## 10-1-O1
НАИМЕНОВАНИЕ ОБЪЕКТА |  | МНОГОКВАРТИРНЫЙ ЖИЛОЙ ДОМ В РАЙОНЕ ДОМА N11 "Ж" ПО УЛ.ФРУНЗЕ Г.ЖОДИНО.СЕТИ ГАЗОСНАБЖЕНИЯ
КОД ОБЪЕКТА |  | 16.012.0.00
ОБЪЕКТНАЯ СМЕТА (ОБЪЕКТНЫЙ СМЕТНЫЙ РАСЧЕТ) № 1
(НОРМЫ 2022г.)
СЕТИ ГАЗОСНАБЖЕНИЯ
СОСТАВЛЕНА В ЦЕНАХ НА 1 ИЮЛЯ 2023г. | [7 empty] | СТОИМОСТЬ 6,814 ТЫСЯЧ БЕЛОРУССКИХ РУБЛЕЙ
№ ЛОКАЛЬ- НЫХ СМЕТ (ЛОКАЛЬ- НЫХ СМЕТНЫХ РАСЧЕТОВ) | НАИМЕНОВАНИЕ РАБОТ, РАСХОДОВ | СТОИМОСТЬ, ТЫСЯЧ БЕЛОРУССКИХ РУБЛЕЙ | [5 empty] | ОБЩАЯ СТОИМОСТЬ, ТЫСЯЧ БЕЛОРУССКИХ РУБЛЕЙ
|  | ЗАРАБОТНАЯ ПЛАТА | ЭКСПЛУАТАЦИЯ МАШИН И МЕХАНИЗМОВ | МАТЕРИАЛЫ, ИЗДЕЛИЯ, КОНСТРУКЦИИ | ОХР И ОПР | ОБОРУДОВА- НИЕ, МЕБЕЛЬ | ПРОЧИЕ СРЕДСТВА
|  |  | В ТОМ ЧИСЛЕ ЗАРАБОТНАЯ ПЛАТА МАШИНИСТОВ | ТРАНСПОРТ | ПЛАНОВАЯ ПРИБЫЛЬ | ТРАНСПОРТ |  | ТРУДОЕМ- КОСТЬ, ЧЕЛОВЕКО-ЧАС
1 | 2 | 3 | 4 | 5 | 6 | 7 | 8 | 9
8004 | НАРУЖНОЕ ГАЗОСНАБЖЕНИЕ | 0,439 | 1,014 0,261 | 2,837 0,643 | 0,459 0,485 | - - | - | 5,877 74
В ТОМ ЧИСЛЕ:
| ЗАТРАТЫ ТРУДА МАШИНИСТОВ | [6 empty] | 23
| ЗАТРАТЫ ТРУДА В ОХР И ОПР (0,55) | [6 empty] | -
8005 | НАРУЖНОЕ ГАЗОСНАБЖЕНИЕ#ДОП. К СМ.N8004 | 0,047 | 0,064 0,017 | 0,341 0,398 | 0,042 0,045 | - - | - | 0,937 6
В ТОМ ЧИСЛЕ:
| ЗАТРАТЫ ТРУДА МАШИНИСТОВ | [6 empty] | 1
| ЗАТРАТЫ ТРУДА В ОХР И ОПР (0,55) | [6 empty] | -
| ИТОГО | 0,486 | 1,078 0,278 | 3,178 1,041 | 0,501 0,53 | - - | - | 6,814
| ТРУДОЕМКОСТЬ, ЧЕЛОВЕКО-ЧАС | [6 empty] | 80
В ТОМ ЧИСЛЕ:
| ЗАТРАТЫ ТРУДА МАШИНИСТОВ | [6 empty] | 24
| ЗАТРАТЫ ТРУДА В ОХР И ОПР (0,55) | [6 empty] | 0
| ГЛАВНЫЙ ИНЖЕНЕР ПРОЕКТА | [5 empty] | ПЕКУРИН А.А.
[5 empty] | (подпись) |  | (инициалы, фамилия)
| РУКОВОДИТЕЛЬ ПОДРАЗДЕЛЕНИЯ | [5 empty] | ЖДАНОВИЧ А.П.
[5 empty] | (подпись) |  | (инициалы, фамилия)
| СОСТАВИЛ | ИНЖЕНЕР |  |  |  |  | КИРИК А.С.
|  | (должность) |  |  | (подпись) |  | (инициалы, фамилия)
| ПРОВЕРИЛ | РУК.ПОДРАЗДЕЛЕНИЯ |  |  |  |  | ЖДАНОВИЧ А.П.
|  | (должность) |  |  | (подпись) |  | (инициалы, фамилия)

## 10-1-8004-S0
НАИМЕНОВАНИЕ ОБЪЕКТА |  | МНОГОКВАРТИРНЫЙ ЖИЛОЙ ДОМ В РАЙОНЕ ДОМА N11 "Ж" ПО УЛ.ФРУНЗЕ Г.ЖОДИНО.СЕТИ ГАЗОСНАБЖЕНИЯ
КОД ОБЪЕКТА |  | 16.012.0.00
НАИМЕНОВАНИЕ ЗДАНИЯ, СООРУЖЕНИЯ |  | СЕТИ ГАЗОСНАБЖЕНИЯ
ШИФР ЗДАНИЯ, СООРУЖЕНИЯ |  | 16.012
КОМПЛЕКТ ЧЕРТЕЖЕЙ |  | ЛИСТЫ ГСН-3 Л.С УЧ.ИЗМ.1
ЛОКАЛЬНАЯ СМЕТА (ЛОКАЛЬНЫЙ СМЕТНЫЙ РАСЧЕТ) № 8004
(НОРМЫ 2022г.)
НАРУЖНОЕ ГАЗОСНАБЖЕНИЕ
СОСТАВЛЕНА В ЦЕНАХ НА 1 ИЮЛЯ 2023г. | [8 empty] | СТОИМОСТЬ 5,877 ТЫСЯЧ БЕЛОРУССКИХ РУБЛЕЙ
№ п/п | ОБОСНОВАНИЕ | НАИМЕНОВАНИЕ РАБОТ, РЕСУРСОВ, РАСХОДОВ | ЕДИНИЦА ИЗМЕРЕ- НИЯ | СТОИМОСТЬ ЕДИНИЦЫ ИЗМЕРЕНИЯ/ВСЕГО, БЕЛОРУССКИХ РУБЛЕЙ
|  |  |  | ЗАРАБОТНАЯ ПЛАТА | ЭКСПЛУАТАЦИЯ МАШИН И МЕХАНИЗМОВ |  | МАТЕРИАЛЫ, ИЗДЕЛИЯ, КОНСТРУКЦИИ (ОБОРУДОВА- НИЕ, МЕБЕЛЬ) | ТРАНС-ПОРТ | ОБЩАЯ СТОИМОСТЬ
|  |  | КОЛИ- ЧЕСТВО |  | ВСЕГО | В ТОМ ЧИСЛЕ ЗАРАБОТ- НАЯ ПЛАТА МАШИ- НИСТОВ
1 | 2 | 3 | 4 | 5 | 6 | 7 | 8 | 9 | 10
| НАЧИСЛЕНИЯ: | ОХР и ОПР/ПЛАНОВАЯ ПРИБЫЛЬ (%):Н10=65.72/69.89
| НАЧИСЛЕНИЯ: | ОХР и ОПР/ПЛАНОВАЯ ПРИБЫЛЬ (%):Н16=59.57/40.54
1. | ПРИМЕЧАНИЕ: | К ДЛЯ ОХР И ОПР/ПЛАНОВАЯ ПРИБЫЛЬ: 1.0000/1.0000
2. | ПРИМЕЧАНИЕ: | КОЭФФИЦИЕНТ К З/П (ПОСТАНОВЛЕНИЕ N5): 1.0000
3. | ПРИМЕЧАНИЕ: | БАЗА ТЕКУЩИХ ЦЕН (ВАРИАНТ A)
| Ж6-40-10 | ИНЖЕНЕРНАЯ ИНФРАСТРУКТУРА. СЕТИ ГАЗОСНАБЖЕНИЯ. ЗЕМЛЯНЫЕ РАБОТЫ
4. | Е1-164-2 (Н10) | РАЗРАБОТКА ГРУНТА ВРУЧНУЮ В ТРАНШЕЯХ ГЛУБИНОЙ ДО 2 М БЕЗ КРЕПЛЕНИЙ С ОТКОСАМИ, ГРУНТ 2 ГРУППЫ | 100 М3 ГРУНТА 0.045 | 1509.20 67.91 | - - | - - | - - | - - | 1509.20 67.91
5. | Е1-12-14 (Н10) | РАЗРАБОТКА ГРУНТА В ОТВАЛ ЭКСКАВАТОРАМИ "ДРАГЛАЙН" ИЛИ "ОБРАТНАЯ ЛОПАТА" С КОВШОМ ВМЕСТИМОСТЬЮ 0,5 (0,5-0,63) М3, ГРУНТ 2 ГРУППЫ | 1000 М3 0.0662 | 114.35 7.57 | 1528.69 101.20 | 349.87 23.16 | - - | - - | 1643.04 108.77
6. | Е1-17-14 (Н10) | РАЗРАБОТКА ГРУНТА С ПОГРУЗКОЙ НА АВТОМОБИЛИ-САМОСВАЛЫ ЭКСКАВАТОРАМИ С КОВШОМ ВМЕСТИМОСТЬЮ 0,5 (0,5-0,63) М3, ГРУНТ 2 ГРУППЫ | 1000 М3 0.112 | 127.08 14.23 | 2209.62 247.48 | 517.33 57.94 | 0.60 0.07 | 1.33 0.15 | 2338.63 261.93
7. | С310-1-Г | ПЕРЕВОЗКА ГРУНТА ДО 1 КМ | Т 201.6 | - - | - - | - - | - - | 1.20 241.92 | 1.20 241.92
8. | Е1-164-2 Т.Ч.П.3.160 (Н10) Н6=1.2 | ДОРАБОТКА ГРУНТА ВРУЧНУЮ | 100 М3 ГРУНТА 0.035 | 1811.03 63.39 | - - | - - | - - | - - | 1811.03 63.39
9. | Е1-20-1 (Н10) | РАБОТА НА ОТВАЛЕ, ГРУНТ 1 ГРУППЫ | 1000 М3 ГРУНТА 0.112 | 26.63 2.98 | 161.84 18.13 | 40.92 4.58 | 0.30 0.03 | 0.67 0.08 | 189.44 21.22
10. | Е1-17-13 (Н10) | РАЗРАБОТКА ГРУНТА ОТ РУЧНОЙ ДОРАБОТКИ И РАЗРАБОТКИ С ПОГРУЗКОЙ НА АВТОМОБИЛИ-САМОСВАЛЫ ЭКСКАВАТОРАМИ С КОВШОМ ВМЕСТИМОСТЬЮ 0,5 (0,5-0,63) М3, ГРУНТ 1 ГРУППЫ | 1000 М3 0.112 | 103.65 11.61 | 1809.94 202.71 | 423.75 47.46 | 0.45 0.05 | 1.00 0.11 | 1915.04 214.48
11. | С310-1-Г | ПЕРЕВОЗКА ГРУНТА ДО 1 КМ | Т 201.6 | - - | - - | - - | - - | 1.20 241.92 | 1.20 241.92
12. | Е1-27-2 (Н10) | ЗАСЫПКА ТРАНШЕЙ И КОТЛОВАНОВ БУЛЬДОЗЕРАМИ МОЩНОСТЬЮ 59 (80) КВТ (Л.С.) ПРИ ПЕРЕМЕЩЕНИИ ГРУНТА ДО 5 М, ГРУНТ 2 ГРУППЫ | 1000 М3 0.1734 | - - | 399.63 69.30 | 101.20 17.55 | - - | - - | 399.63 69.30
13. | Е1-132-4 (Н10) | УПЛОТНЕНИЕ ГРУНТА САМОХОДНЫМИ ВИБРАЦИОННЫМИ КАТКАМИ 2,2 Т НА ПЕРВЫЙ ПРОХОД ПО ОДНОМУ СЛЕДУ ПРИ ТОЛЩИНЕ СЛОЯ 40 СМ | 1000 М3 УПЛОТНЕННОГО ГРУНТА 0.1734 | - - | 506.66 87.85 | 132.55 22.98 | - - | - - | 506.66 87.85
|  | ИТОГО ПРЯМЫЕ ЗАТРАТЫ : |  | 168 | 727 | 174 | - | 484 | 1379
|  | ОХР и ОПР | [6 empty] | 224
|  | ПЛАНОВАЯ ПРИБЫЛЬ | [6 empty] | 239
|  | ИТОГО ПО ПТМ | [6 empty] | 1842
|  | ЗАТРАТЫ ТРУДА | [6 empty] | 20
|  | ЗАТРАТЫ ТРУДА МАШИНИСТОВ | [6 empty] | 15
| Ж6-40-30 | ИНЖЕНЕРНАЯ ИНФРАСТРУКТУРА. СЕТИ ГАЗОСНАБЖЕНИЯ. ТРУБОПРОВОДЫ
14. | Е22-51-4 (Н10) | ПРОКЛАДКА ГАЗОПРОВОДА ИЗ ПОЛИЭТИЛЕНОВЫХ ТРУБ, ВЫПУСКАЕМЫХ В БУХТАХ (КАТУШКАХ), ДИАМЕТР ТРУБ 90 ММ | 100 М 0.43 | 370.54 159.33 | 428.73 184.35 | 143.08 61.52 | 391.20 168.22 | 0.69 0.30 | 1191.16 512.19
15. | 6/40-10-30/50 | ТРУБА ИЗ ПОЛИЭТИЛЕНА ПЭ 80 ГАЗ SDR 17,6 НОМИНАЛЬНЫМ НАРУЖНЫМ ДИАМЕТРОМ 90 ММ И НОМИНАЛЬНОЙ ТОЛЩИНОЙ СТЕНКИ 5,2 ММ | 10 М 4.343 | - - | - - | - - | 118.44 514.38 | 4.84 21.02 | 123.28 535.41
16. | Е22-34-1 (Н10) | УСТАНОВКА ПОЛИЭТИЛЕНОВЫХ ФАСОННЫХ ЧАСТЕЙ: ОТВОДОВ | 10 ШТ. ФАСОННЫХ ЧАСТЕЙ 0.3 | 47.52 14.26 | 140.23 42.07 | 33.94 10.18 | 2.60 0.78 | 0.19 0.06 | 190.54 57.17
17. | 6/40-80-10/СЦЕН-ОТ-30 | СТОИМОСТЬ ОТВОДА W 90/30 | ШТ 1 | - - | - - | - - | 66.96 66.96 | 4.71 4.71 | 71.67 71.67
18. | 6/40-80-10/СЦЕН-ОТ-90 | СТОИМОСТЬ ОТВОДА W90/90 | ШТ 2 | - - | - - | - - | 216.32 432.64 | 15.23 30.46 | 231.55 463.10
19. | Е22-51-4 (Н10) | НЕРАЗЪЕМНОЕ СОЕДИНЕНИЕ "ПОЛИЭТИЛЕН-СТАЛЬ"ПЭ80ГАЗ SDR11-90Х5.2/СТ89Х620 ММ | 100 М 0.022 | 370.54 8.15 | 428.73 9.43 | 143.08 3.15 | 391.20 8.61 | 0.69 0.02 | 1191.16 26.20
20. | 6/40-80-10/СЦЕН-НС-90 | СТОИМОСТЬ НЕРАЗЪЕМНОГО СОЕДИНЕНИЯ "ПОЛИЭТИЛЕН-СТАЛЬ" ПЭ80ГАЗ SDR11-90Х5.2/СТ89Х620 ММ | ШТ 2 | - - | - - | - - | 223.64 447.28 | 15.74 31.48 | 239.38 478.76
21. | Ц8-190-1 (Н16) | УКЛАДКА ЛЕНТЫ СИГНАЛЬНОЙ | 100 М ЛЕНТЫ 0.42 | 14.22 5.97 | 0.03 0.01 | 0.01 0.00 | - - | - - | 14.25 5.98
22. | 5/90-20/С544-9314-КГ | ЛЕНТА СИГНАЛЬНАЯ "ГАЗ" | 1000 М 0.042 | - - | - - | - - | 144.00 6.05 | 6.93 0.29 | 150.93 6.34
23. | Е22-36-2 (Н10) | УСТАНОВКА КРАНА ШАРОВОГО ГАЗОВОГО ФЛАНЦЕВОГО Д=80 ММ | ШТ. 1 | 25.96 25.96 | 2.84 2.84 | 0.59 0.59 | 10.70 10.70 | 0.61 0.61 | 40.11 40.11
24. | 3/3-50-80-40/80 | КРАНЫ СТАЛЬНЫЕ ШАРОВЫЕ ФЛАНЦЕВЫЕ ДЗТ РУ25 ДИАМЕТРОМ 80 ММ | ШТ. 1 | - - | - - | - - | 495.84 495.84 | 27.52 27.52 | 523.36 523.36
25. | 3/11-10-10-40/90 | ФЛАНЦЫ СТАЛЬНЫЕ ПЛОСКИЕ ПРИВАРНЫЕ ИЗ СТАЛИ МАРКИ ВСТ3СП2, ВСТ3СП3 ДАВЛЕНИЕМ 2,5 МПА (25 КГС/СМ2) ДИАМЕТРОМ 80 ММ | ШТ. 2 | - - | - - | - - | 39.20 78.40 | 2.18 4.36 | 41.38 82.76
26. | Е22-34-2 (Н10) | УСТАНОВКА ПОЛИЭТИЛЕНОВЫХ ФАСОННЫХ ЧАСТЕЙ: ТРОЙНИКОВ | 10 ШТ. ФАСОННЫХ ЧАСТЕЙ 0.1 | 68.50 6.85 | 206.44 20.64 | 49.95 5.00 | 2.60 0.26 | 0.19 0.02 | 277.73 27.77
27. | 6/40-80-10/СЦЕН-Т-90 | СТОИМОСТЬ ТРОЙНИКА Т90 | ШТ 1 | - - | - - | - - | 257.71 257.71 | 18.14 18.14 | 275.85 275.85
28. | Е22-34-1 (Н10) | УСТАНОВКА ПОЛИЭТИЛЕНОВЫХ ФАСОННЫХ ЧАСТЕЙ: МУФТ | 10 ШТ. ФАСОННЫХ ЧАСТЕЙ 0.1 | 47.52 4.75 | 140.23 14.02 | 33.94 3.39 | 2.60 0.26 | 0.19 0.02 | 190.54 19.05
29. | 6/40-80-10/СЦЕН-МВ-90 | СТОИМОСТЬ МУФТЫ С ЛЕГКО УДАЛЯЕМЫМ УПОРОМ МВ90 | ШТ 1 | - - | - - | - - | 161.55 161.55 | 11.37 11.37 | 172.92 172.92
30. | 6/20-350-15/С534-27200-П | ПЕРЕХОДЫ КОНЦЕНТРИЧЕСКИЕ, ДИАМЕТРОМ УСЛОВНОГО ПРОХОДА 100Х80 ММ, НАРУЖНЫМ ДИАМЕТРОМ И ТОЛЩИНОЙ СТЕНКИ 114Х4-89Х3,5 ММ | ШТ 1 | - - | - - | - - | 8.16 8.16 | 0.45 0.45 | 8.61 8.61
31. | ПРИМЕЧАНИЕ: | НАДЗЕМНО
32. | Е22-9-3 (Н10) | УКЛАДКА СТАЛЬНЫХ ВОДОПРОВОДНЫХ ТРУБ С ПНЕВМАТИЧЕСКИМ ИСПЫТАНИЕМ ДИАМЕТРОМ 89Х3.0 ММ | КМ ТРУБОПРОВОДА 0.0015 | 4209.95 6.31 | 1906.54 2.86 | 616.31 0.92 | 633.12 0.95 | 44.57 0.07 | 6794.18 10.19
33. | 6/20-50-50/59 | ТРУБЫ СТАЛЬНЫЕ ЭЛЕКТРОСВАРНЫЕ ПРЯМОШОВНЫЕ ИЗ СПОКОЙНОЙ И ПОЛУСПОКОЙНОЙ СТАЛИ МАРОК СТ2, СТ3, 10, 20, НАРУЖНЫМ ДИАМЕТРОМ 89 ММ, ТОЛЩИНОЙ СТЕНКИ 3,0 ММ | М 1.506 | - - | - - | - - | 16.34 24.61 | 0.67 1.01 | 17.01 25.62
34. | Е22-9-6 (Н10) | ФУТЛЯР ДЛЯ ПЕРЕХОДА "ПОЛИЭТИЛЕН-СТАЛЬ" Д=219Х6.0 ММ | КМ ТРУБОПРОВОДА 0.0011 | 5530.21 6.08 | 7916.01 8.71 | 1905.38 2.10 | 2592.29 2.85 | 175.46 0.19 | 16213.97 17.83
35. | 6/20-50-65/С103-19000-1Ф | ТРУБЫ СТАЛЬНЫЕ ЭЛЕКТРОСВАРНЫЕ ПРЯМОШОВНЫЕ ИЗ СПОКОЙНОЙ И ПОЛУСПОКОЙНОЙ СТАЛИ МАРОК СТ2, СТ3, 10, 20, НАРУЖНЫМ ДИАМЕТРОМ 219 ММ, ТОЛЩИНОЙ СТЕНКИ 6,0 ММ (ФУТЛЯР) | М 1.1044 | - - | - - | - - | 90.70 100.17 | 3.71 4.10 | 94.41 104.27
36. | Ц8-472-8 (Н16) | СТАЛЬ КРУГЛАЯ Д=5 ММ | 100 М 0.045 | 203.01 9.14 | 37.93 1.71 | 3.01 0.14 | 406.62 18.30 | 20.75 0.93 | 668.31 30.08
37. | 1/10-235-5/С101-82505-К | КОЛЬЦО РЕЗИНОВОЕ | КГ 1 | - - | - - | - - | 11.20 11.20 | 0.79 0.79 | 11.99 11.99
38. | Е12-10-1 (Н10) | КОЗЫРЕК ИЗ ОЦИНКОВАННОЙ СТАЛИ | 100 М2 ПОКРЫТИЯ 0.005 | 1027.49 5.14 | 4.05 0.02 | 2.84 0.01 | 2598.58 12.99 | 127.98 0.64 | 3758.10 18.79
39. | Е34-108-4 (Н10) | ТАБЛИЧКА МЕТАЛЛИЧЕСКАЯ 200Х200 ММ | ШТ. 1 | 5.65 5.65 | - - | - - | - - | - - | 5.65 5.65
40. | 3/12-70-10/С300-23120-Т | ТАБЛИЧКА РАЗМЕРОМ 200Х200 ММ | ШТ 1 | - - | - - | - - | 4.14 4.14 | 0.23 0.23 | 4.37 4.37
41. | Е6-1-13 (Н10) | УСТРОЙСТВО СТОЛБИКА БЕТОННОГО 100Х100Х1500 ММ | 100 М3 В ДЕЛЕ 0.0002 | 5451.96 1.09 | 575.64 0.12 | 164.62 0.03 | 3076.18 0.62 | 214.26 0.04 | 9318.04 1.87
42. | Е15-172-4 (Н10) | МАСЛЯНАЯ ОКРАСКА ГАЗОПРОВОДОВ И ТАБЛИЧЕК ЗА 2 РАЗА | 100 М2 ОКРАШИВАЕМОЙ ПОВЕРХНОСТИ 0.02 | 657.32 13.15 | 0.30 0.01 | 0.17 0.00 | 167.56 3.35 | 11.82 0.24 | 837.00 16.75
|  | ИТОГО ПРЯМЫЕ ЗАТРАТЫ : |  | 272 | 287 | 87 | 2837 | 159 | 3555
|  | ОХР и ОПР | [6 empty] | 235
|  | ПЛАНОВАЯ ПРИБЫЛЬ | [6 empty] | 246
|  | ИТОГО ПО ПТМ | [6 empty] | 4036
|  | ЗАТРАТЫ ТРУДА | [6 empty] | 31
|  | ЗАТРАТЫ ТРУДА МАШИНИСТОВ | [6 empty] | 9
|  | ВСЕГО, В ТОМ ЧИСЛЕ | [6 empty] | 5877
|  | СТРОИТЕЛЬНЫЕ РАБОТЫ, ВСЕГО В ТОМ ЧИСЛЕ | [6 empty] | 5820
|  | ЗАРАБОТНАЯ ПЛАТА | [6 empty] | 424
|  | ЭКСПЛУАТАЦИЯ МАШИН И МЕХАНИЗМОВ, ВСЕГО | [6 empty] | 1012
|  | В ТОМ ЧИСЛЕ ЗАРАБОТНАЯ ПЛАТА МАШИНИСТОВ | [6 empty] | 261
|  | МАТЕРИАЛЫ, ИЗДЕЛИЯ, КОНСТРУКЦИИ | [6 empty] | 2813
|  | ТРАНСПОРТ | [6 empty] | 642
|  | ОХР и ОПР | [6 empty] | 450
|  | ПЛАНОВАЯ ПРИБЫЛЬ | [6 empty] | 479
|  | МОНТАЖНЫЕ РАБОТЫ, ВСЕГО В ТОМ ЧИСЛЕ | [6 empty] | 57
|  | ЗАРАБОТНАЯ ПЛАТА | [6 empty] | 15
|  | ЭКСПЛУАТАЦИЯ МАШИН И МЕХАНИЗМОВ, ВСЕГО | [6 empty] | 2
|  | МАТЕРИАЛЫ, ИЗДЕЛИЯ, КОНСТРУКЦИИ | [6 empty] | 24
|  | ТРАНСПОРТ | [6 empty] | 1
|  | ОХР и ОПР | [6 empty] | 9
|  | ПЛАНОВАЯ ПРИБЫЛЬ | [6 empty] | 6
|  | ЗАТРАТЫ ТРУДА РАБОЧИХ | [6 empty] | 51
|  | ЗАТРАТЫ ТРУДА МАШИНИСТОВ | [6 empty] | 23
|  | СОСТАВИЛ | ____________________ |  |  |  |  | ГОРЕГЛЯД
|  |  | (должность) |  |  | (подпись) |  | (инициалы,фамилия)
|  | ПРОВЕРИЛ | ____________________ |  |  |  |  | ПАВЛЕНКО
|  |  | (должность) |  |  | (подпись) |  | (инициалы,фамилия)

## 10-1-8004-T0
НАИМЕНОВАНИЕ ОБЪЕКТА: МНОГОКВАРТИРНЫЙ ЖИЛОЙ ДОМ В РАЙОНЕ ДОМА N11 "Ж" ПО УЛ.ФРУНЗЕ Г.ЖОДИНО.СЕТИ ГАЗОСНАБЖЕНИЯ
КОД ОБЪЕКТА: 16.012.0.00
НАИМЕНОВАНИЕ ЗДАНИЯ, СООРУЖЕНИЯ: СЕТИ ГАЗОСНАБЖЕНИЯ
ШИФР ЗДАНИЯ, СООРУЖЕНИЯ: 16.012
КОМПЛЕКТ ЧЕРТЕЖЕЙ: ЛИСТЫ ГСН-3 Л.С УЧ.ИЗМ.1
ИСХОДНЫЕ ДАННЫЕ ПО ЛОКАЛЬНОЙ СМЕТЕ (ЛОКАЛЬНОМУ СМЕТНОМУ РАСЧЕТУ) № 8004
(НОРМЫ 2022г.)
НАРУЖНОЕ ГАЗОСНАБЖЕНИЕ
СОСТАВЛЕНА В ЦЕНАХ НА 1 ИЮЛЯ 2023г.
№ П/П | ТЕКСТ
1 | 2
1 | L3'10'1'8004'S0T0T3B0Q0Q1'2'1'НАРУЖНОЕ ГАЗОСНАБЖЕНИЕ'ЛИСТЫ ГСН-3 Л.С УЧ.ИЗМ.1'ГОРЕГЛЯД'ПАВЛЕНКО*
2 | Ж6-40-10'ИНЖЕНЕРНАЯ ИНФРАСТРУКТУРА. СЕТИ ГАЗОСНАБЖЕНИЯ. ЗЕМЛЯНЫЕ РАБОТЫ'М3*
3 | БСЦЕН-ОТ-30'1922.0,03484##'=13'СТОИМОСТЬ ОТВОДА W 90/30###'ШТ''2801=<6/40-80-10>/2799=66,96_0*
4 | БСЦЕН-ОТ-90'6209.0,03484##'=13'СТОИМОСТЬ ОТВОДА W90/90###'ШТ''2801=<6/40-80-10>/2799=216,32_0*
5 | БС530-71010-НС#С530-71010'118,44##'=36'ТРУБЫ ИЗ ПОЛИЭТИЛЕНА ГАЗОВЫЕ ПЭ 80 SDR 17.6, НАРУЖНЫМ ДИАМЕТРОМ 90 ММ ###'10 М''2801=<6/40-10-30/50>/2799=118,44_0*
6 | БС534-27200-П#С534-27200'8,16##'=36'ПЕРЕХОДЫ КОНЦЕНТРИЧЕСКИЕ, ДИАМЕТРОМ УСЛОВНОГО ПРОХОДА 100Х80 ММ, НАРУЖНЫМ ДИАМЕТРОМ И ТОЛЩИНОЙ СТЕНКИ 114Х4-89Х3,5 ММ ###'ШТ''2801=<6/20-350-15>/2799=8,16_0*
7 | БС101-82505-К#С101-82505'9,33.1,2##'=13'КОЛЬЦО РЕЗИНОВОЕ###'КГ''2801=<1/10-235-5>/2799=11,2_0*
8 | БС310-30-Г#С310-30'#11,95#'=20'ПЕРЕВОЗКА ГРУНТА ДО 30 КМ ###'Т''2799=0_11,95*
9 | БС310-1-Г#С310-1'#1,2#'=20'ПЕРЕВОЗКА ГРУНТА ДО 1 КМ ###'Т''2799=0_1,2*
10 | БСЦЕН-НС-90'6419.0,03484##'=13'СТОИМОСТЬ НЕРАЗЪЕМНОГО СОЕДИНЕНИЯ "ПОЛИЭТИЛЕН-СТАЛЬ" ПЭ80ГАЗ SDR11-90Х5.2/СТ89Х620 ММ###'ШТ''2801=<6/40-80-10>/2799=223,64_0*
11 | БСЦЕН-Т-90'7397.0,03484##'=13'СТОИМОСТЬ ТРОЙНИКА Т90###'ШТ''2801=<6/40-80-10>/2799=257,71_0*
12 | БСЦЕН-МВ-90'4637.0,03484##'=13'СТОИМОСТЬ МУФТЫ С ЛЕГКО УДАЛЯЕМЫМ УПОРОМ МВ90###'ШТ''2801=<6/40-80-10>/2799=161,55_0*
13 | БС300-23120-Т#С300-23120'4,14##'=36'ТАБЛИЧКА РАЗМЕРОМ 200Х200 ММ ###'ШТ''2801=<3/12-70-10>/2799=4,14_0*
14 | БС544-9314-КГ#С544-9314'144##'=12'ЛЕНТА СИГНАЛЬНАЯ "ГАЗ"###'1000 М''2801=<5/90-20>/2799=144_0*
15 | БС103-19000-1Ф#С103-19000-1'90,7##'=58'ТРУБЫ СТАЛЬНЫЕ ЭЛЕКТРОСВАРНЫЕ ПРЯМОШОВНЫЕ ИЗ СПОКОЙНОЙ И ПОЛУСПОКОЙНОЙ СТАЛИ МАРОК СТ2, СТ3, 10, 20, НАРУЖНЫМ ДИАМЕТРОМ 219 ММ, ТОЛЩИНОЙ СТЕНКИ 6,0 ММ (ФУТЛЯР)###'М''2801=<6/20-50-65>/2799=90,7_0*
16 | БС412-1290-3#С412-1290-3'12,43.1,2#14,92.0,02+1,33.24,8#'=95'ЩЕБЕНЬ ИЗ ГРАВИЯ МАРКИ 800, 2 КЛАССА, ФРАКЦИИ 20-80 ММ###'М3''2799=14,92_33,28*
17 | БС101-80801#С101-80801'4384,44##'=13'ПРОВОЛОКА СВАРОЧНАЯ ХОЛОДНОТЯНУТАЯ ИЗ НИЗКОУГЛЕРОДИСТОЙ СТАЛИ, НЕОМЕДНЕННАЯ, ДИАМЕТРОМ 4 ММ###'Т''2799=4384,44_0*
18 | БС101-151400#С101-151400'10308##'=13'ЭЛЕКТРОДЫ ТИПА Э42А ДИАМЕТРОМ 4 ММ###'Т''2799=10308_0*
19 | БС101-46200#С101-46200'6686,4##'=13'КРАСКА МАСЛЯНАЯ МА-15, ЗЕЛЕНАЯ###'Т''2799=6686,4_0*
20 | БС101-83305#С101-83305'4506,11##'=12'ФЛЮС АН-47###'Т''2799=4506,11_0*
21 | РМ020130#М021141=?.1,1/М021102#М021141/М021143#М021141/М021243#М021141=?.1,1/М021140#М021141*
22 | Е1-164-2'4,5'Ж100'РАЗРАБОТКА ГРУНТА ВРУЧНУЮ В ТРАНШЕЯХ ГЛУБИНОЙ ДО 2 М БЕЗ КРЕПЛЕНИЙ С ОТКОСАМИ, ГРУНТ 2 ГРУППЫ'100 М3 ГРУНТА''*
23 | Е1-12-14'66,2'Ж1000'РАЗРАБОТКА ГРУНТА В ОТВАЛ ЭКСКАВАТОРАМИ "ДРАГЛАЙН" ИЛИ "ОБРАТНАЯ ЛОПАТА" С КОВШОМ ВМЕСТИМОСТЬЮ 0,5 (0,5-0,63) М3, ГРУНТ 2 ГРУППЫ'1000 М3''*
24 | Е1-17-14'112''РАЗРАБОТКА ГРУНТА С ПОГРУЗКОЙ НА АВТОМОБИЛИ-САМОСВАЛЫ ЭКСКАВАТОРАМИ С КОВШОМ ВМЕСТИМОСТЬЮ 0,5 (0,5-0,63) М3, ГРУНТ 2 ГРУППЫ'1000 М3''*
25 | С310-1-Г'112.1,8*
26 | Е1-164-2#Т.Ч.П.3.160'3,5'Н6=1,2'ДОРАБОТКА ГРУНТА ВРУЧНУЮ'100 М3 ГРУНТА''*
27 | Е1-20-1'112''РАБОТА НА ОТВАЛЕ, ГРУНТ 1 ГРУППЫ'1000 М3 ГРУНТА''*
28 | Е1-17-13'112''РАЗРАБОТКА ГРУНТА ОТ РУЧНОЙ ДОРАБОТКИ И РАЗРАБОТКИ С ПОГРУЗКОЙ НА АВТОМОБИЛИ-САМОСВАЛЫ ЭКСКАВАТОРАМИ С КОВШОМ ВМЕСТИМОСТЬЮ 0,5 (0,5-0,63) М3, ГРУНТ 1 ГРУППЫ'1000 М3''*
29 | С310-1-Г'112.1,8*
30 | Е1-27-2'178,2+4,5-0,3-12,5+3,5''ЗАСЫПКА ТРАНШЕЙ И КОТЛОВАНОВ БУЛЬДОЗЕРАМИ МОЩНОСТЬЮ 59 (80) КВТ (Л.С.) ПРИ ПЕРЕМЕЩЕНИИ ГРУНТА ДО 5 М, ГРУНТ 2 ГРУППЫ'1000 М3''*
31 | Е1-132-4'173,4''УПЛОТНЕНИЕ ГРУНТА САМОХОДНЫМИ ВИБРАЦИОННЫМИ КАТКАМИ 2,2 Т НА ПЕРВЫЙ ПРОХОД ПО ОДНОМУ СЛЕДУ ПРИ ТОЛЩИНЕ СЛОЯ 40 СМ'1000 М3 УПЛОТНЕННОГО ГРУНТА''*
32 | Ж6-40-30'ИНЖЕНЕРНАЯ ИНФРАСТРУКТУРА. СЕТИ ГАЗОСНАБЖЕНИЯ. ТРУБОПРОВОДЫ'М*
33 | Е22-51-4'43'Ж100'ПРОКЛАДКА ГАЗОПРОВОДА ИЗ ПОЛИЭТИЛЕНОВЫХ ТРУБ, ВЫПУСКАЕМЫХ В БУХТАХ (КАТУШКАХ), ДИАМЕТР ТРУБ 90 ММ'100 М''*
34 | С530-71010'43.1,01*
35 | Е22-34-1'3''УСТАНОВКА ПОЛИЭТИЛЕНОВЫХ ФАСОННЫХ ЧАСТЕЙ: ОТВОДОВ'10 ШТ. ФАСОННЫХ ЧАСТЕЙ''*
36 | СЦЕН-ОТ-30'1*
37 | СЦЕН-ОТ-90'2*
38 | Е22-51-4'1,1.2''НЕРАЗЪЕМНОЕ СОЕДИНЕНИЕ "ПОЛИЭТИЛЕН-СТАЛЬ"ПЭ80ГАЗ SDR11-90Х5.2/СТ89Х620 ММ'100 М''*
39 | СЦЕН-НС-90'2*
40 | Ц8-190-1'42'544-9311'УКЛАДКА ЛЕНТЫ СИГНАЛЬНОЙ'100 М ЛЕНТЫ''*
41 | С544-9314-КГ'42*
42 | Е22-36-2'1''УСТАНОВКА КРАНА ШАРОВОГО ГАЗОВОГО ФЛАНЦЕВОГО Д=80 ММ'ШТ.''*
43 | С300-47449'1*
44 | С300-100200'2*
45 | Е22-34-2'1''УСТАНОВКА ПОЛИЭТИЛЕНОВЫХ ФАСОННЫХ ЧАСТЕЙ: ТРОЙНИКОВ'10 ШТ. ФАСОННЫХ ЧАСТЕЙ''*
46 | СЦЕН-Т-90'1*
47 | Е22-34-1'1''УСТАНОВКА ПОЛИЭТИЛЕНОВЫХ ФАСОННЫХ ЧАСТЕЙ: МУФТ'10 ШТ. ФАСОННЫХ ЧАСТЕЙ''*
48 | СЦЕН-МВ-90'1*
49 | С534-27200-П'1*
50 | П'НАДЗЕМНО*
51 | Е22-9-3'1,5:1000'Ж1000/М150202'УКЛАДКА СТАЛЬНЫХ ВОДОПРОВОДНЫХ ТРУБ С ПНЕВМАТИЧЕСКИМ ИСПЫТАНИЕМ ДИАМЕТРОМ 89Х3.0 ММ'КМ ТРУБОПРОВОДА''*
52 | С103-15300-1'1,5.1,004*
53 | Е22-9-6'1,1:1000'Ж1000'ФУТЛЯР ДЛЯ ПЕРЕХОДА "ПОЛИЭТИЛЕН-СТАЛЬ" Д=219Х6.0 ММ'КМ ТРУБОПРОВОДА''*
54 | С103-19000-1Ф'1,1.1,004*
55 | Ц8-472-8'4,5''СТАЛЬ КРУГЛАЯ Д=5 ММ'100 М''*
56 | С101-82505-К'2.0,5*
57 | Е12-10-1'0,5''КОЗЫРЕК ИЗ ОЦИНКОВАННОЙ СТАЛИ'100 М2 ПОКРЫТИЯ''*
58 | Е34-108-4'1''ТАБЛИЧКА МЕТАЛЛИЧЕСКАЯ 200Х200 ММ'ШТ.''*
59 | С300-23120-Т'1*
60 | Е6-1-13'0,015''УСТРОЙСТВО СТОЛБИКА БЕТОННОГО 100Х100Х1500 ММ'100 М3 В ДЕЛЕ''*
61 | Е15-172-4'2''МАСЛЯНАЯ ОКРАСКА ГАЗОПРОВОДОВ И ТАБЛИЧЕК ЗА 2 РАЗА'100 М2 ОКРАШИВАЕМОЙ ПОВЕРХНОСТИ''*
62 | L*

## 10-1-8004-B0
НАИМЕНОВАНИЕ ОБЪЕКТА |  | МНОГОКВАРТИРНЫЙ ЖИЛОЙ ДОМ В РАЙОНЕ ДОМА N11 "Ж" ПО УЛ.ФРУНЗЕ Г.ЖОДИНО.СЕТИ ГАЗОСНАБЖЕНИЯ
КОД ОБЪЕКТА |  | 16.012.0.00
НАИМЕНОВАНИЕ ЗДАНИЯ, СООРУЖЕНИЯ |  | СЕТИ ГАЗОСНАБЖЕНИЯ
ШИФР ЗДАНИЯ, СООРУЖЕНИЯ |  | 16.012
КОМПЛЕКТ ЧЕРТЕЖЕЙ |  | ЛИСТЫ ГСН-3 Л.С УЧ.ИЗМ.1
ВЕДОМОСТЬ ОБЪЕМОВ И СТОИМОСТИ РАБОТ № 8004
(НОРМЫ 2022г.)
НАРУЖНОЕ ГАЗОСНАБЖЕНИЕ
СОСТАВЛЕНА В ЦЕНАХ НА 1 ИЮЛЯ 2023г.
ОБОСНОВА- НИЕ | НАИМЕНОВАНИЕ ВИДОВ РАБОТ | ОБЪЕМ | СТОИМОСТЬ, ТЫС.РУБ.
|  |  | ЗАРАБОТНАЯ ПЛАТА | ЭКСПЛУАТА- ЦИЯ МАШИН И МЕХА- НИЗМОВ | МАТЕРИАЛЫ, ИЗДЕЛИЯ, КОНСТРУК- ЦИИ | ОБОРУДОВА- НИЕ,МЕБЕЛЬ, ИНВЕНТАРЬ | ОХР и ОПР | ПРОЧИЕ СРЕДСТВА | ВСЕГО
|  | ЕД.ИЗМ. | ТРУДОЕМ- КОСТЬ, ЧЕЛ.Ч. | В Т.Ч.З/П МАШИ- НИСТОВ | ТРАНСПОРТ | ТРАНСПОРТ | ПЛАНОВАЯ ПРИБЫЛЬ
1 | 2 | 3 | 4 | 5 | 6 | 7 | 8 | 9 | 10
Ж6-40-10 | ИНЖЕНЕРНАЯ ИНФРАСТРУКТУРА. СЕТИ ГАЗОСНАБЖЕНИЯ. ЗЕМЛЯНЫЕ РАБОТЫ | 70,7 | 0,168 | 0,727 | 0 | 0 | 0,224 | 0 | 1,842
|  | М3 | 20 | 0,174 | 0,484 | 0 | 0,239
Ж6-40-30 | ИНЖЕНЕРНАЯ ИНФРАСТРУКТУРА. СЕТИ ГАЗОСНАБЖЕНИЯ. ТРУБОПРОВОДЫ | 45,6 | 0,272 | 0,287 | 2,837 | 0 | 0,235 | 0 | 4,036
|  | М | 31 | 0,087 | 0,159 | 0 | 0,246
| И Т О Г О | 0 | 0,44 | 1,014 | 2,837 | 0 | 0,459 | 0 | 5,878
|  |  | 51 | 0,261 | 0,643 | 0 | 0,485
| СОСТАВИЛ | ______________________________ | [5 empty] | ГОРЕГЛЯД
|  | (должность) |  |  |  | (подпись) |  | (инициалы,фамилия)
| ПРОВЕРИЛ | ______________________________ | [5 empty] | ПАВЛЕНКО
|  | (должность) |  |  |  | (подпись) |  | (инициалы,фамилия)

## 10-1-8004-Q1
НАИМЕНОВАНИЕ ОБЪЕКТА |  | МНОГОКВАРТИРНЫЙ ЖИЛОЙ ДОМ В РАЙОНЕ ДОМА N11 "Ж" ПО УЛ.ФРУНЗЕ Г.ЖОДИНО.СЕТИ ГАЗОСНАБЖЕНИЯ
КОД ОБЪЕКТА |  | 16.012.0.00
НАИМЕНОВАНИЕ ЗДАНИЯ, СООРУЖЕНИЯ |  | СЕТИ ГАЗОСНАБЖЕНИЯ
ШИФР ЗДАНИЯ, СООРУЖЕНИЯ |  | 16.012
КОМПЛЕКТ ЧЕРТЕЖЕЙ |  | ЛИСТЫ ГСН-3 Л.С УЧ.ИЗМ.1
ВЕДОМОСТЬ ОБЪЕМОВ РАБОТ И РАСХОДОВ РЕСУРСОВ С КОДАМИ РБ ДЛЯ ЛОКАЛЬНОЙ СМЕТЫ № 8004
(НОРМЫ 2022г.)
НАРУЖНОЕ ГАЗОСНАБЖЕНИЕ
ОБОСНОВАНИЕ | НАИМЕНОВАНИЕ ВИДОВ | ЕДИНИЦА ИЗМЕРЕНИЯ | КОД | НАИМЕНОВАНИЕ РЕСУРСОВ | ЕД.ИЗМ. | КОЛИЧЕСТВО
| РАБОТ | ОБЪЕМ | РЕСУРСА
1 | 2 | 3 | 4 | 5 | 6 | 7
Ж6-40-10 | ИНЖЕНЕРНАЯ ИНФРАСТРУКТУРА. СЕТИ ГАЗОСНАБЖЕНИЯ. ЗЕМЛЯНЫЕ РАБОТЫ | М3 70,7
|  |  | 1-1 | ЗАТРАТЫ ТРУДА РАБОЧИХ | ЧЕЛ.Ч | 19.8996
|  |  | 1-3 | ЗАТРАТЫ ТРУДА МАШИНИСТОВ | ЧЕЛ.-Ч | 14.8384
|  |  | М060247 | ЭКСКАВАТОРЫ ОДНОКОВШОВЫЕ ДИЗЕЛЬНЫЕ НА ГУСЕНИЧНОМ ХОДУ ПРИ РАБОТЕ НА ДРУГИХ ВИДАХ СТРОИТЕЛЬСТВА, 0,5 М3 | МАШ.Ч | 8.7334
|  |  | М070148 | БУЛЬДОЗЕРЫ ПРИ РАБОТЕ НА ДРУГИХ ВИДАХ СТРОИТЕЛЬСТВА, 59 (80) КВТ (Л. С.) | МАШ.Ч | 1.6248
|  |  | М070149 | БУЛЬДОЗЕРЫ ПРИ РАБОТЕ НА ДРУГИХ ВИДАХ СТРОИТЕЛЬСТВА, 79 (108) КВТ (Л. С.) | МАШ.Ч | 4.1976
|  |  | М120901 | КАТКИ ДОРОЖНЫЕ САМОХОДНЫЕ ВИБРАЦИОННЫЕ 2,2 Т | МАШ.Ч | 0.28264
|  |  | 4 | Железобетонные и бетонные изделия и конструкции (в т.ч. типовые), керамические изделия, нерудные материалы, бетоны и растворы
|  |  | 4/1 | Конструкции и изделия бетонные и железобетонные. керамические изделия. нерудные материалы. товарные бетоны и растворы
|  |  | 4/1-5 | Материалы природные нерудные. Гравий керамзитовый. Керамзит
|  |  | 4/1-5-20-20-10/20 | ЩЕБЕНЬ ИЗ ГРАВИЯ МАРКИ 800, 2 КЛАССА, ФРАКЦИИ 20-80 ММ | М3 | 0.01008
Прочие
|  |  | С310-1-Г | ПЕРЕВОЗКА ГРУНТА ДО 1 КМ | Т | 403.2
Ж6-40-30 | ИНЖЕНЕРНАЯ ИНФРАСТРУКТУРА. СЕТИ ГАЗОСНАБЖЕНИЯ. ТРУБОПРОВОДЫ | М 45,6
|  |  | 1-1 | ЗАТРАТЫ ТРУДА РАБОЧИХ | ЧЕЛ.Ч | 30.5444
|  |  | 1-3 | ЗАТРАТЫ ТРУДА МАШИНИСТОВ | ЧЕЛ.-Ч | 8.5257
|  |  | М010312 | ТРАКТОРЫ НА ГУСЕНИЧНОМ ХОДУ ПРИ РАБОТЕ НА ДРУГИХ ВИДАХ СТРОИТЕЛЬСТВА, 79 (108) КВТ (Л. С.) | МАШ.Ч | 0.003995
|  |  | М021104 | КРАНЫ НА АВТОМОБИЛЬНОМ ХОДУ ПРИ РАБОТЕ НА МОНТАЖЕ ТЕХНОЛОГИЧЕСКОГО ОБОРУДОВАНИЯ, 16 Т | МАШ.Ч | 0.00585
|  |  | М021141 | КРАНЫ НА АВТОМОБИЛЬНОМ ХОДУ ПРИ РАБОТЕ НА ДРУГИХ ВИДАХ СТРОИТЕЛЬСТВА, 10 Т | МАШ.Ч | 0.01344
|  |  | М030101 | АВТОПОГРУЗЧИКИ 5 Т | МАШ.Ч | 1.4e-05
|  |  | М030903 | ПОДЪЕМНИКИ ГИДРАВЛИЧЕСКИЕ, ВЫСОТОЙ ПОДЪЕМА 12,5 М | МАШ.Ч | 0.00145
|  |  | М040502 | УСТАНОВКИ ДЛЯ СВАРКИ РУЧНОЙ ДУГОВОЙ (ПОСТОЯННОГО ТОКА) | МАШ.Ч | 0.1656
|  |  | М041400 | ЭЛЕКТРИЧЕСКИЕ ПЕЧИ ДЛЯ СУШКИ СВАРОЧНЫХ МАТЕРИАЛОВ С РЕГУЛИРОВАНИЕМ ТЕМПЕРАТУРЫ В ПРЕДЕЛАХ 80-500 ГРАДУСОВ | МАШ.Ч | 0.01431
|  |  | М050101 | КОМПРЕССОРЫ ПЕРЕДВИЖНЫЕ С ДВИГАТЕЛЕМ ВНУТРЕННЕГО СГОРАНИЯ ДАВЛЕНИЕМ ДО 686 КПА (7АТМ) 2,2 М3/МИН | МАШ.Ч | 6.5992
|  |  | М050102 | КОМПРЕССОРЫ ПЕРЕДВИЖНЫЕ С ДВИГАТЕЛЕМ ВНУТРЕННЕГО СГОРАНИЯ ДАВЛЕНИЕМ ДО 686 КПА (7АТМ) 5 М3/МИН | МАШ.Ч | 0.16946
|  |  | М081600 | АГРЕГАТЫ ДЛЯ СВАРКИ ПОЛИЭТИЛЕНОВЫХ ТРУБ | МАШ.Ч | 1.555
|  |  | М110102* | БАДЬИ ЕМКОСТЬЮ 4 М3 | МАШ.Ч | 0.001044
|  |  | М111100 | ВИБРАТОР ГЛУБИННЫЙ | МАШ.Ч | 0.001044
|  |  | М150202 | АГРЕГАТЫ СВАРОЧНЫЕ ДВУХПОСТОВЫЕ ДЛЯ РУЧНОЙ СВАРКИ НА ТРАКТОРЕ 79 (108) КВТ (Л. С.) | МАШ.Ч | 0.097229
|  |  | М150701 | КРАНЫ-ТРУБОУКЛАДЧИКИ ДЛЯ ТРУБ ДИАМЕТРОМ ДО 400 ММ, ГРУЗОПОДЪЕМНОСТЬЮ 6,3 Т | МАШ.Ч | 0.068265
|  |  | М151700 | УСТАНОВКА ДЛЯ ПОДОГРЕВА СТЫКОВ | МАШ.Ч | 0.004656
|  |  | М330301* | МАШИНЫ ШЛИФОВАЛЬНЫЕ ЭЛЕКТРИЧЕСКИЕ | МАШ.Ч | 0.13774
|  |  | М331100 | ТРАМБОВКИ ПНЕВМАТИЧЕСКИЕ | МАШ.Ч | 0.7458
|  |  | М331451 | ПЕРФОРАТОРЫ ЭЛЕКТРИЧЕСКИЕ | МАШ.Ч | 0.6282
|  |  | М331617 | СРЕДСТВА МАЛОЙ МЕХАНИЗАЦИИ | МАШ.Ч | 0.000854
|  |  | М400001 | АВТОМОБИЛЬ БОРТОВОЙ, ГРУЗОПОДЪЕМНОСТЬЮ ДО 5 Т | МАШ.Ч | 0.00042
|  |  | М400002 | АВТОМОБИЛЬ БОРТОВОЙ, ГРУЗОПОДЪЕМНОСТЬЮ ДО 8 Т | МАШ.Ч | 0.00585
|  |  | 1 | Материалы для строительных работ
|  |  | 1/10 | Материалы для строительных работ общего назначения
|  |  | 1/10-110 | Лесоматериалы и пиломатериалы
|  |  | 1/10-110-50-15/585 | ДОСКИ ОБРЕЗНЫЕ ХВОЙНЫХ ПОРОД ДЛИНОЙ 4-6,5 М, ШИРИНОЙ 75-150 ММ, ТОЛЩИНОЙ 44 ММ И БОЛЕЕ, 3 СОРТА | М3 | 0.00014
|  |  | 1/10-115 | Материалы кровельные и гидроизоляционные
|  |  | 1/10-115-5/1170 | РУБЕРОИД КРОВЕЛЬНЫЙ С КРУПНОЗЕРНИСТОЙ ПОСЫПКОЙ РКК-350 | М2 | 0.55
|  |  | 1/10-130 | Мастики, герметики, смолы, смазки, эмульсии
|  |  | 1/10-130-30/103 | СМАЗКА СОЛИДОЛ ЖИРОВОЙ (СОЛИДОЛ-Ж) | Т | 2e-05
|  |  | 1/10-140 | Электроды, прутки винипластовые, проволока сварочные
|  |  | 1/10-140-40/95 | ЭЛЕКТРОДЫ ТИПА Э42 ДИАМЕТРОМ 4 ММ | Т | 0.000203
|  |  | 1/10-140-40/100 | ЭЛЕКТРОДЫ ТИПА Э42А ДИАМЕТРОМ 4 ММ | Т | 4.1e-05
|  |  | 1/10-140-60-5/5 | ПРОВОЛОКА СВАРОЧНАЯ ХОЛОДНОТЯНУТАЯ ИЗ НИЗКОУГЛЕРОДИСТОЙ СТАЛИ, НЕОМЕДНЕННАЯ, ДИАМЕТРОМ 4 ММ | Т | 5.5e-05
|  |  | 1/10-150 | Полуэбониты, эбониты, паронитовые изделия
|  |  | 1/10-150-15/105 | ПРОКЛАДКА ИЗ ПАРОНИТА МАРКИ ПОН ТОЛЩИНОЙ 2 ММ, ДИАМЕТРОМ 100 ММ | ШТ. | 2
|  |  | 1/10-160 | Пленки, полотна, ткани разные
|  |  | 1/10-160-10/190 | ПЛЕНКА ПОЛИЭТИЛЕНОВАЯ ПЕРВОГО СОРТА, ТОЛЩИНОЙ 0,2 ММ | М2 | 0.015
|  |  | 1/10-160-20/15 | ВЕТОШЬ | КГ | 0.006
|  |  | 1/10-180 | Материалы шлифовальные
|  |  | 1/10-180-20/57 | КРУГИ ШЛИФОВАЛЬНЫЕ ДЛЯ СПЕЦИАЛЬНЫХ МОНТАЖНЫХ РАБОТ 5П 180 Х 6 Х 22 | ШТ. | 0.045
|  |  | 1/10-230 | Материалы для отделочных работ
|  |  | 1/10-230-40-20/55 | КРАСКА МАСЛЯНАЯ МА-15, ЖЕЛТАЯ | Т | 9e-05
|  |  | 1/10-230-40-20/64 | КРАСКА МАСЛЯНАЯ МА-15, ЗЕЛЕНАЯ | Т | 9e-05
|  |  | 1/10-230-40-20/127 | КРАСКА МАСЛЯНАЯ МА-15, СУРИК ЖЕЛЕЗНЫЙ | Т | 9.4e-05
|  |  | 1/10-230-45-10/85 | ЭМАЛЬ ПЕНТАФТАЛЕВАЯ ПФ-115, ГОЛУБАЯ | Т | 0.000488
|  |  | 1/10-230-50-15/31 | ОЛИФА НАТУРАЛЬНАЯ | КГ | 0.054
|  |  | 1/10-235 | Изделия герметизирующие, уплотняющие, изолирующие
|  |  | 1/10-235-5/С101-82505-К | КОЛЬЦО РЕЗИНОВОЕ | КГ | 1
|  |  | 1/10-240 | Метизы и крепежные изделия
|  |  | 1/10-240-25-35/240 | ГВОЗДИ СТРОИТЕЛЬНЫЕ | КГ | 0.00099
|  |  | 1/10-240-25-41/10 | ГВОЗДИ СТРОИТЕЛЬНЫЕ ОЦИНКОВАННЫЕ | Т | 1e-05
|  |  | 1/10-260 | Металлопрокат и металлоизделия (за исключением металлоизделий части 2)
|  |  | 1/10-260-1-1/2 | СТАЛЬ АРМАТУРНАЯ ГОРЯЧЕКАТАНАЯ ГЛАДКАЯ ДЛЯ ЖЕЛЕЗОБЕТОННЫХ КОНСТРУКЦИЙ, КЛАССА S240 (А240), ДИАМЕТРОМ 8 ММ | Т | 0.0018
|  |  | 1/10-260-50-5/1 | СТАЛЬ ТОНКОЛИСТОВАЯ ОЦИНКОВАННАЯ УГЛЕРОДИСТАЯ ТОЛЩИНОЙ 0,5 ММ | Т | 0.00208
|  |  | 1/10-280 | Прочие материалы для строительных работ
|  |  | 1/10-280-20/40 | ВОДА | М3 | 3.6e-05
|  |  | 2 | Строительные изделия и конструкции
|  |  | 2/10 | Арматурные заготовки и изделия стальные для монолитных железобетонных конструкций
|  |  | 2/10-35 | Детали закладные стальные
|  |  | 2/10-35/30 | ДЕТАЛИ ЗАКЛАДНЫЕ, ИЗГОТОВЛЕННЫЕ С ПРИМЕНЕНИЕМ СВАРКИ, ГНУТЬЯ, СВЕРЛЕНИЯ (ПРОБИВКИ) ОТВЕРСТИЙ (ПРИ НАЛИЧИИ ОДНОЙ ИЗ ЭТИХ ОПЕРАЦИЙ ИЛИ ВСЕГО ПЕРЕЧНЯ В ЛЮБЫХ СОЧЕТАНИЯХ), ПОСТАВЛЯЕМЫЕ ОТДЕЛЬНО | Т | 0.000725
|  |  | 2/10-45 | Заготовки из проволоки из низкоуглеродистой стали холоднотянутой для армирования железобетонных конструкций
|  |  | 2/10-45/10 | ЗАГОТОВКИ ИЗ ПРОВОЛОКИ ИЗ НИЗКОУГЛЕРОДИСТОЙ СТАЛИ ХОЛОДНОТЯНУТОЙ ПЕРИОДИЧЕСКОГО ПРОФИЛЯ КЛАССА ВР-I ДЛЯ АРМИРОВАНИЯ ЖЕЛЕЗОБЕТОННЫХ КОНСТРУКЦИЙ ДИАМЕТРОМ 4 ММ | Т | 6e-06
|  |  | 2/50 | Изделия и конструкции деревянные
|  |  | 2/50-35 | Прочие изделия и конструкции деревянные
|  |  | 2/50-35-10/5 | ЩИТЫ ИЗ ДОСОК ХВОЙНЫХ ПОРОД, ТОЛЩИНОЙ 25 ММ | М2 | 0.01302
|  |  | 3 | Материалы и изделия для санитарно-технических работ
|  |  | 3/3 | Арматура трубопроводная
|  |  | 3/3-50 | Краны
|  |  | 3/3-50-80-40/80 | КРАНЫ СТАЛЬНЫЕ ШАРОВЫЕ ФЛАНЦЕВЫЕ ДЗТ РУ25 ДИАМЕТРОМ 80 ММ | ШТ. | 1
|  |  | 3/11 | Фланцы
|  |  | 3/11-10 | Фланцы для трубопроводов
|  |  | 3/11-10-10-40/90 | ФЛАНЦЫ СТАЛЬНЫЕ ПЛОСКИЕ ПРИВАРНЫЕ ИЗ СТАЛИ МАРКИ ВСТ3СП2, ВСТ3СП3 ДАВЛЕНИЕМ 2,5 МПА (25 КГС/СМ2) ДИАМЕТРОМ 80 ММ | ШТ. | 2
|  |  | 3/12 | Материалы для системы пожаротушения
|  |  | 3/12-70 | Другие материалы для системы пожаротушения
|  |  | 3/12-70-10/С300-23120-Т | ТАБЛИЧКА РАЗМЕРОМ 200Х200 ММ | ШТ | 1
|  |  | 3/13 | Другие материалы для сантехработ
|  |  | 3/13-10 | Болты с гайками и шайбами
|  |  | 3/13-10-10/60 | БОЛТЫ С ГАЙКАМИ И ШАЙБАМИ ДЛЯ САНИТАРНО-ТЕХНИЧЕСКИХ РАБОТ ДИАМЕТРОМ 16 ММ | Т | 0.0015
|  |  | 4 | Железобетонные и бетонные изделия и конструкции (в т.ч. типовые), керамические изделия, нерудные материалы, бетоны и растворы
|  |  | 4/1 | Конструкции и изделия бетонные и железобетонные. керамические изделия. нерудные материалы. товарные бетоны и растворы
|  |  | 4/1-5 | Материалы природные нерудные. Гравий керамзитовый. Керамзит
|  |  | 4/1-5-40-10-10/10 | ПЕСОК ОБОГАЩЕННЫЙ | М3 | 13.56
|  |  | 5 | Материалы для монтажных и специальных строительных работ
|  |  | 5/20 | Изделия для прокладки кабельных сетей
|  |  | 5/20-30 | Материалы и изделия для монтажа кабелей и проводов
|  |  | 5/20-30-2/5 | ДЕРЖАТЕЛЬ ШИН ЗАЗЕМЛЕНИЯ К188 У3 | 1000 ШТ. | 0.00603
|  |  | 5/50 | Прокатно-тянутые изделия из цветных металлов и цветные металлы
|  |  | 5/50-70 | Сплавы из цветных металлов
|  |  | 5/50-70-4/2 | ФЛЮС АН-47 | Т | 7.7e-05
|  |  | 5/90 | Прочие материалы для монтажных и специальных строительных работ
|  |  | 5/90-10 | Дюбели для крепления электромонтажных изделий
|  |  | 5/90-10/4 | ДЮБЕЛЬ МОНТАЖНЫЙ У658 | 10 ШТ. | 0.603
|  |  | 5/90-20 | Плакаты предупредительные, таблички, ленты сигнальные и другие материалы
|  |  | 5/90-20/С544-9314-КГ | ЛЕНТА СИГНАЛЬНАЯ "ГАЗ" | 1000 М | 0.042
|  |  | 5/90-20/7 | ЛЕНТА СИГНАЛЬНАЯ СЕРИИ ЛС ДЛЯ ГАЗОПРОВОДОВ ШИРИНОЙ 200 ММ, ТОЛЩИНОЙ 0,08 ММ | 1000 М | 0.0452
|  |  | 6 | Трубы и детали трубопроводов (за исключением труб стальных обсадных и бурильных части 1). Арматура для технологических трубопроводов
|  |  | 6/20 | Трубы и детали трубопроводов стальные
|  |  | 6/20-50 | Трубы стальные электросварные прямошовные
|  |  | 6/20-50-50/59 | ТРУБЫ СТАЛЬНЫЕ ЭЛЕКТРОСВАРНЫЕ ПРЯМОШОВНЫЕ ИЗ СПОКОЙНОЙ И ПОЛУСПОКОЙНОЙ СТАЛИ МАРОК СТ2, СТ3, 10, 20, НАРУЖНЫМ ДИАМЕТРОМ 89 ММ, ТОЛЩИНОЙ СТЕНКИ 3,0 ММ | М | 1.506
|  |  | 6/20-50-65/С103-19000-1Ф | ТРУБЫ СТАЛЬНЫЕ ЭЛЕКТРОСВАРНЫЕ ПРЯМОШОВНЫЕ ИЗ СПОКОЙНОЙ И ПОЛУСПОКОЙНОЙ СТАЛИ МАРОК СТ2, СТ3, 10, 20, НАРУЖНЫМ ДИАМЕТРОМ 219 ММ, ТОЛЩИНОЙ СТЕНКИ 6,0 ММ (ФУТЛЯР) | М | 1.1044
|  |  | 6/20-350 | Детали трубопроводов стальные
|  |  | 6/20-350-15/С534-27200-П | ПЕРЕХОДЫ КОНЦЕНТРИЧЕСКИЕ, ДИАМЕТРОМ УСЛОВНОГО ПРОХОДА 100Х80 ММ, НАРУЖНЫМ ДИАМЕТРОМ И ТОЛЩИНОЙ СТЕНКИ 114Х4-89Х3,5 ММ | ШТ | 1
|  |  | 6/40 | Трубы и детали трубопроводов полимерные
|  |  | 6/40-10 | Трубы из полиэтилена
|  |  | 6/40-10-30/50 | ТРУБА ИЗ ПОЛИЭТИЛЕНА ПЭ 80 ГАЗ SDR 17,6 НОМИНАЛЬНЫМ НАРУЖНЫМ ДИАМЕТРОМ 90 ММ И НОМИНАЛЬНОЙ ТОЛЩИНОЙ СТЕНКИ 5,2 ММ | 10 М | 4.343
|  |  | 6/40-80 | Соединительные части для полимерных труб
|  |  | 6/40-80-10/СЦЕН-МВ-90 | СТОИМОСТЬ МУФТЫ С ЛЕГКО УДАЛЯЕМЫМ УПОРОМ МВ90 | ШТ | 1
|  |  | 6/40-80-10/СЦЕН-НС-90 | СТОИМОСТЬ НЕРАЗЪЕМНОГО СОЕДИНЕНИЯ "ПОЛИЭТИЛЕН-СТАЛЬ" ПЭ80ГАЗ SDR11-90Х5.2/СТ89Х620 ММ | ШТ | 2
|  |  | 6/40-80-10/СЦЕН-ОТ-30 | СТОИМОСТЬ ОТВОДА W 90/30 | ШТ | 1
|  |  | 6/40-80-10/СЦЕН-ОТ-90 | СТОИМОСТЬ ОТВОДА W90/90 | ШТ | 2
|  |  | 6/40-80-10/СЦЕН-Т-90 | СТОИМОСТЬ ТРОЙНИКА Т90 | ШТ | 1
СОСТАВИЛ | ______________________________ |  |  | ГОРЕГЛЯД
| (должность) |  | (подпись) | (инициалы,фамилия)
ПРОВЕРИЛ | ______________________________ |  |  | ПАВЛЕНКО
| (должность) |  | (подпись) | (инициалы,фамилия)

## 10-1-8004-Q0
НАИМЕНОВАНИЕ ОБЪЕКТА |  | МНОГОКВАРТИРНЫЙ ЖИЛОЙ ДОМ В РАЙОНЕ ДОМА N11 "Ж" ПО УЛ.ФРУНЗЕ Г.ЖОДИНО.СЕТИ ГАЗОСНАБЖЕНИЯ
КОД ОБЪЕКТА |  | 16.012.0.00
НАИМЕНОВАНИЕ ЗДАНИЯ, СООРУЖЕНИЯ |  | СЕТИ ГАЗОСНАБЖЕНИЯ
ШИФР ЗДАНИЯ, СООРУЖЕНИЯ |  | 16.012
КОМПЛЕКТ ЧЕРТЕЖЕЙ |  | ЛИСТЫ ГСН-3 Л.С УЧ.ИЗМ.1
ВЕДОМОСТЬ РЕСУРСОВ ДЛЯ ЛОКАЛЬНОЙ СМЕТЫ № 8004
(НОРМЫ 2022г.)
НАРУЖНОЕ ГАЗОСНАБЖЕНИЕ
П/П | ОБОСНОВАНИЕ | НАИМЕНОВАНИЕ РЕСУРСОВ | ЕД.ИЗМ. | КОЛИЧЕСТВО
1 | 2 | 3 | 4 | 5
1 | 1-1 | ЗАТРАТЫ ТРУДА РАБОЧИХ | ЧЕЛ.Ч | 50.4441
2 | 1-3 | ЗАТРАТЫ ТРУДА МАШИНИСТОВ | ЧЕЛ.-Ч | 23.3641
3 | М010312 | ТРАКТОРЫ НА ГУСЕНИЧНОМ ХОДУ ПРИ РАБОТЕ НА ДРУГИХ ВИДАХ СТРОИТЕЛЬСТВА, 79 (108) КВТ (Л. С.) | МАШ.Ч | 0.003995
4 | М021104 | КРАНЫ НА АВТОМОБИЛЬНОМ ХОДУ ПРИ РАБОТЕ НА МОНТАЖЕ ТЕХНОЛОГИЧЕСКОГО ОБОРУДОВАНИЯ, 16 Т | МАШ.Ч | 0.00585
5 | М021141 | КРАНЫ НА АВТОМОБИЛЬНОМ ХОДУ ПРИ РАБОТЕ НА ДРУГИХ ВИДАХ СТРОИТЕЛЬСТВА, 10 Т | МАШ.Ч | 0.01344
6 | М030101 | АВТОПОГРУЗЧИКИ 5 Т | МАШ.Ч | 1.4e-05
7 | М030903 | ПОДЪЕМНИКИ ГИДРАВЛИЧЕСКИЕ, ВЫСОТОЙ ПОДЪЕМА 12,5 М | МАШ.Ч | 0.00145
8 | М040502 | УСТАНОВКИ ДЛЯ СВАРКИ РУЧНОЙ ДУГОВОЙ (ПОСТОЯННОГО ТОКА) | МАШ.Ч | 0.1656
9 | М041400 | ЭЛЕКТРИЧЕСКИЕ ПЕЧИ ДЛЯ СУШКИ СВАРОЧНЫХ МАТЕРИАЛОВ С РЕГУЛИРОВАНИЕМ ТЕМПЕРАТУРЫ В ПРЕДЕЛАХ 80-500 ГРАДУСОВ | МАШ.Ч | 0.01431
10 | М050101 | КОМПРЕССОРЫ ПЕРЕДВИЖНЫЕ С ДВИГАТЕЛЕМ ВНУТРЕННЕГО СГОРАНИЯ ДАВЛЕНИЕМ ДО 686 КПА (7АТМ) 2,2 М3/МИН | МАШ.Ч | 6.5992
11 | М050102 | КОМПРЕССОРЫ ПЕРЕДВИЖНЫЕ С ДВИГАТЕЛЕМ ВНУТРЕННЕГО СГОРАНИЯ ДАВЛЕНИЕМ ДО 686 КПА (7АТМ) 5 М3/МИН | МАШ.Ч | 0.16946
12 | М060247 | ЭКСКАВАТОРЫ ОДНОКОВШОВЫЕ ДИЗЕЛЬНЫЕ НА ГУСЕНИЧНОМ ХОДУ ПРИ РАБОТЕ НА ДРУГИХ ВИДАХ СТРОИТЕЛЬСТВА, 0,5 М3 | МАШ.Ч | 8.7334
13 | М070148 | БУЛЬДОЗЕРЫ ПРИ РАБОТЕ НА ДРУГИХ ВИДАХ СТРОИТЕЛЬСТВА, 59 (80) КВТ (Л. С.) | МАШ.Ч | 1.6248
14 | М070149 | БУЛЬДОЗЕРЫ ПРИ РАБОТЕ НА ДРУГИХ ВИДАХ СТРОИТЕЛЬСТВА, 79 (108) КВТ (Л. С.) | МАШ.Ч | 4.1976
15 | М081600 | АГРЕГАТЫ ДЛЯ СВАРКИ ПОЛИЭТИЛЕНОВЫХ ТРУБ | МАШ.Ч | 1.555
16 | М110102* | БАДЬИ ЕМКОСТЬЮ 4 М3 | МАШ.Ч | 0.001044
17 | М111100 | ВИБРАТОР ГЛУБИННЫЙ | МАШ.Ч | 0.001044
18 | М120901 | КАТКИ ДОРОЖНЫЕ САМОХОДНЫЕ ВИБРАЦИОННЫЕ 2,2 Т | МАШ.Ч | 0.28264
19 | М150202 | АГРЕГАТЫ СВАРОЧНЫЕ ДВУХПОСТОВЫЕ ДЛЯ РУЧНОЙ СВАРКИ НА ТРАКТОРЕ 79 (108) КВТ (Л. С.) | МАШ.Ч | 0.097229
20 | М150701 | КРАНЫ-ТРУБОУКЛАДЧИКИ ДЛЯ ТРУБ ДИАМЕТРОМ ДО 400 ММ, ГРУЗОПОДЪЕМНОСТЬЮ 6,3 Т | МАШ.Ч | 0.068265
21 | М151700 | УСТАНОВКА ДЛЯ ПОДОГРЕВА СТЫКОВ | МАШ.Ч | 0.004656
22 | М330301* | МАШИНЫ ШЛИФОВАЛЬНЫЕ ЭЛЕКТРИЧЕСКИЕ | МАШ.Ч | 0.13774
23 | М331100 | ТРАМБОВКИ ПНЕВМАТИЧЕСКИЕ | МАШ.Ч | 0.7458
24 | М331451 | ПЕРФОРАТОРЫ ЭЛЕКТРИЧЕСКИЕ | МАШ.Ч | 0.6282
25 | М331617 | СРЕДСТВА МАЛОЙ МЕХАНИЗАЦИИ | МАШ.Ч | 0.000854
26 | М400001 | АВТОМОБИЛЬ БОРТОВОЙ, ГРУЗОПОДЪЕМНОСТЬЮ ДО 5 Т | МАШ.Ч | 0.00042
27 | М400002 | АВТОМОБИЛЬ БОРТОВОЙ, ГРУЗОПОДЪЕМНОСТЬЮ ДО 8 Т | МАШ.Ч | 0.00585
| 1 | Материалы для строительных работ
| 1/10 | Материалы для строительных работ общего назначения
| 1/10-110 | Лесоматериалы и пиломатериалы
28 | 1/10-110-50-15/585 | ДОСКИ ОБРЕЗНЫЕ ХВОЙНЫХ ПОРОД ДЛИНОЙ 4-6,5 М, ШИРИНОЙ 75-150 ММ, ТОЛЩИНОЙ 44 ММ И БОЛЕЕ, 3 СОРТА | М3 | 0.00014
| 1/10-115 | Материалы кровельные и гидроизоляционные
29 | 1/10-115-5/1170 | РУБЕРОИД КРОВЕЛЬНЫЙ С КРУПНОЗЕРНИСТОЙ ПОСЫПКОЙ РКК-350 | М2 | 0.55
| 1/10-130 | Мастики, герметики, смолы, смазки, эмульсии
30 | 1/10-130-30/103 | СМАЗКА СОЛИДОЛ ЖИРОВОЙ (СОЛИДОЛ-Ж) | Т | 2e-05
| 1/10-140 | Электроды, прутки винипластовые, проволока сварочные
31 | 1/10-140-40/95 | ЭЛЕКТРОДЫ ТИПА Э42 ДИАМЕТРОМ 4 ММ | Т | 0.000203
32 | 1/10-140-40/100 | ЭЛЕКТРОДЫ ТИПА Э42А ДИАМЕТРОМ 4 ММ | Т | 4.1e-05
33 | 1/10-140-60-5/5 | ПРОВОЛОКА СВАРОЧНАЯ ХОЛОДНОТЯНУТАЯ ИЗ НИЗКОУГЛЕРОДИСТОЙ СТАЛИ, НЕОМЕДНЕННАЯ, ДИАМЕТРОМ 4 ММ | Т | 5.5e-05
| 1/10-150 | Полуэбониты, эбониты, паронитовые изделия
34 | 1/10-150-15/105 | ПРОКЛАДКА ИЗ ПАРОНИТА МАРКИ ПОН ТОЛЩИНОЙ 2 ММ, ДИАМЕТРОМ 100 ММ | ШТ. | 2
| 1/10-160 | Пленки, полотна, ткани разные
35 | 1/10-160-10/190 | ПЛЕНКА ПОЛИЭТИЛЕНОВАЯ ПЕРВОГО СОРТА, ТОЛЩИНОЙ 0,2 ММ | М2 | 0.015
36 | 1/10-160-20/15 | ВЕТОШЬ | КГ | 0.006
| 1/10-180 | Материалы шлифовальные
37 | 1/10-180-20/57 | КРУГИ ШЛИФОВАЛЬНЫЕ ДЛЯ СПЕЦИАЛЬНЫХ МОНТАЖНЫХ РАБОТ 5П 180 Х 6 Х 22 | ШТ. | 0.045
| 1/10-230 | Материалы для отделочных работ
38 | 1/10-230-40-20/55 | КРАСКА МАСЛЯНАЯ МА-15, ЖЕЛТАЯ | Т | 9e-05
39 | 1/10-230-40-20/64 | КРАСКА МАСЛЯНАЯ МА-15, ЗЕЛЕНАЯ | Т | 9e-05
40 | 1/10-230-40-20/127 | КРАСКА МАСЛЯНАЯ МА-15, СУРИК ЖЕЛЕЗНЫЙ | Т | 9.4e-05
41 | 1/10-230-45-10/85 | ЭМАЛЬ ПЕНТАФТАЛЕВАЯ ПФ-115, ГОЛУБАЯ | Т | 0.000488
42 | 1/10-230-50-15/31 | ОЛИФА НАТУРАЛЬНАЯ | КГ | 0.054
| 1/10-235 | Изделия герметизирующие, уплотняющие, изолирующие
43 | 1/10-235-5/С101-82505-К | КОЛЬЦО РЕЗИНОВОЕ | КГ | 1
| 1/10-240 | Метизы и крепежные изделия
44 | 1/10-240-25-35/240 | ГВОЗДИ СТРОИТЕЛЬНЫЕ | КГ | 0.00099
45 | 1/10-240-25-41/10 | ГВОЗДИ СТРОИТЕЛЬНЫЕ ОЦИНКОВАННЫЕ | Т | 1e-05
| 1/10-260 | Металлопрокат и металлоизделия (за исключением металлоизделий части 2)
46 | 1/10-260-1-1/2 | СТАЛЬ АРМАТУРНАЯ ГОРЯЧЕКАТАНАЯ ГЛАДКАЯ ДЛЯ ЖЕЛЕЗОБЕТОННЫХ КОНСТРУКЦИЙ, КЛАССА S240 (А240), ДИАМЕТРОМ 8 ММ | Т | 0.0018
47 | 1/10-260-50-5/1 | СТАЛЬ ТОНКОЛИСТОВАЯ ОЦИНКОВАННАЯ УГЛЕРОДИСТАЯ ТОЛЩИНОЙ 0,5 ММ | Т | 0.00208
| 1/10-280 | Прочие материалы для строительных работ
48 | 1/10-280-20/40 | ВОДА | М3 | 3.6e-05
| 2 | Строительные изделия и конструкции
| 2/10 | Арматурные заготовки и изделия стальные для монолитных железобетонных конструкций
| 2/10-35 | Детали закладные стальные
49 | 2/10-35/30 | ДЕТАЛИ ЗАКЛАДНЫЕ, ИЗГОТОВЛЕННЫЕ С ПРИМЕНЕНИЕМ СВАРКИ, ГНУТЬЯ, СВЕРЛЕНИЯ (ПРОБИВКИ) ОТВЕРСТИЙ (ПРИ НАЛИЧИИ ОДНОЙ ИЗ ЭТИХ ОПЕРАЦИЙ ИЛИ ВСЕГО ПЕРЕЧНЯ В ЛЮБЫХ СОЧЕТАНИЯХ), ПОСТАВЛЯЕМЫЕ ОТДЕЛЬНО | Т | 0.000725
| 2/10-45 | Заготовки из проволоки из низкоуглеродистой стали холоднотянутой для армирования железобетонных конструкций
50 | 2/10-45/10 | ЗАГОТОВКИ ИЗ ПРОВОЛОКИ ИЗ НИЗКОУГЛЕРОДИСТОЙ СТАЛИ ХОЛОДНОТЯНУТОЙ ПЕРИОДИЧЕСКОГО ПРОФИЛЯ КЛАССА ВР-I ДЛЯ АРМИРОВАНИЯ ЖЕЛЕЗОБЕТОННЫХ КОНСТРУКЦИЙ ДИАМЕТРОМ 4 ММ | Т | 6e-06
| 2/50 | Изделия и конструкции деревянные
| 2/50-35 | Прочие изделия и конструкции деревянные
51 | 2/50-35-10/5 | ЩИТЫ ИЗ ДОСОК ХВОЙНЫХ ПОРОД, ТОЛЩИНОЙ 25 ММ | М2 | 0.01302
| 3 | Материалы и изделия для санитарно-технических работ
| 3/3 | Арматура трубопроводная
| 3/3-50 | Краны
52 | 3/3-50-80-40/80 | КРАНЫ СТАЛЬНЫЕ ШАРОВЫЕ ФЛАНЦЕВЫЕ ДЗТ РУ25 ДИАМЕТРОМ 80 ММ | ШТ. | 1
| 3/11 | Фланцы
| 3/11-10 | Фланцы для трубопроводов
53 | 3/11-10-10-40/90 | ФЛАНЦЫ СТАЛЬНЫЕ ПЛОСКИЕ ПРИВАРНЫЕ ИЗ СТАЛИ МАРКИ ВСТ3СП2, ВСТ3СП3 ДАВЛЕНИЕМ 2,5 МПА (25 КГС/СМ2) ДИАМЕТРОМ 80 ММ | ШТ. | 2
| 3/12 | Материалы для системы пожаротушения
| 3/12-70 | Другие материалы для системы пожаротушения
54 | 3/12-70-10/С300-23120-Т | ТАБЛИЧКА РАЗМЕРОМ 200Х200 ММ | ШТ | 1
| 3/13 | Другие материалы для сантехработ
| 3/13-10 | Болты с гайками и шайбами
55 | 3/13-10-10/60 | БОЛТЫ С ГАЙКАМИ И ШАЙБАМИ ДЛЯ САНИТАРНО-ТЕХНИЧЕСКИХ РАБОТ ДИАМЕТРОМ 16 ММ | Т | 0.0015
| 4 | Железобетонные и бетонные изделия и конструкции (в т.ч. типовые), керамические изделия, нерудные материалы, бетоны и растворы
| 4/1 | Конструкции и изделия бетонные и железобетонные. керамические изделия. нерудные материалы. товарные бетоны и растворы
| 4/1-5 | Материалы природные нерудные. Гравий керамзитовый. Керамзит
56 | 4/1-5-20-20-10/20 | ЩЕБЕНЬ ИЗ ГРАВИЯ МАРКИ 800, 2 КЛАССА, ФРАКЦИИ 20-80 ММ | М3 | 0.01008
57 | 4/1-5-40-10-10/10 | ПЕСОК ОБОГАЩЕННЫЙ | М3 | 13.56
| 5 | Материалы для монтажных и специальных строительных работ
| 5/20 | Изделия для прокладки кабельных сетей
| 5/20-30 | Материалы и изделия для монтажа кабелей и проводов
58 | 5/20-30-2/5 | ДЕРЖАТЕЛЬ ШИН ЗАЗЕМЛЕНИЯ К188 У3 | 1000 ШТ. | 0.00603
| 5/50 | Прокатно-тянутые изделия из цветных металлов и цветные металлы
| 5/50-70 | Сплавы из цветных металлов
59 | 5/50-70-4/2 | ФЛЮС АН-47 | Т | 7.7e-05
| 5/90 | Прочие материалы для монтажных и специальных строительных работ
| 5/90-10 | Дюбели для крепления электромонтажных изделий
60 | 5/90-10/4 | ДЮБЕЛЬ МОНТАЖНЫЙ У658 | 10 ШТ. | 0.603
| 5/90-20 | Плакаты предупредительные, таблички, ленты сигнальные и другие материалы
61 | 5/90-20/С544-9314-КГ | ЛЕНТА СИГНАЛЬНАЯ "ГАЗ" | 1000 М | 0.042
62 | 5/90-20/7 | ЛЕНТА СИГНАЛЬНАЯ СЕРИИ ЛС ДЛЯ ГАЗОПРОВОДОВ ШИРИНОЙ 200 ММ, ТОЛЩИНОЙ 0,08 ММ | 1000 М | 0.0452
| 6 | Трубы и детали трубопроводов (за исключением труб стальных обсадных и бурильных части 1). Арматура для технологических трубопроводов
| 6/20 | Трубы и детали трубопроводов стальные
| 6/20-50 | Трубы стальные электросварные прямошовные
63 | 6/20-50-50/59 | ТРУБЫ СТАЛЬНЫЕ ЭЛЕКТРОСВАРНЫЕ ПРЯМОШОВНЫЕ ИЗ СПОКОЙНОЙ И ПОЛУСПОКОЙНОЙ СТАЛИ МАРОК СТ2, СТ3, 10, 20, НАРУЖНЫМ ДИАМЕТРОМ 89 ММ, ТОЛЩИНОЙ СТЕНКИ 3,0 ММ | М | 1.506
64 | 6/20-50-65/С103-19000-1Ф | ТРУБЫ СТАЛЬНЫЕ ЭЛЕКТРОСВАРНЫЕ ПРЯМОШОВНЫЕ ИЗ СПОКОЙНОЙ И ПОЛУСПОКОЙНОЙ СТАЛИ МАРОК СТ2, СТ3, 10, 20, НАРУЖНЫМ ДИАМЕТРОМ 219 ММ, ТОЛЩИНОЙ СТЕНКИ 6,0 ММ (ФУТЛЯР) | М | 1.1044
| 6/20-350 | Детали трубопроводов стальные
65 | 6/20-350-15/С534-27200-П | ПЕРЕХОДЫ КОНЦЕНТРИЧЕСКИЕ, ДИАМЕТРОМ УСЛОВНОГО ПРОХОДА 100Х80 ММ, НАРУЖНЫМ ДИАМЕТРОМ И ТОЛЩИНОЙ СТЕНКИ 114Х4-89Х3,5 ММ | ШТ | 1
| 6/40 | Трубы и детали трубопроводов полимерные
| 6/40-10 | Трубы из полиэтилена
66 | 6/40-10-30/50 | ТРУБА ИЗ ПОЛИЭТИЛЕНА ПЭ 80 ГАЗ SDR 17,6 НОМИНАЛЬНЫМ НАРУЖНЫМ ДИАМЕТРОМ 90 ММ И НОМИНАЛЬНОЙ ТОЛЩИНОЙ СТЕНКИ 5,2 ММ | 10 М | 4.343
| 6/40-80 | Соединительные части для полимерных труб
67 | 6/40-80-10/СЦЕН-МВ-90 | СТОИМОСТЬ МУФТЫ С ЛЕГКО УДАЛЯЕМЫМ УПОРОМ МВ90 | ШТ | 1
68 | 6/40-80-10/СЦЕН-НС-90 | СТОИМОСТЬ НЕРАЗЪЕМНОГО СОЕДИНЕНИЯ "ПОЛИЭТИЛЕН-СТАЛЬ" ПЭ80ГАЗ SDR11-90Х5.2/СТ89Х620 ММ | ШТ | 2
69 | 6/40-80-10/СЦЕН-ОТ-30 | СТОИМОСТЬ ОТВОДА W 90/30 | ШТ | 1
70 | 6/40-80-10/СЦЕН-ОТ-90 | СТОИМОСТЬ ОТВОДА W90/90 | ШТ | 2
71 | 6/40-80-10/СЦЕН-Т-90 | СТОИМОСТЬ ТРОЙНИКА Т90 | ШТ | 1
Прочие
72 | С310-1-Г | ПЕРЕВОЗКА ГРУНТА ДО 1 КМ | Т | 403.2
| СОСТАВИЛ | ____________________ |  | ГОРЕГЛЯД
|  | (должность) | (подпись) | (инициалы,фамилия)
| ПРОВЕРИЛ | ____________________ |  | ПАВЛЕНКО
|  | (должность) | (подпись) | (инициалы,фамилия)

## 10-1-8005-S0
НАИМЕНОВАНИЕ ОБЪЕКТА |  | МНОГОКВАРТИРНЫЙ ЖИЛОЙ ДОМ В РАЙОНЕ ДОМА N11 "Ж" ПО УЛ.ФРУНЗЕ Г.ЖОДИНО.СЕТИ ГАЗОСНАБЖЕНИЯ
КОД ОБЪЕКТА |  | 16.012.0.00
НАИМЕНОВАНИЕ ЗДАНИЯ, СООРУЖЕНИЯ |  | СЕТИ ГАЗОСНАБЖЕНИЯ
ШИФР ЗДАНИЯ, СООРУЖЕНИЯ |  | 16.012
КОМПЛЕКТ ЧЕРТЕЖЕЙ |  | ГСН-ИЗМ.2
ЛОКАЛЬНАЯ СМЕТА (ЛОКАЛЬНЫЙ СМЕТНЫЙ РАСЧЕТ) № 8005
(НОРМЫ 2022г.)
НАРУЖНОЕ ГАЗОСНАБЖЕНИЕ#ДОП. К СМ.N8004
СОСТАВЛЕНА В ЦЕНАХ НА 1 ИЮЛЯ 2023г. | [8 empty] | СТОИМОСТЬ 0,937 ТЫСЯЧ БЕЛОРУССКИХ РУБЛЕЙ
№ п/п | ОБОСНОВАНИЕ | НАИМЕНОВАНИЕ РАБОТ, РЕСУРСОВ, РАСХОДОВ | ЕДИНИЦА ИЗМЕРЕ- НИЯ | СТОИМОСТЬ ЕДИНИЦЫ ИЗМЕРЕНИЯ/ВСЕГО, БЕЛОРУССКИХ РУБЛЕЙ
|  |  |  | ЗАРАБОТНАЯ ПЛАТА | ЭКСПЛУАТАЦИЯ МАШИН И МЕХАНИЗМОВ |  | МАТЕРИАЛЫ, ИЗДЕЛИЯ, КОНСТРУКЦИИ (ОБОРУДОВА- НИЕ, МЕБЕЛЬ) | ТРАНС-ПОРТ | ОБЩАЯ СТОИМОСТЬ
|  |  | КОЛИ- ЧЕСТВО |  | ВСЕГО | В ТОМ ЧИСЛЕ ЗАРАБОТ- НАЯ ПЛАТА МАШИ- НИСТОВ
1 | 2 | 3 | 4 | 5 | 6 | 7 | 8 | 9 | 10
| НАЧИСЛЕНИЯ: | ОХР и ОПР/ПЛАНОВАЯ ПРИБЫЛЬ (%):Н10=65.72/69.89
1. | ПРИМЕЧАНИЕ: | К ДЛЯ ОХР И ОПР/ПЛАНОВАЯ ПРИБЫЛЬ: 1.0000/1.0000
2. | ПРИМЕЧАНИЕ: | КОЭФФИЦИЕНТ К З/П (ПОСТАНОВЛЕНИЕ N5): 1.0000
3. | ПРИМЕЧАНИЕ: | БАЗА ТЕКУЩИХ ЦЕН (ВАРИАНТ A)
| Ж6-40-10 | ИНЖЕНЕРНАЯ ИНФРАСТРУКТУРА. СЕТИ ГАЗОСНАБЖЕНИЯ. ЗЕМЛЯНЫЕ РАБОТЫ
4. | Е23-1-1 (Н10) | УСТРОЙСТВО ПЕСЧАНОГО ОСНОВАНИЯ ПОД ТРУБОПРОВОДЫ | 10 М3 0.37 | 97.16 35.95 | 153.99 56.98 | 41.98 15.53 | - - | - - | 251.15 92.93
5. | 4/1-5-40-10-10/С412-1500-2П | ПЕСОК ДЛЯ СТРОИТЕЛЬНЫХ РАБОТ ПРИРОДНЫЙ 2 КЛАССА | М3 20.07 | - - | - - | - - | 9.83 197.29 | 19.32 387.75 | 29.15 585.04
|  | ИТОГО ПРЯМЫЕ ЗАТРАТЫ : |  | 36 | 57 | 16 | 197 | 388 | 678
|  | ОХР и ОПР | [6 empty] | 34
|  | ПЛАНОВАЯ ПРИБЫЛЬ | [6 empty] | 36
|  | ИТОГО ПО ПТМ | [6 empty] | 748
|  | ЗАТРАТЫ ТРУДА | [6 empty] | 4
|  | ЗАТРАТЫ ТРУДА МАШИНИСТОВ | [6 empty] | 1
| Ж6-40-30 | ИНЖЕНЕРНАЯ ИНФРАСТРУКТУРА. СЕТИ ГАЗОСНАБЖЕНИЯ. ТРУБОПРОВОДЫ
6. | Е22-11-3 (Н10) | УКЛАДКА ФУТЛЯРОВ РАЗЪЕМНЫХ КАБЕЛЬНЫХ ДИАМЕТРОМ 110 ММ | КМ 0.0045 | 3287.31 14.79 | 1550.17 6.98 | 375.49 1.69 | 0.71 0.00 | 0.05 0.00 | 4838.24 21.77
7. | 6/40-80-10/СЦЕН-А110 | ТРУБА ПО ТИПУ А110 ДИАМЕТРОМ 110ММ | М 4.5 | - - | - - | - - | 32.00 144.00 | 2.25 10.13 | 34.25 154.13
8. | Е23-29-1 (Н10) | ИСКЛЮЧИТЬ ГИДРАВЛИЧЕСКОЕ ИСПЫТАНИЕ ТРУБОПРОВОДОВ , ДИАМЕТРОМ ДО 110 ММ | 100 М 0.045 | 93.87 -4.22 | - - | - - | 5.59 -0.25 | - - | 99.46 -4.47
9. | Е13-16-6 (Н10) | ОГРУНТОВКА МЕТАЛЛИЧЕСКИХ ПОВЕРХНОСТЕЙ ЗА ОДИН РАЗ ГРУНТОВКОЙ ГФ-021 | 100 М2 0.0014 | 67.92 0.10 | 3.11 0.00 | 0.17 0.00 | 67.23 0.09 | 4.74 0.01 | 143.00 0.20
10. | Е13-26-21 (Н10) | ОКРАСКА МЕТАЛЛИЧЕСКИХ ОГРУНТОВАННЫХ ПОВЕРХНОСТЕЙ КРАСКОЙ БТ-177, СЕРЕБРИСТОЙ | 100 М2 0.0014 | 32.34 0.05 | 3.77 0.01 | 0.17 0.00 | 69.44 0.10 | 4.89 0.01 | 110.44 0.16
11. | Е22-28-3 (Н10) | НАНЕСЕНИЕ НОРМАЛЬНОЙ АНТИКОРРОЗИОННОЙ ИЗОЛЯЦИИ ИЗ ПОЛИМЕРНЫХ ЛИПКИХ ЛЕНТ НА СТЫКИ И ФАСОННЫЕ ЧАСТИ СТАЛЬНЫХ ТРУБОПРОВОДОВ ДИАМЕТРОМ 100 ММ | КМ ТРУБОПРОВОДА 0.0015 | 411.85 0.62 | 346.70 0.52 | 69.46 0.10 | 71.80 0.11 | 5.05 0.01 | 835.40 1.26
|  | ИТОГО ПРЯМЫЕ ЗАТРАТЫ : |  | 11 | 8 | 2 | 144 | 10 | 173
|  | ОХР и ОПР | [6 empty] | 9
|  | ПЛАНОВАЯ ПРИБЫЛЬ | [6 empty] | 9
|  | ИТОГО ПО ПТМ | [6 empty] | 191
|  | ЗАТРАТЫ ТРУДА | [6 empty] | 1
|  | ВСЕГО, В ТОМ ЧИСЛЕ | [6 empty] | 937
|  | СТРОИТЕЛЬНЫЕ РАБОТЫ, ВСЕГО В ТОМ ЧИСЛЕ | [6 empty] | 937
|  | ЗАРАБОТНАЯ ПЛАТА | [6 empty] | 47
|  | ЭКСПЛУАТАЦИЯ МАШИН И МЕХАНИЗМОВ, ВСЕГО | [6 empty] | 64
|  | В ТОМ ЧИСЛЕ ЗАРАБОТНАЯ ПЛАТА МАШИНИСТОВ | [6 empty] | 17
|  | МАТЕРИАЛЫ, ИЗДЕЛИЯ, КОНСТРУКЦИИ | [6 empty] | 341
|  | ТРАНСПОРТ | [6 empty] | 398
|  | ОХР и ОПР | [6 empty] | 42
|  | ПЛАНОВАЯ ПРИБЫЛЬ | [6 empty] | 45
|  | ЗАТРАТЫ ТРУДА РАБОЧИХ | [6 empty] | 5
|  | ЗАТРАТЫ ТРУДА МАШИНИСТОВ | [6 empty] | 1
|  | СОСТАВИЛ | ____________________ |  |  |  |  | ГОРЕГЛЯД
|  |  | (должность) |  |  | (подпись) |  | (инициалы,фамилия)
|  | ПРОВЕРИЛ | ____________________ |  |  |  |  | ПАВЛЕНКО
|  |  | (должность) |  |  | (подпись) |  | (инициалы,фамилия)

## 10-1-8005-T0
НАИМЕНОВАНИЕ ОБЪЕКТА: МНОГОКВАРТИРНЫЙ ЖИЛОЙ ДОМ В РАЙОНЕ ДОМА N11 "Ж" ПО УЛ.ФРУНЗЕ Г.ЖОДИНО.СЕТИ ГАЗОСНАБЖЕНИЯ
КОД ОБЪЕКТА: 16.012.0.00
НАИМЕНОВАНИЕ ЗДАНИЯ, СООРУЖЕНИЯ: СЕТИ ГАЗОСНАБЖЕНИЯ
ШИФР ЗДАНИЯ, СООРУЖЕНИЯ: 16.012
КОМПЛЕКТ ЧЕРТЕЖЕЙ: ГСН-ИЗМ.2
ИСХОДНЫЕ ДАННЫЕ ПО ЛОКАЛЬНОЙ СМЕТЕ (ЛОКАЛЬНОМУ СМЕТНОМУ РАСЧЕТУ) № 8005
(НОРМЫ 2022г.)
НАРУЖНОЕ ГАЗОСНАБЖЕНИЕ#ДОП. К СМ.N8004
СОСТАВЛЕНА В ЦЕНАХ НА 1 ИЮЛЯ 2023г.
№ П/П | ТЕКСТ
1 | 2
1 | L3'10'1'8005'S0T0T3B0Q0Q1'2'1'НАРУЖНОЕ ГАЗОСНАБЖЕНИЕ#ДОП. К СМ.N8004'ГСН-ИЗМ.2'ГОРЕГЛЯД'ПАВЛЕНКО*
2 | Ж6-40-10'ИНЖЕНЕРНАЯ ИНФРАСТРУКТУРА. СЕТИ ГАЗОСНАБЖЕНИЯ. ЗЕМЛЯНЫЕ РАБОТЫ'М3*
3 | БСЦЕН-А110'32##'=13'ТРУБА ПО ТИПУ А110 ДИАМЕТРОМ 110ММ###'М''2801=<6/40-80-10>/2799=32_0*
4 | БС310-1-Г#С310-1'#1,2#'=20'ПЕРЕВОЗКА ГРУНТА ДО 1 КМ ###'Т''2799=0_1,2*
5 | БС412-1500-2П#С412-1500-2'9,83#9,83.0,02+1,6.11,95#'=95'ПЕСОК ДЛЯ СТРОИТЕЛЬНЫХ РАБОТ ПРИРОДНЫЙ 2 КЛАССА ###'М3''2801=<4/1-5-40-10-10>/2799=9,83_19,32*
6 | БС113-7700#С113-7700'7555,2##'=13'КСИЛОЛ НЕФТЯНОЙ МАРКИ А###'Т''2799=7555,2_0*
7 | БС101-7200#С101-7200'1164,34##'=13'БИТУМЫ НЕФТЯНЫЕ ИЗОЛЯЦИОННЫЕ, МАРОК БНИ-IV-3, БНИ-IV, БНИ-V###'Т''2799=1164,34_0*
8 | РМ020130#М021141=?.1,1/М021102#М021141/М021143#М021141/М021243#М021141=?.1,1/М021140#М021141*
9 | Е23-1-1'3,7'Ж10/412-1500'УСТРОЙСТВО ПЕСЧАНОГО ОСНОВАНИЯ ПОД ТРУБОПРОВОДЫ'10 М3''*
10 | С412-1500-2П'3,7.1,1+16*
11 | Ж6-40-30'ИНЖЕНЕРНАЯ ИНФРАСТРУКТУРА. СЕТИ ГАЗОСНАБЖЕНИЯ. ТРУБОПРОВОДЫ'М*
12 | Е22-11-3'4,5:1000'Ж1000/412-1500/412-9005/М150101'УКЛАДКА ФУТЛЯРОВ РАЗЪЕМНЫХ КАБЕЛЬНЫХ ДИАМЕТРОМ 110 ММ'КМ''*
13 | СЦЕН-А110'4,5*
14 | Е23-29-1'4,5'B'ИСКЛЮЧИТЬ ГИДРАВЛИЧЕСКОЕ ИСПЫТАНИЕ ТРУБОПРОВОДОВ , ДИАМЕТРОМ ДО 110 ММ'100 М''*
15 | Е13-16-6'0,14''ОГРУНТОВКА МЕТАЛЛИЧЕСКИХ ПОВЕРХНОСТЕЙ ЗА ОДИН РАЗ ГРУНТОВКОЙ ГФ-021'100 М2''*
16 | Е13-26-21'0,14''ОКРАСКА МЕТАЛЛИЧЕСКИХ ОГРУНТОВАННЫХ ПОВЕРХНОСТЕЙ КРАСКОЙ БТ-177, СЕРЕБРИСТОЙ'100 М2''*
17 | Е22-28-3'1,5:1000'101-79202-2'НАНЕСЕНИЕ НОРМАЛЬНОЙ АНТИКОРРОЗИОННОЙ ИЗОЛЯЦИИ ИЗ ПОЛИМЕРНЫХ ЛИПКИХ ЛЕНТ НА СТЫКИ И ФАСОННЫЕ ЧАСТИ СТАЛЬНЫХ ТРУБОПРОВОДОВ ДИАМЕТРОМ 100 ММ'КМ ТРУБОПРОВОДА''*
18 | L*

## 10-1-8005-B0
НАИМЕНОВАНИЕ ОБЪЕКТА |  | МНОГОКВАРТИРНЫЙ ЖИЛОЙ ДОМ В РАЙОНЕ ДОМА N11 "Ж" ПО УЛ.ФРУНЗЕ Г.ЖОДИНО.СЕТИ ГАЗОСНАБЖЕНИЯ
КОД ОБЪЕКТА |  | 16.012.0.00
НАИМЕНОВАНИЕ ЗДАНИЯ, СООРУЖЕНИЯ |  | СЕТИ ГАЗОСНАБЖЕНИЯ
ШИФР ЗДАНИЯ, СООРУЖЕНИЯ |  | 16.012
КОМПЛЕКТ ЧЕРТЕЖЕЙ |  | ГСН-ИЗМ.2
ВЕДОМОСТЬ ОБЪЕМОВ И СТОИМОСТИ РАБОТ № 8005
(НОРМЫ 2022г.)
НАРУЖНОЕ ГАЗОСНАБЖЕНИЕ#ДОП. К СМ.N8004
СОСТАВЛЕНА В ЦЕНАХ НА 1 ИЮЛЯ 2023г.
ОБОСНОВА- НИЕ | НАИМЕНОВАНИЕ ВИДОВ РАБОТ | ОБЪЕМ | СТОИМОСТЬ, ТЫС.РУБ.
|  |  | ЗАРАБОТНАЯ ПЛАТА | ЭКСПЛУАТА- ЦИЯ МАШИН И МЕХА- НИЗМОВ | МАТЕРИАЛЫ, ИЗДЕЛИЯ, КОНСТРУК- ЦИИ | ОБОРУДОВА- НИЕ,МЕБЕЛЬ, ИНВЕНТАРЬ | ОХР и ОПР | ПРОЧИЕ СРЕДСТВА | ВСЕГО
|  | ЕД.ИЗМ. | ТРУДОЕМ- КОСТЬ, ЧЕЛ.Ч. | В Т.Ч.З/П МАШИ- НИСТОВ | ТРАНСПОРТ | ТРАНСПОРТ | ПЛАНОВАЯ ПРИБЫЛЬ
1 | 2 | 3 | 4 | 5 | 6 | 7 | 8 | 9 | 10
Ж6-40-10 | ИНЖЕНЕРНАЯ ИНФРАСТРУКТУРА. СЕТИ ГАЗОСНАБЖЕНИЯ. ЗЕМЛЯНЫЕ РАБОТЫ | 3,7 | 0,036 | 0,057 | 0,197 | 0 | 0,034 | 0 | 0,748
|  | М3 | 4 | 0,016 | 0,388 | 0 | 0,036
Ж6-40-30 | ИНЖЕНЕРНАЯ ИНФРАСТРУКТУРА. СЕТИ ГАЗОСНАБЖЕНИЯ. ТРУБОПРОВОДЫ | 4,5 | 0,011 | 0,008 | 0,144 | 0 | 0,009 | 0 | 0,191
|  | М | 1 | 0,002 | 0,01 | 0 | 0,009
| И Т О Г О | 0 | 0,047 | 0,065 | 0,341 | 0 | 0,043 | 0 | 0,939
|  |  | 5 | 0,018 | 0,398 | 0 | 0,045
| СОСТАВИЛ | ______________________________ | [5 empty] | ГОРЕГЛЯД
|  | (должность) |  |  |  | (подпись) |  | (инициалы,фамилия)
| ПРОВЕРИЛ | ______________________________ | [5 empty] | ПАВЛЕНКО
|  | (должность) |  |  |  | (подпись) |  | (инициалы,фамилия)

## 10-1-8005-Q1
НАИМЕНОВАНИЕ ОБЪЕКТА |  | МНОГОКВАРТИРНЫЙ ЖИЛОЙ ДОМ В РАЙОНЕ ДОМА N11 "Ж" ПО УЛ.ФРУНЗЕ Г.ЖОДИНО.СЕТИ ГАЗОСНАБЖЕНИЯ
КОД ОБЪЕКТА |  | 16.012.0.00
НАИМЕНОВАНИЕ ЗДАНИЯ, СООРУЖЕНИЯ |  | СЕТИ ГАЗОСНАБЖЕНИЯ
ШИФР ЗДАНИЯ, СООРУЖЕНИЯ |  | 16.012
КОМПЛЕКТ ЧЕРТЕЖЕЙ |  | ГСН-ИЗМ.2
ВЕДОМОСТЬ ОБЪЕМОВ РАБОТ И РАСХОДОВ РЕСУРСОВ С КОДАМИ РБ ДЛЯ ЛОКАЛЬНОЙ СМЕТЫ № 8005
(НОРМЫ 2022г.)
НАРУЖНОЕ ГАЗОСНАБЖЕНИЕ#ДОП. К СМ.N8004
ОБОСНОВАНИЕ | НАИМЕНОВАНИЕ ВИДОВ | ЕДИНИЦА ИЗМЕРЕНИЯ | КОД | НАИМЕНОВАНИЕ РЕСУРСОВ | ЕД.ИЗМ. | КОЛИЧЕСТВО
| РАБОТ | ОБЪЕМ | РЕСУРСА
1 | 2 | 3 | 4 | 5 | 6 | 7
Ж6-40-10 | ИНЖЕНЕРНАЯ ИНФРАСТРУКТУРА. СЕТИ ГАЗОСНАБЖЕНИЯ. ЗЕМЛЯНЫЕ РАБОТЫ | М3 3,7
|  |  | 1-1 | ЗАТРАТЫ ТРУДА РАБОЧИХ | ЧЕЛ.Ч | 4.2661
|  |  | 1-3 | ЗАТРАТЫ ТРУДА МАШИНИСТОВ | ЧЕЛ.-Ч | 1.3098
|  |  | М021141 | КРАНЫ НА АВТОМОБИЛЬНОМ ХОДУ ПРИ РАБОТЕ НА ДРУГИХ ВИДАХ СТРОИТЕЛЬСТВА, 10 Т | МАШ.Ч | 1.3098
|  |  | 4 | Железобетонные и бетонные изделия и конструкции (в т.ч. типовые), керамические изделия, нерудные материалы, бетоны и растворы
|  |  | 4/1 | Конструкции и изделия бетонные и железобетонные. керамические изделия. нерудные материалы. товарные бетоны и растворы
|  |  | 4/1-5 | Материалы природные нерудные. Гравий керамзитовый. Керамзит
|  |  | 4/1-5-40-10-10/С412-1500-2П | ПЕСОК ДЛЯ СТРОИТЕЛЬНЫХ РАБОТ ПРИРОДНЫЙ 2 КЛАССА | М3 | 20.07
Ж6-40-30 | ИНЖЕНЕРНАЯ ИНФРАСТРУКТУРА. СЕТИ ГАЗОСНАБЖЕНИЯ. ТРУБОПРОВОДЫ | М 4,5
|  |  | 1-1 | ЗАТРАТЫ ТРУДА РАБОЧИХ | ЧЕЛ.Ч | 1.0881
|  |  | 1-3 | ЗАТРАТЫ ТРУДА МАШИНИСТОВ | ЧЕЛ.-Ч | 0.1518
|  |  | М010312 | ТРАКТОРЫ НА ГУСЕНИЧНОМ ХОДУ ПРИ РАБОТЕ НА ДРУГИХ ВИДАХ СТРОИТЕЛЬСТВА, 79 (108) КВТ (Л. С.) | МАШ.Ч | 0.00558
|  |  | М021141 | КРАНЫ НА АВТОМОБИЛЬНОМ ХОДУ ПРИ РАБОТЕ НА ДРУГИХ ВИДАХ СТРОИТЕЛЬСТВА, 10 Т | МАШ.Ч | 0.00198
|  |  | М081600 | АГРЕГАТЫ ДЛЯ СВАРКИ ПОЛИЭТИЛЕНОВЫХ ТРУБ | МАШ.Ч | 0.14049
|  |  | М122100 | УСТАНОВКА ДЛЯ ПРИГОТОВЛЕНИЯ ГРУНТОВЫХ СМЕСЕЙ 116 (158) КВТ (Л. С.) | МАШ.Ч | 0.001845
|  |  | М331617 | СРЕДСТВА МАЛОЙ МЕХАНИЗАЦИИ | МАШ.Ч | 5.6e-05
|  |  | М340101 | АГРЕГАТЫ ОКРАСОЧНЫЕ ВЫСОКОГО ДАВЛЕНИЯ ДЛЯ ОКРАСКИ ПОВЕРХНОСТЕЙ КОНСТРУКЦИЙ МОЩНОСТЬЮ 1 КВТ | МАШ.Ч | 0.00413
|  |  | 1 | Материалы для строительных работ
|  |  | 1/10 | Материалы для строительных работ общего назначения
|  |  | 1/10-115 | Материалы кровельные и гидроизоляционные
|  |  | 1/10-115-5/1190 | РУБЕРОИД ПОДКЛАДОЧНЫЙ С ПЫЛЕВИДНОЙ ПОСЫПКОЙ РПП-300 | М2 | 0.00198
|  |  | 1/10-135 | Нефтепродукты, газы, химические материалы
|  |  | 1/10-135-10-2/40 | БИТУМЫ НЕФТЯНЫЕ ИЗОЛЯЦИОННЫЕ, МАРОК БНИ-IV-3, БНИ-IV, БНИ-V | Т | 3e-06
|  |  | 1/10-135-10-5/20 | БЕНЗИН АВТОМОБИЛЬНЫЙ АИ-95 | Т | 8e-06
|  |  | 1/10-160 | Пленки, полотна, ткани разные
|  |  | 1/10-160-20/35 | ТКАНЬ МЕШОЧНАЯ | 10 М2 | 0.000105
|  |  | 1/10-230 | Материалы для отделочных работ
|  |  | 1/10-230-35/425 | КЛЕЙ ФЕНОЛОПОЛИВИНИЛАЦЕТАЛЬНЫЙ МАРКИ БФ-2, БФ-2Н, СОРТ ВЫСШИЙ | Т | 2e-06
|  |  | 1/10-230-50-15/19 | КСИЛОЛ НЕФТЯНОЙ МАРКИ А | Т | 4e-06
|  |  | 1/10-280 | Прочие материалы для строительных работ
|  |  | 1/10-280-20/40 | ВОДА | М3 | -0.0855
|  |  | 1/55 | Материалы специального назначения (кислотоупорные, огнеупорные и антикоррозионные)
|  |  | 1/55-50 | Материалы антикоррозионные и химически стойкие
|  |  | 1/55-50-20/10 | КРАСКА-ЭМАЛЬ БТ-177, СЕРЕБРИСТАЯ | Т | 1.3e-05
|  |  | 1/55-50-25/50 | ГРУНТОВКА ГФ-021, КРАСНО-КОРИЧНЕВАЯ | Т | 1.3e-05
|  |  | 6 | Трубы и детали трубопроводов (за исключением труб стальных обсадных и бурильных части 1). Арматура для технологических трубопроводов
|  |  | 6/40 | Трубы и детали трубопроводов полимерные
|  |  | 6/40-80 | Соединительные части для полимерных труб
|  |  | 6/40-80-10/СЦЕН-А110 | ТРУБА ПО ТИПУ А110 ДИАМЕТРОМ 110ММ | М | 4.5
СОСТАВИЛ | ______________________________ |  |  | ГОРЕГЛЯД
| (должность) |  | (подпись) | (инициалы,фамилия)
ПРОВЕРИЛ | ______________________________ |  |  | ПАВЛЕНКО
| (должность) |  | (подпись) | (инициалы,фамилия)

## 10-1-8005-Q0
НАИМЕНОВАНИЕ ОБЪЕКТА |  | МНОГОКВАРТИРНЫЙ ЖИЛОЙ ДОМ В РАЙОНЕ ДОМА N11 "Ж" ПО УЛ.ФРУНЗЕ Г.ЖОДИНО.СЕТИ ГАЗОСНАБЖЕНИЯ
КОД ОБЪЕКТА |  | 16.012.0.00
НАИМЕНОВАНИЕ ЗДАНИЯ, СООРУЖЕНИЯ |  | СЕТИ ГАЗОСНАБЖЕНИЯ
ШИФР ЗДАНИЯ, СООРУЖЕНИЯ |  | 16.012
КОМПЛЕКТ ЧЕРТЕЖЕЙ |  | ГСН-ИЗМ.2
ВЕДОМОСТЬ РЕСУРСОВ ДЛЯ ЛОКАЛЬНОЙ СМЕТЫ № 8005
(НОРМЫ 2022г.)
НАРУЖНОЕ ГАЗОСНАБЖЕНИЕ#ДОП. К СМ.N8004
П/П | ОБОСНОВАНИЕ | НАИМЕНОВАНИЕ РЕСУРСОВ | ЕД.ИЗМ. | КОЛИЧЕСТВО
1 | 2 | 3 | 4 | 5
1 | 1-1 | ЗАТРАТЫ ТРУДА РАБОЧИХ | ЧЕЛ.Ч | 5.3542
2 | 1-3 | ЗАТРАТЫ ТРУДА МАШИНИСТОВ | ЧЕЛ.-Ч | 1.4616
3 | М010312 | ТРАКТОРЫ НА ГУСЕНИЧНОМ ХОДУ ПРИ РАБОТЕ НА ДРУГИХ ВИДАХ СТРОИТЕЛЬСТВА, 79 (108) КВТ (Л. С.) | МАШ.Ч | 0.00558
4 | М021141 | КРАНЫ НА АВТОМОБИЛЬНОМ ХОДУ ПРИ РАБОТЕ НА ДРУГИХ ВИДАХ СТРОИТЕЛЬСТВА, 10 Т | МАШ.Ч | 1.3118
5 | М081600 | АГРЕГАТЫ ДЛЯ СВАРКИ ПОЛИЭТИЛЕНОВЫХ ТРУБ | МАШ.Ч | 0.14049
6 | М122100 | УСТАНОВКА ДЛЯ ПРИГОТОВЛЕНИЯ ГРУНТОВЫХ СМЕСЕЙ 116 (158) КВТ (Л. С.) | МАШ.Ч | 0.001845
7 | М331617 | СРЕДСТВА МАЛОЙ МЕХАНИЗАЦИИ | МАШ.Ч | 5.6e-05
8 | М340101 | АГРЕГАТЫ ОКРАСОЧНЫЕ ВЫСОКОГО ДАВЛЕНИЯ ДЛЯ ОКРАСКИ ПОВЕРХНОСТЕЙ КОНСТРУКЦИЙ МОЩНОСТЬЮ 1 КВТ | МАШ.Ч | 0.00413
| 1 | Материалы для строительных работ
| 1/10 | Материалы для строительных работ общего назначения
| 1/10-115 | Материалы кровельные и гидроизоляционные
9 | 1/10-115-5/1190 | РУБЕРОИД ПОДКЛАДОЧНЫЙ С ПЫЛЕВИДНОЙ ПОСЫПКОЙ РПП-300 | М2 | 0.00198
| 1/10-135 | Нефтепродукты, газы, химические материалы
10 | 1/10-135-10-2/40 | БИТУМЫ НЕФТЯНЫЕ ИЗОЛЯЦИОННЫЕ, МАРОК БНИ-IV-3, БНИ-IV, БНИ-V | Т | 3e-06
11 | 1/10-135-10-5/20 | БЕНЗИН АВТОМОБИЛЬНЫЙ АИ-95 | Т | 8e-06
| 1/10-160 | Пленки, полотна, ткани разные
12 | 1/10-160-20/35 | ТКАНЬ МЕШОЧНАЯ | 10 М2 | 0.000105
| 1/10-230 | Материалы для отделочных работ
13 | 1/10-230-35/425 | КЛЕЙ ФЕНОЛОПОЛИВИНИЛАЦЕТАЛЬНЫЙ МАРКИ БФ-2, БФ-2Н, СОРТ ВЫСШИЙ | Т | 2e-06
14 | 1/10-230-50-15/19 | КСИЛОЛ НЕФТЯНОЙ МАРКИ А | Т | 4e-06
| 1/10-280 | Прочие материалы для строительных работ
15 | 1/10-280-20/40 | ВОДА | М3 | -0.0855
| 1/55 | Материалы специального назначения (кислотоупорные, огнеупорные и антикоррозионные)
| 1/55-50 | Материалы антикоррозионные и химически стойкие
16 | 1/55-50-20/10 | КРАСКА-ЭМАЛЬ БТ-177, СЕРЕБРИСТАЯ | Т | 1.3e-05
17 | 1/55-50-25/50 | ГРУНТОВКА ГФ-021, КРАСНО-КОРИЧНЕВАЯ | Т | 1.3e-05
| 4 | Железобетонные и бетонные изделия и конструкции (в т.ч. типовые), керамические изделия, нерудные материалы, бетоны и растворы
| 4/1 | Конструкции и изделия бетонные и железобетонные. керамические изделия. нерудные материалы. товарные бетоны и растворы
| 4/1-5 | Материалы природные нерудные. Гравий керамзитовый. Керамзит
18 | 4/1-5-40-10-10/С412-1500-2П | ПЕСОК ДЛЯ СТРОИТЕЛЬНЫХ РАБОТ ПРИРОДНЫЙ 2 КЛАССА | М3 | 20.07
| 6 | Трубы и детали трубопроводов (за исключением труб стальных обсадных и бурильных части 1). Арматура для технологических трубопроводов
| 6/40 | Трубы и детали трубопроводов полимерные
| 6/40-80 | Соединительные части для полимерных труб
19 | 6/40-80-10/СЦЕН-А110 | ТРУБА ПО ТИПУ А110 ДИАМЕТРОМ 110ММ | М | 4.5
| СОСТАВИЛ | ____________________ |  | ГОРЕГЛЯД
|  | (должность) | (подпись) | (инициалы,фамилия)
| ПРОВЕРИЛ | ____________________ |  | ПАВЛЕНКО
|  | (должность) | (подпись) | (инициалы,фамилия)