## 9-2-O1
НАИМЕНОВАНИЕ ОБЪЕКТА |  | МНОГОКВАРТИРНЫЙ ЖИЛОЙ ДОМ В РАЙОНЕ ДОМА N11 "Ж" ПО УЛ.ФРУНЗЕ Г.ЖОДИНО.РАСПРЕДЕЛИТЕЛЬНЫЕ СЕТИ (ЛЬГОТ.)
КОД ОБЪЕКТА |  | 16.012.0.00
ОБЪЕКТНАЯ СМЕТА (ОБЪЕКТНЫЙ СМЕТНЫЙ РАСЧЕТ) № 2
(НОРМЫ 2022г.)
ЭЛЕКТРОСНАБЖЕНИЕ
СОСТАВЛЕНА В ЦЕНАХ НА 1 ИЮЛЯ 2023г. | [7 empty] | СТОИМОСТЬ 10,160 ТЫСЯЧ БЕЛОРУССКИХ РУБЛЕЙ
№ ЛОКАЛЬ- НЫХ СМЕТ (ЛОКАЛЬ- НЫХ СМЕТНЫХ РАСЧЕТОВ) | НАИМЕНОВАНИЕ РАБОТ, РАСХОДОВ | СТОИМОСТЬ, ТЫСЯЧ БЕЛОРУССКИХ РУБЛЕЙ | [5 empty] | ОБЩАЯ СТОИМОСТЬ, ТЫСЯЧ БЕЛОРУССКИХ РУБЛЕЙ
|  | ЗАРАБОТНАЯ ПЛАТА | ЭКСПЛУАТАЦИЯ МАШИН И МЕХАНИЗМОВ | МАТЕРИАЛЫ, ИЗДЕЛИЯ, КОНСТРУКЦИИ | ОХР И ОПР | ОБОРУДОВА- НИЕ, МЕБЕЛЬ | ПРОЧИЕ СРЕДСТВА
|  |  | В ТОМ ЧИСЛЕ ЗАРАБОТНАЯ ПЛАТА МАШИНИСТОВ | ТРАНСПОРТ | ПЛАНОВАЯ ПРИБЫЛЬ | ТРАНСПОРТ |  | ТРУДОЕМ- КОСТЬ, ЧЕЛОВЕКО-ЧАС
1 | 2 | 3 | 4 | 5 | 6 | 7 | 8 | 9
44 | ЭЛЕКТРОСНАБЖЕНИЕ | 0,59 | 0,389 0,103 | 7,879 0,553 | 0,423 0,326 | - - | - | 10,160 69
В ТОМ ЧИСЛЕ:
| ЗАТРАТЫ ТРУДА МАШИНИСТОВ | [6 empty] | 9
| ЗАТРАТЫ ТРУДА В ОХР И ОПР (0,55) | [6 empty] | -
| ИТОГО | 0,59 | 0,389 0,103 | 7,879 0,553 | 0,423 0,326 | - - | - | 10,16
| ТРУДОЕМКОСТЬ, ЧЕЛОВЕКО-ЧАС | [6 empty] | 69
В ТОМ ЧИСЛЕ:
| ЗАТРАТЫ ТРУДА МАШИНИСТОВ | [6 empty] | 9
| ЗАТРАТЫ ТРУДА В ОХР И ОПР (0,55) | [6 empty] | 0
| ГЛАВНЫЙ ИНЖЕНЕР ПРОЕКТА | [5 empty] | ПЕКУРИН А.А.
[5 empty] | (подпись) |  | (инициалы, фамилия)
| РУКОВОДИТЕЛЬ ПОДРАЗДЕЛЕНИЯ | [5 empty] | ЖДАНОВИЧ А.П.
[5 empty] | (подпись) |  | (инициалы, фамилия)
| СОСТАВИЛ | ИНЖЕНЕР |  |  |  |  | КИРИК А.С.
|  | (должность) |  |  | (подпись) |  | (инициалы, фамилия)
| ПРОВЕРИЛ | РУК.ПОДРАЗДЕЛЕНИЯ |  |  |  |  | ЖДАНОВИЧ А.П.
|  | (должность) |  |  | (подпись) |  | (инициалы, фамилия)

## 9-2-44-S0
НАИМЕНОВАНИЕ ОБЪЕКТА |  | МНОГОКВАРТИРНЫЙ ЖИЛОЙ ДОМ В РАЙОНЕ ДОМА N11 "Ж" ПО УЛ.ФРУНЗЕ Г.ЖОДИНО.РАСПРЕДЕЛИТЕЛЬНЫЕ СЕТИ (ЛЬГОТ.)
КОД ОБЪЕКТА |  | 16.012.0.00
НАИМЕНОВАНИЕ ЗДАНИЯ, СООРУЖЕНИЯ |  | ЭЛЕКТРОСНАБЖЕНИЕ
ШИФР ЗДАНИЯ, СООРУЖЕНИЯ |  | 16.012
КОМПЛЕКТ ЧЕРТЕЖЕЙ |  | ЭС.С2
ЛОКАЛЬНАЯ СМЕТА (ЛОКАЛЬНЫЙ СМЕТНЫЙ РАСЧЕТ) № 44
(НОРМЫ 2022г.)
ЭЛЕКТРОСНАБЖЕНИЕ
СОСТАВЛЕНА В ЦЕНАХ НА 1 ИЮЛЯ 2023г. | [8 empty] | СТОИМОСТЬ 10,16 ТЫСЯЧ БЕЛОРУССКИХ РУБЛЕЙ
№ п/п | ОБОСНОВАНИЕ | НАИМЕНОВАНИЕ РАБОТ, РЕСУРСОВ, РАСХОДОВ | ЕДИНИЦА ИЗМЕРЕ- НИЯ | СТОИМОСТЬ ЕДИНИЦЫ ИЗМЕРЕНИЯ/ВСЕГО, БЕЛОРУССКИХ РУБЛЕЙ
|  |  |  | ЗАРАБОТНАЯ ПЛАТА | ЭКСПЛУАТАЦИЯ МАШИН И МЕХАНИЗМОВ |  | МАТЕРИАЛЫ, ИЗДЕЛИЯ, КОНСТРУКЦИИ (ОБОРУДОВА- НИЕ, МЕБЕЛЬ) | ТРАНС-ПОРТ | ОБЩАЯ СТОИМОСТЬ
|  |  | КОЛИ- ЧЕСТВО |  | ВСЕГО | В ТОМ ЧИСЛЕ ЗАРАБОТ- НАЯ ПЛАТА МАШИ- НИСТОВ
1 | 2 | 3 | 4 | 5 | 6 | 7 | 8 | 9 | 10
| НАЧИСЛЕНИЯ: | ОХР и ОПР/ПЛАНОВАЯ ПРИБЫЛЬ (%):Н10=65.72/69.89
| НАЧИСЛЕНИЯ: | ОХР и ОПР/ПЛАНОВАЯ ПРИБЫЛЬ (%):Н16=59.57/40.54
1. | ПРИМЕЧАНИЕ: | К ДЛЯ ОХР И ОПР/ПЛАНОВАЯ ПРИБЫЛЬ: 1.0000/1.0000
2. | ПРИМЕЧАНИЕ: | КОЭФФИЦИЕНТ К З/П (ПОСТАНОВЛЕНИЕ N5): 1.0000
3. | ПРИМЕЧАНИЕ: | БАЗА ТЕКУЩИХ ЦЕН (ВАРИАНТ A)
| Ж6-60-10 | ЗЕМЛЯНЫЕ РАБОТЫ
4. | Е1-162-2 К=0,8 (Н10) Н6=0.8 | РАЗРАБОТКА ГРУНТА ВРУЧНУЮ С КРЕПЛЕНИЯМИ В ТРАНШЕЯХ ШИРИНОЙ ДО 2 М, ГЛУБИНОЙ ДО 2 М, ГРУНТ 2 ГРУППЫ | 100 М3 0.0054 | 1758.31 9.49 | - - | - - | - - | - - | 1758.31 9.49
5. | Е1-13-5 (Н10) | РАЗРАБОТКА ГРУНТА В ОТВАЛ ЭКСКАВАТОРАМИ "ДРАГЛАЙН" ИЛИ "ОБРАТНАЯ ЛОПАТА" С КОВШОМ ВМЕСТИМОСТЬЮ 0,25 М3, ГРУНТ 2 ГРУППЫ | 1000 М3 0.023 | 108.37 2.49 | 2092.44 48.13 | 634.61 14.60 | - - | - - | 2200.81 50.62
6. | Е1-27-2 (Н10) | ЗАСЫПКА ТРАНШЕЙ И КОТЛОВАНОВ БУЛЬДОЗЕРАМИ МОЩНОСТЬЮ 59 (80) КВТ (Л.С.) ПРИ ПЕРЕМЕЩЕНИИ ГРУНТА ДО 5 М, ГРУНТ 2 ГРУППЫ | 1000 М3 0.0182 | - - | 399.63 7.27 | 101.20 1.84 | - - | - - | 399.63 7.27
7. | Е1-18-4 (Н10) | РАЗРАБОТКА ГРУНТА С ПОГРУЗКОЙ НА АВТОМОБИЛИ-САМОСВАЛЫ ЭКСКАВАТОРАМИ С КОВШОМ ВМЕСТИМОСТЬЮ 0,25 М3, ГРУНТ 1 ГРУППЫ | 1000 М3 0.0053 | 207.22 1.10 | 2618.87 13.88 | 765.62 4.06 | - - | - - | 2826.09 14.98
8. | С310-30-ВГ | ПЕРЕВОЗКА ДО 30 КМ (ВЫТЕСНЕННЫЙ ГРУНТ) | Т 9.4608 | - - | - - | - - | - - | 11.95 113.06 | 11.95 113.06
9. | Е1-18-4 (Н10) | РАЗРАБОТКА ГРУНТА С ПОГРУЗКОЙ НА АВТОМОБИЛИ-САМОСВАЛЫ ЭКСКАВАТОРАМИ С КОВШОМ ВМЕСТИМОСТЬЮ 0,25 М3, ГРУНТ 1 ГРУППЫ | 1000 М3 0.0037 | 207.22 0.77 | 2618.87 9.69 | 765.62 2.83 | - - | - - | 2826.09 10.46
10. | С310-30-ПГ | ПЕРЕВОЗКА ДО 30 КМ (ПЕСЧАНЫЙ ГРУНТ) | Т 5.904 | - - | - - | - - | - - | 11.95 70.55 | 11.95 70.55
|  | ИТОГО ПРЯМЫЕ ЗАТРАТЫ : |  | 14 | 79 | 23 | - | 184 | 277
|  | ОХР и ОПР | [6 empty] | 24
|  | ПЛАНОВАЯ ПРИБЫЛЬ | [6 empty] | 26
|  | ИТОГО ПО ПТМ | [6 empty] | 327
|  | ЗАТРАТЫ ТРУДА | [6 empty] | 1
|  | ЗАТРАТЫ ТРУДА МАШИНИСТОВ | [6 empty] | 2
| Ж6-60-20 | ТРУБОПРОВОДЫ
11. | 6/40-80-30-3/С530-14700-М | МУФТА ДЛЯ СОЕДИНЕНИЯ ТРУБ ПОЛИЭТИЛЕНОВЫХ ДИАМЕТРОМ 110 ММ | ШТ 16 | - - | - - | - - | 5.21 83.36 | 0.25 4.00 | 5.46 87.36
12. | 6/40-10-10/238 | ТРУБА ИЗ ПОЛИЭТИЛЕНА ПЭ 100 SDR 17,6 НОМИНАЛЬНЫМ НАРУЖНЫМ ДИАМЕТРОМ 110 ММ И НОМИНАЛЬНОЙ ТОЛЩИНОЙ СТЕНКИ 6,3 ММ | 10 М 9.9 | - - | - - | - - | 153.48 1519.45 | 6.28 62.17 | 159.76 1581.62
13. | Е34-104-1 (Н10) | УСТРОЙСТВО ТРУБОПРОВОДА ИЗ ТРУБ ВТОРИЧНОГО ПОЛИЭТИЛЕНА, ДО 2-Х ОТВЕРСТИЙ | КАНАЛ-КМ 0.036 | 1211.39 43.61 | - - | - - | 39.33 1.42 | 2.77 0.10 | 1253.49 45.13
14. | Е34-104-2 (Н10) | УСТРОЙСТВО ТРУБОПРОВОДА ИЗ ТРУБ ВТОРИЧНОГО ПОЛИЭТИЛЕНА, БОЛЕЕ 2-Х ОТВЕРСТИЙ | КАНАЛ-КМ 0.063 | 1129.47 71.16 | - - | - - | 38.14 2.40 | 2.69 0.17 | 1170.30 73.73
|  | ИТОГО ПРЯМЫЕ ЗАТРАТЫ : |  | 115 | - | - | 1606 | 66 | 1787
|  | ОХР и ОПР | [6 empty] | 75
|  | ПЛАНОВАЯ ПРИБЫЛЬ | [6 empty] | 80
|  | ИТОГО ПО ПТМ | [6 empty] | 1942
|  | ЗАТРАТЫ ТРУДА | [6 empty] | 13
| Ж6-60-30 | КАБЕЛИ
15. | 5/10-10-20-4/91 | КАБЕЛЬ СИЛОВОЙ МАРКИ АВББШВ 4 Х 120-1 С АЛЮМИНИЕВЫМИ ЖИЛАМИ, С ПОЛИВИНИЛХЛОРИДНОЙ ИЗОЛЯЦИЕЙ, БРОНИРОВАННЫЙ СТАЛЬНЫМИ ЛЕНТАМИ, В ШЛАНГЕ ИЗ ПОЛИВИНИЛХЛОРИДА, С ЧЕТЫРЬМЯ ЖИЛАМИ СЕЧЕНИЕМ 120 ММ2, НА НАПРЯЖЕНИЕ 1 КВ | 1000 М 0.205 | - - | - - | - - | 27380.08 5612.92 | 1316.98 269.98 | 28697.06 5882.90
16. | Ц8-141-3 (Н16) | КАБЕЛИ ДО 35 КВ, ПРОКЛАДЫВАЕМЫЕ В ГОТОВЫХ ТРАНШЕЯХ БЕЗ ПОКРЫТИЙ, МАССА 1 М ДО 3КГ | 100 М КАБЕЛЯ 0.82 | 132.91 108.99 | 135.49 111.10 | 31.54 25.86 | 60.84 49.89 | 3.02 2.48 | 332.26 272.46
17. | Ц8-142-1 (Н16) | УСТРОЙСТВО ПОСТЕЛИ ПРИ ОДНОМ КАБЕЛЕ В ТРАНШЕЕ | 100 М 0.41 | 66.26 27.17 | 80.30 32.92 | 29.54 12.11 | - - | - - | 146.56 60.09
18. | Ц8-142-2 (Н16) | УСТРОЙСТВО ПОСТЕЛИ НА КАЖДЫЙ ПОСЛЕДУЮЩИЙ КАБЕЛЬ ДОБАВЛЯТЬ К НОРМЕ 8-142-1 | 100 М 0.41 | 24.95 10.23 | 34.64 14.20 | 12.69 5.20 | - - | - - | 59.59 24.43
19. | Ц8-190-2 (Н16) | УКЛАДКА ЛЕНТЫ ЗАЩИТНО-СИГНАЛЬНОЙ СЕРИИ ЛЗС 250Х3,5 ММ ДЛЯ ЗАЩИТЫ КАБЕЛЬНЫХ ЛИНИЙ | 100 М ЛЕНТЫ 0.41 | 17.50 7.18 | 0.03 0.01 | 0.01 0.00 | 235.00 96.35 | 11.00 4.51 | 263.53 108.05
20. | Ц8-148-3 (Н16) | КАБЕЛИ ДО 35 КВ В ПРОЛОЖЕННЫХ ТРУБАХ, БЛОКАХ И КОРОБАХ, МАССА 1 М ДО 3КГ | 100 М КАБЕЛЯ 0.78 | 217.96 170.01 | 127.14 99.17 | 31.31 24.42 | 44.00 34.32 | 2.12 1.65 | 391.22 305.15
21. | Ц8-145-3 (Н16) | КАБЕЛИ ДО 35 КВ, ПРОКЛАДЫВАЕМЫЕ ПО ДНУ КАНАЛА БЕЗ КРЕПЛЕНИЙ, МАССА 1 М ДО 3КГ | 100 М КАБЕЛЯ 0.16 | 87.26 13.96 | 122.68 19.63 | 31.31 5.01 | 61.20 9.79 | 2.95 0.47 | 274.09 43.85
22. | Ц8-146-4 (Н16) | КАБЕЛИ ДО 35 КВ, ПРОКЛАДЫВАЕМЫЕ С КРЕПЛЕНИЕМ НАКЛАДНЫМИ СКОБАМИ, МАССА 1 М ДО 3КГ | 100 М КАБЕЛЯ 0.24 | 218.97 52.55 | 137.21 32.93 | 32.01 7.68 | 355.68 85.36 | 21.49 5.16 | 733.35 176.00
|  | ИТОГО ПРЯМЫЕ ЗАТРАТЫ : |  | 390 | 310 | 80 | 5889 | 284 | 6873
|  | ОХР и ОПР | [6 empty] | 280
|  | ПЛАНОВАЯ ПРИБЫЛЬ | [6 empty] | 191
|  | ИТОГО ПО ПТМ | [6 empty] | 7344
|  | ЗАТРАТЫ ТРУДА | [6 empty] | 39
|  | ЗАТРАТЫ ТРУДА МАШИНИСТОВ | [6 empty] | 7
| Ж6-60-40 | МУФТЫ
23. | 5/10-30-10-4-5/С552-1111-3Н | МУФТА КОНЦЕВАЯ ТЕРМОУСАЖИВАЕМАЯ 4ПКВТПБ-В-70/120 | ШТ 4 | - - | - - | - - | 93.28 373.12 | 4.49 17.96 | 97.77 391.08
24. | Ц8-168-3 (Н16) | МУФТЫ КОНЦЕВЫЕ ТЕРМОУСАЖИВАЕМЫЕ ДЛЯ 4-5-ЖИЛЬНОГО КАБЕЛЯ В МЕТАЛЛИЧЕСКОЙ ОБОЛОЧКЕ ИЛИ БРОНИРОВАННОГО НАПРЯЖЕНИЕМ ДО 1КВ, СЕЧЕНИЕ ОДНОЙ ЖИЛЫ ДО 120 ММ2 | ШТ. 4 | 17.84 71.36 | 0.11 0.44 | - - | 2.77 11.08 | 0.18 0.72 | 20.90 83.60
|  | ИТОГО ПРЯМЫЕ ЗАТРАТЫ : |  | 71 | - | - | 384 | 19 | 474
|  | ОХР и ОПР | [6 empty] | 43
|  | ПЛАНОВАЯ ПРИБЫЛЬ | [6 empty] | 29
|  | ИТОГО ПО ПТМ | [6 empty] | 546
|  | ЗАТРАТЫ ТРУДА | [6 empty] | 7
|  | ВСЕГО, В ТОМ ЧИСЛЕ | [6 empty] | 10160
|  | СТРОИТЕЛЬНЫЕ РАБОТЫ, ВСЕГО В ТОМ ЧИСЛЕ | [6 empty] | 2183
|  | ЗАРАБОТНАЯ ПЛАТА | [6 empty] | 129
|  | ЭКСПЛУАТАЦИЯ МАШИН И МЕХАНИЗМОВ, ВСЕГО | [6 empty] | 79
|  | В ТОМ ЧИСЛЕ ЗАРАБОТНАЯ ПЛАТА МАШИНИСТОВ | [6 empty] | 23
|  | МАТЕРИАЛЫ, ИЗДЕЛИЯ, КОНСТРУКЦИИ | [6 empty] | 1523
|  | ТРАНСПОРТ | [6 empty] | 246
|  | ОХР и ОПР | [6 empty] | 100
|  | ПЛАНОВАЯ ПРИБЫЛЬ | [6 empty] | 106
|  | МОНТАЖНЫЕ РАБОТЫ, ВСЕГО В ТОМ ЧИСЛЕ | [6 empty] | 7977
|  | ЗАРАБОТНАЯ ПЛАТА | [6 empty] | 461
|  | ЭКСПЛУАТАЦИЯ МАШИН И МЕХАНИЗМОВ, ВСЕГО | [6 empty] | 310
|  | В ТОМ ЧИСЛЕ ЗАРАБОТНАЯ ПЛАТА МАШИНИСТОВ | [6 empty] | 80
|  | МАТЕРИАЛЫ, ИЗДЕЛИЯ, КОНСТРУКЦИИ | [6 empty] | 6356
|  | ТРАНСПОРТ | [6 empty] | 307
|  | ОХР и ОПР | [6 empty] | 323
|  | ПЛАНОВАЯ ПРИБЫЛЬ | [6 empty] | 220
|  | ЗАТРАТЫ ТРУДА РАБОЧИХ | [6 empty] | 60
|  | ЗАТРАТЫ ТРУДА МАШИНИСТОВ | [6 empty] | 9
|  | СОСТАВИЛ | ____________________ |  |  |  |  | МАКСИМОВИЧ/ ПАВЛОВИЧ
|  |  | (должность) |  |  | (подпись) |  | (инициалы,фамилия)
|  | ПРОВЕРИЛ | ____________________ |  |  |  |  | НЕСТЕРОВА
|  |  | (должность) |  |  | (подпись) |  | (инициалы,фамилия)

## 9-2-44-T0
НАИМЕНОВАНИЕ ОБЪЕКТА: МНОГОКВАРТИРНЫЙ ЖИЛОЙ ДОМ В РАЙОНЕ ДОМА N11 "Ж" ПО УЛ.ФРУНЗЕ Г.ЖОДИНО.РАСПРЕДЕЛИТЕЛЬНЫЕ СЕТИ (ЛЬГОТ.)
КОД ОБЪЕКТА: 16.012.0.00
НАИМЕНОВАНИЕ ЗДАНИЯ, СООРУЖЕНИЯ: ЭЛЕКТРОСНАБЖЕНИЕ
ШИФР ЗДАНИЯ, СООРУЖЕНИЯ: 16.012
КОМПЛЕКТ ЧЕРТЕЖЕЙ: ЭС.С2
ИСХОДНЫЕ ДАННЫЕ ПО ЛОКАЛЬНОЙ СМЕТЕ (ЛОКАЛЬНОМУ СМЕТНОМУ РАСЧЕТУ) № 44
(НОРМЫ 2022г.)
ЭЛЕКТРОСНАБЖЕНИЕ
СОСТАВЛЕНА В ЦЕНАХ НА 1 ИЮЛЯ 2023г.
№ П/П | ТЕКСТ
1 | 2
1 | L3'9'2'44'S0Q0Q1B0T0T3'4'2'ЭЛЕКТРОСНАБЖЕНИЕ'ЭС.С2'МАКСИМОВИЧ/ ПАВЛОВИЧ'НЕСТЕРОВА*
2 | Ж6-60-10'ЗЕМЛЯНЫЕ РАБОТЫ'М3*
3 | БС310-30-ПГ#С310-30'#11,95#'=20'ПЕРЕВОЗКА ДО 30 КМ (ПЕСЧАНЫЙ ГРУНТ)###'Т''2799=0_11,95*
4 | БС310-30-ВГ#С310-30'#11,95#'=20'ПЕРЕВОЗКА ДО 30 КМ (ВЫТЕСНЕННЫЙ ГРУНТ)###'Т''2799=0_11,95*
5 | БС530-14700-М#С530-14700'5,21##'=12'МУФТА ДЛЯ СОЕДИНЕНИЯ ТРУБ ПОЛИЭТИЛЕНОВЫХ ДИАМЕТРОМ 110 ММ###'ШТ''2801=<6/40-80-30-3>/2799=5,21_0*
6 | БС552-1111-3Н#С552-1111-3'93,28##'=12'МУФТА КОНЦЕВАЯ ТЕРМОУСАЖИВАЕМАЯ 4ПКВТПБ-В-70/120###'ШТ''2801=<5/10-30-10-4-5>/2799=93,28_0*
7 | БС101-98500#С101-98500'3651,9##'=37'ПРОКАТ ГОРЯЧЕКАТАНЫЙ ПОЛОСОВОЙ ИЗ СТАЛИ УГЛЕРОДИСТОЙ ОБЫКНОВЕННОГО КАЧЕСТВА МАРКИ СТ6СП, ТОЛЩИНОЙ 10 - 80 ММ ПРИ ШИРИНЕ 100 - 200 ММ###'Т''2799=3651,9_0*
8 | БС113-7900#С113-7900'3780##'=13'ЛАК БИТУМНЫЙ БТ-577###'Т''2799=3780_0*
9 | БС517-17500#С517-17500'9000##'=12'ЛИСТ НОРМАЛЬНОЙ ТОЧНОСТИ ИЗГОТОВЛЕНИЯ, ТОЛЩИНОЙ 1 ММ, ИЗ СВИНЦА МАРКИ С1###'Т''2799=9000_0*
10 | БС552-803#С552-803'1,19##'=12'КНОПКА К227 УХЛ2###'1000 ШТ.''2799=1,19_0*
11 | БС552-901#С552-901'31,42##'=12'ЛЕНТА К226###'100 М''2799=31,42_0*
12 | БС522-3100#С522-3100'71631,65##'=12'ПРИПОЙ ОЛОВЯННО-СВИНЦОВЫЙ МАЛОСУРЬМЯНИСТЫЙ, МАРКИ ПОССУ 40-0,5###'Т''2799=71631,65_0*
13 | БС101-13700-5#С101-13700-5'14,96##'=13'ДЮБЕЛЬ-ГВОЗДЬ ДЛЯ МОНТАЖНОГО ПИСТОЛЕТА 3,7 Х 50 ММ###'КГ''2799=14,96_0*
14 | БС101-159900-1#С101-159900-1'662,28##'=13'ПАТРОН СТРОИТЕЛЬНЫЙ Д-4###'1000 ШТ.''2799=662,28_0*
15 | РМ021102#М021141/М021140#М021141/М030408#М030404/М030902/М031801/М070149#М070148/М161001#М021141*
16 | Е1-162-2#К=0,8'2.0,27'Ж100/Н6=0,8'РАЗРАБОТКА ГРУНТА ВРУЧНУЮ С КРЕПЛЕНИЯМИ В ТРАНШЕЯХ ШИРИНОЙ ДО 2 М, ГЛУБИНОЙ ДО 2 М, ГРУНТ 2 ГРУППЫ'100 М3''*
17 | Е1-13-5'(41-2).0,27+18.0,27+21.0,36'Ж1000'РАЗРАБОТКА ГРУНТА В ОТВАЛ ЭКСКАВАТОРАМИ "ДРАГЛАЙН" ИЛИ "ОБРАТНАЯ ЛОПАТА" С КОВШОМ ВМЕСТИМОСТЬЮ 0,25 М3, ГРУНТ 2 ГРУППЫ'1000 М3''*
18 | Е1-27-2'0,54+22,95-18.0,031-21.0,048-3,69'Ж1000'ЗАСЫПКА ТРАНШЕЙ И КОТЛОВАНОВ БУЛЬДОЗЕРАМИ МОЩНОСТЬЮ 59 (80) КВТ (Л.С.) ПРИ ПЕРЕМЕЩЕНИИ ГРУНТА ДО 5 М, ГРУНТ 2 ГРУППЫ'1000 М3''*
19 | Е1-18-4'18.0,031+21.0,048+3,69''РАЗРАБОТКА ГРУНТА С ПОГРУЗКОЙ НА АВТОМОБИЛИ-САМОСВАЛЫ ЭКСКАВАТОРАМИ С КОВШОМ ВМЕСТИМОСТЬЮ 0,25 М3, ГРУНТ 1 ГРУППЫ'1000 М3''*
20 | С310-30-ВГ'5,256.1,8*
21 | Е1-18-4'3,69''РАЗРАБОТКА ГРУНТА С ПОГРУЗКОЙ НА АВТОМОБИЛИ-САМОСВАЛЫ ЭКСКАВАТОРАМИ С КОВШОМ ВМЕСТИМОСТЬЮ 0,25 М3, ГРУНТ 1 ГРУППЫ'1000 М3''*
22 | С310-30-ПГ'3,69.1,6*
23 | Ж6-60-20'ТРУБОПРОВОДЫ'М*
24 | С530-14700-М'16*
25 | С530-34206'99'=13*
26 | Е34-104-1'0,036'Ж1000'УСТРОЙСТВО ТРУБОПРОВОДА ИЗ ТРУБ ВТОРИЧНОГО ПОЛИЭТИЛЕНА, ДО 2-Х ОТВЕРСТИЙ'КАНАЛ-КМ''*
27 | Е34-104-2'0,063'Ж1000'УСТРОЙСТВО ТРУБОПРОВОДА ИЗ ТРУБ ВТОРИЧНОГО ПОЛИЭТИЛЕНА, БОЛЕЕ 2-Х ОТВЕРСТИЙ'КАНАЛ-КМ''*
28 | Ж6-60-30'КАБЕЛИ'М*
29 | С501-99443'205'Ж1000*
30 | Ц8-141-3'82''КАБЕЛИ ДО 35 КВ, ПРОКЛАДЫВАЕМЫЕ В ГОТОВЫХ ТРАНШЕЯХ БЕЗ ПОКРЫТИЙ, МАССА 1 М ДО 3КГ'100 М КАБЕЛЯ''*
31 | Ц8-142-1'41''УСТРОЙСТВО ПОСТЕЛИ ПРИ ОДНОМ КАБЕЛЕ В ТРАНШЕЕ'100 М''*
32 | Ц8-142-2'41''УСТРОЙСТВО ПОСТЕЛИ НА КАЖДЫЙ ПОСЛЕДУЮЩИЙ КАБЕЛЬ ДОБАВЛЯТЬ К НОРМЕ 8-142-1'100 М''*
33 | Ц8-190-2'41'544-9310=100'УКЛАДКА ЛЕНТЫ ЗАЩИТНО-СИГНАЛЬНОЙ СЕРИИ ЛЗС 250Х3,5 ММ ДЛЯ ЗАЩИТЫ КАБЕЛЬНЫХ ЛИНИЙ'100 М ЛЕНТЫ''*
34 | Ц8-148-3'78''КАБЕЛИ ДО 35 КВ В ПРОЛОЖЕННЫХ ТРУБАХ, БЛОКАХ И КОРОБАХ, МАССА 1 М ДО 3КГ'100 М КАБЕЛЯ''*
35 | Ц8-145-3'16''КАБЕЛИ ДО 35 КВ, ПРОКЛАДЫВАЕМЫЕ ПО ДНУ КАНАЛА БЕЗ КРЕПЛЕНИЙ, МАССА 1 М ДО 3КГ'100 М КАБЕЛЯ''*
36 | Ц8-146-4'24''КАБЕЛИ ДО 35 КВ, ПРОКЛАДЫВАЕМЫЕ С КРЕПЛЕНИЕМ НАКЛАДНЫМИ СКОБАМИ, МАССА 1 М ДО 3КГ'100 М КАБЕЛЯ''*
37 | Ж6-60-40'МУФТЫ'ШТ*
38 | С552-1111-3Н'4'Ж1*
39 | Ц8-168-3'4''МУФТЫ КОНЦЕВЫЕ ТЕРМОУСАЖИВАЕМЫЕ ДЛЯ 4-5-ЖИЛЬНОГО КАБЕЛЯ В МЕТАЛЛИЧЕСКОЙ ОБОЛОЧКЕ ИЛИ БРОНИРОВАННОГО НАПРЯЖЕНИЕМ ДО 1КВ, СЕЧЕНИЕ ОДНОЙ ЖИЛЫ ДО 120 ММ2'ШТ.''*
40 | L*

## 9-2-44-B0
НАИМЕНОВАНИЕ ОБЪЕКТА |  | МНОГОКВАРТИРНЫЙ ЖИЛОЙ ДОМ В РАЙОНЕ ДОМА N11 "Ж" ПО УЛ.ФРУНЗЕ Г.ЖОДИНО.РАСПРЕДЕЛИТЕЛЬНЫЕ СЕТИ (ЛЬГОТ.)
КОД ОБЪЕКТА |  | 16.012.0.00
НАИМЕНОВАНИЕ ЗДАНИЯ, СООРУЖЕНИЯ |  | ЭЛЕКТРОСНАБЖЕНИЕ
ШИФР ЗДАНИЯ, СООРУЖЕНИЯ |  | 16.012
КОМПЛЕКТ ЧЕРТЕЖЕЙ |  | ЭС.С2
ВЕДОМОСТЬ ОБЪЕМОВ И СТОИМОСТИ РАБОТ № 44
(НОРМЫ 2022г.)
ЭЛЕКТРОСНАБЖЕНИЕ
СОСТАВЛЕНА В ЦЕНАХ НА 1 ИЮЛЯ 2023г.
ОБОСНОВА- НИЕ | НАИМЕНОВАНИЕ ВИДОВ РАБОТ | ОБЪЕМ | СТОИМОСТЬ, ТЫС.РУБ.
|  |  | ЗАРАБОТНАЯ ПЛАТА | ЭКСПЛУАТА- ЦИЯ МАШИН И МЕХА- НИЗМОВ | МАТЕРИАЛЫ, ИЗДЕЛИЯ, КОНСТРУК- ЦИИ | ОБОРУДОВА- НИЕ,МЕБЕЛЬ, ИНВЕНТАРЬ | ОХР и ОПР | ПРОЧИЕ СРЕДСТВА | ВСЕГО
|  | ЕД.ИЗМ. | ТРУДОЕМ- КОСТЬ, ЧЕЛ.Ч. | В Т.Ч.З/П МАШИ- НИСТОВ | ТРАНСПОРТ | ТРАНСПОРТ | ПЛАНОВАЯ ПРИБЫЛЬ
1 | 2 | 3 | 4 | 5 | 6 | 7 | 8 | 9 | 10
Ж6-60-10 | ЗЕМЛЯНЫЕ РАБОТЫ | 41,74 | 0,014 | 0,079 | 0 | 0 | 0,024 | 0 | 0,327
|  | М3 | 1 | 0,023 | 0,184 | 0 | 0,026
Ж6-60-20 | ТРУБОПРОВОДЫ | 99 | 0,115 | 0 | 1,606 | 0 | 0,075 | 0 | 1,942
|  | М | 13 | 0 | 0,066 | 0 | 0,08
Ж6-60-30 | КАБЕЛИ | 205 | 0,39 | 0,31 | 5,889 | 0 | 0,28 | 0 | 7,344
|  | М | 39 | 0,08 | 0,284 | 0 | 0,191
Ж6-60-40 | МУФТЫ | 4 | 0,071 | 0 | 0,384 | 0 | 0,043 | 0 | 0,546
|  | ШТ | 7 | 0 | 0,019 | 0 | 0,029
| И Т О Г О | 0 | 0,59 | 0,389 | 7,879 | 0 | 0,422 | 0 | 10,159
|  |  | 60 | 0,103 | 0,553 | 0 | 0,326
| СОСТАВИЛ | ______________________________ | [5 empty] | МАКСИМОВИЧ/ ПАВЛОВИЧ
|  | (должность) |  |  |  | (подпись) |  | (инициалы,фамилия)
| ПРОВЕРИЛ | ______________________________ | [5 empty] | НЕСТЕРОВА
|  | (должность) |  |  |  | (подпись) |  | (инициалы,фамилия)

## 9-2-44-Q1
НАИМЕНОВАНИЕ ОБЪЕКТА |  | МНОГОКВАРТИРНЫЙ ЖИЛОЙ ДОМ В РАЙОНЕ ДОМА N11 "Ж" ПО УЛ.ФРУНЗЕ Г.ЖОДИНО.РАСПРЕДЕЛИТЕЛЬНЫЕ СЕТИ (ЛЬГОТ.)
КОД ОБЪЕКТА |  | 16.012.0.00
НАИМЕНОВАНИЕ ЗДАНИЯ, СООРУЖЕНИЯ |  | ЭЛЕКТРОСНАБЖЕНИЕ
ШИФР ЗДАНИЯ, СООРУЖЕНИЯ |  | 16.012
КОМПЛЕКТ ЧЕРТЕЖЕЙ |  | ЭС.С2
ВЕДОМОСТЬ ОБЪЕМОВ РАБОТ И РАСХОДОВ РЕСУРСОВ С КОДАМИ РБ ДЛЯ ЛОКАЛЬНОЙ СМЕТЫ № 44
(НОРМЫ 2022г.)
ЭЛЕКТРОСНАБЖЕНИЕ
ОБОСНОВАНИЕ | НАИМЕНОВАНИЕ ВИДОВ | ЕДИНИЦА ИЗМЕРЕНИЯ | КОД | НАИМЕНОВАНИЕ РЕСУРСОВ | ЕД.ИЗМ. | КОЛИЧЕСТВО
| РАБОТ | ОБЪЕМ | РЕСУРСА
1 | 2 | 3 | 4 | 5 | 6 | 7
Ж6-60-10 | ЗЕМЛЯНЫЕ РАБОТЫ | М3 41,74
|  |  | 1-1 | ЗАТРАТЫ ТРУДА РАБОЧИХ | ЧЕЛ.Ч | 1.4666
|  |  | 1-3 | ЗАТРАТЫ ТРУДА МАШИНИСТОВ | ЧЕЛ.-Ч | 2.16
|  |  | М060337 | ЭКСКАВАТОРЫ ОДНОКОВШОВЫЕ ДИЗЕЛЬНЫЕ НА ПНЕВМОКОЛЕСНОМ ХОДУ ПРИ РАБОТЕ НА ДРУГИХ ВИДАХ СТРОИТЕЛЬСТВА, 0,25 М3 | МАШ.Ч | 1.8687
|  |  | М070148 | БУЛЬДОЗЕРЫ ПРИ РАБОТЕ НА ДРУГИХ ВИДАХ СТРОИТЕЛЬСТВА, 59 (80) КВТ (Л. С.) | МАШ.Ч | 0.29131
Прочие
|  |  | С310-30-ВГ | ПЕРЕВОЗКА ДО 30 КМ (ВЫТЕСНЕННЫЙ ГРУНТ) | Т | 9.4608
|  |  | С310-30-ПГ | ПЕРЕВОЗКА ДО 30 КМ (ПЕСЧАНЫЙ ГРУНТ) | Т | 5.904
Ж6-60-20 | ТРУБОПРОВОДЫ | М 99
|  |  | 1-1 | ЗАТРАТЫ ТРУДА РАБОЧИХ | ЧЕЛ.Ч | 12.5937
|  |  | 1 | Материалы для строительных работ
|  |  | 1/10 | Материалы для строительных работ общего назначения
|  |  | 1/10-135 | Нефтепродукты, газы, химические материалы
|  |  | 1/10-135-10-5/20 | БЕНЗИН АВТОМОБИЛЬНЫЙ АИ-95 | Т | 8.8e-05
|  |  | 2 | Строительные изделия и конструкции
|  |  | 2/50 | Изделия и конструкции деревянные
|  |  | 2/50-30 | Детали профильные из древесины и древесных материалов
|  |  | 2/50-30-30/15 | ПРОБКИ ДЕРЕВЯННЫЕ ХВОЙНЫХ ПОРОД | М3 | 0.00371
|  |  | 6 | Трубы и детали трубопроводов (за исключением труб стальных обсадных и бурильных части 1). Арматура для технологических трубопроводов
|  |  | 6/40 | Трубы и детали трубопроводов полимерные
|  |  | 6/40-10 | Трубы из полиэтилена
|  |  | 6/40-10-10/238 | ТРУБА ИЗ ПОЛИЭТИЛЕНА ПЭ 100 SDR 17,6 НОМИНАЛЬНЫМ НАРУЖНЫМ ДИАМЕТРОМ 110 ММ И НОМИНАЛЬНОЙ ТОЛЩИНОЙ СТЕНКИ 6,3 ММ | 10 М | 9.9
|  |  | 6/40-80 | Соединительные части для полимерных труб
|  |  | 6/40-80-30-3/С530-14700-М | МУФТА ДЛЯ СОЕДИНЕНИЯ ТРУБ ПОЛИЭТИЛЕНОВЫХ ДИАМЕТРОМ 110 ММ | ШТ | 16
Ж6-60-30 | КАБЕЛИ | М 205
|  |  | 1-1 | ЗАТРАТЫ ТРУДА РАБОЧИХ | ЧЕЛ.Ч | 38.6987
|  |  | 1-3 | ЗАТРАТЫ ТРУДА МАШИНИСТОВ | ЧЕЛ.-Ч | 6.9441
|  |  | М010704 | АВТОМОБИЛЬ САМОСВАЛ 10 Т | МАШ.Ч | 1.353
|  |  | М021104 | КРАНЫ НА АВТОМОБИЛЬНОМ ХОДУ ПРИ РАБОТЕ НА МОНТАЖЕ ТЕХНОЛОГИЧЕСКОГО ОБОРУДОВАНИЯ, 16 Т | МАШ.Ч | 2.7154
|  |  | М030203* | ДОМКРАТЫ ГИДРАВЛИЧЕСКИЕ ГРУЗОПОДЪЕМНОСТЬЮ 63 Т | МАШ.Ч | 9.2046
|  |  | М030402 | ЛЕБЕДКИ ЭЛЕКТРИЧЕСКИЕ ТЯГОВЫМ УСИЛИЕМ ДО 12,26 (1,25) КН (Т) | МАШ.Ч | 4.509
|  |  | М030404 | ЛЕБЕДКИ ЭЛЕКТРИЧЕСКИЕ ТЯГОВЫМ УСИЛИЕМ ДО 31,39 (3,2) КН (Т) | МАШ.Ч | 2.8782
|  |  | М060337 | ЭКСКАВАТОРЫ ОДНОКОВШОВЫЕ ДИЗЕЛЬНЫЕ НА ПНЕВМОКОЛЕСНОМ ХОДУ ПРИ РАБОТЕ НА ДРУГИХ ВИДАХ СТРОИТЕЛЬСТВА, 0,25 М3 | МАШ.Ч | 0.1599
|  |  | М330250* | ПИСТОЛЕТ МОНТАЖНЫЙ | МАШ.Ч | 0.9912
|  |  | М400001 | АВТОМОБИЛЬ БОРТОВОЙ, ГРУЗОПОДЪЕМНОСТЬЮ ДО 5 Т | МАШ.Ч | 0.00041
|  |  | М400002 | АВТОМОБИЛЬ БОРТОВОЙ, ГРУЗОПОДЪЕМНОСТЬЮ ДО 8 Т | МАШ.Ч | 2.7154
|  |  | 1 | Материалы для строительных работ
|  |  | 1/10 | Материалы для строительных работ общего назначения
|  |  | 1/10-170 | Оснастка технологическая и инструментальная
|  |  | 1/10-170-50/5 | ПАТРОН СТРОИТЕЛЬНЫЙ Д-4 | 1000 ШТ. | 0.05952
|  |  | 1/10-230 | Материалы для отделочных работ
|  |  | 1/10-230-40-20/127 | КРАСКА МАСЛЯНАЯ МА-15, СУРИК ЖЕЛЕЗНЫЙ | Т | 0.000205
|  |  | 1/10-240 | Метизы и крепежные изделия
|  |  | 1/10-240-30-30/290 | ДЮБЕЛЬ-ГВОЗДЬ ДЛЯ МОНТАЖНОГО ПИСТОЛЕТА 3,7 Х 50 ММ | КГ | 0.36
|  |  | 1/10-260 | Металлопрокат и металлоизделия (за исключением металлоизделий части 2)
|  |  | 1/10-260-30-31/6 | ПРОКАТ ГОРЯЧЕКАТАНЫЙ ПОЛОСОВОЙ ИЗ СТАЛИ УГЛЕРОДИСТОЙ ОБЫКНОВЕННОГО КАЧЕСТВА МАРКИ СТ6СП, ТОЛЩИНОЙ 10 - 80 ММ ПРИ ШИРИНЕ 100 - 200 ММ | Т | 0.00082
|  |  | 1/10-260-150-1/104 | УГОЛОК РАВНОПОЛОЧНЫЙ ГОРЯЧЕКАТАНЫЙ ИЗ СТАЛИ УГЛЕРОДИСТОЙ ОБЫКНОВЕННОГО КАЧЕСТВА МАРКИ СТ3СП, СТ3ПС, ТОЛЩИНОЙ 11-30 ММ ПРИ ШИРИНЕ ПОЛКИ 180-200 ММ | Т | 0.0082
|  |  | 1/10-260-210-1/82 | ПРОВОЛОКА СТАЛЬНАЯ НИЗКОУГЛЕРОДИСТАЯ ОБЩЕГО НАЗНАЧЕНИЯ ТЕРМИЧЕСКИ ОБРАБОТАННАЯ, ОЦИНКОВАННАЯ, ДИАМЕТРОМ 2 ММ | КГ | 0.1168
|  |  | 1/55 | Материалы специального назначения (кислотоупорные, огнеупорные и антикоррозионные)
|  |  | 1/55-50 | Материалы антикоррозионные и химически стойкие
|  |  | 1/55-50-20/30 | ЛАК БИТУМНЫЙ БТ-577 | Т | 0.0008
|  |  | 5 | Материалы для монтажных и специальных строительных работ
|  |  | 5/10 | Кабели, провода, муфты кабельные
|  |  | 5/10-10 | Кабели
|  |  | 5/10-10-20-4/91 | КАБЕЛЬ СИЛОВОЙ МАРКИ АВББШВ 4 Х 120-1 С АЛЮМИНИЕВЫМИ ЖИЛАМИ, С ПОЛИВИНИЛХЛОРИДНОЙ ИЗОЛЯЦИЕЙ, БРОНИРОВАННЫЙ СТАЛЬНЫМИ ЛЕНТАМИ, В ШЛАНГЕ ИЗ ПОЛИВИНИЛХЛОРИДА, С ЧЕТЫРЬМЯ ЖИЛАМИ СЕЧЕНИЕМ 120 ММ2, НА НАПРЯЖЕНИЕ 1 КВ | 1000 М | 0.205
|  |  | 5/20 | Изделия для прокладки кабельных сетей
|  |  | 5/20-30 | Материалы и изделия для монтажа кабелей и проводов
|  |  | 5/20-30-3/2 | КНОПКА К227 УХЛ2 | 1000 ШТ. | 0.019635
|  |  | 5/20-30-3/20 | СКОБА К 142 У2 | 10 ШТ. | 2.448
|  |  | 5/20-30-3/43 | ЛЕНТА К226 | 100 М | 0.0366
|  |  | 5/20-30-5/2 | БИРКА МАРКИРОВОЧНАЯ У134 | 100 ШТ. | 0.0816
|  |  | 5/50 | Прокатно-тянутые изделия из цветных металлов и цветные металлы
|  |  | 5/50-30 | Листы и плиты из цветных металлов
|  |  | 5/50-30-3/2 | ЛИСТ НОРМАЛЬНОЙ ТОЧНОСТИ ИЗГОТОВЛЕНИЯ, ТОЛЩИНОЙ 1 ММ, ИЗ СВИНЦА МАРКИ С1 | Т | 0.001792
|  |  | 5/50-70 | Сплавы из цветных металлов
|  |  | 5/50-70-2/13 | ПРИПОЙ ОЛОВЯННО-СВИНЦОВЫЙ МАЛОСУРЬМЯНИСТЫЙ, МАРКИ ПОССУ 40-0,5 | Т | 0.00067
|  |  | 5/90 | Прочие материалы для монтажных и специальных строительных работ
|  |  | 5/90-20 | Плакаты предупредительные, таблички, ленты сигнальные и другие материалы
|  |  | 5/90-20/3 | ЛЕНТА ЗАЩИТНО-СИГНАЛЬНАЯ СЕРИИ ЛЗС ШИРИНОЙ 250 ММ, ТОЛЩИНОЙ 3,5 ММ | М | 41
Ж6-60-40 | МУФТЫ | ШТ 4
|  |  | 1-1 | ЗАТРАТЫ ТРУДА РАБОЧИХ | ЧЕЛ.Ч | 7.28
|  |  | М150402 | ГАЗОВАЯ ГОРЕЛКА | МАШ.Ч | 1.28
|  |  | 1 | Материалы для строительных работ
|  |  | 1/10 | Материалы для строительных работ общего назначения
|  |  | 1/10-135 | Нефтепродукты, газы, химические материалы
|  |  | 1/10-135-20/75 | СМЕСЬ ПРОПАНА И БУТАНА ТЕХНИЧЕСКИХ | КГ | 1.16
|  |  | 1/10-160 | Пленки, полотна, ткани разные
|  |  | 1/10-160-20/15 | ВЕТОШЬ | КГ | 0.04
|  |  | 1/10-230 | Материалы для отделочных работ
|  |  | 1/10-230-50-15/95 | УАЙТ-СПИРИТ | Т | 0.002
|  |  | 5 | Материалы для монтажных и специальных строительных работ
|  |  | 5/10 | Кабели, провода, муфты кабельные
|  |  | 5/10-30 | Муфты кабельные
|  |  | 5/10-30-10-4-5/С552-1111-3Н | МУФТА КОНЦЕВАЯ ТЕРМОУСАЖИВАЕМАЯ 4ПКВТПБ-В-70/120 | ШТ | 4
|  |  | 5/20 | Изделия для прокладки кабельных сетей
|  |  | 5/20-30 | Материалы и изделия для монтажа кабелей и проводов
|  |  | 5/20-30-3/2 | КНОПКА К227 УХЛ2 | 1000 ШТ. | 0.008
|  |  | 5/20-30-3/43 | ЛЕНТА К226 | 100 М | 0.008
|  |  | 5/20-30-5/2 | БИРКА МАРКИРОВОЧНАЯ У134 | 100 ШТ. | 0.04
СОСТАВИЛ | ______________________________ |  |  | МАКСИМОВИЧ/ ПАВЛОВИЧ
| (должность) |  | (подпись) | (инициалы,фамилия)
ПРОВЕРИЛ | ______________________________ |  |  | НЕСТЕРОВА
| (должность) |  | (подпись) | (инициалы,фамилия)

## 9-2-44-Q0
НАИМЕНОВАНИЕ ОБЪЕКТА |  | МНОГОКВАРТИРНЫЙ ЖИЛОЙ ДОМ В РАЙОНЕ ДОМА N11 "Ж" ПО УЛ.ФРУНЗЕ Г.ЖОДИНО.РАСПРЕДЕЛИТЕЛЬНЫЕ СЕТИ (ЛЬГОТ.)
КОД ОБЪЕКТА |  | 16.012.0.00
НАИМЕНОВАНИЕ ЗДАНИЯ, СООРУЖЕНИЯ |  | ЭЛЕКТРОСНАБЖЕНИЕ
ШИФР ЗДАНИЯ, СООРУЖЕНИЯ |  | 16.012
КОМПЛЕКТ ЧЕРТЕЖЕЙ |  | ЭС.С2
ВЕДОМОСТЬ РЕСУРСОВ ДЛЯ ЛОКАЛЬНОЙ СМЕТЫ № 44
(НОРМЫ 2022г.)
ЭЛЕКТРОСНАБЖЕНИЕ
П/П | ОБОСНОВАНИЕ | НАИМЕНОВАНИЕ РЕСУРСОВ | ЕД.ИЗМ. | КОЛИЧЕСТВО
1 | 2 | 3 | 4 | 5
1 | 1-1 | ЗАТРАТЫ ТРУДА РАБОЧИХ | ЧЕЛ.Ч | 60.039
2 | 1-3 | ЗАТРАТЫ ТРУДА МАШИНИСТОВ | ЧЕЛ.-Ч | 9.1041
3 | М010704 | АВТОМОБИЛЬ САМОСВАЛ 10 Т | МАШ.Ч | 1.353
4 | М021104 | КРАНЫ НА АВТОМОБИЛЬНОМ ХОДУ ПРИ РАБОТЕ НА МОНТАЖЕ ТЕХНОЛОГИЧЕСКОГО ОБОРУДОВАНИЯ, 16 Т | МАШ.Ч | 2.7154
5 | М030203* | ДОМКРАТЫ ГИДРАВЛИЧЕСКИЕ ГРУЗОПОДЪЕМНОСТЬЮ 63 Т | МАШ.Ч | 9.2046
6 | М030402 | ЛЕБЕДКИ ЭЛЕКТРИЧЕСКИЕ ТЯГОВЫМ УСИЛИЕМ ДО 12,26 (1,25) КН (Т) | МАШ.Ч | 4.509
7 | М030404 | ЛЕБЕДКИ ЭЛЕКТРИЧЕСКИЕ ТЯГОВЫМ УСИЛИЕМ ДО 31,39 (3,2) КН (Т) | МАШ.Ч | 2.8782
8 | М060337 | ЭКСКАВАТОРЫ ОДНОКОВШОВЫЕ ДИЗЕЛЬНЫЕ НА ПНЕВМОКОЛЕСНОМ ХОДУ ПРИ РАБОТЕ НА ДРУГИХ ВИДАХ СТРОИТЕЛЬСТВА, 0,25 М3 | МАШ.Ч | 2.0286
9 | М070148 | БУЛЬДОЗЕРЫ ПРИ РАБОТЕ НА ДРУГИХ ВИДАХ СТРОИТЕЛЬСТВА, 59 (80) КВТ (Л. С.) | МАШ.Ч | 0.29131
10 | М150402 | ГАЗОВАЯ ГОРЕЛКА | МАШ.Ч | 1.28
11 | М330250* | ПИСТОЛЕТ МОНТАЖНЫЙ | МАШ.Ч | 0.9912
12 | М400001 | АВТОМОБИЛЬ БОРТОВОЙ, ГРУЗОПОДЪЕМНОСТЬЮ ДО 5 Т | МАШ.Ч | 0.00041
13 | М400002 | АВТОМОБИЛЬ БОРТОВОЙ, ГРУЗОПОДЪЕМНОСТЬЮ ДО 8 Т | МАШ.Ч | 2.7154
| 1 | Материалы для строительных работ
| 1/10 | Материалы для строительных работ общего назначения
| 1/10-135 | Нефтепродукты, газы, химические материалы
14 | 1/10-135-10-5/20 | БЕНЗИН АВТОМОБИЛЬНЫЙ АИ-95 | Т | 8.8e-05
15 | 1/10-135-20/75 | СМЕСЬ ПРОПАНА И БУТАНА ТЕХНИЧЕСКИХ | КГ | 1.16
| 1/10-160 | Пленки, полотна, ткани разные
16 | 1/10-160-20/15 | ВЕТОШЬ | КГ | 0.04
| 1/10-170 | Оснастка технологическая и инструментальная
17 | 1/10-170-50/5 | ПАТРОН СТРОИТЕЛЬНЫЙ Д-4 | 1000 ШТ. | 0.05952
| 1/10-230 | Материалы для отделочных работ
18 | 1/10-230-40-20/127 | КРАСКА МАСЛЯНАЯ МА-15, СУРИК ЖЕЛЕЗНЫЙ | Т | 0.000205
19 | 1/10-230-50-15/95 | УАЙТ-СПИРИТ | Т | 0.002
| 1/10-240 | Метизы и крепежные изделия
20 | 1/10-240-30-30/290 | ДЮБЕЛЬ-ГВОЗДЬ ДЛЯ МОНТАЖНОГО ПИСТОЛЕТА 3,7 Х 50 ММ | КГ | 0.36
| 1/10-260 | Металлопрокат и металлоизделия (за исключением металлоизделий части 2)
21 | 1/10-260-30-31/6 | ПРОКАТ ГОРЯЧЕКАТАНЫЙ ПОЛОСОВОЙ ИЗ СТАЛИ УГЛЕРОДИСТОЙ ОБЫКНОВЕННОГО КАЧЕСТВА МАРКИ СТ6СП, ТОЛЩИНОЙ 10 - 80 ММ ПРИ ШИРИНЕ 100 - 200 ММ | Т | 0.00082
22 | 1/10-260-150-1/104 | УГОЛОК РАВНОПОЛОЧНЫЙ ГОРЯЧЕКАТАНЫЙ ИЗ СТАЛИ УГЛЕРОДИСТОЙ ОБЫКНОВЕННОГО КАЧЕСТВА МАРКИ СТ3СП, СТ3ПС, ТОЛЩИНОЙ 11-30 ММ ПРИ ШИРИНЕ ПОЛКИ 180-200 ММ | Т | 0.0082
23 | 1/10-260-210-1/82 | ПРОВОЛОКА СТАЛЬНАЯ НИЗКОУГЛЕРОДИСТАЯ ОБЩЕГО НАЗНАЧЕНИЯ ТЕРМИЧЕСКИ ОБРАБОТАННАЯ, ОЦИНКОВАННАЯ, ДИАМЕТРОМ 2 ММ | КГ | 0.1168
| 1/55 | Материалы специального назначения (кислотоупорные, огнеупорные и антикоррозионные)
| 1/55-50 | Материалы антикоррозионные и химически стойкие
24 | 1/55-50-20/30 | ЛАК БИТУМНЫЙ БТ-577 | Т | 0.0008
| 2 | Строительные изделия и конструкции
| 2/50 | Изделия и конструкции деревянные
| 2/50-30 | Детали профильные из древесины и древесных материалов
25 | 2/50-30-30/15 | ПРОБКИ ДЕРЕВЯННЫЕ ХВОЙНЫХ ПОРОД | М3 | 0.00371
| 5 | Материалы для монтажных и специальных строительных работ
| 5/10 | Кабели, провода, муфты кабельные
| 5/10-10 | Кабели
26 | 5/10-10-20-4/91 | КАБЕЛЬ СИЛОВОЙ МАРКИ АВББШВ 4 Х 120-1 С АЛЮМИНИЕВЫМИ ЖИЛАМИ, С ПОЛИВИНИЛХЛОРИДНОЙ ИЗОЛЯЦИЕЙ, БРОНИРОВАННЫЙ СТАЛЬНЫМИ ЛЕНТАМИ, В ШЛАНГЕ ИЗ ПОЛИВИНИЛХЛОРИДА, С ЧЕТЫРЬМЯ ЖИЛАМИ СЕЧЕНИЕМ 120 ММ2, НА НАПРЯЖЕНИЕ 1 КВ | 1000 М | 0.205
| 5/10-30 | Муфты кабельные
27 | 5/10-30-10-4-5/С552-1111-3Н | МУФТА КОНЦЕВАЯ ТЕРМОУСАЖИВАЕМАЯ 4ПКВТПБ-В-70/120 | ШТ | 4
| 5/20 | Изделия для прокладки кабельных сетей
| 5/20-30 | Материалы и изделия для монтажа кабелей и проводов
28 | 5/20-30-3/2 | КНОПКА К227 УХЛ2 | 1000 ШТ. | 0.027635
29 | 5/20-30-3/20 | СКОБА К 142 У2 | 10 ШТ. | 2.448
30 | 5/20-30-3/43 | ЛЕНТА К226 | 100 М | 0.0446
31 | 5/20-30-5/2 | БИРКА МАРКИРОВОЧНАЯ У134 | 100 ШТ. | 0.1216
| 5/50 | Прокатно-тянутые изделия из цветных металлов и цветные металлы
| 5/50-30 | Листы и плиты из цветных металлов
32 | 5/50-30-3/2 | ЛИСТ НОРМАЛЬНОЙ ТОЧНОСТИ ИЗГОТОВЛЕНИЯ, ТОЛЩИНОЙ 1 ММ, ИЗ СВИНЦА МАРКИ С1 | Т | 0.001792
| 5/50-70 | Сплавы из цветных металлов
33 | 5/50-70-2/13 | ПРИПОЙ ОЛОВЯННО-СВИНЦОВЫЙ МАЛОСУРЬМЯНИСТЫЙ, МАРКИ ПОССУ 40-0,5 | Т | 0.00067
| 5/90 | Прочие материалы для монтажных и специальных строительных работ
| 5/90-20 | Плакаты предупредительные, таблички, ленты сигнальные и другие материалы
34 | 5/90-20/3 | ЛЕНТА ЗАЩИТНО-СИГНАЛЬНАЯ СЕРИИ ЛЗС ШИРИНОЙ 250 ММ, ТОЛЩИНОЙ 3,5 ММ | М | 41
| 6 | Трубы и детали трубопроводов (за исключением труб стальных обсадных и бурильных части 1). Арматура для технологических трубопроводов
| 6/40 | Трубы и детали трубопроводов полимерные
| 6/40-10 | Трубы из полиэтилена
35 | 6/40-10-10/238 | ТРУБА ИЗ ПОЛИЭТИЛЕНА ПЭ 100 SDR 17,6 НОМИНАЛЬНЫМ НАРУЖНЫМ ДИАМЕТРОМ 110 ММ И НОМИНАЛЬНОЙ ТОЛЩИНОЙ СТЕНКИ 6,3 ММ | 10 М | 9.9
| 6/40-80 | Соединительные части для полимерных труб
36 | 6/40-80-30-3/С530-14700-М | МУФТА ДЛЯ СОЕДИНЕНИЯ ТРУБ ПОЛИЭТИЛЕНОВЫХ ДИАМЕТРОМ 110 ММ | ШТ | 16
Прочие
37 | С310-30-ВГ | ПЕРЕВОЗКА ДО 30 КМ (ВЫТЕСНЕННЫЙ ГРУНТ) | Т | 9.4608
38 | С310-30-ПГ | ПЕРЕВОЗКА ДО 30 КМ (ПЕСЧАНЫЙ ГРУНТ) | Т | 5.904
| СОСТАВИЛ | ____________________ |  | МАКСИМОВИЧ/ ПАВЛОВИЧ
|  | (должность) | (подпись) | (инициалы,фамилия)
| ПРОВЕРИЛ | ____________________ |  | НЕСТЕРОВА
|  | (должность) | (подпись) | (инициалы,фамилия)