## ос 1
НАИМЕНОВАНИЕ ОБЪЕКТА |  | МНОГОКВАРТИРНЫЙ ЖИЛОЙ ДОМ В РАЙОНЕ ДОМА N11 "Ж" ПО УЛ.ФРУНЗЕ Г.ЖОДИНО. ВНУТРИПЛОЩАДОЧНАЯ ИНЖЕНЕРНАЯ ИНФРАСТРУКТУРА (ЛЬГОТИРУЕМЫЕ ПО НДС)
КОД ОБЪЕКТА |  | 16.012.0.00
ОБЪЕКТНАЯ СМЕТА (ОБЪЕКТНЫЙ СМЕТНЫЙ РАСЧЕТ) № 1
(НОРМЫ 2022г.)
ВРЕМЕННЫЕ ЗДАНИЯ И СООРУЖЕНИЯ
СОСТАВЛЕНА В ЦЕНАХ НА 1 АПРЕЛЯ 2024г. | [7 empty] | СТОИМОСТЬ 20,131 ТЫСЯЧ БЕЛОРУССКИХ РУБЛЕЙ
№ ЛОКАЛЬ- НЫХ СМЕТ (ЛОКАЛЬ- НЫХ СМЕТНЫХ РАСЧЕТОВ) | НАИМЕНОВАНИЕ РАБОТ, РАСХОДОВ | СТОИМОСТЬ, ТЫСЯЧ БЕЛОРУССКИХ РУБЛЕЙ | [5 empty] | ОБЩАЯ СТОИМОСТЬ, ТЫСЯЧ БЕЛОРУССКИХ РУБЛЕЙ
|  | ЗАРАБОТНАЯ ПЛАТА | ЭКСПЛУАТАЦИЯ МАШИН И МЕХАНИЗМОВ | МАТЕРИАЛЫ, ИЗДЕЛИЯ, КОНСТРУКЦИИ | ОХР И ОПР | ОБОРУДОВА- НИЕ, МЕБЕЛЬ | ПРОЧИЕ СРЕДСТВА
|  |  | В ТОМ ЧИСЛЕ ЗАРАБОТНАЯ ПЛАТА МАШИНИСТОВ | ТРАНСПОРТ | ПЛАНОВАЯ ПРИБЫЛЬ | ТРАНСПОРТ |  | ТРУДОЕМ- КОСТЬ, ЧЕЛОВЕКО-ЧАС
1 | 2 | 3 | 4 | 5 | 6 | 7 | 8 | 9
6007 | ОРГАНИЗАЦИЯ ДОРОЖНОГО ДВИЖЕНИЕ НА ПЕРИОД УСТРОЙСТВА ИНЖЕНЕРНЫХ СЕТЕЙ | 4,882 | 1,286 0,552 | 2,028 3,405 | 3,674 3,767 | - - | - | 19,042 439
В ТОМ ЧИСЛЕ:
| ЗАТРАТЫ ТРУДА МАШИНИСТОВ | [6 empty] | 39
| ЗАТРАТЫ ТРУДА В ОХР И ОПР (0,55) | [6 empty] | 2
6009 | УСТРОЙСТВО ОБЪЕЗДНОЙ ДОРОГИ ИЗ АСФАЛЬТОГРАНУЛЯТА(ОДД НА ПЕРИОД УСТРОЙСТВО ИНЖЕНЕРНЫХ СЕТЕЙ.ЭТАП 2) | 0,082 | 0,231 0,074 | 0,339 0,225 | 0,103 0,109 | - - | - | 1,089 12
В ТОМ ЧИСЛЕ:
| ЗАТРАТЫ ТРУДА МАШИНИСТОВ | [6 empty] | 5
| ЗАТРАТЫ ТРУДА В ОХР И ОПР (0,55) | [6 empty] | -
| ИТОГО | 4,964 | 1,517 0,626 | 2,367 3,63 | 3,777 3,876 | - - | - | 20,131
| ТРУДОЕМКОСТЬ, ЧЕЛОВЕКО-ЧАС | [6 empty] | 451
В ТОМ ЧИСЛЕ:
| ЗАТРАТЫ ТРУДА МАШИНИСТОВ | [6 empty] | 44
| ЗАТРАТЫ ТРУДА В ОХР И ОПР (0,55) | [6 empty] | 2
| ГЛАВНЫЙ ИНЖЕНЕР ПРОЕКТА | [5 empty] | ШИЛЕНКОВ В.А.
[5 empty] | (подпись) |  | (инициалы, фамилия)
| РУКОВОДИТЕЛЬ ПОДРАЗДЕЛЕНИЯ | [5 empty] | ЖДАНОВИЧ А.П.
[5 empty] | (подпись) |  | (инициалы, фамилия)
| СОСТАВИЛ | ИНЖЕНЕР 2 КАТ. |  |  |  |  | КИРИК А.С.
|  | (должность служащего) |  |  | (подпись) |  | (инициалы, фамилия)
| ПРОВЕРИЛ | ЗАВ.ГРУППОЙ |  |  |  |  | ГРИНЕВА С.П.
|  | (должность служащего) |  |  | (подпись) |  | (инициалы, фамилия)

## 7003-1-6007-S0
НАИМЕНОВАНИЕ ОБЪЕКТА |  | МНОГОКВАРТИРНЫЙ ЖИЛОЙ ДОМ В РАЙОНЕ ДОМА N11 "Ж" ПО УЛ.ФРУНЗУ Г.ЖОДИНО. ВНУТРИПЛОЩАДОЧНАЯ ИНЖЕНЕРНАЯ ИНФРАСТРУКТУРА (ЛЬГОТИРУЕМЫЕ ПО НДС)
КОД ОБЪЕКТА |  | 16.012.0.00
НАИМЕНОВАНИЕ ЗДАНИЯ, СООРУЖЕНИЯ |  | ВРЕМЕННЫЕ ЗДАНИЯ И СООРУЖЕНИЯ
ШИФР ЗДАНИЯ, СООРУЖЕНИЯ |  | 16.012.0.00
КОМПЛЕКТ ЧЕРТЕЖЕЙ |  | ОДД В Т.Ч. ИЗМ 1
ЛОКАЛЬНАЯ СМЕТА (ЛОКАЛЬНЫЙ СМЕТНЫЙ РАСЧЕТ) № 6007
(НОРМЫ 2022г.)
ОРГАНИЗАЦИЯ ДОРОЖНОГО ДВИЖЕНИЕ НА ПЕРИОД УСТРОЙСТВА ИНЖЕНЕРНЫХ СЕТЕЙ
СОСТАВЛЕНА В ЦЕНАХ НА 1 АПРЕЛЯ 2024г. | [8 empty] | СТОИМОСТЬ 19,042 ТЫСЯЧ БЕЛОРУССКИХ РУБЛЕЙ
№ п/п | ОБОСНОВАНИЕ | НАИМЕНОВАНИЕ РАБОТ, РЕСУРСОВ, РАСХОДОВ | ЕДИНИЦА ИЗМЕРЕ- НИЯ | СТОИМОСТЬ ЕДИНИЦЫ ИЗМЕРЕНИЯ/ВСЕГО, БЕЛОРУССКИХ РУБЛЕЙ
|  |  |  | ЗАРАБОТНАЯ ПЛАТА | ЭКСПЛУАТАЦИЯ МАШИН И МЕХАНИЗМОВ |  | МАТЕРИАЛЫ, ИЗДЕЛИЯ, КОНСТРУКЦИИ (ОБОРУДОВА- НИЕ, МЕБЕЛЬ) | ТРАНС-ПОРТ | ОБЩАЯ СТОИМОСТЬ
|  |  | КОЛИ- ЧЕСТВО |  | ВСЕГО | В ТОМ ЧИСЛЕ ЗАРАБОТ- НАЯ ПЛАТА МАШИ- НИСТОВ
1 | 2 | 3 | 4 | 5 | 6 | 7 | 8 | 9 | 10
| НАЧИСЛЕНИЯ: | ОХР и ОПР/ПЛАНОВАЯ ПРИБЫЛЬ (%):Н10=65.72/69.89
| НАЧИСЛЕНИЯ: | ОХР и ОПР/ПЛАНОВАЯ ПРИБЫЛЬ (%):Н21=81.95/65.03
1. | ПРИМЕЧАНИЕ: | К ДЛЯ ОХР И ОПР/ПЛАНОВАЯ ПРИБЫЛЬ: 1.0000/1.0000
2. | ПРИМЕЧАНИЕ: | КОЭФФИЦИЕНТ К З/П (ПОСТАНОВЛЕНИЕ N5): 1.0000
3. | ПРИМЕЧАНИЕ: | БАЗА ТЕКУЩИХ ЦЕН (ВАРИАНТ A)
| Ж8-20 | ОРГАНИЗАЦИЯ ДОРОЖНОГО ДВИЖЕНИЯ НА ПЕРИОД УСТРОЙСТВА ИНЖЕНЕРНЫХ СЕТЕЙ (ЭТАП 1) (ОДД Л.8)
4. | Е70-80-3 (Н21) | УСТАНОВКА БОРДЮРНЫХ БЛОКОВ | 100 ШТ. 0.17 | 46.30 7.87 | 144.53 24.57 | 31.15 5.30 | 41.40 7.04 | - - | 232.23 39.48
5. | 7/25-62/С117-102-2БРД | БЛОКИ ДОРОЖНЫЕ РАЗДЕЛИТЕЛЬНЫЕ ПЛАСТМАССОВЫЕ ДЛИНОЙ 1.2 М (ВСЕ ЦВЕТА) (С УЧЕТОМ АМОРТИЗАЦИИ) | ШТ. 17 | - - | - - | - - | 3.71 63.07 | 6.27 106.59 | 9.98 169.66
6. | Е7-42-2 (Н10) | УСТАНОВКА БОРДЮРНЫХ БЛОКОВ ФБС | 100 ШТ. СБОРНЫХ КОНСТРУКЦИЙ 0.11 | 859.14 94.51 | 884.40 97.28 | 391.43 43.06 | 355.87 39.15 | 40.46 4.45 | 2139.87 235.39
7. | 4/2-1-3-4-1-11/583521-29-ФБС | БЛОКИ ФБС 12.6.6 (С УЧЕТОМ АМОРТИЗАЦИИ) | ШТ. 11 | - - | - - | - - | 3.53 38.83 | 6.31 69.41 | 9.84 108.24
8. | Е27-83-1 (Н10) | УСТАНОВКА МЕТАЛЛИЧЕСКИХ СТОЕК НА БОРДЮРНЫЕ БЛОКИ | 100 ЗНАКОВ 0.04 | 4226.77 169.07 | 35.05 1.40 | 21.53 0.86 | 216.24 8.65 | 15.25 0.61 | 4493.31 179.73
9. | 3/13-10-10/40 | БОЛТЫ С ГАЙКАМИ И ШАЙБАМИ ДЛЯ САНИТАРНО-ТЕХНИЧЕСКИХ РАБОТ ДИАМЕТРОМ 10 ММ | Т 0.00192 | - - | - - | - - | 6396.53 12.28 | 355.01 0.68 | 6751.54 12.96
10. | Е27-84-1 (Н10) | ПРИ УСТАНОВКЕ ДОПОЛНИТЕЛЬНЫХ ЩИТКОВ ДОБАВЛЯТЬ К ТАБЛИЦЕ 27-83 | 100 ЗНАКОВ 0.23 | 951.66 218.88 | - - | - - | 144.81 33.31 | 7.12 1.64 | 1103.59 253.82
11. | 7/7-10-10/С117-492-ДЗ | ЗНАКИ ДОРОЖНЫЕ СВЕТОДИОДНЫЕ ИЗ ОЦИНКОВАННОГО МЕТАЛЛА С ПРИМЕНЕНИЕМ СВЕТОВОЗВРАЩАЮЩЕГО МАТЕРИАЛА I КЛАССА, ПРЕДУПРЕЖДАЮЩИЕ, В ФОРМЕ РАВНОСТОРОННЕГО ТРЕУГОЛЬНИКА, НОМЕР 1.23, ТИПОРАЗМЕР 3 (900 Х 900 X 900 ММ) (С УЧЕТОМ АМОРТИЗАЦИИ) | ШТ. 6 | - - | - - | - - | 24.69 148.14 | 62.57 375.42 | 87.26 523.56
12. | 7/7-10-20/С117-300-3Д | ЗНАКИ ДОРОЖНЫЕ ИЗ ОЦИНКОВАННОГО МЕТАЛЛА С ПРИМЕНЕНИЕМ СВЕТОВОЗВРАЩАЮЩЕГО МАТЕРИАЛА II КЛАССА, ПРЕДУПРЕЖДАЮЩИЕ, ПРИОРИТЕТА, В ФОРМЕ РАВНОСТОРОННЕГО ТРЕУГОЛЬНИКА, НОМЕР 1.1, 1.2, 1.5-1.30, 1.32 -1.35, 2.3.1-2.4, ТИПОРАЗМЕР 3 (900 Х 900 Х 900 ММ) (С УЧЕТОМ АМОРТИЗАЦИИ) | ШТ. 2 | - - | - - | - - | 2.18 4.36 | 5.52 11.04 | 7.70 15.40
13. | 7/7-10-10/С117-103-ДЗ | ЗНАКИ ДОРОЖНЫЕ ИЗ ОЦИНКОВАННОГО МЕТАЛЛА С ПРИМЕНЕНИЕМ СВЕТОВОЗВРАЩАЮЩЕГО МАТЕРИАЛА I КЛАССА, ПРИОРИТЕТА, ЗАПРЕЩАЮЩИЕ, ПРЕДПИСЫВАЮЩИЕ, В ФОРМЕ КРУГА, НОМЕР 2.6.1, 2.6.2, 3.1-3.32, 4.1.1-4.8, 4.10.1, 4.10.2, ТИПОРАЗМЕР 3 (ДИАМЕТРОМ 700 ММ) (С УЧЕТОМ АМОРТИЗАЦИИ) | ШТ. 11 | - - | - - | - - | 2.29 25.19 | 5.82 64.02 | 8.11 89.21
14. | 7/7-10-20/С117-302-3Д | ЗНАКИ ДОРОЖНЫЕ ИЗ ОЦИНКОВАННОГО МЕТАЛЛА С ПРИМЕНЕНИЕМ СВЕТОВОЗВРАЩАЮЩЕГО МАТЕРИАЛА II КЛАССА, ПРИОРИТЕТА, ИНФОРМАЦИОННО-УКАЗАТЕЛЬНЫЕ, ДОПОЛНИТЕЛЬНОЙ ИНФОРМАЦИИ, В ФОРМЕ КВАДРАТА, НОМЕР 2.1, 2.2, 2.7, 5.5, 5.6, 5.8.2-5.8.6, 5.9.1-5.11.2, 5.15-5.16.2, 5.17.1-5.17.4, 5.18.1-5.19.3, 5.35-5.37, 7.1.2, 7.13, ТИПОРАЗМЕР 3 (700 Х 700 ММ) (С УЧЕТОМ АМОРТИЗАЦИИ) | ШТ. 1 | - - | - - | - - | 2.55 2.55 | 6.46 6.46 | 9.01 9.01
15. | 7/7-10-20/С117-303-3ДЗ | ЗНАКИ ДОРОЖНЫЕ ИЗ ОЦИНКОВАННОГО МЕТАЛЛА С ПРИМЕНЕНИЕМ СВЕТОВОЗВРАЩАЮЩЕГО МАТЕРИАЛА II КЛАССА, ДОПОЛНИТЕЛЬНОЙ ИНФОРМАЦИИ, В ФОРМЕ ПРЯМОУГОЛЬНИКА, НОМЕР 7.1.1, 7.1.3, 7.1.4, 7.2.1, 7.2.5-7.11, 7.12, 7.14-7.23, ТИПОРАЗМЕР 3 (350 Х 700 ММ) (С УЧЕТОМ АМОРТИЗАЦИИ) | ШТ. 3 | - - | - - | - - | 1.75 5.25 | 4.43 13.29 | 6.18 18.54
16. | 7/25-40/С117-916-ДЗ | СИГНАЛЬНЫЙ ЩИТОК ЩС1-ЩС3 ИЗ ОЦИНКОВАННОГО МЕТАЛЛА С ПРИМЕНЕНИЕМ СВЕТОВОЗВРАЩАЮЩЕГО МАТЕРИАЛА I КЛАССА (3 ТИПОРАЗМЕР) С РАЗМЕТКАМИ 2.1.1 - 2.1.3 К ЗНАКАМ 4.2.1-4.2.3 (1000 Х 350 ММ) (С УЧЕТОМ АМОРТИЗАЦИИ) | ШТ. 4 | - - | - - | - - | 1.68 6.72 | 4.25 17.00 | 5.93 23.72
17. | 7/7-20/С117-505-ДЗ | СТОЙКА ДЛЯ УСТАНОВКИ ДОРОЖНЫХ ЗНАКОВ ОЦИНКОВАННАЯ ДИАМЕТРОМ 57 ММ (С УЧЕТОМ АМОРТИЗАЦИИ) | М 16.8 | - - | - - | - - | 0.80 13.44 | 1.17 19.66 | 1.97 33.10
18. | Е70-80-6 (Н21) | УСТАНОВКА И СНЯТИЕ КОМПЛЕКТА ИЗ ДВУХ КРАСНЫХ ФОНАРЕЙ (ВРЕМЕННЫХ) | КОМПЛЕКТ 2 | 56.29 112.58 | - - | - - | - - | - - | 56.29 112.58
19. | 7/25-30/С117-102-1Ф | ФОНАРЬ СИГНАЛЬНЫЙ ДОРОЖНЫЙ ФС-4 (С УЧЕТОМ АМОРТИЗАЦИИ) | ШТ. 4 | - - | - - | - - | 0.94 3.76 | 2.39 9.56 | 3.33 13.32
20. | Е70-80-5 (Н21) | УСТАНОВКА И СНЯТИЕ ПЕРЕНОСНОЙ СТОЙКИ | 10 СИГНАЛЬНЫХ КОНУСОВ 0.8 | 5.14 4.11 | - - | - - | - - | - - | 5.14 4.11
21. | 7/25-30/ССТО-ЙКА | ПЕРЕНОСНАЯ СТОЙКА ДЛЯ ДОРОЖНЫХ ЗНАКОВ(С УЧЕТОМ АМОРТИЗАЦИИ) | ШТ 8 | - - | - - | - - | 2.42 19.36 | 4.28 34.24 | 6.70 53.60
22. | Е70-80-3 К=0,8 (Н21) Н2=0 Н3=0.8 Н6=0.8 | ДЕМОНТАЖ БОРДЮРНЫХ БЛОКОВ | 100 ШТ. 0.17 | 37.04 6.30 | 115.62 19.66 | 24.92 4.24 | - - | - - | 152.66 25.96
23. | Е7-42-2 К=0,8 (Н10) Н2=0 Н3=0.8 Н6=0.8 | ДЕМОНТАЖ БОРДЮРНЫХ БЛОКОВ ФБС | 100 ШТ. СБОРНЫХ КОНСТРУКЦИЙ 0.11 | 687.31 75.60 | 707.52 77.83 | 313.15 34.45 | - - | - - | 1394.83 153.43
24. | Е27-83-1 К=0,8 (Н10) Н2=0 Н3=0.8 Н6=0.8 | ДЕМОНТАЖ МЕТАЛЛИЧЕСКИХ СТОЕК | 100 ЗНАКОВ 0.04 | 3381.42 135.26 | 28.04 1.12 | 17.22 0.69 | - - | - - | 3409.46 136.38
25. | Е27-84-1 К=0,8 (Н10) Н2=0 Н3=0.8 Н6=0.8 | ДЕМОНТАЖ ДОПОЛНИТЕЛЬНЫХ ЩИТКОВ | 100 ЗНАКОВ 0.23 | 761.33 175.11 | - - | - - | - - | - - | 761.33 175.11
|  | ИТОГО ПРЯМЫЕ ЗАТРАТЫ : |  | 999 | 222 | 89 | 431 | 734 | 2386
|  | ОХР и ОПР | [6 empty] | 738
|  | ПЛАНОВАЯ ПРИБЫЛЬ | [6 empty] | 753
|  | ИТОГО ПО ПТМ | [6 empty] | 3877
|  | ЗАТРАТЫ ТРУДА | [6 empty] | 82
|  | ЗАТРАТЫ ТРУДА МАШИНИСТОВ | [6 empty] | 7
| Ж8-20 | ОРГАНИЗАЦИЯ ДОРОЖНОГО ДВИЖЕНИЯ НА ПЕРИОД УСТРОЙСТВА ИНЖЕНЕРНЫХ СЕТЕЙ (ЭТАП 2) (ОДД Л.8)
26. | Е7-42-2 (Н10) | УСТАНОВКА БОРДЮРНЫХ БЛОКОВ ФБС | 100 ШТ. СБОРНЫХ КОНСТРУКЦИЙ 0.24 | 859.14 206.19 | 884.40 212.26 | 391.43 93.94 | 355.87 85.41 | 40.46 9.71 | 2139.87 513.57
27. | 4/2-1-3-4-1-11/583521-29-ФБС | БЛОКИ ФБС 12.6.6 (С УЧЕТОМ АМОРТИЗАЦИИ) | ШТ. 24 | - - | - - | - - | 3.53 84.72 | 6.31 151.44 | 9.84 236.16
28. | Е27-83-1 (Н10) | УСТАНОВКА МЕТАЛЛИЧЕСКИХ СТОЕК НА БОРДЮРНЫЕ БЛОКИ | 100 ЗНАКОВ 0.04 | 4226.77 169.07 | 35.05 1.40 | 21.53 0.86 | 216.24 8.65 | 15.25 0.61 | 4493.31 179.73
29. | 3/13-10-10/40 | БОЛТЫ С ГАЙКАМИ И ШАЙБАМИ ДЛЯ САНИТАРНО-ТЕХНИЧЕСКИХ РАБОТ ДИАМЕТРОМ 10 ММ | Т 0.00192 | - - | - - | - - | 6396.53 12.28 | 355.01 0.68 | 6751.54 12.96
30. | Е27-84-1 (Н10) | ПРИ УСТАНОВКЕ ДОПОЛНИТЕЛЬНЫХ ЩИТКОВ ДОБАВЛЯТЬ К ТАБЛИЦЕ 27-83 | 100 ЗНАКОВ 0.22 | 951.66 209.37 | - - | - - | 144.81 31.86 | 7.12 1.57 | 1103.59 242.79
31. | 7/7-10-10/С117-492-ДЗ | ЗНАКИ ДОРОЖНЫЕ СВЕТОДИОДНЫЕ ИЗ ОЦИНКОВАННОГО МЕТАЛЛА С ПРИМЕНЕНИЕМ СВЕТОВОЗВРАЩАЮЩЕГО МАТЕРИАЛА I КЛАССА, ПРЕДУПРЕЖДАЮЩИЕ, В ФОРМЕ РАВНОСТОРОННЕГО ТРЕУГОЛЬНИКА, НОМЕР 1.23, ТИПОРАЗМЕР 3 (900 Х 900 X 900 ММ) (С УЧЕТОМ АМОРТИЗАЦИИ) | ШТ. 6 | - - | - - | - - | 24.69 148.14 | 62.57 375.42 | 87.26 523.56
32. | 7/7-10-20/С117-300-3Д | ЗНАКИ ДОРОЖНЫЕ ИЗ ОЦИНКОВАННОГО МЕТАЛЛА С ПРИМЕНЕНИЕМ СВЕТОВОЗВРАЩАЮЩЕГО МАТЕРИАЛА II КЛАССА, ПРЕДУПРЕЖДАЮЩИЕ, ПРИОРИТЕТА, В ФОРМЕ РАВНОСТОРОННЕГО ТРЕУГОЛЬНИКА, НОМЕР 1.1, 1.2, 1.5-1.30, 1.32 -1.35, 2.3.1-2.4, ТИПОРАЗМЕР 3 (900 Х 900 Х 900 ММ) (С УЧЕТОМ АМОРТИЗАЦИИ) | ШТ. 2 | - - | - - | - - | 2.18 4.36 | 5.52 11.04 | 7.70 15.40
33. | 7/7-10-20/С117-316-ДЗ | ЗНАКИ ДОРОЖНЫЕ ИЗ ОЦИНКОВАННОГО МЕТАЛЛА С ПРИМЕНЕНИЕМ СВЕТОВОЗВРАЩАЮЩЕГО МАТЕРИАЛА II КЛАССА, ПРЕДУПРЕЖДАЮЩИЕ, В ФОРМЕ ПРЯМОУГОЛЬНИКА, НОМЕР 1.31.1-1.31.3, ТИПОРАЗМЕР 3 (500 Х 2250 ММ) (С УЧЕТОМ АМОРТИЗАЦИИ) | ШТ. 2 | - - | - - | - - | 7.06 14.12 | 17.90 35.80 | 24.96 49.92
34. | 7/7-10-10/С117-103-ДЗ | ЗНАКИ ДОРОЖНЫЕ ИЗ ОЦИНКОВАННОГО МЕТАЛЛА С ПРИМЕНЕНИЕМ СВЕТОВОЗВРАЩАЮЩЕГО МАТЕРИАЛА I КЛАССА, ПРИОРИТЕТА, ЗАПРЕЩАЮЩИЕ, ПРЕДПИСЫВАЮЩИЕ, В ФОРМЕ КРУГА, НОМЕР 2.6.1, 2.6.2, 3.1-3.32, 4.1.1-4.8, 4.10.1, 4.10.2, ТИПОРАЗМЕР 3 (ДИАМЕТРОМ 700 ММ) (С УЧЕТОМ АМОРТИЗАЦИИ) | ШТ. 10 | - - | - - | - - | 2.29 22.90 | 5.82 58.20 | 8.11 81.10
35. | 7/7-10-20/С117-303-3ДЗ | ЗНАКИ ДОРОЖНЫЕ ИЗ ОЦИНКОВАННОГО МЕТАЛЛА С ПРИМЕНЕНИЕМ СВЕТОВОЗВРАЩАЮЩЕГО МАТЕРИАЛА II КЛАССА, ДОПОЛНИТЕЛЬНОЙ ИНФОРМАЦИИ, В ФОРМЕ ПРЯМОУГОЛЬНИКА, НОМЕР 7.1.1, 7.1.3, 7.1.4, 7.2.1, 7.2.5-7.11, 7.12, 7.14-7.23, ТИПОРАЗМЕР 3 (350 Х 700 ММ) (С УЧЕТОМ АМОРТИЗАЦИИ) | ШТ. 3 | - - | - - | - - | 1.75 5.25 | 4.43 13.29 | 6.18 18.54
36. | 7/25-40/С117-916-ДЗ | СИГНАЛЬНЫЙ ЩИТОК ЩС1-ЩС3 ИЗ ОЦИНКОВАННОГО МЕТАЛЛА С ПРИМЕНЕНИЕМ СВЕТОВОЗВРАЩАЮЩЕГО МАТЕРИАЛА I КЛАССА (3 ТИПОРАЗМЕР) С РАЗМЕТКАМИ 2.1.1 - 2.1.3 К ЗНАКАМ 4.2.1-4.2.3 (1000 Х 350 ММ) (С УЧЕТОМ АМОРТИЗАЦИИ) | ШТ. 2 | - - | - - | - - | 1.68 3.36 | 4.25 8.50 | 5.93 11.86
37. | 7/7-20/С117-505-ДЗ | СТОЙКА ДЛЯ УСТАНОВКИ ДОРОЖНЫХ ЗНАКОВ ОЦИНКОВАННАЯ ДИАМЕТРОМ 57 ММ (С УЧЕТОМ АМОРТИЗАЦИИ) | М 16.8 | - - | - - | - - | 0.80 13.44 | 1.17 19.66 | 1.97 33.10
38. | Е70-80-6 (Н21) | УСТАНОВКА И СНЯТИЕ КОМПЛЕКТА ИЗ ДВУХ КРАСНЫХ ФОНАРЕЙ (ВРЕМЕННЫХ) | КОМПЛЕКТ 2 | 56.29 112.58 | - - | - - | - - | - - | 56.29 112.58
39. | 7/25-30/С117-102-1Ф | ФОНАРЬ СИГНАЛЬНЫЙ ДОРОЖНЫЙ ФС-4 (С УЧЕТОМ АМОРТИЗАЦИИ) | ШТ. 4 | - - | - - | - - | 0.94 3.76 | 2.39 9.56 | 3.33 13.32
40. | Е70-80-5 (Н21) | УСТАНОВКА И СНЯТИЕ ПЕРЕНОСНОЙ СТОЙКИ | 10 СИГНАЛЬНЫХ КОНУСОВ 0.7 | 5.14 3.60 | - - | - - | - - | - - | 5.14 3.60
41. | 7/25-30/ССТО-ЙКА | ПЕРЕНОСНАЯ СТОЙКА ДЛЯ ДОРОЖНЫХ ЗНАКОВ(С УЧЕТОМ АМОРТИЗАЦИИ) | ШТ 7 | - - | - - | - - | 2.42 16.94 | 4.28 29.96 | 6.70 46.90
42. | Е7-42-2 К=0,8 (Н10) Н2=0 Н3=0.8 Н6=0.8 | ДЕМОНТАЖ БОРДЮРНЫХ БЛОКОВ ФБС | 100 ШТ. СБОРНЫХ КОНСТРУКЦИЙ 0.24 | 687.31 164.95 | 707.52 169.80 | 313.15 75.16 | - - | - - | 1394.83 334.75
43. | Е27-83-1 К=0,8 (Н10) Н2=0 Н3=0.8 Н6=0.8 | ДЕМОНТАЖ МЕТАЛЛИЧЕСКИХ СТОЕК | 100 ЗНАКОВ 0.04 | 3381.42 135.26 | 28.04 1.12 | 17.22 0.69 | - - | - - | 3409.46 136.38
44. | Е27-84-1 К=0,8 (Н10) Н2=0 Н3=0.8 Н6=0.8 | ДЕМОНТАЖ ДОПОЛНИТЕЛЬНЫХ ЩИТКОВ | 100 ЗНАКОВ 0.22 | 761.33 167.49 | - - | - - | - - | - - | 761.33 167.49
|  | ИТОГО ПРЯМЫЕ ЗАТРАТЫ : |  | 1168 | 385 | 171 | 455 | 725 | 2733
|  | ОХР и ОПР | [6 empty] | 899
|  | ПЛАНОВАЯ ПРИБЫЛЬ | [6 empty] | 931
|  | ИТОГО ПО ПТМ | [6 empty] | 4563
|  | ЗАТРАТЫ ТРУДА | [6 empty] | 97
|  | ЗАТРАТЫ ТРУДА МАШИНИСТОВ | [6 empty] | 12
| Ж8-20 | ОРГАНИЗАЦИЯ ДОРОЖНОГО ДВИЖЕНИЯ НА ПЕРИОД УСТРОЙСТВА ИНЖЕНЕРНЫХ СЕТЕЙ (ЭТАП 3) (ОДД Л.8)
45. | Е70-80-3 (Н21) | УСТАНОВКА БОРДЮРНЫХ БЛОКОВ | 100 ШТ. 0.05 | 46.30 2.32 | 144.53 7.23 | 31.15 1.56 | 41.40 2.07 | - - | 232.23 11.62
46. | 7/25-62/С117-102-2БРД | БЛОКИ ДОРОЖНЫЕ РАЗДЕЛИТЕЛЬНЫЕ ПЛАСТМАССОВЫЕ ДЛИНОЙ 1.2 М (ВСЕ ЦВЕТА) (С УЧЕТОМ АМОРТИЗАЦИИ) | ШТ. 5 | - - | - - | - - | 3.71 18.55 | 6.27 31.35 | 9.98 49.90
47. | Е7-42-2 (Н10) | УСТАНОВКА БОРДЮРНЫХ БЛОКОВ ФБС | 100 ШТ. СБОРНЫХ КОНСТРУКЦИЙ 0.1 | 859.14 85.91 | 884.40 88.44 | 391.43 39.14 | 355.87 35.59 | 40.46 4.05 | 2139.87 213.98
48. | 4/2-1-3-4-1-11/583521-29-ФБС | БЛОКИ ФБС 12.6.6 (С УЧЕТОМ АМОРТИЗАЦИИ) | ШТ. 10 | - - | - - | - - | 3.53 35.30 | 6.31 63.10 | 9.84 98.40
49. | Е27-83-1 (Н10) | УСТАНОВКА МЕТАЛЛИЧЕСКИХ СТОЕК НА БОРДЮРНЫЕ БЛОКИ | 100 ЗНАКОВ 0.02 | 4226.77 84.54 | 35.05 0.70 | 21.53 0.43 | 216.24 4.32 | 15.25 0.31 | 4493.31 89.87
50. | 3/13-10-10/40 | БОЛТЫ С ГАЙКАМИ И ШАЙБАМИ ДЛЯ САНИТАРНО-ТЕХНИЧЕСКИХ РАБОТ ДИАМЕТРОМ 10 ММ | Т 0.00096 | - - | - - | - - | 6396.53 6.14 | 355.01 0.34 | 6751.54 6.48
51. | Е27-84-1 (Н10) | ПРИ УСТАНОВКЕ ДОПОЛНИТЕЛЬНЫХ ЩИТКОВ ДОБАВЛЯТЬ К ТАБЛИЦЕ 27-83 | 100 ЗНАКОВ 0.36 | 951.66 342.60 | - - | - - | 144.81 52.13 | 7.12 2.56 | 1103.59 397.29
52. | 7/7-10-10/С117-492-ДЗ | ЗНАКИ ДОРОЖНЫЕ СВЕТОДИОДНЫЕ ИЗ ОЦИНКОВАННОГО МЕТАЛЛА С ПРИМЕНЕНИЕМ СВЕТОВОЗВРАЩАЮЩЕГО МАТЕРИАЛА I КЛАССА, ПРЕДУПРЕЖДАЮЩИЕ, В ФОРМЕ РАВНОСТОРОННЕГО ТРЕУГОЛЬНИКА, НОМЕР 1.23, ТИПОРАЗМЕР 3 (900 Х 900 X 900 ММ) (С УЧЕТОМ АМОРТИЗАЦИИ) | ШТ. 6 | - - | - - | - - | 24.69 148.14 | 62.57 375.42 | 87.26 523.56
53. | 7/7-10-10/С117-103-ДЗ | ЗНАКИ ДОРОЖНЫЕ ИЗ ОЦИНКОВАННОГО МЕТАЛЛА С ПРИМЕНЕНИЕМ СВЕТОВОЗВРАЩАЮЩЕГО МАТЕРИАЛА I КЛАССА, ПРИОРИТЕТА, ЗАПРЕЩАЮЩИЕ, ПРЕДПИСЫВАЮЩИЕ, В ФОРМЕ КРУГА, НОМЕР 2.6.1, 2.6.2, 3.1-3.32, 4.1.1-4.8, 4.10.1, 4.10.2, ТИПОРАЗМЕР 3 (ДИАМЕТРОМ 700 ММ) (С УЧЕТОМ АМОРТИЗАЦИИ) | ШТ. 10 | - - | - - | - - | 2.29 22.90 | 5.82 58.20 | 8.11 81.10
54. | 7/7-10-10/С117-115-ДЗ | ЗНАКИ ДОРОЖНЫЕ ИЗ ОЦИНКОВАННОГО МЕТАЛЛА С ПРИМЕНЕНИЕМ СВЕТОВОЗВРАЩАЮЩЕГО МАТЕРИАЛА I КЛАССА, ПРИОРИТЕТА, ИНФОРМАЦИОННО-УКАЗАТЕЛЬНЫЕ, ДОПОЛНИТЕЛЬНОЙ ИНФОРМАЦИИ, В ФОРМЕ КВАДРАТА, НОМЕР 2.1-2.2, 2.7, 5.5, 5.6, 5.8.2-5.8.6, 5.9.1-5.11.2, 5.15-5.16.2, 5.17.1-5.17.4, 5.18.1-5.19.3, 5.35-5.37, 7.1.2, 7.13, ТИПОРАЗМЕР 3 (700 Х 700 ММ) (УЧЕТОМ АМОРТИЗАЦИИ) | ШТ. 11 | - - | - - | - - | 2.14 23.54 | 5.42 59.62 | 7.56 83.16
55. | 7/7-10-20/С117-324-ДЗ | ЗНАКИ ДОРОЖНЫЕ ИЗ ОЦИНКОВАННОГО МЕТАЛЛА С ПРИМЕНЕНИЕМ СВЕТОВОЗВРАЩАЮЩЕГО МАТЕРИАЛА II КЛАССА, ИНФОРМАЦИОННО-УКАЗАТЕЛЬНЫЕ, В ФОРМЕ ПРЯМОУГОЛЬНИКА, НОМЕР 5.32.1- 5.32.3, ТИПОРАЗМЕР 1-4 (350 X 1050 ММ) (С УЧЕТОМ АМОРТИЗАЦИИ) | ШТ. 7 | - - | - - | - - | 2.24 15.68 | 5.67 39.69 | 7.91 55.37
56. | 7/7-10-20/С117-303-3ДЗ | ЗНАКИ ДОРОЖНЫЕ ИЗ ОЦИНКОВАННОГО МЕТАЛЛА С ПРИМЕНЕНИЕМ СВЕТОВОЗВРАЩАЮЩЕГО МАТЕРИАЛА II КЛАССА, ДОПОЛНИТЕЛЬНОЙ ИНФОРМАЦИИ, В ФОРМЕ ПРЯМОУГОЛЬНИКА, НОМЕР 7.1.1, 7.1.3, 7.1.4, 7.2.1, 7.2.5-7.11, 7.12, 7.14-7.23, ТИПОРАЗМЕР 3 (350 Х 700 ММ) (С УЧЕТОМ АМОРТИЗАЦИИ) | ШТ. 4 | - - | - - | - - | 1.75 7.00 | 4.43 17.72 | 6.18 24.72
57. | 7/7-20/С117-505-ДЗ | СТОЙКА ДЛЯ УСТАНОВКИ ДОРОЖНЫХ ЗНАКОВ ОЦИНКОВАННАЯ ДИАМЕТРОМ 57 ММ (С УЧЕТОМ АМОРТИЗАЦИИ) | М 8.4 | - - | - - | - - | 0.80 6.72 | 1.17 9.83 | 1.97 16.55
58. | Е70-80-6 (Н21) | УСТАНОВКА И СНЯТИЕ КОМПЛЕКТА ИЗ ДВУХ КРАСНЫХ ФОНАРЕЙ (ВРЕМЕННЫХ) | КОМПЛЕКТ 2 | 56.29 112.58 | - - | - - | - - | - - | 56.29 112.58
59. | 7/25-30/С117-102-1Ф | ФОНАРЬ СИГНАЛЬНЫЙ ДОРОЖНЫЙ ФС-4 (С УЧЕТОМ АМОРТИЗАЦИИ) | ШТ. 4 | - - | - - | - - | 0.94 3.76 | 2.39 9.56 | 3.33 13.32
60. | Е70-80-5 (Н21) | УСТАНОВКА И СНЯТИЕ ПЕРЕНОСНОЙ СТОЙКИ | 10 СИГНАЛЬНЫХ КОНУСОВ 1.9 | 5.14 9.77 | - - | - - | - - | - - | 5.14 9.77
61. | 7/25-30/ССТО-ЙКА | ПЕРЕНОСНАЯ СТОЙКА ДЛЯ ДОРОЖНЫХ ЗНАКОВ(С УЧЕТОМ АМОРТИЗАЦИИ) | ШТ 19 | - - | - - | - - | 2.42 45.98 | 4.28 81.32 | 6.70 127.30
62. | Е70-80-1 (Н21) | ЗАЧЕХЛЕНИЕ СУЩЕСТВУЮЩИХ ДОРОЖНЫХ ЗНАКОВ | 100 ШТ. 0.01 | 94.85 0.95 | - - | - - | - - | - - | 94.85 0.95
63. | 1/10-160-20/СЧЕХ-ОЛ | ЧЕХОЛ НА ДОРОЖНЫЕ ЗНАКИ(С УЧЕТОМ АМОРТИЗАЦИИ) | ШТ 1 | - - | - - | - - | 0.75 0.75 | 1.27 1.27 | 2.02 2.02
64. | Е70-80-3 К=0,8 (Н21) Н2=0 Н3=0.8 Н6=0.8 | ДЕМОНТАЖ БОРДЮРНЫХ БЛОКОВ | 100 ШТ. 0.05 | 37.04 1.85 | 115.62 5.78 | 24.92 1.25 | - - | - - | 152.66 7.63
65. | Е7-42-2 К=0,8 (Н10) Н2=0 Н3=0.8 Н6=0.8 | ДЕМОНТАЖ БОРДЮРНЫХ БЛОКОВ ФБС | 100 ШТ. СБОРНЫХ КОНСТРУКЦИЙ 0.1 | 687.31 68.73 | 707.52 70.75 | 313.15 31.32 | - - | - - | 1394.83 139.48
66. | Е27-83-1 К=0,8 (Н10) Н2=0 Н3=0.8 Н6=0.8 | ДЕМОНТАЖ МЕТАЛЛИЧЕСКИХ СТОЕК | 100 ЗНАКОВ 0.02 | 3381.42 67.63 | 28.04 0.56 | 17.22 0.34 | - - | - - | 3409.46 68.19
67. | Е27-84-1 К=0,8 (Н10) Н2=0 Н3=0.8 Н6=0.8 | ДЕМОНТАЖ ДОПОЛНИТЕЛЬНЫХ ЩИТКОВ | 100 ЗНАКОВ 0.36 | 761.33 274.08 | - - | - - | - - | - - | 761.33 274.08
|  | ИТОГО ПРЯМЫЕ ЗАТРАТЫ : |  | 1050 | 173 | 74 | 429 | 754 | 2406
|  | ОХР и ОПР | [6 empty] | 761
|  | ПЛАНОВАЯ ПРИБЫЛЬ | [6 empty] | 780
|  | ИТОГО ПО ПТМ | [6 empty] | 3947
|  | ЗАТРАТЫ ТРУДА | [6 empty] | 85
|  | ЗАТРАТЫ ТРУДА МАШИНИСТОВ | [6 empty] | 5
| Ж8-20 | ОРГАНИЗАЦИЯ ДОРОЖНОГО ДВИЖЕНИЯ НА ПЕРИОД УСТРОЙСТВА ИНЖЕНЕРНЫХ СЕТЕЙ (ЭТАП 4) (ОДД Л.8)
68. | Е70-80-3 (Н21) | УСТАНОВКА БОРДЮРНЫХ БЛОКОВ | 100 ШТ. 0.05 | 46.30 2.32 | 144.53 7.23 | 31.15 1.56 | 41.40 2.07 | - - | 232.23 11.62
69. | 7/25-62/С117-102-2БРД | БЛОКИ ДОРОЖНЫЕ РАЗДЕЛИТЕЛЬНЫЕ ПЛАСТМАССОВЫЕ ДЛИНОЙ 1.2 М (ВСЕ ЦВЕТА) (С УЧЕТОМ АМОРТИЗАЦИИ) | ШТ. 5 | - - | - - | - - | 3.71 18.55 | 6.27 31.35 | 9.98 49.90
70. | Е7-42-2 (Н10) | УСТАНОВКА БОРДЮРНЫХ БЛОКОВ ФБС | 100 ШТ. СБОРНЫХ КОНСТРУКЦИЙ 0.15 | 859.14 128.87 | 884.40 132.66 | 391.43 58.71 | 355.87 53.38 | 40.46 6.07 | 2139.87 320.98
71. | 4/2-1-3-4-1-11/583521-29-ФБС | БЛОКИ ФБС 12.6.6 (С УЧЕТОМ АМОРТИЗАЦИИ) | ШТ. 15 | - - | - - | - - | 3.53 52.95 | 6.31 94.65 | 9.84 147.60
72. | Е27-83-1 (Н10) | УСТАНОВКА МЕТАЛЛИЧЕСКИХ СТОЕК НА БОРДЮРНЫЕ БЛОКИ | 100 ЗНАКОВ 0.02 | 4226.77 84.54 | 35.05 0.70 | 21.53 0.43 | 216.24 4.32 | 15.25 0.31 | 4493.31 89.87
73. | 3/13-10-10/40 | БОЛТЫ С ГАЙКАМИ И ШАЙБАМИ ДЛЯ САНИТАРНО-ТЕХНИЧЕСКИХ РАБОТ ДИАМЕТРОМ 10 ММ | Т 0.00096 | - - | - - | - - | 6396.53 6.14 | 355.01 0.34 | 6751.54 6.48
74. | Е27-84-1 (Н10) | ПРИ УСТАНОВКЕ ДОПОЛНИТЕЛЬНЫХ ЩИТКОВ ДОБАВЛЯТЬ К ТАБЛИЦЕ 27-83 | 100 ЗНАКОВ 0.2 | 951.66 190.33 | - - | - - | 144.81 28.96 | 7.12 1.42 | 1103.59 220.72
75. | 7/7-10-10/С117-492-ДЗ | ЗНАКИ ДОРОЖНЫЕ СВЕТОДИОДНЫЕ ИЗ ОЦИНКОВАННОГО МЕТАЛЛА С ПРИМЕНЕНИЕМ СВЕТОВОЗВРАЩАЮЩЕГО МАТЕРИАЛА I КЛАССА, ПРЕДУПРЕЖДАЮЩИЕ, В ФОРМЕ РАВНОСТОРОННЕГО ТРЕУГОЛЬНИКА, НОМЕР 1.23, ТИПОРАЗМЕР 3 (900 Х 900 X 900 ММ) (С УЧЕТОМ АМОРТИЗАЦИИ) | ШТ. 5 | - - | - - | - - | 24.69 123.45 | 62.57 312.85 | 87.26 436.30
76. | 7/7-10-10/С117-103-ДЗ | ЗНАКИ ДОРОЖНЫЕ ИЗ ОЦИНКОВАННОГО МЕТАЛЛА С ПРИМЕНЕНИЕМ СВЕТОВОЗВРАЩАЮЩЕГО МАТЕРИАЛА I КЛАССА, ПРИОРИТЕТА, ЗАПРЕЩАЮЩИЕ, ПРЕДПИСЫВАЮЩИЕ, В ФОРМЕ КРУГА, НОМЕР 2.6.1, 2.6.2, 3.1-3.32, 4.1.1-4.8, 4.10.1, 4.10.2, ТИПОРАЗМЕР 3 (ДИАМЕТРОМ 700 ММ) (С УЧЕТОМ АМОРТИЗАЦИИ) | ШТ. 6 | - - | - - | - - | 2.29 13.74 | 5.82 34.92 | 8.11 48.66
77. | 7/7-10-20/С117-324-ДЗ | ЗНАКИ ДОРОЖНЫЕ ИЗ ОЦИНКОВАННОГО МЕТАЛЛА С ПРИМЕНЕНИЕМ СВЕТОВОЗВРАЩАЮЩЕГО МАТЕРИАЛА II КЛАССА, ИНФОРМАЦИОННО-УКАЗАТЕЛЬНЫЕ, В ФОРМЕ ПРЯМОУГОЛЬНИКА, НОМЕР 5.32.1- 5.32.3, ТИПОРАЗМЕР 1-4 (350 X 1050 ММ) (С УЧЕТОМ АМОРТИЗАЦИИ) | ШТ. 10 | - - | - - | - - | 2.24 22.40 | 5.67 56.70 | 7.91 79.10
78. | 7/7-10-20/С117-303-3ДЗ | ЗНАКИ ДОРОЖНЫЕ ИЗ ОЦИНКОВАННОГО МЕТАЛЛА С ПРИМЕНЕНИЕМ СВЕТОВОЗВРАЩАЮЩЕГО МАТЕРИАЛА II КЛАССА, ДОПОЛНИТЕЛЬНОЙ ИНФОРМАЦИИ, В ФОРМЕ ПРЯМОУГОЛЬНИКА, НОМЕР 7.1.1, 7.1.3, 7.1.4, 7.2.1, 7.2.5-7.11, 7.12, 7.14-7.23, ТИПОРАЗМЕР 3 (350 Х 700 ММ) (С УЧЕТОМ АМОРТИЗАЦИИ) | ШТ. 1 | - - | - - | - - | 1.75 1.75 | 4.43 4.43 | 6.18 6.18
79. | 7/7-20/С117-505-ДЗ | СТОЙКА ДЛЯ УСТАНОВКИ ДОРОЖНЫХ ЗНАКОВ ОЦИНКОВАННАЯ ДИАМЕТРОМ 57 ММ (С УЧЕТОМ АМОРТИЗАЦИИ) | М 8.4 | - - | - - | - - | 0.80 6.72 | 1.17 9.83 | 1.97 16.55
80. | Е70-80-6 (Н21) | УСТАНОВКА И СНЯТИЕ КОМПЛЕКТА ИЗ ДВУХ КРАСНЫХ ФОНАРЕЙ (ВРЕМЕННЫХ) | КОМПЛЕКТ 2 | 56.29 112.58 | - - | - - | - - | - - | 56.29 112.58
81. | 7/25-30/С117-102-1Ф | ФОНАРЬ СИГНАЛЬНЫЙ ДОРОЖНЫЙ ФС-4 (С УЧЕТОМ АМОРТИЗАЦИИ) | ШТ. 4 | - - | - - | - - | 0.94 3.76 | 2.39 9.56 | 3.33 13.32
82. | Е70-80-5 (Н21) | УСТАНОВКА И СНЯТИЕ ПЕРЕНОСНОЙ СТОЙКИ | 10 СИГНАЛЬНЫХ КОНУСОВ 1.1 | 5.14 5.65 | - - | - - | - - | - - | 5.14 5.65
83. | 7/25-30/ССТО-ЙКА | ПЕРЕНОСНАЯ СТОЙКА ДЛЯ ДОРОЖНЫХ ЗНАКОВ(С УЧЕТОМ АМОРТИЗАЦИИ) | ШТ 11 | - - | - - | - - | 2.42 26.62 | 4.28 47.08 | 6.70 73.70
84. | Е70-80-3 К=0,8 (Н21) Н2=0 Н3=0.8 Н6=0.8 | ДЕМОНТАЖ БОРДЮРНЫХ БЛОКОВ | 100 ШТ. 0.05 | 37.04 1.85 | 115.62 5.78 | 24.92 1.25 | - - | - - | 152.66 7.63
85. | Е7-42-2 К=0,8 (Н10) Н2=0 Н3=0.8 Н6=0.8 | ДЕМОНТАЖ БОРДЮРНЫХ БЛОКОВ ФБС | 100 ШТ. СБОРНЫХ КОНСТРУКЦИЙ 0.15 | 687.31 103.10 | 707.52 106.13 | 313.15 46.97 | - - | - - | 1394.83 209.23
86. | Е27-83-1 К=0,8 (Н10) Н2=0 Н3=0.8 Н6=0.8 | ДЕМОНТАЖ МЕТАЛЛИЧЕСКИХ СТОЕК | 100 ЗНАКОВ 0.02 | 3381.42 67.63 | 28.04 0.56 | 17.22 0.34 | - - | - - | 3409.46 68.19
87. | Е27-84-1 К=0,8 (Н10) Н2=0 Н3=0.8 Н6=0.8 | ДЕМОНТАЖ ДОПОЛНИТЕЛЬНЫХ ЩИТКОВ | 100 ЗНАКОВ 0.2 | 761.33 152.27 | - - | - - | - - | - - | 761.33 152.27
|  | ИТОГО ПРЯМЫЕ ЗАТРАТЫ : |  | 849 | 253 | 109 | 365 | 610 | 2077
|  | ОХР и ОПР | [6 empty] | 651
|  | ПЛАНОВАЯ ПРИБЫЛЬ | [6 empty] | 663
|  | ИТОГО ПО ПТМ | [6 empty] | 3391
|  | ЗАТРАТЫ ТРУДА | [6 empty] | 69
|  | ЗАТРАТЫ ТРУДА МАШИНИСТОВ | [6 empty] | 8
| Ж8-20 | ОРГАНИЗАЦИЯ ДОРОЖНОГО ДВИЖЕНИЯ НА ПЕРИОД УСТРОЙСТВА ИНЖЕНЕРНЫХ СЕТЕЙ (ЭТАП 5) (ОДД Л.8)
88. | Е70-80-3 (Н21) | УСТАНОВКА БОРДЮРНЫХ БЛОКОВ | 100 ШТ. 0.05 | 46.30 2.32 | 144.53 7.23 | 31.15 1.56 | 41.40 2.07 | - - | 232.23 11.62
89. | 7/25-62/С117-102-2БРД | БЛОКИ ДОРОЖНЫЕ РАЗДЕЛИТЕЛЬНЫЕ ПЛАСТМАССОВЫЕ ДЛИНОЙ 1.2 М (ВСЕ ЦВЕТА) (С УЧЕТОМ АМОРТИЗАЦИИ) | ШТ. 5 | - - | - - | - - | 3.71 18.55 | 6.27 31.35 | 9.98 49.90
90. | Е7-42-2 (Н10) | УСТАНОВКА БОРДЮРНЫХ БЛОКОВ ФБС | 100 ШТ. СБОРНЫХ КОНСТРУКЦИЙ 0.15 | 859.14 128.87 | 884.40 132.66 | 391.43 58.71 | 355.87 53.38 | 40.46 6.07 | 2139.87 320.98
91. | 4/2-1-3-4-1-11/583521-29-ФБС | БЛОКИ ФБС 12.6.6 (С УЧЕТОМ АМОРТИЗАЦИИ) | ШТ. 15 | - - | - - | - - | 3.53 52.95 | 6.31 94.65 | 9.84 147.60
92. | Е27-83-1 (Н10) | УСТАНОВКА МЕТАЛЛИЧЕСКИХ СТОЕК НА БОРДЮРНЫЕ БЛОКИ | 100 ЗНАКОВ 0.02 | 4226.77 84.54 | 35.05 0.70 | 21.53 0.43 | 216.24 4.32 | 15.25 0.31 | 4493.31 89.87
93. | 3/13-10-10/40 | БОЛТЫ С ГАЙКАМИ И ШАЙБАМИ ДЛЯ САНИТАРНО-ТЕХНИЧЕСКИХ РАБОТ ДИАМЕТРОМ 10 ММ | Т 0.00096 | - - | - - | - - | 6396.53 6.14 | 355.01 0.34 | 6751.54 6.48
94. | Е27-84-1 (Н10) | ПРИ УСТАНОВКЕ ДОПОЛНИТЕЛЬНЫХ ЩИТКОВ ДОБАВЛЯТЬ К ТАБЛИЦЕ 27-83 | 100 ЗНАКОВ 0.18 | 951.66 171.30 | - - | - - | 144.81 26.07 | 7.12 1.28 | 1103.59 198.65
95. | 7/7-10-10/С117-492-ДЗ | ЗНАКИ ДОРОЖНЫЕ СВЕТОДИОДНЫЕ ИЗ ОЦИНКОВАННОГО МЕТАЛЛА С ПРИМЕНЕНИЕМ СВЕТОВОЗВРАЩАЮЩЕГО МАТЕРИАЛА I КЛАССА, ПРЕДУПРЕЖДАЮЩИЕ, В ФОРМЕ РАВНОСТОРОННЕГО ТРЕУГОЛЬНИКА, НОМЕР 1.23, ТИПОРАЗМЕР 3 (900 Х 900 X 900 ММ) (С УЧЕТОМ АМОРТИЗАЦИИ) | ШТ. 5 | - - | - - | - - | 24.69 123.45 | 62.57 312.85 | 87.26 436.30
96. | 7/7-10-10/С117-103-ДЗ | ЗНАКИ ДОРОЖНЫЕ ИЗ ОЦИНКОВАННОГО МЕТАЛЛА С ПРИМЕНЕНИЕМ СВЕТОВОЗВРАЩАЮЩЕГО МАТЕРИАЛА I КЛАССА, ПРИОРИТЕТА, ЗАПРЕЩАЮЩИЕ, ПРЕДПИСЫВАЮЩИЕ, В ФОРМЕ КРУГА, НОМЕР 2.6.1, 2.6.2, 3.1-3.32, 4.1.1-4.8, 4.10.1, 4.10.2, ТИПОРАЗМЕР 3 (ДИАМЕТРОМ 700 ММ) (С УЧЕТОМ АМОРТИЗАЦИИ) | ШТ. 6 | - - | - - | - - | 2.29 13.74 | 5.82 34.92 | 8.11 48.66
97. | 7/7-10-20/С117-324-ДЗ | ЗНАКИ ДОРОЖНЫЕ ИЗ ОЦИНКОВАННОГО МЕТАЛЛА С ПРИМЕНЕНИЕМ СВЕТОВОЗВРАЩАЮЩЕГО МАТЕРИАЛА II КЛАССА, ИНФОРМАЦИОННО-УКАЗАТЕЛЬНЫЕ, В ФОРМЕ ПРЯМОУГОЛЬНИКА, НОМЕР 5.32.1- 5.32.3, ТИПОРАЗМЕР 1-4 (350 X 1050 ММ) (С УЧЕТОМ АМОРТИЗАЦИИ) | ШТ. 8 | - - | - - | - - | 2.24 17.92 | 5.67 45.36 | 7.91 63.28
98. | 7/7-10-10/С117-122-ДЗ | ЗНАКИ ДОРОЖНЫЕ ИЗ ОЦИНКОВАННОГО МЕТАЛЛА С ПРИМЕНЕНИЕМ СВЕТОВОЗВРАЩАЮЩЕГО МАТЕРИАЛА I КЛАССА, ДОПОЛНИТЕЛЬНОЙ ИНФОРМАЦИИ, В ФОРМЕ ПРЯМОУГОЛЬНИКА, НОМЕР 7.1.1, 7.1.3, 7.1.4, 7.2.1, 7.2.5-7.11, 7.12, 7.14-7.23, ТИПОРАЗМЕР 3 (350 Х 700 ММ) (С УЧЕТОМ АМОРТИЗАЦИИ) | ШТ. 1 | - - | - - | - - | 1.56 1.56 | 3.95 3.95 | 5.51 5.51
99. | 7/7-20/С117-505-ДЗ | СТОЙКА ДЛЯ УСТАНОВКИ ДОРОЖНЫХ ЗНАКОВ ОЦИНКОВАННАЯ ДИАМЕТРОМ 57 ММ (С УЧЕТОМ АМОРТИЗАЦИИ) | М 8.4 | - - | - - | - - | 0.80 6.72 | 1.17 9.83 | 1.97 16.55
100. | Е70-80-6 (Н21) | УСТАНОВКА И СНЯТИЕ КОМПЛЕКТА ИЗ ДВУХ КРАСНЫХ ФОНАРЕЙ (ВРЕМЕННЫХ) | КОМПЛЕКТ 2 | 56.29 112.58 | - - | - - | - - | - - | 56.29 112.58
101. | 7/25-30/С117-102-1Ф | ФОНАРЬ СИГНАЛЬНЫЙ ДОРОЖНЫЙ ФС-4 (С УЧЕТОМ АМОРТИЗАЦИИ) | ШТ. 4 | - - | - - | - - | 0.94 3.76 | 2.39 9.56 | 3.33 13.32
102. | Е70-80-5 (Н21) | УСТАНОВКА И СНЯТИЕ ПЕРЕНОСНОЙ СТОЙКИ | 10 СИГНАЛЬНЫХ КОНУСОВ 0.7 | 5.14 3.60 | - - | - - | - - | - - | 5.14 3.60
103. | 7/25-30/ССТО-ЙКА | ПЕРЕНОСНАЯ СТОЙКА ДЛЯ ДОРОЖНЫХ ЗНАКОВ(С УЧЕТОМ АМОРТИЗАЦИИ) | ШТ 7 | - - | - - | - - | 2.42 16.94 | 4.28 29.96 | 6.70 46.90
104. | Е70-80-1 (Н21) | ЗАЧЕХЛЕНИЕ СУЩЕСТВУЮЩИХ ДОРОЖНЫХ ЗНАКОВ | 100 ШТ. 0.01 | 94.85 0.95 | - - | - - | - - | - - | 94.85 0.95
105. | 1/10-160-20/СЧЕХ-ОЛ | ЧЕХОЛ НА ДОРОЖНЫЕ ЗНАКИ(С УЧЕТОМ АМОРТИЗАЦИИ) | ШТ 1 | - - | - - | - - | 0.75 0.75 | 1.27 1.27 | 2.02 2.02
106. | Е70-80-3 К=0,8 (Н21) Н2=0 Н3=0.8 Н6=0.8 | ДЕМОНТАЖ БОРДЮРНЫХ БЛОКОВ | 100 ШТ. 0.05 | 37.04 1.85 | 115.62 5.78 | 24.92 1.25 | - - | - - | 152.66 7.63
107. | Е7-42-2 К=0,8 (Н10) Н2=0 Н3=0.8 Н6=0.8 | ДЕМОНТАЖ БОРДЮРНЫХ БЛОКОВ ФБС | 100 ШТ. СБОРНЫХ КОНСТРУКЦИЙ 0.15 | 687.31 103.10 | 707.52 106.13 | 313.15 46.97 | - - | - - | 1394.83 209.23
108. | Е27-83-1 К=0,8 (Н10) Н2=0 Н3=0.8 Н6=0.8 | ДЕМОНТАЖ МЕТАЛЛИЧЕСКИХ СТОЕК | 100 ЗНАКОВ 0.02 | 3381.42 67.63 | 28.04 0.56 | 17.22 0.34 | - - | - - | 3409.46 68.19
109. | Е27-84-1 К=0,8 (Н10) Н2=0 Н3=0.8 Н6=0.8 | ДЕМОНТАЖ ДОПОЛНИТЕЛЬНЫХ ЩИТКОВ | 100 ЗНАКОВ 0.18 | 761.33 137.04 | - - | - - | - - | - - | 761.33 137.04
|  | ИТОГО ПРЯМЫЕ ЗАТРАТЫ : |  | 813 | 253 | 109 | 348 | 582 | 1996
|  | ОХР и ОПР | [6 empty] | 627
|  | ПЛАНОВАЯ ПРИБЫЛЬ | [6 empty] | 639
|  | ИТОГО ПО ПТМ | [6 empty] | 3262
|  | ЗАТРАТЫ ТРУДА | [6 empty] | 66
|  | ЗАТРАТЫ ТРУДА МАШИНИСТОВ | [6 empty] | 8
|  | ВСЕГО, В ТОМ ЧИСЛЕ | [6 empty] | 19042
|  | СТРОИТЕЛЬНЫЕ РАБОТЫ, ВСЕГО В ТОМ ЧИСЛЕ | [6 empty] | 19042
|  | ЗАРАБОТНАЯ ПЛАТА | [6 empty] | 4882
|  | ЭКСПЛУАТАЦИЯ МАШИН И МЕХАНИЗМОВ, ВСЕГО | [6 empty] | 1286
|  | В ТОМ ЧИСЛЕ ЗАРАБОТНАЯ ПЛАТА МАШИНИСТОВ | [6 empty] | 552
|  | МАТЕРИАЛЫ, ИЗДЕЛИЯ, КОНСТРУКЦИИ | [6 empty] | 2028
|  | ТРАНСПОРТ | [6 empty] | 3405
|  | ОХР и ОПР | [6 empty] | 3674
|  | ПЛАНОВАЯ ПРИБЫЛЬ | [6 empty] | 3767
|  | ЗАТРАТЫ ТРУДА РАБОЧИХ | [6 empty] | 398
|  | ЗАТРАТЫ ТРУДА МАШИНИСТОВ | [6 empty] | 39
|  | СОСТАВИЛ | ____________________ |  |  |  |  | КИРДИК
|  |  | (должность служащего) |  |  | (подпись) |  | (инициалы,фамилия)
|  | ПРОВЕРИЛ | ____________________ |  |  |  |  | КЛИМОВИЧ
|  |  | (должность служащего) |  |  | (подпись) |  | (инициалы,фамилия)

## 7003-1-6007-T0
НАИМЕНОВАНИЕ ОБЪЕКТА: МНОГОКВАРТИРНЫЙ ЖИЛОЙ ДОМ В РАЙОНЕ ДОМА N11 "Ж" ПО УЛ.ФРУНЗУ Г.ЖОДИНО. ВНУТРИПЛОЩАДОЧНАЯ ИНЖЕНЕРНАЯ ИНФРАСТРУКТУРА (ЛЬГОТИРУЕМЫЕ ПО НДС)
КОД ОБЪЕКТА: 16.012.0.00
НАИМЕНОВАНИЕ ЗДАНИЯ, СООРУЖЕНИЯ: ВРЕМЕННЫЕ ЗДАНИЯ И СООРУЖЕНИЯ
ШИФР ЗДАНИЯ, СООРУЖЕНИЯ: 16.012.0.00
КОМПЛЕКТ ЧЕРТЕЖЕЙ: ОДД В Т.Ч. ИЗМ 1
ИСХОДНЫЕ ДАННЫЕ ПО ЛОКАЛЬНОЙ СМЕТЕ (ЛОКАЛЬНОМУ СМЕТНОМУ РАСЧЕТУ) № 6007
(НОРМЫ 2022г.)
ОРГАНИЗАЦИЯ ДОРОЖНОГО ДВИЖЕНИЕ НА ПЕРИОД УСТРОЙСТВА ИНЖЕНЕРНЫХ СЕТЕЙ
СОСТАВЛЕНА В ЦЕНАХ НА 1 АПРЕЛЯ 2024г.
№ П/П | ТЕКСТ
1 | 2
1 | L3'7003'1'6007'S0T0T3B0Q0Q1'8'1'ОРГАНИЗАЦИЯ ДОРОЖНОГО ДВИЖЕНИЕ НА ПЕРИОД УСТРОЙСТВА ИНЖЕНЕРНЫХ СЕТЕЙ'ОДД В Т.Ч. ИЗМ 1'КИРДИК'КЛИМОВИЧ*
2 | Ж8-20'ОРГАНИЗАЦИЯ ДОРОЖНОГО ДВИЖЕНИЯ НА ПЕРИОД УСТРОЙСТВА ИНЖЕНЕРНЫХ СЕТЕЙ (ЭТАП 1) (ОДД Л.8)'ШТ*
3 | БС117-492-ДЗ#С117-492'888,74:36.1#62,57#'=13'ЗНАКИ ДОРОЖНЫЕ СВЕТОДИОДНЫЕ ИЗ ОЦИНКОВАННОГО МЕТАЛЛА С ПРИМЕНЕНИЕМ СВЕТОВОЗВРАЩАЮЩЕГО МАТЕРИАЛА I КЛАССА, ПРЕДУПРЕЖДАЮЩИЕ, В ФОРМЕ РАВНОСТОРОННЕГО ТРЕУГОЛЬНИКА, НОМЕР 1.23, ТИПОРАЗМЕР 3 (900 Х 900 X 900 ММ) (С УЧЕТОМ АМОРТИЗАЦИИ)###'ШТ.''2801=<7/7-10-10>/2799=24,69_62,57*
4 | БС117-316-ДЗ#С117-316'254,26:36.1#17,9#'=13'ЗНАКИ ДОРОЖНЫЕ ИЗ ОЦИНКОВАННОГО МЕТАЛЛА С ПРИМЕНЕНИЕМ СВЕТОВОЗВРАЩАЮЩЕГО МАТЕРИАЛА II КЛАССА, ПРЕДУПРЕЖДАЮЩИЕ, В ФОРМЕ ПРЯМОУГОЛЬНИКА, НОМЕР 1.31.1-1.31.3, ТИПОРАЗМЕР 3 (500 Х 2250 ММ) (С УЧЕТОМ АМОРТИЗАЦИИ) ###'ШТ.''2801=<7/7-10-20>/2799=7,06_17,9*
5 | БС117-103-ДЗ#С117-103'82,6:36.1#5,82#'=13'ЗНАКИ ДОРОЖНЫЕ ИЗ ОЦИНКОВАННОГО МЕТАЛЛА С ПРИМЕНЕНИЕМ СВЕТОВОЗВРАЩАЮЩЕГО МАТЕРИАЛА I КЛАССА, ПРИОРИТЕТА, ЗАПРЕЩАЮЩИЕ, ПРЕДПИСЫВАЮЩИЕ, В ФОРМЕ КРУГА, НОМЕР 2.6.1, 2.6.2, 3.1-3.32, 4.1.1-4.8, 4.10.1, 4.10.2, ТИПОРАЗМЕР 3 (ДИАМЕТРОМ 700 ММ) (С УЧЕТОМ АМОРТИЗАЦИИ)###'ШТ.''2801=<7/7-10-10>/2799=2,29_5,82*
6 | БС117-115-ДЗ#С117-115'76,99:36.1#5,42#'=13'ЗНАКИ ДОРОЖНЫЕ ИЗ ОЦИНКОВАННОГО МЕТАЛЛА С ПРИМЕНЕНИЕМ СВЕТОВОЗВРАЩАЮЩЕГО МАТЕРИАЛА I КЛАССА, ПРИОРИТЕТА, ИНФОРМАЦИОННО-УКАЗАТЕЛЬНЫЕ, ДОПОЛНИТЕЛЬНОЙ ИНФОРМАЦИИ, В ФОРМЕ КВАДРАТА, НОМЕР 2.1-2.2, 2.7, 5.5, 5.6, 5.8.2-5.8.6, 5.9.1-5.11.2, 5.15-5.16.2, 5.17.1-5.17.4, 5.18.1-5.19.3, 5.35-5.37, 7.1.2, 7.13, ТИПОРАЗМЕР 3 (700 Х 700 ММ) (УЧЕТОМ АМОРТИЗАЦИИ)###'ШТ.''2801=<7/7-10-10>/2799=2,14_5,42*
7 | БС117-102-1Ф#С117-102-1'33,95:36.1#2,39#'=13'ФОНАРЬ СИГНАЛЬНЫЙ ДОРОЖНЫЙ ФС-4 (С УЧЕТОМ АМОРТИЗАЦИИ)###'ШТ.''2801=<7/25-30>/2799=0,94_2,39*
8 | БС117-102-2БРД#С117-102-2'89,1:24.1#6,27#'=13'БЛОКИ ДОРОЖНЫЕ РАЗДЕЛИТЕЛЬНЫЕ ПЛАСТМАССОВЫЕ ДЛИНОЙ 1.2 М (ВСЕ ЦВЕТА) (С УЧЕТОМ АМОРТИЗАЦИИ)###'ШТ.''2801=<7/25-62>/2799=3,71_6,27*
9 | Б583521-29-ФБС#583521-29'84,82:24.1#6,31#'=16'БЛОКИ ФБС 12.6.6 (С УЧЕТОМ АМОРТИЗАЦИИ)###'ШТ.''2801=<4/2-1-3-4-1-11>/2799=3,53_6,31*
10 | БС117-324-ДЗ#С117-324'80,54:36.1#5,67#'=13'ЗНАКИ ДОРОЖНЫЕ ИЗ ОЦИНКОВАННОГО МЕТАЛЛА С ПРИМЕНЕНИЕМ СВЕТОВОЗВРАЩАЮЩЕГО МАТЕРИАЛА II КЛАССА, ИНФОРМАЦИОННО-УКАЗАТЕЛЬНЫЕ, В ФОРМЕ ПРЯМОУГОЛЬНИКА, НОМЕР 5.32.1- 5.32.3, ТИПОРАЗМЕР 1-4 (350 X 1050 ММ) (С УЧЕТОМ АМОРТИЗАЦИИ)###'ШТ.''2801=<7/7-10-20>/2799=2,24_5,67*
11 | БС117-122-ДЗ#С117-122'56,04:36.1#3,95#'=13'ЗНАКИ ДОРОЖНЫЕ ИЗ ОЦИНКОВАННОГО МЕТАЛЛА С ПРИМЕНЕНИЕМ СВЕТОВОЗВРАЩАЮЩЕГО МАТЕРИАЛА I КЛАССА, ДОПОЛНИТЕЛЬНОЙ ИНФОРМАЦИИ, В ФОРМЕ ПРЯМОУГОЛЬНИКА, НОМЕР 7.1.1, 7.1.3, 7.1.4, 7.2.1, 7.2.5-7.11, 7.12, 7.14-7.23, ТИПОРАЗМЕР 3 (350 Х 700 ММ) (С УЧЕТОМ АМОРТИЗАЦИИ)###'ШТ.''2801=<7/7-10-10>/2799=1,56_3,95*
12 | БС117-300-3Д#С117-300-3'78,37:36.1#5,52#'=13'ЗНАКИ ДОРОЖНЫЕ ИЗ ОЦИНКОВАННОГО МЕТАЛЛА С ПРИМЕНЕНИЕМ СВЕТОВОЗВРАЩАЮЩЕГО МАТЕРИАЛА II КЛАССА, ПРЕДУПРЕЖДАЮЩИЕ, ПРИОРИТЕТА, В ФОРМЕ РАВНОСТОРОННЕГО ТРЕУГОЛЬНИКА, НОМЕР 1.1, 1.2, 1.5-1.30, 1.32 -1.35, 2.3.1-2.4, ТИПОРАЗМЕР 3 (900 Х 900 Х 900 ММ) (С УЧЕТОМ АМОРТИЗАЦИИ)###'ШТ.''2801=<7/7-10-20>/2799=2,18_5,52*
13 | БС117-303-3ДЗ#С117-303-3'62,99:36.1#4,43#'=13'ЗНАКИ ДОРОЖНЫЕ ИЗ ОЦИНКОВАННОГО МЕТАЛЛА С ПРИМЕНЕНИЕМ СВЕТОВОЗВРАЩАЮЩЕГО МАТЕРИАЛА II КЛАССА, ДОПОЛНИТЕЛЬНОЙ ИНФОРМАЦИИ, В ФОРМЕ ПРЯМОУГОЛЬНИКА, НОМЕР 7.1.1, 7.1.3, 7.1.4, 7.2.1, 7.2.5-7.11, 7.12, 7.14-7.23, ТИПОРАЗМЕР 3 (350 Х 700 ММ) (С УЧЕТОМ АМОРТИЗАЦИИ)###'ШТ.''2801=<7/7-10-20>/2799=1,75_4,43*
14 | БС117-302-3Д#С117-302-3'91,75:36.1#6,46#'=13'ЗНАКИ ДОРОЖНЫЕ ИЗ ОЦИНКОВАННОГО МЕТАЛЛА С ПРИМЕНЕНИЕМ СВЕТОВОЗВРАЩАЮЩЕГО МАТЕРИАЛА II КЛАССА, ПРИОРИТЕТА, ИНФОРМАЦИОННО-УКАЗАТЕЛЬНЫЕ, ДОПОЛНИТЕЛЬНОЙ ИНФОРМАЦИИ, В ФОРМЕ КВАДРАТА, НОМЕР 2.1, 2.2, 2.7, 5.5, 5.6, 5.8.2-5.8.6, 5.9.1-5.11.2, 5.15-5.16.2, 5.17.1-5.17.4, 5.18.1-5.19.3, 5.35-5.37, 7.1.2, 7.13, ТИПОРАЗМЕР 3 (700 Х 700 ММ) (С УЧЕТОМ АМОРТИЗАЦИИ)###'ШТ.''2801=<7/7-10-20>/2799=2,55_6,46*
15 | БС117-916-ДЗ#С117-916'60,3:36.1#4,25#'=13'СИГНАЛЬНЫЙ ЩИТОК ЩС1-ЩС3 ИЗ ОЦИНКОВАННОГО МЕТАЛЛА С ПРИМЕНЕНИЕМ СВЕТОВОЗВРАЩАЮЩЕГО МАТЕРИАЛА I КЛАССА (3 ТИПОРАЗМЕР) С РАЗМЕТКАМИ 2.1.1 - 2.1.3 К ЗНАКАМ 4.2.1-4.2.3 (1000 Х 350 ММ) (С УЧЕТОМ АМОРТИЗАЦИИ)###'ШТ.''2801=<7/25-40>/2799=1,68_4,25*
16 | БС117-505-ДЗ#С117-505'107,9:4,5.1,2:36.1#1,17#'=37'СТОЙКА ДЛЯ УСТАНОВКИ ДОРОЖНЫХ ЗНАКОВ ОЦИНКОВАННАЯ ДИАМЕТРОМ 57 ММ (С УЧЕТОМ АМОРТИЗАЦИИ) ###'М''2801=<7/7-20>/2900=3/2799=0,8_1,17*
17 | БСЧЕХ-ОЛ'15.1,2:24.1#1,27#'=13'ЧЕХОЛ НА ДОРОЖНЫЕ ЗНАКИ(С УЧЕТОМ АМОРТИЗАЦИИ)###'ШТ''2801=<1/10-160-20>/2900=2/2799=0,75_1,27*
18 | БССТО-ЙКА'2,42#4,28#'=37'ПЕРЕНОСНАЯ СТОЙКА ДЛЯ ДОРОЖНЫХ ЗНАКОВ(С УЧЕТОМ АМОРТИЗАЦИИ)###'ШТ''2801=<7/25-30>/2799=2,42_4,28*
19 | Н10=65,72#69,89*
20 | Н11=57,16#67,42*
21 | РМ021141#М021143*
22 | Е70-80-3'17''УСТАНОВКА БОРДЮРНЫХ БЛОКОВ'100 ШТ.''*
23 | С117-102-2БРД'17*
24 | Е7-42-2'11'414-1004-3#414-1004-2'УСТАНОВКА БОРДЮРНЫХ БЛОКОВ ФБС'100 ШТ. СБОРНЫХ КОНСТРУКЦИЙ''*
25 | 583521-29-ФБС'11*
26 | Е27-83-1'4'Ж100/М160501'УСТАНОВКА МЕТАЛЛИЧЕСКИХ СТОЕК НА БОРДЮРНЫЕ БЛОКИ'100 ЗНАКОВ''*
27 | С300-3800'4.0,048.0,01*
28 | Е27-84-1'8+3+5+4+7-4'101-78200#204-6400'ПРИ УСТАНОВКЕ ДОПОЛНИТЕЛЬНЫХ ЩИТКОВ ДОБАВЛЯТЬ К ТАБЛИЦЕ 27-83'100 ЗНАКОВ''*
29 | С117-492-ДЗ'6'Ж1*
30 | С117-300-3Д'1+1'Ж1*
31 | С117-103-ДЗ'2+3+2+1+3'Ж1*
32 | С117-302-3Д'1'Ж1*
33 | С117-303-3ДЗ'1+1+1'Ж1*
34 | С117-916-ДЗ'1+3'Ж1*
35 | С117-505-ДЗ'4.4,2*
36 | Е70-80-6'2''УСТАНОВКА И СНЯТИЕ КОМПЛЕКТА ИЗ ДВУХ КРАСНЫХ ФОНАРЕЙ (ВРЕМЕННЫХ)'КОМПЛЕКТ''*
37 | С117-102-1Ф'4'Ж1*
38 | Е70-80-5'8''УСТАНОВКА И СНЯТИЕ ПЕРЕНОСНОЙ СТОЙКИ'10 СИГНАЛЬНЫХ КОНУСОВ''*
39 | ССТО-ЙКА'8'Ж1*
40 | Е70-80-3#К=0,8'17'Н2=0/Н3=0,8/Н6=0,8'ДЕМОНТАЖ БОРДЮРНЫХ БЛОКОВ'100 ШТ.''*
41 | Е7-42-2#К=0,8'11'Н2=0/Н3=0,8/Н6=0,8/414-1004-3#414-1004-2'ДЕМОНТАЖ БОРДЮРНЫХ БЛОКОВ ФБС'100 ШТ. СБОРНЫХ КОНСТРУКЦИЙ''*
42 | Е27-83-1#К=0,8'4'Н2=0/Н3=0,8/Н6=0,8/М160501'ДЕМОНТАЖ МЕТАЛЛИЧЕСКИХ СТОЕК'100 ЗНАКОВ''*
43 | Е27-84-1#К=0,8'23'Н2=0/Н3=0,8/Н6=0,8'ДЕМОНТАЖ ДОПОЛНИТЕЛЬНЫХ ЩИТКОВ'100 ЗНАКОВ''*
44 | Ж8-20'ОРГАНИЗАЦИЯ ДОРОЖНОГО ДВИЖЕНИЯ НА ПЕРИОД УСТРОЙСТВА ИНЖЕНЕРНЫХ СЕТЕЙ (ЭТАП 2) (ОДД Л.8)'ШТ*
45 | Е7-42-2'24'414-1004-3#414-1004-2'УСТАНОВКА БОРДЮРНЫХ БЛОКОВ ФБС'100 ШТ. СБОРНЫХ КОНСТРУКЦИЙ''*
46 | 583521-29-ФБС'24*
47 | Е27-83-1'4'Ж100/М160501'УСТАНОВКА МЕТАЛЛИЧЕСКИХ СТОЕК НА БОРДЮРНЫЕ БЛОКИ'100 ЗНАКОВ''*
48 | С300-3800'4.0,048.0,01*
49 | Е27-84-1'10+3+6+2+5-4'101-78200#204-6400'ПРИ УСТАНОВКЕ ДОПОЛНИТЕЛЬНЫХ ЩИТКОВ ДОБАВЛЯТЬ К ТАБЛИЦЕ 27-83'100 ЗНАКОВ''*
50 | С117-492-ДЗ'6'Ж1*
51 | С117-300-3Д'1+1'Ж1*
52 | С117-316-ДЗ'1+1'Ж1*
53 | С117-103-ДЗ'2+2+2+2+1+1'Ж1*
54 | С117-303-3ДЗ'1+1+1'Ж1*
55 | С117-916-ДЗ'1+1'Ж1*
56 | С117-505-ДЗ'4.4,2*
57 | Е70-80-6'4:2''УСТАНОВКА И СНЯТИЕ КОМПЛЕКТА ИЗ ДВУХ КРАСНЫХ ФОНАРЕЙ (ВРЕМЕННЫХ)'КОМПЛЕКТ''*
58 | С117-102-1Ф'4'Ж1*
59 | Е70-80-5'7''УСТАНОВКА И СНЯТИЕ ПЕРЕНОСНОЙ СТОЙКИ'10 СИГНАЛЬНЫХ КОНУСОВ''*
60 | ССТО-ЙКА'7'Ж1*
61 | Е7-42-2#К=0,8'24'Н2=0/Н3=0,8/Н6=0,8/414-1004-3#414-1004-2'ДЕМОНТАЖ БОРДЮРНЫХ БЛОКОВ ФБС'100 ШТ. СБОРНЫХ КОНСТРУКЦИЙ''*
62 | Е27-83-1#К=0,8'4'Н2=0/Н3=0,8/Н6=0,8/М160501'ДЕМОНТАЖ МЕТАЛЛИЧЕСКИХ СТОЕК'100 ЗНАКОВ''*
63 | Е27-84-1#К=0,8'22'Н2=0/Н3=0,8/Н6=0,8'ДЕМОНТАЖ ДОПОЛНИТЕЛЬНЫХ ЩИТКОВ'100 ЗНАКОВ''*
64 | Ж8-20'ОРГАНИЗАЦИЯ ДОРОЖНОГО ДВИЖЕНИЯ НА ПЕРИОД УСТРОЙСТВА ИНЖЕНЕРНЫХ СЕТЕЙ (ЭТАП 3) (ОДД Л.8)'ШТ*
65 | Е70-80-3'5''УСТАНОВКА БОРДЮРНЫХ БЛОКОВ'100 ШТ.''*
66 | С117-102-2БРД'5*
67 | Е7-42-2'10'414-1004-3#414-1004-2'УСТАНОВКА БОРДЮРНЫХ БЛОКОВ ФБС'100 ШТ. СБОРНЫХ КОНСТРУКЦИЙ''*
68 | 583521-29-ФБС'10*
69 | Е27-83-1'2'Ж100/М160501'УСТАНОВКА МЕТАЛЛИЧЕСКИХ СТОЕК НА БОРДЮРНЫЕ БЛОКИ'100 ЗНАКОВ''*
70 | С300-3800'2.0,048.0,01*
71 | Е27-84-1'6+8+2+18+4-2'101-78200#204-6400'ПРИ УСТАНОВКЕ ДОПОЛНИТЕЛЬНЫХ ЩИТКОВ ДОБАВЛЯТЬ К ТАБЛИЦЕ 27-83'100 ЗНАКОВ''*
72 | С117-492-ДЗ'6'Ж1*
73 | С117-103-ДЗ'6+2+2'Ж1*
74 | С117-115-ДЗ'6+5'Ж1*
75 | С117-324-ДЗ'4+3'Ж1*
76 | С117-303-3ДЗ'4'Ж1*
77 | С117-505-ДЗ'2.4,2*
78 | Е70-80-6'4:2''УСТАНОВКА И СНЯТИЕ КОМПЛЕКТА ИЗ ДВУХ КРАСНЫХ ФОНАРЕЙ (ВРЕМЕННЫХ)'КОМПЛЕКТ''*
79 | С117-102-1Ф'4'Ж1*
80 | Е70-80-5'19''УСТАНОВКА И СНЯТИЕ ПЕРЕНОСНОЙ СТОЙКИ'10 СИГНАЛЬНЫХ КОНУСОВ''*
81 | ССТО-ЙКА'19'Ж1*
82 | Е70-80-1'1''ЗАЧЕХЛЕНИЕ СУЩЕСТВУЮЩИХ ДОРОЖНЫХ ЗНАКОВ'100 ШТ.''*
83 | СЧЕХ-ОЛ'1'Ж1*
84 | Е70-80-3#К=0,8'5'Н2=0/Н3=0,8/Н6=0,8'ДЕМОНТАЖ БОРДЮРНЫХ БЛОКОВ'100 ШТ.''*
85 | Е7-42-2#К=0,8'10'Н2=0/Н3=0,8/Н6=0,8/414-1004-3#414-1004-2'ДЕМОНТАЖ БОРДЮРНЫХ БЛОКОВ ФБС'100 ШТ. СБОРНЫХ КОНСТРУКЦИЙ''*
86 | Е27-83-1#К=0,8'2'Н2=0/Н3=0,8/Н6=0,8/М160501'ДЕМОНТАЖ МЕТАЛЛИЧЕСКИХ СТОЕК'100 ЗНАКОВ''*
87 | Е27-84-1#К=0,8'36'Н2=0/Н3=0,8/Н6=0,8'ДЕМОНТАЖ ДОПОЛНИТЕЛЬНЫХ ЩИТКОВ'100 ЗНАКОВ''*
88 | Ж8-20'ОРГАНИЗАЦИЯ ДОРОЖНОГО ДВИЖЕНИЯ НА ПЕРИОД УСТРОЙСТВА ИНЖЕНЕРНЫХ СЕТЕЙ (ЭТАП 4) (ОДД Л.8)'ШТ*
89 | Е70-80-3'5''УСТАНОВКА БОРДЮРНЫХ БЛОКОВ'100 ШТ.''*
90 | С117-102-2БРД'5*
91 | Е7-42-2'15'414-1004-3#414-1004-2'УСТАНОВКА БОРДЮРНЫХ БЛОКОВ ФБС'100 ШТ. СБОРНЫХ КОНСТРУКЦИЙ''*
92 | 583521-29-ФБС'15*
93 | Е27-83-1'2'Ж100/М160501'УСТАНОВКА МЕТАЛЛИЧЕСКИХ СТОЕК НА БОРДЮРНЫЕ БЛОКИ'100 ЗНАКОВ''*
94 | С300-3800'2.0,048.0,01*
95 | Е27-84-1'5+6+10+1-2'101-78200#204-6400'ПРИ УСТАНОВКЕ ДОПОЛНИТЕЛЬНЫХ ЩИТКОВ ДОБАВЛЯТЬ К ТАБЛИЦЕ 27-83'100 ЗНАКОВ''*
96 | С117-492-ДЗ'5'Ж1*
97 | С117-103-ДЗ'3+1+1+1'Ж1*
98 | С117-324-ДЗ'4+3+3'Ж1*
99 | С117-303-3ДЗ'1'Ж1*
100 | С117-505-ДЗ'2.4,2*
101 | Е70-80-6'2''УСТАНОВКА И СНЯТИЕ КОМПЛЕКТА ИЗ ДВУХ КРАСНЫХ ФОНАРЕЙ (ВРЕМЕННЫХ)'КОМПЛЕКТ''*
102 | С117-102-1Ф'4'Ж1*
103 | Е70-80-5'11''УСТАНОВКА И СНЯТИЕ ПЕРЕНОСНОЙ СТОЙКИ'10 СИГНАЛЬНЫХ КОНУСОВ''*
104 | ССТО-ЙКА'11'Ж1*
105 | Е70-80-3#К=0,8'5'Н2=0/Н3=0,8/Н6=0,8'ДЕМОНТАЖ БОРДЮРНЫХ БЛОКОВ'100 ШТ.''*
106 | Е7-42-2#К=0,8'15'Н2=0/Н3=0,8/Н6=0,8/414-1004-3#414-1004-2'ДЕМОНТАЖ БОРДЮРНЫХ БЛОКОВ ФБС'100 ШТ. СБОРНЫХ КОНСТРУКЦИЙ''*
107 | Е27-83-1#К=0,8'2'Н2=0/Н3=0,8/Н6=0,8/М160501'ДЕМОНТАЖ МЕТАЛЛИЧЕСКИХ СТОЕК'100 ЗНАКОВ''*
108 | Е27-84-1#К=0,8'20'Н2=0/Н3=0,8/Н6=0,8'ДЕМОНТАЖ ДОПОЛНИТЕЛЬНЫХ ЩИТКОВ'100 ЗНАКОВ''*
109 | Ж8-20'ОРГАНИЗАЦИЯ ДОРОЖНОГО ДВИЖЕНИЯ НА ПЕРИОД УСТРОЙСТВА ИНЖЕНЕРНЫХ СЕТЕЙ (ЭТАП 5) (ОДД Л.8)'ШТ*
110 | Е70-80-3'5''УСТАНОВКА БОРДЮРНЫХ БЛОКОВ'100 ШТ.''*
111 | С117-102-2БРД'5*
112 | Е7-42-2'15'414-1004-3#414-1004-2'УСТАНОВКА БОРДЮРНЫХ БЛОКОВ ФБС'100 ШТ. СБОРНЫХ КОНСТРУКЦИЙ''*
113 | 583521-29-ФБС'15*
114 | Е27-83-1'2'Ж100/М160501'УСТАНОВКА МЕТАЛЛИЧЕСКИХ СТОЕК НА БОРДЮРНЫЕ БЛОКИ'100 ЗНАКОВ''*
115 | С300-3800'2.0,048.0,01*
116 | Е27-84-1'5+6+8+1-2'101-78200#204-6400'ПРИ УСТАНОВКЕ ДОПОЛНИТЕЛЬНЫХ ЩИТКОВ ДОБАВЛЯТЬ К ТАБЛИЦЕ 27-83'100 ЗНАКОВ''*
117 | С117-492-ДЗ'5'Ж1*
118 | С117-103-ДЗ'3+1+1+1'Ж1*
119 | С117-324-ДЗ'2+3+3'Ж1*
120 | С117-122-ДЗ'1*
121 | С117-505-ДЗ'2.4,2*
122 | Е70-80-6'4:2''УСТАНОВКА И СНЯТИЕ КОМПЛЕКТА ИЗ ДВУХ КРАСНЫХ ФОНАРЕЙ (ВРЕМЕННЫХ)'КОМПЛЕКТ''*
123 | С117-102-1Ф'4'Ж1*
124 | Е70-80-5'7''УСТАНОВКА И СНЯТИЕ ПЕРЕНОСНОЙ СТОЙКИ'10 СИГНАЛЬНЫХ КОНУСОВ''*
125 | ССТО-ЙКА'7'Ж1*
126 | Е70-80-1'1''ЗАЧЕХЛЕНИЕ СУЩЕСТВУЮЩИХ ДОРОЖНЫХ ЗНАКОВ'100 ШТ.''*
127 | СЧЕХ-ОЛ'1'Ж1*
128 | Е70-80-3#К=0,8'5'Н2=0/Н3=0,8/Н6=0,8'ДЕМОНТАЖ БОРДЮРНЫХ БЛОКОВ'100 ШТ.''*
129 | Е7-42-2#К=0,8'15'Н2=0/Н3=0,8/Н6=0,8/414-1004-3#414-1004-2'ДЕМОНТАЖ БОРДЮРНЫХ БЛОКОВ ФБС'100 ШТ. СБОРНЫХ КОНСТРУКЦИЙ''*
130 | Е27-83-1#К=0,8'2'Н2=0/Н3=0,8/Н6=0,8/М160501'ДЕМОНТАЖ МЕТАЛЛИЧЕСКИХ СТОЕК'100 ЗНАКОВ''*
131 | Е27-84-1#К=0,8'18'Н2=0/Н3=0,8/Н6=0,8'ДЕМОНТАЖ ДОПОЛНИТЕЛЬНЫХ ЩИТКОВ'100 ЗНАКОВ''*
132 | L*

## 7003-1-6007-B0
НАИМЕНОВАНИЕ ОБЪЕКТА |  | МНОГОКВАРТИРНЫЙ ЖИЛОЙ ДОМ В РАЙОНЕ ДОМА N11 "Ж" ПО УЛ.ФРУНЗУ Г.ЖОДИНО. ВНУТРИПЛОЩАДОЧНАЯ ИНЖЕНЕРНАЯ ИНФРАСТРУКТУРА (ЛЬГОТИРУЕМЫЕ ПО НДС)
КОД ОБЪЕКТА |  | 16.012.0.00
НАИМЕНОВАНИЕ ЗДАНИЯ, СООРУЖЕНИЯ |  | ВРЕМЕННЫЕ ЗДАНИЯ И СООРУЖЕНИЯ
ШИФР ЗДАНИЯ, СООРУЖЕНИЯ |  | 16.012.0.00
КОМПЛЕКТ ЧЕРТЕЖЕЙ |  | ОДД В Т.Ч. ИЗМ 1
ВЕДОМОСТЬ ОБЪЕМОВ И СТОИМОСТИ РАБОТ № 6007
(НОРМЫ 2022г.)
ОРГАНИЗАЦИЯ ДОРОЖНОГО ДВИЖЕНИЕ НА ПЕРИОД УСТРОЙСТВА ИНЖЕНЕРНЫХ СЕТЕЙ
СОСТАВЛЕНА В ЦЕНАХ НА 1 АПРЕЛЯ 2024г.
ОБОСНОВА- НИЕ | НАИМЕНОВАНИЕ ВИДОВ РАБОТ | ОБЪЕМ | СТОИМОСТЬ, ТЫС.РУБ.
|  |  | ЗАРАБОТНАЯ ПЛАТА | ЭКСПЛУАТА- ЦИЯ МАШИН И МЕХА- НИЗМОВ | МАТЕРИАЛЫ, ИЗДЕЛИЯ, КОНСТРУК- ЦИИ | ОБОРУДОВА- НИЕ,МЕБЕЛЬ, ИНВЕНТАРЬ | ОХР и ОПР | ПРОЧИЕ СРЕДСТВА | ВСЕГО
|  | ЕД.ИЗМ. | ТРУДОЕМ- КОСТЬ, ЧЕЛ.Ч. | В Т.Ч.З/П МАШИ- НИСТОВ | ТРАНСПОРТ | ТРАНСПОРТ | ПЛАНОВАЯ ПРИБЫЛЬ
1 | 2 | 3 | 4 | 5 | 6 | 7 | 8 | 9 | 10
Ж8-20 | ОРГАНИЗАЦИЯ ДОРОЖНОГО ДВИЖЕНИЯ НА ПЕРИОД УСТРОЙСТВА ИНЖЕНЕРНЫХ СЕТЕЙ (ЭТАП 1) (ОДД Л.8) | 43 | 0,999 | 0,222 | 0,431 | 0 | 0,738 | 0 | 3,877
|  | ШТ | 82 | 0,089 | 0,734 | 0 | 0,753
Ж8-20 | ОРГАНИЗАЦИЯ ДОРОЖНОГО ДВИЖЕНИЯ НА ПЕРИОД УСТРОЙСТВА ИНЖЕНЕРНЫХ СЕТЕЙ (ЭТАП 2) (ОДД Л.8) | 40 | 1,168 | 0,385 | 0,455 | 0 | 0,899 | 0 | 4,563
|  | ШТ | 97 | 0,171 | 0,725 | 0 | 0,931
Ж8-20 | ОРГАНИЗАЦИЯ ДОРОЖНОГО ДВИЖЕНИЯ НА ПЕРИОД УСТРОЙСТВА ИНЖЕНЕРНЫХ СЕТЕЙ (ЭТАП 3) (ОДД Л.8) | 64 | 1,05 | 0,173 | 0,429 | 0 | 0,761 | 0 | 3,947
|  | ШТ | 85 | 0,074 | 0,754 | 0 | 0,78
Ж8-20 | ОРГАНИЗАЦИЯ ДОРОЖНОГО ДВИЖЕНИЯ НА ПЕРИОД УСТРОЙСТВА ИНЖЕНЕРНЫХ СЕТЕЙ (ЭТАП 4) (ОДД Л.8) | 39 | 0,849 | 0,253 | 0,365 | 0 | 0,651 | 0 | 3,391
|  | ШТ | 69 | 0,109 | 0,61 | 0 | 0,663
Ж8-20 | ОРГАНИЗАЦИЯ ДОРОЖНОГО ДВИЖЕНИЯ НА ПЕРИОД УСТРОЙСТВА ИНЖЕНЕРНЫХ СЕТЕЙ (ЭТАП 5) (ОДД Л.8) | 33 | 0,813 | 0,253 | 0,348 | 0 | 0,627 | 0 | 3,262
|  | ШТ | 66 | 0,109 | 0,582 | 0 | 0,639
| И Т О Г О | 0 | 4,879 | 1,286 | 2,028 | 0 | 3,676 | 0 | 19,04
|  |  | 399 | 0,552 | 3,405 | 0 | 3,766
| СОСТАВИЛ | ______________________________ | [5 empty] | КИРДИК
|  | (должность служащего) |  |  |  | (подпись) |  | (инициалы,фамилия)
| ПРОВЕРИЛ | ______________________________ | [5 empty] | КЛИМОВИЧ
|  | (должность служащего) |  |  |  | (подпись) |  | (инициалы,фамилия)

## 7003-1-6007-Q1
НАИМЕНОВАНИЕ ОБЪЕКТА |  | МНОГОКВАРТИРНЫЙ ЖИЛОЙ ДОМ В РАЙОНЕ ДОМА N11 "Ж" ПО УЛ.ФРУНЗУ Г.ЖОДИНО. ВНУТРИПЛОЩАДОЧНАЯ ИНЖЕНЕРНАЯ ИНФРАСТРУКТУРА (ЛЬГОТИРУЕМЫЕ ПО НДС)
КОД ОБЪЕКТА |  | 16.012.0.00
НАИМЕНОВАНИЕ ЗДАНИЯ, СООРУЖЕНИЯ |  | ВРЕМЕННЫЕ ЗДАНИЯ И СООРУЖЕНИЯ
ШИФР ЗДАНИЯ, СООРУЖЕНИЯ |  | 16.012.0.00
КОМПЛЕКТ ЧЕРТЕЖЕЙ |  | ОДД В Т.Ч. ИЗМ 1
ВЕДОМОСТЬ ОБЪЕМОВ РАБОТ И РАСХОДОВ РЕСУРСОВ С КОДАМИ РБ ДЛЯ ЛОКАЛЬНОЙ СМЕТЫ № 6007
(НОРМЫ 2022г.)
ОРГАНИЗАЦИЯ ДОРОЖНОГО ДВИЖЕНИЕ НА ПЕРИОД УСТРОЙСТВА ИНЖЕНЕРНЫХ СЕТЕЙ
ОБОСНОВАНИЕ | НАИМЕНОВАНИЕ ВИДОВ | ЕДИНИЦА ИЗМЕРЕНИЯ | КОД | НАИМЕНОВАНИЕ РЕСУРСОВ | ЕД.ИЗМ. | КОЛИЧЕСТВО
| РАБОТ | ОБЪЕМ | РЕСУРСА
1 | 2 | 3 | 4 | 5 | 6 | 7
Ж8-20 | ОРГАНИЗАЦИЯ ДОРОЖНОГО ДВИЖЕНИЯ НА ПЕРИОД УСТРОЙСТВА ИНЖЕНЕРНЫХ СЕТЕЙ (ЭТАП 1) (ОДД Л.8) | ШТ 43
|  |  | 1-1 | ЗАТРАТЫ ТРУДА РАБОЧИХ | ЧЕЛ.Ч | 81.7799
|  |  | 1-3 | ЗАТРАТЫ ТРУДА МАШИНИСТОВ | ЧЕЛ.-Ч | 6.3963
|  |  | М021243* | КРАНЫ НА ГУСЕНИЧНОМ ХОДУ ПРИ РАБОТЕ НА ДРУГИХ ВИДАХ СТРОИТЕЛЬСТВА, ДО 16 Т | МАШ.Ч | 4.2887
|  |  | М121601 | МАШИНЫ ПОЛИВОМОЕЧНЫЕ 6000 Л | МАШ.Ч | 0.765
|  |  | М331617 | СРЕДСТВА МАЛОЙ МЕХАНИЗАЦИИ | МАШ.Ч | 1.3426
|  |  | 1 | Материалы для строительных работ
|  |  | 1/10 | Материалы для строительных работ общего назначения
|  |  | 1/10-230 | Материалы для отделочных работ
|  |  | 1/10-230-45-10/165 | ЭМАЛЬ ПЕНТАФТАЛЕВАЯ ПФ-115, СЕРАЯ | КГ | 0.2248
|  |  | 1/10-230-50-15/53 | РАСТВОРИТЕЛЬ ДЛЯ ЛАКОКРАСОЧНЫХ МАТЕРИАЛОВ МАРКИ Р-4А | Т | 0.000135
|  |  | 1/10-260 | Металлопрокат и металлоизделия (за исключением металлоизделий части 2)
|  |  | 1/10-260-30-31/1 | ПРОКАТ ГОРЯЧЕКАТАНЫЙ ПОЛОСОВОЙ ИЗ СТАЛИ УГЛЕРОДИСТОЙ ОБЫКНОВЕННОГО КАЧЕСТВА МАРКИ СТ3СП, СТ3ПС, ТОЛЩИНОЙ 4-5 ММ ПРИ ШИРИНЕ 50-100 ММ | Т | 0.01104
|  |  | 1/10-280 | Прочие материалы для строительных работ
|  |  | 1/10-280-20/40 | ВОДА | М3 | 2.55
|  |  | 1/55 | Материалы специального назначения (кислотоупорные, огнеупорные и антикоррозионные)
|  |  | 1/55-50 | Материалы антикоррозионные и химически стойкие
|  |  | 1/55-50-25/55 | ГРУНТОВКА ГФ-021, КРАСНО-КОРИЧНЕВАЯ | КГ | 0.774
|  |  | 3 | Материалы и изделия для санитарно-технических работ
|  |  | 3/13 | Другие материалы для сантехработ
|  |  | 3/13-10 | Болты с гайками и шайбами
|  |  | 3/13-10-10/40 | БОЛТЫ С ГАЙКАМИ И ШАЙБАМИ ДЛЯ САНИТАРНО-ТЕХНИЧЕСКИХ РАБОТ ДИАМЕТРОМ 10 ММ | Т | 0.00192
|  |  | 4 | Железобетонные и бетонные изделия и конструкции (в т.ч. типовые), керамические изделия, нерудные материалы, бетоны и растворы
|  |  | 4/1 | Конструкции и изделия бетонные и железобетонные, керамические изделия, нерудные материалы, товарные бетоны и растворы
|  |  | 4/1-4 | Бетоны, растворы, смеси асфальтобетонные
|  |  | 4/1-4-10-20-20/40 | БЕТОН ТЯЖЕЛЫЙ С КРУПНОСТЬЮ ЗАПОЛНИТЕЛЯ БОЛЕЕ 5 ДО 20 ММ, КЛАССА С10/12,5 (В12,5) | М3 | 0.0781
|  |  | 4/1-4-20-20-10-20/20 | РАСТВОРЫ КЛАДОЧНЫЕ ТЯЖЕЛЫЕ ЦЕМЕНТНЫЕ, МАРКИ 150 | М3 | 0.1815
|  |  | 4/2 | Конструкции и изделия типовые сборные бетонные и железобетонные (Каталог-кодификатор)
|  |  | 4/2-1 | Конструкции и изделия из сборного железобетона
|  |  | 4/2-1-3-4-1-11/583521-29-ФБС | БЛОКИ ФБС 12.6.6 (С УЧЕТОМ АМОРТИЗАЦИИ) | ШТ. | 11
|  |  | 7 | Материалы, изделия и конструкции для дорожного и мостового строительства
|  |  | 7/7 | Знаки дорожные, конструкции для установки и крепления дорожных знаков, катафоты, щитки сигнальные
|  |  | 7/7-10 | Знаки дорожные
|  |  | 7/7-10-10/С117-103-ДЗ | ЗНАКИ ДОРОЖНЫЕ ИЗ ОЦИНКОВАННОГО МЕТАЛЛА С ПРИМЕНЕНИЕМ СВЕТОВОЗВРАЩАЮЩЕГО МАТЕРИАЛА I КЛАССА, ПРИОРИТЕТА, ЗАПРЕЩАЮЩИЕ, ПРЕДПИСЫВАЮЩИЕ, В ФОРМЕ КРУГА, НОМЕР 2.6.1, 2.6.2, 3.1-3.32, 4.1.1-4.8, 4.10.1, 4.10.2, ТИПОРАЗМЕР 3 (ДИАМЕТРОМ 700 ММ) (С УЧЕТОМ АМОРТИЗАЦИИ) | ШТ. | 11
|  |  | 7/7-10-10/С117-492-ДЗ | ЗНАКИ ДОРОЖНЫЕ СВЕТОДИОДНЫЕ ИЗ ОЦИНКОВАННОГО МЕТАЛЛА С ПРИМЕНЕНИЕМ СВЕТОВОЗВРАЩАЮЩЕГО МАТЕРИАЛА I КЛАССА, ПРЕДУПРЕЖДАЮЩИЕ, В ФОРМЕ РАВНОСТОРОННЕГО ТРЕУГОЛЬНИКА, НОМЕР 1.23, ТИПОРАЗМЕР 3 (900 Х 900 X 900 ММ) (С УЧЕТОМ АМОРТИЗАЦИИ) | ШТ. | 6
|  |  | 7/7-10-20/С117-300-3Д | ЗНАКИ ДОРОЖНЫЕ ИЗ ОЦИНКОВАННОГО МЕТАЛЛА С ПРИМЕНЕНИЕМ СВЕТОВОЗВРАЩАЮЩЕГО МАТЕРИАЛА II КЛАССА, ПРЕДУПРЕЖДАЮЩИЕ, ПРИОРИТЕТА, В ФОРМЕ РАВНОСТОРОННЕГО ТРЕУГОЛЬНИКА, НОМЕР 1.1, 1.2, 1.5-1.30, 1.32 -1.35, 2.3.1-2.4, ТИПОРАЗМЕР 3 (900 Х 900 Х 900 ММ) (С УЧЕТОМ АМОРТИЗАЦИИ) | ШТ. | 2
|  |  | 7/7-10-20/С117-302-3Д | ЗНАКИ ДОРОЖНЫЕ ИЗ ОЦИНКОВАННОГО МЕТАЛЛА С ПРИМЕНЕНИЕМ СВЕТОВОЗВРАЩАЮЩЕГО МАТЕРИАЛА II КЛАССА, ПРИОРИТЕТА, ИНФОРМАЦИОННО-УКАЗАТЕЛЬНЫЕ, ДОПОЛНИТЕЛЬНОЙ ИНФОРМАЦИИ, В ФОРМЕ КВАДРАТА, НОМЕР 2.1, 2.2, 2.7, 5.5, 5.6, 5.8.2-5.8.6, 5.9.1-5.11.2, 5.15-5.16.2, 5.17.1-5.17.4, 5.18.1-5.19.3, 5.35-5.37, 7.1.2, 7.13, ТИПОРАЗМЕР 3 (700 Х 700 ММ) (С УЧЕТОМ АМОРТИЗАЦИИ) | ШТ. | 1
|  |  | 7/7-10-20/С117-303-3ДЗ | ЗНАКИ ДОРОЖНЫЕ ИЗ ОЦИНКОВАННОГО МЕТАЛЛА С ПРИМЕНЕНИЕМ СВЕТОВОЗВРАЩАЮЩЕГО МАТЕРИАЛА II КЛАССА, ДОПОЛНИТЕЛЬНОЙ ИНФОРМАЦИИ, В ФОРМЕ ПРЯМОУГОЛЬНИКА, НОМЕР 7.1.1, 7.1.3, 7.1.4, 7.2.1, 7.2.5-7.11, 7.12, 7.14-7.23, ТИПОРАЗМЕР 3 (350 Х 700 ММ) (С УЧЕТОМ АМОРТИЗАЦИИ) | ШТ. | 3
|  |  | 7/7-20 | Стойки для установки дорожных знаков металлические
|  |  | 7/7-20/С117-505-ДЗ | СТОЙКА ДЛЯ УСТАНОВКИ ДОРОЖНЫХ ЗНАКОВ ОЦИНКОВАННАЯ ДИАМЕТРОМ 57 ММ (С УЧЕТОМ АМОРТИЗАЦИИ) | М | 16.8
|  |  | 7/25 | Прочие изделия для дорожного и мостового строительства
|  |  | 7/25-30 | Катафоты, фонари
|  |  | 7/25-30/С117-102-1Ф | ФОНАРЬ СИГНАЛЬНЫЙ ДОРОЖНЫЙ ФС-4 (С УЧЕТОМ АМОРТИЗАЦИИ) | ШТ. | 4
|  |  | 7/25-30/ССТО-ЙКА | ПЕРЕНОСНАЯ СТОЙКА ДЛЯ ДОРОЖНЫХ ЗНАКОВ(С УЧЕТОМ АМОРТИЗАЦИИ) | ШТ | 8
|  |  | 7/25-40 | Сигнальные щитки из оцинкованного металла с применением световозвращающего материала I класса
|  |  | 7/25-40/С117-916-ДЗ | СИГНАЛЬНЫЙ ЩИТОК ЩС1-ЩС3 ИЗ ОЦИНКОВАННОГО МЕТАЛЛА С ПРИМЕНЕНИЕМ СВЕТОВОЗВРАЩАЮЩЕГО МАТЕРИАЛА I КЛАССА (3 ТИПОРАЗМЕР) С РАЗМЕТКАМИ 2.1.1 - 2.1.3 К ЗНАКАМ 4.2.1-4.2.3 (1000 Х 350 ММ) (С УЧЕТОМ АМОРТИЗАЦИИ) | ШТ. | 4
|  |  | 7/25-62 | Блоки дорожные разделительные пластмассовые
|  |  | 7/25-62/С117-102-2БРД | БЛОКИ ДОРОЖНЫЕ РАЗДЕЛИТЕЛЬНЫЕ ПЛАСТМАССОВЫЕ ДЛИНОЙ 1.2 М (ВСЕ ЦВЕТА) (С УЧЕТОМ АМОРТИЗАЦИИ) | ШТ. | 17
Ж8-20 | ОРГАНИЗАЦИЯ ДОРОЖНОГО ДВИЖЕНИЯ НА ПЕРИОД УСТРОЙСТВА ИНЖЕНЕРНЫХ СЕТЕЙ (ЭТАП 2) (ОДД Л.8) | ШТ 40
|  |  | 1-1 | ЗАТРАТЫ ТРУДА РАБОЧИХ | ЧЕЛ.Ч | 96.475
|  |  | 1-3 | ЗАТРАТЫ ТРУДА МАШИНИСТОВ | ЧЕЛ.-Ч | 12.1154
|  |  | М021243* | КРАНЫ НА ГУСЕНИЧНОМ ХОДУ ПРИ РАБОТЕ НА ДРУГИХ ВИДАХ СТРОИТЕЛЬСТВА, ДО 16 Т | МАШ.Ч | 9.3571
|  |  | М331617 | СРЕДСТВА МАЛОЙ МЕХАНИЗАЦИИ | МАШ.Ч | 2.7583
|  |  | 1 | Материалы для строительных работ
|  |  | 1/10 | Материалы для строительных работ общего назначения
|  |  | 1/10-230 | Материалы для отделочных работ
|  |  | 1/10-230-45-10/165 | ЭМАЛЬ ПЕНТАФТАЛЕВАЯ ПФ-115, СЕРАЯ | КГ | 0.2248
|  |  | 1/10-230-50-15/53 | РАСТВОРИТЕЛЬ ДЛЯ ЛАКОКРАСОЧНЫХ МАТЕРИАЛОВ МАРКИ Р-4А | Т | 0.000135
|  |  | 1/10-260 | Металлопрокат и металлоизделия (за исключением металлоизделий части 2)
|  |  | 1/10-260-30-31/1 | ПРОКАТ ГОРЯЧЕКАТАНЫЙ ПОЛОСОВОЙ ИЗ СТАЛИ УГЛЕРОДИСТОЙ ОБЫКНОВЕННОГО КАЧЕСТВА МАРКИ СТ3СП, СТ3ПС, ТОЛЩИНОЙ 4-5 ММ ПРИ ШИРИНЕ 50-100 ММ | Т | 0.01056
|  |  | 1/55 | Материалы специального назначения (кислотоупорные, огнеупорные и антикоррозионные)
|  |  | 1/55-50 | Материалы антикоррозионные и химически стойкие
|  |  | 1/55-50-25/55 | ГРУНТОВКА ГФ-021, КРАСНО-КОРИЧНЕВАЯ | КГ | 0.774
|  |  | 3 | Материалы и изделия для санитарно-технических работ
|  |  | 3/13 | Другие материалы для сантехработ
|  |  | 3/13-10 | Болты с гайками и шайбами
|  |  | 3/13-10-10/40 | БОЛТЫ С ГАЙКАМИ И ШАЙБАМИ ДЛЯ САНИТАРНО-ТЕХНИЧЕСКИХ РАБОТ ДИАМЕТРОМ 10 ММ | Т | 0.00192
|  |  | 4 | Железобетонные и бетонные изделия и конструкции (в т.ч. типовые), керамические изделия, нерудные материалы, бетоны и растворы
|  |  | 4/1 | Конструкции и изделия бетонные и железобетонные, керамические изделия, нерудные материалы, товарные бетоны и растворы
|  |  | 4/1-4 | Бетоны, растворы, смеси асфальтобетонные
|  |  | 4/1-4-10-20-20/40 | БЕТОН ТЯЖЕЛЫЙ С КРУПНОСТЬЮ ЗАПОЛНИТЕЛЯ БОЛЕЕ 5 ДО 20 ММ, КЛАССА С10/12,5 (В12,5) | М3 | 0.1704
|  |  | 4/1-4-20-20-10-20/20 | РАСТВОРЫ КЛАДОЧНЫЕ ТЯЖЕЛЫЕ ЦЕМЕНТНЫЕ, МАРКИ 150 | М3 | 0.396
|  |  | 4/2 | Конструкции и изделия типовые сборные бетонные и железобетонные (Каталог-кодификатор)
|  |  | 4/2-1 | Конструкции и изделия из сборного железобетона
|  |  | 4/2-1-3-4-1-11/583521-29-ФБС | БЛОКИ ФБС 12.6.6 (С УЧЕТОМ АМОРТИЗАЦИИ) | ШТ. | 24
|  |  | 7 | Материалы, изделия и конструкции для дорожного и мостового строительства
|  |  | 7/7 | Знаки дорожные, конструкции для установки и крепления дорожных знаков, катафоты, щитки сигнальные
|  |  | 7/7-10 | Знаки дорожные
|  |  | 7/7-10-10/С117-103-ДЗ | ЗНАКИ ДОРОЖНЫЕ ИЗ ОЦИНКОВАННОГО МЕТАЛЛА С ПРИМЕНЕНИЕМ СВЕТОВОЗВРАЩАЮЩЕГО МАТЕРИАЛА I КЛАССА, ПРИОРИТЕТА, ЗАПРЕЩАЮЩИЕ, ПРЕДПИСЫВАЮЩИЕ, В ФОРМЕ КРУГА, НОМЕР 2.6.1, 2.6.2, 3.1-3.32, 4.1.1-4.8, 4.10.1, 4.10.2, ТИПОРАЗМЕР 3 (ДИАМЕТРОМ 700 ММ) (С УЧЕТОМ АМОРТИЗАЦИИ) | ШТ. | 10
|  |  | 7/7-10-10/С117-492-ДЗ | ЗНАКИ ДОРОЖНЫЕ СВЕТОДИОДНЫЕ ИЗ ОЦИНКОВАННОГО МЕТАЛЛА С ПРИМЕНЕНИЕМ СВЕТОВОЗВРАЩАЮЩЕГО МАТЕРИАЛА I КЛАССА, ПРЕДУПРЕЖДАЮЩИЕ, В ФОРМЕ РАВНОСТОРОННЕГО ТРЕУГОЛЬНИКА, НОМЕР 1.23, ТИПОРАЗМЕР 3 (900 Х 900 X 900 ММ) (С УЧЕТОМ АМОРТИЗАЦИИ) | ШТ. | 6
|  |  | 7/7-10-20/С117-300-3Д | ЗНАКИ ДОРОЖНЫЕ ИЗ ОЦИНКОВАННОГО МЕТАЛЛА С ПРИМЕНЕНИЕМ СВЕТОВОЗВРАЩАЮЩЕГО МАТЕРИАЛА II КЛАССА, ПРЕДУПРЕЖДАЮЩИЕ, ПРИОРИТЕТА, В ФОРМЕ РАВНОСТОРОННЕГО ТРЕУГОЛЬНИКА, НОМЕР 1.1, 1.2, 1.5-1.30, 1.32 -1.35, 2.3.1-2.4, ТИПОРАЗМЕР 3 (900 Х 900 Х 900 ММ) (С УЧЕТОМ АМОРТИЗАЦИИ) | ШТ. | 2
|  |  | 7/7-10-20/С117-303-3ДЗ | ЗНАКИ ДОРОЖНЫЕ ИЗ ОЦИНКОВАННОГО МЕТАЛЛА С ПРИМЕНЕНИЕМ СВЕТОВОЗВРАЩАЮЩЕГО МАТЕРИАЛА II КЛАССА, ДОПОЛНИТЕЛЬНОЙ ИНФОРМАЦИИ, В ФОРМЕ ПРЯМОУГОЛЬНИКА, НОМЕР 7.1.1, 7.1.3, 7.1.4, 7.2.1, 7.2.5-7.11, 7.12, 7.14-7.23, ТИПОРАЗМЕР 3 (350 Х 700 ММ) (С УЧЕТОМ АМОРТИЗАЦИИ) | ШТ. | 3
|  |  | 7/7-10-20/С117-316-ДЗ | ЗНАКИ ДОРОЖНЫЕ ИЗ ОЦИНКОВАННОГО МЕТАЛЛА С ПРИМЕНЕНИЕМ СВЕТОВОЗВРАЩАЮЩЕГО МАТЕРИАЛА II КЛАССА, ПРЕДУПРЕЖДАЮЩИЕ, В ФОРМЕ ПРЯМОУГОЛЬНИКА, НОМЕР 1.31.1-1.31.3, ТИПОРАЗМЕР 3 (500 Х 2250 ММ) (С УЧЕТОМ АМОРТИЗАЦИИ) | ШТ. | 2
|  |  | 7/7-20 | Стойки для установки дорожных знаков металлические
|  |  | 7/7-20/С117-505-ДЗ | СТОЙКА ДЛЯ УСТАНОВКИ ДОРОЖНЫХ ЗНАКОВ ОЦИНКОВАННАЯ ДИАМЕТРОМ 57 ММ (С УЧЕТОМ АМОРТИЗАЦИИ) | М | 16.8
|  |  | 7/25 | Прочие изделия для дорожного и мостового строительства
|  |  | 7/25-30 | Катафоты, фонари
|  |  | 7/25-30/С117-102-1Ф | ФОНАРЬ СИГНАЛЬНЫЙ ДОРОЖНЫЙ ФС-4 (С УЧЕТОМ АМОРТИЗАЦИИ) | ШТ. | 4
|  |  | 7/25-30/ССТО-ЙКА | ПЕРЕНОСНАЯ СТОЙКА ДЛЯ ДОРОЖНЫХ ЗНАКОВ(С УЧЕТОМ АМОРТИЗАЦИИ) | ШТ | 7
|  |  | 7/25-40 | Сигнальные щитки из оцинкованного металла с применением световозвращающего материала I класса
|  |  | 7/25-40/С117-916-ДЗ | СИГНАЛЬНЫЙ ЩИТОК ЩС1-ЩС3 ИЗ ОЦИНКОВАННОГО МЕТАЛЛА С ПРИМЕНЕНИЕМ СВЕТОВОЗВРАЩАЮЩЕГО МАТЕРИАЛА I КЛАССА (3 ТИПОРАЗМЕР) С РАЗМЕТКАМИ 2.1.1 - 2.1.3 К ЗНАКАМ 4.2.1-4.2.3 (1000 Х 350 ММ) (С УЧЕТОМ АМОРТИЗАЦИИ) | ШТ. | 2
Ж8-20 | ОРГАНИЗАЦИЯ ДОРОЖНОГО ДВИЖЕНИЯ НА ПЕРИОД УСТРОЙСТВА ИНЖЕНЕРНЫХ СЕТЕЙ (ЭТАП 3) (ОДД Л.8) | ШТ 64
|  |  | 1-1 | ЗАТРАТЫ ТРУДА РАБОЧИХ | ЧЕЛ.Ч | 84.5498
|  |  | 1-3 | ЗАТРАТЫ ТРУДА МАШИНИСТОВ | ЧЕЛ.-Ч | 5.2852
|  |  | М021243* | КРАНЫ НА ГУСЕНИЧНОМ ХОДУ ПРИ РАБОТЕ НА ДРУГИХ ВИДАХ СТРОИТЕЛЬСТВА, ДО 16 Т | МАШ.Ч | 3.8988
|  |  | М121601 | МАШИНЫ ПОЛИВОМОЕЧНЫЕ 6000 Л | МАШ.Ч | 0.225
|  |  | М331617 | СРЕДСТВА МАЛОЙ МЕХАНИЗАЦИИ | МАШ.Ч | 1.1614
|  |  | 1 | Материалы для строительных работ
|  |  | 1/10 | Материалы для строительных работ общего назначения
|  |  | 1/10-160 | Пленки, полотна, ткани разные
|  |  | 1/10-160-20/СЧЕХ-ОЛ | ЧЕХОЛ НА ДОРОЖНЫЕ ЗНАКИ(С УЧЕТОМ АМОРТИЗАЦИИ) | ШТ | 1
|  |  | 1/10-230 | Материалы для отделочных работ
|  |  | 1/10-230-45-10/165 | ЭМАЛЬ ПЕНТАФТАЛЕВАЯ ПФ-115, СЕРАЯ | КГ | 0.1124
|  |  | 1/10-230-50-15/53 | РАСТВОРИТЕЛЬ ДЛЯ ЛАКОКРАСОЧНЫХ МАТЕРИАЛОВ МАРКИ Р-4А | Т | 6.8e-05
|  |  | 1/10-260 | Металлопрокат и металлоизделия (за исключением металлоизделий части 2)
|  |  | 1/10-260-30-31/1 | ПРОКАТ ГОРЯЧЕКАТАНЫЙ ПОЛОСОВОЙ ИЗ СТАЛИ УГЛЕРОДИСТОЙ ОБЫКНОВЕННОГО КАЧЕСТВА МАРКИ СТ3СП, СТ3ПС, ТОЛЩИНОЙ 4-5 ММ ПРИ ШИРИНЕ 50-100 ММ | Т | 0.01728
|  |  | 1/10-280 | Прочие материалы для строительных работ
|  |  | 1/10-280-20/40 | ВОДА | М3 | 0.75
|  |  | 1/55 | Материалы специального назначения (кислотоупорные, огнеупорные и антикоррозионные)
|  |  | 1/55-50 | Материалы антикоррозионные и химически стойкие
|  |  | 1/55-50-25/55 | ГРУНТОВКА ГФ-021, КРАСНО-КОРИЧНЕВАЯ | КГ | 0.387
|  |  | 3 | Материалы и изделия для санитарно-технических работ
|  |  | 3/13 | Другие материалы для сантехработ
|  |  | 3/13-10 | Болты с гайками и шайбами
|  |  | 3/13-10-10/40 | БОЛТЫ С ГАЙКАМИ И ШАЙБАМИ ДЛЯ САНИТАРНО-ТЕХНИЧЕСКИХ РАБОТ ДИАМЕТРОМ 10 ММ | Т | 0.00096
|  |  | 4 | Железобетонные и бетонные изделия и конструкции (в т.ч. типовые), керамические изделия, нерудные материалы, бетоны и растворы
|  |  | 4/1 | Конструкции и изделия бетонные и железобетонные, керамические изделия, нерудные материалы, товарные бетоны и растворы
|  |  | 4/1-4 | Бетоны, растворы, смеси асфальтобетонные
|  |  | 4/1-4-10-20-20/40 | БЕТОН ТЯЖЕЛЫЙ С КРУПНОСТЬЮ ЗАПОЛНИТЕЛЯ БОЛЕЕ 5 ДО 20 ММ, КЛАССА С10/12,5 (В12,5) | М3 | 0.071
|  |  | 4/1-4-20-20-10-20/20 | РАСТВОРЫ КЛАДОЧНЫЕ ТЯЖЕЛЫЕ ЦЕМЕНТНЫЕ, МАРКИ 150 | М3 | 0.165
|  |  | 4/2 | Конструкции и изделия типовые сборные бетонные и железобетонные (Каталог-кодификатор)
|  |  | 4/2-1 | Конструкции и изделия из сборного железобетона
|  |  | 4/2-1-3-4-1-11/583521-29-ФБС | БЛОКИ ФБС 12.6.6 (С УЧЕТОМ АМОРТИЗАЦИИ) | ШТ. | 10
|  |  | 7 | Материалы, изделия и конструкции для дорожного и мостового строительства
|  |  | 7/7 | Знаки дорожные, конструкции для установки и крепления дорожных знаков, катафоты, щитки сигнальные
|  |  | 7/7-10 | Знаки дорожные
|  |  | 7/7-10-10/С117-103-ДЗ | ЗНАКИ ДОРОЖНЫЕ ИЗ ОЦИНКОВАННОГО МЕТАЛЛА С ПРИМЕНЕНИЕМ СВЕТОВОЗВРАЩАЮЩЕГО МАТЕРИАЛА I КЛАССА, ПРИОРИТЕТА, ЗАПРЕЩАЮЩИЕ, ПРЕДПИСЫВАЮЩИЕ, В ФОРМЕ КРУГА, НОМЕР 2.6.1, 2.6.2, 3.1-3.32, 4.1.1-4.8, 4.10.1, 4.10.2, ТИПОРАЗМЕР 3 (ДИАМЕТРОМ 700 ММ) (С УЧЕТОМ АМОРТИЗАЦИИ) | ШТ. | 10
|  |  | 7/7-10-10/С117-115-ДЗ | ЗНАКИ ДОРОЖНЫЕ ИЗ ОЦИНКОВАННОГО МЕТАЛЛА С ПРИМЕНЕНИЕМ СВЕТОВОЗВРАЩАЮЩЕГО МАТЕРИАЛА I КЛАССА, ПРИОРИТЕТА, ИНФОРМАЦИОННО-УКАЗАТЕЛЬНЫЕ, ДОПОЛНИТЕЛЬНОЙ ИНФОРМАЦИИ, В ФОРМЕ КВАДРАТА, НОМЕР 2.1-2.2, 2.7, 5.5, 5.6, 5.8.2-5.8.6, 5.9.1-5.11.2, 5.15-5.16.2, 5.17.1-5.17.4, 5.18.1-5.19.3, 5.35-5.37, 7.1.2, 7.13, ТИПОРАЗМЕР 3 (700 Х 700 ММ) (УЧЕТОМ АМОРТИЗАЦИИ) | ШТ. | 11
|  |  | 7/7-10-10/С117-492-ДЗ | ЗНАКИ ДОРОЖНЫЕ СВЕТОДИОДНЫЕ ИЗ ОЦИНКОВАННОГО МЕТАЛЛА С ПРИМЕНЕНИЕМ СВЕТОВОЗВРАЩАЮЩЕГО МАТЕРИАЛА I КЛАССА, ПРЕДУПРЕЖДАЮЩИЕ, В ФОРМЕ РАВНОСТОРОННЕГО ТРЕУГОЛЬНИКА, НОМЕР 1.23, ТИПОРАЗМЕР 3 (900 Х 900 X 900 ММ) (С УЧЕТОМ АМОРТИЗАЦИИ) | ШТ. | 6
|  |  | 7/7-10-20/С117-303-3ДЗ | ЗНАКИ ДОРОЖНЫЕ ИЗ ОЦИНКОВАННОГО МЕТАЛЛА С ПРИМЕНЕНИЕМ СВЕТОВОЗВРАЩАЮЩЕГО МАТЕРИАЛА II КЛАССА, ДОПОЛНИТЕЛЬНОЙ ИНФОРМАЦИИ, В ФОРМЕ ПРЯМОУГОЛЬНИКА, НОМЕР 7.1.1, 7.1.3, 7.1.4, 7.2.1, 7.2.5-7.11, 7.12, 7.14-7.23, ТИПОРАЗМЕР 3 (350 Х 700 ММ) (С УЧЕТОМ АМОРТИЗАЦИИ) | ШТ. | 4
|  |  | 7/7-10-20/С117-324-ДЗ | ЗНАКИ ДОРОЖНЫЕ ИЗ ОЦИНКОВАННОГО МЕТАЛЛА С ПРИМЕНЕНИЕМ СВЕТОВОЗВРАЩАЮЩЕГО МАТЕРИАЛА II КЛАССА, ИНФОРМАЦИОННО-УКАЗАТЕЛЬНЫЕ, В ФОРМЕ ПРЯМОУГОЛЬНИКА, НОМЕР 5.32.1- 5.32.3, ТИПОРАЗМЕР 1-4 (350 X 1050 ММ) (С УЧЕТОМ АМОРТИЗАЦИИ) | ШТ. | 7
|  |  | 7/7-20 | Стойки для установки дорожных знаков металлические
|  |  | 7/7-20/С117-505-ДЗ | СТОЙКА ДЛЯ УСТАНОВКИ ДОРОЖНЫХ ЗНАКОВ ОЦИНКОВАННАЯ ДИАМЕТРОМ 57 ММ (С УЧЕТОМ АМОРТИЗАЦИИ) | М | 8.4
|  |  | 7/25 | Прочие изделия для дорожного и мостового строительства
|  |  | 7/25-30 | Катафоты, фонари
|  |  | 7/25-30/С117-102-1Ф | ФОНАРЬ СИГНАЛЬНЫЙ ДОРОЖНЫЙ ФС-4 (С УЧЕТОМ АМОРТИЗАЦИИ) | ШТ. | 4
|  |  | 7/25-30/ССТО-ЙКА | ПЕРЕНОСНАЯ СТОЙКА ДЛЯ ДОРОЖНЫХ ЗНАКОВ(С УЧЕТОМ АМОРТИЗАЦИИ) | ШТ | 19
|  |  | 7/25-62 | Блоки дорожные разделительные пластмассовые
|  |  | 7/25-62/С117-102-2БРД | БЛОКИ ДОРОЖНЫЕ РАЗДЕЛИТЕЛЬНЫЕ ПЛАСТМАССОВЫЕ ДЛИНОЙ 1.2 М (ВСЕ ЦВЕТА) (С УЧЕТОМ АМОРТИЗАЦИИ) | ШТ. | 5
Ж8-20 | ОРГАНИЗАЦИЯ ДОРОЖНОГО ДВИЖЕНИЯ НА ПЕРИОД УСТРОЙСТВА ИНЖЕНЕРНЫХ СЕТЕЙ (ЭТАП 4) (ОДД Л.8) | ШТ 39
|  |  | 1-1 | ЗАТРАТЫ ТРУДА РАБОЧИХ | ЧЕЛ.Ч | 69.1981
|  |  | 1-3 | ЗАТРАТЫ ТРУДА МАШИНИСТОВ | ЧЕЛ.-Ч | 7.7791
|  |  | М021243* | КРАНЫ НА ГУСЕНИЧНОМ ХОДУ ПРИ РАБОТЕ НА ДРУГИХ ВИДАХ СТРОИТЕЛЬСТВА, ДО 16 Т | МАШ.Ч | 5.8482
|  |  | М121601 | МАШИНЫ ПОЛИВОМОЕЧНЫЕ 6000 Л | МАШ.Ч | 0.225
|  |  | М331617 | СРЕДСТВА МАЛОЙ МЕХАНИЗАЦИИ | МАШ.Ч | 1.7059
|  |  | 1 | Материалы для строительных работ
|  |  | 1/10 | Материалы для строительных работ общего назначения
|  |  | 1/10-230 | Материалы для отделочных работ
|  |  | 1/10-230-45-10/165 | ЭМАЛЬ ПЕНТАФТАЛЕВАЯ ПФ-115, СЕРАЯ | КГ | 0.1124
|  |  | 1/10-230-50-15/53 | РАСТВОРИТЕЛЬ ДЛЯ ЛАКОКРАСОЧНЫХ МАТЕРИАЛОВ МАРКИ Р-4А | Т | 6.8e-05
|  |  | 1/10-260 | Металлопрокат и металлоизделия (за исключением металлоизделий части 2)
|  |  | 1/10-260-30-31/1 | ПРОКАТ ГОРЯЧЕКАТАНЫЙ ПОЛОСОВОЙ ИЗ СТАЛИ УГЛЕРОДИСТОЙ ОБЫКНОВЕННОГО КАЧЕСТВА МАРКИ СТ3СП, СТ3ПС, ТОЛЩИНОЙ 4-5 ММ ПРИ ШИРИНЕ 50-100 ММ | Т | 0.0096
|  |  | 1/10-280 | Прочие материалы для строительных работ
|  |  | 1/10-280-20/40 | ВОДА | М3 | 0.75
|  |  | 1/55 | Материалы специального назначения (кислотоупорные, огнеупорные и антикоррозионные)
|  |  | 1/55-50 | Материалы антикоррозионные и химически стойкие
|  |  | 1/55-50-25/55 | ГРУНТОВКА ГФ-021, КРАСНО-КОРИЧНЕВАЯ | КГ | 0.387
|  |  | 3 | Материалы и изделия для санитарно-технических работ
|  |  | 3/13 | Другие материалы для сантехработ
|  |  | 3/13-10 | Болты с гайками и шайбами
|  |  | 3/13-10-10/40 | БОЛТЫ С ГАЙКАМИ И ШАЙБАМИ ДЛЯ САНИТАРНО-ТЕХНИЧЕСКИХ РАБОТ ДИАМЕТРОМ 10 ММ | Т | 0.00096
|  |  | 4 | Железобетонные и бетонные изделия и конструкции (в т.ч. типовые), керамические изделия, нерудные материалы, бетоны и растворы
|  |  | 4/1 | Конструкции и изделия бетонные и железобетонные, керамические изделия, нерудные материалы, товарные бетоны и растворы
|  |  | 4/1-4 | Бетоны, растворы, смеси асфальтобетонные
|  |  | 4/1-4-10-20-20/40 | БЕТОН ТЯЖЕЛЫЙ С КРУПНОСТЬЮ ЗАПОЛНИТЕЛЯ БОЛЕЕ 5 ДО 20 ММ, КЛАССА С10/12,5 (В12,5) | М3 | 0.1065
|  |  | 4/1-4-20-20-10-20/20 | РАСТВОРЫ КЛАДОЧНЫЕ ТЯЖЕЛЫЕ ЦЕМЕНТНЫЕ, МАРКИ 150 | М3 | 0.2475
|  |  | 4/2 | Конструкции и изделия типовые сборные бетонные и железобетонные (Каталог-кодификатор)
|  |  | 4/2-1 | Конструкции и изделия из сборного железобетона
|  |  | 4/2-1-3-4-1-11/583521-29-ФБС | БЛОКИ ФБС 12.6.6 (С УЧЕТОМ АМОРТИЗАЦИИ) | ШТ. | 15
|  |  | 7 | Материалы, изделия и конструкции для дорожного и мостового строительства
|  |  | 7/7 | Знаки дорожные, конструкции для установки и крепления дорожных знаков, катафоты, щитки сигнальные
|  |  | 7/7-10 | Знаки дорожные
|  |  | 7/7-10-10/С117-103-ДЗ | ЗНАКИ ДОРОЖНЫЕ ИЗ ОЦИНКОВАННОГО МЕТАЛЛА С ПРИМЕНЕНИЕМ СВЕТОВОЗВРАЩАЮЩЕГО МАТЕРИАЛА I КЛАССА, ПРИОРИТЕТА, ЗАПРЕЩАЮЩИЕ, ПРЕДПИСЫВАЮЩИЕ, В ФОРМЕ КРУГА, НОМЕР 2.6.1, 2.6.2, 3.1-3.32, 4.1.1-4.8, 4.10.1, 4.10.2, ТИПОРАЗМЕР 3 (ДИАМЕТРОМ 700 ММ) (С УЧЕТОМ АМОРТИЗАЦИИ) | ШТ. | 6
|  |  | 7/7-10-10/С117-492-ДЗ | ЗНАКИ ДОРОЖНЫЕ СВЕТОДИОДНЫЕ ИЗ ОЦИНКОВАННОГО МЕТАЛЛА С ПРИМЕНЕНИЕМ СВЕТОВОЗВРАЩАЮЩЕГО МАТЕРИАЛА I КЛАССА, ПРЕДУПРЕЖДАЮЩИЕ, В ФОРМЕ РАВНОСТОРОННЕГО ТРЕУГОЛЬНИКА, НОМЕР 1.23, ТИПОРАЗМЕР 3 (900 Х 900 X 900 ММ) (С УЧЕТОМ АМОРТИЗАЦИИ) | ШТ. | 5
|  |  | 7/7-10-20/С117-303-3ДЗ | ЗНАКИ ДОРОЖНЫЕ ИЗ ОЦИНКОВАННОГО МЕТАЛЛА С ПРИМЕНЕНИЕМ СВЕТОВОЗВРАЩАЮЩЕГО МАТЕРИАЛА II КЛАССА, ДОПОЛНИТЕЛЬНОЙ ИНФОРМАЦИИ, В ФОРМЕ ПРЯМОУГОЛЬНИКА, НОМЕР 7.1.1, 7.1.3, 7.1.4, 7.2.1, 7.2.5-7.11, 7.12, 7.14-7.23, ТИПОРАЗМЕР 3 (350 Х 700 ММ) (С УЧЕТОМ АМОРТИЗАЦИИ) | ШТ. | 1
|  |  | 7/7-10-20/С117-324-ДЗ | ЗНАКИ ДОРОЖНЫЕ ИЗ ОЦИНКОВАННОГО МЕТАЛЛА С ПРИМЕНЕНИЕМ СВЕТОВОЗВРАЩАЮЩЕГО МАТЕРИАЛА II КЛАССА, ИНФОРМАЦИОННО-УКАЗАТЕЛЬНЫЕ, В ФОРМЕ ПРЯМОУГОЛЬНИКА, НОМЕР 5.32.1- 5.32.3, ТИПОРАЗМЕР 1-4 (350 X 1050 ММ) (С УЧЕТОМ АМОРТИЗАЦИИ) | ШТ. | 10
|  |  | 7/7-20 | Стойки для установки дорожных знаков металлические
|  |  | 7/7-20/С117-505-ДЗ | СТОЙКА ДЛЯ УСТАНОВКИ ДОРОЖНЫХ ЗНАКОВ ОЦИНКОВАННАЯ ДИАМЕТРОМ 57 ММ (С УЧЕТОМ АМОРТИЗАЦИИ) | М | 8.4
|  |  | 7/25 | Прочие изделия для дорожного и мостового строительства
|  |  | 7/25-30 | Катафоты, фонари
|  |  | 7/25-30/С117-102-1Ф | ФОНАРЬ СИГНАЛЬНЫЙ ДОРОЖНЫЙ ФС-4 (С УЧЕТОМ АМОРТИЗАЦИИ) | ШТ. | 4
|  |  | 7/25-30/ССТО-ЙКА | ПЕРЕНОСНАЯ СТОЙКА ДЛЯ ДОРОЖНЫХ ЗНАКОВ(С УЧЕТОМ АМОРТИЗАЦИИ) | ШТ | 11
|  |  | 7/25-62 | Блоки дорожные разделительные пластмассовые
|  |  | 7/25-62/С117-102-2БРД | БЛОКИ ДОРОЖНЫЕ РАЗДЕЛИТЕЛЬНЫЕ ПЛАСТМАССОВЫЕ ДЛИНОЙ 1.2 М (ВСЕ ЦВЕТА) (С УЧЕТОМ АМОРТИЗАЦИИ) | ШТ. | 5
Ж8-20 | ОРГАНИЗАЦИЯ ДОРОЖНОГО ДВИЖЕНИЯ НА ПЕРИОД УСТРОЙСТВА ИНЖЕНЕРНЫХ СЕТЕЙ (ЭТАП 5) (ОДД Л.8) | ШТ 33
|  |  | 1-1 | ЗАТРАТЫ ТРУДА РАБОЧИХ | ЧЕЛ.Ч | 66.3959
|  |  | 1-3 | ЗАТРАТЫ ТРУДА МАШИНИСТОВ | ЧЕЛ.-Ч | 7.7791
|  |  | М021243* | КРАНЫ НА ГУСЕНИЧНОМ ХОДУ ПРИ РАБОТЕ НА ДРУГИХ ВИДАХ СТРОИТЕЛЬСТВА, ДО 16 Т | МАШ.Ч | 5.8482
|  |  | М121601 | МАШИНЫ ПОЛИВОМОЕЧНЫЕ 6000 Л | МАШ.Ч | 0.225
|  |  | М331617 | СРЕДСТВА МАЛОЙ МЕХАНИЗАЦИИ | МАШ.Ч | 1.7059
|  |  | 1 | Материалы для строительных работ
|  |  | 1/10 | Материалы для строительных работ общего назначения
|  |  | 1/10-160 | Пленки, полотна, ткани разные
|  |  | 1/10-160-20/СЧЕХ-ОЛ | ЧЕХОЛ НА ДОРОЖНЫЕ ЗНАКИ(С УЧЕТОМ АМОРТИЗАЦИИ) | ШТ | 1
|  |  | 1/10-230 | Материалы для отделочных работ
|  |  | 1/10-230-45-10/165 | ЭМАЛЬ ПЕНТАФТАЛЕВАЯ ПФ-115, СЕРАЯ | КГ | 0.1124
|  |  | 1/10-230-50-15/53 | РАСТВОРИТЕЛЬ ДЛЯ ЛАКОКРАСОЧНЫХ МАТЕРИАЛОВ МАРКИ Р-4А | Т | 6.8e-05
|  |  | 1/10-260 | Металлопрокат и металлоизделия (за исключением металлоизделий части 2)
|  |  | 1/10-260-30-31/1 | ПРОКАТ ГОРЯЧЕКАТАНЫЙ ПОЛОСОВОЙ ИЗ СТАЛИ УГЛЕРОДИСТОЙ ОБЫКНОВЕННОГО КАЧЕСТВА МАРКИ СТ3СП, СТ3ПС, ТОЛЩИНОЙ 4-5 ММ ПРИ ШИРИНЕ 50-100 ММ | Т | 0.00864
|  |  | 1/10-280 | Прочие материалы для строительных работ
|  |  | 1/10-280-20/40 | ВОДА | М3 | 0.75
|  |  | 1/55 | Материалы специального назначения (кислотоупорные, огнеупорные и антикоррозионные)
|  |  | 1/55-50 | Материалы антикоррозионные и химически стойкие
|  |  | 1/55-50-25/55 | ГРУНТОВКА ГФ-021, КРАСНО-КОРИЧНЕВАЯ | КГ | 0.387
|  |  | 3 | Материалы и изделия для санитарно-технических работ
|  |  | 3/13 | Другие материалы для сантехработ
|  |  | 3/13-10 | Болты с гайками и шайбами
|  |  | 3/13-10-10/40 | БОЛТЫ С ГАЙКАМИ И ШАЙБАМИ ДЛЯ САНИТАРНО-ТЕХНИЧЕСКИХ РАБОТ ДИАМЕТРОМ 10 ММ | Т | 0.00096
|  |  | 4 | Железобетонные и бетонные изделия и конструкции (в т.ч. типовые), керамические изделия, нерудные материалы, бетоны и растворы
|  |  | 4/1 | Конструкции и изделия бетонные и железобетонные, керамические изделия, нерудные материалы, товарные бетоны и растворы
|  |  | 4/1-4 | Бетоны, растворы, смеси асфальтобетонные
|  |  | 4/1-4-10-20-20/40 | БЕТОН ТЯЖЕЛЫЙ С КРУПНОСТЬЮ ЗАПОЛНИТЕЛЯ БОЛЕЕ 5 ДО 20 ММ, КЛАССА С10/12,5 (В12,5) | М3 | 0.1065
|  |  | 4/1-4-20-20-10-20/20 | РАСТВОРЫ КЛАДОЧНЫЕ ТЯЖЕЛЫЕ ЦЕМЕНТНЫЕ, МАРКИ 150 | М3 | 0.2475
|  |  | 4/2 | Конструкции и изделия типовые сборные бетонные и железобетонные (Каталог-кодификатор)
|  |  | 4/2-1 | Конструкции и изделия из сборного железобетона
|  |  | 4/2-1-3-4-1-11/583521-29-ФБС | БЛОКИ ФБС 12.6.6 (С УЧЕТОМ АМОРТИЗАЦИИ) | ШТ. | 15
|  |  | 7 | Материалы, изделия и конструкции для дорожного и мостового строительства
|  |  | 7/7 | Знаки дорожные, конструкции для установки и крепления дорожных знаков, катафоты, щитки сигнальные
|  |  | 7/7-10 | Знаки дорожные
|  |  | 7/7-10-10/С117-103-ДЗ | ЗНАКИ ДОРОЖНЫЕ ИЗ ОЦИНКОВАННОГО МЕТАЛЛА С ПРИМЕНЕНИЕМ СВЕТОВОЗВРАЩАЮЩЕГО МАТЕРИАЛА I КЛАССА, ПРИОРИТЕТА, ЗАПРЕЩАЮЩИЕ, ПРЕДПИСЫВАЮЩИЕ, В ФОРМЕ КРУГА, НОМЕР 2.6.1, 2.6.2, 3.1-3.32, 4.1.1-4.8, 4.10.1, 4.10.2, ТИПОРАЗМЕР 3 (ДИАМЕТРОМ 700 ММ) (С УЧЕТОМ АМОРТИЗАЦИИ) | ШТ. | 6
|  |  | 7/7-10-10/С117-122-ДЗ | ЗНАКИ ДОРОЖНЫЕ ИЗ ОЦИНКОВАННОГО МЕТАЛЛА С ПРИМЕНЕНИЕМ СВЕТОВОЗВРАЩАЮЩЕГО МАТЕРИАЛА I КЛАССА, ДОПОЛНИТЕЛЬНОЙ ИНФОРМАЦИИ, В ФОРМЕ ПРЯМОУГОЛЬНИКА, НОМЕР 7.1.1, 7.1.3, 7.1.4, 7.2.1, 7.2.5-7.11, 7.12, 7.14-7.23, ТИПОРАЗМЕР 3 (350 Х 700 ММ) (С УЧЕТОМ АМОРТИЗАЦИИ) | ШТ. | 1
|  |  | 7/7-10-10/С117-492-ДЗ | ЗНАКИ ДОРОЖНЫЕ СВЕТОДИОДНЫЕ ИЗ ОЦИНКОВАННОГО МЕТАЛЛА С ПРИМЕНЕНИЕМ СВЕТОВОЗВРАЩАЮЩЕГО МАТЕРИАЛА I КЛАССА, ПРЕДУПРЕЖДАЮЩИЕ, В ФОРМЕ РАВНОСТОРОННЕГО ТРЕУГОЛЬНИКА, НОМЕР 1.23, ТИПОРАЗМЕР 3 (900 Х 900 X 900 ММ) (С УЧЕТОМ АМОРТИЗАЦИИ) | ШТ. | 5
|  |  | 7/7-10-20/С117-324-ДЗ | ЗНАКИ ДОРОЖНЫЕ ИЗ ОЦИНКОВАННОГО МЕТАЛЛА С ПРИМЕНЕНИЕМ СВЕТОВОЗВРАЩАЮЩЕГО МАТЕРИАЛА II КЛАССА, ИНФОРМАЦИОННО-УКАЗАТЕЛЬНЫЕ, В ФОРМЕ ПРЯМОУГОЛЬНИКА, НОМЕР 5.32.1- 5.32.3, ТИПОРАЗМЕР 1-4 (350 X 1050 ММ) (С УЧЕТОМ АМОРТИЗАЦИИ) | ШТ. | 8
|  |  | 7/7-20 | Стойки для установки дорожных знаков металлические
|  |  | 7/7-20/С117-505-ДЗ | СТОЙКА ДЛЯ УСТАНОВКИ ДОРОЖНЫХ ЗНАКОВ ОЦИНКОВАННАЯ ДИАМЕТРОМ 57 ММ (С УЧЕТОМ АМОРТИЗАЦИИ) | М | 8.4
|  |  | 7/25 | Прочие изделия для дорожного и мостового строительства
|  |  | 7/25-30 | Катафоты, фонари
|  |  | 7/25-30/С117-102-1Ф | ФОНАРЬ СИГНАЛЬНЫЙ ДОРОЖНЫЙ ФС-4 (С УЧЕТОМ АМОРТИЗАЦИИ) | ШТ. | 4
|  |  | 7/25-30/ССТО-ЙКА | ПЕРЕНОСНАЯ СТОЙКА ДЛЯ ДОРОЖНЫХ ЗНАКОВ(С УЧЕТОМ АМОРТИЗАЦИИ) | ШТ | 7
|  |  | 7/25-62 | Блоки дорожные разделительные пластмассовые
|  |  | 7/25-62/С117-102-2БРД | БЛОКИ ДОРОЖНЫЕ РАЗДЕЛИТЕЛЬНЫЕ ПЛАСТМАССОВЫЕ ДЛИНОЙ 1.2 М (ВСЕ ЦВЕТА) (С УЧЕТОМ АМОРТИЗАЦИИ) | ШТ. | 5
СОСТАВИЛ | ______________________________ |  |  | КИРДИК
| (должность служащего) |  | (подпись) | (инициалы,фамилия)
ПРОВЕРИЛ | ______________________________ |  |  | КЛИМОВИЧ
| (должность служащего) |  | (подпись) | (инициалы,фамилия)

## 7003-1-6007-Q0
НАИМЕНОВАНИЕ ОБЪЕКТА |  | МНОГОКВАРТИРНЫЙ ЖИЛОЙ ДОМ В РАЙОНЕ ДОМА N11 "Ж" ПО УЛ.ФРУНЗУ Г.ЖОДИНО. ВНУТРИПЛОЩАДОЧНАЯ ИНЖЕНЕРНАЯ ИНФРАСТРУКТУРА (ЛЬГОТИРУЕМЫЕ ПО НДС)
КОД ОБЪЕКТА |  | 16.012.0.00
НАИМЕНОВАНИЕ ЗДАНИЯ, СООРУЖЕНИЯ |  | ВРЕМЕННЫЕ ЗДАНИЯ И СООРУЖЕНИЯ
ШИФР ЗДАНИЯ, СООРУЖЕНИЯ |  | 16.012.0.00
КОМПЛЕКТ ЧЕРТЕЖЕЙ |  | ОДД В Т.Ч. ИЗМ 1
ВЕДОМОСТЬ РЕСУРСОВ ДЛЯ ЛОКАЛЬНОЙ СМЕТЫ № 6007
(НОРМЫ 2022г.)
ОРГАНИЗАЦИЯ ДОРОЖНОГО ДВИЖЕНИЕ НА ПЕРИОД УСТРОЙСТВА ИНЖЕНЕРНЫХ СЕТЕЙ
П/П | ОБОСНОВАНИЕ | НАИМЕНОВАНИЕ РЕСУРСОВ | ЕД.ИЗМ. | КОЛИЧЕСТВО
1 | 2 | 3 | 4 | 5
1 | 1-1 | ЗАТРАТЫ ТРУДА РАБОЧИХ | ЧЕЛ.Ч | 398.3987
2 | 1-3 | ЗАТРАТЫ ТРУДА МАШИНИСТОВ | ЧЕЛ.-Ч | 39.355
3 | М021243* | КРАНЫ НА ГУСЕНИЧНОМ ХОДУ ПРИ РАБОТЕ НА ДРУГИХ ВИДАХ СТРОИТЕЛЬСТВА, ДО 16 Т | МАШ.Ч | 29.241
4 | М121601 | МАШИНЫ ПОЛИВОМОЕЧНЫЕ 6000 Л | МАШ.Ч | 1.44
5 | М331617 | СРЕДСТВА МАЛОЙ МЕХАНИЗАЦИИ | МАШ.Ч | 8.674
| 1 | Материалы для строительных работ
| 1/10 | Материалы для строительных работ общего назначения
| 1/10-160 | Пленки, полотна, ткани разные
6 | 1/10-160-20/СЧЕХ-ОЛ | ЧЕХОЛ НА ДОРОЖНЫЕ ЗНАКИ(С УЧЕТОМ АМОРТИЗАЦИИ) | ШТ | 2
| 1/10-230 | Материалы для отделочных работ
7 | 1/10-230-45-10/165 | ЭМАЛЬ ПЕНТАФТАЛЕВАЯ ПФ-115, СЕРАЯ | КГ | 0.7868
8 | 1/10-230-50-15/53 | РАСТВОРИТЕЛЬ ДЛЯ ЛАКОКРАСОЧНЫХ МАТЕРИАЛОВ МАРКИ Р-4А | Т | 0.000473
| 1/10-260 | Металлопрокат и металлоизделия (за исключением металлоизделий части 2)
9 | 1/10-260-30-31/1 | ПРОКАТ ГОРЯЧЕКАТАНЫЙ ПОЛОСОВОЙ ИЗ СТАЛИ УГЛЕРОДИСТОЙ ОБЫКНОВЕННОГО КАЧЕСТВА МАРКИ СТ3СП, СТ3ПС, ТОЛЩИНОЙ 4-5 ММ ПРИ ШИРИНЕ 50-100 ММ | Т | 0.05712
| 1/10-280 | Прочие материалы для строительных работ
10 | 1/10-280-20/40 | ВОДА | М3 | 4.8
| 1/55 | Материалы специального назначения (кислотоупорные, огнеупорные и антикоррозионные)
| 1/55-50 | Материалы антикоррозионные и химически стойкие
11 | 1/55-50-25/55 | ГРУНТОВКА ГФ-021, КРАСНО-КОРИЧНЕВАЯ | КГ | 2.709
| 3 | Материалы и изделия для санитарно-технических работ
| 3/13 | Другие материалы для сантехработ
| 3/13-10 | Болты с гайками и шайбами
12 | 3/13-10-10/40 | БОЛТЫ С ГАЙКАМИ И ШАЙБАМИ ДЛЯ САНИТАРНО-ТЕХНИЧЕСКИХ РАБОТ ДИАМЕТРОМ 10 ММ | Т | 0.00672
| 4 | Железобетонные и бетонные изделия и конструкции (в т.ч. типовые), керамические изделия, нерудные материалы, бетоны и растворы
| 4/1 | Конструкции и изделия бетонные и железобетонные, керамические изделия, нерудные материалы, товарные бетоны и растворы
| 4/1-4 | Бетоны, растворы, смеси асфальтобетонные
13 | 4/1-4-10-20-20/40 | БЕТОН ТЯЖЕЛЫЙ С КРУПНОСТЬЮ ЗАПОЛНИТЕЛЯ БОЛЕЕ 5 ДО 20 ММ, КЛАССА С10/12,5 (В12,5) | М3 | 0.5325
14 | 4/1-4-20-20-10-20/20 | РАСТВОРЫ КЛАДОЧНЫЕ ТЯЖЕЛЫЕ ЦЕМЕНТНЫЕ, МАРКИ 150 | М3 | 1.2375
| 4/2 | Конструкции и изделия типовые сборные бетонные и железобетонные (Каталог-кодификатор)
| 4/2-1 | Конструкции и изделия из сборного железобетона
15 | 4/2-1-3-4-1-11/583521-29-ФБС | БЛОКИ ФБС 12.6.6 (С УЧЕТОМ АМОРТИЗАЦИИ) | ШТ. | 75
| 7 | Материалы, изделия и конструкции для дорожного и мостового строительства
| 7/7 | Знаки дорожные, конструкции для установки и крепления дорожных знаков, катафоты, щитки сигнальные
| 7/7-10 | Знаки дорожные
16 | 7/7-10-10/С117-103-ДЗ | ЗНАКИ ДОРОЖНЫЕ ИЗ ОЦИНКОВАННОГО МЕТАЛЛА С ПРИМЕНЕНИЕМ СВЕТОВОЗВРАЩАЮЩЕГО МАТЕРИАЛА I КЛАССА, ПРИОРИТЕТА, ЗАПРЕЩАЮЩИЕ, ПРЕДПИСЫВАЮЩИЕ, В ФОРМЕ КРУГА, НОМЕР 2.6.1, 2.6.2, 3.1-3.32, 4.1.1-4.8, 4.10.1, 4.10.2, ТИПОРАЗМЕР 3 (ДИАМЕТРОМ 700 ММ) (С УЧЕТОМ АМОРТИЗАЦИИ) | ШТ. | 43
17 | 7/7-10-10/С117-115-ДЗ | ЗНАКИ ДОРОЖНЫЕ ИЗ ОЦИНКОВАННОГО МЕТАЛЛА С ПРИМЕНЕНИЕМ СВЕТОВОЗВРАЩАЮЩЕГО МАТЕРИАЛА I КЛАССА, ПРИОРИТЕТА, ИНФОРМАЦИОННО-УКАЗАТЕЛЬНЫЕ, ДОПОЛНИТЕЛЬНОЙ ИНФОРМАЦИИ, В ФОРМЕ КВАДРАТА, НОМЕР 2.1-2.2, 2.7, 5.5, 5.6, 5.8.2-5.8.6, 5.9.1-5.11.2, 5.15-5.16.2, 5.17.1-5.17.4, 5.18.1-5.19.3, 5.35-5.37, 7.1.2, 7.13, ТИПОРАЗМЕР 3 (700 Х 700 ММ) (УЧЕТОМ АМОРТИЗАЦИИ) | ШТ. | 11
18 | 7/7-10-10/С117-122-ДЗ | ЗНАКИ ДОРОЖНЫЕ ИЗ ОЦИНКОВАННОГО МЕТАЛЛА С ПРИМЕНЕНИЕМ СВЕТОВОЗВРАЩАЮЩЕГО МАТЕРИАЛА I КЛАССА, ДОПОЛНИТЕЛЬНОЙ ИНФОРМАЦИИ, В ФОРМЕ ПРЯМОУГОЛЬНИКА, НОМЕР 7.1.1, 7.1.3, 7.1.4, 7.2.1, 7.2.5-7.11, 7.12, 7.14-7.23, ТИПОРАЗМЕР 3 (350 Х 700 ММ) (С УЧЕТОМ АМОРТИЗАЦИИ) | ШТ. | 1
19 | 7/7-10-10/С117-492-ДЗ | ЗНАКИ ДОРОЖНЫЕ СВЕТОДИОДНЫЕ ИЗ ОЦИНКОВАННОГО МЕТАЛЛА С ПРИМЕНЕНИЕМ СВЕТОВОЗВРАЩАЮЩЕГО МАТЕРИАЛА I КЛАССА, ПРЕДУПРЕЖДАЮЩИЕ, В ФОРМЕ РАВНОСТОРОННЕГО ТРЕУГОЛЬНИКА, НОМЕР 1.23, ТИПОРАЗМЕР 3 (900 Х 900 X 900 ММ) (С УЧЕТОМ АМОРТИЗАЦИИ) | ШТ. | 28
20 | 7/7-10-20/С117-300-3Д | ЗНАКИ ДОРОЖНЫЕ ИЗ ОЦИНКОВАННОГО МЕТАЛЛА С ПРИМЕНЕНИЕМ СВЕТОВОЗВРАЩАЮЩЕГО МАТЕРИАЛА II КЛАССА, ПРЕДУПРЕЖДАЮЩИЕ, ПРИОРИТЕТА, В ФОРМЕ РАВНОСТОРОННЕГО ТРЕУГОЛЬНИКА, НОМЕР 1.1, 1.2, 1.5-1.30, 1.32 -1.35, 2.3.1-2.4, ТИПОРАЗМЕР 3 (900 Х 900 Х 900 ММ) (С УЧЕТОМ АМОРТИЗАЦИИ) | ШТ. | 4
21 | 7/7-10-20/С117-302-3Д | ЗНАКИ ДОРОЖНЫЕ ИЗ ОЦИНКОВАННОГО МЕТАЛЛА С ПРИМЕНЕНИЕМ СВЕТОВОЗВРАЩАЮЩЕГО МАТЕРИАЛА II КЛАССА, ПРИОРИТЕТА, ИНФОРМАЦИОННО-УКАЗАТЕЛЬНЫЕ, ДОПОЛНИТЕЛЬНОЙ ИНФОРМАЦИИ, В ФОРМЕ КВАДРАТА, НОМЕР 2.1, 2.2, 2.7, 5.5, 5.6, 5.8.2-5.8.6, 5.9.1-5.11.2, 5.15-5.16.2, 5.17.1-5.17.4, 5.18.1-5.19.3, 5.35-5.37, 7.1.2, 7.13, ТИПОРАЗМЕР 3 (700 Х 700 ММ) (С УЧЕТОМ АМОРТИЗАЦИИ) | ШТ. | 1
22 | 7/7-10-20/С117-303-3ДЗ | ЗНАКИ ДОРОЖНЫЕ ИЗ ОЦИНКОВАННОГО МЕТАЛЛА С ПРИМЕНЕНИЕМ СВЕТОВОЗВРАЩАЮЩЕГО МАТЕРИАЛА II КЛАССА, ДОПОЛНИТЕЛЬНОЙ ИНФОРМАЦИИ, В ФОРМЕ ПРЯМОУГОЛЬНИКА, НОМЕР 7.1.1, 7.1.3, 7.1.4, 7.2.1, 7.2.5-7.11, 7.12, 7.14-7.23, ТИПОРАЗМЕР 3 (350 Х 700 ММ) (С УЧЕТОМ АМОРТИЗАЦИИ) | ШТ. | 11
23 | 7/7-10-20/С117-316-ДЗ | ЗНАКИ ДОРОЖНЫЕ ИЗ ОЦИНКОВАННОГО МЕТАЛЛА С ПРИМЕНЕНИЕМ СВЕТОВОЗВРАЩАЮЩЕГО МАТЕРИАЛА II КЛАССА, ПРЕДУПРЕЖДАЮЩИЕ, В ФОРМЕ ПРЯМОУГОЛЬНИКА, НОМЕР 1.31.1-1.31.3, ТИПОРАЗМЕР 3 (500 Х 2250 ММ) (С УЧЕТОМ АМОРТИЗАЦИИ) | ШТ. | 2
24 | 7/7-10-20/С117-324-ДЗ | ЗНАКИ ДОРОЖНЫЕ ИЗ ОЦИНКОВАННОГО МЕТАЛЛА С ПРИМЕНЕНИЕМ СВЕТОВОЗВРАЩАЮЩЕГО МАТЕРИАЛА II КЛАССА, ИНФОРМАЦИОННО-УКАЗАТЕЛЬНЫЕ, В ФОРМЕ ПРЯМОУГОЛЬНИКА, НОМЕР 5.32.1- 5.32.3, ТИПОРАЗМЕР 1-4 (350 X 1050 ММ) (С УЧЕТОМ АМОРТИЗАЦИИ) | ШТ. | 25
| 7/7-20 | Стойки для установки дорожных знаков металлические
25 | 7/7-20/С117-505-ДЗ | СТОЙКА ДЛЯ УСТАНОВКИ ДОРОЖНЫХ ЗНАКОВ ОЦИНКОВАННАЯ ДИАМЕТРОМ 57 ММ (С УЧЕТОМ АМОРТИЗАЦИИ) | М | 58.8
| 7/25 | Прочие изделия для дорожного и мостового строительства
| 7/25-30 | Катафоты, фонари
26 | 7/25-30/С117-102-1Ф | ФОНАРЬ СИГНАЛЬНЫЙ ДОРОЖНЫЙ ФС-4 (С УЧЕТОМ АМОРТИЗАЦИИ) | ШТ. | 20
27 | 7/25-30/ССТО-ЙКА | ПЕРЕНОСНАЯ СТОЙКА ДЛЯ ДОРОЖНЫХ ЗНАКОВ(С УЧЕТОМ АМОРТИЗАЦИИ) | ШТ | 52
| 7/25-40 | Сигнальные щитки из оцинкованного металла с применением световозвращающего материала I класса
28 | 7/25-40/С117-916-ДЗ | СИГНАЛЬНЫЙ ЩИТОК ЩС1-ЩС3 ИЗ ОЦИНКОВАННОГО МЕТАЛЛА С ПРИМЕНЕНИЕМ СВЕТОВОЗВРАЩАЮЩЕГО МАТЕРИАЛА I КЛАССА (3 ТИПОРАЗМЕР) С РАЗМЕТКАМИ 2.1.1 - 2.1.3 К ЗНАКАМ 4.2.1-4.2.3 (1000 Х 350 ММ) (С УЧЕТОМ АМОРТИЗАЦИИ) | ШТ. | 6
| 7/25-62 | Блоки дорожные разделительные пластмассовые
29 | 7/25-62/С117-102-2БРД | БЛОКИ ДОРОЖНЫЕ РАЗДЕЛИТЕЛЬНЫЕ ПЛАСТМАССОВЫЕ ДЛИНОЙ 1.2 М (ВСЕ ЦВЕТА) (С УЧЕТОМ АМОРТИЗАЦИИ) | ШТ. | 32
| СОСТАВИЛ | ____________________ |  | КИРДИК
|  | (должность служащего) | (подпись) | (инициалы,фамилия)
| ПРОВЕРИЛ | ____________________ |  | КЛИМОВИЧ
|  | (должность служащего) | (подпись) | (инициалы,фамилия)

## 7003-1-6007-T3
РАЗРАБОТЧИК |  | RSTC.smeta ВЕРСИЯ 24.8
|  |  |  | ШИФР | 16.012.0.00
МНОГОКВАРТИРНЫЙ ЖИЛОЙ ДОМ В РАЙОНЕ ДОМА N11 "Ж" ПО УЛ.ФРУНЗУ Г.ЖОДИНО. ВНУТРИПЛОЩАДОЧНАЯ ИНЖЕНЕРНАЯ ИНФРАСТРУКТУРА (ЛЬГОТИРУЕМЫЕ ПО НДС)
РАБОЧАЯ ДОКУМЕНТАЦИЯ
СМЕТНАЯ ДОКУМЕНТАЦИЯ
ТИТУЛЬНЫЙ ЛИСТ ДЛЯ ЛОКАЛЬНОЙ СМЕТЫ (ЛОКАЛЬНОГО СМЕТНОГО РАСЧЕТА) № 6007
СМЕТНАЯ СТОИМОСТЬ В ЦЕНАХ НА 1 АПРЕЛЯ 2024г.
19,042 ТЫСЯЧ БЕЛОРУССКИХ РУБЛЕЙ
ЗАКАЗЧИК |  | КУП "УКС МИНОБЛИСПОЛКОМА"
МИНСК-2024

## 7003-1-6009-S0
НАИМЕНОВАНИЕ ОБЪЕКТА |  | МНОГОКВАРТИРНЫЙ ЖИЛОЙ ДОМ В РАЙОНЕ ДОМА N11 "Ж" ПО УЛ.ФРУНЗУ Г.ЖОДИНО. ВНУТРИПЛОЩАДОЧНАЯ ИНЖЕНЕРНАЯ ИНФРАСТРУКТУРА (ЛЬГОТИРУЕМЫЕ ПО НДС)
КОД ОБЪЕКТА |  | 16.012.0.00
НАИМЕНОВАНИЕ ЗДАНИЯ, СООРУЖЕНИЯ |  | ВРЕМЕННЫЕ ЗДАНИЯ И СООРУЖЕНИЯ
ШИФР ЗДАНИЯ, СООРУЖЕНИЯ |  | 16.012.0.00
КОМПЛЕКТ ЧЕРТЕЖЕЙ |  | ОДД В Т.Ч. ИЗМ 1
ЛОКАЛЬНАЯ СМЕТА (ЛОКАЛЬНЫЙ СМЕТНЫЙ РАСЧЕТ) № 6009
(НОРМЫ 2022г.)
УСТРОЙСТВО ОБЪЕЗДНОЙ ДОРОГИ ИЗ АСФАЛЬТОГРАНУЛЯТА(ОДД НА ПЕРИОД УСТРОЙСТВО ИНЖЕНЕРНЫХ СЕТЕЙ.ЭТАП 2)
СОСТАВЛЕНА В ЦЕНАХ НА 1 АПРЕЛЯ 2024г. | [8 empty] | СТОИМОСТЬ 1,089 ТЫСЯЧ БЕЛОРУССКИХ РУБЛЕЙ
№ п/п | ОБОСНОВАНИЕ | НАИМЕНОВАНИЕ РАБОТ, РЕСУРСОВ, РАСХОДОВ | ЕДИНИЦА ИЗМЕРЕ- НИЯ | СТОИМОСТЬ ЕДИНИЦЫ ИЗМЕРЕНИЯ/ВСЕГО, БЕЛОРУССКИХ РУБЛЕЙ
|  |  |  | ЗАРАБОТНАЯ ПЛАТА | ЭКСПЛУАТАЦИЯ МАШИН И МЕХАНИЗМОВ |  | МАТЕРИАЛЫ, ИЗДЕЛИЯ, КОНСТРУКЦИИ (ОБОРУДОВА- НИЕ, МЕБЕЛЬ) | ТРАНС-ПОРТ | ОБЩАЯ СТОИМОСТЬ
|  |  | КОЛИ- ЧЕСТВО |  | ВСЕГО | В ТОМ ЧИСЛЕ ЗАРАБОТ- НАЯ ПЛАТА МАШИ- НИСТОВ
1 | 2 | 3 | 4 | 5 | 6 | 7 | 8 | 9 | 10
| НАЧИСЛЕНИЯ: | ОХР и ОПР/ПЛАНОВАЯ ПРИБЫЛЬ (%):Н10=65.72/69.89
1. | ПРИМЕЧАНИЕ: | К ДЛЯ ОХР И ОПР/ПЛАНОВАЯ ПРИБЫЛЬ: 1.0000/1.0000
2. | ПРИМЕЧАНИЕ: | КОЭФФИЦИЕНТ К З/П (ПОСТАНОВЛЕНИЕ N5): 1.0000
3. | ПРИМЕЧАНИЕ: | БАЗА ТЕКУЩИХ ЦЕН (ВАРИАНТ A)
| Ж8-20 | ВРЕМЕННАЯ ДОРОГА(ОДД Л.8)
4. | ПРИМЕЧАНИЕ: | УСТРОЙСТВО ОБЪЕЗНОЙ ДОРОГИ НА ПЕРИОД УСТРОЙСТВО ИНЖЕНЕРНЫХ СЕТЕЙ. ЭТАП 2
5. | Е27-251-2 (Н10) | УСТРОЙСТВО ОДНОСЛОЙНЫХ ОСНОВАНИЙ ТОЛЩИНОЙ 15 СМ ИЗ АСФАЛЬТОГРАНУЛЯТА ШИРИНОЙ БОЛЕЕ 3 М | 1000 М2 0.096 | 552.11 53.00 | 1792.48 172.08 | 607.76 58.34 | 69.00 6.62 | - - | 2413.59 231.70
6. | 4/1-4-30-75-10/С412-120А | АСФАЛЬТОГРАНУЛЯТ С НАИБОЛЬШИМ РАЗМЕРОМ ЗЕРЕН 20 ММ, ТИПА АГ 20 (ТРАНСПОРТ 27 КМ) | Т 18.72 | - - | - - | - - | 17.77 332.65 | 12.00 224.64 | 29.77 557.29
7. | Е1-24-1 (Н10) | РАЗРАБОТКА ГРУНТА БУЛЬДОЗЕРАМИ МОЩНОСТЬЮ 59 (80) КВТ (Л. С) ПРИ ПЕРЕМЕЩЕНИИ ГРУНТА ДО 10 М, ГРУНТ 1 ГРУППЫ | 1000 М3 0.0144 | - - | 530.59 7.64 | 157.07 2.26 | - - | - - | 530.59 7.64
8. | Е27-18-3 (Н10) | РАЗБОРКА ПОКРЫТИЙ И ОСНОВАНИЙ ИЗ АСФАЛЬТОГРАНУЛЯТА | 100 М3 КОНСТРУКЦИЙ 0.144 | 202.42 29.15 | 358.04 51.56 | 94.23 13.57 | - - | - - | 560.46 80.71
|  | ИТОГО ПРЯМЫЕ ЗАТРАТЫ : |  | 82 | 231 | 74 | 339 | 225 | 877
|  | ОХР и ОПР | [6 empty] | 103
|  | ПЛАНОВАЯ ПРИБЫЛЬ | [6 empty] | 109
|  | ИТОГО ПО ПТМ | [6 empty] | 1089
|  | ЗАТРАТЫ ТРУДА | [6 empty] | 7
|  | ЗАТРАТЫ ТРУДА МАШИНИСТОВ | [6 empty] | 5
|  | ВСЕГО, В ТОМ ЧИСЛЕ | [6 empty] | 1089
|  | СТРОИТЕЛЬНЫЕ РАБОТЫ, ВСЕГО В ТОМ ЧИСЛЕ | [6 empty] | 1089
|  | ЗАРАБОТНАЯ ПЛАТА | [6 empty] | 82
|  | ЭКСПЛУАТАЦИЯ МАШИН И МЕХАНИЗМОВ, ВСЕГО | [6 empty] | 231
|  | В ТОМ ЧИСЛЕ ЗАРАБОТНАЯ ПЛАТА МАШИНИСТОВ | [6 empty] | 74
|  | МАТЕРИАЛЫ, ИЗДЕЛИЯ, КОНСТРУКЦИИ | [6 empty] | 339
|  | ТРАНСПОРТ | [6 empty] | 225
|  | ОХР и ОПР | [6 empty] | 103
|  | ПЛАНОВАЯ ПРИБЫЛЬ | [6 empty] | 109
|  | ЗАТРАТЫ ТРУДА РАБОЧИХ | [6 empty] | 7
|  | ЗАТРАТЫ ТРУДА МАШИНИСТОВ | [6 empty] | 5
|  | СОСТАВИЛ | ____________________ |  |  |  |  | КИРДИК
|  |  | (должность служащего) |  |  | (подпись) |  | (инициалы,фамилия)
|  | ПРОВЕРИЛ | ____________________ |  |  |  |  | КЛИМОВИЧ
|  |  | (должность служащего) |  |  | (подпись) |  | (инициалы,фамилия)

## 7003-1-6009-T0
НАИМЕНОВАНИЕ ОБЪЕКТА: МНОГОКВАРТИРНЫЙ ЖИЛОЙ ДОМ В РАЙОНЕ ДОМА N11 "Ж" ПО УЛ.ФРУНЗУ Г.ЖОДИНО. ВНУТРИПЛОЩАДОЧНАЯ ИНЖЕНЕРНАЯ ИНФРАСТРУКТУРА (ЛЬГОТИРУЕМЫЕ ПО НДС)
КОД ОБЪЕКТА: 16.012.0.00
НАИМЕНОВАНИЕ ЗДАНИЯ, СООРУЖЕНИЯ: ВРЕМЕННЫЕ ЗДАНИЯ И СООРУЖЕНИЯ
ШИФР ЗДАНИЯ, СООРУЖЕНИЯ: 16.012.0.00
КОМПЛЕКТ ЧЕРТЕЖЕЙ: ОДД В Т.Ч. ИЗМ 1
ИСХОДНЫЕ ДАННЫЕ ПО ЛОКАЛЬНОЙ СМЕТЕ (ЛОКАЛЬНОМУ СМЕТНОМУ РАСЧЕТУ) № 6009
(НОРМЫ 2022г.)
УСТРОЙСТВО ОБЪЕЗДНОЙ ДОРОГИ ИЗ АСФАЛЬТОГРАНУЛЯТА(ОДД НА ПЕРИОД УСТРОЙСТВО ИНЖЕНЕРНЫХ СЕТЕЙ.ЭТАП 2)
СОСТАВЛЕНА В ЦЕНАХ НА 1 АПРЕЛЯ 2024г.
№ П/П | ТЕКСТ
1 | 2
1 | L3'7003'1'6009'S0Q0Q1T0B0T3'8'1'УСТРОЙСТВО ОБЪЕЗДНОЙ ДОРОГИ ИЗ АСФАЛЬТОГРАНУЛЯТА(ОДД НА ПЕРИОД УСТРОЙСТВО ИНЖЕНЕРНЫХ СЕТЕЙ.ЭТАП 2)'ОДД В Т.Ч. ИЗМ 1'КИРДИК'КЛИМОВИЧ*
2 | Ж8-20'ВРЕМЕННАЯ ДОРОГА(ОДД Л.8)'М2*
3 | БС412-120А#С412-120'17,77#11,64+17,77.0,02#'=46'АСФАЛЬТОГРАНУЛЯТ С НАИБОЛЬШИМ РАЗМЕРОМ ЗЕРЕН 20 ММ, ТИПА АГ 20 (ТРАНСПОРТ 27 КМ)###'Т''2801=<4/1-4-30-75-10>/2799=17,77_12*
4 | П'УСТРОЙСТВО ОБЪЕЗНОЙ ДОРОГИ НА ПЕРИОД УСТРОЙСТВО ИНЖЕНЕРНЫХ СЕТЕЙ. ЭТАП 2*
5 | Е27-251-2'96'Ж1000'УСТРОЙСТВО ОДНОСЛОЙНЫХ ОСНОВАНИЙ ТОЛЩИНОЙ 15 СМ ИЗ АСФАЛЬТОГРАНУЛЯТА ШИРИНОЙ БОЛЕЕ 3 М'1000 М2''*
6 | С412-120А'96.195.0,001*
7 | Е1-24-1'14,4''РАЗРАБОТКА ГРУНТА БУЛЬДОЗЕРАМИ МОЩНОСТЬЮ 59 (80) КВТ (Л. С) ПРИ ПЕРЕМЕЩЕНИИ ГРУНТА ДО 10 М, ГРУНТ 1 ГРУППЫ'1000 М3''*
8 | Е27-18-3'14,4''РАЗБОРКА ПОКРЫТИЙ И ОСНОВАНИЙ ИЗ АСФАЛЬТОГРАНУЛЯТА'100 М3 КОНСТРУКЦИЙ''*
9 | L*

## 7003-1-6009-B0
НАИМЕНОВАНИЕ ОБЪЕКТА |  | МНОГОКВАРТИРНЫЙ ЖИЛОЙ ДОМ В РАЙОНЕ ДОМА N11 "Ж" ПО УЛ.ФРУНЗУ Г.ЖОДИНО. ВНУТРИПЛОЩАДОЧНАЯ ИНЖЕНЕРНАЯ ИНФРАСТРУКТУРА (ЛЬГОТИРУЕМЫЕ ПО НДС)
КОД ОБЪЕКТА |  | 16.012.0.00
НАИМЕНОВАНИЕ ЗДАНИЯ, СООРУЖЕНИЯ |  | ВРЕМЕННЫЕ ЗДАНИЯ И СООРУЖЕНИЯ
ШИФР ЗДАНИЯ, СООРУЖЕНИЯ |  | 16.012.0.00
КОМПЛЕКТ ЧЕРТЕЖЕЙ |  | ОДД В Т.Ч. ИЗМ 1
ВЕДОМОСТЬ ОБЪЕМОВ И СТОИМОСТИ РАБОТ № 6009
(НОРМЫ 2022г.)
УСТРОЙСТВО ОБЪЕЗДНОЙ ДОРОГИ ИЗ АСФАЛЬТОГРАНУЛЯТА(ОДД НА ПЕРИОД УСТРОЙСТВО ИНЖЕНЕРНЫХ СЕТЕЙ.ЭТАП 2)
СОСТАВЛЕНА В ЦЕНАХ НА 1 АПРЕЛЯ 2024г.
ОБОСНОВА- НИЕ | НАИМЕНОВАНИЕ ВИДОВ РАБОТ | ОБЪЕМ | СТОИМОСТЬ, ТЫС.РУБ.
|  |  | ЗАРАБОТНАЯ ПЛАТА | ЭКСПЛУАТА- ЦИЯ МАШИН И МЕХА- НИЗМОВ | МАТЕРИАЛЫ, ИЗДЕЛИЯ, КОНСТРУК- ЦИИ | ОБОРУДОВА- НИЕ,МЕБЕЛЬ, ИНВЕНТАРЬ | ОХР и ОПР | ПРОЧИЕ СРЕДСТВА | ВСЕГО
|  | ЕД.ИЗМ. | ТРУДОЕМ- КОСТЬ, ЧЕЛ.Ч. | В Т.Ч.З/П МАШИ- НИСТОВ | ТРАНСПОРТ | ТРАНСПОРТ | ПЛАНОВАЯ ПРИБЫЛЬ
1 | 2 | 3 | 4 | 5 | 6 | 7 | 8 | 9 | 10
Ж8-20 | ВРЕМЕННАЯ ДОРОГА(ОДД Л.8) | 96 | 0,082 | 0,231 | 0,339 | 0 | 0,103 | 0 | 1,089
|  | М2 | 7 | 0,074 | 0,225 | 0 | 0,109
| И Т О Г О | 0 | 0,082 | 0,231 | 0,339 | 0 | 0,103 | 0 | 1,089
|  |  | 7 | 0,074 | 0,225 | 0 | 0,109
| СОСТАВИЛ | ______________________________ | [5 empty] | КИРДИК
|  | (должность служащего) |  |  |  | (подпись) |  | (инициалы,фамилия)
| ПРОВЕРИЛ | ______________________________ | [5 empty] | КЛИМОВИЧ
|  | (должность служащего) |  |  |  | (подпись) |  | (инициалы,фамилия)

## 7003-1-6009-Q1
НАИМЕНОВАНИЕ ОБЪЕКТА |  | МНОГОКВАРТИРНЫЙ ЖИЛОЙ ДОМ В РАЙОНЕ ДОМА N11 "Ж" ПО УЛ.ФРУНЗУ Г.ЖОДИНО. ВНУТРИПЛОЩАДОЧНАЯ ИНЖЕНЕРНАЯ ИНФРАСТРУКТУРА (ЛЬГОТИРУЕМЫЕ ПО НДС)
КОД ОБЪЕКТА |  | 16.012.0.00
НАИМЕНОВАНИЕ ЗДАНИЯ, СООРУЖЕНИЯ |  | ВРЕМЕННЫЕ ЗДАНИЯ И СООРУЖЕНИЯ
ШИФР ЗДАНИЯ, СООРУЖЕНИЯ |  | 16.012.0.00
КОМПЛЕКТ ЧЕРТЕЖЕЙ |  | ОДД В Т.Ч. ИЗМ 1
ВЕДОМОСТЬ ОБЪЕМОВ РАБОТ И РАСХОДОВ РЕСУРСОВ С КОДАМИ РБ ДЛЯ ЛОКАЛЬНОЙ СМЕТЫ № 6009
(НОРМЫ 2022г.)
УСТРОЙСТВО ОБЪЕЗДНОЙ ДОРОГИ ИЗ АСФАЛЬТОГРАНУЛЯТА(ОДД НА ПЕРИОД УСТРОЙСТВО ИНЖЕНЕРНЫХ СЕТЕЙ.ЭТАП 2)
ОБОСНОВАНИЕ | НАИМЕНОВАНИЕ ВИДОВ | ЕДИНИЦА ИЗМЕРЕНИЯ | КОД | НАИМЕНОВАНИЕ РЕСУРСОВ | ЕД.ИЗМ. | КОЛИЧЕСТВО
| РАБОТ | ОБЪЕМ | РЕСУРСА
1 | 2 | 3 | 4 | 5 | 6 | 7
Ж8-20 | ВРЕМЕННАЯ ДОРОГА(ОДД Л.8) | М2 96
|  |  | 1-1 | ЗАТРАТЫ ТРУДА РАБОЧИХ | ЧЕЛ.Ч | 7.4626
|  |  | 1-3 | ЗАТРАТЫ ТРУДА МАШИНИСТОВ | ЧЕЛ.-Ч | 5.3723
|  |  | М010311 | ТРАКТОРЫ НА ГУСЕНИЧНОМ ХОДУ ПРИ РАБОТЕ НА ДРУГИХ ВИДАХ СТРОИТЕЛЬСТВА, ДО 59 (80) КВТ (Л. С) | МАШ.Ч | 0.432
|  |  | М070148 | БУЛЬДОЗЕРЫ ПРИ РАБОТЕ НА ДРУГИХ ВИДАХ СТРОИТЕЛЬСТВА, 59 (80) КВТ (Л. С) | МАШ.Ч | 0.16474
|  |  | М120202 | АВТОГРЕЙДЕРЫ СРЕДНЕГО ТИПА 99 (135) КВТ (Л. С) | МАШ.Ч | 0.73152
|  |  | М120906 | КАТКИ ДОРОЖНЫЕ САМОХОДНЫЕ ГЛАДКИЕ 8 Т | МАШ.Ч | 3.7939
|  |  | М121010 | ВИБРОПЛИТА ИМПОРТНОГО ПРОИЗВОДСТВА | МАШ.Ч | 0.96288
|  |  | М121601 | МАШИНЫ ПОЛИВОМОЕЧНЫЕ 6000 Л | МАШ.Ч | 0.10464
|  |  | М331617 | СРЕДСТВА МАЛОЙ МЕХАНИЗАЦИИ | МАШ.Ч | 0.14544
|  |  | 1 | Материалы для строительных работ
|  |  | 1/10 | Материалы для строительных работ общего назначения
|  |  | 1/10-280 | Прочие материалы для строительных работ
|  |  | 1/10-280-20/40 | ВОДА | М3 | 2.4
|  |  | 4 | Железобетонные и бетонные изделия и конструкции (в т.ч. типовые), керамические изделия, нерудные материалы, бетоны и растворы
|  |  | 4/1 | Конструкции и изделия бетонные и железобетонные, керамические изделия, нерудные материалы, товарные бетоны и растворы
|  |  | 4/1-4 | Бетоны, растворы, смеси асфальтобетонные
|  |  | 4/1-4-30-75-10/С412-120А | АСФАЛЬТОГРАНУЛЯТ С НАИБОЛЬШИМ РАЗМЕРОМ ЗЕРЕН 20 ММ, ТИПА АГ 20 (ТРАНСПОРТ 27 КМ) | Т | 18.72
СОСТАВИЛ | ______________________________ |  |  | КИРДИК
| (должность служащего) |  | (подпись) | (инициалы,фамилия)
ПРОВЕРИЛ | ______________________________ |  |  | КЛИМОВИЧ
| (должность служащего) |  | (подпись) | (инициалы,фамилия)

## 7003-1-6009-Q0
НАИМЕНОВАНИЕ ОБЪЕКТА |  | МНОГОКВАРТИРНЫЙ ЖИЛОЙ ДОМ В РАЙОНЕ ДОМА N11 "Ж" ПО УЛ.ФРУНЗУ Г.ЖОДИНО. ВНУТРИПЛОЩАДОЧНАЯ ИНЖЕНЕРНАЯ ИНФРАСТРУКТУРА (ЛЬГОТИРУЕМЫЕ ПО НДС)
КОД ОБЪЕКТА |  | 16.012.0.00
НАИМЕНОВАНИЕ ЗДАНИЯ, СООРУЖЕНИЯ |  | ВРЕМЕННЫЕ ЗДАНИЯ И СООРУЖЕНИЯ
ШИФР ЗДАНИЯ, СООРУЖЕНИЯ |  | 16.012.0.00
КОМПЛЕКТ ЧЕРТЕЖЕЙ |  | ОДД В Т.Ч. ИЗМ 1
ВЕДОМОСТЬ РЕСУРСОВ ДЛЯ ЛОКАЛЬНОЙ СМЕТЫ № 6009
(НОРМЫ 2022г.)
УСТРОЙСТВО ОБЪЕЗДНОЙ ДОРОГИ ИЗ АСФАЛЬТОГРАНУЛЯТА(ОДД НА ПЕРИОД УСТРОЙСТВО ИНЖЕНЕРНЫХ СЕТЕЙ.ЭТАП 2)
П/П | ОБОСНОВАНИЕ | НАИМЕНОВАНИЕ РЕСУРСОВ | ЕД.ИЗМ. | КОЛИЧЕСТВО
1 | 2 | 3 | 4 | 5
1 | 1-1 | ЗАТРАТЫ ТРУДА РАБОЧИХ | ЧЕЛ.Ч | 7.4626
2 | 1-3 | ЗАТРАТЫ ТРУДА МАШИНИСТОВ | ЧЕЛ.-Ч | 5.3723
3 | М010311 | ТРАКТОРЫ НА ГУСЕНИЧНОМ ХОДУ ПРИ РАБОТЕ НА ДРУГИХ ВИДАХ СТРОИТЕЛЬСТВА, ДО 59 (80) КВТ (Л. С) | МАШ.Ч | 0.432
4 | М070148 | БУЛЬДОЗЕРЫ ПРИ РАБОТЕ НА ДРУГИХ ВИДАХ СТРОИТЕЛЬСТВА, 59 (80) КВТ (Л. С) | МАШ.Ч | 0.16474
5 | М120202 | АВТОГРЕЙДЕРЫ СРЕДНЕГО ТИПА 99 (135) КВТ (Л. С) | МАШ.Ч | 0.73152
6 | М120906 | КАТКИ ДОРОЖНЫЕ САМОХОДНЫЕ ГЛАДКИЕ 8 Т | МАШ.Ч | 3.7939
7 | М121010 | ВИБРОПЛИТА ИМПОРТНОГО ПРОИЗВОДСТВА | МАШ.Ч | 0.96288
8 | М121601 | МАШИНЫ ПОЛИВОМОЕЧНЫЕ 6000 Л | МАШ.Ч | 0.10464
9 | М331617 | СРЕДСТВА МАЛОЙ МЕХАНИЗАЦИИ | МАШ.Ч | 0.14544
| 1 | Материалы для строительных работ
| 1/10 | Материалы для строительных работ общего назначения
| 1/10-280 | Прочие материалы для строительных работ
10 | 1/10-280-20/40 | ВОДА | М3 | 2.4
| 4 | Железобетонные и бетонные изделия и конструкции (в т.ч. типовые), керамические изделия, нерудные материалы, бетоны и растворы
| 4/1 | Конструкции и изделия бетонные и железобетонные, керамические изделия, нерудные материалы, товарные бетоны и растворы
| 4/1-4 | Бетоны, растворы, смеси асфальтобетонные
11 | 4/1-4-30-75-10/С412-120А | АСФАЛЬТОГРАНУЛЯТ С НАИБОЛЬШИМ РАЗМЕРОМ ЗЕРЕН 20 ММ, ТИПА АГ 20 (ТРАНСПОРТ 27 КМ) | Т | 18.72
| СОСТАВИЛ | ____________________ |  | КИРДИК
|  | (должность служащего) | (подпись) | (инициалы,фамилия)
| ПРОВЕРИЛ | ____________________ |  | КЛИМОВИЧ
|  | (должность служащего) | (подпись) | (инициалы,фамилия)

## 7003-1-6009-T3
РАЗРАБОТЧИК |  | RSTC.smeta ВЕРСИЯ 24.8
|  |  |  | ШИФР | 16.012.0.00
МНОГОКВАРТИРНЫЙ ЖИЛОЙ ДОМ В РАЙОНЕ ДОМА N11 "Ж" ПО УЛ.ФРУНЗУ Г.ЖОДИНО. ВНУТРИПЛОЩАДОЧНАЯ ИНЖЕНЕРНАЯ ИНФРАСТРУКТУРА (ЛЬГОТИРУЕМЫЕ ПО НДС)
РАБОЧАЯ ДОКУМЕНТАЦИЯ
СМЕТНАЯ ДОКУМЕНТАЦИЯ
ТИТУЛЬНЫЙ ЛИСТ ДЛЯ ЛОКАЛЬНОЙ СМЕТЫ (ЛОКАЛЬНОГО СМЕТНОГО РАСЧЕТА) № 6009
СМЕТНАЯ СТОИМОСТЬ В ЦЕНАХ НА 1 АПРЕЛЯ 2024г.
1,089 ТЫСЯЧ БЕЛОРУССКИХ РУБЛЕЙ
ЗАКАЗЧИК |  | КУП "УКС МИНОБЛИСПОЛКОМА"
МИНСК-2024