## ос 3
НАИМЕНОВАНИЕ ОБЪЕКТА |  | МНОГОКВАРТИРНЫЙ ЖИЛОЙ ДОМ В РАЙОНЕ ДОМА N11 "Ж" ПО УЛ.ФРУНЗЕ Г.ЖОДИНО. ВНУТРИПЛОЩАДОЧНАЯ ИНЖЕНЕРНАЯ ИНФРАСТРУКТУРА (ЛЬГОТИРУЕМЫЕ ПО НДС)
КОД ОБЪЕКТА |  | 16.012.0.00
ОБЪЕКТНАЯ СМЕТА (ОБЪЕКТНЫЙ СМЕТНЫЙ РАСЧЕТ) № 3
(НОРМЫ 2022г.)
НАРУЖНЫЕ СЕТИ ТЕПЛОСНАБЖЕНИЯ
СОСТАВЛЕНА В ЦЕНАХ НА 1 АПРЕЛЯ 2024г. | [7 empty] | СТОИМОСТЬ 80,407 ТЫСЯЧ БЕЛОРУССКИХ РУБЛЕЙ
№ ЛОКАЛЬ- НЫХ СМЕТ (ЛОКАЛЬ- НЫХ СМЕТНЫХ РАСЧЕТОВ) | НАИМЕНОВАНИЕ РАБОТ, РАСХОДОВ | СТОИМОСТЬ, ТЫСЯЧ БЕЛОРУССКИХ РУБЛЕЙ | [5 empty] | ОБЩАЯ СТОИМОСТЬ, ТЫСЯЧ БЕЛОРУССКИХ РУБЛЕЙ
|  | ЗАРАБОТНАЯ ПЛАТА | ЭКСПЛУАТАЦИЯ МАШИН И МЕХАНИЗМОВ | МАТЕРИАЛЫ, ИЗДЕЛИЯ, КОНСТРУКЦИИ | ОХР И ОПР | ОБОРУДОВА- НИЕ, МЕБЕЛЬ | ПРОЧИЕ СРЕДСТВА
|  |  | В ТОМ ЧИСЛЕ ЗАРАБОТНАЯ ПЛАТА МАШИНИСТОВ | ТРАНСПОРТ | ПЛАНОВАЯ ПРИБЫЛЬ | ТРАНСПОРТ |  | ТРУДОЕМ- КОСТЬ, ЧЕЛОВЕКО-ЧАС
1 | 2 | 3 | 4 | 5 | 6 | 7 | 8 | 9
8000 | НАРУЖНЫЕ ТЕПЛОВЫЕ СЕТИ | 10,507 | 4,036 1,178 | 33,908 3,525 | 7,676 8,152 | - - | - | 67,804 914
В ТОМ ЧИСЛЕ:
| ЗАТРАТЫ ТРУДА МАШИНИСТОВ | [6 empty] | 83
| ЗАТРАТЫ ТРУДА В ОХР И ОПР (0,55) | [6 empty] | 4
8001 | НАРУЖНЫЕ ТЕПЛОВЫЕ СЕТИ#ОДК | 0,212 | 0,17 0,097 | 0,683 0,032 | 0,182 0,127 | 0,797 0,016 | - | 2,219 25
В ТОМ ЧИСЛЕ:
| ЗАТРАТЫ ТРУДА МАШИНИСТОВ | [6 empty] | 8
| ЗАТРАТЫ ТРУДА В ОХР И ОПР (0,55) | [6 empty] | -
8002 | НАРУЖНЫЕ ТЕПЛОВЫЕ СЕТИ # ЖЕЛЕЗОБЕТОННЫЕ КОНСТРУКЦИИ | 0,789 | 0,452 0,16 | 7,304 0,552 | 0,624 0,663 | - - | - | 10,384 78
В ТОМ ЧИСЛЕ:
| ЗАТРАТЫ ТРУДА МАШИНИСТОВ | [6 empty] | 12
| ЗАТРАТЫ ТРУДА В ОХР И ОПР (0,55) | [6 empty] | -
| ИТОГО | 11,508 | 4,658 1,435 | 41,895 4,109 | 8,482 8,942 | 0,797 0,016 | - | 80,407
| ТРУДОЕМКОСТЬ, ЧЕЛОВЕКО-ЧАС | [6 empty] | 1017
В ТОМ ЧИСЛЕ:
| ЗАТРАТЫ ТРУДА МАШИНИСТОВ | [6 empty] | 103
| ЗАТРАТЫ ТРУДА В ОХР И ОПР (0,55) | [6 empty] | 5
| ГЛАВНЫЙ ИНЖЕНЕР ПРОЕКТА | [5 empty] | ШИЛЕНКОВ В.А.
[5 empty] | (подпись) |  | (инициалы, фамилия)
| РУКОВОДИТЕЛЬ ПОДРАЗДЕЛЕНИЯ | [5 empty] | ЖДАНОВИЧ А.П.
[5 empty] | (подпись) |  | (инициалы, фамилия)
| СОСТАВИЛ | ИНЖЕНЕР 2 КАТ |  |  |  |  | КИРИК А.С.
|  | (должность служащего) |  |  | (подпись) |  | (инициалы, фамилия)
| ПРОВЕРИЛ | ЗАВ.ГРУППОЙ |  |  |  |  | ГРИНЕВА С.П.
|  | (должность служащего) |  |  | (подпись) |  | (инициалы, фамилия)

## 7003-3-8000-S0
НАИМЕНОВАНИЕ ОБЪЕКТА |  | МНОГОКВАРТИРНЫЙ ЖИЛОЙ ДОМ В РАЙОНЕ ДОМА N11 "Ж" ПО УЛ.ФРУНЗУ Г.ЖОДИНО. ВНУТРИПЛОЩАДОЧНАЯ ИНЖЕНЕРНАЯ ИНФРАСТРУКТУРА (ЛЬГОТИРУЕМЫЕ ПО НДС)
КОД ОБЪЕКТА |  | 16.012.0.00
НАИМЕНОВАНИЕ ЗДАНИЯ, СООРУЖЕНИЯ |  | НАРУЖНЫЕ СЕТИ ТЕПЛОСНАБЖЕНИЯ
ШИФР ЗДАНИЯ, СООРУЖЕНИЯ |  | 16.012.0.00
КОМПЛЕКТ ЧЕРТЕЖЕЙ |  | ТС-2 ЛИСТА С УЧ. ИЗМ.1-3
ЛОКАЛЬНАЯ СМЕТА (ЛОКАЛЬНЫЙ СМЕТНЫЙ РАСЧЕТ) № 8000
(НОРМЫ 2022г.)
НАРУЖНЫЕ ТЕПЛОВЫЕ СЕТИ
СОСТАВЛЕНА В ЦЕНАХ НА 1 АПРЕЛЯ 2024г. | [8 empty] | СТОИМОСТЬ 67,804 ТЫСЯЧ БЕЛОРУССКИХ РУБЛЕЙ
№ п/п | ОБОСНОВАНИЕ | НАИМЕНОВАНИЕ РАБОТ, РЕСУРСОВ, РАСХОДОВ | ЕДИНИЦА ИЗМЕРЕ- НИЯ | СТОИМОСТЬ ЕДИНИЦЫ ИЗМЕРЕНИЯ/ВСЕГО, БЕЛОРУССКИХ РУБЛЕЙ
|  |  |  | ЗАРАБОТНАЯ ПЛАТА | ЭКСПЛУАТАЦИЯ МАШИН И МЕХАНИЗМОВ |  | МАТЕРИАЛЫ, ИЗДЕЛИЯ, КОНСТРУКЦИИ (ОБОРУДОВА- НИЕ, МЕБЕЛЬ) | ТРАНС-ПОРТ | ОБЩАЯ СТОИМОСТЬ
|  |  | КОЛИ- ЧЕСТВО |  | ВСЕГО | В ТОМ ЧИСЛЕ ЗАРАБОТ- НАЯ ПЛАТА МАШИ- НИСТОВ
1 | 2 | 3 | 4 | 5 | 6 | 7 | 8 | 9 | 10
| НАЧИСЛЕНИЯ: | ОХР и ОПР/ПЛАНОВАЯ ПРИБЫЛЬ (%):Н10=65.72/69.89
| НАЧИСЛЕНИЯ: | ОХР и ОПР/ПЛАНОВАЯ ПРИБЫЛЬ (%):Н11=57.16/67.42
| НАЧИСЛЕНИЯ: | ОХР и ОПР/ПЛАНОВАЯ ПРИБЫЛЬ (%):Н16=59.57/40.54
| НАЧИСЛЕНИЯ: | ОХР и ОПР/ПЛАНОВАЯ ПРИБЫЛЬ (%):Н19=68.63/50.01
1. | ПРИМЕЧАНИЕ: | К ДЛЯ ОХР И ОПР/ПЛАНОВАЯ ПРИБЫЛЬ: 1.0000/1.0000
2. | ПРИМЕЧАНИЕ: | КОЭФФИЦИЕНТ К З/П (ПОСТАНОВЛЕНИЕ N5): 1.0000
3. | ПРИМЕЧАНИЕ: | БАЗА ТЕКУЩИХ ЦЕН (ВАРИАНТ A)
| Ж6-30-10 | ИНЖЕНЕРНАЯ ИНФРАСТРУКТУРА. СЕТИ ТЕПЛОСНАБЖЕНИЯ. ЗЕМЛЯНЫЕ РАБОТЫ
4. | Е1-164-2 (Н10) | РАЗРАБОТКА ГРУНТА ВРУЧНУЮ В ТРАНШЕЯХ ГЛУБИНОЙ ДО 2 М БЕЗ КРЕПЛЕНИЙ С ОТКОСАМИ, ГРУНТ 2 ГРУППЫ | 100 М3 ГРУНТА 0.045 | 1918.83 86.35 | - - | - - | - - | - - | 1918.83 86.35
5. | Е1-12-36 (Н10) | РАЗРАБОТКА ГРУНТА В ТРАНШЕЯХ ЭКСКАВАТОРАМИ "ОБРАТНАЯ ЛОПАТА" С КОВШОМ ВМЕСТИМОСТЬЮ 0,5 (0,5-0,63) М3, ГРУНТ 2 ГРУППЫ, В ОТВАЛ | 1000 М3 0.5222 | - - | 1694.37 884.80 | 453.76 236.95 | - - | - - | 1694.37 884.80
6. | Е1-164-2 Т.Ч.П.3.160 (Н10) Н6=1.2 | ДОРАБОТКА ГРУНТА ВРУЧНУЮ | 100 М3 ГРУНТА 0.173 | 2302.60 398.35 | - - | - - | - - | - - | 2302.60 398.35
7. | Е1-17-40 (Н10) | РАЗРАБОТКА ГРУНТА В ТРАНШЕЯХ С ПОГРУЗКОЙ НА АВТОМОБИЛИ-САМОСВАЛЫ ЭКСКАВАТОРАМИ "ОБРАТНАЯ ЛОПАТА" С КОВШОМ ВМЕСТИМОСТЬЮ 0,5 (0,5-0,63) М3, ГРУНТ 2 ГРУППЫ | 1000 М3 0.071 | - - | 2093.04 148.61 | 560.52 39.80 | - - | - - | 2093.04 148.61
8. | С310-10-ИГ | ПЕРЕВОЗКА ИЗЛИШНЕГО ГРУНТА ДО 10 КМ | Т 127.8 | - - | - - | - - | - - | 5.08 649.22 | 5.08 649.22
9. | Е1-20-1 (Н10) | РАБОТА НА ОТВАЛЕ, ГРУНТ 1 ГРУППЫ | 1000 М3 ГРУНТА 0.071 | 33.86 2.40 | 175.54 12.46 | 52.03 3.69 | 0.46 0.03 | 0.32 0.02 | 210.18 14.92
10. | Е23-1-1 (Н10) | УСТРОЙСТВО ПЕСЧАНОГО ОСНОВАНИЯ ПОД ТРУБОПРОВОДЫ | 10 М3 1.2 | 123.54 148.25 | 166.80 200.16 | 53.38 64.06 | - - | - - | 290.34 348.41
11. | Е1-166-1 (Н10) | ОБСЫПКА ПЕСКОМ ПРЕДИЗОЛИРОВАННЫХ ТРУБ | 100 М3 ГРУНТА 0.71 | 1102.61 782.85 | - - | - - | - - | - - | 1102.61 782.85
12. | 4/1-5-40-10-10/С412-1500-2КТ | ПЕСОК ДЛЯ СТРОИТЕЛЬНЫХ РАБОТ ПРИРОДНЫЙ 2 КЛАССА С УЧЕТОМ ТРАНСПОРТНЫХ ЗАТРАТ НА 27 КМ | М3 72.2 | - - | - - | - - | 10.28 742.22 | 18.83 1359.53 | 29.11 2101.74
13. | Е1-27-2 (Н10) | ЗАСЫПКА ТРАНШЕЙ И КОТЛОВАНОВ БУЛЬДОЗЕРАМИ МОЩНОСТЬЮ 59 (80) КВТ (Л.С.) ПРИ ПЕРЕМЕЩЕНИИ ГРУНТА ДО 5 М, ГРУНТ 2 ГРУППЫ | 1000 М3 0.544 | - - | 434.58 236.41 | 128.65 69.99 | - - | - - | 434.58 236.41
14. | Е1-134-1 (Н10) | УПЛОТНЕНИЕ ГРУНТА ПНЕВМАТИЧЕСКИМИ ТРАМБОВКАМИ, ГРУНТ 1-2 ГРУППЫ | 100 М3 УПЛОТНЕННОГО ГРУНТА 1.088 | 145.18 157.96 | 391.46 425.91 | 151.76 165.11 | - - | - - | 536.64 583.87
15. | Е1-132-6 (Н10) | УПЛОТНЕНИЕ ГРУНТА САМОХОДНЫМИ ВИБРАЦИОННЫМИ КАТКАМИ 2,2 Т НА ПЕРВЫЙ ПРОХОД ПО ОДНОМУ СЛЕДУ ПРИ ТОЛЩИНЕ СЛОЯ 60 СМ | 1000 М3 УПЛОТНЕННОГО ГРУНТА 0.4352 | - - | 281.02 122.30 | 85.63 37.27 | - - | - - | 281.02 122.30
|  | ИТОГО ПРЯМЫЕ ЗАТРАТЫ : |  | 1576 | 2031 | 617 | 742 | 2009 | 6358
|  | ОХР и ОПР | [6 empty] | 1441
|  | ПЛАНОВАЯ ПРИБЫЛЬ | [6 empty] | 1533
|  | ИТОГО ПО ПТМ | [6 empty] | 9332
|  | ЗАТРАТЫ ТРУДА | [6 empty] | 146
|  | ЗАТРАТЫ ТРУДА МАШИНИСТОВ | [6 empty] | 44
| Ж6-30-40 | ИНЖЕНЕРНАЯ ИНФРАСТРУКТУРА. СЕТИ ТЕПЛОСНАБЖЕНИЯ. ТРУБОПРОВОДЫ
16. | Е24-131-6 (Н10) | ПРОКЛАДКА ТРУБОПРОВОДОВ НАРУЖНЫХ СЕТЕЙ ТЕПЛОСНАБЖЕНИЯ ИЗ СТАЛЬНЫХ ПРЕДВАРИТЕЛЬНО ИЗОЛИРОВАННЫХ ТРУБ ДИАМЕТРОМ 89/160 ММ В ГРУНТАХ ЕСТЕСТВЕННОЙ ВЛАЖНОСТИ ПРИ ГЛУБИНЕ ТРАНШЕИ ДО 3 М | 1000 М 0.19 | 3565.42 677.43 | 2497.71 474.56 | 667.29 126.79 | 244.77 46.51 | 17.22 3.27 | 6325.12 1201.77
17. | 6/20-250-10/53 | ТРУБЫ ПРЕДВАРИТЕЛЬНО ТЕРМОИЗОЛИРОВАННЫЕ ПЕНОПОЛИУРЕТАНОМ: ТРУБЫ ИЗ СТАЛИ (НЕОЦИНКОВАННОЙ) В ПОЛИЭТИЛЕНОВОЙ ОБОЛОЧКЕ ПИ-ТРУБЫ ППУ ПЭ НОМИНАЛЬНЫМ ДИАМЕТРОМ 80/160 ММ | М 168.67 | - - | - - | - - | 84.05 14176.71 | 3.44 580.22 | 87.49 14756.94
18. | 6/20-250-50/53 | ТРУБЫ ПРЕДВАРИТЕЛЬНО ТЕРМОИЗОЛИРОВАННЫЕ ПЕНОПОЛИУРЕТАНОМ: ТРУБЫ ИЗ СТАЛИ (НЕОЦИНКОВАННОЙ) С УСИЛЕНИЯМИ ПОЛИЭТИЛЕНОВОЙ ТРУБЫ-ОБОЛОЧКИ ПИ-ТРУБЫ ППУ У ПЭ НОМИНАЛЬНЫМ ДИАМЕТРОМ 80/160 ММ | М 23.23 | - - | - - | - - | 108.22 2513.95 | 4.43 102.91 | 112.65 2616.86
19. | Е22-32-2 (Н10) | ПРОМЫВКА БЕЗ ДЕЗИНФЕКЦИИ ТРУБОПРОВОДОВ ДИАМЕТРОМ 75-80 ММ | КМ ТРУБОПРОВОДА 0.19 | 333.23 63.31 | - - | - - | 43.88 8.34 | - - | 377.11 71.65
20. | Е24-136-1 (Н10) | ГИДРАВЛИЧЕСКОЕ ИСПЫТАНИЕ ТРУБОПРОВОДОВ ТЕПЛОСНАБЖЕНИЯ ИЗ СТАЛЬНЫХ ПРЕДВАРИТЕЛЬНО ИЗОЛИРОВАННЫХ ТРУБ ДИАМЕТРОМ ДО 100 ММ | 1000 М 0.19 | 1520.27 288.85 | 22.83 4.34 | - - | 28.76 5.46 | 0.47 0.09 | 1572.33 298.74
|  | ИТОГО ПРЯМЫЕ ЗАТРАТЫ : |  | 1030 | 479 | 127 | 16751 | 686 | 18946
|  | ОХР и ОПР | [6 empty] | 760
|  | ПЛАНОВАЯ ПРИБЫЛЬ | [6 empty] | 808
|  | ИТОГО ПО ПТМ | [6 empty] | 20514
|  | ЗАТРАТЫ ТРУДА | [6 empty] | 83
|  | ЗАТРАТЫ ТРУДА МАШИНИСТОВ | [6 empty] | 8
| Ж6-30-50 | ИНЖЕНЕРНАЯ ИНФРАСТРУКТУРА. СЕТИ ТЕПЛОСНАБЖЕНИЯ. ЗАДВИЖКИ, ФАСОННЫЕ ЧАСТИ САЛЬНИКОВЫХ КОМПЕНСАТОРОВ, П-ОБРАЗНЫЕ КОМПЕНСАТОРЫ
21. | Е24-132-6 (Н10) | УСТАНОВКА ПИ-ОТВОДА Д=89/160 ММ | 100 ШТ. 0.12 | 3084.08 370.09 | 902.55 108.31 | 8.14 0.98 | 460.80 55.30 | 32.44 3.89 | 4479.87 537.59
22. | 6/20-355-10-1/335 | ПИ-ОТВОД СТАЛЬНОЙ 89 Х 3,5 ММ С УГЛОМ ПОВОРОТА 90 ГРАДУСОВ, С ДЛИНОЙ ПЛЕЧА 1000 ММ, В ТРУБЕ-ОБОЛОЧКЕ ИЗ ПОЛИЭТИЛЕНА НОМИНАЛЬНЫМ НАРУЖНЫМ ДИАМЕТРОМ 160 ММ (ПИ-ОТВОД 90-89 Х 3,5-1000-ПЭ 160) | ШТ. 12 | - - | - - | - - | 184.50 2214.00 | 7.55 90.60 | 192.05 2304.60
23. | Е24-132-6 (Н10) | УСТАНОВКА ПИ-КОНЦЕВОГО ЭЛЕМЕНТА 89Х3,5/160ММ | 100 ШТ. 0.02 | 3084.08 61.68 | 902.55 18.05 | 8.14 0.16 | 460.80 9.22 | 32.44 0.65 | 4479.87 89.59
24. | 6/20-355-40-5-15/С101-98-510К | ПИ-КОНЦЕВОЙ ЭЛЕМЕНТ (ТВК) СТ 89Х3,5-4500/625-ПЭ 160 | ШТ. 2 | - - | - - | - - | 219.65 439.30 | 8.98 17.96 | 228.63 457.26
25. | Е24-132-6 (Н10) | УСТАНОВКА ПИ-ТРОЙНИКА УГЛОВОГО Д=89Х3,5/38Х3,0-ПЭ160/110 ММ | 100 ШТ. 0.02 | 3084.08 61.68 | 902.55 18.05 | 8.14 0.16 | 460.80 9.22 | 32.44 0.65 | 4479.87 89.59
26. | 6/20-355-30-10-5/700 | ПИ-ТРОЙНИК УГЛОВОЙ СТ-ШТУЦЕР 89Х3,5-38Х3-ОТВОД 45-38Х3-1200/800/250-ПЭ 160/110 С НАКЛАДКОЙ | ШТ. 1 | - - | - - | - - | 252.11 252.11 | 10.31 10.31 | 262.42 262.42
27. | 6/20-355-30-10-5/709 | ПИ-ТРОЙНИК УГЛОВОЙ СТ-ШТУЦЕР 89Х3,5-38Х3-ОТВОД 45-38Х3-1200/1100/250-ПЭ 160/110 | ШТ. 1 | - - | - - | - - | 260.69 260.69 | 10.66 10.66 | 271.35 271.35
28. | Е24-132-11 (Н10) | УСТАНОВКА ПИ-ТРОЙНИКА УГЛОВОГО Д=219Х9,0/89Х5,0-ПЭ160/110 ММ | 100 ШТ. 0.02 | 6102.30 122.05 | 5047.14 100.94 | 1034.64 20.69 | 2880.00 57.60 | 202.75 4.06 | 14232.19 284.65
29. | 6/20-355-30-10-5/С101-98-1409К | ПИ-ТРОЙНИК УГЛОВОЙ 219Х9-89Х5-ОТВОД 45-89Х5-1500/900/400-ПЭ 315/160 | ШТ. 2 | - - | - - | - - | 595.56 1191.12 | 24.36 48.72 | 619.92 1239.84
30. | Е24-13-1 (Н10) | УСТАНОВКА ПИ-КРАНА ШАРОВОГО Д=38Х3,0-ПЭ110 ММ | КОМПЛ. ЗАДВИЖЕК ИЛИ КЛАПАНОВ 2 | 26.58 53.16 | 25.72 51.44 | 7.43 14.86 | 4.54 9.08 | 0.32 0.64 | 57.16 114.32
31. | 6/20-355-70-10-15/С101-2500-242К | ПИ-КРАН ШАРОВОЙ (МЗИ) СТ 32-38Х3,0-2500/2100/200 (250)-ПЭ 90 (110) | ШТ. 2 | - - | - - | - - | 421.04 842.08 | 17.22 34.44 | 438.26 876.52
32. | Е24-13-2 (Н10) | УСТАНОВКА ПИ-КРАНА ШАРОВОГО Д=89Х3,0-ПЭ160 ММ | КОМПЛ. ЗАДВИЖЕК ИЛИ КЛАПАНОВ 2 | 42.50 85.00 | 42.49 84.98 | 12.38 24.76 | 6.59 13.18 | 0.46 0.92 | 92.04 184.08
33. | 6/20-355-70-10-5/С101-2500-144К | ПИ-КРАН ШАРОВОЙ СТ 80-89Х3,0-1500/1100-ПЭ 160 | ШТ. 2 | - - | - - | - - | 577.69 1155.38 | 23.63 47.26 | 601.32 1202.64
34. | Е24-132-6 (Н10) | УСТАНОВКА ПИ-ПРОМЕЖУТОЧНОГО ЭЛЕМЕНТА Д=89Х3,5-ПЭ160 ММ | 100 ШТ. 0.02 | 3084.08 61.68 | 902.55 18.05 | 8.14 0.16 | 460.80 9.22 | 32.44 0.65 | 4479.87 89.59
35. | 6/20-355-60-5-5/261 | ПИ-ПРОМЕЖУТОЧНЫЙ ЭЛЕМЕНТ СТ 89Х3,5-1500-ПЭ 160 | ШТ. 1 | - - | - - | - - | 185.28 185.28 | 7.58 7.58 | 192.86 192.86
36. | 6/20-355-60-5-5/268 | ПИ-ПРОМЕЖУТОЧНЫЙ ЭЛЕМЕНТ СТ 89Х3,5-2000-ПЭ 160 | ШТ. 1 | - - | - - | - - | 153.95 153.95 | 6.30 6.30 | 160.25 160.25
37. | Е24-133-3 (Н10) | ТЕПЛОГИДРОИЗОЛЯЦИЯ СТЫКОВ СТАЛЬНЫХ ПРЕДВАРИТЕЛЬНО ИЗОЛИРОВАННЫХ ТРУБ С ПРИМЕНЕНИЕМ ТЕРМОУСАЖИВАЕМЫХ МУФТ, ПРИ ДИАМЕТРЕ ТРУБОПРОВОДОВ 40/110 ММ В ГРУНТАХ ЕСТЕСТВЕННОЙ ВЛАЖНОСТИ ПРИ ГЛУБИНЕ ТРАНШЕИ ДО 3 М | СТЫК 2 | 93.44 186.88 | 2.01 4.02 | - - | 12.50 25.00 | 0.91 1.82 | 108.86 217.72
38. | Е24-133-6 (Н10) | ТЕПЛОГИДРОИЗОЛЯЦИЯ СТЫКОВ СТАЛЬНЫХ ПРЕДВАРИТЕЛЬНО ИЗОЛИРОВАННЫХ ТРУБ С ПРИМЕНЕНИЕМ ТЕРМОУСАЖИВАЕМЫХ МУФТ, ПРИ ДИАМЕТРЕ ТРУБОПРОВОДОВ 89/160 ММ В ГРУНТАХ ЕСТЕСТВЕННОЙ ВЛАЖНОСТИ ПРИ ГЛУБИНЕ ТРАНШЕИ ДО 3 М | СТЫК 50 | 101.45 5072.50 | 2.33 116.50 | - - | 14.44 722.00 | 1.05 52.50 | 119.27 5963.50
39. | Е24-133-11 (Н10) | ТЕПЛОГИДРОИЗОЛЯЦИЯ СТЫКОВ СТАЛЬНЫХ ПРЕДВАРИТЕЛЬНО ИЗОЛИРОВАННЫХ ТРУБ С ПРИМЕНЕНИЕМ ТЕРМОУСАЖИВАЕМЫХ МУФТ, ПРИ ДИАМЕТРЕ ТРУБОПРОВОДОВ 219/315 ММ В ГРУНТАХ ЕСТЕСТВЕННОЙ ВЛАЖНОСТИ ПРИ ГЛУБИНЕ ТРАНШЕИ ДО 3 М | СТЫК 4 | 125.47 501.88 | 2.91 11.64 | - - | 22.09 88.36 | 1.59 6.36 | 152.06 608.24
40. | 6/250-70-10-5/51 | МУФТА ПОЛИЭТИЛЕНОВАЯ ТЕРМОУСАЖИВАЕМАЯ ДЛЯ ТЕПЛОГИДРОИЗОЛЯЦИИ СТЫКА ПИ-ТРУБОПРОВОДА МТУ 110-700 | ШТ. 2 | - - | - - | - - | 11.39 22.78 | 0.80 1.60 | 12.19 24.38
41. | 6/250-70-10-5/114 | МУФТА ПОЛИЭТИЛЕНОВАЯ ТЕРМОУСАЖИВАЕМАЯ ДЛЯ ТЕПЛОГИДРОИЗОЛЯЦИИ СТЫКА ПИ-ТРУБОПРОВОДА МТУ 160-700 | ШТ. 50 | - - | - - | - - | 16.55 827.50 | 1.17 58.50 | 17.72 886.00
42. | 6/250-70-10-5/216 | МУФТА ПОЛИЭТИЛЕНОВАЯ ТЕРМОУСАЖИВАЕМАЯ ДЛЯ ТЕПЛОГИДРОИЗОЛЯЦИИ СТЫКА ПИ-ТРУБОПРОВОДА МТУ 315-700 | ШТ. 4 | - - | - - | - - | 38.26 153.04 | 2.69 10.76 | 40.95 163.80
43. | 6/250-50-10/40 | КОМПЛЕКТ ЗАДЕЛКИ СТЫКА КЗС(Т) 38/110 (БЕЗ МУФТЫ) | ШТ. 2 | - - | - - | - - | 25.93 51.86 | 1.83 3.66 | 27.76 55.52
44. | 6/250-50-10/100 | КОМПЛЕКТ ЗАДЕЛКИ СТЫКА КЗС(Т) 89/160 (БЕЗ МУФТЫ) | ШТ. 50 | - - | - - | - - | 32.56 1628.00 | 2.29 114.50 | 34.85 1742.50
45. | 6/250-50-10/150 | КОМПЛЕКТ ЗАДЕЛКИ СТЫКА КЗС(Т) 219/315 (БЕЗ МУФТЫ) | ШТ. 4 | - - | - - | - - | 62.29 249.16 | 4.39 17.56 | 66.68 266.72
46. | 6/250-10/С101-1300-213КУ | КОЛЬЦО УПЛОТНИТЕЛЬНОЕ ДИАМЕТРОМ 110 | ШТ. 2 | - - | - - | - - | 8.92 17.84 | 0.36 0.72 | 9.28 18.56
47. | 6/250-10/С101-1300-217КУ | КОЛЬЦО УПЛОТНИТЕЛЬНОЕ ДИАМЕТРОМ 160 | ШТ. 6 | - - | - - | - - | 11.46 68.76 | 0.47 2.82 | 11.93 71.58
48. | Е26-29-1 (Н19) | УСТАНОВКА МАТОВ КОМПЕНСАЦИОННЫХ Н=300 ММ | М3 ИЗОЛЯЦИИ 0.34 | 77.42 26.32 | 5.06 1.72 | 3.11 1.06 | 8.89 3.02 | 1.01 0.34 | 92.38 31.41
49. | 1/10-120-175-70/111 | МАТ КОМПЕНСАЦИОННЫЙ ПОЛИЭТИЛЕНОВЫЙ, РАЗМЕРОМ 1000 Х 260 Х 40 ММ | ШТ. 33 | - - | - - | - - | 12.36 407.88 | 0.87 28.71 | 13.23 436.59
50. | Ц8-190-1 (Н16) | УКЛАДКА ЛЕНТЫ СИГНАЛЬНОЙ | 100 М ЛЕНТЫ 1.6 | 18.08 28.93 | 0.03 0.05 | 0.01 0.02 | - - | - - | 18.11 28.98
51. | 5/90-20/С544-9314-КС | СИГНАЛЬНАЯ ЛЕНТА | 1000 М 0.1648 | - - | - - | - - | 159.00 26.20 | 7.65 1.26 | 166.65 27.46
52. | Е25-122-1 (Н10) | КОНТРОЛЬ КАЧЕСТВА СВАРНЫХ СОЕДИНЕНИЙ ТРУБОПРОВОДОВ МЕТОДОМ РАДИОГРАФИРОВАНИЯ, ИЗБЫТОЧНОЕ ДАВЛЕНИЕ СРЕДЫ ДО 10 МПА (100 КГС/СМ2), ДИАМЕТР ТРУБОПРОВОДА ДО 100 ММ | СТЫК 12 | 13.35 160.20 | 50.94 611.28 | 23.07 276.84 | - - | - - | 64.29 771.48
53. | Е25-122-4 (Н10) | КОНТРОЛЬ КАЧЕСТВА СВАРНЫХ СОЕДИНЕНИЙ ТРУБОПРОВОДОВ МЕТОДОМ РАДИОГРАФИРОВАНИЯ, ИЗБЫТОЧНОЕ ДАВЛЕНИЕ СРЕДЫ ДО 10 МПА (100 КГС/СМ2), ДИАМЕТР ТРУБОПРОВОДА 200 ММ | СТЫК 2 | 19.07 38.14 | 67.61 135.22 | 30.62 61.24 | - - | - - | 86.68 173.36
54. | 1/10-190-20/25 | ФОТОБУМАГА | 10 М2 0.083 | - - | - - | - - | 54.07 4.49 | 3.81 0.32 | 57.88 4.80
55. | 1/10-190-20/СЦЕН-ПРОЯВИ | ПРОЯВИТЕЛЬ | Л 0.75 | - - | - - | - - | 32.16 24.12 | 2.26 1.70 | 34.42 25.82
56. | 1/10-190-20/СЦЕН-ЗАКРЕ | ЗАКРЕПИТЕЛЬ | Л 0.75 | - - | - - | - - | 10.20 7.65 | 0.72 0.54 | 10.92 8.19
|  | ИТОГО ПРЯМЫЕ ЗАТРАТЫ : |  | 6830 | 1280 | 401 | 11184 | 588 | 19882
|  | ОХР и ОПР | [6 empty] | 4751
|  | ПЛАНОВАЯ ПРИБЫЛЬ | [6 empty] | 5040
|  | ИТОГО ПО ПТМ | [6 empty] | 29673
|  | ЗАТРАТЫ ТРУДА | [6 empty] | 516
|  | ЗАТРАТЫ ТРУДА МАШИНИСТОВ | [6 empty] | 29
| Ж6-30-60 | ИНЖЕНЕРНАЯ ИНФРАСТРУКТУРА. СЕТИ ТЕПЛОСНАБЖЕНИЯ. ПРИСОЕДИНЕНИЕ К СУЩЕСТВУЮЩИМ СЕТЯМ
57. | Ц12-754-6 (Н10) | ВРЕЗКА ТРУБОПРОВОДОВ УСЛОВНЫМ ДАВЛЕНИЕМ ДО 2,5 МПА В ДЕЙСТВУЮЩИЕ МАГИСТРАЛИ, ДИАМЕТР НАРУЖНЫЙ ВРЕЗАЕМОЙ ТРУБЫ 159 ММ | ВРЕЗКА 2 | 207.96 415.92 | 7.39 14.78 | - - | 8.80 17.60 | 0.63 1.26 | 224.78 449.56
|  | ИТОГО ПРЯМЫЕ ЗАТРАТЫ : |  | 416 | 15 | - | 18 | 1 | 450
|  | ОХР и ОПР | [6 empty] | 273
|  | ПЛАНОВАЯ ПРИБЫЛЬ | [6 empty] | 291
|  | ИТОГО ПО ПТМ | [6 empty] | 1014
|  | ЗАТРАТЫ ТРУДА | [6 empty] | 30
| Ж6-30-40 | ИНЖЕНЕРНАЯ ИНФРАСТРУКТУРА. СЕТИ ТЕПЛОСНАБЖЕНИЯ. ТРУБОПРОВОДЫ. ФУТЛЯРЫ
58. | Е22-8-7 (Н10) | ФУТЛЯР СТАЛЬНОЙ Д=273Х6.0 ММ | КМ ТРУБОПРОВОДА 0.0208 | 6796.20 141.36 | 6338.99 131.85 | 1535.55 31.94 | 6170.93 128.36 | 344.40 7.16 | 19650.52 408.73
59. | 6/20-300-10/180 | ТРУБА СТАЛЬНАЯ ПРЕДВАРИТЕЛЬНО ИЗОЛИРОВАННАЯ С НАРУЖНЫМ ЗАЩИТНЫМ ДВУХСЛОЙНЫМ ПОКРЫТИЕМ НА ОСНОВЕ ЭКСТРУДИРОВАННОГО ПОЛИЭТИЛЕНА ВЕСЬМА УСИЛЕННОГО ТИПА (ВУС), ДИАМЕТР 273 ММ, ТОЛЩИНА СТЕНКИ 6 ММ | М 20.8832 | - - | - - | - - | 184.25 3847.73 | 7.54 157.46 | 191.79 4005.19
60. | Е22-47-3 (Н10) | ПРОТАСКИВАНИЕ В ФУТЛЯР СТАЛЬНЫХ ТРУБ ДИАМЕТРОМ 200 ММ | 100 М ТРУБЫ, УЛОЖЕННОЙ В ФУТЛЯР 0.208 | 1340.12 278.74 | 8.48 1.76 | - - | 664.91 138.30 | 46.63 9.70 | 2060.14 428.50
61. | Е22-48-1 (Н10) Н1=0.3 | ЗАДЕЛКА БИТУМОМ И ПРЯДЬЮ КОНЦОВ ФУТЛЯРА ДИАМЕТРОМ 273Х6.0 ММ | ФУТЛЯР 6 | 31.77 190.62 | 11.71 70.26 | - - | 72.02 432.12 | 5.08 30.48 | 120.58 723.48
62. | Е23-29-3 (Н10) | ИСКЛЮЧИТЬ ГИДРАВЛИЧЕСКОЕ ИСПЫТАНИЕ ТРУБОПРОВОДОВ ИЗ РАСЦЕНКИ Е22-8-7 | 100 М 0.208 | 167.10 -34.76 | - - | - - | 43.00 -8.94 | - - | 210.10 -43.70
63. | 1/10-235-5/С101-82505-2К | КОЛЬЦО РЕЗИНОВОЕ УПЛОТНИТЕЛЬНОЕ | КГ 6 | - - | - - | - - | 16.54 99.24 | 1.16 6.96 | 17.70 106.20
64. | Е22-8-6 (Н10) | ФУТЛЯР СТАЛЬНОЙ Д=219Х6,0ММ | КМ ТРУБОПРОВОДА 0.0004 | 5738.97 2.30 | 6091.30 2.44 | 1473.48 0.59 | 5622.67 2.25 | 317.05 0.13 | 17769.99 7.12
65. | 6/20-300-10/160 | ТРУБА СТАЛЬНАЯ ПРЕДВАРИТЕЛЬНО ИЗОЛИРОВАННАЯ С НАРУЖНЫМ ЗАЩИТНЫМ ДВУХСЛОЙНЫМ ПОКРЫТИЕМ НА ОСНОВЕ ЭКСТРУДИРОВАННОГО ПОЛИЭТИЛЕНА УСИЛЕННОГО ТИПА (УС), ДИАМЕТР 219 ММ, ТОЛЩИНА СТЕНКИ 5 ММ | М 0.4016 | - - | - - | - - | 113.20 45.46 | 4.63 1.86 | 117.83 47.32
66. | Е22-47-2 (Н10) | ПРОТАСКИВАНИЕ В ФУТЛЯР СТАЛЬНЫХ ТРУБ ДИАМЕТРОМ 150 ММ | 100 М ТРУБЫ, УЛОЖЕННОЙ В ФУТЛЯР 0.004 | 1338.57 5.35 | 8.48 0.03 | - - | 512.74 2.05 | 35.96 0.14 | 1895.75 7.57
67. | Е22-48-1 (Н10) Н1=0.25 | ЗАДЕЛКА БИТУМОМ И ПРЯДЬЮ КОНЦОВ ФУТЛЯРА ДИАМЕТРОМ 219Х6,0 ММ | ФУТЛЯР 2 | 26.47 52.94 | 9.76 19.52 | - - | 60.01 120.02 | 4.22 8.44 | 100.46 200.92
68. | Е23-29-2 (Н10) | ИСКЛЮЧИТЬ ГИДРАВЛИЧЕСКОЕ ИСПЫТАНИЕ ТРУБОПРОВОДОВ ИЗ ПОЛИЭТИЛЕНОВЫХ ТРУБ , ДИАМЕТРОМ ДО 200 ММ | 100 М 0.004 | 143.23 -0.57 | - - | - - | 17.33 -0.07 | - - | 160.56 -0.64
69. | 1/10-235-5/С101-82505-2К | КОЛЬЦО РЕЗИНОВОЕ УПЛОТНИТЕЛЬНОЕ | КГ 2 | - - | - - | - - | 16.54 33.08 | 1.16 2.32 | 17.70 35.40
|  | ИТОГО ПРЯМЫЕ ЗАТРАТЫ : |  | 636 | 226 | 33 | 4840 | 225 | 5927
|  | ОХР и ОПР | [6 empty] | 439
|  | ПЛАНОВАЯ ПРИБЫЛЬ | [6 empty] | 467
|  | ИТОГО ПО ПТМ | [6 empty] | 6833
|  | ЗАТРАТЫ ТРУДА | [6 empty] | 50
|  | ЗАТРАТЫ ТРУДА МАШИНИСТОВ | [6 empty] | 2
| Ж2-90-70 | МЕТАЛЛОКОНСТРУКЦИИ
70. | Е9-65-4 (Н11) | МОНТАЖ ОПОР | Т 0.0518 | 358.79 18.59 | 107.94 5.59 | 21.00 1.09 | 72.72 3.77 | 4.86 0.25 | 544.31 28.20
71. | 6/250-100/С101-3000-43ОТ | ОПОРА СТАЛЬНАЯ СКОЛЬЗЯЩАЯ ДЛЯ ПИ-ТРУБОПРОВОДОВ ХОМУТОВА ДИАМЕТР 160 ММ | ШТ. 14 | - - | - - | - - | 26.34 368.76 | 1.08 15.12 | 27.42 383.88
|  | ИТОГО ПРЯМЫЕ ЗАТРАТЫ : |  | 19 | 6 | 1 | 373 | 15 | 413
|  | ОХР и ОПР | [6 empty] | 11
|  | ПЛАНОВАЯ ПРИБЫЛЬ | [6 empty] | 13
|  | ИТОГО ПО ПТМ | [6 empty] | 437
|  | ЗАТРАТЫ ТРУДА | [6 empty] | 1
|  | ВСЕГО, В ТОМ ЧИСЛЕ | [6 empty] | 67804
|  | СТРОИТЕЛЬНЫЕ РАБОТЫ, ВСЕГО В ТОМ ЧИСЛЕ | [6 empty] | 67719
|  | ЗАРАБОТНАЯ ПЛАТА | [6 empty] | 10478
|  | ЭКСПЛУАТАЦИЯ МАШИН И МЕХАНИЗМОВ, ВСЕГО | [6 empty] | 4036
|  | В ТОМ ЧИСЛЕ ЗАРАБОТНАЯ ПЛАТА МАШИНИСТОВ | [6 empty] | 1178
|  | МАТЕРИАЛЫ, ИЗДЕЛИЯ, КОНСТРУКЦИИ | [6 empty] | 33882
|  | ТРАНСПОРТ | [6 empty] | 3524
|  | ОХР и ОПР | [6 empty] | 7659
|  | ПЛАНОВАЯ ПРИБЫЛЬ | [6 empty] | 8140
|  | МОНТАЖНЫЕ РАБОТЫ, ВСЕГО В ТОМ ЧИСЛЕ | [6 empty] | 85
|  | ЗАРАБОТНАЯ ПЛАТА | [6 empty] | 29
|  | МАТЕРИАЛЫ, ИЗДЕЛИЯ, КОНСТРУКЦИИ | [6 empty] | 26
|  | ТРАНСПОРТ | [6 empty] | 1
|  | ОХР и ОПР | [6 empty] | 17
|  | ПЛАНОВАЯ ПРИБЫЛЬ | [6 empty] | 12
|  | ЗАТРАТЫ ТРУДА РАБОЧИХ | [6 empty] | 827
|  | ЗАТРАТЫ ТРУДА МАШИНИСТОВ | [6 empty] | 83
|  | СОСТАВИЛ | ____________________ |  |  |  |  | СОКОЛОВСКАЯ
|  |  | (должность служащего) |  |  | (подпись) |  | (инициалы,фамилия)
|  | ПРОВЕРИЛ | ____________________ |  |  |  |  | ПАВЛЕНКО
|  |  | (должность служащего) |  |  | (подпись) |  | (инициалы,фамилия)

## 7003-3-8000-T0
НАИМЕНОВАНИЕ ОБЪЕКТА: МНОГОКВАРТИРНЫЙ ЖИЛОЙ ДОМ В РАЙОНЕ ДОМА N11 "Ж" ПО УЛ.ФРУНЗУ Г.ЖОДИНО. ВНУТРИПЛОЩАДОЧНАЯ ИНЖЕНЕРНАЯ ИНФРАСТРУКТУРА (ЛЬГОТИРУЕМЫЕ ПО НДС)
КОД ОБЪЕКТА: 16.012.0.00
НАИМЕНОВАНИЕ ЗДАНИЯ, СООРУЖЕНИЯ: НАРУЖНЫЕ СЕТИ ТЕПЛОСНАБЖЕНИЯ
ШИФР ЗДАНИЯ, СООРУЖЕНИЯ: 16.012.0.00
КОМПЛЕКТ ЧЕРТЕЖЕЙ: ТС-2 ЛИСТА С УЧ. ИЗМ.1-3
ИСХОДНЫЕ ДАННЫЕ ПО ЛОКАЛЬНОЙ СМЕТЕ (ЛОКАЛЬНОМУ СМЕТНОМУ РАСЧЕТУ) № 8000
(НОРМЫ 2022г.)
НАРУЖНЫЕ ТЕПЛОВЫЕ СЕТИ
СОСТАВЛЕНА В ЦЕНАХ НА 1 АПРЕЛЯ 2024г.
№ П/П | ТЕКСТ
1 | 2
1 | L3'7003'3'8000'S0Q0Q1T0B0T3'6'3'НАРУЖНЫЕ ТЕПЛОВЫЕ СЕТИ'ТС-2 ЛИСТА С УЧ. ИЗМ.1-3'СОКОЛОВСКАЯ'ПАВЛЕНКО*
2 | Ж6-30-10'ИНЖЕНЕРНАЯ ИНФРАСТРУКТУРА. СЕТИ ТЕПЛОСНАБЖЕНИЯ. ЗЕМЛЯНЫЕ РАБОТЫ'М3*
3 | БС300-48605-ОП#С300-48605'9,02##'=36'СТОИМОСТЬ СКОЛЬЗЯЩИХ ОПОР###'КГ''2801=<3/10-10-20-10>/2799=9,02_0*
4 | БС101-98-510К#С101-98-510'219,65##'=58'ПИ-КОНЦЕВОЙ ЭЛЕМЕНТ (ТВК) СТ 89Х3,5-4500/625-ПЭ 160 ###'ШТ.''2801=<6/20-355-40-5-15>/2799=219,65_0*
5 | БС101-98-1409К#С101-98-1409'595,56##'=58'ПИ-ТРОЙНИК УГЛОВОЙ 219Х9-89Х5-ОТВОД 45-89Х5-1500/900/400-ПЭ 315/160 ###'ШТ.''2801=<6/20-355-30-10-5>/2799=595,56_0*
6 | БС101-2500-242К#С101-2500-242'421,04##'=58'ПИ-КРАН ШАРОВОЙ (МЗИ) СТ 32-38Х3,0-2500/2100/200 (250)-ПЭ 90 (110)###'ШТ.''2801=<6/20-355-70-10-15>/2799=421,04_0*
7 | БС101-2500-144К#С101-2500-144'577,69##'=58'ПИ-КРАН ШАРОВОЙ СТ 80-89Х3,0-1500/1100-ПЭ 160###'ШТ.''2801=<6/20-355-70-10-5>/2799=577,69_0*
8 | БС544-9314-КЛ#С544-9314'159##'=12'ЛЕНТА МАРКИРОВОЧНАЯ ДЛЯ ПОЛИМЕРНЫХ ТРУБ###'1000 М''2801=<5/90-20>/2799=159_0*
9 | БС544-9314-КС#С544-9314'159##'=12'СИГНАЛЬНАЯ ЛЕНТА###'1000 М''2801=<5/90-20>/2799=159_0*
10 | БСЦЕН-ЗАКРЕ'8,5.1,2##'=13'ЗАКРЕПИТЕЛЬ###'Л''2801=<1/10-190-20>/2900=3/2799=10,2_0*
11 | БСЦЕН-ПРОЯВИ'26,80.1,2##'=13'ПРОЯВИТЕЛЬ###'Л''2801=<1/10-190-20>/2900=3/2799=32,16_0*
12 | БС101-3000-43ОТ#С101-3000-43'26,34##'=58'ОПОРА СТАЛЬНАЯ СКОЛЬЗЯЩАЯ ДЛЯ ПИ-ТРУБОПРОВОДОВ ХОМУТОВА ДИАМЕТР 160 ММ ###'ШТ.''2801=<6/250-100>/2799=26,34_0*
13 | БС310-10-ИГ#С310-10'#5,08#'=20'ПЕРЕВОЗКА ИЗЛИШНЕГО ГРУНТА ДО 10 КМ ###'Т''2799=0_5,08*
14 | БС412-1500-2КТ#С412-1500-2'10,28#0,02.10,28+1,6.11,64#'=95'ПЕСОК ДЛЯ СТРОИТЕЛЬНЫХ РАБОТ ПРИРОДНЫЙ 2 КЛАССА С УЧЕТОМ ТРАНСПОРТНЫХ ЗАТРАТ НА 27 КМ###'М3''2801=<4/1-5-40-10-10>/2799=10,28_18,83*
15 | БС101-1300-213КУ#С101-1300-213'8,92##'=58'КОЛЬЦО УПЛОТНИТЕЛЬНОЕ ДИАМЕТРОМ 110 ###'ШТ.''2801=<6/250-10>/2799=8,92_0*
16 | БС101-1300-217КУ#С101-1300-217'11,46##'=58'КОЛЬЦО УПЛОТНИТЕЛЬНОЕ ДИАМЕТРОМ 160###'ШТ.''2801=<6/250-10>/2799=11,46_0*
17 | БС412-120-11КТ#С412-120-11'22,93#0,02.22,93+1,33.11,64#'=95'ЩЕБЕНЬ ИЗ ГРАВИЯ ФРАКЦИИ 40 - 80 (70) ММ ###'М3''2801=<4/1-5-20-20-30>/2799=22,93_15,94*
18 | БС101-151200-2#С101-151200-2'5650##'=13'ЭЛЕКТРОДЫ УОНИ 13/85###'Т''2900=3/2799=5650_0*
19 | БС101-82505-2К#С101-82505-2'16,54##'=13'КОЛЬЦО РЕЗИНОВОЕ УПЛОТНИТЕЛЬНОЕ###'КГ''2801=<1/10-235-5>/2799=16,54_0*
20 | РМ020130#М021141=?.1,1/М021102#М021141/М021140#М021141/М021143#М021141/М021243#М021141=?.1,1/М021104#М021141*
21 | Р412-120-11#412-120-11КТ*
22 | Е1-164-2'4,5'Ж100'РАЗРАБОТКА ГРУНТА ВРУЧНУЮ В ТРАНШЕЯХ ГЛУБИНОЙ ДО 2 М БЕЗ КРЕПЛЕНИЙ С ОТКОСАМИ, ГРУНТ 2 ГРУППЫ'100 М3 ГРУНТА''*
23 | Е1-12-36'471+51,2'Ж1000'РАЗРАБОТКА ГРУНТА В ТРАНШЕЯХ ЭКСКАВАТОРАМИ "ОБРАТНАЯ ЛОПАТА" С КОВШОМ ВМЕСТИМОСТЬЮ 0,5 (0,5-0,63) М3, ГРУНТ 2 ГРУППЫ, В ОТВАЛ'1000 М3''*
24 | Е1-164-2#Т.Ч.П.3.160'16,5+0,8'Ж100/Н6=1,2'ДОРАБОТКА ГРУНТА ВРУЧНУЮ'100 М3 ГРУНТА''*
25 | Е1-17-40'61+10''РАЗРАБОТКА ГРУНТА В ТРАНШЕЯХ С ПОГРУЗКОЙ НА АВТОМОБИЛИ-САМОСВАЛЫ ЭКСКАВАТОРАМИ "ОБРАТНАЯ ЛОПАТА" С КОВШОМ ВМЕСТИМОСТЬЮ 0,5 (0,5-0,63) М3, ГРУНТ 2 ГРУППЫ'1000 М3''*
26 | С310-10-ИГ'71.1,8*
27 | Е1-20-1'71''РАБОТА НА ОТВАЛЕ, ГРУНТ 1 ГРУППЫ'1000 М3 ГРУНТА''*
28 | Е23-1-1'12'412-1500'УСТРОЙСТВО ПЕСЧАНОГО ОСНОВАНИЯ ПОД ТРУБОПРОВОДЫ'10 М3''*
29 | Е1-166-1'61+10''ОБСЫПКА ПЕСКОМ ПРЕДИЗОЛИРОВАННЫХ ТРУБ'100 М3 ГРУНТА''*
30 | С412-1500-2КТ'12.1,1+49+10*
31 | Е1-27-2'4,5+17,3+522,2''ЗАСЫПКА ТРАНШЕЙ И КОТЛОВАНОВ БУЛЬДОЗЕРАМИ МОЩНОСТЬЮ 59 (80) КВТ (Л.С.) ПРИ ПЕРЕМЕЩЕНИИ ГРУНТА ДО 5 М, ГРУНТ 2 ГРУППЫ'1000 М3''*
32 | Е1-134-1'544.0,2''УПЛОТНЕНИЕ ГРУНТА ПНЕВМАТИЧЕСКИМИ ТРАМБОВКАМИ, ГРУНТ 1-2 ГРУППЫ'100 М3 УПЛОТНЕННОГО ГРУНТА''*
33 | Е1-132-6'544.0,8''УПЛОТНЕНИЕ ГРУНТА САМОХОДНЫМИ ВИБРАЦИОННЫМИ КАТКАМИ 2,2 Т НА ПЕРВЫЙ ПРОХОД ПО ОДНОМУ СЛЕДУ ПРИ ТОЛЩИНЕ СЛОЯ 60 СМ'1000 М3 УПЛОТНЕННОГО ГРУНТА''*
34 | Ж6-30-40'ИНЖЕНЕРНАЯ ИНФРАСТРУКТУРА. СЕТИ ТЕПЛОСНАБЖЕНИЯ. ТРУБОПРОВОДЫ'М*
35 | Е24-131-6'167+23'Ж1000'ПРОКЛАДКА ТРУБОПРОВОДОВ НАРУЖНЫХ СЕТЕЙ ТЕПЛОСНАБЖЕНИЯ ИЗ СТАЛЬНЫХ ПРЕДВАРИТЕЛЬНО ИЗОЛИРОВАННЫХ ТРУБ ДИАМЕТРОМ 89/160 ММ В ГРУНТАХ ЕСТЕСТВЕННОЙ ВЛАЖНОСТИ ПРИ ГЛУБИНЕ ТРАНШЕИ ДО 3 М'1000 М''*
36 | С103-92060'167.1,01*
37 | С103-92811'23.1,01*
38 | Е22-32-2'190:1000''ПРОМЫВКА БЕЗ ДЕЗИНФЕКЦИИ ТРУБОПРОВОДОВ ДИАМЕТРОМ 75-80 ММ'КМ ТРУБОПРОВОДА''*
39 | Е24-136-1'190''ГИДРАВЛИЧЕСКОЕ ИСПЫТАНИЕ ТРУБОПРОВОДОВ ТЕПЛОСНАБЖЕНИЯ ИЗ СТАЛЬНЫХ ПРЕДВАРИТЕЛЬНО ИЗОЛИРОВАННЫХ ТРУБ ДИАМЕТРОМ ДО 100 ММ'1000 М''*
40 | Ж6-30-50'ИНЖЕНЕРНАЯ ИНФРАСТРУКТУРА. СЕТИ ТЕПЛОСНАБЖЕНИЯ. ЗАДВИЖКИ, ФАСОННЫЕ ЧАСТИ САЛЬНИКОВЫХ КОМПЕНСАТОРОВ, П-ОБРАЗНЫЕ КОМПЕНСАТОРЫ'ШТ*
41 | Е24-132-6'12'Ж100'УСТАНОВКА ПИ-ОТВОДА Д=89/160 ММ '100 ШТ.''*
42 | С103-93142'12*
43 | Е24-132-6'2'Ж100'УСТАНОВКА ПИ-КОНЦЕВОГО ЭЛЕМЕНТА 89Х3,5/160ММ'100 ШТ.''*
44 | С101-98-510К'2*
45 | Е24-132-6'2'Ж100'УСТАНОВКА ПИ-ТРОЙНИКА УГЛОВОГО Д=89Х3,5/38Х3,0-ПЭ160/110 ММ '100 ШТ.''*
46 | С101-98-1188'1*
47 | С101-98-1190'1*
48 | Е24-132-11'2'Ж100'УСТАНОВКА ПИ-ТРОЙНИКА УГЛОВОГО Д=219Х9,0/89Х5,0-ПЭ160/110 ММ '100 ШТ.''*
49 | С101-98-1409К'2*
50 | Е24-13-1'2'Ж1'УСТАНОВКА ПИ-КРАНА ШАРОВОГО Д=38Х3,0-ПЭ110 ММ'КОМПЛ. ЗАДВИЖЕК ИЛИ КЛАПАНОВ''*
51 | С101-2500-242К'2*
52 | Е24-13-2'2'Ж1'УСТАНОВКА ПИ-КРАНА ШАРОВОГО Д=89Х3,0-ПЭ160 ММ'КОМПЛ. ЗАДВИЖЕК ИЛИ КЛАПАНОВ''*
53 | С101-2500-144К'2*
54 | Е24-132-6'2'Ж100'УСТАНОВКА ПИ-ПРОМЕЖУТОЧНОГО ЭЛЕМЕНТА Д=89Х3,5-ПЭ160 ММ '100 ШТ.''*
55 | С101-1300-29'1*
56 | С101-1300-31'1*
57 | Е24-133-3'2'Ж1'ТЕПЛОГИДРОИЗОЛЯЦИЯ СТЫКОВ СТАЛЬНЫХ ПРЕДВАРИТЕЛЬНО ИЗОЛИРОВАННЫХ ТРУБ С ПРИМЕНЕНИЕМ ТЕРМОУСАЖИВАЕМЫХ МУФТ, ПРИ ДИАМЕТРЕ ТРУБОПРОВОДОВ 40/110 ММ В ГРУНТАХ ЕСТЕСТВЕННОЙ ВЛАЖНОСТИ ПРИ ГЛУБИНЕ ТРАНШЕИ ДО 3 М'СТЫК''*
58 | Е24-133-6'50'Ж1'ТЕПЛОГИДРОИЗОЛЯЦИЯ СТЫКОВ СТАЛЬНЫХ ПРЕДВАРИТЕЛЬНО ИЗОЛИРОВАННЫХ ТРУБ С ПРИМЕНЕНИЕМ ТЕРМОУСАЖИВАЕМЫХ МУФТ, ПРИ ДИАМЕТРЕ ТРУБОПРОВОДОВ 89/160 ММ В ГРУНТАХ ЕСТЕСТВЕННОЙ ВЛАЖНОСТИ ПРИ ГЛУБИНЕ ТРАНШЕИ ДО 3 М'СТЫК''*
59 | Е24-133-11'4'Ж1'ТЕПЛОГИДРОИЗОЛЯЦИЯ СТЫКОВ СТАЛЬНЫХ ПРЕДВАРИТЕЛЬНО ИЗОЛИРОВАННЫХ ТРУБ С ПРИМЕНЕНИЕМ ТЕРМОУСАЖИВАЕМЫХ МУФТ, ПРИ ДИАМЕТРЕ ТРУБОПРОВОДОВ 219/315 ММ В ГРУНТАХ ЕСТЕСТВЕННОЙ ВЛАЖНОСТИ ПРИ ГЛУБИНЕ ТРАНШЕИ ДО 3 М'СТЫК''*
60 | С113-100-53'2*
61 | С113-100-66'50*
62 | С113-100-87'4*
63 | С113-100-4'2*
64 | С113-100-10'50*
65 | С113-100-15'4*
66 | С101-1300-213КУ'2*
67 | С101-1300-217КУ'6*
68 | Е26-29-1'0,34''УСТАНОВКА МАТОВ КОМПЕНСАЦИОННЫХ Н=300 ММ'М3 ИЗОЛЯЦИИ''*
69 | С101-1300-197'33*
70 | Ц8-190-1'160'544-9311'УКЛАДКА ЛЕНТЫ СИГНАЛЬНОЙ '100 М ЛЕНТЫ''*
71 | С544-9314-КС'160.1,03*
72 | Е25-122-1'12'Ж1'КОНТРОЛЬ КАЧЕСТВА СВАРНЫХ СОЕДИНЕНИЙ ТРУБОПРОВОДОВ МЕТОДОМ РАДИОГРАФИРОВАНИЯ, ИЗБЫТОЧНОЕ ДАВЛЕНИЕ СРЕДЫ ДО 10 МПА (100 КГС/СМ2), ДИАМЕТР ТРУБОПРОВОДА ДО 100 ММ'СТЫК''*
73 | Е25-122-4'2'Ж1'КОНТРОЛЬ КАЧЕСТВА СВАРНЫХ СОЕДИНЕНИЙ ТРУБОПРОВОДОВ МЕТОДОМ РАДИОГРАФИРОВАНИЯ, ИЗБЫТОЧНОЕ ДАВЛЕНИЕ СРЕДЫ ДО 10 МПА (100 КГС/СМ2), ДИАМЕТР ТРУБОПРОВОДА 200 ММ'СТЫК''*
74 | С101-10200-1'(8,5Х2+5,5Х12):100*
75 | СЦЕН-ПРОЯВИ'0,05Х12+0,075Х2*
76 | СЦЕН-ЗАКРЕ'0,05Х12+0,075Х2*
77 | Ж6-30-60'ИНЖЕНЕРНАЯ ИНФРАСТРУКТУРА. СЕТИ ТЕПЛОСНАБЖЕНИЯ. ПРИСОЕДИНЕНИЕ К СУЩЕСТВУЮЩИМ СЕТЯМ'ШТ*
78 | Ц12-754-6'2'Ж1/=1'ВРЕЗКА ТРУБОПРОВОДОВ УСЛОВНЫМ ДАВЛЕНИЕМ ДО 2,5 МПА В ДЕЙСТВУЮЩИЕ МАГИСТРАЛИ, ДИАМЕТР НАРУЖНЫЙ ВРЕЗАЕМОЙ ТРУБЫ 159 ММ'ВРЕЗКА''*
79 | Ж6-30-40'ИНЖЕНЕРНАЯ ИНФРАСТРУКТУРА. СЕТИ ТЕПЛОСНАБЖЕНИЯ. ТРУБОПРОВОДЫ. ФУТЛЯРЫ'М*
80 | Е22-8-7'(19+1,8):1000'Ж1000/412-9005/М150101'ФУТЛЯР СТАЛЬНОЙ Д=273Х6.0 ММ'КМ ТРУБОПРОВОДА''*
81 | С103-100-43'20,8.1,004*
82 | Е22-47-3'19+1,8''ПРОТАСКИВАНИЕ В ФУТЛЯР СТАЛЬНЫХ ТРУБ ДИАМЕТРОМ 200 ММ'100 М ТРУБЫ, УЛОЖЕННОЙ В ФУТЛЯР''*
83 | Е22-48-1'6'Н1=0,3/101-7200#101-7300'ЗАДЕЛКА БИТУМОМ И ПРЯДЬЮ КОНЦОВ ФУТЛЯРА ДИАМЕТРОМ 273Х6.0 ММ'ФУТЛЯР''*
84 | Е23-29-3'20,8'B'ИСКЛЮЧИТЬ ГИДРАВЛИЧЕСКОЕ ИСПЫТАНИЕ ТРУБОПРОВОДОВ ИЗ РАСЦЕНКИ Е22-8-7'100 М''*
85 | С101-82505-2К'6*
86 | Е22-8-6'0,4:1000'Ж1000/412-9005/М150101'ФУТЛЯР СТАЛЬНОЙ Д=219Х6,0ММ'КМ ТРУБОПРОВОДА''*
87 | С103-100-41'0,4.1,004*
88 | Е22-47-2'0,4''ПРОТАСКИВАНИЕ В ФУТЛЯР СТАЛЬНЫХ ТРУБ ДИАМЕТРОМ 150 ММ'100 М ТРУБЫ, УЛОЖЕННОЙ В ФУТЛЯР''*
89 | Е22-48-1'2'Н1=0,25/101-7200#101-7300'ЗАДЕЛКА БИТУМОМ И ПРЯДЬЮ КОНЦОВ ФУТЛЯРА ДИАМЕТРОМ 219Х6,0 ММ'ФУТЛЯР''*
90 | Е23-29-2'0,4'B'ИСКЛЮЧИТЬ ГИДРАВЛИЧЕСКОЕ ИСПЫТАНИЕ ТРУБОПРОВОДОВ ИЗ ПОЛИЭТИЛЕНОВЫХ ТРУБ , ДИАМЕТРОМ ДО 200 ММ'100 М''*
91 | С101-82505-2К'2*
92 | Ж2-90-70'МЕТАЛЛОКОНСТРУКЦИИ'Т*
93 | Е9-65-4'14.3,7:1000'Ж1'МОНТАЖ ОПОР 'Т''*
94 | С101-3000-43ОТ'14*
95 | L*

## 7003-3-8000-B0
НАИМЕНОВАНИЕ ОБЪЕКТА |  | МНОГОКВАРТИРНЫЙ ЖИЛОЙ ДОМ В РАЙОНЕ ДОМА N11 "Ж" ПО УЛ.ФРУНЗУ Г.ЖОДИНО. ВНУТРИПЛОЩАДОЧНАЯ ИНЖЕНЕРНАЯ ИНФРАСТРУКТУРА (ЛЬГОТИРУЕМЫЕ ПО НДС)
КОД ОБЪЕКТА |  | 16.012.0.00
НАИМЕНОВАНИЕ ЗДАНИЯ, СООРУЖЕНИЯ |  | НАРУЖНЫЕ СЕТИ ТЕПЛОСНАБЖЕНИЯ
ШИФР ЗДАНИЯ, СООРУЖЕНИЯ |  | 16.012.0.00
КОМПЛЕКТ ЧЕРТЕЖЕЙ |  | ТС-2 ЛИСТА С УЧ. ИЗМ.1-3
ВЕДОМОСТЬ ОБЪЕМОВ И СТОИМОСТИ РАБОТ № 8000
(НОРМЫ 2022г.)
НАРУЖНЫЕ ТЕПЛОВЫЕ СЕТИ
СОСТАВЛЕНА В ЦЕНАХ НА 1 АПРЕЛЯ 2024г.
ОБОСНОВА- НИЕ | НАИМЕНОВАНИЕ ВИДОВ РАБОТ | ОБЪЕМ | СТОИМОСТЬ, ТЫС.РУБ.
|  |  | ЗАРАБОТНАЯ ПЛАТА | ЭКСПЛУАТА- ЦИЯ МАШИН И МЕХА- НИЗМОВ | МАТЕРИАЛЫ, ИЗДЕЛИЯ, КОНСТРУК- ЦИИ | ОБОРУДОВА- НИЕ,МЕБЕЛЬ, ИНВЕНТАРЬ | ОХР и ОПР | ПРОЧИЕ СРЕДСТВА | ВСЕГО
|  | ЕД.ИЗМ. | ТРУДОЕМ- КОСТЬ, ЧЕЛ.Ч. | В Т.Ч.З/П МАШИ- НИСТОВ | ТРАНСПОРТ | ТРАНСПОРТ | ПЛАНОВАЯ ПРИБЫЛЬ
1 | 2 | 3 | 4 | 5 | 6 | 7 | 8 | 9 | 10
Ж6-30-10 | ИНЖЕНЕРНАЯ ИНФРАСТРУКТУРА. СЕТИ ТЕПЛОСНАБЖЕНИЯ. ЗЕМЛЯНЫЕ РАБОТЫ | 544 | 1,576 | 2,031 | 0,742 | 0 | 1,441 | 0 | 9,332
|  | М3 | 146 | 0,617 | 2,009 | 0 | 1,533
Ж6-30-40 | ИНЖЕНЕРНАЯ ИНФРАСТРУКТУРА. СЕТИ ТЕПЛОСНАБЖЕНИЯ. ТРУБОПРОВОДЫ | 190 | 1,03 | 0,479 | 16,751 | 0 | 0,76 | 0 | 20,514
|  | М | 83 | 0,127 | 0,686 | 0 | 0,808
Ж6-30-50 | ИНЖЕНЕРНАЯ ИНФРАСТРУКТУРА. СЕТИ ТЕПЛОСНАБЖЕНИЯ. ЗАДВИЖКИ, ФАСОННЫЕ ЧАСТИ САЛЬНИКОВЫХ КОМПЕНСАТОРОВ, П-ОБРАЗНЫЕ КОМПЕНСАТОРЫ | 94 | 6,83 | 1,28 | 11,184 | 0 | 4,751 | 0 | 29,673
|  | ШТ | 516 | 0,401 | 0,588 | 0 | 5,04
Ж6-30-60 | ИНЖЕНЕРНАЯ ИНФРАСТРУКТУРА. СЕТИ ТЕПЛОСНАБЖЕНИЯ. ПРИСОЕДИНЕНИЕ К СУЩЕСТВУЮЩИМ СЕТЯМ | 2 | 0,416 | 0,015 | 0,018 | 0 | 0,273 | 0 | 1,014
|  | ШТ | 30 | 0 | 0,001 | 0 | 0,291
Ж6-30-40 | ИНЖЕНЕРНАЯ ИНФРАСТРУКТУРА. СЕТИ ТЕПЛОСНАБЖЕНИЯ. ТРУБОПРОВОДЫ. ФУТЛЯРЫ | 21,2 | 0,636 | 0,226 | 4,84 | 0 | 0,439 | 0 | 6,833
|  | М | 50 | 0,033 | 0,225 | 0 | 0,467
Ж2-90-70 | МЕТАЛЛОКОНСТРУКЦИИ | 0,052 | 0,019 | 0,006 | 0,373 | 0 | 0,011 | 0 | 0,437
|  | Т | 1 | 0,001 | 0,015 | 0 | 0,013
| И Т О Г О | 0 | 10,507 | 4,037 | 33,908 | 0 | 7,675 | 0 | 67,803
|  |  | 826 | 1,179 | 3,524 | 0 | 8,152
| СОСТАВИЛ | ______________________________ | [5 empty] | СОКОЛОВСКАЯ
|  | (должность служащего) |  |  |  | (подпись) |  | (инициалы,фамилия)
| ПРОВЕРИЛ | ______________________________ | [5 empty] | ПАВЛЕНКО
|  | (должность служащего) |  |  |  | (подпись) |  | (инициалы,фамилия)

## 7003-3-8000-Q1
НАИМЕНОВАНИЕ ОБЪЕКТА |  | МНОГОКВАРТИРНЫЙ ЖИЛОЙ ДОМ В РАЙОНЕ ДОМА N11 "Ж" ПО УЛ.ФРУНЗУ Г.ЖОДИНО. ВНУТРИПЛОЩАДОЧНАЯ ИНЖЕНЕРНАЯ ИНФРАСТРУКТУРА (ЛЬГОТИРУЕМЫЕ ПО НДС)
КОД ОБЪЕКТА |  | 16.012.0.00
НАИМЕНОВАНИЕ ЗДАНИЯ, СООРУЖЕНИЯ |  | НАРУЖНЫЕ СЕТИ ТЕПЛОСНАБЖЕНИЯ
ШИФР ЗДАНИЯ, СООРУЖЕНИЯ |  | 16.012.0.00
КОМПЛЕКТ ЧЕРТЕЖЕЙ |  | ТС-2 ЛИСТА С УЧ. ИЗМ.1-3
ВЕДОМОСТЬ ОБЪЕМОВ РАБОТ И РАСХОДОВ РЕСУРСОВ С КОДАМИ РБ ДЛЯ ЛОКАЛЬНОЙ СМЕТЫ № 8000
(НОРМЫ 2022г.)
НАРУЖНЫЕ ТЕПЛОВЫЕ СЕТИ
ОБОСНОВАНИЕ | НАИМЕНОВАНИЕ ВИДОВ | ЕДИНИЦА ИЗМЕРЕНИЯ | КОД | НАИМЕНОВАНИЕ РЕСУРСОВ | ЕД.ИЗМ. | КОЛИЧЕСТВО
| РАБОТ | ОБЪЕМ | РЕСУРСА
1 | 2 | 3 | 4 | 5 | 6 | 7
Ж6-30-10 | ИНЖЕНЕРНАЯ ИНФРАСТРУКТУРА. СЕТИ ТЕПЛОСНАБЖЕНИЯ. ЗЕМЛЯНЫЕ РАБОТЫ | М3 544
|  |  | 1-1 | ЗАТРАТЫ ТРУДА РАБОЧИХ | ЧЕЛ.Ч | 145.9972
|  |  | 1-3 | ЗАТРАТЫ ТРУДА МАШИНИСТОВ | ЧЕЛ.-Ч | 43.7183
|  |  | М021141 | КРАНЫ НА АВТОМОБИЛЬНОМ ХОДУ ПРИ РАБОТЕ НА ДРУГИХ ВИДАХ СТРОИТЕЛЬСТВА, 10 Т | МАШ.Ч | 4.248
|  |  | М050102 | КОМПРЕССОРЫ ПЕРЕДВИЖНЫЕ С ДВИГАТЕЛЕМ ВНУТРЕННЕГО СГОРАНИЯ ДАВЛЕНИЕМ ДО 686 КПА (7АТМ) 5 М3/МИН | МАШ.Ч | 13.2518
|  |  | М060247 | ЭКСКАВАТОРЫ ОДНОКОВШОВЫЕ ДИЗЕЛЬНЫЕ НА ГУСЕНИЧНОМ ХОДУ ПРИ РАБОТЕ НА ДРУГИХ ВИДАХ СТРОИТЕЛЬСТВА, 0,5 М3 | МАШ.Ч | 18.3521
|  |  | М070148 | БУЛЬДОЗЕРЫ ПРИ РАБОТЕ НА ДРУГИХ ВИДАХ СТРОИТЕЛЬСТВА, 59 (80) КВТ (Л. С) | МАШ.Ч | 5.0973
|  |  | М070149 | БУЛЬДОЗЕРЫ ПРИ РАБОТЕ НА ДРУГИХ ВИДАХ СТРОИТЕЛЬСТВА, 79 (108) КВТ (Л. С) | МАШ.Ч | 2.4645
|  |  | М120901 | КАТКИ ДОРОЖНЫЕ САМОХОДНЫЕ ВИБРАЦИОННЫЕ 2,2 Т | МАШ.Ч | 0.30464
|  |  | М331101 | ТРАМБОВКИ ПНЕВМАТИЧЕСКИЕ (БЕЗ УЧЕТА СТОИМОСТИ СЖАТОГО ВОЗДУХА) | МАШ.Ч | 13.2518
|  |  | 4 | Железобетонные и бетонные изделия и конструкции (в т.ч. типовые), керамические изделия, нерудные материалы, бетоны и растворы
|  |  | 4/1 | Конструкции и изделия бетонные и железобетонные, керамические изделия, нерудные материалы, товарные бетоны и растворы
|  |  | 4/1-5 | Материалы природные нерудные. Гравий керамзитовый. Керамзит
|  |  | 4/1-5-20-20-30/С412-120-11КТ | ЩЕБЕНЬ ИЗ ГРАВИЯ ФРАКЦИИ 40 - 80 (70) ММ | М3 | 0.00142
|  |  | 4/1-5-40-10-10/С412-1500-2КТ | ПЕСОК ДЛЯ СТРОИТЕЛЬНЫХ РАБОТ ПРИРОДНЫЙ 2 КЛАССА С УЧЕТОМ ТРАНСПОРТНЫХ ЗАТРАТ НА 27 КМ | М3 | 72.2
Прочие
|  |  | С310-10-ИГ | ПЕРЕВОЗКА ИЗЛИШНЕГО ГРУНТА ДО 10 КМ | Т | 127.8
Ж6-30-40 | ИНЖЕНЕРНАЯ ИНФРАСТРУКТУРА. СЕТИ ТЕПЛОСНАБЖЕНИЯ. ТРУБОПРОВОДЫ | М 190
|  |  | 1-1 | ЗАТРАТЫ ТРУДА РАБОЧИХ | ЧЕЛ.Ч | 83.1364
|  |  | 1-3 | ЗАТРАТЫ ТРУДА МАШИНИСТОВ | ЧЕЛ.-Ч | 8.4075
|  |  | М021141 | КРАНЫ НА АВТОМОБИЛЬНОМ ХОДУ ПРИ РАБОТЕ НА ДРУГИХ ВИДАХ СТРОИТЕЛЬСТВА, 10 Т | МАШ.Ч | 8.4075
|  |  | М040202 | АГРЕГАТЫ СВАРОЧНЫЕ ПЕРЕДВИЖНЫЕ С НОМИНАЛЬНЫМ СВАРОЧНЫМ ТОКОМ 250-400 А С ДИЗЕЛЬНЫМ ДВИГАТЕЛЕМ | МАШ.Ч | 12.0327
|  |  | М040504 | АППАРАТ ДЛЯ ГАЗОВОЙ СВАРКИ И РЕЗКИ | МАШ.Ч | 0.3781
|  |  | М330301* | МАШИНЫ ШЛИФОВАЛЬНЫЕ ЭЛЕКТРИЧЕСКИЕ | МАШ.Ч | 2.831
|  |  | 1 | Материалы для строительных работ
|  |  | 1/10 | Материалы для строительных работ общего назначения
|  |  | 1/10-135 | Нефтепродукты, газы, химические материалы
|  |  | 1/10-135-20/60 | КИСЛОРОД ТЕХНИЧЕСКИЙ ГАЗООБРАЗНЫЙ | М3 | 0.76741
|  |  | 1/10-135-20/75 | СМЕСЬ ПРОПАНА И БУТАНА ТЕХНИЧЕСКИХ | КГ | 0.17936
|  |  | 1/10-140 | Электроды, прутки винипластовые, проволока сварочные
|  |  | 1/10-140-40/95 | ЭЛЕКТРОДЫ ТИПА Э42 ДИАМЕТРОМ 4 ММ | Т | 0.00266
|  |  | 1/10-140-40/100 | ЭЛЕКТРОДЫ ТИПА Э42А ДИАМЕТРОМ 4 ММ | Т | 0.000156
|  |  | 1/10-180 | Материалы шлифовальные
|  |  | 1/10-180-20/64 | КРУГИ ШЛИФОВАЛЬНЫЕ ДЛЯ СПЕЦИАЛЬНЫХ МОНТАЖНЫХ РАБОТ 5П 230 Х 6 Х 22 | ШТ. | 0.7068
|  |  | 1/10-280 | Прочие материалы для строительных работ
|  |  | 1/10-280-20/40 | ВОДА | М3 | 4.541
|  |  | 6 | Трубы и детали трубопроводов (за исключением труб стальных обсадных и бурильных части 1). Арматура для технологических трубопроводов
|  |  | 6/20 | Трубы и детали трубопроводов стальные
|  |  | 6/20-250 | Трубы стальные предварительно термоизолированные пенополиуретаном ПИ-трубы ППУ
|  |  | 6/20-250-10/53 | ТРУБЫ ПРЕДВАРИТЕЛЬНО ТЕРМОИЗОЛИРОВАННЫЕ ПЕНОПОЛИУРЕТАНОМ: ТРУБЫ ИЗ СТАЛИ (НЕОЦИНКОВАННОЙ) В ПОЛИЭТИЛЕНОВОЙ ОБОЛОЧКЕ ПИ-ТРУБЫ ППУ ПЭ НОМИНАЛЬНЫМ ДИАМЕТРОМ 80/160 ММ | М | 168.67
|  |  | 6/20-250-50/53 | ТРУБЫ ПРЕДВАРИТЕЛЬНО ТЕРМОИЗОЛИРОВАННЫЕ ПЕНОПОЛИУРЕТАНОМ: ТРУБЫ ИЗ СТАЛИ (НЕОЦИНКОВАННОЙ) С УСИЛЕНИЯМИ ПОЛИЭТИЛЕНОВОЙ ТРУБЫ-ОБОЛОЧКИ ПИ-ТРУБЫ ППУ У ПЭ НОМИНАЛЬНЫМ ДИАМЕТРОМ 80/160 ММ | М | 23.23
Ж6-30-50 | ИНЖЕНЕРНАЯ ИНФРАСТРУКТУРА. СЕТИ ТЕПЛОСНАБЖЕНИЯ. ЗАДВИЖКИ, ФАСОННЫЕ ЧАСТИ САЛЬНИКОВЫХ КОМПЕНСАТОРОВ, П-ОБРАЗНЫЕ КОМПЕНСАТОРЫ | ШТ 94
|  |  | 1-1 | ЗАТРАТЫ ТРУДА РАБОЧИХ | ЧЕЛ.Ч | 516.0402
|  |  | 1-3 | ЗАТРАТЫ ТРУДА МАШИНИСТОВ | ЧЕЛ.-Ч | 28.9096
|  |  | М021141 | КРАНЫ НА АВТОМОБИЛЬНОМ ХОДУ ПРИ РАБОТЕ НА ДРУГИХ ВИДАХ СТРОИТЕЛЬСТВА, 10 Т | МАШ.Ч | 3.8694
|  |  | М040202 | АГРЕГАТЫ СВАРОЧНЫЕ ПЕРЕДВИЖНЫЕ С НОМИНАЛЬНЫМ СВАРОЧНЫМ ТОКОМ 250-400 А С ДИЗЕЛЬНЫМ ДВИГАТЕЛЕМ | МАШ.Ч | 31.73
|  |  | М040504 | АППАРАТ ДЛЯ ГАЗОВОЙ СВАРКИ И РЕЗКИ | МАШ.Ч | 0.8
|  |  | М050401 | КОМПРЕССОРЫ ПЕРЕДВИЖНЫЕ С ЭЛЕКТРОДВИГАТЕЛЕМ ДАВЛЕНИЕМ 600 КПА (6 АТМ) 0,5 М3/МИН | МАШ.Ч | 37.88
|  |  | М150402 | ГАЗОВАЯ ГОРЕЛКА | МАШ.Ч | 141.76
|  |  | М150801 | ЛАБОРАТОРИИ ДЛЯ КОНТРОЛЯ СВАРНЫХ СОЕДИНЕНИЙ ПОЛУСТАЦИОНАРНЫЕ | МАШ.Ч | 24.62
|  |  | М330301* | МАШИНЫ ШЛИФОВАЛЬНЫЕ ЭЛЕКТРИЧЕСКИЕ | МАШ.Ч | 4.24
|  |  | М331615* | ДРЕЛИ ЭЛЕКТРИЧЕСКИЕ | МАШ.Ч | 2.44
|  |  | М331617 | СРЕДСТВА МАЛОЙ МЕХАНИЗАЦИИ | МАШ.Ч | 0.4186
|  |  | М400001 | АВТОМОБИЛЬ БОРТОВОЙ, ГРУЗОПОДЪЕМНОСТЬЮ ДО 5 Т | МАШ.Ч | 0.0016
|  |  | 1 | Материалы для строительных работ
|  |  | 1/10 | Материалы для строительных работ общего назначения
|  |  | 1/10-120 | Материалы, изделия и конструкции для теплоизоляционных работ
|  |  | 1/10-120-175-70/111 | МАТ КОМПЕНСАЦИОННЫЙ ПОЛИЭТИЛЕНОВЫЙ, РАЗМЕРОМ 1000 Х 260 Х 40 ММ | ШТ. | 33
|  |  | 1/10-135 | Нефтепродукты, газы, химические материалы
|  |  | 1/10-135-20/35 | АЦЕТИЛЕН РАСТВОРЕННЫЙ ТЕХНИЧЕСКИЙ МАРКИ Б | Т | 0.000198
|  |  | 1/10-135-20/60 | КИСЛОРОД ТЕХНИЧЕСКИЙ ГАЗООБРАЗНЫЙ | М3 | 1.18
|  |  | 1/10-135-20/75 | СМЕСЬ ПРОПАНА И БУТАНА ТЕХНИЧЕСКИХ | КГ | 454.88
|  |  | 1/10-140 | Электроды, прутки винипластовые, проволока сварочные
|  |  | 1/10-140-40/95 | ЭЛЕКТРОДЫ ТИПА Э42 ДИАМЕТРОМ 4 ММ | Т | 0.01036
|  |  | 1/10-160 | Пленки, полотна, ткани разные
|  |  | 1/10-160-20/15 | ВЕТОШЬ | КГ | 11.84
|  |  | 1/10-170 | Оснастка технологическая и инструментальная
|  |  | 1/10-170-10/225 | СВЕРЛА С SDS PLUS ХВОСТОВИКОМ (НАКОНЕЧНИК ИЗ ТВЕРДОСПЛАВНОЙ СТАЛИ) (ПО БЕТОНУ), ДИАМЕТРОМ 18-20 ММ, ДЛИНОЙ 250-315 ММ | ШТ. | 0.56
|  |  | 1/10-180 | Материалы шлифовальные
|  |  | 1/10-180-20/64 | КРУГИ ШЛИФОВАЛЬНЫЕ ДЛЯ СПЕЦИАЛЬНЫХ МОНТАЖНЫХ РАБОТ 5П 230 Х 6 Х 22 | ШТ. | 2.12
|  |  | 1/10-180-20/113 | ШКУРКА ШЛИФОВАЛЬНАЯ НА БУМАЖНОЙ ОСНОВЕ ВОДОСТОЙКАЯ | М2 | 2.38
|  |  | 1/10-190 | Бумага и бумажные изделия
|  |  | 1/10-190-20/СЦЕН-ЗАКРЕ | ЗАКРЕПИТЕЛЬ | Л | 0.75
|  |  | 1/10-190-20/СЦЕН-ПРОЯВИ | ПРОЯВИТЕЛЬ | Л | 0.75
|  |  | 1/10-190-20/25 | ФОТОБУМАГА | 10 М2 | 0.083
|  |  | 1/10-230 | Материалы для отделочных работ
|  |  | 1/10-230-50-15/7 | АЦЕТОН ТЕХНИЧЕСКИЙ ВЫСШИЙ СОРТ | КГ | 1.434
|  |  | 4 | Железобетонные и бетонные изделия и конструкции (в т.ч. типовые), керамические изделия, нерудные материалы, бетоны и растворы
|  |  | 4/1 | Конструкции и изделия бетонные и железобетонные, керамические изделия, нерудные материалы, товарные бетоны и растворы
|  |  | 4/1-4 | Бетоны, растворы, смеси асфальтобетонные
|  |  | 4/1-4-20-20-10-20/10 | РАСТВОРЫ КЛАДОЧНЫЕ ТЯЖЕЛЫЕ ЦЕМЕНТНЫЕ, МАРКИ 100 | М3 | 0.0238
|  |  | 5 | Материалы для монтажных и специальных строительных работ
|  |  | 5/90 | Прочие материалы для монтажных и специальных строительных работ
|  |  | 5/90-20 | Плакаты предупредительные, таблички, ленты сигнальные и другие материалы
|  |  | 5/90-20/С544-9314-КС | СИГНАЛЬНАЯ ЛЕНТА | 1000 М | 0.1648
|  |  | 6 | Трубы и детали трубопроводов (за исключением труб стальных обсадных и бурильных части 1). Арматура для технологических трубопроводов
|  |  | 6/20 | Трубы и детали трубопроводов стальные
|  |  | 6/20-355 | Детали трубопроводов стальные предварительно термоизолированные жестким пенополиуретаном
|  |  | 6/20-355-10-1/335 | ПИ-ОТВОД СТАЛЬНОЙ 89 Х 3,5 ММ С УГЛОМ ПОВОРОТА 90 ГРАДУСОВ, С ДЛИНОЙ ПЛЕЧА 1000 ММ, В ТРУБЕ-ОБОЛОЧКЕ ИЗ ПОЛИЭТИЛЕНА НОМИНАЛЬНЫМ НАРУЖНЫМ ДИАМЕТРОМ 160 ММ (ПИ-ОТВОД 90-89 Х 3,5-1000-ПЭ 160) | ШТ. | 12
|  |  | 6/20-355-30-10-5/С101-98-1409К | ПИ-ТРОЙНИК УГЛОВОЙ 219Х9-89Х5-ОТВОД 45-89Х5-1500/900/400-ПЭ 315/160 | ШТ. | 2
|  |  | 6/20-355-30-10-5/700 | ПИ-ТРОЙНИК УГЛОВОЙ СТ-ШТУЦЕР 89Х3,5-38Х3-ОТВОД 45-38Х3-1200/800/250-ПЭ 160/110 С НАКЛАДКОЙ | ШТ. | 1
|  |  | 6/20-355-30-10-5/709 | ПИ-ТРОЙНИК УГЛОВОЙ СТ-ШТУЦЕР 89Х3,5-38Х3-ОТВОД 45-38Х3-1200/1100/250-ПЭ 160/110 | ШТ. | 1
|  |  | 6/20-355-40-5-15/С101-98-510К | ПИ-КОНЦЕВОЙ ЭЛЕМЕНТ (ТВК) СТ 89Х3,5-4500/625-ПЭ 160 | ШТ. | 2
|  |  | 6/20-355-60-5-5/261 | ПИ-ПРОМЕЖУТОЧНЫЙ ЭЛЕМЕНТ СТ 89Х3,5-1500-ПЭ 160 | ШТ. | 1
|  |  | 6/20-355-60-5-5/268 | ПИ-ПРОМЕЖУТОЧНЫЙ ЭЛЕМЕНТ СТ 89Х3,5-2000-ПЭ 160 | ШТ. | 1
|  |  | 6/20-355-70-10-5/С101-2500-144К | ПИ-КРАН ШАРОВОЙ СТ 80-89Х3,0-1500/1100-ПЭ 160 | ШТ. | 2
|  |  | 6/20-355-70-10-15/С101-2500-242К | ПИ-КРАН ШАРОВОЙ (МЗИ) СТ 32-38Х3,0-2500/2100/200 (250)-ПЭ 90 (110) | ШТ. | 2
|  |  | 6/250 | Прочие материалы и изделия для трубопровода
|  |  | 6/250-10 | Манжеты стенового ввода из полимерной резины
|  |  | 6/250-10/С101-1300-213КУ | КОЛЬЦО УПЛОТНИТЕЛЬНОЕ ДИАМЕТРОМ 110 | ШТ. | 2
|  |  | 6/250-10/С101-1300-217КУ | КОЛЬЦО УПЛОТНИТЕЛЬНОЕ ДИАМЕТРОМ 160 | ШТ. | 6
|  |  | 6/250-50 | Комплекты заделки (изоляции) стыка для трубопроводов
|  |  | 6/250-50-10/40 | КОМПЛЕКТ ЗАДЕЛКИ СТЫКА КЗС(Т) 38/110 (БЕЗ МУФТЫ) | ШТ. | 2
|  |  | 6/250-50-10/100 | КОМПЛЕКТ ЗАДЕЛКИ СТЫКА КЗС(Т) 89/160 (БЕЗ МУФТЫ) | ШТ. | 50
|  |  | 6/250-50-10/150 | КОМПЛЕКТ ЗАДЕЛКИ СТЫКА КЗС(Т) 219/315 (БЕЗ МУФТЫ) | ШТ. | 4
|  |  | 6/250-70 | Муфты для теплогидроизоляции стыков трубопроводов
|  |  | 6/250-70-10-5/51 | МУФТА ПОЛИЭТИЛЕНОВАЯ ТЕРМОУСАЖИВАЕМАЯ ДЛЯ ТЕПЛОГИДРОИЗОЛЯЦИИ СТЫКА ПИ-ТРУБОПРОВОДА МТУ 110-700 | ШТ. | 2
|  |  | 6/250-70-10-5/114 | МУФТА ПОЛИЭТИЛЕНОВАЯ ТЕРМОУСАЖИВАЕМАЯ ДЛЯ ТЕПЛОГИДРОИЗОЛЯЦИИ СТЫКА ПИ-ТРУБОПРОВОДА МТУ 160-700 | ШТ. | 50
|  |  | 6/250-70-10-5/216 | МУФТА ПОЛИЭТИЛЕНОВАЯ ТЕРМОУСАЖИВАЕМАЯ ДЛЯ ТЕПЛОГИДРОИЗОЛЯЦИИ СТЫКА ПИ-ТРУБОПРОВОДА МТУ 315-700 | ШТ. | 4
Ж6-30-60 | ИНЖЕНЕРНАЯ ИНФРАСТРУКТУРА. СЕТИ ТЕПЛОСНАБЖЕНИЯ. ПРИСОЕДИНЕНИЕ К СУЩЕСТВУЮЩИМ СЕТЯМ | ШТ 2
|  |  | 1-1 | ЗАТРАТЫ ТРУДА РАБОЧИХ | ЧЕЛ.Ч | 30
|  |  | М040502 | УСТАНОВКИ ДЛЯ СВАРКИ РУЧНОЙ ДУГОВОЙ (ПОСТОЯННОГО ТОКА) | МАШ.Ч | 2.1
|  |  | М330400 | МАШИНЫ ШЛИФОВАЛЬНЫЕ ЭЛЕКТРОЗАЧИСТНЫЕ | МАШ.Ч | 0.94
|  |  | 1 | Материалы для строительных работ
|  |  | 1/10 | Материалы для строительных работ общего назначения
|  |  | 1/10-135 | Нефтепродукты, газы, химические материалы
|  |  | 1/10-135-20/60 | КИСЛОРОД ТЕХНИЧЕСКИЙ ГАЗООБРАЗНЫЙ | М3 | 2.08
|  |  | 1/10-135-20/75 | СМЕСЬ ПРОПАНА И БУТАНА ТЕХНИЧЕСКИХ | КГ | 0.62
|  |  | 1/10-140 | Электроды, прутки винипластовые, проволока сварочные
|  |  | 1/10-140-10/40 | ЭЛЕКТРОДЫ УОНИ 13/85 | Т | 0.0006
|  |  | 1/10-180 | Материалы шлифовальные
|  |  | 1/10-180-20/64 | КРУГИ ШЛИФОВАЛЬНЫЕ ДЛЯ СПЕЦИАЛЬНЫХ МОНТАЖНЫХ РАБОТ 5П 230 Х 6 Х 22 | ШТ. | 0.236
Ж6-30-40 | ИНЖЕНЕРНАЯ ИНФРАСТРУКТУРА. СЕТИ ТЕПЛОСНАБЖЕНИЯ. ТРУБОПРОВОДЫ. ФУТЛЯРЫ | М 21,2
|  |  | 1-1 | ЗАТРАТЫ ТРУДА РАБОЧИХ | ЧЕЛ.Ч | 49.7536
|  |  | 1-3 | ЗАТРАТЫ ТРУДА МАШИНИСТОВ | ЧЕЛ.-Ч | 2.3414
|  |  | М010312 | ТРАКТОРЫ НА ГУСЕНИЧНОМ ХОДУ ПРИ РАБОТЕ НА ДРУГИХ ВИДАХ СТРОИТЕЛЬСТВА, 79 (108) КВТ (Л. С) | МАШ.Ч | 0.04028
|  |  | М030303 | ЛЕБЕДКИ РУЧНЫЕ И РЫЧАЖНЫЕ ТЯГОВЫМ УСИЛИЕМ 14,72 (1,5) КН (Т) | МАШ.Ч | 4.3863
|  |  | М040201 | АГРЕГАТЫ СВАРОЧНЫЕ ПЕРЕДВИЖНЫЕ С НОМИНАЛЬНЫМ СВАРОЧНЫМ ТОКОМ 250-400 А С БЕНЗИНОВЫМ ДВИГАТЕЛЕМ | МАШ.Ч | 7.107
|  |  | М041400 | ЭЛЕКТРИЧЕСКИЕ ПЕЧИ ДЛЯ СУШКИ СВАРОЧНЫХ МАТЕРИАЛОВ С РЕГУЛИРОВАНИЕМ ТЕМПЕРАТУРЫ В ПРЕДЕЛАХ 80-500 ГРАДУСОВ | МАШ.Ч | 0.40519
|  |  | М121003 | КОТЛЫ БИТУМНЫЕ ПЕРЕДВИЖНЫЕ 400 Л | МАШ.Ч | 6.233
|  |  | М150202 | АГРЕГАТЫ СВАРОЧНЫЕ ДВУХПОСТОВЫЕ ДЛЯ РУЧНОЙ СВАРКИ НА ТРАКТОРЕ 79 (108) КВТ (Л. С) | МАШ.Ч | 1.8936
|  |  | М150701 | КРАНЫ-ТРУБОУКЛАДЧИКИ ДЛЯ ТРУБ ДИАМЕТРОМ ДО 400 ММ, ГРУЗОПОДЪЕМНОСТЬЮ 6,3 Т | МАШ.Ч | 0.3222
|  |  | М151700 | УСТАНОВКА ДЛЯ ПОДОГРЕВА СТЫКОВ | МАШ.Ч | 0.085312
|  |  | М330301* | МАШИНЫ ШЛИФОВАЛЬНЫЕ ЭЛЕКТРИЧЕСКИЕ | МАШ.Ч | 0.56826
|  |  | 1 | Материалы для строительных работ
|  |  | 1/10 | Материалы для строительных работ общего назначения
|  |  | 1/10-135 | Нефтепродукты, газы, химические материалы
|  |  | 1/10-135-10-2/130 | БИТУМЫ НЕФТЯНЫЕ СТРОИТЕЛЬНЫЕ МАРКИ БН-90/10 | Т | 0.0575
|  |  | 1/10-135-10-5/32 | ТОПЛИВО ДИЗЕЛЬНОЕ ИЗ МАЛОСЕРНИСТЫХ НЕФТЕЙ | Т | 0.092
|  |  | 1/10-140 | Электроды, прутки винипластовые, проволока сварочные
|  |  | 1/10-140-40/95 | ЭЛЕКТРОДЫ ТИПА Э42 ДИАМЕТРОМ 4 ММ | Т | 0.005332
|  |  | 1/10-140-60-5/5 | ПРОВОЛОКА СВАРОЧНАЯ ХОЛОДНОТЯНУТАЯ ИЗ НИЗКОУГЛЕРОДИСТОЙ СТАЛИ, НЕОМЕДНЕННАЯ, ДИАМЕТРОМ 4 ММ | Т | 0.001268
|  |  | 1/10-235 | Изделия герметизирующие, уплотняющие, изолирующие
|  |  | 1/10-235-3/101 | ПАКЛЯ ПРОПИТАННАЯ | КГ | 22.54
|  |  | 1/10-235-5/С101-82505-2К | КОЛЬЦО РЕЗИНОВОЕ УПЛОТНИТЕЛЬНОЕ | КГ | 8
|  |  | 1/10-235-5/51 | ПЛАСТИНА РЕЗИНОВАЯ ТЕХНИЧЕСКАЯ МАСЛОБЕНЗОСТОЙКАЯ (МБС) | КГ | 8.4856
|  |  | 1/10-280 | Прочие материалы для строительных работ
|  |  | 1/10-280-20/40 | ВОДА | М3 | -3.2658
|  |  | 2 | Строительные изделия и конструкции
|  |  | 2/50 | Изделия и конструкции деревянные
|  |  | 2/50-35 | Прочие изделия и конструкции деревянные
|  |  | 2/50-35-10/5 | ЩИТЫ ИЗ ДОСОК ХВОЙНЫХ ПОРОД, ТОЛЩИНОЙ 25 ММ | М2 | 0.299
|  |  | 5 | Материалы для монтажных и специальных строительных работ
|  |  | 5/50 | Прокатно-тянутые изделия из цветных металлов и цветные металлы
|  |  | 5/50-70 | Сплавы из цветных металлов
|  |  | 5/50-70-4/2 | ФЛЮС АН-47 | Т | 0.001692
|  |  | 6 | Трубы и детали трубопроводов (за исключением труб стальных обсадных и бурильных части 1). Арматура для технологических трубопроводов
|  |  | 6/20 | Трубы и детали трубопроводов стальные
|  |  | 6/20-300 | Трубы стальные предварительно изолированные с наружным защитным покрытием на основе полимерного материала
|  |  | 6/20-300-10/160 | ТРУБА СТАЛЬНАЯ ПРЕДВАРИТЕЛЬНО ИЗОЛИРОВАННАЯ С НАРУЖНЫМ ЗАЩИТНЫМ ДВУХСЛОЙНЫМ ПОКРЫТИЕМ НА ОСНОВЕ ЭКСТРУДИРОВАННОГО ПОЛИЭТИЛЕНА УСИЛЕННОГО ТИПА (УС), ДИАМЕТР 219 ММ, ТОЛЩИНА СТЕНКИ 5 ММ | М | 0.4016
|  |  | 6/20-300-10/180 | ТРУБА СТАЛЬНАЯ ПРЕДВАРИТЕЛЬНО ИЗОЛИРОВАННАЯ С НАРУЖНЫМ ЗАЩИТНЫМ ДВУХСЛОЙНЫМ ПОКРЫТИЕМ НА ОСНОВЕ ЭКСТРУДИРОВАННОГО ПОЛИЭТИЛЕНА ВЕСЬМА УСИЛЕННОГО ТИПА (ВУС), ДИАМЕТР 273 ММ, ТОЛЩИНА СТЕНКИ 6 ММ | М | 20.8832
Ж2-90-70 | МЕТАЛЛОКОНСТРУКЦИИ | Т 0,052
|  |  | 1-1 | ЗАТРАТЫ ТРУДА РАБОЧИХ | ЧЕЛ.Ч | 1.4473
|  |  | 1-3 | ЗАТРАТЫ ТРУДА МАШИНИСТОВ | ЧЕЛ.-Ч | 0.089096
|  |  | М021141 | КРАНЫ НА АВТОМОБИЛЬНОМ ХОДУ ПРИ РАБОТЕ НА ДРУГИХ ВИДАХ СТРОИТЕЛЬСТВА, 10 Т | МАШ.Ч | 0.030562
|  |  | М041000 | ПРЕОБРАЗОВАТЕЛИ СВАРОЧНЫЕ С НОМИНАЛЬНЫМ СВАРОЧНЫМ ТОКОМ 315-500 А | МАШ.Ч | 0.39938
|  |  | М330301* | МАШИНЫ ШЛИФОВАЛЬНЫЕ ЭЛЕКТРИЧЕСКИЕ | МАШ.Ч | 0.01295
|  |  | М331617 | СРЕДСТВА МАЛОЙ МЕХАНИЗАЦИИ | МАШ.Ч | 0.058534
|  |  | 1 | Материалы для строительных работ
|  |  | 1/10 | Материалы для строительных работ общего назначения
|  |  | 1/10-110 | Лесоматериалы и пиломатериалы
|  |  | 1/10-110-50-5/85 | БРУСКИ ОБРЕЗНЫЕ ХВОЙНЫХ ПОРОД ДЛИНОЙ 4-6,5 М, ШИРИНОЙ 75-150 ММ, ТОЛЩИНОЙ 40-75 ММ, 1 СОРТА | М3 | 5.3e-05
|  |  | 1/10-135 | Нефтепродукты, газы, химические материалы
|  |  | 1/10-135-20/35 | АЦЕТИЛЕН РАСТВОРЕННЫЙ ТЕХНИЧЕСКИЙ МАРКИ Б | Т | 1.1e-05
|  |  | 1/10-135-20/60 | КИСЛОРОД ТЕХНИЧЕСКИЙ ГАЗООБРАЗНЫЙ | М3 | 0.0518
|  |  | 1/10-140 | Электроды, прутки винипластовые, проволока сварочные
|  |  | 1/10-140-40/100 | ЭЛЕКТРОДЫ ТИПА Э42А ДИАМЕТРОМ 4 ММ | Т | 0.000414
|  |  | 1/10-180 | Материалы шлифовальные
|  |  | 1/10-180-20/64 | КРУГИ ШЛИФОВАЛЬНЫЕ ДЛЯ СПЕЦИАЛЬНЫХ МОНТАЖНЫХ РАБОТ 5П 230 Х 6 Х 22 | ШТ. | 0.003108
|  |  | 1/10-230 | Материалы для отделочных работ
|  |  | 1/10-230-50-15/51 | РАСТВОРИТЕЛЬ ДЛЯ ЛАКОКРАСОЧНЫХ МАТЕРИАЛОВ МАРКИ Р-4 | КГ | 0.003108
|  |  | 1/10-240 | Метизы и крепежные изделия
|  |  | 1/10-240-25-35/240 | ГВОЗДИ СТРОИТЕЛЬНЫЕ | КГ | 0.000518
|  |  | 1/10-260 | Металлопрокат и металлоизделия (за исключением металлоизделий части 2)
|  |  | 1/10-260-170-4/18 | ШВЕЛЛЕРЫ ГОРЯЧЕКАТАНЫЕ N 40 ИЗ СТАЛИ УГЛЕРОДИСТОЙ ОБЫКНОВЕННОГО КАЧЕСТВА МАРКИ СТ3СП, СТ3ПС | Т | 0.0001
|  |  | 1/10-260-200/12 | КАТАНКА ИЗ СТАЛИ УГЛЕРОДИСТОЙ ОБЫКНОВЕННОГО КАЧЕСТВА ДИАМЕТРОМ, 6,3 ММ 6,5 ММ | КГ | 0.001554
|  |  | 1/55 | Материалы специального назначения (кислотоупорные, огнеупорные и антикоррозионные)
|  |  | 1/55-50 | Материалы антикоррозионные и химически стойкие
|  |  | 1/55-50-25/55 | ГРУНТОВКА ГФ-021, КРАСНО-КОРИЧНЕВАЯ | КГ | 0.016058
|  |  | 6 | Трубы и детали трубопроводов (за исключением труб стальных обсадных и бурильных части 1). Арматура для технологических трубопроводов
|  |  | 6/250 | Прочие материалы и изделия для трубопровода
|  |  | 6/250-100 | Опоры стальные скользящие для ПИ-трубопроводов
|  |  | 6/250-100/С101-3000-43ОТ | ОПОРА СТАЛЬНАЯ СКОЛЬЗЯЩАЯ ДЛЯ ПИ-ТРУБОПРОВОДОВ ХОМУТОВА ДИАМЕТР 160 ММ | ШТ. | 14
СОСТАВИЛ | ______________________________ |  |  | СОКОЛОВСКАЯ
| (должность служащего) |  | (подпись) | (инициалы,фамилия)
ПРОВЕРИЛ | ______________________________ |  |  | ПАВЛЕНКО
| (должность служащего) |  | (подпись) | (инициалы,фамилия)

## 7003-3-8000-Q0
НАИМЕНОВАНИЕ ОБЪЕКТА |  | МНОГОКВАРТИРНЫЙ ЖИЛОЙ ДОМ В РАЙОНЕ ДОМА N11 "Ж" ПО УЛ.ФРУНЗУ Г.ЖОДИНО. ВНУТРИПЛОЩАДОЧНАЯ ИНЖЕНЕРНАЯ ИНФРАСТРУКТУРА (ЛЬГОТИРУЕМЫЕ ПО НДС)
КОД ОБЪЕКТА |  | 16.012.0.00
НАИМЕНОВАНИЕ ЗДАНИЯ, СООРУЖЕНИЯ |  | НАРУЖНЫЕ СЕТИ ТЕПЛОСНАБЖЕНИЯ
ШИФР ЗДАНИЯ, СООРУЖЕНИЯ |  | 16.012.0.00
КОМПЛЕКТ ЧЕРТЕЖЕЙ |  | ТС-2 ЛИСТА С УЧ. ИЗМ.1-3
ВЕДОМОСТЬ РЕСУРСОВ ДЛЯ ЛОКАЛЬНОЙ СМЕТЫ № 8000
(НОРМЫ 2022г.)
НАРУЖНЫЕ ТЕПЛОВЫЕ СЕТИ
П/П | ОБОСНОВАНИЕ | НАИМЕНОВАНИЕ РЕСУРСОВ | ЕД.ИЗМ. | КОЛИЧЕСТВО
1 | 2 | 3 | 4 | 5
1 | 1-1 | ЗАТРАТЫ ТРУДА РАБОЧИХ | ЧЕЛ.Ч | 826.3747
2 | 1-3 | ЗАТРАТЫ ТРУДА МАШИНИСТОВ | ЧЕЛ.-Ч | 83.4659
3 | М010312 | ТРАКТОРЫ НА ГУСЕНИЧНОМ ХОДУ ПРИ РАБОТЕ НА ДРУГИХ ВИДАХ СТРОИТЕЛЬСТВА, 79 (108) КВТ (Л. С) | МАШ.Ч | 0.04028
4 | М021141 | КРАНЫ НА АВТОМОБИЛЬНОМ ХОДУ ПРИ РАБОТЕ НА ДРУГИХ ВИДАХ СТРОИТЕЛЬСТВА, 10 Т | МАШ.Ч | 16.5555
5 | М030303 | ЛЕБЕДКИ РУЧНЫЕ И РЫЧАЖНЫЕ ТЯГОВЫМ УСИЛИЕМ 14,72 (1,5) КН (Т) | МАШ.Ч | 4.3863
6 | М040201 | АГРЕГАТЫ СВАРОЧНЫЕ ПЕРЕДВИЖНЫЕ С НОМИНАЛЬНЫМ СВАРОЧНЫМ ТОКОМ 250-400 А С БЕНЗИНОВЫМ ДВИГАТЕЛЕМ | МАШ.Ч | 7.107
7 | М040202 | АГРЕГАТЫ СВАРОЧНЫЕ ПЕРЕДВИЖНЫЕ С НОМИНАЛЬНЫМ СВАРОЧНЫМ ТОКОМ 250-400 А С ДИЗЕЛЬНЫМ ДВИГАТЕЛЕМ | МАШ.Ч | 43.7627
8 | М040502 | УСТАНОВКИ ДЛЯ СВАРКИ РУЧНОЙ ДУГОВОЙ (ПОСТОЯННОГО ТОКА) | МАШ.Ч | 2.1
9 | М040504 | АППАРАТ ДЛЯ ГАЗОВОЙ СВАРКИ И РЕЗКИ | МАШ.Ч | 1.1781
10 | М041000 | ПРЕОБРАЗОВАТЕЛИ СВАРОЧНЫЕ С НОМИНАЛЬНЫМ СВАРОЧНЫМ ТОКОМ 315-500 А | МАШ.Ч | 0.39938
11 | М041400 | ЭЛЕКТРИЧЕСКИЕ ПЕЧИ ДЛЯ СУШКИ СВАРОЧНЫХ МАТЕРИАЛОВ С РЕГУЛИРОВАНИЕМ ТЕМПЕРАТУРЫ В ПРЕДЕЛАХ 80-500 ГРАДУСОВ | МАШ.Ч | 0.40519
12 | М050102 | КОМПРЕССОРЫ ПЕРЕДВИЖНЫЕ С ДВИГАТЕЛЕМ ВНУТРЕННЕГО СГОРАНИЯ ДАВЛЕНИЕМ ДО 686 КПА (7АТМ) 5 М3/МИН | МАШ.Ч | 13.2518
13 | М050401 | КОМПРЕССОРЫ ПЕРЕДВИЖНЫЕ С ЭЛЕКТРОДВИГАТЕЛЕМ ДАВЛЕНИЕМ 600 КПА (6 АТМ) 0,5 М3/МИН | МАШ.Ч | 37.88
14 | М060247 | ЭКСКАВАТОРЫ ОДНОКОВШОВЫЕ ДИЗЕЛЬНЫЕ НА ГУСЕНИЧНОМ ХОДУ ПРИ РАБОТЕ НА ДРУГИХ ВИДАХ СТРОИТЕЛЬСТВА, 0,5 М3 | МАШ.Ч | 18.3521
15 | М070148 | БУЛЬДОЗЕРЫ ПРИ РАБОТЕ НА ДРУГИХ ВИДАХ СТРОИТЕЛЬСТВА, 59 (80) КВТ (Л. С) | МАШ.Ч | 5.0973
16 | М070149 | БУЛЬДОЗЕРЫ ПРИ РАБОТЕ НА ДРУГИХ ВИДАХ СТРОИТЕЛЬСТВА, 79 (108) КВТ (Л. С) | МАШ.Ч | 2.4645
17 | М120901 | КАТКИ ДОРОЖНЫЕ САМОХОДНЫЕ ВИБРАЦИОННЫЕ 2,2 Т | МАШ.Ч | 0.30464
18 | М121003 | КОТЛЫ БИТУМНЫЕ ПЕРЕДВИЖНЫЕ 400 Л | МАШ.Ч | 6.233
19 | М150202 | АГРЕГАТЫ СВАРОЧНЫЕ ДВУХПОСТОВЫЕ ДЛЯ РУЧНОЙ СВАРКИ НА ТРАКТОРЕ 79 (108) КВТ (Л. С) | МАШ.Ч | 1.8936
20 | М150402 | ГАЗОВАЯ ГОРЕЛКА | МАШ.Ч | 141.76
21 | М150701 | КРАНЫ-ТРУБОУКЛАДЧИКИ ДЛЯ ТРУБ ДИАМЕТРОМ ДО 400 ММ, ГРУЗОПОДЪЕМНОСТЬЮ 6,3 Т | МАШ.Ч | 0.3222
22 | М150801 | ЛАБОРАТОРИИ ДЛЯ КОНТРОЛЯ СВАРНЫХ СОЕДИНЕНИЙ ПОЛУСТАЦИОНАРНЫЕ | МАШ.Ч | 24.62
23 | М151700 | УСТАНОВКА ДЛЯ ПОДОГРЕВА СТЫКОВ | МАШ.Ч | 0.085312
24 | М330301* | МАШИНЫ ШЛИФОВАЛЬНЫЕ ЭЛЕКТРИЧЕСКИЕ | МАШ.Ч | 7.6522
25 | М330400 | МАШИНЫ ШЛИФОВАЛЬНЫЕ ЭЛЕКТРОЗАЧИСТНЫЕ | МАШ.Ч | 0.94
26 | М331101 | ТРАМБОВКИ ПНЕВМАТИЧЕСКИЕ (БЕЗ УЧЕТА СТОИМОСТИ СЖАТОГО ВОЗДУХА) | МАШ.Ч | 13.2518
27 | М331615* | ДРЕЛИ ЭЛЕКТРИЧЕСКИЕ | МАШ.Ч | 2.44
28 | М331617 | СРЕДСТВА МАЛОЙ МЕХАНИЗАЦИИ | МАШ.Ч | 0.47713
29 | М400001 | АВТОМОБИЛЬ БОРТОВОЙ, ГРУЗОПОДЪЕМНОСТЬЮ ДО 5 Т | МАШ.Ч | 0.0016
| 1 | Материалы для строительных работ
| 1/10 | Материалы для строительных работ общего назначения
| 1/10-110 | Лесоматериалы и пиломатериалы
30 | 1/10-110-50-5/85 | БРУСКИ ОБРЕЗНЫЕ ХВОЙНЫХ ПОРОД ДЛИНОЙ 4-6,5 М, ШИРИНОЙ 75-150 ММ, ТОЛЩИНОЙ 40-75 ММ, 1 СОРТА | М3 | 5.3e-05
| 1/10-120 | Материалы, изделия и конструкции для теплоизоляционных работ
31 | 1/10-120-175-70/111 | МАТ КОМПЕНСАЦИОННЫЙ ПОЛИЭТИЛЕНОВЫЙ, РАЗМЕРОМ 1000 Х 260 Х 40 ММ | ШТ. | 33
| 1/10-135 | Нефтепродукты, газы, химические материалы
32 | 1/10-135-10-2/130 | БИТУМЫ НЕФТЯНЫЕ СТРОИТЕЛЬНЫЕ МАРКИ БН-90/10 | Т | 0.0575
33 | 1/10-135-10-5/32 | ТОПЛИВО ДИЗЕЛЬНОЕ ИЗ МАЛОСЕРНИСТЫХ НЕФТЕЙ | Т | 0.092
34 | 1/10-135-20/35 | АЦЕТИЛЕН РАСТВОРЕННЫЙ ТЕХНИЧЕСКИЙ МАРКИ Б | Т | 0.000209
35 | 1/10-135-20/60 | КИСЛОРОД ТЕХНИЧЕСКИЙ ГАЗООБРАЗНЫЙ | М3 | 4.0792
36 | 1/10-135-20/75 | СМЕСЬ ПРОПАНА И БУТАНА ТЕХНИЧЕСКИХ | КГ | 455.6794
| 1/10-140 | Электроды, прутки винипластовые, проволока сварочные
37 | 1/10-140-10/40 | ЭЛЕКТРОДЫ УОНИ 13/85 | Т | 0.0006
38 | 1/10-140-40/95 | ЭЛЕКТРОДЫ ТИПА Э42 ДИАМЕТРОМ 4 ММ | Т | 0.018352
39 | 1/10-140-40/100 | ЭЛЕКТРОДЫ ТИПА Э42А ДИАМЕТРОМ 4 ММ | Т | 0.00057
40 | 1/10-140-60-5/5 | ПРОВОЛОКА СВАРОЧНАЯ ХОЛОДНОТЯНУТАЯ ИЗ НИЗКОУГЛЕРОДИСТОЙ СТАЛИ, НЕОМЕДНЕННАЯ, ДИАМЕТРОМ 4 ММ | Т | 0.001268
| 1/10-160 | Пленки, полотна, ткани разные
41 | 1/10-160-20/15 | ВЕТОШЬ | КГ | 11.84
| 1/10-170 | Оснастка технологическая и инструментальная
42 | 1/10-170-10/225 | СВЕРЛА С SDS PLUS ХВОСТОВИКОМ (НАКОНЕЧНИК ИЗ ТВЕРДОСПЛАВНОЙ СТАЛИ) (ПО БЕТОНУ), ДИАМЕТРОМ 18-20 ММ, ДЛИНОЙ 250-315 ММ | ШТ. | 0.56
| 1/10-180 | Материалы шлифовальные
43 | 1/10-180-20/64 | КРУГИ ШЛИФОВАЛЬНЫЕ ДЛЯ СПЕЦИАЛЬНЫХ МОНТАЖНЫХ РАБОТ 5П 230 Х 6 Х 22 | ШТ. | 3.0659
44 | 1/10-180-20/113 | ШКУРКА ШЛИФОВАЛЬНАЯ НА БУМАЖНОЙ ОСНОВЕ ВОДОСТОЙКАЯ | М2 | 2.38
| 1/10-190 | Бумага и бумажные изделия
45 | 1/10-190-20/СЦЕН-ЗАКРЕ | ЗАКРЕПИТЕЛЬ | Л | 0.75
46 | 1/10-190-20/СЦЕН-ПРОЯВИ | ПРОЯВИТЕЛЬ | Л | 0.75
47 | 1/10-190-20/25 | ФОТОБУМАГА | 10 М2 | 0.083
| 1/10-230 | Материалы для отделочных работ
48 | 1/10-230-50-15/7 | АЦЕТОН ТЕХНИЧЕСКИЙ ВЫСШИЙ СОРТ | КГ | 1.434
49 | 1/10-230-50-15/51 | РАСТВОРИТЕЛЬ ДЛЯ ЛАКОКРАСОЧНЫХ МАТЕРИАЛОВ МАРКИ Р-4 | КГ | 0.003108
| 1/10-235 | Изделия герметизирующие, уплотняющие, изолирующие
50 | 1/10-235-3/101 | ПАКЛЯ ПРОПИТАННАЯ | КГ | 22.54
51 | 1/10-235-5/С101-82505-2К | КОЛЬЦО РЕЗИНОВОЕ УПЛОТНИТЕЛЬНОЕ | КГ | 8
52 | 1/10-235-5/51 | ПЛАСТИНА РЕЗИНОВАЯ ТЕХНИЧЕСКАЯ МАСЛОБЕНЗОСТОЙКАЯ (МБС) | КГ | 8.4856
| 1/10-240 | Метизы и крепежные изделия
53 | 1/10-240-25-35/240 | ГВОЗДИ СТРОИТЕЛЬНЫЕ | КГ | 0.000518
| 1/10-260 | Металлопрокат и металлоизделия (за исключением металлоизделий части 2)
54 | 1/10-260-170-4/18 | ШВЕЛЛЕРЫ ГОРЯЧЕКАТАНЫЕ N 40 ИЗ СТАЛИ УГЛЕРОДИСТОЙ ОБЫКНОВЕННОГО КАЧЕСТВА МАРКИ СТ3СП, СТ3ПС | Т | 0.0001
55 | 1/10-260-200/12 | КАТАНКА ИЗ СТАЛИ УГЛЕРОДИСТОЙ ОБЫКНОВЕННОГО КАЧЕСТВА ДИАМЕТРОМ, 6,3 ММ 6,5 ММ | КГ | 0.001554
| 1/10-280 | Прочие материалы для строительных работ
56 | 1/10-280-20/40 | ВОДА | М3 | 1.2752
| 1/55 | Материалы специального назначения (кислотоупорные, огнеупорные и антикоррозионные)
| 1/55-50 | Материалы антикоррозионные и химически стойкие
57 | 1/55-50-25/55 | ГРУНТОВКА ГФ-021, КРАСНО-КОРИЧНЕВАЯ | КГ | 0.016058
| 2 | Строительные изделия и конструкции
| 2/50 | Изделия и конструкции деревянные
| 2/50-35 | Прочие изделия и конструкции деревянные
58 | 2/50-35-10/5 | ЩИТЫ ИЗ ДОСОК ХВОЙНЫХ ПОРОД, ТОЛЩИНОЙ 25 ММ | М2 | 0.299
| 4 | Железобетонные и бетонные изделия и конструкции (в т.ч. типовые), керамические изделия, нерудные материалы, бетоны и растворы
| 4/1 | Конструкции и изделия бетонные и железобетонные, керамические изделия, нерудные материалы, товарные бетоны и растворы
| 4/1-4 | Бетоны, растворы, смеси асфальтобетонные
59 | 4/1-4-20-20-10-20/10 | РАСТВОРЫ КЛАДОЧНЫЕ ТЯЖЕЛЫЕ ЦЕМЕНТНЫЕ, МАРКИ 100 | М3 | 0.0238
| 4/1-5 | Материалы природные нерудные. Гравий керамзитовый. Керамзит
60 | 4/1-5-20-20-30/С412-120-11КТ | ЩЕБЕНЬ ИЗ ГРАВИЯ ФРАКЦИИ 40 - 80 (70) ММ | М3 | 0.00142
61 | 4/1-5-40-10-10/С412-1500-2КТ | ПЕСОК ДЛЯ СТРОИТЕЛЬНЫХ РАБОТ ПРИРОДНЫЙ 2 КЛАССА С УЧЕТОМ ТРАНСПОРТНЫХ ЗАТРАТ НА 27 КМ | М3 | 72.2
| 5 | Материалы для монтажных и специальных строительных работ
| 5/50 | Прокатно-тянутые изделия из цветных металлов и цветные металлы
| 5/50-70 | Сплавы из цветных металлов
62 | 5/50-70-4/2 | ФЛЮС АН-47 | Т | 0.001692
| 5/90 | Прочие материалы для монтажных и специальных строительных работ
| 5/90-20 | Плакаты предупредительные, таблички, ленты сигнальные и другие материалы
63 | 5/90-20/С544-9314-КС | СИГНАЛЬНАЯ ЛЕНТА | 1000 М | 0.1648
| 6 | Трубы и детали трубопроводов (за исключением труб стальных обсадных и бурильных части 1). Арматура для технологических трубопроводов
| 6/20 | Трубы и детали трубопроводов стальные
| 6/20-250 | Трубы стальные предварительно термоизолированные пенополиуретаном ПИ-трубы ППУ
64 | 6/20-250-10/53 | ТРУБЫ ПРЕДВАРИТЕЛЬНО ТЕРМОИЗОЛИРОВАННЫЕ ПЕНОПОЛИУРЕТАНОМ: ТРУБЫ ИЗ СТАЛИ (НЕОЦИНКОВАННОЙ) В ПОЛИЭТИЛЕНОВОЙ ОБОЛОЧКЕ ПИ-ТРУБЫ ППУ ПЭ НОМИНАЛЬНЫМ ДИАМЕТРОМ 80/160 ММ | М | 168.67
65 | 6/20-250-50/53 | ТРУБЫ ПРЕДВАРИТЕЛЬНО ТЕРМОИЗОЛИРОВАННЫЕ ПЕНОПОЛИУРЕТАНОМ: ТРУБЫ ИЗ СТАЛИ (НЕОЦИНКОВАННОЙ) С УСИЛЕНИЯМИ ПОЛИЭТИЛЕНОВОЙ ТРУБЫ-ОБОЛОЧКИ ПИ-ТРУБЫ ППУ У ПЭ НОМИНАЛЬНЫМ ДИАМЕТРОМ 80/160 ММ | М | 23.23
| 6/20-300 | Трубы стальные предварительно изолированные с наружным защитным покрытием на основе полимерного материала
66 | 6/20-300-10/160 | ТРУБА СТАЛЬНАЯ ПРЕДВАРИТЕЛЬНО ИЗОЛИРОВАННАЯ С НАРУЖНЫМ ЗАЩИТНЫМ ДВУХСЛОЙНЫМ ПОКРЫТИЕМ НА ОСНОВЕ ЭКСТРУДИРОВАННОГО ПОЛИЭТИЛЕНА УСИЛЕННОГО ТИПА (УС), ДИАМЕТР 219 ММ, ТОЛЩИНА СТЕНКИ 5 ММ | М | 0.4016
67 | 6/20-300-10/180 | ТРУБА СТАЛЬНАЯ ПРЕДВАРИТЕЛЬНО ИЗОЛИРОВАННАЯ С НАРУЖНЫМ ЗАЩИТНЫМ ДВУХСЛОЙНЫМ ПОКРЫТИЕМ НА ОСНОВЕ ЭКСТРУДИРОВАННОГО ПОЛИЭТИЛЕНА ВЕСЬМА УСИЛЕННОГО ТИПА (ВУС), ДИАМЕТР 273 ММ, ТОЛЩИНА СТЕНКИ 6 ММ | М | 20.8832
| 6/20-355 | Детали трубопроводов стальные предварительно термоизолированные жестким пенополиуретаном
68 | 6/20-355-10-1/335 | ПИ-ОТВОД СТАЛЬНОЙ 89 Х 3,5 ММ С УГЛОМ ПОВОРОТА 90 ГРАДУСОВ, С ДЛИНОЙ ПЛЕЧА 1000 ММ, В ТРУБЕ-ОБОЛОЧКЕ ИЗ ПОЛИЭТИЛЕНА НОМИНАЛЬНЫМ НАРУЖНЫМ ДИАМЕТРОМ 160 ММ (ПИ-ОТВОД 90-89 Х 3,5-1000-ПЭ 160) | ШТ. | 12
69 | 6/20-355-30-10-5/С101-98-1409К | ПИ-ТРОЙНИК УГЛОВОЙ 219Х9-89Х5-ОТВОД 45-89Х5-1500/900/400-ПЭ 315/160 | ШТ. | 2
70 | 6/20-355-30-10-5/700 | ПИ-ТРОЙНИК УГЛОВОЙ СТ-ШТУЦЕР 89Х3,5-38Х3-ОТВОД 45-38Х3-1200/800/250-ПЭ 160/110 С НАКЛАДКОЙ | ШТ. | 1
71 | 6/20-355-30-10-5/709 | ПИ-ТРОЙНИК УГЛОВОЙ СТ-ШТУЦЕР 89Х3,5-38Х3-ОТВОД 45-38Х3-1200/1100/250-ПЭ 160/110 | ШТ. | 1
72 | 6/20-355-40-5-15/С101-98-510К | ПИ-КОНЦЕВОЙ ЭЛЕМЕНТ (ТВК) СТ 89Х3,5-4500/625-ПЭ 160 | ШТ. | 2
73 | 6/20-355-60-5-5/261 | ПИ-ПРОМЕЖУТОЧНЫЙ ЭЛЕМЕНТ СТ 89Х3,5-1500-ПЭ 160 | ШТ. | 1
74 | 6/20-355-60-5-5/268 | ПИ-ПРОМЕЖУТОЧНЫЙ ЭЛЕМЕНТ СТ 89Х3,5-2000-ПЭ 160 | ШТ. | 1
75 | 6/20-355-70-10-5/С101-2500-144К | ПИ-КРАН ШАРОВОЙ СТ 80-89Х3,0-1500/1100-ПЭ 160 | ШТ. | 2
76 | 6/20-355-70-10-15/С101-2500-242К | ПИ-КРАН ШАРОВОЙ (МЗИ) СТ 32-38Х3,0-2500/2100/200 (250)-ПЭ 90 (110) | ШТ. | 2
| 6/250 | Прочие материалы и изделия для трубопровода
| 6/250-10 | Манжеты стенового ввода из полимерной резины
77 | 6/250-10/С101-1300-213КУ | КОЛЬЦО УПЛОТНИТЕЛЬНОЕ ДИАМЕТРОМ 110 | ШТ. | 2
78 | 6/250-10/С101-1300-217КУ | КОЛЬЦО УПЛОТНИТЕЛЬНОЕ ДИАМЕТРОМ 160 | ШТ. | 6
| 6/250-50 | Комплекты заделки (изоляции) стыка для трубопроводов
79 | 6/250-50-10/40 | КОМПЛЕКТ ЗАДЕЛКИ СТЫКА КЗС(Т) 38/110 (БЕЗ МУФТЫ) | ШТ. | 2
80 | 6/250-50-10/100 | КОМПЛЕКТ ЗАДЕЛКИ СТЫКА КЗС(Т) 89/160 (БЕЗ МУФТЫ) | ШТ. | 50
81 | 6/250-50-10/150 | КОМПЛЕКТ ЗАДЕЛКИ СТЫКА КЗС(Т) 219/315 (БЕЗ МУФТЫ) | ШТ. | 4
| 6/250-70 | Муфты для теплогидроизоляции стыков трубопроводов
82 | 6/250-70-10-5/51 | МУФТА ПОЛИЭТИЛЕНОВАЯ ТЕРМОУСАЖИВАЕМАЯ ДЛЯ ТЕПЛОГИДРОИЗОЛЯЦИИ СТЫКА ПИ-ТРУБОПРОВОДА МТУ 110-700 | ШТ. | 2
83 | 6/250-70-10-5/114 | МУФТА ПОЛИЭТИЛЕНОВАЯ ТЕРМОУСАЖИВАЕМАЯ ДЛЯ ТЕПЛОГИДРОИЗОЛЯЦИИ СТЫКА ПИ-ТРУБОПРОВОДА МТУ 160-700 | ШТ. | 50
84 | 6/250-70-10-5/216 | МУФТА ПОЛИЭТИЛЕНОВАЯ ТЕРМОУСАЖИВАЕМАЯ ДЛЯ ТЕПЛОГИДРОИЗОЛЯЦИИ СТЫКА ПИ-ТРУБОПРОВОДА МТУ 315-700 | ШТ. | 4
| 6/250-100 | Опоры стальные скользящие для ПИ-трубопроводов
85 | 6/250-100/С101-3000-43ОТ | ОПОРА СТАЛЬНАЯ СКОЛЬЗЯЩАЯ ДЛЯ ПИ-ТРУБОПРОВОДОВ ХОМУТОВА ДИАМЕТР 160 ММ | ШТ. | 14
Прочие
86 | С310-10-ИГ | ПЕРЕВОЗКА ИЗЛИШНЕГО ГРУНТА ДО 10 КМ | Т | 127.8
| СОСТАВИЛ | ____________________ |  | СОКОЛОВСКАЯ
|  | (должность служащего) | (подпись) | (инициалы,фамилия)
| ПРОВЕРИЛ | ____________________ |  | ПАВЛЕНКО
|  | (должность служащего) | (подпись) | (инициалы,фамилия)

## 7003-3-8000-T3
РАЗРАБОТЧИК |  | RSTC.smeta ВЕРСИЯ 24.8
|  |  |  | ШИФР | 16.012.0.00
МНОГОКВАРТИРНЫЙ ЖИЛОЙ ДОМ В РАЙОНЕ ДОМА N11 "Ж" ПО УЛ.ФРУНЗУ Г.ЖОДИНО. ВНУТРИПЛОЩАДОЧНАЯ ИНЖЕНЕРНАЯ ИНФРАСТРУКТУРА (ЛЬГОТИРУЕМЫЕ ПО НДС)
РАБОЧАЯ ДОКУМЕНТАЦИЯ
СМЕТНАЯ ДОКУМЕНТАЦИЯ
ТИТУЛЬНЫЙ ЛИСТ ДЛЯ ЛОКАЛЬНОЙ СМЕТЫ (ЛОКАЛЬНОГО СМЕТНОГО РАСЧЕТА) № 8000
СМЕТНАЯ СТОИМОСТЬ В ЦЕНАХ НА 1 АПРЕЛЯ 2024г.
67,804 ТЫСЯЧ БЕЛОРУССКИХ РУБЛЕЙ
ЗАКАЗЧИК |  | КУП "УКС МИНОБЛИСПОЛКОМА"
МИНСК-2024

## 7003-3-8001-S0
НАИМЕНОВАНИЕ ОБЪЕКТА |  | МНОГОКВАРТИРНЫЙ ЖИЛОЙ ДОМ В РАЙОНЕ ДОМА N11 "Ж" ПО УЛ.ФРУНЗУ Г.ЖОДИНО. ВНУТРИПЛОЩАДОЧНАЯ ИНЖЕНЕРНАЯ ИНФРАСТРУКТУРА (ЛЬГОТИРУЕМЫЕ ПО НДС)
КОД ОБЪЕКТА |  | 16.012.0.00
НАИМЕНОВАНИЕ ЗДАНИЯ, СООРУЖЕНИЯ |  | НАРУЖНЫЕ СЕТИ ТЕПЛОСНАБЖЕНИЯ
ШИФР ЗДАНИЯ, СООРУЖЕНИЯ |  | 16.012.0.00
КОМПЛЕКТ ЧЕРТЕЖЕЙ |  | ОДК- С УЧ. ИЗМ.1
ЛОКАЛЬНАЯ СМЕТА (ЛОКАЛЬНЫЙ СМЕТНЫЙ РАСЧЕТ) № 8001
(НОРМЫ 2022г.)
НАРУЖНЫЕ ТЕПЛОВЫЕ СЕТИ#ОДК
СОСТАВЛЕНА В ЦЕНАХ НА 1 АПРЕЛЯ 2024г. | [8 empty] | СТОИМОСТЬ 2,219 ТЫСЯЧ БЕЛОРУССКИХ РУБЛЕЙ
№ п/п | ОБОСНОВАНИЕ | НАИМЕНОВАНИЕ РАБОТ, РЕСУРСОВ, РАСХОДОВ | ЕДИНИЦА ИЗМЕРЕ- НИЯ | СТОИМОСТЬ ЕДИНИЦЫ ИЗМЕРЕНИЯ/ВСЕГО, БЕЛОРУССКИХ РУБЛЕЙ
|  |  |  | ЗАРАБОТНАЯ ПЛАТА | ЭКСПЛУАТАЦИЯ МАШИН И МЕХАНИЗМОВ |  | МАТЕРИАЛЫ, ИЗДЕЛИЯ, КОНСТРУКЦИИ (ОБОРУДОВА- НИЕ, МЕБЕЛЬ) | ТРАНС-ПОРТ | ОБЩАЯ СТОИМОСТЬ
|  |  | КОЛИ- ЧЕСТВО |  | ВСЕГО | В ТОМ ЧИСЛЕ ЗАРАБОТ- НАЯ ПЛАТА МАШИ- НИСТОВ
1 | 2 | 3 | 4 | 5 | 6 | 7 | 8 | 9 | 10
| НАЧИСЛЕНИЯ: | ОХР и ОПР/ПЛАНОВАЯ ПРИБЫЛЬ (%):Н10=65.72/69.89
| НАЧИСЛЕНИЯ: | ОХР и ОПР/ПЛАНОВАЯ ПРИБЫЛЬ (%):Н15=38.44/37.3
| НАЧИСЛЕНИЯ: | ОХР и ОПР/ПЛАНОВАЯ ПРИБЫЛЬ (%):Н16=59.57/40.54
1. | ПРИМЕЧАНИЕ: | К ДЛЯ ОХР И ОПР/ПЛАНОВАЯ ПРИБЫЛЬ: 1.0000/1.0000
2. | ПРИМЕЧАНИЕ: | КОЭФФИЦИЕНТ К З/П (ПОСТАНОВЛЕНИЕ N5): 1.0000
3. | ПРИМЕЧАНИЕ: | БАЗА ТЕКУЩИХ ЦЕН (ВАРИАНТ A)
| Ж6-30-50 | КОНТРОЛЬНАЯ СИСТЕМА ИМПУЛЬСНОГО ТИПА
4. | Ц11-30-1 (Н15) | МОНТАЖ ТЕРМИНАЛОВ | ШТ. 2 | 5.76 11.52 | - - | - - | - - | - - | 5.76 11.52
5. | СЦЕН-КТ-11 | СТОИМОСТЬ КОММУТАЦИОННОГО ТЕРМИНАЛА КТ-11 | ШТ 1 | - - | - - | - - | 55.33 55.33 | 1.11 1.11 | 56.44 56.44
6. | СЦЕН-КТ-12 | СТОИМОСТЬ КОММУТАЦИОННОГО ТЕРМИНАЛА КТ-12 | ШТ 1 | - - | - - | - - | 45.98 45.98 | 0.92 0.92 | 46.90 46.90
7. | Ц8-573-4 (Н16) | МОНТАЖ КОВЕРА | ШТ. 2 | 31.03 62.06 | 20.41 40.82 | 5.35 10.70 | 4.09 8.18 | 0.30 0.60 | 55.83 111.66
8. | СЦЕН-НК-1 | СТОИМОСТЬ НАСТЕННОГО КОВЕРА | ШТ 2 | - - | - - | - - | 348.00 696.00 | 6.96 13.92 | 354.96 709.92
9. | Ц8-407-302 (Н16) | ТРУБЫ СТАЛЬНЫЕ ПО УСТАНОВЛЕННЫМ КОНСТРУКЦИЯМ ПО СТЕНАМ С КРЕПЛЕНИЕМ СКОБАМИ, ДИАМЕТР ДО 50ММ, КРЕПЛЕНИЕ ДЮБЕЛЯМИ | 100 М 0.18 | 553.07 99.55 | 653.32 117.60 | 458.25 82.49 | 681.35 122.64 | 33.12 5.96 | 1920.86 345.75
10. | 6/20-30-20/15 | ТРУБА СТАЛЬНАЯ СВАРНАЯ ВОДОГАЗОПРОВОДНАЯ ОЦИНКОВАННАЯ ОБЫКНОВЕННАЯ НОМИНАЛЬНЫМ ДИАМЕТРОМ 50 ММ, ТОЛЩИНОЙ СТЕНКИ 3,5 ММ | М 18 | - - | - - | - - | 18.37 330.66 | 0.75 13.50 | 19.12 344.16
11. | Ц8-148-1 (Н16) | КАБЕЛИ ДО 35 КВ В ПРОЛОЖЕННЫХ ТРУБАХ, БЛОКАХ И КОРОБАХ, МАССА 1 М ДО 1КГ | 100 М КАБЕЛЯ 0.18 | 148.19 26.67 | 43.94 7.91 | 12.98 2.34 | 45.53 8.20 | 2.21 0.40 | 239.87 43.17
12. | 5/10-10-10-2/С501-44100-К | КАБЕЛЬ ТРЕХЖИЛЬНЫЙ NYM 3Х1,5 | 1000 М 0.008 | - - | - - | - - | 2467.75 19.74 | 118.70 0.95 | 2586.45 20.69
13. | 5/10-10-10-2/С501-44108-6К | КАБЕЛЬ ТРЕХЖИЛЬНЫЙ NYM 5Х1.5 | 1000 М 0.01 | - - | - - | - - | 3144.97 31.45 | 151.27 1.51 | 3296.24 32.96
14. | 5/10-10/СЦЕН-КТ-3 | СТОИМОСТЬ КОМПЛЕКТА ТЕРМОУСАЖИВАЕМЫХ ТРУБОК ДЛЯ СОЕДИНЕНИЯ ТРЕХЖИЛЬНОГО КАБЕЛЯ NYM3Х1.5 | ШТ 2 | - - | - - | - - | 5.15 10.30 | 0.29 0.58 | 5.44 10.88
15. | 5/10-10/СЦЕН-КТ-5 | СТОИМОСТЬ КОМПЛЕКТА ТЕРМОУСАЖИВАЕМЫХ ТРУБОК ДЛЯ СОЕДИНЕНИЯ ТРЕХЖИЛЬНОГО КАБЕЛЯ NYM5Х1.5 | ШТ 2 | - - | - - | - - | 5.41 10.82 | 0.30 0.60 | 5.71 11.42
16. | 5/10-10/СЦЕН-МО-1 | МУФТА ОБЖИМНАЯ | ШТ 16 | - - | - - | - - | 5.20 83.20 | 0.25 4.00 | 5.45 87.20
17. | Ц8-411-2 (Н16) | РУКАВА МЕТАЛЛИЧЕСКИЕ | 100 М 0.015 | 428.13 6.42 | 88.72 1.33 | 11.21 0.17 | 1071.48 16.07 | 52.53 0.79 | 1640.86 24.61
18. | 5/20-10-9/10 | РУКАВ МЕТАЛЛИЧЕСКИЙ НЕГЕРМЕТИЧНЫЙ ИЗ ОЦИНКОВАННОЙ ЛЕНТЫ С ХЛОПЧАТОБУМАЖНЫМ УПЛОТНЕНИЕМ Р3-Ц-Х, ДИАМЕТРОМ 50 ММ | М 1.53 | - - | - - | - - | 9.19 14.06 | 0.44 0.67 | 9.63 14.73
19. | Е7-14-14 (Н10) | УКЛАДКА ОПОРНЫХ ПОДУШЕК | 100 ШТ. СБОРНЫХ КОНСТРУКЦИЙ 0.01 | 644.04 6.44 | 176.07 1.76 | 92.61 0.93 | - - | - - | 820.11 8.20
20. | 4/2-1-5-7-3-10/4 | ОПОРНАЯ ПОДУШКА ОП4 СЕРИЯ 3.006.1-2.87 ВЫП.2 (СВАИ) | ШТ. 1 | - - | - - | - - | 28.20 28.20 | 2.10 2.10 | 30.30 30.30
|  | ИТОГО ПРЯМЫЕ ЗАТРАТЫ : |  | 213 | 170 | 97 | 1480 | 48 | 1911
|  | ОХР и ОПР | [6 empty] | 182
|  | ПЛАНОВАЯ ПРИБЫЛЬ | [6 empty] | 127
|  | ИТОГО ПО ПТМ | [6 empty] | 2220
|  | ЗАТРАТЫ ТРУДА | [6 empty] | 17
|  | ЗАТРАТЫ ТРУДА МАШИНИСТОВ | [6 empty] | 8
|  | ВСЕГО, В ТОМ ЧИСЛЕ | [6 empty] | 2219
|  | СТРОИТЕЛЬНЫЕ РАБОТЫ, ВСЕГО В ТОМ ЧИСЛЕ | [6 empty] | 415
|  | ЗАРАБОТНАЯ ПЛАТА | [6 empty] | 6
|  | ЭКСПЛУАТАЦИЯ МАШИН И МЕХАНИЗМОВ, ВСЕГО | [6 empty] | 2
|  | В ТОМ ЧИСЛЕ ЗАРАБОТНАЯ ПЛАТА МАШИНИСТОВ | [6 empty] | 1
|  | МАТЕРИАЛЫ, ИЗДЕЛИЯ, КОНСТРУКЦИИ | [6 empty] | 380
|  | ТРАНСПОРТ | [6 empty] | 17
|  | ОХР и ОПР | [6 empty] | 5
|  | ПЛАНОВАЯ ПРИБЫЛЬ | [6 empty] | 5
|  | МОНТАЖНЫЕ РАБОТЫ, ВСЕГО В ТОМ ЧИСЛЕ | [6 empty] | 991
|  | ЗАРАБОТНАЯ ПЛАТА | [6 empty] | 206
|  | ЭКСПЛУАТАЦИЯ МАШИН И МЕХАНИЗМОВ, ВСЕГО | [6 empty] | 168
|  | В ТОМ ЧИСЛЕ ЗАРАБОТНАЯ ПЛАТА МАШИНИСТОВ | [6 empty] | 96
|  | МАТЕРИАЛЫ, ИЗДЕЛИЯ, КОНСТРУКЦИИ | [6 empty] | 303
|  | ТРАНСПОРТ | [6 empty] | 15
|  | ОХР и ОПР | [6 empty] | 177
|  | ПЛАНОВАЯ ПРИБЫЛЬ | [6 empty] | 122
|  | ОБОРУДОВАНИЕ, МЕБЕЛЬ, ИНВЕНТАРЬ | [6 empty] | 797
|  | ТРАНСПОРТ | [6 empty] | 16
|  | ЗАТРАТЫ ТРУДА РАБОЧИХ | [6 empty] | 17
|  | ЗАТРАТЫ ТРУДА МАШИНИСТОВ | [6 empty] | 8
|  | СОСТАВИЛ | ____________________ |  |  |  |  | СОКОЛОВСКАЯ
|  |  | (должность служащего) |  |  | (подпись) |  | (инициалы,фамилия)
|  | ПРОВЕРИЛ | ____________________ |  |  |  |  | ПАВЛЕНКО
|  |  | (должность служащего) |  |  | (подпись) |  | (инициалы,фамилия)

## 7003-3-8001-T0
НАИМЕНОВАНИЕ ОБЪЕКТА: МНОГОКВАРТИРНЫЙ ЖИЛОЙ ДОМ В РАЙОНЕ ДОМА N11 "Ж" ПО УЛ.ФРУНЗУ Г.ЖОДИНО. ВНУТРИПЛОЩАДОЧНАЯ ИНЖЕНЕРНАЯ ИНФРАСТРУКТУРА (ЛЬГОТИРУЕМЫЕ ПО НДС)
КОД ОБЪЕКТА: 16.012.0.00
НАИМЕНОВАНИЕ ЗДАНИЯ, СООРУЖЕНИЯ: НАРУЖНЫЕ СЕТИ ТЕПЛОСНАБЖЕНИЯ
ШИФР ЗДАНИЯ, СООРУЖЕНИЯ: 16.012.0.00
КОМПЛЕКТ ЧЕРТЕЖЕЙ: ОДК- С УЧ. ИЗМ.1
ИСХОДНЫЕ ДАННЫЕ ПО ЛОКАЛЬНОЙ СМЕТЕ (ЛОКАЛЬНОМУ СМЕТНОМУ РАСЧЕТУ) № 8001
(НОРМЫ 2022г.)
НАРУЖНЫЕ ТЕПЛОВЫЕ СЕТИ#ОДК
СОСТАВЛЕНА В ЦЕНАХ НА 1 АПРЕЛЯ 2024г.
№ П/П | ТЕКСТ
1 | 2
1 | L3'7003'3'8001'S0Q0Q1T0B0T3'6'3'НАРУЖНЫЕ ТЕПЛОВЫЕ СЕТИ#ОДК'ОДК- С УЧ. ИЗМ.1'СОКОЛОВСКАЯ'ПАВЛЕНКО*
2 | Ж6-30-50'КОНТРОЛЬНАЯ СИСТЕМА ИМПУЛЬСНОГО ТИПА'ШТ*
3 | БСЦЕН-НК-1'290.1,2##'=14'СТОИМОСТЬ НАСТЕННОГО КОВЕРА###'ШТ''2799=348_0*
4 | БСЦЕН-К-3'2,14.1,2##'=36'КАБЕЛЬ ТРЕХЖИЛЬНЫЙ NYM 3Х1.5###'М''2801=<5/10-10>/2799=2,57_0*
5 | БСЦЕН-МО-1'4,33.1,2##'=12'МУФТА ОБЖИМНАЯ###'ШТ''2801=<5/10-10>/2900=3/2799=5,2_0*
6 | БСЦЕН-КТ-3'4,29.1,2##'=36'СТОИМОСТЬ КОМПЛЕКТА ТЕРМОУСАЖИВАЕМЫХ ТРУБОК ДЛЯ СОЕДИНЕНИЯ ТРЕХЖИЛЬНОГО КАБЕЛЯ NYM3Х1.5###'ШТ''2801=<5/10-10>/2900=3/2799=5,15_0*
7 | БСЦЕН-К-5'3,02.1,2##'=36'КАБЕЛЬ ТРЕХЖИЛЬНЫЙ NYM 5Х1.5###'М''2801=<5/10-10>/2799=3,62_0*
8 | БСЦЕН-КТ-5'4,51.1,2##'=36'СТОИМОСТЬ КОМПЛЕКТА ТЕРМОУСАЖИВАЕМЫХ ТРУБОК ДЛЯ СОЕДИНЕНИЯ ТРЕХЖИЛЬНОГО КАБЕЛЯ NYM5Х1.5###'ШТ''2801=<5/10-10>/2900=3/2799=5,41_0*
9 | БСЦЕН-КТ-11'46,11.1,2##'=14'СТОИМОСТЬ КОММУТАЦИОННОГО ТЕРМИНАЛА КТ-11###'ШТ''2799=55,33_0*
10 | БСЦЕН-КТ-12'38,32.1,2##'=14'СТОИМОСТЬ КОММУТАЦИОННОГО ТЕРМИНАЛА КТ-12###'ШТ''2799=45,98_0*
11 | Б585821-В747#585821-В747'28,2##'=16'ОПОРНАЯ ПОДУШКА#ОП4#СЕРИЯ 3.006.1-2.87 ВЫП.2 (СВАИ)#'ШТ.''2801=<4/2-1-5-7-3-10/4>/2799=28,2_0*
12 | БС552-703#С552-703'3,37.1,2##'=12'ЗАГЛУШКА У470###'10 ШТ.''2900=3/2799=4,04_0*
13 | БС552-803#С552-803'89,35.1,2##'=12'КНОПКА К227 УХЛ2###'1000 ШТ.''2900=3/2799=107,22_0*
14 | БС552-901#С552-901'60.1,2##'=12'ЛЕНТА К226###'100 М''2900=3/2799=72_0*
15 | БС501-44100-К#С501-44100'2467,75##'=12'КАБЕЛЬ ТРЕХЖИЛЬНЫЙ NYM 3Х1,5###'1000 М''2801=<5/10-10-10-2>/2799=2467,75_0*
16 | БС501-44108-6К#С501-44108-6'3144,97##'=12'КАБЕЛЬ ТРЕХЖИЛЬНЫЙ NYM 5Х1.5###'1000 М''2801=<5/10-10-10-2>/2799=3144,97_0*
17 | РМ021104#М021141/М021143#М021141*
18 | Ц11-30-1'2'Ж1'МОНТАЖ ТЕРМИНАЛОВ 'ШТ.''*
19 | СЦЕН-КТ-11'1*
20 | СЦЕН-КТ-12'1*
21 | Ц8-573-4'2'Ж1'МОНТАЖ КОВЕРА'ШТ.''*
22 | СЦЕН-НК-1'2*
23 | Ц8-407-302'18''ТРУБЫ СТАЛЬНЫЕ ПО УСТАНОВЛЕННЫМ КОНСТРУКЦИЯМ ПО СТЕНАМ С КРЕПЛЕНИЕМ СКОБАМИ, ДИАМЕТР ДО 50ММ, КРЕПЛЕНИЕ ДЮБЕЛЯМИ'100 М''*
24 | С103-5400'18*
25 | Ц8-148-1'8+10''КАБЕЛИ ДО 35 КВ В ПРОЛОЖЕННЫХ ТРУБАХ, БЛОКАХ И КОРОБАХ, МАССА 1 М ДО 1КГ'100 М КАБЕЛЯ''*
26 | С501-44100-К'8*
27 | С501-44108-6К'10*
28 | СЦЕН-КТ-3'2*
29 | СЦЕН-КТ-5'2*
30 | СЦЕН-МО-1'16*
31 | Ц8-411-2'1,5''РУКАВА МЕТАЛЛИЧЕСКИЕ'100 М''*
32 | С544-9601-10'1,5.1,02*
33 | Е7-14-14'1'Ж100/414-2005'УКЛАДКА ОПОРНЫХ ПОДУШЕК'100 ШТ. СБОРНЫХ КОНСТРУКЦИЙ''*
34 | 585821-В747'1*
35 | L*

## 7003-3-8001-B0
НАИМЕНОВАНИЕ ОБЪЕКТА |  | МНОГОКВАРТИРНЫЙ ЖИЛОЙ ДОМ В РАЙОНЕ ДОМА N11 "Ж" ПО УЛ.ФРУНЗУ Г.ЖОДИНО. ВНУТРИПЛОЩАДОЧНАЯ ИНЖЕНЕРНАЯ ИНФРАСТРУКТУРА (ЛЬГОТИРУЕМЫЕ ПО НДС)
КОД ОБЪЕКТА |  | 16.012.0.00
НАИМЕНОВАНИЕ ЗДАНИЯ, СООРУЖЕНИЯ |  | НАРУЖНЫЕ СЕТИ ТЕПЛОСНАБЖЕНИЯ
ШИФР ЗДАНИЯ, СООРУЖЕНИЯ |  | 16.012.0.00
КОМПЛЕКТ ЧЕРТЕЖЕЙ |  | ОДК- С УЧ. ИЗМ.1
ВЕДОМОСТЬ ОБЪЕМОВ И СТОИМОСТИ РАБОТ № 8001
(НОРМЫ 2022г.)
НАРУЖНЫЕ ТЕПЛОВЫЕ СЕТИ#ОДК
СОСТАВЛЕНА В ЦЕНАХ НА 1 АПРЕЛЯ 2024г.
ОБОСНОВА- НИЕ | НАИМЕНОВАНИЕ ВИДОВ РАБОТ | ОБЪЕМ | СТОИМОСТЬ, ТЫС.РУБ.
|  |  | ЗАРАБОТНАЯ ПЛАТА | ЭКСПЛУАТА- ЦИЯ МАШИН И МЕХА- НИЗМОВ | МАТЕРИАЛЫ, ИЗДЕЛИЯ, КОНСТРУК- ЦИИ | ОБОРУДОВА- НИЕ,МЕБЕЛЬ, ИНВЕНТАРЬ | ОХР и ОПР | ПРОЧИЕ СРЕДСТВА | ВСЕГО
|  | ЕД.ИЗМ. | ТРУДОЕМ- КОСТЬ, ЧЕЛ.Ч. | В Т.Ч.З/П МАШИ- НИСТОВ | ТРАНСПОРТ | ТРАНСПОРТ | ПЛАНОВАЯ ПРИБЫЛЬ
1 | 2 | 3 | 4 | 5 | 6 | 7 | 8 | 9 | 10
Ж6-30-50 | КОНТРОЛЬНАЯ СИСТЕМА ИМПУЛЬСНОГО ТИПА | 5 | 0,213 | 0,17 | 0,683 | 0,797 | 0,182 | 0 | 2,22
|  | ШТ | 17 | 0,097 | 0,032 | 0,016 | 0,127
| И Т О Г О | 0 | 0,213 | 0,17 | 0,683 | 0,797 | 0,182 | 0 | 2,22
|  |  | 17 | 0,097 | 0,032 | 0,016 | 0,127
| СОСТАВИЛ | ______________________________ | [5 empty] | СОКОЛОВСКАЯ
|  | (должность служащего) |  |  |  | (подпись) |  | (инициалы,фамилия)
| ПРОВЕРИЛ | ______________________________ | [5 empty] | ПАВЛЕНКО
|  | (должность служащего) |  |  |  | (подпись) |  | (инициалы,фамилия)

## 7003-3-8001-Q1
НАИМЕНОВАНИЕ ОБЪЕКТА |  | МНОГОКВАРТИРНЫЙ ЖИЛОЙ ДОМ В РАЙОНЕ ДОМА N11 "Ж" ПО УЛ.ФРУНЗУ Г.ЖОДИНО. ВНУТРИПЛОЩАДОЧНАЯ ИНЖЕНЕРНАЯ ИНФРАСТРУКТУРА (ЛЬГОТИРУЕМЫЕ ПО НДС)
КОД ОБЪЕКТА |  | 16.012.0.00
НАИМЕНОВАНИЕ ЗДАНИЯ, СООРУЖЕНИЯ |  | НАРУЖНЫЕ СЕТИ ТЕПЛОСНАБЖЕНИЯ
ШИФР ЗДАНИЯ, СООРУЖЕНИЯ |  | 16.012.0.00
КОМПЛЕКТ ЧЕРТЕЖЕЙ |  | ОДК- С УЧ. ИЗМ.1
ВЕДОМОСТЬ ОБЪЕМОВ РАБОТ И РАСХОДОВ РЕСУРСОВ С КОДАМИ РБ ДЛЯ ЛОКАЛЬНОЙ СМЕТЫ № 8001
(НОРМЫ 2022г.)
НАРУЖНЫЕ ТЕПЛОВЫЕ СЕТИ#ОДК
ОБОСНОВАНИЕ | НАИМЕНОВАНИЕ ВИДОВ | ЕДИНИЦА ИЗМЕРЕНИЯ | КОД | НАИМЕНОВАНИЕ РЕСУРСОВ | ЕД.ИЗМ. | КОЛИЧЕСТВО
| РАБОТ | ОБЪЕМ | РЕСУРСА
1 | 2 | 3 | 4 | 5 | 6 | 7
Ж6-30-50 | КОНТРОЛЬНАЯ СИСТЕМА ИМПУЛЬСНОГО ТИПА | ШТ 5
|  |  | 1-1 | ЗАТРАТЫ ТРУДА РАБОЧИХ | ЧЕЛ.Ч | 16.4895
|  |  | 1-3 | ЗАТРАТЫ ТРУДА МАШИНИСТОВ | ЧЕЛ.-Ч | 7.6019
|  |  | М021141 | КРАНЫ НА АВТОМОБИЛЬНОМ ХОДУ ПРИ РАБОТЕ НА ДРУГИХ ВИДАХ СТРОИТЕЛЬСТВА, 10 Т | МАШ.Ч | 0.4469
|  |  | М030203* | ДОМКРАТЫ ГИДРАВЛИЧЕСКИЕ ГРУЗОПОДЪЕМНОСТЬЮ 63 Т | МАШ.Ч | 0.5706
|  |  | М030402 | ЛЕБЕДКИ ЭЛЕКТРИЧЕСКИЕ ТЯГОВЫМ УСИЛИЕМ ДО 12,26 (1,25) КН (Т) | МАШ.Ч | 0.6318
|  |  | М030902 | ПОДЪЕМНИКИ ГИДРАВЛИЧЕСКИЕ, ВЫСОТОЙ ПОДЪЕМА 10 М | МАШ.Ч | 6.1686
|  |  | М040502 | УСТАНОВКИ ДЛЯ СВАРКИ РУЧНОЙ ДУГОВОЙ (ПОСТОЯННОГО ТОКА) | МАШ.Ч | 2.3643
|  |  | М050102 | КОМПРЕССОРЫ ПЕРЕДВИЖНЫЕ С ДВИГАТЕЛЕМ ВНУТРЕННЕГО СГОРАНИЯ ДАВЛЕНИЕМ ДО 686 КПА (7АТМ) 5 М3/МИН | МАШ.Ч | 0.48
|  |  | М100602* | МОЛОТКИ БУРИЛЬНЫЕ ЛЕГКИЕ ПРИ РАБОТЕ ОТ КОМПРЕССОРНЫХ СТАНЦИЙ ПЕРЕДВИЖНЫХ | МАШ.Ч | 0.48
|  |  | М330301* | МАШИНЫ ШЛИФОВАЛЬНЫЕ ЭЛЕКТРИЧЕСКИЕ | МАШ.Ч | 0.62905
|  |  | М331451 | ПЕРФОРАТОРЫ ЭЛЕКТРИЧЕСКИЕ | МАШ.Ч | 0.6612
|  |  | М331617 | СРЕДСТВА МАЛОЙ МЕХАНИЗАЦИИ | МАШ.Ч | 0.0707
|  |  | М400002 | АВТОМОБИЛЬ БОРТОВОЙ, ГРУЗОПОДЪЕМНОСТЬЮ ДО 8 Т | МАШ.Ч | 0.4357
|  |  | 1 | Материалы для строительных работ
|  |  | 1/10 | Материалы для строительных работ общего назначения
|  |  | 1/10-140 | Электроды, прутки винипластовые, проволока сварочные
|  |  | 1/10-140-40/100 | ЭЛЕКТРОДЫ ТИПА Э42А ДИАМЕТРОМ 4 ММ | Т | 0.000322
|  |  | 1/10-170 | Оснастка технологическая и инструментальная
|  |  | 1/10-170-10/135 | СВЕРЛА С SDS PLUS ХВОСТОВИКОМ (НАКОНЕЧНИК ИЗ ТВЕРДОСПЛАВНОЙ СТАЛИ) (ПО БЕТОНУ), ДИАМЕТРОМ 8-10 ММ, ДЛИНОЙ 260 (265) ММ | ШТ. | 0.0525
|  |  | 1/10-180 | Материалы шлифовальные
|  |  | 1/10-180-20/57 | КРУГИ ШЛИФОВАЛЬНЫЕ ДЛЯ СПЕЦИАЛЬНЫХ МОНТАЖНЫХ РАБОТ 5П 180 Х 6 Х 22 | ШТ. | 1.5227
|  |  | 1/10-230 | Материалы для отделочных работ
|  |  | 1/10-230-40-20/136 | КРАСКА МАСЛЯНАЯ МА-15, СУРИК ЖЕЛЕЗНЫЙ | КГ | 0.04
|  |  | 1/10-230-45-10/165 | ЭМАЛЬ ПЕНТАФТАЛЕВАЯ ПФ-115, СЕРАЯ | КГ | 0.1224
|  |  | 1/10-235 | Изделия герметизирующие, уплотняющие, изолирующие
|  |  | 1/10-235-20/786 | ЛЕНТА ФУМ МАРКА 3 | КГ | 0.00612
|  |  | 1/10-240 | Метизы и крепежные изделия
|  |  | 1/10-240-10-10/131 | БОЛТЫ СТРОИТЕЛЬНЫЕ | Т | 0.00014
|  |  | 1/10-240-20/1 | ГАЙКИ СТРОИТЕЛЬНЫЕ | Т | 4e-05
|  |  | 1/10-240-50-16/2 | ШАЙБЫ СТРОИТЕЛЬНЫЕ | КГ | 0.02
|  |  | 1/10-260 | Металлопрокат и металлоизделия (за исключением металлоизделий части 2)
|  |  | 1/10-260-30-31/5 | ПРОКАТ ГОРЯЧЕКАТАНЫЙ ПОЛОСОВОЙ ИЗ СТАЛИ УГЛЕРОДИСТОЙ ОБЫКНОВЕННОГО КАЧЕСТВА МАРКИ СТ3СП, СТ3ПС, ТОЛЩИНОЙ 10 - 80 ММ ПРИ ШИРИНЕ 100 - 200 ММ | Т | 0.000773
|  |  | 1/10-260-210-1/82 | ПРОВОЛОКА СТАЛЬНАЯ НИЗКОУГЛЕРОДИСТАЯ ОБЩЕГО НАЗНАЧЕНИЯ ТЕРМИЧЕСКИ ОБРАБОТАННАЯ, ОЦИНКОВАННАЯ, ДИАМЕТРОМ 2 ММ | КГ | 0.4302
|  |  | 1/55 | Материалы специального назначения (кислотоупорные, огнеупорные и антикоррозионные)
|  |  | 1/55-50 | Материалы антикоррозионные и химически стойкие
|  |  | 1/55-50-20/35 | ЛАК БИТУМНЫЙ БТ-577 | КГ | 0.0108
|  |  | 4 | Железобетонные и бетонные изделия и конструкции (в т.ч. типовые), керамические изделия, нерудные материалы, бетоны и растворы
|  |  | 4/2 | Конструкции и изделия типовые сборные бетонные и железобетонные (Каталог-кодификатор)
|  |  | 4/2-1 | Конструкции и изделия из сборного железобетона
|  |  | 4/2-1-5-7-3-10/4 | ОПОРНАЯ ПОДУШКА ОП4 СЕРИЯ 3.006.1-2.87 ВЫП.2 (СВАИ) | ШТ. | 1
|  |  | 5 | Материалы для монтажных и специальных строительных работ
|  |  | 5/10 | Кабели, провода, муфты кабельные
|  |  | 5/10-10 | Кабели
|  |  | 5/10-10/СЦЕН-КТ-3 | СТОИМОСТЬ КОМПЛЕКТА ТЕРМОУСАЖИВАЕМЫХ ТРУБОК ДЛЯ СОЕДИНЕНИЯ ТРЕХЖИЛЬНОГО КАБЕЛЯ NYM3Х1.5 | ШТ | 2
|  |  | 5/10-10/СЦЕН-КТ-5 | СТОИМОСТЬ КОМПЛЕКТА ТЕРМОУСАЖИВАЕМЫХ ТРУБОК ДЛЯ СОЕДИНЕНИЯ ТРЕХЖИЛЬНОГО КАБЕЛЯ NYM5Х1.5 | ШТ | 2
|  |  | 5/10-10/СЦЕН-МО-1 | МУФТА ОБЖИМНАЯ | ШТ | 16
|  |  | 5/10-10-10-2/С501-44100-К | КАБЕЛЬ ТРЕХЖИЛЬНЫЙ NYM 3Х1,5 | 1000 М | 0.008
|  |  | 5/10-10-10-2/С501-44108-6К | КАБЕЛЬ ТРЕХЖИЛЬНЫЙ NYM 5Х1.5 | 1000 М | 0.01
|  |  | 5/10-30 | Муфты кабельные
|  |  | 5/10-30-60/4 | МУФТА ТРУБНАЯ ТР-8 У3 | ШТ. | 3.21
|  |  | 5/20 | Изделия для прокладки кабельных сетей
|  |  | 5/20-10 | Металлические кабеленесущие системы
|  |  | 5/20-10-9/10 | РУКАВ МЕТАЛЛИЧЕСКИЙ НЕГЕРМЕТИЧНЫЙ ИЗ ОЦИНКОВАННОЙ ЛЕНТЫ С ХЛОПЧАТОБУМАЖНЫМ УПЛОТНЕНИЕМ Р3-Ц-Х, ДИАМЕТРОМ 50 ММ | М | 1.53
|  |  | 5/20-30 | Материалы и изделия для монтажа кабелей и проводов
|  |  | 5/20-30-2/1 | ПЕРЕМЫЧКА ГИБКАЯ ПГС-35-560 У2,5 | ШТ. | 1.515
|  |  | 5/20-30-3/2 | КНОПКА К227 УХЛ2 | 1000 ШТ. | 0.001498
|  |  | 5/20-30-3/8 | ГАЙКА УСТАНОВОЧНАЯ ЗАЗЕМЛЯЮЩАЯ К 485 | 100 ШТ. | 0.117
|  |  | 5/20-30-3/9 | ГАЙКА УСТАНОВОЧНАЯ ЗАЗЕМЛЯЮЩАЯ К 486 | 100 ШТ. | 0.0015
|  |  | 5/20-30-3/14 | ХОМУТИК С 438 У2 | ШТ. | 3.75
|  |  | 5/20-30-3/24 | СКОБА К 146П У2 | 10 ШТ. | 0.738
|  |  | 5/20-30-3/43 | ЛЕНТА К226 | 100 М | 0.001728
|  |  | 5/20-30-4/5 | ВТУЛКА В54 УХЛ2 | 100 ШТ. | 0.0015
|  |  | 5/20-30-5/2 | БИРКА МАРКИРОВОЧНАЯ У134 | 100 ШТ. | 0.00888
|  |  | 5/20-40 | Другие электромонтажные материалы
|  |  | 5/20-40-2/4 | ПАТРУБОК ВВОДНОЙ У479 У3 | 10 ШТ. | 0.015
|  |  | 5/20-40-3/3 | ЗАГЛУШКА У470 | 10 ШТ. | 0.1836
|  |  | 5/50 | Прокатно-тянутые изделия из цветных металлов и цветные металлы
|  |  | 5/50-30 | Листы и плиты из цветных металлов
|  |  | 5/50-30-3/2 | ЛИСТ НОРМАЛЬНОЙ ТОЧНОСТИ ИЗГОТОВЛЕНИЯ, ТОЛЩИНОЙ 1 ММ, ИЗ СВИНЦА МАРКИ С1 | Т | 0.000144
|  |  | 5/50-70 | Сплавы из цветных металлов
|  |  | 5/50-70-2/13 | ПРИПОЙ ОЛОВЯННО-СВИНЦОВЫЙ МАЛОСУРЬМЯНИСТЫЙ, МАРКИ ПОССУ 40-0,5 | Т | 9e-05
|  |  | 5/90 | Прочие материалы для монтажных и специальных строительных работ
|  |  | 5/90-10 | Дюбели для крепления электромонтажных изделий
|  |  | 5/90-10/4 | ДЮБЕЛЬ МОНТАЖНЫЙ У658 | 10 ШТ. | 2.226
|  |  | 6 | Трубы и детали трубопроводов (за исключением труб стальных обсадных и бурильных части 1). Арматура для технологических трубопроводов
|  |  | 6/20 | Трубы и детали трубопроводов стальные
|  |  | 6/20-30 | Трубы стальные сварные водогазопроводные оцинкованные
|  |  | 6/20-30-20/15 | ТРУБА СТАЛЬНАЯ СВАРНАЯ ВОДОГАЗОПРОВОДНАЯ ОЦИНКОВАННАЯ ОБЫКНОВЕННАЯ НОМИНАЛЬНЫМ ДИАМЕТРОМ 50 ММ, ТОЛЩИНОЙ СТЕНКИ 3,5 ММ | М | 18
Прочие
|  |  | СЦЕН-КТ-11 | СТОИМОСТЬ КОММУТАЦИОННОГО ТЕРМИНАЛА КТ-11 | ШТ | 1
|  |  | СЦЕН-КТ-12 | СТОИМОСТЬ КОММУТАЦИОННОГО ТЕРМИНАЛА КТ-12 | ШТ | 1
|  |  | СЦЕН-НК-1 | СТОИМОСТЬ НАСТЕННОГО КОВЕРА | ШТ | 2
СОСТАВИЛ | ______________________________ |  |  | СОКОЛОВСКАЯ
| (должность служащего) |  | (подпись) | (инициалы,фамилия)
ПРОВЕРИЛ | ______________________________ |  |  | ПАВЛЕНКО
| (должность служащего) |  | (подпись) | (инициалы,фамилия)

## 7003-3-8001-Q0
НАИМЕНОВАНИЕ ОБЪЕКТА |  | МНОГОКВАРТИРНЫЙ ЖИЛОЙ ДОМ В РАЙОНЕ ДОМА N11 "Ж" ПО УЛ.ФРУНЗУ Г.ЖОДИНО. ВНУТРИПЛОЩАДОЧНАЯ ИНЖЕНЕРНАЯ ИНФРАСТРУКТУРА (ЛЬГОТИРУЕМЫЕ ПО НДС)
КОД ОБЪЕКТА |  | 16.012.0.00
НАИМЕНОВАНИЕ ЗДАНИЯ, СООРУЖЕНИЯ |  | НАРУЖНЫЕ СЕТИ ТЕПЛОСНАБЖЕНИЯ
ШИФР ЗДАНИЯ, СООРУЖЕНИЯ |  | 16.012.0.00
КОМПЛЕКТ ЧЕРТЕЖЕЙ |  | ОДК- С УЧ. ИЗМ.1
ВЕДОМОСТЬ РЕСУРСОВ ДЛЯ ЛОКАЛЬНОЙ СМЕТЫ № 8001
(НОРМЫ 2022г.)
НАРУЖНЫЕ ТЕПЛОВЫЕ СЕТИ#ОДК
П/П | ОБОСНОВАНИЕ | НАИМЕНОВАНИЕ РЕСУРСОВ | ЕД.ИЗМ. | КОЛИЧЕСТВО
1 | 2 | 3 | 4 | 5
1 | 1-1 | ЗАТРАТЫ ТРУДА РАБОЧИХ | ЧЕЛ.Ч | 16.4895
2 | 1-3 | ЗАТРАТЫ ТРУДА МАШИНИСТОВ | ЧЕЛ.-Ч | 7.6019
3 | М021141 | КРАНЫ НА АВТОМОБИЛЬНОМ ХОДУ ПРИ РАБОТЕ НА ДРУГИХ ВИДАХ СТРОИТЕЛЬСТВА, 10 Т | МАШ.Ч | 0.4469
4 | М030203* | ДОМКРАТЫ ГИДРАВЛИЧЕСКИЕ ГРУЗОПОДЪЕМНОСТЬЮ 63 Т | МАШ.Ч | 0.5706
5 | М030402 | ЛЕБЕДКИ ЭЛЕКТРИЧЕСКИЕ ТЯГОВЫМ УСИЛИЕМ ДО 12,26 (1,25) КН (Т) | МАШ.Ч | 0.6318
6 | М030902 | ПОДЪЕМНИКИ ГИДРАВЛИЧЕСКИЕ, ВЫСОТОЙ ПОДЪЕМА 10 М | МАШ.Ч | 6.1686
7 | М040502 | УСТАНОВКИ ДЛЯ СВАРКИ РУЧНОЙ ДУГОВОЙ (ПОСТОЯННОГО ТОКА) | МАШ.Ч | 2.3643
8 | М050102 | КОМПРЕССОРЫ ПЕРЕДВИЖНЫЕ С ДВИГАТЕЛЕМ ВНУТРЕННЕГО СГОРАНИЯ ДАВЛЕНИЕМ ДО 686 КПА (7АТМ) 5 М3/МИН | МАШ.Ч | 0.48
9 | М100602* | МОЛОТКИ БУРИЛЬНЫЕ ЛЕГКИЕ ПРИ РАБОТЕ ОТ КОМПРЕССОРНЫХ СТАНЦИЙ ПЕРЕДВИЖНЫХ | МАШ.Ч | 0.48
10 | М330301* | МАШИНЫ ШЛИФОВАЛЬНЫЕ ЭЛЕКТРИЧЕСКИЕ | МАШ.Ч | 0.62905
11 | М331451 | ПЕРФОРАТОРЫ ЭЛЕКТРИЧЕСКИЕ | МАШ.Ч | 0.6612
12 | М331617 | СРЕДСТВА МАЛОЙ МЕХАНИЗАЦИИ | МАШ.Ч | 0.0707
13 | М400002 | АВТОМОБИЛЬ БОРТОВОЙ, ГРУЗОПОДЪЕМНОСТЬЮ ДО 8 Т | МАШ.Ч | 0.4357
| 1 | Материалы для строительных работ
| 1/10 | Материалы для строительных работ общего назначения
| 1/10-140 | Электроды, прутки винипластовые, проволока сварочные
14 | 1/10-140-40/100 | ЭЛЕКТРОДЫ ТИПА Э42А ДИАМЕТРОМ 4 ММ | Т | 0.000322
| 1/10-170 | Оснастка технологическая и инструментальная
15 | 1/10-170-10/135 | СВЕРЛА С SDS PLUS ХВОСТОВИКОМ (НАКОНЕЧНИК ИЗ ТВЕРДОСПЛАВНОЙ СТАЛИ) (ПО БЕТОНУ), ДИАМЕТРОМ 8-10 ММ, ДЛИНОЙ 260 (265) ММ | ШТ. | 0.0525
| 1/10-180 | Материалы шлифовальные
16 | 1/10-180-20/57 | КРУГИ ШЛИФОВАЛЬНЫЕ ДЛЯ СПЕЦИАЛЬНЫХ МОНТАЖНЫХ РАБОТ 5П 180 Х 6 Х 22 | ШТ. | 1.5227
| 1/10-230 | Материалы для отделочных работ
17 | 1/10-230-40-20/136 | КРАСКА МАСЛЯНАЯ МА-15, СУРИК ЖЕЛЕЗНЫЙ | КГ | 0.04
18 | 1/10-230-45-10/165 | ЭМАЛЬ ПЕНТАФТАЛЕВАЯ ПФ-115, СЕРАЯ | КГ | 0.1224
| 1/10-235 | Изделия герметизирующие, уплотняющие, изолирующие
19 | 1/10-235-20/786 | ЛЕНТА ФУМ МАРКА 3 | КГ | 0.00612
| 1/10-240 | Метизы и крепежные изделия
20 | 1/10-240-10-10/131 | БОЛТЫ СТРОИТЕЛЬНЫЕ | Т | 0.00014
21 | 1/10-240-20/1 | ГАЙКИ СТРОИТЕЛЬНЫЕ | Т | 4e-05
22 | 1/10-240-50-16/2 | ШАЙБЫ СТРОИТЕЛЬНЫЕ | КГ | 0.02
| 1/10-260 | Металлопрокат и металлоизделия (за исключением металлоизделий части 2)
23 | 1/10-260-30-31/5 | ПРОКАТ ГОРЯЧЕКАТАНЫЙ ПОЛОСОВОЙ ИЗ СТАЛИ УГЛЕРОДИСТОЙ ОБЫКНОВЕННОГО КАЧЕСТВА МАРКИ СТ3СП, СТ3ПС, ТОЛЩИНОЙ 10 - 80 ММ ПРИ ШИРИНЕ 100 - 200 ММ | Т | 0.000773
24 | 1/10-260-210-1/82 | ПРОВОЛОКА СТАЛЬНАЯ НИЗКОУГЛЕРОДИСТАЯ ОБЩЕГО НАЗНАЧЕНИЯ ТЕРМИЧЕСКИ ОБРАБОТАННАЯ, ОЦИНКОВАННАЯ, ДИАМЕТРОМ 2 ММ | КГ | 0.4302
| 1/55 | Материалы специального назначения (кислотоупорные, огнеупорные и антикоррозионные)
| 1/55-50 | Материалы антикоррозионные и химически стойкие
25 | 1/55-50-20/35 | ЛАК БИТУМНЫЙ БТ-577 | КГ | 0.0108
| 4 | Железобетонные и бетонные изделия и конструкции (в т.ч. типовые), керамические изделия, нерудные материалы, бетоны и растворы
| 4/2 | Конструкции и изделия типовые сборные бетонные и железобетонные (Каталог-кодификатор)
| 4/2-1 | Конструкции и изделия из сборного железобетона
26 | 4/2-1-5-7-3-10/4 | ОПОРНАЯ ПОДУШКА ОП4 СЕРИЯ 3.006.1-2.87 ВЫП.2 (СВАИ) | ШТ. | 1
| 5 | Материалы для монтажных и специальных строительных работ
| 5/10 | Кабели, провода, муфты кабельные
| 5/10-10 | Кабели
27 | 5/10-10/СЦЕН-КТ-3 | СТОИМОСТЬ КОМПЛЕКТА ТЕРМОУСАЖИВАЕМЫХ ТРУБОК ДЛЯ СОЕДИНЕНИЯ ТРЕХЖИЛЬНОГО КАБЕЛЯ NYM3Х1.5 | ШТ | 2
28 | 5/10-10/СЦЕН-КТ-5 | СТОИМОСТЬ КОМПЛЕКТА ТЕРМОУСАЖИВАЕМЫХ ТРУБОК ДЛЯ СОЕДИНЕНИЯ ТРЕХЖИЛЬНОГО КАБЕЛЯ NYM5Х1.5 | ШТ | 2
29 | 5/10-10/СЦЕН-МО-1 | МУФТА ОБЖИМНАЯ | ШТ | 16
30 | 5/10-10-10-2/С501-44100-К | КАБЕЛЬ ТРЕХЖИЛЬНЫЙ NYM 3Х1,5 | 1000 М | 0.008
31 | 5/10-10-10-2/С501-44108-6К | КАБЕЛЬ ТРЕХЖИЛЬНЫЙ NYM 5Х1.5 | 1000 М | 0.01
| 5/10-30 | Муфты кабельные
32 | 5/10-30-60/4 | МУФТА ТРУБНАЯ ТР-8 У3 | ШТ. | 3.21
| 5/20 | Изделия для прокладки кабельных сетей
| 5/20-10 | Металлические кабеленесущие системы
33 | 5/20-10-9/10 | РУКАВ МЕТАЛЛИЧЕСКИЙ НЕГЕРМЕТИЧНЫЙ ИЗ ОЦИНКОВАННОЙ ЛЕНТЫ С ХЛОПЧАТОБУМАЖНЫМ УПЛОТНЕНИЕМ Р3-Ц-Х, ДИАМЕТРОМ 50 ММ | М | 1.53
| 5/20-30 | Материалы и изделия для монтажа кабелей и проводов
34 | 5/20-30-2/1 | ПЕРЕМЫЧКА ГИБКАЯ ПГС-35-560 У2,5 | ШТ. | 1.515
35 | 5/20-30-3/2 | КНОПКА К227 УХЛ2 | 1000 ШТ. | 0.001498
36 | 5/20-30-3/8 | ГАЙКА УСТАНОВОЧНАЯ ЗАЗЕМЛЯЮЩАЯ К 485 | 100 ШТ. | 0.117
37 | 5/20-30-3/9 | ГАЙКА УСТАНОВОЧНАЯ ЗАЗЕМЛЯЮЩАЯ К 486 | 100 ШТ. | 0.0015
38 | 5/20-30-3/14 | ХОМУТИК С 438 У2 | ШТ. | 3.75
39 | 5/20-30-3/24 | СКОБА К 146П У2 | 10 ШТ. | 0.738
40 | 5/20-30-3/43 | ЛЕНТА К226 | 100 М | 0.001728
41 | 5/20-30-4/5 | ВТУЛКА В54 УХЛ2 | 100 ШТ. | 0.0015
42 | 5/20-30-5/2 | БИРКА МАРКИРОВОЧНАЯ У134 | 100 ШТ. | 0.00888
| 5/20-40 | Другие электромонтажные материалы
43 | 5/20-40-2/4 | ПАТРУБОК ВВОДНОЙ У479 У3 | 10 ШТ. | 0.015
44 | 5/20-40-3/3 | ЗАГЛУШКА У470 | 10 ШТ. | 0.1836
| 5/50 | Прокатно-тянутые изделия из цветных металлов и цветные металлы
| 5/50-30 | Листы и плиты из цветных металлов
45 | 5/50-30-3/2 | ЛИСТ НОРМАЛЬНОЙ ТОЧНОСТИ ИЗГОТОВЛЕНИЯ, ТОЛЩИНОЙ 1 ММ, ИЗ СВИНЦА МАРКИ С1 | Т | 0.000144
| 5/50-70 | Сплавы из цветных металлов
46 | 5/50-70-2/13 | ПРИПОЙ ОЛОВЯННО-СВИНЦОВЫЙ МАЛОСУРЬМЯНИСТЫЙ, МАРКИ ПОССУ 40-0,5 | Т | 9e-05
| 5/90 | Прочие материалы для монтажных и специальных строительных работ
| 5/90-10 | Дюбели для крепления электромонтажных изделий
47 | 5/90-10/4 | ДЮБЕЛЬ МОНТАЖНЫЙ У658 | 10 ШТ. | 2.226
| 6 | Трубы и детали трубопроводов (за исключением труб стальных обсадных и бурильных части 1). Арматура для технологических трубопроводов
| 6/20 | Трубы и детали трубопроводов стальные
| 6/20-30 | Трубы стальные сварные водогазопроводные оцинкованные
48 | 6/20-30-20/15 | ТРУБА СТАЛЬНАЯ СВАРНАЯ ВОДОГАЗОПРОВОДНАЯ ОЦИНКОВАННАЯ ОБЫКНОВЕННАЯ НОМИНАЛЬНЫМ ДИАМЕТРОМ 50 ММ, ТОЛЩИНОЙ СТЕНКИ 3,5 ММ | М | 18
Прочие
49 | СЦЕН-КТ-11 | СТОИМОСТЬ КОММУТАЦИОННОГО ТЕРМИНАЛА КТ-11 | ШТ | 1
50 | СЦЕН-КТ-12 | СТОИМОСТЬ КОММУТАЦИОННОГО ТЕРМИНАЛА КТ-12 | ШТ | 1
51 | СЦЕН-НК-1 | СТОИМОСТЬ НАСТЕННОГО КОВЕРА | ШТ | 2
| СОСТАВИЛ | ____________________ |  | СОКОЛОВСКАЯ
|  | (должность служащего) | (подпись) | (инициалы,фамилия)
| ПРОВЕРИЛ | ____________________ |  | ПАВЛЕНКО
|  | (должность служащего) | (подпись) | (инициалы,фамилия)

## 7003-3-8001-T3
РАЗРАБОТЧИК |  | RSTC.smeta ВЕРСИЯ 24.8
|  |  |  | ШИФР | 16.012.0.00
МНОГОКВАРТИРНЫЙ ЖИЛОЙ ДОМ В РАЙОНЕ ДОМА N11 "Ж" ПО УЛ.ФРУНЗУ Г.ЖОДИНО. ВНУТРИПЛОЩАДОЧНАЯ ИНЖЕНЕРНАЯ ИНФРАСТРУКТУРА (ЛЬГОТИРУЕМЫЕ ПО НДС)
РАБОЧАЯ ДОКУМЕНТАЦИЯ
СМЕТНАЯ ДОКУМЕНТАЦИЯ
ТИТУЛЬНЫЙ ЛИСТ ДЛЯ ЛОКАЛЬНОЙ СМЕТЫ (ЛОКАЛЬНОГО СМЕТНОГО РАСЧЕТА) № 8001
СМЕТНАЯ СТОИМОСТЬ В ЦЕНАХ НА 1 АПРЕЛЯ 2024г.
2,219 ТЫСЯЧ БЕЛОРУССКИХ РУБЛЕЙ
ЗАКАЗЧИК |  | КУП "УКС МИНОБЛИСПОЛКОМА"
МИНСК-2024

## 7003-3-8002-S0
НАИМЕНОВАНИЕ ОБЪЕКТА |  | МНОГОКВАРТИРНЫЙ ЖИЛОЙ ДОМ В РАЙОНЕ ДОМА N11 "Ж" ПО УЛ.ФРУНЗУ Г.ЖОДИНО. ВНУТРИПЛОЩАДОЧНАЯ ИНЖЕНЕРНАЯ ИНФРАСТРУКТУРА (ЛЬГОТИРУЕМЫЕ ПО НДС)
КОД ОБЪЕКТА |  | 16.012.0.00
НАИМЕНОВАНИЕ ЗДАНИЯ, СООРУЖЕНИЯ |  | НАРУЖНЫЕ СЕТИ ТЕПЛОСНАБЖЕНИЯ
ШИФР ЗДАНИЯ, СООРУЖЕНИЯ |  | 16.012.0.00
КОМПЛЕКТ ЧЕРТЕЖЕЙ |  | КЖ.ТС-ИЗМ.1-3
ЛОКАЛЬНАЯ СМЕТА (ЛОКАЛЬНЫЙ СМЕТНЫЙ РАСЧЕТ) № 8002
(НОРМЫ 2022г.)
НАРУЖНЫЕ ТЕПЛОВЫЕ СЕТИ # ЖЕЛЕЗОБЕТОННЫЕ КОНСТРУКЦИИ
СОСТАВЛЕНА В ЦЕНАХ НА 1 АПРЕЛЯ 2024г. | [8 empty] | СТОИМОСТЬ 10,384 ТЫСЯЧ БЕЛОРУССКИХ РУБЛЕЙ
№ п/п | ОБОСНОВАНИЕ | НАИМЕНОВАНИЕ РАБОТ, РЕСУРСОВ, РАСХОДОВ | ЕДИНИЦА ИЗМЕРЕ- НИЯ | СТОИМОСТЬ ЕДИНИЦЫ ИЗМЕРЕНИЯ/ВСЕГО, БЕЛОРУССКИХ РУБЛЕЙ
|  |  |  | ЗАРАБОТНАЯ ПЛАТА | ЭКСПЛУАТАЦИЯ МАШИН И МЕХАНИЗМОВ |  | МАТЕРИАЛЫ, ИЗДЕЛИЯ, КОНСТРУКЦИИ (ОБОРУДОВА- НИЕ, МЕБЕЛЬ) | ТРАНС-ПОРТ | ОБЩАЯ СТОИМОСТЬ
|  |  | КОЛИ- ЧЕСТВО |  | ВСЕГО | В ТОМ ЧИСЛЕ ЗАРАБОТ- НАЯ ПЛАТА МАШИ- НИСТОВ
1 | 2 | 3 | 4 | 5 | 6 | 7 | 8 | 9 | 10
| НАЧИСЛЕНИЯ: | ОХР и ОПР/ПЛАНОВАЯ ПРИБЫЛЬ (%):Н10=65.72/69.89
1. | ПРИМЕЧАНИЕ: | К ДЛЯ ОХР И ОПР/ПЛАНОВАЯ ПРИБЫЛЬ: 1.0000/1.0000
2. | ПРИМЕЧАНИЕ: | КОЭФФИЦИЕНТ К З/П (ПОСТАНОВЛЕНИЕ N5): 1.0000
3. | ПРИМЕЧАНИЕ: | БАЗА ТЕКУЩИХ ЦЕН (ВАРИАНТ A)
| Ж6-30-20 | ИНЖЕНЕРНАЯ ИНФРАСТРУКТУРА. СЕТИ ТЕПЛОСНАБЖЕНИЯ. ЖЕЛЕЗОБЕТОННЫЕ КАНАЛЫ, ЛОТКИ, УГЛЫ ПОВОРОТА, КОМПЕНСАТОРНЫЕ НИШИ, ОПОРЫ, ТЕПЛОКАМЕРЫ
4. | Е7-42-1 (Н10) | УСТАНОВКА БЛОКОВ СТЕН ПОДВАЛОВ МАССОЙ ДО 0,5 Т | 100 ШТ. СБОРНЫХ КОНСТРУКЦИЙ 0.12 | 612.23 73.47 | 883.98 106.08 | 301.57 36.19 | 241.41 28.97 | 27.45 3.29 | 1765.07 211.81
5. | 4/2-1-3-4-1-11/1013 | БЛОК СТЕНЫ ПОДВАЛА ФБС 9.4.6 С16/20, F100, W4 СЕРИЯ Б1.016.1-1 | ШТ. 12 | - - | - - | - - | 49.80 597.60 | 3.71 44.52 | 53.51 642.12
6. | Е7-14-14 (Н10) | УКЛАДКА ПЛИТ | 100 ШТ. СБОРНЫХ КОНСТРУКЦИЙ 0.02 | 644.04 12.88 | 176.07 3.52 | 92.61 1.85 | 178.66 3.57 | 20.32 0.41 | 1019.09 20.38
7. | 4/2-1-5-7-4-120/585821-Т010-К | ПЛИТА ПЕРЕКРЫТИЯ КАНАЛА ПО2 СЕРИЯ 3.006.1-2.87 ВЫП.6 ПО2 СЕРИЯ 3.006.1-2.87 ВЫП.6 | ШТ. 2 | - - | - - | - - | 252.20 504.40 | 18.76 37.52 | 270.96 541.92
8. | Е7-31-1 (Н10) | УСТАНОВКА ОПОР ИЗ ПЛИТ И КОЛЕЦ ДИАМЕТРОМ ДО 1000 ММ | 100 М3 СБОРНЫХ ЖЕЛЕЗОБЕТОННЫХ КОНСТРУКЦИЙ 0.0133 | 6439.85 85.65 | 8437.59 112.22 | 2953.30 39.28 | 613.68 8.16 | 51.11 0.68 | 15542.23 206.71
9. | 4/2-1-5-4-2-21/5 | КОЛЬЦО СТЕНОВОЕ КС 7.3-10-А С16/20, F100, W4 ШИФР 95-162 КЖ | ШТ. 4 | - - | - - | - - | 73.30 293.20 | 5.45 21.80 | 78.75 315.00
10. | 4/2-1-5-4-2-21/20 | КОЛЬЦО СТЕНОВОЕ КС 7.9-10-А С16/20, F100, W4 ШИФР 95-162 КЖ | ШТ. 1 | - - | - - | - - | 103.42 103.42 | 7.69 7.69 | 111.11 111.11
11. | 4/2-1-5-4-2-12/4 | КОЛЬЦО ОПОРНОЕ КО 6 С16/20, F100, W4 ШИФР 95-162 КЖ | ШТ. 3 | - - | - - | - - | 33.02 99.06 | 2.46 7.38 | 35.48 106.44
12. | 4/2-1-5-4-2-21/50 | КОЛЬЦО СТЕНОВОЕ КС 10.9-10-А С16/20, F100, W4 ШИФР 95-162 КЖ | ШТ. 2 | - - | - - | - - | 133.58 267.16 | 9.94 19.88 | 143.52 287.04
13. | 4/2-1-5-4-2-21/35 | КОЛЬЦО СТЕНОВОЕ КС 10.6-10-А С16/20, F100, W4 ШИФР 95-162 КЖ | ШТ. 1 | - - | - - | - - | 95.17 95.17 | 7.08 7.08 | 102.25 102.25
14. | 4/2-1-5-4-1-41/3 | ПЛИТА ПЕРЕКРЫТИЯ КОЛОДЦЕВ ПП 10-1 С16/20, F100, W4 ШИФР 95-162 КЖ | ШТ. 1 | - - | - - | - - | 65.36 65.36 | 4.86 4.86 | 70.22 70.22
15. | 4/2-1-5-4-1-21/3 | ПЛИТА ДНИЩА ДЛЯ КРУГЛЫХ КОЛОДЦЕВ КАНАЛИЗАЦИОННЫХ И ВОДОПРОВОДНЫХ СЕТЕЙ ПДН 10 С16/20, F100, W4 ШИФР 95-162 КЖ | ШТ. 1 | - - | - - | - - | 126.04 126.04 | 9.38 9.38 | 135.42 135.42
16. | Е23-24-1 (Н10) | УСТАНОВКА ЛЮКА | ШТ. 3 | 18.11 54.33 | 4.24 12.72 | 1.36 4.08 | 213.30 639.90 | 15.06 45.18 | 250.71 752.13
17. | Е13-16-6 (Н10) | ОГРУНТОВКА МЕТАЛЛИЧЕСКИХ ПОВЕРХНОСТЕЙ ЗА ОДИН РАЗ ГРУНТОВКОЙ ГФ-021 | 100 М2 0.015 | 86.36 1.30 | 3.28 0.05 | 0.21 0.00 | 80.25 1.20 | 5.67 0.09 | 175.56 2.64
18. | Е13-26-6 (Н10) | ОКРАСКА МЕТАЛЛИЧЕСКИХ ОГРУНТОВАННЫХ ПОВЕРХНОСТЕЙ ЭМАЛЬЮ ПФ-115 | 100 М2 0.03 | 54.45 1.63 | 2.04 0.06 | 0.21 0.01 | 99.01 2.97 | 6.94 0.21 | 162.44 4.87
19. | ПРИМЕЧАНИЕ: | ЖЕЛЕЗОБЕТОННЫЕ ИЗДЕЛИЯ КАНАЛА КЛ 90Х60
20. | Е7-61-1 (Н10) | УСТРОЙСТВО НЕПРОХОДНЫХ КАНАЛОВ ОДНОЯЧЕЙКОВЫХ ПЕРЕКРЫВАЕМЫХ ИЛИ ОПИРАЮЩИХСЯ НА ПЛИТЫ | 100 М3 СБОРНЫХ КОНСТРУКЦИЙ 0.0455 | 4647.08 211.44 | 3002.20 136.60 | 991.17 45.10 | 7899.90 359.45 | 556.46 25.32 | 16105.64 732.80
21. | 4/2-1-5-7-1-10/585821-В017-Л | ЛОТОК Л7-8/2 3.006.1-2.87 ВЫП.1 Л7-8 3.006.1-2.87 ВЫП.1 | ШТ 3 | - - | - - | - - | 507.94 1523.82 | 37.79 113.37 | 545.73 1637.19
22. | 4/2-1-5-7-1-50/17 | ЛОТОК ДОБОРНЫЙ Л7Д-8, С20/25, F150, W4 СЕРИЯ 3.006.1-2.87 ВЫП.1 | ШТ. 1 | - - | - - | - - | 92.84 92.84 | 6.91 6.91 | 99.75 99.75
23. | 4/2-1-5-7-4-70/19 | ПЛИТА ПЕРЕКРЫТИЯ КАНАЛА П8-8, С12/15, F50 СЕРИЯ 3.006.1-2.87 ВЫП.2 | ШТ. 3 | - - | - - | - - | 221.14 663.42 | 16.45 49.35 | 237.59 712.77
24. | 4/2-1-5-7-4-100/9 | ПЛИТА ПЕРЕКРЫТИЯ КАНАЛА ДОБОРНАЯ П8Д-8, С12/15, F50 СЕРИЯ 3.006.1-2.87 ВЫП.2 | ШТ. 1 | - - | - - | - - | 56.98 56.98 | 4.24 4.24 | 61.22 61.22
25. | Е7-20-3 (Н10) | ЗАКЛАДНАЯ ДЕТАЛЬ М14 | Т СТАЛЬНЫХ ЭЛЕМЕНТОВ 0.0103 | 589.73 6.07 | 135.33 1.39 | 25.81 0.27 | 217.92 2.24 | 15.34 0.16 | 958.32 9.86
26. | 2/10-35/10 | ДЕТАЛИ ЗАКЛАДНЫЕ, ИЗГОТОВЛЕННЫЕ БЕЗ ПРИМЕНЕНИЯ СВАРКИ, ГНУТЬЯ, СВЕРЛЕНИЯ (ПРОБИВКИ) ОТВЕРСТИЙ, ПОСТАВЛЯЕМЫЕ ОТДЕЛЬНО | Т 0.0103 | - - | - - | - - | 6224.53 64.11 | 306.25 3.15 | 6530.78 67.27
27. | Е7-14-14 (Н10) | УСТАНОВКА ОПОРНЫХ ПОДУШЕК | 100 ШТ. СБОРНЫХ КОНСТРУКЦИЙ 0.06 | 644.04 38.64 | 176.07 10.56 | 92.61 5.56 | 178.66 10.72 | 20.32 1.22 | 1019.09 61.14
28. | 4/2-1-5-7-3-10/3 | ОПОРНАЯ ПОДУШКА ОП3, С12/15, F50 СЕРИЯ 3.006.1-2.87 ВЫП.2 (СВАИ) | ШТ. 6 | - - | - - | - - | 15.49 92.94 | 1.15 6.90 | 16.64 99.84
29. | Е6-13-1 (Н10) | БЕТОН С16/20 W4 | 100 М3 В ДЕЛЕ 0.0022 | 4273.12 9.40 | 537.18 1.18 | 181.44 0.40 | 2394.37 5.27 | 168.55 0.37 | 7373.22 16.22
30. | 4/1-4-10-20-70/1040 | БЕТОН ТЯЖЕЛЫЙ С КРУПНОСТЬЮ ЗАПОЛНИТЕЛЯ БОЛЕЕ 5 ДО 20 ММ, КЛАССА С16/20, F50-F100, W4 | М3 0.2244 | - - | - - | - - | 158.75 35.62 | 18.05 4.05 | 176.80 39.67
31. | Е46-30-6 ПРИМ (Н10) | ПРОБИВКА ОТВЕРСТИЙ В ЛОТКЕ | 100 ОТВЕРСТИЙ 0.01 | 1585.72 15.86 | 2933.63 29.34 | 1124.02 11.24 | - - | - - | 4519.35 45.20
32. | Е6-13-1 (Н10) | БЕТОН С8/10 | 100 М3 В ДЕЛЕ 0.015 | 4273.12 64.10 | 537.18 8.06 | 181.44 2.72 | 2394.37 35.92 | 168.55 2.53 | 7373.22 110.60
33. | 4/1-4-10-20-70/110 | БЕТОН ТЯЖЕЛЫЙ С КРУПНОСТЬЮ ЗАПОЛНИТЕЛЯ БОЛЕЕ 5 ДО 20 ММ, КЛАССА С8/10, F75-F100, W8 | М3 1.53 | - - | - - | - - | 204.72 313.22 | 23.28 35.62 | 228.00 348.84
34. | Е12-17-5 ПРМ (Н10) | УКЛАДКА ХРИЗОТИЛЦЕМЕНТНЫХ ЛИСТОВ | 100 М2 СТЯЖКИ 0.269 | 294.09 79.11 | 64.29 17.29 | 21.94 5.90 | 549.53 147.82 | 38.02 10.23 | 945.93 254.45
35. | 1/10-80-20/37 | ЛИСТЫ ХРИЗОТИЛЦЕМЕНТНЫЕ ПЛОСКИЕ С ГЛАДКОЙ ПОВЕРХНОСТЬЮ НЕПРЕССОВАННЫЕ, ТОЛЩИНОЙ 6 ММ (+0.7) (-0.2) | М2 26.9 | - - | - - | - - | 10.84 291.60 | 0.76 20.44 | 11.60 312.04
36. | Е11-11-11 (Н10) | УСТРОЙСТВО ЦЕМЕНТНО-ПЕСЧАНЫХ СТЯЖЕК ТОЛЩИНОЙ 20 ММ ПО БЕТОННОМУ ОСНОВАНИЮ | 100 М2 0.12 | 472.68 56.72 | 18.07 2.17 | 5.89 0.71 | 275.16 33.02 | 30.45 3.65 | 796.36 95.56
37. | Е11-11-13 Н1=2 (Н10) Н1=2 | УСТРОЙСТВО ЦЕМЕНТНО-ПЕСЧАНЫХ СТЯЖЕК: ДОБАВЛЯТЬ ИЛИ ИСКЛЮЧАТЬ НА КАЖДЫЕ 5 ММ ИЗМЕНЕНИЯ ТОЛЩИНЫ СТЯЖКИ К НОРМАМ Е11-11-11, Е11-11-12 | 100 М2 0.12 | 28.31 3.40 | 3.55 0.43 | 2.57 0.31 | 129.56 15.55 | 14.73 1.77 | 176.15 21.14
38. | Е8-4-3 (Н10) | ГИДРОИЗОЛЯЦИЯ ОКЛЕЕЧНАЯ В 2 СЛОЯ | 100 М2 ИЗОЛИРУЕМОЙ ПОВЕРХНОСТИ 0.225 | 211.11 47.50 | 38.05 8.56 | 23.24 5.23 | 2443.75 549.84 | 180.95 40.71 | 2873.86 646.62
39. | ПРИМЕЧАНИЕ: | ДК-1
40. | Е8-4-3 (Н10) | ГИДРОИЗОЛЯЦИЯ ОКЛЕЕЧНАЯ В 2 СЛОЯ | 100 М2 ИЗОЛИРУЕМОЙ ПОВЕРХНОСТИ 0.027 | 211.11 5.70 | 38.05 1.03 | 23.24 0.63 | 2443.75 65.98 | 180.95 4.89 | 2873.86 77.60
41. | Е8-4-7 (Н10) | ГИДРОИЗОЛЯЦИЯ ОБМАЗОЧНАЯ БИТУМНАЯ В 2 СЛОЯ | 100 М2 ИЗОЛИРУЕМОЙ ПОВЕРХНОСТИ 0.0874 | 253.14 22.12 | 9.77 0.85 | 6.00 0.52 | 1224.03 106.98 | 85.04 7.43 | 1571.98 137.38
|  | ИТОГО ПРЯМЫЕ ЗАТРАТЫ : |  | 789 | 452 | 160 | 7304 | 552 | 9097
|  | ОХР и ОПР | [6 empty] | 624
|  | ПЛАНОВАЯ ПРИБЫЛЬ | [6 empty] | 663
|  | ИТОГО ПО ПТМ | [6 empty] | 10384
|  | ЗАТРАТЫ ТРУДА | [6 empty] | 66
|  | ЗАТРАТЫ ТРУДА МАШИНИСТОВ | [6 empty] | 12
|  | ВСЕГО, В ТОМ ЧИСЛЕ | [6 empty] | 10384
|  | СТРОИТЕЛЬНЫЕ РАБОТЫ, ВСЕГО В ТОМ ЧИСЛЕ | [6 empty] | 10384
|  | ЗАРАБОТНАЯ ПЛАТА | [6 empty] | 789
|  | ЭКСПЛУАТАЦИЯ МАШИН И МЕХАНИЗМОВ, ВСЕГО | [6 empty] | 452
|  | В ТОМ ЧИСЛЕ ЗАРАБОТНАЯ ПЛАТА МАШИНИСТОВ | [6 empty] | 160
|  | МАТЕРИАЛЫ, ИЗДЕЛИЯ, КОНСТРУКЦИИ | [6 empty] | 7304
|  | ТРАНСПОРТ | [6 empty] | 552
|  | ОХР и ОПР | [6 empty] | 624
|  | ПЛАНОВАЯ ПРИБЫЛЬ | [6 empty] | 663
|  | ЗАТРАТЫ ТРУДА РАБОЧИХ | [6 empty] | 66
|  | ЗАТРАТЫ ТРУДА МАШИНИСТОВ | [6 empty] | 12
|  | СОСТАВИЛ | ____________________ |  |  |  |  | СОКОЛОВСКАЯ
|  |  | (должность служащего) |  |  | (подпись) |  | (инициалы,фамилия)
|  | ПРОВЕРИЛ | ____________________ |  |  |  |  | ПАВЛЕНКО
|  |  | (должность служащего) |  |  | (подпись) |  | (инициалы,фамилия)

## 7003-3-8002-T0
НАИМЕНОВАНИЕ ОБЪЕКТА: МНОГОКВАРТИРНЫЙ ЖИЛОЙ ДОМ В РАЙОНЕ ДОМА N11 "Ж" ПО УЛ.ФРУНЗУ Г.ЖОДИНО. ВНУТРИПЛОЩАДОЧНАЯ ИНЖЕНЕРНАЯ ИНФРАСТРУКТУРА (ЛЬГОТИРУЕМЫЕ ПО НДС)
КОД ОБЪЕКТА: 16.012.0.00
НАИМЕНОВАНИЕ ЗДАНИЯ, СООРУЖЕНИЯ: НАРУЖНЫЕ СЕТИ ТЕПЛОСНАБЖЕНИЯ
ШИФР ЗДАНИЯ, СООРУЖЕНИЯ: 16.012.0.00
КОМПЛЕКТ ЧЕРТЕЖЕЙ: КЖ.ТС-ИЗМ.1-3
ИСХОДНЫЕ ДАННЫЕ ПО ЛОКАЛЬНОЙ СМЕТЕ (ЛОКАЛЬНОМУ СМЕТНОМУ РАСЧЕТУ) № 8002
(НОРМЫ 2022г.)
НАРУЖНЫЕ ТЕПЛОВЫЕ СЕТИ # ЖЕЛЕЗОБЕТОННЫЕ КОНСТРУКЦИИ
СОСТАВЛЕНА В ЦЕНАХ НА 1 АПРЕЛЯ 2024г.
№ П/П | ТЕКСТ
1 | 2
1 | L3'7003'3'8002'S0Q0Q1T0B0T3'6'3'НАРУЖНЫЕ ТЕПЛОВЫЕ СЕТИ # ЖЕЛЕЗОБЕТОННЫЕ КОНСТРУКЦИИ'КЖ.ТС-ИЗМ.1-3'СОКОЛОВСКАЯ'ПАВЛЕНКО*
2 | Ж6-30-20'ИНЖЕНЕРНАЯ ИНФРАСТРУКТУРА. СЕТИ ТЕПЛОСНАБЖЕНИЯ. ЖЕЛЕЗОБЕТОННЫЕ КАНАЛЫ, ЛОТКИ, УГЛЫ ПОВОРОТА, КОМПЕНСАТОРНЫЕ НИШИ, ОПОРЫ, ТЕПЛОКАМЕРЫ'М3*
3 | Б585821-В017-Л#585821-В017'14430.0,0352##'=16'ЛОТОК Л7-8/2 3.006.1-2.87 ВЫП.1#Л7-8#3.006.1-2.87 ВЫП.1#'ШТ''2801=<4/2-1-5-7-1-10>/2900=2/2799=507,94_0*
4 | Б585821-Т010-К#585821-Т010'252,2##'=16'ПЛИТА ПЕРЕКРЫТИЯ КАНАЛА ПО2 СЕРИЯ 3.006.1-2.87 ВЫП.6#ПО2#СЕРИЯ 3.006.1-2.87 ВЫП.6#'ШТ.''2801=<4/2-1-5-7-4-120>/2799=252,2_0*
5 | БС414-1003-3КТ#С414-1003-3'153,04##'=46'БЕТОН ТЯЖЕЛЫЙ С КРУПНОСТЬЮ ЗАПОЛНИТЕЛЯ БОЛЕЕ 10 ДО 20 ММ, КЛАССА В7,5 ###'М3''2801=<4/1-4-10-20-30>/2799=153,04_0*
6 | РМ020130#М021141=?.1,1/М021140#М021141/М021143#М021141/М021201#М021141=?.1,1/М021243#М021141=?.1,1*
7 | Е7-42-1'12'414-1004-3#414-1003-3КТ'УСТАНОВКА БЛОКОВ СТЕН ПОДВАЛОВ МАССОЙ ДО 0,5 Т'100 ШТ. СБОРНЫХ КОНСТРУКЦИЙ''*
8 | 583521-237-5'12*
9 | Е7-14-14'2''УКЛАДКА ПЛИТ '100 ШТ. СБОРНЫХ КОНСТРУКЦИЙ''*
10 | 585821-Т010-К'2*
11 | Е7-31-1'4.0,05+1.0,15+3.0,02+2.0,24+0,16+0,1+0,18'Ж100'УСТАНОВКА ОПОР ИЗ ПЛИТ И КОЛЕЦ ДИАМЕТРОМ ДО 1000 ММ'100 М3 СБОРНЫХ ЖЕЛЕЗОБЕТОННЫХ КОНСТРУКЦИЙ''*
12 | 585521-А021-432'4*
13 | 585521-А022-432'1*
14 | 585521-П010-432'3*
15 | 585521-А024-432'2*
16 | 585521-А023-432'1*
17 | 585521-П001-432'1*
18 | 585521-П007-432'1*
19 | Е23-24-1'3''УСТАНОВКА ЛЮКА'ШТ.''*
20 | Е13-16-6'3Х0,5''ОГРУНТОВКА МЕТАЛЛИЧЕСКИХ ПОВЕРХНОСТЕЙ ЗА ОДИН РАЗ ГРУНТОВКОЙ ГФ-021'100 М2''*
21 | Е13-26-6'3''ОКРАСКА МЕТАЛЛИЧЕСКИХ ОГРУНТОВАННЫХ ПОВЕРХНОСТЕЙ ЭМАЛЬЮ ПФ-115'100 М2''*
22 | П'ЖЕЛЕЗОБЕТОННЫЕ ИЗДЕЛИЯ КАНАЛА КЛ 90Х60*
23 | Е7-61-1'3Х1,06+1Х0,14+3Х0,35+1Х0,09+6Х0,015'Ж100/М121003'УСТРОЙСТВО НЕПРОХОДНЫХ КАНАЛОВ ОДНОЯЧЕЙКОВЫХ ПЕРЕКРЫВАЕМЫХ ИЛИ ОПИРАЮЩИХСЯ НА ПЛИТЫ'100 М3 СБОРНЫХ КОНСТРУКЦИЙ''*
24 | 585821-В017-Л'3*
25 | 585821-В358'1*
26 | 585821-В569'3*
27 | 585821-В658'1*
28 | Е7-20-3'10,3:1000''ЗАКЛАДНАЯ ДЕТАЛЬ М14'Т СТАЛЬНЫХ ЭЛЕМЕНТОВ''*
29 | С204-6200'10,3:1000*
30 | Е7-14-14'6''УСТАНОВКА ОПОРНЫХ ПОДУШЕК'100 ШТ. СБОРНЫХ КОНСТРУКЦИЙ''*
31 | 585821-В746'6*
32 | Е6-13-1'0,22'414-1003=0'БЕТОН С16/20 W4'100 М3 В ДЕЛЕ''*
33 | С414-1006-258'0,22.1,02*
34 | Е46-30-6#ПРИМ'1''ПРОБИВКА ОТВЕРСТИЙ В ЛОТКЕ'100 ОТВЕРСТИЙ''*
35 | Е6-13-1'1,5''БЕТОН С8/10'100 М3 В ДЕЛЕ''*
36 | С414-1103-260'1,5.1,02*
37 | Е12-17-5#ПРМ'26,9'Ж100/101-4400'УКЛАДКА ХРИЗОТИЛЦЕМЕНТНЫХ ЛИСТОВ'100 М2 СТЯЖКИ''*
38 | С101-4000'26,9*
39 | Е11-11-11'12'Ж100'УСТРОЙСТВО ЦЕМЕНТНО-ПЕСЧАНЫХ СТЯЖЕК ТОЛЩИНОЙ 20 ММ ПО БЕТОННОМУ ОСНОВАНИЮ'100 М2''*
40 | Е11-11-13#Н1=2'12'Ж100/Н1=2'УСТРОЙСТВО ЦЕМЕНТНО-ПЕСЧАНЫХ СТЯЖЕК: ДОБАВЛЯТЬ ИЛИ ИСКЛЮЧАТЬ НА КАЖДЫЕ 5 ММ ИЗМЕНЕНИЯ ТОЛЩИНЫ СТЯЖКИ К НОРМАМ Е11-11-11, Е11-11-12'100 М2''*
41 | Е8-4-3'22,5'Ж100/101-85801#101-86152'ГИДРОИЗОЛЯЦИЯ ОКЛЕЕЧНАЯ В 2 СЛОЯ '100 М2 ИЗОЛИРУЕМОЙ ПОВЕРХНОСТИ''*
42 | П' ДК-1*
43 | Е8-4-3'2,7'Ж100/101-85801#101-86152'ГИДРОИЗОЛЯЦИЯ ОКЛЕЕЧНАЯ В 2 СЛОЯ '100 М2 ИЗОЛИРУЕМОЙ ПОВЕРХНОСТИ''*
44 | Е8-4-7'8,74'Ж100'ГИДРОИЗОЛЯЦИЯ ОБМАЗОЧНАЯ БИТУМНАЯ В 2 СЛОЯ'100 М2 ИЗОЛИРУЕМОЙ ПОВЕРХНОСТИ''*
45 | L*

## 7003-3-8002-B0
НАИМЕНОВАНИЕ ОБЪЕКТА |  | МНОГОКВАРТИРНЫЙ ЖИЛОЙ ДОМ В РАЙОНЕ ДОМА N11 "Ж" ПО УЛ.ФРУНЗУ Г.ЖОДИНО. ВНУТРИПЛОЩАДОЧНАЯ ИНЖЕНЕРНАЯ ИНФРАСТРУКТУРА (ЛЬГОТИРУЕМЫЕ ПО НДС)
КОД ОБЪЕКТА |  | 16.012.0.00
НАИМЕНОВАНИЕ ЗДАНИЯ, СООРУЖЕНИЯ |  | НАРУЖНЫЕ СЕТИ ТЕПЛОСНАБЖЕНИЯ
ШИФР ЗДАНИЯ, СООРУЖЕНИЯ |  | 16.012.0.00
КОМПЛЕКТ ЧЕРТЕЖЕЙ |  | КЖ.ТС-ИЗМ.1-3
ВЕДОМОСТЬ ОБЪЕМОВ И СТОИМОСТИ РАБОТ № 8002
(НОРМЫ 2022г.)
НАРУЖНЫЕ ТЕПЛОВЫЕ СЕТИ # ЖЕЛЕЗОБЕТОННЫЕ КОНСТРУКЦИИ
СОСТАВЛЕНА В ЦЕНАХ НА 1 АПРЕЛЯ 2024г.
ОБОСНОВА- НИЕ | НАИМЕНОВАНИЕ ВИДОВ РАБОТ | ОБЪЕМ | СТОИМОСТЬ, ТЫС.РУБ.
|  |  | ЗАРАБОТНАЯ ПЛАТА | ЭКСПЛУАТА- ЦИЯ МАШИН И МЕХА- НИЗМОВ | МАТЕРИАЛЫ, ИЗДЕЛИЯ, КОНСТРУК- ЦИИ | ОБОРУДОВА- НИЕ,МЕБЕЛЬ, ИНВЕНТАРЬ | ОХР и ОПР | ПРОЧИЕ СРЕДСТВА | ВСЕГО
|  | ЕД.ИЗМ. | ТРУДОЕМ- КОСТЬ, ЧЕЛ.Ч. | В Т.Ч.З/П МАШИ- НИСТОВ | ТРАНСПОРТ | ТРАНСПОРТ | ПЛАНОВАЯ ПРИБЫЛЬ
1 | 2 | 3 | 4 | 5 | 6 | 7 | 8 | 9 | 10
Ж6-30-20 | ИНЖЕНЕРНАЯ ИНФРАСТРУКТУРА. СЕТИ ТЕПЛОСНАБЖЕНИЯ. ЖЕЛЕЗОБЕТОННЫЕ КАНАЛЫ, ЛОТКИ, УГЛЫ ПОВОРОТА, КОМПЕНСАТОРНЫЕ НИШИ, ОПОРЫ, ТЕПЛОКАМЕРЫ | 90,72 | 0,789 | 0,452 | 7,304 | 0 | 0,624 | 0 | 10,384
|  | М3 | 66 | 0,16 | 0,552 | 0 | 0,663
| И Т О Г О | 0 | 0,789 | 0,452 | 7,304 | 0 | 0,624 | 0 | 10,384
|  |  | 66 | 0,16 | 0,552 | 0 | 0,663
| СОСТАВИЛ | ______________________________ | [5 empty] | СОКОЛОВСКАЯ
|  | (должность служащего) |  |  |  | (подпись) |  | (инициалы,фамилия)
| ПРОВЕРИЛ | ______________________________ | [5 empty] | ПАВЛЕНКО
|  | (должность служащего) |  |  |  | (подпись) |  | (инициалы,фамилия)

## 7003-3-8002-Q1
НАИМЕНОВАНИЕ ОБЪЕКТА |  | МНОГОКВАРТИРНЫЙ ЖИЛОЙ ДОМ В РАЙОНЕ ДОМА N11 "Ж" ПО УЛ.ФРУНЗУ Г.ЖОДИНО. ВНУТРИПЛОЩАДОЧНАЯ ИНЖЕНЕРНАЯ ИНФРАСТРУКТУРА (ЛЬГОТИРУЕМЫЕ ПО НДС)
КОД ОБЪЕКТА |  | 16.012.0.00
НАИМЕНОВАНИЕ ЗДАНИЯ, СООРУЖЕНИЯ |  | НАРУЖНЫЕ СЕТИ ТЕПЛОСНАБЖЕНИЯ
ШИФР ЗДАНИЯ, СООРУЖЕНИЯ |  | 16.012.0.00
КОМПЛЕКТ ЧЕРТЕЖЕЙ |  | КЖ.ТС-ИЗМ.1-3
ВЕДОМОСТЬ ОБЪЕМОВ РАБОТ И РАСХОДОВ РЕСУРСОВ С КОДАМИ РБ ДЛЯ ЛОКАЛЬНОЙ СМЕТЫ № 8002
(НОРМЫ 2022г.)
НАРУЖНЫЕ ТЕПЛОВЫЕ СЕТИ # ЖЕЛЕЗОБЕТОННЫЕ КОНСТРУКЦИИ
ОБОСНОВАНИЕ | НАИМЕНОВАНИЕ ВИДОВ | ЕДИНИЦА ИЗМЕРЕНИЯ | КОД | НАИМЕНОВАНИЕ РЕСУРСОВ | ЕД.ИЗМ. | КОЛИЧЕСТВО
| РАБОТ | ОБЪЕМ | РЕСУРСА
1 | 2 | 3 | 4 | 5 | 6 | 7
Ж6-30-20 | ИНЖЕНЕРНАЯ ИНФРАСТРУКТУРА. СЕТИ ТЕПЛОСНАБЖЕНИЯ. ЖЕЛЕЗОБЕТОННЫЕ КАНАЛЫ, ЛОТКИ, УГЛЫ ПОВОРОТА, КОМПЕНСАТОРНЫЕ НИШИ, ОПОРЫ, ТЕПЛОКАМЕРЫ | М3 90,72
|  |  | 1-1 | ЗАТРАТЫ ТРУДА РАБОЧИХ | ЧЕЛ.Ч | 66.2951
|  |  | 1-3 | ЗАТРАТЫ ТРУДА МАШИНИСТОВ | ЧЕЛ.-Ч | 11.5787
|  |  | М021141 | КРАНЫ НА АВТОМОБИЛЬНОМ ХОДУ ПРИ РАБОТЕ НА ДРУГИХ ВИДАХ СТРОИТЕЛЬСТВА, 10 Т | МАШ.Ч | 7.8685
|  |  | М030101 | АВТОПОГРУЗЧИКИ 5 Т | МАШ.Ч | 0.002236
|  |  | М031110 | ПОДЪЕМНИКИ СТРОИТЕЛЬНЫЕ 0,5 Т | МАШ.Ч | 0.0948
|  |  | М040502 | УСТАНОВКИ ДЛЯ СВАРКИ РУЧНОЙ ДУГОВОЙ (ПОСТОЯННОГО ТОКА) | МАШ.Ч | 0.22454
|  |  | М050102 | КОМПРЕССОРЫ ПЕРЕДВИЖНЫЕ С ДВИГАТЕЛЕМ ВНУТРЕННЕГО СГОРАНИЯ ДАВЛЕНИЕМ ДО 686 КПА (7АТМ) 5 М3/МИН | МАШ.Ч | 0.9021
|  |  | М110102* | БАДЬИ ЕМКОСТЬЮ 4 М3 | МАШ.Ч | 0.31321
|  |  | М110610 | СМЕСИТЕЛЬ-ПЕРЕГРУЖАТЕЛЬ 3 М3 | МАШ.Ч | 0.13608
|  |  | М110907 | ВИБРАТОРЫ | МАШ.Ч | 0.9
|  |  | М111100 | ВИБРАТОР ГЛУБИННЫЙ | МАШ.Ч | 0.31321
|  |  | М121003 | КОТЛЫ БИТУМНЫЕ ПЕРЕДВИЖНЫЕ 400 Л | МАШ.Ч | 0.10222
|  |  | М330301* | МАШИНЫ ШЛИФОВАЛЬНЫЕ ЭЛЕКТРИЧЕСКИЕ | МАШ.Ч | 0.4608
|  |  | М330805 | МОЛОТКИ ПРИ РАБОТЕ ОТ ПЕРЕДВИЖНЫХ КОМПРЕССОРНЫХ СТАНЦИЙ ОТБОЙНЫЕ ПНЕВМАТИЧЕСКИЕ (БЕЗ УЧЕТА СТОИМОСТИ СЖАТОГО ВОЗДУХА) | МАШ.Ч | 0.9021
|  |  | М331617 | СРЕДСТВА МАЛОЙ МЕХАНИЗАЦИИ | МАШ.Ч | 2.575
|  |  | М340101 | АГРЕГАТЫ ОКРАСОЧНЫЕ ВЫСОКОГО ДАВЛЕНИЯ ДЛЯ ОКРАСКИ ПОВЕРХНОСТЕЙ КОНСТРУКЦИЙ МОЩНОСТЬЮ 1 КВТ | МАШ.Ч | 0.0426
|  |  | 1 | Материалы для строительных работ
|  |  | 1/10 | Материалы для строительных работ общего назначения
|  |  | 1/10-80 | Материалы неметаллорудные и асбестосодержащие изделия
|  |  | 1/10-80-20/37 | ЛИСТЫ ХРИЗОТИЛЦЕМЕНТНЫЕ ПЛОСКИЕ С ГЛАДКОЙ ПОВЕРХНОСТЬЮ НЕПРЕССОВАННЫЕ, ТОЛЩИНОЙ 6 ММ (+0.7) (-0.2) | М2 | 26.9
|  |  | 1/10-110 | Лесоматериалы и пиломатериалы
|  |  | 1/10-110-50-5/365 | БРУСКИ ОБРЕЗНЫЕ ХВОЙНЫХ ПОРОД ДЛИНОЙ 4-6,5 М, ШИРИНОЙ 75-150 ММ, ТОЛЩИНОЙ 40-75 ММ, 3 СОРТА | М3 | 0.001204
|  |  | 1/10-110-50-15/585 | ДОСКИ ОБРЕЗНЫЕ ХВОЙНЫХ ПОРОД ДЛИНОЙ 4-6,5 М, ШИРИНОЙ 75-150 ММ, ТОЛЩИНОЙ 44 ММ И БОЛЕЕ, 3 СОРТА | М3 | 0.014792
|  |  | 1/10-110-100-15/90 | ДОСКИ ОБРЕЗНЫЕ ИЗ МЯГКОЛИСТВЕННЫХ ПОРОД И БЕРЕЗЫ ДЛИНОЙ 4-6,5 М, ТОЛЩИНОЙ 25, 32, 40 ММ, 3 СОРТА | М3 | 0.01183
|  |  | 1/10-115 | Материалы кровельные и гидроизоляционные
|  |  | 1/10-115-5/595 | МАТЕРИАЛ РУЛОННЫЙ БИТУМНО-ПОЛИМЕРНЫЙ ГИДРОИЗОЛЯЦИОННЫЙ НАПЛАВЛЯЕМЫЙ "КРОВЛЯЭЛАСТ", МАРКА Г-ПХ-БЭ-ПП/ПП-4.0 КГ | М2 | 55.44
|  |  | 1/10-120 | Материалы, изделия и конструкции для теплоизоляционных работ
|  |  | 1/10-120-220-20/25 | ТКАНЬ СТЕКЛЯННАЯ ЭЛЕКТРОИЗОЛЯЦИОННАЯ МАРКИ Э3-200 (100) | М2 | 5.38
|  |  | 1/10-130 | Мастики, герметики, смолы, смазки, эмульсии
|  |  | 1/10-130-5/40 | МАСТИКА БИТУМНАЯ ГИДРОИЗОЛЯЦИОННАЯ ХОЛОДНАЯ | КГ | 141.674
|  |  | 1/10-130-5/45 | МАСТИКА БИТУМНАЯ КРОВЕЛЬНАЯ ГОРЯЧАЯ | Т | 0.012912
|  |  | 1/10-130-30/103 | СМАЗКА СОЛИДОЛ ЖИРОВОЙ (СОЛИДОЛ-Ж) | Т | 0.001032
|  |  | 1/10-135 | Нефтепродукты, газы, химические материалы
|  |  | 1/10-135-10-2/50 | БИТУМЫ НЕФТЯНЫЕ КРОВЕЛЬНЫЕ МАРКИ БНК-45/180 | Т | 0.011567
|  |  | 1/10-135-10-2/70 | БИТУМЫ НЕФТЯНЫЕ КРОВЕЛЬНЫЕ МАРКИ БНК-45/190 | Т | 0.15688
|  |  | 1/10-135-10-5/32 | ТОПЛИВО ДИЗЕЛЬНОЕ ИЗ МАЛОСЕРНИСТЫХ НЕФТЕЙ | Т | 0.032914
|  |  | 1/10-135-10-10/40 | КЕРОСИН ТЕХНИЧЕСКИЙ ЭКОЛОГИЧЕСКИ ЧИСТЫЙ | Т | 0.0269
|  |  | 1/10-140 | Электроды, прутки винипластовые, проволока сварочные
|  |  | 1/10-140-40/150 | ЭЛЕКТРОДЫ ТИПА Э42А ДИАМЕТРОМ 5 ММ | Т | 0.000412
|  |  | 1/10-160 | Пленки, полотна, ткани разные
|  |  | 1/10-160-20/15 | ВЕТОШЬ | КГ | 0.00874
|  |  | 1/10-160-20/35 | ТКАНЬ МЕШОЧНАЯ | 10 М2 | 0.048
|  |  | 1/10-230 | Материалы для отделочных работ
|  |  | 1/10-230-45-10/165 | ЭМАЛЬ ПЕНТАФТАЛЕВАЯ ПФ-115, СЕРАЯ | КГ | 0.27
|  |  | 1/10-230-50-15/22 | КСИЛОЛ | Л | 0.025853
|  |  | 1/10-230-50-15/93 | УАЙТ-СПИРИТ | КГ | 0.042
|  |  | 1/10-240 | Метизы и крепежные изделия
|  |  | 1/10-240-10-10/131 | БОЛТЫ СТРОИТЕЛЬНЫЕ | Т | 0.000602
|  |  | 1/10-240-20/1 | ГАЙКИ СТРОИТЕЛЬНЫЕ | Т | 0.000172
|  |  | 1/10-240-25-35/240 | ГВОЗДИ СТРОИТЕЛЬНЫЕ | КГ | 3.4239
|  |  | 1/10-240-50-16/2 | ШАЙБЫ СТРОИТЕЛЬНЫЕ | КГ | 0.086
|  |  | 1/10-260 | Металлопрокат и металлоизделия (за исключением металлоизделий части 2)
|  |  | 1/10-260-50-5/9 | СТАЛЬ ТОНКОЛИСТОВАЯ ОЦИНКОВАННАЯ УГЛЕРОДИСТАЯ ТОЛЩИНОЙ 1 ММ | Т | 0.002625
|  |  | 1/10-260-200/12 | КАТАНКА ИЗ СТАЛИ УГЛЕРОДИСТОЙ ОБЫКНОВЕННОГО КАЧЕСТВА ДИАМЕТРОМ, 6,3 ММ 6,5 ММ | КГ | 0.8911
|  |  | 1/10-270 | Изделия из чугуна
|  |  | 1/10-270-10/12 | ЛЮКИ СМОТРОВЫХ КОЛОДЦЕВ ЧУГУННЫЕ ЛЕГКИЕ Л(А15) | ШТ. | 3
|  |  | 1/10-280 | Прочие материалы для строительных работ
|  |  | 1/10-280-20/40 | ВОДА | М3 | 0.072
|  |  | 1/55 | Материалы специального назначения (кислотоупорные, огнеупорные и антикоррозионные)
|  |  | 1/55-50 | Материалы антикоррозионные и химически стойкие
|  |  | 1/55-50-25/55 | ГРУНТОВКА ГФ-021, КРАСНО-КОРИЧНЕВАЯ | КГ | 0.135
|  |  | 2 | Строительные изделия и конструкции
|  |  | 2/10 | Арматурные заготовки и изделия стальные для монолитных железобетонных конструкций
|  |  | 2/10-35 | Детали закладные стальные
|  |  | 2/10-35/10 | ДЕТАЛИ ЗАКЛАДНЫЕ, ИЗГОТОВЛЕННЫЕ БЕЗ ПРИМЕНЕНИЯ СВАРКИ, ГНУТЬЯ, СВЕРЛЕНИЯ (ПРОБИВКИ) ОТВЕРСТИЙ, ПОСТАВЛЯЕМЫЕ ОТДЕЛЬНО | Т | 0.0103
|  |  | 2/50 | Изделия и конструкции деревянные
|  |  | 2/50-35 | Прочие изделия и конструкции деревянные
|  |  | 2/50-35-10/5 | ЩИТЫ ИЗ ДОСОК ХВОЙНЫХ ПОРОД, ТОЛЩИНОЙ 25 ММ | М2 | 0.688
|  |  | 4 | Железобетонные и бетонные изделия и конструкции (в т.ч. типовые), керамические изделия, нерудные материалы, бетоны и растворы
|  |  | 4/1 | Конструкции и изделия бетонные и железобетонные, керамические изделия, нерудные материалы, товарные бетоны и растворы
|  |  | 4/1-4 | Бетоны, растворы, смеси асфальтобетонные
|  |  | 4/1-4-10-20-30/С414-1003-3КТ | БЕТОН ТЯЖЕЛЫЙ С КРУПНОСТЬЮ ЗАПОЛНИТЕЛЯ БОЛЕЕ 10 ДО 20 ММ, КЛАССА В7,5 | М3 | 0.0492
|  |  | 4/1-4-10-20-70/110 | БЕТОН ТЯЖЕЛЫЙ С КРУПНОСТЬЮ ЗАПОЛНИТЕЛЯ БОЛЕЕ 5 ДО 20 ММ, КЛАССА С8/10, F75-F100, W8 | М3 | 1.53
|  |  | 4/1-4-10-20-70/1040 | БЕТОН ТЯЖЕЛЫЙ С КРУПНОСТЬЮ ЗАПОЛНИТЕЛЯ БОЛЕЕ 5 ДО 20 ММ, КЛАССА С16/20, F50-F100, W4 | М3 | 0.2244
|  |  | 4/1-4-20-20-10-10/10 | РАСТВОРЫ КЛАДОЧНЫЕ ТЯЖЕЛЫЕ ЦЕМЕНТНЫЕ, МАРКИ 25 | М3 | 0.63
|  |  | 4/1-4-20-20-10-20/10 | РАСТВОРЫ КЛАДОЧНЫЕ ТЯЖЕЛЫЕ ЦЕМЕНТНЫЕ, МАРКИ 100 | М3 | 0.3912
|  |  | 4/1-4-20-20-10-20/20 | РАСТВОРЫ КЛАДОЧНЫЕ ТЯЖЕЛЫЕ ЦЕМЕНТНЫЕ, МАРКИ 150 | М3 | 0.26576
|  |  | 4/2 | Конструкции и изделия типовые сборные бетонные и железобетонные (Каталог-кодификатор)
|  |  | 4/2-1 | Конструкции и изделия из сборного железобетона
|  |  | 4/2-1-3-4-1-11/1013 | БЛОК СТЕНЫ ПОДВАЛА ФБС 9.4.6 С16/20, F100, W4 СЕРИЯ Б1.016.1-1 | ШТ. | 12
|  |  | 4/2-1-5-4-1-21/3 | ПЛИТА ДНИЩА ДЛЯ КРУГЛЫХ КОЛОДЦЕВ КАНАЛИЗАЦИОННЫХ И ВОДОПРОВОДНЫХ СЕТЕЙ ПДН 10 С16/20, F100, W4 ШИФР 95-162 КЖ | ШТ. | 1
|  |  | 4/2-1-5-4-1-41/3 | ПЛИТА ПЕРЕКРЫТИЯ КОЛОДЦЕВ ПП 10-1 С16/20, F100, W4 ШИФР 95-162 КЖ | ШТ. | 1
|  |  | 4/2-1-5-4-2-12/4 | КОЛЬЦО ОПОРНОЕ КО 6 С16/20, F100, W4 ШИФР 95-162 КЖ | ШТ. | 3
|  |  | 4/2-1-5-4-2-21/5 | КОЛЬЦО СТЕНОВОЕ КС 7.3-10-А С16/20, F100, W4 ШИФР 95-162 КЖ | ШТ. | 4
|  |  | 4/2-1-5-4-2-21/20 | КОЛЬЦО СТЕНОВОЕ КС 7.9-10-А С16/20, F100, W4 ШИФР 95-162 КЖ | ШТ. | 1
|  |  | 4/2-1-5-4-2-21/35 | КОЛЬЦО СТЕНОВОЕ КС 10.6-10-А С16/20, F100, W4 ШИФР 95-162 КЖ | ШТ. | 1
|  |  | 4/2-1-5-4-2-21/50 | КОЛЬЦО СТЕНОВОЕ КС 10.9-10-А С16/20, F100, W4 ШИФР 95-162 КЖ | ШТ. | 2
|  |  | 4/2-1-5-7-1-10/585821-В017-Л | ЛОТОК Л7-8/2 3.006.1-2.87 ВЫП.1 Л7-8 3.006.1-2.87 ВЫП.1 | ШТ | 3
|  |  | 4/2-1-5-7-1-50/17 | ЛОТОК ДОБОРНЫЙ Л7Д-8, С20/25, F150, W4 СЕРИЯ 3.006.1-2.87 ВЫП.1 | ШТ. | 1
|  |  | 4/2-1-5-7-3-10/3 | ОПОРНАЯ ПОДУШКА ОП3, С12/15, F50 СЕРИЯ 3.006.1-2.87 ВЫП.2 (СВАИ) | ШТ. | 6
|  |  | 4/2-1-5-7-4-70/19 | ПЛИТА ПЕРЕКРЫТИЯ КАНАЛА П8-8, С12/15, F50 СЕРИЯ 3.006.1-2.87 ВЫП.2 | ШТ. | 3
|  |  | 4/2-1-5-7-4-100/9 | ПЛИТА ПЕРЕКРЫТИЯ КАНАЛА ДОБОРНАЯ П8Д-8, С12/15, F50 СЕРИЯ 3.006.1-2.87 ВЫП.2 | ШТ. | 1
|  |  | 4/2-1-5-7-4-120/585821-Т010-К | ПЛИТА ПЕРЕКРЫТИЯ КАНАЛА ПО2 СЕРИЯ 3.006.1-2.87 ВЫП.6 ПО2 СЕРИЯ 3.006.1-2.87 ВЫП.6 | ШТ. | 2
|  |  | 6 | Трубы и детали трубопроводов (за исключением труб стальных обсадных и бурильных части 1). Арматура для технологических трубопроводов
|  |  | 6/20 | Трубы и детали трубопроводов стальные
|  |  | 6/20-20 | Трубы стальные сварные водогазопроводные неоцинкованные
|  |  | 6/20-20-10/10 | ТРУБА СТАЛЬНАЯ СВАРНАЯ ВОДОГАЗОПРОВОДНАЯ НЕОЦИНКОВАННАЯ ЛЕГКАЯ НОМИНАЛЬНЫМ ДИАМЕТРОМ 15 ММ, ТОЛЩИНОЙ СТЕНКИ 2,5 ММ | М | 0.0324
СОСТАВИЛ | ______________________________ |  |  | СОКОЛОВСКАЯ
| (должность служащего) |  | (подпись) | (инициалы,фамилия)
ПРОВЕРИЛ | ______________________________ |  |  | ПАВЛЕНКО
| (должность служащего) |  | (подпись) | (инициалы,фамилия)

## 7003-3-8002-Q0
НАИМЕНОВАНИЕ ОБЪЕКТА |  | МНОГОКВАРТИРНЫЙ ЖИЛОЙ ДОМ В РАЙОНЕ ДОМА N11 "Ж" ПО УЛ.ФРУНЗУ Г.ЖОДИНО. ВНУТРИПЛОЩАДОЧНАЯ ИНЖЕНЕРНАЯ ИНФРАСТРУКТУРА (ЛЬГОТИРУЕМЫЕ ПО НДС)
КОД ОБЪЕКТА |  | 16.012.0.00
НАИМЕНОВАНИЕ ЗДАНИЯ, СООРУЖЕНИЯ |  | НАРУЖНЫЕ СЕТИ ТЕПЛОСНАБЖЕНИЯ
ШИФР ЗДАНИЯ, СООРУЖЕНИЯ |  | 16.012.0.00
КОМПЛЕКТ ЧЕРТЕЖЕЙ |  | КЖ.ТС-ИЗМ.1-3
ВЕДОМОСТЬ РЕСУРСОВ ДЛЯ ЛОКАЛЬНОЙ СМЕТЫ № 8002
(НОРМЫ 2022г.)
НАРУЖНЫЕ ТЕПЛОВЫЕ СЕТИ # ЖЕЛЕЗОБЕТОННЫЕ КОНСТРУКЦИИ
П/П | ОБОСНОВАНИЕ | НАИМЕНОВАНИЕ РЕСУРСОВ | ЕД.ИЗМ. | КОЛИЧЕСТВО
1 | 2 | 3 | 4 | 5
1 | 1-1 | ЗАТРАТЫ ТРУДА РАБОЧИХ | ЧЕЛ.Ч | 66.2951
2 | 1-3 | ЗАТРАТЫ ТРУДА МАШИНИСТОВ | ЧЕЛ.-Ч | 11.5787
3 | М021141 | КРАНЫ НА АВТОМОБИЛЬНОМ ХОДУ ПРИ РАБОТЕ НА ДРУГИХ ВИДАХ СТРОИТЕЛЬСТВА, 10 Т | МАШ.Ч | 7.8685
4 | М030101 | АВТОПОГРУЗЧИКИ 5 Т | МАШ.Ч | 0.002236
5 | М031110 | ПОДЪЕМНИКИ СТРОИТЕЛЬНЫЕ 0,5 Т | МАШ.Ч | 0.0948
6 | М040502 | УСТАНОВКИ ДЛЯ СВАРКИ РУЧНОЙ ДУГОВОЙ (ПОСТОЯННОГО ТОКА) | МАШ.Ч | 0.22454
7 | М050102 | КОМПРЕССОРЫ ПЕРЕДВИЖНЫЕ С ДВИГАТЕЛЕМ ВНУТРЕННЕГО СГОРАНИЯ ДАВЛЕНИЕМ ДО 686 КПА (7АТМ) 5 М3/МИН | МАШ.Ч | 0.9021
8 | М110102* | БАДЬИ ЕМКОСТЬЮ 4 М3 | МАШ.Ч | 0.31321
9 | М110610 | СМЕСИТЕЛЬ-ПЕРЕГРУЖАТЕЛЬ 3 М3 | МАШ.Ч | 0.13608
10 | М110907 | ВИБРАТОРЫ | МАШ.Ч | 0.9
11 | М111100 | ВИБРАТОР ГЛУБИННЫЙ | МАШ.Ч | 0.31321
12 | М121003 | КОТЛЫ БИТУМНЫЕ ПЕРЕДВИЖНЫЕ 400 Л | МАШ.Ч | 0.10222
13 | М330301* | МАШИНЫ ШЛИФОВАЛЬНЫЕ ЭЛЕКТРИЧЕСКИЕ | МАШ.Ч | 0.4608
14 | М330805 | МОЛОТКИ ПРИ РАБОТЕ ОТ ПЕРЕДВИЖНЫХ КОМПРЕССОРНЫХ СТАНЦИЙ ОТБОЙНЫЕ ПНЕВМАТИЧЕСКИЕ (БЕЗ УЧЕТА СТОИМОСТИ СЖАТОГО ВОЗДУХА) | МАШ.Ч | 0.9021
15 | М331617 | СРЕДСТВА МАЛОЙ МЕХАНИЗАЦИИ | МАШ.Ч | 2.575
16 | М340101 | АГРЕГАТЫ ОКРАСОЧНЫЕ ВЫСОКОГО ДАВЛЕНИЯ ДЛЯ ОКРАСКИ ПОВЕРХНОСТЕЙ КОНСТРУКЦИЙ МОЩНОСТЬЮ 1 КВТ | МАШ.Ч | 0.0426
| 1 | Материалы для строительных работ
| 1/10 | Материалы для строительных работ общего назначения
| 1/10-80 | Материалы неметаллорудные и асбестосодержащие изделия
17 | 1/10-80-20/37 | ЛИСТЫ ХРИЗОТИЛЦЕМЕНТНЫЕ ПЛОСКИЕ С ГЛАДКОЙ ПОВЕРХНОСТЬЮ НЕПРЕССОВАННЫЕ, ТОЛЩИНОЙ 6 ММ (+0.7) (-0.2) | М2 | 26.9
| 1/10-110 | Лесоматериалы и пиломатериалы
18 | 1/10-110-50-5/365 | БРУСКИ ОБРЕЗНЫЕ ХВОЙНЫХ ПОРОД ДЛИНОЙ 4-6,5 М, ШИРИНОЙ 75-150 ММ, ТОЛЩИНОЙ 40-75 ММ, 3 СОРТА | М3 | 0.001204
19 | 1/10-110-50-15/585 | ДОСКИ ОБРЕЗНЫЕ ХВОЙНЫХ ПОРОД ДЛИНОЙ 4-6,5 М, ШИРИНОЙ 75-150 ММ, ТОЛЩИНОЙ 44 ММ И БОЛЕЕ, 3 СОРТА | М3 | 0.014792
20 | 1/10-110-100-15/90 | ДОСКИ ОБРЕЗНЫЕ ИЗ МЯГКОЛИСТВЕННЫХ ПОРОД И БЕРЕЗЫ ДЛИНОЙ 4-6,5 М, ТОЛЩИНОЙ 25, 32, 40 ММ, 3 СОРТА | М3 | 0.01183
| 1/10-115 | Материалы кровельные и гидроизоляционные
21 | 1/10-115-5/595 | МАТЕРИАЛ РУЛОННЫЙ БИТУМНО-ПОЛИМЕРНЫЙ ГИДРОИЗОЛЯЦИОННЫЙ НАПЛАВЛЯЕМЫЙ "КРОВЛЯЭЛАСТ", МАРКА Г-ПХ-БЭ-ПП/ПП-4.0 КГ | М2 | 55.44
| 1/10-120 | Материалы, изделия и конструкции для теплоизоляционных работ
22 | 1/10-120-220-20/25 | ТКАНЬ СТЕКЛЯННАЯ ЭЛЕКТРОИЗОЛЯЦИОННАЯ МАРКИ Э3-200 (100) | М2 | 5.38
| 1/10-130 | Мастики, герметики, смолы, смазки, эмульсии
23 | 1/10-130-5/40 | МАСТИКА БИТУМНАЯ ГИДРОИЗОЛЯЦИОННАЯ ХОЛОДНАЯ | КГ | 141.674
24 | 1/10-130-5/45 | МАСТИКА БИТУМНАЯ КРОВЕЛЬНАЯ ГОРЯЧАЯ | Т | 0.012912
25 | 1/10-130-30/103 | СМАЗКА СОЛИДОЛ ЖИРОВОЙ (СОЛИДОЛ-Ж) | Т | 0.001032
| 1/10-135 | Нефтепродукты, газы, химические материалы
26 | 1/10-135-10-2/50 | БИТУМЫ НЕФТЯНЫЕ КРОВЕЛЬНЫЕ МАРКИ БНК-45/180 | Т | 0.011567
27 | 1/10-135-10-2/70 | БИТУМЫ НЕФТЯНЫЕ КРОВЕЛЬНЫЕ МАРКИ БНК-45/190 | Т | 0.15688
28 | 1/10-135-10-5/32 | ТОПЛИВО ДИЗЕЛЬНОЕ ИЗ МАЛОСЕРНИСТЫХ НЕФТЕЙ | Т | 0.032914
29 | 1/10-135-10-10/40 | КЕРОСИН ТЕХНИЧЕСКИЙ ЭКОЛОГИЧЕСКИ ЧИСТЫЙ | Т | 0.0269
| 1/10-140 | Электроды, прутки винипластовые, проволока сварочные
30 | 1/10-140-40/150 | ЭЛЕКТРОДЫ ТИПА Э42А ДИАМЕТРОМ 5 ММ | Т | 0.000412
| 1/10-160 | Пленки, полотна, ткани разные
31 | 1/10-160-20/15 | ВЕТОШЬ | КГ | 0.00874
32 | 1/10-160-20/35 | ТКАНЬ МЕШОЧНАЯ | 10 М2 | 0.048
| 1/10-230 | Материалы для отделочных работ
33 | 1/10-230-45-10/165 | ЭМАЛЬ ПЕНТАФТАЛЕВАЯ ПФ-115, СЕРАЯ | КГ | 0.27
34 | 1/10-230-50-15/22 | КСИЛОЛ | Л | 0.025853
35 | 1/10-230-50-15/93 | УАЙТ-СПИРИТ | КГ | 0.042
| 1/10-240 | Метизы и крепежные изделия
36 | 1/10-240-10-10/131 | БОЛТЫ СТРОИТЕЛЬНЫЕ | Т | 0.000602
37 | 1/10-240-20/1 | ГАЙКИ СТРОИТЕЛЬНЫЕ | Т | 0.000172
38 | 1/10-240-25-35/240 | ГВОЗДИ СТРОИТЕЛЬНЫЕ | КГ | 3.4239
39 | 1/10-240-50-16/2 | ШАЙБЫ СТРОИТЕЛЬНЫЕ | КГ | 0.086
| 1/10-260 | Металлопрокат и металлоизделия (за исключением металлоизделий части 2)
40 | 1/10-260-50-5/9 | СТАЛЬ ТОНКОЛИСТОВАЯ ОЦИНКОВАННАЯ УГЛЕРОДИСТАЯ ТОЛЩИНОЙ 1 ММ | Т | 0.002625
41 | 1/10-260-200/12 | КАТАНКА ИЗ СТАЛИ УГЛЕРОДИСТОЙ ОБЫКНОВЕННОГО КАЧЕСТВА ДИАМЕТРОМ, 6,3 ММ 6,5 ММ | КГ | 0.8911
| 1/10-270 | Изделия из чугуна
42 | 1/10-270-10/12 | ЛЮКИ СМОТРОВЫХ КОЛОДЦЕВ ЧУГУННЫЕ ЛЕГКИЕ Л(А15) | ШТ. | 3
| 1/10-280 | Прочие материалы для строительных работ
43 | 1/10-280-20/40 | ВОДА | М3 | 0.072
| 1/55 | Материалы специального назначения (кислотоупорные, огнеупорные и антикоррозионные)
| 1/55-50 | Материалы антикоррозионные и химически стойкие
44 | 1/55-50-25/55 | ГРУНТОВКА ГФ-021, КРАСНО-КОРИЧНЕВАЯ | КГ | 0.135
| 2 | Строительные изделия и конструкции
| 2/10 | Арматурные заготовки и изделия стальные для монолитных железобетонных конструкций
| 2/10-35 | Детали закладные стальные
45 | 2/10-35/10 | ДЕТАЛИ ЗАКЛАДНЫЕ, ИЗГОТОВЛЕННЫЕ БЕЗ ПРИМЕНЕНИЯ СВАРКИ, ГНУТЬЯ, СВЕРЛЕНИЯ (ПРОБИВКИ) ОТВЕРСТИЙ, ПОСТАВЛЯЕМЫЕ ОТДЕЛЬНО | Т | 0.0103
| 2/50 | Изделия и конструкции деревянные
| 2/50-35 | Прочие изделия и конструкции деревянные
46 | 2/50-35-10/5 | ЩИТЫ ИЗ ДОСОК ХВОЙНЫХ ПОРОД, ТОЛЩИНОЙ 25 ММ | М2 | 0.688
| 4 | Железобетонные и бетонные изделия и конструкции (в т.ч. типовые), керамические изделия, нерудные материалы, бетоны и растворы
| 4/1 | Конструкции и изделия бетонные и железобетонные, керамические изделия, нерудные материалы, товарные бетоны и растворы
| 4/1-4 | Бетоны, растворы, смеси асфальтобетонные
47 | 4/1-4-10-20-30/С414-1003-3КТ | БЕТОН ТЯЖЕЛЫЙ С КРУПНОСТЬЮ ЗАПОЛНИТЕЛЯ БОЛЕЕ 10 ДО 20 ММ, КЛАССА В7,5 | М3 | 0.0492
48 | 4/1-4-10-20-70/110 | БЕТОН ТЯЖЕЛЫЙ С КРУПНОСТЬЮ ЗАПОЛНИТЕЛЯ БОЛЕЕ 5 ДО 20 ММ, КЛАССА С8/10, F75-F100, W8 | М3 | 1.53
49 | 4/1-4-10-20-70/1040 | БЕТОН ТЯЖЕЛЫЙ С КРУПНОСТЬЮ ЗАПОЛНИТЕЛЯ БОЛЕЕ 5 ДО 20 ММ, КЛАССА С16/20, F50-F100, W4 | М3 | 0.2244
50 | 4/1-4-20-20-10-10/10 | РАСТВОРЫ КЛАДОЧНЫЕ ТЯЖЕЛЫЕ ЦЕМЕНТНЫЕ, МАРКИ 25 | М3 | 0.63
51 | 4/1-4-20-20-10-20/10 | РАСТВОРЫ КЛАДОЧНЫЕ ТЯЖЕЛЫЕ ЦЕМЕНТНЫЕ, МАРКИ 100 | М3 | 0.3912
52 | 4/1-4-20-20-10-20/20 | РАСТВОРЫ КЛАДОЧНЫЕ ТЯЖЕЛЫЕ ЦЕМЕНТНЫЕ, МАРКИ 150 | М3 | 0.26576
| 4/2 | Конструкции и изделия типовые сборные бетонные и железобетонные (Каталог-кодификатор)
| 4/2-1 | Конструкции и изделия из сборного железобетона
53 | 4/2-1-3-4-1-11/1013 | БЛОК СТЕНЫ ПОДВАЛА ФБС 9.4.6 С16/20, F100, W4 СЕРИЯ Б1.016.1-1 | ШТ. | 12
54 | 4/2-1-5-4-1-21/3 | ПЛИТА ДНИЩА ДЛЯ КРУГЛЫХ КОЛОДЦЕВ КАНАЛИЗАЦИОННЫХ И ВОДОПРОВОДНЫХ СЕТЕЙ ПДН 10 С16/20, F100, W4 ШИФР 95-162 КЖ | ШТ. | 1
55 | 4/2-1-5-4-1-41/3 | ПЛИТА ПЕРЕКРЫТИЯ КОЛОДЦЕВ ПП 10-1 С16/20, F100, W4 ШИФР 95-162 КЖ | ШТ. | 1
56 | 4/2-1-5-4-2-12/4 | КОЛЬЦО ОПОРНОЕ КО 6 С16/20, F100, W4 ШИФР 95-162 КЖ | ШТ. | 3
57 | 4/2-1-5-4-2-21/5 | КОЛЬЦО СТЕНОВОЕ КС 7.3-10-А С16/20, F100, W4 ШИФР 95-162 КЖ | ШТ. | 4
58 | 4/2-1-5-4-2-21/20 | КОЛЬЦО СТЕНОВОЕ КС 7.9-10-А С16/20, F100, W4 ШИФР 95-162 КЖ | ШТ. | 1
59 | 4/2-1-5-4-2-21/35 | КОЛЬЦО СТЕНОВОЕ КС 10.6-10-А С16/20, F100, W4 ШИФР 95-162 КЖ | ШТ. | 1
60 | 4/2-1-5-4-2-21/50 | КОЛЬЦО СТЕНОВОЕ КС 10.9-10-А С16/20, F100, W4 ШИФР 95-162 КЖ | ШТ. | 2
61 | 4/2-1-5-7-1-10/585821-В017-Л | ЛОТОК Л7-8/2 3.006.1-2.87 ВЫП.1 Л7-8 3.006.1-2.87 ВЫП.1 | ШТ | 3
62 | 4/2-1-5-7-1-50/17 | ЛОТОК ДОБОРНЫЙ Л7Д-8, С20/25, F150, W4 СЕРИЯ 3.006.1-2.87 ВЫП.1 | ШТ. | 1
63 | 4/2-1-5-7-3-10/3 | ОПОРНАЯ ПОДУШКА ОП3, С12/15, F50 СЕРИЯ 3.006.1-2.87 ВЫП.2 (СВАИ) | ШТ. | 6
64 | 4/2-1-5-7-4-70/19 | ПЛИТА ПЕРЕКРЫТИЯ КАНАЛА П8-8, С12/15, F50 СЕРИЯ 3.006.1-2.87 ВЫП.2 | ШТ. | 3
65 | 4/2-1-5-7-4-100/9 | ПЛИТА ПЕРЕКРЫТИЯ КАНАЛА ДОБОРНАЯ П8Д-8, С12/15, F50 СЕРИЯ 3.006.1-2.87 ВЫП.2 | ШТ. | 1
66 | 4/2-1-5-7-4-120/585821-Т010-К | ПЛИТА ПЕРЕКРЫТИЯ КАНАЛА ПО2 СЕРИЯ 3.006.1-2.87 ВЫП.6 ПО2 СЕРИЯ 3.006.1-2.87 ВЫП.6 | ШТ. | 2
| 6 | Трубы и детали трубопроводов (за исключением труб стальных обсадных и бурильных части 1). Арматура для технологических трубопроводов
| 6/20 | Трубы и детали трубопроводов стальные
| 6/20-20 | Трубы стальные сварные водогазопроводные неоцинкованные
67 | 6/20-20-10/10 | ТРУБА СТАЛЬНАЯ СВАРНАЯ ВОДОГАЗОПРОВОДНАЯ НЕОЦИНКОВАННАЯ ЛЕГКАЯ НОМИНАЛЬНЫМ ДИАМЕТРОМ 15 ММ, ТОЛЩИНОЙ СТЕНКИ 2,5 ММ | М | 0.0324
| СОСТАВИЛ | ____________________ |  | СОКОЛОВСКАЯ
|  | (должность служащего) | (подпись) | (инициалы,фамилия)
| ПРОВЕРИЛ | ____________________ |  | ПАВЛЕНКО
|  | (должность служащего) | (подпись) | (инициалы,фамилия)

## 7003-3-8002-T3
РАЗРАБОТЧИК |  | RSTC.smeta ВЕРСИЯ 24.8
|  |  |  | ШИФР | 16.012.0.00
МНОГОКВАРТИРНЫЙ ЖИЛОЙ ДОМ В РАЙОНЕ ДОМА N11 "Ж" ПО УЛ.ФРУНЗУ Г.ЖОДИНО. ВНУТРИПЛОЩАДОЧНАЯ ИНЖЕНЕРНАЯ ИНФРАСТРУКТУРА (ЛЬГОТИРУЕМЫЕ ПО НДС)
РАБОЧАЯ ДОКУМЕНТАЦИЯ
СМЕТНАЯ ДОКУМЕНТАЦИЯ
ТИТУЛЬНЫЙ ЛИСТ ДЛЯ ЛОКАЛЬНОЙ СМЕТЫ (ЛОКАЛЬНОГО СМЕТНОГО РАСЧЕТА) № 8002
СМЕТНАЯ СТОИМОСТЬ В ЦЕНАХ НА 1 АПРЕЛЯ 2024г.
10,384 ТЫСЯЧ БЕЛОРУССКИХ РУБЛЕЙ
ЗАКАЗЧИК |  | КУП "УКС МИНОБЛИСПОЛКОМА"
МИНСК-2024