## ос 5
НАИМЕНОВАНИЕ ОБЪЕКТА |  | МНОГОКВАРТИРНЫЙ ЖИЛОЙ ДОМ В РАЙОНЕ ДОМА N11 "Ж" ПО УЛ.ФРУНЗЕ Г.ЖОДИНО. ВНУТРИПЛОЩАДОЧНАЯ ИНЖЕНЕРНАЯ ИНФРАСТРУКТУРА (ЛЬГОТИРУЕМЫЕ ПО НДС)
КОД ОБЪЕКТА |  | 16.012.0.00
ОБЪЕКТНАЯ СМЕТА (ОБЪЕКТНЫЙ СМЕТНЫЙ РАСЧЕТ) № 5
(НОРМЫ 2022г.)
ЭЛЕКТРОСНАБЖЕНИЕ
СОСТАВЛЕНА В ЦЕНАХ НА 1 АПРЕЛЯ 2024г. | [7 empty] | СТОИМОСТЬ 16,893 ТЫСЯЧ БЕЛОРУССКИХ РУБЛЕЙ
№ ЛОКАЛЬ- НЫХ СМЕТ (ЛОКАЛЬ- НЫХ СМЕТНЫХ РАСЧЕТОВ) | НАИМЕНОВАНИЕ РАБОТ, РАСХОДОВ | СТОИМОСТЬ, ТЫСЯЧ БЕЛОРУССКИХ РУБЛЕЙ | [5 empty] | ОБЩАЯ СТОИМОСТЬ, ТЫСЯЧ БЕЛОРУССКИХ РУБЛЕЙ
|  | ЗАРАБОТНАЯ ПЛАТА | ЭКСПЛУАТАЦИЯ МАШИН И МЕХАНИЗМОВ | МАТЕРИАЛЫ, ИЗДЕЛИЯ, КОНСТРУКЦИИ | ОХР И ОПР | ОБОРУДОВА- НИЕ, МЕБЕЛЬ | ПРОЧИЕ СРЕДСТВА
|  |  | В ТОМ ЧИСЛЕ ЗАРАБОТНАЯ ПЛАТА МАШИНИСТОВ | ТРАНСПОРТ | ПЛАНОВАЯ ПРИБЫЛЬ | ТРАНСПОРТ |  | ТРУДОЕМ- КОСТЬ, ЧЕЛОВЕКО-ЧАС
1 | 2 | 3 | 4 | 5 | 6 | 7 | 8 | 9
9003 | ЭЛЕКТРОСНАБЖЕНИЕ ЖИЛОГО ДОМА N1 ПО ГЕНПЛАНУ | 0,883 | 0,508 0,153 | 9,798 0,676 | 0,633 0,48 | - - | - | 12,978 80
В ТОМ ЧИСЛЕ:
| ЗАТРАТЫ ТРУДА МАШИНИСТОВ | [6 empty] | 10
| ЗАТРАТЫ ТРУДА В ОХР И ОПР (0,55) | [6 empty] | -
9007 | УСТРОЙСТВО КОНТУРОВ ЗАЗЕМЛЕНИЯ ТП, ШНО И ЗУ | 0,615 | 0,287 0,088 | 2,016 0,262 | 0,424 0,311 | - - | - | 3,915 54
В ТОМ ЧИСЛЕ:
| ЗАТРАТЫ ТРУДА МАШИНИСТОВ | [6 empty] | 6
| ЗАТРАТЫ ТРУДА В ОХР И ОПР (0,55) | [6 empty] | -
| ИТОГО | 1,498 | 0,795 0,241 | 11,814 0,938 | 1,057 0,791 | - - | - | 16,893
| ТРУДОЕМКОСТЬ, ЧЕЛОВЕКО-ЧАС | [6 empty] | 134
В ТОМ ЧИСЛЕ:
| ЗАТРАТЫ ТРУДА МАШИНИСТОВ | [6 empty] | 16
| ЗАТРАТЫ ТРУДА В ОХР И ОПР (0,55) | [6 empty] | 1
| ГЛАВНЫЙ ИНЖЕНЕР ПРОЕКТА | [5 empty] | ШИЛЕНКОВ В.А.
[5 empty] | (подпись) |  | (инициалы, фамилия)
| РУКОВОДИТЕЛЬ ПОДРАЗДЕЛЕНИЯ | [5 empty] | ЖДАНОВИЧ А.П.
[5 empty] | (подпись) |  | (инициалы, фамилия)
| СОСТАВИЛ | ИНЖЕНЕР 2 КАТ. |  |  |  |  | КИРИК А.С.
|  | (должность служащего) |  |  | (подпись) |  | (инициалы, фамилия)
| ПРОВЕРИЛ | ЗАВ.ГРУППОЙ |  |  |  |  | ГРИНЕВА С.П.
|  | (должность служащего) |  |  | (подпись) |  | (инициалы, фамилия)

## 7003-5-9003-S0
НАИМЕНОВАНИЕ ОБЪЕКТА |  | МНОГОКВАРТИРНЫЙ ЖИЛОЙ ДОМ В РАЙОНЕ ДОМА N11 "Ж" ПО УЛ.ФРУНЗЕ Г.ЖОДИНО. ВНУТРИПЛОЩАДОЧНАЯ ИНЖЕНЕРНАЯ ИНФРАСТРУКТУРА (ЛЬГОТИРУЕМЫЕ ПО НДС)
КОД ОБЪЕКТА |  | 16.012.0.00
НАИМЕНОВАНИЕ ЗДАНИЯ, СООРУЖЕНИЯ |  | ЭЛЕКТРОСНАБЖЕНИЕ
ШИФР ЗДАНИЯ, СООРУЖЕНИЯ |  | 16.012.0.00
КОМПЛЕКТ ЧЕРТЕЖЕЙ |  | ЭС.СО2; ЭС.СР (С ИЗМ.1)
ЛОКАЛЬНАЯ СМЕТА (ЛОКАЛЬНЫЙ СМЕТНЫЙ РАСЧЕТ) № 9003
(НОРМЫ 2022г.)
ЭЛЕКТРОСНАБЖЕНИЕ ЖИЛОГО ДОМА N1 ПО ГЕНПЛАНУ
СОСТАВЛЕНА В ЦЕНАХ НА 1 АПРЕЛЯ 2024г. | [8 empty] | СТОИМОСТЬ 12,978 ТЫСЯЧ БЕЛОРУССКИХ РУБЛЕЙ
№ п/п | ОБОСНОВАНИЕ | НАИМЕНОВАНИЕ РАБОТ, РЕСУРСОВ, РАСХОДОВ | ЕДИНИЦА ИЗМЕРЕ- НИЯ | СТОИМОСТЬ ЕДИНИЦЫ ИЗМЕРЕНИЯ/ВСЕГО, БЕЛОРУССКИХ РУБЛЕЙ
|  |  |  | ЗАРАБОТНАЯ ПЛАТА | ЭКСПЛУАТАЦИЯ МАШИН И МЕХАНИЗМОВ |  | МАТЕРИАЛЫ, ИЗДЕЛИЯ, КОНСТРУКЦИИ (ОБОРУДОВА- НИЕ, МЕБЕЛЬ) | ТРАНС-ПОРТ | ОБЩАЯ СТОИМОСТЬ
|  |  | КОЛИ- ЧЕСТВО |  | ВСЕГО | В ТОМ ЧИСЛЕ ЗАРАБОТ- НАЯ ПЛАТА МАШИ- НИСТОВ
1 | 2 | 3 | 4 | 5 | 6 | 7 | 8 | 9 | 10
| НАЧИСЛЕНИЯ: | ОХР и ОПР/ПЛАНОВАЯ ПРИБЫЛЬ (%):Н10=65.72/69.89
| НАЧИСЛЕНИЯ: | ОХР и ОПР/ПЛАНОВАЯ ПРИБЫЛЬ (%):Н16=59.57/40.54
| НАЧИСЛЕНИЯ: | ОХР и ОПР/ПЛАНОВАЯ ПРИБЫЛЬ (%):Н17=76.38/37.3
1. | ПРИМЕЧАНИЕ: | К ДЛЯ ОХР И ОПР/ПЛАНОВАЯ ПРИБЫЛЬ: 1.0000/1.0000
2. | ПРИМЕЧАНИЕ: | КОЭФФИЦИЕНТ К З/П (ПОСТАНОВЛЕНИЕ N5): 1.0000
3. | ПРИМЕЧАНИЕ: | БАЗА ТЕКУЩИХ ЦЕН (ВАРИАНТ A)
| Ж6-60-10 | ЗЕМЛЯНЫЕ РАБОТЫ
4. | Е1-162-2 К=0,8 (Н10) Н6=0.8 | РАЗРАБОТКА ГРУНТА ВРУЧНУЮ С КРЕПЛЕНИЯМИ В ТРАНШЕЯХ ШИРИНОЙ ДО 2 М, ГЛУБИНОЙ ДО 2 М, ГРУНТ 2 ГРУППЫ | 100 М3 0.0054 | 2235.56 12.07 | - - | - - | - - | - - | 2235.56 12.07
5. | Е1-13-17 (Н10) | РАЗРАБОТКА ГРУНТА В ТРАНШЕЯХ ЭКСКАВАТОРАМИ "ОБРАТНАЯ ЛОПАТА" С КОВШОМ ВМЕСТИМОСТЬЮ 0,25 М3, ГРУНТ 2 ГРУППЫ, В ОТВАЛ | 1000 М3 0.02394 | - - | 2081.52 49.83 | 729.06 17.45 | - - | - - | 2081.52 49.83
6. | Е1-27-2 (Н10) | ЗАСЫПКА ТРАНШЕЙ И КОТЛОВАНОВ БУЛЬДОЗЕРАМИ МОЩНОСТЬЮ 59 (80) КВТ (Л.С.) ПРИ ПЕРЕМЕЩЕНИИ ГРУНТА ДО 5 М, ГРУНТ 2 ГРУППЫ | 1000 М3 0.0162 | - - | 434.58 7.04 | 128.65 2.08 | - - | - - | 434.58 7.04
7. | Е1-18-4 (Н10) | РАЗРАБОТКА ГРУНТА С ПОГРУЗКОЙ НА АВТОМОБИЛИ-САМОСВАЛЫ ЭКСКАВАТОРАМИ С КОВШОМ ВМЕСТИМОСТЬЮ 0,25 М3, ГРУНТ 1 ГРУППЫ | 1000 М3 0.00828 | 263.47 2.18 | 2875.24 23.81 | 973.32 8.06 | - - | - - | 3138.71 25.99
8. | С310-10-ВГ | ПЕРЕВОЗКА ДО 10 КМ (ВЫТЕСНЕННЫЙ ГРУНТ) | Т 14.904 | - - | - - | - - | - - | 5.08 75.71 | 5.08 75.71
9. | 4/1-5-40-10-10/С412-1500-2Э | ПЕСОК | М3 6.6 | - - | - - | - - | 10.28 67.85 | 18.83 124.28 | 29.11 192.13
|  | ИТОГО ПРЯМЫЕ ЗАТРАТЫ : |  | 14 | 81 | 28 | 68 | 200 | 363
|  | ОХР и ОПР | [6 empty] | 28
|  | ПЛАНОВАЯ ПРИБЫЛЬ | [6 empty] | 29
|  | ИТОГО ПО ПТМ | [6 empty] | 420
|  | ЗАТРАТЫ ТРУДА | [6 empty] | 1
|  | ЗАТРАТЫ ТРУДА МАШИНИСТОВ | [6 empty] | 2
| Ж6-60-20 | ТРУБОПРОВОДЫ
10. | 6/40-80/С530-72500-Э | МУФТА ДЛЯ СОЕДИНЕНИЯ ПОЛИЭТИЛЕНОВЫХ ТРУБ ДИАМЕТРОМ 110 ММ | ШТ. 17 | - - | - - | - - | 1.86 31.62 | 0.08 1.36 | 1.94 32.98
11. | 6/40-80/С530-72140-Э | ПРОБКА ДЛЯ ЗАДЕЛКИ СВОБОДНЫХ ПЭ ТРУБ ДИАМЕТРОМ 110 ММ | ШТ 8 | - - | - - | - - | 2.36 18.88 | 0.10 0.80 | 2.46 19.68
12. | 6/40-10-10/238 | ТРУБА ИЗ ПОЛИЭТИЛЕНА ПЭ 100 SDR 17,6 НОМИНАЛЬНЫМ НАРУЖНЫМ ДИАМЕТРОМ 110 ММ И НОМИНАЛЬНОЙ ТОЛЩИНОЙ СТЕНКИ 6,3 ММ | 10 М 10.5 | - - | - - | - - | 132.78 1394.19 | 5.43 57.02 | 138.21 1451.21
13. | Е34-104-2 (Н10) | УСТРОЙСТВО ТРУБОПРОВОДА ИЗ ТРУБ ВТОРИЧНОГО ПОЛИЭТИЛЕНА, БОЛЕЕ 2-Х ОТВЕРСТИЙ | КАНАЛ-КМ 0.105 | 1436.04 150.78 | - - | - - | 38.13 4.00 | 2.69 0.28 | 1476.86 155.07
14. | Ц10-898-27 (Н17) | ГЕРМЕТИЧНАЯ ЗАДЕЛКА ТРУБНЫХ ПЕРЕВОДОВ ПОСЛЕ ПРОХОДА КАБЕЛЯ (ТРУБЫ С УСЛОВНЫМ ПРОХОДОМ 110 ММ), ДЛЯ ИСКЛЮЧЕНИЯ ПРНИКНОВЕНИЯ ВЛАГИ | КАНАЛ 16 | 1.25 20.00 | - - | - - | 41.72 667.52 | 2.94 47.04 | 45.91 734.56
|  | ИТОГО ПРЯМЫЕ ЗАТРАТЫ : |  | 171 | - | - | 2117 | 106 | 2394
|  | ОХР и ОПР | [6 empty] | 114
|  | ПЛАНОВАЯ ПРИБЫЛЬ | [6 empty] | 112
|  | ИТОГО ПО ПТМ | [6 empty] | 2620
|  | ЗАТРАТЫ ТРУДА | [6 empty] | 15
| Ж6-60-30 | КАБЕЛИ
15. | 5/10-10-20-4/92 | КАБЕЛЬ СИЛОВОЙ МАРКИ АВББШВ 4Х150-1 С АЛЮМИНИЕВЫМИ ЖИЛАМИ, С ПОЛИВИНИЛХЛОРИДНОЙ ИЗОЛЯЦИЕЙ, БРОНИРОВАННЫЙ СТАЛЬНЫМИ ЛЕНТАМИ, В ШЛАНГЕ ИЗ ПОЛИВИНИЛХЛОРИДА, С ЧЕТЫРЬМЯ ЖИЛАМИ СЕЧЕНИЕМ 150 ММ2, НА НАПРЯЖЕНИЕ 1 КВ | 1000 М 0.184 | - - | - - | - - | 36780.00 6767.52 | 1769.12 325.52 | 38549.12 7093.04
16. | Ц8-141-4 (Н16) | КАБЕЛИ ДО 35 КВ, ПРОКЛАДЫВАЕМЫЕ В ГОТОВЫХ ТРАНШЕЯХ БЕЗ ПОКРЫТИЙ, МАССА 1 М ДО 6 КГ | 100 М КАБЕЛЯ 0.88 | 259.78 228.61 | 208.03 183.07 | 56.62 49.83 | 61.85 54.43 | 3.09 2.72 | 532.75 468.83
17. | Ц8-142-1 (Н16) | УСТРОЙСТВО ПОСТЕЛИ ПРИ ОДНОМ КАБЕЛЕ В ТРАНШЕЕ | 100 М 0.44 | 84.24 37.07 | 88.86 39.10 | 37.53 16.51 | - - | - - | 173.10 76.17
18. | Ц8-142-2 (Н16) | УСТРОЙСТВО ПОСТЕЛИ НА КАЖДЫЙ ПОСЛЕДУЮЩИЙ КАБЕЛЬ ДОБАВЛЯТЬ К НОРМЕ 8-142-1 | 100 М 0.44 | 31.72 13.96 | 38.33 16.87 | 16.13 7.10 | - - | - - | 70.05 30.83
19. | Ц8-190-2 (Н16) | УКЛАДКА ЛЕНТЫ ЗАЩИТНО-СИГНАЛЬНОЙ СЕРИИ ЛЗС 250Х3,5 ММ ДЛЯ ЗАЩИТЫ КАБЕЛЬНЫХ ЛИНИЙ | 100 М ЛЕНТЫ 0.44 | 22.25 9.79 | 0.04 0.02 | 0.01 0.00 | 233.00 102.52 | 11.00 4.84 | 266.29 117.17
20. | Ц8-148-4 (Н16) | КАБЕЛИ ДО 35 КВ В ПРОЛОЖЕННЫХ ТРУБАХ, БЛОКАХ И КОРОБАХ, МАССА 1 М ДО 6 КГ | 100 М КАБЕЛЯ 0.7 | 343.63 240.54 | 206.67 144.67 | 55.73 39.01 | 45.25 31.68 | 2.21 1.55 | 597.76 418.43
21. | Ц8-145-4 (Н16) | КАБЕЛИ ДО 35 КВ, ПРОКЛАДЫВАЕМЫЕ ПО ДНУ КАНАЛА БЕЗ КРЕПЛЕНИЙ, МАССА 1 М ДО 6 КГ | 100 М КАБЕЛЯ 0.22 | 152.43 33.53 | 192.71 42.40 | 55.44 12.20 | 72.40 15.93 | 3.53 0.78 | 421.07 92.63
22. | Е13-63-1 (Н10) | ОГНЕЗАЩИТНАЯ ОБРАБОТКА КАБЕЛЯ | 100 М2 0.031655 | 453.29 14.35 | 0.19 0.01 | - - | - - | - - | 453.48 14.36
23. | 1/55-20-25/СН-АГНИТЕРМ-К | ОГНЕЗАЩИТНЫЙ СОСТАВ АГНИТЕРМ К | КГ 3.4 | - - | - - | - - | 39.36 133.82 | 2.77 9.42 | 42.13 143.24
24. | 1/55-20-25/СН-АГНИТЕРМ-Л | ОГНЕЗАЩИТНЫЙ ЛАК АГНИТЕРМ Л | КГ 0.34 | - - | - - | - - | 36.00 12.24 | 2.53 0.86 | 38.53 13.10
25. | 5/20-30-5/С552-202Э | БИРКА МАРКИРОВОЧНАЯ У135 У3,5 | 100 ШТ. 0.08 | - - | - - | - - | 6.31 0.50 | 0.30 0.02 | 6.61 0.53
|  | ИТОГО ПРЯМЫЕ ЗАТРАТЫ : |  | 578 | 426 | 125 | 7119 | 346 | 8469
|  | ОХР и ОПР | [6 empty] | 419
|  | ПЛАНОВАЯ ПРИБЫЛЬ | [6 empty] | 289
|  | ИТОГО ПО ПТМ | [6 empty] | 9177
|  | ЗАТРАТЫ ТРУДА | [6 empty] | 45
|  | ЗАТРАТЫ ТРУДА МАШИНИСТОВ | [6 empty] | 8
| Ж6-60-40 | МУФТЫ
26. | 5/10-30-10-4-5/С552-1111-4Э | МУФТА КОНЦЕВАЯ ТЕРМОУСАЖИВАЕМАЯ 4ПКВТПБ-В-150/240 | ШТ 4 | - - | - - | - - | 118.88 475.52 | 5.72 22.88 | 124.60 498.40
27. | Ц8-168-4 (Н16) | МУФТЫ КОНЦЕВЫЕ ТЕРМОУСАЖИВАЕМЫЕ ДЛЯ 4-5-ЖИЛЬНОГО КАБЕЛЯ В МЕТАЛЛИЧЕСКОЙ ОБОЛОЧКЕ ИЛИ БРОНИРОВАННОГО НАПРЯЖЕНИЕМ ДО 1КВ, СЕЧЕНИЕ ОДНОЙ ЖИЛЫ ДО 240 ММ2 | ШТ. 4 | 30.15 120.60 | 0.16 0.64 | - - | 4.79 19.16 | 0.33 1.32 | 35.43 141.72
|  | ИТОГО ПРЯМЫЕ ЗАТРАТЫ : |  | 121 | 1 | - | 495 | 24 | 641
|  | ОХР и ОПР | [6 empty] | 72
|  | ПЛАНОВАЯ ПРИБЫЛЬ | [6 empty] | 49
|  | ИТОГО ПО ПТМ | [6 empty] | 762
|  | ЗАТРАТЫ ТРУДА | [6 empty] | 10
|  | ВСЕГО, В ТОМ ЧИСЛЕ | [6 empty] | 12978
|  | СТРОИТЕЛЬНЫЕ РАБОТЫ, ВСЕГО В ТОМ ЧИСЛЕ | [6 empty] | 2474
|  | ЗАРАБОТНАЯ ПЛАТА | [6 empty] | 179
|  | ЭКСПЛУАТАЦИЯ МАШИН И МЕХАНИЗМОВ, ВСЕГО | [6 empty] | 81
|  | В ТОМ ЧИСЛЕ ЗАРАБОТНАЯ ПЛАТА МАШИНИСТОВ | [6 empty] | 28
|  | МАТЕРИАЛЫ, ИЗДЕЛИЯ, КОНСТРУКЦИИ | [6 empty] | 1663
|  | ТРАНСПОРТ | [6 empty] | 270
|  | ОХР и ОПР | [6 empty] | 136
|  | ПЛАНОВАЯ ПРИБЫЛЬ | [6 empty] | 145
|  | МОНТАЖНЫЕ РАБОТЫ, ВСЕГО В ТОМ ЧИСЛЕ | [6 empty] | 10504
|  | ЗАРАБОТНАЯ ПЛАТА | [6 empty] | 704
|  | ЭКСПЛУАТАЦИЯ МАШИН И МЕХАНИЗМОВ, ВСЕГО | [6 empty] | 427
|  | В ТОМ ЧИСЛЕ ЗАРАБОТНАЯ ПЛАТА МАШИНИСТОВ | [6 empty] | 125
|  | МАТЕРИАЛЫ, ИЗДЕЛИЯ, КОНСТРУКЦИИ | [6 empty] | 8135
|  | ТРАНСПОРТ | [6 empty] | 406
|  | ОХР и ОПР | [6 empty] | 497
|  | ПЛАНОВАЯ ПРИБЫЛЬ | [6 empty] | 335
|  | ЗАТРАТЫ ТРУДА РАБОЧИХ | [6 empty] | 70
|  | ЗАТРАТЫ ТРУДА МАШИНИСТОВ | [6 empty] | 10
|  | СОСТАВИЛ | ____________________ |  |  |  |  | М.Н.ПАВЛОВИЧ
|  |  | (должность служащего) |  |  | (подпись) |  | (инициалы,фамилия)
|  | ПРОВЕРИЛ | ____________________ |  |  |  |  | Н.В.МАКСИМОВИЧ
|  |  | (должность служащего) |  |  | (подпись) |  | (инициалы,фамилия)

## 7003-5-9003-T0
НАИМЕНОВАНИЕ ОБЪЕКТА: МНОГОКВАРТИРНЫЙ ЖИЛОЙ ДОМ В РАЙОНЕ ДОМА N11 "Ж" ПО УЛ.ФРУНЗЕ Г.ЖОДИНО. ВНУТРИПЛОЩАДОЧНАЯ ИНЖЕНЕРНАЯ ИНФРАСТРУКТУРА (ЛЬГОТИРУЕМЫЕ ПО НДС)
КОД ОБЪЕКТА: 16.012.0.00
НАИМЕНОВАНИЕ ЗДАНИЯ, СООРУЖЕНИЯ: ЭЛЕКТРОСНАБЖЕНИЕ
ШИФР ЗДАНИЯ, СООРУЖЕНИЯ: 16.012.0.00
КОМПЛЕКТ ЧЕРТЕЖЕЙ: ЭС.СО2; ЭС.СР (С ИЗМ.1)
ИСХОДНЫЕ ДАННЫЕ ПО ЛОКАЛЬНОЙ СМЕТЕ (ЛОКАЛЬНОМУ СМЕТНОМУ РАСЧЕТУ) № 9003
(НОРМЫ 2022г.)
ЭЛЕКТРОСНАБЖЕНИЕ ЖИЛОГО ДОМА N1 ПО ГЕНПЛАНУ
СОСТАВЛЕНА В ЦЕНАХ НА 1 АПРЕЛЯ 2024г.
№ П/П | ТЕКСТ
1 | 2
1 | L3'7003'5'9003'S0Q0Q1B0T0T3'4'5'ЭЛЕКТРОСНАБЖЕНИЕ ЖИЛОГО ДОМА N1 ПО ГЕНПЛАНУ'ЭС.СО2; ЭС.СР (С ИЗМ.1)'М.Н.ПАВЛОВИЧ'Н.В.МАКСИМОВИЧ*
2 | Ж6-60-10'ЗЕМЛЯНЫЕ РАБОТЫ'М3*
3 | БС310-10-ВГ#С310-10'#5,08#'=20'ПЕРЕВОЗКА ДО 10 КМ (ВЫТЕСНЕННЫЙ ГРУНТ)###'Т''2799=0_5,08*
4 | БС530-72500-Э#С530-72500'1,86##'=58'МУФТА ДЛЯ СОЕДИНЕНИЯ ПОЛИЭТИЛЕНОВЫХ ТРУБ ДИАМЕТРОМ 110 ММ###'ШТ.''2801=<6/40-80>/2900=5/2799=1,86_0*
5 | БС412-1500-2Э#С412-1500-2'10,28#10,28.0,02+11,64.1,6#'=95'ПЕСОК###'М3''2801=<4/1-5-40-10-10>/2900=5/2799=10,28_18,83*
6 | БСН-АГНИТЕРМ-К'32,8.1,2##'=13'ОГНЕЗАЩИТНЫЙ СОСТАВ АГНИТЕРМ К###'КГ''2801=<1/55-20-25>/2900=3/2799=39,36_0*
7 | БСН-АГНИТЕРМ-Л'30.1,2##'=13'ОГНЕЗАЩИТНЫЙ ЛАК АГНИТЕРМ Л###'КГ''2801=<1/55-20-25>/2900=3/2799=36_0*
8 | БС530-72140-Э#С530-72140'2,36##'=58'ПРОБКА ДЛЯ ЗАДЕЛКИ СВОБОДНЫХ ПЭ ТРУБ ДИАМЕТРОМ 110 ММ ###'ШТ''2801=<6/40-80>/2900=5/2799=2,36_0*
9 | БС552-202Э#С552-202'6,31##'=12'БИРКА МАРКИРОВОЧНАЯ У135 У3,5###'100 ШТ.''2801=<5/20-30-5>/2900=5/2799=6,31_0*
10 | БС552-1111-4Э#С552-1111-4'118,88##'=12'МУФТА КОНЦЕВАЯ ТЕРМОУСАЖИВАЕМАЯ 4ПКВТПБ-В-150/240###'ШТ''2801=<5/10-30-10-4-5>/2900=5/2799=118,88_0*
11 | БС552-803-Э'100.1,2##'=12'КНОПКА К227 УХЛ2 ###'1000 ШТ.''2801=<5/20-30-3>/2900=3/2799=120_0*
12 | БС552-901-Э'48,57.1,2##'=12'ЛЕНТА К226 ###'100 М''2801=<5/20-30-3>/2900=3/2799=58,28_0*
13 | РМ021104#М021143/М030408#М030404/М400001#М400002*
14 | Р552-202/552-803#552-803-Э/552-901#552-901-Э*
15 | Е1-162-2#К=0,8'2.0,27'Ж100/Н6=0,8'РАЗРАБОТКА ГРУНТА ВРУЧНУЮ С КРЕПЛЕНИЯМИ В ТРАНШЕЯХ ШИРИНОЙ ДО 2 М, ГЛУБИНОЙ ДО 2 М, ГРУНТ 2 ГРУППЫ'100 М3''*
16 | Е1-13-17'(44-2).0,27+35.0,36'Ж1000'РАЗРАБОТКА ГРУНТА В ТРАНШЕЯХ ЭКСКАВАТОРАМИ "ОБРАТНАЯ ЛОПАТА" С КОВШОМ ВМЕСТИМОСТЬЮ 0,25 М3, ГРУНТ 2 ГРУППЫ, В ОТВАЛ'1000 М3''*
17 | Е1-27-2'0,54+23,94-(35.0,048+6,6)'Ж1000'ЗАСЫПКА ТРАНШЕЙ И КОТЛОВАНОВ БУЛЬДОЗЕРАМИ МОЩНОСТЬЮ 59 (80) КВТ (Л.С.) ПРИ ПЕРЕМЕЩЕНИИ ГРУНТА ДО 5 М, ГРУНТ 2 ГРУППЫ'1000 М3''*
18 | Е1-18-4'35.0,048+6,6''РАЗРАБОТКА ГРУНТА С ПОГРУЗКОЙ НА АВТОМОБИЛИ-САМОСВАЛЫ ЭКСКАВАТОРАМИ С КОВШОМ ВМЕСТИМОСТЬЮ 0,25 М3, ГРУНТ 1 ГРУППЫ'1000 М3''*
19 | С310-10-ВГ'8,28.1,8*
20 | С412-1500-2Э'6,6*
21 | Ж6-60-20'ТРУБОПРОВОДЫ'М*
22 | С530-72500-Э'17*
23 | С530-72140-Э'8*
24 | С530-34206'105'Ж10/=13*
25 | Е34-104-2'3.35:1000''УСТРОЙСТВО ТРУБОПРОВОДА ИЗ ТРУБ ВТОРИЧНОГО ПОЛИЭТИЛЕНА, БОЛЕЕ 2-Х ОТВЕРСТИЙ'КАНАЛ-КМ''*
26 | Ц10-898-27'16'Ж1'ГЕРМЕТИЧНАЯ ЗАДЕЛКА ТРУБНЫХ ПЕРЕВОДОВ ПОСЛЕ ПРОХОДА КАБЕЛЯ (ТРУБЫ С УСЛОВНЫМ ПРОХОДОМ 110 ММ), ДЛЯ ИСКЛЮЧЕНИЯ ПРНИКНОВЕНИЯ ВЛАГИ'КАНАЛ''*
27 | Ж6-60-30'КАБЕЛИ'М*
28 | С501-99444'184'Ж1000*
29 | Ц8-141-4'44+44''КАБЕЛИ ДО 35 КВ, ПРОКЛАДЫВАЕМЫЕ В ГОТОВЫХ ТРАНШЕЯХ БЕЗ ПОКРЫТИЙ, МАССА 1 М ДО 6 КГ'100 М КАБЕЛЯ''*
30 | Ц8-142-1'44''УСТРОЙСТВО ПОСТЕЛИ ПРИ ОДНОМ КАБЕЛЕ В ТРАНШЕЕ'100 М''*
31 | Ц8-142-2'44''УСТРОЙСТВО ПОСТЕЛИ НА КАЖДЫЙ ПОСЛЕДУЮЩИЙ КАБЕЛЬ ДОБАВЛЯТЬ К НОРМЕ 8-142-1'100 М''*
32 | Ц8-190-2'44'544-9310=100'УКЛАДКА ЛЕНТЫ ЗАЩИТНО-СИГНАЛЬНОЙ СЕРИИ ЛЗС 250Х3,5 ММ ДЛЯ ЗАЩИТЫ КАБЕЛЬНЫХ ЛИНИЙ'100 М ЛЕНТЫ''*
33 | Ц8-148-4'35+35''КАБЕЛИ ДО 35 КВ В ПРОЛОЖЕННЫХ ТРУБАХ, БЛОКАХ И КОРОБАХ, МАССА 1 М ДО 6 КГ'100 М КАБЕЛЯ''*
34 | Ц8-145-4'11+11''КАБЕЛИ ДО 35 КВ, ПРОКЛАДЫВАЕМЫЕ ПО ДНУ КАНАЛА БЕЗ КРЕПЛЕНИЙ, МАССА 1 М ДО 6 КГ'100 М КАБЕЛЯ''*
35 | Е13-63-1'22.3,14159.0,0458'113-7810/113-8900'ОГНЕЗАЩИТНАЯ ОБРАБОТКА КАБЕЛЯ'100 М2''*
36 | СН-АГНИТЕРМ-К'3,4*
37 | СН-АГНИТЕРМ-Л'0,34*
38 | С552-202Э'8*
39 | Ж6-60-40'МУФТЫ'ШТ*
40 | С552-1111-4Э'4'Ж1*
41 | Ц8-168-4'4''МУФТЫ КОНЦЕВЫЕ ТЕРМОУСАЖИВАЕМЫЕ ДЛЯ 4-5-ЖИЛЬНОГО КАБЕЛЯ В МЕТАЛЛИЧЕСКОЙ ОБОЛОЧКЕ ИЛИ БРОНИРОВАННОГО НАПРЯЖЕНИЕМ ДО 1КВ, СЕЧЕНИЕ ОДНОЙ ЖИЛЫ ДО 240 ММ2'ШТ.''*
42 | L*

## 7003-5-9003-B0
НАИМЕНОВАНИЕ ОБЪЕКТА |  | МНОГОКВАРТИРНЫЙ ЖИЛОЙ ДОМ В РАЙОНЕ ДОМА N11 "Ж" ПО УЛ.ФРУНЗЕ Г.ЖОДИНО. ВНУТРИПЛОЩАДОЧНАЯ ИНЖЕНЕРНАЯ ИНФРАСТРУКТУРА (ЛЬГОТИРУЕМЫЕ ПО НДС)
КОД ОБЪЕКТА |  | 16.012.0.00
НАИМЕНОВАНИЕ ЗДАНИЯ, СООРУЖЕНИЯ |  | ЭЛЕКТРОСНАБЖЕНИЕ
ШИФР ЗДАНИЯ, СООРУЖЕНИЯ |  | 16.012.0.00
КОМПЛЕКТ ЧЕРТЕЖЕЙ |  | ЭС.СО2; ЭС.СР (С ИЗМ.1)
ВЕДОМОСТЬ ОБЪЕМОВ И СТОИМОСТИ РАБОТ № 9003
(НОРМЫ 2022г.)
ЭЛЕКТРОСНАБЖЕНИЕ ЖИЛОГО ДОМА N1 ПО ГЕНПЛАНУ
СОСТАВЛЕНА В ЦЕНАХ НА 1 АПРЕЛЯ 2024г.
ОБОСНОВА- НИЕ | НАИМЕНОВАНИЕ ВИДОВ РАБОТ | ОБЪЕМ | СТОИМОСТЬ, ТЫС.РУБ.
|  |  | ЗАРАБОТНАЯ ПЛАТА | ЭКСПЛУАТА- ЦИЯ МАШИН И МЕХА- НИЗМОВ | МАТЕРИАЛЫ, ИЗДЕЛИЯ, КОНСТРУК- ЦИИ | ОБОРУДОВА- НИЕ,МЕБЕЛЬ, ИНВЕНТАРЬ | ОХР и ОПР | ПРОЧИЕ СРЕДСТВА | ВСЕГО
|  | ЕД.ИЗМ. | ТРУДОЕМ- КОСТЬ, ЧЕЛ.Ч. | В Т.Ч.З/П МАШИ- НИСТОВ | ТРАНСПОРТ | ТРАНСПОРТ | ПЛАНОВАЯ ПРИБЫЛЬ
1 | 2 | 3 | 4 | 5 | 6 | 7 | 8 | 9 | 10
Ж6-60-10 | ЗЕМЛЯНЫЕ РАБОТЫ | 40,68 | 0,014 | 0,081 | 0,068 | 0 | 0,028 | 0 | 0,42
|  | М3 | 1 | 0,028 | 0,2 | 0 | 0,029
Ж6-60-20 | ТРУБОПРОВОДЫ | 121 | 0,171 | 0 | 2,117 | 0 | 0,114 | 0 | 2,62
|  | М | 15 | 0 | 0,106 | 0 | 0,112
Ж6-60-30 | КАБЕЛИ | 184 | 0,578 | 0,426 | 7,119 | 0 | 0,419 | 0 | 9,177
|  | М | 45 | 0,125 | 0,346 | 0 | 0,289
Ж6-60-40 | МУФТЫ | 4 | 0,121 | 0,001 | 0,495 | 0 | 0,072 | 0 | 0,762
|  | ШТ | 10 | 0 | 0,024 | 0 | 0,049
| И Т О Г О | 0 | 0,884 | 0,508 | 9,799 | 0 | 0,633 | 0 | 12,979
|  |  | 71 | 0,153 | 0,676 | 0 | 0,479
| СОСТАВИЛ | ______________________________ | [5 empty] | М.Н.ПАВЛОВИЧ
|  | (должность служащего) |  |  |  | (подпись) |  | (инициалы,фамилия)
| ПРОВЕРИЛ | ______________________________ | [5 empty] | Н.В.МАКСИМОВИЧ
|  | (должность служащего) |  |  |  | (подпись) |  | (инициалы,фамилия)

## 7003-5-9003-Q1
НАИМЕНОВАНИЕ ОБЪЕКТА |  | МНОГОКВАРТИРНЫЙ ЖИЛОЙ ДОМ В РАЙОНЕ ДОМА N11 "Ж" ПО УЛ.ФРУНЗЕ Г.ЖОДИНО. ВНУТРИПЛОЩАДОЧНАЯ ИНЖЕНЕРНАЯ ИНФРАСТРУКТУРА (ЛЬГОТИРУЕМЫЕ ПО НДС)
КОД ОБЪЕКТА |  | 16.012.0.00
НАИМЕНОВАНИЕ ЗДАНИЯ, СООРУЖЕНИЯ |  | ЭЛЕКТРОСНАБЖЕНИЕ
ШИФР ЗДАНИЯ, СООРУЖЕНИЯ |  | 16.012.0.00
КОМПЛЕКТ ЧЕРТЕЖЕЙ |  | ЭС.СО2; ЭС.СР (С ИЗМ.1)
ВЕДОМОСТЬ ОБЪЕМОВ РАБОТ И РАСХОДОВ РЕСУРСОВ С КОДАМИ РБ ДЛЯ ЛОКАЛЬНОЙ СМЕТЫ № 9003
(НОРМЫ 2022г.)
ЭЛЕКТРОСНАБЖЕНИЕ ЖИЛОГО ДОМА N1 ПО ГЕНПЛАНУ
ОБОСНОВАНИЕ | НАИМЕНОВАНИЕ ВИДОВ | ЕДИНИЦА ИЗМЕРЕНИЯ | КОД | НАИМЕНОВАНИЕ РЕСУРСОВ | ЕД.ИЗМ. | КОЛИЧЕСТВО
| РАБОТ | ОБЪЕМ | РЕСУРСА
1 | 2 | 3 | 4 | 5 | 6 | 7
Ж6-60-10 | ЗЕМЛЯНЫЕ РАБОТЫ | М3 40,68
|  |  | 1-1 | ЗАТРАТЫ ТРУДА РАБОЧИХ | ЧЕЛ.Ч | 1.1531
|  |  | 1-3 | ЗАТРАТЫ ТРУДА МАШИНИСТОВ | ЧЕЛ.-Ч | 2.01
|  |  | М060337 | ЭКСКАВАТОРЫ ОДНОКОВШОВЫЕ ДИЗЕЛЬНЫЕ НА ПНЕВМОКОЛЕСНОМ ХОДУ ПРИ РАБОТЕ НА ДРУГИХ ВИДАХ СТРОИТЕЛЬСТВА, 0,25 М3 | МАШ.Ч | 1.7471
|  |  | М070148 | БУЛЬДОЗЕРЫ ПРИ РАБОТЕ НА ДРУГИХ ВИДАХ СТРОИТЕЛЬСТВА, 59 (80) КВТ (Л. С) | МАШ.Ч | 0.26291
|  |  | 4 | Железобетонные и бетонные изделия и конструкции (в т.ч. типовые), керамические изделия, нерудные материалы, бетоны и растворы
|  |  | 4/1 | Конструкции и изделия бетонные и железобетонные, керамические изделия, нерудные материалы, товарные бетоны и растворы
|  |  | 4/1-5 | Материалы природные нерудные. Гравий керамзитовый. Керамзит
|  |  | 4/1-5-40-10-10/С412-1500-2Э | ПЕСОК | М3 | 6.6
Прочие
|  |  | С310-10-ВГ | ПЕРЕВОЗКА ДО 10 КМ (ВЫТЕСНЕННЫЙ ГРУНТ) | Т | 14.904
Ж6-60-20 | ТРУБОПРОВОДЫ | М 121
|  |  | 1-1 | ЗАТРАТЫ ТРУДА РАБОЧИХ | ЧЕЛ.Ч | 14.6137
|  |  | 1 | Материалы для строительных работ
|  |  | 1/10 | Материалы для строительных работ общего назначения
|  |  | 1/10-135 | Нефтепродукты, газы, химические материалы
|  |  | 1/10-135-10-5/20 | БЕНЗИН АВТОМОБИЛЬНЫЙ АИ-95 | Т | 9.2e-05
|  |  | 1/10-230 | Материалы для отделочных работ
|  |  | 1/10-230-35/245 | КЛЕЙ-ПЕНА ПОЛИУРЕТАНОВЫЙ В АЭРОЗОЛЬНОМ БАЛЛОНЕ | Л | 32
|  |  | 2 | Строительные изделия и конструкции
|  |  | 2/50 | Изделия и конструкции деревянные
|  |  | 2/50-30 | Детали профильные из древесины и древесных материалов
|  |  | 2/50-30-30/15 | ПРОБКИ ДЕРЕВЯННЫЕ ХВОЙНЫХ ПОРОД | М3 | 0.00389
|  |  | 6 | Трубы и детали трубопроводов (за исключением труб стальных обсадных и бурильных части 1). Арматура для технологических трубопроводов
|  |  | 6/40 | Трубы и детали трубопроводов полимерные
|  |  | 6/40-10 | Трубы из полиэтилена
|  |  | 6/40-10-10/238 | ТРУБА ИЗ ПОЛИЭТИЛЕНА ПЭ 100 SDR 17,6 НОМИНАЛЬНЫМ НАРУЖНЫМ ДИАМЕТРОМ 110 ММ И НОМИНАЛЬНОЙ ТОЛЩИНОЙ СТЕНКИ 6,3 ММ | 10 М | 10.5
|  |  | 6/40-80 | Соединительные части для полимерных труб
|  |  | 6/40-80/С530-72140-Э | ПРОБКА ДЛЯ ЗАДЕЛКИ СВОБОДНЫХ ПЭ ТРУБ ДИАМЕТРОМ 110 ММ | ШТ | 8
|  |  | 6/40-80/С530-72500-Э | МУФТА ДЛЯ СОЕДИНЕНИЯ ПОЛИЭТИЛЕНОВЫХ ТРУБ ДИАМЕТРОМ 110 ММ | ШТ. | 17
Ж6-60-30 | КАБЕЛИ | М 184
|  |  | 1-1 | ЗАТРАТЫ ТРУДА РАБОЧИХ | ЧЕЛ.Ч | 45.1319
|  |  | 1-3 | ЗАТРАТЫ ТРУДА МАШИНИСТОВ | ЧЕЛ.-Ч | 8.4764
|  |  | М010704 | АВТОМОБИЛЬ САМОСВАЛ 10 Т | МАШ.Ч | 1.452
|  |  | М021143 | КРАНЫ НА АВТОМОБИЛЬНОМ ХОДУ ПРИ РАБОТЕ НА ДРУГИХ ВИДАХ СТРОИТЕЛЬСТВА, 16 Т | МАШ.Ч | 3.4262
|  |  | М030203* | ДОМКРАТЫ ГИДРАВЛИЧЕСКИЕ ГРУЗОПОДЪЕМНОСТЬЮ 63 Т | МАШ.Ч | 10.3546
|  |  | М030404 | ЛЕБЕДКИ ЭЛЕКТРИЧЕСКИЕ ТЯГОВЫМ УСИЛИЕМ ДО 31,39 (3,2) КН (Т) | МАШ.Ч | 9.2346
|  |  | М060337 | ЭКСКАВАТОРЫ ОДНОКОВШОВЫЕ ДИЗЕЛЬНЫЕ НА ПНЕВМОКОЛЕСНОМ ХОДУ ПРИ РАБОТЕ НА ДРУГИХ ВИДАХ СТРОИТЕЛЬСТВА, 0,25 М3 | МАШ.Ч | 0.1716
|  |  | М331615* | ДРЕЛИ ЭЛЕКТРИЧЕСКИЕ | МАШ.Ч | 0.018676
|  |  | М400002 | АВТОМОБИЛЬ БОРТОВОЙ, ГРУЗОПОДЪЕМНОСТЬЮ ДО 8 Т | МАШ.Ч | 3.4266
|  |  | 1 | Материалы для строительных работ
|  |  | 1/10 | Материалы для строительных работ общего назначения
|  |  | 1/10-230 | Материалы для отделочных работ
|  |  | 1/10-230-40-20/136 | КРАСКА МАСЛЯНАЯ МА-15, СУРИК ЖЕЛЕЗНЫЙ | КГ | 0.22
|  |  | 1/10-260 | Металлопрокат и металлоизделия (за исключением металлоизделий части 2)
|  |  | 1/10-260-30-31/5 | ПРОКАТ ГОРЯЧЕКАТАНЫЙ ПОЛОСОВОЙ ИЗ СТАЛИ УГЛЕРОДИСТОЙ ОБЫКНОВЕННОГО КАЧЕСТВА МАРКИ СТ3СП, СТ3ПС, ТОЛЩИНОЙ 10 - 80 ММ ПРИ ШИРИНЕ 100 - 200 ММ | Т | 0.00088
|  |  | 1/10-260-150-1/104 | УГОЛОК РАВНОПОЛОЧНЫЙ ГОРЯЧЕКАТАНЫЙ ИЗ СТАЛИ УГЛЕРОДИСТОЙ ОБЫКНОВЕННОГО КАЧЕСТВА МАРКИ СТ3СП, СТ3ПС, ТОЛЩИНОЙ 11-30 ММ ПРИ ШИРИНЕ ПОЛКИ 180-200 ММ | Т | 0.0088
|  |  | 1/10-260-210-1/82 | ПРОВОЛОКА СТАЛЬНАЯ НИЗКОУГЛЕРОДИСТАЯ ОБЩЕГО НАЗНАЧЕНИЯ ТЕРМИЧЕСКИ ОБРАБОТАННАЯ, ОЦИНКОВАННАЯ, ДИАМЕТРОМ 2 ММ | КГ | 0.083
|  |  | 1/55 | Материалы специального назначения (кислотоупорные, огнеупорные и антикоррозионные)
|  |  | 1/55-20 | Огнеупорные и огнезащитные изделия и материалы
|  |  | 1/55-20-25/СН-АГНИТЕРМ-К | ОГНЕЗАЩИТНЫЙ СОСТАВ АГНИТЕРМ К | КГ | 3.4
|  |  | 1/55-20-25/СН-АГНИТЕРМ-Л | ОГНЕЗАЩИТНЫЙ ЛАК АГНИТЕРМ Л | КГ | 0.34
|  |  | 1/55-50 | Материалы антикоррозионные и химически стойкие
|  |  | 1/55-50-20/35 | ЛАК БИТУМНЫЙ БТ-577 | КГ | 0.1168
|  |  | 5 | Материалы для монтажных и специальных строительных работ
|  |  | 5/10 | Кабели, провода, муфты кабельные
|  |  | 5/10-10 | Кабели
|  |  | 5/10-10-20-4/92 | КАБЕЛЬ СИЛОВОЙ МАРКИ АВББШВ 4Х150-1 С АЛЮМИНИЕВЫМИ ЖИЛАМИ, С ПОЛИВИНИЛХЛОРИДНОЙ ИЗОЛЯЦИЕЙ, БРОНИРОВАННЫЙ СТАЛЬНЫМИ ЛЕНТАМИ, В ШЛАНГЕ ИЗ ПОЛИВИНИЛХЛОРИДА, С ЧЕТЫРЬМЯ ЖИЛАМИ СЕЧЕНИЕМ 150 ММ2, НА НАПРЯЖЕНИЕ 1 КВ | 1000 М | 0.184
|  |  | 5/20 | Изделия для прокладки кабельных сетей
|  |  | 5/20-30 | Материалы и изделия для монтажа кабелей и проводов
|  |  | 5/20-30-3/С552-803-Э | КНОПКА К227 УХЛ2 | 1000 ШТ. | 0.014976
|  |  | 5/20-30-3/С552-901-Э | ЛЕНТА К226 | 100 М | 0.036288
|  |  | 5/20-30-5/С552-202Э | БИРКА МАРКИРОВОЧНАЯ У135 У3,5 | 100 ШТ. | 0.08
|  |  | 5/50 | Прокатно-тянутые изделия из цветных металлов и цветные металлы
|  |  | 5/50-30 | Листы и плиты из цветных металлов
|  |  | 5/50-30-3/2 | ЛИСТ НОРМАЛЬНОЙ ТОЧНОСТИ ИЗГОТОВЛЕНИЯ, ТОЛЩИНОЙ 1 ММ, ИЗ СВИНЦА МАРКИ С1 | Т | 0.00144
|  |  | 5/50-70 | Сплавы из цветных металлов
|  |  | 5/50-70-2/13 | ПРИПОЙ ОЛОВЯННО-СВИНЦОВЫЙ МАЛОСУРЬМЯНИСТЫЙ, МАРКИ ПОССУ 40-0,5 | Т | 0.000526
|  |  | 5/90 | Прочие материалы для монтажных и специальных строительных работ
|  |  | 5/90-20 | Плакаты предупредительные, таблички, ленты сигнальные и другие материалы
|  |  | 5/90-20/3 | ЛЕНТА ЗАЩИТНО-СИГНАЛЬНАЯ СЕРИИ ЛЗС ШИРИНОЙ 250 ММ, ТОЛЩИНОЙ 3,5 ММ | М | 44
Ж6-60-40 | МУФТЫ | ШТ 4
|  |  | 1-1 | ЗАТРАТЫ ТРУДА РАБОЧИХ | ЧЕЛ.Ч | 9.68
|  |  | М150402 | ГАЗОВАЯ ГОРЕЛКА | МАШ.Ч | 1.88
|  |  | 1 | Материалы для строительных работ
|  |  | 1/10 | Материалы для строительных работ общего назначения
|  |  | 1/10-135 | Нефтепродукты, газы, химические материалы
|  |  | 1/10-135-20/75 | СМЕСЬ ПРОПАНА И БУТАНА ТЕХНИЧЕСКИХ | КГ | 1.4
|  |  | 1/10-160 | Пленки, полотна, ткани разные
|  |  | 1/10-160-20/15 | ВЕТОШЬ | КГ | 0.04
|  |  | 1/10-230 | Материалы для отделочных работ
|  |  | 1/10-230-50-15/93 | УАЙТ-СПИРИТ | КГ | 2.8
|  |  | 5 | Материалы для монтажных и специальных строительных работ
|  |  | 5/10 | Кабели, провода, муфты кабельные
|  |  | 5/10-30 | Муфты кабельные
|  |  | 5/10-30-10-4-5/С552-1111-4Э | МУФТА КОНЦЕВАЯ ТЕРМОУСАЖИВАЕМАЯ 4ПКВТПБ-В-150/240 | ШТ | 4
|  |  | 5/20 | Изделия для прокладки кабельных сетей
|  |  | 5/20-30 | Материалы и изделия для монтажа кабелей и проводов
|  |  | 5/20-30-3/С552-803-Э | КНОПКА К227 УХЛ2 | 1000 ШТ. | 0.008
|  |  | 5/20-30-3/С552-901-Э | ЛЕНТА К226 | 100 М | 0.008
СОСТАВИЛ | ______________________________ |  |  | М.Н.ПАВЛОВИЧ
| (должность служащего) |  | (подпись) | (инициалы,фамилия)
ПРОВЕРИЛ | ______________________________ |  |  | Н.В.МАКСИМОВИЧ
| (должность служащего) |  | (подпись) | (инициалы,фамилия)

## 7003-5-9003-Q0
НАИМЕНОВАНИЕ ОБЪЕКТА |  | МНОГОКВАРТИРНЫЙ ЖИЛОЙ ДОМ В РАЙОНЕ ДОМА N11 "Ж" ПО УЛ.ФРУНЗЕ Г.ЖОДИНО. ВНУТРИПЛОЩАДОЧНАЯ ИНЖЕНЕРНАЯ ИНФРАСТРУКТУРА (ЛЬГОТИРУЕМЫЕ ПО НДС)
КОД ОБЪЕКТА |  | 16.012.0.00
НАИМЕНОВАНИЕ ЗДАНИЯ, СООРУЖЕНИЯ |  | ЭЛЕКТРОСНАБЖЕНИЕ
ШИФР ЗДАНИЯ, СООРУЖЕНИЯ |  | 16.012.0.00
КОМПЛЕКТ ЧЕРТЕЖЕЙ |  | ЭС.СО2; ЭС.СР (С ИЗМ.1)
ВЕДОМОСТЬ РЕСУРСОВ ДЛЯ ЛОКАЛЬНОЙ СМЕТЫ № 9003
(НОРМЫ 2022г.)
ЭЛЕКТРОСНАБЖЕНИЕ ЖИЛОГО ДОМА N1 ПО ГЕНПЛАНУ
П/П | ОБОСНОВАНИЕ | НАИМЕНОВАНИЕ РЕСУРСОВ | ЕД.ИЗМ. | КОЛИЧЕСТВО
1 | 2 | 3 | 4 | 5
1 | 1-1 | ЗАТРАТЫ ТРУДА РАБОЧИХ | ЧЕЛ.Ч | 70.5787
2 | 1-3 | ЗАТРАТЫ ТРУДА МАШИНИСТОВ | ЧЕЛ.-Ч | 10.4864
3 | М010704 | АВТОМОБИЛЬ САМОСВАЛ 10 Т | МАШ.Ч | 1.452
4 | М021143 | КРАНЫ НА АВТОМОБИЛЬНОМ ХОДУ ПРИ РАБОТЕ НА ДРУГИХ ВИДАХ СТРОИТЕЛЬСТВА, 16 Т | МАШ.Ч | 3.4262
5 | М030203* | ДОМКРАТЫ ГИДРАВЛИЧЕСКИЕ ГРУЗОПОДЪЕМНОСТЬЮ 63 Т | МАШ.Ч | 10.3546
6 | М030404 | ЛЕБЕДКИ ЭЛЕКТРИЧЕСКИЕ ТЯГОВЫМ УСИЛИЕМ ДО 31,39 (3,2) КН (Т) | МАШ.Ч | 9.2346
7 | М060337 | ЭКСКАВАТОРЫ ОДНОКОВШОВЫЕ ДИЗЕЛЬНЫЕ НА ПНЕВМОКОЛЕСНОМ ХОДУ ПРИ РАБОТЕ НА ДРУГИХ ВИДАХ СТРОИТЕЛЬСТВА, 0,25 М3 | МАШ.Ч | 1.9187
8 | М070148 | БУЛЬДОЗЕРЫ ПРИ РАБОТЕ НА ДРУГИХ ВИДАХ СТРОИТЕЛЬСТВА, 59 (80) КВТ (Л. С) | МАШ.Ч | 0.26291
9 | М150402 | ГАЗОВАЯ ГОРЕЛКА | МАШ.Ч | 1.88
10 | М331615* | ДРЕЛИ ЭЛЕКТРИЧЕСКИЕ | МАШ.Ч | 0.018676
11 | М400002 | АВТОМОБИЛЬ БОРТОВОЙ, ГРУЗОПОДЪЕМНОСТЬЮ ДО 8 Т | МАШ.Ч | 3.4266
| 1 | Материалы для строительных работ
| 1/10 | Материалы для строительных работ общего назначения
| 1/10-135 | Нефтепродукты, газы, химические материалы
12 | 1/10-135-10-5/20 | БЕНЗИН АВТОМОБИЛЬНЫЙ АИ-95 | Т | 9.2e-05
13 | 1/10-135-20/75 | СМЕСЬ ПРОПАНА И БУТАНА ТЕХНИЧЕСКИХ | КГ | 1.4
| 1/10-160 | Пленки, полотна, ткани разные
14 | 1/10-160-20/15 | ВЕТОШЬ | КГ | 0.04
| 1/10-230 | Материалы для отделочных работ
15 | 1/10-230-35/245 | КЛЕЙ-ПЕНА ПОЛИУРЕТАНОВЫЙ В АЭРОЗОЛЬНОМ БАЛЛОНЕ | Л | 32
16 | 1/10-230-40-20/136 | КРАСКА МАСЛЯНАЯ МА-15, СУРИК ЖЕЛЕЗНЫЙ | КГ | 0.22
17 | 1/10-230-50-15/93 | УАЙТ-СПИРИТ | КГ | 2.8
| 1/10-260 | Металлопрокат и металлоизделия (за исключением металлоизделий части 2)
18 | 1/10-260-30-31/5 | ПРОКАТ ГОРЯЧЕКАТАНЫЙ ПОЛОСОВОЙ ИЗ СТАЛИ УГЛЕРОДИСТОЙ ОБЫКНОВЕННОГО КАЧЕСТВА МАРКИ СТ3СП, СТ3ПС, ТОЛЩИНОЙ 10 - 80 ММ ПРИ ШИРИНЕ 100 - 200 ММ | Т | 0.00088
19 | 1/10-260-150-1/104 | УГОЛОК РАВНОПОЛОЧНЫЙ ГОРЯЧЕКАТАНЫЙ ИЗ СТАЛИ УГЛЕРОДИСТОЙ ОБЫКНОВЕННОГО КАЧЕСТВА МАРКИ СТ3СП, СТ3ПС, ТОЛЩИНОЙ 11-30 ММ ПРИ ШИРИНЕ ПОЛКИ 180-200 ММ | Т | 0.0088
20 | 1/10-260-210-1/82 | ПРОВОЛОКА СТАЛЬНАЯ НИЗКОУГЛЕРОДИСТАЯ ОБЩЕГО НАЗНАЧЕНИЯ ТЕРМИЧЕСКИ ОБРАБОТАННАЯ, ОЦИНКОВАННАЯ, ДИАМЕТРОМ 2 ММ | КГ | 0.083
| 1/55 | Материалы специального назначения (кислотоупорные, огнеупорные и антикоррозионные)
| 1/55-20 | Огнеупорные и огнезащитные изделия и материалы
21 | 1/55-20-25/СН-АГНИТЕРМ-К | ОГНЕЗАЩИТНЫЙ СОСТАВ АГНИТЕРМ К | КГ | 3.4
22 | 1/55-20-25/СН-АГНИТЕРМ-Л | ОГНЕЗАЩИТНЫЙ ЛАК АГНИТЕРМ Л | КГ | 0.34
| 1/55-50 | Материалы антикоррозионные и химически стойкие
23 | 1/55-50-20/35 | ЛАК БИТУМНЫЙ БТ-577 | КГ | 0.1168
| 2 | Строительные изделия и конструкции
| 2/50 | Изделия и конструкции деревянные
| 2/50-30 | Детали профильные из древесины и древесных материалов
24 | 2/50-30-30/15 | ПРОБКИ ДЕРЕВЯННЫЕ ХВОЙНЫХ ПОРОД | М3 | 0.00389
| 4 | Железобетонные и бетонные изделия и конструкции (в т.ч. типовые), керамические изделия, нерудные материалы, бетоны и растворы
| 4/1 | Конструкции и изделия бетонные и железобетонные, керамические изделия, нерудные материалы, товарные бетоны и растворы
| 4/1-5 | Материалы природные нерудные. Гравий керамзитовый. Керамзит
25 | 4/1-5-40-10-10/С412-1500-2Э | ПЕСОК | М3 | 6.6
| 5 | Материалы для монтажных и специальных строительных работ
| 5/10 | Кабели, провода, муфты кабельные
| 5/10-10 | Кабели
26 | 5/10-10-20-4/92 | КАБЕЛЬ СИЛОВОЙ МАРКИ АВББШВ 4Х150-1 С АЛЮМИНИЕВЫМИ ЖИЛАМИ, С ПОЛИВИНИЛХЛОРИДНОЙ ИЗОЛЯЦИЕЙ, БРОНИРОВАННЫЙ СТАЛЬНЫМИ ЛЕНТАМИ, В ШЛАНГЕ ИЗ ПОЛИВИНИЛХЛОРИДА, С ЧЕТЫРЬМЯ ЖИЛАМИ СЕЧЕНИЕМ 150 ММ2, НА НАПРЯЖЕНИЕ 1 КВ | 1000 М | 0.184
| 5/10-30 | Муфты кабельные
27 | 5/10-30-10-4-5/С552-1111-4Э | МУФТА КОНЦЕВАЯ ТЕРМОУСАЖИВАЕМАЯ 4ПКВТПБ-В-150/240 | ШТ | 4
| 5/20 | Изделия для прокладки кабельных сетей
| 5/20-30 | Материалы и изделия для монтажа кабелей и проводов
28 | 5/20-30-3/С552-803-Э | КНОПКА К227 УХЛ2 | 1000 ШТ. | 0.022976
29 | 5/20-30-3/С552-901-Э | ЛЕНТА К226 | 100 М | 0.044288
30 | 5/20-30-5/С552-202Э | БИРКА МАРКИРОВОЧНАЯ У135 У3,5 | 100 ШТ. | 0.08
| 5/50 | Прокатно-тянутые изделия из цветных металлов и цветные металлы
| 5/50-30 | Листы и плиты из цветных металлов
31 | 5/50-30-3/2 | ЛИСТ НОРМАЛЬНОЙ ТОЧНОСТИ ИЗГОТОВЛЕНИЯ, ТОЛЩИНОЙ 1 ММ, ИЗ СВИНЦА МАРКИ С1 | Т | 0.00144
| 5/50-70 | Сплавы из цветных металлов
32 | 5/50-70-2/13 | ПРИПОЙ ОЛОВЯННО-СВИНЦОВЫЙ МАЛОСУРЬМЯНИСТЫЙ, МАРКИ ПОССУ 40-0,5 | Т | 0.000526
| 5/90 | Прочие материалы для монтажных и специальных строительных работ
| 5/90-20 | Плакаты предупредительные, таблички, ленты сигнальные и другие материалы
33 | 5/90-20/3 | ЛЕНТА ЗАЩИТНО-СИГНАЛЬНАЯ СЕРИИ ЛЗС ШИРИНОЙ 250 ММ, ТОЛЩИНОЙ 3,5 ММ | М | 44
| 6 | Трубы и детали трубопроводов (за исключением труб стальных обсадных и бурильных части 1). Арматура для технологических трубопроводов
| 6/40 | Трубы и детали трубопроводов полимерные
| 6/40-10 | Трубы из полиэтилена
34 | 6/40-10-10/238 | ТРУБА ИЗ ПОЛИЭТИЛЕНА ПЭ 100 SDR 17,6 НОМИНАЛЬНЫМ НАРУЖНЫМ ДИАМЕТРОМ 110 ММ И НОМИНАЛЬНОЙ ТОЛЩИНОЙ СТЕНКИ 6,3 ММ | 10 М | 10.5
| 6/40-80 | Соединительные части для полимерных труб
35 | 6/40-80/С530-72140-Э | ПРОБКА ДЛЯ ЗАДЕЛКИ СВОБОДНЫХ ПЭ ТРУБ ДИАМЕТРОМ 110 ММ | ШТ | 8
36 | 6/40-80/С530-72500-Э | МУФТА ДЛЯ СОЕДИНЕНИЯ ПОЛИЭТИЛЕНОВЫХ ТРУБ ДИАМЕТРОМ 110 ММ | ШТ. | 17
Прочие
37 | С310-10-ВГ | ПЕРЕВОЗКА ДО 10 КМ (ВЫТЕСНЕННЫЙ ГРУНТ) | Т | 14.904
| СОСТАВИЛ | ____________________ |  | М.Н.ПАВЛОВИЧ
|  | (должность служащего) | (подпись) | (инициалы,фамилия)
| ПРОВЕРИЛ | ____________________ |  | Н.В.МАКСИМОВИЧ
|  | (должность служащего) | (подпись) | (инициалы,фамилия)

## 7003-5-9003-T3
РАЗРАБОТЧИК |  | RSTC.smeta ВЕРСИЯ 24.8
|  |  |  | ШИФР | 16.012.0.00
МНОГОКВАРТИРНЫЙ ЖИЛОЙ ДОМ В РАЙОНЕ ДОМА N11 "Ж" ПО УЛ.ФРУНЗЕ Г.ЖОДИНО. ВНУТРИПЛОЩАДОЧНАЯ ИНЖЕНЕРНАЯ ИНФРАСТРУКТУРА (ЛЬГОТИРУЕМЫЕ ПО НДС)
РАБОЧАЯ ДОКУМЕНТАЦИЯ
СМЕТНАЯ ДОКУМЕНТАЦИЯ
ТИТУЛЬНЫЙ ЛИСТ ДЛЯ ЛОКАЛЬНОЙ СМЕТЫ (ЛОКАЛЬНОГО СМЕТНОГО РАСЧЕТА) № 9003
СМЕТНАЯ СТОИМОСТЬ В ЦЕНАХ НА 1 АПРЕЛЯ 2024г.
12,978 ТЫСЯЧ БЕЛОРУССКИХ РУБЛЕЙ
ЗАКАЗЧИК |  | КУП "УКС МИНОБЛИСПОЛКОМА"
МИНСК-2024

## 7003-5-9007-S0
НАИМЕНОВАНИЕ ОБЪЕКТА |  | МНОГОКВАРТИРНЫЙ ЖИЛОЙ ДОМ В РАЙОНЕ ДОМА N11 "Ж" ПО УЛ.ФРУНЗЕ Г.ЖОДИНО. ВНУТРИПЛОЩАДОЧНАЯ ИНЖЕНЕРНАЯ ИНФРАСТРУКТУРА (ЛЬГОТИРУЕМЫЕ ПО НДС)
КОД ОБЪЕКТА |  | 16.012.0.00
НАИМЕНОВАНИЕ ЗДАНИЯ, СООРУЖЕНИЯ |  | ЭЛЕКТРОСНАБЖЕНИЕ
ШИФР ЗДАНИЯ, СООРУЖЕНИЯ |  | 16.012.0.00
КОМПЛЕКТ ЧЕРТЕЖЕЙ |  | ЭС.СО6 (С ИЗМ.1)
ЛОКАЛЬНАЯ СМЕТА (ЛОКАЛЬНЫЙ СМЕТНЫЙ РАСЧЕТ) № 9007
(НОРМЫ 2022г.)
УСТРОЙСТВО КОНТУРОВ ЗАЗЕМЛЕНИЯ ТП, ШНО И ЗУ
СОСТАВЛЕНА В ЦЕНАХ НА 1 АПРЕЛЯ 2024г. | [8 empty] | СТОИМОСТЬ 3,915 ТЫСЯЧ БЕЛОРУССКИХ РУБЛЕЙ
№ п/п | ОБОСНОВАНИЕ | НАИМЕНОВАНИЕ РАБОТ, РЕСУРСОВ, РАСХОДОВ | ЕДИНИЦА ИЗМЕРЕ- НИЯ | СТОИМОСТЬ ЕДИНИЦЫ ИЗМЕРЕНИЯ/ВСЕГО, БЕЛОРУССКИХ РУБЛЕЙ
|  |  |  | ЗАРАБОТНАЯ ПЛАТА | ЭКСПЛУАТАЦИЯ МАШИН И МЕХАНИЗМОВ |  | МАТЕРИАЛЫ, ИЗДЕЛИЯ, КОНСТРУКЦИИ (ОБОРУДОВА- НИЕ, МЕБЕЛЬ) | ТРАНС-ПОРТ | ОБЩАЯ СТОИМОСТЬ
|  |  | КОЛИ- ЧЕСТВО |  | ВСЕГО | В ТОМ ЧИСЛЕ ЗАРАБОТ- НАЯ ПЛАТА МАШИ- НИСТОВ
1 | 2 | 3 | 4 | 5 | 6 | 7 | 8 | 9 | 10
| НАЧИСЛЕНИЯ: | ОХР и ОПР/ПЛАНОВАЯ ПРИБЫЛЬ (%):Н10=65.72/69.89
| НАЧИСЛЕНИЯ: | ОХР и ОПР/ПЛАНОВАЯ ПРИБЫЛЬ (%):Н16=59.57/40.54
| НАЧИСЛЕНИЯ: | ОХР и ОПР/ПЛАНОВАЯ ПРИБЫЛЬ (%):Н17=76.38/37.3
1. | ПРИМЕЧАНИЕ: | К ДЛЯ ОХР И ОПР/ПЛАНОВАЯ ПРИБЫЛЬ: 1.0000/1.0000
2. | ПРИМЕЧАНИЕ: | КОЭФФИЦИЕНТ К З/П (ПОСТАНОВЛЕНИЕ N5): 1.0000
3. | ПРИМЕЧАНИЕ: | БАЗА ТЕКУЩИХ ЦЕН (ВАРИАНТ A)
| Ж3-40-51 | ЗАЗЕМЛЕНИЕ ТП И ШНО
4. | Е1-13-17 (Н10) | РАЗРАБОТКА ГРУНТА В ТРАНШЕЯХ ЭКСКАВАТОРАМИ "ОБРАТНАЯ ЛОПАТА" С КОВШОМ ВМЕСТИМОСТЬЮ 0,25 М3, ГРУНТ 2 ГРУППЫ, В ОТВАЛ | 1000 М3 0.0072 | - - | 2081.52 14.99 | 729.06 5.25 | - - | - - | 2081.52 14.99
5. | Е1-27-2 (Н10) | ЗАСЫПКА ТРАНШЕЙ И КОТЛОВАНОВ БУЛЬДОЗЕРАМИ МОЩНОСТЬЮ 59 (80) КВТ (Л.С.) ПРИ ПЕРЕМЕЩЕНИИ ГРУНТА ДО 5 М, ГРУНТ 2 ГРУППЫ | 1000 М3 0.0072 | - - | 434.58 3.13 | 128.65 0.93 | - - | - - | 434.58 3.13
6. | Ц8-472-2 (Н16) | ЗАЗЕМЛИТЕЛЬ ГОРИЗОНТАЛЬНЫЙ ИЗ ПОЛОСОВОЙ СТАЛИ СЕЧЕНИЕМ 160 ММ2 | 100 М 0.4 | 213.17 85.27 | 39.10 15.64 | 7.37 2.95 | 451.38 180.55 | 23.86 9.54 | 727.51 291.01
7. | Ц8-471-3 (Н16) | ЗАЗЕМЛИТЕЛЬ ВЕРТИКАЛЬНЫЙ ИЗ СТАЛИ КРУГЛОЙ, ДИАМЕТР 12 ММ | 10 ШТ. 1.1 | 106.45 117.10 | 20.75 22.83 | 2.66 2.93 | 99.11 109.02 | 5.74 6.31 | 232.05 255.27
|  | ИТОГО ПРЯМЫЕ ЗАТРАТЫ : |  | 202 | 56 | 12 | 290 | 16 | 564
|  | ОХР и ОПР | [6 empty] | 128
|  | ПЛАНОВАЯ ПРИБЫЛЬ | [6 empty] | 88
|  | ИТОГО ПО ПТМ | [6 empty] | 780
|  | ЗАТРАТЫ ТРУДА | [6 empty] | 16
| Ж3-40-51 | ЗАЗЕМЛЕНИЕ ЗУ
8. | Е1-13-17 (Н10) | РАЗРАБОТКА ГРУНТА В ТРАНШЕЯХ ЭКСКАВАТОРАМИ "ОБРАТНАЯ ЛОПАТА" С КОВШОМ ВМЕСТИМОСТЬЮ 0,25 М3, ГРУНТ 2 ГРУППЫ, В ОТВАЛ | 1000 М3 0.00108 | - - | 2081.52 2.25 | 729.06 0.79 | - - | - - | 2081.52 2.25
9. | Е1-27-2 (Н10) | ЗАСЫПКА ТРАНШЕЙ И КОТЛОВАНОВ БУЛЬДОЗЕРАМИ МОЩНОСТЬЮ 59 (80) КВТ (Л.С.) ПРИ ПЕРЕМЕЩЕНИИ ГРУНТА ДО 5 М, ГРУНТ 2 ГРУППЫ | 1000 М3 0.00108 | - - | 434.58 0.47 | 128.65 0.14 | - - | - - | 434.58 0.47
10. | Ц8-472-2 (Н16) | ЗАЗЕМЛИТЕЛЬ ГОРИЗОНТАЛЬНЫЙ ИЗ ПОЛОСОВОЙ СТАЛИ СЕЧЕНИЕМ 160 ММ2 | 100 М 0.06 | 213.17 12.79 | 39.10 2.35 | 7.37 0.44 | 451.38 27.08 | 23.86 1.43 | 727.51 43.65
11. | Ц8-471-3 (Н16) | ЗАЗЕМЛИТЕЛЬ ВЕРТИКАЛЬНЫЙ ИЗ СТАЛИ КРУГЛОЙ, ДИАМЕТР 12 ММ | 10 ШТ. 0.2 | 106.45 21.29 | 20.75 4.15 | 2.66 0.53 | 99.11 19.82 | 5.74 1.15 | 232.05 46.41
|  | ИТОГО ПРЯМЫЕ ЗАТРАТЫ : |  | 34 | 10 | 2 | 47 | 3 | 94
|  | ОХР и ОПР | [6 empty] | 22
|  | ПЛАНОВАЯ ПРИБЫЛЬ | [6 empty] | 15
|  | ИТОГО ПО ПТМ | [6 empty] | 131
|  | ЗАТРАТЫ ТРУДА | [6 empty] | 3
| Ж6-60-10 | ЗЕМЛЯНЫЕ РАБОТЫ
12. | Е1-162-2 К=0,8 (Н10) Н6=0.8 | РАЗРАБОТКА ГРУНТА ВРУЧНУЮ С КРЕПЛЕНИЯМИ В ТРАНШЕЯХ ШИРИНОЙ ДО 2 М, ГЛУБИНОЙ ДО 2 М, ГРУНТ 2 ГРУППЫ | 100 М3 0.006237 | 2235.56 13.94 | - - | - - | - - | - - | 2235.56 13.94
13. | Е1-13-17 (Н10) | РАЗРАБОТКА ГРУНТА В ТРАНШЕЯХ ЭКСКАВАТОРАМИ "ОБРАТНАЯ ЛОПАТА" С КОВШОМ ВМЕСТИМОСТЬЮ 0,25 М3, ГРУНТ 2 ГРУППЫ, В ОТВАЛ | 1000 М3 0.020166 | - - | 2081.52 41.98 | 729.06 14.70 | - - | - - | 2081.52 41.98
14. | Е1-27-2 (Н10) | ЗАСЫПКА ТРАНШЕЙ И КОТЛОВАНОВ БУЛЬДОЗЕРАМИ МОЩНОСТЬЮ 59 (80) КВТ (Л.С.) ПРИ ПЕРЕМЕЩЕНИИ ГРУНТА ДО 5 М, ГРУНТ 2 ГРУППЫ | 1000 М3 0.014693 | - - | 434.58 6.39 | 128.65 1.89 | - - | - - | 434.58 6.39
15. | Е1-18-4 (Н10) | РАЗРАБОТКА ГРУНТА С ПОГРУЗКОЙ НА АВТОМОБИЛИ-САМОСВАЛЫ ЭКСКАВАТОРАМИ С КОВШОМ ВМЕСТИМОСТЬЮ 0,25 М3, ГРУНТ 1 ГРУППЫ | 1000 М3 0.006097 | 263.47 1.61 | 2875.24 17.53 | 973.32 5.93 | - - | - - | 3138.71 19.14
16. | С310-10-ВГ | ПЕРЕВОЗКА ДО 10 КМ (ВЫТЕСНЕННЫЙ ГРУНТ) | Т 10.9746 | - - | - - | - - | - - | 5.08 55.75 | 5.08 55.75
17. | 4/1-5-40-10-10/С412-1500-2Э | ПЕСОК | М3 5.7 | - - | - - | - - | 10.28 58.60 | 18.83 107.33 | 29.11 165.93
|  | ИТОГО ПРЯМЫЕ ЗАТРАТЫ : |  | 16 | 66 | 23 | 59 | 163 | 304
|  | ОХР и ОПР | [6 empty] | 25
|  | ПЛАНОВАЯ ПРИБЫЛЬ | [6 empty] | 27
|  | ИТОГО ПО ПТМ | [6 empty] | 356
|  | ЗАТРАТЫ ТРУДА | [6 empty] | 1
|  | ЗАТРАТЫ ТРУДА МАШИНИСТОВ | [6 empty] | 2
| Ж6-60-20 | ТРУБОПРОВОДЫ
18. | 6/40-80/С530-72500-Э | МУФТА ДЛЯ СОЕДИНЕНИЯ ПОЛИЭТИЛЕНОВЫХ ТРУБ ДИАМЕТРОМ 110 ММ | ШТ. 2 | - - | - - | - - | 1.86 3.72 | 0.08 0.16 | 1.94 3.88
19. | 6/40-80/С530-72140-Э | ПРОБКА ДЛЯ ЗАДЕЛКИ СВОБОДНЫХ ПЭ ТРУБ ДИАМЕТРОМ 110 ММ | ШТ 2 | - - | - - | - - | 2.36 4.72 | 0.10 0.20 | 2.46 4.92
20. | 6/40-10-10/21 | ТРУБА ТЕХНИЧЕСКАЯ ИЗ ПОЛИЭТИЛЕНА ПЭ 63 SDR 17,6 НОМИНАЛЬНЫМ НАРУЖНЫМ ДИАМЕТРОМ 110 ММ И НОМИНАЛЬНОЙ ТОЛЩИНОЙ СТЕНКИ 6,3 ММ | 10 М 2.6 | - - | - - | - - | 141.22 367.17 | 5.78 15.03 | 147.00 382.20
21. | Е34-104-1 (Н10) | УСТРОЙСТВО ТРУБОПРОВОДА ИЗ ТРУБ ВТОРИЧНОГО ПОЛИЭТИЛЕНА, ДО 2-Х ОТВЕРСТИЙ | КАНАЛ-КМ 0.026 | 1540.20 40.05 | - - | - - | 39.32 1.02 | 2.77 0.07 | 1582.29 41.14
22. | Ц10-898-27 (Н17) | ГЕРМЕТИЧНАЯ ЗАДЕЛКА ТРУБНЫХ ПЕРЕВОДОВ ПОСЛЕ ПРОХОДА КАБЕЛЯ (ТРУБЫ С УСЛОВНЫМ ПРОХОДОМ 110 ММ), ДЛЯ ИСКЛЮЧЕНИЯ ПРНИКНОВЕНИЯ ВЛАГИ | КАНАЛ 4 | 1.25 5.00 | - - | - - | 41.72 166.88 | 2.94 11.76 | 45.91 183.64
|  | ИТОГО ПРЯМЫЕ ЗАТРАТЫ : |  | 45 | - | - | 544 | 27 | 616
|  | ОХР и ОПР | [6 empty] | 30
|  | ПЛАНОВАЯ ПРИБЫЛЬ | [6 empty] | 30
|  | ИТОГО ПО ПТМ | [6 empty] | 676
|  | ЗАТРАТЫ ТРУДА | [6 empty] | 3
| Ж6-60-30 | КАБЕЛИ
23. | 5/10-10-10-5/70 | КАБЕЛЬ СИЛОВОЙ МАРКИ АВББШВ 4 Х 16-0,66 С АЛЮМИНИЕВЫМИ ЖИЛАМИ, С ПОЛИВИНИЛХЛОРИДНОЙ ИЗОЛЯЦИЕЙ, БРОНИРОВАННЫЙ СТАЛЬНЫМИ ЛЕНТАМИ, В ШЛАНГЕ ИЗ ПОЛИВИНИЛХЛОРИДА, С ЧЕТЫРЬМЯ ЖИЛАМИ СЕЧЕНИЕМ 16 ММ2, НА НАПРЯЖЕНИЕ 0,66 КВ | 1000 М 0.122 | - - | - - | - - | 5730.00 699.06 | 275.61 33.62 | 6005.61 732.68
24. | Ц8-141-1 (Н16) | КАБЕЛИ ДО 35 КВ, ПРОКЛАДЫВАЕМЫЕ В ГОТОВЫХ ТРАНШЕЯХ БЕЗ ПОКРЫТИЙ, МАССА 1 М ДО 1КГ | 100 М КАБЕЛЯ 0.95 | 163.47 155.30 | 58.71 55.77 | 12.98 12.33 | 61.85 58.76 | 3.09 2.94 | 287.12 272.76
25. | Ц8-142-1 (Н16) | УСТРОЙСТВО ПОСТЕЛИ ПРИ ОДНОМ КАБЕЛЕ В ТРАНШЕЕ | 100 М 0.95 | 84.24 80.03 | 88.86 84.42 | 37.53 35.65 | - - | - - | 173.10 164.45
26. | Ц8-190-1 (Н16) | УКЛАДКА ЛЕНТЫ ЗАЩИТНО-СИГНАЛЬНОЙ СЕРИИ ЛЗС 125Х3,5 ММ ДЛЯ ЗАЩИТЫ КАБЕЛЬНЫХ ЛИНИЙ | 100 М ЛЕНТЫ 0.95 | 18.08 17.18 | 0.04 0.04 | 0.01 0.01 | 116.00 110.20 | 6.00 5.70 | 140.12 133.12
27. | Ц8-148-1 (Н16) | КАБЕЛИ ДО 35 КВ В ПРОЛОЖЕННЫХ ТРУБАХ, БЛОКАХ И КОРОБАХ, МАССА 1 М ДО 1КГ | 100 М КАБЕЛЯ 0.15 | 148.19 22.23 | 58.40 8.76 | 12.98 1.95 | 45.25 6.79 | 2.21 0.33 | 254.05 38.11
28. | Ц8-146-2 (Н16) | КАБЕЛИ ДО 35 КВ, ПРОКЛАДЫВАЕМЫЕ С КРЕПЛЕНИЕМ НАКЛАДНЫМИ СКОБАМИ, МАССА 1 М ДО 1КГ | 100 М КАБЕЛЯ 0.02 | 199.55 3.99 | 71.09 1.42 | 14.16 0.28 | 349.92 7.00 | 21.35 0.43 | 641.91 12.84
29. | Ц8-145-1 (Н16) | КАБЕЛИ ДО 35 КВ, ПРОКЛАДЫВАЕМЫЕ ПО ДНУ КАНАЛА БЕЗ КРЕПЛЕНИЙ, МАССА 1 М ДО 1КГ | 100 М КАБЕЛЯ 0.08 | 87.45 7.00 | 50.68 4.05 | 12.98 1.04 | 50.28 4.02 | 2.45 0.20 | 190.86 15.27
30. | Е13-63-1 (Н10) | ОГНЕЗАЩИТНАЯ ОБРАБОТКА КАБЕЛЯ | 100 М2 0.011511 | 453.29 5.22 | 0.19 0.00 | - - | - - | - - | 453.48 5.22
31. | 1/55-20-25/СН-АГНИТЕРМ-К | ОГНЕЗАЩИТНЫЙ СОСТАВ АГНИТЕРМ К | КГ 1.3 | - - | - - | - - | 39.36 51.17 | 2.77 3.60 | 42.13 54.77
32. | 1/55-20-25/СН-АГНИТЕРМ-Л | ОГНЕЗАЩИТНЫЙ ЛАК АГНИТЕРМ Л | КГ 0.13 | - - | - - | - - | 36.00 4.68 | 2.53 0.33 | 38.53 5.01
33. | 5/20-30-5/С552-202Э | БИРКА МАРКИРОВОЧНАЯ У135 У3,5 | 100 ШТ. 0.02 | - - | - - | - - | 6.31 0.13 | 0.30 0.01 | 6.61 0.13
|  | ИТОГО ПРЯМЫЕ ЗАТРАТЫ : |  | 291 | 154 | 51 | 942 | 48 | 1435
|  | ОХР и ОПР | [6 empty] | 204
|  | ПЛАНОВАЯ ПРИБЫЛЬ | [6 empty] | 141
|  | ИТОГО ПО ПТМ | [6 empty] | 1780
|  | ЗАТРАТЫ ТРУДА | [6 empty] | 22
|  | ЗАТРАТЫ ТРУДА МАШИНИСТОВ | [6 empty] | 4
| Ж6-60-40 | МУФТЫ
34. | 5/10-30-10-4-5/С552-1111-1Н | МУФТА КОНЦЕВАЯ ТЕРМОУСАЖИВАЕМАЯ 4ПКВТПБ-В-16/25 | ШТ 2 | - - | - - | - - | 65.76 131.52 | 3.16 6.32 | 68.92 137.84
35. | Ц8-168-1 (Н16) | МУФТЫ КОНЦЕВЫЕ ТЕРМОУСАЖИВАЕМЫЕ ДЛЯ 4-5-ЖИЛЬНОГО КАБЕЛЯ В МЕТАЛЛИЧЕСКОЙ ОБОЛОЧКЕ ИЛИ БРОНИРОВАННОГО НАПРЯЖЕНИЕМ ДО 1КВ, СЕЧЕНИЕ ОДНОЙ ЖИЛЫ ДО 25 ММ2 | ШТ. 2 | 13.21 26.42 | 0.06 0.12 | - - | 2.08 4.16 | 0.14 0.28 | 15.49 30.98
|  | ИТОГО ПРЯМЫЕ ЗАТРАТЫ : |  | 26 | - | - | 136 | 6 | 168
|  | ОХР и ОПР | [6 empty] | 16
|  | ПЛАНОВАЯ ПРИБЫЛЬ | [6 empty] | 11
|  | ИТОГО ПО ПТМ | [6 empty] | 195
|  | ЗАТРАТЫ ТРУДА | [6 empty] | 2
|  | ВСЕГО, В ТОМ ЧИСЛЕ | [6 empty] | 3915
|  | СТРОИТЕЛЬНЫЕ РАБОТЫ, ВСЕГО В ТОМ ЧИСЛЕ | [6 empty] | 943
|  | ЗАРАБОТНАЯ ПЛАТА | [6 empty] | 61
|  | ЭКСПЛУАТАЦИЯ МАШИН И МЕХАНИЗМОВ, ВСЕГО | [6 empty] | 87
|  | В ТОМ ЧИСЛЕ ЗАРАБОТНАЯ ПЛАТА МАШИНИСТОВ | [6 empty] | 30
|  | МАТЕРИАЛЫ, ИЗДЕЛИЯ, КОНСТРУКЦИИ | [6 empty] | 491
|  | ТРАНСПОРТ | [6 empty] | 182
|  | ОХР и ОПР | [6 empty] | 59
|  | ПЛАНОВАЯ ПРИБЫЛЬ | [6 empty] | 63
|  | МОНТАЖНЫЕ РАБОТЫ, ВСЕГО В ТОМ ЧИСЛЕ | [6 empty] | 2972
|  | ЗАРАБОТНАЯ ПЛАТА | [6 empty] | 554
|  | ЭКСПЛУАТАЦИЯ МАШИН И МЕХАНИЗМОВ, ВСЕГО | [6 empty] | 200
|  | В ТОМ ЧИСЛЕ ЗАРАБОТНАЯ ПЛАТА МАШИНИСТОВ | [6 empty] | 58
|  | МАТЕРИАЛЫ, ИЗДЕЛИЯ, КОНСТРУКЦИИ | [6 empty] | 1525
|  | ТРАНСПОРТ | [6 empty] | 80
|  | ОХР и ОПР | [6 empty] | 365
|  | ПЛАНОВАЯ ПРИБЫЛЬ | [6 empty] | 248
|  | ЗАТРАТЫ ТРУДА РАБОЧИХ | [6 empty] | 48
|  | ЗАТРАТЫ ТРУДА МАШИНИСТОВ | [6 empty] | 6
|  | СОСТАВИЛ | ____________________ |  |  |  |  | М.Н.ПАВЛОВИЧ
|  |  | (должность служащего) |  |  | (подпись) |  | (инициалы,фамилия)
|  | ПРОВЕРИЛ | ____________________ |  |  |  |  | Н.В.МАКСИМОВИЧ
|  |  | (должность служащего) |  |  | (подпись) |  | (инициалы,фамилия)

## 7003-5-9007-T0
НАИМЕНОВАНИЕ ОБЪЕКТА: МНОГОКВАРТИРНЫЙ ЖИЛОЙ ДОМ В РАЙОНЕ ДОМА N11 "Ж" ПО УЛ.ФРУНЗЕ Г.ЖОДИНО. ВНУТРИПЛОЩАДОЧНАЯ ИНЖЕНЕРНАЯ ИНФРАСТРУКТУРА (ЛЬГОТИРУЕМЫЕ ПО НДС)
КОД ОБЪЕКТА: 16.012.0.00
НАИМЕНОВАНИЕ ЗДАНИЯ, СООРУЖЕНИЯ: ЭЛЕКТРОСНАБЖЕНИЕ
ШИФР ЗДАНИЯ, СООРУЖЕНИЯ: 16.012.0.00
КОМПЛЕКТ ЧЕРТЕЖЕЙ: ЭС.СО6 (С ИЗМ.1)
ИСХОДНЫЕ ДАННЫЕ ПО ЛОКАЛЬНОЙ СМЕТЕ (ЛОКАЛЬНОМУ СМЕТНОМУ РАСЧЕТУ) № 9007
(НОРМЫ 2022г.)
УСТРОЙСТВО КОНТУРОВ ЗАЗЕМЛЕНИЯ ТП, ШНО И ЗУ
СОСТАВЛЕНА В ЦЕНАХ НА 1 АПРЕЛЯ 2024г.
№ П/П | ТЕКСТ
1 | 2
1 | L3'7003'5'9007'S0B0Q0Q1T0T3'4'5'УСТРОЙСТВО КОНТУРОВ ЗАЗЕМЛЕНИЯ ТП, ШНО И ЗУ'ЭС.СО6 (С ИЗМ.1)'М.Н.ПАВЛОВИЧ'Н.В.МАКСИМОВИЧ*
2 | Ж3-40-51'ЗАЗЕМЛЕНИЕ ТП И ШНО'М*
3 | БС552-1111-1Н#С552-1111-1'65,76##'=12'МУФТА КОНЦЕВАЯ ТЕРМОУСАЖИВАЕМАЯ 4ПКВТПБ-В-16/25###'ШТ''2801=<5/10-30-10-4-5>/2900=5/2799=65,76_0*
4 | БС310-10-ВГ#С310-10'#5,08#'=20'ПЕРЕВОЗКА ДО 10 КМ (ВЫТЕСНЕННЫЙ ГРУНТ)###'Т''2799=0_5,08*
5 | БС530-72500-Э#С530-72500'1,86##'=58'МУФТА ДЛЯ СОЕДИНЕНИЯ ПОЛИЭТИЛЕНОВЫХ ТРУБ ДИАМЕТРОМ 110 ММ###'ШТ.''2801=<6/40-80>/2900=5/2799=1,86_0*
6 | БСН-АГНИТЕРМ-К'32,8.1,2##'=13'ОГНЕЗАЩИТНЫЙ СОСТАВ АГНИТЕРМ К###'КГ''2801=<1/55-20-25>/2900=3/2799=39,36_0*
7 | БСН-АГНИТЕРМ-Л'30.1,2##'=13'ОГНЕЗАЩИТНЫЙ ЛАК АГНИТЕРМ Л###'КГ''2801=<1/55-20-25>/2900=3/2799=36_0*
8 | БС530-72140-Э#С530-72140'2,36##'=58'ПРОБКА ДЛЯ ЗАДЕЛКИ СВОБОДНЫХ ПЭ ТРУБ ДИАМЕТРОМ 110 ММ ###'ШТ''2801=<6/40-80>/2900=5/2799=2,36_0*
9 | БС552-202Э#С552-202'6,31##'=12'БИРКА МАРКИРОВОЧНАЯ У135 У3,5###'100 ШТ.''2801=<5/20-30-5>/2900=5/2799=6,31_0*
10 | БС412-1500-2Э#С412-1500-2'10,28#10,28.0,02+11,64.1,6#'=95'ПЕСОК###'М3''2801=<4/1-5-40-10-10>/2900=5/2799=10,28_18,83*
11 | БС552-803-Э'100.1,2##'=12'КНОПКА К227 УХЛ2 ###'1000 ШТ.''2801=<5/20-30-3>/2900=3/2799=120_0*
12 | БС552-901-Э'48,57.1,2##'=12'ЛЕНТА К226 ###'100 М''2801=<5/20-30-3>/2900=3/2799=58,28_0*
13 | РМ021104#М021143/М030402#М030404/М030408#М030404/М031801/М400001#М400002*
14 | Р552-202/552-803#552-803-Э/552-901#552-901-Э*
15 | Е1-13-17'40.0,18''РАЗРАБОТКА ГРУНТА В ТРАНШЕЯХ ЭКСКАВАТОРАМИ "ОБРАТНАЯ ЛОПАТА" С КОВШОМ ВМЕСТИМОСТЬЮ 0,25 М3, ГРУНТ 2 ГРУППЫ, В ОТВАЛ'1000 М3''*
16 | Е1-27-2'7,2''ЗАСЫПКА ТРАНШЕЙ И КОТЛОВАНОВ БУЛЬДОЗЕРАМИ МОЩНОСТЬЮ 59 (80) КВТ (Л.С.) ПРИ ПЕРЕМЕЩЕНИИ ГРУНТА ДО 5 М, ГРУНТ 2 ГРУППЫ'1000 М3''*
17 | Ц8-472-2'40'Ж100'ЗАЗЕМЛИТЕЛЬ ГОРИЗОНТАЛЬНЫЙ ИЗ ПОЛОСОВОЙ СТАЛИ СЕЧЕНИЕМ 160 ММ2'100 М''*
18 | Ц8-471-3'11'101-115100=0,0235'ЗАЗЕМЛИТЕЛЬ ВЕРТИКАЛЬНЫЙ ИЗ СТАЛИ КРУГЛОЙ, ДИАМЕТР 12 ММ'10 ШТ.''*
19 | Ж3-40-51'ЗАЗЕМЛЕНИЕ ЗУ'М*
20 | Е1-13-17'6.0,18''РАЗРАБОТКА ГРУНТА В ТРАНШЕЯХ ЭКСКАВАТОРАМИ "ОБРАТНАЯ ЛОПАТА" С КОВШОМ ВМЕСТИМОСТЬЮ 0,25 М3, ГРУНТ 2 ГРУППЫ, В ОТВАЛ'1000 М3''*
21 | Е1-27-2'1,08''ЗАСЫПКА ТРАНШЕЙ И КОТЛОВАНОВ БУЛЬДОЗЕРАМИ МОЩНОСТЬЮ 59 (80) КВТ (Л.С.) ПРИ ПЕРЕМЕЩЕНИИ ГРУНТА ДО 5 М, ГРУНТ 2 ГРУППЫ'1000 М3''*
22 | Ц8-472-2'6'Ж100'ЗАЗЕМЛИТЕЛЬ ГОРИЗОНТАЛЬНЫЙ ИЗ ПОЛОСОВОЙ СТАЛИ СЕЧЕНИЕМ 160 ММ2'100 М''*
23 | Ц8-471-3'2'101-115100=0,0235'ЗАЗЕМЛИТЕЛЬ ВЕРТИКАЛЬНЫЙ ИЗ СТАЛИ КРУГЛОЙ, ДИАМЕТР 12 ММ'10 ШТ.''*
24 | Ж6-60-10'ЗЕМЛЯНЫЕ РАБОТЫ'М3*
25 | Е1-162-2#К=0,8'(95.0,18+4.0,18+11.0,27).0,03'Ж100/Н6=0,8'РАЗРАБОТКА ГРУНТА ВРУЧНУЮ С КРЕПЛЕНИЯМИ В ТРАНШЕЯХ ШИРИНОЙ ДО 2 М, ГЛУБИНОЙ ДО 2 М, ГРУНТ 2 ГРУППЫ'100 М3''*
26 | Е1-13-17'(95.0,18+4.0,18+11.0,27).0,97'Ж1000'РАЗРАБОТКА ГРУНТА В ТРАНШЕЯХ ЭКСКАВАТОРАМИ "ОБРАТНАЯ ЛОПАТА" С КОВШОМ ВМЕСТИМОСТЬЮ 0,25 М3, ГРУНТ 2 ГРУППЫ, В ОТВАЛ'1000 М3''*
27 | Е1-27-2'0,6237+20,1663-(4.0,014+11.0,031+5,7)'Ж1000'ЗАСЫПКА ТРАНШЕЙ И КОТЛОВАНОВ БУЛЬДОЗЕРАМИ МОЩНОСТЬЮ 59 (80) КВТ (Л.С.) ПРИ ПЕРЕМЕЩЕНИИ ГРУНТА ДО 5 М, ГРУНТ 2 ГРУППЫ'1000 М3''*
28 | Е1-18-4'4.0,014+11.0,031+5,7''РАЗРАБОТКА ГРУНТА С ПОГРУЗКОЙ НА АВТОМОБИЛИ-САМОСВАЛЫ ЭКСКАВАТОРАМИ С КОВШОМ ВМЕСТИМОСТЬЮ 0,25 М3, ГРУНТ 1 ГРУППЫ'1000 М3''*
29 | С310-10-ВГ'6,097.1,8*
30 | С412-1500-2Э'5,7*
31 | Ж6-60-20'ТРУБОПРОВОДЫ'М*
32 | С530-72500-Э'2*
33 | С530-72140-Э'2*
34 | С530-21920'26'Ж10*
35 | Е34-104-1'(1.4+2.11):1000''УСТРОЙСТВО ТРУБОПРОВОДА ИЗ ТРУБ ВТОРИЧНОГО ПОЛИЭТИЛЕНА, ДО 2-Х ОТВЕРСТИЙ'КАНАЛ-КМ''*
36 | Ц10-898-27'4''ГЕРМЕТИЧНАЯ ЗАДЕЛКА ТРУБНЫХ ПЕРЕВОДОВ ПОСЛЕ ПРОХОДА КАБЕЛЯ (ТРУБЫ С УСЛОВНЫМ ПРОХОДОМ 110 ММ), ДЛЯ ИСКЛЮЧЕНИЯ ПРНИКНОВЕНИЯ ВЛАГИ'КАНАЛ''*
37 | Ж6-60-30'КАБЕЛИ'М*
38 | С501-99236-4'122'Ж1000*
39 | Ц8-141-1'95''КАБЕЛИ ДО 35 КВ, ПРОКЛАДЫВАЕМЫЕ В ГОТОВЫХ ТРАНШЕЯХ БЕЗ ПОКРЫТИЙ, МАССА 1 М ДО 1КГ'100 М КАБЕЛЯ''*
40 | Ц8-142-1'95''УСТРОЙСТВО ПОСТЕЛИ ПРИ ОДНОМ КАБЕЛЕ В ТРАНШЕЕ'100 М''*
41 | Ц8-190-1'95'544-9311=100'УКЛАДКА ЛЕНТЫ ЗАЩИТНО-СИГНАЛЬНОЙ СЕРИИ ЛЗС 125Х3,5 ММ ДЛЯ ЗАЩИТЫ КАБЕЛЬНЫХ ЛИНИЙ'100 М ЛЕНТЫ''*
42 | Ц8-148-1'15''КАБЕЛИ ДО 35 КВ В ПРОЛОЖЕННЫХ ТРУБАХ, БЛОКАХ И КОРОБАХ, МАССА 1 М ДО 1КГ '100 М КАБЕЛЯ''*
43 | Ц8-146-2'2''КАБЕЛИ ДО 35 КВ, ПРОКЛАДЫВАЕМЫЕ С КРЕПЛЕНИЕМ НАКЛАДНЫМИ СКОБАМИ, МАССА 1 М ДО 1КГ'100 М КАБЕЛЯ''*
44 | Ц8-145-1'8''КАБЕЛИ ДО 35 КВ, ПРОКЛАДЫВАЕМЫЕ ПО ДНУ КАНАЛА БЕЗ КРЕПЛЕНИЙ, МАССА 1 М ДО 1КГ'100 М КАБЕЛЯ''*
45 | Е13-63-1'8.3,14159.0,0458'113-7810/113-8900'ОГНЕЗАЩИТНАЯ ОБРАБОТКА КАБЕЛЯ'100 М2''*
46 | СН-АГНИТЕРМ-К'1,3*
47 | СН-АГНИТЕРМ-Л'0,13*
48 | С552-202Э'2*
49 | Ж6-60-40'МУФТЫ'ШТ*
50 | С552-1111-1Н'2'Ж1*
51 | Ц8-168-1'2''МУФТЫ КОНЦЕВЫЕ ТЕРМОУСАЖИВАЕМЫЕ ДЛЯ 4-5-ЖИЛЬНОГО КАБЕЛЯ В МЕТАЛЛИЧЕСКОЙ ОБОЛОЧКЕ ИЛИ БРОНИРОВАННОГО НАПРЯЖЕНИЕМ ДО 1КВ, СЕЧЕНИЕ ОДНОЙ ЖИЛЫ ДО 25 ММ2'ШТ.''*
52 | L*

## 7003-5-9007-B0
НАИМЕНОВАНИЕ ОБЪЕКТА |  | МНОГОКВАРТИРНЫЙ ЖИЛОЙ ДОМ В РАЙОНЕ ДОМА N11 "Ж" ПО УЛ.ФРУНЗЕ Г.ЖОДИНО. ВНУТРИПЛОЩАДОЧНАЯ ИНЖЕНЕРНАЯ ИНФРАСТРУКТУРА (ЛЬГОТИРУЕМЫЕ ПО НДС)
КОД ОБЪЕКТА |  | 16.012.0.00
НАИМЕНОВАНИЕ ЗДАНИЯ, СООРУЖЕНИЯ |  | ЭЛЕКТРОСНАБЖЕНИЕ
ШИФР ЗДАНИЯ, СООРУЖЕНИЯ |  | 16.012.0.00
КОМПЛЕКТ ЧЕРТЕЖЕЙ |  | ЭС.СО6 (С ИЗМ.1)
ВЕДОМОСТЬ ОБЪЕМОВ И СТОИМОСТИ РАБОТ № 9007
(НОРМЫ 2022г.)
УСТРОЙСТВО КОНТУРОВ ЗАЗЕМЛЕНИЯ ТП, ШНО И ЗУ
СОСТАВЛЕНА В ЦЕНАХ НА 1 АПРЕЛЯ 2024г.
ОБОСНОВА- НИЕ | НАИМЕНОВАНИЕ ВИДОВ РАБОТ | ОБЪЕМ | СТОИМОСТЬ, ТЫС.РУБ.
|  |  | ЗАРАБОТНАЯ ПЛАТА | ЭКСПЛУАТА- ЦИЯ МАШИН И МЕХА- НИЗМОВ | МАТЕРИАЛЫ, ИЗДЕЛИЯ, КОНСТРУК- ЦИИ | ОБОРУДОВА- НИЕ,МЕБЕЛЬ, ИНВЕНТАРЬ | ОХР и ОПР | ПРОЧИЕ СРЕДСТВА | ВСЕГО
|  | ЕД.ИЗМ. | ТРУДОЕМ- КОСТЬ, ЧЕЛ.Ч. | В Т.Ч.З/П МАШИ- НИСТОВ | ТРАНСПОРТ | ТРАНСПОРТ | ПЛАНОВАЯ ПРИБЫЛЬ
1 | 2 | 3 | 4 | 5 | 6 | 7 | 8 | 9 | 10
Ж3-40-51 | ЗАЗЕМЛЕНИЕ ТП И ШНО | 40 | 0,202 | 0,056 | 0,29 | 0 | 0,128 | 0 | 0,78
|  | М | 16 | 0,012 | 0,016 | 0 | 0,088
Ж3-40-51 | ЗАЗЕМЛЕНИЕ ЗУ | 6 | 0,034 | 0,01 | 0,047 | 0 | 0,022 | 0 | 0,131
|  | М | 3 | 0,002 | 0,003 | 0 | 0,015
Ж6-60-10 | ЗЕМЛЯНЫЕ РАБОТЫ | 35,483 | 0,016 | 0,066 | 0,059 | 0 | 0,025 | 0 | 0,356
|  | М3 | 1 | 0,023 | 0,163 | 0 | 0,027
Ж6-60-20 | ТРУБОПРОВОДЫ | 26 | 0,045 | 0 | 0,544 | 0 | 0,03 | 0 | 0,676
|  | М | 3 | 0 | 0,027 | 0 | 0,03
Ж6-60-30 | КАБЕЛИ | 122 | 0,291 | 0,154 | 0,942 | 0 | 0,204 | 0 | 1,78
|  | М | 22 | 0,051 | 0,048 | 0 | 0,141
Ж6-60-40 | МУФТЫ | 2 | 0,026 | 0 | 0,136 | 0 | 0,016 | 0 | 0,195
|  | ШТ | 2 | 0 | 0,006 | 0 | 0,011
| И Т О Г О | 0 | 0,614 | 0,286 | 2,018 | 0 | 0,425 | 0 | 3,918
|  |  | 47 | 0,088 | 0,263 | 0 | 0,312
| СОСТАВИЛ | ______________________________ | [5 empty] | М.Н.ПАВЛОВИЧ
|  | (должность служащего) |  |  |  | (подпись) |  | (инициалы,фамилия)
| ПРОВЕРИЛ | ______________________________ | [5 empty] | Н.В.МАКСИМОВИЧ
|  | (должность служащего) |  |  |  | (подпись) |  | (инициалы,фамилия)

## 7003-5-9007-Q1
НАИМЕНОВАНИЕ ОБЪЕКТА |  | МНОГОКВАРТИРНЫЙ ЖИЛОЙ ДОМ В РАЙОНЕ ДОМА N11 "Ж" ПО УЛ.ФРУНЗЕ Г.ЖОДИНО. ВНУТРИПЛОЩАДОЧНАЯ ИНЖЕНЕРНАЯ ИНФРАСТРУКТУРА (ЛЬГОТИРУЕМЫЕ ПО НДС)
КОД ОБЪЕКТА |  | 16.012.0.00
НАИМЕНОВАНИЕ ЗДАНИЯ, СООРУЖЕНИЯ |  | ЭЛЕКТРОСНАБЖЕНИЕ
ШИФР ЗДАНИЯ, СООРУЖЕНИЯ |  | 16.012.0.00
КОМПЛЕКТ ЧЕРТЕЖЕЙ |  | ЭС.СО6 (С ИЗМ.1)
ВЕДОМОСТЬ ОБЪЕМОВ РАБОТ И РАСХОДОВ РЕСУРСОВ С КОДАМИ РБ ДЛЯ ЛОКАЛЬНОЙ СМЕТЫ № 9007
(НОРМЫ 2022г.)
УСТРОЙСТВО КОНТУРОВ ЗАЗЕМЛЕНИЯ ТП, ШНО И ЗУ
ОБОСНОВАНИЕ | НАИМЕНОВАНИЕ ВИДОВ | ЕДИНИЦА ИЗМЕРЕНИЯ | КОД | НАИМЕНОВАНИЕ РЕСУРСОВ | ЕД.ИЗМ. | КОЛИЧЕСТВО
| РАБОТ | ОБЪЕМ | РЕСУРСА
1 | 2 | 3 | 4 | 5 | 6 | 7
Ж3-40-51 | ЗАЗЕМЛЕНИЕ ТП И ШНО | М 40
|  |  | 1-1 | ЗАТРАТЫ ТРУДА РАБОЧИХ | ЧЕЛ.Ч | 15.759
|  |  | 1-3 | ЗАТРАТЫ ТРУДА МАШИНИСТОВ | ЧЕЛ.-Ч | 0.84778
|  |  | М021143 | КРАНЫ НА АВТОМОБИЛЬНОМ ХОДУ ПРИ РАБОТЕ НА ДРУГИХ ВИДАХ СТРОИТЕЛЬСТВА, 16 Т | МАШ.Ч | 0.199
|  |  | М040502 | УСТАНОВКИ ДЛЯ СВАРКИ РУЧНОЙ ДУГОВОЙ (ПОСТОЯННОГО ТОКА) | МАШ.Ч | 4.43
|  |  | М060337 | ЭКСКАВАТОРЫ ОДНОКОВШОВЫЕ ДИЗЕЛЬНЫЕ НА ПНЕВМОКОЛЕСНОМ ХОДУ ПРИ РАБОТЕ НА ДРУГИХ ВИДАХ СТРОИТЕЛЬСТВА, 0,25 М3 | МАШ.Ч | 0.38232
|  |  | М070148 | БУЛЬДОЗЕРЫ ПРИ РАБОТЕ НА ДРУГИХ ВИДАХ СТРОИТЕЛЬСТВА, 59 (80) КВТ (Л. С) | МАШ.Ч | 0.067464
|  |  | М330301* | МАШИНЫ ШЛИФОВАЛЬНЫЕ ЭЛЕКТРИЧЕСКИЕ | МАШ.Ч | 0.815
|  |  | М400002 | АВТОМОБИЛЬ БОРТОВОЙ, ГРУЗОПОДЪЕМНОСТЬЮ ДО 8 Т | МАШ.Ч | 0.199
|  |  | 1 | Материалы для строительных работ
|  |  | 1/10 | Материалы для строительных работ общего назначения
|  |  | 1/10-140 | Электроды, прутки винипластовые, проволока сварочные
|  |  | 1/10-140-40/100 | ЭЛЕКТРОДЫ ТИПА Э42А ДИАМЕТРОМ 4 ММ | Т | 0.001031
|  |  | 1/10-180 | Материалы шлифовальные
|  |  | 1/10-180-20/57 | КРУГИ ШЛИФОВАЛЬНЫЕ ДЛЯ СПЕЦИАЛЬНЫХ МОНТАЖНЫХ РАБОТ 5П 180 Х 6 Х 22 | ШТ. | 1.14
|  |  | 1/10-260 | Металлопрокат и металлоизделия (за исключением металлоизделий части 2)
|  |  | 1/10-260-1-1/4 | СТАЛЬ АРМАТУРНАЯ ГОРЯЧЕКАТАНАЯ ГЛАДКАЯ ДЛЯ ЖЕЛЕЗОБЕТОННЫХ КОНСТРУКЦИЙ, КЛАССА S240 (А240), ДИАМЕТРОМ 12 ММ | Т | 0.02585
|  |  | 1/10-260-30-6/1 | ПРОКАТ ГОРЯЧЕКАТАНЫЙ ПОЛОСОВОЙ ИЗ СТАЛИ УГЛЕРОДИСТОЙ ОБЫКНОВЕННОГО КАЧЕСТВА МАРКИ СТ3СП, СТ3ПС, РАЗМЕРАМИ 4 Х 40 ММ | Т | 0.052
|  |  | 1/55 | Материалы специального назначения (кислотоупорные, огнеупорные и антикоррозионные)
|  |  | 1/55-50 | Материалы антикоррозионные и химически стойкие
|  |  | 1/55-50-20/35 | ЛАК БИТУМНЫЙ БТ-577 | КГ | 3.57
Ж3-40-51 | ЗАЗЕМЛЕНИЕ ЗУ | М 6
|  |  | 1-1 | ЗАТРАТЫ ТРУДА РАБОЧИХ | ЧЕЛ.Ч | 2.654
|  |  | 1-3 | ЗАТРАТЫ ТРУДА МАШИНИСТОВ | ЧЕЛ.-Ч | 0.13347
|  |  | М021143 | КРАНЫ НА АВТОМОБИЛЬНОМ ХОДУ ПРИ РАБОТЕ НА ДРУГИХ ВИДАХ СТРОИТЕЛЬСТВА, 16 Т | МАШ.Ч | 0.033
|  |  | М040502 | УСТАНОВКИ ДЛЯ СВАРКИ РУЧНОЙ ДУГОВОЙ (ПОСТОЯННОГО ТОКА) | МАШ.Ч | 0.7618
|  |  | М060337 | ЭКСКАВАТОРЫ ОДНОКОВШОВЫЕ ДИЗЕЛЬНЫЕ НА ПНЕВМОКОЛЕСНОМ ХОДУ ПРИ РАБОТЕ НА ДРУГИХ ВИДАХ СТРОИТЕЛЬСТВА, 0,25 М3 | МАШ.Ч | 0.057348
|  |  | М070148 | БУЛЬДОЗЕРЫ ПРИ РАБОТЕ НА ДРУГИХ ВИДАХ СТРОИТЕЛЬСТВА, 59 (80) КВТ (Л. С) | МАШ.Ч | 0.01012
|  |  | М330301* | МАШИНЫ ШЛИФОВАЛЬНЫЕ ЭЛЕКТРИЧЕСКИЕ | МАШ.Ч | 0.1366
|  |  | М400002 | АВТОМОБИЛЬ БОРТОВОЙ, ГРУЗОПОДЪЕМНОСТЬЮ ДО 8 Т | МАШ.Ч | 0.033
|  |  | 1 | Материалы для строительных работ
|  |  | 1/10 | Материалы для строительных работ общего назначения
|  |  | 1/10-140 | Электроды, прутки винипластовые, проволока сварочные
|  |  | 1/10-140-40/100 | ЭЛЕКТРОДЫ ТИПА Э42А ДИАМЕТРОМ 4 ММ | Т | 0.000176
|  |  | 1/10-180 | Материалы шлифовальные
|  |  | 1/10-180-20/57 | КРУГИ ШЛИФОВАЛЬНЫЕ ДЛЯ СПЕЦИАЛЬНЫХ МОНТАЖНЫХ РАБОТ 5П 180 Х 6 Х 22 | ШТ. | 0.192
|  |  | 1/10-260 | Металлопрокат и металлоизделия (за исключением металлоизделий части 2)
|  |  | 1/10-260-1-1/4 | СТАЛЬ АРМАТУРНАЯ ГОРЯЧЕКАТАНАЯ ГЛАДКАЯ ДЛЯ ЖЕЛЕЗОБЕТОННЫХ КОНСТРУКЦИЙ, КЛАССА S240 (А240), ДИАМЕТРОМ 12 ММ | Т | 0.0047
|  |  | 1/10-260-30-6/1 | ПРОКАТ ГОРЯЧЕКАТАНЫЙ ПОЛОСОВОЙ ИЗ СТАЛИ УГЛЕРОДИСТОЙ ОБЫКНОВЕННОГО КАЧЕСТВА МАРКИ СТ3СП, СТ3ПС, РАЗМЕРАМИ 4 Х 40 ММ | Т | 0.0078
|  |  | 1/55 | Материалы специального назначения (кислотоупорные, огнеупорные и антикоррозионные)
|  |  | 1/55-50 | Материалы антикоррозионные и химически стойкие
|  |  | 1/55-50-20/35 | ЛАК БИТУМНЫЙ БТ-577 | КГ | 0.602
Ж6-60-10 | ЗЕМЛЯНЫЕ РАБОТЫ | М3 35,483
|  |  | 1-1 | ЗАТРАТЫ ТРУДА РАБОЧИХ | ЧЕЛ.Ч | 1.2466
|  |  | 1-3 | ЗАТРАТЫ ТРУДА МАШИНИСТОВ | ЧЕЛ.-Ч | 1.6407
|  |  | М060337 | ЭКСКАВАТОРЫ ОДНОКОВШОВЫЕ ДИЗЕЛЬНЫЕ НА ПНЕВМОКОЛЕСНОМ ХОДУ ПРИ РАБОТЕ НА ДРУГИХ ВИДАХ СТРОИТЕЛЬСТВА, 0,25 М3 | МАШ.Ч | 1.4212
|  |  | М070148 | БУЛЬДОЗЕРЫ ПРИ РАБОТЕ НА ДРУГИХ ВИДАХ СТРОИТЕЛЬСТВА, 59 (80) КВТ (Л. С) | МАШ.Ч | 0.21949
|  |  | 4 | Железобетонные и бетонные изделия и конструкции (в т.ч. типовые), керамические изделия, нерудные материалы, бетоны и растворы
|  |  | 4/1 | Конструкции и изделия бетонные и железобетонные, керамические изделия, нерудные материалы, товарные бетоны и растворы
|  |  | 4/1-5 | Материалы природные нерудные. Гравий керамзитовый. Керамзит
|  |  | 4/1-5-40-10-10/С412-1500-2Э | ПЕСОК | М3 | 5.7
Прочие
|  |  | С310-10-ВГ | ПЕРЕВОЗКА ДО 10 КМ (ВЫТЕСНЕННЫЙ ГРУНТ) | Т | 10.9746
Ж6-60-20 | ТРУБОПРОВОДЫ | М 26
|  |  | 1-1 | ЗАТРАТЫ ТРУДА РАБОЧИХ | ЧЕЛ.Ч | 3.8562
|  |  | 1 | Материалы для строительных работ
|  |  | 1/10 | Материалы для строительных работ общего назначения
|  |  | 1/10-135 | Нефтепродукты, газы, химические материалы
|  |  | 1/10-135-10-5/20 | БЕНЗИН АВТОМОБИЛЬНЫЙ АИ-95 | Т | 2.3e-05
|  |  | 1/10-230 | Материалы для отделочных работ
|  |  | 1/10-230-35/245 | КЛЕЙ-ПЕНА ПОЛИУРЕТАНОВЫЙ В АЭРОЗОЛЬНОМ БАЛЛОНЕ | Л | 8
|  |  | 2 | Строительные изделия и конструкции
|  |  | 2/50 | Изделия и конструкции деревянные
|  |  | 2/50-30 | Детали профильные из древесины и древесных материалов
|  |  | 2/50-30-30/15 | ПРОБКИ ДЕРЕВЯННЫЕ ХВОЙНЫХ ПОРОД | М3 | 0.000994
|  |  | 6 | Трубы и детали трубопроводов (за исключением труб стальных обсадных и бурильных части 1). Арматура для технологических трубопроводов
|  |  | 6/40 | Трубы и детали трубопроводов полимерные
|  |  | 6/40-10 | Трубы из полиэтилена
|  |  | 6/40-10-10/21 | ТРУБА ТЕХНИЧЕСКАЯ ИЗ ПОЛИЭТИЛЕНА ПЭ 63 SDR 17,6 НОМИНАЛЬНЫМ НАРУЖНЫМ ДИАМЕТРОМ 110 ММ И НОМИНАЛЬНОЙ ТОЛЩИНОЙ СТЕНКИ 6,3 ММ | 10 М | 2.6
|  |  | 6/40-80 | Соединительные части для полимерных труб
|  |  | 6/40-80/С530-72140-Э | ПРОБКА ДЛЯ ЗАДЕЛКИ СВОБОДНЫХ ПЭ ТРУБ ДИАМЕТРОМ 110 ММ | ШТ | 2
|  |  | 6/40-80/С530-72500-Э | МУФТА ДЛЯ СОЕДИНЕНИЯ ПОЛИЭТИЛЕНОВЫХ ТРУБ ДИАМЕТРОМ 110 ММ | ШТ. | 2
Ж6-60-30 | КАБЕЛИ | М 122
|  |  | 1-1 | ЗАТРАТЫ ТРУДА РАБОЧИХ | ЧЕЛ.Ч | 22.8189
|  |  | 1-3 | ЗАТРАТЫ ТРУДА МАШИНИСТОВ | ЧЕЛ.-Ч | 3.5095
|  |  | М010704 | АВТОМОБИЛЬ САМОСВАЛ 10 Т | МАШ.Ч | 2.204
|  |  | М021143 | КРАНЫ НА АВТОМОБИЛЬНОМ ХОДУ ПРИ РАБОТЕ НА ДРУГИХ ВИДАХ СТРОИТЕЛЬСТВА, 16 Т | МАШ.Ч | 0.5288
|  |  | М030203* | ДОМКРАТЫ ГИДРАВЛИЧЕСКИЕ ГРУЗОПОДЪЕМНОСТЬЮ 63 Т | МАШ.Ч | 4.0444
|  |  | М030404 | ЛЕБЕДКИ ЭЛЕКТРИЧЕСКИЕ ТЯГОВЫМ УСИЛИЕМ ДО 31,39 (3,2) КН (Т) | МАШ.Ч | 4.0954
|  |  | М060337 | ЭКСКАВАТОРЫ ОДНОКОВШОВЫЕ ДИЗЕЛЬНЫЕ НА ПНЕВМОКОЛЕСНОМ ХОДУ ПРИ РАБОТЕ НА ДРУГИХ ВИДАХ СТРОИТЕЛЬСТВА, 0,25 М3 | МАШ.Ч | 0.247
|  |  | М330250* | ПИСТОЛЕТ МОНТАЖНЫЙ | МАШ.Ч | 0.0826
|  |  | М331615* | ДРЕЛИ ЭЛЕКТРИЧЕСКИЕ | МАШ.Ч | 0.006791
|  |  | М400002 | АВТОМОБИЛЬ БОРТОВОЙ, ГРУЗОПОДЪЕМНОСТЬЮ ДО 8 Т | МАШ.Ч | 0.52975
|  |  | 1 | Материалы для строительных работ
|  |  | 1/10 | Материалы для строительных работ общего назначения
|  |  | 1/10-170 | Оснастка технологическая и инструментальная
|  |  | 1/10-170-50/5 | ПАТРОН СТРОИТЕЛЬНЫЙ Д-4 | 1000 ШТ. | 0.00496
|  |  | 1/10-230 | Материалы для отделочных работ
|  |  | 1/10-230-40-20/136 | КРАСКА МАСЛЯНАЯ МА-15, СУРИК ЖЕЛЕЗНЫЙ | КГ | 0.2375
|  |  | 1/10-240 | Метизы и крепежные изделия
|  |  | 1/10-240-30-30/290 | ДЮБЕЛЬ-ГВОЗДЬ ДЛЯ МОНТАЖНОГО ПИСТОЛЕТА 3,7 Х 50 ММ | КГ | 0.03
|  |  | 1/10-260 | Металлопрокат и металлоизделия (за исключением металлоизделий части 2)
|  |  | 1/10-260-30-31/5 | ПРОКАТ ГОРЯЧЕКАТАНЫЙ ПОЛОСОВОЙ ИЗ СТАЛИ УГЛЕРОДИСТОЙ ОБЫКНОВЕННОГО КАЧЕСТВА МАРКИ СТ3СП, СТ3ПС, ТОЛЩИНОЙ 10 - 80 ММ ПРИ ШИРИНЕ 100 - 200 ММ | Т | 0.00095
|  |  | 1/10-260-150-1/104 | УГОЛОК РАВНОПОЛОЧНЫЙ ГОРЯЧЕКАТАНЫЙ ИЗ СТАЛИ УГЛЕРОДИСТОЙ ОБЫКНОВЕННОГО КАЧЕСТВА МАРКИ СТ3СП, СТ3ПС, ТОЛЩИНОЙ 11-30 ММ ПРИ ШИРИНЕ ПОЛКИ 180-200 ММ | Т | 0.0095
|  |  | 1/10-260-210-1/82 | ПРОВОЛОКА СТАЛЬНАЯ НИЗКОУГЛЕРОДИСТАЯ ОБЩЕГО НАЗНАЧЕНИЯ ТЕРМИЧЕСКИ ОБРАБОТАННАЯ, ОЦИНКОВАННАЯ, ДИАМЕТРОМ 2 ММ | КГ | 0.0492
|  |  | 1/55 | Материалы специального назначения (кислотоупорные, огнеупорные и антикоррозионные)
|  |  | 1/55-20 | Огнеупорные и огнезащитные изделия и материалы
|  |  | 1/55-20-25/СН-АГНИТЕРМ-К | ОГНЕЗАЩИТНЫЙ СОСТАВ АГНИТЕРМ К | КГ | 1.3
|  |  | 1/55-20-25/СН-АГНИТЕРМ-Л | ОГНЕЗАЩИТНЫЙ ЛАК АГНИТЕРМ Л | КГ | 0.13
|  |  | 1/55-50 | Материалы антикоррозионные и химически стойкие
|  |  | 1/55-50-20/35 | ЛАК БИТУМНЫЙ БТ-577 | КГ | 0.1284
|  |  | 5 | Материалы для монтажных и специальных строительных работ
|  |  | 5/10 | Кабели, провода, муфты кабельные
|  |  | 5/10-10 | Кабели
|  |  | 5/10-10-10-5/70 | КАБЕЛЬ СИЛОВОЙ МАРКИ АВББШВ 4 Х 16-0,66 С АЛЮМИНИЕВЫМИ ЖИЛАМИ, С ПОЛИВИНИЛХЛОРИДНОЙ ИЗОЛЯЦИЕЙ, БРОНИРОВАННЫЙ СТАЛЬНЫМИ ЛЕНТАМИ, В ШЛАНГЕ ИЗ ПОЛИВИНИЛХЛОРИДА, С ЧЕТЫРЬМЯ ЖИЛАМИ СЕЧЕНИЕМ 16 ММ2, НА НАПРЯЖЕНИЕ 0,66 КВ | 1000 М | 0.122
|  |  | 5/20 | Изделия для прокладки кабельных сетей
|  |  | 5/20-30 | Материалы и изделия для монтажа кабелей и проводов
|  |  | 5/20-30-3/С552-803-Э | КНОПКА К227 УХЛ2 | 1000 ШТ. | 0.010234
|  |  | 5/20-30-3/С552-901-Э | ЛЕНТА К226 | 100 М | 0.01873
|  |  | 5/20-30-3/20 | СКОБА К 142 У2 | 10 ШТ. | 0.204
|  |  | 5/20-30-5/С552-202Э | БИРКА МАРКИРОВОЧНАЯ У135 У3,5 | 100 ШТ. | 0.02
|  |  | 5/50 | Прокатно-тянутые изделия из цветных металлов и цветные металлы
|  |  | 5/50-30 | Листы и плиты из цветных металлов
|  |  | 5/50-30-3/2 | ЛИСТ НОРМАЛЬНОЙ ТОЧНОСТИ ИЗГОТОВЛЕНИЯ, ТОЛЩИНОЙ 1 ММ, ИЗ СВИНЦА МАРКИ С1 | Т | 0.000976
|  |  | 5/50-70 | Сплавы из цветных металлов
|  |  | 5/50-70-2/13 | ПРИПОЙ ОЛОВЯННО-СВИНЦОВЫЙ МАЛОСУРЬМЯНИСТЫЙ, МАРКИ ПОССУ 40-0,5 | Т | 0.000125
|  |  | 5/90 | Прочие материалы для монтажных и специальных строительных работ
|  |  | 5/90-20 | Плакаты предупредительные, таблички, ленты сигнальные и другие материалы
|  |  | 5/90-20/4 | ЛЕНТА ЗАЩИТНО-СИГНАЛЬНАЯ СЕРИИ ЛЗС ШИРИНОЙ 125 ММ, ТОЛЩИНОЙ 3,5 ММ | М | 95
Ж6-60-40 | МУФТЫ | ШТ 2
|  |  | 1-1 | ЗАТРАТЫ ТРУДА РАБОЧИХ | ЧЕЛ.Ч | 2.12
|  |  | М150402 | ГАЗОВАЯ ГОРЕЛКА | МАШ.Ч | 0.34
|  |  | 1 | Материалы для строительных работ
|  |  | 1/10 | Материалы для строительных работ общего назначения
|  |  | 1/10-135 | Нефтепродукты, газы, химические материалы
|  |  | 1/10-135-20/75 | СМЕСЬ ПРОПАНА И БУТАНА ТЕХНИЧЕСКИХ | КГ | 0.4
|  |  | 1/10-160 | Пленки, полотна, ткани разные
|  |  | 1/10-160-20/15 | ВЕТОШЬ | КГ | 0.02
|  |  | 1/10-230 | Материалы для отделочных работ
|  |  | 1/10-230-50-15/93 | УАЙТ-СПИРИТ | КГ | 0.5
|  |  | 5 | Материалы для монтажных и специальных строительных работ
|  |  | 5/10 | Кабели, провода, муфты кабельные
|  |  | 5/10-30 | Муфты кабельные
|  |  | 5/10-30-10-4-5/С552-1111-1Н | МУФТА КОНЦЕВАЯ ТЕРМОУСАЖИВАЕМАЯ 4ПКВТПБ-В-16/25 | ШТ | 2
|  |  | 5/20 | Изделия для прокладки кабельных сетей
|  |  | 5/20-30 | Материалы и изделия для монтажа кабелей и проводов
|  |  | 5/20-30-3/С552-803-Э | КНОПКА К227 УХЛ2 | 1000 ШТ. | 0.004
|  |  | 5/20-30-3/С552-901-Э | ЛЕНТА К226 | 100 М | 0.004
СОСТАВИЛ | ______________________________ |  |  | М.Н.ПАВЛОВИЧ
| (должность служащего) |  | (подпись) | (инициалы,фамилия)
ПРОВЕРИЛ | ______________________________ |  |  | Н.В.МАКСИМОВИЧ
| (должность служащего) |  | (подпись) | (инициалы,фамилия)

## 7003-5-9007-Q0
НАИМЕНОВАНИЕ ОБЪЕКТА |  | МНОГОКВАРТИРНЫЙ ЖИЛОЙ ДОМ В РАЙОНЕ ДОМА N11 "Ж" ПО УЛ.ФРУНЗЕ Г.ЖОДИНО. ВНУТРИПЛОЩАДОЧНАЯ ИНЖЕНЕРНАЯ ИНФРАСТРУКТУРА (ЛЬГОТИРУЕМЫЕ ПО НДС)
КОД ОБЪЕКТА |  | 16.012.0.00
НАИМЕНОВАНИЕ ЗДАНИЯ, СООРУЖЕНИЯ |  | ЭЛЕКТРОСНАБЖЕНИЕ
ШИФР ЗДАНИЯ, СООРУЖЕНИЯ |  | 16.012.0.00
КОМПЛЕКТ ЧЕРТЕЖЕЙ |  | ЭС.СО6 (С ИЗМ.1)
ВЕДОМОСТЬ РЕСУРСОВ ДЛЯ ЛОКАЛЬНОЙ СМЕТЫ № 9007
(НОРМЫ 2022г.)
УСТРОЙСТВО КОНТУРОВ ЗАЗЕМЛЕНИЯ ТП, ШНО И ЗУ
П/П | ОБОСНОВАНИЕ | НАИМЕНОВАНИЕ РЕСУРСОВ | ЕД.ИЗМ. | КОЛИЧЕСТВО
1 | 2 | 3 | 4 | 5
1 | 1-1 | ЗАТРАТЫ ТРУДА РАБОЧИХ | ЧЕЛ.Ч | 48.4546
2 | 1-3 | ЗАТРАТЫ ТРУДА МАШИНИСТОВ | ЧЕЛ.-Ч | 6.1315
3 | М010704 | АВТОМОБИЛЬ САМОСВАЛ 10 Т | МАШ.Ч | 2.204
4 | М021143 | КРАНЫ НА АВТОМОБИЛЬНОМ ХОДУ ПРИ РАБОТЕ НА ДРУГИХ ВИДАХ СТРОИТЕЛЬСТВА, 16 Т | МАШ.Ч | 0.7608
5 | М030203* | ДОМКРАТЫ ГИДРАВЛИЧЕСКИЕ ГРУЗОПОДЪЕМНОСТЬЮ 63 Т | МАШ.Ч | 4.0444
6 | М030404 | ЛЕБЕДКИ ЭЛЕКТРИЧЕСКИЕ ТЯГОВЫМ УСИЛИЕМ ДО 31,39 (3,2) КН (Т) | МАШ.Ч | 4.0954
7 | М040502 | УСТАНОВКИ ДЛЯ СВАРКИ РУЧНОЙ ДУГОВОЙ (ПОСТОЯННОГО ТОКА) | МАШ.Ч | 5.1918
8 | М060337 | ЭКСКАВАТОРЫ ОДНОКОВШОВЫЕ ДИЗЕЛЬНЫЕ НА ПНЕВМОКОЛЕСНОМ ХОДУ ПРИ РАБОТЕ НА ДРУГИХ ВИДАХ СТРОИТЕЛЬСТВА, 0,25 М3 | МАШ.Ч | 2.1079
9 | М070148 | БУЛЬДОЗЕРЫ ПРИ РАБОТЕ НА ДРУГИХ ВИДАХ СТРОИТЕЛЬСТВА, 59 (80) КВТ (Л. С) | МАШ.Ч | 0.29708
10 | М150402 | ГАЗОВАЯ ГОРЕЛКА | МАШ.Ч | 0.34
11 | М330250* | ПИСТОЛЕТ МОНТАЖНЫЙ | МАШ.Ч | 0.0826
12 | М330301* | МАШИНЫ ШЛИФОВАЛЬНЫЕ ЭЛЕКТРИЧЕСКИЕ | МАШ.Ч | 0.9516
13 | М331615* | ДРЕЛИ ЭЛЕКТРИЧЕСКИЕ | МАШ.Ч | 0.006791
14 | М400002 | АВТОМОБИЛЬ БОРТОВОЙ, ГРУЗОПОДЪЕМНОСТЬЮ ДО 8 Т | МАШ.Ч | 0.76175
| 1 | Материалы для строительных работ
| 1/10 | Материалы для строительных работ общего назначения
| 1/10-135 | Нефтепродукты, газы, химические материалы
15 | 1/10-135-10-5/20 | БЕНЗИН АВТОМОБИЛЬНЫЙ АИ-95 | Т | 2.3e-05
16 | 1/10-135-20/75 | СМЕСЬ ПРОПАНА И БУТАНА ТЕХНИЧЕСКИХ | КГ | 0.4
| 1/10-140 | Электроды, прутки винипластовые, проволока сварочные
17 | 1/10-140-40/100 | ЭЛЕКТРОДЫ ТИПА Э42А ДИАМЕТРОМ 4 ММ | Т | 0.001207
| 1/10-160 | Пленки, полотна, ткани разные
18 | 1/10-160-20/15 | ВЕТОШЬ | КГ | 0.02
| 1/10-170 | Оснастка технологическая и инструментальная
19 | 1/10-170-50/5 | ПАТРОН СТРОИТЕЛЬНЫЙ Д-4 | 1000 ШТ. | 0.00496
| 1/10-180 | Материалы шлифовальные
20 | 1/10-180-20/57 | КРУГИ ШЛИФОВАЛЬНЫЕ ДЛЯ СПЕЦИАЛЬНЫХ МОНТАЖНЫХ РАБОТ 5П 180 Х 6 Х 22 | ШТ. | 1.332
| 1/10-230 | Материалы для отделочных работ
21 | 1/10-230-35/245 | КЛЕЙ-ПЕНА ПОЛИУРЕТАНОВЫЙ В АЭРОЗОЛЬНОМ БАЛЛОНЕ | Л | 8
22 | 1/10-230-40-20/136 | КРАСКА МАСЛЯНАЯ МА-15, СУРИК ЖЕЛЕЗНЫЙ | КГ | 0.2375
23 | 1/10-230-50-15/93 | УАЙТ-СПИРИТ | КГ | 0.5
| 1/10-240 | Метизы и крепежные изделия
24 | 1/10-240-30-30/290 | ДЮБЕЛЬ-ГВОЗДЬ ДЛЯ МОНТАЖНОГО ПИСТОЛЕТА 3,7 Х 50 ММ | КГ | 0.03
| 1/10-260 | Металлопрокат и металлоизделия (за исключением металлоизделий части 2)
25 | 1/10-260-1-1/4 | СТАЛЬ АРМАТУРНАЯ ГОРЯЧЕКАТАНАЯ ГЛАДКАЯ ДЛЯ ЖЕЛЕЗОБЕТОННЫХ КОНСТРУКЦИЙ, КЛАССА S240 (А240), ДИАМЕТРОМ 12 ММ | Т | 0.03055
26 | 1/10-260-30-6/1 | ПРОКАТ ГОРЯЧЕКАТАНЫЙ ПОЛОСОВОЙ ИЗ СТАЛИ УГЛЕРОДИСТОЙ ОБЫКНОВЕННОГО КАЧЕСТВА МАРКИ СТ3СП, СТ3ПС, РАЗМЕРАМИ 4 Х 40 ММ | Т | 0.0598
27 | 1/10-260-30-31/5 | ПРОКАТ ГОРЯЧЕКАТАНЫЙ ПОЛОСОВОЙ ИЗ СТАЛИ УГЛЕРОДИСТОЙ ОБЫКНОВЕННОГО КАЧЕСТВА МАРКИ СТ3СП, СТ3ПС, ТОЛЩИНОЙ 10 - 80 ММ ПРИ ШИРИНЕ 100 - 200 ММ | Т | 0.00095
28 | 1/10-260-150-1/104 | УГОЛОК РАВНОПОЛОЧНЫЙ ГОРЯЧЕКАТАНЫЙ ИЗ СТАЛИ УГЛЕРОДИСТОЙ ОБЫКНОВЕННОГО КАЧЕСТВА МАРКИ СТ3СП, СТ3ПС, ТОЛЩИНОЙ 11-30 ММ ПРИ ШИРИНЕ ПОЛКИ 180-200 ММ | Т | 0.0095
29 | 1/10-260-210-1/82 | ПРОВОЛОКА СТАЛЬНАЯ НИЗКОУГЛЕРОДИСТАЯ ОБЩЕГО НАЗНАЧЕНИЯ ТЕРМИЧЕСКИ ОБРАБОТАННАЯ, ОЦИНКОВАННАЯ, ДИАМЕТРОМ 2 ММ | КГ | 0.0492
| 1/55 | Материалы специального назначения (кислотоупорные, огнеупорные и антикоррозионные)
| 1/55-20 | Огнеупорные и огнезащитные изделия и материалы
30 | 1/55-20-25/СН-АГНИТЕРМ-К | ОГНЕЗАЩИТНЫЙ СОСТАВ АГНИТЕРМ К | КГ | 1.3
31 | 1/55-20-25/СН-АГНИТЕРМ-Л | ОГНЕЗАЩИТНЫЙ ЛАК АГНИТЕРМ Л | КГ | 0.13
| 1/55-50 | Материалы антикоррозионные и химически стойкие
32 | 1/55-50-20/35 | ЛАК БИТУМНЫЙ БТ-577 | КГ | 4.3004
| 2 | Строительные изделия и конструкции
| 2/50 | Изделия и конструкции деревянные
| 2/50-30 | Детали профильные из древесины и древесных материалов
33 | 2/50-30-30/15 | ПРОБКИ ДЕРЕВЯННЫЕ ХВОЙНЫХ ПОРОД | М3 | 0.000994
| 4 | Железобетонные и бетонные изделия и конструкции (в т.ч. типовые), керамические изделия, нерудные материалы, бетоны и растворы
| 4/1 | Конструкции и изделия бетонные и железобетонные, керамические изделия, нерудные материалы, товарные бетоны и растворы
| 4/1-5 | Материалы природные нерудные. Гравий керамзитовый. Керамзит
34 | 4/1-5-40-10-10/С412-1500-2Э | ПЕСОК | М3 | 5.7
| 5 | Материалы для монтажных и специальных строительных работ
| 5/10 | Кабели, провода, муфты кабельные
| 5/10-10 | Кабели
35 | 5/10-10-10-5/70 | КАБЕЛЬ СИЛОВОЙ МАРКИ АВББШВ 4 Х 16-0,66 С АЛЮМИНИЕВЫМИ ЖИЛАМИ, С ПОЛИВИНИЛХЛОРИДНОЙ ИЗОЛЯЦИЕЙ, БРОНИРОВАННЫЙ СТАЛЬНЫМИ ЛЕНТАМИ, В ШЛАНГЕ ИЗ ПОЛИВИНИЛХЛОРИДА, С ЧЕТЫРЬМЯ ЖИЛАМИ СЕЧЕНИЕМ 16 ММ2, НА НАПРЯЖЕНИЕ 0,66 КВ | 1000 М | 0.122
| 5/10-30 | Муфты кабельные
36 | 5/10-30-10-4-5/С552-1111-1Н | МУФТА КОНЦЕВАЯ ТЕРМОУСАЖИВАЕМАЯ 4ПКВТПБ-В-16/25 | ШТ | 2
| 5/20 | Изделия для прокладки кабельных сетей
| 5/20-30 | Материалы и изделия для монтажа кабелей и проводов
37 | 5/20-30-3/С552-803-Э | КНОПКА К227 УХЛ2 | 1000 ШТ. | 0.014234
38 | 5/20-30-3/С552-901-Э | ЛЕНТА К226 | 100 М | 0.02273
39 | 5/20-30-3/20 | СКОБА К 142 У2 | 10 ШТ. | 0.204
40 | 5/20-30-5/С552-202Э | БИРКА МАРКИРОВОЧНАЯ У135 У3,5 | 100 ШТ. | 0.02
| 5/50 | Прокатно-тянутые изделия из цветных металлов и цветные металлы
| 5/50-30 | Листы и плиты из цветных металлов
41 | 5/50-30-3/2 | ЛИСТ НОРМАЛЬНОЙ ТОЧНОСТИ ИЗГОТОВЛЕНИЯ, ТОЛЩИНОЙ 1 ММ, ИЗ СВИНЦА МАРКИ С1 | Т | 0.000976
| 5/50-70 | Сплавы из цветных металлов
42 | 5/50-70-2/13 | ПРИПОЙ ОЛОВЯННО-СВИНЦОВЫЙ МАЛОСУРЬМЯНИСТЫЙ, МАРКИ ПОССУ 40-0,5 | Т | 0.000125
| 5/90 | Прочие материалы для монтажных и специальных строительных работ
| 5/90-20 | Плакаты предупредительные, таблички, ленты сигнальные и другие материалы
43 | 5/90-20/4 | ЛЕНТА ЗАЩИТНО-СИГНАЛЬНАЯ СЕРИИ ЛЗС ШИРИНОЙ 125 ММ, ТОЛЩИНОЙ 3,5 ММ | М | 95
| 6 | Трубы и детали трубопроводов (за исключением труб стальных обсадных и бурильных части 1). Арматура для технологических трубопроводов
| 6/40 | Трубы и детали трубопроводов полимерные
| 6/40-10 | Трубы из полиэтилена
44 | 6/40-10-10/21 | ТРУБА ТЕХНИЧЕСКАЯ ИЗ ПОЛИЭТИЛЕНА ПЭ 63 SDR 17,6 НОМИНАЛЬНЫМ НАРУЖНЫМ ДИАМЕТРОМ 110 ММ И НОМИНАЛЬНОЙ ТОЛЩИНОЙ СТЕНКИ 6,3 ММ | 10 М | 2.6
| 6/40-80 | Соединительные части для полимерных труб
45 | 6/40-80/С530-72140-Э | ПРОБКА ДЛЯ ЗАДЕЛКИ СВОБОДНЫХ ПЭ ТРУБ ДИАМЕТРОМ 110 ММ | ШТ | 2
46 | 6/40-80/С530-72500-Э | МУФТА ДЛЯ СОЕДИНЕНИЯ ПОЛИЭТИЛЕНОВЫХ ТРУБ ДИАМЕТРОМ 110 ММ | ШТ. | 2
Прочие
47 | С310-10-ВГ | ПЕРЕВОЗКА ДО 10 КМ (ВЫТЕСНЕННЫЙ ГРУНТ) | Т | 10.9746
| СОСТАВИЛ | ____________________ |  | М.Н.ПАВЛОВИЧ
|  | (должность служащего) | (подпись) | (инициалы,фамилия)
| ПРОВЕРИЛ | ____________________ |  | Н.В.МАКСИМОВИЧ
|  | (должность служащего) | (подпись) | (инициалы,фамилия)

## 7003-5-9007-T3
РАЗРАБОТЧИК |  | RSTC.smeta ВЕРСИЯ 24.8
|  |  |  | ШИФР | 16.012.0.00
МНОГОКВАРТИРНЫЙ ЖИЛОЙ ДОМ В РАЙОНЕ ДОМА N11 "Ж" ПО УЛ.ФРУНЗЕ Г.ЖОДИНО. ВНУТРИПЛОЩАДОЧНАЯ ИНЖЕНЕРНАЯ ИНФРАСТРУКТУРА (ЛЬГОТИРУЕМЫЕ ПО НДС)
РАБОЧАЯ ДОКУМЕНТАЦИЯ
СМЕТНАЯ ДОКУМЕНТАЦИЯ
ТИТУЛЬНЫЙ ЛИСТ ДЛЯ ЛОКАЛЬНОЙ СМЕТЫ (ЛОКАЛЬНОГО СМЕТНОГО РАСЧЕТА) № 9007
СМЕТНАЯ СТОИМОСТЬ В ЦЕНАХ НА 1 АПРЕЛЯ 2024г.
3,915 ТЫСЯЧ БЕЛОРУССКИХ РУБЛЕЙ
ЗАКАЗЧИК |  | КУП "УКС МИНОБЛИСПОЛКОМА"
МИНСК-2024