## ос 1
НАИМЕНОВАНИЕ ОБЪЕКТА |  | МНОГОКВАРТИРНЫЙ ЖИЛОЙ ДОМ В РАЙОНЕ ДОМА N11 "Ж" ПО УЛ.ФРУНЗЕ Г.ЖОДИНО. ЖИЛОЙ ДОМ (ЛЬГОТИРУЕМЫЕ ПО НДС)
КОД ОБЪЕКТА |  | 16.012.0.01
ОБЪЕКТНАЯ СМЕТА (ОБЪЕКТНЫЙ СМЕТНЫЙ РАСЧЕТ) № 1
(НОРМЫ 2022г.)
ЖИЛОЙ ДОМ
СОСТАВЛЕНА В ЦЕНАХ НА 1 АПРЕЛЯ 2024г. | [7 empty] | СТОИМОСТЬ 11383,588 ТЫСЯЧ БЕЛОРУССКИХ РУБЛЕЙ
№ ЛОКАЛЬ- НЫХ СМЕТ (ЛОКАЛЬ- НЫХ СМЕТНЫХ РАСЧЕТОВ) | НАИМЕНОВАНИЕ РАБОТ, РАСХОДОВ | СТОИМОСТЬ, ТЫСЯЧ БЕЛОРУССКИХ РУБЛЕЙ | [5 empty] | ОБЩАЯ СТОИМОСТЬ, ТЫСЯЧ БЕЛОРУССКИХ РУБЛЕЙ
|  | ЗАРАБОТНАЯ ПЛАТА | ЭКСПЛУАТАЦИЯ МАШИН И МЕХАНИЗМОВ | МАТЕРИАЛЫ, ИЗДЕЛИЯ, КОНСТРУКЦИИ | ОХР И ОПР | ОБОРУДОВА- НИЕ, МЕБЕЛЬ | ПРОЧИЕ СРЕДСТВА
|  |  | В ТОМ ЧИСЛЕ ЗАРАБОТНАЯ ПЛАТА МАШИНИСТОВ | ТРАНСПОРТ | ПЛАНОВАЯ ПРИБЫЛЬ | ТРАНСПОРТ |  | ТРУДОЕМ- КОСТЬ, ЧЕЛОВЕКО-ЧАС
1 | 2 | 3 | 4 | 5 | 6 | 7 | 8 | 9
1000 | ЗЕМЛЯНЫЕ РАБОТЫ. ФУНДАМЕНТЫ | 61,077 | 1847,867 41,8 | 1579,2 101,292 | 67,695 72,005 | - - | - | 3729,136 7568
В ТОМ ЧИСЛЕ:
| ЗАТРАТЫ ТРУДА МАШИНИСТОВ | [6 empty] | 2764
| ЗАТРАТЫ ТРУДА В ОХР И ОПР (0,55) | [6 empty] | 37
1100 | ОБЩЕСТРОИТЕЛЬНЫЕ РАБОТЫ НИЖЕ 0.000(АР,КЖ1) | 26,023 | 9,425 3,399 | 252,755 14,877 | 24,697 27,235 | - - | - | 355,012 2478
В ТОМ ЧИСЛЕ:
| ЗАТРАТЫ ТРУДА МАШИНИСТОВ | [6 empty] | 258
| ЗАТРАТЫ ТРУДА В ОХР И ОПР (0,55) | [6 empty] | 14
1200 | ОБЩЕСТРОИТЕЛЬНЫЕ РАБОТЫ ВЫШЕ 0.000 (КЖ2) | 134,825 | 53,271 19,94 | 2378,169 94,573 | 150,079 168,076 | - - | - | 2978,993 12498
В ТОМ ЧИСЛЕ:
| ЗАТРАТЫ ТРУДА МАШИНИСТОВ | [6 empty] | 1501
| ЗАТРАТЫ ТРУДА В ОХР И ОПР (0,55) | [6 empty] | 83
1300 | ОБЩЕСТРОИТЕЛЬНЫЕ РАБОТЫ ВЫШЕ 0.000 (АР) | 357,774 | 155,12 58,763 | 1220,86 85,899 | 272,228 290,684 | - - | - | 2382,565 35871
В ТОМ ЧИСЛЕ:
| ЗАТРАТЫ ТРУДА МАШИНИСТОВ | [6 empty] | 4340
| ЗАТРАТЫ ТРУДА В ОХР И ОПР (0,55) | [6 empty] | 150
1500 | ПОДКРАНОВЫЕ ПУТИ | 3,571 | 4,059 1,58 | 3,111 3,201 | 3,385 3,6 | - - | - | 20,927 453
В ТОМ ЧИСЛЕ:
| ЗАТРАТЫ ТРУДА МАШИНИСТОВ | [6 empty] | 119
| ЗАТРАТЫ ТРУДА В ОХР И ОПР (0,55) | [6 empty] | 2
1600 | МОНТАЖ, ДЕМОНТАЖ, ПЕРЕБАЗИРОВКА БАШЕННОГО КРАНА (РАБОТЫ, ОСВОБОЖДАЕМЫЕ ОТ НАЛОГА НА ДОБАВЛЕННУЮ СТОИМОСТЬ) | 7,98 | 27,243 4,047 | - - | 7,904 8,406 | - - | - | 51,533 820
В ТОМ ЧИСЛЕ:
| ЗАТРАТЫ ТРУДА МАШИНИСТОВ | [6 empty] | 229
| ЗАТРАТЫ ТРУДА В ОХР И ОПР (0,55) | [6 empty] | 4
1700 | ЛИФТЫ ПАССАЖИРСКИЕ | 25,099 | 0,287 - | 0,146 0,009 | 9,648 9,362 | 161,94 - | - | 206,491 2139
В ТОМ ЧИСЛЕ:
| ЗАТРАТЫ ТРУДА В ОХР И ОПР (0,55) | [6 empty] | 5
1900 | ВИЗУАЛЬНОЕ АДРЕСНОЕ ОРИЕНТИРОВАНИЕ | 0,016 | 0,001 - | 0,403 0,02 | 0,01 0,011 | - - | - | 0,461 1
В ТОМ ЧИСЛЕ:
| ЗАТРАТЫ ТРУДА В ОХР И ОПР (0,55) | [6 empty] | -
2000 | ВНУТРЕННИЕ САНТЕХНИЧЕСКИЕ УСТРОЙСТВА И ИЗОЛЯЦИОННЫЕ РАБОТЫ # БЛОЧНЫЙ ТЕПЛОВОЙ ПУНКТ | 4,13 | 0,678 0,255 | 16,162 0,947 | 2,736 2,46 | 159,698 3,194 | - | 190,005 344
В ТОМ ЧИСЛЕ:
| ЗАТРАТЫ ТРУДА МАШИНИСТОВ | [6 empty] | 19
| ЗАТРАТЫ ТРУДА В ОХР И ОПР (0,55) | [6 empty] | 2
2001 | ВНУТРЕННИЕ САНТЕХНИЧЕСКИЕ УСТРОЙСТВА И ИЗОЛЯЦИОННЫЕ РАБОТЫ #ВОДОПРОВОД И КАНАЛИЗАЦИЯ | 82,192 | 2,585 1,168 | 287,165 15,951 | 65,73 59,214 | - - | - | 512,837 6738
В ТОМ ЧИСЛЕ:
| ЗАТРАТЫ ТРУДА МАШИНИСТОВ | [6 empty] | 106
| ЗАТРАТЫ ТРУДА В ОХР И ОПР (0,55) | [6 empty] | 36
2002 | ВНУТРЕННИЕ САНТЕХНИЧЕСКИЕ УСТРОЙСТВА И ИЗОЛЯЦИОННЫЕ РАБОТЫ #ОТОПЛЕНИЕ И ВЕНТИЛЯЦИЯ | 75,107 | 1,371 0,276 | 209,821 11,265 | 60,52 54,59 | - - | - | 412,674 6011
В ТОМ ЧИСЛЕ:
| ЗАТРАТЫ ТРУДА МАШИНИСТОВ | [6 empty] | 24
| ЗАТРАТЫ ТРУДА В ОХР И ОПР (0,55) | [6 empty] | 33
2003 | ВНУТРЕННИЕ САНТЕХНИЧЕСКИЕ УСТРОЙСТВА#ГАЗОСНАБЖЕНИЕ | 14,766 | 0,29 0,11 | 71,665 3,998 | 12,03 10,927 | - - | - | 113,676 1130
В ТОМ ЧИСЛЕ:
| ЗАТРАТЫ ТРУДА МАШИНИСТОВ | [6 empty] | 10
| ЗАТРАТЫ ТРУДА В ОХР И ОПР (0,55) | [6 empty] | 7
3001 | ЭЛЕКТРООБОРУДОВАНИЕ И ЭЛЕКТРООСВЕЩЕНИЕ | 73,283 | 3,986 1,107 | 146,786 7,21 | 44,151 30,728 | 32,102 0,642 | - | 338,888 6303
В ТОМ ЧИСЛЕ:
| ЗАТРАТЫ ТРУДА МАШИНИСТОВ | [6 empty] | 83
| ЗАТРАТЫ ТРУДА В ОХР И ОПР (0,55) | [6 empty] | 24
3002 | СИСТЕМА УРАВНИВАНИЯ ПОТЕНЦИАЛОВ. МОЛНИЕЗАЩИТА | 9,817 | 0,915 0,128 | 13,835 0,716 | 5,894 4,045 | - - | - | 35,222 839
В ТОМ ЧИСЛЕ:
| ЗАТРАТЫ ТРУДА МАШИНИСТОВ | [6 empty] | 9
| ЗАТРАТЫ ТРУДА В ОХР И ОПР (0,55) | [6 empty] | 3
3003 | АВТОМАТИЗИРОВАННАЯ СИСТЕМА КОНТРОЛЯ И УЧЕТА ЭЛЕКТРОЭНЕРГИИ | 0,031 | 0,021 0,005 | 0,004 - | 0,022 0,015 | 3,6 0,072 | - | 3,765 2
В ТОМ ЧИСЛЕ:
| ЗАТРАТЫ ТРУДА В ОХР И ОПР (0,55) | [6 empty] | -
3004 | АВТОМАТИЗАЦИЯ САНТЕХУСТРОЙСТВ | 0,668 | 0,055 0,008 | 0,913 0,045 | 0,399 0,291 | 1,781 0,036 | - | 4,188 56
В ТОМ ЧИСЛЕ:
| ЗАТРАТЫ ТРУДА МАШИНИСТОВ | [6 empty] | 1
| ЗАТРАТЫ ТРУДА В ОХР И ОПР (0,55) | [6 empty] | -
3005 | ДИСПЕТЧЕРИЗАЦИЯ ПРИБОРОВ УЧЕТА ВОДЫ | 0,069 | 0,004 0,001 | 0,104 0,005 | 0,042 0,028 | 3,116 0,062 | - | 3,430 6
В ТОМ ЧИСЛЕ:
| ЗАТРАТЫ ТРУДА В ОХР И ОПР (0,55) | [6 empty] | -
3006 | ДИСПЕТЧЕРИЗАЦИЯ ЛИФТОВ | 0,997 | 0,046 0,007 | 0,661 0,032 | 0,584 0,413 | 2,845 0,057 | - | 5,635 86
В ТОМ ЧИСЛЕ:
| ЗАТРАТЫ ТРУДА МАШИНИСТОВ | [6 empty] | 1
| ЗАТРАТЫ ТРУДА В ОХР И ОПР (0,55) | [6 empty] | -
3007 | ОХРАННО-ПЕРЕГОВОРНОЕ УСТРОЙСТВО | 0,372 | 0,024 0,003 | 0,29 0,014 | 0,2 0,145 | 4,479 0,09 | - | 5,614 30
В ТОМ ЧИСЛЕ:
| ЗАТРАТЫ ТРУДА В ОХР И ОПР (0,55) | [6 empty] | -
3008 | ВНУТРЕННИЕ СЕТИ СВЯЗИ | 2,352 | 0,018 - | 3,111 0,15 | 0,904 0,877 | - - | - | 7,412 180
В ТОМ ЧИСЛЕ:
| ЗАТРАТЫ ТРУДА В ОХР И ОПР (0,55) | [6 empty] | -
3009 | СЕТЬ КОМПЛЕКСНАЯ СРЕДСТВ СВЯЗИ И ПЕРЕДАЧИ ДАННЫХ | 7,788 | 2,93 0,003 | 6,296 0,307 | 3,311 3,023 | 1,44 0,029 | - | 25,124 567
В ТОМ ЧИСЛЕ:
| ЗАТРАТЫ ТРУДА В ОХР И ОПР (0,55) | [6 empty] | 2
| ИТОГО | 887,937 | 2110,196 132,6 | 6191,457 340,511 | 732,169 746,135 | 371,001 4,182 | - | 11383,588
| ТРУДОЕМКОСТЬ, ЧЕЛОВЕКО-ЧАС | [6 empty] | 84120
В ТОМ ЧИСЛЕ:
| ЗАТРАТЫ ТРУДА МАШИНИСТОВ | [6 empty] | 9464
| ЗАТРАТЫ ТРУДА В ОХР И ОПР (0,55) | [6 empty] | 403
| ГЛАВНЫЙ ИНЖЕНЕР ПРОЕКТА | [5 empty] | ШИЛЕНКОВ В.А.
[5 empty] | (подпись) |  | (инициалы, фамилия)
| РУКОВОДИТЕЛЬ ПОДРАЗДЕЛЕНИЯ | [5 empty] | ЖДАНОВИЧ А.П.
[5 empty] | (подпись) |  | (инициалы, фамилия)
| СОСТАВИЛ | ИНЖЕНЕР 2 КАТ. |  |  |  |  | КИРИК А.С.
|  | (должность служащего) |  |  | (подпись) |  | (инициалы, фамилия)
| ПРОВЕРИЛ | ЗАВ.ГРУППОЙ |  |  |  |  | ГРИНЕВА С.П.
|  | (должность служащего) |  |  | (подпись) |  | (инициалы, фамилия)

## 7002-1-1000-S0
НАИМЕНОВАНИЕ ОБЪЕКТА |  | МНОГОКВАРТИРНЫЙ ЖИЛОЙ ДОМ В РАЙОНЕ ДОМА N11 "Ж" ПО УЛ.ФРУНЗУ Г.ЖОДИНО. ЖИЛОЙ ДОМ (ЛЬГОТИРУЕМЫЕ ПО НДС)
КОД ОБЪЕКТА |  | 16.012.0.01
НАИМЕНОВАНИЕ ЗДАНИЯ, СООРУЖЕНИЯ |  | ЖИЛОЙ ДОМ
ШИФР ЗДАНИЯ, СООРУЖЕНИЯ |  | 16.012.0.01
КОМПЛЕКТ ЧЕРТЕЖЕЙ |  | 16.012.0.01 - КЖ1 В Т.Ч. ИЗМ 1-2, ДР.НВК В Т.Ч. ИЗМ 1-2
ЛОКАЛЬНАЯ СМЕТА (ЛОКАЛЬНЫЙ СМЕТНЫЙ РАСЧЕТ) № 1000
(НОРМЫ 2022г.)
ЗЕМЛЯНЫЕ РАБОТЫ. ФУНДАМЕНТЫ
СОСТАВЛЕНА В ЦЕНАХ НА 1 АПРЕЛЯ 2024г. | [8 empty] | СТОИМОСТЬ 3729,136 ТЫСЯЧ БЕЛОРУССКИХ РУБЛЕЙ
№ п/п | ОБОСНОВАНИЕ | НАИМЕНОВАНИЕ РАБОТ, РЕСУРСОВ, РАСХОДОВ | ЕДИНИЦА ИЗМЕРЕ- НИЯ | СТОИМОСТЬ ЕДИНИЦЫ ИЗМЕРЕНИЯ/ВСЕГО, БЕЛОРУССКИХ РУБЛЕЙ
|  |  |  | ЗАРАБОТНАЯ ПЛАТА | ЭКСПЛУАТАЦИЯ МАШИН И МЕХАНИЗМОВ |  | МАТЕРИАЛЫ, ИЗДЕЛИЯ, КОНСТРУКЦИИ (ОБОРУДОВА- НИЕ, МЕБЕЛЬ) | ТРАНС-ПОРТ | ОБЩАЯ СТОИМОСТЬ
|  |  | КОЛИ- ЧЕСТВО |  | ВСЕГО | В ТОМ ЧИСЛЕ ЗАРАБОТ- НАЯ ПЛАТА МАШИ- НИСТОВ
1 | 2 | 3 | 4 | 5 | 6 | 7 | 8 | 9 | 10
| НАЧИСЛЕНИЯ: | ОХР и ОПР/ПЛАНОВАЯ ПРИБЫЛЬ (%):Н10=65.72/69.89
1. | ПРИМЕЧАНИЕ: | К ДЛЯ ОХР И ОПР/ПЛАНОВАЯ ПРИБЫЛЬ: 1.0000/1.0000
2. | ПРИМЕЧАНИЕ: | КОЭФФИЦИЕНТ К З/П (ПОСТАНОВЛЕНИЕ N5): 1.0000
3. | ПРИМЕЧАНИЕ: | БАЗА ТЕКУЩИХ ЦЕН (ВАРИАНТ A)
| Ж2-10-10 | ЗЕМЛЯНЫЕ РАБОТЫ. КОТЛОВАН
4. | Е1-17-24 (Н10) | РАЗРАБОТКА ГРУНТА В КОТЛОВАНАХ С ПОГРУЗКОЙ НА АВТОМОБИЛИ-САМОСВАЛЫ ЭКСКАВАТОРАМИ С КОВШОМ ВМЕСТИМОСТЬ 0,65 (0,5-1) М3, ГРУНТ 2 ГРУППЫ | 1000 М3 0.89 | - - | 2168.18 1929.68 | 516.04 459.28 | - - | - - | 2168.18 1929.68
5. | Е1-164-2 Т.Ч.П3.162 (Н10) Н6=1.2 | РАЗРАБОТКА ГРУНТА ВРУЧНУЮ В ТРАНШЕЯХ ГЛУБИНОЙ ДО 2 М БЕЗ КРЕПЛЕНИЙ С ОТКОСАМИ, ГРУНТ 2 ГРУППЫ | 100 М3 ГРУНТА 0.38 | 2302.60 874.99 | - - | - - | - - | - - | 2302.60 874.99
6. | Е1-27-4 (Н10) | ПЕРЕМЕЩЕНИЕ БУЛЬДОЗЕРАМИ МОЩНОСТЬЮ 79 (108) КВТ (Л.С.) ГРУНТА, НЕОБХОДИМОГО ДЛЯ ОБРАТНОЙ ЗАСЫПКИ, ПРИ ПЕРЕМЕЩЕНИИ ГРУНТА ДО 5 М, ГРУНТ 1 ГРУППЫ | 1000 М3 0.719 | - - | 300.70 216.20 | 89.12 64.08 | - - | - - | 300.70 216.20
7. | ПРИМЕЧАНИЕ: | 209 М3 ЛИШНЕГО ГРУНТА УЧТЕНЫ В СМЕТЕ N6002 "ВЕРТИКАЛЬНАЯ ПЛАНИРОВКА"
|  | ИТОГО ПРЯМЫЕ ЗАТРАТЫ : |  | 875 | 2146 | 523 | - | - | 3021
|  | ОХР и ОПР | [6 empty] | 919
|  | ПЛАНОВАЯ ПРИБЫЛЬ | [6 empty] | 977
|  | ИТОГО ПО ПТМ | [6 empty] | 4917
|  | ЗАТРАТЫ ТРУДА | [6 empty] | 82
|  | ЗАТРАТЫ ТРУДА МАШИНИСТОВ | [6 empty] | 35
| Ж2-10-30 | ОБРАТНАЯ ЗАСЫПКА
8. | Е1-27-1 (Н10) | ЗАСЫПКА ТРАНШЕЙ И КОТЛОВАНОВ БУЛЬДОЗЕРАМИ МОЩНОСТЬЮ 59 (80) КВТ (Л.С.) ПРИ ПЕРЕМЕЩЕНИИ ГРУНТА ДО 5 М, ГРУНТ 1 ГРУППЫ | 1000 М3 0.537 | - - | 372.43 199.99 | 110.25 59.20 | - - | - - | 372.43 199.99
9. | Е1-166-1 (Н10) | ЗАСЫПКА ВРУЧНУЮ ТРАНШЕЙ, ПАЗУХ КОТЛОВАНОВ И ЯМ, ГРУНТ 1 ГРУППЫ | 100 М3 ГРУНТА 0.6 | 1102.61 661.57 | - - | - - | - - | - - | 1102.61 661.57
10. | Е1-12-7 (Н10) Н3=1.25 Н6=1.25 | ПОДСЫПКА ПОД ПОЛЫ ЭКСКАВАТОРОМ С ГРЕЙФЕРНЫМ КОВШОМ | 1000 М3 0.122 | 111.16 13.56 | 1429.56 174.41 | 340.24 41.51 | - - | - - | 1540.72 187.97
11. | Е1-134-1 (Н10) | УПЛОТНЕНИЕ ГРУНТА ПНЕВМАТИЧЕСКИМИ ТРАМБОВКАМИ, ГРУНТ 1-2 ГРУППЫ | 100 М3 УПЛОТНЕННОГО ГРУНТА 6.59 | 145.18 956.74 | 391.46 2579.72 | 151.76 1000.10 | - - | - - | 536.64 3536.46
12. | Е1-145-2 (Н10) | ПЛАНИРОВКА ПЛОЩАДЕЙ МЕХАНИЗИРОВАННЫМ СПОСОБОМ, ГРУНТ 2 ГРУППЫ | 1000 М2 СПЛАНИРОВАННОЙ ПЛОЩАДИ 0.817 | - - | 70.80 57.84 | 17.65 14.42 | - - | - - | 70.80 57.84
|  | ИТОГО ПРЯМЫЕ ЗАТРАТЫ : |  | 1632 | 3012 | 1115 | - | - | 4644
|  | ОХР и ОПР | [6 empty] | 1805
|  | ПЛАНОВАЯ ПРИБЫЛЬ | [6 empty] | 1920
|  | ИТОГО ПО ПТМ | [6 empty] | 8369
|  | ЗАТРАТЫ ТРУДА | [6 empty] | 146
|  | ЗАТРАТЫ ТРУДА МАШИНИСТОВ | [6 empty] | 88
| Ж2-20-10-60 | ФУНДАМЕНТЫ СВАЙНЫЕ
13. | Е5-134-1 (Н10) | МОНТАЖ ГИДРАВЛИЧЕСКОЙ БУРОВОЙ УСТАНОВКИ SOILMEС SR-60 С ГИДРАВЛИЧЕСКИМ ВИБРОПОГРУЖАТЕЛЕМ VTН НА СТРОИТЕЛЬНОЙ ПЛОЩАДКЕ | УСТАНОВКА 1 | 500.81 500.81 | 6228.75 6228.75 | 227.75 227.75 | - - | - - | 6729.56 6729.56
14. | Е5-135-1 (Н10) | ДЕМОНТАЖ ГИДРАВЛИЧЕСКОЙ БУРОВОЙ УСТАНОВКИ SOILMEС SR-60 С ГИДРАВЛИЧЕСКИМ ВИБРОПОГРУЖАТЕЛЕМ VTН НА СТРОИТЕЛЬНОЙ ПЛОЩАДКЕ | УСТАНОВКА 1 | 401.29 401.29 | 4392.20 4392.20 | 159.60 159.60 | - - | - - | 4793.49 4793.49
15. | Е5-136-3 (Н10) | УСТРОЙСТВО БУРОНАБИВНЫХ СВАЙ, ВЫПОЛНЯЕМЫХ НЕПРЕРЫВНЫМ БУРЕНИЕМ С ИСПОЛЬЗОВАНИЕМ ПОЛОГО ШНЕКА, ДИАМЕТРАМИ ОТ 400 ДО 600 ММ, ГЛУБИНОЙ ДО 12 М В ГРУНТАХ 2 ГРУППЫ(ПО ПРОЕКТУ ДИАМЕТР 500 ММ, ГЛУБИНА ДО 20 М) | М3 СВАИ 1285 | 33.10 42533.50 | 1421.60 1826756.00 | 29.75 38228.75 | 17.52 22513.20 | 1.17 1503.45 | 1473.39 1893306.15
16. | 4/1-4-10-20-70/1370 | БЕТОНЫ ТЯЖЕЛЫЕ С КРУПНОСТЬЮ ЗАПОЛНИТЕЛЯ БОЛЕЕ 5 ДО 20 ММ, КЛАССА С20/25, F50-F150, W4 | М3 1619.1 | - - | - - | - - | 184.10 298076.31 | 20.93 33887.76 | 205.03 331964.07
17. | 2/10-40/30 | КАРКАСЫ АРМАТУРНЫЕ СТАЛЬНЫЕ ПРОСТРАНСТВЕННЫЕ | Т 128.01674 | - - | - - | - - | 5398.81 691138.06 | 265.62 34003.81 | 5664.43 725141.86
18. | 2/10-35/30 | ДЕТАЛИ ЗАКЛАДНЫЕ, ИЗГОТОВЛЕННЫЕ С ПРИМЕНЕНИЕМ СВАРКИ, ГНУТЬЯ, СВЕРЛЕНИЯ (ПРОБИВКИ) ОТВЕРСТИЙ (ПРИ НАЛИЧИИ ОДНОЙ ИЗ ЭТИХ ОПЕРАЦИЙ ИЛИ ВСЕГО ПЕРЕЧНЯ В ЛЮБЫХ СОЧЕТАНИЯХ), ПОСТАВЛЯЕМЫЕ ОТДЕЛЬНО | Т 15.622 | - - | - - | - - | 7486.04 116946.92 | 368.31 5753.74 | 7854.35 122700.66
19. | 6/20-50-50/С103-15703-17А | ТРУБЫ СТАЛЬНЫЕ 70Х70 ТОЛЩИНОЙ 4 ММ | М 9884 | - - | - - | - - | 26.44 261332.96 | 1.08 10674.72 | 27.52 272007.68
20. | 1/30-70-40-20/С109-1400-ЗБ | ШНЕК БУРОВОЙ ПОЛЫЙ | ШТ 15.42 | - - | - - | - - | 1243.93 19181.40 | 87.57 1350.33 | 1331.50 20531.73
21. | ПРИМЕЧАНИЕ: | МОНОЛИТНЫЙ РОСТВЕРК
22. | Е6-1-1 (Н10) | УСТРОЙСТВО ПОДГОТОВКИ ПОД РОСТВЕРК (БЕТОН С8/10) | 100 М3 В ДЕЛЕ 0.6 | 1959.98 1175.99 | 446.09 267.65 | 145.12 87.07 | 244.83 146.90 | 17.50 10.50 | 2668.40 1601.04
23. | 4/1-4-10-20-70/90 | БЕТОН ТЯЖЕЛЫЙ С КРУПНОСТЬЮ ЗАПОЛНИТЕЛЯ БОЛЕЕ 5 ДО 20 ММ, КЛАССА С8/10, F75-F100, W4 | М3 61.2 | - - | - - | - - | 168.50 10312.20 | 19.16 1172.59 | 187.66 11484.79
24. | Е6-1-22 (Н10) | УСТРОЙСТВО МОНОЛИТНОГО ЖЕЛЕЗОБЕТОННОГО РОСТВЕРКА ИЗ БЕТОНА С20/25 (W8) | 100 М3 В ДЕЛЕ 1.3 | 5401.49 7021.94 | 2861.17 3719.52 | 767.97 998.36 | 3941.36 5123.77 | 275.95 358.74 | 12479.97 16223.96
25. | 4/1-4-10-20-70/1370 | БЕТОНЫ ТЯЖЕЛЫЕ С КРУПНОСТЬЮ ЗАПОЛНИТЕЛЯ БОЛЕЕ 5 ДО 20 ММ, КЛАССА С20/25, F50-F150, W4 | М3 131.95 | - - | - - | - - | 184.10 24292.00 | 20.93 2761.71 | 205.03 27053.71
26. | 2/10-40/5 | КАРКАСЫ АРМАТУРНЫЕ СТАЛЬНЫЕ ПЛОСКИЕ | Т 9.889277 | - - | - - | - - | 5277.43 52189.97 | 259.65 2567.75 | 5537.08 54757.72
27. | 2/10-25/3 | ЗАГОТОВКИ ИЗ ГОРЯЧЕКАТАНОЙ АРМАТУРНОЙ СТАЛИ ПЕРИОДИЧЕСКОГО ПРОФИЛЯ КЛАССА S500(AТ500С) ДИАМЕТРОМ 8 ММ | Т 0.400982 | - - | - - | - - | 2831.83 1135.51 | 139.33 55.87 | 2971.16 1191.38
28. | 2/10-25/5 | ЗАГОТОВКИ ИЗ ГОРЯЧЕКАТАНОЙ АРМАТУРНОЙ СТАЛИ ПЕРИОДИЧЕСКОГО ПРОФИЛЯ КЛАССА S500(AТ500С) ДИАМЕТРОМ 10 ММ | Т 4.478235 | - - | - - | - - | 3608.03 16157.61 | 177.52 794.98 | 3785.55 16952.58
29. | 2/10-25/10 | ЗАГОТОВКИ ИЗ ГОРЯЧЕКАТАНОЙ АРМАТУРНОЙ СТАЛИ ПЕРИОДИЧЕСКОГО ПРОФИЛЯ КЛАССА S500(AТ500С) ДИАМЕТРОМ 12 ММ | Т 0.180304 | - - | - - | - - | 3422.76 617.14 | 168.40 30.36 | 3591.16 647.50
30. | 2/10-25/15 | ЗАГОТОВКИ ИЗ ГОРЯЧЕКАТАНОЙ АРМАТУРНОЙ СТАЛИ ПЕРИОДИЧЕСКОГО ПРОФИЛЯ КЛАССА S500(AТ500С) ДИАМЕТРОМ 14 ММ | Т 6.338907 | - - | - - | - - | 3436.25 21782.07 | 169.06 1071.66 | 3605.31 22853.72
31. | 2/10-25/20 | ЗАГОТОВКИ ИЗ ГОРЯЧЕКАТАНОЙ АРМАТУРНОЙ СТАЛИ ПЕРИОДИЧЕСКОГО ПРОФИЛЯ КЛАССА S500(AТ500С) ДИАМЕТРОМ 16-18 ММ | Т 0.562344 | - - | - - | - - | 3065.88 1724.08 | 150.84 84.82 | 3216.72 1808.90
32. | 2/10-25/25 | ЗАГОТОВКИ ИЗ ГОРЯЧЕКАТАНОЙ АРМАТУРНОЙ СТАЛИ ПЕРИОДИЧЕСКОГО ПРОФИЛЯ КЛАССА S500(AТ500С) ДИАМЕТРОМ 20-22 ММ | Т 0.601098 | - - | - - | - - | 3526.28 2119.64 | 173.49 104.28 | 3699.77 2223.92
33. | 2/10-35/30 | ДЕТАЛИ ЗАКЛАДНЫЕ, ИЗГОТОВЛЕННЫЕ С ПРИМЕНЕНИЕМ СВАРКИ, ГНУТЬЯ, СВЕРЛЕНИЯ (ПРОБИВКИ) ОТВЕРСТИЙ (ПРИ НАЛИЧИИ ОДНОЙ ИЗ ЭТИХ ОПЕРАЦИЙ ИЛИ ВСЕГО ПЕРЕЧНЯ В ЛЮБЫХ СОЧЕТАНИЯХ), ПОСТАВЛЯЕМЫЕ ОТДЕЛЬНО | Т 0.01068 | - - | - - | - - | 7486.04 79.95 | 368.31 3.93 | 7854.35 83.88
34. | ПРИМЕЧАНИЕ: | МОНОЛИТНЫЕ РОСТВЕРКИ РМ-1 (2 ШТ), РМ-2 (4 ШТ)
35. | Е6-1-1 (Н10) | УСТРОЙСТВО ПОДГОТОВКИ ПОД РОСТВЕРК (БЕТОН С8/10) | 100 М3 В ДЕЛЕ 0.0264 | 1959.98 51.74 | 446.09 11.78 | 145.12 3.83 | 244.83 6.46 | 17.50 0.46 | 2668.40 70.45
36. | 4/1-4-10-20-70/90 | БЕТОН ТЯЖЕЛЫЙ С КРУПНОСТЬЮ ЗАПОЛНИТЕЛЯ БОЛЕЕ 5 ДО 20 ММ, КЛАССА С8/10, F75-F100, W4 | М3 2.6928 | - - | - - | - - | 168.50 453.74 | 19.16 51.59 | 187.66 505.33
37. | Е6-1-22 (Н10) | УСТРОЙСТВО МОНОЛИТНОГО ЖЕЛЕЗОБЕТОННОГО РОСТВЕРКА ИЗ БЕТОНА С20/25 (W8) | 100 М3 В ДЕЛЕ 0.1606 | 5401.49 867.48 | 2861.17 459.50 | 767.97 123.34 | 3941.36 632.98 | 275.95 44.32 | 12479.97 2004.28
38. | 4/1-4-10-20-70/1370 | БЕТОНЫ ТЯЖЕЛЫЕ С КРУПНОСТЬЮ ЗАПОЛНИТЕЛЯ БОЛЕЕ 5 ДО 20 ММ, КЛАССА С20/25, F50-F150, W4 | М3 16.3009 | - - | - - | - - | 184.10 3001.00 | 20.93 341.18 | 205.03 3342.17
39. | 2/10-40/5 | КАРКАСЫ АРМАТУРНЫЕ СТАЛЬНЫЕ ПЛОСКИЕ | Т 0.4842 | - - | - - | - - | 5277.43 2555.33 | 259.65 125.72 | 5537.08 2681.05
40. | 2/10-50/5 | СЕТКА АРМАТУРНАЯ | Т 0.48918 | - - | - - | - - | 5560.70 2720.18 | 273.59 133.83 | 5834.29 2854.02
41. | 2/10-25/10 | ЗАГОТОВКИ ИЗ ГОРЯЧЕКАТАНОЙ АРМАТУРНОЙ СТАЛИ ПЕРИОДИЧЕСКОГО ПРОФИЛЯ КЛАССА S500(AТ500С) ДИАМЕТРОМ 12 ММ | Т 0.2068 | - - | - - | - - | 3422.76 707.83 | 168.40 34.83 | 3591.16 742.65
42. | ПРИМЕЧАНИЕ: | ФУНДАМЕНТ ПОД ЛИФТ (ПЛЦ) (2 ШТ)
43. | Е6-1-1 (Н10) | УСТРОЙСТВО ПОДБЕТОНКИ ИЗ БЕТОНА С16/20 | 100 М3 В ДЕЛЕ 0.029 | 1959.98 56.84 | 446.09 12.94 | 145.12 4.21 | 244.83 7.10 | 17.50 0.51 | 2668.40 77.39
44. | 4/1-4-10-20-70/1040 | БЕТОН ТЯЖЕЛЫЙ С КРУПНОСТЬЮ ЗАПОЛНИТЕЛЯ БОЛЕЕ 5 ДО 20 ММ, КЛАССА С16/20, F50-F100, W4 | М3 2.958 | - - | - - | - - | 158.75 469.58 | 18.05 53.39 | 176.80 522.97
45. | Е6-11-8 (Н10) | УСТАНОВКА ЗАКЛАДНЫХ ДЕТАЛЕЙ ВЕСОМ ДО 20 КГ | Т 0.04066 | 787.72 32.03 | 21.38 0.87 | 8.88 0.36 | 6246.24 253.97 | 307.78 12.51 | 7363.12 299.39
46. | ПРИМЕЧАНИЕ: | БЛОКИ ФБС НА ОТМ. -2.9800(КЖ1 Л.28)
47. | Е7-42-1 (Н10) | УСТАНОВКА БЛОКОВ СТЕН ПОДВАЛОВ МАССОЙ ДО 0,5 Т | 100 ШТ. СБОРНЫХ КОНСТРУКЦИЙ 0.06 | 612.23 36.73 | 824.11 49.45 | 277.70 16.66 | 242.31 14.54 | 27.56 1.65 | 1706.21 102.37
48. | Е7-42-2 (Н10) | УСТАНОВКА БЛОКОВ СТЕН ПОДВАЛОВ МАССОЙ ДО 1 Т | 100 ШТ. СБОРНЫХ КОНСТРУКЦИЙ 0.01 | 859.14 8.59 | 1146.27 11.46 | 391.43 3.91 | 355.87 3.56 | 40.46 0.40 | 2401.74 24.01
49. | 4/2-1-3-4-1-11/1000 | БЛОК СТЕНЫ ПОДВАЛА ФБС 9.3.6 С16/20, F100, W4 СЕРИЯ Б1.016.1-1 | ШТ. 3 | - - | - - | - - | 37.69 113.07 | 2.80 8.40 | 40.49 121.47
50. | 4/2-1-3-4-1-11/931 | БЛОК СТЕНЫ ПОДВАЛА ФБС 12.3.6 С16/20, F100, W4 СЕРИЯ Б1.016.1-1 | ШТ. 3 | - - | - - | - - | 51.72 155.16 | 3.85 11.55 | 55.57 166.71
51. | 4/2-1-3-4-1-11/972 | БЛОК СТЕНЫ ПОДВАЛА ФБС 12.5.6 С16/20, F100, W4 СЕРИЯ Б1.016.1-1 | ШТ. 1 | - - | - - | - - | 84.83 84.83 | 6.31 6.31 | 91.14 91.14
52. | Е6-13-1 (Н10) | УСТРОЙСТВО МОНОЛИТНЫХ ЗАДЕЛОК ИЗ БЕТОНА С16/20 | 100 М3 В ДЕЛЕ 0.006 | 4273.12 25.64 | 545.76 3.27 | 181.44 1.09 | 758.27 4.55 | 53.43 0.32 | 5630.58 33.78
53. | 4/1-4-10-20-70/1040 | БЕТОН ТЯЖЕЛЫЙ С КРУПНОСТЬЮ ЗАПОЛНИТЕЛЯ БОЛЕЕ 5 ДО 20 ММ, КЛАССА С16/20, F50-F100, W4 | М3 0.612 | - - | - - | - - | 158.75 97.16 | 18.05 11.05 | 176.80 108.20
54. | ПРИМЕЧАНИЕ: | ЗАДЕЛКА ВВОДОВ ИНЖЕНЕРНЫХ КОММУНИКАЦИЙ В РОСТВЕРКЕ
55. | Е6-13-1 (Н10) | ЗАДЕЛКА ВВОДОВ ИНЖЕНЕРНЫХ КОММУНИКАЦИЙ В РОСТВЕРКЕ | 100 М3 В ДЕЛЕ 0.01 | 4273.12 42.73 | 545.76 5.46 | 181.44 1.81 | 758.27 7.58 | 53.43 0.53 | 5630.58 56.31
56. | 4/1-4-10-20-70/1370 | БЕТОНЫ ТЯЖЕЛЫЕ С КРУПНОСТЬЮ ЗАПОЛНИТЕЛЯ БОЛЕЕ 5 ДО 20 ММ, КЛАССА С20/25, F50-F150, W4 | М3 1.02 | - - | - - | - - | 184.10 187.78 | 20.93 21.35 | 205.03 209.13
57. | ПРИМЕЧАНИЕ: | ГИДРОИЗОЛЯЦИЯ
58. | Е8-4-7 (Н10) | ГИДРОИЗОЛЯЦИЯ СТЕН, ФУНДАМЕНТОВ БОКОВАЯ ОБМАЗОЧНАЯ БИТУМНАЯ В 2 СЛОЯ ПО ВЫРАВНЕННОЙ ПОВЕРХНОСТИ БУТОВОЙ КЛАДКИ, КИРПИЧУ, БЕТОНУ | 100 М2 ИЗОЛИРУЕМОЙ ПОВЕРХНОСТИ 4.741 | 253.14 1200.14 | 9.77 46.32 | 6.00 28.45 | 1224.03 5803.13 | 85.04 403.17 | 1571.98 7452.76
59. | 1/10-135-10-10/40 | КЕРОСИН ТЕХНИЧЕСКИЙ ЭКОЛОГИЧЕСКИ ЧИСТЫЙ | Т 0.274978 | - - | - - | - - | 2935.72 807.26 | 206.67 56.83 | 3142.39 864.09
60. | Е8-4-1 (Н10) | ГИДРОИЗОЛЯЦИЯ СТЕН, ФУНДАМЕНТОВ ГОРИЗОНТАЛЬНАЯ ЦЕМЕНТНАЯ С ЖИДКИМ СТЕКЛОМ | 100 М2 ИЗОЛИРУЕМОЙ ПОВЕРХНОСТИ 2.223 | 489.73 1088.67 | 22.57 50.17 | 13.71 30.48 | 440.16 978.48 | 44.65 99.26 | 997.11 2216.57
61. | Е8-4-9 (Н10) | МЕСТА ПЕРЕХОДА С ГОРИЗОНТАЛЬНОЙ ПОВЕРХНОСТИ НА ВЕРТИКАЛЬНУЮ УСИЛИТЬ НАКЛЕЙКОЙ ПОЛОС ИЗ НАПЛАВЛЯЕМОГО РУЛОННОГО МАТЕРИАЛА (КЖ1 Л.5 П.14) | 100 М2 ИЗОЛИРУЕМОЙ ПОВЕРХНОСТИ 0.34 | 433.92 147.53 | 216.32 73.55 | 83.48 28.38 | 1280.80 435.47 | 90.72 30.84 | 2021.76 687.40
62. | 1/10-130-5/304 | ПРАЙМЕР БИТУМНО-ПОЛИМЕРНЫЙ "АУТОКРИН" | КГ 20.4646 | - - | - - | - - | 4.44 90.86 | 0.31 6.34 | 4.75 97.21
63. | Е10-7-2 (Н10) | ДО УСТРОЙСТВА ОБРАТНОЙ ЗАСЫПКИ ВСЕ УЧАСТКИ ВЕРТИКАЛЬНОЙ ГИДРОИЗОЛЯЦИИ ЗАЩИТИТЬ ХРИЗОТИЛЦЕМЕНТНЫМИ ЛИСТАМИ | 100 М2 ОБШИВКИ СТЕН ЗА ВЫЧЕТОМ ПРОЕМОВ 3.5 | 231.55 810.43 | 14.65 51.28 | 9.00 31.50 | 410.31 1436.09 | 28.89 101.12 | 685.40 2398.91
64. | 1/10-80-20/37 | ЛИСТЫ ХРИЗОТИЛЦЕМЕНТНЫЕ ПЛОСКИЕ С ГЛАДКОЙ ПОВЕРХНОСТЬЮ НЕПРЕССОВАННЫЕ, ТОЛЩИНОЙ 6 ММ (+0.7) (-0.2) | М2 358.75 | - - | - - | - - | 10.84 3888.85 | 0.76 272.65 | 11.60 4161.50
|  | ИТОГО ПРЯМЫЕ ЗАТРАТЫ : |  | 56002 | 1842140 | 39976 | 1569786 | 98021 | 3565949
|  | ОХР и ОПР | [6 empty] | 63077
|  | ПЛАНОВАЯ ПРИБЫЛЬ | [6 empty] | 67079
|  | ИТОГО ПО ПТМ | [6 empty] | 3696105
|  | ЗАТРАТЫ ТРУДА | [6 empty] | 4304
|  | ЗАТРАТЫ ТРУДА МАШИНИСТОВ | [6 empty] | 2628
| Ж2-10-90 | ДРЕНАЖ(ДР.НВК В Т.Ч. ИЗМ 1-2)
65. | Е7-63-1 (Н10) | УСТРОЙСТВО ПОПУТНОГО ОДНОСТОРОННЕГО ДРЕНАЖА НЕПРОХОДНЫХ КАНАЛОВ С ФИЛЬТРУЮЩЕЙ ОБСЫПКОЙ ВДОЛЬ ТРУБ АСБЕСТОЦЕМЕНТНЫХ | 100 М КАНАЛА 1.298 | 1620.01 2102.77 | 257.42 334.13 | 80.89 105.00 | 1567.70 2034.87 | 81.77 106.14 | 3526.90 4577.91
66. | 4/1-5-40-10-10/С412-1500-2А | ПЕСОК СТРОИТЕЛЬНЫЙ (С ТРАНСПОРТОМ НА 27 КМ) | М3 107.734 | - - | - - | - - | 10.28 1107.51 | 18.83 2028.63 | 29.11 3136.14
67. | 4/1-5-20-20-20/С412-1290-3А | ЩЕБЕНЬ ИЗ ГРАВИЯ МАРКИ 600, 2 КЛАССА, ФРАКЦИИ 20-80 ММ (С ТРАНСПОРТОМ НА 27 КМ) | М3 44.132 | - - | - - | - - | 18.10 798.79 | 17.82 786.43 | 35.92 1585.22
68. | 6/60-25-20/11 | МУФТА ХРИЗОТИЛЦЕМЕНТНАЯ ДЛЯ БЕЗНАПОРНОЙ ТРУБЫ, НОМИНАЛЬНЫМ ДИАМЕТРОМ 150 ММ (БНМ 150) | ШТ. 30 | - - | - - | - - | 5.05 151.50 | 0.21 6.30 | 5.26 157.80
69. | Е23-22-1 (Н10) | УКЛАДКА ГОФРИРОВАННЫХ ДРЕНАЖНЫХ ТРУБ ДИАМЕТРОМ 63 ММ | 100 М ТРУБОПРОВОДА 0.2 | 158.47 31.69 | 32.19 6.44 | 10.10 2.02 | - - | - - | 190.66 38.13
70. | 6/40-10-70-5/28 | ТРУБА ИЗ ПОЛИЭТИЛЕНА ГОФРИРОВАННАЯ ДРЕНАЖНАЯ С ЗАЩИТНО-ФИЛЬТРУЮЩИМ ПОКРЫТИЕМ, ОДНОСЛОЙНАЯ, НОМИНАЛЬНОЙ КОЛЬЦЕВОЙ ЖЕСТКОСТЬЮ SN8, НОМИНАЛЬНЫМ НАРУЖНЫМ ДИАМЕТРОМ 63 ММ | 1000 М 0.02 | - - | - - | - - | 2190.04 43.80 | 89.57 1.79 | 2279.61 45.59
71. | Е23-22-1 (Н10) | УКЛАДКА ЧУГУННЫХ ТРУБ ДИАМЕТРОМ 150 ММ | 100 М ТРУБОПРОВОДА 0.08 | 158.47 12.68 | 32.19 2.58 | 10.10 0.81 | - - | - - | 190.66 15.26
72. | 6/10-10-50/30 | ТРУБЫ ЧУГУННЫЕ КАНАЛИЗАЦИОННЫЕ ДЛИНОЙ 2 М, ДИАМЕТРОМ 150 ММ | М 8.064 | - - | - - | - - | 184.66 1489.10 | 7.55 60.88 | 192.21 1549.98
73. | Е16-16-4 (Н10) | УСТАНОВКА ОБРАТНОГО КЛАПАНА ДИАМЕТРОМ ДО 150 ММ | ШТ. 1 | 59.33 59.33 | 3.27 3.27 | 1.29 1.29 | 32.31 32.31 | 1.79 1.79 | 96.70 96.70
74. | 3/3-40-10-80/С300-41729-13А | КЛАПАНЫ ОБРАТНЫЕ ДИАМЕТРОМ 150ММ | ШТ. 1 | - - | - - | - - | 224.00 224.00 | 12.43 12.43 | 236.43 236.43
75. | Е6-1-15 (Н10) | УСТРОЙСТВО ФУНДАМЕНТНЫХ ПЛИТ БЕТОННЫХ ПЛОСКИХ ИЗ БЕТОНА КЛАССА С8/10 | 100 М3 В ДЕЛЕ 0.015 | 1353.54 20.30 | 681.35 10.22 | 221.26 3.32 | 217.46 3.26 | 15.19 0.23 | 2267.54 34.01
76. | 4/1-4-10-20-70/90 | БЕТОН ТЯЖЕЛЫЙ С КРУПНОСТЬЮ ЗАПОЛНИТЕЛЯ БОЛЕЕ 5 ДО 20 ММ, КЛАССА С8/10, F75-F100, W4 | М3 1.53 | - - | - - | - - | 168.50 257.81 | 19.16 29.31 | 187.66 287.12
77. | Е7-31-1 Н10=106.74 #120.67 | УСТАНОВКА ОПОР ИЗ ПЛИТ И КОЛЕЦ ДИАМЕТРОМ ДО 1000 ММ | 100 М3 СБОРНЫХ ЖЕЛЕЗОБЕТОННЫХ КОНСТРУКЦИЙ 0.0224 | 6439.85 144.25 | 8025.06 179.76 | 2776.90 62.20 | 613.68 13.75 | 51.11 1.14 | 15129.70 338.90
78. | 4/2-1-5-4-2-12/4 | КОЛЬЦО ОПОРНОЕ КО 6 С16/20, F100, W4 ШИФР 95-162 КЖ | ШТ. 7 | - - | - - | - - | 33.02 231.14 | 2.46 17.22 | 35.48 248.36
79. | 4/2-1-5-4-2-21/20 | КОЛЬЦО СТЕНОВОЕ КС 7.9-10-А С16/20, F100, W4 ШИФР 95-162 КЖ | ШТ. 14 | - - | - - | - - | 103.42 1447.88 | 7.69 107.66 | 111.11 1555.54
80. | Е23-24-1 (Н10) | УСТАНОВКА ЛЮКА | ШТ. 7 | 18.11 126.77 | 4.32 30.24 | 1.36 9.52 | 170.20 1191.40 | 12.03 84.21 | 204.66 1432.62
81. | Е8-4-7 (Н10) | ГИДРОИЗОЛЯЦИЯ СТЕН, ФУНДАМЕНТОВ БОКОВАЯ ОБМАЗОЧНАЯ БИТУМНАЯ В 2 СЛОЯ ПО ВЫРАВНЕННОЙ ПОВЕРХНОСТИ БУТОВОЙ КЛАДКИ, КИРПИЧУ, БЕТОНУ | 100 М2 ИЗОЛИРУЕМОЙ ПОВЕРХНОСТИ 0.276948 | 253.14 70.11 | 9.77 2.71 | 6.00 1.66 | 1224.03 338.99 | 85.04 23.55 | 1571.98 435.36
82. | 1/10-135-10-10/40 | КЕРОСИН ТЕХНИЧЕСКИЙ ЭКОЛОГИЧЕСКИ ЧИСТЫЙ | Т 0.016063 | - - | - - | - - | 2935.72 47.16 | 206.67 3.32 | 3142.39 50.48
|  | ИТОГО ПРЯМЫЕ ЗАТРАТЫ : |  | 2568 | 569 | 186 | 9413 | 3271 | 15821
|  | ОХР и ОПР | [6 empty] | 1894
|  | ПЛАНОВАЯ ПРИБЫЛЬ | [6 empty] | 2029
|  | ИТОГО ПО ПТМ | [6 empty] | 19744
|  | ЗАТРАТЫ ТРУДА | [6 empty] | 235
|  | ЗАТРАТЫ ТРУДА МАШИНИСТОВ | [6 empty] | 13
|  | ВСЕГО, В ТОМ ЧИСЛЕ | [6 empty] | 3729136
|  | СТРОИТЕЛЬНЫЕ РАБОТЫ, ВСЕГО В ТОМ ЧИСЛЕ | [6 empty] | 3729136
|  | ЗАРАБОТНАЯ ПЛАТА | [6 empty] | 61077
|  | ЭКСПЛУАТАЦИЯ МАШИН И МЕХАНИЗМОВ, ВСЕГО | [6 empty] | 1847867
|  | В ТОМ ЧИСЛЕ ЗАРАБОТНАЯ ПЛАТА МАШИНИСТОВ | [6 empty] | 41800
|  | МАТЕРИАЛЫ, ИЗДЕЛИЯ, КОНСТРУКЦИИ | [6 empty] | 1579200
|  | ТРАНСПОРТ | [6 empty] | 101292
|  | ОХР и ОПР | [6 empty] | 67695
|  | ПЛАНОВАЯ ПРИБЫЛЬ | [6 empty] | 72005
|  | ЗАТРАТЫ ТРУДА РАБОЧИХ | [6 empty] | 4767
|  | ЗАТРАТЫ ТРУДА МАШИНИСТОВ | [6 empty] | 2764
|  | СОСТАВИЛ | ____________________ |  |  |  |  | КИРДИК
|  |  | (должность служащего) |  |  | (подпись) |  | (инициалы,фамилия)
|  | ПРОВЕРИЛ | ____________________ |  |  |  |  | КЛИМОВИЧ
|  |  | (должность служащего) |  |  | (подпись) |  | (инициалы,фамилия)

## 7002-1-1000-T0
НАИМЕНОВАНИЕ ОБЪЕКТА: МНОГОКВАРТИРНЫЙ ЖИЛОЙ ДОМ В РАЙОНЕ ДОМА N11 "Ж" ПО УЛ.ФРУНЗУ Г.ЖОДИНО. ЖИЛОЙ ДОМ (ЛЬГОТИРУЕМЫЕ ПО НДС)
КОД ОБЪЕКТА: 16.012.0.01
НАИМЕНОВАНИЕ ЗДАНИЯ, СООРУЖЕНИЯ: ЖИЛОЙ ДОМ
ШИФР ЗДАНИЯ, СООРУЖЕНИЯ: 16.012.0.01
КОМПЛЕКТ ЧЕРТЕЖЕЙ: 16.012.0.01 - КЖ1 В Т.Ч. ИЗМ 1-2, ДР.НВК В Т.Ч. ИЗМ 1-2
ИСХОДНЫЕ ДАННЫЕ ПО ЛОКАЛЬНОЙ СМЕТЕ (ЛОКАЛЬНОМУ СМЕТНОМУ РАСЧЕТУ) № 1000
(НОРМЫ 2022г.)
ЗЕМЛЯНЫЕ РАБОТЫ. ФУНДАМЕНТЫ
СОСТАВЛЕНА В ЦЕНАХ НА 1 АПРЕЛЯ 2024г.
№ П/П | ТЕКСТ
1 | 2
1 | L3'7002'1'1000'S0Q0Q1T0T3B0'2'1'ЗЕМЛЯНЫЕ РАБОТЫ. ФУНДАМЕНТЫ'16.012.0.01 - КЖ1 В Т.Ч. ИЗМ 1-2, ДР.НВК В Т.Ч. ИЗМ 1-2'КИРДИК'КЛИМОВИЧ*
2 | Ж2-10-10'ЗЕМЛЯНЫЕ РАБОТЫ. КОТЛОВАН'М3*
3 | БС109-1400-ЗБ#С109-1400'1036,61.1,2##'=13'ШНЕК БУРОВОЙ ПОЛЫЙ###'ШТ''2801=<1/30-70-40-20>/2900=3/2799=1243,93_0*
4 | БС103-15703-17А#С103-15703-17'26,44#1,08#'=58'ТРУБЫ СТАЛЬНЫЕ 70Х70 ТОЛЩИНОЙ 4 ММ###'М''2801=<6/20-50-50>/2799=26,44_1,08*
5 | БС300-41729-13А#С300-41729-13'224#12,43#'=36'КЛАПАНЫ ОБРАТНЫЕ ДИАМЕТРОМ 150ММ###'ШТ.''2801=<3/3-40-10-80>/2799=224_12,43*
6 | БС412-1290-3А#С412-1291-3'18,1#11,64.1,5+18,1.0,02#'=95'ЩЕБЕНЬ ИЗ ГРАВИЯ МАРКИ 600, 2 КЛАССА, ФРАКЦИИ 20-80 ММ (С ТРАНСПОРТОМ НА 27 КМ)###'М3''2801=<4/1-5-20-20-20>/2799=18,1_17,82*
7 | БС412-1500-2А#С412-1500-2'10,28#11,64.1,6+10,28.0,02#'=46'ПЕСОК СТРОИТЕЛЬНЫЙ (С ТРАНСПОРТОМ НА 27 КМ)###'М3''2801=<4/1-5-40-10-10>/2799=10,28_18,83*
8 | Н10=65,72#69,89'Н11=57,16#67,42*
9 | РМ020128#М021244/М020129#М021244/М020130#М021244/М020132#М021244/М020403#М021244/М021102#М021244/М021140#М021244/М021141#М021244/М021142#М021244/М021143#М021244/М021243#М021244/М021439#М021244*
10 | Е1-17-24'890'Ж1000'РАЗРАБОТКА ГРУНТА В КОТЛОВАНАХ С ПОГРУЗКОЙ НА АВТОМОБИЛИ-САМОСВАЛЫ ЭКСКАВАТОРАМИ С КОВШОМ ВМЕСТИМОСТЬ 0,65 (0,5-1) М3, ГРУНТ 2 ГРУППЫ'1000 М3''*
11 | Е1-164-2#Т.Ч.П3.162'38'Ж100/Н6=1,2'РАЗРАБОТКА ГРУНТА ВРУЧНУЮ В ТРАНШЕЯХ ГЛУБИНОЙ ДО 2 М БЕЗ КРЕПЛЕНИЙ С ОТКОСАМИ, ГРУНТ 2 ГРУППЫ'100 М3 ГРУНТА''*
12 | Е1-27-4'122+537+60''ПЕРЕМЕЩЕНИЕ БУЛЬДОЗЕРАМИ МОЩНОСТЬЮ 79 (108) КВТ (Л.С.) ГРУНТА, НЕОБХОДИМОГО ДЛЯ ОБРАТНОЙ ЗАСЫПКИ, ПРИ ПЕРЕМЕЩЕНИИ ГРУНТА ДО 5 М, ГРУНТ 1 ГРУППЫ'1000 М3''*
13 | П'209 М3 ЛИШНЕГО ГРУНТА УЧТЕНЫ В СМЕТЕ N6002 "ВЕРТИКАЛЬНАЯ ПЛАНИРОВКА"*
14 | Ж2-10-30'ОБРАТНАЯ ЗАСЫПКА'М3*
15 | Е1-27-1'537'Ж1000'ЗАСЫПКА ТРАНШЕЙ И КОТЛОВАНОВ БУЛЬДОЗЕРАМИ МОЩНОСТЬЮ 59 (80) КВТ (Л.С.) ПРИ ПЕРЕМЕЩЕНИИ ГРУНТА ДО 5 М, ГРУНТ 1 ГРУППЫ'1000 М3''*
16 | Е1-166-1'60'Ж100'ЗАСЫПКА ВРУЧНУЮ ТРАНШЕЙ, ПАЗУХ КОТЛОВАНОВ И ЯМ, ГРУНТ 1 ГРУППЫ'100 М3 ГРУНТА''*
17 | Е1-12-7'122'Ж1000/Н3=1,25/Н6=1,25'ПОДСЫПКА ПОД ПОЛЫ ЭКСКАВАТОРОМ С ГРЕЙФЕРНЫМ КОВШОМ'1000 М3''*
18 | Е1-134-1'122+537''УПЛОТНЕНИЕ ГРУНТА ПНЕВМАТИЧЕСКИМИ ТРАМБОВКАМИ, ГРУНТ 1-2 ГРУППЫ'100 М3 УПЛОТНЕННОГО ГРУНТА''*
19 | Е1-145-2'817''ПЛАНИРОВКА ПЛОЩАДЕЙ МЕХАНИЗИРОВАННЫМ СПОСОБОМ, ГРУНТ 2 ГРУППЫ'1000 М2 СПЛАНИРОВАННОЙ ПЛОЩАДИ''*
20 | Ж2-20-10-60'ФУНДАМЕНТЫ СВАЙНЫЕ'М3*
21 | Е5-134-1'1''МОНТАЖ ГИДРАВЛИЧЕСКОЙ БУРОВОЙ УСТАНОВКИ SOILMEС SR-60 С ГИДРАВЛИЧЕСКИМ ВИБРОПОГРУЖАТЕЛЕМ VTН НА СТРОИТЕЛЬНОЙ ПЛОЩАДКЕ'УСТАНОВКА''*
22 | Е5-135-1'1''ДЕМОНТАЖ ГИДРАВЛИЧЕСКОЙ БУРОВОЙ УСТАНОВКИ SOILMEС SR-60 С ГИДРАВЛИЧЕСКИМ ВИБРОПОГРУЖАТЕЛЕМ VTН НА СТРОИТЕЛЬНОЙ ПЛОЩАДКЕ'УСТАНОВКА''*
23 | Е5-136-3'31.5,2+112.4,6+40.4,4+61.4,1+27.3,6+21.3,1+5.2,1+5.1,3+4.0,8'Ж1'УСТРОЙСТВО БУРОНАБИВНЫХ СВАЙ, ВЫПОЛНЯЕМЫХ НЕПРЕРЫВНЫМ БУРЕНИЕМ С ИСПОЛЬЗОВАНИЕМ ПОЛОГО ШНЕКА, ДИАМЕТРАМИ ОТ 400 ДО 600 ММ, ГЛУБИНОЙ ДО 12 М В ГРУНТАХ 2 ГРУППЫ(ПО ПРОЕКТУ ДИАМЕТР 500 ММ, ГЛУБИНА ДО 20 М)'М3 СВАИ''*
24 | С414-1107-258'1285.1,26*
25 | С204-2800-30'(31.(289,87+219,12)+112.(289,87+171,85)+40.(289,87+146,08)+61.(289,87+121,21)+27.(289,87+73,13)+21.(289,87+27,9)+5.154,23+5.101,41+4.64,79).0,001*
26 | С204-6400'(31.(2.14,5+24,5)+112.(2.14,5+24,5)+40.(2.14,5+24,5)+61.(2.14,5+24,5)+27.(2.14,5+24,5)+21.(2.14,5+24,5)).0,001*
27 | С103-15703-17А'31.40+112.36+40.35+61.32+27.28+21.24*
28 | С109-1400-ЗБ'1285.0,012*
29 | П'МОНОЛИТНЫЙ РОСТВЕРК*
30 | Е6-1-1'60''УСТРОЙСТВО ПОДГОТОВКИ ПОД РОСТВЕРК (БЕТОН С8/10)'100 М3 В ДЕЛЕ''*
31 | С414-1103-258'60.1,02*
32 | Е6-1-22'130'Ж100'УСТРОЙСТВО МОНОЛИТНОГО ЖЕЛЕЗОБЕТОННОГО РОСТВЕРКА ИЗ БЕТОНА С20/25 (W8)'100 М3 В ДЕЛЕ''*
33 | С414-1107-258'130.1,015*
34 | С204-2800-5'(28.31,219+24.30,977+16.24,893+64.13,739+40.6,883+24.13,861+16.11,953+8.7,897+9.19,097+38.12,823+8.5,869+12.24,891+8.21,155+16.18,669+56.14,949+12.12,971+116.17,461+8.9,663+6.6,041+3.20,407+4.17,193+3.17,265+16.11,933+8.13,593+4.16,779+8.9,491+4.27,887+30.16,204+8.38,122).0,001*
35 | С101-1900-1'400,982.0,001*
36 | С204-2710'4478,235.0,001*
37 | С204-2711'180,304.0,001*
38 | С204-2712'6338,907.0,001*
39 | С204-2713'562,344.0,001*
40 | С204-2714'601,098.0,001*
41 | С204-6400'6.1,78.0,001*
42 | П'МОНОЛИТНЫЕ РОСТВЕРКИ РМ-1 (2 ШТ), РМ-2 (4 ШТ)*
43 | Е6-1-1'0,44.2+0,44.4''УСТРОЙСТВО ПОДГОТОВКИ ПОД РОСТВЕРК (БЕТОН С8/10)'100 М3 В ДЕЛЕ''*
44 | С414-1103-258'2,64.1,02*
45 | Е6-1-22'2,63.2+2,7.4'Ж100'УСТРОЙСТВО МОНОЛИТНОГО ЖЕЛЕЗОБЕТОННОГО РОСТВЕРКА ИЗ БЕТОНА С20/25 (W8)'100 М3 В ДЕЛЕ''*
46 | С414-1107-258'16,06.1,015*
47 | С204-2800-5'(10.8,07.2+10.8,07.4).0,001*
48 | С204-3101'((45,72+4.6,04+11,65).2+(45,72+4.6,04+11,65).4).0,001*
49 | С204-2711'(34.0,94.2+38.0,94.4).0,001*
50 | П'ФУНДАМЕНТ ПОД ЛИФТ (ПЛЦ) (2 ШТ)*
51 | Е6-1-1'1,8+1,1'Ж100'УСТРОЙСТВО ПОДБЕТОНКИ ИЗ БЕТОНА С16/20'100 М3 В ДЕЛЕ''*
52 | С414-1006-258'2,9.1,02*
53 | Е6-11-8'(6.3,25+2.3,08+2.7,5).0,001''УСТАНОВКА ЗАКЛАДНЫХ ДЕТАЛЕЙ ВЕСОМ ДО 20 КГ'Т''*
54 | П'БЛОКИ ФБС НА ОТМ. -2.9800(КЖ1 Л.28)*
55 | Е7-42-1'3+3'414-1004-3#414-1004-2'УСТАНОВКА БЛОКОВ СТЕН ПОДВАЛОВ МАССОЙ ДО 0,5 Т'100 ШТ. СБОРНЫХ КОНСТРУКЦИЙ''*
56 | Е7-42-2'1'414-1004-3#414-1004-2'УСТАНОВКА БЛОКОВ СТЕН ПОДВАЛОВ МАССОЙ ДО 1 Т'100 ШТ. СБОРНЫХ КОНСТРУКЦИЙ''*
57 | 583521-236-4'3*
58 | 583521-228-3'3*
59 | 583521-232-5'1*
60 | Е6-13-1'0,6'101-96200/203-49801'УСТРОЙСТВО МОНОЛИТНЫХ ЗАДЕЛОК ИЗ БЕТОНА С16/20'100 М3 В ДЕЛЕ''*
61 | С414-1006-258'0,6.1,02*
62 | П'ЗАДЕЛКА ВВОДОВ ИНЖЕНЕРНЫХ КОММУНИКАЦИЙ В РОСТВЕРКЕ*
63 | Е6-13-1'1'101-96200/203-49801'ЗАДЕЛКА ВВОДОВ ИНЖЕНЕРНЫХ КОММУНИКАЦИЙ В РОСТВЕРКЕ'100 М3 В ДЕЛЕ''*
64 | С414-1107-258'1.1,02*
65 | П'ГИДРОИЗОЛЯЦИЯ*
66 | Е8-4-7'474,1'101-61200#101-59302-1/101-7600#101-7400'ГИДРОИЗОЛЯЦИЯ СТЕН, ФУНДАМЕНТОВ БОКОВАЯ ОБМАЗОЧНАЯ БИТУМНАЯ В 2 СЛОЯ ПО ВЫРАВНЕННОЙ ПОВЕРХНОСТИ БУТОВОЙ КЛАДКИ, КИРПИЧУ, БЕТОНУ'100 М2 ИЗОЛИРУЕМОЙ ПОВЕРХНОСТИ''*
67 | С101-32200'474,1.0,00058*
68 | Е8-4-1'222,3''ГИДРОИЗОЛЯЦИЯ СТЕН, ФУНДАМЕНТОВ ГОРИЗОНТАЛЬНАЯ ЦЕМЕНТНАЯ С ЖИДКИМ СТЕКЛОМ'100 М2 ИЗОЛИРУЕМОЙ ПОВЕРХНОСТИ''*
69 | Е8-4-9'17.2''МЕСТА ПЕРЕХОДА С ГОРИЗОНТАЛЬНОЙ ПОВЕРХНОСТИ НА ВЕРТИКАЛЬНУЮ УСИЛИТЬ НАКЛЕЙКОЙ ПОЛОС ИЗ НАПЛАВЛЯЕМОГО РУЛОННОГО МАТЕРИАЛА (КЖ1 Л.5 П.14)'100 М2 ИЗОЛИРУЕМОЙ ПОВЕРХНОСТИ''*
70 | С117-1421'34.46,3.1,3.0,01*
71 | Е10-7-2'350'101-68400'ДО УСТРОЙСТВА ОБРАТНОЙ ЗАСЫПКИ ВСЕ УЧАСТКИ ВЕРТИКАЛЬНОЙ ГИДРОИЗОЛЯЦИИ ЗАЩИТИТЬ ХРИЗОТИЛЦЕМЕНТНЫМИ ЛИСТАМИ'100 М2 ОБШИВКИ СТЕН ЗА ВЫЧЕТОМ ПРОЕМОВ''*
72 | С101-4000'350.1,025*
73 | Ж2-10-90'ДРЕНАЖ(ДР.НВК В Т.Ч. ИЗМ 1-2)'М*
74 | Е7-63-1'2,95.44'Ж100/103-69900#103-69800/412-1300-1/412-1500'УСТРОЙСТВО ПОПУТНОГО ОДНОСТОРОННЕГО ДРЕНАЖА НЕПРОХОДНЫХ КАНАЛОВ С ФИЛЬТРУЮЩЕЙ ОБСЫПКОЙ ВДОЛЬ ТРУБ АСБЕСТОЦЕМЕНТНЫХ'100 М КАНАЛА''*
75 | С412-1500-2А'129,8.83.0,01*
76 | С412-1290-3А'129,8.34.0,01*
77 | С103-72900'30*
78 | Е23-22-1'20'103-69700'УКЛАДКА ГОФРИРОВАННЫХ ДРЕНАЖНЫХ ТРУБ ДИАМЕТРОМ 63 ММ'100 М ТРУБОПРОВОДА''*
79 | С101-130200'20*
80 | Е23-22-1'2.4'Ж100/103-69700'УКЛАДКА ЧУГУННЫХ ТРУБ ДИАМЕТРОМ 150 ММ'100 М ТРУБОПРОВОДА''*
81 | С300-64200'8.100,8.0,01*
82 | Е16-16-4'1'=1'УСТАНОВКА ОБРАТНОГО КЛАПАНА ДИАМЕТРОМ ДО 150 ММ'ШТ.''*
83 | С300-41729-13А'1*
84 | Е6-1-15'1,5''УСТРОЙСТВО ФУНДАМЕНТНЫХ ПЛИТ БЕТОННЫХ ПЛОСКИХ ИЗ БЕТОНА КЛАССА С8/10'100 М3 В ДЕЛЕ''*
85 | С414-1103-258'1,5.1,02*
86 | Е7-31-1'14.0,15+7.0,02'Н10=106,74#120,67'УСТАНОВКА ОПОР ИЗ ПЛИТ И КОЛЕЦ ДИАМЕТРОМ ДО 1000 ММ'100 М3 СБОРНЫХ ЖЕЛЕЗОБЕТОННЫХ КОНСТРУКЦИЙ''*
87 | 585521-П010-432'7*
88 | 585521-А022-432'14*
89 | Е23-24-1'7'103-75300-2#103-75300-1'УСТАНОВКА ЛЮКА'ШТ.''*
90 | Е8-4-7'2.3,14.0,35.0,9.14'101-61200#101-59302-1/101-7600#101-7400'ГИДРОИЗОЛЯЦИЯ СТЕН, ФУНДАМЕНТОВ БОКОВАЯ ОБМАЗОЧНАЯ БИТУМНАЯ В 2 СЛОЯ ПО ВЫРАВНЕННОЙ ПОВЕРХНОСТИ БУТОВОЙ КЛАДКИ, КИРПИЧУ, БЕТОНУ'100 М2 ИЗОЛИРУЕМОЙ ПОВЕРХНОСТИ''*
91 | С101-32200'27,6948.0,058.0,01*
92 | L*

## 7002-1-1000-B0
НАИМЕНОВАНИЕ ОБЪЕКТА |  | МНОГОКВАРТИРНЫЙ ЖИЛОЙ ДОМ В РАЙОНЕ ДОМА N11 "Ж" ПО УЛ.ФРУНЗУ Г.ЖОДИНО. ЖИЛОЙ ДОМ (ЛЬГОТИРУЕМЫЕ ПО НДС)
КОД ОБЪЕКТА |  | 16.012.0.01
НАИМЕНОВАНИЕ ЗДАНИЯ, СООРУЖЕНИЯ |  | ЖИЛОЙ ДОМ
ШИФР ЗДАНИЯ, СООРУЖЕНИЯ |  | 16.012.0.01
КОМПЛЕКТ ЧЕРТЕЖЕЙ |  | 16.012.0.01 - КЖ1 В Т.Ч. ИЗМ 1-2, ДР.НВК В Т.Ч. ИЗМ 1-2
ВЕДОМОСТЬ ОБЪЕМОВ И СТОИМОСТИ РАБОТ № 1000
(НОРМЫ 2022г.)
ЗЕМЛЯНЫЕ РАБОТЫ. ФУНДАМЕНТЫ
СОСТАВЛЕНА В ЦЕНАХ НА 1 АПРЕЛЯ 2024г.
ОБОСНОВА- НИЕ | НАИМЕНОВАНИЕ ВИДОВ РАБОТ | ОБЪЕМ | СТОИМОСТЬ, ТЫС.РУБ.
|  |  | ЗАРАБОТНАЯ ПЛАТА | ЭКСПЛУАТА- ЦИЯ МАШИН И МЕХА- НИЗМОВ | МАТЕРИАЛЫ, ИЗДЕЛИЯ, КОНСТРУК- ЦИИ | ОБОРУДОВА- НИЕ,МЕБЕЛЬ, ИНВЕНТАРЬ | ОХР и ОПР | ПРОЧИЕ СРЕДСТВА | ВСЕГО
|  | ЕД.ИЗМ. | ТРУДОЕМ- КОСТЬ, ЧЕЛ.Ч. | В Т.Ч.З/П МАШИ- НИСТОВ | ТРАНСПОРТ | ТРАНСПОРТ | ПЛАНОВАЯ ПРИБЫЛЬ
1 | 2 | 3 | 4 | 5 | 6 | 7 | 8 | 9 | 10
Ж2-10-10 | ЗЕМЛЯНЫЕ РАБОТЫ. КОТЛОВАН | 928 | 0,875 | 2,146 | 0 | 0 | 0,919 | 0 | 4,917
|  | М3 | 82 | 0,523 | 0 | 0 | 0,977
Ж2-10-30 | ОБРАТНАЯ ЗАСЫПКА | 719 | 1,632 | 3,012 | 0 | 0 | 1,805 | 0 | 8,369
|  | М3 | 146 | 1,115 | 0 | 0 | 1,92
Ж2-20-10-60 | ФУНДАМЕНТЫ СВАЙНЫЕ | 1433,96 | 56,002 | 1842,14 | 1569,786 | 0 | 63,077 | 0 | 3696,105
|  | М3 | 4304 | 39,976 | 98,021 | 0 | 67,079
Ж2-10-90 | ДРЕНАЖ(ДР.НВК В Т.Ч. ИЗМ 1-2) | 137,8 | 2,568 | 0,569 | 9,413 | 0 | 1,894 | 0 | 19,744
|  | М | 235 | 0,186 | 3,271 | 0 | 2,029
| И Т О Г О | 0 | 61,077 | 1847,867 | 1579,199 | 0 | 67,695 | 0 | 3729,135
|  |  | 4767 | 41,8 | 101,292 | 0 | 72,005
| СОСТАВИЛ | ______________________________ | [5 empty] | КИРДИК
|  | (должность служащего) |  |  |  | (подпись) |  | (инициалы,фамилия)
| ПРОВЕРИЛ | ______________________________ | [5 empty] | КЛИМОВИЧ
|  | (должность служащего) |  |  |  | (подпись) |  | (инициалы,фамилия)

## 7002-1-1000-Q1
НАИМЕНОВАНИЕ ОБЪЕКТА |  | МНОГОКВАРТИРНЫЙ ЖИЛОЙ ДОМ В РАЙОНЕ ДОМА N11 "Ж" ПО УЛ.ФРУНЗУ Г.ЖОДИНО. ЖИЛОЙ ДОМ (ЛЬГОТИРУЕМЫЕ ПО НДС)
КОД ОБЪЕКТА |  | 16.012.0.01
НАИМЕНОВАНИЕ ЗДАНИЯ, СООРУЖЕНИЯ |  | ЖИЛОЙ ДОМ
ШИФР ЗДАНИЯ, СООРУЖЕНИЯ |  | 16.012.0.01
КОМПЛЕКТ ЧЕРТЕЖЕЙ |  | 16.012.0.01 - КЖ1 В Т.Ч. ИЗМ 1-2, ДР.НВК В Т.Ч. ИЗМ 1-2
ВЕДОМОСТЬ ОБЪЕМОВ РАБОТ И РАСХОДОВ РЕСУРСОВ С КОДАМИ РБ ДЛЯ ЛОКАЛЬНОЙ СМЕТЫ № 1000
(НОРМЫ 2022г.)
ЗЕМЛЯНЫЕ РАБОТЫ. ФУНДАМЕНТЫ
ОБОСНОВАНИЕ | НАИМЕНОВАНИЕ ВИДОВ | ЕДИНИЦА ИЗМЕРЕНИЯ | КОД | НАИМЕНОВАНИЕ РЕСУРСОВ | ЕД.ИЗМ. | КОЛИЧЕСТВО
| РАБОТ | ОБЪЕМ | РЕСУРСА
1 | 2 | 3 | 4 | 5 | 6 | 7
Ж2-10-10 | ЗЕМЛЯНЫЕ РАБОТЫ. КОТЛОВАН | М3 928
|  |  | 1-1 | ЗАТРАТЫ ТРУДА РАБОЧИХ | ЧЕЛ.Ч | 81.665
|  |  | 1-3 | ЗАТРАТЫ ТРУДА МАШИНИСТОВ | ЧЕЛ.-Ч | 34.7051
|  |  | М060248 | ЭКСКАВАТОРЫ ОДНОКОВШОВЫЕ ДИЗЕЛЬНЫЕ НА ГУСЕНИЧНОМ ХОДУ ПРИ РАБОТЕ НА ДРУГИХ ВИДАХ СТРОИТЕЛЬСТВА, 0,65 М3 | МАШ.Ч | 30.4558
|  |  | М070149 | БУЛЬДОЗЕРЫ ПРИ РАБОТЕ НА ДРУГИХ ВИДАХ СТРОИТЕЛЬСТВА, 79 (108) КВТ (Л. С) | МАШ.Ч | 4.2493
Ж2-10-30 | ОБРАТНАЯ ЗАСЫПКА | М3 719
|  |  | 1-1 | ЗАТРАТЫ ТРУДА РАБОЧИХ | ЧЕЛ.Ч | 145.5845
|  |  | 1-3 | ЗАТРАТЫ ТРУДА МАШИНИСТОВ | ЧЕЛ.-Ч | 88.2868
|  |  | М050102 | КОМПРЕССОРЫ ПЕРЕДВИЖНЫЕ С ДВИГАТЕЛЕМ ВНУТРЕННЕГО СГОРАНИЯ ДАВЛЕНИЕМ ДО 686 КПА (7АТМ) 5 М3/МИН | МАШ.Ч | 80.2662
|  |  | М060248 | ЭКСКАВАТОРЫ ОДНОКОВШОВЫЕ ДИЗЕЛЬНЫЕ НА ГУСЕНИЧНОМ ХОДУ ПРИ РАБОТЕ НА ДРУГИХ ВИДАХ СТРОИТЕЛЬСТВА, 0,65 М3 | МАШ.Ч | 2.7526
|  |  | М070148 | БУЛЬДОЗЕРЫ ПРИ РАБОТЕ НА ДРУГИХ ВИДАХ СТРОИТЕЛЬСТВА, 59 (80) КВТ (Л. С) | МАШ.Ч | 4.3121
|  |  | М070149 | БУЛЬДОЗЕРЫ ПРИ РАБОТЕ НА ДРУГИХ ВИДАХ СТРОИТЕЛЬСТВА, 79 (108) КВТ (Л. С) | МАШ.Ч | 0.58824
|  |  | М120202 | АВТОГРЕЙДЕРЫ СРЕДНЕГО ТИПА 99 (135) КВТ (Л. С) | МАШ.Ч | 0.36765
|  |  | М331101 | ТРАМБОВКИ ПНЕВМАТИЧЕСКИЕ (БЕЗ УЧЕТА СТОИМОСТИ СЖАТОГО ВОЗДУХА) | МАШ.Ч | 80.2662
Ж2-20-10-60 | ФУНДАМЕНТЫ СВАЙНЫЕ | М3 1433,96
|  |  | 1-1 | ЗАТРАТЫ ТРУДА РАБОЧИХ | ЧЕЛ.Ч | 4304.4618
|  |  | 1-3 | ЗАТРАТЫ ТРУДА МАШИНИСТОВ | ЧЕЛ.-Ч | 2627.9494
|  |  | М021104 | КРАНЫ НА АВТОМОБИЛЬНОМ ХОДУ ПРИ РАБОТЕ НА МОНТАЖЕ ТЕХНОЛОГИЧЕСКОГО ОБОРУДОВАНИЯ, 16 Т | МАШ.Ч | 3.93
|  |  | М021244* | КРАНЫ НА ГУСЕНИЧНОМ ХОДУ ПРИ РАБОТЕ НА ДРУГИХ ВИДАХ СТРОИТЕЛЬСТВА, 25 Т | МАШ.Ч | 71.8375
|  |  | М030101 | АВТОПОГРУЗЧИКИ 5 Т | МАШ.Ч | 0.13763
|  |  | М031811 | ПОГРУЗЧИКИ ОДНОКОВШОВЫЕ УНИВЕРСАЛЬНЫЕ ПНЕВМОКОЛЕСНЫЕ 2 Т | МАШ.Ч | 192.75
|  |  | М040502 | УСТАНОВКИ ДЛЯ СВАРКИ РУЧНОЙ ДУГОВОЙ (ПОСТОЯННОГО ТОКА) | МАШ.Ч | 180.7639
|  |  | М050101 | КОМПРЕССОРЫ ПЕРЕДВИЖНЫЕ С ДВИГАТЕЛЕМ ВНУТРЕННЕГО СГОРАНИЯ ДАВЛЕНИЕМ ДО 686 КПА (7АТМ) 2,2 М3/МИН | МАШ.Ч | 2.278
|  |  | М060249 | ЭКСКАВАТОРЫ ОДНОКОВШОВЫЕ ДИЗЕЛЬНЫЕ НА ГУСЕНИЧНОМ ХОДУ ПРИ РАБОТЕ НА ДРУГИХ ВИДАХ СТРОИТЕЛЬСТВА, 1 М3 | МАШ.Ч | 64.25
|  |  | М110102* | БАДЬИ ЕМКОСТЬЮ 4 М3 | МАШ.Ч | 36.8403
|  |  | М110211 | БЕТОНОНАСОС MEСBO P4.65 | МАШ.Ч | 103.75
|  |  | М110601 | РАСТВОРОМЕШАЛКИ ДЛЯ ПРИГОТОВЛЕНИЯ ВОДОЦЕМЕНТНЫХ И ДРУГИХ РАСТВОРОВ 350 Л | МАШ.Ч | 64.25
|  |  | М110610 | СМЕСИТЕЛЬ-ПЕРЕГРУЖАТЕЛЬ 3 М3 | МАШ.Ч | 1.4894
|  |  | М111100 | ВИБРАТОР ГЛУБИННЫЙ | МАШ.Ч | 160.0774
|  |  | М111301* | ВИБРАТОР ПОВЕРХНОСТНЫЙ | МАШ.Ч | 5.2629
|  |  | М141600 | ГИДРАВЛИЧЕСКАЯ БУРОВАЯ УСТАНОВКА SOILMEС SR-60 С ГИДРАВЛИЧЕСКИМ ВИБРОПОГРУЖАТЕЛЕМ VTН | МАШ.Ч | 10.06
|  |  | М141700 | ГИДРАВЛИЧЕСКАЯ БУРОВАЯ УСТАНОВКА SOILMEС SR-65 С ГИДРАВЛИЧЕСКИМ ВИБРОПОГРУЖАТЕЛЕМ VTН | МАШ.Ч | 989.45
|  |  | М150402 | ГАЗОВАЯ ГОРЕЛКА | МАШ.Ч | 3.0362
|  |  | М160100 | АВТОБЕТОНОСМЕСИТЕЛИ НА БАЗЕ АВТОМОБИЛЯ МАЗ-5549 ВМЕСТИМОСТЬЮ БАРАБАНА 2,7 М3 | МАШ.Ч | 102.8
|  |  | М331617 | СРЕДСТВА МАЛОЙ МЕХАНИЗАЦИИ | МАШ.Ч | 21.4568
|  |  | 1 | Материалы для строительных работ
|  |  | 1/10 | Материалы для строительных работ общего назначения
|  |  | 1/10-10 | Известь, цемент и другие вяжущие
|  |  | 1/10-10-10/6 | ПОРТЛАНДЦЕМЕНТ БЕЗДОБАВОЧНЫЙ ЦЕМ 0 42,5 Н (В УПАКОВКЕ) | Т | 77.1
|  |  | 1/10-80 | Материалы неметаллорудные и асбестосодержащие изделия
|  |  | 1/10-80-20/37 | ЛИСТЫ ХРИЗОТИЛЦЕМЕНТНЫЕ ПЛОСКИЕ С ГЛАДКОЙ ПОВЕРХНОСТЬЮ НЕПРЕССОВАННЫЕ, ТОЛЩИНОЙ 6 ММ (+0.7) (-0.2) | М2 | 358.75
|  |  | 1/10-100 | Древесно-листовые материалы
|  |  | 1/10-100-5/390 | ПЛИТЫ ДРЕВЕСНОВОЛОКНИСТЫЕ СУХОГО СПОСОБА ПРОИЗВОДСТВА МДФ, КЛАСС ЭМИССИИ Е1, ТОЛЩИНА 6 ММ, БЕЗ ОБЛИЦОВКИ | 1000 М2 | 0.35875
|  |  | 1/10-110 | Лесоматериалы и пиломатериалы
|  |  | 1/10-110-50-5/365 | БРУСКИ ОБРЕЗНЫЕ ХВОЙНЫХ ПОРОД ДЛИНОЙ 4-6,5 М, ШИРИНОЙ 75-150 ММ, ТОЛЩИНОЙ 40-75 ММ, 3 СОРТА | М3 | 0.00112
|  |  | 1/10-110-50-15/545 | ДОСКИ ОБРЕЗНЫЕ ХВОЙНЫХ ПОРОД ДЛИНОЙ 4-6,5 М, ШИРИНОЙ 75-150 ММ, ТОЛЩИНОЙ 25 ММ, 3 СОРТА | М3 | 0.20448
|  |  | 1/10-110-50-15/585 | ДОСКИ ОБРЕЗНЫЕ ХВОЙНЫХ ПОРОД ДЛИНОЙ 4-6,5 М, ШИРИНОЙ 75-150 ММ, ТОЛЩИНОЙ 44 ММ И БОЛЕЕ, 3 СОРТА | М3 | 0.70236
|  |  | 1/10-115 | Материалы кровельные и гидроизоляционные
|  |  | 1/10-115-5/96 | МАТЕРИАЛ РУЛОННЫЙ БИТУМНО-ПОЛИМЕРНЫЙ ГИДРОИЗОЛЯЦИОННЫЙ НАПЛАВЛЯЕМЫЙ ТЕХНОЭЛАСТ Г-ПХ-БЭ-ПП/ПП-4.5 КГ | М2 | 38.76
|  |  | 1/10-130 | Мастики, герметики, смолы, смазки, эмульсии
|  |  | 1/10-130-5/40 | МАСТИКА БИТУМНАЯ ГИДРОИЗОЛЯЦИОННАЯ ХОЛОДНАЯ | КГ | 1943.81
|  |  | 1/10-130-5/304 | ПРАЙМЕР БИТУМНО-ПОЛИМЕРНЫЙ "АУТОКРИН" | КГ | 20.4646
|  |  | 1/10-130-30/103 | СМАЗКА СОЛИДОЛ ЖИРОВОЙ (СОЛИДОЛ-Ж) | Т | 0.12269
|  |  | 1/10-135 | Нефтепродукты, газы, химические материалы
|  |  | 1/10-135-10-2/70 | БИТУМЫ НЕФТЯНЫЕ КРОВЕЛЬНЫЕ МАРКИ БНК-45/190 | Т | 0.11853
|  |  | 1/10-135-10-10/40 | КЕРОСИН ТЕХНИЧЕСКИЙ ЭКОЛОГИЧЕСКИ ЧИСТЫЙ | Т | 0.27498
|  |  | 1/10-135-20/75 | СМЕСЬ ПРОПАНА И БУТАНА ТЕХНИЧЕСКИХ | КГ | 11.56
|  |  | 1/10-135-25/385 | СТЕКЛО ЖИДКОЕ КАЛИЙНОЕ | КГ | 111.15
|  |  | 1/10-140 | Электроды, прутки винипластовые, проволока сварочные
|  |  | 1/10-140-40/140 | ЭЛЕКТРОДЫ ТИПА Э42 ДИАМЕТРОМ 5 ММ | Т | 0.18988
|  |  | 1/10-160 | Пленки, полотна, ткани разные
|  |  | 1/10-160-10/190 | ПЛЕНКА ПОЛИЭТИЛЕНОВАЯ ПЕРВОГО СОРТА, ТОЛЩИНОЙ 0,2 ММ | М2 | 292.6749
|  |  | 1/10-160-20/15 | ВЕТОШЬ | КГ | 0.4741
|  |  | 1/10-240 | Метизы и крепежные изделия
|  |  | 1/10-240-10-10/131 | БОЛТЫ СТРОИТЕЛЬНЫЕ | Т | 0.00056
|  |  | 1/10-240-20/1 | ГАЙКИ СТРОИТЕЛЬНЫЕ | Т | 0.00016
|  |  | 1/10-240-25-35/240 | ГВОЗДИ СТРОИТЕЛЬНЫЕ | КГ | 16.0122
|  |  | 1/10-240-50-16/2 | ШАЙБЫ СТРОИТЕЛЬНЫЕ | КГ | 0.08
|  |  | 1/10-280 | Прочие материалы для строительных работ
|  |  | 1/10-280-20/40 | ВОДА | М3 | 406.2287
|  |  | 1/30 | Материалы для буровых и проходческих работ
|  |  | 1/30-70 | Башмаки, буры, долота и другие материалы
|  |  | 1/30-70-40-20/С109-1400-ЗБ | ШНЕК БУРОВОЙ ПОЛЫЙ | ШТ | 15.42
|  |  | 2 | Строительные изделия и конструкции
|  |  | 2/10 | Арматурные заготовки и изделия стальные для монолитных железобетонных конструкций
|  |  | 2/10-25 | Заготовки из горячекатаной арматурной стали периодического профиля класса S500(Aт500С)
|  |  | 2/10-25/3 | ЗАГОТОВКИ ИЗ ГОРЯЧЕКАТАНОЙ АРМАТУРНОЙ СТАЛИ ПЕРИОДИЧЕСКОГО ПРОФИЛЯ КЛАССА S500(AТ500С) ДИАМЕТРОМ 8 ММ | Т | 0.40098
|  |  | 2/10-25/5 | ЗАГОТОВКИ ИЗ ГОРЯЧЕКАТАНОЙ АРМАТУРНОЙ СТАЛИ ПЕРИОДИЧЕСКОГО ПРОФИЛЯ КЛАССА S500(AТ500С) ДИАМЕТРОМ 10 ММ | Т | 4.4782
|  |  | 2/10-25/10 | ЗАГОТОВКИ ИЗ ГОРЯЧЕКАТАНОЙ АРМАТУРНОЙ СТАЛИ ПЕРИОДИЧЕСКОГО ПРОФИЛЯ КЛАССА S500(AТ500С) ДИАМЕТРОМ 12 ММ | Т | 0.3871
|  |  | 2/10-25/15 | ЗАГОТОВКИ ИЗ ГОРЯЧЕКАТАНОЙ АРМАТУРНОЙ СТАЛИ ПЕРИОДИЧЕСКОГО ПРОФИЛЯ КЛАССА S500(AТ500С) ДИАМЕТРОМ 14 ММ | Т | 6.3389
|  |  | 2/10-25/20 | ЗАГОТОВКИ ИЗ ГОРЯЧЕКАТАНОЙ АРМАТУРНОЙ СТАЛИ ПЕРИОДИЧЕСКОГО ПРОФИЛЯ КЛАССА S500(AТ500С) ДИАМЕТРОМ 16-18 ММ | Т | 0.56234
|  |  | 2/10-25/25 | ЗАГОТОВКИ ИЗ ГОРЯЧЕКАТАНОЙ АРМАТУРНОЙ СТАЛИ ПЕРИОДИЧЕСКОГО ПРОФИЛЯ КЛАССА S500(AТ500С) ДИАМЕТРОМ 20-22 ММ | Т | 0.6011
|  |  | 2/10-35 | Детали закладные стальные
|  |  | 2/10-35/10 | ДЕТАЛИ ЗАКЛАДНЫЕ, ИЗГОТОВЛЕННЫЕ БЕЗ ПРИМЕНЕНИЯ СВАРКИ, ГНУТЬЯ, СВЕРЛЕНИЯ (ПРОБИВКИ) ОТВЕРСТИЙ, ПОСТАВЛЯЕМЫЕ ОТДЕЛЬНО | Т | 0.04066
|  |  | 2/10-35/30 | ДЕТАЛИ ЗАКЛАДНЫЕ, ИЗГОТОВЛЕННЫЕ С ПРИМЕНЕНИЕМ СВАРКИ, ГНУТЬЯ, СВЕРЛЕНИЯ (ПРОБИВКИ) ОТВЕРСТИЙ (ПРИ НАЛИЧИИ ОДНОЙ ИЗ ЭТИХ ОПЕРАЦИЙ ИЛИ ВСЕГО ПЕРЕЧНЯ В ЛЮБЫХ СОЧЕТАНИЯХ), ПОСТАВЛЯЕМЫЕ ОТДЕЛЬНО | Т | 15.6327
|  |  | 2/10-40 | Каркасы арматурные
|  |  | 2/10-40/5 | КАРКАСЫ АРМАТУРНЫЕ СТАЛЬНЫЕ ПЛОСКИЕ | Т | 10.3735
|  |  | 2/10-40/30 | КАРКАСЫ АРМАТУРНЫЕ СТАЛЬНЫЕ ПРОСТРАНСТВЕННЫЕ | Т | 128.0167
|  |  | 2/10-45 | Заготовки из проволоки из низкоуглеродистой стали холоднотянутой для армирования железобетонных конструкций
|  |  | 2/10-45/10 | ЗАГОТОВКИ ИЗ ПРОВОЛОКИ ИЗ НИЗКОУГЛЕРОДИСТОЙ СТАЛИ ХОЛОДНОТЯНУТОЙ ПЕРИОДИЧЕСКОГО ПРОФИЛЯ КЛАССА ВР-I ДЛЯ АРМИРОВАНИЯ ЖЕЛЕЗОБЕТОННЫХ КОНСТРУКЦИЙ ДИАМЕТРОМ 4 ММ | Т | 0.029796
|  |  | 2/10-50 | Сетка арматурная
|  |  | 2/10-50/5 | СЕТКА АРМАТУРНАЯ | Т | 0.48918
|  |  | 2/50 | Изделия и конструкции деревянные
|  |  | 2/50-35 | Прочие изделия и конструкции деревянные
|  |  | 2/50-35-10/5 | ЩИТЫ ИЗ ДОСОК ХВОЙНЫХ ПОРОД, ТОЛЩИНОЙ 25 ММ | М2 | 57.2555
|  |  | 4 | Железобетонные и бетонные изделия и конструкции (в т.ч. типовые), керамические изделия, нерудные материалы, бетоны и растворы
|  |  | 4/1 | Конструкции и изделия бетонные и железобетонные, керамические изделия, нерудные материалы, товарные бетоны и растворы
|  |  | 4/1-4 | Бетоны, растворы, смеси асфальтобетонные
|  |  | 4/1-4-10-20-20/40 | БЕТОН ТЯЖЕЛЫЙ С КРУПНОСТЬЮ ЗАПОЛНИТЕЛЯ БОЛЕЕ 5 ДО 20 ММ, КЛАССА С10/12,5 (В12,5) | М3 | 0.0317
|  |  | 4/1-4-10-20-70/90 | БЕТОН ТЯЖЕЛЫЙ С КРУПНОСТЬЮ ЗАПОЛНИТЕЛЯ БОЛЕЕ 5 ДО 20 ММ, КЛАССА С8/10, F75-F100, W4 | М3 | 63.8928
|  |  | 4/1-4-10-20-70/1040 | БЕТОН ТЯЖЕЛЫЙ С КРУПНОСТЬЮ ЗАПОЛНИТЕЛЯ БОЛЕЕ 5 ДО 20 ММ, КЛАССА С16/20, F50-F100, W4 | М3 | 3.57
|  |  | 4/1-4-10-20-70/1370 | БЕТОНЫ ТЯЖЕЛЫЕ С КРУПНОСТЬЮ ЗАПОЛНИТЕЛЯ БОЛЕЕ 5 ДО 20 ММ, КЛАССА С20/25, F50-F150, W4 | М3 | 1768.3709
|  |  | 4/1-4-20-20-10-10/10 | РАСТВОРЫ КЛАДОЧНЫЕ ТЯЖЕЛЫЕ ЦЕМЕНТНЫЕ, МАРКИ 25 | М3 | 6.8913
|  |  | 4/1-4-20-20-10-20/20 | РАСТВОРЫ КЛАДОЧНЫЕ ТЯЖЕЛЫЕ ЦЕМЕНТНЫЕ, МАРКИ 150 | М3 | 0.0885
|  |  | 4/2 | Конструкции и изделия типовые сборные бетонные и железобетонные (Каталог-кодификатор)
|  |  | 4/2-1 | Конструкции и изделия из сборного железобетона
|  |  | 4/2-1-3-4-1-11/931 | БЛОК СТЕНЫ ПОДВАЛА ФБС 12.3.6 С16/20, F100, W4 СЕРИЯ Б1.016.1-1 | ШТ. | 3
|  |  | 4/2-1-3-4-1-11/972 | БЛОК СТЕНЫ ПОДВАЛА ФБС 12.5.6 С16/20, F100, W4 СЕРИЯ Б1.016.1-1 | ШТ. | 1
|  |  | 4/2-1-3-4-1-11/1000 | БЛОК СТЕНЫ ПОДВАЛА ФБС 9.3.6 С16/20, F100, W4 СЕРИЯ Б1.016.1-1 | ШТ. | 3
|  |  | 6 | Трубы и детали трубопроводов (за исключением труб стальных обсадных и бурильных части 1). Арматура для технологических трубопроводов
|  |  | 6/20 | Трубы и детали трубопроводов стальные
|  |  | 6/20-50 | Трубы стальные электросварные прямошовные
|  |  | 6/20-50-50/С103-15703-17А | ТРУБЫ СТАЛЬНЫЕ 70Х70 ТОЛЩИНОЙ 4 ММ | М | 9884
Ж2-10-90 | ДРЕНАЖ(ДР.НВК В Т.Ч. ИЗМ 1-2) | М 137,8
|  |  | 1-1 | ЗАТРАТЫ ТРУДА РАБОЧИХ | ЧЕЛ.Ч | 234.9033
|  |  | 1-3 | ЗАТРАТЫ ТРУДА МАШИНИСТОВ | ЧЕЛ.-Ч | 12.7169
|  |  | М021244* | КРАНЫ НА ГУСЕНИЧНОМ ХОДУ ПРИ РАБОТЕ НА ДРУГИХ ВИДАХ СТРОИТЕЛЬСТВА, 25 Т | МАШ.Ч | 11.3504
|  |  | М030101 | АВТОПОГРУЗЧИКИ 5 Т | МАШ.Ч | 0.00012
|  |  | М110102* | БАДЬИ ЕМКОСТЬЮ 4 М3 | МАШ.Ч | 0.0876
|  |  | М111100 | ВИБРАТОР ГЛУБИННЫЙ | МАШ.Ч | 0.0876
|  |  | М331617 | СРЕДСТВА МАЛОЙ МЕХАНИЗАЦИИ | МАШ.Ч | 1.3663
|  |  | 1 | Материалы для строительных работ
|  |  | 1/10 | Материалы для строительных работ общего назначения
|  |  | 1/10-110 | Лесоматериалы и пиломатериалы
|  |  | 1/10-110-50-15/585 | ДОСКИ ОБРЕЗНЫЕ ХВОЙНЫХ ПОРОД ДЛИНОЙ 4-6,5 М, ШИРИНОЙ 75-150 ММ, ТОЛЩИНОЙ 44 ММ И БОЛЕЕ, 3 СОРТА | М3 | 0.0006
|  |  | 1/10-130 | Мастики, герметики, смолы, смазки, эмульсии
|  |  | 1/10-130-5/40 | МАСТИКА БИТУМНАЯ ГИДРОИЗОЛЯЦИОННАЯ ХОЛОДНАЯ | КГ | 113.5487
|  |  | 1/10-130-30/103 | СМАЗКА СОЛИДОЛ ЖИРОВОЙ (СОЛИДОЛ-Ж) | Т | 7.5e-05
|  |  | 1/10-135 | Нефтепродукты, газы, химические материалы
|  |  | 1/10-135-10-2/70 | БИТУМЫ НЕФТЯНЫЕ КРОВЕЛЬНЫЕ МАРКИ БНК-45/190 | Т | 0.006924
|  |  | 1/10-135-10-10/40 | КЕРОСИН ТЕХНИЧЕСКИЙ ЭКОЛОГИЧЕСКИ ЧИСТЫЙ | Т | 0.016063
|  |  | 1/10-160 | Пленки, полотна, ткани разные
|  |  | 1/10-160-10/190 | ПЛЕНКА ПОЛИЭТИЛЕНОВАЯ ПЕРВОГО СОРТА, ТОЛЩИНОЙ 0,2 ММ | М2 | 0.45
|  |  | 1/10-160-20/15 | ВЕТОШЬ | КГ | 0.027695
|  |  | 1/10-235 | Изделия герметизирующие, уплотняющие, изолирующие
|  |  | 1/10-235-3/20 | КАБОЛКА | Т | 0.070092
|  |  | 1/10-240 | Метизы и крепежные изделия
|  |  | 1/10-240-25-35/240 | ГВОЗДИ СТРОИТЕЛЬНЫЕ | КГ | 1.0125
|  |  | 1/10-260 | Металлопрокат и металлоизделия (за исключением металлоизделий части 2)
|  |  | 1/10-260-200/12 | КАТАНКА ИЗ СТАЛИ УГЛЕРОДИСТОЙ ОБЫКНОВЕННОГО КАЧЕСТВА ДИАМЕТРОМ, 6,3 ММ 6,5 ММ | КГ | 1.5008
|  |  | 1/10-270 | Изделия из чугуна
|  |  | 1/10-270-10/10 | ЛЮКИ СМОТРОВЫХ КОЛОДЦЕВ ЧУГУННЫЕ ЛЕГКИЕ МАЛОГАБАРИТНЫЕ ЛМ (А15) | ШТ. | 7
|  |  | 1/10-280 | Прочие материалы для строительных работ
|  |  | 1/10-280-20/40 | ВОДА | М3 | 0.0105
|  |  | 2 | Строительные изделия и конструкции
|  |  | 2/10 | Арматурные заготовки и изделия стальные для монолитных железобетонных конструкций
|  |  | 2/10-45 | Заготовки из проволоки из низкоуглеродистой стали холоднотянутой для армирования железобетонных конструкций
|  |  | 2/10-45/10 | ЗАГОТОВКИ ИЗ ПРОВОЛОКИ ИЗ НИЗКОУГЛЕРОДИСТОЙ СТАЛИ ХОЛОДНОТЯНУТОЙ ПЕРИОДИЧЕСКОГО ПРОФИЛЯ КЛАССА ВР-I ДЛЯ АРМИРОВАНИЯ ЖЕЛЕЗОБЕТОННЫХ КОНСТРУКЦИЙ ДИАМЕТРОМ 4 ММ | Т | 8e-06
|  |  | 2/50 | Изделия и конструкции деревянные
|  |  | 2/50-35 | Прочие изделия и конструкции деревянные
|  |  | 2/50-35-10/10 | ЩИТЫ ИЗ ДОСОК ХВОЙНЫХ ПОРОД, ТОЛЩИНОЙ 40 ММ | М2 | 0.054
|  |  | 3 | Материалы и изделия для санитарно-технических работ
|  |  | 3/3 | Арматура трубопроводная
|  |  | 3/3-40 | Клапаны
|  |  | 3/3-40-10-80/С300-41729-13А | КЛАПАНЫ ОБРАТНЫЕ ДИАМЕТРОМ 150ММ | ШТ. | 1
|  |  | 3/13 | Другие материалы для сантехработ
|  |  | 3/13-10 | Болты с гайками и шайбами
|  |  | 3/13-10-10/70 | БОЛТЫ С ГАЙКАМИ И ШАЙБАМИ ДЛЯ САНИТАРНО-ТЕХНИЧЕСКИХ РАБОТ ДИАМЕТРОМ 20-22 ММ | Т | 0.00504
|  |  | 4 | Железобетонные и бетонные изделия и конструкции (в т.ч. типовые), керамические изделия, нерудные материалы, бетоны и растворы
|  |  | 4/1 | Конструкции и изделия бетонные и железобетонные, керамические изделия, нерудные материалы, товарные бетоны и растворы
|  |  | 4/1-4 | Бетоны, растворы, смеси асфальтобетонные
|  |  | 4/1-4-10-20-70/90 | БЕТОН ТЯЖЕЛЫЙ С КРУПНОСТЬЮ ЗАПОЛНИТЕЛЯ БОЛЕЕ 5 ДО 20 ММ, КЛАССА С8/10, F75-F100, W4 | М3 | 1.53
|  |  | 4/1-4-20-20-10-20/10 | РАСТВОРЫ КЛАДОЧНЫЕ ТЯЖЕЛЫЕ ЦЕМЕНТНЫЕ, МАРКИ 100 | М3 | 0.056
|  |  | 4/1-4-20-20-10-20/20 | РАСТВОРЫ КЛАДОЧНЫЕ ТЯЖЕЛЫЕ ЦЕМЕНТНЫЕ, МАРКИ 150 | М3 | 0.04032
|  |  | 4/1-5 | Материалы природные нерудные. Гравий керамзитовый. Керамзит
|  |  | 4/1-5-20-20-20/С412-1290-3А | ЩЕБЕНЬ ИЗ ГРАВИЯ МАРКИ 600, 2 КЛАССА, ФРАКЦИИ 20-80 ММ (С ТРАНСПОРТОМ НА 27 КМ) | М3 | 44.132
|  |  | 4/1-5-40-10-10/С412-1500-2А | ПЕСОК СТРОИТЕЛЬНЫЙ (С ТРАНСПОРТОМ НА 27 КМ) | М3 | 107.734
|  |  | 4/2 | Конструкции и изделия типовые сборные бетонные и железобетонные (Каталог-кодификатор)
|  |  | 4/2-1 | Конструкции и изделия из сборного железобетона
|  |  | 4/2-1-5-4-2-12/4 | КОЛЬЦО ОПОРНОЕ КО 6 С16/20, F100, W4 ШИФР 95-162 КЖ | ШТ. | 7
|  |  | 4/2-1-5-4-2-21/20 | КОЛЬЦО СТЕНОВОЕ КС 7.9-10-А С16/20, F100, W4 ШИФР 95-162 КЖ | ШТ. | 14
|  |  | 6 | Трубы и детали трубопроводов (за исключением труб стальных обсадных и бурильных части 1). Арматура для технологических трубопроводов
|  |  | 6/10 | Трубы и детали трубопроводов чугунные
|  |  | 6/10-10 | Трубы чугунные
|  |  | 6/10-10-50/30 | ТРУБЫ ЧУГУННЫЕ КАНАЛИЗАЦИОННЫЕ ДЛИНОЙ 2 М, ДИАМЕТРОМ 150 ММ | М | 8.064
|  |  | 6/40 | Трубы и детали трубопроводов полимерные
|  |  | 6/40-10 | Трубы из полиэтилена
|  |  | 6/40-10-70-5/28 | ТРУБА ИЗ ПОЛИЭТИЛЕНА ГОФРИРОВАННАЯ ДРЕНАЖНАЯ С ЗАЩИТНО-ФИЛЬТРУЮЩИМ ПОКРЫТИЕМ, ОДНОСЛОЙНАЯ, НОМИНАЛЬНОЙ КОЛЬЦЕВОЙ ЖЕСТКОСТЬЮ SN8, НОМИНАЛЬНЫМ НАРУЖНЫМ ДИАМЕТРОМ 63 ММ | 1000 М | 0.02
|  |  | 6/60 | Трубы и детали трубопроводов хризотилцементные (асбестоцементные)
|  |  | 6/60-10 | Трубопроводы хризотилцементные
|  |  | 6/60-10-20/11 | ТРУБА ХРИЗОТИЛЦЕМЕНТНАЯ БЕЗНАПОРНАЯ НОМИНАЛЬНЫМ ДИАМЕТРОМ 150 ММ (БНТ 150) | М | 132.396
|  |  | 6/60-25 | Детали соединительные хризотилцементные
|  |  | 6/60-25-20/11 | МУФТА ХРИЗОТИЛЦЕМЕНТНАЯ ДЛЯ БЕЗНАПОРНОЙ ТРУБЫ, НОМИНАЛЬНЫМ ДИАМЕТРОМ 150 ММ (БНМ 150) | ШТ. | 30
СОСТАВИЛ | ______________________________ |  |  | КИРДИК
| (должность служащего) |  | (подпись) | (инициалы,фамилия)
ПРОВЕРИЛ | ______________________________ |  |  | КЛИМОВИЧ
| (должность служащего) |  | (подпись) | (инициалы,фамилия)

## 7002-1-1000-Q0
НАИМЕНОВАНИЕ ОБЪЕКТА |  | МНОГОКВАРТИРНЫЙ ЖИЛОЙ ДОМ В РАЙОНЕ ДОМА N11 "Ж" ПО УЛ.ФРУНЗУ Г.ЖОДИНО. ЖИЛОЙ ДОМ (ЛЬГОТИРУЕМЫЕ ПО НДС)
КОД ОБЪЕКТА |  | 16.012.0.01
НАИМЕНОВАНИЕ ЗДАНИЯ, СООРУЖЕНИЯ |  | ЖИЛОЙ ДОМ
ШИФР ЗДАНИЯ, СООРУЖЕНИЯ |  | 16.012.0.01
КОМПЛЕКТ ЧЕРТЕЖЕЙ |  | 16.012.0.01 - КЖ1 В Т.Ч. ИЗМ 1-2, ДР.НВК В Т.Ч. ИЗМ 1-2
ВЕДОМОСТЬ РЕСУРСОВ ДЛЯ ЛОКАЛЬНОЙ СМЕТЫ № 1000
(НОРМЫ 2022г.)
ЗЕМЛЯНЫЕ РАБОТЫ. ФУНДАМЕНТЫ
П/П | ОБОСНОВАНИЕ | НАИМЕНОВАНИЕ РЕСУРСОВ | ЕД.ИЗМ. | КОЛИЧЕСТВО
1 | 2 | 3 | 4 | 5
1 | 1-1 | ЗАТРАТЫ ТРУДА РАБОЧИХ | ЧЕЛ.Ч | 4766.6146
2 | 1-3 | ЗАТРАТЫ ТРУДА МАШИНИСТОВ | ЧЕЛ.-Ч | 2763.6582
3 | М021104 | КРАНЫ НА АВТОМОБИЛЬНОМ ХОДУ ПРИ РАБОТЕ НА МОНТАЖЕ ТЕХНОЛОГИЧЕСКОГО ОБОРУДОВАНИЯ, 16 Т | МАШ.Ч | 3.93
4 | М021244* | КРАНЫ НА ГУСЕНИЧНОМ ХОДУ ПРИ РАБОТЕ НА ДРУГИХ ВИДАХ СТРОИТЕЛЬСТВА, 25 Т | МАШ.Ч | 83.1879
5 | М030101 | АВТОПОГРУЗЧИКИ 5 Т | МАШ.Ч | 0.13775
6 | М031811 | ПОГРУЗЧИКИ ОДНОКОВШОВЫЕ УНИВЕРСАЛЬНЫЕ ПНЕВМОКОЛЕСНЫЕ 2 Т | МАШ.Ч | 192.75
7 | М040502 | УСТАНОВКИ ДЛЯ СВАРКИ РУЧНОЙ ДУГОВОЙ (ПОСТОЯННОГО ТОКА) | МАШ.Ч | 180.7639
8 | М050101 | КОМПРЕССОРЫ ПЕРЕДВИЖНЫЕ С ДВИГАТЕЛЕМ ВНУТРЕННЕГО СГОРАНИЯ ДАВЛЕНИЕМ ДО 686 КПА (7АТМ) 2,2 М3/МИН | МАШ.Ч | 2.278
9 | М050102 | КОМПРЕССОРЫ ПЕРЕДВИЖНЫЕ С ДВИГАТЕЛЕМ ВНУТРЕННЕГО СГОРАНИЯ ДАВЛЕНИЕМ ДО 686 КПА (7АТМ) 5 М3/МИН | МАШ.Ч | 80.2662
10 | М060248 | ЭКСКАВАТОРЫ ОДНОКОВШОВЫЕ ДИЗЕЛЬНЫЕ НА ГУСЕНИЧНОМ ХОДУ ПРИ РАБОТЕ НА ДРУГИХ ВИДАХ СТРОИТЕЛЬСТВА, 0,65 М3 | МАШ.Ч | 33.2084
11 | М060249 | ЭКСКАВАТОРЫ ОДНОКОВШОВЫЕ ДИЗЕЛЬНЫЕ НА ГУСЕНИЧНОМ ХОДУ ПРИ РАБОТЕ НА ДРУГИХ ВИДАХ СТРОИТЕЛЬСТВА, 1 М3 | МАШ.Ч | 64.25
12 | М070148 | БУЛЬДОЗЕРЫ ПРИ РАБОТЕ НА ДРУГИХ ВИДАХ СТРОИТЕЛЬСТВА, 59 (80) КВТ (Л. С) | МАШ.Ч | 4.3121
13 | М070149 | БУЛЬДОЗЕРЫ ПРИ РАБОТЕ НА ДРУГИХ ВИДАХ СТРОИТЕЛЬСТВА, 79 (108) КВТ (Л. С) | МАШ.Ч | 4.8375
14 | М110102* | БАДЬИ ЕМКОСТЬЮ 4 М3 | МАШ.Ч | 36.9279
15 | М110211 | БЕТОНОНАСОС MEСBO P4.65 | МАШ.Ч | 103.75
16 | М110601 | РАСТВОРОМЕШАЛКИ ДЛЯ ПРИГОТОВЛЕНИЯ ВОДОЦЕМЕНТНЫХ И ДРУГИХ РАСТВОРОВ 350 Л | МАШ.Ч | 64.25
17 | М110610 | СМЕСИТЕЛЬ-ПЕРЕГРУЖАТЕЛЬ 3 М3 | МАШ.Ч | 1.4894
18 | М111100 | ВИБРАТОР ГЛУБИННЫЙ | МАШ.Ч | 160.165
19 | М111301* | ВИБРАТОР ПОВЕРХНОСТНЫЙ | МАШ.Ч | 5.2629
20 | М120202 | АВТОГРЕЙДЕРЫ СРЕДНЕГО ТИПА 99 (135) КВТ (Л. С) | МАШ.Ч | 0.36765
21 | М141600 | ГИДРАВЛИЧЕСКАЯ БУРОВАЯ УСТАНОВКА SOILMEС SR-60 С ГИДРАВЛИЧЕСКИМ ВИБРОПОГРУЖАТЕЛЕМ VTН | МАШ.Ч | 10.06
22 | М141700 | ГИДРАВЛИЧЕСКАЯ БУРОВАЯ УСТАНОВКА SOILMEС SR-65 С ГИДРАВЛИЧЕСКИМ ВИБРОПОГРУЖАТЕЛЕМ VTН | МАШ.Ч | 989.45
23 | М150402 | ГАЗОВАЯ ГОРЕЛКА | МАШ.Ч | 3.0362
24 | М160100 | АВТОБЕТОНОСМЕСИТЕЛИ НА БАЗЕ АВТОМОБИЛЯ МАЗ-5549 ВМЕСТИМОСТЬЮ БАРАБАНА 2,7 М3 | МАШ.Ч | 102.8
25 | М331101 | ТРАМБОВКИ ПНЕВМАТИЧЕСКИЕ (БЕЗ УЧЕТА СТОИМОСТИ СЖАТОГО ВОЗДУХА) | МАШ.Ч | 80.2662
26 | М331617 | СРЕДСТВА МАЛОЙ МЕХАНИЗАЦИИ | МАШ.Ч | 22.8232
| 1 | Материалы для строительных работ
| 1/10 | Материалы для строительных работ общего назначения
| 1/10-10 | Известь, цемент и другие вяжущие
27 | 1/10-10-10/6 | ПОРТЛАНДЦЕМЕНТ БЕЗДОБАВОЧНЫЙ ЦЕМ 0 42,5 Н (В УПАКОВКЕ) | Т | 77.1
| 1/10-80 | Материалы неметаллорудные и асбестосодержащие изделия
28 | 1/10-80-20/37 | ЛИСТЫ ХРИЗОТИЛЦЕМЕНТНЫЕ ПЛОСКИЕ С ГЛАДКОЙ ПОВЕРХНОСТЬЮ НЕПРЕССОВАННЫЕ, ТОЛЩИНОЙ 6 ММ (+0.7) (-0.2) | М2 | 358.75
| 1/10-100 | Древесно-листовые материалы
29 | 1/10-100-5/390 | ПЛИТЫ ДРЕВЕСНОВОЛОКНИСТЫЕ СУХОГО СПОСОБА ПРОИЗВОДСТВА МДФ, КЛАСС ЭМИССИИ Е1, ТОЛЩИНА 6 ММ, БЕЗ ОБЛИЦОВКИ | 1000 М2 | 0.35875
| 1/10-110 | Лесоматериалы и пиломатериалы
30 | 1/10-110-50-5/365 | БРУСКИ ОБРЕЗНЫЕ ХВОЙНЫХ ПОРОД ДЛИНОЙ 4-6,5 М, ШИРИНОЙ 75-150 ММ, ТОЛЩИНОЙ 40-75 ММ, 3 СОРТА | М3 | 0.00112
31 | 1/10-110-50-15/545 | ДОСКИ ОБРЕЗНЫЕ ХВОЙНЫХ ПОРОД ДЛИНОЙ 4-6,5 М, ШИРИНОЙ 75-150 ММ, ТОЛЩИНОЙ 25 ММ, 3 СОРТА | М3 | 0.20448
32 | 1/10-110-50-15/585 | ДОСКИ ОБРЕЗНЫЕ ХВОЙНЫХ ПОРОД ДЛИНОЙ 4-6,5 М, ШИРИНОЙ 75-150 ММ, ТОЛЩИНОЙ 44 ММ И БОЛЕЕ, 3 СОРТА | М3 | 0.70296
| 1/10-115 | Материалы кровельные и гидроизоляционные
33 | 1/10-115-5/96 | МАТЕРИАЛ РУЛОННЫЙ БИТУМНО-ПОЛИМЕРНЫЙ ГИДРОИЗОЛЯЦИОННЫЙ НАПЛАВЛЯЕМЫЙ ТЕХНОЭЛАСТ Г-ПХ-БЭ-ПП/ПП-4.5 КГ | М2 | 38.76
| 1/10-130 | Мастики, герметики, смолы, смазки, эмульсии
34 | 1/10-130-5/40 | МАСТИКА БИТУМНАЯ ГИДРОИЗОЛЯЦИОННАЯ ХОЛОДНАЯ | КГ | 2057.3587
35 | 1/10-130-5/304 | ПРАЙМЕР БИТУМНО-ПОЛИМЕРНЫЙ "АУТОКРИН" | КГ | 20.4646
36 | 1/10-130-30/103 | СМАЗКА СОЛИДОЛ ЖИРОВОЙ (СОЛИДОЛ-Ж) | Т | 0.12276
| 1/10-135 | Нефтепродукты, газы, химические материалы
37 | 1/10-135-10-2/70 | БИТУМЫ НЕФТЯНЫЕ КРОВЕЛЬНЫЕ МАРКИ БНК-45/190 | Т | 0.12545
38 | 1/10-135-10-10/40 | КЕРОСИН ТЕХНИЧЕСКИЙ ЭКОЛОГИЧЕСКИ ЧИСТЫЙ | Т | 0.29104
39 | 1/10-135-20/75 | СМЕСЬ ПРОПАНА И БУТАНА ТЕХНИЧЕСКИХ | КГ | 11.56
40 | 1/10-135-25/385 | СТЕКЛО ЖИДКОЕ КАЛИЙНОЕ | КГ | 111.15
| 1/10-140 | Электроды, прутки винипластовые, проволока сварочные
41 | 1/10-140-40/140 | ЭЛЕКТРОДЫ ТИПА Э42 ДИАМЕТРОМ 5 ММ | Т | 0.18988
| 1/10-160 | Пленки, полотна, ткани разные
42 | 1/10-160-10/190 | ПЛЕНКА ПОЛИЭТИЛЕНОВАЯ ПЕРВОГО СОРТА, ТОЛЩИНОЙ 0,2 ММ | М2 | 293.1249
43 | 1/10-160-20/15 | ВЕТОШЬ | КГ | 0.50179
| 1/10-235 | Изделия герметизирующие, уплотняющие, изолирующие
44 | 1/10-235-3/20 | КАБОЛКА | Т | 0.070092
| 1/10-240 | Метизы и крепежные изделия
45 | 1/10-240-10-10/131 | БОЛТЫ СТРОИТЕЛЬНЫЕ | Т | 0.00056
46 | 1/10-240-20/1 | ГАЙКИ СТРОИТЕЛЬНЫЕ | Т | 0.00016
47 | 1/10-240-25-35/240 | ГВОЗДИ СТРОИТЕЛЬНЫЕ | КГ | 17.0247
48 | 1/10-240-50-16/2 | ШАЙБЫ СТРОИТЕЛЬНЫЕ | КГ | 0.08
| 1/10-260 | Металлопрокат и металлоизделия (за исключением металлоизделий части 2)
49 | 1/10-260-200/12 | КАТАНКА ИЗ СТАЛИ УГЛЕРОДИСТОЙ ОБЫКНОВЕННОГО КАЧЕСТВА ДИАМЕТРОМ, 6,3 ММ 6,5 ММ | КГ | 1.5008
| 1/10-270 | Изделия из чугуна
50 | 1/10-270-10/10 | ЛЮКИ СМОТРОВЫХ КОЛОДЦЕВ ЧУГУННЫЕ ЛЕГКИЕ МАЛОГАБАРИТНЫЕ ЛМ (А15) | ШТ. | 7
| 1/10-280 | Прочие материалы для строительных работ
51 | 1/10-280-20/40 | ВОДА | М3 | 406.2392
| 1/30 | Материалы для буровых и проходческих работ
| 1/30-70 | Башмаки, буры, долота и другие материалы
52 | 1/30-70-40-20/С109-1400-ЗБ | ШНЕК БУРОВОЙ ПОЛЫЙ | ШТ | 15.42
| 2 | Строительные изделия и конструкции
| 2/10 | Арматурные заготовки и изделия стальные для монолитных железобетонных конструкций
| 2/10-25 | Заготовки из горячекатаной арматурной стали периодического профиля класса S500(Aт500С)
53 | 2/10-25/3 | ЗАГОТОВКИ ИЗ ГОРЯЧЕКАТАНОЙ АРМАТУРНОЙ СТАЛИ ПЕРИОДИЧЕСКОГО ПРОФИЛЯ КЛАССА S500(AТ500С) ДИАМЕТРОМ 8 ММ | Т | 0.40098
54 | 2/10-25/5 | ЗАГОТОВКИ ИЗ ГОРЯЧЕКАТАНОЙ АРМАТУРНОЙ СТАЛИ ПЕРИОДИЧЕСКОГО ПРОФИЛЯ КЛАССА S500(AТ500С) ДИАМЕТРОМ 10 ММ | Т | 4.4782
55 | 2/10-25/10 | ЗАГОТОВКИ ИЗ ГОРЯЧЕКАТАНОЙ АРМАТУРНОЙ СТАЛИ ПЕРИОДИЧЕСКОГО ПРОФИЛЯ КЛАССА S500(AТ500С) ДИАМЕТРОМ 12 ММ | Т | 0.3871
56 | 2/10-25/15 | ЗАГОТОВКИ ИЗ ГОРЯЧЕКАТАНОЙ АРМАТУРНОЙ СТАЛИ ПЕРИОДИЧЕСКОГО ПРОФИЛЯ КЛАССА S500(AТ500С) ДИАМЕТРОМ 14 ММ | Т | 6.3389
57 | 2/10-25/20 | ЗАГОТОВКИ ИЗ ГОРЯЧЕКАТАНОЙ АРМАТУРНОЙ СТАЛИ ПЕРИОДИЧЕСКОГО ПРОФИЛЯ КЛАССА S500(AТ500С) ДИАМЕТРОМ 16-18 ММ | Т | 0.56234
58 | 2/10-25/25 | ЗАГОТОВКИ ИЗ ГОРЯЧЕКАТАНОЙ АРМАТУРНОЙ СТАЛИ ПЕРИОДИЧЕСКОГО ПРОФИЛЯ КЛАССА S500(AТ500С) ДИАМЕТРОМ 20-22 ММ | Т | 0.6011
| 2/10-35 | Детали закладные стальные
59 | 2/10-35/10 | ДЕТАЛИ ЗАКЛАДНЫЕ, ИЗГОТОВЛЕННЫЕ БЕЗ ПРИМЕНЕНИЯ СВАРКИ, ГНУТЬЯ, СВЕРЛЕНИЯ (ПРОБИВКИ) ОТВЕРСТИЙ, ПОСТАВЛЯЕМЫЕ ОТДЕЛЬНО | Т | 0.04066
60 | 2/10-35/30 | ДЕТАЛИ ЗАКЛАДНЫЕ, ИЗГОТОВЛЕННЫЕ С ПРИМЕНЕНИЕМ СВАРКИ, ГНУТЬЯ, СВЕРЛЕНИЯ (ПРОБИВКИ) ОТВЕРСТИЙ (ПРИ НАЛИЧИИ ОДНОЙ ИЗ ЭТИХ ОПЕРАЦИЙ ИЛИ ВСЕГО ПЕРЕЧНЯ В ЛЮБЫХ СОЧЕТАНИЯХ), ПОСТАВЛЯЕМЫЕ ОТДЕЛЬНО | Т | 15.6327
| 2/10-40 | Каркасы арматурные
61 | 2/10-40/5 | КАРКАСЫ АРМАТУРНЫЕ СТАЛЬНЫЕ ПЛОСКИЕ | Т | 10.3735
62 | 2/10-40/30 | КАРКАСЫ АРМАТУРНЫЕ СТАЛЬНЫЕ ПРОСТРАНСТВЕННЫЕ | Т | 128.0167
| 2/10-45 | Заготовки из проволоки из низкоуглеродистой стали холоднотянутой для армирования железобетонных конструкций
63 | 2/10-45/10 | ЗАГОТОВКИ ИЗ ПРОВОЛОКИ ИЗ НИЗКОУГЛЕРОДИСТОЙ СТАЛИ ХОЛОДНОТЯНУТОЙ ПЕРИОДИЧЕСКОГО ПРОФИЛЯ КЛАССА ВР-I ДЛЯ АРМИРОВАНИЯ ЖЕЛЕЗОБЕТОННЫХ КОНСТРУКЦИЙ ДИАМЕТРОМ 4 ММ | Т | 0.029804
| 2/10-50 | Сетка арматурная
64 | 2/10-50/5 | СЕТКА АРМАТУРНАЯ | Т | 0.48918
| 2/50 | Изделия и конструкции деревянные
| 2/50-35 | Прочие изделия и конструкции деревянные
65 | 2/50-35-10/5 | ЩИТЫ ИЗ ДОСОК ХВОЙНЫХ ПОРОД, ТОЛЩИНОЙ 25 ММ | М2 | 57.2555
66 | 2/50-35-10/10 | ЩИТЫ ИЗ ДОСОК ХВОЙНЫХ ПОРОД, ТОЛЩИНОЙ 40 ММ | М2 | 0.054
| 3 | Материалы и изделия для санитарно-технических работ
| 3/3 | Арматура трубопроводная
| 3/3-40 | Клапаны
67 | 3/3-40-10-80/С300-41729-13А | КЛАПАНЫ ОБРАТНЫЕ ДИАМЕТРОМ 150ММ | ШТ. | 1
| 3/13 | Другие материалы для сантехработ
| 3/13-10 | Болты с гайками и шайбами
68 | 3/13-10-10/70 | БОЛТЫ С ГАЙКАМИ И ШАЙБАМИ ДЛЯ САНИТАРНО-ТЕХНИЧЕСКИХ РАБОТ ДИАМЕТРОМ 20-22 ММ | Т | 0.00504
| 4 | Железобетонные и бетонные изделия и конструкции (в т.ч. типовые), керамические изделия, нерудные материалы, бетоны и растворы
| 4/1 | Конструкции и изделия бетонные и железобетонные, керамические изделия, нерудные материалы, товарные бетоны и растворы
| 4/1-4 | Бетоны, растворы, смеси асфальтобетонные
69 | 4/1-4-10-20-20/40 | БЕТОН ТЯЖЕЛЫЙ С КРУПНОСТЬЮ ЗАПОЛНИТЕЛЯ БОЛЕЕ 5 ДО 20 ММ, КЛАССА С10/12,5 (В12,5) | М3 | 0.0317
70 | 4/1-4-10-20-70/90 | БЕТОН ТЯЖЕЛЫЙ С КРУПНОСТЬЮ ЗАПОЛНИТЕЛЯ БОЛЕЕ 5 ДО 20 ММ, КЛАССА С8/10, F75-F100, W4 | М3 | 65.4228
71 | 4/1-4-10-20-70/1040 | БЕТОН ТЯЖЕЛЫЙ С КРУПНОСТЬЮ ЗАПОЛНИТЕЛЯ БОЛЕЕ 5 ДО 20 ММ, КЛАССА С16/20, F50-F100, W4 | М3 | 3.57
72 | 4/1-4-10-20-70/1370 | БЕТОНЫ ТЯЖЕЛЫЕ С КРУПНОСТЬЮ ЗАПОЛНИТЕЛЯ БОЛЕЕ 5 ДО 20 ММ, КЛАССА С20/25, F50-F150, W4 | М3 | 1768.3709
73 | 4/1-4-20-20-10-10/10 | РАСТВОРЫ КЛАДОЧНЫЕ ТЯЖЕЛЫЕ ЦЕМЕНТНЫЕ, МАРКИ 25 | М3 | 6.8913
74 | 4/1-4-20-20-10-20/10 | РАСТВОРЫ КЛАДОЧНЫЕ ТЯЖЕЛЫЕ ЦЕМЕНТНЫЕ, МАРКИ 100 | М3 | 0.056
75 | 4/1-4-20-20-10-20/20 | РАСТВОРЫ КЛАДОЧНЫЕ ТЯЖЕЛЫЕ ЦЕМЕНТНЫЕ, МАРКИ 150 | М3 | 0.12882
| 4/1-5 | Материалы природные нерудные. Гравий керамзитовый. Керамзит
76 | 4/1-5-20-20-20/С412-1290-3А | ЩЕБЕНЬ ИЗ ГРАВИЯ МАРКИ 600, 2 КЛАССА, ФРАКЦИИ 20-80 ММ (С ТРАНСПОРТОМ НА 27 КМ) | М3 | 44.132
77 | 4/1-5-40-10-10/С412-1500-2А | ПЕСОК СТРОИТЕЛЬНЫЙ (С ТРАНСПОРТОМ НА 27 КМ) | М3 | 107.734
| 4/2 | Конструкции и изделия типовые сборные бетонные и железобетонные (Каталог-кодификатор)
| 4/2-1 | Конструкции и изделия из сборного железобетона
78 | 4/2-1-3-4-1-11/931 | БЛОК СТЕНЫ ПОДВАЛА ФБС 12.3.6 С16/20, F100, W4 СЕРИЯ Б1.016.1-1 | ШТ. | 3
79 | 4/2-1-3-4-1-11/972 | БЛОК СТЕНЫ ПОДВАЛА ФБС 12.5.6 С16/20, F100, W4 СЕРИЯ Б1.016.1-1 | ШТ. | 1
80 | 4/2-1-3-4-1-11/1000 | БЛОК СТЕНЫ ПОДВАЛА ФБС 9.3.6 С16/20, F100, W4 СЕРИЯ Б1.016.1-1 | ШТ. | 3
81 | 4/2-1-5-4-2-12/4 | КОЛЬЦО ОПОРНОЕ КО 6 С16/20, F100, W4 ШИФР 95-162 КЖ | ШТ. | 7
82 | 4/2-1-5-4-2-21/20 | КОЛЬЦО СТЕНОВОЕ КС 7.9-10-А С16/20, F100, W4 ШИФР 95-162 КЖ | ШТ. | 14
| 6 | Трубы и детали трубопроводов (за исключением труб стальных обсадных и бурильных части 1). Арматура для технологических трубопроводов
| 6/10 | Трубы и детали трубопроводов чугунные
| 6/10-10 | Трубы чугунные
83 | 6/10-10-50/30 | ТРУБЫ ЧУГУННЫЕ КАНАЛИЗАЦИОННЫЕ ДЛИНОЙ 2 М, ДИАМЕТРОМ 150 ММ | М | 8.064
| 6/20 | Трубы и детали трубопроводов стальные
| 6/20-50 | Трубы стальные электросварные прямошовные
84 | 6/20-50-50/С103-15703-17А | ТРУБЫ СТАЛЬНЫЕ 70Х70 ТОЛЩИНОЙ 4 ММ | М | 9884
| 6/40 | Трубы и детали трубопроводов полимерные
| 6/40-10 | Трубы из полиэтилена
85 | 6/40-10-70-5/28 | ТРУБА ИЗ ПОЛИЭТИЛЕНА ГОФРИРОВАННАЯ ДРЕНАЖНАЯ С ЗАЩИТНО-ФИЛЬТРУЮЩИМ ПОКРЫТИЕМ, ОДНОСЛОЙНАЯ, НОМИНАЛЬНОЙ КОЛЬЦЕВОЙ ЖЕСТКОСТЬЮ SN8, НОМИНАЛЬНЫМ НАРУЖНЫМ ДИАМЕТРОМ 63 ММ | 1000 М | 0.02
| 6/60 | Трубы и детали трубопроводов хризотилцементные (асбестоцементные)
| 6/60-10 | Трубопроводы хризотилцементные
86 | 6/60-10-20/11 | ТРУБА ХРИЗОТИЛЦЕМЕНТНАЯ БЕЗНАПОРНАЯ НОМИНАЛЬНЫМ ДИАМЕТРОМ 150 ММ (БНТ 150) | М | 132.396
| 6/60-25 | Детали соединительные хризотилцементные
87 | 6/60-25-20/11 | МУФТА ХРИЗОТИЛЦЕМЕНТНАЯ ДЛЯ БЕЗНАПОРНОЙ ТРУБЫ, НОМИНАЛЬНЫМ ДИАМЕТРОМ 150 ММ (БНМ 150) | ШТ. | 30
| СОСТАВИЛ | ____________________ |  | КИРДИК
|  | (должность служащего) | (подпись) | (инициалы,фамилия)
| ПРОВЕРИЛ | ____________________ |  | КЛИМОВИЧ
|  | (должность служащего) | (подпись) | (инициалы,фамилия)

## 7002-1-1000-T3
РАЗРАБОТЧИК |  | RSTC.smeta версия 24.8
|  |  |  | ШИФР | 16.012.0.01
МНОГОКВАРТИРНЫЙ ЖИЛОЙ ДОМ В РАЙОНЕ ДОМА N11 "Ж" ПО УЛ.ФРУНЗУ Г.ЖОДИНО. ЖИЛОЙ ДОМ (ЛЬГОТИРУЕМЫЕ ПО НДС)
РАБОЧАЯ ДОКУМЕНТАЦИЯ
СМЕТНАЯ ДОКУМЕНТАЦИЯ
ТИТУЛЬНЫЙ ЛИСТ ДЛЯ ЛОКАЛЬНОЙ СМЕТЫ (ЛОКАЛЬНОГО СМЕТНОГО РАСЧЕТА) № 1000
СМЕТНАЯ СТОИМОСТЬ В ЦЕНАХ НА 1 АПРЕЛЯ 2024г.
3729,136 ТЫСЯЧ БЕЛОРУССКИХ РУБЛЕЙ
ЗАКАЗЧИК |  | КУП "УКС МИНОБЛИСПОЛКОМ"
МИНСК-2024

## 7002-1-1100-S0
НАИМЕНОВАНИЕ ОБЪЕКТА |  | МНОГОКВАРТИРНЫЙ ЖИЛОЙ ДОМ В РАЙОНЕ ДОМА N11 "Ж" ПО УЛ.ФРУНЗУ Г.ЖОДИНО. ЖИЛОЙ ДОМ (ЛЬГОТИРУЕМЫЕ ПО НДС)
КОД ОБЪЕКТА |  | 16.012.0.01
НАИМЕНОВАНИЕ ЗДАНИЯ, СООРУЖЕНИЯ |  | ЖИЛОЙ ДОМ
ШИФР ЗДАНИЯ, СООРУЖЕНИЯ |  | 16.012.0.01
КОМПЛЕКТ ЧЕРТЕЖЕЙ |  | 16.012.0.01 - КЖ1 В Т.Ч. ИЗМ 1-2, АР В Т.Ч. ИЗМ 1-2
ЛОКАЛЬНАЯ СМЕТА (ЛОКАЛЬНЫЙ СМЕТНЫЙ РАСЧЕТ) № 1100
(НОРМЫ 2022г.)
ОБЩЕСТРОИТЕЛЬНЫЕ РАБОТЫ НИЖЕ 0.000(АР,КЖ1)
СОСТАВЛЕНА В ЦЕНАХ НА 1 АПРЕЛЯ 2024г. | [8 empty] | СТОИМОСТЬ 355,012 ТЫСЯЧ БЕЛОРУССКИХ РУБЛЕЙ
№ п/п | ОБОСНОВАНИЕ | НАИМЕНОВАНИЕ РАБОТ, РЕСУРСОВ, РАСХОДОВ | ЕДИНИЦА ИЗМЕРЕ- НИЯ | СТОИМОСТЬ ЕДИНИЦЫ ИЗМЕРЕНИЯ/ВСЕГО, БЕЛОРУССКИХ РУБЛЕЙ
|  |  |  | ЗАРАБОТНАЯ ПЛАТА | ЭКСПЛУАТАЦИЯ МАШИН И МЕХАНИЗМОВ |  | МАТЕРИАЛЫ, ИЗДЕЛИЯ, КОНСТРУКЦИИ (ОБОРУДОВА- НИЕ, МЕБЕЛЬ) | ТРАНС-ПОРТ | ОБЩАЯ СТОИМОСТЬ
|  |  | КОЛИ- ЧЕСТВО |  | ВСЕГО | В ТОМ ЧИСЛЕ ЗАРАБОТ- НАЯ ПЛАТА МАШИ- НИСТОВ
1 | 2 | 3 | 4 | 5 | 6 | 7 | 8 | 9 | 10
| НАЧИСЛЕНИЯ: | ОХР и ОПР/ПЛАНОВАЯ ПРИБЫЛЬ (%):Н10=65.72/69.89
| НАЧИСЛЕНИЯ: | ОХР и ОПР/ПЛАНОВАЯ ПРИБЫЛЬ (%):Н11=57.16/67.42
1. | ПРИМЕЧАНИЕ: | К ДЛЯ ОХР И ОПР/ПЛАНОВАЯ ПРИБЫЛЬ: 1.0000/1.0000
2. | ПРИМЕЧАНИЕ: | КОЭФФИЦИЕНТ К З/П (ПОСТАНОВЛЕНИЕ N5): 1.0000
3. | ПРИМЕЧАНИЕ: | БАЗА ТЕКУЩИХ ЦЕН (ВАРИАНТ A)
| Ж2-30-10-60 | НАРУЖНЫЕ СТЕНЫ ТЕХПОДПОЛЬЯ (КЖ1 Л.33)
4. | ПРИМЕЧАНИЕ: | В СТОИМОСТИ ИЗДЕЛИЙ КПД УЧТЕН ТРАНСПОРТ - 21 КМ (СПРАВКА ЗАКАЗЧИКА)
5. | Е7-49-1 Н10=106.74 #120.67 | УСТАНОВКА ПАНЕЛЕЙ СТЕНОВЫХ НАРУЖНЫХ В ЗДАНИЯХ ЦОКОЛЬНЫХ, ПЛОЩАДЬ ДО 12 М2 | 100 ШТ. СБОРНЫХ КОНСТРУКЦИЙ 0.59 | 4262.57 2514.92 | 3374.64 1991.04 | 1326.54 782.66 | 1476.19 870.95 | 163.83 96.66 | 9277.23 5473.57
6. | Е7-49-2 Н10=106.74 #120.67 | УСТАНОВКА ПАНЕЛЕЙ СТЕНОВЫХ НАРУЖНЫХ В ЗДАНИЯХ ЦОКОЛЬНЫХ, ПЛОЩАДЬ ДО 20 М2 | 100 ШТ. СБОРНЫХ КОНСТРУКЦИЙ 0.02 | 5879.87 117.60 | 4269.88 85.40 | 1832.70 36.65 | 1879.55 37.59 | 209.51 4.19 | 12238.81 244.78
7. | 4/3-5-2-2/8 | НАРУЖНЫЕ СТЕНОВЫЕ ПАНЕЛИ ТЕХПОДПОЛЬЯ НЦ2-3 СЕРИЯ МС-50 | ШТ 1 | - - | - - | - - | 1256.88 1256.88 | - - | 1256.88 1256.88
8. | 4/3-5-2-2/10 | НАРУЖНЫЕ СТЕНОВЫЕ ПАНЕЛИ ТЕХПОДПОЛЬЯ НЦ2-4 СЕРИЯ МС-50 | ШТ 1 | - - | - - | - - | 1613.60 1613.60 | - - | 1613.60 1613.60
9. | 4/3-5-2-2/152 | НАРУЖНЫЕ СТЕНОВЫЕ ПАНЕЛИ ТЕХПОДПОЛЬЯ НЦ5-3 СЕРИЯ МС-50 | ШТ 1 | - - | - - | - - | 1544.00 1544.00 | - - | 1544.00 1544.00
10. | 4/3-5-2-2/134 | НАРУЖНЫЕ СТЕНОВЫЕ ПАНЕЛИ ТЕХПОДПОЛЬЯ НЦ5-4 СЕРИЯ МС-50 | ШТ 1 | - - | - - | - - | 1518.72 1518.72 | - - | 1518.72 1518.72
11. | 4/3-5-2-2/26 | НАРУЖНЫЕ СТЕНОВЫЕ ПАНЕЛИ ТЕХПОДПОЛЬЯ НЦ9 (НЦ9-2; НЦ9-3) СЕРИЯ МС-50 | ШТ 2 | - - | - - | - - | 2278.53 4557.06 | - - | 2278.53 4557.06
12. | 4/3-5-2-2/30 | НАРУЖНЫЕ СТЕНОВЫЕ ПАНЕЛИ ТЕХПОДПОЛЬЯ НЦ12 СЕРИЯ МС-50 | ШТ 2 | - - | - - | - - | 1338.57 2677.14 | - - | 1338.57 2677.14
13. | 4/3-5-2-2/32 | НАРУЖНЫЕ СТЕНОВЫЕ ПАНЕЛИ ТЕХПОДПОЛЬЯ НЦ13(НЦ13-2) СЕРИЯ МС-50 | ШТ 2 | - - | - - | - - | 1182.40 2364.80 | - - | 1182.40 2364.80
14. | 4/3-5-2-2/254 | НАРУЖНЫЕ СТЕНОВЫЕ ПАНЕЛИ ТЕХПОДПОЛЬЯ НЦ15-4 СЕРИЯ МС-50 | ШТ 1 | - - | - - | - - | 1122.01 1122.01 | - - | 1122.01 1122.01
15. | 4/3-5-2-2/256 | НАРУЖНЫЕ СТЕНОВЫЕ ПАНЕЛИ ТЕХПОДПОЛЬЯ НЦ15-5(НЦ15-6) СЕРИЯ МС-50 | ШТ 2 | - - | - - | - - | 1124.06 2248.12 | - - | 1124.06 2248.12
16. | 4/3-5-2-2/44 | НАРУЖНЫЕ СТЕНОВЫЕ ПАНЕЛИ ТЕХПОДПОЛЬЯ НЦ16-3(16-4) СЕРИЯ МС-50 | ШТ 4 | - - | - - | - - | 1091.61 4366.44 | - - | 1091.61 4366.44
17. | 4/3-5-2-2/52 | НАРУЖНЫЕ СТЕНОВЫЕ ПАНЕЛИ ТЕХПОДПОЛЬЯ НЦ28 СЕРИЯ МС-50 | ШТ 4 | - - | - - | - - | 400.23 1600.92 | - - | 400.23 1600.92
18. | 4/3-5-2-2/68 | НАРУЖНЫЕ СТЕНОВЫЕ ПАНЕЛИ ТЕХПОДПОЛЬЯ НЦ48 СЕРИЯ МС-50 | ШТ 4 | - - | - - | - - | 418.10 1672.40 | - - | 418.10 1672.40
19. | 4/3-5-2-2/72 | НАРУЖНЫЕ СТЕНОВЫЕ ПАНЕЛИ ТЕХПОДПОЛЬЯ НЦ52 СЕРИЯ МС-50 | ШТ 2 | - - | - - | - - | 762.73 1525.46 | - - | 762.73 1525.46
20. | 4/3-5-2-2/80 | НАРУЖНЫЕ СТЕНОВЫЕ ПАНЕЛИ ТЕХПОДПОЛЬЯ НЦ56-2(НЦ56-3) СЕРИЯ МС-50 | ШТ 6 | - - | - - | - - | 274.71 1648.26 | - - | 274.71 1648.26
21. | 4/3-5-2-2/86 | НАРУЖНЫЕ СТЕНОВЫЕ ПАНЕЛИ ТЕХПОДПОЛЬЯ НЦ63 СЕРИЯ МС-50 | ШТ 1 | - - | - - | - - | 1098.11 1098.11 | - - | 1098.11 1098.11
22. | 4/3-5-2-2/84 | НАРУЖНЫЕ СТЕНОВЫЕ ПАНЕЛИ ТЕХПОДПОЛЬЯ НЦ63-1 СЕРИЯ МС-50 | ШТ 1 | - - | - - | - - | 875.62 875.62 | - - | 875.62 875.62
23. | 4/3-5-2-2/96 | НАРУЖНЫЕ СТЕНОВЫЕ ПАНЕЛИ ТЕХПОДПОЛЬЯ НЦ69 СЕРИЯ МС-50 | ШТ 2 | - - | - - | - - | 1208.04 2416.08 | - - | 1208.04 2416.08
24. | 4/3-5-2-2/98 | НАРУЖНЫЕ СТЕНОВЫЕ ПАНЕЛИ ТЕХПОДПОЛЬЯ НЦ70 (70-2) СЕРИЯ МС-50 | ШТ 2 | - - | - - | - - | 711.77 1423.54 | - - | 711.77 1423.54
25. | 4/3-5-2-2/108 | НАРУЖНЫЕ СТЕНОВЫЕ ПАНЕЛИ ТЕХПОДПОЛЬЯ НЦ74 СЕРИЯ МС-50 | ШТ 1 | - - | - - | - - | 917.52 917.52 | - - | 917.52 917.52
26. | 4/3-5-2-2/58351V-2Т-55А | НАРУЖНЫЕ СТЕНОВЫЕ ПАНЕЛИ ТЕХПОДПОЛЬЯ НЦ74-1 СЕРИЯ МС-50 СЕРИЯ МС-50 | ШТ 1 | - - | - - | - - | 917.52 917.52 | - - | 917.52 917.52
27. | 4/3-5-2-2/148 | НАРУЖНЫЕ СТЕНОВЫЕ ПАНЕЛИ ТЕХПОДПОЛЬЯ НЦ80 СЕРИЯ МС-50 | ШТ 2 | - - | - - | - - | 1850.71 3701.42 | - - | 1850.71 3701.42
28. | 4/3-5-2-2/150 | НАРУЖНЫЕ СТЕНОВЫЕ ПАНЕЛИ ТЕХПОДПОЛЬЯ НЦ81(НЦ81-2) СЕРИЯ МС-50 | ШТ 2 | - - | - - | - - | 866.24 1732.48 | - - | 866.24 1732.48
29. | 4/3-5-2-2/190 | НАРУЖНЫЕ СТЕНОВЫЕ ПАНЕЛИ ТЕХПОДПОЛЬЯ НЦ84 СЕРИЯ МС-50 | ШТ 4 | - - | - - | - - | 1494.06 5976.24 | - - | 1494.06 5976.24
30. | 4/3-5-2-2/192 | НАРУЖНЫЕ СТЕНОВЫЕ ПАНЕЛИ ТЕХПОДПОЛЬЯ НЦ85 СЕРИЯ МС-50 | ШТ 4 | - - | - - | - - | 1466.90 5867.60 | - - | 1466.90 5867.60
31. | 4/3-5-2-2/58351V-2Т-113А | НАРУЖНЫЕ СТЕНОВЫЕ ПАНЕЛИ ТЕХПОДПОЛЬЯ НЦ92(92-2) СЕРИЯ МС-50 СЕРИЯ МС-50 | ШТ 2 | - - | - - | - - | 1372.47 2744.94 | - - | 1372.47 2744.94
32. | 4/3-5-2-2/58351V-2Т-113Б | НАРУЖНЫЕ СТЕНОВЫЕ ПАНЕЛИ ТЕХПОДПОЛЬЯ НЦ93 СЕРИЯ МС-50 СЕРИЯ МС-50 | ШТ 2 | - - | - - | - - | 1013.02 2026.04 | - - | 1013.02 2026.04
33. | 4/3-5-2-2/58351V-2Т-113В | НАРУЖНЫЕ СТЕНОВЫЕ ПАНЕЛИ ТЕХПОДПОЛЬЯ НЦ94 СЕРИЯ МС-50 СЕРИЯ МС-50 | ШТ 2 | - - | - - | - - | 696.04 1392.08 | - - | 696.04 1392.08
34. | 4/3-5-2-2/58351V-2Т-113Г | НАРУЖНЫЕ СТЕНОВЫЕ ПАНЕЛИ ТЕХПОДПОЛЬЯ НЦ95-1(95-2) СЕРИЯ МС-50 СЕРИЯ МС-50 | ШТ 2 | - - | - - | - - | 1414.95 2829.90 | - - | 1414.95 2829.90
35. | С310-21 | ПЕРЕВОЗКА ДО 21 КМ | Т 191 | - - | - - | - - | - - | 11.41 2179.31 | 11.41 2179.31
36. | Е6-1-1 (Н10) | УСТРОЙСТВО ПОДБЕТОНКИ ИЗ БЕТОНА С16/20(КЖ1 Л.36) | 100 М3 В ДЕЛЕ 0.032 | 1959.98 62.72 | 446.09 14.27 | 145.12 4.64 | 244.83 7.83 | 17.50 0.56 | 2668.40 85.38
37. | 4/1-4-10-20-70/1040 | БЕТОН ТЯЖЕЛЫЙ С КРУПНОСТЬЮ ЗАПОЛНИТЕЛЯ БОЛЕЕ 5 ДО 20 ММ, КЛАССА С16/20, F50-F100, W4 | М3 3.264 | - - | - - | - - | 158.75 518.16 | 18.05 58.92 | 176.80 577.08
38. | Е7-44-10 Н10=106.74 #120.67 | УКЛАДКА ПЕРЕМЫЧЕК МАССОЙ ДО 0,3 Т(КЖ1 Л.36) | 100 ШТ. СБОРНЫХ КОНСТРУКЦИЙ 4.47 | 207.11 925.78 | 320.79 1433.93 | 113.84 508.86 | 74.67 333.77 | 6.87 30.71 | 609.44 2724.19
39. | 4/2-1-2-8-1-30/СПР1-1 | ПЕРЕМЫЧКА ПР1 | ШТ 435 | - - | - - | - - | 5.03 2188.05 | 0.37 160.95 | 5.40 2349.00
40. | 4/2-1-2-8-1-30/СПР1-2 | ПЕРЕМЫЧКА ПР2 | ШТ 12 | - - | - - | - - | 11.32 135.84 | 0.84 10.08 | 12.16 145.92
41. | Е46-69-2 (Н10) | РЕЗКА СТРОИТЕЛЬНЫХ КОНСТРУКЦИЙ БЕТОНОРЕЗНЫМИ МАШИНАМИ С ИСПОЛЬЗОВАНИЕМ ОТРЕЗНЫХ СЕГМЕНТНЫХ КРУГОВ ДИАМЕТРОМ 250 ММ, ГЛУБИНОЙ РЕЗКИ ДО 50 ММ | 100 М 0.032 | 71.27 2.28 | 32.57 1.04 | - - | 6.49 0.21 | - - | 110.33 3.53
42. | 1/10-170-2/20 | ДИСК АЛМАЗНЫЙ ОТРЕЗНОЙ ДЛЯ РЕЗКИ КАМНЯ, БЕТОНА ДИАМЕТРОМ 230 ММ | ДИСК 0.01664 | - - | - - | - - | 30.00 0.50 | 2.11 0.04 | 32.11 0.53
43. | Е6-13-3 (Н10) | ЗАДЕЛКА ПРОЕМА В НЦ63-1 КЕРАМЗИТОБЕТОНОМ В5 (УЗЕЛ А)(КЖ1 Л.29) | 100 М3 В ДЕЛЕ 0.02 | 12554.05 251.08 | 2515.63 50.31 | 744.32 14.89 | 7587.81 151.76 | 534.18 10.68 | 23191.67 463.83
44. | 4/1-4-10-10-11/С414-10106-1А | БЕТОНЫ ЛЕГКИЕ (СМЕСЬ ГОТОВАЯ К УПОТРЕБЛЕНИЮ) НА КЕРАМЗИТОВОМ ЗАПОЛНИТЕЛЕ КРУПНОСТЬЮ СВ. 5 ДО 10 ММ, КЛАССА ПО ПРОЧНОСТИ НА СЖАТИЕ LС12/13, С МАРКОЙ ПО УДОБОУКЛАДЫВАЕМОСТИ П1, ДИАПАЗОНОМ МАРОК ПО ПЛОТНОСТИ СВ. D700 ДО D800 ВКЛЮЧИТЕЛЬНО | М3 2.03 | - - | - - | - - | 213.88 434.18 | 24.32 49.37 | 238.20 483.55
45. | 2/10-25/10 | ЗАГОТОВКИ ИЗ ГОРЯЧЕКАТАНОЙ АРМАТУРНОЙ СТАЛИ ПЕРИОДИЧЕСКОГО ПРОФИЛЯ КЛАССА S500(AТ500С) ДИАМЕТРОМ 12 ММ | Т 0.0279 | - - | - - | - - | 3422.76 95.50 | 168.40 4.70 | 3591.16 100.19
46. | Е26-130-1 (Н10) | УСТРОЙСТВО АРМИРУЮЩЕГО СЛОЯ (МОНТАЖНЫЕ ПРОЕМЫ) (АР Л.6 П.13) | 100 М2 0.0864 | 779.62 67.36 | 2.17 0.19 | - - | 187.70 16.22 | 13.00 1.12 | 982.49 84.89
47. | 1/10-230-60-35/61 | СОСТАВ КЛЕЕВОЙ ПОЛИМИНЕРАЛЬНЫЙ ДЛЯ НАКЛЕИВАНИЯ ТЕПЛОИЗОЛЯЦИОННЫХ МАТЕРИАЛОВ И АРМИРУЮЩЕЙ СЕТКИ (КС), ОДНОКОМПОНЕНТНЫЙ (1) | Т 0.05184 | - - | - - | - - | 490.31 25.42 | 34.52 1.79 | 524.83 27.21
48. | Е15-276-12 (Н10) | ШТУКАТУРКА С НАРУЖНОЙ И ВНУТРЕННЕЙ СТОРОНЫ ПОД ОТДЕЛКУ | 100 М2 0.0864 | 869.69 75.14 | 42.38 3.66 | 13.92 1.20 | - - | - - | 912.07 78.80
49. | Е15-289-4 К=8 (Н10) Н1=8 | ДОБАВЛЯТЬ (ИЛИ ИСКЛЮЧАТЬ) НА КАЖДЫЙ 1 ММ ТОЛЩИНЫ ШТУКАТУРНОГО СЛОЯ ПРИ УЛУЧШЕННОЙ ШТУКАТУРКЕ ВРУЧНУЮ НАРУЖНЫХ ПОВЕРХНОСТЕЙ СТЕН, В Т.Ч. ЛОДЖИЙ, ИЗ ЯЧЕИСТОГО БЕТОНА, БЕТОННЫХ И КИРПИЧНЫХ С ЛЕСОВ(ДОБАВЛЯЕСЯ ДО ТОЛЩИНЫ 15 ММ) | 100 М2 0.0864 | 599.72 51.82 | 26.62 2.30 | 15.42 1.33 | - - | - - | 626.34 54.12
50. | 1/10-230-60-45-5/125 | РАСТВОРНАЯ СМЕСЬ СУХАЯ (РСС), ШТУКАТУРНАЯ, ДЛЯ НАРУЖНЫХ И ВНУТРЕННИХ РАБОТ (НВ), ЦЕМЕНТНАЯ, М75/М100, F75 | Т 0.2592 | - - | - - | - - | 295.37 76.56 | 20.79 5.39 | 316.16 81.95
51. | 1/10-230-15/395 | ГРУНТОВКА АКРИЛОВАЯ ГЛУБОКОГО ПРОНИКНОВЕНИЯ ДЛЯ НАРУЖНЫХ (Н) И ВНУТРЕННИХ РАБОТ (В), ПОЛИМЕРНАЯ (П), ОДНОКОМПОНЕНТНАЯ (1), ВОДНО-ДИСПЕРСИОННАЯ (Д) | КГ 2.592 | - - | - - | - - | 3.35 8.68 | 0.24 0.62 | 3.59 9.31
52. | 1/10-280-20/40 | ВОДА | М3 0.045965 | - - | - - | - - | 2.76 0.13 | - - | 2.76 0.13
|  | ИТОГО ПРЯМЫЕ ЗАТРАТЫ : |  | 4069 | 3582 | 1350 | 68536 | 2615 | 78802
|  | ОХР и ОПР | [6 empty] | 5566
|  | ПЛАНОВАЯ ПРИБЫЛЬ | [6 empty] | 6269
|  | ИТОГО ПО ПТМ | [6 empty] | 90637
|  | ЗАТРАТЫ ТРУДА | [6 empty] | 333
|  | ЗАТРАТЫ ТРУДА МАШИНИСТОВ | [6 empty] | 104
| Ж2-40 | ВНУТРЕННИЕ СТЕНЫ ТЕХПОДПОЛЬЯ(КЖ1 Л.34)
53. | Е7-50-1 Н10=106.74 #120.67 | УСТАНОВКА СТЕНОВЫХ ПАНЕЛЕЙ ВНУТРЕННИХ ПЛОЩАДЬЮ ДО 6 М2 | 100 ШТ. СБОРНЫХ КОНСТРУКЦИЙ 0.36 | 3086.50 1111.14 | 1924.66 692.88 | 663.64 238.91 | 1800.79 648.28 | 130.47 46.97 | 6942.42 2499.27
54. | Е7-50-2 Н10=106.74 #120.67 | УСТАНОВКА СТЕНОВЫХ ПАНЕЛЕЙ ВНУТРЕННИХ ПЛОЩАДЬЮ ДО 10 М2 | 100 ШТ. СБОРНЫХ КОНСТРУКЦИЙ 0.26 | 3691.69 959.84 | 2038.81 530.09 | 704.60 183.20 | 1915.43 498.01 | 143.50 37.31 | 7789.43 2025.25
55. | Е7-50-3 Н10=106.74 #120.67 | УСТАНОВКА СТЕНОВЫХ ПАНЕЛЕЙ ВНУТРЕННИХ ПЛОЩАДЬЮ ДО 15 М2 | 100 ШТ. СБОРНЫХ КОНСТРУКЦИЙ 0.19 | 4206.11 799.16 | 2355.42 447.53 | 871.62 165.61 | 2027.09 385.15 | 156.20 29.68 | 8744.82 1661.52
56. | 4/3-5-2-8/114 | ВНУТРЕННИЕ СТЕНОВЫЕ ПАНЕЛИ ТЕХПОДПОЛЬЯ ВЦ2(ВЦ2-2) СЕРИЯ МС-50 | ШТ 1 | - - | - - | - - | 1006.64 1006.64 | - - | 1006.64 1006.64
57. | 4/3-5-2-8/8 | ВНУТРЕННИЕ СТЕНОВЫЕ ПАНЕЛИ ТЕХПОДПОЛЬЯ ВЦ3-3 СЕРИЯ МС-50 | ШТ 2 | - - | - - | - - | 943.41 1886.82 | - - | 943.41 1886.82
58. | 4/3-5-2-8/14 | ВНУТРЕННИЕ СТЕНОВЫЕ ПАНЕЛИ ТЕХПОДПОЛЬЯ ВЦ4-3(ВЦ4-4)(ВЦ4-3-Б) СЕРИЯ МС-50 | ШТ 4 | - - | - - | - - | 877.64 3510.56 | - - | 877.64 3510.56
59. | 4/3-5-2-8/16 | ВНУТРЕННИЕ СТЕНОВЫЕ ПАНЕЛИ ТЕХПОДПОЛЬЯ ВЦ5(ВЦ5-Б) СЕРИЯ МС-50 | ШТ 2 | - - | - - | - - | 415.38 830.76 | - - | 415.38 830.76
60. | 4/3-5-2-8/18 | ВНУТРЕННИЕ СТЕНОВЫЕ ПАНЕЛИ ТЕХПОДПОЛЬЯ ВЦ6 СЕРИЯ МС-50 | ШТ 2 | - - | - - | - - | 527.85 1055.70 | - - | 527.85 1055.70
61. | 4/3-5-2-8/58351V-8Т-13А | ВНУТРЕННИЕ СТЕНОВЫЕ ПАНЕЛИ ТЕХПОДПОЛЬЯ ВЦ7-2 СЕРИЯ МС-50 СЕРИЯ МС-50 | ШТ 1 | - - | - - | - - | 870.89 870.89 | - - | 870.89 870.89
62. | 4/3-5-2-8/124 | ВНУТРЕННИЕ СТЕНОВЫЕ ПАНЕЛИ ТЕХПОДПОЛЬЯ ВЦ9-1 СЕРИЯ МС-50 | ШТ 2 | - - | - - | - - | 803.20 1606.40 | - - | 803.20 1606.40
63. | 4/3-5-2-8/176 | ВНУТРЕННИЕ СТЕНОВЫЕ ПАНЕЛИ ТЕХПОДПОЛЬЯ ВЦ12-2 СЕРИЯ МС-50 | ШТ 4 | - - | - - | - - | 480.77 1923.08 | - - | 480.77 1923.08
64. | 4/3-5-2-8/298 | ВНУТРЕННИЕ СТЕНОВЫЕ ПАНЕЛИ ТЕХПОДПОЛЬЯ ВЦ14-5 СЕРИЯ МС-50 | ШТ 1 | - - | - - | - - | 768.98 768.98 | - - | 768.98 768.98
65. | 4/3-5-2-8/36 | ВНУТРЕННИЕ СТЕНОВЫЕ ПАНЕЛИ ТЕХПОДПОЛЬЯ ВЦ14-2 СЕРИЯ МС-50 | ШТ 1 | - - | - - | - - | 772.79 772.79 | - - | 772.79 772.79
66. | 4/3-5-2-8/42 | ВНУТРЕННИЕ СТЕНОВЫЕ ПАНЕЛИ ТЕХПОДПОЛЬЯ ВЦ16-2(ВЦ16-2-Б) СЕРИЯ МС-50 | ШТ 3 | - - | - - | - - | 398.73 1196.19 | - - | 398.73 1196.19
67. | 4/3-5-2-8/130 | ВНУТРЕННИЕ СТЕНОВЫЕ ПАНЕЛИ ТЕХПОДПОЛЬЯ ВЦ16-3 СЕРИЯ МС-50 | ШТ 1 | - - | - - | - - | 375.24 375.24 | - - | 375.24 375.24
68. | 4/3-5-2-8/132 | ВНУТРЕННИЕ СТЕНОВЫЕ ПАНЕЛИ ТЕХПОДПОЛЬЯ ВЦ17-2(ВЦ17-2-Б) СЕРИЯ МС-50 | ШТ 2 | - - | - - | - - | 386.34 772.68 | - - | 386.34 772.68
69. | 4/3-5-2-8/46 | ВНУТРЕННИЕ СТЕНОВЫЕ ПАНЕЛИ ТЕХПОДПОЛЬЯ ВЦ18 СЕРИЯ МС-50 | ШТ 1 | - - | - - | - - | 400.19 400.19 | - - | 400.19 400.19
70. | 4/3-5-2-8/58351V-8Т-26А | ВНУТРЕННИЕ СТЕНОВЫЕ ПАНЕЛИ ТЕХПОДПОЛЬЯ ВЦ18-1 СЕРИЯ МС-50 СЕРИЯ МС-50 | ШТ 1 | - - | - - | - - | 384.99 384.99 | - - | 384.99 384.99
71. | 4/3-5-2-8/50 | ВНУТРЕННИЕ СТЕНОВЫЕ ПАНЕЛИ ТЕХПОДПОЛЬЯ ВЦ19-1 СЕРИЯ МС-50 | ШТ 2 | - - | - - | - - | 306.78 613.56 | - - | 306.78 613.56
72. | 4/3-5-2-8/52 | ВНУТРЕННИЕ СТЕНОВЫЕ ПАНЕЛИ ТЕХПОДПОЛЬЯ ВЦ20 СЕРИЯ МС-50 | ШТ 2 | - - | - - | - - | 286.57 573.14 | - - | 286.57 573.14
73. | 4/3-5-2-8/58 | ВНУТРЕННИЕ СТЕНОВЫЕ ПАНЕЛИ ТЕХПОДПОЛЬЯ ВЦ23 СЕРИЯ МС-50 | ШТ 2 | - - | - - | - - | 410.87 821.74 | - - | 410.87 821.74
74. | 4/3-5-2-8/62 | ВНУТРЕННИЕ СТЕНОВЫЕ ПАНЕЛИ ТЕХПОДПОЛЬЯ ВЦ25 СЕРИЯ МС-50 | ШТ 2 | - - | - - | - - | 168.84 337.68 | - - | 168.84 337.68
75. | 4/3-5-2-8/66 | ВНУТРЕННИЕ СТЕНОВЫЕ ПАНЕЛИ ТЕХПОДПОЛЬЯ ВЦ27-1 СЕРИЯ МС-50 | ШТ 3 | - - | - - | - - | 400.52 1201.56 | - - | 400.52 1201.56
76. | 4/3-5-2-8/58351V-8Т-36А | ВНУТРЕННИЕ СТЕНОВЫЕ ПАНЕЛИ ТЕХПОДПОЛЬЯ ВЦ27-4 СЕРИЯ МС-50 СЕРИЯ МС-50 | ШТ 1 | - - | - - | - - | 400.52 400.52 | - - | 400.52 400.52
77. | 4/3-5-2-8/72 | ВНУТРЕННИЕ СТЕНОВЫЕ ПАНЕЛИ ТЕХПОДПОЛЬЯ ВЦ29(ВЦ29-1) СЕРИЯ МС-50 | ШТ 2 | - - | - - | - - | 178.56 357.12 | - - | 178.56 357.12
78. | 4/3-5-2-8/76 | ВНУТРЕННИЕ СТЕНОВЫЕ ПАНЕЛИ ТЕХПОДПОЛЬЯ ВЦ31-1 СЕРИЯ МС-50 | ШТ 1 | - - | - - | - - | 867.64 867.64 | - - | 867.64 867.64
79. | 4/3-5-2-8/186 | ВНУТРЕННИЕ СТЕНОВЫЕ ПАНЕЛИ ТЕХПОДПОЛЬЯ ВЦ31-2 СЕРИЯ МС-50 | ШТ 2 | - - | - - | - - | 860.60 1721.20 | - - | 860.60 1721.20
80. | 4/3-5-2-8/168 | ВНУТРЕННИЕ СТЕНОВЫЕ ПАНЕЛИ ТЕХПОДПОЛЬЯ ВЦ34 СЕРИЯ МС-50 | ШТ 2 | - - | - - | - - | 675.98 1351.96 | - - | 675.98 1351.96
81. | 4/3-5-2-8/134 | ВНУТРЕННИЕ СТЕНОВЫЕ ПАНЕЛИ ТЕХПОДПОЛЬЯ ВЦ34-1(ВЦ34-2) СЕРИЯ МС-50 | ШТ 4 | - - | - - | - - | 678.77 2715.08 | - - | 678.77 2715.08
82. | 4/3-5-2-8/80 | ВНУТРЕННИЕ СТЕНОВЫЕ ПАНЕЛИ ТЕХПОДПОЛЬЯ ВЦ40-1(ВЦ40-2) СЕРИЯ МС-50 | ШТ 1 | - - | - - | - - | 843.84 843.84 | - - | 843.84 843.84
83. | 4/3-5-2-8/58351V-8Т-44А | ВНУТРЕННИЕ СТЕНОВЫЕ ПАНЕЛИ ТЕХПОДПОЛЬЯ ВЦ40-7 СЕРИЯ МС-50 СЕРИЯ МС-50 | ШТ 1 | - - | - - | - - | 843.84 843.84 | - - | 843.84 843.84
84. | 4/3-5-2-8/190 | ВНУТРЕННИЕ СТЕНОВЫЕ ПАНЕЛИ ТЕХПОДПОЛЬЯ ВЦ51-2 СЕРИЯ МС-50 | ШТ 2 | - - | - - | - - | 590.94 1181.88 | - - | 590.94 1181.88
85. | 4/3-5-2-8/300 | ВНУТРЕННИЕ СТЕНОВЫЕ ПАНЕЛИ ТЕХПОДПОЛЬЯ ВЦ55-1 СЕРИЯ МС-50 | ШТ 2 | - - | - - | - - | 407.53 815.06 | - - | 407.53 815.06
86. | 4/3-5-2-8/152 | ВНУТРЕННИЕ СТЕНОВЫЕ ПАНЕЛИ ТЕХПОДПОЛЬЯ ВЦ57 СЕРИЯ МС-50 | ШТ 4 | - - | - - | - - | 385.37 1541.48 | - - | 385.37 1541.48
87. | 4/3-5-2-8/154 | ВНУТРЕННИЕ СТЕНОВЫЕ ПАНЕЛИ ТЕХПОДПОЛЬЯ ВЦ58(ВЦ58-Б) СЕРИЯ МС-50 | ШТ 2 | - - | - - | - - | 353.61 707.22 | - - | 353.61 707.22
88. | 4/3-5-2-8/156 | ВНУТРЕННИЕ СТЕНОВЫЕ ПАНЕЛИ ТЕХПОДПОЛЬЯ ВЦ59 СЕРИЯ МС-50 | ШТ 2 | - - | - - | - - | 482.54 965.08 | - - | 482.54 965.08
89. | 4/3-5-2-8/58351V-8Т-84А | ВНУТРЕННИЕ СТЕНОВЫЕ ПАНЕЛИ ТЕХПОДПОЛЬЯ ВЦ60-1 СЕРИЯ МС-50 СЕРИЯ МС-50 | ШТ 2 | - - | - - | - - | 472.63 945.26 | - - | 472.63 945.26
90. | 4/3-5-2-8/58351V-8Т-123А | ВНУТРЕННИЕ СТЕНОВЫЕ ПАНЕЛИ ТЕХПОДПОЛЬЯ ВЦ71 СЕРИЯ МС-50 СЕРИЯ МС-50 | ШТ 2 | - - | - - | - - | 562.79 1125.58 | - - | 562.79 1125.58
91. | 4/3-5-2-8/58351V-8Т-123Б | ВНУТРЕННИЕ СТЕНОВЫЕ ПАНЕЛИ ТЕХПОДПОЛЬЯ ВЦ72(ВЦ72-1) СЕРИЯ МС-50 СЕРИЯ МС-50 | ШТ 2 | - - | - - | - - | 828.92 1657.84 | - - | 828.92 1657.84
92. | 4/3-5-2-8/58351V-8Т-123В | ВНУТРЕННИЕ СТЕНОВЫЕ ПАНЕЛИ ТЕХПОДПОЛЬЯ ВЦ73 СЕРИЯ МС-50 СЕРИЯ МС-50 | ШТ 2 | - - | - - | - - | 687.13 1374.26 | - - | 687.13 1374.26
93. | 4/3-5-2-8/58351V-8Т-123Г | ВНУТРЕННИЕ СТЕНОВЫЕ ПАНЕЛИ ТЕХПОДПОЛЬЯ ВЦ74(ВЦ-75, ВЦ-76) СЕРИЯ МС-50 СЕРИЯ МС-50 | ШТ 6 | - - | - - | - - | 626.05 3756.30 | - - | 626.05 3756.30
94. | 4/3-5-2-8/58351V-8Т-123Д | ВНУТРЕННИЕ СТЕНОВЫЕ ПАНЕЛИ ТЕХПОДПОЛЬЯ ВЦ77 СЕРИЯ МС-50 СЕРИЯ МС-50 | ШТ 2 | - - | - - | - - | 551.88 1103.76 | - - | 551.88 1103.76
95. | С310-21 | ПЕРЕВОЗКА ДО 21 КМ | Т 207 | - - | - - | - - | - - | 11.41 2361.87 | 11.41 2361.87
96. | Е6-16-14 (Н10) | ЗАДЕЛКА СТЫКОВ ВНУТРЕННИХ СТЕНОВЫХ ПАНЕЛЕЙ МЕЛКОЗЕРНИСТЫМ БЕТОНОМ С12/15 | 100 М3 В ДЕЛЕ 0.021 | 12875.94 270.39 | 1351.69 28.39 | 445.10 9.35 | 3428.65 72.00 | 241.57 5.07 | 17897.85 375.85
97. | 4/1-4-10-20-70/880 | БЕТОН ТЯЖЕЛЫЙ С КРУПНОСТЬЮ ЗАПОЛНИТЕЛЯ БОЛЕЕ 5 ДО 20 ММ, КЛАССА С12/15, F75-F100, W4 | М3 2.142 | - - | - - | - - | 162.52 348.12 | 18.48 39.58 | 181.00 387.70
98. | Е6-22-1 (Н10) | МОНОЛИТНЫЕ ЗАДЕЛКИ ИЗ БЕТОНА С16/20(КЖ1 Л.34) | 100 М3 В ДЕЛЕ 0.014 | 11185.65 156.60 | 1976.70 27.67 | 498.96 6.99 | 6949.07 97.29 | 485.05 6.79 | 20596.47 288.35
99. | 4/1-4-10-20-70/1040 | БЕТОН ТЯЖЕЛЫЙ С КРУПНОСТЬЮ ЗАПОЛНИТЕЛЯ БОЛЕЕ 5 ДО 20 ММ, КЛАССА С16/20, F50-F100, W4 | М3 1.421 | - - | - - | - - | 158.75 225.58 | 18.05 25.65 | 176.80 251.23
|  | ИТОГО ПРЯМЫЕ ЗАТРАТЫ : |  | 3297 | 1727 | 604 | 47459 | 2553 | 55036
|  | ОХР и ОПР | [6 empty] | 3982
|  | ПЛАНОВАЯ ПРИБЫЛЬ | [6 empty] | 4482
|  | ИТОГО ПО ПТМ | [6 empty] | 63500
|  | ЗАТРАТЫ ТРУДА | [6 empty] | 262
|  | ЗАТРАТЫ ТРУДА МАШИНИСТОВ | [6 empty] | 45
| Ж2-90-70 | МОНТАЖНЫЕ ЭЛЕМЕНТЫ УЗЛОВ И СОЕДИНЕНИЙ
100. | 2/10-35/30 | ДЕТАЛИ ЗАКЛАДНЫЕ, ИЗГОТОВЛЕННЫЕ С ПРИМЕНЕНИЕМ СВАРКИ, ГНУТЬЯ, СВЕРЛЕНИЯ (ПРОБИВКИ) ОТВЕРСТИЙ (ПРИ НАЛИЧИИ ОДНОЙ ИЗ ЭТИХ ОПЕРАЦИЙ ИЛИ ВСЕГО ПЕРЕЧНЯ В ЛЮБЫХ СОЧЕТАНИЯХ), ПОСТАВЛЯЕМЫЕ ОТДЕЛЬНО | Т 0.19994 | - - | - - | - - | 7486.04 1496.76 | 368.31 73.64 | 7854.35 1570.40
101. | Е7-20-3 Н10=106.74 #120.67 | МОНТАЖНЫЕ ЭЛЕМЕНТЫ УЗЛОВ И СОЕДИНЕНИЙ (СВЕРХ УЧТЕННЫХ НОРМАМИ СНИП) | Т СТАЛЬНЫХ ЭЛЕМЕНТОВ 0.26539 | 589.73 156.51 | 135.33 35.92 | 25.81 6.85 | 217.92 57.83 | 15.34 4.07 | 958.32 254.33
102. | 2/10-35/30 | ДЕТАЛИ ЗАКЛАДНЫЕ, ИЗГОТОВЛЕННЫЕ С ПРИМЕНЕНИЕМ СВАРКИ, ГНУТЬЯ, СВЕРЛЕНИЯ (ПРОБИВКИ) ОТВЕРСТИЙ (ПРИ НАЛИЧИИ ОДНОЙ ИЗ ЭТИХ ОПЕРАЦИЙ ИЛИ ВСЕГО ПЕРЕЧНЯ В ЛЮБЫХ СОЧЕТАНИЯХ), ПОСТАВЛЯЕМЫЕ ОТДЕЛЬНО | Т 0.26539 | - - | - - | - - | 7486.04 1986.72 | 368.31 97.75 | 7854.35 2084.47
|  | ИТОГО ПРЯМЫЕ ЗАТРАТЫ : |  | 157 | 36 | 7 | 3541 | 175 | 3909
|  | ОХР и ОПР | [6 empty] | 174
|  | ПЛАНОВАЯ ПРИБЫЛЬ | [6 empty] | 197
|  | ИТОГО ПО ПТМ | [6 empty] | 4280
|  | ЗАТРАТЫ ТРУДА | [6 empty] | 12
|  | ЗАТРАТЫ ТРУДА МАШИНИСТОВ | [6 empty] | 1
| Ж2-30-90 | ЗАДЕЛКА СТЫКОВ ПО УЗЛАМ
103. | Е7-81-1 (Н10) | УСТРОЙСТВО ГЕРМЕТИЗАЦИИ ГОРИЗОНТАЛЬНЫХ СТЫКОВ НАРУЖНЫХ СТЕНОВЫХ ПАНЕЛЕЙ ПОЛИУРЕТАНОВОЙ ПЕНОЙ | 100 М 1.628 | 152.02 247.49 | - - | - - | 378.39 616.02 | 26.68 43.44 | 557.09 906.94
104. | 1/10-120-175-30/89 | ПОЛОСА ТЕПЛОЗВУКОИЗОЛЯЦИОННАЯ ПОЛИЭТИЛЕНОВАЯ ПОРИСТАЯ ПОРИФЛЕКС-М, ШИРИНОЙ 1000 ММ, ТОЛЩИНОЙ 40 ММ | М 170.94 | - - | - - | - - | 14.83 2535.04 | 1.04 177.78 | 15.87 2712.82
105. | Е7-81-2 (Н10) | УСТРОЙСТВО ГЕРМЕТИЗАЦИИ ВЕРТИКАЛЬНЫХ СТЫКОВ НАРУЖНЫХ СТЕНОВЫХ ПАНЕЛЕЙ С НАРУЖНОЙ СТОРОНЫ ПОЛИУРЕТАНОВОЙ ПЕНОЙ | 100 М 1.632 | 196.04 319.94 | - - | - - | 443.49 723.78 | 30.88 50.40 | 670.41 1094.11
106. | Е7-79-3 (Н10) | УСТРОЙСТВО ГЕРМЕТИЗАЦИИ СТЫКОВ НАРУЖНЫХ СТЕНОВЫХ ПАНЕЛЕЙ МАСТИКОЙ ЛТ-1 | 100 М 3.26 | 223.66 729.13 | 0.39 1.27 | - - | 679.90 2216.47 | 48.05 156.64 | 952.00 3103.52
107. | Е7-57-12 (Н10) | ГЕРМЕТИЗАЦИЯ ВЕРТИКАЛЬНЫХ СТЫКОВ НАРУЖНЫХ СТЕНОВЫХ ПАНЕЛЕЙ ЦЕМ-ПЕСЧ Р-РОМУСТРОЙСТВО СОЛНЦЕЗАЩИТЫ ПОЛИМЕРЦЕМЕНТНЫМ СОСТАВОМ | 100 М ШВА 1.632 | 242.90 396.41 | 22.50 36.72 | 13.82 22.55 | - - | - - | 265.40 433.13
108. | 4/1-4-20-20-10-20/10 | РАСТВОРЫ КЛАДОЧНЫЕ ТЯЖЕЛЫЕ ЦЕМЕНТНЫЕ, МАРКИ 100 | М3 0.39168 | - - | - - | - - | 127.02 49.75 | 14.44 5.66 | 141.46 55.41
|  | ИТОГО ПРЯМЫЕ ЗАТРАТЫ : |  | 1693 | 38 | 23 | 6141 | 434 | 8306
|  | ОХР и ОПР | [6 empty] | 1127
|  | ПЛАНОВАЯ ПРИБЫЛЬ | [6 empty] | 1199
|  | ИТОГО ПО ПТМ | [6 empty] | 10632
|  | ЗАТРАТЫ ТРУДА | [6 empty] | 138
|  | ЗАТРАТЫ ТРУДА МАШИНИСТОВ | [6 empty] | 2
| Ж2-40-30 | ШАХТЫ ЛИФТОВ(КЖ1 Л.36)
109. | Е7-50-1 Н10=106.74 #120.67 | МОНТАЖ ПАНЕЛЕЙ ШАХТЫ ЛИФТА | 100 ШТ. СБОРНЫХ КОНСТРУКЦИЙ 0.08 | 3086.50 246.92 | 1924.66 153.97 | 663.64 53.09 | 1800.79 144.06 | 130.47 10.44 | 6942.42 555.39
110. | 4/3-5-2-35/58951V-35Т-41А | ПЛИТА ШАХТ ЛИФТА ПШЛЦ16 СЕРИЯ МС-50 СЕРИЯ МС-50 | ШТ 2 | - - | - - | - - | 453.81 907.62 | - - | 453.81 907.62
111. | 4/3-5-2-35/58951V-35Т-41Б | ПЛИТА ШАХТ ЛИФТА ПШЛЦ17 СЕРИЯ МС-50 СЕРИЯ МС-50 | ШТ 4 | - - | - - | - - | 614.17 2456.68 | - - | 614.17 2456.68
112. | 4/3-5-2-35/58951V-35Т-41В | ПЛИТА ШАХТ ЛИФТА ПШЛЦ18-1 СЕРИЯ МС-50 СЕРИЯ МС-50 | ШТ 1 | - - | - - | - - | 385.57 385.57 | - - | 385.57 385.57
113. | 4/3-5-2-35/58951V-35Т-41Г | ПЛИТА ШАХТ ЛИФТА ПШЛЦ18-2 СЕРИЯ МС-50 СЕРИЯ МС-50 | ШТ 1 | - - | - - | - - | 375.33 375.33 | - - | 375.33 375.33
114. | С310-21 | ПЕРЕВОЗКА ДО 21 КМ | Т 12.1 | - - | - - | - - | - - | 11.41 138.06 | 11.41 138.06
|  | ИТОГО ПРЯМЫЕ ЗАТРАТЫ : |  | 247 | 154 | 53 | 4269 | 149 | 4819
|  | ОХР и ОПР | [6 empty] | 320
|  | ПЛАНОВАЯ ПРИБЫЛЬ | [6 empty] | 362
|  | ИТОГО ПО ПТМ | [6 empty] | 5501
|  | ЗАТРАТЫ ТРУДА | [6 empty] | 19
|  | ЗАТРАТЫ ТРУДА МАШИНИСТОВ | [6 empty] | 4
| Ж2-60-10 | ПЕРЕКРЫТИЯ(КЖ1 Л.35)
115. | Е7-45-1 Н10=106.74 #120.67 | УСТАНОВКА ПАНЕЛЕЙ ПЕРЕКРЫТИЙ С ОПИРАНИЕМ ПО КОНТУРУ ПЛОЩАДЬЮ ДО 5 М2 | 100 ШТ. СБОРНЫХ КОНСТРУКЦИЙ 0.02 | 2723.63 54.47 | 1039.71 20.79 | 344.75 6.90 | 365.64 7.31 | 39.22 0.78 | 4168.20 83.36
116. | Е7-45-2 Н10=106.74 #120.67 | УСТАНОВКА ПАНЕЛЕЙ ПЕРЕКРЫТИЙ С ОПИРАНИЕМ ПО КОНТУРУ ПЛОЩАДЬЮ ДО 15 М2 | 100 ШТ. СБОРНЫХ КОНСТРУКЦИЙ 0.38 | 4193.53 1593.54 | 1784.40 678.07 | 661.99 251.56 | 621.71 236.25 | 68.34 25.97 | 6667.98 2533.83
117. | Е7-45-3 Н10=106.74 #120.67 | УСТАНОВКА ПАНЕЛЕЙ ПЕРЕКРЫТИЙ С ОПИРАНИЕМ ПО КОНТУРУ ПЛОЩАДЬЮ ДО 20 М2 | 100 ШТ. СБОРНЫХ КОНСТРУКЦИЙ 0.13 | 4712.32 612.60 | 2315.69 301.04 | 864.02 112.32 | 670.84 87.21 | 73.93 9.61 | 7772.78 1010.46
118. | Е7-45-4 Н10=106.74 #120.67 | УСТАНОВКА ПАНЕЛЕЙ ПЕРЕКРЫТИЙ С ОПИРАНИЕМ ПО КОНТУРУ ПЛОЩАДЬЮ ДО 25 М2 | 100 ШТ. СБОРНЫХ КОНСТРУКЦИЙ 0.02 | 6028.15 120.56 | 2861.44 57.23 | 1115.80 22.32 | 850.99 17.02 | 94.42 1.89 | 9835.00 196.70
119. | 4/3-5-2-16/408 | ПЛИТЫ ПОКРЫТИЙ И ПЕРЕКРЫТИЙ ПЦ 2-3(ПЦ2-4) СЕРИЯ МС-50 | ШТ 2 | - - | - - | - - | 1519.86 3039.72 | - - | 1519.86 3039.72
120. | 4/3-5-2-16/410 | ПЛИТЫ ПОКРЫТИЙ И ПЕРЕКРЫТИЙ ПЦ3-3(ПЦ3-4) СЕРИЯ МС-50 | ШТ 2 | - - | - - | - - | 1245.24 2490.48 | - - | 1245.24 2490.48
121. | 4/3-5-2-16/12 | ПЛИТЫ ПОКРЫТИЙ И ПЕРЕКРЫТИЙ ПЦ5(ПЦ5-2)(5-1)(5-2-1) СЕРИЯ МС-50 | ШТ 2 | - - | - - | - - | 803.09 1606.18 | - - | 803.09 1606.18
122. | 4/3-5-2-16/222 | ПЛИТЫ ПОКРЫТИЙ И ПЕРЕКРЫТИЙ ПЦ5-6(ПЦ5-7) СЕРИЯ МС-50 | ШТ 2 | - - | - - | - - | 814.38 1628.76 | - - | 814.38 1628.76
123. | 4/3-5-2-16/418 | ПЛИТЫ ПОКРЫТИЙ И ПЕРЕКРЫТИЙ ПЦ6-4 СЕРИЯ МС-50 | ШТ 2 | - - | - - | - - | 713.46 1426.92 | - - | 713.46 1426.92
124. | 4/3-5-2-16/226 | ПЛИТЫ ПОКРЫТИЙ И ПЕРЕКРЫТИЙ ПЦ8-5(ПЦ8-6) СЕРИЯ МС-50 | ШТ 2 | - - | - - | - - | 1059.08 2118.16 | - - | 1059.08 2118.16
125. | 4/3-5-2-16/420 | ПЛИТЫ ПОКРЫТИЙ И ПЕРЕКРЫТИЙ ПЦ9-3(ПЦ9-4) СЕРИЯ МС-50 | ШТ 2 | - - | - - | - - | 1028.06 2056.12 | - - | 1028.06 2056.12
126. | 4/3-5-2-16/30 | ПЛИТЫ ПОКРЫТИЙ И ПЕРЕКРЫТИЙ ПЦ12-3 СЕРИЯ МС-50 | ШТ 3 | - - | - - | - - | 1441.30 4323.90 | - - | 1441.30 4323.90
127. | 4/3-5-2-16/228 | ПЛИТЫ ПОКРЫТИЙ И ПЕРЕКРЫТИЙ ПЦ13-5 СЕРИЯ МС-50 | ШТ 1 | - - | - - | - - | 1095.38 1095.38 | - - | 1095.38 1095.38
128. | 4/3-5-2-16/230 | ПЛИТЫ ПОКРЫТИЙ И ПЕРЕКРЫТИЙ ПЦ13-6 СЕРИЯ МС-50 | ШТ 1 | - - | - - | - - | 1090.69 1090.69 | - - | 1090.69 1090.69
129. | 4/3-5-2-16/232 | ПЛИТЫ ПОКРЫТИЙ И ПЕРЕКРЫТИЙ ПЦ 14-7(ПЦ14-8);ПЦ14-9;ПЦ14-10 СЕРИЯ МС-50 | ШТ 2 | - - | - - | - - | 1078.55 2157.10 | - - | 1078.55 2157.10
130. | 4/3-5-2-16/56 | ПЛИТЫ ПОКРЫТИЙ И ПЕРЕКРЫТИЙ ПЦ21(ПЦ21-2) СЕРИЯ МС-50 | ШТ 2 | - - | - - | - - | 1364.16 2728.32 | - - | 1364.16 2728.32
131. | 4/3-5-2-16/58451V-16Т-153А | ПЛИТЫ ПОКРЫТИЙ И ПЕРЕКРЫТИЙ ПЦ27-8(ПЦ27-9) СЕРИЯ МС-50 СЕРИЯ МС-50 | ШТ 2 | - - | - - | - - | 1115.60 2231.20 | - - | 1115.60 2231.20
132. | 4/3-5-2-16/424 | ПЛИТЫ ПОКРЫТИЙ И ПЕРЕКРЫТИЙ ПЦ30(ПЦ30-2) СЕРИЯ МС-50 | ШТ 2 | - - | - - | - - | 211.73 423.46 | - - | 211.73 423.46
133. | 4/3-5-2-16/82 | ПЛИТЫ ПОКРЫТИЙ И ПЕРЕКРЫТИЙ ПЦ43-1 СЕРИЯ МС-50 | ШТ 2 | - - | - - | - - | 1371.64 2743.28 | - - | 1371.64 2743.28
134. | 4/3-5-2-16/92 | ПЛИТЫ ПОКРЫТИЙ И ПЕРЕКРЫТИЙ ПЦ49-1 СЕРИЯ МС-50 | ШТ 2 | - - | - - | - - | 727.48 1454.96 | - - | 727.48 1454.96
135. | 4/3-5-2-16/272 | ПЛИТЫ ПОКРЫТИЙ И ПЕРЕКРЫТИЙ ПЦ63(ПЦ63-2) СЕРИЯ МС-50 | ШТ 2 | - - | - - | - - | 455.97 911.94 | - - | 455.97 911.94
136. | 4/3-5-2-16/274 | ПЛИТЫ ПОКРЫТИЙ И ПЕРЕКРЫТИЙ ПЦ64(ПЦ64-2) СЕРИЯ МС-50 | ШТ 2 | - - | - - | - - | 497.77 995.54 | - - | 497.77 995.54
137. | 4/3-5-2-16/276 | ПЛИТЫ ПОКРЫТИЙ И ПЕРЕКРЫТИЙ ПЦ65(ПЦ65-2) СЕРИЯ МС-50 | ШТ 2 | - - | - - | - - | 432.41 864.82 | - - | 432.41 864.82
138. | 4/3-5-2-16/484 | ПЛИТЫ ПОКРЫТИЙ И ПЕРЕКРЫТИЙ ПЦ68(ПЦ68-2) СЕРИЯ МС-50 | ШТ 2 | - - | - - | - - | 1311.05 2622.10 | - - | 1311.05 2622.10
139. | 4/3-5-2-16/500 | ПЛИТЫ ПОКРЫТИЙ И ПЕРЕКРЫТИЙ ПЦ76 СЕРИЯ МС-50 | ШТ 1 | - - | - - | - - | 1746.79 1746.79 | - - | 1746.79 1746.79
140. | 4/3-5-2-16/714 | ПЛИТЫ ПОКРЫТИЙ И ПЕРЕКРЫТИЙ ПЦ76-2 СЕРИЯ МС-50 | ШТ 1 | - - | - - | - - | 1102.65 1102.65 | - - | 1102.65 1102.65
141. | 4/3-5-2-16/58451V-16Т-60А | ПЛИТЫ ПОКРЫТИЙ И ПЕРЕКРЫТИЙ ПЦ78(ПЦ78-2) СЕРИЯ МС-50 СЕРИЯ МС-50 | ШТ 2 | - - | - - | - - | 1156.94 2313.88 | - - | 1156.94 2313.88
142. | 4/3-5-2-16/58451V-16Т-60Б | ПЛИТЫ ПОКРЫТИЙ И ПЕРЕКРЫТИЙ ПЦ79 СЕРИЯ МС-50 СЕРИЯ МС-50 | ШТ 2 | - - | - - | - - | 1030.94 2061.88 | - - | 1030.94 2061.88
143. | 4/3-5-2-16/58451V-16Т-60В | ПЛИТЫ ПОКРЫТИЙ И ПЕРЕКРЫТИЙ ПЦ80 СЕРИЯ МС-50 СЕРИЯ МС-50 | ШТ 2 | - - | - - | - - | 888.90 1777.80 | - - | 888.90 1777.80
144. | 4/3-5-2-16/58451V-16Т-60Г | ПЛИТЫ ПОКРЫТИЙ И ПЕРЕКРЫТИЙ ПЦ81 СЕРИЯ МС-50 СЕРИЯ МС-50 | ШТ 2 | - - | - - | - - | 499.43 998.86 | - - | 499.43 998.86
145. | 4/3-5-2-16/58451V-16Т-60Д | ПЛИТЫ ПОКРЫТИЙ И ПЕРЕКРЫТИЙ ПЦ82 СЕРИЯ МС-50 СЕРИЯ МС-50 | ШТ 2 | - - | - - | - - | 843.08 1686.16 | - - | 843.08 1686.16
146. | 4/3-5-2-16/58451V-16Т-60Е | ПЛИТЫ ПОКРЫТИЙ И ПЕРЕКРЫТИЙ ПЦ83 СЕРИЯ МС-50 СЕРИЯ МС-50 | ШТ 2 | - - | - - | - - | 465.07 930.14 | - - | 465.07 930.14
147. | 4/3-5-2-16/58451V-16Т-60Ж | ПЛИТЫ ПОКРЫТИЙ И ПЕРЕКРЫТИЙ ПЦ84 СЕРИЯ МС-50 СЕРИЯ МС-50 | ШТ 1 | - - | - - | - - | 648.34 648.34 | - - | 648.34 648.34
148. | 4/3-5-2-16/58451V-16Т-60З | ПЛИТЫ ПОКРЫТИЙ И ПЕРЕКРЫТИЙ ПЦ84-2 СЕРИЯ МС-50 СЕРИЯ МС-50 | ШТ 1 | - - | - - | - - | 618.56 618.56 | - - | 618.56 618.56
149. | С310-21 | ПЕРЕВОЗКА ДО 21 КМ | Т 217 | - - | - - | - - | - - | 11.41 2475.97 | 11.41 2475.97
150. | Е7-53-11 Н10=106.74 #120.67 | УСТАНОВКА ВКЛАДЫШЕЙ(КЖ1 Л.36) | 100 ШТ. СБОРНЫХ КОНСТРУКЦИЙ 0.04 | 1505.69 60.23 | 136.11 5.44 | 40.54 1.62 | 529.44 21.18 | 58.55 2.34 | 2229.79 89.19
151. | 4/3-5-2-38/16 | ДОБОРЫ ЧЕРДАКА ВЦ1 СЕРИЯ МС-50 | ШТ 2 | - - | - - | - - | 14.16 28.32 | - - | 14.16 28.32
152. | 4/3-5-2-38/24 | ДОБОРЫ ЧЕРДАКА ВЦ4 СЕРИЯ МС-50 | ШТ 2 | - - | - - | - - | 11.57 23.14 | - - | 11.57 23.14
153. | С310-21 | ПЕРЕВОЗКА ДО 21 КМ | Т 0.154 | - - | - - | - - | - - | 11.41 1.76 | 11.41 1.76
154. | Е6-22-1 (Н10) | МОНОЛИТНЫЕ ЗАДЕЛКИ ИЗ БЕТОНА С12/15(КЖ1 Л.35) | 100 М3 В ДЕЛЕ 0.014 | 11185.65 156.60 | 1976.70 27.67 | 498.96 6.99 | 6949.07 97.29 | 485.05 6.79 | 20596.47 288.35
155. | 4/1-4-10-20-70/880 | БЕТОН ТЯЖЕЛЫЙ С КРУПНОСТЬЮ ЗАПОЛНИТЕЛЯ БОЛЕЕ 5 ДО 20 ММ, КЛАССА С12/15, F75-F100, W4 | М3 1.421 | - - | - - | - - | 162.52 230.94 | 18.48 26.26 | 181.00 257.20
156. | Е26-31-1 (Н10) | ТЕПЛОИЗОЛЯЦИЯ ПОКРЫТИЙ И ПЕРЕКРЫТИЙ ИЗДЕЛИЯМИ ИЗ ВОЛОКНИСТЫХ И ЗЕРНИСТЫХ МАТЕРИАЛОВ НАСУХО (КЖ1 Л.14 СЕЧ.А-А, Л.35) | М3 0.2 | 144.94 28.99 | 11.68 2.34 | 7.18 1.44 | - - | - - | 156.62 31.33
157. | 1/10-120-30-10/21 | ПЛИТЫ ТЕПЛОИЗОЛЯЦИОННЫЕ ПЕНОПОЛИСТИРОЛЬНЫЕ ППТ-35А (ППТ-35Н-А) | М3 0.204 | - - | - - | - - | 368.81 75.24 | 25.96 5.30 | 394.77 80.53
|  | ИТОГО ПРЯМЫЕ ЗАТРАТЫ : |  | 2627 | 1093 | 403 | 52718 | 2557 | 58995
|  | ОХР и ОПР | [6 empty] | 3155
|  | ПЛАНОВАЯ ПРИБЫЛЬ | [6 empty] | 3558
|  | ИТОГО ПО ПТМ | [6 empty] | 65708
|  | ЗАТРАТЫ ТРУДА | [6 empty] | 217
|  | ЗАТРАТЫ ТРУДА МАШИНИСТОВ | [6 empty] | 31
| Ж2-90-40 | ЛОДЖИИ, БАЛКОНЫ(КЖ1 Л.36)
158. | Е7-53-1 Н10=106.74 #120.67 | УСТАНОВКА ПЛИТ ЛОДЖИЙ В ЗДАНИЯХ ПАНЕЛЬНЫХ ПЛОЩАДЬЮ ДО 5 М2 | 100 ШТ. СБОРНЫХ КОНСТРУКЦИЙ 0.08 | 1438.86 115.11 | 1124.47 89.96 | 372.92 29.83 | 312.96 25.04 | 31.58 2.53 | 2907.87 232.63
159. | 4/3-5-2-24/4 | ПЛИТЫ ЛОДЖИЙ ПЛЦ1(ПЛЦ1-2) СЕРИЯ МС-50 | ШТ 2 | - - | - - | - - | 563.27 1126.54 | - - | 563.27 1126.54
160. | 4/3-5-2-24/12 | ПЛИТЫ ЛОДЖИЙ ПЛЦ3 СЕРИЯ МС-50 | ШТ 2 | - - | - - | - - | 670.60 1341.20 | - - | 670.60 1341.20
161. | 4/3-5-2-24/16 | ПЛИТЫ ЛОДЖИЙ ПЛЦ3-2 СЕРИЯ МС-50 | ШТ 2 | - - | - - | - - | 661.18 1322.36 | - - | 661.18 1322.36
162. | 4/3-5-2-24/70 | ПЛИТЫ ЛОДЖИЙ ПЛЦ10 СЕРИЯ МС-50 | ШТ 1 | - - | - - | - - | 609.57 609.57 | - - | 609.57 609.57
163. | 4/3-5-2-24/112 | ПЛИТЫ ЛОДЖИЙ ПЛЦ10-2 СЕРИЯ МС-50 | ШТ 1 | - - | - - | - - | 613.82 613.82 | - - | 613.82 613.82
164. | С310-21 | ПЕРЕВОЗКА ДО 21 КМ | Т 11 | - - | - - | - - | - - | 11.41 125.51 | 11.41 125.51
|  | ИТОГО ПРЯМЫЕ ЗАТРАТЫ : |  | 115 | 90 | 30 | 5039 | 128 | 5372
|  | ОХР и ОПР | [6 empty] | 155
|  | ПЛАНОВАЯ ПРИБЫЛЬ | [6 empty] | 175
|  | ИТОГО ПО ПТМ | [6 empty] | 5702
|  | ЗАТРАТЫ ТРУДА | [6 empty] | 9
|  | ЗАТРАТЫ ТРУДА МАШИНИСТОВ | [6 empty] | 2
| Ж2-90-90 | ПРОЧИЕ РАБОТЫ
165. | ПРИМЕЧАНИЕ: | СВЕТОВЫЕ ПРИЯМКИ 7ШТ(КЖ1 Л.25,29, АР Л.53)
166. | Е6-13-1 (Н10) | УСТРОЙСТВО СТЕН ПРИЯМКОВ ИЗ БЕТОНА С20/25 | 100 М3 В ДЕЛЕ 0.009 | 4273.12 38.46 | 545.76 4.91 | 181.44 1.63 | 2394.37 21.55 | 168.55 1.52 | 7381.80 66.44
167. | 4/1-4-10-20-70/1370 | БЕТОНЫ ТЯЖЕЛЫЕ С КРУПНОСТЬЮ ЗАПОЛНИТЕЛЯ БОЛЕЕ 5 ДО 20 ММ, КЛАССА С20/25, F50-F150, W4 | М3 0.918 | - - | - - | - - | 184.10 169.00 | 20.93 19.21 | 205.03 188.22
168. | Е6-1-15 (Н10) | УСТРОЙСТВО ДНИЩА ПРИЯМКОВ ИЗ БЕТОНА С20/25 | 100 М3 В ДЕЛЕ 0.0055 | 1353.54 7.44 | 681.35 3.75 | 221.26 1.22 | 217.46 1.20 | 15.19 0.08 | 2267.54 12.47
169. | 4/1-4-10-20-70/1370 | БЕТОНЫ ТЯЖЕЛЫЕ С КРУПНОСТЬЮ ЗАПОЛНИТЕЛЯ БОЛЕЕ 5 ДО 20 ММ, КЛАССА С20/25, F50-F150, W4 | М3 0.561 | - - | - - | - - | 184.10 103.28 | 20.93 11.74 | 205.03 115.02
170. | Е11-11-11 (Н10) | УСТРОЙСТВО ЦЕМЕНТНО-ПЕСЧАНЫХ СТЯЖЕК ТОЛЩИНОЙ 20 ММ ПО БЕТОННОМУ ОСНОВАНИЮ (ЦЕМ-ПЕСЧ Р-Р М150) | 100 М2 0.0252 | 472.68 11.91 | 18.07 0.46 | 5.89 0.15 | 319.76 8.06 | 35.53 0.90 | 846.04 21.32
171. | Е11-11-13 К=5 (Н10) Н1=5 | УСТРОЙСТВО ЦЕМЕНТНО-ПЕСЧАНЫХ СТЯЖЕК: ДОБАВЛЯТЬ ИЛИ ИСКЛЮЧАТЬ НА КАЖДЫЕ 5 ММ ИЗМЕНЕНИЯ ТОЛЩИНЫ СТЯЖКИ К НОРМАМ Е11-11-11, Е11-11-12 (ДОБ-СЯ ДО ТОЛЩ 45ММ) | 100 М2 0.0252 | 70.78 1.78 | 8.87 0.22 | 6.43 0.16 | 379.64 9.57 | 43.17 1.09 | 502.46 12.65
172. | Е27-34-2 (Н10) | УСТАНОВКА БОРТОВЫХ КАМНЕЙ БЕТОННЫХ ПРИ ДРУГИХ ВИДАХ ПОКРЫТИЙ | 100 М БОРТОВОГО КАМНЯ 0.21 | 854.96 179.54 | 36.04 7.57 | 11.31 2.38 | 1034.56 217.26 | 115.72 24.30 | 2041.28 428.67
173. | 4/2-2-1-10/1 | КАМЕНЬ БОРТОВОЙ БР100.30.15, С25/30, F250, W4 СЕРИЯ Б3.020.1-1.99 ВЫП.1 | ШТ. 21 | - - | - - | - - | 13.36 280.56 | 0.99 20.79 | 14.35 301.35
174. | Е23-22-1 (Н10) | УКЛАДКА ТРУБ ХРИЗОТИЛЦЕМЕНТНЫХ ДРЕНАЖНЫХ, ДИАМЕТРОМ 100 ММ | 100 М ТРУБОПРОВОДА 0.07 | 158.47 11.09 | 32.19 2.25 | 10.10 0.71 | 560.45 39.23 | 23.18 1.62 | 774.29 54.19
175. | Е8-3-2 (Н10) | ДРЕНАЖНЫЙ СЛОЙ ИЗ ЩЕБНЯ | М3 ОСНОВАНИЯ 7 | 11.36 79.52 | 1.81 12.67 | 0.86 6.02 | 21.51 150.57 | 20.49 143.43 | 55.17 386.19
176. | Е8-12-3 (Н10) | УСТАНОВКА МЕТАЛЛИЧЕСКИХ РЕШЕТОК ПРИЯМКОВ (РМ-1) | Т МЕТАЛЛИЧЕСКИХ ИЗДЕЛИЙ 0.052807 | 582.03 30.74 | 145.62 7.69 | 48.74 2.57 | 368.83 19.48 | 22.13 1.17 | 1118.61 59.08
177. | Е8-12-3 (Н10) | УСТАНОВКА ЩИТОВ МЕТАЛЛИЧЕСКИХ (Щ-1) | Т МЕТАЛЛИЧЕСКИХ ИЗДЕЛИЙ 0.04848 | 582.03 28.22 | 145.62 7.06 | 48.74 2.36 | 368.83 17.88 | 22.13 1.07 | 1118.61 54.23
178. | 2/20-40-35/77 | РЕШЕТКИ ПРИЯМКОВ ГРЯЗЕЗАЩИТНЫЕ (ДЛЯ ВЫТИРАНИЯ НОГ) МЕТАЛЛИЧЕСКИЕ | Т 0.052807 | - - | - - | - - | 7819.90 412.95 | 550.52 29.07 | 8370.42 442.02
179. | 2/20-40-35/75 | РЕШЕТКИ ПРИЯМКОВ ГРЯЗЕЗАЩИТНЫЕ ОЦИНКОВАННЫЕ (ПРЕССОВАННЫЕ ЯЧЕИСТЫЕ НАСТИЛЫ) | Т 0.04848 | - - | - - | - - | 15051.70 729.71 | 1059.64 51.37 | 16111.34 781.08
180. | 4/1-4-20-10-40-30/10 | РАСТВОРНАЯ СМЕСЬ ПРЕДВАРИТЕЛЬНОГО ИЗГОТОВЛЕНИЯ ШТУКАТУРНАЯ, ИЗВЕСТКОВАЯ, М4 | М3 0.075965 | - - | - - | - - | 131.28 9.97 | 14.93 1.13 | 146.21 11.11
181. | Е13-16-6 (Н10) | ОГРУНТОВКА МЕТАЛЛИЧЕСКИХ ПОВЕРХНОСТЕЙ ЗА ОДИН РАЗ ГРУНТОВКОЙ ГФ-021(ВОССТАНОВЛЕНИЕ ПОСЛЕ СВАРОЧНЫХ И МОНТАЖНЫХ РАБОТ - 10%) | 100 М2 0.002937 | 86.36 0.25 | 3.28 0.01 | 0.21 0.00 | 80.25 0.24 | 5.67 0.02 | 175.56 0.51
182. | Е13-27-3 К=2 (Н10) Н1=2 | ОКРАСКА МЕТАЛЛИЧЕСКИХ ОГРУНТОВАННЫХ ПОВЕРХНОСТЕЙ ЭМАЛЯМИ ВРУЧНУЮ(ВОССТАНОВЛЕНИЕ ПОСЛЕ СВАРОЧНЫХ И МОНТАЖНЫХ РАБОТ - 10%) | 100 М2 0.002937 | 171.48 0.50 | - - | - - | 225.60 0.66 | 15.93 0.05 | 413.01 1.21
183. | ПРИМЕЧАНИЕ: | ПРИЯМОК 1000Х1000Х700(КЖ1 Л.25,29)
184. | Е6-1-15 (Н10) | УСТРОЙСТВО ДНИЩА ПРИЯМКОВ ИЗ БЕТОНА С16/20 | 100 М3 В ДЕЛЕ 0.0021 | 1353.54 2.84 | 681.35 1.43 | 221.26 0.46 | 217.46 0.46 | 15.19 0.03 | 2267.54 4.76
185. | 4/1-4-10-20-70/1040 | БЕТОН ТЯЖЕЛЫЙ С КРУПНОСТЬЮ ЗАПОЛНИТЕЛЯ БОЛЕЕ 5 ДО 20 ММ, КЛАССА С16/20, F50-F100, W4 | М3 0.2142 | - - | - - | - - | 158.75 34.00 | 18.05 3.87 | 176.80 37.87
186. | Е6-13-1 (Н10) | УСТРОЙСТВО СТЕН ПРИЯМКОВ ИЗ БЕТОНА С16/20 | 100 М3 В ДЕЛЕ 0.006 | 4273.12 25.64 | 545.76 3.27 | 181.44 1.09 | 2394.37 14.37 | 168.55 1.01 | 7381.80 44.29
187. | 4/1-4-10-20-70/1040 | БЕТОН ТЯЖЕЛЫЙ С КРУПНОСТЬЮ ЗАПОЛНИТЕЛЯ БОЛЕЕ 5 ДО 20 ММ, КЛАССА С16/20, F50-F100, W4 | М3 0.612 | - - | - - | - - | 158.75 97.16 | 18.05 11.05 | 176.80 108.20
188. | ПРИМЕЧАНИЕ: | ПРИЯМОК 600Х600Х500(КЖ1 Л.25,29)
189. | Е6-13-1 (Н10) | УСТРОЙСТВО СТЕН ПРИЯМКОВ ИЗ БЕТОНА С16/20 | 100 М3 В ДЕЛЕ 0.0032 | 4273.12 13.67 | 545.76 1.75 | 181.44 0.58 | 2394.37 7.66 | 168.55 0.54 | 7381.80 23.62
190. | 4/1-4-10-20-70/1040 | БЕТОН ТЯЖЕЛЫЙ С КРУПНОСТЬЮ ЗАПОЛНИТЕЛЯ БОЛЕЕ 5 ДО 20 ММ, КЛАССА С16/20, F50-F100, W4 | М3 0.3264 | - - | - - | - - | 158.75 51.82 | 18.05 5.89 | 176.80 57.71
191. | Е6-1-15 (Н10) | УСТРОЙСТВО ДНИЩА ПРИЯМКОВ ИЗ БЕТОНА С16/20 | 100 М3 В ДЕЛЕ 0.001 | 1353.54 1.35 | 681.35 0.68 | 221.26 0.22 | 217.46 0.22 | 15.19 0.02 | 2267.54 2.26
192. | 4/1-4-10-20-70/1040 | БЕТОН ТЯЖЕЛЫЙ С КРУПНОСТЬЮ ЗАПОЛНИТЕЛЯ БОЛЕЕ 5 ДО 20 ММ, КЛАССА С16/20, F50-F100, W4 | М3 0.102 | - - | - - | - - | 158.75 16.19 | 18.05 1.84 | 176.80 18.03
193. | ПРИМЕЧАНИЕ: | МАТЕРИАЛЫ НА УСТРОЙСТВО ВВОДОВ ИНЖЕНЕРНЫХ СЕТЕЙ(КЖ1 Л.29)
194. | Е23-22-1 (Н10) | УКЛАДКА А/Ц ТРУБ ДИАМ 100ММ | 100 М ТРУБОПРОВОДА 0.236 | 158.47 37.40 | 32.19 7.60 | 10.10 2.38 | 560.45 132.27 | 23.18 5.47 | 774.29 182.74
195. | Е23-4-1 (Н10) | УКЛАДКА ТРУБ ЖЕЛЕЗОБЕТОННЫХ, ДИАМЕТРОМ 300,400 ММ | 100 М ТРУБОПРОВОДА 0.125 | 1159.15 144.89 | 1247.16 155.90 | 393.27 49.16 | 514.15 64.27 | 31.30 3.91 | 2951.76 368.97
196. | 4/2-1-6-2-120/586221-А171-Т | ТРУБА ЖЕЛЕЗОБЕТОННАЯ БЕЗНАПОРНАЯ ТБ40.25-2, С25/30, F200, W4 СЕРИЯ Б3.008.1-1 ВЫП.6 ТБ40.25-2, С25/30, F200, W4 СЕРИЯ Б3.008.1-1 ВЫП.6 | ШТ. 2 | - - | - - | - - | 169.94 339.88 | - - | 169.94 339.88
197. | 4/1-2-20-10-20-149/586221-А169-Т | ТРУБЫ ЖЕЛЕЗОБЕТОННЫЕ БЕЗНАПОРНЫЕ ДИАМЕТРОМ 300 ММ, ПОЛЕЗНОЙ ДЛИНОЙ 2500 ММ, ВТОРОЙ ГРУППЫ НЕСУЩЕЙ СПОСОБНОСТИ, КЛАСС БЕТОНА С25/30, ВОДОНЕПРОНИЦАЕМОСТЬ W6, МАРКИ ТБ 30.25-2 | ШТ. 3 | - - | - - | - - | 101.30 303.90 | - - | 101.30 303.90
198. | Е6-13-1 (Н10) | УСТРОЙСТВО ЗАДЕЛОК ВВОДОВ ИНЖЕНЕРНЫХ СЕТЕЙ(БЕТОН С12/15) | 100 М3 В ДЕЛЕ 0.035 | 4273.12 149.56 | 545.76 19.10 | 181.44 6.35 | 2394.37 83.80 | 168.55 5.90 | 7381.80 258.36
199. | 4/1-4-10-20-70/880 | БЕТОН ТЯЖЕЛЫЙ С КРУПНОСТЬЮ ЗАПОЛНИТЕЛЯ БОЛЕЕ 5 ДО 20 ММ, КЛАССА С12/15, F75-F100, W4 | М3 3.57 | - - | - - | - - | 162.52 580.20 | 18.48 65.97 | 181.00 646.17
200. | ПРИМЕЧАНИЕ: | ВЫРЕЗАТЬ ОТВЕРСТИЯ В НАРУЖНЫХ ПАНЕЛЯХ (КЖ1 Л.13 П.14)
201. | Е46-71-4 (Н10) | ВЫРЕЗАТЬ ОТВЕРСТИЯ ВО ВНУТРЕННИХ СТЕНОВЫХ ПАНЕЛЯХ МЕТОДОМ СВЕРЛЕНИЯ | 100 ОТВЕРСТИЙ 0.48 | 511.20 245.38 | 31.75 15.24 | - - | - - | - - | 542.95 260.62
202. | Е46-71-8 К=4 (Н10) Н1=4 | НА КАЖДЫЕ 10 ММ ИЗМЕНЕНИЯ ГЛУБИНЫ СВЕРЛЕНИЯ ОТВЕРСТИЙ ДОБАВЛЯЕТСЯ ИЛИ ИСКЛЮЧАЕТСЯ К НОРМЕ 46-71-4 (ИСКЛЮЧАЕТСЯ ДО ГЛУБИНЫ 160ММ) | 100 ОТВЕРСТИЙ 0.48 | 124.21 -59.62 | 8.04 -3.86 | - - | - - | - - | 132.25 -63.48
203. | 1/10-170-5/30 | СВЕРЛА АЛМАЗНЫЕ ПО БЕТОНУ (КОЛЬЦЕВЫЕ СВЕРЛА), ДИАМЕТРОМ 50 ММ | ШТ. 1.5984 | - - | - - | - - | 41.50 66.33 | 2.92 4.67 | 44.42 71.00
204. | ПРИМЕЧАНИЕ: | СЕТЧАТАЯ ПЕРЕГОРОДКА СП-1 (АР Л.57-58)
205. | Е7-27-1 (Н10) | УСТАНОВКА СТОЛБОВ ОГРАЖДЕНИЯ НА ТВЕРДОЕ ОСНОВАНИЕ | 100 ШТ. СТОЛБОВ 0.02 | 912.56 18.25 | 9.48 0.19 | - - | 19.50 0.39 | 1.39 0.03 | 942.93 18.86
206. | Е7-27-12 (Н10) | УСТАНОВКА ОГРАЖДЕНИЙ ИЗ СЕТЧАТЫХ ПАНЕЛЕЙ (ЕВРООГРАЖДЕНИЕ 3D) ВЫСОТОЙ ДО 3,23 М ШИРИНОЙ ДО 2,5 М (4 КРЕПЛЕНИЯ ПО ВЫСОТЕ) | 100 М ОГРАЖДЕНИЯ 0.077274 | 379.81 29.35 | 3.84 0.30 | 1.21 0.09 | - - | - - | 383.65 29.65
207. | 2/20-20-35/СПАНЕЛЬ | СЕТЧАТАЯ ПАНЕЛЬ 3D С ПОЛИМЕРНЫМ ПОКРЫТИЕМ | М2 5.7134 | - - | - - | - - | 15.20 86.84 | 1.07 6.11 | 16.27 92.96
208. | 2/20-20-20-20/СКАЛИТКА | СЕТЧАТАЯ КАЛИТКА С ПОЛИМЕРНЫМ ПОКРЫТИЕМ С 2-МЯ СТОЛБАМИ | ШТ 1 | - - | - - | - - | 705.60 705.60 | 49.67 49.67 | 755.27 755.27
209. | 1/10-240-60/СКРЕПЕЖ | КОМПЛЕКТ КРЕПЕЖА | ШТ 14 | - - | - - | - - | 5.39 75.46 | 0.38 5.32 | 5.77 80.78
|  | ИТОГО ПРЯМЫЕ ЗАТРАТЫ : |  | 998 | 248 | 78 | 4852 | 480 | 6578
|  | ОХР и ОПР | [6 empty] | 707
|  | ПЛАНОВАЯ ПРИБЫЛЬ | [6 empty] | 752
|  | ИТОГО ПО ПТМ | [6 empty] | 8037
|  | ЗАТРАТЫ ТРУДА | [6 empty] | 85
|  | ЗАТРАТЫ ТРУДА МАШИНИСТОВ | [6 empty] | 5
| Ж2-30-50-20 | ОКНА (АР Л.27-28)
210. | Е10-260-1 (Н10) | УСТАНОВКА ОКОННЫХ БЛОКОВ ИЗ ПВХ В ПРОЕМЫ ПАНЕЛЕЙ КПД ПРИ ПЛОЩАДИ БЛОКА ДО 1М2 | 100 М2 0.0243 | 5134.47 124.77 | 51.62 1.25 | - - | 857.59 20.84 | 51.55 1.25 | 6095.23 148.11
211. | 2/40-10-10-5/С203-52228-А | ОКНО ПВХ ОП А 470Х570 СП1 Ж ПЛОЩАДЬЮ 0,27 М2, С ЖАЛЮЗИ (ТЕХ.ПОДПОЛЬЕ) | М2 2.43 | - - | - - | - - | 841.91 2045.84 | 59.27 144.03 | 901.18 2189.87
212. | Е10-125-2 (Н10) Н2=0 | УСТАНОВКА ПОДОКОННЫХ ДОСОК (ИСКЛ-ТСЯ) | 100 М 0.0513 | 336.00 -17.24 | 3.32 -0.17 | - - | - - | - - | 339.32 -17.41
213. | Е7-20-3 (Н10) | УСТАНОВКА ОПОРНЫХ ПЛАСТИН | Т СТАЛЬНЫХ ЭЛЕМЕНТОВ 0.004518 | 589.73 2.66 | 135.33 0.61 | 25.81 0.12 | 217.92 0.98 | 15.34 0.07 | 958.32 4.32
214. | 2/10-35/30 | ДЕТАЛИ ЗАКЛАДНЫЕ, ИЗГОТОВЛЕННЫЕ С ПРИМЕНЕНИЕМ СВАРКИ, ГНУТЬЯ, СВЕРЛЕНИЯ (ПРОБИВКИ) ОТВЕРСТИЙ (ПРИ НАЛИЧИИ ОДНОЙ ИЗ ЭТИХ ОПЕРАЦИЙ ИЛИ ВСЕГО ПЕРЕЧНЯ В ЛЮБЫХ СОЧЕТАНИЯХ), ПОСТАВЛЯЕМЫЕ ОТДЕЛЬНО | Т 0.004518 | - - | - - | - - | 7486.04 33.82 | 368.31 1.66 | 7854.35 35.49
215. | Е12-134-5 (Н10) | УСТАНОВКА ОКОННЫХ СЛИВОВ В ДОМАХ КПД С ОКОННЫМИ БЛОКАМИ ИЗ ПВХ | 100 М 0.0504 | 420.13 21.17 | 5.47 0.28 | - - | 176.16 8.88 | 12.45 0.63 | 614.21 30.96
216. | 2/20-100-20/20 | ОТЛИВ ОКОННЫЙ ИЗ СТАЛИ ОЦИНКОВАННОЙ ТОЛЩИНОЙ 0,45-0,5 ММ, ШИРИНОЙ 165 ММ, С ОДНОСТОРОННИМ ПОЛИМЕРНЫМ ПОКРЫТИЕМ, ЦВЕТНОЙ | М 5.292 | - - | - - | - - | 16.00 84.67 | 0.79 4.18 | 16.79 88.85
217. | 1/10-240-38/С110-11300-1К | КОСТЫЛИ | ШТ. 10.08 | - - | - - | - - | 0.38 3.83 | 0.03 0.30 | 0.41 4.13
218. | Е9-53-2 (Н11) | МОНТАЖ РЕШЕТОК ВР-1 | Т КОНСТРУКЦИЙ 0.16047 | 595.90 95.62 | 77.51 12.44 | 6.46 1.04 | 65.91 10.58 | 4.02 0.65 | 743.34 119.28
219. | 2/20-20-20-20/С201-65065-ВР-1 | РЕШЕТКИ НА ОКНА С ЛАКОКРАСОЧНЫМ ПОКРЫТИЕМ | Т 0.16047 | - - | - - | - - | 10646.80 1708.49 | 523.82 84.06 | 11170.62 1792.55
220. | Е13-16-6 (Н10) | ОГРУНТОВКА МЕТАЛЛИЧЕСКИХ ПОВЕРХНОСТЕЙ ЗА ОДИН РАЗ ГРУНТОВКОЙ ГФ-021(ВОССТАНОВЛЕНИЕ ПОСЛЕ СВАРОЧНЫХ,МОНТАЖНЫХ РАБОТ-10% ОТ МАССЫ М/К) | 100 М2 0.004654 | 86.36 0.40 | 3.28 0.02 | 0.21 0.00 | 80.25 0.37 | 5.67 0.03 | 175.56 0.82
221. | Е13-27-3 К=2 (Н10) Н1=2 | ОКРАСКА МЕТАЛЛИЧЕСКИХ ОГРУНТОВАННЫХ ПОВЕРХНОСТЕЙ ЭМАЛЯМИ ВРУЧНУЮ (ВОССТАНОВЛЕНИЕ ПОСЛЕ СВАРОЧНЫХ, МОНТАЖНЫХ РАБОТ - 10% ОТ МАССЫ М/К) | 100 М2 0.004654 | 171.48 0.80 | - - | - - | 212.40 0.99 | 15.00 0.07 | 398.88 1.86
222. | Е26-117-3 (Н10) | КРЕПЛЕНИЕ РЕШЕТКИ ДЮБЕЛЬ-ШПИЛЬКАМИ | 100 ШТ. ДЮБЕЛЕЙ 0.36 | 98.14 35.33 | 4.99 1.80 | - - | 16.35 5.89 | 1.15 0.41 | 120.63 43.43
223. | ПРИМЕЧАНИЕ: | ГЕРМЕТИЗАЦИЯ
224. | Е10-116-1 (Н10) | ГЕРМЕТИЗАЦИЯ МЕСТ ПРИМЫКАНИЯ ОКОННЫХ БЛОКОВ ПОЛИУРЕТАНОВОЙ ПЕНОЙ | 100 М 0.1872 | 140.68 26.34 | - - | - - | 280.00 52.42 | 19.74 3.70 | 440.42 82.45
225. | Е10-117-1 (Н10) | НАНЕСЕНИЕ ГЕРМЕТИЗИРУЮЩЕЙ МАСТИКИ РУЧНЫМ ШПРИЦЕМ-ГЕРМЕТИЗАТОРОМ ПРИ УСТАНОВКЕ ОКОННЫХ БЛОКОВ | 100 М 0.1359 | 81.43 11.07 | - - | - - | - - | - - | 81.43 11.07
226. | 1/10-130-15/120 | ГЕРМЕТИК АКРИЛАТНЫЙ ПАРОПРОНИЦАЕМЫЙ, ОДНОКОМПОНЕНТНЫЙ, ДЛЯ УСТРОЙСТВА НАРУЖНОГО СЛОЯ МОНТАЖНОГО ШВА | КГ 4.7565 | - - | - - | - - | 7.00 33.30 | 0.49 2.33 | 7.49 35.63
227. | Е10-134-1 (Н10) | НАКЛЕИВАНИЕ ВОДОИЗОЛЯЦИОННЫХ ПАРОПРОНИЦАЕМЫХ И ПАРОИЗОЛЯЦИОННЫХ ЛЕНТ (СНАРУЖИ - 3 СТОРОНЫ) | 100 М 0.1359 | 74.88 10.18 | - - | - - | - - | - - | 74.88 10.18
228. | 1/10-235-20/100 | ЛЕНТА ПАРОПРОНИЦАЕМАЯ САМОРАСШИРЯЮЩАЯСЯ УПЛОТНИТЕЛЬНАЯ (ПСУЛ) ШИРИНОЙ 12 ММ С МАКСИМАЛЬНЫМ РАСШИРЕНИЕМ ЛЕНТЫ 30 ММ | М 14.2695 | - - | - - | - - | 0.80 11.42 | 0.06 0.86 | 0.86 12.27
229. | Е10-134-1 (Н10) | НАКЛЕИВАНИЕ ВОДОИЗОЛЯЦИОННЫХ ПАРОПРОНИЦАЕМЫХ И ПАРОИЗОЛЯЦИОННЫХ ЛЕНТ (ИЗНУТРИ - 4 СТОРОНЫ) | 100 М 0.1872 | 74.88 14.02 | - - | - - | - - | - - | 74.88 14.02
230. | 1/10-235-20/646 | ЛЕНТА САМОКЛЕЯЩАЯСЯ ШУМОИЗОЛЯЦИОННАЯ УПЛОТНИТЕЛЬНАЯ Л Ш, ШИРИНОЙ 80-150 ММ | М 19.656 | - - | - - | - - | 1.06 20.84 | 0.07 1.38 | 1.13 22.21
|  | ИТОГО ПРЯМЫЕ ЗАТРАТЫ : |  | 326 | 16 | 1 | 4044 | 246 | 4632
|  | ОХР и ОПР | [6 empty] | 206
|  | ПЛАНОВАЯ ПРИБЫЛЬ | [6 empty] | 225
|  | ИТОГО ПО ПТМ | [6 empty] | 5063
|  | ЗАТРАТЫ ТРУДА | [6 empty] | 28
| Ж2-30-50-10 | ДВЕРИ(АР Л.24)
231. | Е9-323-1 (Н11) | УСТАНОВКА МЕТАЛЛИЧЕСКИХ ДВЕРЕЙ | Т 0.264 | 1051.13 277.50 | 17.66 4.66 | - - | 93.41 24.66 | 6.59 1.74 | 1168.79 308.56
232. | Е10-36-1 (Н10) Н2=0 | УСТАНОВКА И КРЕПЛЕНИЕ НАЛИЧНИКОВ (ИСКЛЮЧ) | 100 М КОРОБОК БЛОКОВ 0.091766 | 85.07 -7.81 | 1.05 -0.10 | 0.64 -0.06 | - - | - - | 86.12 -7.91
233. | Е15-165-4 (Н10) Н2=0 | МАСЛЯНАЯ ОКРАСКА НАЛИЧНИКОВ ИСКЛ-ТСЯ | 100 М2 ОКРАШИВАЕМОЙ ПОВЕРХНОСТИ 0.006791 | 1139.12 -7.74 | 0.70 0.00 | 0.43 0.00 | - - | - - | 1139.82 -7.74
234. | 2/20-20-15-10-10/С207-2527-А | БЛОК ДВЕРНОЙ НАРУЖНЫЙ СТАЛЬНОЙ, ГЛУХОЙ, С ПОЛИМЕРНЫМ ПОКРЫТИЕМ (БЕЗ ДОВОДЧИКА) ДН С Г 16-9 | ШТ. 2 | - - | - - | - - | 604.89 1209.78 | 29.76 59.52 | 634.65 1269.30
235. | 2/20-20-15-10-10/40 | БЛОК ДВЕРНОЙ НАРУЖНЫЙ СТАЛЬНОЙ, ГЛУХОЙ, С ПОЛИМЕРНЫМ ПОКРЫТИЕМ (БЕЗ ДОВОДЧИКА) ДН С Г 21-9 | ШТ. 1 | - - | - - | - - | 753.90 753.90 | 37.09 37.09 | 790.99 790.99
236. | Е10-244-1 (Н10) | УСТАНОВКА АВТОМАТИЧЕСКИХ ЗАКРЫВАТЕЛЕЙ (ДОВОДЧИКОВ) НА ДВЕРИ НАРУЖНЫЕ ВХОДНЫЕ | 10 ШТ. 0.2 | 81.69 16.34 | 0.54 0.11 | - - | 0.17 0.03 | 0.01 0.00 | 82.41 16.49
237. | 1/10-250-20-30/10 | ЗАКРЫВАТЕЛЬ ДВЕРНОЙ ГИДРАВЛИЧЕСКИЙ РЫЧАЖНЫЙ В АЛЮМИНИЕВОМ КОРПУСЕ | ШТ. 2 | - - | - - | - - | 34.32 68.64 | 2.42 4.84 | 36.74 73.48
238. | 1/10-250-20-35/66 | ЗАМОК ВИСЯЧИЙ ДИСКОВЫЙ ВС2 | ШТ. 3 | - - | - - | - - | 15.14 45.42 | 1.07 3.21 | 16.21 48.63
|  | ИТОГО ПРЯМЫЕ ЗАТРАТЫ : |  | 279 | 5 | - | 2103 | 107 | 2494
|  | ОХР и ОПР | [6 empty] | 159
|  | ПЛАНОВАЯ ПРИБЫЛЬ | [6 empty] | 188
|  | ИТОГО ПО ПТМ | [6 empty] | 2841
|  | ЗАТРАТЫ ТРУДА | [6 empty] | 24
| Ж2-60-20 | ТЕПЛОИЗОЛЯЦИЯ ПОТОЛКОВ(АР Л.49 П.2)
239. | Е26-202-2 (Н10) | ТЕПЛОИЗОЛЯЦИЯ НИЖНЕЙ ПОВЕРХНОСТИ ПЛИТ ПОКРЫТИЯ (ПЕРЕКРЫТИЯ) ПЛИТАМИ МИНЕРАЛОВАТНЫМИ НА КЛЕЮ | 100 М2 0.1386 | 922.18 127.81 | 2.63 0.36 | - - | 3.94 0.55 | 0.25 0.03 | 929.00 128.75
240. | 1/10-120-10-10/68 | ПЛИТЫ ТЕПЛОИЗОЛЯЦИОННЫЕ ИЗ МИНЕРАЛЬНОЙ ВАТЫ ПТМ СТБ 1995-2009-Т5-DS(TН)1-СS(10)40-TR15-WS1 (ПЛОТНОСТЬ 135 КГ/М3) БЕЛТЕП МАРКИ ФАСАД 12 | М3 1.513512 | - - | - - | - - | 264.13 399.76 | 18.59 28.14 | 282.72 427.90
241. | 1/10-230-60-35/61 | СОСТАВ КЛЕЕВОЙ ПОЛИМИНЕРАЛЬНЫЙ ДЛЯ НАКЛЕИВАНИЯ ТЕПЛОИЗОЛЯЦИОННЫХ МАТЕРИАЛОВ И АРМИРУЮЩЕЙ СЕТКИ (КС), ОДНОКОМПОНЕНТНЫЙ (1) | Т 0.103673 | - - | - - | - - | 490.31 50.83 | 34.52 3.58 | 524.83 54.41
242. | Е26-203-1 (Н10) | МЕХАНИЧЕСКОЕ КРЕПЛЕНИЕ ТЕПЛОИЗОЛЯЦИОННЫХ ПЛИТ ДЮБЕЛЯМИ ПРИ УСТРОЙСТВЕ ТЕПЛОИЗОЛЯЦИИ НИЖНЕЙ ПОВЕРХНОСТИ ПЛИТ ПОКРЫТИЯ (ПЕРЕКРЫТИЯ) | 100 ШТ. ДЮБЕЛЕЙ 0.8316 | 76.07 63.26 | 4.52 3.76 | - - | 38.09 31.68 | 2.68 2.23 | 121.36 100.92
243. | Е26-204-2 (Н10) | УСТРОЙСТВО АРМИРУЮЩЕГО И ЗАЩИТНОГО СЛОЕВ ИЗ ПОЛИМЕРНЫХ МАТЕРИАЛОВ ПО МИНЕРАЛОВАТНЫМ ПЛИТАМ УТЕПЛИТЕЛЯ ВРУЧНУЮ ПРИ УСТРОЙСТВЕ ТЕПЛОИЗОЛЯЦИИ НИЖНЕЙ ПОВЕРХНОСТИ ПЛИТ ПОКРЫТИЯ (ПЕРЕКРЫТИЯ) | 100 М2 0.1386 | 965.15 133.77 | 2.59 0.36 | - - | 163.15 22.61 | 11.30 1.57 | 1142.19 158.31
244. | 1/10-230-60-35/61 | СОСТАВ КЛЕЕВОЙ ПОЛИМИНЕРАЛЬНЫЙ ДЛЯ НАКЛЕИВАНИЯ ТЕПЛОИЗОЛЯЦИОННЫХ МАТЕРИАЛОВ И АРМИРУЮЩЕЙ СЕТКИ (КС), ОДНОКОМПОНЕНТНЫЙ (1) | Т 0.09896 | - - | - - | - - | 490.31 48.52 | 34.52 3.42 | 524.83 51.94
245. | Е26-205-1 (Н10) | УСТРОЙСТВО ВЫРАВНИВАЮЩЕГО СЛОЯ ИЗ ПОЛИМЕРНЫХ МАТЕРИАЛОВ ВРУЧНУЮ ПРИ УСТРОЙСТВЕ ТЕПЛОИЗОЛЯЦИИ НИЖНЕЙ ПОВЕРХНОСТИ ПЛИТ ПОКРЫТИЯ (ПЕРЕКРЫТИЯ) | 100 М2 0.1386 | 391.09 54.21 | 1.72 0.24 | - - | 0.23 0.03 | - - | 393.04 54.48
246. | Е26-206-1 К=7 (Н10) Н1=7 | ДОБАВЛЯЕТСЯ ДО 10 ММ | 100 М2 0.1386 | 917.08 127.11 | 4.01 0.56 | - - | 0.52 0.07 | - - | 921.61 127.74
247. | 1/10-230-60-45-5/125 | РАСТВОРНАЯ СМЕСЬ СУХАЯ (РСС), ШТУКАТУРНАЯ, ДЛЯ НАРУЖНЫХ И ВНУТРЕННИХ РАБОТ (НВ), ЦЕМЕНТНАЯ, М75/М100, F75 | Т 0.22869 | - - | - - | - - | 295.37 67.55 | 20.79 4.75 | 316.16 72.30
|  | ИТОГО ПРЯМЫЕ ЗАТРАТЫ : |  | 506 | 5 | - | 622 | 44 | 1177
|  | ОХР и ОПР | [6 empty] | 333
|  | ПЛАНОВАЯ ПРИБЫЛЬ | [6 empty] | 354
|  | ИТОГО ПО ПТМ | [6 empty] | 1864
|  | ЗАТРАТЫ ТРУДА | [6 empty] | 46
| Ж2-40-20-30 | ВНУТРЕННИЕ ОТДЕЛОЧНЫЕ РАБОТЫ. ШТУКАТУРНЫЕ РАБОТЫ(АР Л.49 )
248. | Е15-293-2 (Н10) | УЛУЧШЕННАЯ ВЕРМИКУЛИТОВАЯ ШТУКАТУРКА БЕТОННЫХ ПОВЕРХНОСТЕЙ ПОТОЛКОВ ВРУЧНУЮ | 100 М2 0.1384 | 547.00 75.70 | 16.65 2.30 | 9.64 1.33 | - - | - - | 563.65 78.00
249. | Е15-293-4 К=25 (Н10) Н1=25 | ДОБАВЛЯТЬ (ИЛИ ИСКЛЮЧАТЬ) НА КАЖДЫЙ 1 ММ ТОЛЩИНЫ ШТУКАТУРНОГО СЛОЯ: К НОРМЕ Е15-293-2(ДОБАВЛЯЕТСЯ ДО ТОЛЩИНЫ 30ММ) | 100 М2 0.1384 | 2734.43 378.45 | 83.20 11.51 | 48.20 6.67 | - - | - - | 2817.63 389.96
250. | 1/10-10-5/21 | ИЗВЕСТЬ СТРОИТЕЛЬНАЯ ГИДРАТНАЯ ПОРОШКООБРАЗНАЯ | Т 0.730752 | - - | - - | - - | 537.24 392.59 | 37.82 27.64 | 575.06 420.23
251. | 1/10-10-10/24 | ПОРТЛАНДЦЕМЕНТ ЦЕМ I 42,5 Б (В УПАКОВКЕ) | Т 0.244968 | - - | - - | - - | 284.18 69.62 | 20.01 4.90 | 304.19 74.52
252. | 1/55-20-20/С104-210-1А | ВЕРМИКУЛИТ ВСПУЧЕННЫЙ ФР. 5-7 ММ | М3 0.91344 | - - | - - | - - | 759.48 693.74 | 53.47 48.84 | 812.95 742.58
253. | Е15-278-9 (Н10) | ПРОСТАЯ ШТУКАТУРКА ВРУЧНУЮ ВНУТРЕННИХ ПОВЕРХНОСТЕЙ СТЕН ИЗ БЕТОНА И ЯЧЕИСТОГО БЕТОНА ПОД ОТДЕЛКУ СОСТАВОМ ЗАЩИТНО-ОТДЕЛОЧНЫМ КРУПНОЗЕРНИСТЫМ (2-3 ММ) И ФАКТУРНЫМ (0,7 ММ) | 100 М2 0.21 | 787.87 165.45 | 29.93 6.29 | 13.92 2.92 | - - | - - | 817.80 171.74
254. | Е15-291-2 К=5 (Н10) Н1=5 | ДОБАВЛЯЕТСЯ ДО 12ММ | 100 М2 0.21 | 374.83 78.71 | 16.64 3.49 | 9.64 2.02 | - - | - - | 391.47 82.20
255. | 1/10-230-60-45-5/125 | РАСТВОРНАЯ СМЕСЬ СУХАЯ (РСС), ШТУКАТУРНАЯ, ДЛЯ НАРУЖНЫХ И ВНУТРЕННИХ РАБОТ (НВ), ЦЕМЕНТНАЯ, М75/М100, F75 | Т 0.4284 | - - | - - | - - | 295.37 126.54 | 20.79 8.91 | 316.16 135.44
256. | 1/10-230-15/395 | ГРУНТОВКА АКРИЛОВАЯ ГЛУБОКОГО ПРОНИКНОВЕНИЯ ДЛЯ НАРУЖНЫХ (Н) И ВНУТРЕННИХ РАБОТ (В), ПОЛИМЕРНАЯ (П), ОДНОКОМПОНЕНТНАЯ (1), ВОДНО-ДИСПЕРСИОННАЯ (Д) | КГ 6.3 | - - | - - | - - | 3.35 21.11 | 0.24 1.51 | 3.59 22.62
257. | 1/10-280-20/40 | ВОДА | М3 0.0861 | - - | - - | - - | 2.76 0.24 | - - | 2.76 0.24
|  | ИТОГО ПРЯМЫЕ ЗАТРАТЫ : |  | 698 | 24 | 13 | 1304 | 92 | 2118
|  | ОХР и ОПР | [6 empty] | 467
|  | ПЛАНОВАЯ ПРИБЫЛЬ | [6 empty] | 497
|  | ИТОГО ПО ПТМ | [6 empty] | 3082
|  | ЗАТРАТЫ ТРУДА | [6 empty] | 60
|  | ЗАТРАТЫ ТРУДА МАШИНИСТОВ | [6 empty] | 1
| Ж2-40-20-10 | ВНУТРЕННИЕ ОТДЕЛОЧНЫЕ РАБОТЫ. МАЛЯРНЫЕ РАБОТЫ(АР Л.49)
258. | Е15-315-1 (Н10) | УЛУЧШЕННАЯ ОКРАСКА ПОТОЛКОВ АКРИЛОВЫМИ СОСТАВАМИ ПО СБОРНЫМ КОНСТРУКЦИЯМ, ПОДГОТОВЛЕННЫМ ПОД ОКРАСКУ (ИТП) | 100 М2 0.277 | 655.16 181.48 | 0.64 0.18 | 0.32 0.09 | 371.30 102.85 | 26.04 7.21 | 1053.14 291.72
259. | 1/10-230-60-40/30 | ШПАТЛЕВКА БЕЛАЯ, ФИНИШНАЯ, ДЛЯ НАРУЖНЫХ И ВНУТРЕННИХ РАБОТ (НВ) , ПОЛИМИНЕРАЛЬНАЯ (ПМ), ОДНОКОМПОНЕНТНАЯ (1), СУХАЯ СМЕСЬ (СС), ЦЕМЕНТНАЯ | Т 0.03047 | - - | - - | - - | 1197.72 36.49 | 84.32 2.57 | 1282.04 39.06
260. | 1/10-230-15/395 | ГРУНТОВКА АКРИЛОВАЯ ГЛУБОКОГО ПРОНИКНОВЕНИЯ ДЛЯ НАРУЖНЫХ (Н) И ВНУТРЕННИХ РАБОТ (В), ПОЛИМЕРНАЯ (П), ОДНОКОМПОНЕНТНАЯ (1), ВОДНО-ДИСПЕРСИОННАЯ (Д) | КГ 4.986 | - - | - - | - - | 3.35 16.70 | 0.24 1.20 | 3.59 17.90
261. | Е15-314-2 (Н10) | УЛУЧШЕННАЯ ОКРАСКА СТЕН ВНУТРИ ПОМЕЩЕНИЙ АКРИЛОВЫМИ СОСТАВАМИ С ПОЛНОЙ ПОДГОТОВКОЙ ПОВЕРХНОСТИ ПО СБОРНЫМ КОНСТРУКЦИЯМ (ИТП) | 100 М2 0.7727 | 463.43 358.09 | 0.47 0.36 | 0.21 0.16 | 371.30 286.90 | 26.04 20.12 | 861.24 665.47
262. | 1/10-230-60-40/30 | ШПАТЛЕВКА БЕЛАЯ, ФИНИШНАЯ, ДЛЯ НАРУЖНЫХ И ВНУТРЕННИХ РАБОТ (НВ) , ПОЛИМИНЕРАЛЬНАЯ (ПМ), ОДНОКОМПОНЕНТНАЯ (1), СУХАЯ СМЕСЬ (СС), ЦЕМЕНТНАЯ | Т 0.084997 | - - | - - | - - | 1197.72 101.80 | 84.32 7.17 | 1282.04 108.97
263. | 1/10-230-15/395 | ГРУНТОВКА АКРИЛОВАЯ ГЛУБОКОГО ПРОНИКНОВЕНИЯ ДЛЯ НАРУЖНЫХ (Н) И ВНУТРЕННИХ РАБОТ (В), ПОЛИМЕРНАЯ (П), ОДНОКОМПОНЕНТНАЯ (1), ВОДНО-ДИСПЕРСИОННАЯ (Д) | КГ 13.9086 | - - | - - | - - | 3.35 46.59 | 0.24 3.34 | 3.59 49.93
|  | ИТОГО ПРЯМЫЕ ЗАТРАТЫ : |  | 540 | 1 | - | 591 | 42 | 1174
|  | ОХР и ОПР | [6 empty] | 355
|  | ПЛАНОВАЯ ПРИБЫЛЬ | [6 empty] | 377
|  | ИТОГО ПО ПТМ | [6 empty] | 1906
|  | ЗАТРАТЫ ТРУДА | [6 empty] | 49
| Ж2-60-40 | ПОЛЫ(АР Л.50)
264. | ПРИМЕЧАНИЕ: | ТИП 1
265. | Е11-2-1 (Н10) | УСТРОЙСТВО ПОДСТИЛАЮЩИХ СЛОЕВ ИЗ ПЕСЧАНО-ГРАВИЙНОЙ СМЕСИ | М3 53.61 | 36.54 1958.91 | 7.07 379.02 | 2.74 146.89 | 0.30 16.08 | - - | 43.91 2354.01
266. | 4/1-5-30-35-10/С412-1503-6А | СМЕСИ ГРАВИЙНО-ПЕСЧАНЫЕ ГПС С5 (ТРАНСПОРТ 27 КМ) | М3 60.0432 | - - | - - | - - | 18.89 1134.22 | 19.00 1140.82 | 37.89 2275.04
267. | ПРИМЕЧАНИЕ: | ТИП 2
268. | Е11-2-9 (Н10) | УСТРОЙСТВО ПОДСТИЛАЮЩИХ СЛОЕВ БЕТОННЫХ ИЗ БЕТОНА С8/10 | М3 3.636 | 39.21 142.57 | 0.43 1.56 | - - | 177.18 644.23 | 19.84 72.14 | 236.66 860.49
269. | Е11-11-11 (Н10) | УСТРОЙСТВО ЦЕМЕНТНО-ПЕСЧАНЫХ СТЯЖЕК ТОЛЩИНОЙ 20 ММ ПО БЕТОННОМУ ОСНОВАНИЮ (ЦЕМ-ПЕСЧ Р-Р М150) | 100 М2 0.4545 | 472.68 214.83 | 18.07 8.21 | 5.89 2.68 | 319.76 145.33 | 35.53 16.15 | 846.04 384.52
270. | Е11-11-13 К=2 (Н10) Н1=2 | УСТРОЙСТВО ЦЕМЕНТНО-ПЕСЧАНЫХ СТЯЖЕК: ДОБАВЛЯТЬ ИЛИ ИСКЛЮЧАТЬ НА КАЖДЫЕ 5 ММ ИЗМЕНЕНИЯ ТОЛЩИНЫ СТЯЖКИ К НОРМАМ Е11-11-11, Е11-11-12 (ДОБАВЛЯЕТСЯ ДО ТОЛЩ.30ММ) | 100 М2 0.4545 | 28.31 12.87 | 3.55 1.61 | 2.57 1.17 | 151.86 69.02 | 17.27 7.85 | 200.99 91.35
271. | Е11-4-11 К=2 (Н10) Н1=2 | УСТРОЙСТВО ГИДРОИЗОЛЯЦИИ ПОЛОВ В 1 СЛОЙ ИЗ НАПЛАВЛЯЕМЫХ РУЛОННЫХ МАТЕРИАЛОВ (2 СЛОЯ) | 100 М2 0.600395 | 437.88 262.90 | 4.20 2.52 | - - | 2561.60 1537.97 | 181.44 108.94 | 3185.12 1912.33
272. | 1/10-130-5/304 | ПРАЙМЕР БИТУМНО-ПОЛИМЕРНЫЙ "АУТОКРИН" | КГ 18.011835 | - - | - - | - - | 4.44 79.97 | 0.31 5.58 | 4.75 85.56
273. | Е11-2-1 (Н10) | УСТРОЙСТВО ОТСЕЧКИ ИЗ ПЕСКА | М3 0.233431 | 36.54 8.53 | 7.07 1.65 | 2.74 0.64 | 11.81 2.76 | 21.09 4.92 | 76.51 17.86
|  | ИТОГО ПРЯМЫЕ ЗАТРАТЫ : |  | 2601 | 395 | 151 | 3630 | 1356 | 7982
|  | ОХР и ОПР | [6 empty] | 1809
|  | ПЛАНОВАЯ ПРИБЫЛЬ | [6 empty] | 1923
|  | ИТОГО ПО ПТМ | [6 empty] | 11714
|  | ЗАТРАТЫ ТРУДА | [6 empty] | 242
|  | ЗАТРАТЫ ТРУДА МАШИНИСТОВ | [6 empty] | 12
| Ж2-30-30 | НАРУЖНЫЕ ОТДЕЛОЧНЫЕ РАБОТЫ (АР1)
274. | Е15-313-2 (Н10) | ОКРАСКА ФАСАДОВ АКРИЛОВЫМИ СОСТАВАМИ С ПОЛНОЙ ПОДГОТОВКОЙ ПОВЕРХНОСТИ С ЛЕСОВ | 100 М2 2.19 | 269.50 590.21 | 0.66 1.45 | 0.32 0.70 | 411.57 901.34 | 28.86 63.20 | 710.59 1556.20
275. | 1/10-230-15/395 | ГРУНТОВКА АКРИЛОВАЯ ГЛУБОКОГО ПРОНИКНОВЕНИЯ ДЛЯ НАРУЖНЫХ (Н) И ВНУТРЕННИХ РАБОТ (В), ПОЛИМЕРНАЯ (П), ОДНОКОМПОНЕНТНАЯ (1), ВОДНО-ДИСПЕРСИОННАЯ (Д) | КГ 39.42 | - - | - - | - - | 3.35 132.06 | 0.24 9.46 | 3.59 141.52
276. | 1/10-230-60-45-5/125 | РАСТВОРНАЯ СМЕСЬ СУХАЯ (РСС), ШТУКАТУРНАЯ, ДЛЯ НАРУЖНЫХ И ВНУТРЕННИХ РАБОТ (НВ), ЦЕМЕНТНАЯ, М75/М100, F75 | Т 0.26061 | - - | - - | - - | 295.37 76.98 | 20.79 5.42 | 316.16 82.39
|  | ИТОГО ПРЯМЫЕ ЗАТРАТЫ : |  | 590 | 1 | 1 | 1110 | 78 | 1779
|  | ОХР и ОПР | [6 empty] | 388
|  | ПЛАНОВАЯ ПРИБЫЛЬ | [6 empty] | 413
|  | ИТОГО ПО ПТМ | [6 empty] | 2580
|  | ЗАТРАТЫ ТРУДА | [6 empty] | 51
| Ж2-90-50 | ОТМОСТКА (АР Л.17)
277. | Е8-3-1 (Н10) | УСТРОЙСТВО ПЕСЧАНОГО ОСНОВАНИЯ ТОЛЩ. 20 СМ | М3 ОСНОВАНИЯ 38.34 | 10.50 402.57 | 1.78 68.25 | 0.86 32.97 | 0.69 26.45 | - - | 12.97 497.27
278. | 4/1-5-40-10-10/С412-1500-2А | ПЕСОК СТРОИТЕЛЬНЫЙ (С ТРАНСПОРТОМ НА 27 КМ) | М3 42.174 | - - | - - | - - | 10.28 433.55 | 18.83 794.14 | 29.11 1227.69
279. | Е11-4-11 (Н10) | УСТР-ВО ГИДРОИЗОЛИРУЮЩЕЙ ПРОСЛОЙКИ (Г-СХ-БЭ-П/П-4,0) | 100 М2 2.39625 | 218.94 524.63 | 2.10 5.03 | - - | 564.88 1353.59 | 39.42 94.46 | 825.34 1977.71
280. | 1/10-130-5/304 | ПРАЙМЕР БИТУМНО-ПОЛИМЕРНЫЙ "АУТОКРИН" | КГ 71.8875 | - - | - - | - - | 4.44 319.18 | 0.31 22.29 | 4.75 341.47
281. | Е27-21-1 (Н10) Н1=1.25 | УСТРОЙСТВО ОДНОСЛОЙНЫХ ОСНОВАНИЙ И ПОКРЫТИЙ ИЗ ПЕСЧАНО-ГРАВИЙНЫХ ИЛИ ЩЕБЕНОЧНО-ПЕСЧАНЫХ СМЕСЕЙ, ТОЛЩИНОЙ 15 СМ | 1000 М2 ОСНОВАНИЯ ИЛИ ПОКРЫТИЯ 0.1917 | 648.69 124.35 | 1344.91 257.82 | 404.10 77.47 | 36.23 6.95 | - - | 2029.83 389.12
282. | 4/1-5-30-35-10/С412-1503-6А | СМЕСИ ГРАВИЙНО-ПЕСЧАНЫЕ ГПС С5 (ТРАНСПОРТ 27 КМ) | М3 29.3301 | - - | - - | - - | 18.89 554.05 | 19.00 557.27 | 37.89 1111.32
283. | Е27-14-1 (Н10) | УСТРОЙСТВО ПОДСТИЛАЮЩИХ И ВЫРАВНИВАЮЩИХ СЛОЕВ ОСНОВАНИЙ ИЗ ПЕСКА | 100 М3 МАТЕРИАЛА ОСНОВАНИЯ (В ПЛОТНОМ ТЕЛЕ) 0.07668 | 168.43 12.92 | 517.37 39.67 | 138.65 10.63 | 13.80 1.06 | - - | 699.60 53.65
284. | 4/1-5-50/С412-9006-А | ПЕСКОЦЕМЕНТНАЯ СМЕСЬ | М3 8.4348 | - - | - - | - - | 114.95 969.58 | 8.09 68.24 | 123.04 1037.82
285. | Е27-57-1 (Н10) | УСТРОЙСТВО БЕТОННЫХ ПЛИТНЫХ ТРОТУАРОВ С ЗАПОЛНЕНИЕМ ШВОВ ЦЕМЕНТНЫМ РАСТВОРОМ | 100 М2 ТРОТУАРА 1.917 | 534.86 1025.33 | 53.86 103.25 | 12.73 24.40 | 9.89 18.96 | 0.40 0.77 | 599.01 1148.31
286. | 4/2-2-2-1-10/262 | ПЛИТА ТРОТУАРНАЯ П20.10.6-М-А В25 СЕРИЯ Б3.020.1-8.08 ВЫП.1 | ШТ. 9256.397875 | - - | - - | - - | 0.44 4072.82 | 0.03 277.69 | 0.47 4350.51
287. | Е27-34-2 (Н10) | УСТАНОВКА БОРТОВЫХ КАМНЕЙ БЕТОННЫХ ПРИ ДРУГИХ ВИДАХ ПОКРЫТИЙ | 100 М БОРТОВОГО КАМНЯ 1.616 | 854.96 1381.62 | 36.04 58.24 | 11.31 18.28 | 1029.46 1663.61 | 115.14 186.07 | 2035.60 3289.53
288. | 4/2-2-1-10/16 | КАМЕНЬ БОРТОВОЙ БРТ100.20.8, С25/30, F250, W4 СЕРИЯ Б3.020.1-1.99 ВЫП.1 | ШТ. 161.6 | - - | - - | - - | 5.27 851.63 | 0.39 63.02 | 5.66 914.66
|  | ИТОГО ПРЯМЫЕ ЗАТРАТЫ : |  | 3471 | 532 | 164 | 10271 | 2064 | 16338
|  | ОХР и ОПР | [6 empty] | 2389
|  | ПЛАНОВАЯ ПРИБЫЛЬ | [6 empty] | 2541
|  | ИТОГО ПО ПТМ | [6 empty] | 21268
|  | ЗАТРАТЫ ТРУДА | [6 empty] | 316
|  | ЗАТРАТЫ ТРУДА МАШИНИСТОВ | [6 empty] | 12
| Ж2-90-20 | ВХОДЫ, КРЫЛЬЦА, РАМПЫ
289. | ПРИМЕЧАНИЕ: | ВХОДЫ В ТЕХПОДПОЛЬЕ N1, N2(КЖ1 Л.32,23-24, АР Л.66-69)
290. | Е7-42-1 (Н10) | УСТАНОВКА БЛОКОВ СТЕН ПОДВАЛОВ МАССОЙ ДО 0,5 Т | 100 ШТ. СБОРНЫХ КОНСТРУКЦИЙ 0.06 | 612.23 36.73 | 824.11 49.45 | 277.70 16.66 | 242.31 14.54 | 27.56 1.65 | 1706.21 102.37
291. | Е7-42-2 (Н10) | УСТАНОВКА БЛОКОВ СТЕН ПОДВАЛОВ МАССОЙ ДО 1 Т | 100 ШТ. СБОРНЫХ КОНСТРУКЦИЙ 0.06 | 859.14 51.55 | 1146.27 68.78 | 391.43 23.49 | 355.87 21.35 | 40.46 2.43 | 2401.74 144.11
292. | 4/2-1-3-4-1-11/953 | БЛОК СТЕНЫ ПОДВАЛА ФБС 12.4.6 С16/20, F100, W4 СЕРИЯ Б1.016.1-1 | ШТ. 5 | - - | - - | - - | 68.87 344.35 | 5.12 25.60 | 73.99 369.95
293. | 4/2-1-3-4-1-11/972 | БЛОК СТЕНЫ ПОДВАЛА ФБС 12.5.6 С16/20, F100, W4 СЕРИЯ Б1.016.1-1 | ШТ. 1 | - - | - - | - - | 84.83 84.83 | 6.31 6.31 | 91.14 91.14
294. | 4/2-1-3-4-1-11/1013 | БЛОК СТЕНЫ ПОДВАЛА ФБС 9.4.6 С16/20, F100, W4 СЕРИЯ Б1.016.1-1 | ШТ. 6 | - - | - - | - - | 49.80 298.80 | 3.71 22.26 | 53.51 321.06
295. | Е6-13-1 (Н10) | МОНОЛИТНЫЕ ЗАДЕЛКИ ИЗ БЕТОНА С16/20 | 100 М3 В ДЕЛЕ 0.026 | 4273.12 111.10 | 545.76 14.19 | 181.44 4.72 | 758.27 19.72 | 53.43 1.39 | 5630.58 146.39
296. | 4/1-4-10-20-70/1040 | БЕТОН ТЯЖЕЛЫЙ С КРУПНОСТЬЮ ЗАПОЛНИТЕЛЯ БОЛЕЕ 5 ДО 20 ММ, КЛАССА С16/20, F50-F100, W4 | М3 2.652 | - - | - - | - - | 158.75 421.01 | 18.05 47.87 | 176.80 468.87
297. | Е7-59-1 Н10=106.74 #120.67 | УСТРОЙСТВО ЛЕСТНИЦ ПО ГОТОВОМУ ОСНОВАНИЮ ИЗ ОТДЕЛЬНЫХ СТУПЕНЕЙ ГЛАДКИХ | 100 М СТУПЕНЕЙ 0.135 | 1446.11 195.22 | 33.14 4.47 | 20.35 2.75 | 27.56 3.72 | 3.13 0.42 | 1509.94 203.83
298. | 4/2-1-7-1-1-30/589121-Б028-А | СТУПЕНЬ ЛС9.17, С12/15, F50 СЕРИЯ Б1.055.1-1.01 ВЫП.1 ЛС9.17, С12/15, F50 СЕРИЯ Б1.055.1-1.01 ВЫП.1 | ШТ. 15 | - - | - - | - - | 30.77 461.55 | 2.29 34.35 | 33.06 495.90
299. | Е27-34-2 (Н10) | УСТАНОВКА БОРТОВЫХ КАМНЕЙ БЕТОННЫХ ПРИ ДРУГИХ ВИДАХ ПОКРЫТИЙ | 100 М БОРТОВОГО КАМНЯ 0.09 | 854.96 76.95 | 36.04 3.24 | 11.31 1.02 | 51.56 4.64 | 3.97 0.36 | 946.53 85.19
300. | 4/2-2-1-10/1 | КАМЕНЬ БОРТОВОЙ БР100.30.15, С25/30, F250, W4 СЕРИЯ Б3.020.1-1.99 ВЫП.1 | ШТ. 9 | - - | - - | - - | 13.36 120.24 | 0.99 8.91 | 14.35 129.15
301. | Е8-3-2 (Н10) | ДРЕНАЖНЫЙ СЛОЙ ИЗ ЩЕБНЯ | М3 ОСНОВАНИЯ 2 | 11.36 22.72 | 1.81 3.62 | 0.86 1.72 | 21.51 43.02 | 20.49 40.98 | 55.17 110.34
302. | Е23-22-1 (Н10) | ПРОКЛАДКА А/Ц ТРУБ Д-100ММ | 100 М ТРУБОПРОВОДА 0.03 | 158.47 4.75 | 32.19 0.97 | 10.10 0.30 | 560.45 16.81 | 23.18 0.70 | 774.29 23.23
303. | Е11-2-9 (Н10) | УСТРОЙСТВО УПЛОТНЯЕМЫХ ТРАМБОВКАМИ ПОДСТИЛАЮЩИХ СЛОЕВ БЕТОННЫХ (БЕТОН С25/30) | М3 0.4 | 39.21 15.68 | 0.43 0.17 | - - | 244.40 97.76 | 27.48 10.99 | 311.52 124.60
304. | Е11-11-11 (Н10) | УСТРОЙСТВО ЦЕМЕНТНО-ПЕСЧАНЫХ СТЯЖЕК ТОЛЩИНОЙ 20 ММ ПО БЕТОННОМУ ОСНОВАНИЮ (ЦЕМ-ПЕСЧ Р-Р М200) | 100 М2 0.0216 | 472.68 10.21 | 18.07 0.39 | 5.89 0.13 | 348.58 7.53 | 38.79 0.84 | 878.12 18.97
305. | Е11-11-13 К=2 (Н10) Н1=2 | УСТРОЙСТВО ЦЕМЕНТНО-ПЕСЧАНЫХ СТЯЖЕК: ДОБАВЛЯТЬ ИЛИ ИСКЛЮЧАТЬ НА КАЖДЫЕ 5 ММ ИЗМЕНЕНИЯ ТОЛЩИНЫ СТЯЖКИ К НОРМАМ Е11-11-11, Е11-11-12 (ДОБ-ТСЯ ДО ТОЛЩ. 30ММ) | 100 М2 0.0216 | 28.31 0.61 | 3.55 0.08 | 2.57 0.06 | 166.27 3.59 | 18.90 0.41 | 217.03 4.69
306. | Е8-4-7 (Н10) | ГИДРОИЗОЛЯЦИЯ СТЕН, ФУНДАМЕНТОВ БОКОВАЯ ОБМАЗОЧНАЯ БИТУМНАЯ В 2 СЛОЯ ПО ВЫРАВНЕННОЙ ПОВЕРХНОСТИ БУТОВОЙ КЛАДКИ, КИРПИЧУ, БЕТОНУ | 100 М2 ИЗОЛИРУЕМОЙ ПОВЕРХНОСТИ 0.209 | 253.14 52.91 | 9.77 2.04 | 6.00 1.25 | 1224.03 255.82 | 85.04 17.77 | 1571.98 328.55
307. | 1/10-135-10-10/40 | КЕРОСИН ТЕХНИЧЕСКИЙ ЭКОЛОГИЧЕСКИ ЧИСТЫЙ | Т 0.012122 | - - | - - | - - | 2935.72 35.59 | 206.67 2.51 | 3142.39 38.09
308. | Е8-4-1 (Н10) | ГИДРОИЗОЛЯЦИЯ СТЕН, ФУНДАМЕНТОВ ГОРИЗОНТАЛЬНАЯ ЦЕМЕНТНАЯ С ЖИДКИМ СТЕКЛОМ | 100 М2 ИЗОЛИРУЕМОЙ ПОВЕРХНОСТИ 0.046 | 489.73 22.53 | 22.57 1.04 | 13.71 0.63 | 440.16 20.25 | 44.65 2.05 | 997.11 45.87
309. | ПРИМЕЧАНИЕ: | ОТДЕЛКА И ОГРАЖДЕНИЕ ВХОДОВ В ТЕХПОДПОЛЬЕ
310. | Е9-29-1 (Н11) | МОНТАЖ ОГРАЖДЕНИЙ ВХОДОВ В ТЕХПОДПОЛЬЕ | Т КОНСТРУКЦИЙ 0.08347 | 415.67 34.70 | 402.06 33.56 | 100.86 8.42 | 59.55 4.97 | 3.88 0.32 | 881.16 73.55
311. | 2/20-20-20-20/75 | ОГРАЖДЕНИЯ СТАЛЬНЫЕ ДЛЯ МАРШЕЙ НАРУЖНЫХ ЛЕСТНИЦ РЕШЕТЧАТЫЕ, С ЛАКОКРАСОЧНЫМ ПОКРЫТИЕМ | Т 0.08347 | - - | - - | - - | 7886.58 658.29 | 388.02 32.39 | 8274.60 690.68
312. | Е13-16-6 (Н10) | ОГРУНТОВКА МЕТАЛЛИЧЕСКИХ ПОВЕРХНОСТЕЙ ЗА ОДИН РАЗ ГРУНТОВКОЙ ГФ-021(ВОССТАНОВЛЕНИЕ ПОСЛЕ СВАРОЧНЫХ И МОНТАЖНЫХ РАБОТ - 10%) | 100 М2 0.002421 | 86.36 0.21 | 3.28 0.01 | 0.21 0.00 | 80.25 0.19 | 5.67 0.01 | 175.56 0.43
313. | Е13-27-3 К=2 (Н10) Н1=2 | ОКРАСКА МЕТАЛЛИЧЕСКИХ ОГРУНТОВАННЫХ ПОВЕРХНОСТЕЙ ЭМАЛЯМИ ВРУЧНУЮ(ВОССТАНОВЛЕНИЕ ПОСЛЕ СВАРОЧНЫХ И МОНТАЖНЫХ РАБОТ - 10%)(ЗА 2 РАЗА) | 100 М2 0.002421 | 171.48 0.42 | - - | - - | 225.60 0.55 | 15.93 0.04 | 413.01 1.00
314. | Е46-71-4 (Н10) | СВЕРЛЕНИЕ ОТВЕРСТИЙ В БЕТОННЫХ КОНСТРУКЦИЯХ НА ГЛУБИНУ 200 ММ ЭЛЕКТРОПЕРФОРАТОРОМ С ПРИМЕНЕНИЕМ СПИРАЛЬНЫХ ШНЕКОВ ДИАМЕТРОМ ОТВЕРСТИЙ ДО 70 ММ | 100 ОТВЕРСТИЙ 0.09 | 511.20 46.01 | 31.75 2.86 | - - | - - | - - | 542.95 48.87
315. | 1/10-170-5/15 | СВЕРЛА АЛМАЗНЫЕ ПО БЕТОНУ (КОЛЬЦЕВЫЕ СВЕРЛА), ДИАМЕТРОМ 32 ММ | ШТ. 0.3753 | - - | - - | - - | 30.78 11.55 | 2.17 0.81 | 32.95 12.37
316. | Е26-130-1 (Н10) | УСТРОЙСТВО АРМИРУЮЩЕГО СЛОЯ НА НЕУТЕПЛЯЕМЫХ ПОВЕРХНОСТЯХ ПРЯМОЛИНЕЙНЫХ С ЛЕСОВ | 100 М2 0.075 | 779.62 58.47 | 2.17 0.16 | - - | 187.70 14.08 | 13.00 0.98 | 982.49 73.68
317. | 1/10-230-60-35/61 | СОСТАВ КЛЕЕВОЙ ПОЛИМИНЕРАЛЬНЫЙ ДЛЯ НАКЛЕИВАНИЯ ТЕПЛОИЗОЛЯЦИОННЫХ МАТЕРИАЛОВ И АРМИРУЮЩЕЙ СЕТКИ (КС), ОДНОКОМПОНЕНТНЫЙ (1) | Т 0.045 | - - | - - | - - | 490.31 22.06 | 34.52 1.55 | 524.83 23.62
318. | Е15-276-12 (Н10) | УЛУЧШЕННАЯ ШТУКАТУРКА НАРУЖНЫХ ПОВЕРХНОСТЕЙ СТЕН ИЗ КИРПИЧА И БЕТОНА ПОД ОТДЕЛКУ СОСТАВОМ ЗАЩИТНО-ОТДЕЛОЧНЫМ КРУПНОЗЕРНИСТЫМ (2-3 ММ), С ЛЕСОВ | 100 М2 0.075 | 869.69 65.23 | 42.38 3.18 | 13.92 1.04 | - - | - - | 912.07 68.41
319. | Е15-289-4 К=3 (Н10) Н1=3 | ДОБАВЛЯТЬ (ИЛИ ИСКЛЮЧАТЬ) НА КАЖДЫЙ 1 ММ ТОЛЩИНЫ ШТУКАТУРНОГО СЛОЯ ПРИ УЛУЧШЕННОЙ ШТУКАТУРКЕ ВРУЧНУЮ НАРУЖНЫХ ПОВЕРХНОСТЕЙ СТЕН, В Т.Ч. ЛОДЖИЙ, ИЗ ЯЧЕИСТОГО БЕТОНА, БЕТОННЫХ И КИРПИЧНЫХ С ЛЕСОВ(ДОБАВЛЯЕСЯ ДО ТОЛЩИНЫ 10 ММ) | 100 М2 0.075 | 224.90 16.87 | 9.99 0.75 | 5.78 0.43 | - - | - - | 234.89 17.62
320. | 1/10-230-60-45-5/125 | РАСТВОРНАЯ СМЕСЬ СУХАЯ (РСС), ШТУКАТУРНАЯ, ДЛЯ НАРУЖНЫХ И ВНУТРЕННИХ РАБОТ (НВ), ЦЕМЕНТНАЯ, М75/М100, F75 | Т 0.15 | - - | - - | - - | 295.37 44.31 | 20.79 3.12 | 316.16 47.42
321. | 1/10-230-15/395 | ГРУНТОВКА АКРИЛОВАЯ ГЛУБОКОГО ПРОНИКНОВЕНИЯ ДЛЯ НАРУЖНЫХ (Н) И ВНУТРЕННИХ РАБОТ (В), ПОЛИМЕРНАЯ (П), ОДНОКОМПОНЕНТНАЯ (1), ВОДНО-ДИСПЕРСИОННАЯ (Д) | КГ 2.25 | - - | - - | - - | 3.35 7.54 | 0.24 0.54 | 3.59 8.08
322. | 1/10-280-20/40 | ВОДА | М3 0.02715 | - - | - - | - - | 2.76 0.07 | - - | 2.76 0.07
323. | ПРИМЕЧАНИЕ: | ОКРАСКА ВХОДОВ УЧТЕНА В РАЗДЕЛЕ "НАРУЖНЫЕ ОТДЕЛОЧНЫЕ РАБОТЫ"
|  | ИТОГО ПРЯМЫЕ ЗАТРАТЫ : |  | 823 | 189 | 62 | 3039 | 267 | 4318
|  | ОХР и ОПР | [6 empty] | 660
|  | ПЛАНОВАЯ ПРИБЫЛЬ | [6 empty] | 718
|  | ИТОГО ПО ПТМ | [6 empty] | 5696
|  | ЗАТРАТЫ ТРУДА | [6 empty] | 69
|  | ЗАТРАТЫ ТРУДА МАШИНИСТОВ | [6 empty] | 5
| Ж2-90-20 | ВХОДЫ, КРЫЛЬЦА, РАМПЫ
324. | ПРИМЕЧАНИЕ: | ВХОДЫ В ДОМ N1, N2(АР Л.40-41; КЖ1 Л.17-22, 30,36; КЖ2 Л.21)
325. | Е7-42-1 (Н10) | УСТАНОВКА БЛОКОВ СТЕН ПОДВАЛОВ МАССОЙ ДО 0,5 Т | 100 ШТ. СБОРНЫХ КОНСТРУКЦИЙ 0.5 | 612.23 306.12 | 824.11 412.06 | 277.70 138.85 | 242.31 121.16 | 27.56 13.78 | 1706.21 853.12
326. | Е7-42-2 (Н10) | УСТАНОВКА БЛОКОВ СТЕН ПОДВАЛОВ МАССОЙ ДО 1 Т | 100 ШТ. СБОРНЫХ КОНСТРУКЦИЙ 0.06 | 859.14 51.55 | 1146.27 68.78 | 391.43 23.49 | 355.87 21.35 | 40.46 2.43 | 2401.74 144.11
327. | Е7-42-3 (Н10) | УСТАНОВКА БЛОКОВ СТЕН ПОДВАЛОВ МАССОЙ ДО 1,5 Т | 100 ШТ. СБОРНЫХ КОНСТРУКЦИЙ 0.02 | 1205.12 24.10 | 1766.48 35.33 | 626.29 12.53 | 512.16 10.24 | 58.24 1.16 | 3542.00 70.84
328. | 4/2-1-3-4-1-11/1013 | БЛОК СТЕНЫ ПОДВАЛА ФБС 9.4.6 С16/20, F100, W4 СЕРИЯ Б1.016.1-1 | ШТ. 6 | - - | - - | - - | 49.80 298.80 | 3.71 22.26 | 53.51 321.06
329. | 4/2-1-3-4-1-11/1000 | БЛОК СТЕНЫ ПОДВАЛА ФБС 9.3.6 С16/20, F100, W4 СЕРИЯ Б1.016.1-1 | ШТ. 25 | - - | - - | - - | 37.69 942.25 | 2.80 70.00 | 40.49 1012.25
330. | 4/2-1-3-4-1-11/912 | БЛОК СТЕНЫ ПОДВАЛА ФБС 12.2.6 С16/20, F50, W4 СЕРИЯ Б1.016.1-1 | ШТ. 4 | - - | - - | - - | 33.65 134.60 | 2.50 10.00 | 36.15 144.60
331. | 4/2-1-3-4-1-11/953 | БЛОК СТЕНЫ ПОДВАЛА ФБС 12.4.6 С16/20, F100, W4 СЕРИЯ Б1.016.1-1 | ШТ. 6 | - - | - - | - - | 68.87 413.22 | 5.12 30.72 | 73.99 443.94
332. | 4/2-1-3-4-1-11/886 | БЛОК СТЕНЫ ПОДВАЛА ФБС 24.4.6 С16/20, F100, W4 СЕРИЯ Б1.016.1-1 | ШТ. 2 | - - | - - | - - | 137.12 274.24 | 10.20 20.40 | 147.32 294.64
333. | 4/2-1-3-4-1-11/944 | БЛОК СТЕНЫ ПОДВАЛА ФБС 12.4.3 С16/20, F100, W4 СЕРИЯ Б1.016.1-1 | ШТ. 4 | - - | - - | - - | 33.14 132.56 | 2.47 9.88 | 35.61 142.44
334. | 4/2-1-3-4-1-11/920 | БЛОК СТЕНЫ ПОДВАЛА ФБС 12.3.3 С16/20, F100, W4 СЕРИЯ Б1.016.1-1 | ШТ. 9 | - - | - - | - - | 25.51 229.59 | 1.90 17.10 | 27.41 246.69
335. | 4/2-1-3-4-1-11/931 | БЛОК СТЕНЫ ПОДВАЛА ФБС 12.3.6 С16/20, F100, W4 СЕРИЯ Б1.016.1-1 | ШТ. 2 | - - | - - | - - | 51.72 103.44 | 3.85 7.70 | 55.57 111.14
336. | Е6-13-1 (Н10) | МОНОЛИТНЫЕ ЗАДЕЛКИ ИЗ БЕТОНА С16/20 | 100 М3 В ДЕЛЕ 0.0275 | 4273.12 117.51 | 545.76 15.01 | 181.44 4.99 | 2394.37 65.85 | 168.55 4.64 | 7381.80 203.00
337. | 4/1-4-10-20-70/1040 | БЕТОН ТЯЖЕЛЫЙ С КРУПНОСТЬЮ ЗАПОЛНИТЕЛЯ БОЛЕЕ 5 ДО 20 ММ, КЛАССА С16/20, F50-F100, W4 | М3 2.805 | - - | - - | - - | 158.75 445.29 | 18.05 50.63 | 176.80 495.92
338. | Е11-2-4 (Н10) | УСТРОЙСТВО ПОДСТИЛАЮЩИХ СЛОЕВ ЩЕБЕНОЧНЫХ(ПОД МОНОЛИТНУЮ ПЛИТУ) | М3 1.1 | 39.96 43.96 | 14.79 16.27 | 5.73 6.30 | 23.13 25.44 | 22.63 24.89 | 100.51 110.57
339. | Е6-1-1 (Н10) | УСТРОЙСТВО БЕТОННОЙ ПОДГОТОВКИ ИЗ БЕТОНА С8/10(ПОД МОНОЛИТНУЮ ПЛИТУ) | 100 М3 В ДЕЛЕ 0.021 | 1959.98 41.16 | 446.09 9.37 | 145.12 3.05 | 244.83 5.14 | 17.50 0.37 | 2668.40 56.04
340. | 4/1-4-10-20-70/90 | БЕТОН ТЯЖЕЛЫЙ С КРУПНОСТЬЮ ЗАПОЛНИТЕЛЯ БОЛЕЕ 5 ДО 20 ММ, КЛАССА С8/10, F75-F100, W4 | М3 2.142 | - - | - - | - - | 168.50 360.93 | 19.16 41.04 | 187.66 401.97
341. | Е6-1-16 (Н10) | УСТРОЙСТВО ФУНДАМЕНТНЫХ ПЛИТ ЖЕЛЕЗОБЕТОННЫХ ПЛОСКИХ С ПРИМЕНЕНИЕМ БАДЬИ ИЗ БЕТОНА С16/20 | 100 М3 В ДЕЛЕ 0.036 | 2556.69 92.04 | 1941.71 69.90 | 432.29 15.56 | 2573.30 92.64 | 181.04 6.52 | 7252.74 261.10
342. | 4/1-4-10-20-70/1040 | БЕТОН ТЯЖЕЛЫЙ С КРУПНОСТЬЮ ЗАПОЛНИТЕЛЯ БОЛЕЕ 5 ДО 20 ММ, КЛАССА С16/20, F50-F100, W4 | М3 3.654 | - - | - - | - - | 158.75 580.07 | 18.05 65.95 | 176.80 646.03
343. | 2/10-50/5 | СЕТКА АРМАТУРНАЯ | Т 0.09614 | - - | - - | - - | 5560.70 534.61 | 273.59 26.30 | 5834.29 560.91
344. | Е7-45-2 Н10=106.74 #120.67 | МОНТАЖ ПЛИТ ВХОДА С ОПИРАНИЕМ ПО КОНТУРУ ДО 10М2 | 100 ШТ. СБОРНЫХ КОНСТРУКЦИЙ 0.04 | 4193.53 167.74 | 1784.40 71.38 | 661.99 26.48 | 621.71 24.87 | 68.34 2.73 | 6667.98 266.72
345. | 4/3-5-2-23/58951V-23Т-27А | ПЛИТЫ ВХОДА ПВЦ4 СЕРИЯ МС-50 СЕРИЯ МС-50 | ШТ 2 | - - | - - | - - | 930.04 1860.08 | - - | 930.04 1860.08
346. | 4/3-5-2-23/58951V-23Т-27Б | ПЛИТЫ ВХОДА ПВЦ5 СЕРИЯ МС-50 СЕРИЯ МС-50 | ШТ 2 | - - | - - | - - | 469.34 938.68 | - - | 469.34 938.68
347. | С310-21 | ПЕРЕВОЗКА ДО 21 КМ | Т 9.72 | - - | - - | - - | - - | 11.41 110.91 | 11.41 110.91
348. | Е8-6-7 (Н10) | КЛАДКА СТЕНОЧЕК ПОД СТУПЕНИ (АР Л.6 П.11) | М3 КЛАДКИ 5.25 | 64.92 340.83 | 24.78 130.10 | 8.14 42.74 | 189.63 995.56 | 18.96 99.54 | 298.29 1566.03
349. | Е7-59-1 (Н10) | УСТРОЙСТВО ЛЕСТНИЦ ПО ГОТОВОМУ ОСНОВАНИЮ ИЗ ОТДЕЛЬНЫХ СТУПЕНЕЙ ГЛАДКИХ | 100 М СТУПЕНЕЙ 0.386 | 1446.11 558.20 | 33.14 12.79 | 20.35 7.86 | 27.56 10.64 | 3.13 1.21 | 1509.94 582.84
350. | 4/3-5-2-23/58951V-23Т-31А | ПЛИТЫ ВХОДА ПС1 СЕРИЯ МС-50 СЕРИЯ МС-50 | ШТ 4 | - - | - - | - - | 96.88 387.52 | - - | 96.88 387.52
351. | 4/3-5-2-23/58951V-23Т-31Б | ПЛИТЫ ВХОДА ПС2 СЕРИЯ МС-50 СЕРИЯ МС-50 | ШТ 12 | - - | - - | - - | 48.44 581.28 | - - | 48.44 581.28
352. | 4/3-5-2-20/4 | ЭЛЕМЕНТЫ ЛЕСТНИЦ ЛП1 СЕРИЯ МС-50 | ШТ 2 | - - | - - | - - | 836.85 1673.70 | - - | 836.85 1673.70
353. | С310-21 | ПЕРЕВОЗКА ДО 21 КМ | Т 7.5 | - - | - - | - - | - - | 11.41 85.58 | 11.41 85.58
354. | Е9-29-1 (Н11) | УСТАНОВКА ПОРУЧНЯ ПРИСТЕННОГО (ПП1, ПП2) (АР Л.40-41) | Т КОНСТРУКЦИЙ 0.03918 | 415.67 16.29 | 402.06 15.75 | 100.86 3.95 | 59.55 2.33 | 3.88 0.15 | 881.16 34.53
355. | 2/20-20-20-20/45 | ОГРАЖДЕНИЯ СТАЛЬНЫЕ ЛЕСТНИЧНЫХ ПЛОЩАДОК ВНУТРЕННИХ ЛЕСТНИЦ РЕШЕТЧАТЫЕ, С ЛАКОКРАСОЧНЫМ ПОКРЫТИЕМ | Т 0.03918 | - - | - - | - - | 9075.92 355.59 | 446.54 17.50 | 9522.46 373.09
356. | Е46-71-1 (Н10) Н6=1 Н3=1 | СВЕРЛЕНИЕ ОТВЕРСТИЙ В БЕТОННЫХ КОНСТРУКЦИЯХ НА ГЛУБИНУ 200 ММ ЭЛЕКТРОПЕРФОРАТОРОМ С ПРИМЕНЕНИЕМ СПИРАЛЬНЫХ ШНЕКОВ ДИАМЕТРОМ ОТВЕРСТИЙ ДО 20 ММ | 100 ОТВЕРСТИЙ 0.48 | 233.82 112.23 | 13.87 6.66 | - - | - - | - - | 247.69 118.89
357. | Е46-71-5 К=15 (Н10) Н1=15 | НА КАЖДЫЕ 10 ММ ИЗМЕНЕНИЯ ГЛУБИНЫ СВЕРЛЕНИЯ ОТВЕРСТИЙ ДОБАВЛЯЕТСЯ ИЛИ ИСКЛЮЧАЕТСЯ К НОРМЕ 46-71-1 (ИСКЛ-ТСЯ ДО ГЛУБ. 50 ММ) | 100 ОТВЕРСТИЙ 0.48 | 172.06 -82.59 | 11.14 -5.35 | - - | - - | - - | 183.20 -87.94
358. | 1/10-170-10/105 | СВЕРЛА С SDS PLUS ХВОСТОВИКОМ (НАКОНЕЧНИК ИЗ ТВЕРДОСПЛАВНОЙ СТАЛИ) (ПО БЕТОНУ), ДИАМЕТРОМ 4-8 ММ, ДЛИНОЙ 110-165 ММ | ШТ. 0.1944 | - - | - - | - - | 3.64 0.71 | 0.26 0.05 | 3.90 0.76
359. | 1/10-240-30-50/20 | ДЮБЕЛЬ С ШУРУПОМ (ГВОЗДЕМ) ДЛЯ БЫСТРОГО МОНТАЖА 6Х60 | 100 ШТ. 0.48 | - - | - - | - - | 5.51 2.64 | 0.39 0.19 | 5.90 2.83
360. | Е13-16-6 (Н10) | ОГРУНТОВКА МЕТАЛЛИЧЕСКИХ ПОВЕРХНОСТЕЙ ЗА ОДИН РАЗ ГРУНТОВКОЙ ГФ-021(ВОССТАНОВЛЕНИЕ ПОСЛЕ СВАРОЧНЫХ,МОНТАЖНЫХ РАБОТ-10% ОТ МАССЫ М/К) | 100 М2 0.001136 | 86.36 0.10 | 3.28 0.00 | 0.21 0.00 | 80.25 0.09 | 5.67 0.01 | 175.56 0.20
361. | Е13-27-3 К=2 (Н10) Н1=2 | ОКРАСКА МЕТАЛЛИЧЕСКИХ ОГРУНТОВАННЫХ ПОВЕРХНОСТЕЙ ЭМАЛЯМИ ВРУЧНУЮ (ВОССТАНОВЛЕНИЕ ПОСЛЕ СВАРОЧНЫХ, МОНТАЖНЫХ РАБОТ - 10% ОТ МАССЫ М/К) | 100 М2 0.001136 | 171.48 0.19 | - - | - - | 212.40 0.24 | 15.00 0.02 | 398.88 0.45
362. | Е8-4-7 (Н10) | ГИДРОИЗОЛЯЦИЯ СТЕН, ФУНДАМЕНТОВ БОКОВАЯ ОБМАЗОЧНАЯ БИТУМНАЯ В 2 СЛОЯ ПО ВЫРАВНЕННОЙ ПОВЕРХНОСТИ БУТОВОЙ КЛАДКИ, КИРПИЧУ, БЕТОНУ | 100 М2 ИЗОЛИРУЕМОЙ ПОВЕРХНОСТИ 0.95 | 253.14 240.48 | 9.77 9.28 | 6.00 5.70 | 1224.03 1162.83 | 85.04 80.79 | 1571.98 1493.38
363. | 1/10-135-10-10/40 | КЕРОСИН ТЕХНИЧЕСКИЙ ЭКОЛОГИЧЕСКИ ЧИСТЫЙ | Т 0.0551 | - - | - - | - - | 2935.72 161.76 | 206.67 11.39 | 3142.39 173.15
364. | Е8-4-1 (Н10) | ГИДРОИЗОЛЯЦИЯ СТЕН, ФУНДАМЕНТОВ ГОРИЗОНТАЛЬНАЯ ЦЕМЕНТНАЯ С ЖИДКИМ СТЕКЛОМ | 100 М2 ИЗОЛИРУЕМОЙ ПОВЕРХНОСТИ 0.29 | 489.73 142.02 | 22.57 6.55 | 13.71 3.98 | 440.16 127.65 | 44.65 12.95 | 997.11 289.16
365. | ПРИМЕЧАНИЕ: | ПАНЕЛИ ВХОДНОЙ ГРУППЫ (КЖ2 Л.21)
366. | Е7-49-3 Н10=106.74 #120.67 | УСТАНОВКА ПАНЕЛЕЙ СТЕНОВЫХ НАРУЖНЫХ В ЗДАНИЯХ БЕСКАРКАСНО-ПАНЕЛЬНЫХ С РАЗРЕЗКОЙ НА ЭТАЖ, ПЛОЩАДЬ ДО 6 М2 | 100 ШТ. СБОРНЫХ КОНСТРУКЦИЙ 0.02 | 3849.51 76.99 | 1910.49 38.21 | 681.10 13.62 | 4150.01 83.00 | 346.61 6.93 | 10256.62 205.13
367. | Е7-49-4 Н10=106.74 #120.67 | УСТАНОВКА ПАНЕЛЕЙ СТЕНОВЫХ НАРУЖНЫХ В ЗДАНИЯХ БЕСКАРКАСНО-ПАНЕЛЬНЫХ С РАЗРЕЗКОЙ НА ЭТАЖ, ПЛОЩАДЬ ДО 15 М2 | 100 ШТ. СБОРНЫХ КОНСТРУКЦИЙ 0.1 | 5094.50 509.45 | 2685.18 268.52 | 1099.53 109.95 | 4682.82 468.28 | 399.28 39.93 | 12861.78 1286.18
368. | 4/3-5-2-3/58351V-3Т-ВХ1 | НАРУЖНЫЕ СТЕНОВЫЕ ПАНЕЛИ Н109 СЕРИЯ МС-50 СЕРИЯ МС-50 | ШТ 2 | - - | - - | - - | 2382.61 4765.22 | - - | 2382.61 4765.22
369. | 4/3-5-2-3/58351V-3Т-ВХ2 | НАРУЖНЫЕ СТЕНОВЫЕ ПАНЕЛИ Н110 СЕРИЯ МС-50 СЕРИЯ МС-50 | ШТ 2 | - - | - - | - - | 1534.27 3068.54 | - - | 1534.27 3068.54
370. | 4/3-5-2-3/58351V-3Т-ВХ3 | НАРУЖНЫЕ СТЕНОВЫЕ ПАНЕЛИ 1Н1 СЕРИЯ МС-50 СЕРИЯ МС-50 | ШТ 2 | - - | - - | - - | 640.02 1280.04 | - - | 640.02 1280.04
371. | 4/3-5-2-3/58351V-3Т-ВХ4 | НАРУЖНЫЕ СТЕНОВЫЕ ПАНЕЛИ 1Н2 СЕРИЯ МС-50 СЕРИЯ МС-50 | ШТ 2 | - - | - - | - - | 1117.59 2235.18 | - - | 1117.59 2235.18
372. | 4/3-5-2-3/58351V-3Т-ВХ5 | НАРУЖНЫЕ СТЕНОВЫЕ ПАНЕЛИ 1Н3 СЕРИЯ МС-50 СЕРИЯ МС-50 | ШТ 2 | - - | - - | - - | 598.73 1197.46 | - - | 598.73 1197.46
373. | 4/3-5-2-3/58351V-3Т-ВХ6 | НАРУЖНЫЕ СТЕНОВЫЕ ПАНЕЛИ 1Н4 СЕРИЯ МС-50 СЕРИЯ МС-50 | ШТ 2 | - - | - - | - - | 743.25 1486.50 | - - | 743.25 1486.50
374. | С310-21 | ПЕРЕВОЗКА ДО 21 КМ | Т 33.2 | - - | - - | - - | - - | 11.41 378.81 | 11.41 378.81
375. | Е7-50-1 Н10=106.74 #120.67 | УСТАНОВКА СТЕНОВЫХ ПАНЕЛЕЙ ВНУТРЕННИХ ПЛОЩАДЬЮ ДО 6 М2 | 100 ШТ. СБОРНЫХ КОНСТРУКЦИЙ 0.02 | 3086.50 61.73 | 1924.66 38.49 | 663.64 13.27 | 1800.79 36.02 | 130.47 2.61 | 6942.42 138.85
376. | 4/3-5-2-9/58351V-9Т-ВХ7 | ВНУТРЕННИЕ СТЕНОВЫЕ ПАНЕЛИ СВ95-Э1 СЕРИЯ МС-50 СЕРИЯ МС-50 | ШТ 2 | - - | - - | - - | 505.36 1010.72 | - - | 505.36 1010.72
377. | С310-21 | ПЕРЕВОЗКА ДО 21 КМ | Т 4.36 | - - | - - | - - | - - | 11.41 49.75 | 11.41 49.75
378. | Е7-45-2 Н10=106.74 #120.67 | МОНТАЖ ПЛИТ ВХОДА С ОПИРАНИЕМ ПО КОНТУРУ ДО 10М2 | 100 ШТ. СБОРНЫХ КОНСТРУКЦИЙ 0.04 | 4193.53 167.74 | 1784.40 71.38 | 661.99 26.48 | 621.71 24.87 | 68.34 2.73 | 6667.98 266.72
379. | 4/3-5-2-23/58951V-23Т-ВХ8 | ПЛИТЫ ВХОДА ПВ5-Э1 СЕРИЯ МС-50 СЕРИЯ МС-50 | ШТ 2 | - - | - - | - - | 1302.47 2604.94 | - - | 1302.47 2604.94
380. | 4/3-5-2-23/58951V-23Т-ВХ9 | ПЛИТЫ ВХОДА ПВ4-Э1 СЕРИЯ МС-50 СЕРИЯ МС-50 | ШТ 2 | - - | - - | - - | 1074.38 2148.76 | - - | 1074.38 2148.76
381. | С310-21 | ПЕРЕВОЗКА ДО 21 КМ | Т 14.16 | - - | - - | - - | - - | 11.41 161.57 | 11.41 161.57
|  | ИТОГО ПРЯМЫЕ ЗАТРАТЫ : |  | 2988 | 1291 | 459 | 33487 | 1491 | 39257
|  | ОХР и ОПР | [6 empty] | 2745
|  | ПЛАНОВАЯ ПРИБЫЛЬ | [6 empty] | 3005
|  | ИТОГО ПО ПТМ | [6 empty] | 45007
|  | ЗАТРАТЫ ТРУДА | [6 empty] | 245
|  | ЗАТРАТЫ ТРУДА МАШИНИСТОВ | [6 empty] | 34
|  | ВСЕГО, В ТОМ ЧИСЛЕ | [6 empty] | 355012
|  | СТРОИТЕЛЬНЫЕ РАБОТЫ, ВСЕГО В ТОМ ЧИСЛЕ | [6 empty] | 355012
|  | ЗАРАБОТНАЯ ПЛАТА | [6 empty] | 26023
|  | ЭКСПЛУАТАЦИЯ МАШИН И МЕХАНИЗМОВ, ВСЕГО | [6 empty] | 9425
|  | В ТОМ ЧИСЛЕ ЗАРАБОТНАЯ ПЛАТА МАШИНИСТОВ | [6 empty] | 3399
|  | МАТЕРИАЛЫ, ИЗДЕЛИЯ, КОНСТРУКЦИИ | [6 empty] | 252755
|  | ТРАНСПОРТ | [6 empty] | 14877
|  | ОХР и ОПР | [6 empty] | 24697
|  | ПЛАНОВАЯ ПРИБЫЛЬ | [6 empty] | 27235
|  | ЗАТРАТЫ ТРУДА РАБОЧИХ | [6 empty] | 2206
|  | ЗАТРАТЫ ТРУДА МАШИНИСТОВ | [6 empty] | 258
|  | СОСТАВИЛ | ____________________ |  |  |  |  | КИРДИК
|  |  | (должность служащего) |  |  | (подпись) |  | (инициалы,фамилия)
|  | ПРОВЕРИЛ | ____________________ |  |  |  |  | КЛИМОВИЧ
|  |  | (должность служащего) |  |  | (подпись) |  | (инициалы,фамилия)

## 7002-1-1100-T0
НАИМЕНОВАНИЕ ОБЪЕКТА: МНОГОКВАРТИРНЫЙ ЖИЛОЙ ДОМ В РАЙОНЕ ДОМА N11 "Ж" ПО УЛ.ФРУНЗУ Г.ЖОДИНО. ЖИЛОЙ ДОМ (ЛЬГОТИРУЕМЫЕ ПО НДС)
КОД ОБЪЕКТА: 16.012.0.01
НАИМЕНОВАНИЕ ЗДАНИЯ, СООРУЖЕНИЯ: ЖИЛОЙ ДОМ
ШИФР ЗДАНИЯ, СООРУЖЕНИЯ: 16.012.0.01
КОМПЛЕКТ ЧЕРТЕЖЕЙ: 16.012.0.01 - КЖ1 В Т.Ч. ИЗМ 1-2, АР В Т.Ч. ИЗМ 1-2
ИСХОДНЫЕ ДАННЫЕ ПО ЛОКАЛЬНОЙ СМЕТЕ (ЛОКАЛЬНОМУ СМЕТНОМУ РАСЧЕТУ) № 1100
(НОРМЫ 2022г.)
ОБЩЕСТРОИТЕЛЬНЫЕ РАБОТЫ НИЖЕ 0.000(АР,КЖ1)
СОСТАВЛЕНА В ЦЕНАХ НА 1 АПРЕЛЯ 2024г.
№ П/П | ТЕКСТ
1 | 2
1 | L3'7002'1'1100'S0Q0Q1T0T3B0'2'1'ОБЩЕСТРОИТЕЛЬНЫЕ РАБОТЫ НИЖЕ 0.000(АР,КЖ1)'16.012.0.01 - КЖ1 В Т.Ч. ИЗМ 1-2, АР В Т.Ч. ИЗМ 1-2'КИРДИК'КЛИМОВИЧ*
2 | Ж2-30-10-60'НАРУЖНЫЕ СТЕНЫ ТЕХПОДПОЛЬЯ (КЖ1 Л.33)'ШТ*
3 | БСПР1-1#582821-А110'6,29:20.16##'=16'ПЕРЕМЫЧКА ПР1###'ШТ''2801=<4/2-1-2-8-1-30>/2799=5,03_0*
4 | БСПР1-2#582821-А110'6,29:20.36##'=16'ПЕРЕМЫЧКА ПР2###'ШТ''2801=<4/2-1-2-8-1-30>/2799=11,32_0*
5 | БС414-10106-1А#С414-10106-3104'213,88##'=46'БЕТОНЫ ЛЕГКИЕ (СМЕСЬ ГОТОВАЯ К УПОТРЕБЛЕНИЮ) НА КЕРАМЗИТОВОМ ЗАПОЛНИТЕЛЕ КРУПНОСТЬЮ СВ. 5 ДО 10 ММ, КЛАССА ПО ПРОЧНОСТИ НА СЖАТИЕ LС12/13, С МАРКОЙ ПО УДОБОУКЛАДЫВАЕМОСТИ П1, ДИАПАЗОНОМ МАРОК ПО ПЛОТНОСТИ СВ. D700 ДО D800 ВКЛЮЧИТЕЛЬНО ###'М3''2801=<4/1-4-10-10-11>/2799=213,88_0*
6 | Б58351V-2Т-55А#58351V-2Т-55'917,52#0#'=95'НАРУЖНЫЕ СТЕНОВЫЕ ПАНЕЛИ ТЕХПОДПОЛЬЯ НЦ74-1 СЕРИЯ МС-50##СЕРИЯ МС-50#'ШТ''2801=<4/3-5-2-2>/2799=917,52_0*
7 | Б58351V-2Т-113А#58351V-2Т-113'1094,71:3,35.4,2#0#'=95'НАРУЖНЫЕ СТЕНОВЫЕ ПАНЕЛИ ТЕХПОДПОЛЬЯ НЦ92(92-2) СЕРИЯ МС-50##СЕРИЯ МС-50#'ШТ''2801=<4/3-5-2-2>/2799=1372,47_0*
8 | Б58351V-2Т-113Б#58351V-2Т-113'1094,71:3,35.3,1#0#'=95'НАРУЖНЫЕ СТЕНОВЫЕ ПАНЕЛИ ТЕХПОДПОЛЬЯ НЦ93 СЕРИЯ МС-50##СЕРИЯ МС-50#'ШТ''2801=<4/3-5-2-2>/2799=1013,02_0*
9 | Б58351V-2Т-113В#58351V-2Т-113'1094,71:3,35.2,13#0#'=95'НАРУЖНЫЕ СТЕНОВЫЕ ПАНЕЛИ ТЕХПОДПОЛЬЯ НЦ94 СЕРИЯ МС-50##СЕРИЯ МС-50#'ШТ''2801=<4/3-5-2-2>/2799=696,04_0*
10 | Б58351V-2Т-113Г#58351V-2Т-113'1094,71:3,35.4,33#0#'=95'НАРУЖНЫЕ СТЕНОВЫЕ ПАНЕЛИ ТЕХПОДПОЛЬЯ НЦ95-1(95-2) СЕРИЯ МС-50##СЕРИЯ МС-50#'ШТ''2801=<4/3-5-2-2>/2799=1414,95_0*
11 | Б58351V-8Т-13А#58351V-8Т-13'870,89#0#'=95'ВНУТРЕННИЕ СТЕНОВЫЕ ПАНЕЛИ ТЕХПОДПОЛЬЯ ВЦ7-2 СЕРИЯ МС-50##СЕРИЯ МС-50#'ШТ''2801=<4/3-5-2-8>/2799=870,89_0*
12 | Б58351V-8Т-26А#58351V-8Т-26'400,19:1,975.1,9#0#'=95'ВНУТРЕННИЕ СТЕНОВЫЕ ПАНЕЛИ ТЕХПОДПОЛЬЯ ВЦ18-1 СЕРИЯ МС-50##СЕРИЯ МС-50#'ШТ''2801=<4/3-5-2-8>/2799=384,99_0*
13 | Б58351V-8Т-36А#58351V-8Т-36'400,52#0#'=95'ВНУТРЕННИЕ СТЕНОВЫЕ ПАНЕЛИ ТЕХПОДПОЛЬЯ ВЦ27-4 СЕРИЯ МС-50##СЕРИЯ МС-50#'ШТ''2801=<4/3-5-2-8>/2799=400,52_0*
14 | Б58351V-8Т-44А#58351V-8Т-44'843,84#0#'=95'ВНУТРЕННИЕ СТЕНОВЫЕ ПАНЕЛИ ТЕХПОДПОЛЬЯ ВЦ40-7 СЕРИЯ МС-50##СЕРИЯ МС-50#'ШТ''2801=<4/3-5-2-8>/2799=843,84_0*
15 | Б58351V-8Т-84А#58351V-8Т-84'472,63#0#'=95'ВНУТРЕННИЕ СТЕНОВЫЕ ПАНЕЛИ ТЕХПОДПОЛЬЯ ВЦ60-1 СЕРИЯ МС-50##СЕРИЯ МС-50#'ШТ''2801=<4/3-5-2-8>/2799=472,63_0*
16 | Б58351V-8Т-123А#58351V-8Т-123'626,05:2,87.2,58#0#'=95'ВНУТРЕННИЕ СТЕНОВЫЕ ПАНЕЛИ ТЕХПОДПОЛЬЯ ВЦ71 СЕРИЯ МС-50##СЕРИЯ МС-50#'ШТ''2801=<4/3-5-2-8>/2799=562,79_0*
17 | Б58351V-8Т-123Б#58351V-8Т-123'626,05:2,87.3,8#0#'=95'ВНУТРЕННИЕ СТЕНОВЫЕ ПАНЕЛИ ТЕХПОДПОЛЬЯ ВЦ72(ВЦ72-1) СЕРИЯ МС-50##СЕРИЯ МС-50#'ШТ''2801=<4/3-5-2-8>/2799=828,92_0*
18 | Б58351V-8Т-123В#58351V-8Т-123'626,05:2,87.3,15#0#'=95'ВНУТРЕННИЕ СТЕНОВЫЕ ПАНЕЛИ ТЕХПОДПОЛЬЯ ВЦ73 СЕРИЯ МС-50##СЕРИЯ МС-50#'ШТ''2801=<4/3-5-2-8>/2799=687,13_0*
19 | Б58351V-8Т-123Г#58351V-8Т-123'626,05#0#'=95'ВНУТРЕННИЕ СТЕНОВЫЕ ПАНЕЛИ ТЕХПОДПОЛЬЯ ВЦ74(ВЦ-75, ВЦ-76) СЕРИЯ МС-50##СЕРИЯ МС-50#'ШТ''2801=<4/3-5-2-8>/2799=626,05_0*
20 | Б58351V-8Т-123Д#58351V-8Т-123'626,05:2,87.2,53#0#'=95'ВНУТРЕННИЕ СТЕНОВЫЕ ПАНЕЛИ ТЕХПОДПОЛЬЯ ВЦ77 СЕРИЯ МС-50##СЕРИЯ МС-50#'ШТ''2801=<4/3-5-2-8>/2799=551,88_0*
21 | Б58951V-35Т-41А#58951V-35Т-41'417,98:1,225.1,33#0#'=95'ПЛИТА ШАХТ ЛИФТА ПШЛЦ16 СЕРИЯ МС-50##СЕРИЯ МС-50#'ШТ''2801=<4/3-5-2-35>/2799=453,81_0*
22 | Б58951V-35Т-41Б#58951V-35Т-41'417,98:1,225.1,8#0#'=95'ПЛИТА ШАХТ ЛИФТА ПШЛЦ17 СЕРИЯ МС-50##СЕРИЯ МС-50#'ШТ''2801=<4/3-5-2-35>/2799=614,17_0*
23 | Б58951V-35Т-41В#58951V-35Т-41'417,98:1,225.1,13#0#'=95'ПЛИТА ШАХТ ЛИФТА ПШЛЦ18-1 СЕРИЯ МС-50##СЕРИЯ МС-50#'ШТ''2801=<4/3-5-2-35>/2799=385,57_0*
24 | Б58951V-35Т-41Г#58951V-35Т-41'417,98:1,225.1,1#0#'=95'ПЛИТА ШАХТ ЛИФТА ПШЛЦ18-2 СЕРИЯ МС-50##СЕРИЯ МС-50#'ШТ''2801=<4/3-5-2-35>/2799=375,33_0*
25 | Б58451V-16Т-153А#58451V-16Т-153'1115,6#0#'=95'ПЛИТЫ ПОКРЫТИЙ И ПЕРЕКРЫТИЙ ПЦ27-8(ПЦ27-9) СЕРИЯ МС-50##СЕРИЯ МС-50#'ШТ''2801=<4/3-5-2-16>/2799=1115,6_0*
26 | Б58451V-16Т-60А#58451V-16Т-60'1134,03:4,95.5,05#0#'=95'ПЛИТЫ ПОКРЫТИЙ И ПЕРЕКРЫТИЙ ПЦ78(ПЦ78-2) СЕРИЯ МС-50##СЕРИЯ МС-50#'ШТ''2801=<4/3-5-2-16>/2799=1156,94_0*
27 | Б58451V-16Т-60Б#58451V-16Т-60'1134,03:4,95.4,5#0#'=95'ПЛИТЫ ПОКРЫТИЙ И ПЕРЕКРЫТИЙ ПЦ79 СЕРИЯ МС-50##СЕРИЯ МС-50#'ШТ''2801=<4/3-5-2-16>/2799=1030,94_0*
28 | Б58451V-16Т-60В#58451V-16Т-60'1134,03:4,95.3,88#0#'=95'ПЛИТЫ ПОКРЫТИЙ И ПЕРЕКРЫТИЙ ПЦ80 СЕРИЯ МС-50##СЕРИЯ МС-50#'ШТ''2801=<4/3-5-2-16>/2799=888,9_0*
29 | Б58451V-16Т-60Г#58451V-16Т-60'1134,03:4,95.2,18#0#'=95'ПЛИТЫ ПОКРЫТИЙ И ПЕРЕКРЫТИЙ ПЦ81 СЕРИЯ МС-50##СЕРИЯ МС-50#'ШТ''2801=<4/3-5-2-16>/2799=499,43_0*
30 | Б58451V-16Т-60Д#58451V-16Т-60'1134,03:4,95.3,68#0#'=95'ПЛИТЫ ПОКРЫТИЙ И ПЕРЕКРЫТИЙ ПЦ82 СЕРИЯ МС-50##СЕРИЯ МС-50#'ШТ''2801=<4/3-5-2-16>/2799=843,08_0*
31 | Б58451V-16Т-60Е#58451V-16Т-60'1134,03:4,95.2,03#0#'=95'ПЛИТЫ ПОКРЫТИЙ И ПЕРЕКРЫТИЙ ПЦ83 СЕРИЯ МС-50##СЕРИЯ МС-50#'ШТ''2801=<4/3-5-2-16>/2799=465,07_0*
32 | Б58451V-16Т-60Ж#58451V-16Т-60'1134,03:4,95.2,83#0#'=95'ПЛИТЫ ПОКРЫТИЙ И ПЕРЕКРЫТИЙ ПЦ84 СЕРИЯ МС-50##СЕРИЯ МС-50#'ШТ''2801=<4/3-5-2-16>/2799=648,34_0*
33 | Б58451V-16Т-60З#58451V-16Т-60'1134,03:4,95.2,7#0#'=95'ПЛИТЫ ПОКРЫТИЙ И ПЕРЕКРЫТИЙ ПЦ84-2 СЕРИЯ МС-50##СЕРИЯ МС-50#'ШТ''2801=<4/3-5-2-16>/2799=618,56_0*
34 | БС412-1290-3А#С412-1291-3'18,1#11,64.1,5+18,1.0,02#'=95'ЩЕБЕНЬ ИЗ ГРАВИЯ МАРКИ 600, 2 КЛАССА, ФРАКЦИИ 20-80 ММ (С ТРАНСПОРТОМ НА 27 КМ)###'М3''2801=<4/1-5-20-20-20>/2799=18,1_17,82*
35 | Б586221-А171-Т#586221-А171'169,94##'=95'ТРУБА ЖЕЛЕЗОБЕТОННАЯ БЕЗНАПОРНАЯ ТБ40.25-2, С25/30, F200, W4 СЕРИЯ Б3.008.1-1 ВЫП.6#ТБ40.25-2, С25/30, F200, W4#СЕРИЯ Б3.008.1-1 ВЫП.6#'ШТ.''2801=<4/2-1-6-2-120>/2799=169,94_0*
36 | Б586221-А169-Т#С406-2-5'101,3##'=95'ТРУБЫ ЖЕЛЕЗОБЕТОННЫЕ БЕЗНАПОРНЫЕ ДИАМЕТРОМ 300 ММ, ПОЛЕЗНОЙ ДЛИНОЙ 2500 ММ, ВТОРОЙ ГРУППЫ НЕСУЩЕЙ СПОСОБНОСТИ, КЛАСС БЕТОНА С25/30, ВОДОНЕПРОНИЦАЕМОСТЬ W6, МАРКИ ТБ 30.25-2 ###'ШТ.''2801=<4/1-2-20-10-20-149>/2799=101,3_0*
37 | БС110-11300-1К#С101-63615-1'0,38#0,03#'=13'КОСТЫЛИ###'ШТ.''2801=<1/10-240-38>/2799=0,38_0,03*
38 | БС203-52228-А#С203-52228'841,91#59,27#'=13'ОКНО ПВХ ОП А 470Х570 СП1 Ж ПЛОЩАДЬЮ 0,27 М2, С ЖАЛЮЗИ (ТЕХ.ПОДПОЛЬЕ) ###'М2''2801=<2/40-10-10-5>/2799=841,91_59,27*
39 | БС207-2527-А#С207-2527'718,31:1,9.1,6##'=37'БЛОК ДВЕРНОЙ НАРУЖНЫЙ СТАЛЬНОЙ, ГЛУХОЙ, С ПОЛИМЕРНЫМ ПОКРЫТИЕМ (БЕЗ ДОВОДЧИКА) ДН С Г 16-9 ###'ШТ.''2801=<2/20-20-15-10-10>/2799=604,89_0*
40 | БС412-1500-2А#С412-1500-2'10,28#11,64.1,6+10,28.0,02#'=46'ПЕСОК СТРОИТЕЛЬНЫЙ (С ТРАНСПОРТОМ НА 27 КМ)###'М3''2801=<4/1-5-40-10-10>/2799=10,28_18,83*
41 | БС104-210-1А#С104-210-1'632,9.1,2##'=13'ВЕРМИКУЛИТ ВСПУЧЕННЫЙ ФР. 5-7 ММ ###'М3''2801=<1/55-20-20>/2799=759,48_0*
42 | БС412-1503-6А#С412-1503-6'18,89#11,64.1,6+18,89.0,02#'=95'СМЕСИ ГРАВИЙНО-ПЕСЧАНЫЕ ГПС С5 (ТРАНСПОРТ 27 КМ)###'М3''2801=<4/1-5-30-35-10>/2799=18,89_19*
43 | БС412-9006-А#С412-9006'114,95##'=13'ПЕСКОЦЕМЕНТНАЯ СМЕСЬ ###'М3''2801=<4/1-5-50>/2799=114,95_0*
44 | Б589121-Б028-А#589121-Б028'30,77##'=16'СТУПЕНЬ ЛС9.17, С12/15, F50 СЕРИЯ Б1.055.1-1.01 ВЫП.1#ЛС9.17, С12/15, F50#СЕРИЯ Б1.055.1-1.01 ВЫП.1#'ШТ.''2801=<4/2-1-7-1-1-30>/2799=30,77_0*
45 | Б58951V-23Т-27А#58951V-23Т-27'820,62:2,85.3,23##'=95'ПЛИТЫ ВХОДА ПВЦ4 СЕРИЯ МС-50##СЕРИЯ МС-50#'ШТ''2801=<4/3-5-2-23>/2799=930,04_0*
46 | Б58951V-23Т-27Б#58951V-23Т-27'820,62:2,85.1,63##'=95'ПЛИТЫ ВХОДА ПВЦ5 СЕРИЯ МС-50##СЕРИЯ МС-50#'ШТ''2801=<4/3-5-2-23>/2799=469,34_0*
47 | Б58951V-23Т-31А#58951V-23Т-31'42,52:197,5.450##'=95'ПЛИТЫ ВХОДА ПС1 СЕРИЯ МС-50##СЕРИЯ МС-50#'ШТ''2801=<4/3-5-2-23>/2799=96,88_0*
48 | Б58951V-23Т-31Б#58951V-23Т-31'42,52:197,5.225#0#'=95'ПЛИТЫ ВХОДА ПС2 СЕРИЯ МС-50##СЕРИЯ МС-50#'ШТ''2801=<4/3-5-2-23>/2799=48,44_0*
49 | Б58351V-3Т-ВХ1#58351V-3Т-197'2462,03:5,89.5,7#0#'=95'НАРУЖНЫЕ СТЕНОВЫЕ ПАНЕЛИ Н109 СЕРИЯ МС-50##СЕРИЯ МС-50#'ШТ''2801=<4/3-5-2-3>/2799=2382,61_0*
50 | Б58351V-3Т-ВХ2#58351V-3Т-233'1560,2:3,61.3,55#0#'=95'НАРУЖНЫЕ СТЕНОВЫЕ ПАНЕЛИ Н110 СЕРИЯ МС-50##СЕРИЯ МС-50#'ШТ''2801=<4/3-5-2-3>/2799=1534,27_0*
51 | Б58351V-3Т-ВХ3#58351V-3Т-56'491,37:1,19.1,55#0#'=95'НАРУЖНЫЕ СТЕНОВЫЕ ПАНЕЛИ 1Н1 СЕРИЯ МС-50##СЕРИЯ МС-50#'ШТ''2801=<4/3-5-2-3>/2799=640,02_0*
52 | Б58351V-3Т-ВХ4#58351V-3Т-221'1314,81:3.2,55#0#'=95'НАРУЖНЫЕ СТЕНОВЫЕ ПАНЕЛИ 1Н2 СЕРИЯ МС-50##СЕРИЯ МС-50#'ШТ''2801=<4/3-5-2-3>/2799=1117,59_0*
53 | Б58351V-3Т-ВХ5#58351V-3Т-56'491,37:1,19.1,45#0#'=95'НАРУЖНЫЕ СТЕНОВЫЕ ПАНЕЛИ 1Н3 СЕРИЯ МС-50##СЕРИЯ МС-50#'ШТ''2801=<4/3-5-2-3>/2799=598,73_0*
54 | Б58351V-3Т-ВХ6#58351V-3Т-56'491,37:1,19.1,8#0#'=95'НАРУЖНЫЕ СТЕНОВЫЕ ПАНЕЛИ 1Н4 СЕРИЯ МС-50##СЕРИЯ МС-50#'ШТ''2801=<4/3-5-2-3>/2799=743,25_0*
55 | Б58351V-9Т-ВХ7#58351V-9Т-12'602,72:2,6.2,18#0#'=95'ВНУТРЕННИЕ СТЕНОВЫЕ ПАНЕЛИ СВ95-Э1 СЕРИЯ МС-50##СЕРИЯ МС-50#'ШТ''2801=<4/3-5-2-9>/2799=505,36_0*
56 | Б58951V-23Т-ВХ8#58951V-23Т-51'1228,62:3,66.3,88#0#'=95'ПЛИТЫ ВХОДА ПВ5-Э1 СЕРИЯ МС-50##СЕРИЯ МС-50#'ШТ''2801=<4/3-5-2-23>/2799=1302,47_0*
57 | Б58951V-23Т-ВХ9#58951V-23Т-51'1228,82:3,66.3,2#0#'=95'ПЛИТЫ ВХОДА ПВ4-Э1 СЕРИЯ МС-50##СЕРИЯ МС-50#'ШТ''2801=<4/3-5-2-23>/2799=1074,38_0*
58 | БС310-21#С310-21'#9,92.1,15#'=20'ПЕРЕВОЗКА ДО 21 КМ###'Т''2799=0_11,41*
59 | БС201-65065-ВР-1#С201-65065'10646,8##'=37'РЕШЕТКИ НА ОКНА С ЛАКОКРАСОЧНЫМ ПОКРЫТИЕМ ###'Т''2801=<2/20-20-20-20>/2799=10646,8_0*
60 | БСПАНЕЛЬ'50,3:(1,6.2,5).1,2.1,0073##'=13'СЕТЧАТАЯ ПАНЕЛЬ 3D С ПОЛИМЕРНЫМ ПОКРЫТИЕМ###'М2''2801=<2/20-20-35>/2900=3/2799=15,2_0*
61 | БСКАЛИТКА'588.1,2##'=13'СЕТЧАТАЯ КАЛИТКА С ПОЛИМЕРНЫМ ПОКРЫТИЕМ С 2-МЯ СТОЛБАМИ###'ШТ''2801=<2/20-20-20-20>/2900=3/2799=705,6_0*
62 | БСКРЕПЕЖ'4,43.1,2.1,014653##'=13'КОМПЛЕКТ КРЕПЕЖА###'ШТ''2801=<1/10-240-60>/2900=3/2799=5,39_0*
63 | Н10=65,72#69,89'Н11=57,16#67,42*
64 | РМ020128#М021244/М020129#М021244/М020130#М021244/М020132#М021244/М020403#М021244/М021102#М021244/М021140#М021244/М021141#М021244/М021142#М021244/М021143#М021244/М021243#М021244/М021439#М021244*
65 | П'В СТОИМОСТИ ИЗДЕЛИЙ КПД УЧТЕН ТРАНСПОРТ - 21 КМ (СПРАВКА ЗАКАЗЧИКА)*
66 | Е7-49-1'1.4+2+1.5+2+2+4+4+2+3+3+1+1+2+1+1+1+1+2+1+1+4+4+1+1+2+2+1+1'Ж100/Н10=106,74#120,67/414-1005-1#414-1005-2'УСТАНОВКА ПАНЕЛЕЙ СТЕНОВЫХ НАРУЖНЫХ В ЗДАНИЯХ ЦОКОЛЬНЫХ, ПЛОЩАДЬ ДО 12 М2'100 ШТ. СБОРНЫХ КОНСТРУКЦИЙ''*
67 | Е7-49-2'1+1'Ж100/Н10=106,74#120,67/414-1005-1#414-1005-2'УСТАНОВКА ПАНЕЛЕЙ СТЕНОВЫХ НАРУЖНЫХ В ЗДАНИЯХ ЦОКОЛЬНЫХ, ПЛОЩАДЬ ДО 20 М2'100 ШТ. СБОРНЫХ КОНСТРУКЦИЙ''*
68 | 58351V-2Т-4'1*
69 | 58351V-2Т-5'1*
70 | 58351V-2Т-77'1*
71 | 58351V-2Т-68'1*
72 | 58351V-2Т-14'1+1*
73 | 58351V-2Т-16'2*
74 | 58351V-2Т-17'1+1*
75 | 58351V-2Т-127'1*
76 | 58351V-2Т-128'1+1*
77 | 58351V-2Т-23'2+2*
78 | 58351V-2Т-27'4*
79 | 58351V-2Т-35'4*
80 | 58351V-2Т-37'2*
81 | 58351V-2Т-41'3+3*
82 | 58351V-2Т-44'1*
83 | 58351V-2Т-43'1*
84 | 58351V-2Т-49'2*
85 | 58351V-2Т-50'1+1*
86 | 58351V-2Т-55'1*
87 | 58351V-2Т-55А'1*
88 | 58351V-2Т-75'2*
89 | 58351V-2Т-76'1+1*
90 | 58351V-2Т-87'4*
91 | 58351V-2Т-88'4*
92 | 58351V-2Т-113А'1+1*
93 | 58351V-2Т-113Б'2*
94 | 58351V-2Т-113В'2*
95 | 58351V-2Т-113Г'1+1*
96 | С310-21'191*
97 | Е6-1-1'3,2'414-1001#414-1006'УСТРОЙСТВО ПОДБЕТОНКИ ИЗ БЕТОНА С16/20(КЖ1 Л.36)'100 М3 В ДЕЛЕ''*
98 | С414-1006-258'3,2.1,02*
99 | Е7-44-10'395+12+40'Н10=106,74#120,67'УКЛАДКА ПЕРЕМЫЧЕК МАССОЙ ДО 0,3 Т(КЖ1 Л.36)'100 ШТ. СБОРНЫХ КОНСТРУКЦИЙ''*
100 | СПР1-1'395+40*
101 | СПР1-2'12*
102 | Е46-69-2'0,08.40''РЕЗКА СТРОИТЕЛЬНЫХ КОНСТРУКЦИЙ БЕТОНОРЕЗНЫМИ МАШИНАМИ С ИСПОЛЬЗОВАНИЕМ ОТРЕЗНЫХ СЕГМЕНТНЫХ КРУГОВ ДИАМЕТРОМ 250 ММ, ГЛУБИНОЙ РЕЗКИ ДО 50 ММ'100 М''*
103 | С101-86752-1'3,2.0,52.0,01*
104 | Е6-13-3'2''ЗАДЕЛКА ПРОЕМА В НЦ63-1 КЕРАМЗИТОБЕТОНОМ В5 (УЗЕЛ А)(КЖ1 Л.29)'100 М3 В ДЕЛЕ''*
105 | С414-10106-1А'2.1,015*
106 | С204-2711'(12.0,94+10.1,23+12.0,36).0,001*
107 | Е26-130-1'1,6.0,9.3.2''УСТРОЙСТВО АРМИРУЮЩЕГО СЛОЯ (МОНТАЖНЫЕ ПРОЕМЫ) (АР Л.6 П.13)'100 М2''*
108 | С101-138065'8,64.0,6.0,01*
109 | Е15-276-12'8,64''ШТУКАТУРКА С НАРУЖНОЙ И ВНУТРЕННЕЙ СТОРОНЫ ПОД ОТДЕЛКУ '100 М2''*
110 | Е15-289-4#К=8'8,64'Н1=8'ДОБАВЛЯТЬ (ИЛИ ИСКЛЮЧАТЬ) НА КАЖДЫЙ 1 ММ ТОЛЩИНЫ ШТУКАТУРНОГО СЛОЯ ПРИ УЛУЧШЕННОЙ ШТУКАТУРКЕ ВРУЧНУЮ НАРУЖНЫХ ПОВЕРХНОСТЕЙ СТЕН, В Т.Ч. ЛОДЖИЙ, ИЗ ЯЧЕИСТОГО БЕТОНА, БЕТОННЫХ И КИРПИЧНЫХ С ЛЕСОВ(ДОБАВЛЯЕСЯ ДО ТОЛЩИНЫ 15 ММ)'100 М2''*
111 | С101-137404'8,64.(1,4+0,2.8).0,01*
112 | С113-3512-5'8,64.0,3*
113 | С412-9005'8,64.(0,26+0,034.8).0,01*
114 | Ж2-40'ВНУТРЕННИЕ СТЕНЫ ТЕХПОДПОЛЬЯ(КЖ1 Л.34)'ШТ*
115 | Е7-50-1'2+3+1+1+1+2.4+3+1+2+2.3+2+4+2'Ж100/Н10=106,74#120,67'УСТАНОВКА СТЕНОВЫХ ПАНЕЛЕЙ ВНУТРЕННИХ ПЛОЩАДЬЮ ДО 6 М2'100 ШТ. СБОРНЫХ КОНСТРУКЦИЙ''*
116 | Е7-50-2'2+2+4+2+2+2.3+2+2.3'Ж100/Н10=106,74#120,67'УСТАНОВКА СТЕНОВЫХ ПАНЕЛЕЙ ВНУТРЕННИХ ПЛОЩАДЬЮ ДО 10 М2'100 ШТ. СБОРНЫХ КОНСТРУКЦИЙ''*
117 | Е7-50-3'1+2+4+1+1+1+1+2+1+1+1+1+2'Ж100/Н10=106,74#120,67'УСТАНОВКА СТЕНОВЫХ ПАНЕЛЕЙ ВНУТРЕННИХ ПЛОЩАДЬЮ ДО 15 М2'100 ШТ. СБОРНЫХ КОНСТРУКЦИЙ''*
118 | 58351V-8Т-62'1*
119 | 58351V-8Т-6'2*
120 | 58351V-8Т-9'4*
121 | 58351V-8Т-10'2*
122 | 58351V-8Т-11'2*
123 | 58351V-8Т-13А'1*
124 | 58351V-8Т-67'2*
125 | 58351V-8Т-24'4*
126 | 58351V-8Т-149'1*
127 | 58351V-8Т-20'1*
128 | 58351V-8Т-23'3*
129 | 58351V-8Т-70'1*
130 | 58351V-8Т-71'2*
131 | 58351V-8Т-26'1*
132 | 58351V-8Т-26А'1*
133 | 58351V-8Т-28'2*
134 | 58351V-8Т-29'2*
135 | 58351V-8Т-32'2*
136 | 58351V-8Т-34'2*
137 | 58351V-8Т-36'3*
138 | 58351V-8Т-36А'1*
139 | 58351V-8Т-39'2*
140 | 58351V-8Т-41'1*
141 | 58351V-8Т-91'2*
142 | 58351V-8Т-89'2*
143 | 58351V-8Т-72'2+2*
144 | 58351V-8Т-44'1*
145 | 58351V-8Т-44А'1*
146 | 58351V-8Т-92'2*
147 | 58351V-8Т-150'2*
148 | 58351V-8Т-81'4*
149 | 58351V-8Т-82'2*
150 | 58351V-8Т-83'2*
151 | 58351V-8Т-84А'2*
152 | 58351V-8Т-123А'2*
153 | 58351V-8Т-123Б'1+1*
154 | 58351V-8Т-123В'2*
155 | 58351V-8Т-123Г'2+2+2*
156 | 58351V-8Т-123Д'2*
157 | С310-21'207*
158 | Е6-16-14'2,1'203-49801'ЗАДЕЛКА СТЫКОВ ВНУТРЕННИХ СТЕНОВЫХ ПАНЕЛЕЙ МЕЛКОЗЕРНИСТЫМ БЕТОНОМ С12/15'100 М3 В ДЕЛЕ''*
159 | С414-1005-258'2,1.1,02*
160 | Е6-22-1'1,4'203-49801'МОНОЛИТНЫЕ ЗАДЕЛКИ ИЗ БЕТОНА С16/20(КЖ1 Л.34)'100 М3 В ДЕЛЕ''*
161 | С414-1006-258'1,4.1,015*
162 | Ж2-90-70'МОНТАЖНЫЕ ЭЛЕМЕНТЫ УЗЛОВ И СОЕДИНЕНИЙ 'Т*
163 | С204-6400'(59.0,13+2.0,17+(36+26+19).0,116+8.0,116+(2+13).0,036+(38+2).0,028).0,01'Ж1*
164 | Е7-20-3'(11.2.1,23+6.2.1,23+11.2.1,23+11.4.1,26+3.2.1,13+4.2.1,13+3.2.1,13+4.2.1,13+1.1.1,13+1.2.0,99+2.1,13+2.0,99+2.1,26+2.1,23+2.1,26+2.1,23+4.2.1,26+4.4.1,13+3.1.0,4+3.2.0,4).0,001+(40.1.0,3+33.3.0,3+4.1.0,38+36.1.0,38+4.4.0,3+10.2.0,3+10.1.0,38+18.1.0,34+18.1.1,68+64.1.1,68+16.1.0,31+22.1.0,34).0,001+(9.1.0,68+40.1.0,38+2.1.0,38+1.0,38+1.0,38+2.1.0,96+12.1.0,38+4.1.0,38+4.1.0,41).0,001-0,19994'Ж1/Н10=106,74#120,67'МОНТАЖНЫЕ ЭЛЕМЕНТЫ УЗЛОВ И СОЕДИНЕНИЙ (СВЕРХ УЧТЕННЫХ НОРМАМИ СНИП)'Т СТАЛЬНЫХ ЭЛЕМЕНТОВ''*
165 | С204-6400'0,26539*
166 | Ж2-30-90'ЗАДЕЛКА СТЫКОВ ПО УЗЛАМ'М*
167 | Е7-81-1'162,8'104-9683'УСТРОЙСТВО ГЕРМЕТИЗАЦИИ ГОРИЗОНТАЛЬНЫХ СТЫКОВ НАРУЖНЫХ СТЕНОВЫХ ПАНЕЛЕЙ ПОЛИУРЕТАНОВОЙ ПЕНОЙ'100 М''*
168 | С104-9698'162,8Х1,05*
169 | Е7-81-2'163,2''УСТРОЙСТВО ГЕРМЕТИЗАЦИИ ВЕРТИКАЛЬНЫХ СТЫКОВ НАРУЖНЫХ СТЕНОВЫХ ПАНЕЛЕЙ С НАРУЖНОЙ СТОРОНЫ ПОЛИУРЕТАНОВОЙ ПЕНОЙ'100 М''*
170 | Е7-79-3'162,8+163,2'Ж100'УСТРОЙСТВО ГЕРМЕТИЗАЦИИ СТЫКОВ НАРУЖНЫХ СТЕНОВЫХ ПАНЕЛЕЙ МАСТИКОЙ ЛТ-1'100 М''*
171 | Е7-57-12'163,2'М031911'ГЕРМЕТИЗАЦИЯ ВЕРТИКАЛЬНЫХ СТЫКОВ НАРУЖНЫХ СТЕНОВЫХ ПАНЕЛЕЙ ЦЕМ-ПЕСЧ Р-РОМУСТРОЙСТВО СОЛНЦЕЗАЩИТЫ ПОЛИМЕРЦЕМЕНТНЫМ СОСТАВОМ'100 М ШВА''*
172 | С414-2004'163,2.0,0024*
173 | Ж2-40-30'ШАХТЫ ЛИФТОВ(КЖ1 Л.36)'ШТ*
174 | Е7-50-1'2+4+1+1'Ж100/Н10=106,74#120,67'МОНТАЖ ПАНЕЛЕЙ ШАХТЫ ЛИФТА'100 ШТ. СБОРНЫХ КОНСТРУКЦИЙ''*
175 | 58951V-35Т-41А'2*
176 | 58951V-35Т-41Б'4*
177 | 58951V-35Т-41В'1*
178 | 58951V-35Т-41Г'1*
179 | С310-21'12,1*
180 | Ж2-60-10'ПЕРЕКРЫТИЯ(КЖ1 Л.35)'ШТ*
181 | Е7-45-1'1+1'Ж100/Н10=106,74#120,67'УСТАНОВКА ПАНЕЛЕЙ ПЕРЕКРЫТИЙ С ОПИРАНИЕМ ПО КОНТУРУ ПЛОЩАДЬЮ ДО 5 М2'100 ШТ. СБОРНЫХ КОНСТРУКЦИЙ''*
182 | Е7-45-2'1.4+2+1.4+1.4+1+1+2+1.6+1+1+2.5+1+1'Ж100/Н10=106,74#120,67'УСТАНОВКА ПАНЕЛЕЙ ПЕРЕКРЫТИЙ С ОПИРАНИЕМ ПО КОНТУРУ ПЛОЩАДЬЮ ДО 15 М2'100 ШТ. СБОРНЫХ КОНСТРУКЦИЙ''*
183 | Е7-45-3'1.4+3+1+1+2+1+1'Ж100/Н10=106,74#120,67'УСТАНОВКА ПАНЕЛЕЙ ПЕРЕКРЫТИЙ С ОПИРАНИЕМ ПО КОНТУРУ ПЛОЩАДЬЮ ДО 20 М2'100 ШТ. СБОРНЫХ КОНСТРУКЦИЙ''*
184 | Е7-45-4'1+1'Ж100/Н10=106,74#120,67'УСТАНОВКА ПАНЕЛЕЙ ПЕРЕКРЫТИЙ С ОПИРАНИЕМ ПО КОНТУРУ ПЛОЩАДЬЮ ДО 25 М2'100 ШТ. СБОРНЫХ КОНСТРУКЦИЙ''*
185 | 58451V-16Т-238'1+1*
186 | 58451V-16Т-239'1+1*
187 | 58451V-16Т-12'1+1*
188 | 58451V-16Т-144'1+1*
189 | 58451V-16Т-243'2*
190 | 58451V-16Т-146'1+1*
191 | 58451V-16Т-245'1+1*
192 | 58451V-16Т-24'3*
193 | 58451V-16Т-147'1*
194 | 58451V-16Т-148'1*
195 | 58451V-16Т-149'1+1*
196 | 58451V-16Т-38'1+1*
197 | 58451V-16Т-153А'1+1*
198 | 58451V-16Т-247'1+1*
199 | 58451V-16Т-54'2*
200 | 58451V-16Т-59'2*
201 | 58451V-16Т-169'1+1*
202 | 58451V-16Т-170'1+1*
203 | 58451V-16Т-171'1+1*
204 | 58451V-16Т-15'1+1*
205 | 58451V-16Т-63'1*
206 | 58451V-16Т-341'1*
207 | 58451V-16Т-60А'1+1*
208 | 58451V-16Т-60Б'2*
209 | 58451V-16Т-60В'2*
210 | 58451V-16Т-60Г'2*
211 | 58451V-16Т-60Д'2*
212 | 58451V-16Т-60Е'2*
213 | 58451V-16Т-60Ж'1*
214 | 58451V-16Т-60З'1*
215 | С310-21'217*
216 | Е7-53-11'2+2'Н10=106,74#120,67'УСТАНОВКА ВКЛАДЫШЕЙ(КЖ1 Л.36)'100 ШТ. СБОРНЫХ КОНСТРУКЦИЙ''*
217 | 58951V-38Т-8'2*
218 | 58951V-38Т-12'2*
219 | С310-21'(2.42+2.35).0,001*
220 | Е6-22-1'1,4'203-49801'МОНОЛИТНЫЕ ЗАДЕЛКИ ИЗ БЕТОНА С12/15(КЖ1 Л.35)'100 М3 В ДЕЛЕ''*
221 | С414-1005-258'1,4.1,015*
222 | Е26-31-1'0,2'=1'ТЕПЛОИЗОЛЯЦИЯ ПОКРЫТИЙ И ПЕРЕКРЫТИЙ ИЗДЕЛИЯМИ ИЗ ВОЛОКНИСТЫХ И ЗЕРНИСТЫХ МАТЕРИАЛОВ НАСУХО (КЖ1 Л.14 СЕЧ.А-А, Л.35)'М3''*
223 | С104-716'0,2.1,02*
224 | Ж2-90-40'ЛОДЖИИ, БАЛКОНЫ(КЖ1 Л.36)'ШТ*
225 | Е7-53-1'1+1+2+2+1+1'Ж100/Н10=106,74#120,67'УСТАНОВКА ПЛИТ ЛОДЖИЙ В ЗДАНИЯХ ПАНЕЛЬНЫХ ПЛОЩАДЬЮ ДО 5 М2'100 ШТ. СБОРНЫХ КОНСТРУКЦИЙ''*
226 | 58951V-24Т-2'1+1*
227 | 58951V-24Т-7'2*
228 | 58951V-24Т-9'2*
229 | 58951V-24Т-3'1*
230 | 58951V-24Т-57'1*
231 | С310-21'11*
232 | Ж2-90-90'ПРОЧИЕ РАБОТЫ'М3*
233 | П'СВЕТОВЫЕ ПРИЯМКИ 7ШТ(КЖ1 Л.25,29, АР Л.53)*
234 | Е6-13-1'0,9'Ж100'УСТРОЙСТВО СТЕН ПРИЯМКОВ ИЗ БЕТОНА С20/25'100 М3 В ДЕЛЕ''*
235 | С414-1107-258'0,9.1,02*
236 | Е6-1-15'0,55'Ж100'УСТРОЙСТВО ДНИЩА ПРИЯМКОВ ИЗ БЕТОНА С20/25'100 М3 В ДЕЛЕ''*
237 | С414-1107-258'0,55.1,02*
238 | Е11-11-11'0,6.0,6.7'414-2004#414-2005'УСТРОЙСТВО ЦЕМЕНТНО-ПЕСЧАНЫХ СТЯЖЕК ТОЛЩИНОЙ 20 ММ ПО БЕТОННОМУ ОСНОВАНИЮ (ЦЕМ-ПЕСЧ Р-Р М150)'100 М2''*
239 | Е11-11-13#К=5'2,52'Н1=5/414-2004#414-2005'УСТРОЙСТВО ЦЕМЕНТНО-ПЕСЧАНЫХ СТЯЖЕК: ДОБАВЛЯТЬ ИЛИ ИСКЛЮЧАТЬ НА КАЖДЫЕ 5 ММ ИЗМЕНЕНИЯ ТОЛЩИНЫ СТЯЖКИ К НОРМАМ Е11-11-11, Е11-11-12 (ДОБ-СЯ ДО ТОЛЩ 45ММ)'100 М2''*
240 | Е27-34-2'21''УСТАНОВКА БОРТОВЫХ КАМНЕЙ БЕТОННЫХ ПРИ ДРУГИХ ВИДАХ ПОКРЫТИЙ'100 М БОРТОВОГО КАМНЯ''*
241 | 574612-1'21*
242 | Е23-22-1'1.7''УКЛАДКА ТРУБ ХРИЗОТИЛЦЕМЕНТНЫХ ДРЕНАЖНЫХ, ДИАМЕТРОМ 100 ММ'100 М ТРУБОПРОВОДА''*
243 | Е8-3-2'7'412-1273-3#412-1290-3А'ДРЕНАЖНЫЙ СЛОЙ ИЗ ЩЕБНЯ 'М3 ОСНОВАНИЯ''*
244 | Е8-12-3'9,61.0,785.7.0,001''УСТАНОВКА МЕТАЛЛИЧЕСКИХ РЕШЕТОК ПРИЯМКОВ (РМ-1)'Т МЕТАЛЛИЧЕСКИХ ИЗДЕЛИЙ''*
245 | Е8-12-3'24,24.2.0,001''УСТАНОВКА ЩИТОВ МЕТАЛЛИЧЕСКИХ (Щ-1)'Т МЕТАЛЛИЧЕСКИХ ИЗДЕЛИЙ''*
246 | С101-85004-2'0,052807*
247 | С101-85004-1'0,04848*
248 | С414-2015'(0,052807+0,04848).0,75*
249 | Е13-16-6'(0,052807+0,04848).29.0,1''ОГРУНТОВКА МЕТАЛЛИЧЕСКИХ ПОВЕРХНОСТЕЙ ЗА ОДИН РАЗ ГРУНТОВКОЙ ГФ-021(ВОССТАНОВЛЕНИЕ ПОСЛЕ СВАРОЧНЫХ И МОНТАЖНЫХ РАБОТ - 10%)'100 М2''*
250 | Е13-27-3#К=2'(0,052807+0,04848).29.0,1'Н1=2'ОКРАСКА МЕТАЛЛИЧЕСКИХ ОГРУНТОВАННЫХ ПОВЕРХНОСТЕЙ ЭМАЛЯМИ ВРУЧНУЮ(ВОССТАНОВЛЕНИЕ ПОСЛЕ СВАРОЧНЫХ И МОНТАЖНЫХ РАБОТ - 10%)'100 М2''*
251 | П'ПРИЯМОК 1000Х1000Х700(КЖ1 Л.25,29)*
252 | Е6-1-15'0,21'Ж100'УСТРОЙСТВО ДНИЩА ПРИЯМКОВ ИЗ БЕТОНА С16/20'100 М3 В ДЕЛЕ''*
253 | С414-1006-258'0,21.1,02*
254 | Е6-13-1'0,6'Ж100'УСТРОЙСТВО СТЕН ПРИЯМКОВ ИЗ БЕТОНА С16/20'100 М3 В ДЕЛЕ''*
255 | С414-1006-258'0,6.1,02*
256 | П'ПРИЯМОК 600Х600Х500(КЖ1 Л.25,29)*
257 | Е6-13-1'0,32'Ж100'УСТРОЙСТВО СТЕН ПРИЯМКОВ ИЗ БЕТОНА С16/20'100 М3 В ДЕЛЕ''*
258 | С414-1006-258'0,32.1,02*
259 | Е6-1-15'0,1'Ж100'УСТРОЙСТВО ДНИЩА ПРИЯМКОВ ИЗ БЕТОНА С16/20'100 М3 В ДЕЛЕ''*
260 | С414-1006-258'0,1.1,02*
261 | П'МАТЕРИАЛЫ НА УСТРОЙСТВО ВВОДОВ ИНЖЕНЕРНЫХ СЕТЕЙ(КЖ1 Л.29)*
262 | Е23-22-1'2,95.(2+6)''УКЛАДКА А/Ц ТРУБ ДИАМ 100ММ'100 М ТРУБОПРОВОДА''*
263 | Е23-4-1'2,5.2+2,5.3''УКЛАДКА ТРУБ ЖЕЛЕЗОБЕТОННЫХ, ДИАМЕТРОМ 300,400 ММ'100 М ТРУБОПРОВОДА''*
264 | 586221-А171-Т'2*
265 | 586221-А169-Т'3*
266 | Е6-13-1'3,5'Ж100'УСТРОЙСТВО ЗАДЕЛОК ВВОДОВ ИНЖЕНЕРНЫХ СЕТЕЙ(БЕТОН С12/15)'100 М3 В ДЕЛЕ''*
267 | С414-1005-258'3,5.1,02*
268 | П'ВЫРЕЗАТЬ ОТВЕРСТИЯ В НАРУЖНЫХ ПАНЕЛЯХ (КЖ1 Л.13 П.14)*
269 | Е46-71-4'(4+4+4).4''ВЫРЕЗАТЬ ОТВЕРСТИЯ ВО ВНУТРЕННИХ СТЕНОВЫХ ПАНЕЛЯХ МЕТОДОМ СВЕРЛЕНИЯ'100 ОТВЕРСТИЙ''*
270 | Е46-71-8#К=4'48'B/Н1=4'НА КАЖДЫЕ 10 ММ ИЗМЕНЕНИЯ ГЛУБИНЫ СВЕРЛЕНИЯ ОТВЕРСТИЙ ДОБАВЛЯЕТСЯ ИЛИ ИСКЛЮЧАЕТСЯ К НОРМЕ 46-71-4 (ИСКЛЮЧАЕТСЯ ДО ГЛУБИНЫ 160ММ)'100 ОТВЕРСТИЙ''*
271 | С101-86706'48.(4,17-0,21.4).0,01*
272 | П'СЕТЧАТАЯ ПЕРЕГОРОДКА СП-1 (АР Л.57-58)*
273 | Е7-27-1'2''УСТАНОВКА СТОЛБОВ ОГРАЖДЕНИЯ НА ТВЕРДОЕ ОСНОВАНИЕ'100 ШТ. СТОЛБОВ''*
274 | Е7-27-12'3,645.2,12''УСТАНОВКА ОГРАЖДЕНИЙ ИЗ СЕТЧАТЫХ ПАНЕЛЕЙ (ЕВРООГРАЖДЕНИЕ 3D) ВЫСОТОЙ ДО 3,23 М ШИРИНОЙ ДО 2,5 М (4 КРЕПЛЕНИЯ ПО ВЫСОТЕ)'100 М ОГРАЖДЕНИЯ''*
275 | СПАНЕЛЬ'3,645.2,12-0,95.2,12*
276 | СКАЛИТКА'1*
277 | СКРЕПЕЖ'14*
278 | Ж2-30-50-20'ОКНА (АР Л.27-28)'М2*
279 | Е10-260-1'9.0,27'Ж100'УСТАНОВКА ОКОННЫХ БЛОКОВ ИЗ ПВХ В ПРОЕМЫ ПАНЕЛЕЙ КПД ПРИ ПЛОЩАДИ БЛОКА ДО 1М2'100 М2''*
280 | С203-52228-А'2,43*
281 | Е10-125-2'0,57.9'B/Н2=0'УСТАНОВКА ПОДОКОННЫХ ДОСОК (ИСКЛ-ТСЯ)'100 М''*
282 | Е7-20-3'9.2.0,251.0,001''УСТАНОВКА ОПОРНЫХ ПЛАСТИН'Т СТАЛЬНЫХ ЭЛЕМЕНТОВ''*
283 | С204-6400'0,004518*
284 | Е12-134-5'0,56.9''УСТАНОВКА ОКОННЫХ СЛИВОВ В ДОМАХ КПД С ОКОННЫМИ БЛОКАМИ ИЗ ПВХ'100 М''*
285 | С203-52533'5,04.1,05*
286 | С110-11300-1К'5,04.2*
287 | Е9-53-2'17,83.9.0,001'101-10110#300-3800/110-900#300-3800'МОНТАЖ РЕШЕТОК ВР-1'Т КОНСТРУКЦИЙ''*
288 | С201-65065-ВР-1'0,16047*
289 | Е13-16-6'0,16047.29.0,1''ОГРУНТОВКА МЕТАЛЛИЧЕСКИХ ПОВЕРХНОСТЕЙ ЗА ОДИН РАЗ ГРУНТОВКОЙ ГФ-021(ВОССТАНОВЛЕНИЕ ПОСЛЕ СВАРОЧНЫХ,МОНТАЖНЫХ РАБОТ-10% ОТ МАССЫ М/К)'100 М2''*
290 | Е13-27-3#К=2'0,16047.29.0,1'Н1=2/113-17500'ОКРАСКА МЕТАЛЛИЧЕСКИХ ОГРУНТОВАННЫХ ПОВЕРХНОСТЕЙ ЭМАЛЯМИ ВРУЧНУЮ (ВОССТАНОВЛЕНИЕ ПОСЛЕ СВАРОЧНЫХ, МОНТАЖНЫХ РАБОТ - 10% ОТ МАССЫ М/К)'100 М2''*
291 | Е26-117-3'4.9'101-15500-4#101-15511=1,05'КРЕПЛЕНИЕ РЕШЕТКИ ДЮБЕЛЬ-ШПИЛЬКАМИ'100 ШТ. ДЮБЕЛЕЙ''*
292 | П'ГЕРМЕТИЗАЦИЯ*
293 | Е10-116-1'(0,47+0,57).2.9''ГЕРМЕТИЗАЦИЯ МЕСТ ПРИМЫКАНИЯ ОКОННЫХ БЛОКОВ ПОЛИУРЕТАНОВОЙ ПЕНОЙ'100 М''*
294 | Е10-117-1'(0,47.2+0,57).9''НАНЕСЕНИЕ ГЕРМЕТИЗИРУЮЩЕЙ МАСТИКИ РУЧНЫМ ШПРИЦЕМ-ГЕРМЕТИЗАТОРОМ ПРИ УСТАНОВКЕ ОКОННЫХ БЛОКОВ'100 М''*
295 | С101-22100'13,59.35.0,01*
296 | Е10-134-1'13,59''НАКЛЕИВАНИЕ ВОДОИЗОЛЯЦИОННЫХ ПАРОПРОНИЦАЕМЫХ И ПАРОИЗОЛЯЦИОННЫХ ЛЕНТ (СНАРУЖИ - 3 СТОРОНЫ)'100 М''*
297 | С101-51512-7'13,59.1,05*
298 | Е10-134-1'18,72''НАКЛЕИВАНИЕ ВОДОИЗОЛЯЦИОННЫХ ПАРОПРОНИЦАЕМЫХ И ПАРОИЗОЛЯЦИОННЫХ ЛЕНТ (ИЗНУТРИ - 4 СТОРОНЫ)'100 М''*
299 | С101-51512-59'18,72.1,05*
300 | Ж2-30-50-10'ДВЕРИ(АР Л.24)'Т*
301 | Е9-323-1'(80+80+104).0,001'Ж1/101-15503#101-15500-25/203-36000'УСТАНОВКА МЕТАЛЛИЧЕСКИХ ДВЕРЕЙ'Т''*
302 | Е10-36-1'0,264.34,76'B/Н2=0'УСТАНОВКА И КРЕПЛЕНИЕ НАЛИЧНИКОВ (ИСКЛЮЧ)'100 М КОРОБОК БЛОКОВ''*
303 | Е15-165-4'0,264.34,76.0,074'B/Н2=0'МАСЛЯНАЯ ОКРАСКА НАЛИЧНИКОВ ИСКЛ-ТСЯ'100 М2 ОКРАШИВАЕМОЙ ПОВЕРХНОСТИ''*
304 | С207-2527-А'2*
305 | С207-2529'1*
306 | Е10-244-1'1+1''УСТАНОВКА АВТОМАТИЧЕСКИХ ЗАКРЫВАТЕЛЕЙ (ДОВОДЧИКОВ) НА ДВЕРИ НАРУЖНЫЕ ВХОДНЫЕ'10 ШТ.''*
307 | С101-96100'2*
308 | С101-95021'3*
309 | Ж2-60-20'ТЕПЛОИЗОЛЯЦИЯ ПОТОЛКОВ(АР Л.49 П.2)'М2*
310 | Е26-202-2'13,86'Ж100'ТЕПЛОИЗОЛЯЦИЯ НИЖНЕЙ ПОВЕРХНОСТИ ПЛИТ ПОКРЫТИЯ (ПЕРЕКРЫТИЯ) ПЛИТАМИ МИНЕРАЛОВАТНЫМИ НА КЛЕЮ'100 М2''*
311 | С104-701-15'13,86.0,1.1,092*
312 | С101-138065'13,86.0,748.0,01*
313 | Е26-203-1'13,86.6''МЕХАНИЧЕСКОЕ КРЕПЛЕНИЕ ТЕПЛОИЗОЛЯЦИОННЫХ ПЛИТ ДЮБЕЛЯМИ ПРИ УСТРОЙСТВЕ ТЕПЛОИЗОЛЯЦИИ НИЖНЕЙ ПОВЕРХНОСТИ ПЛИТ ПОКРЫТИЯ (ПЕРЕКРЫТИЯ)'100 ШТ. ДЮБЕЛЕЙ''*
314 | Е26-204-2'13,86''УСТРОЙСТВО АРМИРУЮЩЕГО И ЗАЩИТНОГО СЛОЕВ ИЗ ПОЛИМЕРНЫХ МАТЕРИАЛОВ ПО МИНЕРАЛОВАТНЫМ ПЛИТАМ УТЕПЛИТЕЛЯ ВРУЧНУЮ ПРИ УСТРОЙСТВЕ ТЕПЛОИЗОЛЯЦИИ НИЖНЕЙ ПОВЕРХНОСТИ ПЛИТ ПОКРЫТИЯ (ПЕРЕКРЫТИЯ)'100 М2''*
315 | С101-138065'13,86.0,714.0,01*
316 | Е26-205-1'13,86''УСТРОЙСТВО ВЫРАВНИВАЮЩЕГО СЛОЯ ИЗ ПОЛИМЕРНЫХ МАТЕРИАЛОВ ВРУЧНУЮ ПРИ УСТРОЙСТВЕ ТЕПЛОИЗОЛЯЦИИ НИЖНЕЙ ПОВЕРХНОСТИ ПЛИТ ПОКРЫТИЯ (ПЕРЕКРЫТИЯ)'100 М2''*
317 | Е26-206-1#К=7'13,86'Н1=7'ДОБАВЛЯЕТСЯ ДО 10 ММ'100 М2''*
318 | С101-137404'13,86.(0,495+7.0,165).0,01*
319 | Ж2-40-20-30'ВНУТРЕННИЕ ОТДЕЛОЧНЫЕ РАБОТЫ. ШТУКАТУРНЫЕ РАБОТЫ(АР Л.49 )'М2*
320 | Е15-293-2'13,84'Ж100'УЛУЧШЕННАЯ ВЕРМИКУЛИТОВАЯ ШТУКАТУРКА БЕТОННЫХ ПОВЕРХНОСТЕЙ ПОТОЛКОВ ВРУЧНУЮ'100 М2''*
321 | Е15-293-4#К=25'13,84'Н1=25'ДОБАВЛЯТЬ (ИЛИ ИСКЛЮЧАТЬ) НА КАЖДЫЙ 1 ММ ТОЛЩИНЫ ШТУКАТУРНОГО СЛОЯ: К НОРМЕ Е15-293-2(ДОБАВЛЯЕТСЯ ДО ТОЛЩИНЫ 30ММ)'100 М2''*
322 | С101-25502'13,84.(17,6:10.30).0,001*
323 | С101-130707'13,84.(5,9:10.30).0,001*
324 | С104-210-1А'13,84.(0,022:10.30)*
325 | Е15-278-9'21'Ж100'ПРОСТАЯ ШТУКАТУРКА ВРУЧНУЮ ВНУТРЕННИХ ПОВЕРХНОСТЕЙ СТЕН ИЗ БЕТОНА И ЯЧЕИСТОГО БЕТОНА ПОД ОТДЕЛКУ СОСТАВОМ ЗАЩИТНО-ОТДЕЛОЧНЫМ КРУПНОЗЕРНИСТЫМ (2-3 ММ) И ФАКТУРНЫМ (0,7 ММ)'100 М2''*
326 | Е15-291-2#К=5'21'Н1=5'ДОБАВЛЯЕТСЯ ДО 12ММ'100 М2''*
327 | С101-137404'21.(1,19+0,17.5).0,01*
328 | С113-3512-5'21.0,3*
329 | С412-9005'21.(0,24+0,034.5).0,01*
330 | Ж2-40-20-10'ВНУТРЕННИЕ ОТДЕЛОЧНЫЕ РАБОТЫ. МАЛЯРНЫЕ РАБОТЫ(АР Л.49)'М2*
331 | Е15-315-1'27,7'Ж100/101-33710#101-48502-31'УЛУЧШЕННАЯ ОКРАСКА ПОТОЛКОВ АКРИЛОВЫМИ СОСТАВАМИ ПО СБОРНЫМ КОНСТРУКЦИЯМ, ПОДГОТОВЛЕННЫМ ПОД ОКРАСКУ (ИТП)'100 М2''*
332 | С101-138035-1'27,7.0,110.0,01*
333 | С113-3512-5'27,7.18.0,01*
334 | Е15-314-2'77,27'Ж100/101-33710#101-48502-31'УЛУЧШЕННАЯ ОКРАСКА СТЕН ВНУТРИ ПОМЕЩЕНИЙ АКРИЛОВЫМИ СОСТАВАМИ С ПОЛНОЙ ПОДГОТОВКОЙ ПОВЕРХНОСТИ ПО СБОРНЫМ КОНСТРУКЦИЯМ (ИТП)'100 М2''*
335 | С101-138035-1'77,27.0,110.0,01*
336 | С113-3512-5'77,27.18.0,01*
337 | Ж2-60-40'ПОЛЫ(АР Л.50)'М2*
338 | П'ТИП 1*
339 | Е11-2-1'536,1.0,1'412-1500'УСТРОЙСТВО ПОДСТИЛАЮЩИХ СЛОЕВ ИЗ ПЕСЧАНО-ГРАВИЙНОЙ СМЕСИ'М3''*
340 | С412-1503-6А'53,61.1,12*
341 | П'ТИП 2*
342 | Е11-2-9'(12,98+13,86+13,84+4,77).0,08'414-1004#414-1103-258'УСТРОЙСТВО ПОДСТИЛАЮЩИХ СЛОЕВ БЕТОННЫХ ИЗ БЕТОНА С8/10'М3''*
343 | Е11-11-11'12,98+13,86+13,84+4,77'Ж100/414-2004#414-2005'УСТРОЙСТВО ЦЕМЕНТНО-ПЕСЧАНЫХ СТЯЖЕК ТОЛЩИНОЙ 20 ММ ПО БЕТОННОМУ ОСНОВАНИЮ (ЦЕМ-ПЕСЧ Р-Р М150)'100 М2''*
344 | Е11-11-13#К=2'45,45'Н1=2/414-2004#414-2005'УСТРОЙСТВО ЦЕМЕНТНО-ПЕСЧАНЫХ СТЯЖЕК: ДОБАВЛЯТЬ ИЛИ ИСКЛЮЧАТЬ НА КАЖДЫЕ 5 ММ ИЗМЕНЕНИЯ ТОЛЩИНЫ СТЯЖКИ К НОРМАМ Е11-11-11, Е11-11-12 (ДОБАВЛЯЕТСЯ ДО ТОЛЩ.30ММ)'100 М2''*
345 | Е11-4-11#К=2'45,45+45,45.1,07.0,3'Н1=2/101-86152#101-86235-1'УСТРОЙСТВО ГИДРОИЗОЛЯЦИИ ПОЛОВ В 1 СЛОЙ ИЗ НАПЛАВЛЯЕМЫХ РУЛОННЫХ МАТЕРИАЛОВ (2 СЛОЯ)'100 М2''*
346 | С117-1421'60,03945.0,3*
347 | Е11-2-1'45,45.1,07.0,06.0,08'412-1500#412-1500-2А'УСТРОЙСТВО ОТСЕЧКИ ИЗ ПЕСКА'М3''*
348 | Ж2-30-30'НАРУЖНЫЕ ОТДЕЛОЧНЫЕ РАБОТЫ (АР1)'М2*
349 | Е15-313-2'219'Ж100/101-33736#101-48502-31'ОКРАСКА ФАСАДОВ АКРИЛОВЫМИ СОСТАВАМИ С ПОЛНОЙ ПОДГОТОВКОЙ ПОВЕРХНОСТИ С ЛЕСОВ'100 М2''*
350 | С113-3512-5'219.18.0,01*
351 | С101-137404'219.0,119.0,01*
352 | Ж2-90-50'ОТМОСТКА (АР Л.17)'М2*
353 | Е8-3-1'191,7.0,2'412-1500'УСТРОЙСТВО ПЕСЧАНОГО ОСНОВАНИЯ ТОЛЩ. 20 СМ'М3 ОСНОВАНИЯ''*
354 | С412-1500-2А'38,34.1,1*
355 | Е11-4-11'191,7.1,25''УСТР-ВО ГИДРОИЗОЛИРУЮЩЕЙ ПРОСЛОЙКИ (Г-СХ-БЭ-П/П-4,0)'100 М2''*
356 | С117-1421'239,625.0,3*
357 | Е27-21-1'191,7'Н1=15:12'УСТРОЙСТВО ОДНОСЛОЙНЫХ ОСНОВАНИЙ И ПОКРЫТИЙ ИЗ ПЕСЧАНО-ГРАВИЙНЫХ ИЛИ ЩЕБЕНОЧНО-ПЕСЧАНЫХ СМЕСЕЙ, ТОЛЩИНОЙ 15 СМ'1000 М2 ОСНОВАНИЯ ИЛИ ПОКРЫТИЯ''*
358 | С412-1503-6А'191,7.0,15.1,02*
359 | Е27-14-1'191,7.0,04''УСТРОЙСТВО ПОДСТИЛАЮЩИХ И ВЫРАВНИВАЮЩИХ СЛОЕВ ОСНОВАНИЙ ИЗ ПЕСКА'100 М3 МАТЕРИАЛА ОСНОВАНИЯ (В ПЛОТНОМ ТЕЛЕ)''*
360 | С412-9006-А'7,668.1,1*
361 | Е27-57-1'191,7'Ж100/414-2010#412-9006-А'УСТРОЙСТВО БЕТОННЫХ ПЛИТНЫХ ТРОТУАРОВ С ЗАПОЛНЕНИЕМ ШВОВ ЦЕМЕНТНЫМ РАСТВОРОМ'100 М2 ТРОТУАРА''*
362 | 574612-А297'191,7:0,02071*
363 | Е27-34-2'161,6'414-2004=0,06Х0,33'УСТАНОВКА БОРТОВЫХ КАМНЕЙ БЕТОННЫХ ПРИ ДРУГИХ ВИДАХ ПОКРЫТИЙ'100 М БОРТОВОГО КАМНЯ''*
364 | 574612-16'161,6*
365 | Ж2-90-20'ВХОДЫ, КРЫЛЬЦА, РАМПЫ'ШТ*
366 | П'ВХОДЫ В ТЕХПОДПОЛЬЕ N1, N2(КЖ1 Л.32,23-24, АР Л.66-69)*
367 | Е7-42-1'4+2'Ж100/414-1004-3#414-1004-2'УСТАНОВКА БЛОКОВ СТЕН ПОДВАЛОВ МАССОЙ ДО 0,5 Т'100 ШТ. СБОРНЫХ КОНСТРУКЦИЙ''*
368 | Е7-42-2'3+1+2'Ж100/414-1004-3#414-1004-2'УСТАНОВКА БЛОКОВ СТЕН ПОДВАЛОВ МАССОЙ ДО 1 Т'100 ШТ. СБОРНЫХ КОНСТРУКЦИЙ''*
369 | 583521-230-5'3+2*
370 | 583521-232-5'1*
371 | 583521-237-5'4+2*
372 | Е6-13-1'1,2+1,4'101-96200/203-49801'МОНОЛИТНЫЕ ЗАДЕЛКИ ИЗ БЕТОНА С16/20'100 М3 В ДЕЛЕ''*
373 | С414-1006-258'2,6.1,02*
374 | Е7-59-1'0,9.(9+6)'Н10=106,74#120,67'УСТРОЙСТВО ЛЕСТНИЦ ПО ГОТОВОМУ ОСНОВАНИЮ ИЗ ОТДЕЛЬНЫХ СТУПЕНЕЙ ГЛАДКИХ'100 М СТУПЕНЕЙ''*
375 | 589121-Б028-А'9+6*
376 | Е27-34-2'5+4'412-1500/414-1005'УСТАНОВКА БОРТОВЫХ КАМНЕЙ БЕТОННЫХ ПРИ ДРУГИХ ВИДАХ ПОКРЫТИЙ'100 М БОРТОВОГО КАМНЯ''*
377 | 574612-1'9*
378 | Е8-3-2'1+1'412-1273-3#412-1290-3А'ДРЕНАЖНЫЙ СЛОЙ ИЗ ЩЕБНЯ'М3 ОСНОВАНИЯ''*
379 | Е23-22-1'1,5+1,5''ПРОКЛАДКА А/Ц ТРУБ Д-100ММ'100 М ТРУБОПРОВОДА''*
380 | Е11-2-9'0,2+0,2'414-1004#414-1009'УСТРОЙСТВО УПЛОТНЯЕМЫХ ТРАМБОВКАМИ ПОДСТИЛАЮЩИХ СЛОЕВ БЕТОННЫХ (БЕТОН С25/30)'М3''*
381 | Е11-11-11'1,2.0,9.2'414-2004#414-2006'УСТРОЙСТВО ЦЕМЕНТНО-ПЕСЧАНЫХ СТЯЖЕК ТОЛЩИНОЙ 20 ММ ПО БЕТОННОМУ ОСНОВАНИЮ (ЦЕМ-ПЕСЧ Р-Р М200)'100 М2''*
382 | Е11-11-13#К=2'2,16'Н1=2/414-2004#414-2006'УСТРОЙСТВО ЦЕМЕНТНО-ПЕСЧАНЫХ СТЯЖЕК: ДОБАВЛЯТЬ ИЛИ ИСКЛЮЧАТЬ НА КАЖДЫЕ 5 ММ ИЗМЕНЕНИЯ ТОЛЩИНЫ СТЯЖКИ К НОРМАМ Е11-11-11, Е11-11-12 (ДОБ-ТСЯ ДО ТОЛЩ. 30ММ)'100 М2''*
383 | Е8-4-7'20,9''ГИДРОИЗОЛЯЦИЯ СТЕН, ФУНДАМЕНТОВ БОКОВАЯ ОБМАЗОЧНАЯ БИТУМНАЯ В 2 СЛОЯ ПО ВЫРАВНЕННОЙ ПОВЕРХНОСТИ БУТОВОЙ КЛАДКИ, КИРПИЧУ, БЕТОНУ'100 М2 ИЗОЛИРУЕМОЙ ПОВЕРХНОСТИ''*
384 | С101-32200'20,9Х0,00058*
385 | Е8-4-1'4,6''ГИДРОИЗОЛЯЦИЯ СТЕН, ФУНДАМЕНТОВ ГОРИЗОНТАЛЬНАЯ ЦЕМЕНТНАЯ С ЖИДКИМ СТЕКЛОМ'100 М2 ИЗОЛИРУЕМОЙ ПОВЕРХНОСТИ''*
386 | П'ОТДЕЛКА И ОГРАЖДЕНИЕ ВХОДОВ В ТЕХПОДПОЛЬЕ*
387 | Е9-29-1'(46,43+37,04).0,001'110-900#300-3800'МОНТАЖ ОГРАЖДЕНИЙ ВХОДОВ В ТЕХПОДПОЛЬЕ'Т КОНСТРУКЦИЙ''*
388 | С201-65045'0,08347*
389 | Е13-16-6'0,08347.29.0,1''ОГРУНТОВКА МЕТАЛЛИЧЕСКИХ ПОВЕРХНОСТЕЙ ЗА ОДИН РАЗ ГРУНТОВКОЙ ГФ-021(ВОССТАНОВЛЕНИЕ ПОСЛЕ СВАРОЧНЫХ И МОНТАЖНЫХ РАБОТ - 10%)'100 М2''*
390 | Е13-27-3#К=2'0,08347.29.0,1'Н1=2'ОКРАСКА МЕТАЛЛИЧЕСКИХ ОГРУНТОВАННЫХ ПОВЕРХНОСТЕЙ ЭМАЛЯМИ ВРУЧНУЮ(ВОССТАНОВЛЕНИЕ ПОСЛЕ СВАРОЧНЫХ И МОНТАЖНЫХ РАБОТ - 10%)(ЗА 2 РАЗА)'100 М2''*
391 | Е46-71-4'5+4''СВЕРЛЕНИЕ ОТВЕРСТИЙ В БЕТОННЫХ КОНСТРУКЦИЯХ НА ГЛУБИНУ 200 ММ ЭЛЕКТРОПЕРФОРАТОРОМ С ПРИМЕНЕНИЕМ СПИРАЛЬНЫХ ШНЕКОВ ДИАМЕТРОМ ОТВЕРСТИЙ ДО 70 ММ'100 ОТВЕРСТИЙ''*
392 | С101-86703'9.0,0417*
393 | Е26-130-1'4,7+2,8''УСТРОЙСТВО АРМИРУЮЩЕГО СЛОЯ НА НЕУТЕПЛЯЕМЫХ ПОВЕРХНОСТЯХ ПРЯМОЛИНЕЙНЫХ С ЛЕСОВ'100 М2''*
394 | С101-138065'7,5.0,6.0,01*
395 | Е15-276-12'4,7+2,8''УЛУЧШЕННАЯ ШТУКАТУРКА НАРУЖНЫХ ПОВЕРХНОСТЕЙ СТЕН ИЗ КИРПИЧА И БЕТОНА ПОД ОТДЕЛКУ СОСТАВОМ ЗАЩИТНО-ОТДЕЛОЧНЫМ КРУПНОЗЕРНИСТЫМ (2-3 ММ), С ЛЕСОВ'100 М2''*
396 | Е15-289-4#К=3'7,5'Н1=3'ДОБАВЛЯТЬ (ИЛИ ИСКЛЮЧАТЬ) НА КАЖДЫЙ 1 ММ ТОЛЩИНЫ ШТУКАТУРНОГО СЛОЯ ПРИ УЛУЧШЕННОЙ ШТУКАТУРКЕ ВРУЧНУЮ НАРУЖНЫХ ПОВЕРХНОСТЕЙ СТЕН, В Т.Ч. ЛОДЖИЙ, ИЗ ЯЧЕИСТОГО БЕТОНА, БЕТОННЫХ И КИРПИЧНЫХ С ЛЕСОВ(ДОБАВЛЯЕСЯ ДО ТОЛЩИНЫ 10 ММ)'100 М2''*
397 | С101-137404'7,5.(1,4+0,2.3).0,01*
398 | С113-3512-5'7,5.0,3*
399 | С412-9005'7,5.(0,26+0,034.3).0,01*
400 | П'ОКРАСКА ВХОДОВ УЧТЕНА В РАЗДЕЛЕ "НАРУЖНЫЕ ОТДЕЛОЧНЫЕ РАБОТЫ"*
401 | Ж2-90-20'ВХОДЫ, КРЫЛЬЦА, РАМПЫ'ШТ*
402 | П'ВХОДЫ В ДОМ N1, N2(АР Л.40-41; КЖ1 Л.17-22, 30,36; КЖ2 Л.21)*
403 | Е7-42-1'(1+9+3+9+4)+(3+16+2+3)'Ж100/414-1004-3#414-1004-2'УСТАНОВКА БЛОКОВ СТЕН ПОДВАЛОВ МАССОЙ ДО 0,5 Т'100 ШТ. СБОРНЫХ КОНСТРУКЦИЙ''*
404 | Е7-42-2'1+5'Ж100/414-1004-3#414-1004-2'УСТАНОВКА БЛОКОВ СТЕН ПОДВАЛОВ МАССОЙ ДО 1 Т'100 ШТ. СБОРНЫХ КОНСТРУКЦИЙ''*
405 | Е7-42-3'1+1'Ж100/414-1004-3#414-1004-2'УСТАНОВКА БЛОКОВ СТЕН ПОДВАЛОВ МАССОЙ ДО 1,5 Т'100 ШТ. СБОРНЫХ КОНСТРУКЦИЙ''*
406 | 583521-237-5'3+3*
407 | 583521-236-4'9+16*
408 | 583521-226-1'1+3*
409 | 583521-230-5'1+5*
410 | 583521-222-4'1+1*
411 | 583521-229-4'4*
412 | 583521-227-4'9*
413 | 583521-228-3'2*
414 | Е6-13-1'1,55+1,2''МОНОЛИТНЫЕ ЗАДЕЛКИ ИЗ БЕТОНА С16/20'100 М3 В ДЕЛЕ''*
415 | С414-1006-258'2,75.1,02*
416 | Е11-2-4'0,5+0,6'412-1283#412-1290-3А/412-1283-4#412-1290-3А'УСТРОЙСТВО ПОДСТИЛАЮЩИХ СЛОЕВ ЩЕБЕНОЧНЫХ(ПОД МОНОЛИТНУЮ ПЛИТУ)'М3''*
417 | Е6-1-1'1+1,1''УСТРОЙСТВО БЕТОННОЙ ПОДГОТОВКИ ИЗ БЕТОНА С8/10(ПОД МОНОЛИТНУЮ ПЛИТУ)'100 М3 В ДЕЛЕ''*
418 | С414-1103-258'2,1.1,02*
419 | Е6-1-16'1,7+1,9''УСТРОЙСТВО ФУНДАМЕНТНЫХ ПЛИТ ЖЕЛЕЗОБЕТОННЫХ ПЛОСКИХ С ПРИМЕНЕНИЕМ БАДЬИ ИЗ БЕТОНА С16/20'100 М3 В ДЕЛЕ''*
420 | С414-1006-258'3,6.1,015*
421 | С204-3101'(24,85+22,5).0,001+(24,19+24,6).0,001*
422 | Е7-45-2'2+2'Ж100/Н10=106,74#120,67'МОНТАЖ ПЛИТ ВХОДА С ОПИРАНИЕМ ПО КОНТУРУ ДО 10М2'100 ШТ. СБОРНЫХ КОНСТРУКЦИЙ''*
423 | 58951V-23Т-27А'2*
424 | 58951V-23Т-27Б'2*
425 | С310-21'3,23.2+1,63.2*
426 | Е8-6-7'21.0,25'413-1036-4#413-1036-9/414-2008#414-2004'КЛАДКА СТЕНОЧЕК ПОД СТУПЕНИ (АР Л.6 П.11)'М3 КЛАДКИ''*
427 | Е7-59-1'2,5.2+2,1.4+2,1.12''УСТРОЙСТВО ЛЕСТНИЦ ПО ГОТОВОМУ ОСНОВАНИЮ ИЗ ОТДЕЛЬНЫХ СТУПЕНЕЙ ГЛАДКИХ'100 М СТУПЕНЕЙ''*
428 | 58951V-23Т-31А'4*
429 | 58951V-23Т-31Б'12*
430 | 58951V-20Т-2'2*
431 | С310-21'1,5.2+0,45.4+0,225.12*
432 | Е9-29-1'(9,36.2+10,23.2).0,001'110-900#300-3800'УСТАНОВКА ПОРУЧНЯ ПРИСТЕННОГО (ПП1, ПП2) (АР Л.40-41)'Т КОНСТРУКЦИЙ''*
433 | С201-65015'0,03918*
434 | Е46-71-1'4.3.(2+2)'Н6=1/Н3=1'СВЕРЛЕНИЕ ОТВЕРСТИЙ В БЕТОННЫХ КОНСТРУКЦИЯХ НА ГЛУБИНУ 200 ММ ЭЛЕКТРОПЕРФОРАТОРОМ С ПРИМЕНЕНИЕМ СПИРАЛЬНЫХ ШНЕКОВ ДИАМЕТРОМ ОТВЕРСТИЙ ДО 20 ММ'100 ОТВЕРСТИЙ''*
435 | Е46-71-5#К=15'48'B/Н1=15'НА КАЖДЫЕ 10 ММ ИЗМЕНЕНИЯ ГЛУБИНЫ СВЕРЛЕНИЯ ОТВЕРСТИЙ ДОБАВЛЯЕТСЯ ИЛИ ИСКЛЮЧАЕТСЯ К НОРМЕ 46-71-1 (ИСКЛ-ТСЯ ДО ГЛУБ. 50 ММ)'100 ОТВЕРСТИЙ''*
436 | С101-86726-2'48.(1,47-0,071.15).0,01*
437 | С101-15510'48*
438 | Е13-16-6'0,03918.29.0,1''ОГРУНТОВКА МЕТАЛЛИЧЕСКИХ ПОВЕРХНОСТЕЙ ЗА ОДИН РАЗ ГРУНТОВКОЙ ГФ-021(ВОССТАНОВЛЕНИЕ ПОСЛЕ СВАРОЧНЫХ,МОНТАЖНЫХ РАБОТ-10% ОТ МАССЫ М/К)'100 М2''*
439 | Е13-27-3#К=2'0,03918.29.0,1'Н1=2/113-17500'ОКРАСКА МЕТАЛЛИЧЕСКИХ ОГРУНТОВАННЫХ ПОВЕРХНОСТЕЙ ЭМАЛЯМИ ВРУЧНУЮ (ВОССТАНОВЛЕНИЕ ПОСЛЕ СВАРОЧНЫХ, МОНТАЖНЫХ РАБОТ - 10% ОТ МАССЫ М/К)'100 М2''*
440 | Е8-4-7'95''ГИДРОИЗОЛЯЦИЯ СТЕН, ФУНДАМЕНТОВ БОКОВАЯ ОБМАЗОЧНАЯ БИТУМНАЯ В 2 СЛОЯ ПО ВЫРАВНЕННОЙ ПОВЕРХНОСТИ БУТОВОЙ КЛАДКИ, КИРПИЧУ, БЕТОНУ'100 М2 ИЗОЛИРУЕМОЙ ПОВЕРХНОСТИ''*
441 | С101-32200'95.0,00058*
442 | Е8-4-1'29''ГИДРОИЗОЛЯЦИЯ СТЕН, ФУНДАМЕНТОВ ГОРИЗОНТАЛЬНАЯ ЦЕМЕНТНАЯ С ЖИДКИМ СТЕКЛОМ'100 М2 ИЗОЛИРУЕМОЙ ПОВЕРХНОСТИ''*
443 | П'ПАНЕЛИ ВХОДНОЙ ГРУППЫ (КЖ2 Л.21)*
444 | Е7-49-3'2'Ж100/Н10=106,74#120,67/414-1005-1#414-1005-2'УСТАНОВКА ПАНЕЛЕЙ СТЕНОВЫХ НАРУЖНЫХ В ЗДАНИЯХ БЕСКАРКАСНО-ПАНЕЛЬНЫХ С РАЗРЕЗКОЙ НА ЭТАЖ, ПЛОЩАДЬ ДО 6 М2'100 ШТ. СБОРНЫХ КОНСТРУКЦИЙ''*
445 | Е7-49-4'2+2+2+2+2'Ж100/Н10=106,74#120,67/414-1005-1#414-1005-2'УСТАНОВКА ПАНЕЛЕЙ СТЕНОВЫХ НАРУЖНЫХ В ЗДАНИЯХ БЕСКАРКАСНО-ПАНЕЛЬНЫХ С РАЗРЕЗКОЙ НА ЭТАЖ, ПЛОЩАДЬ ДО 15 М2'100 ШТ. СБОРНЫХ КОНСТРУКЦИЙ''*
446 | 58351V-3Т-ВХ1'2*
447 | 58351V-3Т-ВХ2'2*
448 | 58351V-3Т-ВХ3'2*
449 | 58351V-3Т-ВХ4'2*
450 | 58351V-3Т-ВХ5'2*
451 | 58351V-3Т-ВХ6'2*
452 | С310-21'33,2*
453 | Е7-50-1'2'Ж100/Н10=106,74#120,67'УСТАНОВКА СТЕНОВЫХ ПАНЕЛЕЙ ВНУТРЕННИХ ПЛОЩАДЬЮ ДО 6 М2'100 ШТ. СБОРНЫХ КОНСТРУКЦИЙ''*
454 | 58351V-9Т-ВХ7'2*
455 | С310-21'2.2,18*
456 | Е7-45-2'2+2'Ж100/Н10=106,74#120,67'МОНТАЖ ПЛИТ ВХОДА С ОПИРАНИЕМ ПО КОНТУРУ ДО 10М2'100 ШТ. СБОРНЫХ КОНСТРУКЦИЙ''*
457 | 58951V-23Т-ВХ8'2*
458 | 58951V-23Т-ВХ9'2*
459 | С310-21'2.3,88+2.3,2*
460 | L*

## 7002-1-1100-B0
НАИМЕНОВАНИЕ ОБЪЕКТА |  | МНОГОКВАРТИРНЫЙ ЖИЛОЙ ДОМ В РАЙОНЕ ДОМА N11 "Ж" ПО УЛ.ФРУНЗУ Г.ЖОДИНО. ЖИЛОЙ ДОМ (ЛЬГОТИРУЕМЫЕ ПО НДС)
КОД ОБЪЕКТА |  | 16.012.0.01
НАИМЕНОВАНИЕ ЗДАНИЯ, СООРУЖЕНИЯ |  | ЖИЛОЙ ДОМ
ШИФР ЗДАНИЯ, СООРУЖЕНИЯ |  | 16.012.0.01
КОМПЛЕКТ ЧЕРТЕЖЕЙ |  | 16.012.0.01 - КЖ1 В Т.Ч. ИЗМ 1-2, АР В Т.Ч. ИЗМ 1-2
ВЕДОМОСТЬ ОБЪЕМОВ И СТОИМОСТИ РАБОТ № 1100
(НОРМЫ 2022г.)
ОБЩЕСТРОИТЕЛЬНЫЕ РАБОТЫ НИЖЕ 0.000(АР,КЖ1)
СОСТАВЛЕНА В ЦЕНАХ НА 1 АПРЕЛЯ 2024г.
ОБОСНОВА- НИЕ | НАИМЕНОВАНИЕ ВИДОВ РАБОТ | ОБЪЕМ | СТОИМОСТЬ, ТЫС.РУБ.
|  |  | ЗАРАБОТНАЯ ПЛАТА | ЭКСПЛУАТА- ЦИЯ МАШИН И МЕХА- НИЗМОВ | МАТЕРИАЛЫ, ИЗДЕЛИЯ, КОНСТРУК- ЦИИ | ОБОРУДОВА- НИЕ,МЕБЕЛЬ, ИНВЕНТАРЬ | ОХР и ОПР | ПРОЧИЕ СРЕДСТВА | ВСЕГО
|  | ЕД.ИЗМ. | ТРУДОЕМ- КОСТЬ, ЧЕЛ.Ч. | В Т.Ч.З/П МАШИ- НИСТОВ | ТРАНСПОРТ | ТРАНСПОРТ | ПЛАНОВАЯ ПРИБЫЛЬ
1 | 2 | 3 | 4 | 5 | 6 | 7 | 8 | 9 | 10
Ж2-30-10-60 | НАРУЖНЫЕ СТЕНЫ ТЕХПОДПОЛЬЯ (КЖ1 Л.33) | 61 | 4,069 | 3,582 | 68,536 | 0 | 5,566 | 0 | 90,637
|  | ШТ | 333 | 1,35 | 2,615 | 0 | 6,269
Ж2-40 | ВНУТРЕННИЕ СТЕНЫ ТЕХПОДПОЛЬЯ(КЖ1 Л.34) | 81 | 3,297 | 1,727 | 47,459 | 0 | 3,982 | 0 | 63,5
|  | ШТ | 262 | 0,604 | 2,553 | 0 | 4,482
Ж2-90-70 | МОНТАЖНЫЕ ЭЛЕМЕНТЫ УЗЛОВ И СОЕДИНЕНИЙ | 0,465 | 0,157 | 0,036 | 3,541 | 0 | 0,174 | 0 | 4,28
|  | Т | 12 | 0,007 | 0,175 | 0 | 0,197
Ж2-30-90 | ЗАДЕЛКА СТЫКОВ ПО УЗЛАМ | 326 | 1,693 | 0,038 | 6,141 | 0 | 1,127 | 0 | 10,632
|  | М | 138 | 0,023 | 0,434 | 0 | 1,199
Ж2-40-30 | ШАХТЫ ЛИФТОВ(КЖ1 Л.36) | 8 | 0,247 | 0,154 | 4,269 | 0 | 0,32 | 0 | 5,501
|  | ШТ | 19 | 0,053 | 0,149 | 0 | 0,362
Ж2-60-10 | ПЕРЕКРЫТИЯ(КЖ1 Л.35) | 55 | 2,627 | 1,093 | 52,718 | 0 | 3,155 | 0 | 65,708
|  | ШТ | 217 | 0,403 | 2,557 | 0 | 3,558
Ж2-90-40 | ЛОДЖИИ, БАЛКОНЫ(КЖ1 Л.36) | 8 | 0,115 | 0,09 | 5,039 | 0 | 0,155 | 0 | 5,702
|  | ШТ | 9 | 0,03 | 0,128 | 0 | 0,175
Ж2-90-90 | ПРОЧИЕ РАБОТЫ | 6,18 | 0,998 | 0,248 | 4,852 | 0 | 0,707 | 0 | 8,037
|  | М3 | 85 | 0,078 | 0,48 | 0 | 0,752
Ж2-30-50-20 | ОКНА (АР Л.27-28) | 2,43 | 0,326 | 0,016 | 4,044 | 0 | 0,206 | 0 | 5,063
|  | М2 | 28 | 0,001 | 0,246 | 0 | 0,225
Ж2-30-50-10 | ДВЕРИ(АР Л.24) | 0,264 | 0,279 | 0,005 | 2,103 | 0 | 0,159 | 0 | 2,841
|  | Т | 24 | 0 | 0,107 | 0 | 0,188
Ж2-60-20 | ТЕПЛОИЗОЛЯЦИЯ ПОТОЛКОВ(АР Л.49 П.2) | 13,86 | 0,506 | 0,005 | 0,622 | 0 | 0,333 | 0 | 1,864
|  | М2 | 46 | 0 | 0,044 | 0 | 0,354
Ж2-40-20-30 | ВНУТРЕННИЕ ОТДЕЛОЧНЫЕ РАБОТЫ. ШТУКАТУРНЫЕ РАБОТЫ(АР Л.49 ) | 34,84 | 0,698 | 0,024 | 1,304 | 0 | 0,467 | 0 | 3,082
|  | М2 | 60 | 0,013 | 0,092 | 0 | 0,497
Ж2-40-20-10 | ВНУТРЕННИЕ ОТДЕЛОЧНЫЕ РАБОТЫ. МАЛЯРНЫЕ РАБОТЫ(АР Л.49) | 104,97 | 0,54 | 0,001 | 0,591 | 0 | 0,355 | 0 | 1,906
|  | М2 | 49 | 0 | 0,042 | 0 | 0,377
Ж2-60-40 | ПОЛЫ(АР Л.50) | 45,45 | 2,601 | 0,395 | 3,63 | 0 | 1,809 | 0 | 11,714
|  | М2 | 242 | 0,151 | 1,356 | 0 | 1,923
Ж2-30-30 | НАРУЖНЫЕ ОТДЕЛОЧНЫЕ РАБОТЫ (АР1) | 219 | 0,59 | 0,001 | 1,11 | 0 | 0,388 | 0 | 2,58
|  | М2 | 51 | 0,001 | 0,078 | 0 | 0,413
Ж2-90-50 | ОТМОСТКА (АР Л.17) | 191,7 | 3,471 | 0,532 | 10,271 | 0 | 2,389 | 0 | 21,268
|  | М2 | 316 | 0,164 | 2,064 | 0 | 2,541
Ж2-90-20 | ВХОДЫ, КРЫЛЬЦА, РАМПЫ | 12 | 0,823 | 0,189 | 3,039 | 0 | 0,66 | 0 | 5,696
|  | ШТ | 69 | 0,062 | 0,267 | 0 | 0,718
Ж2-90-20 | ВХОДЫ, КРЫЛЬЦА, РАМПЫ | 80 | 2,988 | 1,291 | 33,487 | 0 | 2,745 | 0 | 45,007
|  | ШТ | 245 | 0,459 | 1,491 | 0 | 3,005
| И Т О Г О | 0 | 26,025 | 9,427 | 252,756 | 0 | 24,697 | 0 | 355,018
|  |  | 2205 | 3,399 | 14,878 | 0 | 27,235
| СОСТАВИЛ | ______________________________ | [5 empty] | КИРДИК
|  | (должность служащего) |  |  |  | (подпись) |  | (инициалы,фамилия)
| ПРОВЕРИЛ | ______________________________ | [5 empty] | КЛИМОВИЧ
|  | (должность служащего) |  |  |  | (подпись) |  | (инициалы,фамилия)

## 7002-1-1100-Q1
НАИМЕНОВАНИЕ ОБЪЕКТА |  | МНОГОКВАРТИРНЫЙ ЖИЛОЙ ДОМ В РАЙОНЕ ДОМА N11 "Ж" ПО УЛ.ФРУНЗУ Г.ЖОДИНО. ЖИЛОЙ ДОМ (ЛЬГОТИРУЕМЫЕ ПО НДС)
КОД ОБЪЕКТА |  | 16.012.0.01
НАИМЕНОВАНИЕ ЗДАНИЯ, СООРУЖЕНИЯ |  | ЖИЛОЙ ДОМ
ШИФР ЗДАНИЯ, СООРУЖЕНИЯ |  | 16.012.0.01
КОМПЛЕКТ ЧЕРТЕЖЕЙ |  | 16.012.0.01 - КЖ1 В Т.Ч. ИЗМ 1-2, АР В Т.Ч. ИЗМ 1-2
ВЕДОМОСТЬ ОБЪЕМОВ РАБОТ И РАСХОДОВ РЕСУРСОВ С КОДАМИ РБ ДЛЯ ЛОКАЛЬНОЙ СМЕТЫ № 1100
(НОРМЫ 2022г.)
ОБЩЕСТРОИТЕЛЬНЫЕ РАБОТЫ НИЖЕ 0.000(АР,КЖ1)
ОБОСНОВАНИЕ | НАИМЕНОВАНИЕ ВИДОВ | ЕДИНИЦА ИЗМЕРЕНИЯ | КОД | НАИМЕНОВАНИЕ РЕСУРСОВ | ЕД.ИЗМ. | КОЛИЧЕСТВО
| РАБОТ | ОБЪЕМ | РЕСУРСА
1 | 2 | 3 | 4 | 5 | 6 | 7
Ж2-30-10-60 | НАРУЖНЫЕ СТЕНЫ ТЕХПОДПОЛЬЯ (КЖ1 Л.33) | ШТ 61
|  |  | 1-1 | ЗАТРАТЫ ТРУДА РАБОЧИХ | ЧЕЛ.Ч | 333.3312
|  |  | 1-3 | ЗАТРАТЫ ТРУДА МАШИНИСТОВ | ЧЕЛ.-Ч | 104.1411
|  |  | М021244* | КРАНЫ НА ГУСЕНИЧНОМ ХОДУ ПРИ РАБОТЕ НА ДРУГИХ ВИДАХ СТРОИТЕЛЬСТВА, 25 Т | МАШ.Ч | 53.7444
|  |  | М030101 | АВТОПОГРУЗЧИКИ 5 Т | МАШ.Ч | 0.0068
|  |  | М030401 | ЛЕБЕДКИ ЭЛЕКТРИЧЕСКИЕ ТЯГОВЫМ УСИЛИЕМ ДО 5,79 (0,59) КН (Т) | МАШ.Ч | 0.088992
|  |  | М040502 | УСТАНОВКИ ДЛЯ СВАРКИ РУЧНОЙ ДУГОВОЙ (ПОСТОЯННОГО ТОКА) | МАШ.Ч | 25.123
|  |  | М050401 | КОМПРЕССОРЫ ПЕРЕДВИЖНЫЕ С ЭЛЕКТРОДВИГАТЕЛЕМ ДАВЛЕНИЕМ 600 КПА (6 АТМ) 0,5 М3/МИН | МАШ.Ч | 0.57888
|  |  | М110102* | БАДЬИ ЕМКОСТЬЮ 4 М3 | МАШ.Ч | 1.328
|  |  | М110907 | ВИБРАТОРЫ | МАШ.Ч | 8.9147
|  |  | М111100 | ВИБРАТОР ГЛУБИННЫЙ | МАШ.Ч | 1.071
|  |  | М111301* | ВИБРАТОР ПОВЕРХНОСТНЫЙ | МАШ.Ч | 0.25696
|  |  | М330400 | МАШИНЫ ШЛИФОВАЛЬНЫЕ ЭЛЕКТРОЗАЧИСТНЫЕ | МАШ.Ч | 0.16864
|  |  | М331451 | ПЕРФОРАТОРЫ ЭЛЕКТРИЧЕСКИЕ | МАШ.Ч | 0.52704
|  |  | М331615* | ДРЕЛИ ЭЛЕКТРИЧЕСКИЕ | МАШ.Ч | 1.1448
|  |  | М331617 | СРЕДСТВА МАЛОЙ МЕХАНИЗАЦИИ | МАШ.Ч | 50.3899
|  |  | 1 | Материалы для строительных работ
|  |  | 1/10 | Материалы для строительных работ общего назначения
|  |  | 1/10-110 | Лесоматериалы и пиломатериалы
|  |  | 1/10-110-50-5/365 | БРУСКИ ОБРЕЗНЫЕ ХВОЙНЫХ ПОРОД ДЛИНОЙ 4-6,5 М, ШИРИНОЙ 75-150 ММ, ТОЛЩИНОЙ 40-75 ММ, 3 СОРТА | М3 | 0.0038
|  |  | 1/10-110-50-15/585 | ДОСКИ ОБРЕЗНЫЕ ХВОЙНЫХ ПОРОД ДЛИНОЙ 4-6,5 М, ШИРИНОЙ 75-150 ММ, ТОЛЩИНОЙ 44 ММ И БОЛЕЕ, 3 СОРТА | М3 | 0.044
|  |  | 1/10-120 | Материалы, изделия и конструкции для теплоизоляционных работ
|  |  | 1/10-120-220-70/22 | СТЕКЛОСЕТКА ССШ-160(100) | М2 | 11.232
|  |  | 1/10-130 | Мастики, герметики, смолы, смазки, эмульсии
|  |  | 1/10-130-30/103 | СМАЗКА СОЛИДОЛ ЖИРОВОЙ (СОЛИДОЛ-Ж) | Т | 0.0031
|  |  | 1/10-140 | Электроды, прутки винипластовые, проволока сварочные
|  |  | 1/10-140-40/125 | ЭЛЕКТРОДЫ ТИПА Э50А ДИАМЕТРОМ 4 ММ | Т | 0.03129
|  |  | 1/10-140-40/140 | ЭЛЕКТРОДЫ ТИПА Э42 ДИАМЕТРОМ 5 ММ | Т | 0.002
|  |  | 1/10-140-40/150 | ЭЛЕКТРОДЫ ТИПА Э42А ДИАМЕТРОМ 5 ММ | Т | 0.00427
|  |  | 1/10-160 | Пленки, полотна, ткани разные
|  |  | 1/10-160-10/190 | ПЛЕНКА ПОЛИЭТИЛЕНОВАЯ ПЕРВОГО СОРТА, ТОЛЩИНОЙ 0,2 ММ | М2 | 8
|  |  | 1/10-170 | Оснастка технологическая и инструментальная
|  |  | 1/10-170-2/20 | ДИСК АЛМАЗНЫЙ ОТРЕЗНОЙ ДЛЯ РЕЗКИ КАМНЯ, БЕТОНА ДИАМЕТРОМ 230 ММ | ДИСК | 0.01664
|  |  | 1/10-230 | Материалы для отделочных работ
|  |  | 1/10-230-15/395 | ГРУНТОВКА АКРИЛОВАЯ ГЛУБОКОГО ПРОНИКНОВЕНИЯ ДЛЯ НАРУЖНЫХ (Н) И ВНУТРЕННИХ РАБОТ (В), ПОЛИМЕРНАЯ (П), ОДНОКОМПОНЕНТНАЯ (1), ВОДНО-ДИСПЕРСИОННАЯ (Д) | КГ | 2.592
|  |  | 1/10-230-60-35/61 | СОСТАВ КЛЕЕВОЙ ПОЛИМИНЕРАЛЬНЫЙ ДЛЯ НАКЛЕИВАНИЯ ТЕПЛОИЗОЛЯЦИОННЫХ МАТЕРИАЛОВ И АРМИРУЮЩЕЙ СЕТКИ (КС), ОДНОКОМПОНЕНТНЫЙ (1) | Т | 0.05184
|  |  | 1/10-230-60-45-5/125 | РАСТВОРНАЯ СМЕСЬ СУХАЯ (РСС), ШТУКАТУРНАЯ, ДЛЯ НАРУЖНЫХ И ВНУТРЕННИХ РАБОТ (НВ), ЦЕМЕНТНАЯ, М75/М100, F75 | Т | 0.2592
|  |  | 1/10-240 | Метизы и крепежные изделия
|  |  | 1/10-240-10-10/131 | БОЛТЫ СТРОИТЕЛЬНЫЕ | Т | 0.00168
|  |  | 1/10-240-20/1 | ГАЙКИ СТРОИТЕЛЬНЫЕ | Т | 0.00048
|  |  | 1/10-240-25-35/240 | ГВОЗДИ СТРОИТЕЛЬНЫЕ | КГ | 5.626
|  |  | 1/10-240-50-16/2 | ШАЙБЫ СТРОИТЕЛЬНЫЕ | КГ | 0.24
|  |  | 1/10-280 | Прочие материалы для строительных работ
|  |  | 1/10-280-20/40 | ВОДА | М3 | 0.19272
|  |  | 2 | Строительные изделия и конструкции
|  |  | 2/10 | Арматурные заготовки и изделия стальные для монолитных железобетонных конструкций
|  |  | 2/10-25 | Заготовки из горячекатаной арматурной стали периодического профиля класса S500(Aт500С)
|  |  | 2/10-25/10 | ЗАГОТОВКИ ИЗ ГОРЯЧЕКАТАНОЙ АРМАТУРНОЙ СТАЛИ ПЕРИОДИЧЕСКОГО ПРОФИЛЯ КЛАССА S500(AТ500С) ДИАМЕТРОМ 12 ММ | Т | 0.0279
|  |  | 2/50 | Изделия и конструкции деревянные
|  |  | 2/50-35 | Прочие изделия и конструкции деревянные
|  |  | 2/50-35-10/5 | ЩИТЫ ИЗ ДОСОК ХВОЙНЫХ ПОРОД, ТОЛЩИНОЙ 25 ММ | М2 | 2.06
|  |  | 2/50-35-10/10 | ЩИТЫ ИЗ ДОСОК ХВОЙНЫХ ПОРОД, ТОЛЩИНОЙ 40 ММ | М2 | 0.416
|  |  | 4 | Железобетонные и бетонные изделия и конструкции (в т.ч. типовые), керамические изделия, нерудные материалы, бетоны и растворы
|  |  | 4/1 | Конструкции и изделия бетонные и железобетонные, керамические изделия, нерудные материалы, товарные бетоны и растворы
|  |  | 4/1-4 | Бетоны, растворы, смеси асфальтобетонные
|  |  | 4/1-4-10-10-11/С414-10106-1А | БЕТОНЫ ЛЕГКИЕ (СМЕСЬ ГОТОВАЯ К УПОТРЕБЛЕНИЮ) НА КЕРАМЗИТОВОМ ЗАПОЛНИТЕЛЕ КРУПНОСТЬЮ СВ. 5 ДО 10 ММ, КЛАССА ПО ПРОЧНОСТИ НА СЖАТИЕ LС12/13, С МАРКОЙ ПО УДОБОУКЛАДЫВАЕМОСТИ П1, ДИАПАЗОНОМ МАРОК ПО ПЛОТНОСТИ СВ. D700 ДО D800 ВКЛЮЧИТЕЛЬНО | М3 | 2.03
|  |  | 4/1-4-10-20-20/50 | БЕТОН ТЯЖЕЛЫЙ С КРУПНОСТЬЮ ЗАПОЛНИТЕЛЯ БОЛЕЕ 5 ДО 20 ММ, КЛАССА С12/15 (B15) | М3 | 3.0592
|  |  | 4/1-4-10-20-70/1040 | БЕТОН ТЯЖЕЛЫЙ С КРУПНОСТЬЮ ЗАПОЛНИТЕЛЯ БОЛЕЕ 5 ДО 20 ММ, КЛАССА С16/20, F50-F100, W4 | М3 | 3.264
|  |  | 4/1-4-20-20-10-20/20 | РАСТВОРЫ КЛАДОЧНЫЕ ТЯЖЕЛЫЕ ЦЕМЕНТНЫЕ, МАРКИ 150 | М3 | 3.6564
|  |  | 4/2 | Конструкции и изделия типовые сборные бетонные и железобетонные (Каталог-кодификатор)
|  |  | 4/2-1 | Конструкции и изделия из сборного железобетона
|  |  | 4/2-1-2-8-1-30/СПР1-1 | ПЕРЕМЫЧКА ПР1 | ШТ | 435
|  |  | 4/2-1-2-8-1-30/СПР1-2 | ПЕРЕМЫЧКА ПР2 | ШТ | 12
|  |  | 4/3 | Конструкции и изделия сборные железобетонные по регионам в разрезе серий крупнопанельного домостроения (КПД)
|  |  | 4/3-5 | Минская область
|  |  | 4/3-5-2-2/58351V-2Т-113А | НАРУЖНЫЕ СТЕНОВЫЕ ПАНЕЛИ ТЕХПОДПОЛЬЯ НЦ92(92-2) СЕРИЯ МС-50 СЕРИЯ МС-50 | ШТ | 2
|  |  | 4/3-5-2-2/58351V-2Т-113Б | НАРУЖНЫЕ СТЕНОВЫЕ ПАНЕЛИ ТЕХПОДПОЛЬЯ НЦ93 СЕРИЯ МС-50 СЕРИЯ МС-50 | ШТ | 2
|  |  | 4/3-5-2-2/58351V-2Т-113В | НАРУЖНЫЕ СТЕНОВЫЕ ПАНЕЛИ ТЕХПОДПОЛЬЯ НЦ94 СЕРИЯ МС-50 СЕРИЯ МС-50 | ШТ | 2
|  |  | 4/3-5-2-2/58351V-2Т-113Г | НАРУЖНЫЕ СТЕНОВЫЕ ПАНЕЛИ ТЕХПОДПОЛЬЯ НЦ95-1(95-2) СЕРИЯ МС-50 СЕРИЯ МС-50 | ШТ | 2
|  |  | 4/3-5-2-2/58351V-2Т-55А | НАРУЖНЫЕ СТЕНОВЫЕ ПАНЕЛИ ТЕХПОДПОЛЬЯ НЦ74-1 СЕРИЯ МС-50 СЕРИЯ МС-50 | ШТ | 1
|  |  | 4/3-5-2-2/8 | НАРУЖНЫЕ СТЕНОВЫЕ ПАНЕЛИ ТЕХПОДПОЛЬЯ НЦ2-3 СЕРИЯ МС-50 | ШТ | 1
|  |  | 4/3-5-2-2/10 | НАРУЖНЫЕ СТЕНОВЫЕ ПАНЕЛИ ТЕХПОДПОЛЬЯ НЦ2-4 СЕРИЯ МС-50 | ШТ | 1
|  |  | 4/3-5-2-2/26 | НАРУЖНЫЕ СТЕНОВЫЕ ПАНЕЛИ ТЕХПОДПОЛЬЯ НЦ9 (НЦ9-2; НЦ9-3) СЕРИЯ МС-50 | ШТ | 2
|  |  | 4/3-5-2-2/30 | НАРУЖНЫЕ СТЕНОВЫЕ ПАНЕЛИ ТЕХПОДПОЛЬЯ НЦ12 СЕРИЯ МС-50 | ШТ | 2
|  |  | 4/3-5-2-2/32 | НАРУЖНЫЕ СТЕНОВЫЕ ПАНЕЛИ ТЕХПОДПОЛЬЯ НЦ13(НЦ13-2) СЕРИЯ МС-50 | ШТ | 2
|  |  | 4/3-5-2-2/44 | НАРУЖНЫЕ СТЕНОВЫЕ ПАНЕЛИ ТЕХПОДПОЛЬЯ НЦ16-3(16-4) СЕРИЯ МС-50 | ШТ | 4
|  |  | 4/3-5-2-2/52 | НАРУЖНЫЕ СТЕНОВЫЕ ПАНЕЛИ ТЕХПОДПОЛЬЯ НЦ28 СЕРИЯ МС-50 | ШТ | 4
|  |  | 4/3-5-2-2/68 | НАРУЖНЫЕ СТЕНОВЫЕ ПАНЕЛИ ТЕХПОДПОЛЬЯ НЦ48 СЕРИЯ МС-50 | ШТ | 4
|  |  | 4/3-5-2-2/72 | НАРУЖНЫЕ СТЕНОВЫЕ ПАНЕЛИ ТЕХПОДПОЛЬЯ НЦ52 СЕРИЯ МС-50 | ШТ | 2
|  |  | 4/3-5-2-2/80 | НАРУЖНЫЕ СТЕНОВЫЕ ПАНЕЛИ ТЕХПОДПОЛЬЯ НЦ56-2(НЦ56-3) СЕРИЯ МС-50 | ШТ | 6
|  |  | 4/3-5-2-2/84 | НАРУЖНЫЕ СТЕНОВЫЕ ПАНЕЛИ ТЕХПОДПОЛЬЯ НЦ63-1 СЕРИЯ МС-50 | ШТ | 1
|  |  | 4/3-5-2-2/86 | НАРУЖНЫЕ СТЕНОВЫЕ ПАНЕЛИ ТЕХПОДПОЛЬЯ НЦ63 СЕРИЯ МС-50 | ШТ | 1
|  |  | 4/3-5-2-2/96 | НАРУЖНЫЕ СТЕНОВЫЕ ПАНЕЛИ ТЕХПОДПОЛЬЯ НЦ69 СЕРИЯ МС-50 | ШТ | 2
|  |  | 4/3-5-2-2/98 | НАРУЖНЫЕ СТЕНОВЫЕ ПАНЕЛИ ТЕХПОДПОЛЬЯ НЦ70 (70-2) СЕРИЯ МС-50 | ШТ | 2
|  |  | 4/3-5-2-2/108 | НАРУЖНЫЕ СТЕНОВЫЕ ПАНЕЛИ ТЕХПОДПОЛЬЯ НЦ74 СЕРИЯ МС-50 | ШТ | 1
|  |  | 4/3-5-2-2/134 | НАРУЖНЫЕ СТЕНОВЫЕ ПАНЕЛИ ТЕХПОДПОЛЬЯ НЦ5-4 СЕРИЯ МС-50 | ШТ | 1
|  |  | 4/3-5-2-2/148 | НАРУЖНЫЕ СТЕНОВЫЕ ПАНЕЛИ ТЕХПОДПОЛЬЯ НЦ80 СЕРИЯ МС-50 | ШТ | 2
|  |  | 4/3-5-2-2/150 | НАРУЖНЫЕ СТЕНОВЫЕ ПАНЕЛИ ТЕХПОДПОЛЬЯ НЦ81(НЦ81-2) СЕРИЯ МС-50 | ШТ | 2
|  |  | 4/3-5-2-2/152 | НАРУЖНЫЕ СТЕНОВЫЕ ПАНЕЛИ ТЕХПОДПОЛЬЯ НЦ5-3 СЕРИЯ МС-50 | ШТ | 1
|  |  | 4/3-5-2-2/190 | НАРУЖНЫЕ СТЕНОВЫЕ ПАНЕЛИ ТЕХПОДПОЛЬЯ НЦ84 СЕРИЯ МС-50 | ШТ | 4
|  |  | 4/3-5-2-2/192 | НАРУЖНЫЕ СТЕНОВЫЕ ПАНЕЛИ ТЕХПОДПОЛЬЯ НЦ85 СЕРИЯ МС-50 | ШТ | 4
|  |  | 4/3-5-2-2/254 | НАРУЖНЫЕ СТЕНОВЫЕ ПАНЕЛИ ТЕХПОДПОЛЬЯ НЦ15-4 СЕРИЯ МС-50 | ШТ | 1
|  |  | 4/3-5-2-2/256 | НАРУЖНЫЕ СТЕНОВЫЕ ПАНЕЛИ ТЕХПОДПОЛЬЯ НЦ15-5(НЦ15-6) СЕРИЯ МС-50 | ШТ | 2
Прочие
|  |  | С310-21 | ПЕРЕВОЗКА ДО 21 КМ | Т | 191
Ж2-40 | ВНУТРЕННИЕ СТЕНЫ ТЕХПОДПОЛЬЯ(КЖ1 Л.34) | ШТ 81
|  |  | 1-1 | ЗАТРАТЫ ТРУДА РАБОЧИХ | ЧЕЛ.Ч | 262.0489
|  |  | 1-3 | ЗАТРАТЫ ТРУДА МАШИНИСТОВ | ЧЕЛ.-Ч | 44.7293
|  |  | М021244* | КРАНЫ НА ГУСЕНИЧНОМ ХОДУ ПРИ РАБОТЕ НА ДРУГИХ ВИДАХ СТРОИТЕЛЬСТВА, 25 Т | МАШ.Ч | 28.5809
|  |  | М030101 | АВТОПОГРУЗЧИКИ 5 Т | МАШ.Ч | 0.02688
|  |  | М040502 | УСТАНОВКИ ДЛЯ СВАРКИ РУЧНОЙ ДУГОВОЙ (ПОСТОЯННОГО ТОКА) | МАШ.Ч | 16.0297
|  |  | М110102* | БАДЬИ ЕМКОСТЬЮ 4 М3 | МАШ.Ч | 1.821
|  |  | М111100 | ВИБРАТОР ГЛУБИННЫЙ | МАШ.Ч | 1.1495
|  |  | М111301* | ВИБРАТОР ПОВЕРХНОСТНЫЙ | МАШ.Ч | 0.67144
|  |  | М331617 | СРЕДСТВА МАЛОЙ МЕХАНИЗАЦИИ | МАШ.Ч | 16.1215
|  |  | 1 | Материалы для строительных работ
|  |  | 1/10 | Материалы для строительных работ общего назначения
|  |  | 1/10-110 | Лесоматериалы и пиломатериалы
|  |  | 1/10-110-50-5/285 | БРУСЬЯ ОБРЕЗНЫЕ ХВОЙНЫХ ПОРОД ДЛИНОЙ 4-6,5 М, ШИРИНОЙ 150 ММ, ТОЛЩИНОЙ 150 ММ И БОЛЕЕ, 2 СОРТА | М3 | 0.01386
|  |  | 1/10-110-50-5/365 | БРУСКИ ОБРЕЗНЫЕ ХВОЙНЫХ ПОРОД ДЛИНОЙ 4-6,5 М, ШИРИНОЙ 75-150 ММ, ТОЛЩИНОЙ 40-75 ММ, 3 СОРТА | М3 | 0.09275
|  |  | 1/10-110-50-15/545 | ДОСКИ ОБРЕЗНЫЕ ХВОЙНЫХ ПОРОД ДЛИНОЙ 4-6,5 М, ШИРИНОЙ 75-150 ММ, ТОЛЩИНОЙ 25 ММ, 3 СОРТА | М3 | 0.00742
|  |  | 1/10-110-50-15/585 | ДОСКИ ОБРЕЗНЫЕ ХВОЙНЫХ ПОРОД ДЛИНОЙ 4-6,5 М, ШИРИНОЙ 75-150 ММ, ТОЛЩИНОЙ 44 ММ И БОЛЕЕ, 3 СОРТА | М3 | 0.09681
|  |  | 1/10-130 | Мастики, герметики, смолы, смазки, эмульсии
|  |  | 1/10-130-30/103 | СМАЗКА СОЛИДОЛ ЖИРОВОЙ (СОЛИДОЛ-Ж) | Т | 0.006447
|  |  | 1/10-140 | Электроды, прутки винипластовые, проволока сварочные
|  |  | 1/10-140-40/140 | ЭЛЕКТРОДЫ ТИПА Э42 ДИАМЕТРОМ 5 ММ | Т | 0.00224
|  |  | 1/10-140-40/150 | ЭЛЕКТРОДЫ ТИПА Э42А ДИАМЕТРОМ 5 ММ | Т | 0.02187
|  |  | 1/10-160 | Пленки, полотна, ткани разные
|  |  | 1/10-160-10/190 | ПЛЕНКА ПОЛИЭТИЛЕНОВАЯ ПЕРВОГО СОРТА, ТОЛЩИНОЙ 0,2 ММ | М2 | 0.6006
|  |  | 1/10-230 | Материалы для отделочных работ
|  |  | 1/10-230-55-5/22 | ВЯЖУЩЕЕ ГИПСОВОЕ МАРКИ Г-4 НОРМАЛЬНОТВЕРДЕЮЩЕЕ (Б), СРЕДНЕГО ПОМОЛА (II) (ФАСОВАННОЕ) | Т | 0.3726
|  |  | 1/10-235 | Изделия герметизирующие, уплотняющие, изолирующие
|  |  | 1/10-235-3/101 | ПАКЛЯ ПРОПИТАННАЯ | КГ | 153.9
|  |  | 1/10-240 | Метизы и крепежные изделия
|  |  | 1/10-240-10-10/131 | БОЛТЫ СТРОИТЕЛЬНЫЕ | Т | 0.002646
|  |  | 1/10-240-20/1 | ГАЙКИ СТРОИТЕЛЬНЫЕ | Т | 0.000756
|  |  | 1/10-240-25-35/240 | ГВОЗДИ СТРОИТЕЛЬНЫЕ | КГ | 4.5248
|  |  | 1/10-240-50-16/2 | ШАЙБЫ СТРОИТЕЛЬНЫЕ | КГ | 0.378
|  |  | 2 | Строительные изделия и конструкции
|  |  | 2/10 | Арматурные заготовки и изделия стальные для монолитных железобетонных конструкций
|  |  | 2/10-45 | Заготовки из проволоки из низкоуглеродистой стали холоднотянутой для армирования железобетонных конструкций
|  |  | 2/10-45/10 | ЗАГОТОВКИ ИЗ ПРОВОЛОКИ ИЗ НИЗКОУГЛЕРОДИСТОЙ СТАЛИ ХОЛОДНОТЯНУТОЙ ПЕРИОДИЧЕСКОГО ПРОФИЛЯ КЛАССА ВР-I ДЛЯ АРМИРОВАНИЯ ЖЕЛЕЗОБЕТОННЫХ КОНСТРУКЦИЙ ДИАМЕТРОМ 4 ММ | Т | 0.00078
|  |  | 4 | Железобетонные и бетонные изделия и конструкции (в т.ч. типовые), керамические изделия, нерудные материалы, бетоны и растворы
|  |  | 4/1 | Конструкции и изделия бетонные и железобетонные, керамические изделия, нерудные материалы, товарные бетоны и растворы
|  |  | 4/1-4 | Бетоны, растворы, смеси асфальтобетонные
|  |  | 4/1-4-10-20-70/880 | БЕТОН ТЯЖЕЛЫЙ С КРУПНОСТЬЮ ЗАПОЛНИТЕЛЯ БОЛЕЕ 5 ДО 20 ММ, КЛАССА С12/15, F75-F100, W4 | М3 | 2.142
|  |  | 4/1-4-10-20-70/1040 | БЕТОН ТЯЖЕЛЫЙ С КРУПНОСТЬЮ ЗАПОЛНИТЕЛЯ БОЛЕЕ 5 ДО 20 ММ, КЛАССА С16/20, F50-F100, W4 | М3 | 1.421
|  |  | 4/1-4-20-20-10-20/20 | РАСТВОРЫ КЛАДОЧНЫЕ ТЯЖЕЛЫЕ ЦЕМЕНТНЫЕ, МАРКИ 150 | М3 | 0.8778
|  |  | 4/3 | Конструкции и изделия сборные железобетонные по регионам в разрезе серий крупнопанельного домостроения (КПД)
|  |  | 4/3-5 | Минская область
|  |  | 4/3-5-2-8/58351V-8Т-123А | ВНУТРЕННИЕ СТЕНОВЫЕ ПАНЕЛИ ТЕХПОДПОЛЬЯ ВЦ71 СЕРИЯ МС-50 СЕРИЯ МС-50 | ШТ | 2
|  |  | 4/3-5-2-8/58351V-8Т-123Б | ВНУТРЕННИЕ СТЕНОВЫЕ ПАНЕЛИ ТЕХПОДПОЛЬЯ ВЦ72(ВЦ72-1) СЕРИЯ МС-50 СЕРИЯ МС-50 | ШТ | 2
|  |  | 4/3-5-2-8/58351V-8Т-123В | ВНУТРЕННИЕ СТЕНОВЫЕ ПАНЕЛИ ТЕХПОДПОЛЬЯ ВЦ73 СЕРИЯ МС-50 СЕРИЯ МС-50 | ШТ | 2
|  |  | 4/3-5-2-8/58351V-8Т-123Г | ВНУТРЕННИЕ СТЕНОВЫЕ ПАНЕЛИ ТЕХПОДПОЛЬЯ ВЦ74(ВЦ-75, ВЦ-76) СЕРИЯ МС-50 СЕРИЯ МС-50 | ШТ | 6
|  |  | 4/3-5-2-8/58351V-8Т-123Д | ВНУТРЕННИЕ СТЕНОВЫЕ ПАНЕЛИ ТЕХПОДПОЛЬЯ ВЦ77 СЕРИЯ МС-50 СЕРИЯ МС-50 | ШТ | 2
|  |  | 4/3-5-2-8/58351V-8Т-13А | ВНУТРЕННИЕ СТЕНОВЫЕ ПАНЕЛИ ТЕХПОДПОЛЬЯ ВЦ7-2 СЕРИЯ МС-50 СЕРИЯ МС-50 | ШТ | 1
|  |  | 4/3-5-2-8/58351V-8Т-26А | ВНУТРЕННИЕ СТЕНОВЫЕ ПАНЕЛИ ТЕХПОДПОЛЬЯ ВЦ18-1 СЕРИЯ МС-50 СЕРИЯ МС-50 | ШТ | 1
|  |  | 4/3-5-2-8/58351V-8Т-36А | ВНУТРЕННИЕ СТЕНОВЫЕ ПАНЕЛИ ТЕХПОДПОЛЬЯ ВЦ27-4 СЕРИЯ МС-50 СЕРИЯ МС-50 | ШТ | 1
|  |  | 4/3-5-2-8/58351V-8Т-44А | ВНУТРЕННИЕ СТЕНОВЫЕ ПАНЕЛИ ТЕХПОДПОЛЬЯ ВЦ40-7 СЕРИЯ МС-50 СЕРИЯ МС-50 | ШТ | 1
|  |  | 4/3-5-2-8/58351V-8Т-84А | ВНУТРЕННИЕ СТЕНОВЫЕ ПАНЕЛИ ТЕХПОДПОЛЬЯ ВЦ60-1 СЕРИЯ МС-50 СЕРИЯ МС-50 | ШТ | 2
|  |  | 4/3-5-2-8/8 | ВНУТРЕННИЕ СТЕНОВЫЕ ПАНЕЛИ ТЕХПОДПОЛЬЯ ВЦ3-3 СЕРИЯ МС-50 | ШТ | 2
|  |  | 4/3-5-2-8/14 | ВНУТРЕННИЕ СТЕНОВЫЕ ПАНЕЛИ ТЕХПОДПОЛЬЯ ВЦ4-3(ВЦ4-4)(ВЦ4-3-Б) СЕРИЯ МС-50 | ШТ | 4
|  |  | 4/3-5-2-8/16 | ВНУТРЕННИЕ СТЕНОВЫЕ ПАНЕЛИ ТЕХПОДПОЛЬЯ ВЦ5(ВЦ5-Б) СЕРИЯ МС-50 | ШТ | 2
|  |  | 4/3-5-2-8/18 | ВНУТРЕННИЕ СТЕНОВЫЕ ПАНЕЛИ ТЕХПОДПОЛЬЯ ВЦ6 СЕРИЯ МС-50 | ШТ | 2
|  |  | 4/3-5-2-8/36 | ВНУТРЕННИЕ СТЕНОВЫЕ ПАНЕЛИ ТЕХПОДПОЛЬЯ ВЦ14-2 СЕРИЯ МС-50 | ШТ | 1
|  |  | 4/3-5-2-8/42 | ВНУТРЕННИЕ СТЕНОВЫЕ ПАНЕЛИ ТЕХПОДПОЛЬЯ ВЦ16-2(ВЦ16-2-Б) СЕРИЯ МС-50 | ШТ | 3
|  |  | 4/3-5-2-8/46 | ВНУТРЕННИЕ СТЕНОВЫЕ ПАНЕЛИ ТЕХПОДПОЛЬЯ ВЦ18 СЕРИЯ МС-50 | ШТ | 1
|  |  | 4/3-5-2-8/50 | ВНУТРЕННИЕ СТЕНОВЫЕ ПАНЕЛИ ТЕХПОДПОЛЬЯ ВЦ19-1 СЕРИЯ МС-50 | ШТ | 2
|  |  | 4/3-5-2-8/52 | ВНУТРЕННИЕ СТЕНОВЫЕ ПАНЕЛИ ТЕХПОДПОЛЬЯ ВЦ20 СЕРИЯ МС-50 | ШТ | 2
|  |  | 4/3-5-2-8/58 | ВНУТРЕННИЕ СТЕНОВЫЕ ПАНЕЛИ ТЕХПОДПОЛЬЯ ВЦ23 СЕРИЯ МС-50 | ШТ | 2
|  |  | 4/3-5-2-8/62 | ВНУТРЕННИЕ СТЕНОВЫЕ ПАНЕЛИ ТЕХПОДПОЛЬЯ ВЦ25 СЕРИЯ МС-50 | ШТ | 2
|  |  | 4/3-5-2-8/66 | ВНУТРЕННИЕ СТЕНОВЫЕ ПАНЕЛИ ТЕХПОДПОЛЬЯ ВЦ27-1 СЕРИЯ МС-50 | ШТ | 3
|  |  | 4/3-5-2-8/72 | ВНУТРЕННИЕ СТЕНОВЫЕ ПАНЕЛИ ТЕХПОДПОЛЬЯ ВЦ29(ВЦ29-1) СЕРИЯ МС-50 | ШТ | 2
|  |  | 4/3-5-2-8/76 | ВНУТРЕННИЕ СТЕНОВЫЕ ПАНЕЛИ ТЕХПОДПОЛЬЯ ВЦ31-1 СЕРИЯ МС-50 | ШТ | 1
|  |  | 4/3-5-2-8/80 | ВНУТРЕННИЕ СТЕНОВЫЕ ПАНЕЛИ ТЕХПОДПОЛЬЯ ВЦ40-1(ВЦ40-2) СЕРИЯ МС-50 | ШТ | 1
|  |  | 4/3-5-2-8/114 | ВНУТРЕННИЕ СТЕНОВЫЕ ПАНЕЛИ ТЕХПОДПОЛЬЯ ВЦ2(ВЦ2-2) СЕРИЯ МС-50 | ШТ | 1
|  |  | 4/3-5-2-8/124 | ВНУТРЕННИЕ СТЕНОВЫЕ ПАНЕЛИ ТЕХПОДПОЛЬЯ ВЦ9-1 СЕРИЯ МС-50 | ШТ | 2
|  |  | 4/3-5-2-8/130 | ВНУТРЕННИЕ СТЕНОВЫЕ ПАНЕЛИ ТЕХПОДПОЛЬЯ ВЦ16-3 СЕРИЯ МС-50 | ШТ | 1
|  |  | 4/3-5-2-8/132 | ВНУТРЕННИЕ СТЕНОВЫЕ ПАНЕЛИ ТЕХПОДПОЛЬЯ ВЦ17-2(ВЦ17-2-Б) СЕРИЯ МС-50 | ШТ | 2
|  |  | 4/3-5-2-8/134 | ВНУТРЕННИЕ СТЕНОВЫЕ ПАНЕЛИ ТЕХПОДПОЛЬЯ ВЦ34-1(ВЦ34-2) СЕРИЯ МС-50 | ШТ | 4
|  |  | 4/3-5-2-8/152 | ВНУТРЕННИЕ СТЕНОВЫЕ ПАНЕЛИ ТЕХПОДПОЛЬЯ ВЦ57 СЕРИЯ МС-50 | ШТ | 4
|  |  | 4/3-5-2-8/154 | ВНУТРЕННИЕ СТЕНОВЫЕ ПАНЕЛИ ТЕХПОДПОЛЬЯ ВЦ58(ВЦ58-Б) СЕРИЯ МС-50 | ШТ | 2
|  |  | 4/3-5-2-8/156 | ВНУТРЕННИЕ СТЕНОВЫЕ ПАНЕЛИ ТЕХПОДПОЛЬЯ ВЦ59 СЕРИЯ МС-50 | ШТ | 2
|  |  | 4/3-5-2-8/168 | ВНУТРЕННИЕ СТЕНОВЫЕ ПАНЕЛИ ТЕХПОДПОЛЬЯ ВЦ34 СЕРИЯ МС-50 | ШТ | 2
|  |  | 4/3-5-2-8/176 | ВНУТРЕННИЕ СТЕНОВЫЕ ПАНЕЛИ ТЕХПОДПОЛЬЯ ВЦ12-2 СЕРИЯ МС-50 | ШТ | 4
|  |  | 4/3-5-2-8/186 | ВНУТРЕННИЕ СТЕНОВЫЕ ПАНЕЛИ ТЕХПОДПОЛЬЯ ВЦ31-2 СЕРИЯ МС-50 | ШТ | 2
|  |  | 4/3-5-2-8/190 | ВНУТРЕННИЕ СТЕНОВЫЕ ПАНЕЛИ ТЕХПОДПОЛЬЯ ВЦ51-2 СЕРИЯ МС-50 | ШТ | 2
|  |  | 4/3-5-2-8/298 | ВНУТРЕННИЕ СТЕНОВЫЕ ПАНЕЛИ ТЕХПОДПОЛЬЯ ВЦ14-5 СЕРИЯ МС-50 | ШТ | 1
|  |  | 4/3-5-2-8/300 | ВНУТРЕННИЕ СТЕНОВЫЕ ПАНЕЛИ ТЕХПОДПОЛЬЯ ВЦ55-1 СЕРИЯ МС-50 | ШТ | 2
Прочие
|  |  | С310-21 | ПЕРЕВОЗКА ДО 21 КМ | Т | 207
Ж2-90-70 | МОНТАЖНЫЕ ЭЛЕМЕНТЫ УЗЛОВ И СОЕДИНЕНИЙ | Т 0,465
|  |  | 1-1 | ЗАТРАТЫ ТРУДА РАБОЧИХ | ЧЕЛ.Ч | 11.7249
|  |  | 1-3 | ЗАТРАТЫ ТРУДА МАШИНИСТОВ | ЧЕЛ.-Ч | 0.63959
|  |  | М040502 | УСТАНОВКИ ДЛЯ СВАРКИ РУЧНОЙ ДУГОВОЙ (ПОСТОЯННОГО ТОКА) | МАШ.Ч | 5.7855
|  |  | М331617 | СРЕДСТВА МАЛОЙ МЕХАНИЗАЦИИ | МАШ.Ч | 0.63959
|  |  | 1 | Материалы для строительных работ
|  |  | 1/10 | Материалы для строительных работ общего назначения
|  |  | 1/10-140 | Электроды, прутки винипластовые, проволока сварочные
|  |  | 1/10-140-40/150 | ЭЛЕКТРОДЫ ТИПА Э42А ДИАМЕТРОМ 5 ММ | Т | 0.010616
|  |  | 2 | Строительные изделия и конструкции
|  |  | 2/10 | Арматурные заготовки и изделия стальные для монолитных железобетонных конструкций
|  |  | 2/10-35 | Детали закладные стальные
|  |  | 2/10-35/30 | ДЕТАЛИ ЗАКЛАДНЫЕ, ИЗГОТОВЛЕННЫЕ С ПРИМЕНЕНИЕМ СВАРКИ, ГНУТЬЯ, СВЕРЛЕНИЯ (ПРОБИВКИ) ОТВЕРСТИЙ (ПРИ НАЛИЧИИ ОДНОЙ ИЗ ЭТИХ ОПЕРАЦИЙ ИЛИ ВСЕГО ПЕРЕЧНЯ В ЛЮБЫХ СОЧЕТАНИЯХ), ПОСТАВЛЯЕМЫЕ ОТДЕЛЬНО | Т | 0.46533
Ж2-30-90 | ЗАДЕЛКА СТЫКОВ ПО УЗЛАМ | М 326
|  |  | 1-1 | ЗАТРАТЫ ТРУДА РАБОЧИХ | ЧЕЛ.Ч | 138.0572
|  |  | 1-3 | ЗАТРАТЫ ТРУДА МАШИНИСТОВ | ЧЕЛ.-Ч | 2.1053
|  |  | М331615* | ДРЕЛИ ЭЛЕКТРИЧЕСКИЕ | МАШ.Ч | 3.9772
|  |  | М331617 | СРЕДСТВА МАЛОЙ МЕХАНИЗАЦИИ | МАШ.Ч | 2.1053
|  |  | 1 | Материалы для строительных работ
|  |  | 1/10 | Материалы для строительных работ общего назначения
|  |  | 1/10-120 | Материалы, изделия и конструкции для теплоизоляционных работ
|  |  | 1/10-120-175-20/40 | ЖГУТ ТЕПЛОЗВУКОИЗОЛЯЦИОННЫЙ ПОЛИЭТИЛЕНОВЫЙ ПОРИСТЫЙ ПОРИФЛЕКС ДИАМЕТРОМ 40 ММ | М | 171.36
|  |  | 1/10-120-175-30/89 | ПОЛОСА ТЕПЛОЗВУКОИЗОЛЯЦИОННАЯ ПОЛИЭТИЛЕНОВАЯ ПОРИСТАЯ ПОРИФЛЕКС-М, ШИРИНОЙ 1000 ММ, ТОЛЩИНОЙ 40 ММ | М | 170.94
|  |  | 1/10-130 | Мастики, герметики, смолы, смазки, эмульсии
|  |  | 1/10-130-5/220 | МАСТИКА ДВУХКОМПОНЕНТНАЯ ТИОКОЛСОДЕРЖАЩАЯ ГЕРМЕТИЗИРУЮЩАЯ ЛТ-1 | КГ | 186.146
|  |  | 1/10-135 | Нефтепродукты, газы, химические материалы
|  |  | 1/10-135-30/70 | ПЕНА ПОЛИУРЕТАНОВАЯ МОНТАЖНАЯ ПРОИЗВОДСТВЕННАЯ В АЭРОЗОЛЬНОЙ УПАКОВКЕ | Л | 61.125
|  |  | 1/10-160 | Пленки, полотна, ткани разные
|  |  | 1/10-160-20/15 | ВЕТОШЬ | КГ | 2.934
|  |  | 1/10-230 | Материалы для отделочных работ
|  |  | 1/10-230-50-15/93 | УАЙТ-СПИРИТ | КГ | 0.978
|  |  | 1/10-280 | Прочие материалы для строительных работ
|  |  | 1/10-280-10/20 | МЫЛО ТВЕРДОЕ ХОЗЯЙСТВЕННОЕ | ШТ. | 9.78
|  |  | 1/10-280-20/40 | ВОДА | М3 | 0.163
|  |  | 4 | Железобетонные и бетонные изделия и конструкции (в т.ч. типовые), керамические изделия, нерудные материалы, бетоны и растворы
|  |  | 4/1 | Конструкции и изделия бетонные и железобетонные, керамические изделия, нерудные материалы, товарные бетоны и растворы
|  |  | 4/1-4 | Бетоны, растворы, смеси асфальтобетонные
|  |  | 4/1-4-20-20-10-20/10 | РАСТВОРЫ КЛАДОЧНЫЕ ТЯЖЕЛЫЕ ЦЕМЕНТНЫЕ, МАРКИ 100 | М3 | 0.39168
Ж2-40-30 | ШАХТЫ ЛИФТОВ(КЖ1 Л.36) | ШТ 8
|  |  | 1-1 | ЗАТРАТЫ ТРУДА РАБОЧИХ | ЧЕЛ.Ч | 19.4208
|  |  | 1-3 | ЗАТРАТЫ ТРУДА МАШИНИСТОВ | ЧЕЛ.-Ч | 3.8888
|  |  | М021244* | КРАНЫ НА ГУСЕНИЧНОМ ХОДУ ПРИ РАБОТЕ НА ДРУГИХ ВИДАХ СТРОИТЕЛЬСТВА, 25 Т | МАШ.Ч | 2.6184
|  |  | М040502 | УСТАНОВКИ ДЛЯ СВАРКИ РУЧНОЙ ДУГОВОЙ (ПОСТОЯННОГО ТОКА) | МАШ.Ч | 1.4024
|  |  | М331617 | СРЕДСТВА МАЛОЙ МЕХАНИЗАЦИИ | МАШ.Ч | 1.2704
|  |  | 1 | Материалы для строительных работ
|  |  | 1/10 | Материалы для строительных работ общего назначения
|  |  | 1/10-140 | Электроды, прутки винипластовые, проволока сварочные
|  |  | 1/10-140-40/150 | ЭЛЕКТРОДЫ ТИПА Э42А ДИАМЕТРОМ 5 ММ | Т | 0.00216
|  |  | 1/10-230 | Материалы для отделочных работ
|  |  | 1/10-230-55-5/22 | ВЯЖУЩЕЕ ГИПСОВОЕ МАРКИ Г-4 НОРМАЛЬНОТВЕРДЕЮЩЕЕ (Б), СРЕДНЕГО ПОМОЛА (II) (ФАСОВАННОЕ) | Т | 0.0368
|  |  | 1/10-235 | Изделия герметизирующие, уплотняющие, изолирующие
|  |  | 1/10-235-3/101 | ПАКЛЯ ПРОПИТАННАЯ | КГ | 15.2
|  |  | 4 | Железобетонные и бетонные изделия и конструкции (в т.ч. типовые), керамические изделия, нерудные материалы, бетоны и растворы
|  |  | 4/1 | Конструкции и изделия бетонные и железобетонные, керамические изделия, нерудные материалы, товарные бетоны и растворы
|  |  | 4/1-4 | Бетоны, растворы, смеси асфальтобетонные
|  |  | 4/1-4-20-20-10-20/20 | РАСТВОРЫ КЛАДОЧНЫЕ ТЯЖЕЛЫЕ ЦЕМЕНТНЫЕ, МАРКИ 150 | М3 | 0.0384
|  |  | 4/3 | Конструкции и изделия сборные железобетонные по регионам в разрезе серий крупнопанельного домостроения (КПД)
|  |  | 4/3-5 | Минская область
|  |  | 4/3-5-2-35/58951V-35Т-41А | ПЛИТА ШАХТ ЛИФТА ПШЛЦ16 СЕРИЯ МС-50 СЕРИЯ МС-50 | ШТ | 2
|  |  | 4/3-5-2-35/58951V-35Т-41Б | ПЛИТА ШАХТ ЛИФТА ПШЛЦ17 СЕРИЯ МС-50 СЕРИЯ МС-50 | ШТ | 4
|  |  | 4/3-5-2-35/58951V-35Т-41В | ПЛИТА ШАХТ ЛИФТА ПШЛЦ18-1 СЕРИЯ МС-50 СЕРИЯ МС-50 | ШТ | 1
|  |  | 4/3-5-2-35/58951V-35Т-41Г | ПЛИТА ШАХТ ЛИФТА ПШЛЦ18-2 СЕРИЯ МС-50 СЕРИЯ МС-50 | ШТ | 1
Прочие
|  |  | С310-21 | ПЕРЕВОЗКА ДО 21 КМ | Т | 12.1
Ж2-60-10 | ПЕРЕКРЫТИЯ(КЖ1 Л.35) | ШТ 55
|  |  | 1-1 | ЗАТРАТЫ ТРУДА РАБОЧИХ | ЧЕЛ.Ч | 216.8492
|  |  | 1-3 | ЗАТРАТЫ ТРУДА МАШИНИСТОВ | ЧЕЛ.-Ч | 30.5702
|  |  | М021244* | КРАНЫ НА ГУСЕНИЧНОМ ХОДУ ПРИ РАБОТЕ НА ДРУГИХ ВИДАХ СТРОИТЕЛЬСТВА, 25 Т | МАШ.Ч | 17.3143
|  |  | М030101 | АВТОПОГРУЗЧИКИ 5 Т | МАШ.Ч | 0.01764
|  |  | М040502 | УСТАНОВКИ ДЛЯ СВАРКИ РУЧНОЙ ДУГОВОЙ (ПОСТОЯННОГО ТОКА) | МАШ.Ч | 6.6902
|  |  | М110102* | БАДЬИ ЕМКОСТЬЮ 4 М3 | МАШ.Ч | 0.67144
|  |  | М111301* | ВИБРАТОР ПОВЕРХНОСТНЫЙ | МАШ.Ч | 0.67144
|  |  | М331617 | СРЕДСТВА МАЛОЙ МЕХАНИЗАЦИИ | МАШ.Ч | 13.2382
|  |  | 1 | Материалы для строительных работ
|  |  | 1/10 | Материалы для строительных работ общего назначения
|  |  | 1/10-110 | Лесоматериалы и пиломатериалы
|  |  | 1/10-110-50-5/285 | БРУСЬЯ ОБРЕЗНЫЕ ХВОЙНЫХ ПОРОД ДЛИНОЙ 4-6,5 М, ШИРИНОЙ 150 ММ, ТОЛЩИНОЙ 150 ММ И БОЛЕЕ, 2 СОРТА | М3 | 0.01386
|  |  | 1/10-110-50-5/365 | БРУСКИ ОБРЕЗНЫЕ ХВОЙНЫХ ПОРОД ДЛИНОЙ 4-6,5 М, ШИРИНОЙ 75-150 ММ, ТОЛЩИНОЙ 40-75 ММ, 3 СОРТА | М3 | 0.08708
|  |  | 1/10-110-50-15/545 | ДОСКИ ОБРЕЗНЫЕ ХВОЙНЫХ ПОРОД ДЛИНОЙ 4-6,5 М, ШИРИНОЙ 75-150 ММ, ТОЛЩИНОЙ 25 ММ, 3 СОРТА | М3 | 0.00742
|  |  | 1/10-110-50-15/585 | ДОСКИ ОБРЕЗНЫЕ ХВОЙНЫХ ПОРОД ДЛИНОЙ 4-6,5 М, ШИРИНОЙ 75-150 ММ, ТОЛЩИНОЙ 44 ММ И БОЛЕЕ, 3 СОРТА | М3 | 0.03654
|  |  | 1/10-120 | Материалы, изделия и конструкции для теплоизоляционных работ
|  |  | 1/10-120-30-10/21 | ПЛИТЫ ТЕПЛОИЗОЛЯЦИОННЫЕ ПЕНОПОЛИСТИРОЛЬНЫЕ ППТ-35А (ППТ-35Н-А) | М3 | 0.204
|  |  | 1/10-130 | Мастики, герметики, смолы, смазки, эмульсии
|  |  | 1/10-130-30/103 | СМАЗКА СОЛИДОЛ ЖИРОВОЙ (СОЛИДОЛ-Ж) | Т | 0.001806
|  |  | 1/10-140 | Электроды, прутки винипластовые, проволока сварочные
|  |  | 1/10-140-40/140 | ЭЛЕКТРОДЫ ТИПА Э42 ДИАМЕТРОМ 5 ММ | Т | 0.00224
|  |  | 1/10-140-40/150 | ЭЛЕКТРОДЫ ТИПА Э42А ДИАМЕТРОМ 5 ММ | Т | 0.00578
|  |  | 1/10-160 | Пленки, полотна, ткани разные
|  |  | 1/10-160-10/190 | ПЛЕНКА ПОЛИЭТИЛЕНОВАЯ ПЕРВОГО СОРТА, ТОЛЩИНОЙ 0,2 ММ | М2 | 0.6006
|  |  | 1/10-240 | Метизы и крепежные изделия
|  |  | 1/10-240-25-35/240 | ГВОЗДИ СТРОИТЕЛЬНЫЕ | КГ | 1.8368
|  |  | 2 | Строительные изделия и конструкции
|  |  | 2/10 | Арматурные заготовки и изделия стальные для монолитных железобетонных конструкций
|  |  | 2/10-45 | Заготовки из проволоки из низкоуглеродистой стали холоднотянутой для армирования железобетонных конструкций
|  |  | 2/10-45/10 | ЗАГОТОВКИ ИЗ ПРОВОЛОКИ ИЗ НИЗКОУГЛЕРОДИСТОЙ СТАЛИ ХОЛОДНОТЯНУТОЙ ПЕРИОДИЧЕСКОГО ПРОФИЛЯ КЛАССА ВР-I ДЛЯ АРМИРОВАНИЯ ЖЕЛЕЗОБЕТОННЫХ КОНСТРУКЦИЙ ДИАМЕТРОМ 4 ММ | Т | 0.00078
|  |  | 4 | Железобетонные и бетонные изделия и конструкции (в т.ч. типовые), керамические изделия, нерудные материалы, бетоны и растворы
|  |  | 4/1 | Конструкции и изделия бетонные и железобетонные, керамические изделия, нерудные материалы, товарные бетоны и растворы
|  |  | 4/1-4 | Бетоны, растворы, смеси асфальтобетонные
|  |  | 4/1-4-10-20-70/880 | БЕТОН ТЯЖЕЛЫЙ С КРУПНОСТЬЮ ЗАПОЛНИТЕЛЯ БОЛЕЕ 5 ДО 20 ММ, КЛАССА С12/15, F75-F100, W4 | М3 | 1.421
|  |  | 4/1-4-20-20-10-20/20 | РАСТВОРЫ КЛАДОЧНЫЕ ТЯЖЕЛЫЕ ЦЕМЕНТНЫЕ, МАРКИ 150 | М3 | 2.2668
|  |  | 4/3 | Конструкции и изделия сборные железобетонные по регионам в разрезе серий крупнопанельного домостроения (КПД)
|  |  | 4/3-5 | Минская область
|  |  | 4/3-5-2-16/58451V-16Т-153А | ПЛИТЫ ПОКРЫТИЙ И ПЕРЕКРЫТИЙ ПЦ27-8(ПЦ27-9) СЕРИЯ МС-50 СЕРИЯ МС-50 | ШТ | 2
|  |  | 4/3-5-2-16/58451V-16Т-60А | ПЛИТЫ ПОКРЫТИЙ И ПЕРЕКРЫТИЙ ПЦ78(ПЦ78-2) СЕРИЯ МС-50 СЕРИЯ МС-50 | ШТ | 2
|  |  | 4/3-5-2-16/58451V-16Т-60Б | ПЛИТЫ ПОКРЫТИЙ И ПЕРЕКРЫТИЙ ПЦ79 СЕРИЯ МС-50 СЕРИЯ МС-50 | ШТ | 2
|  |  | 4/3-5-2-16/58451V-16Т-60В | ПЛИТЫ ПОКРЫТИЙ И ПЕРЕКРЫТИЙ ПЦ80 СЕРИЯ МС-50 СЕРИЯ МС-50 | ШТ | 2
|  |  | 4/3-5-2-16/58451V-16Т-60Г | ПЛИТЫ ПОКРЫТИЙ И ПЕРЕКРЫТИЙ ПЦ81 СЕРИЯ МС-50 СЕРИЯ МС-50 | ШТ | 2
|  |  | 4/3-5-2-16/58451V-16Т-60Д | ПЛИТЫ ПОКРЫТИЙ И ПЕРЕКРЫТИЙ ПЦ82 СЕРИЯ МС-50 СЕРИЯ МС-50 | ШТ | 2
|  |  | 4/3-5-2-16/58451V-16Т-60Е | ПЛИТЫ ПОКРЫТИЙ И ПЕРЕКРЫТИЙ ПЦ83 СЕРИЯ МС-50 СЕРИЯ МС-50 | ШТ | 2
|  |  | 4/3-5-2-16/58451V-16Т-60Ж | ПЛИТЫ ПОКРЫТИЙ И ПЕРЕКРЫТИЙ ПЦ84 СЕРИЯ МС-50 СЕРИЯ МС-50 | ШТ | 1
|  |  | 4/3-5-2-16/58451V-16Т-60З | ПЛИТЫ ПОКРЫТИЙ И ПЕРЕКРЫТИЙ ПЦ84-2 СЕРИЯ МС-50 СЕРИЯ МС-50 | ШТ | 1
|  |  | 4/3-5-2-16/12 | ПЛИТЫ ПОКРЫТИЙ И ПЕРЕКРЫТИЙ ПЦ5(ПЦ5-2)(5-1)(5-2-1) СЕРИЯ МС-50 | ШТ | 2
|  |  | 4/3-5-2-16/30 | ПЛИТЫ ПОКРЫТИЙ И ПЕРЕКРЫТИЙ ПЦ12-3 СЕРИЯ МС-50 | ШТ | 3
|  |  | 4/3-5-2-16/56 | ПЛИТЫ ПОКРЫТИЙ И ПЕРЕКРЫТИЙ ПЦ21(ПЦ21-2) СЕРИЯ МС-50 | ШТ | 2
|  |  | 4/3-5-2-16/82 | ПЛИТЫ ПОКРЫТИЙ И ПЕРЕКРЫТИЙ ПЦ43-1 СЕРИЯ МС-50 | ШТ | 2
|  |  | 4/3-5-2-16/92 | ПЛИТЫ ПОКРЫТИЙ И ПЕРЕКРЫТИЙ ПЦ49-1 СЕРИЯ МС-50 | ШТ | 2
|  |  | 4/3-5-2-16/222 | ПЛИТЫ ПОКРЫТИЙ И ПЕРЕКРЫТИЙ ПЦ5-6(ПЦ5-7) СЕРИЯ МС-50 | ШТ | 2
|  |  | 4/3-5-2-16/226 | ПЛИТЫ ПОКРЫТИЙ И ПЕРЕКРЫТИЙ ПЦ8-5(ПЦ8-6) СЕРИЯ МС-50 | ШТ | 2
|  |  | 4/3-5-2-16/228 | ПЛИТЫ ПОКРЫТИЙ И ПЕРЕКРЫТИЙ ПЦ13-5 СЕРИЯ МС-50 | ШТ | 1
|  |  | 4/3-5-2-16/230 | ПЛИТЫ ПОКРЫТИЙ И ПЕРЕКРЫТИЙ ПЦ13-6 СЕРИЯ МС-50 | ШТ | 1
|  |  | 4/3-5-2-16/232 | ПЛИТЫ ПОКРЫТИЙ И ПЕРЕКРЫТИЙ ПЦ 14-7(ПЦ14-8);ПЦ14-9;ПЦ14-10 СЕРИЯ МС-50 | ШТ | 2
|  |  | 4/3-5-2-16/272 | ПЛИТЫ ПОКРЫТИЙ И ПЕРЕКРЫТИЙ ПЦ63(ПЦ63-2) СЕРИЯ МС-50 | ШТ | 2
|  |  | 4/3-5-2-16/274 | ПЛИТЫ ПОКРЫТИЙ И ПЕРЕКРЫТИЙ ПЦ64(ПЦ64-2) СЕРИЯ МС-50 | ШТ | 2
|  |  | 4/3-5-2-16/276 | ПЛИТЫ ПОКРЫТИЙ И ПЕРЕКРЫТИЙ ПЦ65(ПЦ65-2) СЕРИЯ МС-50 | ШТ | 2
|  |  | 4/3-5-2-16/408 | ПЛИТЫ ПОКРЫТИЙ И ПЕРЕКРЫТИЙ ПЦ 2-3(ПЦ2-4) СЕРИЯ МС-50 | ШТ | 2
|  |  | 4/3-5-2-16/410 | ПЛИТЫ ПОКРЫТИЙ И ПЕРЕКРЫТИЙ ПЦ3-3(ПЦ3-4) СЕРИЯ МС-50 | ШТ | 2
|  |  | 4/3-5-2-16/418 | ПЛИТЫ ПОКРЫТИЙ И ПЕРЕКРЫТИЙ ПЦ6-4 СЕРИЯ МС-50 | ШТ | 2
|  |  | 4/3-5-2-16/420 | ПЛИТЫ ПОКРЫТИЙ И ПЕРЕКРЫТИЙ ПЦ9-3(ПЦ9-4) СЕРИЯ МС-50 | ШТ | 2
|  |  | 4/3-5-2-16/424 | ПЛИТЫ ПОКРЫТИЙ И ПЕРЕКРЫТИЙ ПЦ30(ПЦ30-2) СЕРИЯ МС-50 | ШТ | 2
|  |  | 4/3-5-2-16/484 | ПЛИТЫ ПОКРЫТИЙ И ПЕРЕКРЫТИЙ ПЦ68(ПЦ68-2) СЕРИЯ МС-50 | ШТ | 2
|  |  | 4/3-5-2-16/500 | ПЛИТЫ ПОКРЫТИЙ И ПЕРЕКРЫТИЙ ПЦ76 СЕРИЯ МС-50 | ШТ | 1
|  |  | 4/3-5-2-16/714 | ПЛИТЫ ПОКРЫТИЙ И ПЕРЕКРЫТИЙ ПЦ76-2 СЕРИЯ МС-50 | ШТ | 1
|  |  | 4/3-5-2-38/16 | ДОБОРЫ ЧЕРДАКА ВЦ1 СЕРИЯ МС-50 | ШТ | 2
|  |  | 4/3-5-2-38/24 | ДОБОРЫ ЧЕРДАКА ВЦ4 СЕРИЯ МС-50 | ШТ | 2
Прочие
|  |  | С310-21 | ПЕРЕВОЗКА ДО 21 КМ | Т | 217.154
Ж2-90-40 | ЛОДЖИИ, БАЛКОНЫ(КЖ1 Л.36) | ШТ 8
|  |  | 1-1 | ЗАТРАТЫ ТРУДА РАБОЧИХ | ЧЕЛ.Ч | 9.0536
|  |  | 1-3 | ЗАТРАТЫ ТРУДА МАШИНИСТОВ | ЧЕЛ.-Ч | 2.1872
|  |  | М021244* | КРАНЫ НА ГУСЕНИЧНОМ ХОДУ ПРИ РАБОТЕ НА ДРУГИХ ВИДАХ СТРОИТЕЛЬСТВА, 25 Т | МАШ.Ч | 1.4664
|  |  | М040502 | УСТАНОВКИ ДЛЯ СВАРКИ РУЧНОЙ ДУГОВОЙ (ПОСТОЯННОГО ТОКА) | МАШ.Ч | 1.6184
|  |  | М331617 | СРЕДСТВА МАЛОЙ МЕХАНИЗАЦИИ | МАШ.Ч | 0.7208
|  |  | 1 | Материалы для строительных работ
|  |  | 1/10 | Материалы для строительных работ общего назначения
|  |  | 1/10-140 | Электроды, прутки винипластовые, проволока сварочные
|  |  | 1/10-140-40/150 | ЭЛЕКТРОДЫ ТИПА Э42А ДИАМЕТРОМ 5 ММ | Т | 0.00136
|  |  | 4 | Железобетонные и бетонные изделия и конструкции (в т.ч. типовые), керамические изделия, нерудные материалы, бетоны и растворы
|  |  | 4/1 | Конструкции и изделия бетонные и железобетонные, керамические изделия, нерудные материалы, товарные бетоны и растворы
|  |  | 4/1-4 | Бетоны, растворы, смеси асфальтобетонные
|  |  | 4/1-4-20-20-10-20/20 | РАСТВОРЫ КЛАДОЧНЫЕ ТЯЖЕЛЫЕ ЦЕМЕНТНЫЕ, МАРКИ 150 | М3 | 0.1184
|  |  | 4/3 | Конструкции и изделия сборные железобетонные по регионам в разрезе серий крупнопанельного домостроения (КПД)
|  |  | 4/3-5 | Минская область
|  |  | 4/3-5-2-24/4 | ПЛИТЫ ЛОДЖИЙ ПЛЦ1(ПЛЦ1-2) СЕРИЯ МС-50 | ШТ | 2
|  |  | 4/3-5-2-24/12 | ПЛИТЫ ЛОДЖИЙ ПЛЦ3 СЕРИЯ МС-50 | ШТ | 2
|  |  | 4/3-5-2-24/16 | ПЛИТЫ ЛОДЖИЙ ПЛЦ3-2 СЕРИЯ МС-50 | ШТ | 2
|  |  | 4/3-5-2-24/70 | ПЛИТЫ ЛОДЖИЙ ПЛЦ10 СЕРИЯ МС-50 | ШТ | 1
|  |  | 4/3-5-2-24/112 | ПЛИТЫ ЛОДЖИЙ ПЛЦ10-2 СЕРИЯ МС-50 | ШТ | 1
Прочие
|  |  | С310-21 | ПЕРЕВОЗКА ДО 21 КМ | Т | 11
Ж2-90-90 | ПРОЧИЕ РАБОТЫ | М3 6,18
|  |  | 1-1 | ЗАТРАТЫ ТРУДА РАБОЧИХ | ЧЕЛ.Ч | 85.0507
|  |  | 1-3 | ЗАТРАТЫ ТРУДА МАШИНИСТОВ | ЧЕЛ.-Ч | 5.4019
|  |  | М021244* | КРАНЫ НА ГУСЕНИЧНОМ ХОДУ ПРИ РАБОТЕ НА ДРУГИХ ВИДАХ СТРОИТЕЛЬСТВА, 25 Т | МАШ.Ч | 4.4941
|  |  | М030101 | АВТОПОГРУЗЧИКИ 5 Т | МАШ.Ч | 0.006985
|  |  | М031110 | ПОДЪЕМНИКИ СТРОИТЕЛЬНЫЕ 0,5 Т | МАШ.Ч | 0.02898
|  |  | М110102* | БАДЬИ ЕМКОСТЬЮ 4 М3 | МАШ.Ч | 1.019
|  |  | М110902 | РАСТВОРОСМЕСИТЕЛИ ПЕРЕДВИЖНЫЕ 80 Л | МАШ.Ч | 0.035
|  |  | М110907 | ВИБРАТОРЫ | МАШ.Ч | 0.189
|  |  | М111100 | ВИБРАТОР ГЛУБИННЫЙ | МАШ.Ч | 1.019
|  |  | М330301* | МАШИНЫ ШЛИФОВАЛЬНЫЕ ЭЛЕКТРИЧЕСКИЕ | МАШ.Ч | 0.096768
|  |  | М331100 | ТРАМБОВКИ ПНЕВМАТИЧЕСКИЕ | МАШ.Ч | 1.82
|  |  | М331451 | ПЕРФОРАТОРЫ ЭЛЕКТРИЧЕСКИЕ | МАШ.Ч | 15.4256
|  |  | М331617 | СРЕДСТВА МАЛОЙ МЕХАНИЗАЦИИ | МАШ.Ч | 0.83674
|  |  | М340101 | АГРЕГАТЫ ОКРАСОЧНЫЕ ВЫСОКОГО ДАВЛЕНИЯ ДЛЯ ОКРАСКИ ПОВЕРХНОСТЕЙ КОНСТРУКЦИЙ МОЩНОСТЬЮ 1 КВТ | МАШ.Ч | 0.003877
|  |  | 1 | Материалы для строительных работ
|  |  | 1/10 | Материалы для строительных работ общего назначения
|  |  | 1/10-10 | Известь, цемент и другие вяжущие
|  |  | 1/10-10-10/6 | ПОРТЛАНДЦЕМЕНТ БЕЗДОБАВОЧНЫЙ ЦЕМ 0 42,5 Н (В УПАКОВКЕ) | Т | 0.007375
|  |  | 1/10-80 | Материалы неметаллорудные и асбестосодержащие изделия
|  |  | 1/10-80-5/14 | АСБЕСТ ХРИЗОТИЛОВЫЙ МАРКИ А-6К-30 | Т | 0.003125
|  |  | 1/10-110 | Лесоматериалы и пиломатериалы
|  |  | 1/10-110-50-5/365 | БРУСКИ ОБРЕЗНЫЕ ХВОЙНЫХ ПОРОД ДЛИНОЙ 4-6,5 М, ШИРИНОЙ 75-150 ММ, ТОЛЩИНОЙ 40-75 ММ, 3 СОРТА | М3 | 0.003724
|  |  | 1/10-110-50-10/285 | БРУСЬЯ НЕОБРЕЗНЫЕ ХВОЙНЫХ ПОРОД ДЛИНОЙ 4-6,5 М, ТОЛЩИНОЙ 100,125 ММ, 4 СОРТА | М3 | 0.0357
|  |  | 1/10-110-50-15/585 | ДОСКИ ОБРЕЗНЫЕ ХВОЙНЫХ ПОРОД ДЛИНОЙ 4-6,5 М, ШИРИНОЙ 75-150 ММ, ТОЛЩИНОЙ 44 ММ И БОЛЕЕ, 3 СОРТА | М3 | 0.046096
|  |  | 1/10-130 | Мастики, герметики, смолы, смазки, эмульсии
|  |  | 1/10-130-30/103 | СМАЗКА СОЛИДОЛ ЖИРОВОЙ (СОЛИДОЛ-Ж) | Т | 0.003235
|  |  | 1/10-160 | Пленки, полотна, ткани разные
|  |  | 1/10-160-10/190 | ПЛЕНКА ПОЛИЭТИЛЕНОВАЯ ПЕРВОГО СОРТА, ТОЛЩИНОЙ 0,2 ММ | М2 | 0.258
|  |  | 1/10-160-20/35 | ТКАНЬ МЕШОЧНАЯ | 10 М2 | 0.01008
|  |  | 1/10-170 | Оснастка технологическая и инструментальная
|  |  | 1/10-170-5/30 | СВЕРЛА АЛМАЗНЫЕ ПО БЕТОНУ (КОЛЬЦЕВЫЕ СВЕРЛА), ДИАМЕТРОМ 50 ММ | ШТ. | 1.5984
|  |  | 1/10-170-10/165 | СВЕРЛА С SDS PLUS ХВОСТОВИКОМ (НАКОНЕЧНИК ИЗ ТВЕРДОСПЛАВНОЙ СТАЛИ) (ПО БЕТОНУ), ДИАМЕТРОМ 10-12 ММ, ДЛИНОЙ 110-165 ММ | ШТ. | 0.075
|  |  | 1/10-230 | Материалы для отделочных работ
|  |  | 1/10-230-45-10/75 | ЭМАЛЬ ПЕНТАФТАЛЕВАЯ ПФ-115, БЕЛАЯ | КГ | 0.05874
|  |  | 1/10-230-50-15/22 | КСИЛОЛ | Л | 0.005062
|  |  | 1/10-230-50-15/77 | СОЛЬВЕНТ КАМЕННОУГОЛЬНЫЙ ТЕХНИЧЕСКИЙ | Т | 6e-06
|  |  | 1/10-235 | Изделия герметизирующие, уплотняющие, изолирующие
|  |  | 1/10-235-3/20 | КАБОЛКА | Т | 0.004375
|  |  | 1/10-240 | Метизы и крепежные изделия
|  |  | 1/10-240-10-10/131 | БОЛТЫ СТРОИТЕЛЬНЫЕ | Т | 0.001862
|  |  | 1/10-240-20/1 | ГАЙКИ СТРОИТЕЛЬНЫЕ | Т | 0.000532
|  |  | 1/10-240-25-35/240 | ГВОЗДИ СТРОИТЕЛЬНЫЕ | КГ | 1.915
|  |  | 1/10-240-50-16/2 | ШАЙБЫ СТРОИТЕЛЬНЫЕ | КГ | 0.266
|  |  | 1/10-240-60/СКРЕПЕЖ | КОМПЛЕКТ КРЕПЕЖА | ШТ | 14
|  |  | 1/10-260 | Металлопрокат и металлоизделия (за исключением металлоизделий части 2)
|  |  | 1/10-260-30-31/1 | ПРОКАТ ГОРЯЧЕКАТАНЫЙ ПОЛОСОВОЙ ИЗ СТАЛИ УГЛЕРОДИСТОЙ ОБЫКНОВЕННОГО КАЧЕСТВА МАРКИ СТ3СП, СТ3ПС, ТОЛЩИНОЙ 4-5 ММ ПРИ ШИРИНЕ 50-100 ММ | Т | 0.006077
|  |  | 1/10-280 | Прочие материалы для строительных работ
|  |  | 1/10-280-20/40 | ВОДА | М3 | 4.9211
|  |  | 1/55 | Материалы специального назначения (кислотоупорные, огнеупорные и антикоррозионные)
|  |  | 1/55-50 | Материалы антикоррозионные и химически стойкие
|  |  | 1/55-50-20/30 | ЛАК БИТУМНЫЙ БТ-577 | Т | 0.001013
|  |  | 1/55-50-25/55 | ГРУНТОВКА ГФ-021, КРАСНО-КОРИЧНЕВАЯ | КГ | 0.026433
|  |  | 2 | Строительные изделия и конструкции
|  |  | 2/10 | Арматурные заготовки и изделия стальные для монолитных железобетонных конструкций
|  |  | 2/10-45 | Заготовки из проволоки из низкоуглеродистой стали холоднотянутой для армирования железобетонных конструкций
|  |  | 2/10-45/10 | ЗАГОТОВКИ ИЗ ПРОВОЛОКИ ИЗ НИЗКОУГЛЕРОДИСТОЙ СТАЛИ ХОЛОДНОТЯНУТОЙ ПЕРИОДИЧЕСКОГО ПРОФИЛЯ КЛАССА ВР-I ДЛЯ АРМИРОВАНИЯ ЖЕЛЕЗОБЕТОННЫХ КОНСТРУКЦИЙ ДИАМЕТРОМ 4 ММ | Т | 4e-06
|  |  | 2/20 | Изделия и конструкции стальные
|  |  | 2/20-20 | Изделия и конструкции ограждающие и встроенные стальные
|  |  | 2/20-20-20-20/СКАЛИТКА | СЕТЧАТАЯ КАЛИТКА С ПОЛИМЕРНЫМ ПОКРЫТИЕМ С 2-МЯ СТОЛБАМИ | ШТ | 1
|  |  | 2/20-20-35/СПАНЕЛЬ | СЕТЧАТАЯ ПАНЕЛЬ 3D С ПОЛИМЕРНЫМ ПОКРЫТИЕМ | М2 | 5.7134
|  |  | 2/20-40 | Изделия и конструкции стальные, изготавливаемые по индивидуальным проектам (чертежам КМ)
|  |  | 2/20-40-35/75 | РЕШЕТКИ ПРИЯМКОВ ГРЯЗЕЗАЩИТНЫЕ ОЦИНКОВАННЫЕ (ПРЕССОВАННЫЕ ЯЧЕИСТЫЕ НАСТИЛЫ) | Т | 0.04848
|  |  | 2/20-40-35/77 | РЕШЕТКИ ПРИЯМКОВ ГРЯЗЕЗАЩИТНЫЕ (ДЛЯ ВЫТИРАНИЯ НОГ) МЕТАЛЛИЧЕСКИЕ | Т | 0.052807
|  |  | 2/50 | Изделия и конструкции деревянные
|  |  | 2/50-35 | Прочие изделия и конструкции деревянные
|  |  | 2/50-35-10/5 | ЩИТЫ ИЗ ДОСОК ХВОЙНЫХ ПОРОД, ТОЛЩИНОЙ 25 ММ | М2 | 2.128
|  |  | 2/50-35-10/10 | ЩИТЫ ИЗ ДОСОК ХВОЙНЫХ ПОРОД, ТОЛЩИНОЙ 40 ММ | М2 | 0.03096
|  |  | 4 | Железобетонные и бетонные изделия и конструкции (в т.ч. типовые), керамические изделия, нерудные материалы, бетоны и растворы
|  |  | 4/1 | Конструкции и изделия бетонные и железобетонные, керамические изделия, нерудные материалы, товарные бетоны и растворы
|  |  | 4/1-2 | Конструкции и детали железобетонные инженерных сооружений и специального назначения
|  |  | 4/1-2-20-10-20-149/586221-А169-Т | ТРУБЫ ЖЕЛЕЗОБЕТОННЫЕ БЕЗНАПОРНЫЕ ДИАМЕТРОМ 300 ММ, ПОЛЕЗНОЙ ДЛИНОЙ 2500 ММ, ВТОРОЙ ГРУППЫ НЕСУЩЕЙ СПОСОБНОСТИ, КЛАСС БЕТОНА С25/30, ВОДОНЕПРОНИЦАЕМОСТЬ W6, МАРКИ ТБ 30.25-2 | ШТ. | 3
|  |  | 4/1-4 | Бетоны, растворы, смеси асфальтобетонные
|  |  | 4/1-4-10-20-40/50 | БЕТОН ТЯЖЕЛЫЙ С КРУПНОСТЬЮ ЗАПОЛНИТЕЛЯ 20-40 ММ, КЛАССА С12/15 (B15) | М3 | 1.239
|  |  | 4/1-4-10-20-70/880 | БЕТОН ТЯЖЕЛЫЙ С КРУПНОСТЬЮ ЗАПОЛНИТЕЛЯ БОЛЕЕ 5 ДО 20 ММ, КЛАССА С12/15, F75-F100, W4 | М3 | 3.57
|  |  | 4/1-4-10-20-70/1040 | БЕТОН ТЯЖЕЛЫЙ С КРУПНОСТЬЮ ЗАПОЛНИТЕЛЯ БОЛЕЕ 5 ДО 20 ММ, КЛАССА С16/20, F50-F100, W4 | М3 | 1.2546
|  |  | 4/1-4-10-20-70/1370 | БЕТОНЫ ТЯЖЕЛЫЕ С КРУПНОСТЬЮ ЗАПОЛНИТЕЛЯ БОЛЕЕ 5 ДО 20 ММ, КЛАССА С20/25, F50-F150, W4 | М3 | 1.479
|  |  | 4/1-4-20-10-40-30/10 | РАСТВОРНАЯ СМЕСЬ ПРЕДВАРИТЕЛЬНОГО ИЗГОТОВЛЕНИЯ ШТУКАТУРНАЯ, ИЗВЕСТКОВАЯ, М4 | М3 | 0.075965
|  |  | 4/1-4-20-20-10-20/10 | РАСТВОРЫ КЛАДОЧНЫЕ ТЯЖЕЛЫЕ ЦЕМЕНТНЫЕ, МАРКИ 100 | М3 | 0.0126
|  |  | 4/1-4-20-20-10-20/20 | РАСТВОРЫ КЛАДОЧНЫЕ ТЯЖЕЛЫЕ ЦЕМЕНТНЫЕ, МАРКИ 150 | М3 | 0.11567
|  |  | 4/1-5 | Материалы природные нерудные. Гравий керамзитовый. Керамзит
|  |  | 4/1-5-20-20-20/С412-1290-3А | ЩЕБЕНЬ ИЗ ГРАВИЯ МАРКИ 600, 2 КЛАССА, ФРАКЦИИ 20-80 ММ (С ТРАНСПОРТОМ НА 27 КМ) | М3 | 8.05
|  |  | 4/2 | Конструкции и изделия типовые сборные бетонные и железобетонные (Каталог-кодификатор)
|  |  | 4/2-1 | Конструкции и изделия из сборного железобетона
|  |  | 4/2-1-6-2-120/586221-А171-Т | ТРУБА ЖЕЛЕЗОБЕТОННАЯ БЕЗНАПОРНАЯ ТБ40.25-2, С25/30, F200, W4 СЕРИЯ Б3.008.1-1 ВЫП.6 ТБ40.25-2, С25/30, F200, W4 СЕРИЯ Б3.008.1-1 ВЫП.6 | ШТ. | 2
|  |  | 4/2-2 | Изделия бетоннные
|  |  | 4/2-2-1-10/1 | КАМЕНЬ БОРТОВОЙ БР100.30.15, С25/30, F250, W4 СЕРИЯ Б3.020.1-1.99 ВЫП.1 | ШТ. | 21
|  |  | 6 | Трубы и детали трубопроводов (за исключением труб стальных обсадных и бурильных части 1). Арматура для технологических трубопроводов
|  |  | 6/20 | Трубы и детали трубопроводов стальные
|  |  | 6/20-20 | Трубы стальные сварные водогазопроводные неоцинкованные
|  |  | 6/20-20-10/10 | ТРУБА СТАЛЬНАЯ СВАРНАЯ ВОДОГАЗОПРОВОДНАЯ НЕОЦИНКОВАННАЯ ЛЕГКАЯ НОМИНАЛЬНЫМ ДИАМЕТРОМ 15 ММ, ТОЛЩИНОЙ СТЕНКИ 2,5 ММ | М | 0.006804
|  |  | 6/60 | Трубы и детали трубопроводов хризотилцементные (асбестоцементные)
|  |  | 6/60-10 | Трубопроводы хризотилцементные
|  |  | 6/60-10-20/10 | ТРУБА ХРИЗОТИЛЦЕМЕНТНАЯ БЕЗНАПОРНАЯ НОМИНАЛЬНЫМ ДИАМЕТРОМ 100 ММ (БНТ 100) | М | 30.8448
Ж2-30-50-20 | ОКНА (АР Л.27-28) | М2 2,43
|  |  | 1-1 | ЗАТРАТЫ ТРУДА РАБОЧИХ | ЧЕЛ.Ч | 28.268
|  |  | 1-3 | ЗАТРАТЫ ТРУДА МАШИНИСТОВ | ЧЕЛ.-Ч | 0.09924
|  |  | М021244* | КРАНЫ НА ГУСЕНИЧНОМ ХОДУ ПРИ РАБОТЕ НА ДРУГИХ ВИДАХ СТРОИТЕЛЬСТВА, 25 Т | МАШ.Ч | 0.020861
|  |  | М030401 | ЛЕБЕДКИ ЭЛЕКТРИЧЕСКИЕ ТЯГОВЫМ УСИЛИЕМ ДО 5,79 (0,59) КН (Т) | МАШ.Ч | 0.4549
|  |  | М030404 | ЛЕБЕДКИ ЭЛЕКТРИЧЕСКИЕ ТЯГОВЫМ УСИЛИЕМ ДО 31,39 (3,2) КН (Т) | МАШ.Ч | 1.8071
|  |  | М040502 | УСТАНОВКИ ДЛЯ СВАРКИ РУЧНОЙ ДУГОВОЙ (ПОСТОЯННОГО ТОКА) | МАШ.Ч | 0.098492
|  |  | М041000 | ПРЕОБРАЗОВАТЕЛИ СВАРОЧНЫЕ С НОМИНАЛЬНЫМ СВАРОЧНЫМ ТОКОМ 315-500 А | МАШ.Ч | 0.35624
|  |  | М041400 | ЭЛЕКТРИЧЕСКИЕ ПЕЧИ ДЛЯ СУШКИ СВАРОЧНЫХ МАТЕРИАЛОВ С РЕГУЛИРОВАНИЕМ ТЕМПЕРАТУРЫ В ПРЕДЕЛАХ 80-500 ГРАДУСОВ | МАШ.Ч | 0.02728
|  |  | М134041 | ШУРУПОВЕРТ | МАШ.Ч | 0.4289
|  |  | М330301* | МАШИНЫ ШЛИФОВАЛЬНЫЕ ЭЛЕКТРИЧЕСКИЕ | МАШ.Ч | 0.065793
|  |  | М331451 | ПЕРФОРАТОРЫ ЭЛЕКТРИЧЕСКИЕ | МАШ.Ч | 3.4404
|  |  | М331615* | ДРЕЛИ ЭЛЕКТРИЧЕСКИЕ | МАШ.Ч | 0.1512
|  |  | М331617 | СРЕДСТВА МАЛОЙ МЕХАНИЗАЦИИ | МАШ.Ч | 0.078379
|  |  | М340101 | АГРЕГАТЫ ОКРАСОЧНЫЕ ВЫСОКОГО ДАВЛЕНИЯ ДЛЯ ОКРАСКИ ПОВЕРХНОСТЕЙ КОНСТРУКЦИЙ МОЩНОСТЬЮ 1 КВТ | МАШ.Ч | 0.006143
|  |  | 1 | Материалы для строительных работ
|  |  | 1/10 | Материалы для строительных работ общего назначения
|  |  | 1/10-110 | Лесоматериалы и пиломатериалы
|  |  | 1/10-110-50-5/85 | БРУСКИ ОБРЕЗНЫЕ ХВОЙНЫХ ПОРОД ДЛИНОЙ 4-6,5 М, ШИРИНОЙ 75-150 ММ, ТОЛЩИНОЙ 40-75 ММ, 1 СОРТА | М3 | 0.000165
|  |  | 1/10-110-50-15/225 | ДОСКИ ОБРЕЗНЫЕ ХВОЙНЫХ ПОРОД ДЛИНОЙ 2-3,75 М, ШИРИНОЙ 75-150 ММ, ТОЛЩИНОЙ 19, 22 ММ, 2 СОРТА | М3 | 0.000243
|  |  | 1/10-110-50-15/265 | ДОСКИ ОБРЕЗНЫЕ ХВОЙНЫХ ПОРОД ДЛИНОЙ 2-3,75 М, ШИРИНОЙ 75-150 ММ, ТОЛЩИНОЙ 32, 40 ММ, 2 СОРТА | М3 | 0.000243
|  |  | 1/10-130 | Мастики, герметики, смолы, смазки, эмульсии
|  |  | 1/10-130-15/107 | ГЕРМЕТИК СИЛИКОНОВЫЙ 280 МЛ | ШТ. | 0.62287
|  |  | 1/10-130-15/120 | ГЕРМЕТИК АКРИЛАТНЫЙ ПАРОПРОНИЦАЕМЫЙ, ОДНОКОМПОНЕНТНЫЙ, ДЛЯ УСТРОЙСТВА НАРУЖНОГО СЛОЯ МОНТАЖНОГО ШВА | КГ | 4.7565
|  |  | 1/10-135 | Нефтепродукты, газы, химические материалы
|  |  | 1/10-135-20/35 | АЦЕТИЛЕН РАСТВОРЕННЫЙ ТЕХНИЧЕСКИЙ МАРКИ Б | Т | 3.5e-05
|  |  | 1/10-135-20/60 | КИСЛОРОД ТЕХНИЧЕСКИЙ ГАЗООБРАЗНЫЙ | М3 | 0.16047
|  |  | 1/10-135-30/70 | ПЕНА ПОЛИУРЕТАНОВАЯ МОНТАЖНАЯ ПРОИЗВОДСТВЕННАЯ В АЭРОЗОЛЬНОЙ УПАКОВКЕ | Л | 2.6999
|  |  | 1/10-140 | Электроды, прутки винипластовые, проволока сварочные
|  |  | 1/10-140-40/30 | ЭЛЕКТРОДЫ УОНИ 13/55 | КГ | 0.35303
|  |  | 1/10-140-40/150 | ЭЛЕКТРОДЫ ТИПА Э42А ДИАМЕТРОМ 5 ММ | Т | 0.000181
|  |  | 1/10-170 | Оснастка технологическая и инструментальная
|  |  | 1/10-170-10/15 | СВЕРЛА СПИРАЛЬНЫЕ С ЦИЛИНДРИЧЕСКИМ ХВОСТОВИКОМ, ДЛИННАЯ СЕРИЯ (ПО МЕТАЛЛУ), ДИАМЕТРОМ 4,3-5,3 ММ | ШТ. | 0.1008
|  |  | 1/10-170-10/115 | СВЕРЛА С SDS PLUS ХВОСТОВИКОМ (НАКОНЕЧНИК ИЗ ТВЕРДОСПЛАВНОЙ СТАЛИ) (ПО БЕТОНУ), ДИАМЕТРОМ 5-10 ММ, ДЛИНОЙ 210 (215) ММ | ШТ. | 0.83349
|  |  | 1/10-170-10/135 | СВЕРЛА С SDS PLUS ХВОСТОВИКОМ (НАКОНЕЧНИК ИЗ ТВЕРДОСПЛАВНОЙ СТАЛИ) (ПО БЕТОНУ), ДИАМЕТРОМ 8-10 ММ, ДЛИНОЙ 260 (265) ММ | ШТ. | 0.45072
|  |  | 1/10-180 | Материалы шлифовальные
|  |  | 1/10-180-20/64 | КРУГИ ШЛИФОВАЛЬНЫЕ ДЛЯ СПЕЦИАЛЬНЫХ МОНТАЖНЫХ РАБОТ 5П 230 Х 6 Х 22 | ШТ. | 0.016047
|  |  | 1/10-230 | Материалы для отделочных работ
|  |  | 1/10-230-45-10/75 | ЭМАЛЬ ПЕНТАФТАЛЕВАЯ ПФ-115, БЕЛАЯ | КГ | 0.09308
|  |  | 1/10-230-50-15/22 | КСИЛОЛ | Л | 0.008021
|  |  | 1/10-230-50-15/51 | РАСТВОРИТЕЛЬ ДЛЯ ЛАКОКРАСОЧНЫХ МАТЕРИАЛОВ МАРКИ Р-4 | КГ | 0.009628
|  |  | 1/10-235 | Изделия герметизирующие, уплотняющие, изолирующие
|  |  | 1/10-235-20/100 | ЛЕНТА ПАРОПРОНИЦАЕМАЯ САМОРАСШИРЯЮЩАЯСЯ УПЛОТНИТЕЛЬНАЯ (ПСУЛ) ШИРИНОЙ 12 ММ С МАКСИМАЛЬНЫМ РАСШИРЕНИЕМ ЛЕНТЫ 30 ММ | М | 14.2695
|  |  | 1/10-235-20/646 | ЛЕНТА САМОКЛЕЯЩАЯСЯ ШУМОИЗОЛЯЦИОННАЯ УПЛОТНИТЕЛЬНАЯ Л Ш, ШИРИНОЙ 80-150 ММ | М | 19.656
|  |  | 1/10-235-25/25 | ШНУР РЕЗИНОВЫЙ КРУГЛОГО СЕЧЕНИЯ ДИАМЕТРОМ СВЫШЕ 8 ДО 11 ММ ВКЛЮЧИТЕЛЬНО | КГ | 0.12449
|  |  | 1/10-240 | Метизы и крепежные изделия
|  |  | 1/10-240-25-35/240 | ГВОЗДИ СТРОИТЕЛЬНЫЕ | КГ | 0.001605
|  |  | 1/10-240-30-50/20 | ДЮБЕЛЬ С ШУРУПОМ (ГВОЗДЕМ) ДЛЯ БЫСТРОГО МОНТАЖА 6Х60 | 100 ШТ. | 0.41674
|  |  | 1/10-240-30-50/30 | ДЮБЕЛЬ С ШУРУПОМ (ГВОЗДЕМ) ДЛЯ БЫСТРОГО МОНТАЖА 6Х80 ММ | 100 ШТ. | 0.378
|  |  | 1/10-240-30-50/60 | ДЮБЕЛЬ С ШУРУПОМ (ГВОЗДЕМ) ДЛЯ БЫСТРОГО МОНТАЖА 8Х80 ММ | 100 ШТ. | 0.1008
|  |  | 1/10-240-38/С110-11300-1К | КОСТЫЛИ | ШТ. | 10.08
|  |  | 1/10-240-55-10/45 | ШУРУПЫ С ПОЛУКРУГЛОЙ ГОЛОВКОЙ 5 Х 70 ММ | Т | 6.8e-05
|  |  | 1/10-240-55-10/75 | ШУРУПЫ С ПОЛУКРУГЛОЙ ГОЛОВКОЙ 5 Х 40 ММ | Т | 0.000207
|  |  | 1/10-240-55-20/40 | ШУРУПЫ-САМОРЕЗЫ 4,0 Х 25 ММ | 1000 ШТ. | 0.01764
|  |  | 1/10-260 | Металлопрокат и металлоизделия (за исключением металлоизделий части 2)
|  |  | 1/10-260-170-4/18 | ШВЕЛЛЕРЫ ГОРЯЧЕКАТАНЫЕ N 40 ИЗ СТАЛИ УГЛЕРОДИСТОЙ ОБЫКНОВЕННОГО КАЧЕСТВА МАРКИ СТ3СП, СТ3ПС | Т | 0.000311
|  |  | 1/10-260-200/12 | КАТАНКА ИЗ СТАЛИ УГЛЕРОДИСТОЙ ОБЫКНОВЕННОГО КАЧЕСТВА ДИАМЕТРОМ, 6,3 ММ 6,5 ММ | КГ | 0.004814
|  |  | 1/55 | Материалы специального назначения (кислотоупорные, огнеупорные и антикоррозионные)
|  |  | 1/55-50 | Материалы антикоррозионные и химически стойкие
|  |  | 1/55-50-25/55 | ГРУНТОВКА ГФ-021, КРАСНО-КОРИЧНЕВАЯ | КГ | 0.091632
|  |  | 2 | Строительные изделия и конструкции
|  |  | 2/10 | Арматурные заготовки и изделия стальные для монолитных железобетонных конструкций
|  |  | 2/10-35 | Детали закладные стальные
|  |  | 2/10-35/30 | ДЕТАЛИ ЗАКЛАДНЫЕ, ИЗГОТОВЛЕННЫЕ С ПРИМЕНЕНИЕМ СВАРКИ, ГНУТЬЯ, СВЕРЛЕНИЯ (ПРОБИВКИ) ОТВЕРСТИЙ (ПРИ НАЛИЧИИ ОДНОЙ ИЗ ЭТИХ ОПЕРАЦИЙ ИЛИ ВСЕГО ПЕРЕЧНЯ В ЛЮБЫХ СОЧЕТАНИЯХ), ПОСТАВЛЯЕМЫЕ ОТДЕЛЬНО | Т | 0.005874
|  |  | 2/20 | Изделия и конструкции стальные
|  |  | 2/20-20 | Изделия и конструкции ограждающие и встроенные стальные
|  |  | 2/20-20-20-20/С201-65065-ВР-1 | РЕШЕТКИ НА ОКНА С ЛАКОКРАСОЧНЫМ ПОКРЫТИЕМ | Т | 0.16047
|  |  | 2/20-100 | Отливы оконные из стали оцинкованной
|  |  | 2/20-100-20/20 | ОТЛИВ ОКОННЫЙ ИЗ СТАЛИ ОЦИНКОВАННОЙ ТОЛЩИНОЙ 0,45-0,5 ММ, ШИРИНОЙ 165 ММ, С ОДНОСТОРОННИМ ПОЛИМЕРНЫМ ПОКРЫТИЕМ, ЦВЕТНОЙ | М | 5.292
|  |  | 2/40 | Изделия и конструкции поливинилхлоридные
|  |  | 2/40-10 | Блоки оконные из поливинилхлоридного профиля для зданий и сооружений
|  |  | 2/40-10-10-5/С203-52228-А | ОКНО ПВХ ОП А 470Х570 СП1 Ж ПЛОЩАДЬЮ 0,27 М2, С ЖАЛЮЗИ (ТЕХ.ПОДПОЛЬЕ) | М2 | 2.43
|  |  | 3 | Материалы и изделия для санитарно-технических работ
|  |  | 3/13 | Другие материалы для сантехработ
|  |  | 3/13-10 | Болты с гайками и шайбами
|  |  | 3/13-10-10/40 | БОЛТЫ С ГАЙКАМИ И ШАЙБАМИ ДЛЯ САНИТАРНО-ТЕХНИЧЕСКИХ РАБОТ ДИАМЕТРОМ 10 ММ | Т | 0.0006
Ж2-30-50-10 | ДВЕРИ(АР Л.24) | Т 0,264
|  |  | 1-1 | ЗАТРАТЫ ТРУДА РАБОЧИХ | ЧЕЛ.Ч | 24.0017
|  |  | 1-3 | ЗАТРАТЫ ТРУДА МАШИНИСТОВ | ЧЕЛ.-Ч | -0.005778
|  |  | М040502 | УСТАНОВКИ ДЛЯ СВАРКИ РУЧНОЙ ДУГОВОЙ (ПОСТОЯННОГО ТОКА) | МАШ.Ч | 0.9372
|  |  | М331451 | ПЕРФОРАТОРЫ ЭЛЕКТРИЧЕСКИЕ | МАШ.Ч | 0.86856
|  |  | М331615* | ДРЕЛИ ЭЛЕКТРИЧЕСКИЕ | МАШ.Ч | 0.34
|  |  | М331617 | СРЕДСТВА МАЛОЙ МЕХАНИЗАЦИИ | МАШ.Ч | -0.005778
|  |  | 1 | Материалы для строительных работ
|  |  | 1/10 | Материалы для строительных работ общего назначения
|  |  | 1/10-110 | Лесоматериалы и пиломатериалы
|  |  | 1/10-110-100-15/80 | ДОСКИ ОБРЕЗНЫЕ ИЗ МЯГКОЛИСТВЕННЫХ ПОРОД И БЕРЕЗЫ ДЛИНОЙ 4-6,5 М, ТОЛЩИНОЙ 19, 22 ММ, 3 СОРТА | М3 | 0.00227
|  |  | 1/10-135 | Нефтепродукты, газы, химические материалы
|  |  | 1/10-135-30/70 | ПЕНА ПОЛИУРЕТАНОВАЯ МОНТАЖНАЯ ПРОИЗВОДСТВЕННАЯ В АЭРОЗОЛЬНОЙ УПАКОВКЕ | Л | 0.74686
|  |  | 1/10-140 | Электроды, прутки винипластовые, проволока сварочные
|  |  | 1/10-140-40/125 | ЭЛЕКТРОДЫ ТИПА Э50А ДИАМЕТРОМ 4 ММ | Т | 0.000174
|  |  | 1/10-170 | Оснастка технологическая и инструментальная
|  |  | 1/10-170-10/15 | СВЕРЛА СПИРАЛЬНЫЕ С ЦИЛИНДРИЧЕСКИМ ХВОСТОВИКОМ, ДЛИННАЯ СЕРИЯ (ПО МЕТАЛЛУ), ДИАМЕТРОМ 4,3-5,3 ММ | ШТ. | 0.08
|  |  | 1/10-170-10/25 | СВЕРЛА СПИРАЛЬНЫЕ С ЦИЛИНДРИЧЕСКИМ ХВОСТОВИКОМ, ДЛИННАЯ СЕРИЯ (ПО МЕТАЛЛУ), ДИАМЕТРОМ 12,6-14 ММ | ШТ. | 0.264
|  |  | 1/10-230 | Материалы для отделочных работ
|  |  | 1/10-230-45-10/165 | ЭМАЛЬ ПЕНТАФТАЛЕВАЯ ПФ-115, СЕРАЯ | КГ | 0.19008
|  |  | 1/10-240 | Метизы и крепежные изделия
|  |  | 1/10-240-30-30/18 | ДЮБЕЛЬ-ГВОЗДЬ 8 Х 100 ММ ПОТАЙ | 1000 ШТ. | 0.017601
|  |  | 1/10-250 | Изделия замочные и скобяные
|  |  | 1/10-250-20-30/10 | ЗАКРЫВАТЕЛЬ ДВЕРНОЙ ГИДРАВЛИЧЕСКИЙ РЫЧАЖНЫЙ В АЛЮМИНИЕВОМ КОРПУСЕ | ШТ. | 2
|  |  | 1/10-250-20-35/66 | ЗАМОК ВИСЯЧИЙ ДИСКОВЫЙ ВС2 | ШТ. | 3
|  |  | 2 | Строительные изделия и конструкции
|  |  | 2/20 | Изделия и конструкции стальные
|  |  | 2/20-20 | Изделия и конструкции ограждающие и встроенные стальные
|  |  | 2/20-20-15-10-10/С207-2527-А | БЛОК ДВЕРНОЙ НАРУЖНЫЙ СТАЛЬНОЙ, ГЛУХОЙ, С ПОЛИМЕРНЫМ ПОКРЫТИЕМ (БЕЗ ДОВОДЧИКА) ДН С Г 16-9 | ШТ. | 2
|  |  | 2/20-20-15-10-10/40 | БЛОК ДВЕРНОЙ НАРУЖНЫЙ СТАЛЬНОЙ, ГЛУХОЙ, С ПОЛИМЕРНЫМ ПОКРЫТИЕМ (БЕЗ ДОВОДЧИКА) ДН С Г 21-9 | ШТ. | 1
Ж2-60-20 | ТЕПЛОИЗОЛЯЦИЯ ПОТОЛКОВ(АР Л.49 П.2) | М2 13,86
|  |  | 1-1 | ЗАТРАТЫ ТРУДА РАБОЧИХ | ЧЕЛ.Ч | 46.2065
|  |  | М331451 | ПЕРФОРАТОРЫ ЭЛЕКТРИЧЕСКИЕ | МАШ.Ч | 5.0062
|  |  | М331615* | ДРЕЛИ ЭЛЕКТРИЧЕСКИЕ | МАШ.Ч | 4.7415
|  |  | 1 | Материалы для строительных работ
|  |  | 1/10 | Материалы для строительных работ общего назначения
|  |  | 1/10-120 | Материалы, изделия и конструкции для теплоизоляционных работ
|  |  | 1/10-120-10-10/68 | ПЛИТЫ ТЕПЛОИЗОЛЯЦИОННЫЕ ИЗ МИНЕРАЛЬНОЙ ВАТЫ ПТМ СТБ 1995-2009-Т5-DS(TН)1-СS(10)40-TR15-WS1 (ПЛОТНОСТЬ 135 КГ/М3) БЕЛТЕП МАРКИ ФАСАД 12 | М3 | 1.5135
|  |  | 1/10-120-220-70/22 | СТЕКЛОСЕТКА ССШ-160(100) | М2 | 15.6618
|  |  | 1/10-170 | Оснастка технологическая и инструментальная
|  |  | 1/10-170-10/135 | СВЕРЛА С SDS PLUS ХВОСТОВИКОМ (НАКОНЕЧНИК ИЗ ТВЕРДОСПЛАВНОЙ СТАЛИ) (ПО БЕТОНУ), ДИАМЕТРОМ 8-10 ММ, ДЛИНОЙ 260 (265) ММ | ШТ. | 1.0395
|  |  | 1/10-180 | Материалы шлифовальные
|  |  | 1/10-180-20/113 | ШКУРКА ШЛИФОВАЛЬНАЯ НА БУМАЖНОЙ ОСНОВЕ ВОДОСТОЙКАЯ | М2 | 0.05544
|  |  | 1/10-230 | Материалы для отделочных работ
|  |  | 1/10-230-60-35/61 | СОСТАВ КЛЕЕВОЙ ПОЛИМИНЕРАЛЬНЫЙ ДЛЯ НАКЛЕИВАНИЯ ТЕПЛОИЗОЛЯЦИОННЫХ МАТЕРИАЛОВ И АРМИРУЮЩЕЙ СЕТКИ (КС), ОДНОКОМПОНЕНТНЫЙ (1) | Т | 0.20263
|  |  | 1/10-230-60-45-5/125 | РАСТВОРНАЯ СМЕСЬ СУХАЯ (РСС), ШТУКАТУРНАЯ, ДЛЯ НАРУЖНЫХ И ВНУТРЕННИХ РАБОТ (НВ), ЦЕМЕНТНАЯ, М75/М100, F75 | Т | 0.22869
|  |  | 1/10-240 | Метизы и крепежные изделия
|  |  | 1/10-240-30-30/322 | ДЮБЕЛЬ-ГВОЗДЬ ДЛЯ ТЕПЛОИЗОЛЯЦИИ (ЗОНТИК) С МЕТАЛЛИЧЕСКИМ СЕРДЕЧНИКОМ 10 Х 120 | 1000 ШТ. | 0.085655
|  |  | 1/10-280 | Прочие материалы для строительных работ
|  |  | 1/10-280-20/40 | ВОДА | М3 | 0.078032
Ж2-40-20-30 | ВНУТРЕННИЕ ОТДЕЛОЧНЫЕ РАБОТЫ. ШТУКАТУРНЫЕ РАБОТЫ(АР Л.49 ) | М2 34,84
|  |  | 1-1 | ЗАТРАТЫ ТРУДА РАБОЧИХ | ЧЕЛ.Ч | 60.0577
|  |  | 1-3 | ЗАТРАТЫ ТРУДА МАШИНИСТОВ | ЧЕЛ.-Ч | 1.2094
|  |  | М331305 | ПЫЛЕСОС ПРОМЫШЛЕННЫЙ | МАШ.Ч | 0.084
|  |  | М331451 | ПЕРФОРАТОРЫ ЭЛЕКТРИЧЕСКИЕ | МАШ.Ч | 1.281
|  |  | М331615* | ДРЕЛИ ЭЛЕКТРИЧЕСКИЕ | МАШ.Ч | 3.9455
|  |  | М331617 | СРЕДСТВА МАЛОЙ МЕХАНИЗАЦИИ | МАШ.Ч | 1.2094
|  |  | 1 | Материалы для строительных работ
|  |  | 1/10 | Материалы для строительных работ общего назначения
|  |  | 1/10-10 | Известь, цемент и другие вяжущие
|  |  | 1/10-10-5/21 | ИЗВЕСТЬ СТРОИТЕЛЬНАЯ ГИДРАТНАЯ ПОРОШКООБРАЗНАЯ | Т | 0.73075
|  |  | 1/10-10-10/24 | ПОРТЛАНДЦЕМЕНТ ЦЕМ I 42,5 Б (В УПАКОВКЕ) | Т | 0.24497
|  |  | 1/10-230 | Материалы для отделочных работ
|  |  | 1/10-230-15/395 | ГРУНТОВКА АКРИЛОВАЯ ГЛУБОКОГО ПРОНИКНОВЕНИЯ ДЛЯ НАРУЖНЫХ (Н) И ВНУТРЕННИХ РАБОТ (В), ПОЛИМЕРНАЯ (П), ОДНОКОМПОНЕНТНАЯ (1), ВОДНО-ДИСПЕРСИОННАЯ (Д) | КГ | 6.3
|  |  | 1/10-230-60-45-5/125 | РАСТВОРНАЯ СМЕСЬ СУХАЯ (РСС), ШТУКАТУРНАЯ, ДЛЯ НАРУЖНЫХ И ВНУТРЕННИХ РАБОТ (НВ), ЦЕМЕНТНАЯ, М75/М100, F75 | Т | 0.4284
|  |  | 1/10-280 | Прочие материалы для строительных работ
|  |  | 1/10-280-20/40 | ВОДА | М3 | 0.0861
|  |  | 1/55 | Материалы специального назначения (кислотоупорные, огнеупорные и антикоррозионные)
|  |  | 1/55-20 | Огнеупорные и огнезащитные изделия и материалы
|  |  | 1/55-20-20/С104-210-1А | ВЕРМИКУЛИТ ВСПУЧЕННЫЙ ФР. 5-7 ММ | М3 | 0.91344
Ж2-40-20-10 | ВНУТРЕННИЕ ОТДЕЛОЧНЫЕ РАБОТЫ. МАЛЯРНЫЕ РАБОТЫ(АР Л.49) | М2 104,97
|  |  | 1-1 | ЗАТРАТЫ ТРУДА РАБОЧИХ | ЧЕЛ.Ч | 49.2901
|  |  | 1-3 | ЗАТРАТЫ ТРУДА МАШИНИСТОВ | ЧЕЛ.-Ч | 0.023764
|  |  | М331615* | ДРЕЛИ ЭЛЕКТРИЧЕСКИЕ | МАШ.Ч | 0.40938
|  |  | М331617 | СРЕДСТВА МАЛОЙ МЕХАНИЗАЦИИ | МАШ.Ч | 0.023764
|  |  | 1 | Материалы для строительных работ
|  |  | 1/10 | Материалы для строительных работ общего назначения
|  |  | 1/10-180 | Материалы шлифовальные
|  |  | 1/10-180-20/113 | ШКУРКА ШЛИФОВАЛЬНАЯ НА БУМАЖНОЙ ОСНОВЕ ВОДОСТОЙКАЯ | М2 | 3.1491
|  |  | 1/10-230 | Материалы для отделочных работ
|  |  | 1/10-230-15/395 | ГРУНТОВКА АКРИЛОВАЯ ГЛУБОКОГО ПРОНИКНОВЕНИЯ ДЛЯ НАРУЖНЫХ (Н) И ВНУТРЕННИХ РАБОТ (В), ПОЛИМЕРНАЯ (П), ОДНОКОМПОНЕНТНАЯ (1), ВОДНО-ДИСПЕРСИОННАЯ (Д) | КГ | 18.8946
|  |  | 1/10-230-40-35/21 | КРАСКА СИЛИКАТНО-АКРИЛОВАЯ ДЛЯ НАРУЖНЫХ И ВНУТРЕННИХ РАБОТ (V1, W2), ОСНОВА (БАЗА) БЕЛАЯ | КГ | 36.7395
|  |  | 1/10-230-60-40/30 | ШПАТЛЕВКА БЕЛАЯ, ФИНИШНАЯ, ДЛЯ НАРУЖНЫХ И ВНУТРЕННИХ РАБОТ (НВ) , ПОЛИМИНЕРАЛЬНАЯ (ПМ), ОДНОКОМПОНЕНТНАЯ (1), СУХАЯ СМЕСЬ (СС), ЦЕМЕНТНАЯ | Т | 0.11547
|  |  | 1/10-280 | Прочие материалы для строительных работ
|  |  | 1/10-280-20/40 | ВОДА | М3 | 0.041988
Ж2-60-40 | ПОЛЫ(АР Л.50) | М2 45,45
|  |  | 1-1 | ЗАТРАТЫ ТРУДА РАБОЧИХ | ЧЕЛ.Ч | 241.589
|  |  | 1-3 | ЗАТРАТЫ ТРУДА МАШИНИСТОВ | ЧЕЛ.-Ч | 12.2046
|  |  | М031110 | ПОДЪЕМНИКИ СТРОИТЕЛЬНЫЕ 0,5 Т | МАШ.Ч | 0.35906
|  |  | М050102 | КОМПРЕССОРЫ ПЕРЕДВИЖНЫЕ С ДВИГАТЕЛЕМ ВНУТРЕННЕГО СГОРАНИЯ ДАВЛЕНИЕМ ДО 686 КПА (7АТМ) 5 М3/МИН | МАШ.Ч | 11.8456
|  |  | М110907 | ВИБРАТОРЫ | МАШ.Ч | 5.154
|  |  | М150402 | ГАЗОВАЯ ГОРЕЛКА | МАШ.Ч | 7.2047
|  |  | М330301* | МАШИНЫ ШЛИФОВАЛЬНЫЕ ЭЛЕКТРИЧЕСКИЕ | МАШ.Ч | 1.7453
|  |  | М331101 | ТРАМБОВКИ ПНЕВМАТИЧЕСКИЕ (БЕЗ УЧЕТА СТОИМОСТИ СЖАТОГО ВОЗДУХА) | МАШ.Ч | 11.8456
|  |  | 1 | Материалы для строительных работ
|  |  | 1/10 | Материалы для строительных работ общего назначения
|  |  | 1/10-110 | Лесоматериалы и пиломатериалы
|  |  | 1/10-110-50-20/665 | ДОСКИ НЕОБРЕЗНЫЕ ХВОЙНЫХ ПОРОД ДЛИНОЙ 2-3,75 М, ТОЛЩИНОЙ 32, 40 ММ, 4 СОРТА | М3 | 0.003636
|  |  | 1/10-115 | Материалы кровельные и гидроизоляционные
|  |  | 1/10-115-5/96 | МАТЕРИАЛ РУЛОННЫЙ БИТУМНО-ПОЛИМЕРНЫЙ ГИДРОИЗОЛЯЦИОННЫЙ НАПЛАВЛЯЕМЫЙ ТЕХНОЭЛАСТ Г-ПХ-БЭ-ПП/ПП-4.5 КГ | М2 | 136.8901
|  |  | 1/10-130 | Мастики, герметики, смолы, смазки, эмульсии
|  |  | 1/10-130-5/45 | МАСТИКА БИТУМНАЯ КРОВЕЛЬНАЯ ГОРЯЧАЯ | Т | 0.007272
|  |  | 1/10-130-5/304 | ПРАЙМЕР БИТУМНО-ПОЛИМЕРНЫЙ "АУТОКРИН" | КГ | 18.0118
|  |  | 1/10-135 | Нефтепродукты, газы, химические материалы
|  |  | 1/10-135-20/75 | СМЕСЬ ПРОПАНА И БУТАНА ТЕХНИЧЕСКИХ | КГ | 40.8269
|  |  | 1/10-160 | Пленки, полотна, ткани разные
|  |  | 1/10-160-20/35 | ТКАНЬ МЕШОЧНАЯ | 10 М2 | 0.32724
|  |  | 1/10-280 | Прочие материалы для строительных работ
|  |  | 1/10-280-20/40 | ВОДА | М3 | 7.4681
|  |  | 4 | Железобетонные и бетонные изделия и конструкции (в т.ч. типовые), керамические изделия, нерудные материалы, бетоны и растворы
|  |  | 4/1 | Конструкции и изделия бетонные и железобетонные, керамические изделия, нерудные материалы, товарные бетоны и растворы
|  |  | 4/1-4 | Бетоны, растворы, смеси асфальтобетонные
|  |  | 4/1-4-10-20-70/90 | БЕТОН ТЯЖЕЛЫЙ С КРУПНОСТЬЮ ЗАПОЛНИТЕЛЯ БОЛЕЕ 5 ДО 20 ММ, КЛАССА С8/10, F75-F100, W4 | М3 | 3.7087
|  |  | 4/1-4-20-20-10-20/20 | РАСТВОРЫ КЛАДОЧНЫЕ ТЯЖЕЛЫЕ ЦЕМЕНТНЫЕ, МАРКИ 150 | М3 | 1.3908
|  |  | 4/1-5 | Материалы природные нерудные. Гравий керамзитовый. Керамзит
|  |  | 4/1-5-30-35-10/С412-1503-6А | СМЕСИ ГРАВИЙНО-ПЕСЧАНЫЕ ГПС С5 (ТРАНСПОРТ 27 КМ) | М3 | 60.0432
|  |  | 4/1-5-40-10-10/С412-1500-2А | ПЕСОК СТРОИТЕЛЬНЫЙ (С ТРАНСПОРТОМ НА 27 КМ) | М3 | 0.26144
|  |  | 6 | Трубы и детали трубопроводов (за исключением труб стальных обсадных и бурильных части 1). Арматура для технологических трубопроводов
|  |  | 6/20 | Трубы и детали трубопроводов стальные
|  |  | 6/20-20 | Трубы стальные сварные водогазопроводные неоцинкованные
|  |  | 6/20-20-10/10 | ТРУБА СТАЛЬНАЯ СВАРНАЯ ВОДОГАЗОПРОВОДНАЯ НЕОЦИНКОВАННАЯ ЛЕГКАЯ НОМИНАЛЬНЫМ ДИАМЕТРОМ 15 ММ, ТОЛЩИНОЙ СТЕНКИ 2,5 ММ | М | 0.12272
Ж2-30-30 | НАРУЖНЫЕ ОТДЕЛОЧНЫЕ РАБОТЫ (АР1) | М2 219
|  |  | 1-1 | ЗАТРАТЫ ТРУДА РАБОЧИХ | ЧЕЛ.Ч | 50.9394
|  |  | 1-3 | ЗАТРАТЫ ТРУДА МАШИНИСТОВ | ЧЕЛ.-Ч | 0.0657
|  |  | М331615* | ДРЕЛИ ЭЛЕКТРИЧЕСКИЕ | МАШ.Ч | 0.9417
|  |  | М331617 | СРЕДСТВА МАЛОЙ МЕХАНИЗАЦИИ | МАШ.Ч | 0.0657
|  |  | 1 | Материалы для строительных работ
|  |  | 1/10 | Материалы для строительных работ общего назначения
|  |  | 1/10-180 | Материалы шлифовальные
|  |  | 1/10-180-20/113 | ШКУРКА ШЛИФОВАЛЬНАЯ НА БУМАЖНОЙ ОСНОВЕ ВОДОСТОЙКАЯ | М2 | 4.38
|  |  | 1/10-230 | Материалы для отделочных работ
|  |  | 1/10-230-15/395 | ГРУНТОВКА АКРИЛОВАЯ ГЛУБОКОГО ПРОНИКНОВЕНИЯ ДЛЯ НАРУЖНЫХ (Н) И ВНУТРЕННИХ РАБОТ (В), ПОЛИМЕРНАЯ (П), ОДНОКОМПОНЕНТНАЯ (1), ВОДНО-ДИСПЕРСИОННАЯ (Д) | КГ | 39.42
|  |  | 1/10-230-40-35/21 | КРАСКА СИЛИКАТНО-АКРИЛОВАЯ ДЛЯ НАРУЖНЫХ И ВНУТРЕННИХ РАБОТ (V1, W2), ОСНОВА (БАЗА) БЕЛАЯ | КГ | 87.6
|  |  | 1/10-230-60-45-5/125 | РАСТВОРНАЯ СМЕСЬ СУХАЯ (РСС), ШТУКАТУРНАЯ, ДЛЯ НАРУЖНЫХ И ВНУТРЕННИХ РАБОТ (НВ), ЦЕМЕНТНАЯ, М75/М100, F75 | Т | 0.26061
|  |  | 1/10-280 | Прочие материалы для строительных работ
|  |  | 1/10-280-20/40 | ВОДА | М3 | 0.0876
Ж2-90-50 | ОТМОСТКА (АР Л.17) | М2 191,7
|  |  | 1-1 | ЗАТРАТЫ ТРУДА РАБОЧИХ | ЧЕЛ.Ч | 315.9082
|  |  | 1-3 | ЗАТРАТЫ ТРУДА МАШИНИСТОВ | ЧЕЛ.-Ч | 12.1189
|  |  | М010312 | ТРАКТОРЫ НА ГУСЕНИЧНОМ ХОДУ ПРИ РАБОТЕ НА ДРУГИХ ВИДАХ СТРОИТЕЛЬСТВА, 79 (108) КВТ (Л. С) | МАШ.Ч | 0.15183
|  |  | М021244* | КРАНЫ НА ГУСЕНИЧНОМ ХОДУ ПРИ РАБОТЕ НА ДРУГИХ ВИДАХ СТРОИТЕЛЬСТВА, 25 Т | МАШ.Ч | 1.9405
|  |  | М030101 | АВТОПОГРУЗЧИКИ 5 Т | МАШ.Ч | 0.32896
|  |  | М120202 | АВТОГРЕЙДЕРЫ СРЕДНЕГО ТИПА 99 (135) КВТ (Л. С) | МАШ.Ч | 0.82719
|  |  | М120711 | КАТКИ ДОРОЖНЫЕ ПРИЦЕПНЫЕ НА ПНЕВМОКОЛЕСНОМ ХОДУ 25 Т | МАШ.Ч | 0.15183
|  |  | М120906 | КАТКИ ДОРОЖНЫЕ САМОХОДНЫЕ ГЛАДКИЕ 8 Т | МАШ.Ч | 2.1542
|  |  | М120907 | КАТКИ ДОРОЖНЫЕ САМОХОДНЫЕ ГЛАДКИЕ 13 Т | МАШ.Ч | 1.9865
|  |  | М120910 | КАТКИ ДОРОЖНЫЕ САМОХОДНЫЕ НА ПНЕВМОКОЛЕСНОМ ХОДУ 16 Т | МАШ.Ч | 0.2009
|  |  | М121010 | ВИБРОПЛИТА ИМПОРТНОГО ПРОИЗВОДСТВА | МАШ.Ч | 10.7735
|  |  | М121601 | МАШИНЫ ПОЛИВОМОЕЧНЫЕ 6000 Л | МАШ.Ч | 0.48395
|  |  | М150402 | ГАЗОВАЯ ГОРЕЛКА | МАШ.Ч | 14.3775
|  |  | М331100 | ТРАМБОВКИ ПНЕВМАТИЧЕСКИЕ | МАШ.Ч | 9.2016
|  |  | М331617 | СРЕДСТВА МАЛОЙ МЕХАНИЗАЦИИ | МАШ.Ч | 3.0672
|  |  | М400001 | АВТОМОБИЛЬ БОРТОВОЙ, ГРУЗОПОДЪЕМНОСТЬЮ ДО 5 Т | МАШ.Ч | 0.97767
|  |  | 1 | Материалы для строительных работ
|  |  | 1/10 | Материалы для строительных работ общего назначения
|  |  | 1/10-110 | Лесоматериалы и пиломатериалы
|  |  | 1/10-110-50-10/285 | БРУСЬЯ НЕОБРЕЗНЫЕ ХВОЙНЫХ ПОРОД ДЛИНОЙ 4-6,5 М, ТОЛЩИНОЙ 100,125 ММ, 4 СОРТА | М3 | 0.27472
|  |  | 1/10-115 | Материалы кровельные и гидроизоляционные
|  |  | 1/10-115-5/595 | МАТЕРИАЛ РУЛОННЫЙ БИТУМНО-ПОЛИМЕРНЫЙ ГИДРОИЗОЛЯЦИОННЫЙ НАПЛАВЛЯЕМЫЙ "КРОВЛЯЭЛАСТ", МАРКА Г-ПХ-БЭ-ПП/ПП-4.0 КГ | М2 | 273.1725
|  |  | 1/10-130 | Мастики, герметики, смолы, смазки, эмульсии
|  |  | 1/10-130-5/304 | ПРАЙМЕР БИТУМНО-ПОЛИМЕРНЫЙ "АУТОКРИН" | КГ | 71.8875
|  |  | 1/10-135 | Нефтепродукты, газы, химические материалы
|  |  | 1/10-135-20/75 | СМЕСЬ ПРОПАНА И БУТАНА ТЕХНИЧЕСКИХ | КГ | 81.4725
|  |  | 1/10-240 | Метизы и крепежные изделия
|  |  | 1/10-240-25-35/240 | ГВОЗДИ СТРОИТЕЛЬНЫЕ | КГ | 1.616
|  |  | 1/10-280 | Прочие материалы для строительных работ
|  |  | 1/10-280-20/40 | ВОДА | М3 | 15.36
|  |  | 4 | Железобетонные и бетонные изделия и конструкции (в т.ч. типовые), керамические изделия, нерудные материалы, бетоны и растворы
|  |  | 4/1 | Конструкции и изделия бетонные и железобетонные, керамические изделия, нерудные материалы, товарные бетоны и растворы
|  |  | 4/1-4 | Бетоны, растворы, смеси асфальтобетонные
|  |  | 4/1-4-10-20-40/50 | БЕТОН ТЯЖЕЛЫЙ С КРУПНОСТЬЮ ЗАПОЛНИТЕЛЯ 20-40 ММ, КЛАССА С12/15 (B15) | М3 | 9.5344
|  |  | 4/1-4-20-20-10-20/10 | РАСТВОРЫ КЛАДОЧНЫЕ ТЯЖЕЛЫЕ ЦЕМЕНТНЫЕ, МАРКИ 100 | М3 | 0.031997
|  |  | 4/1-5 | Материалы природные нерудные. Гравий керамзитовый. Керамзит
|  |  | 4/1-5-30-35-10/С412-1503-6А | СМЕСИ ГРАВИЙНО-ПЕСЧАНЫЕ ГПС С5 (ТРАНСПОРТ 27 КМ) | М3 | 29.3301
|  |  | 4/1-5-40-10-10/С412-1500-2А | ПЕСОК СТРОИТЕЛЬНЫЙ (С ТРАНСПОРТОМ НА 27 КМ) | М3 | 42.174
|  |  | 4/1-5-50/С412-9006-А | ПЕСКОЦЕМЕНТНАЯ СМЕСЬ | М3 | 8.5306
|  |  | 4/2 | Конструкции и изделия типовые сборные бетонные и железобетонные (Каталог-кодификатор)
|  |  | 4/2-2 | Изделия бетоннные
|  |  | 4/2-2-1-10/16 | КАМЕНЬ БОРТОВОЙ БРТ100.20.8, С25/30, F250, W4 СЕРИЯ Б3.020.1-1.99 ВЫП.1 | ШТ. | 161.6
|  |  | 4/2-2-2-1-10/262 | ПЛИТА ТРОТУАРНАЯ П20.10.6-М-А В25 СЕРИЯ Б3.020.1-8.08 ВЫП.1 | ШТ. | 9256.3979
Ж2-90-20 | ВХОДЫ, КРЫЛЬЦА, РАМПЫ | ШТ 12
|  |  | 1-1 | ЗАТРАТЫ ТРУДА РАБОЧИХ | ЧЕЛ.Ч | 69.129
|  |  | 1-3 | ЗАТРАТЫ ТРУДА МАШИНИСТОВ | ЧЕЛ.-Ч | 4.5757
|  |  | М021244* | КРАНЫ НА ГУСЕНИЧНОМ ХОДУ ПРИ РАБОТЕ НА ДРУГИХ ВИДАХ СТРОИТЕЛЬСТВА, 25 Т | МАШ.Ч | 3.1104
|  |  | М030101 | АВТОПОГРУЗЧИКИ 5 Т | МАШ.Ч | 0.00338
|  |  | М030204 | ДОМКРАТЫ ГИДРАВЛИЧЕСКИЕ ГРУЗОПОДЪЕМНОСТЬЮ ДО 100 Т | МАШ.Ч | 0.090982
|  |  | М030401 | ЛЕБЕДКИ ЭЛЕКТРИЧЕСКИЕ ТЯГОВЫМ УСИЛИЕМ ДО 5,79 (0,59) КН (Т) | МАШ.Ч | 0.07725
|  |  | М031110 | ПОДЪЕМНИКИ СТРОИТЕЛЬНЫЕ 0,5 Т | МАШ.Ч | 0.017064
|  |  | М041000 | ПРЕОБРАЗОВАТЕЛИ СВАРОЧНЫЕ С НОМИНАЛЬНЫМ СВАРОЧНЫМ ТОКОМ 315-500 А | МАШ.Ч | 0.90982
|  |  | М041400 | ЭЛЕКТРИЧЕСКИЕ ПЕЧИ ДЛЯ СУШКИ СВАРОЧНЫХ МАТЕРИАЛОВ С РЕГУЛИРОВАНИЕМ ТЕМПЕРАТУРЫ В ПРЕДЕЛАХ 80-500 ГРАДУСОВ | МАШ.Ч | 0.0409
|  |  | М050401 | КОМПРЕССОРЫ ПЕРЕДВИЖНЫЕ С ЭЛЕКТРОДВИГАТЕЛЕМ ДАВЛЕНИЕМ 600 КПА (6 АТМ) 0,5 М3/МИН | МАШ.Ч | 0.5025
|  |  | М110102* | БАДЬИ ЕМКОСТЬЮ 4 М3 | МАШ.Ч | 0.47346
|  |  | М110610 | СМЕСИТЕЛЬ-ПЕРЕГРУЖАТЕЛЬ 3 М3 | МАШ.Ч | 0.03082
|  |  | М110907 | ВИБРАТОРЫ | МАШ.Ч | 0.354
|  |  | М111100 | ВИБРАТОР ГЛУБИННЫЙ | МАШ.Ч | 0.47346
|  |  | М330301* | МАШИНЫ ШЛИФОВАЛЬНЫЕ ЭЛЕКТРИЧЕСКИЕ | МАШ.Ч | 0.10715
|  |  | М331100 | ТРАМБОВКИ ПНЕВМАТИЧЕСКИЕ | МАШ.Ч | 0.52
|  |  | М331451 | ПЕРФОРАТОРЫ ЭЛЕКТРИЧЕСКИЕ | МАШ.Ч | 4.2672
|  |  | М331615* | ДРЕЛИ ЭЛЕКТРИЧЕСКИЕ | МАШ.Ч | 0.7725
|  |  | М331617 | СРЕДСТВА МАЛОЙ МЕХАНИЗАЦИИ | МАШ.Ч | 1.4141
|  |  | М340101 | АГРЕГАТЫ ОКРАСОЧНЫЕ ВЫСОКОГО ДАВЛЕНИЯ ДЛЯ ОКРАСКИ ПОВЕРХНОСТЕЙ КОНСТРУКЦИЙ МОЩНОСТЬЮ 1 КВТ | МАШ.Ч | 0.003196
|  |  | 1 | Материалы для строительных работ
|  |  | 1/10 | Материалы для строительных работ общего назначения
|  |  | 1/10-110 | Лесоматериалы и пиломатериалы
|  |  | 1/10-110-50-5/85 | БРУСКИ ОБРЕЗНЫЕ ХВОЙНЫХ ПОРОД ДЛИНОЙ 4-6,5 М, ШИРИНОЙ 75-150 ММ, ТОЛЩИНОЙ 40-75 ММ, 1 СОРТА | М3 | 8.6e-05
|  |  | 1/10-110-50-5/365 | БРУСКИ ОБРЕЗНЫЕ ХВОЙНЫХ ПОРОД ДЛИНОЙ 4-6,5 М, ШИРИНОЙ 75-150 ММ, ТОЛЩИНОЙ 40-75 ММ, 3 СОРТА | М3 | 0.00182
|  |  | 1/10-110-50-10/285 | БРУСЬЯ НЕОБРЕЗНЫЕ ХВОЙНЫХ ПОРОД ДЛИНОЙ 4-6,5 М, ТОЛЩИНОЙ 100,125 ММ, 4 СОРТА | М3 | 0.0153
|  |  | 1/10-110-50-15/585 | ДОСКИ ОБРЕЗНЫЕ ХВОЙНЫХ ПОРОД ДЛИНОЙ 4-6,5 М, ШИРИНОЙ 75-150 ММ, ТОЛЩИНОЙ 44 ММ И БОЛЕЕ, 3 СОРТА | М3 | 0.02236
|  |  | 1/10-110-50-20/665 | ДОСКИ НЕОБРЕЗНЫЕ ХВОЙНЫХ ПОРОД ДЛИНОЙ 2-3,75 М, ТОЛЩИНОЙ 32, 40 ММ, 4 СОРТА | М3 | 0.0004
|  |  | 1/10-120 | Материалы, изделия и конструкции для теплоизоляционных работ
|  |  | 1/10-120-220-70/22 | СТЕКЛОСЕТКА ССШ-160(100) | М2 | 9.75
|  |  | 1/10-130 | Мастики, герметики, смолы, смазки, эмульсии
|  |  | 1/10-130-5/40 | МАСТИКА БИТУМНАЯ ГИДРОИЗОЛЯЦИОННАЯ ХОЛОДНАЯ | КГ | 85.69
|  |  | 1/10-130-5/45 | МАСТИКА БИТУМНАЯ КРОВЕЛЬНАЯ ГОРЯЧАЯ | Т | 0.0008
|  |  | 1/10-135 | Нефтепродукты, газы, химические материалы
|  |  | 1/10-135-10-2/70 | БИТУМЫ НЕФТЯНЫЕ КРОВЕЛЬНЫЕ МАРКИ БНК-45/190 | Т | 0.005225
|  |  | 1/10-135-10-10/40 | КЕРОСИН ТЕХНИЧЕСКИЙ ЭКОЛОГИЧЕСКИ ЧИСТЫЙ | Т | 0.012122
|  |  | 1/10-135-20/35 | АЦЕТИЛЕН РАСТВОРЕННЫЙ ТЕХНИЧЕСКИЙ МАРКИ Б | Т | 1.8e-05
|  |  | 1/10-135-20/60 | КИСЛОРОД ТЕХНИЧЕСКИЙ ГАЗООБРАЗНЫЙ | М3 | 0.08347
|  |  | 1/10-135-25/385 | СТЕКЛО ЖИДКОЕ КАЛИЙНОЕ | КГ | 2.3
|  |  | 1/10-140 | Электроды, прутки винипластовые, проволока сварочные
|  |  | 1/10-140-40/30 | ЭЛЕКТРОДЫ УОНИ 13/55 | КГ | 0.40066
|  |  | 1/10-160 | Пленки, полотна, ткани разные
|  |  | 1/10-160-20/15 | ВЕТОШЬ | КГ | 0.0209
|  |  | 1/10-160-20/35 | ТКАНЬ МЕШОЧНАЯ | 10 М2 | 0.02464
|  |  | 1/10-170 | Оснастка технологическая и инструментальная
|  |  | 1/10-170-5/15 | СВЕРЛА АЛМАЗНЫЕ ПО БЕТОНУ (КОЛЬЦЕВЫЕ СВЕРЛА), ДИАМЕТРОМ 32 ММ | ШТ. | 0.3753
|  |  | 1/10-180 | Материалы шлифовальные
|  |  | 1/10-180-20/64 | КРУГИ ШЛИФОВАЛЬНЫЕ ДЛЯ СПЕЦИАЛЬНЫХ МОНТАЖНЫХ РАБОТ 5П 230 Х 6 Х 22 | ШТ. | 0.005843
|  |  | 1/10-230 | Материалы для отделочных работ
|  |  | 1/10-230-15/395 | ГРУНТОВКА АКРИЛОВАЯ ГЛУБОКОГО ПРОНИКНОВЕНИЯ ДЛЯ НАРУЖНЫХ (Н) И ВНУТРЕННИХ РАБОТ (В), ПОЛИМЕРНАЯ (П), ОДНОКОМПОНЕНТНАЯ (1), ВОДНО-ДИСПЕРСИОННАЯ (Д) | КГ | 2.25
|  |  | 1/10-230-45-10/75 | ЭМАЛЬ ПЕНТАФТАЛЕВАЯ ПФ-115, БЕЛАЯ | КГ | 0.04842
|  |  | 1/10-230-50-15/22 | КСИЛОЛ | Л | 0.004173
|  |  | 1/10-230-50-15/51 | РАСТВОРИТЕЛЬ ДЛЯ ЛАКОКРАСОЧНЫХ МАТЕРИАЛОВ МАРКИ Р-4 | КГ | 0.005008
|  |  | 1/10-230-50-15/77 | СОЛЬВЕНТ КАМЕННОУГОЛЬНЫЙ ТЕХНИЧЕСКИЙ | Т | 5e-06
|  |  | 1/10-230-60-35/61 | СОСТАВ КЛЕЕВОЙ ПОЛИМИНЕРАЛЬНЫЙ ДЛЯ НАКЛЕИВАНИЯ ТЕПЛОИЗОЛЯЦИОННЫХ МАТЕРИАЛОВ И АРМИРУЮЩЕЙ СЕТКИ (КС), ОДНОКОМПОНЕНТНЫЙ (1) | Т | 0.045
|  |  | 1/10-230-60-45-5/125 | РАСТВОРНАЯ СМЕСЬ СУХАЯ (РСС), ШТУКАТУРНАЯ, ДЛЯ НАРУЖНЫХ И ВНУТРЕННИХ РАБОТ (НВ), ЦЕМЕНТНАЯ, М75/М100, F75 | Т | 0.15
|  |  | 1/10-240 | Метизы и крепежные изделия
|  |  | 1/10-240-10-10/131 | БОЛТЫ СТРОИТЕЛЬНЫЕ | Т | 0.00091
|  |  | 1/10-240-20/1 | ГАЙКИ СТРОИТЕЛЬНЫЕ | Т | 0.00026
|  |  | 1/10-240-25-35/240 | ГВОЗДИ СТРОИТЕЛЬНЫЕ | КГ | 0.92283
|  |  | 1/10-240-50-16/2 | ШАЙБЫ СТРОИТЕЛЬНЫЕ | КГ | 0.13
|  |  | 1/10-260 | Металлопрокат и металлоизделия (за исключением металлоизделий части 2)
|  |  | 1/10-260-170-4/18 | ШВЕЛЛЕРЫ ГОРЯЧЕКАТАНЫЕ N 40 ИЗ СТАЛИ УГЛЕРОДИСТОЙ ОБЫКНОВЕННОГО КАЧЕСТВА МАРКИ СТ3СП, СТ3ПС | Т | 0.000162
|  |  | 1/10-260-200/12 | КАТАНКА ИЗ СТАЛИ УГЛЕРОДИСТОЙ ОБЫКНОВЕННОГО КАЧЕСТВА ДИАМЕТРОМ, 6,3 ММ 6,5 ММ | КГ | 0.002504
|  |  | 1/10-280 | Прочие материалы для строительных работ
|  |  | 1/10-280-20/40 | ВОДА | М3 | 0.69361
|  |  | 1/55 | Материалы специального назначения (кислотоупорные, огнеупорные и антикоррозионные)
|  |  | 1/55-50 | Материалы антикоррозионные и химически стойкие
|  |  | 1/55-50-25/55 | ГРУНТОВКА ГФ-021, КРАСНО-КОРИЧНЕВАЯ | КГ | 0.047665
|  |  | 2 | Строительные изделия и конструкции
|  |  | 2/20 | Изделия и конструкции стальные
|  |  | 2/20-20 | Изделия и конструкции ограждающие и встроенные стальные
|  |  | 2/20-20-20-20/75 | ОГРАЖДЕНИЯ СТАЛЬНЫЕ ДЛЯ МАРШЕЙ НАРУЖНЫХ ЛЕСТНИЦ РЕШЕТЧАТЫЕ, С ЛАКОКРАСОЧНЫМ ПОКРЫТИЕМ | Т | 0.08347
|  |  | 3 | Материалы и изделия для санитарно-технических работ
|  |  | 3/13 | Другие материалы для сантехработ
|  |  | 3/13-10 | Болты с гайками и шайбами
|  |  | 3/13-10-10/40 | БОЛТЫ С ГАЙКАМИ И ШАЙБАМИ ДЛЯ САНИТАРНО-ТЕХНИЧЕСКИХ РАБОТ ДИАМЕТРОМ 10 ММ | Т | 3.7e-05
|  |  | 4 | Железобетонные и бетонные изделия и конструкции (в т.ч. типовые), керамические изделия, нерудные материалы, бетоны и растворы
|  |  | 4/1 | Конструкции и изделия бетонные и железобетонные, керамические изделия, нерудные материалы, товарные бетоны и растворы
|  |  | 4/1-4 | Бетоны, растворы, смеси асфальтобетонные
|  |  | 4/1-4-10-20-20/40 | БЕТОН ТЯЖЕЛЫЙ С КРУПНОСТЬЮ ЗАПОЛНИТЕЛЯ БОЛЕЕ 5 ДО 20 ММ, КЛАССА С10/12,5 (В12,5) | М3 | 0.0672
|  |  | 4/1-4-10-20-40/90 | БЕТОН ТЯЖЕЛЫЙ С КРУПНОСТЬЮ ЗАПОЛНИТЕЛЯ 20-40 ММ, КЛАССА С25/30 (В30) | М3 | 0.408
|  |  | 4/1-4-10-20-70/1040 | БЕТОН ТЯЖЕЛЫЙ С КРУПНОСТЬЮ ЗАПОЛНИТЕЛЯ БОЛЕЕ 5 ДО 20 ММ, КЛАССА С16/20, F50-F100, W4 | М3 | 2.652
|  |  | 4/1-4-20-20-10-10/10 | РАСТВОРЫ КЛАДОЧНЫЕ ТЯЖЕЛЫЕ ЦЕМЕНТНЫЕ, МАРКИ 25 | М3 | 0.1426
|  |  | 4/1-4-20-20-10-10/20 | РАСТВОРЫ КЛАДОЧНЫЕ ТЯЖЕЛЫЕ ЦЕМЕНТНЫЕ, МАРКИ 50 | М3 | 0.03375
|  |  | 4/1-4-20-20-10-20/10 | РАСТВОРЫ КЛАДОЧНЫЕ ТЯЖЕЛЫЕ ЦЕМЕНТНЫЕ, МАРКИ 100 | М3 | 0.0054
|  |  | 4/1-4-20-20-10-20/20 | РАСТВОРЫ КЛАДОЧНЫЕ ТЯЖЕЛЫЕ ЦЕМЕНТНЫЕ, МАРКИ 150 | М3 | 0.171
|  |  | 4/1-4-20-20-10-20/30 | РАСТВОРЫ КЛАДОЧНЫЕ ТЯЖЕЛЫЕ ЦЕМЕНТНЫЕ, МАРКИ 200 | М3 | 0.066096
|  |  | 4/1-5 | Материалы природные нерудные. Гравий керамзитовый. Керамзит
|  |  | 4/1-5-20-20-20/С412-1290-3А | ЩЕБЕНЬ ИЗ ГРАВИЯ МАРКИ 600, 2 КЛАССА, ФРАКЦИИ 20-80 ММ (С ТРАНСПОРТОМ НА 27 КМ) | М3 | 2.3
|  |  | 4/2 | Конструкции и изделия типовые сборные бетонные и железобетонные (Каталог-кодификатор)
|  |  | 4/2-1 | Конструкции и изделия из сборного железобетона
|  |  | 4/2-1-3-4-1-11/953 | БЛОК СТЕНЫ ПОДВАЛА ФБС 12.4.6 С16/20, F100, W4 СЕРИЯ Б1.016.1-1 | ШТ. | 5
|  |  | 4/2-1-3-4-1-11/972 | БЛОК СТЕНЫ ПОДВАЛА ФБС 12.5.6 С16/20, F100, W4 СЕРИЯ Б1.016.1-1 | ШТ. | 1
|  |  | 4/2-1-3-4-1-11/1013 | БЛОК СТЕНЫ ПОДВАЛА ФБС 9.4.6 С16/20, F100, W4 СЕРИЯ Б1.016.1-1 | ШТ. | 6
|  |  | 4/2-1-7-1-1-30/589121-Б028-А | СТУПЕНЬ ЛС9.17, С12/15, F50 СЕРИЯ Б1.055.1-1.01 ВЫП.1 ЛС9.17, С12/15, F50 СЕРИЯ Б1.055.1-1.01 ВЫП.1 | ШТ. | 15
|  |  | 4/2-2 | Изделия бетоннные
|  |  | 4/2-2-1-10/1 | КАМЕНЬ БОРТОВОЙ БР100.30.15, С25/30, F250, W4 СЕРИЯ Б3.020.1-1.99 ВЫП.1 | ШТ. | 9
|  |  | 6 | Трубы и детали трубопроводов (за исключением труб стальных обсадных и бурильных части 1). Арматура для технологических трубопроводов
|  |  | 6/20 | Трубы и детали трубопроводов стальные
|  |  | 6/20-20 | Трубы стальные сварные водогазопроводные неоцинкованные
|  |  | 6/20-20-10/10 | ТРУБА СТАЛЬНАЯ СВАРНАЯ ВОДОГАЗОПРОВОДНАЯ НЕОЦИНКОВАННАЯ ЛЕГКАЯ НОМИНАЛЬНЫМ ДИАМЕТРОМ 15 ММ, ТОЛЩИНОЙ СТЕНКИ 2,5 ММ | М | 0.005832
|  |  | 6/60 | Трубы и детали трубопроводов хризотилцементные (асбестоцементные)
|  |  | 6/60-10 | Трубопроводы хризотилцементные
|  |  | 6/60-10-20/10 | ТРУБА ХРИЗОТИЛЦЕМЕНТНАЯ БЕЗНАПОРНАЯ НОМИНАЛЬНЫМ ДИАМЕТРОМ 100 ММ (БНТ 100) | М | 3.024
Ж2-90-20 | ВХОДЫ, КРЫЛЬЦА, РАМПЫ | ШТ 80
|  |  | 1-1 | ЗАТРАТЫ ТРУДА РАБОЧИХ | ЧЕЛ.Ч | 245.0331
|  |  | 1-3 | ЗАТРАТЫ ТРУДА МАШИНИСТОВ | ЧЕЛ.-Ч | 34.0539
|  |  | М021244* | КРАНЫ НА ГУСЕНИЧНОМ ХОДУ ПРИ РАБОТЕ НА ДРУГИХ ВИДАХ СТРОИТЕЛЬСТВА, 25 Т | МАШ.Ч | 21.3191
|  |  | М030101 | АВТОПОГРУЗЧИКИ 5 Т | МАШ.Ч | 0.004295
|  |  | М030204 | ДОМКРАТЫ ГИДРАВЛИЧЕСКИЕ ГРУЗОПОДЪЕМНОСТЬЮ ДО 100 Т | МАШ.Ч | 0.042706
|  |  | М040502 | УСТАНОВКИ ДЛЯ СВАРКИ РУЧНОЙ ДУГОВОЙ (ПОСТОЯННОГО ТОКА) | МАШ.Ч | 6.4946
|  |  | М041000 | ПРЕОБРАЗОВАТЕЛИ СВАРОЧНЫЕ С НОМИНАЛЬНЫМ СВАРОЧНЫМ ТОКОМ 315-500 А | МАШ.Ч | 0.42706
|  |  | М041400 | ЭЛЕКТРИЧЕСКИЕ ПЕЧИ ДЛЯ СУШКИ СВАРОЧНЫХ МАТЕРИАЛОВ С РЕГУЛИРОВАНИЕМ ТЕМПЕРАТУРЫ В ПРЕДЕЛАХ 80-500 ГРАДУСОВ | МАШ.Ч | 0.019198
|  |  | М050102 | КОМПРЕССОРЫ ПЕРЕДВИЖНЫЕ С ДВИГАТЕЛЕМ ВНУТРЕННЕГО СГОРАНИЯ ДАВЛЕНИЕМ ДО 686 КПА (7АТМ) 5 М3/МИН | МАШ.Ч | 0.506
|  |  | М110102* | БАДЬИ ЕМКОСТЬЮ 4 М3 | МАШ.Ч | 1.055
|  |  | М110610 | СМЕСИТЕЛЬ-ПЕРЕГРУЖАТЕЛЬ 3 М3 | МАШ.Ч | 0.4568
|  |  | М110907 | ВИБРАТОРЫ | МАШ.Ч | 2.338
|  |  | М111100 | ВИБРАТОР ГЛУБИННЫЙ | МАШ.Ч | 0.88633
|  |  | М111301* | ВИБРАТОР ПОВЕРХНОСТНЫЙ | МАШ.Ч | 0.16863
|  |  | М330301* | МАШИНЫ ШЛИФОВАЛЬНЫЕ ЭЛЕКТРИЧЕСКИЕ | МАШ.Ч | 0.011362
|  |  | М331101 | ТРАМБОВКИ ПНЕВМАТИЧЕСКИЕ (БЕЗ УЧЕТА СТОИМОСТИ СЖАТОГО ВОЗДУХА) | МАШ.Ч | 0.506
|  |  | М331451 | ПЕРФОРАТОРЫ ЭЛЕКТРИЧЕСКИЕ | МАШ.Ч | 1.7472
|  |  | М331617 | СРЕДСТВА МАЛОЙ МЕХАНИЗАЦИИ | МАШ.Ч | 11.7677
|  |  | М340101 | АГРЕГАТЫ ОКРАСОЧНЫЕ ВЫСОКОГО ДАВЛЕНИЯ ДЛЯ ОКРАСКИ ПОВЕРХНОСТЕЙ КОНСТРУКЦИЙ МОЩНОСТЬЮ 1 КВТ | МАШ.Ч | 0.0015
|  |  | 1 | Материалы для строительных работ
|  |  | 1/10 | Материалы для строительных работ общего назначения
|  |  | 1/10-110 | Лесоматериалы и пиломатериалы
|  |  | 1/10-110-50-5/85 | БРУСКИ ОБРЕЗНЫЕ ХВОЙНЫХ ПОРОД ДЛИНОЙ 4-6,5 М, ШИРИНОЙ 75-150 ММ, ТОЛЩИНОЙ 40-75 ММ, 1 СОРТА | М3 | 4e-05
|  |  | 1/10-110-50-5/365 | БРУСКИ ОБРЕЗНЫЕ ХВОЙНЫХ ПОРОД ДЛИНОЙ 4-6,5 М, ШИРИНОЙ 75-150 ММ, ТОЛЩИНОЙ 40-75 ММ, 3 СОРТА | М3 | 0.001925
|  |  | 1/10-110-50-15/585 | ДОСКИ ОБРЕЗНЫЕ ХВОЙНЫХ ПОРОД ДЛИНОЙ 4-6,5 М, ШИРИНОЙ 75-150 ММ, ТОЛЩИНОЙ 44 ММ И БОЛЕЕ, 3 СОРТА | М3 | 0.02509
|  |  | 1/10-130 | Мастики, герметики, смолы, смазки, эмульсии
|  |  | 1/10-130-5/40 | МАСТИКА БИТУМНАЯ ГИДРОИЗОЛЯЦИОННАЯ ХОЛОДНАЯ | КГ | 389.5
|  |  | 1/10-130-5/234 | МАСТИКА КЛЕЯЩАЯ КАУЧУКОВАЯ МАРКИ КН-3 | Т | 0.0036
|  |  | 1/10-130-30/103 | СМАЗКА СОЛИДОЛ ЖИРОВОЙ (СОЛИДОЛ-Ж) | Т | 0.00183
|  |  | 1/10-135 | Нефтепродукты, газы, химические материалы
|  |  | 1/10-135-10-2/70 | БИТУМЫ НЕФТЯНЫЕ КРОВЕЛЬНЫЕ МАРКИ БНК-45/190 | Т | 0.02375
|  |  | 1/10-135-10-10/40 | КЕРОСИН ТЕХНИЧЕСКИЙ ЭКОЛОГИЧЕСКИ ЧИСТЫЙ | Т | 0.0551
|  |  | 1/10-135-20/35 | АЦЕТИЛЕН РАСТВОРЕННЫЙ ТЕХНИЧЕСКИЙ МАРКИ Б | Т | 9e-06
|  |  | 1/10-135-20/60 | КИСЛОРОД ТЕХНИЧЕСКИЙ ГАЗООБРАЗНЫЙ | М3 | 0.03918
|  |  | 1/10-135-25/385 | СТЕКЛО ЖИДКОЕ КАЛИЙНОЕ | КГ | 14.5
|  |  | 1/10-140 | Электроды, прутки винипластовые, проволока сварочные
|  |  | 1/10-140-40/30 | ЭЛЕКТРОДЫ УОНИ 13/55 | КГ | 0.18806
|  |  | 1/10-140-40/140 | ЭЛЕКТРОДЫ ТИПА Э42 ДИАМЕТРОМ 5 ММ | Т | 0.00576
|  |  | 1/10-140-40/150 | ЭЛЕКТРОДЫ ТИПА Э42А ДИАМЕТРОМ 5 ММ | Т | 0.00218
|  |  | 1/10-160 | Пленки, полотна, ткани разные
|  |  | 1/10-160-10/190 | ПЛЕНКА ПОЛИЭТИЛЕНОВАЯ ПЕРВОГО СОРТА, ТОЛЩИНОЙ 0,2 ММ | М2 | 6.33
|  |  | 1/10-160-20/15 | ВЕТОШЬ | КГ | 0.095
|  |  | 1/10-170 | Оснастка технологическая и инструментальная
|  |  | 1/10-170-10/105 | СВЕРЛА С SDS PLUS ХВОСТОВИКОМ (НАКОНЕЧНИК ИЗ ТВЕРДОСПЛАВНОЙ СТАЛИ) (ПО БЕТОНУ), ДИАМЕТРОМ 4-8 ММ, ДЛИНОЙ 110-165 ММ | ШТ. | 0.1944
|  |  | 1/10-180 | Материалы шлифовальные
|  |  | 1/10-180-20/64 | КРУГИ ШЛИФОВАЛЬНЫЕ ДЛЯ СПЕЦИАЛЬНЫХ МОНТАЖНЫХ РАБОТ 5П 230 Х 6 Х 22 | ШТ. | 0.002743
|  |  | 1/10-230 | Материалы для отделочных работ
|  |  | 1/10-230-45-10/75 | ЭМАЛЬ ПЕНТАФТАЛЕВАЯ ПФ-115, БЕЛАЯ | КГ | 0.02272
|  |  | 1/10-230-50-15/22 | КСИЛОЛ | Л | 0.001958
|  |  | 1/10-230-50-15/51 | РАСТВОРИТЕЛЬ ДЛЯ ЛАКОКРАСОЧНЫХ МАТЕРИАЛОВ МАРКИ Р-4 | КГ | 0.002351
|  |  | 1/10-230-55-5/22 | ВЯЖУЩЕЕ ГИПСОВОЕ МАРКИ Г-4 НОРМАЛЬНОТВЕРДЕЮЩЕЕ (Б), СРЕДНЕГО ПОМОЛА (II) (ФАСОВАННОЕ) | Т | 0.0092
|  |  | 1/10-235 | Изделия герметизирующие, уплотняющие, изолирующие
|  |  | 1/10-235-3/101 | ПАКЛЯ ПРОПИТАННАЯ | КГ | 3.8
|  |  | 1/10-235-20/51 | ЛЕНТА ГЕРМЕТИЗИРУЮЩАЯ САМОКЛЕЯЩАЯСЯ ГЕРЛЕН-Д ШИРИНОЙ 100 ММ | 1000 М | 0.10084
|  |  | 1/10-240 | Метизы и крепежные изделия
|  |  | 1/10-240-10-10/131 | БОЛТЫ СТРОИТЕЛЬНЫЕ | Т | 0.000963
|  |  | 1/10-240-20/1 | ГАЙКИ СТРОИТЕЛЬНЫЕ | Т | 0.000275
|  |  | 1/10-240-25-35/240 | ГВОЗДИ СТРОИТЕЛЬНЫЕ | КГ | 1.9132
|  |  | 1/10-240-30-50/20 | ДЮБЕЛЬ С ШУРУПОМ (ГВОЗДЕМ) ДЛЯ БЫСТРОГО МОНТАЖА 6Х60 | 100 ШТ. | 0.48
|  |  | 1/10-240-50-16/2 | ШАЙБЫ СТРОИТЕЛЬНЫЕ | КГ | 0.1375
|  |  | 1/10-260 | Металлопрокат и металлоизделия (за исключением металлоизделий части 2)
|  |  | 1/10-260-170-4/18 | ШВЕЛЛЕРЫ ГОРЯЧЕКАТАНЫЕ N 40 ИЗ СТАЛИ УГЛЕРОДИСТОЙ ОБЫКНОВЕННОГО КАЧЕСТВА МАРКИ СТ3СП, СТ3ПС | Т | 7.6e-05
|  |  | 1/10-260-200/12 | КАТАНКА ИЗ СТАЛИ УГЛЕРОДИСТОЙ ОБЫКНОВЕННОГО КАЧЕСТВА ДИАМЕТРОМ, 6,3 ММ 6,5 ММ | КГ | 0.001175
|  |  | 1/10-280 | Прочие материалы для строительных работ
|  |  | 1/10-280-20/40 | ВОДА | М3 | 2.427
|  |  | 1/55 | Материалы специального назначения (кислотоупорные, огнеупорные и антикоррозионные)
|  |  | 1/55-50 | Материалы антикоррозионные и химически стойкие
|  |  | 1/55-50-25/55 | ГРУНТОВКА ГФ-021, КРАСНО-КОРИЧНЕВАЯ | КГ | 0.02237
|  |  | 2 | Строительные изделия и конструкции
|  |  | 2/10 | Арматурные заготовки и изделия стальные для монолитных железобетонных конструкций
|  |  | 2/10-45 | Заготовки из проволоки из низкоуглеродистой стали холоднотянутой для армирования железобетонных конструкций
|  |  | 2/10-45/10 | ЗАГОТОВКИ ИЗ ПРОВОЛОКИ ИЗ НИЗКОУГЛЕРОДИСТОЙ СТАЛИ ХОЛОДНОТЯНУТОЙ ПЕРИОДИЧЕСКОГО ПРОФИЛЯ КЛАССА ВР-I ДЛЯ АРМИРОВАНИЯ ЖЕЛЕЗОБЕТОННЫХ КОНСТРУКЦИЙ ДИАМЕТРОМ 4 ММ | Т | 1.8e-05
|  |  | 2/10-50 | Сетка арматурная
|  |  | 2/10-50/5 | СЕТКА АРМАТУРНАЯ | Т | 0.09614
|  |  | 2/20 | Изделия и конструкции стальные
|  |  | 2/20-20 | Изделия и конструкции ограждающие и встроенные стальные
|  |  | 2/20-20-20-20/45 | ОГРАЖДЕНИЯ СТАЛЬНЫЕ ЛЕСТНИЧНЫХ ПЛОЩАДОК ВНУТРЕННИХ ЛЕСТНИЦ РЕШЕТЧАТЫЕ, С ЛАКОКРАСОЧНЫМ ПОКРЫТИЕМ | Т | 0.03918
|  |  | 2/50 | Изделия и конструкции деревянные
|  |  | 2/50-30 | Детали профильные из древесины и древесных материалов
|  |  | 2/50-30-30/15 | ПРОБКИ ДЕРЕВЯННЫЕ ХВОЙНЫХ ПОРОД | М3 | 0.014332
|  |  | 2/50-35 | Прочие изделия и конструкции деревянные
|  |  | 2/50-35-10/5 | ЩИТЫ ИЗ ДОСОК ХВОЙНЫХ ПОРОД, ТОЛЩИНОЙ 25 ММ | М2 | 1.1
|  |  | 2/50-35-10/10 | ЩИТЫ ИЗ ДОСОК ХВОЙНЫХ ПОРОД, ТОЛЩИНОЙ 40 ММ | М2 | 0.2388
|  |  | 3 | Материалы и изделия для санитарно-технических работ
|  |  | 3/13 | Другие материалы для сантехработ
|  |  | 3/13-10 | Болты с гайками и шайбами
|  |  | 3/13-10-10/40 | БОЛТЫ С ГАЙКАМИ И ШАЙБАМИ ДЛЯ САНИТАРНО-ТЕХНИЧЕСКИХ РАБОТ ДИАМЕТРОМ 10 ММ | Т | 1.7e-05
|  |  | 4 | Железобетонные и бетонные изделия и конструкции (в т.ч. типовые), керамические изделия, нерудные материалы, бетоны и растворы
|  |  | 4/1 | Конструкции и изделия бетонные и железобетонные, керамические изделия, нерудные материалы, товарные бетоны и растворы
|  |  | 4/1-4 | Бетоны, растворы, смеси асфальтобетонные
|  |  | 4/1-4-10-20-20/40 | БЕТОН ТЯЖЕЛЫЙ С КРУПНОСТЬЮ ЗАПОЛНИТЕЛЯ БОЛЕЕ 5 ДО 20 ММ, КЛАССА С10/12,5 (В12,5) | М3 | 0.257
|  |  | 4/1-4-10-20-20/50 | БЕТОН ТЯЖЕЛЫЙ С КРУПНОСТЬЮ ЗАПОЛНИТЕЛЯ БОЛЕЕ 5 ДО 20 ММ, КЛАССА С12/15 (B15) | М3 | 0.9218
|  |  | 4/1-4-10-20-70/90 | БЕТОН ТЯЖЕЛЫЙ С КРУПНОСТЬЮ ЗАПОЛНИТЕЛЯ БОЛЕЕ 5 ДО 20 ММ, КЛАССА С8/10, F75-F100, W4 | М3 | 2.142
|  |  | 4/1-4-10-20-70/1040 | БЕТОН ТЯЖЕЛЫЙ С КРУПНОСТЬЮ ЗАПОЛНИТЕЛЯ БОЛЕЕ 5 ДО 20 ММ, КЛАССА С16/20, F50-F100, W4 | М3 | 6.459
|  |  | 4/1-4-20-20-10-10/10 | РАСТВОРЫ КЛАДОЧНЫЕ ТЯЖЕЛЫЕ ЦЕМЕНТНЫЕ, МАРКИ 25 | М3 | 0.899
|  |  | 4/1-4-20-20-10-10/20 | РАСТВОРЫ КЛАДОЧНЫЕ ТЯЖЕЛЫЕ ЦЕМЕНТНЫЕ, МАРКИ 50 | М3 | 0.0965
|  |  | 4/1-4-20-20-10-20/10 | РАСТВОРЫ КЛАДОЧНЫЕ ТЯЖЕЛЫЕ ЦЕМЕНТНЫЕ, МАРКИ 100 | М3 | 1.26
|  |  | 4/1-4-20-20-10-20/20 | РАСТВОРЫ КЛАДОЧНЫЕ ТЯЖЕЛЫЕ ЦЕМЕНТНЫЕ, МАРКИ 150 | М3 | 1.3616
|  |  | 4/1-5 | Материалы природные нерудные. Гравий керамзитовый. Керамзит
|  |  | 4/1-5-20-20-20/С412-1290-3А | ЩЕБЕНЬ ИЗ ГРАВИЯ МАРКИ 600, 2 КЛАССА, ФРАКЦИИ 20-80 ММ (С ТРАНСПОРТОМ НА 27 КМ) | М3 | 1.397
|  |  | 4/1-6 | Кирпич, камни, блоки
|  |  | 4/1-6-10-20-11/5010 | КИРПИЧ КЕРАМИЧЕСКИЙ РЯДОВОЙ ПОЛНОТЕЛЫЙ ОДИНАРНЫЙ, МАРКИ ПО ПРОЧНОСТИ 150, РИФЛЕНЫЙ | 1000 ШТ. | 1.995
|  |  | 4/2 | Конструкции и изделия типовые сборные бетонные и железобетонные (Каталог-кодификатор)
|  |  | 4/2-1 | Конструкции и изделия из сборного железобетона
|  |  | 4/2-1-3-4-1-11/886 | БЛОК СТЕНЫ ПОДВАЛА ФБС 24.4.6 С16/20, F100, W4 СЕРИЯ Б1.016.1-1 | ШТ. | 2
|  |  | 4/2-1-3-4-1-11/912 | БЛОК СТЕНЫ ПОДВАЛА ФБС 12.2.6 С16/20, F50, W4 СЕРИЯ Б1.016.1-1 | ШТ. | 4
|  |  | 4/2-1-3-4-1-11/920 | БЛОК СТЕНЫ ПОДВАЛА ФБС 12.3.3 С16/20, F100, W4 СЕРИЯ Б1.016.1-1 | ШТ. | 9
|  |  | 4/2-1-3-4-1-11/931 | БЛОК СТЕНЫ ПОДВАЛА ФБС 12.3.6 С16/20, F100, W4 СЕРИЯ Б1.016.1-1 | ШТ. | 2
|  |  | 4/2-1-3-4-1-11/944 | БЛОК СТЕНЫ ПОДВАЛА ФБС 12.4.3 С16/20, F100, W4 СЕРИЯ Б1.016.1-1 | ШТ. | 4
|  |  | 4/2-1-3-4-1-11/953 | БЛОК СТЕНЫ ПОДВАЛА ФБС 12.4.6 С16/20, F100, W4 СЕРИЯ Б1.016.1-1 | ШТ. | 6
|  |  | 4/2-1-3-4-1-11/1000 | БЛОК СТЕНЫ ПОДВАЛА ФБС 9.3.6 С16/20, F100, W4 СЕРИЯ Б1.016.1-1 | ШТ. | 25
|  |  | 4/2-1-3-4-1-11/1013 | БЛОК СТЕНЫ ПОДВАЛА ФБС 9.4.6 С16/20, F100, W4 СЕРИЯ Б1.016.1-1 | ШТ. | 6
|  |  | 4/3 | Конструкции и изделия сборные железобетонные по регионам в разрезе серий крупнопанельного домостроения (КПД)
|  |  | 4/3-5 | Минская область
|  |  | 4/3-5-2-3/58351V-3Т-ВХ1 | НАРУЖНЫЕ СТЕНОВЫЕ ПАНЕЛИ Н109 СЕРИЯ МС-50 СЕРИЯ МС-50 | ШТ | 2
|  |  | 4/3-5-2-3/58351V-3Т-ВХ2 | НАРУЖНЫЕ СТЕНОВЫЕ ПАНЕЛИ Н110 СЕРИЯ МС-50 СЕРИЯ МС-50 | ШТ | 2
|  |  | 4/3-5-2-3/58351V-3Т-ВХ3 | НАРУЖНЫЕ СТЕНОВЫЕ ПАНЕЛИ 1Н1 СЕРИЯ МС-50 СЕРИЯ МС-50 | ШТ | 2
|  |  | 4/3-5-2-3/58351V-3Т-ВХ4 | НАРУЖНЫЕ СТЕНОВЫЕ ПАНЕЛИ 1Н2 СЕРИЯ МС-50 СЕРИЯ МС-50 | ШТ | 2
|  |  | 4/3-5-2-3/58351V-3Т-ВХ5 | НАРУЖНЫЕ СТЕНОВЫЕ ПАНЕЛИ 1Н3 СЕРИЯ МС-50 СЕРИЯ МС-50 | ШТ | 2
|  |  | 4/3-5-2-3/58351V-3Т-ВХ6 | НАРУЖНЫЕ СТЕНОВЫЕ ПАНЕЛИ 1Н4 СЕРИЯ МС-50 СЕРИЯ МС-50 | ШТ | 2
|  |  | 4/3-5-2-9/58351V-9Т-ВХ7 | ВНУТРЕННИЕ СТЕНОВЫЕ ПАНЕЛИ СВ95-Э1 СЕРИЯ МС-50 СЕРИЯ МС-50 | ШТ | 2
|  |  | 4/3-5-2-20/4 | ЭЛЕМЕНТЫ ЛЕСТНИЦ ЛП1 СЕРИЯ МС-50 | ШТ | 2
|  |  | 4/3-5-2-23/58951V-23Т-27А | ПЛИТЫ ВХОДА ПВЦ4 СЕРИЯ МС-50 СЕРИЯ МС-50 | ШТ | 2
|  |  | 4/3-5-2-23/58951V-23Т-27Б | ПЛИТЫ ВХОДА ПВЦ5 СЕРИЯ МС-50 СЕРИЯ МС-50 | ШТ | 2
|  |  | 4/3-5-2-23/58951V-23Т-31А | ПЛИТЫ ВХОДА ПС1 СЕРИЯ МС-50 СЕРИЯ МС-50 | ШТ | 4
|  |  | 4/3-5-2-23/58951V-23Т-31Б | ПЛИТЫ ВХОДА ПС2 СЕРИЯ МС-50 СЕРИЯ МС-50 | ШТ | 12
|  |  | 4/3-5-2-23/58951V-23Т-ВХ8 | ПЛИТЫ ВХОДА ПВ5-Э1 СЕРИЯ МС-50 СЕРИЯ МС-50 | ШТ | 2
|  |  | 4/3-5-2-23/58951V-23Т-ВХ9 | ПЛИТЫ ВХОДА ПВ4-Э1 СЕРИЯ МС-50 СЕРИЯ МС-50 | ШТ | 2
Прочие
|  |  | С310-21 | ПЕРЕВОЗКА ДО 21 КМ | Т | 68.94
СОСТАВИЛ | ______________________________ |  |  | КИРДИК
| (должность служащего) |  | (подпись) | (инициалы,фамилия)
ПРОВЕРИЛ | ______________________________ |  |  | КЛИМОВИЧ
| (должность служащего) |  | (подпись) | (инициалы,фамилия)

## 7002-1-1100-Q0
НАИМЕНОВАНИЕ ОБЪЕКТА |  | МНОГОКВАРТИРНЫЙ ЖИЛОЙ ДОМ В РАЙОНЕ ДОМА N11 "Ж" ПО УЛ.ФРУНЗУ Г.ЖОДИНО. ЖИЛОЙ ДОМ (ЛЬГОТИРУЕМЫЕ ПО НДС)
КОД ОБЪЕКТА |  | 16.012.0.01
НАИМЕНОВАНИЕ ЗДАНИЯ, СООРУЖЕНИЯ |  | ЖИЛОЙ ДОМ
ШИФР ЗДАНИЯ, СООРУЖЕНИЯ |  | 16.012.0.01
КОМПЛЕКТ ЧЕРТЕЖЕЙ |  | 16.012.0.01 - КЖ1 В Т.Ч. ИЗМ 1-2, АР В Т.Ч. ИЗМ 1-2
ВЕДОМОСТЬ РЕСУРСОВ ДЛЯ ЛОКАЛЬНОЙ СМЕТЫ № 1100
(НОРМЫ 2022г.)
ОБЩЕСТРОИТЕЛЬНЫЕ РАБОТЫ НИЖЕ 0.000(АР,КЖ1)
П/П | ОБОСНОВАНИЕ | НАИМЕНОВАНИЕ РЕСУРСОВ | ЕД.ИЗМ. | КОЛИЧЕСТВО
1 | 2 | 3 | 4 | 5
1 | 1-1 | ЗАТРАТЫ ТРУДА РАБОЧИХ | ЧЕЛ.Ч | 2205.9592
2 | 1-3 | ЗАТРАТЫ ТРУДА МАШИНИСТОВ | ЧЕЛ.-Ч | 258.0088
3 | М010312 | ТРАКТОРЫ НА ГУСЕНИЧНОМ ХОДУ ПРИ РАБОТЕ НА ДРУГИХ ВИДАХ СТРОИТЕЛЬСТВА, 79 (108) КВТ (Л. С) | МАШ.Ч | 0.15183
4 | М021244* | КРАНЫ НА ГУСЕНИЧНОМ ХОДУ ПРИ РАБОТЕ НА ДРУГИХ ВИДАХ СТРОИТЕЛЬСТВА, 25 Т | МАШ.Ч | 134.6094
5 | М030101 | АВТОПОГРУЗЧИКИ 5 Т | МАШ.Ч | 0.39494
6 | М030204 | ДОМКРАТЫ ГИДРАВЛИЧЕСКИЕ ГРУЗОПОДЪЕМНОСТЬЮ ДО 100 Т | МАШ.Ч | 0.13369
7 | М030401 | ЛЕБЕДКИ ЭЛЕКТРИЧЕСКИЕ ТЯГОВЫМ УСИЛИЕМ ДО 5,79 (0,59) КН (Т) | МАШ.Ч | 0.62114
8 | М030404 | ЛЕБЕДКИ ЭЛЕКТРИЧЕСКИЕ ТЯГОВЫМ УСИЛИЕМ ДО 31,39 (3,2) КН (Т) | МАШ.Ч | 1.8071
9 | М031110 | ПОДЪЕМНИКИ СТРОИТЕЛЬНЫЕ 0,5 Т | МАШ.Ч | 0.4051
10 | М040502 | УСТАНОВКИ ДЛЯ СВАРКИ РУЧНОЙ ДУГОВОЙ (ПОСТОЯННОГО ТОКА) | МАШ.Ч | 64.1794
11 | М041000 | ПРЕОБРАЗОВАТЕЛИ СВАРОЧНЫЕ С НОМИНАЛЬНЫМ СВАРОЧНЫМ ТОКОМ 315-500 А | МАШ.Ч | 1.6931
12 | М041400 | ЭЛЕКТРИЧЕСКИЕ ПЕЧИ ДЛЯ СУШКИ СВАРОЧНЫХ МАТЕРИАЛОВ С РЕГУЛИРОВАНИЕМ ТЕМПЕРАТУРЫ В ПРЕДЕЛАХ 80-500 ГРАДУСОВ | МАШ.Ч | 0.087378
13 | М050102 | КОМПРЕССОРЫ ПЕРЕДВИЖНЫЕ С ДВИГАТЕЛЕМ ВНУТРЕННЕГО СГОРАНИЯ ДАВЛЕНИЕМ ДО 686 КПА (7АТМ) 5 М3/МИН | МАШ.Ч | 12.3516
14 | М050401 | КОМПРЕССОРЫ ПЕРЕДВИЖНЫЕ С ЭЛЕКТРОДВИГАТЕЛЕМ ДАВЛЕНИЕМ 600 КПА (6 АТМ) 0,5 М3/МИН | МАШ.Ч | 1.0814
15 | М110102* | БАДЬИ ЕМКОСТЬЮ 4 М3 | МАШ.Ч | 6.3678
16 | М110610 | СМЕСИТЕЛЬ-ПЕРЕГРУЖАТЕЛЬ 3 М3 | МАШ.Ч | 0.48762
17 | М110902 | РАСТВОРОСМЕСИТЕЛИ ПЕРЕДВИЖНЫЕ 80 Л | МАШ.Ч | 0.035
18 | М110907 | ВИБРАТОРЫ | МАШ.Ч | 16.9497
19 | М111100 | ВИБРАТОР ГЛУБИННЫЙ | МАШ.Ч | 4.5993
20 | М111301* | ВИБРАТОР ПОВЕРХНОСТНЫЙ | МАШ.Ч | 1.7685
21 | М120202 | АВТОГРЕЙДЕРЫ СРЕДНЕГО ТИПА 99 (135) КВТ (Л. С) | МАШ.Ч | 0.82719
22 | М120711 | КАТКИ ДОРОЖНЫЕ ПРИЦЕПНЫЕ НА ПНЕВМОКОЛЕСНОМ ХОДУ 25 Т | МАШ.Ч | 0.15183
23 | М120906 | КАТКИ ДОРОЖНЫЕ САМОХОДНЫЕ ГЛАДКИЕ 8 Т | МАШ.Ч | 2.1542
24 | М120907 | КАТКИ ДОРОЖНЫЕ САМОХОДНЫЕ ГЛАДКИЕ 13 Т | МАШ.Ч | 1.9865
25 | М120910 | КАТКИ ДОРОЖНЫЕ САМОХОДНЫЕ НА ПНЕВМОКОЛЕСНОМ ХОДУ 16 Т | МАШ.Ч | 0.2009
26 | М121010 | ВИБРОПЛИТА ИМПОРТНОГО ПРОИЗВОДСТВА | МАШ.Ч | 10.7735
27 | М121601 | МАШИНЫ ПОЛИВОМОЕЧНЫЕ 6000 Л | МАШ.Ч | 0.48395
28 | М134041 | ШУРУПОВЕРТ | МАШ.Ч | 0.4289
29 | М150402 | ГАЗОВАЯ ГОРЕЛКА | МАШ.Ч | 21.5822
30 | М330301* | МАШИНЫ ШЛИФОВАЛЬНЫЕ ЭЛЕКТРИЧЕСКИЕ | МАШ.Ч | 2.0264
31 | М330400 | МАШИНЫ ШЛИФОВАЛЬНЫЕ ЭЛЕКТРОЗАЧИСТНЫЕ | МАШ.Ч | 0.16864
32 | М331100 | ТРАМБОВКИ ПНЕВМАТИЧЕСКИЕ | МАШ.Ч | 11.5416
33 | М331101 | ТРАМБОВКИ ПНЕВМАТИЧЕСКИЕ (БЕЗ УЧЕТА СТОИМОСТИ СЖАТОГО ВОЗДУХА) | МАШ.Ч | 12.3516
34 | М331305 | ПЫЛЕСОС ПРОМЫШЛЕННЫЙ | МАШ.Ч | 0.084
35 | М331451 | ПЕРФОРАТОРЫ ЭЛЕКТРИЧЕСКИЕ | МАШ.Ч | 32.5633
36 | М331615* | ДРЕЛИ ЭЛЕКТРИЧЕСКИЕ | МАШ.Ч | 16.4238
37 | М331617 | СРЕДСТВА МАЛОЙ МЕХАНИЗАЦИИ | МАШ.Ч | 102.9429
38 | М340101 | АГРЕГАТЫ ОКРАСОЧНЫЕ ВЫСОКОГО ДАВЛЕНИЯ ДЛЯ ОКРАСКИ ПОВЕРХНОСТЕЙ КОНСТРУКЦИЙ МОЩНОСТЬЮ 1 КВТ | МАШ.Ч | 0.014715
39 | М400001 | АВТОМОБИЛЬ БОРТОВОЙ, ГРУЗОПОДЪЕМНОСТЬЮ ДО 5 Т | МАШ.Ч | 0.97767
| 1 | Материалы для строительных работ
| 1/10 | Материалы для строительных работ общего назначения
| 1/10-10 | Известь, цемент и другие вяжущие
40 | 1/10-10-5/21 | ИЗВЕСТЬ СТРОИТЕЛЬНАЯ ГИДРАТНАЯ ПОРОШКООБРАЗНАЯ | Т | 0.73075
41 | 1/10-10-10/6 | ПОРТЛАНДЦЕМЕНТ БЕЗДОБАВОЧНЫЙ ЦЕМ 0 42,5 Н (В УПАКОВКЕ) | Т | 0.007375
42 | 1/10-10-10/24 | ПОРТЛАНДЦЕМЕНТ ЦЕМ I 42,5 Б (В УПАКОВКЕ) | Т | 0.24497
| 1/10-80 | Материалы неметаллорудные и асбестосодержащие изделия
43 | 1/10-80-5/14 | АСБЕСТ ХРИЗОТИЛОВЫЙ МАРКИ А-6К-30 | Т | 0.003125
| 1/10-110 | Лесоматериалы и пиломатериалы
44 | 1/10-110-50-5/85 | БРУСКИ ОБРЕЗНЫЕ ХВОЙНЫХ ПОРОД ДЛИНОЙ 4-6,5 М, ШИРИНОЙ 75-150 ММ, ТОЛЩИНОЙ 40-75 ММ, 1 СОРТА | М3 | 0.000292
45 | 1/10-110-50-5/285 | БРУСЬЯ ОБРЕЗНЫЕ ХВОЙНЫХ ПОРОД ДЛИНОЙ 4-6,5 М, ШИРИНОЙ 150 ММ, ТОЛЩИНОЙ 150 ММ И БОЛЕЕ, 2 СОРТА | М3 | 0.02772
46 | 1/10-110-50-5/365 | БРУСКИ ОБРЕЗНЫЕ ХВОЙНЫХ ПОРОД ДЛИНОЙ 4-6,5 М, ШИРИНОЙ 75-150 ММ, ТОЛЩИНОЙ 40-75 ММ, 3 СОРТА | М3 | 0.1911
47 | 1/10-110-50-10/285 | БРУСЬЯ НЕОБРЕЗНЫЕ ХВОЙНЫХ ПОРОД ДЛИНОЙ 4-6,5 М, ТОЛЩИНОЙ 100,125 ММ, 4 СОРТА | М3 | 0.32572
48 | 1/10-110-50-15/225 | ДОСКИ ОБРЕЗНЫЕ ХВОЙНЫХ ПОРОД ДЛИНОЙ 2-3,75 М, ШИРИНОЙ 75-150 ММ, ТОЛЩИНОЙ 19, 22 ММ, 2 СОРТА | М3 | 0.000243
49 | 1/10-110-50-15/265 | ДОСКИ ОБРЕЗНЫЕ ХВОЙНЫХ ПОРОД ДЛИНОЙ 2-3,75 М, ШИРИНОЙ 75-150 ММ, ТОЛЩИНОЙ 32, 40 ММ, 2 СОРТА | М3 | 0.000243
50 | 1/10-110-50-15/545 | ДОСКИ ОБРЕЗНЫЕ ХВОЙНЫХ ПОРОД ДЛИНОЙ 4-6,5 М, ШИРИНОЙ 75-150 ММ, ТОЛЩИНОЙ 25 ММ, 3 СОРТА | М3 | 0.01484
51 | 1/10-110-50-15/585 | ДОСКИ ОБРЕЗНЫЕ ХВОЙНЫХ ПОРОД ДЛИНОЙ 4-6,5 М, ШИРИНОЙ 75-150 ММ, ТОЛЩИНОЙ 44 ММ И БОЛЕЕ, 3 СОРТА | М3 | 0.2709
52 | 1/10-110-50-20/665 | ДОСКИ НЕОБРЕЗНЫЕ ХВОЙНЫХ ПОРОД ДЛИНОЙ 2-3,75 М, ТОЛЩИНОЙ 32, 40 ММ, 4 СОРТА | М3 | 0.004036
53 | 1/10-110-100-15/80 | ДОСКИ ОБРЕЗНЫЕ ИЗ МЯГКОЛИСТВЕННЫХ ПОРОД И БЕРЕЗЫ ДЛИНОЙ 4-6,5 М, ТОЛЩИНОЙ 19, 22 ММ, 3 СОРТА | М3 | 0.00227
| 1/10-115 | Материалы кровельные и гидроизоляционные
54 | 1/10-115-5/96 | МАТЕРИАЛ РУЛОННЫЙ БИТУМНО-ПОЛИМЕРНЫЙ ГИДРОИЗОЛЯЦИОННЫЙ НАПЛАВЛЯЕМЫЙ ТЕХНОЭЛАСТ Г-ПХ-БЭ-ПП/ПП-4.5 КГ | М2 | 136.8901
55 | 1/10-115-5/595 | МАТЕРИАЛ РУЛОННЫЙ БИТУМНО-ПОЛИМЕРНЫЙ ГИДРОИЗОЛЯЦИОННЫЙ НАПЛАВЛЯЕМЫЙ "КРОВЛЯЭЛАСТ", МАРКА Г-ПХ-БЭ-ПП/ПП-4.0 КГ | М2 | 273.1725
| 1/10-120 | Материалы, изделия и конструкции для теплоизоляционных работ
56 | 1/10-120-10-10/68 | ПЛИТЫ ТЕПЛОИЗОЛЯЦИОННЫЕ ИЗ МИНЕРАЛЬНОЙ ВАТЫ ПТМ СТБ 1995-2009-Т5-DS(TН)1-СS(10)40-TR15-WS1 (ПЛОТНОСТЬ 135 КГ/М3) БЕЛТЕП МАРКИ ФАСАД 12 | М3 | 1.5135
57 | 1/10-120-30-10/21 | ПЛИТЫ ТЕПЛОИЗОЛЯЦИОННЫЕ ПЕНОПОЛИСТИРОЛЬНЫЕ ППТ-35А (ППТ-35Н-А) | М3 | 0.204
58 | 1/10-120-175-20/40 | ЖГУТ ТЕПЛОЗВУКОИЗОЛЯЦИОННЫЙ ПОЛИЭТИЛЕНОВЫЙ ПОРИСТЫЙ ПОРИФЛЕКС ДИАМЕТРОМ 40 ММ | М | 171.36
59 | 1/10-120-175-30/89 | ПОЛОСА ТЕПЛОЗВУКОИЗОЛЯЦИОННАЯ ПОЛИЭТИЛЕНОВАЯ ПОРИСТАЯ ПОРИФЛЕКС-М, ШИРИНОЙ 1000 ММ, ТОЛЩИНОЙ 40 ММ | М | 170.94
60 | 1/10-120-220-70/22 | СТЕКЛОСЕТКА ССШ-160(100) | М2 | 36.6438
| 1/10-130 | Мастики, герметики, смолы, смазки, эмульсии
61 | 1/10-130-5/40 | МАСТИКА БИТУМНАЯ ГИДРОИЗОЛЯЦИОННАЯ ХОЛОДНАЯ | КГ | 475.19
62 | 1/10-130-5/45 | МАСТИКА БИТУМНАЯ КРОВЕЛЬНАЯ ГОРЯЧАЯ | Т | 0.008072
63 | 1/10-130-5/220 | МАСТИКА ДВУХКОМПОНЕНТНАЯ ТИОКОЛСОДЕРЖАЩАЯ ГЕРМЕТИЗИРУЮЩАЯ ЛТ-1 | КГ | 186.146
64 | 1/10-130-5/234 | МАСТИКА КЛЕЯЩАЯ КАУЧУКОВАЯ МАРКИ КН-3 | Т | 0.0036
65 | 1/10-130-5/304 | ПРАЙМЕР БИТУМНО-ПОЛИМЕРНЫЙ "АУТОКРИН" | КГ | 89.8993
66 | 1/10-130-15/107 | ГЕРМЕТИК СИЛИКОНОВЫЙ 280 МЛ | ШТ. | 0.62287
67 | 1/10-130-15/120 | ГЕРМЕТИК АКРИЛАТНЫЙ ПАРОПРОНИЦАЕМЫЙ, ОДНОКОМПОНЕНТНЫЙ, ДЛЯ УСТРОЙСТВА НАРУЖНОГО СЛОЯ МОНТАЖНОГО ШВА | КГ | 4.7565
68 | 1/10-130-30/103 | СМАЗКА СОЛИДОЛ ЖИРОВОЙ (СОЛИДОЛ-Ж) | Т | 0.016418
| 1/10-135 | Нефтепродукты, газы, химические материалы
69 | 1/10-135-10-2/70 | БИТУМЫ НЕФТЯНЫЕ КРОВЕЛЬНЫЕ МАРКИ БНК-45/190 | Т | 0.028975
70 | 1/10-135-10-10/40 | КЕРОСИН ТЕХНИЧЕСКИЙ ЭКОЛОГИЧЕСКИ ЧИСТЫЙ | Т | 0.067222
71 | 1/10-135-20/35 | АЦЕТИЛЕН РАСТВОРЕННЫЙ ТЕХНИЧЕСКИЙ МАРКИ Б | Т | 6.2e-05
72 | 1/10-135-20/60 | КИСЛОРОД ТЕХНИЧЕСКИЙ ГАЗООБРАЗНЫЙ | М3 | 0.28312
73 | 1/10-135-20/75 | СМЕСЬ ПРОПАНА И БУТАНА ТЕХНИЧЕСКИХ | КГ | 122.2994
74 | 1/10-135-25/385 | СТЕКЛО ЖИДКОЕ КАЛИЙНОЕ | КГ | 16.8
75 | 1/10-135-30/70 | ПЕНА ПОЛИУРЕТАНОВАЯ МОНТАЖНАЯ ПРОИЗВОДСТВЕННАЯ В АЭРОЗОЛЬНОЙ УПАКОВКЕ | Л | 64.5718
| 1/10-140 | Электроды, прутки винипластовые, проволока сварочные
76 | 1/10-140-40/30 | ЭЛЕКТРОДЫ УОНИ 13/55 | КГ | 0.94175
77 | 1/10-140-40/125 | ЭЛЕКТРОДЫ ТИПА Э50А ДИАМЕТРОМ 4 ММ | Т | 0.031464
78 | 1/10-140-40/140 | ЭЛЕКТРОДЫ ТИПА Э42 ДИАМЕТРОМ 5 ММ | Т | 0.01224
79 | 1/10-140-40/150 | ЭЛЕКТРОДЫ ТИПА Э42А ДИАМЕТРОМ 5 ММ | Т | 0.048416
| 1/10-160 | Пленки, полотна, ткани разные
80 | 1/10-160-10/190 | ПЛЕНКА ПОЛИЭТИЛЕНОВАЯ ПЕРВОГО СОРТА, ТОЛЩИНОЙ 0,2 ММ | М2 | 15.7892
81 | 1/10-160-20/15 | ВЕТОШЬ | КГ | 3.0499
82 | 1/10-160-20/35 | ТКАНЬ МЕШОЧНАЯ | 10 М2 | 0.36196
| 1/10-170 | Оснастка технологическая и инструментальная
83 | 1/10-170-2/20 | ДИСК АЛМАЗНЫЙ ОТРЕЗНОЙ ДЛЯ РЕЗКИ КАМНЯ, БЕТОНА ДИАМЕТРОМ 230 ММ | ДИСК | 0.01664
84 | 1/10-170-5/15 | СВЕРЛА АЛМАЗНЫЕ ПО БЕТОНУ (КОЛЬЦЕВЫЕ СВЕРЛА), ДИАМЕТРОМ 32 ММ | ШТ. | 0.3753
85 | 1/10-170-5/30 | СВЕРЛА АЛМАЗНЫЕ ПО БЕТОНУ (КОЛЬЦЕВЫЕ СВЕРЛА), ДИАМЕТРОМ 50 ММ | ШТ. | 1.5984
86 | 1/10-170-10/15 | СВЕРЛА СПИРАЛЬНЫЕ С ЦИЛИНДРИЧЕСКИМ ХВОСТОВИКОМ, ДЛИННАЯ СЕРИЯ (ПО МЕТАЛЛУ), ДИАМЕТРОМ 4,3-5,3 ММ | ШТ. | 0.1808
87 | 1/10-170-10/25 | СВЕРЛА СПИРАЛЬНЫЕ С ЦИЛИНДРИЧЕСКИМ ХВОСТОВИКОМ, ДЛИННАЯ СЕРИЯ (ПО МЕТАЛЛУ), ДИАМЕТРОМ 12,6-14 ММ | ШТ. | 0.264
88 | 1/10-170-10/105 | СВЕРЛА С SDS PLUS ХВОСТОВИКОМ (НАКОНЕЧНИК ИЗ ТВЕРДОСПЛАВНОЙ СТАЛИ) (ПО БЕТОНУ), ДИАМЕТРОМ 4-8 ММ, ДЛИНОЙ 110-165 ММ | ШТ. | 0.1944
89 | 1/10-170-10/115 | СВЕРЛА С SDS PLUS ХВОСТОВИКОМ (НАКОНЕЧНИК ИЗ ТВЕРДОСПЛАВНОЙ СТАЛИ) (ПО БЕТОНУ), ДИАМЕТРОМ 5-10 ММ, ДЛИНОЙ 210 (215) ММ | ШТ. | 0.83349
90 | 1/10-170-10/135 | СВЕРЛА С SDS PLUS ХВОСТОВИКОМ (НАКОНЕЧНИК ИЗ ТВЕРДОСПЛАВНОЙ СТАЛИ) (ПО БЕТОНУ), ДИАМЕТРОМ 8-10 ММ, ДЛИНОЙ 260 (265) ММ | ШТ. | 1.4902
91 | 1/10-170-10/165 | СВЕРЛА С SDS PLUS ХВОСТОВИКОМ (НАКОНЕЧНИК ИЗ ТВЕРДОСПЛАВНОЙ СТАЛИ) (ПО БЕТОНУ), ДИАМЕТРОМ 10-12 ММ, ДЛИНОЙ 110-165 ММ | ШТ. | 0.075
| 1/10-180 | Материалы шлифовальные
92 | 1/10-180-20/64 | КРУГИ ШЛИФОВАЛЬНЫЕ ДЛЯ СПЕЦИАЛЬНЫХ МОНТАЖНЫХ РАБОТ 5П 230 Х 6 Х 22 | ШТ. | 0.024633
93 | 1/10-180-20/113 | ШКУРКА ШЛИФОВАЛЬНАЯ НА БУМАЖНОЙ ОСНОВЕ ВОДОСТОЙКАЯ | М2 | 7.5845
| 1/10-230 | Материалы для отделочных работ
94 | 1/10-230-15/395 | ГРУНТОВКА АКРИЛОВАЯ ГЛУБОКОГО ПРОНИКНОВЕНИЯ ДЛЯ НАРУЖНЫХ (Н) И ВНУТРЕННИХ РАБОТ (В), ПОЛИМЕРНАЯ (П), ОДНОКОМПОНЕНТНАЯ (1), ВОДНО-ДИСПЕРСИОННАЯ (Д) | КГ | 69.4566
95 | 1/10-230-40-35/21 | КРАСКА СИЛИКАТНО-АКРИЛОВАЯ ДЛЯ НАРУЖНЫХ И ВНУТРЕННИХ РАБОТ (V1, W2), ОСНОВА (БАЗА) БЕЛАЯ | КГ | 124.3395
96 | 1/10-230-45-10/75 | ЭМАЛЬ ПЕНТАФТАЛЕВАЯ ПФ-115, БЕЛАЯ | КГ | 0.22296
97 | 1/10-230-45-10/165 | ЭМАЛЬ ПЕНТАФТАЛЕВАЯ ПФ-115, СЕРАЯ | КГ | 0.19008
98 | 1/10-230-50-15/22 | КСИЛОЛ | Л | 0.019214
99 | 1/10-230-50-15/51 | РАСТВОРИТЕЛЬ ДЛЯ ЛАКОКРАСОЧНЫХ МАТЕРИАЛОВ МАРКИ Р-4 | КГ | 0.016987
100 | 1/10-230-50-15/77 | СОЛЬВЕНТ КАМЕННОУГОЛЬНЫЙ ТЕХНИЧЕСКИЙ | Т | 1.1e-05
101 | 1/10-230-50-15/93 | УАЙТ-СПИРИТ | КГ | 0.978
102 | 1/10-230-55-5/22 | ВЯЖУЩЕЕ ГИПСОВОЕ МАРКИ Г-4 НОРМАЛЬНОТВЕРДЕЮЩЕЕ (Б), СРЕДНЕГО ПОМОЛА (II) (ФАСОВАННОЕ) | Т | 0.4186
103 | 1/10-230-60-35/61 | СОСТАВ КЛЕЕВОЙ ПОЛИМИНЕРАЛЬНЫЙ ДЛЯ НАКЛЕИВАНИЯ ТЕПЛОИЗОЛЯЦИОННЫХ МАТЕРИАЛОВ И АРМИРУЮЩЕЙ СЕТКИ (КС), ОДНОКОМПОНЕНТНЫЙ (1) | Т | 0.29947
104 | 1/10-230-60-40/30 | ШПАТЛЕВКА БЕЛАЯ, ФИНИШНАЯ, ДЛЯ НАРУЖНЫХ И ВНУТРЕННИХ РАБОТ (НВ) , ПОЛИМИНЕРАЛЬНАЯ (ПМ), ОДНОКОМПОНЕНТНАЯ (1), СУХАЯ СМЕСЬ (СС), ЦЕМЕНТНАЯ | Т | 0.11547
105 | 1/10-230-60-45-5/125 | РАСТВОРНАЯ СМЕСЬ СУХАЯ (РСС), ШТУКАТУРНАЯ, ДЛЯ НАРУЖНЫХ И ВНУТРЕННИХ РАБОТ (НВ), ЦЕМЕНТНАЯ, М75/М100, F75 | Т | 1.3269
| 1/10-235 | Изделия герметизирующие, уплотняющие, изолирующие
106 | 1/10-235-3/20 | КАБОЛКА | Т | 0.004375
107 | 1/10-235-3/101 | ПАКЛЯ ПРОПИТАННАЯ | КГ | 172.9
108 | 1/10-235-20/51 | ЛЕНТА ГЕРМЕТИЗИРУЮЩАЯ САМОКЛЕЯЩАЯСЯ ГЕРЛЕН-Д ШИРИНОЙ 100 ММ | 1000 М | 0.10084
109 | 1/10-235-20/100 | ЛЕНТА ПАРОПРОНИЦАЕМАЯ САМОРАСШИРЯЮЩАЯСЯ УПЛОТНИТЕЛЬНАЯ (ПСУЛ) ШИРИНОЙ 12 ММ С МАКСИМАЛЬНЫМ РАСШИРЕНИЕМ ЛЕНТЫ 30 ММ | М | 14.2695
110 | 1/10-235-20/646 | ЛЕНТА САМОКЛЕЯЩАЯСЯ ШУМОИЗОЛЯЦИОННАЯ УПЛОТНИТЕЛЬНАЯ Л Ш, ШИРИНОЙ 80-150 ММ | М | 19.656
111 | 1/10-235-25/25 | ШНУР РЕЗИНОВЫЙ КРУГЛОГО СЕЧЕНИЯ ДИАМЕТРОМ СВЫШЕ 8 ДО 11 ММ ВКЛЮЧИТЕЛЬНО | КГ | 0.12449
| 1/10-240 | Метизы и крепежные изделия
112 | 1/10-240-10-10/131 | БОЛТЫ СТРОИТЕЛЬНЫЕ | Т | 0.008061
113 | 1/10-240-20/1 | ГАЙКИ СТРОИТЕЛЬНЫЕ | Т | 0.002303
114 | 1/10-240-25-35/240 | ГВОЗДИ СТРОИТЕЛЬНЫЕ | КГ | 18.3562
115 | 1/10-240-30-30/18 | ДЮБЕЛЬ-ГВОЗДЬ 8 Х 100 ММ ПОТАЙ | 1000 ШТ. | 0.017601
116 | 1/10-240-30-30/322 | ДЮБЕЛЬ-ГВОЗДЬ ДЛЯ ТЕПЛОИЗОЛЯЦИИ (ЗОНТИК) С МЕТАЛЛИЧЕСКИМ СЕРДЕЧНИКОМ 10 Х 120 | 1000 ШТ. | 0.085655
117 | 1/10-240-30-50/20 | ДЮБЕЛЬ С ШУРУПОМ (ГВОЗДЕМ) ДЛЯ БЫСТРОГО МОНТАЖА 6Х60 | 100 ШТ. | 0.89675
118 | 1/10-240-30-50/30 | ДЮБЕЛЬ С ШУРУПОМ (ГВОЗДЕМ) ДЛЯ БЫСТРОГО МОНТАЖА 6Х80 ММ | 100 ШТ. | 0.378
119 | 1/10-240-30-50/60 | ДЮБЕЛЬ С ШУРУПОМ (ГВОЗДЕМ) ДЛЯ БЫСТРОГО МОНТАЖА 8Х80 ММ | 100 ШТ. | 0.1008
120 | 1/10-240-38/С110-11300-1К | КОСТЫЛИ | ШТ. | 10.08
121 | 1/10-240-50-16/2 | ШАЙБЫ СТРОИТЕЛЬНЫЕ | КГ | 1.1515
122 | 1/10-240-55-10/45 | ШУРУПЫ С ПОЛУКРУГЛОЙ ГОЛОВКОЙ 5 Х 70 ММ | Т | 6.8e-05
123 | 1/10-240-55-10/75 | ШУРУПЫ С ПОЛУКРУГЛОЙ ГОЛОВКОЙ 5 Х 40 ММ | Т | 0.000207
124 | 1/10-240-55-20/40 | ШУРУПЫ-САМОРЕЗЫ 4,0 Х 25 ММ | 1000 ШТ. | 0.01764
125 | 1/10-240-60/СКРЕПЕЖ | КОМПЛЕКТ КРЕПЕЖА | ШТ | 14
| 1/10-250 | Изделия замочные и скобяные
126 | 1/10-250-20-30/10 | ЗАКРЫВАТЕЛЬ ДВЕРНОЙ ГИДРАВЛИЧЕСКИЙ РЫЧАЖНЫЙ В АЛЮМИНИЕВОМ КОРПУСЕ | ШТ. | 2
127 | 1/10-250-20-35/66 | ЗАМОК ВИСЯЧИЙ ДИСКОВЫЙ ВС2 | ШТ. | 3
| 1/10-260 | Металлопрокат и металлоизделия (за исключением металлоизделий части 2)
128 | 1/10-260-30-31/1 | ПРОКАТ ГОРЯЧЕКАТАНЫЙ ПОЛОСОВОЙ ИЗ СТАЛИ УГЛЕРОДИСТОЙ ОБЫКНОВЕННОГО КАЧЕСТВА МАРКИ СТ3СП, СТ3ПС, ТОЛЩИНОЙ 4-5 ММ ПРИ ШИРИНЕ 50-100 ММ | Т | 0.006077
129 | 1/10-260-170-4/18 | ШВЕЛЛЕРЫ ГОРЯЧЕКАТАНЫЕ N 40 ИЗ СТАЛИ УГЛЕРОДИСТОЙ ОБЫКНОВЕННОГО КАЧЕСТВА МАРКИ СТ3СП, СТ3ПС | Т | 0.000549
130 | 1/10-260-200/12 | КАТАНКА ИЗ СТАЛИ УГЛЕРОДИСТОЙ ОБЫКНОВЕННОГО КАЧЕСТВА ДИАМЕТРОМ, 6,3 ММ 6,5 ММ | КГ | 0.008494
| 1/10-280 | Прочие материалы для строительных работ
131 | 1/10-280-10/20 | МЫЛО ТВЕРДОЕ ХОЗЯЙСТВЕННОЕ | ШТ. | 9.78
132 | 1/10-280-20/40 | ВОДА | М3 | 31.5192
| 1/55 | Материалы специального назначения (кислотоупорные, огнеупорные и антикоррозионные)
| 1/55-20 | Огнеупорные и огнезащитные изделия и материалы
133 | 1/55-20-20/С104-210-1А | ВЕРМИКУЛИТ ВСПУЧЕННЫЙ ФР. 5-7 ММ | М3 | 0.91344
| 1/55-50 | Материалы антикоррозионные и химически стойкие
134 | 1/55-50-20/30 | ЛАК БИТУМНЫЙ БТ-577 | Т | 0.001013
135 | 1/55-50-25/55 | ГРУНТОВКА ГФ-021, КРАСНО-КОРИЧНЕВАЯ | КГ | 0.1881
| 2 | Строительные изделия и конструкции
| 2/10 | Арматурные заготовки и изделия стальные для монолитных железобетонных конструкций
| 2/10-25 | Заготовки из горячекатаной арматурной стали периодического профиля класса S500(Aт500С)
136 | 2/10-25/10 | ЗАГОТОВКИ ИЗ ГОРЯЧЕКАТАНОЙ АРМАТУРНОЙ СТАЛИ ПЕРИОДИЧЕСКОГО ПРОФИЛЯ КЛАССА S500(AТ500С) ДИАМЕТРОМ 12 ММ | Т | 0.0279
| 2/10-35 | Детали закладные стальные
137 | 2/10-35/30 | ДЕТАЛИ ЗАКЛАДНЫЕ, ИЗГОТОВЛЕННЫЕ С ПРИМЕНЕНИЕМ СВАРКИ, ГНУТЬЯ, СВЕРЛЕНИЯ (ПРОБИВКИ) ОТВЕРСТИЙ (ПРИ НАЛИЧИИ ОДНОЙ ИЗ ЭТИХ ОПЕРАЦИЙ ИЛИ ВСЕГО ПЕРЕЧНЯ В ЛЮБЫХ СОЧЕТАНИЯХ), ПОСТАВЛЯЕМЫЕ ОТДЕЛЬНО | Т | 0.4712
| 2/10-45 | Заготовки из проволоки из низкоуглеродистой стали холоднотянутой для армирования железобетонных конструкций
138 | 2/10-45/10 | ЗАГОТОВКИ ИЗ ПРОВОЛОКИ ИЗ НИЗКОУГЛЕРОДИСТОЙ СТАЛИ ХОЛОДНОТЯНУТОЙ ПЕРИОДИЧЕСКОГО ПРОФИЛЯ КЛАССА ВР-I ДЛЯ АРМИРОВАНИЯ ЖЕЛЕЗОБЕТОННЫХ КОНСТРУКЦИЙ ДИАМЕТРОМ 4 ММ | Т | 0.001582
| 2/10-50 | Сетка арматурная
139 | 2/10-50/5 | СЕТКА АРМАТУРНАЯ | Т | 0.09614
| 2/20 | Изделия и конструкции стальные
| 2/20-20 | Изделия и конструкции ограждающие и встроенные стальные
140 | 2/20-20-15-10-10/С207-2527-А | БЛОК ДВЕРНОЙ НАРУЖНЫЙ СТАЛЬНОЙ, ГЛУХОЙ, С ПОЛИМЕРНЫМ ПОКРЫТИЕМ (БЕЗ ДОВОДЧИКА) ДН С Г 16-9 | ШТ. | 2
141 | 2/20-20-15-10-10/40 | БЛОК ДВЕРНОЙ НАРУЖНЫЙ СТАЛЬНОЙ, ГЛУХОЙ, С ПОЛИМЕРНЫМ ПОКРЫТИЕМ (БЕЗ ДОВОДЧИКА) ДН С Г 21-9 | ШТ. | 1
142 | 2/20-20-20-20/С201-65065-ВР-1 | РЕШЕТКИ НА ОКНА С ЛАКОКРАСОЧНЫМ ПОКРЫТИЕМ | Т | 0.16047
143 | 2/20-20-20-20/СКАЛИТКА | СЕТЧАТАЯ КАЛИТКА С ПОЛИМЕРНЫМ ПОКРЫТИЕМ С 2-МЯ СТОЛБАМИ | ШТ | 1
144 | 2/20-20-20-20/45 | ОГРАЖДЕНИЯ СТАЛЬНЫЕ ЛЕСТНИЧНЫХ ПЛОЩАДОК ВНУТРЕННИХ ЛЕСТНИЦ РЕШЕТЧАТЫЕ, С ЛАКОКРАСОЧНЫМ ПОКРЫТИЕМ | Т | 0.03918
145 | 2/20-20-20-20/75 | ОГРАЖДЕНИЯ СТАЛЬНЫЕ ДЛЯ МАРШЕЙ НАРУЖНЫХ ЛЕСТНИЦ РЕШЕТЧАТЫЕ, С ЛАКОКРАСОЧНЫМ ПОКРЫТИЕМ | Т | 0.08347
146 | 2/20-20-35/СПАНЕЛЬ | СЕТЧАТАЯ ПАНЕЛЬ 3D С ПОЛИМЕРНЫМ ПОКРЫТИЕМ | М2 | 5.7134
| 2/20-40 | Изделия и конструкции стальные, изготавливаемые по индивидуальным проектам (чертежам КМ)
147 | 2/20-40-35/75 | РЕШЕТКИ ПРИЯМКОВ ГРЯЗЕЗАЩИТНЫЕ ОЦИНКОВАННЫЕ (ПРЕССОВАННЫЕ ЯЧЕИСТЫЕ НАСТИЛЫ) | Т | 0.04848
148 | 2/20-40-35/77 | РЕШЕТКИ ПРИЯМКОВ ГРЯЗЕЗАЩИТНЫЕ (ДЛЯ ВЫТИРАНИЯ НОГ) МЕТАЛЛИЧЕСКИЕ | Т | 0.052807
| 2/20-100 | Отливы оконные из стали оцинкованной
149 | 2/20-100-20/20 | ОТЛИВ ОКОННЫЙ ИЗ СТАЛИ ОЦИНКОВАННОЙ ТОЛЩИНОЙ 0,45-0,5 ММ, ШИРИНОЙ 165 ММ, С ОДНОСТОРОННИМ ПОЛИМЕРНЫМ ПОКРЫТИЕМ, ЦВЕТНОЙ | М | 5.292
| 2/40 | Изделия и конструкции поливинилхлоридные
| 2/40-10 | Блоки оконные из поливинилхлоридного профиля для зданий и сооружений
150 | 2/40-10-10-5/С203-52228-А | ОКНО ПВХ ОП А 470Х570 СП1 Ж ПЛОЩАДЬЮ 0,27 М2, С ЖАЛЮЗИ (ТЕХ.ПОДПОЛЬЕ) | М2 | 2.43
| 2/50 | Изделия и конструкции деревянные
| 2/50-30 | Детали профильные из древесины и древесных материалов
151 | 2/50-30-30/15 | ПРОБКИ ДЕРЕВЯННЫЕ ХВОЙНЫХ ПОРОД | М3 | 0.014332
| 2/50-35 | Прочие изделия и конструкции деревянные
152 | 2/50-35-10/5 | ЩИТЫ ИЗ ДОСОК ХВОЙНЫХ ПОРОД, ТОЛЩИНОЙ 25 ММ | М2 | 5.288
153 | 2/50-35-10/10 | ЩИТЫ ИЗ ДОСОК ХВОЙНЫХ ПОРОД, ТОЛЩИНОЙ 40 ММ | М2 | 0.68576
| 3 | Материалы и изделия для санитарно-технических работ
| 3/13 | Другие материалы для сантехработ
| 3/13-10 | Болты с гайками и шайбами
154 | 3/13-10-10/40 | БОЛТЫ С ГАЙКАМИ И ШАЙБАМИ ДЛЯ САНИТАРНО-ТЕХНИЧЕСКИХ РАБОТ ДИАМЕТРОМ 10 ММ | Т | 0.000654
| 4 | Железобетонные и бетонные изделия и конструкции (в т.ч. типовые), керамические изделия, нерудные материалы, бетоны и растворы
| 4/1 | Конструкции и изделия бетонные и железобетонные, керамические изделия, нерудные материалы, товарные бетоны и растворы
| 4/1-2 | Конструкции и детали железобетонные инженерных сооружений и специального назначения
155 | 4/1-2-20-10-20-149/586221-А169-Т | ТРУБЫ ЖЕЛЕЗОБЕТОННЫЕ БЕЗНАПОРНЫЕ ДИАМЕТРОМ 300 ММ, ПОЛЕЗНОЙ ДЛИНОЙ 2500 ММ, ВТОРОЙ ГРУППЫ НЕСУЩЕЙ СПОСОБНОСТИ, КЛАСС БЕТОНА С25/30, ВОДОНЕПРОНИЦАЕМОСТЬ W6, МАРКИ ТБ 30.25-2 | ШТ. | 3
| 4/1-4 | Бетоны, растворы, смеси асфальтобетонные
156 | 4/1-4-10-10-11/С414-10106-1А | БЕТОНЫ ЛЕГКИЕ (СМЕСЬ ГОТОВАЯ К УПОТРЕБЛЕНИЮ) НА КЕРАМЗИТОВОМ ЗАПОЛНИТЕЛЕ КРУПНОСТЬЮ СВ. 5 ДО 10 ММ, КЛАССА ПО ПРОЧНОСТИ НА СЖАТИЕ LС12/13, С МАРКОЙ ПО УДОБОУКЛАДЫВАЕМОСТИ П1, ДИАПАЗОНОМ МАРОК ПО ПЛОТНОСТИ СВ. D700 ДО D800 ВКЛЮЧИТЕЛЬНО | М3 | 2.03
157 | 4/1-4-10-20-20/40 | БЕТОН ТЯЖЕЛЫЙ С КРУПНОСТЬЮ ЗАПОЛНИТЕЛЯ БОЛЕЕ 5 ДО 20 ММ, КЛАССА С10/12,5 (В12,5) | М3 | 0.3242
158 | 4/1-4-10-20-20/50 | БЕТОН ТЯЖЕЛЫЙ С КРУПНОСТЬЮ ЗАПОЛНИТЕЛЯ БОЛЕЕ 5 ДО 20 ММ, КЛАССА С12/15 (B15) | М3 | 3.981
159 | 4/1-4-10-20-40/50 | БЕТОН ТЯЖЕЛЫЙ С КРУПНОСТЬЮ ЗАПОЛНИТЕЛЯ 20-40 ММ, КЛАССА С12/15 (B15) | М3 | 10.7734
160 | 4/1-4-10-20-40/90 | БЕТОН ТЯЖЕЛЫЙ С КРУПНОСТЬЮ ЗАПОЛНИТЕЛЯ 20-40 ММ, КЛАССА С25/30 (В30) | М3 | 0.408
161 | 4/1-4-10-20-70/90 | БЕТОН ТЯЖЕЛЫЙ С КРУПНОСТЬЮ ЗАПОЛНИТЕЛЯ БОЛЕЕ 5 ДО 20 ММ, КЛАССА С8/10, F75-F100, W4 | М3 | 5.8507
162 | 4/1-4-10-20-70/880 | БЕТОН ТЯЖЕЛЫЙ С КРУПНОСТЬЮ ЗАПОЛНИТЕЛЯ БОЛЕЕ 5 ДО 20 ММ, КЛАССА С12/15, F75-F100, W4 | М3 | 7.133
163 | 4/1-4-10-20-70/1040 | БЕТОН ТЯЖЕЛЫЙ С КРУПНОСТЬЮ ЗАПОЛНИТЕЛЯ БОЛЕЕ 5 ДО 20 ММ, КЛАССА С16/20, F50-F100, W4 | М3 | 15.0506
164 | 4/1-4-10-20-70/1370 | БЕТОНЫ ТЯЖЕЛЫЕ С КРУПНОСТЬЮ ЗАПОЛНИТЕЛЯ БОЛЕЕ 5 ДО 20 ММ, КЛАССА С20/25, F50-F150, W4 | М3 | 1.479
165 | 4/1-4-20-10-40-30/10 | РАСТВОРНАЯ СМЕСЬ ПРЕДВАРИТЕЛЬНОГО ИЗГОТОВЛЕНИЯ ШТУКАТУРНАЯ, ИЗВЕСТКОВАЯ, М4 | М3 | 0.075965
166 | 4/1-4-20-20-10-10/10 | РАСТВОРЫ КЛАДОЧНЫЕ ТЯЖЕЛЫЕ ЦЕМЕНТНЫЕ, МАРКИ 25 | М3 | 1.0416
167 | 4/1-4-20-20-10-10/20 | РАСТВОРЫ КЛАДОЧНЫЕ ТЯЖЕЛЫЕ ЦЕМЕНТНЫЕ, МАРКИ 50 | М3 | 0.13025
168 | 4/1-4-20-20-10-20/10 | РАСТВОРЫ КЛАДОЧНЫЕ ТЯЖЕЛЫЕ ЦЕМЕНТНЫЕ, МАРКИ 100 | М3 | 1.7017
169 | 4/1-4-20-20-10-20/20 | РАСТВОРЫ КЛАДОЧНЫЕ ТЯЖЕЛЫЕ ЦЕМЕНТНЫЕ, МАРКИ 150 | М3 | 9.9968
170 | 4/1-4-20-20-10-20/30 | РАСТВОРЫ КЛАДОЧНЫЕ ТЯЖЕЛЫЕ ЦЕМЕНТНЫЕ, МАРКИ 200 | М3 | 0.066096
| 4/1-5 | Материалы природные нерудные. Гравий керамзитовый. Керамзит
171 | 4/1-5-20-20-20/С412-1290-3А | ЩЕБЕНЬ ИЗ ГРАВИЯ МАРКИ 600, 2 КЛАССА, ФРАКЦИИ 20-80 ММ (С ТРАНСПОРТОМ НА 27 КМ) | М3 | 11.747
172 | 4/1-5-30-35-10/С412-1503-6А | СМЕСИ ГРАВИЙНО-ПЕСЧАНЫЕ ГПС С5 (ТРАНСПОРТ 27 КМ) | М3 | 89.3733
173 | 4/1-5-40-10-10/С412-1500-2А | ПЕСОК СТРОИТЕЛЬНЫЙ (С ТРАНСПОРТОМ НА 27 КМ) | М3 | 42.4354
174 | 4/1-5-50/С412-9006-А | ПЕСКОЦЕМЕНТНАЯ СМЕСЬ | М3 | 8.5306
| 4/1-6 | Кирпич, камни, блоки
175 | 4/1-6-10-20-11/5010 | КИРПИЧ КЕРАМИЧЕСКИЙ РЯДОВОЙ ПОЛНОТЕЛЫЙ ОДИНАРНЫЙ, МАРКИ ПО ПРОЧНОСТИ 150, РИФЛЕНЫЙ | 1000 ШТ. | 1.995
| 4/2 | Конструкции и изделия типовые сборные бетонные и железобетонные (Каталог-кодификатор)
| 4/2-1 | Конструкции и изделия из сборного железобетона
176 | 4/2-1-2-8-1-30/СПР1-1 | ПЕРЕМЫЧКА ПР1 | ШТ | 435
177 | 4/2-1-2-8-1-30/СПР1-2 | ПЕРЕМЫЧКА ПР2 | ШТ | 12
178 | 4/2-1-3-4-1-11/886 | БЛОК СТЕНЫ ПОДВАЛА ФБС 24.4.6 С16/20, F100, W4 СЕРИЯ Б1.016.1-1 | ШТ. | 2
179 | 4/2-1-3-4-1-11/912 | БЛОК СТЕНЫ ПОДВАЛА ФБС 12.2.6 С16/20, F50, W4 СЕРИЯ Б1.016.1-1 | ШТ. | 4
180 | 4/2-1-3-4-1-11/920 | БЛОК СТЕНЫ ПОДВАЛА ФБС 12.3.3 С16/20, F100, W4 СЕРИЯ Б1.016.1-1 | ШТ. | 9
181 | 4/2-1-3-4-1-11/931 | БЛОК СТЕНЫ ПОДВАЛА ФБС 12.3.6 С16/20, F100, W4 СЕРИЯ Б1.016.1-1 | ШТ. | 2
182 | 4/2-1-3-4-1-11/944 | БЛОК СТЕНЫ ПОДВАЛА ФБС 12.4.3 С16/20, F100, W4 СЕРИЯ Б1.016.1-1 | ШТ. | 4
183 | 4/2-1-3-4-1-11/953 | БЛОК СТЕНЫ ПОДВАЛА ФБС 12.4.6 С16/20, F100, W4 СЕРИЯ Б1.016.1-1 | ШТ. | 11
184 | 4/2-1-3-4-1-11/972 | БЛОК СТЕНЫ ПОДВАЛА ФБС 12.5.6 С16/20, F100, W4 СЕРИЯ Б1.016.1-1 | ШТ. | 1
185 | 4/2-1-3-4-1-11/1000 | БЛОК СТЕНЫ ПОДВАЛА ФБС 9.3.6 С16/20, F100, W4 СЕРИЯ Б1.016.1-1 | ШТ. | 25
186 | 4/2-1-3-4-1-11/1013 | БЛОК СТЕНЫ ПОДВАЛА ФБС 9.4.6 С16/20, F100, W4 СЕРИЯ Б1.016.1-1 | ШТ. | 12
187 | 4/2-1-6-2-120/586221-А171-Т | ТРУБА ЖЕЛЕЗОБЕТОННАЯ БЕЗНАПОРНАЯ ТБ40.25-2, С25/30, F200, W4 СЕРИЯ Б3.008.1-1 ВЫП.6 ТБ40.25-2, С25/30, F200, W4 СЕРИЯ Б3.008.1-1 ВЫП.6 | ШТ. | 2
188 | 4/2-1-7-1-1-30/589121-Б028-А | СТУПЕНЬ ЛС9.17, С12/15, F50 СЕРИЯ Б1.055.1-1.01 ВЫП.1 ЛС9.17, С12/15, F50 СЕРИЯ Б1.055.1-1.01 ВЫП.1 | ШТ. | 15
| 4/2-2 | Изделия бетоннные
189 | 4/2-2-1-10/1 | КАМЕНЬ БОРТОВОЙ БР100.30.15, С25/30, F250, W4 СЕРИЯ Б3.020.1-1.99 ВЫП.1 | ШТ. | 30
190 | 4/2-2-1-10/16 | КАМЕНЬ БОРТОВОЙ БРТ100.20.8, С25/30, F250, W4 СЕРИЯ Б3.020.1-1.99 ВЫП.1 | ШТ. | 161.6
191 | 4/2-2-2-1-10/262 | ПЛИТА ТРОТУАРНАЯ П20.10.6-М-А В25 СЕРИЯ Б3.020.1-8.08 ВЫП.1 | ШТ. | 9256.3979
| 4/3 | Конструкции и изделия сборные железобетонные по регионам в разрезе серий крупнопанельного домостроения (КПД)
| 4/3-5 | Минская область
192 | 4/3-5-2-2/58351V-2Т-113А | НАРУЖНЫЕ СТЕНОВЫЕ ПАНЕЛИ ТЕХПОДПОЛЬЯ НЦ92(92-2) СЕРИЯ МС-50 СЕРИЯ МС-50 | ШТ | 2
193 | 4/3-5-2-2/58351V-2Т-113Б | НАРУЖНЫЕ СТЕНОВЫЕ ПАНЕЛИ ТЕХПОДПОЛЬЯ НЦ93 СЕРИЯ МС-50 СЕРИЯ МС-50 | ШТ | 2
194 | 4/3-5-2-2/58351V-2Т-113В | НАРУЖНЫЕ СТЕНОВЫЕ ПАНЕЛИ ТЕХПОДПОЛЬЯ НЦ94 СЕРИЯ МС-50 СЕРИЯ МС-50 | ШТ | 2
195 | 4/3-5-2-2/58351V-2Т-113Г | НАРУЖНЫЕ СТЕНОВЫЕ ПАНЕЛИ ТЕХПОДПОЛЬЯ НЦ95-1(95-2) СЕРИЯ МС-50 СЕРИЯ МС-50 | ШТ | 2
196 | 4/3-5-2-2/58351V-2Т-55А | НАРУЖНЫЕ СТЕНОВЫЕ ПАНЕЛИ ТЕХПОДПОЛЬЯ НЦ74-1 СЕРИЯ МС-50 СЕРИЯ МС-50 | ШТ | 1
197 | 4/3-5-2-2/8 | НАРУЖНЫЕ СТЕНОВЫЕ ПАНЕЛИ ТЕХПОДПОЛЬЯ НЦ2-3 СЕРИЯ МС-50 | ШТ | 1
198 | 4/3-5-2-2/10 | НАРУЖНЫЕ СТЕНОВЫЕ ПАНЕЛИ ТЕХПОДПОЛЬЯ НЦ2-4 СЕРИЯ МС-50 | ШТ | 1
199 | 4/3-5-2-2/26 | НАРУЖНЫЕ СТЕНОВЫЕ ПАНЕЛИ ТЕХПОДПОЛЬЯ НЦ9 (НЦ9-2; НЦ9-3) СЕРИЯ МС-50 | ШТ | 2
200 | 4/3-5-2-2/30 | НАРУЖНЫЕ СТЕНОВЫЕ ПАНЕЛИ ТЕХПОДПОЛЬЯ НЦ12 СЕРИЯ МС-50 | ШТ | 2
201 | 4/3-5-2-2/32 | НАРУЖНЫЕ СТЕНОВЫЕ ПАНЕЛИ ТЕХПОДПОЛЬЯ НЦ13(НЦ13-2) СЕРИЯ МС-50 | ШТ | 2
202 | 4/3-5-2-2/44 | НАРУЖНЫЕ СТЕНОВЫЕ ПАНЕЛИ ТЕХПОДПОЛЬЯ НЦ16-3(16-4) СЕРИЯ МС-50 | ШТ | 4
203 | 4/3-5-2-2/52 | НАРУЖНЫЕ СТЕНОВЫЕ ПАНЕЛИ ТЕХПОДПОЛЬЯ НЦ28 СЕРИЯ МС-50 | ШТ | 4
204 | 4/3-5-2-2/68 | НАРУЖНЫЕ СТЕНОВЫЕ ПАНЕЛИ ТЕХПОДПОЛЬЯ НЦ48 СЕРИЯ МС-50 | ШТ | 4
205 | 4/3-5-2-2/72 | НАРУЖНЫЕ СТЕНОВЫЕ ПАНЕЛИ ТЕХПОДПОЛЬЯ НЦ52 СЕРИЯ МС-50 | ШТ | 2
206 | 4/3-5-2-2/80 | НАРУЖНЫЕ СТЕНОВЫЕ ПАНЕЛИ ТЕХПОДПОЛЬЯ НЦ56-2(НЦ56-3) СЕРИЯ МС-50 | ШТ | 6
207 | 4/3-5-2-2/84 | НАРУЖНЫЕ СТЕНОВЫЕ ПАНЕЛИ ТЕХПОДПОЛЬЯ НЦ63-1 СЕРИЯ МС-50 | ШТ | 1
208 | 4/3-5-2-2/86 | НАРУЖНЫЕ СТЕНОВЫЕ ПАНЕЛИ ТЕХПОДПОЛЬЯ НЦ63 СЕРИЯ МС-50 | ШТ | 1
209 | 4/3-5-2-2/96 | НАРУЖНЫЕ СТЕНОВЫЕ ПАНЕЛИ ТЕХПОДПОЛЬЯ НЦ69 СЕРИЯ МС-50 | ШТ | 2
210 | 4/3-5-2-2/98 | НАРУЖНЫЕ СТЕНОВЫЕ ПАНЕЛИ ТЕХПОДПОЛЬЯ НЦ70 (70-2) СЕРИЯ МС-50 | ШТ | 2
211 | 4/3-5-2-2/108 | НАРУЖНЫЕ СТЕНОВЫЕ ПАНЕЛИ ТЕХПОДПОЛЬЯ НЦ74 СЕРИЯ МС-50 | ШТ | 1
212 | 4/3-5-2-2/134 | НАРУЖНЫЕ СТЕНОВЫЕ ПАНЕЛИ ТЕХПОДПОЛЬЯ НЦ5-4 СЕРИЯ МС-50 | ШТ | 1
213 | 4/3-5-2-2/148 | НАРУЖНЫЕ СТЕНОВЫЕ ПАНЕЛИ ТЕХПОДПОЛЬЯ НЦ80 СЕРИЯ МС-50 | ШТ | 2
214 | 4/3-5-2-2/150 | НАРУЖНЫЕ СТЕНОВЫЕ ПАНЕЛИ ТЕХПОДПОЛЬЯ НЦ81(НЦ81-2) СЕРИЯ МС-50 | ШТ | 2
215 | 4/3-5-2-2/152 | НАРУЖНЫЕ СТЕНОВЫЕ ПАНЕЛИ ТЕХПОДПОЛЬЯ НЦ5-3 СЕРИЯ МС-50 | ШТ | 1
216 | 4/3-5-2-2/190 | НАРУЖНЫЕ СТЕНОВЫЕ ПАНЕЛИ ТЕХПОДПОЛЬЯ НЦ84 СЕРИЯ МС-50 | ШТ | 4
217 | 4/3-5-2-2/192 | НАРУЖНЫЕ СТЕНОВЫЕ ПАНЕЛИ ТЕХПОДПОЛЬЯ НЦ85 СЕРИЯ МС-50 | ШТ | 4
218 | 4/3-5-2-2/254 | НАРУЖНЫЕ СТЕНОВЫЕ ПАНЕЛИ ТЕХПОДПОЛЬЯ НЦ15-4 СЕРИЯ МС-50 | ШТ | 1
219 | 4/3-5-2-2/256 | НАРУЖНЫЕ СТЕНОВЫЕ ПАНЕЛИ ТЕХПОДПОЛЬЯ НЦ15-5(НЦ15-6) СЕРИЯ МС-50 | ШТ | 2
220 | 4/3-5-2-3/58351V-3Т-ВХ1 | НАРУЖНЫЕ СТЕНОВЫЕ ПАНЕЛИ Н109 СЕРИЯ МС-50 СЕРИЯ МС-50 | ШТ | 2
221 | 4/3-5-2-3/58351V-3Т-ВХ2 | НАРУЖНЫЕ СТЕНОВЫЕ ПАНЕЛИ Н110 СЕРИЯ МС-50 СЕРИЯ МС-50 | ШТ | 2
222 | 4/3-5-2-3/58351V-3Т-ВХ3 | НАРУЖНЫЕ СТЕНОВЫЕ ПАНЕЛИ 1Н1 СЕРИЯ МС-50 СЕРИЯ МС-50 | ШТ | 2
223 | 4/3-5-2-3/58351V-3Т-ВХ4 | НАРУЖНЫЕ СТЕНОВЫЕ ПАНЕЛИ 1Н2 СЕРИЯ МС-50 СЕРИЯ МС-50 | ШТ | 2
224 | 4/3-5-2-3/58351V-3Т-ВХ5 | НАРУЖНЫЕ СТЕНОВЫЕ ПАНЕЛИ 1Н3 СЕРИЯ МС-50 СЕРИЯ МС-50 | ШТ | 2
225 | 4/3-5-2-3/58351V-3Т-ВХ6 | НАРУЖНЫЕ СТЕНОВЫЕ ПАНЕЛИ 1Н4 СЕРИЯ МС-50 СЕРИЯ МС-50 | ШТ | 2
226 | 4/3-5-2-8/58351V-8Т-123А | ВНУТРЕННИЕ СТЕНОВЫЕ ПАНЕЛИ ТЕХПОДПОЛЬЯ ВЦ71 СЕРИЯ МС-50 СЕРИЯ МС-50 | ШТ | 2
227 | 4/3-5-2-8/58351V-8Т-123Б | ВНУТРЕННИЕ СТЕНОВЫЕ ПАНЕЛИ ТЕХПОДПОЛЬЯ ВЦ72(ВЦ72-1) СЕРИЯ МС-50 СЕРИЯ МС-50 | ШТ | 2
228 | 4/3-5-2-8/58351V-8Т-123В | ВНУТРЕННИЕ СТЕНОВЫЕ ПАНЕЛИ ТЕХПОДПОЛЬЯ ВЦ73 СЕРИЯ МС-50 СЕРИЯ МС-50 | ШТ | 2
229 | 4/3-5-2-8/58351V-8Т-123Г | ВНУТРЕННИЕ СТЕНОВЫЕ ПАНЕЛИ ТЕХПОДПОЛЬЯ ВЦ74(ВЦ-75, ВЦ-76) СЕРИЯ МС-50 СЕРИЯ МС-50 | ШТ | 6
230 | 4/3-5-2-8/58351V-8Т-123Д | ВНУТРЕННИЕ СТЕНОВЫЕ ПАНЕЛИ ТЕХПОДПОЛЬЯ ВЦ77 СЕРИЯ МС-50 СЕРИЯ МС-50 | ШТ | 2
231 | 4/3-5-2-8/58351V-8Т-13А | ВНУТРЕННИЕ СТЕНОВЫЕ ПАНЕЛИ ТЕХПОДПОЛЬЯ ВЦ7-2 СЕРИЯ МС-50 СЕРИЯ МС-50 | ШТ | 1
232 | 4/3-5-2-8/58351V-8Т-26А | ВНУТРЕННИЕ СТЕНОВЫЕ ПАНЕЛИ ТЕХПОДПОЛЬЯ ВЦ18-1 СЕРИЯ МС-50 СЕРИЯ МС-50 | ШТ | 1
233 | 4/3-5-2-8/58351V-8Т-36А | ВНУТРЕННИЕ СТЕНОВЫЕ ПАНЕЛИ ТЕХПОДПОЛЬЯ ВЦ27-4 СЕРИЯ МС-50 СЕРИЯ МС-50 | ШТ | 1
234 | 4/3-5-2-8/58351V-8Т-44А | ВНУТРЕННИЕ СТЕНОВЫЕ ПАНЕЛИ ТЕХПОДПОЛЬЯ ВЦ40-7 СЕРИЯ МС-50 СЕРИЯ МС-50 | ШТ | 1
235 | 4/3-5-2-8/58351V-8Т-84А | ВНУТРЕННИЕ СТЕНОВЫЕ ПАНЕЛИ ТЕХПОДПОЛЬЯ ВЦ60-1 СЕРИЯ МС-50 СЕРИЯ МС-50 | ШТ | 2
236 | 4/3-5-2-8/8 | ВНУТРЕННИЕ СТЕНОВЫЕ ПАНЕЛИ ТЕХПОДПОЛЬЯ ВЦ3-3 СЕРИЯ МС-50 | ШТ | 2
237 | 4/3-5-2-8/14 | ВНУТРЕННИЕ СТЕНОВЫЕ ПАНЕЛИ ТЕХПОДПОЛЬЯ ВЦ4-3(ВЦ4-4)(ВЦ4-3-Б) СЕРИЯ МС-50 | ШТ | 4
238 | 4/3-5-2-8/16 | ВНУТРЕННИЕ СТЕНОВЫЕ ПАНЕЛИ ТЕХПОДПОЛЬЯ ВЦ5(ВЦ5-Б) СЕРИЯ МС-50 | ШТ | 2
239 | 4/3-5-2-8/18 | ВНУТРЕННИЕ СТЕНОВЫЕ ПАНЕЛИ ТЕХПОДПОЛЬЯ ВЦ6 СЕРИЯ МС-50 | ШТ | 2
240 | 4/3-5-2-8/36 | ВНУТРЕННИЕ СТЕНОВЫЕ ПАНЕЛИ ТЕХПОДПОЛЬЯ ВЦ14-2 СЕРИЯ МС-50 | ШТ | 1
241 | 4/3-5-2-8/42 | ВНУТРЕННИЕ СТЕНОВЫЕ ПАНЕЛИ ТЕХПОДПОЛЬЯ ВЦ16-2(ВЦ16-2-Б) СЕРИЯ МС-50 | ШТ | 3
242 | 4/3-5-2-8/46 | ВНУТРЕННИЕ СТЕНОВЫЕ ПАНЕЛИ ТЕХПОДПОЛЬЯ ВЦ18 СЕРИЯ МС-50 | ШТ | 1
243 | 4/3-5-2-8/50 | ВНУТРЕННИЕ СТЕНОВЫЕ ПАНЕЛИ ТЕХПОДПОЛЬЯ ВЦ19-1 СЕРИЯ МС-50 | ШТ | 2
244 | 4/3-5-2-8/52 | ВНУТРЕННИЕ СТЕНОВЫЕ ПАНЕЛИ ТЕХПОДПОЛЬЯ ВЦ20 СЕРИЯ МС-50 | ШТ | 2
245 | 4/3-5-2-8/58 | ВНУТРЕННИЕ СТЕНОВЫЕ ПАНЕЛИ ТЕХПОДПОЛЬЯ ВЦ23 СЕРИЯ МС-50 | ШТ | 2
246 | 4/3-5-2-8/62 | ВНУТРЕННИЕ СТЕНОВЫЕ ПАНЕЛИ ТЕХПОДПОЛЬЯ ВЦ25 СЕРИЯ МС-50 | ШТ | 2
247 | 4/3-5-2-8/66 | ВНУТРЕННИЕ СТЕНОВЫЕ ПАНЕЛИ ТЕХПОДПОЛЬЯ ВЦ27-1 СЕРИЯ МС-50 | ШТ | 3
248 | 4/3-5-2-8/72 | ВНУТРЕННИЕ СТЕНОВЫЕ ПАНЕЛИ ТЕХПОДПОЛЬЯ ВЦ29(ВЦ29-1) СЕРИЯ МС-50 | ШТ | 2
249 | 4/3-5-2-8/76 | ВНУТРЕННИЕ СТЕНОВЫЕ ПАНЕЛИ ТЕХПОДПОЛЬЯ ВЦ31-1 СЕРИЯ МС-50 | ШТ | 1
250 | 4/3-5-2-8/80 | ВНУТРЕННИЕ СТЕНОВЫЕ ПАНЕЛИ ТЕХПОДПОЛЬЯ ВЦ40-1(ВЦ40-2) СЕРИЯ МС-50 | ШТ | 1
251 | 4/3-5-2-8/114 | ВНУТРЕННИЕ СТЕНОВЫЕ ПАНЕЛИ ТЕХПОДПОЛЬЯ ВЦ2(ВЦ2-2) СЕРИЯ МС-50 | ШТ | 1
252 | 4/3-5-2-8/124 | ВНУТРЕННИЕ СТЕНОВЫЕ ПАНЕЛИ ТЕХПОДПОЛЬЯ ВЦ9-1 СЕРИЯ МС-50 | ШТ | 2
253 | 4/3-5-2-8/130 | ВНУТРЕННИЕ СТЕНОВЫЕ ПАНЕЛИ ТЕХПОДПОЛЬЯ ВЦ16-3 СЕРИЯ МС-50 | ШТ | 1
254 | 4/3-5-2-8/132 | ВНУТРЕННИЕ СТЕНОВЫЕ ПАНЕЛИ ТЕХПОДПОЛЬЯ ВЦ17-2(ВЦ17-2-Б) СЕРИЯ МС-50 | ШТ | 2
255 | 4/3-5-2-8/134 | ВНУТРЕННИЕ СТЕНОВЫЕ ПАНЕЛИ ТЕХПОДПОЛЬЯ ВЦ34-1(ВЦ34-2) СЕРИЯ МС-50 | ШТ | 4
256 | 4/3-5-2-8/152 | ВНУТРЕННИЕ СТЕНОВЫЕ ПАНЕЛИ ТЕХПОДПОЛЬЯ ВЦ57 СЕРИЯ МС-50 | ШТ | 4
257 | 4/3-5-2-8/154 | ВНУТРЕННИЕ СТЕНОВЫЕ ПАНЕЛИ ТЕХПОДПОЛЬЯ ВЦ58(ВЦ58-Б) СЕРИЯ МС-50 | ШТ | 2
258 | 4/3-5-2-8/156 | ВНУТРЕННИЕ СТЕНОВЫЕ ПАНЕЛИ ТЕХПОДПОЛЬЯ ВЦ59 СЕРИЯ МС-50 | ШТ | 2
259 | 4/3-5-2-8/168 | ВНУТРЕННИЕ СТЕНОВЫЕ ПАНЕЛИ ТЕХПОДПОЛЬЯ ВЦ34 СЕРИЯ МС-50 | ШТ | 2
260 | 4/3-5-2-8/176 | ВНУТРЕННИЕ СТЕНОВЫЕ ПАНЕЛИ ТЕХПОДПОЛЬЯ ВЦ12-2 СЕРИЯ МС-50 | ШТ | 4
261 | 4/3-5-2-8/186 | ВНУТРЕННИЕ СТЕНОВЫЕ ПАНЕЛИ ТЕХПОДПОЛЬЯ ВЦ31-2 СЕРИЯ МС-50 | ШТ | 2
262 | 4/3-5-2-8/190 | ВНУТРЕННИЕ СТЕНОВЫЕ ПАНЕЛИ ТЕХПОДПОЛЬЯ ВЦ51-2 СЕРИЯ МС-50 | ШТ | 2
263 | 4/3-5-2-8/298 | ВНУТРЕННИЕ СТЕНОВЫЕ ПАНЕЛИ ТЕХПОДПОЛЬЯ ВЦ14-5 СЕРИЯ МС-50 | ШТ | 1
264 | 4/3-5-2-8/300 | ВНУТРЕННИЕ СТЕНОВЫЕ ПАНЕЛИ ТЕХПОДПОЛЬЯ ВЦ55-1 СЕРИЯ МС-50 | ШТ | 2
265 | 4/3-5-2-9/58351V-9Т-ВХ7 | ВНУТРЕННИЕ СТЕНОВЫЕ ПАНЕЛИ СВ95-Э1 СЕРИЯ МС-50 СЕРИЯ МС-50 | ШТ | 2
266 | 4/3-5-2-16/58451V-16Т-153А | ПЛИТЫ ПОКРЫТИЙ И ПЕРЕКРЫТИЙ ПЦ27-8(ПЦ27-9) СЕРИЯ МС-50 СЕРИЯ МС-50 | ШТ | 2
267 | 4/3-5-2-16/58451V-16Т-60А | ПЛИТЫ ПОКРЫТИЙ И ПЕРЕКРЫТИЙ ПЦ78(ПЦ78-2) СЕРИЯ МС-50 СЕРИЯ МС-50 | ШТ | 2
268 | 4/3-5-2-16/58451V-16Т-60Б | ПЛИТЫ ПОКРЫТИЙ И ПЕРЕКРЫТИЙ ПЦ79 СЕРИЯ МС-50 СЕРИЯ МС-50 | ШТ | 2
269 | 4/3-5-2-16/58451V-16Т-60В | ПЛИТЫ ПОКРЫТИЙ И ПЕРЕКРЫТИЙ ПЦ80 СЕРИЯ МС-50 СЕРИЯ МС-50 | ШТ | 2
270 | 4/3-5-2-16/58451V-16Т-60Г | ПЛИТЫ ПОКРЫТИЙ И ПЕРЕКРЫТИЙ ПЦ81 СЕРИЯ МС-50 СЕРИЯ МС-50 | ШТ | 2
271 | 4/3-5-2-16/58451V-16Т-60Д | ПЛИТЫ ПОКРЫТИЙ И ПЕРЕКРЫТИЙ ПЦ82 СЕРИЯ МС-50 СЕРИЯ МС-50 | ШТ | 2
272 | 4/3-5-2-16/58451V-16Т-60Е | ПЛИТЫ ПОКРЫТИЙ И ПЕРЕКРЫТИЙ ПЦ83 СЕРИЯ МС-50 СЕРИЯ МС-50 | ШТ | 2
273 | 4/3-5-2-16/58451V-16Т-60Ж | ПЛИТЫ ПОКРЫТИЙ И ПЕРЕКРЫТИЙ ПЦ84 СЕРИЯ МС-50 СЕРИЯ МС-50 | ШТ | 1
274 | 4/3-5-2-16/58451V-16Т-60З | ПЛИТЫ ПОКРЫТИЙ И ПЕРЕКРЫТИЙ ПЦ84-2 СЕРИЯ МС-50 СЕРИЯ МС-50 | ШТ | 1
275 | 4/3-5-2-16/12 | ПЛИТЫ ПОКРЫТИЙ И ПЕРЕКРЫТИЙ ПЦ5(ПЦ5-2)(5-1)(5-2-1) СЕРИЯ МС-50 | ШТ | 2
276 | 4/3-5-2-16/30 | ПЛИТЫ ПОКРЫТИЙ И ПЕРЕКРЫТИЙ ПЦ12-3 СЕРИЯ МС-50 | ШТ | 3
277 | 4/3-5-2-16/56 | ПЛИТЫ ПОКРЫТИЙ И ПЕРЕКРЫТИЙ ПЦ21(ПЦ21-2) СЕРИЯ МС-50 | ШТ | 2
278 | 4/3-5-2-16/82 | ПЛИТЫ ПОКРЫТИЙ И ПЕРЕКРЫТИЙ ПЦ43-1 СЕРИЯ МС-50 | ШТ | 2
279 | 4/3-5-2-16/92 | ПЛИТЫ ПОКРЫТИЙ И ПЕРЕКРЫТИЙ ПЦ49-1 СЕРИЯ МС-50 | ШТ | 2
280 | 4/3-5-2-16/222 | ПЛИТЫ ПОКРЫТИЙ И ПЕРЕКРЫТИЙ ПЦ5-6(ПЦ5-7) СЕРИЯ МС-50 | ШТ | 2
281 | 4/3-5-2-16/226 | ПЛИТЫ ПОКРЫТИЙ И ПЕРЕКРЫТИЙ ПЦ8-5(ПЦ8-6) СЕРИЯ МС-50 | ШТ | 2
282 | 4/3-5-2-16/228 | ПЛИТЫ ПОКРЫТИЙ И ПЕРЕКРЫТИЙ ПЦ13-5 СЕРИЯ МС-50 | ШТ | 1
283 | 4/3-5-2-16/230 | ПЛИТЫ ПОКРЫТИЙ И ПЕРЕКРЫТИЙ ПЦ13-6 СЕРИЯ МС-50 | ШТ | 1
284 | 4/3-5-2-16/232 | ПЛИТЫ ПОКРЫТИЙ И ПЕРЕКРЫТИЙ ПЦ 14-7(ПЦ14-8);ПЦ14-9;ПЦ14-10 СЕРИЯ МС-50 | ШТ | 2
285 | 4/3-5-2-16/272 | ПЛИТЫ ПОКРЫТИЙ И ПЕРЕКРЫТИЙ ПЦ63(ПЦ63-2) СЕРИЯ МС-50 | ШТ | 2
286 | 4/3-5-2-16/274 | ПЛИТЫ ПОКРЫТИЙ И ПЕРЕКРЫТИЙ ПЦ64(ПЦ64-2) СЕРИЯ МС-50 | ШТ | 2
287 | 4/3-5-2-16/276 | ПЛИТЫ ПОКРЫТИЙ И ПЕРЕКРЫТИЙ ПЦ65(ПЦ65-2) СЕРИЯ МС-50 | ШТ | 2
288 | 4/3-5-2-16/408 | ПЛИТЫ ПОКРЫТИЙ И ПЕРЕКРЫТИЙ ПЦ 2-3(ПЦ2-4) СЕРИЯ МС-50 | ШТ | 2
289 | 4/3-5-2-16/410 | ПЛИТЫ ПОКРЫТИЙ И ПЕРЕКРЫТИЙ ПЦ3-3(ПЦ3-4) СЕРИЯ МС-50 | ШТ | 2
290 | 4/3-5-2-16/418 | ПЛИТЫ ПОКРЫТИЙ И ПЕРЕКРЫТИЙ ПЦ6-4 СЕРИЯ МС-50 | ШТ | 2
291 | 4/3-5-2-16/420 | ПЛИТЫ ПОКРЫТИЙ И ПЕРЕКРЫТИЙ ПЦ9-3(ПЦ9-4) СЕРИЯ МС-50 | ШТ | 2
292 | 4/3-5-2-16/424 | ПЛИТЫ ПОКРЫТИЙ И ПЕРЕКРЫТИЙ ПЦ30(ПЦ30-2) СЕРИЯ МС-50 | ШТ | 2
293 | 4/3-5-2-16/484 | ПЛИТЫ ПОКРЫТИЙ И ПЕРЕКРЫТИЙ ПЦ68(ПЦ68-2) СЕРИЯ МС-50 | ШТ | 2
294 | 4/3-5-2-16/500 | ПЛИТЫ ПОКРЫТИЙ И ПЕРЕКРЫТИЙ ПЦ76 СЕРИЯ МС-50 | ШТ | 1
295 | 4/3-5-2-16/714 | ПЛИТЫ ПОКРЫТИЙ И ПЕРЕКРЫТИЙ ПЦ76-2 СЕРИЯ МС-50 | ШТ | 1
296 | 4/3-5-2-20/4 | ЭЛЕМЕНТЫ ЛЕСТНИЦ ЛП1 СЕРИЯ МС-50 | ШТ | 2
297 | 4/3-5-2-23/58951V-23Т-27А | ПЛИТЫ ВХОДА ПВЦ4 СЕРИЯ МС-50 СЕРИЯ МС-50 | ШТ | 2
298 | 4/3-5-2-23/58951V-23Т-27Б | ПЛИТЫ ВХОДА ПВЦ5 СЕРИЯ МС-50 СЕРИЯ МС-50 | ШТ | 2
299 | 4/3-5-2-23/58951V-23Т-31А | ПЛИТЫ ВХОДА ПС1 СЕРИЯ МС-50 СЕРИЯ МС-50 | ШТ | 4
300 | 4/3-5-2-23/58951V-23Т-31Б | ПЛИТЫ ВХОДА ПС2 СЕРИЯ МС-50 СЕРИЯ МС-50 | ШТ | 12
301 | 4/3-5-2-23/58951V-23Т-ВХ8 | ПЛИТЫ ВХОДА ПВ5-Э1 СЕРИЯ МС-50 СЕРИЯ МС-50 | ШТ | 2
302 | 4/3-5-2-23/58951V-23Т-ВХ9 | ПЛИТЫ ВХОДА ПВ4-Э1 СЕРИЯ МС-50 СЕРИЯ МС-50 | ШТ | 2
303 | 4/3-5-2-24/4 | ПЛИТЫ ЛОДЖИЙ ПЛЦ1(ПЛЦ1-2) СЕРИЯ МС-50 | ШТ | 2
304 | 4/3-5-2-24/12 | ПЛИТЫ ЛОДЖИЙ ПЛЦ3 СЕРИЯ МС-50 | ШТ | 2
305 | 4/3-5-2-24/16 | ПЛИТЫ ЛОДЖИЙ ПЛЦ3-2 СЕРИЯ МС-50 | ШТ | 2
306 | 4/3-5-2-24/70 | ПЛИТЫ ЛОДЖИЙ ПЛЦ10 СЕРИЯ МС-50 | ШТ | 1
307 | 4/3-5-2-24/112 | ПЛИТЫ ЛОДЖИЙ ПЛЦ10-2 СЕРИЯ МС-50 | ШТ | 1
308 | 4/3-5-2-35/58951V-35Т-41А | ПЛИТА ШАХТ ЛИФТА ПШЛЦ16 СЕРИЯ МС-50 СЕРИЯ МС-50 | ШТ | 2
309 | 4/3-5-2-35/58951V-35Т-41Б | ПЛИТА ШАХТ ЛИФТА ПШЛЦ17 СЕРИЯ МС-50 СЕРИЯ МС-50 | ШТ | 4
310 | 4/3-5-2-35/58951V-35Т-41В | ПЛИТА ШАХТ ЛИФТА ПШЛЦ18-1 СЕРИЯ МС-50 СЕРИЯ МС-50 | ШТ | 1
311 | 4/3-5-2-35/58951V-35Т-41Г | ПЛИТА ШАХТ ЛИФТА ПШЛЦ18-2 СЕРИЯ МС-50 СЕРИЯ МС-50 | ШТ | 1
312 | 4/3-5-2-38/16 | ДОБОРЫ ЧЕРДАКА ВЦ1 СЕРИЯ МС-50 | ШТ | 2
313 | 4/3-5-2-38/24 | ДОБОРЫ ЧЕРДАКА ВЦ4 СЕРИЯ МС-50 | ШТ | 2
| 6 | Трубы и детали трубопроводов (за исключением труб стальных обсадных и бурильных части 1). Арматура для технологических трубопроводов
| 6/20 | Трубы и детали трубопроводов стальные
| 6/20-20 | Трубы стальные сварные водогазопроводные неоцинкованные
314 | 6/20-20-10/10 | ТРУБА СТАЛЬНАЯ СВАРНАЯ ВОДОГАЗОПРОВОДНАЯ НЕОЦИНКОВАННАЯ ЛЕГКАЯ НОМИНАЛЬНЫМ ДИАМЕТРОМ 15 ММ, ТОЛЩИНОЙ СТЕНКИ 2,5 ММ | М | 0.13535
| 6/60 | Трубы и детали трубопроводов хризотилцементные (асбестоцементные)
| 6/60-10 | Трубопроводы хризотилцементные
315 | 6/60-10-20/10 | ТРУБА ХРИЗОТИЛЦЕМЕНТНАЯ БЕЗНАПОРНАЯ НОМИНАЛЬНЫМ ДИАМЕТРОМ 100 ММ (БНТ 100) | М | 33.8688
Прочие
316 | С310-21 | ПЕРЕВОЗКА ДО 21 КМ | Т | 707.194
| СОСТАВИЛ | ____________________ |  | КИРДИК
|  | (должность служащего) | (подпись) | (инициалы,фамилия)
| ПРОВЕРИЛ | ____________________ |  | КЛИМОВИЧ
|  | (должность служащего) | (подпись) | (инициалы,фамилия)

## 7002-1-1100-T3
РАЗРАБОТЧИК |  | RSTC.smeta версия 24.8
|  |  |  | ШИФР | 16.012.0.01
МНОГОКВАРТИРНЫЙ ЖИЛОЙ ДОМ В РАЙОНЕ ДОМА N11 "Ж" ПО УЛ.ФРУНЗУ Г.ЖОДИНО. ЖИЛОЙ ДОМ (ЛЬГОТИРУЕМЫЕ ПО НДС)
РАБОЧАЯ ДОКУМЕНТАЦИЯ
СМЕТНАЯ ДОКУМЕНТАЦИЯ
ТИТУЛЬНЫЙ ЛИСТ ДЛЯ ЛОКАЛЬНОЙ СМЕТЫ (ЛОКАЛЬНОГО СМЕТНОГО РАСЧЕТА) № 1100
СМЕТНАЯ СТОИМОСТЬ В ЦЕНАХ НА 1 АПРЕЛЯ 2024г.
355,012 ТЫСЯЧ БЕЛОРУССКИХ РУБЛЕЙ
ЗАКАЗЧИК |  | КУП "УКС МИНОБЛИСПОЛКОМ"
МИНСК-2024

## 7002-1-1200-S0
НАИМЕНОВАНИЕ ОБЪЕКТА |  | МНОГОКВАРТИРНЫЙ ЖИЛОЙ ДОМ В РАЙОНЕ ДОМА N11 "Ж" ПО УЛ.ФРУНЗУ Г.ЖОДИНО. ЖИЛОЙ ДОМ (ЛЬГОТИРУЕМЫЕ ПО НДС)
КОД ОБЪЕКТА |  | 16.012.0.01
НАИМЕНОВАНИЕ ЗДАНИЯ, СООРУЖЕНИЯ |  | ЖИЛОЙ ДОМ
ШИФР ЗДАНИЯ, СООРУЖЕНИЯ |  | 16.012.0.01
КОМПЛЕКТ ЧЕРТЕЖЕЙ |  | 16.012.0.01 - КЖ2 В Т.Ч. ИЗМ.1-2
ЛОКАЛЬНАЯ СМЕТА (ЛОКАЛЬНЫЙ СМЕТНЫЙ РАСЧЕТ) № 1200
(НОРМЫ 2022г.)
ОБЩЕСТРОИТЕЛЬНЫЕ РАБОТЫ ВЫШЕ 0.000 (КЖ2)
СОСТАВЛЕНА В ЦЕНАХ НА 1 АПРЕЛЯ 2024г. | [8 empty] | СТОИМОСТЬ 2978,993 ТЫСЯЧ БЕЛОРУССКИХ РУБЛЕЙ
№ п/п | ОБОСНОВАНИЕ | НАИМЕНОВАНИЕ РАБОТ, РЕСУРСОВ, РАСХОДОВ | ЕДИНИЦА ИЗМЕРЕ- НИЯ | СТОИМОСТЬ ЕДИНИЦЫ ИЗМЕРЕНИЯ/ВСЕГО, БЕЛОРУССКИХ РУБЛЕЙ
|  |  |  | ЗАРАБОТНАЯ ПЛАТА | ЭКСПЛУАТАЦИЯ МАШИН И МЕХАНИЗМОВ |  | МАТЕРИАЛЫ, ИЗДЕЛИЯ, КОНСТРУКЦИИ (ОБОРУДОВА- НИЕ, МЕБЕЛЬ) | ТРАНС-ПОРТ | ОБЩАЯ СТОИМОСТЬ
|  |  | КОЛИ- ЧЕСТВО |  | ВСЕГО | В ТОМ ЧИСЛЕ ЗАРАБОТ- НАЯ ПЛАТА МАШИ- НИСТОВ
1 | 2 | 3 | 4 | 5 | 6 | 7 | 8 | 9 | 10
| НАЧИСЛЕНИЯ: | ОХР и ОПР/ПЛАНОВАЯ ПРИБЫЛЬ (%):Н10=65.72/69.89
| НАЧИСЛЕНИЯ: | ОХР и ОПР/ПЛАНОВАЯ ПРИБЫЛЬ (%):Н11=57.16/67.42
1. | ПРИМЕЧАНИЕ: | К ДЛЯ ОХР И ОПР/ПЛАНОВАЯ ПРИБЫЛЬ: 1.0000/1.0000
2. | ПРИМЕЧАНИЕ: | КОЭФФИЦИЕНТ К З/П (ПОСТАНОВЛЕНИЕ N5): 1.0000
3. | ПРИМЕЧАНИЕ: | БАЗА ТЕКУЩИХ ЦЕН (ВАРИАНТ A)
| Ж2-30-10-60 | НАРУЖНЫЕ СТЕНЫ (КЖ2 Л.21)
4. | ПРИМЕЧАНИЕ: | В СТОИМОСТИ ИЗДЕЛИЙ КПД УЧТЕН ТРАНСПОРТ - 21 КМ (СПРАВКА ЗАКАЗЧИКА)
5. | Е7-49-3 Н10=106.74 #120.67 | УСТАНОВКА ПАНЕЛЕЙ СТЕНОВЫХ НАРУЖНЫХ В ЗДАНИЯХ БЕСКАРКАСНО-ПАНЕЛЬНЫХ С РАЗРЕЗКОЙ НА ЭТАЖ, ПЛОЩАДЬ ДО 6 М2 | 100 ШТ. СБОРНЫХ КОНСТРУКЦИЙ 2.34 | 3849.51 9007.85 | 1723.93 4034.00 | 681.10 1593.77 | 4150.01 9711.02 | 346.61 811.07 | 10070.06 23563.94
6. | Е7-49-4 Н10=106.74 #120.67 | УСТАНОВКА ПАНЕЛЕЙ СТЕНОВЫХ НАРУЖНЫХ В ЗДАНИЯХ БЕСКАРКАСНО-ПАНЕЛЬНЫХ С РАЗРЕЗКОЙ НА ЭТАЖ, ПЛОЩАДЬ ДО 15 М2 | 100 ШТ. СБОРНЫХ КОНСТРУКЦИЙ 2.97 | 5094.50 15130.67 | 2476.28 7354.55 | 1099.53 3265.60 | 4682.82 13907.98 | 399.28 1185.86 | 12652.88 37579.06
7. | Е7-49-5 Н10=106.74 #120.67 | УСТАНОВКА ПАНЕЛЕЙ СТЕНОВЫХ НАРУЖНЫХ В ЗДАНИЯХ БЕСКАРКАСНО-ПАНЕЛЬНЫХ С РАЗРЕЗКОЙ НА ЭТАЖ, ПЛОЩАДЬ ДО 25 М2 | 100 ШТ. СБОРНЫХ КОНСТРУКЦИЙ 0.18 | 6639.19 1195.05 | 3174.28 571.37 | 1499.01 269.82 | 7922.47 1426.04 | 654.65 117.84 | 18390.59 3310.30
8. | 4/3-5-2-3/68 | НАРУЖНЫЕ СТЕНОВЫЕ ПАНЕЛИ Н16-3-Э1 (Н16-4-Э1) СЕРИЯ МС-50 | ШТ 36 | - - | - - | - - | 1190.65 42863.40 | - - | 1190.65 42863.40
9. | 4/3-5-2-3/100 | НАРУЖНЫЕ СТЕНОВЫЕ ПАНЕЛИ Н28-Э1 СЕРИЯ МС-50 | ШТ 36 | - - | - - | - - | 491.37 17689.32 | - - | 491.37 17689.32
10. | 4/3-5-2-3/194 | НАРУЖНЫЕ СТЕНОВЫЕ ПАНЕЛИ Н32 СЕРИЯ МС-50 | ШТ 18 | - - | - - | - - | 1700.86 30615.48 | - - | 1700.86 30615.48
11. | 4/3-5-2-3/196 | НАРУЖНЫЕ СТЕНОВЫЕ ПАНЕЛИ Н33(Н33-Б) СЕРИЯ МС-50 | ШТ 18 | - - | - - | - - | 1776.67 31980.06 | - - | 1776.67 31980.06
12. | 4/3-5-2-3/58351V-3Т-НП1 | НАРУЖНЫЕ СТЕНОВЫЕ ПАНЕЛИ Н33-2(Н33-3) СЕРИЯ МС-50 Н33(Н33-Б) СЕРИЯ МС-50 | ШТ 18 | - - | - - | - - | 1776.67 31980.06 | - - | 1776.67 31980.06
13. | 4/3-5-2-3/198 | НАРУЖНЫЕ СТЕНОВЫЕ ПАНЕЛИ Н34-Э1(Н34-2-Э1) СЕРИЯ МС-50 | ШТ 18 | - - | - - | - - | 1504.85 27087.30 | - - | 1504.85 27087.30
14. | 4/3-5-2-3/344 | НАРУЖНЫЕ СТЕНОВЫЕ ПАНЕЛИ Н45 СЕРИЯ МС-50 | ШТ 18 | - - | - - | - - | 2029.55 36531.90 | - - | 2029.55 36531.90
15. | 4/3-5-2-3/266 | НАРУЖНЫЕ СТЕНОВЫЕ ПАНЕЛИ Н47 СЕРИЯ МС-50 | ШТ 9 | - - | - - | - - | 965.55 8689.95 | - - | 965.55 8689.95
16. | 4/3-5-2-3/208 | НАРУЖНЫЕ СТЕНОВЫЕ ПАНЕЛИ Н47-2 СЕРИЯ МС-50 | ШТ 9 | - - | - - | - - | 963.78 8674.02 | - - | 963.78 8674.02
17. | 4/3-5-2-3/268 | НАРУЖНЫЕ СТЕНОВЫЕ ПАНЕЛИ Н52-1-Э1 СЕРИЯ МС-50 | ШТ 18 | - - | - - | - - | 954.65 17183.70 | - - | 954.65 17183.70
18. | 4/3-5-2-3/136 | НАРУЖНЫЕ СТЕНОВЫЕ ПАНЕЛИ Н54-(Н54-1) СЕРИЯ МС-50 | ШТ 54 | - - | - - | - - | 329.47 17791.38 | - - | 329.47 17791.38
19. | 4/3-5-2-3/154 | НАРУЖНЫЕ СТЕНОВЫЕ ПАНЕЛИ Н66 СЕРИЯ МС-50 | ШТ 2 | - - | - - | - - | 1672.61 3345.22 | - - | 1672.61 3345.22
20. | 4/3-5-2-3/156 | НАРУЖНЫЕ СТЕНОВЫЕ ПАНЕЛИ Н66-2 СЕРИЯ МС-50 | ШТ 16 | - - | - - | - - | 1493.24 23891.84 | - - | 1493.24 23891.84
21. | 4/3-5-2-3/58351V-3Т-НП2 | НАРУЖНЫЕ СТЕНОВЫЕ ПАНЕЛИ Н68-2 СЕРИЯ МС-50 СЕРИЯ МС-50 | ШТ 16 | - - | - - | - - | 2293.20 36691.20 | - - | 2293.20 36691.20
22. | 4/3-5-2-3/258 | НАРУЖНЫЕ СТЕНОВЫЕ ПАНЕЛИ Н69 СЕРИЯ МС-50 | ШТ 18 | - - | - - | - - | 1074.85 19347.30 | - - | 1074.85 19347.30
23. | 4/3-5-2-3/168 | НАРУЖНЫЕ СТЕНОВЫЕ ПАНЕЛИ Н72-Э1(Н72-2-Э1) СЕРИЯ МС-50 | ШТ 18 | - - | - - | - - | 3327.53 59895.54 | - - | 3327.53 59895.54
24. | 4/3-5-2-3/228 | НАРУЖНЫЕ СТЕНОВЫЕ ПАНЕЛИ Н76-Э1(Н76-2-Э1) СЕРИЯ МС-50 | ШТ 18 | - - | - - | - - | 1781.93 32074.74 | - - | 1781.93 32074.74
25. | 4/3-5-2-3/234 | НАРУЖНЫЕ СТЕНОВЫЕ ПАНЕЛИ Н79(Н79-1)(Н79-2) СЕРИЯ МС-50 | ШТ 27 | - - | - - | - - | 1455.37 39294.99 | - - | 1455.37 39294.99
26. | 4/3-5-2-3/236 | НАРУЖНЫЕ СТЕНОВЫЕ ПАНЕЛИ Н80-Э1 СЕРИЯ МС-50 | ШТ 9 | - - | - - | - - | 1609.59 14486.31 | - - | 1609.59 14486.31
27. | 4/3-5-2-3/238 | НАРУЖНЫЕ СТЕНОВЫЕ ПАНЕЛИ Н80-2-Э1 СЕРИЯ МС-50 | ШТ 9 | - - | - - | - - | 1652.91 14876.19 | - - | 1652.91 14876.19
28. | 4/3-5-2-3/240 | НАРУЖНЫЕ СТЕНОВЫЕ ПАНЕЛИ Н81 СЕРИЯ МС-50 | ШТ 36 | - - | - - | - - | 541.82 19505.52 | - - | 541.82 19505.52
29. | 4/3-5-2-3/244 | НАРУЖНЫЕ СТЕНОВЫЕ ПАНЕЛИ Н83-Э1 СЕРИЯ МС-50 | ШТ 18 | - - | - - | - - | 2765.47 49778.46 | - - | 2765.47 49778.46
30. | 4/3-5-2-3/246 | НАРУЖНЫЕ СТЕНОВЫЕ ПАНЕЛИ Н84(Н84-2) СЕРИЯ МС-50 | ШТ 18 | - - | - - | - - | 1463.38 26340.84 | - - | 1463.38 26340.84
31. | 4/3-5-2-3/300 | НАРУЖНЫЕ СТЕНОВЫЕ ПАНЕЛИ Н93(Н93-1)(Н93-2) СЕРИЯ МС-50 | ШТ 36 | - - | - - | - - | 2038.50 73386.00 | - - | 2038.50 73386.00
32. | 4/3-5-2-3/302 | НАРУЖНЫЕ СТЕНОВЫЕ ПАНЕЛИ Н94-Э1(Н94-2-Э1) СЕРИЯ МС-50 | ШТ 18 | - - | - - | - - | 1893.27 34078.86 | - - | 1893.27 34078.86
33. | 4/3-5-2-3/58351V-3Т-НП3 | НАРУЖНЫЕ СТЕНОВЫЕ ПАНЕЛИ Н106 (Н106-1) СЕРИЯ МС-50 СЕРИЯ МС-50 | ШТ 18 | - - | - - | - - | 1595.45 28718.10 | - - | 1595.45 28718.10
34. | 4/3-5-2-3/58351V-3Т-НП4 | НАРУЖНЫЕ СТЕНОВЫЕ ПАНЕЛИ Н107-Э1 СЕРИЯ МС-50 СЕРИЯ МС-50 | ШТ 18 | - - | - - | - - | 1055.13 18992.34 | - - | 1055.13 18992.34
35. | 4/3-5-2-3/58351V-3Т-НП5 | НАРУЖНЫЕ СТЕНОВЫЕ ПАНЕЛИ Н108-1 (Н108-2) СЕРИЯ МС-50 СЕРИЯ МС-50 | ШТ 2 | - - | - - | - - | 1850.72 3701.44 | - - | 1850.72 3701.44
36. | С310-21 | ПЕРЕВОЗКА ДО 21 КМ | Т 1819 | - - | - - | - - | - - | 11.41 20754.79 | 11.41 20754.79
|  | ИТОГО ПРЯМЫЕ ЗАТРАТЫ : |  | 25334 | 11960 | 5129 | 794536 | 22870 | 854700
|  | ОХР и ОПР | [6 empty] | 32516
|  | ПЛАНОВАЯ ПРИБЫЛЬ | [6 empty] | 36759
|  | ИТОГО ПО ПТМ | [6 empty] | 923975
|  | ЗАТРАТЫ ТРУДА | [6 empty] | 2013
|  | ЗАТРАТЫ ТРУДА МАШИНИСТОВ | [6 empty] | 400
| Ж2-90-70 | МОНТАЖНЫЕ ЭЛЕМЕНТЫ УЗЛОВ И СОЕДИНЕНИЙ
37. | 2/10-35/30 | ДЕТАЛИ ЗАКЛАДНЫЕ, ИЗГОТОВЛЕННЫЕ С ПРИМЕНЕНИЕМ СВАРКИ, ГНУТЬЯ, СВЕРЛЕНИЯ (ПРОБИВКИ) ОТВЕРСТИЙ (ПРИ НАЛИЧИИ ОДНОЙ ИЗ ЭТИХ ОПЕРАЦИЙ ИЛИ ВСЕГО ПЕРЕЧНЯ В ЛЮБЫХ СОЧЕТАНИЯХ), ПОСТАВЛЯЕМЫЕ ОТДЕЛЬНО | Т 2.01872 | - - | - - | - - | 7486.04 15112.22 | 368.31 743.51 | 7854.35 15855.73
38. | Е7-20-3 Н10=106.74 #120.67 | МОНТАЖНЫЕ ЭЛЕМЕНТЫ УЗЛОВ И СОЕДИНЕНИЙ (СВЕРХ УЧТЕННЫХ НОРМАМИ СНИП) | Т СТАЛЬНЫХ ЭЛЕМЕНТОВ 3.33778 | 589.73 1968.39 | 135.33 451.70 | 25.81 86.15 | 217.92 727.37 | 15.34 51.20 | 958.32 3198.66
39. | 2/10-35/30 | ДЕТАЛИ ЗАКЛАДНЫЕ, ИЗГОТОВЛЕННЫЕ С ПРИМЕНЕНИЕМ СВАРКИ, ГНУТЬЯ, СВЕРЛЕНИЯ (ПРОБИВКИ) ОТВЕРСТИЙ (ПРИ НАЛИЧИИ ОДНОЙ ИЗ ЭТИХ ОПЕРАЦИЙ ИЛИ ВСЕГО ПЕРЕЧНЯ В ЛЮБЫХ СОЧЕТАНИЯХ), ПОСТАВЛЯЕМЫЕ ОТДЕЛЬНО | Т 3.33778 | - - | - - | - - | 7486.04 24986.75 | 368.31 1229.34 | 7854.35 26216.09
|  | ИТОГО ПРЯМЫЕ ЗАТРАТЫ : |  | 1968 | 452 | 86 | 40826 | 2024 | 45270
|  | ОХР и ОПР | [6 empty] | 2193
|  | ПЛАНОВАЯ ПРИБЫЛЬ | [6 empty] | 2479
|  | ИТОГО ПО ПТМ | [6 empty] | 49942
|  | ЗАТРАТЫ ТРУДА | [6 empty] | 147
|  | ЗАТРАТЫ ТРУДА МАШИНИСТОВ | [6 empty] | 8
| Ж2-30-10-60 | ЗАДЕЛКА СТЫКОВ ПО УЗЛАМ
40. | Е7-81-1 (Н10) | УСТРОЙСТВО ГЕРМЕТИЗАЦИИ ГОРИЗОНТАЛЬНЫХ СТЫКОВ НАРУЖНЫХ СТЕНОВЫХ ПАНЕЛЕЙ ПОЛИУРЕТАНОВОЙ ПЕНОЙ | 100 М 14.652 | 152.02 2227.40 | - - | - - | 378.39 5544.17 | 26.68 390.92 | 557.09 8162.49
41. | 1/10-120-175-30/89 | ПОЛОСА ТЕПЛОЗВУКОИЗОЛЯЦИОННАЯ ПОЛИЭТИЛЕНОВАЯ ПОРИСТАЯ ПОРИФЛЕКС-М, ШИРИНОЙ 1000 ММ, ТОЛЩИНОЙ 40 ММ | М 1538.46 | - - | - - | - - | 14.83 22815.36 | 1.04 1600.00 | 15.87 24415.36
42. | Е7-81-2 (Н10) | УСТРОЙСТВО ГЕРМЕТИЗАЦИИ ВЕРТИКАЛЬНЫХ СТЫКОВ НАРУЖНЫХ СТЕНОВЫХ ПАНЕЛЕЙ С НАРУЖНОЙ СТОРОНЫ ПОЛИУРЕТАНОВОЙ ПЕНОЙ | 100 М 15.12 | 196.04 2964.12 | - - | - - | 443.49 6705.57 | 30.88 466.91 | 670.41 10136.59
43. | Е7-79-3 (Н10) | УСТРОЙСТВО ГЕРМЕТИЗАЦИИ СТЫКОВ НАРУЖНЫХ СТЕНОВЫХ ПАНЕЛЕЙ МАСТИКОЙ ЛТ-1 | 100 М 29.772 | 223.66 6658.81 | 0.39 11.61 | - - | 679.90 20241.98 | 48.05 1430.54 | 952.00 28342.95
44. | Е7-57-12 (Н10) | УСТР-ВО ГЕРМЕТИЗАЦИИ ВЕРТИК-Х СТЫКОВ НАРУЖНЫХ СТЕНОВЫХ ПАНЕЛЕЙ ЦЕМ-ПЕСЧ.Р-РОМ | 100 М ШВА 15.12 | 242.90 3672.65 | 73.75 1115.10 | 13.82 208.96 | - - | - - | 316.65 4787.75
45. | 4/1-4-20-20-10-20/10 | РАСТВОРЫ КЛАДОЧНЫЕ ТЯЖЕЛЫЕ ЦЕМЕНТНЫЕ, МАРКИ 100 | М3 3.6288 | - - | - - | - - | 127.02 460.93 | 14.44 52.40 | 141.46 513.33
46. | ЕТЭКСПЛ.МАШ (Н10) | ЭКСПЛУАТАЦИЯ ЭЛЕКТРИЧЕСКИХ ЛЮЛЕК | М-Ч 327 | - - | 6.08 1988.16 | - - | - - | - - | 6.08 1988.16
47. | Е7-57-1 (Н10) | УСТРОЙСТВО ГЕРМЕТИЗАЦИИ СТЫКОВ ГОРИЗОНТАЛЬНЫХ И ВЕРТИКАЛЬНЫХ СТЕНОВЫХ ПАНЕЛЕЙ ПРОКЛАДКАМИ НА КЛЕЮ В ОДИН РЯД (МЕЖДУ ЛИФТОВЫМИ ШАХТАМИ И СТЕНОВЫМИ ПАНЕЛЯМИ) | 100 М ШВА 1.12 | 81.61 91.40 | 0.52 0.58 | 0.32 0.36 | 152.88 171.23 | 10.76 12.05 | 245.77 275.26
48. | 1/10-120-175-20/50 | ЖГУТ ТЕПЛОЗВУКОИЗОЛЯЦИОННЫЙ ПОЛИЭТИЛЕНОВЫЙ ПОРИСТЫЙ ПОРИФЛЕКС ДИАМЕТРОМ 50 ММ | М 114.24 | - - | - - | - - | 0.85 97.10 | 0.06 6.85 | 0.91 103.96
49. | Е7-57-7 (Н10) | УСТРОЙСТВО ГЕРМЕТИЗАЦИИ СТЫКОВ ГОРИЗОНТАЛЬНЫХ И ВЕРТИКАЛЬНЫХ МАСТИКОЙ ГЕРМЕТИЗИРУЮЩЕЙ (МЕЖДУ ЛИФТОВЫМИ ШАХТАМИ И СТЕНОВЫМИ ПАНЕЛЯМИ) | 100 М ШВА 1.12 | 250.82 280.92 | 163.41 183.02 | 100.35 112.39 | 506.73 567.54 | 35.81 40.11 | 956.77 1071.58
|  | ИТОГО ПРЯМЫЕ ЗАТРАТЫ : |  | 15895 | 3298 | 322 | 56604 | 4000 | 79797
|  | ОХР и ОПР | [6 empty] | 10658
|  | ПЛАНОВАЯ ПРИБЫЛЬ | [6 empty] | 11334
|  | ИТОГО ПО ПТМ | [6 empty] | 101789
|  | ЗАТРАТЫ ТРУДА | [6 empty] | 1296
|  | ЗАТРАТЫ ТРУДА МАШИНИСТОВ | [6 empty] | 30
| Ж2-40 | ВНУТРЕННИЕ СТЕНЫ (КЖ2 Л.22-23)
50. | Е7-50-1 Н10=106.74 #120.67 | УСТАНОВКА СТЕНОВЫХ ПАНЕЛЕЙ ВНУТРЕННИХ ПЛОЩАДЬЮ ДО 6 М2 | 100 ШТ. СБОРНЫХ КОНСТРУКЦИЙ 0.9 | 3086.50 2777.85 | 1738.10 1564.29 | 663.64 597.28 | 218.56 196.70 | 18.49 16.64 | 5061.65 4555.49
51. | Е7-50-2 Н10=106.74 #120.67 | УСТАНОВКА СТЕНОВЫХ ПАНЕЛЕЙ ВНУТРЕННИХ ПЛОЩАДЬЮ ДО 10 М2 | 100 ШТ. СБОРНЫХ КОНСТРУКЦИЙ 3.96 | 3691.69 14619.09 | 1840.73 7289.29 | 704.60 2790.22 | 333.20 1319.47 | 31.52 124.82 | 5897.14 23352.67
52. | Е7-50-3 Н10=106.74 #120.67 | УСТАНОВКА СТЕНОВЫХ ПАНЕЛЕЙ ВНУТРЕННИХ ПЛОЩАДЬЮ ДО 15 М2 | 100 ШТ. СБОРНЫХ КОНСТРУКЦИЙ 0.9 | 4206.11 3785.50 | 2146.52 1931.87 | 871.62 784.46 | 444.86 400.37 | 44.22 39.80 | 6841.71 6157.54
53. | Е7-50-4 Н10=106.74 #120.67 | УСТАНОВКА СТЕНОВЫХ ПАНЕЛЕЙ ВНУТРЕННИХ ПЛОЩАДЬЮ ДО 25 М2 | 100 ШТ. СБОРНЫХ КОНСТРУКЦИЙ 1.17 | 5542.10 6484.26 | 2330.02 2726.12 | 955.69 1118.16 | 528.23 618.03 | 53.70 62.83 | 8454.05 9891.24
54. | 4/3-5-2-9/8 | ВНУТРЕННИЕ СТЕНОВЫЕ ПАНЕЛИ СВ2-Э1 СЕРИЯ МС-50 | ШТ 9 | - - | - - | - - | 1312.91 11816.19 | - - | 1312.91 11816.19
55. | 4/3-5-2-9/12 | ВНУТРЕННИЕ СТЕНОВЫЕ ПАНЕЛИ СВ2-Э3 СЕРИЯ МС-50 | ШТ 9 | - - | - - | - - | 1302.63 11723.67 | - - | 1302.63 11723.67
56. | 4/3-5-2-9/118 | ВНУТРЕННИЕ СТЕНОВЫЕ ПАНЕЛИ СВ3-Э11;(СВ3-Э12) СЕРИЯ МС-50 | ШТ 18 | - - | - - | - - | 1302.22 23439.96 | - - | 1302.22 23439.96
57. | 4/3-5-2-9/186 | ВНУТРЕННИЕ СТЕНОВЫЕ ПАНЕЛИ СВ4-Э3(СВ4-2-Э3)(СВ4-2-Э2)СВ4-Э2) СЕРИЯ МС-50 | ШТ 36 | - - | - - | - - | 1150.30 41410.80 | - - | 1150.30 41410.80
58. | 4/3-5-2-9/120 | ВНУТРЕННИЕ СТЕНОВЫЕ ПАНЕЛИ СВ5-Э3(СВ5-2-Э3) СЕРИЯ МС-50 | ШТ 18 | - - | - - | - - | 513.41 9241.38 | - - | 513.41 9241.38
59. | 4/3-5-2-9/20 | ВНУТРЕННИЕ СТЕНОВЫЕ ПАНЕЛИ СВ6-Э1(СВ6-Э2) СЕРИЯ МС-50 | ШТ 18 | - - | - - | - - | 602.72 10848.96 | - - | 602.72 10848.96
60. | 4/3-5-2-9/24 | ВНУТРЕННИЕ СТЕНОВЫЕ ПАНЕЛИ СВ7-Э2(СВ7-Э3) СЕРИЯ МС-50 | ШТ 9 | - - | - - | - - | 1198.78 10789.02 | - - | 1198.78 10789.02
61. | 4/3-5-2-9/206 | ВНУТРЕННИЕ СТЕНОВЫЕ ПАНЕЛИ СВ9-Э7 СЕРИЯ МС-50 | ШТ 9 | - - | - - | - - | 1024.17 9217.53 | - - | 1024.17 9217.53
62. | 4/3-5-2-9/316 | ВНУТРЕННИЕ СТЕНОВЫЕ ПАНЕЛИ СВ9-Э8 СЕРИЯ МС-50 | ШТ 9 | - - | - - | - - | 1025.51 9229.59 | - - | 1025.51 9229.59
63. | 4/3-5-2-9/58351V-9Т-СВ1 | ВНУТРЕННИЕ СТЕНОВЫЕ ПАНЕЛИ СВ12-Э11 СЕРИЯ МС-50 СЕРИЯ МС-50 | ШТ 36 | - - | - - | - - | 616.07 22178.52 | - - | 616.07 22178.52
64. | 4/3-5-2-9/40 | ВНУТРЕННИЕ СТЕНОВЫЕ ПАНЕЛИ СВ14-Э1(СВ14-2-Э1) СЕРИЯ МС-50 | ШТ 18 | - - | - - | - - | 909.72 16374.96 | - - | 909.72 16374.96
65. | 4/3-5-2-9/132 | ВНУТРЕННИЕ СТЕНОВЫЕ ПАНЕЛИ СВ16-Э3 СЕРИЯ МС-50 | ШТ 36 | - - | - - | - - | 492.72 17737.92 | - - | 492.72 17737.92
66. | 4/3-5-2-9/46 | ВНУТРЕННИЕ СТЕНОВЫЕ ПАНЕЛИ СВ17-Э1(СВ17-Э2)(СВ17-Э3)(СВ17-Э4) СЕРИЯ МС-50 | ШТ 18 | - - | - - | - - | 560.62 10091.16 | - - | 560.62 10091.16
67. | 4/3-5-2-9/332 | ВНУТРЕННИЕ СТЕНОВЫЕ ПАНЕЛИ СВ18-Э2(СВ18-Э3)(СВ18-Э4) СЕРИЯ МС-50 | ШТ 18 | - - | - - | - - | 556.48 10016.64 | - - | 556.48 10016.64
68. | 4/3-5-2-9/192 | ВНУТРЕННИЕ СТЕНОВЫЕ ПАНЕЛИ СВ19-Э1(СВ19-2-Э1)(СВ19-Э3)(СВ19-Э4)(СВ19-Э5)(СВ19-Э8) СЕРИЯ МС-50 | ШТ 18 | - - | - - | - - | 523.45 9422.10 | - - | 523.45 9422.10
69. | 4/3-5-2-9/52 | ВНУТРЕННИЕ СТЕНОВЫЕ ПАНЕЛИ СВ20(СВ20-Э2) СЕРИЯ МС-50 | ШТ 18 | - - | - - | - - | 367.56 6616.08 | - - | 367.56 6616.08
70. | 4/3-5-2-9/194 | ВНУТРЕННИЕ СТЕНОВЫЕ ПАНЕЛИ СВ23-Э5(СВ23-Э6)(СВ23-Э7)(СВ23-Э8) СЕРИЯ МС-50 | ШТ 18 | - - | - - | - - | 546.84 9843.12 | - - | 546.84 9843.12
71. | 4/3-5-2-9/68 | ВНУТРЕННИЕ СТЕНОВЫЕ ПАНЕЛИ СВ25-1 СЕРИЯ МС-50 | ШТ 18 | - - | - - | - - | 217.18 3909.24 | - - | 217.18 3909.24
72. | 4/3-5-2-9/210 | ВНУТРЕННИЕ СТЕНОВЫЕ ПАНЕЛИ СВЭ26-2 СЕРИЯ МС-50 | ШТ 18 | - - | - - | - - | 418.05 7524.90 | - - | 418.05 7524.90
73. | 4/3-5-2-9/196 | ВНУТРЕННИЕ СТЕНОВЫЕ ПАНЕЛИ СВ34-Э1(34-Э2) СЕРИЯ МС-50 | ШТ 32 | - - | - - | - - | 707.99 22655.68 | - - | 707.99 22655.68
74. | 4/3-5-2-9/136 | ВНУТРЕННИЕ СТЕНОВЫЕ ПАНЕЛИ СВ34-Э3;34-Э4;СВ34-Э5 СЕРИЯ МС-50 | ШТ 16 | - - | - - | - - | 713.15 11410.40 | - - | 713.15 11410.40
75. | 4/3-5-2-9/212 | ВНУТРЕННИЕ СТЕНОВЫЕ ПАНЕЛИ СВ36-Э6(СВ36-Э7) СЕРИЯ МС-50 | ШТ 18 | - - | - - | - - | 785.88 14145.84 | - - | 785.88 14145.84
76. | 4/3-5-2-9/214 | ВНУТРЕННИЕ СТЕНОВЫЕ ПАНЕЛИ СВ38-Э3 СЕРИЯ МС-50 | ШТ 18 | - - | - - | - - | 1102.43 19843.74 | - - | 1102.43 19843.74
77. | 4/3-5-2-9/200 | ВНУТРЕННИЕ СТЕНОВЫЕ ПАНЕЛИ СВ51-Э1(СВ51-Э2) СЕРИЯ МС-50 | ШТ 4 | - - | - - | - - | 736.92 2947.68 | - - | 736.92 2947.68
78. | 4/3-5-2-9/152 | ВНУТРЕННИЕ СТЕНОВЫЕ ПАНЕЛИ СВ51-Э3(СВ51-Э4)(СВ51-Э5) СЕРИЯ МС-50 | ШТ 2 | - - | - - | - - | 734.15 1468.30 | - - | 734.15 1468.30
79. | 4/3-5-2-9/168 | ВНУТРЕННИЕ СТЕНОВЫЕ ПАНЕЛИ СВ59-Э1(СВ59-Э2) СЕРИЯ МС-50 | ШТ 18 | - - | - - | - - | 660.43 11887.74 | - - | 660.43 11887.74
80. | 4/3-5-2-9/170 | ВНУТРЕННИЕ СТЕНОВЫЕ ПАНЕЛИ СВ60-Э1(СВ60-Э2) СЕРИЯ МС-50 | ШТ 18 | - - | - - | - - | 469.81 8456.58 | - - | 469.81 8456.58
81. | 4/3-5-2-9/172 | ВНУТРЕННИЕ СТЕНОВЫЕ ПАНЕЛИ СВ61-Э1(СВ61-Э2) СЕРИЯ МС-50 | ШТ 18 | - - | - - | - - | 424.51 7641.18 | - - | 424.51 7641.18
82. | 4/3-5-2-9/58351V-9Т-СВ2 | ВНУТРЕННИЕ СТЕНОВЫЕ ПАНЕЛИ СВ65-Э3 СЕРИЯ МС-50 СЕРИЯ МС-50 | ШТ 18 | - - | - - | - - | 656.58 11818.44 | - - | 656.58 11818.44
83. | 4/3-5-2-9/174 | ВНУТРЕННИЕ СТЕНОВЫЕ ПАНЕЛИ СВ62-Э1 СЕРИЯ МС-50 | ШТ 18 | - - | - - | - - | 547.63 9857.34 | - - | 547.63 9857.34
84. | 4/3-5-2-9/178 | ВНУТРЕННИЕ СТЕНОВЫЕ ПАНЕЛИ СВ64-Э1(СВ64-Э2) СЕРИЯ МС-50 | ШТ 18 | - - | - - | - - | 518.73 9337.14 | - - | 518.73 9337.14
85. | 4/3-5-2-9/340 | ВНУТРЕННИЕ СТЕНОВЫЕ ПАНЕЛИ СВ81-Э1 СЕРИЯ МС-50 | ШТ 18 | - - | - - | - - | 1091.55 19647.90 | - - | 1091.55 19647.90
86. | 4/3-5-2-9/58351V-9Т-СВ3 | ВНУТРЕННИЕ СТЕНОВЫЕ ПАНЕЛИ СВ90-Э1 (СВ90-Э2) СЕРИЯ МС-50 СЕРИЯ МС-50 | ШТ 18 | - - | - - | - - | 795.03 14310.54 | - - | 795.03 14310.54
87. | 4/3-5-2-9/58351V-9Т-СВ4 | ВНУТРЕННИЕ СТЕНОВЫЕ ПАНЕЛИ СВ91-Э1 (СВ91-Э2) СЕРИЯ МС-50 СЕРИЯ МС-50 | ШТ 54 | - - | - - | - - | 694.04 37478.16 | - - | 694.04 37478.16
88. | 4/3-5-2-9/58351V-9Т-СВ5 | ВНУТРЕННИЕ СТЕНОВЫЕ ПАНЕЛИ СВ92-Э1 СЕРИЯ МС-50 СЕРИЯ МС-50 | ШТ 18 | - - | - - | - - | 1070.06 19261.08 | - - | 1070.06 19261.08
89. | 4/3-5-2-9/58351V-9Т-СВ6 | ВНУТРЕННИЕ СТЕНОВЫЕ ПАНЕЛИ СВ93-Э1 СЕРИЯ МС-50 СЕРИЯ МС-50 | ШТ 18 | - - | - - | - - | 633.87 11409.66 | - - | 633.87 11409.66
90. | 4/3-5-2-9/58351V-9Т-СВ7 | ВНУТРЕННИЕ СТЕНОВЫЕ ПАНЕЛИ СВ94-Э1 СЕРИЯ МС-50 СЕРИЯ МС-50 | ШТ 18 | - - | - - | - - | 483.46 8702.28 | - - | 483.46 8702.28
91. | С310-21 | ПЕРЕВОЗКА ДО 21 КМ | Т 2230.4 | - - | - - | - - | - - | 11.41 25448.86 | 11.41 25448.86
92. | Е6-16-3 (Н10) | ЗАДЕЛКА СТЫКОВ ВНУТРЕННИХ СТЕНОВЫХ ПАНЕЛЕЙ БЕТОНОМ С12/15 | 100 М3 В ДЕЛЕ 0.156 | 13995.58 2183.31 | 1220.97 190.47 | 440.41 68.70 | 2784.46 434.38 | 196.23 30.61 | 18197.24 2838.77
93. | 4/1-4-10-20-70/880 | БЕТОН ТЯЖЕЛЫЙ С КРУПНОСТЬЮ ЗАПОЛНИТЕЛЯ БОЛЕЕ 5 ДО 20 ММ, КЛАССА С12/15, F75-F100, W4 | М3 15.912 | - - | - - | - - | 162.52 2586.02 | 18.48 294.05 | 181.00 2880.07
94. | Е6-1-1 (Н10) | ЗАДЕЛКА ОТВЕРСТИЙ ЦЕМ-ПЕСЧ. Р-РОМ М150 (ДВЕРИ, ВЫКРУЖКИ) | 100 М3 В ДЕЛЕ 0.107 | 1959.98 209.72 | 396.50 42.43 | 145.12 15.53 | 244.83 26.20 | 17.50 1.87 | 2618.81 280.22
95. | 4/1-4-20-20-10-20/20 | РАСТВОРЫ КЛАДОЧНЫЕ ТЯЖЕЛЫЕ ЦЕМЕНТНЫЕ, МАРКИ 150 | М3 10.914 | - - | - - | - - | 148.88 1624.88 | 16.93 184.77 | 165.81 1809.65
|  | ИТОГО ПРЯМЫЕ ЗАТРАТЫ : |  | 30060 | 13744 | 5374 | 500917 | 26204 | 570925
|  | ОХР и ОПР | [6 empty] | 36806
|  | ПЛАНОВАЯ ПРИБЫЛЬ | [6 empty] | 41500
|  | ИТОГО ПО ПТМ | [6 empty] | 649231
|  | ЗАТРАТЫ ТРУДА | [6 empty] | 2386
|  | ЗАТРАТЫ ТРУДА МАШИНИСТОВ | [6 empty] | 400
| Ж2-50-10-30 | ПЕРЕГОРОДКИ ИЗ КИРПИЧА И БЛОКОВ ЯЧЕИСТОГО БЕТОНА (АР Л.7; КЖ2 Л.20,25)
96. | Е8-57-1 (Н10) | КЛАДКА ПЕРЕГОРОДОК ИЗ БЛОКОВ ЯЧЕИСТОГО БЕТОНА ОДНОСЛОЙНЫХ ТОЛЩИНОЙ 100 ММ НА КЛЕЮ (АР Л.7 П.16) | 100 М2 8.278 | 789.97 6539.37 | 51.12 423.17 | 16.89 139.82 | 1595.19 13204.98 | 108.20 895.68 | 2544.48 21063.20
97. | 1/10-235-3/101 | ПАКЛЯ ПРОПИТАННАЯ | КГ 124.17 | - - | - - | - - | 7.20 894.02 | 0.51 63.33 | 7.71 957.35
98. | Е8-7-1 (Н10) | КЛАДКА ПЕРЕГОРОДОК ТОЛЩИНОЙ В 1:4 КИРПИЧА ПРИ ВЫСОТЕ ЭТАЖА ДО 4 М ИЗ КИРПИЧА КЕРАМИЧЕСКОГО ОДИНАРНОГО (АР Л.7 П.15) | 100 М2 ПЕРЕГОРОДОК ЗА ВЫЧЕТОМ ПРОЕМОВ 2.028 | 1720.87 3489.92 | 184.86 374.90 | 53.74 108.98 | 1288.70 2613.48 | 125.48 254.47 | 3319.91 6732.78
99. | Е8-7-5 (Н10) | КЛАДКА СТЕНОК ДЛЯ УСТАНОВКИ ЭЛЕКТРООБОРУДОВАНИЯ В ЭЛЕКТРОЩИТОВОЙ ТОЛЩИНОЙ В 1:2 КИРПИЧА ИЗ КИРПИЧА КЕРАМИЧЕСКОГО ОДИНАРНОГО (КЖ2 Л.3 П.8) | 100 М2 ПЕРЕГОРОДОК ЗА ВЫЧЕТОМ ПРОЕМОВ 0.007 | 1668.35 11.68 | 225.12 1.58 | 83.61 0.59 | 2430.55 17.01 | 240.26 1.68 | 4564.28 31.96
100. | Е8-7-5 (Н10) | ЗАШИВКА ВЕНТКАНАЛОВ ТОЛЩИНОЙ В 1:2 КИРПИЧА ПРИ ВЫСОТЕ ЭТАЖА ДО 4 М ИЗ КИРПИЧА КЕРАМИЧЕСКОГО ОДИНАРНОГО (АР Л.7 П.13) | 100 М2 ПЕРЕГОРОДОК ЗА ВЫЧЕТОМ ПРОЕМОВ 0.721 | 1668.35 1202.88 | 225.12 162.31 | 83.61 60.28 | 2430.55 1752.43 | 240.26 173.23 | 4564.28 3290.84
101. | Е7-44-10 Н10=106.74 #120.67 | УКЛАДКА ПЕРЕМЫЧЕК МАССОЙ ДО 0,3 Т | 100 ШТ. СБОРНЫХ КОНСТРУКЦИЙ 0.86 | 207.11 178.11 | 292.86 251.86 | 113.84 97.90 | 74.67 64.22 | 6.87 5.91 | 581.51 500.09
102. | 4/2-1-2-8-1-10/1 | ПЕРЕМЫЧКА 1ПБ10-1 С12/15, F100, W2 СЕРИЯ 1.038.1 ВЫП.1 | ШТ. 36 | - - | - - | - - | 12.14 437.04 | 0.90 32.40 | 13.04 469.44
103. | 4/2-1-2-8-1-70/582821-671-931ПР2 | ПЕРЕМЫЧКИ ЖЕЛЕЗОБЕТОННЫЕ ДЛЯ ЗДАНИЙ СО СТЕНАМИ ИЗ КАМЕННОЙ КЛАДКИ. ПЕРЕМЫЧКИ БРУСКОВЫЕ ДЛЯ СТЕН ИЗ КИРПИЧА ВЫСОТОЙ 88 ММ 6ПБ10-1, КЛАСС БЕТОНА ПО ПРОЧНОСТИ НА СЖАТИЕ С30/37 СЕРИЯ Б1.038.1 - 8.21 ВЫП.4 6ПБ10-1, КЛАСС БЕТОНА ПО ПРОЧНОСТИ НА СЖАТИЕ С30/37 СЕРИЯ Б1.038.1 - 8.21 ВЫП.4 | ШТ. 45 | - - | - - | - - | 12.32 554.40 | 0.92 41.40 | 13.24 595.80
104. | 4/2-1-2-8-1-70/582821-672-931ПР3 | ПЕРЕМЫЧКИ ЖЕЛЕЗОБЕТОННЫЕ ДЛЯ ЗДАНИЙ СО СТЕНАМИ ИЗ КАМЕННОЙ КЛАДКИ. ПЕРЕМЫЧКИ БРУСКОВЫЕ ДЛЯ СТЕН ИЗ КИРПИЧА ВЫСОТОЙ 88 ММ 6ПБ13-2, КЛАСС БЕТОНА ПО ПРОЧНОСТИ НА СЖАТИЕ С30/37 СЕРИЯ Б1.038.1 - 8.21 ВЫП.4 6ПБ13-2, КЛАСС БЕТОНА ПО ПРОЧНОСТИ НА СЖАТИЕ С30/37 СЕРИЯ Б1.038.1 - 8.21 ВЫП.4 | ШТ. 27 | - - | - - | - - | 15.01 405.27 | 1.12 30.24 | 16.13 435.51
105. | 4/2-1-2-8-1-70/582821-673-931ПР4 | ПЕРЕМЫЧКИ ЖЕЛЕЗОБЕТОННЫЕ ДЛЯ ЗДАНИЙ СО СТЕНАМИ ИЗ КАМЕННОЙ КЛАДКИ. ПЕРЕМЫЧКИ БРУСКОВЫЕ ДЛЯ СТЕН ИЗ КИРПИЧА ВЫСОТОЙ 88 ММ 6ПБ16-2, КЛАСС БЕТОНА ПО ПРОЧНОСТИ НА СЖАТИЕ С30/37 СЕРИЯ Б1.038.1 - 8.21 ВЫП.4 6ПБ16-2, КЛАСС БЕТОНА ПО ПРОЧНОСТИ НА СЖАТИЕ С30/37 СЕРИЯ Б1.038.1 - 8.21 ВЫП.4 | ШТ. 18 | - - | - - | - - | 17.68 318.24 | 1.32 23.76 | 19.00 342.00
106. | ПРИМЕЧАНИЕ: | АРМИРОВАНИЕ И КРЕПЛЕНИЕ ПЕРЕГОРОДОК (КЖ2 Л.25)
107. | 2/10-45/15 | ЗАГОТОВКИ ИЗ ПРОВОЛОКИ ИЗ НИЗКОУГЛЕРОДИСТОЙ СТАЛИ ХОЛОДНОТЯНУТОЙ ПЕРИОДИЧЕСКОГО ПРОФИЛЯ КЛАССА ВР-I ДЛЯ АРМИРОВАНИЯ ЖЕЛЕЗОБЕТОННЫХ КОНСТРУКЦИЙ ДИАМЕТРОМ 5 ММ | Т 0.385 | - - | - - | - - | 3758.20 1446.91 | 184.90 71.19 | 3943.10 1518.09
108. | Е69-50-1 (Н10) | КРЕПЛЕНИЕ ЗАКЛАДНЫХ ДЕТАЛЕЙ И КОНСТРУКЦИЙ ПРИ ПОМОЩИ ПИСТОЛЕТА НА ОДИН ДЮБЕЛЬ | 100 ВЫСТРЕЛОВ 12.95 | 78.45 1015.93 | 1.29 16.71 | - - | 77.47 1003.24 | 5.46 70.71 | 162.67 2106.58
109. | 2/10-35/30 | ДЕТАЛИ ЗАКЛАДНЫЕ, ИЗГОТОВЛЕННЫЕ С ПРИМЕНЕНИЕМ СВАРКИ, ГНУТЬЯ, СВЕРЛЕНИЯ (ПРОБИВКИ) ОТВЕРСТИЙ (ПРИ НАЛИЧИИ ОДНОЙ ИЗ ЭТИХ ОПЕРАЦИЙ ИЛИ ВСЕГО ПЕРЕЧНЯ В ЛЮБЫХ СОЧЕТАНИЯХ), ПОСТАВЛЯЕМЫЕ ОТДЕЛЬНО | Т 0.9402 | - - | - - | - - | 7486.04 7038.37 | 368.31 346.29 | 7854.35 7384.66
110. | ПРИМЕЧАНИЕ: | КОНОПАТКА И ПРОКЛЕЙКА ШВОВ
111. | Е53-16-1 (Н10) | КОНОПАТКА МЕСТ ПРИМЫКАНИЯ КИРПИЧНЫХ ПЕРЕГОРОДОК (КЖ2 Л.15) | 100 М 5.422 | 95.82 519.54 | - - | - - | - - | - - | 95.82 519.54
112. | 1/10-235-3/101 | ПАКЛЯ ПРОПИТАННАЯ | КГ 51.7801 | - - | - - | - - | 7.20 372.82 | 0.51 26.41 | 7.71 399.22
113. | Е15-171-4 (Н10) Н3=1 Н6=1 | ПРОКЛЕЙКА МЕСТ ПРИМЫКАНИЯ ПЕРЕГОРОДОК КИРПИЧНЫХ И ИЗ БЛОКОВ ЯЧЕИСТЫХ БЕТОНОВ (АР Л.48-49; КЖ2 Л.15) | 100 М2 ОТДЕЛЫВАЕМОЙ ПОВЕРХНОСТИ 2.56122 | 215.18 551.12 | 2.44 6.25 | 1.50 3.84 | 481.39 1232.95 | 33.71 86.34 | 732.72 1876.65
114. | ПРИМЕЧАНИЕ: | ЧЕРДАК
115. | Е8-7-1 (Н10) | ЗАШИВКА ВЕНТКАНАЛОВ ТОЛЩИНОЙ В 1:4 КИРПИЧА ПРИ ВЫСОТЕ ЭТАЖА ДО 4 М ИЗ КИРПИЧА КЕРАМИЧЕСКОГО ОДИНАРНОГО (КЖ2 Л.8 СЕЧ.2-2) | 100 М2 ПЕРЕГОРОДОК ЗА ВЫЧЕТОМ ПРОЕМОВ 0.013 | 1720.87 22.37 | 184.86 2.40 | 53.74 0.70 | 1288.70 16.75 | 125.48 1.63 | 3319.91 43.15
116. | Е8-7-5 (Н10) | ЗАШИВКА ВЕНТКАНАЛОВ ТОЛЩИНОЙ В 1:2 КИРПИЧА ПРИ ВЫСОТЕ ЭТАЖА ДО 4 М ИЗ КИРПИЧА КЕРАМИЧЕСКОГО ОДИНАРНОГО (АР Л.10 П.3) | 100 М2 ПЕРЕГОРОДОК ЗА ВЫЧЕТОМ ПРОЕМОВ 0.0143 | 1668.35 23.86 | 225.12 3.22 | 83.61 1.20 | 2430.55 34.76 | 240.26 3.44 | 4564.28 65.27
117. | Е8-6-1 (Н10) | КЛАДКА ОГОЛОВКОВ ВЕНТШАХТ ИЗ КИРПИЧА КЕРАМИЧЕСКОГО ОДИНАРНОГО (АР Л.70) | М3 КЛАДКИ 1.1 | 60.68 66.75 | 21.57 23.73 | 7.99 8.79 | 189.59 208.55 | 18.96 20.86 | 290.80 319.89
|  | ИТОГО ПРЯМЫЕ ЗАТРАТЫ : |  | 13622 | 1266 | 422 | 31615 | 2149 | 48652
|  | ОХР и ОПР | [6 empty] | 9343
|  | ПЛАНОВАЯ ПРИБЫЛЬ | [6 empty] | 9955
|  | ИТОГО ПО ПТМ | [6 empty] | 67950
|  | ЗАТРАТЫ ТРУДА | [6 empty] | 1148
|  | ЗАТРАТЫ ТРУДА МАШИНИСТОВ | [6 empty] | 30
| Ж2-40-30 | ШАХТЫ ЛИФТОВ (КЖ2 Л.23)
118. | Е7-50-1 Н10=106.74 #120.67 | МОНТАЖ ПАНЕЛЕЙ ШАХТЫ ЛИФТА ПЛОЩАДЬЮ ДО 6М2 | 100 ШТ. СБОРНЫХ КОНСТРУКЦИЙ 0.44 | 3086.50 1358.06 | 1738.10 764.76 | 663.64 292.00 | 1800.79 792.35 | 130.47 57.41 | 6755.86 2972.57
119. | Е7-50-2 Н10=106.74 #120.67 | МОНТАЖ ПАНЕЛЕЙ ШАХТЫ ЛИФТА ПЛОЩАДЬЮ ДО 10М2 | 100 ШТ. СБОРНЫХ КОНСТРУКЦИЙ 0.36 | 3691.69 1329.01 | 1840.73 662.66 | 704.60 253.66 | 1915.43 689.55 | 143.50 51.66 | 7591.35 2732.88
120. | 4/3-5-2-35/58951V-35Т-ПШЛ37 | ПЛИТА ШАХТ ЛИФТА ПШЛ37 (ПШЛ37-1) СЕРИЯ МС-50 СЕРИЯ МС-50 | ШТ 18 | - - | - - | - - | 325.72 5862.96 | - - | 325.72 5862.96
121. | 4/3-5-2-35/58951V-35Т-ПШЛ38 | ПЛИТА ШАХТ ЛИФТА ПШЛ38-2 (ПШЛ38-3) СЕРИЯ МС-50 СЕРИЯ МС-50 | ШТ 18 | - - | - - | - - | 751.66 13529.88 | - - | 751.66 13529.88
122. | 4/3-5-2-35/58951V-35Т-ПШЛ39-1 | ПЛИТА ШАХТ ЛИФТА ПШЛ39-1 СЕРИЯ МС-50 СЕРИЯ МС-50 | ШТ 1 | - - | - - | - - | 417.59 417.59 | - - | 417.59 417.59
123. | 4/3-5-2-35/58951V-35Т-ПШЛ39-2 | ПЛИТА ШАХТ ЛИФТА ПШЛ39-2 СЕРИЯ МС-50 СЕРИЯ МС-50 | ШТ 1 | - - | - - | - - | 434.29 434.29 | - - | 434.29 434.29
124. | 4/3-5-2-35/58951V-35Т-ПШЛ40 | ПЛИТА ШАХТ ЛИФТА ПШЛ40 (ПШЛ40-1) СЕРИЯ МС-50 СЕРИЯ МС-50 | ШТ 18 | - - | - - | - - | 751.66 13529.88 | - - | 751.66 13529.88
125. | 4/3-5-2-35/58951V-35Т-ПШЛ41 | ПЛИТА ШАХТ ЛИФТА ПШЛ41 СЕРИЯ МС-50 СЕРИЯ МС-50 | ШТ 16 | - - | - - | - - | 551.22 8819.52 | - - | 551.22 8819.52
126. | 4/3-5-2-35/58951V-35Т-ПШЛ42 | ПЛИТА ШАХТ ЛИФТА ПШЛ42 (ПШЛ44) СЕРИЯ МС-50 СЕРИЯ МС-50 | ШТ 4 | - - | - - | - - | 170.38 681.52 | - - | 170.38 681.52
127. | 4/3-5-2-35/58951V-35Т-ПШЛ43-1 | ПЛИТА ШАХТ ЛИФТА ПШЛ43-1 (ПШЛ45) СЕРИЯ МС-50 СЕРИЯ МС-50 | ШТ 4 | - - | - - | - - | 233.85 935.40 | - - | 233.85 935.40
128. | Е7-45-2 Н10=106.74 #120.67 | УСТАНОВКА ПАНЕЛЕЙ ПЕРЕКРЫТИЙ С ОПИРАНИЕМ ПО КОНТУРУ ПЛОЩАДЬЮ ДО 15 М2 | 100 ШТ. СБОРНЫХ КОНСТРУКЦИЙ 0.02 | 4193.53 83.87 | 1620.24 32.40 | 661.99 13.24 | 621.71 12.43 | 68.34 1.37 | 6503.82 130.07
129. | 4/3-5-2-35/58951V-35Т-ППШЛ8 | ПЛИТА ШАХТ ЛИФТА ППШЛ8 СЕРИЯ МС-50 СЕРИЯ МС-50 | ШТ 2 | - - | - - | - - | 1099.03 2198.06 | - - | 1099.03 2198.06
130. | С310-21 | ПЕРЕВОЗКА ДО 21 КМ | Т 137 | - - | - - | - - | - - | 11.41 1563.17 | 11.41 1563.17
|  | ИТОГО ПРЯМЫЕ ЗАТРАТЫ : |  | 2771 | 1460 | 559 | 47903 | 1674 | 53808
|  | ОХР и ОПР | [6 empty] | 3554
|  | ПЛАНОВАЯ ПРИБЫЛЬ | [6 empty] | 4018
|  | ИТОГО ПО ПТМ | [6 empty] | 61380
|  | ЗАТРАТЫ ТРУДА | [6 empty] | 218
|  | ЗАТРАТЫ ТРУДА МАШИНИСТОВ | [6 empty] | 41
| Ж2-40-70 | ВЕНТИЛЯЦИОННЫЕ ШАХТЫ, КАНАЛЫ (КЖ2 Л.20,25)
131. | Е7-49-3 Н10=106.74 #120.67 | МОНТАЖ ПАНЕЛЕЙ ВЕНТШАХТ ПЛОЩАДЬЮ ДО 6М2 | 100 ШТ. СБОРНЫХ КОНСТРУКЦИЙ 0.16 | 3849.51 615.92 | 1723.93 275.83 | 681.10 108.98 | 1364.19 218.27 | 150.48 24.08 | 7088.11 1134.10
132. | 4/3-5-2-27/22 | ПАНЕЛИ ВЕНТШАХТ НШ15 СЕРИЯ МС-50 | ШТ 16 | - - | - - | - - | 341.08 5457.28 | - - | 341.08 5457.28
133. | Е7-45-1 Н10=106.74 #120.67 | УСТАНОВКА ПАНЕЛЕЙ ПОКРЫТИЯ ВЕНТШАХТ | 100 ШТ. СБОРНЫХ КОНСТРУКЦИЙ 0.06 | 2723.63 163.42 | 935.23 56.11 | 344.75 20.69 | 365.64 21.94 | 39.22 2.35 | 4063.72 243.82
134. | 4/3-5-2-17/190 | ПЛИТЫ ПОКРЫТИЙ ЧЕРДАКА ПЧ68 СЕРИЯ МС-50 | ШТ 4 | - - | - - | - - | 421.09 1684.36 | - - | 421.09 1684.36
135. | 4/3-5-2-18/6 | ПЛИТЫ ПОКРЫТИЙ ВЕНТШАХТ П3 СЕРИЯ МС-50 | ШТ 2 | - - | - - | - - | 48.11 96.22 | - - | 48.11 96.22
136. | Е7-55-5 Н10=106.74 #120.67 | УСТАНОВКА ВЕНТИЛЯЦИОННЫХ БЛОКОВ, ОГОЛОВКОВ ВЕНТИЛЯЦИОННЫХ БЛОКОВ | 100 ШТ. 1.8 | 1833.80 3300.84 | 1515.94 2728.69 | 531.06 955.91 | 251.32 452.38 | 22.21 39.98 | 3623.27 6521.88
137. | 4/3-5-2-28/2 | ВЕНТИЛЯЦИОНЫЕ БЛОКИ ВБ1(ВБ1-2) СЕРИЯ МС-50 | ШТ 144 | - - | - - | - - | 423.76 61021.44 | - - | 423.76 61021.44
138. | 4/3-5-2-28/4 | ВЕНТИЛЯЦИОНЫЕ БЛОКИ ВБ1-3(ВБ1-4) СЕРИЯ МС-50 | ШТ 18 | - - | - - | - - | 423.76 7627.68 | - - | 423.76 7627.68
139. | 4/3-5-2-28/6 | ВЕНТИЛЯЦИОНЫЕ БЛОКИ ОВБ1 СЕРИЯ МС-50 | ШТ 18 | - - | - - | - - | 116.45 2096.10 | - - | 116.45 2096.10
140. | С310-21 | ПЕРЕВОЗКА ДО 21 КМ | Т 172.6 | - - | - - | - - | - - | 11.41 1969.37 | 11.41 1969.37
141. | Е6-11-10 (Н10) | УКЛАДКА АРМАТУРНЫХ СЕТОК ПОД ОГОЛОВКИ ВЕНТБЛОКОВ(КЖ2 Л.25) | Т 0.04608 | 153.07 7.05 | 28.98 1.34 | 8.88 0.41 | 217.83 10.04 | 11.34 0.52 | 411.22 18.95
142. | 2/10-50/5 | СЕТКА АРМАТУРНАЯ | Т 0.04608 | - - | - - | - - | 5560.70 256.24 | 273.59 12.61 | 5834.29 268.84
143. | Е9-53-2 (Н11) | УСТАНОВКА РЕШЕТОК ВЕНТШАХТ РМ5 (КЖ2 Л.25) | Т КОНСТРУКЦИЙ 0.26784 | 595.90 159.61 | 76.77 20.56 | 6.46 1.73 | 65.91 17.65 | 4.02 1.08 | 742.60 198.90
144. | 2/20-20-20-20/С201-65080-Р | РЕШЕТКИ | Т 0.26784 | - - | - - | - - | 10242.19 2743.27 | 503.92 134.97 | 10746.11 2878.24
145. | Е13-16-6 (Н10) | ОГРУНТОВКА МЕТАЛЛИЧЕСКИХ ПОВЕРХНОСТЕЙ ЗА ОДИН РАЗ ГРУНТОВКОЙ ГФ-021(ВОССТАНОВЛЕНИЕ ПОСЛЕ СВАРОЧНЫХ,МОНТАЖНЫХ РАБОТ-10% ОТ МАССЫ М/К) | 100 М2 0.007767 | 86.36 0.67 | 3.28 0.03 | 0.21 0.00 | 80.25 0.62 | 5.67 0.04 | 175.56 1.37
146. | Е13-27-3 К=2 (Н10) Н1=2 | ОКРАСКА МЕТАЛЛИЧЕСКИХ ОГРУНТОВАННЫХ ПОВЕРХНОСТЕЙ ЭМАЛЯМИ ВРУЧНУЮ (ВОССТАНОВЛЕНИЕ ПОСЛЕ СВАРОЧНЫХ, МОНТАЖНЫХ РАБОТ - 10% ОТ МАССЫ М/К) | 100 М2 0.007767 | 171.48 1.33 | - - | - - | 225.60 1.75 | 15.93 0.12 | 413.01 3.21
147. | ПРИМЕЧАНИЕ: | ПОДДОН ПОД ВЕНТШАХТОЙ
148. | Е6-1-1 (Н10) | УСТРОЙСТВО БОРТИКА ИЗ БЕТОНА С16/20 | 100 М3 В ДЕЛЕ 0.0044 | 1959.98 8.62 | 396.50 1.74 | 145.12 0.64 | 244.83 1.08 | 17.50 0.08 | 2618.81 11.51
149. | 4/1-4-10-20-70/1040 | БЕТОН ТЯЖЕЛЫЙ С КРУПНОСТЬЮ ЗАПОЛНИТЕЛЯ БОЛЕЕ 5 ДО 20 ММ, КЛАССА С16/20, F50-F100, W4 | М3 0.4488 | - - | - - | - - | 158.75 71.25 | 18.05 8.10 | 176.80 79.35
150. | Е12-13-5 (Н10) | УКЛАДКА ПЕНОПЛАСТА ПОЛИСТИРОЛЬНОГО ТОЛЩ. 50ММ | 100 М2 УТЕПЛЯЕМОГО ПОКРЫТИЯ 0.044 | 369.13 16.24 | 113.35 4.99 | 44.36 1.95 | - - | - - | 482.48 21.23
151. | 1/10-120-30-10/17 | ПЛИТЫ ТЕПЛОИЗОЛЯЦИОННЫЕ ПЕНОПОЛИСТИРОЛЬНЫЕ ППТ-25А (ППТ-25Н-А) | М3 0.2266 | - - | - - | - - | 297.96 67.52 | 20.98 4.75 | 318.94 72.27
|  | ИТОГО ПРЯМЫЕ ЗАТРАТЫ : |  | 4274 | 3090 | 1091 | 81845 | 2198 | 91407
|  | ОХР и ОПР | [6 empty] | 5630
|  | ПЛАНОВАЯ ПРИБЫЛЬ | [6 empty] | 6368
|  | ИТОГО ПО ПТМ | [6 empty] | 103405
|  | ЗАТРАТЫ ТРУДА | [6 empty] | 364
|  | ЗАТРАТЫ ТРУДА МАШИНИСТОВ | [6 empty] | 75
| Ж2-90-10-30 | ЛЕСТНИЦЫ И ПЛОЩАДКИ (КЖ2 Л.20)
152. | Е7-47-2 Н10=106.74 #120.67 | УСТАНОВКА ПЛОЩАДОК МАССОЙ БОЛЕЕ 1 Т | 100 ШТ. СБОРНЫХ КОНСТРУКЦИЙ 0.38 | 3549.94 1348.98 | 2400.43 912.16 | 842.06 319.98 | 158.70 60.31 | 15.69 5.96 | 6124.76 2327.41
153. | 4/3-5-2-20/4 | ЭЛЕМЕНТЫ ЛЕСТНИЦ ЛП1 СЕРИЯ МС-50 | ШТ 36 | - - | - - | - - | 836.85 30126.60 | - - | 836.85 30126.60
154. | 4/3-5-2-20/6 | ЭЛЕМЕНТЫ ЛЕСТНИЦ ЛП1-В СЕРИЯ МС-50 | ШТ 2 | - - | - - | - - | 845.02 1690.04 | - - | 845.02 1690.04
155. | Е7-47-6 Н10=106.74 #120.67 | УСТАНОВКА МАРШЕЙ-ПЛОЩАДОК МАССОЙ БОЛЕЕ 1 Т | 100 ШТ. СБОРНЫХ КОНСТРУКЦИЙ 0.36 | 5628.06 2026.10 | 4054.43 1459.59 | 1394.74 502.11 | 394.24 141.93 | 38.46 13.85 | 10115.19 3641.46
156. | 4/3-5-2-20/2 | ЭЛЕМЕНТЫ ЛЕСТНИЦ ЛМ1 СЕРИЯ МС-50 | ШТ 36 | - - | - - | - - | 548.60 19749.60 | - - | 548.60 19749.60
157. | С310-21 | ПЕРЕВОЗКА ДО 21 КМ | Т 104 | - - | - - | - - | - - | 11.41 1186.64 | 11.41 1186.64
158. | Е7-60-4 (Н10) | УСТАНОВКА МЕТАЛЛИЧЕСКИХ ОГРАЖДЕНИЙ БЕЗ ПОРУЧНЯ (ОГМ-3, ОГМ-4) | 100 М ОГРАЖДЕНИЙ 1.0396 | 586.20 609.41 | 22.67 23.57 | 13.92 14.47 | - - | - - | 608.87 632.98
159. | 2/20-20-20-20/45 | ОГРАЖДЕНИЯ СТАЛЬНЫЕ ЛЕСТНИЧНЫХ ПЛОЩАДОК ВНУТРЕННИХ ЛЕСТНИЦ РЕШЕТЧАТЫЕ, С ЛАКОКРАСОЧНЫМ ПОКРЫТИЕМ | Т 1.56224 | - - | - - | - - | 9075.92 14178.77 | 446.54 697.60 | 9522.46 14876.37
160. | 1/10-10-10/6 | ПОРТЛАНДЦЕМЕНТ БЕЗДОБАВОЧНЫЙ ЦЕМ 0 42,5 Н (В УПАКОВКЕ) | Т 0.15594 | - - | - - | - - | 277.46 43.27 | 19.53 3.05 | 296.99 46.31
161. | Е13-16-6 (Н10) | ОГРУНТОВКА МЕТАЛЛИЧЕСКИХ ПОВЕРХНОСТЕЙ ЗА ОДИН РАЗ ГРУНТОВКОЙ ГФ-021(ВОССТАНОВЛЕНИЕ ПОСЛЕ СВАРОЧНЫХ,МОНТАЖНЫХ РАБОТ-10% ОТ МАССЫ М/К) | 100 М2 0.045305 | 86.36 3.91 | 3.28 0.15 | 0.21 0.01 | 80.25 3.64 | 5.67 0.26 | 175.56 7.95
162. | Е13-27-3 К=2 (Н10) Н1=2 | ОКРАСКА МЕТАЛЛИЧЕСКИХ ОГРУНТОВАННЫХ ПОВЕРХНОСТЕЙ ЭМАЛЯМИ ВРУЧНУЮ (ВОССТАНОВЛЕНИЕ ПОСЛЕ СВРОЧНЫХ, МОНТАЖНЫХ РАБОТ - 10% ОТ МАССЫ М/К) | 100 М2 0.045305 | 171.48 7.77 | - - | - - | 225.60 10.22 | 15.93 0.72 | 413.01 18.71
|  | ИТОГО ПРЯМЫЕ ЗАТРАТЫ : |  | 3996 | 2395 | 837 | 66004 | 1908 | 74303
|  | ОХР и ОПР | [6 empty] | 4898
|  | ПЛАНОВАЯ ПРИБЫЛЬ | [6 empty] | 5509
|  | ИТОГО ПО ПТМ | [6 empty] | 84710
|  | ЗАТРАТЫ ТРУДА | [6 empty] | 321
|  | ЗАТРАТЫ ТРУДА МАШИНИСТОВ | [6 empty] | 56
| Ж2-90-40 | ЛОДЖИИ, БАЛКОНЫ (КЖ2 Л.23)
163. | Е7-53-1 Н10=106.74 #120.67 | УСТАНОВКА ПЛИТ ЛОДЖИЙ В ЗДАНИЯХ ПАНЕЛЬНЫХ ПЛОЩАДЬЮ ДО 5 М2 | 100 ШТ. СБОРНЫХ КОНСТРУКЦИЙ 0.72 | 1438.86 1035.98 | 1019.99 734.39 | 372.92 268.50 | 312.96 225.33 | 31.58 22.74 | 2803.39 2018.44
164. | 4/3-5-2-24/48 | ПЛИТЫ ЛОДЖИЙ ПЛ1-5(ПЛ1-6) СЕРИЯ МС-50 | ШТ 18 | - - | - - | - - | 537.55 9675.90 | - - | 537.55 9675.90
165. | 4/3-5-2-24/54 | ПЛИТЫ ЛОДЖИЙ ПЛ3-1 СЕРИЯ МС-50 | ШТ 18 | - - | - - | - - | 672.53 12105.54 | - - | 672.53 12105.54
166. | 4/3-5-2-24/56 | ПЛИТЫ ЛОДЖИЙ ПЛ3-5 СЕРИЯ МС-50 | ШТ 18 | - - | - - | - - | 669.47 12050.46 | - - | 669.47 12050.46
167. | 4/3-5-2-24/100 | ПЛИТЫ ЛОДЖИЙ ПЛ10 СЕРИЯ МС-50 | ШТ 9 | - - | - - | - - | 586.44 5277.96 | - - | 586.44 5277.96
168. | 4/3-5-2-24/124 | ПЛИТЫ ЛОДЖИЙ ПЛ10-2 СЕРИЯ МС-50 | ШТ 9 | - - | - - | - - | 588.67 5298.03 | - - | 588.67 5298.03
169. | С310-21 | ПЕРЕВОЗКА ДО 21 КМ | Т 99.5 | - - | - - | - - | - - | 11.41 1135.30 | 11.41 1135.30
170. | Е26-31-1 (Н10) | ТЕПЛОИЗОЛЯЦИЯ ПОКРЫТИЙ И ПЕРЕКРЫТИЙ ИЗДЕЛИЯМИ ИЗ ВОЛОКНИСТЫХ И ЗЕРНИСТЫХ МАТЕРИАЛОВ НАСУХО (КЖ2 Л.6 СЕЧ.Б-Б) | М3 1.1 | 144.94 159.43 | 11.68 12.85 | 7.18 7.90 | - - | - - | 156.62 172.28
171. | 1/10-120-30-10/21 | ПЛИТЫ ТЕПЛОИЗОЛЯЦИОННЫЕ ПЕНОПОЛИСТИРОЛЬНЫЕ ППТ-35А (ППТ-35Н-А) | М3 1.122 | - - | - - | - - | 368.81 413.80 | 25.96 29.13 | 394.77 442.93
172. | Е7-53-8 Н10=106.74 #120.67 | УСТАНОВКА ЭКРАНОВ ОГРАЖДЕНИЙ ПЛОЩАДЬЮ ДО 10 М2 | 100 ШТ. СБОРНЫХ КОНСТРУКЦИЙ 1.26 | 1455.49 1833.92 | 1385.24 1745.40 | 497.12 626.37 | 315.94 398.08 | 31.92 40.22 | 3188.59 4017.62
173. | 4/3-5-2-31/2 | ОГРАЖДЕНИЕ БАЛКОНОВ И ЛОДЖИЙ ОЛ1(ОЛ1-2) СЕРИЯ МС-50 | ШТ 18 | - - | - - | - - | 198.48 3572.64 | - - | 198.48 3572.64
174. | 4/3-5-2-31/4 | ОГРАЖДЕНИЕ БАЛКОНОВ И ЛОДЖИЙ ОЛ2(ОЛ2-2) СЕРИЯ МС-50 | ШТ 54 | - - | - - | - - | 36.99 1997.46 | - - | 36.99 1997.46
175. | 4/3-5-2-31/8 | ОГРАЖДЕНИЕ БАЛКОНОВ И ЛОДЖИЙ ОЛ4(ОЛ4-2) СЕРИЯ МС-50 | ШТ 36 | - - | - - | - - | 234.24 8432.64 | - - | 234.24 8432.64
176. | 4/3-5-2-31/62 | ОГРАЖДЕНИЕ БАЛКОНОВ И ЛОДЖИЙ ОЛ24(24-2) СЕРИЯ МС-50 | ШТ 18 | - - | - - | - - | 205.21 3693.78 | - - | 205.21 3693.78
177. | С310-21 | ПЕРЕВОЗКА ДО 21 КМ | Т 30.9 | - - | - - | - - | - - | 11.41 352.57 | 11.41 352.57
|  | ИТОГО ПРЯМЫЕ ЗАТРАТЫ : |  | 3029 | 2493 | 903 | 63142 | 1580 | 70244
|  | ОХР и ОПР | [6 empty] | 4128
|  | ПЛАНОВАЯ ПРИБЫЛЬ | [6 empty] | 4660
|  | ИТОГО ПО ПТМ | [6 empty] | 79032
|  | ЗАТРАТЫ ТРУДА | [6 empty] | 245
|  | ЗАТРАТЫ ТРУДА МАШИНИСТОВ | [6 empty] | 65
| Ж2-60-10-30 | ПЕРЕКРЫТИЯ (КЖ2 Л.24)
178. | Е7-45-1 Н10=106.74 #120.67 | УСТАНОВКА ПАНЕЛЕЙ ПЕРЕКРЫТИЙ С ОПИРАНИЕМ ПО КОНТУРУ ПЛОЩАДЬЮ ДО 5 М2 | 100 ШТ. СБОРНЫХ КОНСТРУКЦИЙ 0.18 | 2723.63 490.25 | 935.23 168.34 | 344.75 62.06 | 365.64 65.82 | 39.22 7.06 | 4063.72 731.46
179. | Е7-45-2 Н10=106.74 #120.67 | УСТАНОВКА ПАНЕЛЕЙ ПЕРЕКРЫТИЙ С ОПИРАНИЕМ ПО КОНТУРУ ПЛОЩАДЬЮ ДО 15 М2 | 100 ШТ. СБОРНЫХ КОНСТРУКЦИЙ 3.42 | 4193.53 14341.87 | 1620.24 5541.22 | 661.99 2264.01 | 621.71 2126.25 | 68.34 233.72 | 6503.82 22243.06
180. | Е7-45-3 Н10=106.74 #120.67 | УСТАНОВКА ПАНЕЛЕЙ ПЕРЕКРЫТИЙ С ОПИРАНИЕМ ПО КОНТУРУ ПЛОЩАДЬЮ ДО 20 М2 | 100 ШТ. СБОРНЫХ КОНСТРУКЦИЙ 1.35 | 4712.32 6361.63 | 2106.79 2844.17 | 864.02 1166.43 | 670.84 905.63 | 73.93 99.81 | 7563.88 10211.24
181. | 4/3-5-2-16/284 | ПЛИТЫ ПОКРЫТИЙ И ПЕРЕКРЫТИЙ П3-Э3 СЕРИЯ МС-50 | ШТ 9 | - - | - - | - - | 1342.13 12079.17 | - - | 1342.13 12079.17
182. | 4/3-5-2-16/286 | ПЛИТЫ ПОКРЫТИЙ И ПЕРЕКРЫТИЙ П3-2-Э3 СЕРИЯ МС-50 | ШТ 9 | - - | - - | - - | 1345.58 12110.22 | - - | 1345.58 12110.22
183. | 4/3-5-2-16/58451V-16Т-П1 | ПЛИТЫ ПОКРЫТИЙ И ПЕРЕКРЫТИЙ П5-Э8(П5-2-Э8) СЕРИЯ МС-50 СЕРИЯ МС-50 | ШТ 18 | - - | - - | - - | 817.77 14719.86 | - - | 817.77 14719.86
184. | 4/3-5-2-16/120 | ПЛИТЫ ПОКРЫТИЙ И ПЕРЕКРЫТИЙ П5-Э1(П5-2-Э1) СЕРИЯ МС-50 | ШТ 18 | - - | - - | - - | 796.98 14345.64 | - - | 796.98 14345.64
185. | 4/3-5-2-16/302 | ПЛИТЫ ПОКРЫТИЙ И ПЕРЕКРЫТИЙ П6-2-Э5 СЕРИЯ МС-50 | ШТ 18 | - - | - - | - - | 767.89 13822.02 | - - | 767.89 13822.02
186. | 4/3-5-2-16/306 | ПЛИТЫ ПОКРЫТИЙ И ПЕРЕКРЫТИЙ П8-Э3(П8-2-Э3) СЕРИЯ МС-50 | ШТ 18 | - - | - - | - - | 1102.84 19851.12 | - - | 1102.84 19851.12
187. | 4/3-5-2-16/444 | ПЛИТЫ ПОКРЫТИЙ И ПЕРЕКРЫТИЙ П9-Э2 СЕРИЯ МС-50 | ШТ 9 | - - | - - | - - | 1082.36 9741.24 | - - | 1082.36 9741.24
188. | 4/3-5-2-16/58451V-16Т-П2 | ПЛИТЫ ПОКРЫТИЙ И ПЕРЕКРЫТИЙ П9-2-Э2 СЕРИЯ МС-50 СЕРИЯ МС-50 | ШТ 9 | - - | - - | - - | 1082.36 9741.24 | - - | 1082.36 9741.24
189. | 4/3-5-2-16/152 | ПЛИТЫ ПОКРЫТИЙ И ПЕРЕКРЫТИЙ П12-Э3 СЕРИЯ МС-50 | ШТ 9 | - - | - - | - - | 1461.43 13152.87 | - - | 1461.43 13152.87
190. | 4/3-5-2-16/310 | ПЛИТЫ ПОКРЫТИЙ И ПЕРЕКРЫТИЙ П12-Э6 СЕРИЯ МС-50 | ШТ 9 | - - | - - | - - | 1469.18 13222.62 | - - | 1469.18 13222.62
191. | 4/3-5-2-16/312 | ПЛИТЫ ПОКРЫТИЙ И ПЕРЕКРЫТИЙ П12-Э7 СЕРИЯ МС-50 | ШТ 9 | - - | - - | - - | 1464.30 13178.70 | - - | 1464.30 13178.70
192. | 4/3-5-2-16/320 | ПЛИТЫ ПОКРЫТИЙ И ПЕРЕКРЫТИЙ П13-Э3(П13-2-Э3) СЕРИЯ МС-50 | ШТ 18 | - - | - - | - - | 1159.73 20875.14 | - - | 1159.73 20875.14
193. | 4/3-5-2-16/322 | ПЛИТЫ ПОКРЫТИЙ И ПЕРЕКРЫТИЙ П14-Э2 СЕРИЯ МС-50 | ШТ 9 | - - | - - | - - | 1112.97 10016.73 | - - | 1112.97 10016.73
194. | 4/3-5-2-16/58451V-16Т-П3 | ПЛИТЫ ПОКРЫТИЙ И ПЕРЕКРЫТИЙ П14-2-Э2 СЕРИЯ МС-50 СЕРИЯ МС-50 | ШТ 9 | - - | - - | - - | 1147.97 10331.73 | - - | 1147.97 10331.73
195. | 4/3-5-2-16/688 | ПЛИТЫ ПОКРЫТИЙ И ПЕРЕКРЫТИЙ П21-Э7(П21-Э8) СЕРИЯ МС-50 | ШТ 18 | - - | - - | - - | 1370.18 24663.24 | - - | 1370.18 24663.24
196. | 4/3-5-2-16/58451V-16Т-П4 | ПЛИТЫ ПОКРЫТИЙ И ПЕРЕКРЫТИЙ П27-Э4(П27-2-Э4) СЕРИЯ МС-50 СЕРИЯ МС-50 | ШТ 18 | - - | - - | - - | 1233.74 22207.32 | - - | 1233.74 22207.32
197. | 4/3-5-2-16/462 | ПЛИТЫ ПОКРЫТИЙ И ПЕРЕКРЫТИЙ П30(П30-2) СЕРИЯ МС-50 | ШТ 18 | - - | - - | - - | 142.88 2571.84 | - - | 142.88 2571.84
198. | 4/3-5-2-16/364 | ПЛИТЫ ПОКРЫТИЙ И ПЕРЕКРЫТИЙ П49-Э4 СЕРИЯ МС-50 | ШТ 18 | - - | - - | - - | 788.17 14187.06 | - - | 788.17 14187.06
199. | 4/3-5-2-16/526 | ПЛИТЫ ПОКРЫТИЙ И ПЕРЕКРЫТИЙ П53-Э3 (П53-2-Э3) СЕРИЯ МС-50 | ШТ 18 | - - | - - | - - | 1616.88 29103.84 | - - | 1616.88 29103.84
200. | 4/3-5-2-16/528 | ПЛИТЫ ПОКРЫТИЙ И ПЕРЕКРЫТИЙ П54-Э2 СЕРИЯ МС-50 | ШТ 18 | - - | - - | - - | 1441.35 25944.30 | - - | 1441.35 25944.30
201. | 4/3-5-2-16/390 | ПЛИТЫ ПОКРЫТИЙ И ПЕРЕКРЫТИЙ П63-Э1(П63-2-Э1) СЕРИЯ МС-50 | ШТ 18 | - - | - - | - - | 481.74 8671.32 | - - | 481.74 8671.32
202. | 4/3-5-2-16/392 | ПЛИТЫ ПОКРЫТИЙ И ПЕРЕКРЫТИЙ П64-Э1(П64-2-Э1) СЕРИЯ МС-50 | ШТ 18 | - - | - - | - - | 480.67 8652.06 | - - | 480.67 8652.06
203. | 4/3-5-2-16/58451V-16Т-П5 | ПЛИТЫ ПОКРЫТИЙ И ПЕРЕКРЫТИЙ П65-Э3(П65-2-Э3) СЕРИЯ МС-50 СЕРИЯ МС-50 | ШТ 18 | - - | - - | - - | 448.63 8075.34 | - - | 448.63 8075.34
204. | 4/3-5-2-16/544 | ПЛИТЫ ПОКРЫТИЙ И ПЕРЕКРЫТИЙ П76-Э1(П76-2-Э1) СЕРИЯ МС-50 | ШТ 18 | - - | - - | - - | 1363.65 24545.70 | - - | 1363.65 24545.70
205. | 4/3-5-2-16/58451V-16Т-П6 | ПЛИТЫ ПОКРЫТИЙ И ПЕРЕКРЫТИЙ П83-Э2(П83-2-Э2) СЕРИЯ МС-50 СЕРИЯ МС-50 | ШТ 18 | - - | - - | - - | 1864.26 33556.68 | - - | 1864.26 33556.68
206. | 4/3-5-2-16/58451V-16Т-П7 | ПЛИТЫ ПОКРЫТИЙ И ПЕРЕКРЫТИЙ П87-Э1(П87-2-Э1) СЕРИЯ МС-50 СЕРИЯ МС-50 | ШТ 18 | - - | - - | - - | 1316.72 23700.96 | - - | 1316.72 23700.96
207. | 4/3-5-2-16/58451V-16Т-П8 | ПЛИТЫ ПОКРЫТИЙ И ПЕРЕКРЫТИЙ П88-Э1 СЕРИЯ МС-50 СЕРИЯ МС-50 | ШТ 18 | - - | - - | - - | 568.40 10231.20 | - - | 568.40 10231.20
208. | 4/3-5-2-16/58451V-16Т-П9 | ПЛИТЫ ПОКРЫТИЙ И ПЕРЕКРЫТИЙ П89-Э1 СЕРИЯ МС-50 СЕРИЯ МС-50 | ШТ 18 | - - | - - | - - | 938.65 16895.70 | - - | 938.65 16895.70
209. | 4/3-5-2-16/58451V-16Т-П10 | ПЛИТЫ ПОКРЫТИЙ И ПЕРЕКРЫТИЙ П90-Э1 СЕРИЯ МС-50 СЕРИЯ МС-50 | ШТ 18 | - - | - - | - - | 529.29 9527.22 | - - | 529.29 9527.22
210. | 4/3-5-2-16/58451V-16Т-П11 | ПЛИТЫ ПОКРЫТИЙ И ПЕРЕКРЫТИЙ П91-Э1(П91-1-Э1) СЕРИЯ МС-50 СЕРИЯ МС-50 | ШТ 18 | - - | - - | - - | 703.99 12671.82 | - - | 703.99 12671.82
211. | 4/3-5-2-16/58451V-16Т-П12 | ПЛИТЫ ПОКРЫТИЙ И ПЕРЕКРЫТИЙ П92-2-Э1(П92-1-Э1) СЕРИЯ МС-50 СЕРИЯ МС-50 | ШТ 18 | - - | - - | - - | 737.88 13281.84 | - - | 737.88 13281.84
212. | 4/3-5-2-16/58451V-16Т-П13 | ПЛИТЫ ПОКРЫТИЙ И ПЕРЕКРЫТИЙ П93-Э1 СЕРИЯ МС-50 СЕРИЯ МС-50 | ШТ 18 | - - | - - | - - | 1121.17 20181.06 | - - | 1121.17 20181.06
213. | Е7-53-11 Н10=106.74 #120.67 | УСТАНОВКА ВКЛАДЫШЕЙ | 100 ШТ. СБОРНЫХ КОНСТРУКЦИЙ 0.9 | 1505.69 1355.12 | 129.61 116.65 | 40.54 36.49 | 529.44 476.50 | 58.55 52.70 | 2223.29 2000.96
214. | 4/3-5-2-38/2 | ДОБОРЫ ЧЕРДАКА В1 СЕРИЯ МС-50 | ШТ 18 | - - | - - | - - | 8.44 151.92 | - - | 8.44 151.92
215. | 4/3-5-2-38/4 | ДОБОРЫ ЧЕРДАКА В2 СЕРИЯ МС-50 | ШТ 18 | - - | - - | - - | 4.33 77.94 | - - | 4.33 77.94
216. | 4/3-5-2-38/6 | ДОБОРЫ ЧЕРДАКА В3 СЕРИЯ МС-50 | ШТ 18 | - - | - - | - - | 5.77 103.86 | - - | 5.77 103.86
217. | 4/3-5-2-38/8 | ДОБОРЫ ЧЕРДАКА В4 СЕРИЯ МС-50 | ШТ 18 | - - | - - | - - | 2.26 40.68 | - - | 2.26 40.68
218. | 4/3-5-2-38/10 | ДОБОРЫ ЧЕРДАКА В5 СЕРИЯ МС-50 | ШТ 18 | - - | - - | - - | 4.90 88.20 | - - | 4.90 88.20
219. | С310-21 | ПЕРЕВОЗКА ДО 21 КМ | Т 1872.1 | - - | - - | - - | - - | 11.41 21360.66 | 11.41 21360.66
220. | Е6-22-8 (Н10) | ЗАДЕЛКА ОТВЕРСТИЙ В ПЕРЕКРЫТИЯХ ЦЕМ-ПЕСЧ. Р-РОМ М150 (КЖ2 Л.23) | 100 М3 В ДЕЛЕ 0.015 | 16098.45 241.48 | 2390.10 35.85 | 678.53 10.18 | 6487.75 97.32 | 405.67 6.09 | 25381.97 380.73
221. | 4/1-4-20-20-10-20/20 | РАСТВОРЫ КЛАДОЧНЫЕ ТЯЖЕЛЫЕ ЦЕМЕНТНЫЕ, МАРКИ 150 | М3 1.5225 | - - | - - | - - | 148.88 226.67 | 16.93 25.78 | 165.81 252.45
|  | ИТОГО ПРЯМЫЕ ЗАТРАТЫ : |  | 22790 | 8706 | 3539 | 500218 | 21786 | 553500
|  | ОХР и ОПР | [6 empty] | 28001
|  | ПЛАНОВАЯ ПРИБЫЛЬ | [6 empty] | 31644
|  | ИТОГО ПО ПТМ | [6 empty] | 613145
|  | ЗАТРАТЫ ТРУДА | [6 empty] | 1881
|  | ЗАТРАТЫ ТРУДА МАШИНИСТОВ | [6 empty] | 268
| Ж2-30-10-60 | НАРУЖНЫЕ СТЕНЫ (ЧЕРДАК) (КЖ2 Л.17,20)
222. | Е7-49-3 Н10=106.74 #120.67 | УСТАНОВКА ПАНЕЛЕЙ СТЕНОВЫХ НАРУЖНЫХ В ЗДАНИЯХ БЕСКАРКАСНО-ПАНЕЛЬНЫХ С РАЗРЕЗКОЙ НА ЭТАЖ, ПЛОЩАДЬ ДО 6 М2 | 100 ШТ. СБОРНЫХ КОНСТРУКЦИЙ 0.24 | 3849.51 923.88 | 1723.93 413.74 | 681.10 163.46 | 1716.99 412.08 | 175.32 42.08 | 7465.75 1791.77
223. | Е7-49-4 Н10=106.74 #120.67 | УСТАНОВКА ПАНЕЛЕЙ СТЕНОВЫХ НАРУЖНЫХ В ЗДАНИЯХ БЕСКАРКАСНО-ПАНЕЛЬНЫХ С РАЗРЕЗКОЙ НА ЭТАЖ, ПЛОЩАДЬ ДО 15 М2 | 100 ШТ. СБОРНЫХ КОНСТРУКЦИЙ 0.35 | 5094.50 1783.08 | 2476.28 866.70 | 1099.53 384.84 | 2071.62 725.07 | 215.45 75.41 | 9857.85 3450.25
224. | Е7-49-5 Н10=106.74 #120.67 | УСТАНОВКА ПАНЕЛЕЙ СТЕНОВЫХ НАРУЖНЫХ В ЗДАНИЯХ БЕСКАРКАСНО-ПАНЕЛЬНЫХ С РАЗРЕЗКОЙ НА ЭТАЖ, ПЛОЩАДЬ ДО 25 М2 | 100 ШТ. СБОРНЫХ КОНСТРУКЦИЙ 0.02 | 6639.19 132.78 | 3174.28 63.49 | 1499.01 29.98 | 2976.55 59.53 | 306.46 6.13 | 13096.48 261.93
225. | 4/3-5-2-4/106 | НАРУЖНЫЕ СТЕНОВЫЕ ПАНЕЛИ ЧЕРДАКА НЧ2-5 СЕРИЯ МС-50 | ШТ 1 | - - | - - | - - | 2064.21 2064.21 | - - | 2064.21 2064.21
226. | 4/3-5-2-4/108 | НАРУЖНЫЕ СТЕНОВЫЕ ПАНЕЛИ ЧЕРДАКА НЧ2-6 СЕРИЯ МС-50 | ШТ 1 | - - | - - | - - | 2066.80 2066.80 | - - | 2066.80 2066.80
227. | 4/3-5-2-4/112 | НАРУЖНЫЕ СТЕНОВЫЕ ПАНЕЛИ ЧЕРДАКА НЧ5-5(НЧ5-6) СЕРИЯ МС-50 | ШТ 2 | - - | - - | - - | 1915.19 3830.38 | - - | 1915.19 3830.38
228. | 4/3-5-2-4/158 | НАРУЖНЫЕ СТЕНОВЫЕ ПАНЕЛИ ЧЕРДАКА НЧ7-7 СЕРИЯ МС-50 | ШТ 2 | - - | - - | - - | 1657.84 3315.68 | - - | 1657.84 3315.68
229. | 4/3-5-2-4/50 | НАРУЖНЫЕ СТЕНОВЫЕ ПАНЕЛИ ЧЕРДАКА НЧ9-1(9-2) СЕРИЯ МС-50 | ШТ 2 | - - | - - | - - | 2870.31 5740.62 | - - | 2870.31 5740.62
230. | 4/3-5-2-4/160 | НАРУЖНЫЕ СТЕНОВЫЕ ПАНЕЛИ ЧЕРДАКА НЧ13-5(НЧ13-6) СЕРИЯ МС-50 | ШТ 2 | - - | - - | - - | 1363.09 2726.18 | - - | 1363.09 2726.18
231. | 4/3-5-2-4/154 | НАРУЖНЫЕ СТЕНОВЫЕ ПАНЕЛИ ЧЕРДАКА НЧ15(НЧ15-1)(НЧ15-2) СЕРИЯ МС-50 | ШТ 3 | - - | - - | - - | 1547.87 4643.61 | - - | 1547.87 4643.61
232. | 4/3-5-2-4/124 | НАРУЖНЫЕ СТЕНОВЫЕ ПАНЕЛИ ЧЕРДАКА НЧ16-3(НЧ16-4) СЕРИЯ МС-50 | ШТ 4 | - - | - - | - - | 1004.73 4018.92 | - - | 1004.73 4018.92
233. | 4/3-5-2-4/130 | НАРУЖНЫЕ СТЕНОВЫЕ ПАНЕЛИ ЧЕРДАКА НЧ26-3(НЧ26-4) СЕРИЯ МС-50 | ШТ 2 | - - | - - | - - | 816.91 1633.82 | - - | 816.91 1633.82
234. | 4/3-5-2-4/38 | НАРУЖНЫЕ СТЕНОВЫЕ ПАНЕЛИ ЧЕРДАКА НЧ28 СЕРИЯ МС-50 | ШТ 4 | - - | - - | - - | 425.36 1701.44 | - - | 425.36 1701.44
235. | 4/3-5-2-4/54 | НАРУЖНЫЕ СТЕНОВЫЕ ПАНЕЛИ ЧЕРДАКА НЧ48(48-1) СЕРИЯ МС-50 | ШТ 6 | - - | - - | - - | 77.35 464.10 | - - | 77.35 464.10
236. | 4/3-5-2-4/46 | НАРУЖНЫЕ СТЕНОВЫЕ ПАНЕЛИ ЧЕРДАКА НЧ52 СЕРИЯ МС-50 | ШТ 2 | - - | - - | - - | 812.52 1625.04 | - - | 812.52 1625.04
237. | 4/3-5-2-4/56 | НАРУЖНЫЕ СТЕНОВЫЕ ПАНЕЛИ ЧЕРДАКА НЧ53 СЕРИЯ МС-50 | ШТ 2 | - - | - - | - - | 1333.31 2666.62 | - - | 1333.31 2666.62
238. | 4/3-5-2-4/170 | НАРУЖНЫЕ СТЕНОВЫЕ ПАНЕЛИ ЧЕРДАКА НЧ69-1 СЕРИЯ МС-50 | ШТ 2 | - - | - - | - - | 1757.54 3515.08 | - - | 1757.54 3515.08
239. | 4/3-5-2-4/58351V-4Т-НЧ1 | НАРУЖНЫЕ СТЕНОВЫЕ ПАНЕЛИ ЧЕРДАКА НЧ69-2 СЕРИЯ МС-50 СЕРИЯ МС-50 | ШТ 2 | - - | - - | - - | 1757.54 3515.08 | - - | 1757.54 3515.08
240. | 4/3-5-2-4/142 | НАРУЖНЫЕ СТЕНОВЫЕ ПАНЕЛИ ЧЕРДАКА НЧ74(НЧ74-2) СЕРИЯ МС-50 | ШТ 2 | - - | - - | - - | 1225.82 2451.64 | - - | 1225.82 2451.64
241. | 4/3-5-2-4/144 | НАРУЖНЫЕ СТЕНОВЫЕ ПАНЕЛИ ЧЕРДАКА НЧ75 СЕРИЯ МС-50 | ШТ 2 | - - | - - | - - | 2298.49 4596.98 | - - | 2298.49 4596.98
242. | 4/3-5-2-4/146 | НАРУЖНЫЕ СТЕНОВЫЕ ПАНЕЛИ ЧЕРДАКА НЧ76 СЕРИЯ МС-50 | ШТ 4 | - - | - - | - - | 432.28 1729.12 | - - | 432.28 1729.12
243. | 4/3-5-2-4/176 | НАРУЖНЫЕ СТЕНОВЫЕ ПАНЕЛИ ЧЕРДАКА НЧ80 СЕРИЯ МС-50 | ШТ 2 | - - | - - | - - | 2045.06 4090.12 | - - | 2045.06 4090.12
244. | 4/3-5-2-4/178 | НАРУЖНЫЕ СТЕНОВЫЕ ПАНЕЛИ ЧЕРДАКА НЧ81 СЕРИЯ МС-50 | ШТ 2 | - - | - - | - - | 1078.24 2156.48 | - - | 1078.24 2156.48
245. | 4/3-5-2-4/186 | НАРУЖНЫЕ СТЕНОВЫЕ ПАНЕЛИ ЧЕРДАКА НЧ85 СЕРИЯ МС-50 | ШТ 4 | - - | - - | - - | 2083.19 8332.76 | - - | 2083.19 8332.76
246. | 4/3-5-2-4/188 | НАРУЖНЫЕ СТЕНОВЫЕ ПАНЕЛИ ЧЕРДАКА НЧ86 СЕРИЯ МС-50 | ШТ 4 | - - | - - | - - | 1876.86 7507.44 | - - | 1876.86 7507.44
247. | 4/3-5-2-4/58351V-4Т-НЧ2 | НАРУЖНЫЕ СТЕНОВЫЕ ПАНЕЛИ ЧЕРДАКА НЧ93 СЕРИЯ МС-50 СЕРИЯ МС-50 | ШТ 2 | - - | - - | - - | 1229.93 2459.86 | - - | 1229.93 2459.86
248. | 4/3-5-2-4/58351V-4Т-НЧ3 | НАРУЖНЫЕ СТЕНОВЫЕ ПАНЕЛИ ЧЕРДАКА НЧ94 СЕРИЯ МС-50 СЕРИЯ МС-50 | ШТ 2 | - - | - - | - - | 945.83 1891.66 | - - | 945.83 1891.66
249. | С310-21 | ПЕРЕВОЗКА ДО 21 КМ | Т 228 | - - | - - | - - | - - | 11.41 2601.48 | 11.41 2601.48
250. | ПРИМЕЧАНИЕ: | ПАНЕЛИ СТЕН ВЫХОДА НА КРОВЛЮ (КЖ2 Л.20)
251. | Е7-49-4 Н10=106.74 #120.67 | УСТАНОВКА ПАНЕЛЕЙ СТЕНОВЫХ НАРУЖНЫХ В ЗДАНИЯХ БЕСКАРКАСНО-ПАНЕЛЬНЫХ С РАЗРЕЗКОЙ НА ЭТАЖ, ПЛОЩАДЬ ДО 15 М2 | 100 ШТ. СБОРНЫХ КОНСТРУКЦИЙ 0.08 | 5094.50 407.56 | 2476.28 198.10 | 1099.53 87.96 | 2071.62 165.73 | 215.45 17.24 | 9857.85 788.63
252. | 4/3-5-2-4/180 | НАРУЖНЫЕ СТЕНОВЫЕ ПАНЕЛИ ЧЕРДАКА НЧ82(НЧ82-2) СЕРИЯ МС-50 | ШТ 4 | - - | - - | - - | 1671.00 6684.00 | - - | 1671.00 6684.00
253. | 4/3-5-2-4/182 | НАРУЖНЫЕ СТЕНОВЫЕ ПАНЕЛИ ЧЕРДАКА НЧ83 СЕРИЯ МС-50 | ШТ 2 | - - | - - | - - | 1804.89 3609.78 | - - | 1804.89 3609.78
254. | 4/3-5-2-4/184 | НАРУЖНЫЕ СТЕНОВЫЕ ПАНЕЛИ ЧЕРДАКА НЧ84 СЕРИЯ МС-50 | ШТ 2 | - - | - - | - - | 1266.57 2533.14 | - - | 1266.57 2533.14
255. | С310-21 | ПЕРЕВОЗКА ДО 21 КМ | Т 33.1 | - - | - - | - - | - - | 11.41 377.67 | 11.41 377.67
|  | ИТОГО ПРЯМЫЕ ЗАТРАТЫ : |  | 3247 | 1542 | 666 | 92933 | 3120 | 100842
|  | ОХР и ОПР | [6 empty] | 4177
|  | ПЛАНОВАЯ ПРИБЫЛЬ | [6 empty] | 4722
|  | ИТОГО ПО ПТМ | [6 empty] | 109741
|  | ЗАТРАТЫ ТРУДА | [6 empty] | 258
|  | ЗАТРАТЫ ТРУДА МАШИНИСТОВ | [6 empty] | 52
| Ж2-30-90 | ЗАДЕЛКА СТЫКОВ ПО УЗЛАМ (ЧЕРДАК)
256. | Е7-81-1 (Н10) | УСТРОЙСТВО ГЕРМЕТИЗАЦИИ ГОРИЗОНТАЛЬНЫХ СТЫКОВ НАРУЖНЫХ СТЕНОВЫХ ПАНЕЛЕЙ ПОЛИУРЕТАНОВОЙ ПЕНОЙ | 100 М 1.628 | 152.02 247.49 | - - | - - | 378.39 616.02 | 26.68 43.44 | 557.09 906.94
257. | 1/10-120-175-30/89 | ПОЛОСА ТЕПЛОЗВУКОИЗОЛЯЦИОННАЯ ПОЛИЭТИЛЕНОВАЯ ПОРИСТАЯ ПОРИФЛЕКС-М, ШИРИНОЙ 1000 ММ, ТОЛЩИНОЙ 40 ММ | М 170.94 | - - | - - | - - | 14.83 2535.04 | 1.04 177.78 | 15.87 2712.82
258. | Е7-81-2 (Н10) | УСТРОЙСТВО ГЕРМЕТИЗАЦИИ ВЕРТИКАЛЬНЫХ СТЫКОВ НАРУЖНЫХ СТЕНОВЫХ ПАНЕЛЕЙ С НАРУЖНОЙ СТОРОНЫ ПОЛИУРЕТАНОВОЙ ПЕНОЙ | 100 М 1.74 | 196.04 341.11 | - - | - - | 443.49 771.67 | 30.88 53.73 | 670.41 1166.51
259. | Е7-79-3 (Н10) | УСТРОЙСТВО ГЕРМЕТИЗАЦИИ СТЫКОВ НАРУЖНЫХ СТЕНОВЫХ ПАНЕЛЕЙ МАСТИКОЙ ЛТ-1 | 100 М 3.368 | 223.66 753.29 | 0.39 1.31 | - - | 679.90 2289.90 | 48.05 161.83 | 952.00 3206.34
260. | Е7-57-12 (Н10) | УСТР-ВО ГЕРМЕТИЗАЦИИ ВЕРТИК. СТЫКОВ НАРУЖНЫХ СТЕНОВЫХ ПАНЕЛЕЙ ЦЕМ-ПЕСЧ.Р-РОМ | 100 М ШВА 1.74 | 242.90 422.65 | 22.50 39.15 | 13.82 24.05 | - - | - - | 265.40 461.80
261. | 4/1-4-20-20-10-20/10 | РАСТВОРЫ КЛАДОЧНЫЕ ТЯЖЕЛЫЕ ЦЕМЕНТНЫЕ, МАРКИ 100 | М3 0.4176 | - - | - - | - - | 127.02 53.04 | 14.44 6.03 | 141.46 59.07
262. | ЕТЭКСПЛ.МАШ (Н10) | ЭКСПЛУАТАЦИЯ ЭЛ/ЛЮЛЕК | М-Ч 37 | - - | 6.08 224.96 | - - | - - | - - | 6.08 224.96
|  | ИТОГО ПРЯМЫЕ ЗАТРАТЫ : |  | 1765 | 265 | 24 | 6266 | 443 | 8739
|  | ОХР и ОПР | [6 empty] | 1175
|  | ПЛАНОВАЯ ПРИБЫЛЬ | [6 empty] | 1250
|  | ИТОГО ПО ПТМ | [6 empty] | 11164
|  | ЗАТРАТЫ ТРУДА | [6 empty] | 144
|  | ЗАТРАТЫ ТРУДА МАШИНИСТОВ | [6 empty] | 2
| Ж2-40 | ВНУТРЕННИЕ СТЕНЫ (ЧЕРДАК) (КЖ2 Л.18)
263. | Е7-50-1 Н10=106.74 #120.67 | УСТАНОВКА СТЕНОВЫХ ПАНЕЛЕЙ ВНУТРЕННИХ ПЛОЩАДЬЮ ДО 6 М2 | 100 ШТ. СБОРНЫХ КОНСТРУКЦИЙ 0.63 | 3086.50 1944.50 | 1738.10 1095.00 | 663.64 418.09 | 218.56 137.69 | 18.49 11.65 | 5061.65 3188.84
264. | Е7-50-2 Н10=106.74 #120.67 | УСТАНОВКА СТЕНОВЫХ ПАНЕЛЕЙ ВНУТРЕННИХ ПЛОЩАДЬЮ ДО 10 М2 | 100 ШТ. СБОРНЫХ КОНСТРУКЦИЙ 0.15 | 3691.69 553.75 | 1840.73 276.11 | 704.60 105.69 | 333.20 49.98 | 31.52 4.73 | 5897.14 884.57
265. | 4/3-5-2-10/132 | ВНУТРЕННИЕ СТЕНОВЫЕ ПАНЕЛИ ЧЕРДАКА ВЧ1-1 СЕРИЯ МС-50 | ШТ 2 | - - | - - | - - | 745.28 1490.56 | - - | 745.28 1490.56
266. | 4/3-5-2-10/138 | ВНУТРЕННИЕ СТЕНОВЫЕ ПАНЕЛИ ЧЕРДАКА ВЧ1-3 СЕРИЯ МС-50 | ШТ 2 | - - | - - | - - | 764.93 1529.86 | - - | 764.93 1529.86
267. | 4/3-5-2-10/134 | ВНУТРЕННИЕ СТЕНОВЫЕ ПАНЕЛИ ЧЕРДАКА ВЧ3-1 (ВЧ3-2) СЕРИЯ МС-50 | ШТ 2 | - - | - - | - - | 539.72 1079.44 | - - | 539.72 1079.44
268. | 4/3-5-2-10/144 | ВНУТРЕННИЕ СТЕНОВЫЕ ПАНЕЛИ ЧЕРДАКА ВЧ3-4(ВЧ3-5) СЕРИЯ МС-50 | ШТ 2 | - - | - - | - - | 561.48 1122.96 | - - | 561.48 1122.96
269. | 4/3-5-2-10/146 | ВНУТРЕННИЕ СТЕНОВЫЕ ПАНЕЛИ ЧЕРДАКА ВЧ4-2(ВЧ4-3;ВЧ4-5) СЕРИЯ МС-50 | ШТ 4 | - - | - - | - - | 567.51 2270.04 | - - | 567.51 2270.04
270. | 4/3-5-2-10/12 | ВНУТРЕННИЕ СТЕНОВЫЕ ПАНЕЛИ ЧЕРДАКА ВЧ7 СЕРИЯ МС-50 | ШТ 6 | - - | - - | - - | 456.67 2740.02 | - - | 456.67 2740.02
271. | 4/3-5-2-10/14 | ВНУТРЕННИЕ СТЕНОВЫЕ ПАНЕЛИ ЧЕРДАКА ВЧ7-1 СЕРИЯ МС-50 | ШТ 2 | - - | - - | - - | 498.94 997.88 | - - | 498.94 997.88
272. | 4/3-5-2-10/58351V-10Т-ВЧ1 | ВНУТРЕННИЕ СТЕНОВЫЕ ПАНЕЛИ ЧЕРДАКА ВЧ10 СЕРИЯ МС-50 СЕРИЯ МС-50 | ШТ 2 | - - | - - | - - | 381.73 763.46 | - - | 381.73 763.46
273. | 4/3-5-2-10/150 | ВНУТРЕННИЕ СТЕНОВЫЕ ПАНЕЛИ ЧЕРДАКА ВЧ10-3 СЕРИЯ МС-50 | ШТ 2 | - - | - - | - - | 381.73 763.46 | - - | 381.73 763.46
274. | 4/3-5-2-10/24 | ВНУТРЕННИЕ СТЕНОВЫЕ ПАНЕЛИ ЧЕРДАКА ВЧ12 СЕРИЯ МС-50 | ШТ 4 | - - | - - | - - | 326.17 1304.68 | - - | 326.17 1304.68
275. | 4/3-5-2-10/80 | ВНУТРЕННИЕ СТЕНОВЫЕ ПАНЕЛИ ЧЕРДАКА ВЧ12-4 СЕРИЯ МС-50 | ШТ 1 | - - | - - | - - | 328.54 328.54 | - - | 328.54 328.54
276. | 4/3-5-2-10/26 | ВНУТРЕННИЕ СТЕНОВЫЕ ПАНЕЛИ ЧЕРДАКА ВЧ13 СЕРИЯ МС-50 | ШТ 1 | - - | - - | - - | 229.69 229.69 | - - | 229.69 229.69
277. | 4/3-5-2-10/94 | ВНУТРЕННИЕ СТЕНОВЫЕ ПАНЕЛИ ЧЕРДАКА ВЧ15-1 (ВЧ15-2) СЕРИЯ МС-50 | ШТ 2 | - - | - - | - - | 224.02 448.04 | - - | 224.02 448.04
278. | 4/3-5-2-10/30 | ВНУТРЕННИЕ СТЕНОВЫЕ ПАНЕЛИ ЧЕРДАКА ВЧ16 СЕРИЯ МС-50 | ШТ 4 | - - | - - | - - | 173.51 694.04 | - - | 173.51 694.04
279. | 4/3-5-2-10/96 | ВНУТРЕННИЕ СТЕНОВЫЕ ПАНЕЛИ ЧЕРДАКА ВЧ16-1 СЕРИЯ МС-50 | ШТ 4 | - - | - - | - - | 160.68 642.72 | - - | 160.68 642.72
280. | 4/3-5-2-10/98 | ВНУТРЕННИЕ СТЕНОВЫЕ ПАНЕЛИ ЧЕРДАКА ВЧ16-2 СЕРИЯ МС-50 | ШТ 1 | - - | - - | - - | 161.87 161.87 | - - | 161.87 161.87
281. | 4/3-5-2-10/34 | ВНУТРЕННИЕ СТЕНОВЫЕ ПАНЕЛИ ЧЕРДАКА ВЧ18 СЕРИЯ МС-50 | ШТ 10 | - - | - - | - - | 62.05 620.50 | - - | 62.05 620.50
282. | 4/3-5-2-10/156 | ВНУТРЕННИЕ СТЕНОВЫЕ ПАНЕЛИ ЧЕРДАКА ВЧ26-2 СЕРИЯ МС-50 | ШТ 2 | - - | - - | - - | 401.15 802.30 | - - | 401.15 802.30
283. | 4/3-5-2-10/158 | ВНУТРЕННИЕ СТЕНОВЫЕ ПАНЕЛИ ЧЕРДАКА ВЧ29-2 СЕРИЯ МС-50 | ШТ 2 | - - | - - | - - | 660.85 1321.70 | - - | 660.85 1321.70
284. | 4/3-5-2-10/162 | ВНУТРЕННИЕ СТЕНОВЫЕ ПАНЕЛИ ЧЕРДАКА ВЧ33-2 СЕРИЯ МС-50 | ШТ 4 | - - | - - | - - | 397.40 1589.60 | - - | 397.40 1589.60
285. | 4/3-5-2-10/58 | ВНУТРЕННИЕ СТЕНОВЫЕ ПАНЕЛИ ЧЕРДАКА ВЧ36 СЕРИЯ МС-50 | ШТ 2 | - - | - - | - - | 258.48 516.96 | - - | 258.48 516.96
286. | 4/3-5-2-10/58351V-10Т-ВЧ2 | ВНУТРЕННИЕ СТЕНОВЫЕ ПАНЕЛИ ЧЕРДАКА ВЧ36-1 СЕРИЯ МС-50 СЕРИЯ МС-50 | ШТ 2 | - - | - - | - - | 258.48 516.96 | - - | 258.48 516.96
287. | 4/3-5-2-10/166 | ВНУТРЕННИЕ СТЕНОВЫЕ ПАНЕЛИ ЧЕРДАКА ВЧ37-1 СЕРИЯ МС-50 | ШТ 2 | - - | - - | - - | 102.67 205.34 | - - | 102.67 205.34
288. | 4/3-5-2-10/62 | ВНУТРЕННИЕ СТЕНОВЫЕ ПАНЕЛИ ЧЕРДАКА ВЧ38 СЕРИЯ МС-50 | ШТ 1 | - - | - - | - - | 669.08 669.08 | - - | 669.08 669.08
289. | 4/3-5-2-10/120 | ВНУТРЕННИЕ СТЕНОВЫЕ ПАНЕЛИ ЧЕРДАКА ВЧ39-1 СЕРИЯ МС-50 | ШТ 2 | - - | - - | - - | 306.54 613.08 | - - | 306.54 613.08
290. | 4/3-5-2-10/170 | ВНУТРЕННИЕ СТЕНОВЫЕ ПАНЕЛИ ЧЕРДАКА ВЧ45 СЕРИЯ МС-50 | ШТ 2 | - - | - - | - - | 222.15 444.30 | - - | 222.15 444.30
291. | 4/3-5-2-10/58351V-10Т-ВЧ3 | ВНУТРЕННИЕ СТЕНОВЫЕ ПАНЕЛИ ЧЕРДАКА ВЧ45-1 СЕРИЯ МС-50 СЕРИЯ МС-50 | ШТ 2 | - - | - - | - - | 222.15 444.30 | - - | 222.15 444.30
292. | 4/3-5-2-10/58351V-10Т-ВЧ4 | ВНУТРЕННИЕ СТЕНОВЫЕ ПАНЕЛИ ЧЕРДАКА ВЧ46 СЕРИЯ МС-50 СЕРИЯ МС-50 | ШТ 2 | - - | - - | - - | 345.57 691.14 | - - | 345.57 691.14
293. | 4/3-5-2-10/58351V-10Т-ВЧ5 | ВНУТРЕННИЕ СТЕНОВЫЕ ПАНЕЛИ ЧЕРДАКА ВЧ47 СЕРИЯ МС-50 СЕРИЯ МС-50 | ШТ 4 | - - | - - | - - | 431.96 1727.84 | - - | 431.96 1727.84
294. | Е7-44-3 Н10=106.74 #120.67 | УКЛАДКА БАЛОК МАССОЙ ДО 1 Т | 100 ШТ. СБОРНЫХ КОНСТРУКЦИЙ 0.04 | 1764.46 70.58 | 1103.04 44.12 | 421.68 16.87 | 92.54 3.70 | 8.90 0.36 | 2968.94 118.76
295. | 4/3-5-2-10/172 | ВНУТРЕННИЕ СТЕНОВЫЕ ПАНЕЛИ ЧЕРДАКА БЧ1 СЕРИЯ МС-50 | ШТ 4 | - - | - - | - - | 198.12 792.48 | - - | 198.12 792.48
296. | С310-21 | ПЕРЕВОЗКА ДО 21 КМ | Т 129.2 | - - | - - | - - | - - | 11.41 1474.17 | 11.41 1474.17
|  | ИТОГО ПРЯМЫЕ ЗАТРАТЫ : |  | 2569 | 1415 | 541 | 27714 | 1491 | 33189
|  | ОХР и ОПР | [6 empty] | 3319
|  | ПЛАНОВАЯ ПРИБЫЛЬ | [6 empty] | 3752
|  | ИТОГО ПО ПТМ | [6 empty] | 40260
|  | ЗАТРАТЫ ТРУДА | [6 empty] | 202
|  | ЗАТРАТЫ ТРУДА МАШИНИСТОВ | [6 empty] | 40
| Ж2-60-10-30 | ПОКРЫТИЯ (КЖ2 Л.19-20)
297. | Е7-45-1 Н10=106.74 #120.67 | УСТАНОВКА ПАНЕЛЕЙ ПЕРЕКРЫТИЙ С ОПИРАНИЕМ ПО КОНТУРУ ПЛОЩАДЬЮ ДО 5 М2 | 100 ШТ. СБОРНЫХ КОНСТРУКЦИЙ 0.02 | 2723.63 54.47 | 935.23 18.70 | 344.75 6.90 | 365.64 7.31 | 39.22 0.78 | 4063.72 81.27
298. | Е7-45-2 Н10=106.74 #120.67 | УСТАНОВКА ПАНЕЛЕЙ ПЕРЕКРЫТИЙ С ОПИРАНИЕМ ПО КОНТУРУ ПЛОЩАДЬЮ ДО 15 М2 | 100 ШТ. СБОРНЫХ КОНСТРУКЦИЙ 0.32 | 4193.53 1341.93 | 1620.24 518.48 | 661.99 211.84 | 621.71 198.95 | 68.34 21.87 | 6503.82 2081.23
299. | Е7-45-3 Н10=106.74 #120.67 | УСТАНОВКА ПАНЕЛЕЙ ПЕРЕКРЫТИЙ С ОПИРАНИЕМ ПО КОНТУРУ ПЛОЩАДЬЮ ДО 20 М2 | 100 ШТ. СБОРНЫХ КОНСТРУКЦИЙ 0.17 | 4712.32 801.09 | 2106.79 358.15 | 864.02 146.88 | 670.84 114.04 | 73.93 12.57 | 7563.88 1285.85
300. | 4/3-5-2-17/6 | ПЛИТЫ ПОКРЫТИЙ ЧЕРДАКА ПЧ2-2ПЧ(2-3) СЕРИЯ МС-50 | ШТ 2 | - - | - - | - - | 1745.77 3491.54 | - - | 1745.77 3491.54
301. | 4/3-5-2-17/36 | ПЛИТЫ ПОКРЫТИЙ ЧЕРДАКА ПЧ8-2 СЕРИЯ МС-50 | ШТ 2 | - - | - - | - - | 1164.34 2328.68 | - - | 1164.34 2328.68
302. | 4/3-5-2-17/42 | ПЛИТЫ ПОКРЫТИЙ ЧЕРДАКА ПЧ9-4 СЕРИЯ МС-50 | ШТ 1 | - - | - - | - - | 1165.29 1165.29 | - - | 1165.29 1165.29
303. | 4/3-5-2-17/182 | ПЛИТЫ ПОКРЫТИЙ ЧЕРДАКА ПЧ9-5 СЕРИЯ МС-50 | ШТ 1 | - - | - - | - - | 1174.29 1174.29 | - - | 1174.29 1174.29
304. | 4/3-5-2-17/50 | ПЛИТЫ ПОКРЫТИЙ ЧЕРДАКА ПЧ12-3 СЕРИЯ МС-50 | ШТ 2 | - - | - - | - - | 1764.93 3529.86 | - - | 1764.93 3529.86
305. | 4/3-5-2-17/52 | ПЛИТЫ ПОКРЫТИЙ ЧЕРДАКА ПЧ12-4 СЕРИЯ МС-50 | ШТ 1 | - - | - - | - - | 1739.10 1739.10 | - - | 1739.10 1739.10
306. | 4/3-5-2-17/56 | ПЛИТЫ ПОКРЫТИЙ ЧЕРДАКА ПЧ13-3(13-4) СЕРИЯ МС-50 | ШТ 2 | - - | - - | - - | 1177.78 2355.56 | - - | 1177.78 2355.56
307. | 4/3-5-2-17/60 | ПЛИТЫ ПОКРЫТИЙ ЧЕРДАКА ПЧ14-4 СЕРИЯ МС-50 | ШТ 1 | - - | - - | - - | 1180.86 1180.86 | - - | 1180.86 1180.86
308. | 4/3-5-2-17/186 | ПЛИТЫ ПОКРЫТИЙ ЧЕРДАКА ПЧ14-5 СЕРИЯ МС-50 | ШТ 1 | - - | - - | - - | 1194.67 1194.67 | - - | 1194.67 1194.67
309. | 4/3-5-2-17/176 | ПЛИТЫ ПОКРЫТИЙ ЧЕРДАКА ПЧ40 СЕРИЯ МС-50 | ШТ 1 | - - | - - | - - | 1439.36 1439.36 | - - | 1439.36 1439.36
310. | 4/3-5-2-17/256 | ПЛИТЫ ПОКРЫТИЙ ЧЕРДАКА ПЧ40-5 СЕРИЯ МС-50 | ШТ 1 | - - | - - | - - | 1436.35 1436.35 | - - | 1436.35 1436.35
311. | 4/3-5-2-17/98 | ПЛИТЫ ПОКРЫТИЙ ЧЕРДАКА ПЧ42-5(42-4) СЕРИЯ МС-50 | ШТ 2 | - - | - - | - - | 1320.77 2641.54 | - - | 1320.77 2641.54
312. | 4/3-5-2-17/100 | ПЛИТЫ ПОКРЫТИЙ ЧЕРДАКА ПЧ43-1 СЕРИЯ МС-50 | ШТ 2 | - - | - - | - - | 1333.97 2667.94 | - - | 1333.97 2667.94
313. | 4/3-5-2-17/188 | ПЛИТЫ ПОКРЫТИЙ ЧЕРДАКА ПЧ44-2 СЕРИЯ МС-50 | ШТ 2 | - - | - - | - - | 296.06 592.12 | - - | 296.06 592.12
314. | 4/3-5-2-17/112 | ПЛИТЫ ПОКРЫТИЙ ЧЕРДАКА ПЧ51-1 СЕРИЯ МС-50 | ШТ 2 | - - | - - | - - | 1511.03 3022.06 | - - | 1511.03 3022.06
315. | 4/3-5-2-17/160 | ПЛИТЫ ПОКРЫТИЙ ЧЕРДАКА ПЧ62 СЕРИЯ МС-50 | ШТ 2 | - - | - - | - - | 467.23 934.46 | - - | 467.23 934.46
316. | 4/3-5-2-17/162 | ПЛИТЫ ПОКРЫТИЙ ЧЕРДАКА ПЧ63(ПЧ63-2) СЕРИЯ МС-50 | ШТ 2 | - - | - - | - - | 973.82 1947.64 | - - | 973.82 1947.64
317. | 4/3-5-2-17/168 | ПЛИТЫ ПОКРЫТИЙ ЧЕРДАКА ПЧ66(ПЧ66-2)(ПЧ66-3)(ПЧ66-4) СЕРИЯ МС-50 | ШТ 2 | - - | - - | - - | 1128.62 2257.24 | - - | 1128.62 2257.24
318. | 4/3-5-2-17/194 | ПЛИТЫ ПОКРЫТИЙ ЧЕРДАКА ПЧ70 СЕРИЯ МС-50 | ШТ 2 | - - | - - | - - | 901.32 1802.64 | - - | 901.32 1802.64
319. | 4/3-5-2-17/196 | ПЛИТЫ ПОКРЫТИЙ ЧЕРДАКА ПЧ71 СЕРИЯ МС-50 | ШТ 2 | - - | - - | - - | 887.80 1775.60 | - - | 887.80 1775.60
320. | 4/3-5-2-17/204 | ПЛИТЫ ПОКРЫТИЙ ЧЕРДАКА ПЧ76(ПЧ76-1) СЕРИЯ МС-50 | ШТ 4 | - - | - - | - - | 759.87 3039.48 | - - | 759.87 3039.48
321. | 4/3-5-2-17/208 | ПЛИТЫ ПОКРЫТИЙ ЧЕРДАКА ПЧ78(ПЧ78-2) СЕРИЯ МС-50 | ШТ 2 | - - | - - | - - | 1231.70 2463.40 | - - | 1231.70 2463.40
322. | 4/3-5-2-17/228 | ПЛИТЫ ПОКРЫТИЙ ЧЕРДАКА ПЧ88 СЕРИЯ МС-50 | ШТ 1 | - - | - - | - - | 1852.86 1852.86 | - - | 1852.86 1852.86
323. | 4/3-5-2-17/268 | ПЛИТЫ ПОКРЫТИЙ ЧЕРДАКА ПЧ88-2 СЕРИЯ МС-50 | ШТ 1 | - - | - - | - - | 1849.30 1849.30 | - - | 1849.30 1849.30
324. | 4/3-5-2-17/58451V-17Т-ПЧ1 | ПЛИТЫ ПОКРЫТИЙ ЧЕРДАКА ПЧ92 СЕРИЯ МС-50 СЕРИЯ МС-50 | ШТ 2 | - - | - - | - - | 1253.55 2507.10 | - - | 1253.55 2507.10
325. | 4/3-5-2-17/58451V-17Т-ПЧ2 | ПЛИТЫ ПОКРЫТИЙ ЧЕРДАКА ПЧ93 СЕРИЯ МС-50 СЕРИЯ МС-50 | ШТ 2 | - - | - - | - - | 1179.08 2358.16 | - - | 1179.08 2358.16
326. | 4/3-5-2-17/58451V-17Т-ПЧ3 | ПЛИТЫ ПОКРЫТИЙ ЧЕРДАКА ПЧ94 СЕРИЯ МС-50 СЕРИЯ МС-50 | ШТ 2 | - - | - - | - - | 913.48 1826.96 | - - | 913.48 1826.96
327. | 4/3-5-2-17/58451V-17Т-ПЧ4 | ПЛИТЫ ПОКРЫТИЙ ЧЕРДАКА ПЧ95 СЕРИЯ МС-50 СЕРИЯ МС-50 | ШТ 2 | - - | - - | - - | 1117.03 2234.06 | - - | 1117.03 2234.06
328. | 4/3-5-2-17/58451V-17Т-ПЧ5 | ПЛИТЫ ПОКРЫТИЙ ЧЕРДАКА ПЧ96 (ПЧ96-2) СЕРИЯ МС-50 СЕРИЯ МС-50 | ШТ 2 | - - | - - | - - | 1241.14 2482.28 | - - | 1241.14 2482.28
329. | Е7-53-11 Н10=106.74 #120.67 | УСТАНОВКА ВКЛАДЫШЕЙ | 100 ШТ. СБОРНЫХ КОНСТРУКЦИЙ 0.02 | 1505.69 30.11 | 129.61 2.59 | 40.54 0.81 | 529.44 10.59 | 58.55 1.17 | 2223.29 44.46
330. | 4/3-5-2-38/12 | ДОБОРЫ ЧЕРДАКА ВЧ1 СЕРИЯ МС-50 | ШТ 2 | - - | - - | - - | 25.66 51.32 | - - | 25.66 51.32
331. | С310-21 | ПЕРЕВОЗКА ДО 21 КМ | Т 226.1 | - - | - - | - - | - - | 11.41 2579.80 | 11.41 2579.80
332. | Е6-13-1 (Н10) | УСТР-ВО ПОЯСА МОНОЛИТНОГО ИЗ БЕТОНА С12/15 (КЖ2 Л.8 СЕЧ.1-1) | 100 М3 В ДЕЛЕ 0.0942 | 4273.12 402.53 | 493.15 46.45 | 181.44 17.09 | 2394.37 225.55 | 168.55 15.88 | 7329.19 690.41
333. | 4/1-4-10-20-70/880 | БЕТОН ТЯЖЕЛЫЙ С КРУПНОСТЬЮ ЗАПОЛНИТЕЛЯ БОЛЕЕ 5 ДО 20 ММ, КЛАССА С12/15, F75-F100, W4 | М3 9.6084 | - - | - - | - - | 162.52 1561.56 | 18.48 177.56 | 181.00 1739.12
334. | ПРИМЕЧАНИЕ: | ПЛИТЫ ПЕРЕКРЫТИЯ ВЫХОДА НА КРОВЛЮ (КЖ2 Л.20)
335. | Е7-45-2 Н10=106.74 #120.67 | УСТАНОВКА ПАНЕЛЕЙ ПЕРЕКРЫТИЙ С ОПИРАНИЕМ ПО КОНТУРУ ПЛОЩАДЬЮ ДО 15 М2 | 100 ШТ. СБОРНЫХ КОНСТРУКЦИЙ 0.02 | 4193.53 83.87 | 1620.24 32.40 | 661.99 13.24 | 621.71 12.43 | 68.34 1.37 | 6503.82 130.07
336. | 4/3-5-2-17/192 | ПЛИТЫ ПОКРЫТИЙ ЧЕРДАКА ПЧ69 СЕРИЯ МС-50 | ШТ 2 | - - | - - | - - | 606.67 1213.34 | - - | 606.67 1213.34
337. | С310-21 | ПЕРЕВОЗКА ДО 21 КМ | Т 5 | - - | - - | - - | - - | 11.41 57.05 | 11.41 57.05
|  | ИТОГО ПРЯМЫЕ ЗАТРАТЫ : |  | 2714 | 977 | 397 | 62685 | 2868 | 69244
|  | ОХР и ОПР | [6 empty] | 3148
|  | ПЛАНОВАЯ ПРИБЫЛЬ | [6 empty] | 3541
|  | ИТОГО ПО ПТМ | [6 empty] | 75933
|  | ЗАТРАТЫ ТРУДА | [6 empty] | 225
|  | ЗАТРАТЫ ТРУДА МАШИНИСТОВ | [6 empty] | 30
| Ж2-90-90 | ПРОЧИЕ РАБОТЫ
338. | ПРИМЕЧАНИЕ: | ЛЕСТНИЦЫ И ОГРАЖДЕНИЯ (КЖ2 Л.25)
339. | Е9-29-1 (Н11) | МОНТАЖ ЛЕСТНИЦ ПРЯМОЛИНЕЙНЫХ И КРИВОЛИНЕЙНЫХ, ПОЖАРНЫХ С ОГРАЖДЕНИЕМ | Т КОНСТРУКЦИЙ 0.51018 | 415.67 212.07 | 365.64 186.54 | 100.86 51.46 | 56.74 28.95 | 3.72 1.90 | 841.77 429.46
340. | 2/20-20-20-20/С201-65000-Н | МЕТАЛЛИЧЕСКИЕ ЛЕСТНИЦЫ, СТРЕМЯНКИ, ПЛОЩАДКИ | Т 0.51018 | - - | - - | - - | 8267.22 4217.77 | 406.75 207.52 | 8673.97 4425.29
341. | Е13-102-3 (Н10) | ОГНЕЗАЩИТНАЯ ОБРАБОТКА СТАЛЬНЫХ КОНСТРУКЦИЙ (ЛМ2, ЛМ3): ГРУППА ОГНЕЗАЩИТНОЙ ЭФФЕКТИВНОСТИ V (45 МИНУТ) (КЖ2 Л.9-11) | 100 М2 0.128708 | 1608.68 207.05 | 1.10 0.14 | - - | 20.60 2.65 | 1.45 0.19 | 1631.83 210.03
342. | 1/55-20-25/С113-7812-А | СОСТАВ ОГНЕЗАЩИТНЫЙ ДЛЯ МЕТАЛЛОКОНСТРУКЦИЙ | Т 0.014451 | - - | - - | - - | 35736.00 516.42 | 2515.81 36.36 | 38251.81 552.78
343. | Е13-16-6 (Н10) | ОГРУНТОВКА МЕТАЛЛИЧЕСКИХ ПОВЕРХНОСТЕЙ ЗА ОДИН РАЗ ГРУНТОВКОЙ ГФ-021(ВОССТАНОВЛЕНИЕ ПОСЛЕ СВАРОЧНЫХ,МОНТАЖНЫХ РАБОТ-10% ОТ МАССЫ М/К) | 100 М2 0.014795 | 86.36 1.28 | 3.28 0.05 | 0.21 0.00 | 80.25 1.19 | 5.67 0.08 | 175.56 2.60
344. | Е13-27-3 К=2 (Н10) Н1=2 | ОКРАСКА МЕТАЛЛИЧЕСКИХ ОГРУНТОВАННЫХ ПОВЕРХНОСТЕЙ ЭМАЛЯМИ ВРУЧНУЮ | 100 М2 0.147952 | 171.48 25.37 | - - | - - | 225.60 33.38 | 15.93 2.36 | 413.01 61.10
345. | ПРИМЕЧАНИЕ: | ОТВЕРСТИЯ ДЛЯ ПРОКЛАДКИ ГАЗОСНАБЖЕНИЯ ДОМА (КЖ2 Л.3 П.10)
346. | Е46-71-4 (Н10) | СВЕРЛЕНИЕ ОТВЕРСТИЙ В БЕТОННЫХ КОНСТРУКЦИЯХ НА ГЛУБИНУ 200 ММ ЭЛЕКТРОПЕРФОРАТОРОМ С ПРИМЕНЕНИЕМ СПИРАЛЬНЫХ ШНЕКОВ ДИАМЕТРОМ ОТВЕРСТИЙ ДО 70 ММ (НАРУЖНЫЕ СТЕНЫ) | 100 ОТВЕРСТИЙ 0.04 | 511.20 20.45 | 31.75 1.27 | - - | - - | - - | 542.95 21.72
347. | Е46-71-8 К=15 (Н10) Н1=15 | НА КАЖДЫЕ 10 ММ ИЗМЕНЕНИЯ ГЛУБИНЫ СВЕРЛЕНИЯ ОТВЕРСТИЙ ДОБАВЛЯЕТСЯ ИЛИ ИСКЛЮЧАЕТСЯ К НОРМЕ 46-71-4 (ДО 350 ММ) | 100 ОТВЕРСТИЙ 0.04 | 465.78 18.63 | 30.15 1.21 | - - | - - | - - | 495.93 19.84
348. | 1/10-170-5/50 | СВЕРЛА АЛМАЗНЫЕ ПО БЕТОНУ (КОЛЬЦЕВЫЕ СВЕРЛА), ДИАМЕТРОМ 80 ММ | ШТ. 0.2928 | - - | - - | - - | 171.00 50.07 | 12.04 3.53 | 183.04 53.59
349. | Е46-71-4 (Н10) | СВЕРЛЕНИЕ ОТВЕРСТИЙ В БЕТОННЫХ КОНСТРУКЦИЯХ НА ГЛУБИНУ 200 ММ ЭЛЕКТРОПЕРФОРАТОРОМ С ПРИМЕНЕНИЕМ СПИРАЛЬНЫХ ШНЕКОВ ДИАМЕТРОМ ОТВЕРСТИЙ ДО 70 ММ (ВНУТРЕННИЕ СТЕНЫ) | 100 ОТВЕРСТИЙ 0.18 | 511.20 92.02 | 31.75 5.72 | - - | - - | - - | 542.95 97.74
350. | Е46-71-8 К=4 (Н10) Н1=4 | НА КАЖДЫЕ 10 ММ ИЗМЕНЕНИЯ ГЛУБИНЫ СВЕРЛЕНИЯ ОТВЕРСТИЙ ДОБАВЛЯЕТСЯ ИЛИ ИСКЛЮЧАЕТСЯ К НОРМЕ 46-71-4 (ДО 160 ММ) | 100 ОТВЕРСТИЙ 0.18 | 124.21 -22.36 | 8.04 -1.45 | - - | - - | - - | 132.25 -23.81
351. | 1/10-170-5/30 | СВЕРЛА АЛМАЗНЫЕ ПО БЕТОНУ (КОЛЬЦЕВЫЕ СВЕРЛА), ДИАМЕТРОМ 50 ММ | ШТ. 0.5994 | - - | - - | - - | 41.50 24.88 | 2.92 1.75 | 44.42 26.63
352. | Е46-71-4 (Н10) | СВЕРЛЕНИЕ ОТВЕРСТИЙ В БЕТОННЫХ КОНСТРУКЦИЯХ НА ГЛУБИНУ 200 ММ ЭЛЕКТРОПЕРФОРАТОРОМ С ПРИМЕНЕНИЕМ СПИРАЛЬНЫХ ШНЕКОВ ДИАМЕТРОМ ОТВЕРСТИЙ ДО 70 ММ (ПЕРЕКРЫТИЯ) | 100 ОТВЕРСТИЙ 0.64 | 511.20 327.17 | 31.75 20.32 | - - | - - | - - | 542.95 347.49
353. | Е46-71-8 К=6 (Н10) Н1=6 | НА КАЖДЫЕ 10 ММ ИЗМЕНЕНИЯ ГЛУБИНЫ СВЕРЛЕНИЯ ОТВЕРСТИЙ ДОБАВЛЯЕТСЯ ИЛИ ИСКЛЮЧАЕТСЯ К НОРМЕ 46-71-4 (ДО 140 ММ) | 100 ОТВЕРСТИЙ 0.64 | 186.31 -119.24 | 12.06 -7.72 | - - | - - | - - | 198.37 -126.96
354. | 1/10-170-5/30 | СВЕРЛА АЛМАЗНЫЕ ПО БЕТОНУ (КОЛЬЦЕВЫЕ СВЕРЛА), ДИАМЕТРОМ 50 ММ | ШТ. 1.8624 | - - | - - | - - | 41.50 77.29 | 2.92 5.44 | 44.42 82.73
355. | ПРИМЕЧАНИЕ: | ОТВЕРСТИЯ ДЛЯ ПРОХОДА ТРУБ ОТОПЛЕНИЯ В ПАНЕЛИ СВ93 (КЖ2 Л.4 П.6)
356. | Е46-71-4 (Н10) | СВЕРЛЕНИЕ ОТВЕРСТИЙ В БЕТОННЫХ КОНСТРУКЦИЯХ НА ГЛУБИНУ 200 ММ ЭЛЕКТРОПЕРФОРАТОРОМ С ПРИМЕНЕНИЕМ СПИРАЛЬНЫХ ШНЕКОВ ДИАМЕТРОМ ОТВЕРСТИЙ ДО 70 ММ | 100 ОТВЕРСТИЙ 0.02 | 511.20 10.22 | 31.75 0.64 | - - | - - | - - | 542.95 10.86
357. | Е46-71-8 К=4 (Н10) Н1=4 | НА КАЖДЫЕ 10 ММ ИЗМЕНЕНИЯ ГЛУБИНЫ СВЕРЛЕНИЯ ОТВЕРСТИЙ ДОБАВЛЯЕТСЯ ИЛИ ИСКЛЮЧАЕТСЯ К НОРМЕ 46-71-4 (ДО 160 ММ) | 100 ОТВЕРСТИЙ 0.02 | 124.21 -2.48 | 8.04 -0.16 | - - | - - | - - | 132.25 -2.64
358. | 1/10-170-5/30 | СВЕРЛА АЛМАЗНЫЕ ПО БЕТОНУ (КОЛЬЦЕВЫЕ СВЕРЛА), ДИАМЕТРОМ 50 ММ | ШТ. 0.0666 | - - | - - | - - | 41.50 2.76 | 2.92 0.19 | 44.42 2.96
359. | ПРИМЕЧАНИЕ: | ДЛЯ ПРОХОДА ТРУБ ОТОПЛЕНИЯ В ПАНЕЛИ СВ14 ВЫРЕЗАТЬ НИЖНЮЮ ПЕРЕМЫЧКУ (КЖ2 Л.4 П.5)
360. | Е46-75-1 (Н10) | ВЫРЕЗАТЬ НИЖНЮЮ ПЕРЕМЫЧКУ | 100 М 0.108 | 199.71 21.57 | 11.11 1.20 | - - | - - | - - | 210.82 22.77
361. | 1/10-170-2/20 | ДИСК АЛМАЗНЫЙ ОТРЕЗНОЙ ДЛЯ РЕЗКИ КАМНЯ, БЕТОНА ДИАМЕТРОМ 230 ММ | ДИСК 0.108 | - - | - - | - - | 30.00 3.24 | 2.11 0.23 | 32.11 3.47
362. | 1/10-170-60/80 | ЗУБИЛО ПЛОСКОЕ SDS+ РАЗМЕРОМ 22Х250 ММ | ШТ. 0.0324 | - - | - - | - - | 4.39 0.14 | 0.31 0.01 | 4.70 0.15
363. | 1/30-70-10-5/С109-600-БУР | БУР | ШТ. 0.108 | - - | - - | - - | 2.93 0.32 | 0.14 0.02 | 3.07 0.33
|  | ИТОГО ПРЯМЫЕ ЗАТРАТЫ : |  | 792 | 208 | 51 | 4959 | 260 | 6219
|  | ОХР и ОПР | [6 empty] | 532
|  | ПЛАНОВАЯ ПРИБЫЛЬ | [6 empty] | 583
|  | ИТОГО ПО ПТМ | [6 empty] | 7334
|  | ЗАТРАТЫ ТРУДА | [6 empty] | 67
|  | ЗАТРАТЫ ТРУДА МАШИНИСТОВ | [6 empty] | 3
|  | ВСЕГО, В ТОМ ЧИСЛЕ | [6 empty] | 2978993
|  | СТРОИТЕЛЬНЫЕ РАБОТЫ, ВСЕГО В ТОМ ЧИСЛЕ | [6 empty] | 2978993
|  | ЗАРАБОТНАЯ ПЛАТА | [6 empty] | 134825
|  | ЭКСПЛУАТАЦИЯ МАШИН И МЕХАНИЗМОВ, ВСЕГО | [6 empty] | 53271
|  | В ТОМ ЧИСЛЕ ЗАРАБОТНАЯ ПЛАТА МАШИНИСТОВ | [6 empty] | 19940
|  | МАТЕРИАЛЫ, ИЗДЕЛИЯ, КОНСТРУКЦИИ | [6 empty] | 2378169
|  | ТРАНСПОРТ | [6 empty] | 94573
|  | ОХР и ОПР | [6 empty] | 150079
|  | ПЛАНОВАЯ ПРИБЫЛЬ | [6 empty] | 168076
|  | ЗАТРАТЫ ТРУДА РАБОЧИХ | [6 empty] | 10914
|  | ЗАТРАТЫ ТРУДА МАШИНИСТОВ | [6 empty] | 1501
|  | СОСТАВИЛ | ____________________ |  |  |  |  | КЛИМОВИЧ
|  |  | (должность служащего) |  |  | (подпись) |  | (инициалы,фамилия)
|  | ПРОВЕРИЛ | ____________________ |  |  |  |  | __________________
|  |  | (должность служащего) |  |  | (подпись) |  | (инициалы,фамилия)

## 7002-1-1200-T0
НАИМЕНОВАНИЕ ОБЪЕКТА: МНОГОКВАРТИРНЫЙ ЖИЛОЙ ДОМ В РАЙОНЕ ДОМА N11 "Ж" ПО УЛ.ФРУНЗУ Г.ЖОДИНО. ЖИЛОЙ ДОМ (ЛЬГОТИРУЕМЫЕ ПО НДС)
КОД ОБЪЕКТА: 16.012.0.01
НАИМЕНОВАНИЕ ЗДАНИЯ, СООРУЖЕНИЯ: ЖИЛОЙ ДОМ
ШИФР ЗДАНИЯ, СООРУЖЕНИЯ: 16.012.0.01
КОМПЛЕКТ ЧЕРТЕЖЕЙ: 16.012.0.01 - КЖ2 В Т.Ч. ИЗМ.1-2
ИСХОДНЫЕ ДАННЫЕ ПО ЛОКАЛЬНОЙ СМЕТЕ (ЛОКАЛЬНОМУ СМЕТНОМУ РАСЧЕТУ) № 1200
(НОРМЫ 2022г.)
ОБЩЕСТРОИТЕЛЬНЫЕ РАБОТЫ ВЫШЕ 0.000 (КЖ2)
СОСТАВЛЕНА В ЦЕНАХ НА 1 АПРЕЛЯ 2024г.
№ П/П | ТЕКСТ
1 | 2
1 | L3'7002'1'1200'S0Q0Q1T0T3B0'2'1'ОБЩЕСТРОИТЕЛЬНЫЕ РАБОТЫ ВЫШЕ 0.000 (КЖ2)'16.012.0.01 - КЖ2 В Т.Ч. ИЗМ.1-2'КЛИМОВИЧ'*
2 | Ж2-30-10-60'НАРУЖНЫЕ СТЕНЫ (КЖ2 Л.21)'ШТ*
3 | Б58351V-3Т-НП1#58351V-3Т-112'1776,67#0#'=95'НАРУЖНЫЕ СТЕНОВЫЕ ПАНЕЛИ Н33-2(Н33-3) СЕРИЯ МС-50#Н33(Н33-Б)#СЕРИЯ МС-50#'ШТ''2801=<4/3-5-2-3>/2799=1776,67_0*
4 | Б58351V-3Т-НП2#58351V-3Т-154'1893,27:4,45.5,39#0#'=95'НАРУЖНЫЕ СТЕНОВЫЕ ПАНЕЛИ Н68-2 СЕРИЯ МС-50##СЕРИЯ МС-50#'ШТ''2801=<4/3-5-2-3>/2799=2293,2_0*
5 | Б58351V-3Т-НП3#58351V-3Т-154'1893,27:4,45.3,75#0#'=95'НАРУЖНЫЕ СТЕНОВЫЕ ПАНЕЛИ Н106 (Н106-1) СЕРИЯ МС-50##СЕРИЯ МС-50#'ШТ''2801=<4/3-5-2-3>/2799=1595,45_0*
6 | Б58351V-3Т-НП4#58351V-3Т-154'1893,27:4,45.2,48#0#'=95'НАРУЖНЫЕ СТЕНОВЫЕ ПАНЕЛИ Н107-Э1 СЕРИЯ МС-50##СЕРИЯ МС-50#'ШТ''2801=<4/3-5-2-3>/2799=1055,13_0*
7 | Б58351V-3Т-НП5#58351V-3Т-154'1893,27:4,45.4,35#0#'=95'НАРУЖНЫЕ СТЕНОВЫЕ ПАНЕЛИ Н108-1 (Н108-2) СЕРИЯ МС-50##СЕРИЯ МС-50#'ШТ''2801=<4/3-5-2-3>/2799=1850,72_0*
8 | Б58351V-9Т-СВ1#58351V-9Т-35'616,07#0#'=95'ВНУТРЕННИЕ СТЕНОВЫЕ ПАНЕЛИ СВ12-Э11 СЕРИЯ МС-50##СЕРИЯ МС-50#'ШТ''2801=<4/3-5-2-9>/2799=616,07_0*
9 | Б58351V-9Т-СВ2#58351V-9Т-96'424,51:1,875.2,9#0#'=95'ВНУТРЕННИЕ СТЕНОВЫЕ ПАНЕЛИ СВ65-Э3 СЕРИЯ МС-50##СЕРИЯ МС-50#'ШТ''2801=<4/3-5-2-9>/2799=656,58_0*
10 | Б58351V-9Т-СВ3#58351V-9Т-171'1091,55:5,08.3,7#0#'=95'ВНУТРЕННИЕ СТЕНОВЫЕ ПАНЕЛИ СВ90-Э1 (СВ90-Э2) СЕРИЯ МС-50##СЕРИЯ МС-50#'ШТ''2801=<4/3-5-2-9>/2799=795,03_0*
11 | Б58351V-9Т-СВ4#58351V-9Т-171'1091,55:5,08.3,23#0#'=95'ВНУТРЕННИЕ СТЕНОВЫЕ ПАНЕЛИ СВ91-Э1 (СВ91-Э2) СЕРИЯ МС-50##СЕРИЯ МС-50#'ШТ''2801=<4/3-5-2-9>/2799=694,04_0*
12 | Б58351V-9Т-СВ5#58351V-9Т-171'1091,55:5,08.4,98#0#'=95'ВНУТРЕННИЕ СТЕНОВЫЕ ПАНЕЛИ СВ92-Э1 СЕРИЯ МС-50##СЕРИЯ МС-50#'ШТ''2801=<4/3-5-2-9>/2799=1070,06_0*
13 | Б58351V-9Т-СВ6#58351V-9Т-171'1091,55:5,08.2,95#0#'=95'ВНУТРЕННИЕ СТЕНОВЫЕ ПАНЕЛИ СВ93-Э1 СЕРИЯ МС-50##СЕРИЯ МС-50#'ШТ''2801=<4/3-5-2-9>/2799=633,87_0*
14 | Б58351V-9Т-СВ7#58351V-9Т-171'1091,55:5,08.2,25#0#'=95'ВНУТРЕННИЕ СТЕНОВЫЕ ПАНЕЛИ СВ94-Э1 СЕРИЯ МС-50##СЕРИЯ МС-50#'ШТ''2801=<4/3-5-2-9>/2799=483,46_0*
15 | Б58951V-35Т-ПШЛ37#58951V-35Т-23'509,46:1,525.0,975##'=95'ПЛИТА ШАХТ ЛИФТА ПШЛ37 (ПШЛ37-1) СЕРИЯ МС-50##СЕРИЯ МС-50#'ШТ''2801=<4/3-5-2-35>/2799=325,72_0*
16 | Б58951V-35Т-ПШЛ38#58951V-35Т-23'509,46:1,525.2,25#0#'=95'ПЛИТА ШАХТ ЛИФТА ПШЛ38-2 (ПШЛ38-3) СЕРИЯ МС-50##СЕРИЯ МС-50#'ШТ''2801=<4/3-5-2-35>/2799=751,66_0*
17 | Б58951V-35Т-ПШЛ39-1#58951V-35Т-23'509,46:1,525.1,25#0#'=95'ПЛИТА ШАХТ ЛИФТА ПШЛ39-1 СЕРИЯ МС-50##СЕРИЯ МС-50#'ШТ''2801=<4/3-5-2-35>/2799=417,59_0*
18 | Б58951V-35Т-ПШЛ39-2#58951V-35Т-23'509,46:1,525.1,3#0#'=95'ПЛИТА ШАХТ ЛИФТА ПШЛ39-2 СЕРИЯ МС-50##СЕРИЯ МС-50#'ШТ''2801=<4/3-5-2-35>/2799=434,29_0*
19 | Б58951V-35Т-ПШЛ40#58951V-35Т-23'509,46:1,525.2,25#0#'=95'ПЛИТА ШАХТ ЛИФТА ПШЛ40 (ПШЛ40-1) СЕРИЯ МС-50##СЕРИЯ МС-50#'ШТ''2801=<4/3-5-2-35>/2799=751,66_0*
20 | Б58951V-35Т-ПШЛ41#58951V-35Т-23'509,46:1,525.1,65#0#'=95'ПЛИТА ШАХТ ЛИФТА ПШЛ41 СЕРИЯ МС-50##СЕРИЯ МС-50#'ШТ''2801=<4/3-5-2-35>/2799=551,22_0*
21 | Б58951V-35Т-ПШЛ42#58951V-35Т-23'509,46:1,525.0,51#0#'=95'ПЛИТА ШАХТ ЛИФТА ПШЛ42 (ПШЛ44) СЕРИЯ МС-50##СЕРИЯ МС-50#'ШТ''2801=<4/3-5-2-35>/2799=170,38_0*
22 | Б58951V-35Т-ПШЛ43-1#58951V-35Т-23'509,46:1,525.0,7#0#'=95'ПЛИТА ШАХТ ЛИФТА ПШЛ43-1 (ПШЛ45) СЕРИЯ МС-50##СЕРИЯ МС-50#'ШТ''2801=<4/3-5-2-35>/2799=233,85_0*
23 | Б58951V-35Т-ППШЛ8#58951V-35Т-3'943,73:1,975.2,3#0#'=95'ПЛИТА ШАХТ ЛИФТА ППШЛ8 СЕРИЯ МС-50##СЕРИЯ МС-50#'ШТ''2801=<4/3-5-2-35>/2799=1099,03_0*
24 | БС201-65080-Р#С201-65080'10242,19#503,92#'=37'РЕШЕТКИ###'Т''2801=<2/20-20-20-20>/2799=10242,19_503,92*
25 | Б58451V-16Т-П1#58451V-16Т-80'796,98:2,875.2,95#0#'=95'ПЛИТЫ ПОКРЫТИЙ И ПЕРЕКРЫТИЙ П5-Э8(П5-2-Э8) СЕРИЯ МС-50##СЕРИЯ МС-50#'ШТ''2801=<4/3-5-2-16>/2799=817,77_0*
26 | Б58451V-16Т-П2#58451V-16Т-257'1082,36#0#'=95'ПЛИТЫ ПОКРЫТИЙ И ПЕРЕКРЫТИЙ П9-2-Э2 СЕРИЯ МС-50##СЕРИЯ МС-50#'ШТ''2801=<4/3-5-2-16>/2799=1082,36_0*
27 | Б58451V-16Т-П3#58451V-16Т-194'1112,97:3,975.4,1#0#'=95'ПЛИТЫ ПОКРЫТИЙ И ПЕРЕКРЫТИЙ П14-2-Э2 СЕРИЯ МС-50##СЕРИЯ МС-50#'ШТ''2801=<4/3-5-2-16>/2799=1147,97_0*
28 | Б58451V-16Т-П4#58451V-16Т-328'1370,18:4,72.4,25#0#'=95'ПЛИТЫ ПОКРЫТИЙ И ПЕРЕКРЫТИЙ П27-Э4(П27-2-Э4) СЕРИЯ МС-50##СЕРИЯ МС-50#'ШТ''2801=<4/3-5-2-16>/2799=1233,74_0*
29 | Б58451V-16Т-П5#58451V-16Т-229'480,67:1,875.1,75#0#'=95'ПЛИТЫ ПОКРЫТИЙ И ПЕРЕКРЫТИЙ П65-Э3(П65-2-Э3) СЕРИЯ МС-50##СЕРИЯ МС-50#'ШТ''2801=<4/3-5-2-16>/2799=448,63_0*
30 | Б58451V-16Т-П6#58451V-16Т-276'1363,65:5,23.7,15#0#'=95'ПЛИТЫ ПОКРЫТИЙ И ПЕРЕКРЫТИЙ П83-Э2(П83-2-Э2) СЕРИЯ МС-50##СЕРИЯ МС-50#'ШТ''2801=<4/3-5-2-16>/2799=1864,26_0*
31 | Б58451V-16Т-П7#58451V-16Т-276'1363,65:5,23.5,05#0#'=95'ПЛИТЫ ПОКРЫТИЙ И ПЕРЕКРЫТИЙ П87-Э1(П87-2-Э1) СЕРИЯ МС-50##СЕРИЯ МС-50#'ШТ''2801=<4/3-5-2-16>/2799=1316,72_0*
32 | Б58451V-16Т-П8#58451V-16Т-276'1363,65:5,23.2,18#0#'=95'ПЛИТЫ ПОКРЫТИЙ И ПЕРЕКРЫТИЙ П88-Э1 СЕРИЯ МС-50##СЕРИЯ МС-50#'ШТ''2801=<4/3-5-2-16>/2799=568,4_0*
33 | Б58451V-16Т-П9#58451V-16Т-276'1363,65:5,23.3,6#0#'=95'ПЛИТЫ ПОКРЫТИЙ И ПЕРЕКРЫТИЙ П89-Э1 СЕРИЯ МС-50##СЕРИЯ МС-50#'ШТ''2801=<4/3-5-2-16>/2799=938,65_0*
34 | Б58451V-16Т-П10#58451V-16Т-276'1363,65:5,23.2,03#0#'=95'ПЛИТЫ ПОКРЫТИЙ И ПЕРЕКРЫТИЙ П90-Э1 СЕРИЯ МС-50##СЕРИЯ МС-50#'ШТ''2801=<4/3-5-2-16>/2799=529,29_0*
35 | Б58451V-16Т-П11#58451V-16Т-276'1363,65:5,23.2,7#0#'=95'ПЛИТЫ ПОКРЫТИЙ И ПЕРЕКРЫТИЙ П91-Э1(П91-1-Э1) СЕРИЯ МС-50##СЕРИЯ МС-50#'ШТ''2801=<4/3-5-2-16>/2799=703,99_0*
36 | Б58451V-16Т-П12#58451V-16Т-276'1363,65:5,23.2,83#0#'=95'ПЛИТЫ ПОКРЫТИЙ И ПЕРЕКРЫТИЙ П92-2-Э1(П92-1-Э1) СЕРИЯ МС-50##СЕРИЯ МС-50#'ШТ''2801=<4/3-5-2-16>/2799=737,88_0*
37 | Б58451V-16Т-П13#58451V-16Т-276'1363,65:5,23.4,3#0#'=95'ПЛИТЫ ПОКРЫТИЙ И ПЕРЕКРЫТИЙ П93-Э1 СЕРИЯ МС-50##СЕРИЯ МС-50#'ШТ''2801=<4/3-5-2-16>/2799=1121,17_0*
38 | Б58351V-4Т-НЧ1#58351V-4Т-86'1757,54#0#'=95'НАРУЖНЫЕ СТЕНОВЫЕ ПАНЕЛИ ЧЕРДАКА НЧ69-2 СЕРИЯ МС-50##СЕРИЯ МС-50#'ШТ''2801=<4/3-5-2-4>/2799=1757,54_0*
39 | Б58351V-4Т-НЧ2#58351V-4Т-64'1004,73:2,9.3,55#0#'=95'НАРУЖНЫЕ СТЕНОВЫЕ ПАНЕЛИ ЧЕРДАКА НЧ93 СЕРИЯ МС-50##СЕРИЯ МС-50#'ШТ''2801=<4/3-5-2-4>/2799=1229,93_0*
40 | Б58351V-4Т-НЧ3#58351V-4Т-64'1004,73:2,9.2,73#0#'=95'НАРУЖНЫЕ СТЕНОВЫЕ ПАНЕЛИ ЧЕРДАКА НЧ94 СЕРИЯ МС-50##СЕРИЯ МС-50#'ШТ''2801=<4/3-5-2-4>/2799=945,83_0*
41 | Б58351V-10Т-ВЧ1#58351V-10Т-81'381,73#0#'=95'ВНУТРЕННИЕ СТЕНОВЫЕ ПАНЕЛИ ЧЕРДАКА ВЧ10 СЕРИЯ МС-50##СЕРИЯ МС-50#'ШТ''2801=<4/3-5-2-10>/2799=381,73_0*
42 | Б58351V-10Т-ВЧ2#58351V-10Т-38'258,48#0#'=95'ВНУТРЕННИЕ СТЕНОВЫЕ ПАНЕЛИ ЧЕРДАКА ВЧ36-1 СЕРИЯ МС-50##СЕРИЯ МС-50#'ШТ''2801=<4/3-5-2-10>/2799=258,48_0*
43 | Б58351V-10Т-ВЧ3#58351V-10Т-90'222,15#0#'=95'ВНУТРЕННИЕ СТЕНОВЫЕ ПАНЕЛИ ЧЕРДАКА ВЧ45-1 СЕРИЯ МС-50##СЕРИЯ МС-50#'ШТ''2801=<4/3-5-2-10>/2799=222,15_0*
44 | Б58351V-10Т-ВЧ4#58351V-10Т-90'222,15:1,08.1,68#0#'=95'ВНУТРЕННИЕ СТЕНОВЫЕ ПАНЕЛИ ЧЕРДАКА ВЧ46 СЕРИЯ МС-50##СЕРИЯ МС-50#'ШТ''2801=<4/3-5-2-10>/2799=345,57_0*
45 | Б58351V-10Т-ВЧ5#58351V-10Т-90'222,15:1,08.2,1#0#'=95'ВНУТРЕННИЕ СТЕНОВЫЕ ПАНЕЛИ ЧЕРДАКА ВЧ47 СЕРИЯ МС-50##СЕРИЯ МС-50#'ШТ''2801=<4/3-5-2-10>/2799=431,96_0*
46 | Б58451V-17Т-ПЧ1#58451V-17Т-135'1849,3:7,45.5,05#0#'=95'ПЛИТЫ ПОКРЫТИЙ ЧЕРДАКА ПЧ92 СЕРИЯ МС-50##СЕРИЯ МС-50#'ШТ''2801=<4/3-5-2-17>/2799=1253,55_0*
47 | Б58451V-17Т-ПЧ2#58451V-17Т-135'1849,3:7,45.4,75#0#'=95'ПЛИТЫ ПОКРЫТИЙ ЧЕРДАКА ПЧ93 СЕРИЯ МС-50##СЕРИЯ МС-50#'ШТ''2801=<4/3-5-2-17>/2799=1179,08_0*
48 | Б58451V-17Т-ПЧ3#58451V-17Т-135'1849,3:7,45.3,68#0#'=95'ПЛИТЫ ПОКРЫТИЙ ЧЕРДАКА ПЧ94 СЕРИЯ МС-50##СЕРИЯ МС-50#'ШТ''2801=<4/3-5-2-17>/2799=913,48_0*
49 | Б58451V-17Т-ПЧ4#58451V-17Т-135'1849,3:7,45.4,5#0#'=95'ПЛИТЫ ПОКРЫТИЙ ЧЕРДАКА ПЧ95 СЕРИЯ МС-50##СЕРИЯ МС-50#'ШТ''2801=<4/3-5-2-17>/2799=1117,03_0*
50 | Б58451V-17Т-ПЧ5#58451V-17Т-135'1849,3:7,45.5#0#'=95'ПЛИТЫ ПОКРЫТИЙ ЧЕРДАКА ПЧ96 (ПЧ96-2) СЕРИЯ МС-50##СЕРИЯ МС-50#'ШТ''2801=<4/3-5-2-17>/2799=1241,14_0*
51 | Б582821-671-931ПР2#582821-671-931'12,32##'=16'ПЕРЕМЫЧКИ ЖЕЛЕЗОБЕТОННЫЕ ДЛЯ ЗДАНИЙ СО СТЕНАМИ ИЗ КАМЕННОЙ КЛАДКИ. ПЕРЕМЫЧКИ БРУСКОВЫЕ ДЛЯ СТЕН ИЗ КИРПИЧА ВЫСОТОЙ 88 ММ 6ПБ10-1, КЛАСС БЕТОНА ПО ПРОЧНОСТИ НА СЖАТИЕ С30/37 СЕРИЯ Б1.038.1 - 8.21 ВЫП.4#6ПБ10-1, КЛАСС БЕТОНА ПО ПРОЧНОСТИ НА СЖАТИЕ С30/37#СЕРИЯ Б1.038.1 - 8.21 ВЫП.4#'ШТ.''2801=<4/2-1-2-8-1-70>/2799=12,32_0*
52 | Б582821-672-931ПР3#582821-672-931'15,01##'=16'ПЕРЕМЫЧКИ ЖЕЛЕЗОБЕТОННЫЕ ДЛЯ ЗДАНИЙ СО СТЕНАМИ ИЗ КАМЕННОЙ КЛАДКИ. ПЕРЕМЫЧКИ БРУСКОВЫЕ ДЛЯ СТЕН ИЗ КИРПИЧА ВЫСОТОЙ 88 ММ 6ПБ13-2, КЛАСС БЕТОНА ПО ПРОЧНОСТИ НА СЖАТИЕ С30/37 СЕРИЯ Б1.038.1 - 8.21 ВЫП.4#6ПБ13-2, КЛАСС БЕТОНА ПО ПРОЧНОСТИ НА СЖАТИЕ С30/37#СЕРИЯ Б1.038.1 - 8.21 ВЫП.4#'ШТ.''2801=<4/2-1-2-8-1-70>/2799=15,01_0*
53 | Б582821-673-931ПР4#582821-673-931'17,68##'=16'ПЕРЕМЫЧКИ ЖЕЛЕЗОБЕТОННЫЕ ДЛЯ ЗДАНИЙ СО СТЕНАМИ ИЗ КАМЕННОЙ КЛАДКИ. ПЕРЕМЫЧКИ БРУСКОВЫЕ ДЛЯ СТЕН ИЗ КИРПИЧА ВЫСОТОЙ 88 ММ 6ПБ16-2, КЛАСС БЕТОНА ПО ПРОЧНОСТИ НА СЖАТИЕ С30/37 СЕРИЯ Б1.038.1 - 8.21 ВЫП.4#6ПБ16-2, КЛАСС БЕТОНА ПО ПРОЧНОСТИ НА СЖАТИЕ С30/37#СЕРИЯ Б1.038.1 - 8.21 ВЫП.4#'ШТ.''2801=<4/2-1-2-8-1-70>/2799=17,68_0*
54 | БС201-65000-Н#С201-65000'8267,22#406,75#'=37'МЕТАЛЛИЧЕСКИЕ ЛЕСТНИЦЫ, СТРЕМЯНКИ, ПЛОЩАДКИ###'Т''2801=<2/20-20-20-20>/2799=8267,22_406,75*
55 | БС113-7812-А#С113-7812'29,78.1000.1,2##'=13'СОСТАВ ОГНЕЗАЩИТНЫЙ ДЛЯ МЕТАЛЛОКОНСТРУКЦИЙ ###'Т''2801=<1/55-20-25>/2900=3/2799=35736_0*
56 | БС109-600-БУР#С109-600'2,44.1,2##'=54'БУР###'ШТ.''2801=<1/30-70-10-5>/2799=2,93_0*
57 | БС310-21#С310-21'#9,92.1,15#'=20'ПЕРЕВОЗКА ДО 21 КМ###'Т''2799=0_11,41*
58 | Н10=65,72#69,89'Н11=57,16#67,42*
59 | РМ020129#М020130/М020403#М020130/М021244#М020130/М021243#М020130/М021141#М020130/М021245#М020130/М021143#М020130/М021140#М020130/М020128#М020130/М021102#М020130/М021142#М020130/М021143#М020130*
60 | П'В СТОИМОСТИ ИЗДЕЛИЙ КПД УЧТЕН ТРАНСПОРТ - 21 КМ (СПРАВКА ЗАКАЗЧИКА)*
61 | Е7-49-3'18.2+36+9.2+18+27.2+18+36+18'Ж100/Н10=106,74#120,67/414-1005-1#414-1005-2'УСТАНОВКА ПАНЕЛЕЙ СТЕНОВЫХ НАРУЖНЫХ В ЗДАНИЯХ БЕСКАРКАСНО-ПАНЕЛЬНЫХ С РАЗРЕЗКОЙ НА ЭТАЖ, ПЛОЩАДЬ ДО 6 М2'100 ШТ. СБОРНЫХ КОНСТРУКЦИЙ''*
62 | Е7-49-4'18.2+9.4+18+2+16.2+9.7+18+9.2+36+9.2+16+2+1.2'Ж100/Н10=106,74#120,67/414-1005-1#414-1005-2'УСТАНОВКА ПАНЕЛЕЙ СТЕНОВЫХ НАРУЖНЫХ В ЗДАНИЯХ БЕСКАРКАСНО-ПАНЕЛЬНЫХ С РАЗРЕЗКОЙ НА ЭТАЖ, ПЛОЩАДЬ ДО 15 М2'100 ШТ. СБОРНЫХ КОНСТРУКЦИЙ''*
63 | Е7-49-5'9.2'Ж100/Н10=106,74#120,67/414-1005-1#414-1005-2'УСТАНОВКА ПАНЕЛЕЙ СТЕНОВЫХ НАРУЖНЫХ В ЗДАНИЯХ БЕСКАРКАСНО-ПАНЕЛЬНЫХ С РАЗРЕЗКОЙ НА ЭТАЖ, ПЛОЩАДЬ ДО 25 М2'100 ШТ. СБОРНЫХ КОНСТРУКЦИЙ''*
64 | 58351V-3Т-40'18+18*
65 | 58351V-3Т-56'36*
66 | 58351V-3Т-111'18*
67 | 58351V-3Т-112'18*
68 | 58351V-3Т-НП1'9+9*
69 | 58351V-3Т-113'9+9*
70 | 58351V-3Т-174'18*
71 | 58351V-3Т-147'9*
72 | 58351V-3Т-118'9*
73 | 58351V-3Т-148'18*
74 | 58351V-3Т-78'27+27*
75 | 58351V-3Т-87'2*
76 | 58351V-3Т-88'16*
77 | 58351V-3Т-НП2'16*
78 | 58351V-3Т-143'18*
79 | 58351V-3Т-96'9+9*
80 | 58351V-3Т-128'9+9*
81 | 58351V-3Т-131'9+9+9*
82 | 58351V-3Т-132'9*
83 | 58351V-3Т-133'9*
84 | 58351V-3Т-134'36*
85 | 58351V-3Т-136'18*
86 | 58351V-3Т-137'9+9*
87 | 58351V-3Т-153'36*
88 | 58351V-3Т-154'9+9*
89 | 58351V-3Т-НП3'16+2*
90 | 58351V-3Т-НП4'18*
91 | 58351V-3Т-НП5'1+1*
92 | С310-21'1819*
93 | Ж2-90-70'МОНТАЖНЫЕ ЭЛЕМЕНТЫ УЗЛОВ И СОЕДИНЕНИЙ 'Т*
94 | С204-6400'((234+297+18).0,13+(90+396+90).0,116+117.0,148+(44+36).0,116+2.0,028+16.0,13+6.0,036+(18+135).0,036+342.0,028+(24+35+2).0,13+8.0,13+(63+15).0,116+(2+17).0,036+32.0,028+2.0,028).0,01'Ж1*
95 | Е7-20-3'(2106,4+563,4+551,2+1487,7+235,8+60,9+35,2+84,4+219,4+12,1).0,001-2,01872'Ж1/Н10=106,74#120,67'МОНТАЖНЫЕ ЭЛЕМЕНТЫ УЗЛОВ И СОЕДИНЕНИЙ (СВЕРХ УЧТЕННЫХ НОРМАМИ СНИП)'Т СТАЛЬНЫХ ЭЛЕМЕНТОВ''*
96 | С204-6400'3,33778*
97 | Ж2-30-10-60'ЗАДЕЛКА СТЫКОВ ПО УЗЛАМ'РУБ*
98 | Е7-81-1'1465,2'104-9683'УСТРОЙСТВО ГЕРМЕТИЗАЦИИ ГОРИЗОНТАЛЬНЫХ СТЫКОВ НАРУЖНЫХ СТЕНОВЫХ ПАНЕЛЕЙ ПОЛИУРЕТАНОВОЙ ПЕНОЙ'100 М''*
99 | С104-9698'1465,2Х1,05*
100 | Е7-81-2'1512''УСТРОЙСТВО ГЕРМЕТИЗАЦИИ ВЕРТИКАЛЬНЫХ СТЫКОВ НАРУЖНЫХ СТЕНОВЫХ ПАНЕЛЕЙ С НАРУЖНОЙ СТОРОНЫ ПОЛИУРЕТАНОВОЙ ПЕНОЙ'100 М''*
101 | Е7-79-3'1465,2+1512''УСТРОЙСТВО ГЕРМЕТИЗАЦИИ СТЫКОВ НАРУЖНЫХ СТЕНОВЫХ ПАНЕЛЕЙ МАСТИКОЙ ЛТ-1'100 М''*
102 | Е7-57-12'1512''УСТР-ВО ГЕРМЕТИЗАЦИИ ВЕРТИК-Х СТЫКОВ НАРУЖНЫХ СТЕНОВЫХ ПАНЕЛЕЙ ЦЕМ-ПЕСЧ.Р-РОМ'100 М ШВА''*
103 | С414-2004'1512Х0,0024*
104 | ЕТЭКСПЛ.МАШ'327'=1'ЭКСПЛУАТАЦИЯ ЭЛЕКТРИЧЕСКИХ ЛЮЛЕК'М-Ч'М031911=1'2658=*
105 | Е7-57-1'112'101-21602-2/М031911'УСТРОЙСТВО ГЕРМЕТИЗАЦИИ СТЫКОВ ГОРИЗОНТАЛЬНЫХ И ВЕРТИКАЛЬНЫХ СТЕНОВЫХ ПАНЕЛЕЙ ПРОКЛАДКАМИ НА КЛЕЮ В ОДИН РЯД (МЕЖДУ ЛИФТОВЫМИ ШАХТАМИ И СТЕНОВЫМИ ПАНЕЛЯМИ)'100 М ШВА''*
106 | С104-9684'112.1,02*
107 | Е7-57-7'112'М031911'УСТРОЙСТВО ГЕРМЕТИЗАЦИИ СТЫКОВ ГОРИЗОНТАЛЬНЫХ И ВЕРТИКАЛЬНЫХ МАСТИКОЙ ГЕРМЕТИЗИРУЮЩЕЙ (МЕЖДУ ЛИФТОВЫМИ ШАХТАМИ И СТЕНОВЫМИ ПАНЕЛЯМИ)'100 М ШВА''*
108 | Ж2-40'ВНУТРЕННИЕ СТЕНЫ (КЖ2 Л.22-23)'ШТ*
109 | Е7-50-1'18+18+16.3+2.3'Ж100/Н10=106,74#120,67/101-21903/101-63205'УСТАНОВКА СТЕНОВЫХ ПАНЕЛЕЙ ВНУТРЕННИХ ПЛОЩАДЬЮ ДО 6 М2'100 ШТ. СБОРНЫХ КОНСТРУКЦИЙ''*
110 | Е7-50-2'9.4+36+36+18.2+9.2+18+9.2+9.2+9.6+18.2+9.2+9.2+36+18'Ж100/Н10=106,74#120,67/101-21903/101-63205'УСТАНОВКА СТЕНОВЫХ ПАНЕЛЕЙ ВНУТРЕННИХ ПЛОЩАДЬЮ ДО 10 М2'100 ШТ. СБОРНЫХ КОНСТРУКЦИЙ''*
111 | Е7-50-3'9.2+9.2+18+18+18'Ж100/Н10=106,74#120,67/101-21903/101-63205'УСТАНОВКА СТЕНОВЫХ ПАНЕЛЕЙ ВНУТРЕННИХ ПЛОЩАДЬЮ ДО 15 М2'100 ШТ. СБОРНЫХ КОНСТРУКЦИЙ''*
112 | Е7-50-4'9.4+18.2+9+18+18'Ж100/Н10=106,74#120,67/101-21903/101-63205'УСТАНОВКА СТЕНОВЫХ ПАНЕЛЕЙ ВНУТРЕННИХ ПЛОЩАДЬЮ ДО 25 М2'100 ШТ. СБОРНЫХ КОНСТРУКЦИЙ''*
113 | 58351V-9Т-4'9*
114 | 58351V-9Т-6'9*
115 | 58351V-9Т-69'9+9*
116 | 58351V-9Т-104'18+18*
117 | 58351V-9Т-70'9+9*
118 | 58351V-9Т-12'9+9*
119 | 58351V-9Т-14'9*
120 | 58351V-9Т-28'9*
121 | 58351V-9Т-159'9*
122 | 58351V-9Т-СВ1'36*
123 | 58351V-9Т-22'9+9*
124 | 58351V-9Т-76'36*
125 | 58351V-9Т-25'18*
126 | 58351V-9Т-167'18*
127 | 58351V-9Т-107'9+9*
128 | 58351V-9Т-29'18*
129 | 58351V-9Т-108'9+9*
130 | 58351V-9Т-39'18*
131 | 58351V-9Т-36'18*
132 | 58351V-9Т-109'16+16*
133 | 58351V-9Т-78'16*
134 | 58351V-9Т-51'9+9*
135 | 58351V-9Т-49'18*
136 | 58351V-9Т-111'2+2*
137 | 58351V-9Т-86'2*
138 | 58351V-9Т-94'9+9*
139 | 58351V-9Т-95'9+9*
140 | 58351V-9Т-96'9+9*
141 | 58351V-9Т-СВ2'18*
142 | 58351V-9Т-97'18*
143 | 58351V-9Т-99'9+9*
144 | 58351V-9Т-171'18*
145 | 58351V-9Т-СВ3'9+9*
146 | 58351V-9Т-СВ4'36+18*
147 | 58351V-9Т-СВ5'18*
148 | 58351V-9Т-СВ6'18*
149 | 58351V-9Т-СВ7'18*
150 | С310-21'2230,4*
151 | Е6-16-3'15,6'101-96200/203-49801'ЗАДЕЛКА СТЫКОВ ВНУТРЕННИХ СТЕНОВЫХ ПАНЕЛЕЙ БЕТОНОМ С12/15'100 М3 В ДЕЛЕ''*
152 | С414-1005-258'15,6.1,02*
153 | Е6-1-1'10,7''ЗАДЕЛКА ОТВЕРСТИЙ ЦЕМ-ПЕСЧ. Р-РОМ М150 (ДВЕРИ, ВЫКРУЖКИ)'100 М3 В ДЕЛЕ''*
154 | С414-2005'10,7.1,02*
155 | Ж2-50-10-30'ПЕРЕГОРОДКИ ИЗ КИРПИЧА И БЛОКОВ ЯЧЕИСТОГО БЕТОНА (АР Л.7; КЖ2 Л.20,25)'М2*
156 | Е8-57-1'827,8'Ж100/204-3000/204-6400/414-2007#414-2001/414-3036-21#414-3036-28=9,2'КЛАДКА ПЕРЕГОРОДОК ИЗ БЛОКОВ ЯЧЕИСТОГО БЕТОНА ОДНОСЛОЙНЫХ ТОЛЩИНОЙ 100 ММ НА КЛЕЮ (АР Л.7 П.16)'100 М2''*
157 | С101-63205'827,8.15.0,01*
158 | Е8-7-1'202,8'Ж100/101-115000/413-1036-4#413-1036-9/414-2008#414-2004'КЛАДКА ПЕРЕГОРОДОК ТОЛЩИНОЙ В 1:4 КИРПИЧА ПРИ ВЫСОТЕ ЭТАЖА ДО 4 М ИЗ КИРПИЧА КЕРАМИЧЕСКОГО ОДИНАРНОГО (АР Л.7 П.15)'100 М2 ПЕРЕГОРОДОК ЗА ВЫЧЕТОМ ПРОЕМОВ''*
159 | Е8-7-5'0,7'Ж100/413-1036-4#413-1036-9/414-2008#414-2004'КЛАДКА СТЕНОК ДЛЯ УСТАНОВКИ ЭЛЕКТРООБОРУДОВАНИЯ В ЭЛЕКТРОЩИТОВОЙ ТОЛЩИНОЙ В 1:2 КИРПИЧА ИЗ КИРПИЧА КЕРАМИЧЕСКОГО ОДИНАРНОГО (КЖ2 Л.3 П.8)'100 М2 ПЕРЕГОРОДОК ЗА ВЫЧЕТОМ ПРОЕМОВ''*
160 | Е8-7-5'72,1'Ж100/413-1036-4#413-1036-9/414-2008#414-2004'ЗАШИВКА ВЕНТКАНАЛОВ ТОЛЩИНОЙ В 1:2 КИРПИЧА ПРИ ВЫСОТЕ ЭТАЖА ДО 4 М ИЗ КИРПИЧА КЕРАМИЧЕСКОГО ОДИНАРНОГО (АР Л.7 П.13)'100 М2 ПЕРЕГОРОДОК ЗА ВЫЧЕТОМ ПРОЕМОВ''*
161 | Е7-44-10'36+5+27+18'Н10=106,74#120,67'УКЛАДКА ПЕРЕМЫЧЕК МАССОЙ ДО 0,3 Т'100 ШТ. СБОРНЫХ КОНСТРУКЦИЙ''*
162 | 582821-553'36*
163 | 582821-671-931ПР2'45*
164 | 582821-672-931ПР3'27*
165 | 582821-673-931ПР4'18*
166 | П'АРМИРОВАНИЕ И КРЕПЛЕНИЕ ПЕРЕГОРОДОК (КЖ2 Л.25)*
167 | С204-3000'2500.0,154.0,001*
168 | Е69-50-1'1295'101-13700#101-13700-5=1'КРЕПЛЕНИЕ ЗАКЛАДНЫХ ДЕТАЛЕЙ И КОНСТРУКЦИЙ ПРИ ПОМОЩИ ПИСТОЛЕТА НА ОДИН ДЮБЕЛЬ'100 ВЫСТРЕЛОВ''*
169 | С204-6400'(950.0,75+345.0,66).0,001*
170 | П'КОНОПАТКА И ПРОКЛЕЙКА ШВОВ*
171 | Е53-16-1'389,5+152,7''КОНОПАТКА МЕСТ ПРИМЫКАНИЯ КИРПИЧНЫХ ПЕРЕГОРОДОК (КЖ2 Л.15)'100 М''*
172 | С101-63205'542,2.9,55.0,01*
173 | Е15-171-4'(5,27.18+26,35.9+21,08.(9+9+18+9)).0,2'Н3=1/Н6=1/101-11300#104-10001=130/101-32903#101-138065=0,6'ПРОКЛЕЙКА МЕСТ ПРИМЫКАНИЯ ПЕРЕГОРОДОК КИРПИЧНЫХ И ИЗ БЛОКОВ ЯЧЕИСТЫХ БЕТОНОВ (АР Л.48-49; КЖ2 Л.15)'100 М2 ОТДЕЛЫВАЕМОЙ ПОВЕРХНОСТИ''*
174 | П'ЧЕРДАК*
175 | Е8-7-1'1,3'Ж100/101-115000/413-1036-4#413-1036-9/414-2008#414-2004'ЗАШИВКА ВЕНТКАНАЛОВ ТОЛЩИНОЙ В 1:4 КИРПИЧА ПРИ ВЫСОТЕ ЭТАЖА ДО 4 М ИЗ КИРПИЧА КЕРАМИЧЕСКОГО ОДИНАРНОГО (КЖ2 Л.8 СЕЧ.2-2)'100 М2 ПЕРЕГОРОДОК ЗА ВЫЧЕТОМ ПРОЕМОВ''*
176 | Е8-7-5'1,43'Ж100/413-1036-4#413-1036-9/414-2008#414-2004'ЗАШИВКА ВЕНТКАНАЛОВ ТОЛЩИНОЙ В 1:2 КИРПИЧА ПРИ ВЫСОТЕ ЭТАЖА ДО 4 М ИЗ КИРПИЧА КЕРАМИЧЕСКОГО ОДИНАРНОГО (АР Л.10 П.3)'100 М2 ПЕРЕГОРОДОК ЗА ВЫЧЕТОМ ПРОЕМОВ''*
177 | Е8-6-1'1,1'413-1036-4#413-1036-9/414-2007#414-2004'КЛАДКА ОГОЛОВКОВ ВЕНТШАХТ ИЗ КИРПИЧА КЕРАМИЧЕСКОГО ОДИНАРНОГО (АР Л.70)'М3 КЛАДКИ''*
178 | Ж2-40-30'ШАХТЫ ЛИФТОВ (КЖ2 Л.23)'ШТ*
179 | Е7-50-1'16+2+1+1+16+2.4'Ж100/Н10=106,74#120,67'МОНТАЖ ПАНЕЛЕЙ ШАХТЫ ЛИФТА ПЛОЩАДЬЮ ДО 6М2'100 ШТ. СБОРНЫХ КОНСТРУКЦИЙ''*
180 | Е7-50-2'16+2+16+2'Ж100/Н10=106,74#120,67'МОНТАЖ ПАНЕЛЕЙ ШАХТЫ ЛИФТА ПЛОЩАДЬЮ ДО 10М2'100 ШТ. СБОРНЫХ КОНСТРУКЦИЙ''*
181 | 58951V-35Т-ПШЛ37'16+2*
182 | 58951V-35Т-ПШЛ38'16+2*
183 | 58951V-35Т-ПШЛ39-1'1*
184 | 58951V-35Т-ПШЛ39-2'1*
185 | 58951V-35Т-ПШЛ40'16+2*
186 | 58951V-35Т-ПШЛ41'16*
187 | 58951V-35Т-ПШЛ42'2+2*
188 | 58951V-35Т-ПШЛ43-1'2+2*
189 | Е7-45-2'2'Ж100/Н10=106,74#120,67'УСТАНОВКА ПАНЕЛЕЙ ПЕРЕКРЫТИЙ С ОПИРАНИЕМ ПО КОНТУРУ ПЛОЩАДЬЮ ДО 15 М2'100 ШТ. СБОРНЫХ КОНСТРУКЦИЙ''*
190 | 58951V-35Т-ППШЛ8'2*
191 | С310-21'137*
192 | Ж2-40-70'ВЕНТИЛЯЦИОННЫЕ ШАХТЫ, КАНАЛЫ (КЖ2 Л.20,25)'ШТ*
193 | Е7-49-3'16'Ж100/Н10=106,74#120,67/101-60801/113-9702/414-1005-1#414-1005-2'МОНТАЖ ПАНЕЛЕЙ ВЕНТШАХТ ПЛОЩАДЬЮ ДО 6М2'100 ШТ. СБОРНЫХ КОНСТРУКЦИЙ''*
194 | 58951V-27Т-11'16*
195 | Е7-45-1'4+2'Ж100/Н10=106,74#120,67'УСТАНОВКА ПАНЕЛЕЙ ПОКРЫТИЯ ВЕНТШАХТ'100 ШТ. СБОРНЫХ КОНСТРУКЦИЙ''*
196 | 58451V-17Т-95'4*
197 | 58451V-18Т-3'2*
198 | Е7-55-5'72+72+9+9+18'Ж100/Н10=106,74#120,67'УСТАНОВКА ВЕНТИЛЯЦИОННЫХ БЛОКОВ, ОГОЛОВКОВ ВЕНТИЛЯЦИОННЫХ БЛОКОВ'100 ШТ.''*
199 | 58951V-28Т-1'72+72*
200 | 58951V-28Т-2'9+9*
201 | 58951V-28Т-3'18*
202 | С310-21'142,2+24+6,4*
203 | Е6-11-10'18.2,56.0,001''УКЛАДКА АРМАТУРНЫХ СЕТОК ПОД ОГОЛОВКИ ВЕНТБЛОКОВ(КЖ2 Л.25)'Т''*
204 | С204-3101'0,04608*
205 | Е9-53-2'16.16,74.0,001'101-10110#300-3800/110-900#300-3800'УСТАНОВКА РЕШЕТОК ВЕНТШАХТ РМ5 (КЖ2 Л.25)'Т КОНСТРУКЦИЙ''*
206 | С201-65080-Р'0,26784*
207 | Е13-16-6'0,26784.29.0,1''ОГРУНТОВКА МЕТАЛЛИЧЕСКИХ ПОВЕРХНОСТЕЙ ЗА ОДИН РАЗ ГРУНТОВКОЙ ГФ-021(ВОССТАНОВЛЕНИЕ ПОСЛЕ СВАРОЧНЫХ,МОНТАЖНЫХ РАБОТ-10% ОТ МАССЫ М/К)'100 М2''*
208 | Е13-27-3#К=2'0,26784.29.0,1'Н1=2'ОКРАСКА МЕТАЛЛИЧЕСКИХ ОГРУНТОВАННЫХ ПОВЕРХНОСТЕЙ ЭМАЛЯМИ ВРУЧНУЮ (ВОССТАНОВЛЕНИЕ ПОСЛЕ СВАРОЧНЫХ, МОНТАЖНЫХ РАБОТ - 10% ОТ МАССЫ М/К)'100 М2''*
209 | П' ПОДДОН ПОД ВЕНТШАХТОЙ*
210 | Е6-1-1'0,11.4''УСТРОЙСТВО БОРТИКА ИЗ БЕТОНА С16/20'100 М3 В ДЕЛЕ''*
211 | С414-1006-258'0,44.1,02*
212 | Е12-13-5'4,4''УКЛАДКА ПЕНОПЛАСТА ПОЛИСТИРОЛЬНОГО ТОЛЩ. 50ММ'100 М2 УТЕПЛЯЕМОГО ПОКРЫТИЯ''*
213 | С104-715'4,4.0,05.1,03*
214 | Ж2-90-10-30'ЛЕСТНИЦЫ И ПЛОЩАДКИ (КЖ2 Л.20)'ШТ*
215 | Е7-47-2'36+2'Ж100/Н10=106,74#120,67'УСТАНОВКА ПЛОЩАДОК МАССОЙ БОЛЕЕ 1 Т'100 ШТ. СБОРНЫХ КОНСТРУКЦИЙ''*
216 | 58951V-20Т-2'36*
217 | 58951V-20Т-3'2*
218 | Е7-47-6'36'Ж100/Н10=106,74#120,67'УСТАНОВКА МАРШЕЙ-ПЛОЩАДОК МАССОЙ БОЛЕЕ 1 Т'100 ШТ. СБОРНЫХ КОНСТРУКЦИЙ''*
219 | 58951V-20Т-1'36*
220 | С310-21'104*
221 | Е7-60-4'2,82.36+1,22.2''УСТАНОВКА МЕТАЛЛИЧЕСКИХ ОГРАЖДЕНИЙ БЕЗ ПОРУЧНЯ (ОГМ-3, ОГМ-4)'100 М ОГРАЖДЕНИЙ''*
222 | С201-65015'(42,31.36+19,54.2).0,001*
223 | С101-130602'103,96.0,15.0,01*
224 | Е13-16-6'1,56224.29.0,1''ОГРУНТОВКА МЕТАЛЛИЧЕСКИХ ПОВЕРХНОСТЕЙ ЗА ОДИН РАЗ ГРУНТОВКОЙ ГФ-021(ВОССТАНОВЛЕНИЕ ПОСЛЕ СВАРОЧНЫХ,МОНТАЖНЫХ РАБОТ-10% ОТ МАССЫ М/К)'100 М2''*
225 | Е13-27-3#К=2'1,56224.29.0,1'Н1=2'ОКРАСКА МЕТАЛЛИЧЕСКИХ ОГРУНТОВАННЫХ ПОВЕРХНОСТЕЙ ЭМАЛЯМИ ВРУЧНУЮ (ВОССТАНОВЛЕНИЕ ПОСЛЕ СВРОЧНЫХ, МОНТАЖНЫХ РАБОТ - 10% ОТ МАССЫ М/К)'100 М2''*
226 | Ж2-90-40'ЛОДЖИИ, БАЛКОНЫ (КЖ2 Л.23)'ШТ*
227 | Е7-53-1'9.2+18.2+9.2'Ж100/Н10=106,74#120,67'УСТАНОВКА ПЛИТ ЛОДЖИЙ В ЗДАНИЯХ ПАНЕЛЬНЫХ ПЛОЩАДЬЮ ДО 5 М2'100 ШТ. СБОРНЫХ КОНСТРУКЦИЙ''*
228 | 58951V-24Т-27'9+9*
229 | 58951V-24Т-30'18*
230 | 58951V-24Т-31'18*
231 | 58951V-24Т-51'9*
232 | 58951V-24Т-63'9*
233 | С310-21'99,5*
234 | Е26-31-1'1,1'=1'ТЕПЛОИЗОЛЯЦИЯ ПОКРЫТИЙ И ПЕРЕКРЫТИЙ ИЗДЕЛИЯМИ ИЗ ВОЛОКНИСТЫХ И ЗЕРНИСТЫХ МАТЕРИАЛОВ НАСУХО (КЖ2 Л.6 СЕЧ.Б-Б)'М3''*
235 | С104-716'1,1.1,02*
236 | Е7-53-8'9.2+27.2+18.2+9.2'Н10=106,74#120,67'УСТАНОВКА ЭКРАНОВ ОГРАЖДЕНИЙ ПЛОЩАДЬЮ ДО 10 М2'100 ШТ. СБОРНЫХ КОНСТРУКЦИЙ''*
237 | 58951V-31Т-1'9+9*
238 | 58951V-31Т-2'27+27*
239 | 58951V-31Т-4'18+18*
240 | 58951V-31Т-31'9+9*
241 | С310-21'30,9*
242 | Ж2-60-10-30'ПЕРЕКРЫТИЯ (КЖ2 Л.24)'ШТ*
243 | Е7-45-1'9+9'Ж100/Н10=106,74#120,67'УСТАНОВКА ПАНЕЛЕЙ ПЕРЕКРЫТИЙ С ОПИРАНИЕМ ПО КОНТУРУ ПЛОЩАДЬЮ ДО 5 М2'100 ШТ. СБОРНЫХ КОНСТРУКЦИЙ''*
244 | Е7-45-2'9.4+18+9.4+9.4+9.2+18+9.6+9.2+18.3+9.2+16+2+18'Ж100/Н10=106,74#120,67'УСТАНОВКА ПАНЕЛЕЙ ПЕРЕКРЫТИЙ С ОПИРАНИЕМ ПО КОНТУРУ ПЛОЩАДЬЮ ДО 15 М2'100 ШТ. СБОРНЫХ КОНСТРУКЦИЙ''*
245 | Е7-45-3'9.2+9.3+9.2+9.2+18+9.4'Ж100/Н10=106,74#120,67'УСТАНОВКА ПАНЕЛЕЙ ПЕРЕКРЫТИЙ С ОПИРАНИЕМ ПО КОНТУРУ ПЛОЩАДЬЮ ДО 20 М2'100 ШТ. СБОРНЫХ КОНСТРУКЦИЙ''*
246 | 58451V-16Т-175'9*
247 | 58451V-16Т-176'9*
248 | 58451V-16Т-П1'9+9*
249 | 58451V-16Т-80'9+9*
250 | 58451V-16Т-184'18*
251 | 58451V-16Т-186'9+9*
252 | 58451V-16Т-257'9*
253 | 58451V-16Т-П2'9*
254 | 58451V-16Т-99'9*
255 | 58451V-16Т-188'9*
256 | 58451V-16Т-189'9*
257 | 58451V-16Т-193'9+9*
258 | 58451V-16Т-194'9*
259 | 58451V-16Т-П3'9*
260 | 58451V-16Т-328'9+9*
261 | 58451V-16Т-П4'9+9*
262 | 58451V-16Т-266'9+9*
263 | 58451V-16Т-215'18*
264 | 58451V-16Т-297'9+9*
265 | 58451V-16Т-298'18*
266 | 58451V-16Т-228'9+9*
267 | 58451V-16Т-229'9+9*
268 | 58451V-16Т-П5'9+9*
269 | 58451V-16Т-276'9+9*
270 | 58451V-16Т-П6'9+9*
271 | 58451V-16Т-П7'9+9*
272 | 58451V-16Т-П8'18*
273 | 58451V-16Т-П9'18*
274 | 58451V-16Т-П10'18*
275 | 58451V-16Т-П11'9+9*
276 | 58451V-16Т-П12'16+2*
277 | 58451V-16Т-П13'18*
278 | Е7-53-11'18.5'Н10=106,74#120,67'УСТАНОВКА ВКЛАДЫШЕЙ'100 ШТ. СБОРНЫХ КОНСТРУКЦИЙ''*
279 | 58951V-38Т-1'18*
280 | 58951V-38Т-2'18*
281 | 58951V-38Т-3'18*
282 | 58951V-38Т-4'18*
283 | 58951V-38Т-5'18*
284 | С310-21'1870,4+1,7*
285 | Е6-22-8'1,5'203-49801'ЗАДЕЛКА ОТВЕРСТИЙ В ПЕРЕКРЫТИЯХ ЦЕМ-ПЕСЧ. Р-РОМ М150 (КЖ2 Л.23)'100 М3 В ДЕЛЕ''*
286 | С414-2005'1,5.1,015*
287 | Ж2-30-10-60'НАРУЖНЫЕ СТЕНЫ (ЧЕРДАК) (КЖ2 Л.17,20)'ШТ*
288 | Е7-49-3'2.2+1.2+4+3.2+2+4+2'Ж100/Н10=106,74#120,67/113-9702/414-1005-1#414-1005-2'УСТАНОВКА ПАНЕЛЕЙ СТЕНОВЫХ НАРУЖНЫХ В ЗДАНИЯХ БЕСКАРКАСНО-ПАНЕЛЬНЫХ С РАЗРЕЗКОЙ НА ЭТАЖ, ПЛОЩАДЬ ДО 6 М2'100 ШТ. СБОРНЫХ КОНСТРУКЦИЙ''*
289 | Е7-49-4'1.4+2+1.5+2.3+1.2+2+2.2+4.2+2'Ж100/Н10=106,74#120,67/113-9702/414-1005-1#414-1005-2'УСТАНОВКА ПАНЕЛЕЙ СТЕНОВЫХ НАРУЖНЫХ В ЗДАНИЯХ БЕСКАРКАСНО-ПАНЕЛЬНЫХ С РАЗРЕЗКОЙ НА ЭТАЖ, ПЛОЩАДЬ ДО 15 М2'100 ШТ. СБОРНЫХ КОНСТРУКЦИЙ''*
290 | Е7-49-5'1.2'Ж100/Н10=106,74#120,67/113-9702/414-1005-1#414-1005-2'УСТАНОВКА ПАНЕЛЕЙ СТЕНОВЫХ НАРУЖНЫХ В ЗДАНИЯХ БЕСКАРКАСНО-ПАНЕЛЬНЫХ С РАЗРЕЗКОЙ НА ЭТАЖ, ПЛОЩАДЬ ДО 25 М2'100 ШТ. СБОРНЫХ КОНСТРУКЦИЙ''*
291 | 58351V-4Т-55'1*
292 | 58351V-4Т-56'1*
293 | 58351V-4Т-58'1+1*
294 | 58351V-4Т-81'2*
295 | 58351V-4Т-27'1+1*
296 | 58351V-4Т-82'1+1*
297 | 58351V-4Т-79'1+1+1*
298 | 58351V-4Т-64'2+2*
299 | 58351V-4Т-67'1+1*
300 | 58351V-4Т-21'4*
301 | 58351V-4Т-29'3+3*
302 | 58351V-4Т-25'2*
303 | 58351V-4Т-30'2*
304 | 58351V-4Т-86'2*
305 | 58351V-4Т-НЧ1'2*
306 | 58351V-4Т-73'1+1*
307 | 58351V-4Т-74'2*
308 | 58351V-4Т-75'4*
309 | 58351V-4Т-90'2*
310 | 58351V-4Т-91'2*
311 | 58351V-4Т-95'4*
312 | 58351V-4Т-96'4*
313 | 58351V-4Т-НЧ2'2*
314 | 58351V-4Т-НЧ3'2*
315 | С310-21'228*
316 | П'ПАНЕЛИ СТЕН ВЫХОДА НА КРОВЛЮ (КЖ2 Л.20)*
317 | Е7-49-4'2.4'Ж100/Н10=106,74#120,67/113-9702/414-1005-1#414-1005-2'УСТАНОВКА ПАНЕЛЕЙ СТЕНОВЫХ НАРУЖНЫХ В ЗДАНИЯХ БЕСКАРКАСНО-ПАНЕЛЬНЫХ С РАЗРЕЗКОЙ НА ЭТАЖ, ПЛОЩАДЬ ДО 15 М2'100 ШТ. СБОРНЫХ КОНСТРУКЦИЙ''*
318 | 58351V-4Т-92'2+2*
319 | 58351V-4Т-93'2*
320 | 58351V-4Т-94'2*
321 | С310-21'33,1*
322 | Ж2-30-90'ЗАДЕЛКА СТЫКОВ ПО УЗЛАМ (ЧЕРДАК)'РУБ*
323 | Е7-81-1'162,8'104-9683'УСТРОЙСТВО ГЕРМЕТИЗАЦИИ ГОРИЗОНТАЛЬНЫХ СТЫКОВ НАРУЖНЫХ СТЕНОВЫХ ПАНЕЛЕЙ ПОЛИУРЕТАНОВОЙ ПЕНОЙ'100 М''*
324 | С104-9698'162,8Х1,05*
325 | Е7-81-2'174''УСТРОЙСТВО ГЕРМЕТИЗАЦИИ ВЕРТИКАЛЬНЫХ СТЫКОВ НАРУЖНЫХ СТЕНОВЫХ ПАНЕЛЕЙ С НАРУЖНОЙ СТОРОНЫ ПОЛИУРЕТАНОВОЙ ПЕНОЙ'100 М''*
326 | Е7-79-3'162,8+174''УСТРОЙСТВО ГЕРМЕТИЗАЦИИ СТЫКОВ НАРУЖНЫХ СТЕНОВЫХ ПАНЕЛЕЙ МАСТИКОЙ ЛТ-1'100 М''*
327 | Е7-57-12'174'М031911'УСТР-ВО ГЕРМЕТИЗАЦИИ ВЕРТИК. СТЫКОВ НАРУЖНЫХ СТЕНОВЫХ ПАНЕЛЕЙ ЦЕМ-ПЕСЧ.Р-РОМ'100 М ШВА''*
328 | С414-2004'174Х0,0024*
329 | ЕТЭКСПЛ.МАШ'37'=1'ЭКСПЛУАТАЦИЯ ЭЛ/ЛЮЛЕК'М-Ч'М031911=1'2658=*
330 | Ж2-40'ВНУТРЕННИЕ СТЕНЫ (ЧЕРДАК) (КЖ2 Л.18)'ШТ*
331 | Е7-50-1'6+2.3+4+1.4+4.2+1+10+2+4+2.2+2+2.4+4'Ж100/Н10=106,74#120,67/101-21903/101-63205'УСТАНОВКА СТЕНОВЫХ ПАНЕЛЕЙ ВНУТРЕННИХ ПЛОЩАДЬЮ ДО 6 М2'100 ШТ. СБОРНЫХ КОНСТРУКЦИЙ''*
332 | Е7-50-2'2.2+1.4+2.2+2+1'Ж100/Н10=106,74#120,67/101-21903/101-63205'УСТАНОВКА СТЕНОВЫХ ПАНЕЛЕЙ ВНУТРЕННИХ ПЛОЩАДЬЮ ДО 10 М2'100 ШТ. СБОРНЫХ КОНСТРУКЦИЙ''*
333 | 58351V-10Т-75'2*
334 | 58351V-10Т-1'2*
335 | 58351V-10Т-76'1+1*
336 | 58351V-10Т-78'1+1*
337 | 58351V-10Т-79'2+2*
338 | 58351V-10Т-8'6*
339 | 58351V-10Т-9'2*
340 | 58351V-10Т-ВЧ1'2*
341 | 58351V-10Т-81'2*
342 | 58351V-10Т-14'4*
343 | 58351V-10Т-49'1*
344 | 58351V-10Т-15'1*
345 | 58351V-10Т-56'1+1*
346 | 58351V-10Т-18'4*
347 | 58351V-10Т-57'4*
348 | 58351V-10Т-58'1*
349 | 58351V-10Т-20'10*
350 | 58351V-10Т-84'2*
351 | 58351V-10Т-85'2*
352 | 58351V-10Т-86'4*
353 | 58351V-10Т-38'2*
354 | 58351V-10Т-ВЧ2'2*
355 | 58351V-10Т-88'2*
356 | 58351V-10Т-40'1*
357 | 58351V-10Т-69'2*
358 | 58351V-10Т-90'2*
359 | 58351V-10Т-ВЧ3'2*
360 | 58351V-10Т-ВЧ4'2*
361 | 58351V-10Т-ВЧ5'4*
362 | Е7-44-3'4'Ж100/Н10=106,74#120,67'УКЛАДКА БАЛОК МАССОЙ ДО 1 Т'100 ШТ. СБОРНЫХ КОНСТРУКЦИЙ''*
363 | 58351V-10Т-91'4*
364 | С310-21'129,2*
365 | Ж2-60-10-30'ПОКРЫТИЯ (КЖ2 Л.19-20)'ШТ*
366 | Е7-45-1'2'Ж100/Н10=106,74#120,67'УСТАНОВКА ПАНЕЛЕЙ ПЕРЕКРЫТИЙ С ОПИРАНИЕМ ПО КОНТУРУ ПЛОЩАДЬЮ ДО 5 М2'100 ШТ. СБОРНЫХ КОНСТРУКЦИЙ''*
367 | Е7-45-2'2+1.2+1.4+2+1.4+2.4+2.4+1.2'Ж100/Н10=106,74#120,67'УСТАНОВКА ПАНЕЛЕЙ ПЕРЕКРЫТИЙ С ОПИРАНИЕМ ПО КОНТУРУ ПЛОЩАДЬЮ ДО 15 М2'100 ШТ. СБОРНЫХ КОНСТРУКЦИЙ''*
368 | Е7-45-3'1.2+2+1+1.4+2+2+1.4'Ж100/Н10=106,74#120,67'УСТАНОВКА ПАНЕЛЕЙ ПЕРЕКРЫТИЙ С ОПИРАНИЕМ ПО КОНТУРУ ПЛОЩАДЬЮ ДО 20 М2'100 ШТ. СБОРНЫХ КОНСТРУКЦИЙ''*
369 | 58451V-17Т-4'1+1*
370 | 58451V-17Т-19'2*
371 | 58451V-17Т-22'1*
372 | 58451V-17Т-116'1*
373 | 58451V-17Т-27'2*
374 | 58451V-17Т-28'1*
375 | 58451V-17Т-30'1+1*
376 | 58451V-17Т-33'1*
377 | 58451V-17Т-93'1*
378 | 58451V-17Т-91'1*
379 | 58451V-17Т-129'1*
380 | 58451V-17Т-52'1+1*
381 | 58451V-17Т-53'2*
382 | 58451V-17Т-94'2*
383 | 58451V-17Т-59'2*
384 | 58451V-17Т-83'2*
385 | 58451V-17Т-84'1+1*
386 | 58451V-17Т-87'1+1*
387 | 58451V-17Т-97'2*
388 | 58451V-17Т-98'2*
389 | 58451V-17Т-102'2+2*
390 | 58451V-17Т-104'1+1*
391 | 58451V-17Т-114'1*
392 | 58451V-17Т-135'1*
393 | 58451V-17Т-ПЧ1'2*
394 | 58451V-17Т-ПЧ2'2*
395 | 58451V-17Т-ПЧ3'2*
396 | 58451V-17Т-ПЧ4'2*
397 | 58451V-17Т-ПЧ5'1+1*
398 | Е7-53-11'2'Н10=106,74#120,67'УСТАНОВКА ВКЛАДЫШЕЙ'100 ШТ. СБОРНЫХ КОНСТРУКЦИЙ''*
399 | 58951V-38Т-6'2*
400 | С310-21'225,9+0,2*
401 | Е6-13-1'9,42''УСТР-ВО ПОЯСА МОНОЛИТНОГО ИЗ БЕТОНА С12/15 (КЖ2 Л.8 СЕЧ.1-1)'100 М3 В ДЕЛЕ''*
402 | С414-1005-258'9,42.1,02*
403 | П'ПЛИТЫ ПЕРЕКРЫТИЯ ВЫХОДА НА КРОВЛЮ (КЖ2 Л.20)*
404 | Е7-45-2'2'Ж100/Н10=106,74#120,67'УСТАНОВКА ПАНЕЛЕЙ ПЕРЕКРЫТИЙ С ОПИРАНИЕМ ПО КОНТУРУ ПЛОЩАДЬЮ ДО 15 М2'100 ШТ. СБОРНЫХ КОНСТРУКЦИЙ''*
405 | 58451V-17Т-96'2*
406 | С310-21'5*
407 | Ж2-90-90'ПРОЧИЕ РАБОТЫ'Т*
408 | П'ЛЕСТНИЦЫ И ОГРАЖДЕНИЯ (КЖ2 Л.25)*
409 | Е9-29-1'(2.141,54+2.80,37+2.16,95+2.16,23).0,001'Ж1/110-900'МОНТАЖ ЛЕСТНИЦ ПРЯМОЛИНЕЙНЫХ И КРИВОЛИНЕЙНЫХ, ПОЖАРНЫХ С ОГРАЖДЕНИЕМ'Т КОНСТРУКЦИЙ''*
410 | С201-65000-Н'0,51018*
411 | Е13-102-3'(2.141,54+2.80,37).0,001.29''ОГНЕЗАЩИТНАЯ ОБРАБОТКА СТАЛЬНЫХ КОНСТРУКЦИЙ (ЛМ2, ЛМ3): ГРУППА ОГНЕЗАЩИТНОЙ ЭФФЕКТИВНОСТИ V (45 МИНУТ) (КЖ2 Л.9-11)'100 М2''*
412 | С113-7812-А'12,87078.112,28.0,001.0,01*
413 | Е13-16-6'0,51018.29.0,1''ОГРУНТОВКА МЕТАЛЛИЧЕСКИХ ПОВЕРХНОСТЕЙ ЗА ОДИН РАЗ ГРУНТОВКОЙ ГФ-021(ВОССТАНОВЛЕНИЕ ПОСЛЕ СВАРОЧНЫХ,МОНТАЖНЫХ РАБОТ-10% ОТ МАССЫ М/К)'100 М2''*
414 | Е13-27-3#К=2'0,51018.29'Н1=2'ОКРАСКА МЕТАЛЛИЧЕСКИХ ОГРУНТОВАННЫХ ПОВЕРХНОСТЕЙ ЭМАЛЯМИ ВРУЧНУЮ'100 М2''*
415 | П'ОТВЕРСТИЯ ДЛЯ ПРОКЛАДКИ ГАЗОСНАБЖЕНИЯ ДОМА (КЖ2 Л.3 П.10)*
416 | Е46-71-4'4''СВЕРЛЕНИЕ ОТВЕРСТИЙ В БЕТОННЫХ КОНСТРУКЦИЯХ НА ГЛУБИНУ 200 ММ ЭЛЕКТРОПЕРФОРАТОРОМ С ПРИМЕНЕНИЕМ СПИРАЛЬНЫХ ШНЕКОВ ДИАМЕТРОМ ОТВЕРСТИЙ ДО 70 ММ (НАРУЖНЫЕ СТЕНЫ)'100 ОТВЕРСТИЙ''*
417 | Е46-71-8#К=15'4'Н1=15'НА КАЖДЫЕ 10 ММ ИЗМЕНЕНИЯ ГЛУБИНЫ СВЕРЛЕНИЯ ОТВЕРСТИЙ ДОБАВЛЯЕТСЯ ИЛИ ИСКЛЮЧАЕТСЯ К НОРМЕ 46-71-4 (ДО 350 ММ)'100 ОТВЕРСТИЙ''*
418 | С101-86710'4.(4,17+0,21.15).0,01*
419 | Е46-71-4'18''СВЕРЛЕНИЕ ОТВЕРСТИЙ В БЕТОННЫХ КОНСТРУКЦИЯХ НА ГЛУБИНУ 200 ММ ЭЛЕКТРОПЕРФОРАТОРОМ С ПРИМЕНЕНИЕМ СПИРАЛЬНЫХ ШНЕКОВ ДИАМЕТРОМ ОТВЕРСТИЙ ДО 70 ММ (ВНУТРЕННИЕ СТЕНЫ)'100 ОТВЕРСТИЙ''*
420 | Е46-71-8#К=4'18'B/Н1=4'НА КАЖДЫЕ 10 ММ ИЗМЕНЕНИЯ ГЛУБИНЫ СВЕРЛЕНИЯ ОТВЕРСТИЙ ДОБАВЛЯЕТСЯ ИЛИ ИСКЛЮЧАЕТСЯ К НОРМЕ 46-71-4 (ДО 160 ММ)'100 ОТВЕРСТИЙ''*
421 | С101-86706'18.(4,17-0,21.4).0,01*
422 | Е46-71-4'8.8''СВЕРЛЕНИЕ ОТВЕРСТИЙ В БЕТОННЫХ КОНСТРУКЦИЯХ НА ГЛУБИНУ 200 ММ ЭЛЕКТРОПЕРФОРАТОРОМ С ПРИМЕНЕНИЕМ СПИРАЛЬНЫХ ШНЕКОВ ДИАМЕТРОМ ОТВЕРСТИЙ ДО 70 ММ (ПЕРЕКРЫТИЯ)'100 ОТВЕРСТИЙ''*
423 | Е46-71-8#К=6'64'B/Н1=6'НА КАЖДЫЕ 10 ММ ИЗМЕНЕНИЯ ГЛУБИНЫ СВЕРЛЕНИЯ ОТВЕРСТИЙ ДОБАВЛЯЕТСЯ ИЛИ ИСКЛЮЧАЕТСЯ К НОРМЕ 46-71-4 (ДО 140 ММ)'100 ОТВЕРСТИЙ''*
424 | С101-86706'64.(4,17-0,21.6).0,01*
425 | П'ОТВЕРСТИЯ ДЛЯ ПРОХОДА ТРУБ ОТОПЛЕНИЯ В ПАНЕЛИ СВ93 (КЖ2 Л.4 П.6)*
426 | Е46-71-4'2''СВЕРЛЕНИЕ ОТВЕРСТИЙ В БЕТОННЫХ КОНСТРУКЦИЯХ НА ГЛУБИНУ 200 ММ ЭЛЕКТРОПЕРФОРАТОРОМ С ПРИМЕНЕНИЕМ СПИРАЛЬНЫХ ШНЕКОВ ДИАМЕТРОМ ОТВЕРСТИЙ ДО 70 ММ'100 ОТВЕРСТИЙ''*
427 | Е46-71-8#К=4'2'B/Н1=4'НА КАЖДЫЕ 10 ММ ИЗМЕНЕНИЯ ГЛУБИНЫ СВЕРЛЕНИЯ ОТВЕРСТИЙ ДОБАВЛЯЕТСЯ ИЛИ ИСКЛЮЧАЕТСЯ К НОРМЕ 46-71-4 (ДО 160 ММ)'100 ОТВЕРСТИЙ''*
428 | С101-86706'2.(4,17-0,21.4).0,01*
429 | П'ДЛЯ ПРОХОДА ТРУБ ОТОПЛЕНИЯ В ПАНЕЛИ СВ14 ВЫРЕЗАТЬ НИЖНЮЮ ПЕРЕМЫЧКУ (КЖ2 Л.4 П.5)*
430 | Е46-75-1'(0,3+0,3).18''ВЫРЕЗАТЬ НИЖНЮЮ ПЕРЕМЫЧКУ'100 М''*
431 | С101-86752-1'10,8.1.0,01*
432 | С101-1600-7'10,8.0,3.0,01*
433 | С109-600-БУР'10,8.1.0,01*
434 | L*

## 7002-1-1200-B0
НАИМЕНОВАНИЕ ОБЪЕКТА |  | МНОГОКВАРТИРНЫЙ ЖИЛОЙ ДОМ В РАЙОНЕ ДОМА N11 "Ж" ПО УЛ.ФРУНЗУ Г.ЖОДИНО. ЖИЛОЙ ДОМ (ЛЬГОТИРУЕМЫЕ ПО НДС)
КОД ОБЪЕКТА |  | 16.012.0.01
НАИМЕНОВАНИЕ ЗДАНИЯ, СООРУЖЕНИЯ |  | ЖИЛОЙ ДОМ
ШИФР ЗДАНИЯ, СООРУЖЕНИЯ |  | 16.012.0.01
КОМПЛЕКТ ЧЕРТЕЖЕЙ |  | 16.012.0.01 - КЖ2 В Т.Ч. ИЗМ.1-2
ВЕДОМОСТЬ ОБЪЕМОВ И СТОИМОСТИ РАБОТ № 1200
(НОРМЫ 2022г.)
ОБЩЕСТРОИТЕЛЬНЫЕ РАБОТЫ ВЫШЕ 0.000 (КЖ2)
СОСТАВЛЕНА В ЦЕНАХ НА 1 АПРЕЛЯ 2024г.
ОБОСНОВА- НИЕ | НАИМЕНОВАНИЕ ВИДОВ РАБОТ | ОБЪЕМ | СТОИМОСТЬ, ТЫС.РУБ.
|  |  | ЗАРАБОТНАЯ ПЛАТА | ЭКСПЛУАТА- ЦИЯ МАШИН И МЕХА- НИЗМОВ | МАТЕРИАЛЫ, ИЗДЕЛИЯ, КОНСТРУК- ЦИИ | ОБОРУДОВА- НИЕ,МЕБЕЛЬ, ИНВЕНТАРЬ | ОХР и ОПР | ПРОЧИЕ СРЕДСТВА | ВСЕГО
|  | ЕД.ИЗМ. | ТРУДОЕМ- КОСТЬ, ЧЕЛ.Ч. | В Т.Ч.З/П МАШИ- НИСТОВ | ТРАНСПОРТ | ТРАНСПОРТ | ПЛАНОВАЯ ПРИБЫЛЬ
1 | 2 | 3 | 4 | 5 | 6 | 7 | 8 | 9 | 10
Ж2-30-10-60 | НАРУЖНЫЕ СТЕНЫ (КЖ2 Л.21) | 549 | 25,334 | 11,96 | 794,536 | 0 | 32,516 | 0 | 923,975
|  | ШТ | 2013 | 5,129 | 22,87 | 0 | 36,759
Ж2-90-70 | МОНТАЖНЫЕ ЭЛЕМЕНТЫ УЗЛОВ И СОЕДИНЕНИЙ | 5,357 | 1,968 | 0,452 | 40,826 | 0 | 2,193 | 0 | 49,942
|  | Т | 147 | 0,086 | 2,024 | 0 | 2,479
Ж2-30-10-60 | ЗАДЕЛКА СТЫКОВ ПО УЗЛАМ | 101789,3 | 15,895 | 3,298 | 56,604 | 0 | 10,658 | 0 | 101,789
|  | РУБ | 1296 | 0,322 | 4 | 0 | 11,334
Ж2-40 | ВНУТРЕННИЕ СТЕНЫ (КЖ2 Л.22-23) | 693 | 30,06 | 13,744 | 500,917 | 0 | 36,806 | 0 | 649,231
|  | ШТ | 2386 | 5,374 | 26,204 | 0 | 41,5
Ж2-50-10-30 | ПЕРЕГОРОДКИ ИЗ КИРПИЧА И БЛОКОВ ЯЧЕИСТОГО БЕТОНА (АР Л.7; КЖ2 Л.20,25) | 1106,13 | 13,622 | 1,266 | 31,615 | 0 | 9,343 | 0 | 67,95
|  | М2 | 1148 | 0,422 | 2,149 | 0 | 9,955
Ж2-40-30 | ШАХТЫ ЛИФТОВ (КЖ2 Л.23) | 82 | 2,771 | 1,46 | 47,903 | 0 | 3,554 | 0 | 61,38
|  | ШТ | 218 | 0,559 | 1,674 | 0 | 4,018
Ж2-40-70 | ВЕНТИЛЯЦИОННЫЕ ШАХТЫ, КАНАЛЫ (КЖ2 Л.20,25) | 202 | 4,274 | 3,09 | 81,845 | 0 | 5,63 | 0 | 103,405
|  | ШТ | 364 | 1,091 | 2,198 | 0 | 6,368
Ж2-90-10-30 | ЛЕСТНИЦЫ И ПЛОЩАДКИ (КЖ2 Л.20) | 74 | 3,996 | 2,395 | 66,004 | 0 | 4,898 | 0 | 84,71
|  | ШТ | 321 | 0,837 | 1,908 | 0 | 5,509
Ж2-90-40 | ЛОДЖИИ, БАЛКОНЫ (КЖ2 Л.23) | 72 | 3,029 | 2,493 | 63,142 | 0 | 4,128 | 0 | 79,032
|  | ШТ | 245 | 0,903 | 1,58 | 0 | 4,66
Ж2-60-10-30 | ПЕРЕКРЫТИЯ (КЖ2 Л.24) | 495 | 22,79 | 8,706 | 500,218 | 0 | 28,001 | 0 | 613,145
|  | ШТ | 1881 | 3,539 | 21,786 | 0 | 31,644
Ж2-30-10-60 | НАРУЖНЫЕ СТЕНЫ (ЧЕРДАК) (КЖ2 Л.17,20) | 69 | 3,247 | 1,542 | 92,933 | 0 | 4,177 | 0 | 109,741
|  | ШТ | 258 | 0,666 | 3,12 | 0 | 4,722
Ж2-30-90 | ЗАДЕЛКА СТЫКОВ ПО УЗЛАМ (ЧЕРДАК) | 11163,94 | 1,765 | 0,265 | 6,266 | 0 | 1,175 | 0 | 11,164
|  | РУБ | 144 | 0,024 | 0,443 | 0 | 1,25
Ж2-40 | ВНУТРЕННИЕ СТЕНЫ (ЧЕРДАК) (КЖ2 Л.18) | 82 | 2,569 | 1,415 | 27,714 | 0 | 3,319 | 0 | 40,26
|  | ШТ | 202 | 0,541 | 1,491 | 0 | 3,752
Ж2-60-10-30 | ПОКРЫТИЯ (КЖ2 Л.19-20) | 53 | 2,714 | 0,977 | 62,685 | 0 | 3,148 | 0 | 75,933
|  | ШТ | 225 | 0,397 | 2,868 | 0 | 3,541
Ж2-90-90 | ПРОЧИЕ РАБОТЫ | 0,51 | 0,792 | 0,208 | 4,959 | 0 | 0,532 | 0 | 7,334
|  | Т | 67 | 0,051 | 0,26 | 0 | 0,583
| И Т О Г О | 0 | 134,826 | 53,271 | 2378,167 | 0 | 150,078 | 0 | 2978,991
|  |  | 10915 | 19,941 | 94,575 | 0 | 168,074
| СОСТАВИЛ | ______________________________ | [5 empty] | КЛИМОВИЧ
|  | (должность служащего) |  |  |  | (подпись) |  | (инициалы,фамилия)
| ПРОВЕРИЛ | ______________________________ | [5 empty] | __________________
|  | (должность служащего) |  |  |  | (подпись) |  | (инициалы,фамилия)

## 7002-1-1200-Q1
НАИМЕНОВАНИЕ ОБЪЕКТА |  | МНОГОКВАРТИРНЫЙ ЖИЛОЙ ДОМ В РАЙОНЕ ДОМА N11 "Ж" ПО УЛ.ФРУНЗУ Г.ЖОДИНО. ЖИЛОЙ ДОМ (ЛЬГОТИРУЕМЫЕ ПО НДС)
КОД ОБЪЕКТА |  | 16.012.0.01
НАИМЕНОВАНИЕ ЗДАНИЯ, СООРУЖЕНИЯ |  | ЖИЛОЙ ДОМ
ШИФР ЗДАНИЯ, СООРУЖЕНИЯ |  | 16.012.0.01
КОМПЛЕКТ ЧЕРТЕЖЕЙ |  | 16.012.0.01 - КЖ2 В Т.Ч. ИЗМ.1-2
ВЕДОМОСТЬ ОБЪЕМОВ РАБОТ И РАСХОДОВ РЕСУРСОВ С КОДАМИ РБ ДЛЯ ЛОКАЛЬНОЙ СМЕТЫ № 1200
(НОРМЫ 2022г.)
ОБЩЕСТРОИТЕЛЬНЫЕ РАБОТЫ ВЫШЕ 0.000 (КЖ2)
ОБОСНОВАНИЕ | НАИМЕНОВАНИЕ ВИДОВ | ЕДИНИЦА ИЗМЕРЕНИЯ | КОД | НАИМЕНОВАНИЕ РЕСУРСОВ | ЕД.ИЗМ. | КОЛИЧЕСТВО
| РАБОТ | ОБЪЕМ | РЕСУРСА
1 | 2 | 3 | 4 | 5 | 6 | 7
Ж2-30-10-60 | НАРУЖНЫЕ СТЕНЫ (КЖ2 Л.21) | ШТ 549
|  |  | 1-1 | ЗАТРАТЫ ТРУДА РАБОЧИХ | ЧЕЛ.Ч | 2012.6628
|  |  | 1-3 | ЗАТРАТЫ ТРУДА МАШИНИСТОВ | ЧЕЛ.-Ч | 400.3695
|  |  | М020130* | КРАНЫ БАШЕННЫЕ ПРИ РАБОТЕ НА ДРУГИХ ВИДАХ СТРОИТЕЛЬСТВА, 10 Т | МАШ.Ч | 192.5073
|  |  | М040502 | УСТАНОВКИ ДЛЯ СВАРКИ РУЧНОЙ ДУГОВОЙ (ПОСТОЯННОГО ТОКА) | МАШ.Ч | 20.4228
|  |  | М110907 | ВИБРАТОРЫ | МАШ.Ч | 105.2055
|  |  | М331617 | СРЕДСТВА МАЛОЙ МЕХАНИЗАЦИИ | МАШ.Ч | 207.8622
|  |  | 1 | Материалы для строительных работ
|  |  | 1/10 | Материалы для строительных работ общего назначения
|  |  | 1/10-130 | Мастики, герметики, смолы, смазки, эмульсии
|  |  | 1/10-130-5/234 | МАСТИКА КЛЕЯЩАЯ КАУЧУКОВАЯ МАРКИ КН-3 | Т | 0.16884
|  |  | 1/10-140 | Электроды, прутки винипластовые, проволока сварочные
|  |  | 1/10-140-40/150 | ЭЛЕКТРОДЫ ТИПА Э42А ДИАМЕТРОМ 5 ММ | Т | 0.03843
|  |  | 1/10-235 | Изделия герметизирующие, уплотняющие, изолирующие
|  |  | 1/10-235-20/51 | ЛЕНТА ГЕРМЕТИЗИРУЮЩАЯ САМОКЛЕЯЩАЯСЯ ГЕРЛЕН-Д ШИРИНОЙ 100 ММ | 1000 М | 4.6676
|  |  | 1/10-240 | Метизы и крепежные изделия
|  |  | 1/10-240-25-35/240 | ГВОЗДИ СТРОИТЕЛЬНЫЕ | КГ | 46.134
|  |  | 2 | Строительные изделия и конструкции
|  |  | 2/50 | Изделия и конструкции деревянные
|  |  | 2/50-35 | Прочие изделия и конструкции деревянные
|  |  | 2/50-35-10/10 | ЩИТЫ ИЗ ДОСОК ХВОЙНЫХ ПОРОД, ТОЛЩИНОЙ 40 ММ | М2 | 4.9194
|  |  | 4 | Железобетонные и бетонные изделия и конструкции (в т.ч. типовые), керамические изделия, нерудные материалы, бетоны и растворы
|  |  | 4/1 | Конструкции и изделия бетонные и железобетонные, керамические изделия, нерудные материалы, товарные бетоны и растворы
|  |  | 4/1-4 | Бетоны, растворы, смеси асфальтобетонные
|  |  | 4/1-4-10-20-20/50 | БЕТОН ТЯЖЕЛЫЙ С КРУПНОСТЬЮ ЗАПОЛНИТЕЛЯ БОЛЕЕ 5 ДО 20 ММ, КЛАССА С12/15 (B15) | М3 | 41.7465
|  |  | 4/1-4-20-20-10-20/20 | РАСТВОРЫ КЛАДОЧНЫЕ ТЯЖЕЛЫЕ ЦЕМЕНТНЫЕ, МАРКИ 150 | М3 | 11.0853
|  |  | 4/3 | Конструкции и изделия сборные железобетонные по регионам в разрезе серий крупнопанельного домостроения (КПД)
|  |  | 4/3-5 | Минская область
|  |  | 4/3-5-2-3/58351V-3Т-НП1 | НАРУЖНЫЕ СТЕНОВЫЕ ПАНЕЛИ Н33-2(Н33-3) СЕРИЯ МС-50 Н33(Н33-Б) СЕРИЯ МС-50 | ШТ | 18
|  |  | 4/3-5-2-3/58351V-3Т-НП2 | НАРУЖНЫЕ СТЕНОВЫЕ ПАНЕЛИ Н68-2 СЕРИЯ МС-50 СЕРИЯ МС-50 | ШТ | 16
|  |  | 4/3-5-2-3/58351V-3Т-НП3 | НАРУЖНЫЕ СТЕНОВЫЕ ПАНЕЛИ Н106 (Н106-1) СЕРИЯ МС-50 СЕРИЯ МС-50 | ШТ | 18
|  |  | 4/3-5-2-3/58351V-3Т-НП4 | НАРУЖНЫЕ СТЕНОВЫЕ ПАНЕЛИ Н107-Э1 СЕРИЯ МС-50 СЕРИЯ МС-50 | ШТ | 18
|  |  | 4/3-5-2-3/58351V-3Т-НП5 | НАРУЖНЫЕ СТЕНОВЫЕ ПАНЕЛИ Н108-1 (Н108-2) СЕРИЯ МС-50 СЕРИЯ МС-50 | ШТ | 2
|  |  | 4/3-5-2-3/68 | НАРУЖНЫЕ СТЕНОВЫЕ ПАНЕЛИ Н16-3-Э1 (Н16-4-Э1) СЕРИЯ МС-50 | ШТ | 36
|  |  | 4/3-5-2-3/100 | НАРУЖНЫЕ СТЕНОВЫЕ ПАНЕЛИ Н28-Э1 СЕРИЯ МС-50 | ШТ | 36
|  |  | 4/3-5-2-3/136 | НАРУЖНЫЕ СТЕНОВЫЕ ПАНЕЛИ Н54-(Н54-1) СЕРИЯ МС-50 | ШТ | 54
|  |  | 4/3-5-2-3/154 | НАРУЖНЫЕ СТЕНОВЫЕ ПАНЕЛИ Н66 СЕРИЯ МС-50 | ШТ | 2
|  |  | 4/3-5-2-3/156 | НАРУЖНЫЕ СТЕНОВЫЕ ПАНЕЛИ Н66-2 СЕРИЯ МС-50 | ШТ | 16
|  |  | 4/3-5-2-3/168 | НАРУЖНЫЕ СТЕНОВЫЕ ПАНЕЛИ Н72-Э1(Н72-2-Э1) СЕРИЯ МС-50 | ШТ | 18
|  |  | 4/3-5-2-3/194 | НАРУЖНЫЕ СТЕНОВЫЕ ПАНЕЛИ Н32 СЕРИЯ МС-50 | ШТ | 18
|  |  | 4/3-5-2-3/196 | НАРУЖНЫЕ СТЕНОВЫЕ ПАНЕЛИ Н33(Н33-Б) СЕРИЯ МС-50 | ШТ | 18
|  |  | 4/3-5-2-3/198 | НАРУЖНЫЕ СТЕНОВЫЕ ПАНЕЛИ Н34-Э1(Н34-2-Э1) СЕРИЯ МС-50 | ШТ | 18
|  |  | 4/3-5-2-3/208 | НАРУЖНЫЕ СТЕНОВЫЕ ПАНЕЛИ Н47-2 СЕРИЯ МС-50 | ШТ | 9
|  |  | 4/3-5-2-3/228 | НАРУЖНЫЕ СТЕНОВЫЕ ПАНЕЛИ Н76-Э1(Н76-2-Э1) СЕРИЯ МС-50 | ШТ | 18
|  |  | 4/3-5-2-3/234 | НАРУЖНЫЕ СТЕНОВЫЕ ПАНЕЛИ Н79(Н79-1)(Н79-2) СЕРИЯ МС-50 | ШТ | 27
|  |  | 4/3-5-2-3/236 | НАРУЖНЫЕ СТЕНОВЫЕ ПАНЕЛИ Н80-Э1 СЕРИЯ МС-50 | ШТ | 9
|  |  | 4/3-5-2-3/238 | НАРУЖНЫЕ СТЕНОВЫЕ ПАНЕЛИ Н80-2-Э1 СЕРИЯ МС-50 | ШТ | 9
|  |  | 4/3-5-2-3/240 | НАРУЖНЫЕ СТЕНОВЫЕ ПАНЕЛИ Н81 СЕРИЯ МС-50 | ШТ | 36
|  |  | 4/3-5-2-3/244 | НАРУЖНЫЕ СТЕНОВЫЕ ПАНЕЛИ Н83-Э1 СЕРИЯ МС-50 | ШТ | 18
|  |  | 4/3-5-2-3/246 | НАРУЖНЫЕ СТЕНОВЫЕ ПАНЕЛИ Н84(Н84-2) СЕРИЯ МС-50 | ШТ | 18
|  |  | 4/3-5-2-3/258 | НАРУЖНЫЕ СТЕНОВЫЕ ПАНЕЛИ Н69 СЕРИЯ МС-50 | ШТ | 18
|  |  | 4/3-5-2-3/266 | НАРУЖНЫЕ СТЕНОВЫЕ ПАНЕЛИ Н47 СЕРИЯ МС-50 | ШТ | 9
|  |  | 4/3-5-2-3/268 | НАРУЖНЫЕ СТЕНОВЫЕ ПАНЕЛИ Н52-1-Э1 СЕРИЯ МС-50 | ШТ | 18
|  |  | 4/3-5-2-3/300 | НАРУЖНЫЕ СТЕНОВЫЕ ПАНЕЛИ Н93(Н93-1)(Н93-2) СЕРИЯ МС-50 | ШТ | 36
|  |  | 4/3-5-2-3/302 | НАРУЖНЫЕ СТЕНОВЫЕ ПАНЕЛИ Н94-Э1(Н94-2-Э1) СЕРИЯ МС-50 | ШТ | 18
|  |  | 4/3-5-2-3/344 | НАРУЖНЫЕ СТЕНОВЫЕ ПАНЕЛИ Н45 СЕРИЯ МС-50 | ШТ | 18
Прочие
|  |  | С310-21 | ПЕРЕВОЗКА ДО 21 КМ | Т | 1819
Ж2-90-70 | МОНТАЖНЫЕ ЭЛЕМЕНТЫ УЗЛОВ И СОЕДИНЕНИЙ | Т 5,357
|  |  | 1-1 | ЗАТРАТЫ ТРУДА РАБОЧИХ | ЧЕЛ.Ч | 147.4631
|  |  | 1-3 | ЗАТРАТЫ ТРУДА МАШИНИСТОВ | ЧЕЛ.-Ч | 8.0441
|  |  | М040502 | УСТАНОВКИ ДЛЯ СВАРКИ РУЧНОЙ ДУГОВОЙ (ПОСТОЯННОГО ТОКА) | МАШ.Ч | 72.7636
|  |  | М331617 | СРЕДСТВА МАЛОЙ МЕХАНИЗАЦИИ | МАШ.Ч | 8.0441
|  |  | 1 | Материалы для строительных работ
|  |  | 1/10 | Материалы для строительных работ общего назначения
|  |  | 1/10-140 | Электроды, прутки винипластовые, проволока сварочные
|  |  | 1/10-140-40/150 | ЭЛЕКТРОДЫ ТИПА Э42А ДИАМЕТРОМ 5 ММ | Т | 0.13351
|  |  | 2 | Строительные изделия и конструкции
|  |  | 2/10 | Арматурные заготовки и изделия стальные для монолитных железобетонных конструкций
|  |  | 2/10-35 | Детали закладные стальные
|  |  | 2/10-35/30 | ДЕТАЛИ ЗАКЛАДНЫЕ, ИЗГОТОВЛЕННЫЕ С ПРИМЕНЕНИЕМ СВАРКИ, ГНУТЬЯ, СВЕРЛЕНИЯ (ПРОБИВКИ) ОТВЕРСТИЙ (ПРИ НАЛИЧИИ ОДНОЙ ИЗ ЭТИХ ОПЕРАЦИЙ ИЛИ ВСЕГО ПЕРЕЧНЯ В ЛЮБЫХ СОЧЕТАНИЯХ), ПОСТАВЛЯЕМЫЕ ОТДЕЛЬНО | Т | 5.3565
Ж2-30-10-60 | ЗАДЕЛКА СТЫКОВ ПО УЗЛАМ | РУБ 101789,3
|  |  | 1-1 | ЗАТРАТЫ ТРУДА РАБОЧИХ | ЧЕЛ.Ч | 1295.5512
|  |  | 1-3 | ЗАТРАТЫ ТРУДА МАШИНИСТОВ | ЧЕЛ.-Ч | 30.0328
|  |  | М031911 | ЛЮЛЬКИ ДВУХМЕСТНЫЕ ЭЛЕКТРИЧЕСКИЕ | МАШ.Ч | 454.4616
|  |  | М331615* | ДРЕЛИ ЭЛЕКТРИЧЕСКИЕ | МАШ.Ч | 36.3218
|  |  | М331617 | СРЕДСТВА МАЛОЙ МЕХАНИЗАЦИИ | МАШ.Ч | 30.0328
|  |  | 1 | Материалы для строительных работ
|  |  | 1/10 | Материалы для строительных работ общего назначения
|  |  | 1/10-120 | Материалы, изделия и конструкции для теплоизоляционных работ
|  |  | 1/10-120-175-20/40 | ЖГУТ ТЕПЛОЗВУКОИЗОЛЯЦИОННЫЙ ПОЛИЭТИЛЕНОВЫЙ ПОРИСТЫЙ ПОРИФЛЕКС ДИАМЕТРОМ 40 ММ | М | 1587.6
|  |  | 1/10-120-175-20/50 | ЖГУТ ТЕПЛОЗВУКОИЗОЛЯЦИОННЫЙ ПОЛИЭТИЛЕНОВЫЙ ПОРИСТЫЙ ПОРИФЛЕКС ДИАМЕТРОМ 50 ММ | М | 114.24
|  |  | 1/10-120-175-30/89 | ПОЛОСА ТЕПЛОЗВУКОИЗОЛЯЦИОННАЯ ПОЛИЭТИЛЕНОВАЯ ПОРИСТАЯ ПОРИФЛЕКС-М, ШИРИНОЙ 1000 ММ, ТОЛЩИНОЙ 40 ММ | М | 1538.46
|  |  | 1/10-130 | Мастики, герметики, смолы, смазки, эмульсии
|  |  | 1/10-130-5/220 | МАСТИКА ДВУХКОМПОНЕНТНАЯ ТИОКОЛСОДЕРЖАЩАЯ ГЕРМЕТИЗИРУЮЩАЯ ЛТ-1 | КГ | 1699.9812
|  |  | 1/10-130-5/234 | МАСТИКА КЛЕЯЩАЯ КАУЧУКОВАЯ МАРКИ КН-3 | Т | 0.01456
|  |  | 1/10-130-15/139 | ГЕРМЕТИК БУТИЛ-КАУЧУКОВЫЙ ХОЛОДНЫЙ | КГ | 85.344
|  |  | 1/10-135 | Нефтепродукты, газы, химические материалы
|  |  | 1/10-135-30/70 | ПЕНА ПОЛИУРЕТАНОВАЯ МОНТАЖНАЯ ПРОИЗВОДСТВЕННАЯ В АЭРОЗОЛЬНОЙ УПАКОВКЕ | Л | 558.225
|  |  | 1/10-160 | Пленки, полотна, ткани разные
|  |  | 1/10-160-20/15 | ВЕТОШЬ | КГ | 26.7948
|  |  | 1/10-230 | Материалы для отделочных работ
|  |  | 1/10-230-50-15/93 | УАЙТ-СПИРИТ | КГ | 8.9316
|  |  | 1/10-280 | Прочие материалы для строительных работ
|  |  | 1/10-280-10/20 | МЫЛО ТВЕРДОЕ ХОЗЯЙСТВЕННОЕ | ШТ. | 89.316
|  |  | 1/10-280-20/40 | ВОДА | М3 | 1.4886
|  |  | 4 | Железобетонные и бетонные изделия и конструкции (в т.ч. типовые), керамические изделия, нерудные материалы, бетоны и растворы
|  |  | 4/1 | Конструкции и изделия бетонные и железобетонные, керамические изделия, нерудные материалы, товарные бетоны и растворы
|  |  | 4/1-4 | Бетоны, растворы, смеси асфальтобетонные
|  |  | 4/1-4-20-20-10-20/10 | РАСТВОРЫ КЛАДОЧНЫЕ ТЯЖЕЛЫЕ ЦЕМЕНТНЫЕ, МАРКИ 100 | М3 | 3.6288
Ж2-40 | ВНУТРЕННИЕ СТЕНЫ (КЖ2 Л.22-23) | ШТ 693
|  |  | 1-1 | ЗАТРАТЫ ТРУДА РАБОЧИХ | ЧЕЛ.Ч | 2386.0986
|  |  | 1-3 | ЗАТРАТЫ ТРУДА МАШИНИСТОВ | ЧЕЛ.-Ч | 399.6184
|  |  | М020130* | КРАНЫ БАШЕННЫЕ ПРИ РАБОТЕ НА ДРУГИХ ВИДАХ СТРОИТЕЛЬСТВА, 10 Т | МАШ.Ч | 250.3811
|  |  | М030101 | АВТОПОГРУЗЧИКИ 5 Т | МАШ.Ч | 0.07332
|  |  | М040502 | УСТАНОВКИ ДЛЯ СВАРКИ РУЧНОЙ ДУГОВОЙ (ПОСТОЯННОГО ТОКА) | МАШ.Ч | 121.4829
|  |  | М110102* | БАДЬИ ЕМКОСТЬЮ 4 М3 | МАШ.Ч | 10.1412
|  |  | М111100 | ВИБРАТОР ГЛУБИННЫЙ | МАШ.Ч | 9.282
|  |  | М111301* | ВИБРАТОР ПОВЕРХНОСТНЫЙ | МАШ.Ч | 0.85921
|  |  | М331617 | СРЕДСТВА МАЛОЙ МЕХАНИЗАЦИИ | МАШ.Ч | 149.164
|  |  | 1 | Материалы для строительных работ
|  |  | 1/10 | Материалы для строительных работ общего назначения
|  |  | 1/10-110 | Лесоматериалы и пиломатериалы
|  |  | 1/10-110-50-5/365 | БРУСКИ ОБРЕЗНЫЕ ХВОЙНЫХ ПОРОД ДЛИНОЙ 4-6,5 М, ШИРИНОЙ 75-150 ММ, ТОЛЩИНОЙ 40-75 ММ, 3 СОРТА | М3 | 0.04212
|  |  | 1/10-110-50-15/585 | ДОСКИ ОБРЕЗНЫЕ ХВОЙНЫХ ПОРОД ДЛИНОЙ 4-6,5 М, ШИРИНОЙ 75-150 ММ, ТОЛЩИНОЙ 44 ММ И БОЛЕЕ, 3 СОРТА | М3 | 0.48204
|  |  | 1/10-140 | Электроды, прутки винипластовые, проволока сварочные
|  |  | 1/10-140-40/150 | ЭЛЕКТРОДЫ ТИПА Э42А ДИАМЕТРОМ 5 ММ | Т | 0.18711
|  |  | 1/10-160 | Пленки, полотна, ткани разные
|  |  | 1/10-160-10/190 | ПЛЕНКА ПОЛИЭТИЛЕНОВАЯ ПЕРВОГО СОРТА, ТОЛЩИНОЙ 0,2 ММ | М2 | 26.75
|  |  | 1/10-240 | Метизы и крепежные изделия
|  |  | 1/10-240-10-10/131 | БОЛТЫ СТРОИТЕЛЬНЫЕ | Т | 0.019656
|  |  | 1/10-240-20/1 | ГАЙКИ СТРОИТЕЛЬНЫЕ | Т | 0.005616
|  |  | 1/10-240-25-35/240 | ГВОЗДИ СТРОИТЕЛЬНЫЕ | КГ | 19.968
|  |  | 1/10-240-50-16/2 | ШАЙБЫ СТРОИТЕЛЬНЫЕ | КГ | 2.808
|  |  | 1/10-280 | Прочие материалы для строительных работ
|  |  | 1/10-280-20/40 | ВОДА | М3 | 0.18725
|  |  | 4 | Железобетонные и бетонные изделия и конструкции (в т.ч. типовые), керамические изделия, нерудные материалы, бетоны и растворы
|  |  | 4/1 | Конструкции и изделия бетонные и железобетонные, керамические изделия, нерудные материалы, товарные бетоны и растворы
|  |  | 4/1-4 | Бетоны, растворы, смеси асфальтобетонные
|  |  | 4/1-4-10-20-70/880 | БЕТОН ТЯЖЕЛЫЙ С КРУПНОСТЬЮ ЗАПОЛНИТЕЛЯ БОЛЕЕ 5 ДО 20 ММ, КЛАССА С12/15, F75-F100, W4 | М3 | 15.912
|  |  | 4/1-4-20-20-10-20/20 | РАСТВОРЫ КЛАДОЧНЫЕ ТЯЖЕЛЫЕ ЦЕМЕНТНЫЕ, МАРКИ 150 | М3 | 21.0912
|  |  | 4/3 | Конструкции и изделия сборные железобетонные по регионам в разрезе серий крупнопанельного домостроения (КПД)
|  |  | 4/3-5 | Минская область
|  |  | 4/3-5-2-9/58351V-9Т-СВ1 | ВНУТРЕННИЕ СТЕНОВЫЕ ПАНЕЛИ СВ12-Э11 СЕРИЯ МС-50 СЕРИЯ МС-50 | ШТ | 36
|  |  | 4/3-5-2-9/58351V-9Т-СВ2 | ВНУТРЕННИЕ СТЕНОВЫЕ ПАНЕЛИ СВ65-Э3 СЕРИЯ МС-50 СЕРИЯ МС-50 | ШТ | 18
|  |  | 4/3-5-2-9/58351V-9Т-СВ3 | ВНУТРЕННИЕ СТЕНОВЫЕ ПАНЕЛИ СВ90-Э1 (СВ90-Э2) СЕРИЯ МС-50 СЕРИЯ МС-50 | ШТ | 18
|  |  | 4/3-5-2-9/58351V-9Т-СВ4 | ВНУТРЕННИЕ СТЕНОВЫЕ ПАНЕЛИ СВ91-Э1 (СВ91-Э2) СЕРИЯ МС-50 СЕРИЯ МС-50 | ШТ | 54
|  |  | 4/3-5-2-9/58351V-9Т-СВ5 | ВНУТРЕННИЕ СТЕНОВЫЕ ПАНЕЛИ СВ92-Э1 СЕРИЯ МС-50 СЕРИЯ МС-50 | ШТ | 18
|  |  | 4/3-5-2-9/58351V-9Т-СВ6 | ВНУТРЕННИЕ СТЕНОВЫЕ ПАНЕЛИ СВ93-Э1 СЕРИЯ МС-50 СЕРИЯ МС-50 | ШТ | 18
|  |  | 4/3-5-2-9/58351V-9Т-СВ7 | ВНУТРЕННИЕ СТЕНОВЫЕ ПАНЕЛИ СВ94-Э1 СЕРИЯ МС-50 СЕРИЯ МС-50 | ШТ | 18
|  |  | 4/3-5-2-9/8 | ВНУТРЕННИЕ СТЕНОВЫЕ ПАНЕЛИ СВ2-Э1 СЕРИЯ МС-50 | ШТ | 9
|  |  | 4/3-5-2-9/12 | ВНУТРЕННИЕ СТЕНОВЫЕ ПАНЕЛИ СВ2-Э3 СЕРИЯ МС-50 | ШТ | 9
|  |  | 4/3-5-2-9/20 | ВНУТРЕННИЕ СТЕНОВЫЕ ПАНЕЛИ СВ6-Э1(СВ6-Э2) СЕРИЯ МС-50 | ШТ | 18
|  |  | 4/3-5-2-9/24 | ВНУТРЕННИЕ СТЕНОВЫЕ ПАНЕЛИ СВ7-Э2(СВ7-Э3) СЕРИЯ МС-50 | ШТ | 9
|  |  | 4/3-5-2-9/40 | ВНУТРЕННИЕ СТЕНОВЫЕ ПАНЕЛИ СВ14-Э1(СВ14-2-Э1) СЕРИЯ МС-50 | ШТ | 18
|  |  | 4/3-5-2-9/46 | ВНУТРЕННИЕ СТЕНОВЫЕ ПАНЕЛИ СВ17-Э1(СВ17-Э2)(СВ17-Э3)(СВ17-Э4) СЕРИЯ МС-50 | ШТ | 18
|  |  | 4/3-5-2-9/52 | ВНУТРЕННИЕ СТЕНОВЫЕ ПАНЕЛИ СВ20(СВ20-Э2) СЕРИЯ МС-50 | ШТ | 18
|  |  | 4/3-5-2-9/68 | ВНУТРЕННИЕ СТЕНОВЫЕ ПАНЕЛИ СВ25-1 СЕРИЯ МС-50 | ШТ | 18
|  |  | 4/3-5-2-9/118 | ВНУТРЕННИЕ СТЕНОВЫЕ ПАНЕЛИ СВ3-Э11;(СВ3-Э12) СЕРИЯ МС-50 | ШТ | 18
|  |  | 4/3-5-2-9/120 | ВНУТРЕННИЕ СТЕНОВЫЕ ПАНЕЛИ СВ5-Э3(СВ5-2-Э3) СЕРИЯ МС-50 | ШТ | 18
|  |  | 4/3-5-2-9/132 | ВНУТРЕННИЕ СТЕНОВЫЕ ПАНЕЛИ СВ16-Э3 СЕРИЯ МС-50 | ШТ | 36
|  |  | 4/3-5-2-9/136 | ВНУТРЕННИЕ СТЕНОВЫЕ ПАНЕЛИ СВ34-Э3;34-Э4;СВ34-Э5 СЕРИЯ МС-50 | ШТ | 16
|  |  | 4/3-5-2-9/152 | ВНУТРЕННИЕ СТЕНОВЫЕ ПАНЕЛИ СВ51-Э3(СВ51-Э4)(СВ51-Э5) СЕРИЯ МС-50 | ШТ | 2
|  |  | 4/3-5-2-9/168 | ВНУТРЕННИЕ СТЕНОВЫЕ ПАНЕЛИ СВ59-Э1(СВ59-Э2) СЕРИЯ МС-50 | ШТ | 18
|  |  | 4/3-5-2-9/170 | ВНУТРЕННИЕ СТЕНОВЫЕ ПАНЕЛИ СВ60-Э1(СВ60-Э2) СЕРИЯ МС-50 | ШТ | 18
|  |  | 4/3-5-2-9/172 | ВНУТРЕННИЕ СТЕНОВЫЕ ПАНЕЛИ СВ61-Э1(СВ61-Э2) СЕРИЯ МС-50 | ШТ | 18
|  |  | 4/3-5-2-9/174 | ВНУТРЕННИЕ СТЕНОВЫЕ ПАНЕЛИ СВ62-Э1 СЕРИЯ МС-50 | ШТ | 18
|  |  | 4/3-5-2-9/178 | ВНУТРЕННИЕ СТЕНОВЫЕ ПАНЕЛИ СВ64-Э1(СВ64-Э2) СЕРИЯ МС-50 | ШТ | 18
|  |  | 4/3-5-2-9/186 | ВНУТРЕННИЕ СТЕНОВЫЕ ПАНЕЛИ СВ4-Э3(СВ4-2-Э3)(СВ4-2-Э2)СВ4-Э2) СЕРИЯ МС-50 | ШТ | 36
|  |  | 4/3-5-2-9/192 | ВНУТРЕННИЕ СТЕНОВЫЕ ПАНЕЛИ СВ19-Э1(СВ19-2-Э1)(СВ19-Э3)(СВ19-Э4)(СВ19-Э5)(СВ19-Э8) СЕРИЯ МС-50 | ШТ | 18
|  |  | 4/3-5-2-9/194 | ВНУТРЕННИЕ СТЕНОВЫЕ ПАНЕЛИ СВ23-Э5(СВ23-Э6)(СВ23-Э7)(СВ23-Э8) СЕРИЯ МС-50 | ШТ | 18
|  |  | 4/3-5-2-9/196 | ВНУТРЕННИЕ СТЕНОВЫЕ ПАНЕЛИ СВ34-Э1(34-Э2) СЕРИЯ МС-50 | ШТ | 32
|  |  | 4/3-5-2-9/200 | ВНУТРЕННИЕ СТЕНОВЫЕ ПАНЕЛИ СВ51-Э1(СВ51-Э2) СЕРИЯ МС-50 | ШТ | 4
|  |  | 4/3-5-2-9/206 | ВНУТРЕННИЕ СТЕНОВЫЕ ПАНЕЛИ СВ9-Э7 СЕРИЯ МС-50 | ШТ | 9
|  |  | 4/3-5-2-9/210 | ВНУТРЕННИЕ СТЕНОВЫЕ ПАНЕЛИ СВЭ26-2 СЕРИЯ МС-50 | ШТ | 18
|  |  | 4/3-5-2-9/212 | ВНУТРЕННИЕ СТЕНОВЫЕ ПАНЕЛИ СВ36-Э6(СВ36-Э7) СЕРИЯ МС-50 | ШТ | 18
|  |  | 4/3-5-2-9/214 | ВНУТРЕННИЕ СТЕНОВЫЕ ПАНЕЛИ СВ38-Э3 СЕРИЯ МС-50 | ШТ | 18
|  |  | 4/3-5-2-9/316 | ВНУТРЕННИЕ СТЕНОВЫЕ ПАНЕЛИ СВ9-Э8 СЕРИЯ МС-50 | ШТ | 9
|  |  | 4/3-5-2-9/332 | ВНУТРЕННИЕ СТЕНОВЫЕ ПАНЕЛИ СВ18-Э2(СВ18-Э3)(СВ18-Э4) СЕРИЯ МС-50 | ШТ | 18
|  |  | 4/3-5-2-9/340 | ВНУТРЕННИЕ СТЕНОВЫЕ ПАНЕЛИ СВ81-Э1 СЕРИЯ МС-50 | ШТ | 18
Прочие
|  |  | С310-21 | ПЕРЕВОЗКА ДО 21 КМ | Т | 2230.4
Ж2-50-10-30 | ПЕРЕГОРОДКИ ИЗ КИРПИЧА И БЛОКОВ ЯЧЕИСТОГО БЕТОНА (АР Л.7; КЖ2 Л.20,25) | М2 1106,13
|  |  | 1-1 | ЗАТРАТЫ ТРУДА РАБОЧИХ | ЧЕЛ.Ч | 1148.0612
|  |  | 1-3 | ЗАТРАТЫ ТРУДА МАШИНИСТОВ | ЧЕЛ.-Ч | 29.8962
|  |  | М020130* | КРАНЫ БАШЕННЫЕ ПРИ РАБОТЕ НА ДРУГИХ ВИДАХ СТРОИТЕЛЬСТВА, 10 Т | МАШ.Ч | 23.3098
|  |  | М040502 | УСТАНОВКИ ДЛЯ СВАРКИ РУЧНОЙ ДУГОВОЙ (ПОСТОЯННОГО ТОКА) | МАШ.Ч | 4.0764
|  |  | М040600 | УСТАНОВКИ ДЛЯ РУЧНОЙ ПЛАЗМЕННОЙ РЕЗКИ МЕТАЛЛА | МАШ.Ч | 5.1229
|  |  | М110610 | СМЕСИТЕЛЬ-ПЕРЕГРУЖАТЕЛЬ 3 М3 | МАШ.Ч | 0.7657
|  |  | М330250* | ПИСТОЛЕТ МОНТАЖНЫЙ | МАШ.Ч | 23.5164
|  |  | М331615* | ДРЕЛИ ЭЛЕКТРИЧЕСКИЕ | МАШ.Ч | 61.5883
|  |  | М331617 | СРЕДСТВА МАЛОЙ МЕХАНИЗАЦИИ | МАШ.Ч | 4.1302
|  |  | 1 | Материалы для строительных работ
|  |  | 1/10 | Материалы для строительных работ общего назначения
|  |  | 1/10-120 | Материалы, изделия и конструкции для теплоизоляционных работ
|  |  | 1/10-120-220-70/22 | СТЕКЛОСЕТКА ССШ-160(100) | М2 | 332.9586
|  |  | 1/10-140 | Электроды, прутки винипластовые, проволока сварочные
|  |  | 1/10-140-40/125 | ЭЛЕКТРОДЫ ТИПА Э50А ДИАМЕТРОМ 4 ММ | Т | 0.00602
|  |  | 1/10-170 | Оснастка технологическая и инструментальная
|  |  | 1/10-170-50/5 | ПАТРОН СТРОИТЕЛЬНЫЙ Д-4 | 1000 ШТ. | 2.1228
|  |  | 1/10-230 | Материалы для отделочных работ
|  |  | 1/10-230-60-25/58 | РАСТВОРНАЯ СМЕСЬ СУХАЯ (РСС), КЛАДОЧНАЯ, ЦЕМЕНТНАЯ, ДЛЯ КИРПИЧА, КАМНЕЙ, БЛОКОВ, С ВОДОУДЕРЖИВАЮЩЕЙ ДОБАВКОЙ, М100/М150, F75 | Т | 2.4834
|  |  | 1/10-230-60-35/61 | СОСТАВ КЛЕЕВОЙ ПОЛИМИНЕРАЛЬНЫЙ ДЛЯ НАКЛЕИВАНИЯ ТЕПЛОИЗОЛЯЦИОННЫХ МАТЕРИАЛОВ И АРМИРУЮЩЕЙ СЕТКИ (КС), ОДНОКОМПОНЕНТНЫЙ (1) | Т | 1.5367
|  |  | 1/10-235 | Изделия герметизирующие, уплотняющие, изолирующие
|  |  | 1/10-235-3/101 | ПАКЛЯ ПРОПИТАННАЯ | КГ | 175.9501
|  |  | 1/10-240 | Метизы и крепежные изделия
|  |  | 1/10-240-30-30/10 | ДЮБЕЛЬ-ГВОЗДИ 3,7 Х 40 | Т | 0.004139
|  |  | 1/10-240-30-30/290 | ДЮБЕЛЬ-ГВОЗДЬ ДЛЯ МОНТАЖНОГО ПИСТОЛЕТА 3,7 Х 50 ММ | КГ | 12.95
|  |  | 1/10-280 | Прочие материалы для строительных работ
|  |  | 1/10-280-20/40 | ВОДА | М3 | 11.6959
|  |  | 2 | Строительные изделия и конструкции
|  |  | 2/10 | Арматурные заготовки и изделия стальные для монолитных железобетонных конструкций
|  |  | 2/10-35 | Детали закладные стальные
|  |  | 2/10-35/30 | ДЕТАЛИ ЗАКЛАДНЫЕ, ИЗГОТОВЛЕННЫЕ С ПРИМЕНЕНИЕМ СВАРКИ, ГНУТЬЯ, СВЕРЛЕНИЯ (ПРОБИВКИ) ОТВЕРСТИЙ (ПРИ НАЛИЧИИ ОДНОЙ ИЗ ЭТИХ ОПЕРАЦИЙ ИЛИ ВСЕГО ПЕРЕЧНЯ В ЛЮБЫХ СОЧЕТАНИЯХ), ПОСТАВЛЯЕМЫЕ ОТДЕЛЬНО | Т | 0.9402
|  |  | 2/10-45 | Заготовки из проволоки из низкоуглеродистой стали холоднотянутой для армирования железобетонных конструкций
|  |  | 2/10-45/15 | ЗАГОТОВКИ ИЗ ПРОВОЛОКИ ИЗ НИЗКОУГЛЕРОДИСТОЙ СТАЛИ ХОЛОДНОТЯНУТОЙ ПЕРИОДИЧЕСКОГО ПРОФИЛЯ КЛАССА ВР-I ДЛЯ АРМИРОВАНИЯ ЖЕЛЕЗОБЕТОННЫХ КОНСТРУКЦИЙ ДИАМЕТРОМ 5 ММ | Т | 0.385
|  |  | 2/50 | Изделия и конструкции деревянные
|  |  | 2/50-30 | Детали профильные из древесины и древесных материалов
|  |  | 2/50-30-30/15 | ПРОБКИ ДЕРЕВЯННЫЕ ХВОЙНЫХ ПОРОД | М3 | 0.23091
|  |  | 4 | Железобетонные и бетонные изделия и конструкции (в т.ч. типовые), керамические изделия, нерудные материалы, бетоны и растворы
|  |  | 4/1 | Конструкции и изделия бетонные и железобетонные, керамические изделия, нерудные материалы, товарные бетоны и растворы
|  |  | 4/1-4 | Бетоны, растворы, смеси асфальтобетонные
|  |  | 4/1-4-20-20-10-10/10 | РАСТВОРЫ КЛАДОЧНЫЕ ТЯЖЕЛЫЕ ЦЕМЕНТНЫЕ, МАРКИ 25 | М3 | 0.33112
|  |  | 4/1-4-20-20-10-20/10 | РАСТВОРЫ КЛАДОЧНЫЕ ТЯЖЕЛЫЕ ЦЕМЕНТНЫЕ, МАРКИ 100 | М3 | 3.5429
|  |  | 4/1-4-20-20-10-20/20 | РАСТВОРЫ КЛАДОЧНЫЕ ТЯЖЕЛЫЕ ЦЕМЕНТНЫЕ, МАРКИ 150 | М3 | 0.215
|  |  | 4/1-6 | Кирпич, камни, блоки
|  |  | 4/1-6-10-20-11/5010 | КИРПИЧ КЕРАМИЧЕСКИЙ РЯДОВОЙ ПОЛНОТЕЛЫЙ ОДИНАРНЫЙ, МАРКИ ПО ПРОЧНОСТИ 150, РИФЛЕНЫЙ | 1000 ШТ. | 9.6402
|  |  | 4/1-8 | Изделия из легкого бетона
|  |  | 4/1-8-10-20-50/30 | БЛОКИ ИЗ ЯЧЕИСТЫХ БЕТОНОВ СТЕНОВЫЕ МЕЛКИЕ, 2 КАТЕГОРИИ, КЛАСС БЕТОНА В3,5, ПЛОТНОСТЬ 700 КГ/М3 | М3 | 76.1576
|  |  | 4/2 | Конструкции и изделия типовые сборные бетонные и железобетонные (Каталог-кодификатор)
|  |  | 4/2-1 | Конструкции и изделия из сборного железобетона
|  |  | 4/2-1-2-8-1-10/1 | ПЕРЕМЫЧКА 1ПБ10-1 С12/15, F100, W2 СЕРИЯ 1.038.1 ВЫП.1 | ШТ. | 36
|  |  | 4/2-1-2-8-1-70/582821-671-931ПР2 | ПЕРЕМЫЧКИ ЖЕЛЕЗОБЕТОННЫЕ ДЛЯ ЗДАНИЙ СО СТЕНАМИ ИЗ КАМЕННОЙ КЛАДКИ. ПЕРЕМЫЧКИ БРУСКОВЫЕ ДЛЯ СТЕН ИЗ КИРПИЧА ВЫСОТОЙ 88 ММ 6ПБ10-1, КЛАСС БЕТОНА ПО ПРОЧНОСТИ НА СЖАТИЕ С30/37 СЕРИЯ Б1.038.1 - 8.21 ВЫП.4 6ПБ10-1, КЛАСС БЕТОНА ПО ПРОЧНОСТИ НА СЖАТИЕ С30/37 СЕРИЯ Б1.038.1 - 8.21 ВЫП.4 | ШТ. | 45
|  |  | 4/2-1-2-8-1-70/582821-672-931ПР3 | ПЕРЕМЫЧКИ ЖЕЛЕЗОБЕТОННЫЕ ДЛЯ ЗДАНИЙ СО СТЕНАМИ ИЗ КАМЕННОЙ КЛАДКИ. ПЕРЕМЫЧКИ БРУСКОВЫЕ ДЛЯ СТЕН ИЗ КИРПИЧА ВЫСОТОЙ 88 ММ 6ПБ13-2, КЛАСС БЕТОНА ПО ПРОЧНОСТИ НА СЖАТИЕ С30/37 СЕРИЯ Б1.038.1 - 8.21 ВЫП.4 6ПБ13-2, КЛАСС БЕТОНА ПО ПРОЧНОСТИ НА СЖАТИЕ С30/37 СЕРИЯ Б1.038.1 - 8.21 ВЫП.4 | ШТ. | 27
|  |  | 4/2-1-2-8-1-70/582821-673-931ПР4 | ПЕРЕМЫЧКИ ЖЕЛЕЗОБЕТОННЫЕ ДЛЯ ЗДАНИЙ СО СТЕНАМИ ИЗ КАМЕННОЙ КЛАДКИ. ПЕРЕМЫЧКИ БРУСКОВЫЕ ДЛЯ СТЕН ИЗ КИРПИЧА ВЫСОТОЙ 88 ММ 6ПБ16-2, КЛАСС БЕТОНА ПО ПРОЧНОСТИ НА СЖАТИЕ С30/37 СЕРИЯ Б1.038.1 - 8.21 ВЫП.4 6ПБ16-2, КЛАСС БЕТОНА ПО ПРОЧНОСТИ НА СЖАТИЕ С30/37 СЕРИЯ Б1.038.1 - 8.21 ВЫП.4 | ШТ. | 18
Ж2-40-30 | ШАХТЫ ЛИФТОВ (КЖ2 Л.23) | ШТ 82
|  |  | 1-1 | ЗАТРАТЫ ТРУДА РАБОЧИХ | ЧЕЛ.Ч | 218.2698
|  |  | 1-3 | ЗАТРАТЫ ТРУДА МАШИНИСТОВ | ЧЕЛ.-Ч | 40.9692
|  |  | М020130* | КРАНЫ БАШЕННЫЕ ПРИ РАБОТЕ НА ДРУГИХ ВИДАХ СТРОИТЕЛЬСТВА, 10 Т | МАШ.Ч | 27.4872
|  |  | М040502 | УСТАНОВКИ ДЛЯ СВАРКИ РУЧНОЙ ДУГОВОЙ (ПОСТОЯННОГО ТОКА) | МАШ.Ч | 14.1632
|  |  | М331617 | СРЕДСТВА МАЛОЙ МЕХАНИЗАЦИИ | МАШ.Ч | 13.482
|  |  | 1 | Материалы для строительных работ
|  |  | 1/10 | Материалы для строительных работ общего назначения
|  |  | 1/10-140 | Электроды, прутки винипластовые, проволока сварочные
|  |  | 1/10-140-40/150 | ЭЛЕКТРОДЫ ТИПА Э42А ДИАМЕТРОМ 5 ММ | Т | 0.0218
|  |  | 1/10-230 | Материалы для отделочных работ
|  |  | 1/10-230-55-5/22 | ВЯЖУЩЕЕ ГИПСОВОЕ МАРКИ Г-4 НОРМАЛЬНОТВЕРДЕЮЩЕЕ (Б), СРЕДНЕГО ПОМОЛА (II) (ФАСОВАННОЕ) | Т | 0.368
|  |  | 1/10-235 | Изделия герметизирующие, уплотняющие, изолирующие
|  |  | 1/10-235-3/101 | ПАКЛЯ ПРОПИТАННАЯ | КГ | 152
|  |  | 4 | Железобетонные и бетонные изделия и конструкции (в т.ч. типовые), керамические изделия, нерудные материалы, бетоны и растворы
|  |  | 4/1 | Конструкции и изделия бетонные и железобетонные, керамические изделия, нерудные материалы, товарные бетоны и растворы
|  |  | 4/1-4 | Бетоны, растворы, смеси асфальтобетонные
|  |  | 4/1-4-20-20-10-20/20 | РАСТВОРЫ КЛАДОЧНЫЕ ТЯЖЕЛЫЕ ЦЕМЕНТНЫЕ, МАРКИ 150 | М3 | 0.7374
|  |  | 4/3 | Конструкции и изделия сборные железобетонные по регионам в разрезе серий крупнопанельного домостроения (КПД)
|  |  | 4/3-5 | Минская область
|  |  | 4/3-5-2-35/58951V-35Т-ППШЛ8 | ПЛИТА ШАХТ ЛИФТА ППШЛ8 СЕРИЯ МС-50 СЕРИЯ МС-50 | ШТ | 2
|  |  | 4/3-5-2-35/58951V-35Т-ПШЛ37 | ПЛИТА ШАХТ ЛИФТА ПШЛ37 (ПШЛ37-1) СЕРИЯ МС-50 СЕРИЯ МС-50 | ШТ | 18
|  |  | 4/3-5-2-35/58951V-35Т-ПШЛ38 | ПЛИТА ШАХТ ЛИФТА ПШЛ38-2 (ПШЛ38-3) СЕРИЯ МС-50 СЕРИЯ МС-50 | ШТ | 18
|  |  | 4/3-5-2-35/58951V-35Т-ПШЛ39-1 | ПЛИТА ШАХТ ЛИФТА ПШЛ39-1 СЕРИЯ МС-50 СЕРИЯ МС-50 | ШТ | 1
|  |  | 4/3-5-2-35/58951V-35Т-ПШЛ39-2 | ПЛИТА ШАХТ ЛИФТА ПШЛ39-2 СЕРИЯ МС-50 СЕРИЯ МС-50 | ШТ | 1
|  |  | 4/3-5-2-35/58951V-35Т-ПШЛ40 | ПЛИТА ШАХТ ЛИФТА ПШЛ40 (ПШЛ40-1) СЕРИЯ МС-50 СЕРИЯ МС-50 | ШТ | 18
|  |  | 4/3-5-2-35/58951V-35Т-ПШЛ41 | ПЛИТА ШАХТ ЛИФТА ПШЛ41 СЕРИЯ МС-50 СЕРИЯ МС-50 | ШТ | 16
|  |  | 4/3-5-2-35/58951V-35Т-ПШЛ42 | ПЛИТА ШАХТ ЛИФТА ПШЛ42 (ПШЛ44) СЕРИЯ МС-50 СЕРИЯ МС-50 | ШТ | 4
|  |  | 4/3-5-2-35/58951V-35Т-ПШЛ43-1 | ПЛИТА ШАХТ ЛИФТА ПШЛ43-1 (ПШЛ45) СЕРИЯ МС-50 СЕРИЯ МС-50 | ШТ | 4
Прочие
|  |  | С310-21 | ПЕРЕВОЗКА ДО 21 КМ | Т | 137
Ж2-40-70 | ВЕНТИЛЯЦИОННЫЕ ШАХТЫ, КАНАЛЫ (КЖ2 Л.20,25) | ШТ 202
|  |  | 1-1 | ЗАТРАТЫ ТРУДА РАБОЧИХ | ЧЕЛ.Ч | 364.1183
|  |  | 1-3 | ЗАТРАТЫ ТРУДА МАШИНИСТОВ | ЧЕЛ.-Ч | 75.0977
|  |  | М020130* | КРАНЫ БАШЕННЫЕ ПРИ РАБОТЕ НА ДРУГИХ ВИДАХ СТРОИТЕЛЬСТВА, 10 Т | МАШ.Ч | 65.4253
|  |  | М030101 | АВТОПОГРУЗЧИКИ 5 Т | МАШ.Ч | 0.022579
|  |  | М030404 | ЛЕБЕДКИ ЭЛЕКТРИЧЕСКИЕ ТЯГОВЫМ УСИЛИЕМ ДО 31,39 (3,2) КН (Т) | МАШ.Ч | 3.0882
|  |  | М040502 | УСТАНОВКИ ДЛЯ СВАРКИ РУЧНОЙ ДУГОВОЙ (ПОСТОЯННОГО ТОКА) | МАШ.Ч | 30.2666
|  |  | М041000 | ПРЕОБРАЗОВАТЕЛИ СВАРОЧНЫЕ С НОМИНАЛЬНЫМ СВАРОЧНЫМ ТОКОМ 315-500 А | МАШ.Ч | 0.59461
|  |  | М041400 | ЭЛЕКТРИЧЕСКИЕ ПЕЧИ ДЛЯ СУШКИ СВАРОЧНЫХ МАТЕРИАЛОВ С РЕГУЛИРОВАНИЕМ ТЕМПЕРАТУРЫ В ПРЕДЕЛАХ 80-500 ГРАДУСОВ | МАШ.Ч | 0.045533
|  |  | М110102* | БАДЬИ ЕМКОСТЬЮ 4 М3 | МАШ.Ч | 0.035332
|  |  | М110907 | ВИБРАТОРЫ | МАШ.Ч | 2.936
|  |  | М111301* | ВИБРАТОР ПОВЕРХНОСТНЫЙ | МАШ.Ч | 0.035332
|  |  | М330301* | МАШИНЫ ШЛИФОВАЛЬНЫЕ ЭЛЕКТРИЧЕСКИЕ | МАШ.Ч | 0.10981
|  |  | М331617 | СРЕДСТВА МАЛОЙ МЕХАНИЗАЦИИ | МАШ.Ч | 9.6498
|  |  | М340101 | АГРЕГАТЫ ОКРАСОЧНЫЕ ВЫСОКОГО ДАВЛЕНИЯ ДЛЯ ОКРАСКИ ПОВЕРХНОСТЕЙ КОНСТРУКЦИЙ МОЩНОСТЬЮ 1 КВТ | МАШ.Ч | 0.010252
|  |  | 1 | Материалы для строительных работ
|  |  | 1/10 | Материалы для строительных работ общего назначения
|  |  | 1/10-110 | Лесоматериалы и пиломатериалы
|  |  | 1/10-110-50-5/85 | БРУСКИ ОБРЕЗНЫЕ ХВОЙНЫХ ПОРОД ДЛИНОЙ 4-6,5 М, ШИРИНОЙ 75-150 ММ, ТОЛЩИНОЙ 40-75 ММ, 1 СОРТА | М3 | 0.000276
|  |  | 1/10-120 | Материалы, изделия и конструкции для теплоизоляционных работ
|  |  | 1/10-120-30-10/17 | ПЛИТЫ ТЕПЛОИЗОЛЯЦИОННЫЕ ПЕНОПОЛИСТИРОЛЬНЫЕ ППТ-25А (ППТ-25Н-А) | М3 | 0.2266
|  |  | 1/10-135 | Нефтепродукты, газы, химические материалы
|  |  | 1/10-135-20/35 | АЦЕТИЛЕН РАСТВОРЕННЫЙ ТЕХНИЧЕСКИЙ МАРКИ Б | Т | 5.8e-05
|  |  | 1/10-135-20/60 | КИСЛОРОД ТЕХНИЧЕСКИЙ ГАЗООБРАЗНЫЙ | М3 | 0.26784
|  |  | 1/10-140 | Электроды, прутки винипластовые, проволока сварочные
|  |  | 1/10-140-40/30 | ЭЛЕКТРОДЫ УОНИ 13/55 | КГ | 0.58925
|  |  | 1/10-140-40/140 | ЭЛЕКТРОДЫ ТИПА Э42 ДИАМЕТРОМ 5 ММ | Т | 9.2e-05
|  |  | 1/10-140-40/150 | ЭЛЕКТРОДЫ ТИПА Э42А ДИАМЕТРОМ 5 ММ | Т | 0.05032
|  |  | 1/10-160 | Пленки, полотна, ткани разные
|  |  | 1/10-160-10/190 | ПЛЕНКА ПОЛИЭТИЛЕНОВАЯ ПЕРВОГО СОРТА, ТОЛЩИНОЙ 0,2 ММ | М2 | 1.1
|  |  | 1/10-180 | Материалы шлифовальные
|  |  | 1/10-180-20/64 | КРУГИ ШЛИФОВАЛЬНЫЕ ДЛЯ СПЕЦИАЛЬНЫХ МОНТАЖНЫХ РАБОТ 5П 230 Х 6 Х 22 | ШТ. | 0.026784
|  |  | 1/10-230 | Материалы для отделочных работ
|  |  | 1/10-230-45-10/75 | ЭМАЛЬ ПЕНТАФТАЛЕВАЯ ПФ-115, БЕЛАЯ | КГ | 0.15534
|  |  | 1/10-230-50-15/22 | КСИЛОЛ | Л | 0.013386
|  |  | 1/10-230-50-15/51 | РАСТВОРИТЕЛЬ ДЛЯ ЛАКОКРАСОЧНЫХ МАТЕРИАЛОВ МАРКИ Р-4 | КГ | 0.01607
|  |  | 1/10-230-50-15/77 | СОЛЬВЕНТ КАМЕННОУГОЛЬНЫЙ ТЕХНИЧЕСКИЙ | Т | 1.6e-05
|  |  | 1/10-240 | Метизы и крепежные изделия
|  |  | 1/10-240-25-35/240 | ГВОЗДИ СТРОИТЕЛЬНЫЕ | КГ | 1.2987
|  |  | 1/10-260 | Металлопрокат и металлоизделия (за исключением металлоизделий части 2)
|  |  | 1/10-260-170-4/18 | ШВЕЛЛЕРЫ ГОРЯЧЕКАТАНЫЕ N 40 ИЗ СТАЛИ УГЛЕРОДИСТОЙ ОБЫКНОВЕННОГО КАЧЕСТВА МАРКИ СТ3СП, СТ3ПС | Т | 0.00052
|  |  | 1/10-260-200/12 | КАТАНКА ИЗ СТАЛИ УГЛЕРОДИСТОЙ ОБЫКНОВЕННОГО КАЧЕСТВА ДИАМЕТРОМ, 6,3 ММ 6,5 ММ | КГ | 0.008035
|  |  | 1/10-280 | Прочие материалы для строительных работ
|  |  | 1/10-280-20/40 | ВОДА | М3 | 0.0077
|  |  | 1/55 | Материалы специального назначения (кислотоупорные, огнеупорные и антикоррозионные)
|  |  | 1/55-50 | Материалы антикоррозионные и химически стойкие
|  |  | 1/55-50-25/55 | ГРУНТОВКА ГФ-021, КРАСНО-КОРИЧНЕВАЯ | КГ | 0.15293
|  |  | 2 | Строительные изделия и конструкции
|  |  | 2/10 | Арматурные заготовки и изделия стальные для монолитных железобетонных конструкций
|  |  | 2/10-45 | Заготовки из проволоки из низкоуглеродистой стали холоднотянутой для армирования железобетонных конструкций
|  |  | 2/10-45/10 | ЗАГОТОВКИ ИЗ ПРОВОЛОКИ ИЗ НИЗКОУГЛЕРОДИСТОЙ СТАЛИ ХОЛОДНОТЯНУТОЙ ПЕРИОДИЧЕСКОГО ПРОФИЛЯ КЛАССА ВР-I ДЛЯ АРМИРОВАНИЯ ЖЕЛЕЗОБЕТОННЫХ КОНСТРУКЦИЙ ДИАМЕТРОМ 4 ММ | Т | 0.002304
|  |  | 2/10-50 | Сетка арматурная
|  |  | 2/10-50/5 | СЕТКА АРМАТУРНАЯ | Т | 0.04608
|  |  | 2/20 | Изделия и конструкции стальные
|  |  | 2/20-20 | Изделия и конструкции ограждающие и встроенные стальные
|  |  | 2/20-20-20-20/С201-65080-Р | РЕШЕТКИ | Т | 0.26784
|  |  | 2/50 | Изделия и конструкции деревянные
|  |  | 2/50-35 | Прочие изделия и конструкции деревянные
|  |  | 2/50-35-10/10 | ЩИТЫ ИЗ ДОСОК ХВОЙНЫХ ПОРОД, ТОЛЩИНОЙ 40 ММ | М2 | 0.1376
|  |  | 3 | Материалы и изделия для санитарно-технических работ
|  |  | 3/13 | Другие материалы для сантехработ
|  |  | 3/13-10 | Болты с гайками и шайбами
|  |  | 3/13-10-10/40 | БОЛТЫ С ГАЙКАМИ И ШАЙБАМИ ДЛЯ САНИТАРНО-ТЕХНИЧЕСКИХ РАБОТ ДИАМЕТРОМ 10 ММ | Т | 0.001002
|  |  | 4 | Железобетонные и бетонные изделия и конструкции (в т.ч. типовые), керамические изделия, нерудные материалы, бетоны и растворы
|  |  | 4/1 | Конструкции и изделия бетонные и железобетонные, керамические изделия, нерудные материалы, товарные бетоны и растворы
|  |  | 4/1-4 | Бетоны, растворы, смеси асфальтобетонные
|  |  | 4/1-4-10-20-20/50 | БЕТОН ТЯЖЕЛЫЙ С КРУПНОСТЬЮ ЗАПОЛНИТЕЛЯ БОЛЕЕ 5 ДО 20 ММ, КЛАССА С12/15 (B15) | М3 | 1.1584
|  |  | 4/1-4-10-20-70/1040 | БЕТОН ТЯЖЕЛЫЙ С КРУПНОСТЬЮ ЗАПОЛНИТЕЛЯ БОЛЕЕ 5 ДО 20 ММ, КЛАССА С16/20, F50-F100, W4 | М3 | 0.4488
|  |  | 4/1-4-20-20-10-20/20 | РАСТВОРЫ КЛАДОЧНЫЕ ТЯЖЕЛЫЕ ЦЕМЕНТНЫЕ, МАРКИ 150 | М3 | 1.531
|  |  | 4/3 | Конструкции и изделия сборные железобетонные по регионам в разрезе серий крупнопанельного домостроения (КПД)
|  |  | 4/3-5 | Минская область
|  |  | 4/3-5-2-17/190 | ПЛИТЫ ПОКРЫТИЙ ЧЕРДАКА ПЧ68 СЕРИЯ МС-50 | ШТ | 4
|  |  | 4/3-5-2-18/6 | ПЛИТЫ ПОКРЫТИЙ ВЕНТШАХТ П3 СЕРИЯ МС-50 | ШТ | 2
|  |  | 4/3-5-2-27/22 | ПАНЕЛИ ВЕНТШАХТ НШ15 СЕРИЯ МС-50 | ШТ | 16
|  |  | 4/3-5-2-28/2 | ВЕНТИЛЯЦИОНЫЕ БЛОКИ ВБ1(ВБ1-2) СЕРИЯ МС-50 | ШТ | 144
|  |  | 4/3-5-2-28/4 | ВЕНТИЛЯЦИОНЫЕ БЛОКИ ВБ1-3(ВБ1-4) СЕРИЯ МС-50 | ШТ | 18
|  |  | 4/3-5-2-28/6 | ВЕНТИЛЯЦИОНЫЕ БЛОКИ ОВБ1 СЕРИЯ МС-50 | ШТ | 18
Прочие
|  |  | С310-21 | ПЕРЕВОЗКА ДО 21 КМ | Т | 172.6
Ж2-90-10-30 | ЛЕСТНИЦЫ И ПЛОЩАДКИ (КЖ2 Л.20) | ШТ 74
|  |  | 1-1 | ЗАТРАТЫ ТРУДА РАБОЧИХ | ЧЕЛ.Ч | 320.5186
|  |  | 1-3 | ЗАТРАТЫ ТРУДА МАШИНИСТОВ | ЧЕЛ.-Ч | 56.127
|  |  | М020130* | КРАНЫ БАШЕННЫЕ ПРИ РАБОТЕ НА ДРУГИХ ВИДАХ СТРОИТЕЛЬСТВА, 10 Т | МАШ.Ч | 53.8792
|  |  | М040502 | УСТАНОВКИ ДЛЯ СВАРКИ РУЧНОЙ ДУГОВОЙ (ПОСТОЯННОГО ТОКА) | МАШ.Ч | 17.374
|  |  | М331617 | СРЕДСТВА МАЛОЙ МЕХАНИЗАЦИИ | МАШ.Ч | 2.2478
|  |  | М340101 | АГРЕГАТЫ ОКРАСОЧНЫЕ ВЫСОКОГО ДАВЛЕНИЯ ДЛЯ ОКРАСКИ ПОВЕРХНОСТЕЙ КОНСТРУКЦИЙ МОЩНОСТЬЮ 1 КВТ | МАШ.Ч | 0.059803
|  |  | 1 | Материалы для строительных работ
|  |  | 1/10 | Материалы для строительных работ общего назначения
|  |  | 1/10-10 | Известь, цемент и другие вяжущие
|  |  | 1/10-10-10/6 | ПОРТЛАНДЦЕМЕНТ БЕЗДОБАВОЧНЫЙ ЦЕМ 0 42,5 Н (В УПАКОВКЕ) | Т | 0.15594
|  |  | 1/10-140 | Электроды, прутки винипластовые, проволока сварочные
|  |  | 1/10-140-40/150 | ЭЛЕКТРОДЫ ТИПА Э42А ДИАМЕТРОМ 5 ММ | Т | 0.01352
|  |  | 1/10-230 | Материалы для отделочных работ
|  |  | 1/10-230-45-10/75 | ЭМАЛЬ ПЕНТАФТАЛЕВАЯ ПФ-115, БЕЛАЯ | КГ | 0.9061
|  |  | 1/10-230-50-15/22 | КСИЛОЛ | Л | 0.078083
|  |  | 1/10-230-50-15/77 | СОЛЬВЕНТ КАМЕННОУГОЛЬНЫЙ ТЕХНИЧЕСКИЙ | Т | 9.1e-05
|  |  | 1/55 | Материалы специального назначения (кислотоупорные, огнеупорные и антикоррозионные)
|  |  | 1/55-50 | Материалы антикоррозионные и химически стойкие
|  |  | 1/55-50-25/55 | ГРУНТОВКА ГФ-021, КРАСНО-КОРИЧНЕВАЯ | КГ | 0.40775
|  |  | 2 | Строительные изделия и конструкции
|  |  | 2/20 | Изделия и конструкции стальные
|  |  | 2/20-20 | Изделия и конструкции ограждающие и встроенные стальные
|  |  | 2/20-20-20-20/45 | ОГРАЖДЕНИЯ СТАЛЬНЫЕ ЛЕСТНИЧНЫХ ПЛОЩАДОК ВНУТРЕННИХ ЛЕСТНИЦ РЕШЕТЧАТЫЕ, С ЛАКОКРАСОЧНЫМ ПОКРЫТИЕМ | Т | 1.5622
|  |  | 4 | Железобетонные и бетонные изделия и конструкции (в т.ч. типовые), керамические изделия, нерудные материалы, бетоны и растворы
|  |  | 4/1 | Конструкции и изделия бетонные и железобетонные, керамические изделия, нерудные материалы, товарные бетоны и растворы
|  |  | 4/1-4 | Бетоны, растворы, смеси асфальтобетонные
|  |  | 4/1-4-20-20-10-20/20 | РАСТВОРЫ КЛАДОЧНЫЕ ТЯЖЕЛЫЕ ЦЕМЕНТНЫЕ, МАРКИ 150 | М3 | 0.8636
|  |  | 4/3 | Конструкции и изделия сборные железобетонные по регионам в разрезе серий крупнопанельного домостроения (КПД)
|  |  | 4/3-5 | Минская область
|  |  | 4/3-5-2-20/2 | ЭЛЕМЕНТЫ ЛЕСТНИЦ ЛМ1 СЕРИЯ МС-50 | ШТ | 36
|  |  | 4/3-5-2-20/4 | ЭЛЕМЕНТЫ ЛЕСТНИЦ ЛП1 СЕРИЯ МС-50 | ШТ | 36
|  |  | 4/3-5-2-20/6 | ЭЛЕМЕНТЫ ЛЕСТНИЦ ЛП1-В СЕРИЯ МС-50 | ШТ | 2
Прочие
|  |  | С310-21 | ПЕРЕВОЗКА ДО 21 КМ | Т | 104
Ж2-90-40 | ЛОДЖИИ, БАЛКОНЫ (КЖ2 Л.23) | ШТ 72
|  |  | 1-1 | ЗАТРАТЫ ТРУДА РАБОЧИХ | ЧЕЛ.Ч | 245.4618
|  |  | 1-3 | ЗАТРАТЫ ТРУДА МАШИНИСТОВ | ЧЕЛ.-Ч | 64.7738
|  |  | М020130* | КРАНЫ БАШЕННЫЕ ПРИ РАБОТЕ НА ДРУГИХ ВИДАХ СТРОИТЕЛЬСТВА, 10 Т | МАШ.Ч | 47.835
|  |  | М040502 | УСТАНОВКИ ДЛЯ СВАРКИ РУЧНОЙ ДУГОВОЙ (ПОСТОЯННОГО ТОКА) | МАШ.Ч | 40.0554
|  |  | М331617 | СРЕДСТВА МАЛОЙ МЕХАНИЗАЦИИ | МАШ.Ч | 16.9388
|  |  | 1 | Материалы для строительных работ
|  |  | 1/10 | Материалы для строительных работ общего назначения
|  |  | 1/10-120 | Материалы, изделия и конструкции для теплоизоляционных работ
|  |  | 1/10-120-30-10/21 | ПЛИТЫ ТЕПЛОИЗОЛЯЦИОННЫЕ ПЕНОПОЛИСТИРОЛЬНЫЕ ППТ-35А (ППТ-35Н-А) | М3 | 1.122
|  |  | 1/10-140 | Электроды, прутки винипластовые, проволока сварочные
|  |  | 1/10-140-40/150 | ЭЛЕКТРОДЫ ТИПА Э42А ДИАМЕТРОМ 5 ММ | Т | 0.03366
|  |  | 4 | Железобетонные и бетонные изделия и конструкции (в т.ч. типовые), керамические изделия, нерудные материалы, бетоны и растворы
|  |  | 4/1 | Конструкции и изделия бетонные и железобетонные, керамические изделия, нерудные материалы, товарные бетоны и растворы
|  |  | 4/1-4 | Бетоны, растворы, смеси асфальтобетонные
|  |  | 4/1-4-20-20-10-20/20 | РАСТВОРЫ КЛАДОЧНЫЕ ТЯЖЕЛЫЕ ЦЕМЕНТНЫЕ, МАРКИ 150 | М3 | 2.9556
|  |  | 4/3 | Конструкции и изделия сборные железобетонные по регионам в разрезе серий крупнопанельного домостроения (КПД)
|  |  | 4/3-5 | Минская область
|  |  | 4/3-5-2-24/48 | ПЛИТЫ ЛОДЖИЙ ПЛ1-5(ПЛ1-6) СЕРИЯ МС-50 | ШТ | 18
|  |  | 4/3-5-2-24/54 | ПЛИТЫ ЛОДЖИЙ ПЛ3-1 СЕРИЯ МС-50 | ШТ | 18
|  |  | 4/3-5-2-24/56 | ПЛИТЫ ЛОДЖИЙ ПЛ3-5 СЕРИЯ МС-50 | ШТ | 18
|  |  | 4/3-5-2-24/100 | ПЛИТЫ ЛОДЖИЙ ПЛ10 СЕРИЯ МС-50 | ШТ | 9
|  |  | 4/3-5-2-24/124 | ПЛИТЫ ЛОДЖИЙ ПЛ10-2 СЕРИЯ МС-50 | ШТ | 9
|  |  | 4/3-5-2-31/2 | ОГРАЖДЕНИЕ БАЛКОНОВ И ЛОДЖИЙ ОЛ1(ОЛ1-2) СЕРИЯ МС-50 | ШТ | 18
|  |  | 4/3-5-2-31/4 | ОГРАЖДЕНИЕ БАЛКОНОВ И ЛОДЖИЙ ОЛ2(ОЛ2-2) СЕРИЯ МС-50 | ШТ | 54
|  |  | 4/3-5-2-31/8 | ОГРАЖДЕНИЕ БАЛКОНОВ И ЛОДЖИЙ ОЛ4(ОЛ4-2) СЕРИЯ МС-50 | ШТ | 36
|  |  | 4/3-5-2-31/62 | ОГРАЖДЕНИЕ БАЛКОНОВ И ЛОДЖИЙ ОЛ24(24-2) СЕРИЯ МС-50 | ШТ | 18
Прочие
|  |  | С310-21 | ПЕРЕВОЗКА ДО 21 КМ | Т | 130.4
Ж2-60-10-30 | ПЕРЕКРЫТИЯ (КЖ2 Л.24) | ШТ 495
|  |  | 1-1 | ЗАТРАТЫ ТРУДА РАБОЧИХ | ЧЕЛ.Ч | 1880.9661
|  |  | 1-3 | ЗАТРАТЫ ТРУДА МАШИНИСТОВ | ЧЕЛ.-Ч | 268.1079
|  |  | М020130* | КРАНЫ БАШЕННЫЕ ПРИ РАБОТЕ НА ДРУГИХ ВИДАХ СТРОИТЕЛЬСТВА, 10 Т | МАШ.Ч | 152.7951
|  |  | М030101 | АВТОПОГРУЗЧИКИ 5 Т | МАШ.Ч | 0.00855
|  |  | М040502 | УСТАНОВКИ ДЛЯ СВАРКИ РУЧНОЙ ДУГОВОЙ (ПОСТОЯННОГО ТОКА) | МАШ.Ч | 52.2045
|  |  | М110102* | БАДЬИ ЕМКОСТЬЮ 4 М3 | МАШ.Ч | 1.0353
|  |  | М111301* | ВИБРАТОР ПОВЕРХНОСТНЫЙ | МАШ.Ч | 1.0353
|  |  | М331617 | СРЕДСТВА МАЛОЙ МЕХАНИЗАЦИИ | МАШ.Ч | 115.3042
|  |  | 1 | Материалы для строительных работ
|  |  | 1/10 | Материалы для строительных работ общего назначения
|  |  | 1/10-110 | Лесоматериалы и пиломатериалы
|  |  | 1/10-110-50-15/545 | ДОСКИ ОБРЕЗНЫЕ ХВОЙНЫХ ПОРОД ДЛИНОЙ 4-6,5 М, ШИРИНОЙ 75-150 ММ, ТОЛЩИНОЙ 25 ММ, 3 СОРТА | М3 | 0.0216
|  |  | 1/10-110-50-15/585 | ДОСКИ ОБРЕЗНЫЕ ХВОЙНЫХ ПОРОД ДЛИНОЙ 4-6,5 М, ШИРИНОЙ 75-150 ММ, ТОЛЩИНОЙ 44 ММ И БОЛЕЕ, 3 СОРТА | М3 | 0.0504
|  |  | 1/10-140 | Электроды, прутки винипластовые, проволока сварочные
|  |  | 1/10-140-40/140 | ЭЛЕКТРОДЫ ТИПА Э42 ДИАМЕТРОМ 5 ММ | Т | 0.0027
|  |  | 1/10-140-40/150 | ЭЛЕКТРОДЫ ТИПА Э42А ДИАМЕТРОМ 5 ММ | Т | 0.0558
|  |  | 1/10-240 | Метизы и крепежные изделия
|  |  | 1/10-240-25-35/240 | ГВОЗДИ СТРОИТЕЛЬНЫЕ | КГ | 0.48
|  |  | 2 | Строительные изделия и конструкции
|  |  | 2/10 | Арматурные заготовки и изделия стальные для монолитных железобетонных конструкций
|  |  | 2/10-45 | Заготовки из проволоки из низкоуглеродистой стали холоднотянутой для армирования железобетонных конструкций
|  |  | 2/10-45/10 | ЗАГОТОВКИ ИЗ ПРОВОЛОКИ ИЗ НИЗКОУГЛЕРОДИСТОЙ СТАЛИ ХОЛОДНОТЯНУТОЙ ПЕРИОДИЧЕСКОГО ПРОФИЛЯ КЛАССА ВР-I ДЛЯ АРМИРОВАНИЯ ЖЕЛЕЗОБЕТОННЫХ КОНСТРУКЦИЙ ДИАМЕТРОМ 4 ММ | Т | 0.0096
|  |  | 4 | Железобетонные и бетонные изделия и конструкции (в т.ч. типовые), керамические изделия, нерудные материалы, бетоны и растворы
|  |  | 4/1 | Конструкции и изделия бетонные и железобетонные, керамические изделия, нерудные материалы, товарные бетоны и растворы
|  |  | 4/1-4 | Бетоны, растворы, смеси асфальтобетонные
|  |  | 4/1-4-20-20-10-20/20 | РАСТВОРЫ КЛАДОЧНЫЕ ТЯЖЕЛЫЕ ЦЕМЕНТНЫЕ, МАРКИ 150 | М3 | 23.4879
|  |  | 4/3 | Конструкции и изделия сборные железобетонные по регионам в разрезе серий крупнопанельного домостроения (КПД)
|  |  | 4/3-5 | Минская область
|  |  | 4/3-5-2-16/58451V-16Т-П1 | ПЛИТЫ ПОКРЫТИЙ И ПЕРЕКРЫТИЙ П5-Э8(П5-2-Э8) СЕРИЯ МС-50 СЕРИЯ МС-50 | ШТ | 18
|  |  | 4/3-5-2-16/58451V-16Т-П10 | ПЛИТЫ ПОКРЫТИЙ И ПЕРЕКРЫТИЙ П90-Э1 СЕРИЯ МС-50 СЕРИЯ МС-50 | ШТ | 18
|  |  | 4/3-5-2-16/58451V-16Т-П11 | ПЛИТЫ ПОКРЫТИЙ И ПЕРЕКРЫТИЙ П91-Э1(П91-1-Э1) СЕРИЯ МС-50 СЕРИЯ МС-50 | ШТ | 18
|  |  | 4/3-5-2-16/58451V-16Т-П12 | ПЛИТЫ ПОКРЫТИЙ И ПЕРЕКРЫТИЙ П92-2-Э1(П92-1-Э1) СЕРИЯ МС-50 СЕРИЯ МС-50 | ШТ | 18
|  |  | 4/3-5-2-16/58451V-16Т-П13 | ПЛИТЫ ПОКРЫТИЙ И ПЕРЕКРЫТИЙ П93-Э1 СЕРИЯ МС-50 СЕРИЯ МС-50 | ШТ | 18
|  |  | 4/3-5-2-16/58451V-16Т-П2 | ПЛИТЫ ПОКРЫТИЙ И ПЕРЕКРЫТИЙ П9-2-Э2 СЕРИЯ МС-50 СЕРИЯ МС-50 | ШТ | 9
|  |  | 4/3-5-2-16/58451V-16Т-П3 | ПЛИТЫ ПОКРЫТИЙ И ПЕРЕКРЫТИЙ П14-2-Э2 СЕРИЯ МС-50 СЕРИЯ МС-50 | ШТ | 9
|  |  | 4/3-5-2-16/58451V-16Т-П4 | ПЛИТЫ ПОКРЫТИЙ И ПЕРЕКРЫТИЙ П27-Э4(П27-2-Э4) СЕРИЯ МС-50 СЕРИЯ МС-50 | ШТ | 18
|  |  | 4/3-5-2-16/58451V-16Т-П5 | ПЛИТЫ ПОКРЫТИЙ И ПЕРЕКРЫТИЙ П65-Э3(П65-2-Э3) СЕРИЯ МС-50 СЕРИЯ МС-50 | ШТ | 18
|  |  | 4/3-5-2-16/58451V-16Т-П6 | ПЛИТЫ ПОКРЫТИЙ И ПЕРЕКРЫТИЙ П83-Э2(П83-2-Э2) СЕРИЯ МС-50 СЕРИЯ МС-50 | ШТ | 18
|  |  | 4/3-5-2-16/58451V-16Т-П7 | ПЛИТЫ ПОКРЫТИЙ И ПЕРЕКРЫТИЙ П87-Э1(П87-2-Э1) СЕРИЯ МС-50 СЕРИЯ МС-50 | ШТ | 18
|  |  | 4/3-5-2-16/58451V-16Т-П8 | ПЛИТЫ ПОКРЫТИЙ И ПЕРЕКРЫТИЙ П88-Э1 СЕРИЯ МС-50 СЕРИЯ МС-50 | ШТ | 18
|  |  | 4/3-5-2-16/58451V-16Т-П9 | ПЛИТЫ ПОКРЫТИЙ И ПЕРЕКРЫТИЙ П89-Э1 СЕРИЯ МС-50 СЕРИЯ МС-50 | ШТ | 18
|  |  | 4/3-5-2-16/120 | ПЛИТЫ ПОКРЫТИЙ И ПЕРЕКРЫТИЙ П5-Э1(П5-2-Э1) СЕРИЯ МС-50 | ШТ | 18
|  |  | 4/3-5-2-16/152 | ПЛИТЫ ПОКРЫТИЙ И ПЕРЕКРЫТИЙ П12-Э3 СЕРИЯ МС-50 | ШТ | 9
|  |  | 4/3-5-2-16/284 | ПЛИТЫ ПОКРЫТИЙ И ПЕРЕКРЫТИЙ П3-Э3 СЕРИЯ МС-50 | ШТ | 9
|  |  | 4/3-5-2-16/286 | ПЛИТЫ ПОКРЫТИЙ И ПЕРЕКРЫТИЙ П3-2-Э3 СЕРИЯ МС-50 | ШТ | 9
|  |  | 4/3-5-2-16/302 | ПЛИТЫ ПОКРЫТИЙ И ПЕРЕКРЫТИЙ П6-2-Э5 СЕРИЯ МС-50 | ШТ | 18
|  |  | 4/3-5-2-16/306 | ПЛИТЫ ПОКРЫТИЙ И ПЕРЕКРЫТИЙ П8-Э3(П8-2-Э3) СЕРИЯ МС-50 | ШТ | 18
|  |  | 4/3-5-2-16/310 | ПЛИТЫ ПОКРЫТИЙ И ПЕРЕКРЫТИЙ П12-Э6 СЕРИЯ МС-50 | ШТ | 9
|  |  | 4/3-5-2-16/312 | ПЛИТЫ ПОКРЫТИЙ И ПЕРЕКРЫТИЙ П12-Э7 СЕРИЯ МС-50 | ШТ | 9
|  |  | 4/3-5-2-16/320 | ПЛИТЫ ПОКРЫТИЙ И ПЕРЕКРЫТИЙ П13-Э3(П13-2-Э3) СЕРИЯ МС-50 | ШТ | 18
|  |  | 4/3-5-2-16/322 | ПЛИТЫ ПОКРЫТИЙ И ПЕРЕКРЫТИЙ П14-Э2 СЕРИЯ МС-50 | ШТ | 9
|  |  | 4/3-5-2-16/364 | ПЛИТЫ ПОКРЫТИЙ И ПЕРЕКРЫТИЙ П49-Э4 СЕРИЯ МС-50 | ШТ | 18
|  |  | 4/3-5-2-16/390 | ПЛИТЫ ПОКРЫТИЙ И ПЕРЕКРЫТИЙ П63-Э1(П63-2-Э1) СЕРИЯ МС-50 | ШТ | 18
|  |  | 4/3-5-2-16/392 | ПЛИТЫ ПОКРЫТИЙ И ПЕРЕКРЫТИЙ П64-Э1(П64-2-Э1) СЕРИЯ МС-50 | ШТ | 18
|  |  | 4/3-5-2-16/444 | ПЛИТЫ ПОКРЫТИЙ И ПЕРЕКРЫТИЙ П9-Э2 СЕРИЯ МС-50 | ШТ | 9
|  |  | 4/3-5-2-16/462 | ПЛИТЫ ПОКРЫТИЙ И ПЕРЕКРЫТИЙ П30(П30-2) СЕРИЯ МС-50 | ШТ | 18
|  |  | 4/3-5-2-16/526 | ПЛИТЫ ПОКРЫТИЙ И ПЕРЕКРЫТИЙ П53-Э3 (П53-2-Э3) СЕРИЯ МС-50 | ШТ | 18
|  |  | 4/3-5-2-16/528 | ПЛИТЫ ПОКРЫТИЙ И ПЕРЕКРЫТИЙ П54-Э2 СЕРИЯ МС-50 | ШТ | 18
|  |  | 4/3-5-2-16/544 | ПЛИТЫ ПОКРЫТИЙ И ПЕРЕКРЫТИЙ П76-Э1(П76-2-Э1) СЕРИЯ МС-50 | ШТ | 18
|  |  | 4/3-5-2-16/688 | ПЛИТЫ ПОКРЫТИЙ И ПЕРЕКРЫТИЙ П21-Э7(П21-Э8) СЕРИЯ МС-50 | ШТ | 18
|  |  | 4/3-5-2-38/2 | ДОБОРЫ ЧЕРДАКА В1 СЕРИЯ МС-50 | ШТ | 18
|  |  | 4/3-5-2-38/4 | ДОБОРЫ ЧЕРДАКА В2 СЕРИЯ МС-50 | ШТ | 18
|  |  | 4/3-5-2-38/6 | ДОБОРЫ ЧЕРДАКА В3 СЕРИЯ МС-50 | ШТ | 18
|  |  | 4/3-5-2-38/8 | ДОБОРЫ ЧЕРДАКА В4 СЕРИЯ МС-50 | ШТ | 18
|  |  | 4/3-5-2-38/10 | ДОБОРЫ ЧЕРДАКА В5 СЕРИЯ МС-50 | ШТ | 18
Прочие
|  |  | С310-21 | ПЕРЕВОЗКА ДО 21 КМ | Т | 1872.1
Ж2-30-10-60 | НАРУЖНЫЕ СТЕНЫ (ЧЕРДАК) (КЖ2 Л.17,20) | ШТ 69
|  |  | 1-1 | ЗАТРАТЫ ТРУДА РАБОЧИХ | ЧЕЛ.Ч | 257.9866
|  |  | 1-3 | ЗАТРАТЫ ТРУДА МАШИНИСТОВ | ЧЕЛ.-Ч | 52.2517
|  |  | М020130* | КРАНЫ БАШЕННЫЕ ПРИ РАБОТЕ НА ДРУГИХ ВИДАХ СТРОИТЕЛЬСТВА, 10 Т | МАШ.Ч | 24.4001
|  |  | М040502 | УСТАНОВКИ ДЛЯ СВАРКИ РУЧНОЙ ДУГОВОЙ (ПОСТОЯННОГО ТОКА) | МАШ.Ч | 2.5668
|  |  | М110907 | ВИБРАТОРЫ | МАШ.Ч | 13.2935
|  |  | М331617 | СРЕДСТВА МАЛОЙ МЕХАНИЗАЦИИ | МАШ.Ч | 27.8516
|  |  | 1 | Материалы для строительных работ
|  |  | 1/10 | Материалы для строительных работ общего назначения
|  |  | 1/10-130 | Мастики, герметики, смолы, смазки, эмульсии
|  |  | 1/10-130-5/234 | МАСТИКА КЛЕЯЩАЯ КАУЧУКОВАЯ МАРКИ КН-3 | Т | 0.02116
|  |  | 1/10-140 | Электроды, прутки винипластовые, проволока сварочные
|  |  | 1/10-140-40/150 | ЭЛЕКТРОДЫ ТИПА Э42А ДИАМЕТРОМ 5 ММ | Т | 0.00483
|  |  | 1/10-240 | Метизы и крепежные изделия
|  |  | 1/10-240-25-35/240 | ГВОЗДИ СТРОИТЕЛЬНЫЕ | КГ | 5.824
|  |  | 2 | Строительные изделия и конструкции
|  |  | 2/50 | Изделия и конструкции деревянные
|  |  | 2/50-35 | Прочие изделия и конструкции деревянные
|  |  | 2/50-35-10/10 | ЩИТЫ ИЗ ДОСОК ХВОЙНЫХ ПОРОД, ТОЛЩИНОЙ 40 ММ | М2 | 0.6214
|  |  | 4 | Железобетонные и бетонные изделия и конструкции (в т.ч. типовые), керамические изделия, нерудные материалы, бетоны и растворы
|  |  | 4/1 | Конструкции и изделия бетонные и железобетонные, керамические изделия, нерудные материалы, товарные бетоны и растворы
|  |  | 4/1-4 | Бетоны, растворы, смеси асфальтобетонные
|  |  | 4/1-4-10-20-20/50 | БЕТОН ТЯЖЕЛЫЙ С КРУПНОСТЬЮ ЗАПОЛНИТЕЛЯ БОЛЕЕ 5 ДО 20 ММ, КЛАССА С12/15 (B15) | М3 | 5.2707
|  |  | 4/1-4-20-20-10-20/20 | РАСТВОРЫ КЛАДОЧНЫЕ ТЯЖЕЛЫЕ ЦЕМЕНТНЫЕ, МАРКИ 150 | М3 | 1.4845
|  |  | 4/3 | Конструкции и изделия сборные железобетонные по регионам в разрезе серий крупнопанельного домостроения (КПД)
|  |  | 4/3-5 | Минская область
|  |  | 4/3-5-2-4/58351V-4Т-НЧ1 | НАРУЖНЫЕ СТЕНОВЫЕ ПАНЕЛИ ЧЕРДАКА НЧ69-2 СЕРИЯ МС-50 СЕРИЯ МС-50 | ШТ | 2
|  |  | 4/3-5-2-4/58351V-4Т-НЧ2 | НАРУЖНЫЕ СТЕНОВЫЕ ПАНЕЛИ ЧЕРДАКА НЧ93 СЕРИЯ МС-50 СЕРИЯ МС-50 | ШТ | 2
|  |  | 4/3-5-2-4/58351V-4Т-НЧ3 | НАРУЖНЫЕ СТЕНОВЫЕ ПАНЕЛИ ЧЕРДАКА НЧ94 СЕРИЯ МС-50 СЕРИЯ МС-50 | ШТ | 2
|  |  | 4/3-5-2-4/38 | НАРУЖНЫЕ СТЕНОВЫЕ ПАНЕЛИ ЧЕРДАКА НЧ28 СЕРИЯ МС-50 | ШТ | 4
|  |  | 4/3-5-2-4/46 | НАРУЖНЫЕ СТЕНОВЫЕ ПАНЕЛИ ЧЕРДАКА НЧ52 СЕРИЯ МС-50 | ШТ | 2
|  |  | 4/3-5-2-4/50 | НАРУЖНЫЕ СТЕНОВЫЕ ПАНЕЛИ ЧЕРДАКА НЧ9-1(9-2) СЕРИЯ МС-50 | ШТ | 2
|  |  | 4/3-5-2-4/54 | НАРУЖНЫЕ СТЕНОВЫЕ ПАНЕЛИ ЧЕРДАКА НЧ48(48-1) СЕРИЯ МС-50 | ШТ | 6
|  |  | 4/3-5-2-4/56 | НАРУЖНЫЕ СТЕНОВЫЕ ПАНЕЛИ ЧЕРДАКА НЧ53 СЕРИЯ МС-50 | ШТ | 2
|  |  | 4/3-5-2-4/106 | НАРУЖНЫЕ СТЕНОВЫЕ ПАНЕЛИ ЧЕРДАКА НЧ2-5 СЕРИЯ МС-50 | ШТ | 1
|  |  | 4/3-5-2-4/108 | НАРУЖНЫЕ СТЕНОВЫЕ ПАНЕЛИ ЧЕРДАКА НЧ2-6 СЕРИЯ МС-50 | ШТ | 1
|  |  | 4/3-5-2-4/112 | НАРУЖНЫЕ СТЕНОВЫЕ ПАНЕЛИ ЧЕРДАКА НЧ5-5(НЧ5-6) СЕРИЯ МС-50 | ШТ | 2
|  |  | 4/3-5-2-4/124 | НАРУЖНЫЕ СТЕНОВЫЕ ПАНЕЛИ ЧЕРДАКА НЧ16-3(НЧ16-4) СЕРИЯ МС-50 | ШТ | 4
|  |  | 4/3-5-2-4/130 | НАРУЖНЫЕ СТЕНОВЫЕ ПАНЕЛИ ЧЕРДАКА НЧ26-3(НЧ26-4) СЕРИЯ МС-50 | ШТ | 2
|  |  | 4/3-5-2-4/142 | НАРУЖНЫЕ СТЕНОВЫЕ ПАНЕЛИ ЧЕРДАКА НЧ74(НЧ74-2) СЕРИЯ МС-50 | ШТ | 2
|  |  | 4/3-5-2-4/144 | НАРУЖНЫЕ СТЕНОВЫЕ ПАНЕЛИ ЧЕРДАКА НЧ75 СЕРИЯ МС-50 | ШТ | 2
|  |  | 4/3-5-2-4/146 | НАРУЖНЫЕ СТЕНОВЫЕ ПАНЕЛИ ЧЕРДАКА НЧ76 СЕРИЯ МС-50 | ШТ | 4
|  |  | 4/3-5-2-4/154 | НАРУЖНЫЕ СТЕНОВЫЕ ПАНЕЛИ ЧЕРДАКА НЧ15(НЧ15-1)(НЧ15-2) СЕРИЯ МС-50 | ШТ | 3
|  |  | 4/3-5-2-4/158 | НАРУЖНЫЕ СТЕНОВЫЕ ПАНЕЛИ ЧЕРДАКА НЧ7-7 СЕРИЯ МС-50 | ШТ | 2
|  |  | 4/3-5-2-4/160 | НАРУЖНЫЕ СТЕНОВЫЕ ПАНЕЛИ ЧЕРДАКА НЧ13-5(НЧ13-6) СЕРИЯ МС-50 | ШТ | 2
|  |  | 4/3-5-2-4/170 | НАРУЖНЫЕ СТЕНОВЫЕ ПАНЕЛИ ЧЕРДАКА НЧ69-1 СЕРИЯ МС-50 | ШТ | 2
|  |  | 4/3-5-2-4/176 | НАРУЖНЫЕ СТЕНОВЫЕ ПАНЕЛИ ЧЕРДАКА НЧ80 СЕРИЯ МС-50 | ШТ | 2
|  |  | 4/3-5-2-4/178 | НАРУЖНЫЕ СТЕНОВЫЕ ПАНЕЛИ ЧЕРДАКА НЧ81 СЕРИЯ МС-50 | ШТ | 2
|  |  | 4/3-5-2-4/180 | НАРУЖНЫЕ СТЕНОВЫЕ ПАНЕЛИ ЧЕРДАКА НЧ82(НЧ82-2) СЕРИЯ МС-50 | ШТ | 4
|  |  | 4/3-5-2-4/182 | НАРУЖНЫЕ СТЕНОВЫЕ ПАНЕЛИ ЧЕРДАКА НЧ83 СЕРИЯ МС-50 | ШТ | 2
|  |  | 4/3-5-2-4/184 | НАРУЖНЫЕ СТЕНОВЫЕ ПАНЕЛИ ЧЕРДАКА НЧ84 СЕРИЯ МС-50 | ШТ | 2
|  |  | 4/3-5-2-4/186 | НАРУЖНЫЕ СТЕНОВЫЕ ПАНЕЛИ ЧЕРДАКА НЧ85 СЕРИЯ МС-50 | ШТ | 4
|  |  | 4/3-5-2-4/188 | НАРУЖНЫЕ СТЕНОВЫЕ ПАНЕЛИ ЧЕРДАКА НЧ86 СЕРИЯ МС-50 | ШТ | 4
Прочие
|  |  | С310-21 | ПЕРЕВОЗКА ДО 21 КМ | Т | 261.1
Ж2-30-90 | ЗАДЕЛКА СТЫКОВ ПО УЗЛАМ (ЧЕРДАК) | РУБ 11163,94
|  |  | 1-1 | ЗАТРАТЫ ТРУДА РАБОЧИХ | ЧЕЛ.Ч | 143.846
|  |  | 1-3 | ЗАТРАТЫ ТРУДА МАШИНИСТОВ | ЧЕЛ.-Ч | 2.2446
|  |  | М031911 | ЛЮЛЬКИ ДВУХМЕСТНЫЕ ЭЛЕКТРИЧЕСКИЕ | МАШ.Ч | 37
|  |  | М331615* | ДРЕЛИ ЭЛЕКТРИЧЕСКИЕ | МАШ.Ч | 4.109
|  |  | М331617 | СРЕДСТВА МАЛОЙ МЕХАНИЗАЦИИ | МАШ.Ч | 2.2446
|  |  | 1 | Материалы для строительных работ
|  |  | 1/10 | Материалы для строительных работ общего назначения
|  |  | 1/10-120 | Материалы, изделия и конструкции для теплоизоляционных работ
|  |  | 1/10-120-175-20/40 | ЖГУТ ТЕПЛОЗВУКОИЗОЛЯЦИОННЫЙ ПОЛИЭТИЛЕНОВЫЙ ПОРИСТЫЙ ПОРИФЛЕКС ДИАМЕТРОМ 40 ММ | М | 182.7
|  |  | 1/10-120-175-30/89 | ПОЛОСА ТЕПЛОЗВУКОИЗОЛЯЦИОННАЯ ПОЛИЭТИЛЕНОВАЯ ПОРИСТАЯ ПОРИФЛЕКС-М, ШИРИНОЙ 1000 ММ, ТОЛЩИНОЙ 40 ММ | М | 170.94
|  |  | 1/10-130 | Мастики, герметики, смолы, смазки, эмульсии
|  |  | 1/10-130-5/220 | МАСТИКА ДВУХКОМПОНЕНТНАЯ ТИОКОЛСОДЕРЖАЩАЯ ГЕРМЕТИЗИРУЮЩАЯ ЛТ-1 | КГ | 192.3128
|  |  | 1/10-135 | Нефтепродукты, газы, химические материалы
|  |  | 1/10-135-30/70 | ПЕНА ПОЛИУРЕТАНОВАЯ МОНТАЖНАЯ ПРОИЗВОДСТВЕННАЯ В АЭРОЗОЛЬНОЙ УПАКОВКЕ | Л | 63.15
|  |  | 1/10-160 | Пленки, полотна, ткани разные
|  |  | 1/10-160-20/15 | ВЕТОШЬ | КГ | 3.0312
|  |  | 1/10-230 | Материалы для отделочных работ
|  |  | 1/10-230-50-15/93 | УАЙТ-СПИРИТ | КГ | 1.0104
|  |  | 1/10-280 | Прочие материалы для строительных работ
|  |  | 1/10-280-10/20 | МЫЛО ТВЕРДОЕ ХОЗЯЙСТВЕННОЕ | ШТ. | 10.104
|  |  | 1/10-280-20/40 | ВОДА | М3 | 0.1684
|  |  | 4 | Железобетонные и бетонные изделия и конструкции (в т.ч. типовые), керамические изделия, нерудные материалы, бетоны и растворы
|  |  | 4/1 | Конструкции и изделия бетонные и железобетонные, керамические изделия, нерудные материалы, товарные бетоны и растворы
|  |  | 4/1-4 | Бетоны, растворы, смеси асфальтобетонные
|  |  | 4/1-4-20-20-10-20/10 | РАСТВОРЫ КЛАДОЧНЫЕ ТЯЖЕЛЫЕ ЦЕМЕНТНЫЕ, МАРКИ 100 | М3 | 0.4176
Ж2-40 | ВНУТРЕННИЕ СТЕНЫ (ЧЕРДАК) (КЖ2 Л.18) | ШТ 82
|  |  | 1-1 | ЗАТРАТЫ ТРУДА РАБОЧИХ | ЧЕЛ.Ч | 202.1572
|  |  | 1-3 | ЗАТРАТЫ ТРУДА МАШИНИСТОВ | ЧЕЛ.-Ч | 39.5774
|  |  | М020130* | КРАНЫ БАШЕННЫЕ ПРИ РАБОТЕ НА ДРУГИХ ВИДАХ СТРОИТЕЛЬСТВА, 10 Т | МАШ.Ч | 26.7228
|  |  | М040502 | УСТАНОВКИ ДЛЯ СВАРКИ РУЧНОЙ ДУГОВОЙ (ПОСТОЯННОГО ТОКА) | МАШ.Ч | 13.863
|  |  | М331617 | СРЕДСТВА МАЛОЙ МЕХАНИЗАЦИИ | МАШ.Ч | 12.8546
|  |  | 1 | Материалы для строительных работ
|  |  | 1/10 | Материалы для строительных работ общего назначения
|  |  | 1/10-140 | Электроды, прутки винипластовые, проволока сварочные
|  |  | 1/10-140-40/125 | ЭЛЕКТРОДЫ ТИПА Э50А ДИАМЕТРОМ 4 ММ | Т | 0.00028
|  |  | 1/10-140-40/150 | ЭЛЕКТРОДЫ ТИПА Э42А ДИАМЕТРОМ 5 ММ | Т | 0.02106
|  |  | 4 | Железобетонные и бетонные изделия и конструкции (в т.ч. типовые), керамические изделия, нерудные материалы, бетоны и растворы
|  |  | 4/1 | Конструкции и изделия бетонные и железобетонные, керамические изделия, нерудные материалы, товарные бетоны и растворы
|  |  | 4/1-4 | Бетоны, растворы, смеси асфальтобетонные
|  |  | 4/1-4-20-20-10-20/20 | РАСТВОРЫ КЛАДОЧНЫЕ ТЯЖЕЛЫЕ ЦЕМЕНТНЫЕ, МАРКИ 150 | М3 | 0.5047
|  |  | 4/3 | Конструкции и изделия сборные железобетонные по регионам в разрезе серий крупнопанельного домостроения (КПД)
|  |  | 4/3-5 | Минская область
|  |  | 4/3-5-2-10/58351V-10Т-ВЧ1 | ВНУТРЕННИЕ СТЕНОВЫЕ ПАНЕЛИ ЧЕРДАКА ВЧ10 СЕРИЯ МС-50 СЕРИЯ МС-50 | ШТ | 2
|  |  | 4/3-5-2-10/58351V-10Т-ВЧ2 | ВНУТРЕННИЕ СТЕНОВЫЕ ПАНЕЛИ ЧЕРДАКА ВЧ36-1 СЕРИЯ МС-50 СЕРИЯ МС-50 | ШТ | 2
|  |  | 4/3-5-2-10/58351V-10Т-ВЧ3 | ВНУТРЕННИЕ СТЕНОВЫЕ ПАНЕЛИ ЧЕРДАКА ВЧ45-1 СЕРИЯ МС-50 СЕРИЯ МС-50 | ШТ | 2
|  |  | 4/3-5-2-10/58351V-10Т-ВЧ4 | ВНУТРЕННИЕ СТЕНОВЫЕ ПАНЕЛИ ЧЕРДАКА ВЧ46 СЕРИЯ МС-50 СЕРИЯ МС-50 | ШТ | 2
|  |  | 4/3-5-2-10/58351V-10Т-ВЧ5 | ВНУТРЕННИЕ СТЕНОВЫЕ ПАНЕЛИ ЧЕРДАКА ВЧ47 СЕРИЯ МС-50 СЕРИЯ МС-50 | ШТ | 4
|  |  | 4/3-5-2-10/12 | ВНУТРЕННИЕ СТЕНОВЫЕ ПАНЕЛИ ЧЕРДАКА ВЧ7 СЕРИЯ МС-50 | ШТ | 6
|  |  | 4/3-5-2-10/14 | ВНУТРЕННИЕ СТЕНОВЫЕ ПАНЕЛИ ЧЕРДАКА ВЧ7-1 СЕРИЯ МС-50 | ШТ | 2
|  |  | 4/3-5-2-10/24 | ВНУТРЕННИЕ СТЕНОВЫЕ ПАНЕЛИ ЧЕРДАКА ВЧ12 СЕРИЯ МС-50 | ШТ | 4
|  |  | 4/3-5-2-10/26 | ВНУТРЕННИЕ СТЕНОВЫЕ ПАНЕЛИ ЧЕРДАКА ВЧ13 СЕРИЯ МС-50 | ШТ | 1
|  |  | 4/3-5-2-10/30 | ВНУТРЕННИЕ СТЕНОВЫЕ ПАНЕЛИ ЧЕРДАКА ВЧ16 СЕРИЯ МС-50 | ШТ | 4
|  |  | 4/3-5-2-10/34 | ВНУТРЕННИЕ СТЕНОВЫЕ ПАНЕЛИ ЧЕРДАКА ВЧ18 СЕРИЯ МС-50 | ШТ | 10
|  |  | 4/3-5-2-10/58 | ВНУТРЕННИЕ СТЕНОВЫЕ ПАНЕЛИ ЧЕРДАКА ВЧ36 СЕРИЯ МС-50 | ШТ | 2
|  |  | 4/3-5-2-10/62 | ВНУТРЕННИЕ СТЕНОВЫЕ ПАНЕЛИ ЧЕРДАКА ВЧ38 СЕРИЯ МС-50 | ШТ | 1
|  |  | 4/3-5-2-10/80 | ВНУТРЕННИЕ СТЕНОВЫЕ ПАНЕЛИ ЧЕРДАКА ВЧ12-4 СЕРИЯ МС-50 | ШТ | 1
|  |  | 4/3-5-2-10/94 | ВНУТРЕННИЕ СТЕНОВЫЕ ПАНЕЛИ ЧЕРДАКА ВЧ15-1 (ВЧ15-2) СЕРИЯ МС-50 | ШТ | 2
|  |  | 4/3-5-2-10/96 | ВНУТРЕННИЕ СТЕНОВЫЕ ПАНЕЛИ ЧЕРДАКА ВЧ16-1 СЕРИЯ МС-50 | ШТ | 4
|  |  | 4/3-5-2-10/98 | ВНУТРЕННИЕ СТЕНОВЫЕ ПАНЕЛИ ЧЕРДАКА ВЧ16-2 СЕРИЯ МС-50 | ШТ | 1
|  |  | 4/3-5-2-10/120 | ВНУТРЕННИЕ СТЕНОВЫЕ ПАНЕЛИ ЧЕРДАКА ВЧ39-1 СЕРИЯ МС-50 | ШТ | 2
|  |  | 4/3-5-2-10/132 | ВНУТРЕННИЕ СТЕНОВЫЕ ПАНЕЛИ ЧЕРДАКА ВЧ1-1 СЕРИЯ МС-50 | ШТ | 2
|  |  | 4/3-5-2-10/134 | ВНУТРЕННИЕ СТЕНОВЫЕ ПАНЕЛИ ЧЕРДАКА ВЧ3-1 (ВЧ3-2) СЕРИЯ МС-50 | ШТ | 2
|  |  | 4/3-5-2-10/138 | ВНУТРЕННИЕ СТЕНОВЫЕ ПАНЕЛИ ЧЕРДАКА ВЧ1-3 СЕРИЯ МС-50 | ШТ | 2
|  |  | 4/3-5-2-10/144 | ВНУТРЕННИЕ СТЕНОВЫЕ ПАНЕЛИ ЧЕРДАКА ВЧ3-4(ВЧ3-5) СЕРИЯ МС-50 | ШТ | 2
|  |  | 4/3-5-2-10/146 | ВНУТРЕННИЕ СТЕНОВЫЕ ПАНЕЛИ ЧЕРДАКА ВЧ4-2(ВЧ4-3;ВЧ4-5) СЕРИЯ МС-50 | ШТ | 4
|  |  | 4/3-5-2-10/150 | ВНУТРЕННИЕ СТЕНОВЫЕ ПАНЕЛИ ЧЕРДАКА ВЧ10-3 СЕРИЯ МС-50 | ШТ | 2
|  |  | 4/3-5-2-10/156 | ВНУТРЕННИЕ СТЕНОВЫЕ ПАНЕЛИ ЧЕРДАКА ВЧ26-2 СЕРИЯ МС-50 | ШТ | 2
|  |  | 4/3-5-2-10/158 | ВНУТРЕННИЕ СТЕНОВЫЕ ПАНЕЛИ ЧЕРДАКА ВЧ29-2 СЕРИЯ МС-50 | ШТ | 2
|  |  | 4/3-5-2-10/162 | ВНУТРЕННИЕ СТЕНОВЫЕ ПАНЕЛИ ЧЕРДАКА ВЧ33-2 СЕРИЯ МС-50 | ШТ | 4
|  |  | 4/3-5-2-10/166 | ВНУТРЕННИЕ СТЕНОВЫЕ ПАНЕЛИ ЧЕРДАКА ВЧ37-1 СЕРИЯ МС-50 | ШТ | 2
|  |  | 4/3-5-2-10/170 | ВНУТРЕННИЕ СТЕНОВЫЕ ПАНЕЛИ ЧЕРДАКА ВЧ45 СЕРИЯ МС-50 | ШТ | 2
|  |  | 4/3-5-2-10/172 | ВНУТРЕННИЕ СТЕНОВЫЕ ПАНЕЛИ ЧЕРДАКА БЧ1 СЕРИЯ МС-50 | ШТ | 4
Прочие
|  |  | С310-21 | ПЕРЕВОЗКА ДО 21 КМ | Т | 129.2
Ж2-60-10-30 | ПОКРЫТИЯ (КЖ2 Л.19-20) | ШТ 53
|  |  | 1-1 | ЗАТРАТЫ ТРУДА РАБОЧИХ | ЧЕЛ.Ч | 224.5658
|  |  | 1-3 | ЗАТРАТЫ ТРУДА МАШИНИСТОВ | ЧЕЛ.-Ч | 29.9902
|  |  | М020130* | КРАНЫ БАШЕННЫЕ ПРИ РАБОТЕ НА ДРУГИХ ВИДАХ СТРОИТЕЛЬСТВА, 10 Т | МАШ.Ч | 17.2814
|  |  | М030101 | АВТОПОГРУЗЧИКИ 5 Т | МАШ.Ч | 0.012246
|  |  | М040502 | УСТАНОВКИ ДЛЯ СВАРКИ РУЧНОЙ ДУГОВОЙ (ПОСТОЯННОГО ТОКА) | МАШ.Ч | 4.6854
|  |  | М110102* | БАДЬИ ЕМКОСТЬЮ 4 М3 | МАШ.Ч | 1.7154
|  |  | М111100 | ВИБРАТОР ГЛУБИННЫЙ | МАШ.Ч | 1.7154
|  |  | М331617 | СРЕДСТВА МАЛОЙ МЕХАНИЗАЦИИ | МАШ.Ч | 12.6966
|  |  | 1 | Материалы для строительных работ
|  |  | 1/10 | Материалы для строительных работ общего назначения
|  |  | 1/10-110 | Лесоматериалы и пиломатериалы
|  |  | 1/10-110-50-5/365 | БРУСКИ ОБРЕЗНЫЕ ХВОЙНЫХ ПОРОД ДЛИНОЙ 4-6,5 М, ШИРИНОЙ 75-150 ММ, ТОЛЩИНОЙ 40-75 ММ, 3 СОРТА | М3 | 0.006594
|  |  | 1/10-110-50-15/585 | ДОСКИ ОБРЕЗНЫЕ ХВОЙНЫХ ПОРОД ДЛИНОЙ 4-6,5 М, ШИРИНОЙ 75-150 ММ, ТОЛЩИНОЙ 44 ММ И БОЛЕЕ, 3 СОРТА | М3 | 0.081012
|  |  | 1/10-130 | Мастики, герметики, смолы, смазки, эмульсии
|  |  | 1/10-130-30/103 | СМАЗКА СОЛИДОЛ ЖИРОВОЙ (СОЛИДОЛ-Ж) | Т | 0.005652
|  |  | 1/10-140 | Электроды, прутки винипластовые, проволока сварочные
|  |  | 1/10-140-40/150 | ЭЛЕКТРОДЫ ТИПА Э42А ДИАМЕТРОМ 5 ММ | Т | 0.00544
|  |  | 1/10-240 | Метизы и крепежные изделия
|  |  | 1/10-240-10-10/131 | БОЛТЫ СТРОИТЕЛЬНЫЕ | Т | 0.003297
|  |  | 1/10-240-20/1 | ГАЙКИ СТРОИТЕЛЬНЫЕ | Т | 0.000942
|  |  | 1/10-240-25-35/240 | ГВОЗДИ СТРОИТЕЛЬНЫЕ | КГ | 3.0144
|  |  | 1/10-240-50-16/2 | ШАЙБЫ СТРОИТЕЛЬНЫЕ | КГ | 0.471
|  |  | 2 | Строительные изделия и конструкции
|  |  | 2/50 | Изделия и конструкции деревянные
|  |  | 2/50-35 | Прочие изделия и конструкции деревянные
|  |  | 2/50-35-10/5 | ЩИТЫ ИЗ ДОСОК ХВОЙНЫХ ПОРОД, ТОЛЩИНОЙ 25 ММ | М2 | 3.768
|  |  | 4 | Железобетонные и бетонные изделия и конструкции (в т.ч. типовые), керамические изделия, нерудные материалы, бетоны и растворы
|  |  | 4/1 | Конструкции и изделия бетонные и железобетонные, керамические изделия, нерудные материалы, товарные бетоны и растворы
|  |  | 4/1-4 | Бетоны, растворы, смеси асфальтобетонные
|  |  | 4/1-4-10-20-70/880 | БЕТОН ТЯЖЕЛЫЙ С КРУПНОСТЬЮ ЗАПОЛНИТЕЛЯ БОЛЕЕ 5 ДО 20 ММ, КЛАССА С12/15, F75-F100, W4 | М3 | 9.6084
|  |  | 4/1-4-20-20-10-20/20 | РАСТВОРЫ КЛАДОЧНЫЕ ТЯЖЕЛЫЕ ЦЕМЕНТНЫЕ, МАРКИ 150 | М3 | 2.107
|  |  | 4/3 | Конструкции и изделия сборные железобетонные по регионам в разрезе серий крупнопанельного домостроения (КПД)
|  |  | 4/3-5 | Минская область
|  |  | 4/3-5-2-17/58451V-17Т-ПЧ1 | ПЛИТЫ ПОКРЫТИЙ ЧЕРДАКА ПЧ92 СЕРИЯ МС-50 СЕРИЯ МС-50 | ШТ | 2
|  |  | 4/3-5-2-17/58451V-17Т-ПЧ2 | ПЛИТЫ ПОКРЫТИЙ ЧЕРДАКА ПЧ93 СЕРИЯ МС-50 СЕРИЯ МС-50 | ШТ | 2
|  |  | 4/3-5-2-17/58451V-17Т-ПЧ3 | ПЛИТЫ ПОКРЫТИЙ ЧЕРДАКА ПЧ94 СЕРИЯ МС-50 СЕРИЯ МС-50 | ШТ | 2
|  |  | 4/3-5-2-17/58451V-17Т-ПЧ4 | ПЛИТЫ ПОКРЫТИЙ ЧЕРДАКА ПЧ95 СЕРИЯ МС-50 СЕРИЯ МС-50 | ШТ | 2
|  |  | 4/3-5-2-17/58451V-17Т-ПЧ5 | ПЛИТЫ ПОКРЫТИЙ ЧЕРДАКА ПЧ96 (ПЧ96-2) СЕРИЯ МС-50 СЕРИЯ МС-50 | ШТ | 2
|  |  | 4/3-5-2-17/6 | ПЛИТЫ ПОКРЫТИЙ ЧЕРДАКА ПЧ2-2ПЧ(2-3) СЕРИЯ МС-50 | ШТ | 2
|  |  | 4/3-5-2-17/36 | ПЛИТЫ ПОКРЫТИЙ ЧЕРДАКА ПЧ8-2 СЕРИЯ МС-50 | ШТ | 2
|  |  | 4/3-5-2-17/42 | ПЛИТЫ ПОКРЫТИЙ ЧЕРДАКА ПЧ9-4 СЕРИЯ МС-50 | ШТ | 1
|  |  | 4/3-5-2-17/50 | ПЛИТЫ ПОКРЫТИЙ ЧЕРДАКА ПЧ12-3 СЕРИЯ МС-50 | ШТ | 2
|  |  | 4/3-5-2-17/52 | ПЛИТЫ ПОКРЫТИЙ ЧЕРДАКА ПЧ12-4 СЕРИЯ МС-50 | ШТ | 1
|  |  | 4/3-5-2-17/56 | ПЛИТЫ ПОКРЫТИЙ ЧЕРДАКА ПЧ13-3(13-4) СЕРИЯ МС-50 | ШТ | 2
|  |  | 4/3-5-2-17/60 | ПЛИТЫ ПОКРЫТИЙ ЧЕРДАКА ПЧ14-4 СЕРИЯ МС-50 | ШТ | 1
|  |  | 4/3-5-2-17/98 | ПЛИТЫ ПОКРЫТИЙ ЧЕРДАКА ПЧ42-5(42-4) СЕРИЯ МС-50 | ШТ | 2
|  |  | 4/3-5-2-17/100 | ПЛИТЫ ПОКРЫТИЙ ЧЕРДАКА ПЧ43-1 СЕРИЯ МС-50 | ШТ | 2
|  |  | 4/3-5-2-17/112 | ПЛИТЫ ПОКРЫТИЙ ЧЕРДАКА ПЧ51-1 СЕРИЯ МС-50 | ШТ | 2
|  |  | 4/3-5-2-17/160 | ПЛИТЫ ПОКРЫТИЙ ЧЕРДАКА ПЧ62 СЕРИЯ МС-50 | ШТ | 2
|  |  | 4/3-5-2-17/162 | ПЛИТЫ ПОКРЫТИЙ ЧЕРДАКА ПЧ63(ПЧ63-2) СЕРИЯ МС-50 | ШТ | 2
|  |  | 4/3-5-2-17/168 | ПЛИТЫ ПОКРЫТИЙ ЧЕРДАКА ПЧ66(ПЧ66-2)(ПЧ66-3)(ПЧ66-4) СЕРИЯ МС-50 | ШТ | 2
|  |  | 4/3-5-2-17/176 | ПЛИТЫ ПОКРЫТИЙ ЧЕРДАКА ПЧ40 СЕРИЯ МС-50 | ШТ | 1
|  |  | 4/3-5-2-17/182 | ПЛИТЫ ПОКРЫТИЙ ЧЕРДАКА ПЧ9-5 СЕРИЯ МС-50 | ШТ | 1
|  |  | 4/3-5-2-17/186 | ПЛИТЫ ПОКРЫТИЙ ЧЕРДАКА ПЧ14-5 СЕРИЯ МС-50 | ШТ | 1
|  |  | 4/3-5-2-17/188 | ПЛИТЫ ПОКРЫТИЙ ЧЕРДАКА ПЧ44-2 СЕРИЯ МС-50 | ШТ | 2
|  |  | 4/3-5-2-17/192 | ПЛИТЫ ПОКРЫТИЙ ЧЕРДАКА ПЧ69 СЕРИЯ МС-50 | ШТ | 2
|  |  | 4/3-5-2-17/194 | ПЛИТЫ ПОКРЫТИЙ ЧЕРДАКА ПЧ70 СЕРИЯ МС-50 | ШТ | 2
|  |  | 4/3-5-2-17/196 | ПЛИТЫ ПОКРЫТИЙ ЧЕРДАКА ПЧ71 СЕРИЯ МС-50 | ШТ | 2
|  |  | 4/3-5-2-17/204 | ПЛИТЫ ПОКРЫТИЙ ЧЕРДАКА ПЧ76(ПЧ76-1) СЕРИЯ МС-50 | ШТ | 4
|  |  | 4/3-5-2-17/208 | ПЛИТЫ ПОКРЫТИЙ ЧЕРДАКА ПЧ78(ПЧ78-2) СЕРИЯ МС-50 | ШТ | 2
|  |  | 4/3-5-2-17/228 | ПЛИТЫ ПОКРЫТИЙ ЧЕРДАКА ПЧ88 СЕРИЯ МС-50 | ШТ | 1
|  |  | 4/3-5-2-17/256 | ПЛИТЫ ПОКРЫТИЙ ЧЕРДАКА ПЧ40-5 СЕРИЯ МС-50 | ШТ | 1
|  |  | 4/3-5-2-17/268 | ПЛИТЫ ПОКРЫТИЙ ЧЕРДАКА ПЧ88-2 СЕРИЯ МС-50 | ШТ | 1
|  |  | 4/3-5-2-38/12 | ДОБОРЫ ЧЕРДАКА ВЧ1 СЕРИЯ МС-50 | ШТ | 2
Прочие
|  |  | С310-21 | ПЕРЕВОЗКА ДО 21 КМ | Т | 231.1
Ж2-90-90 | ПРОЧИЕ РАБОТЫ | Т 0,51
|  |  | 1-1 | ЗАТРАТЫ ТРУДА РАБОЧИХ | ЧЕЛ.Ч | 66.5555
|  |  | 1-3 | ЗАТРАТЫ ТРУДА МАШИНИСТОВ | ЧЕЛ.-Ч | 3.4746
|  |  | М020130* | КРАНЫ БАШЕННЫЕ ПРИ РАБОТЕ НА ДРУГИХ ВИДАХ СТРОИТЕЛЬСТВА, 10 Т | МАШ.Ч | 3.2601
|  |  | М030204 | ДОМКРАТЫ ГИДРАВЛИЧЕСКИЕ ГРУЗОПОДЪЕМНОСТЬЮ ДО 100 Т | МАШ.Ч | 0.5561
|  |  | М041000 | ПРЕОБРАЗОВАТЕЛИ СВАРОЧНЫЕ С НОМИНАЛЬНЫМ СВАРОЧНЫМ ТОКОМ 315-500 А | МАШ.Ч | 5.561
|  |  | М041400 | ЭЛЕКТРИЧЕСКИЕ ПЕЧИ ДЛЯ СУШКИ СВАРОЧНЫХ МАТЕРИАЛОВ С РЕГУЛИРОВАНИЕМ ТЕМПЕРАТУРЫ В ПРЕДЕЛАХ 80-500 ГРАДУСОВ | МАШ.Ч | 0.24999
|  |  | М330301* | МАШИНЫ ШЛИФОВАЛЬНЫЕ ЭЛЕКТРИЧЕСКИЕ | МАШ.Ч | 0.95795
|  |  | М331451 | ПЕРФОРАТОРЫ ЭЛЕКТРИЧЕСКИЕ | МАШ.Ч | 27.1252
|  |  | М331615* | ДРЕЛИ ЭЛЕКТРИЧЕСКИЕ | МАШ.Ч | 0.44404
|  |  | М331617 | СРЕДСТВА МАЛОЙ МЕХАНИЗАЦИИ | МАШ.Ч | 0.21457
|  |  | М340101 | АГРЕГАТЫ ОКРАСОЧНЫЕ ВЫСОКОГО ДАВЛЕНИЯ ДЛЯ ОКРАСКИ ПОВЕРХНОСТЕЙ КОНСТРУКЦИЙ МОЩНОСТЬЮ 1 КВТ | МАШ.Ч | 0.019529
|  |  | 1 | Материалы для строительных работ
|  |  | 1/10 | Материалы для строительных работ общего назначения
|  |  | 1/10-110 | Лесоматериалы и пиломатериалы
|  |  | 1/10-110-50-5/85 | БРУСКИ ОБРЕЗНЫЕ ХВОЙНЫХ ПОРОД ДЛИНОЙ 4-6,5 М, ШИРИНОЙ 75-150 ММ, ТОЛЩИНОЙ 40-75 ММ, 1 СОРТА | М3 | 0.000525
|  |  | 1/10-135 | Нефтепродукты, газы, химические материалы
|  |  | 1/10-135-20/35 | АЦЕТИЛЕН РАСТВОРЕННЫЙ ТЕХНИЧЕСКИЙ МАРКИ Б | Т | 0.000111
|  |  | 1/10-135-20/60 | КИСЛОРОД ТЕХНИЧЕСКИЙ ГАЗООБРАЗНЫЙ | М3 | 0.51018
|  |  | 1/10-140 | Электроды, прутки винипластовые, проволока сварочные
|  |  | 1/10-140-40/30 | ЭЛЕКТРОДЫ УОНИ 13/55 | КГ | 2.4489
|  |  | 1/10-160 | Пленки, полотна, ткани разные
|  |  | 1/10-160-20/15 | ВЕТОШЬ | КГ | 0.12871
|  |  | 1/10-170 | Оснастка технологическая и инструментальная
|  |  | 1/10-170-2/20 | ДИСК АЛМАЗНЫЙ ОТРЕЗНОЙ ДЛЯ РЕЗКИ КАМНЯ, БЕТОНА ДИАМЕТРОМ 230 ММ | ДИСК | 0.108
|  |  | 1/10-170-5/30 | СВЕРЛА АЛМАЗНЫЕ ПО БЕТОНУ (КОЛЬЦЕВЫЕ СВЕРЛА), ДИАМЕТРОМ 50 ММ | ШТ. | 2.5284
|  |  | 1/10-170-5/50 | СВЕРЛА АЛМАЗНЫЕ ПО БЕТОНУ (КОЛЬЦЕВЫЕ СВЕРЛА), ДИАМЕТРОМ 80 ММ | ШТ. | 0.2928
|  |  | 1/10-170-60/80 | ЗУБИЛО ПЛОСКОЕ SDS+ РАЗМЕРОМ 22Х250 ММ | ШТ. | 0.0324
|  |  | 1/10-180 | Материалы шлифовальные
|  |  | 1/10-180-20/64 | КРУГИ ШЛИФОВАЛЬНЫЕ ДЛЯ СПЕЦИАЛЬНЫХ МОНТАЖНЫХ РАБОТ 5П 230 Х 6 Х 22 | ШТ. | 0.035713
|  |  | 1/10-230 | Материалы для отделочных работ
|  |  | 1/10-230-45-10/75 | ЭМАЛЬ ПЕНТАФТАЛЕВАЯ ПФ-115, БЕЛАЯ | КГ | 2.959
|  |  | 1/10-230-50-15/22 | КСИЛОЛ | Л | 0.025499
|  |  | 1/10-230-50-15/39 | РАСТВОРИТЕЛЬ ДЛЯ ЛАКОКРАСОЧНЫХ МАТЕРИАЛОВ МАРКИ 646 | КГ | 0.27029
|  |  | 1/10-230-50-15/51 | РАСТВОРИТЕЛЬ ДЛЯ ЛАКОКРАСОЧНЫХ МАТЕРИАЛОВ МАРКИ Р-4 | КГ | 0.030611
|  |  | 1/10-230-50-15/77 | СОЛЬВЕНТ КАМЕННОУГОЛЬНЫЙ ТЕХНИЧЕСКИЙ | Т | 0.000296
|  |  | 1/10-240 | Метизы и крепежные изделия
|  |  | 1/10-240-25-35/240 | ГВОЗДИ СТРОИТЕЛЬНЫЕ | КГ | 0.005102
|  |  | 1/10-260 | Металлопрокат и металлоизделия (за исключением металлоизделий части 2)
|  |  | 1/10-260-170-4/18 | ШВЕЛЛЕРЫ ГОРЯЧЕКАТАНЫЕ N 40 ИЗ СТАЛИ УГЛЕРОДИСТОЙ ОБЫКНОВЕННОГО КАЧЕСТВА МАРКИ СТ3СП, СТ3ПС | Т | 0.00099
|  |  | 1/10-260-200/12 | КАТАНКА ИЗ СТАЛИ УГЛЕРОДИСТОЙ ОБЫКНОВЕННОГО КАЧЕСТВА ДИАМЕТРОМ, 6,3 ММ 6,5 ММ | КГ | 0.015305
|  |  | 1/30 | Материалы для буровых и проходческих работ
|  |  | 1/30-70 | Башмаки, буры, долота и другие материалы
|  |  | 1/30-70-10-5/С109-600-БУР | БУР | ШТ. | 0.108
|  |  | 1/55 | Материалы специального назначения (кислотоупорные, огнеупорные и антикоррозионные)
|  |  | 1/55-20 | Огнеупорные и огнезащитные изделия и материалы
|  |  | 1/55-20-25/С113-7812-А | СОСТАВ ОГНЕЗАЩИТНЫЙ ДЛЯ МЕТАЛЛОКОНСТРУКЦИЙ | Т | 0.014451
|  |  | 1/55-50 | Материалы антикоррозионные и химически стойкие
|  |  | 1/55-50-25/55 | ГРУНТОВКА ГФ-021, КРАСНО-КОРИЧНЕВАЯ | КГ | 0.29131
|  |  | 2 | Строительные изделия и конструкции
|  |  | 2/20 | Изделия и конструкции стальные
|  |  | 2/20-20 | Изделия и конструкции ограждающие и встроенные стальные
|  |  | 2/20-20-20-20/С201-65000-Н | МЕТАЛЛИЧЕСКИЕ ЛЕСТНИЦЫ, СТРЕМЯНКИ, ПЛОЩАДКИ | Т | 0.51018
СОСТАВИЛ | ______________________________ |  |  | КЛИМОВИЧ
| (должность служащего) |  | (подпись) | (инициалы,фамилия)
ПРОВЕРИЛ | ______________________________ |  |  | __________________
| (должность служащего) |  | (подпись) | (инициалы,фамилия)

## 7002-1-1200-Q0
НАИМЕНОВАНИЕ ОБЪЕКТА |  | МНОГОКВАРТИРНЫЙ ЖИЛОЙ ДОМ В РАЙОНЕ ДОМА N11 "Ж" ПО УЛ.ФРУНЗУ Г.ЖОДИНО. ЖИЛОЙ ДОМ (ЛЬГОТИРУЕМЫЕ ПО НДС)
КОД ОБЪЕКТА |  | 16.012.0.01
НАИМЕНОВАНИЕ ЗДАНИЯ, СООРУЖЕНИЯ |  | ЖИЛОЙ ДОМ
ШИФР ЗДАНИЯ, СООРУЖЕНИЯ |  | 16.012.0.01
КОМПЛЕКТ ЧЕРТЕЖЕЙ |  | 16.012.0.01 - КЖ2 В Т.Ч. ИЗМ.1-2
ВЕДОМОСТЬ РЕСУРСОВ ДЛЯ ЛОКАЛЬНОЙ СМЕТЫ № 1200
(НОРМЫ 2022г.)
ОБЩЕСТРОИТЕЛЬНЫЕ РАБОТЫ ВЫШЕ 0.000 (КЖ2)
П/П | ОБОСНОВАНИЕ | НАИМЕНОВАНИЕ РЕСУРСОВ | ЕД.ИЗМ. | КОЛИЧЕСТВО
1 | 2 | 3 | 4 | 5
1 | 1-1 | ЗАТРАТЫ ТРУДА РАБОЧИХ | ЧЕЛ.Ч | 10914.2826
2 | 1-3 | ЗАТРАТЫ ТРУДА МАШИНИСТОВ | ЧЕЛ.-Ч | 1500.5751
3 | М020130* | КРАНЫ БАШЕННЫЕ ПРИ РАБОТЕ НА ДРУГИХ ВИДАХ СТРОИТЕЛЬСТВА, 10 Т | МАШ.Ч | 885.2843
4 | М030101 | АВТОПОГРУЗЧИКИ 5 Т | МАШ.Ч | 0.11669
5 | М030204 | ДОМКРАТЫ ГИДРАВЛИЧЕСКИЕ ГРУЗОПОДЪЕМНОСТЬЮ ДО 100 Т | МАШ.Ч | 0.5561
6 | М030404 | ЛЕБЕДКИ ЭЛЕКТРИЧЕСКИЕ ТЯГОВЫМ УСИЛИЕМ ДО 31,39 (3,2) КН (Т) | МАШ.Ч | 3.0882
7 | М031911 | ЛЮЛЬКИ ДВУХМЕСТНЫЕ ЭЛЕКТРИЧЕСКИЕ | МАШ.Ч | 491.4616
8 | М040502 | УСТАНОВКИ ДЛЯ СВАРКИ РУЧНОЙ ДУГОВОЙ (ПОСТОЯННОГО ТОКА) | МАШ.Ч | 393.9246
9 | М040600 | УСТАНОВКИ ДЛЯ РУЧНОЙ ПЛАЗМЕННОЙ РЕЗКИ МЕТАЛЛА | МАШ.Ч | 5.1229
10 | М041000 | ПРЕОБРАЗОВАТЕЛИ СВАРОЧНЫЕ С НОМИНАЛЬНЫМ СВАРОЧНЫМ ТОКОМ 315-500 А | МАШ.Ч | 6.1556
11 | М041400 | ЭЛЕКТРИЧЕСКИЕ ПЕЧИ ДЛЯ СУШКИ СВАРОЧНЫХ МАТЕРИАЛОВ С РЕГУЛИРОВАНИЕМ ТЕМПЕРАТУРЫ В ПРЕДЕЛАХ 80-500 ГРАДУСОВ | МАШ.Ч | 0.29552
12 | М110102* | БАДЬИ ЕМКОСТЬЮ 4 М3 | МАШ.Ч | 12.9272
13 | М110610 | СМЕСИТЕЛЬ-ПЕРЕГРУЖАТЕЛЬ 3 М3 | МАШ.Ч | 0.7657
14 | М110907 | ВИБРАТОРЫ | МАШ.Ч | 121.435
15 | М111100 | ВИБРАТОР ГЛУБИННЫЙ | МАШ.Ч | 10.9974
16 | М111301* | ВИБРАТОР ПОВЕРХНОСТНЫЙ | МАШ.Ч | 1.9298
17 | М330250* | ПИСТОЛЕТ МОНТАЖНЫЙ | МАШ.Ч | 23.5164
18 | М330301* | МАШИНЫ ШЛИФОВАЛЬНЫЕ ЭЛЕКТРИЧЕСКИЕ | МАШ.Ч | 1.0678
19 | М331451 | ПЕРФОРАТОРЫ ЭЛЕКТРИЧЕСКИЕ | МАШ.Ч | 27.1252
20 | М331615* | ДРЕЛИ ЭЛЕКТРИЧЕСКИЕ | МАШ.Ч | 102.4632
21 | М331617 | СРЕДСТВА МАЛОЙ МЕХАНИЗАЦИИ | МАШ.Ч | 612.7178
22 | М340101 | АГРЕГАТЫ ОКРАСОЧНЫЕ ВЫСОКОГО ДАВЛЕНИЯ ДЛЯ ОКРАСКИ ПОВЕРХНОСТЕЙ КОНСТРУКЦИЙ МОЩНОСТЬЮ 1 КВТ | МАШ.Ч | 0.089584
| 1 | Материалы для строительных работ
| 1/10 | Материалы для строительных работ общего назначения
| 1/10-10 | Известь, цемент и другие вяжущие
23 | 1/10-10-10/6 | ПОРТЛАНДЦЕМЕНТ БЕЗДОБАВОЧНЫЙ ЦЕМ 0 42,5 Н (В УПАКОВКЕ) | Т | 0.15594
| 1/10-110 | Лесоматериалы и пиломатериалы
24 | 1/10-110-50-5/85 | БРУСКИ ОБРЕЗНЫЕ ХВОЙНЫХ ПОРОД ДЛИНОЙ 4-6,5 М, ШИРИНОЙ 75-150 ММ, ТОЛЩИНОЙ 40-75 ММ, 1 СОРТА | М3 | 0.000801
25 | 1/10-110-50-5/365 | БРУСКИ ОБРЕЗНЫЕ ХВОЙНЫХ ПОРОД ДЛИНОЙ 4-6,5 М, ШИРИНОЙ 75-150 ММ, ТОЛЩИНОЙ 40-75 ММ, 3 СОРТА | М3 | 0.048714
26 | 1/10-110-50-15/545 | ДОСКИ ОБРЕЗНЫЕ ХВОЙНЫХ ПОРОД ДЛИНОЙ 4-6,5 М, ШИРИНОЙ 75-150 ММ, ТОЛЩИНОЙ 25 ММ, 3 СОРТА | М3 | 0.0216
27 | 1/10-110-50-15/585 | ДОСКИ ОБРЕЗНЫЕ ХВОЙНЫХ ПОРОД ДЛИНОЙ 4-6,5 М, ШИРИНОЙ 75-150 ММ, ТОЛЩИНОЙ 44 ММ И БОЛЕЕ, 3 СОРТА | М3 | 0.61345
| 1/10-120 | Материалы, изделия и конструкции для теплоизоляционных работ
28 | 1/10-120-30-10/17 | ПЛИТЫ ТЕПЛОИЗОЛЯЦИОННЫЕ ПЕНОПОЛИСТИРОЛЬНЫЕ ППТ-25А (ППТ-25Н-А) | М3 | 0.2266
29 | 1/10-120-30-10/21 | ПЛИТЫ ТЕПЛОИЗОЛЯЦИОННЫЕ ПЕНОПОЛИСТИРОЛЬНЫЕ ППТ-35А (ППТ-35Н-А) | М3 | 1.122
30 | 1/10-120-175-20/40 | ЖГУТ ТЕПЛОЗВУКОИЗОЛЯЦИОННЫЙ ПОЛИЭТИЛЕНОВЫЙ ПОРИСТЫЙ ПОРИФЛЕКС ДИАМЕТРОМ 40 ММ | М | 1770.3
31 | 1/10-120-175-20/50 | ЖГУТ ТЕПЛОЗВУКОИЗОЛЯЦИОННЫЙ ПОЛИЭТИЛЕНОВЫЙ ПОРИСТЫЙ ПОРИФЛЕКС ДИАМЕТРОМ 50 ММ | М | 114.24
32 | 1/10-120-175-30/89 | ПОЛОСА ТЕПЛОЗВУКОИЗОЛЯЦИОННАЯ ПОЛИЭТИЛЕНОВАЯ ПОРИСТАЯ ПОРИФЛЕКС-М, ШИРИНОЙ 1000 ММ, ТОЛЩИНОЙ 40 ММ | М | 1709.4
33 | 1/10-120-220-70/22 | СТЕКЛОСЕТКА ССШ-160(100) | М2 | 332.9586
| 1/10-130 | Мастики, герметики, смолы, смазки, эмульсии
34 | 1/10-130-5/220 | МАСТИКА ДВУХКОМПОНЕНТНАЯ ТИОКОЛСОДЕРЖАЩАЯ ГЕРМЕТИЗИРУЮЩАЯ ЛТ-1 | КГ | 1892.294
35 | 1/10-130-5/234 | МАСТИКА КЛЕЯЩАЯ КАУЧУКОВАЯ МАРКИ КН-3 | Т | 0.20456
36 | 1/10-130-15/139 | ГЕРМЕТИК БУТИЛ-КАУЧУКОВЫЙ ХОЛОДНЫЙ | КГ | 85.344
37 | 1/10-130-30/103 | СМАЗКА СОЛИДОЛ ЖИРОВОЙ (СОЛИДОЛ-Ж) | Т | 0.005652
| 1/10-135 | Нефтепродукты, газы, химические материалы
38 | 1/10-135-20/35 | АЦЕТИЛЕН РАСТВОРЕННЫЙ ТЕХНИЧЕСКИЙ МАРКИ Б | Т | 0.00017
39 | 1/10-135-20/60 | КИСЛОРОД ТЕХНИЧЕСКИЙ ГАЗООБРАЗНЫЙ | М3 | 0.77802
40 | 1/10-135-30/70 | ПЕНА ПОЛИУРЕТАНОВАЯ МОНТАЖНАЯ ПРОИЗВОДСТВЕННАЯ В АЭРОЗОЛЬНОЙ УПАКОВКЕ | Л | 621.375
| 1/10-140 | Электроды, прутки винипластовые, проволока сварочные
41 | 1/10-140-40/30 | ЭЛЕКТРОДЫ УОНИ 13/55 | КГ | 3.0381
42 | 1/10-140-40/125 | ЭЛЕКТРОДЫ ТИПА Э50А ДИАМЕТРОМ 4 ММ | Т | 0.0063
43 | 1/10-140-40/140 | ЭЛЕКТРОДЫ ТИПА Э42 ДИАМЕТРОМ 5 ММ | Т | 0.002792
44 | 1/10-140-40/150 | ЭЛЕКТРОДЫ ТИПА Э42А ДИАМЕТРОМ 5 ММ | Т | 0.56548
| 1/10-160 | Пленки, полотна, ткани разные
45 | 1/10-160-10/190 | ПЛЕНКА ПОЛИЭТИЛЕНОВАЯ ПЕРВОГО СОРТА, ТОЛЩИНОЙ 0,2 ММ | М2 | 27.85
46 | 1/10-160-20/15 | ВЕТОШЬ | КГ | 29.9547
| 1/10-170 | Оснастка технологическая и инструментальная
47 | 1/10-170-2/20 | ДИСК АЛМАЗНЫЙ ОТРЕЗНОЙ ДЛЯ РЕЗКИ КАМНЯ, БЕТОНА ДИАМЕТРОМ 230 ММ | ДИСК | 0.108
48 | 1/10-170-5/30 | СВЕРЛА АЛМАЗНЫЕ ПО БЕТОНУ (КОЛЬЦЕВЫЕ СВЕРЛА), ДИАМЕТРОМ 50 ММ | ШТ. | 2.5284
49 | 1/10-170-5/50 | СВЕРЛА АЛМАЗНЫЕ ПО БЕТОНУ (КОЛЬЦЕВЫЕ СВЕРЛА), ДИАМЕТРОМ 80 ММ | ШТ. | 0.2928
50 | 1/10-170-50/5 | ПАТРОН СТРОИТЕЛЬНЫЙ Д-4 | 1000 ШТ. | 2.1228
51 | 1/10-170-60/80 | ЗУБИЛО ПЛОСКОЕ SDS+ РАЗМЕРОМ 22Х250 ММ | ШТ. | 0.0324
| 1/10-180 | Материалы шлифовальные
52 | 1/10-180-20/64 | КРУГИ ШЛИФОВАЛЬНЫЕ ДЛЯ СПЕЦИАЛЬНЫХ МОНТАЖНЫХ РАБОТ 5П 230 Х 6 Х 22 | ШТ. | 0.062497
| 1/10-230 | Материалы для отделочных работ
53 | 1/10-230-45-10/75 | ЭМАЛЬ ПЕНТАФТАЛЕВАЯ ПФ-115, БЕЛАЯ | КГ | 4.0205
54 | 1/10-230-50-15/22 | КСИЛОЛ | Л | 0.11697
55 | 1/10-230-50-15/39 | РАСТВОРИТЕЛЬ ДЛЯ ЛАКОКРАСОЧНЫХ МАТЕРИАЛОВ МАРКИ 646 | КГ | 0.27029
56 | 1/10-230-50-15/51 | РАСТВОРИТЕЛЬ ДЛЯ ЛАКОКРАСОЧНЫХ МАТЕРИАЛОВ МАРКИ Р-4 | КГ | 0.046681
57 | 1/10-230-50-15/77 | СОЛЬВЕНТ КАМЕННОУГОЛЬНЫЙ ТЕХНИЧЕСКИЙ | Т | 0.000402
58 | 1/10-230-50-15/93 | УАЙТ-СПИРИТ | КГ | 9.942
59 | 1/10-230-55-5/22 | ВЯЖУЩЕЕ ГИПСОВОЕ МАРКИ Г-4 НОРМАЛЬНОТВЕРДЕЮЩЕЕ (Б), СРЕДНЕГО ПОМОЛА (II) (ФАСОВАННОЕ) | Т | 0.368
60 | 1/10-230-60-25/58 | РАСТВОРНАЯ СМЕСЬ СУХАЯ (РСС), КЛАДОЧНАЯ, ЦЕМЕНТНАЯ, ДЛЯ КИРПИЧА, КАМНЕЙ, БЛОКОВ, С ВОДОУДЕРЖИВАЮЩЕЙ ДОБАВКОЙ, М100/М150, F75 | Т | 2.4834
61 | 1/10-230-60-35/61 | СОСТАВ КЛЕЕВОЙ ПОЛИМИНЕРАЛЬНЫЙ ДЛЯ НАКЛЕИВАНИЯ ТЕПЛОИЗОЛЯЦИОННЫХ МАТЕРИАЛОВ И АРМИРУЮЩЕЙ СЕТКИ (КС), ОДНОКОМПОНЕНТНЫЙ (1) | Т | 1.5367
| 1/10-235 | Изделия герметизирующие, уплотняющие, изолирующие
62 | 1/10-235-3/101 | ПАКЛЯ ПРОПИТАННАЯ | КГ | 327.9501
63 | 1/10-235-20/51 | ЛЕНТА ГЕРМЕТИЗИРУЮЩАЯ САМОКЛЕЯЩАЯСЯ ГЕРЛЕН-Д ШИРИНОЙ 100 ММ | 1000 М | 4.6676
| 1/10-240 | Метизы и крепежные изделия
64 | 1/10-240-10-10/131 | БОЛТЫ СТРОИТЕЛЬНЫЕ | Т | 0.022953
65 | 1/10-240-20/1 | ГАЙКИ СТРОИТЕЛЬНЫЕ | Т | 0.006558
66 | 1/10-240-25-35/240 | ГВОЗДИ СТРОИТЕЛЬНЫЕ | КГ | 76.7242
67 | 1/10-240-30-30/10 | ДЮБЕЛЬ-ГВОЗДИ 3,7 Х 40 | Т | 0.004139
68 | 1/10-240-30-30/290 | ДЮБЕЛЬ-ГВОЗДЬ ДЛЯ МОНТАЖНОГО ПИСТОЛЕТА 3,7 Х 50 ММ | КГ | 12.95
69 | 1/10-240-50-16/2 | ШАЙБЫ СТРОИТЕЛЬНЫЕ | КГ | 3.279
| 1/10-260 | Металлопрокат и металлоизделия (за исключением металлоизделий части 2)
70 | 1/10-260-170-4/18 | ШВЕЛЛЕРЫ ГОРЯЧЕКАТАНЫЕ N 40 ИЗ СТАЛИ УГЛЕРОДИСТОЙ ОБЫКНОВЕННОГО КАЧЕСТВА МАРКИ СТ3СП, СТ3ПС | Т | 0.001509
71 | 1/10-260-200/12 | КАТАНКА ИЗ СТАЛИ УГЛЕРОДИСТОЙ ОБЫКНОВЕННОГО КАЧЕСТВА ДИАМЕТРОМ, 6,3 ММ 6,5 ММ | КГ | 0.023341
| 1/10-280 | Прочие материалы для строительных работ
72 | 1/10-280-10/20 | МЫЛО ТВЕРДОЕ ХОЗЯЙСТВЕННОЕ | ШТ. | 99.42
73 | 1/10-280-20/40 | ВОДА | М3 | 13.5479
| 1/30 | Материалы для буровых и проходческих работ
| 1/30-70 | Башмаки, буры, долота и другие материалы
74 | 1/30-70-10-5/С109-600-БУР | БУР | ШТ. | 0.108
| 1/55 | Материалы специального назначения (кислотоупорные, огнеупорные и антикоррозионные)
| 1/55-20 | Огнеупорные и огнезащитные изделия и материалы
75 | 1/55-20-25/С113-7812-А | СОСТАВ ОГНЕЗАЩИТНЫЙ ДЛЯ МЕТАЛЛОКОНСТРУКЦИЙ | Т | 0.014451
| 1/55-50 | Материалы антикоррозионные и химически стойкие
76 | 1/55-50-25/55 | ГРУНТОВКА ГФ-021, КРАСНО-КОРИЧНЕВАЯ | КГ | 0.85199
| 2 | Строительные изделия и конструкции
| 2/10 | Арматурные заготовки и изделия стальные для монолитных железобетонных конструкций
| 2/10-35 | Детали закладные стальные
77 | 2/10-35/30 | ДЕТАЛИ ЗАКЛАДНЫЕ, ИЗГОТОВЛЕННЫЕ С ПРИМЕНЕНИЕМ СВАРКИ, ГНУТЬЯ, СВЕРЛЕНИЯ (ПРОБИВКИ) ОТВЕРСТИЙ (ПРИ НАЛИЧИИ ОДНОЙ ИЗ ЭТИХ ОПЕРАЦИЙ ИЛИ ВСЕГО ПЕРЕЧНЯ В ЛЮБЫХ СОЧЕТАНИЯХ), ПОСТАВЛЯЕМЫЕ ОТДЕЛЬНО | Т | 6.2967
| 2/10-45 | Заготовки из проволоки из низкоуглеродистой стали холоднотянутой для армирования железобетонных конструкций
78 | 2/10-45/10 | ЗАГОТОВКИ ИЗ ПРОВОЛОКИ ИЗ НИЗКОУГЛЕРОДИСТОЙ СТАЛИ ХОЛОДНОТЯНУТОЙ ПЕРИОДИЧЕСКОГО ПРОФИЛЯ КЛАССА ВР-I ДЛЯ АРМИРОВАНИЯ ЖЕЛЕЗОБЕТОННЫХ КОНСТРУКЦИЙ ДИАМЕТРОМ 4 ММ | Т | 0.011904
79 | 2/10-45/15 | ЗАГОТОВКИ ИЗ ПРОВОЛОКИ ИЗ НИЗКОУГЛЕРОДИСТОЙ СТАЛИ ХОЛОДНОТЯНУТОЙ ПЕРИОДИЧЕСКОГО ПРОФИЛЯ КЛАССА ВР-I ДЛЯ АРМИРОВАНИЯ ЖЕЛЕЗОБЕТОННЫХ КОНСТРУКЦИЙ ДИАМЕТРОМ 5 ММ | Т | 0.385
| 2/10-50 | Сетка арматурная
80 | 2/10-50/5 | СЕТКА АРМАТУРНАЯ | Т | 0.04608
| 2/20 | Изделия и конструкции стальные
| 2/20-20 | Изделия и конструкции ограждающие и встроенные стальные
81 | 2/20-20-20-20/С201-65000-Н | МЕТАЛЛИЧЕСКИЕ ЛЕСТНИЦЫ, СТРЕМЯНКИ, ПЛОЩАДКИ | Т | 0.51018
82 | 2/20-20-20-20/С201-65080-Р | РЕШЕТКИ | Т | 0.26784
83 | 2/20-20-20-20/45 | ОГРАЖДЕНИЯ СТАЛЬНЫЕ ЛЕСТНИЧНЫХ ПЛОЩАДОК ВНУТРЕННИХ ЛЕСТНИЦ РЕШЕТЧАТЫЕ, С ЛАКОКРАСОЧНЫМ ПОКРЫТИЕМ | Т | 1.5622
| 2/50 | Изделия и конструкции деревянные
| 2/50-30 | Детали профильные из древесины и древесных материалов
84 | 2/50-30-30/15 | ПРОБКИ ДЕРЕВЯННЫЕ ХВОЙНЫХ ПОРОД | М3 | 0.23091
| 2/50-35 | Прочие изделия и конструкции деревянные
85 | 2/50-35-10/5 | ЩИТЫ ИЗ ДОСОК ХВОЙНЫХ ПОРОД, ТОЛЩИНОЙ 25 ММ | М2 | 3.768
86 | 2/50-35-10/10 | ЩИТЫ ИЗ ДОСОК ХВОЙНЫХ ПОРОД, ТОЛЩИНОЙ 40 ММ | М2 | 5.6784
| 3 | Материалы и изделия для санитарно-технических работ
| 3/13 | Другие материалы для сантехработ
| 3/13-10 | Болты с гайками и шайбами
87 | 3/13-10-10/40 | БОЛТЫ С ГАЙКАМИ И ШАЙБАМИ ДЛЯ САНИТАРНО-ТЕХНИЧЕСКИХ РАБОТ ДИАМЕТРОМ 10 ММ | Т | 0.001002
| 4 | Железобетонные и бетонные изделия и конструкции (в т.ч. типовые), керамические изделия, нерудные материалы, бетоны и растворы
| 4/1 | Конструкции и изделия бетонные и железобетонные, керамические изделия, нерудные материалы, товарные бетоны и растворы
| 4/1-4 | Бетоны, растворы, смеси асфальтобетонные
88 | 4/1-4-10-20-20/50 | БЕТОН ТЯЖЕЛЫЙ С КРУПНОСТЬЮ ЗАПОЛНИТЕЛЯ БОЛЕЕ 5 ДО 20 ММ, КЛАССА С12/15 (B15) | М3 | 48.1756
89 | 4/1-4-10-20-70/880 | БЕТОН ТЯЖЕЛЫЙ С КРУПНОСТЬЮ ЗАПОЛНИТЕЛЯ БОЛЕЕ 5 ДО 20 ММ, КЛАССА С12/15, F75-F100, W4 | М3 | 25.5204
90 | 4/1-4-10-20-70/1040 | БЕТОН ТЯЖЕЛЫЙ С КРУПНОСТЬЮ ЗАПОЛНИТЕЛЯ БОЛЕЕ 5 ДО 20 ММ, КЛАССА С16/20, F50-F100, W4 | М3 | 0.4488
91 | 4/1-4-20-20-10-10/10 | РАСТВОРЫ КЛАДОЧНЫЕ ТЯЖЕЛЫЕ ЦЕМЕНТНЫЕ, МАРКИ 25 | М3 | 0.33112
92 | 4/1-4-20-20-10-20/10 | РАСТВОРЫ КЛАДОЧНЫЕ ТЯЖЕЛЫЕ ЦЕМЕНТНЫЕ, МАРКИ 100 | М3 | 7.5893
93 | 4/1-4-20-20-10-20/20 | РАСТВОРЫ КЛАДОЧНЫЕ ТЯЖЕЛЫЕ ЦЕМЕНТНЫЕ, МАРКИ 150 | М3 | 66.0632
| 4/1-6 | Кирпич, камни, блоки
94 | 4/1-6-10-20-11/5010 | КИРПИЧ КЕРАМИЧЕСКИЙ РЯДОВОЙ ПОЛНОТЕЛЫЙ ОДИНАРНЫЙ, МАРКИ ПО ПРОЧНОСТИ 150, РИФЛЕНЫЙ | 1000 ШТ. | 9.6402
| 4/1-8 | Изделия из легкого бетона
95 | 4/1-8-10-20-50/30 | БЛОКИ ИЗ ЯЧЕИСТЫХ БЕТОНОВ СТЕНОВЫЕ МЕЛКИЕ, 2 КАТЕГОРИИ, КЛАСС БЕТОНА В3,5, ПЛОТНОСТЬ 700 КГ/М3 | М3 | 76.1576
| 4/2 | Конструкции и изделия типовые сборные бетонные и железобетонные (Каталог-кодификатор)
| 4/2-1 | Конструкции и изделия из сборного железобетона
96 | 4/2-1-2-8-1-10/1 | ПЕРЕМЫЧКА 1ПБ10-1 С12/15, F100, W2 СЕРИЯ 1.038.1 ВЫП.1 | ШТ. | 36
97 | 4/2-1-2-8-1-70/582821-671-931ПР2 | ПЕРЕМЫЧКИ ЖЕЛЕЗОБЕТОННЫЕ ДЛЯ ЗДАНИЙ СО СТЕНАМИ ИЗ КАМЕННОЙ КЛАДКИ. ПЕРЕМЫЧКИ БРУСКОВЫЕ ДЛЯ СТЕН ИЗ КИРПИЧА ВЫСОТОЙ 88 ММ 6ПБ10-1, КЛАСС БЕТОНА ПО ПРОЧНОСТИ НА СЖАТИЕ С30/37 СЕРИЯ Б1.038.1 - 8.21 ВЫП.4 6ПБ10-1, КЛАСС БЕТОНА ПО ПРОЧНОСТИ НА СЖАТИЕ С30/37 СЕРИЯ Б1.038.1 - 8.21 ВЫП.4 | ШТ. | 45
98 | 4/2-1-2-8-1-70/582821-672-931ПР3 | ПЕРЕМЫЧКИ ЖЕЛЕЗОБЕТОННЫЕ ДЛЯ ЗДАНИЙ СО СТЕНАМИ ИЗ КАМЕННОЙ КЛАДКИ. ПЕРЕМЫЧКИ БРУСКОВЫЕ ДЛЯ СТЕН ИЗ КИРПИЧА ВЫСОТОЙ 88 ММ 6ПБ13-2, КЛАСС БЕТОНА ПО ПРОЧНОСТИ НА СЖАТИЕ С30/37 СЕРИЯ Б1.038.1 - 8.21 ВЫП.4 6ПБ13-2, КЛАСС БЕТОНА ПО ПРОЧНОСТИ НА СЖАТИЕ С30/37 СЕРИЯ Б1.038.1 - 8.21 ВЫП.4 | ШТ. | 27
99 | 4/2-1-2-8-1-70/582821-673-931ПР4 | ПЕРЕМЫЧКИ ЖЕЛЕЗОБЕТОННЫЕ ДЛЯ ЗДАНИЙ СО СТЕНАМИ ИЗ КАМЕННОЙ КЛАДКИ. ПЕРЕМЫЧКИ БРУСКОВЫЕ ДЛЯ СТЕН ИЗ КИРПИЧА ВЫСОТОЙ 88 ММ 6ПБ16-2, КЛАСС БЕТОНА ПО ПРОЧНОСТИ НА СЖАТИЕ С30/37 СЕРИЯ Б1.038.1 - 8.21 ВЫП.4 6ПБ16-2, КЛАСС БЕТОНА ПО ПРОЧНОСТИ НА СЖАТИЕ С30/37 СЕРИЯ Б1.038.1 - 8.21 ВЫП.4 | ШТ. | 18
| 4/3 | Конструкции и изделия сборные железобетонные по регионам в разрезе серий крупнопанельного домостроения (КПД)
| 4/3-5 | Минская область
100 | 4/3-5-2-3/58351V-3Т-НП1 | НАРУЖНЫЕ СТЕНОВЫЕ ПАНЕЛИ Н33-2(Н33-3) СЕРИЯ МС-50 Н33(Н33-Б) СЕРИЯ МС-50 | ШТ | 18
101 | 4/3-5-2-3/58351V-3Т-НП2 | НАРУЖНЫЕ СТЕНОВЫЕ ПАНЕЛИ Н68-2 СЕРИЯ МС-50 СЕРИЯ МС-50 | ШТ | 16
102 | 4/3-5-2-3/58351V-3Т-НП3 | НАРУЖНЫЕ СТЕНОВЫЕ ПАНЕЛИ Н106 (Н106-1) СЕРИЯ МС-50 СЕРИЯ МС-50 | ШТ | 18
103 | 4/3-5-2-3/58351V-3Т-НП4 | НАРУЖНЫЕ СТЕНОВЫЕ ПАНЕЛИ Н107-Э1 СЕРИЯ МС-50 СЕРИЯ МС-50 | ШТ | 18
104 | 4/3-5-2-3/58351V-3Т-НП5 | НАРУЖНЫЕ СТЕНОВЫЕ ПАНЕЛИ Н108-1 (Н108-2) СЕРИЯ МС-50 СЕРИЯ МС-50 | ШТ | 2
105 | 4/3-5-2-3/68 | НАРУЖНЫЕ СТЕНОВЫЕ ПАНЕЛИ Н16-3-Э1 (Н16-4-Э1) СЕРИЯ МС-50 | ШТ | 36
106 | 4/3-5-2-3/100 | НАРУЖНЫЕ СТЕНОВЫЕ ПАНЕЛИ Н28-Э1 СЕРИЯ МС-50 | ШТ | 36
107 | 4/3-5-2-3/136 | НАРУЖНЫЕ СТЕНОВЫЕ ПАНЕЛИ Н54-(Н54-1) СЕРИЯ МС-50 | ШТ | 54
108 | 4/3-5-2-3/154 | НАРУЖНЫЕ СТЕНОВЫЕ ПАНЕЛИ Н66 СЕРИЯ МС-50 | ШТ | 2
109 | 4/3-5-2-3/156 | НАРУЖНЫЕ СТЕНОВЫЕ ПАНЕЛИ Н66-2 СЕРИЯ МС-50 | ШТ | 16
110 | 4/3-5-2-3/168 | НАРУЖНЫЕ СТЕНОВЫЕ ПАНЕЛИ Н72-Э1(Н72-2-Э1) СЕРИЯ МС-50 | ШТ | 18
111 | 4/3-5-2-3/194 | НАРУЖНЫЕ СТЕНОВЫЕ ПАНЕЛИ Н32 СЕРИЯ МС-50 | ШТ | 18
112 | 4/3-5-2-3/196 | НАРУЖНЫЕ СТЕНОВЫЕ ПАНЕЛИ Н33(Н33-Б) СЕРИЯ МС-50 | ШТ | 18
113 | 4/3-5-2-3/198 | НАРУЖНЫЕ СТЕНОВЫЕ ПАНЕЛИ Н34-Э1(Н34-2-Э1) СЕРИЯ МС-50 | ШТ | 18
114 | 4/3-5-2-3/208 | НАРУЖНЫЕ СТЕНОВЫЕ ПАНЕЛИ Н47-2 СЕРИЯ МС-50 | ШТ | 9
115 | 4/3-5-2-3/228 | НАРУЖНЫЕ СТЕНОВЫЕ ПАНЕЛИ Н76-Э1(Н76-2-Э1) СЕРИЯ МС-50 | ШТ | 18
116 | 4/3-5-2-3/234 | НАРУЖНЫЕ СТЕНОВЫЕ ПАНЕЛИ Н79(Н79-1)(Н79-2) СЕРИЯ МС-50 | ШТ | 27
117 | 4/3-5-2-3/236 | НАРУЖНЫЕ СТЕНОВЫЕ ПАНЕЛИ Н80-Э1 СЕРИЯ МС-50 | ШТ | 9
118 | 4/3-5-2-3/238 | НАРУЖНЫЕ СТЕНОВЫЕ ПАНЕЛИ Н80-2-Э1 СЕРИЯ МС-50 | ШТ | 9
119 | 4/3-5-2-3/240 | НАРУЖНЫЕ СТЕНОВЫЕ ПАНЕЛИ Н81 СЕРИЯ МС-50 | ШТ | 36
120 | 4/3-5-2-3/244 | НАРУЖНЫЕ СТЕНОВЫЕ ПАНЕЛИ Н83-Э1 СЕРИЯ МС-50 | ШТ | 18
121 | 4/3-5-2-3/246 | НАРУЖНЫЕ СТЕНОВЫЕ ПАНЕЛИ Н84(Н84-2) СЕРИЯ МС-50 | ШТ | 18
122 | 4/3-5-2-3/258 | НАРУЖНЫЕ СТЕНОВЫЕ ПАНЕЛИ Н69 СЕРИЯ МС-50 | ШТ | 18
123 | 4/3-5-2-3/266 | НАРУЖНЫЕ СТЕНОВЫЕ ПАНЕЛИ Н47 СЕРИЯ МС-50 | ШТ | 9
124 | 4/3-5-2-3/268 | НАРУЖНЫЕ СТЕНОВЫЕ ПАНЕЛИ Н52-1-Э1 СЕРИЯ МС-50 | ШТ | 18
125 | 4/3-5-2-3/300 | НАРУЖНЫЕ СТЕНОВЫЕ ПАНЕЛИ Н93(Н93-1)(Н93-2) СЕРИЯ МС-50 | ШТ | 36
126 | 4/3-5-2-3/302 | НАРУЖНЫЕ СТЕНОВЫЕ ПАНЕЛИ Н94-Э1(Н94-2-Э1) СЕРИЯ МС-50 | ШТ | 18
127 | 4/3-5-2-3/344 | НАРУЖНЫЕ СТЕНОВЫЕ ПАНЕЛИ Н45 СЕРИЯ МС-50 | ШТ | 18
128 | 4/3-5-2-4/58351V-4Т-НЧ1 | НАРУЖНЫЕ СТЕНОВЫЕ ПАНЕЛИ ЧЕРДАКА НЧ69-2 СЕРИЯ МС-50 СЕРИЯ МС-50 | ШТ | 2
129 | 4/3-5-2-4/58351V-4Т-НЧ2 | НАРУЖНЫЕ СТЕНОВЫЕ ПАНЕЛИ ЧЕРДАКА НЧ93 СЕРИЯ МС-50 СЕРИЯ МС-50 | ШТ | 2
130 | 4/3-5-2-4/58351V-4Т-НЧ3 | НАРУЖНЫЕ СТЕНОВЫЕ ПАНЕЛИ ЧЕРДАКА НЧ94 СЕРИЯ МС-50 СЕРИЯ МС-50 | ШТ | 2
131 | 4/3-5-2-4/38 | НАРУЖНЫЕ СТЕНОВЫЕ ПАНЕЛИ ЧЕРДАКА НЧ28 СЕРИЯ МС-50 | ШТ | 4
132 | 4/3-5-2-4/46 | НАРУЖНЫЕ СТЕНОВЫЕ ПАНЕЛИ ЧЕРДАКА НЧ52 СЕРИЯ МС-50 | ШТ | 2
133 | 4/3-5-2-4/50 | НАРУЖНЫЕ СТЕНОВЫЕ ПАНЕЛИ ЧЕРДАКА НЧ9-1(9-2) СЕРИЯ МС-50 | ШТ | 2
134 | 4/3-5-2-4/54 | НАРУЖНЫЕ СТЕНОВЫЕ ПАНЕЛИ ЧЕРДАКА НЧ48(48-1) СЕРИЯ МС-50 | ШТ | 6
135 | 4/3-5-2-4/56 | НАРУЖНЫЕ СТЕНОВЫЕ ПАНЕЛИ ЧЕРДАКА НЧ53 СЕРИЯ МС-50 | ШТ | 2
136 | 4/3-5-2-4/106 | НАРУЖНЫЕ СТЕНОВЫЕ ПАНЕЛИ ЧЕРДАКА НЧ2-5 СЕРИЯ МС-50 | ШТ | 1
137 | 4/3-5-2-4/108 | НАРУЖНЫЕ СТЕНОВЫЕ ПАНЕЛИ ЧЕРДАКА НЧ2-6 СЕРИЯ МС-50 | ШТ | 1
138 | 4/3-5-2-4/112 | НАРУЖНЫЕ СТЕНОВЫЕ ПАНЕЛИ ЧЕРДАКА НЧ5-5(НЧ5-6) СЕРИЯ МС-50 | ШТ | 2
139 | 4/3-5-2-4/124 | НАРУЖНЫЕ СТЕНОВЫЕ ПАНЕЛИ ЧЕРДАКА НЧ16-3(НЧ16-4) СЕРИЯ МС-50 | ШТ | 4
140 | 4/3-5-2-4/130 | НАРУЖНЫЕ СТЕНОВЫЕ ПАНЕЛИ ЧЕРДАКА НЧ26-3(НЧ26-4) СЕРИЯ МС-50 | ШТ | 2
141 | 4/3-5-2-4/142 | НАРУЖНЫЕ СТЕНОВЫЕ ПАНЕЛИ ЧЕРДАКА НЧ74(НЧ74-2) СЕРИЯ МС-50 | ШТ | 2
142 | 4/3-5-2-4/144 | НАРУЖНЫЕ СТЕНОВЫЕ ПАНЕЛИ ЧЕРДАКА НЧ75 СЕРИЯ МС-50 | ШТ | 2
143 | 4/3-5-2-4/146 | НАРУЖНЫЕ СТЕНОВЫЕ ПАНЕЛИ ЧЕРДАКА НЧ76 СЕРИЯ МС-50 | ШТ | 4
144 | 4/3-5-2-4/154 | НАРУЖНЫЕ СТЕНОВЫЕ ПАНЕЛИ ЧЕРДАКА НЧ15(НЧ15-1)(НЧ15-2) СЕРИЯ МС-50 | ШТ | 3
145 | 4/3-5-2-4/158 | НАРУЖНЫЕ СТЕНОВЫЕ ПАНЕЛИ ЧЕРДАКА НЧ7-7 СЕРИЯ МС-50 | ШТ | 2
146 | 4/3-5-2-4/160 | НАРУЖНЫЕ СТЕНОВЫЕ ПАНЕЛИ ЧЕРДАКА НЧ13-5(НЧ13-6) СЕРИЯ МС-50 | ШТ | 2
147 | 4/3-5-2-4/170 | НАРУЖНЫЕ СТЕНОВЫЕ ПАНЕЛИ ЧЕРДАКА НЧ69-1 СЕРИЯ МС-50 | ШТ | 2
148 | 4/3-5-2-4/176 | НАРУЖНЫЕ СТЕНОВЫЕ ПАНЕЛИ ЧЕРДАКА НЧ80 СЕРИЯ МС-50 | ШТ | 2
149 | 4/3-5-2-4/178 | НАРУЖНЫЕ СТЕНОВЫЕ ПАНЕЛИ ЧЕРДАКА НЧ81 СЕРИЯ МС-50 | ШТ | 2
150 | 4/3-5-2-4/180 | НАРУЖНЫЕ СТЕНОВЫЕ ПАНЕЛИ ЧЕРДАКА НЧ82(НЧ82-2) СЕРИЯ МС-50 | ШТ | 4
151 | 4/3-5-2-4/182 | НАРУЖНЫЕ СТЕНОВЫЕ ПАНЕЛИ ЧЕРДАКА НЧ83 СЕРИЯ МС-50 | ШТ | 2
152 | 4/3-5-2-4/184 | НАРУЖНЫЕ СТЕНОВЫЕ ПАНЕЛИ ЧЕРДАКА НЧ84 СЕРИЯ МС-50 | ШТ | 2
153 | 4/3-5-2-4/186 | НАРУЖНЫЕ СТЕНОВЫЕ ПАНЕЛИ ЧЕРДАКА НЧ85 СЕРИЯ МС-50 | ШТ | 4
154 | 4/3-5-2-4/188 | НАРУЖНЫЕ СТЕНОВЫЕ ПАНЕЛИ ЧЕРДАКА НЧ86 СЕРИЯ МС-50 | ШТ | 4
155 | 4/3-5-2-9/58351V-9Т-СВ1 | ВНУТРЕННИЕ СТЕНОВЫЕ ПАНЕЛИ СВ12-Э11 СЕРИЯ МС-50 СЕРИЯ МС-50 | ШТ | 36
156 | 4/3-5-2-9/58351V-9Т-СВ2 | ВНУТРЕННИЕ СТЕНОВЫЕ ПАНЕЛИ СВ65-Э3 СЕРИЯ МС-50 СЕРИЯ МС-50 | ШТ | 18
157 | 4/3-5-2-9/58351V-9Т-СВ3 | ВНУТРЕННИЕ СТЕНОВЫЕ ПАНЕЛИ СВ90-Э1 (СВ90-Э2) СЕРИЯ МС-50 СЕРИЯ МС-50 | ШТ | 18
158 | 4/3-5-2-9/58351V-9Т-СВ4 | ВНУТРЕННИЕ СТЕНОВЫЕ ПАНЕЛИ СВ91-Э1 (СВ91-Э2) СЕРИЯ МС-50 СЕРИЯ МС-50 | ШТ | 54
159 | 4/3-5-2-9/58351V-9Т-СВ5 | ВНУТРЕННИЕ СТЕНОВЫЕ ПАНЕЛИ СВ92-Э1 СЕРИЯ МС-50 СЕРИЯ МС-50 | ШТ | 18
160 | 4/3-5-2-9/58351V-9Т-СВ6 | ВНУТРЕННИЕ СТЕНОВЫЕ ПАНЕЛИ СВ93-Э1 СЕРИЯ МС-50 СЕРИЯ МС-50 | ШТ | 18
161 | 4/3-5-2-9/58351V-9Т-СВ7 | ВНУТРЕННИЕ СТЕНОВЫЕ ПАНЕЛИ СВ94-Э1 СЕРИЯ МС-50 СЕРИЯ МС-50 | ШТ | 18
162 | 4/3-5-2-9/8 | ВНУТРЕННИЕ СТЕНОВЫЕ ПАНЕЛИ СВ2-Э1 СЕРИЯ МС-50 | ШТ | 9
163 | 4/3-5-2-9/12 | ВНУТРЕННИЕ СТЕНОВЫЕ ПАНЕЛИ СВ2-Э3 СЕРИЯ МС-50 | ШТ | 9
164 | 4/3-5-2-9/20 | ВНУТРЕННИЕ СТЕНОВЫЕ ПАНЕЛИ СВ6-Э1(СВ6-Э2) СЕРИЯ МС-50 | ШТ | 18
165 | 4/3-5-2-9/24 | ВНУТРЕННИЕ СТЕНОВЫЕ ПАНЕЛИ СВ7-Э2(СВ7-Э3) СЕРИЯ МС-50 | ШТ | 9
166 | 4/3-5-2-9/40 | ВНУТРЕННИЕ СТЕНОВЫЕ ПАНЕЛИ СВ14-Э1(СВ14-2-Э1) СЕРИЯ МС-50 | ШТ | 18
167 | 4/3-5-2-9/46 | ВНУТРЕННИЕ СТЕНОВЫЕ ПАНЕЛИ СВ17-Э1(СВ17-Э2)(СВ17-Э3)(СВ17-Э4) СЕРИЯ МС-50 | ШТ | 18
168 | 4/3-5-2-9/52 | ВНУТРЕННИЕ СТЕНОВЫЕ ПАНЕЛИ СВ20(СВ20-Э2) СЕРИЯ МС-50 | ШТ | 18
169 | 4/3-5-2-9/68 | ВНУТРЕННИЕ СТЕНОВЫЕ ПАНЕЛИ СВ25-1 СЕРИЯ МС-50 | ШТ | 18
170 | 4/3-5-2-9/118 | ВНУТРЕННИЕ СТЕНОВЫЕ ПАНЕЛИ СВ3-Э11;(СВ3-Э12) СЕРИЯ МС-50 | ШТ | 18
171 | 4/3-5-2-9/120 | ВНУТРЕННИЕ СТЕНОВЫЕ ПАНЕЛИ СВ5-Э3(СВ5-2-Э3) СЕРИЯ МС-50 | ШТ | 18
172 | 4/3-5-2-9/132 | ВНУТРЕННИЕ СТЕНОВЫЕ ПАНЕЛИ СВ16-Э3 СЕРИЯ МС-50 | ШТ | 36
173 | 4/3-5-2-9/136 | ВНУТРЕННИЕ СТЕНОВЫЕ ПАНЕЛИ СВ34-Э3;34-Э4;СВ34-Э5 СЕРИЯ МС-50 | ШТ | 16
174 | 4/3-5-2-9/152 | ВНУТРЕННИЕ СТЕНОВЫЕ ПАНЕЛИ СВ51-Э3(СВ51-Э4)(СВ51-Э5) СЕРИЯ МС-50 | ШТ | 2
175 | 4/3-5-2-9/168 | ВНУТРЕННИЕ СТЕНОВЫЕ ПАНЕЛИ СВ59-Э1(СВ59-Э2) СЕРИЯ МС-50 | ШТ | 18
176 | 4/3-5-2-9/170 | ВНУТРЕННИЕ СТЕНОВЫЕ ПАНЕЛИ СВ60-Э1(СВ60-Э2) СЕРИЯ МС-50 | ШТ | 18
177 | 4/3-5-2-9/172 | ВНУТРЕННИЕ СТЕНОВЫЕ ПАНЕЛИ СВ61-Э1(СВ61-Э2) СЕРИЯ МС-50 | ШТ | 18
178 | 4/3-5-2-9/174 | ВНУТРЕННИЕ СТЕНОВЫЕ ПАНЕЛИ СВ62-Э1 СЕРИЯ МС-50 | ШТ | 18
179 | 4/3-5-2-9/178 | ВНУТРЕННИЕ СТЕНОВЫЕ ПАНЕЛИ СВ64-Э1(СВ64-Э2) СЕРИЯ МС-50 | ШТ | 18
180 | 4/3-5-2-9/186 | ВНУТРЕННИЕ СТЕНОВЫЕ ПАНЕЛИ СВ4-Э3(СВ4-2-Э3)(СВ4-2-Э2)СВ4-Э2) СЕРИЯ МС-50 | ШТ | 36
181 | 4/3-5-2-9/192 | ВНУТРЕННИЕ СТЕНОВЫЕ ПАНЕЛИ СВ19-Э1(СВ19-2-Э1)(СВ19-Э3)(СВ19-Э4)(СВ19-Э5)(СВ19-Э8) СЕРИЯ МС-50 | ШТ | 18
182 | 4/3-5-2-9/194 | ВНУТРЕННИЕ СТЕНОВЫЕ ПАНЕЛИ СВ23-Э5(СВ23-Э6)(СВ23-Э7)(СВ23-Э8) СЕРИЯ МС-50 | ШТ | 18
183 | 4/3-5-2-9/196 | ВНУТРЕННИЕ СТЕНОВЫЕ ПАНЕЛИ СВ34-Э1(34-Э2) СЕРИЯ МС-50 | ШТ | 32
184 | 4/3-5-2-9/200 | ВНУТРЕННИЕ СТЕНОВЫЕ ПАНЕЛИ СВ51-Э1(СВ51-Э2) СЕРИЯ МС-50 | ШТ | 4
185 | 4/3-5-2-9/206 | ВНУТРЕННИЕ СТЕНОВЫЕ ПАНЕЛИ СВ9-Э7 СЕРИЯ МС-50 | ШТ | 9
186 | 4/3-5-2-9/210 | ВНУТРЕННИЕ СТЕНОВЫЕ ПАНЕЛИ СВЭ26-2 СЕРИЯ МС-50 | ШТ | 18
187 | 4/3-5-2-9/212 | ВНУТРЕННИЕ СТЕНОВЫЕ ПАНЕЛИ СВ36-Э6(СВ36-Э7) СЕРИЯ МС-50 | ШТ | 18
188 | 4/3-5-2-9/214 | ВНУТРЕННИЕ СТЕНОВЫЕ ПАНЕЛИ СВ38-Э3 СЕРИЯ МС-50 | ШТ | 18
189 | 4/3-5-2-9/316 | ВНУТРЕННИЕ СТЕНОВЫЕ ПАНЕЛИ СВ9-Э8 СЕРИЯ МС-50 | ШТ | 9
190 | 4/3-5-2-9/332 | ВНУТРЕННИЕ СТЕНОВЫЕ ПАНЕЛИ СВ18-Э2(СВ18-Э3)(СВ18-Э4) СЕРИЯ МС-50 | ШТ | 18
191 | 4/3-5-2-9/340 | ВНУТРЕННИЕ СТЕНОВЫЕ ПАНЕЛИ СВ81-Э1 СЕРИЯ МС-50 | ШТ | 18
192 | 4/3-5-2-10/58351V-10Т-ВЧ1 | ВНУТРЕННИЕ СТЕНОВЫЕ ПАНЕЛИ ЧЕРДАКА ВЧ10 СЕРИЯ МС-50 СЕРИЯ МС-50 | ШТ | 2
193 | 4/3-5-2-10/58351V-10Т-ВЧ2 | ВНУТРЕННИЕ СТЕНОВЫЕ ПАНЕЛИ ЧЕРДАКА ВЧ36-1 СЕРИЯ МС-50 СЕРИЯ МС-50 | ШТ | 2
194 | 4/3-5-2-10/58351V-10Т-ВЧ3 | ВНУТРЕННИЕ СТЕНОВЫЕ ПАНЕЛИ ЧЕРДАКА ВЧ45-1 СЕРИЯ МС-50 СЕРИЯ МС-50 | ШТ | 2
195 | 4/3-5-2-10/58351V-10Т-ВЧ4 | ВНУТРЕННИЕ СТЕНОВЫЕ ПАНЕЛИ ЧЕРДАКА ВЧ46 СЕРИЯ МС-50 СЕРИЯ МС-50 | ШТ | 2
196 | 4/3-5-2-10/58351V-10Т-ВЧ5 | ВНУТРЕННИЕ СТЕНОВЫЕ ПАНЕЛИ ЧЕРДАКА ВЧ47 СЕРИЯ МС-50 СЕРИЯ МС-50 | ШТ | 4
197 | 4/3-5-2-10/12 | ВНУТРЕННИЕ СТЕНОВЫЕ ПАНЕЛИ ЧЕРДАКА ВЧ7 СЕРИЯ МС-50 | ШТ | 6
198 | 4/3-5-2-10/14 | ВНУТРЕННИЕ СТЕНОВЫЕ ПАНЕЛИ ЧЕРДАКА ВЧ7-1 СЕРИЯ МС-50 | ШТ | 2
199 | 4/3-5-2-10/24 | ВНУТРЕННИЕ СТЕНОВЫЕ ПАНЕЛИ ЧЕРДАКА ВЧ12 СЕРИЯ МС-50 | ШТ | 4
200 | 4/3-5-2-10/26 | ВНУТРЕННИЕ СТЕНОВЫЕ ПАНЕЛИ ЧЕРДАКА ВЧ13 СЕРИЯ МС-50 | ШТ | 1
201 | 4/3-5-2-10/30 | ВНУТРЕННИЕ СТЕНОВЫЕ ПАНЕЛИ ЧЕРДАКА ВЧ16 СЕРИЯ МС-50 | ШТ | 4
202 | 4/3-5-2-10/34 | ВНУТРЕННИЕ СТЕНОВЫЕ ПАНЕЛИ ЧЕРДАКА ВЧ18 СЕРИЯ МС-50 | ШТ | 10
203 | 4/3-5-2-10/58 | ВНУТРЕННИЕ СТЕНОВЫЕ ПАНЕЛИ ЧЕРДАКА ВЧ36 СЕРИЯ МС-50 | ШТ | 2
204 | 4/3-5-2-10/62 | ВНУТРЕННИЕ СТЕНОВЫЕ ПАНЕЛИ ЧЕРДАКА ВЧ38 СЕРИЯ МС-50 | ШТ | 1
205 | 4/3-5-2-10/80 | ВНУТРЕННИЕ СТЕНОВЫЕ ПАНЕЛИ ЧЕРДАКА ВЧ12-4 СЕРИЯ МС-50 | ШТ | 1
206 | 4/3-5-2-10/94 | ВНУТРЕННИЕ СТЕНОВЫЕ ПАНЕЛИ ЧЕРДАКА ВЧ15-1 (ВЧ15-2) СЕРИЯ МС-50 | ШТ | 2
207 | 4/3-5-2-10/96 | ВНУТРЕННИЕ СТЕНОВЫЕ ПАНЕЛИ ЧЕРДАКА ВЧ16-1 СЕРИЯ МС-50 | ШТ | 4
208 | 4/3-5-2-10/98 | ВНУТРЕННИЕ СТЕНОВЫЕ ПАНЕЛИ ЧЕРДАКА ВЧ16-2 СЕРИЯ МС-50 | ШТ | 1
209 | 4/3-5-2-10/120 | ВНУТРЕННИЕ СТЕНОВЫЕ ПАНЕЛИ ЧЕРДАКА ВЧ39-1 СЕРИЯ МС-50 | ШТ | 2
210 | 4/3-5-2-10/132 | ВНУТРЕННИЕ СТЕНОВЫЕ ПАНЕЛИ ЧЕРДАКА ВЧ1-1 СЕРИЯ МС-50 | ШТ | 2
211 | 4/3-5-2-10/134 | ВНУТРЕННИЕ СТЕНОВЫЕ ПАНЕЛИ ЧЕРДАКА ВЧ3-1 (ВЧ3-2) СЕРИЯ МС-50 | ШТ | 2
212 | 4/3-5-2-10/138 | ВНУТРЕННИЕ СТЕНОВЫЕ ПАНЕЛИ ЧЕРДАКА ВЧ1-3 СЕРИЯ МС-50 | ШТ | 2
213 | 4/3-5-2-10/144 | ВНУТРЕННИЕ СТЕНОВЫЕ ПАНЕЛИ ЧЕРДАКА ВЧ3-4(ВЧ3-5) СЕРИЯ МС-50 | ШТ | 2
214 | 4/3-5-2-10/146 | ВНУТРЕННИЕ СТЕНОВЫЕ ПАНЕЛИ ЧЕРДАКА ВЧ4-2(ВЧ4-3;ВЧ4-5) СЕРИЯ МС-50 | ШТ | 4
215 | 4/3-5-2-10/150 | ВНУТРЕННИЕ СТЕНОВЫЕ ПАНЕЛИ ЧЕРДАКА ВЧ10-3 СЕРИЯ МС-50 | ШТ | 2
216 | 4/3-5-2-10/156 | ВНУТРЕННИЕ СТЕНОВЫЕ ПАНЕЛИ ЧЕРДАКА ВЧ26-2 СЕРИЯ МС-50 | ШТ | 2
217 | 4/3-5-2-10/158 | ВНУТРЕННИЕ СТЕНОВЫЕ ПАНЕЛИ ЧЕРДАКА ВЧ29-2 СЕРИЯ МС-50 | ШТ | 2
218 | 4/3-5-2-10/162 | ВНУТРЕННИЕ СТЕНОВЫЕ ПАНЕЛИ ЧЕРДАКА ВЧ33-2 СЕРИЯ МС-50 | ШТ | 4
219 | 4/3-5-2-10/166 | ВНУТРЕННИЕ СТЕНОВЫЕ ПАНЕЛИ ЧЕРДАКА ВЧ37-1 СЕРИЯ МС-50 | ШТ | 2
220 | 4/3-5-2-10/170 | ВНУТРЕННИЕ СТЕНОВЫЕ ПАНЕЛИ ЧЕРДАКА ВЧ45 СЕРИЯ МС-50 | ШТ | 2
221 | 4/3-5-2-10/172 | ВНУТРЕННИЕ СТЕНОВЫЕ ПАНЕЛИ ЧЕРДАКА БЧ1 СЕРИЯ МС-50 | ШТ | 4
222 | 4/3-5-2-16/58451V-16Т-П1 | ПЛИТЫ ПОКРЫТИЙ И ПЕРЕКРЫТИЙ П5-Э8(П5-2-Э8) СЕРИЯ МС-50 СЕРИЯ МС-50 | ШТ | 18
223 | 4/3-5-2-16/58451V-16Т-П10 | ПЛИТЫ ПОКРЫТИЙ И ПЕРЕКРЫТИЙ П90-Э1 СЕРИЯ МС-50 СЕРИЯ МС-50 | ШТ | 18
224 | 4/3-5-2-16/58451V-16Т-П11 | ПЛИТЫ ПОКРЫТИЙ И ПЕРЕКРЫТИЙ П91-Э1(П91-1-Э1) СЕРИЯ МС-50 СЕРИЯ МС-50 | ШТ | 18
225 | 4/3-5-2-16/58451V-16Т-П12 | ПЛИТЫ ПОКРЫТИЙ И ПЕРЕКРЫТИЙ П92-2-Э1(П92-1-Э1) СЕРИЯ МС-50 СЕРИЯ МС-50 | ШТ | 18
226 | 4/3-5-2-16/58451V-16Т-П13 | ПЛИТЫ ПОКРЫТИЙ И ПЕРЕКРЫТИЙ П93-Э1 СЕРИЯ МС-50 СЕРИЯ МС-50 | ШТ | 18
227 | 4/3-5-2-16/58451V-16Т-П2 | ПЛИТЫ ПОКРЫТИЙ И ПЕРЕКРЫТИЙ П9-2-Э2 СЕРИЯ МС-50 СЕРИЯ МС-50 | ШТ | 9
228 | 4/3-5-2-16/58451V-16Т-П3 | ПЛИТЫ ПОКРЫТИЙ И ПЕРЕКРЫТИЙ П14-2-Э2 СЕРИЯ МС-50 СЕРИЯ МС-50 | ШТ | 9
229 | 4/3-5-2-16/58451V-16Т-П4 | ПЛИТЫ ПОКРЫТИЙ И ПЕРЕКРЫТИЙ П27-Э4(П27-2-Э4) СЕРИЯ МС-50 СЕРИЯ МС-50 | ШТ | 18
230 | 4/3-5-2-16/58451V-16Т-П5 | ПЛИТЫ ПОКРЫТИЙ И ПЕРЕКРЫТИЙ П65-Э3(П65-2-Э3) СЕРИЯ МС-50 СЕРИЯ МС-50 | ШТ | 18
231 | 4/3-5-2-16/58451V-16Т-П6 | ПЛИТЫ ПОКРЫТИЙ И ПЕРЕКРЫТИЙ П83-Э2(П83-2-Э2) СЕРИЯ МС-50 СЕРИЯ МС-50 | ШТ | 18
232 | 4/3-5-2-16/58451V-16Т-П7 | ПЛИТЫ ПОКРЫТИЙ И ПЕРЕКРЫТИЙ П87-Э1(П87-2-Э1) СЕРИЯ МС-50 СЕРИЯ МС-50 | ШТ | 18
233 | 4/3-5-2-16/58451V-16Т-П8 | ПЛИТЫ ПОКРЫТИЙ И ПЕРЕКРЫТИЙ П88-Э1 СЕРИЯ МС-50 СЕРИЯ МС-50 | ШТ | 18
234 | 4/3-5-2-16/58451V-16Т-П9 | ПЛИТЫ ПОКРЫТИЙ И ПЕРЕКРЫТИЙ П89-Э1 СЕРИЯ МС-50 СЕРИЯ МС-50 | ШТ | 18
235 | 4/3-5-2-16/120 | ПЛИТЫ ПОКРЫТИЙ И ПЕРЕКРЫТИЙ П5-Э1(П5-2-Э1) СЕРИЯ МС-50 | ШТ | 18
236 | 4/3-5-2-16/152 | ПЛИТЫ ПОКРЫТИЙ И ПЕРЕКРЫТИЙ П12-Э3 СЕРИЯ МС-50 | ШТ | 9
237 | 4/3-5-2-16/284 | ПЛИТЫ ПОКРЫТИЙ И ПЕРЕКРЫТИЙ П3-Э3 СЕРИЯ МС-50 | ШТ | 9
238 | 4/3-5-2-16/286 | ПЛИТЫ ПОКРЫТИЙ И ПЕРЕКРЫТИЙ П3-2-Э3 СЕРИЯ МС-50 | ШТ | 9
239 | 4/3-5-2-16/302 | ПЛИТЫ ПОКРЫТИЙ И ПЕРЕКРЫТИЙ П6-2-Э5 СЕРИЯ МС-50 | ШТ | 18
240 | 4/3-5-2-16/306 | ПЛИТЫ ПОКРЫТИЙ И ПЕРЕКРЫТИЙ П8-Э3(П8-2-Э3) СЕРИЯ МС-50 | ШТ | 18
241 | 4/3-5-2-16/310 | ПЛИТЫ ПОКРЫТИЙ И ПЕРЕКРЫТИЙ П12-Э6 СЕРИЯ МС-50 | ШТ | 9
242 | 4/3-5-2-16/312 | ПЛИТЫ ПОКРЫТИЙ И ПЕРЕКРЫТИЙ П12-Э7 СЕРИЯ МС-50 | ШТ | 9
243 | 4/3-5-2-16/320 | ПЛИТЫ ПОКРЫТИЙ И ПЕРЕКРЫТИЙ П13-Э3(П13-2-Э3) СЕРИЯ МС-50 | ШТ | 18
244 | 4/3-5-2-16/322 | ПЛИТЫ ПОКРЫТИЙ И ПЕРЕКРЫТИЙ П14-Э2 СЕРИЯ МС-50 | ШТ | 9
245 | 4/3-5-2-16/364 | ПЛИТЫ ПОКРЫТИЙ И ПЕРЕКРЫТИЙ П49-Э4 СЕРИЯ МС-50 | ШТ | 18
246 | 4/3-5-2-16/390 | ПЛИТЫ ПОКРЫТИЙ И ПЕРЕКРЫТИЙ П63-Э1(П63-2-Э1) СЕРИЯ МС-50 | ШТ | 18
247 | 4/3-5-2-16/392 | ПЛИТЫ ПОКРЫТИЙ И ПЕРЕКРЫТИЙ П64-Э1(П64-2-Э1) СЕРИЯ МС-50 | ШТ | 18
248 | 4/3-5-2-16/444 | ПЛИТЫ ПОКРЫТИЙ И ПЕРЕКРЫТИЙ П9-Э2 СЕРИЯ МС-50 | ШТ | 9
249 | 4/3-5-2-16/462 | ПЛИТЫ ПОКРЫТИЙ И ПЕРЕКРЫТИЙ П30(П30-2) СЕРИЯ МС-50 | ШТ | 18
250 | 4/3-5-2-16/526 | ПЛИТЫ ПОКРЫТИЙ И ПЕРЕКРЫТИЙ П53-Э3 (П53-2-Э3) СЕРИЯ МС-50 | ШТ | 18
251 | 4/3-5-2-16/528 | ПЛИТЫ ПОКРЫТИЙ И ПЕРЕКРЫТИЙ П54-Э2 СЕРИЯ МС-50 | ШТ | 18
252 | 4/3-5-2-16/544 | ПЛИТЫ ПОКРЫТИЙ И ПЕРЕКРЫТИЙ П76-Э1(П76-2-Э1) СЕРИЯ МС-50 | ШТ | 18
253 | 4/3-5-2-16/688 | ПЛИТЫ ПОКРЫТИЙ И ПЕРЕКРЫТИЙ П21-Э7(П21-Э8) СЕРИЯ МС-50 | ШТ | 18
254 | 4/3-5-2-17/58451V-17Т-ПЧ1 | ПЛИТЫ ПОКРЫТИЙ ЧЕРДАКА ПЧ92 СЕРИЯ МС-50 СЕРИЯ МС-50 | ШТ | 2
255 | 4/3-5-2-17/58451V-17Т-ПЧ2 | ПЛИТЫ ПОКРЫТИЙ ЧЕРДАКА ПЧ93 СЕРИЯ МС-50 СЕРИЯ МС-50 | ШТ | 2
256 | 4/3-5-2-17/58451V-17Т-ПЧ3 | ПЛИТЫ ПОКРЫТИЙ ЧЕРДАКА ПЧ94 СЕРИЯ МС-50 СЕРИЯ МС-50 | ШТ | 2
257 | 4/3-5-2-17/58451V-17Т-ПЧ4 | ПЛИТЫ ПОКРЫТИЙ ЧЕРДАКА ПЧ95 СЕРИЯ МС-50 СЕРИЯ МС-50 | ШТ | 2
258 | 4/3-5-2-17/58451V-17Т-ПЧ5 | ПЛИТЫ ПОКРЫТИЙ ЧЕРДАКА ПЧ96 (ПЧ96-2) СЕРИЯ МС-50 СЕРИЯ МС-50 | ШТ | 2
259 | 4/3-5-2-17/6 | ПЛИТЫ ПОКРЫТИЙ ЧЕРДАКА ПЧ2-2ПЧ(2-3) СЕРИЯ МС-50 | ШТ | 2
260 | 4/3-5-2-17/36 | ПЛИТЫ ПОКРЫТИЙ ЧЕРДАКА ПЧ8-2 СЕРИЯ МС-50 | ШТ | 2
261 | 4/3-5-2-17/42 | ПЛИТЫ ПОКРЫТИЙ ЧЕРДАКА ПЧ9-4 СЕРИЯ МС-50 | ШТ | 1
262 | 4/3-5-2-17/50 | ПЛИТЫ ПОКРЫТИЙ ЧЕРДАКА ПЧ12-3 СЕРИЯ МС-50 | ШТ | 2
263 | 4/3-5-2-17/52 | ПЛИТЫ ПОКРЫТИЙ ЧЕРДАКА ПЧ12-4 СЕРИЯ МС-50 | ШТ | 1
264 | 4/3-5-2-17/56 | ПЛИТЫ ПОКРЫТИЙ ЧЕРДАКА ПЧ13-3(13-4) СЕРИЯ МС-50 | ШТ | 2
265 | 4/3-5-2-17/60 | ПЛИТЫ ПОКРЫТИЙ ЧЕРДАКА ПЧ14-4 СЕРИЯ МС-50 | ШТ | 1
266 | 4/3-5-2-17/98 | ПЛИТЫ ПОКРЫТИЙ ЧЕРДАКА ПЧ42-5(42-4) СЕРИЯ МС-50 | ШТ | 2
267 | 4/3-5-2-17/100 | ПЛИТЫ ПОКРЫТИЙ ЧЕРДАКА ПЧ43-1 СЕРИЯ МС-50 | ШТ | 2
268 | 4/3-5-2-17/112 | ПЛИТЫ ПОКРЫТИЙ ЧЕРДАКА ПЧ51-1 СЕРИЯ МС-50 | ШТ | 2
269 | 4/3-5-2-17/160 | ПЛИТЫ ПОКРЫТИЙ ЧЕРДАКА ПЧ62 СЕРИЯ МС-50 | ШТ | 2
270 | 4/3-5-2-17/162 | ПЛИТЫ ПОКРЫТИЙ ЧЕРДАКА ПЧ63(ПЧ63-2) СЕРИЯ МС-50 | ШТ | 2
271 | 4/3-5-2-17/168 | ПЛИТЫ ПОКРЫТИЙ ЧЕРДАКА ПЧ66(ПЧ66-2)(ПЧ66-3)(ПЧ66-4) СЕРИЯ МС-50 | ШТ | 2
272 | 4/3-5-2-17/176 | ПЛИТЫ ПОКРЫТИЙ ЧЕРДАКА ПЧ40 СЕРИЯ МС-50 | ШТ | 1
273 | 4/3-5-2-17/182 | ПЛИТЫ ПОКРЫТИЙ ЧЕРДАКА ПЧ9-5 СЕРИЯ МС-50 | ШТ | 1
274 | 4/3-5-2-17/186 | ПЛИТЫ ПОКРЫТИЙ ЧЕРДАКА ПЧ14-5 СЕРИЯ МС-50 | ШТ | 1
275 | 4/3-5-2-17/188 | ПЛИТЫ ПОКРЫТИЙ ЧЕРДАКА ПЧ44-2 СЕРИЯ МС-50 | ШТ | 2
276 | 4/3-5-2-17/190 | ПЛИТЫ ПОКРЫТИЙ ЧЕРДАКА ПЧ68 СЕРИЯ МС-50 | ШТ | 4
277 | 4/3-5-2-17/192 | ПЛИТЫ ПОКРЫТИЙ ЧЕРДАКА ПЧ69 СЕРИЯ МС-50 | ШТ | 2
278 | 4/3-5-2-17/194 | ПЛИТЫ ПОКРЫТИЙ ЧЕРДАКА ПЧ70 СЕРИЯ МС-50 | ШТ | 2
279 | 4/3-5-2-17/196 | ПЛИТЫ ПОКРЫТИЙ ЧЕРДАКА ПЧ71 СЕРИЯ МС-50 | ШТ | 2
280 | 4/3-5-2-17/204 | ПЛИТЫ ПОКРЫТИЙ ЧЕРДАКА ПЧ76(ПЧ76-1) СЕРИЯ МС-50 | ШТ | 4
281 | 4/3-5-2-17/208 | ПЛИТЫ ПОКРЫТИЙ ЧЕРДАКА ПЧ78(ПЧ78-2) СЕРИЯ МС-50 | ШТ | 2
282 | 4/3-5-2-17/228 | ПЛИТЫ ПОКРЫТИЙ ЧЕРДАКА ПЧ88 СЕРИЯ МС-50 | ШТ | 1
283 | 4/3-5-2-17/256 | ПЛИТЫ ПОКРЫТИЙ ЧЕРДАКА ПЧ40-5 СЕРИЯ МС-50 | ШТ | 1
284 | 4/3-5-2-17/268 | ПЛИТЫ ПОКРЫТИЙ ЧЕРДАКА ПЧ88-2 СЕРИЯ МС-50 | ШТ | 1
285 | 4/3-5-2-18/6 | ПЛИТЫ ПОКРЫТИЙ ВЕНТШАХТ П3 СЕРИЯ МС-50 | ШТ | 2
286 | 4/3-5-2-20/2 | ЭЛЕМЕНТЫ ЛЕСТНИЦ ЛМ1 СЕРИЯ МС-50 | ШТ | 36
287 | 4/3-5-2-20/4 | ЭЛЕМЕНТЫ ЛЕСТНИЦ ЛП1 СЕРИЯ МС-50 | ШТ | 36
288 | 4/3-5-2-20/6 | ЭЛЕМЕНТЫ ЛЕСТНИЦ ЛП1-В СЕРИЯ МС-50 | ШТ | 2
289 | 4/3-5-2-24/48 | ПЛИТЫ ЛОДЖИЙ ПЛ1-5(ПЛ1-6) СЕРИЯ МС-50 | ШТ | 18
290 | 4/3-5-2-24/54 | ПЛИТЫ ЛОДЖИЙ ПЛ3-1 СЕРИЯ МС-50 | ШТ | 18
291 | 4/3-5-2-24/56 | ПЛИТЫ ЛОДЖИЙ ПЛ3-5 СЕРИЯ МС-50 | ШТ | 18
292 | 4/3-5-2-24/100 | ПЛИТЫ ЛОДЖИЙ ПЛ10 СЕРИЯ МС-50 | ШТ | 9
293 | 4/3-5-2-24/124 | ПЛИТЫ ЛОДЖИЙ ПЛ10-2 СЕРИЯ МС-50 | ШТ | 9
294 | 4/3-5-2-27/22 | ПАНЕЛИ ВЕНТШАХТ НШ15 СЕРИЯ МС-50 | ШТ | 16
295 | 4/3-5-2-28/2 | ВЕНТИЛЯЦИОНЫЕ БЛОКИ ВБ1(ВБ1-2) СЕРИЯ МС-50 | ШТ | 144
296 | 4/3-5-2-28/4 | ВЕНТИЛЯЦИОНЫЕ БЛОКИ ВБ1-3(ВБ1-4) СЕРИЯ МС-50 | ШТ | 18
297 | 4/3-5-2-28/6 | ВЕНТИЛЯЦИОНЫЕ БЛОКИ ОВБ1 СЕРИЯ МС-50 | ШТ | 18
298 | 4/3-5-2-31/2 | ОГРАЖДЕНИЕ БАЛКОНОВ И ЛОДЖИЙ ОЛ1(ОЛ1-2) СЕРИЯ МС-50 | ШТ | 18
299 | 4/3-5-2-31/4 | ОГРАЖДЕНИЕ БАЛКОНОВ И ЛОДЖИЙ ОЛ2(ОЛ2-2) СЕРИЯ МС-50 | ШТ | 54
300 | 4/3-5-2-31/8 | ОГРАЖДЕНИЕ БАЛКОНОВ И ЛОДЖИЙ ОЛ4(ОЛ4-2) СЕРИЯ МС-50 | ШТ | 36
301 | 4/3-5-2-31/62 | ОГРАЖДЕНИЕ БАЛКОНОВ И ЛОДЖИЙ ОЛ24(24-2) СЕРИЯ МС-50 | ШТ | 18
302 | 4/3-5-2-35/58951V-35Т-ППШЛ8 | ПЛИТА ШАХТ ЛИФТА ППШЛ8 СЕРИЯ МС-50 СЕРИЯ МС-50 | ШТ | 2
303 | 4/3-5-2-35/58951V-35Т-ПШЛ37 | ПЛИТА ШАХТ ЛИФТА ПШЛ37 (ПШЛ37-1) СЕРИЯ МС-50 СЕРИЯ МС-50 | ШТ | 18
304 | 4/3-5-2-35/58951V-35Т-ПШЛ38 | ПЛИТА ШАХТ ЛИФТА ПШЛ38-2 (ПШЛ38-3) СЕРИЯ МС-50 СЕРИЯ МС-50 | ШТ | 18
305 | 4/3-5-2-35/58951V-35Т-ПШЛ39-1 | ПЛИТА ШАХТ ЛИФТА ПШЛ39-1 СЕРИЯ МС-50 СЕРИЯ МС-50 | ШТ | 1
306 | 4/3-5-2-35/58951V-35Т-ПШЛ39-2 | ПЛИТА ШАХТ ЛИФТА ПШЛ39-2 СЕРИЯ МС-50 СЕРИЯ МС-50 | ШТ | 1
307 | 4/3-5-2-35/58951V-35Т-ПШЛ40 | ПЛИТА ШАХТ ЛИФТА ПШЛ40 (ПШЛ40-1) СЕРИЯ МС-50 СЕРИЯ МС-50 | ШТ | 18
308 | 4/3-5-2-35/58951V-35Т-ПШЛ41 | ПЛИТА ШАХТ ЛИФТА ПШЛ41 СЕРИЯ МС-50 СЕРИЯ МС-50 | ШТ | 16
309 | 4/3-5-2-35/58951V-35Т-ПШЛ42 | ПЛИТА ШАХТ ЛИФТА ПШЛ42 (ПШЛ44) СЕРИЯ МС-50 СЕРИЯ МС-50 | ШТ | 4
310 | 4/3-5-2-35/58951V-35Т-ПШЛ43-1 | ПЛИТА ШАХТ ЛИФТА ПШЛ43-1 (ПШЛ45) СЕРИЯ МС-50 СЕРИЯ МС-50 | ШТ | 4
311 | 4/3-5-2-38/2 | ДОБОРЫ ЧЕРДАКА В1 СЕРИЯ МС-50 | ШТ | 18
312 | 4/3-5-2-38/4 | ДОБОРЫ ЧЕРДАКА В2 СЕРИЯ МС-50 | ШТ | 18
313 | 4/3-5-2-38/6 | ДОБОРЫ ЧЕРДАКА В3 СЕРИЯ МС-50 | ШТ | 18
314 | 4/3-5-2-38/8 | ДОБОРЫ ЧЕРДАКА В4 СЕРИЯ МС-50 | ШТ | 18
315 | 4/3-5-2-38/10 | ДОБОРЫ ЧЕРДАКА В5 СЕРИЯ МС-50 | ШТ | 18
316 | 4/3-5-2-38/12 | ДОБОРЫ ЧЕРДАКА ВЧ1 СЕРИЯ МС-50 | ШТ | 2
Прочие
317 | С310-21 | ПЕРЕВОЗКА ДО 21 КМ | Т | 7086.9
| СОСТАВИЛ | ____________________ |  | КЛИМОВИЧ
|  | (должность служащего) | (подпись) | (инициалы,фамилия)
| ПРОВЕРИЛ | ____________________ |  | __________________
|  | (должность служащего) | (подпись) | (инициалы,фамилия)

## 7002-1-1200-T3
РАЗРАБОТЧИК |  | RSTC.smeta версия 24.8
|  |  |  | ШИФР | 16.012.0.01
МНОГОКВАРТИРНЫЙ ЖИЛОЙ ДОМ В РАЙОНЕ ДОМА N11 "Ж" ПО УЛ.ФРУНЗУ Г.ЖОДИНО. ЖИЛОЙ ДОМ (ЛЬГОТИРУЕМЫЕ ПО НДС)
РАБОЧАЯ ДОКУМЕНТАЦИЯ
СМЕТНАЯ ДОКУМЕНТАЦИЯ
ТИТУЛЬНЫЙ ЛИСТ ДЛЯ ЛОКАЛЬНОЙ СМЕТЫ (ЛОКАЛЬНОГО СМЕТНОГО РАСЧЕТА) № 1200
СМЕТНАЯ СТОИМОСТЬ В ЦЕНАХ НА 1 АПРЕЛЯ 2024г.
2978,993 ТЫСЯЧ БЕЛОРУССКИХ РУБЛЕЙ
ЗАКАЗЧИК |  | КУП "УКС МИНОБЛИСПОЛКОМ"
МИНСК-2024

## 7002-1-1300-S0
НАИМЕНОВАНИЕ ОБЪЕКТА |  | МНОГОКВАРТИРНЫЙ ЖИЛОЙ ДОМ В РАЙОНЕ ДОМА N11 "Ж" ПО УЛ.ФРУНЗЕ Г.ЖОДИНО. ЖИЛОЙ ДОМ (ЛЬГОТИРУЕМЫЕ ПО НДС)
КОД ОБЪЕКТА |  | 16.012.0.01
НАИМЕНОВАНИЕ ЗДАНИЯ, СООРУЖЕНИЯ |  | ЖИЛОЙ ДОМ
ШИФР ЗДАНИЯ, СООРУЖЕНИЯ |  | 16.012.0.01
КОМПЛЕКТ ЧЕРТЕЖЕЙ |  | 16.012.0.01 - АР В Т.Ч. ИЗМ.1-2
ЛОКАЛЬНАЯ СМЕТА (ЛОКАЛЬНЫЙ СМЕТНЫЙ РАСЧЕТ) № 1300
(НОРМЫ 2022г.)
ОБЩЕСТРОИТЕЛЬНЫЕ РАБОТЫ ВЫШЕ 0.000 (АР)
СОСТАВЛЕНА В ЦЕНАХ НА 1 АПРЕЛЯ 2024г. | [8 empty] | СТОИМОСТЬ 2382,565 ТЫСЯЧ БЕЛОРУССКИХ РУБЛЕЙ
№ п/п | ОБОСНОВАНИЕ | НАИМЕНОВАНИЕ РАБОТ, РЕСУРСОВ, РАСХОДОВ | ЕДИНИЦА ИЗМЕРЕ- НИЯ | СТОИМОСТЬ ЕДИНИЦЫ ИЗМЕРЕНИЯ/ВСЕГО, БЕЛОРУССКИХ РУБЛЕЙ
|  |  |  | ЗАРАБОТНАЯ ПЛАТА | ЭКСПЛУАТАЦИЯ МАШИН И МЕХАНИЗМОВ |  | МАТЕРИАЛЫ, ИЗДЕЛИЯ, КОНСТРУКЦИИ (ОБОРУДОВА- НИЕ, МЕБЕЛЬ) | ТРАНС-ПОРТ | ОБЩАЯ СТОИМОСТЬ
|  |  | КОЛИ- ЧЕСТВО |  | ВСЕГО | В ТОМ ЧИСЛЕ ЗАРАБОТ- НАЯ ПЛАТА МАШИ- НИСТОВ
1 | 2 | 3 | 4 | 5 | 6 | 7 | 8 | 9 | 10
| НАЧИСЛЕНИЯ: | ОХР и ОПР/ПЛАНОВАЯ ПРИБЫЛЬ (%):Н10=65.72/69.89
| НАЧИСЛЕНИЯ: | ОХР и ОПР/ПЛАНОВАЯ ПРИБЫЛЬ (%):Н11=57.16/67.42
1. | ПРИМЕЧАНИЕ: | К ДЛЯ ОХР И ОПР/ПЛАНОВАЯ ПРИБЫЛЬ: 1.0000/1.0000
2. | ПРИМЕЧАНИЕ: | КОЭФФИЦИЕНТ К З/П (ПОСТАНОВЛЕНИЕ N5): 1.0000
3. | ПРИМЕЧАНИЕ: | БАЗА ТЕКУЩИХ ЦЕН (ВАРИАНТ A)
| Ж2-70-10-40 | КРОВЛЯ (АР Л.12-13,16-17,22-23)
| КОЭФФИЦИЕНТЫ: | Н6=1.07
4. | Е12-105-1 (Н10) | УСТРОЙСТВО КРОВЕЛЬ ИЗ НАПЛАВЛЯЕМЫХ РУЛОННЫХ МАТЕРИАЛОВ ПРИ НАВАРКЕ ВОДОИЗОЛЯЦИОННЫХ КОВРОВ ДВУХСЛОЙНЫХ | 100 М2 6.846 | 205.90 1409.59 | 6.76 46.28 | 2.89 19.78 | 104.98 718.69 | 7.59 51.96 | 325.23 2226.52
5. | 1/10-115-5/465 | МАТЕРИАЛ РУЛОННЫЙ БИТУМНО-ПОЛИМЕРНЫЙ КРОВЕЛЬНЫЙ НАПЛАВЛЯЕМЫЙ "БИПОЛИКРИН", К-ПХ-БЭ-К/ПП-5.0 КГ | М2 872.865 | - - | - - | - - | 8.51 7428.08 | 0.60 523.72 | 9.11 7951.80
6. | 1/10-115-5/395 | МАТЕРИАЛ РУЛОННЫЙ БИТУМНО-ПОЛИМЕРНЫЙ КРОВЕЛЬНЫЙ НАПЛАВЛЯЕМЫЙ "БИПОЛИКРИН", К-СТ-БЭ-ПП/ПП-3.5 КГ | М2 800.982 | - - | - - | - - | 5.83 4669.73 | 0.41 328.40 | 6.24 4998.13
7. | Е12-116-1 (Н10) | ОГРУНТОВКА ОСНОВАНИЙ КРОВЛИ ГОТОВЫМИ ПРАЙМЕРАМИ ВРУЧНУЮ | 100 М2 6.846 | 52.97 362.63 | 0.46 3.15 | 0.11 0.75 | - - | - - | 53.43 365.78
8. | 1/10-130-5/59 | МАСТИКА БИТУМНАЯ ПОЛИМЕРНАЯ ХОЛОДНАЯ (МБПХ) ДЛЯ НАНЕСЕНИЯ НА РУЛОННЫЕ МАТЕРИАЛЫ | Т 0.3423 | - - | - - | - - | 3466.67 1186.64 | 244.05 83.54 | 3710.72 1270.18
9. | Е12-91-1 (Н10) | УСТРОЙСТВО ВЫРАВНИВАЮЩИХ СТЯЖЕК ПОД КРОВЛЮ БЕЗ АРМИРОВАНИЯ ТОЛЩИНОЙ 30 ММ | 100 М2 6.846 | 601.63 4118.76 | 31.62 216.47 | 20.56 140.75 | 422.62 2893.26 | 46.89 321.01 | 1102.76 7549.50
10. | Е12-14-1 (Н10) | УТЕПЛЕНИЕ ПОКРЫТИЙ ЛЕГКИМ (ЯЧЕИСТЫМ) БЕТОНОМ | М3 УТЕПЛИТЕЛЯ 32.912 | 46.66 1535.67 | 17.09 562.47 | 6.67 219.52 | - - | - - | 63.75 2098.14
11. | 4/1-4-10-10-11/С414-10121-3108-КБ | БЕТОНЫ ЛЕГКИЕ (СМЕСЬ ГОТОВАЯ К УПОТРЕБЛЕНИЮ) НА КЕРАМЗИТОВОМ ЗАПОЛНИТЕЛЕ КРУПНОСТЬЮ СВ. 5 ДО 10 ММ, КЛАССА ПО ПРОЧНОСТИ НА СЖАТИЕ LС8/9, С МАРКОЙ ПО УДОБОУКЛАДЫВАЕМОСТИ П1, ДИАПАЗОНОМ МАРОК ПО ПЛОТНОСТИ СВ. D1200 ДО D1400 ВКЛЮЧИТЕЛЬНО | М3 34.22848 | - - | - - | - - | 284.80 9748.27 | 32.38 1108.32 | 317.18 10856.59
12. | Е12-13-5 (Н10) | УТЕПЛЕНИЕ ПОКРЫТИЙ ПЛИТАМИ ИЗ ЛЕГКИХ (ЯЧЕИСТЫХ) БЕТОНОВ, ФИБРОЛИТА ИЛИ ПЕНОСТЕКЛА НАСУХО | 100 М2 УТЕПЛЯЕМОГО ПОКРЫТИЯ 6.67 | 394.97 2634.45 | 113.35 756.04 | 44.36 295.88 | - - | - - | 508.32 3390.49
13. | 1/10-120-30-10/17 | ПЛИТЫ ТЕПЛОИЗОЛЯЦИОННЫЕ ПЕНОПОЛИСТИРОЛЬНЫЕ ППТ-25А (ППТ-25Н-А) | М3 114.6287 | - - | - - | - - | 297.96 34154.77 | 20.98 2404.91 | 318.94 36559.68
14. | Е12-15-306 (Н10) | УСТРОЙСТВО ПАРОИЗОЛЯЦИИ ПРОКЛАДОЧНОЙ В ОДИН СЛОЙ ИЗ ПОЛИЭТИЛЕНОВОЙ ПЛЕНКИ | 100 М2 ИЗОЛИРУЕМОЙ ПОВЕРХНОСТИ 6.67 | 103.05 687.34 | 22.62 150.88 | 11.49 76.64 | 192.72 1285.44 | 13.84 92.31 | 332.23 2215.98
15. | Е12-110-1 (Н10) | УСТРОЙСТВО ДОПОЛНИТЕЛЬНОГО СЛОЯ ВОДОИЗОЛЯЦИОННОГО КОВРА (ХОДОВЫЕ ДОРОЖКИ) (АР Л.12 П.1) | 100 М 0.248 | 100.54 24.93 | 2.84 0.70 | 1.18 0.29 | 45.15 11.20 | 3.26 0.81 | 151.79 37.64
16. | 1/10-115-5/465 | МАТЕРИАЛ РУЛОННЫЙ БИТУМНО-ПОЛИМЕРНЫЙ КРОВЕЛЬНЫЙ НАПЛАВЛЯЕМЫЙ "БИПОЛИКРИН", К-ПХ-БЭ-К/ПП-5.0 КГ | М2 27.28 | - - | - - | - - | 8.51 232.15 | 0.60 16.37 | 9.11 248.52
17. | ПРИМЕЧАНИЕ: | ТЕМПЕРАТУРНО-УСАДОЧНЫЕ ШВЫ (АР Л.12 П.3)
18. | Е12-91-12 (Н10) | УСТРОЙСТВО ТЕМПЕРАТУРНО-УСАДОЧНЫХ ШВОВ ПРИ УСТРОЙСТВЕ ВЫРАВНИВАЮЩИХ СТЯЖЕК ПОД КРОВЛЮ БЕЗ АРМИРОВАНИЯ ТОЛЩИНОЙ 30 ММ | 100 М ШВА 8.22 | 121.50 998.73 | 82.59 678.89 | 50.45 414.70 | 52.14 428.59 | 3.71 30.50 | 259.94 2136.71
19. | 1/10-170-2/30 | КРУГ НА БАКЕЛИТЕ УСИЛЕННОМ ОТРЕЗНОЙ 230 Х 2 Х 22 ДЛЯ РЕЗКИ КАМНЯ, БЕТОНА | ШТ. 1.0686 | - - | - - | - - | 3.29 3.52 | 0.23 0.25 | 3.52 3.76
20. | ПРИМЕЧАНИЕ: | ЕНДОВЫ
21. | Е12-110-1 (Н10) | УСТРОЙСТВО ДОПОЛНИТЕЛЬНОГО СЛОЯ ВОДОИЗОЛЯЦИОННОГО КОВРА В ЕНДОВАХ И НА КОНЬКЕ | 100 М 1.1 | 100.54 110.59 | 2.84 3.12 | 1.18 1.30 | 45.15 49.67 | 3.26 3.59 | 151.79 166.96
22. | 1/10-115-5/395 | МАТЕРИАЛ РУЛОННЫЙ БИТУМНО-ПОЛИМЕРНЫЙ КРОВЕЛЬНЫЙ НАПЛАВЛЯЕМЫЙ "БИПОЛИКРИН", К-СТ-БЭ-ПП/ПП-3.5 КГ | М2 121 | - - | - - | - - | 5.83 705.43 | 0.41 49.61 | 6.24 755.04
23. | ПРИМЕЧАНИЕ: | ВОРОНКА ВНУТРЕННЕГО ВОДОСТОКА
24. | Е12-112-1 (Н10) | УСТРОЙСТВО ПРИМЫКАНИЙ КРОВЛИ ИЗ НАПЛАВЛЯЕМЫХ РУЛОННЫХ МАТЕРИАЛОВ К ВОРОНКЕ ВНУТРЕННЕГО ВОДОСТОКА | 100 ШТ. 0.04 | 1743.39 69.74 | 18.89 0.76 | 2.36 0.09 | 90.47 3.62 | 6.54 0.26 | 1859.29 74.38
25. | 1/10-115-5/465 | МАТЕРИАЛ РУЛОННЫЙ БИТУМНО-ПОЛИМЕРНЫЙ КРОВЕЛЬНЫЙ НАПЛАВЛЯЕМЫЙ "БИПОЛИКРИН", К-ПХ-БЭ-К/ПП-5.0 КГ | М2 4 | - - | - - | - - | 8.51 34.04 | 0.60 2.40 | 9.11 36.44
26. | 1/10-115-5/395 | МАТЕРИАЛ РУЛОННЫЙ БИТУМНО-ПОЛИМЕРНЫЙ КРОВЕЛЬНЫЙ НАПЛАВЛЯЕМЫЙ "БИПОЛИКРИН", К-СТ-БЭ-ПП/ПП-3.5 КГ | М2 4 | - - | - - | - - | 5.83 23.32 | 0.41 1.64 | 6.24 24.96
27. | ПРИМЕЧАНИЕ: | УЗЕЛ 1 (АР Л.22)
28. | Е12-109-1 (Н10) | УСТРОЙСТВО ПРИМЫКАНИЙ КРОВЛИ С ВЫВОДОМ ВОДОИЗОЛЯЦИОННОГО КОВРА НА ВЕРХ ПАРАПЕТА ВЫСОТОЙ 1000 ММ ОТ ВЕРХА НЕСУЩЕЙ КОНСТРУКЦИИ И ШИРИНОЙ 150 ММ | 100 М 1.584 | 400.11 633.77 | 13.91 22.03 | 6.64 10.52 | 299.20 473.93 | 21.31 33.76 | 734.53 1163.49
29. | 1/10-115-5/465 | МАТЕРИАЛ РУЛОННЫЙ БИТУМНО-ПОЛИМЕРНЫЙ КРОВЕЛЬНЫЙ НАПЛАВЛЯЕМЫЙ "БИПОЛИКРИН", К-ПХ-БЭ-К/ПП-5.0 КГ | М2 270.864 | - - | - - | - - | 8.51 2305.05 | 0.60 162.52 | 9.11 2467.57
30. | 1/10-115-5/395 | МАТЕРИАЛ РУЛОННЫЙ БИТУМНО-ПОЛИМЕРНЫЙ КРОВЕЛЬНЫЙ НАПЛАВЛЯЕМЫЙ "БИПОЛИКРИН", К-СТ-БЭ-ПП/ПП-3.5 КГ | М2 291.456 | - - | - - | - - | 5.83 1699.19 | 0.41 119.50 | 6.24 1818.69
31. | 1/10-135-10-10/40 | КЕРОСИН ТЕХНИЧЕСКИЙ ЭКОЛОГИЧЕСКИ ЧИСТЫЙ | Т 0.038016 | - - | - - | - - | 2935.72 111.60 | 206.67 7.86 | 3142.39 119.46
32. | Е12-114-1 (Н10) | УСТРОЙСТВО ПОКРЫТИЙ ПАРАПЕТОВ ИЗ ГОТОВЫХ ЭЛЕМЕНТОВ | 100 М2 ПОКРЫТИЯ 0.6336 | 1019.87 646.19 | 15.50 9.82 | 1.82 1.15 | 2188.20 1386.44 | 109.46 69.35 | 3333.03 2111.81
33. | 1/10-115-25/416 | ПАРАПЕТ КРОВЕЛЬНЫЙ ИЗ ОЦИНКОВАННОЙ СТАЛИ ТОЛЩИНОЙ 0.5 ММ С ПОЛИМЕРНЫМ ПОКРЫТИЕМ, РАЗВЕРТКА 0.4-0.49 М | М 166.32 | - - | - - | - - | 15.44 2567.98 | 1.09 181.29 | 16.53 2749.27
34. | ПРИМЕЧАНИЕ: | УЗЕЛ 2 (АР Л.12 П.5)
35. | Е12-107-1 (Н10) | УСТРОЙСТВО ПРИМЫКАНИЙ КРОВЛИ С МЕХАНИЧЕСКИМ КРЕПЛЕНИЕМ ФАРТУКА К ПОВЕРХНОСТИ ПАРАПЕТА И С ПОДВЕДЕНИЕМ ВОДОИЗОЛЯЦИОННОГО КОВРА ПОД ФАРТУК НА ВЫСОТУ 250 ММ (ПРИМЫКАНИЕ ОСНОВНОЙ КРОВЛИ К МАШИННОМУ ПОМЕЩЕНИЮ ЛИФТОВ И ВЕНТШАХТЕ) | 100 М 0.453 | 663.44 300.54 | 19.25 8.72 | 2.57 1.16 | 329.82 149.41 | 23.39 10.60 | 1035.90 469.26
36. | Е12-107-2 К=0,5 (Н10) Н1=0.5 | ДОБАВЛЯТЬ НА КАЖДЫЕ 100 ММ УВЕЛИЧЕНИЯ ВЫСОТЫ ПРИМЫКАНИЙ ВОДОИЗОЛЯЦИОННОГО КОВРА К ПАРАПЕТУ: К НОРМЕ Е12-107-1 (ДОБАВЛЯЕТСЯ ДО ВЫСОТЫ 300ММ) | 100 М 0.453 | 7.74 3.51 | 0.97 0.44 | 0.54 0.24 | 12.39 5.61 | 0.87 0.39 | 21.97 9.96
37. | 1/10-115-5/465 | МАТЕРИАЛ РУЛОННЫЙ БИТУМНО-ПОЛИМЕРНЫЙ КРОВЕЛЬНЫЙ НАПЛАВЛЯЕМЫЙ "БИПОЛИКРИН", К-ПХ-БЭ-К/ПП-5.0 КГ | М2 34.881 | - - | - - | - - | 8.51 296.84 | 0.60 20.93 | 9.11 317.77
38. | 1/10-115-5/395 | МАТЕРИАЛ РУЛОННЫЙ БИТУМНО-ПОЛИМЕРНЫЙ КРОВЕЛЬНЫЙ НАПЛАВЛЯЕМЫЙ "БИПОЛИКРИН", К-СТ-БЭ-ПП/ПП-3.5 КГ | М2 40.77 | - - | - - | - - | 5.83 237.69 | 0.41 16.72 | 6.24 254.40
39. | 1/10-135-10-10/40 | КЕРОСИН ТЕХНИЧЕСКИЙ ЭКОЛОГИЧЕСКИ ЧИСТЫЙ | Т 0.004168 | - - | - - | - - | 2935.72 12.24 | 206.67 0.86 | 3142.39 13.10
40. | 1/10-260-50-5/1 | СТАЛЬ ТОНКОЛИСТОВАЯ ОЦИНКОВАННАЯ УГЛЕРОДИСТАЯ ТОЛЩИНОЙ 0,5 ММ | Т 0.0735 | - - | - - | - - | 3483.92 256.07 | 171.41 12.60 | 3655.33 268.67
41. | ПРИМЕЧАНИЕ: | УЗЕЛ 6 (АР Л.23)
42. | Е12-114-1 (Н10) | УСТРОЙСТВО ПОКРЫТИЙ ПАРАПЕТОВ ИЗ ГОТОВЫХ ЭЛЕМЕНТОВ (ВЕНТШАХТЫ) | 100 М2 ПОКРЫТИЯ 0.0976 | 1019.87 99.54 | 15.50 1.51 | 1.82 0.18 | 2188.20 213.57 | 109.46 10.68 | 3333.03 325.30
43. | 1/10-115-25/416 | ПАРАПЕТ КРОВЕЛЬНЫЙ ИЗ ОЦИНКОВАННОЙ СТАЛИ ТОЛЩИНОЙ 0.5 ММ С ПОЛИМЕРНЫМ ПОКРЫТИЕМ, РАЗВЕРТКА 0.4-0.49 М | М 25.62 | - - | - - | - - | 15.44 395.57 | 1.09 27.93 | 16.53 423.50
44. | ПРИМЕЧАНИЕ: | КРОВЛЯ ЛОДЖИЙ (АР Л.16)
45. | Е12-105-1 (Н10) | УСТРОЙСТВО КРОВЕЛЬ ИЗ НАПЛАВЛЯЕМЫХ РУЛОННЫХ МАТЕРИАЛОВ ПРИ НАВАРКЕ ВОДОИЗОЛЯЦИОННЫХ КОВРОВ ДВУХСЛОЙНЫХ | 100 М2 0.293 | 205.90 60.33 | 6.76 1.98 | 2.89 0.85 | 104.98 30.76 | 7.59 2.22 | 325.23 95.29
46. | 1/10-115-5/465 | МАТЕРИАЛ РУЛОННЫЙ БИТУМНО-ПОЛИМЕРНЫЙ КРОВЕЛЬНЫЙ НАПЛАВЛЯЕМЫЙ "БИПОЛИКРИН", К-ПХ-БЭ-К/ПП-5.0 КГ | М2 37.3575 | - - | - - | - - | 8.51 317.91 | 0.60 22.41 | 9.11 340.33
47. | 1/10-115-5/395 | МАТЕРИАЛ РУЛОННЫЙ БИТУМНО-ПОЛИМЕРНЫЙ КРОВЕЛЬНЫЙ НАПЛАВЛЯЕМЫЙ "БИПОЛИКРИН", К-СТ-БЭ-ПП/ПП-3.5 КГ | М2 34.281 | - - | - - | - - | 5.83 199.86 | 0.41 14.06 | 6.24 213.91
48. | Е12-116-1 (Н10) | ОГРУНТОВКА ОСНОВАНИЙ КРОВЛИ ГОТОВЫМИ ПРАЙМЕРАМИ ВРУЧНУЮ | 100 М2 0.293 | 52.97 15.52 | 0.46 0.13 | 0.11 0.03 | - - | - - | 53.43 15.65
49. | 1/10-130-5/59 | МАСТИКА БИТУМНАЯ ПОЛИМЕРНАЯ ХОЛОДНАЯ (МБПХ) ДЛЯ НАНЕСЕНИЯ НА РУЛОННЫЕ МАТЕРИАЛЫ | Т 0.01465 | - - | - - | - - | 3466.67 50.79 | 244.05 3.58 | 3710.72 54.36
50. | Е12-91-1 К=1,1 (Н10) Н1=1.1 | УСТРОЙСТВО ВЫРАВНИВАЮЩИХ СТЯЖЕК ПОД КРОВЛЮ БЕЗ АРМИРОВАНИЯ ТОЛЩИНОЙ 33 ММ | 100 М2 0.293 | 661.80 193.91 | 34.78 10.19 | 22.62 6.63 | 464.88 136.21 | 51.57 15.11 | 1213.03 355.42
51. | ПРИМЕЧАНИЕ: | УЗЕЛ 5 (АР Л.23)
52. | Е12-107-1 (Н10) | УСТРОЙСТВО ПРИМЫКАНИЙ КРОВЛИ С МЕХАНИЧЕСКИМ КРЕПЛЕНИЕМ ФАРТУКА К ПОВЕРХНОСТИ ПАРАПЕТА И С ПОДВЕДЕНИЕМ ВОДОИЗОЛЯЦИОННОГО КОВРА ПОД ФАРТУК НА ВЫСОТУ 250 ММ | 100 М 0.298 | 663.44 197.71 | 19.25 5.74 | 2.57 0.77 | 329.82 98.29 | 23.39 6.97 | 1035.90 308.71
53. | Е12-107-2 К=0,5 (Н10) Н1=0.5 | ДОБАВЛЯТЬ НА КАЖДЫЕ 100 ММ УВЕЛИЧЕНИЯ ВЫСОТЫ ПРИМЫКАНИЙ ВОДОИЗОЛЯЦИОННОГО КОВРА К ПАРАПЕТУ: К НОРМЕ Е12-107-1 (ДОБАВЛЯЕТСЯ ДО ВЫСОТЫ 300ММ) | 100 М 0.298 | 7.74 2.31 | 0.97 0.29 | 0.54 0.16 | 12.39 3.69 | 0.87 0.26 | 21.97 6.55
54. | 1/10-115-5/465 | МАТЕРИАЛ РУЛОННЫЙ БИТУМНО-ПОЛИМЕРНЫЙ КРОВЕЛЬНЫЙ НАПЛАВЛЯЕМЫЙ "БИПОЛИКРИН", К-ПХ-БЭ-К/ПП-5.0 КГ | М2 22.946 | - - | - - | - - | 8.51 195.27 | 0.60 13.77 | 9.11 209.04
55. | 1/10-115-5/395 | МАТЕРИАЛ РУЛОННЫЙ БИТУМНО-ПОЛИМЕРНЫЙ КРОВЕЛЬНЫЙ НАПЛАВЛЯЕМЫЙ "БИПОЛИКРИН", К-СТ-БЭ-ПП/ПП-3.5 КГ | М2 26.82 | - - | - - | - - | 5.83 156.36 | 0.41 11.00 | 6.24 167.36
56. | 1/10-135-10-10/40 | КЕРОСИН ТЕХНИЧЕСКИЙ ЭКОЛОГИЧЕСКИ ЧИСТЫЙ | Т 0.002742 | - - | - - | - - | 2935.72 8.05 | 206.67 0.57 | 3142.39 8.62
57. | 1/10-260-50-5/1 | СТАЛЬ ТОНКОЛИСТОВАЯ ОЦИНКОВАННАЯ УГЛЕРОДИСТАЯ ТОЛЩИНОЙ 0,5 ММ | Т 0.043806 | - - | - - | - - | 3483.92 152.62 | 171.41 7.51 | 3655.33 160.13
58. | Е12-114-1 (Н10) | УСТРОЙСТВО ПОКРЫТИЙ ПАРАПЕТОВ ИЗ ГОТОВЫХ ЭЛЕМЕНТОВ (СВЕСЫ ЛОДЖИЙ) | 100 М2 ПОКРЫТИЯ 0.1128 | 1019.87 115.04 | 15.50 1.75 | 1.82 0.21 | 2188.20 246.83 | 109.46 12.35 | 3333.03 375.97
59. | 1/10-115-25/416 | ПАРАПЕТ КРОВЕЛЬНЫЙ ИЗ ОЦИНКОВАННОЙ СТАЛИ ТОЛЩИНОЙ 0.5 ММ С ПОЛИМЕРНЫМ ПОКРЫТИЕМ, РАЗВЕРТКА 0.4-0.49 М | М 29.61 | - - | - - | - - | 15.44 457.18 | 1.09 32.27 | 16.53 489.45
| КОЭФФИЦИЕНТЫ: | Н6=1
60. | ПРИМЕЧАНИЕ: | УЗЕЛ 2 (АР Л.22)
61. | ПРИМЕЧАНИЕ: | ОГРАЖДЕНИЕ КРОВЛИ
62. | Е9-29-1 (Н11) | МОНТАЖ ОГРАЖДЕНИЯ ПАРАПЕТА | Т КОНСТРУКЦИЙ 0.030728 | 415.67 12.77 | 365.64 11.24 | 100.86 3.10 | 59.55 1.83 | 3.88 0.12 | 844.74 25.96
63. | 2/20-20-20-20/110 | ОГРАЖДЕНИЯ СТАЛЬНЫЕ КРЫШ С ПАРАПЕТОМ РЕШЕТЧАТЫЕ, С ЛАКОКРАСОЧНЫМ ПОКРЫТИЕМ | Т 0.030728 | - - | - - | - - | 10242.19 314.72 | 503.92 15.48 | 10746.11 330.21
64. | Е46-71-1 (Н10) Н6=1 Н3=1 | СВЕРЛЕНИЕ ОТВЕРСТИЙ В БЕТОННЫХ КОНСТРУКЦИЯХ НА ГЛУБИНУ 200 ММ ЭЛЕКТРОПЕРФОРАТОРОМ С ПРИМЕНЕНИЕМ СПИРАЛЬНЫХ ШНЕКОВ ДИАМЕТРОМ ОТВЕРСТИЙ ДО 20 ММ | 100 ОТВЕРСТИЙ 0.16 | 233.82 37.41 | 13.87 2.22 | - - | - - | - - | 247.69 39.63
65. | 1/10-170-10/145 | СВЕРЛА С SDS PLUS ХВОСТОВИКОМ (НАКОНЕЧНИК ИЗ ТВЕРДОСПЛАВНОЙ СТАЛИ) (ПО БЕТОНУ), ДИАМЕТРОМ 8-10 ММ, ДЛИНОЙ 400 ММ | ШТ. 0.2352 | - - | - - | - - | 11.75 2.76 | 0.83 0.20 | 12.58 2.96
66. | 1/10-240-30-45/САНК-ЕР-ТР1 | АНКЕР 12 Х 75 | 10 ШТ. 1.6 | - - | - - | - - | 2.87 4.59 | 0.20 0.32 | 3.07 4.91
67. | Е13-16-6 (Н10) | ОГРУНТОВКА МЕТАЛЛИЧЕСКИХ ПОВЕРХНОСТЕЙ ЗА ОДИН РАЗ ГРУНТОВКОЙ ГФ-021(ВОССТАНОВЛЕНИЕ ПОСЛЕ СВАРОЧНЫХ,МОНТАЖНЫХ РАБОТ-10% ОТ МАССЫ М/К) | 100 М2 0.000891 | 86.36 0.08 | 3.28 0.00 | 0.21 0.00 | 80.25 0.07 | 5.67 0.01 | 175.56 0.16
68. | Е13-27-3 К=2 (Н10) Н1=2 | ОКРАСКА МЕТАЛЛИЧЕСКИХ ОГРУНТОВАННЫХ ПОВЕРХНОСТЕЙ ЭМАЛЯМИ ВРУЧНУЮ (ВОССТАНОВЛЕНИЕ ПОСЛЕ СВАРОЧНЫХ, МОНТАЖНЫХ РАБОТ - 10% ОТ МАССЫ М/К) | 100 М2 0.000891 | 171.48 0.15 | - - | - - | 212.40 0.19 | 15.00 0.01 | 398.88 0.35
|  | ИТОГО ПРЯМЫЕ ЗАТРАТЫ : |  | 14271 | 2495 | 1195 | 76066 | 5853 | 98685
|  | ОХР и ОПР | [6 empty] | 10163
|  | ПЛАНОВАЯ ПРИБЫЛЬ | [6 empty] | 10809
|  | ИТОГО ПО ПТМ | [6 empty] | 119657
|  | ЗАТРАТЫ ТРУДА | [6 empty] | 1288
|  | ЗАТРАТЫ ТРУДА МАШИНИСТОВ | [6 empty] | 100
| Ж2-30-50-20 | ОКНА (АР Л.26-28)
69. | Е10-260-1 (Н10) | УСТАНОВКА ОКОННЫХ БЛОКОВ ИЗ ПВХ В ПРОЕМЫ ПАНЕЛЕЙ КПД ПРИ ПЛОЩАДИ БЛОКА ДО 1М2 | 100 М2 0.2988 | 5134.47 1534.18 | 51.62 15.42 | - - | 857.59 256.25 | 51.55 15.40 | 6095.23 1821.25
70. | Е10-260-2 (Н10) | УСТАНОВКА ОКОННЫХ БЛОКОВ ИЗ ПВХ В ПРОЕМЫ ПАНЕЛЕЙ КПД ПРИ ПЛОЩАДИ БЛОКА ОТ 1М2 ДО 1,5М2 | 100 М2 0.6552 | 3626.48 2376.07 | 46.33 30.36 | - - | 781.48 512.03 | 46.73 30.62 | 4501.02 2949.07
71. | Е10-260-3 (Н10) | УСТАНОВКА ОКОННЫХ БЛОКОВ ИЗ ПВХ В ПРОЕМЫ ПАНЕЛЕЙ КПД ПРИ ПЛОЩАДИ БЛОКА ОТ 1,5М2 ДО 2М2 | 100 М2 0.3078 | 2712.99 835.06 | 33.21 10.22 | - - | 632.26 194.61 | 37.99 11.69 | 3416.45 1051.58
72. | Е10-260-4 (Н10) | УСТАНОВКА ОКОННЫХ БЛОКОВ ИЗ ПВХ В ПРОЕМЫ ПАНЕЛЕЙ КПД ПРИ ПЛОЩАДИ БЛОКА ОТ 2М2 ДО 2,5М2 | 100 М2 2.0988 | 2446.39 5134.48 | 28.52 59.86 | - - | 544.35 1142.48 | 32.85 68.95 | 3052.11 6405.77
73. | Е10-260-5 (Н10) | УСТАНОВКА ОКОННЫХ БЛОКОВ ИЗ ПВХ В ПРОЕМЫ ПАНЕЛЕЙ КПД ПРИ ПЛОЩАДИ БЛОКА ОТ 2,5М2 ДО 3М2 | 100 М2 0.9216 | 2195.54 2023.41 | 23.98 22.10 | - - | 461.51 425.33 | 27.99 25.80 | 2709.02 2496.63
74. | Е10-261-1 (Н10) | УСТАНОВКА БЛОКОВ ОКНО-БАЛКОННАЯ ДВЕРЬ ИЗ ПВХ В ПРОЕМЫ ПАНЕЛЕЙ КПД ПРИ ПЛОЩАДИ ИЗДЕЛИЯ ДО 3,5 М2 (БАЛКОННЫЕ ДВЕРИ) | 100 М2 1.944 | 2648.34 5148.37 | 33.21 64.56 | - - | 480.78 934.64 | 28.72 55.83 | 3191.05 6203.40
75. | 2/40-10-10-45/С203-52332-А | БЛОК ОКОННЫЙ ИЗ ПОЛИВИНИЛХЛОРИДНОГО ПРОФИЛЯ КЛАССА А, ПЯТИКАМЕРНОГО, ШИРИНОЙ ПРОФИЛЯ 120 ММ (РАМА С ЦАРГОЙ), С ОТКИДНЫМ УСТРОЙСТВОМ ОТКРЫВАНИЯ, С ИМПОСТОМ, С ДВУХКАМЕРНЫМ СТЕКЛОПАКЕТОМ, С ДЕТСКИМ ЗАМКОМ БЕЗОПАСНОСТИ, С ВЕНТИЛЯЦИОННЫМ КЛАПАНОМ, ОП А 1460-1450 О И СП2 ДЗБ ВК, БЕЛЫЙ | М2 209.88 | - - | - - | - - | 380.09 79773.29 | 26.76 5616.39 | 406.85 85389.68
76. | 2/40-10-10-15/562 | БЛОК ОКОННЫЙ ИЗ ПОЛИВИНИЛХЛОРИДНОГО ПРОФИЛЯ КЛАССА А, ПЯТИКАМЕРНОГО, ШИРИНОЙ ПРОФИЛЯ 120 ММ (РАМА С ЦАРГОЙ), С ПОВОРОТНО-ОТКИДНЫМ УСТРОЙСТВОМ, С ДВУХКАМЕРНЫМ СТЕКЛОПАКЕТОМ, С ДЕТСКИМ ЗАМКОМ БЕЗОПАСНОСТИ, С ВЕНТИЛЯЦИОННЫМ КЛАПАНОМ, ОП А 1460-570 П/О СП2 ДЗБ ВК, БЕЛЫЙ | М2 29.88 | - - | - - | - - | 466.94 13952.17 | 32.87 982.16 | 499.81 14934.32
77. | 2/40-10-10-5/С203-52290-А | БЛОК ОКОННЫЙ ИЗ ПОЛИВИНИЛХЛОРИДНОГО ПРОФИЛЯ КЛАССА А, ПЯТИКАМЕРНОГО, ШИРИНОЙ ПРОФИЛЯ 120 ММ (РАМА С ЦАРГОЙ), С ПОВОРОТНО-ОТКИДНЫМ УСТРОЙСТВОМ, С ИМПОСТОМ, С ДВУХКАМЕРНЫМ СТЕКЛОПАКЕТОМ, С ДЕТСКИМ ЗАМКОМ БЕЗОПАСНОСТИ, С ВЕНТИЛЯЦИОННЫМ КЛАПАНОМ, ОП А 1460-1750 П/О И СП2 ДЗБ ВК, БЕЛЫЙ | М2 92.16 | - - | - - | - - | 365.88 33719.50 | 25.76 2374.04 | 391.64 36093.54
78. | 2/40-10-10-15/С203-52274-А | БЛОК ОКОННЫЙ ИЗ ПОЛИВИНИЛХЛОРИДНОГО ПРОФИЛЯ КЛАССА А, ПЯТИКАМЕРНОГО, ШИРИНОЙ ПРОФИЛЯ 120 ММ (РАМА С ЦАРГОЙ), С ПОВОРОТНО-ОТКИДНЫМ УСТРОЙСТВОМ, С ДВУХКАМЕРНЫМ СТЕКЛОПАКЕТОМ, С ДЕТСКИМ ЗАМКОМ БЕЗОПАСНОСТИ, ОП А 1460-720 П/О СП2 ДЗБ, БЕЛЫЙ | М2 19.8 | - - | - - | - - | 413.68 8190.86 | 29.12 576.58 | 442.80 8767.44
79. | 2/40-10-10-45/С203-52332-Б | БЛОК ОКОННЫЙ ИЗ ПОЛИВИНИЛХЛОРИДНОГО ПРОФИЛЯ КЛАССА А, ПЯТИКАМЕРНОГО, ШИРИНОЙ ПРОФИЛЯ 120 ММ (РАМА С ЦАРГОЙ), С ОТКИДНЫМ УСТРОЙСТВОМ ОТКРЫВАНИЯ, С ИМПОСТОМ, С ДВУХКАМЕРНЫМ СТЕКЛОПАКЕТОМ, С ДЕТСКИМ ЗАМКОМ БЕЗОПАСНОСТИ, С ВЕНТИЛЯЦИОННЫМ КЛАПАНОМ, ОП А 1160-1470 О И СП2 ДЗБ ВК, БЕЛЫЙ | М2 30.78 | - - | - - | - - | 380.09 11699.17 | 26.76 823.67 | 406.85 12522.84
80. | 2/40-10-10-15/602 | БЛОК ОКОННЫЙ ИЗ ПОЛИВИНИЛХЛОРИДНОГО ПРОФИЛЯ КЛАССА А, ПЯТИКАМЕРНОГО, ШИРИНОЙ ПРОФИЛЯ 120 ММ (РАМА С ЦАРГОЙ), С ПОВОРОТНО-ОТКИДНЫМ УСТРОЙСТВОМ, С ДВУХКАМЕРНЫМ СТЕКЛОПАКЕТОМ, С ДЕТСКИМ ЗАМКОМ БЕЗОПАСНОСТИ, С ВЕНТИЛЯЦИОННЫМ КЛАПАНОМ, ОП А 1460-870 П/О СП2 ДЗБ ВК, БЕЛЫЙ | М2 45.72 | - - | - - | - - | 384.13 17562.42 | 27.04 1236.27 | 411.17 18798.69
81. | 2/40-15-15/С203-52371-А | БЛОК ДВЕРНОЙ БАЛКОННЫЙ ИЗ ПОЛИВИНИЛХЛОРИДНОГО ПРОФИЛЯ КЛАССА А, ПЯТИКАМЕРНОГО, ШИРИНОЙ ПРОФИЛЯ 120 ММ (РАМА С ЦАРГОЙ), С ПОВОРОТНО-ОТКИДНЫМ УСТРОЙСТВОМ, С ДВУХКАМЕРНЫМ СТЕКЛОПАКЕТОМ, БП А 2175-730 П/О СП2, БЕЛЫЙ | М2 57.24 | - - | - - | - - | 386.16 22103.80 | 27.19 1556.36 | 413.35 23660.15
82. | 2/40-15-16/С203-52391-А | БЛОК ДВЕРНОЙ БАЛКОННЫЙ ИЗ ПОЛИВИНИЛХЛОРИДНОГО ПРОФИЛЯ КЛАССА А, ПЯТИКАМЕРНОГО, ШИРИНОЙ ПРОФИЛЯ 120 ММ (РАМА С ЦАРГОЙ), С ИМПОСТОМ, С ДВУХКАМЕРНЫМ СТЕКЛОПАКЕТОМ, С ДЕТСКИМ ЗАМКОМ БЕЗОПАСНОСТИ, С ВЕНТИЛЯЦИОННЫМ КЛАПАНОМ, БП А 2175-1750 И СП2 ДЗБ ВК, БЕЛЫЙ | М2 137.16 | - - | - - | - - | 390.70 53588.41 | 27.51 3773.27 | 418.21 57361.68
83. | 2/40-25-5/15 | ПОДОКОННИК ИЗ ПОЛИВИНИЛХЛОРИДНОГО ПРОФИЛЯ ШИРИНОЙ 250 ММ | М 337.95 | - - | - - | - - | 9.76 3298.39 | 0.69 233.19 | 10.45 3531.58
84. | 2/40-30/15 | НАКОНЕЧНИК ИЗ ПОЛИВИНИЛХЛОРИДНОГО ПРОФИЛЯ ДЛЯ ПОДОКОННИКА 150-450 ММ | ШТ. 414 | - - | - - | - - | 0.70 289.80 | 0.05 20.70 | 0.75 310.50
85. | Е10-264-1 (Н10) | УСТАНОВКА НАЛИЧНИКА | 100 М 14.9 | 274.95 4096.76 | 1.66 24.73 | - - | 75.29 1121.82 | 5.31 79.12 | 357.21 5322.43
86. | 2/50-30-5-10/15 | НАЛИЧНИК ДЕРЕВЯННЫЙ ХВОЙНЫХ ПОРОД, ОКРАШЕННЫЙ, ТИП Н-1, Н-2, РАЗМЕРОМ 13 Х 54 ММ | М 1668.8 | - - | - - | - - | 4.70 7843.36 | 0.33 550.70 | 5.03 8394.06
87. | Е12-134-5 (Н10) | УСТАНОВКА ОКОННЫХ СЛИВОВ В ДОМАХ КПД С ОКОННЫМИ БЛОКАМИ ИЗ ПВХ | 100 М 2.8557 | 420.13 1199.77 | 5.47 15.62 | - - | 176.16 503.06 | 12.45 35.55 | 614.21 1754.00
88. | 2/20-100-15/25 | ОТЛИВ ОКОННЫЙ ИЗ СТАЛИ ОЦИНКОВАННОЙ ТОЛЩИНОЙ 0,45-0,5 ММ, ШИРИНОЙ 180 ММ, С ОДНОСТОРОННИМ ПОЛИМЕРНЫМ ПОКРЫТИЕМ, ЦВЕТ БЕЛЫЙ | М 299.8485 | - - | - - | - - | 9.48 2842.56 | 0.47 140.93 | 9.95 2983.49
89. | 1/10-240-38/С110-11300-1К | КОСТЫЛИ | ШТ. 571.14 | - - | - - | - - | 0.38 217.03 | 0.03 17.13 | 0.41 234.17
90. | ПРИМЕЧАНИЕ: | ГЕРМЕТИЗАЦИЯ
91. | Е10-116-1 (Н10) | ГЕРМЕТИЗАЦИЯ МЕСТ ПРИМЫКАНИЯ ОКОННЫХ БЛОКОВ ПОЛИУРЕТАНОВОЙ ПЕНОЙ | 100 М 17.3358 | 140.68 2438.80 | - - | - - | 280.00 4854.02 | 19.74 342.21 | 440.42 7635.03
92. | Е10-117-1 (Н10) | НАНЕСЕНИЕ ГЕРМЕТИЗИРУЮЩЕЙ МАСТИКИ РУЧНЫМ ШПРИЦЕМ-ГЕРМЕТИЗАТОРОМ ПРИ УСТАНОВКЕ ОКОННЫХ БЛОКОВ | 100 М 13.4649 | 81.43 1096.45 | - - | - - | - - | - - | 81.43 1096.45
93. | 1/10-130-15/120 | ГЕРМЕТИК АКРИЛАТНЫЙ ПАРОПРОНИЦАЕМЫЙ, ОДНОКОМПОНЕНТНЫЙ, ДЛЯ УСТРОЙСТВА НАРУЖНОГО СЛОЯ МОНТАЖНОГО ШВА | КГ 471.2715 | - - | - - | - - | 7.00 3298.90 | 0.49 230.92 | 7.49 3529.82
94. | Е10-134-1 (Н10) | НАКЛЕИВАНИЕ ВОДОИЗОЛЯЦИОННЫХ ПАРОПРОНИЦАЕМЫХ И ПАРОИЗОЛЯЦИОННЫХ ЛЕНТ (СНАРУЖИ - 3 СТОРОНЫ) | 100 М 13.4649 | 74.88 1008.25 | - - | - - | - - | - - | 74.88 1008.25
95. | 1/10-235-20/100 | ЛЕНТА ПАРОПРОНИЦАЕМАЯ САМОРАСШИРЯЮЩАЯСЯ УПЛОТНИТЕЛЬНАЯ (ПСУЛ) ШИРИНОЙ 12 ММ С МАКСИМАЛЬНЫМ РАСШИРЕНИЕМ ЛЕНТЫ 30 ММ | М 1413.8145 | - - | - - | - - | 0.80 1131.05 | 0.06 84.83 | 0.86 1215.88
96. | Е10-134-1 (Н10) | НАКЛЕИВАНИЕ ВОДОИЗОЛЯЦИОННЫХ ПАРОПРОНИЦАЕМЫХ И ПАРОИЗОЛЯЦИОННЫХ ЛЕНТ (ИЗНУТРИ - 4 СТОРОНЫ) | 100 М 17.3358 | 74.88 1298.10 | - - | - - | - - | - - | 74.88 1298.10
97. | 1/10-235-20/646 | ЛЕНТА САМОКЛЕЯЩАЯСЯ ШУМОИЗОЛЯЦИОННАЯ УПЛОТНИТЕЛЬНАЯ Л Ш, ШИРИНОЙ 80-150 ММ | М 1820.259 | - - | - - | - - | 1.06 1929.47 | 0.07 127.42 | 1.13 2056.89
98. | Е46-33-5 (Н10) Н2=0 | ЗАДЕЛКА УГЛУБЛЕНИЙ ДЛЯ УСТАНОВКИ АНКЕРНОЙ ПЛАСТИНЫ СОСТАВОМ ТИПА "ФАСИ" | М3 ЗАДЕЛКИ 0.3 | 931.00 279.30 | 11.51 3.45 | 6.96 2.09 | - - | - - | 942.51 282.75
99. | 1/10-230-60-45-15/20 | РАСТВОРНАЯ СМЕСЬ СУХАЯ (РСС), РЕМОНТНАЯ, ДЛЯ ЖЕЛЕЗОБЕТОННЫХ, ЯЧЕИСТОБЕТОННЫХ И БЕТОННЫХ ПОВЕРХНОСТЕЙ, ДЛЯ НАРУЖНЫХ И ВНУТРЕННИХ РАБОТ (НВ), ЦЕМЕНТНАЯ, М100/М150, F75 | Т 0.66 | - - | - - | - - | 816.26 538.73 | 57.46 37.92 | 873.72 576.66
100. | 1/10-120-220-70/22 | СТЕКЛОСЕТКА ССШ-160(100) | М2 119.9 | - - | - - | - - | 1.44 172.66 | 0.10 11.99 | 1.54 184.65
|  | ИТОГО ПРЯМЫЕ ЗАТРАТЫ : |  | 28469 | 246 | 2 | 272096 | 19060 | 319871
|  | ОХР и ОПР | [6 empty] | 18711
|  | ПЛАНОВАЯ ПРИБЫЛЬ | [6 empty] | 19898
|  | ИТОГО ПО ПТМ | [6 empty] | 358480
|  | ЗАТРАТЫ ТРУДА | [6 empty] | 2468
| Ж2-40-60-10 | ДВЕРИ ДЕРЕВЯННЫЕ (АР Л.24)
101. | Е10-229-3 (Н10) | УСТАНОВКА ДВЕРНЫХ БЛОКОВ ДЕРЕВЯННЫХ НА РАСПОРНЫХ ДЮБЕЛЯХ В КИРПИЧНЫХ СТЕНАХ, ПРИ ПЛОЩАДИ ПРОЕМА ДО 2 М2 | 100 М2 ПРОЕМОВ 0.5004 | 1291.08 646.06 | 39.47 19.75 | - - | 196.12 98.14 | 13.86 6.94 | 1540.53 770.88
102. | Е10-229-5 (Н10) | УСТАНОВКА ДВЕРНЫХ БЛОКОВ ДЕРЕВЯННЫХ НА РАСПОРНЫХ ДЮБЕЛЯХ В ГАЗОСИЛИКАТНЫХ СТЕНАХ, ПРИ ПЛОЩАДИ ПРОЕМА ДО 2 М2 | 100 М2 ПРОЕМОВ 2.0835 | 1266.22 2638.17 | 38.73 80.69 | - - | 216.18 450.41 | 15.05 31.36 | 1536.18 3200.63
103. | Е10-229-6 (Н10) | УСТАНОВКА ДВЕРНЫХ БЛОКОВ ДЕРЕВЯННЫХ НА РАСПОРНЫХ ДЮБЕЛЯХ В ГАЗОСИЛИКАТНЫХ СТЕНАХ, ПРИ ПЛОЩАДИ ПРОЕМА СВЫШЕ 2 М2 | 100 М2 ПРОЕМОВ 0.4734 | 1021.83 483.73 | 38.07 18.02 | - - | 129.86 61.48 | 9.05 4.28 | 1198.81 567.51
104. | Е10-230-1 (Н10) | УСТАНОВКА ДВЕРНЫХ БЛОКОВ ДЕРЕВЯННЫХ НА РАСПОРНЫХ ДЮБЕЛЯХ В ПРОЕМЫ ПАНЕЛЕЙ КПД, ПРИ ПЛОЩАДИ ПРОЕМА ДО 2 М2 | 100 М2 ПРОЕМОВ 3.6216 | 2204.81 7984.94 | 72.23 261.59 | - - | 229.19 830.03 | 16.20 58.67 | 2522.43 9135.23
105. | Е10-230-2 (Н10) | УСТАНОВКА ДВЕРНЫХ БЛОКОВ ДЕРЕВЯННЫХ НА РАСПОРНЫХ ДЮБЕЛЯХ В ПРОЕМЫ ПАНЕЛЕЙ КПД, ПРИ ПЛОЩАДИ ПРОЕМА СВЫШЕ 2 М2 | 100 М2 ПРОЕМОВ 0.526 | 1739.84 915.16 | 64.60 33.98 | - - | 138.10 72.64 | 9.76 5.13 | 1952.30 1026.91
106. | 2/50-20-5-15/530 | БЛОК ДВЕРНОЙ ВНУТРЕННИЙ ТАМБУРНЫЙ ДЕРЕВЯННЫЙ, ЧАСТИЧНО ОСТЕКЛЕННЫЙ, ДВУПОЛЬНЫЙ, С НАПЛАВОМ (С ПОРОГОМ), ЩИТОВОЙ ДВ7 Д Ч 21-13 2 Н Щ (П Щ) | М2 5.26 | - - | - - | - - | 183.16 963.42 | 12.89 67.80 | 196.05 1031.22
107. | 2/50-20-5-25/145 | БЛОК ДВЕРНОЙ ВНУТРЕННИЙ ЛЕСТНИЧНОЙ КЛЕТКИ ДЫМОНЕПРОНИЦАЕМЫЙ, ДЕРЕВЯННЫЙ, ЧАСТИЧНО ОСТЕКЛЕННЫЙ, ДВУПОЛЬНЫЙ, С НАПЛАВОМ, С ПОРОГОМ, ЩИТОВОЙ ДВ5Д Д Ч 21-13 2 Н П Щ, В КОМПЛЕКТЕ С ДОВОДЧИКОМ, ЗАЩЕЛКОЙ (ЗАМКОМ) И ШПИНГАЛЕТОМ | М2 47.34 | - - | - - | - - | 235.25 11136.74 | 16.56 783.95 | 251.81 11920.69
108. | 2/50-20-5-20/16 | БЛОК ДВЕРНОЙ ВНУТРЕННИЙ ВХОДНОЙ В КВАРТИРУ ДЕРЕВЯННЫЙ, ГЛУХОЙ, УСИЛЕННЫЙ 4-КАТЕГОРИИ ПРОЧНОСТИ, ОДНОПОЛЬНЫЙ, С НАПЛАВОМ, С ПОРОГОМ, ЩИТОВОЙ ДВ2 Д Г У4 21-9 Н П Щ | М2 132.48 | - - | - - | - - | 237.79 31502.42 | 16.74 2217.72 | 254.53 33720.13
109. | 2/50-20-5-10/160 | БЛОК ДВЕРНОЙ ВНУТРЕННИЙ МЕЖКОМНАТНЫЙ ДЕРЕВЯННЫЙ, ОСТЕКЛЕННЫЙ, ОДНОПОЛЬНЫЙ, ЩИТОВОЙ ДВ1 Д О 21-9 Щ | М2 129.6 | - - | - - | - - | 203.53 26377.49 | 14.33 1857.17 | 217.86 28234.66
110. | 2/50-20-5-5/210 | БЛОК ДВЕРНОЙ ВНУТРЕННИЙ МЕЖКОМНАТНЫЙ ДЕРЕВЯННЫЙ, ГЛУХОЙ, ОДНОПОЛЬНЫЙ, ЩИТОВОЙ ДВ1 Д Г 21-9 Щ | М2 145.8 | - - | - - | - - | 169.75 24749.55 | 11.95 1742.31 | 181.70 26491.86
111. | 2/50-20-5-5/800 | БЛОК ДВЕРНОЙ ВНУТРЕННИЙ САНУЗЛОВ ДЕРЕВЯННЫЙ, ГЛУХОЙ, ОДНОПОЛЬНЫЙ, С НАПЛАВОМ (С ПОРОГОМ), ЩИТОВОЙ ДВ6 Д Г 21-7 Н Щ (П Щ) | М2 175.14 | - - | - - | - - | 169.06 29609.17 | 11.90 2084.17 | 180.96 31693.33
112. | 2/50-20-5-10/175 | БЛОК ДВЕРНОЙ ВНУТРЕННИЙ МЕЖКОМНАТНЫЙ ДЕРЕВЯННЫЙ, ОСТЕКЛЕННЫЙ, ДВУПОЛЬНЫЙ, ЩИТОВОЙ ДВ1 Д О 21-13 2 Щ | М2 47.34 | - - | - - | - - | 242.35 11472.85 | 17.06 807.62 | 259.41 12280.47
113. | 2/50-20-5-5/210 | БЛОК ДВЕРНОЙ ВНУТРЕННИЙ МЕЖКОМНАТНЫЙ ДЕРЕВЯННЫЙ, ГЛУХОЙ, ОДНОПОЛЬНЫЙ, ЩИТОВОЙ ДВ1 Д Г 21-9 Щ | М2 37.53 | - - | - - | - - | 169.75 6370.72 | 11.95 448.48 | 181.70 6819.20
114. | 2/50-30-5-10/15 | НАЛИЧНИК ДЕРЕВЯННЫЙ ХВОЙНЫХ ПОРОД, ОКРАШЕННЫЙ, ТИП Н-1, Н-2, РАЗМЕРОМ 13 Х 54 ММ | М 315.8 | - - | - - | - - | 4.70 1484.26 | 0.33 104.21 | 5.03 1588.47
115. | 2/50-30-5-10/20 | НАЛИЧНИК ДЕРЕВЯННЫЙ ХВОЙНЫХ ПОРОД, ОКРАШЕННЫЙ, ТИП Н-1, РАЗМЕРОМ 13 Х 74 ММ | М 3123.9 | - - | - - | - - | 5.34 16681.63 | 0.38 1187.08 | 5.72 17868.71
116. | Е10-232-1 (Н10) | ЗАПОЛНЕНИЕ ЗАЗОРА МЕЖДУ ДВЕРНОЙ КОРОБКОЙ И СТЕНОЙ КПД МОНТАЖНОЙ ПЕНОЙ, ПРИ ПЛОЩАДИ ПРОЕМА ДО 2 М2 | 100 М2 ПРОЕМОВ 1.3248 | 199.61 264.44 | - - | - - | 510.00 675.65 | 35.96 47.64 | 745.57 987.73
117. | Е10-232-2 (Н10) | ЗАПОЛНЕНИЕ ЗАЗОРА МЕЖДУ ДВЕРНОЙ КОРОБКОЙ И СТЕНОЙ КПД МОНТАЖНОЙ ПЕНОЙ, ПРИ ПЛОЩАДИ ПРОЕМА СВЫШЕ 2 М2 | 100 М2 ПРОЕМОВ 0.526 | 112.82 59.34 | - - | - - | 375.00 197.25 | 26.44 13.91 | 514.26 270.50
118. | Е10-231-1 (Н10) | ЗАПОЛНЕНИЕ ЗАЗОРА МЕЖДУ ДВЕРНОЙ КОРОБКОЙ И СТЕНОЙ МОНТАЖНОЙ ПЕНОЙ В БЕТОННЫХ И КИРПИЧНЫХ СТЕНАХ, ПРИ ПЛОЩАДИ ПРОЕМА ДО 2 М2 (АР Л.24 П.23) | 100 М2 ПРОЕМОВ 0.5004 | 197.14 98.65 | - - | - - | 510.00 255.20 | 35.96 17.99 | 743.10 371.85
119. | Е10-231-3 (Н10) | ЗАПОЛНЕНИЕ ЗАЗОРА МЕЖДУ ДВЕРНОЙ КОРОБКОЙ И СТЕНОЙ МОНТАЖНОЙ ПЕНОЙ В ГАЗОСИЛИКАТНЫХ И КЕРАМЗИТОБЕТОННЫХ СТЕНАХ, ПРИ ПЛОЩАДИ ПРОЕМА ДО 2 М2 (АР Л.24 П.23) | 100 М2 ПРОЕМОВ 1.4355 | 197.14 282.99 | - - | - - | 450.00 645.98 | 31.73 45.55 | 678.87 974.51
120. | Е10-231-4 (Н10) | ЗАПОЛНЕНИЕ ЗАЗОРА МЕЖДУ ДВЕРНОЙ КОРОБКОЙ И СТЕНОЙ МОНТАЖНОЙ ПЕНОЙ В ГАЗОСИЛИКАТНЫХ И КЕРАМЗИТОБЕТОННЫХ СТЕНАХ, ПРИ ПЛОЩАДИ ПРОЕМА СВЫШЕ 2 М2 (АР Л.24 П.23) | 100 М2 ПРОЕМОВ 0.4734 | 111.00 52.55 | - - | - - | 330.00 156.22 | 23.27 11.02 | 464.27 219.79
121. | Е10-5-1 (Н10) | УСТАНОВКА ЭЛЕМЕНТОВ КАРКАСА ИЗ БРУСЬЕВ (УШИРИТЕЛИ ДВЕРНЫХ КОРОБОК) | М3 ДРЕВЕСИНЫ В КОНСТРУКЦИИ 4.4838 | 257.14 1152.96 | 23.07 103.44 | 9.25 41.48 | 586.84 2631.27 | 41.17 184.60 | 908.22 4072.27
122. | Е10-244-2 (Н10) | УСТАНОВКА АВТОМАТИЧЕСКИХ ЗАКРЫВАТЕЛЕЙ (ДОВОДЧИКОВ) НА ДВЕРИ ВНУТРЕННИЕ | 10 ШТ. 2 | 83.19 166.38 | 0.54 1.08 | - - | 0.17 0.34 | 0.01 0.02 | 83.91 167.82
123. | 1/10-250-20-30/10 | ЗАКРЫВАТЕЛЬ ДВЕРНОЙ ГИДРАВЛИЧЕСКИЙ РЫЧАЖНЫЙ В АЛЮМИНИЕВОМ КОРПУСЕ | ШТ. 20 | - - | - - | - - | 34.32 686.40 | 2.42 48.40 | 36.74 734.80
124. | ПРИМЕЧАНИЕ: | ЗАШИВКИ НАД КУХОННЫМИ ДВЕРЯМИ (АР Л.25)
125. | Е10-200-1 (Н10) | УСТРОЙСТВО ОДНОСЛОЙНЫХ ГИПСОКАРТОННЫХ ПЕРЕГОРОДОК ТОЛЩИНОЙ 90, 94 ММ ПО МЕТАЛЛИЧЕСКОМУ КАРКАСУ | 100 М2 0.192 | 2221.35 426.50 | 134.55 25.83 | - - | 1058.21 203.18 | 75.22 14.44 | 3489.33 669.95
126. | 1/10-230-55-20/65 | ПРОФИЛЬ ДЛЯ ГИПСОКАРТОНА ПЕРЕГОРОДОЧНЫЙ СW (ПС) 75 Х 50, 0,6 ММ | М 54 | - - | - - | - - | 4.21 227.34 | 0.30 16.20 | 4.51 243.54
127. | 1/10-235-20/653 | ЛЕНТА УПЛОТНИТЕЛЬНАЯ | М 21.12 | - - | - - | - - | 0.59 12.46 | 0.04 0.84 | 0.63 13.31
128. | 1/10-235-20/770 | ЛЕНТА МАЛЯРНАЯ 48 ММ Х 50 М, НА БУМАЖНОЙ ОСНОВЕ, ОДНОСТОРОННЯЯ, ДЛЯ ИСПОЛЬЗОВАНИЯ ВНУТРИ ПОМЕЩЕНИЙ | М 32.64 | - - | - - | - - | 0.13 4.24 | 0.01 0.33 | 0.14 4.57
|  | ИТОГО ПРЯМЫЕ ЗАТРАТЫ : |  | 15172 | 544 | 41 | 167556 | 11808 | 195080
|  | ОХР и ОПР | [6 empty] | 9998
|  | ПЛАНОВАЯ ПРИБЫЛЬ | [6 empty] | 10633
|  | ИТОГО ПО ПТМ | [6 empty] | 215711
|  | ЗАТРАТЫ ТРУДА | [6 empty] | 1350
|  | ЗАТРАТЫ ТРУДА МАШИНИСТОВ | [6 empty] | 3
| Ж2-30-50-10 | ДВЕРИ МЕТАЛЛИЧЕСКИЕ (АР Л.24)
129. | Е9-323-1 (Н11) | УСТАНОВКА МЕТАЛЛИЧЕСКИХ ДВЕРЕЙ | Т 1.248 | 1051.13 1311.81 | 17.66 22.04 | - - | 93.41 116.58 | 6.59 8.22 | 1168.79 1458.65
130. | Е10-36-1 (Н10) Н2=0 | УСТАНОВКА И КРЕПЛЕНИЕ НАЛИЧНИКОВ ИСКЛЮЧАЕТСЯ | 100 М КОРОБОК БЛОКОВ 0.433805 | 85.07 -36.90 | 1.05 -0.46 | 0.64 -0.28 | - - | - - | 86.12 -37.36
131. | Е15-165-4 (Н10) Н2=0 | МАСЛЯНАЯ ОКРАСКА НАЛИЧНИКОВ ИСКЛЮЧАЕТСЯ | 100 М2 ОКРАШИВАЕМОЙ ПОВЕРХНОСТИ 0.032102 | 1139.12 -36.57 | 0.70 -0.02 | 0.43 -0.01 | - - | - - | 1139.82 -36.59
132. | 2/20-20-15-12-5/40 | БЛОК ДВЕРНОЙ НАРУЖНЫЙ СТАЛЬНОЙ, ЧАСТИЧНО ОСТЕКЛЕННЫЙ С ЗАПОЛНЕНИЕМ ПОЛОТЕН ОДНОКАМЕРНЫМ СТЕКЛОПАКЕТОМ, С ПОЛИМЕРНЫМ ПОКРЫТИЕМ (БЕЗ ДОВОДЧИКА) ДН С Ч1 21-13 | ШТ. 2 | - - | - - | - - | 1266.14 2532.28 | 62.29 124.58 | 1328.43 2656.86
133. | 2/20-20-15-3-10/50 | БЛОК ДВЕРНОЙ ВНУТРЕННИЙ ВХОДНОЙ В ПОМЕЩЕНИЯ ОБЩЕСТВЕННЫХ, ПРОИЗВОДСТВЕННЫХ И ВСПОМОГАТЕЛЬНЫХ ЗДАНИЙ СТАЛЬНОЙ, ГЛУХОЙ, С ПОЛИМЕРНЫМ ПОКРЫТИЕМ (БЕЗ ДОВОДЧИКА) ДВ3 С Г 21-10 | ШТ. 4 | - - | - - | - - | 824.52 3298.08 | 40.57 162.28 | 865.09 3460.36
134. | 2/20-20-15-10-10/С207-2527-А | БЛОК ДВЕРНОЙ НАРУЖНЫЙ СТАЛЬНОЙ, ГЛУХОЙ, С ПОЛИМЕРНЫМ ПОКРЫТИЕМ (БЕЗ ДОВОДЧИКА) ДН С Г 16-9 | ШТ. 2 | - - | - - | - - | 604.89 1209.78 | 29.76 59.52 | 634.65 1269.30
135. | 2/20-20-15-3-10/С207-2108-А | БЛОК ДВЕРНОЙ ВНУТРЕННИЙ СТАЛЬНОЙ, ГЛУХОЙ, С ПОЛИМЕРНЫМ ПОКРЫТИЕМ (БЕЗ ДОВОДЧИКА) ДВ3 С Г 16-9 | ШТ. 4 | - - | - - | - - | 638.39 2553.56 | 31.41 125.64 | 669.80 2679.20
136. | Е10-244-1 (Н10) | УСТАНОВКА АВТОМАТИЧЕСКИХ ЗАКРЫВАТЕЛЕЙ (ДОВОДЧИКОВ) НА ДВЕРИ НАРУЖНЫЕ ВХОДНЫЕ | 10 ШТ. 1.2 | 81.69 98.03 | 0.54 0.65 | - - | 0.17 0.20 | 0.01 0.01 | 82.41 98.90
137. | 1/10-250-20-30/10 | ЗАКРЫВАТЕЛЬ ДВЕРНОЙ ГИДРАВЛИЧЕСКИЙ РЫЧАЖНЫЙ В АЛЮМИНИЕВОМ КОРПУСЕ | ШТ. 12 | - - | - - | - - | 34.32 411.84 | 2.42 29.04 | 36.74 440.88
|  | ИТОГО ПРЯМЫЕ ЗАТРАТЫ : |  | 1337 | 22 | - | 10123 | 509 | 11991
|  | ОХР и ОПР | [6 empty] | 766
|  | ПЛАНОВАЯ ПРИБЫЛЬ | [6 empty] | 901
|  | ИТОГО ПО ПТМ | [6 empty] | 13658
|  | ЗАТРАТЫ ТРУДА | [6 empty] | 115
| Ж2-30-50-10 | ВИТРАЖИ ИЗ АЛЮМИНИЕВОГО ПРОФИЛЯ (ВХОДНАЯ ГРУППА) (АР Л.27)
138. | ПРИМЕЧАНИЕ: | ВР-1
139. | Е9-72-1 (Н11) | УСТАНОВКА ВИТРАЖНОГО ОСТЕКЛЕНИЯ ВХОДА | 100 М2 0.038252 | 1349.04 51.60 | 31.34 1.20 | 5.73 0.22 | 62.79 2.40 | 4.42 0.17 | 1447.59 55.37
140. | 2/30-30/С206-132510-ВТ | ВИТРАЖ ИЗ АЛЮМИНИЕВОГО ПРОФИЛЯ , ИЗ ЛИНЕЙНЫХ ЭЛЕМЕНТОВ, СО СВЕТОПРОЗРАЧНЫМ ЗАПОЛНЕНИЕМ ДВУХКАМЕРНЫМ СТЕКЛОПАКЕТОМ | М2 3.8252 | - - | - - | - - | 1323.00 5060.74 | 65.09 248.98 | 1388.09 5309.72
141. | 1/10-170-10/105 | СВЕРЛА С SDS PLUS ХВОСТОВИКОМ (НАКОНЕЧНИК ИЗ ТВЕРДОСПЛАВНОЙ СТАЛИ) (ПО БЕТОНУ), ДИАМЕТРОМ 4-8 ММ, ДЛИНОЙ 110-165 ММ | ШТ. 0.39017 | - - | - - | - - | 3.64 1.42 | 0.26 0.10 | 3.90 1.52
142. | 1/10-240-55-20/485 | САМОРЕЗ УНИВЕРСАЛЬНЫЙ ОЦИНКОВАННЫЙ 6,0 Х 70 ММ | 1000 ШТ. 0.063116 | - - | - - | - - | 116.51 7.35 | 8.20 0.52 | 124.71 7.87
143. | Е9-75-1 (Н11) | ГЕРМЕТИЗАЦИЯ МЕСТ ПРИМЫКАНИЯ АЛЮМИНИЕВОГО ВИТРАЖА К ПАНЕЛЯМ КПД ПОЛИУРЕТАНОВОЙ ПЕНОЙ | 100 М 0.1108 | 166.61 18.46 | - - | - - | 314.72 34.87 | 22.23 2.46 | 503.56 55.79
|  | ИТОГО ПРЯМЫЕ ЗАТРАТЫ : |  | 70 | 1 | - | 5107 | 253 | 5431
|  | ОХР и ОПР | [6 empty] | 40
|  | ПЛАНОВАЯ ПРИБЫЛЬ | [6 empty] | 47
|  | ИТОГО ПО ПТМ | [6 empty] | 5518
|  | ЗАТРАТЫ ТРУДА | [6 empty] | 7
| Ж2-30-50-20 | ОСТЕКЛЕНИЕ ЛОДЖИЙ (АР Л.60-65)
144. | ПРИМЕЧАНИЕ: | ОЛ-1 (ОЛ-1-1) (9+9=18 ШТ.)
145. | Е10-250-1 (Н10) | УСТАНОВКА БЛОКОВ ОСТЕКЛЕНИЯ ИЗ ПВХ | 100 М2 1.282968 | 1166.77 1496.93 | 12.85 16.49 | - - | 199.59 256.07 | 14.06 18.04 | 1393.27 1787.53
146. | 2/40-10-10/С203-52635-1-ОЛ1 | ЭЛЕМЕНТ ОСТЕКЛЕНИЯ БАЛКОНОВ И ЛОДЖИЙ ЛЕНТОЧНЫЙ ИЗ ПОЛИВИНИЛХЛОРИДНОГО ПРОФИЛЯ КЛАССА Б, ТРЕХКАМЕРНОГО, ШИРИНОЙ ПРОФИЛЯ 58 ММ, С ДВУМЯ РАСПАШНЫМИ СТВОРКАМИ, С ЛИСТОВЫМ (С ЗАКАЛЕННЫМ) СТЕКЛОМ, И ДОПОЛНИТЕЛЬНО РАСПОЛОЖЕНЫХ В НИЖНЕЙ ЧАСТИ ДЕКОРАТИВНЫХ ДВУХ ГЛУХИХ СТВОРОК, С МНОГОСЛОЙНЫМ СТЕКЛОМ, ЭО(ЛТ)-П-2060-1460-2РС-С(СЗ)-2Г-СМ, БЕЛЫЙ | М2 108.2736 | - - | - - | - - | 294.71 31909.31 | 20.75 2246.68 | 315.46 34155.99
147. | 2/40-10-10/С203-52633-1-ОЛ2 | ЭЛЕМЕНТ ОСТЕКЛЕНИЯ БАЛКОНОВ И ЛОДЖИЙ ЛЕНТОЧНЫЙ ИЗ ПОЛИВИНИЛХЛОРИДНОГО ПРОФИЛЯ КЛАССА Б, ТРЕХКАМЕРНОГО, ШИРИНОЙ ПРОФИЛЯ 58 ММ, С ОДНОЙ РАСПАШНОЙ СТВОРКОЙ, С ЛИСТОВЫМ (С ЗАКАЛЕННЫМ) СТЕКЛОМ, И ДОПОЛНИТЕЛЬНО РАСПОЛОЖЕНОЙ В НИЖНЕЙ ЧАСТИ ДЕКОРАТИВНОЙ ОДНОЙ ГЛУХОЙ СТВОРКИ, С МНОГОСЛОЙНЫМ СТЕКЛОМ, ЭО(ЛТ)-П-2060-540-1РС-С(СЗ)-1Г-СМ, БЕЛЫЙ | М2 20.0232 | - - | - - | - - | 294.73 5901.44 | 20.75 415.48 | 315.48 6316.92
148. | 1/10-250-20-35/СКО-ЛОД-КИ | ОПОРНЫЕ И РАСПОРНЫЕ КОЛОДКИ (ПОЛИМЕР) | 1000 ШТ 0.36 | - - | - - | - - | 178.21 64.16 | 12.55 4.52 | 190.76 68.67
149. | 1/10-250-20-35/СДЗБ | ДЕТСКИЙ ЗАМОК БЕЗОПАСНОСТИ | ШТ 54 | - - | - - | - - | 7.92 427.68 | 0.56 30.24 | 8.48 457.92
150. | Е9-520-2 (Н11) | УСТАНОВКА НАЩЕЛЬНИКОВ ИЗ ОКРАШЕННОГО ОЦИНКОВАННОГО ПРОФИЛЯ | 100 М 3.114 | 637.49 1985.14 | 2244.31 6988.78 | 466.96 1454.11 | 177.18 551.74 | 12.52 38.99 | 3071.50 9564.65
151. | 2/20-100-15/С103-200-24-НЩ50 | НАЩЕЛЬНИК (ПЛАНКА, НАЛИЧНИК) ИЗ СТАЛИ ОЦИНКОВАННОЙ ТОЛЩИНОЙ 0,45 - 0,5 ММ, ШИРИНОЙ 50 ММ, С ОДНОСТОРОННИМ ПОЛИМЕРНЫМ ПОКРЫТИЕМ, ЦВЕТ БЕЛЫЙ | М 223.02 | - - | - - | - - | 3.44 767.19 | 0.17 37.91 | 3.61 805.10
152. | 2/20-105-10/10 | НАЩЕЛЬНИК (ПЛАНКА, НАЛИЧНИК) ИЗ СТАЛИ ОЦИНКОВАННОЙ ТОЛЩИНОЙ 0,45 - 0,5 ММ, ШИРИНОЙ 70 ММ, С ОДНОСТОРОННИМ ПОЛИМЕРНЫМ ПОКРЫТИЕМ, ЦВЕТ БЕЛЫЙ | М 64.26 | - - | - - | - - | 4.82 309.73 | 0.24 15.42 | 5.06 325.16
153. | 2/20-105-10/60 | НАЩЕЛЬНИК (ПЛАНКА, НАЛИЧНИК) ИЗ СТАЛИ ОЦИНКОВАННОЙ ТОЛЩИНОЙ 0,45 - 0,5 ММ, ШИРИНОЙ 170 ММ, С ОДНОСТОРОННИМ ПОЛИМЕРНЫМ ПОКРЫТИЕМ, ЦВЕТ БЕЛЫЙ | М 39.69 | - - | - - | - - | 8.83 350.46 | 0.43 17.07 | 9.26 367.53
154. | Е12-134-7 (Н10) | УСТАНОВКА СЛИВОВ ЛОДЖИЙ В ДОМАХ КПД С ОКОННЫМИ БЛОКАМИ ИЗ ПВХ (ПО ВЕРХУ И ПО НИЗУ) | 100 М 1.296 | 473.31 613.41 | 5.75 7.45 | - - | 183.12 237.32 | 12.94 16.77 | 675.12 874.95
155. | 2/20-100-15/С203-52522-ОТЛ-140 | ОТЛИВ ОКОННЫЙ ИЗ СТАЛИ ОЦИНКОВАННОЙ ТОЛЩИНОЙ 0,45-0,5 ММ, ШИРИНОЙ 140 ММ, С ОДНОСТОРОННИМ ПОЛИМЕРНЫМ ПОКРЫТИЕМ, ЦВЕТ БЕЛЫЙ | М 68.04 | - - | - - | - - | 9.14 621.89 | 0.45 30.62 | 9.59 652.50
156. | 2/20-100-15/С203-52525-ОТЛ-220 | ОТЛИВ ОКОННЫЙ ИЗ СТАЛИ ОЦИНКОВАННОЙ ТОЛЩИНОЙ 0,45-0,5 ММ, ШИРИНОЙ 220 ММ, С ОДНОСТОРОННИМ ПОЛИМЕРНЫМ ПОКРЫТИЕМ, ЦВЕТ БЕЛЫЙ | М 68.04 | - - | - - | - - | 10.66 725.31 | 0.52 35.38 | 11.18 760.69
157. | 1/10-240-38/С110-11300-1К | КОСТЫЛИ | ШТ. 259.2 | - - | - - | - - | 0.38 98.50 | 0.03 7.78 | 0.41 106.27
158. | ПРИМЕЧАНИЕ: | ОЛ-2 (18 ШТ.)
159. | Е10-250-1 (Н10) | УСТАНОВКА БЛОКОВ ОСТЕКЛЕНИЯ ИЗ ПВХ | 100 М2 1.1124 | 1166.77 1297.91 | 12.85 14.29 | - - | 199.59 222.02 | 14.06 15.64 | 1393.27 1549.86
160. | 2/40-10-10/С203-52641-1-ОЛ5 | ЭЛЕМЕНТ ОСТЕКЛЕНИЯ БАЛКОНОВ И ЛОДЖИЙ ЛЕНТОЧНЫЙ ИЗ ПОЛИВИНИЛХЛОРИДНОГО ПРОФИЛЯ КЛАССА Б, ТРЕХКАМЕРНОГО, ШИРИНОЙ ПРОФИЛЯ 58 ММ, С ДВУМЯ РАСПАШНЫМИ СТВОРКАМИ И ОДНОЙ ПОВОРОТНО-ОТКИДНОЙ СТВОРКОЙ, С ЛИСТОВЫМ (С ЗАКАЛЕННЫМ) СТЕКЛОМ, И ДОПОЛНИТЕЛЬНО РАСПОЛОЖЕНЫХ В НИЖНЕЙ ЧАСТИ ДЕКОРАТИВНЫХ ТРЕХ ГЛУХИХ СТВОРОК, С МНОГОСЛОЙНЫМ СТЕКЛОМ, С ВЕНТИЛЯЦИОННЫМ КЛАПАНОМ, ЭО(ЛТ)-П-2060-3000-2РС-1П/О-С(СЗ)-3Г-СМ ВК, БЕЛЫЙ | М2 111.24 | - - | - - | - - | 304.94 33921.53 | 21.47 2388.32 | 326.41 36309.85
161. | 1/10-250-20-35/СКО-ЛОД-КИ | ОПОРНЫЕ И РАСПОРНЫЕ КОЛОДКИ (ПОЛИМЕР) | 1000 ШТ 0.288 | - - | - - | - - | 178.21 51.32 | 12.55 3.61 | 190.76 54.94
162. | 1/10-250-20-35/СДЗБ | ДЕТСКИЙ ЗАМОК БЕЗОПАСНОСТИ | ШТ 18 | - - | - - | - - | 7.92 142.56 | 0.56 10.08 | 8.48 152.64
163. | Е26-117-3 (Н10) | УСТАНОВКА АНКЕРНЫХ ПЛАСТИН | 100 ШТ. ДЮБЕЛЕЙ 0.54 | 98.14 53.00 | 4.99 2.69 | - - | 14.15 7.64 | 1.00 0.54 | 118.28 63.87
164. | 1/10-250-20-45/60 | АНКЕРНАЯ ПЛАСТИНА ДЛЯ КРЕПЛЕНИЯ ОКОННЫХ БЛОКОВ, ДЛИНОЙ 190 ММ | 1000 ШТ. 0.054 | - - | - - | - - | 523.20 28.25 | 36.83 1.99 | 560.03 30.24
165. | Е9-520-2 (Н11) | УСТАНОВКА НАЩЕЛЬНИКОВ ИЗ ОКРАШЕННОГО ОЦИНКОВАННОГО ПРОФИЛЯ | 100 М 2.664 | 637.49 1698.27 | 2244.31 5978.84 | 466.96 1243.98 | 177.18 472.01 | 12.52 33.35 | 3071.50 8182.47
166. | 2/20-100-15/С103-200-24-НЩ50 | НАЩЕЛЬНИК (ПЛАНКА, НАЛИЧНИК) ИЗ СТАЛИ ОЦИНКОВАННОЙ ТОЛЩИНОЙ 0,45 - 0,5 ММ, ШИРИНОЙ 50 ММ, С ОДНОСТОРОННИМ ПОЛИМЕРНЫМ ПОКРЫТИЕМ, ЦВЕТ БЕЛЫЙ | М 223.02 | - - | - - | - - | 3.44 767.19 | 0.17 37.91 | 3.61 805.10
167. | 2/20-100-15/С103-200-29-НЩ115 | НАЩЕЛЬНИК (ПЛАНКА, НАЛИЧНИК) ИЗ СТАЛИ ОЦИНКОВАННОЙ ТОЛЩИНОЙ 0,45 - 0,5 ММ, ШИРИНОЙ 115 ММ, С ОДНОСТОРОННИМ ПОЛИМЕРНЫМ ПОКРЫТИЕМ, ЦВЕТ БЕЛЫЙ | М 56.7 | - - | - - | - - | 7.46 422.98 | 0.37 20.98 | 7.83 443.96
168. | Е12-134-7 (Н10) | УСТАНОВКА СЛИВОВ ЛОДЖИЙ В ДОМАХ КПД С ОКОННЫМИ БЛОКАМИ ИЗ ПВХ (ПО ВЕРХУ И ПО НИЗУ) | 100 М 1.08 | 473.31 511.17 | 5.75 6.21 | - - | 183.12 197.77 | 12.94 13.98 | 675.12 729.12
169. | 2/20-100-15/С203-52522-ОТЛ-140 | ОТЛИВ ОКОННЫЙ ИЗ СТАЛИ ОЦИНКОВАННОЙ ТОЛЩИНОЙ 0,45-0,5 ММ, ШИРИНОЙ 140 ММ, С ОДНОСТОРОННИМ ПОЛИМЕРНЫМ ПОКРЫТИЕМ, ЦВЕТ БЕЛЫЙ | М 56.7 | - - | - - | - - | 9.14 518.24 | 0.45 25.52 | 9.59 543.75
170. | 2/20-100-15/С203-52525-ОТЛ-220 | ОТЛИВ ОКОННЫЙ ИЗ СТАЛИ ОЦИНКОВАННОЙ ТОЛЩИНОЙ 0,45-0,5 ММ, ШИРИНОЙ 220 ММ, С ОДНОСТОРОННИМ ПОЛИМЕРНЫМ ПОКРЫТИЕМ, ЦВЕТ БЕЛЫЙ | М 56.7 | - - | - - | - - | 10.66 604.42 | 0.52 29.48 | 11.18 633.91
171. | 1/10-240-38/С110-11300-1К | КОСТЫЛИ | ШТ. 216 | - - | - - | - - | 0.38 82.08 | 0.03 6.48 | 0.41 88.56
172. | ПРИМЕЧАНИЕ: | ОЛ-3 (ОЛ-3-1) (18+18=36 ШТ.)
173. | Е10-250-1 (Н10) | УСТАНОВКА БЛОКОВ ОСТЕКЛЕНИЯ ИЗ ПВХ | 100 М2 2.921904 | 1166.77 3409.19 | 12.85 37.55 | - - | 199.59 583.18 | 14.06 41.08 | 1393.27 4071.00
174. | 2/40-10-10/С203-52635-1-ОЛ3 | ЭЛЕМЕНТ ОСТЕКЛЕНИЯ БАЛКОНОВ И ЛОДЖИЙ ЛЕНТОЧНЫЙ ИЗ ПОЛИВИНИЛХЛОРИДНОГО ПРОФИЛЯ КЛАССА Б, ТРЕХКАМЕРНОГО, ШИРИНОЙ ПРОФИЛЯ 58 ММ, С ДВУМЯ РАСПАШНЫМИ СТВОРКАМИ, С ЛИСТОВЫМ (С ЗАКАЛЕННЫМ) СТЕКЛОМ, И ДОПОЛНИТЕЛЬНО РАСПОЛОЖЕНЫХ В НИЖНЕЙ ЧАСТИ ДЕКОРАТИВНЫХ ДВУХ ГЛУХИХ СТВОРОК, С МНОГОСЛОЙНЫМ СТЕКЛОМ, ЭО(ЛТ)-П-2060-1700-2РС-С(СЗ)-2Г-СМ, БЕЛЫЙ | М2 252.144 | - - | - - | - - | 294.71 74309.36 | 20.75 5231.99 | 315.46 79541.35
175. | 2/40-10-10/С203-52633-1-ОЛ4 | ЭЛЕМЕНТ ОСТЕКЛЕНИЯ БАЛКОНОВ И ЛОДЖИЙ ЛЕНТОЧНЫЙ ИЗ ПОЛИВИНИЛХЛОРИДНОГО ПРОФИЛЯ КЛАССА Б, ТРЕХКАМЕРНОГО, ШИРИНОЙ ПРОФИЛЯ 58 ММ, С ОДНОЙ РАСПАШНОЙ СТВОРКОЙ, С ЛИСТОВЫМ (С ЗАКАЛЕННЫМ) СТЕКЛОМ, И ДОПОЛНИТЕЛЬНО РАСПОЛОЖЕНОЙ В НИЖНЕЙ ЧАСТИ ДЕКОРАТИВНОЙ ОДНОЙ ГЛУХОЙ СТВОРКИ, С МНОГОСЛОЙНЫМ СТЕКЛОМ, ЭО(ЛТ)-П-2060-540-1РС-С(СЗ)-1Г-СМ, БЕЛЫЙ | М2 40.0464 | - - | - - | - - | 294.73 11802.88 | 20.75 830.96 | 315.48 12633.84
176. | 1/10-250-20-35/СКО-ЛОД-КИ | ОПОРНЫЕ И РАСПОРНЫЕ КОЛОДКИ (ПОЛИМЕР) | 1000 ШТ 0.648 | - - | - - | - - | 178.21 115.48 | 12.55 8.13 | 190.76 123.61
177. | 1/10-250-20-35/СДЗБ | ДЕТСКИЙ ЗАМОК БЕЗОПАСНОСТИ | ШТ 108 | - - | - - | - - | 7.92 855.36 | 0.56 60.48 | 8.48 915.84
178. | Е9-520-2 (Н11) | УСТАНОВКА НАЩЕЛЬНИКОВ ИЗ ОКРАШЕННОГО ОЦИНКОВАННОГО ПРОФИЛЯ | 100 М 7.344 | 637.49 4681.73 | 2244.31 16482.21 | 466.96 3429.35 | 177.18 1301.21 | 12.52 91.95 | 3071.50 22557.10
179. | 2/20-100-15/С103-200-24-НЩ50 | НАЩЕЛЬНИК (ПЛАНКА, НАЛИЧНИК) ИЗ СТАЛИ ОЦИНКОВАННОЙ ТОЛЩИНОЙ 0,45 - 0,5 ММ, ШИРИНОЙ 50 ММ, С ОДНОСТОРОННИМ ПОЛИМЕРНЫМ ПОКРЫТИЕМ, ЦВЕТ БЕЛЫЙ | М 483.84 | - - | - - | - - | 3.44 1664.41 | 0.17 82.25 | 3.61 1746.66
180. | 2/20-105-10/10 | НАЩЕЛЬНИК (ПЛАНКА, НАЛИЧНИК) ИЗ СТАЛИ ОЦИНКОВАННОЙ ТОЛЩИНОЙ 0,45 - 0,5 ММ, ШИРИНОЙ 70 ММ, С ОДНОСТОРОННИМ ПОЛИМЕРНЫМ ПОКРЫТИЕМ, ЦВЕТ БЕЛЫЙ | М 207.9 | - - | - - | - - | 4.82 1002.08 | 0.24 49.90 | 5.06 1051.97
181. | 2/20-105-10/60 | НАЩЕЛЬНИК (ПЛАНКА, НАЛИЧНИК) ИЗ СТАЛИ ОЦИНКОВАННОЙ ТОЛЩИНОЙ 0,45 - 0,5 ММ, ШИРИНОЙ 170 ММ, С ОДНОСТОРОННИМ ПОЛИМЕРНЫМ ПОКРЫТИЕМ, ЦВЕТ БЕЛЫЙ | М 79.38 | - - | - - | - - | 8.83 700.93 | 0.43 34.13 | 9.26 735.06
182. | Е12-134-7 (Н10) | УСТАНОВКА СЛИВОВ ЛОДЖИЙ В ДОМАХ КПД С ОКОННЫМИ БЛОКАМИ ИЗ ПВХ (ПО ВЕРХУ И ПО НИЗУ) | 100 М 4.032 | 473.31 1908.39 | 5.75 23.18 | - - | 183.12 738.34 | 12.94 52.17 | 675.12 2722.08
183. | 2/20-100-15/С203-52522-ОТЛ-140 | ОТЛИВ ОКОННЫЙ ИЗ СТАЛИ ОЦИНКОВАННОЙ ТОЛЩИНОЙ 0,45-0,5 ММ, ШИРИНОЙ 140 ММ, С ОДНОСТОРОННИМ ПОЛИМЕРНЫМ ПОКРЫТИЕМ, ЦВЕТ БЕЛЫЙ | М 211.68 | - - | - - | - - | 9.14 1934.76 | 0.45 95.26 | 9.59 2030.01
184. | 2/20-100-15/С203-52525-ОТЛ-220 | ОТЛИВ ОКОННЫЙ ИЗ СТАЛИ ОЦИНКОВАННОЙ ТОЛЩИНОЙ 0,45-0,5 ММ, ШИРИНОЙ 220 ММ, С ОДНОСТОРОННИМ ПОЛИМЕРНЫМ ПОКРЫТИЕМ, ЦВЕТ БЕЛЫЙ | М 211.68 | - - | - - | - - | 10.66 2256.51 | 0.52 110.07 | 11.18 2366.58
185. | 1/10-240-38/С110-11300-1К | КОСТЫЛИ | ШТ. 806.4 | - - | - - | - - | 0.38 306.43 | 0.03 24.19 | 0.41 330.62
186. | ПРИМЕЧАНИЕ: | ОГРАЖДЕНИЕ ЛОДЖИЙ (КЖ2 Л.25)
187. | Е9-53-2 (Н11) | УСТАНОВКА МЕТАЛЛИЧЕСКОГО ОГРАЖДЕНИЯ ЛОДЖИЙ | Т КОНСТРУКЦИЙ 2.99232 | 595.90 1783.12 | 76.77 229.72 | 6.46 19.33 | 65.91 197.22 | 4.02 12.03 | 742.60 2222.09
188. | 2/20-20-20-20/85 | ОГРАЖДЕНИЯ СТАЛЬНЫЕ ДЛЯ ЛОДЖИЙ РЕШЕТЧАТЫЕ, С ЛАКОКРАСОЧНЫМ ПОКРЫТИЕМ | Т 2.99232 | - - | - - | - - | 11122.06 33280.76 | 547.21 1637.43 | 11669.27 34918.19
189. | Е13-16-6 (Н10) | ОГРУНТОВКА МЕТАЛЛИЧЕСКИХ ПОВЕРХНОСТЕЙ ЗА ОДИН РАЗ ГРУНТОВКОЙ ГФ-021(ВОССТАНОВЛЕНИЕ ПОСЛЕ СВАРОЧНЫХ И МОНТАЖНЫХ РАБОТ - 10%) | 100 М2 0.086777 | 86.36 7.49 | 3.28 0.28 | 0.21 0.02 | 80.25 6.96 | 5.67 0.49 | 175.56 15.23
190. | Е13-27-3 К=2 (Н10) Н1=2 | ОКРАСКА МЕТАЛЛИЧЕСКИХ ОГРУНТОВАННЫХ ПОВЕРХНОСТЕЙ ЭМАЛЯМИ ВРУЧНУЮ(ВОССТАНОВЛЕНИЕ ПОСЛЕ СВАРОЧНЫХ И МОНТАЖНЫХ РАБОТ - 10%)(ЗА 2 РАЗА) | 100 М2 0.086777 | 171.48 14.88 | - - | - - | 225.60 19.58 | 15.93 1.38 | 413.01 35.84
|  | ИТОГО ПРЯМЫЕ ЗАТРАТЫ : |  | 19460 | 29788 | 6147 | 210734 | 13866 | 273848
|  | ОХР и ОПР | [6 empty] | 15434
|  | ПЛАНОВАЯ ПРИБЫЛЬ | [6 empty] | 17494
|  | ИТОГО ПО ПТМ | [6 empty] | 306776
|  | ЗАТРАТЫ ТРУДА | [6 empty] | 1680
|  | ЗАТРАТЫ ТРУДА МАШИНИСТОВ | [6 empty] | 448
| Ж2-50-10 | ЗАШИВКИ САНТЕХНИЧЕСКИХ СТОЯКОВ (АР Л.42-46)
191. | ПРИМЕЧАНИЕ: | ЗАШИВКА ЗС-1 (3С-1 СО ЗВ.) (36 ШТ.)
192. | Е10-267-1 (Н10) | УСТРОЙСТВО ЗАШИВОК САНТЕХОБОРУДОВАНИЯ ИЗ ВЛАГОСТОЙКОГО ГИПСОКАРТОНА ПО МЕТАЛЛИЧЕСКОМУ КАРКАСУ | 100 М2 0.6156 | 1580.75 973.11 | 58.26 35.86 | - - | 808.36 497.63 | 57.25 35.24 | 2504.62 1541.84
193. | 1/10-230-55-20/60 | ПРОФИЛЬ ДЛЯ ГИПСОКАРТОНА ПЕРЕГОРОДОЧНЫЙ СW (ПС) 50 Х 50, 0,6 ММ | М 370.8 | - - | - - | - - | 3.08 1142.06 | 0.22 81.58 | 3.30 1223.64
194. | 1/10-240-15/160 | ВИНТЫ САМОНАРЕЗАЮЩИЕ 3,5 Х 25 ПО МЕТАЛЛУ | 1000 ШТ. 0.911088 | - - | - - | - - | 7.98 7.27 | 0.56 0.51 | 8.54 7.78
195. | Е17-17-1 (Н10) | УСТАНОВКА ЛЮКОВ САНТЕХНИЧЕСКИХ (РЕВИЗИОННЫХ) С КРЕПЛЕНИЕМ САМОРЕЗАМИ | 100 ШТ. 0.36 | 246.84 88.86 | 6.47 2.33 | 1.50 0.54 | 265.38 95.54 | 18.75 6.75 | 537.44 193.48
196. | 2/20-20-15-35/С207-1786-Л1 | ЛЮКИ ИНЖЕНЕРНЫХ КОММУНИКАЦИЙ МЕТАЛЛИЧЕСКИЕ ДВУСТВОРЧАТЫЕ (ЛЮКИ, ДВЕРЦЫ РЕВИЗИОННЫЕ, ДВЕРЦЫ САНТЕХКАБИН) 80 Х 60 СМ | ШТ. 36 | - - | - - | - - | 78.86 2838.96 | 3.88 139.68 | 82.74 2978.64
197. | Е13-74-1 (Н10) | УСТРОЙСТВО ГИДРО-ПАРОИЗОЛЯЦИИ ПОВЕРХНОСТЕЙ СТЕН В 1 СЛОЙ ТОЛЩИНОЙ 1,5 ММ (АР Л.42 П.1) | 100 М2 0.06048 | 164.09 9.92 | 0.63 0.04 | - - | - - | - - | 164.72 9.96
198. | 1/10-230-60-5/100 | ГИДРОИЗОЛЯЦИОННАЯ СМЕСЬ (ГС) УНИВЕРСАЛЬНАЯ, ЖЕСТКАЯ (Ж), ОДНОКОМПОНЕНТНАЯ (1) | Т 0.017237 | - - | - - | - - | 1549.37 26.71 | 109.08 1.88 | 1658.45 28.59
199. | 1/10-280-20/40 | ВОДА | М3 0.003447 | - - | - - | - - | 2.76 0.01 | - - | 2.76 0.01
200. | ПРИМЕЧАНИЕ: | ЗАШИВКА ЗС-2 (3С-2 СО ЗВ.) (18 ШТ.)
201. | Е10-267-1 (Н10) | УСТРОЙСТВО ЗАШИВОК САНТЕХОБОРУДОВАНИЯ ИЗ ВЛАГОСТОЙКОГО ГИПСОКАРТОНА ПО МЕТАЛЛИЧЕСКОМУ КАРКАСУ | 100 М2 0.414 | 1580.75 654.43 | 58.26 24.12 | - - | 808.36 334.66 | 57.25 23.70 | 2504.62 1036.91
202. | 1/10-230-55-20/60 | ПРОФИЛЬ ДЛЯ ГИПСОКАРТОНА ПЕРЕГОРОДОЧНЫЙ СW (ПС) 50 Х 50, 0,6 ММ | М 288 | - - | - - | - - | 3.08 887.04 | 0.22 63.36 | 3.30 950.40
203. | 1/10-240-15/160 | ВИНТЫ САМОНАРЕЗАЮЩИЕ 3,5 Х 25 ПО МЕТАЛЛУ | 1000 ШТ. 0.61272 | - - | - - | - - | 7.98 4.89 | 0.56 0.34 | 8.54 5.23
204. | Е17-17-1 (Н10) | УСТАНОВКА ЛЮКОВ САНТЕХНИЧЕСКИХ (РЕВИЗИОННЫХ) С КРЕПЛЕНИЕМ САМОРЕЗАМИ | 100 ШТ. 0.18 | 246.84 44.43 | 6.47 1.16 | 1.50 0.27 | 265.38 47.77 | 18.75 3.38 | 537.44 96.73
205. | 2/20-20-15-35/С207-1786-Л1 | ЛЮКИ ИНЖЕНЕРНЫХ КОММУНИКАЦИЙ МЕТАЛЛИЧЕСКИЕ ДВУСТВОРЧАТЫЕ (ЛЮКИ, ДВЕРЦЫ РЕВИЗИОННЫЕ, ДВЕРЦЫ САНТЕХКАБИН) 80 Х 60 СМ | ШТ. 18 | - - | - - | - - | 78.86 1419.48 | 3.88 69.84 | 82.74 1489.32
206. | Е13-74-1 (Н10) | УСТРОЙСТВО ГИДРО-ПАРОИЗОЛЯЦИИ ПОВЕРХНОСТЕЙ СТЕН В 1 СЛОЙ ТОЛЩИНОЙ 1,5 ММ (АР Л.42 П.1) | 100 М2 0.03816 | 164.09 6.26 | 0.63 0.02 | - - | - - | - - | 164.72 6.28
207. | 1/10-230-60-5/100 | ГИДРОИЗОЛЯЦИОННАЯ СМЕСЬ (ГС) УНИВЕРСАЛЬНАЯ, ЖЕСТКАЯ (Ж), ОДНОКОМПОНЕНТНАЯ (1) | Т 0.010876 | - - | - - | - - | 1549.37 16.85 | 109.08 1.19 | 1658.45 18.04
208. | 1/10-280-20/40 | ВОДА | М3 0.002175 | - - | - - | - - | 2.76 0.01 | - - | 2.76 0.01
209. | Е15-310-1 ПРИМ (Н10) | УСТАНОВКА АЛЮМИНИЕВОГО ПЕРФОРИРОВННОГО УГОЛКА | 100 М 0.4725 | 97.47 46.05 | 0.03 0.01 | - - | - - | - - | 97.50 46.06
210. | 1/10-230-60-35/61 | СОСТАВ КЛЕЕВОЙ ПОЛИМИНЕРАЛЬНЫЙ ДЛЯ НАКЛЕИВАНИЯ ТЕПЛОИЗОЛЯЦИОННЫХ МАТЕРИАЛОВ И АРМИРУЮЩЕЙ СЕТКИ (КС), ОДНОКОМПОНЕНТНЫЙ (1) | Т 0.002953 | - - | - - | - - | 490.31 1.45 | 34.52 0.10 | 524.83 1.55
211. | 1/10-230-55-20/160 | УГОЛОК ПЕРФОРИРОВАННЫЙ АЛЮМИНИЕВЫЙ, РАЗМЕРОМ 25 Х 25 ММ, ТОЛЩИНОЙ 0,25 ММ | М 48.195 | - - | - - | - - | 0.55 26.51 | 0.04 1.93 | 0.59 28.44
212. | ПРИМЕЧАНИЕ: | ЗАШИВКА ЗС-4 (3С-4 СО ЗВ.) (18 ШТ.)
213. | Е10-267-1 (Н10) | УСТРОЙСТВО ЗАШИВОК САНТЕХОБОРУДОВАНИЯ ИЗ ВЛАГОСТОЙКОГО ГИПСОКАРТОНА ПО МЕТАЛЛИЧЕСКОМУ КАРКАСУ | 100 М2 0.234 | 1580.75 369.90 | 58.26 13.63 | - - | 808.36 189.16 | 57.25 13.40 | 2504.62 586.08
214. | 1/10-230-55-20/60 | ПРОФИЛЬ ДЛЯ ГИПСОКАРТОНА ПЕРЕГОРОДОЧНЫЙ СW (ПС) 50 Х 50, 0,6 ММ | М 153 | - - | - - | - - | 3.08 471.24 | 0.22 33.66 | 3.30 504.90
215. | 1/10-240-15/160 | ВИНТЫ САМОНАРЕЗАЮЩИЕ 3,5 Х 25 ПО МЕТАЛЛУ | 1000 ШТ. 0.34632 | - - | - - | - - | 7.98 2.76 | 0.56 0.19 | 8.54 2.96
216. | Е17-17-1 (Н10) | УСТАНОВКА ЛЮКОВ САНТЕХНИЧЕСКИХ (РЕВИЗИОННЫХ) С КРЕПЛЕНИЕМ САМОРЕЗАМИ | 100 ШТ. 0.18 | 246.84 44.43 | 6.47 1.16 | 1.50 0.27 | 265.38 47.77 | 18.75 3.38 | 537.44 96.73
217. | 2/20-20-15-35/С207-1819-Л2 | ЛЮКИ ИНЖЕНЕРНЫХ КОММУНИКАЦИЙ МЕТАЛЛИЧЕСКИЕ (ЛЮКИ, ДВЕРЦЫ РЕВИЗИОННЫЕ, ДВЕРЦЫ САНТЕХКАБИН) 80 Х 45 СМ | ШТ. 18 | - - | - - | - - | 106.32 1913.76 | 5.23 94.14 | 111.55 2007.90
218. | Е13-74-1 (Н10) | УСТРОЙСТВО ГИДРО-ПАРОИЗОЛЯЦИИ ПОВЕРХНОСТЕЙ СТЕН В 1 СЛОЙ ТОЛЩИНОЙ 1,5 ММ (АР Л.42 П.1) | 100 М2 0.0216 | 164.09 3.54 | 0.63 0.01 | - - | - - | - - | 164.72 3.55
219. | 1/10-230-60-5/100 | ГИДРОИЗОЛЯЦИОННАЯ СМЕСЬ (ГС) УНИВЕРСАЛЬНАЯ, ЖЕСТКАЯ (Ж), ОДНОКОМПОНЕНТНАЯ (1) | Т 0.006156 | - - | - - | - - | 1549.37 9.54 | 109.08 0.67 | 1658.45 10.21
220. | 1/10-280-20/40 | ВОДА | М3 0.001231 | - - | - - | - - | 2.76 0.00 | - - | 2.76 0.00
221. | ПРИМЕЧАНИЕ: | ЗАШИВКА ЗС-5 (3С-5 СО ЗВ.) (36 ШТ.)
222. | Е10-267-1 (Н10) | УСТРОЙСТВО ЗАШИВОК САНТЕХОБОРУДОВАНИЯ ИЗ ВЛАГОСТОЙКОГО ГИПСОКАРТОНА ПО МЕТАЛЛИЧЕСКОМУ КАРКАСУ | 100 М2 0.468 | 1580.75 739.79 | 58.26 27.27 | - - | 808.36 378.31 | 57.25 26.79 | 2504.62 1172.17
223. | 1/10-230-55-20/60 | ПРОФИЛЬ ДЛЯ ГИПСОКАРТОНА ПЕРЕГОРОДОЧНЫЙ СW (ПС) 50 Х 50, 0,6 ММ | М 306 | - - | - - | - - | 3.08 942.48 | 0.22 67.32 | 3.30 1009.80
224. | 1/10-240-15/160 | ВИНТЫ САМОНАРЕЗАЮЩИЕ 3,5 Х 25 ПО МЕТАЛЛУ | 1000 ШТ. 0.69264 | - - | - - | - - | 7.98 5.53 | 0.56 0.39 | 8.54 5.92
225. | Е17-17-1 (Н10) | УСТАНОВКА ЛЮКОВ САНТЕХНИЧЕСКИХ (РЕВИЗИОННЫХ) С КРЕПЛЕНИЕМ САМОРЕЗАМИ | 100 ШТ. 0.36 | 246.84 88.86 | 6.47 2.33 | 1.50 0.54 | 265.38 95.54 | 18.75 6.75 | 537.44 193.48
226. | 2/20-20-15-35/С207-1825-Л3 | ЛЮКИ ИНЖЕНЕРНЫХ КОММУНИКАЦИЙ МЕТАЛЛИЧЕСКИЕ (ЛЮКИ, ДВЕРЦЫ РЕВИЗИОННЫЕ, ДВЕРЦЫ САНТЕХКАБИН) 60 Х 45 СМ | ШТ. 36 | - - | - - | - - | 70.75 2547.00 | 3.48 125.28 | 74.23 2672.28
227. | Е13-74-1 (Н10) | УСТРОЙСТВО ГИДРО-ПАРОИЗОЛЯЦИИ ПОВЕРХНОСТЕЙ СТЕН В 1 СЛОЙ ТОЛЩИНОЙ 1,5 ММ (АР Л.42 П.1) | 100 М2 0.0432 | 164.09 7.09 | 0.63 0.03 | - - | - - | - - | 164.72 7.12
228. | 1/10-230-60-5/100 | ГИДРОИЗОЛЯЦИОННАЯ СМЕСЬ (ГС) УНИВЕРСАЛЬНАЯ, ЖЕСТКАЯ (Ж), ОДНОКОМПОНЕНТНАЯ (1) | Т 0.012312 | - - | - - | - - | 1549.37 19.08 | 109.08 1.34 | 1658.45 20.42
229. | 1/10-280-20/40 | ВОДА | М3 0.002462 | - - | - - | - - | 2.76 0.01 | - - | 2.76 0.01
230. | ПРИМЕЧАНИЕ: | ЗАШИВКА ЗС-6 (3С-6 СО ЗВ.) (36 ШТ.)
231. | Е10-267-1 (Н10) | УСТРОЙСТВО ЗАШИВОК САНТЕХОБОРУДОВАНИЯ ИЗ ВЛАГОСТОЙКОГО ГИПСОКАРТОНА ПО МЕТАЛЛИЧЕСКОМУ КАРКАСУ | 100 М2 0.828 | 1580.75 1308.86 | 58.26 48.24 | - - | 808.36 669.32 | 57.25 47.40 | 2504.62 2073.83
232. | 1/10-230-55-20/60 | ПРОФИЛЬ ДЛЯ ГИПСОКАРТОНА ПЕРЕГОРОДОЧНЫЙ СW (ПС) 50 Х 50, 0,6 ММ | М 529.2 | - - | - - | - - | 3.08 1629.94 | 0.22 116.42 | 3.30 1746.36
233. | 1/10-240-15/160 | ВИНТЫ САМОНАРЕЗАЮЩИЕ 3,5 Х 25 ПО МЕТАЛЛУ | 1000 ШТ. 1.22544 | - - | - - | - - | 7.98 9.78 | 0.56 0.69 | 8.54 10.47
234. | Е17-17-1 (Н10) | УСТАНОВКА ЛЮКОВ САНТЕХНИЧЕСКИХ (РЕВИЗИОННЫХ) С КРЕПЛЕНИЕМ САМОРЕЗАМИ | 100 ШТ. 0.36 | 246.84 88.86 | 6.47 2.33 | 1.50 0.54 | 265.38 95.54 | 18.75 6.75 | 537.44 193.48
235. | 2/20-20-15-35/С207-1790-Л4 | ЛЮКИ ИНЖЕНЕРНЫХ КОММУНИКАЦИЙ МЕТАЛЛИЧЕСКИЕ ДВУСТВОРЧАТЫЕ (ЛЮКИ, ДВЕРЦЫ РЕВИЗИОННЫЕ, ДВЕРЦЫ САНТЕХКАБИН) 100 Х 60 СМ | ШТ. 36 | - - | - - | - - | 109.23 3932.28 | 5.37 193.32 | 114.60 4125.60
236. | Е13-74-1 (Н10) | УСТРОЙСТВО ГИДРО-ПАРОИЗОЛЯЦИИ ПОВЕРХНОСТЕЙ СТЕН В 1 СЛОЙ ТОЛЩИНОЙ 1,5 ММ (АР Л.42 П.1) | 100 М2 0.07704 | 164.09 12.64 | 0.63 0.05 | - - | - - | - - | 164.72 12.69
237. | 1/10-230-60-5/100 | ГИДРОИЗОЛЯЦИОННАЯ СМЕСЬ (ГС) УНИВЕРСАЛЬНАЯ, ЖЕСТКАЯ (Ж), ОДНОКОМПОНЕНТНАЯ (1) | Т 0.021956 | - - | - - | - - | 1549.37 34.02 | 109.08 2.39 | 1658.45 36.41
238. | 1/10-280-20/40 | ВОДА | М3 0.004391 | - - | - - | - - | 2.76 0.01 | - - | 2.76 0.01
239. | Е15-310-1 ПРИМ (Н10) | УСТАНОВКА АЛЮМИНИЕВОГО ПЕРФОРИРОВННОГО УГОЛКА | 100 М 0.945 | 97.47 92.11 | 0.03 0.03 | - - | - - | - - | 97.50 92.14
240. | 1/10-230-60-35/61 | СОСТАВ КЛЕЕВОЙ ПОЛИМИНЕРАЛЬНЫЙ ДЛЯ НАКЛЕИВАНИЯ ТЕПЛОИЗОЛЯЦИОННЫХ МАТЕРИАЛОВ И АРМИРУЮЩЕЙ СЕТКИ (КС), ОДНОКОМПОНЕНТНЫЙ (1) | Т 0.005906 | - - | - - | - - | 490.31 2.90 | 34.52 0.20 | 524.83 3.10
241. | 1/10-230-55-20/160 | УГОЛОК ПЕРФОРИРОВАННЫЙ АЛЮМИНИЕВЫЙ, РАЗМЕРОМ 25 Х 25 ММ, ТОЛЩИНОЙ 0,25 ММ | М 96.39 | - - | - - | - - | 0.55 53.01 | 0.04 3.86 | 0.59 56.87
242. | ПРИМЕЧАНИЕ: | ЗАШИВКА ЗС-7 (3С-7 СО ЗВ.) (36 ШТ.)
243. | Е10-267-1 (Н10) | УСТРОЙСТВО ЗАШИВОК САНТЕХОБОРУДОВАНИЯ ИЗ ВЛАГОСТОЙКОГО ГИПСОКАРТОНА ПО МЕТАЛЛИЧЕСКОМУ КАРКАСУ | 100 М2 0.828 | 1580.75 1308.86 | 58.26 48.24 | - - | 808.36 669.32 | 57.25 47.40 | 2504.62 2073.83
244. | 1/10-230-55-20/60 | ПРОФИЛЬ ДЛЯ ГИПСОКАРТОНА ПЕРЕГОРОДОЧНЫЙ СW (ПС) 50 Х 50, 0,6 ММ | М 529.2 | - - | - - | - - | 3.08 1629.94 | 0.22 116.42 | 3.30 1746.36
245. | 1/10-240-15/160 | ВИНТЫ САМОНАРЕЗАЮЩИЕ 3,5 Х 25 ПО МЕТАЛЛУ | 1000 ШТ. 1.22544 | - - | - - | - - | 7.98 9.78 | 0.56 0.69 | 8.54 10.47
246. | Е17-17-1 (Н10) | УСТАНОВКА ЛЮКОВ САНТЕХНИЧЕСКИХ (РЕВИЗИОННЫХ) С КРЕПЛЕНИЕМ САМОРЕЗАМИ | 100 ШТ. 0.36 | 246.84 88.86 | 6.47 2.33 | 1.50 0.54 | 265.38 95.54 | 18.75 6.75 | 537.44 193.48
247. | 2/20-20-15-35/С207-1790-Л4 | ЛЮКИ ИНЖЕНЕРНЫХ КОММУНИКАЦИЙ МЕТАЛЛИЧЕСКИЕ ДВУСТВОРЧАТЫЕ (ЛЮКИ, ДВЕРЦЫ РЕВИЗИОННЫЕ, ДВЕРЦЫ САНТЕХКАБИН) 100 Х 60 СМ | ШТ. 36 | - - | - - | - - | 109.23 3932.28 | 5.37 193.32 | 114.60 4125.60
248. | Е13-74-1 (Н10) | УСТРОЙСТВО ГИДРО-ПАРОИЗОЛЯЦИИ ПОВЕРХНОСТЕЙ СТЕН В 1 СЛОЙ ТОЛЩИНОЙ 1,5 ММ (АР Л.42 П.1) | 100 М2 0.07704 | 164.09 12.64 | 0.63 0.05 | - - | - - | - - | 164.72 12.69
249. | 1/10-230-60-5/100 | ГИДРОИЗОЛЯЦИОННАЯ СМЕСЬ (ГС) УНИВЕРСАЛЬНАЯ, ЖЕСТКАЯ (Ж), ОДНОКОМПОНЕНТНАЯ (1) | Т 0.021956 | - - | - - | - - | 1549.37 34.02 | 109.08 2.39 | 1658.45 36.41
250. | 1/10-280-20/40 | ВОДА | М3 0.004391 | - - | - - | - - | 2.76 0.01 | - - | 2.76 0.01
251. | Е15-310-1 ПРИМ (Н10) | УСТАНОВКА АЛЮМИНИЕВОГО ПЕРФОРИРОВННОГО УГОЛКА | 100 М 0.945 | 97.47 92.11 | 0.03 0.03 | - - | - - | - - | 97.50 92.14
252. | 1/10-230-60-35/61 | СОСТАВ КЛЕЕВОЙ ПОЛИМИНЕРАЛЬНЫЙ ДЛЯ НАКЛЕИВАНИЯ ТЕПЛОИЗОЛЯЦИОННЫХ МАТЕРИАЛОВ И АРМИРУЮЩЕЙ СЕТКИ (КС), ОДНОКОМПОНЕНТНЫЙ (1) | Т 0.005906 | - - | - - | - - | 490.31 2.90 | 34.52 0.20 | 524.83 3.10
253. | 1/10-230-55-20/160 | УГОЛОК ПЕРФОРИРОВАННЫЙ АЛЮМИНИЕВЫЙ, РАЗМЕРОМ 25 Х 25 ММ, ТОЛЩИНОЙ 0,25 ММ | М 96.39 | - - | - - | - - | 0.55 53.01 | 0.04 3.86 | 0.59 56.87
254. | ПРИМЕЧАНИЕ: | ЗАШИВКА ЗС-9 (18 ШТ.)
255. | Е10-267-1 (Н10) | УСТРОЙСТВО ЗАШИВОК САНТЕХОБОРУДОВАНИЯ ИЗ ВЛАГОСТОЙКОГО ГИПСОКАРТОНА ПО МЕТАЛЛИЧЕСКОМУ КАРКАСУ | 100 М2 0.342 | 1580.75 540.62 | 58.26 19.92 | - - | 808.36 276.46 | 57.25 19.58 | 2504.62 856.58
256. | 1/10-230-55-20/60 | ПРОФИЛЬ ДЛЯ ГИПСОКАРТОНА ПЕРЕГОРОДОЧНЫЙ СW (ПС) 50 Х 50, 0,6 ММ | М 237.6 | - - | - - | - - | 3.08 731.81 | 0.22 52.27 | 3.30 784.08
257. | 1/10-240-15/160 | ВИНТЫ САМОНАРЕЗАЮЩИЕ 3,5 Х 25 ПО МЕТАЛЛУ | 1000 ШТ. 0.50616 | - - | - - | - - | 7.98 4.04 | 0.56 0.28 | 8.54 4.32
258. | Е13-74-1 (Н10) | УСТРОЙСТВО ГИДРО-ПАРОИЗОЛЯЦИИ ПОВЕРХНОСТЕЙ СТЕН В 1 СЛОЙ ТОЛЩИНОЙ 1,5 ММ (АР Л.42 П.1) | 100 М2 0.0252 | 164.09 4.14 | 0.63 0.02 | - - | - - | - - | 164.72 4.16
259. | 1/10-230-60-5/100 | ГИДРОИЗОЛЯЦИОННАЯ СМЕСЬ (ГС) УНИВЕРСАЛЬНАЯ, ЖЕСТКАЯ (Ж), ОДНОКОМПОНЕНТНАЯ (1) | Т 0.007182 | - - | - - | - - | 1549.37 11.13 | 109.08 0.78 | 1658.45 11.91
260. | 1/10-280-20/40 | ВОДА | М3 0.001436 | - - | - - | - - | 2.76 0.00 | - - | 2.76 0.00
261. | Е15-310-1 ПРИМ (Н10) | УСТАНОВКА АЛЮМИНИЕВОГО ПЕРФОРИРОВННОГО УГОЛКА | 100 М 0.4725 | 97.47 46.05 | 0.03 0.01 | - - | - - | - - | 97.50 46.06
262. | 1/10-230-60-35/61 | СОСТАВ КЛЕЕВОЙ ПОЛИМИНЕРАЛЬНЫЙ ДЛЯ НАКЛЕИВАНИЯ ТЕПЛОИЗОЛЯЦИОННЫХ МАТЕРИАЛОВ И АРМИРУЮЩЕЙ СЕТКИ (КС), ОДНОКОМПОНЕНТНЫЙ (1) | Т 0.002953 | - - | - - | - - | 490.31 1.45 | 34.52 0.10 | 524.83 1.55
263. | 1/10-230-55-20/160 | УГОЛОК ПЕРФОРИРОВАННЫЙ АЛЮМИНИЕВЫЙ, РАЗМЕРОМ 25 Х 25 ММ, ТОЛЩИНОЙ 0,25 ММ | М 48.195 | - - | - - | - - | 0.55 26.51 | 0.04 1.93 | 0.59 28.44
264. | ПРИМЕЧАНИЕ: | ЗАШИВКА ЗС-11 (3С-11 СО ЗВ.) (36 ШТ.)
265. | Е10-267-1 (Н10) | УСТРОЙСТВО ЗАШИВОК САНТЕХОБОРУДОВАНИЯ ИЗ ВЛАГОСТОЙКОГО ГИПСОКАРТОНА ПО МЕТАЛЛИЧЕСКОМУ КАРКАСУ | 100 М2 0.792 | 1580.75 1251.95 | 58.26 46.14 | - - | 808.36 640.22 | 57.25 45.34 | 2504.62 1983.65
266. | 1/10-230-55-20/60 | ПРОФИЛЬ ДЛЯ ГИПСОКАРТОНА ПЕРЕГОРОДОЧНЫЙ СW (ПС) 50 Х 50, 0,6 ММ | М 576 | - - | - - | - - | 3.08 1774.08 | 0.22 126.72 | 3.30 1900.80
267. | 1/10-240-15/160 | ВИНТЫ САМОНАРЕЗАЮЩИЕ 3,5 Х 25 ПО МЕТАЛЛУ | 1000 ШТ. 1.17216 | - - | - - | - - | 7.98 9.35 | 0.56 0.66 | 8.54 10.01
268. | Е17-17-1 (Н10) | УСТАНОВКА ЛЮКОВ САНТЕХНИЧЕСКИХ (РЕВИЗИОННЫХ) С КРЕПЛЕНИЕМ САМОРЕЗАМИ | 100 ШТ. 0.36 | 246.84 88.86 | 6.47 2.33 | 1.50 0.54 | 265.38 95.54 | 18.75 6.75 | 537.44 193.48
269. | 2/20-20-15-35/С207-1819-Л5 | ЛЮКИ ИНЖЕНЕРНЫХ КОММУНИКАЦИЙ МЕТАЛЛИЧЕСКИЕ (ЛЮКИ, ДВЕРЦЫ РЕВИЗИОННЫЕ, ДВЕРЦЫ САНТЕХКАБИН) 80 Х 40 СМ | ШТ. 36 | - - | - - | - - | 94.51 3402.36 | 4.65 167.40 | 99.16 3569.76
270. | Е13-74-1 (Н10) | УСТРОЙСТВО ГИДРО-ПАРОИЗОЛЯЦИИ ПОВЕРХНОСТЕЙ СТЕН В 1 СЛОЙ ТОЛЩИНОЙ 1,5 ММ (АР Л.42 П.1) | 100 М2 0.06768 | 164.09 11.11 | 0.63 0.04 | - - | - - | - - | 164.72 11.15
271. | 1/10-230-60-5/100 | ГИДРОИЗОЛЯЦИОННАЯ СМЕСЬ (ГС) УНИВЕРСАЛЬНАЯ, ЖЕСТКАЯ (Ж), ОДНОКОМПОНЕНТНАЯ (1) | Т 0.019289 | - - | - - | - - | 1549.37 29.89 | 109.08 2.10 | 1658.45 31.99
272. | 1/10-280-20/40 | ВОДА | М3 0.003858 | - - | - - | - - | 2.76 0.01 | - - | 2.76 0.01
273. | Е15-310-1 ПРИМ (Н10) | УСТАНОВКА АЛЮМИНИЕВОГО ПЕРФОРИРОВННОГО УГОЛКА | 100 М 0.945 | 97.47 92.11 | 0.03 0.03 | - - | - - | - - | 97.50 92.14
274. | 1/10-230-60-35/61 | СОСТАВ КЛЕЕВОЙ ПОЛИМИНЕРАЛЬНЫЙ ДЛЯ НАКЛЕИВАНИЯ ТЕПЛОИЗОЛЯЦИОННЫХ МАТЕРИАЛОВ И АРМИРУЮЩЕЙ СЕТКИ (КС), ОДНОКОМПОНЕНТНЫЙ (1) | Т 0.005906 | - - | - - | - - | 490.31 2.90 | 34.52 0.20 | 524.83 3.10
275. | 1/10-230-55-20/160 | УГОЛОК ПЕРФОРИРОВАННЫЙ АЛЮМИНИЕВЫЙ, РАЗМЕРОМ 25 Х 25 ММ, ТОЛЩИНОЙ 0,25 ММ | М 96.39 | - - | - - | - - | 0.55 53.01 | 0.04 3.86 | 0.59 56.87
276. | ПРИМЕЧАНИЕ: | ЗАШИВКА ЗС-14 (1 ШТ.)
277. | Е8-7-1 (Н10) | КЛАДКА ПЕРЕГОРОДОК ТОЛЩИНОЙ В 1:4 КИРПИЧА ПРИ ВЫСОТЕ ЭТАЖА ДО 4 М ИЗ КИРПИЧА КЕРАМИЧЕСКОГО ОДИНАРНОГО (ПО УЗЛУ 1 ДЛЯ 1-ГО ЭТАЖА) | 100 М2 ПЕРЕГОРОДОК ЗА ВЫЧЕТОМ ПРОЕМОВ 0.001586 | 1720.87 2.73 | 184.86 0.29 | 53.74 0.09 | 1288.70 2.04 | 125.48 0.20 | 3319.91 5.26
278. | Е10-267-1 (Н10) | УСТРОЙСТВО ЗАШИВОК САНТЕХОБОРУДОВАНИЯ ИЗ ВЛАГОСТОЙКОГО ГИПСОКАРТОНА ПО МЕТАЛЛИЧЕСКОМУ КАРКАСУ | 100 М2 0.0321 | 1580.75 50.74 | 58.26 1.87 | - - | 808.36 25.95 | 57.25 1.84 | 2504.62 80.40
279. | 1/10-230-55-20/60 | ПРОФИЛЬ ДЛЯ ГИПСОКАРТОНА ПЕРЕГОРОДОЧНЫЙ СW (ПС) 50 Х 50, 0,6 ММ | М 18.4 | - - | - - | - - | 3.08 56.67 | 0.22 4.05 | 3.30 60.72
280. | 1/10-230-55-20/85 | ПРОФИЛЬ ДЛЯ ГИПСОКАРТОНА ПЕРЕГОРОДОЧНЫЙ UW (ПН) 50 Х 40, 0,6 ММ | М 3 | - - | - - | - - | 2.51 7.53 | 0.18 0.54 | 2.69 8.07
281. | 1/10-240-15/160 | ВИНТЫ САМОНАРЕЗАЮЩИЕ 3,5 Х 25 ПО МЕТАЛЛУ | 1000 ШТ. 0.047508 | - - | - - | - - | 7.98 0.38 | 0.56 0.03 | 8.54 0.41
282. | Е17-17-1 (Н10) | УСТАНОВКА ЛЮКОВ САНТЕХНИЧЕСКИХ (РЕВИЗИОННЫХ) С КРЕПЛЕНИЕМ САМОРЕЗАМИ | 100 ШТ. 0.01 | 246.84 2.47 | 6.47 0.06 | 1.50 0.02 | 265.38 2.65 | 18.75 0.19 | 537.44 5.37
283. | 2/20-20-15-35/75 | ЛЮКИ ИНЖЕНЕРНЫХ КОММУНИКАЦИЙ МЕТАЛЛИЧЕСКИЕ (ЛЮКИ, ДВЕРЦЫ РЕВИЗИОННЫЕ, ДВЕРЦЫ САНТЕХКАБИН) 30 Х 30 СМ | ШТ. 1 | - - | - - | - - | 24.38 24.38 | 1.20 1.20 | 25.58 25.58
284. | Е13-74-1 (Н10) | УСТРОЙСТВО ГИДРО-ПАРОИЗОЛЯЦИИ ПОВЕРХНОСТЕЙ СТЕН В 1 СЛОЙ ТОЛЩИНОЙ 1,5 ММ (АР Л.42 П.1) | 100 М2 0.00244 | 164.09 0.40 | 0.63 0.00 | - - | - - | - - | 164.72 0.40
285. | 1/10-230-60-5/100 | ГИДРОИЗОЛЯЦИОННАЯ СМЕСЬ (ГС) УНИВЕРСАЛЬНАЯ, ЖЕСТКАЯ (Ж), ОДНОКОМПОНЕНТНАЯ (1) | Т 0.000695 | - - | - - | - - | 1549.37 1.08 | 109.08 0.08 | 1658.45 1.15
286. | 1/10-280-20/40 | ВОДА | М3 0.000139 | - - | - - | - - | 2.76 0.00 | - - | 2.76 0.00
287. | Е15-310-1 ПРИМ (Н10) | УСТАНОВКА АЛЮМИНИЕВОГО ПЕРФОРИРОВННОГО УГОЛКА | 100 М 0.0525 | 97.47 5.12 | 0.03 0.00 | - - | - - | - - | 97.50 5.12
288. | 1/10-230-60-35/61 | СОСТАВ КЛЕЕВОЙ ПОЛИМИНЕРАЛЬНЫЙ ДЛЯ НАКЛЕИВАНИЯ ТЕПЛОИЗОЛЯЦИОННЫХ МАТЕРИАЛОВ И АРМИРУЮЩЕЙ СЕТКИ (КС), ОДНОКОМПОНЕНТНЫЙ (1) | Т 0.000328 | - - | - - | - - | 490.31 0.16 | 34.52 0.01 | 524.83 0.17
289. | 1/10-230-55-20/160 | УГОЛОК ПЕРФОРИРОВАННЫЙ АЛЮМИНИЕВЫЙ, РАЗМЕРОМ 25 Х 25 ММ, ТОЛЩИНОЙ 0,25 ММ | М 5.355 | - - | - - | - - | 0.55 2.95 | 0.04 0.21 | 0.59 3.16
|  | ИТОГО ПРЯМЫЕ ЗАТРАТЫ : |  | 8178 | 280 | 3 | 34005 | 1981 | 44444
|  | ОХР и ОПР | [6 empty] | 5377
|  | ПЛАНОВАЯ ПРИБЫЛЬ | [6 empty] | 5718
|  | ИТОГО ПО ПТМ | [6 empty] | 55539
|  | ЗАТРАТЫ ТРУДА | [6 empty] | 668
| Ж2-40-20-30 | ВНУТРЕННИЕ ОТДЕЛОЧНЫЕ РАБОТЫ. ШТУКАТУРНЫЕ РАБОТЫ (АР Л.47-49)
290. | Е15-425-1 (Н10) | ПОДГОТОВКА ПОД ОТДЕЛКУ ПОВЕРХНОСТЕЙ СБОРНЫХ ЖЕЛЕЗОБЕТОННЫХ КОНСТРУКЦИЙ СТЕН И ПЕРЕГОРОДОК С ПРИМЕНЕНИЕМ СУХИХ СМЕСЕЙ (ВНЕКВАРТИРНЫЕ ПОМЕЩЕНИЯ + ЖИЛЫЕ ПОМЕЩЕНИЯ) (АР Л.47 П.2) | 100 М2 135.8312 | 230.82 31352.56 | 2.47 335.50 | 2.03 275.74 | 55.15 7491.09 | 3.87 525.67 | 292.31 39704.82
291. | 1/10-120-10-10/25 | ПЛИТЫ ТЕПЛОИЗОЛЯЦИОННЫЕ ИЗ МИНЕРАЛЬНОЙ ВАТЫ ПТМ СТБ 1995-2009-Т4-DS(TН)1-WS1 (ПЛОТНОСТЬ 60 КГ/М3) БЕЛТЕП МАРКИ УНИВЕРСАЛ | М3 4.754092 | - - | - - | - - | 130.30 619.46 | 9.17 43.60 | 139.47 663.05
292. | 1/10-120-220-70/22 | СТЕКЛОСЕТКА ССШ-160(100) | М2 103.231712 | - - | - - | - - | 1.44 148.65 | 0.10 10.32 | 1.54 158.98
293. | ПРИМЕЧАНИЕ: | ВНЕКВАРТИРНЫЕ ПОМЕЩЕНИЯ
294. | Е15-286-5 (Н10) | ШТУКАТУРКА ОТКОСОВ ВНУТРИ ПОМЕЩЕНИЯ ПОД ОТДЕЛКУ | 100 М2 ОТКОСА 0.0916 | 1870.07 171.30 | 24.00 2.20 | 13.92 1.28 | - - | - - | 1894.07 173.50
295. | 1/10-230-60-45-5/125 | РАСТВОРНАЯ СМЕСЬ СУХАЯ (РСС), ШТУКАТУРНАЯ, ДЛЯ НАРУЖНЫХ И ВНУТРЕННИХ РАБОТ (НВ), ЦЕМЕНТНАЯ, М75/М100, F75 | Т 0.109004 | - - | - - | - - | 295.37 32.20 | 20.79 2.27 | 316.16 34.46
296. | 1/10-230-15/395 | ГРУНТОВКА АКРИЛОВАЯ ГЛУБОКОГО ПРОНИКНОВЕНИЯ ДЛЯ НАРУЖНЫХ (Н) И ВНУТРЕННИХ РАБОТ (В), ПОЛИМЕРНАЯ (П), ОДНОКОМПОНЕНТНАЯ (1), ВОДНО-ДИСПЕРСИОННАЯ (Д) | КГ 2.748 | - - | - - | - - | 3.35 9.21 | 0.24 0.66 | 3.59 9.87
297. | 1/10-280-20/40 | ВОДА | М3 0.01832 | - - | - - | - - | 2.76 0.05 | - - | 2.76 0.05
298. | ПРИМЕЧАНИЕ: | ЧЕРДАК (АР Л.10 П.3)
299. | Е26-130-1 (Н10) | УСТРОЙСТВО АРМИРУЮЩЕГО СЛОЯ НА НЕУТЕПЛЯЕМЫХ ПОВЕРХНОСТЯХ ПРЯМОЛИНЕЙНЫХ С ЛЕСОВ | 100 М2 0.0143 | 779.62 11.15 | 2.17 0.03 | - - | 187.70 2.68 | 13.00 0.19 | 982.49 14.05
300. | 1/10-230-60-35/61 | СОСТАВ КЛЕЕВОЙ ПОЛИМИНЕРАЛЬНЫЙ ДЛЯ НАКЛЕИВАНИЯ ТЕПЛОИЗОЛЯЦИОННЫХ МАТЕРИАЛОВ И АРМИРУЮЩЕЙ СЕТКИ (КС), ОДНОКОМПОНЕНТНЫЙ (1) | Т 0.00858 | - - | - - | - - | 490.31 4.21 | 34.52 0.30 | 524.83 4.50
301. | Е15-278-9 (Н10) | УЛУЧШЕННАЯ ШТУКАТУРКА ВРУЧНУЮ ВНУТРЕННИХ ПОВЕРХНОСТЕЙ СТЕН ИЗ БЕТОНА И ЯЧЕИСТОГО БЕТОНА ПОД ОТДЕЛКУ | 100 М2 0.0143 | 787.87 11.27 | 29.93 0.43 | 13.92 0.20 | - - | - - | 817.80 11.70
302. | Е15-291-2 К=8 (Н10) Н1=8 | ДОБАВЛЯТЬ (ИЛИ ИСКЛЮЧАТЬ) НА КАЖДЫЙ 1 ММ ТОЛЩИНЫ ШТУКАТУРНОГО СЛОЯ ПРИ УЛУЧШЕННОЙ ШТУКАТУРКЕ ВРУЧНУЮ ВНУТРЕННИХ ПОВЕРХНОСТЕЙ СТЕН ИЗ ЯЧЕИСТОГО БЕТОНА, БЕТОННЫХ И КИРПИЧНЫХ (ДОБАВЛЯЕТСЯ ДО 15 ММ) | 100 М2 0.0143 | 599.72 8.58 | 26.62 0.38 | 15.42 0.22 | - - | - - | 626.34 8.96
303. | 1/10-230-60-45-5/125 | РАСТВОРНАЯ СМЕСЬ СУХАЯ (РСС), ШТУКАТУРНАЯ, ДЛЯ НАРУЖНЫХ И ВНУТРЕННИХ РАБОТ (НВ), ЦЕМЕНТНАЯ, М75/М100, F75 | Т 0.036465 | - - | - - | - - | 295.37 10.77 | 20.79 0.76 | 316.16 11.53
304. | 1/10-230-15/395 | ГРУНТОВКА АКРИЛОВАЯ ГЛУБОКОГО ПРОНИКНОВЕНИЯ ДЛЯ НАРУЖНЫХ (Н) И ВНУТРЕННИХ РАБОТ (В), ПОЛИМЕРНАЯ (П), ОДНОКОМПОНЕНТНАЯ (1), ВОДНО-ДИСПЕРСИОННАЯ (Д) | КГ 0.429 | - - | - - | - - | 3.35 1.44 | 0.24 0.10 | 3.59 1.54
305. | 1/10-280-20/40 | ВОДА | М3 0.007322 | - - | - - | - - | 2.76 0.02 | - - | 2.76 0.02
306. | ПРИМЕЧАНИЕ: | ЖИЛЫЕ ПОМЕЩЕНИЯ
307. | Е15-278-9 (Н10) | УЛУЧШЕННАЯ ШТУКАТУРКА ВРУЧНУЮ ВНУТРЕННИХ ПОВЕРХНОСТЕЙ СТЕН ИЗ БЕТОНА И ЯЧЕИСТОГО БЕТОНА ПОД ОТДЕЛКУ | 100 М2 17.091 | 787.87 13465.49 | 29.93 511.53 | 13.92 237.91 | - - | - - | 817.80 13977.02
308. | Е15-291-2 К=8 (Н10) Н1=8 | ДОБАВЛЯТЬ (ИЛИ ИСКЛЮЧАТЬ) НА КАЖДЫЙ 1 ММ ТОЛЩИНЫ ШТУКАТУРНОГО СЛОЯ ПРИ УЛУЧШЕННОЙ ШТУКАТУРКЕ ВРУЧНУЮ ВНУТРЕННИХ ПОВЕРХНОСТЕЙ СТЕН ИЗ ЯЧЕИСТОГО БЕТОНА, БЕТОННЫХ И КИРПИЧНЫХ (ДОБАВЛЯЕТСЯ ДО 15 ММ) | 100 М2 17.091 | 599.72 10249.81 | 26.62 454.96 | 15.42 263.54 | - - | - - | 626.34 10704.77
309. | 1/10-230-60-45-5/125 | РАСТВОРНАЯ СМЕСЬ СУХАЯ (РСС), ШТУКАТУРНАЯ, ДЛЯ НАРУЖНЫХ И ВНУТРЕННИХ РАБОТ (НВ), ЦЕМЕНТНАЯ, М75/М100, F75 | Т 43.58205 | - - | - - | - - | 295.37 12872.83 | 20.79 906.07 | 316.16 13778.90
310. | 1/10-230-15/395 | ГРУНТОВКА АКРИЛОВАЯ ГЛУБОКОГО ПРОНИКНОВЕНИЯ ДЛЯ НАРУЖНЫХ (Н) И ВНУТРЕННИХ РАБОТ (В), ПОЛИМЕРНАЯ (П), ОДНОКОМПОНЕНТНАЯ (1), ВОДНО-ДИСПЕРСИОННАЯ (Д) | КГ 512.73 | - - | - - | - - | 3.35 1717.65 | 0.24 123.06 | 3.59 1840.70
311. | 1/10-280-20/40 | ВОДА | М3 8.750592 | - - | - - | - - | 2.76 24.15 | - - | 2.76 24.15
|  | ИТОГО ПРЯМЫЕ ЗАТРАТЫ : |  | 55270 | 1305 | 779 | 22934 | 1613 | 81122
|  | ОХР и ОПР | [6 empty] | 36835
|  | ПЛАНОВАЯ ПРИБЫЛЬ | [6 empty] | 39173
|  | ИТОГО ПО ПТМ | [6 empty] | 157130
|  | ЗАТРАТЫ ТРУДА | [6 empty] | 4599
|  | ЗАТРАТЫ ТРУДА МАШИНИСТОВ | [6 empty] | 73
| Ж2-40-20-10 | ВНУТРЕННИЕ ОТДЕЛОЧНЫЕ РАБОТЫ. МАЛЯРНЫЕ РАБОТЫ (АР Л.47-49)
312. | ПРИМЕЧАНИЕ: | ВНЕКВАРТИРНЫЕ ПОМЕЩЕНИЯ (ПОТОЛКИ)
313. | Е15-315-1 (Н10) | АКРИЛОВАЯ ОКРАСКА ПОТОЛКОВ | 100 М2 9.4177 | 655.16 6170.10 | 0.64 6.03 | 0.32 3.01 | 26.90 253.34 | 1.89 17.80 | 684.59 6447.27
314. | 1/10-230-40-35/21 | КРАСКА СИЛИКАТНО-АКРИЛОВАЯ ДЛЯ НАРУЖНЫХ И ВНУТРЕННИХ РАБОТ (V1, W2), ОСНОВА (БАЗА) БЕЛАЯ | КГ 329.6195 | - - | - - | - - | 9.84 3243.46 | 0.69 227.44 | 10.53 3470.89
315. | 1/10-230-15/395 | ГРУНТОВКА АКРИЛОВАЯ ГЛУБОКОГО ПРОНИКНОВЕНИЯ ДЛЯ НАРУЖНЫХ (Н) И ВНУТРЕННИХ РАБОТ (В), ПОЛИМЕРНАЯ (П), ОДНОКОМПОНЕНТНАЯ (1), ВОДНО-ДИСПЕРСИОННАЯ (Д) | КГ 169.5186 | - - | - - | - - | 3.35 567.89 | 0.24 40.68 | 3.59 608.57
316. | 1/10-230-60-40/30 | ШПАТЛЕВКА БЕЛАЯ, ФИНИШНАЯ, ДЛЯ НАРУЖНЫХ И ВНУТРЕННИХ РАБОТ (НВ) , ПОЛИМИНЕРАЛЬНАЯ (ПМ), ОДНОКОМПОНЕНТНАЯ (1), СУХАЯ СМЕСЬ (СС), ЦЕМЕНТНАЯ | Т 1.035947 | - - | - - | - - | 1197.72 1240.77 | 84.32 87.35 | 1282.04 1328.13
317. | ПРИМЕЧАНИЕ: | ВНЕКВАРТИРНЫЕ ПОМЕЩЕНИЯ (СТЕНЫ)
318. | Е15-314-2 (Н10) | УЛУЧШЕННАЯ ОКРАСКА СТЕН ВНУТРИ ПОМЕЩЕНИЙ АКРИЛОВЫМИ СОСТАВАМИ С ПОЛНОЙ ПОДГОТОВКОЙ ПОВЕРХНОСТИ ПО СБОРНЫМ КОНСТРУКЦИЯМ (+ ОТКОСЫ) | 100 М2 25.4984 | 463.43 11816.72 | 0.47 11.98 | 0.21 5.35 | 26.90 685.91 | 1.89 48.19 | 492.69 12562.80
319. | 1/10-230-40-35/21 | КРАСКА СИЛИКАТНО-АКРИЛОВАЯ ДЛЯ НАРУЖНЫХ И ВНУТРЕННИХ РАБОТ (V1, W2), ОСНОВА (БАЗА) БЕЛАЯ | КГ 892.444 | - - | - - | - - | 9.84 8781.65 | 0.69 615.79 | 10.53 9397.44
320. | 1/10-230-60-40/30 | ШПАТЛЕВКА БЕЛАЯ, ФИНИШНАЯ, ДЛЯ НАРУЖНЫХ И ВНУТРЕННИХ РАБОТ (НВ) , ПОЛИМИНЕРАЛЬНАЯ (ПМ), ОДНОКОМПОНЕНТНАЯ (1), СУХАЯ СМЕСЬ (СС), ЦЕМЕНТНАЯ | Т 2.804824 | - - | - - | - - | 1197.72 3359.39 | 84.32 236.50 | 1282.04 3595.90
321. | 1/10-230-15/395 | ГРУНТОВКА АКРИЛОВАЯ ГЛУБОКОГО ПРОНИКНОВЕНИЯ ДЛЯ НАРУЖНЫХ (Н) И ВНУТРЕННИХ РАБОТ (В), ПОЛИМЕРНАЯ (П), ОДНОКОМПОНЕНТНАЯ (1), ВОДНО-ДИСПЕРСИОННАЯ (Д) | КГ 458.9712 | - - | - - | - - | 3.35 1537.55 | 0.24 110.15 | 3.59 1647.71
322. | ПРИМЕЧАНИЕ: | ЖИЛЫЕ ПОМЕЩЕНИЯ (ПОТОЛКИ)
323. | Е15-315-1 (Н10) | АКРИЛОВАЯ ОКРАСКА ПОТОЛКОВ | 100 М2 42.8652 | 655.16 28083.56 | 0.64 27.43 | 0.32 13.72 | 26.90 1153.07 | 1.89 81.02 | 684.59 29345.08
324. | 1/10-230-40-35/21 | КРАСКА СИЛИКАТНО-АКРИЛОВАЯ ДЛЯ НАРУЖНЫХ И ВНУТРЕННИХ РАБОТ (V1, W2), ОСНОВА (БАЗА) БЕЛАЯ | КГ 1376.4555 | - - | - - | - - | 9.84 13544.32 | 0.69 949.75 | 10.53 14494.08
325. | 1/10-230-40-10/22 | КРАСКА ВОДНО-ДИСПЕРСИОННАЯ ДЛЯ ВНУТРЕННИХ РАБОТ ПОЛУМАТОВАЯ (ПОЛУГЛЯНЦЕВАЯ), 1 КЛАССА СТОЙКОСТИ К ВЛАЖНОМУ ИСТИРАНИЮ, БАЗА (ОСНОВА) БЕЛАЯ, ПРОЗРАЧНАЯ | КГ 123.8265 | - - | - - | - - | 9.79 1212.26 | 0.69 85.44 | 10.48 1297.70
326. | 1/10-230-15/395 | ГРУНТОВКА АКРИЛОВАЯ ГЛУБОКОГО ПРОНИКНОВЕНИЯ ДЛЯ НАРУЖНЫХ (Н) И ВНУТРЕННИХ РАБОТ (В), ПОЛИМЕРНАЯ (П), ОДНОКОМПОНЕНТНАЯ (1), ВОДНО-ДИСПЕРСИОННАЯ (Д) | КГ 771.5736 | - - | - - | - - | 3.35 2584.77 | 0.24 185.18 | 3.59 2769.95
327. | 1/10-230-60-40/30 | ШПАТЛЕВКА БЕЛАЯ, ФИНИШНАЯ, ДЛЯ НАРУЖНЫХ И ВНУТРЕННИХ РАБОТ (НВ) , ПОЛИМИНЕРАЛЬНАЯ (ПМ), ОДНОКОМПОНЕНТНАЯ (1), СУХАЯ СМЕСЬ (СС), ЦЕМЕНТНАЯ | Т 4.715172 | - - | - - | - - | 1197.72 5647.46 | 84.32 397.58 | 1282.04 6045.04
328. | ПРИМЕЧАНИЕ: | ЖИЛЫЕ ПОМЕЩЕНИЯ (СТЕНЫ)
329. | Е15-314-2 (Н10) | УЛУЧШЕННАЯ ОКРАСКА СТЕН ВНУТРИ ПОМЕЩЕНИЙ АКРИЛОВЫМИ СОСТАВАМИ С ПОЛНОЙ ПОДГОТОВКОЙ ПОВЕРХНОСТИ ПО СБОРНЫМ КОНСТРУКЦИЯМ (+ ОТКОСЫ) | 100 М2 48.816 | 463.43 22622.80 | 0.47 22.94 | 0.21 10.25 | 26.90 1313.15 | 1.89 92.26 | 492.69 24051.15
330. | 1/10-230-40-35/21 | КРАСКА СИЛИКАТНО-АКРИЛОВАЯ ДЛЯ НАРУЖНЫХ И ВНУТРЕННИХ РАБОТ (V1, W2), ОСНОВА (БАЗА) БЕЛАЯ | КГ 885.1815 | - - | - - | - - | 9.84 8710.19 | 0.69 610.78 | 10.53 9320.96
331. | 1/10-230-40-10/22 | КРАСКА ВОДНО-ДИСПЕРСИОННАЯ ДЛЯ ВНУТРЕННИХ РАБОТ ПОЛУМАТОВАЯ (ПОЛУГЛЯНЦЕВАЯ), 1 КЛАССА СТОЙКОСТИ К ВЛАЖНОМУ ИСТИРАНИЮ, БАЗА (ОСНОВА) БЕЛАЯ, ПРОЗРАЧНАЯ | КГ 823.3785 | - - | - - | - - | 9.79 8060.88 | 0.69 568.13 | 10.48 8629.01
332. | 1/10-230-60-40/30 | ШПАТЛЕВКА БЕЛАЯ, ФИНИШНАЯ, ДЛЯ НАРУЖНЫХ И ВНУТРЕННИХ РАБОТ (НВ) , ПОЛИМИНЕРАЛЬНАЯ (ПМ), ОДНОКОМПОНЕНТНАЯ (1), СУХАЯ СМЕСЬ (СС), ЦЕМЕНТНАЯ | Т 5.36976 | - - | - - | - - | 1197.72 6431.47 | 84.32 452.78 | 1282.04 6884.25
333. | 1/10-230-15/395 | ГРУНТОВКА АКРИЛОВАЯ ГЛУБОКОГО ПРОНИКНОВЕНИЯ ДЛЯ НАРУЖНЫХ (Н) И ВНУТРЕННИХ РАБОТ (В), ПОЛИМЕРНАЯ (П), ОДНОКОМПОНЕНТНАЯ (1), ВОДНО-ДИСПЕРСИОННАЯ (Д) | КГ 878.688 | - - | - - | - - | 3.35 2943.60 | 0.24 210.89 | 3.59 3154.49
|  | ИТОГО ПРЯМЫЕ ЗАТРАТЫ : |  | 68693 | 68 | 32 | 71271 | 5018 | 145050
|  | ОХР и ОПР | [6 empty] | 45166
|  | ПЛАНОВАЯ ПРИБЫЛЬ | [6 empty] | 48032
|  | ИТОГО ПО ПТМ | [6 empty] | 238248
|  | ЗАТРАТЫ ТРУДА | [6 empty] | 6259
|  | ЗАТРАТЫ ТРУДА МАШИНИСТОВ | [6 empty] | 3
| Ж2-40-20-20 | ВНУТРЕННИЕ ОТДЕЛОЧНЫЕ РАБОТЫ. ОБОЙНЫЕ РАБОТЫ (АР Л.47-48)
334. | ПРИМЕЧАНИЕ: | ЖИЛЫЕ ПОМЕЩЕНИЯ (СТЕНЫ)
335. | Е15-267-1 (Н10) | ОКЛЕЙКА СТЕН И ПЕРЕГОРОДОК ОБОЯМИ СО СПЛОШНЫМ ШПАТЛЕВАНИЕМ ПРОСТЫМИ И СРЕДНЕЙ ПЛОТНОСТИ С ПОДБОРОМ РИСУНКА | 100 М2 79.677 | 423.17 33716.92 | 0.02 1.59 | - - | 541.34 43132.35 | 38.21 3044.46 | 1002.74 79895.32
|  | ИТОГО ПРЯМЫЕ ЗАТРАТЫ : |  | 33717 | 2 | - | 43132 | 3044 | 79895
|  | ОХР и ОПР | [6 empty] | 22159
|  | ПЛАНОВАЯ ПРИБЫЛЬ | [6 empty] | 23565
|  | ИТОГО ПО ПТМ | [6 empty] | 125619
|  | ЗАТРАТЫ ТРУДА | [6 empty] | 3048
| Ж2-40-20-40 | ВНУТРЕННИЕ ОТДЕЛОЧНЫЕ РАБОТЫ. ОБЛИЦОВОЧНЫЕ РАБОТЫ (АР Л.49)
336. | ПРИМЕЧАНИЕ: | ВНЕКВАРТИРНЫЕ ПОМЕЩЕНИЯ (СТЕНЫ)
337. | Е15-300-2 (Н10) | ОБЛИЦОВКА КЕРАМИЧЕСКОЙ ПЛИТКОЙ С ПРИМЕНЕНИЕМ СУХИХ СМЕСЕЙ ВНУТРЕННИХ СТЕН ПО КИРПИЧУ И БЕТОНУ | 100 М2 0.04 | 2389.33 95.57 | 4.69 0.19 | 3.21 0.13 | 969.21 38.77 | 67.67 2.71 | 3430.90 137.24
338. | 1/10-230-60-35/47 | РАСТВОРНАЯ СМЕСЬ СУХАЯ (РСС), ОБЛИЦОВОЧНАЯ, ЦЕМЕНТНО-ИЗВЕСТКОВАЯ, ДЛЯ ВНУТРЕННИХ РАБОТ (В), М100 | Т 0.0124 | - - | - - | - - | 397.44 4.93 | 27.98 0.35 | 425.42 5.28
339. | 1/10-230-60-15/15 | КОМПОЗИЦИЯ ДЛЯ ЗАПОЛНЕНИЯ ШВОВ СУХАЯ ШИРИНОЙ ДО 6 ММ, ПЛАСТИЧНАЯ, ВОДОСТОЙКАЯ, МОРОЗОСТОЙКАЯ F75, ДЛЯ НАРУЖНЫХ И ВНУТРЕННИХ РАБОТ (НВ), БЕЛАЯ (ФАСОВКА ПО 20-25 КГ) | Т 0.00156 | - - | - - | - - | 1312.20 2.05 | 92.38 0.14 | 1404.58 2.19
340. | 1/10-230-50-15/39 | РАСТВОРИТЕЛЬ ДЛЯ ЛАКОКРАСОЧНЫХ МАТЕРИАЛОВ МАРКИ 646 | КГ 0.6 | - - | - - | - - | 8.90 5.34 | 0.63 0.38 | 9.53 5.72
341. | 1/10-230-95/130 | КРЕСТИКИ ДЛЯ ПЛИТКИ ТОЛЩИНОЙ 5 ММ | 1000 ШТ. 0.016 | - - | - - | - - | 9.97 0.16 | 0.70 0.01 | 10.67 0.17
|  | ИТОГО ПРЯМЫЕ ЗАТРАТЫ : |  | 96 | - | - | 51 | 4 | 151
|  | ОХР и ОПР | [6 empty] | 63
|  | ПЛАНОВАЯ ПРИБЫЛЬ | [6 empty] | 67
|  | ИТОГО ПО ПТМ | [6 empty] | 281
|  | ЗАТРАТЫ ТРУДА | [6 empty] | 8
| Ж2-60-40-130 | ПОЛЫ ИЗ ЛАМИНИРОВАННЫХ ПАНЕЛЕЙ (АР Л.50-52)
342. | ПРИМЕЧАНИЕ: | ТИП 3
343. | Е11-9-2 (Н10) | УСТРОЙСТВО ТЕПЛО- И ЗВУКОИЗОЛЯЦИИ СПЛОШНОЙ ИЗ ПЛИТ МИНЕРАЛОВАТНЫХ ИЛИ СТЕКЛОВОЛОКНИСТЫХ ТОЛЩ.80 ММ | 100 М2 ИЗОЛИРУЕМОЙ ПОВЕРХНОСТИ 4.4526 | 90.58 403.32 | 16.92 75.34 | 10.39 46.26 | - - | - - | 107.50 478.66
344. | 1/10-120-30-10/17 | ПЛИТЫ ТЕПЛОИЗОЛЯЦИОННЫЕ ПЕНОПОЛИСТИРОЛЬНЫЕ ППТ-25А (ППТ-25Н-А) | М3 36.689424 | - - | - - | - - | 297.96 10931.98 | 20.98 769.74 | 318.94 11701.72
345. | Е12-15-3010 (Н10) | ГИДРОИЗОЛЯЦИЯ ИЗ ПОЛОС ПЕРГАМИНА | 100 М2 ИЗОЛИРУЕМОЙ ПОВЕРХНОСТИ 0.89052 | 96.31 85.77 | 21.25 18.92 | 11.49 10.23 | 9.06 8.07 | 0.66 0.59 | 127.28 113.35
346. | 1/10-115-5/1160 | ПЕРГАМИН КРОВЕЛЬНЫЙ П-300 | М2 97.9572 | - - | - - | - - | 1.25 122.45 | 0.09 8.82 | 1.34 131.26
347. | Е11-67-2 (Н10) | УСТРОЙСТВО ЦЕМЕНТНО-ПЕСЧАНЫХ СТЯЖЕК ТОЛЩИНОЙ 20 ММ ПО ОСНОВАНИЮ ИЗ УТЕПЛИТЕЛЯ С ПРИМЕНЕНИЕМ УСТАНОВКИ ПБ-1 | 100 М2 4.4526 | 479.76 2136.18 | 89.27 397.48 | 33.36 148.54 | 323.21 1439.12 | 35.53 158.20 | 927.77 4130.99
348. | Е11-67-3 К=4 (Н10) Н1=4 | ДОБАВЛЯЕТСЯ ДО ТОЛЩИНЫ СТЯЖКИ 40ММ | 100 М2 4.4526 | 42.25 188.12 | 24.61 109.58 | 10.19 45.37 | 304.00 1353.59 | 34.54 153.79 | 405.40 1805.08
349. | Е6-11-10 (Н10) | АРМИРОВАНИЕ ПОДСТИЛАЮЩИХ СЛОЕВ И НАБЕТОНОК | Т 0.881615 | 153.07 134.95 | 28.98 25.55 | 8.88 7.83 | 217.83 192.04 | 11.34 10.00 | 411.22 362.54
350. | 2/10-50/5 | СЕТКА АРМАТУРНАЯ | Т 0.881615 | - - | - - | - - | 5560.70 4902.40 | 273.59 241.20 | 5834.29 5143.60
351. | Е11-60-1 (Н10) | УСТРОЙСТВО ПОКРЫТИЙ ПОЛОВ ИЗ ЛАМИНИРОВАННЫХ ПАНЕЛЕЙ ПО БЕТОННОМУ ОСНОВАНИЮ | 100 М2 4.4526 | 560.79 2496.97 | - - | - - | 72.97 324.91 | 5.17 23.02 | 638.93 2844.90
352. | 1/10-125-7/50 | ЛАМИНАТ КЛАССА N32 ТОЛЩИНОЙ 8 ММ БЕЗ ФАСКИ | М2 467.523 | - - | - - | - - | 24.72 11557.17 | 1.74 813.49 | 26.46 12370.66
353. | 1/10-230-35/С101-32903-КЛ | КЛЕЙ | Т 0.022263 | - - | - - | - - | 3564.00 79.35 | 250.91 5.59 | 3814.91 84.93
354. | 1/10-125-160/САКУ-ПОЛ | ПОДЛОЖКА ЗВУКОИЗОЛИРУЮЩАЯ ТИПА "АКУПОЛ" | М2 489.786 | - - | - - | - - | 10.66 5221.12 | 0.75 367.34 | 11.41 5588.46
355. | 1/10-160-10/130 | ПЛЕНКА ПОЛИЭТИЛЕНОВАЯ ВЫСШЕГО СОРТА, ТОЛЩИНОЙ 0,2 ММ | М2 512.049 | - - | - - | - - | 1.34 686.15 | 0.09 46.08 | 1.43 732.23
356. | ПРИМЕЧАНИЕ: | ТИП 9
357. | Е11-67-2 (Н10) | УСТРОЙСТВО ЦЕМЕНТНО-ПЕСЧАНЫХ СТЯЖЕК ТОЛЩИНОЙ 20 ММ ПО ОСНОВАНИЮ ИЗ УТЕПЛИТЕЛЯ С ПРИМЕНЕНИЕМ УСТАНОВКИ ПБ-1 | 100 М2 35.6208 | 479.76 17089.44 | 89.27 3179.87 | 33.36 1188.31 | 323.21 11513.00 | 35.53 1265.61 | 927.77 33047.92
358. | Е11-67-3 К=2 (Н10) Н1=2 | ДОБАВЛЯЕТСЯ ДО ТОЛЩИНЫ СТЯЖКИ 30ММ | 100 М2 35.6208 | 21.12 752.31 | 12.30 438.14 | 5.10 181.67 | 152.00 5414.36 | 17.27 615.17 | 202.69 7219.98
359. | Е11-60-1 (Н10) | УСТРОЙСТВО ПОКРЫТИЙ ПОЛОВ ИЗ ЛАМИНИРОВАННЫХ ПАНЕЛЕЙ ПО БЕТОННОМУ ОСНОВАНИЮ | 100 М2 35.6208 | 560.79 19975.79 | - - | - - | 72.97 2599.25 | 5.17 184.16 | 638.93 22759.20
360. | 1/10-125-7/50 | ЛАМИНАТ КЛАССА N32 ТОЛЩИНОЙ 8 ММ БЕЗ ФАСКИ | М2 3740.184 | - - | - - | - - | 24.72 92457.35 | 1.74 6507.92 | 26.46 98965.27
361. | 1/10-230-35/С101-32903-КЛ | КЛЕЙ | Т 0.178104 | - - | - - | - - | 3564.00 634.76 | 250.91 44.69 | 3814.91 679.45
362. | 1/10-125-160/САКУ-ПОЛ | ПОДЛОЖКА ЗВУКОИЗОЛИРУЮЩАЯ ТИПА "АКУПОЛ" | М2 3918.288 | - - | - - | - - | 10.66 41768.95 | 0.75 2938.72 | 11.41 44707.67
363. | 1/10-160-10/130 | ПЛЕНКА ПОЛИЭТИЛЕНОВАЯ ВЫСШЕГО СОРТА, ТОЛЩИНОЙ 0,2 ММ | М2 4096.392 | - - | - - | - - | 1.34 5489.17 | 0.09 368.68 | 1.43 5857.84
|  | ИТОГО ПРЯМЫЕ ЗАТРАТЫ : |  | 43263 | 4245 | 1628 | 196695 | 14523 | 258726
|  | ОХР и ОПР | [6 empty] | 29502
|  | ПЛАНОВАЯ ПРИБЫЛЬ | [6 empty] | 31374
|  | ИТОГО ПО ПТМ | [6 empty] | 319602
|  | ЗАТРАТЫ ТРУДА | [6 empty] | 3846
|  | ЗАТРАТЫ ТРУДА МАШИНИСТОВ | [6 empty] | 141
| Ж2-60-40-80 | ПОЛЫ ИЗ ПЛИТКИ КЕРАМИЧЕСКОЙ (АР Л.50-52)
364. | ПРИМЕЧАНИЕ: | ТИП ПОЛА 4
365. | Е11-9-2 (Н10) | УСТРОЙСТВО ТЕПЛО- И ЗВУКОИЗОЛЯЦИИ СПЛОШНОЙ ИЗ ПЛИТ МИНЕРАЛОВАТНЫХ ИЛИ СТЕКЛОВОЛОКНИСТЫХ ТОЛЩ.60 ММ | 100 М2 ИЗОЛИРУЕМОЙ ПОВЕРХНОСТИ 0.4824 | 90.58 43.70 | 16.92 8.16 | 10.39 5.01 | - - | - - | 107.50 51.86
366. | 1/10-120-30-10/17 | ПЛИТЫ ТЕПЛОИЗОЛЯЦИОННЫЕ ПЕНОПОЛИСТИРОЛЬНЫЕ ППТ-25А (ППТ-25Н-А) | М3 2.981232 | - - | - - | - - | 297.96 888.29 | 20.98 62.55 | 318.94 950.83
367. | Е12-15-3010 (Н10) | ГИДРОИЗОЛЯЦИЯ ИЗ ПОЛОС ПЕРГАМИНА | 100 М2 ИЗОЛИРУЕМОЙ ПОВЕРХНОСТИ 0.09648 | 96.31 9.29 | 21.25 2.05 | 11.49 1.11 | 9.06 0.87 | 0.66 0.06 | 127.28 12.28
368. | 1/10-115-5/1160 | ПЕРГАМИН КРОВЕЛЬНЫЙ П-300 | М2 10.6128 | - - | - - | - - | 1.25 13.27 | 0.09 0.96 | 1.34 14.22
369. | Е11-67-2 (Н10) | УСТРОЙСТВО ЦЕМЕНТНО-ПЕСЧАНЫХ СТЯЖЕК ТОЛЩИНОЙ 20 ММ ПО ОСНОВАНИЮ ИЗ УТЕПЛИТЕЛЯ С ПРИМЕНЕНИЕМ УСТАНОВКИ ПБ-1 | 100 М2 0.4824 | 479.76 231.44 | 89.27 43.06 | 33.36 16.09 | 323.21 155.92 | 35.53 17.14 | 927.77 447.56
370. | Е11-67-3 К=5,6 (Н10) Н1=5.6 | ДОБАВЛЯЕТСЯ ДО ТОЛЩИНЫ СТЯЖКИ 48ММ | 100 М2 0.4824 | 59.15 28.53 | 34.45 16.62 | 14.28 6.89 | 425.59 205.30 | 48.35 23.32 | 567.54 273.78
371. | Е6-11-10 (Н10) | АРМИРОВАНИЕ ПОДСТИЛАЮЩИХ СЛОЕВ И НАБЕТОНОК | Т 0.095515 | 153.07 14.62 | 28.98 2.77 | 8.88 0.85 | 217.83 20.81 | 11.34 1.08 | 411.22 39.28
372. | 2/10-50/5 | СЕТКА АРМАТУРНАЯ | Т 0.095515 | - - | - - | - - | 5560.70 531.13 | 273.59 26.13 | 5834.29 557.26
373. | Е11-52-1 (Н10) | УСТРОЙСТВО ПОКРЫТИЙ ПОЛА ИЗ ПЛИТКИ КЕРАМИЧЕСКОЙ НА КЛЕЮ ПО ЦЕМЕНТНОЙ СТЯЖКЕ | 100 М2 0.4824 | 1415.46 682.82 | 10.12 4.88 | - - | 199.68 96.33 | 14.06 6.78 | 1639.32 790.81
374. | 1/10-230-65-20-23/42 | ПЛИТКИ КЕРАМИЧЕСКИЕ ДЛЯ ПОЛОВ ОСНОВНЫЕ НЕГЛАЗУРОВАННЫЕ (КЕРАМОГРАНИТ) РАЗМЕРОМ 300 Х 300 ММ, 303 Х 303 ММ | М2 49.446 | - - | - - | - - | 19.90 983.98 | 1.40 69.22 | 21.30 1053.20
375. | 1/10-230-60-15/15 | КОМПОЗИЦИЯ ДЛЯ ЗАПОЛНЕНИЯ ШВОВ СУХАЯ ШИРИНОЙ ДО 6 ММ, ПЛАСТИЧНАЯ, ВОДОСТОЙКАЯ, МОРОЗОСТОЙКАЯ F75, ДЛЯ НАРУЖНЫХ И ВНУТРЕННИХ РАБОТ (НВ), БЕЛАЯ (ФАСОВКА ПО 20-25 КГ) | Т 0.02412 | - - | - - | - - | 1312.20 31.65 | 92.38 2.23 | 1404.58 33.88
376. | 1/10-280-20/40 | ВОДА | М3 0.0603 | - - | - - | - - | 2.76 0.17 | - - | 2.76 0.17
377. | ПРИМЕЧАНИЕ: | ТИП ПОЛА 5
378. | Е11-9-2 (Н10) | УСТРОЙСТВО ТЕПЛО- И ЗВУКОИЗОЛЯЦИИ СПЛОШНОЙ ИЗ ПЛИТ МИНЕРАЛОВАТНЫХ ИЛИ СТЕКЛОВОЛОКНИСТЫХ ТОЛЩ.60 ММ | 100 М2 ИЗОЛИРУЕМОЙ ПОВЕРХНОСТИ 0.6154 | 90.58 55.74 | 16.92 10.41 | 10.39 6.39 | - - | - - | 107.50 66.15
379. | 1/10-120-30-10/17 | ПЛИТЫ ТЕПЛОИЗОЛЯЦИОННЫЕ ПЕНОПОЛИСТИРОЛЬНЫЕ ППТ-25А (ППТ-25Н-А) | М3 3.803172 | - - | - - | - - | 297.96 1133.19 | 20.98 79.79 | 318.94 1212.98
380. | Е12-15-3010 (Н10) | ГИДРОИЗОЛЯЦИЯ ИЗ ПОЛОС ПЕРГАМИНА | 100 М2 ИЗОЛИРУЕМОЙ ПОВЕРХНОСТИ 0.12308 | 96.31 11.85 | 21.25 2.62 | 11.49 1.41 | 9.06 1.12 | 0.66 0.08 | 127.28 15.67
381. | 1/10-115-5/1160 | ПЕРГАМИН КРОВЕЛЬНЫЙ П-300 | М2 13.5388 | - - | - - | - - | 1.25 16.92 | 0.09 1.22 | 1.34 18.14
382. | Е11-67-2 (Н10) | УСТРОЙСТВО ЦЕМЕНТНО-ПЕСЧАНЫХ СТЯЖЕК ТОЛЩИНОЙ 20 ММ ПО ОСНОВАНИЮ ИЗ УТЕПЛИТЕЛЯ С ПРИМЕНЕНИЕМ УСТАНОВКИ ПБ-1 | 100 М2 0.6154 | 479.76 295.24 | 89.27 54.94 | 33.36 20.53 | 323.21 198.90 | 35.53 21.87 | 927.77 570.95
383. | Е11-67-3 К=5,6 (Н10) Н1=5.6 | ДОБАВЛЯЕТСЯ ДО ТОЛЩИНЫ СТЯЖКИ 48ММ | 100 М2 0.6154 | 59.15 36.40 | 34.45 21.20 | 14.28 8.79 | 425.59 261.91 | 48.35 29.75 | 567.54 349.26
384. | Е6-11-10 (Н10) | АРМИРОВАНИЕ ПОДСТИЛАЮЩИХ СЛОЕВ И НАБЕТОНОК | Т 0.121849 | 153.07 18.65 | 28.98 3.53 | 8.88 1.08 | 217.83 26.54 | 11.34 1.38 | 411.22 50.10
385. | 2/10-50/5 | СЕТКА АРМАТУРНАЯ | Т 0.121849 | - - | - - | - - | 5560.70 677.57 | 273.59 33.34 | 5834.29 710.90
386. | Е11-52-1 (Н10) | УСТРОЙСТВО ПОКРЫТИЙ ПОЛА ИЗ ПЛИТКИ КЕРАМИЧЕСКОЙ НА КЛЕЮ ПО ЦЕМЕНТНОЙ СТЯЖКЕ | 100 М2 0.6154 | 1415.46 871.07 | 10.12 6.23 | - - | 199.68 122.88 | 14.06 8.65 | 1639.32 1008.84
387. | 1/10-230-65-20-23/42 | ПЛИТКИ КЕРАМИЧЕСКИЕ ДЛЯ ПОЛОВ ОСНОВНЫЕ НЕГЛАЗУРОВАННЫЕ (КЕРАМОГРАНИТ) РАЗМЕРОМ 300 Х 300 ММ, 303 Х 303 ММ | М2 63.0785 | - - | - - | - - | 19.90 1255.26 | 1.40 88.31 | 21.30 1343.57
388. | 1/10-230-60-15/15 | КОМПОЗИЦИЯ ДЛЯ ЗАПОЛНЕНИЯ ШВОВ СУХАЯ ШИРИНОЙ ДО 6 ММ, ПЛАСТИЧНАЯ, ВОДОСТОЙКАЯ, МОРОЗОСТОЙКАЯ F75, ДЛЯ НАРУЖНЫХ И ВНУТРЕННИХ РАБОТ (НВ), БЕЛАЯ (ФАСОВКА ПО 20-25 КГ) | Т 0.03077 | - - | - - | - - | 1312.20 40.38 | 92.38 2.84 | 1404.58 43.22
389. | 1/10-280-20/40 | ВОДА | М3 0.076925 | - - | - - | - - | 2.76 0.21 | - - | 2.76 0.21
390. | ПРИМЕЧАНИЕ: | ТИП ПОЛА 5 СО ЗВ.
391. | Е11-52-1 (Н10) | УСТРОЙСТВО ПОКРЫТИЙ ПОЛА ИЗ ПЛИТКИ КЕРАМИЧЕСКОЙ НА КЛЕЮ ПО ЦЕМЕНТНОЙ СТЯЖКЕ | 100 М2 0.173 | 1415.46 244.87 | 10.12 1.75 | - - | 199.68 34.54 | 14.06 2.43 | 1639.32 283.60
392. | 1/10-230-65-20-23/42 | ПЛИТКИ КЕРАМИЧЕСКИЕ ДЛЯ ПОЛОВ ОСНОВНЫЕ НЕГЛАЗУРОВАННЫЕ (КЕРАМОГРАНИТ) РАЗМЕРОМ 300 Х 300 ММ, 303 Х 303 ММ | М2 17.7325 | - - | - - | - - | 19.90 352.88 | 1.40 24.83 | 21.30 377.70
393. | 1/10-230-60-15/15 | КОМПОЗИЦИЯ ДЛЯ ЗАПОЛНЕНИЯ ШВОВ СУХАЯ ШИРИНОЙ ДО 6 ММ, ПЛАСТИЧНАЯ, ВОДОСТОЙКАЯ, МОРОЗОСТОЙКАЯ F75, ДЛЯ НАРУЖНЫХ И ВНУТРЕННИХ РАБОТ (НВ), БЕЛАЯ (ФАСОВКА ПО 20-25 КГ) | Т 0.00865 | - - | - - | - - | 1312.20 11.35 | 92.38 0.80 | 1404.58 12.15
394. | 1/10-280-20/40 | ВОДА | М3 0.021625 | - - | - - | - - | 2.76 0.06 | - - | 2.76 0.06
395. | ПРИМЕЧАНИЕ: | ТИП ПОЛА 6
396. | Е11-9-2 (Н10) | УСТРОЙСТВО ТЕПЛО- И ЗВУКОИЗОЛЯЦИИ СПЛОШНОЙ ИЗ ПЛИТ МИНЕРАЛОВАТНЫХ ИЛИ СТЕКЛОВОЛОКНИСТЫХ ТОЛЩ.60 ММ | 100 М2 ИЗОЛИРУЕМОЙ ПОВЕРХНОСТИ 0.1866 | 90.58 16.90 | 16.92 3.16 | 10.39 1.94 | - - | - - | 107.50 20.06
397. | 1/10-120-30-10/17 | ПЛИТЫ ТЕПЛОИЗОЛЯЦИОННЫЕ ПЕНОПОЛИСТИРОЛЬНЫЕ ППТ-25А (ППТ-25Н-А) | М3 1.153188 | - - | - - | - - | 297.96 343.60 | 20.98 24.19 | 318.94 367.80
398. | Е12-15-3010 (Н10) | ГИДРОИЗОЛЯЦИЯ ИЗ ПОЛОС ПЕРГАМИНА | 100 М2 ИЗОЛИРУЕМОЙ ПОВЕРХНОСТИ 0.03732 | 96.31 3.59 | 21.25 0.79 | 11.49 0.43 | 9.06 0.34 | 0.66 0.02 | 127.28 4.74
399. | 1/10-115-5/1160 | ПЕРГАМИН КРОВЕЛЬНЫЙ П-300 | М2 4.1052 | - - | - - | - - | 1.25 5.13 | 0.09 0.37 | 1.34 5.50
400. | Е11-67-2 (Н10) | УСТРОЙСТВО ЦЕМЕНТНО-ПЕСЧАНЫХ СТЯЖЕК ТОЛЩИНОЙ 20 ММ ПО ОСНОВАНИЮ ИЗ УТЕПЛИТЕЛЯ С ПРИМЕНЕНИЕМ УСТАНОВКИ ПБ-1 | 100 М2 0.1866 | 479.76 89.52 | 89.27 16.66 | 33.36 6.22 | 323.21 60.31 | 35.53 6.63 | 927.77 173.12
401. | Е11-67-3 К=5,6 (Н10) Н1=5.6 | ДОБАВЛЯЕТСЯ ДО ТОЛЩИНЫ СТЯЖКИ 48ММ | 100 М2 0.1866 | 59.15 11.04 | 34.45 6.43 | 14.28 2.66 | 425.59 79.42 | 48.35 9.02 | 567.54 105.91
402. | Е6-11-10 (Н10) | АРМИРОВАНИЕ ПОДСТИЛАЮЩИХ СЛОЕВ И НАБЕТОНОК | Т 0.036947 | 153.07 5.66 | 28.98 1.07 | 8.88 0.33 | 217.83 8.05 | 11.34 0.42 | 411.22 15.20
403. | 2/10-50/5 | СЕТКА АРМАТУРНАЯ | Т 0.036947 | - - | - - | - - | 5560.70 205.45 | 273.59 10.11 | 5834.29 215.56
404. | Е11-52-1 (Н10) | УСТРОЙСТВО ПОКРЫТИЙ ПОЛА ИЗ ПЛИТКИ КЕРАМИЧЕСКОЙ НА КЛЕЮ ПО ЦЕМЕНТНОЙ СТЯЖКЕ | 100 М2 0.1866 | 1415.46 264.12 | 10.12 1.89 | - - | 199.68 37.26 | 14.06 2.62 | 1639.32 305.89
405. | 1/10-230-65-20-23/42 | ПЛИТКИ КЕРАМИЧЕСКИЕ ДЛЯ ПОЛОВ ОСНОВНЫЕ НЕГЛАЗУРОВАННЫЕ (КЕРАМОГРАНИТ) РАЗМЕРОМ 300 Х 300 ММ, 303 Х 303 ММ | М2 19.1265 | - - | - - | - - | 19.90 380.62 | 1.40 26.78 | 21.30 407.39
406. | 1/10-230-60-15/15 | КОМПОЗИЦИЯ ДЛЯ ЗАПОЛНЕНИЯ ШВОВ СУХАЯ ШИРИНОЙ ДО 6 ММ, ПЛАСТИЧНАЯ, ВОДОСТОЙКАЯ, МОРОЗОСТОЙКАЯ F75, ДЛЯ НАРУЖНЫХ И ВНУТРЕННИХ РАБОТ (НВ), БЕЛАЯ (ФАСОВКА ПО 20-25 КГ) | Т 0.00933 | - - | - - | - - | 1312.20 12.24 | 92.38 0.86 | 1404.58 13.10
407. | 1/10-280-20/40 | ВОДА | М3 0.023325 | - - | - - | - - | 2.76 0.06 | - - | 2.76 0.06
408. | ПРИМЕЧАНИЕ: | ТИП ПОЛА 7
409. | Е11-66-1 (Н10) | УСТРОЙСТВО САМОНИВЕЛИРУЮЩИХСЯ СТЯЖЕК ПО ЖЕЛЕЗОБЕТОННЫМ КОНСТРУКЦИЯМ ТОЛЩИНОЙ 5 ММ | 100 М2 0.101 | 598.33 60.43 | 5.03 0.51 | - - | - - | - - | 603.36 60.94
410. | Е11-66-2 К=3 (Н10) Н1=3 | ДОБАВЛЯЕТСЯ ДО ТОЛЩИНЫ СТЯЖКИ 8ММ | 100 М2 0.101 | 275.99 27.87 | 2.42 0.24 | - - | - - | - - | 278.41 28.11
411. | 1/10-230-15/395 | ГРУНТОВКА АКРИЛОВАЯ ГЛУБОКОГО ПРОНИКНОВЕНИЯ ДЛЯ НАРУЖНЫХ (Н) И ВНУТРЕННИХ РАБОТ (В), ПОЛИМЕРНАЯ (П), ОДНОКОМПОНЕНТНАЯ (1), ВОДНО-ДИСПЕРСИОННАЯ (Д) | КГ 2.525 | - - | - - | - - | 3.35 8.46 | 0.24 0.61 | 3.59 9.06
412. | 1/10-230-60-30/15 | РАСТВОРНАЯ СМЕСЬ СУХАЯ (РСС), ДЛЯ СТЯЖЕК, НА ГИПСОВОМ ВЯЖУЩЕМ, САМОНИВЕЛИРУЮЩАЯСЯ, М150 | Т 0.14544 | - - | - - | - - | 661.80 96.25 | 46.59 6.78 | 708.39 103.03
413. | 1/10-280-20/40 | ВОДА | М3 0.030542 | - - | - - | - - | 2.76 0.08 | - - | 2.76 0.08
414. | Е11-52-1 (Н10) | УСТРОЙСТВО ПОКРЫТИЙ ПОЛА ИЗ ПЛИТКИ КЕРАМИЧЕСКОЙ НА КЛЕЮ ПО ЦЕМЕНТНОЙ СТЯЖКЕ | 100 М2 0.101 | 1415.46 142.96 | 10.12 1.02 | - - | 199.68 20.17 | 14.06 1.42 | 1639.32 165.57
415. | 1/10-230-65-20-23/42 | ПЛИТКИ КЕРАМИЧЕСКИЕ ДЛЯ ПОЛОВ ОСНОВНЫЕ НЕГЛАЗУРОВАННЫЕ (КЕРАМОГРАНИТ) РАЗМЕРОМ 300 Х 300 ММ, 303 Х 303 ММ | М2 10.3525 | - - | - - | - - | 19.90 206.01 | 1.40 14.49 | 21.30 220.51
416. | 1/10-230-60-15/15 | КОМПОЗИЦИЯ ДЛЯ ЗАПОЛНЕНИЯ ШВОВ СУХАЯ ШИРИНОЙ ДО 6 ММ, ПЛАСТИЧНАЯ, ВОДОСТОЙКАЯ, МОРОЗОСТОЙКАЯ F75, ДЛЯ НАРУЖНЫХ И ВНУТРЕННИХ РАБОТ (НВ), БЕЛАЯ (ФАСОВКА ПО 20-25 КГ) | Т 0.00505 | - - | - - | - - | 1312.20 6.63 | 92.38 0.47 | 1404.58 7.09
417. | 1/10-280-20/40 | ВОДА | М3 0.012625 | - - | - - | - - | 2.76 0.03 | - - | 2.76 0.03
418. | ПРИМЕЧАНИЕ: | ТИП ПОЛА 9
419. | Е11-52-1 (Н10) | УСТРОЙСТВО ПОКРЫТИЙ ПОЛА ИЗ ПЛИТКИ КЕРАМИЧЕСКОЙ НА КЛЕЮ ПО ЦЕМЕНТНОЙ СТЯЖКЕ | 100 М2 5.492 | 1415.46 7773.71 | 10.12 55.58 | - - | 199.68 1096.64 | 14.06 77.22 | 1639.32 9003.15
420. | 1/10-230-65-20-23/42 | ПЛИТКИ КЕРАМИЧЕСКИЕ ДЛЯ ПОЛОВ ОСНОВНЫЕ НЕГЛАЗУРОВАННЫЕ (КЕРАМОГРАНИТ) РАЗМЕРОМ 300 Х 300 ММ, 303 Х 303 ММ | М2 562.93 | - - | - - | - - | 19.90 11202.31 | 1.40 788.10 | 21.30 11990.41
421. | 1/10-230-60-15/15 | КОМПОЗИЦИЯ ДЛЯ ЗАПОЛНЕНИЯ ШВОВ СУХАЯ ШИРИНОЙ ДО 6 ММ, ПЛАСТИЧНАЯ, ВОДОСТОЙКАЯ, МОРОЗОСТОЙКАЯ F75, ДЛЯ НАРУЖНЫХ И ВНУТРЕННИХ РАБОТ (НВ), БЕЛАЯ (ФАСОВКА ПО 20-25 КГ) | Т 0.2746 | - - | - - | - - | 1312.20 360.33 | 92.38 25.37 | 1404.58 385.70
422. | 1/10-280-20/40 | ВОДА | М3 0.6865 | - - | - - | - - | 2.76 1.89 | - - | 2.76 1.89
423. | ПРИМЕЧАНИЕ: | ТИП ПОЛА 11
424. | Е11-67-2 (Н10) | УСТРОЙСТВО ЦЕМЕНТНО-ПЕСЧАНЫХ СТЯЖЕК ТОЛЩИНОЙ 20 ММ ПО ОСНОВАНИЮ ИЗ УТЕПЛИТЕЛЯ С ПРИМЕНЕНИЕМ УСТАНОВКИ ПБ-1 | 100 М2 3.2992 | 479.76 1582.82 | 89.27 294.52 | 33.36 110.06 | 323.21 1066.33 | 35.53 117.22 | 927.77 3060.90
425. | Е11-67-3 К=2 (Н10) Н1=2 | ДОБАВЛЯЕТСЯ ДО ТОЛЩИНЫ СТЯЖКИ 30ММ | 100 М2 3.2992 | 21.12 69.68 | 12.30 40.58 | 5.10 16.83 | 152.00 501.48 | 17.27 56.98 | 202.69 668.72
426. | Е11-52-1 (Н10) | УСТРОЙСТВО ПОКРЫТИЙ ПОЛА ИЗ ПЛИТКИ КЕРАМИЧЕСКОЙ НА КЛЕЮ ПО ЦЕМЕНТНОЙ СТЯЖКЕ | 100 М2 3.2992 | 1415.46 4669.89 | 10.12 33.39 | - - | 199.68 658.78 | 14.06 46.39 | 1639.32 5408.45
427. | 1/10-230-65-20-23/42 | ПЛИТКИ КЕРАМИЧЕСКИЕ ДЛЯ ПОЛОВ ОСНОВНЫЕ НЕГЛАЗУРОВАННЫЕ (КЕРАМОГРАНИТ) РАЗМЕРОМ 300 Х 300 ММ, 303 Х 303 ММ | М2 338.168 | - - | - - | - - | 19.90 6729.54 | 1.40 473.44 | 21.30 7202.98
428. | 1/10-230-60-15/15 | КОМПОЗИЦИЯ ДЛЯ ЗАПОЛНЕНИЯ ШВОВ СУХАЯ ШИРИНОЙ ДО 6 ММ, ПЛАСТИЧНАЯ, ВОДОСТОЙКАЯ, МОРОЗОСТОЙКАЯ F75, ДЛЯ НАРУЖНЫХ И ВНУТРЕННИХ РАБОТ (НВ), БЕЛАЯ (ФАСОВКА ПО 20-25 КГ) | Т 0.16496 | - - | - - | - - | 1312.20 216.46 | 92.38 15.24 | 1404.58 231.70
429. | 1/10-280-20/40 | ВОДА | М3 0.4124 | - - | - - | - - | 2.76 1.14 | - - | 2.76 1.14
|  | ИТОГО ПРЯМЫЕ ЗАТРАТЫ : |  | 17262 | 634 | 207 | 30366 | 2210 | 50472
|  | ОХР и ОПР | [6 empty] | 11481
|  | ПЛАНОВАЯ ПРИБЫЛЬ | [6 empty] | 12209
|  | ИТОГО ПО ПТМ | [6 empty] | 74162
|  | ЗАТРАТЫ ТРУДА | [6 empty] | 1414
|  | ЗАТРАТЫ ТРУДА МАШИНИСТОВ | [6 empty] | 18
| Ж2-60-40-100 | ПОЛЫ ПОЛИМЕРЦЕМЕНТНЫЕ (АР Л.50-52)
430. | ПРИМЕЧАНИЕ: | ТИП ПОЛА 8
431. | Е11-9-2 (Н10) | УСТРОЙСТВО ТЕПЛО- И ЗВУКОИЗОЛЯЦИИ СПЛОШНОЙ ИЗ ПЛИТ МИНЕРАЛОВАТНЫХ ИЛИ СТЕКЛОВОЛОКНИСТЫХ ТОЛЩ.80 ММ | 100 М2 ИЗОЛИРУЕМОЙ ПОВЕРХНОСТИ 0.058 | 90.58 5.25 | 16.92 0.98 | 10.39 0.60 | - - | - - | 107.50 6.23
432. | 1/10-120-30-10/17 | ПЛИТЫ ТЕПЛОИЗОЛЯЦИОННЫЕ ПЕНОПОЛИСТИРОЛЬНЫЕ ППТ-25А (ППТ-25Н-А) | М3 0.47792 | - - | - - | - - | 297.96 142.40 | 20.98 10.03 | 318.94 152.43
433. | Е12-15-3010 (Н10) | ГИДРОИЗОЛЯЦИЯ ИЗ ПОЛОС ПЕРГАМИНА | 100 М2 ИЗОЛИРУЕМОЙ ПОВЕРХНОСТИ 0.0116 | 96.31 1.12 | 21.25 0.25 | 11.49 0.13 | 9.06 0.11 | 0.66 0.01 | 127.28 1.48
434. | 1/10-115-5/1160 | ПЕРГАМИН КРОВЕЛЬНЫЙ П-300 | М2 1.276 | - - | - - | - - | 1.25 1.60 | 0.09 0.11 | 1.34 1.71
435. | Е11-15-3 (Н10) | УСТРОЙСТВО ПОКРЫТИЙ ЦЕМЕНТНЫХ ТОЛЩИНОЙ 20 ММ | 100 М2 ПОКРЫТИЯ 0.058 | 338.59 19.64 | 27.67 1.60 | 15.10 0.88 | 356.61 20.68 | 38.75 2.25 | 761.62 44.17
436. | Е11-15-4 К=4 (Н10) Н1=4 | ДОБАВЛЯЕТСЯ ДО ТОЛЩИНЫ ПОКРЫТИЯ 40ММ | 100 М2 ПОКРЫТИЯ 0.058 | 51.69 3.00 | 6.28 0.36 | 3.86 0.22 | 332.54 19.29 | 37.80 2.19 | 428.31 24.84
437. | Е11-15-8 (Н10) | ЖЕЛЕЗНЕНИЕ ЦЕМЕНТНЫХ ПОКРЫТИЙ | 100 М2 ПОКРЫТИЯ 0.058 | 152.58 8.85 | 0.52 0.03 | 0.32 0.02 | 14.90 0.86 | 1.05 0.06 | 169.05 9.81
438. | Е15-312-1 ПРИМ (Н10) | ОКРАСКА ПОЛА ЭМАЛЬЮ ПФ-115 | 100 М2 0.058 | 493.12 28.60 | 0.17 0.01 | 0.11 0.01 | 1485.88 86.18 | 104.52 6.06 | 2083.69 120.85
439. | ПРИМЕЧАНИЕ: | ТИП ПОЛА 12
440. | Е11-15-3 (Н10) | УСТРОЙСТВО ПОКРЫТИЙ ЦЕМЕНТНЫХ ТОЛЩИНОЙ 20 ММ | 100 М2 ПОКРЫТИЯ 5.488 | 338.59 1858.18 | 27.67 151.85 | 15.10 82.87 | 356.61 1957.08 | 38.75 212.66 | 761.62 4179.77
441. | Е11-15-8 (Н10) | ЖЕЛЕЗНЕНИЕ ЦЕМЕНТНЫХ ПОКРЫТИЙ | 100 М2 ПОКРЫТИЯ 5.488 | 152.58 837.36 | 0.52 2.85 | 0.32 1.76 | 14.90 81.77 | 1.05 5.76 | 169.05 927.74
|  | ИТОГО ПРЯМЫЕ ЗАТРАТЫ : |  | 2762 | 158 | 86 | 2310 | 239 | 5469
|  | ОХР и ОПР | [6 empty] | 1872
|  | ПЛАНОВАЯ ПРИБЫЛЬ | [6 empty] | 1991
|  | ИТОГО ПО ПТМ | [6 empty] | 9332
|  | ЗАТРАТЫ ТРУДА | [6 empty] | 240
|  | ЗАТРАТЫ ТРУДА МАШИНИСТОВ | [6 empty] | 8
| Ж2-90 | ПРОЧИЕ РАБОТЫ ПО ПОЛАМ
442. | ПРИМЕЧАНИЕ: | ПЛИНТУСА, ПОРОЖКИ (АР Л.47-49,52)
443. | Е11-40-7 (Н10) | УСТРОЙСТВО ПЛИНТУСОВ ПОЛИВИНИЛХЛОРИДНЫХ С КРЕПЛЕНИЕМ ШУРУПАМИ (БЕТОННЫЕ СТЕНЫ) | 100 М ПЛИНТУСОВ 39.0411 | 294.98 11516.34 | 18.37 717.19 | - - | 32.54 1270.40 | 2.30 89.79 | 348.19 13593.72
444. | 2/40-25-15/С103-200-8-ПВХ | ПЛИНТУС ПОЛИВИНИЛХЛОРИДНЫЙ | М 3943.1511 | - - | - - | - - | 4.16 16403.51 | 0.29 1143.51 | 4.45 17547.02
445. | 2/40-30/32 | УГОЛ ВНУТРЕННИЙ ПЛИНТУСА ПОЛИВИНИЛХЛОРИДНОГО | ШТ. 702.7398 | - - | - - | - - | 0.28 196.77 | 0.02 14.05 | 0.30 210.82
446. | 2/40-30/31 | УГОЛ НАРУЖНЫЙ ПЛИНТУСА ПОЛИВИНИЛХЛОРИДНОГО | ШТ. 624.6576 | - - | - - | - - | 0.25 156.16 | 0.02 12.49 | 0.27 168.66
447. | 2/40-30/33 | СОЕДИНИТЕЛЬ ПЛИНТУСА ПОЛИВИНИЛХЛОРИДНОГО | ШТ. 1171.233 | - - | - - | - - | 0.23 269.38 | 0.02 23.42 | 0.25 292.81
448. | 2/40-30/34 | ЗАГЛУШКА ПЛИНТУСА ПОЛИВИНИЛХЛОРИДНОГО | ШТ. 234.2466 | - - | - - | - - | 0.42 98.38 | 0.03 7.03 | 0.45 105.41
449. | Е11-49-1 (Н10) | УКЛАДКА ПЛИНТУСА ИЗ ПЛИТКИ КЕРАМИЧЕСКОЙ НА КЛЕЮ (Н=100 ММ) (ЖИЛЫЕ ПОМЕЩЕНИЯ) | 100 М 7.5402 | 422.56 3186.19 | 1.37 10.33 | 0.45 3.39 | 0.38 2.87 | 0.03 0.23 | 424.34 3199.61
450. | 1/10-230-65-20-23/42 | ПЛИТКИ КЕРАМИЧЕСКИЕ ДЛЯ ПОЛОВ ОСНОВНЫЕ НЕГЛАЗУРОВАННЫЕ (КЕРАМОГРАНИТ) РАЗМЕРОМ 300 Х 300 ММ, 303 Х 303 ММ | М2 76.91004 | - - | - - | - - | 19.90 1530.51 | 1.40 107.67 | 21.30 1638.18
451. | 1/10-230-60-35/47 | РАСТВОРНАЯ СМЕСЬ СУХАЯ (РСС), ОБЛИЦОВОЧНАЯ, ЦЕМЕНТНО-ИЗВЕСТКОВАЯ, ДЛЯ ВНУТРЕННИХ РАБОТ (В), М100 | Т 0.301608 | - - | - - | - - | 397.44 119.87 | 27.98 8.44 | 425.42 128.31
452. | 1/10-280-20/40 | ВОДА | М3 0.075402 | - - | - - | - - | 2.76 0.21 | - - | 2.76 0.21
453. | Е11-49-1 (Н10) | УКЛАДКА ПЛИНТУСА ИЗ ПЛИТКИ КЕРАМИЧЕСКОЙ НА КЛЕЮ (Н=100 ММ) (ВНЕКВАРТИРНЫЕ ПОМЕЩЕНИЯ) | 100 М 10.4903 | 422.56 4432.78 | 1.37 14.37 | 0.45 4.72 | 0.38 3.99 | 0.03 0.31 | 424.34 4451.45
454. | 1/10-230-65-20-23/42 | ПЛИТКИ КЕРАМИЧЕСКИЕ ДЛЯ ПОЛОВ ОСНОВНЫЕ НЕГЛАЗУРОВАННЫЕ (КЕРАМОГРАНИТ) РАЗМЕРОМ 300 Х 300 ММ, 303 Х 303 ММ | М2 107.00106 | - - | - - | - - | 19.90 2129.32 | 1.40 149.80 | 21.30 2279.12
455. | 1/10-230-60-35/47 | РАСТВОРНАЯ СМЕСЬ СУХАЯ (РСС), ОБЛИЦОВОЧНАЯ, ЦЕМЕНТНО-ИЗВЕСТКОВАЯ, ДЛЯ ВНУТРЕННИХ РАБОТ (В), М100 | Т 0.419612 | - - | - - | - - | 397.44 166.77 | 27.98 11.74 | 425.42 178.51
456. | 1/10-280-20/40 | ВОДА | М3 0.104903 | - - | - - | - - | 2.76 0.29 | - - | 2.76 0.29
457. | Е11-71-1 (Н10) | УСТАНОВКА ПОРОГОВ АЛЮМИНИЕВЫХ С КРЕПЛЕНИЕМ ШУРУПАМИ (АР Л.52 П.15,18) | 100 М 3.42 | 100.18 342.62 | 6.46 22.09 | - - | 4.26 14.57 | 0.30 1.03 | 111.20 380.31
458. | 1/10-230-55-20/СПОР-ОЖЕК | ПОРОЖЕК АЛЮМИНИЕВЫЙ | М 345.42 | - - | - - | - - | 9.55 3298.76 | 0.67 231.43 | 10.22 3530.19
459. | ПРИМЕЧАНИЕ: | УЗЕЛ УСТАНОВКИ ДЕМПФЕРНОЙ ЛЕНТЫ (АР Л.52 П.11)
460. | Е11-136-5 (Н10) | УСТАНОВКА ДЕМПФЕРНОЙ ЛЕНТЫ ИЗ ВСПЕНЕННОГО ПОЛИЭТИЛЕНА ПРИ УСТРОЙСТВЕ СТЯЖКИ, ШИРИНА ЛЕНТЫ 100 ММ | 100 М 47.89106 | 103.58 4960.56 | - - | - - | 29.78 1426.20 | 3.39 162.35 | 136.75 6549.11
461. | 1/10-235-23/38 | ЛЕНТА ТЕПЛОЗВУКОИЗОЛЯЦИОННАЯ (ДЕМПФЕРНАЯ) ПОЛИЭТИЛЕНОВАЯ ПОРИСТАЯ, ШИРИНОЙ 100 ММ, ТОЛЩИНОЙ 20 ММ | М 4837.00009 | - - | - - | - - | 0.95 4595.15 | 0.07 338.59 | 1.02 4933.74
462. | ПРИМЕЧАНИЕ: | УЗЕЛ ЗАДЕЛКИ ШТРАБ ОТОПЛЕНИЯ (АР Л.52; КЖ2 Л.23)
463. | Е11-11-11 (Н10) | ЗАДЕЛКА ШТРАБ ОТОПЛЕНИЯ ЦЕМ-ПЕСЧ Р-РОМ М150 | 100 М2 11.275 | 472.68 5329.47 | 18.07 203.74 | 5.89 66.41 | 319.76 3605.29 | 35.53 400.60 | 846.04 9539.10
464. | Е11-11-13 К=4 (Н10) Н1=4 | ДОБАВЛЯЕТСЯ ДО ТОЛЩ. 40 ММ | 100 М2 11.275 | 56.62 638.39 | 7.09 79.94 | 5.14 57.95 | 303.72 3424.44 | 34.54 389.44 | 401.97 4532.21
465. | ПРИМЕЧАНИЕ: | ДЕФОРМАЦИОННЫЕ ШВЫ В МЕСТАХ ОБЩЕГО ПОЛЬЗОВАНИЯ (АР Л.52 П.12)
466. | Е26-129-3 ПРИМ (Н10) | ГЕРМЕТИЗАЦИЯ ДЕФОРМАЦИОННЫХ ШВОВ | 100 М ШВОВ 3.223 | 78.43 252.78 | - - | - - | - - | - - | 78.43 252.78
467. | 1/10-130-15/135 | ГЕРМЕТИК ПОЛИУРЕТАНОВЫЙ, ДВУХКОМПОНЕНТНЫЙ, ОТВЕРЖДАЮЩИЙСЯ, ДЛЯ ГЕРМЕТИЗАЦИИ ДЕФОРМАЦИОННЫХ ШВОВ | КГ 17.570507 | - - | - - | - - | 6.28 110.34 | 0.44 7.73 | 6.72 118.07
468. | ПРИМЕЧАНИЕ: | УСТРОЙСТВО ПАРОИЗОЛЯЦИИ В ПОМЕЩЕНИЯХ НАД ИТП (АР Л.52 П.19)
469. | Е12-15-306 (Н10) | УСТРОЙСТВО ПАРОИЗОЛЯЦИИ ИЗ ПЛЕНКИ ПОЛИЭТИЛЕНОВОЙ В ПОМЕЩЕНИЯХ НАД ИТП | 100 М2 ИЗОЛИРУЕМОЙ ПОВЕРХНОСТИ 0.272857 | 96.31 26.28 | 17.11 4.67 | 9.53 2.60 | 192.72 52.59 | 13.84 3.78 | 319.98 87.31
|  | ИТОГО ПРЯМЫЕ ЗАТРАТЫ : |  | 30685 | 1052 | 135 | 38876 | 3103 | 73716
|  | ОХР и ОПР | [6 empty] | 20255
|  | ПЛАНОВАЯ ПРИБЫЛЬ | [6 empty] | 21540
|  | ИТОГО ПО ПТМ | [6 empty] | 115511
|  | ЗАТРАТЫ ТРУДА | [6 empty] | 2745
|  | ЗАТРАТЫ ТРУДА МАШИНИСТОВ | [6 empty] | 12
| Ж2-30-20 | НАРУЖНЫЕ ТЕПЛОИЗОЛЯЦИОННЫЕ РАБОТЫ
470. | ПРИМЕЧАНИЕ: | УТЕПЛЕНИЕ ВЫТЯЖКИ ШАХТЫ ЛИФТА (АР Л.70 ФРАГМЕНТ 3)
471. | Е26-116-1 (Н10) | ТЕПЛОИЗОЛЯЦИЯ НАРУЖНЫХ СТЕН ПЛИТАМИ МИНЕРАЛОВАТНЫМИ НА КЛЕЮ НА ПРЯМОЛИНЕЙНЫХ ПОВЕРХНОСТЯХ С ЛЕСОВ | 100 М2 0.11 | 776.76 85.44 | 3.76 0.41 | - - | 4.07 0.45 | 0.25 0.03 | 784.84 86.33
472. | Е26-116-5 (Н10) | ТЕПЛОИЗОЛЯЦИЯ НАРУЖНЫХ СТЕН ПЛИТАМИ ПЕНОПОЛИСТИРОЛЬНЫМИ НА КЛЕЮ ТОЛЩ. 150 ММ | 100 М2 0.11 | 742.87 81.72 | 3.41 0.38 | - - | 3.98 0.44 | 0.25 0.03 | 750.51 82.57
473. | 1/10-120-30-10/21 | ПЛИТЫ ТЕПЛОИЗОЛЯЦИОННЫЕ ПЕНОПОЛИСТИРОЛЬНЫЕ ППТ-35А (ППТ-35Н-А) | М3 1.7325 | - - | - - | - - | 368.81 638.96 | 25.96 44.98 | 394.77 683.94
474. | Е26-120-5 (Н10) | УСТРОЙСТВО АРМИРУЮЩЕГО СЛОЯ ПО ПЛИТАМ УТЕПЛИТЕЛЯ ПЕНОПОЛИСТИРОЛЬНЫМ | 100 М2 0.11 | 738.13 81.19 | 2.02 0.22 | - - | 190.49 20.95 | 13.20 1.45 | 943.84 103.82
475. | 1/10-230-60-35/61 | СОСТАВ КЛЕЕВОЙ ПОЛИМИНЕРАЛЬНЫЙ ДЛЯ НАКЛЕИВАНИЯ ТЕПЛОИЗОЛЯЦИОННЫХ МАТЕРИАЛОВ И АРМИРУЮЩЕЙ СЕТКИ (КС), ОДНОКОМПОНЕНТНЫЙ (1) | Т 0.055 | - - | - - | - - | 490.31 26.97 | 34.52 1.90 | 524.83 28.87
476. | Е26-121-1 (Н10) | УСТРОЙСТВО ВЫРАВНИВАЮЩЕГО СЛОЯ | 100 М2 0.11 | 392.61 43.19 | 2.02 0.22 | - - | 0.30 0.03 | - - | 394.93 43.44
477. | 1/10-230-60-45-5/125 | РАСТВОРНАЯ СМЕСЬ СУХАЯ (РСС), ШТУКАТУРНАЯ, ДЛЯ НАРУЖНЫХ И ВНУТРЕННИХ РАБОТ (НВ), ЦЕМЕНТНАЯ, М75/М100, F75 | Т 0.066 | - - | - - | - - | 295.37 19.49 | 20.79 1.37 | 316.16 20.87
|  | ИТОГО ПРЯМЫЕ ЗАТРАТЫ : |  | 292 | 1 | - | 707 | 50 | 1050
|  | ОХР и ОПР | [6 empty] | 192
|  | ПЛАНОВАЯ ПРИБЫЛЬ | [6 empty] | 204
|  | ИТОГО ПО ПТМ | [6 empty] | 1446
|  | ЗАТРАТЫ ТРУДА | [6 empty] | 23
| Ж2-30-30 | НАРУЖНЫЕ ОТДЕЛОЧНЫЕ РАБОТЫ (АР1)
478. | Е15-313-2 (Н10) | ОКРАСКА ФАСАДОВ АКРИЛОВЫМИ СОСТАВАМИ С ПОЛНОЙ ПОДГОТОВКОЙ ПОВЕРХНОСТИ С ЛЕСОВ | 100 М2 13.758 | 269.50 3707.78 | 0.66 9.08 | 0.32 4.40 | 411.57 5662.38 | 28.86 397.06 | 710.59 9776.30
479. | 1/10-230-15/395 | ГРУНТОВКА АКРИЛОВАЯ ГЛУБОКОГО ПРОНИКНОВЕНИЯ ДЛЯ НАРУЖНЫХ (Н) И ВНУТРЕННИХ РАБОТ (В), ПОЛИМЕРНАЯ (П), ОДНОКОМПОНЕНТНАЯ (1), ВОДНО-ДИСПЕРСИОННАЯ (Д) | КГ 247.644 | - - | - - | - - | 3.35 829.61 | 0.24 59.43 | 3.59 889.04
480. | 1/10-230-60-45-5/125 | РАСТВОРНАЯ СМЕСЬ СУХАЯ (РСС), ШТУКАТУРНАЯ, ДЛЯ НАРУЖНЫХ И ВНУТРЕННИХ РАБОТ (НВ), ЦЕМЕНТНАЯ, М75/М100, F75 | Т 1.637202 | - - | - - | - - | 295.37 483.58 | 20.79 34.04 | 316.16 517.62
481. | Е15-313-1 (Н10) | ОКРАСКА ФАСАДОВ АКРИЛОВЫМИ СОСТАВАМИ С ПОЛНОЙ ПОДГОТОВКОЙ ПОВЕРХНОСТИ С ЛЮЛЕК | 100 М2 35.356 | 339.49 12003.01 | 0.66 23.33 | 0.32 11.31 | 411.57 14551.47 | 28.86 1020.37 | 780.58 27598.18
482. | 1/10-230-15/395 | ГРУНТОВКА АКРИЛОВАЯ ГЛУБОКОГО ПРОНИКНОВЕНИЯ ДЛЯ НАРУЖНЫХ (Н) И ВНУТРЕННИХ РАБОТ (В), ПОЛИМЕРНАЯ (П), ОДНОКОМПОНЕНТНАЯ (1), ВОДНО-ДИСПЕРСИОННАЯ (Д) | КГ 636.408 | - - | - - | - - | 3.35 2131.97 | 0.24 152.74 | 3.59 2284.70
483. | 1/10-230-60-45-5/125 | РАСТВОРНАЯ СМЕСЬ СУХАЯ (РСС), ШТУКАТУРНАЯ, ДЛЯ НАРУЖНЫХ И ВНУТРЕННИХ РАБОТ (НВ), ЦЕМЕНТНАЯ, М75/М100, F75 | Т 4.207364 | - - | - - | - - | 295.37 1242.73 | 20.79 87.47 | 316.16 1330.20
484. | ЕТЭКСПЛ.МАШ (Н10) | ЭКСПЛУАТАЦИЯ ЭЛ/ЛЮЛЕК | М-Ч 346 | - - | 6.08 2103.68 | - - | - - | - - | 6.08 2103.68
|  | ИТОГО ПРЯМЫЕ ЗАТРАТЫ : |  | 15711 | 2136 | 16 | 24902 | 1751 | 44500
|  | ОХР и ОПР | [6 empty] | 10335
|  | ПЛАНОВАЯ ПРИБЫЛЬ | [6 empty] | 10991
|  | ИТОГО ПО ПТМ | [6 empty] | 65826
|  | ЗАТРАТЫ ТРУДА | [6 empty] | 1356
|  | ЗАТРАТЫ ТРУДА МАШИНИСТОВ | [6 empty] | 1
| Ж2-90-90 | ПРОЧИЕ РАБОТЫ
485. | ПРИМЕЧАНИЕ: | ЯЩИКИ ПОЧТОВЫЕ (АР Л.7)
486. | Е9-330-1 (Н11) | УСТ-КА ПОЧТОВЫХ ЯЩИКОВ | 10 ШТ. 1.2 | 84.30 101.16 | 1.58 1.90 | - - | 12.18 14.62 | 0.85 1.02 | 98.91 118.70
487. | 2/60-30/80 | ЯЩИК ПОЧТОВЫЙ МЕТАЛЛИЧЕСКИЙ ДЛЯ ЖИЛЫХ, ОБЩЕСТВЕННЫХ И АДМИНИСТРАТИВНЫХ ЗДАНИЙ ВЕРТИКАЛЬНЫЙ, ШЕСТИСЕКЦИОННЫЙ, ОТКРЫТИЕ ДВЕРЦЫ В СТОРОНУ, ТИПА ПЯ-06, РАЗМЕРОМ (ВХШХГ) 694 Х 386 Х 206 ММ | ШТ. 12 | - - | - - | - - | 111.59 1339.08 | 7.86 94.32 | 119.45 1433.40
488. | ПРИМЕЧАНИЕ: | ЭКРАНИРОВАНИЕ СТЕН ЭЛЕКТРОЩИТОВОЙ (АР Л.7 П.14)
489. | Е34-66-2 (Н10) | УСТРОЙСТВО ЭКРАНИРОВАНИЯ СТЕН ЭЛЕКТРОЩИТОВОЙ СТАЛЬНОЙ СЕТКОЙ ИЗ ОЦИНКОВАННОЙ ПРОВОЛОКИ | М2 8 | 58.94 471.52 | - - | - - | 8.20 65.60 | 0.41 3.28 | 67.55 540.40
490. | 1/10-260-370/6 | СЕТКА МЕТАЛЛИЧЕСКАЯ ПРОВОЛОЧНАЯ ПЛЕТЕНАЯ С ЯЧЕЙКАМИ N 50 ИЗ ПРОВОЛОКИ ОЦИНКОВАННОЙ ДИАМЕТРОМ 2 ММ | М2 8 | - - | - - | - - | 4.08 32.64 | 0.20 1.60 | 4.28 34.24
491. | ПРИМЕЧАНИЕ: | ИНФОРМАЦИОННЫЕ ЭЛЕМЕНТЫ ДЛЯ ФОЛ
492. | Е26-117-3 (Н10) | СЛЕВА (СПРАВА) ОТ ВХОДА ВЛИФТ УСТАНОВИТЬ ТАБЛИЧКИ ПВХ С УКАЗАНИЕМ НОМЕРА ЭТАЖА (АР Л.7 П.7) | 100 ШТ. ДЮБЕЛЕЙ 0.8 | 98.14 78.51 | 4.99 3.99 | - - | 8.76 7.01 | 0.62 0.50 | 112.51 90.00
493. | 1/10-280/СИНФ-П-5 | ИНФОРМАЦИОННАЯ ТАБЛИЧКА ПВХ - НОМЕР ЭТАЖА | ШТ 20 | - - | - - | - - | 84.00 1680.00 | 5.91 118.20 | 89.91 1798.20
494. | ПРИМЕЧАНИЕ: | ПРЕДУПРЕДИТЕЛЬНЫЕ ДИСКРЕТНЫЕ ЭЛЕМЕНТЫ ИЗ ТАКТИЛЬНОЙ КЕРАМИЧЕСКОЙ ПЛИТКИ У ВХОДА В ЛИФТОВЫЕ КАБИНЫ НА ПОЛУ (АР Л.7 П.8)
495. | ПРИМЕЧАНИЕ: | РАБОТА ПО УКЛАДКЕ ПЛИТКИ УЧТЕНА В РАЗДЕЛЕ "ПОЛЫ ИЗ ПЛИТКИ КЕРАМИЧЕСКОЙ"
496. | 1/10-230-65-20-23/42 | ПЛИТКИ КЕРАМИЧЕСКИЕ ДЛЯ ПОЛОВ ОСНОВНЫЕ НЕГЛАЗУРОВАННЫЕ (КЕРАМОГРАНИТ) РАЗМЕРОМ 300 Х 300 ММ, 303 Х 303 ММ | М2 7.2 | - - | - - | - - | 19.90 -143.28 | 1.40 -10.08 | 21.30 -153.36
497. | 4/1-7-20/СТАК-ТИЛ-ПЛ | ТАКТИЛЬНАЯ КЕРАМИЧЕЧКАЯ ПЛИТКА (РАЗМ. 300Х300Х11) | ШТ 80 | - - | - - | - - | 8.64 691.20 | 0.64 51.20 | 9.28 742.40
498. | Е26-117-3 (Н10) | В МЕСТАХ ПОВОРОТА ЛЕСТНИЧНЫХ МАРШЕЙ УСТАНОВИТЬ ТАБЛИЧКИ ПВХ С УКАЗАНИЕМ НОМЕРА ЭТАЖА (АР Л.7 П.9) | 100 ШТ. ДЮБЕЛЕЙ 0.72 | 98.14 70.66 | 4.99 3.59 | - - | 8.76 6.31 | 0.62 0.45 | 112.51 81.00
499. | 1/10-280/СИНФ-П-5 | ИНФОРМАЦИОННАЯ ТАБЛИЧКА ПВХ - НОМЕР ЭТАЖА | ШТ 18 | - - | - - | - - | 84.00 1512.00 | 5.91 106.38 | 89.91 1618.38
500. | Е15-253-3 (Н10) Н3=1 Н6=1 | НАКЛЕИВАНИЕ НА ПОРУЧНИ ИНФОРМАЦИОННЫХ ТАБЛИЧЕК С НОМЕРОМ ЭТАЖА (АР Л.7 П.10) | 100 М2 ОКЛЕИВАЕМОЙ ПОВЕРХНОСТИ 0.00108 | 1044.69 1.13 | 0.70 0.00 | 0.43 0.00 | 373.30 0.40 | 26.35 0.03 | 1445.04 1.56
501. | 1/10-280/СИНФ-П-4 | ТАКТИЛЬНАЯ САМОКЛЕЯЩАЯСЯ ПОЛОСА (РАЗМ 40Х150 ММ) | ШТ 18 | - - | - - | - - | 6.54 117.72 | 0.46 8.28 | 7.00 126.00
|  | ИТОГО ПРЯМЫЕ ЗАТРАТЫ : |  | 723 | 10 | - | 5324 | 375 | 6432
|  | ОХР и ОПР | [6 empty] | 467
|  | ПЛАНОВАЯ ПРИБЫЛЬ | [6 empty] | 503
|  | ИТОГО ПО ПТМ | [6 empty] | 7402
|  | ЗАТРАТЫ ТРУДА | [6 empty] | 61
| Ж2-70-90 | ГРУЗОПАССАЖИРСКИЕ ПОДЪЕМНИКИ
502. | Е7-58-1 (Н10) | ЭКСПЛУАТАЦИЯ ГРУЗОПАССАЖИРСКИХ ПОДЪЕМНИКОВ В ЖИЛЫХ, ОБЩЕСТВЕННЫХ И АДМИНИСТРАТИВНО-БЫТОВЫХ ЗДАНИЯХ ПРОМЫШЛЕННЫХ ПРЕДПРИЯТИЙ НА ПЕРВЫЕ 9 ЭТАЖЕЙ | 100 М2 ПЛОЩАДИ ЗАСТРОЙКИ 7.139 | - - | 13134.65 93768.27 | 5681.75 40562.01 | - - | - - | 13134.65 93768.27
503. | Е7-58-2 (Н10) | ЭКСПЛУАТАЦИЯ ГРУЗОПАССАЖИРСКИХ ПОДЪЕМНИКОВ В ЖИЛЫХ, ОБЩЕСТВЕННЫХ И АДМИНИСТРАТИВНО-БЫТОВЫХ ЗДАНИЯХ ПРОМЫШЛЕННЫХ ПРЕДПРИЯТИЙ НА КАЖДЫЙ ПОСЛЕДУЮЩИЙ ЭТАЖ (ЧЕРДАК) | 100 М2 ПЛОЩАДИ ЗАСТРОЙКИ 7.139 | - - | 2532.85 18082.02 | 1095.65 7821.85 | - - | - - | 2532.85 18082.02
|  | ИТОГО ПРЯМЫЕ ЗАТРАТЫ : |  | - | 111850 | 48384 | - | - | 111850
|  | ОХР и ОПР | [6 empty] | 31798
|  | ПЛАНОВАЯ ПРИБЫЛЬ | [6 empty] | 33815
|  | ИТОГО ПО ПТМ | [6 empty] | 177463
|  | ЗАТРАТЫ ТРУДА МАШИНИСТОВ | [6 empty] | 3524
| Ж2-90-20 | ВХОДЫ, КРЫЛЬЦА, РАМПЫ
504. | ПРИМЕЧАНИЕ: | ВХОДЫ В ДОМ N1, N2 (АР Л.17,29-38; КЖ1 Л.17-22, 30,36; КЖ2 Л.21)
505. | Е11-11-11 (Н10) | УСТРОЙСТВО ЦЕМЕНТНО-ПЕСЧАНЫХ СТЯЖЕК ТОЛЩИНОЙ 20 ММ ПО БЕТОННОМУ ОСНОВАНИЮ | 100 М2 0.163 | 472.68 77.05 | 18.07 2.95 | 5.89 0.96 | 275.16 44.85 | 30.45 4.96 | 796.36 129.81
506. | Е11-11-13 К=2 (Н10) Н1=2 | УСТРОЙСТВО ЦЕМЕНТНО-ПЕСЧАНЫХ СТЯЖЕК: ДОБАВЛЯТЬ ИЛИ ИСКЛЮЧАТЬ НА КАЖДЫЕ 5 ММ ИЗМЕНЕНИЯ ТОЛЩИНЫ СТЯЖКИ К НОРМАМ Е11-11-11, Е11-11-12 9ДОБАВЛЯЕТСЯ ДО 30 ММ) | 100 М2 0.163 | 28.31 4.61 | 3.55 0.58 | 2.57 0.42 | 129.56 21.12 | 14.73 2.40 | 176.15 28.71
507. | Е27-57-1 (Н10) | УСТРОЙСТВО БЕТОННЫХ ПЛИТНЫХ ТРОТУАРОВ С ЗАПОЛНЕНИЕМ ШВОВ ЦЕМЕНТНЫМ РАСТВОРОМ | 100 М2 ТРОТУАРА 0.1566 | 534.86 83.76 | 51.69 8.09 | 12.73 1.99 | 10.49 1.64 | 0.72 0.11 | 597.76 93.61
508. | 4/1-7-20-30-22/110012 | ПЛИТЫ БЕТОННЫЕ ТРОТУАРНЫЕ, ПРЯМОУГОЛЬНЫЕ, ТОЛЩИНОЙ 60 ММ, ИЗ МЕЛКОЗЕРНИСТОГО БЕТОНА, СЕРЫЕ, ОДНОСЛОЙНЫЕ, КЛАСС БЕТОНА В25 | М2 12.16 | - - | - - | - - | 22.63 275.18 | 1.68 20.43 | 24.31 295.61
509. | 4/1-7-20-30-22/130412 | ПЛИТЫ БЕТОННЫЕ ТРОТУАРНЫЕ, ПРЯМОУГОЛЬНЫЕ, ТОЛЩИНОЙ 60 ММ, ИЗ МЕЛКОЗЕРНИСТОГО БЕТОНА, С ПРИМЕНЕНИЕМ ПИГМЕНТА (ЖЕЛТЫЙ) ОТ 2.51 ДО 3.0%, ОДНОСЛОЙНЫЕ, КЛАСС БЕТОНА В25 | М2 3.5 | - - | - - | - - | 30.76 107.66 | 2.29 8.02 | 33.05 115.68
510. | Е8-12-3 (Н10) | РЕШЕТКА ДЛЯ ВЫТИРАНИЯ НОГ | Т МЕТАЛЛИЧЕСКИХ ИЗДЕЛИЙ 0.0283 | 582.03 16.47 | 129.55 3.67 | 48.74 1.38 | 368.83 10.44 | 22.13 0.63 | 1102.54 31.20
511. | 2/20-40-35/77 | РЕШЕТКИ ПРИЯМКОВ ГРЯЗЕЗАЩИТНЫЕ (ДЛЯ ВЫТИРАНИЯ НОГ) МЕТАЛЛИЧЕСКИЕ | Т 0.0283 | - - | - - | - - | 7819.90 221.30 | 550.52 15.58 | 8370.42 236.88
512. | 4/1-4-20-20-10-20/10 | РАСТВОРЫ КЛАДОЧНЫЕ ТЯЖЕЛЫЕ ЦЕМЕНТНЫЕ, МАРКИ 100 | М3 0.021225 | - - | - - | - - | 127.02 2.70 | 14.44 0.31 | 141.46 3.00
513. | ПРИМЕЧАНИЕ: | КРОВЛЯ ВХОДОВ В ДОМ N1, N2
514. | Е8-6-1 (Н10) | КЛАДКА ПАРАПЕТА ИЗ КИРПИЧА КЕРАМИЧЕСКОГО ОДИНАРНОГО | М3 КЛАДКИ 5 | 60.68 303.40 | 21.57 107.85 | 7.99 39.95 | 189.59 947.95 | 18.96 94.80 | 290.80 1454.00
515. | Е8-7-5 (Н10) | КЛАДКА ПАРАПЕТА ТОЛЩИНОЙ В 1:2 КИРПИЧА ИЗ КИРПИЧА КЕРАМИЧЕСКОГО ОДИНАРНОГО | 100 М2 ПЕРЕГОРОДОК ЗА ВЫЧЕТОМ ПРОЕМОВ 0.066 | 1668.35 110.11 | 225.12 14.86 | 83.61 5.52 | 2430.55 160.42 | 240.26 15.86 | 4564.28 301.24
516. | Е7-44-10 Н10=106.74 #120.67 | УКЛАДКА ПЕРЕМЫЧЕК МАССОЙ ДО 0,3 Т | 100 ШТ. СБОРНЫХ КОНСТРУКЦИЙ 0.04 | 207.11 8.28 | 292.86 11.71 | 113.84 4.55 | 74.67 2.99 | 6.87 0.27 | 581.51 23.25
517. | 4/2-1-2-8-1-20/1 | ПЕРЕМЫЧКА 8ПБ10-1 С12/15, F100, W2 СЕРИЯ 1.038.1 ВЫП.4 | ШТ. 4 | - - | - - | - - | 8.16 32.64 | 0.61 2.44 | 8.77 35.08
518. | ПРИМЕЧАНИЕ: | ТИП 5
519. | Е12-105-1 (Н10) | УСТРОЙСТВО КРОВЕЛЬ ИЗ НАПЛАВЛЯЕМЫХ РУЛОННЫХ МАТЕРИАЛОВ ПРИ НАВАРКЕ ВОДОИЗОЛЯЦИОННЫХ КОВРОВ ДВУХСЛОЙНЫХ | 100 М2 0.1728 | 192.43 33.25 | 6.76 1.17 | 2.89 0.50 | 104.98 18.14 | 7.59 1.31 | 311.76 53.87
520. | 1/10-115-5/465 | МАТЕРИАЛ РУЛОННЫЙ БИТУМНО-ПОЛИМЕРНЫЙ КРОВЕЛЬНЫЙ НАПЛАВЛЯЕМЫЙ "БИПОЛИКРИН", К-ПХ-БЭ-К/ПП-5.0 КГ | М2 22.032 | - - | - - | - - | 8.51 187.49 | 0.60 13.22 | 9.11 200.71
521. | 1/10-115-5/395 | МАТЕРИАЛ РУЛОННЫЙ БИТУМНО-ПОЛИМЕРНЫЙ КРОВЕЛЬНЫЙ НАПЛАВЛЯЕМЫЙ "БИПОЛИКРИН", К-СТ-БЭ-ПП/ПП-3.5 КГ | М2 20.2176 | - - | - - | - - | 5.83 117.87 | 0.41 8.29 | 6.24 126.16
522. | Е12-116-1 (Н10) | ОГРУНТОВКА ОСНОВАНИЙ КРОВЛИ ГОТОВЫМИ ПРАЙМЕРАМИ ВРУЧНУЮ | 100 М2 0.1728 | 49.50 8.55 | 0.46 0.08 | 0.11 0.02 | - - | - - | 49.96 8.63
523. | 1/10-130-5/59 | МАСТИКА БИТУМНАЯ ПОЛИМЕРНАЯ ХОЛОДНАЯ (МБПХ) ДЛЯ НАНЕСЕНИЯ НА РУЛОННЫЕ МАТЕРИАЛЫ | Т 0.00864 | - - | - - | - - | 3466.67 29.95 | 244.05 2.11 | 3710.72 32.06
524. | Е12-91-1 К=0,7 (Н10) Н1=0.7 | УСТРОЙСТВО ВЫРАВНИВАЮЩИХ СТЯЖЕК ПОД КРОВЛЮ БЕЗ АРМИРОВАНИЯ ТОЛЩИНОЙ 20 ММ | 100 М2 0.1728 | 393.59 68.01 | 22.13 3.82 | 14.39 2.49 | 295.84 51.12 | 32.82 5.67 | 744.38 128.62
525. | Е12-14-1 (Н10) | УТЕПЛЕНИЕ ПОКРЫТИЙ ЛЕГКИМ (ЯЧЕИСТЫМ) БЕТОНОМ | М3 УТЕПЛИТЕЛЯ 1.26144 | 43.61 55.01 | 17.09 21.56 | 6.67 8.41 | - - | - - | 60.70 76.57
526. | 4/1-4-10-10-11/С414-10121-3108-КБ | БЕТОНЫ ЛЕГКИЕ (СМЕСЬ ГОТОВАЯ К УПОТРЕБЛЕНИЮ) НА КЕРАМЗИТОВОМ ЗАПОЛНИТЕЛЕ КРУПНОСТЬЮ СВ. 5 ДО 10 ММ, КЛАССА ПО ПРОЧНОСТИ НА СЖАТИЕ LС8/9, С МАРКОЙ ПО УДОБОУКЛАДЫВАЕМОСТИ П1, ДИАПАЗОНОМ МАРОК ПО ПЛОТНОСТИ СВ. D1200 ДО D1400 ВКЛЮЧИТЕЛЬНО | М3 1.311898 | - - | - - | - - | 284.80 373.63 | 32.38 42.48 | 317.18 416.11
527. | ПРИМЕЧАНИЕ: | ТИП 6
528. | Е12-105-1 (Н10) | УСТРОЙСТВО КРОВЕЛЬ ИЗ НАПЛАВЛЯЕМЫХ РУЛОННЫХ МАТЕРИАЛОВ ПРИ НАВАРКЕ ВОДОИЗОЛЯЦИОННЫХ КОВРОВ ДВУХСЛОЙНЫХ | 100 М2 0.188 | 192.43 36.18 | 6.76 1.27 | 2.89 0.54 | 104.98 19.74 | 7.59 1.43 | 311.76 58.61
529. | 1/10-115-5/465 | МАТЕРИАЛ РУЛОННЫЙ БИТУМНО-ПОЛИМЕРНЫЙ КРОВЕЛЬНЫЙ НАПЛАВЛЯЕМЫЙ "БИПОЛИКРИН", К-ПХ-БЭ-К/ПП-5.0 КГ | М2 23.97 | - - | - - | - - | 8.51 203.98 | 0.60 14.38 | 9.11 218.37
530. | 1/10-115-5/395 | МАТЕРИАЛ РУЛОННЫЙ БИТУМНО-ПОЛИМЕРНЫЙ КРОВЕЛЬНЫЙ НАПЛАВЛЯЕМЫЙ "БИПОЛИКРИН", К-СТ-БЭ-ПП/ПП-3.5 КГ | М2 21.996 | - - | - - | - - | 5.83 128.24 | 0.41 9.02 | 6.24 137.26
531. | Е12-116-1 (Н10) | ОГРУНТОВКА ОСНОВАНИЙ КРОВЛИ ГОТОВЫМИ ПРАЙМЕРАМИ ВРУЧНУЮ | 100 М2 0.188 | 49.50 9.31 | 0.46 0.09 | 0.11 0.02 | - - | - - | 49.96 9.40
532. | 1/10-130-5/59 | МАСТИКА БИТУМНАЯ ПОЛИМЕРНАЯ ХОЛОДНАЯ (МБПХ) ДЛЯ НАНЕСЕНИЯ НА РУЛОННЫЕ МАТЕРИАЛЫ | Т 0.0094 | - - | - - | - - | 3466.67 32.59 | 244.05 2.29 | 3710.72 34.88
533. | Е12-91-6 (Н10) | УСТРОЙСТВО ВЫРАВНИВАЮЩИХ СТЯЖЕК ПОД КРОВЛЮ С АРМИРОВАНИЕМ ТОЛЩИНОЙ 55 ММ | 100 М2 0.188 | 707.32 132.98 | 56.06 10.54 | 38.02 7.15 | 756.05 142.14 | 84.79 15.94 | 1604.22 301.60
534. | 2/10-50/5 | СЕТКА АРМАТУРНАЯ | Т 0.057904 | - - | - - | - - | 5560.70 321.99 | 273.59 15.84 | 5834.29 337.83
535. | Е12-13-5 (Н10) | УТЕПЛЕНИЕ ПОКРЫТИЙ ПЛИТАМИ ИЗ ЛЕГКИХ (ЯЧЕИСТЫХ) БЕТОНОВ, ФИБРОЛИТА ИЛИ ПЕНОСТЕКЛА НАСУХО | 100 М2 УТЕПЛЯЕМОГО ПОКРЫТИЯ 0.188 | 369.13 69.40 | 113.35 21.31 | 44.36 8.34 | - - | - - | 482.48 90.71
536. | 1/10-120-30-10/17 | ПЛИТЫ ТЕПЛОИЗОЛЯЦИОННЫЕ ПЕНОПОЛИСТИРОЛЬНЫЕ ППТ-25А (ППТ-25Н-А) | М3 4.841 | - - | - - | - - | 297.96 1442.42 | 20.98 101.56 | 318.94 1543.99
537. | Е12-15-306 К=2 (Н10) Н1=2 | УСТРОЙСТВО ПАРОИЗОЛЯЦИИ ПРОКЛАДОЧНОЙ В ОДИН СЛОЙ ИЗ ПОЛИЭТИЛЕНОВОЙ ПЛЕНКИ (2 СЛОЯ) | 100 М2 ИЗОЛИРУЕМОЙ ПОВЕРХНОСТИ 0.188 | 192.62 36.21 | 45.23 8.50 | 22.98 4.32 | 385.44 72.46 | 27.66 5.20 | 650.95 122.37
538. | ПРИМЕЧАНИЕ: | УЗЕЛ 4 (АР Л.35,37)
539. | Е12-109-3 (Н10) | УСТРОЙСТВО ПРИМЫКАНИЙ КРОВЛИ С ВЫВОДОМ ВОДОИЗОЛЯЦИОННОГО КОВРА НА ВЕРХ ПАРАПЕТА ВЫСОТОЙ 1000 ММ ОТ ВЕРХА НЕСУЩЕЙ КОНСТРУКЦИИ И ШИРИНОЙ 250 ММ | 100 М 0.24 | 389.36 93.45 | 14.45 3.47 | 6.85 1.64 | 302.52 72.60 | 21.55 5.17 | 727.88 174.70
540. | Е12-109-5 К=4 (Н10) Н1=4 | ДОБАВЛЯТЬ (ИЛИ ИСКЛЮЧАТЬ) НА КАЖДЫЕ 100 ММ ИЗМЕНЕНИЯ ВЫСОТЫ ПАРАПЕТА: К НОРМАМ Е12-109-1 - Е12-109-4 (ИСКЛ-ТСЯ ДО ВЫСОТЫ 600 ММ) | 100 М 0.24 | 57.86 -13.89 | 7.79 -1.87 | 4.28 -1.03 | 99.14 -23.79 | 7.01 -1.68 | 171.80 -41.24
541. | 1/10-115-5/465 | МАТЕРИАЛ РУЛОННЫЙ БИТУМНО-ПОЛИМЕРНЫЙ КРОВЕЛЬНЫЙ НАПЛАВЛЯЕМЫЙ "БИПОЛИКРИН", К-ПХ-БЭ-К/ПП-5.0 КГ | М2 32.4 | - - | - - | - - | 8.51 275.72 | 0.60 19.44 | 9.11 295.16
542. | 1/10-115-5/395 | МАТЕРИАЛ РУЛОННЫЙ БИТУМНО-ПОЛИМЕРНЫЙ КРОВЕЛЬНЫЙ НАПЛАВЛЯЕМЫЙ "БИПОЛИКРИН", К-СТ-БЭ-ПП/ПП-3.5 КГ | М2 35.28 | - - | - - | - - | 5.83 205.68 | 0.41 14.46 | 6.24 220.15
543. | 1/10-135-10-10/40 | КЕРОСИН ТЕХНИЧЕСКИЙ ЭКОЛОГИЧЕСКИ ЧИСТЫЙ | Т 0.00288 | - - | - - | - - | 2935.72 8.45 | 206.67 0.60 | 3142.39 9.05
544. | Е12-114-1 (Н10) | УСТРОЙСТВО ПОКРЫТИЙ ПАРАПЕТОВ ИЗ ГОТОВЫХ ЭЛЕМЕНТОВ | 100 М2 ПОКРЫТИЯ 0.1656 | 953.15 157.84 | 15.50 2.57 | 1.82 0.30 | 2188.20 362.37 | 109.46 18.13 | 3266.31 540.90
545. | 1/10-115-25/418 | ПАРАПЕТ КРОВЕЛЬНЫЙ ИЗ ОЦИНКОВАННОЙ СТАЛИ ТОЛЩИНОЙ 0.5 ММ С ПОЛИМЕРНЫМ ПОКРЫТИЕМ, РАЗВЕРТКА 0.6-0.79 М | М 25.2 | - - | - - | - - | 21.56 543.31 | 1.52 38.30 | 23.08 581.62
546. | ПРИМЕЧАНИЕ: | УЗЕЛ 3 (АР Л.35,38)
547. | Е12-107-1 (Н10) | УСТРОЙСТВО ПРИМЫКАНИЙ КРОВЛИ С МЕХАНИЧЕСКИМ КРЕПЛЕНИЕМ ФАРТУКА К ПОВЕРХНОСТИ ПАРАПЕТА И С ПОДВЕДЕНИЕМ ВОДОИЗОЛЯЦИОННОГО КОВРА ПОД ФАРТУК НА ВЫСОТУ 250 ММ (ПРИМЫКАНИЕ ОСНОВНОЙ КРОВЛИ К МАШИННОМУ ПОМЕЩЕНИЮ ЛИФТОВ И ВЕНТШАХТЕ) | 100 М 0.1322 | 620.04 81.97 | 19.25 2.54 | 2.57 0.34 | 329.82 43.60 | 23.39 3.09 | 992.50 131.20
548. | Е12-107-2 К=0,5 (Н10) Н1=0.5 | ДОБАВЛЯТЬ НА КАЖДЫЕ 100 ММ УВЕЛИЧЕНИЯ ВЫСОТЫ ПРИМЫКАНИЙ ВОДОИЗОЛЯЦИОННОГО КОВРА К ПАРАПЕТУ: К НОРМЕ Е12-107-1 (ДОБАВЛЯЕТСЯ ДО ВЫСОТЫ 300ММ) | 100 М 0.1322 | 7.23 0.96 | 0.97 0.13 | 0.54 0.07 | 12.39 1.64 | 0.87 0.12 | 21.46 2.84
549. | 1/10-115-5/465 | МАТЕРИАЛ РУЛОННЫЙ БИТУМНО-ПОЛИМЕРНЫЙ КРОВЕЛЬНЫЙ НАПЛАВЛЯЕМЫЙ "БИПОЛИКРИН", К-ПХ-БЭ-К/ПП-5.0 КГ | М2 10.1794 | - - | - - | - - | 8.51 86.63 | 0.60 6.11 | 9.11 92.73
550. | 1/10-115-5/395 | МАТЕРИАЛ РУЛОННЫЙ БИТУМНО-ПОЛИМЕРНЫЙ КРОВЕЛЬНЫЙ НАПЛАВЛЯЕМЫЙ "БИПОЛИКРИН", К-СТ-БЭ-ПП/ПП-3.5 КГ | М2 11.898 | - - | - - | - - | 5.83 69.37 | 0.41 4.88 | 6.24 74.24
551. | 1/10-135-10-10/40 | КЕРОСИН ТЕХНИЧЕСКИЙ ЭКОЛОГИЧЕСКИ ЧИСТЫЙ | Т 0.001216 | - - | - - | - - | 2935.72 3.57 | 206.67 0.25 | 3142.39 3.82
552. | 1/10-115-25/С101-3000-15-ПЛ | ФАРТУК КРОВЕЛЬНЫЙ ИЗ ОЦИНКОВАННОЙ СТАЛИ ТОЛЩИНОЙ 0.5 ММ С ПОЛИМЕРНЫМ ПОКРЫТИЕМ, РАЗВЕРТКА 0.185 М | М 13.881 | - - | - - | - - | 7.14 99.11 | 0.50 6.94 | 7.64 106.05
553. | Е12-114-1 (Н10) | УСТРОЙСТВО ПОКРЫТИЙ ПАРАПЕТОВ ИЗ ГОТОВЫХ ЭЛЕМЕНТОВ | 100 М2 ПОКРЫТИЯ 0.05949 | 953.15 56.70 | 15.50 0.92 | 1.82 0.11 | 2188.20 130.18 | 109.46 6.51 | 3266.31 194.31
554. | 1/10-115-25/416 | ПАРАПЕТ КРОВЕЛЬНЫЙ ИЗ ОЦИНКОВАННОЙ СТАЛИ ТОЛЩИНОЙ 0.5 ММ С ПОЛИМЕРНЫМ ПОКРЫТИЕМ, РАЗВЕРТКА 0.4-0.49 М | М 13.881 | - - | - - | - - | 15.44 214.32 | 1.09 15.13 | 16.53 229.45
555. | Е26-31-1 (Н10) | УПЛОТНЕНИЕ МИНЕРАЛЬНОЙ ВАТОЙ ТОЛЩ. 30 ММ | М3 0.3966 | 144.94 57.48 | 11.68 4.63 | 7.18 2.85 | - - | - - | 156.62 62.11
556. | 1/10-120-10-10/25 | ПЛИТЫ ТЕПЛОИЗОЛЯЦИОННЫЕ ИЗ МИНЕРАЛЬНОЙ ВАТЫ ПТМ СТБ 1995-2009-Т4-DS(TН)1-WS1 (ПЛОТНОСТЬ 60 КГ/М3) БЕЛТЕП МАРКИ УНИВЕРСАЛ | М3 0.404532 | - - | - - | - - | 130.30 52.71 | 9.17 3.71 | 139.47 56.42
557. | Е7-57-1 (Н10) | УКЛАДКА УПЛОТНИТЕЛЬНОГО ЖГУТА | 100 М ШВА 0.1322 | 81.61 10.79 | 0.52 0.07 | 0.32 0.04 | 1211.28 160.13 | 85.31 11.28 | 1378.72 182.27
558. | ПРИМЕЧАНИЕ: | ВОДОСТОЧНАЯ СИСТЕМА (АР Л.36)
559. | Е12-124-1 (Н10) | УСТАНОВКА ВОДОСТОЧНЫХ ЖЕЛОБОВ ДЛЯ КРОВЛИ ИЗ ЛИСТОВ ПРОФИЛИРОВАННЫХ С ВОЛНОВЫМ И ТРАПЕЦИЕВИДНЫМ ОЧЕРТАНИЕМ ГОФРА | 100 М 0.036 | 386.26 13.91 | 3.17 0.11 | - - | 111.06 4.00 | 7.81 0.28 | 508.30 18.30
560. | 1/10-115-30-25/25 | ЖЕЛОБ ВОДОСТОЧНЫЙ КРУГЛОГО СЕЧЕНИЯ, ИЗ ПРОКАТА ТОНКОЛИСТОВОГО (АЛЮМО)ОЦИНКОВАННОГО, ТОЛЩИНОЙ 0,5 ММ, С ПОКРЫТИЕМ ПОЛИЭСТЕР С ОДНОЙ СТОРОНЫ, ДИАМЕТРОМ 120 ММ | М 3.78 | - - | - - | - - | 9.80 37.04 | 0.69 2.61 | 10.49 39.65
561. | 1/10-115-30-35/25 | ДЕРЖАТЕЛЬ ЖЕЛОБА ВОДОСТОЧНОГО КРУГЛОГО СЕЧЕНИЯ, ИЗ ПРОКАТА ТОНКОЛИСТОВОГО (АЛЮМО)ОЦИНКОВАННОГО, ТОЛЩИНОЙ 0,5 ММ, С ПОКРЫТИЕМ ПОЛИЭСТЕР С ОДНОЙ СТОРОНЫ, ДИАМЕТРОМ 120 ММ | ШТ. 8 | - - | - - | - - | 5.90 47.20 | 0.42 3.36 | 6.32 50.56
562. | 1/10-115-30-30/25 | ЗАГЛУШКА ЖЕЛОБА ВОДОСТОЧНОГО КРУГЛОГО СЕЧЕНИЯ, ИЗ ПРОКАТА ТОНКОЛИСТОВОГО (АЛЮМО)ОЦИНКОВАННОГО, ТОЛЩИНОЙ 0,5 ММ, С ПОКРЫТИЕМ ПОЛИЭСТЕР С ОДНОЙ СТОРОНЫ, ДИАМЕТРОМ 120 ММ | ШТ. 4 | - - | - - | - - | 2.82 11.28 | 0.20 0.80 | 3.02 12.08
563. | Е12-125-1 (Н10) | УСТАНОВКА ВОДОСТОЧНЫХ ТРУБ ДЛЯ КРОВЛИ ИЗ ЛИСТОВ ПРОФИЛИРОВАННЫХ С ВОЛНОВЫМ И ТРАПЕЦИЕВИДНЫМ ОЧЕРТАНИЕМ ГОФРА | 100 М 0.05 | 645.43 32.27 | 3.33 0.17 | - - | 17.22 0.86 | 1.22 0.06 | 667.20 33.36
564. | 1/10-115-30-5/25 | ТРУБА ВОДОСТОЧНАЯ КРУГЛОГО СЕЧЕНИЯ, ИЗ ПРОКАТА ТОНКОЛИСТОВОГО (АЛЮМО)ОЦИНКОВАННОГО, ТОЛЩИНОЙ 0,5 ММ, С ПОКРЫТИЕМ ПОЛИЭСТЕР С ОДНОЙ СТОРОНЫ, ДИАМЕТРОМ 120 ММ | М 5.05 | - - | - - | - - | 14.88 75.14 | 1.05 5.30 | 15.93 80.45
565. | 1/10-115-30-10/25 | ДЕРЖАТЕЛЬ ТРУБЫ ВОДОСТОЧНОЙ КРУГЛОГО СЕЧЕНИЯ, ИЗ ПРОКАТА ТОНКОЛИСТОВОГО (АЛЮМО)ОЦИНКОВАННОГО, ТОЛЩИНОЙ 0,5 ММ, С ПОКРЫТИЕМ ПОЛИЭСТЕР С ОДНОЙ СТОРОНЫ, ДИАМЕТРОМ 120 ММ | ШТ. 10 | - - | - - | - - | 6.44 64.40 | 0.45 4.50 | 6.89 68.90
566. | 1/10-115-30-45/25 | ВОРОНКА ВОДОСТОЧНАЯ КРУГЛОГО СЕЧЕНИЯ, ИЗ ПРОКАТА ТОНКОЛИСТОВОГО (АЛЮМО)ОЦИНКОВАННОГО, ТОЛЩИНОЙ 0,5 ММ, С ПОКРЫТИЕМ ПОЛИЭСТЕР С ОДНОЙ СТОРОНЫ, ДИАМЕТРОМ 120 ММ | ШТ. 2 | - - | - - | - - | 18.89 37.78 | 1.33 2.66 | 20.22 40.44
567. | 1/10-115-30-15/25 | КОЛЕНО ТРУБЫ ВОДОСТОЧНОЙ КРУГЛОГО СЕЧЕНИЯ, ИЗ ПРОКАТА ТОНКОЛИСТОВОГО (АЛЮМО)ОЦИНКОВАННОГО, ТОЛЩИНОЙ 0,5 ММ, С ПОКРЫТИЕМ ПОЛИЭСТЕР С ОДНОЙ СТОРОНЫ, ДИАМЕТРОМ 120 ММ | ШТ. 4 | - - | - - | - - | 11.39 45.56 | 0.80 3.20 | 12.19 48.76
568. | Е12-10-1 (Н10) | УСТРОЙСТВО ЛОТКА ИЗ ЛИСТОВОЙ ОЦИНКОВАННОЙ СТАЛИ | 100 М2 ПОКРЫТИЯ 0.02 | 1306.38 26.13 | 4.85 0.10 | 3.61 0.07 | 2541.83 50.84 | 125.21 2.50 | 3978.27 79.57
569. | ПРИМЕЧАНИЕ: | ОТДЕЛКА И ОГРАЖДЕНИЕ ВХОДОВ В ДОМ N1, N2
570. | Е9-29-1 (Н11) | МОНТАЖ ОГРАЖДЕНИЙ ВХОДОВ (ОГМ-1) | Т КОНСТРУКЦИЙ 0.059963 | 415.67 24.92 | 365.64 21.92 | 100.86 6.05 | 59.55 3.57 | 3.88 0.23 | 844.74 50.64
571. | 2/20-20-20-20/75 | ОГРАЖДЕНИЯ СТАЛЬНЫЕ ДЛЯ МАРШЕЙ НАРУЖНЫХ ЛЕСТНИЦ РЕШЕТЧАТЫЕ, С ЛАКОКРАСОЧНЫМ ПОКРЫТИЕМ | Т 0.059963 | - - | - - | - - | 7886.58 472.90 | 388.02 23.27 | 8274.60 496.17
572. | Е13-16-6 (Н10) | ОГРУНТОВКА МЕТАЛЛИЧЕСКИХ ПОВЕРХНОСТЕЙ ЗА ОДИН РАЗ ГРУНТОВКОЙ ГФ-021(ВОССТАНОВЛЕНИЕ ПОСЛЕ СВАРОЧНЫХ И МОНТАЖНЫХ РАБОТ - 10%) | 100 М2 0.001739 | 86.36 0.15 | 3.28 0.01 | 0.21 0.00 | 80.25 0.14 | 5.67 0.01 | 175.56 0.31
573. | Е13-27-3 К=2 (Н10) Н1=2 | ОКРАСКА МЕТАЛЛИЧЕСКИХ ОГРУНТОВАННЫХ ПОВЕРХНОСТЕЙ ЭМАЛЯМИ ВРУЧНУЮ(ВОССТАНОВЛЕНИЕ ПОСЛЕ СВАРОЧНЫХ И МОНТАЖНЫХ РАБОТ - 10%)(ЗА 2 РАЗА) | 100 М2 0.001739 | 171.48 0.30 | - - | - - | 225.60 0.39 | 15.93 0.03 | 413.01 0.72
574. | Е46-71-3 (Н10) | СВЕРЛЕНИЕ ОТВЕРСТИЙ В БЕТОННЫХ КОНСТРУКЦИЯХ НА ГЛУБИНУ 200 ММ ЭЛЕКТРОПЕРФОРАТОРОМ С ПРИМЕНЕНИЕМ СПИРАЛЬНЫХ ШНЕКОВ ДИАМЕТРОМ ОТВЕРСТИЙ ДО 40 ММ | 100 ОТВЕРСТИЙ 0.08 | 339.14 27.13 | 20.66 1.65 | - - | - - | - - | 359.80 28.78
575. | Е46-71-7 К=10 (Н10) Н1=10 | НА КАЖДЫЕ 10 ММ ИЗМЕНЕНИЯ ГЛУБИНЫ СВЕРЛЕНИЯ ОТВЕРСТИЙ ДОБАВЛЯЕТСЯ ИЛИ ИСКЛЮЧАЕТСЯ К НОРМЕ 46-71-3 9ДОБАВЛЯЕТСЯ ДО ГЛУБ. 300 ММ) | 100 ОТВЕРСТИЙ 0.08 | 183.07 14.65 | 11.85 0.95 | - - | - - | - - | 194.92 15.60
576. | 1/10-170-5/20 | СВЕРЛА АЛМАЗНЫЕ ПО БЕТОНУ (КОЛЬЦЕВЫЕ СВЕРЛА), ДИАМЕТРОМ 40 ММ | ШТ. 0.2728 | - - | - - | - - | 115.66 31.55 | 8.14 2.22 | 123.80 33.77
577. | Е26-130-1 (Н10) | УСТРОЙСТВО АРМИРУЮЩЕГО СЛОЯ НА НЕУТЕПЛЯЕМЫХ ПОВЕРХНОСТЯХ ПРЯМОЛИНЕЙНЫХ С ЛЕСОВ (ПАРАПЕТ) (АР Л.35 П.2) | 100 М2 0.198 | 779.62 154.36 | 2.17 0.43 | - - | 187.70 37.16 | 13.00 2.57 | 982.49 194.53
578. | 1/10-230-60-35/61 | СОСТАВ КЛЕЕВОЙ ПОЛИМИНЕРАЛЬНЫЙ ДЛЯ НАКЛЕИВАНИЯ ТЕПЛОИЗОЛЯЦИОННЫХ МАТЕРИАЛОВ И АРМИРУЮЩЕЙ СЕТКИ (КС), ОДНОКОМПОНЕНТНЫЙ (1) | Т 0.1188 | - - | - - | - - | 490.31 58.25 | 34.52 4.10 | 524.83 62.35
579. | Е15-276-12 (Н10) | ШТУКАТУРКА ПАРАПЕТА С НАРУЖНОЙ СТОРОНЫ ПОД ОТДЕЛКУ | 100 М2 0.198 | 869.69 172.20 | 42.38 8.39 | 13.92 2.76 | - - | - - | 912.07 180.59
580. | Е15-289-4 К=8 (Н10) Н1=8 | ДОБАВЛЯТЬ (ИЛИ ИСКЛЮЧАТЬ) НА КАЖДЫЙ 1 ММ ТОЛЩИНЫ ШТУКАТУРНОГО СЛОЯ ПРИ УЛУЧШЕННОЙ ШТУКАТУРКЕ ВРУЧНУЮ НАРУЖНЫХ ПОВЕРХНОСТЕЙ СТЕН, В Т.Ч. ЛОДЖИЙ, ИЗ ЯЧЕИСТОГО БЕТОНА, БЕТОННЫХ И КИРПИЧНЫХ С ЛЕСОВ(ДОБАВЛЯЕСЯ ДО ТОЛЩИНЫ 15 ММ) | 100 М2 0.198 | 599.72 118.74 | 26.62 5.27 | 15.42 3.05 | - - | - - | 626.34 124.01
581. | 1/10-230-60-45-5/125 | РАСТВОРНАЯ СМЕСЬ СУХАЯ (РСС), ШТУКАТУРНАЯ, ДЛЯ НАРУЖНЫХ И ВНУТРЕННИХ РАБОТ (НВ), ЦЕМЕНТНАЯ, М75/М100, F75 | Т 0.594 | - - | - - | - - | 295.37 175.45 | 20.79 12.35 | 316.16 187.80
582. | 1/10-230-15/395 | ГРУНТОВКА АКРИЛОВАЯ ГЛУБОКОГО ПРОНИКНОВЕНИЯ ДЛЯ НАРУЖНЫХ (Н) И ВНУТРЕННИХ РАБОТ (В), ПОЛИМЕРНАЯ (П), ОДНОКОМПОНЕНТНАЯ (1), ВОДНО-ДИСПЕРСИОННАЯ (Д) | КГ 5.94 | - - | - - | - - | 3.35 19.90 | 0.24 1.43 | 3.59 21.32
583. | 1/10-280-20/40 | ВОДА | М3 0.105336 | - - | - - | - - | 2.76 0.29 | - - | 2.76 0.29
584. | Е15-276-12 (Н10) | ШТУКАТУРКА ПАРАПЕТА С ВНУТРЕННЕЙ СТОРОНЫ ПОД НАКЛЕЙКУ КРОВЕЛЬНОГО КОВРА (АР Л.35 П.3) | 100 М2 0.3 | 869.69 260.91 | 42.38 12.71 | 13.92 4.18 | - - | - - | 912.07 273.62
585. | 1/10-230-60-45-5/125 | РАСТВОРНАЯ СМЕСЬ СУХАЯ (РСС), ШТУКАТУРНАЯ, ДЛЯ НАРУЖНЫХ И ВНУТРЕННИХ РАБОТ (НВ), ЦЕМЕНТНАЯ, М75/М100, F75 | Т 0.42 | - - | - - | - - | 295.37 124.06 | 20.79 8.73 | 316.16 132.79
586. | 1/10-230-15/395 | ГРУНТОВКА АКРИЛОВАЯ ГЛУБОКОГО ПРОНИКНОВЕНИЯ ДЛЯ НАРУЖНЫХ (Н) И ВНУТРЕННИХ РАБОТ (В), ПОЛИМЕРНАЯ (П), ОДНОКОМПОНЕНТНАЯ (1), ВОДНО-ДИСПЕРСИОННАЯ (Д) | КГ 9 | - - | - - | - - | 3.35 30.15 | 0.24 2.16 | 3.59 32.31
587. | 1/10-280-20/40 | ВОДА | М3 0.078 | - - | - - | - - | 2.76 0.22 | - - | 2.76 0.22
588. | ПРИМЕЧАНИЕ: | ОКРАСКА ВХОДОВ УЧТЕНА В РАЗДЕЛЕ "НАРУЖНЫЕ ОТДЕЛОЧНЫЕ РАБОТЫ"
|  | ИТОГО ПРЯМЫЕ ЗАТРАТЫ : |  | 2344 | 282 | 107 | 8605 | 639 | 11870
|  | ОХР и ОПР | [6 empty] | 1613
|  | ПЛАНОВАЯ ПРИБЫЛЬ | [6 empty] | 1719
|  | ИТОГО ПО ПТМ | [6 empty] | 15202
|  | ЗАТРАТЫ ТРУДА | [6 empty] | 206
|  | ЗАТРАТЫ ТРУДА МАШИНИСТОВ | [6 empty] | 8
|  | ВСЕГО, В ТОМ ЧИСЛЕ | [6 empty] | 2382565
|  | СТРОИТЕЛЬНЫЕ РАБОТЫ, ВСЕГО В ТОМ ЧИСЛЕ | [6 empty] | 2382565
|  | ЗАРАБОТНАЯ ПЛАТА | [6 empty] | 357774
|  | ЭКСПЛУАТАЦИЯ МАШИН И МЕХАНИЗМОВ, ВСЕГО | [6 empty] | 155120
|  | В ТОМ ЧИСЛЕ ЗАРАБОТНАЯ ПЛАТА МАШИНИСТОВ | [6 empty] | 58763
|  | МАТЕРИАЛЫ, ИЗДЕЛИЯ, КОНСТРУКЦИИ | [6 empty] | 1220860
|  | ТРАНСПОРТ | [6 empty] | 85899
|  | ОХР и ОПР | [6 empty] | 272228
|  | ПЛАНОВАЯ ПРИБЫЛЬ | [6 empty] | 290684
|  | ЗАТРАТЫ ТРУДА РАБОЧИХ | [6 empty] | 31381
|  | ЗАТРАТЫ ТРУДА МАШИНИСТОВ | [6 empty] | 4340
|  | СОСТАВИЛ | ____________________ |  |  |  |  | КЛИМОВИЧ
|  |  | (должность служащего) |  |  | (подпись) |  | (инициалы,фамилия)
|  | ПРОВЕРИЛ | ____________________ |  |  |  |  | __________________
|  |  | (должность служащего) |  |  | (подпись) |  | (инициалы,фамилия)

## 7002-1-1300-T0
НАИМЕНОВАНИЕ ОБЪЕКТА: МНОГОКВАРТИРНЫЙ ЖИЛОЙ ДОМ В РАЙОНЕ ДОМА N11 "Ж" ПО УЛ.ФРУНЗЕ Г.ЖОДИНО. ЖИЛОЙ ДОМ (ЛЬГОТИРУЕМЫЕ ПО НДС)
КОД ОБЪЕКТА: 16.012.0.01
НАИМЕНОВАНИЕ ЗДАНИЯ, СООРУЖЕНИЯ: ЖИЛОЙ ДОМ
ШИФР ЗДАНИЯ, СООРУЖЕНИЯ: 16.012.0.01
КОМПЛЕКТ ЧЕРТЕЖЕЙ: 16.012.0.01 - АР В Т.Ч. ИЗМ.1-2
ИСХОДНЫЕ ДАННЫЕ ПО ЛОКАЛЬНОЙ СМЕТЕ (ЛОКАЛЬНОМУ СМЕТНОМУ РАСЧЕТУ) № 1300
(НОРМЫ 2022г.)
ОБЩЕСТРОИТЕЛЬНЫЕ РАБОТЫ ВЫШЕ 0.000 (АР)
СОСТАВЛЕНА В ЦЕНАХ НА 1 АПРЕЛЯ 2024г.
№ П/П | ТЕКСТ
1 | 2
1 | L3'7002'1'1300'S0Q0Q1T0T3B0'2'1'ОБЩЕСТРОИТЕЛЬНЫЕ РАБОТЫ ВЫШЕ 0.000 (АР)'16.012.0.01 - АР В Т.Ч. ИЗМ.1-2'КЛИМОВИЧ'*
2 | Ж2-70-10-40'КРОВЛЯ (АР Л.12-13,16-17,22-23)'М2*
3 | БС414-10121-3108-КБ#С414-10121-3108'284,8##'=46'БЕТОНЫ ЛЕГКИЕ (СМЕСЬ ГОТОВАЯ К УПОТРЕБЛЕНИЮ) НА КЕРАМЗИТОВОМ ЗАПОЛНИТЕЛЕ КРУПНОСТЬЮ СВ. 5 ДО 10 ММ, КЛАССА ПО ПРОЧНОСТИ НА СЖАТИЕ LС8/9, С МАРКОЙ ПО УДОБОУКЛАДЫВАЕМОСТИ П1, ДИАПАЗОНОМ МАРОК ПО ПЛОТНОСТИ СВ. D1200 ДО D1400 ВКЛЮЧИТЕЛЬНО ###'М3''2801=<4/1-4-10-10-11>/2799=284,8_0*
4 | БСАНК-ЕР-ТР1#С101-15500-10'2,87##'=13'АНКЕР 12 Х 75 ###'10 ШТ.''2801=<1/10-240-30-45>/2799=2,87_0*
5 | БС101-3000-15-ПЛ#С101-3000-15'15,44:0,4.0,185##'=13'ФАРТУК КРОВЕЛЬНЫЙ ИЗ ОЦИНКОВАННОЙ СТАЛИ ТОЛЩИНОЙ 0.5 ММ С ПОЛИМЕРНЫМ ПОКРЫТИЕМ, РАЗВЕРТКА 0.185 М ###'М''2801=<1/10-115-25>/2799=7,14_0*
6 | БС203-52332-А#С203-52332'380,09##'=13'БЛОК ОКОННЫЙ ИЗ ПОЛИВИНИЛХЛОРИДНОГО ПРОФИЛЯ КЛАССА А, ПЯТИКАМЕРНОГО, ШИРИНОЙ ПРОФИЛЯ 120 ММ (РАМА С ЦАРГОЙ), С ОТКИДНЫМ УСТРОЙСТВОМ ОТКРЫВАНИЯ, С ИМПОСТОМ, С ДВУХКАМЕРНЫМ СТЕКЛОПАКЕТОМ, С ДЕТСКИМ ЗАМКОМ БЕЗОПАСНОСТИ, С ВЕНТИЛЯЦИОННЫМ КЛАПАНОМ, ОП А 1460-1450 О И СП2 ДЗБ ВК, БЕЛЫЙ ###'М2''2801=<2/40-10-10-45>/2799=380,09_0*
7 | БС203-52290-А#С203-52290'365,88##'=13'БЛОК ОКОННЫЙ ИЗ ПОЛИВИНИЛХЛОРИДНОГО ПРОФИЛЯ КЛАССА А, ПЯТИКАМЕРНОГО, ШИРИНОЙ ПРОФИЛЯ 120 ММ (РАМА С ЦАРГОЙ), С ПОВОРОТНО-ОТКИДНЫМ УСТРОЙСТВОМ, С ИМПОСТОМ, С ДВУХКАМЕРНЫМ СТЕКЛОПАКЕТОМ, С ДЕТСКИМ ЗАМКОМ БЕЗОПАСНОСТИ, С ВЕНТИЛЯЦИОННЫМ КЛАПАНОМ, ОП А 1460-1750 П/О И СП2 ДЗБ ВК, БЕЛЫЙ ###'М2''2801=<2/40-10-10-5>/2799=365,88_0*
8 | БС203-52274-А#С203-52274'413,68##'=13'БЛОК ОКОННЫЙ ИЗ ПОЛИВИНИЛХЛОРИДНОГО ПРОФИЛЯ КЛАССА А, ПЯТИКАМЕРНОГО, ШИРИНОЙ ПРОФИЛЯ 120 ММ (РАМА С ЦАРГОЙ), С ПОВОРОТНО-ОТКИДНЫМ УСТРОЙСТВОМ, С ДВУХКАМЕРНЫМ СТЕКЛОПАКЕТОМ, С ДЕТСКИМ ЗАМКОМ БЕЗОПАСНОСТИ, ОП А 1460-720 П/О СП2 ДЗБ, БЕЛЫЙ ###'М2''2801=<2/40-10-10-15>/2799=413,68_0*
9 | БС203-52371-А#С203-52371'386,16##'=13'БЛОК ДВЕРНОЙ БАЛКОННЫЙ ИЗ ПОЛИВИНИЛХЛОРИДНОГО ПРОФИЛЯ КЛАССА А, ПЯТИКАМЕРНОГО, ШИРИНОЙ ПРОФИЛЯ 120 ММ (РАМА С ЦАРГОЙ), С ПОВОРОТНО-ОТКИДНЫМ УСТРОЙСТВОМ, С ДВУХКАМЕРНЫМ СТЕКЛОПАКЕТОМ, БП А 2175-730 П/О СП2, БЕЛЫЙ ###'М2''2801=<2/40-15-15>/2799=386,16_0*
10 | БС203-52391-А#С203-52391'390,7##'=13'БЛОК ДВЕРНОЙ БАЛКОННЫЙ ИЗ ПОЛИВИНИЛХЛОРИДНОГО ПРОФИЛЯ КЛАССА А, ПЯТИКАМЕРНОГО, ШИРИНОЙ ПРОФИЛЯ 120 ММ (РАМА С ЦАРГОЙ), С ИМПОСТОМ, С ДВУХКАМЕРНЫМ СТЕКЛОПАКЕТОМ, С ДЕТСКИМ ЗАМКОМ БЕЗОПАСНОСТИ, С ВЕНТИЛЯЦИОННЫМ КЛАПАНОМ, БП А 2175-1750 И СП2 ДЗБ ВК, БЕЛЫЙ ###'М2''2801=<2/40-15-16>/2799=390,7_0*
11 | БС110-11300-1К#С101-63615-1'0,38#0,03#'=13'КОСТЫЛИ###'ШТ.''2801=<1/10-240-38>/2799=0,38_0,03*
12 | БС203-52332-Б#С203-52332'380,09##'=13'БЛОК ОКОННЫЙ ИЗ ПОЛИВИНИЛХЛОРИДНОГО ПРОФИЛЯ КЛАССА А, ПЯТИКАМЕРНОГО, ШИРИНОЙ ПРОФИЛЯ 120 ММ (РАМА С ЦАРГОЙ), С ОТКИДНЫМ УСТРОЙСТВОМ ОТКРЫВАНИЯ, С ИМПОСТОМ, С ДВУХКАМЕРНЫМ СТЕКЛОПАКЕТОМ, С ДЕТСКИМ ЗАМКОМ БЕЗОПАСНОСТИ, С ВЕНТИЛЯЦИОННЫМ КЛАПАНОМ, ОП А 1160-1470 О И СП2 ДЗБ ВК, БЕЛЫЙ ###'М2''2801=<2/40-10-10-45>/2799=380,09_0*
13 | БС207-2527-А#С207-2527'718,31:1,9.1,6##'=37'БЛОК ДВЕРНОЙ НАРУЖНЫЙ СТАЛЬНОЙ, ГЛУХОЙ, С ПОЛИМЕРНЫМ ПОКРЫТИЕМ (БЕЗ ДОВОДЧИКА) ДН С Г 16-9 ###'ШТ.''2801=<2/20-20-15-10-10>/2799=604,89_0*
14 | БС207-2108-А#С207-2108'758,09:1,71.1,44##'=37'БЛОК ДВЕРНОЙ ВНУТРЕННИЙ СТАЛЬНОЙ, ГЛУХОЙ, С ПОЛИМЕРНЫМ ПОКРЫТИЕМ (БЕЗ ДОВОДЧИКА) ДВ3 С Г 16-9 ###'ШТ.''2801=<2/20-20-15-3-10>/2799=638,39_0*
15 | БС206-132510-ВТ#С206-132510'1323##'=37'ВИТРАЖ ИЗ АЛЮМИНИЕВОГО ПРОФИЛЯ , ИЗ ЛИНЕЙНЫХ ЭЛЕМЕНТОВ, СО СВЕТОПРОЗРАЧНЫМ ЗАПОЛНЕНИЕМ ДВУХКАМЕРНЫМ СТЕКЛОПАКЕТОМ ###'М2''2801=<2/30-30>/2799=1323_0*
16 | БС203-52635-1-ОЛ1#С203-52635-1'294,71##'=13'ЭЛЕМЕНТ ОСТЕКЛЕНИЯ БАЛКОНОВ И ЛОДЖИЙ ЛЕНТОЧНЫЙ ИЗ ПОЛИВИНИЛХЛОРИДНОГО ПРОФИЛЯ КЛАССА Б, ТРЕХКАМЕРНОГО, ШИРИНОЙ ПРОФИЛЯ 58 ММ, С ДВУМЯ РАСПАШНЫМИ СТВОРКАМИ, С ЛИСТОВЫМ (С ЗАКАЛЕННЫМ) СТЕКЛОМ, И ДОПОЛНИТЕЛЬНО РАСПОЛОЖЕНЫХ В НИЖНЕЙ ЧАСТИ ДЕКОРАТИВНЫХ ДВУХ ГЛУХИХ СТВОРОК, С МНОГОСЛОЙНЫМ СТЕКЛОМ, ЭО(ЛТ)-П-2060-1460-2РС-С(СЗ)-2Г-СМ, БЕЛЫЙ ###'М2''2801=<2/40-10-10>/2799=294,71_0*
17 | БС203-52633-1-ОЛ2#С203-52633-1'294,73##'=13'ЭЛЕМЕНТ ОСТЕКЛЕНИЯ БАЛКОНОВ И ЛОДЖИЙ ЛЕНТОЧНЫЙ ИЗ ПОЛИВИНИЛХЛОРИДНОГО ПРОФИЛЯ КЛАССА Б, ТРЕХКАМЕРНОГО, ШИРИНОЙ ПРОФИЛЯ 58 ММ, С ОДНОЙ РАСПАШНОЙ СТВОРКОЙ, С ЛИСТОВЫМ (С ЗАКАЛЕННЫМ) СТЕКЛОМ, И ДОПОЛНИТЕЛЬНО РАСПОЛОЖЕНОЙ В НИЖНЕЙ ЧАСТИ ДЕКОРАТИВНОЙ ОДНОЙ ГЛУХОЙ СТВОРКИ, С МНОГОСЛОЙНЫМ СТЕКЛОМ, ЭО(ЛТ)-П-2060-540-1РС-С(СЗ)-1Г-СМ, БЕЛЫЙ ###'М2''2801=<2/40-10-10>/2799=294,73_0*
18 | БСКО-ЛОД-КИ'148,51.1,2##'=13'ОПОРНЫЕ И РАСПОРНЫЕ КОЛОДКИ (ПОЛИМЕР)###'1000 ШТ''2801=<1/10-250-20-35>/2900=3/2799=178,21_0*
19 | БСДЗБ'6,6.1,2##'=13'ДЕТСКИЙ ЗАМОК БЕЗОПАСНОСТИ###'ШТ''2801=<1/10-250-20-35>/2900=3/2799=7,92_0*
20 | БС103-200-24-НЩ50#С103-200-24'4,13:60.50##'=37'НАЩЕЛЬНИК (ПЛАНКА, НАЛИЧНИК) ИЗ СТАЛИ ОЦИНКОВАННОЙ ТОЛЩИНОЙ 0,45 - 0,5 ММ, ШИРИНОЙ 50 ММ, С ОДНОСТОРОННИМ ПОЛИМЕРНЫМ ПОКРЫТИЕМ, ЦВЕТ БЕЛЫЙ ###'М''2801=<2/20-100-15>/2799=3,44_0*
21 | БС203-52522-ОТЛ-140#С203-52522'9,79:150.140##'=37'ОТЛИВ ОКОННЫЙ ИЗ СТАЛИ ОЦИНКОВАННОЙ ТОЛЩИНОЙ 0,45-0,5 ММ, ШИРИНОЙ 140 ММ, С ОДНОСТОРОННИМ ПОЛИМЕРНЫМ ПОКРЫТИЕМ, ЦВЕТ БЕЛЫЙ ###'М''2801=<2/20-100-15>/2799=9,14_0*
22 | БС203-52525-ОТЛ-220#С203-52525'10,9:225.220##'=37'ОТЛИВ ОКОННЫЙ ИЗ СТАЛИ ОЦИНКОВАННОЙ ТОЛЩИНОЙ 0,45-0,5 ММ, ШИРИНОЙ 220 ММ, С ОДНОСТОРОННИМ ПОЛИМЕРНЫМ ПОКРЫТИЕМ, ЦВЕТ БЕЛЫЙ ###'М''2801=<2/20-100-15>/2799=10,66_0*
23 | БС203-52635-1-ОЛ3#С203-52635-1'294,71##'=13'ЭЛЕМЕНТ ОСТЕКЛЕНИЯ БАЛКОНОВ И ЛОДЖИЙ ЛЕНТОЧНЫЙ ИЗ ПОЛИВИНИЛХЛОРИДНОГО ПРОФИЛЯ КЛАССА Б, ТРЕХКАМЕРНОГО, ШИРИНОЙ ПРОФИЛЯ 58 ММ, С ДВУМЯ РАСПАШНЫМИ СТВОРКАМИ, С ЛИСТОВЫМ (С ЗАКАЛЕННЫМ) СТЕКЛОМ, И ДОПОЛНИТЕЛЬНО РАСПОЛОЖЕНЫХ В НИЖНЕЙ ЧАСТИ ДЕКОРАТИВНЫХ ДВУХ ГЛУХИХ СТВОРОК, С МНОГОСЛОЙНЫМ СТЕКЛОМ, ЭО(ЛТ)-П-2060-1700-2РС-С(СЗ)-2Г-СМ, БЕЛЫЙ ###'М2''2801=<2/40-10-10>/2799=294,71_0*
24 | БС203-52633-1-ОЛ4#С203-52633-1'294,73##'=13'ЭЛЕМЕНТ ОСТЕКЛЕНИЯ БАЛКОНОВ И ЛОДЖИЙ ЛЕНТОЧНЫЙ ИЗ ПОЛИВИНИЛХЛОРИДНОГО ПРОФИЛЯ КЛАССА Б, ТРЕХКАМЕРНОГО, ШИРИНОЙ ПРОФИЛЯ 58 ММ, С ОДНОЙ РАСПАШНОЙ СТВОРКОЙ, С ЛИСТОВЫМ (С ЗАКАЛЕННЫМ) СТЕКЛОМ, И ДОПОЛНИТЕЛЬНО РАСПОЛОЖЕНОЙ В НИЖНЕЙ ЧАСТИ ДЕКОРАТИВНОЙ ОДНОЙ ГЛУХОЙ СТВОРКИ, С МНОГОСЛОЙНЫМ СТЕКЛОМ, ЭО(ЛТ)-П-2060-540-1РС-С(СЗ)-1Г-СМ, БЕЛЫЙ ###'М2''2801=<2/40-10-10>/2799=294,73_0*
25 | БС203-52641-1-ОЛ5#С203-52641-1'304,94##'=13'ЭЛЕМЕНТ ОСТЕКЛЕНИЯ БАЛКОНОВ И ЛОДЖИЙ ЛЕНТОЧНЫЙ ИЗ ПОЛИВИНИЛХЛОРИДНОГО ПРОФИЛЯ КЛАССА Б, ТРЕХКАМЕРНОГО, ШИРИНОЙ ПРОФИЛЯ 58 ММ, С ДВУМЯ РАСПАШНЫМИ СТВОРКАМИ И ОДНОЙ ПОВОРОТНО-ОТКИДНОЙ СТВОРКОЙ, С ЛИСТОВЫМ (С ЗАКАЛЕННЫМ) СТЕКЛОМ, И ДОПОЛНИТЕЛЬНО РАСПОЛОЖЕНЫХ В НИЖНЕЙ ЧАСТИ ДЕКОРАТИВНЫХ ТРЕХ ГЛУХИХ СТВОРОК, С МНОГОСЛОЙНЫМ СТЕКЛОМ, С ВЕНТИЛЯЦИОННЫМ КЛАПАНОМ, ЭО(ЛТ)-П-2060-3000-2РС-1П/О-С(СЗ)-3Г-СМ ВК, БЕЛЫЙ ###'М2''2801=<2/40-10-10>/2799=304,94_0*
26 | БС103-200-29-НЩ115#С103-200-29'7,14:110.115##'=37'НАЩЕЛЬНИК (ПЛАНКА, НАЛИЧНИК) ИЗ СТАЛИ ОЦИНКОВАННОЙ ТОЛЩИНОЙ 0,45 - 0,5 ММ, ШИРИНОЙ 115 ММ, С ОДНОСТОРОННИМ ПОЛИМЕРНЫМ ПОКРЫТИЕМ, ЦВЕТ БЕЛЫЙ ###'М''2801=<2/20-100-15>/2799=7,46_0*
27 | БС207-1786-Л1#С207-1786'78,86##'=37'ЛЮКИ ИНЖЕНЕРНЫХ КОММУНИКАЦИЙ МЕТАЛЛИЧЕСКИЕ ДВУСТВОРЧАТЫЕ (ЛЮКИ, ДВЕРЦЫ РЕВИЗИОННЫЕ, ДВЕРЦЫ САНТЕХКАБИН) 80 Х 60 СМ ###'ШТ.''2801=<2/20-20-15-35>/2799=78,86_0*
28 | БС207-1819-Л2#С207-1819'106,32##'=37'ЛЮКИ ИНЖЕНЕРНЫХ КОММУНИКАЦИЙ МЕТАЛЛИЧЕСКИЕ (ЛЮКИ, ДВЕРЦЫ РЕВИЗИОННЫЕ, ДВЕРЦЫ САНТЕХКАБИН) 80 Х 45 СМ ###'ШТ.''2801=<2/20-20-15-35>/2799=106,32_0*
29 | БС207-1825-Л3#С207-1825'62,89:0,24.0,27##'=37'ЛЮКИ ИНЖЕНЕРНЫХ КОММУНИКАЦИЙ МЕТАЛЛИЧЕСКИЕ (ЛЮКИ, ДВЕРЦЫ РЕВИЗИОННЫЕ, ДВЕРЦЫ САНТЕХКАБИН) 60 Х 45 СМ ###'ШТ.''2801=<2/20-20-15-35>/2799=70,75_0*
30 | БС207-1790-Л4#С207-1790'129,26:0,71.0,6##'=37'ЛЮКИ ИНЖЕНЕРНЫХ КОММУНИКАЦИЙ МЕТАЛЛИЧЕСКИЕ ДВУСТВОРЧАТЫЕ (ЛЮКИ, ДВЕРЦЫ РЕВИЗИОННЫЕ, ДВЕРЦЫ САНТЕХКАБИН) 100 Х 60 СМ ###'ШТ.''2801=<2/20-20-15-35>/2799=109,23_0*
31 | БС207-1819-Л5#С207-1819'106,32:0,36.0,32##'=37'ЛЮКИ ИНЖЕНЕРНЫХ КОММУНИКАЦИЙ МЕТАЛЛИЧЕСКИЕ (ЛЮКИ, ДВЕРЦЫ РЕВИЗИОННЫЕ, ДВЕРЦЫ САНТЕХКАБИН) 80 Х 40 СМ ###'ШТ.''2801=<2/20-20-15-35>/2799=94,51_0*
32 | БС101-32903-КЛ#С101-32903'3564##'=13'КЛЕЙ###'Т''2801=<1/10-230-35>/2799=3564_0*
33 | БСАКУ-ПОЛ'136,14.1,2:15:1,02206##'=13'ПОДЛОЖКА ЗВУКОИЗОЛИРУЮЩАЯ ТИПА "АКУПОЛ"###'М2''2801=<1/10-125-160>/2900=3/2799=10,66_0*
34 | БС103-200-8-ПВХ#С103-200-8'4,16##'=13'ПЛИНТУС ПОЛИВИНИЛХЛОРИДНЫЙ###'М''2801=<2/40-25-15>/2799=4,16_0*
35 | БСПОР-ОЖЕК'7,84.1,2.1,014653##'=13'ПОРОЖЕК АЛЮМИНИЕВЫЙ###'М''2801=<1/10-230-55-20>/2900=3/2799=9,55_0*
36 | БСИНФ-П-5'70.1,2##'=13'ИНФОРМАЦИОННАЯ ТАБЛИЧКА ПВХ - НОМЕР ЭТАЖА###'ШТ''2801=<1/10-280>/2900=3/2799=84_0*
37 | БСИНФ-П-2'8,33.1,2.1,014653##'=13'ИНФОРМАЦИОННАЯ ТАБЛИЧКА ПВХ ДИАМЕТРОМ 120 ММ- НОМЕР ЭТАЖА###'ШТ''2801=<1/10-280>/2900=3/2799=10,14_0*
38 | БСТАК-ТИЛ-ПЛ'7,2.1,2##'=16'ТАКТИЛЬНАЯ КЕРАМИЧЕЧКАЯ ПЛИТКА (РАЗМ. 300Х300Х11)###'ШТ''2801=<4/1-7-20>/2900=2/2799=8,64_0*
39 | БСИНФ-П-4'5,45.1,2##'=13'ТАКТИЛЬНАЯ САМОКЛЕЯЩАЯСЯ ПОЛОСА (РАЗМ 40Х150 ММ)###'ШТ''2801=<1/10-280>/2900=3/2799=6,54_0*
40 | Н10=65,72#69,89'Н11=57,16#67,42*
41 | РМ020128#М020130/М020129#М020130/М020403#М020130/М021102#М020130/М021140#М020130/М021141#М020130/М021142#М020130/М021143#М020130/М021243#М020130/М021244#М020130/М021245#М020130*
42 | Н6=1,07*
43 | Е12-105-1'37+100+145+131+122+132+17,6'Ж100'УСТРОЙСТВО КРОВЕЛЬ ИЗ НАПЛАВЛЯЕМЫХ РУЛОННЫХ МАТЕРИАЛОВ ПРИ НАВАРКЕ ВОДОИЗОЛЯЦИОННЫХ КОВРОВ ДВУХСЛОЙНЫХ'100 М2''*
44 | С101-86125'684,6.1,275*
45 | С101-86118'684,6.1,17*
46 | Е12-116-1'684,6''ОГРУНТОВКА ОСНОВАНИЙ КРОВЛИ ГОТОВЫМИ ПРАЙМЕРАМИ ВРУЧНУЮ'100 М2''*
47 | С117-1404'684,6.50.0,01.0,001*
48 | Е12-91-1'684,6''УСТРОЙСТВО ВЫРАВНИВАЮЩИХ СТЯЖЕК ПОД КРОВЛЮ БЕЗ АРМИРОВАНИЯ ТОЛЩИНОЙ 30 ММ'100 М2''*
49 | Е12-14-1'(684,6-17,6-14,6).0,05+14,6.0,02''УТЕПЛЕНИЕ ПОКРЫТИЙ ЛЕГКИМ (ЯЧЕИСТЫМ) БЕТОНОМ'М3 УТЕПЛИТЕЛЯ''*
50 | С414-10121-3108-КБ'32,912.1,04*
51 | Е12-13-5'37+100+145+131+122+132''УТЕПЛЕНИЕ ПОКРЫТИЙ ПЛИТАМИ ИЗ ЛЕГКИХ (ЯЧЕИСТЫХ) БЕТОНОВ, ФИБРОЛИТА ИЛИ ПЕНОСТЕКЛА НАСУХО'100 М2 УТЕПЛЯЕМОГО ПОКРЫТИЯ''*
52 | С104-715'(37.0,08+100.0,11+145.0,14+131.0,17+122.0,2+132.0,23).1,03*
53 | Е12-15-306'37+100+145+131+122+132''УСТРОЙСТВО ПАРОИЗОЛЯЦИИ ПРОКЛАДОЧНОЙ В ОДИН СЛОЙ ИЗ ПОЛИЭТИЛЕНОВОЙ ПЛЕНКИ'100 М2 ИЗОЛИРУЕМОЙ ПОВЕРХНОСТИ''*
54 | Е12-110-1'24,8''УСТРОЙСТВО ДОПОЛНИТЕЛЬНОГО СЛОЯ ВОДОИЗОЛЯЦИОННОГО КОВРА (ХОДОВЫЕ ДОРОЖКИ) (АР Л.12 П.1)'100 М''*
55 | С101-86125'24,8.1,1*
56 | П'ТЕМПЕРАТУРНО-УСАДОЧНЫЕ ШВЫ (АР Л.12 П.3)*
57 | Е12-91-12'822''УСТРОЙСТВО ТЕМПЕРАТУРНО-УСАДОЧНЫХ ШВОВ ПРИ УСТРОЙСТВЕ ВЫРАВНИВАЮЩИХ СТЯЖЕК ПОД КРОВЛЮ БЕЗ АРМИРОВАНИЯ ТОЛЩИНОЙ 30 ММ'100 М ШВА''*
58 | С101-48602'822.0,13.0,01*
59 | П'ЕНДОВЫ*
60 | Е12-110-1'110''УСТРОЙСТВО ДОПОЛНИТЕЛЬНОГО СЛОЯ ВОДОИЗОЛЯЦИОННОГО КОВРА В ЕНДОВАХ И НА КОНЬКЕ'100 М''*
61 | С101-86118'110.1,1*
62 | П'ВОРОНКА ВНУТРЕННЕГО ВОДОСТОКА*
63 | Е12-112-1'4''УСТРОЙСТВО ПРИМЫКАНИЙ КРОВЛИ ИЗ НАПЛАВЛЯЕМЫХ РУЛОННЫХ МАТЕРИАЛОВ К ВОРОНКЕ ВНУТРЕННЕГО ВОДОСТОКА'100 ШТ.''*
64 | С101-86125'4*
65 | С101-86118'4*
66 | П'УЗЕЛ 1 (АР Л.22)*
67 | Е12-109-1'158,4''УСТРОЙСТВО ПРИМЫКАНИЙ КРОВЛИ С ВЫВОДОМ ВОДОИЗОЛЯЦИОННОГО КОВРА НА ВЕРХ ПАРАПЕТА ВЫСОТОЙ 1000 ММ ОТ ВЕРХА НЕСУЩЕЙ КОНСТРУКЦИИ И ШИРИНОЙ 150 ММ'100 М''*
68 | С101-86125'158,4.1,71*
69 | С101-86118'158,4.1,84*
70 | С101-32200'158,4.0,00024*
71 | Е12-114-1'158,4.0,4''УСТРОЙСТВО ПОКРЫТИЙ ПАРАПЕТОВ ИЗ ГОТОВЫХ ЭЛЕМЕНТОВ'100 М2 ПОКРЫТИЯ''*
72 | С101-3000-15'158,4.1,05*
73 | П'УЗЕЛ 2 (АР Л.12 П.5)*
74 | Е12-107-1'45,3''УСТРОЙСТВО ПРИМЫКАНИЙ КРОВЛИ С МЕХАНИЧЕСКИМ КРЕПЛЕНИЕМ ФАРТУКА К ПОВЕРХНОСТИ ПАРАПЕТА И С ПОДВЕДЕНИЕМ ВОДОИЗОЛЯЦИОННОГО КОВРА ПОД ФАРТУК НА ВЫСОТУ 250 ММ (ПРИМЫКАНИЕ ОСНОВНОЙ КРОВЛИ К МАШИННОМУ ПОМЕЩЕНИЮ ЛИФТОВ И ВЕНТШАХТЕ)'100 М''*
75 | Е12-107-2#К=0,5'45,3'Н1=0,5'ДОБАВЛЯТЬ НА КАЖДЫЕ 100 ММ УВЕЛИЧЕНИЯ ВЫСОТЫ ПРИМЫКАНИЙ ВОДОИЗОЛЯЦИОННОГО КОВРА К ПАРАПЕТУ: К НОРМЕ Е12-107-1 (ДОБАВЛЯЕТСЯ ДО ВЫСОТЫ 300ММ)'100 М''*
76 | С101-86125'45,3.(0,71+0,12.0,5)*
77 | С101-86118'45,3.(0,84+0,12.0,5)*
78 | С101-32200'45,3.(0,0077+0,003.0,5).0,01*
79 | С101-123403'50.(0,00123+0,00024)*
80 | П'УЗЕЛ 6 (АР Л.23)*
81 | Е12-114-1'(4,1+2).2.2.0,4''УСТРОЙСТВО ПОКРЫТИЙ ПАРАПЕТОВ ИЗ ГОТОВЫХ ЭЛЕМЕНТОВ (ВЕНТШАХТЫ)'100 М2 ПОКРЫТИЯ''*
82 | С101-3000-15'(4,1+2).2.2.1,05*
83 | П'КРОВЛЯ ЛОДЖИЙ (АР Л.16)*
84 | Е12-105-1'29,3'Ж100'УСТРОЙСТВО КРОВЕЛЬ ИЗ НАПЛАВЛЯЕМЫХ РУЛОННЫХ МАТЕРИАЛОВ ПРИ НАВАРКЕ ВОДОИЗОЛЯЦИОННЫХ КОВРОВ ДВУХСЛОЙНЫХ'100 М2''*
85 | С101-86125'29,3.1,275*
86 | С101-86118'29,3.1,17*
87 | Е12-116-1'29,3''ОГРУНТОВКА ОСНОВАНИЙ КРОВЛИ ГОТОВЫМИ ПРАЙМЕРАМИ ВРУЧНУЮ'100 М2''*
88 | С117-1404'29,3.50.0,01.0,001*
89 | Е12-91-1#К=1,1'29,3'Н1=1,1'УСТРОЙСТВО ВЫРАВНИВАЮЩИХ СТЯЖЕК ПОД КРОВЛЮ БЕЗ АРМИРОВАНИЯ ТОЛЩИНОЙ 33 ММ'100 М2''*
90 | П'УЗЕЛ 5 (АР Л.23)*
91 | Е12-107-1'29,8''УСТРОЙСТВО ПРИМЫКАНИЙ КРОВЛИ С МЕХАНИЧЕСКИМ КРЕПЛЕНИЕМ ФАРТУКА К ПОВЕРХНОСТИ ПАРАПЕТА И С ПОДВЕДЕНИЕМ ВОДОИЗОЛЯЦИОННОГО КОВРА ПОД ФАРТУК НА ВЫСОТУ 250 ММ'100 М''*
92 | Е12-107-2#К=0,5'29,8'Н1=0,5'ДОБАВЛЯТЬ НА КАЖДЫЕ 100 ММ УВЕЛИЧЕНИЯ ВЫСОТЫ ПРИМЫКАНИЙ ВОДОИЗОЛЯЦИОННОГО КОВРА К ПАРАПЕТУ: К НОРМЕ Е12-107-1 (ДОБАВЛЯЕТСЯ ДО ВЫСОТЫ 300ММ)'100 М''*
93 | С101-86125'29,8.(0,71+0,12.0,5)*
94 | С101-86118'29,8.(0,84+0,12.0,5)*
95 | С101-32200'29,8.(0,0077+0,003.0,5).0,01*
96 | С101-123403'29,8.(0,00123+0,00024)*
97 | Е12-114-1'28,2.0,4''УСТРОЙСТВО ПОКРЫТИЙ ПАРАПЕТОВ ИЗ ГОТОВЫХ ЭЛЕМЕНТОВ (СВЕСЫ ЛОДЖИЙ)'100 М2 ПОКРЫТИЯ''*
98 | С101-3000-15'28,2.1,05*
99 | Н6=1*
100 | П'УЗЕЛ 2 (АР Л.22)*
101 | П'ОГРАЖДЕНИЕ КРОВЛИ*
102 | Е9-29-1'(16.1,25+18.0,596).0,001'110-900#300-3800'МОНТАЖ ОГРАЖДЕНИЯ ПАРАПЕТА'Т КОНСТРУКЦИЙ''*
103 | С201-65080'0,030728*
104 | Е46-71-1'16'Н6=1/Н3=1'СВЕРЛЕНИЕ ОТВЕРСТИЙ В БЕТОННЫХ КОНСТРУКЦИЯХ НА ГЛУБИНУ 200 ММ ЭЛЕКТРОПЕРФОРАТОРОМ С ПРИМЕНЕНИЕМ СПИРАЛЬНЫХ ШНЕКОВ ДИАМЕТРОМ ОТВЕРСТИЙ ДО 20 ММ'100 ОТВЕРСТИЙ''*
105 | С101-86726-26'16.1,47.0,01*
106 | САНК-ЕР-ТР1'16*
107 | Е13-16-6'0,030728.29.0,1''ОГРУНТОВКА МЕТАЛЛИЧЕСКИХ ПОВЕРХНОСТЕЙ ЗА ОДИН РАЗ ГРУНТОВКОЙ ГФ-021(ВОССТАНОВЛЕНИЕ ПОСЛЕ СВАРОЧНЫХ,МОНТАЖНЫХ РАБОТ-10% ОТ МАССЫ М/К)'100 М2''*
108 | Е13-27-3#К=2'0,030728.29.0,1'Н1=2/113-17500'ОКРАСКА МЕТАЛЛИЧЕСКИХ ОГРУНТОВАННЫХ ПОВЕРХНОСТЕЙ ЭМАЛЯМИ ВРУЧНУЮ (ВОССТАНОВЛЕНИЕ ПОСЛЕ СВАРОЧНЫХ, МОНТАЖНЫХ РАБОТ - 10% ОТ МАССЫ М/К)'100 М2''*
109 | Ж2-30-50-20'ОКНА (АР Л.26-28)'М2*
110 | Е10-260-1'(18+18).0,83'Ж100'УСТАНОВКА ОКОННЫХ БЛОКОВ ИЗ ПВХ В ПРОЕМЫ ПАНЕЛЕЙ КПД ПРИ ПЛОЩАДИ БЛОКА ДО 1М2'100 М2''*
111 | Е10-260-2'(9+9).1,1+36.1,27'Ж100'УСТАНОВКА ОКОННЫХ БЛОКОВ ИЗ ПВХ В ПРОЕМЫ ПАНЕЛЕЙ КПД ПРИ ПЛОЩАДИ БЛОКА ОТ 1М2 ДО 1,5М2'100 М2''*
112 | Е10-260-3'18.1,71'Ж100'УСТАНОВКА ОКОННЫХ БЛОКОВ ИЗ ПВХ В ПРОЕМЫ ПАНЕЛЕЙ КПД ПРИ ПЛОЩАДИ БЛОКА ОТ 1,5М2 ДО 2М2'100 М2''*
113 | Е10-260-4'(45+54).2,12'Ж100'УСТАНОВКА ОКОННЫХ БЛОКОВ ИЗ ПВХ В ПРОЕМЫ ПАНЕЛЕЙ КПД ПРИ ПЛОЩАДИ БЛОКА ОТ 2М2 ДО 2,5М2'100 М2''*
114 | Е10-260-5'(18+18).2,56'Ж100'УСТАНОВКА ОКОННЫХ БЛОКОВ ИЗ ПВХ В ПРОЕМЫ ПАНЕЛЕЙ КПД ПРИ ПЛОЩАДИ БЛОКА ОТ 2,5М2 ДО 3М2'100 М2''*
115 | Е10-261-1'(18+18).1,59+(18+18).3,81'Ж100'УСТАНОВКА БЛОКОВ ОКНО-БАЛКОННАЯ ДВЕРЬ ИЗ ПВХ В ПРОЕМЫ ПАНЕЛЕЙ КПД ПРИ ПЛОЩАДИ ИЗДЕЛИЯ ДО 3,5 М2 (БАЛКОННЫЕ ДВЕРИ)'100 М2''*
116 | С203-52332-А'(45+54).2,12*
117 | С203-52272'(18+18).0,83*
118 | С203-52290-А'(18+18).2,56*
119 | С203-52274-А'(9+9).1,1*
120 | С203-52332-Б'18.1,71*
121 | С203-52276'36.1,27*
122 | С203-52371-А'(18+18).1,59*
123 | С203-52391-А'(18+18).3,81*
124 | С203-52402'(45+54).1,6+(18+18).1,9+9.0,85+9.0,7+(18+18).1,9+18.1,6*
125 | С203-52450'(45+54+18+18+9+9+18+18+18).2*
126 | Е10-264-1'1490''УСТАНОВКА НАЛИЧНИКА'100 М''*
127 | С203-35900-1'1490.1,12*
128 | Е12-134-5'1,49.(45+54)+1,79.(18+18)+0,76.(9+9)+1,51.18+0,91.36''УСТАНОВКА ОКОННЫХ СЛИВОВ В ДОМАХ КПД С ОКОННЫМИ БЛОКАМИ ИЗ ПВХ'100 М''*
129 | С203-52524'285,57.1,05*
130 | С110-11300-1К'285,57.2*
131 | П'ГЕРМЕТИЗАЦИЯ*
132 | Е10-116-1'(1,46+1,45).2.(45+54)+(1,46+0,57).2.(18+18)+(2,175+0,73).2.(18+18)+(1,46+1,75).2.(18+18)+(1,46+0,72).2.(9+9)+(2,175+1,75).2.(18+18)+(1,16+1,47).2.18+(1,46+0,87).2.36-1,46.(18+18)''ГЕРМЕТИЗАЦИЯ МЕСТ ПРИМЫКАНИЯ ОКОННЫХ БЛОКОВ ПОЛИУРЕТАНОВОЙ ПЕНОЙ'100 М''*
133 | Е10-117-1'(1,46.2+1,45).(45+54)+(1,46.2+0,57).(18+18)+(2,175.2+0,73).(18+18)+(1,46.2+1,75).(18+18)+(1,46.2+0,72).(9+9)+(2,175.2+1,75).(18+18)+(1,16.2+1,47).18+(1,46.2+0,87).36-1,46.(18+18)''НАНЕСЕНИЕ ГЕРМЕТИЗИРУЮЩЕЙ МАСТИКИ РУЧНЫМ ШПРИЦЕМ-ГЕРМЕТИЗАТОРОМ ПРИ УСТАНОВКЕ ОКОННЫХ БЛОКОВ'100 М''*
134 | С101-22100'1346,49.35.0,01*
135 | Е10-134-1'(1,46.2+1,45).(45+54)+(1,46.2+0,57).(18+18)+(2,175.2+0,73).(18+18)+(1,46.2+1,75).(18+18)+(1,46.2+0,72).(9+9)+(2,175.2+1,75).(18+18)+(1,16.2+1,47).18+(1,46.2+0,87).36-1,46.(18+18)''НАКЛЕИВАНИЕ ВОДОИЗОЛЯЦИОННЫХ ПАРОПРОНИЦАЕМЫХ И ПАРОИЗОЛЯЦИОННЫХ ЛЕНТ (СНАРУЖИ - 3 СТОРОНЫ)'100 М''*
136 | С101-51512-7'1346,49.1,05*
137 | Е10-134-1'(1,46+1,45).2.(45+54)+(1,46+0,57).2.(18+18)+(2,175+0,73).2.(18+18)+(1,46+1,75).2.(18+18)+(1,46+0,72).2.(9+9)+(2,175+1,75).2.(18+18)+(1,16+1,47).2.18+(1,46+0,87).2.36-1,46.(18+18)''НАКЛЕИВАНИЕ ВОДОИЗОЛЯЦИОННЫХ ПАРОПРОНИЦАЕМЫХ И ПАРОИЗОЛЯЦИОННЫХ ЛЕНТ (ИЗНУТРИ - 4 СТОРОНЫ)'100 М''*
138 | С101-51512-59'1733,58.1,05*
139 | Е46-33-5'0,3'Н2=0'ЗАДЕЛКА УГЛУБЛЕНИЙ ДЛЯ УСТАНОВКИ АНКЕРНОЙ ПЛАСТИНЫ СОСТАВОМ ТИПА "ФАСИ"'М3 ЗАДЕЛКИ''*
140 | С101-138047-1'0,3.2,2*
141 | С104-10001'119,9*
142 | Ж2-40-60-10'ДВЕРИ ДЕРЕВЯННЫЕ (АР Л.24)'М2*
143 | Е10-229-3'1,39.(18+18)'Ж100'УСТАНОВКА ДВЕРНЫХ БЛОКОВ ДЕРЕВЯННЫХ НА РАСПОРНЫХ ДЮБЕЛЯХ В КИРПИЧНЫХ СТЕНАХ, ПРИ ПЛОЩАДИ ПРОЕМА ДО 2 М2'100 М2 ПРОЕМОВ''*
144 | Е10-229-5'1,8.(27+27)+1,39.(9+9)+1,8.(9+18)+1,39.(18+9)'Ж100'УСТАНОВКА ДВЕРНЫХ БЛОКОВ ДЕРЕВЯННЫХ НА РАСПОРНЫХ ДЮБЕЛЯХ В ГАЗОСИЛИКАТНЫХ СТЕНАХ, ПРИ ПЛОЩАДИ ПРОЕМА ДО 2 М2'100 М2 ПРОЕМОВ''*
145 | Е10-229-6'2,63.(9+9)'Ж100'УСТАНОВКА ДВЕРНЫХ БЛОКОВ ДЕРЕВЯННЫХ НА РАСПОРНЫХ ДЮБЕЛЯХ В ГАЗОСИЛИКАТНЫХ СТЕНАХ, ПРИ ПЛОЩАДИ ПРОЕМА СВЫШЕ 2 М2'100 М2 ПРОЕМОВ''*
146 | Е10-230-1'1,84.(36+36)+1,8.(9+9)+1,39.(36+36)+1,8.(27+27)'Ж100'УСТАНОВКА ДВЕРНЫХ БЛОКОВ ДЕРЕВЯННЫХ НА РАСПОРНЫХ ДЮБЕЛЯХ В ПРОЕМЫ ПАНЕЛЕЙ КПД, ПРИ ПЛОЩАДИ ПРОЕМА ДО 2 М2'100 М2 ПРОЕМОВ''*
147 | Е10-230-2'2,63.2+2,63.18'Ж100'УСТАНОВКА ДВЕРНЫХ БЛОКОВ ДЕРЕВЯННЫХ НА РАСПОРНЫХ ДЮБЕЛЯХ В ПРОЕМЫ ПАНЕЛЕЙ КПД, ПРИ ПЛОЩАДИ ПРОЕМА СВЫШЕ 2 М2'100 М2 ПРОЕМОВ''*
148 | С203-19971'2,63.2*
149 | С203-20180-12'2,63.18*
150 | С203-20132-4'1,84.(36+36)*
151 | С203-19841'1,8.(36+36)*
152 | С203-19816'1,8.(36+45)*
153 | С203-19825'1,39.(63+63)*
154 | С203-19872'2,63.(9+9)*
155 | С203-19816'1,39.(18+9)*
156 | С203-35900-1'315,8*
157 | С203-36000-1'3123,9*
158 | Е10-232-1'1,84.(36+36)''ЗАПОЛНЕНИЕ ЗАЗОРА МЕЖДУ ДВЕРНОЙ КОРОБКОЙ И СТЕНОЙ КПД МОНТАЖНОЙ ПЕНОЙ, ПРИ ПЛОЩАДИ ПРОЕМА ДО 2 М2'100 М2 ПРОЕМОВ''*
159 | Е10-232-2'2,63.2+2,63.18''ЗАПОЛНЕНИЕ ЗАЗОРА МЕЖДУ ДВЕРНОЙ КОРОБКОЙ И СТЕНОЙ КПД МОНТАЖНОЙ ПЕНОЙ, ПРИ ПЛОЩАДИ ПРОЕМА СВЫШЕ 2 М2'100 М2 ПРОЕМОВ''*
160 | Е10-231-1'1,39.(18+18)''ЗАПОЛНЕНИЕ ЗАЗОРА МЕЖДУ ДВЕРНОЙ КОРОБКОЙ И СТЕНОЙ МОНТАЖНОЙ ПЕНОЙ В БЕТОННЫХ И КИРПИЧНЫХ СТЕНАХ, ПРИ ПЛОЩАДИ ПРОЕМА ДО 2 М2 (АР Л.24 П.23)'100 М2 ПРОЕМОВ''*
161 | Е10-231-3'1,8.(9+9)+1,39.(9+9)+1,8.(9+18)+1,39.(18+9)''ЗАПОЛНЕНИЕ ЗАЗОРА МЕЖДУ ДВЕРНОЙ КОРОБКОЙ И СТЕНОЙ МОНТАЖНОЙ ПЕНОЙ В ГАЗОСИЛИКАТНЫХ И КЕРАМЗИТОБЕТОННЫХ СТЕНАХ, ПРИ ПЛОЩАДИ ПРОЕМА ДО 2 М2 (АР Л.24 П.23)'100 М2 ПРОЕМОВ''*
162 | Е10-231-4'2,63.(9+9)''ЗАПОЛНЕНИЕ ЗАЗОРА МЕЖДУ ДВЕРНОЙ КОРОБКОЙ И СТЕНОЙ МОНТАЖНОЙ ПЕНОЙ В ГАЗОСИЛИКАТНЫХ И КЕРАМЗИТОБЕТОННЫХ СТЕНАХ, ПРИ ПЛОЩАДИ ПРОЕМА СВЫШЕ 2 М2 (АР Л.24 П.23)'100 М2 ПРОЕМОВ''*
163 | Е10-5-1'0,085.0,04.1095+0,03.0,04.634'102-2800#102-8400=1,06/102-6000/102-8100'УСТАНОВКА ЭЛЕМЕНТОВ КАРКАСА ИЗ БРУСЬЕВ (УШИРИТЕЛИ ДВЕРНЫХ КОРОБОК)'М3 ДРЕВЕСИНЫ В КОНСТРУКЦИИ''*
164 | Е10-244-2'2+18''УСТАНОВКА АВТОМАТИЧЕСКИХ ЗАКРЫВАТЕЛЕЙ (ДОВОДЧИКОВ) НА ДВЕРИ ВНУТРЕННИЕ'10 ШТ.''*
165 | С101-96100'20*
166 | П'ЗАШИВКИ НАД КУХОННЫМИ ДВЕРЯМИ (АР Л.25)*
167 | Е10-200-1'19,2'Ж100/101-86734#101-86723'УСТРОЙСТВО ОДНОСЛОЙНЫХ ГИПСОКАРТОННЫХ ПЕРЕГОРОДОК ТОЛЩИНОЙ 90, 94 ММ ПО МЕТАЛЛИЧЕСКОМУ КАРКАСУ'100 М2''*
168 | С101-160970'54*
169 | С101-51512-1'19,2.1,1*
170 | С101-100-12'19,2.1,7*
171 | Ж2-30-50-10'ДВЕРИ МЕТАЛЛИЧЕСКИЕ (АР Л.24)'Т*
172 | Е9-323-1'(160.2+112.2+80.2+80.(2+2)+112.2).0,001'Ж1/101-15503#101-15500-25/203-36000'УСТАНОВКА МЕТАЛЛИЧЕСКИХ ДВЕРЕЙ'Т''*
173 | Е10-36-1'1,248.34,76'B/Н2=0'УСТАНОВКА И КРЕПЛЕНИЕ НАЛИЧНИКОВ ИСКЛЮЧАЕТСЯ'100 М КОРОБОК БЛОКОВ''*
174 | Е15-165-4'1,248.34,76.0,074'B/Н2=0'МАСЛЯНАЯ ОКРАСКА НАЛИЧНИКОВ ИСКЛЮЧАЕТСЯ'100 М2 ОКРАШИВАЕМОЙ ПОВЕРХНОСТИ''*
175 | С207-2601'2*
176 | С207-2120'2+2*
177 | С207-2527-А'2*
178 | С207-2108-А'2+2*
179 | Е10-244-1'2+2+2+2+2+2''УСТАНОВКА АВТОМАТИЧЕСКИХ ЗАКРЫВАТЕЛЕЙ (ДОВОДЧИКОВ) НА ДВЕРИ НАРУЖНЫЕ ВХОДНЫЕ'10 ШТ.''*
180 | С101-96100'12*
181 | Ж2-30-50-10'ВИТРАЖИ ИЗ АЛЮМИНИЕВОГО ПРОФИЛЯ (ВХОДНАЯ ГРУППА) (АР Л.27)'М2*
182 | П'ВР-1*
183 | Е9-72-1'1,46.1,31.2'Ж100'УСТАНОВКА ВИТРАЖНОГО ОСТЕКЛЕНИЯ ВХОДА'100 М2''*
184 | С206-132510-ВТ'3,8252*
185 | С101-86726-2'3,8252.(3,6+6,6).0,01*
186 | С101-2300-61'3,8252.(550+1100).0,01*
187 | Е9-75-1'(1,46+1,31).2.2''ГЕРМЕТИЗАЦИЯ МЕСТ ПРИМЫКАНИЯ АЛЮМИНИЕВОГО ВИТРАЖА К ПАНЕЛЯМ КПД ПОЛИУРЕТАНОВОЙ ПЕНОЙ'100 М''*
188 | Ж2-30-50-20'ОСТЕКЛЕНИЕ ЛОДЖИЙ (АР Л.60-65)'М2*
189 | П'ОЛ-1 (ОЛ-1-1) (9+9=18 ШТ.)*
190 | Е10-250-1'(2,06.1,46.2+2,06.0,54).18'Ж100/101-148300-8#101-148200'УСТАНОВКА БЛОКОВ ОСТЕКЛЕНИЯ ИЗ ПВХ'100 М2''*
191 | С203-52635-1-ОЛ1'2,06.1,46.2.18*
192 | С203-52633-1-ОЛ2'2,06.0,54.18*
193 | СКО-ЛОД-КИ'20.18*
194 | СДЗБ'(1+1+1).18*
195 | Е9-520-2'(11,8+2,1+3,4).18''УСТАНОВКА НАЩЕЛЬНИКОВ ИЗ ОКРАШЕННОГО ОЦИНКОВАННОГО ПРОФИЛЯ'100 М''*
196 | С103-200-24-НЩ50'11,8.18.1,05*
197 | С103-200-25'3,4.18.1,05*
198 | С103-200-35'2,1.18.1,05*
199 | Е12-134-7'(3,6+3,6).18''УСТАНОВКА СЛИВОВ ЛОДЖИЙ В ДОМАХ КПД С ОКОННЫМИ БЛОКАМИ ИЗ ПВХ (ПО ВЕРХУ И ПО НИЗУ)'100 М''*
200 | С203-52522-ОТЛ-140'3,6.18.1,05*
201 | С203-52525-ОТЛ-220'3,6.18.1,05*
202 | С110-11300-1К'129,6.2*
203 | П'ОЛ-2 (18 ШТ.)*
204 | Е10-250-1'2,06.3.18'Ж100/101-148300-8#101-148200'УСТАНОВКА БЛОКОВ ОСТЕКЛЕНИЯ ИЗ ПВХ'100 М2''*
205 | С203-52641-1-ОЛ5'111,24*
206 | СКО-ЛОД-КИ'16.18*
207 | СДЗБ'1.18*
208 | Е26-117-3'3.18'101-15500-4#101-15517=1,05'УСТАНОВКА АНКЕРНЫХ ПЛАСТИН'100 ШТ. ДЮБЕЛЕЙ''*
209 | С101-18400-3'54*
210 | Е9-520-2'(11,8+3).18''УСТАНОВКА НАЩЕЛЬНИКОВ ИЗ ОКРАШЕННОГО ОЦИНКОВАННОГО ПРОФИЛЯ'100 М''*
211 | С103-200-24-НЩ50'11,8.18.1,05*
212 | С103-200-29-НЩ115'3.18.1,05*
213 | Е12-134-7'(3+3).18''УСТАНОВКА СЛИВОВ ЛОДЖИЙ В ДОМАХ КПД С ОКОННЫМИ БЛОКАМИ ИЗ ПВХ (ПО ВЕРХУ И ПО НИЗУ)'100 М''*
214 | С203-52522-ОТЛ-140'3.18.1,05*
215 | С203-52525-ОТЛ-220'3.18.1,05*
216 | С110-11300-1К'108.2*
217 | П'ОЛ-3 (ОЛ-3-1) (18+18=36 ШТ.)*
218 | Е10-250-1'(2,06.1,7.2+2,06.0,54).36'Ж100/101-148300-8#101-148200'УСТАНОВКА БЛОКОВ ОСТЕКЛЕНИЯ ИЗ ПВХ'100 М2''*
219 | С203-52635-1-ОЛ3'2,06.1,7.2.36*
220 | С203-52633-1-ОЛ4'2,06.0,54.36*
221 | СКО-ЛОД-КИ'18.36*
222 | СДЗБ'(1+1+1).36*
223 | Е9-520-2'(12,8+2,1+5,5).36''УСТАНОВКА НАЩЕЛЬНИКОВ ИЗ ОКРАШЕННОГО ОЦИНКОВАННОГО ПРОФИЛЯ'100 М''*
224 | С103-200-24-НЩ50'12,8.36.1,05*
225 | С103-200-25'5,5.36.1,05*
226 | С103-200-35'2,1.36.1,05*
227 | Е12-134-7'(5,6+5,6).36''УСТАНОВКА СЛИВОВ ЛОДЖИЙ В ДОМАХ КПД С ОКОННЫМИ БЛОКАМИ ИЗ ПВХ (ПО ВЕРХУ И ПО НИЗУ)'100 М''*
228 | С203-52522-ОТЛ-140'5,6.36.1,05*
229 | С203-52525-ОТЛ-220'5,6.36.1,05*
230 | С110-11300-1К'403,2.2*
231 | П'ОГРАЖДЕНИЕ ЛОДЖИЙ (КЖ2 Л.25)*
232 | Е9-53-2'(18.46,23.2+9.42,31.2+18.31,47).0,001'101-10110#300-3800/110-900#300-3800'УСТАНОВКА МЕТАЛЛИЧЕСКОГО ОГРАЖДЕНИЯ ЛОДЖИЙ'Т КОНСТРУКЦИЙ''*
233 | С201-65055'2,99232*
234 | Е13-16-6'2,99232.29.0,1''ОГРУНТОВКА МЕТАЛЛИЧЕСКИХ ПОВЕРХНОСТЕЙ ЗА ОДИН РАЗ ГРУНТОВКОЙ ГФ-021(ВОССТАНОВЛЕНИЕ ПОСЛЕ СВАРОЧНЫХ И МОНТАЖНЫХ РАБОТ - 10%)'100 М2''*
235 | Е13-27-3#К=2'2,99232.29.0,1'Н1=2'ОКРАСКА МЕТАЛЛИЧЕСКИХ ОГРУНТОВАННЫХ ПОВЕРХНОСТЕЙ ЭМАЛЯМИ ВРУЧНУЮ(ВОССТАНОВЛЕНИЕ ПОСЛЕ СВАРОЧНЫХ И МОНТАЖНЫХ РАБОТ - 10%)(ЗА 2 РАЗА)'100 М2''*
236 | Ж2-50-10'ЗАШИВКИ САНТЕХНИЧЕСКИХ СТОЯКОВ (АР Л.42-46)'М2*
237 | П'ЗАШИВКА ЗС-1 (3С-1 СО ЗВ.) (36 ШТ.)*
238 | Е10-267-1'36.1,71'Ж100/101-160957/101-160970'УСТРОЙСТВО ЗАШИВОК САНТЕХОБОРУДОВАНИЯ ИЗ ВЛАГОСТОЙКОГО ГИПСОКАРТОНА ПО МЕТАЛЛИЧЕСКОМУ КАРКАСУ'100 М2''*
239 | С101-160968'10,3.36*
240 | С101-11602-17'61,56.1480.0,01*
241 | Е17-17-1'36'=1'УСТАНОВКА ЛЮКОВ САНТЕХНИЧЕСКИХ (РЕВИЗИОННЫХ) С КРЕПЛЕНИЕМ САМОРЕЗАМИ'100 ШТ.''*
242 | С207-1786-Л1'36*
243 | Е13-74-1'0,84.0,2.36''УСТРОЙСТВО ГИДРО-ПАРОИЗОЛЯЦИИ ПОВЕРХНОСТЕЙ СТЕН В 1 СЛОЙ ТОЛЩИНОЙ 1,5 ММ (АР Л.42 П.1)'100 М2''*
244 | С101-138055-1'6,048.0,285.0,01*
245 | С412-9005'6,048.0,057.0,01*
246 | П'ЗАШИВКА ЗС-2 (3С-2 СО ЗВ.) (18 ШТ.)*
247 | Е10-267-1'18.2,3'Ж100/101-160957/101-160970'УСТРОЙСТВО ЗАШИВОК САНТЕХОБОРУДОВАНИЯ ИЗ ВЛАГОСТОЙКОГО ГИПСОКАРТОНА ПО МЕТАЛЛИЧЕСКОМУ КАРКАСУ'100 М2''*
248 | С101-160968'16.18*
249 | С101-11602-17'41,4.1480.0,01*
250 | Е17-17-1'18'=1'УСТАНОВКА ЛЮКОВ САНТЕХНИЧЕСКИХ (РЕВИЗИОННЫХ) С КРЕПЛЕНИЕМ САМОРЕЗАМИ'100 ШТ.''*
251 | С207-1786-Л1'18*
252 | Е13-74-1'(0,74+0,32).0,2.18''УСТРОЙСТВО ГИДРО-ПАРОИЗОЛЯЦИИ ПОВЕРХНОСТЕЙ СТЕН В 1 СЛОЙ ТОЛЩИНОЙ 1,5 ММ (АР Л.42 П.1)'100 М2''*
253 | С101-138055-1'3,816.0,285.0,01*
254 | С412-9005'3,816.0,057.0,01*
255 | Е15-310-1#ПРИМ'18.2,625''УСТАНОВКА АЛЮМИНИЕВОГО ПЕРФОРИРОВННОГО УГОЛКА'100 М''*
256 | С101-138065'47,25.6,25.0,01.0,001*
257 | С101-160949'47,25.1,02*
258 | П'ЗАШИВКА ЗС-4 (3С-4 СО ЗВ.) (18 ШТ.)*
259 | Е10-267-1'18.1,3'Ж100/101-160957/101-160970'УСТРОЙСТВО ЗАШИВОК САНТЕХОБОРУДОВАНИЯ ИЗ ВЛАГОСТОЙКОГО ГИПСОКАРТОНА ПО МЕТАЛЛИЧЕСКОМУ КАРКАСУ'100 М2''*
260 | С101-160968'8,5.18*
261 | С101-11602-17'23,4.1480.0,01*
262 | Е17-17-1'18'=1'УСТАНОВКА ЛЮКОВ САНТЕХНИЧЕСКИХ (РЕВИЗИОННЫХ) С КРЕПЛЕНИЕМ САМОРЕЗАМИ'100 ШТ.''*
263 | С207-1819-Л2'18*
264 | Е13-74-1'0,6.0,2.18''УСТРОЙСТВО ГИДРО-ПАРОИЗОЛЯЦИИ ПОВЕРХНОСТЕЙ СТЕН В 1 СЛОЙ ТОЛЩИНОЙ 1,5 ММ (АР Л.42 П.1)'100 М2''*
265 | С101-138055-1'2,16.0,285.0,01*
266 | С412-9005'2,16.0,057.0,01*
267 | П'ЗАШИВКА ЗС-5 (3С-5 СО ЗВ.) (36 ШТ.)*
268 | Е10-267-1'36.1,3'Ж100/101-160957/101-160970'УСТРОЙСТВО ЗАШИВОК САНТЕХОБОРУДОВАНИЯ ИЗ ВЛАГОСТОЙКОГО ГИПСОКАРТОНА ПО МЕТАЛЛИЧЕСКОМУ КАРКАСУ'100 М2''*
269 | С101-160968'8,5.36*
270 | С101-11602-17'46,8.1480.0,01*
271 | Е17-17-1'36'=1'УСТАНОВКА ЛЮКОВ САНТЕХНИЧЕСКИХ (РЕВИЗИОННЫХ) С КРЕПЛЕНИЕМ САМОРЕЗАМИ'100 ШТ.''*
272 | С207-1825-Л3'36*
273 | Е13-74-1'0,6.0,2.36''УСТРОЙСТВО ГИДРО-ПАРОИЗОЛЯЦИИ ПОВЕРХНОСТЕЙ СТЕН В 1 СЛОЙ ТОЛЩИНОЙ 1,5 ММ (АР Л.42 П.1)'100 М2''*
274 | С101-138055-1'4,32.0,285.0,01*
275 | С412-9005'4,32.0,057.0,01*
276 | П'ЗАШИВКА ЗС-6 (3С-6 СО ЗВ.) (36 ШТ.)*
277 | Е10-267-1'36.2,3'Ж100/101-160957/101-160970'УСТРОЙСТВО ЗАШИВОК САНТЕХОБОРУДОВАНИЯ ИЗ ВЛАГОСТОЙКОГО ГИПСОКАРТОНА ПО МЕТАЛЛИЧЕСКОМУ КАРКАСУ'100 М2''*
278 | С101-160968'14,7.36*
279 | С101-11602-17'82,8.1480.0,01*
280 | Е17-17-1'36'=1'УСТАНОВКА ЛЮКОВ САНТЕХНИЧЕСКИХ (РЕВИЗИОННЫХ) С КРЕПЛЕНИЕМ САМОРЕЗАМИ'100 ШТ.''*
281 | С207-1790-Л4'36*
282 | Е13-74-1'(0,74+0,33).0,2.36''УСТРОЙСТВО ГИДРО-ПАРОИЗОЛЯЦИИ ПОВЕРХНОСТЕЙ СТЕН В 1 СЛОЙ ТОЛЩИНОЙ 1,5 ММ (АР Л.42 П.1)'100 М2''*
283 | С101-138055-1'7,704.0,285.0,01*
284 | С412-9005'7,704.0,057.0,01*
285 | Е15-310-1#ПРИМ'36.2,625''УСТАНОВКА АЛЮМИНИЕВОГО ПЕРФОРИРОВННОГО УГОЛКА'100 М''*
286 | С101-138065'94,5.6,25.0,01.0,001*
287 | С101-160949'94,5.1,02*
288 | П'ЗАШИВКА ЗС-7 (3С-7 СО ЗВ.) (36 ШТ.)*
289 | Е10-267-1'36.2,3'Ж100/101-160957/101-160970'УСТРОЙСТВО ЗАШИВОК САНТЕХОБОРУДОВАНИЯ ИЗ ВЛАГОСТОЙКОГО ГИПСОКАРТОНА ПО МЕТАЛЛИЧЕСКОМУ КАРКАСУ'100 М2''*
290 | С101-160968'14,7.36*
291 | С101-11602-17'82,8.1480.0,01*
292 | Е17-17-1'36'=1'УСТАНОВКА ЛЮКОВ САНТЕХНИЧЕСКИХ (РЕВИЗИОННЫХ) С КРЕПЛЕНИЕМ САМОРЕЗАМИ'100 ШТ.''*
293 | С207-1790-Л4'36*
294 | Е13-74-1'(0,74+0,33).0,2.36''УСТРОЙСТВО ГИДРО-ПАРОИЗОЛЯЦИИ ПОВЕРХНОСТЕЙ СТЕН В 1 СЛОЙ ТОЛЩИНОЙ 1,5 ММ (АР Л.42 П.1)'100 М2''*
295 | С101-138055-1'7,704.0,285.0,01*
296 | С412-9005'7,704.0,057.0,01*
297 | Е15-310-1#ПРИМ'36.2,625''УСТАНОВКА АЛЮМИНИЕВОГО ПЕРФОРИРОВННОГО УГОЛКА'100 М''*
298 | С101-138065'94,5.6,25.0,01.0,001*
299 | С101-160949'94,5.1,02*
300 | П'ЗАШИВКА ЗС-9 (18 ШТ.)*
301 | Е10-267-1'18.1,9'Ж100/101-160957/101-160970'УСТРОЙСТВО ЗАШИВОК САНТЕХОБОРУДОВАНИЯ ИЗ ВЛАГОСТОЙКОГО ГИПСОКАРТОНА ПО МЕТАЛЛИЧЕСКОМУ КАРКАСУ'100 М2''*
302 | С101-160968'13,2.18*
303 | С101-11602-17'34,2.1480.0,01*
304 | Е13-74-1'(0,35+0,35).0,2.18''УСТРОЙСТВО ГИДРО-ПАРОИЗОЛЯЦИИ ПОВЕРХНОСТЕЙ СТЕН В 1 СЛОЙ ТОЛЩИНОЙ 1,5 ММ (АР Л.42 П.1)'100 М2''*
305 | С101-138055-1'2,52.0,285.0,01*
306 | С412-9005'2,52.0,057.0,01*
307 | Е15-310-1#ПРИМ'18.2,625''УСТАНОВКА АЛЮМИНИЕВОГО ПЕРФОРИРОВННОГО УГОЛКА'100 М''*
308 | С101-138065'47,25.6,25.0,01.0,001*
309 | С101-160949'47,25.1,02*
310 | П'ЗАШИВКА ЗС-11 (3С-11 СО ЗВ.) (36 ШТ.)*
311 | Е10-267-1'36.2,2'Ж100/101-160957/101-160970'УСТРОЙСТВО ЗАШИВОК САНТЕХОБОРУДОВАНИЯ ИЗ ВЛАГОСТОЙКОГО ГИПСОКАРТОНА ПО МЕТАЛЛИЧЕСКОМУ КАРКАСУ'100 М2''*
312 | С101-160968'16.36*
313 | С101-11602-17'79,2.1480.0,01*
314 | Е17-17-1'36'=1'УСТАНОВКА ЛЮКОВ САНТЕХНИЧЕСКИХ (РЕВИЗИОННЫХ) С КРЕПЛЕНИЕМ САМОРЕЗАМИ'100 ШТ.''*
315 | С207-1819-Л5'36*
316 | Е13-74-1'(0,6+0,34).0,2.36''УСТРОЙСТВО ГИДРО-ПАРОИЗОЛЯЦИИ ПОВЕРХНОСТЕЙ СТЕН В 1 СЛОЙ ТОЛЩИНОЙ 1,5 ММ (АР Л.42 П.1)'100 М2''*
317 | С101-138055-1'6,768.0,285.0,01*
318 | С412-9005'6,768.0,057.0,01*
319 | Е15-310-1#ПРИМ'36.2,625''УСТАНОВКА АЛЮМИНИЕВОГО ПЕРФОРИРОВННОГО УГОЛКА'100 М''*
320 | С101-138065'94,5.6,25.0,01.0,001*
321 | С101-160949'94,5.1,02*
322 | П'ЗАШИВКА ЗС-14 (1 ШТ.)*
323 | Е8-7-1'(0,35+0,52+0,35).0,13.1'101-115000/413-1036-4#413-1036-9/414-2008#414-2004'КЛАДКА ПЕРЕГОРОДОК ТОЛЩИНОЙ В 1:4 КИРПИЧА ПРИ ВЫСОТЕ ЭТАЖА ДО 4 М ИЗ КИРПИЧА КЕРАМИЧЕСКОГО ОДИНАРНОГО (ПО УЗЛУ 1 ДЛЯ 1-ГО ЭТАЖА)'100 М2 ПЕРЕГОРОДОК ЗА ВЫЧЕТОМ ПРОЕМОВ''*
324 | Е10-267-1'1.3,21'Ж100/101-160957/101-160970'УСТРОЙСТВО ЗАШИВОК САНТЕХОБОРУДОВАНИЯ ИЗ ВЛАГОСТОЙКОГО ГИПСОКАРТОНА ПО МЕТАЛЛИЧЕСКОМУ КАРКАСУ'100 М2''*
325 | С101-160968'18,4.1*
326 | С101-160962'3.1*
327 | С101-11602-17'3,21.1480.0,01*
328 | Е17-17-1'1'=1'УСТАНОВКА ЛЮКОВ САНТЕХНИЧЕСКИХ (РЕВИЗИОННЫХ) С КРЕПЛЕНИЕМ САМОРЕЗАМИ'100 ШТ.''*
329 | С207-1768'1*
330 | Е13-74-1'(0,35+0,52+0,35).0,2.1''УСТРОЙСТВО ГИДРО-ПАРОИЗОЛЯЦИИ ПОВЕРХНОСТЕЙ СТЕН В 1 СЛОЙ ТОЛЩИНОЙ 1,5 ММ (АР Л.42 П.1)'100 М2''*
331 | С101-138055-1'0,244.0,285.0,01*
332 | С412-9005'0,244.0,057.0,01*
333 | Е15-310-1#ПРИМ'2,625.2.1''УСТАНОВКА АЛЮМИНИЕВОГО ПЕРФОРИРОВННОГО УГОЛКА'100 М''*
334 | С101-138065'5,25.6,25.0,01.0,001*
335 | С101-160949'5,25.1,02*
336 | Ж2-40-20-30'ВНУТРЕННИЕ ОТДЕЛОЧНЫЕ РАБОТЫ. ШТУКАТУРНЫЕ РАБОТЫ (АР Л.47-49)'М2*
337 | Е15-425-1'(31,78+50,48+53,34+708,07+174,56+616,35+765+1,66+25+16,68)+(31,34+43,62+31,06+20,41+0,9+0,4+0,97+1,33-2,55).18+(38,15+72,98+37,28+29,45+0,9+0,4+2,5+0,87-27,9).9+(38,15+72,98+37,28+29,45+0,9+0,4+2,5+0,87-22,78).9+(38,15+72,98+34,91+29,45+0,9+0,4+2,5+1,15-22,78).9+(42,17+74,76+30,87+40+0,9+0,4+1,88+1,15-34,98).18+(62,24+105,89+37,28+27,24+0,9+0,4+3,06+0,87-41,38).9'Ж100'ПОДГОТОВКА ПОД ОТДЕЛКУ ПОВЕРХНОСТЕЙ СБОРНЫХ ЖЕЛЕЗОБЕТОННЫХ КОНСТРУКЦИЙ СТЕН И ПЕРЕГОРОДОК С ПРИМЕНЕНИЕМ СУХИХ СМЕСЕЙ (ВНЕКВАРТИРНЫЕ ПОМЕЩЕНИЯ + ЖИЛЫЕ ПОМЕЩЕНИЯ) (АР Л.47 П.2)'100 М2''*
338 | С104-701-10'13583,12.0,035.0,01*
339 | С104-10001'13583,12.0,76.0,01*
340 | П'ВНЕКВАРТИРНЫЕ ПОМЕЩЕНИЯ*
341 | Е15-286-5'3,08+3,96+0,44+0,42+0,42+0,84'Ж100'ШТУКАТУРКА ОТКОСОВ ВНУТРИ ПОМЕЩЕНИЯ ПОД ОТДЕЛКУ'100 М2 ОТКОСА''*
342 | С101-137404'9,16.0,0119*
343 | С113-3512-5'9,16.0,3*
344 | С412-9005'9,16.0,002*
345 | П'ЧЕРДАК (АР Л.10 П.3)*
346 | Е26-130-1'1,43''УСТРОЙСТВО АРМИРУЮЩЕГО СЛОЯ НА НЕУТЕПЛЯЕМЫХ ПОВЕРХНОСТЯХ ПРЯМОЛИНЕЙНЫХ С ЛЕСОВ'100 М2''*
347 | С101-138065'1,43.0,6.0,01*
348 | Е15-278-9'1,43'Ж100'УЛУЧШЕННАЯ ШТУКАТУРКА ВРУЧНУЮ ВНУТРЕННИХ ПОВЕРХНОСТЕЙ СТЕН ИЗ БЕТОНА И ЯЧЕИСТОГО БЕТОНА ПОД ОТДЕЛКУ'100 М2''*
349 | Е15-291-2#К=8'1,43'Н1=8'ДОБАВЛЯТЬ (ИЛИ ИСКЛЮЧАТЬ) НА КАЖДЫЙ 1 ММ ТОЛЩИНЫ ШТУКАТУРНОГО СЛОЯ ПРИ УЛУЧШЕННОЙ ШТУКАТУРКЕ ВРУЧНУЮ ВНУТРЕННИХ ПОВЕРХНОСТЕЙ СТЕН ИЗ ЯЧЕИСТОГО БЕТОНА, БЕТОННЫХ И КИРПИЧНЫХ (ДОБАВЛЯЕТСЯ ДО 15 ММ)'100 М2''*
350 | С101-137404'1,43.(1,19+0,17.8).0,01*
351 | С113-3512-5'1,43.0,3*
352 | С412-9005'1,43.(0,24+0,034.8).0,01*
353 | П'ЖИЛЫЕ ПОМЕЩЕНИЯ*
354 | Е15-278-9'2,55.18+27,9.9+22,78.9+22,78.9+34,98.18+41,38.9'Ж100'УЛУЧШЕННАЯ ШТУКАТУРКА ВРУЧНУЮ ВНУТРЕННИХ ПОВЕРХНОСТЕЙ СТЕН ИЗ БЕТОНА И ЯЧЕИСТОГО БЕТОНА ПОД ОТДЕЛКУ'100 М2''*
355 | Е15-291-2#К=8'1709,1'Н1=8'ДОБАВЛЯТЬ (ИЛИ ИСКЛЮЧАТЬ) НА КАЖДЫЙ 1 ММ ТОЛЩИНЫ ШТУКАТУРНОГО СЛОЯ ПРИ УЛУЧШЕННОЙ ШТУКАТУРКЕ ВРУЧНУЮ ВНУТРЕННИХ ПОВЕРХНОСТЕЙ СТЕН ИЗ ЯЧЕИСТОГО БЕТОНА, БЕТОННЫХ И КИРПИЧНЫХ (ДОБАВЛЯЕТСЯ ДО 15 ММ)'100 М2''*
356 | С101-137404'1709,1.(1,19+0,17.8).0,01*
357 | С113-3512-5'1709,1.0,3*
358 | С412-9005'1709,1.(0,24+0,034.8).0,01*
359 | Ж2-40-20-10'ВНУТРЕННИЕ ОТДЕЛОЧНЫЕ РАБОТЫ. МАЛЯРНЫЕ РАБОТЫ (АР Л.47-49)'М2*
360 | П'ВНЕКВАРТИРНЫЕ ПОМЕЩЕНИЯ (ПОТОЛКИ)*
361 | Е15-315-1'9,68+17,08+13+194,86+83,08+291,9+305+6,75+6,94+13,48'Ж100/101-33710'АКРИЛОВАЯ ОКРАСКА ПОТОЛКОВ'100 М2''*
362 | С101-48502-31'941,77.35.0,01*
363 | С113-3512-5'941,77.18.0,01*
364 | С101-138035-1'941,77.110.0,01.0,001*
365 | П'ВНЕКВАРТИРНЫЕ ПОМЕЩЕНИЯ (СТЕНЫ)*
366 | Е15-314-2'31,78+50,48+53,34+708,07+174,56+616,35+765+22,05+24,28+48,11+3,08+3,96+0,44+0,42+0,42+0,84+1,66+25+16,68+0,83+0,83+1,66'Ж100/101-33710'УЛУЧШЕННАЯ ОКРАСКА СТЕН ВНУТРИ ПОМЕЩЕНИЙ АКРИЛОВЫМИ СОСТАВАМИ С ПОЛНОЙ ПОДГОТОВКОЙ ПОВЕРХНОСТИ ПО СБОРНЫМ КОНСТРУКЦИЯМ (+ ОТКОСЫ)'100 М2''*
367 | С101-48502-31'2549,84.35.0,01*
368 | С101-138035-1'2549,84.0,110.0,01*
369 | С113-3512-5'2549,84.18.0,01*
370 | П'ЖИЛЫЕ ПОМЕЩЕНИЯ (ПОТОЛКИ)*
371 | Е15-315-1'(8,02+19,68+10,82+3,8).18+(12,93+34,05+13,55+4,35).9+(12,93+34,05+13,55+4,35).9+(12,93+34,05+11,27+4,35).9+(11,71+31,4+9,57+7,18).18+(15,65+46,06+13,55+4,3).9'Ж100/101-33710'АКРИЛОВАЯ ОКРАСКА ПОТОЛКОВ'100 М2''*
372 | С101-48502-31'4286,52.35.0,01-123,8265*
373 | С101-33703'(3,8.18+4,35.(9+9+9)+7,18.18+4,3.9).35.0,01*
374 | С113-3512-5'4286,52.18.0,01*
375 | С101-138035-1'4286,52.110.0,01.0,001*
376 | П'ЖИЛЫЕ ПОМЕЩЕНИЯ (СТЕНЫ)*
377 | Е15-314-2'(31,06+20,41+0,9+0,4+0,97+1,33).18+(37,28+29,45+0,9+0,4+2,5+0,87).9+(37,28+29,45+0,9+0,4+2,5+0,87).9+(34,91+29,45+0,9+0,4+2,5+1,15).9+(30,87+40+0,9+0,4+1,88+1,15).18+(37,28+27,24+0,9+0,4+3,06+0,87).9'Ж100/101-33710'УЛУЧШЕННАЯ ОКРАСКА СТЕН ВНУТРИ ПОМЕЩЕНИЙ АКРИЛОВЫМИ СОСТАВАМИ С ПОЛНОЙ ПОДГОТОВКОЙ ПОВЕРХНОСТИ ПО СБОРНЫМ КОНСТРУКЦИЯМ (+ ОТКОСЫ)'100 М2''*
378 | С101-48502-31'((31,06+0,9+0,4).18+(37,28+0,9+0,4).9+(37,28+0,9+0,4).9+(34,91+0,9+0,4).9+(30,87+0,9+0,4).18+(37,28+0,9+0,4).9).35.0,01*
379 | С101-33703'((20,41+0,97+1,33).18+(29,45+2,5+0,87).9+(29,45+2,5+0,87).9+(29,45+2,5+1,15).9+(40+1,88+1,15).18+(27,24+3,06+0,87).9).35.0,01*
380 | С101-138035-1'4881,6.0,110.0,01*
381 | С113-3512-5'4881,6.18.0,01*
382 | Ж2-40-20-20'ВНУТРЕННИЕ ОТДЕЛОЧНЫЕ РАБОТЫ. ОБОЙНЫЕ РАБОТЫ (АР Л.47-48)'М2*
383 | П'ЖИЛЫЕ ПОМЕЩЕНИЯ (СТЕНЫ)*
384 | Е15-267-1'(31,34+43,62).18+(38,15+72,98).9+(38,15+72,98).9+(38,15+72,98).9+(42,17+74,76).18+(62,24+105,89).9'Ж100'ОКЛЕЙКА СТЕН И ПЕРЕГОРОДОК ОБОЯМИ СО СПЛОШНЫМ ШПАТЛЕВАНИЕМ ПРОСТЫМИ И СРЕДНЕЙ ПЛОТНОСТИ С ПОДБОРОМ РИСУНКА'100 М2''*
385 | Ж2-40-20-40'ВНУТРЕННИЕ ОТДЕЛОЧНЫЕ РАБОТЫ. ОБЛИЦОВОЧНЫЕ РАБОТЫ (АР Л.49)'М2*
386 | П'ВНЕКВАРТИРНЫЕ ПОМЕЩЕНИЯ (СТЕНЫ)*
387 | Е15-300-2'4'Ж100/101-26302#101-26302-7'ОБЛИЦОВКА КЕРАМИЧЕСКОЙ ПЛИТКОЙ С ПРИМЕНЕНИЕМ СУХИХ СМЕСЕЙ ВНУТРЕННИХ СТЕН ПО КИРПИЧУ И БЕТОНУ'100 М2''*
388 | С101-138064'4.0,31.0,01*
389 | С101-138032-6'4.0,039.0,01*
390 | С101-84400-1'4.15.0,01*
391 | С101-1002-48'4.400.0,01*
392 | Ж2-60-40-130'ПОЛЫ ИЗ ЛАМИНИРОВАННЫХ ПАНЕЛЕЙ (АР Л.50-52)'М2*
393 | П'ТИП 3*
394 | Е11-9-2'445,26'101-65200'УСТРОЙСТВО ТЕПЛО- И ЗВУКОИЗОЛЯЦИИ СПЛОШНОЙ ИЗ ПЛИТ МИНЕРАЛОВАТНЫХ ИЛИ СТЕКЛОВОЛОКНИСТЫХ ТОЛЩ.80 ММ'100 М2 ИЗОЛИРУЕМОЙ ПОВЕРХНОСТИ''*
395 | С104-715'445,26.0,08.1,03*
396 | Е12-15-3010'445,26.0,2''ГИДРОИЗОЛЯЦИЯ ИЗ ПОЛОС ПЕРГАМИНА'100 М2 ИЗОЛИРУЕМОЙ ПОВЕРХНОСТИ''*
397 | С101-85101'89,052.1,1*
398 | Е11-67-2'445,26'414-2004#414-2005'УСТРОЙСТВО ЦЕМЕНТНО-ПЕСЧАНЫХ СТЯЖЕК ТОЛЩИНОЙ 20 ММ ПО ОСНОВАНИЮ ИЗ УТЕПЛИТЕЛЯ С ПРИМЕНЕНИЕМ УСТАНОВКИ ПБ-1'100 М2''*
399 | Е11-67-3#К=4'445,26'Н1=4/414-2004#414-2005'ДОБАВЛЯЕТСЯ ДО ТОЛЩИНЫ СТЯЖКИ 40ММ'100 М2''*
400 | Е6-11-10'445,26.1,98.0,001''АРМИРОВАНИЕ ПОДСТИЛАЮЩИХ СЛОЕВ И НАБЕТОНОК'Т''*
401 | С204-3101'0,881615*
402 | Е11-60-1'445,26'Ж100'УСТРОЙСТВО ПОКРЫТИЙ ПОЛОВ ИЗ ЛАМИНИРОВАННЫХ ПАНЕЛЕЙ ПО БЕТОННОМУ ОСНОВАНИЮ'100 М2''*
403 | С102-25400-6'445,26.1,05*
404 | С101-32903-КЛ'445,26.5.0,01.0,001*
405 | САКУ-ПОЛ'445,26.1,1*
406 | С113-12904-10'445,26.1,15*
407 | П'ТИП 9*
408 | Е11-67-2'3562,08'414-2004#414-2005'УСТРОЙСТВО ЦЕМЕНТНО-ПЕСЧАНЫХ СТЯЖЕК ТОЛЩИНОЙ 20 ММ ПО ОСНОВАНИЮ ИЗ УТЕПЛИТЕЛЯ С ПРИМЕНЕНИЕМ УСТАНОВКИ ПБ-1'100 М2''*
409 | Е11-67-3#К=2'3562,08'Н1=2/414-2004#414-2005'ДОБАВЛЯЕТСЯ ДО ТОЛЩИНЫ СТЯЖКИ 30ММ'100 М2''*
410 | Е11-60-1'3562,08'Ж100'УСТРОЙСТВО ПОКРЫТИЙ ПОЛОВ ИЗ ЛАМИНИРОВАННЫХ ПАНЕЛЕЙ ПО БЕТОННОМУ ОСНОВАНИЮ'100 М2''*
411 | С102-25400-6'3562,08.1,05*
412 | С101-32903-КЛ'3562,08.5.0,01.0,001*
413 | САКУ-ПОЛ'3562,08.1,1*
414 | С113-12904-10'3562,08.1,15*
415 | Ж2-60-40-80'ПОЛЫ ИЗ ПЛИТКИ КЕРАМИЧЕСКОЙ (АР Л.50-52)'М2*
416 | П'ТИП ПОЛА 4*
417 | Е11-9-2'41,24+7'101-65200'УСТРОЙСТВО ТЕПЛО- И ЗВУКОИЗОЛЯЦИИ СПЛОШНОЙ ИЗ ПЛИТ МИНЕРАЛОВАТНЫХ ИЛИ СТЕКЛОВОЛОКНИСТЫХ ТОЛЩ.60 ММ'100 М2 ИЗОЛИРУЕМОЙ ПОВЕРХНОСТИ''*
418 | С104-715'48,24.0,06.1,03*
419 | Е12-15-3010'48,24.0,2''ГИДРОИЗОЛЯЦИЯ ИЗ ПОЛОС ПЕРГАМИНА'100 М2 ИЗОЛИРУЕМОЙ ПОВЕРХНОСТИ''*
420 | С101-85101'9,648.1,1*
421 | Е11-67-2'48,24'414-2004#414-2005'УСТРОЙСТВО ЦЕМЕНТНО-ПЕСЧАНЫХ СТЯЖЕК ТОЛЩИНОЙ 20 ММ ПО ОСНОВАНИЮ ИЗ УТЕПЛИТЕЛЯ С ПРИМЕНЕНИЕМ УСТАНОВКИ ПБ-1'100 М2''*
422 | Е11-67-3#К=5,6'48,24'Н1=5,6/414-2004#414-2005'ДОБАВЛЯЕТСЯ ДО ТОЛЩИНЫ СТЯЖКИ 48ММ'100 М2''*
423 | Е6-11-10'48,24.1,98.0,001''АРМИРОВАНИЕ ПОДСТИЛАЮЩИХ СЛОЕВ И НАБЕТОНОК'Т''*
424 | С204-3101'0,095515*
425 | Е11-52-1'48,24'Ж100/М020130'УСТРОЙСТВО ПОКРЫТИЙ ПОЛА ИЗ ПЛИТКИ КЕРАМИЧЕСКОЙ НА КЛЕЮ ПО ЦЕМЕНТНОЙ СТЯЖКЕ'100 М2''*
426 | С101-28701'48,24.1,025*
427 | С101-138032-6'48,24.0,5.0,001*
428 | С412-9005'48,24.0,01.0,125*
429 | П'ТИП ПОЛА 5*
430 | Е11-9-2'41,54+20'101-65200'УСТРОЙСТВО ТЕПЛО- И ЗВУКОИЗОЛЯЦИИ СПЛОШНОЙ ИЗ ПЛИТ МИНЕРАЛОВАТНЫХ ИЛИ СТЕКЛОВОЛОКНИСТЫХ ТОЛЩ.60 ММ'100 М2 ИЗОЛИРУЕМОЙ ПОВЕРХНОСТИ''*
431 | С104-715'61,54.0,06.1,03*
432 | Е12-15-3010'61,54.0,2''ГИДРОИЗОЛЯЦИЯ ИЗ ПОЛОС ПЕРГАМИНА'100 М2 ИЗОЛИРУЕМОЙ ПОВЕРХНОСТИ''*
433 | С101-85101'12,308.1,1*
434 | Е11-67-2'61,54'414-2004#414-2005'УСТРОЙСТВО ЦЕМЕНТНО-ПЕСЧАНЫХ СТЯЖЕК ТОЛЩИНОЙ 20 ММ ПО ОСНОВАНИЮ ИЗ УТЕПЛИТЕЛЯ С ПРИМЕНЕНИЕМ УСТАНОВКИ ПБ-1'100 М2''*
435 | Е11-67-3#К=5,6'61,54'Н1=5,6/414-2004#414-2005'ДОБАВЛЯЕТСЯ ДО ТОЛЩИНЫ СТЯЖКИ 48ММ'100 М2''*
436 | Е6-11-10'61,54.1,98.0,001''АРМИРОВАНИЕ ПОДСТИЛАЮЩИХ СЛОЕВ И НАБЕТОНОК'Т''*
437 | С204-3101'0,121849*
438 | Е11-52-1'61,54'Ж100/М020130'УСТРОЙСТВО ПОКРЫТИЙ ПОЛА ИЗ ПЛИТКИ КЕРАМИЧЕСКОЙ НА КЛЕЮ ПО ЦЕМЕНТНОЙ СТЯЖКЕ'100 М2''*
439 | С101-28701'61,54.1,025*
440 | С101-138032-6'61,54.0,5.0,001*
441 | С412-9005'61,54.0,01.0,125*
442 | П'ТИП ПОЛА 5 СО ЗВ.*
443 | Е11-52-1'17,3'Ж100/М020130'УСТРОЙСТВО ПОКРЫТИЙ ПОЛА ИЗ ПЛИТКИ КЕРАМИЧЕСКОЙ НА КЛЕЮ ПО ЦЕМЕНТНОЙ СТЯЖКЕ'100 М2''*
444 | С101-28701'17,3.1,025*
445 | С101-138032-6'17,3.0,5.0,001*
446 | С412-9005'17,3.0,01.0,125*
447 | П'ТИП ПОЛА 6*
448 | Е11-9-2'18,66'101-65200'УСТРОЙСТВО ТЕПЛО- И ЗВУКОИЗОЛЯЦИИ СПЛОШНОЙ ИЗ ПЛИТ МИНЕРАЛОВАТНЫХ ИЛИ СТЕКЛОВОЛОКНИСТЫХ ТОЛЩ.60 ММ'100 М2 ИЗОЛИРУЕМОЙ ПОВЕРХНОСТИ''*
449 | С104-715'18,66.0,06.1,03*
450 | Е12-15-3010'18,66.0,2''ГИДРОИЗОЛЯЦИЯ ИЗ ПОЛОС ПЕРГАМИНА'100 М2 ИЗОЛИРУЕМОЙ ПОВЕРХНОСТИ''*
451 | С101-85101'3,732.1,1*
452 | Е11-67-2'18,66'414-2004#414-2005'УСТРОЙСТВО ЦЕМЕНТНО-ПЕСЧАНЫХ СТЯЖЕК ТОЛЩИНОЙ 20 ММ ПО ОСНОВАНИЮ ИЗ УТЕПЛИТЕЛЯ С ПРИМЕНЕНИЕМ УСТАНОВКИ ПБ-1'100 М2''*
453 | Е11-67-3#К=5,6'18,66'Н1=5,6/414-2004#414-2005'ДОБАВЛЯЕТСЯ ДО ТОЛЩИНЫ СТЯЖКИ 48ММ'100 М2''*
454 | Е6-11-10'18,66.1,98.0,001''АРМИРОВАНИЕ ПОДСТИЛАЮЩИХ СЛОЕВ И НАБЕТОНОК'Т''*
455 | С204-3101'0,036947*
456 | Е11-52-1'18,66'Ж100/М020130'УСТРОЙСТВО ПОКРЫТИЙ ПОЛА ИЗ ПЛИТКИ КЕРАМИЧЕСКОЙ НА КЛЕЮ ПО ЦЕМЕНТНОЙ СТЯЖКЕ'100 М2''*
457 | С101-28701'18,66.1,025*
458 | С101-138032-6'18,66.0,5.0,001*
459 | С412-9005'18,66.0,01.0,125*
460 | П'ТИП ПОЛА 7*
461 | Е11-66-1'10,1''УСТРОЙСТВО САМОНИВЕЛИРУЮЩИХСЯ СТЯЖЕК ПО ЖЕЛЕЗОБЕТОННЫМ КОНСТРУКЦИЯМ ТОЛЩИНОЙ 5 ММ'100 М2''*
462 | Е11-66-2#К=3'10,1'Н1=3'ДОБАВЛЯЕТСЯ ДО ТОЛЩИНЫ СТЯЖКИ 8ММ'100 М2''*
463 | С113-3512-5'10,1.25.0,01*
464 | С101-1002-31'10,1.(900+180.3).0,01.0,001*
465 | С412-9005'10,1.(189+37,8.3).0,01.0,001*
466 | Е11-52-1'10,1'Ж100/М020130'УСТРОЙСТВО ПОКРЫТИЙ ПОЛА ИЗ ПЛИТКИ КЕРАМИЧЕСКОЙ НА КЛЕЮ ПО ЦЕМЕНТНОЙ СТЯЖКЕ'100 М2''*
467 | С101-28701'10,1.1,025*
468 | С101-138032-6'10,1.0,5.0,001*
469 | С412-9005'10,1.0,01.0,125*
470 | П'ТИП ПОЛА 9*
471 | Е11-52-1'535,3+13,9'Ж100/М020130'УСТРОЙСТВО ПОКРЫТИЙ ПОЛА ИЗ ПЛИТКИ КЕРАМИЧЕСКОЙ НА КЛЕЮ ПО ЦЕМЕНТНОЙ СТЯЖКЕ'100 М2''*
472 | С101-28701'549,2.1,025*
473 | С101-138032-6'549,2.0,5.0,001*
474 | С412-9005'549,2.0,01.0,125*
475 | П'ТИП ПОЛА 11*
476 | Е11-67-2'329,92'414-2004#414-2005'УСТРОЙСТВО ЦЕМЕНТНО-ПЕСЧАНЫХ СТЯЖЕК ТОЛЩИНОЙ 20 ММ ПО ОСНОВАНИЮ ИЗ УТЕПЛИТЕЛЯ С ПРИМЕНЕНИЕМ УСТАНОВКИ ПБ-1'100 М2''*
477 | Е11-67-3#К=2'329,92'Н1=2/414-2004#414-2005'ДОБАВЛЯЕТСЯ ДО ТОЛЩИНЫ СТЯЖКИ 30ММ'100 М2''*
478 | Е11-52-1'329,92'Ж100/М020130'УСТРОЙСТВО ПОКРЫТИЙ ПОЛА ИЗ ПЛИТКИ КЕРАМИЧЕСКОЙ НА КЛЕЮ ПО ЦЕМЕНТНОЙ СТЯЖКЕ'100 М2''*
479 | С101-28701'329,92.1,025*
480 | С101-138032-6'329,92.0,5.0,001*
481 | С412-9005'329,92.0,01.0,125*
482 | Ж2-60-40-100'ПОЛЫ ПОЛИМЕРЦЕМЕНТНЫЕ (АР Л.50-52)'М2*
483 | П'ТИП ПОЛА 8*
484 | Е11-9-2'5,8'101-65200'УСТРОЙСТВО ТЕПЛО- И ЗВУКОИЗОЛЯЦИИ СПЛОШНОЙ ИЗ ПЛИТ МИНЕРАЛОВАТНЫХ ИЛИ СТЕКЛОВОЛОКНИСТЫХ ТОЛЩ.80 ММ'100 М2 ИЗОЛИРУЕМОЙ ПОВЕРХНОСТИ''*
485 | С104-715'5,8.0,08.1,03*
486 | Е12-15-3010'5,8.0,2''ГИДРОИЗОЛЯЦИЯ ИЗ ПОЛОС ПЕРГАМИНА'100 М2 ИЗОЛИРУЕМОЙ ПОВЕРХНОСТИ''*
487 | С101-85101'1,16.1,1*
488 | Е11-15-3'5,8'Ж100'УСТРОЙСТВО ПОКРЫТИЙ ЦЕМЕНТНЫХ ТОЛЩИНОЙ 20 ММ'100 М2 ПОКРЫТИЯ''*
489 | Е11-15-4#К=4'5,8'Н1=4'ДОБАВЛЯЕТСЯ ДО ТОЛЩИНЫ ПОКРЫТИЯ 40ММ'100 М2 ПОКРЫТИЯ''*
490 | Е11-15-8'5,8''ЖЕЛЕЗНЕНИЕ ЦЕМЕНТНЫХ ПОКРЫТИЙ'100 М2 ПОКРЫТИЯ''*
491 | Е15-312-1#ПРИМ'5,8''ОКРАСКА ПОЛА ЭМАЛЬЮ ПФ-115'100 М2''*
492 | П'ТИП ПОЛА 12*
493 | Е11-15-3'548,8'Ж100'УСТРОЙСТВО ПОКРЫТИЙ ЦЕМЕНТНЫХ ТОЛЩИНОЙ 20 ММ'100 М2 ПОКРЫТИЯ''*
494 | Е11-15-8'548,8''ЖЕЛЕЗНЕНИЕ ЦЕМЕНТНЫХ ПОКРЫТИЙ'100 М2 ПОКРЫТИЯ''*
495 | Ж2-90'ПРОЧИЕ РАБОТЫ ПО ПОЛАМ'М*
496 | П'ПЛИНТУСА, ПОРОЖКИ (АР Л.47-49,52)*
497 | Е11-40-7'(10,5+17,72+12,62).18+(14,03+28,75+13,6).9+(14,03+28,75+13,6).9+(14,03+28,75+13,25).9+(14,63+29,88+12,51).18+(14,03+41,65+13,6).9'Ж100'УСТРОЙСТВО ПЛИНТУСОВ ПОЛИВИНИЛХЛОРИДНЫХ С КРЕПЛЕНИЕМ ШУРУПАМИ (БЕТОННЫЕ СТЕНЫ)'100 М ПЛИНТУСОВ''*
498 | С103-200-8-ПВХ'3904,11.1,01*
499 | С201-12200-5'3904,11.18.0,01*
500 | С201-12200-6'3904,11.16.0,01*
501 | С201-12200-4'3904,11.30.0,01*
502 | С201-12200-3'3904,11.6.0,01*
503 | Е11-49-1'7,61.18+10,06.(9+9+9)+14,16.18+10,06.9'Ж100'УКЛАДКА ПЛИНТУСА ИЗ ПЛИТКИ КЕРАМИЧЕСКОЙ НА КЛЕЮ (Н=100 ММ) (ЖИЛЫЕ ПОМЕЩЕНИЯ)'100 М''*
504 | С101-28701'754,02.0,1.1,02*
505 | С101-138064'754,02.0,04.0,01*
506 | С412-9005'754,02.0,01.0,01*
507 | Е11-49-1'12,36+19,42+20,20+280,4+60,16+212,66+404,4+10,43+9,74+19,26'Ж100'УКЛАДКА ПЛИНТУСА ИЗ ПЛИТКИ КЕРАМИЧЕСКОЙ НА КЛЕЮ (Н=100 ММ) (ВНЕКВАРТИРНЫЕ ПОМЕЩЕНИЯ)'100 М''*
508 | С101-28701'1049,03.0,1.1,02*
509 | С101-138064'1049,03.0,04.0,01*
510 | С412-9005'1049,03.0,01.0,01*
511 | Е11-71-1'78,3+78,3+1,3.9+0,9.99+1,3.9+0,9.81'Ж100'УСТАНОВКА ПОРОГОВ АЛЮМИНИЕВЫХ С КРЕПЛЕНИЕМ ШУРУПАМИ (АР Л.52 П.15,18)'100 М''*
512 | СПОР-ОЖЕК'342.1,01*
513 | П'УЗЕЛ УСТАНОВКИ ДЕМПФЕРНОЙ ЛЕНТЫ (АР Л.52 П.11)*
514 | Е11-136-5'(445,26+41,24+7+41,54+20+18,66+10,1+3562,08+329,92).1,07''УСТАНОВКА ДЕМПФЕРНОЙ ЛЕНТЫ ИЗ ВСПЕНЕННОГО ПОЛИЭТИЛЕНА ПРИ УСТРОЙСТВЕ СТЯЖКИ, ШИРИНА ЛЕНТЫ 100 ММ'100 М''*
515 | С101-20110-1'4789,109.1,01*
516 | П'УЗЕЛ ЗАДЕЛКИ ШТРАБ ОТОПЛЕНИЯ (АР Л.52; КЖ2 Л.23)*
517 | Е11-11-11'45,1:0,04'414-2004#414-2005'ЗАДЕЛКА ШТРАБ ОТОПЛЕНИЯ ЦЕМ-ПЕСЧ Р-РОМ М150'100 М2''*
518 | Е11-11-13#К=4'1127,5'Н1=4/414-2004#414-2005'ДОБАВЛЯЕТСЯ ДО ТОЛЩ. 40 ММ'100 М2''*
519 | П'ДЕФОРМАЦИОННЫЕ ШВЫ В МЕСТАХ ОБЩЕГО ПОЛЬЗОВАНИЯ (АР Л.52 П.12)*
520 | Е26-129-3#ПРИМ'322,3'101-21603'ГЕРМЕТИЗАЦИЯ ДЕФОРМАЦИОННЫХ ШВОВ'100 М ШВОВ''*
521 | С101-22201'322,3.16,5.0,280.1,18.0,01*
522 | П'УСТРОЙСТВО ПАРОИЗОЛЯЦИИ В ПОМЕЩЕНИЯХ НАД ИТП (АР Л.52 П.19)*
523 | Е12-15-306'25,9+25,9.1,07.0,05'М020130'УСТРОЙСТВО ПАРОИЗОЛЯЦИИ ИЗ ПЛЕНКИ ПОЛИЭТИЛЕНОВОЙ В ПОМЕЩЕНИЯХ НАД ИТП'100 М2 ИЗОЛИРУЕМОЙ ПОВЕРХНОСТИ''*
524 | Ж2-30-20'НАРУЖНЫЕ ТЕПЛОИЗОЛЯЦИОННЫЕ РАБОТЫ'М2*
525 | П'УТЕПЛЕНИЕ ВЫТЯЖКИ ШАХТЫ ЛИФТА (АР Л.70 ФРАГМЕНТ 3)*
526 | Е26-116-1'5,5.2''ТЕПЛОИЗОЛЯЦИЯ НАРУЖНЫХ СТЕН ПЛИТАМИ МИНЕРАЛОВАТНЫМИ НА КЛЕЮ НА ПРЯМОЛИНЕЙНЫХ ПОВЕРХНОСТЯХ С ЛЕСОВ'100 М2''*
527 | Е26-116-5'11'Ж100'ТЕПЛОИЗОЛЯЦИЯ НАРУЖНЫХ СТЕН ПЛИТАМИ ПЕНОПОЛИСТИРОЛЬНЫМИ НА КЛЕЮ ТОЛЩ. 150 ММ'100 М2''*
528 | С104-716'11.0,15.1,05*
529 | Е26-120-5'11''УСТРОЙСТВО АРМИРУЮЩЕГО СЛОЯ ПО ПЛИТАМ УТЕПЛИТЕЛЯ ПЕНОПОЛИСТИРОЛЬНЫМ '100 М2''*
530 | С101-138065'11.0,5.0,01*
531 | Е26-121-1'11''УСТРОЙСТВО ВЫРАВНИВАЮЩЕГО СЛОЯ'100 М2''*
532 | С101-137404'11.0,6.0,01*
533 | Ж2-30-30'НАРУЖНЫЕ ОТДЕЛОЧНЫЕ РАБОТЫ (АР1)'М2*
534 | Е15-313-2'1375,8'Ж100/101-33736#101-48502-31'ОКРАСКА ФАСАДОВ АКРИЛОВЫМИ СОСТАВАМИ С ПОЛНОЙ ПОДГОТОВКОЙ ПОВЕРХНОСТИ С ЛЕСОВ'100 М2''*
535 | С113-3512-5'1375,8.18.0,01*
536 | С101-137404'1375,8.0,119.0,01*
537 | Е15-313-1'3535,6'Ж100/101-33736#101-48502-31'ОКРАСКА ФАСАДОВ АКРИЛОВЫМИ СОСТАВАМИ С ПОЛНОЙ ПОДГОТОВКОЙ ПОВЕРХНОСТИ С ЛЮЛЕК'100 М2''*
538 | С113-3512-5'3535,6.18.0,01*
539 | С101-137404'3535,6.0,119.0,01*
540 | ЕТЭКСПЛ.МАШ'346'=1'ЭКСПЛУАТАЦИЯ ЭЛ/ЛЮЛЕК'М-Ч'М031911=1'2658=*
541 | Ж2-90-90'ПРОЧИЕ РАБОТЫ'ШТ*
542 | П'ЯЩИКИ ПОЧТОВЫЕ (АР Л.7)*
543 | Е9-330-1'12''УСТ-КА ПОЧТОВЫХ ЯЩИКОВ'10 ШТ.''*
544 | С207-1054'12'Ж1*
545 | П'ЭКРАНИРОВАНИЕ СТЕН ЭЛЕКТРОЩИТОВОЙ (АР Л.7 П.14)*
546 | Е34-66-2'8''УСТРОЙСТВО ЭКРАНИРОВАНИЯ СТЕН ЭЛЕКТРОЩИТОВОЙ СТАЛЬНОЙ СЕТКОЙ ИЗ ОЦИНКОВАННОЙ ПРОВОЛОКИ'М2''*
547 | С101-2300-122'8*
548 | П'ИНФОРМАЦИОННЫЕ ЭЛЕМЕНТЫ ДЛЯ ФОЛ*
549 | Е26-117-3'20.4'101-15500-4#101-15516'СЛЕВА (СПРАВА) ОТ ВХОДА ВЛИФТ УСТАНОВИТЬ ТАБЛИЧКИ ПВХ С УКАЗАНИЕМ НОМЕРА ЭТАЖА (АР Л.7 П.7)'100 ШТ. ДЮБЕЛЕЙ''*
550 | СИНФ-П-5'20'Ж1*
551 | П'ПРЕДУПРЕДИТЕЛЬНЫЕ ДИСКРЕТНЫЕ ЭЛЕМЕНТЫ ИЗ ТАКТИЛЬНОЙ КЕРАМИЧЕСКОЙ ПЛИТКИ У ВХОДА В ЛИФТОВЫЕ КАБИНЫ НА ПОЛУ (АР Л.7 П.8)*
552 | П'РАБОТА ПО УКЛАДКЕ ПЛИТКИ УЧТЕНА В РАЗДЕЛЕ "ПОЛЫ ИЗ ПЛИТКИ КЕРАМИЧЕСКОЙ"*
553 | С101-28701'0,3.0,3.80'B*
554 | СТАК-ТИЛ-ПЛ'80*
555 | Е26-117-3'18.4'101-15500-4#101-15516'В МЕСТАХ ПОВОРОТА ЛЕСТНИЧНЫХ МАРШЕЙ УСТАНОВИТЬ ТАБЛИЧКИ ПВХ С УКАЗАНИЕМ НОМЕРА ЭТАЖА (АР Л.7 П.9)'100 ШТ. ДЮБЕЛЕЙ''*
556 | СИНФ-П-5'18'Ж1*
557 | Е15-253-3'0,04.0,15.18'Н3=1/Н6=1/101-137800#101-138007'НАКЛЕИВАНИЕ НА ПОРУЧНИ ИНФОРМАЦИОННЫХ ТАБЛИЧЕК С НОМЕРОМ ЭТАЖА (АР Л.7 П.10)'100 М2 ОКЛЕИВАЕМОЙ ПОВЕРХНОСТИ''*
558 | СИНФ-П-4'18'Ж1*
559 | Ж2-70-90'ГРУЗОПАССАЖИРСКИЕ ПОДЪЕМНИКИ'100М2*
560 | Е7-58-1'684,6+29,3'Ж100'ЭКСПЛУАТАЦИЯ ГРУЗОПАССАЖИРСКИХ ПОДЪЕМНИКОВ В ЖИЛЫХ, ОБЩЕСТВЕННЫХ И АДМИНИСТРАТИВНО-БЫТОВЫХ ЗДАНИЯХ ПРОМЫШЛЕННЫХ ПРЕДПРИЯТИЙ НА ПЕРВЫЕ 9 ЭТАЖЕЙ'100 М2 ПЛОЩАДИ ЗАСТРОЙКИ''*
561 | Е7-58-2'713,9''ЭКСПЛУАТАЦИЯ ГРУЗОПАССАЖИРСКИХ ПОДЪЕМНИКОВ В ЖИЛЫХ, ОБЩЕСТВЕННЫХ И АДМИНИСТРАТИВНО-БЫТОВЫХ ЗДАНИЯХ ПРОМЫШЛЕННЫХ ПРЕДПРИЯТИЙ НА КАЖДЫЙ ПОСЛЕДУЮЩИЙ ЭТАЖ (ЧЕРДАК)'100 М2 ПЛОЩАДИ ЗАСТРОЙКИ''*
562 | Ж2-90-20'ВХОДЫ, КРЫЛЬЦА, РАМПЫ'М2*
563 | П'ВХОДЫ В ДОМ N1, N2 (АР Л.17,29-38; КЖ1 Л.17-22, 30,36; КЖ2 Л.21)*
564 | Е11-11-11'(6,08+1,75+0,8.0,4).2''УСТРОЙСТВО ЦЕМЕНТНО-ПЕСЧАНЫХ СТЯЖЕК ТОЛЩИНОЙ 20 ММ ПО БЕТОННОМУ ОСНОВАНИЮ'100 М2''*
565 | Е11-11-13#К=2'16,3'Н1=2'УСТРОЙСТВО ЦЕМЕНТНО-ПЕСЧАНЫХ СТЯЖЕК: ДОБАВЛЯТЬ ИЛИ ИСКЛЮЧАТЬ НА КАЖДЫЕ 5 ММ ИЗМЕНЕНИЯ ТОЛЩИНЫ СТЯЖКИ К НОРМАМ Е11-11-11, Е11-11-12 9ДОБАВЛЯЕТСЯ ДО 30 ММ)'100 М2''*
566 | Е27-57-1'(6,08+1,75).2'414-2010#414-2004'УСТРОЙСТВО БЕТОННЫХ ПЛИТНЫХ ТРОТУАРОВ С ЗАПОЛНЕНИЕМ ШВОВ ЦЕМЕНТНЫМ РАСТВОРОМ'100 М2 ТРОТУАРА''*
567 | С414-302522-141'6,08.2*
568 | С414-302522-173'1,75.2*
569 | Е8-12-3'14,15.2.0,001''РЕШЕТКА ДЛЯ ВЫТИРАНИЯ НОГ'Т МЕТАЛЛИЧЕСКИХ ИЗДЕЛИЙ''*
570 | С101-85004-2'0,0283*
571 | С414-2004'0,0283.0,75*
572 | П'КРОВЛЯ ВХОДОВ В ДОМ N1, N2*
573 | Е8-6-1'2,5.2'413-1036-4#413-1036-9/414-2007#414-2004'КЛАДКА ПАРАПЕТА ИЗ КИРПИЧА КЕРАМИЧЕСКОГО ОДИНАРНОГО'М3 КЛАДКИ''*
574 | Е8-7-5'3,3.2'413-1036-4#413-1036-9/414-2008#414-2004'КЛАДКА ПАРАПЕТА ТОЛЩИНОЙ В 1:2 КИРПИЧА ИЗ КИРПИЧА КЕРАМИЧЕСКОГО ОДИНАРНОГО'100 М2 ПЕРЕГОРОДОК ЗА ВЫЧЕТОМ ПРОЕМОВ''*
575 | Е7-44-10'2+2'Н10=106,74#120,67'УКЛАДКА ПЕРЕМЫЧЕК МАССОЙ ДО 0,3 Т'100 ШТ. СБОРНЫХ КОНСТРУКЦИЙ''*
576 | 582821-691'4*
577 | П'ТИП 5*
578 | Е12-105-1'8,64.2'Ж100'УСТРОЙСТВО КРОВЕЛЬ ИЗ НАПЛАВЛЯЕМЫХ РУЛОННЫХ МАТЕРИАЛОВ ПРИ НАВАРКЕ ВОДОИЗОЛЯЦИОННЫХ КОВРОВ ДВУХСЛОЙНЫХ'100 М2''*
579 | С101-86125'17,28.1,275*
580 | С101-86118'17,28.1,17*
581 | Е12-116-1'17,28''ОГРУНТОВКА ОСНОВАНИЙ КРОВЛИ ГОТОВЫМИ ПРАЙМЕРАМИ ВРУЧНУЮ'100 М2''*
582 | С117-1404'17,28.50.0,01.0,001*
583 | Е12-91-1#К=0,7'17,28'Н1=0,7'УСТРОЙСТВО ВЫРАВНИВАЮЩИХ СТЯЖЕК ПОД КРОВЛЮ БЕЗ АРМИРОВАНИЯ ТОЛЩИНОЙ 20 ММ'100 М2''*
584 | Е12-14-1'17,28.0,073''УТЕПЛЕНИЕ ПОКРЫТИЙ ЛЕГКИМ (ЯЧЕИСТЫМ) БЕТОНОМ'М3 УТЕПЛИТЕЛЯ''*
585 | С414-10121-3108-КБ'1,26144.1,04*
586 | П'ТИП 6*
587 | Е12-105-1'9,4.2'Ж100'УСТРОЙСТВО КРОВЕЛЬ ИЗ НАПЛАВЛЯЕМЫХ РУЛОННЫХ МАТЕРИАЛОВ ПРИ НАВАРКЕ ВОДОИЗОЛЯЦИОННЫХ КОВРОВ ДВУХСЛОЙНЫХ'100 М2''*
588 | С101-86125'18,8.1,275*
589 | С101-86118'18,8.1,17*
590 | Е12-116-1'18,8''ОГРУНТОВКА ОСНОВАНИЙ КРОВЛИ ГОТОВЫМИ ПРАЙМЕРАМИ ВРУЧНУЮ'100 М2''*
591 | С117-1404'18,8.50.0,01.0,001*
592 | Е12-91-6'18,8''УСТРОЙСТВО ВЫРАВНИВАЮЩИХ СТЯЖЕК ПОД КРОВЛЮ С АРМИРОВАНИЕМ ТОЛЩИНОЙ 55 ММ'100 М2''*
593 | С204-3101'18,8.3,08.0,001*
594 | Е12-13-5'18,8''УТЕПЛЕНИЕ ПОКРЫТИЙ ПЛИТАМИ ИЗ ЛЕГКИХ (ЯЧЕИСТЫХ) БЕТОНОВ, ФИБРОЛИТА ИЛИ ПЕНОСТЕКЛА НАСУХО'100 М2 УТЕПЛЯЕМОГО ПОКРЫТИЯ''*
595 | С104-715'18,8.0,25.1,03*
596 | Е12-15-306#К=2'18,8'Н1=2'УСТРОЙСТВО ПАРОИЗОЛЯЦИИ ПРОКЛАДОЧНОЙ В ОДИН СЛОЙ ИЗ ПОЛИЭТИЛЕНОВОЙ ПЛЕНКИ (2 СЛОЯ)'100 М2 ИЗОЛИРУЕМОЙ ПОВЕРХНОСТИ''*
597 | П'УЗЕЛ 4 (АР Л.35,37)*
598 | Е12-109-3'12.2''УСТРОЙСТВО ПРИМЫКАНИЙ КРОВЛИ С ВЫВОДОМ ВОДОИЗОЛЯЦИОННОГО КОВРА НА ВЕРХ ПАРАПЕТА ВЫСОТОЙ 1000 ММ ОТ ВЕРХА НЕСУЩЕЙ КОНСТРУКЦИИ И ШИРИНОЙ 250 ММ'100 М''*
599 | Е12-109-5#К=4'24'B/Н1=4'ДОБАВЛЯТЬ (ИЛИ ИСКЛЮЧАТЬ) НА КАЖДЫЕ 100 ММ ИЗМЕНЕНИЯ ВЫСОТЫ ПАРАПЕТА: К НОРМАМ Е12-109-1 - Е12-109-4 (ИСКЛ-ТСЯ ДО ВЫСОТЫ 600 ММ)'100 М''*
600 | С101-86125'24.(183-12.4).0,01*
601 | С101-86118'24.(195-12.4).0,01*
602 | С101-32200'24.(0,024-0,003.4).0,01*
603 | Е12-114-1'12.2.0,69''УСТРОЙСТВО ПОКРЫТИЙ ПАРАПЕТОВ ИЗ ГОТОВЫХ ЭЛЕМЕНТОВ'100 М2 ПОКРЫТИЯ''*
604 | С101-3000-17'12.2.1,05*
605 | П'УЗЕЛ 3 (АР Л.35,38)*
606 | Е12-107-1'6,61.2''УСТРОЙСТВО ПРИМЫКАНИЙ КРОВЛИ С МЕХАНИЧЕСКИМ КРЕПЛЕНИЕМ ФАРТУКА К ПОВЕРХНОСТИ ПАРАПЕТА И С ПОДВЕДЕНИЕМ ВОДОИЗОЛЯЦИОННОГО КОВРА ПОД ФАРТУК НА ВЫСОТУ 250 ММ (ПРИМЫКАНИЕ ОСНОВНОЙ КРОВЛИ К МАШИННОМУ ПОМЕЩЕНИЮ ЛИФТОВ И ВЕНТШАХТЕ)'100 М''*
607 | Е12-107-2#К=0,5'13,22'Н1=0,5'ДОБАВЛЯТЬ НА КАЖДЫЕ 100 ММ УВЕЛИЧЕНИЯ ВЫСОТЫ ПРИМЫКАНИЙ ВОДОИЗОЛЯЦИОННОГО КОВРА К ПАРАПЕТУ: К НОРМЕ Е12-107-1 (ДОБАВЛЯЕТСЯ ДО ВЫСОТЫ 300ММ)'100 М''*
608 | С101-86125'13,22.(0,71+0,12.0,5)*
609 | С101-86118'13,22.(0,84+0,12.0,5)*
610 | С101-32200'13,22.(0,0077+0,003.0,5).0,01*
611 | С101-3000-15-ПЛ'13,22.1,05*
612 | Е12-114-1'13,22.0,45''УСТРОЙСТВО ПОКРЫТИЙ ПАРАПЕТОВ ИЗ ГОТОВЫХ ЭЛЕМЕНТОВ'100 М2 ПОКРЫТИЯ''*
613 | С101-3000-15'13,22.1,05*
614 | Е26-31-1'6,61.2.0,03'=1'УПЛОТНЕНИЕ МИНЕРАЛЬНОЙ ВАТОЙ ТОЛЩ. 30 ММ'М3''*
615 | С104-701-10'0,3966.1,02*
616 | Е7-57-1'6,61.2'М031911'УКЛАДКА УПЛОТНИТЕЛЬНОГО ЖГУТА'100 М ШВА''*
617 | П'ВОДОСТОЧНАЯ СИСТЕМА (АР Л.36)*
618 | Е12-124-1'1,8.2'М031004'УСТАНОВКА ВОДОСТОЧНЫХ ЖЕЛОБОВ ДЛЯ КРОВЛИ ИЗ ЛИСТОВ ПРОФИЛИРОВАННЫХ С ВОЛНОВЫМ И ТРАПЕЦИЕВИДНЫМ ОЧЕРТАНИЕМ ГОФРА'100 М''*
619 | С103-95621'3,6.1,05*
620 | С103-95651'4.2*
621 | С103-95641'2.2*
622 | Е12-125-1'2,5.2'М031004'УСТАНОВКА ВОДОСТОЧНЫХ ТРУБ ДЛЯ КРОВЛИ ИЗ ЛИСТОВ ПРОФИЛИРОВАННЫХ С ВОЛНОВЫМ И ТРАПЕЦИЕВИДНЫМ ОЧЕРТАНИЕМ ГОФРА'100 М''*
623 | С103-95582'5.1,01*
624 | С103-95592'5.2*
625 | С103-95672'1.2*
626 | С103-95602'2.2*
627 | Е12-10-1'1.2''УСТРОЙСТВО ЛОТКА ИЗ ЛИСТОВОЙ ОЦИНКОВАННОЙ СТАЛИ'100 М2 ПОКРЫТИЯ''*
628 | П'ОТДЕЛКА И ОГРАЖДЕНИЕ ВХОДОВ В ДОМ N1, N2*
629 | Е9-29-1'(2,98.3,06+2.2,5+4.0,098+2.0,192+2.0,048).4.0,001'110-900#300-3800'МОНТАЖ ОГРАЖДЕНИЙ ВХОДОВ (ОГМ-1)'Т КОНСТРУКЦИЙ''*
630 | С201-65045'0,059963*
631 | Е13-16-6'0,059963.29.0,1''ОГРУНТОВКА МЕТАЛЛИЧЕСКИХ ПОВЕРХНОСТЕЙ ЗА ОДИН РАЗ ГРУНТОВКОЙ ГФ-021(ВОССТАНОВЛЕНИЕ ПОСЛЕ СВАРОЧНЫХ И МОНТАЖНЫХ РАБОТ - 10%)'100 М2''*
632 | Е13-27-3#К=2'0,059963.29.0,1'Н1=2'ОКРАСКА МЕТАЛЛИЧЕСКИХ ОГРУНТОВАННЫХ ПОВЕРХНОСТЕЙ ЭМАЛЯМИ ВРУЧНУЮ(ВОССТАНОВЛЕНИЕ ПОСЛЕ СВАРОЧНЫХ И МОНТАЖНЫХ РАБОТ - 10%)(ЗА 2 РАЗА)'100 М2''*
633 | Е46-71-3'2.4''СВЕРЛЕНИЕ ОТВЕРСТИЙ В БЕТОННЫХ КОНСТРУКЦИЯХ НА ГЛУБИНУ 200 ММ ЭЛЕКТРОПЕРФОРАТОРОМ С ПРИМЕНЕНИЕМ СПИРАЛЬНЫХ ШНЕКОВ ДИАМЕТРОМ ОТВЕРСТИЙ ДО 40 ММ'100 ОТВЕРСТИЙ''*
634 | Е46-71-7#К=10'8'Н1=10'НА КАЖДЫЕ 10 ММ ИЗМЕНЕНИЯ ГЛУБИНЫ СВЕРЛЕНИЯ ОТВЕРСТИЙ ДОБАВЛЯЕТСЯ ИЛИ ИСКЛЮЧАЕТСЯ К НОРМЕ 46-71-3 9ДОБАВЛЯЕТСЯ ДО ГЛУБ. 300 ММ)'100 ОТВЕРСТИЙ''*
635 | С101-86704'8.(2,24+0,117.10).0,01*
636 | Е26-130-1'9,9.2''УСТРОЙСТВО АРМИРУЮЩЕГО СЛОЯ НА НЕУТЕПЛЯЕМЫХ ПОВЕРХНОСТЯХ ПРЯМОЛИНЕЙНЫХ С ЛЕСОВ (ПАРАПЕТ) (АР Л.35 П.2)'100 М2''*
637 | С101-138065'19,8.0,6.0,01*
638 | Е15-276-12'19,8''ШТУКАТУРКА ПАРАПЕТА С НАРУЖНОЙ СТОРОНЫ ПОД ОТДЕЛКУ '100 М2''*
639 | Е15-289-4#К=8'19,8'Н1=8'ДОБАВЛЯТЬ (ИЛИ ИСКЛЮЧАТЬ) НА КАЖДЫЙ 1 ММ ТОЛЩИНЫ ШТУКАТУРНОГО СЛОЯ ПРИ УЛУЧШЕННОЙ ШТУКАТУРКЕ ВРУЧНУЮ НАРУЖНЫХ ПОВЕРХНОСТЕЙ СТЕН, В Т.Ч. ЛОДЖИЙ, ИЗ ЯЧЕИСТОГО БЕТОНА, БЕТОННЫХ И КИРПИЧНЫХ С ЛЕСОВ(ДОБАВЛЯЕСЯ ДО ТОЛЩИНЫ 15 ММ)'100 М2''*
640 | С101-137404'19,8.(1,4+0,2.8).0,01*
641 | С113-3512-5'19,8.0,3*
642 | С412-9005'19,8.(0,26+0,034.8).0,01*
643 | Е15-276-12'15.2''ШТУКАТУРКА ПАРАПЕТА С ВНУТРЕННЕЙ СТОРОНЫ ПОД НАКЛЕЙКУ КРОВЕЛЬНОГО КОВРА (АР Л.35 П.3)'100 М2''*
644 | С101-137404'30.1,4.0,01*
645 | С113-3512-5'30.0,3*
646 | С412-9005'30.0,26.0,01*
647 | П'ОКРАСКА ВХОДОВ УЧТЕНА В РАЗДЕЛЕ "НАРУЖНЫЕ ОТДЕЛОЧНЫЕ РАБОТЫ"*
648 | L*

## 7002-1-1300-B0
НАИМЕНОВАНИЕ ОБЪЕКТА |  | МНОГОКВАРТИРНЫЙ ЖИЛОЙ ДОМ В РАЙОНЕ ДОМА N11 "Ж" ПО УЛ.ФРУНЗЕ Г.ЖОДИНО. ЖИЛОЙ ДОМ (ЛЬГОТИРУЕМЫЕ ПО НДС)
КОД ОБЪЕКТА |  | 16.012.0.01
НАИМЕНОВАНИЕ ЗДАНИЯ, СООРУЖЕНИЯ |  | ЖИЛОЙ ДОМ
ШИФР ЗДАНИЯ, СООРУЖЕНИЯ |  | 16.012.0.01
КОМПЛЕКТ ЧЕРТЕЖЕЙ |  | 16.012.0.01 - АР В Т.Ч. ИЗМ.1-2
ВЕДОМОСТЬ ОБЪЕМОВ И СТОИМОСТИ РАБОТ № 1300
(НОРМЫ 2022г.)
ОБЩЕСТРОИТЕЛЬНЫЕ РАБОТЫ ВЫШЕ 0.000 (АР)
СОСТАВЛЕНА В ЦЕНАХ НА 1 АПРЕЛЯ 2024г.
ОБОСНОВА- НИЕ | НАИМЕНОВАНИЕ ВИДОВ РАБОТ | ОБЪЕМ | СТОИМОСТЬ, ТЫС.РУБ.
|  |  | ЗАРАБОТНАЯ ПЛАТА | ЭКСПЛУАТА- ЦИЯ МАШИН И МЕХА- НИЗМОВ | МАТЕРИАЛЫ, ИЗДЕЛИЯ, КОНСТРУК- ЦИИ | ОБОРУДОВА- НИЕ,МЕБЕЛЬ, ИНВЕНТАРЬ | ОХР и ОПР | ПРОЧИЕ СРЕДСТВА | ВСЕГО
|  | ЕД.ИЗМ. | ТРУДОЕМ- КОСТЬ, ЧЕЛ.Ч. | В Т.Ч.З/П МАШИ- НИСТОВ | ТРАНСПОРТ | ТРАНСПОРТ | ПЛАНОВАЯ ПРИБЫЛЬ
1 | 2 | 3 | 4 | 5 | 6 | 7 | 8 | 9 | 10
Ж2-70-10-40 | КРОВЛЯ (АР Л.12-13,16-17,22-23) | 713,9 | 14,271 | 2,495 | 76,066 | 0 | 10,163 | 0 | 119,657
|  | М2 | 1288 | 1,195 | 5,853 | 0 | 10,809
Ж2-30-50-20 | ОКНА (АР Л.26-28) | 622,62 | 28,469 | 0,246 | 272,096 | 0 | 18,711 | 0 | 358,48
|  | М2 | 2468 | 0,002 | 19,06 | 0 | 19,898
Ж2-40-60-10 | ДВЕРИ ДЕРЕВЯННЫЕ (АР Л.24) | 739,69 | 15,172 | 0,544 | 167,556 | 0 | 9,998 | 0 | 215,711
|  | М2 | 1350 | 0,041 | 11,808 | 0 | 10,633
Ж2-30-50-10 | ДВЕРИ МЕТАЛЛИЧЕСКИЕ (АР Л.24) | 1,248 | 1,337 | 0,022 | 10,123 | 0 | 0,766 | 0 | 13,658
|  | Т | 115 | 0 | 0,509 | 0 | 0,901
Ж2-30-50-10 | ВИТРАЖИ ИЗ АЛЮМИНИЕВОГО ПРОФИЛЯ (ВХОДНАЯ ГРУППА) (АР Л.27) | 3,825 | 0,07 | 0,001 | 5,107 | 0 | 0,04 | 0 | 5,518
|  | М2 | 7 | 0 | 0,253 | 0 | 0,047
Ж2-30-50-20 | ОСТЕКЛЕНИЕ ЛОДЖИЙ (АР Л.60-65) | 531,727 | 19,46 | 29,788 | 210,734 | 0 | 15,434 | 0 | 306,776
|  | М2 | 1680 | 6,147 | 13,866 | 0 | 17,494
Ж2-50-10 | ЗАШИВКИ САНТЕХНИЧЕСКИХ СТОЯКОВ (АР Л.42-46) | 455,37 | 8,178 | 0,28 | 34,005 | 0 | 5,377 | 0 | 55,539
|  | М2 | 668 | 0,003 | 1,981 | 0 | 5,718
Ж2-40-20-30 | ВНУТРЕННИЕ ОТДЕЛОЧНЫЕ РАБОТЫ. ШТУКАТУРНЫЕ РАБОТЫ (АР Л.47-49) | 15302,81 | 55,27 | 1,305 | 22,934 | 0 | 36,835 | 0 | 157,13
|  | М2 | 4599 | 0,779 | 1,613 | 0 | 39,173
Ж2-40-20-10 | ВНУТРЕННИЕ ОТДЕЛОЧНЫЕ РАБОТЫ. МАЛЯРНЫЕ РАБОТЫ (АР Л.47-49) | 12659,73 | 68,693 | 0,068 | 71,271 | 0 | 45,166 | 0 | 238,248
|  | М2 | 6259 | 0,032 | 5,018 | 0 | 48,032
Ж2-40-20-20 | ВНУТРЕННИЕ ОТДЕЛОЧНЫЕ РАБОТЫ. ОБОЙНЫЕ РАБОТЫ (АР Л.47-48) | 7967,7 | 33,717 | 0,002 | 43,132 | 0 | 22,159 | 0 | 125,619
|  | М2 | 3048 | 0 | 3,044 | 0 | 23,565
Ж2-40-20-40 | ВНУТРЕННИЕ ОТДЕЛОЧНЫЕ РАБОТЫ. ОБЛИЦОВОЧНЫЕ РАБОТЫ (АР Л.49) | 4 | 0,096 | 0 | 0,051 | 0 | 0,063 | 0 | 0,281
|  | М2 | 8 | 0 | 0,004 | 0 | 0,067
Ж2-60-40-130 | ПОЛЫ ИЗ ЛАМИНИРОВАННЫХ ПАНЕЛЕЙ (АР Л.50-52) | 4007,34 | 43,263 | 4,245 | 196,695 | 0 | 29,502 | 0 | 319,602
|  | М2 | 3846 | 1,628 | 14,523 | 0 | 31,374
Ж2-60-40-80 | ПОЛЫ ИЗ ПЛИТКИ КЕРАМИЧЕСКОЙ (АР Л.50-52) | 1034,96 | 17,262 | 0,634 | 30,366 | 0 | 11,481 | 0 | 74,162
|  | М2 | 1414 | 0,207 | 2,21 | 0 | 12,209
Ж2-60-40-100 | ПОЛЫ ПОЛИМЕРЦЕМЕНТНЫЕ (АР Л.50-52) | 554,6 | 2,762 | 0,158 | 2,31 | 0 | 1,872 | 0 | 9,332
|  | М2 | 240 | 0,086 | 0,239 | 0 | 1,991
Ж2-90 | ПРОЧИЕ РАБОТЫ ПО ПОЛАМ | 6049,16 | 30,685 | 1,052 | 38,876 | 0 | 20,255 | 0 | 115,511
|  | М | 2745 | 0,135 | 3,103 | 0 | 21,54
Ж2-30-20 | НАРУЖНЫЕ ТЕПЛОИЗОЛЯЦИОННЫЕ РАБОТЫ | 11 | 0,292 | 0,001 | 0,707 | 0 | 0,192 | 0 | 1,446
|  | М2 | 23 | 0 | 0,05 | 0 | 0,204
Ж2-30-30 | НАРУЖНЫЕ ОТДЕЛОЧНЫЕ РАБОТЫ (АР1) | 4911,4 | 15,711 | 2,136 | 24,902 | 0 | 10,335 | 0 | 65,826
|  | М2 | 1356 | 0,016 | 1,751 | 0 | 10,991
Ж2-90-90 | ПРОЧИЕ РАБОТЫ | 68 | 0,723 | 0,01 | 5,324 | 0 | 0,467 | 0 | 7,402
|  | ШТ | 61 | 0 | 0,375 | 0 | 0,503
Ж2-70-90 | ГРУЗОПАССАЖИРСКИЕ ПОДЪЕМНИКИ | 713,9 | 0 | 111,85 | 0 | 0 | 31,798 | 0 | 177,463
|  | 100М2 | 0 | 48,384 | 0 | 0 | 33,815
Ж2-90-20 | ВХОДЫ, КРЫЛЬЦА, РАМПЫ | 36,08 | 2,344 | 0,282 | 8,605 | 0 | 1,613 | 0 | 15,202
|  | М2 | 206 | 0,107 | 0,639 | 0 | 1,719
| И Т О Г О | 0 | 357,775 | 155,119 | 1220,86 | 0 | 272,227 | 0 | 2382,563
|  |  | 31381 | 58,762 | 85,899 | 0 | 290,683
| СОСТАВИЛ | ______________________________ | [5 empty] | КЛИМОВИЧ
|  | (должность служащего) |  |  |  | (подпись) |  | (инициалы,фамилия)
| ПРОВЕРИЛ | ______________________________ | [5 empty] | __________________
|  | (должность служащего) |  |  |  | (подпись) |  | (инициалы,фамилия)

## 7002-1-1300-Q1
НАИМЕНОВАНИЕ ОБЪЕКТА |  | МНОГОКВАРТИРНЫЙ ЖИЛОЙ ДОМ В РАЙОНЕ ДОМА N11 "Ж" ПО УЛ.ФРУНЗЕ Г.ЖОДИНО. ЖИЛОЙ ДОМ (ЛЬГОТИРУЕМЫЕ ПО НДС)
КОД ОБЪЕКТА |  | 16.012.0.01
НАИМЕНОВАНИЕ ЗДАНИЯ, СООРУЖЕНИЯ |  | ЖИЛОЙ ДОМ
ШИФР ЗДАНИЯ, СООРУЖЕНИЯ |  | 16.012.0.01
КОМПЛЕКТ ЧЕРТЕЖЕЙ |  | 16.012.0.01 - АР В Т.Ч. ИЗМ.1-2
ВЕДОМОСТЬ ОБЪЕМОВ РАБОТ И РАСХОДОВ РЕСУРСОВ С КОДАМИ РБ ДЛЯ ЛОКАЛЬНОЙ СМЕТЫ № 1300
(НОРМЫ 2022г.)
ОБЩЕСТРОИТЕЛЬНЫЕ РАБОТЫ ВЫШЕ 0.000 (АР)
ОБОСНОВАНИЕ | НАИМЕНОВАНИЕ ВИДОВ | ЕДИНИЦА ИЗМЕРЕНИЯ | КОД | НАИМЕНОВАНИЕ РЕСУРСОВ | ЕД.ИЗМ. | КОЛИЧЕСТВО
| РАБОТ | ОБЪЕМ | РЕСУРСА
1 | 2 | 3 | 4 | 5 | 6 | 7
Ж2-70-10-40 | КРОВЛЯ (АР Л.12-13,16-17,22-23) | М2 713,9
|  |  | 1-1 | ЗАТРАТЫ ТРУДА РАБОЧИХ | ЧЕЛ.Ч | 1287.7397
|  |  | 1-3 | ЗАТРАТЫ ТРУДА МАШИНИСТОВ | ЧЕЛ.-Ч | 100.1331
|  |  | М020130* | КРАНЫ БАШЕННЫЕ ПРИ РАБОТЕ НА ДРУГИХ ВИДАХ СТРОИТЕЛЬСТВА, 10 Т | МАШ.Ч | 27.9904
|  |  | М030204 | ДОМКРАТЫ ГИДРАВЛИЧЕСКИЕ ГРУЗОПОДЪЕМНОСТЬЮ ДО 100 Т | МАШ.Ч | 0.033494
|  |  | М031110 | ПОДЪЕМНИКИ СТРОИТЕЛЬНЫЕ 0,5 Т | МАШ.Ч | 14.0919
|  |  | М041000 | ПРЕОБРАЗОВАТЕЛИ СВАРОЧНЫЕ С НОМИНАЛЬНЫМ СВАРОЧНЫМ ТОКОМ 315-500 А | МАШ.Ч | 0.33493
|  |  | М041400 | ЭЛЕКТРИЧЕСКИЕ ПЕЧИ ДЛЯ СУШКИ СВАРОЧНЫХ МАТЕРИАЛОВ С РЕГУЛИРОВАНИЕМ ТЕМПЕРАТУРЫ В ПРЕДЕЛАХ 80-500 ГРАДУСОВ | МАШ.Ч | 0.015057
|  |  | М050401 | КОМПРЕССОРЫ ПЕРЕДВИЖНЫЕ С ЭЛЕКТРОДВИГАТЕЛЕМ ДАВЛЕНИЕМ 600 КПА (6 АТМ) 0,5 М3/МИН | МАШ.Ч | 0.99946
|  |  | М111301* | ВИБРАТОР ПОВЕРХНОСТНЫЙ | МАШ.Ч | 86.0196
|  |  | М121003 | КОТЛЫ БИТУМНЫЕ ПЕРЕДВИЖНЫЕ 400 Л | МАШ.Ч | 3.8188
|  |  | М134041 | ШУРУПОВЕРТ | МАШ.Ч | 4.4633
|  |  | М150402 | ГАЗОВАЯ ГОРЕЛКА | МАШ.Ч | 64.4624
|  |  | М330301* | МАШИНЫ ШЛИФОВАЛЬНЫЕ ЭЛЕКТРИЧЕСКИЕ | МАШ.Ч | 0.008911
|  |  | М331451 | ПЕРФОРАТОРЫ ЭЛЕКТРИЧЕСКИЕ | МАШ.Ч | 25.7984
|  |  | М331617 | СРЕДСТВА МАЛОЙ МЕХАНИЗАЦИИ | МАШ.Ч | 58.0508
|  |  | М340101 | АГРЕГАТЫ ОКРАСОЧНЫЕ ВЫСОКОГО ДАВЛЕНИЯ ДЛЯ ОКРАСКИ ПОВЕРХНОСТЕЙ КОНСТРУКЦИЙ МОЩНОСТЬЮ 1 КВТ | МАШ.Ч | 0.001176
|  |  | 1 | Материалы для строительных работ
|  |  | 1/10 | Материалы для строительных работ общего назначения
|  |  | 1/10-110 | Лесоматериалы и пиломатериалы
|  |  | 1/10-110-50-5/85 | БРУСКИ ОБРЕЗНЫЕ ХВОЙНЫХ ПОРОД ДЛИНОЙ 4-6,5 М, ШИРИНОЙ 75-150 ММ, ТОЛЩИНОЙ 40-75 ММ, 1 СОРТА | М3 | 3.2e-05
|  |  | 1/10-115 | Материалы кровельные и гидроизоляционные
|  |  | 1/10-115-5/395 | МАТЕРИАЛ РУЛОННЫЙ БИТУМНО-ПОЛИМЕРНЫЙ КРОВЕЛЬНЫЙ НАПЛАВЛЯЕМЫЙ "БИПОЛИКРИН", К-СТ-БЭ-ПП/ПП-3.5 КГ | М2 | 1319.309
|  |  | 1/10-115-5/465 | МАТЕРИАЛ РУЛОННЫЙ БИТУМНО-ПОЛИМЕРНЫЙ КРОВЕЛЬНЫЙ НАПЛАВЛЯЕМЫЙ "БИПОЛИКРИН", К-ПХ-БЭ-К/ПП-5.0 КГ | М2 | 1270.1935
|  |  | 1/10-115-5/1180 | РУБЕРОИД КРОВЕЛЬНЫЙ С ПЫЛЕВИДНОЙ ПОСЫПКОЙ РКП-350 | М2 | 127.41
|  |  | 1/10-115-25/416 | ПАРАПЕТ КРОВЕЛЬНЫЙ ИЗ ОЦИНКОВАННОЙ СТАЛИ ТОЛЩИНОЙ 0.5 ММ С ПОЛИМЕРНЫМ ПОКРЫТИЕМ, РАЗВЕРТКА 0.4-0.49 М | М | 221.55
|  |  | 1/10-120 | Материалы, изделия и конструкции для теплоизоляционных работ
|  |  | 1/10-120-30-10/17 | ПЛИТЫ ТЕПЛОИЗОЛЯЦИОННЫЕ ПЕНОПОЛИСТИРОЛЬНЫЕ ППТ-25А (ППТ-25Н-А) | М3 | 114.6287
|  |  | 1/10-130 | Мастики, герметики, смолы, смазки, эмульсии
|  |  | 1/10-130-5/45 | МАСТИКА БИТУМНАЯ КРОВЕЛЬНАЯ ГОРЯЧАЯ | Т | 0.43378
|  |  | 1/10-130-5/59 | МАСТИКА БИТУМНАЯ ПОЛИМЕРНАЯ ХОЛОДНАЯ (МБПХ) ДЛЯ НАНЕСЕНИЯ НА РУЛОННЫЕ МАТЕРИАЛЫ | Т | 0.4468
|  |  | 1/10-130-15/107 | ГЕРМЕТИК СИЛИКОНОВЫЙ 280 МЛ | ШТ. | 13.2927
|  |  | 1/10-135 | Нефтепродукты, газы, химические материалы
|  |  | 1/10-135-10-5/32 | ТОПЛИВО ДИЗЕЛЬНОЕ ИЗ МАЛОСЕРНИСТЫХ НЕФТЕЙ | Т | 0.04002
|  |  | 1/10-135-10-10/40 | КЕРОСИН ТЕХНИЧЕСКИЙ ЭКОЛОГИЧЕСКИ ЧИСТЫЙ | Т | 0.044926
|  |  | 1/10-135-20/35 | АЦЕТИЛЕН РАСТВОРЕННЫЙ ТЕХНИЧЕСКИЙ МАРКИ Б | Т | 7e-06
|  |  | 1/10-135-20/60 | КИСЛОРОД ТЕХНИЧЕСКИЙ ГАЗООБРАЗНЫЙ | М3 | 0.030728
|  |  | 1/10-135-20/75 | СМЕСЬ ПРОПАНА И БУТАНА ТЕХНИЧЕСКИХ | КГ | 643.4712
|  |  | 1/10-140 | Электроды, прутки винипластовые, проволока сварочные
|  |  | 1/10-140-40/30 | ЭЛЕКТРОДЫ УОНИ 13/55 | КГ | 0.14749
|  |  | 1/10-160 | Пленки, полотна, ткани разные
|  |  | 1/10-160-10/190 | ПЛЕНКА ПОЛИЭТИЛЕНОВАЯ ПЕРВОГО СОРТА, ТОЛЩИНОЙ 0,2 ММ | М2 | 877.066
|  |  | 1/10-170 | Оснастка технологическая и инструментальная
|  |  | 1/10-170-2/30 | КРУГ НА БАКЕЛИТЕ УСИЛЕННОМ ОТРЕЗНОЙ 230 Х 2 Х 22 ДЛЯ РЕЗКИ КАМНЯ, БЕТОНА | ШТ. | 1.0686
|  |  | 1/10-170-10/135 | СВЕРЛА С SDS PLUS ХВОСТОВИКОМ (НАКОНЕЧНИК ИЗ ТВЕРДОСПЛАВНОЙ СТАЛИ) (ПО БЕТОНУ), ДИАМЕТРОМ 8-10 ММ, ДЛИНОЙ 260 (265) ММ | ШТ. | 1.595
|  |  | 1/10-170-10/145 | СВЕРЛА С SDS PLUS ХВОСТОВИКОМ (НАКОНЕЧНИК ИЗ ТВЕРДОСПЛАВНОЙ СТАЛИ) (ПО БЕТОНУ), ДИАМЕТРОМ 8-10 ММ, ДЛИНОЙ 400 ММ | ШТ. | 0.2352
|  |  | 1/10-180 | Материалы шлифовальные
|  |  | 1/10-180-20/64 | КРУГИ ШЛИФОВАЛЬНЫЕ ДЛЯ СПЕЦИАЛЬНЫХ МОНТАЖНЫХ РАБОТ 5П 230 Х 6 Х 22 | ШТ. | 0.002151
|  |  | 1/10-230 | Материалы для отделочных работ
|  |  | 1/10-230-45-10/75 | ЭМАЛЬ ПЕНТАФТАЛЕВАЯ ПФ-115, БЕЛАЯ | КГ | 0.01782
|  |  | 1/10-230-50-15/22 | КСИЛОЛ | Л | 0.001536
|  |  | 1/10-230-50-15/51 | РАСТВОРИТЕЛЬ ДЛЯ ЛАКОКРАСОЧНЫХ МАТЕРИАЛОВ МАРКИ Р-4 | КГ | 0.001844
|  |  | 1/10-240 | Метизы и крепежные изделия
|  |  | 1/10-240-25-35/240 | ГВОЗДИ СТРОИТЕЛЬНЫЕ | КГ | 0.000307
|  |  | 1/10-240-30-45/САНК-ЕР-ТР1 | АНКЕР 12 Х 75 | 10 ШТ. | 1.6
|  |  | 1/10-240-30-50/60 | ДЮБЕЛЬ С ШУРУПОМ (ГВОЗДЕМ) ДЛЯ БЫСТРОГО МОНТАЖА 8Х80 ММ | 100 ШТ. | 7.9175
|  |  | 1/10-260 | Металлопрокат и металлоизделия (за исключением металлоизделий части 2)
|  |  | 1/10-260-50-5/1 | СТАЛЬ ТОНКОЛИСТОВАЯ ОЦИНКОВАННАЯ УГЛЕРОДИСТАЯ ТОЛЩИНОЙ 0,5 ММ | Т | 0.11731
|  |  | 1/10-260-170-4/18 | ШВЕЛЛЕРЫ ГОРЯЧЕКАТАНЫЕ N 40 ИЗ СТАЛИ УГЛЕРОДИСТОЙ ОБЫКНОВЕННОГО КАЧЕСТВА МАРКИ СТ3СП, СТ3ПС | Т | 6e-05
|  |  | 1/10-260-200/12 | КАТАНКА ИЗ СТАЛИ УГЛЕРОДИСТОЙ ОБЫКНОВЕННОГО КАЧЕСТВА ДИАМЕТРОМ, 6,3 ММ 6,5 ММ | КГ | 0.000922
|  |  | 1/10-280 | Прочие материалы для строительных работ
|  |  | 1/10-280-20/40 | ВОДА | М3 | 8.602
|  |  | 1/55 | Материалы специального назначения (кислотоупорные, огнеупорные и антикоррозионные)
|  |  | 1/55-50 | Материалы антикоррозионные и химически стойкие
|  |  | 1/55-50-25/55 | ГРУНТОВКА ГФ-021, КРАСНО-КОРИЧНЕВАЯ | КГ | 0.017545
|  |  | 2 | Строительные изделия и конструкции
|  |  | 2/10 | Арматурные заготовки и изделия стальные для монолитных железобетонных конструкций
|  |  | 2/10-35 | Детали закладные стальные
|  |  | 2/10-35/30 | ДЕТАЛИ ЗАКЛАДНЫЕ, ИЗГОТОВЛЕННЫЕ С ПРИМЕНЕНИЕМ СВАРКИ, ГНУТЬЯ, СВЕРЛЕНИЯ (ПРОБИВКИ) ОТВЕРСТИЙ (ПРИ НАЛИЧИИ ОДНОЙ ИЗ ЭТИХ ОПЕРАЦИЙ ИЛИ ВСЕГО ПЕРЕЧНЯ В ЛЮБЫХ СОЧЕТАНИЯХ), ПОСТАВЛЯЕМЫЕ ОТДЕЛЬНО | Т | 0.23716
|  |  | 2/20 | Изделия и конструкции стальные
|  |  | 2/20-20 | Изделия и конструкции ограждающие и встроенные стальные
|  |  | 2/20-20-20-20/110 | ОГРАЖДЕНИЯ СТАЛЬНЫЕ КРЫШ С ПАРАПЕТОМ РЕШЕТЧАТЫЕ, С ЛАКОКРАСОЧНЫМ ПОКРЫТИЕМ | Т | 0.030728
|  |  | 3 | Материалы и изделия для санитарно-технических работ
|  |  | 3/13 | Другие материалы для сантехработ
|  |  | 3/13-10 | Болты с гайками и шайбами
|  |  | 3/13-10-10/40 | БОЛТЫ С ГАЙКАМИ И ШАЙБАМИ ДЛЯ САНИТАРНО-ТЕХНИЧЕСКИХ РАБОТ ДИАМЕТРОМ 10 ММ | Т | 1.4e-05
|  |  | 4 | Железобетонные и бетонные изделия и конструкции (в т.ч. типовые), керамические изделия, нерудные материалы, бетоны и растворы
|  |  | 4/1 | Конструкции и изделия бетонные и железобетонные, керамические изделия, нерудные материалы, товарные бетоны и растворы
|  |  | 4/1-4 | Бетоны, растворы, смеси асфальтобетонные
|  |  | 4/1-4-10-10-11/С414-10121-3108-КБ | БЕТОНЫ ЛЕГКИЕ (СМЕСЬ ГОТОВАЯ К УПОТРЕБЛЕНИЮ) НА КЕРАМЗИТОВОМ ЗАПОЛНИТЕЛЕ КРУПНОСТЬЮ СВ. 5 ДО 10 ММ, КЛАССА ПО ПРОЧНОСТИ НА СЖАТИЕ LС8/9, С МАРКОЙ ПО УДОБОУКЛАДЫВАЕМОСТИ П1, ДИАПАЗОНОМ МАРОК ПО ПЛОТНОСТИ СВ. D1200 ДО D1400 ВКЛЮЧИТЕЛЬНО | М3 | 34.2285
|  |  | 4/1-4-20-20-10-20/10 | РАСТВОРЫ КЛАДОЧНЫЕ ТЯЖЕЛЫЕ ЦЕМЕНТНЫЕ, МАРКИ 100 | М3 | 22.5801
Ж2-30-50-20 | ОКНА (АР Л.26-28) | М2 622,62
|  |  | 1-1 | ЗАТРАТЫ ТРУДА РАБОЧИХ | ЧЕЛ.Ч | 2468.3305
|  |  | 1-3 | ЗАТРАТЫ ТРУДА МАШИНИСТОВ | ЧЕЛ.-Ч | 0.195
|  |  | М030401 | ЛЕБЕДКИ ЭЛЕКТРИЧЕСКИЕ ТЯГОВЫМ УСИЛИЕМ ДО 5,79 (0,59) КН (Т) | МАШ.Ч | 96.6931
|  |  | М134041 | ШУРУПОВЕРТ | МАШ.Ч | 91.2077
|  |  | М331451 | ПЕРФОРАТОРЫ ЭЛЕКТРИЧЕСКИЕ | МАШ.Ч | 122.6389
|  |  | М331615* | ДРЕЛИ ЭЛЕКТРИЧЕСКИЕ | МАШ.Ч | 8.5671
|  |  | М331617 | СРЕДСТВА МАЛОЙ МЕХАНИЗАЦИИ | МАШ.Ч | 0.195
|  |  | 1 | Материалы для строительных работ
|  |  | 1/10 | Материалы для строительных работ общего назначения
|  |  | 1/10-110 | Лесоматериалы и пиломатериалы
|  |  | 1/10-110-50-15/225 | ДОСКИ ОБРЕЗНЫЕ ХВОЙНЫХ ПОРОД ДЛИНОЙ 2-3,75 М, ШИРИНОЙ 75-150 ММ, ТОЛЩИНОЙ 19, 22 ММ, 2 СОРТА | М3 | 0.039575
|  |  | 1/10-110-50-15/265 | ДОСКИ ОБРЕЗНЫЕ ХВОЙНЫХ ПОРОД ДЛИНОЙ 2-3,75 М, ШИРИНОЙ 75-150 ММ, ТОЛЩИНОЙ 32, 40 ММ, 2 СОРТА | М3 | 0.038398
|  |  | 1/10-120 | Материалы, изделия и конструкции для теплоизоляционных работ
|  |  | 1/10-120-220-70/22 | СТЕКЛОСЕТКА ССШ-160(100) | М2 | 119.9
|  |  | 1/10-130 | Мастики, герметики, смолы, смазки, эмульсии
|  |  | 1/10-130-15/107 | ГЕРМЕТИК СИЛИКОНОВЫЙ 280 МЛ | ШТ. | 111.4458
|  |  | 1/10-130-15/120 | ГЕРМЕТИК АКРИЛАТНЫЙ ПАРОПРОНИЦАЕМЫЙ, ОДНОКОМПОНЕНТНЫЙ, ДЛЯ УСТРОЙСТВА НАРУЖНОГО СЛОЯ МОНТАЖНОГО ШВА | КГ | 471.2715
|  |  | 1/10-135 | Нефтепродукты, газы, химические материалы
|  |  | 1/10-135-30/70 | ПЕНА ПОЛИУРЕТАНОВАЯ МОНТАЖНАЯ ПРОИЗВОДСТВЕННАЯ В АЭРОЗОЛЬНОЙ УПАКОВКЕ | Л | 255.7777
|  |  | 1/10-170 | Оснастка технологическая и инструментальная
|  |  | 1/10-170-10/15 | СВЕРЛА СПИРАЛЬНЫЕ С ЦИЛИНДРИЧЕСКИМ ХВОСТОВИКОМ, ДЛИННАЯ СЕРИЯ (ПО МЕТАЛЛУ), ДИАМЕТРОМ 4,3-5,3 ММ | ШТ. | 5.7114
|  |  | 1/10-170-10/115 | СВЕРЛА С SDS PLUS ХВОСТОВИКОМ (НАКОНЕЧНИК ИЗ ТВЕРДОСПЛАВНОЙ СТАЛИ) (ПО БЕТОНУ), ДИАМЕТРОМ 5-10 ММ, ДЛИНОЙ 210 (215) ММ | ШТ. | 140.4342
|  |  | 1/10-170-10/135 | СВЕРЛА С SDS PLUS ХВОСТОВИКОМ (НАКОНЕЧНИК ИЗ ТВЕРДОСПЛАВНОЙ СТАЛИ) (ПО БЕТОНУ), ДИАМЕТРОМ 8-10 ММ, ДЛИНОЙ 260 (265) ММ | ШТ. | 5.1403
|  |  | 1/10-230 | Материалы для отделочных работ
|  |  | 1/10-230-60-45-15/20 | РАСТВОРНАЯ СМЕСЬ СУХАЯ (РСС), РЕМОНТНАЯ, ДЛЯ ЖЕЛЕЗОБЕТОННЫХ, ЯЧЕИСТОБЕТОННЫХ И БЕТОННЫХ ПОВЕРХНОСТЕЙ, ДЛЯ НАРУЖНЫХ И ВНУТРЕННИХ РАБОТ (НВ), ЦЕМЕНТНАЯ, М100/М150, F75 | Т | 0.66
|  |  | 1/10-235 | Изделия герметизирующие, уплотняющие, изолирующие
|  |  | 1/10-235-20/100 | ЛЕНТА ПАРОПРОНИЦАЕМАЯ САМОРАСШИРЯЮЩАЯСЯ УПЛОТНИТЕЛЬНАЯ (ПСУЛ) ШИРИНОЙ 12 ММ С МАКСИМАЛЬНЫМ РАСШИРЕНИЕМ ЛЕНТЫ 30 ММ | М | 1413.8145
|  |  | 1/10-235-20/646 | ЛЕНТА САМОКЛЕЯЩАЯСЯ ШУМОИЗОЛЯЦИОННАЯ УПЛОТНИТЕЛЬНАЯ Л Ш, ШИРИНОЙ 80-150 ММ | М | 1820.259
|  |  | 1/10-235-25/25 | ШНУР РЕЗИНОВЫЙ КРУГЛОГО СЕЧЕНИЯ ДИАМЕТРОМ СВЫШЕ 8 ДО 11 ММ ВКЛЮЧИТЕЛЬНО | КГ | 7.0536
|  |  | 1/10-240 | Метизы и крепежные изделия
|  |  | 1/10-240-30-50/20 | ДЮБЕЛЬ С ШУРУПОМ (ГВОЗДЕМ) ДЛЯ БЫСТРОГО МОНТАЖА 6Х60 | 100 ШТ. | 69.5461
|  |  | 1/10-240-30-50/60 | ДЮБЕЛЬ С ШУРУПОМ (ГВОЗДЕМ) ДЛЯ БЫСТРОГО МОНТАЖА 8Х80 ММ | 100 ШТ. | 5.7114
|  |  | 1/10-240-38/С110-11300-1К | КОСТЫЛИ | ШТ. | 571.14
|  |  | 1/10-240-55-10/45 | ШУРУПЫ С ПОЛУКРУГЛОЙ ГОЛОВКОЙ 5 Х 70 ММ | Т | 0.00935
|  |  | 1/10-240-55-10/75 | ШУРУПЫ С ПОЛУКРУГЛОЙ ГОЛОВКОЙ 5 Х 40 ММ | Т | 0.034619
|  |  | 1/10-240-55-20/40 | ШУРУПЫ-САМОРЕЗЫ 4,0 Х 25 ММ | 1000 ШТ. | 0.9995
|  |  | 1/10-240-55-20/60 | ШУРУПЫ-САМОРЕЗЫ 4,8 Х 19 ММ | 1000 ШТ. | 7.9566
|  |  | 2 | Строительные изделия и конструкции
|  |  | 2/10 | Арматурные заготовки и изделия стальные для монолитных железобетонных конструкций
|  |  | 2/10-35 | Детали закладные стальные
|  |  | 2/10-35/30 | ДЕТАЛИ ЗАКЛАДНЫЕ, ИЗГОТОВЛЕННЫЕ С ПРИМЕНЕНИЕМ СВАРКИ, ГНУТЬЯ, СВЕРЛЕНИЯ (ПРОБИВКИ) ОТВЕРСТИЙ (ПРИ НАЛИЧИИ ОДНОЙ ИЗ ЭТИХ ОПЕРАЦИЙ ИЛИ ВСЕГО ПЕРЕЧНЯ В ЛЮБЫХ СОЧЕТАНИЯХ), ПОСТАВЛЯЕМЫЕ ОТДЕЛЬНО | Т | 0.22615
|  |  | 2/20 | Изделия и конструкции стальные
|  |  | 2/20-100 | Отливы оконные из стали оцинкованной
|  |  | 2/20-100-15/25 | ОТЛИВ ОКОННЫЙ ИЗ СТАЛИ ОЦИНКОВАННОЙ ТОЛЩИНОЙ 0,45-0,5 ММ, ШИРИНОЙ 180 ММ, С ОДНОСТОРОННИМ ПОЛИМЕРНЫМ ПОКРЫТИЕМ, ЦВЕТ БЕЛЫЙ | М | 299.8485
|  |  | 2/40 | Изделия и конструкции поливинилхлоридные
|  |  | 2/40-10 | Блоки оконные из поливинилхлоридного профиля для зданий и сооружений
|  |  | 2/40-10-10-5/С203-52290-А | БЛОК ОКОННЫЙ ИЗ ПОЛИВИНИЛХЛОРИДНОГО ПРОФИЛЯ КЛАССА А, ПЯТИКАМЕРНОГО, ШИРИНОЙ ПРОФИЛЯ 120 ММ (РАМА С ЦАРГОЙ), С ПОВОРОТНО-ОТКИДНЫМ УСТРОЙСТВОМ, С ИМПОСТОМ, С ДВУХКАМЕРНЫМ СТЕКЛОПАКЕТОМ, С ДЕТСКИМ ЗАМКОМ БЕЗОПАСНОСТИ, С ВЕНТИЛЯЦИОННЫМ КЛАПАНОМ, ОП А 1460-1750 П/О И СП2 ДЗБ ВК, БЕЛЫЙ | М2 | 92.16
|  |  | 2/40-10-10-15/С203-52274-А | БЛОК ОКОННЫЙ ИЗ ПОЛИВИНИЛХЛОРИДНОГО ПРОФИЛЯ КЛАССА А, ПЯТИКАМЕРНОГО, ШИРИНОЙ ПРОФИЛЯ 120 ММ (РАМА С ЦАРГОЙ), С ПОВОРОТНО-ОТКИДНЫМ УСТРОЙСТВОМ, С ДВУХКАМЕРНЫМ СТЕКЛОПАКЕТОМ, С ДЕТСКИМ ЗАМКОМ БЕЗОПАСНОСТИ, ОП А 1460-720 П/О СП2 ДЗБ, БЕЛЫЙ | М2 | 19.8
|  |  | 2/40-10-10-15/562 | БЛОК ОКОННЫЙ ИЗ ПОЛИВИНИЛХЛОРИДНОГО ПРОФИЛЯ КЛАССА А, ПЯТИКАМЕРНОГО, ШИРИНОЙ ПРОФИЛЯ 120 ММ (РАМА С ЦАРГОЙ), С ПОВОРОТНО-ОТКИДНЫМ УСТРОЙСТВОМ, С ДВУХКАМЕРНЫМ СТЕКЛОПАКЕТОМ, С ДЕТСКИМ ЗАМКОМ БЕЗОПАСНОСТИ, С ВЕНТИЛЯЦИОННЫМ КЛАПАНОМ, ОП А 1460-570 П/О СП2 ДЗБ ВК, БЕЛЫЙ | М2 | 29.88
|  |  | 2/40-10-10-15/602 | БЛОК ОКОННЫЙ ИЗ ПОЛИВИНИЛХЛОРИДНОГО ПРОФИЛЯ КЛАССА А, ПЯТИКАМЕРНОГО, ШИРИНОЙ ПРОФИЛЯ 120 ММ (РАМА С ЦАРГОЙ), С ПОВОРОТНО-ОТКИДНЫМ УСТРОЙСТВОМ, С ДВУХКАМЕРНЫМ СТЕКЛОПАКЕТОМ, С ДЕТСКИМ ЗАМКОМ БЕЗОПАСНОСТИ, С ВЕНТИЛЯЦИОННЫМ КЛАПАНОМ, ОП А 1460-870 П/О СП2 ДЗБ ВК, БЕЛЫЙ | М2 | 45.72
|  |  | 2/40-10-10-45/С203-52332-А | БЛОК ОКОННЫЙ ИЗ ПОЛИВИНИЛХЛОРИДНОГО ПРОФИЛЯ КЛАССА А, ПЯТИКАМЕРНОГО, ШИРИНОЙ ПРОФИЛЯ 120 ММ (РАМА С ЦАРГОЙ), С ОТКИДНЫМ УСТРОЙСТВОМ ОТКРЫВАНИЯ, С ИМПОСТОМ, С ДВУХКАМЕРНЫМ СТЕКЛОПАКЕТОМ, С ДЕТСКИМ ЗАМКОМ БЕЗОПАСНОСТИ, С ВЕНТИЛЯЦИОННЫМ КЛАПАНОМ, ОП А 1460-1450 О И СП2 ДЗБ ВК, БЕЛЫЙ | М2 | 209.88
|  |  | 2/40-10-10-45/С203-52332-Б | БЛОК ОКОННЫЙ ИЗ ПОЛИВИНИЛХЛОРИДНОГО ПРОФИЛЯ КЛАССА А, ПЯТИКАМЕРНОГО, ШИРИНОЙ ПРОФИЛЯ 120 ММ (РАМА С ЦАРГОЙ), С ОТКИДНЫМ УСТРОЙСТВОМ ОТКРЫВАНИЯ, С ИМПОСТОМ, С ДВУХКАМЕРНЫМ СТЕКЛОПАКЕТОМ, С ДЕТСКИМ ЗАМКОМ БЕЗОПАСНОСТИ, С ВЕНТИЛЯЦИОННЫМ КЛАПАНОМ, ОП А 1160-1470 О И СП2 ДЗБ ВК, БЕЛЫЙ | М2 | 30.78
|  |  | 2/40-15 | Блоки дверные балконные из поливинилхлоридных профилей для зданий и сооружений
|  |  | 2/40-15-15/С203-52371-А | БЛОК ДВЕРНОЙ БАЛКОННЫЙ ИЗ ПОЛИВИНИЛХЛОРИДНОГО ПРОФИЛЯ КЛАССА А, ПЯТИКАМЕРНОГО, ШИРИНОЙ ПРОФИЛЯ 120 ММ (РАМА С ЦАРГОЙ), С ПОВОРОТНО-ОТКИДНЫМ УСТРОЙСТВОМ, С ДВУХКАМЕРНЫМ СТЕКЛОПАКЕТОМ, БП А 2175-730 П/О СП2, БЕЛЫЙ | М2 | 57.24
|  |  | 2/40-15-16/С203-52391-А | БЛОК ДВЕРНОЙ БАЛКОННЫЙ ИЗ ПОЛИВИНИЛХЛОРИДНОГО ПРОФИЛЯ КЛАССА А, ПЯТИКАМЕРНОГО, ШИРИНОЙ ПРОФИЛЯ 120 ММ (РАМА С ЦАРГОЙ), С ИМПОСТОМ, С ДВУХКАМЕРНЫМ СТЕКЛОПАКЕТОМ, С ДЕТСКИМ ЗАМКОМ БЕЗОПАСНОСТИ, С ВЕНТИЛЯЦИОННЫМ КЛАПАНОМ, БП А 2175-1750 И СП2 ДЗБ ВК, БЕЛЫЙ | М2 | 137.16
|  |  | 2/40-25 | Изделия погонажные профильные поливинилхлоридные
|  |  | 2/40-25-5/15 | ПОДОКОННИК ИЗ ПОЛИВИНИЛХЛОРИДНОГО ПРОФИЛЯ ШИРИНОЙ 250 ММ | М | 337.95
|  |  | 2/40-30 | Прочие изделия и конструкции поливинилхлоридные
|  |  | 2/40-30/15 | НАКОНЕЧНИК ИЗ ПОЛИВИНИЛХЛОРИДНОГО ПРОФИЛЯ ДЛЯ ПОДОКОННИКА 150-450 ММ | ШТ. | 414
|  |  | 2/50 | Изделия и конструкции деревянные
|  |  | 2/50-30 | Детали профильные из древесины и древесных материалов
|  |  | 2/50-30-5-10/15 | НАЛИЧНИК ДЕРЕВЯННЫЙ ХВОЙНЫХ ПОРОД, ОКРАШЕННЫЙ, ТИП Н-1, Н-2, РАЗМЕРОМ 13 Х 54 ММ | М | 1668.8
Ж2-40-60-10 | ДВЕРИ ДЕРЕВЯННЫЕ (АР Л.24) | М2 739,69
|  |  | 1-1 | ЗАТРАТЫ ТРУДА РАБОЧИХ | ЧЕЛ.Ч | 1350.4814
|  |  | 1-3 | ЗАТРАТЫ ТРУДА МАШИНИСТОВ | ЧЕЛ.-Ч | 3.049
|  |  | М020130* | КРАНЫ БАШЕННЫЕ ПРИ РАБОТЕ НА ДРУГИХ ВИДАХ СТРОИТЕЛЬСТВА, 10 Т | МАШ.Ч | 2.0177
|  |  | М030405 | ЛЕБЕДКИ ЭЛЕКТРИЧЕСКИЕ ТЯГОВЫМ УСИЛИЕМ ДО 49,05 (5) КН (Т) | МАШ.Ч | 70.6729
|  |  | М134041 | ШУРУПОВЕРТ | МАШ.Ч | 34.9421
|  |  | М331451 | ПЕРФОРАТОРЫ ЭЛЕКТРИЧЕСКИЕ | МАШ.Ч | 115.9269
|  |  | М331615* | ДРЕЛИ ЭЛЕКТРИЧЕСКИЕ | МАШ.Ч | 26.1653
|  |  | М331617 | СРЕДСТВА МАЛОЙ МЕХАНИЗАЦИИ | МАШ.Ч | 1.0313
|  |  | 1 | Материалы для строительных работ
|  |  | 1/10 | Материалы для строительных работ общего назначения
|  |  | 1/10-110 | Лесоматериалы и пиломатериалы
|  |  | 1/10-110-50-5/165 | БРУСКИ ОБРЕЗНЫЕ ХВОЙНЫХ ПОРОД ДЛИНОЙ 2-3,75 М, ШИРИНОЙ 75-150 ММ, ТОЛЩИНОЙ 40-75 ММ, 2 СОРТА | М3 | 4.7528
|  |  | 1/10-110-50-15/325 | ДОСКИ ОБРЕЗНЫЕ ХВОЙНЫХ ПОРОД ДЛИНОЙ 4-6,5 М, ШИРИНОЙ 75-150 ММ, ТОЛЩИНОЙ 19, 22 ММ, 2 СОРТА | М3 | 0.53418
|  |  | 1/10-115 | Материалы кровельные и гидроизоляционные
|  |  | 1/10-115-5/1190 | РУБЕРОИД ПОДКЛАДОЧНЫЙ С ПЫЛЕВИДНОЙ ПОСЫПКОЙ РПП-300 | М2 | 6.5015
|  |  | 1/10-135 | Нефтепродукты, газы, химические материалы
|  |  | 1/10-135-30/70 | ПЕНА ПОЛИУРЕТАНОВАЯ МОНТАЖНАЯ ПРОИЗВОДСТВЕННАЯ В АЭРОЗОЛЬНОЙ УПАКОВКЕ | Л | 96.5149
|  |  | 1/10-170 | Оснастка технологическая и инструментальная
|  |  | 1/10-170-10/15 | СВЕРЛА СПИРАЛЬНЫЕ С ЦИЛИНДРИЧЕСКИМ ХВОСТОВИКОМ, ДЛИННАЯ СЕРИЯ (ПО МЕТАЛЛУ), ДИАМЕТРОМ 4,3-5,3 ММ | ШТ. | 0.8
|  |  | 1/10-170-10/35 | СВЕРЛА СПИРАЛЬНЫЕ С ЦИЛИНДРИЧЕСКИМ ХВОСТОВИКОМ, ДЛИННАЯ СЕРИЯ (ПО МЕТАЛЛУ), ДИАМЕТРОМ 9,6-10,6 ММ | ШТ. | 0.01152
|  |  | 1/10-170-10/115 | СВЕРЛА С SDS PLUS ХВОСТОВИКОМ (НАКОНЕЧНИК ИЗ ТВЕРДОСПЛАВНОЙ СТАЛИ) (ПО БЕТОНУ), ДИАМЕТРОМ 5-10 ММ, ДЛИНОЙ 210 (215) ММ | ШТ. | 0.384
|  |  | 1/10-170-10/165 | СВЕРЛА С SDS PLUS ХВОСТОВИКОМ (НАКОНЕЧНИК ИЗ ТВЕРДОСПЛАВНОЙ СТАЛИ) (ПО БЕТОНУ), ДИАМЕТРОМ 10-12 ММ, ДЛИНОЙ 110-165 ММ | ШТ. | 12.7609
|  |  | 1/10-170-10/175 | СВЕРЛА С SDS PLUS ХВОСТОВИКОМ (НАКОНЕЧНИК ИЗ ТВЕРДОСПЛАВНОЙ СТАЛИ) (ПО БЕТОНУ), ДИАМЕТРОМ 12 ММ, ДЛИНОЙ 210 ММ | ШТ. | 5.8099
|  |  | 1/10-180 | Материалы шлифовальные
|  |  | 1/10-180-20/113 | ШКУРКА ШЛИФОВАЛЬНАЯ НА БУМАЖНОЙ ОСНОВЕ ВОДОСТОЙКАЯ | М2 | 0.14592
|  |  | 1/10-230 | Материалы для отделочных работ
|  |  | 1/10-230-5/75 | СОСТАВ ПРОПИТОЧНЫЙ ДЕРЕВОЗАЩИТНЫЙ ПФ-11, БЕСЦВЕТНЫЙ, ДЛЯ НАРУЖНЫХ И ВНУТРЕННИХ РАБОТ | Т | 0.013496
|  |  | 1/10-230-55-7/15 | ЛИСТЫ ГИПСОКАРТОННЫЕ ОБЫЧНЫЕ (ГКЛ), С УТОНЕННОЙ (УК)/ПРЯМОЙ КРОМКОЙ (ПК), ДЛИНОЙ 2500 (2600,2700) ММ, ШИРИНОЙ 1200 ММ, ТОЛЩИНОЙ 12,5 ММ | М2 | 40.32
|  |  | 1/10-230-55-20/65 | ПРОФИЛЬ ДЛЯ ГИПСОКАРТОНА ПЕРЕГОРОДОЧНЫЙ СW (ПС) 75 Х 50, 0,6 ММ | М | 54
|  |  | 1/10-230-60-40/25 | ШПАТЛЕВКА СЕРАЯ, ФИНИШНАЯ, ДЛЯ НАРУЖНЫХ И ВНУТРЕННИХ РАБОТ (НВ) , ПОЛИМИНЕРАЛЬНАЯ (ПМ), ОДНОКОМПОНЕНТНАЯ (1), СУХАЯ СМЕСЬ (СС), ЦЕМЕНТНАЯ | Т | 0.004704
|  |  | 1/10-235 | Изделия герметизирующие, уплотняющие, изолирующие
|  |  | 1/10-235-20/653 | ЛЕНТА УПЛОТНИТЕЛЬНАЯ | М | 21.12
|  |  | 1/10-235-20/770 | ЛЕНТА МАЛЯРНАЯ 48 ММ Х 50 М, НА БУМАЖНОЙ ОСНОВЕ, ОДНОСТОРОННЯЯ, ДЛЯ ИСПОЛЬЗОВАНИЯ ВНУТРИ ПОМЕЩЕНИЙ | М | 32.64
|  |  | 1/10-240 | Метизы и крепежные изделия
|  |  | 1/10-240-10-15/14 | БОЛТЫ С ШЕСТИГРАННОЙ ГОЛОВКОЙ ДИАМЕТРОМ РЕЗЬБЫ 8 ММ | Т | 0.033629
|  |  | 1/10-240-15/160 | ВИНТЫ САМОНАРЕЗАЮЩИЕ 3,5 Х 25 ПО МЕТАЛЛУ | 1000 ШТ. | 0.0576
|  |  | 1/10-240-25-35/10 | ГВОЗДИ СТРОИТЕЛЬНЫЕ С КОНИЧЕСКОЙ ГОЛОВКОЙ 2 Х 50 ММ | Т | 0.012248
|  |  | 1/10-240-25-35/240 | ГВОЗДИ СТРОИТЕЛЬНЫЕ | КГ | 17.8455
|  |  | 1/10-240-30-45/11 | ДЮБЕЛЬ МЕТАЛЛИЧЕСКИЙ РАМНЫЙ 10 Х 112 | 10 ШТ. | 170.7806
|  |  | 1/10-240-30-45/12 | ДЮБЕЛЬ МЕТАЛЛИЧЕСКИЙ РАМНЫЙ 10 Х 132 | 10 ШТ. | 78.7065
|  |  | 1/10-240-30-50/20 | ДЮБЕЛЬ С ШУРУПОМ (ГВОЗДЕМ) ДЛЯ БЫСТРОГО МОНТАЖА 6Х60 | 100 ШТ. | 0.288
|  |  | 1/10-240-35/36 | ЗАГЛУШКА ПОЛИЭТИЛЕНОВАЯ РАМНОГО АНКЕРА | 1000 ШТ. | 2.4949
|  |  | 1/10-240-55-20/20 | ШУРУПЫ-САМОРЕЗЫ ДЛЯ ГИПСОКАРТОНА 3,5 Х 25 ММ | 1000 ШТ. | 0.4992
|  |  | 1/10-250 | Изделия замочные и скобяные
|  |  | 1/10-250-20-30/10 | ЗАКРЫВАТЕЛЬ ДВЕРНОЙ ГИДРАВЛИЧЕСКИЙ РЫЧАЖНЫЙ В АЛЮМИНИЕВОМ КОРПУСЕ | ШТ. | 20
|  |  | 1/10-260 | Металлопрокат и металлоизделия (за исключением металлоизделий части 2)
|  |  | 1/10-260-40-15/10 | ПРОКАТ ТОЛСТОЛИСТОВОЙ ГОРЯЧЕКАТАНЫЙ С ОБРЕЗНОЙ КРОМКОЙ ИЗ СТАЛИ УГЛЕРОДИСТОЙ ОБЫКНОВЕННОГО КАЧЕСТВА МАРКИ СТ3СП, СТ3ПС, ТОЛЩИНОЙ 9 - 12 ММ | Т | 0.011568
|  |  | 1/10-280 | Прочие материалы для строительных работ
|  |  | 1/10-280-20/40 | ВОДА | М3 | 0.001882
|  |  | 2 | Строительные изделия и конструкции
|  |  | 2/50 | Изделия и конструкции деревянные
|  |  | 2/50-20 | Блоки дверные деревянные для зданий и сооружений
|  |  | 2/50-20-5-5/210 | БЛОК ДВЕРНОЙ ВНУТРЕННИЙ МЕЖКОМНАТНЫЙ ДЕРЕВЯННЫЙ, ГЛУХОЙ, ОДНОПОЛЬНЫЙ, ЩИТОВОЙ ДВ1 Д Г 21-9 Щ | М2 | 183.33
|  |  | 2/50-20-5-5/800 | БЛОК ДВЕРНОЙ ВНУТРЕННИЙ САНУЗЛОВ ДЕРЕВЯННЫЙ, ГЛУХОЙ, ОДНОПОЛЬНЫЙ, С НАПЛАВОМ (С ПОРОГОМ), ЩИТОВОЙ ДВ6 Д Г 21-7 Н Щ (П Щ) | М2 | 175.14
|  |  | 2/50-20-5-10/160 | БЛОК ДВЕРНОЙ ВНУТРЕННИЙ МЕЖКОМНАТНЫЙ ДЕРЕВЯННЫЙ, ОСТЕКЛЕННЫЙ, ОДНОПОЛЬНЫЙ, ЩИТОВОЙ ДВ1 Д О 21-9 Щ | М2 | 129.6
|  |  | 2/50-20-5-10/175 | БЛОК ДВЕРНОЙ ВНУТРЕННИЙ МЕЖКОМНАТНЫЙ ДЕРЕВЯННЫЙ, ОСТЕКЛЕННЫЙ, ДВУПОЛЬНЫЙ, ЩИТОВОЙ ДВ1 Д О 21-13 2 Щ | М2 | 47.34
|  |  | 2/50-20-5-15/530 | БЛОК ДВЕРНОЙ ВНУТРЕННИЙ ТАМБУРНЫЙ ДЕРЕВЯННЫЙ, ЧАСТИЧНО ОСТЕКЛЕННЫЙ, ДВУПОЛЬНЫЙ, С НАПЛАВОМ (С ПОРОГОМ), ЩИТОВОЙ ДВ7 Д Ч 21-13 2 Н Щ (П Щ) | М2 | 5.26
|  |  | 2/50-20-5-20/16 | БЛОК ДВЕРНОЙ ВНУТРЕННИЙ ВХОДНОЙ В КВАРТИРУ ДЕРЕВЯННЫЙ, ГЛУХОЙ, УСИЛЕННЫЙ 4-КАТЕГОРИИ ПРОЧНОСТИ, ОДНОПОЛЬНЫЙ, С НАПЛАВОМ, С ПОРОГОМ, ЩИТОВОЙ ДВ2 Д Г У4 21-9 Н П Щ | М2 | 132.48
|  |  | 2/50-20-5-25/145 | БЛОК ДВЕРНОЙ ВНУТРЕННИЙ ЛЕСТНИЧНОЙ КЛЕТКИ ДЫМОНЕПРОНИЦАЕМЫЙ, ДЕРЕВЯННЫЙ, ЧАСТИЧНО ОСТЕКЛЕННЫЙ, ДВУПОЛЬНЫЙ, С НАПЛАВОМ, С ПОРОГОМ, ЩИТОВОЙ ДВ5Д Д Ч 21-13 2 Н П Щ, В КОМПЛЕКТЕ С ДОВОДЧИКОМ, ЗАЩЕЛКОЙ (ЗАМКОМ) И ШПИНГАЛЕТОМ | М2 | 47.34
|  |  | 2/50-30 | Детали профильные из древесины и древесных материалов
|  |  | 2/50-30-5-10/15 | НАЛИЧНИК ДЕРЕВЯННЫЙ ХВОЙНЫХ ПОРОД, ОКРАШЕННЫЙ, ТИП Н-1, Н-2, РАЗМЕРОМ 13 Х 54 ММ | М | 315.8
|  |  | 2/50-30-5-10/20 | НАЛИЧНИК ДЕРЕВЯННЫЙ ХВОЙНЫХ ПОРОД, ОКРАШЕННЫЙ, ТИП Н-1, РАЗМЕРОМ 13 Х 74 ММ | М | 3123.9
Ж2-30-50-10 | ДВЕРИ МЕТАЛЛИЧЕСКИЕ (АР Л.24) | Т 1,248
|  |  | 1-1 | ЗАТРАТЫ ТРУДА РАБОЧИХ | ЧЕЛ.Ч | 115.2573
|  |  | 1-3 | ЗАТРАТЫ ТРУДА МАШИНИСТОВ | ЧЕЛ.-Ч | -0.027312
|  |  | М040502 | УСТАНОВКИ ДЛЯ СВАРКИ РУЧНОЙ ДУГОВОЙ (ПОСТОЯННОГО ТОКА) | МАШ.Ч | 4.4304
|  |  | М331451 | ПЕРФОРАТОРЫ ЭЛЕКТРИЧЕСКИЕ | МАШ.Ч | 4.1059
|  |  | М331615* | ДРЕЛИ ЭЛЕКТРИЧЕСКИЕ | МАШ.Ч | 2.04
|  |  | М331617 | СРЕДСТВА МАЛОЙ МЕХАНИЗАЦИИ | МАШ.Ч | -0.027312
|  |  | 1 | Материалы для строительных работ
|  |  | 1/10 | Материалы для строительных работ общего назначения
|  |  | 1/10-110 | Лесоматериалы и пиломатериалы
|  |  | 1/10-110-100-15/80 | ДОСКИ ОБРЕЗНЫЕ ИЗ МЯГКОЛИСТВЕННЫХ ПОРОД И БЕРЕЗЫ ДЛИНОЙ 4-6,5 М, ТОЛЩИНОЙ 19, 22 ММ, 3 СОРТА | М3 | 0.010733
|  |  | 1/10-135 | Нефтепродукты, газы, химические материалы
|  |  | 1/10-135-30/70 | ПЕНА ПОЛИУРЕТАНОВАЯ МОНТАЖНАЯ ПРОИЗВОДСТВЕННАЯ В АЭРОЗОЛЬНОЙ УПАКОВКЕ | Л | 3.5306
|  |  | 1/10-140 | Электроды, прутки винипластовые, проволока сварочные
|  |  | 1/10-140-40/125 | ЭЛЕКТРОДЫ ТИПА Э50А ДИАМЕТРОМ 4 ММ | Т | 0.000824
|  |  | 1/10-170 | Оснастка технологическая и инструментальная
|  |  | 1/10-170-10/15 | СВЕРЛА СПИРАЛЬНЫЕ С ЦИЛИНДРИЧЕСКИМ ХВОСТОВИКОМ, ДЛИННАЯ СЕРИЯ (ПО МЕТАЛЛУ), ДИАМЕТРОМ 4,3-5,3 ММ | ШТ. | 0.48
|  |  | 1/10-170-10/25 | СВЕРЛА СПИРАЛЬНЫЕ С ЦИЛИНДРИЧЕСКИМ ХВОСТОВИКОМ, ДЛИННАЯ СЕРИЯ (ПО МЕТАЛЛУ), ДИАМЕТРОМ 12,6-14 ММ | ШТ. | 1.248
|  |  | 1/10-230 | Материалы для отделочных работ
|  |  | 1/10-230-45-10/165 | ЭМАЛЬ ПЕНТАФТАЛЕВАЯ ПФ-115, СЕРАЯ | КГ | 0.89856
|  |  | 1/10-240 | Метизы и крепежные изделия
|  |  | 1/10-240-30-30/18 | ДЮБЕЛЬ-ГВОЗДЬ 8 Х 100 ММ ПОТАЙ | 1000 ШТ. | 0.083204
|  |  | 1/10-250 | Изделия замочные и скобяные
|  |  | 1/10-250-20-30/10 | ЗАКРЫВАТЕЛЬ ДВЕРНОЙ ГИДРАВЛИЧЕСКИЙ РЫЧАЖНЫЙ В АЛЮМИНИЕВОМ КОРПУСЕ | ШТ. | 12
|  |  | 2 | Строительные изделия и конструкции
|  |  | 2/20 | Изделия и конструкции стальные
|  |  | 2/20-20 | Изделия и конструкции ограждающие и встроенные стальные
|  |  | 2/20-20-15-3-10/С207-2108-А | БЛОК ДВЕРНОЙ ВНУТРЕННИЙ СТАЛЬНОЙ, ГЛУХОЙ, С ПОЛИМЕРНЫМ ПОКРЫТИЕМ (БЕЗ ДОВОДЧИКА) ДВ3 С Г 16-9 | ШТ. | 4
|  |  | 2/20-20-15-3-10/50 | БЛОК ДВЕРНОЙ ВНУТРЕННИЙ ВХОДНОЙ В ПОМЕЩЕНИЯ ОБЩЕСТВЕННЫХ, ПРОИЗВОДСТВЕННЫХ И ВСПОМОГАТЕЛЬНЫХ ЗДАНИЙ СТАЛЬНОЙ, ГЛУХОЙ, С ПОЛИМЕРНЫМ ПОКРЫТИЕМ (БЕЗ ДОВОДЧИКА) ДВ3 С Г 21-10 | ШТ. | 4
|  |  | 2/20-20-15-10-10/С207-2527-А | БЛОК ДВЕРНОЙ НАРУЖНЫЙ СТАЛЬНОЙ, ГЛУХОЙ, С ПОЛИМЕРНЫМ ПОКРЫТИЕМ (БЕЗ ДОВОДЧИКА) ДН С Г 16-9 | ШТ. | 2
|  |  | 2/20-20-15-12-5/40 | БЛОК ДВЕРНОЙ НАРУЖНЫЙ СТАЛЬНОЙ, ЧАСТИЧНО ОСТЕКЛЕННЫЙ С ЗАПОЛНЕНИЕМ ПОЛОТЕН ОДНОКАМЕРНЫМ СТЕКЛОПАКЕТОМ, С ПОЛИМЕРНЫМ ПОКРЫТИЕМ (БЕЗ ДОВОДЧИКА) ДН С Ч1 21-13 | ШТ. | 2
Ж2-30-50-10 | ВИТРАЖИ ИЗ АЛЮМИНИЕВОГО ПРОФИЛЯ (ВХОДНАЯ ГРУППА) (АР Л.27) | М2 3,825
|  |  | 1-1 | ЗАТРАТЫ ТРУДА РАБОЧИХ | ЧЕЛ.Ч | 6.5392
|  |  | 1-3 | ЗАТРАТЫ ТРУДА МАШИНИСТОВ | ЧЕЛ.-Ч | 0.014536
|  |  | М020130* | КРАНЫ БАШЕННЫЕ ПРИ РАБОТЕ НА ДРУГИХ ВИДАХ СТРОИТЕЛЬСТВА, 10 Т | МАШ.Ч | 0.014536
|  |  | М134041 | ШУРУПОВЕРТ | МАШ.Ч | 0.11476
|  |  | М331451 | ПЕРФОРАТОРЫ ЭЛЕКТРИЧЕСКИЕ | МАШ.Ч | 0.55236
|  |  | М331615* | ДРЕЛИ ЭЛЕКТРИЧЕСКИЕ | МАШ.Ч | 0.23028
|  |  | 1 | Материалы для строительных работ
|  |  | 1/10 | Материалы для строительных работ общего назначения
|  |  | 1/10-130 | Мастики, герметики, смолы, смазки, эмульсии
|  |  | 1/10-130-15/107 | ГЕРМЕТИК СИЛИКОНОВЫЙ 280 МЛ | ШТ. | 1.7839
|  |  | 1/10-135 | Нефтепродукты, газы, химические материалы
|  |  | 1/10-135-30/70 | ПЕНА ПОЛИУРЕТАНОВАЯ МОНТАЖНАЯ ПРОИЗВОДСТВЕННАЯ В АЭРОЗОЛЬНОЙ УПАКОВКЕ | Л | 0.8864
|  |  | 1/10-170 | Оснастка технологическая и инструментальная
|  |  | 1/10-170-10/105 | СВЕРЛА С SDS PLUS ХВОСТОВИКОМ (НАКОНЕЧНИК ИЗ ТВЕРДОСПЛАВНОЙ СТАЛИ) (ПО БЕТОНУ), ДИАМЕТРОМ 4-8 ММ, ДЛИНОЙ 110-165 ММ | ШТ. | 0.39017
|  |  | 1/10-240 | Метизы и крепежные изделия
|  |  | 1/10-240-30-35/20 | ДЮБЕЛЬ ПОЛИПРОПИЛЕНОВЫЙ 10 Х 50, 10 Х 80 | 1000 ШТ. | 0.042077
|  |  | 1/10-240-55-20/485 | САМОРЕЗ УНИВЕРСАЛЬНЫЙ ОЦИНКОВАННЫЙ 6,0 Х 70 ММ | 1000 ШТ. | 0.063116
|  |  | 1/10-240-55-20/503 | САМОРЕЗ УНИВЕРСАЛЬНЫЙ ОЦИНКОВАННЫЙ 6,0 Х 100 ММ | 1000 ШТ. | 0.00765
|  |  | 2 | Строительные изделия и конструкции
|  |  | 2/30 | Изделия и конструкции из алюминиевых сплавов
|  |  | 2/30-30 | Витражи из алюминиевого профиля, перегородки
|  |  | 2/30-30/С206-132510-ВТ | ВИТРАЖ ИЗ АЛЮМИНИЕВОГО ПРОФИЛЯ , ИЗ ЛИНЕЙНЫХ ЭЛЕМЕНТОВ, СО СВЕТОПРОЗРАЧНЫМ ЗАПОЛНЕНИЕМ ДВУХКАМЕРНЫМ СТЕКЛОПАКЕТОМ | М2 | 3.8252
Ж2-30-50-20 | ОСТЕКЛЕНИЕ ЛОДЖИЙ (АР Л.60-65) | М2 531,727
|  |  | 1-1 | ЗАТРАТЫ ТРУДА РАБОЧИХ | ЧЕЛ.Ч | 1679.8601
|  |  | 1-3 | ЗАТРАТЫ ТРУДА МАШИНИСТОВ | ЧЕЛ.-Ч | 447.9267
|  |  | М020130* | КРАНЫ БАШЕННЫЕ ПРИ РАБОТЕ НА ДРУГИХ ВИДАХ СТРОИТЕЛЬСТВА, 10 Т | МАШ.Ч | 0.389
|  |  | М030401 | ЛЕБЕДКИ ЭЛЕКТРИЧЕСКИЕ ТЯГОВЫМ УСИЛИЕМ ДО 5,79 (0,59) КН (Т) | МАШ.Ч | 25.8419
|  |  | М030404 | ЛЕБЕДКИ ЭЛЕКТРИЧЕСКИЕ ТЯГОВЫМ УСИЛИЕМ ДО 31,39 (3,2) КН (Т) | МАШ.Ч | 34.5014
|  |  | М031003 | АВТОГИДРОПОДЪЕМНИКИ, ВЫСОТОЙ ПОДЪЕМА 22 М | МАШ.Ч | 446.2792
|  |  | М041000 | ПРЕОБРАЗОВАТЕЛИ СВАРОЧНЫЕ С НОМИНАЛЬНЫМ СВАРОЧНЫМ ТОКОМ 315-500 А | МАШ.Ч | 6.6429
|  |  | М041400 | ЭЛЕКТРИЧЕСКИЕ ПЕЧИ ДЛЯ СУШКИ СВАРОЧНЫХ МАТЕРИАЛОВ С РЕГУЛИРОВАНИЕМ ТЕМПЕРАТУРЫ В ПРЕДЕЛАХ 80-500 ГРАДУСОВ | МАШ.Ч | 0.50869
|  |  | М134041 | ШУРУПОВЕРТ | МАШ.Ч | 82.6485
|  |  | М330301* | МАШИНЫ ШЛИФОВАЛЬНЫЕ ЭЛЕКТРИЧЕСКИЕ | МАШ.Ч | 1.2269
|  |  | М331451 | ПЕРФОРАТОРЫ ЭЛЕКТРИЧЕСКИЕ | МАШ.Ч | 64.1861
|  |  | М331615* | ДРЕЛИ ЭЛЕКТРИЧЕСКИЕ | МАШ.Ч | 78.7939
|  |  | М331617 | СРЕДСТВА МАЛОЙ МЕХАНИЗАЦИИ | МАШ.Ч | 1.2585
|  |  | М340101 | АГРЕГАТЫ ОКРАСОЧНЫЕ ВЫСОКОГО ДАВЛЕНИЯ ДЛЯ ОКРАСКИ ПОВЕРХНОСТЕЙ КОНСТРУКЦИЙ МОЩНОСТЬЮ 1 КВТ | МАШ.Ч | 0.11455
|  |  | 1 | Материалы для строительных работ
|  |  | 1/10 | Материалы для строительных работ общего назначения
|  |  | 1/10-110 | Лесоматериалы и пиломатериалы
|  |  | 1/10-110-50-5/85 | БРУСКИ ОБРЕЗНЫЕ ХВОЙНЫХ ПОРОД ДЛИНОЙ 4-6,5 М, ШИРИНОЙ 75-150 ММ, ТОЛЩИНОЙ 40-75 ММ, 1 СОРТА | М3 | 0.003082
|  |  | 1/10-110-50-15/225 | ДОСКИ ОБРЕЗНЫЕ ХВОЙНЫХ ПОРОД ДЛИНОЙ 2-3,75 М, ШИРИНОЙ 75-150 ММ, ТОЛЩИНОЙ 19, 22 ММ, 2 СОРТА | М3 | 0.021269
|  |  | 1/10-110-50-15/265 | ДОСКИ ОБРЕЗНЫЕ ХВОЙНЫХ ПОРОД ДЛИНОЙ 2-3,75 М, ШИРИНОЙ 75-150 ММ, ТОЛЩИНОЙ 32, 40 ММ, 2 СОРТА | М3 | 0.021269
|  |  | 1/10-130 | Мастики, герметики, смолы, смазки, эмульсии
|  |  | 1/10-130-15/107 | ГЕРМЕТИК СИЛИКОНОВЫЙ 280 МЛ | ШТ. | 275.8014
|  |  | 1/10-135 | Нефтепродукты, газы, химические материалы
|  |  | 1/10-135-20/35 | АЦЕТИЛЕН РАСТВОРЕННЫЙ ТЕХНИЧЕСКИЙ МАРКИ Б | Т | 0.000652
|  |  | 1/10-135-20/60 | КИСЛОРОД ТЕХНИЧЕСКИЙ ГАЗООБРАЗНЫЙ | М3 | 2.9923
|  |  | 1/10-140 | Электроды, прутки винипластовые, проволока сварочные
|  |  | 1/10-140-40/30 | ЭЛЕКТРОДЫ УОНИ 13/55 | КГ | 6.5831
|  |  | 1/10-160 | Пленки, полотна, ткани разные
|  |  | 1/10-160-20/15 | ВЕТОШЬ | КГ | 6.561
|  |  | 1/10-170 | Оснастка технологическая и инструментальная
|  |  | 1/10-170-10/5 | СВЕРЛА СПИРАЛЬНЫЕ С ЦИЛИНДРИЧЕСКИМ ХВОСТОВИКОМ, ДЛИННАЯ СЕРИЯ (ПО МЕТАЛЛУ), ДИАМЕТРОМ 3,1-3,7 ММ | ШТ. | 52.488
|  |  | 1/10-170-10/15 | СВЕРЛА СПИРАЛЬНЫЕ С ЦИЛИНДРИЧЕСКИМ ХВОСТОВИКОМ, ДЛИННАЯ СЕРИЯ (ПО МЕТАЛЛУ), ДИАМЕТРОМ 4,3-5,3 ММ | ШТ. | 16.02
|  |  | 1/10-170-10/135 | СВЕРЛА С SDS PLUS ХВОСТОВИКОМ (НАКОНЕЧНИК ИЗ ТВЕРДОСПЛАВНОЙ СТАЛИ) (ПО БЕТОНУ), ДИАМЕТРОМ 8-10 ММ, ДЛИНОЙ 260 (265) ММ | ШТ. | 12.0744
|  |  | 1/10-170-10/165 | СВЕРЛА С SDS PLUS ХВОСТОВИКОМ (НАКОНЕЧНИК ИЗ ТВЕРДОСПЛАВНОЙ СТАЛИ) (ПО БЕТОНУ), ДИАМЕТРОМ 10-12 ММ, ДЛИНОЙ 110-165 ММ | ШТ. | 26.0546
|  |  | 1/10-180 | Материалы шлифовальные
|  |  | 1/10-180-20/64 | КРУГИ ШЛИФОВАЛЬНЫЕ ДЛЯ СПЕЦИАЛЬНЫХ МОНТАЖНЫХ РАБОТ 5П 230 Х 6 Х 22 | ШТ. | 0.29923
|  |  | 1/10-230 | Материалы для отделочных работ
|  |  | 1/10-230-45-10/75 | ЭМАЛЬ ПЕНТАФТАЛЕВАЯ ПФ-115, БЕЛАЯ | КГ | 1.7355
|  |  | 1/10-230-50-15/22 | КСИЛОЛ | Л | 0.14956
|  |  | 1/10-230-50-15/51 | РАСТВОРИТЕЛЬ ДЛЯ ЛАКОКРАСОЧНЫХ МАТЕРИАЛОВ МАРКИ Р-4 | КГ | 0.17954
|  |  | 1/10-230-50-15/77 | СОЛЬВЕНТ КАМЕННОУГОЛЬНЫЙ ТЕХНИЧЕСКИЙ | Т | 0.000174
|  |  | 1/10-235 | Изделия герметизирующие, уплотняющие, изолирующие
|  |  | 1/10-235-25/25 | ШНУР РЕЗИНОВЫЙ КРУГЛОГО СЕЧЕНИЯ ДИАМЕТРОМ СВЫШЕ 8 ДО 11 ММ ВКЛЮЧИТЕЛЬНО | КГ | 15.8278
|  |  | 1/10-240 | Метизы и крепежные изделия
|  |  | 1/10-240-25-35/240 | ГВОЗДИ СТРОИТЕЛЬНЫЕ | КГ | 0.029923
|  |  | 1/10-240-30-30/362 | ДЮБЕЛЬ-ГВОЗДЬ МОНТАЖНЫЙ 6 Х 60 ММ | 100 ШТ. | 0.567
|  |  | 1/10-240-30-50/60 | ДЮБЕЛЬ С ШУРУПОМ (ГВОЗДЕМ) ДЛЯ БЫСТРОГО МОНТАЖА 8Х80 ММ | 100 ШТ. | 12.816
|  |  | 1/10-240-30-50/80 | ДЮБЕЛЬ С ШУРУПОМ (ГВОЗДЕМ) ДЛЯ БЫСТРОГО МОНТАЖА 10Х160 ММ | 100 ШТ. | 11.2194
|  |  | 1/10-240-35/11 | ЗАКЛЕПКИ С ПОЛУКРУГЛОЙ ГОЛОВКОЙ 4 Х 10 ММ | Т | 0.002231
|  |  | 1/10-240-35/12 | ЗАКЛЕПКИ С ПОЛУКРУГЛОЙ ГОЛОВКОЙ 4 Х 18 ММ | Т | 0.001282
|  |  | 1/10-240-38/С110-11300-1К | КОСТЫЛИ | ШТ. | 1281.6
|  |  | 1/10-240-50-16/7 | ШАЙБА ОЦИНКОВАННАЯ ДИАМЕТРОМ 5 ММ | Т | 0.005774
|  |  | 1/10-240-55-10/45 | ШУРУПЫ С ПОЛУКРУГЛОЙ ГОЛОВКОЙ 5 Х 70 ММ | Т | 0.019887
|  |  | 1/10-240-55-20/40 | ШУРУПЫ-САМОРЕЗЫ 4,0 Х 25 ММ | 1000 ШТ. | 8.8038
|  |  | 1/10-250 | Изделия замочные и скобяные
|  |  | 1/10-250-20-35/СДЗБ | ДЕТСКИЙ ЗАМОК БЕЗОПАСНОСТИ | ШТ | 180
|  |  | 1/10-250-20-35/СКО-ЛОД-КИ | ОПОРНЫЕ И РАСПОРНЫЕ КОЛОДКИ (ПОЛИМЕР) | 1000 ШТ | 1.296
|  |  | 1/10-250-20-45/60 | АНКЕРНАЯ ПЛАСТИНА ДЛЯ КРЕПЛЕНИЯ ОКОННЫХ БЛОКОВ, ДЛИНОЙ 190 ММ | 1000 ШТ. | 0.054
|  |  | 1/10-260 | Металлопрокат и металлоизделия (за исключением металлоизделий части 2)
|  |  | 1/10-260-170-4/18 | ШВЕЛЛЕРЫ ГОРЯЧЕКАТАНЫЕ N 40 ИЗ СТАЛИ УГЛЕРОДИСТОЙ ОБЫКНОВЕННОГО КАЧЕСТВА МАРКИ СТ3СП, СТ3ПС | Т | 0.005805
|  |  | 1/10-260-200/12 | КАТАНКА ИЗ СТАЛИ УГЛЕРОДИСТОЙ ОБЫКНОВЕННОГО КАЧЕСТВА ДИАМЕТРОМ, 6,3 ММ 6,5 ММ | КГ | 0.08977
|  |  | 1/55 | Материалы специального назначения (кислотоупорные, огнеупорные и антикоррозионные)
|  |  | 1/55-50 | Материалы антикоррозионные и химически стойкие
|  |  | 1/55-50-25/55 | ГРУНТОВКА ГФ-021, КРАСНО-КОРИЧНЕВАЯ | КГ | 1.7086
|  |  | 2 | Строительные изделия и конструкции
|  |  | 2/20 | Изделия и конструкции стальные
|  |  | 2/20-20 | Изделия и конструкции ограждающие и встроенные стальные
|  |  | 2/20-20-20-20/85 | ОГРАЖДЕНИЯ СТАЛЬНЫЕ ДЛЯ ЛОДЖИЙ РЕШЕТЧАТЫЕ, С ЛАКОКРАСОЧНЫМ ПОКРЫТИЕМ | Т | 2.9923
|  |  | 2/20-100 | Отливы оконные из стали оцинкованной
|  |  | 2/20-100-15/С103-200-24-НЩ50 | НАЩЕЛЬНИК (ПЛАНКА, НАЛИЧНИК) ИЗ СТАЛИ ОЦИНКОВАННОЙ ТОЛЩИНОЙ 0,45 - 0,5 ММ, ШИРИНОЙ 50 ММ, С ОДНОСТОРОННИМ ПОЛИМЕРНЫМ ПОКРЫТИЕМ, ЦВЕТ БЕЛЫЙ | М | 929.88
|  |  | 2/20-100-15/С103-200-29-НЩ115 | НАЩЕЛЬНИК (ПЛАНКА, НАЛИЧНИК) ИЗ СТАЛИ ОЦИНКОВАННОЙ ТОЛЩИНОЙ 0,45 - 0,5 ММ, ШИРИНОЙ 115 ММ, С ОДНОСТОРОННИМ ПОЛИМЕРНЫМ ПОКРЫТИЕМ, ЦВЕТ БЕЛЫЙ | М | 56.7
|  |  | 2/20-100-15/С203-52522-ОТЛ-140 | ОТЛИВ ОКОННЫЙ ИЗ СТАЛИ ОЦИНКОВАННОЙ ТОЛЩИНОЙ 0,45-0,5 ММ, ШИРИНОЙ 140 ММ, С ОДНОСТОРОННИМ ПОЛИМЕРНЫМ ПОКРЫТИЕМ, ЦВЕТ БЕЛЫЙ | М | 336.42
|  |  | 2/20-100-15/С203-52525-ОТЛ-220 | ОТЛИВ ОКОННЫЙ ИЗ СТАЛИ ОЦИНКОВАННОЙ ТОЛЩИНОЙ 0,45-0,5 ММ, ШИРИНОЙ 220 ММ, С ОДНОСТОРОННИМ ПОЛИМЕРНЫМ ПОКРЫТИЕМ, ЦВЕТ БЕЛЫЙ | М | 336.42
|  |  | 2/20-105 | Нащельники стальные
|  |  | 2/20-105-10/10 | НАЩЕЛЬНИК (ПЛАНКА, НАЛИЧНИК) ИЗ СТАЛИ ОЦИНКОВАННОЙ ТОЛЩИНОЙ 0,45 - 0,5 ММ, ШИРИНОЙ 70 ММ, С ОДНОСТОРОННИМ ПОЛИМЕРНЫМ ПОКРЫТИЕМ, ЦВЕТ БЕЛЫЙ | М | 272.16
|  |  | 2/20-105-10/60 | НАЩЕЛЬНИК (ПЛАНКА, НАЛИЧНИК) ИЗ СТАЛИ ОЦИНКОВАННОЙ ТОЛЩИНОЙ 0,45 - 0,5 ММ, ШИРИНОЙ 170 ММ, С ОДНОСТОРОННИМ ПОЛИМЕРНЫМ ПОКРЫТИЕМ, ЦВЕТ БЕЛЫЙ | М | 119.07
|  |  | 2/40 | Изделия и конструкции поливинилхлоридные
|  |  | 2/40-10 | Блоки оконные из поливинилхлоридного профиля для зданий и сооружений
|  |  | 2/40-10-10/С203-52633-1-ОЛ2 | ЭЛЕМЕНТ ОСТЕКЛЕНИЯ БАЛКОНОВ И ЛОДЖИЙ ЛЕНТОЧНЫЙ ИЗ ПОЛИВИНИЛХЛОРИДНОГО ПРОФИЛЯ КЛАССА Б, ТРЕХКАМЕРНОГО, ШИРИНОЙ ПРОФИЛЯ 58 ММ, С ОДНОЙ РАСПАШНОЙ СТВОРКОЙ, С ЛИСТОВЫМ (С ЗАКАЛЕННЫМ) СТЕКЛОМ, И ДОПОЛНИТЕЛЬНО РАСПОЛОЖЕНОЙ В НИЖНЕЙ ЧАСТИ ДЕКОРАТИВНОЙ ОДНОЙ ГЛУХОЙ СТВОРКИ, С МНОГОСЛОЙНЫМ СТЕКЛОМ, ЭО(ЛТ)-П-2060-540-1РС-С(СЗ)-1Г-СМ, БЕЛЫЙ | М2 | 20.0232
|  |  | 2/40-10-10/С203-52633-1-ОЛ4 | ЭЛЕМЕНТ ОСТЕКЛЕНИЯ БАЛКОНОВ И ЛОДЖИЙ ЛЕНТОЧНЫЙ ИЗ ПОЛИВИНИЛХЛОРИДНОГО ПРОФИЛЯ КЛАССА Б, ТРЕХКАМЕРНОГО, ШИРИНОЙ ПРОФИЛЯ 58 ММ, С ОДНОЙ РАСПАШНОЙ СТВОРКОЙ, С ЛИСТОВЫМ (С ЗАКАЛЕННЫМ) СТЕКЛОМ, И ДОПОЛНИТЕЛЬНО РАСПОЛОЖЕНОЙ В НИЖНЕЙ ЧАСТИ ДЕКОРАТИВНОЙ ОДНОЙ ГЛУХОЙ СТВОРКИ, С МНОГОСЛОЙНЫМ СТЕКЛОМ, ЭО(ЛТ)-П-2060-540-1РС-С(СЗ)-1Г-СМ, БЕЛЫЙ | М2 | 40.0464
|  |  | 2/40-10-10/С203-52635-1-ОЛ1 | ЭЛЕМЕНТ ОСТЕКЛЕНИЯ БАЛКОНОВ И ЛОДЖИЙ ЛЕНТОЧНЫЙ ИЗ ПОЛИВИНИЛХЛОРИДНОГО ПРОФИЛЯ КЛАССА Б, ТРЕХКАМЕРНОГО, ШИРИНОЙ ПРОФИЛЯ 58 ММ, С ДВУМЯ РАСПАШНЫМИ СТВОРКАМИ, С ЛИСТОВЫМ (С ЗАКАЛЕННЫМ) СТЕКЛОМ, И ДОПОЛНИТЕЛЬНО РАСПОЛОЖЕНЫХ В НИЖНЕЙ ЧАСТИ ДЕКОРАТИВНЫХ ДВУХ ГЛУХИХ СТВОРОК, С МНОГОСЛОЙНЫМ СТЕКЛОМ, ЭО(ЛТ)-П-2060-1460-2РС-С(СЗ)-2Г-СМ, БЕЛЫЙ | М2 | 108.2736
|  |  | 2/40-10-10/С203-52635-1-ОЛ3 | ЭЛЕМЕНТ ОСТЕКЛЕНИЯ БАЛКОНОВ И ЛОДЖИЙ ЛЕНТОЧНЫЙ ИЗ ПОЛИВИНИЛХЛОРИДНОГО ПРОФИЛЯ КЛАССА Б, ТРЕХКАМЕРНОГО, ШИРИНОЙ ПРОФИЛЯ 58 ММ, С ДВУМЯ РАСПАШНЫМИ СТВОРКАМИ, С ЛИСТОВЫМ (С ЗАКАЛЕННЫМ) СТЕКЛОМ, И ДОПОЛНИТЕЛЬНО РАСПОЛОЖЕНЫХ В НИЖНЕЙ ЧАСТИ ДЕКОРАТИВНЫХ ДВУХ ГЛУХИХ СТВОРОК, С МНОГОСЛОЙНЫМ СТЕКЛОМ, ЭО(ЛТ)-П-2060-1700-2РС-С(СЗ)-2Г-СМ, БЕЛЫЙ | М2 | 252.144
|  |  | 2/40-10-10/С203-52641-1-ОЛ5 | ЭЛЕМЕНТ ОСТЕКЛЕНИЯ БАЛКОНОВ И ЛОДЖИЙ ЛЕНТОЧНЫЙ ИЗ ПОЛИВИНИЛХЛОРИДНОГО ПРОФИЛЯ КЛАССА Б, ТРЕХКАМЕРНОГО, ШИРИНОЙ ПРОФИЛЯ 58 ММ, С ДВУМЯ РАСПАШНЫМИ СТВОРКАМИ И ОДНОЙ ПОВОРОТНО-ОТКИДНОЙ СТВОРКОЙ, С ЛИСТОВЫМ (С ЗАКАЛЕННЫМ) СТЕКЛОМ, И ДОПОЛНИТЕЛЬНО РАСПОЛОЖЕНЫХ В НИЖНЕЙ ЧАСТИ ДЕКОРАТИВНЫХ ТРЕХ ГЛУХИХ СТВОРОК, С МНОГОСЛОЙНЫМ СТЕКЛОМ, С ВЕНТИЛЯЦИОННЫМ КЛАПАНОМ, ЭО(ЛТ)-П-2060-3000-2РС-1П/О-С(СЗ)-3Г-СМ ВК, БЕЛЫЙ | М2 | 111.24
|  |  | 3 | Материалы и изделия для санитарно-технических работ
|  |  | 3/13 | Другие материалы для сантехработ
|  |  | 3/13-10 | Болты с гайками и шайбами
|  |  | 3/13-10-10/40 | БОЛТЫ С ГАЙКАМИ И ШАЙБАМИ ДЛЯ САНИТАРНО-ТЕХНИЧЕСКИХ РАБОТ ДИАМЕТРОМ 10 ММ | Т | 0.011191
Ж2-50-10 | ЗАШИВКИ САНТЕХНИЧЕСКИХ СТОЯКОВ (АР Л.42-46) | М2 455,37
|  |  | 1-1 | ЗАТРАТЫ ТРУДА РАБОЧИХ | ЧЕЛ.Ч | 667.8219
|  |  | 1-3 | ЗАТРАТЫ ТРУДА МАШИНИСТОВ | ЧЕЛ.-Ч | 0.30998
|  |  | М020130* | КРАНЫ БАШЕННЫЕ ПРИ РАБОТЕ НА ДРУГИХ ВИДАХ СТРОИТЕЛЬСТВА, 10 Т | МАШ.Ч | 0.004346
|  |  | М030402 | ЛЕБЕДКИ ЭЛЕКТРИЧЕСКИЕ ТЯГОВЫМ УСИЛИЕМ ДО 12,26 (1,25) КН (Т) | МАШ.Ч | 0.11972
|  |  | М040600 | УСТАНОВКИ ДЛЯ РУЧНОЙ ПЛАЗМЕННОЙ РЕЗКИ МЕТАЛЛА | МАШ.Ч | 0.003981
|  |  | М110610 | СМЕСИТЕЛЬ-ПЕРЕГРУЖАТЕЛЬ 3 М3 | МАШ.Ч | 0.00027
|  |  | М134041 | ШУРУПОВЕРТ | МАШ.Ч | 157.0626
|  |  | М255048 | ПЕРФОРАТОРЫ ЭЛЕКТРИЧЕСКИЕ | МАШ.Ч | 137.7039
|  |  | М330302* | МАШИНЫ ШЛИФОВАЛЬНЫЕ УГЛОВЫЕ | МАШ.Ч | 34.6081
|  |  | М331615* | ДРЕЛИ ЭЛЕКТРИЧЕСКИЕ | МАШ.Ч | 23.0845
|  |  | М331617 | СРЕДСТВА МАЛОЙ МЕХАНИЗАЦИИ | МАШ.Ч | 0.30405
|  |  | 1 | Материалы для строительных работ
|  |  | 1/10 | Материалы для строительных работ общего назначения
|  |  | 1/10-130 | Мастики, герметики, смолы, смазки, эмульсии
|  |  | 1/10-130-15/107 | ГЕРМЕТИК СИЛИКОНОВЫЙ 280 МЛ | ШТ. | 55.335
|  |  | 1/10-170 | Оснастка технологическая и инструментальная
|  |  | 1/10-170-2/50 | КРУГ НА БАКЕЛИТЕ УСИЛЕННОМ ОТРЕЗНОЙ 125 Х 1,6 Х 22 ДЛЯ РЕЗКИ МЕТАЛЛА | ШТ. | 4.0983
|  |  | 1/10-170-10/45 | СВЕРЛА СПИРАЛЬНЫЕ С ЦИЛИНДРИЧЕСКИМ ХВОСТОВИКОМ, ДЛИННАЯ СЕРИЯ (ПО МЕТАЛЛУ), ДИАМЕТРОМ 5,4-6 ММ | ШТ. | 35.0635
|  |  | 1/10-170-10/53 | СВЕРЛА СПИРАЛЬНЫЕ С ЦИЛИНДРИЧЕСКИМ ХВОСТОВИКОМ (ПО ДЕРЕВУ) ДИАМЕТРОМ 4 ММ, ДЛИНОЙ 75 ММ | ШТ. | 4.1439
|  |  | 1/10-180 | Материалы шлифовальные
|  |  | 1/10-180-20/113 | ШКУРКА ШЛИФОВАЛЬНАЯ НА БУМАЖНОЙ ОСНОВЕ ВОДОСТОЙКАЯ | М2 | 9.3579
|  |  | 1/10-230 | Материалы для отделочных работ
|  |  | 1/10-230-55-10/15 | ЛИСТЫ ГИПСОКАРТОННЫЕ ВЛАГОСТОЙКИЕ (ГКЛВ), С УТОНЕННОЙ (УК)/ПРЯМОЙ КРОМКОЙ (ПК), ДЛИНОЙ 2500 (2600,2700) ММ, ШИРИНОЙ 1200 ММ, ТОЛЩИНОЙ 12,5 ММ | М2 | 478.1385
|  |  | 1/10-230-55-20/60 | ПРОФИЛЬ ДЛЯ ГИПСОКАРТОНА ПЕРЕГОРОДОЧНЫЙ СW (ПС) 50 Х 50, 0,6 ММ | М | 3008.2
|  |  | 1/10-230-55-20/85 | ПРОФИЛЬ ДЛЯ ГИПСОКАРТОНА ПЕРЕГОРОДОЧНЫЙ UW (ПН) 50 Х 40, 0,6 ММ | М | 3
|  |  | 1/10-230-55-20/160 | УГОЛОК ПЕРФОРИРОВАННЫЙ АЛЮМИНИЕВЫЙ, РАЗМЕРОМ 25 Х 25 ММ, ТОЛЩИНОЙ 0,25 ММ | М | 390.915
|  |  | 1/10-230-60-5/100 | ГИДРОИЗОЛЯЦИОННАЯ СМЕСЬ (ГС) УНИВЕРСАЛЬНАЯ, ЖЕСТКАЯ (Ж), ОДНОКОМПОНЕНТНАЯ (1) | Т | 0.11766
|  |  | 1/10-230-60-35/61 | СОСТАВ КЛЕЕВОЙ ПОЛИМИНЕРАЛЬНЫЙ ДЛЯ НАКЛЕИВАНИЯ ТЕПЛОИЗОЛЯЦИОННЫХ МАТЕРИАЛОВ И АРМИРУЮЩЕЙ СЕТКИ (КС), ОДНОКОМПОНЕНТНЫЙ (1) | Т | 0.023952
|  |  | 1/10-230-60-40/10 | ШПАТЛЕВКА БЕЛАЯ, ФИНИШНАЯ, ДЛЯ ВНУТРЕННИХ РАБОТ (В) , ПОЛИМИНЕРАЛЬНАЯ (ПМ), ОДНОКОМПОНЕНТНАЯ (1), СУХАЯ СМЕСЬ (СС), ГИПСОВАЯ | КГ | 90.3909
|  |  | 1/10-235 | Изделия герметизирующие, уплотняющие, изолирующие
|  |  | 1/10-235-20/653 | ЛЕНТА УПЛОТНИТЕЛЬНАЯ | М | 364.296
|  |  | 1/10-235-20/765 | ЛЕНТА КЛЕЙКАЯ АЛЮМИНИЕВАЯ (СКОТЧ ФОЛЬГИРОВАННЫЙ) 50 ММХ50 М | РУЛОН | 7.7413
|  |  | 1/10-240 | Метизы и крепежные изделия
|  |  | 1/10-240-15/160 | ВИНТЫ САМОНАРЕЗАЮЩИЕ 3,5 Х 25 ПО МЕТАЛЛУ | 1000 ШТ. | 6.7395
|  |  | 1/10-240-30-50/10 | ДЮБЕЛЬ С ШУРУПОМ (ГВОЗДЕМ) ДЛЯ БЫСТРОГО МОНТАЖА 6Х40 ММ | 100 ШТ. | 11.8852
|  |  | 1/10-240-55-20/20 | ШУРУПЫ-САМОРЕЗЫ ДЛЯ ГИПСОКАРТОНА 3,5 Х 25 ММ | 1000 ШТ. | 8.1967
|  |  | 1/10-240-55-20/63 | САМОРЕЗ С ПРЕССШАЙБОЙ И СВЕРЛОМ ОЦИНКОВАННЫЙ 4,2 Х 51 ММ | 100 ШТ. | 8.7668
|  |  | 1/10-280 | Прочие материалы для строительных работ
|  |  | 1/10-280-20/40 | ВОДА | М3 | 0.070553
|  |  | 2 | Строительные изделия и конструкции
|  |  | 2/20 | Изделия и конструкции стальные
|  |  | 2/20-20 | Изделия и конструкции ограждающие и встроенные стальные
|  |  | 2/20-20-15-35/С207-1786-Л1 | ЛЮКИ ИНЖЕНЕРНЫХ КОММУНИКАЦИЙ МЕТАЛЛИЧЕСКИЕ ДВУСТВОРЧАТЫЕ (ЛЮКИ, ДВЕРЦЫ РЕВИЗИОННЫЕ, ДВЕРЦЫ САНТЕХКАБИН) 80 Х 60 СМ | ШТ. | 54
|  |  | 2/20-20-15-35/С207-1790-Л4 | ЛЮКИ ИНЖЕНЕРНЫХ КОММУНИКАЦИЙ МЕТАЛЛИЧЕСКИЕ ДВУСТВОРЧАТЫЕ (ЛЮКИ, ДВЕРЦЫ РЕВИЗИОННЫЕ, ДВЕРЦЫ САНТЕХКАБИН) 100 Х 60 СМ | ШТ. | 72
|  |  | 2/20-20-15-35/С207-1819-Л2 | ЛЮКИ ИНЖЕНЕРНЫХ КОММУНИКАЦИЙ МЕТАЛЛИЧЕСКИЕ (ЛЮКИ, ДВЕРЦЫ РЕВИЗИОННЫЕ, ДВЕРЦЫ САНТЕХКАБИН) 80 Х 45 СМ | ШТ. | 18
|  |  | 2/20-20-15-35/С207-1819-Л5 | ЛЮКИ ИНЖЕНЕРНЫХ КОММУНИКАЦИЙ МЕТАЛЛИЧЕСКИЕ (ЛЮКИ, ДВЕРЦЫ РЕВИЗИОННЫЕ, ДВЕРЦЫ САНТЕХКАБИН) 80 Х 40 СМ | ШТ. | 36
|  |  | 2/20-20-15-35/С207-1825-Л3 | ЛЮКИ ИНЖЕНЕРНЫХ КОММУНИКАЦИЙ МЕТАЛЛИЧЕСКИЕ (ЛЮКИ, ДВЕРЦЫ РЕВИЗИОННЫЕ, ДВЕРЦЫ САНТЕХКАБИН) 60 Х 45 СМ | ШТ. | 36
|  |  | 2/20-20-15-35/75 | ЛЮКИ ИНЖЕНЕРНЫХ КОММУНИКАЦИЙ МЕТАЛЛИЧЕСКИЕ (ЛЮКИ, ДВЕРЦЫ РЕВИЗИОННЫЕ, ДВЕРЦЫ САНТЕХКАБИН) 30 Х 30 СМ | ШТ. | 1
|  |  | 2/50 | Изделия и конструкции деревянные
|  |  | 2/50-30 | Детали профильные из древесины и древесных материалов
|  |  | 2/50-30-30/15 | ПРОБКИ ДЕРЕВЯННЫЕ ХВОЙНЫХ ПОРОД | М3 | 0.00013
|  |  | 4 | Железобетонные и бетонные изделия и конструкции (в т.ч. типовые), керамические изделия, нерудные материалы, бетоны и растворы
|  |  | 4/1 | Конструкции и изделия бетонные и железобетонные, керамические изделия, нерудные материалы, товарные бетоны и растворы
|  |  | 4/1-4 | Бетоны, растворы, смеси асфальтобетонные
|  |  | 4/1-4-20-20-10-20/10 | РАСТВОРЫ КЛАДОЧНЫЕ ТЯЖЕЛЫЕ ЦЕМЕНТНЫЕ, МАРКИ 100 | М3 | 0.001221
|  |  | 4/1-6 | Кирпич, камни, блоки
|  |  | 4/1-6-10-20-11/5010 | КИРПИЧ КЕРАМИЧЕСКИЙ РЯДОВОЙ ПОЛНОТЕЛЫЙ ОДИНАРНЫЙ, МАРКИ ПО ПРОЧНОСТИ 150, РИФЛЕНЫЙ | 1000 ШТ. | 0.004282
Ж2-40-20-30 | ВНУТРЕННИЕ ОТДЕЛОЧНЫЕ РАБОТЫ. ШТУКАТУРНЫЕ РАБОТЫ (АР Л.47-49) | М2 15302,81
|  |  | 1-1 | ЗАТРАТЫ ТРУДА РАБОЧИХ | ЧЕЛ.Ч | 4599.2016
|  |  | 1-3 | ЗАТРАТЫ ТРУДА МАШИНИСТОВ | ЧЕЛ.-Ч | 72.7955
|  |  | М030401 | ЛЕБЕДКИ ЭЛЕКТРИЧЕСКИЕ ТЯГОВЫМ УСИЛИЕМ ДО 5,79 (0,59) КН (Т) | МАШ.Ч | 0.014729
|  |  | М110902 | РАСТВОРОСМЕСИТЕЛИ ПЕРЕДВИЖНЫЕ 80 Л | МАШ.Ч | 25.8079
|  |  | М331305 | ПЫЛЕСОС ПРОМЫШЛЕННЫЙ | МАШ.Ч | 6.8421
|  |  | М331451 | ПЕРФОРАТОРЫ ЭЛЕКТРИЧЕСКИЕ | МАШ.Ч | 104.3423
|  |  | М331615* | ДРЕЛИ ЭЛЕКТРИЧЕСКИЕ | МАШ.Ч | 152.3386
|  |  | М331617 | СРЕДСТВА МАЛОЙ МЕХАНИЗАЦИИ | МАШ.Ч | 46.9876
|  |  | 1 | Материалы для строительных работ
|  |  | 1/10 | Материалы для строительных работ общего назначения
|  |  | 1/10-120 | Материалы, изделия и конструкции для теплоизоляционных работ
|  |  | 1/10-120-10-10/25 | ПЛИТЫ ТЕПЛОИЗОЛЯЦИОННЫЕ ИЗ МИНЕРАЛЬНОЙ ВАТЫ ПТМ СТБ 1995-2009-Т4-DS(TН)1-WS1 (ПЛОТНОСТЬ 60 КГ/М3) БЕЛТЕП МАРКИ УНИВЕРСАЛ | М3 | 4.7541
|  |  | 1/10-120-220-70/22 | СТЕКЛОСЕТКА ССШ-160(100) | М2 | 105.0907
|  |  | 1/10-230 | Материалы для отделочных работ
|  |  | 1/10-230-15/395 | ГРУНТОВКА АКРИЛОВАЯ ГЛУБОКОГО ПРОНИКНОВЕНИЯ ДЛЯ НАРУЖНЫХ (Н) И ВНУТРЕННИХ РАБОТ (В), ПОЛИМЕРНАЯ (П), ОДНОКОМПОНЕНТНАЯ (1), ВОДНО-ДИСПЕРСИОННАЯ (Д) | КГ | 515.907
|  |  | 1/10-230-60-35/61 | СОСТАВ КЛЕЕВОЙ ПОЛИМИНЕРАЛЬНЫЙ ДЛЯ НАКЛЕИВАНИЯ ТЕПЛОИЗОЛЯЦИОННЫХ МАТЕРИАЛОВ И АРМИРУЮЩЕЙ СЕТКИ (КС), ОДНОКОМПОНЕНТНЫЙ (1) | Т | 0.00858
|  |  | 1/10-230-60-45-5/125 | РАСТВОРНАЯ СМЕСЬ СУХАЯ (РСС), ШТУКАТУРНАЯ, ДЛЯ НАРУЖНЫХ И ВНУТРЕННИХ РАБОТ (НВ), ЦЕМЕНТНАЯ, М75/М100, F75 | Т | 43.7275
|  |  | 1/10-230-60-45-5/215 | РАСТВОРНАЯ СМЕСЬ СУХАЯ (РСС), ШТУКАТУРНАЯ, ДЛЯ НАРУЖНЫХ И ВНУТРЕННИХ РАБОТ (НВ), ЦЕМЕНТНО-ИЗВЕСТКОВАЯ, М75, F75 | Т | 31.2412
|  |  | 1/10-280 | Прочие материалы для строительных работ
|  |  | 1/10-280-20/40 | ВОДА | М3 | 15.5704
Ж2-40-20-10 | ВНУТРЕННИЕ ОТДЕЛОЧНЫЕ РАБОТЫ. МАЛЯРНЫЕ РАБОТЫ (АР Л.47-49) | М2 12659,73
|  |  | 1-1 | ЗАТРАТЫ ТРУДА РАБОЧИХ | ЧЕЛ.Ч | 6259.0142
|  |  | 1-3 | ЗАТРАТЫ ТРУДА МАШИНИСТОВ | ЧЕЛ.-Ч | 3.0548
|  |  | М331615* | ДРЕЛИ ЭЛЕКТРИЧЕСКИЕ | МАШ.Ч | 49.3729
|  |  | М331617 | СРЕДСТВА МАЛОЙ МЕХАНИЗАЦИИ | МАШ.Ч | 3.0548
|  |  | 1 | Материалы для строительных работ
|  |  | 1/10 | Материалы для строительных работ общего назначения
|  |  | 1/10-180 | Материалы шлифовальные
|  |  | 1/10-180-20/113 | ШКУРКА ШЛИФОВАЛЬНАЯ НА БУМАЖНОЙ ОСНОВЕ ВОДОСТОЙКАЯ | М2 | 379.7919
|  |  | 1/10-230 | Материалы для отделочных работ
|  |  | 1/10-230-15/395 | ГРУНТОВКА АКРИЛОВАЯ ГЛУБОКОГО ПРОНИКНОВЕНИЯ ДЛЯ НАРУЖНЫХ (Н) И ВНУТРЕННИХ РАБОТ (В), ПОЛИМЕРНАЯ (П), ОДНОКОМПОНЕНТНАЯ (1), ВОДНО-ДИСПЕРСИОННАЯ (Д) | КГ | 2278.7514
|  |  | 1/10-230-40-10/22 | КРАСКА ВОДНО-ДИСПЕРСИОННАЯ ДЛЯ ВНУТРЕННИХ РАБОТ ПОЛУМАТОВАЯ (ПОЛУГЛЯНЦЕВАЯ), 1 КЛАССА СТОЙКОСТИ К ВЛАЖНОМУ ИСТИРАНИЮ, БАЗА (ОСНОВА) БЕЛАЯ, ПРОЗРАЧНАЯ | КГ | 947.205
|  |  | 1/10-230-40-35/21 | КРАСКА СИЛИКАТНО-АКРИЛОВАЯ ДЛЯ НАРУЖНЫХ И ВНУТРЕННИХ РАБОТ (V1, W2), ОСНОВА (БАЗА) БЕЛАЯ | КГ | 3483.7005
|  |  | 1/10-230-60-40/30 | ШПАТЛЕВКА БЕЛАЯ, ФИНИШНАЯ, ДЛЯ НАРУЖНЫХ И ВНУТРЕННИХ РАБОТ (НВ) , ПОЛИМИНЕРАЛЬНАЯ (ПМ), ОДНОКОМПОНЕНТНАЯ (1), СУХАЯ СМЕСЬ (СС), ЦЕМЕНТНАЯ | Т | 13.9257
|  |  | 1/10-280 | Прочие материалы для строительных работ
|  |  | 1/10-280-20/40 | ВОДА | М3 | 5.0639
Ж2-40-20-20 | ВНУТРЕННИЕ ОТДЕЛОЧНЫЕ РАБОТЫ. ОБОЙНЫЕ РАБОТЫ (АР Л.47-48) | М2 7967,7
|  |  | 1-1 | ЗАТРАТЫ ТРУДА РАБОЧИХ | ЧЕЛ.Ч | 3047.6453
|  |  | М030404 | ЛЕБЕДКИ ЭЛЕКТРИЧЕСКИЕ ТЯГОВЫМ УСИЛИЕМ ДО 31,39 (3,2) КН (Т) | МАШ.Ч | 0.31871
|  |  | 1 | Материалы для строительных работ
|  |  | 1/10 | Материалы для строительных работ общего назначения
|  |  | 1/10-160 | Пленки, полотна, ткани разные
|  |  | 1/10-160-20/15 | ВЕТОШЬ | КГ | 0.79677
|  |  | 1/10-180 | Материалы шлифовальные
|  |  | 1/10-180-20/113 | ШКУРКА ШЛИФОВАЛЬНАЯ НА БУМАЖНОЙ ОСНОВЕ ВОДОСТОЙКАЯ | М2 | 31.8708
|  |  | 1/10-230 | Материалы для отделочных работ
|  |  | 1/10-230-35/47 | ДИСПЕРСИЯ ПОЛИВИНИЛАЦЕТАТНАЯ НЕПЛАСТИФИЦИРОВАННАЯ МАРКИ Д50Н | КГ | 2278.7622
|  |  | 1/10-230-35/170 | КЛЕЙ КМЦ (ДЛЯ ОБОЕВ) | КГ | 117.922
|  |  | 1/10-230-60-55/5 | ШПАТЛЕВКА КЛЕЕМАСЛЯНАЯ | Т | 3.1074
|  |  | 1/10-230-70/30 | ОБОИ БУМАЖНЫЕ ДУПЛЕКС С ПОЛУТОНОВЫМ РИСУНКОМ | 100 М2 | 91.6286
|  |  | 1/10-280 | Прочие материалы для строительных работ
|  |  | 1/10-280-20/40 | ВОДА | М3 | 2.0716
Ж2-40-20-40 | ВНУТРЕННИЕ ОТДЕЛОЧНЫЕ РАБОТЫ. ОБЛИЦОВОЧНЫЕ РАБОТЫ (АР Л.49) | М2 4
|  |  | 1-1 | ЗАТРАТЫ ТРУДА РАБОЧИХ | ЧЕЛ.Ч | 7.6704
|  |  | 1-3 | ЗАТРАТЫ ТРУДА МАШИНИСТОВ | ЧЕЛ.-Ч | 0.012
|  |  | М031110 | ПОДЪЕМНИКИ СТРОИТЕЛЬНЫЕ 0,5 Т | МАШ.Ч | 0.012
|  |  | М331615* | ДРЕЛИ ЭЛЕКТРИЧЕСКИЕ | МАШ.Ч | 0.0324
|  |  | 1 | Материалы для строительных работ
|  |  | 1/10 | Материалы для строительных работ общего назначения
|  |  | 1/10-160 | Пленки, полотна, ткани разные
|  |  | 1/10-160-20/15 | ВЕТОШЬ | КГ | 0.02
|  |  | 1/10-230 | Материалы для отделочных работ
|  |  | 1/10-230-50-15/39 | РАСТВОРИТЕЛЬ ДЛЯ ЛАКОКРАСОЧНЫХ МАТЕРИАЛОВ МАРКИ 646 | КГ | 0.6
|  |  | 1/10-230-60-15/15 | КОМПОЗИЦИЯ ДЛЯ ЗАПОЛНЕНИЯ ШВОВ СУХАЯ ШИРИНОЙ ДО 6 ММ, ПЛАСТИЧНАЯ, ВОДОСТОЙКАЯ, МОРОЗОСТОЙКАЯ F75, ДЛЯ НАРУЖНЫХ И ВНУТРЕННИХ РАБОТ (НВ), БЕЛАЯ (ФАСОВКА ПО 20-25 КГ) | Т | 0.00156
|  |  | 1/10-230-60-35/47 | РАСТВОРНАЯ СМЕСЬ СУХАЯ (РСС), ОБЛИЦОВОЧНАЯ, ЦЕМЕНТНО-ИЗВЕСТКОВАЯ, ДЛЯ ВНУТРЕННИХ РАБОТ (В), М100 | Т | 0.0124
|  |  | 1/10-230-65-20-20/40 | ПЛИТКИ КЕРАМИЧЕСКИЕ ДЛЯ ВНУТРЕННЕЙ ОБЛИЦОВКИ СТЕН ГЛАЗУРОВАННЫЕ, РАЗМЕРОМ 350 Х 250 ММ | М2 | 4.16
|  |  | 1/10-230-95/130 | КРЕСТИКИ ДЛЯ ПЛИТКИ ТОЛЩИНОЙ 5 ММ | 1000 ШТ. | 0.016
|  |  | 1/10-280 | Прочие материалы для строительных работ
|  |  | 1/10-280-20/40 | ВОДА | М3 | 0.0152
Ж2-60-40-130 | ПОЛЫ ИЗ ЛАМИНИРОВАННЫХ ПАНЕЛЕЙ (АР Л.50-52) | М2 4007,34
|  |  | 1-1 | ЗАТРАТЫ ТРУДА РАБОЧИХ | ЧЕЛ.Ч | 3845.5802
|  |  | 1-3 | ЗАТРАТЫ ТРУДА МАШИНИСТОВ | ЧЕЛ.-Ч | 140.812
|  |  | М020130* | КРАНЫ БАШЕННЫЕ ПРИ РАБОТЕ НА ДРУГИХ ВИДАХ СТРОИТЕЛЬСТВА, 10 Т | МАШ.Ч | 0.11577
|  |  | М030101 | АВТОПОГРУЗЧИКИ 5 Т | МАШ.Ч | 0.43199
|  |  | М040502 | УСТАНОВКИ ДЛЯ СВАРКИ РУЧНОЙ ДУГОВОЙ (ПОСТОЯННОГО ТОКА) | МАШ.Ч | 1.4723
|  |  | М050102 | КОМПРЕССОРЫ ПЕРЕДВИЖНЫЕ С ДВИГАТЕЛЕМ ВНУТРЕННЕГО СГОРАНИЯ ДАВЛЕНИЕМ ДО 686 КПА (7АТМ) 5 М3/МИН | МАШ.Ч | 67.5014
|  |  | М110800 | УСТАНОВКА ПБ-1 "ПНЕВМОБЕТОН" С ЕМКОСТЬЮ РЕЗЕРВУАРА ПО ЗАГРУЗКЕ 800 Л | МАШ.Ч | 67.5014
|  |  | М110907 | ВИБРАТОРЫ | МАШ.Ч | 247.2529
|  |  | М150402 | ГАЗОВАЯ ГОРЕЛКА | МАШ.Ч | 0.56103
|  |  | М330301* | МАШИНЫ ШЛИФОВАЛЬНЫЕ ЭЛЕКТРИЧЕСКИЕ | МАШ.Ч | 153.8819
|  |  | М331617 | СРЕДСТВА МАЛОЙ МЕХАНИЗАЦИИ | МАШ.Ч | 5.2615
|  |  | 1 | Материалы для строительных работ
|  |  | 1/10 | Материалы для строительных работ общего назначения
|  |  | 1/10-115 | Материалы кровельные и гидроизоляционные
|  |  | 1/10-115-5/1160 | ПЕРГАМИН КРОВЕЛЬНЫЙ П-300 | М2 | 97.9572
|  |  | 1/10-120 | Материалы, изделия и конструкции для теплоизоляционных работ
|  |  | 1/10-120-30-10/17 | ПЛИТЫ ТЕПЛОИЗОЛЯЦИОННЫЕ ПЕНОПОЛИСТИРОЛЬНЫЕ ППТ-25А (ППТ-25Н-А) | М3 | 36.6894
|  |  | 1/10-125 | Материалы для полов
|  |  | 1/10-125-7/50 | ЛАМИНАТ КЛАССА N32 ТОЛЩИНОЙ 8 ММ БЕЗ ФАСКИ | М2 | 4207.707
|  |  | 1/10-125-160/САКУ-ПОЛ | ПОДЛОЖКА ЗВУКОИЗОЛИРУЮЩАЯ ТИПА "АКУПОЛ" | М2 | 4408.074
|  |  | 1/10-135 | Нефтепродукты, газы, химические материалы
|  |  | 1/10-135-20/75 | СМЕСЬ ПРОПАНА И БУТАНА ТЕХНИЧЕСКИХ | КГ | 4.8622
|  |  | 1/10-140 | Электроды, прутки винипластовые, проволока сварочные
|  |  | 1/10-140-40/140 | ЭЛЕКТРОДЫ ТИПА Э42 ДИАМЕТРОМ 5 ММ | Т | 0.001763
|  |  | 1/10-160 | Пленки, полотна, ткани разные
|  |  | 1/10-160-10/130 | ПЛЕНКА ПОЛИЭТИЛЕНОВАЯ ВЫСШЕГО СОРТА, ТОЛЩИНОЙ 0,2 ММ | М2 | 4608.441
|  |  | 1/10-160-20/15 | ВЕТОШЬ | КГ | 20.0367
|  |  | 1/10-160-20/35 | ТКАНЬ МЕШОЧНАЯ | 10 М2 | 16.0294
|  |  | 1/10-230 | Материалы для отделочных работ
|  |  | 1/10-230-35/С101-32903-КЛ | КЛЕЙ | Т | 0.20037
|  |  | 1/10-230-35/47 | ДИСПЕРСИЯ ПОЛИВИНИЛАЦЕТАТНАЯ НЕПЛАСТИФИЦИРОВАННАЯ МАРКИ Д50Н | КГ | 400.734
|  |  | 1/10-280 | Прочие материалы для строительных работ
|  |  | 1/10-280-20/40 | ВОДА | М3 | 76.5625
|  |  | 2 | Строительные изделия и конструкции
|  |  | 2/10 | Арматурные заготовки и изделия стальные для монолитных железобетонных конструкций
|  |  | 2/10-45 | Заготовки из проволоки из низкоуглеродистой стали холоднотянутой для армирования железобетонных конструкций
|  |  | 2/10-45/10 | ЗАГОТОВКИ ИЗ ПРОВОЛОКИ ИЗ НИЗКОУГЛЕРОДИСТОЙ СТАЛИ ХОЛОДНОТЯНУТОЙ ПЕРИОДИЧЕСКОГО ПРОФИЛЯ КЛАССА ВР-I ДЛЯ АРМИРОВАНИЯ ЖЕЛЕЗОБЕТОННЫХ КОНСТРУКЦИЙ ДИАМЕТРОМ 4 ММ | Т | 0.044081
|  |  | 2/10-50 | Сетка арматурная
|  |  | 2/10-50/5 | СЕТКА АРМАТУРНАЯ | Т | 0.88162
|  |  | 4 | Железобетонные и бетонные изделия и конструкции (в т.ч. типовые), керамические изделия, нерудные материалы, бетоны и растворы
|  |  | 4/1 | Конструкции и изделия бетонные и железобетонные, керамические изделия, нерудные материалы, товарные бетоны и растворы
|  |  | 4/1-4 | Бетоны, растворы, смеси асфальтобетонные
|  |  | 4/1-4-20-20-10-20/20 | РАСТВОРЫ КЛАДОЧНЫЕ ТЯЖЕЛЫЕ ЦЕМЕНТНЫЕ, МАРКИ 150 | М3 | 127.1663
|  |  | 6 | Трубы и детали трубопроводов (за исключением труб стальных обсадных и бурильных части 1). Арматура для технологических трубопроводов
|  |  | 6/20 | Трубы и детали трубопроводов стальные
|  |  | 6/20-20 | Трубы стальные сварные водогазопроводные неоцинкованные
|  |  | 6/20-20-10/10 | ТРУБА СТАЛЬНАЯ СВАРНАЯ ВОДОГАЗОПРОВОДНАЯ НЕОЦИНКОВАННАЯ ЛЕГКАЯ НОМИНАЛЬНЫМ ДИАМЕТРОМ 15 ММ, ТОЛЩИНОЙ СТЕНКИ 2,5 ММ | М | 10.8198
Ж2-60-40-80 | ПОЛЫ ИЗ ПЛИТКИ КЕРАМИЧЕСКОЙ (АР Л.50-52) | М2 1034,96
|  |  | 1-1 | ЗАТРАТЫ ТРУДА РАБОЧИХ | ЧЕЛ.Ч | 1414.2474
|  |  | 1-3 | ЗАТРАТЫ ТРУДА МАШИНИСТОВ | ЧЕЛ.-Ч | 17.9105
|  |  | М020130* | КРАНЫ БАШЕННЫЕ ПРИ РАБОТЕ НА ДРУГИХ ВИДАХ СТРОИТЕЛЬСТВА, 10 Т | МАШ.Ч | 0.033394
|  |  | М030101 | АВТОПОГРУЗЧИКИ 5 Т | МАШ.Ч | 0.12461
|  |  | М030401 | ЛЕБЕДКИ ЭЛЕКТРИЧЕСКИЕ ТЯГОВЫМ УСИЛИЕМ ДО 5,79 (0,59) КН (Т) | МАШ.Ч | 0.30805
|  |  | М040502 | УСТАНОВКИ ДЛЯ СВАРКИ РУЧНОЙ ДУГОВОЙ (ПОСТОЯННОГО ТОКА) | МАШ.Ч | 0.4247
|  |  | М050102 | КОМПРЕССОРЫ ПЕРЕДВИЖНЫЕ С ДВИГАТЕЛЕМ ВНУТРЕННЕГО СГОРАНИЯ ДАВЛЕНИЕМ ДО 686 КПА (7АТМ) 5 М3/МИН | МАШ.Ч | 8.1174
|  |  | М110800 | УСТАНОВКА ПБ-1 "ПНЕВМОБЕТОН" С ЕМКОСТЬЮ РЕЗЕРВУАРА ПО ЗАГРУЗКЕ 800 Л | МАШ.Ч | 8.1174
|  |  | М110907 | ВИБРАТОРЫ | МАШ.Ч | 28.2808
|  |  | М150402 | ГАЗОВАЯ ГОРЕЛКА | МАШ.Ч | 0.16183
|  |  | М330301* | МАШИНЫ ШЛИФОВАЛЬНЫЕ ЭЛЕКТРИЧЕСКИЕ | МАШ.Ч | 17.601
|  |  | М331305 | ПЫЛЕСОС ПРОМЫШЛЕННЫЙ | МАШ.Ч | 29.5267
|  |  | М331615* | ДРЕЛИ ЭЛЕКТРИЧЕСКИЕ | МАШ.Ч | 17.2473
|  |  | М331617 | СРЕДСТВА МАЛОЙ МЕХАНИЗАЦИИ | МАШ.Ч | 1.5177
|  |  | 1 | Материалы для строительных работ
|  |  | 1/10 | Материалы для строительных работ общего назначения
|  |  | 1/10-115 | Материалы кровельные и гидроизоляционные
|  |  | 1/10-115-5/1160 | ПЕРГАМИН КРОВЕЛЬНЫЙ П-300 | М2 | 28.2568
|  |  | 1/10-120 | Материалы, изделия и конструкции для теплоизоляционных работ
|  |  | 1/10-120-30-10/17 | ПЛИТЫ ТЕПЛОИЗОЛЯЦИОННЫЕ ПЕНОПОЛИСТИРОЛЬНЫЕ ППТ-25А (ППТ-25Н-А) | М3 | 7.9376
|  |  | 1/10-135 | Нефтепродукты, газы, химические материалы
|  |  | 1/10-135-20/75 | СМЕСЬ ПРОПАНА И БУТАНА ТЕХНИЧЕСКИХ | КГ | 1.4026
|  |  | 1/10-140 | Электроды, прутки винипластовые, проволока сварочные
|  |  | 1/10-140-40/140 | ЭЛЕКТРОДЫ ТИПА Э42 ДИАМЕТРОМ 5 ММ | Т | 0.000509
|  |  | 1/10-160 | Пленки, полотна, ткани разные
|  |  | 1/10-160-20/15 | ВЕТОШЬ | КГ | 5.1748
|  |  | 1/10-160-20/35 | ТКАНЬ МЕШОЧНАЯ | 10 М2 | 1.8334
|  |  | 1/10-230 | Материалы для отделочных работ
|  |  | 1/10-230-15/395 | ГРУНТОВКА АКРИЛОВАЯ ГЛУБОКОГО ПРОНИКНОВЕНИЯ ДЛЯ НАРУЖНЫХ (Н) И ВНУТРЕННИХ РАБОТ (В), ПОЛИМЕРНАЯ (П), ОДНОКОМПОНЕНТНАЯ (1), ВОДНО-ДИСПЕРСИОННАЯ (Д) | КГ | 2.525
|  |  | 1/10-230-60-15/15 | КОМПОЗИЦИЯ ДЛЯ ЗАПОЛНЕНИЯ ШВОВ СУХАЯ ШИРИНОЙ ДО 6 ММ, ПЛАСТИЧНАЯ, ВОДОСТОЙКАЯ, МОРОЗОСТОЙКАЯ F75, ДЛЯ НАРУЖНЫХ И ВНУТРЕННИХ РАБОТ (НВ), БЕЛАЯ (ФАСОВКА ПО 20-25 КГ) | Т | 0.51748
|  |  | 1/10-230-60-30/15 | РАСТВОРНАЯ СМЕСЬ СУХАЯ (РСС), ДЛЯ СТЯЖЕК, НА ГИПСОВОМ ВЯЖУЩЕМ, САМОНИВЕЛИРУЮЩАЯСЯ, М150 | Т | 0.14544
|  |  | 1/10-230-60-35/47 | РАСТВОРНАЯ СМЕСЬ СУХАЯ (РСС), ОБЛИЦОВОЧНАЯ, ЦЕМЕНТНО-ИЗВЕСТКОВАЯ, ДЛЯ ВНУТРЕННИХ РАБОТ (В), М100 | Т | 5.1748
|  |  | 1/10-230-65-20-23/42 | ПЛИТКИ КЕРАМИЧЕСКИЕ ДЛЯ ПОЛОВ ОСНОВНЫЕ НЕГЛАЗУРОВАННЫЕ (КЕРАМОГРАНИТ) РАЗМЕРОМ 300 Х 300 ММ, 303 Х 303 ММ | М2 | 1060.834
|  |  | 1/10-280 | Прочие материалы для строительных работ
|  |  | 1/10-280-20/40 | ВОДА | М3 | 10.1487
|  |  | 2 | Строительные изделия и конструкции
|  |  | 2/10 | Арматурные заготовки и изделия стальные для монолитных железобетонных конструкций
|  |  | 2/10-45 | Заготовки из проволоки из низкоуглеродистой стали холоднотянутой для армирования железобетонных конструкций
|  |  | 2/10-45/10 | ЗАГОТОВКИ ИЗ ПРОВОЛОКИ ИЗ НИЗКОУГЛЕРОДИСТОЙ СТАЛИ ХОЛОДНОТЯНУТОЙ ПЕРИОДИЧЕСКОГО ПРОФИЛЯ КЛАССА ВР-I ДЛЯ АРМИРОВАНИЯ ЖЕЛЕЗОБЕТОННЫХ КОНСТРУКЦИЙ ДИАМЕТРОМ 4 ММ | Т | 0.012716
|  |  | 2/10-50 | Сетка арматурная
|  |  | 2/10-50/5 | СЕТКА АРМАТУРНАЯ | Т | 0.25431
|  |  | 4 | Железобетонные и бетонные изделия и конструкции (в т.ч. типовые), керамические изделия, нерудные материалы, бетоны и растворы
|  |  | 4/1 | Конструкции и изделия бетонные и железобетонные, керамические изделия, нерудные материалы, товарные бетоны и растворы
|  |  | 4/1-4 | Бетоны, растворы, смеси асфальтобетонные
|  |  | 4/1-4-20-20-10-20/20 | РАСТВОРЫ КЛАДОЧНЫЕ ТЯЖЕЛЫЕ ЦЕМЕНТНЫЕ, МАРКИ 150 | М3 | 16.384
|  |  | 6 | Трубы и детали трубопроводов (за исключением труб стальных обсадных и бурильных части 1). Арматура для технологических трубопроводов
|  |  | 6/20 | Трубы и детали трубопроводов стальные
|  |  | 6/20-20 | Трубы стальные сварные водогазопроводные неоцинкованные
|  |  | 6/20-20-10/10 | ТРУБА СТАЛЬНАЯ СВАРНАЯ ВОДОГАЗОПРОВОДНАЯ НЕОЦИНКОВАННАЯ ЛЕГКАЯ НОМИНАЛЬНЫМ ДИАМЕТРОМ 15 ММ, ТОЛЩИНОЙ СТЕНКИ 2,5 ММ | М | 1.2376
Ж2-60-40-100 | ПОЛЫ ПОЛИМЕРЦЕМЕНТНЫЕ (АР Л.50-52) | М2 554,6
|  |  | 1-1 | ЗАТРАТЫ ТРУДА РАБОЧИХ | ЧЕЛ.Ч | 240.2743
|  |  | 1-3 | ЗАТРАТЫ ТРУДА МАШИНИСТОВ | ЧЕЛ.-Ч | 8.0758
|  |  | М020130* | КРАНЫ БАШЕННЫЕ ПРИ РАБОТЕ НА ДРУГИХ ВИДАХ СТРОИТЕЛЬСТВА, 10 Т | МАШ.Ч | 0.001508
|  |  | М110907 | ВИБРАТОРЫ | МАШ.Ч | 18.9673
|  |  | М150402 | ГАЗОВАЯ ГОРЕЛКА | МАШ.Ч | 0.007308
|  |  | М331617 | СРЕДСТВА МАЛОЙ МЕХАНИЗАЦИИ | МАШ.Ч | 8.0743
|  |  | 1 | Материалы для строительных работ
|  |  | 1/10 | Материалы для строительных работ общего назначения
|  |  | 1/10-10 | Известь, цемент и другие вяжущие
|  |  | 1/10-10-10/95 | ПОРТЛАНДЦЕМЕНТ СО ШЛАКОМ ЦЕМ II В/Ш 32,5-Н (В УПАКОВКЕ) | Т | 0.33276
|  |  | 1/10-115 | Материалы кровельные и гидроизоляционные
|  |  | 1/10-115-5/1160 | ПЕРГАМИН КРОВЕЛЬНЫЙ П-300 | М2 | 1.276
|  |  | 1/10-120 | Материалы, изделия и конструкции для теплоизоляционных работ
|  |  | 1/10-120-30-10/17 | ПЛИТЫ ТЕПЛОИЗОЛЯЦИОННЫЕ ПЕНОПОЛИСТИРОЛЬНЫЕ ППТ-25А (ППТ-25Н-А) | М3 | 0.47792
|  |  | 1/10-135 | Нефтепродукты, газы, химические материалы
|  |  | 1/10-135-20/75 | СМЕСЬ ПРОПАНА И БУТАНА ТЕХНИЧЕСКИХ | КГ | 0.063336
|  |  | 1/10-160 | Пленки, полотна, ткани разные
|  |  | 1/10-160-20/35 | ТКАНЬ МЕШОЧНАЯ | 10 М2 | 2.2184
|  |  | 1/10-180 | Материалы шлифовальные
|  |  | 1/10-180-20/113 | ШКУРКА ШЛИФОВАЛЬНАЯ НА БУМАЖНОЙ ОСНОВЕ ВОДОСТОЙКАЯ | М2 | 0.2784
|  |  | 1/10-230 | Материалы для отделочных работ
|  |  | 1/10-230-45-10/165 | ЭМАЛЬ ПЕНТАФТАЛЕВАЯ ПФ-115, СЕРАЯ | КГ | 1.2006
|  |  | 1/10-230-50-15/29 | ОЛИФА ОКСОЛЬ | КГ | 0.1508
|  |  | 1/10-230-60-55/25 | ШПАТЛЕВКА МС-006 РОЗОВАЯ | Т | 0.002958
|  |  | 1/10-280 | Прочие материалы для строительных работ
|  |  | 1/10-280-20/40 | ВОДА | М3 | 21.3521
|  |  | 1/55 | Материалы специального назначения (кислотоупорные, огнеупорные и антикоррозионные)
|  |  | 1/55-50 | Материалы антикоррозионные и химически стойкие
|  |  | 1/55-50-25/70 | ГРУНТОВКА ГФ-0119, КРАСНО-КОРИЧНЕВАЯ | Т | 0.000464
|  |  | 4 | Железобетонные и бетонные изделия и конструкции (в т.ч. типовые), керамические изделия, нерудные материалы, бетоны и растворы
|  |  | 4/1 | Конструкции и изделия бетонные и железобетонные, керамические изделия, нерудные материалы, товарные бетоны и растворы
|  |  | 4/1-4 | Бетоны, растворы, смеси асфальтобетонные
|  |  | 4/1-4-20-20-10-20/30 | РАСТВОРЫ КЛАДОЧНЫЕ ТЯЖЕЛЫЕ ЦЕМЕНТНЫЕ, МАРКИ 200 | М3 | 11.4322
Ж2-90 | ПРОЧИЕ РАБОТЫ ПО ПОЛАМ | М 6049,16
|  |  | 1-1 | ЗАТРАТЫ ТРУДА РАБОЧИХ | ЧЕЛ.Ч | 2744.6479
|  |  | 1-3 | ЗАТРАТЫ ТРУДА МАШИНИСТОВ | ЧЕЛ.-Ч | 12.397
|  |  | М020130* | КРАНЫ БАШЕННЫЕ ПРИ РАБОТЕ НА ДРУГИХ ВИДАХ СТРОИТЕЛЬСТВА, 10 Т | МАШ.Ч | 0.54092
|  |  | М031110 | ПОДЪЕМНИКИ СТРОИТЕЛЬНЫЕ 0,5 Т | МАШ.Ч | 11.6133
|  |  | М110907 | ВИБРАТОРЫ | МАШ.Ч | 84.5625
|  |  | М121003 | КОТЛЫ БИТУМНЫЕ ПЕРЕДВИЖНЫЕ 400 Л | МАШ.Ч | 0.10914
|  |  | М134041 | ШУРУПОВЕРТ | МАШ.Ч | 149.5871
|  |  | М330301* | МАШИНЫ ШЛИФОВАЛЬНЫЕ ЭЛЕКТРИЧЕСКИЕ | МАШ.Ч | 43.296
|  |  | М331305 | ПЫЛЕСОС ПРОМЫШЛЕННЫЙ | МАШ.Ч | 58.5617
|  |  | М331451 | ПЕРФОРАТОРЫ ЭЛЕКТРИЧЕСКИЕ | МАШ.Ч | 556.3357
|  |  | М331615* | ДРЕЛИ ЭЛЕКТРИЧЕСКИЕ | МАШ.Ч | 5.7698
|  |  | М331617 | СРЕДСТВА МАЛОЙ МЕХАНИЗАЦИИ | МАШ.Ч | 0.24284
|  |  | 1 | Материалы для строительных работ
|  |  | 1/10 | Материалы для строительных работ общего назначения
|  |  | 1/10-130 | Мастики, герметики, смолы, смазки, эмульсии
|  |  | 1/10-130-5/45 | МАСТИКА БИТУМНАЯ КРОВЕЛЬНАЯ ГОРЯЧАЯ | Т | 0.013643
|  |  | 1/10-130-15/135 | ГЕРМЕТИК ПОЛИУРЕТАНОВЫЙ, ДВУХКОМПОНЕНТНЫЙ, ОТВЕРЖДАЮЩИЙСЯ, ДЛЯ ГЕРМЕТИЗАЦИИ ДЕФОРМАЦИОННЫХ ШВОВ | КГ | 17.5705
|  |  | 1/10-135 | Нефтепродукты, газы, химические материалы
|  |  | 1/10-135-10-5/32 | ТОПЛИВО ДИЗЕЛЬНОЕ ИЗ МАЛОСЕРНИСТЫХ НЕФТЕЙ | Т | 0.001637
|  |  | 1/10-160 | Пленки, полотна, ткани разные
|  |  | 1/10-160-10/190 | ПЛЕНКА ПОЛИЭТИЛЕНОВАЯ ПЕРВОГО СОРТА, ТОЛЩИНОЙ 0,2 ММ | М2 | 30.0143
|  |  | 1/10-160-20/15 | ВЕТОШЬ | КГ | 3.6061
|  |  | 1/10-160-20/35 | ТКАНЬ МЕШОЧНАЯ | 10 М2 | 4.51
|  |  | 1/10-170 | Оснастка технологическая и инструментальная
|  |  | 1/10-170-10/115 | СВЕРЛА С SDS PLUS ХВОСТОВИКОМ (НАКОНЕЧНИК ИЗ ТВЕРДОСПЛАВНОЙ СТАЛИ) (ПО БЕТОНУ), ДИАМЕТРОМ 5-10 ММ, ДЛИНОЙ 210 (215) ММ | ШТ. | 175.6849
|  |  | 1/10-230 | Материалы для отделочных работ
|  |  | 1/10-230-55-20/СПОР-ОЖЕК | ПОРОЖЕК АЛЮМИНИЕВЫЙ | М | 345.42
|  |  | 1/10-230-60-35/47 | РАСТВОРНАЯ СМЕСЬ СУХАЯ (РСС), ОБЛИЦОВОЧНАЯ, ЦЕМЕНТНО-ИЗВЕСТКОВАЯ, ДЛЯ ВНУТРЕННИХ РАБОТ (В), М100 | Т | 0.72122
|  |  | 1/10-230-65-20-23/42 | ПЛИТКИ КЕРАМИЧЕСКИЕ ДЛЯ ПОЛОВ ОСНОВНЫЕ НЕГЛАЗУРОВАННЫЕ (КЕРАМОГРАНИТ) РАЗМЕРОМ 300 Х 300 ММ, 303 Х 303 ММ | М2 | 183.9111
|  |  | 1/10-235 | Изделия герметизирующие, уплотняющие, изолирующие
|  |  | 1/10-235-23/38 | ЛЕНТА ТЕПЛОЗВУКОИЗОЛЯЦИОННАЯ (ДЕМПФЕРНАЯ) ПОЛИЭТИЛЕНОВАЯ ПОРИСТАЯ, ШИРИНОЙ 100 ММ, ТОЛЩИНОЙ 20 ММ | М | 4837.0001
|  |  | 1/10-240 | Метизы и крепежные изделия
|  |  | 1/10-240-30-50/10 | ДЮБЕЛЬ С ШУРУПОМ (ГВОЗДЕМ) ДЛЯ БЫСТРОГО МОНТАЖА 6Х40 ММ | 100 ШТ. | 97.6028
|  |  | 1/10-240-55-10/20 | ШУРУПЫ С ПОЛУКРУГЛОЙ ГОЛОВКОЙ 3,5 Х 30 ММ | Т | 0.002702
|  |  | 1/10-280 | Прочие материалы для строительных работ
|  |  | 1/10-280-20/40 | ВОДА | М3 | 6.9453
|  |  | 2 | Строительные изделия и конструкции
|  |  | 2/40 | Изделия и конструкции поливинилхлоридные
|  |  | 2/40-25 | Изделия погонажные профильные поливинилхлоридные
|  |  | 2/40-25-15/С103-200-8-ПВХ | ПЛИНТУС ПОЛИВИНИЛХЛОРИДНЫЙ | М | 3943.1511
|  |  | 2/40-30 | Прочие изделия и конструкции поливинилхлоридные
|  |  | 2/40-30/31 | УГОЛ НАРУЖНЫЙ ПЛИНТУСА ПОЛИВИНИЛХЛОРИДНОГО | ШТ. | 624.6576
|  |  | 2/40-30/32 | УГОЛ ВНУТРЕННИЙ ПЛИНТУСА ПОЛИВИНИЛХЛОРИДНОГО | ШТ. | 702.7398
|  |  | 2/40-30/33 | СОЕДИНИТЕЛЬ ПЛИНТУСА ПОЛИВИНИЛХЛОРИДНОГО | ШТ. | 1171.233
|  |  | 2/40-30/34 | ЗАГЛУШКА ПЛИНТУСА ПОЛИВИНИЛХЛОРИДНОГО | ШТ. | 234.2466
|  |  | 4 | Железобетонные и бетонные изделия и конструкции (в т.ч. типовые), керамические изделия, нерудные материалы, бетоны и растворы
|  |  | 4/1 | Конструкции и изделия бетонные и железобетонные, керамические изделия, нерудные материалы, товарные бетоны и растворы
|  |  | 4/1-4 | Бетоны, растворы, смеси асфальтобетонные
|  |  | 4/1-4-20-20-10-20/20 | РАСТВОРЫ КЛАДОЧНЫЕ ТЯЖЕЛЫЕ ЦЕМЕНТНЫЕ, МАРКИ 150 | М3 | 55.5802
|  |  | 6 | Трубы и детали трубопроводов (за исключением труб стальных обсадных и бурильных части 1). Арматура для технологических трубопроводов
|  |  | 6/20 | Трубы и детали трубопроводов стальные
|  |  | 6/20-20 | Трубы стальные сварные водогазопроводные неоцинкованные
|  |  | 6/20-20-10/10 | ТРУБА СТАЛЬНАЯ СВАРНАЯ ВОДОГАЗОПРОВОДНАЯ НЕОЦИНКОВАННАЯ ЛЕГКАЯ НОМИНАЛЬНЫМ ДИАМЕТРОМ 15 ММ, ТОЛЩИНОЙ СТЕНКИ 2,5 ММ | М | 3.0442
Ж2-30-20 | НАРУЖНЫЕ ТЕПЛОИЗОЛЯЦИОННЫЕ РАБОТЫ | М2 11
|  |  | 1-1 | ЗАТРАТЫ ТРУДА РАБОЧИХ | ЧЕЛ.Ч | 23.3981
|  |  | М030401 | ЛЕБЕДКИ ЭЛЕКТРИЧЕСКИЕ ТЯГОВЫМ УСИЛИЕМ ДО 5,79 (0,59) КН (Т) | МАШ.Ч | 0.9119
|  |  | М331615* | ДРЕЛИ ЭЛЕКТРИЧЕСКИЕ | МАШ.Ч | 1.7171
|  |  | 1 | Материалы для строительных работ
|  |  | 1/10 | Материалы для строительных работ общего назначения
|  |  | 1/10-120 | Материалы, изделия и конструкции для теплоизоляционных работ
|  |  | 1/10-120-30-10/21 | ПЛИТЫ ТЕПЛОИЗОЛЯЦИОННЫЕ ПЕНОПОЛИСТИРОЛЬНЫЕ ППТ-35А (ППТ-35Н-А) | М3 | 1.7325
|  |  | 1/10-120-220-70/22 | СТЕКЛОСЕТКА ССШ-160(100) | М2 | 14.52
|  |  | 1/10-180 | Материалы шлифовальные
|  |  | 1/10-180-20/113 | ШКУРКА ШЛИФОВАЛЬНАЯ НА БУМАЖНОЙ ОСНОВЕ ВОДОСТОЙКАЯ | М2 | 0.088
|  |  | 1/10-230 | Материалы для отделочных работ
|  |  | 1/10-230-60-35/61 | СОСТАВ КЛЕЕВОЙ ПОЛИМИНЕРАЛЬНЫЙ ДЛЯ НАКЛЕИВАНИЯ ТЕПЛОИЗОЛЯЦИОННЫХ МАТЕРИАЛОВ И АРМИРУЮЩЕЙ СЕТКИ (КС), ОДНОКОМПОНЕНТНЫЙ (1) | Т | 0.055
|  |  | 1/10-230-60-45-5/125 | РАСТВОРНАЯ СМЕСЬ СУХАЯ (РСС), ШТУКАТУРНАЯ, ДЛЯ НАРУЖНЫХ И ВНУТРЕННИХ РАБОТ (НВ), ЦЕМЕНТНАЯ, М75/М100, F75 | Т | 0.066
|  |  | 1/10-280 | Прочие материалы для строительных работ
|  |  | 1/10-280-20/40 | ВОДА | М3 | 0.06468
Ж2-30-30 | НАРУЖНЫЕ ОТДЕЛОЧНЫЕ РАБОТЫ (АР1) | М2 4911,4
|  |  | 1-1 | ЗАТРАТЫ ТРУДА РАБОЧИХ | ЧЕЛ.Ч | 1355.9419
|  |  | 1-3 | ЗАТРАТЫ ТРУДА МАШИНИСТОВ | ЧЕЛ.-Ч | 1.4734
|  |  | М031911 | ЛЮЛЬКИ ДВУХМЕСТНЫЕ ЭЛЕКТРИЧЕСКИЕ | МАШ.Ч | 346
|  |  | М331615* | ДРЕЛИ ЭЛЕКТРИЧЕСКИЕ | МАШ.Ч | 21.119
|  |  | М331617 | СРЕДСТВА МАЛОЙ МЕХАНИЗАЦИИ | МАШ.Ч | 1.4734
|  |  | 1 | Материалы для строительных работ
|  |  | 1/10 | Материалы для строительных работ общего назначения
|  |  | 1/10-180 | Материалы шлифовальные
|  |  | 1/10-180-20/113 | ШКУРКА ШЛИФОВАЛЬНАЯ НА БУМАЖНОЙ ОСНОВЕ ВОДОСТОЙКАЯ | М2 | 98.228
|  |  | 1/10-230 | Материалы для отделочных работ
|  |  | 1/10-230-15/395 | ГРУНТОВКА АКРИЛОВАЯ ГЛУБОКОГО ПРОНИКНОВЕНИЯ ДЛЯ НАРУЖНЫХ (Н) И ВНУТРЕННИХ РАБОТ (В), ПОЛИМЕРНАЯ (П), ОДНОКОМПОНЕНТНАЯ (1), ВОДНО-ДИСПЕРСИОННАЯ (Д) | КГ | 884.052
|  |  | 1/10-230-40-35/21 | КРАСКА СИЛИКАТНО-АКРИЛОВАЯ ДЛЯ НАРУЖНЫХ И ВНУТРЕННИХ РАБОТ (V1, W2), ОСНОВА (БАЗА) БЕЛАЯ | КГ | 1964.56
|  |  | 1/10-230-60-45-5/125 | РАСТВОРНАЯ СМЕСЬ СУХАЯ (РСС), ШТУКАТУРНАЯ, ДЛЯ НАРУЖНЫХ И ВНУТРЕННИХ РАБОТ (НВ), ЦЕМЕНТНАЯ, М75/М100, F75 | Т | 5.8446
|  |  | 1/10-280 | Прочие материалы для строительных работ
|  |  | 1/10-280-20/40 | ВОДА | М3 | 1.9646
Ж2-90-90 | ПРОЧИЕ РАБОТЫ | ШТ 68
|  |  | 1-1 | ЗАТРАТЫ ТРУДА РАБОЧИХ | ЧЕЛ.Ч | 60.9894
|  |  | 1-3 | ЗАТРАТЫ ТРУДА МАШИНИСТОВ | ЧЕЛ.-Ч | 4.3e-05
|  |  | М330302* | МАШИНЫ ШЛИФОВАЛЬНЫЕ УГЛОВЫЕ | МАШ.Ч | 1.2
|  |  | М331451 | ПЕРФОРАТОРЫ ЭЛЕКТРИЧЕСКИЕ | МАШ.Ч | 11.104
|  |  | М331617 | СРЕДСТВА МАЛОЙ МЕХАНИЗАЦИИ | МАШ.Ч | 4.3e-05
|  |  | 1 | Материалы для строительных работ
|  |  | 1/10 | Материалы для строительных работ общего назначения
|  |  | 1/10-160 | Пленки, полотна, ткани разные
|  |  | 1/10-160-20/15 | ВЕТОШЬ | КГ | 0.040216
|  |  | 1/10-170 | Оснастка технологическая и инструментальная
|  |  | 1/10-170-2/50 | КРУГ НА БАКЕЛИТЕ УСИЛЕННОМ ОТРЕЗНОЙ 125 Х 1,6 Х 22 ДЛЯ РЕЗКИ МЕТАЛЛА | ШТ. | 0.84
|  |  | 1/10-170-10/135 | СВЕРЛА С SDS PLUS ХВОСТОВИКОМ (НАКОНЕЧНИК ИЗ ТВЕРДОСПЛАВНОЙ СТАЛИ) (ПО БЕТОНУ), ДИАМЕТРОМ 8-10 ММ, ДЛИНОЙ 260 (265) ММ | ШТ. | 2.48
|  |  | 1/10-180 | Материалы шлифовальные
|  |  | 1/10-180-20/113 | ШКУРКА ШЛИФОВАЛЬНАЯ НА БУМАЖНОЙ ОСНОВЕ ВОДОСТОЙКАЯ | М2 | 0.04
|  |  | 1/10-230 | Материалы для отделочных работ
|  |  | 1/10-230-35/425 | КЛЕЙ ФЕНОЛОПОЛИВИНИЛАЦЕТАЛЬНЫЙ МАРКИ БФ-2, БФ-2Н, СОРТ ВЫСШИЙ | Т | 8e-06
|  |  | 1/10-230-50-15/85 | СПИРТ ЭТИЛОВЫЙ РЕКТИФИКОВАННЫЙ ТЕХНИЧЕСКИЙ | КГ | 0.032
|  |  | 1/10-230-50-15/93 | УАЙТ-СПИРИТ | КГ | 0.01404
|  |  | 1/10-230-60-55/105 | ШПАТЛЕВКА БЕЛАЯ, ФИНИШНАЯ, ДЛЯ ВНУТРЕННИХ РАБОТ (В), ПОЛИМЕРНАЯ ( П), ОДНОКОМПОНЕНТНАЯ (1), ДИСПЕРСИЯ (Д) | Т | 5e-06
|  |  | 1/10-230-65-20-23/42 | ПЛИТКИ КЕРАМИЧЕСКИЕ ДЛЯ ПОЛОВ ОСНОВНЫЕ НЕГЛАЗУРОВАННЫЕ (КЕРАМОГРАНИТ) РАЗМЕРОМ 300 Х 300 ММ, 303 Х 303 ММ | М2 | -7.2
|  |  | 1/10-240 | Метизы и крепежные изделия
|  |  | 1/10-240-25-35/210 | ГВОЗДИ СТРОИТЕЛЬНЫЕ С ПЛОСКОЙ ГОЛОВКОЙ 1,8 Х 50 ММ | КГ | 0.32
|  |  | 1/10-240-30-30/354 | ДЮБЕЛЬ-ГВОЗДЬ МОНТАЖНЫЙ 6 Х 40 ММ | 100 ШТ. | 0.1596
|  |  | 1/10-240-30-50/60 | ДЮБЕЛЬ С ШУРУПОМ (ГВОЗДЕМ) ДЛЯ БЫСТРОГО МОНТАЖА 8Х80 ММ | 100 ШТ. | 0.48
|  |  | 1/10-260 | Металлопрокат и металлоизделия (за исключением металлоизделий части 2)
|  |  | 1/10-260-30-6/1 | ПРОКАТ ГОРЯЧЕКАТАНЫЙ ПОЛОСОВОЙ ИЗ СТАЛИ УГЛЕРОДИСТОЙ ОБЫКНОВЕННОГО КАЧЕСТВА МАРКИ СТ3СП, СТ3ПС, РАЗМЕРАМИ 4 Х 40 ММ | Т | 0.0168
|  |  | 1/10-260-370/6 | СЕТКА МЕТАЛЛИЧЕСКАЯ ПРОВОЛОЧНАЯ ПЛЕТЕНАЯ С ЯЧЕЙКАМИ N 50 ИЗ ПРОВОЛОКИ ОЦИНКОВАННОЙ ДИАМЕТРОМ 2 ММ | М2 | 8
|  |  | 1/10-280 | Прочие материалы для строительных работ
|  |  | 1/10-280/СИНФ-П-4 | ТАКТИЛЬНАЯ САМОКЛЕЯЩАЯСЯ ПОЛОСА (РАЗМ 40Х150 ММ) | ШТ | 18
|  |  | 1/10-280/СИНФ-П-5 | ИНФОРМАЦИОННАЯ ТАБЛИЧКА ПВХ - НОМЕР ЭТАЖА | ШТ | 38
|  |  | 2 | Строительные изделия и конструкции
|  |  | 2/60 | Прочие изделия и конструкции
|  |  | 2/60-30 | Ящики, блоки почтовые, шкафы абонентские металлические
|  |  | 2/60-30/80 | ЯЩИК ПОЧТОВЫЙ МЕТАЛЛИЧЕСКИЙ ДЛЯ ЖИЛЫХ, ОБЩЕСТВЕННЫХ И АДМИНИСТРАТИВНЫХ ЗДАНИЙ ВЕРТИКАЛЬНЫЙ, ШЕСТИСЕКЦИОННЫЙ, ОТКРЫТИЕ ДВЕРЦЫ В СТОРОНУ, ТИПА ПЯ-06, РАЗМЕРОМ (ВХШХГ) 694 Х 386 Х 206 ММ | ШТ. | 12
|  |  | 4 | Железобетонные и бетонные изделия и конструкции (в т.ч. типовые), керамические изделия, нерудные материалы, бетоны и растворы
|  |  | 4/1 | Конструкции и изделия бетонные и железобетонные, керамические изделия, нерудные материалы, товарные бетоны и растворы
|  |  | 4/1-7 | Изделия бетонные
|  |  | 4/1-7-20/СТАК-ТИЛ-ПЛ | ТАКТИЛЬНАЯ КЕРАМИЧЕЧКАЯ ПЛИТКА (РАЗМ. 300Х300Х11) | ШТ | 80
|  |  | 5 | Материалы для монтажных и специальных строительных работ
|  |  | 5/50 | Прокатно-тянутые изделия из цветных металлов и цветные металлы
|  |  | 5/50-20 | Проволока из цветных металлов
|  |  | 5/50-20-3/1 | ПРОВОЛОКА МЕДНАЯ КРУГЛАЯ ЭЛЕКТРОТЕХНИЧЕСКАЯ МАРКИ ММ (МЯГКАЯ) ДИАМЕТРОМ 1-3 ММ И ВЫШЕ | Т | 0.00016
|  |  | 5/50-70 | Сплавы из цветных металлов
|  |  | 5/50-70-2/8 | ПРИПОЙ ОЛОВЯННО-СВИНЦОВЫЙ БЕССУРЬМЯНИСТЫЙ В ЧУШКАХ, МАРКИ ПОС30 | Т | 0.000104
|  |  | 5/50-70-3/6 | КАНИФОЛЬ СОСНОВАЯ ВЫСШЕГО СОРТА | Т | 3.2e-05
Ж2-70-90 | ГРУЗОПАССАЖИРСКИЕ ПОДЪЕМНИКИ | 100М2 713,9
|  |  | 1-3 | ЗАТРАТЫ ТРУДА МАШИНИСТОВ | ЧЕЛ.-Ч | 3523.9532
|  |  | М031102 | ПОДЪЕМНИКИ ГРУЗОПАССАЖИРСКИЕ 0,8 Т | МАШ.Ч | 3523.9532
Ж2-90-20 | ВХОДЫ, КРЫЛЬЦА, РАМПЫ | М2 36,08
|  |  | 1-1 | ЗАТРАТЫ ТРУДА РАБОЧИХ | ЧЕЛ.Ч | 206.2175
|  |  | 1-3 | ЗАТРАТЫ ТРУДА МАШИНИСТОВ | ЧЕЛ.-Ч | 8.1823
|  |  | М020130* | КРАНЫ БАШЕННЫЕ ПРИ РАБОТЕ НА ДРУГИХ ВИДАХ СТРОИТЕЛЬСТВА, 10 Т | МАШ.Ч | 4.3725
|  |  | М030204 | ДОМКРАТЫ ГИДРАВЛИЧЕСКИЕ ГРУЗОПОДЪЕМНОСТЬЮ ДО 100 Т | МАШ.Ч | 0.06536
|  |  | М030401 | ЛЕБЕДКИ ЭЛЕКТРИЧЕСКИЕ ТЯГОВЫМ УСИЛИЕМ ДО 5,79 (0,59) КН (Т) | МАШ.Ч | 0.20394
|  |  | М030903 | ПОДЪЕМНИКИ ГИДРАВЛИЧЕСКИЕ, ВЫСОТОЙ ПОДЪЕМА 12,5 М | МАШ.Ч | 0.0058
|  |  | М031110 | ПОДЪЕМНИКИ СТРОИТЕЛЬНЫЕ 0,5 Т | МАШ.Ч | 1.0284
|  |  | М040502 | УСТАНОВКИ ДЛЯ СВАРКИ РУЧНОЙ ДУГОВОЙ (ПОСТОЯННОГО ТОКА) | МАШ.Ч | 0.1896
|  |  | М041000 | ПРЕОБРАЗОВАТЕЛИ СВАРОЧНЫЕ С НОМИНАЛЬНЫМ СВАРОЧНЫМ ТОКОМ 315-500 А | МАШ.Ч | 0.6536
|  |  | М041400 | ЭЛЕКТРИЧЕСКИЕ ПЕЧИ ДЛЯ СУШКИ СВАРОЧНЫХ МАТЕРИАЛОВ С РЕГУЛИРОВАНИЕМ ТЕМПЕРАТУРЫ В ПРЕДЕЛАХ 80-500 ГРАДУСОВ | МАШ.Ч | 0.029382
|  |  | М050401 | КОМПРЕССОРЫ ПЕРЕДВИЖНЫЕ С ЭЛЕКТРОДВИГАТЕЛЕМ ДАВЛЕНИЕМ 600 КПА (6 АТМ) 0,5 М3/МИН | МАШ.Ч | 3.3871
|  |  | М110610 | СМЕСИТЕЛЬ-ПЕРЕГРУЖАТЕЛЬ 3 М3 | МАШ.Ч | 0.28234
|  |  | М110907 | ВИБРАТОРЫ | МАШ.Ч | 1.2225
|  |  | М111301* | ВИБРАТОР ПОВЕРХНОСТНЫЙ | МАШ.Ч | 3.95
|  |  | М121003 | КОТЛЫ БИТУМНЫЕ ПЕРЕДВИЖНЫЕ 400 Л | МАШ.Ч | 0.1504
|  |  | М121010 | ВИБРОПЛИТА ИМПОРТНОГО ПРОИЗВОДСТВА | МАШ.Ч | 0.88009
|  |  | М134041 | ШУРУПОВЕРТ | МАШ.Ч | 0.99152
|  |  | М150402 | ГАЗОВАЯ ГОРЕЛКА | МАШ.Ч | 4.3908
|  |  | М330301* | МАШИНЫ ШЛИФОВАЛЬНЫЕ ЭЛЕКТРИЧЕСКИЕ | МАШ.Ч | 0.64331
|  |  | М331451 | ПЕРФОРАТОРЫ ЭЛЕКТРИЧЕСКИЕ | МАШ.Ч | 11.5777
|  |  | М331615* | ДРЕЛИ ЭЛЕКТРИЧЕСКИЕ | МАШ.Ч | 4.7479
|  |  | М331617 | СРЕДСТВА МАЛОЙ МЕХАНИЗАЦИИ | МАШ.Ч | 2.4134
|  |  | М340101 | АГРЕГАТЫ ОКРАСОЧНЫЕ ВЫСОКОГО ДАВЛЕНИЯ ДЛЯ ОКРАСКИ ПОВЕРХНОСТЕЙ КОНСТРУКЦИЙ МОЩНОСТЬЮ 1 КВТ | МАШ.Ч | 0.002295
|  |  | М400001 | АВТОМОБИЛЬ БОРТОВОЙ, ГРУЗОПОДЪЕМНОСТЬЮ ДО 5 Т | МАШ.Ч | 0.079866
|  |  | 1 | Материалы для строительных работ
|  |  | 1/10 | Материалы для строительных работ общего назначения
|  |  | 1/10-110 | Лесоматериалы и пиломатериалы
|  |  | 1/10-110-50-5/85 | БРУСКИ ОБРЕЗНЫЕ ХВОЙНЫХ ПОРОД ДЛИНОЙ 4-6,5 М, ШИРИНОЙ 75-150 ММ, ТОЛЩИНОЙ 40-75 ММ, 1 СОРТА | М3 | 6.2e-05
|  |  | 1/10-115 | Материалы кровельные и гидроизоляционные
|  |  | 1/10-115-5/395 | МАТЕРИАЛ РУЛОННЫЙ БИТУМНО-ПОЛИМЕРНЫЙ КРОВЕЛЬНЫЙ НАПЛАВЛЯЕМЫЙ "БИПОЛИКРИН", К-СТ-БЭ-ПП/ПП-3.5 КГ | М2 | 89.3916
|  |  | 1/10-115-5/465 | МАТЕРИАЛ РУЛОННЫЙ БИТУМНО-ПОЛИМЕРНЫЙ КРОВЕЛЬНЫЙ НАПЛАВЛЯЕМЫЙ "БИПОЛИКРИН", К-ПХ-БЭ-К/ПП-5.0 КГ | М2 | 88.5814
|  |  | 1/10-115-25/С101-3000-15-ПЛ | ФАРТУК КРОВЕЛЬНЫЙ ИЗ ОЦИНКОВАННОЙ СТАЛИ ТОЛЩИНОЙ 0.5 ММ С ПОЛИМЕРНЫМ ПОКРЫТИЕМ, РАЗВЕРТКА 0.185 М | М | 13.881
|  |  | 1/10-115-25/416 | ПАРАПЕТ КРОВЕЛЬНЫЙ ИЗ ОЦИНКОВАННОЙ СТАЛИ ТОЛЩИНОЙ 0.5 ММ С ПОЛИМЕРНЫМ ПОКРЫТИЕМ, РАЗВЕРТКА 0.4-0.49 М | М | 13.881
|  |  | 1/10-115-25/418 | ПАРАПЕТ КРОВЕЛЬНЫЙ ИЗ ОЦИНКОВАННОЙ СТАЛИ ТОЛЩИНОЙ 0.5 ММ С ПОЛИМЕРНЫМ ПОКРЫТИЕМ, РАЗВЕРТКА 0.6-0.79 М | М | 25.2
|  |  | 1/10-115-30-5/25 | ТРУБА ВОДОСТОЧНАЯ КРУГЛОГО СЕЧЕНИЯ, ИЗ ПРОКАТА ТОНКОЛИСТОВОГО (АЛЮМО)ОЦИНКОВАННОГО, ТОЛЩИНОЙ 0,5 ММ, С ПОКРЫТИЕМ ПОЛИЭСТЕР С ОДНОЙ СТОРОНЫ, ДИАМЕТРОМ 120 ММ | М | 5.05
|  |  | 1/10-115-30-10/25 | ДЕРЖАТЕЛЬ ТРУБЫ ВОДОСТОЧНОЙ КРУГЛОГО СЕЧЕНИЯ, ИЗ ПРОКАТА ТОНКОЛИСТОВОГО (АЛЮМО)ОЦИНКОВАННОГО, ТОЛЩИНОЙ 0,5 ММ, С ПОКРЫТИЕМ ПОЛИЭСТЕР С ОДНОЙ СТОРОНЫ, ДИАМЕТРОМ 120 ММ | ШТ. | 10
|  |  | 1/10-115-30-15/25 | КОЛЕНО ТРУБЫ ВОДОСТОЧНОЙ КРУГЛОГО СЕЧЕНИЯ, ИЗ ПРОКАТА ТОНКОЛИСТОВОГО (АЛЮМО)ОЦИНКОВАННОГО, ТОЛЩИНОЙ 0,5 ММ, С ПОКРЫТИЕМ ПОЛИЭСТЕР С ОДНОЙ СТОРОНЫ, ДИАМЕТРОМ 120 ММ | ШТ. | 4
|  |  | 1/10-115-30-25/25 | ЖЕЛОБ ВОДОСТОЧНЫЙ КРУГЛОГО СЕЧЕНИЯ, ИЗ ПРОКАТА ТОНКОЛИСТОВОГО (АЛЮМО)ОЦИНКОВАННОГО, ТОЛЩИНОЙ 0,5 ММ, С ПОКРЫТИЕМ ПОЛИЭСТЕР С ОДНОЙ СТОРОНЫ, ДИАМЕТРОМ 120 ММ | М | 3.78
|  |  | 1/10-115-30-30/25 | ЗАГЛУШКА ЖЕЛОБА ВОДОСТОЧНОГО КРУГЛОГО СЕЧЕНИЯ, ИЗ ПРОКАТА ТОНКОЛИСТОВОГО (АЛЮМО)ОЦИНКОВАННОГО, ТОЛЩИНОЙ 0,5 ММ, С ПОКРЫТИЕМ ПОЛИЭСТЕР С ОДНОЙ СТОРОНЫ, ДИАМЕТРОМ 120 ММ | ШТ. | 4
|  |  | 1/10-115-30-35/25 | ДЕРЖАТЕЛЬ ЖЕЛОБА ВОДОСТОЧНОГО КРУГЛОГО СЕЧЕНИЯ, ИЗ ПРОКАТА ТОНКОЛИСТОВОГО (АЛЮМО)ОЦИНКОВАННОГО, ТОЛЩИНОЙ 0,5 ММ, С ПОКРЫТИЕМ ПОЛИЭСТЕР С ОДНОЙ СТОРОНЫ, ДИАМЕТРОМ 120 ММ | ШТ. | 8
|  |  | 1/10-115-30-45/25 | ВОРОНКА ВОДОСТОЧНАЯ КРУГЛОГО СЕЧЕНИЯ, ИЗ ПРОКАТА ТОНКОЛИСТОВОГО (АЛЮМО)ОЦИНКОВАННОГО, ТОЛЩИНОЙ 0,5 ММ, С ПОКРЫТИЕМ ПОЛИЭСТЕР С ОДНОЙ СТОРОНЫ, ДИАМЕТРОМ 120 ММ | ШТ. | 2
|  |  | 1/10-120 | Материалы, изделия и конструкции для теплоизоляционных работ
|  |  | 1/10-120-10-10/25 | ПЛИТЫ ТЕПЛОИЗОЛЯЦИОННЫЕ ИЗ МИНЕРАЛЬНОЙ ВАТЫ ПТМ СТБ 1995-2009-Т4-DS(TН)1-WS1 (ПЛОТНОСТЬ 60 КГ/М3) БЕЛТЕП МАРКИ УНИВЕРСАЛ | М3 | 0.40453
|  |  | 1/10-120-30-10/17 | ПЛИТЫ ТЕПЛОИЗОЛЯЦИОННЫЕ ПЕНОПОЛИСТИРОЛЬНЫЕ ППТ-25А (ППТ-25Н-А) | М3 | 4.841
|  |  | 1/10-120-220-70/22 | СТЕКЛОСЕТКА ССШ-160(100) | М2 | 25.74
|  |  | 1/10-130 | Мастики, герметики, смолы, смазки, эмульсии
|  |  | 1/10-130-5/45 | МАСТИКА БИТУМНАЯ КРОВЕЛЬНАЯ ГОРЯЧАЯ | Т | 0.0188
|  |  | 1/10-130-5/59 | МАСТИКА БИТУМНАЯ ПОЛИМЕРНАЯ ХОЛОДНАЯ (МБПХ) ДЛЯ НАНЕСЕНИЯ НА РУЛОННЫЕ МАТЕРИАЛЫ | Т | 0.026232
|  |  | 1/10-130-5/234 | МАСТИКА КЛЕЯЩАЯ КАУЧУКОВАЯ МАРКИ КН-3 | Т | 0.001719
|  |  | 1/10-130-15/107 | ГЕРМЕТИК СИЛИКОНОВЫЙ 280 МЛ | ШТ. | 2.3399
|  |  | 1/10-135 | Нефтепродукты, газы, химические материалы
|  |  | 1/10-135-10-5/32 | ТОПЛИВО ДИЗЕЛЬНОЕ ИЗ МАЛОСЕРНИСТЫХ НЕФТЕЙ | Т | 0.002256
|  |  | 1/10-135-10-10/40 | КЕРОСИН ТЕХНИЧЕСКИЙ ЭКОЛОГИЧЕСКИ ЧИСТЫЙ | Т | 0.004096
|  |  | 1/10-135-20/35 | АЦЕТИЛЕН РАСТВОРЕННЫЙ ТЕХНИЧЕСКИЙ МАРКИ Б | Т | 1.3e-05
|  |  | 1/10-135-20/60 | КИСЛОРОД ТЕХНИЧЕСКИЙ ГАЗООБРАЗНЫЙ | М3 | 0.059963
|  |  | 1/10-135-20/75 | СМЕСЬ ПРОПАНА И БУТАНА ТЕХНИЧЕСКИХ | КГ | 44.8464
|  |  | 1/10-140 | Электроды, прутки винипластовые, проволока сварочные
|  |  | 1/10-140-40/30 | ЭЛЕКТРОДЫ УОНИ 13/55 | КГ | 0.28782
|  |  | 1/10-140-40/125 | ЭЛЕКТРОДЫ ТИПА Э50А ДИАМЕТРОМ 4 ММ | Т | 0.00028
|  |  | 1/10-160 | Пленки, полотна, ткани разные
|  |  | 1/10-160-10/190 | ПЛЕНКА ПОЛИЭТИЛЕНОВАЯ ПЕРВОГО СОРТА, ТОЛЩИНОЙ 0,2 ММ | М2 | 47.5392
|  |  | 1/10-160-20/35 | ТКАНЬ МЕШОЧНАЯ | 10 М2 | 0.0652
|  |  | 1/10-170 | Оснастка технологическая и инструментальная
|  |  | 1/10-170-5/20 | СВЕРЛА АЛМАЗНЫЕ ПО БЕТОНУ (КОЛЬЦЕВЫЕ СВЕРЛА), ДИАМЕТРОМ 40 ММ | ШТ. | 0.2728
|  |  | 1/10-170-10/15 | СВЕРЛА СПИРАЛЬНЫЕ С ЦИЛИНДРИЧЕСКИМ ХВОСТОВИКОМ, ДЛИННАЯ СЕРИЯ (ПО МЕТАЛЛУ), ДИАМЕТРОМ 4,3-5,3 ММ | ШТ. | 0.0648
|  |  | 1/10-170-10/135 | СВЕРЛА С SDS PLUS ХВОСТОВИКОМ (НАКОНЕЧНИК ИЗ ТВЕРДОСПЛАВНОЙ СТАЛИ) (ПО БЕТОНУ), ДИАМЕТРОМ 8-10 ММ, ДЛИНОЙ 260 (265) ММ | ШТ. | 0.38229
|  |  | 1/10-180 | Материалы шлифовальные
|  |  | 1/10-180-20/64 | КРУГИ ШЛИФОВАЛЬНЫЕ ДЛЯ СПЕЦИАЛЬНЫХ МОНТАЖНЫХ РАБОТ 5П 230 Х 6 Х 22 | ШТ. | 0.004197
|  |  | 1/10-230 | Материалы для отделочных работ
|  |  | 1/10-230-15/395 | ГРУНТОВКА АКРИЛОВАЯ ГЛУБОКОГО ПРОНИКНОВЕНИЯ ДЛЯ НАРУЖНЫХ (Н) И ВНУТРЕННИХ РАБОТ (В), ПОЛИМЕРНАЯ (П), ОДНОКОМПОНЕНТНАЯ (1), ВОДНО-ДИСПЕРСИОННАЯ (Д) | КГ | 14.94
|  |  | 1/10-230-40-5/5 | КРАСКА (АЭРОЗОЛЬ) 400 МЛ | ШТ. | 0.018
|  |  | 1/10-230-45-10/75 | ЭМАЛЬ ПЕНТАФТАЛЕВАЯ ПФ-115, БЕЛАЯ | КГ | 0.03478
|  |  | 1/10-230-50-15/22 | КСИЛОЛ | Л | 0.002997
|  |  | 1/10-230-50-15/51 | РАСТВОРИТЕЛЬ ДЛЯ ЛАКОКРАСОЧНЫХ МАТЕРИАЛОВ МАРКИ Р-4 | КГ | 0.003598
|  |  | 1/10-230-50-15/77 | СОЛЬВЕНТ КАМЕННОУГОЛЬНЫЙ ТЕХНИЧЕСКИЙ | Т | 3e-06
|  |  | 1/10-230-60-35/61 | СОСТАВ КЛЕЕВОЙ ПОЛИМИНЕРАЛЬНЫЙ ДЛЯ НАКЛЕИВАНИЯ ТЕПЛОИЗОЛЯЦИОННЫХ МАТЕРИАЛОВ И АРМИРУЮЩЕЙ СЕТКИ (КС), ОДНОКОМПОНЕНТНЫЙ (1) | Т | 0.1188
|  |  | 1/10-230-60-45-5/125 | РАСТВОРНАЯ СМЕСЬ СУХАЯ (РСС), ШТУКАТУРНАЯ, ДЛЯ НАРУЖНЫХ И ВНУТРЕННИХ РАБОТ (НВ), ЦЕМЕНТНАЯ, М75/М100, F75 | Т | 1.014
|  |  | 1/10-235 | Изделия герметизирующие, уплотняющие, изолирующие
|  |  | 1/10-235-5/75 | ПРОКЛАДКИ РЕЗИНОВЫЕ ПОРИСТЫЕ УПЛОТНЯЮЩИЕ (ГЕРНИТОВЫЙ ШНУР) ДИАМЕТРОМ 40 ММ | М | 13.881
|  |  | 1/10-240 | Метизы и крепежные изделия
|  |  | 1/10-240-25-35/240 | ГВОЗДИ СТРОИТЕЛЬНЫЕ | КГ | 0.0006
|  |  | 1/10-240-25-41/15 | ГВОЗДИ СТРОИТЕЛЬНЫЕ ОЦИНКОВАННЫЕ | КГ | 0.04
|  |  | 1/10-240-30-50/60 | ДЮБЕЛЬ С ШУРУПОМ (ГВОЗДЕМ) ДЛЯ БЫСТРОГО МОНТАЖА 8Х80 ММ | 100 ШТ. | 1.9313
|  |  | 1/10-240-55-20/150 | САМОРЕЗ КРОВЕЛЬНЫЙ ОЦИНКОВАННЫЙ 4,8 Х 80 ММ | 1000 ШТ. | 0.0216
|  |  | 1/10-260 | Металлопрокат и металлоизделия (за исключением металлоизделий части 2)
|  |  | 1/10-260-30-31/1 | ПРОКАТ ГОРЯЧЕКАТАНЫЙ ПОЛОСОВОЙ ИЗ СТАЛИ УГЛЕРОДИСТОЙ ОБЫКНОВЕННОГО КАЧЕСТВА МАРКИ СТ3СП, СТ3ПС, ТОЛЩИНОЙ 4-5 ММ ПРИ ШИРИНЕ 50-100 ММ | Т | 0.001698
|  |  | 1/10-260-50-5/1 | СТАЛЬ ТОНКОЛИСТОВАЯ ОЦИНКОВАННАЯ УГЛЕРОДИСТАЯ ТОЛЩИНОЙ 0,5 ММ | Т | 0.00832
|  |  | 1/10-260-170-4/18 | ШВЕЛЛЕРЫ ГОРЯЧЕКАТАНЫЕ N 40 ИЗ СТАЛИ УГЛЕРОДИСТОЙ ОБЫКНОВЕННОГО КАЧЕСТВА МАРКИ СТ3СП, СТ3ПС | Т | 0.000116
|  |  | 1/10-260-200/12 | КАТАНКА ИЗ СТАЛИ УГЛЕРОДИСТОЙ ОБЫКНОВЕННОГО КАЧЕСТВА ДИАМЕТРОМ, 6,3 ММ 6,5 ММ | КГ | 0.001799
|  |  | 1/10-280 | Прочие материалы для строительных работ
|  |  | 1/10-280-20/40 | ВОДА | М3 | 3.5052
|  |  | 1/55 | Материалы специального назначения (кислотоупорные, огнеупорные и антикоррозионные)
|  |  | 1/55-50 | Материалы антикоррозионные и химически стойкие
|  |  | 1/55-50-20/30 | ЛАК БИТУМНЫЙ БТ-577 | Т | 0.000283
|  |  | 1/55-50-25/55 | ГРУНТОВКА ГФ-021, КРАСНО-КОРИЧНЕВАЯ | КГ | 0.03424
|  |  | 2 | Строительные изделия и конструкции
|  |  | 2/10 | Арматурные заготовки и изделия стальные для монолитных железобетонных конструкций
|  |  | 2/10-35 | Детали закладные стальные
|  |  | 2/10-35/30 | ДЕТАЛИ ЗАКЛАДНЫЕ, ИЗГОТОВЛЕННЫЕ С ПРИМЕНЕНИЕМ СВАРКИ, ГНУТЬЯ, СВЕРЛЕНИЯ (ПРОБИВКИ) ОТВЕРСТИЙ (ПРИ НАЛИЧИИ ОДНОЙ ИЗ ЭТИХ ОПЕРАЦИЙ ИЛИ ВСЕГО ПЕРЕЧНЯ В ЛЮБЫХ СОЧЕТАНИЯХ), ПОСТАВЛЯЕМЫЕ ОТДЕЛЬНО | Т | 0.06615
|  |  | 2/10-50 | Сетка арматурная
|  |  | 2/10-50/5 | СЕТКА АРМАТУРНАЯ | Т | 0.057904
|  |  | 2/20 | Изделия и конструкции стальные
|  |  | 2/20-20 | Изделия и конструкции ограждающие и встроенные стальные
|  |  | 2/20-20-20-20/75 | ОГРАЖДЕНИЯ СТАЛЬНЫЕ ДЛЯ МАРШЕЙ НАРУЖНЫХ ЛЕСТНИЦ РЕШЕТЧАТЫЕ, С ЛАКОКРАСОЧНЫМ ПОКРЫТИЕМ | Т | 0.059963
|  |  | 2/20-40 | Изделия и конструкции стальные, изготавливаемые по индивидуальным проектам (чертежам КМ)
|  |  | 2/20-40-35/77 | РЕШЕТКИ ПРИЯМКОВ ГРЯЗЕЗАЩИТНЫЕ (ДЛЯ ВЫТИРАНИЯ НОГ) МЕТАЛЛИЧЕСКИЕ | Т | 0.0283
|  |  | 2/50 | Изделия и конструкции деревянные
|  |  | 2/50-30 | Детали профильные из древесины и древесных материалов
|  |  | 2/50-30-30/15 | ПРОБКИ ДЕРЕВЯННЫЕ ХВОЙНЫХ ПОРОД | М3 | 0.018855
|  |  | 3 | Материалы и изделия для санитарно-технических работ
|  |  | 3/13 | Другие материалы для сантехработ
|  |  | 3/13-10 | Болты с гайками и шайбами
|  |  | 3/13-10-10/40 | БОЛТЫ С ГАЙКАМИ И ШАЙБАМИ ДЛЯ САНИТАРНО-ТЕХНИЧЕСКИХ РАБОТ ДИАМЕТРОМ 10 ММ | Т | 2.6e-05
|  |  | 4 | Железобетонные и бетонные изделия и конструкции (в т.ч. типовые), керамические изделия, нерудные материалы, бетоны и растворы
|  |  | 4/1 | Конструкции и изделия бетонные и железобетонные, керамические изделия, нерудные материалы, товарные бетоны и растворы
|  |  | 4/1-4 | Бетоны, растворы, смеси асфальтобетонные
|  |  | 4/1-4-10-10-11/С414-10121-3108-КБ | БЕТОНЫ ЛЕГКИЕ (СМЕСЬ ГОТОВАЯ К УПОТРЕБЛЕНИЮ) НА КЕРАМЗИТОВОМ ЗАПОЛНИТЕЛЕ КРУПНОСТЬЮ СВ. 5 ДО 10 ММ, КЛАССА ПО ПРОЧНОСТИ НА СЖАТИЕ LС8/9, С МАРКОЙ ПО УДОБОУКЛАДЫВАЕМОСТИ П1, ДИАПАЗОНОМ МАРОК ПО ПЛОТНОСТИ СВ. D1200 ДО D1400 ВКЛЮЧИТЕЛЬНО | М3 | 1.3119
|  |  | 4/1-4-20-20-10-20/10 | РАСТВОРЫ КЛАДОЧНЫЕ ТЯЖЕЛЫЕ ЦЕМЕНТНЫЕ, МАРКИ 100 | М3 | 3.3464
|  |  | 4/1-4-20-20-10-20/20 | РАСТВОРЫ КЛАДОЧНЫЕ ТЯЖЕЛЫЕ ЦЕМЕНТНЫЕ, МАРКИ 150 | М3 | 0.01
|  |  | 4/1-6 | Кирпич, камни, блоки
|  |  | 4/1-6-10-20-11/5010 | КИРПИЧ КЕРАМИЧЕСКИЙ РЯДОВОЙ ПОЛНОТЕЛЫЙ ОДИНАРНЫЙ, МАРКИ ПО ПРОЧНОСТИ 150, РИФЛЕНЫЙ | 1000 ШТ. | 2.23
|  |  | 4/1-7 | Изделия бетонные
|  |  | 4/1-7-20-30-22/110012 | ПЛИТЫ БЕТОННЫЕ ТРОТУАРНЫЕ, ПРЯМОУГОЛЬНЫЕ, ТОЛЩИНОЙ 60 ММ, ИЗ МЕЛКОЗЕРНИСТОГО БЕТОНА, СЕРЫЕ, ОДНОСЛОЙНЫЕ, КЛАСС БЕТОНА В25 | М2 | 12.16
|  |  | 4/1-7-20-30-22/130412 | ПЛИТЫ БЕТОННЫЕ ТРОТУАРНЫЕ, ПРЯМОУГОЛЬНЫЕ, ТОЛЩИНОЙ 60 ММ, ИЗ МЕЛКОЗЕРНИСТОГО БЕТОНА, С ПРИМЕНЕНИЕМ ПИГМЕНТА (ЖЕЛТЫЙ) ОТ 2.51 ДО 3.0%, ОДНОСЛОЙНЫЕ, КЛАСС БЕТОНА В25 | М2 | 3.5
|  |  | 4/2 | Конструкции и изделия типовые сборные бетонные и железобетонные (Каталог-кодификатор)
|  |  | 4/2-1 | Конструкции и изделия из сборного железобетона
|  |  | 4/2-1-2-8-1-20/1 | ПЕРЕМЫЧКА 8ПБ10-1 С12/15, F100, W2 СЕРИЯ 1.038.1 ВЫП.4 | ШТ. | 4
|  |  | 6 | Трубы и детали трубопроводов (за исключением труб стальных обсадных и бурильных части 1). Арматура для технологических трубопроводов
|  |  | 6/20 | Трубы и детали трубопроводов стальные
|  |  | 6/20-20 | Трубы стальные сварные водогазопроводные неоцинкованные
|  |  | 6/20-20-10/10 | ТРУБА СТАЛЬНАЯ СВАРНАЯ ВОДОГАЗОПРОВОДНАЯ НЕОЦИНКОВАННАЯ ЛЕГКАЯ НОМИНАЛЬНЫМ ДИАМЕТРОМ 15 ММ, ТОЛЩИНОЙ СТЕНКИ 2,5 ММ | М | 0.04401
СОСТАВИЛ | ______________________________ |  |  | КЛИМОВИЧ
| (должность служащего) |  | (подпись) | (инициалы,фамилия)
ПРОВЕРИЛ | ______________________________ |  |  | __________________
| (должность служащего) |  | (подпись) | (инициалы,фамилия)

## 7002-1-1300-Q0
НАИМЕНОВАНИЕ ОБЪЕКТА |  | МНОГОКВАРТИРНЫЙ ЖИЛОЙ ДОМ В РАЙОНЕ ДОМА N11 "Ж" ПО УЛ.ФРУНЗЕ Г.ЖОДИНО. ЖИЛОЙ ДОМ (ЛЬГОТИРУЕМЫЕ ПО НДС)
КОД ОБЪЕКТА |  | 16.012.0.01
НАИМЕНОВАНИЕ ЗДАНИЯ, СООРУЖЕНИЯ |  | ЖИЛОЙ ДОМ
ШИФР ЗДАНИЯ, СООРУЖЕНИЯ |  | 16.012.0.01
КОМПЛЕКТ ЧЕРТЕЖЕЙ |  | 16.012.0.01 - АР В Т.Ч. ИЗМ.1-2
ВЕДОМОСТЬ РЕСУРСОВ ДЛЯ ЛОКАЛЬНОЙ СМЕТЫ № 1300
(НОРМЫ 2022г.)
ОБЩЕСТРОИТЕЛЬНЫЕ РАБОТЫ ВЫШЕ 0.000 (АР)
П/П | ОБОСНОВАНИЕ | НАИМЕНОВАНИЕ РЕСУРСОВ | ЕД.ИЗМ. | КОЛИЧЕСТВО
1 | 2 | 3 | 4 | 5
1 | 1-1 | ЗАТРАТЫ ТРУДА РАБОЧИХ | ЧЕЛ.Ч | 31380.8585
2 | 1-3 | ЗАТРАТЫ ТРУДА МАШИНИСТОВ | ЧЕЛ.-Ч | 4340.2676
3 | М020130* | КРАНЫ БАШЕННЫЕ ПРИ РАБОТЕ НА ДРУГИХ ВИДАХ СТРОИТЕЛЬСТВА, 10 Т | МАШ.Ч | 35.48
4 | М030101 | АВТОПОГРУЗЧИКИ 5 Т | МАШ.Ч | 0.5566
5 | М030204 | ДОМКРАТЫ ГИДРАВЛИЧЕСКИЕ ГРУЗОПОДЪЕМНОСТЬЮ ДО 100 Т | МАШ.Ч | 0.098853
6 | М030401 | ЛЕБЕДКИ ЭЛЕКТРИЧЕСКИЕ ТЯГОВЫМ УСИЛИЕМ ДО 5,79 (0,59) КН (Т) | МАШ.Ч | 123.9737
7 | М030402 | ЛЕБЕДКИ ЭЛЕКТРИЧЕСКИЕ ТЯГОВЫМ УСИЛИЕМ ДО 12,26 (1,25) КН (Т) | МАШ.Ч | 0.11972
8 | М030404 | ЛЕБЕДКИ ЭЛЕКТРИЧЕСКИЕ ТЯГОВЫМ УСИЛИЕМ ДО 31,39 (3,2) КН (Т) | МАШ.Ч | 34.8202
9 | М030405 | ЛЕБЕДКИ ЭЛЕКТРИЧЕСКИЕ ТЯГОВЫМ УСИЛИЕМ ДО 49,05 (5) КН (Т) | МАШ.Ч | 70.6729
10 | М030903 | ПОДЪЕМНИКИ ГИДРАВЛИЧЕСКИЕ, ВЫСОТОЙ ПОДЪЕМА 12,5 М | МАШ.Ч | 0.0058
11 | М031003 | АВТОГИДРОПОДЪЕМНИКИ, ВЫСОТОЙ ПОДЪЕМА 22 М | МАШ.Ч | 446.2792
12 | М031102 | ПОДЪЕМНИКИ ГРУЗОПАССАЖИРСКИЕ 0,8 Т | МАШ.Ч | 3523.9532
13 | М031110 | ПОДЪЕМНИКИ СТРОИТЕЛЬНЫЕ 0,5 Т | МАШ.Ч | 26.7456
14 | М031911 | ЛЮЛЬКИ ДВУХМЕСТНЫЕ ЭЛЕКТРИЧЕСКИЕ | МАШ.Ч | 346
15 | М040502 | УСТАНОВКИ ДЛЯ СВАРКИ РУЧНОЙ ДУГОВОЙ (ПОСТОЯННОГО ТОКА) | МАШ.Ч | 6.517
16 | М040600 | УСТАНОВКИ ДЛЯ РУЧНОЙ ПЛАЗМЕННОЙ РЕЗКИ МЕТАЛЛА | МАШ.Ч | 0.003981
17 | М041000 | ПРЕОБРАЗОВАТЕЛИ СВАРОЧНЫЕ С НОМИНАЛЬНЫМ СВАРОЧНЫМ ТОКОМ 315-500 А | МАШ.Ч | 7.6315
18 | М041400 | ЭЛЕКТРИЧЕСКИЕ ПЕЧИ ДЛЯ СУШКИ СВАРОЧНЫХ МАТЕРИАЛОВ С РЕГУЛИРОВАНИЕМ ТЕМПЕРАТУРЫ В ПРЕДЕЛАХ 80-500 ГРАДУСОВ | МАШ.Ч | 0.55313
19 | М050102 | КОМПРЕССОРЫ ПЕРЕДВИЖНЫЕ С ДВИГАТЕЛЕМ ВНУТРЕННЕГО СГОРАНИЯ ДАВЛЕНИЕМ ДО 686 КПА (7АТМ) 5 М3/МИН | МАШ.Ч | 75.6188
20 | М050401 | КОМПРЕССОРЫ ПЕРЕДВИЖНЫЕ С ЭЛЕКТРОДВИГАТЕЛЕМ ДАВЛЕНИЕМ 600 КПА (6 АТМ) 0,5 М3/МИН | МАШ.Ч | 4.3866
21 | М110610 | СМЕСИТЕЛЬ-ПЕРЕГРУЖАТЕЛЬ 3 М3 | МАШ.Ч | 0.28261
22 | М110800 | УСТАНОВКА ПБ-1 "ПНЕВМОБЕТОН" С ЕМКОСТЬЮ РЕЗЕРВУАРА ПО ЗАГРУЗКЕ 800 Л | МАШ.Ч | 75.6188
23 | М110902 | РАСТВОРОСМЕСИТЕЛИ ПЕРЕДВИЖНЫЕ 80 Л | МАШ.Ч | 25.8079
24 | М110907 | ВИБРАТОРЫ | МАШ.Ч | 380.286
25 | М111301* | ВИБРАТОР ПОВЕРХНОСТНЫЙ | МАШ.Ч | 89.9696
26 | М121003 | КОТЛЫ БИТУМНЫЕ ПЕРЕДВИЖНЫЕ 400 Л | МАШ.Ч | 4.0783
27 | М121010 | ВИБРОПЛИТА ИМПОРТНОГО ПРОИЗВОДСТВА | МАШ.Ч | 0.88009
28 | М134041 | ШУРУПОВЕРТ | МАШ.Ч | 521.0175
29 | М150402 | ГАЗОВАЯ ГОРЕЛКА | МАШ.Ч | 69.5834
30 | М255048 | ПЕРФОРАТОРЫ ЭЛЕКТРИЧЕСКИЕ | МАШ.Ч | 137.7039
31 | М330301* | МАШИНЫ ШЛИФОВАЛЬНЫЕ ЭЛЕКТРИЧЕСКИЕ | МАШ.Ч | 216.658
32 | М330302* | МАШИНЫ ШЛИФОВАЛЬНЫЕ УГЛОВЫЕ | МАШ.Ч | 35.8081
33 | М331305 | ПЫЛЕСОС ПРОМЫШЛЕННЫЙ | МАШ.Ч | 94.9304
34 | М331451 | ПЕРФОРАТОРЫ ЭЛЕКТРИЧЕСКИЕ | МАШ.Ч | 1016.5683
35 | М331615* | ДРЕЛИ ЭЛЕКТРИЧЕСКИЕ | МАШ.Ч | 391.2262
36 | М331617 | СРЕДСТВА МАЛОЙ МЕХАНИЗАЦИИ | МАШ.Ч | 129.8379
37 | М340101 | АГРЕГАТЫ ОКРАСОЧНЫЕ ВЫСОКОГО ДАВЛЕНИЯ ДЛЯ ОКРАСКИ ПОВЕРХНОСТЕЙ КОНСТРУКЦИЙ МОЩНОСТЬЮ 1 КВТ | МАШ.Ч | 0.11802
38 | М400001 | АВТОМОБИЛЬ БОРТОВОЙ, ГРУЗОПОДЪЕМНОСТЬЮ ДО 5 Т | МАШ.Ч | 0.079866
| 1 | Материалы для строительных работ
| 1/10 | Материалы для строительных работ общего назначения
| 1/10-10 | Известь, цемент и другие вяжущие
39 | 1/10-10-10/95 | ПОРТЛАНДЦЕМЕНТ СО ШЛАКОМ ЦЕМ II В/Ш 32,5-Н (В УПАКОВКЕ) | Т | 0.33276
| 1/10-110 | Лесоматериалы и пиломатериалы
40 | 1/10-110-50-5/85 | БРУСКИ ОБРЕЗНЫЕ ХВОЙНЫХ ПОРОД ДЛИНОЙ 4-6,5 М, ШИРИНОЙ 75-150 ММ, ТОЛЩИНОЙ 40-75 ММ, 1 СОРТА | М3 | 0.003176
41 | 1/10-110-50-5/165 | БРУСКИ ОБРЕЗНЫЕ ХВОЙНЫХ ПОРОД ДЛИНОЙ 2-3,75 М, ШИРИНОЙ 75-150 ММ, ТОЛЩИНОЙ 40-75 ММ, 2 СОРТА | М3 | 4.7528
42 | 1/10-110-50-15/225 | ДОСКИ ОБРЕЗНЫЕ ХВОЙНЫХ ПОРОД ДЛИНОЙ 2-3,75 М, ШИРИНОЙ 75-150 ММ, ТОЛЩИНОЙ 19, 22 ММ, 2 СОРТА | М3 | 0.060844
43 | 1/10-110-50-15/265 | ДОСКИ ОБРЕЗНЫЕ ХВОЙНЫХ ПОРОД ДЛИНОЙ 2-3,75 М, ШИРИНОЙ 75-150 ММ, ТОЛЩИНОЙ 32, 40 ММ, 2 СОРТА | М3 | 0.059667
44 | 1/10-110-50-15/325 | ДОСКИ ОБРЕЗНЫЕ ХВОЙНЫХ ПОРОД ДЛИНОЙ 4-6,5 М, ШИРИНОЙ 75-150 ММ, ТОЛЩИНОЙ 19, 22 ММ, 2 СОРТА | М3 | 0.53418
45 | 1/10-110-100-15/80 | ДОСКИ ОБРЕЗНЫЕ ИЗ МЯГКОЛИСТВЕННЫХ ПОРОД И БЕРЕЗЫ ДЛИНОЙ 4-6,5 М, ТОЛЩИНОЙ 19, 22 ММ, 3 СОРТА | М3 | 0.010733
| 1/10-115 | Материалы кровельные и гидроизоляционные
46 | 1/10-115-5/395 | МАТЕРИАЛ РУЛОННЫЙ БИТУМНО-ПОЛИМЕРНЫЙ КРОВЕЛЬНЫЙ НАПЛАВЛЯЕМЫЙ "БИПОЛИКРИН", К-СТ-БЭ-ПП/ПП-3.5 КГ | М2 | 1408.7006
47 | 1/10-115-5/465 | МАТЕРИАЛ РУЛОННЫЙ БИТУМНО-ПОЛИМЕРНЫЙ КРОВЕЛЬНЫЙ НАПЛАВЛЯЕМЫЙ "БИПОЛИКРИН", К-ПХ-БЭ-К/ПП-5.0 КГ | М2 | 1358.7749
48 | 1/10-115-5/1160 | ПЕРГАМИН КРОВЕЛЬНЫЙ П-300 | М2 | 127.49
49 | 1/10-115-5/1180 | РУБЕРОИД КРОВЕЛЬНЫЙ С ПЫЛЕВИДНОЙ ПОСЫПКОЙ РКП-350 | М2 | 127.41
50 | 1/10-115-5/1190 | РУБЕРОИД ПОДКЛАДОЧНЫЙ С ПЫЛЕВИДНОЙ ПОСЫПКОЙ РПП-300 | М2 | 6.5015
51 | 1/10-115-25/С101-3000-15-ПЛ | ФАРТУК КРОВЕЛЬНЫЙ ИЗ ОЦИНКОВАННОЙ СТАЛИ ТОЛЩИНОЙ 0.5 ММ С ПОЛИМЕРНЫМ ПОКРЫТИЕМ, РАЗВЕРТКА 0.185 М | М | 13.881
52 | 1/10-115-25/416 | ПАРАПЕТ КРОВЕЛЬНЫЙ ИЗ ОЦИНКОВАННОЙ СТАЛИ ТОЛЩИНОЙ 0.5 ММ С ПОЛИМЕРНЫМ ПОКРЫТИЕМ, РАЗВЕРТКА 0.4-0.49 М | М | 235.431
53 | 1/10-115-25/418 | ПАРАПЕТ КРОВЕЛЬНЫЙ ИЗ ОЦИНКОВАННОЙ СТАЛИ ТОЛЩИНОЙ 0.5 ММ С ПОЛИМЕРНЫМ ПОКРЫТИЕМ, РАЗВЕРТКА 0.6-0.79 М | М | 25.2
54 | 1/10-115-30-5/25 | ТРУБА ВОДОСТОЧНАЯ КРУГЛОГО СЕЧЕНИЯ, ИЗ ПРОКАТА ТОНКОЛИСТОВОГО (АЛЮМО)ОЦИНКОВАННОГО, ТОЛЩИНОЙ 0,5 ММ, С ПОКРЫТИЕМ ПОЛИЭСТЕР С ОДНОЙ СТОРОНЫ, ДИАМЕТРОМ 120 ММ | М | 5.05
55 | 1/10-115-30-10/25 | ДЕРЖАТЕЛЬ ТРУБЫ ВОДОСТОЧНОЙ КРУГЛОГО СЕЧЕНИЯ, ИЗ ПРОКАТА ТОНКОЛИСТОВОГО (АЛЮМО)ОЦИНКОВАННОГО, ТОЛЩИНОЙ 0,5 ММ, С ПОКРЫТИЕМ ПОЛИЭСТЕР С ОДНОЙ СТОРОНЫ, ДИАМЕТРОМ 120 ММ | ШТ. | 10
56 | 1/10-115-30-15/25 | КОЛЕНО ТРУБЫ ВОДОСТОЧНОЙ КРУГЛОГО СЕЧЕНИЯ, ИЗ ПРОКАТА ТОНКОЛИСТОВОГО (АЛЮМО)ОЦИНКОВАННОГО, ТОЛЩИНОЙ 0,5 ММ, С ПОКРЫТИЕМ ПОЛИЭСТЕР С ОДНОЙ СТОРОНЫ, ДИАМЕТРОМ 120 ММ | ШТ. | 4
57 | 1/10-115-30-25/25 | ЖЕЛОБ ВОДОСТОЧНЫЙ КРУГЛОГО СЕЧЕНИЯ, ИЗ ПРОКАТА ТОНКОЛИСТОВОГО (АЛЮМО)ОЦИНКОВАННОГО, ТОЛЩИНОЙ 0,5 ММ, С ПОКРЫТИЕМ ПОЛИЭСТЕР С ОДНОЙ СТОРОНЫ, ДИАМЕТРОМ 120 ММ | М | 3.78
58 | 1/10-115-30-30/25 | ЗАГЛУШКА ЖЕЛОБА ВОДОСТОЧНОГО КРУГЛОГО СЕЧЕНИЯ, ИЗ ПРОКАТА ТОНКОЛИСТОВОГО (АЛЮМО)ОЦИНКОВАННОГО, ТОЛЩИНОЙ 0,5 ММ, С ПОКРЫТИЕМ ПОЛИЭСТЕР С ОДНОЙ СТОРОНЫ, ДИАМЕТРОМ 120 ММ | ШТ. | 4
59 | 1/10-115-30-35/25 | ДЕРЖАТЕЛЬ ЖЕЛОБА ВОДОСТОЧНОГО КРУГЛОГО СЕЧЕНИЯ, ИЗ ПРОКАТА ТОНКОЛИСТОВОГО (АЛЮМО)ОЦИНКОВАННОГО, ТОЛЩИНОЙ 0,5 ММ, С ПОКРЫТИЕМ ПОЛИЭСТЕР С ОДНОЙ СТОРОНЫ, ДИАМЕТРОМ 120 ММ | ШТ. | 8
60 | 1/10-115-30-45/25 | ВОРОНКА ВОДОСТОЧНАЯ КРУГЛОГО СЕЧЕНИЯ, ИЗ ПРОКАТА ТОНКОЛИСТОВОГО (АЛЮМО)ОЦИНКОВАННОГО, ТОЛЩИНОЙ 0,5 ММ, С ПОКРЫТИЕМ ПОЛИЭСТЕР С ОДНОЙ СТОРОНЫ, ДИАМЕТРОМ 120 ММ | ШТ. | 2
| 1/10-120 | Материалы, изделия и конструкции для теплоизоляционных работ
61 | 1/10-120-10-10/25 | ПЛИТЫ ТЕПЛОИЗОЛЯЦИОННЫЕ ИЗ МИНЕРАЛЬНОЙ ВАТЫ ПТМ СТБ 1995-2009-Т4-DS(TН)1-WS1 (ПЛОТНОСТЬ 60 КГ/М3) БЕЛТЕП МАРКИ УНИВЕРСАЛ | М3 | 5.1586
62 | 1/10-120-30-10/17 | ПЛИТЫ ТЕПЛОИЗОЛЯЦИОННЫЕ ПЕНОПОЛИСТИРОЛЬНЫЕ ППТ-25А (ППТ-25Н-А) | М3 | 164.5746
63 | 1/10-120-30-10/21 | ПЛИТЫ ТЕПЛОИЗОЛЯЦИОННЫЕ ПЕНОПОЛИСТИРОЛЬНЫЕ ППТ-35А (ППТ-35Н-А) | М3 | 1.7325
64 | 1/10-120-220-70/22 | СТЕКЛОСЕТКА ССШ-160(100) | М2 | 265.2507
| 1/10-125 | Материалы для полов
65 | 1/10-125-7/50 | ЛАМИНАТ КЛАССА N32 ТОЛЩИНОЙ 8 ММ БЕЗ ФАСКИ | М2 | 4207.707
66 | 1/10-125-160/САКУ-ПОЛ | ПОДЛОЖКА ЗВУКОИЗОЛИРУЮЩАЯ ТИПА "АКУПОЛ" | М2 | 4408.074
| 1/10-130 | Мастики, герметики, смолы, смазки, эмульсии
67 | 1/10-130-5/45 | МАСТИКА БИТУМНАЯ КРОВЕЛЬНАЯ ГОРЯЧАЯ | Т | 0.46623
68 | 1/10-130-5/59 | МАСТИКА БИТУМНАЯ ПОЛИМЕРНАЯ ХОЛОДНАЯ (МБПХ) ДЛЯ НАНЕСЕНИЯ НА РУЛОННЫЕ МАТЕРИАЛЫ | Т | 0.47303
69 | 1/10-130-5/234 | МАСТИКА КЛЕЯЩАЯ КАУЧУКОВАЯ МАРКИ КН-3 | Т | 0.001719
70 | 1/10-130-15/107 | ГЕРМЕТИК СИЛИКОНОВЫЙ 280 МЛ | ШТ. | 459.9987
71 | 1/10-130-15/120 | ГЕРМЕТИК АКРИЛАТНЫЙ ПАРОПРОНИЦАЕМЫЙ, ОДНОКОМПОНЕНТНЫЙ, ДЛЯ УСТРОЙСТВА НАРУЖНОГО СЛОЯ МОНТАЖНОГО ШВА | КГ | 471.2715
72 | 1/10-130-15/135 | ГЕРМЕТИК ПОЛИУРЕТАНОВЫЙ, ДВУХКОМПОНЕНТНЫЙ, ОТВЕРЖДАЮЩИЙСЯ, ДЛЯ ГЕРМЕТИЗАЦИИ ДЕФОРМАЦИОННЫХ ШВОВ | КГ | 17.5705
| 1/10-135 | Нефтепродукты, газы, химические материалы
73 | 1/10-135-10-5/32 | ТОПЛИВО ДИЗЕЛЬНОЕ ИЗ МАЛОСЕРНИСТЫХ НЕФТЕЙ | Т | 0.043913
74 | 1/10-135-10-10/40 | КЕРОСИН ТЕХНИЧЕСКИЙ ЭКОЛОГИЧЕСКИ ЧИСТЫЙ | Т | 0.049022
75 | 1/10-135-20/35 | АЦЕТИЛЕН РАСТВОРЕННЫЙ ТЕХНИЧЕСКИЙ МАРКИ Б | Т | 0.000672
76 | 1/10-135-20/60 | КИСЛОРОД ТЕХНИЧЕСКИЙ ГАЗООБРАЗНЫЙ | М3 | 3.083
77 | 1/10-135-20/75 | СМЕСЬ ПРОПАНА И БУТАНА ТЕХНИЧЕСКИХ | КГ | 694.6457
78 | 1/10-135-30/70 | ПЕНА ПОЛИУРЕТАНОВАЯ МОНТАЖНАЯ ПРОИЗВОДСТВЕННАЯ В АЭРОЗОЛЬНОЙ УПАКОВКЕ | Л | 356.7097
| 1/10-140 | Электроды, прутки винипластовые, проволока сварочные
79 | 1/10-140-40/30 | ЭЛЕКТРОДЫ УОНИ 13/55 | КГ | 7.0184
80 | 1/10-140-40/125 | ЭЛЕКТРОДЫ ТИПА Э50А ДИАМЕТРОМ 4 ММ | Т | 0.001104
81 | 1/10-140-40/140 | ЭЛЕКТРОДЫ ТИПА Э42 ДИАМЕТРОМ 5 ММ | Т | 0.002272
| 1/10-160 | Пленки, полотна, ткани разные
82 | 1/10-160-10/130 | ПЛЕНКА ПОЛИЭТИЛЕНОВАЯ ВЫСШЕГО СОРТА, ТОЛЩИНОЙ 0,2 ММ | М2 | 4608.441
83 | 1/10-160-10/190 | ПЛЕНКА ПОЛИЭТИЛЕНОВАЯ ПЕРВОГО СОРТА, ТОЛЩИНОЙ 0,2 ММ | М2 | 954.6195
84 | 1/10-160-20/15 | ВЕТОШЬ | КГ | 36.2356
85 | 1/10-160-20/35 | ТКАНЬ МЕШОЧНАЯ | 10 М2 | 24.6564
| 1/10-170 | Оснастка технологическая и инструментальная
86 | 1/10-170-2/30 | КРУГ НА БАКЕЛИТЕ УСИЛЕННОМ ОТРЕЗНОЙ 230 Х 2 Х 22 ДЛЯ РЕЗКИ КАМНЯ, БЕТОНА | ШТ. | 1.0686
87 | 1/10-170-2/50 | КРУГ НА БАКЕЛИТЕ УСИЛЕННОМ ОТРЕЗНОЙ 125 Х 1,6 Х 22 ДЛЯ РЕЗКИ МЕТАЛЛА | ШТ. | 4.9383
88 | 1/10-170-5/20 | СВЕРЛА АЛМАЗНЫЕ ПО БЕТОНУ (КОЛЬЦЕВЫЕ СВЕРЛА), ДИАМЕТРОМ 40 ММ | ШТ. | 0.2728
89 | 1/10-170-10/5 | СВЕРЛА СПИРАЛЬНЫЕ С ЦИЛИНДРИЧЕСКИМ ХВОСТОВИКОМ, ДЛИННАЯ СЕРИЯ (ПО МЕТАЛЛУ), ДИАМЕТРОМ 3,1-3,7 ММ | ШТ. | 52.488
90 | 1/10-170-10/15 | СВЕРЛА СПИРАЛЬНЫЕ С ЦИЛИНДРИЧЕСКИМ ХВОСТОВИКОМ, ДЛИННАЯ СЕРИЯ (ПО МЕТАЛЛУ), ДИАМЕТРОМ 4,3-5,3 ММ | ШТ. | 23.0762
91 | 1/10-170-10/25 | СВЕРЛА СПИРАЛЬНЫЕ С ЦИЛИНДРИЧЕСКИМ ХВОСТОВИКОМ, ДЛИННАЯ СЕРИЯ (ПО МЕТАЛЛУ), ДИАМЕТРОМ 12,6-14 ММ | ШТ. | 1.248
92 | 1/10-170-10/35 | СВЕРЛА СПИРАЛЬНЫЕ С ЦИЛИНДРИЧЕСКИМ ХВОСТОВИКОМ, ДЛИННАЯ СЕРИЯ (ПО МЕТАЛЛУ), ДИАМЕТРОМ 9,6-10,6 ММ | ШТ. | 0.01152
93 | 1/10-170-10/45 | СВЕРЛА СПИРАЛЬНЫЕ С ЦИЛИНДРИЧЕСКИМ ХВОСТОВИКОМ, ДЛИННАЯ СЕРИЯ (ПО МЕТАЛЛУ), ДИАМЕТРОМ 5,4-6 ММ | ШТ. | 35.0635
94 | 1/10-170-10/53 | СВЕРЛА СПИРАЛЬНЫЕ С ЦИЛИНДРИЧЕСКИМ ХВОСТОВИКОМ (ПО ДЕРЕВУ) ДИАМЕТРОМ 4 ММ, ДЛИНОЙ 75 ММ | ШТ. | 4.1439
95 | 1/10-170-10/105 | СВЕРЛА С SDS PLUS ХВОСТОВИКОМ (НАКОНЕЧНИК ИЗ ТВЕРДОСПЛАВНОЙ СТАЛИ) (ПО БЕТОНУ), ДИАМЕТРОМ 4-8 ММ, ДЛИНОЙ 110-165 ММ | ШТ. | 0.39017
96 | 1/10-170-10/115 | СВЕРЛА С SDS PLUS ХВОСТОВИКОМ (НАКОНЕЧНИК ИЗ ТВЕРДОСПЛАВНОЙ СТАЛИ) (ПО БЕТОНУ), ДИАМЕТРОМ 5-10 ММ, ДЛИНОЙ 210 (215) ММ | ШТ. | 316.5032
97 | 1/10-170-10/135 | СВЕРЛА С SDS PLUS ХВОСТОВИКОМ (НАКОНЕЧНИК ИЗ ТВЕРДОСПЛАВНОЙ СТАЛИ) (ПО БЕТОНУ), ДИАМЕТРОМ 8-10 ММ, ДЛИНОЙ 260 (265) ММ | ШТ. | 21.6719
98 | 1/10-170-10/145 | СВЕРЛА С SDS PLUS ХВОСТОВИКОМ (НАКОНЕЧНИК ИЗ ТВЕРДОСПЛАВНОЙ СТАЛИ) (ПО БЕТОНУ), ДИАМЕТРОМ 8-10 ММ, ДЛИНОЙ 400 ММ | ШТ. | 0.2352
99 | 1/10-170-10/165 | СВЕРЛА С SDS PLUS ХВОСТОВИКОМ (НАКОНЕЧНИК ИЗ ТВЕРДОСПЛАВНОЙ СТАЛИ) (ПО БЕТОНУ), ДИАМЕТРОМ 10-12 ММ, ДЛИНОЙ 110-165 ММ | ШТ. | 38.8155
100 | 1/10-170-10/175 | СВЕРЛА С SDS PLUS ХВОСТОВИКОМ (НАКОНЕЧНИК ИЗ ТВЕРДОСПЛАВНОЙ СТАЛИ) (ПО БЕТОНУ), ДИАМЕТРОМ 12 ММ, ДЛИНОЙ 210 ММ | ШТ. | 5.8099
| 1/10-180 | Материалы шлифовальные
101 | 1/10-180-20/64 | КРУГИ ШЛИФОВАЛЬНЫЕ ДЛЯ СПЕЦИАЛЬНЫХ МОНТАЖНЫХ РАБОТ 5П 230 Х 6 Х 22 | ШТ. | 0.30558
102 | 1/10-180-20/113 | ШКУРКА ШЛИФОВАЛЬНАЯ НА БУМАЖНОЙ ОСНОВЕ ВОДОСТОЙКАЯ | М2 | 519.8009
| 1/10-230 | Материалы для отделочных работ
103 | 1/10-230-5/75 | СОСТАВ ПРОПИТОЧНЫЙ ДЕРЕВОЗАЩИТНЫЙ ПФ-11, БЕСЦВЕТНЫЙ, ДЛЯ НАРУЖНЫХ И ВНУТРЕННИХ РАБОТ | Т | 0.013496
104 | 1/10-230-15/395 | ГРУНТОВКА АКРИЛОВАЯ ГЛУБОКОГО ПРОНИКНОВЕНИЯ ДЛЯ НАРУЖНЫХ (Н) И ВНУТРЕННИХ РАБОТ (В), ПОЛИМЕРНАЯ (П), ОДНОКОМПОНЕНТНАЯ (1), ВОДНО-ДИСПЕРСИОННАЯ (Д) | КГ | 3696.1754
105 | 1/10-230-35/С101-32903-КЛ | КЛЕЙ | Т | 0.20037
106 | 1/10-230-35/47 | ДИСПЕРСИЯ ПОЛИВИНИЛАЦЕТАТНАЯ НЕПЛАСТИФИЦИРОВАННАЯ МАРКИ Д50Н | КГ | 2679.4962
107 | 1/10-230-35/170 | КЛЕЙ КМЦ (ДЛЯ ОБОЕВ) | КГ | 117.922
108 | 1/10-230-35/425 | КЛЕЙ ФЕНОЛОПОЛИВИНИЛАЦЕТАЛЬНЫЙ МАРКИ БФ-2, БФ-2Н, СОРТ ВЫСШИЙ | Т | 8e-06
109 | 1/10-230-40-5/5 | КРАСКА (АЭРОЗОЛЬ) 400 МЛ | ШТ. | 0.018
110 | 1/10-230-40-10/22 | КРАСКА ВОДНО-ДИСПЕРСИОННАЯ ДЛЯ ВНУТРЕННИХ РАБОТ ПОЛУМАТОВАЯ (ПОЛУГЛЯНЦЕВАЯ), 1 КЛАССА СТОЙКОСТИ К ВЛАЖНОМУ ИСТИРАНИЮ, БАЗА (ОСНОВА) БЕЛАЯ, ПРОЗРАЧНАЯ | КГ | 947.205
111 | 1/10-230-40-35/21 | КРАСКА СИЛИКАТНО-АКРИЛОВАЯ ДЛЯ НАРУЖНЫХ И ВНУТРЕННИХ РАБОТ (V1, W2), ОСНОВА (БАЗА) БЕЛАЯ | КГ | 5448.2605
112 | 1/10-230-45-10/75 | ЭМАЛЬ ПЕНТАФТАЛЕВАЯ ПФ-115, БЕЛАЯ | КГ | 1.7881
113 | 1/10-230-45-10/165 | ЭМАЛЬ ПЕНТАФТАЛЕВАЯ ПФ-115, СЕРАЯ | КГ | 2.0992
114 | 1/10-230-50-15/22 | КСИЛОЛ | Л | 0.15409
115 | 1/10-230-50-15/29 | ОЛИФА ОКСОЛЬ | КГ | 0.1508
116 | 1/10-230-50-15/39 | РАСТВОРИТЕЛЬ ДЛЯ ЛАКОКРАСОЧНЫХ МАТЕРИАЛОВ МАРКИ 646 | КГ | 0.6
117 | 1/10-230-50-15/51 | РАСТВОРИТЕЛЬ ДЛЯ ЛАКОКРАСОЧНЫХ МАТЕРИАЛОВ МАРКИ Р-4 | КГ | 0.18498
118 | 1/10-230-50-15/77 | СОЛЬВЕНТ КАМЕННОУГОЛЬНЫЙ ТЕХНИЧЕСКИЙ | Т | 0.000177
119 | 1/10-230-50-15/85 | СПИРТ ЭТИЛОВЫЙ РЕКТИФИКОВАННЫЙ ТЕХНИЧЕСКИЙ | КГ | 0.032
120 | 1/10-230-50-15/93 | УАЙТ-СПИРИТ | КГ | 0.01404
121 | 1/10-230-55-7/15 | ЛИСТЫ ГИПСОКАРТОННЫЕ ОБЫЧНЫЕ (ГКЛ), С УТОНЕННОЙ (УК)/ПРЯМОЙ КРОМКОЙ (ПК), ДЛИНОЙ 2500 (2600,2700) ММ, ШИРИНОЙ 1200 ММ, ТОЛЩИНОЙ 12,5 ММ | М2 | 40.32
122 | 1/10-230-55-10/15 | ЛИСТЫ ГИПСОКАРТОННЫЕ ВЛАГОСТОЙКИЕ (ГКЛВ), С УТОНЕННОЙ (УК)/ПРЯМОЙ КРОМКОЙ (ПК), ДЛИНОЙ 2500 (2600,2700) ММ, ШИРИНОЙ 1200 ММ, ТОЛЩИНОЙ 12,5 ММ | М2 | 478.1385
123 | 1/10-230-55-20/СПОР-ОЖЕК | ПОРОЖЕК АЛЮМИНИЕВЫЙ | М | 345.42
124 | 1/10-230-55-20/60 | ПРОФИЛЬ ДЛЯ ГИПСОКАРТОНА ПЕРЕГОРОДОЧНЫЙ СW (ПС) 50 Х 50, 0,6 ММ | М | 3008.2
125 | 1/10-230-55-20/65 | ПРОФИЛЬ ДЛЯ ГИПСОКАРТОНА ПЕРЕГОРОДОЧНЫЙ СW (ПС) 75 Х 50, 0,6 ММ | М | 54
126 | 1/10-230-55-20/85 | ПРОФИЛЬ ДЛЯ ГИПСОКАРТОНА ПЕРЕГОРОДОЧНЫЙ UW (ПН) 50 Х 40, 0,6 ММ | М | 3
127 | 1/10-230-55-20/160 | УГОЛОК ПЕРФОРИРОВАННЫЙ АЛЮМИНИЕВЫЙ, РАЗМЕРОМ 25 Х 25 ММ, ТОЛЩИНОЙ 0,25 ММ | М | 390.915
128 | 1/10-230-60-5/100 | ГИДРОИЗОЛЯЦИОННАЯ СМЕСЬ (ГС) УНИВЕРСАЛЬНАЯ, ЖЕСТКАЯ (Ж), ОДНОКОМПОНЕНТНАЯ (1) | Т | 0.11766
129 | 1/10-230-60-15/15 | КОМПОЗИЦИЯ ДЛЯ ЗАПОЛНЕНИЯ ШВОВ СУХАЯ ШИРИНОЙ ДО 6 ММ, ПЛАСТИЧНАЯ, ВОДОСТОЙКАЯ, МОРОЗОСТОЙКАЯ F75, ДЛЯ НАРУЖНЫХ И ВНУТРЕННИХ РАБОТ (НВ), БЕЛАЯ (ФАСОВКА ПО 20-25 КГ) | Т | 0.51904
130 | 1/10-230-60-30/15 | РАСТВОРНАЯ СМЕСЬ СУХАЯ (РСС), ДЛЯ СТЯЖЕК, НА ГИПСОВОМ ВЯЖУЩЕМ, САМОНИВЕЛИРУЮЩАЯСЯ, М150 | Т | 0.14544
131 | 1/10-230-60-35/47 | РАСТВОРНАЯ СМЕСЬ СУХАЯ (РСС), ОБЛИЦОВОЧНАЯ, ЦЕМЕНТНО-ИЗВЕСТКОВАЯ, ДЛЯ ВНУТРЕННИХ РАБОТ (В), М100 | Т | 5.9084
132 | 1/10-230-60-35/61 | СОСТАВ КЛЕЕВОЙ ПОЛИМИНЕРАЛЬНЫЙ ДЛЯ НАКЛЕИВАНИЯ ТЕПЛОИЗОЛЯЦИОННЫХ МАТЕРИАЛОВ И АРМИРУЮЩЕЙ СЕТКИ (КС), ОДНОКОМПОНЕНТНЫЙ (1) | Т | 0.20633
133 | 1/10-230-60-40/10 | ШПАТЛЕВКА БЕЛАЯ, ФИНИШНАЯ, ДЛЯ ВНУТРЕННИХ РАБОТ (В) , ПОЛИМИНЕРАЛЬНАЯ (ПМ), ОДНОКОМПОНЕНТНАЯ (1), СУХАЯ СМЕСЬ (СС), ГИПСОВАЯ | КГ | 90.3909
134 | 1/10-230-60-40/25 | ШПАТЛЕВКА СЕРАЯ, ФИНИШНАЯ, ДЛЯ НАРУЖНЫХ И ВНУТРЕННИХ РАБОТ (НВ) , ПОЛИМИНЕРАЛЬНАЯ (ПМ), ОДНОКОМПОНЕНТНАЯ (1), СУХАЯ СМЕСЬ (СС), ЦЕМЕНТНАЯ | Т | 0.004704
135 | 1/10-230-60-40/30 | ШПАТЛЕВКА БЕЛАЯ, ФИНИШНАЯ, ДЛЯ НАРУЖНЫХ И ВНУТРЕННИХ РАБОТ (НВ) , ПОЛИМИНЕРАЛЬНАЯ (ПМ), ОДНОКОМПОНЕНТНАЯ (1), СУХАЯ СМЕСЬ (СС), ЦЕМЕНТНАЯ | Т | 13.9257
136 | 1/10-230-60-45-5/125 | РАСТВОРНАЯ СМЕСЬ СУХАЯ (РСС), ШТУКАТУРНАЯ, ДЛЯ НАРУЖНЫХ И ВНУТРЕННИХ РАБОТ (НВ), ЦЕМЕНТНАЯ, М75/М100, F75 | Т | 50.6521
137 | 1/10-230-60-45-5/215 | РАСТВОРНАЯ СМЕСЬ СУХАЯ (РСС), ШТУКАТУРНАЯ, ДЛЯ НАРУЖНЫХ И ВНУТРЕННИХ РАБОТ (НВ), ЦЕМЕНТНО-ИЗВЕСТКОВАЯ, М75, F75 | Т | 31.2412
138 | 1/10-230-60-45-15/20 | РАСТВОРНАЯ СМЕСЬ СУХАЯ (РСС), РЕМОНТНАЯ, ДЛЯ ЖЕЛЕЗОБЕТОННЫХ, ЯЧЕИСТОБЕТОННЫХ И БЕТОННЫХ ПОВЕРХНОСТЕЙ, ДЛЯ НАРУЖНЫХ И ВНУТРЕННИХ РАБОТ (НВ), ЦЕМЕНТНАЯ, М100/М150, F75 | Т | 0.66
139 | 1/10-230-60-55/5 | ШПАТЛЕВКА КЛЕЕМАСЛЯНАЯ | Т | 3.1074
140 | 1/10-230-60-55/25 | ШПАТЛЕВКА МС-006 РОЗОВАЯ | Т | 0.002958
141 | 1/10-230-60-55/105 | ШПАТЛЕВКА БЕЛАЯ, ФИНИШНАЯ, ДЛЯ ВНУТРЕННИХ РАБОТ (В), ПОЛИМЕРНАЯ ( П), ОДНОКОМПОНЕНТНАЯ (1), ДИСПЕРСИЯ (Д) | Т | 5e-06
142 | 1/10-230-65-20-20/40 | ПЛИТКИ КЕРАМИЧЕСКИЕ ДЛЯ ВНУТРЕННЕЙ ОБЛИЦОВКИ СТЕН ГЛАЗУРОВАННЫЕ, РАЗМЕРОМ 350 Х 250 ММ | М2 | 4.16
143 | 1/10-230-65-20-23/42 | ПЛИТКИ КЕРАМИЧЕСКИЕ ДЛЯ ПОЛОВ ОСНОВНЫЕ НЕГЛАЗУРОВАННЫЕ (КЕРАМОГРАНИТ) РАЗМЕРОМ 300 Х 300 ММ, 303 Х 303 ММ | М2 | 1237.5451
144 | 1/10-230-70/30 | ОБОИ БУМАЖНЫЕ ДУПЛЕКС С ПОЛУТОНОВЫМ РИСУНКОМ | 100 М2 | 91.6286
145 | 1/10-230-95/130 | КРЕСТИКИ ДЛЯ ПЛИТКИ ТОЛЩИНОЙ 5 ММ | 1000 ШТ. | 0.016
| 1/10-235 | Изделия герметизирующие, уплотняющие, изолирующие
146 | 1/10-235-5/75 | ПРОКЛАДКИ РЕЗИНОВЫЕ ПОРИСТЫЕ УПЛОТНЯЮЩИЕ (ГЕРНИТОВЫЙ ШНУР) ДИАМЕТРОМ 40 ММ | М | 13.881
147 | 1/10-235-20/100 | ЛЕНТА ПАРОПРОНИЦАЕМАЯ САМОРАСШИРЯЮЩАЯСЯ УПЛОТНИТЕЛЬНАЯ (ПСУЛ) ШИРИНОЙ 12 ММ С МАКСИМАЛЬНЫМ РАСШИРЕНИЕМ ЛЕНТЫ 30 ММ | М | 1413.8145
148 | 1/10-235-20/646 | ЛЕНТА САМОКЛЕЯЩАЯСЯ ШУМОИЗОЛЯЦИОННАЯ УПЛОТНИТЕЛЬНАЯ Л Ш, ШИРИНОЙ 80-150 ММ | М | 1820.259
149 | 1/10-235-20/653 | ЛЕНТА УПЛОТНИТЕЛЬНАЯ | М | 385.416
150 | 1/10-235-20/765 | ЛЕНТА КЛЕЙКАЯ АЛЮМИНИЕВАЯ (СКОТЧ ФОЛЬГИРОВАННЫЙ) 50 ММХ50 М | РУЛОН | 7.7413
151 | 1/10-235-20/770 | ЛЕНТА МАЛЯРНАЯ 48 ММ Х 50 М, НА БУМАЖНОЙ ОСНОВЕ, ОДНОСТОРОННЯЯ, ДЛЯ ИСПОЛЬЗОВАНИЯ ВНУТРИ ПОМЕЩЕНИЙ | М | 32.64
152 | 1/10-235-23/38 | ЛЕНТА ТЕПЛОЗВУКОИЗОЛЯЦИОННАЯ (ДЕМПФЕРНАЯ) ПОЛИЭТИЛЕНОВАЯ ПОРИСТАЯ, ШИРИНОЙ 100 ММ, ТОЛЩИНОЙ 20 ММ | М | 4837.0001
153 | 1/10-235-25/25 | ШНУР РЕЗИНОВЫЙ КРУГЛОГО СЕЧЕНИЯ ДИАМЕТРОМ СВЫШЕ 8 ДО 11 ММ ВКЛЮЧИТЕЛЬНО | КГ | 22.8813
| 1/10-240 | Метизы и крепежные изделия
154 | 1/10-240-10-15/14 | БОЛТЫ С ШЕСТИГРАННОЙ ГОЛОВКОЙ ДИАМЕТРОМ РЕЗЬБЫ 8 ММ | Т | 0.033629
155 | 1/10-240-15/160 | ВИНТЫ САМОНАРЕЗАЮЩИЕ 3,5 Х 25 ПО МЕТАЛЛУ | 1000 ШТ. | 6.7971
156 | 1/10-240-25-35/10 | ГВОЗДИ СТРОИТЕЛЬНЫЕ С КОНИЧЕСКОЙ ГОЛОВКОЙ 2 Х 50 ММ | Т | 0.012248
157 | 1/10-240-25-35/210 | ГВОЗДИ СТРОИТЕЛЬНЫЕ С ПЛОСКОЙ ГОЛОВКОЙ 1,8 Х 50 ММ | КГ | 0.32
158 | 1/10-240-25-35/240 | ГВОЗДИ СТРОИТЕЛЬНЫЕ | КГ | 17.8764
159 | 1/10-240-25-41/15 | ГВОЗДИ СТРОИТЕЛЬНЫЕ ОЦИНКОВАННЫЕ | КГ | 0.04
160 | 1/10-240-30-30/18 | ДЮБЕЛЬ-ГВОЗДЬ 8 Х 100 ММ ПОТАЙ | 1000 ШТ. | 0.083204
161 | 1/10-240-30-30/354 | ДЮБЕЛЬ-ГВОЗДЬ МОНТАЖНЫЙ 6 Х 40 ММ | 100 ШТ. | 0.1596
162 | 1/10-240-30-30/362 | ДЮБЕЛЬ-ГВОЗДЬ МОНТАЖНЫЙ 6 Х 60 ММ | 100 ШТ. | 0.567
163 | 1/10-240-30-35/20 | ДЮБЕЛЬ ПОЛИПРОПИЛЕНОВЫЙ 10 Х 50, 10 Х 80 | 1000 ШТ. | 0.042077
164 | 1/10-240-30-45/САНК-ЕР-ТР1 | АНКЕР 12 Х 75 | 10 ШТ. | 1.6
165 | 1/10-240-30-45/11 | ДЮБЕЛЬ МЕТАЛЛИЧЕСКИЙ РАМНЫЙ 10 Х 112 | 10 ШТ. | 170.7806
166 | 1/10-240-30-45/12 | ДЮБЕЛЬ МЕТАЛЛИЧЕСКИЙ РАМНЫЙ 10 Х 132 | 10 ШТ. | 78.7065
167 | 1/10-240-30-50/10 | ДЮБЕЛЬ С ШУРУПОМ (ГВОЗДЕМ) ДЛЯ БЫСТРОГО МОНТАЖА 6Х40 ММ | 100 ШТ. | 109.4879
168 | 1/10-240-30-50/20 | ДЮБЕЛЬ С ШУРУПОМ (ГВОЗДЕМ) ДЛЯ БЫСТРОГО МОНТАЖА 6Х60 | 100 ШТ. | 69.8341
169 | 1/10-240-30-50/60 | ДЮБЕЛЬ С ШУРУПОМ (ГВОЗДЕМ) ДЛЯ БЫСТРОГО МОНТАЖА 8Х80 ММ | 100 ШТ. | 28.8563
170 | 1/10-240-30-50/80 | ДЮБЕЛЬ С ШУРУПОМ (ГВОЗДЕМ) ДЛЯ БЫСТРОГО МОНТАЖА 10Х160 ММ | 100 ШТ. | 11.2194
171 | 1/10-240-35/11 | ЗАКЛЕПКИ С ПОЛУКРУГЛОЙ ГОЛОВКОЙ 4 Х 10 ММ | Т | 0.002231
172 | 1/10-240-35/12 | ЗАКЛЕПКИ С ПОЛУКРУГЛОЙ ГОЛОВКОЙ 4 Х 18 ММ | Т | 0.001282
173 | 1/10-240-35/36 | ЗАГЛУШКА ПОЛИЭТИЛЕНОВАЯ РАМНОГО АНКЕРА | 1000 ШТ. | 2.4949
174 | 1/10-240-38/С110-11300-1К | КОСТЫЛИ | ШТ. | 1852.74
175 | 1/10-240-50-16/7 | ШАЙБА ОЦИНКОВАННАЯ ДИАМЕТРОМ 5 ММ | Т | 0.005774
176 | 1/10-240-55-10/20 | ШУРУПЫ С ПОЛУКРУГЛОЙ ГОЛОВКОЙ 3,5 Х 30 ММ | Т | 0.002702
177 | 1/10-240-55-10/45 | ШУРУПЫ С ПОЛУКРУГЛОЙ ГОЛОВКОЙ 5 Х 70 ММ | Т | 0.029237
178 | 1/10-240-55-10/75 | ШУРУПЫ С ПОЛУКРУГЛОЙ ГОЛОВКОЙ 5 Х 40 ММ | Т | 0.034619
179 | 1/10-240-55-20/20 | ШУРУПЫ-САМОРЕЗЫ ДЛЯ ГИПСОКАРТОНА 3,5 Х 25 ММ | 1000 ШТ. | 8.6959
180 | 1/10-240-55-20/40 | ШУРУПЫ-САМОРЕЗЫ 4,0 Х 25 ММ | 1000 ШТ. | 9.8033
181 | 1/10-240-55-20/60 | ШУРУПЫ-САМОРЕЗЫ 4,8 Х 19 ММ | 1000 ШТ. | 7.9566
182 | 1/10-240-55-20/63 | САМОРЕЗ С ПРЕССШАЙБОЙ И СВЕРЛОМ ОЦИНКОВАННЫЙ 4,2 Х 51 ММ | 100 ШТ. | 8.7668
183 | 1/10-240-55-20/150 | САМОРЕЗ КРОВЕЛЬНЫЙ ОЦИНКОВАННЫЙ 4,8 Х 80 ММ | 1000 ШТ. | 0.0216
184 | 1/10-240-55-20/485 | САМОРЕЗ УНИВЕРСАЛЬНЫЙ ОЦИНКОВАННЫЙ 6,0 Х 70 ММ | 1000 ШТ. | 0.063116
185 | 1/10-240-55-20/503 | САМОРЕЗ УНИВЕРСАЛЬНЫЙ ОЦИНКОВАННЫЙ 6,0 Х 100 ММ | 1000 ШТ. | 0.00765
| 1/10-250 | Изделия замочные и скобяные
186 | 1/10-250-20-30/10 | ЗАКРЫВАТЕЛЬ ДВЕРНОЙ ГИДРАВЛИЧЕСКИЙ РЫЧАЖНЫЙ В АЛЮМИНИЕВОМ КОРПУСЕ | ШТ. | 32
187 | 1/10-250-20-35/СДЗБ | ДЕТСКИЙ ЗАМОК БЕЗОПАСНОСТИ | ШТ | 180
188 | 1/10-250-20-35/СКО-ЛОД-КИ | ОПОРНЫЕ И РАСПОРНЫЕ КОЛОДКИ (ПОЛИМЕР) | 1000 ШТ | 1.296
189 | 1/10-250-20-45/60 | АНКЕРНАЯ ПЛАСТИНА ДЛЯ КРЕПЛЕНИЯ ОКОННЫХ БЛОКОВ, ДЛИНОЙ 190 ММ | 1000 ШТ. | 0.054
| 1/10-260 | Металлопрокат и металлоизделия (за исключением металлоизделий части 2)
190 | 1/10-260-30-6/1 | ПРОКАТ ГОРЯЧЕКАТАНЫЙ ПОЛОСОВОЙ ИЗ СТАЛИ УГЛЕРОДИСТОЙ ОБЫКНОВЕННОГО КАЧЕСТВА МАРКИ СТ3СП, СТ3ПС, РАЗМЕРАМИ 4 Х 40 ММ | Т | 0.0168
191 | 1/10-260-30-31/1 | ПРОКАТ ГОРЯЧЕКАТАНЫЙ ПОЛОСОВОЙ ИЗ СТАЛИ УГЛЕРОДИСТОЙ ОБЫКНОВЕННОГО КАЧЕСТВА МАРКИ СТ3СП, СТ3ПС, ТОЛЩИНОЙ 4-5 ММ ПРИ ШИРИНЕ 50-100 ММ | Т | 0.001698
192 | 1/10-260-40-15/10 | ПРОКАТ ТОЛСТОЛИСТОВОЙ ГОРЯЧЕКАТАНЫЙ С ОБРЕЗНОЙ КРОМКОЙ ИЗ СТАЛИ УГЛЕРОДИСТОЙ ОБЫКНОВЕННОГО КАЧЕСТВА МАРКИ СТ3СП, СТ3ПС, ТОЛЩИНОЙ 9 - 12 ММ | Т | 0.011568
193 | 1/10-260-50-5/1 | СТАЛЬ ТОНКОЛИСТОВАЯ ОЦИНКОВАННАЯ УГЛЕРОДИСТАЯ ТОЛЩИНОЙ 0,5 ММ | Т | 0.12563
194 | 1/10-260-170-4/18 | ШВЕЛЛЕРЫ ГОРЯЧЕКАТАНЫЕ N 40 ИЗ СТАЛИ УГЛЕРОДИСТОЙ ОБЫКНОВЕННОГО КАЧЕСТВА МАРКИ СТ3СП, СТ3ПС | Т | 0.005981
195 | 1/10-260-200/12 | КАТАНКА ИЗ СТАЛИ УГЛЕРОДИСТОЙ ОБЫКНОВЕННОГО КАЧЕСТВА ДИАМЕТРОМ, 6,3 ММ 6,5 ММ | КГ | 0.09249
196 | 1/10-260-370/6 | СЕТКА МЕТАЛЛИЧЕСКАЯ ПРОВОЛОЧНАЯ ПЛЕТЕНАЯ С ЯЧЕЙКАМИ N 50 ИЗ ПРОВОЛОКИ ОЦИНКОВАННОЙ ДИАМЕТРОМ 2 ММ | М2 | 8
| 1/10-280 | Прочие материалы для строительных работ
197 | 1/10-280/СИНФ-П-4 | ТАКТИЛЬНАЯ САМОКЛЕЯЩАЯСЯ ПОЛОСА (РАЗМ 40Х150 ММ) | ШТ | 18
198 | 1/10-280/СИНФ-П-5 | ИНФОРМАЦИОННАЯ ТАБЛИЧКА ПВХ - НОМЕР ЭТАЖА | ШТ | 38
199 | 1/10-280-20/40 | ВОДА | М3 | 151.9385
| 1/55 | Материалы специального назначения (кислотоупорные, огнеупорные и антикоррозионные)
| 1/55-50 | Материалы антикоррозионные и химически стойкие
200 | 1/55-50-20/30 | ЛАК БИТУМНЫЙ БТ-577 | Т | 0.000283
201 | 1/55-50-25/55 | ГРУНТОВКА ГФ-021, КРАСНО-КОРИЧНЕВАЯ | КГ | 1.7604
202 | 1/55-50-25/70 | ГРУНТОВКА ГФ-0119, КРАСНО-КОРИЧНЕВАЯ | Т | 0.000464
| 2 | Строительные изделия и конструкции
| 2/10 | Арматурные заготовки и изделия стальные для монолитных железобетонных конструкций
| 2/10-35 | Детали закладные стальные
203 | 2/10-35/30 | ДЕТАЛИ ЗАКЛАДНЫЕ, ИЗГОТОВЛЕННЫЕ С ПРИМЕНЕНИЕМ СВАРКИ, ГНУТЬЯ, СВЕРЛЕНИЯ (ПРОБИВКИ) ОТВЕРСТИЙ (ПРИ НАЛИЧИИ ОДНОЙ ИЗ ЭТИХ ОПЕРАЦИЙ ИЛИ ВСЕГО ПЕРЕЧНЯ В ЛЮБЫХ СОЧЕТАНИЯХ), ПОСТАВЛЯЕМЫЕ ОТДЕЛЬНО | Т | 0.52946
| 2/10-45 | Заготовки из проволоки из низкоуглеродистой стали холоднотянутой для армирования железобетонных конструкций
204 | 2/10-45/10 | ЗАГОТОВКИ ИЗ ПРОВОЛОКИ ИЗ НИЗКОУГЛЕРОДИСТОЙ СТАЛИ ХОЛОДНОТЯНУТОЙ ПЕРИОДИЧЕСКОГО ПРОФИЛЯ КЛАССА ВР-I ДЛЯ АРМИРОВАНИЯ ЖЕЛЕЗОБЕТОННЫХ КОНСТРУКЦИЙ ДИАМЕТРОМ 4 ММ | Т | 0.056796
| 2/10-50 | Сетка арматурная
205 | 2/10-50/5 | СЕТКА АРМАТУРНАЯ | Т | 1.1938
| 2/20 | Изделия и конструкции стальные
| 2/20-20 | Изделия и конструкции ограждающие и встроенные стальные
206 | 2/20-20-15-3-10/С207-2108-А | БЛОК ДВЕРНОЙ ВНУТРЕННИЙ СТАЛЬНОЙ, ГЛУХОЙ, С ПОЛИМЕРНЫМ ПОКРЫТИЕМ (БЕЗ ДОВОДЧИКА) ДВ3 С Г 16-9 | ШТ. | 4
207 | 2/20-20-15-3-10/50 | БЛОК ДВЕРНОЙ ВНУТРЕННИЙ ВХОДНОЙ В ПОМЕЩЕНИЯ ОБЩЕСТВЕННЫХ, ПРОИЗВОДСТВЕННЫХ И ВСПОМОГАТЕЛЬНЫХ ЗДАНИЙ СТАЛЬНОЙ, ГЛУХОЙ, С ПОЛИМЕРНЫМ ПОКРЫТИЕМ (БЕЗ ДОВОДЧИКА) ДВ3 С Г 21-10 | ШТ. | 4
208 | 2/20-20-15-10-10/С207-2527-А | БЛОК ДВЕРНОЙ НАРУЖНЫЙ СТАЛЬНОЙ, ГЛУХОЙ, С ПОЛИМЕРНЫМ ПОКРЫТИЕМ (БЕЗ ДОВОДЧИКА) ДН С Г 16-9 | ШТ. | 2
209 | 2/20-20-15-12-5/40 | БЛОК ДВЕРНОЙ НАРУЖНЫЙ СТАЛЬНОЙ, ЧАСТИЧНО ОСТЕКЛЕННЫЙ С ЗАПОЛНЕНИЕМ ПОЛОТЕН ОДНОКАМЕРНЫМ СТЕКЛОПАКЕТОМ, С ПОЛИМЕРНЫМ ПОКРЫТИЕМ (БЕЗ ДОВОДЧИКА) ДН С Ч1 21-13 | ШТ. | 2
210 | 2/20-20-15-35/С207-1786-Л1 | ЛЮКИ ИНЖЕНЕРНЫХ КОММУНИКАЦИЙ МЕТАЛЛИЧЕСКИЕ ДВУСТВОРЧАТЫЕ (ЛЮКИ, ДВЕРЦЫ РЕВИЗИОННЫЕ, ДВЕРЦЫ САНТЕХКАБИН) 80 Х 60 СМ | ШТ. | 54
211 | 2/20-20-15-35/С207-1790-Л4 | ЛЮКИ ИНЖЕНЕРНЫХ КОММУНИКАЦИЙ МЕТАЛЛИЧЕСКИЕ ДВУСТВОРЧАТЫЕ (ЛЮКИ, ДВЕРЦЫ РЕВИЗИОННЫЕ, ДВЕРЦЫ САНТЕХКАБИН) 100 Х 60 СМ | ШТ. | 72
212 | 2/20-20-15-35/С207-1819-Л2 | ЛЮКИ ИНЖЕНЕРНЫХ КОММУНИКАЦИЙ МЕТАЛЛИЧЕСКИЕ (ЛЮКИ, ДВЕРЦЫ РЕВИЗИОННЫЕ, ДВЕРЦЫ САНТЕХКАБИН) 80 Х 45 СМ | ШТ. | 18
213 | 2/20-20-15-35/С207-1819-Л5 | ЛЮКИ ИНЖЕНЕРНЫХ КОММУНИКАЦИЙ МЕТАЛЛИЧЕСКИЕ (ЛЮКИ, ДВЕРЦЫ РЕВИЗИОННЫЕ, ДВЕРЦЫ САНТЕХКАБИН) 80 Х 40 СМ | ШТ. | 36
214 | 2/20-20-15-35/С207-1825-Л3 | ЛЮКИ ИНЖЕНЕРНЫХ КОММУНИКАЦИЙ МЕТАЛЛИЧЕСКИЕ (ЛЮКИ, ДВЕРЦЫ РЕВИЗИОННЫЕ, ДВЕРЦЫ САНТЕХКАБИН) 60 Х 45 СМ | ШТ. | 36
215 | 2/20-20-15-35/75 | ЛЮКИ ИНЖЕНЕРНЫХ КОММУНИКАЦИЙ МЕТАЛЛИЧЕСКИЕ (ЛЮКИ, ДВЕРЦЫ РЕВИЗИОННЫЕ, ДВЕРЦЫ САНТЕХКАБИН) 30 Х 30 СМ | ШТ. | 1
216 | 2/20-20-20-20/75 | ОГРАЖДЕНИЯ СТАЛЬНЫЕ ДЛЯ МАРШЕЙ НАРУЖНЫХ ЛЕСТНИЦ РЕШЕТЧАТЫЕ, С ЛАКОКРАСОЧНЫМ ПОКРЫТИЕМ | Т | 0.059963
217 | 2/20-20-20-20/85 | ОГРАЖДЕНИЯ СТАЛЬНЫЕ ДЛЯ ЛОДЖИЙ РЕШЕТЧАТЫЕ, С ЛАКОКРАСОЧНЫМ ПОКРЫТИЕМ | Т | 2.9923
218 | 2/20-20-20-20/110 | ОГРАЖДЕНИЯ СТАЛЬНЫЕ КРЫШ С ПАРАПЕТОМ РЕШЕТЧАТЫЕ, С ЛАКОКРАСОЧНЫМ ПОКРЫТИЕМ | Т | 0.030728
| 2/20-40 | Изделия и конструкции стальные, изготавливаемые по индивидуальным проектам (чертежам КМ)
219 | 2/20-40-35/77 | РЕШЕТКИ ПРИЯМКОВ ГРЯЗЕЗАЩИТНЫЕ (ДЛЯ ВЫТИРАНИЯ НОГ) МЕТАЛЛИЧЕСКИЕ | Т | 0.0283
| 2/20-100 | Отливы оконные из стали оцинкованной
220 | 2/20-100-15/С103-200-24-НЩ50 | НАЩЕЛЬНИК (ПЛАНКА, НАЛИЧНИК) ИЗ СТАЛИ ОЦИНКОВАННОЙ ТОЛЩИНОЙ 0,45 - 0,5 ММ, ШИРИНОЙ 50 ММ, С ОДНОСТОРОННИМ ПОЛИМЕРНЫМ ПОКРЫТИЕМ, ЦВЕТ БЕЛЫЙ | М | 929.88
221 | 2/20-100-15/С103-200-29-НЩ115 | НАЩЕЛЬНИК (ПЛАНКА, НАЛИЧНИК) ИЗ СТАЛИ ОЦИНКОВАННОЙ ТОЛЩИНОЙ 0,45 - 0,5 ММ, ШИРИНОЙ 115 ММ, С ОДНОСТОРОННИМ ПОЛИМЕРНЫМ ПОКРЫТИЕМ, ЦВЕТ БЕЛЫЙ | М | 56.7
222 | 2/20-100-15/С203-52522-ОТЛ-140 | ОТЛИВ ОКОННЫЙ ИЗ СТАЛИ ОЦИНКОВАННОЙ ТОЛЩИНОЙ 0,45-0,5 ММ, ШИРИНОЙ 140 ММ, С ОДНОСТОРОННИМ ПОЛИМЕРНЫМ ПОКРЫТИЕМ, ЦВЕТ БЕЛЫЙ | М | 336.42
223 | 2/20-100-15/С203-52525-ОТЛ-220 | ОТЛИВ ОКОННЫЙ ИЗ СТАЛИ ОЦИНКОВАННОЙ ТОЛЩИНОЙ 0,45-0,5 ММ, ШИРИНОЙ 220 ММ, С ОДНОСТОРОННИМ ПОЛИМЕРНЫМ ПОКРЫТИЕМ, ЦВЕТ БЕЛЫЙ | М | 336.42
224 | 2/20-100-15/25 | ОТЛИВ ОКОННЫЙ ИЗ СТАЛИ ОЦИНКОВАННОЙ ТОЛЩИНОЙ 0,45-0,5 ММ, ШИРИНОЙ 180 ММ, С ОДНОСТОРОННИМ ПОЛИМЕРНЫМ ПОКРЫТИЕМ, ЦВЕТ БЕЛЫЙ | М | 299.8485
| 2/20-105 | Нащельники стальные
225 | 2/20-105-10/10 | НАЩЕЛЬНИК (ПЛАНКА, НАЛИЧНИК) ИЗ СТАЛИ ОЦИНКОВАННОЙ ТОЛЩИНОЙ 0,45 - 0,5 ММ, ШИРИНОЙ 70 ММ, С ОДНОСТОРОННИМ ПОЛИМЕРНЫМ ПОКРЫТИЕМ, ЦВЕТ БЕЛЫЙ | М | 272.16
226 | 2/20-105-10/60 | НАЩЕЛЬНИК (ПЛАНКА, НАЛИЧНИК) ИЗ СТАЛИ ОЦИНКОВАННОЙ ТОЛЩИНОЙ 0,45 - 0,5 ММ, ШИРИНОЙ 170 ММ, С ОДНОСТОРОННИМ ПОЛИМЕРНЫМ ПОКРЫТИЕМ, ЦВЕТ БЕЛЫЙ | М | 119.07
| 2/30 | Изделия и конструкции из алюминиевых сплавов
| 2/30-30 | Витражи из алюминиевого профиля, перегородки
227 | 2/30-30/С206-132510-ВТ | ВИТРАЖ ИЗ АЛЮМИНИЕВОГО ПРОФИЛЯ , ИЗ ЛИНЕЙНЫХ ЭЛЕМЕНТОВ, СО СВЕТОПРОЗРАЧНЫМ ЗАПОЛНЕНИЕМ ДВУХКАМЕРНЫМ СТЕКЛОПАКЕТОМ | М2 | 3.8252
| 2/40 | Изделия и конструкции поливинилхлоридные
| 2/40-10 | Блоки оконные из поливинилхлоридного профиля для зданий и сооружений
228 | 2/40-10-10/С203-52633-1-ОЛ2 | ЭЛЕМЕНТ ОСТЕКЛЕНИЯ БАЛКОНОВ И ЛОДЖИЙ ЛЕНТОЧНЫЙ ИЗ ПОЛИВИНИЛХЛОРИДНОГО ПРОФИЛЯ КЛАССА Б, ТРЕХКАМЕРНОГО, ШИРИНОЙ ПРОФИЛЯ 58 ММ, С ОДНОЙ РАСПАШНОЙ СТВОРКОЙ, С ЛИСТОВЫМ (С ЗАКАЛЕННЫМ) СТЕКЛОМ, И ДОПОЛНИТЕЛЬНО РАСПОЛОЖЕНОЙ В НИЖНЕЙ ЧАСТИ ДЕКОРАТИВНОЙ ОДНОЙ ГЛУХОЙ СТВОРКИ, С МНОГОСЛОЙНЫМ СТЕКЛОМ, ЭО(ЛТ)-П-2060-540-1РС-С(СЗ)-1Г-СМ, БЕЛЫЙ | М2 | 20.0232
229 | 2/40-10-10/С203-52633-1-ОЛ4 | ЭЛЕМЕНТ ОСТЕКЛЕНИЯ БАЛКОНОВ И ЛОДЖИЙ ЛЕНТОЧНЫЙ ИЗ ПОЛИВИНИЛХЛОРИДНОГО ПРОФИЛЯ КЛАССА Б, ТРЕХКАМЕРНОГО, ШИРИНОЙ ПРОФИЛЯ 58 ММ, С ОДНОЙ РАСПАШНОЙ СТВОРКОЙ, С ЛИСТОВЫМ (С ЗАКАЛЕННЫМ) СТЕКЛОМ, И ДОПОЛНИТЕЛЬНО РАСПОЛОЖЕНОЙ В НИЖНЕЙ ЧАСТИ ДЕКОРАТИВНОЙ ОДНОЙ ГЛУХОЙ СТВОРКИ, С МНОГОСЛОЙНЫМ СТЕКЛОМ, ЭО(ЛТ)-П-2060-540-1РС-С(СЗ)-1Г-СМ, БЕЛЫЙ | М2 | 40.0464
230 | 2/40-10-10/С203-52635-1-ОЛ1 | ЭЛЕМЕНТ ОСТЕКЛЕНИЯ БАЛКОНОВ И ЛОДЖИЙ ЛЕНТОЧНЫЙ ИЗ ПОЛИВИНИЛХЛОРИДНОГО ПРОФИЛЯ КЛАССА Б, ТРЕХКАМЕРНОГО, ШИРИНОЙ ПРОФИЛЯ 58 ММ, С ДВУМЯ РАСПАШНЫМИ СТВОРКАМИ, С ЛИСТОВЫМ (С ЗАКАЛЕННЫМ) СТЕКЛОМ, И ДОПОЛНИТЕЛЬНО РАСПОЛОЖЕНЫХ В НИЖНЕЙ ЧАСТИ ДЕКОРАТИВНЫХ ДВУХ ГЛУХИХ СТВОРОК, С МНОГОСЛОЙНЫМ СТЕКЛОМ, ЭО(ЛТ)-П-2060-1460-2РС-С(СЗ)-2Г-СМ, БЕЛЫЙ | М2 | 108.2736
231 | 2/40-10-10/С203-52635-1-ОЛ3 | ЭЛЕМЕНТ ОСТЕКЛЕНИЯ БАЛКОНОВ И ЛОДЖИЙ ЛЕНТОЧНЫЙ ИЗ ПОЛИВИНИЛХЛОРИДНОГО ПРОФИЛЯ КЛАССА Б, ТРЕХКАМЕРНОГО, ШИРИНОЙ ПРОФИЛЯ 58 ММ, С ДВУМЯ РАСПАШНЫМИ СТВОРКАМИ, С ЛИСТОВЫМ (С ЗАКАЛЕННЫМ) СТЕКЛОМ, И ДОПОЛНИТЕЛЬНО РАСПОЛОЖЕНЫХ В НИЖНЕЙ ЧАСТИ ДЕКОРАТИВНЫХ ДВУХ ГЛУХИХ СТВОРОК, С МНОГОСЛОЙНЫМ СТЕКЛОМ, ЭО(ЛТ)-П-2060-1700-2РС-С(СЗ)-2Г-СМ, БЕЛЫЙ | М2 | 252.144
232 | 2/40-10-10/С203-52641-1-ОЛ5 | ЭЛЕМЕНТ ОСТЕКЛЕНИЯ БАЛКОНОВ И ЛОДЖИЙ ЛЕНТОЧНЫЙ ИЗ ПОЛИВИНИЛХЛОРИДНОГО ПРОФИЛЯ КЛАССА Б, ТРЕХКАМЕРНОГО, ШИРИНОЙ ПРОФИЛЯ 58 ММ, С ДВУМЯ РАСПАШНЫМИ СТВОРКАМИ И ОДНОЙ ПОВОРОТНО-ОТКИДНОЙ СТВОРКОЙ, С ЛИСТОВЫМ (С ЗАКАЛЕННЫМ) СТЕКЛОМ, И ДОПОЛНИТЕЛЬНО РАСПОЛОЖЕНЫХ В НИЖНЕЙ ЧАСТИ ДЕКОРАТИВНЫХ ТРЕХ ГЛУХИХ СТВОРОК, С МНОГОСЛОЙНЫМ СТЕКЛОМ, С ВЕНТИЛЯЦИОННЫМ КЛАПАНОМ, ЭО(ЛТ)-П-2060-3000-2РС-1П/О-С(СЗ)-3Г-СМ ВК, БЕЛЫЙ | М2 | 111.24
233 | 2/40-10-10-5/С203-52290-А | БЛОК ОКОННЫЙ ИЗ ПОЛИВИНИЛХЛОРИДНОГО ПРОФИЛЯ КЛАССА А, ПЯТИКАМЕРНОГО, ШИРИНОЙ ПРОФИЛЯ 120 ММ (РАМА С ЦАРГОЙ), С ПОВОРОТНО-ОТКИДНЫМ УСТРОЙСТВОМ, С ИМПОСТОМ, С ДВУХКАМЕРНЫМ СТЕКЛОПАКЕТОМ, С ДЕТСКИМ ЗАМКОМ БЕЗОПАСНОСТИ, С ВЕНТИЛЯЦИОННЫМ КЛАПАНОМ, ОП А 1460-1750 П/О И СП2 ДЗБ ВК, БЕЛЫЙ | М2 | 92.16
234 | 2/40-10-10-15/С203-52274-А | БЛОК ОКОННЫЙ ИЗ ПОЛИВИНИЛХЛОРИДНОГО ПРОФИЛЯ КЛАССА А, ПЯТИКАМЕРНОГО, ШИРИНОЙ ПРОФИЛЯ 120 ММ (РАМА С ЦАРГОЙ), С ПОВОРОТНО-ОТКИДНЫМ УСТРОЙСТВОМ, С ДВУХКАМЕРНЫМ СТЕКЛОПАКЕТОМ, С ДЕТСКИМ ЗАМКОМ БЕЗОПАСНОСТИ, ОП А 1460-720 П/О СП2 ДЗБ, БЕЛЫЙ | М2 | 19.8
235 | 2/40-10-10-15/562 | БЛОК ОКОННЫЙ ИЗ ПОЛИВИНИЛХЛОРИДНОГО ПРОФИЛЯ КЛАССА А, ПЯТИКАМЕРНОГО, ШИРИНОЙ ПРОФИЛЯ 120 ММ (РАМА С ЦАРГОЙ), С ПОВОРОТНО-ОТКИДНЫМ УСТРОЙСТВОМ, С ДВУХКАМЕРНЫМ СТЕКЛОПАКЕТОМ, С ДЕТСКИМ ЗАМКОМ БЕЗОПАСНОСТИ, С ВЕНТИЛЯЦИОННЫМ КЛАПАНОМ, ОП А 1460-570 П/О СП2 ДЗБ ВК, БЕЛЫЙ | М2 | 29.88
236 | 2/40-10-10-15/602 | БЛОК ОКОННЫЙ ИЗ ПОЛИВИНИЛХЛОРИДНОГО ПРОФИЛЯ КЛАССА А, ПЯТИКАМЕРНОГО, ШИРИНОЙ ПРОФИЛЯ 120 ММ (РАМА С ЦАРГОЙ), С ПОВОРОТНО-ОТКИДНЫМ УСТРОЙСТВОМ, С ДВУХКАМЕРНЫМ СТЕКЛОПАКЕТОМ, С ДЕТСКИМ ЗАМКОМ БЕЗОПАСНОСТИ, С ВЕНТИЛЯЦИОННЫМ КЛАПАНОМ, ОП А 1460-870 П/О СП2 ДЗБ ВК, БЕЛЫЙ | М2 | 45.72
237 | 2/40-10-10-45/С203-52332-А | БЛОК ОКОННЫЙ ИЗ ПОЛИВИНИЛХЛОРИДНОГО ПРОФИЛЯ КЛАССА А, ПЯТИКАМЕРНОГО, ШИРИНОЙ ПРОФИЛЯ 120 ММ (РАМА С ЦАРГОЙ), С ОТКИДНЫМ УСТРОЙСТВОМ ОТКРЫВАНИЯ, С ИМПОСТОМ, С ДВУХКАМЕРНЫМ СТЕКЛОПАКЕТОМ, С ДЕТСКИМ ЗАМКОМ БЕЗОПАСНОСТИ, С ВЕНТИЛЯЦИОННЫМ КЛАПАНОМ, ОП А 1460-1450 О И СП2 ДЗБ ВК, БЕЛЫЙ | М2 | 209.88
238 | 2/40-10-10-45/С203-52332-Б | БЛОК ОКОННЫЙ ИЗ ПОЛИВИНИЛХЛОРИДНОГО ПРОФИЛЯ КЛАССА А, ПЯТИКАМЕРНОГО, ШИРИНОЙ ПРОФИЛЯ 120 ММ (РАМА С ЦАРГОЙ), С ОТКИДНЫМ УСТРОЙСТВОМ ОТКРЫВАНИЯ, С ИМПОСТОМ, С ДВУХКАМЕРНЫМ СТЕКЛОПАКЕТОМ, С ДЕТСКИМ ЗАМКОМ БЕЗОПАСНОСТИ, С ВЕНТИЛЯЦИОННЫМ КЛАПАНОМ, ОП А 1160-1470 О И СП2 ДЗБ ВК, БЕЛЫЙ | М2 | 30.78
| 2/40-15 | Блоки дверные балконные из поливинилхлоридных профилей для зданий и сооружений
239 | 2/40-15-15/С203-52371-А | БЛОК ДВЕРНОЙ БАЛКОННЫЙ ИЗ ПОЛИВИНИЛХЛОРИДНОГО ПРОФИЛЯ КЛАССА А, ПЯТИКАМЕРНОГО, ШИРИНОЙ ПРОФИЛЯ 120 ММ (РАМА С ЦАРГОЙ), С ПОВОРОТНО-ОТКИДНЫМ УСТРОЙСТВОМ, С ДВУХКАМЕРНЫМ СТЕКЛОПАКЕТОМ, БП А 2175-730 П/О СП2, БЕЛЫЙ | М2 | 57.24
240 | 2/40-15-16/С203-52391-А | БЛОК ДВЕРНОЙ БАЛКОННЫЙ ИЗ ПОЛИВИНИЛХЛОРИДНОГО ПРОФИЛЯ КЛАССА А, ПЯТИКАМЕРНОГО, ШИРИНОЙ ПРОФИЛЯ 120 ММ (РАМА С ЦАРГОЙ), С ИМПОСТОМ, С ДВУХКАМЕРНЫМ СТЕКЛОПАКЕТОМ, С ДЕТСКИМ ЗАМКОМ БЕЗОПАСНОСТИ, С ВЕНТИЛЯЦИОННЫМ КЛАПАНОМ, БП А 2175-1750 И СП2 ДЗБ ВК, БЕЛЫЙ | М2 | 137.16
| 2/40-25 | Изделия погонажные профильные поливинилхлоридные
241 | 2/40-25-5/15 | ПОДОКОННИК ИЗ ПОЛИВИНИЛХЛОРИДНОГО ПРОФИЛЯ ШИРИНОЙ 250 ММ | М | 337.95
242 | 2/40-25-15/С103-200-8-ПВХ | ПЛИНТУС ПОЛИВИНИЛХЛОРИДНЫЙ | М | 3943.1511
| 2/40-30 | Прочие изделия и конструкции поливинилхлоридные
243 | 2/40-30/15 | НАКОНЕЧНИК ИЗ ПОЛИВИНИЛХЛОРИДНОГО ПРОФИЛЯ ДЛЯ ПОДОКОННИКА 150-450 ММ | ШТ. | 414
244 | 2/40-30/31 | УГОЛ НАРУЖНЫЙ ПЛИНТУСА ПОЛИВИНИЛХЛОРИДНОГО | ШТ. | 624.6576
245 | 2/40-30/32 | УГОЛ ВНУТРЕННИЙ ПЛИНТУСА ПОЛИВИНИЛХЛОРИДНОГО | ШТ. | 702.7398
246 | 2/40-30/33 | СОЕДИНИТЕЛЬ ПЛИНТУСА ПОЛИВИНИЛХЛОРИДНОГО | ШТ. | 1171.233
247 | 2/40-30/34 | ЗАГЛУШКА ПЛИНТУСА ПОЛИВИНИЛХЛОРИДНОГО | ШТ. | 234.2466
| 2/50 | Изделия и конструкции деревянные
| 2/50-20 | Блоки дверные деревянные для зданий и сооружений
248 | 2/50-20-5-5/210 | БЛОК ДВЕРНОЙ ВНУТРЕННИЙ МЕЖКОМНАТНЫЙ ДЕРЕВЯННЫЙ, ГЛУХОЙ, ОДНОПОЛЬНЫЙ, ЩИТОВОЙ ДВ1 Д Г 21-9 Щ | М2 | 183.33
249 | 2/50-20-5-5/800 | БЛОК ДВЕРНОЙ ВНУТРЕННИЙ САНУЗЛОВ ДЕРЕВЯННЫЙ, ГЛУХОЙ, ОДНОПОЛЬНЫЙ, С НАПЛАВОМ (С ПОРОГОМ), ЩИТОВОЙ ДВ6 Д Г 21-7 Н Щ (П Щ) | М2 | 175.14
250 | 2/50-20-5-10/160 | БЛОК ДВЕРНОЙ ВНУТРЕННИЙ МЕЖКОМНАТНЫЙ ДЕРЕВЯННЫЙ, ОСТЕКЛЕННЫЙ, ОДНОПОЛЬНЫЙ, ЩИТОВОЙ ДВ1 Д О 21-9 Щ | М2 | 129.6
251 | 2/50-20-5-10/175 | БЛОК ДВЕРНОЙ ВНУТРЕННИЙ МЕЖКОМНАТНЫЙ ДЕРЕВЯННЫЙ, ОСТЕКЛЕННЫЙ, ДВУПОЛЬНЫЙ, ЩИТОВОЙ ДВ1 Д О 21-13 2 Щ | М2 | 47.34
252 | 2/50-20-5-15/530 | БЛОК ДВЕРНОЙ ВНУТРЕННИЙ ТАМБУРНЫЙ ДЕРЕВЯННЫЙ, ЧАСТИЧНО ОСТЕКЛЕННЫЙ, ДВУПОЛЬНЫЙ, С НАПЛАВОМ (С ПОРОГОМ), ЩИТОВОЙ ДВ7 Д Ч 21-13 2 Н Щ (П Щ) | М2 | 5.26
253 | 2/50-20-5-20/16 | БЛОК ДВЕРНОЙ ВНУТРЕННИЙ ВХОДНОЙ В КВАРТИРУ ДЕРЕВЯННЫЙ, ГЛУХОЙ, УСИЛЕННЫЙ 4-КАТЕГОРИИ ПРОЧНОСТИ, ОДНОПОЛЬНЫЙ, С НАПЛАВОМ, С ПОРОГОМ, ЩИТОВОЙ ДВ2 Д Г У4 21-9 Н П Щ | М2 | 132.48
254 | 2/50-20-5-25/145 | БЛОК ДВЕРНОЙ ВНУТРЕННИЙ ЛЕСТНИЧНОЙ КЛЕТКИ ДЫМОНЕПРОНИЦАЕМЫЙ, ДЕРЕВЯННЫЙ, ЧАСТИЧНО ОСТЕКЛЕННЫЙ, ДВУПОЛЬНЫЙ, С НАПЛАВОМ, С ПОРОГОМ, ЩИТОВОЙ ДВ5Д Д Ч 21-13 2 Н П Щ, В КОМПЛЕКТЕ С ДОВОДЧИКОМ, ЗАЩЕЛКОЙ (ЗАМКОМ) И ШПИНГАЛЕТОМ | М2 | 47.34
| 2/50-30 | Детали профильные из древесины и древесных материалов
255 | 2/50-30-5-10/15 | НАЛИЧНИК ДЕРЕВЯННЫЙ ХВОЙНЫХ ПОРОД, ОКРАШЕННЫЙ, ТИП Н-1, Н-2, РАЗМЕРОМ 13 Х 54 ММ | М | 1984.6
256 | 2/50-30-5-10/20 | НАЛИЧНИК ДЕРЕВЯННЫЙ ХВОЙНЫХ ПОРОД, ОКРАШЕННЫЙ, ТИП Н-1, РАЗМЕРОМ 13 Х 74 ММ | М | 3123.9
257 | 2/50-30-30/15 | ПРОБКИ ДЕРЕВЯННЫЕ ХВОЙНЫХ ПОРОД | М3 | 0.018985
| 2/60 | Прочие изделия и конструкции
| 2/60-30 | Ящики, блоки почтовые, шкафы абонентские металлические
258 | 2/60-30/80 | ЯЩИК ПОЧТОВЫЙ МЕТАЛЛИЧЕСКИЙ ДЛЯ ЖИЛЫХ, ОБЩЕСТВЕННЫХ И АДМИНИСТРАТИВНЫХ ЗДАНИЙ ВЕРТИКАЛЬНЫЙ, ШЕСТИСЕКЦИОННЫЙ, ОТКРЫТИЕ ДВЕРЦЫ В СТОРОНУ, ТИПА ПЯ-06, РАЗМЕРОМ (ВХШХГ) 694 Х 386 Х 206 ММ | ШТ. | 12
| 3 | Материалы и изделия для санитарно-технических работ
| 3/13 | Другие материалы для сантехработ
| 3/13-10 | Болты с гайками и шайбами
259 | 3/13-10-10/40 | БОЛТЫ С ГАЙКАМИ И ШАЙБАМИ ДЛЯ САНИТАРНО-ТЕХНИЧЕСКИХ РАБОТ ДИАМЕТРОМ 10 ММ | Т | 0.011231
| 4 | Железобетонные и бетонные изделия и конструкции (в т.ч. типовые), керамические изделия, нерудные материалы, бетоны и растворы
| 4/1 | Конструкции и изделия бетонные и железобетонные, керамические изделия, нерудные материалы, товарные бетоны и растворы
| 4/1-4 | Бетоны, растворы, смеси асфальтобетонные
260 | 4/1-4-10-10-11/С414-10121-3108-КБ | БЕТОНЫ ЛЕГКИЕ (СМЕСЬ ГОТОВАЯ К УПОТРЕБЛЕНИЮ) НА КЕРАМЗИТОВОМ ЗАПОЛНИТЕЛЕ КРУПНОСТЬЮ СВ. 5 ДО 10 ММ, КЛАССА ПО ПРОЧНОСТИ НА СЖАТИЕ LС8/9, С МАРКОЙ ПО УДОБОУКЛАДЫВАЕМОСТИ П1, ДИАПАЗОНОМ МАРОК ПО ПЛОТНОСТИ СВ. D1200 ДО D1400 ВКЛЮЧИТЕЛЬНО | М3 | 35.5404
261 | 4/1-4-20-20-10-20/10 | РАСТВОРЫ КЛАДОЧНЫЕ ТЯЖЕЛЫЕ ЦЕМЕНТНЫЕ, МАРКИ 100 | М3 | 25.9277
262 | 4/1-4-20-20-10-20/20 | РАСТВОРЫ КЛАДОЧНЫЕ ТЯЖЕЛЫЕ ЦЕМЕНТНЫЕ, МАРКИ 150 | М3 | 199.1404
263 | 4/1-4-20-20-10-20/30 | РАСТВОРЫ КЛАДОЧНЫЕ ТЯЖЕЛЫЕ ЦЕМЕНТНЫЕ, МАРКИ 200 | М3 | 11.4322
| 4/1-6 | Кирпич, камни, блоки
264 | 4/1-6-10-20-11/5010 | КИРПИЧ КЕРАМИЧЕСКИЙ РЯДОВОЙ ПОЛНОТЕЛЫЙ ОДИНАРНЫЙ, МАРКИ ПО ПРОЧНОСТИ 150, РИФЛЕНЫЙ | 1000 ШТ. | 2.2343
| 4/1-7 | Изделия бетонные
265 | 4/1-7-20/СТАК-ТИЛ-ПЛ | ТАКТИЛЬНАЯ КЕРАМИЧЕЧКАЯ ПЛИТКА (РАЗМ. 300Х300Х11) | ШТ | 80
266 | 4/1-7-20-30-22/110012 | ПЛИТЫ БЕТОННЫЕ ТРОТУАРНЫЕ, ПРЯМОУГОЛЬНЫЕ, ТОЛЩИНОЙ 60 ММ, ИЗ МЕЛКОЗЕРНИСТОГО БЕТОНА, СЕРЫЕ, ОДНОСЛОЙНЫЕ, КЛАСС БЕТОНА В25 | М2 | 12.16
267 | 4/1-7-20-30-22/130412 | ПЛИТЫ БЕТОННЫЕ ТРОТУАРНЫЕ, ПРЯМОУГОЛЬНЫЕ, ТОЛЩИНОЙ 60 ММ, ИЗ МЕЛКОЗЕРНИСТОГО БЕТОНА, С ПРИМЕНЕНИЕМ ПИГМЕНТА (ЖЕЛТЫЙ) ОТ 2.51 ДО 3.0%, ОДНОСЛОЙНЫЕ, КЛАСС БЕТОНА В25 | М2 | 3.5
| 4/2 | Конструкции и изделия типовые сборные бетонные и железобетонные (Каталог-кодификатор)
| 4/2-1 | Конструкции и изделия из сборного железобетона
268 | 4/2-1-2-8-1-20/1 | ПЕРЕМЫЧКА 8ПБ10-1 С12/15, F100, W2 СЕРИЯ 1.038.1 ВЫП.4 | ШТ. | 4
| 5 | Материалы для монтажных и специальных строительных работ
| 5/50 | Прокатно-тянутые изделия из цветных металлов и цветные металлы
| 5/50-20 | Проволока из цветных металлов
269 | 5/50-20-3/1 | ПРОВОЛОКА МЕДНАЯ КРУГЛАЯ ЭЛЕКТРОТЕХНИЧЕСКАЯ МАРКИ ММ (МЯГКАЯ) ДИАМЕТРОМ 1-3 ММ И ВЫШЕ | Т | 0.00016
| 5/50-70 | Сплавы из цветных металлов
270 | 5/50-70-2/8 | ПРИПОЙ ОЛОВЯННО-СВИНЦОВЫЙ БЕССУРЬМЯНИСТЫЙ В ЧУШКАХ, МАРКИ ПОС30 | Т | 0.000104
271 | 5/50-70-3/6 | КАНИФОЛЬ СОСНОВАЯ ВЫСШЕГО СОРТА | Т | 3.2e-05
| 6 | Трубы и детали трубопроводов (за исключением труб стальных обсадных и бурильных части 1). Арматура для технологических трубопроводов
| 6/20 | Трубы и детали трубопроводов стальные
| 6/20-20 | Трубы стальные сварные водогазопроводные неоцинкованные
272 | 6/20-20-10/10 | ТРУБА СТАЛЬНАЯ СВАРНАЯ ВОДОГАЗОПРОВОДНАЯ НЕОЦИНКОВАННАЯ ЛЕГКАЯ НОМИНАЛЬНЫМ ДИАМЕТРОМ 15 ММ, ТОЛЩИНОЙ СТЕНКИ 2,5 ММ | М | 15.1456
| СОСТАВИЛ | ____________________ |  | КЛИМОВИЧ
|  | (должность служащего) | (подпись) | (инициалы,фамилия)
| ПРОВЕРИЛ | ____________________ |  | __________________
|  | (должность служащего) | (подпись) | (инициалы,фамилия)

## 7002-1-1300-T3
РАЗРАБОТЧИК |  | RSTC.smeta ВЕРСИЯ 24.8
|  |  |  | ШИФР | 16.012.0.01
МНОГОКВАРТИРНЫЙ ЖИЛОЙ ДОМ В РАЙОНЕ ДОМА N11 "Ж" ПО УЛ.ФРУНЗЕ Г.ЖОДИНО. ЖИЛОЙ ДОМ (ЛЬГОТИРУЕМЫЕ ПО НДС)
РАБОЧАЯ ДОКУМЕНТАЦИЯ
СМЕТНАЯ ДОКУМЕНТАЦИЯ
ТИТУЛЬНЫЙ ЛИСТ ДЛЯ ЛОКАЛЬНОЙ СМЕТЫ (ЛОКАЛЬНОГО СМЕТНОГО РАСЧЕТА) № 1300
СМЕТНАЯ СТОИМОСТЬ В ЦЕНАХ НА 1 АПРЕЛЯ 2024г.
2382,565 ТЫСЯЧ БЕЛОРУССКИХ РУБЛЕЙ
ЗАКАЗЧИК |  | КУП "УКС МИНОБЛИСПОЛКОМ"
МИНСК-2024

## 7002-1-1500-S0
НАИМЕНОВАНИЕ ОБЪЕКТА |  | МНОГОКВАРТИРНЫЙ ЖИЛОЙ ДОМ В РАЙОНЕ ДОМА N11 "Ж" ПО УЛ.ФРУНЗУ Г.ЖОДИНО. ЖИЛОЙ ДОМ (ЛЬГОТИРУЕМЫЕ ПО НДС)
КОД ОБЪЕКТА |  | 16.012.0.01
НАИМЕНОВАНИЕ ЗДАНИЯ, СООРУЖЕНИЯ |  | ЖИЛОЙ ДОМ
ШИФР ЗДАНИЯ, СООРУЖЕНИЯ |  | 16.012.0.01
КОМПЛЕКТ ЧЕРТЕЖЕЙ |  | 16.012.0.01-ОС
ЛОКАЛЬНАЯ СМЕТА (ЛОКАЛЬНЫЙ СМЕТНЫЙ РАСЧЕТ) № 1500
(НОРМЫ 2022г.)
ПОДКРАНОВЫЕ ПУТИ
СОСТАВЛЕНА В ЦЕНАХ НА 1 АПРЕЛЯ 2024г. | [8 empty] | СТОИМОСТЬ 20,927 ТЫСЯЧ БЕЛОРУССКИХ РУБЛЕЙ
№ п/п | ОБОСНОВАНИЕ | НАИМЕНОВАНИЕ РАБОТ, РЕСУРСОВ, РАСХОДОВ | ЕДИНИЦА ИЗМЕРЕ- НИЯ | СТОИМОСТЬ ЕДИНИЦЫ ИЗМЕРЕНИЯ/ВСЕГО, БЕЛОРУССКИХ РУБЛЕЙ
|  |  |  | ЗАРАБОТНАЯ ПЛАТА | ЭКСПЛУАТАЦИЯ МАШИН И МЕХАНИЗМОВ |  | МАТЕРИАЛЫ, ИЗДЕЛИЯ, КОНСТРУКЦИИ (ОБОРУДОВА- НИЕ, МЕБЕЛЬ) | ТРАНС-ПОРТ | ОБЩАЯ СТОИМОСТЬ
|  |  | КОЛИ- ЧЕСТВО |  | ВСЕГО | В ТОМ ЧИСЛЕ ЗАРАБОТ- НАЯ ПЛАТА МАШИ- НИСТОВ
1 | 2 | 3 | 4 | 5 | 6 | 7 | 8 | 9 | 10
| НАЧИСЛЕНИЯ: | ОХР и ОПР/ПЛАНОВАЯ ПРИБЫЛЬ (%):Н10=65.72/69.89
1. | ПРИМЕЧАНИЕ: | К ДЛЯ ОХР И ОПР/ПЛАНОВАЯ ПРИБЫЛЬ: 1.0000/1.0000
2. | ПРИМЕЧАНИЕ: | КОЭФФИЦИЕНТ К З/П (ПОСТАНОВЛЕНИЕ N5): 1.0000
3. | ПРИМЕЧАНИЕ: | БАЗА ТЕКУЩИХ ЦЕН (ВАРИАНТ A)
| Ж2-90-90 | ПОДКРАНОВЫЕ ПУТИ
4. | Е28-401-7 (Н10) | УКЛАДКА И РАЗБОРКА РЕЛЬСОВОГО ПУТИ СТРОИТЕЛЬНЫХ БАШЕННЫХ КРАНОВ ИЗ ИНВЕНТАРНЫХ СЕКЦИЙ ДЛИНОЙ 6,25 М НА ЖЕЛЕЗОБЕТОННЫХ БАЛКАХ, ТИП РЕЛЬСОВ Р50 И ЛЕГЧЕ, БАЛЛАСТ: ПЕСОК | ЗВЕНО (12,5 М) 3.5 | 953.15 3336.03 | 1155.49 4044.22 | 448.97 1571.40 | 152.11 532.39 | 7.74 27.09 | 2268.49 7939.73
5. | 1/40-240-25/С106-800-П | СТ-СТЬ СТЯЖЕК С УЧЕТОМ АМОРТИЗАЦИИ | КОМПЛЕКТ 7 | - - | - - | - - | 0.38 2.66 | 0.25 1.75 | 0.63 4.41
6. | 4/1-5-40-10-10/С412-1500-2А | ПЕСОК СТРОИТЕЛЬНЫЙ (С ТРАНСПОРТОМ НА 27 КМ) | М3 66.5 | - - | - - | - - | 10.28 683.62 | 18.83 1252.20 | 29.11 1935.82
7. | 1/35-10-10-140/С105-4200-Б | ПОДКЛАДКИ С УЧЕТОМ АМОРТИЗАЦИИ | Т 0.0413 | - - | - - | - - | 625.54 25.83 | 31.84 1.31 | 657.38 27.15
8. | 1/35-10-10-160/С105-2600-А | ШАЙБЫ ПРУЖИННЫЕ ДЛЯ ЖЕЛЕЗНОДОРОЖНОГО ПУТИ, ДВУХВИТКОВЫЕ, СЕЧЕНИЕМ 8 Х 10 ММ, ДИАМЕТРОМ 25 ММ | Т 0.03955 | - - | - - | - - | 8318.40 328.99 | 435.05 17.21 | 8753.45 346.20
9. | 1/35-10-10-150-40/ССБ-10 | СТ-СТЬ ПОДКРАНОВЫХ ПУТЕЙ С УЧЕТОМ АМОРТИЗАЦИИ | ЗВЕНО 3.5 | - - | - - | - - | 283.00 990.50 | 536.00 1876.00 | 819.00 2866.50
10. | Е28-402-1 (Н10) | УСТАНОВКА И СНЯТИЕ ИНВЕНТАРНЫХ ТУПИКОВЫХ УПОРОВ, ВЫКЛЮЧАЮЩИХ ЛИНЕЕК И УСТРОЙСТВО КОНТУРНОГО ЗАЗЕМЛЕНИЯ | ПУТЬ 1 | 234.86 234.86 | 14.48 14.48 | 8.89 8.89 | 511.77 511.77 | 22.71 22.71 | 783.82 783.82
11. | 1/40-250-80/С108-3600-А | ТУПИКОВЫЕ УПОРЫ С УЧЕТОМ АМОРТИЗАЦИИ | ШТ 4 | - - | - - | - - | 8.69 34.76 | 0.61 2.44 | 9.30 37.20
|  | ИТОГО ПРЯМЫЕ ЗАТРАТЫ : |  | 3571 | 4059 | 1580 | 3111 | 3201 | 13942
|  | ОХР и ОПР | [6 empty] | 3385
|  | ПЛАНОВАЯ ПРИБЫЛЬ | [6 empty] | 3600
|  | ИТОГО ПО ПТМ | [6 empty] | 20927
|  | ЗАТРАТЫ ТРУДА | [6 empty] | 332
|  | ЗАТРАТЫ ТРУДА МАШИНИСТОВ | [6 empty] | 119
|  | ВСЕГО, В ТОМ ЧИСЛЕ | [6 empty] | 20927
|  | СТРОИТЕЛЬНЫЕ РАБОТЫ, ВСЕГО В ТОМ ЧИСЛЕ | [6 empty] | 20927
|  | ЗАРАБОТНАЯ ПЛАТА | [6 empty] | 3571
|  | ЭКСПЛУАТАЦИЯ МАШИН И МЕХАНИЗМОВ, ВСЕГО | [6 empty] | 4059
|  | В ТОМ ЧИСЛЕ ЗАРАБОТНАЯ ПЛАТА МАШИНИСТОВ | [6 empty] | 1580
|  | МАТЕРИАЛЫ, ИЗДЕЛИЯ, КОНСТРУКЦИИ | [6 empty] | 3111
|  | ТРАНСПОРТ | [6 empty] | 3201
|  | ОХР и ОПР | [6 empty] | 3385
|  | ПЛАНОВАЯ ПРИБЫЛЬ | [6 empty] | 3600
|  | ЗАТРАТЫ ТРУДА РАБОЧИХ | [6 empty] | 332
|  | ЗАТРАТЫ ТРУДА МАШИНИСТОВ | [6 empty] | 119
|  | СОСТАВИЛ | ____________________ |  |  |  |  | КЛИМОВИЧ
|  |  | (должность служащего) |  |  | (подпись) |  | (инициалы,фамилия)
|  | ПРОВЕРИЛ | ____________________ |  |  |  |  | __________________
|  |  | (должность служащего) |  |  | (подпись) |  | (инициалы,фамилия)

## 7002-1-1500-T0
НАИМЕНОВАНИЕ ОБЪЕКТА: МНОГОКВАРТИРНЫЙ ЖИЛОЙ ДОМ В РАЙОНЕ ДОМА N11 "Ж" ПО УЛ.ФРУНЗУ Г.ЖОДИНО. ЖИЛОЙ ДОМ (ЛЬГОТИРУЕМЫЕ ПО НДС)
КОД ОБЪЕКТА: 16.012.0.01
НАИМЕНОВАНИЕ ЗДАНИЯ, СООРУЖЕНИЯ: ЖИЛОЙ ДОМ
ШИФР ЗДАНИЯ, СООРУЖЕНИЯ: 16.012.0.01
КОМПЛЕКТ ЧЕРТЕЖЕЙ: 16.012.0.01-ОС
ИСХОДНЫЕ ДАННЫЕ ПО ЛОКАЛЬНОЙ СМЕТЕ (ЛОКАЛЬНОМУ СМЕТНОМУ РАСЧЕТУ) № 1500
(НОРМЫ 2022г.)
ПОДКРАНОВЫЕ ПУТИ
СОСТАВЛЕНА В ЦЕНАХ НА 1 АПРЕЛЯ 2024г.
№ П/П | ТЕКСТ
1 | 2
1 | L3'7002'1'1500'S0Q0Q1T0T3B0'2'1'ПОДКРАНОВЫЕ ПУТИ'16.012.0.01-ОС'КЛИМОВИЧ'*
2 | Ж2-90-90'ПОДКРАНОВЫЕ ПУТИ'ЗВЕНО*
3 | БС108-3600-А#С108-3600'37956.0,001908.0,12##'=13'ТУПИКОВЫЕ УПОРЫ С УЧЕТОМ АМОРТИЗАЦИИ###'ШТ''2801=<1/40-250-80>/2799=8,69_0*
4 | БС106-800-П#С108-800'3,2.0,12#0,25#'=13'СТ-СТЬ СТЯЖЕК С УЧЕТОМ АМОРТИЗАЦИИ###'КОМПЛЕКТ''2801=<1/40-240-25>/2799=0,38_0,25*
5 | БССБ-10'283#536#'=13'СТ-СТЬ ПОДКРАНОВЫХ ПУТЕЙ С УЧЕТОМ АМОРТИЗАЦИИ###'ЗВЕНО''2801=<1/35-10-10-150-40>/2799=283_536*
6 | БС105-2600-А#С105-2600'8318,4#435,05#'=55'ШАЙБЫ ПРУЖИННЫЕ ДЛЯ ЖЕЛЕЗНОДОРОЖНОГО ПУТИ, ДВУХВИТКОВЫЕ, СЕЧЕНИЕМ 8 Х 10 ММ, ДИАМЕТРОМ 25 ММ ###'Т''2801=<1/35-10-10-160>/2799=8318,4_435,05*
7 | БС105-4200-Б#С105-4200'5212,8.0,12##'=55'ПОДКЛАДКИ С УЧЕТОМ АМОРТИЗАЦИИ###'Т''2801=<1/35-10-10-140>/2799=625,54_0*
8 | БС412-1500-2А#С412-1500-2'10,28#11,64.1,6+10,28.0,02#'=46'ПЕСОК СТРОИТЕЛЬНЫЙ (С ТРАНСПОРТОМ НА 27 КМ)###'М3''2801=<4/1-5-40-10-10>/2799=10,28_18,83*
9 | Н10=65,72#69,89*
10 | Е28-401-7'3,5'Ж1/105-2505-2#105-2600/105-3200/105-706-1#105-1705-1'УКЛАДКА И РАЗБОРКА РЕЛЬСОВОГО ПУТИ СТРОИТЕЛЬНЫХ БАШЕННЫХ КРАНОВ ИЗ ИНВЕНТАРНЫХ СЕКЦИЙ ДЛИНОЙ 6,25 М НА ЖЕЛЕЗОБЕТОННЫХ БАЛКАХ, ТИП РЕЛЬСОВ Р50 И ЛЕГЧЕ, БАЛЛАСТ: ПЕСОК'ЗВЕНО (12,5 М)''*
11 | С106-800-П'3,5.2*
12 | С412-1500-2А'3,5.19*
13 | С105-4200-Б'3,5.0,0118*
14 | С105-2600-А'3,5.0,0113*
15 | ССБ-10'3,5*
16 | Е28-402-1'1'=1/101-150400#101-150500'УСТАНОВКА И СНЯТИЕ ИНВЕНТАРНЫХ ТУПИКОВЫХ УПОРОВ, ВЫКЛЮЧАЮЩИХ ЛИНЕЕК И УСТРОЙСТВО КОНТУРНОГО ЗАЗЕМЛЕНИЯ'ПУТЬ''*
17 | С108-3600-А'1.4*
18 | L*

## 7002-1-1500-B0
НАИМЕНОВАНИЕ ОБЪЕКТА |  | МНОГОКВАРТИРНЫЙ ЖИЛОЙ ДОМ В РАЙОНЕ ДОМА N11 "Ж" ПО УЛ.ФРУНЗУ Г.ЖОДИНО. ЖИЛОЙ ДОМ (ЛЬГОТИРУЕМЫЕ ПО НДС)
КОД ОБЪЕКТА |  | 16.012.0.01
НАИМЕНОВАНИЕ ЗДАНИЯ, СООРУЖЕНИЯ |  | ЖИЛОЙ ДОМ
ШИФР ЗДАНИЯ, СООРУЖЕНИЯ |  | 16.012.0.01
КОМПЛЕКТ ЧЕРТЕЖЕЙ |  | 16.012.0.01-ОС
ВЕДОМОСТЬ ОБЪЕМОВ И СТОИМОСТИ РАБОТ № 1500
(НОРМЫ 2022г.)
ПОДКРАНОВЫЕ ПУТИ
СОСТАВЛЕНА В ЦЕНАХ НА 1 АПРЕЛЯ 2024г.
ОБОСНОВА- НИЕ | НАИМЕНОВАНИЕ ВИДОВ РАБОТ | ОБЪЕМ | СТОИМОСТЬ, ТЫС.РУБ.
|  |  | ЗАРАБОТНАЯ ПЛАТА | ЭКСПЛУАТА- ЦИЯ МАШИН И МЕХА- НИЗМОВ | МАТЕРИАЛЫ, ИЗДЕЛИЯ, КОНСТРУК- ЦИИ | ОБОРУДОВА- НИЕ,МЕБЕЛЬ, ИНВЕНТАРЬ | ОХР и ОПР | ПРОЧИЕ СРЕДСТВА | ВСЕГО
|  | ЕД.ИЗМ. | ТРУДОЕМ- КОСТЬ, ЧЕЛ.Ч. | В Т.Ч.З/П МАШИ- НИСТОВ | ТРАНСПОРТ | ТРАНСПОРТ | ПЛАНОВАЯ ПРИБЫЛЬ
1 | 2 | 3 | 4 | 5 | 6 | 7 | 8 | 9 | 10
Ж2-90-90 | ПОДКРАНОВЫЕ ПУТИ | 3,5 | 3,571 | 4,059 | 3,111 | 0 | 3,385 | 0 | 20,927
|  | ЗВЕНО | 332 | 1,58 | 3,201 | 0 | 3,6
| И Т О Г О | 0 | 3,571 | 4,059 | 3,111 | 0 | 3,385 | 0 | 20,927
|  |  | 332 | 1,58 | 3,201 | 0 | 3,6
| СОСТАВИЛ | ______________________________ | [5 empty] | КЛИМОВИЧ
|  | (должность служащего) |  |  |  | (подпись) |  | (инициалы,фамилия)
| ПРОВЕРИЛ | ______________________________ | [5 empty] | __________________
|  | (должность служащего) |  |  |  | (подпись) |  | (инициалы,фамилия)

## 7002-1-1500-Q1
НАИМЕНОВАНИЕ ОБЪЕКТА |  | МНОГОКВАРТИРНЫЙ ЖИЛОЙ ДОМ В РАЙОНЕ ДОМА N11 "Ж" ПО УЛ.ФРУНЗУ Г.ЖОДИНО. ЖИЛОЙ ДОМ (ЛЬГОТИРУЕМЫЕ ПО НДС)
КОД ОБЪЕКТА |  | 16.012.0.01
НАИМЕНОВАНИЕ ЗДАНИЯ, СООРУЖЕНИЯ |  | ЖИЛОЙ ДОМ
ШИФР ЗДАНИЯ, СООРУЖЕНИЯ |  | 16.012.0.01
КОМПЛЕКТ ЧЕРТЕЖЕЙ |  | 16.012.0.01-ОС
ВЕДОМОСТЬ ОБЪЕМОВ РАБОТ И РАСХОДОВ РЕСУРСОВ С КОДАМИ РБ ДЛЯ ЛОКАЛЬНОЙ СМЕТЫ № 1500
(НОРМЫ 2022г.)
ПОДКРАНОВЫЕ ПУТИ
ОБОСНОВАНИЕ | НАИМЕНОВАНИЕ ВИДОВ | ЕДИНИЦА ИЗМЕРЕНИЯ | КОД | НАИМЕНОВАНИЕ РЕСУРСОВ | ЕД.ИЗМ. | КОЛИЧЕСТВО
| РАБОТ | ОБЪЕМ | РЕСУРСА
1 | 2 | 3 | 4 | 5 | 6 | 7
Ж2-90-90 | ПОДКРАНОВЫЕ ПУТИ | ЗВЕНО 3,5
|  |  | 1-1 | ЗАТРАТЫ ТРУДА РАБОЧИХ | ЧЕЛ.Ч | 331.63
|  |  | 1-3 | ЗАТРАТЫ ТРУДА МАШИНИСТОВ | ЧЕЛ.-Ч | 119.235
|  |  | М010312 | ТРАКТОРЫ НА ГУСЕНИЧНОМ ХОДУ ПРИ РАБОТЕ НА ДРУГИХ ВИДАХ СТРОИТЕЛЬСТВА, 79 (108) КВТ (Л. С) | МАШ.Ч | 1.12
|  |  | М021143 | КРАНЫ НА АВТОМОБИЛЬНОМ ХОДУ ПРИ РАБОТЕ НА ДРУГИХ ВИДАХ СТРОИТЕЛЬСТВА, 16 Т | МАШ.Ч | 22.89
|  |  | М030202* | ДОМКРАТЫ ГИДРАВЛИЧЕСКИЕ ГРУЗОПОДЪЕМНОСТЬЮ ДО 25 Т | МАШ.Ч | 70.35
|  |  | М040102 | ЭЛЕКТРОСТАНЦИИ ПЕРЕДВИЖНЫЕ 4 КВТ | МАШ.Ч | 70.35
|  |  | М060337 | ЭКСКАВАТОРЫ ОДНОКОВШОВЫЕ ДИЗЕЛЬНЫЕ НА ПНЕВМОКОЛЕСНОМ ХОДУ ПРИ РАБОТЕ НА ДРУГИХ ВИДАХ СТРОИТЕЛЬСТВА, 0,25 М3 | МАШ.Ч | 13.23
|  |  | М070148 | БУЛЬДОЗЕРЫ ПРИ РАБОТЕ НА ДРУГИХ ВИДАХ СТРОИТЕЛЬСТВА, 59 (80) КВТ (Л. С) | МАШ.Ч | 7.735
|  |  | М120802 | КАТКИ ПОЛУПРИЦЕПНЫЕ НА ПНЕВМОКОЛЕСНОМ ХОДУ С ТЯГАЧОМ 25 Т | МАШ.Ч | 1.12
|  |  | М120910 | КАТКИ ДОРОЖНЫЕ САМОХОДНЫЕ НА ПНЕВМОКОЛЕСНОМ ХОДУ 16 Т | МАШ.Ч | 1.96
|  |  | М134031 | КЛЮЧ ЭЛЕКТРИЧЕСКИЙ | МАШ.Ч | 17.605
|  |  | М134101 | ШПАЛОПОДБОЙКА | МАШ.Ч | 70.35
|  |  | М331617 | СРЕДСТВА МАЛОЙ МЕХАНИЗАЦИИ | МАШ.Ч | 0.83
|  |  | 1 | Материалы для строительных работ
|  |  | 1/10 | Материалы для строительных работ общего назначения
|  |  | 1/10-140 | Электроды, прутки винипластовые, проволока сварочные
|  |  | 1/10-140-40/45 | ЭЛЕКТРОДЫ ТИПА Э42А ДИАМЕТРОМ 2 ММ | Т | 0.0016
|  |  | 1/10-260 | Металлопрокат и металлоизделия (за исключением металлоизделий части 2)
|  |  | 1/10-260-30-31/5 | ПРОКАТ ГОРЯЧЕКАТАНЫЙ ПОЛОСОВОЙ ИЗ СТАЛИ УГЛЕРОДИСТОЙ ОБЫКНОВЕННОГО КАЧЕСТВА МАРКИ СТ3СП, СТ3ПС, ТОЛЩИНОЙ 10 - 80 ММ ПРИ ШИРИНЕ 100 - 200 ММ | Т | 0.0001
|  |  | 1/10-260-150-1/104 | УГОЛОК РАВНОПОЛОЧНЫЙ ГОРЯЧЕКАТАНЫЙ ИЗ СТАЛИ УГЛЕРОДИСТОЙ ОБЫКНОВЕННОГО КАЧЕСТВА МАРКИ СТ3СП, СТ3ПС, ТОЛЩИНОЙ 11-30 ММ ПРИ ШИРИНЕ ПОЛКИ 180-200 ММ | Т | 0.0027
|  |  | 1/10-260-210-1/50 | ПРОВОЛОКА СТАЛЬНАЯ НИЗКОУГЛЕРОДИСТАЯ ОБЩЕГО НАЗНАЧЕНИЯ ТЕРМИЧЕСКИ ОБРАБОТАННАЯ, ОЦИНКОВАННАЯ, ДИАМЕТРОМ 6 ММ -6,3 ММ | Т | 0.034
|  |  | 1/35 | Материалы для строительства железных дорог и трамвайных путей
|  |  | 1/35-10 | Материалы для строительства железных дорог
|  |  | 1/35-10-10-15/130 | БОЛТЫ ЗАКЛАДНЫЕ ДЛЯ РЕЛЬСОВЫХ СКРЕПЛЕНИЙ ЖЕЛЕЗНОДОРОЖНОГО ПУТИ С ГАЙКАМИ, ДИАМЕТРОМ РЕЗЬБЫ 22 ММ, ДЛИНОЙ 175 ММ | Т | 0.07
|  |  | 1/35-10-10-140/С105-4200-Б | ПОДКЛАДКИ С УЧЕТОМ АМОРТИЗАЦИИ | Т | 0.0413
|  |  | 1/35-10-10-150-40/ССБ-10 | СТ-СТЬ ПОДКРАНОВЫХ ПУТЕЙ С УЧЕТОМ АМОРТИЗАЦИИ | ЗВЕНО | 3.5
|  |  | 1/35-10-10-160/С105-2600-А | ШАЙБЫ ПРУЖИННЫЕ ДЛЯ ЖЕЛЕЗНОДОРОЖНОГО ПУТИ, ДВУХВИТКОВЫЕ, СЕЧЕНИЕМ 8 Х 10 ММ, ДИАМЕТРОМ 25 ММ | Т | 0.03955
|  |  | 1/35-10-10-160/43 | ШАЙБЫ ПРУЖИННЫЕ ДЛЯ ЖЕЛЕЗНОДОРОЖНОГО ПУТИ, ДВУХВИТКОВЫЕ, СЕЧЕНИЕМ 8 Х 10 ММ, ДИАМЕТРОМ 25 ММ | Т | 0.0105
|  |  | 1/40 | Материалы для строительства метрополитенов и тоннелей
|  |  | 1/40-240 | Материалы для тоннельных работ
|  |  | 1/40-240-25/С106-800-П | СТ-СТЬ СТЯЖЕК С УЧЕТОМ АМОРТИЗАЦИИ | КОМПЛЕКТ | 7
|  |  | 1/40-250 | Материалы и изделия для путевых работ
|  |  | 1/40-250-80/С108-3600-А | ТУПИКОВЫЕ УПОРЫ С УЧЕТОМ АМОРТИЗАЦИИ | ШТ | 4
|  |  | 4 | Железобетонные и бетонные изделия и конструкции (в т.ч. типовые), керамические изделия, нерудные материалы, бетоны и растворы
|  |  | 4/1 | Конструкции и изделия бетонные и железобетонные, керамические изделия, нерудные материалы, товарные бетоны и растворы
|  |  | 4/1-5 | Материалы природные нерудные. Гравий керамзитовый. Керамзит
|  |  | 4/1-5-40-10-10/С412-1500-2А | ПЕСОК СТРОИТЕЛЬНЫЙ (С ТРАНСПОРТОМ НА 27 КМ) | М3 | 66.5
|  |  | 6 | Трубы и детали трубопроводов (за исключением труб стальных обсадных и бурильных части 1). Арматура для технологических трубопроводов
|  |  | 6/20 | Трубы и детали трубопроводов стальные
|  |  | 6/20-20 | Трубы стальные сварные водогазопроводные неоцинкованные
|  |  | 6/20-20-20/16 | ТРУБА СТАЛЬНАЯ СВАРНАЯ ВОДОГАЗОПРОВОДНАЯ НЕОЦИНКОВАННАЯ ОБЫКНОВЕННАЯ НОМИНАЛЬНЫМ ДИАМЕТРОМ 65 ММ, ТОЛЩИНОЙ СТЕНКИ 4 ММ | М | 18
СОСТАВИЛ | ______________________________ |  |  | КЛИМОВИЧ
| (должность служащего) |  | (подпись) | (инициалы,фамилия)
ПРОВЕРИЛ | ______________________________ |  |  | __________________
| (должность служащего) |  | (подпись) | (инициалы,фамилия)

## 7002-1-1500-Q0
НАИМЕНОВАНИЕ ОБЪЕКТА |  | МНОГОКВАРТИРНЫЙ ЖИЛОЙ ДОМ В РАЙОНЕ ДОМА N11 "Ж" ПО УЛ.ФРУНЗУ Г.ЖОДИНО. ЖИЛОЙ ДОМ (ЛЬГОТИРУЕМЫЕ ПО НДС)
КОД ОБЪЕКТА |  | 16.012.0.01
НАИМЕНОВАНИЕ ЗДАНИЯ, СООРУЖЕНИЯ |  | ЖИЛОЙ ДОМ
ШИФР ЗДАНИЯ, СООРУЖЕНИЯ |  | 16.012.0.01
КОМПЛЕКТ ЧЕРТЕЖЕЙ |  | 16.012.0.01-ОС
ВЕДОМОСТЬ РЕСУРСОВ ДЛЯ ЛОКАЛЬНОЙ СМЕТЫ № 1500
(НОРМЫ 2022г.)
ПОДКРАНОВЫЕ ПУТИ
П/П | ОБОСНОВАНИЕ | НАИМЕНОВАНИЕ РЕСУРСОВ | ЕД.ИЗМ. | КОЛИЧЕСТВО
1 | 2 | 3 | 4 | 5
1 | 1-1 | ЗАТРАТЫ ТРУДА РАБОЧИХ | ЧЕЛ.Ч | 331.63
2 | 1-3 | ЗАТРАТЫ ТРУДА МАШИНИСТОВ | ЧЕЛ.-Ч | 119.235
3 | М010312 | ТРАКТОРЫ НА ГУСЕНИЧНОМ ХОДУ ПРИ РАБОТЕ НА ДРУГИХ ВИДАХ СТРОИТЕЛЬСТВА, 79 (108) КВТ (Л. С) | МАШ.Ч | 1.12
4 | М021143 | КРАНЫ НА АВТОМОБИЛЬНОМ ХОДУ ПРИ РАБОТЕ НА ДРУГИХ ВИДАХ СТРОИТЕЛЬСТВА, 16 Т | МАШ.Ч | 22.89
5 | М030202* | ДОМКРАТЫ ГИДРАВЛИЧЕСКИЕ ГРУЗОПОДЪЕМНОСТЬЮ ДО 25 Т | МАШ.Ч | 70.35
6 | М040102 | ЭЛЕКТРОСТАНЦИИ ПЕРЕДВИЖНЫЕ 4 КВТ | МАШ.Ч | 70.35
7 | М060337 | ЭКСКАВАТОРЫ ОДНОКОВШОВЫЕ ДИЗЕЛЬНЫЕ НА ПНЕВМОКОЛЕСНОМ ХОДУ ПРИ РАБОТЕ НА ДРУГИХ ВИДАХ СТРОИТЕЛЬСТВА, 0,25 М3 | МАШ.Ч | 13.23
8 | М070148 | БУЛЬДОЗЕРЫ ПРИ РАБОТЕ НА ДРУГИХ ВИДАХ СТРОИТЕЛЬСТВА, 59 (80) КВТ (Л. С) | МАШ.Ч | 7.735
9 | М120802 | КАТКИ ПОЛУПРИЦЕПНЫЕ НА ПНЕВМОКОЛЕСНОМ ХОДУ С ТЯГАЧОМ 25 Т | МАШ.Ч | 1.12
10 | М120910 | КАТКИ ДОРОЖНЫЕ САМОХОДНЫЕ НА ПНЕВМОКОЛЕСНОМ ХОДУ 16 Т | МАШ.Ч | 1.96
11 | М134031 | КЛЮЧ ЭЛЕКТРИЧЕСКИЙ | МАШ.Ч | 17.605
12 | М134101 | ШПАЛОПОДБОЙКА | МАШ.Ч | 70.35
13 | М331617 | СРЕДСТВА МАЛОЙ МЕХАНИЗАЦИИ | МАШ.Ч | 0.83
| 1 | Материалы для строительных работ
| 1/10 | Материалы для строительных работ общего назначения
| 1/10-140 | Электроды, прутки винипластовые, проволока сварочные
14 | 1/10-140-40/45 | ЭЛЕКТРОДЫ ТИПА Э42А ДИАМЕТРОМ 2 ММ | Т | 0.0016
| 1/10-260 | Металлопрокат и металлоизделия (за исключением металлоизделий части 2)
15 | 1/10-260-30-31/5 | ПРОКАТ ГОРЯЧЕКАТАНЫЙ ПОЛОСОВОЙ ИЗ СТАЛИ УГЛЕРОДИСТОЙ ОБЫКНОВЕННОГО КАЧЕСТВА МАРКИ СТ3СП, СТ3ПС, ТОЛЩИНОЙ 10 - 80 ММ ПРИ ШИРИНЕ 100 - 200 ММ | Т | 0.0001
16 | 1/10-260-150-1/104 | УГОЛОК РАВНОПОЛОЧНЫЙ ГОРЯЧЕКАТАНЫЙ ИЗ СТАЛИ УГЛЕРОДИСТОЙ ОБЫКНОВЕННОГО КАЧЕСТВА МАРКИ СТ3СП, СТ3ПС, ТОЛЩИНОЙ 11-30 ММ ПРИ ШИРИНЕ ПОЛКИ 180-200 ММ | Т | 0.0027
17 | 1/10-260-210-1/50 | ПРОВОЛОКА СТАЛЬНАЯ НИЗКОУГЛЕРОДИСТАЯ ОБЩЕГО НАЗНАЧЕНИЯ ТЕРМИЧЕСКИ ОБРАБОТАННАЯ, ОЦИНКОВАННАЯ, ДИАМЕТРОМ 6 ММ -6,3 ММ | Т | 0.034
| 1/35 | Материалы для строительства железных дорог и трамвайных путей
| 1/35-10 | Материалы для строительства железных дорог
18 | 1/35-10-10-15/130 | БОЛТЫ ЗАКЛАДНЫЕ ДЛЯ РЕЛЬСОВЫХ СКРЕПЛЕНИЙ ЖЕЛЕЗНОДОРОЖНОГО ПУТИ С ГАЙКАМИ, ДИАМЕТРОМ РЕЗЬБЫ 22 ММ, ДЛИНОЙ 175 ММ | Т | 0.07
19 | 1/35-10-10-140/С105-4200-Б | ПОДКЛАДКИ С УЧЕТОМ АМОРТИЗАЦИИ | Т | 0.0413
20 | 1/35-10-10-150-40/ССБ-10 | СТ-СТЬ ПОДКРАНОВЫХ ПУТЕЙ С УЧЕТОМ АМОРТИЗАЦИИ | ЗВЕНО | 3.5
21 | 1/35-10-10-160/С105-2600-А | ШАЙБЫ ПРУЖИННЫЕ ДЛЯ ЖЕЛЕЗНОДОРОЖНОГО ПУТИ, ДВУХВИТКОВЫЕ, СЕЧЕНИЕМ 8 Х 10 ММ, ДИАМЕТРОМ 25 ММ | Т | 0.03955
22 | 1/35-10-10-160/43 | ШАЙБЫ ПРУЖИННЫЕ ДЛЯ ЖЕЛЕЗНОДОРОЖНОГО ПУТИ, ДВУХВИТКОВЫЕ, СЕЧЕНИЕМ 8 Х 10 ММ, ДИАМЕТРОМ 25 ММ | Т | 0.0105
| 1/40 | Материалы для строительства метрополитенов и тоннелей
| 1/40-240 | Материалы для тоннельных работ
23 | 1/40-240-25/С106-800-П | СТ-СТЬ СТЯЖЕК С УЧЕТОМ АМОРТИЗАЦИИ | КОМПЛЕКТ | 7
| 1/40-250 | Материалы и изделия для путевых работ
24 | 1/40-250-80/С108-3600-А | ТУПИКОВЫЕ УПОРЫ С УЧЕТОМ АМОРТИЗАЦИИ | ШТ | 4
| 4 | Железобетонные и бетонные изделия и конструкции (в т.ч. типовые), керамические изделия, нерудные материалы, бетоны и растворы
| 4/1 | Конструкции и изделия бетонные и железобетонные, керамические изделия, нерудные материалы, товарные бетоны и растворы
| 4/1-5 | Материалы природные нерудные. Гравий керамзитовый. Керамзит
25 | 4/1-5-40-10-10/С412-1500-2А | ПЕСОК СТРОИТЕЛЬНЫЙ (С ТРАНСПОРТОМ НА 27 КМ) | М3 | 66.5
| 6 | Трубы и детали трубопроводов (за исключением труб стальных обсадных и бурильных части 1). Арматура для технологических трубопроводов
| 6/20 | Трубы и детали трубопроводов стальные
| 6/20-20 | Трубы стальные сварные водогазопроводные неоцинкованные
26 | 6/20-20-20/16 | ТРУБА СТАЛЬНАЯ СВАРНАЯ ВОДОГАЗОПРОВОДНАЯ НЕОЦИНКОВАННАЯ ОБЫКНОВЕННАЯ НОМИНАЛЬНЫМ ДИАМЕТРОМ 65 ММ, ТОЛЩИНОЙ СТЕНКИ 4 ММ | М | 18
| СОСТАВИЛ | ____________________ |  | КЛИМОВИЧ
|  | (должность служащего) | (подпись) | (инициалы,фамилия)
| ПРОВЕРИЛ | ____________________ |  | __________________
|  | (должность служащего) | (подпись) | (инициалы,фамилия)

## 7002-1-1500-T3
РАЗРАБОТЧИК |  | RSTC.smeta версия 24.8
|  |  |  | ШИФР | 16.012.0.01
МНОГОКВАРТИРНЫЙ ЖИЛОЙ ДОМ В РАЙОНЕ ДОМА N11 "Ж" ПО УЛ.ФРУНЗУ Г.ЖОДИНО. ЖИЛОЙ ДОМ (ЛЬГОТИРУЕМЫЕ ПО НДС)
РАБОЧАЯ ДОКУМЕНТАЦИЯ
СМЕТНАЯ ДОКУМЕНТАЦИЯ
ТИТУЛЬНЫЙ ЛИСТ ДЛЯ ЛОКАЛЬНОЙ СМЕТЫ (ЛОКАЛЬНОГО СМЕТНОГО РАСЧЕТА) № 1500
СМЕТНАЯ СТОИМОСТЬ В ЦЕНАХ НА 1 АПРЕЛЯ 2024г.
20,927 ТЫСЯЧ БЕЛОРУССКИХ РУБЛЕЙ
ЗАКАЗЧИК |  | КУП "УКС МИНОБЛИСПОЛКОМ"
МИНСК-2024

## 7002-1-1600-S0
НАИМЕНОВАНИЕ ОБЪЕКТА |  | МНОГОКВАРТИРНЫЙ ЖИЛОЙ ДОМ В РАЙОНЕ ДОМА N11 "Ж" ПО УЛ.ФРУНЗУ Г.ЖОДИНО. ЖИЛОЙ ДОМ (ЛЬГОТИРУЕМЫЕ ПО НДС)
КОД ОБЪЕКТА |  | 16.012.0.01
НАИМЕНОВАНИЕ ЗДАНИЯ, СООРУЖЕНИЯ |  | ЖИЛОЙ ДОМ
ШИФР ЗДАНИЯ, СООРУЖЕНИЯ |  | 16.012.0.01
КОМПЛЕКТ ЧЕРТЕЖЕЙ |  | 16.012.0.01 - ОС
ЛОКАЛЬНАЯ СМЕТА (ЛОКАЛЬНЫЙ СМЕТНЫЙ РАСЧЕТ) № 1600
(НОРМЫ 2022г.)
МОНТАЖ, ДЕМОНТАЖ, ПЕРЕБАЗИРОВКА БАШЕННОГО КРАНА (РАБОТЫ, ОСВОБОЖДАЕМЫЕ ОТ НАЛОГА НА ДОБАВЛЕННУЮ СТОИМОСТЬ)
СОСТАВЛЕНА В ЦЕНАХ НА 1 АПРЕЛЯ 2024г. | [8 empty] | СТОИМОСТЬ 51,533 ТЫСЯЧ БЕЛОРУССКИХ РУБЛЕЙ
№ п/п | ОБОСНОВАНИЕ | НАИМЕНОВАНИЕ РАБОТ, РЕСУРСОВ, РАСХОДОВ | ЕДИНИЦА ИЗМЕРЕ- НИЯ | СТОИМОСТЬ ЕДИНИЦЫ ИЗМЕРЕНИЯ/ВСЕГО, БЕЛОРУССКИХ РУБЛЕЙ
|  |  |  | ЗАРАБОТНАЯ ПЛАТА | ЭКСПЛУАТАЦИЯ МАШИН И МЕХАНИЗМОВ |  | МАТЕРИАЛЫ, ИЗДЕЛИЯ, КОНСТРУКЦИИ (ОБОРУДОВА- НИЕ, МЕБЕЛЬ) | ТРАНС-ПОРТ | ОБЩАЯ СТОИМОСТЬ
|  |  | КОЛИ- ЧЕСТВО |  | ВСЕГО | В ТОМ ЧИСЛЕ ЗАРАБОТ- НАЯ ПЛАТА МАШИ- НИСТОВ
1 | 2 | 3 | 4 | 5 | 6 | 7 | 8 | 9 | 10
| НАЧИСЛЕНИЯ: | ОХР и ОПР/ПЛАНОВАЯ ПРИБЫЛЬ (%):Н10=65.72/69.89
1. | ПРИМЕЧАНИЕ: | К ДЛЯ ОХР И ОПР/ПЛАНОВАЯ ПРИБЫЛЬ: 1.0000/1.0000
2. | ПРИМЕЧАНИЕ: | КОЭФФИЦИЕНТ К З/П (ПОСТАНОВЛЕНИЕ N5): 1.0000
3. | ПРИМЕЧАНИЕ: | БАЗА ТЕКУЩИХ ЦЕН (ВАРИАНТ A)
| Ж2-90 | КРАН БАШЕННЫЙ КБ-401П
4. | Е28-515-1 (Н10) | МОНТАЖ БАШЕННЫХ КРАНОВ КБМ-401П ИЗ ОТДЕЛЬНЫХ ЭЛЕМЕНТОВ (ШЕСТЬ ПРОМЕЖУТОЧНЫХ СЕКЦИЙ БАШНИ, ШЕСТЬ СЕКЦИЙ СТРЕЛЫ) | КРАН 1 | 4433.35 4433.35 | 13713.22 13713.22 | 2053.54 2053.54 | - - | - - | 18146.57 18146.57
5. | Е28-515-1 ТЧП1.75#К=0,8 (Н10) Н3=0.8 Н6=0.8 | ДЕМОНТАЖ БАШЕННОГО КРАНА | КРАН 1 | 3546.68 3546.68 | 10970.58 10970.58 | 1642.83 1642.83 | - - | - - | 14517.26 14517.26
|  | ИТОГО ПРЯМЫЕ ЗАТРАТЫ : |  | 7980 | 24684 | 3696 | - | - | 32664
|  | ОХР и ОПР | [6 empty] | 7674
|  | ПЛАНОВАЯ ПРИБЫЛЬ | [6 empty] | 8161
|  | ИТОГО ПО ПТМ | [6 empty] | 48499
|  | ЗАТРАТЫ ТРУДА | [6 empty] | 587
|  | ЗАТРАТЫ ТРУДА МАШИНИСТОВ | [6 empty] | 229
| Ж2-90-90 | ТРАНСПОРТИРОВКА БАШЕННОГО КРАНА
6. | ПРИМЕЧАНИЕ: | СТОИМОСТЬ ПЕРЕВОЗКИ БАШЕННОГО КРАНА ВЕСОМ 119,5 ТОНН НА РАСТОЯНИЕ 20КМ
7. | ЕТ311-30 (Н10) | ПЕРЕВОЗКА БАШЕННОГО КРАНА КБ-401П | ШТ 1 | - - | 2558.80 2558.80 | 350.63 350.63 | - - | - - | 2558.80 2558.80
|  | ИТОГО ПРЯМЫЕ ЗАТРАТЫ : |  | - | 2559 | 351 | - | - | 2559
|  | ОХР и ОПР | [6 empty] | 230
|  | ПЛАНОВАЯ ПРИБЫЛЬ | [6 empty] | 245
|  | ИТОГО ПО ПТМ | [6 empty] | 3034
|  | ВСЕГО, В ТОМ ЧИСЛЕ | [6 empty] | 51533
|  | СТРОИТЕЛЬНЫЕ РАБОТЫ, ВСЕГО В ТОМ ЧИСЛЕ | [6 empty] | 51533
|  | ЗАРАБОТНАЯ ПЛАТА | [6 empty] | 7980
|  | ЭКСПЛУАТАЦИЯ МАШИН И МЕХАНИЗМОВ, ВСЕГО | [6 empty] | 27243
|  | В ТОМ ЧИСЛЕ ЗАРАБОТНАЯ ПЛАТА МАШИНИСТОВ | [6 empty] | 4047
|  | ОХР и ОПР | [6 empty] | 7904
|  | ПЛАНОВАЯ ПРИБЫЛЬ | [6 empty] | 8406
|  | ЗАТРАТЫ ТРУДА РАБОЧИХ | [6 empty] | 587
|  | ЗАТРАТЫ ТРУДА МАШИНИСТОВ | [6 empty] | 229
|  | СОСТАВИЛ | ____________________ |  |  |  |  | КЛИМОВИЧ
|  |  | (должность служащего) |  |  | (подпись) |  | (инициалы,фамилия)
|  | ПРОВЕРИЛ | ____________________ |  |  |  |  | __________________
|  |  | (должность служащего) |  |  | (подпись) |  | (инициалы,фамилия)

## 7002-1-1600-T0
НАИМЕНОВАНИЕ ОБЪЕКТА: МНОГОКВАРТИРНЫЙ ЖИЛОЙ ДОМ В РАЙОНЕ ДОМА N11 "Ж" ПО УЛ.ФРУНЗУ Г.ЖОДИНО. ЖИЛОЙ ДОМ (ЛЬГОТИРУЕМЫЕ ПО НДС)
КОД ОБЪЕКТА: 16.012.0.01
НАИМЕНОВАНИЕ ЗДАНИЯ, СООРУЖЕНИЯ: ЖИЛОЙ ДОМ
ШИФР ЗДАНИЯ, СООРУЖЕНИЯ: 16.012.0.01
КОМПЛЕКТ ЧЕРТЕЖЕЙ: 16.012.0.01 - ОС
ИСХОДНЫЕ ДАННЫЕ ПО ЛОКАЛЬНОЙ СМЕТЕ (ЛОКАЛЬНОМУ СМЕТНОМУ РАСЧЕТУ) № 1600
(НОРМЫ 2022г.)
МОНТАЖ, ДЕМОНТАЖ, ПЕРЕБАЗИРОВКА БАШЕННОГО КРАНА (РАБОТЫ, ОСВОБОЖДАЕМЫЕ ОТ НАЛОГА НА ДОБАВЛЕННУЮ СТОИМОСТЬ)
СОСТАВЛЕНА В ЦЕНАХ НА 1 АПРЕЛЯ 2024г.
№ П/П | ТЕКСТ
1 | 2
1 | L3'7002'1'1600'S0Q0Q1T0T3B0'2'1'МОНТАЖ, ДЕМОНТАЖ, ПЕРЕБАЗИРОВКА БАШЕННОГО КРАНА (РАБОТЫ, ОСВОБОЖДАЕМЫЕ ОТ НАЛОГА НА ДОБАВЛЕННУЮ СТОИМОСТЬ)'16.012.0.01 - ОС'КЛИМОВИЧ'*
2 | Ж2-90'КРАН БАШЕННЫЙ КБ-401П'ШТ*
3 | Е28-515-1'1'Ж1'МОНТАЖ БАШЕННЫХ КРАНОВ КБМ-401П ИЗ ОТДЕЛЬНЫХ ЭЛЕМЕНТОВ (ШЕСТЬ ПРОМЕЖУТОЧНЫХ СЕКЦИЙ БАШНИ, ШЕСТЬ СЕКЦИЙ СТРЕЛЫ)'КРАН''*
4 | Е28-515-1#ТЧП1.75#К=0,8'1'Н3=0,8/Н6=0,8'ДЕМОНТАЖ БАШЕННОГО КРАНА'КРАН''*
5 | Ж2-90-90'ТРАНСПОРТИРОВКА БАШЕННОГО КРАНА'ШТ*
6 | П'СТОИМОСТЬ ПЕРЕВОЗКИ БАШЕННОГО КРАНА ВЕСОМ 119,5 ТОНН НА РАСТОЯНИЕ 20КМ*
7 | ЕТ311-30'1'Ж1/Е0,00#2558,80#350,63#0#0,00#0,00/=1'ПЕРЕВОЗКА БАШЕННОГО КРАНА КБ-401П'ШТ''*
8 | L*

## 7002-1-1600-B0
НАИМЕНОВАНИЕ ОБЪЕКТА |  | МНОГОКВАРТИРНЫЙ ЖИЛОЙ ДОМ В РАЙОНЕ ДОМА N11 "Ж" ПО УЛ.ФРУНЗУ Г.ЖОДИНО. ЖИЛОЙ ДОМ (ЛЬГОТИРУЕМЫЕ ПО НДС)
КОД ОБЪЕКТА |  | 16.012.0.01
НАИМЕНОВАНИЕ ЗДАНИЯ, СООРУЖЕНИЯ |  | ЖИЛОЙ ДОМ
ШИФР ЗДАНИЯ, СООРУЖЕНИЯ |  | 16.012.0.01
КОМПЛЕКТ ЧЕРТЕЖЕЙ |  | 16.012.0.01 - ОС
ВЕДОМОСТЬ ОБЪЕМОВ И СТОИМОСТИ РАБОТ № 1600
(НОРМЫ 2022г.)
МОНТАЖ, ДЕМОНТАЖ, ПЕРЕБАЗИРОВКА БАШЕННОГО КРАНА (РАБОТЫ, ОСВОБОЖДАЕМЫЕ ОТ НАЛОГА НА ДОБАВЛЕННУЮ СТОИМОСТЬ)
СОСТАВЛЕНА В ЦЕНАХ НА 1 АПРЕЛЯ 2024г.
ОБОСНОВА- НИЕ | НАИМЕНОВАНИЕ ВИДОВ РАБОТ | ОБЪЕМ | СТОИМОСТЬ, ТЫС.РУБ.
|  |  | ЗАРАБОТНАЯ ПЛАТА | ЭКСПЛУАТА- ЦИЯ МАШИН И МЕХА- НИЗМОВ | МАТЕРИАЛЫ, ИЗДЕЛИЯ, КОНСТРУК- ЦИИ | ОБОРУДОВА- НИЕ,МЕБЕЛЬ, ИНВЕНТАРЬ | ОХР и ОПР | ПРОЧИЕ СРЕДСТВА | ВСЕГО
|  | ЕД.ИЗМ. | ТРУДОЕМ- КОСТЬ, ЧЕЛ.Ч. | В Т.Ч.З/П МАШИ- НИСТОВ | ТРАНСПОРТ | ТРАНСПОРТ | ПЛАНОВАЯ ПРИБЫЛЬ
1 | 2 | 3 | 4 | 5 | 6 | 7 | 8 | 9 | 10
Ж2-90 | КРАН БАШЕННЫЙ КБ-401П | 1 | 7,98 | 24,684 | 0 | 0 | 7,674 | 0 | 48,499
|  | ШТ | 587 | 3,696 | 0 | 0 | 8,161
Ж2-90-90 | ТРАНСПОРТИРОВКА БАШЕННОГО КРАНА | 1 | 0 | 2,559 | 0 | 0 | 0,23 | 0 | 3,034
|  | ШТ | 0 | 0,351 | 0 | 0 | 0,245
| И Т О Г О | 0 | 7,98 | 27,243 | 0 | 0 | 7,904 | 0 | 51,533
|  |  | 587 | 4,047 | 0 | 0 | 8,406
| СОСТАВИЛ | ______________________________ | [5 empty] | КЛИМОВИЧ
|  | (должность служащего) |  |  |  | (подпись) |  | (инициалы,фамилия)
| ПРОВЕРИЛ | ______________________________ | [5 empty] | __________________
|  | (должность служащего) |  |  |  | (подпись) |  | (инициалы,фамилия)

## 7002-1-1600-Q1
НАИМЕНОВАНИЕ ОБЪЕКТА |  | МНОГОКВАРТИРНЫЙ ЖИЛОЙ ДОМ В РАЙОНЕ ДОМА N11 "Ж" ПО УЛ.ФРУНЗУ Г.ЖОДИНО. ЖИЛОЙ ДОМ (ЛЬГОТИРУЕМЫЕ ПО НДС)
КОД ОБЪЕКТА |  | 16.012.0.01
НАИМЕНОВАНИЕ ЗДАНИЯ, СООРУЖЕНИЯ |  | ЖИЛОЙ ДОМ
ШИФР ЗДАНИЯ, СООРУЖЕНИЯ |  | 16.012.0.01
КОМПЛЕКТ ЧЕРТЕЖЕЙ |  | 16.012.0.01 - ОС
ВЕДОМОСТЬ ОБЪЕМОВ РАБОТ И РАСХОДОВ РЕСУРСОВ С КОДАМИ РБ ДЛЯ ЛОКАЛЬНОЙ СМЕТЫ № 1600
(НОРМЫ 2022г.)
МОНТАЖ, ДЕМОНТАЖ, ПЕРЕБАЗИРОВКА БАШЕННОГО КРАНА (РАБОТЫ, ОСВОБОЖДАЕМЫЕ ОТ НАЛОГА НА ДОБАВЛЕННУЮ СТОИМОСТЬ)
ОБОСНОВАНИЕ | НАИМЕНОВАНИЕ ВИДОВ | ЕДИНИЦА ИЗМЕРЕНИЯ | КОД | НАИМЕНОВАНИЕ РЕСУРСОВ | ЕД.ИЗМ. | КОЛИЧЕСТВО
| РАБОТ | ОБЪЕМ | РЕСУРСА
1 | 2 | 3 | 4 | 5 | 6 | 7
Ж2-90 | КРАН БАШЕННЫЙ КБ-401П | ШТ 1
|  |  | 1-1 | ЗАТРАТЫ ТРУДА РАБОЧИХ | ЧЕЛ.Ч | 586.656
|  |  | 1-3 | ЗАТРАТЫ ТРУДА МАШИНИСТОВ | ЧЕЛ.-Ч | 229.446
|  |  | М021105 | КРАНЫ НА АВТОМОБИЛЬНОМ ХОДУ ПРИ РАБОТЕ НА МОНТАЖЕ ТЕХНОЛОГИЧЕСКОГО ОБОРУДОВАНИЯ, 25 Т | МАШ.Ч | 229.446
Ж2-90-90 | ТРАНСПОРТИРОВКА БАШЕННОГО КРАНА | ШТ 1
|  |  | М990000* | ПРОЧИЕ МАШИНЫ | РУБ | 2558.8
СОСТАВИЛ | ______________________________ |  |  | КЛИМОВИЧ
| (должность служащего) |  | (подпись) | (инициалы,фамилия)
ПРОВЕРИЛ | ______________________________ |  |  | __________________
| (должность служащего) |  | (подпись) | (инициалы,фамилия)

## 7002-1-1600-Q0
НАИМЕНОВАНИЕ ОБЪЕКТА |  | МНОГОКВАРТИРНЫЙ ЖИЛОЙ ДОМ В РАЙОНЕ ДОМА N11 "Ж" ПО УЛ.ФРУНЗУ Г.ЖОДИНО. ЖИЛОЙ ДОМ (ЛЬГОТИРУЕМЫЕ ПО НДС)
КОД ОБЪЕКТА |  | 16.012.0.01
НАИМЕНОВАНИЕ ЗДАНИЯ, СООРУЖЕНИЯ |  | ЖИЛОЙ ДОМ
ШИФР ЗДАНИЯ, СООРУЖЕНИЯ |  | 16.012.0.01
КОМПЛЕКТ ЧЕРТЕЖЕЙ |  | 16.012.0.01 - ОС
ВЕДОМОСТЬ РЕСУРСОВ ДЛЯ ЛОКАЛЬНОЙ СМЕТЫ № 1600
(НОРМЫ 2022г.)
МОНТАЖ, ДЕМОНТАЖ, ПЕРЕБАЗИРОВКА БАШЕННОГО КРАНА (РАБОТЫ, ОСВОБОЖДАЕМЫЕ ОТ НАЛОГА НА ДОБАВЛЕННУЮ СТОИМОСТЬ)
П/П | ОБОСНОВАНИЕ | НАИМЕНОВАНИЕ РЕСУРСОВ | ЕД.ИЗМ. | КОЛИЧЕСТВО
1 | 2 | 3 | 4 | 5
1 | 1-1 | ЗАТРАТЫ ТРУДА РАБОЧИХ | ЧЕЛ.Ч | 586.656
2 | 1-3 | ЗАТРАТЫ ТРУДА МАШИНИСТОВ | ЧЕЛ.-Ч | 229.446
3 | М021105 | КРАНЫ НА АВТОМОБИЛЬНОМ ХОДУ ПРИ РАБОТЕ НА МОНТАЖЕ ТЕХНОЛОГИЧЕСКОГО ОБОРУДОВАНИЯ, 25 Т | МАШ.Ч | 229.446
4 | М990000* | ПРОЧИЕ МАШИНЫ | РУБ | 2558.8
| СОСТАВИЛ | ____________________ |  | КЛИМОВИЧ
|  | (должность служащего) | (подпись) | (инициалы,фамилия)
| ПРОВЕРИЛ | ____________________ |  | __________________
|  | (должность служащего) | (подпись) | (инициалы,фамилия)

## 7002-1-1600-T3
РАЗРАБОТЧИК |  | RSTC.smeta версия 24.8
|  |  |  | ШИФР | 16.012.0.01
МНОГОКВАРТИРНЫЙ ЖИЛОЙ ДОМ В РАЙОНЕ ДОМА N11 "Ж" ПО УЛ.ФРУНЗУ Г.ЖОДИНО. ЖИЛОЙ ДОМ (ЛЬГОТИРУЕМЫЕ ПО НДС)
РАБОЧАЯ ДОКУМЕНТАЦИЯ
СМЕТНАЯ ДОКУМЕНТАЦИЯ
ТИТУЛЬНЫЙ ЛИСТ ДЛЯ ЛОКАЛЬНОЙ СМЕТЫ (ЛОКАЛЬНОГО СМЕТНОГО РАСЧЕТА) № 1600
СМЕТНАЯ СТОИМОСТЬ В ЦЕНАХ НА 1 АПРЕЛЯ 2024г.
51,533 ТЫСЯЧ БЕЛОРУССКИХ РУБЛЕЙ
ЗАКАЗЧИК |  | КУП "УКС МИНОБЛИСПОЛКОМ"
МИНСК-2024

## 7002-1-1700-S0
НАИМЕНОВАНИЕ ОБЪЕКТА |  | МНОГОКВАРТИРНЫЙ ЖИЛОЙ ДОМ В РАЙОНЕ ДОМА N11 "Ж" ПО УЛ.ФРУНЗУ Г.ЖОДИНО. ЖИЛОЙ ДОМ (ЛЬГОТИРУЕМЫЕ ПО НДС)
КОД ОБЪЕКТА |  | 16.012.0.01
НАИМЕНОВАНИЕ ЗДАНИЯ, СООРУЖЕНИЯ |  | ЖИЛОЙ ДОМ
ШИФР ЗДАНИЯ, СООРУЖЕНИЯ |  | 16.012.0.01
КОМПЛЕКТ ЧЕРТЕЖЕЙ |  | 16.012.0.01 - КЖ3 В.Ч. ИЗМ.1-2
ЛОКАЛЬНАЯ СМЕТА (ЛОКАЛЬНЫЙ СМЕТНЫЙ РАСЧЕТ) № 1700
(НОРМЫ 2022г.)
ЛИФТЫ ПАССАЖИРСКИЕ
СОСТАВЛЕНА В ЦЕНАХ НА 1 АПРЕЛЯ 2024г. | [8 empty] | СТОИМОСТЬ 206,491 ТЫСЯЧ БЕЛОРУССКИХ РУБЛЕЙ
№ п/п | ОБОСНОВАНИЕ | НАИМЕНОВАНИЕ РАБОТ, РЕСУРСОВ, РАСХОДОВ | ЕДИНИЦА ИЗМЕРЕ- НИЯ | СТОИМОСТЬ ЕДИНИЦЫ ИЗМЕРЕНИЯ/ВСЕГО, БЕЛОРУССКИХ РУБЛЕЙ
|  |  |  | ЗАРАБОТНАЯ ПЛАТА | ЭКСПЛУАТАЦИЯ МАШИН И МЕХАНИЗМОВ |  | МАТЕРИАЛЫ, ИЗДЕЛИЯ, КОНСТРУКЦИИ (ОБОРУДОВА- НИЕ, МЕБЕЛЬ) | ТРАНС-ПОРТ | ОБЩАЯ СТОИМОСТЬ
|  |  | КОЛИ- ЧЕСТВО |  | ВСЕГО | В ТОМ ЧИСЛЕ ЗАРАБОТ- НАЯ ПЛАТА МАШИ- НИСТОВ
1 | 2 | 3 | 4 | 5 | 6 | 7 | 8 | 9 | 10
| НАЧИСЛЕНИЯ: | ОХР и ОПР/ПЛАНОВАЯ ПРИБЫЛЬ (%):Н15=38.44/37.3
1. | ПРИМЕЧАНИЕ: | К ДЛЯ ОХР И ОПР/ПЛАНОВАЯ ПРИБЫЛЬ: 1.0000/1.0000
2. | ПРИМЕЧАНИЕ: | КОЭФФИЦИЕНТ К З/П (ПОСТАНОВЛЕНИЕ N5): 1.0000
3. | ПРИМЕЧАНИЕ: | БАЗА ТЕКУЩИХ ЦЕН (ВАРИАНТ A)
| Ж3-50-12 | ОБОРУДОВАНИЕ
4. | СРСН-401-5 | ЛИФТ ПАССАЖИРСКИЙ ГРУЗОПОДЪЕМНОСТЬЮ 630КГ НА 10 ОСТАНОВОК СО СКОРОСТЬЮ 1М/СЕК | ШТ 2 | - - | - - | - - | 80970.00 161940.00 | - - | 80970.00 161940.00
|  | ИТОГО ПРЯМЫЕ ЗАТРАТЫ : |  | - | - | - | 161940 | - | 161940
|  | ИТОГО ПО ПТМ | [6 empty] | 161940
| Ж3-50-11 | МОНТАЖ ЛИФТА 630 КГ
5. | Ц3-566-2 (Н15) | ЛИФТ ГРУЗОПОДЪЕМНОСТЬЮ 630 КГ, БЕЗ МАШИННОГО ОТДЕЛЕНИЯ, КОЛИЧЕСТВО ОСТАНОВОК 10, ВЫСОТА ШАХТЫ 31 М, ГЛУБОКАЯ | ЛИФТ 2 | 13189.95 26379.90 | 156.74 313.48 | - - | 73.73 147.46 | 4.61 9.22 | 13425.03 26850.06
6. | Ц3-566-12 (Н15) | ДОБАВЛЯТЬ ИЛИ УМЕНЬШАТЬ ДЛЯ ЛИФТОВ ГРУЗОПОДЪЕМНОСТЬЮ 630 КГ БЕЗ МАШИННОГО ОТДЕЛЕНИЯ, ШАХТА ГЛУБОКАЯ, ЗА КАЖДЫЙ МЕТР ВЫСОТЫ ШАХТЫ БОЛЕЕ ИЛИ МЕНЕЕ УКАЗАННЫХ В ХАРАКТЕРИСТИКЕ ЛИФТА (ИСКЛЮЧАЕТСЯ ДО ВЫСОТЫ ШАХТЫ ЛИФТА - 28,2 М) | М 5.6 | 228.75 -1281.00 | 4.78 -26.77 | - - | 0.33 -1.85 | 0.02 -0.11 | 233.88 -1309.73
|  | ИТОГО ПРЯМЫЕ ЗАТРАТЫ : |  | 25099 | 287 | - | 146 | 9 | 25541
|  | ОХР и ОПР | [6 empty] | 9648
|  | ПЛАНОВАЯ ПРИБЫЛЬ | [6 empty] | 9362
|  | ИТОГО ПО ПТМ | [6 empty] | 44551
|  | ЗАТРАТЫ ТРУДА | [6 empty] | 2134
|  | ВСЕГО, В ТОМ ЧИСЛЕ | [6 empty] | 206491
|  | МОНТАЖНЫЕ РАБОТЫ, ВСЕГО В ТОМ ЧИСЛЕ | [6 empty] | 44551
|  | ЗАРАБОТНАЯ ПЛАТА | [6 empty] | 25099
|  | ЭКСПЛУАТАЦИЯ МАШИН И МЕХАНИЗМОВ, ВСЕГО | [6 empty] | 287
|  | МАТЕРИАЛЫ, ИЗДЕЛИЯ, КОНСТРУКЦИИ | [6 empty] | 146
|  | ТРАНСПОРТ | [6 empty] | 9
|  | ОХР и ОПР | [6 empty] | 9648
|  | ПЛАНОВАЯ ПРИБЫЛЬ | [6 empty] | 9362
|  | ОБОРУДОВАНИЕ, МЕБЕЛЬ, ИНВЕНТАРЬ | [6 empty] | 161940
|  | ЗАТРАТЫ ТРУДА РАБОЧИХ | [6 empty] | 2134
|  | СОСТАВИЛ | ____________________ |  |  |  |  | КЛИМОВИЧ
|  |  | (должность служащего) |  |  | (подпись) |  | (инициалы,фамилия)
|  | ПРОВЕРИЛ | ____________________ |  |  |  |  | __________________
|  |  | (должность служащего) |  |  | (подпись) |  | (инициалы,фамилия)

## 7002-1-1700-T0
НАИМЕНОВАНИЕ ОБЪЕКТА: МНОГОКВАРТИРНЫЙ ЖИЛОЙ ДОМ В РАЙОНЕ ДОМА N11 "Ж" ПО УЛ.ФРУНЗУ Г.ЖОДИНО. ЖИЛОЙ ДОМ (ЛЬГОТИРУЕМЫЕ ПО НДС)
КОД ОБЪЕКТА: 16.012.0.01
НАИМЕНОВАНИЕ ЗДАНИЯ, СООРУЖЕНИЯ: ЖИЛОЙ ДОМ
ШИФР ЗДАНИЯ, СООРУЖЕНИЯ: 16.012.0.01
КОМПЛЕКТ ЧЕРТЕЖЕЙ: 16.012.0.01 - КЖ3 В.Ч. ИЗМ.1-2
ИСХОДНЫЕ ДАННЫЕ ПО ЛОКАЛЬНОЙ СМЕТЕ (ЛОКАЛЬНОМУ СМЕТНОМУ РАСЧЕТУ) № 1700
(НОРМЫ 2022г.)
ЛИФТЫ ПАССАЖИРСКИЕ
СОСТАВЛЕНА В ЦЕНАХ НА 1 АПРЕЛЯ 2024г.
№ П/П | ТЕКСТ
1 | 2
1 | L3'7002'1'1700'S0Q0Q1T0T3B0'2'1'ЛИФТЫ ПАССАЖИРСКИЕ'16.012.0.01 - КЖ3 В.Ч. ИЗМ.1-2'КЛИМОВИЧ'*
2 | Ж3-50-12'ОБОРУДОВАНИЕ'ШТ (КОМПЛ.)*
3 | БСРСН-401-5'80970#0#'=14'ЛИФТ ПАССАЖИРСКИЙ ГРУЗОПОДЪЕМНОСТЬЮ 630КГ НА 10 ОСТАНОВОК СО СКОРОСТЬЮ 1М/СЕК###'ШТ''2799=80970_0*
4 | Н15=38,44#37,3*
5 | РМ020105#М020130/М021102#М020130*
6 | СРСН-401-5'2'Ж1*
7 | Ж3-50-11'МОНТАЖ ЛИФТА 630 КГ'ШТ (КОМПЛ.)*
8 | Ц3-566-2'2'Ж1'ЛИФТ ГРУЗОПОДЪЕМНОСТЬЮ 630 КГ, БЕЗ МАШИННОГО ОТДЕЛЕНИЯ, КОЛИЧЕСТВО ОСТАНОВОК 10, ВЫСОТА ШАХТЫ 31 М, ГЛУБОКАЯ'ЛИФТ''*
9 | Ц3-566-12'(31-28,2).2'B'ДОБАВЛЯТЬ ИЛИ УМЕНЬШАТЬ ДЛЯ ЛИФТОВ ГРУЗОПОДЪЕМНОСТЬЮ 630 КГ БЕЗ МАШИННОГО ОТДЕЛЕНИЯ, ШАХТА ГЛУБОКАЯ, ЗА КАЖДЫЙ МЕТР ВЫСОТЫ ШАХТЫ БОЛЕЕ ИЛИ МЕНЕЕ УКАЗАННЫХ В ХАРАКТЕРИСТИКЕ ЛИФТА (ИСКЛЮЧАЕТСЯ ДО ВЫСОТЫ ШАХТЫ ЛИФТА - 28,2 М)'М''*
10 | L*

## 7002-1-1700-B0
НАИМЕНОВАНИЕ ОБЪЕКТА |  | МНОГОКВАРТИРНЫЙ ЖИЛОЙ ДОМ В РАЙОНЕ ДОМА N11 "Ж" ПО УЛ.ФРУНЗУ Г.ЖОДИНО. ЖИЛОЙ ДОМ (ЛЬГОТИРУЕМЫЕ ПО НДС)
КОД ОБЪЕКТА |  | 16.012.0.01
НАИМЕНОВАНИЕ ЗДАНИЯ, СООРУЖЕНИЯ |  | ЖИЛОЙ ДОМ
ШИФР ЗДАНИЯ, СООРУЖЕНИЯ |  | 16.012.0.01
КОМПЛЕКТ ЧЕРТЕЖЕЙ |  | 16.012.0.01 - КЖ3 В.Ч. ИЗМ.1-2
ВЕДОМОСТЬ ОБЪЕМОВ И СТОИМОСТИ РАБОТ № 1700
(НОРМЫ 2022г.)
ЛИФТЫ ПАССАЖИРСКИЕ
СОСТАВЛЕНА В ЦЕНАХ НА 1 АПРЕЛЯ 2024г.
ОБОСНОВА- НИЕ | НАИМЕНОВАНИЕ ВИДОВ РАБОТ | ОБЪЕМ | СТОИМОСТЬ, ТЫС.РУБ.
|  |  | ЗАРАБОТНАЯ ПЛАТА | ЭКСПЛУАТА- ЦИЯ МАШИН И МЕХА- НИЗМОВ | МАТЕРИАЛЫ, ИЗДЕЛИЯ, КОНСТРУК- ЦИИ | ОБОРУДОВА- НИЕ,МЕБЕЛЬ, ИНВЕНТАРЬ | ОХР и ОПР | ПРОЧИЕ СРЕДСТВА | ВСЕГО
|  | ЕД.ИЗМ. | ТРУДОЕМ- КОСТЬ, ЧЕЛ.Ч. | В Т.Ч.З/П МАШИ- НИСТОВ | ТРАНСПОРТ | ТРАНСПОРТ | ПЛАНОВАЯ ПРИБЫЛЬ
1 | 2 | 3 | 4 | 5 | 6 | 7 | 8 | 9 | 10
Ж3-50-12 | ОБОРУДОВАНИЕ | 2 | 0 | 0 | 0 | 161,94 | 0 | 0 | 161,94
|  | ШТ (КОМП | 0 | 0 | 0 | 0 | 0
Ж3-50-11 | МОНТАЖ ЛИФТА 630 КГ | 2 | 25,099 | 0,287 | 0,146 | 0 | 9,648 | 0 | 44,551
|  | ШТ (КОМП | 2134 | 0 | 0,009 | 0 | 9,362
| И Т О Г О | 0 | 25,099 | 0,287 | 0,146 | 161,94 | 9,648 | 0 | 206,491
|  |  | 2134 | 0 | 0,009 | 0 | 9,362
| СОСТАВИЛ | ______________________________ | [5 empty] | КЛИМОВИЧ
|  | (должность служащего) |  |  |  | (подпись) |  | (инициалы,фамилия)
| ПРОВЕРИЛ | ______________________________ | [5 empty] | __________________
|  | (должность служащего) |  |  |  | (подпись) |  | (инициалы,фамилия)

## 7002-1-1700-Q1
НАИМЕНОВАНИЕ ОБЪЕКТА |  | МНОГОКВАРТИРНЫЙ ЖИЛОЙ ДОМ В РАЙОНЕ ДОМА N11 "Ж" ПО УЛ.ФРУНЗУ Г.ЖОДИНО. ЖИЛОЙ ДОМ (ЛЬГОТИРУЕМЫЕ ПО НДС)
КОД ОБЪЕКТА |  | 16.012.0.01
НАИМЕНОВАНИЕ ЗДАНИЯ, СООРУЖЕНИЯ |  | ЖИЛОЙ ДОМ
ШИФР ЗДАНИЯ, СООРУЖЕНИЯ |  | 16.012.0.01
КОМПЛЕКТ ЧЕРТЕЖЕЙ |  | 16.012.0.01 - КЖ3 В.Ч. ИЗМ.1-2
ВЕДОМОСТЬ ОБЪЕМОВ РАБОТ И РАСХОДОВ РЕСУРСОВ С КОДАМИ РБ ДЛЯ ЛОКАЛЬНОЙ СМЕТЫ № 1700
(НОРМЫ 2022г.)
ЛИФТЫ ПАССАЖИРСКИЕ
ОБОСНОВАНИЕ | НАИМЕНОВАНИЕ ВИДОВ | ЕДИНИЦА ИЗМЕРЕНИЯ | КОД | НАИМЕНОВАНИЕ РЕСУРСОВ | ЕД.ИЗМ. | КОЛИЧЕСТВО
| РАБОТ | ОБЪЕМ | РЕСУРСА
1 | 2 | 3 | 4 | 5 | 6 | 7
Ж3-50-12 | ОБОРУДОВАНИЕ | ШТ (КОМП 2
Прочие
|  |  | СРСН-401-5 | ЛИФТ ПАССАЖИРСКИЙ ГРУЗОПОДЪЕМНОСТЬЮ 630КГ НА 10 ОСТАНОВОК СО СКОРОСТЬЮ 1М/СЕК | ШТ | 2
Ж3-50-11 | МОНТАЖ ЛИФТА 630 КГ | ШТ (КОМП 2
|  |  | 1-1 | ЗАТРАТЫ ТРУДА РАБОЧИХ | ЧЕЛ.Ч | 2134.08
|  |  | М030304 | ЛЕБЕДКИ РУЧНЫЕ И РЫЧАЖНЫЕ ТЯГОВЫМ УСИЛИЕМ 29,43 (3) КН (Т) | МАШ.Ч | 115.852
|  |  | М040502 | УСТАНОВКИ ДЛЯ СВАРКИ РУЧНОЙ ДУГОВОЙ (ПОСТОЯННОГО ТОКА) | МАШ.Ч | 50.52
|  |  | М331451 | ПЕРФОРАТОРЫ ЭЛЕКТРИЧЕСКИЕ | МАШ.Ч | 2.8
|  |  | 1 | Материалы для строительных работ
|  |  | 1/10 | Материалы для строительных работ общего назначения
|  |  | 1/10-130 | Мастики, герметики, смолы, смазки, эмульсии
|  |  | 1/10-130-30/158 | СМАЗКА ЦИАТИМ-201 | КГ | 1
|  |  | 1/10-135 | Нефтепродукты, газы, химические материалы
|  |  | 1/10-135-10-8/35 | МАСЛО ИНДУСТРИАЛЬНОЕ И-20А | Т | 0.0026
|  |  | 1/10-140 | Электроды, прутки винипластовые, проволока сварочные
|  |  | 1/10-140-40/100 | ЭЛЕКТРОДЫ ТИПА Э42А ДИАМЕТРОМ 4 ММ | Т | 0.003664
|  |  | 1/10-160 | Пленки, полотна, ткани разные
|  |  | 1/10-160-20/15 | ВЕТОШЬ | КГ | 1
|  |  | 1/10-170 | Оснастка технологическая и инструментальная
|  |  | 1/10-170-10/15 | СВЕРЛА СПИРАЛЬНЫЕ С ЦИЛИНДРИЧЕСКИМ ХВОСТОВИКОМ, ДЛИННАЯ СЕРИЯ (ПО МЕТАЛЛУ), ДИАМЕТРОМ 4,3-5,3 ММ | ШТ. | 2
|  |  | 1/10-170-10/175 | СВЕРЛА С SDS PLUS ХВОСТОВИКОМ (НАКОНЕЧНИК ИЗ ТВЕРДОСПЛАВНОЙ СТАЛИ) (ПО БЕТОНУ), ДИАМЕТРОМ 12 ММ, ДЛИНОЙ 210 ММ | ШТ. | 8
|  |  | 1/10-230 | Материалы для отделочных работ
|  |  | 1/10-230-45-10/245 | ЭМАЛЬ ПЕНТАФТАЛЕВАЯ ПФ-133, КРАСНО-КОРИЧНЕВАЯ | Т | 0.001
|  |  | 1/10-230-50-15/39 | РАСТВОРИТЕЛЬ ДЛЯ ЛАКОКРАСОЧНЫХ МАТЕРИАЛОВ МАРКИ 646 | КГ | 0.68
|  |  | 1/10-240 | Метизы и крепежные изделия
|  |  | 1/10-240-10-15/30 | БОЛТЫ С ШЕСТИГРАННОЙ ГОЛОВКОЙ ДИАМЕТРОМ РЕЗЬБЫ 12-(14) ММ | Т | 0.0006
|  |  | 1/10-260 | Металлопрокат и металлоизделия (за исключением металлоизделий части 2)
|  |  | 1/10-260-210-1/82 | ПРОВОЛОКА СТАЛЬНАЯ НИЗКОУГЛЕРОДИСТАЯ ОБЩЕГО НАЗНАЧЕНИЯ ТЕРМИЧЕСКИ ОБРАБОТАННАЯ, ОЦИНКОВАННАЯ, ДИАМЕТРОМ 2 ММ | КГ | 3
|  |  | 5 | Материалы для монтажных и специальных строительных работ
|  |  | 5/20 | Изделия для прокладки кабельных сетей
|  |  | 5/20-20 | Пластиковые системы для прокладки кабеля
|  |  | 5/20-20-3-4/4 | ТРУБКА МАРКИ ТВ-40 ВНУТРЕННИМ ДИАМЕТРОМ 2 ММ | КГ | 1
|  |  | 5/20-30 | Материалы и изделия для монтажа кабелей и проводов
|  |  | 5/20-30-3/18 | ХОМУТ 3,6Х150 ММ, НЕЙЛОН | 100 ШТ. | 1.4
|  |  | 5/30 | Материалы для электротехнических установок
|  |  | 5/30-40 | Материалы для электроизоляционных работ
|  |  | 5/30-40-2/23 | ЭЛЕКТРОИЗОЛЯЦИОННАЯ ЛЕНТА ПВХ | КГ | 0.6
|  |  | 5/50 | Прокатно-тянутые изделия из цветных металлов и цветные металлы
|  |  | 5/50-70 | Сплавы из цветных металлов
|  |  | 5/50-70-2/2 | ПРИПОЙ ОЛОВЯННО-СВИНЦОВЫЙ БЕССУРЬМЯНИСТЫЙ В ЧУШКАХ, МАРКИ ПОС61 | Т | 0.0001
|  |  | 5/50-70-3/5 | ЖИР ПАЯЛЬНЫЙ | КГ | 0.1
СОСТАВИЛ | ______________________________ |  |  | КЛИМОВИЧ
| (должность служащего) |  | (подпись) | (инициалы,фамилия)
ПРОВЕРИЛ | ______________________________ |  |  | __________________
| (должность служащего) |  | (подпись) | (инициалы,фамилия)

## 7002-1-1700-Q0
НАИМЕНОВАНИЕ ОБЪЕКТА |  | МНОГОКВАРТИРНЫЙ ЖИЛОЙ ДОМ В РАЙОНЕ ДОМА N11 "Ж" ПО УЛ.ФРУНЗУ Г.ЖОДИНО. ЖИЛОЙ ДОМ (ЛЬГОТИРУЕМЫЕ ПО НДС)
КОД ОБЪЕКТА |  | 16.012.0.01
НАИМЕНОВАНИЕ ЗДАНИЯ, СООРУЖЕНИЯ |  | ЖИЛОЙ ДОМ
ШИФР ЗДАНИЯ, СООРУЖЕНИЯ |  | 16.012.0.01
КОМПЛЕКТ ЧЕРТЕЖЕЙ |  | 16.012.0.01 - КЖ3 В.Ч. ИЗМ.1-2
ВЕДОМОСТЬ РЕСУРСОВ ДЛЯ ЛОКАЛЬНОЙ СМЕТЫ № 1700
(НОРМЫ 2022г.)
ЛИФТЫ ПАССАЖИРСКИЕ
П/П | ОБОСНОВАНИЕ | НАИМЕНОВАНИЕ РЕСУРСОВ | ЕД.ИЗМ. | КОЛИЧЕСТВО
1 | 2 | 3 | 4 | 5
1 | 1-1 | ЗАТРАТЫ ТРУДА РАБОЧИХ | ЧЕЛ.Ч | 2134.08
2 | М030304 | ЛЕБЕДКИ РУЧНЫЕ И РЫЧАЖНЫЕ ТЯГОВЫМ УСИЛИЕМ 29,43 (3) КН (Т) | МАШ.Ч | 115.852
3 | М040502 | УСТАНОВКИ ДЛЯ СВАРКИ РУЧНОЙ ДУГОВОЙ (ПОСТОЯННОГО ТОКА) | МАШ.Ч | 50.52
4 | М331451 | ПЕРФОРАТОРЫ ЭЛЕКТРИЧЕСКИЕ | МАШ.Ч | 2.8
| 1 | Материалы для строительных работ
| 1/10 | Материалы для строительных работ общего назначения
| 1/10-130 | Мастики, герметики, смолы, смазки, эмульсии
5 | 1/10-130-30/158 | СМАЗКА ЦИАТИМ-201 | КГ | 1
| 1/10-135 | Нефтепродукты, газы, химические материалы
6 | 1/10-135-10-8/35 | МАСЛО ИНДУСТРИАЛЬНОЕ И-20А | Т | 0.0026
| 1/10-140 | Электроды, прутки винипластовые, проволока сварочные
7 | 1/10-140-40/100 | ЭЛЕКТРОДЫ ТИПА Э42А ДИАМЕТРОМ 4 ММ | Т | 0.003664
| 1/10-160 | Пленки, полотна, ткани разные
8 | 1/10-160-20/15 | ВЕТОШЬ | КГ | 1
| 1/10-170 | Оснастка технологическая и инструментальная
9 | 1/10-170-10/15 | СВЕРЛА СПИРАЛЬНЫЕ С ЦИЛИНДРИЧЕСКИМ ХВОСТОВИКОМ, ДЛИННАЯ СЕРИЯ (ПО МЕТАЛЛУ), ДИАМЕТРОМ 4,3-5,3 ММ | ШТ. | 2
10 | 1/10-170-10/175 | СВЕРЛА С SDS PLUS ХВОСТОВИКОМ (НАКОНЕЧНИК ИЗ ТВЕРДОСПЛАВНОЙ СТАЛИ) (ПО БЕТОНУ), ДИАМЕТРОМ 12 ММ, ДЛИНОЙ 210 ММ | ШТ. | 8
| 1/10-230 | Материалы для отделочных работ
11 | 1/10-230-45-10/245 | ЭМАЛЬ ПЕНТАФТАЛЕВАЯ ПФ-133, КРАСНО-КОРИЧНЕВАЯ | Т | 0.001
12 | 1/10-230-50-15/39 | РАСТВОРИТЕЛЬ ДЛЯ ЛАКОКРАСОЧНЫХ МАТЕРИАЛОВ МАРКИ 646 | КГ | 0.68
| 1/10-240 | Метизы и крепежные изделия
13 | 1/10-240-10-15/30 | БОЛТЫ С ШЕСТИГРАННОЙ ГОЛОВКОЙ ДИАМЕТРОМ РЕЗЬБЫ 12-(14) ММ | Т | 0.0006
| 1/10-260 | Металлопрокат и металлоизделия (за исключением металлоизделий части 2)
14 | 1/10-260-210-1/82 | ПРОВОЛОКА СТАЛЬНАЯ НИЗКОУГЛЕРОДИСТАЯ ОБЩЕГО НАЗНАЧЕНИЯ ТЕРМИЧЕСКИ ОБРАБОТАННАЯ, ОЦИНКОВАННАЯ, ДИАМЕТРОМ 2 ММ | КГ | 3
| 5 | Материалы для монтажных и специальных строительных работ
| 5/20 | Изделия для прокладки кабельных сетей
| 5/20-20 | Пластиковые системы для прокладки кабеля
15 | 5/20-20-3-4/4 | ТРУБКА МАРКИ ТВ-40 ВНУТРЕННИМ ДИАМЕТРОМ 2 ММ | КГ | 1
| 5/20-30 | Материалы и изделия для монтажа кабелей и проводов
16 | 5/20-30-3/18 | ХОМУТ 3,6Х150 ММ, НЕЙЛОН | 100 ШТ. | 1.4
| 5/30 | Материалы для электротехнических установок
| 5/30-40 | Материалы для электроизоляционных работ
17 | 5/30-40-2/23 | ЭЛЕКТРОИЗОЛЯЦИОННАЯ ЛЕНТА ПВХ | КГ | 0.6
| 5/50 | Прокатно-тянутые изделия из цветных металлов и цветные металлы
| 5/50-70 | Сплавы из цветных металлов
18 | 5/50-70-2/2 | ПРИПОЙ ОЛОВЯННО-СВИНЦОВЫЙ БЕССУРЬМЯНИСТЫЙ В ЧУШКАХ, МАРКИ ПОС61 | Т | 0.0001
19 | 5/50-70-3/5 | ЖИР ПАЯЛЬНЫЙ | КГ | 0.1
Прочие
20 | СРСН-401-5 | ЛИФТ ПАССАЖИРСКИЙ ГРУЗОПОДЪЕМНОСТЬЮ 630КГ НА 10 ОСТАНОВОК СО СКОРОСТЬЮ 1М/СЕК | ШТ | 2
| СОСТАВИЛ | ____________________ |  | КЛИМОВИЧ
|  | (должность служащего) | (подпись) | (инициалы,фамилия)
| ПРОВЕРИЛ | ____________________ |  | __________________
|  | (должность служащего) | (подпись) | (инициалы,фамилия)

## 7002-1-1700-T3
РАЗРАБОТЧИК |  | RSTC.smeta версия 24.8
|  |  |  | ШИФР | 16.012.0.01
МНОГОКВАРТИРНЫЙ ЖИЛОЙ ДОМ В РАЙОНЕ ДОМА N11 "Ж" ПО УЛ.ФРУНЗУ Г.ЖОДИНО. ЖИЛОЙ ДОМ (ЛЬГОТИРУЕМЫЕ ПО НДС)
РАБОЧАЯ ДОКУМЕНТАЦИЯ
СМЕТНАЯ ДОКУМЕНТАЦИЯ
ТИТУЛЬНЫЙ ЛИСТ ДЛЯ ЛОКАЛЬНОЙ СМЕТЫ (ЛОКАЛЬНОГО СМЕТНОГО РАСЧЕТА) № 1700
СМЕТНАЯ СТОИМОСТЬ В ЦЕНАХ НА 1 АПРЕЛЯ 2024г.
206,491 ТЫСЯЧ БЕЛОРУССКИХ РУБЛЕЙ
ЗАКАЗЧИК |  | КУП "УКС МИНОБЛИСПОЛКОМ"
МИНСК-2024

## 7002-1-1900-S0
НАИМЕНОВАНИЕ ОБЪЕКТА |  | МНОГОКВАРТИРНЫЙ ЖИЛОЙ ДОМ В РАЙОНЕ ДОМА N11 "Ж" ПО УЛ.ФРУНЗУ Г.ЖОДИНО. ЖИЛОЙ ДОМ (ЛЬГОТИРУЕМЫЕ ПО НДС)
КОД ОБЪЕКТА |  | 16.012.0.01
НАИМЕНОВАНИЕ ЗДАНИЯ, СООРУЖЕНИЯ |  | ЖИЛОЙ ДОМ
ШИФР ЗДАНИЯ, СООРУЖЕНИЯ |  | 16.012.0.01
КОМПЛЕКТ ЧЕРТЕЖЕЙ |  | 16.012.0.01 - ВАО
ЛОКАЛЬНАЯ СМЕТА (ЛОКАЛЬНЫЙ СМЕТНЫЙ РАСЧЕТ) № 1900
(НОРМЫ 2022г.)
ВИЗУАЛЬНОЕ АДРЕСНОЕ ОРИЕНТИРОВАНИЕ
СОСТАВЛЕНА В ЦЕНАХ НА 1 АПРЕЛЯ 2024г. | [8 empty] | СТОИМОСТЬ 0,461 ТЫСЯЧ БЕЛОРУССКИХ РУБЛЕЙ
№ п/п | ОБОСНОВАНИЕ | НАИМЕНОВАНИЕ РАБОТ, РЕСУРСОВ, РАСХОДОВ | ЕДИНИЦА ИЗМЕРЕ- НИЯ | СТОИМОСТЬ ЕДИНИЦЫ ИЗМЕРЕНИЯ/ВСЕГО, БЕЛОРУССКИХ РУБЛЕЙ
|  |  |  | ЗАРАБОТНАЯ ПЛАТА | ЭКСПЛУАТАЦИЯ МАШИН И МЕХАНИЗМОВ |  | МАТЕРИАЛЫ, ИЗДЕЛИЯ, КОНСТРУКЦИИ (ОБОРУДОВА- НИЕ, МЕБЕЛЬ) | ТРАНС-ПОРТ | ОБЩАЯ СТОИМОСТЬ
|  |  | КОЛИ- ЧЕСТВО |  | ВСЕГО | В ТОМ ЧИСЛЕ ЗАРАБОТ- НАЯ ПЛАТА МАШИ- НИСТОВ
1 | 2 | 3 | 4 | 5 | 6 | 7 | 8 | 9 | 10
| НАЧИСЛЕНИЯ: | ОХР и ОПР/ПЛАНОВАЯ ПРИБЫЛЬ (%):Н10=65.72/69.89
1. | ПРИМЕЧАНИЕ: | К ДЛЯ ОХР И ОПР/ПЛАНОВАЯ ПРИБЫЛЬ: 1.0000/1.0000
2. | ПРИМЕЧАНИЕ: | КОЭФФИЦИЕНТ К З/П (ПОСТАНОВЛЕНИЕ N5): 1.0000
3. | ПРИМЕЧАНИЕ: | БАЗА ТЕКУЩИХ ЦЕН (ВАРИАНТ A)
| Ж2-90-90 | ВИЗУАЛЬНОЕ АДРЕСНОЕ ОРИЕНТИРОВАНИЕ
4. | Е26-117-3 (Н10) | КРЕПЛЕНИЕ ЗНАКОВ К НАРУЖНЫМ СТЕНАМ | 100 ШТ. ДЮБЕЛЕЙ 0.16 | 98.14 15.70 | 4.99 0.80 | - - | 8.40 1.34 | 0.59 0.09 | 112.12 17.94
5. | 1/10-240-30-30/354 | ДЮБЕЛЬ-ГВОЗДЬ МОНТАЖНЫЙ 6 Х 40 ММ | 100 ШТ. 0.16 | - - | - - | - - | 3.46 0.55 | 0.24 0.04 | 3.70 0.59
6. | 2/20-107/5 | ЗНАК НОМЕРНОЙ НАКЛАДНОЙ ИЗ СТАЛИ ОЦИНКОВАННОЙ ТОЛЩИНОЙ 0,8 ММ С НАКЛЕЙКОЙ ИЗ ПЛЕНКИ ПВХ, РАЗМЕРОМ 875 Х 780 ММ | ШТ. 2 | - - | - - | - - | 162.17 324.34 | 7.98 15.96 | 170.15 340.30
7. | 2/20-107/15 | УКАЗАТЕЛЬ ПОДЪЕЗДА ИЗ СТАЛИ ОЦИНКОВАННОЙ ТОЛЩИНОЙ 0,8 ММ С НАКЛЕЙКОЙ ИЗ ПЛЕНКИ ПВХ, РАЗМЕРОМ 280 Х 400 ММ | ШТ. 2 | - - | - - | - - | 38.29 76.58 | 1.88 3.76 | 40.17 80.34
|  | ИТОГО ПРЯМЫЕ ЗАТРАТЫ : |  | 16 | 1 | - | 403 | 20 | 440
|  | ОХР и ОПР | [6 empty] | 10
|  | ПЛАНОВАЯ ПРИБЫЛЬ | [6 empty] | 11
|  | ИТОГО ПО ПТМ | [6 empty] | 461
|  | ЗАТРАТЫ ТРУДА | [6 empty] | 1
|  | ВСЕГО, В ТОМ ЧИСЛЕ | [6 empty] | 461
|  | СТРОИТЕЛЬНЫЕ РАБОТЫ, ВСЕГО В ТОМ ЧИСЛЕ | [6 empty] | 461
|  | ЗАРАБОТНАЯ ПЛАТА | [6 empty] | 16
|  | ЭКСПЛУАТАЦИЯ МАШИН И МЕХАНИЗМОВ, ВСЕГО | [6 empty] | 1
|  | МАТЕРИАЛЫ, ИЗДЕЛИЯ, КОНСТРУКЦИИ | [6 empty] | 403
|  | ТРАНСПОРТ | [6 empty] | 20
|  | ОХР и ОПР | [6 empty] | 10
|  | ПЛАНОВАЯ ПРИБЫЛЬ | [6 empty] | 11
|  | ЗАТРАТЫ ТРУДА РАБОЧИХ | [6 empty] | 1
|  | СОСТАВИЛ | ____________________ |  |  |  |  | КЛИМОВИЧ
|  |  | (должность служащего) |  |  | (подпись) |  | (инициалы,фамилия)
|  | ПРОВЕРИЛ | ____________________ |  |  |  |  | __________________
|  |  | (должность служащего) |  |  | (подпись) |  | (инициалы,фамилия)

## 7002-1-1900-T0
НАИМЕНОВАНИЕ ОБЪЕКТА: МНОГОКВАРТИРНЫЙ ЖИЛОЙ ДОМ В РАЙОНЕ ДОМА N11 "Ж" ПО УЛ.ФРУНЗУ Г.ЖОДИНО. ЖИЛОЙ ДОМ (ЛЬГОТИРУЕМЫЕ ПО НДС)
КОД ОБЪЕКТА: 16.012.0.01
НАИМЕНОВАНИЕ ЗДАНИЯ, СООРУЖЕНИЯ: ЖИЛОЙ ДОМ
ШИФР ЗДАНИЯ, СООРУЖЕНИЯ: 16.012.0.01
КОМПЛЕКТ ЧЕРТЕЖЕЙ: 16.012.0.01 - ВАО
ИСХОДНЫЕ ДАННЫЕ ПО ЛОКАЛЬНОЙ СМЕТЕ (ЛОКАЛЬНОМУ СМЕТНОМУ РАСЧЕТУ) № 1900
(НОРМЫ 2022г.)
ВИЗУАЛЬНОЕ АДРЕСНОЕ ОРИЕНТИРОВАНИЕ
СОСТАВЛЕНА В ЦЕНАХ НА 1 АПРЕЛЯ 2024г.
№ П/П | ТЕКСТ
1 | 2
1 | L3'7002'1'1900'S0Q0Q1T0T3B0'2'1'ВИЗУАЛЬНОЕ АДРЕСНОЕ ОРИЕНТИРОВАНИЕ'16.012.0.01 - ВАО'КЛИМОВИЧ'*
2 | Ж2-90-90'ВИЗУАЛЬНОЕ АДРЕСНОЕ ОРИЕНТИРОВАНИЕ'ШТ*
3 | Н10=65,72#69,89*
4 | Е26-117-3'(2+2).4'101-15500-4'КРЕПЛЕНИЕ ЗНАКОВ К НАРУЖНЫМ СТЕНАМ'100 ШТ. ДЮБЕЛЕЙ''*
5 | С101-15516'16*
6 | С103-200-54'2'Ж1*
7 | С103-200-55'2'Ж1*
8 | L*

## 7002-1-1900-B0
НАИМЕНОВАНИЕ ОБЪЕКТА |  | МНОГОКВАРТИРНЫЙ ЖИЛОЙ ДОМ В РАЙОНЕ ДОМА N11 "Ж" ПО УЛ.ФРУНЗУ Г.ЖОДИНО. ЖИЛОЙ ДОМ (ЛЬГОТИРУЕМЫЕ ПО НДС)
КОД ОБЪЕКТА |  | 16.012.0.01
НАИМЕНОВАНИЕ ЗДАНИЯ, СООРУЖЕНИЯ |  | ЖИЛОЙ ДОМ
ШИФР ЗДАНИЯ, СООРУЖЕНИЯ |  | 16.012.0.01
КОМПЛЕКТ ЧЕРТЕЖЕЙ |  | 16.012.0.01 - ВАО
ВЕДОМОСТЬ ОБЪЕМОВ И СТОИМОСТИ РАБОТ № 1900
(НОРМЫ 2022г.)
ВИЗУАЛЬНОЕ АДРЕСНОЕ ОРИЕНТИРОВАНИЕ
СОСТАВЛЕНА В ЦЕНАХ НА 1 АПРЕЛЯ 2024г.
ОБОСНОВА- НИЕ | НАИМЕНОВАНИЕ ВИДОВ РАБОТ | ОБЪЕМ | СТОИМОСТЬ, ТЫС.РУБ.
|  |  | ЗАРАБОТНАЯ ПЛАТА | ЭКСПЛУАТА- ЦИЯ МАШИН И МЕХА- НИЗМОВ | МАТЕРИАЛЫ, ИЗДЕЛИЯ, КОНСТРУК- ЦИИ | ОБОРУДОВА- НИЕ,МЕБЕЛЬ, ИНВЕНТАРЬ | ОХР и ОПР | ПРОЧИЕ СРЕДСТВА | ВСЕГО
|  | ЕД.ИЗМ. | ТРУДОЕМ- КОСТЬ, ЧЕЛ.Ч. | В Т.Ч.З/П МАШИ- НИСТОВ | ТРАНСПОРТ | ТРАНСПОРТ | ПЛАНОВАЯ ПРИБЫЛЬ
1 | 2 | 3 | 4 | 5 | 6 | 7 | 8 | 9 | 10
Ж2-90-90 | ВИЗУАЛЬНОЕ АДРЕСНОЕ ОРИЕНТИРОВАНИЕ | 4 | 0,016 | 0,001 | 0,403 | 0 | 0,01 | 0 | 0,461
|  | ШТ | 1 | 0 | 0,02 | 0 | 0,011
| И Т О Г О | 0 | 0,016 | 0,001 | 0,403 | 0 | 0,01 | 0 | 0,461
|  |  | 1 | 0 | 0,02 | 0 | 0,011
| СОСТАВИЛ | ______________________________ | [5 empty] | КЛИМОВИЧ
|  | (должность служащего) |  |  |  | (подпись) |  | (инициалы,фамилия)
| ПРОВЕРИЛ | ______________________________ | [5 empty] | __________________
|  | (должность служащего) |  |  |  | (подпись) |  | (инициалы,фамилия)

## 7002-1-1900-Q1
НАИМЕНОВАНИЕ ОБЪЕКТА |  | МНОГОКВАРТИРНЫЙ ЖИЛОЙ ДОМ В РАЙОНЕ ДОМА N11 "Ж" ПО УЛ.ФРУНЗУ Г.ЖОДИНО. ЖИЛОЙ ДОМ (ЛЬГОТИРУЕМЫЕ ПО НДС)
КОД ОБЪЕКТА |  | 16.012.0.01
НАИМЕНОВАНИЕ ЗДАНИЯ, СООРУЖЕНИЯ |  | ЖИЛОЙ ДОМ
ШИФР ЗДАНИЯ, СООРУЖЕНИЯ |  | 16.012.0.01
КОМПЛЕКТ ЧЕРТЕЖЕЙ |  | 16.012.0.01 - ВАО
ВЕДОМОСТЬ ОБЪЕМОВ РАБОТ И РАСХОДОВ РЕСУРСОВ С КОДАМИ РБ ДЛЯ ЛОКАЛЬНОЙ СМЕТЫ № 1900
(НОРМЫ 2022г.)
ВИЗУАЛЬНОЕ АДРЕСНОЕ ОРИЕНТИРОВАНИЕ
ОБОСНОВАНИЕ | НАИМЕНОВАНИЕ ВИДОВ | ЕДИНИЦА ИЗМЕРЕНИЯ | КОД | НАИМЕНОВАНИЕ РЕСУРСОВ | ЕД.ИЗМ. | КОЛИЧЕСТВО
| РАБОТ | ОБЪЕМ | РЕСУРСА
1 | 2 | 3 | 4 | 5 | 6 | 7
Ж2-90-90 | ВИЗУАЛЬНОЕ АДРЕСНОЕ ОРИЕНТИРОВАНИЕ | ШТ 4
|  |  | 1-1 | ЗАТРАТЫ ТРУДА РАБОЧИХ | ЧЕЛ.Ч | 1.4656
|  |  | М331451 | ПЕРФОРАТОРЫ ЭЛЕКТРИЧЕСКИЕ | МАШ.Ч | 1.064
|  |  | 1 | Материалы для строительных работ
|  |  | 1/10 | Материалы для строительных работ общего назначения
|  |  | 1/10-170 | Оснастка технологическая и инструментальная
|  |  | 1/10-170-10/135 | СВЕРЛА С SDS PLUS ХВОСТОВИКОМ (НАКОНЕЧНИК ИЗ ТВЕРДОСПЛАВНОЙ СТАЛИ) (ПО БЕТОНУ), ДИАМЕТРОМ 8-10 ММ, ДЛИНОЙ 260 (265) ММ | ШТ. | 0.16
|  |  | 1/10-240 | Метизы и крепежные изделия
|  |  | 1/10-240-30-30/354 | ДЮБЕЛЬ-ГВОЗДЬ МОНТАЖНЫЙ 6 Х 40 ММ | 100 ШТ. | 0.16
|  |  | 2 | Строительные изделия и конструкции
|  |  | 2/20 | Изделия и конструкции стальные
|  |  | 2/20-107 | Таблички указательные и информационные, стальные
|  |  | 2/20-107/5 | ЗНАК НОМЕРНОЙ НАКЛАДНОЙ ИЗ СТАЛИ ОЦИНКОВАННОЙ ТОЛЩИНОЙ 0,8 ММ С НАКЛЕЙКОЙ ИЗ ПЛЕНКИ ПВХ, РАЗМЕРОМ 875 Х 780 ММ | ШТ. | 2
|  |  | 2/20-107/15 | УКАЗАТЕЛЬ ПОДЪЕЗДА ИЗ СТАЛИ ОЦИНКОВАННОЙ ТОЛЩИНОЙ 0,8 ММ С НАКЛЕЙКОЙ ИЗ ПЛЕНКИ ПВХ, РАЗМЕРОМ 280 Х 400 ММ | ШТ. | 2
СОСТАВИЛ | ______________________________ |  |  | КЛИМОВИЧ
| (должность служащего) |  | (подпись) | (инициалы,фамилия)
ПРОВЕРИЛ | ______________________________ |  |  | __________________
| (должность служащего) |  | (подпись) | (инициалы,фамилия)

## 7002-1-1900-Q0
НАИМЕНОВАНИЕ ОБЪЕКТА |  | МНОГОКВАРТИРНЫЙ ЖИЛОЙ ДОМ В РАЙОНЕ ДОМА N11 "Ж" ПО УЛ.ФРУНЗУ Г.ЖОДИНО. ЖИЛОЙ ДОМ (ЛЬГОТИРУЕМЫЕ ПО НДС)
КОД ОБЪЕКТА |  | 16.012.0.01
НАИМЕНОВАНИЕ ЗДАНИЯ, СООРУЖЕНИЯ |  | ЖИЛОЙ ДОМ
ШИФР ЗДАНИЯ, СООРУЖЕНИЯ |  | 16.012.0.01
КОМПЛЕКТ ЧЕРТЕЖЕЙ |  | 16.012.0.01 - ВАО
ВЕДОМОСТЬ РЕСУРСОВ ДЛЯ ЛОКАЛЬНОЙ СМЕТЫ № 1900
(НОРМЫ 2022г.)
ВИЗУАЛЬНОЕ АДРЕСНОЕ ОРИЕНТИРОВАНИЕ
П/П | ОБОСНОВАНИЕ | НАИМЕНОВАНИЕ РЕСУРСОВ | ЕД.ИЗМ. | КОЛИЧЕСТВО
1 | 2 | 3 | 4 | 5
1 | 1-1 | ЗАТРАТЫ ТРУДА РАБОЧИХ | ЧЕЛ.Ч | 1.4656
2 | М331451 | ПЕРФОРАТОРЫ ЭЛЕКТРИЧЕСКИЕ | МАШ.Ч | 1.064
| 1 | Материалы для строительных работ
| 1/10 | Материалы для строительных работ общего назначения
| 1/10-170 | Оснастка технологическая и инструментальная
3 | 1/10-170-10/135 | СВЕРЛА С SDS PLUS ХВОСТОВИКОМ (НАКОНЕЧНИК ИЗ ТВЕРДОСПЛАВНОЙ СТАЛИ) (ПО БЕТОНУ), ДИАМЕТРОМ 8-10 ММ, ДЛИНОЙ 260 (265) ММ | ШТ. | 0.16
| 1/10-240 | Метизы и крепежные изделия
4 | 1/10-240-30-30/354 | ДЮБЕЛЬ-ГВОЗДЬ МОНТАЖНЫЙ 6 Х 40 ММ | 100 ШТ. | 0.16
| 2 | Строительные изделия и конструкции
| 2/20 | Изделия и конструкции стальные
| 2/20-107 | Таблички указательные и информационные, стальные
5 | 2/20-107/5 | ЗНАК НОМЕРНОЙ НАКЛАДНОЙ ИЗ СТАЛИ ОЦИНКОВАННОЙ ТОЛЩИНОЙ 0,8 ММ С НАКЛЕЙКОЙ ИЗ ПЛЕНКИ ПВХ, РАЗМЕРОМ 875 Х 780 ММ | ШТ. | 2
6 | 2/20-107/15 | УКАЗАТЕЛЬ ПОДЪЕЗДА ИЗ СТАЛИ ОЦИНКОВАННОЙ ТОЛЩИНОЙ 0,8 ММ С НАКЛЕЙКОЙ ИЗ ПЛЕНКИ ПВХ, РАЗМЕРОМ 280 Х 400 ММ | ШТ. | 2
| СОСТАВИЛ | ____________________ |  | КЛИМОВИЧ
|  | (должность служащего) | (подпись) | (инициалы,фамилия)
| ПРОВЕРИЛ | ____________________ |  | __________________
|  | (должность служащего) | (подпись) | (инициалы,фамилия)

## 7002-1-1900-T3
РАЗРАБОТЧИК |  | RSTC.smeta версия 24.8
|  |  |  | ШИФР | 16.012.0.01
МНОГОКВАРТИРНЫЙ ЖИЛОЙ ДОМ В РАЙОНЕ ДОМА N11 "Ж" ПО УЛ.ФРУНЗУ Г.ЖОДИНО. ЖИЛОЙ ДОМ (ЛЬГОТИРУЕМЫЕ ПО НДС)
РАБОЧАЯ ДОКУМЕНТАЦИЯ
СМЕТНАЯ ДОКУМЕНТАЦИЯ
ТИТУЛЬНЫЙ ЛИСТ ДЛЯ ЛОКАЛЬНОЙ СМЕТЫ (ЛОКАЛЬНОГО СМЕТНОГО РАСЧЕТА) № 1900
СМЕТНАЯ СТОИМОСТЬ В ЦЕНАХ НА 1 АПРЕЛЯ 2024г.
0,461 ТЫСЯЧ БЕЛОРУССКИХ РУБЛЕЙ
ЗАКАЗЧИК |  | КУП "УКС МИНОБЛИСПОЛКОМ"
МИНСК-2024

## 7002-1-2000-S0
НАИМЕНОВАНИЕ ОБЪЕКТА |  | МНОГОКВАРТИРНЫЙ ЖИЛОЙ ДОМ В РАЙОНЕ ДОМА N11 "Ж" ПО УЛ.ФРУНЗУ Г.ЖОДИНО. ЖИЛОЙ ДОМ (ЛЬГОТИРУЕМЫЕ ПО НДС)
КОД ОБЪЕКТА |  | 16.012.0.01
НАИМЕНОВАНИЕ ЗДАНИЯ, СООРУЖЕНИЯ |  | ЖИЛОЙ ДОМ
ШИФР ЗДАНИЯ, СООРУЖЕНИЯ |  | 16.012.0.01
КОМПЛЕКТ ЧЕРТЕЖЕЙ |  | ТМ ( С УЧ. ИЗМ 1-2) - 4 ЛИСТА
ЛОКАЛЬНАЯ СМЕТА (ЛОКАЛЬНЫЙ СМЕТНЫЙ РАСЧЕТ) № 2000
(НОРМЫ 2022г.)
ВНУТРЕННИЕ САНТЕХНИЧЕСКИЕ УСТРОЙСТВА И ИЗОЛЯЦИОННЫЕ РАБОТЫ # БЛОЧНЫЙ ТЕПЛОВОЙ ПУНКТ
СОСТАВЛЕНА В ЦЕНАХ НА 1 АПРЕЛЯ 2024г. | [8 empty] | СТОИМОСТЬ 190,005 ТЫСЯЧ БЕЛОРУССКИХ РУБЛЕЙ
№ п/п | ОБОСНОВАНИЕ | НАИМЕНОВАНИЕ РАБОТ, РЕСУРСОВ, РАСХОДОВ | ЕДИНИЦА ИЗМЕРЕ- НИЯ | СТОИМОСТЬ ЕДИНИЦЫ ИЗМЕРЕНИЯ/ВСЕГО, БЕЛОРУССКИХ РУБЛЕЙ
|  |  |  | ЗАРАБОТНАЯ ПЛАТА | ЭКСПЛУАТАЦИЯ МАШИН И МЕХАНИЗМОВ |  | МАТЕРИАЛЫ, ИЗДЕЛИЯ, КОНСТРУКЦИИ (ОБОРУДОВА- НИЕ, МЕБЕЛЬ) | ТРАНС-ПОРТ | ОБЩАЯ СТОИМОСТЬ
|  |  | КОЛИ- ЧЕСТВО |  | ВСЕГО | В ТОМ ЧИСЛЕ ЗАРАБОТ- НАЯ ПЛАТА МАШИ- НИСТОВ
1 | 2 | 3 | 4 | 5 | 6 | 7 | 8 | 9 | 10
| НАЧИСЛЕНИЯ: | ОХР и ОПР/ПЛАНОВАЯ ПРИБЫЛЬ (%):Н10=65.72/69.89
| НАЧИСЛЕНИЯ: | ОХР и ОПР/ПЛАНОВАЯ ПРИБЫЛЬ (%):Н12=80.98/73.48
| НАЧИСЛЕНИЯ: | ОХР и ОПР/ПЛАНОВАЯ ПРИБЫЛЬ (%):Н15=38.44/37.3
| НАЧИСЛЕНИЯ: | ОХР и ОПР/ПЛАНОВАЯ ПРИБЫЛЬ (%):Н19=68.63/50.01
| НАЧИСЛЕНИЯ: | ОХР и ОПР/ПЛАНОВАЯ ПРИБЫЛЬ (%):Н23=55.65/50.72
1. | ПРИМЕЧАНИЕ: | К ДЛЯ ОХР И ОПР/ПЛАНОВАЯ ПРИБЫЛЬ: 1.0000/1.0000
2. | ПРИМЕЧАНИЕ: | КОЭФФИЦИЕНТ К З/П (ПОСТАНОВЛЕНИЕ N5): 1.0000
3. | ПРИМЕЧАНИЕ: | БАЗА ТЕКУЩИХ ЦЕН (ВАРИАНТ A)
| Ж3-20-15 | БЛОЧНЫЙ ТЕПЛОВОЙ ПУНКТ. ОБОРУДОВАНИЕ И ПРИБОРЫ
4. | Ц7-35-2 (Н15) | УСТАНОВКА БЛОКОВ ТЕПЛОВОГО ПУНКТА, МАССА ДО 0,7 Т | ШТ. 3 | 471.39 1414.17 | 37.17 111.51 | 12.68 38.04 | 73.05 219.15 | 3.93 11.79 | 585.54 1756.62
5. | Ц11-168-1 (Н15) | УСТАНОВКА ЩИТА АВТОМАТИКИ | 10 ШТ. 0.1 | 680.21 68.02 | 29.98 3.00 | 8.13 0.81 | 377.29 37.73 | 19.32 1.93 | 1106.80 110.68
6. | СЦЕН-БТП | БЛОК ВВОДА И УЧЕТА В СОСТАВЕ: БЛОК ВВОДА И УЧЕТА, БЛОК ОТОПЛЕНИЯ, БЛОК ГОРЯЧЕГО ВОДОСНАБЖЕНИЯ, КОМПЛЕКТ АВТОМАТИКИ | КОМПЛЕКТ 1 | - - | - - | - - | 159698.35 159698.35 | 3193.97 3193.97 | 162892.32 162892.32
7. | ПРИМЕЧАНИЕ: | МАТЕРИАЛЫ, НЕ ВХОДЯЩИЕ В СОСТАВ БЛОЧНОГО ТЕПЛОВОГО ПУНКТА
8. | 3/3-50-80-10/10 | КРАНЫ ШАРОВЫЕ, МУФТОВЫЕ, ЛАТУННЫЕ 11Б27П1 ДИАМЕТРОМ 15 ММ | ШТ. 1 | - - | - - | - - | 9.31 9.31 | 0.52 0.52 | 9.83 9.83
9. | 3/3-50-80-10/30 | КРАНЫ ШАРОВЫЕ, МУФТОВЫЕ, ЛАТУННЫЕ 11Б27П1 ДИАМЕТРОМ 25 ММ | ШТ. 1 | - - | - - | - - | 19.61 19.61 | 1.09 1.09 | 20.70 20.70
10. | Е18-21-6 (Н12) | УСТАНОВКА ФИЛЬТРОВ ДИАМЕТРОМ 80 ММ | ФИЛЬТР 1 | 19.64 19.64 | 7.44 7.44 | 1.14 1.14 | 97.75 97.75 | 5.46 5.46 | 130.29 130.29
11. | Е16-15-3 (Н12) | УСТАНОВКА ВЕНТИЛЕЙ, ЗАДВИЖЕК, ЗАТВОРОВ, КЛАПАНОВ ОБРАТНЫХ, КРАНОВ ПРОХОДНЫХ НА ТРУБОПРОВОДАХ ИЗ СТАЛЬНЫХ ТРУБ ДИАМЕТРОМ ДО 100 ММ | ШТ. 2 | 37.76 75.52 | 4.66 9.32 | 0.66 1.32 | 16.65 33.30 | 0.97 1.94 | 60.04 120.08
12. | 3/3-50-80-40/80 | КРАНЫ СТАЛЬНЫЕ ШАРОВЫЕ ФЛАНЦЕВЫЕ ДЗТ РУ25 ДИАМЕТРОМ 80 ММ | ШТ. 2 | - - | - - | - - | 495.84 991.68 | 27.52 55.04 | 523.36 1046.72
13. | 3/11-10-10-40/90 | ФЛАНЦЫ СТАЛЬНЫЕ ПЛОСКИЕ ПРИВАРНЫЕ ИЗ СТАЛИ МАРКИ ВСТ3СП2, ВСТ3СП3 ДАВЛЕНИЕМ 2,5 МПА (25 КГС/СМ2) ДИАМЕТРОМ 80 ММ | ШТ. 4 | - - | - - | - - | 46.40 185.60 | 2.58 10.32 | 48.98 195.92
14. | Е18-10-4 (Н12) | УСТАНОВКА БАКОВ РАСШИРИТЕЛЬНЫХ КРУГЛЫХ И ПРЯМОУГОЛЬНЫХ ВМЕСТИМОСТЬЮ 0,3 М3 | БАК 1 | 53.17 53.17 | 4.05 4.05 | 1.78 1.78 | 5.10 5.10 | 0.18 0.18 | 62.50 62.50
15. | 3/2-120-10-30/120 | БАКИ РАСШИРИТЕЛЬНЫЕ МЕМБРАННЫЕ ДЛЯ ОТОПЛЕНИЯ ЕМКОСТЬЮ 300 Л | ШТ. 1 | - - | - - | - - | 921.47 921.47 | 51.14 51.14 | 972.61 972.61
16. | Е18-22-5 (Н12) | УСТАНОВКА КРАНОВ ВОЗДУШНЫХ | КОМПЛ. 10 | 1.82 18.20 | - - | - - | 0.51 5.10 | 0.04 0.40 | 2.37 23.70
17. | 3/3-50-40-20/СЦЕН-АВС-15 | АВТОМАТИЧЕСКИЙ СПУСКНИКА ВОЗДУХА ПО ТИПУ SPIROTOP | ШТ 8 | - - | - - | - - | 378.90 3031.20 | 21.03 168.24 | 399.93 3199.44
18. | 3/3-50-40-10/20 | КРАНЫ МАЕВСКОГО ЛАТУННЫЕ ДИАМЕТРОМ 15 ММ | ШТ. 2 | - - | - - | - - | 1.50 3.00 | 0.08 0.16 | 1.58 3.16
19. | Ц12-698-1 (Н23) | МОНТАЖ ОТБОРНОГО УСТРОЙСТВА | 100 ШТ. 0.05 | 950.77 47.54 | 267.19 13.36 | 0.11 0.01 | 164.83 8.24 | 11.26 0.56 | 1394.05 69.70
20. | 5/30-20-2-2/СЦЕН-ОТБ-УС | ОТБОРНОЕ УСТРОЙСТВО | ШТ 5 | - - | - - | - - | 11.40 57.00 | 0.55 2.75 | 11.95 59.75
21. | 3/13-90/С300-48607-4КО | СИФОННАЯ ТРУБКА | ШТ. 3 | - - | - - | - - | 1.32 3.96 | 0.07 0.21 | 1.39 4.17
22. | Ц12-698-1 (Н23) | МОНТАЖ ТЕРМОПРЕОБРАЗОВАТЕЛЯ СОПРОТИВЛЕНИЯ С БОБЫШКОЙ | 100 ШТ. 0.02 | 950.77 19.02 | 267.19 5.34 | 0.11 0.00 | 164.83 3.30 | 11.26 0.23 | 1394.05 27.88
23. | 3/3-40-20-60/СЦЕН-ТСП-500 | ТЕРМОПРЕОБРАЗОВАТЕЛЬ СОПРОТИВЛЕНИЯ В КОМПЛЕКТЕ С БОБЫШКОЙ | ШТ 2 | - - | - - | - - | 71.30 142.60 | 3.96 7.92 | 75.26 150.52
24. | Е16-31-1 (Н12) | УСТАНОВКА КРЕПЛЕНИЙ ПОД ТРУБОПРОВОДЫ ДИАМЕТРОМ ДО 50 ММ | 100 КРЕПЛЕНИЙ 0.03 | 672.84 20.19 | 5.72 0.17 | - - | 5.82 0.17 | 0.41 0.01 | 684.79 20.55
25. | Е16-31-2 (Н12) | УСТАНОВКА КРЕПЛЕНИЙ ПОД ТРУБОПРОВОДЫ ДИАМЕТРОМ ДО 100 ММ | 100 КРЕПЛЕНИЙ 0.28 | 747.60 209.33 | 5.72 1.60 | - - | 5.82 1.63 | 0.41 0.11 | 759.55 212.67
26. | 3/10-10-20-30/30 | ХОМУТ С РЕЗЬБОЙ И ПРОКЛАДКОЙ КТР-25 | ШТ. 3 | - - | - - | - - | 1.24 3.72 | 0.07 0.21 | 1.31 3.93
27. | 3/10-10-20-30/60 | ХОМУТ С РЕЗЬБОЙ И ПРОКЛАДКОЙ КТР-50 | ШТ. 1 | - - | - - | - - | 1.48 1.48 | 0.08 0.08 | 1.56 1.56
28. | 3/10-10-20-30/70 | ХОМУТ С РЕЗЬБОЙ И ПРОКЛАДКОЙ КТР-76 | ШТ. 6 | - - | - - | - - | 2.28 13.68 | 0.13 0.78 | 2.41 14.46
29. | 3/10-10-20-30/80 | ХОМУТ С РЕЗЬБОЙ И ПРОКЛАДКОЙ КТР-89 | ШТ. 22 | - - | - - | - - | 2.52 55.44 | 0.14 3.08 | 2.66 58.52
30. | 3/10-10-20-40/10 | ПОДВЕСКА РЕЗЬБОВАЯ ПР-8 | М 0.9 | - - | - - | - - | 2.23 2.01 | 0.12 0.11 | 2.35 2.12
31. | 3/10-10-20-40/20 | ПОДВЕСКА РЕЗЬБОВАЯ ПР-10 | М 14.5 | - - | - - | - - | 3.30 47.85 | 0.18 2.61 | 3.48 50.46
32. | 3/10-10-20-50/10 | ПЛАНКА ПУ-8,10,12 | ШТ. 32 | - - | - - | - - | 1.75 56.00 | 0.10 3.20 | 1.85 59.20
33. | 3/13-50-10/10 | ДЮБЕЛЬ-ВТУЛКА ДВ-8-12 ПЛАСТМАССОВАЯ | 1000 ШТ. 0.032 | - - | - - | - - | 168.00 5.38 | 9.32 0.30 | 177.32 5.67
34. | Е7-14-14 (Н10) | МОНТАЖ ОПОРНЫХ ПОДУШЕК | 100 ШТ. СБОРНЫХ КОНСТРУКЦИЙ 0.02 | 644.04 12.88 | 170.73 3.41 | 92.61 1.85 | 178.66 3.57 | 20.32 0.41 | 1013.75 20.27
35. | 4/2-1-5-7-3-10/2 | ОПОРНАЯ ПОДУШКА ОП2, С12/15, F50 СЕРИЯ 3.006.1-2.87 ВЫП.2 (СВАИ) | ШТ. 2 | - - | - - | - - | 6.13 12.26 | 0.46 0.92 | 6.59 13.18
36. | Е16-32-3 (Н12) | УСТАНОВКА ГИЛЬЗ НА ТРУБОПРОВОДАХ ДИАМЕТРОМ 25 ММ | ШТ. 1 | 2.99 2.99 | - - | - - | 5.29 5.29 | 0.37 0.37 | 8.65 8.65
37. | 6/20-50-40/С103-13700-1КО | ГИЛЬЗЫ ИЗ СТАЛЬНЫХ ТРУБ ДИАМЕТРОМ 50 ММ | М 0.4 | - - | - - | - - | 8.34 3.34 | 0.34 0.14 | 8.68 3.47
38. | 6/20-50-50/С103-15800-1КО | ГИЛЬЗЫ ИЗ СТАЛЬНЫХ ТРУБ ДИАМЕТРОМ 100 ММ | М 0.4 | - - | - - | - - | 18.40 7.36 | 0.75 0.30 | 19.15 7.66
39. | Е16-32-7 (Н12) | УСТАНОВКА ГИЛЬЗ НА ТРУБОПРОВОДАХ ДИАМЕТРОМ 65 ММ | ШТ. 2 | 3.61 7.22 | - - | - - | 24.22 48.44 | 1.71 3.42 | 29.54 59.08
40. | 6/20-50-55/С103-16904-1КК | ГИЛЬЗЫ ИЗ СТАЛЬНЫХ ТРУБ ДИАМЕТРОМ 125 ММ | М 0.8 | - - | - - | - - | 30.41 24.33 | 1.24 0.99 | 31.65 25.32
41. | Е16-32-8 (Н12) | УСТАНОВКА ГИЛЬЗ НА ТРУБОПРОВОДАХ ДИАМЕТРОМ 80 ММ | ШТ. 8 | 3.61 28.88 | - - | - - | 25.54 204.32 | 1.81 14.48 | 30.96 247.68
42. | 6/20-50-60/С103-17400-1КК | ГИЛЬЗЫ ИЗ СТАЛЬНЫХ ТРУБ ДИАМЕТРОМ 150 ММ | М 3.2 | - - | - - | - - | 38.57 123.42 | 1.58 5.06 | 40.15 128.48
43. | Е25-122-1 (Н10) | КОНТРОЛЬ КАЧЕСТВА СВАРНЫХ СОЕДИНЕНИЙ ТРУБОПРОВОДОВ МЕТОДОМ РАДИОГРАФИРОВАНИЯ, ИЗБЫТОЧНОЕ ДАВЛЕНИЕ СРЕДЫ ДО 10 МПА (100 КГС/СМ2), ДИАМЕТР ТРУБОПРОВОДА ДО 100 ММ | СТЫК 8 | 13.35 106.80 | 50.94 407.52 | 23.07 184.56 | - - | - - | 64.29 514.32
44. | 1/10-190-20/25 | ФОТОБУМАГА | 10 М2 0.044 | - - | - - | - - | 54.07 2.38 | 3.81 0.17 | 57.88 2.55
45. | 1/10-190-20/СЦЕН-ПРОЯВИ | ПРОЯВИТЕЛЬ | Л 0.4 | - - | - - | - - | 32.16 12.86 | 2.26 0.90 | 34.42 13.77
46. | 1/10-190-20/СЦЕН-ЗАКРЕ | ЗАКРЕПИТЕЛЬ | Л 0.4 | - - | - - | - - | 10.20 4.08 | 0.72 0.29 | 10.92 4.37
47. | 3/6-80-20-10/С300-120304-К | АРМИРОВАННЫЙ ШЛАНГ ДИАМЕТРОМ 15 ММ СО ШТУЦЕРАМИ L=1000 ММ | ШТ. 15 | - - | - - | - - | 13.18 197.70 | 0.73 10.95 | 13.91 208.65
48. | 6/10-20-10-115/49 | НИППЕЛИ ПЕРЕХОДНЫЕ ИЗ КОВКОГО ЧУГУНА, ОЦИНКОВАННЫЕ, С ЦИЛИНДРИЧЕСКОЙ РЕЗЬБОЙ, НОМИНАЛЬНЫМ ДИАМЕТРОМ 32 Х 25 ММ | ШТ. 1 | - - | - - | - - | 5.44 5.44 | 0.22 0.22 | 5.66 5.66
49. | 3/6-80-10/СЦЕН-ШЛА-32 | АРМИРОВАННЫЙ ШЛАНГ ДИАМЕТРОМ 32 ММ СО ШТУЦЕРАМИ L=1000 ММ | М 15 | - - | - - | - - | 16.96 254.40 | 0.94 14.10 | 17.90 268.50
|  | ИТОГО ПРЯМЫЕ ЗАТРАТЫ : |  | 2104 | 567 | 229 | 166569 | 3577 | 172817
|  | ОХР и ОПР | [6 empty] | 1179
|  | ПЛАНОВАЯ ПРИБЫЛЬ | [6 empty] | 1138
|  | ИТОГО ПО ПТМ | [6 empty] | 175134
|  | ЗАТРАТЫ ТРУДА | [6 empty] | 163
|  | ЗАТРАТЫ ТРУДА МАШИНИСТОВ | [6 empty] | 17
| Ж3-20-11-10 | БЛОЧНЫЙ ТЕПЛОВОЙ ПУНКТ. ТРУБОПРОВОДЫ. ИЗ СТАЛЬНЫХ ТРУБ
50. | Е16-33-6 (Н12) | ПРОКЛАДКА ТРУБОПРОВОДОВ ВОДОСНАБЖЕНИЯ ИЗ СТАЛЬНЫХ ОЦИНКОВАННЫХ ТРУБ НА ФИТИНГАХ, ДИАМЕТР ТРУБОПРОВОДА 50 ММ | 100 М 0.02 | 2316.52 46.33 | 252.23 5.04 | 149.30 2.99 | 2794.49 55.89 | 126.18 2.52 | 5489.42 109.78
51. | Е16-7-7 (Н12) | ПРОКЛАДКА ТРУБОПРОВОДОВ ВОДОСНАБЖЕНИЯ ИЗ УКРУПНЕННЫХ УЗЛОВ, ИЗГОТОВЛЕННЫХ ИЗ СТАЛЬНЫХ ВОДОГАЗОПРОВОДНЫХ ОЦИНКОВАННЫХ ТРУБ ДИАМЕТРОМ 65 ММ | 100 М ТРУБОПРОВОДА 0.08 | 769.32 61.55 | 52.79 4.22 | 16.58 1.33 | 6088.34 487.07 | 337.78 27.02 | 7248.23 579.86
52. | Е16-10-3 (Н12) | ПРОКЛАДКА ТРУБОПРОВОДОВ ОТОПЛЕНИЯ И ВОДОСНАБЖЕНИЯ ИЗ УКРУПНЕННЫХ УЗЛОВ, ИЗГОТОВЛЕННЫХ ИЗ СТАЛЬНЫХ ЭЛЕКТРОСВАРНЫХ ТРУБ ДИАМЕТРОМ 76 ММ | 100 М ТРУБОПРОВОДА 0.09 | 938.31 84.45 | 69.34 6.24 | 14.69 1.32 | 4771.48 429.43 | 267.31 24.06 | 6046.44 544.18
53. | Е16-10-4 (Н12) | ПРОКЛАДКА ТРУБОПРОВОДОВ ОТОПЛЕНИЯ И ВОДОСНАБЖЕНИЯ ИЗ УКРУПНЕННЫХ УЗЛОВ, ИЗГОТОВЛЕННЫХ ИЗ СТАЛЬНЫХ ЭЛЕКТРОСВАРНЫХ ТРУБ ДИАМЕТРОМ 89 ММ | 100 М ТРУБОПРОВОДА 0.85 | 1045.28 888.49 | 105.44 89.62 | 21.05 17.89 | 5785.13 4917.36 | 324.23 275.60 | 7260.08 6171.07
54. | Е16-6-3 (Н12) | ПРОКЛАДКА ТРУБОПРОВОДОВ ОТОПЛЕНИЯ ИЗ УКРУПНЕННЫХ УЗЛОВ, ИЗГОТОВЛЕННЫХ ИЗ СТАЛЬНЫХ ВОДОГАЗОПРОВОДНЫХ НЕОЦИНКОВАННЫХ ТРУБ ДИАМЕТРОМ 25 ММ | 100 М ТРУБОПРОВОДА 0.05 | 400.40 20.02 | 17.57 0.88 | 6.51 0.33 | 1940.79 97.04 | 108.36 5.42 | 2467.12 123.36
55. | Е16-29-1 (Н12) | ГИДРАВЛИЧЕСКОЕ ИСПЫТАНИЕ ТРУБОПРОВОДОВ СИСТЕМ ОТОПЛЕНИЯ, ВОДОПРОВОДА И ГОРЯЧЕГО ВОДОСНАБЖЕНИЯ ДИАМЕТРОМ ДО 50 ММ | 100 М ТРУБОПРОВОДА 0.07 | 83.86 5.87 | - - | - - | 4.22 0.30 | 0.10 0.01 | 88.18 6.17
56. | Е16-29-2 (Н12) | ГИДРАВЛИЧЕСКОЕ ИСПЫТАНИЕ ТРУБОПРОВОДОВ СИСТЕМ ОТОПЛЕНИЯ, ВОДОПРОВОДА И ГОРЯЧЕГО ВОДОСНАБЖЕНИЯ ДИАМЕТРОМ ДО 100 ММ | 100 М ТРУБОПРОВОДА 1.02 | 83.86 85.54 | - - | - - | 11.95 12.19 | 0.10 0.10 | 95.91 97.83
|  | ИТОГО ПРЯМЫЕ ЗАТРАТЫ : |  | 1192 | 106 | 24 | 5999 | 335 | 7632
|  | ОХР и ОПР | [6 empty] | 985
|  | ПЛАНОВАЯ ПРИБЫЛЬ | [6 empty] | 894
|  | ИТОГО ПО ПТМ | [6 empty] | 9511
|  | ЗАТРАТЫ ТРУДА | [6 empty] | 92
|  | ЗАТРАТЫ ТРУДА МАШИНИСТОВ | [6 empty] | 2
| Ж6-30-30 | БЛОЧНЫЙ ТЕПЛОВОЙ ПУНКТ. МЕТАЛЛОКОНСТРУКЦИИ
57. | Е20-30-1 (Н12) | МЕТАЛЛОКОНСТРУКЦИИ | 100 КГ ИЗДЕЛИЯ 0.0518 | 75.77 3.92 | 4.38 0.23 | 0.43 0.02 | 27.15 1.41 | 1.68 0.09 | 108.98 5.64
58. | 3/10-10-20-10/С300-48605-КО | МЕТАЛЛОКОНСТРУКЦИИ | КГ 5.18 | - - | - - | - - | 9.02 46.72 | 0.50 2.59 | 9.52 49.31
|  | ИТОГО ПРЯМЫЕ ЗАТРАТЫ : |  | 4 | - | - | 48 | 3 | 55
|  | ОХР и ОПР | [6 empty] | 3
|  | ПЛАНОВАЯ ПРИБЫЛЬ | [6 empty] | 3
|  | ИТОГО ПО ПТМ | [6 empty] | 61
| Ж3-20-12 | БЛОЧНЫЙ ТЕПЛОВОЙ ПУНКТ. ИЗОЛЯЦИЯ ТРУБОПРОВОДОВ
59. | Е26-150-5 (Н19) | ИЗОЛЯЦИЯ ТРУБОПРОВОДОВ ЦИЛИНДРАМИ ИЗ МИНЕРАЛЬНОЙ ВАТЫ, КАШИРОВАННЫМИ АЛЮМИНИЕВОЙ ФОЛЬГОЙ, С ПРОКЛЕИВАНИЕМ ШВОВ АЛЮМИНИЕВЫМ СКОТЧЕМ, НА ПРЯМЫХ И ФАСОННЫХ УЧАСТКАХ, ДИАМЕТР ТРУБОПРОВОДА ДО 25 ММ, ТОЛЩИНА ИЗОЛЯЦИОННОГО СЛОЯ 60 ММ | 10 М 0.5 | 41.89 20.95 | 0.02 0.01 | - - | 3.75 1.88 | 0.23 0.12 | 45.89 22.95
60. | 1/10-120-160-60/С104-1738-126-КО | ЦИЛИНДР ТЕПЛОИЗОЛЯЦИОННЫЙ ИЗ МИНЕРАЛЬНОЙ ВАТЫ НА СИНТЕТИЧЕСКОМ СВЯЗУЮЩЕМ С ПОКРЫТИЕМ АЛЮМИНИЕВОЙ ФОЛЬГОЙ, ТОЛЩИНОЙ 60 ММ, ДЛЯ ТРУБ ДИАМЕТРОМ 25 ММ | М 5.15 | - - | - - | - - | 13.93 71.74 | 0.98 5.05 | 14.91 76.79
61. | Е26-150-9 (Н19) | ИЗОЛЯЦИЯ ТРУБОПРОВОДОВ ЦИЛИНДРАМИ ИЗ МИНЕРАЛЬНОЙ ВАТЫ, КАШИРОВАННЫМИ АЛЮМИНИЕВОЙ ФОЛЬГОЙ, С ПРОКЛЕИВАНИЕМ ШВОВ АЛЮМИНИЕВЫМ СКОТЧЕМ, НА ПРЯМЫХ И ФАСОННЫХ УЧАСТКАХ, ДИАМЕТР ТРУБОПРОВОДА 57 ММ, ТОЛЩИНА ИЗОЛЯЦИОННОГО СЛОЯ 60 ММ | 10 М 0.2 | 46.62 9.32 | 0.02 0.00 | - - | 4.10 0.82 | 0.24 0.05 | 50.98 10.19
62. | 1/10-120-160-60/С104-1738-134-КО | ЦИЛИНДР ТЕПЛОИЗОЛЯЦИОННЫЙ ИЗ МИНЕРАЛЬНОЙ ВАТЫ НА СИНТЕТИЧЕСКОМ СВЯЗУЮЩЕМ С ПОКРЫТИЕМ АЛЮМИНИЕВОЙ ФОЛЬГОЙ, ТОЛЩИНОЙ 60 ММ, ДЛЯ ТРУБ ДИАМЕТРОМ 50 ММ | М 2.06 | - - | - - | - - | 20.52 42.27 | 1.44 2.97 | 21.96 45.24
63. | Е26-150-10 (Н19) | ИЗОЛЯЦИЯ ТРУБОПРОВОДОВ ЦИЛИНДРАМИ ИЗ МИНЕРАЛЬНОЙ ВАТЫ, КАШИРОВАННЫМИ АЛЮМИНИЕВОЙ ФОЛЬГОЙ, С ПРОКЛЕИВАНИЕМ ШВОВ АЛЮМИНИЕВЫМ СКОТЧЕМ, НА ПРЯМЫХ И ФАСОННЫХ УЧАСТКАХ, ДИАМЕТР ТРУБОПРОВОДА 76 ММ, ТОЛЩИНА ИЗОЛЯЦИОННОГО СЛОЯ 60 ММ | 10 М 1.7 | 50.26 85.44 | 0.02 0.03 | - - | 4.30 7.31 | 0.25 0.43 | 54.83 93.21
64. | 1/10-120-160-60/С104-1738-138-КО | ЦИЛИНДР ТЕПЛОИЗОЛЯЦИОННЫЙ ИЗ МИНЕРАЛЬНОЙ ВАТЫ НА СИНТЕТИЧЕСКОМ СВЯЗУЮЩЕМ С ПОКРЫТИЕМ АЛЮМИНИЕВОЙ ФОЛЬГОЙ, ТОЛЩИНОЙ 60 ММ, ДЛЯ ТРУБ ДИАМЕТРОМ 76 ММ | М 14.42 | - - | - - | - - | 19.92 287.25 | 1.40 20.19 | 21.32 307.43
65. | 1/10-120-160-60/С104-1738-78-КО | ЦИЛИНДР ТЕПЛОИЗОЛЯЦИОННЫЙ ИЗ МИНЕРАЛЬНОЙ ВАТЫ НА СИНТЕТИЧЕСКОМ СВЯЗУЮЩЕМ С ПОКРЫТИЕМ АЛЮМИНИЕВОЙ ФОЛЬГОЙ, ТОЛЩИНОЙ 40 ММ, ДЛЯ ТРУБ ДИАМЕТРОМ 76 ММ | М 3.09 | - - | - - | - - | 14.15 43.72 | 1.00 3.09 | 15.15 46.81
66. | Е26-150-11 (Н19) | ИЗОЛЯЦИЯ ТРУБОПРОВОДОВ ЦИЛИНДРАМИ ИЗ МИНЕРАЛЬНОЙ ВАТЫ, КАШИРОВАННЫМИ АЛЮМИНИЕВОЙ ФОЛЬГОЙ, С ПРОКЛЕИВАНИЕМ ШВОВ АЛЮМИНИЕВЫМ СКОТЧЕМ, НА ПРЯМЫХ И ФАСОННЫХ УЧАСТКАХ, ДИАМЕТР ТРУБОПРОВОДА 89 ММ, ТОЛЩИНА ИЗОЛЯЦИОННОГО СЛОЯ 60 ММ | 10 М 8.5 | 56.92 483.82 | 0.02 0.17 | - - | 4.37 37.15 | 0.26 2.21 | 61.57 523.35
67. | 1/10-120-160-60/С104-1738-139-КО | ЦИЛИНДР ТЕПЛОИЗОЛЯЦИОННЫЙ ИЗ МИНЕРАЛЬНОЙ ВАТЫ НА СИНТЕТИЧЕСКОМ СВЯЗУЮЩЕМ С ПОКРЫТИЕМ АЛЮМИНИЕВОЙ ФОЛЬГОЙ, ТОЛЩИНОЙ 60 ММ, ДЛЯ ТРУБ ДИАМЕТРОМ 89 ММ | М 87.55 | - - | - - | - - | 22.80 1996.14 | 1.61 140.96 | 24.41 2137.10
68. | 1/10-235-20/765 | ЛЕНТА КЛЕЙКАЯ АЛЮМИНИЕВАЯ (СКОТЧ ФОЛЬГИРОВАННЫЙ) 50 ММХ50 М | РУЛОН 4 | - - | - - | - - | 17.04 68.16 | 1.20 4.80 | 18.24 72.96
|  | ИТОГО ПРЯМЫЕ ЗАТРАТЫ : |  | 600 | - | - | 2556 | 180 | 3336
|  | ОХР и ОПР | [6 empty] | 411
|  | ПЛАНОВАЯ ПРИБЫЛЬ | [6 empty] | 300
|  | ИТОГО ПО ПТМ | [6 empty] | 4047
|  | ЗАТРАТЫ ТРУДА | [6 empty] | 49
| Ж3-20-14 | БЛОЧНЫЙ ТЕПЛОВОЙ ПУНКТ. ИЗОЛЯЦИЯ АРМАТУРЫ
69. | Е26-139-1 ПРИМ. (Н19) Н2=0 Н3=0 | ИЗОЛЯЦИЯ БЫСТРОСЪЕМНЫМИ ТЕПЛОИЗОЛЯЦИОННЫМИ ТЕРМОЧЕХЛАМИ, ДИАМЕТР ТРУБОПРОВОДА ДО 20 ММ | 10 ШТ. 0.1 | 76.63 7.66 | - - | - - | - - | - - | 76.63 7.66
70. | 1/10-120/СЦЕН-ТЧ-15 | БЫСТРОСЪЕМНЫЕ ТЕПЛОИЗОЛЯЦИОННЫЕ ТЕРМОЧЕХЛЫ ДИАМЕТРОМ 15 ММ | ШТ 1 | - - | - - | - - | 45.46 45.46 | 3.20 3.20 | 48.66 48.66
71. | Е26-139-4 ПРИМ. (Н19) Н2=0 Н3=0 | ИЗОЛЯЦИЯ БЫСТРОСЪЕМНЫМИ ТЕПЛОИЗОЛЯЦИОННЫМИ ТЕРМОЧЕХЛАМИ, ДИАМЕТР ТРУБОПРОВОДА 25 ММ | 10 ШТ. 0.1 | 76.63 7.66 | - - | - - | - - | - - | 76.63 7.66
72. | 1/10-120/СЦЕН-ТЧ-25 | БЫСТРОСЪЕМНЫЕ ТЕПЛОИЗОЛЯЦИОННЫЕ ТЕРМОЧЕХЛЫ ДИАМЕТРОМ 25 ММ | ШТ 1 | - - | - - | - - | 54.55 54.55 | 3.84 3.84 | 58.39 58.39
73. | Е26-139-22 ПРИМ. (Н19) Н2=0 Н3=0 | ИЗОЛЯЦИЯ БЫСТРОСЪЕМНЫМИ ТЕПЛОИЗОЛЯЦИОННЫМИ ТЕРМОЧЕХЛАМИ, ДИАМЕТР ТРУБОПРОВОДА 80 ММ | 10 ШТ. 0.2 | 217.80 43.56 | - - | - - | - - | - - | 217.80 43.56
74. | 1/10-120/СЦЕН-ТЧ-80 | БЫСТРОСЪЕМНЫЕ ТЕПЛОИЗОЛЯЦИОННЫЕ ТЕРМОЧЕХЛЫ ДИАМЕТРОМ 80 ММ | ШТ 2 | - - | - - | - - | 87.83 175.66 | 6.18 12.36 | 94.01 188.02
|  | ИТОГО ПРЯМЫЕ ЗАТРАТЫ : |  | 59 | - | - | 276 | 19 | 354
|  | ОХР и ОПР | [6 empty] | 40
|  | ПЛАНОВАЯ ПРИБЫЛЬ | [6 empty] | 29
|  | ИТОГО ПО ПТМ | [6 empty] | 423
|  | ЗАТРАТЫ ТРУДА | [6 empty] | 5
| Ж3-20-10 | БЛОЧНЫЙ ТЕПЛОВОЙ ПУНКТ. ТЕПЛОИЗОЛЯЦИЯ ТЕПЛООБМЕННИКА, БАКА
75. | Е26-43-2 (Н19) | ОБЕРТЫВАНИЕ ПОВЕРХНОСТИ ИЗОЛЯЦИИ ТРУБОПРОВОДОВ ДИАМЕТРОМ БОЛЕЕ 273 ММ И ПЛОСКИХ ПОВЕРХНОСТЕЙ РУЛОННЫМИ МАТЕРИАЛАМИ НАСУХО С ПРОКЛЕЙКОЙ ШВОВ | 100 М2 0.0344 | 402.54 13.85 | 9.36 0.32 | 5.14 0.18 | 160.64 5.53 | 10.99 0.38 | 583.53 20.07
76. | 1/10-120-220-10/23 | ТКАНЬ СТЕКЛЯННАЯ КОНСТРУКЦИОННАЯ МАРКИ Т-11-ГСВ-9(92) | М2 3.956 | - - | - - | - - | 6.73 26.62 | 0.47 1.86 | 7.20 28.48
77. | Е26-44-1 (Н19) | ИЗОЛЯЦИЯ ГОРЯЧИХ ПОВЕРХНОСТЕЙ ТРУБОПРОВОДОВ ОБЕРТОЧНЫМИ МИНЕРАЛОВАТНЫМИ ИЛИ СТЕКЛОВАТНЫМИ ИЗДЕЛИЯМИ | М3 0.52 | 204.79 106.49 | 2.96 1.54 | 1.82 0.95 | 193.81 100.78 | 9.56 4.97 | 411.12 213.78
78. | 1/10-120-150-30/13 | ПАКЕТЫ ПРОШИВНЫЕ ТЕПЛОИЗОЛЯЦИОННЫЕ ППТ-2 РУЧНОГО СПОСОБА ИЗГОТОВЛЕНИЯ (В ОБКЛАДКЕ ИЗ ПОЛОТНА ИГЛОПРОБИВНОГО СТЕКЛЯННОГО ИПС-Т-1000 ИЛИ ПОЛОТНА СТЕКЛОВОЛОКНИСТОГО ХОЛСТОПРОШИВНОГО) МАРКИ 100, РАЗМЕРОМ (190-2100 ММ)Х1 М, ТОЛЩИНОЙ ИЗОЛЯЦИИ 60 ММ | М3 0.5356 | - - | - - | - - | 384.22 205.79 | 27.05 14.49 | 411.27 220.28
|  | ИТОГО ПРЯМЫЕ ЗАТРАТЫ : |  | 120 | 2 | 1 | 338 | 21 | 481
|  | ОХР и ОПР | [6 empty] | 83
|  | ПЛАНОВАЯ ПРИБЫЛЬ | [6 empty] | 61
|  | ИТОГО ПО ПТМ | [6 empty] | 625
|  | ЗАТРАТЫ ТРУДА | [6 empty] | 10
| Ж3-20-10 | БЛОЧНЫЙ ТЕПЛОВОЙ ПУНКТ. АНТИКОРРОЗИОННОЕ ПОКРЫТИЕ
79. | Е13-16-6 (Н10) | ОГРУНТОВКА МЕТАЛЛИЧЕСКИХ ПОВЕРХНОСТЕЙ ЗА ОДИН РАЗ ГРУНТОВКОЙ ГФ-021 | 100 М2 0.2857 | 86.36 24.67 | 3.28 0.94 | 0.21 0.06 | 80.25 22.93 | 5.67 1.62 | 175.56 50.16
80. | Е13-26-21 (Н10) | ОКРАСКА МЕТАЛЛИЧЕСКИХ ОГРУНТОВАННЫХ ПОВЕРХНОСТЕЙ КРАСКОЙ БТ-177, СЕРЕБРИСТОЙ | 100 М2 0.5714 | 41.12 23.50 | 3.97 2.27 | 0.21 0.12 | 86.72 49.55 | 6.10 3.49 | 137.91 78.81
|  | ИТОГО ПРЯМЫЕ ЗАТРАТЫ : |  | 48 | 3 | - | 72 | 5 | 128
|  | ОХР и ОПР | [6 empty] | 32
|  | ПЛАНОВАЯ ПРИБЫЛЬ | [6 empty] | 34
|  | ИТОГО ПО ПТМ | [6 empty] | 194
|  | ЗАТРАТЫ ТРУДА | [6 empty] | 4
| Ж3-20-92 | ЗДАНИЕ - ИНЖЕНЕРНОЕ ОБЕСПЕЧЕНИЕ. ТЕПЛОСНАБЖЕНИЕ И ГАЗОСНАБЖЕНИЕ. ДРУГОЕ. ПУСК И РЕГУЛИРОВКА СИСТЕМ ОТОПЛЕНИЯ
81. | ЕТ1 (Н12) | ПУСК И РЕГУЛИРОВКА | РУБ 1 | 2.73 2.73 | 0.34 0.34 | 0.09 0.09 | - - | - - | 3.07 3.07
|  | ИТОГО ПРЯМЫЕ ЗАТРАТЫ : |  | 3 | - | - | - | - | 3
|  | ОХР и ОПР | [6 empty] | 2
|  | ПЛАНОВАЯ ПРИБЫЛЬ | [6 empty] | 2
|  | ИТОГО ПО ПТМ | [6 empty] | 7
| Ж3-30-93 | ЗДАНИЕ - ИНЖЕНЕРНОЕ ОБЕСПЕЧЕНИЕ. ВЕНТИЛЯЦИЯ И ХОЛОДОСНАБЖЕНИЕ. ДРУГОЕ. ПУСК И РЕГУЛИРОВКА СИСТЕМ ВЕНТИЛЯЦИИ
82. | ЕТ2 (Н12) | ПУСК И РЕГУЛИРОВКА | РУБ 1 | 0.20 0.20 | 0.01 0.01 | - - | - - | - - | 0.21 0.21
|  | ИТОГО ПРЯМЫЕ ЗАТРАТЫ : |  | - | - | - | - | - | -
|  | ИТОГО ПО ПТМ | [6 empty] | -
|  | ВСЕГО, В ТОМ ЧИСЛЕ | [6 empty] | 190005
|  | СТРОИТЕЛЬНЫЕ РАБОТЫ, ВСЕГО В ТОМ ЧИСЛЕ | [6 empty] | 23865
|  | ЗАРАБОТНАЯ ПЛАТА | [6 empty] | 2581
|  | ЭКСПЛУАТАЦИЯ МАШИН И МЕХАНИЗМОВ, ВСЕГО | [6 empty] | 545
|  | В ТОМ ЧИСЛЕ ЗАРАБОТНАЯ ПЛАТА МАШИНИСТОВ | [6 empty] | 216
|  | МАТЕРИАЛЫ, ИЗДЕЛИЯ, КОНСТРУКЦИИ | [6 empty] | 15837
|  | ТРАНСПОРТ | [6 empty] | 929
|  | ОХР и ОПР | [6 empty] | 2114
|  | ПЛАНОВАЯ ПРИБЫЛЬ | [6 empty] | 1859
|  | МОНТАЖНЫЕ РАБОТЫ, ВСЕГО В ТОМ ЧИСЛЕ | [6 empty] | 3248
|  | ЗАРАБОТНАЯ ПЛАТА | [6 empty] | 1549
|  | ЭКСПЛУАТАЦИЯ МАШИН И МЕХАНИЗМОВ, ВСЕГО | [6 empty] | 133
|  | В ТОМ ЧИСЛЕ ЗАРАБОТНАЯ ПЛАТА МАШИНИСТОВ | [6 empty] | 39
|  | МАТЕРИАЛЫ, ИЗДЕЛИЯ, КОНСТРУКЦИИ | [6 empty] | 325
|  | ТРАНСПОРТ | [6 empty] | 18
|  | ОХР и ОПР | [6 empty] | 622
|  | ПЛАНОВАЯ ПРИБЫЛЬ | [6 empty] | 601
|  | ОБОРУДОВАНИЕ, МЕБЕЛЬ, ИНВЕНТАРЬ | [6 empty] | 159698
|  | ТРАНСПОРТ | [6 empty] | 3194
|  | ЗАТРАТЫ ТРУДА РАБОЧИХ | [6 empty] | 323
|  | ЗАТРАТЫ ТРУДА МАШИНИСТОВ | [6 empty] | 19
|  | СОСТАВИЛ | ____________________ |  |  |  |  | КВЕТИНСКАЯ
|  |  | (должность служащего) |  |  | (подпись) |  | (инициалы,фамилия)
|  | ПРОВЕРИЛ | ____________________ |  |  |  |  | ПАВЛЕНКО
|  |  | (должность служащего) |  |  | (подпись) |  | (инициалы,фамилия)

## 7002-1-2000-T0
НАИМЕНОВАНИЕ ОБЪЕКТА: МНОГОКВАРТИРНЫЙ ЖИЛОЙ ДОМ В РАЙОНЕ ДОМА N11 "Ж" ПО УЛ.ФРУНЗУ Г.ЖОДИНО. ЖИЛОЙ ДОМ (ЛЬГОТИРУЕМЫЕ ПО НДС)
КОД ОБЪЕКТА: 16.012.0.01
НАИМЕНОВАНИЕ ЗДАНИЯ, СООРУЖЕНИЯ: ЖИЛОЙ ДОМ
ШИФР ЗДАНИЯ, СООРУЖЕНИЯ: 16.012.0.01
КОМПЛЕКТ ЧЕРТЕЖЕЙ: ТМ ( С УЧ. ИЗМ 1-2) - 4 ЛИСТА
ИСХОДНЫЕ ДАННЫЕ ПО ЛОКАЛЬНОЙ СМЕТЕ (ЛОКАЛЬНОМУ СМЕТНОМУ РАСЧЕТУ) № 2000
(НОРМЫ 2022г.)
ВНУТРЕННИЕ САНТЕХНИЧЕСКИЕ УСТРОЙСТВА И ИЗОЛЯЦИОННЫЕ РАБОТЫ # БЛОЧНЫЙ ТЕПЛОВОЙ ПУНКТ
СОСТАВЛЕНА В ЦЕНАХ НА 1 АПРЕЛЯ 2024г.
№ П/П | ТЕКСТ
1 | 2
1 | L3'7002'1'2000'S0T0T3B0Q0Q1'2'1'ВНУТРЕННИЕ САНТЕХНИЧЕСКИЕ УСТРОЙСТВА И ИЗОЛЯЦИОННЫЕ РАБОТЫ # БЛОЧНЫЙ ТЕПЛОВОЙ ПУНКТ'ТМ ( С УЧ. ИЗМ 1-2) - 4 ЛИСТА'КВЕТИНСКАЯ'ПАВЛЕНКО*
2 | Ж3-20-15'БЛОЧНЫЙ ТЕПЛОВОЙ ПУНКТ. ОБОРУДОВАНИЕ И ПРИБОРЫ'ШТ (КОМПЛ.)*
3 | БСЦЕН-БТП'164457,36/1,0298##'=14'БЛОК ВВОДА И УЧЕТА В СОСТАВЕ: БЛОК ВВОДА И УЧЕТА, БЛОК ОТОПЛЕНИЯ, БЛОК ГОРЯЧЕГО ВОДОСНАБЖЕНИЯ, КОМПЛЕКТ АВТОМАТИКИ###'КОМПЛЕКТ''2799=159698,35_0*
4 | БСЦЕН-АВС-15'315,75.1,2##'=36'АВТОМАТИЧЕСКИЙ СПУСКНИКА ВОЗДУХА ПО ТИПУ SPIROTOP###'ШТ''2801=<3/3-50-40-20>/2900=3/2799=378,9_0*
5 | БС300-48607-4КО#С300-48607-4'1,32##'=36'СИФОННАЯ ТРУБКА###'ШТ.''2801=<3/13-90>/2799=1,32_0*
6 | БСЦЕН-ОТБ-УС'9,5.1,2##'=12'ОТБОРНОЕ УСТРОЙСТВО###'ШТ''2801=<5/30-20-2-2>/2900=3/2799=11,4_0*
7 | БСЦЕН-ТСП-500'70,27.1,0147##'=36'ТЕРМОПРЕОБРАЗОВАТЕЛЬ СОПРОТИВЛЕНИЯ В КОМПЛЕКТЕ С БОБЫШКОЙ###'ШТ''2801=<3/3-40-20-60>/2900=3/2799=71,3_0*
8 | БС300-48605-КО#С300-48605'9,02##'=36'МЕТАЛЛОКОНСТРУКЦИИ###'КГ''2801=<3/10-10-20-10>/2799=9,02_0*
9 | БС103-13700-1КО#С103-13700-1'8,34##'=58'ГИЛЬЗЫ ИЗ СТАЛЬНЫХ ТРУБ ДИАМЕТРОМ 50 ММ ###'М''2801=<6/20-50-40>/2799=8,34_0*
10 | БС103-15800-1КО#С103-15800-1'18,4##'=58'ГИЛЬЗЫ ИЗ СТАЛЬНЫХ ТРУБ ДИАМЕТРОМ 100 ММ ###'М''2801=<6/20-50-50>/2799=18,4_0*
11 | БС103-16904-1КК#С103-16904-1'30,41##'=58'ГИЛЬЗЫ ИЗ СТАЛЬНЫХ ТРУБ ДИАМЕТРОМ 125 ММ###'М''2801=<6/20-50-55>/2799=30,41_0*
12 | БС103-17400-1КК#С103-17400-1'38,57##'=58'ГИЛЬЗЫ ИЗ СТАЛЬНЫХ ТРУБ ДИАМЕТРОМ 150 ММ###'М''2801=<6/20-50-60>/2799=38,57_0*
13 | БСЦЕН-ЗАКРЕ'8,5.1,2##'=13'ЗАКРЕПИТЕЛЬ###'Л''2801=<1/10-190-20>/2900=3/2799=10,2_0*
14 | БС300-120304-К#С300-120304'13,18##'=36'АРМИРОВАННЫЙ ШЛАНГ ДИАМЕТРОМ 15 ММ СО ШТУЦЕРАМИ L=1000 ММ ###'ШТ.''2801=<3/6-80-20-10>/2799=13,18_0*
15 | БСЦЕН-ШЛА-32'14,55.1,2/1,0295##'=36'АРМИРОВАННЫЙ ШЛАНГ ДИАМЕТРОМ 32 ММ СО ШТУЦЕРАМИ L=1000 ММ ###'М''2801=<3/6-80-10>/2900=2/2799=16,96_0*
16 | БС104-1738-126-КО#С104-1738-126'13,93##'=13'ЦИЛИНДР ТЕПЛОИЗОЛЯЦИОННЫЙ ИЗ МИНЕРАЛЬНОЙ ВАТЫ НА СИНТЕТИЧЕСКОМ СВЯЗУЮЩЕМ С ПОКРЫТИЕМ АЛЮМИНИЕВОЙ ФОЛЬГОЙ, ТОЛЩИНОЙ 60 ММ, ДЛЯ ТРУБ ДИАМЕТРОМ 25 ММ###'М''2801=<1/10-120-160-60>/2799=13,93_0*
17 | БС104-1738-138-КО#С104-1738-138'19,92##'=13'ЦИЛИНДР ТЕПЛОИЗОЛЯЦИОННЫЙ ИЗ МИНЕРАЛЬНОЙ ВАТЫ НА СИНТЕТИЧЕСКОМ СВЯЗУЮЩЕМ С ПОКРЫТИЕМ АЛЮМИНИЕВОЙ ФОЛЬГОЙ, ТОЛЩИНОЙ 60 ММ, ДЛЯ ТРУБ ДИАМЕТРОМ 76 ММ###'М''2801=<1/10-120-160-60>/2799=19,92_0*
18 | БС104-1738-134-КО#С104-1738-134'20,52##'=13'ЦИЛИНДР ТЕПЛОИЗОЛЯЦИОННЫЙ ИЗ МИНЕРАЛЬНОЙ ВАТЫ НА СИНТЕТИЧЕСКОМ СВЯЗУЮЩЕМ С ПОКРЫТИЕМ АЛЮМИНИЕВОЙ ФОЛЬГОЙ, ТОЛЩИНОЙ 60 ММ, ДЛЯ ТРУБ ДИАМЕТРОМ 50 ММ###'М''2801=<1/10-120-160-60>/2799=20,52_0*
19 | БС104-1738-139-КО#С104-1738-139'22,8##'=13'ЦИЛИНДР ТЕПЛОИЗОЛЯЦИОННЫЙ ИЗ МИНЕРАЛЬНОЙ ВАТЫ НА СИНТЕТИЧЕСКОМ СВЯЗУЮЩЕМ С ПОКРЫТИЕМ АЛЮМИНИЕВОЙ ФОЛЬГОЙ, ТОЛЩИНОЙ 60 ММ, ДЛЯ ТРУБ ДИАМЕТРОМ 89 ММ ###'М''2801=<1/10-120-160-60>/2799=22,8_0*
20 | БС104-1738-78-КО#С104-1738-78'14,15##'=13'ЦИЛИНДР ТЕПЛОИЗОЛЯЦИОННЫЙ ИЗ МИНЕРАЛЬНОЙ ВАТЫ НА СИНТЕТИЧЕСКОМ СВЯЗУЮЩЕМ С ПОКРЫТИЕМ АЛЮМИНИЕВОЙ ФОЛЬГОЙ, ТОЛЩИНОЙ 40 ММ, ДЛЯ ТРУБ ДИАМЕТРОМ 76 ММ ###'М''2801=<1/10-120-160-60>/2799=14,15_0*
21 | БСЦЕН-ТЧ-25'45,46.1,2##'=13'БЫСТРОСЪЕМНЫЕ ТЕПЛОИЗОЛЯЦИОННЫЕ ТЕРМОЧЕХЛЫ ДИАМЕТРОМ 25 ММ###'ШТ''2801=<1/10-120>/2900=3/2799=54,55_0*
22 | БСЦЕН-ТЧ-80'73,19.1,2##'=13'БЫСТРОСЪЕМНЫЕ ТЕПЛОИЗОЛЯЦИОННЫЕ ТЕРМОЧЕХЛЫ ДИАМЕТРОМ 80 ММ###'ШТ''2801=<1/10-120>/2900=3/2799=87,83_0*
23 | БСЦЕН-ТЧ-15'38,72.1,2/1,0221##'=13'БЫСТРОСЪЕМНЫЕ ТЕПЛОИЗОЛЯЦИОННЫЕ ТЕРМОЧЕХЛЫ ДИАМЕТРОМ 15 ММ###'ШТ''2801=<1/10-120>/2900=3/2799=45,46_0*
24 | БС552-702-1#С552-702-1'1,3.1,0147.1,2##'=12'ЗАГЛУШКА У468 УХЛ2###'10 ШТ.''2900=3/2799=1,58_0*
25 | БС113-8300-1#С113-8300-1'21,2.1,2##'=13'ЛАК ЭП-730###'КГ''2900=3/2799=25,44_0*
26 | БСЦЕН-ПРОЯВИ'26,80.1,2##'=13'ПРОЯВИТЕЛЬ###'Л''2801=<1/10-190-20>/2900=3/2799=32,16_0*
27 | РМ021104#М020130/М021143#М020130*
28 | Ц7-35-2'3'Ж1'УСТАНОВКА БЛОКОВ ТЕПЛОВОГО ПУНКТА, МАССА ДО 0,7 Т'ШТ.''*
29 | Ц11-168-1'1''УСТАНОВКА ЩИТА АВТОМАТИКИ'10 ШТ.''*
30 | СЦЕН-БТП'1*
31 | П'МАТЕРИАЛЫ, НЕ ВХОДЯЩИЕ В СОСТАВ БЛОЧНОГО ТЕПЛОВОГО ПУНКТА*
32 | С300-47429'1*
33 | С300-47431'1*
34 | Е18-21-6'1'Ж1'УСТАНОВКА ФИЛЬТРОВ ДИАМЕТРОМ 80 ММ'ФИЛЬТР''*
35 | Е16-15-3'2'Ж1'УСТАНОВКА ВЕНТИЛЕЙ, ЗАДВИЖЕК, ЗАТВОРОВ, КЛАПАНОВ ОБРАТНЫХ, КРАНОВ ПРОХОДНЫХ НА ТРУБОПРОВОДАХ ИЗ СТАЛЬНЫХ ТРУБ ДИАМЕТРОМ ДО 100 ММ'ШТ.''*
36 | С300-47449'2*
37 | С300-100200'4*
38 | Е18-10-4'1'Ж1'УСТАНОВКА БАКОВ РАСШИРИТЕЛЬНЫХ КРУГЛЫХ И ПРЯМОУГОЛЬНЫХ ВМЕСТИМОСТЬЮ 0,3 М3'БАК''*
39 | С300-2529'1*
40 | Е18-22-5'10'Ж1'УСТАНОВКА КРАНОВ ВОЗДУШНЫХ'КОМПЛ.''*
41 | СЦЕН-АВС-15'8*
42 | С300-47485'2*
43 | Ц12-698-1'2+3'Ж100'МОНТАЖ ОТБОРНОГО УСТРОЙСТВА'100 ШТ.''*
44 | СЦЕН-ОТБ-УС'5*
45 | С300-48607-4КО'3*
46 | Ц12-698-1'2'Ж100'МОНТАЖ ТЕРМОПРЕОБРАЗОВАТЕЛЯ СОПРОТИВЛЕНИЯ С БОБЫШКОЙ'100 ШТ.''*
47 | СЦЕН-ТСП-500'2*
48 | Е16-31-1'3'Ж100'УСТАНОВКА КРЕПЛЕНИЙ ПОД ТРУБОПРОВОДЫ ДИАМЕТРОМ ДО 50 ММ'100 КРЕПЛЕНИЙ''*
49 | Е16-31-2'6+22'Ж100'УСТАНОВКА КРЕПЛЕНИЙ ПОД ТРУБОПРОВОДЫ ДИАМЕТРОМ ДО 100 ММ'100 КРЕПЛЕНИЙ''*
50 | С300-48203'3*
51 | С300-48206'1*
52 | С300-48207'6*
53 | С300-48208'22*
54 | С300-48212'3.0,3*
55 | С300-48213'(1+6+22).0,5*
56 | С300-48215'3+1+6+22*
57 | С300-48217'32*
58 | Е7-14-14'2'Ж100'МОНТАЖ ОПОРНЫХ ПОДУШЕК'100 ШТ. СБОРНЫХ КОНСТРУКЦИЙ''*
59 | 585821-В745'2*
60 | Е16-32-3'1'Ж1'УСТАНОВКА ГИЛЬЗ НА ТРУБОПРОВОДАХ ДИАМЕТРОМ 25 ММ'ШТ.''*
61 | С103-13700-1КО'1.0,4*
62 | С103-15800-1КО'1.0,4*
63 | Е16-32-7'2'Ж1'УСТАНОВКА ГИЛЬЗ НА ТРУБОПРОВОДАХ ДИАМЕТРОМ 65 ММ'ШТ.''*
64 | С103-16904-1КК'2.0,4*
65 | Е16-32-8'8'Ж1'УСТАНОВКА ГИЛЬЗ НА ТРУБОПРОВОДАХ ДИАМЕТРОМ 80 ММ'ШТ.''*
66 | С103-17400-1КК'8.0,4*
67 | Е25-122-1'8'Ж1'КОНТРОЛЬ КАЧЕСТВА СВАРНЫХ СОЕДИНЕНИЙ ТРУБОПРОВОДОВ МЕТОДОМ РАДИОГРАФИРОВАНИЯ, ИЗБЫТОЧНОЕ ДАВЛЕНИЕ СРЕДЫ ДО 10 МПА (100 КГС/СМ2), ДИАМЕТР ТРУБОПРОВОДА ДО 100 ММ'СТЫК''*
68 | С101-10200-1'0,055.8*
69 | СЦЕН-ПРОЯВИ'0,05.8*
70 | СЦЕН-ЗАКРЕ'0,05.8*
71 | С300-120304-К'15*
72 | С103-8200-17'1*
73 | СЦЕН-ШЛА-32'15*
74 | Ж3-20-11-10'БЛОЧНЫЙ ТЕПЛОВОЙ ПУНКТ. ТРУБОПРОВОДЫ. ИЗ СТАЛЬНЫХ ТРУБ'М*
75 | Е16-33-6'2'Ж100'ПРОКЛАДКА ТРУБОПРОВОДОВ ВОДОСНАБЖЕНИЯ ИЗ СТАЛЬНЫХ ОЦИНКОВАННЫХ ТРУБ НА ФИТИНГАХ, ДИАМЕТР ТРУБОПРОВОДА 50 ММ'100 М''*
76 | Е16-7-7'8'Ж100'ПРОКЛАДКА ТРУБОПРОВОДОВ ВОДОСНАБЖЕНИЯ ИЗ УКРУПНЕННЫХ УЗЛОВ, ИЗГОТОВЛЕННЫХ ИЗ СТАЛЬНЫХ ВОДОГАЗОПРОВОДНЫХ ОЦИНКОВАННЫХ ТРУБ ДИАМЕТРОМ 65 ММ'100 М ТРУБОПРОВОДА''*
77 | Е16-10-3'9'Ж100'ПРОКЛАДКА ТРУБОПРОВОДОВ ОТОПЛЕНИЯ И ВОДОСНАБЖЕНИЯ ИЗ УКРУПНЕННЫХ УЗЛОВ, ИЗГОТОВЛЕННЫХ ИЗ СТАЛЬНЫХ ЭЛЕКТРОСВАРНЫХ ТРУБ ДИАМЕТРОМ 76 ММ'100 М ТРУБОПРОВОДА''*
78 | Е16-10-4'85'Ж100'ПРОКЛАДКА ТРУБОПРОВОДОВ ОТОПЛЕНИЯ И ВОДОСНАБЖЕНИЯ ИЗ УКРУПНЕННЫХ УЗЛОВ, ИЗГОТОВЛЕННЫХ ИЗ СТАЛЬНЫХ ЭЛЕКТРОСВАРНЫХ ТРУБ ДИАМЕТРОМ 89 ММ'100 М ТРУБОПРОВОДА''*
79 | Е16-6-3'5'Ж100'ПРОКЛАДКА ТРУБОПРОВОДОВ ОТОПЛЕНИЯ ИЗ УКРУПНЕННЫХ УЗЛОВ, ИЗГОТОВЛЕННЫХ ИЗ СТАЛЬНЫХ ВОДОГАЗОПРОВОДНЫХ НЕОЦИНКОВАННЫХ ТРУБ ДИАМЕТРОМ 25 ММ'100 М ТРУБОПРОВОДА''*
80 | Е16-29-1'2+5''ГИДРАВЛИЧЕСКОЕ ИСПЫТАНИЕ ТРУБОПРОВОДОВ СИСТЕМ ОТОПЛЕНИЯ, ВОДОПРОВОДА И ГОРЯЧЕГО ВОДОСНАБЖЕНИЯ ДИАМЕТРОМ ДО 50 ММ'100 М ТРУБОПРОВОДА''*
81 | Е16-29-2'8+9+85''ГИДРАВЛИЧЕСКОЕ ИСПЫТАНИЕ ТРУБОПРОВОДОВ СИСТЕМ ОТОПЛЕНИЯ, ВОДОПРОВОДА И ГОРЯЧЕГО ВОДОСНАБЖЕНИЯ ДИАМЕТРОМ ДО 100 ММ'100 М ТРУБОПРОВОДА''*
82 | Ж6-30-30'БЛОЧНЫЙ ТЕПЛОВОЙ ПУНКТ. МЕТАЛЛОКОНСТРУКЦИИ'Т*
83 | Е20-30-1'5,18'Ж0,1'МЕТАЛЛОКОНСТРУКЦИИ'100 КГ ИЗДЕЛИЯ''*
84 | С300-48605-КО'5,18*
85 | Ж3-20-12'БЛОЧНЫЙ ТЕПЛОВОЙ ПУНКТ. ИЗОЛЯЦИЯ ТРУБОПРОВОДОВ'М*
86 | Е26-150-5'5'Ж10/104-9032'ИЗОЛЯЦИЯ ТРУБОПРОВОДОВ ЦИЛИНДРАМИ ИЗ МИНЕРАЛЬНОЙ ВАТЫ, КАШИРОВАННЫМИ АЛЮМИНИЕВОЙ ФОЛЬГОЙ, С ПРОКЛЕИВАНИЕМ ШВОВ АЛЮМИНИЕВЫМ СКОТЧЕМ, НА ПРЯМЫХ И ФАСОННЫХ УЧАСТКАХ, ДИАМЕТР ТРУБОПРОВОДА ДО 25 ММ, ТОЛЩИНА ИЗОЛЯЦИОННОГО СЛОЯ 60 ММ'10 М''*
87 | С104-1738-126-КО'5.1,03*
88 | Е26-150-9'2'Ж10/104-9032'ИЗОЛЯЦИЯ ТРУБОПРОВОДОВ ЦИЛИНДРАМИ ИЗ МИНЕРАЛЬНОЙ ВАТЫ, КАШИРОВАННЫМИ АЛЮМИНИЕВОЙ ФОЛЬГОЙ, С ПРОКЛЕИВАНИЕМ ШВОВ АЛЮМИНИЕВЫМ СКОТЧЕМ, НА ПРЯМЫХ И ФАСОННЫХ УЧАСТКАХ, ДИАМЕТР ТРУБОПРОВОДА 57 ММ, ТОЛЩИНА ИЗОЛЯЦИОННОГО СЛОЯ 60 ММ'10 М''*
89 | С104-1738-134-КО'2.1,03*
90 | Е26-150-10'9+5+3'Ж10/104-9032'ИЗОЛЯЦИЯ ТРУБОПРОВОДОВ ЦИЛИНДРАМИ ИЗ МИНЕРАЛЬНОЙ ВАТЫ, КАШИРОВАННЫМИ АЛЮМИНИЕВОЙ ФОЛЬГОЙ, С ПРОКЛЕИВАНИЕМ ШВОВ АЛЮМИНИЕВЫМ СКОТЧЕМ, НА ПРЯМЫХ И ФАСОННЫХ УЧАСТКАХ, ДИАМЕТР ТРУБОПРОВОДА 76 ММ, ТОЛЩИНА ИЗОЛЯЦИОННОГО СЛОЯ 60 ММ'10 М''*
91 | С104-1738-138-КО'14.1,03*
92 | С104-1738-78-КО'3.1,03*
93 | Е26-150-11'85'Ж10/104-9032'ИЗОЛЯЦИЯ ТРУБОПРОВОДОВ ЦИЛИНДРАМИ ИЗ МИНЕРАЛЬНОЙ ВАТЫ, КАШИРОВАННЫМИ АЛЮМИНИЕВОЙ ФОЛЬГОЙ, С ПРОКЛЕИВАНИЕМ ШВОВ АЛЮМИНИЕВЫМ СКОТЧЕМ, НА ПРЯМЫХ И ФАСОННЫХ УЧАСТКАХ, ДИАМЕТР ТРУБОПРОВОДА 89 ММ, ТОЛЩИНА ИЗОЛЯЦИОННОГО СЛОЯ 60 ММ'10 М''*
94 | С104-1738-139-КО'85.1,03*
95 | С104-9032'4*
96 | Ж3-20-14'БЛОЧНЫЙ ТЕПЛОВОЙ ПУНКТ. ИЗОЛЯЦИЯ АРМАТУРЫ'ШТ*
97 | Е26-139-1#ПРИМ.'1'Ж10/Н2=0/Н3=0'ИЗОЛЯЦИЯ БЫСТРОСЪЕМНЫМИ ТЕПЛОИЗОЛЯЦИОННЫМИ ТЕРМОЧЕХЛАМИ, ДИАМЕТР ТРУБОПРОВОДА ДО 20 ММ'10 ШТ.''*
98 | СЦЕН-ТЧ-15'1*
99 | Е26-139-4#ПРИМ.'1'Ж10/Н2=0/Н3=0'ИЗОЛЯЦИЯ БЫСТРОСЪЕМНЫМИ ТЕПЛОИЗОЛЯЦИОННЫМИ ТЕРМОЧЕХЛАМИ, ДИАМЕТР ТРУБОПРОВОДА 25 ММ'10 ШТ.''*
100 | СЦЕН-ТЧ-25'1*
101 | Е26-139-22#ПРИМ.'2'Ж10/Н2=0/Н3=0'ИЗОЛЯЦИЯ БЫСТРОСЪЕМНЫМИ ТЕПЛОИЗОЛЯЦИОННЫМИ ТЕРМОЧЕХЛАМИ, ДИАМЕТР ТРУБОПРОВОДА 80 ММ'10 ШТ.''*
102 | СЦЕН-ТЧ-80'2*
103 | Ж3-20-10'БЛОЧНЫЙ ТЕПЛОВОЙ ПУНКТ. ТЕПЛОИЗОЛЯЦИЯ ТЕПЛООБМЕННИКА, БАКА'М2*
104 | Е26-43-2'3,11+0,33'Ж1'ОБЕРТЫВАНИЕ ПОВЕРХНОСТИ ИЗОЛЯЦИИ ТРУБОПРОВОДОВ ДИАМЕТРОМ БОЛЕЕ 273 ММ И ПЛОСКИХ ПОВЕРХНОСТЕЙ РУЛОННЫМИ МАТЕРИАЛАМИ НАСУХО С ПРОКЛЕЙКОЙ ШВОВ'100 М2''*
105 | С104-9001'3,44.1,15*
106 | Е26-44-1'0,19+0,33''ИЗОЛЯЦИЯ ГОРЯЧИХ ПОВЕРХНОСТЕЙ ТРУБОПРОВОДОВ ОБЕРТОЧНЫМИ МИНЕРАЛОВАТНЫМИ ИЛИ СТЕКЛОВАТНЫМИ ИЗДЕЛИЯМИ'М3''*
107 | С104-1811'0,52.1,03*
108 | Ж3-20-10'БЛОЧНЫЙ ТЕПЛОВОЙ ПУНКТ. АНТИКОРРОЗИОННОЕ ПОКРЫТИЕ 'М2*
109 | Е13-16-6'28,57'Ж100'ОГРУНТОВКА МЕТАЛЛИЧЕСКИХ ПОВЕРХНОСТЕЙ ЗА ОДИН РАЗ ГРУНТОВКОЙ ГФ-021'100 М2''*
110 | Е13-26-21'57,14''ОКРАСКА МЕТАЛЛИЧЕСКИХ ОГРУНТОВАННЫХ ПОВЕРХНОСТЕЙ КРАСКОЙ БТ-177, СЕРЕБРИСТОЙ'100 М2''*
111 | L*

## 7002-1-2000-B0
НАИМЕНОВАНИЕ ОБЪЕКТА |  | МНОГОКВАРТИРНЫЙ ЖИЛОЙ ДОМ В РАЙОНЕ ДОМА N11 "Ж" ПО УЛ.ФРУНЗУ Г.ЖОДИНО. ЖИЛОЙ ДОМ (ЛЬГОТИРУЕМЫЕ ПО НДС)
КОД ОБЪЕКТА |  | 16.012.0.01
НАИМЕНОВАНИЕ ЗДАНИЯ, СООРУЖЕНИЯ |  | ЖИЛОЙ ДОМ
ШИФР ЗДАНИЯ, СООРУЖЕНИЯ |  | 16.012.0.01
КОМПЛЕКТ ЧЕРТЕЖЕЙ |  | ТМ ( С УЧ. ИЗМ 1-2) - 4 ЛИСТА
ВЕДОМОСТЬ ОБЪЕМОВ И СТОИМОСТИ РАБОТ № 2000
(НОРМЫ 2022г.)
ВНУТРЕННИЕ САНТЕХНИЧЕСКИЕ УСТРОЙСТВА И ИЗОЛЯЦИОННЫЕ РАБОТЫ # БЛОЧНЫЙ ТЕПЛОВОЙ ПУНКТ
СОСТАВЛЕНА В ЦЕНАХ НА 1 АПРЕЛЯ 2024г.
ОБОСНОВА- НИЕ | НАИМЕНОВАНИЕ ВИДОВ РАБОТ | ОБЪЕМ | СТОИМОСТЬ, ТЫС.РУБ.
|  |  | ЗАРАБОТНАЯ ПЛАТА | ЭКСПЛУАТА- ЦИЯ МАШИН И МЕХА- НИЗМОВ | МАТЕРИАЛЫ, ИЗДЕЛИЯ, КОНСТРУК- ЦИИ | ОБОРУДОВА- НИЕ,МЕБЕЛЬ, ИНВЕНТАРЬ | ОХР и ОПР | ПРОЧИЕ СРЕДСТВА | ВСЕГО
|  | ЕД.ИЗМ. | ТРУДОЕМ- КОСТЬ, ЧЕЛ.Ч. | В Т.Ч.З/П МАШИ- НИСТОВ | ТРАНСПОРТ | ТРАНСПОРТ | ПЛАНОВАЯ ПРИБЫЛЬ
1 | 2 | 3 | 4 | 5 | 6 | 7 | 8 | 9 | 10
Ж3-20-15 | БЛОЧНЫЙ ТЕПЛОВОЙ ПУНКТ. ОБОРУДОВАНИЕ И ПРИБОРЫ | 76 | 2,104 | 0,567 | 6,871 | 159,698 | 1,179 | 0 | 175,134
|  | ШТ (КОМП | 163 | 0,229 | 0,383 | 3,194 | 1,138
Ж3-20-11-10 | БЛОЧНЫЙ ТЕПЛОВОЙ ПУНКТ. ТРУБОПРОВОДЫ. ИЗ СТАЛЬНЫХ ТРУБ | 109 | 1,192 | 0,106 | 5,999 | 0 | 0,985 | 0 | 9,511
|  | М | 92 | 0,024 | 0,335 | 0 | 0,894
Ж6-30-30 | БЛОЧНЫЙ ТЕПЛОВОЙ ПУНКТ. МЕТАЛЛОКОНСТРУКЦИИ | 0,005 | 0,004 | 0 | 0,048 | 0 | 0,003 | 0 | 0,061
|  | Т | 0 | 0 | 0,003 | 0 | 0,003
Ж3-20-12 | БЛОЧНЫЙ ТЕПЛОВОЙ ПУНКТ. ИЗОЛЯЦИЯ ТРУБОПРОВОДОВ | 109 | 0,6 | 0 | 2,556 | 0 | 0,411 | 0 | 4,047
|  | М | 49 | 0 | 0,18 | 0 | 0,3
Ж3-20-14 | БЛОЧНЫЙ ТЕПЛОВОЙ ПУНКТ. ИЗОЛЯЦИЯ АРМАТУРЫ | 4 | 0,059 | 0 | 0,276 | 0 | 0,04 | 0 | 0,423
|  | ШТ | 5 | 0 | 0,019 | 0 | 0,029
Ж3-20-10 | БЛОЧНЫЙ ТЕПЛОВОЙ ПУНКТ. ТЕПЛОИЗОЛЯЦИЯ ТЕПЛООБМЕННИКА, БАКА | 0,034 | 0,12 | 0,002 | 0,338 | 0 | 0,083 | 0 | 0,625
|  | М2 | 10 | 0,001 | 0,021 | 0 | 0,061
Ж3-20-10 | БЛОЧНЫЙ ТЕПЛОВОЙ ПУНКТ. АНТИКОРРОЗИОННОЕ ПОКРЫТИЕ | 28,57 | 0,048 | 0,003 | 0,072 | 0 | 0,032 | 0 | 0,194
|  | М2 | 4 | 0 | 0,005 | 0 | 0,034
Ж3-20-92 | ЗДАНИЕ - ИНЖЕНЕРНОЕ ОБЕСПЕЧЕНИЕ. ТЕПЛОСНАБЖЕНИЕ И ГАЗОСНАБЖЕНИЕ. ДРУГОЕ. ПУСК И РЕГУЛИРОВКА СИСТЕМ ОТОПЛЕНИЯ | 7,42 | 0,003 | 0 | 0 | 0 | 0,002 | 0 | 0,007
|  | РУБ | 0 | 0 | 0 | 0 | 0,002
Ж3-30-93 | ЗДАНИЕ - ИНЖЕНЕРНОЕ ОБЕСПЕЧЕНИЕ. ВЕНТИЛЯЦИЯ И ХОЛОДОСНАБЖЕНИЕ. ДРУГОЕ. ПУСК И РЕГУЛИРОВКА СИСТЕМ ВЕНТИЛЯЦИИ | 0,52 | 0 | 0 | 0 | 0 | 0 | 0 | 0
|  | РУБ | 0 | 0 | 0 | 0 | 0
| И Т О Г О | 0 | 4,13 | 0,678 | 16,16 | 159,698 | 2,735 | 0 | 190,002
|  |  | 323 | 0,254 | 0,946 | 3,194 | 2,461
| СОСТАВИЛ | ______________________________ | [5 empty] | КВЕТИНСКАЯ
|  | (должность служащего) |  |  |  | (подпись) |  | (инициалы,фамилия)
| ПРОВЕРИЛ | ______________________________ | [5 empty] | ПАВЛЕНКО
|  | (должность служащего) |  |  |  | (подпись) |  | (инициалы,фамилия)

## 7002-1-2000-Q1
НАИМЕНОВАНИЕ ОБЪЕКТА |  | МНОГОКВАРТИРНЫЙ ЖИЛОЙ ДОМ В РАЙОНЕ ДОМА N11 "Ж" ПО УЛ.ФРУНЗУ Г.ЖОДИНО. ЖИЛОЙ ДОМ (ЛЬГОТИРУЕМЫЕ ПО НДС)
КОД ОБЪЕКТА |  | 16.012.0.01
НАИМЕНОВАНИЕ ЗДАНИЯ, СООРУЖЕНИЯ |  | ЖИЛОЙ ДОМ
ШИФР ЗДАНИЯ, СООРУЖЕНИЯ |  | 16.012.0.01
КОМПЛЕКТ ЧЕРТЕЖЕЙ |  | ТМ ( С УЧ. ИЗМ 1-2) - 4 ЛИСТА
ВЕДОМОСТЬ ОБЪЕМОВ РАБОТ И РАСХОДОВ РЕСУРСОВ С КОДАМИ РБ ДЛЯ ЛОКАЛЬНОЙ СМЕТЫ № 2000
(НОРМЫ 2022г.)
ВНУТРЕННИЕ САНТЕХНИЧЕСКИЕ УСТРОЙСТВА И ИЗОЛЯЦИОННЫЕ РАБОТЫ # БЛОЧНЫЙ ТЕПЛОВОЙ ПУНКТ
ОБОСНОВАНИЕ | НАИМЕНОВАНИЕ ВИДОВ | ЕДИНИЦА ИЗМЕРЕНИЯ | КОД | НАИМЕНОВАНИЕ РЕСУРСОВ | ЕД.ИЗМ. | КОЛИЧЕСТВО
| РАБОТ | ОБЪЕМ | РЕСУРСА
1 | 2 | 3 | 4 | 5 | 6 | 7
Ж3-20-15 | БЛОЧНЫЙ ТЕПЛОВОЙ ПУНКТ. ОБОРУДОВАНИЕ И ПРИБОРЫ | ШТ (КОМП 76
|  |  | 1-1 | ЗАТРАТЫ ТРУДА РАБОЧИХ | ЧЕЛ.Ч | 162.839
|  |  | 1-3 | ЗАТРАТЫ ТРУДА МАШИНИСТОВ | ЧЕЛ.-Ч | 16.6404
|  |  | М020130* | КРАНЫ БАШЕННЫЕ ПРИ РАБОТЕ НА ДРУГИХ ВИДАХ СТРОИТЕЛЬСТВА, 10 Т | МАШ.Ч | 1.5144
|  |  | М030404 | ЛЕБЕДКИ ЭЛЕКТРИЧЕСКИЕ ТЯГОВЫМ УСИЛИЕМ ДО 31,39 (3,2) КН (Т) | МАШ.Ч | 3.45
|  |  | М040502 | УСТАНОВКИ ДЛЯ СВАРКИ РУЧНОЙ ДУГОВОЙ (ПОСТОЯННОГО ТОКА) | МАШ.Ч | 6.9127
|  |  | М042900* | УСТАНОВКИ ДЛЯ ГИДРАВЛИЧЕСКИХ ИСПЫТАНИЙ ТРУБОПРОВОДОВ ДАВЛЕНИЕ НАГНЕТАНИЯ НИЗКОЕ 0,1 (1) МПА (КГС/СМ2), ВЫСОКОЕ 10 (100) МПА (КГС/СМ2) | МАШ.Ч | 0.4
|  |  | М150801 | ЛАБОРАТОРИИ ДЛЯ КОНТРОЛЯ СВАРНЫХ СОЕДИНЕНИЙ ПОЛУСТАЦИОНАРНЫЕ | МАШ.Ч | 13.44
|  |  | М330201* | МАШИНЫ СВЕРЛИЛЬНЫЕ ЭЛЕКТРИЧЕСКИЕ | МАШ.Ч | 3.224
|  |  | М330301* | МАШИНЫ ШЛИФОВАЛЬНЫЕ ЭЛЕКТРИЧЕСКИЕ | МАШ.Ч | 0.8883
|  |  | М331002 | СТАНКИ СВЕРЛИЛЬНЫЕ | МАШ.Ч | 0.365
|  |  | М331451 | ПЕРФОРАТОРЫ ЭЛЕКТРИЧЕСКИЕ | МАШ.Ч | 1.23
|  |  | М331617 | СРЕДСТВА МАЛОЙ МЕХАНИЗАЦИИ | МАШ.Ч | 0.3414
|  |  | М400001 | АВТОМОБИЛЬ БОРТОВОЙ, ГРУЗОПОДЪЕМНОСТЬЮ ДО 5 Т | МАШ.Ч | 1.3446
|  |  | 1 | Материалы для строительных работ
|  |  | 1/10 | Материалы для строительных работ общего назначения
|  |  | 1/10-10 | Известь, цемент и другие вяжущие
|  |  | 1/10-10-10/180 | МОДИФИЦИРОВАННАЯ СУХАЯ ЦЕМЕНТНАЯ СМЕСЬ ДЛЯ ПРИГОТОВЛЕНИЯ БЕЗУСАДОЧНЫХ РАСШИРЯЮЩИХСЯ СТРОИТЕЛЬНЫХ РАСТВОРОВ И БЕТОНОВ С ВЫСОКОЙ ОДНОРОДНОСТЬЮ | Т | 0.001836
|  |  | 1/10-80 | Материалы неметаллорудные и асбестосодержащие изделия
|  |  | 1/10-80-10/20 | АСБЕСТОВЫЙ ШНУР ОБЩЕГО НАЗНАЧЕНИЯ ШАОН, ДИАМЕТРОМ 2-2,5 ММ | КГ | 7.88
|  |  | 1/10-140 | Электроды, прутки винипластовые, проволока сварочные
|  |  | 1/10-140-40/25 | ЭЛЕКТРОДЫ УОНИ 13/45 | КГ | 0.7
|  |  | 1/10-140-40/45 | ЭЛЕКТРОДЫ ТИПА Э42А ДИАМЕТРОМ 2 ММ | Т | 0.000311
|  |  | 1/10-140-40/100 | ЭЛЕКТРОДЫ ТИПА Э42А ДИАМЕТРОМ 4 ММ | Т | 0.00108
|  |  | 1/10-170 | Оснастка технологическая и инструментальная
|  |  | 1/10-170-5/5 | СВЕРЛА АЛМАЗНЫЕ ПО БЕТОНУ (КОЛЬЦЕВЫЕ СВЕРЛА), ДИАМЕТРОМ 20 ММ | ШТ. | 0.79
|  |  | 1/10-180 | Материалы шлифовальные
|  |  | 1/10-180-20/64 | КРУГИ ШЛИФОВАЛЬНЫЕ ДЛЯ СПЕЦИАЛЬНЫХ МОНТАЖНЫХ РАБОТ 5П 230 Х 6 Х 22 | ШТ. | 1.008
|  |  | 1/10-190 | Бумага и бумажные изделия
|  |  | 1/10-190-20/СЦЕН-ЗАКРЕ | ЗАКРЕПИТЕЛЬ | Л | 0.4
|  |  | 1/10-190-20/СЦЕН-ПРОЯВИ | ПРОЯВИТЕЛЬ | Л | 0.4
|  |  | 1/10-190-20/25 | ФОТОБУМАГА | 10 М2 | 0.044
|  |  | 1/10-230 | Материалы для отделочных работ
|  |  | 1/10-230-40-20/28 | КРАСКА МАСЛЯНАЯ МА-15, БЕЖЕВАЯ | Т | 0.000307
|  |  | 1/10-230-40-65/60 | СУРИК СВИНЦОВЫЙ, ПИГМЕНТ | КГ | 0.18
|  |  | 1/10-230-45-10/485 | ЭМАЛЬ ПЕРХЛОРВИНИЛОВАЯ ХВ-16, КРАСНАЯ | Т | 2.3e-05
|  |  | 1/10-230-50-15/31 | ОЛИФА НАТУРАЛЬНАЯ | КГ | 0.14
|  |  | 1/10-230-50-15/51 | РАСТВОРИТЕЛЬ ДЛЯ ЛАКОКРАСОЧНЫХ МАТЕРИАЛОВ МАРКИ Р-4 | КГ | 0.01
|  |  | 1/10-230-50-15/93 | УАЙТ-СПИРИТ | КГ | 0.002
|  |  | 1/10-235 | Изделия герметизирующие, уплотняющие, изолирующие
|  |  | 1/10-235-3/47 | ЛЬНЯНАЯ ПРЯДЬ | КГ | 0.14
|  |  | 1/10-235-5/57 | ПЛАСТИНА РЕЗИНОВАЯ ТЕХНИЧЕСКАЯ ТЕПЛОМОРОЗОКИСЛОТОЩЕЛОЧЕСТОЙКАЯ (ТМКЩ) | КГ | 0.21
|  |  | 1/10-260 | Металлопрокат и металлоизделия (за исключением металлоизделий части 2)
|  |  | 1/10-260-30-18/7 | ПРОКАТ ГОРЯЧЕКАТАНЫЙ ПОЛОСОВОЙ ИЗ СТАЛИ УГЛЕРОДИСТОЙ ОБЫКНОВЕННОГО КАЧЕСТВА МАРКИ СТ3СП, СТ3ПС, РАЗМЕРАМИ 10 Х 100 ММ | Т | 0.0048
|  |  | 1/10-260-30-31/5 | ПРОКАТ ГОРЯЧЕКАТАНЫЙ ПОЛОСОВОЙ ИЗ СТАЛИ УГЛЕРОДИСТОЙ ОБЫКНОВЕННОГО КАЧЕСТВА МАРКИ СТ3СП, СТ3ПС, ТОЛЩИНОЙ 10 - 80 ММ ПРИ ШИРИНЕ 100 - 200 ММ | Т | 0.007
|  |  | 1/10-280 | Прочие материалы для строительных работ
|  |  | 1/10-280-20/40 | ВОДА | М3 | 0.9
|  |  | 1/35 | Материалы для строительства железных дорог и трамвайных путей
|  |  | 1/35-10 | Материалы для строительства железных дорог
|  |  | 1/35-10-30-10/5 | ШПАЛЫ НЕПРОПИТАННЫЕ ДЛЯ ЖЕЛЕЗНЫХ ДОРОГ УЗКАЯ КОЛЕЯ ТИП I | ШТ. | 3
|  |  | 1/55 | Материалы специального назначения (кислотоупорные, огнеупорные и антикоррозионные)
|  |  | 1/55-50 | Материалы антикоррозионные и химически стойкие
|  |  | 1/55-50-25/55 | ГРУНТОВКА ГФ-021, КРАСНО-КОРИЧНЕВАЯ | КГ | 0.018
|  |  | 3 | Материалы и изделия для санитарно-технических работ
|  |  | 3/2 | Материалы и изделия для отопления
|  |  | 3/2-120 | Баки расширительные и конденсационные
|  |  | 3/2-120-10-30/120 | БАКИ РАСШИРИТЕЛЬНЫЕ МЕМБРАННЫЕ ДЛЯ ОТОПЛЕНИЯ ЕМКОСТЬЮ 300 Л | ШТ. | 1
|  |  | 3/3 | Арматура трубопроводная
|  |  | 3/3-40 | Клапаны
|  |  | 3/3-40-20-60/СЦЕН-ТСП-500 | ТЕРМОПРЕОБРАЗОВАТЕЛЬ СОПРОТИВЛЕНИЯ В КОМПЛЕКТЕ С БОБЫШКОЙ | ШТ | 2
|  |  | 3/3-50 | Краны
|  |  | 3/3-50-40-10/20 | КРАНЫ МАЕВСКОГО ЛАТУННЫЕ ДИАМЕТРОМ 15 ММ | ШТ. | 2
|  |  | 3/3-50-40-20/СЦЕН-АВС-15 | АВТОМАТИЧЕСКИЙ СПУСКНИКА ВОЗДУХА ПО ТИПУ SPIROTOP | ШТ | 8
|  |  | 3/3-50-80-10/10 | КРАНЫ ШАРОВЫЕ, МУФТОВЫЕ, ЛАТУННЫЕ 11Б27П1 ДИАМЕТРОМ 15 ММ | ШТ. | 1
|  |  | 3/3-50-80-10/30 | КРАНЫ ШАРОВЫЕ, МУФТОВЫЕ, ЛАТУННЫЕ 11Б27П1 ДИАМЕТРОМ 25 ММ | ШТ. | 1
|  |  | 3/3-50-80-40/80 | КРАНЫ СТАЛЬНЫЕ ШАРОВЫЕ ФЛАНЦЕВЫЕ ДЗТ РУ25 ДИАМЕТРОМ 80 ММ | ШТ. | 2
|  |  | 3/3-60 | Фильтры
|  |  | 3/3-60-10-20/60 | ФИЛЬТРЫ ДЛЯ ОЧИСТКИ ВОДЫ В ТРУБОПРОВОДАХ СИСТЕМ ОТОПЛЕНИЯ ДИАМЕТРОМ 80 ММ С ФЛАНЦАМИ | ШТ. | 1
|  |  | 3/6 | Материалы для водоснабжения и отопления
|  |  | 3/6-80 | Гибкие подводки и трубки нержавеющие
|  |  | 3/6-80-10/СЦЕН-ШЛА-32 | АРМИРОВАННЫЙ ШЛАНГ ДИАМЕТРОМ 32 ММ СО ШТУЦЕРАМИ L=1000 ММ | М | 15
|  |  | 3/6-80-20-10/С300-120304-К | АРМИРОВАННЫЙ ШЛАНГ ДИАМЕТРОМ 15 ММ СО ШТУЦЕРАМИ L=1000 ММ | ШТ. | 15
|  |  | 3/10 | Крепления и кронштейны для трубопроводов, радиаторов, воздуховодов
|  |  | 3/10-10 | Кронштейны и крепления
|  |  | 3/10-10-20-30/30 | ХОМУТ С РЕЗЬБОЙ И ПРОКЛАДКОЙ КТР-25 | ШТ. | 3
|  |  | 3/10-10-20-30/60 | ХОМУТ С РЕЗЬБОЙ И ПРОКЛАДКОЙ КТР-50 | ШТ. | 1
|  |  | 3/10-10-20-30/70 | ХОМУТ С РЕЗЬБОЙ И ПРОКЛАДКОЙ КТР-76 | ШТ. | 6
|  |  | 3/10-10-20-30/80 | ХОМУТ С РЕЗЬБОЙ И ПРОКЛАДКОЙ КТР-89 | ШТ. | 22
|  |  | 3/10-10-20-40/10 | ПОДВЕСКА РЕЗЬБОВАЯ ПР-8 | М | 0.9
|  |  | 3/10-10-20-40/20 | ПОДВЕСКА РЕЗЬБОВАЯ ПР-10 | М | 14.5
|  |  | 3/10-10-20-50/10 | ПЛАНКА ПУ-8,10,12 | ШТ. | 32
|  |  | 3/11 | Фланцы
|  |  | 3/11-10 | Фланцы для трубопроводов
|  |  | 3/11-10-10-40/90 | ФЛАНЦЫ СТАЛЬНЫЕ ПЛОСКИЕ ПРИВАРНЫЕ ИЗ СТАЛИ МАРКИ ВСТ3СП2, ВСТ3СП3 ДАВЛЕНИЕМ 2,5 МПА (25 КГС/СМ2) ДИАМЕТРОМ 80 ММ | ШТ. | 4
|  |  | 3/13 | Другие материалы для сантехработ
|  |  | 3/13-10 | Болты с гайками и шайбами
|  |  | 3/13-10-10/60 | БОЛТЫ С ГАЙКАМИ И ШАЙБАМИ ДЛЯ САНИТАРНО-ТЕХНИЧЕСКИХ РАБОТ ДИАМЕТРОМ 16 ММ | Т | 0.00414
|  |  | 3/13-50 | Втулки
|  |  | 3/13-50-10/10 | ДЮБЕЛЬ-ВТУЛКА ДВ-8-12 ПЛАСТМАССОВАЯ | 1000 ШТ. | 0.032
|  |  | 3/13-90 | Отвод сифонный
|  |  | 3/13-90/С300-48607-4КО | СИФОННАЯ ТРУБКА | ШТ. | 3
|  |  | 4 | Железобетонные и бетонные изделия и конструкции (в т.ч. типовые), керамические изделия, нерудные материалы, бетоны и растворы
|  |  | 4/1 | Конструкции и изделия бетонные и железобетонные, керамические изделия, нерудные материалы, товарные бетоны и растворы
|  |  | 4/1-4 | Бетоны, растворы, смеси асфальтобетонные
|  |  | 4/1-4-20-20-10-20/10 | РАСТВОРЫ КЛАДОЧНЫЕ ТЯЖЕЛЫЕ ЦЕМЕНТНЫЕ, МАРКИ 100 | М3 | 0.004
|  |  | 4/1-4-20-20-10-20/20 | РАСТВОРЫ КЛАДОЧНЫЕ ТЯЖЕЛЫЕ ЦЕМЕНТНЫЕ, МАРКИ 150 | М3 | 0.024
|  |  | 4/2 | Конструкции и изделия типовые сборные бетонные и железобетонные (Каталог-кодификатор)
|  |  | 4/2-1 | Конструкции и изделия из сборного железобетона
|  |  | 4/2-1-5-7-3-10/2 | ОПОРНАЯ ПОДУШКА ОП2, С12/15, F50 СЕРИЯ 3.006.1-2.87 ВЫП.2 (СВАИ) | ШТ. | 2
|  |  | 5 | Материалы для монтажных и специальных строительных работ
|  |  | 5/20 | Изделия для прокладки кабельных сетей
|  |  | 5/20-30 | Материалы и изделия для монтажа кабелей и проводов
|  |  | 5/20-30-5/3 | БИРКА МАРКИРОВОЧНАЯ У153 У3,5 | 1000 ШТ. | 0.01
|  |  | 5/20-40 | Другие электромонтажные материалы
|  |  | 5/20-40-3/2 | ЗАГЛУШКА У468 УХЛ2 | 10 ШТ. | 0.7
|  |  | 5/30 | Материалы для электротехнических установок
|  |  | 5/30-20 | Канализация электроэнергии и электрические сети
|  |  | 5/30-20-2-2/СЦЕН-ОТБ-УС | ОТБОРНОЕ УСТРОЙСТВО | ШТ | 5
|  |  | 5/90 | Прочие материалы для монтажных и специальных строительных работ
|  |  | 5/90-10 | Дюбели для крепления электромонтажных изделий
|  |  | 5/90-10/2 | ДЮБЕЛЬ МОНТАЖНЫЙ У661 У3 | 10 ШТ. | 0.4
|  |  | 6 | Трубы и детали трубопроводов (за исключением труб стальных обсадных и бурильных части 1). Арматура для технологических трубопроводов
|  |  | 6/10 | Трубы и детали трубопроводов чугунные
|  |  | 6/10-20 | Детали чугунные для трубопроводов
|  |  | 6/10-20-10-115/49 | НИППЕЛИ ПЕРЕХОДНЫЕ ИЗ КОВКОГО ЧУГУНА, ОЦИНКОВАННЫЕ, С ЦИЛИНДРИЧЕСКОЙ РЕЗЬБОЙ, НОМИНАЛЬНЫМ ДИАМЕТРОМ 32 Х 25 ММ | ШТ. | 1
|  |  | 6/20 | Трубы и детали трубопроводов стальные
|  |  | 6/20-50 | Трубы стальные электросварные прямошовные
|  |  | 6/20-50-40/С103-13700-1КО | ГИЛЬЗЫ ИЗ СТАЛЬНЫХ ТРУБ ДИАМЕТРОМ 50 ММ | М | 0.4
|  |  | 6/20-50-50/С103-15800-1КО | ГИЛЬЗЫ ИЗ СТАЛЬНЫХ ТРУБ ДИАМЕТРОМ 100 ММ | М | 0.4
|  |  | 6/20-50-55/С103-16904-1КК | ГИЛЬЗЫ ИЗ СТАЛЬНЫХ ТРУБ ДИАМЕТРОМ 125 ММ | М | 0.8
|  |  | 6/20-50-60/С103-17400-1КК | ГИЛЬЗЫ ИЗ СТАЛЬНЫХ ТРУБ ДИАМЕТРОМ 150 ММ | М | 3.2
Прочие
|  |  | СЦЕН-БТП | БЛОК ВВОДА И УЧЕТА В СОСТАВЕ: БЛОК ВВОДА И УЧЕТА, БЛОК ОТОПЛЕНИЯ, БЛОК ГОРЯЧЕГО ВОДОСНАБЖЕНИЯ, КОМПЛЕКТ АВТОМАТИКИ | КОМПЛЕКТ | 1
Ж3-20-11-10 | БЛОЧНЫЙ ТЕПЛОВОЙ ПУНКТ. ТРУБОПРОВОДЫ. ИЗ СТАЛЬНЫХ ТРУБ | М 109
|  |  | 1-1 | ЗАТРАТЫ ТРУДА РАБОЧИХ | ЧЕЛ.Ч | 92.4195
|  |  | 1-3 | ЗАТРАТЫ ТРУДА МАШИНИСТОВ | ЧЕЛ.-Ч | 2.0725
|  |  | М020130* | КРАНЫ БАШЕННЫЕ ПРИ РАБОТЕ НА ДРУГИХ ВИДАХ СТРОИТЕЛЬСТВА, 10 Т | МАШ.Ч | 0.3782
|  |  | М040502 | УСТАНОВКИ ДЛЯ СВАРКИ РУЧНОЙ ДУГОВОЙ (ПОСТОЯННОГО ТОКА) | МАШ.Ч | 13.3716
|  |  | М040504 | АППАРАТ ДЛЯ ГАЗОВОЙ СВАРКИ И РЕЗКИ | МАШ.Ч | 8.6609
|  |  | М331615* | ДРЕЛИ ЭЛЕКТРИЧЕСКИЕ | МАШ.Ч | 0.57
|  |  | М331617 | СРЕДСТВА МАЛОЙ МЕХАНИЗАЦИИ | МАШ.Ч | 1.6943
|  |  | 1 | Материалы для строительных работ
|  |  | 1/10 | Материалы для строительных работ общего назначения
|  |  | 1/10-10 | Известь, цемент и другие вяжущие
|  |  | 1/10-10-5/42 | ИЗВЕСТЬ ХЛОРНАЯ | Т | 2.4e-05
|  |  | 1/10-10-10/6 | ПОРТЛАНДЦЕМЕНТ БЕЗДОБАВОЧНЫЙ ЦЕМ 0 42,5 Н (В УПАКОВКЕ) | Т | 2.9e-05
|  |  | 1/10-80 | Материалы неметаллорудные и асбестосодержащие изделия
|  |  | 1/10-80-10/20 | АСБЕСТОВЫЙ ШНУР ОБЩЕГО НАЗНАЧЕНИЯ ШАОН, ДИАМЕТРОМ 2-2,5 ММ | КГ | 0.1566
|  |  | 1/10-135 | Нефтепродукты, газы, химические материалы
|  |  | 1/10-135-20/35 | АЦЕТИЛЕН РАСТВОРЕННЫЙ ТЕХНИЧЕСКИЙ МАРКИ Б | Т | 0.003151
|  |  | 1/10-135-20/60 | КИСЛОРОД ТЕХНИЧЕСКИЙ ГАЗООБРАЗНЫЙ | М3 | 3.4723
|  |  | 1/10-140 | Электроды, прутки винипластовые, проволока сварочные
|  |  | 1/10-140-40/30 | ЭЛЕКТРОДЫ УОНИ 13/55 | КГ | 0.288
|  |  | 1/10-140-40/90 | ЭЛЕКТРОДЫ ТИПА Э42 ДИАМЕТРОМ 3 ММ | КГ | 6.1853
|  |  | 1/10-140-60-10/16 | ПРОВОЛОКА СВАРОЧНАЯ ХОЛОДНОТЯНУТАЯ ИЗ ЛЕГИРОВАННОЙ СТАЛИ, ДИАМЕТРОМ 1,6 ММ | Т | 0.0025
|  |  | 1/10-230 | Материалы для отделочных работ
|  |  | 1/10-230-40-65/60 | СУРИК СВИНЦОВЫЙ, ПИГМЕНТ | КГ | 0.2177
|  |  | 1/10-230-50-15/31 | ОЛИФА НАТУРАЛЬНАЯ | КГ | 0.103
|  |  | 1/10-235 | Изделия герметизирующие, уплотняющие, изолирующие
|  |  | 1/10-235-3/47 | ЛЬНЯНАЯ ПРЯДЬ | КГ | 0.0916
|  |  | 1/10-280 | Прочие материалы для строительных работ
|  |  | 1/10-280-20/40 | ВОДА | М3 | 9.316
|  |  | 1/55 | Материалы специального назначения (кислотоупорные, огнеупорные и антикоррозионные)
|  |  | 1/55-50 | Материалы антикоррозионные и химически стойкие
|  |  | 1/55-50-20/150 | ЛАК ЭП-730 | КГ | 0.00088
|  |  | 1/55-50-25/172 | ГРУНТОВКА ЦИНКОНАПОЛНЕННАЯ "ЦИНКОЛИД" | КГ | 0.01336
|  |  | 3 | Материалы и изделия для санитарно-технических работ
|  |  | 3/7 | Узлы и обвязки
|  |  | 3/7-10 | Узлы трубопроводов
|  |  | 3/7-10-20-10/30 | УЗЛЫ УКРУПНЕННЫЕ (ТРУБОПРОВОДЫ) ДЛЯ ВНУТРЕННИХ СИСТЕМ ОТОПЛЕНИЯ ЗДАНИЙ ИЗ СТАЛЬНЫХ ЭЛЕКТРОСВАРНЫХ ТРУБ БЕЗ ГИЛЬЗ И КРЕПЛЕНИЙ ДИАМЕТРОМ УСЛОВНОГО ПРОХОДА 70 ММ | М | 9
|  |  | 3/7-10-20-10/40 | УЗЛЫ УКРУПНЕННЫЕ (ТРУБОПРОВОДЫ) ДЛЯ ВНУТРЕННИХ СИСТЕМ ОТОПЛЕНИЯ ЗДАНИЙ ИЗ СТАЛЬНЫХ ЭЛЕКТРОСВАРНЫХ ТРУБ БЕЗ ГИЛЬЗ И КРЕПЛЕНИЙ ДИАМЕТРОМ УСЛОВНОГО ПРОХОДА 80 ММ | М | 85
|  |  | 3/7-10-20-20/30 | УЗЛЫ УКРУПНЕННЫЕ МОНТАЖНЫЕ (ТРУБОПРОВОДЫ) ИЗ СТАЛЬНЫХ ВОДОГАЗОПРОВОДНЫХ НЕОЦИНКОВАННЫХ ТРУБ БЕЗ ГИЛЬЗ И КРЕПЛЕНИЙ ДЛЯ ОТОПЛЕНИЯ ДИАМЕТРОМ 25 ММ | М | 5
|  |  | 3/7-10-60-10/20 | УЗЛЫ УКРУПНЕННЫЕ МОНТАЖНЫЕ (ТРУБОПРОВОДЫ) ИЗ СТАЛЬНЫХ ВОДОГАЗОПРОВОДНЫХ ОЦИНКОВАННЫХ ТРУБ НА СВАРКЕ БЕЗ ГИЛЬЗ И КРЕПЛЕНИЙ ДЛЯ ВОДОСНАБЖЕНИЯ ДИАМЕТРОМ 70 ММ | М | 8
|  |  | 4 | Железобетонные и бетонные изделия и конструкции (в т.ч. типовые), керамические изделия, нерудные материалы, бетоны и растворы
|  |  | 4/1 | Конструкции и изделия бетонные и железобетонные, керамические изделия, нерудные материалы, товарные бетоны и растворы
|  |  | 4/1-4 | Бетоны, растворы, смеси асфальтобетонные
|  |  | 4/1-4-20-20-10-20/10 | РАСТВОРЫ КЛАДОЧНЫЕ ТЯЖЕЛЫЕ ЦЕМЕНТНЫЕ, МАРКИ 100 | М3 | 6e-05
|  |  | 6 | Трубы и детали трубопроводов (за исключением труб стальных обсадных и бурильных части 1). Арматура для технологических трубопроводов
|  |  | 6/10 | Трубы и детали трубопроводов чугунные
|  |  | 6/10-20 | Детали чугунные для трубопроводов
|  |  | 6/10-20-10-10/20 | КОНТРГАЙКИ ИЗ КОВКОГО ЧУГУНА С ЦИЛИНДРИЧЕСКОЙ РЕЗЬБОЙ НОМИНАЛЬНЫМ ДИАМЕТРОМ 50 ММ | 10 ШТ. | 0.036
|  |  | 6/10-20-10-20/20 | УГОЛЬНИКИ ПРЯМЫЕ ИЗ КОВКОГО ЧУГУНА С ЦИЛИНДРИЧЕСКОЙ РЕЗЬБОЙ НОМИНАЛЬНЫМ ДИАМЕТРОМ 50 ММ | 10 ШТ. | 0.032
|  |  | 6/10-20-10-40/20 | МУФТЫ ПРЯМЫЕ КОРОТКИЕ ИЗ КОВКОГО ЧУГУНА С ЦИЛИНДРИЧЕСКОЙ РЕЗЬБОЙ НОМИНАЛЬНЫМ ДИАМЕТРОМ 50 ММ | 10 ШТ. | 0.036
|  |  | 6/10-20-10-60/34 | МУФТЫ ПЕРЕХОДНЫЕ ИЗ КОВКОГО ЧУГУНА С ЦИЛИНДРИЧЕСКОЙ РЕЗЬБОЙ НОМИНАЛЬНЫМ ДИАМЕТРОМ 50 Х 32 ММ | 10 ШТ. | 0.044
|  |  | 6/10-20-10-70/20 | ТРОЙНИКИ ПРЯМЫЕ ИЗ КОВКОГО ЧУГУНА С ЦИЛИНДРИЧЕСКОЙ РЕЗЬБОЙ НОМИНАЛЬНЫМ ДИАМЕТРОМ 50 ММ | 10 ШТ. | 0.032
|  |  | 6/20 | Трубы и детали трубопроводов стальные
|  |  | 6/20-30 | Трубы стальные сварные водогазопроводные оцинкованные
|  |  | 6/20-30-20/15 | ТРУБА СТАЛЬНАЯ СВАРНАЯ ВОДОГАЗОПРОВОДНАЯ ОЦИНКОВАННАЯ ОБЫКНОВЕННАЯ НОМИНАЛЬНЫМ ДИАМЕТРОМ 50 ММ, ТОЛЩИНОЙ СТЕНКИ 3,5 ММ | М | 2.036
Ж6-30-30 | БЛОЧНЫЙ ТЕПЛОВОЙ ПУНКТ. МЕТАЛЛОКОНСТРУКЦИИ | Т 0,005
|  |  | 1-1 | ЗАТРАТЫ ТРУДА РАБОЧИХ | ЧЕЛ.Ч | 0.31184
|  |  | 1-3 | ЗАТРАТЫ ТРУДА МАШИНИСТОВ | ЧЕЛ.-Ч | 0.002072
|  |  | М040502 | УСТАНОВКИ ДЛЯ СВАРКИ РУЧНОЙ ДУГОВОЙ (ПОСТОЯННОГО ТОКА) | МАШ.Ч | 0.039886
|  |  | М331451 | ПЕРФОРАТОРЫ ЭЛЕКТРИЧЕСКИЕ | МАШ.Ч | 0.0259
|  |  | М331617 | СРЕДСТВА МАЛОЙ МЕХАНИЗАЦИИ | МАШ.Ч | 0.002072
|  |  | 1 | Материалы для строительных работ
|  |  | 1/10 | Материалы для строительных работ общего назначения
|  |  | 1/10-140 | Электроды, прутки винипластовые, проволока сварочные
|  |  | 1/10-140-40/150 | ЭЛЕКТРОДЫ ТИПА Э42А ДИАМЕТРОМ 5 ММ | Т | 0.000112
|  |  | 1/10-170 | Оснастка технологическая и инструментальная
|  |  | 1/10-170-10/135 | СВЕРЛА С SDS PLUS ХВОСТОВИКОМ (НАКОНЕЧНИК ИЗ ТВЕРДОСПЛАВНОЙ СТАЛИ) (ПО БЕТОНУ), ДИАМЕТРОМ 8-10 ММ, ДЛИНОЙ 260 (265) ММ | ШТ. | 0.003885
|  |  | 3 | Материалы и изделия для санитарно-технических работ
|  |  | 3/10 | Крепления и кронштейны для трубопроводов, радиаторов, воздуховодов
|  |  | 3/10-10 | Кронштейны и крепления
|  |  | 3/10-10-20-10/С300-48605-КО | МЕТАЛЛОКОНСТРУКЦИИ | КГ | 5.18
|  |  | 3/13 | Другие материалы для сантехработ
|  |  | 3/13-10 | Болты с гайками и шайбами
|  |  | 3/13-10-10/20 | БОЛТЫ С ГАЙКАМИ И ШАЙБАМИ ДЛЯ САНИТАРНО-ТЕХНИЧЕСКИХ РАБОТ | КГ | 0.099974
Ж3-20-12 | БЛОЧНЫЙ ТЕПЛОВОЙ ПУНКТ. ИЗОЛЯЦИЯ ТРУБОПРОВОДОВ | М 109
|  |  | 1-1 | ЗАТРАТЫ ТРУДА РАБОЧИХ | ЧЕЛ.Ч | 49.48
|  |  | М134041 | ШУРУПОВЕРТ | МАШ.Ч | 0.218
|  |  | 1 | Материалы для строительных работ
|  |  | 1/10 | Материалы для строительных работ общего назначения
|  |  | 1/10-120 | Материалы, изделия и конструкции для теплоизоляционных работ
|  |  | 1/10-120-160-60/С104-1738-126-КО | ЦИЛИНДР ТЕПЛОИЗОЛЯЦИОННЫЙ ИЗ МИНЕРАЛЬНОЙ ВАТЫ НА СИНТЕТИЧЕСКОМ СВЯЗУЮЩЕМ С ПОКРЫТИЕМ АЛЮМИНИЕВОЙ ФОЛЬГОЙ, ТОЛЩИНОЙ 60 ММ, ДЛЯ ТРУБ ДИАМЕТРОМ 25 ММ | М | 5.15
|  |  | 1/10-120-160-60/С104-1738-134-КО | ЦИЛИНДР ТЕПЛОИЗОЛЯЦИОННЫЙ ИЗ МИНЕРАЛЬНОЙ ВАТЫ НА СИНТЕТИЧЕСКОМ СВЯЗУЮЩЕМ С ПОКРЫТИЕМ АЛЮМИНИЕВОЙ ФОЛЬГОЙ, ТОЛЩИНОЙ 60 ММ, ДЛЯ ТРУБ ДИАМЕТРОМ 50 ММ | М | 2.06
|  |  | 1/10-120-160-60/С104-1738-138-КО | ЦИЛИНДР ТЕПЛОИЗОЛЯЦИОННЫЙ ИЗ МИНЕРАЛЬНОЙ ВАТЫ НА СИНТЕТИЧЕСКОМ СВЯЗУЮЩЕМ С ПОКРЫТИЕМ АЛЮМИНИЕВОЙ ФОЛЬГОЙ, ТОЛЩИНОЙ 60 ММ, ДЛЯ ТРУБ ДИАМЕТРОМ 76 ММ | М | 14.42
|  |  | 1/10-120-160-60/С104-1738-139-КО | ЦИЛИНДР ТЕПЛОИЗОЛЯЦИОННЫЙ ИЗ МИНЕРАЛЬНОЙ ВАТЫ НА СИНТЕТИЧЕСКОМ СВЯЗУЮЩЕМ С ПОКРЫТИЕМ АЛЮМИНИЕВОЙ ФОЛЬГОЙ, ТОЛЩИНОЙ 60 ММ, ДЛЯ ТРУБ ДИАМЕТРОМ 89 ММ | М | 87.55
|  |  | 1/10-120-160-60/С104-1738-78-КО | ЦИЛИНДР ТЕПЛОИЗОЛЯЦИОННЫЙ ИЗ МИНЕРАЛЬНОЙ ВАТЫ НА СИНТЕТИЧЕСКОМ СВЯЗУЮЩЕМ С ПОКРЫТИЕМ АЛЮМИНИЕВОЙ ФОЛЬГОЙ, ТОЛЩИНОЙ 40 ММ, ДЛЯ ТРУБ ДИАМЕТРОМ 76 ММ | М | 3.09
|  |  | 1/10-160 | Пленки, полотна, ткани разные
|  |  | 1/10-160-20/15 | ВЕТОШЬ | КГ | 1.09
|  |  | 1/10-230 | Материалы для отделочных работ
|  |  | 1/10-230-50-15/7 | АЦЕТОН ТЕХНИЧЕСКИЙ ВЫСШИЙ СОРТ | КГ | 2.18
|  |  | 1/10-235 | Изделия герметизирующие, уплотняющие, изолирующие
|  |  | 1/10-235-20/765 | ЛЕНТА КЛЕЙКАЯ АЛЮМИНИЕВАЯ (СКОТЧ ФОЛЬГИРОВАННЫЙ) 50 ММХ50 М | РУЛОН | 4
|  |  | 1/10-240 | Метизы и крепежные изделия
|  |  | 1/10-240-15/285 | ВИНТЫ САМОНАРЕЗАЮЩИЕ ОЦИНКОВАННЫЕ С НАПРЕССОВАННОЙ ШАЙБОЙ ДИАМЕТРОМ 4,2 ММ, ДЛИНОЙ 13 ММ ДЛЯ КРЕПЛЕНИЯ ЛИСТОВ МЕТАЛЛА ТОЛЩИНОЙ ДО 0,9 ММ | КГ | 0.1962
|  |  | 1/10-260 | Металлопрокат и металлоизделия (за исключением металлоизделий части 2)
|  |  | 1/10-260-50-5/1 | СТАЛЬ ТОНКОЛИСТОВАЯ ОЦИНКОВАННАЯ УГЛЕРОДИСТАЯ ТОЛЩИНОЙ 0,5 ММ | Т | 0.001298
|  |  | 1/10-260-210-1/77 | ПРОВОЛОКА СТАЛЬНАЯ НИЗКОУГЛЕРОДИСТАЯ ОБЩЕГО НАЗНАЧЕНИЯ ТЕРМИЧЕСКИ ОБРАБОТАННАЯ, ОЦИНКОВАННАЯ, ДИАМЕТРОМ 1,2 ММ | КГ | 2.987
Ж3-20-14 | БЛОЧНЫЙ ТЕПЛОВОЙ ПУНКТ. ИЗОЛЯЦИЯ АРМАТУРЫ | ШТ 4
|  |  | 1-1 | ЗАТРАТЫ ТРУДА РАБОЧИХ | ЧЕЛ.Ч | 4.726
|  |  | 1 | Материалы для строительных работ
|  |  | 1/10 | Материалы для строительных работ общего назначения
|  |  | 1/10-120 | Материалы, изделия и конструкции для теплоизоляционных работ
|  |  | 1/10-120/СЦЕН-ТЧ-15 | БЫСТРОСЪЕМНЫЕ ТЕПЛОИЗОЛЯЦИОННЫЕ ТЕРМОЧЕХЛЫ ДИАМЕТРОМ 15 ММ | ШТ | 1
|  |  | 1/10-120/СЦЕН-ТЧ-25 | БЫСТРОСЪЕМНЫЕ ТЕПЛОИЗОЛЯЦИОННЫЕ ТЕРМОЧЕХЛЫ ДИАМЕТРОМ 25 ММ | ШТ | 1
|  |  | 1/10-120/СЦЕН-ТЧ-80 | БЫСТРОСЪЕМНЫЕ ТЕПЛОИЗОЛЯЦИОННЫЕ ТЕРМОЧЕХЛЫ ДИАМЕТРОМ 80 ММ | ШТ | 2
Ж3-20-10 | БЛОЧНЫЙ ТЕПЛОВОЙ ПУНКТ. ТЕПЛОИЗОЛЯЦИЯ ТЕПЛООБМЕННИКА, БАКА | М2 0,034
|  |  | 1-1 | ЗАТРАТЫ ТРУДА РАБОЧИХ | ЧЕЛ.Ч | 9.5605
|  |  | 1-3 | ЗАТРАТЫ ТРУДА МАШИНИСТОВ | ЧЕЛ.-Ч | 0.10491
|  |  | М121003 | КОТЛЫ БИТУМНЫЕ ПЕРЕДВИЖНЫЕ 400 Л | МАШ.Ч | 0.0086
|  |  | М331617 | СРЕДСТВА МАЛОЙ МЕХАНИЗАЦИИ | МАШ.Ч | 0.10491
|  |  | 1 | Материалы для строительных работ
|  |  | 1/10 | Материалы для строительных работ общего назначения
|  |  | 1/10-120 | Материалы, изделия и конструкции для теплоизоляционных работ
|  |  | 1/10-120-150-30/13 | ПАКЕТЫ ПРОШИВНЫЕ ТЕПЛОИЗОЛЯЦИОННЫЕ ППТ-2 РУЧНОГО СПОСОБА ИЗГОТОВЛЕНИЯ (В ОБКЛАДКЕ ИЗ ПОЛОТНА ИГЛОПРОБИВНОГО СТЕКЛЯННОГО ИПС-Т-1000 ИЛИ ПОЛОТНА СТЕКЛОВОЛОКНИСТОГО ХОЛСТОПРОШИВНОГО) МАРКИ 100, РАЗМЕРОМ (190-2100 ММ)Х1 М, ТОЛЩИНОЙ ИЗОЛЯЦИИ 60 ММ | М3 | 0.5356
|  |  | 1/10-120-220-10/23 | ТКАНЬ СТЕКЛЯННАЯ КОНСТРУКЦИОННАЯ МАРКИ Т-11-ГСВ-9(92) | М2 | 3.956
|  |  | 1/10-130 | Мастики, герметики, смолы, смазки, эмульсии
|  |  | 1/10-130-5/73 | МАСТИКА БИТУМНО-ПОЛИМЕРНАЯ КРОВЕЛЬНАЯ И ГИДРОИЗОЛЯЦИОННАЯ (МБПХ), ХОЛОДНАЯ | Т | 0.001032
|  |  | 1/10-135 | Нефтепродукты, газы, химические материалы
|  |  | 1/10-135-10-5/32 | ТОПЛИВО ДИЗЕЛЬНОЕ ИЗ МАЛОСЕРНИСТЫХ НЕФТЕЙ | Т | 0.000138
|  |  | 1/10-260 | Металлопрокат и металлоизделия (за исключением металлоизделий части 2)
|  |  | 1/10-260-50-5/1 | СТАЛЬ ТОНКОЛИСТОВАЯ ОЦИНКОВАННАЯ УГЛЕРОДИСТАЯ ТОЛЩИНОЙ 0,5 ММ | Т | 0.005512
|  |  | 1/10-260-50-5/21 | СТАЛЬ ТОНКОЛИСТОВАЯ ОЦИНКОВАННАЯ УГЛЕРОДИСТАЯ ТОЛЩИНОЙ 0,8 ММ | КГ | 13.8216
|  |  | 1/10-260-210-1/29 | ПРОВОЛОКА СТАЛЬНАЯ НИЗКОУГЛЕРОДИСТАЯ ОБЩЕГО НАЗНАЧЕНИЯ ТЕРМИЧЕСКИ ОБРАБОТАННАЯ, ОЦИНКОВАННАЯ, ДИАМЕТРОМ 1,6 ММ | Т | 0.000105
|  |  | 1/10-260-210-2/29 | ПРОВОЛОКА СТАЛЬНАЯ НИЗКОУГЛЕРОДИСТАЯ ОБЩЕГО НАЗНАЧЕНИЯ ТЕРМИЧЕСКИ ОБРАБОТАННАЯ, БЕЗ ПОКРЫТИЯ (СВЕТЛАЯ И ЧЕРНАЯ), ДИАМЕТРОМ 1,6 ММ | Т | 0.00052
|  |  | 5 | Материалы для монтажных и специальных строительных работ
|  |  | 5/30 | Материалы для электротехнических установок
|  |  | 5/30-40 | Материалы для электроизоляционных работ
|  |  | 5/30-40-2/20 | ЛАКОТКАНЬ СТЕКЛЯННАЯ ЭЛЕКТРОИЗОЛЯЦИОННАЯ МАРКИ ЛСК-155/180, ТОЛЩИНОЙ 0,1 ММ | М2 | 0.7904
Ж3-20-10 | БЛОЧНЫЙ ТЕПЛОВОЙ ПУНКТ. АНТИКОРРОЗИОННОЕ ПОКРЫТИЕ | М2 28,57
|  |  | 1-1 | ЗАТРАТЫ ТРУДА РАБОЧИХ | ЧЕЛ.Ч | 3.6827
|  |  | 1-3 | ЗАТРАТЫ ТРУДА МАШИНИСТОВ | ЧЕЛ.-Ч | 0.017142
|  |  | М331617 | СРЕДСТВА МАЛОЙ МЕХАНИЗАЦИИ | МАШ.Ч | 0.017142
|  |  | М340101 | АГРЕГАТЫ ОКРАСОЧНЫЕ ВЫСОКОГО ДАВЛЕНИЯ ДЛЯ ОКРАСКИ ПОВЕРХНОСТЕЙ КОНСТРУКЦИЙ МОЩНОСТЬЮ 1 КВТ | МАШ.Ч | 1.3085
|  |  | 1 | Материалы для строительных работ
|  |  | 1/10 | Материалы для строительных работ общего назначения
|  |  | 1/10-230 | Материалы для отделочных работ
|  |  | 1/10-230-50-15/22 | КСИЛОЛ | Л | 1.3459
|  |  | 1/55 | Материалы специального назначения (кислотоупорные, огнеупорные и антикоррозионные)
|  |  | 1/55-50 | Материалы антикоррозионные и химически стойкие
|  |  | 1/55-50-20/10 | КРАСКА-ЭМАЛЬ БТ-177, СЕРЕБРИСТАЯ | Т | 0.005143
|  |  | 1/55-50-25/55 | ГРУНТОВКА ГФ-021, КРАСНО-КОРИЧНЕВАЯ | КГ | 2.5713
Ж3-20-92 | ЗДАНИЕ - ИНЖЕНЕРНОЕ ОБЕСПЕЧЕНИЕ. ТЕПЛОСНАБЖЕНИЕ И ГАЗОСНАБЖЕНИЕ. ДРУГОЕ. ПУСК И РЕГУЛИРОВКА СИСТЕМ ОТОПЛЕНИЯ | РУБ 7,42
|  |  | 1-1 | ЗАТРАТЫ ТРУДА РАБОЧИХ | ЧЕЛ.Ч | 0.2118
|  |  | 1-3 | ЗАТРАТЫ ТРУДА МАШИНИСТОВ | ЧЕЛ.-Ч | 0.01
|  |  | М990000* | ПРОЧИЕ МАШИНЫ | РУБ | 0.34
Ж3-30-93 | ЗДАНИЕ - ИНЖЕНЕРНОЕ ОБЕСПЕЧЕНИЕ. ВЕНТИЛЯЦИЯ И ХОЛОДОСНАБЖЕНИЕ. ДРУГОЕ. ПУСК И РЕГУЛИРОВКА СИСТЕМ ВЕНТИЛЯЦИИ | РУБ 0,52
|  |  | 1-1 | ЗАТРАТЫ ТРУДА РАБОЧИХ | ЧЕЛ.Ч | 0.0156
|  |  | М990000* | ПРОЧИЕ МАШИНЫ | РУБ | 0.01
СОСТАВИЛ | ______________________________ |  |  | КВЕТИНСКАЯ
| (должность служащего) |  | (подпись) | (инициалы,фамилия)
ПРОВЕРИЛ | ______________________________ |  |  | ПАВЛЕНКО
| (должность служащего) |  | (подпись) | (инициалы,фамилия)

## 7002-1-2000-Q0
НАИМЕНОВАНИЕ ОБЪЕКТА |  | МНОГОКВАРТИРНЫЙ ЖИЛОЙ ДОМ В РАЙОНЕ ДОМА N11 "Ж" ПО УЛ.ФРУНЗУ Г.ЖОДИНО. ЖИЛОЙ ДОМ (ЛЬГОТИРУЕМЫЕ ПО НДС)
КОД ОБЪЕКТА |  | 16.012.0.01
НАИМЕНОВАНИЕ ЗДАНИЯ, СООРУЖЕНИЯ |  | ЖИЛОЙ ДОМ
ШИФР ЗДАНИЯ, СООРУЖЕНИЯ |  | 16.012.0.01
КОМПЛЕКТ ЧЕРТЕЖЕЙ |  | ТМ ( С УЧ. ИЗМ 1-2) - 4 ЛИСТА
ВЕДОМОСТЬ РЕСУРСОВ ДЛЯ ЛОКАЛЬНОЙ СМЕТЫ № 2000
(НОРМЫ 2022г.)
ВНУТРЕННИЕ САНТЕХНИЧЕСКИЕ УСТРОЙСТВА И ИЗОЛЯЦИОННЫЕ РАБОТЫ # БЛОЧНЫЙ ТЕПЛОВОЙ ПУНКТ
П/П | ОБОСНОВАНИЕ | НАИМЕНОВАНИЕ РЕСУРСОВ | ЕД.ИЗМ. | КОЛИЧЕСТВО
1 | 2 | 3 | 4 | 5
1 | 1-1 | ЗАТРАТЫ ТРУДА РАБОЧИХ | ЧЕЛ.Ч | 323.2469
2 | 1-3 | ЗАТРАТЫ ТРУДА МАШИНИСТОВ | ЧЕЛ.-Ч | 18.847
3 | М020130* | КРАНЫ БАШЕННЫЕ ПРИ РАБОТЕ НА ДРУГИХ ВИДАХ СТРОИТЕЛЬСТВА, 10 Т | МАШ.Ч | 1.8926
4 | М030404 | ЛЕБЕДКИ ЭЛЕКТРИЧЕСКИЕ ТЯГОВЫМ УСИЛИЕМ ДО 31,39 (3,2) КН (Т) | МАШ.Ч | 3.45
5 | М040502 | УСТАНОВКИ ДЛЯ СВАРКИ РУЧНОЙ ДУГОВОЙ (ПОСТОЯННОГО ТОКА) | МАШ.Ч | 20.3242
6 | М040504 | АППАРАТ ДЛЯ ГАЗОВОЙ СВАРКИ И РЕЗКИ | МАШ.Ч | 8.6609
7 | М042900* | УСТАНОВКИ ДЛЯ ГИДРАВЛИЧЕСКИХ ИСПЫТАНИЙ ТРУБОПРОВОДОВ ДАВЛЕНИЕ НАГНЕТАНИЯ НИЗКОЕ 0,1 (1) МПА (КГС/СМ2), ВЫСОКОЕ 10 (100) МПА (КГС/СМ2) | МАШ.Ч | 0.4
8 | М121003 | КОТЛЫ БИТУМНЫЕ ПЕРЕДВИЖНЫЕ 400 Л | МАШ.Ч | 0.0086
9 | М134041 | ШУРУПОВЕРТ | МАШ.Ч | 0.218
10 | М150801 | ЛАБОРАТОРИИ ДЛЯ КОНТРОЛЯ СВАРНЫХ СОЕДИНЕНИЙ ПОЛУСТАЦИОНАРНЫЕ | МАШ.Ч | 13.44
11 | М330201* | МАШИНЫ СВЕРЛИЛЬНЫЕ ЭЛЕКТРИЧЕСКИЕ | МАШ.Ч | 3.224
12 | М330301* | МАШИНЫ ШЛИФОВАЛЬНЫЕ ЭЛЕКТРИЧЕСКИЕ | МАШ.Ч | 0.8883
13 | М331002 | СТАНКИ СВЕРЛИЛЬНЫЕ | МАШ.Ч | 0.365
14 | М331451 | ПЕРФОРАТОРЫ ЭЛЕКТРИЧЕСКИЕ | МАШ.Ч | 1.2559
15 | М331615* | ДРЕЛИ ЭЛЕКТРИЧЕСКИЕ | МАШ.Ч | 0.57
16 | М331617 | СРЕДСТВА МАЛОЙ МЕХАНИЗАЦИИ | МАШ.Ч | 2.1598
17 | М340101 | АГРЕГАТЫ ОКРАСОЧНЫЕ ВЫСОКОГО ДАВЛЕНИЯ ДЛЯ ОКРАСКИ ПОВЕРХНОСТЕЙ КОНСТРУКЦИЙ МОЩНОСТЬЮ 1 КВТ | МАШ.Ч | 1.3085
18 | М400001 | АВТОМОБИЛЬ БОРТОВОЙ, ГРУЗОПОДЪЕМНОСТЬЮ ДО 5 Т | МАШ.Ч | 1.3446
19 | М990000* | ПРОЧИЕ МАШИНЫ | РУБ | 0.35
| 1 | Материалы для строительных работ
| 1/10 | Материалы для строительных работ общего назначения
| 1/10-10 | Известь, цемент и другие вяжущие
20 | 1/10-10-5/42 | ИЗВЕСТЬ ХЛОРНАЯ | Т | 2.4e-05
21 | 1/10-10-10/6 | ПОРТЛАНДЦЕМЕНТ БЕЗДОБАВОЧНЫЙ ЦЕМ 0 42,5 Н (В УПАКОВКЕ) | Т | 2.9e-05
22 | 1/10-10-10/180 | МОДИФИЦИРОВАННАЯ СУХАЯ ЦЕМЕНТНАЯ СМЕСЬ ДЛЯ ПРИГОТОВЛЕНИЯ БЕЗУСАДОЧНЫХ РАСШИРЯЮЩИХСЯ СТРОИТЕЛЬНЫХ РАСТВОРОВ И БЕТОНОВ С ВЫСОКОЙ ОДНОРОДНОСТЬЮ | Т | 0.001836
| 1/10-80 | Материалы неметаллорудные и асбестосодержащие изделия
23 | 1/10-80-10/20 | АСБЕСТОВЫЙ ШНУР ОБЩЕГО НАЗНАЧЕНИЯ ШАОН, ДИАМЕТРОМ 2-2,5 ММ | КГ | 8.0366
| 1/10-120 | Материалы, изделия и конструкции для теплоизоляционных работ
24 | 1/10-120/СЦЕН-ТЧ-15 | БЫСТРОСЪЕМНЫЕ ТЕПЛОИЗОЛЯЦИОННЫЕ ТЕРМОЧЕХЛЫ ДИАМЕТРОМ 15 ММ | ШТ | 1
25 | 1/10-120/СЦЕН-ТЧ-25 | БЫСТРОСЪЕМНЫЕ ТЕПЛОИЗОЛЯЦИОННЫЕ ТЕРМОЧЕХЛЫ ДИАМЕТРОМ 25 ММ | ШТ | 1
26 | 1/10-120/СЦЕН-ТЧ-80 | БЫСТРОСЪЕМНЫЕ ТЕПЛОИЗОЛЯЦИОННЫЕ ТЕРМОЧЕХЛЫ ДИАМЕТРОМ 80 ММ | ШТ | 2
27 | 1/10-120-150-30/13 | ПАКЕТЫ ПРОШИВНЫЕ ТЕПЛОИЗОЛЯЦИОННЫЕ ППТ-2 РУЧНОГО СПОСОБА ИЗГОТОВЛЕНИЯ (В ОБКЛАДКЕ ИЗ ПОЛОТНА ИГЛОПРОБИВНОГО СТЕКЛЯННОГО ИПС-Т-1000 ИЛИ ПОЛОТНА СТЕКЛОВОЛОКНИСТОГО ХОЛСТОПРОШИВНОГО) МАРКИ 100, РАЗМЕРОМ (190-2100 ММ)Х1 М, ТОЛЩИНОЙ ИЗОЛЯЦИИ 60 ММ | М3 | 0.5356
28 | 1/10-120-160-60/С104-1738-126-КО | ЦИЛИНДР ТЕПЛОИЗОЛЯЦИОННЫЙ ИЗ МИНЕРАЛЬНОЙ ВАТЫ НА СИНТЕТИЧЕСКОМ СВЯЗУЮЩЕМ С ПОКРЫТИЕМ АЛЮМИНИЕВОЙ ФОЛЬГОЙ, ТОЛЩИНОЙ 60 ММ, ДЛЯ ТРУБ ДИАМЕТРОМ 25 ММ | М | 5.15
29 | 1/10-120-160-60/С104-1738-134-КО | ЦИЛИНДР ТЕПЛОИЗОЛЯЦИОННЫЙ ИЗ МИНЕРАЛЬНОЙ ВАТЫ НА СИНТЕТИЧЕСКОМ СВЯЗУЮЩЕМ С ПОКРЫТИЕМ АЛЮМИНИЕВОЙ ФОЛЬГОЙ, ТОЛЩИНОЙ 60 ММ, ДЛЯ ТРУБ ДИАМЕТРОМ 50 ММ | М | 2.06
30 | 1/10-120-160-60/С104-1738-138-КО | ЦИЛИНДР ТЕПЛОИЗОЛЯЦИОННЫЙ ИЗ МИНЕРАЛЬНОЙ ВАТЫ НА СИНТЕТИЧЕСКОМ СВЯЗУЮЩЕМ С ПОКРЫТИЕМ АЛЮМИНИЕВОЙ ФОЛЬГОЙ, ТОЛЩИНОЙ 60 ММ, ДЛЯ ТРУБ ДИАМЕТРОМ 76 ММ | М | 14.42
31 | 1/10-120-160-60/С104-1738-139-КО | ЦИЛИНДР ТЕПЛОИЗОЛЯЦИОННЫЙ ИЗ МИНЕРАЛЬНОЙ ВАТЫ НА СИНТЕТИЧЕСКОМ СВЯЗУЮЩЕМ С ПОКРЫТИЕМ АЛЮМИНИЕВОЙ ФОЛЬГОЙ, ТОЛЩИНОЙ 60 ММ, ДЛЯ ТРУБ ДИАМЕТРОМ 89 ММ | М | 87.55
32 | 1/10-120-160-60/С104-1738-78-КО | ЦИЛИНДР ТЕПЛОИЗОЛЯЦИОННЫЙ ИЗ МИНЕРАЛЬНОЙ ВАТЫ НА СИНТЕТИЧЕСКОМ СВЯЗУЮЩЕМ С ПОКРЫТИЕМ АЛЮМИНИЕВОЙ ФОЛЬГОЙ, ТОЛЩИНОЙ 40 ММ, ДЛЯ ТРУБ ДИАМЕТРОМ 76 ММ | М | 3.09
33 | 1/10-120-220-10/23 | ТКАНЬ СТЕКЛЯННАЯ КОНСТРУКЦИОННАЯ МАРКИ Т-11-ГСВ-9(92) | М2 | 3.956
| 1/10-130 | Мастики, герметики, смолы, смазки, эмульсии
34 | 1/10-130-5/73 | МАСТИКА БИТУМНО-ПОЛИМЕРНАЯ КРОВЕЛЬНАЯ И ГИДРОИЗОЛЯЦИОННАЯ (МБПХ), ХОЛОДНАЯ | Т | 0.001032
| 1/10-135 | Нефтепродукты, газы, химические материалы
35 | 1/10-135-10-5/32 | ТОПЛИВО ДИЗЕЛЬНОЕ ИЗ МАЛОСЕРНИСТЫХ НЕФТЕЙ | Т | 0.000138
36 | 1/10-135-20/35 | АЦЕТИЛЕН РАСТВОРЕННЫЙ ТЕХНИЧЕСКИЙ МАРКИ Б | Т | 0.003151
37 | 1/10-135-20/60 | КИСЛОРОД ТЕХНИЧЕСКИЙ ГАЗООБРАЗНЫЙ | М3 | 3.4723
| 1/10-140 | Электроды, прутки винипластовые, проволока сварочные
38 | 1/10-140-40/25 | ЭЛЕКТРОДЫ УОНИ 13/45 | КГ | 0.7
39 | 1/10-140-40/30 | ЭЛЕКТРОДЫ УОНИ 13/55 | КГ | 0.288
40 | 1/10-140-40/45 | ЭЛЕКТРОДЫ ТИПА Э42А ДИАМЕТРОМ 2 ММ | Т | 0.000311
41 | 1/10-140-40/90 | ЭЛЕКТРОДЫ ТИПА Э42 ДИАМЕТРОМ 3 ММ | КГ | 6.1853
42 | 1/10-140-40/100 | ЭЛЕКТРОДЫ ТИПА Э42А ДИАМЕТРОМ 4 ММ | Т | 0.00108
43 | 1/10-140-40/150 | ЭЛЕКТРОДЫ ТИПА Э42А ДИАМЕТРОМ 5 ММ | Т | 0.000112
44 | 1/10-140-60-10/16 | ПРОВОЛОКА СВАРОЧНАЯ ХОЛОДНОТЯНУТАЯ ИЗ ЛЕГИРОВАННОЙ СТАЛИ, ДИАМЕТРОМ 1,6 ММ | Т | 0.0025
| 1/10-160 | Пленки, полотна, ткани разные
45 | 1/10-160-20/15 | ВЕТОШЬ | КГ | 1.09
| 1/10-170 | Оснастка технологическая и инструментальная
46 | 1/10-170-5/5 | СВЕРЛА АЛМАЗНЫЕ ПО БЕТОНУ (КОЛЬЦЕВЫЕ СВЕРЛА), ДИАМЕТРОМ 20 ММ | ШТ. | 0.79
47 | 1/10-170-10/135 | СВЕРЛА С SDS PLUS ХВОСТОВИКОМ (НАКОНЕЧНИК ИЗ ТВЕРДОСПЛАВНОЙ СТАЛИ) (ПО БЕТОНУ), ДИАМЕТРОМ 8-10 ММ, ДЛИНОЙ 260 (265) ММ | ШТ. | 0.003885
| 1/10-180 | Материалы шлифовальные
48 | 1/10-180-20/64 | КРУГИ ШЛИФОВАЛЬНЫЕ ДЛЯ СПЕЦИАЛЬНЫХ МОНТАЖНЫХ РАБОТ 5П 230 Х 6 Х 22 | ШТ. | 1.008
| 1/10-190 | Бумага и бумажные изделия
49 | 1/10-190-20/СЦЕН-ЗАКРЕ | ЗАКРЕПИТЕЛЬ | Л | 0.4
50 | 1/10-190-20/СЦЕН-ПРОЯВИ | ПРОЯВИТЕЛЬ | Л | 0.4
51 | 1/10-190-20/25 | ФОТОБУМАГА | 10 М2 | 0.044
| 1/10-230 | Материалы для отделочных работ
52 | 1/10-230-40-20/28 | КРАСКА МАСЛЯНАЯ МА-15, БЕЖЕВАЯ | Т | 0.000307
53 | 1/10-230-40-65/60 | СУРИК СВИНЦОВЫЙ, ПИГМЕНТ | КГ | 0.3977
54 | 1/10-230-45-10/485 | ЭМАЛЬ ПЕРХЛОРВИНИЛОВАЯ ХВ-16, КРАСНАЯ | Т | 2.3e-05
55 | 1/10-230-50-15/7 | АЦЕТОН ТЕХНИЧЕСКИЙ ВЫСШИЙ СОРТ | КГ | 2.18
56 | 1/10-230-50-15/22 | КСИЛОЛ | Л | 1.3459
57 | 1/10-230-50-15/31 | ОЛИФА НАТУРАЛЬНАЯ | КГ | 0.243
58 | 1/10-230-50-15/51 | РАСТВОРИТЕЛЬ ДЛЯ ЛАКОКРАСОЧНЫХ МАТЕРИАЛОВ МАРКИ Р-4 | КГ | 0.01
59 | 1/10-230-50-15/93 | УАЙТ-СПИРИТ | КГ | 0.002
| 1/10-235 | Изделия герметизирующие, уплотняющие, изолирующие
60 | 1/10-235-3/47 | ЛЬНЯНАЯ ПРЯДЬ | КГ | 0.2316
61 | 1/10-235-5/57 | ПЛАСТИНА РЕЗИНОВАЯ ТЕХНИЧЕСКАЯ ТЕПЛОМОРОЗОКИСЛОТОЩЕЛОЧЕСТОЙКАЯ (ТМКЩ) | КГ | 0.21
62 | 1/10-235-20/765 | ЛЕНТА КЛЕЙКАЯ АЛЮМИНИЕВАЯ (СКОТЧ ФОЛЬГИРОВАННЫЙ) 50 ММХ50 М | РУЛОН | 4
| 1/10-240 | Метизы и крепежные изделия
63 | 1/10-240-15/285 | ВИНТЫ САМОНАРЕЗАЮЩИЕ ОЦИНКОВАННЫЕ С НАПРЕССОВАННОЙ ШАЙБОЙ ДИАМЕТРОМ 4,2 ММ, ДЛИНОЙ 13 ММ ДЛЯ КРЕПЛЕНИЯ ЛИСТОВ МЕТАЛЛА ТОЛЩИНОЙ ДО 0,9 ММ | КГ | 0.1962
| 1/10-260 | Металлопрокат и металлоизделия (за исключением металлоизделий части 2)
64 | 1/10-260-30-18/7 | ПРОКАТ ГОРЯЧЕКАТАНЫЙ ПОЛОСОВОЙ ИЗ СТАЛИ УГЛЕРОДИСТОЙ ОБЫКНОВЕННОГО КАЧЕСТВА МАРКИ СТ3СП, СТ3ПС, РАЗМЕРАМИ 10 Х 100 ММ | Т | 0.0048
65 | 1/10-260-30-31/5 | ПРОКАТ ГОРЯЧЕКАТАНЫЙ ПОЛОСОВОЙ ИЗ СТАЛИ УГЛЕРОДИСТОЙ ОБЫКНОВЕННОГО КАЧЕСТВА МАРКИ СТ3СП, СТ3ПС, ТОЛЩИНОЙ 10 - 80 ММ ПРИ ШИРИНЕ 100 - 200 ММ | Т | 0.007
66 | 1/10-260-50-5/1 | СТАЛЬ ТОНКОЛИСТОВАЯ ОЦИНКОВАННАЯ УГЛЕРОДИСТАЯ ТОЛЩИНОЙ 0,5 ММ | Т | 0.00681
67 | 1/10-260-50-5/21 | СТАЛЬ ТОНКОЛИСТОВАЯ ОЦИНКОВАННАЯ УГЛЕРОДИСТАЯ ТОЛЩИНОЙ 0,8 ММ | КГ | 13.8216
68 | 1/10-260-210-1/29 | ПРОВОЛОКА СТАЛЬНАЯ НИЗКОУГЛЕРОДИСТАЯ ОБЩЕГО НАЗНАЧЕНИЯ ТЕРМИЧЕСКИ ОБРАБОТАННАЯ, ОЦИНКОВАННАЯ, ДИАМЕТРОМ 1,6 ММ | Т | 0.000105
69 | 1/10-260-210-1/77 | ПРОВОЛОКА СТАЛЬНАЯ НИЗКОУГЛЕРОДИСТАЯ ОБЩЕГО НАЗНАЧЕНИЯ ТЕРМИЧЕСКИ ОБРАБОТАННАЯ, ОЦИНКОВАННАЯ, ДИАМЕТРОМ 1,2 ММ | КГ | 2.987
70 | 1/10-260-210-2/29 | ПРОВОЛОКА СТАЛЬНАЯ НИЗКОУГЛЕРОДИСТАЯ ОБЩЕГО НАЗНАЧЕНИЯ ТЕРМИЧЕСКИ ОБРАБОТАННАЯ, БЕЗ ПОКРЫТИЯ (СВЕТЛАЯ И ЧЕРНАЯ), ДИАМЕТРОМ 1,6 ММ | Т | 0.00052
| 1/10-280 | Прочие материалы для строительных работ
71 | 1/10-280-20/40 | ВОДА | М3 | 10.216
| 1/35 | Материалы для строительства железных дорог и трамвайных путей
| 1/35-10 | Материалы для строительства железных дорог
72 | 1/35-10-30-10/5 | ШПАЛЫ НЕПРОПИТАННЫЕ ДЛЯ ЖЕЛЕЗНЫХ ДОРОГ УЗКАЯ КОЛЕЯ ТИП I | ШТ. | 3
| 1/55 | Материалы специального назначения (кислотоупорные, огнеупорные и антикоррозионные)
| 1/55-50 | Материалы антикоррозионные и химически стойкие
73 | 1/55-50-20/10 | КРАСКА-ЭМАЛЬ БТ-177, СЕРЕБРИСТАЯ | Т | 0.005143
74 | 1/55-50-20/150 | ЛАК ЭП-730 | КГ | 0.00088
75 | 1/55-50-25/55 | ГРУНТОВКА ГФ-021, КРАСНО-КОРИЧНЕВАЯ | КГ | 2.5893
76 | 1/55-50-25/172 | ГРУНТОВКА ЦИНКОНАПОЛНЕННАЯ "ЦИНКОЛИД" | КГ | 0.01336
| 3 | Материалы и изделия для санитарно-технических работ
| 3/2 | Материалы и изделия для отопления
| 3/2-120 | Баки расширительные и конденсационные
77 | 3/2-120-10-30/120 | БАКИ РАСШИРИТЕЛЬНЫЕ МЕМБРАННЫЕ ДЛЯ ОТОПЛЕНИЯ ЕМКОСТЬЮ 300 Л | ШТ. | 1
| 3/3 | Арматура трубопроводная
| 3/3-40 | Клапаны
78 | 3/3-40-20-60/СЦЕН-ТСП-500 | ТЕРМОПРЕОБРАЗОВАТЕЛЬ СОПРОТИВЛЕНИЯ В КОМПЛЕКТЕ С БОБЫШКОЙ | ШТ | 2
| 3/3-50 | Краны
79 | 3/3-50-40-10/20 | КРАНЫ МАЕВСКОГО ЛАТУННЫЕ ДИАМЕТРОМ 15 ММ | ШТ. | 2
80 | 3/3-50-40-20/СЦЕН-АВС-15 | АВТОМАТИЧЕСКИЙ СПУСКНИКА ВОЗДУХА ПО ТИПУ SPIROTOP | ШТ | 8
81 | 3/3-50-80-10/10 | КРАНЫ ШАРОВЫЕ, МУФТОВЫЕ, ЛАТУННЫЕ 11Б27П1 ДИАМЕТРОМ 15 ММ | ШТ. | 1
82 | 3/3-50-80-10/30 | КРАНЫ ШАРОВЫЕ, МУФТОВЫЕ, ЛАТУННЫЕ 11Б27П1 ДИАМЕТРОМ 25 ММ | ШТ. | 1
83 | 3/3-50-80-40/80 | КРАНЫ СТАЛЬНЫЕ ШАРОВЫЕ ФЛАНЦЕВЫЕ ДЗТ РУ25 ДИАМЕТРОМ 80 ММ | ШТ. | 2
| 3/3-60 | Фильтры
84 | 3/3-60-10-20/60 | ФИЛЬТРЫ ДЛЯ ОЧИСТКИ ВОДЫ В ТРУБОПРОВОДАХ СИСТЕМ ОТОПЛЕНИЯ ДИАМЕТРОМ 80 ММ С ФЛАНЦАМИ | ШТ. | 1
| 3/6 | Материалы для водоснабжения и отопления
| 3/6-80 | Гибкие подводки и трубки нержавеющие
85 | 3/6-80-10/СЦЕН-ШЛА-32 | АРМИРОВАННЫЙ ШЛАНГ ДИАМЕТРОМ 32 ММ СО ШТУЦЕРАМИ L=1000 ММ | М | 15
86 | 3/6-80-20-10/С300-120304-К | АРМИРОВАННЫЙ ШЛАНГ ДИАМЕТРОМ 15 ММ СО ШТУЦЕРАМИ L=1000 ММ | ШТ. | 15
| 3/7 | Узлы и обвязки
| 3/7-10 | Узлы трубопроводов
87 | 3/7-10-20-10/30 | УЗЛЫ УКРУПНЕННЫЕ (ТРУБОПРОВОДЫ) ДЛЯ ВНУТРЕННИХ СИСТЕМ ОТОПЛЕНИЯ ЗДАНИЙ ИЗ СТАЛЬНЫХ ЭЛЕКТРОСВАРНЫХ ТРУБ БЕЗ ГИЛЬЗ И КРЕПЛЕНИЙ ДИАМЕТРОМ УСЛОВНОГО ПРОХОДА 70 ММ | М | 9
88 | 3/7-10-20-10/40 | УЗЛЫ УКРУПНЕННЫЕ (ТРУБОПРОВОДЫ) ДЛЯ ВНУТРЕННИХ СИСТЕМ ОТОПЛЕНИЯ ЗДАНИЙ ИЗ СТАЛЬНЫХ ЭЛЕКТРОСВАРНЫХ ТРУБ БЕЗ ГИЛЬЗ И КРЕПЛЕНИЙ ДИАМЕТРОМ УСЛОВНОГО ПРОХОДА 80 ММ | М | 85
89 | 3/7-10-20-20/30 | УЗЛЫ УКРУПНЕННЫЕ МОНТАЖНЫЕ (ТРУБОПРОВОДЫ) ИЗ СТАЛЬНЫХ ВОДОГАЗОПРОВОДНЫХ НЕОЦИНКОВАННЫХ ТРУБ БЕЗ ГИЛЬЗ И КРЕПЛЕНИЙ ДЛЯ ОТОПЛЕНИЯ ДИАМЕТРОМ 25 ММ | М | 5
90 | 3/7-10-60-10/20 | УЗЛЫ УКРУПНЕННЫЕ МОНТАЖНЫЕ (ТРУБОПРОВОДЫ) ИЗ СТАЛЬНЫХ ВОДОГАЗОПРОВОДНЫХ ОЦИНКОВАННЫХ ТРУБ НА СВАРКЕ БЕЗ ГИЛЬЗ И КРЕПЛЕНИЙ ДЛЯ ВОДОСНАБЖЕНИЯ ДИАМЕТРОМ 70 ММ | М | 8
| 3/10 | Крепления и кронштейны для трубопроводов, радиаторов, воздуховодов
| 3/10-10 | Кронштейны и крепления
91 | 3/10-10-20-10/С300-48605-КО | МЕТАЛЛОКОНСТРУКЦИИ | КГ | 5.18
92 | 3/10-10-20-30/30 | ХОМУТ С РЕЗЬБОЙ И ПРОКЛАДКОЙ КТР-25 | ШТ. | 3
93 | 3/10-10-20-30/60 | ХОМУТ С РЕЗЬБОЙ И ПРОКЛАДКОЙ КТР-50 | ШТ. | 1
94 | 3/10-10-20-30/70 | ХОМУТ С РЕЗЬБОЙ И ПРОКЛАДКОЙ КТР-76 | ШТ. | 6
95 | 3/10-10-20-30/80 | ХОМУТ С РЕЗЬБОЙ И ПРОКЛАДКОЙ КТР-89 | ШТ. | 22
96 | 3/10-10-20-40/10 | ПОДВЕСКА РЕЗЬБОВАЯ ПР-8 | М | 0.9
97 | 3/10-10-20-40/20 | ПОДВЕСКА РЕЗЬБОВАЯ ПР-10 | М | 14.5
98 | 3/10-10-20-50/10 | ПЛАНКА ПУ-8,10,12 | ШТ. | 32
| 3/11 | Фланцы
| 3/11-10 | Фланцы для трубопроводов
99 | 3/11-10-10-40/90 | ФЛАНЦЫ СТАЛЬНЫЕ ПЛОСКИЕ ПРИВАРНЫЕ ИЗ СТАЛИ МАРКИ ВСТ3СП2, ВСТ3СП3 ДАВЛЕНИЕМ 2,5 МПА (25 КГС/СМ2) ДИАМЕТРОМ 80 ММ | ШТ. | 4
| 3/13 | Другие материалы для сантехработ
| 3/13-10 | Болты с гайками и шайбами
100 | 3/13-10-10/20 | БОЛТЫ С ГАЙКАМИ И ШАЙБАМИ ДЛЯ САНИТАРНО-ТЕХНИЧЕСКИХ РАБОТ | КГ | 0.099974
101 | 3/13-10-10/60 | БОЛТЫ С ГАЙКАМИ И ШАЙБАМИ ДЛЯ САНИТАРНО-ТЕХНИЧЕСКИХ РАБОТ ДИАМЕТРОМ 16 ММ | Т | 0.00414
| 3/13-50 | Втулки
102 | 3/13-50-10/10 | ДЮБЕЛЬ-ВТУЛКА ДВ-8-12 ПЛАСТМАССОВАЯ | 1000 ШТ. | 0.032
| 3/13-90 | Отвод сифонный
103 | 3/13-90/С300-48607-4КО | СИФОННАЯ ТРУБКА | ШТ. | 3
| 4 | Железобетонные и бетонные изделия и конструкции (в т.ч. типовые), керамические изделия, нерудные материалы, бетоны и растворы
| 4/1 | Конструкции и изделия бетонные и железобетонные, керамические изделия, нерудные материалы, товарные бетоны и растворы
| 4/1-4 | Бетоны, растворы, смеси асфальтобетонные
104 | 4/1-4-20-20-10-20/10 | РАСТВОРЫ КЛАДОЧНЫЕ ТЯЖЕЛЫЕ ЦЕМЕНТНЫЕ, МАРКИ 100 | М3 | 0.00406
105 | 4/1-4-20-20-10-20/20 | РАСТВОРЫ КЛАДОЧНЫЕ ТЯЖЕЛЫЕ ЦЕМЕНТНЫЕ, МАРКИ 150 | М3 | 0.024
| 4/2 | Конструкции и изделия типовые сборные бетонные и железобетонные (Каталог-кодификатор)
| 4/2-1 | Конструкции и изделия из сборного железобетона
106 | 4/2-1-5-7-3-10/2 | ОПОРНАЯ ПОДУШКА ОП2, С12/15, F50 СЕРИЯ 3.006.1-2.87 ВЫП.2 (СВАИ) | ШТ. | 2
| 5 | Материалы для монтажных и специальных строительных работ
| 5/20 | Изделия для прокладки кабельных сетей
| 5/20-30 | Материалы и изделия для монтажа кабелей и проводов
107 | 5/20-30-5/3 | БИРКА МАРКИРОВОЧНАЯ У153 У3,5 | 1000 ШТ. | 0.01
| 5/20-40 | Другие электромонтажные материалы
108 | 5/20-40-3/2 | ЗАГЛУШКА У468 УХЛ2 | 10 ШТ. | 0.7
| 5/30 | Материалы для электротехнических установок
| 5/30-20 | Канализация электроэнергии и электрические сети
109 | 5/30-20-2-2/СЦЕН-ОТБ-УС | ОТБОРНОЕ УСТРОЙСТВО | ШТ | 5
| 5/30-40 | Материалы для электроизоляционных работ
110 | 5/30-40-2/20 | ЛАКОТКАНЬ СТЕКЛЯННАЯ ЭЛЕКТРОИЗОЛЯЦИОННАЯ МАРКИ ЛСК-155/180, ТОЛЩИНОЙ 0,1 ММ | М2 | 0.7904
| 5/90 | Прочие материалы для монтажных и специальных строительных работ
| 5/90-10 | Дюбели для крепления электромонтажных изделий
111 | 5/90-10/2 | ДЮБЕЛЬ МОНТАЖНЫЙ У661 У3 | 10 ШТ. | 0.4
| 6 | Трубы и детали трубопроводов (за исключением труб стальных обсадных и бурильных части 1). Арматура для технологических трубопроводов
| 6/10 | Трубы и детали трубопроводов чугунные
| 6/10-20 | Детали чугунные для трубопроводов
112 | 6/10-20-10-10/20 | КОНТРГАЙКИ ИЗ КОВКОГО ЧУГУНА С ЦИЛИНДРИЧЕСКОЙ РЕЗЬБОЙ НОМИНАЛЬНЫМ ДИАМЕТРОМ 50 ММ | 10 ШТ. | 0.036
113 | 6/10-20-10-20/20 | УГОЛЬНИКИ ПРЯМЫЕ ИЗ КОВКОГО ЧУГУНА С ЦИЛИНДРИЧЕСКОЙ РЕЗЬБОЙ НОМИНАЛЬНЫМ ДИАМЕТРОМ 50 ММ | 10 ШТ. | 0.032
114 | 6/10-20-10-40/20 | МУФТЫ ПРЯМЫЕ КОРОТКИЕ ИЗ КОВКОГО ЧУГУНА С ЦИЛИНДРИЧЕСКОЙ РЕЗЬБОЙ НОМИНАЛЬНЫМ ДИАМЕТРОМ 50 ММ | 10 ШТ. | 0.036
115 | 6/10-20-10-60/34 | МУФТЫ ПЕРЕХОДНЫЕ ИЗ КОВКОГО ЧУГУНА С ЦИЛИНДРИЧЕСКОЙ РЕЗЬБОЙ НОМИНАЛЬНЫМ ДИАМЕТРОМ 50 Х 32 ММ | 10 ШТ. | 0.044
116 | 6/10-20-10-70/20 | ТРОЙНИКИ ПРЯМЫЕ ИЗ КОВКОГО ЧУГУНА С ЦИЛИНДРИЧЕСКОЙ РЕЗЬБОЙ НОМИНАЛЬНЫМ ДИАМЕТРОМ 50 ММ | 10 ШТ. | 0.032
117 | 6/10-20-10-115/49 | НИППЕЛИ ПЕРЕХОДНЫЕ ИЗ КОВКОГО ЧУГУНА, ОЦИНКОВАННЫЕ, С ЦИЛИНДРИЧЕСКОЙ РЕЗЬБОЙ, НОМИНАЛЬНЫМ ДИАМЕТРОМ 32 Х 25 ММ | ШТ. | 1
| 6/20 | Трубы и детали трубопроводов стальные
| 6/20-30 | Трубы стальные сварные водогазопроводные оцинкованные
118 | 6/20-30-20/15 | ТРУБА СТАЛЬНАЯ СВАРНАЯ ВОДОГАЗОПРОВОДНАЯ ОЦИНКОВАННАЯ ОБЫКНОВЕННАЯ НОМИНАЛЬНЫМ ДИАМЕТРОМ 50 ММ, ТОЛЩИНОЙ СТЕНКИ 3,5 ММ | М | 2.036
| 6/20-50 | Трубы стальные электросварные прямошовные
119 | 6/20-50-40/С103-13700-1КО | ГИЛЬЗЫ ИЗ СТАЛЬНЫХ ТРУБ ДИАМЕТРОМ 50 ММ | М | 0.4
120 | 6/20-50-50/С103-15800-1КО | ГИЛЬЗЫ ИЗ СТАЛЬНЫХ ТРУБ ДИАМЕТРОМ 100 ММ | М | 0.4
121 | 6/20-50-55/С103-16904-1КК | ГИЛЬЗЫ ИЗ СТАЛЬНЫХ ТРУБ ДИАМЕТРОМ 125 ММ | М | 0.8
122 | 6/20-50-60/С103-17400-1КК | ГИЛЬЗЫ ИЗ СТАЛЬНЫХ ТРУБ ДИАМЕТРОМ 150 ММ | М | 3.2
Прочие
123 | СЦЕН-БТП | БЛОК ВВОДА И УЧЕТА В СОСТАВЕ: БЛОК ВВОДА И УЧЕТА, БЛОК ОТОПЛЕНИЯ, БЛОК ГОРЯЧЕГО ВОДОСНАБЖЕНИЯ, КОМПЛЕКТ АВТОМАТИКИ | КОМПЛЕКТ | 1
| СОСТАВИЛ | ____________________ |  | КВЕТИНСКАЯ
|  | (должность служащего) | (подпись) | (инициалы,фамилия)
| ПРОВЕРИЛ | ____________________ |  | ПАВЛЕНКО
|  | (должность служащего) | (подпись) | (инициалы,фамилия)

## 7002-1-2000-T3
РАЗРАБОТЧИК |  | RSTC.smeta версия 24.8
|  |  |  | ШИФР | 16.012.0.01
МНОГОКВАРТИРНЫЙ ЖИЛОЙ ДОМ В РАЙОНЕ ДОМА N11 "Ж" ПО УЛ.ФРУНЗУ Г.ЖОДИНО. ЖИЛОЙ ДОМ (ЛЬГОТИРУЕМЫЕ ПО НДС)
РАБОЧАЯ ДОКУМЕНТАЦИЯ
СМЕТНАЯ ДОКУМЕНТАЦИЯ
ТИТУЛЬНЫЙ ЛИСТ ДЛЯ ЛОКАЛЬНОЙ СМЕТЫ (ЛОКАЛЬНОГО СМЕТНОГО РАСЧЕТА) № 2000
СМЕТНАЯ СТОИМОСТЬ В ЦЕНАХ НА 1 АПРЕЛЯ 2024г.
190,005 ТЫСЯЧ БЕЛОРУССКИХ РУБЛЕЙ
ЗАКАЗЧИК |  | КУП "УКС МИНОБЛИСПОЛКОМ"
МИНСК-2024

## 7002-1-2001-S0
НАИМЕНОВАНИЕ ОБЪЕКТА |  | МНОГОКВАРТИРНЫЙ ЖИЛОЙ ДОМ В РАЙОНЕ ДОМА N11 "Ж" ПО УЛ.ФРУНЗУ Г.ЖОДИНО. ЖИЛОЙ ДОМ (ЛЬГОТИРУЕМЫЕ ПО НДС)
КОД ОБЪЕКТА |  | 16.012.0.01
НАИМЕНОВАНИЕ ЗДАНИЯ, СООРУЖЕНИЯ |  | ЖИЛОЙ ДОМ
ШИФР ЗДАНИЯ, СООРУЖЕНИЯ |  | 16.012.0.01
КОМПЛЕКТ ЧЕРТЕЖЕЙ |  | ВК ( С УЧ. ИЗМ.1-2) - 14 ЛИСТОВ
ЛОКАЛЬНАЯ СМЕТА (ЛОКАЛЬНЫЙ СМЕТНЫЙ РАСЧЕТ) № 2001
(НОРМЫ 2022г.)
ВНУТРЕННИЕ САНТЕХНИЧЕСКИЕ УСТРОЙСТВА И ИЗОЛЯЦИОННЫЕ РАБОТЫ #ВОДОПРОВОД И КАНАЛИЗАЦИЯ
СОСТАВЛЕНА В ЦЕНАХ НА 1 АПРЕЛЯ 2024г. | [8 empty] | СТОИМОСТЬ 512,837 ТЫСЯЧ БЕЛОРУССКИХ РУБЛЕЙ
№ п/п | ОБОСНОВАНИЕ | НАИМЕНОВАНИЕ РАБОТ, РЕСУРСОВ, РАСХОДОВ | ЕДИНИЦА ИЗМЕРЕ- НИЯ | СТОИМОСТЬ ЕДИНИЦЫ ИЗМЕРЕНИЯ/ВСЕГО, БЕЛОРУССКИХ РУБЛЕЙ
|  |  |  | ЗАРАБОТНАЯ ПЛАТА | ЭКСПЛУАТАЦИЯ МАШИН И МЕХАНИЗМОВ |  | МАТЕРИАЛЫ, ИЗДЕЛИЯ, КОНСТРУКЦИИ (ОБОРУДОВА- НИЕ, МЕБЕЛЬ) | ТРАНС-ПОРТ | ОБЩАЯ СТОИМОСТЬ
|  |  | КОЛИ- ЧЕСТВО |  | ВСЕГО | В ТОМ ЧИСЛЕ ЗАРАБОТ- НАЯ ПЛАТА МАШИ- НИСТОВ
1 | 2 | 3 | 4 | 5 | 6 | 7 | 8 | 9 | 10
| НАЧИСЛЕНИЯ: | ОХР и ОПР/ПЛАНОВАЯ ПРИБЫЛЬ (%):Н10=65.72/69.89
| НАЧИСЛЕНИЯ: | ОХР и ОПР/ПЛАНОВАЯ ПРИБЫЛЬ (%):Н11=57.16/67.42
| НАЧИСЛЕНИЯ: | ОХР и ОПР/ПЛАНОВАЯ ПРИБЫЛЬ (%):Н12=80.98/73.48
| НАЧИСЛЕНИЯ: | ОХР и ОПР/ПЛАНОВАЯ ПРИБЫЛЬ (%):Н19=68.63/50.01
1. | ПРИМЕЧАНИЕ: | К ДЛЯ ОХР И ОПР/ПЛАНОВАЯ ПРИБЫЛЬ: 1.0000/1.0000
2. | ПРИМЕЧАНИЕ: | КОЭФФИЦИЕНТ К З/П (ПОСТАНОВЛЕНИЕ N5): 1.0000
3. | ПРИМЕЧАНИЕ: | БАЗА ТЕКУЩИХ ЦЕН (ВАРИАНТ A)
| Ж3-10-15 | ХОЛОДНОЕ ВОДОСНАБЖЕНИЕ НИЖЕ 0,000. ОБОРУДОВАНИЕ И ПРИБОРЫ
| КОЭФФИЦИЕНТЫ: | Н30=0
| КОЭФФИЦИЕНТЫ: | Н31=0
4. | Е16-26-1 (Н12) | УСТАНОВКА СЧЕТЧИКОВ (ВОДОМЕРОВ) ДИАМЕТРОМ ДО 40 ММ | ШТ. 1 | 6.29 6.29 | 0.17 0.17 | 0.11 0.11 | 0.66 0.66 | 0.05 0.05 | 7.17 7.17
5. | 3/8-40-20-40/СЦЕН-СЧ-МВН50 | СЧЕТЧИК ХОЛОДНОЙ ВОДЫ ДИАМЕТРОМ 50 ММ ПО ТИПУ MWN-NK-50 | ШТ. 1 | - - | - - | - - | 683.57 683.57 | 37.94 37.94 | 721.51 721.51
6. | Е18-21-6 (Н12) | УСТАНОВКА ФИЛЬТРОВ ДИАМЕТРОМ 80 ММ | ФИЛЬТР 1 | 19.64 19.64 | 7.44 7.44 | 1.14 1.14 | 97.75 97.75 | 5.46 5.46 | 130.29 130.29
7. | Е18-22-2 (Н12) | УСТАНОВКА МАНОМЕТРОВ С ТРЕХХОДОВЫМ КРАНОМ | КОМПЛ. 2 | 3.24 6.48 | - - | - - | 23.85 47.70 | 1.34 2.68 | 28.43 56.86
8. | Е16-15-3 (Н12) | УСТАНОВКА ЗАДВИЖЕК НА ТРУБОПРОВОДАХ ИЗ СТАЛЬНЫХ ТРУБ ДИАМЕТРОМ ДО 100 ММ | ШТ. 1 | 37.76 37.76 | 4.66 4.66 | 0.66 0.66 | 16.65 16.65 | 0.97 0.97 | 60.04 60.04
9. | 3/3-20-10-10/20 | ЗАДВИЖКИ ЧУГУННЫЕ ПАРАЛЛЕЛЬНЫЕ ФЛАНЦЕВЫЕ С ВЫДВИЖНЫМ ШПИНДЕЛЕМ 30Ч6БР ДИАМЕТРОМ 80 ММ | ШТ. 1 | - - | - - | - - | 207.02 207.02 | 11.49 11.49 | 218.51 218.51
10. | 3/11-10-10-20/90 | ФЛАНЦЫ СТАЛЬНЫЕ ПЛОСКИЕ ПРИВАРНЫЕ ИЗ СТАЛИ МАРКИ ВСТ3СП2, ВСТ3СП3 ДАВЛЕНИЕМ 1,0 МПА (10 КГС/СМ2) ДИАМЕТРОМ 80 ММ | ШТ. 2 | - - | - - | - - | 15.83 31.66 | 0.88 1.76 | 16.71 33.42
11. | 3/3-10-10-10/С300-14162-К | ВЕНТИЛИ ЗАПОРНЫЕ МУФТОВЫЕ ЛАТУННЫЕ ДИАМЕТРОМ 15 ММ | ШТ. 2 | - - | - - | - - | 8.45 16.90 | 0.47 0.94 | 8.92 17.84
12. | 3/3-50-80-10/40 | КРАНЫ ШАРОВЫЕ, МУФТОВЫЕ, ЛАТУННЫЕ 11Б27П1 ДИАМЕТРОМ 40 ММ | ШТ. 1 | - - | - - | - - | 45.01 45.01 | 2.50 2.50 | 47.51 47.51
13. | Е16-15-3 (Н12) | УСТАНОВКА ВЕНТИЛЕЙ, ЗАДВИЖЕК, ЗАТВОРОВ, КЛАПАНОВ ОБРАТНЫХ, КРАНОВ ПРОХОДНЫХ НА ТРУБОПРОВОДАХ ИЗ СТАЛЬНЫХ ТРУБ ДИАМЕТРОМ ДО 100 ММ | ШТ. 3 | 37.76 113.28 | 4.66 13.98 | 0.66 1.98 | 16.65 49.95 | 0.97 2.91 | 60.04 180.12
14. | 3/3-50-80-40/80 | КРАНЫ СТАЛЬНЫЕ ШАРОВЫЕ ФЛАНЦЕВЫЕ ДЗТ РУ25 ДИАМЕТРОМ 80 ММ | ШТ. 2 | - - | - - | - - | 495.84 991.68 | 27.52 55.04 | 523.36 1046.72
15. | 3/11-10-10-20/90 | ФЛАНЦЫ СТАЛЬНЫЕ ПЛОСКИЕ ПРИВАРНЫЕ ИЗ СТАЛИ МАРКИ ВСТ3СП2, ВСТ3СП3 ДАВЛЕНИЕМ 1,0 МПА (10 КГС/СМ2) ДИАМЕТРОМ 80 ММ | ШТ. 4 | - - | - - | - - | 15.83 63.32 | 0.88 3.52 | 16.71 66.84
16. | 3/3-50-80-40/70 | КРАНЫ СТАЛЬНЫЕ ШАРОВЫЕ ФЛАНЦЕВЫЕ ДЗТ РУ25 ДИАМЕТРОМ 65 ММ | ШТ. 1 | - - | - - | - - | 401.84 401.84 | 22.30 22.30 | 424.14 424.14
17. | 3/11-10-10-20/80 | ФЛАНЦЫ СТАЛЬНЫЕ ПЛОСКИЕ ПРИВАРНЫЕ ИЗ СТАЛИ МАРКИ ВСТ3СП2, ВСТ3СП3 ДАВЛЕНИЕМ 1,0 МПА (10 КГС/СМ2) ДИАМЕТРОМ 65 ММ | ШТ. 2 | - - | - - | - - | 16.02 32.04 | 0.89 1.78 | 16.91 33.82
18. | 3/3-50-80-10/30 | КРАНЫ ШАРОВЫЕ, МУФТОВЫЕ, ЛАТУННЫЕ 11Б27П1 ДИАМЕТРОМ 25 ММ | ШТ. 10 | - - | - - | - - | 19.61 196.10 | 1.09 10.90 | 20.70 207.00
19. | 3/3-50-80-10/20 | КРАНЫ ШАРОВЫЕ, МУФТОВЫЕ, ЛАТУННЫЕ 11Б27П1 ДИАМЕТРОМ 20 ММ | ШТ. 6 | - - | - - | - - | 13.20 79.20 | 0.73 4.38 | 13.93 83.58
20. | 3/3-50-80-10/10 | КРАНЫ ШАРОВЫЕ, МУФТОВЫЕ, ЛАТУННЫЕ 11Б27П1 ДИАМЕТРОМ 15 ММ | ШТ. 4 | - - | - - | - - | 9.31 37.24 | 0.52 2.08 | 9.83 39.32
21. | 3/3-50-50-10/10 | КРАНЫ ПРОХОДНЫЕ САЛЬНИКОВЫЕ МУФТОВЫЕ ЛАТУННЫЕ 11Б6БК ДИАМЕТРОМ 15 ММ | ШТ. 20 | - - | - - | - - | 11.45 229.00 | 0.64 12.80 | 12.09 241.80
22. | Е16-20-3 (Н12) | УСТАНОВКА КРАНОВ ПОЛИВОЧНЫХ ДИАМЕТРОМ ДО 25 ММ | ШТ. 2 | 4.24 8.48 | 0.14 0.28 | 0.09 0.18 | 0.72 1.44 | 0.06 0.12 | 5.16 10.32
23. | 3/3-10-10-10/С300-14162-О | КРАНЫ ПОЛИВОЧНЫЕ ДИАМЕТРОМ 15 ММ | ШТ. 2 | - - | - - | - - | 8.45 16.90 | 0.47 0.94 | 8.92 17.84
24. | 3/12-20-20/10 | ГОЛОВКИ ДЛЯ ПРИСОЕДИНЕНИЯ РУКАВОВ ПОЛИВОЧНЫХ | ШТ. 4 | - - | - - | - - | 2.84 11.36 | 0.16 0.64 | 3.00 12.00
25. | 3/12-30-20/10 | РУКАВА РЕЗИНОТКАНЕВЫЕ НАПОРНОВСАСЫВАЮЩИЕ ДЛЯ ВОДЫ ДАВЛЕНИЕМ 1 МПА (10 КГС/СМ2) ДИАМЕТРОМ 16 ММ | М 40 | - - | - - | - - | 4.20 168.00 | 0.23 9.20 | 4.43 177.20
26. | Е22-40-2 (Н10) | ПРИВАРКА ФЛАНЦЕВ К СТАЛЬНЫМ ТРУБОПРОВОДАМ ДИАМЕТРОМ 80 ММ | ШТ. 1 | 7.63 7.63 | 1.54 1.54 | - - | 2.30 2.30 | 0.16 0.16 | 11.63 11.63
27. | 3/11-10-10-20/90 | ФЛАНЦЫ СТАЛЬНЫЕ ПЛОСКИЕ ПРИВАРНЫЕ ИЗ СТАЛИ МАРКИ ВСТ3СП2, ВСТ3СП3 ДАВЛЕНИЕМ 1,0 МПА (10 КГС/СМ2) ДИАМЕТРОМ 80 ММ | ШТ. 1 | - - | - - | - - | 15.83 15.83 | 0.88 0.88 | 16.71 16.71
28. | 6/20-350-15/109 | ПЕРЕХОД СТАЛЬНОЙ КОНЦЕНТРИЧЕСКИЙ НА РУ МЕНЕЕ 16 МПА, НОМИНАЛЬНЫМ ДИАМЕТРОМ 80Х50 ММ, НАРУЖНЫМ ДИАМЕТРОМ И ТОЛЩИНОЙ СТЕНКИ 89Х6-57Х4 ММ | ШТ. 2 | - - | - - | - - | 6.53 13.06 | 0.27 0.54 | 6.80 13.60
29. | 6/20-50-50/С103-15200-1КО | ГИЛЬЗЫ ИЗ СТАЛЬНЫХ ТРУБ ДИАМЕТРОМ 89 ММ | М 0.3 | - - | - - | - - | 14.71 4.41 | 0.60 0.18 | 15.31 4.59
30. | Е22-34-1 (Н10) | УСТАНОВКА ПОЛИЭТИЛЕНОВЫХ ФАСОННЫХ ЧАСТЕЙ: ВТУЛКА,УГОЛЬНИК | 10 ШТ. ФАСОННЫХ ЧАСТЕЙ 0.2 | 60.42 12.08 | 152.08 30.42 | 43.13 8.63 | 2.68 0.54 | 0.19 0.04 | 215.37 43.07
31. | 6/40-80-10-1/С530-43985-К | УГОЛЬНИК ИЗ ПОЛИЭТИЛЕНА ПЭ 100 SDR 17 ДИАМЕТРОМ 90 ММ | ШТ. 1 | - - | - - | - - | 25.50 25.50 | 1.04 1.04 | 26.54 26.54
32. | 6/40-80-10-5/2 | ВТУЛКА СВАРНАЯ ИЗ ПОЛИЭТИЛЕНА ПЭ 100 SDR 17, НОМИНАЛЬНЫМ ДИАМЕТРОМ 90 ММ, ДЛЯ СТЫКОВОЙ СВАРКИ, ДЛЯ СИСТЕМ ХОЗЯЙСТВЕННО-ПИТЬЕВОГО НАЗНАЧЕНИЯ | ШТ. 1 | - - | - - | - - | 18.82 18.82 | 0.77 0.77 | 19.59 19.59
33. | Е16-31-2 (Н12) | УСТАНОВКА КРЕПЛЕНИЙ ПОД ТРУБОПРОВОДЫ ДИАМЕТРОМ ДО 100 ММ | 100 КРЕПЛЕНИЙ 0.19 | 747.60 142.04 | 5.72 1.09 | - - | 5.82 1.11 | 0.41 0.08 | 759.55 144.31
34. | 3/10-10-20-30/10 | ХОМУТ С РЕЗЬБОЙ И ПРОКЛАДКОЙ КТР-15 | ШТ. 20 | - - | - - | - - | 1.24 24.80 | 0.07 1.40 | 1.31 26.20
35. | 3/10-10-20-30/20 | ХОМУТ С РЕЗЬБОЙ И ПРОКЛАДКОЙ КТР-20 | ШТ. 14 | - - | - - | - - | 1.30 18.20 | 0.07 0.98 | 1.37 19.18
36. | 3/10-10-20-30/30 | ХОМУТ С РЕЗЬБОЙ И ПРОКЛАДКОЙ КТР-25 | ШТ. 18 | - - | - - | - - | 1.24 22.32 | 0.07 1.26 | 1.31 23.58
37. | 3/10-10-20-30/40 | ХОМУТ С РЕЗЬБОЙ И ПРОКЛАДКОЙ КТР-32 | ШТ. 7 | - - | - - | - - | 1.30 9.10 | 0.07 0.49 | 1.37 9.59
38. | 3/10-10-20-30/50 | ХОМУТ С РЕЗЬБОЙ И ПРОКЛАДКОЙ КТР-40 | ШТ. 10 | - - | - - | - - | 1.44 14.40 | 0.08 0.80 | 1.52 15.20
39. | 3/10-10-20-30/60 | ХОМУТ С РЕЗЬБОЙ И ПРОКЛАДКОЙ КТР-50 | ШТ. 3 | - - | - - | - - | 1.48 4.44 | 0.08 0.24 | 1.56 4.68
40. | 3/10-10-20-30/70 | ХОМУТ С РЕЗЬБОЙ И ПРОКЛАДКОЙ КТР-76 | ШТ. 3 | - - | - - | - - | 2.28 6.84 | 0.13 0.39 | 2.41 7.23
41. | 3/10-10-20-30/80 | ХОМУТ С РЕЗЬБОЙ И ПРОКЛАДКОЙ КТР-89 | ШТ. 16 | - - | - - | - - | 2.52 40.32 | 0.14 2.24 | 2.66 42.56
42. | 3/10-10-20-40/10 | ПОДВЕСКА РЕЗЬБОВАЯ ПР-8 | М 45 | - - | - - | - - | 2.23 100.35 | 0.12 5.40 | 2.35 105.75
43. | 3/10-10-20-40/20 | ПОДВЕСКА РЕЗЬБОВАЯ ПР-10 | М 11.6 | - - | - - | - - | 3.30 38.28 | 0.18 2.09 | 3.48 40.37
44. | 3/10-10-20-50/10 | ПЛАНКА ПУ-8,10,12 | ШТ. 85 | - - | - - | - - | 1.75 148.75 | 0.10 8.50 | 1.85 157.25
45. | 3/13-50-10/10 | ДЮБЕЛЬ-ВТУЛКА ДВ-8-12 ПЛАСТМАССОВАЯ | 1000 ШТ. 0.085 | - - | - - | - - | 168.00 14.28 | 9.32 0.79 | 177.32 15.07
46. | 3/13-30/10 | ДЮБЕЛЬ-КРЮК ПЛАСТМАССОВЫЙ L=100 ММ | ШТ. 6 | - - | - - | - - | 0.35 2.10 | 0.02 0.12 | 0.37 2.22
|  | ИТОГО ПРЯМЫЕ ЗАТРАТЫ : |  | 354 | 60 | 13 | 3950 | 219 | 4583
|  | ОХР и ОПР | [6 empty] | 293
|  | ПЛАНОВАЯ ПРИБЫЛЬ | [6 empty] | 268
|  | ИТОГО ПО ПТМ | [6 empty] | 5144
|  | ЗАТРАТЫ ТРУДА | [6 empty] | 28
|  | ЗАТРАТЫ ТРУДА МАШИНИСТОВ | [6 empty] | 1
| Ж3-10-11-10 | ХОЛОДНОЕ ВОДОСНАБЖЕНИЕ НИЖЕ 0,000. ТРУБОПРОВОДЫ. ИЗ СТАЛЬНЫХ ТРУБ
47. | Е16-33-1 (Н12) | ПРОКЛАДКА ТРУБОПРОВОДОВ ВОДОСНАБЖЕНИЯ ИЗ СТАЛЬНЫХ ОЦИНКОВАННЫХ ТРУБ НА ФИТИНГАХ, ДИАМЕТР ТРУБОПРОВОДА 15 ММ | 100 М 0.3 | 2245.83 673.75 | 234.68 70.40 | 142.23 42.67 | 1158.52 347.56 | 58.15 17.45 | 3697.18 1109.15
48. | Е16-33-2 (Н12) | ПРОКЛАДКА ТРУБОПРОВОДОВ ВОДОСНАБЖЕНИЯ ИЗ СТАЛЬНЫХ ОЦИНКОВАННЫХ ТРУБ НА ФИТИНГАХ, ДИАМЕТР ТРУБОПРОВОДА 20 ММ | 100 М 0.27 | 1846.61 498.58 | 149.21 40.29 | 89.54 24.18 | 1456.07 393.14 | 70.15 18.94 | 3522.04 950.95
49. | Е16-33-3 (Н12) | ПРОКЛАДКА ТРУБОПРОВОДОВ ВОДОСНАБЖЕНИЯ ИЗ СТАЛЬНЫХ ОЦИНКОВАННЫХ ТРУБ НА ФИТИНГАХ, ДИАМЕТР ТРУБОПРОВОДА 25 ММ | 100 М 0.27 | 1941.71 524.26 | 159.57 43.08 | 94.89 25.62 | 1726.67 466.20 | 84.36 22.78 | 3912.31 1056.32
50. | Е16-33-4 (Н12) | ПРОКЛАДКА ТРУБОПРОВОДОВ ВОДОСНАБЖЕНИЯ ИЗ СТАЛЬНЫХ ОЦИНКОВАННЫХ ТРУБ НА ФИТИНГАХ, ДИАМЕТР ТРУБОПРОВОДА 32 ММ | 100 М 0.16 | 2073.05 331.69 | 171.95 27.51 | 101.85 16.30 | 2344.80 375.17 | 115.52 18.48 | 4705.32 752.85
51. | Е16-33-5 (Н12) | ПРОКЛАДКА ТРУБОПРОВОДОВ ВОДОСНАБЖЕНИЯ ИЗ СТАЛЬНЫХ ОЦИНКОВАННЫХ ТРУБ НА ФИТИНГАХ, ДИАМЕТР ТРУБОПРОВОДА 40 ММ | 100 М 0.12 | 2200.70 264.08 | 213.19 25.58 | 126.49 15.18 | 2402.57 288.31 | 116.17 13.94 | 4932.63 591.91
52. | Е16-33-6 (Н12) | ПРОКЛАДКА ТРУБОПРОВОДОВ ВОДОСНАБЖЕНИЯ ИЗ СТАЛЬНЫХ ОЦИНКОВАННЫХ ТРУБ НА ФИТИНГАХ, ДИАМЕТР ТРУБОПРОВОДА 50 ММ | 100 М 0.06 | 2316.52 138.99 | 252.23 15.13 | 149.30 8.96 | 2794.49 167.67 | 126.18 7.57 | 5489.42 329.36
53. | Е16-7-7 (Н12) | ПРОКЛАДКА ТРУБОПРОВОДОВ ВОДОСНАБЖЕНИЯ ИЗ УКРУПНЕННЫХ УЗЛОВ, ИЗГОТОВЛЕННЫХ ИЗ СТАЛЬНЫХ ВОДОГАЗОПРОВОДНЫХ ОЦИНКОВАННЫХ ТРУБ ДИАМЕТРОМ 65 ММ | 100 М ТРУБОПРОВОДА 0.23 | 769.32 176.94 | 52.79 12.14 | 16.58 3.81 | 6088.34 1400.32 | 337.78 77.69 | 7248.23 1667.09
54. | Е16-7-8 (Н12) | ПРОКЛАДКА ТРУБОПРОВОДОВ ВОДОСНАБЖЕНИЯ ИЗ УКРУПНЕННЫХ УЗЛОВ, ИЗГОТОВЛЕННЫХ ИЗ СТАЛЬНЫХ ВОДОГАЗОПРОВОДНЫХ ОЦИНКОВАННЫХ ТРУБ ДИАМЕТРОМ 80 ММ | 100 М ТРУБОПРОВОДА 0.36 | 769.32 276.96 | 52.79 19.00 | 16.58 5.97 | 6988.92 2516.01 | 388.02 139.69 | 8199.05 2951.66
55. | Е16-29-1 (Н12) | ГИДРАВЛИЧЕСКОЕ ИСПЫТАНИЕ ТРУБОПРОВОДОВ СИСТЕМ ОТОПЛЕНИЯ, ВОДОПРОВОДА И ГОРЯЧЕГО ВОДОСНАБЖЕНИЯ ДИАМЕТРОМ ДО 50 ММ | 100 М ТРУБОПРОВОДА 1.18 | 83.86 98.95 | - - | - - | 4.22 4.98 | 0.10 0.12 | 88.18 104.05
56. | Е16-29-2 (Н12) | ГИДРАВЛИЧЕСКОЕ ИСПЫТАНИЕ ТРУБОПРОВОДОВ СИСТЕМ ОТОПЛЕНИЯ, ВОДОПРОВОДА И ГОРЯЧЕГО ВОДОСНАБЖЕНИЯ ДИАМЕТРОМ ДО 100 ММ | 100 М ТРУБОПРОВОДА 0.59 | 83.86 49.48 | - - | - - | 11.95 7.05 | 0.10 0.06 | 95.91 56.59
57. | Е16-14-8 (Н12) | ПРОКЛАДКА ТРУБОПРОВОДОВ ВОДОСНАБЖЕНИЯ ИЗ НАПОРНЫХ ПОЛИЭТИЛЕНОВЫХ ТРУБ НИЗКОГО ДАВЛЕНИЯ СРЕДНЕГО ТИПА НАРУЖНЫМ ДИАМЕТРОМ 90 ММ | 100 М ТРУБОПРОВОДА 0.005 | 1861.99 9.31 | 90.37 0.45 | 28.85 0.14 | 92.19 0.46 | 3.89 0.02 | 2048.44 10.24
58. | 6/40-10-10/86 | ТРУБА ИЗ ПОЛИЭТИЛЕНА ПЭ 80 SDR 17 НОМИНАЛЬНЫМ НАРУЖНЫМ ДИАМЕТРОМ 90 ММ И НОМИНАЛЬНОЙ ТОЛЩИНОЙ СТЕНКИ 5,4 ММ | 10 М 0.0487 | - - | - - | - - | 66.12 3.22 | 2.70 0.13 | 68.82 3.35
|  | ИТОГО ПРЯМЫЕ ЗАТРАТЫ : |  | 3043 | 254 | 143 | 5970 | 317 | 9584
|  | ОХР и ОПР | [6 empty] | 2580
|  | ПЛАНОВАЯ ПРИБЫЛЬ | [6 empty] | 2341
|  | ИТОГО ПО ПТМ | [6 empty] | 14505
|  | ЗАТРАТЫ ТРУДА | [6 empty] | 239
|  | ЗАТРАТЫ ТРУДА МАШИНИСТОВ | [6 empty] | 13
| Ж3-10-15 | ХОЛОДНОЕ ВОДОСНАБЖЕНИЕ НИЖЕ 0,000. СВЕРЛЕНИЕ ОТВЕРСТИЙ
59. | Е46-25-4 (Н10) | СВЕРЛЕНИЕ КОЛЬЦЕВЫМИ АЛМАЗНЫМИ СВЕРЛАМИ В ЖЕЛЕЗОБЕТОННЫХ КОНСТРУКЦИЯХ С АРМАТУРОЙ ДИАМЕТРОМ ДО 16 ММ С ПРИМЕНЕНИЕМ ОХЛАЖДАЮЩЕЙ ЖИДКОСТИ (ВОДЫ) ВЕРТИКАЛЬНЫХ ОТВЕРСТИЙ ГЛУБИНОЙ 200 ММ, ДИАМЕТРОМ 40 ММ | 100 ОТВЕРСТИЙ 0.01 | 423.08 4.23 | 74.12 0.74 | - - | 241.48 2.41 | 16.93 0.17 | 755.61 7.55
60. | Е46-25-20 (Н10) | ИСКЛЮЧАЕТСЯ ДО ГЛУБИНЫ 160 ММ | 100 ОТВЕРСТИЙ 0.04 | 7.34 -0.29 | 1.27 -0.05 | - - | 12.05 -0.48 | 0.85 -0.03 | 21.51 -0.86
|  | ИТОГО ПРЯМЫЕ ЗАТРАТЫ : |  | 4 | 1 | - | 2 | - | 7
|  | ОХР и ОПР | [6 empty] | 3
|  | ПЛАНОВАЯ ПРИБЫЛЬ | [6 empty] | 3
|  | ИТОГО ПО ПТМ | [6 empty] | 13
| Ж3-10-45 | ГОРЯЧЕЕ ВОДОСНАБЖЕНИЕ НИЖЕ 0,000. ОБОРУДОВАНИЕ И ПРИБОРЫ
61. | Е16-56-1 (Н12) | УСТАНОВКА БАЛАНСИРОВОЧНЫХ КЛАПАНОВ ДИАМЕТРОМ 15-25 ММ НА РЕЗЬБОВЫХ СОЕДИНЕНИЯХ | 10 ШТ. 0.4 | 78.57 31.43 | 0.45 0.18 | - - | 11.12 4.45 | 0.73 0.29 | 90.87 36.35
62. | 3/3-40-50-10/10 | КЛАПАНЫ БАЛАНСИРОВОЧНЫЕ МУФТОВЫЕ ДИАМЕТРОМ 15 ММ | ШТ. 4 | - - | - - | - - | 49.81 199.24 | 2.76 11.04 | 52.57 210.28
63. | Е16-15-2 (Н12) | УСТАНОВКА ВЕНТИЛЕЙ, ЗАДВИЖЕК, ЗАТВОРОВ, КЛАПАНОВ ОБРАТНЫХ, КРАНОВ ПРОХОДНЫХ НА ТРУБОПРОВОДАХ ИЗ СТАЛЬНЫХ ТРУБ ДИАМЕТРОМ ДО 50 ММ | ШТ. 3 | 21.36 64.08 | 2.02 6.06 | 0.21 0.63 | 8.29 24.87 | 0.47 1.41 | 32.14 96.42
64. | 3/3-50-80-40/60 | КРАНЫ СТАЛЬНЫЕ ШАРОВЫЕ ФЛАНЦЕВЫЕ ДЗТ РУ25 ДИАМЕТРОМ 50 ММ | ШТ. 2 | - - | - - | - - | 281.15 562.30 | 15.60 31.20 | 296.75 593.50
65. | 3/11-10-10-20/70 | ФЛАНЦЫ СТАЛЬНЫЕ ПЛОСКИЕ ПРИВАРНЫЕ ИЗ СТАЛИ МАРКИ ВСТ3СП2, ВСТ3СП3 ДАВЛЕНИЕМ 1,0 МПА (10 КГС/СМ2) ДИАМЕТРОМ 50 ММ | ШТ. 4 | - - | - - | - - | 11.66 46.64 | 0.65 2.60 | 12.31 49.24
66. | 3/3-50-80-40/50 | КРАНЫ СТАЛЬНЫЕ ШАРОВЫЕ ФЛАНЦЕВЫЕ ДЗТ РУ25 ДИАМЕТРОМ 40 ММ | ШТ. 1 | - - | - - | - - | 247.30 247.30 | 13.73 13.73 | 261.03 261.03
67. | 3/11-10-10-20/60 | ФЛАНЦЫ СТАЛЬНЫЕ ПЛОСКИЕ ПРИВАРНЫЕ ИЗ СТАЛИ МАРКИ ВСТ3СП2, ВСТ3СП3 ДАВЛЕНИЕМ 1,0 МПА (10 КГС/СМ2) ДИАМЕТРОМ 40 ММ | ШТ. 2 | - - | - - | - - | 8.54 17.08 | 0.47 0.94 | 9.01 18.02
68. | 3/3-50-80-10/10 | КРАНЫ ШАРОВЫЕ, МУФТОВЫЕ, ЛАТУННЫЕ 11Б27П1 ДИАМЕТРОМ 15 ММ | ШТ. 2 | - - | - - | - - | 9.31 18.62 | 0.52 1.04 | 9.83 19.66
69. | 3/3-50-80-10/30 | КРАНЫ ШАРОВЫЕ, МУФТОВЫЕ, ЛАТУННЫЕ 11Б27П1 ДИАМЕТРОМ 25 ММ | ШТ. 8 | - - | - - | - - | 19.61 156.88 | 1.09 8.72 | 20.70 165.60
70. | 3/3-50-80-10/60 | КРАНЫ ШАРОВЫЕ, МУФТОВЫЕ, ЛАТУННЫЕ 11Б27П1 ДИАМЕТРОМ 32 ММ | ШТ. 11 | - - | - - | - - | 28.20 310.20 | 1.57 17.27 | 29.77 327.47
71. | 3/3-50-80-10/40 | КРАНЫ ШАРОВЫЕ, МУФТОВЫЕ, ЛАТУННЫЕ 11Б27П1 ДИАМЕТРОМ 40 ММ | ШТ. 1 | - - | - - | - - | 45.01 45.01 | 2.50 2.50 | 47.51 47.51
72. | 3/3-50-50-10/10 | КРАНЫ ПРОХОДНЫЕ САЛЬНИКОВЫЕ МУФТОВЫЕ ЛАТУННЫЕ 11Б6БК ДИАМЕТРОМ 15 ММ | ШТ. 20 | - - | - - | - - | 11.45 229.00 | 0.64 12.80 | 12.09 241.80
73. | 6/20-50-45/С103-14100-1КО | ГИЛЬЗЫ ИЗ СТАЛЬНЫХ ТРУБ ДИАМЕТРОМ 76 ММ | М 0.3 | - - | - - | - - | 12.18 3.65 | 0.50 0.15 | 12.68 3.80
74. | Е16-32-7 (Н12) | УСТАНОВКА ГИЛЬЗ НА ТРУБОПРОВОДАХ ДИАМЕТРОМ 65 ММ | ШТ. 1 | 3.61 3.61 | - - | - - | 24.22 24.22 | 1.71 1.71 | 29.54 29.54
75. | 6/20-50-50/С103-15800-1КО | ГИЛЬЗЫ ИЗ СТАЛЬНЫХ ТРУБ ДИАМЕТРОМ 100 ММ | М 0.3 | - - | - - | - - | 18.40 5.52 | 0.75 0.23 | 19.15 5.75
76. | Е18-22-5 (Н12) | УСТАНОВКА КРАНОВ ВОЗДУШНЫХ | КОМПЛ. 6 | 1.82 10.92 | - - | - - | 0.51 3.06 | 0.04 0.24 | 2.37 14.22
77. | 3/3-50-40-20/20 | ВОЗДУХООТВОДЧИКИ АВТОМАТИЧЕСКИЕ, ДИАМЕТРОМ 15 ММ | ШТ. 6 | - - | - - | - - | 21.20 127.20 | 1.18 7.08 | 22.38 134.28
78. | Е16-31-2 (Н12) | УСТАНОВКА КРЕПЛЕНИЙ ПОД ТРУБОПРОВОДЫ ДИАМЕТРОМ ДО 100 ММ | 100 КРЕПЛЕНИЙ 0.04 | 747.60 29.90 | 5.72 0.23 | - - | 5.82 0.23 | 0.41 0.02 | 759.55 30.38
79. | 3/10-10-20-30/10 | ХОМУТ С РЕЗЬБОЙ И ПРОКЛАДКОЙ КТР-15 | ШТ. 9 | - - | - - | - - | 1.24 11.16 | 0.07 0.63 | 1.31 11.79
80. | 3/10-10-20-30/30 | ХОМУТ С РЕЗЬБОЙ И ПРОКЛАДКОЙ КТР-25 | ШТ. 20 | - - | - - | - - | 1.24 24.80 | 0.07 1.40 | 1.31 26.20
81. | 3/10-10-20-30/40 | ХОМУТ С РЕЗЬБОЙ И ПРОКЛАДКОЙ КТР-32 | ШТ. 30 | - - | - - | - - | 1.30 39.00 | 0.07 2.10 | 1.37 41.10
82. | 3/10-10-20-30/50 | ХОМУТ С РЕЗЬБОЙ И ПРОКЛАДКОЙ КТР-40 | ШТ. 16 | - - | - - | - - | 1.44 23.04 | 0.08 1.28 | 1.52 24.32
83. | 3/10-10-20-30/60 | ХОМУТ С РЕЗЬБОЙ И ПРОКЛАДКОЙ КТР-50 | ШТ. 12 | - - | - - | - - | 1.48 17.76 | 0.08 0.96 | 1.56 18.72
84. | 3/10-10-20-30/70 | ХОМУТ С РЕЗЬБОЙ И ПРОКЛАДКОЙ КТР-76 | ШТ. 4 | - - | - - | - - | 2.28 9.12 | 0.13 0.52 | 2.41 9.64
85. | 3/10-10-20-40/10 | ПОДВЕСКА РЕЗЬБОВАЯ ПР-8 | М 49 | - - | - - | - - | 2.23 109.27 | 0.12 5.88 | 2.35 115.15
86. | 3/10-10-20-40/20 | ПОДВЕСКА РЕЗЬБОВАЯ ПР-10 | М 10.5 | - - | - - | - - | 3.30 34.65 | 0.18 1.89 | 3.48 36.54
87. | 3/10-10-20-50/10 | ПЛАНКА ПУ-8,10,12 | ШТ. 91 | - - | - - | - - | 1.75 159.25 | 0.10 9.10 | 1.85 168.35
88. | 3/13-50-10/10 | ДЮБЕЛЬ-ВТУЛКА ДВ-8-12 ПЛАСТМАССОВАЯ | 1000 ШТ. 0.091 | - - | - - | - - | 168.00 15.29 | 9.32 0.85 | 177.32 16.14
|  | ИТОГО ПРЯМЫЕ ЗАТРАТЫ : |  | 140 | 6 | 1 | 2469 | 138 | 2753
|  | ОХР и ОПР | [6 empty] | 114
|  | ПЛАНОВАЯ ПРИБЫЛЬ | [6 empty] | 103
|  | ИТОГО ПО ПТМ | [6 empty] | 2970
|  | ЗАТРАТЫ ТРУДА | [6 empty] | 11
| Ж3-10-41 | ГОРЯЧЕЕ ВОДОСНАБЖЕНИЕ НИЖЕ 0,000. ТРУБОПРОВОДЫ
89. | Е16-33-1 (Н12) | ПРОКЛАДКА ТРУБОПРОВОДОВ ВОДОСНАБЖЕНИЯ ИЗ СТАЛЬНЫХ ОЦИНКОВАННЫХ ТРУБ НА ФИТИНГАХ, ДИАМЕТР ТРУБОПРОВОДА 15 ММ | 100 М 0.13 | 2245.83 291.96 | 234.68 30.51 | 142.23 18.49 | 1158.52 150.61 | 58.15 7.56 | 3697.18 480.64
90. | Е16-33-3 (Н12) | ПРОКЛАДКА ТРУБОПРОВОДОВ ВОДОСНАБЖЕНИЯ ИЗ СТАЛЬНЫХ ОЦИНКОВАННЫХ ТРУБ НА ФИТИНГАХ, ДИАМЕТР ТРУБОПРОВОДА 25 ММ | 100 М 0.4 | 1941.71 776.68 | 159.57 63.83 | 94.89 37.96 | 1726.67 690.67 | 84.36 33.74 | 3912.31 1564.92
91. | Е16-33-4 (Н12) | ПРОКЛАДКА ТРУБОПРОВОДОВ ВОДОСНАБЖЕНИЯ ИЗ СТАЛЬНЫХ ОЦИНКОВАННЫХ ТРУБ НА ФИТИНГАХ, ДИАМЕТР ТРУБОПРОВОДА 32 ММ | 100 М 0.7 | 2073.05 1451.14 | 171.95 120.37 | 101.85 71.30 | 2344.80 1641.36 | 115.52 80.86 | 4705.32 3293.73
92. | Е16-33-5 (Н12) | ПРОКЛАДКА ТРУБОПРОВОДОВ ВОДОСНАБЖЕНИЯ ИЗ СТАЛЬНЫХ ОЦИНКОВАННЫХ ТРУБ НА ФИТИНГАХ, ДИАМЕТР ТРУБОПРОВОДА 40 ММ | 100 М 0.43 | 2200.70 946.30 | 213.19 91.67 | 126.49 54.39 | 2402.57 1033.11 | 116.17 49.95 | 4932.63 2121.03
93. | Е16-33-6 (Н12) | ПРОКЛАДКА ТРУБОПРОВОДОВ ВОДОСНАБЖЕНИЯ ИЗ СТАЛЬНЫХ ОЦИНКОВАННЫХ ТРУБ НА ФИТИНГАХ, ДИАМЕТР ТРУБОПРОВОДА 50 ММ | 100 М 0.35 | 2316.52 810.78 | 252.23 88.28 | 149.30 52.26 | 2794.49 978.07 | 126.18 44.16 | 5489.42 1921.29
94. | Е16-7-7 (Н12) | ПРОКЛАДКА ТРУБОПРОВОДОВ ВОДОСНАБЖЕНИЯ ИЗ УКРУПНЕННЫХ УЗЛОВ, ИЗГОТОВЛЕННЫХ ИЗ СТАЛЬНЫХ ВОДОГАЗОПРОВОДНЫХ ОЦИНКОВАННЫХ ТРУБ ДИАМЕТРОМ 65 ММ | 100 М ТРУБОПРОВОДА 0.13 | 769.32 100.01 | 52.79 6.86 | 16.58 2.16 | 6088.34 791.48 | 337.78 43.91 | 7248.23 942.27
95. | Е16-29-1 (Н12) | ГИДРАВЛИЧЕСКОЕ ИСПЫТАНИЕ ТРУБОПРОВОДОВ СИСТЕМ ОТОПЛЕНИЯ, ВОДОПРОВОДА И ГОРЯЧЕГО ВОДОСНАБЖЕНИЯ ДИАМЕТРОМ ДО 50 ММ | 100 М ТРУБОПРОВОДА 2.01 | 83.86 168.56 | - - | - - | 4.22 8.48 | 0.10 0.20 | 88.18 177.24
96. | Е16-29-2 (Н12) | ГИДРАВЛИЧЕСКОЕ ИСПЫТАНИЕ ТРУБОПРОВОДОВ СИСТЕМ ОТОПЛЕНИЯ, ВОДОПРОВОДА И ГОРЯЧЕГО ВОДОСНАБЖЕНИЯ ДИАМЕТРОМ ДО 100 ММ | 100 М ТРУБОПРОВОДА 0.13 | 83.86 10.90 | - - | - - | 11.95 1.55 | 0.10 0.01 | 95.91 12.47
|  | ИТОГО ПРЯМЫЕ ЗАТРАТЫ : |  | 4556 | 402 | 237 | 5295 | 260 | 10513
|  | ОХР и ОПР | [6 empty] | 3881
|  | ПЛАНОВАЯ ПРИБЫЛЬ | [6 empty] | 3522
|  | ИТОГО ПО ПТМ | [6 empty] | 17916
|  | ЗАТРАТЫ ТРУДА | [6 empty] | 357
|  | ЗАТРАТЫ ТРУДА МАШИНИСТОВ | [6 empty] | 22
| Ж3-10-15 | ГОРЯЧЕЕ ВОДОСНАБЖЕНИЕ НИЖЕ 0,000. СВЕРЛЕНИЕ ОТВЕРСТИЙ
97. | Е46-25-4 (Н10) | СВЕРЛЕНИЕ КОЛЬЦЕВЫМИ АЛМАЗНЫМИ СВЕРЛАМИ В ЖЕЛЕЗОБЕТОННЫХ КОНСТРУКЦИЯХ С АРМАТУРОЙ ДИАМЕТРОМ ДО 16 ММ С ПРИМЕНЕНИЕМ ОХЛАЖДАЮЩЕЙ ЖИДКОСТИ (ВОДЫ) ВЕРТИКАЛЬНЫХ ОТВЕРСТИЙ ГЛУБИНОЙ 200 ММ, ДИАМЕТРОМ 40 ММ | 100 ОТВЕРСТИЙ 0.01 | 423.08 4.23 | 74.12 0.74 | - - | 241.48 2.41 | 16.93 0.17 | 755.61 7.55
98. | Е46-25-20 (Н10) | ИСКЛЮЧАЕТСЯ ДО ГЛУБИНЫ 160 ММ | 100 ОТВЕРСТИЙ 0.04 | 7.34 -0.29 | 1.27 -0.05 | - - | 12.05 -0.48 | 0.85 -0.03 | 21.51 -0.86
|  | ИТОГО ПРЯМЫЕ ЗАТРАТЫ : |  | 4 | 1 | - | 2 | - | 7
|  | ОХР и ОПР | [6 empty] | 3
|  | ПЛАНОВАЯ ПРИБЫЛЬ | [6 empty] | 3
|  | ИТОГО ПО ПТМ | [6 empty] | 13
| Ж3-10-51-30 | БЫТОВАЯ КАНАЛИЗАЦИЯ НИЖЕ 0,000. ТРУБОПРОВОДЫ. ИЗ ПОЛИМЕРНЫХ ТРУБ
99. | Е16-36-1 (Н12) | ПРОКЛАДКА ТРУБОПРОВОДОВ ХОЗЯЙСТВЕННО-БЫТОВОЙ КАНАЛИЗАЦИИ ИЗ ПОЛИПРОПИЛЕНОВЫХ ТРУБ ПРИ СБОРКЕ УЗЛОВ В ПОСТРОЕЧНЫХ УСЛОВИЯХ В ДОМАХ КПД ДИАМЕТРОМ 110 ММ: КАНАЛИЗАЦИОННЫХ СТОЯКОВ | 100 М 0.52 | 966.56 502.61 | 2.84 1.48 | 0.54 0.28 | 787.77 409.64 | 32.05 16.67 | 1789.22 930.40
100. | 6/40-80-30-1/С530-14100-К | КРЕСТОВИНА ИЗ ПОЛИПРОПИЛЕНА 110Х110Х110Х50Х50-ПП | ШТ. 15.6 | - - | - - | - - | 3.92 61.15 | 0.22 3.43 | 4.14 64.58
101. | 6/40-80-30-2/1 | ОТВОД ИЗ ПОЛИПРОПИЛЕНА (ПП) С УГЛОМ 45 ГРАДУСОВ ДЛЯ СОЕДИНЕНИЯ КАНАЛИЗАЦИОННЫХ ТРУБ, НОМИНАЛЬНЫМ НАРУЖНЫМ ДИАМЕТРОМ 110 ММ С ТОЛЩИНОЙ СТЕНКИ 2,7 ММ НА ДОПУСТИМОЕ РАБОЧЕЕ ДАВЛЕНИЕ 2,0 МПА | ШТ. 14.56 | - - | - - | - - | 2.11 30.72 | 0.09 1.31 | 2.20 32.03
102. | 6/40-80-30-5/С530-14900-К | ПАТРУБОК ПЕРЕХОДНОЙ 110/50-ПП | ШТ. 4.16 | - - | - - | - - | 1.48 6.16 | 0.06 0.25 | 1.54 6.41
103. | 6/40-80-30-4/С530-14270-К | РЕВИЗИИ ДИАМЕТРОМ 100-ПП | ШТ. 7.8 | - - | - - | - - | 4.81 37.52 | 0.27 2.11 | 5.08 39.62
104. | Е16-36-1 ПРИМ. (Н12) | ПРОКЛАДКА ТРУБОПРОВОДОВ ХОЗЯЙСТВЕННО-БЫТОВОЙ КАНАЛИЗАЦИИ ИЗ ПВХ ТРУБ ДИАМЕТРОМ 110 ММ ПРИ СБОРКЕ УЗЛОВ В ПОСТРОЕЧНЫХ УСЛОВИЯХ (ПОД ПОЛОМ) | 100 М 0.885 | 966.56 855.41 | 2.84 2.51 | 0.54 0.48 | 77.94 68.98 | 3.44 3.04 | 1050.78 929.94
105. | Е16-36-1 ПРИМ. (Н12) | ПРОКЛАДКА ТРУБОПРОВОДОВ ХОЗЯЙСТВЕННО-БЫТОВОЙ КАНАЛИЗАЦИИ ИЗ ПВХ ТРУБ ДИАМЕТРОМ 110 ММ ПРИ СБОРКЕ УЗЛОВ В ПОСТРОЕЧНЫХ УСЛОВИЯХ (В ТРАНШЕЕ) | 100 М 0.1 | 966.56 96.66 | 2.84 0.28 | 0.54 0.05 | 77.94 7.79 | 3.44 0.34 | 1050.78 105.08
106. | 6/40-40-10-1/1 | ТРУБА ИЗ НЕПЛАСТИФИЦИРОВАННОГО ПОЛИВИНИЛХЛОРИДА (НПВХ) С РАСТРУБОМ ГЛАДКАЯ В КОМПЛЕКТЕ С РЕЗИНОВЫМ УПЛОТНИТЕЛЬНЫМ КОЛЬЦОМ, НОМИНАЛЬНОЙ КОЛЬЦЕВОЙ ЖЕСТКОСТЬЮ SN4, НОМИНАЛЬНЫМ НАРУЖНЫМ ДИАМЕТРОМ 110 ММ, ТОЛЩИНОЙ СТЕНКИ 3,2 ММ | М 98.5 | - - | - - | - - | 8.38 825.43 | 0.34 33.49 | 8.72 858.92
107. | 6/40-80-50-1-2/1 | ТРОЙНИК С РАСТРУБОМ В КОМПЛЕКТЕ С РЕЗИНОВЫМИ УПЛОТНИТЕЛЬНЫМИ КОЛЬЦАМИ К ТРУБЕ ИЗ НЕПЛАСТИФИЦИРОВАННОГО ПОЛИВИНИЛХЛОРИДА (НПВХ), С НОМИНАЛЬНЫМ УГЛОМ 45 ГРАДУСОВ, НОМИНАЛЬНЫМ РАЗМЕРОМ 110/110 ММ | ШТ. 23 | - - | - - | - - | 13.01 299.23 | 0.53 12.19 | 13.54 311.42
108. | 6/40-80-50-1-1/15 | ОТВОД С РАСТРУБОМ В КОМПЛЕКТЕ С РЕЗИНОВЫМ УПЛОТНИТЕЛЬНЫМ КОЛЬЦОМ К ТРУБЕ ИЗ НЕПЛАСТИФИЦИРОВАННОГО ПОЛИВИНИЛХЛОРИДА (НПВХ), С НОМИНАЛЬНЫМ УГЛОМ 45 ГРАДУСОВ, НОМИНАЛЬНЫМ НАРУЖНЫМ ДИАМЕТРОМ 110 ММ, ТОЛЩИНОЙ СТЕНКИ 3,2 ММ | ШТ. 57 | - - | - - | - - | 5.36 305.52 | 0.22 12.54 | 5.58 318.06
109. | 6/40-80-50-1-4/1 | ЗАГЛУШКА В КОМПЛЕКТЕ С РЕЗИНОВЫМ УПЛОТНИТЕЛЬНЫМ КОЛЬЦОМ К ТРУБЕ ИЗ НЕПЛАСТИФИЦИРОВАННОГО ПОЛИВИНИЛХЛОРИДА (НПВХ), НОМИНАЛЬНЫМ НАРУЖНЫМ ДИАМЕТРОМ 110 ММ | ШТ. 11 | - - | - - | - - | 2.36 25.96 | 0.10 1.10 | 2.46 27.06
110. | Е16-36-4 (Н12) | ПРОКЛАДКА ТРУБОПРОВОДОВ ХОЗЯЙСТВЕННО-БЫТОВОЙ КАНАЛИЗАЦИИ ИЗ ПОЛИПРОПИЛЕНОВЫХ ТРУБ ПРИ СБОРКЕ УЗЛОВ В ПОСТРОЕЧНЫХ УСЛОВИЯХ В ДОМАХ КПД ДИАМЕТРОМ 50 ММ: ПОЭТАЖНЫХ РАЗВОДОК | 100 М 0.12 | 1162.91 139.55 | 7.14 0.86 | 0.32 0.04 | 620.27 74.43 | 26.22 3.15 | 1816.54 217.99
111. | 6/40-80-30-5/С530-14900-К | ПАТРУБОК ПЕРЕХОДНОЙ 110/50-ПП | ШТ. 18.72 | - - | - - | - - | 1.48 27.71 | 0.06 1.12 | 1.54 28.83
|  | ИТОГО ПРЯМЫЕ ЗАТРАТЫ : |  | 1594 | 5 | 1 | 2180 | 91 | 3870
|  | ОХР и ОПР | [6 empty] | 1292
|  | ПЛАНОВАЯ ПРИБЫЛЬ | [6 empty] | 1172
|  | ИТОГО ПО ПТМ | [6 empty] | 6334
|  | ЗАТРАТЫ ТРУДА | [6 empty] | 124
| Ж3-10-55 | БЫТОВАЯ КАНАЛИЗАЦИЯ НИЖЕ 0,000. ОБОРУДОВАНИЕ И ПРИБОРЫ
112. | Е17-1-12 (Н12) | УСТАНОВКА ТРАПОВ ДИАМЕТРОМ 100 ММ | КОМПЛ. 1 | 11.56 11.56 | 0.35 0.35 | 0.21 0.21 | 152.12 152.12 | 8.47 8.47 | 172.50 172.50
113. | Е16-15-3 (Н12) | УСТАНОВКА КЛАПАНОВ ОБРАТНЫХ ДИАМЕТРОМ ДО 100 ММ | ШТ. 1 | 37.76 37.76 | 4.66 4.66 | 0.66 0.66 | 16.65 16.65 | 0.97 0.97 | 60.04 60.04
114. | 3/3-40-10-60/СЦЕН-КОП-100 | КЛАПАН ОБРАТНЫЙ ДИАМЕТРОМ 100 ММ | ШТ. 1 | - - | - - | - - | 58.45 58.45 | 3.24 3.24 | 61.69 61.69
115. | Е16-31-1 (Н12) | УСТАНОВКА КРЕПЛЕНИЙ ПОД ТРУБОПРОВОДЫ ДИАМЕТРОМ ДО 50 ММ | 100 КРЕПЛЕНИЙ 0.03 | 672.84 -20.19 | 5.72 -0.17 | - - | 5.82 -0.17 | 0.41 -0.01 | 684.79 -20.55
116. | Е16-31-2 (Н12) | УСТАНОВКА КРЕПЛЕНИЙ ПОД ТРУБОПРОВОДЫ ДИАМЕТРОМ ДО 100 ММ | 100 КРЕПЛЕНИЙ 0.26 | 747.60 -194.38 | 5.72 -1.49 | - - | 5.82 -1.51 | 0.41 -0.11 | 759.55 -197.49
117. | 3/10-10-20-30/60 | ХОМУТ С РЕЗЬБОЙ И ПРОКЛАДКОЙ КТР-50 | ШТ. 13 | - - | - - | - - | 1.48 19.24 | 0.08 1.04 | 1.56 20.28
118. | 3/10-10-20-30/90 | ХОМУТ С РЕЗЬБОЙ И ПРОКЛАДКОЙ КТР-100 | ШТ. 28 | - - | - - | - - | 3.23 90.44 | 0.18 5.04 | 3.41 95.48
119. | 3/10-10-20-40/20 | ПОДВЕСКА РЕЗЬБОВАЯ ПР-10 | М 2.6 | - - | - - | - - | 3.30 8.58 | 0.18 0.47 | 3.48 9.05
120. | 3/10-10-20-40/30 | ПОДВЕСКА РЕЗЬБОВАЯ ПР-12 | М 6.4 | - - | - - | - - | 3.61 23.10 | 0.20 1.28 | 3.81 24.38
121. | 3/13-30/10 | ДЮБЕЛЬ-КРЮК ПЛАСТМАССОВЫЙ L=100 ММ | ШТ. 41 | - - | - - | - - | 0.35 14.35 | 0.02 0.82 | 0.37 15.17
122. | 6/40-80-30-4/4 | РЕВИЗИЯ ИЗ ПОЛИПРОПИЛЕНА (ПП) С КРЫШКОЙ ДЛЯ КАНАЛИЗАЦИОННЫХ ТРУБ, НОМИНАЛЬНЫМ НАРУЖНЫМ ДИАМЕТРОМ 110 ММ НА ДОПУСТИМОЕ РАБОЧЕЕ ДАВЛЕНИЕ 2,0 МПА | ШТ. 14 | - - | - - | - - | 4.81 67.34 | 0.20 2.80 | 5.01 70.14
123. | Е16-32-6 ПРИМ. (Н12) Н2=0 | УСТАНОВКА МУФТ ПРОТИВОПОЖАРНЫХ НА ТРУБОПРОВОДАХ ДИАМЕТРОМ 50 ММ | ШТ. 1 | 3.36 3.36 | - - | - - | - - | - - | 3.36 3.36
124. | 6/20-400-10-5/20 | МУФТА ПРОТИВОПОЖАРНАЯ ПО ПРЕДЕЛУ ОГНЕСТОЙКОСТИ 1 ТИПА, ИЗ ТОНКОЛИСТОВОЙ ХОЛОДНОКАТАНОЙ СТАЛИ, ВНУТРЕННИМ ДИАМЕТРОМ 50 ММ, ДЛИНОЙ 40 ММ, ПОРКРЫТИЕ КОРПУСА - ПОЛИМЕРНОЕ (МП-1-50-40-ПЛ) | ШТ. 1 | - - | - - | - - | 6.44 6.44 | 0.26 0.26 | 6.70 6.70
|  | ИТОГО ПРЯМЫЕ ЗАТРАТЫ : |  | -162 | 3 | 1 | 455 | 24 | 320
|  | ОХР и ОПР | [6 empty] | -130
|  | ПЛАНОВАЯ ПРИБЫЛЬ | [6 empty] | -118
|  | ИТОГО ПО ПТМ | [6 empty] | 72
|  | ЗАТРАТЫ ТРУДА | [6 empty] | -13
| Ж3-10-51 | БЫТОВАЯ КАНАЛИЗАЦИЯ НИЖЕ 0,000. ТРУБОПРОВОДЫ. БЕТОННЫЙ КОЖУХ
125. | Е23-4-1 (Н10) | УКЛАДКА ТРУБОПРОВОДОВ ИЗ ЖЕЛЕЗОБЕТОННЫХ БЕЗНАПОРНЫХ РАСТРУБНЫХ ТРУБ, ДИАМЕТРОМ ДО 400 ММ | 100 М ТРУБОПРОВОДА 0.05 | 1159.15 57.96 | 1099.65 54.98 | 393.27 19.66 | 444.60 22.23 | 31.30 1.57 | 2734.70 136.74
126. | Е23-29-3 (Н10) | ГИДРАВЛИЧЕСКОЕ ИСПЫТАНИЕ ТРУБОПРОВОДОВ ИЗ ПОЛИЭТИЛЕНОВЫХ ТРУБ, ДИАМЕТРОМ ДО 315 ММ | 100 М 0.05 | 167.10 -8.36 | - - | - - | 43.00 -2.15 | - - | 210.10 -10.51
127. | 4/2-1-6-2-170/586221-А360ТР | ТРУБЫ БЕТОННЫЕ И ЖЕЛЕЗОБЕТОННЫЕ БЕЗНАПОРНЫЕ. ТРУБЫ ЖЕЛЕЗОБЕТОННЫЕ ДИАМЕТРОМ 300-600 ММ РАДИАЛЬНОГО ПРЕССОВАНИЯ С ИНТЕГРИРОВАННЫМИ УПЛОТНИТЕЛЯМИ ТБ 30.25-3, С25/30, W4 СЕРИЯ Б3.008.1-4.21 ВЫП.1 ТБ 30.25-3, С25/30, W4 СЕРИЯ Б3.008.1-4.21 ВЫП.1 | ШТ. 2 | - - | - - | - - | 109.52 219.04 | 14.48 28.96 | 124.00 248.00
128. | Е23-30-1 (Н10) | ПРОТЯГИВАНИЕ ПОЛИЭТИЛЕНОВЫХ ТРУБ В ФУТЛЯР, ДИАМЕТР ТРУБ ДО 200 ММ | 10 М ФУТЛЯРА 0.5 | 120.31 60.16 | - - | - - | 1.54 0.77 | 0.16 0.08 | 122.01 61.01
|  | ИТОГО ПРЯМЫЕ ЗАТРАТЫ : |  | 110 | 55 | 20 | 240 | 31 | 436
|  | ОХР и ОПР | [6 empty] | 85
|  | ПЛАНОВАЯ ПРИБЫЛЬ | [6 empty] | 90
|  | ИТОГО ПО ПТМ | [6 empty] | 611
|  | ЗАТРАТЫ ТРУДА | [6 empty] | 9
|  | ЗАТРАТЫ ТРУДА МАШИНИСТОВ | [6 empty] | 1
| Ж3-10-15 | БЫТОВАЯ КАНАЛИЗАЦИЯ НИЖЕ 0,000. СВЕРЛЕНИЕ ОТВЕРСТИЙ
129. | Е46-25-12 (Н10) | СВЕРЛЕНИЕ КОЛЬЦЕВЫМИ АЛМАЗНЫМИ СВЕРЛАМИ В ЖЕЛЕЗОБЕТОННЫХ КОНСТРУКЦИЯХ С АРМАТУРОЙ ДИАМЕТРОМ ДО 16 ММ С ПРИМЕНЕНИЕМ ОХЛАЖДАЮЩЕЙ ЖИДКОСТИ (ВОДЫ) ВЕРТИКАЛЬНЫХ ОТВЕРСТИЙ ГЛУБИНОЙ 200 ММ, ДИАМЕТРОМ 100 ММ | 100 ОТВЕРСТИЙ 0.01 | 449.52 4.50 | 78.75 0.79 | - - | 456.92 4.57 | 32.00 0.32 | 1017.19 10.18
130. | Е46-25-28 (Н10) | ИСКЛЮЧАЕТСЯ ДО ГЛУБИНЫ 160 ММ | 100 ОТВЕРСТИЙ 0.04 | 20.02 -0.80 | 3.47 -0.14 | - - | 22.84 -0.91 | 1.60 -0.06 | 47.93 -1.92
|  | ИТОГО ПРЯМЫЕ ЗАТРАТЫ : |  | 4 | 1 | - | 4 | - | 9
|  | ОХР и ОПР | [6 empty] | 2
|  | ПЛАНОВАЯ ПРИБЫЛЬ | [6 empty] | 3
|  | ИТОГО ПО ПТМ | [6 empty] | 14
| Ж6-10-10 | БЫТОВАЯ КАНАЛИЗАЦИЯ НИЖЕ 0,000. ЗЕМЛЯНЫЕ РАБОТЫ
131. | Е1-164-1 (Н10) | РАЗРАБОТКА ГРУНТА ВРУЧНУЮ В ТРАНШЕЯХ ГЛУБИНОЙ ДО 2 М БЕЗ КРЕПЛЕНИЙ С ОТКОСАМИ, ГРУНТ 1 ГРУППЫ | 100 М3 ГРУНТА 1.5036 | 1470.33 2210.79 | - - | - - | - - | - - | 1470.33 2210.79
132. | Е1-166-1 (Н10) | ЗАСЫПКА ВРУЧНУЮ ТРАНШЕЙ, ПАЗУХ КОТЛОВАНОВ И ЯМ, ГРУНТ 1 ГРУППЫ | 100 М3 ГРУНТА 1.49509 | 1102.61 1648.50 | - - | - - | - - | - - | 1102.61 1648.50
133. | Е1-12-13 (Н10) | РАЗРАБОТКА ГРУНТА В ОТВАЛ ЭКСКАВАТОРАМИ "ДРАГЛАЙН" ИЛИ "ОБРАТНАЯ ЛОПАТА" С КОВШОМ ВМЕСТИМОСТЬЮ 0,5 (0,5-0,63) М3, ГРУНТ 1 ГРУППЫ | 1000 М3 0.02016 | 115.18 2.32 | 1315.40 26.52 | 352.27 7.10 | - - | - - | 1430.58 28.84
134. | Е1-27-1 (Н10) | ЗАСЫПКА ТРАНШЕЙ И КОТЛОВАНОВ БУЛЬДОЗЕРАМИ МОЩНОСТЬЮ 59 (80) КВТ (Л.С.) ПРИ ПЕРЕМЕЩЕНИИ ГРУНТА ДО 5 М, ГРУНТ 1 ГРУППЫ | 1000 М3 0.020075 | - - | 372.43 7.48 | 110.25 2.21 | - - | - - | 372.43 7.48
135. | Е1-134-1 (Н10) | УПЛОТНЕНИЕ ГРУНТА ПНЕВМАТИЧЕСКИМИ ТРАМБОВКАМИ, ГРУНТ 1-2 ГРУППЫ | 100 М3 УПЛОТНЕННОГО ГРУНТА 0.20075 | 145.18 29.14 | 391.46 78.59 | 151.76 30.47 | - - | - - | 536.64 107.73
|  | ИТОГО ПРЯМЫЕ ЗАТРАТЫ : |  | 3891 | 113 | 40 | - | - | 4004
|  | ОХР и ОПР | [6 empty] | 2583
|  | ПЛАНОВАЯ ПРИБЫЛЬ | [6 empty] | 2747
|  | ИТОГО ПО ПТМ | [6 empty] | 9334
|  | ЗАТРАТЫ ТРУДА | [6 empty] | 363
|  | ЗАТРАТЫ ТРУДА МАШИНИСТОВ | [6 empty] | 3
| Ж3-10-71-10 | ВОДОСТОКИ НИЖЕ 0,000. ТРУБОПРОВОДЫ. ИЗ СТАЛЬНЫХ ТРУБ
136. | Е16-33-6 (Н12) | ПРОКЛАДКА ТРУБОПРОВОДОВ ВОДОСНАБЖЕНИЯ ИЗ СТАЛЬНЫХ ОЦИНКОВАННЫХ ТРУБ НА ФИТИНГАХ, ДИАМЕТР ТРУБОПРОВОДА 50 ММ | 100 М 0.11 | 2316.52 254.82 | 252.23 27.75 | 149.30 16.42 | 2794.49 307.39 | 126.18 13.88 | 5489.42 603.84
137. | Е16-29-1 (Н12) | ГИДРАВЛИЧЕСКОЕ ИСПЫТАНИЕ ТРУБОПРОВОДОВ СИСТЕМ ОТОПЛЕНИЯ, ВОДОПРОВОДА И ГОРЯЧЕГО ВОДОСНАБЖЕНИЯ ДИАМЕТРОМ ДО 50 ММ | 100 М ТРУБОПРОВОДА 0.11 | 83.86 9.22 | - - | - - | 4.22 0.46 | 0.10 0.01 | 88.18 9.70
|  | ИТОГО ПРЯМЫЕ ЗАТРАТЫ : |  | 264 | 28 | 16 | 308 | 14 | 614
|  | ОХР и ОПР | [6 empty] | 227
|  | ПЛАНОВАЯ ПРИБЫЛЬ | [6 empty] | 206
|  | ИТОГО ПО ПТМ | [6 empty] | 1047
|  | ЗАТРАТЫ ТРУДА | [6 empty] | 21
|  | ЗАТРАТЫ ТРУДА МАШИНИСТОВ | [6 empty] | 2
| Ж3-10-71-30 | ВОДОСТОКИ НИЖЕ 0,000. ИЗ ПОЛИМЕРНЫХ ТРУБ
138. | Е16-36-3 ПРИМ. (Н12) | ПРОКЛАДКА ТРУБОПРОВОДОВ ХОЗЯЙСТВЕННО-БЫТОВОЙ КАНАЛИЗАЦИИ ИЗ ПВХ ТРУБ ДИАМЕТРОМ 110 ММ ПРИ СБОРКЕ УЗЛОВ В ПОСТРОЕЧНЫХ УСЛОВИЯХ: ЛИВНЕВАЯ КАНАЛИЗАЦИЯ | 100 М 0.015 | 1381.98 20.73 | 11.07 0.17 | 0.75 0.01 | 178.41 2.68 | 9.07 0.14 | 1580.53 23.71
139. | Е16-36-3 ПРИМ. (Н12) | ПРОКЛАДКА ТРУБОПРОВОДОВ ХОЗЯЙСТВЕННО-БЫТОВОЙ КАНАЛИЗАЦИИ ИЗ ПВХ ТРУБ ДИАМЕТРОМ 110 ММ ПРИ СБОРКЕ УЗЛОВ В ПОСТРОЕЧНЫХ УСЛОВИЯХ: ЛИВНЕВАЯ КАНАЛИЗАЦИЯ (В ТРАНШЕЕ) | 100 М 0.045 | 1381.98 62.19 | 11.07 0.50 | 0.75 0.03 | 178.41 8.03 | 9.07 0.41 | 1580.53 71.13
140. | 6/40-40-10-2/1 | ТРУБА ИЗ НЕПЛАСТИФИЦИРОВАННОГО ПОЛИВИНИЛХЛОРИДА (НПВХ) С РАСТРУБОМ ГЛАДКАЯ В КОМПЛЕКТЕ С РЕЗИНОВЫМ УПЛОТНИТЕЛЬНЫМ КОЛЬЦОМ НА НОМИНАЛЬНОЕ ДАВЛЕНИЕ PN 0,63 МПА, СТАНДАРТНЫМ ОТНОШЕНИЕМ РАЗМЕРОВ SDR 41, НОМИНАЛЬНЫМ НАРУЖНЫМ ДИАМЕТРОМ 110 ММ, ТОЛЩИНОЙ СТЕНКИ 2,7 ММ | М 6.06 | - - | - - | - - | 10.13 61.39 | 0.41 2.48 | 10.54 63.87
141. | Е23-32-1 (Н10) | ПРОКЛАДКА ТРУБОПРОВОДОВ ХОЗЯЙСТВЕННО-БЫТОВОЙ КАНАЛИЗАЦИИ ИЗ ПВХ ТРУБ ДИАМЕТРОМ 160 ММ ПРИ СБОРКЕ УЗЛОВ В ПОСТРОЕЧНЫХ УСЛОВИЯХ | 100 М 0.17 | 681.75 115.90 | 32.96 5.60 | 0.45 0.08 | 13.48 2.29 | 0.09 0.02 | 728.28 123.81
142. | Е23-32-1 (Н10) | ПРОКЛАДКА ТРУБОПРОВОДОВ ХОЗЯЙСТВЕННО-БЫТОВОЙ КАНАЛИЗАЦИИ ИЗ ПВХ ТРУБ ДИАМЕТРОМ 160 ММ ПРИ СБОРКЕ УЗЛОВ В ПОСТРОЕЧНЫХ УСЛОВИЯХ (ПОД ПОЛОМ) | 100 М 0.18 | 681.75 122.72 | 32.96 5.93 | 0.45 0.08 | 13.48 2.43 | 0.09 0.02 | 728.28 131.09
143. | Е23-32-1 (Н10) | ПРОКЛАДКА ТРУБОПРОВОДОВ ХОЗЯЙСТВЕННО-БЫТОВОЙ КАНАЛИЗАЦИИ ИЗ ПВХ ТРУБ ДИАМЕТРОМ 160 ММ ПРИ СБОРКЕ УЗЛОВ В ПОСТРОЕЧНЫХ УСЛОВИЯХ (В ТРАНШЕЕ) | 100 М 0.08 | 681.75 54.54 | 32.96 2.64 | 0.45 0.04 | 13.48 1.08 | 0.09 0.01 | 728.28 58.27
144. | 6/40-40-10-2/2 | ТРУБА ИЗ НЕПЛАСТИФИЦИРОВАННОГО ПОЛИВИНИЛХЛОРИДА (НПВХ) С РАСТРУБОМ ГЛАДКАЯ В КОМПЛЕКТЕ С РЕЗИНОВЫМ УПЛОТНИТЕЛЬНЫМ КОЛЬЦОМ НА НОМИНАЛЬНОЕ ДАВЛЕНИЕ PN 0,63 МПА, СТАНДАРТНЫМ ОТНОШЕНИЕМ РАЗМЕРОВ SDR 41, НОМИНАЛЬНЫМ НАРУЖНЫМ ДИАМЕТРОМ 160 ММ, ТОЛЩИНОЙ СТЕНКИ 4,0 ММ | М 43.43 | - - | - - | - - | 22.15 961.97 | 0.91 39.52 | 23.06 1001.50
|  | ИТОГО ПРЯМЫЕ ЗАТРАТЫ : |  | 376 | 15 | - | 1040 | 43 | 1474
|  | ОХР и ОПР | [6 empty] | 260
|  | ПЛАНОВАЯ ПРИБЫЛЬ | [6 empty] | 266
|  | ИТОГО ПО ПТМ | [6 empty] | 2000
|  | ЗАТРАТЫ ТРУДА | [6 empty] | 33
| Ж3-10-65 | ВОДОСТОКИ НИЖЕ 0,000. ОБОРУДОВАНИЕ И ПРИБОРЫ
145. | Е17-1-12 (Н12) | УСТАНОВКА ТРАПОВ ДИАМЕТРОМ 100 ММ | КОМПЛ. 2 | 11.56 23.12 | 0.35 0.70 | 0.21 0.42 | 152.12 304.24 | 8.47 16.94 | 172.50 345.00
146. | Е16-15-2 (Н12) | УСТАНОВКА ВЕНТИЛЕЙ, ЗАДВИЖЕК, ЗАТВОРОВ, КЛАПАНОВ ОБРАТНЫХ, КРАНОВ ПРОХОДНЫХ НА ТРУБОПРОВОДАХ ИЗ СТАЛЬНЫХ ТРУБ ДИАМЕТРОМ ДО 50 ММ | ШТ. 2 | 21.36 42.72 | 2.02 4.04 | 0.21 0.42 | 8.29 16.58 | 0.47 0.94 | 32.14 64.28
147. | 3/3-40-10-30/30 | КЛАПАНЫ ОБРАТНЫЕ ПОДЪЕМНЫЕ ФЛАНЦЕВЫЕ 16КЧ9П ДИАМЕТРОМ 50 ММ | ШТ. 1 | - - | - - | - - | 198.79 198.79 | 11.03 11.03 | 209.82 209.82
148. | 3/3-50-80-40/60 | КРАНЫ СТАЛЬНЫЕ ШАРОВЫЕ ФЛАНЦЕВЫЕ ДЗТ РУ25 ДИАМЕТРОМ 50 ММ | ШТ. 1 | - - | - - | - - | 281.15 281.15 | 15.60 15.60 | 296.75 296.75
149. | 3/11-10-10-20/70 | ФЛАНЦЫ СТАЛЬНЫЕ ПЛОСКИЕ ПРИВАРНЫЕ ИЗ СТАЛИ МАРКИ ВСТ3СП2, ВСТ3СП3 ДАВЛЕНИЕМ 1,0 МПА (10 КГС/СМ2) ДИАМЕТРОМ 50 ММ | ШТ. 4 | - - | - - | - - | 11.66 46.64 | 0.65 2.60 | 12.31 49.24
150. | Е18-13-1 (Н12) | УСТАНОВКА НАСОСОВ ПОГРУЖНЫХ, МАССОЙ АГРЕГАТА ДО 0,1 Т | НАСОС 1 | 189.34 189.34 | 5.59 5.59 | 1.22 1.22 | 34.18 34.18 | 2.03 2.03 | 231.14 231.14
151. | 3/5-20-10/СЦЕН-ГНОМ10-6Д | ПОГРУЖНОЙ ВЕРТИКАЛЬНЫЙ НАСОС ПО ТИПУ ГНОМ 10-6Д | КОМПЛ. 1 | - - | - - | - - | 534.60 534.60 | 29.67 29.67 | 564.27 564.27
152. | Е16-31-2 (Н12) | УСТАНОВКА КРЕПЛЕНИЙ ПОД ТРУБОПРОВОДЫ ДИАМЕТРОМ ДО 100 ММ | 100 КРЕПЛЕНИЙ 0.03 | 747.60 -22.43 | 5.72 -0.17 | - - | 5.82 -0.17 | 0.41 -0.01 | 759.55 -22.79
153. | Е16-31-3 (Н12) | УСТАНОВКА КРЕПЛЕНИЙ ПОД ТРУБОПРОВОДЫ ДИАМЕТРОМ ДО 200 ММ | 100 КРЕПЛЕНИЙ 0.05 | 1071.56 53.58 | 5.72 0.29 | - - | 5.82 0.29 | 0.41 0.02 | 1083.51 54.18
154. | 3/10-10-20-30/60 | ХОМУТ С РЕЗЬБОЙ И ПРОКЛАДКОЙ КТР-50 | ШТ. 5 | - - | - - | - - | 1.48 7.40 | 0.08 0.40 | 1.56 7.80
155. | 3/10-10-20-30/90 | ХОМУТ С РЕЗЬБОЙ И ПРОКЛАДКОЙ КТР-100 | ШТ. 2 | - - | - - | - - | 3.23 6.46 | 0.18 0.36 | 3.41 6.82
156. | 3/10-10-20-30/100 | ХОМУТ С РЕЗЬБОЙ И ПРОКЛАДКОЙ КТР-159 | ШТ. 5 | - - | - - | - - | 5.21 26.05 | 0.29 1.45 | 5.50 27.50
157. | 3/10-10-20-40/20 | ПОДВЕСКА РЕЗЬБОВАЯ ПР-10 | М 1.2 | - - | - - | - - | 3.30 3.96 | 0.18 0.22 | 3.48 4.18
158. | 3/10-10-20-40/30 | ПОДВЕСКА РЕЗЬБОВАЯ ПР-12 | М 3 | - - | - - | - - | 3.61 10.83 | 0.20 0.60 | 3.81 11.43
159. | 3/13-30/10 | ДЮБЕЛЬ-КРЮК ПЛАСТМАССОВЫЙ L=100 ММ | ШТ. 12 | - - | - - | - - | 0.35 4.20 | 0.02 0.24 | 0.37 4.44
160. | Е23-28-13 (Н10) | УСТАНОВКА ФАСОННЫХ ЧАСТЕЙ: ТРОЙНИКОВ, ДИАМЕТРОМ ДО 160 ММ | 100 ШТ. 0.06 | 445.46 26.73 | 0.42 0.03 | 0.15 0.01 | - - | - - | 445.88 26.76
161. | 6/40-80-50-2-5/С530-72322-КО | ТРОЙНИК РАСТРУБНЫЙ ИЗ НЕПЛАСТИФИЦИРОВАННОГО ПОЛИВИНИЛХЛОРИДА (НПВХ) PN 1,0 МПА, РАЗМЕРОМ 160/160 ММ | ШТ. 4 | - - | - - | - - | 159.84 639.36 | 6.54 26.16 | 166.38 665.52
162. | 6/40-80-50-2-5/3 | ТРОЙНИК ИЗ НЕПЛАСТИФИЦИРОВАННОГО ПОЛИВИНИЛХЛОРИДА (НПВХ) С ФЛАНЦЕВЫМ ОТВОДОМ В КОМПЛЕКТЕ С РЕЗИНОВЫМИ МАНЖЕТАМИ НА НОМИНАЛЬНОЕ ДАВЛЕНИЕ PN 1,0 МПА, НОМИНАЛЬНЫМ РАЗМЕРОМ 160/160 ММ | ШТ. 2 | - - | - - | - - | 159.84 319.68 | 6.54 13.08 | 166.38 332.76
163. | 3/11-10-10-20/С300-97100-КО | ФЛАНЕЦ ГЛУХОЙ ОБРАТНЫЙ ДИАМЕТРОМ 160 ММ | ШТ. 2 | - - | - - | - - | 44.44 88.88 | 2.47 4.94 | 46.91 93.82
164. | 6/40-80-50-2-5/1 | ТРОЙНИК ИЗ НЕПЛАСТИФИЦИРОВАННОГО ПОЛИВИНИЛХЛОРИДА (НПВХ) С ФЛАНЦЕВЫМ ОТВОДОМ В КОМПЛЕКТЕ С РЕЗИНОВЫМИ МАНЖЕТАМИ НА НОМИНАЛЬНОЕ ДАВЛЕНИЕ PN 1,0 МПА, НОМИНАЛЬНЫМ РАЗМЕРОМ 110/110 ММ | ШТ. 1 | - - | - - | - - | 52.04 52.04 | 2.13 2.13 | 54.17 54.17
165. | 3/11-10-10-20/С300-96900-КО | ФЛАНЕЦ ГЛУХОЙ ОБРАТНЫЙ ДИАМЕТРОМ 110 ММ | ШТ. 1 | - - | - - | - - | 23.77 23.77 | 1.32 1.32 | 25.09 25.09
166. | 6/40-80-50-2-5/С530-72320-КО | ТРОЙНИК РАСТРУБНЫЙ ИЗ НЕПЛАСТИФИЦИРОВАННОГО ПОЛИВИНИЛХЛОРИДА (НПВХ) РАЗМЕРОМ 110/110 ММ | ШТ. 1 | - - | - - | - - | 52.04 52.04 | 2.13 2.13 | 54.17 54.17
167. | Е23-28-2 (Н10) | УСТАНОВКА ФАСОННЫХ ЧАСТЕЙ: ОТВОДОВ, ВТУЛОК, ЗАГЛУШЕК ДИАМЕТРОМ ДО 160 ММ | 100 ШТ. 0.13 | 386.35 50.23 | 0.42 0.05 | 0.15 0.02 | - - | - - | 386.77 50.28
168. | 6/40-80-50-2-3/2 | ВТУЛКА ИЗ НЕПЛАСТИФИЦИРОВАННОГО ПОЛИВИНИЛХЛОРИДА (НПВХ) С ФЛАНЦЕМ НА НОМИНАЛЬНОЕ ДАВЛЕНИЕ PN 1,0 МПА, НОМИНАЛЬНЫМ ДИАМЕТРОМ 160 ММ | ШТ. 4 | - - | - - | - - | 188.28 753.12 | 7.70 30.80 | 195.98 783.92
169. | 6/40-80-50-2-1/31 | ОТВОД ИЗ НЕПЛАСТИФИЦИРОВАННОГО ПОЛИВИНИЛХЛОРИДА (НПВХ) НА НОМИНАЛЬНОЕ ДАВЛЕНИЕ PN 1,0 МПА С НОМИНАЛЬНЫМ УГЛОМ 87 ГРАДУСОВ, НОМИНАЛЬНЫМ ДИАМЕТРОМ 110 ММ, ТОЛЩИНОЙ СТЕНКИ 4,2 ММ | ШТ. 2 | - - | - - | - - | 5.78 11.56 | 0.24 0.48 | 6.02 12.04
170. | 6/40-80-50-2-1/32 | ОТВОД ИЗ НЕПЛАСТИФИЦИРОВАННОГО ПОЛИВИНИЛХЛОРИДА (НПВХ) НА НОМИНАЛЬНОЕ ДАВЛЕНИЕ PN 1,0 МПА С НОМИНАЛЬНЫМ УГЛОМ 87 ГРАДУСОВ, НОМИНАЛЬНЫМ ДИАМЕТРОМ 160 ММ, ТОЛЩИНОЙ СТЕНКИ 6,2 ММ | ШТ. 5 | - - | - - | - - | 13.68 68.40 | 0.56 2.80 | 14.24 71.20
171. | 6/40-80-50-1-4/2 | ЗАГЛУШКА В КОМПЛЕКТЕ С РЕЗИНОВЫМ УПЛОТНИТЕЛЬНЫМ КОЛЬЦОМ К ТРУБЕ ИЗ НЕПЛАСТИФИЦИРОВАННОГО ПОЛИВИНИЛХЛОРИДА (НПВХ), НОМИНАЛЬНЫМ НАРУЖНЫМ ДИАМЕТРОМ 160 ММ | ШТ. 4 | - - | - - | - - | 4.50 18.00 | 0.18 0.72 | 4.68 18.72
172. | 3/3-50-50-10/10 | КРАНЫ ПРОХОДНЫЕ САЛЬНИКОВЫЕ МУФТОВЫЕ ЛАТУННЫЕ 11Б6БК ДИАМЕТРОМ 15 ММ | ШТ. 1 | - - | - - | - - | 11.45 11.45 | 0.64 0.64 | 12.09 12.09
|  | ИТОГО ПРЯМЫЕ ЗАТРАТЫ : |  | 363 | 10 | 2 | 3513 | 167 | 4053
|  | ОХР и ОПР | [6 empty] | 285
|  | ПЛАНОВАЯ ПРИБЫЛЬ | [6 empty] | 266
|  | ИТОГО ПО ПТМ | [6 empty] | 4604
|  | ЗАТРАТЫ ТРУДА | [6 empty] | 29
| Ж6-10-10 | ВОДОСТОКИ НИЖЕ 0,000. ЗЕМЛЯНЫЕ РАБОТЫ
173. | Е1-164-1 (Н10) | РАЗРАБОТКА ГРУНТА ВРУЧНУЮ В ТРАНШЕЯХ ГЛУБИНОЙ ДО 2 М БЕЗ КРЕПЛЕНИЙ С ОТКОСАМИ, ГРУНТ 1 ГРУППЫ | 100 М3 ГРУНТА 0.21585 | 1470.33 317.37 | - - | - - | - - | - - | 1470.33 317.37
174. | Е1-166-1 (Н10) | ЗАСЫПКА ВРУЧНУЮ ТРАНШЕЙ, ПАЗУХ КОТЛОВАНОВ И ЯМ, ГРУНТ 1 ГРУППЫ | 100 М3 ГРУНТА 0.211981 | 1102.61 233.73 | - - | - - | - - | - - | 1102.61 233.73
175. | Е1-12-13 (Н10) | РАЗРАБОТКА ГРУНТА В ОТВАЛ ЭКСКАВАТОРАМИ "ДРАГЛАЙН" ИЛИ "ОБРАТНАЯ ЛОПАТА" С КОВШОМ ВМЕСТИМОСТЬЮ 0,5 (0,5-0,63) М3, ГРУНТ 1 ГРУППЫ | 1000 М3 0.01564 | 115.18 1.80 | 1315.40 20.57 | 352.27 5.51 | - - | - - | 1430.58 22.37
176. | Е1-27-1 (Н10) | ЗАСЫПКА ТРАНШЕЙ И КОТЛОВАНОВ БУЛЬДОЗЕРАМИ МОЩНОСТЬЮ 59 (80) КВТ (Л.С.) ПРИ ПЕРЕМЕЩЕНИИ ГРУНТА ДО 5 М, ГРУНТ 1 ГРУППЫ | 1000 М3 0.015461 | - - | 372.43 5.76 | 110.25 1.70 | - - | - - | 372.43 5.76
177. | Е1-134-1 (Н10) | УПЛОТНЕНИЕ ГРУНТА ПНЕВМАТИЧЕСКИМИ ТРАМБОВКАМИ, ГРУНТ 1-2 ГРУППЫ | 100 М3 УПЛОТНЕННОГО ГРУНТА 0.154613 | 145.18 22.45 | 391.46 60.52 | 151.76 23.46 | - - | - - | 536.64 82.97
|  | ИТОГО ПРЯМЫЕ ЗАТРАТЫ : |  | 575 | 87 | 31 | - | - | 662
|  | ОХР и ОПР | [6 empty] | 398
|  | ПЛАНОВАЯ ПРИБЫЛЬ | [6 empty] | 424
|  | ИТОГО ПО ПТМ | [6 empty] | 1484
|  | ЗАТРАТЫ ТРУДА | [6 empty] | 54
|  | ЗАТРАТЫ ТРУДА МАШИНИСТОВ | [6 empty] | 2
| Ж3-10-15 | ХОЛОДНОЕ ВОДОСНАБЖЕНИЕ ВЫШЕ 0,000. ОБОРУДОВАНИЕ И ПРИБОРЫ
178. | Е16-37-1 (Н12) | УСТАНОВКА КВАРТИРНЫХ ВОДОМЕРНЫХ УЗЛОВ С ФИЛЬТРОМ БЕЗ РЕГУЛЯТОРА ДАВЛЕНИЯ ДИАМЕТРОМ 15 ММ | ШТ. 145 | 13.10 1899.50 | - - | - - | 4.89 709.05 | 0.21 30.45 | 18.20 2639.00
179. | 3/8-40-30-10/СЦЕН-СЧ-Д15 | СЧЕТЧИК ВОДЫ КРЫЛЬЧАТЫЙ С ДИСТАНЦИОННЫМ СЪЕМОМ ИНФОРМАЦИИ, ДИАМЕТРОМ 15 ММ | ШТ. 145 | - - | - - | - - | 100.36 14552.20 | 5.57 807.65 | 105.93 15359.85
180. | 3/3-60-10-40/10 | ФИЛЬТРЫ МУФТОВЫЕ РУ-10-20 ДИАМЕТРОМ 15 ММ | ШТ. 145 | - - | - - | - - | 6.98 1012.10 | 0.39 56.55 | 7.37 1068.65
181. | Е16-31-1 (Н12) | УСТАНОВКА СКОБЫ МЕТАЛЛИЧЕСКОЙ ДЛЯ КРЕПЛЕНИЯ СЧЕТЧИКОВ | 100 КРЕПЛЕНИЙ 1.45 | 672.84 975.62 | 5.72 8.29 | - - | 5.82 8.44 | 0.41 0.59 | 684.79 992.94
182. | 3/8-50-10/10 | КОМПЛЕКТЫ МОНТАЖНЫЕ ДЛЯ СЧЕТЧИКОВ ВОДЫ КМ-15 | КОМПЛ. 145 | - - | - - | - - | 19.28 2795.60 | 1.07 155.15 | 20.35 2950.75
183. | 3/3-50-80-10/10 | КРАНЫ ШАРОВЫЕ, МУФТОВЫЕ, ЛАТУННЫЕ 11Б27П1 ДИАМЕТРОМ 15 ММ | ШТ. 145 | - - | - - | - - | 9.31 1349.95 | 0.52 75.40 | 9.83 1425.35
184. | Е16-39-1 (Н12) | МОНТАЖ СИСТЕМЫ ВНУТРИКВАРТИРНОГО ПОЖАРОТУШЕНИЯ | 10 СИСТЕМ 7.2 | 71.20 512.64 | 0.11 0.79 | - - | 226.54 1631.09 | 12.23 88.06 | 310.08 2232.57
185. | 3/12-30-20/10 | РУКАВА РЕЗИНОТКАНЕВЫЕ НАПОРНОВСАСЫВАЮЩИЕ ДЛЯ ВОДЫ ДАВЛЕНИЕМ 1 МПА (10 КГС/СМ2) ДИАМЕТРОМ 16 ММ | М 1080 | - - | - - | - - | 4.20 4536.00 | 0.23 248.40 | 4.43 4784.40
186. | 3/10-10-10/С300-48603-1К | КРОНШТЕЙНЫ ДЛЯ НАВЕСКИ СИСТЕМ ПОЖАРОТУШЕНИЯ | ШТ. 72 | - - | - - | - - | 15.00 1080.00 | 0.83 59.76 | 15.83 1139.76
187. | 3/2-130-10/С300-120402-КО | НИППЕЛЬ РАДИАТОРНЫЙ | ШТ. 144 | - - | - - | - - | 1.86 267.84 | 0.10 14.40 | 1.96 282.24
188. | 3/10-10-20-30/10 | ХОМУТ С РЕЗЬБОЙ И ПРОКЛАДКОЙ КТР-15 | ШТ. 1210 | - - | - - | - - | 1.24 1500.40 | 0.07 84.70 | 1.31 1585.10
189. | 3/10-10-20-30/20 | ХОМУТ С РЕЗЬБОЙ И ПРОКЛАДКОЙ КТР-20 | ШТ. 216 | - - | - - | - - | 1.30 280.80 | 0.07 15.12 | 1.37 295.92
190. | 3/10-10-20-30/30 | ХОМУТ С РЕЗЬБОЙ И ПРОКЛАДКОЙ КТР-25 | ШТ. 360 | - - | - - | - - | 1.24 446.40 | 0.07 25.20 | 1.31 471.60
191. | 3/10-10-20-40/10 | ПОДВЕСКА РЕЗЬБОВАЯ ПР-8 | М 135.4 | - - | - - | - - | 2.23 301.94 | 0.12 16.25 | 2.35 318.19
192. | 3/13-30/10 | ДЮБЕЛЬ-КРЮК ПЛАСТМАССОВЫЙ L=100 ММ | ШТ. 1786 | - - | - - | - - | 0.35 625.10 | 0.02 35.72 | 0.37 660.82
193. | Е16-32-2 (Н12) | УСТАНОВКА ГИЛЬЗ НА ТРУБОПРОВОДАХ ДИАМЕТРОМ 20 ММ | ШТ. 72 | 2.99 215.28 | - - | - - | 4.31 310.32 | 0.31 22.32 | 7.61 547.92
194. | 6/40-25-1/С530-15610-КО | ГИЛЬЗЫ ИЗ ПОЛИПРОПИЛЕНОВЫХ ТРУБ ДИАМЕТРОМ 50 ММ | М 9.9 | - - | - - | - - | 10.21 101.08 | 0.42 4.16 | 10.63 105.24
195. | Е16-32-4 (Н12) | УСТАНОВКА ГИЛЬЗ НА ТРУБОПРОВОДАХ ДИАМЕТРОМ 32 ММ | ШТ. 90 | 3.36 302.40 | - - | - - | 7.02 631.80 | 0.49 44.10 | 10.87 978.30
196. | 6/20-50-45/С103-14100-1КО | ГИЛЬЗЫ ИЗ СТАЛЬНЫХ ТРУБ ДИАМЕТРОМ 76 ММ | М 22.5 | - - | - - | - - | 12.18 274.05 | 0.50 11.25 | 12.68 285.30
197. | Е16-32-3 (Н12) | УСТАНОВКА ГИЛЬЗ НА ТРУБОПРОВОДАХ ДИАМЕТРОМ 25 ММ | ШТ. 54 | 2.99 161.46 | - - | - - | 5.29 285.66 | 0.37 19.98 | 8.65 467.10
198. | 6/20-50-40/С103-13700-1КО | ГИЛЬЗЫ ИЗ СТАЛЬНЫХ ТРУБ ДИАМЕТРОМ 50 ММ | М 13.5 | - - | - - | - - | 8.34 112.59 | 0.34 4.59 | 8.68 117.18
|  | ИТОГО ПРЯМЫЕ ЗАТРАТЫ : |  | 4067 | 9 | - | 32812 | 1819 | 38707
|  | ОХР и ОПР | [6 empty] | 3293
|  | ПЛАНОВАЯ ПРИБЫЛЬ | [6 empty] | 2988
|  | ИТОГО ПО ПТМ | [6 empty] | 44988
|  | ЗАТРАТЫ ТРУДА | [6 empty] | 320
| Ж3-10-11-30 | ХОЛОДНОЕ ВОДОСНАБЖЕНИЕ ВЫШЕ 0,000. ТРУБОПРОВОДЫ. ИЗ ПОЛИМЕРНЫХ ТРУБ
199. | Е16-34-1 (Н12) | ПРОКЛАДКА ТРУБОПРОВОДОВ ВОДОСНАБЖЕНИЯ ИЗ ПОЛИПРОПИЛЕНОВЫХ ТРУБ, МОНТИРУЕМЫХ ИЗ ГОТОВЫХ УЗЛОВ, В ДОМАХ КПД ДИАМЕТРОМ 20 ММ | 100 М 6.9 | 632.12 4361.63 | 8.49 58.58 | 0.11 0.76 | 1938.28 13374.13 | 108.63 749.55 | 2687.52 18543.89
200. | Е16-63-2 (Н12) | ГИДРАВЛИЧЕСКОЕ ИСПЫТАНИЕ ТРУБОПРОВОДОВ СИСТЕМ ВОДОПРОВОДА И ГОРЯЧЕГО ВОДОСНАБЖЕНИЯ ИЗ ПОЛИПРОПИЛЕНОВЫХ И МЕТАЛЛОПЛАСТИКОВЫХ ТРУБ ДИАМЕТРОМ 20 ММ | 100 М 6.9 | 107.09 738.92 | 0.78 5.38 | - - | 1.99 13.73 | - - | 109.86 758.03
201. | Е16-65-2 (Н12) | ПРОМЫВКА И ХЛОРИРОВАНИЕ СИСТЕМ ВОДОПРОВОДА И ГОРЯЧЕГО ВОДОСНАБЖЕНИЯ ДИАМЕТРОМ 20 ММ | 100 М 6.9 | 85.71 591.40 | - - | - - | 3.58 24.70 | 0.04 0.28 | 89.33 616.38
202. | Е16-34-2 (Н12) | ПРОКЛАДКА ТРУБОПРОВОДОВ ВОДОСНАБЖЕНИЯ ИЗ ПОЛИПРОПИЛЕНОВЫХ ТРУБ, МОНТИРУЕМЫХ ИЗ ГОТОВЫХ УЗЛОВ, В ДОМАХ КПД ДИАМЕТРОМ 25 ММ | 100 М 1.58 | 620.17 979.87 | 6.70 10.59 | 0.21 0.33 | 1942.26 3068.77 | 107.91 170.50 | 2677.04 4229.73
203. | Е16-63-3 (Н12) | ГИДРАВЛИЧЕСКОЕ ИСПЫТАНИЕ ТРУБОПРОВОДОВ СИСТЕМ ВОДОПРОВОДА И ГОРЯЧЕГО ВОДОСНАБЖЕНИЯ ИЗ ПОЛИПРОПИЛЕНОВЫХ И МЕТАЛЛОПЛАСТИКОВЫХ ТРУБ ДИАМЕТРОМ 25 ММ | 100 М 1.58 | 107.09 169.20 | 1.05 1.66 | - - | 3.45 5.45 | 0.04 0.06 | 111.63 176.37
204. | Е16-65-3 (Н12) | ПРОМЫВКА И ХЛОРИРОВАНИЕ СИСТЕМ ВОДОПРОВОДА И ГОРЯЧЕГО ВОДОСНАБЖЕНИЯ ДИАМЕТРОМ 25 ММ | 100 М 1.58 | 85.71 135.42 | - - | - - | 4.71 7.44 | 0.06 0.09 | 90.48 142.96
205. | Е16-34-3 (Н12) | ПРОКЛАДКА ТРУБОПРОВОДОВ ВОДОСНАБЖЕНИЯ ИЗ ПОЛИПРОПИЛЕНОВЫХ ТРУБ, МОНТИРУЕМЫХ ИЗ ГОТОВЫХ УЗЛОВ, В ДОМАХ КПД ДИАМЕТРОМ 32 ММ | 100 М 2.7 | 673.28 1817.86 | 8.07 21.79 | 0.43 1.16 | 2189.23 5910.92 | 121.88 329.08 | 2992.46 8079.65
206. | Е16-65-4 (Н12) | ПРОМЫВКА И ХЛОРИРОВАНИЕ СИСТЕМ ВОДОПРОВОДА И ГОРЯЧЕГО ВОДОСНАБЖЕНИЯ ДИАМЕТРОМ 32 ММ | 100 М 2.7 | 85.71 231.42 | - - | - - | 6.00 16.20 | 0.08 0.22 | 91.79 247.84
207. | Е16-63-4 (Н12) | ГИДРАВЛИЧЕСКОЕ ИСПЫТАНИЕ ТРУБОПРОВОДОВ СИСТЕМ ВОДОПРОВОДА И ГОРЯЧЕГО ВОДОСНАБЖЕНИЯ ИЗ ПОЛИПРОПИЛЕНОВЫХ И МЕТАЛЛОПЛАСТИКОВЫХ ТРУБ ДИАМЕТРОМ 32 ММ | 100 М 2.7 | 107.09 289.14 | 1.31 3.54 | - - | 7.30 19.71 | 0.20 0.54 | 115.90 312.93
208. | Е16-48-1 (Н12) | УСТАНОВКА ЗАЩИТНЫХ ГОФРИРОВАННЫХ ТРУБ | 100 М 0.36 | 315.32 113.52 | - - | - - | - - | - - | 315.32 113.52
209. | 6/40-10-80/С530-17441-4О | ТРУБА ИЗ ПОЛИЭТИЛЕНА ЗАЩИТНАЯ ГОФРИРОВАННАЯ ДИАМЕТРОМ 25 ММ ДЛЯ ТРУБ ДИАМЕТРОМ 20 ММ | 10 М 3.6 | - - | - - | - - | 2.88 10.37 | 0.12 0.43 | 3.00 10.80
210. | Е16-34-2 (Н12) | МОНТАЖ КОМПЕНСАТОРА ИЗ ПОЛИПРОПИЛЕНОВЫХ ТРУБ ДИАМЕТРОМ 25 ММ | 100 М 0.18 | 620.17 111.63 | 6.70 1.21 | 0.21 0.04 | 27.26 4.91 | 1.91 0.34 | 656.04 118.09
211. | 6/40-80-20-6/1 | КОМПЕНСАТОР ИЗ ПОЛИПРОПИЛЕНА (ПП ТИП 3), НОМИНАЛЬНЫМ ДИАМЕТРОМ 25 ММ НА ДОПУСТИМОЕ РАБОЧЕЕ ДАВЛЕНИЕ 2,0 МПА | ШТ. 12 | - - | - - | - - | 5.28 63.36 | 0.22 2.64 | 5.50 66.00
212. | Е16-34-3 (Н12) | МОНТАЖ КОМПЕНСАТОРА ИЗ ПОЛИПРОПИЛЕНОВЫХ ТРУБ ДИАМЕТРОМ 32 ММ | 100 М 0.3 | 673.28 201.98 | 8.07 2.42 | 0.43 0.13 | 55.23 16.57 | 3.88 1.16 | 740.46 222.13
213. | 6/40-80-20-6/2 | КОМПЕНСАТОР ИЗ ПОЛИПРОПИЛЕНА (ПП ТИП 3), НОМИНАЛЬНЫМ ДИАМЕТРОМ 32 ММ НА ДОПУСТИМОЕ РАБОЧЕЕ ДАВЛЕНИЕ 2,0 МПА | ШТ. 20 | - - | - - | - - | 9.55 191.00 | 0.39 7.80 | 9.94 198.80
214. | Е16-29-1 (Н12) | ГИДРАВЛИЧЕСКОЕ ИСПЫТАНИЕ ТРУБОПРОВОДОВ СИСТЕМ ОТОПЛЕНИЯ, ВОДОПРОВОДА И ГОРЯЧЕГО ВОДОСНАБЖЕНИЯ ДИАМЕТРОМ ДО 50 ММ | 100 М ТРУБОПРОВОДА 0.48 | 83.86 40.25 | - - | - - | 4.22 2.03 | 0.10 0.05 | 88.18 42.32
|  | ИТОГО ПРЯМЫЕ ЗАТРАТЫ : |  | 9782 | 105 | 2 | 22730 | 1263 | 33880
|  | ОХР и ОПР | [6 empty] | 7924
|  | ПЛАНОВАЯ ПРИБЫЛЬ | [6 empty] | 7190
|  | ИТОГО ПО ПТМ | [6 empty] | 48994
|  | ЗАТРАТЫ ТРУДА | [6 empty] | 787
| Ж3-10-11-10 | ХОЛОДНОЕ ВОДОСНАБЖЕНИЕ ВЫШЕ 0,000. ТРУБОПРОВОДЫ. ИЗ СТАЛЬНЫХ ТРУБ
215. | Е16-33-1 (Н12) | ПРОКЛАДКА ТРУБОПРОВОДОВ ВОДОСНАБЖЕНИЯ ИЗ СТАЛЬНЫХ ОЦИНКОВАННЫХ ТРУБ НА ФИТИНГАХ, ДИАМЕТР ТРУБОПРОВОДА 15 ММ | 100 М 0.9 | 2245.83 2021.25 | 234.68 211.21 | 142.23 128.01 | 1158.52 1042.67 | 58.15 52.34 | 3697.18 3327.46
216. | Е16-29-1 (Н12) | ГИДРАВЛИЧЕСКОЕ ИСПЫТАНИЕ ТРУБОПРОВОДОВ СИСТЕМ ОТОПЛЕНИЯ, ВОДОПРОВОДА И ГОРЯЧЕГО ВОДОСНАБЖЕНИЯ ДИАМЕТРОМ ДО 50 ММ | 100 М ТРУБОПРОВОДА 0.9 | 83.86 75.47 | - - | - - | 4.22 3.80 | 0.10 0.09 | 88.18 79.36
|  | ИТОГО ПРЯМЫЕ ЗАТРАТЫ : |  | 2097 | 211 | 128 | 1046 | 52 | 3406
|  | ОХР и ОПР | [6 empty] | 1802
|  | ПЛАНОВАЯ ПРИБЫЛЬ | [6 empty] | 1635
|  | ИТОГО ПО ПТМ | [6 empty] | 6843
|  | ЗАТРАТЫ ТРУДА | [6 empty] | 164
|  | ЗАТРАТЫ ТРУДА МАШИНИСТОВ | [6 empty] | 12
| Ж3-10-45 | ГОРЯЧЕЕ ВОДОСНАБЖЕНИЕ ВЫШЕ 0,000. ОБОРУДОВАНИЕ И ПРИБОРЫ
217. | Е16-37-1 (Н12) | УСТАНОВКА КВАРТИРНЫХ ВОДОМЕРНЫХ УЗЛОВ С ФИЛЬТРОМ БЕЗ РЕГУЛЯТОРА ДАВЛЕНИЯ ДИАМЕТРОМ 15 ММ | ШТ. 145 | 13.10 1899.50 | - - | - - | 4.89 709.05 | 0.21 30.45 | 18.20 2639.00
218. | 3/8-40-30-10/СЦЕН-СЧ-Д15 | СЧЕТЧИК ВОДЫ КРЫЛЬЧАТЫЙ С ДИСТАНЦИОННЫМ СЪЕМОМ ИНФОРМАЦИИ, ДИАМЕТРОМ 15 ММ | ШТ. 145 | - - | - - | - - | 100.36 14552.20 | 5.57 807.65 | 105.93 15359.85
219. | 3/3-60-10-40/10 | ФИЛЬТРЫ МУФТОВЫЕ РУ-10-20 ДИАМЕТРОМ 15 ММ | ШТ. 145 | - - | - - | - - | 6.98 1012.10 | 0.39 56.55 | 7.37 1068.65
220. | Е16-31-1 (Н12) | УСТАНОВКА СКОБЫ МЕТАЛЛИЧЕСКОЙ ДЛЯ КРЕПЛЕНИЯ СЧЕТЧИКОВ | 100 КРЕПЛЕНИЙ 1.45 | 672.84 975.62 | 5.72 8.29 | - - | 5.82 8.44 | 0.41 0.59 | 684.79 992.94
221. | 3/8-50-10/10 | КОМПЛЕКТЫ МОНТАЖНЫЕ ДЛЯ СЧЕТЧИКОВ ВОДЫ КМ-15 | КОМПЛ. 145 | - - | - - | - - | 19.28 2795.60 | 1.07 155.15 | 20.35 2950.75
222. | 3/3-50-80-10/10 | КРАНЫ ШАРОВЫЕ, МУФТОВЫЕ, ЛАТУННЫЕ 11Б27П1 ДИАМЕТРОМ 15 ММ | ШТ. 145 | - - | - - | - - | 9.31 1349.95 | 0.52 75.40 | 9.83 1425.35
223. | 3/3-50-80-10/20 | КРАНЫ ШАРОВЫЕ, МУФТОВЫЕ, ЛАТУННЫЕ 11Б27П1 ДИАМЕТРОМ 20 ММ | ШТ. 6 | - - | - - | - - | 13.20 79.20 | 0.73 4.38 | 13.93 83.58
224. | 3/3-50-80-10/30 | КРАНЫ ШАРОВЫЕ, МУФТОВЫЕ, ЛАТУННЫЕ 11Б27П1 ДИАМЕТРОМ 25 ММ | ШТ. 16 | - - | - - | - - | 19.61 313.76 | 1.09 17.44 | 20.70 331.20
225. | Е18-22-5 (Н12) | УСТАНОВКА КРАНОВ ВОЗДУШНЫХ | КОМПЛ. 4 | 1.82 7.28 | - - | - - | 0.51 2.04 | 0.04 0.16 | 2.37 9.48
226. | 3/3-50-40-20/20 | ВОЗДУХООТВОДЧИКИ АВТОМАТИЧЕСКИЕ, ДИАМЕТРОМ 15 ММ | ШТ. 4 | - - | - - | - - | 21.20 84.80 | 1.18 4.72 | 22.38 89.52
227. | Е18-17-1 (Н12) | УСТАНОВКА ВОЗДУХОСБОРНИКОВ НАРУЖНЫМ ДИАМЕТРОМ ДО 76 ММ | ШТ. 4 | 16.21 64.84 | 2.09 8.36 | 1.05 4.20 | 71.44 285.76 | 3.99 15.96 | 93.73 374.92
228. | 3/10-10-20-30/10 | ХОМУТ С РЕЗЬБОЙ И ПРОКЛАДКОЙ КТР-15 | ШТ. 1240 | - - | - - | - - | 1.24 1537.60 | 0.07 86.80 | 1.31 1624.40
229. | 3/10-10-20-30/20 | ХОМУТ С РЕЗЬБОЙ И ПРОКЛАДКОЙ КТР-20 | ШТ. 15 | - - | - - | - - | 1.30 19.50 | 0.07 1.05 | 1.37 20.55
230. | 3/10-10-20-30/30 | ХОМУТ С РЕЗЬБОЙ И ПРОКЛАДКОЙ КТР-25 | ШТ. 612 | - - | - - | - - | 1.24 758.88 | 0.07 42.84 | 1.31 801.72
231. | 3/10-10-20-30/40 | ХОМУТ С РЕЗЬБОЙ И ПРОКЛАДКОЙ КТР-32 | ШТ. 680 | - - | - - | - - | 1.30 884.00 | 0.07 47.60 | 1.37 931.60
232. | 3/10-10-20-40/10 | ПОДВЕСКА РЕЗЬБОВАЯ ПР-8 | М 290 | - - | - - | - - | 2.23 646.70 | 0.12 34.80 | 2.35 681.50
233. | 3/13-30/10 | ДЮБЕЛЬ-КРЮК ПЛАСТМАССОВЫЙ L=100 ММ | ШТ. 2742 | - - | - - | - - | 0.35 959.70 | 0.02 54.84 | 0.37 1014.54
234. | Е16-32-2 (Н12) | УСТАНОВКА ГИЛЬЗ НА ТРУБОПРОВОДАХ ДИАМЕТРОМ 20 ММ | ШТ. 72 | 2.99 215.28 | - - | - - | 4.31 310.32 | 0.31 22.32 | 7.61 547.92
235. | 6/40-25-1/С530-15610-КО | ГИЛЬЗЫ ИЗ ПОЛИПРОПИЛЕНОВЫХ ТРУБ ДИАМЕТРОМ 50 ММ | М 9.9 | - - | - - | - - | 10.21 101.08 | 0.42 4.16 | 10.63 105.24
236. | Е16-32-5 (Н12) | УСТАНОВКА ГИЛЬЗ НА ТРУБОПРОВОДАХ ДИАМЕТРОМ 40 ММ | ШТ. 100 | 3.36 336.00 | - - | - - | 8.33 833.00 | 0.58 58.00 | 12.27 1227.00
237. | Е16-32-4 (Н12) | УСТАНОВКА ГИЛЬЗ НА ТРУБОПРОВОДАХ ДИАМЕТРОМ 32 ММ | ШТ. 242 | 3.36 813.12 | - - | - - | 7.02 1698.84 | 0.49 118.58 | 10.87 2630.54
238. | 6/20-50-45/С103-14100-1КО | ГИЛЬЗЫ ИЗ СТАЛЬНЫХ ТРУБ ДИАМЕТРОМ 76 ММ | М 72.54 | - - | - - | - - | 12.18 883.54 | 0.50 36.27 | 12.68 919.81
|  | ИТОГО ПРЯМЫЕ ЗАТРАТЫ : |  | 4312 | 17 | 4 | 29826 | 1676 | 35831
|  | ОХР и ОПР | [6 empty] | 3495
|  | ПЛАНОВАЯ ПРИБЫЛЬ | [6 empty] | 3171
|  | ИТОГО ПО ПТМ | [6 empty] | 42497
|  | ЗАТРАТЫ ТРУДА | [6 empty] | 341
| Ж3-10-41-30 | ГОРЯЧЕЕ ВОДОСНАБЖЕНИЕ ВЫШЕ 0,000. ТРУБОПРОВОДЫ. ИЗ ПОЛИМЕРНЫХ ТРУБ
239. | Е16-34-3 (Н12) | ПРОКЛАДКА КОМПЕНСАТОРА ИЗ ПОЛИПРОПИЛЕНОВЫХ ТРУБ ДИАМЕТРОМ 32 ММ | 100 М 0.45 | 673.28 302.98 | 8.07 3.63 | 0.43 0.19 | 55.23 24.85 | 3.88 1.75 | 740.46 333.21
240. | 6/40-80-20-6/2 | КОМПЕНСАТОР ИЗ ПОЛИПРОПИЛЕНА (ПП ТИП 3), НОМИНАЛЬНЫМ ДИАМЕТРОМ 32 ММ НА ДОПУСТИМОЕ РАБОЧЕЕ ДАВЛЕНИЕ 2,0 МПА | ШТ. 30 | - - | - - | - - | 9.55 286.50 | 0.39 11.70 | 9.94 298.20
241. | Е16-29-1 (Н12) | ГИДРАВЛИЧЕСКОЕ ИСПЫТАНИЕ ТРУБОПРОВОДОВ СИСТЕМ ОТОПЛЕНИЯ, ВОДОПРОВОДА И ГОРЯЧЕГО ВОДОСНАБЖЕНИЯ ДИАМЕТРОМ ДО 50 ММ | 100 М ТРУБОПРОВОДА 0.45 | 83.86 37.74 | - - | - - | 4.22 1.90 | 0.10 0.05 | 88.18 39.68
242. | Е16-34-1 (Н12) | ПРОКЛАДКА ТРУБОПРОВОДОВ ВОДОСНАБЖЕНИЯ ИЗ ПОЛИПРОПИЛЕНОВЫХ ТРУБ, МОНТИРУЕМЫХ ИЗ ГОТОВЫХ УЗЛОВ, В ДОМАХ КПД ДИАМЕТРОМ 20 ММ | 100 М 6.38 | 632.12 4032.93 | 8.49 54.17 | 0.11 0.70 | 1938.28 12366.23 | 108.63 693.06 | 2687.52 17146.39
243. | Е16-63-2 (Н12) | ГИДРАВЛИЧЕСКОЕ ИСПЫТАНИЕ ТРУБОПРОВОДОВ СИСТЕМ ВОДОПРОВОДА И ГОРЯЧЕГО ВОДОСНАБЖЕНИЯ ИЗ ПОЛИПРОПИЛЕНОВЫХ И МЕТАЛЛОПЛАСТИКОВЫХ ТРУБ ДИАМЕТРОМ 20 ММ | 100 М 6.38 | 107.09 683.23 | 0.78 4.98 | - - | 1.99 12.70 | - - | 109.86 700.91
244. | Е16-65-2 (Н12) | ПРОМЫВКА И ХЛОРИРОВАНИЕ СИСТЕМ ВОДОПРОВОДА И ГОРЯЧЕГО ВОДОСНАБЖЕНИЯ ДИАМЕТРОМ 20 ММ | 100 М 6.38 | 85.71 546.83 | - - | - - | 3.58 22.84 | 0.04 0.26 | 89.33 569.93
245. | Е16-34-3 (Н12) | ПРОКЛАДКА ТРУБОПРОВОДОВ ВОДОСНАБЖЕНИЯ ИЗ ПОЛИПРОПИЛЕНОВЫХ ТРУБ, МОНТИРУЕМЫХ ИЗ ГОТОВЫХ УЗЛОВ, В ДОМАХ КПД ДИАМЕТРОМ 32 ММ | 100 М 3.73 | 673.28 2511.33 | 8.07 30.10 | 0.43 1.60 | 2189.23 8165.83 | 121.88 454.61 | 2992.46 11161.87
246. | Е16-65-4 (Н12) | ПРОМЫВКА И ХЛОРИРОВАНИЕ СИСТЕМ ВОДОПРОВОДА И ГОРЯЧЕГО ВОДОСНАБЖЕНИЯ ДИАМЕТРОМ 32 ММ | 100 М 3.73 | 85.71 319.70 | - - | - - | 6.00 22.38 | 0.08 0.30 | 91.79 342.38
247. | Е16-63-4 (Н12) | ГИДРАВЛИЧЕСКОЕ ИСПЫТАНИЕ ТРУБОПРОВОДОВ СИСТЕМ ВОДОПРОВОДА И ГОРЯЧЕГО ВОДОСНАБЖЕНИЯ ИЗ ПОЛИПРОПИЛЕНОВЫХ И МЕТАЛЛОПЛАСТИКОВЫХ ТРУБ ДИАМЕТРОМ 32 ММ | 100 М 3.73 | 107.09 399.45 | 1.31 4.89 | - - | 7.30 27.23 | 0.20 0.75 | 115.90 432.32
248. | Е16-34-4 (Н12) | ПРОКЛАДКА ТРУБОПРОВОДОВ ВОДОСНАБЖЕНИЯ ИЗ ПОЛИПРОПИЛЕНОВЫХ ТРУБ, МОНТИРУЕМЫХ ИЗ ГОТОВЫХ УЗЛОВ, В ДОМАХ КПД ДИАМЕТРОМ 40 ММ | 100 М 3 | 673.91 2021.73 | 7.26 21.78 | 0.54 1.62 | 2696.30 8088.90 | 150.63 451.89 | 3528.10 10584.30
249. | Е16-63-5 (Н12) | ГИДРАВЛИЧЕСКОЕ ИСПЫТАНИЕ ТРУБОПРОВОДОВ СИСТЕМ ВОДОПРОВОДА И ГОРЯЧЕГО ВОДОСНАБЖЕНИЯ ИЗ ПОЛИПРОПИЛЕНОВЫХ И МЕТАЛЛОПЛАСТИКОВЫХ ТРУБ ДИАМЕТРОМ 40 ММ | 100 М 3 | 107.09 321.27 | 1.83 5.49 | - - | 3.75 11.25 | - - | 112.67 338.01
250. | Е16-65-5 (Н12) | ПРОМЫВКА И ХЛОРИРОВАНИЕ СИСТЕМ ВОДОПРОВОДА И ГОРЯЧЕГО ВОДОСНАБЖЕНИЯ ДИАМЕТРОМ 40 ММ | 100 М 3 | 85.71 257.13 | - - | - - | 7.00 21.00 | 0.10 0.30 | 92.81 278.43
251. | Е16-48-1 (Н12) | УСТАНОВКА ЗАЩИТНЫХ ГОФРИРОВАННЫХ ТРУБ | 100 М 0.3 | 315.32 94.60 | - - | - - | - - | - - | 315.32 94.60
252. | 6/40-10-80/С530-17441-4О | ТРУБА ИЗ ПОЛИЭТИЛЕНА ЗАЩИТНАЯ ГОФРИРОВАННАЯ ДИАМЕТРОМ 25 ММ ДЛЯ ТРУБ ДИАМЕТРОМ 20 ММ | 10 М 3 | - - | - - | - - | 2.88 8.64 | 0.12 0.36 | 3.00 9.00
|  | ИТОГО ПРЯМЫЕ ЗАТРАТЫ : |  | 11529 | 125 | 4 | 29060 | 1615 | 42329
|  | ОХР и ОПР | [6 empty] | 9339
|  | ПЛАНОВАЯ ПРИБЫЛЬ | [6 empty] | 8474
|  | ИТОГО ПО ПТМ | [6 empty] | 60142
|  | ЗАТРАТЫ ТРУДА | [6 empty] | 927
| Ж3-10-41-10 | ГОРЯЧЕЕ ВОДОСНАБЖЕНИЕ ВЫШЕ 0,000. ТРУБОПРОВОДЫ. ИЗ СТАЛЬНЫХ ТРУБ
253. | Е16-33-1 (Н12) | ПРОКЛАДКА ТРУБОПРОВОДОВ ВОДОСНАБЖЕНИЯ ИЗ СТАЛЬНЫХ ОЦИНКОВАННЫХ ТРУБ НА ФИТИНГАХ, ДИАМЕТР ТРУБОПРОВОДА 15 ММ | 100 М 0.9 | 2245.83 2021.25 | 234.68 211.21 | 142.23 128.01 | 1158.52 1042.67 | 58.15 52.34 | 3697.18 3327.46
254. | Е16-33-4 (Н12) | ПРОКЛАДКА ТРУБОПРОВОДОВ ВОДОСНАБЖЕНИЯ ИЗ СТАЛЬНЫХ ОЦИНКОВАННЫХ ТРУБ НА ФИТИНГАХ, ДИАМЕТР ТРУБОПРОВОДА 32 ММ | 100 М 0.75 | 2073.05 1554.79 | 171.95 128.96 | 101.85 76.39 | 2344.80 1758.60 | 115.52 86.64 | 4705.32 3528.99
255. | Е16-29-1 (Н12) | ГИДРАВЛИЧЕСКОЕ ИСПЫТАНИЕ ТРУБОПРОВОДОВ СИСТЕМ ОТОПЛЕНИЯ, ВОДОПРОВОДА И ГОРЯЧЕГО ВОДОСНАБЖЕНИЯ ДИАМЕТРОМ ДО 50 ММ | 100 М ТРУБОПРОВОДА 1.65 | 83.86 138.37 | - - | - - | 4.22 6.96 | 0.10 0.17 | 88.18 145.50
|  | ИТОГО ПРЯМЫЕ ЗАТРАТЫ : |  | 3714 | 340 | 204 | 2808 | 139 | 7001
|  | ОХР и ОПР | [6 empty] | 3173
|  | ПЛАНОВАЯ ПРИБЫЛЬ | [6 empty] | 2880
|  | ИТОГО ПО ПТМ | [6 empty] | 13054
|  | ЗАТРАТЫ ТРУДА | [6 empty] | 291
|  | ЗАТРАТЫ ТРУДА МАШИНИСТОВ | [6 empty] | 19
| Ж6-30-30 | ГОРЯЧЕЕ ВОДОСНАБЖЕНИЕ ВЫШЕ 0,000. МЕТАЛЛОКОНСТРУКЦИИ
256. | Е9-65-4 (Н11) | МОНТАЖ ОПОР ПОД ТРУБОПРОВОДЫ | Т 0.0801 | 358.79 28.74 | 105.13 8.42 | 21.00 1.68 | 72.72 5.82 | 4.86 0.39 | 541.50 43.37
257. | 3/10-10-20-10/С300-48605-КО | МЕТАЛЛОКОНСТРУКЦИИ | КГ 80.145 | - - | - - | - - | 9.02 722.91 | 0.50 40.07 | 9.52 762.98
|  | ИТОГО ПРЯМЫЕ ЗАТРАТЫ : |  | 29 | 8 | 2 | 729 | 40 | 806
|  | ОХР и ОПР | [6 empty] | 17
|  | ПЛАНОВАЯ ПРИБЫЛЬ | [6 empty] | 21
|  | ИТОГО ПО ПТМ | [6 empty] | 844
|  | ЗАТРАТЫ ТРУДА | [6 empty] | 2
| Ж3-10-51-30 | БЫТОВАЯ КАНАЛИЗАЦИЯ ВЫШЕ 0,000. ТРУБОПРОВОДЫ. ИЗ ПОЛИМЕРНЫХ ТРУБ
258. | Е16-36-1 (Н12) | ПРОКЛАДКА ТРУБОПРОВОДОВ ХОЗЯЙСТВЕННО-БЫТОВОЙ КАНАЛИЗАЦИИ ИЗ ПОЛИПРОПИЛЕНОВЫХ ТРУБ ПРИ СБОРКЕ УЗЛОВ В ПОСТРОЕЧНЫХ УСЛОВИЯХ В ДОМАХ КПД ДИАМЕТРОМ 110 ММ: КАНАЛИЗАЦИОННЫХ СТОЯКОВ | 100 М 5.52 | 966.56 5335.41 | 2.84 15.68 | 0.54 2.98 | 787.77 4348.49 | 32.05 176.92 | 1789.22 9876.50
259. | 6/40-80-30-1/С530-14100-К | КРЕСТОВИНА ИЗ ПОЛИПРОПИЛЕНА 110Х110Х110Х50Х50-ПП | ШТ. 165.6 | - - | - - | - - | 3.92 649.15 | 0.22 36.43 | 4.14 685.58
260. | 6/40-80-30-2/1 | ОТВОД ИЗ ПОЛИПРОПИЛЕНА (ПП) С УГЛОМ 45 ГРАДУСОВ ДЛЯ СОЕДИНЕНИЯ КАНАЛИЗАЦИОННЫХ ТРУБ, НОМИНАЛЬНЫМ НАРУЖНЫМ ДИАМЕТРОМ 110 ММ С ТОЛЩИНОЙ СТЕНКИ 2,7 ММ НА ДОПУСТИМОЕ РАБОЧЕЕ ДАВЛЕНИЕ 2,0 МПА | ШТ. 154.56 | - - | - - | - - | 2.11 326.12 | 0.09 13.91 | 2.20 340.03
261. | 6/40-80-30-5/С530-14900-К | ПАТРУБОК ПЕРЕХОДНОЙ 110/50-ПП | ШТ. 44.16 | - - | - - | - - | 1.48 65.36 | 0.06 2.65 | 1.54 68.01
262. | 6/40-80-30-4/С530-14270-К | РЕВИЗИИ ДИАМЕТРОМ 100-ПП | ШТ. 82.8 | - - | - - | - - | 4.81 398.27 | 0.27 22.36 | 5.08 420.62
263. | Е16-36-4 (Н12) | ПРОКЛАДКА ТРУБОПРОВОДОВ ХОЗЯЙСТВЕННО-БЫТОВОЙ КАНАЛИЗАЦИИ ИЗ ПОЛИПРОПИЛЕНОВЫХ ТРУБ ПРИ СБОРКЕ УЗЛОВ В ПОСТРОЕЧНЫХ УСЛОВИЯХ В ДОМАХ КПД ДИАМЕТРОМ 50 ММ: ПОЭТАЖНЫХ РАЗВОДОК | 100 М 3.48 | 1162.91 4046.93 | 7.14 24.85 | 0.32 1.11 | 620.27 2158.54 | 26.22 91.25 | 1816.54 6321.57
264. | 6/40-80-30-5/С530-14900-К | ПАТРУБОК ПЕРЕХОДНОЙ 110/50-ПП | ШТ. 542.88 | - - | - - | - - | 1.48 803.46 | 0.06 32.57 | 1.54 836.04
|  | ИТОГО ПРЯМЫЕ ЗАТРАТЫ : |  | 9382 | 41 | 4 | 8749 | 376 | 18548
|  | ОХР и ОПР | [6 empty] | 7601
|  | ПЛАНОВАЯ ПРИБЫЛЬ | [6 empty] | 6897
|  | ИТОГО ПО ПТМ | [6 empty] | 33046
|  | ЗАТРАТЫ ТРУДА | [6 empty] | 731
| Ж3-10-51-10 | БЫТОВАЯ КАНАЛИЗАЦИЯ ВЫШЕ 0,000. ТРУБОПРОВОДЫ. ИЗ СТАЛЬНЫХ ТРУБ
265. | Е16-7-10 (Н12) | ПРОКЛАДКА ТРУБОПРОВОДОВ ВОДОСНАБЖЕНИЯ ИЗ УКРУПНЕННЫХ УЗЛОВ, ИЗГОТОВЛЕННЫХ ИЗ СТАЛЬНЫХ ВОДОГАЗОПРОВОДНЫХ ОЦИНКОВАННЫХ ТРУБ ДИАМЕТРОМ 100 ММ | 100 М ТРУБОПРОВОДА 0.26 | 971.35 252.55 | 123.61 32.14 | 26.20 6.81 | 9737.42 2531.73 | 541.61 140.82 | 11373.99 2957.24
266. | Е16-29-2 (Н12) | ГИДРАВЛИЧЕСКОЕ ИСПЫТАНИЕ ТРУБОПРОВОДОВ СИСТЕМ ОТОПЛЕНИЯ, ВОДОПРОВОДА И ГОРЯЧЕГО ВОДОСНАБЖЕНИЯ ДИАМЕТРОМ ДО 100 ММ | 100 М ТРУБОПРОВОДА 0.26 | 83.86 21.80 | - - | - - | 11.95 3.11 | 0.10 0.03 | 95.91 24.93
|  | ИТОГО ПРЯМЫЕ ЗАТРАТЫ : |  | 274 | 32 | 7 | 2535 | 141 | 2982
|  | ОХР и ОПР | [6 empty] | 228
|  | ПЛАНОВАЯ ПРИБЫЛЬ | [6 empty] | 207
|  | ИТОГО ПО ПТМ | [6 empty] | 3417
|  | ЗАТРАТЫ ТРУДА | [6 empty] | 22
|  | ЗАТРАТЫ ТРУДА МАШИНИСТОВ | [6 empty] | 1
| Ж3-10-55 | БЫТОВАЯ КАНАЛИЗАЦИЯ ВЫШЕ 0,000. ОБОРУДОВАНИЕ И ПРИБОРЫ
267. | Е16-31-1 (Н12) | УСТАНОВКА КРЕПЛЕНИЙ ПОД ТРУБОПРОВОДЫ ДИАМЕТРОМ ДО 50 ММ | 100 КРЕПЛЕНИЙ 0.1 | 672.84 67.28 | 5.72 0.57 | - - | 5.82 0.58 | 0.41 0.04 | 684.79 68.47
268. | Е16-31-2 (Н12) | УСТАНОВКА КРЕПЛЕНИЙ ПОД ТРУБОПРОВОДЫ ДИАМЕТРОМ ДО 100 ММ | 100 КРЕПЛЕНИЙ 2.01 | 747.60 1502.68 | 5.72 11.50 | - - | 5.82 11.70 | 0.41 0.82 | 759.55 1526.70
269. | 3/10-10-20-30/60 | ХОМУТ С РЕЗЬБОЙ И ПРОКЛАДКОЙ КТР-50 | ШТ. 480 | - - | - - | - - | 1.48 710.40 | 0.08 38.40 | 1.56 748.80
270. | 3/10-10-20-30/90 | ХОМУТ С РЕЗЬБОЙ И ПРОКЛАДКОЙ КТР-100 | ШТ. 400 | - - | - - | - - | 3.23 1292.00 | 0.18 72.00 | 3.41 1364.00
271. | 3/10-10-20-40/20 | ПОДВЕСКА РЕЗЬБОВАЯ ПР-10 | М 19.5 | - - | - - | - - | 3.30 64.35 | 0.18 3.51 | 3.48 67.86
272. | 3/10-10-20-40/30 | ПОДВЕСКА РЕЗЬБОВАЯ ПР-12 | М 80.8 | - - | - - | - - | 3.61 291.69 | 0.20 16.16 | 3.81 307.85
273. | 3/13-50-10/10 | ДЮБЕЛЬ-ВТУЛКА ДВ-8-12 ПЛАСТМАССОВАЯ | 1000 ШТ. 0.208 | - - | - - | - - | 168.00 34.94 | 9.32 1.94 | 177.32 36.88
274. | 3/13-30/10 | ДЮБЕЛЬ-КРЮК ПЛАСТМАССОВЫЙ L=100 ММ | ШТ. 776 | - - | - - | - - | 0.35 271.60 | 0.02 15.52 | 0.37 287.12
275. | Е16-32-6 (Н12) | УСТАНОВКА ГИЛЬЗ НА ТРУБОПРОВОДАХ ДИАМЕТРОМ 50 ММ | ШТ. 54 | 3.36 181.44 | - - | - - | 10.92 589.68 | 0.76 41.04 | 15.04 812.16
276. | 6/40-10-60-1/С530-72410-К | ГИЛЬЗА ГОФРИРОВАННАЯ ПОЛИМЕРНАЯ ДИАМЕТРОМ 110 ММ | М 7.02 | - - | - - | - - | 4.78 33.56 | 0.20 1.40 | 4.98 34.96
277. | Е16-32-10 (Н12) | УСТАНОВКА ГИЛЬЗ НА ТРУБОПРОВОДАХ ДИАМЕТРОМ 100 ММ | ШТ. 144 | 3.99 574.56 | - - | - - | 30.75 4428.00 | 2.17 312.48 | 36.91 5315.04
278. | 6/40-10-60-1/С530-72402К | ГИЛЬЗА ГОФРИРОВАННАЯ ПОЛИМЕРНАЯ ДИАМЕТРОМ 160 ММ | М 28.8 | - - | - - | - - | 8.95 257.76 | 0.37 10.66 | 9.32 268.42
|  | ИТОГО ПРЯМЫЕ ЗАТРАТЫ : |  | 2326 | 12 | - | 7986 | 514 | 10838
|  | ОХР и ОПР | [6 empty] | 1884
|  | ПЛАНОВАЯ ПРИБЫЛЬ | [6 empty] | 1709
|  | ИТОГО ПО ПТМ | [6 empty] | 14431
|  | ЗАТРАТЫ ТРУДА | [6 empty] | 187
| Ж6-30-30 | ГОРЯЧЕЕ ВОДОСНАБЖЕНИЕ ВЫШЕ 0,000. МЕТАЛЛОКОНСТРУКЦИИ
279. | Е9-65-4 (Н11) | МОНТАЖ ОПОР ПОД ТРУБОПРОВОДЫ | Т 0.1481 | 358.79 53.14 | 105.13 15.57 | 21.00 3.11 | 72.72 10.77 | 4.86 0.72 | 541.50 80.20
280. | 3/10-10-20-10/С300-48605-КО | МЕТАЛЛОКОНСТРУКЦИИ | КГ 148.096 | - - | - - | - - | 9.02 1335.83 | 0.50 74.05 | 9.52 1409.87
|  | ИТОГО ПРЯМЫЕ ЗАТРАТЫ : |  | 53 | 16 | 3 | 1347 | 75 | 1491
|  | ОХР и ОПР | [6 empty] | 32
|  | ПЛАНОВАЯ ПРИБЫЛЬ | [6 empty] | 38
|  | ИТОГО ПО ПТМ | [6 empty] | 1561
|  | ЗАТРАТЫ ТРУДА | [6 empty] | 4
| Ж3-10-71 | ВОДОСТОКИ ВЫШЕ 0,000. ТРУБОПРОВОДЫ
281. | Е16-36-3 ПРИМ. (Н12) | ПРОКЛАДКА ТРУБОПРОВОДОВ ХОЗЯЙСТВЕННО-БЫТОВОЙ КАНАЛИЗАЦИИ ИЗ НАПОРНЫХ ПВХ ТРУБ ДИАМЕТРОМ 110 ММ ПРИ СБОРКЕ УЗЛОВ В ПОСТРОЕЧНЫХ УСЛОВИЯХ | 100 М 1.29 | 1381.98 1782.75 | 11.07 14.28 | 0.75 0.97 | 178.41 230.15 | 9.07 11.70 | 1580.53 2038.88
282. | 6/40-40-10-2/1 | ТРУБА ИЗ НЕПЛАСТИФИЦИРОВАННОГО ПОЛИВИНИЛХЛОРИДА (НПВХ) С РАСТРУБОМ ГЛАДКАЯ В КОМПЛЕКТЕ С РЕЗИНОВЫМ УПЛОТНИТЕЛЬНЫМ КОЛЬЦОМ НА НОМИНАЛЬНОЕ ДАВЛЕНИЕ PN 0,63 МПА, СТАНДАРТНЫМ ОТНОШЕНИЕМ РАЗМЕРОВ SDR 41, НОМИНАЛЬНЫМ НАРУЖНЫМ ДИАМЕТРОМ 110 ММ, ТОЛЩИНОЙ СТЕНКИ 2,7 ММ | М 129 | - - | - - | - - | 10.13 1306.77 | 0.41 52.89 | 10.54 1359.66
|  | ИТОГО ПРЯМЫЕ ЗАТРАТЫ : |  | 1783 | 14 | 1 | 1537 | 65 | 3399
|  | ОХР и ОПР | [6 empty] | 1444
|  | ПЛАНОВАЯ ПРИБЫЛЬ | [6 empty] | 1311
|  | ИТОГО ПО ПТМ | [6 empty] | 6154
|  | ЗАТРАТЫ ТРУДА | [6 empty] | 139
| Ж3-10-63 | ВОДОСТОКИ ВЫШЕ ОТМЕТКИ 0,000. АРМАТУРА
283. | Е16-21-1 (Н12) | УСТАНОВКА ВОРОНОК ВОДОСТОЧНЫХ | ШТ. 4 | 38.13 152.52 | 8.51 34.04 | 0.30 1.20 | 2.91 11.64 | 0.21 0.84 | 49.76 199.04
284. | 1/10-115-30-50/С101-1100-15К | ВОРОНКА ВОДОСТОЧНАЯ ПО ТИПУ М-11.2 | ШТ. 4 | - - | - - | - - | 130.28 521.12 | 9.17 36.68 | 139.45 557.80
285. | 6/40-80/СЦЕН-КП-110 | КОМПЕНСАЦИОННЫЙ ПАТРУБОК ДИАМЕТРОМ 110 ММ | ШТ 4 | - - | - - | - - | 4.45 17.80 | 0.31 1.24 | 4.76 19.04
286. | Е16-32-10 (Н12) | УСТАНОВКА ГИЛЬЗ НА ТРУБОПРОВОДАХ ДИАМЕТРОМ 100 ММ | ШТ. 18 | 3.99 71.82 | - - | - - | 30.75 553.50 | 2.17 39.06 | 36.91 664.38
287. | 6/40-10-60-1/С530-72402К | ГИЛЬЗА ГОФРИРОВАННАЯ ПОЛИМЕРНАЯ ДИАМЕТРОМ 160 ММ | М 3.6 | - - | - - | - - | 8.95 32.22 | 0.37 1.33 | 9.32 33.55
288. | Е16-31-2 (Н12) | УСТАНОВКА КРЕПЛЕНИЙ ПОД ТРУБОПРОВОДЫ ДИАМЕТРОМ ДО 100 ММ | 100 КРЕПЛЕНИЙ 0.44 | 747.60 -328.94 | 5.72 -2.52 | - - | 5.82 -2.56 | 0.41 -0.18 | 759.55 -334.20
289. | 3/10-10-20-30/90 | ХОМУТ С РЕЗЬБОЙ И ПРОКЛАДКОЙ КТР-100 | ШТ. 72 | - - | - - | - - | 3.23 232.56 | 0.18 12.96 | 3.41 245.52
290. | 3/10-10-20-40/30 | ПОДВЕСКА РЕЗЬБОВАЯ ПР-12 | М 19.1 | - - | - - | - - | 3.61 68.95 | 0.20 3.82 | 3.81 72.77
291. | 3/13-50-10/10 | ДЮБЕЛЬ-ВТУЛКА ДВ-8-12 ПЛАСТМАССОВАЯ | 1000 ШТ. 0.08 | - - | - - | - - | 168.00 13.44 | 9.32 0.75 | 177.32 14.19
292. | 3/13-30/10 | ДЮБЕЛЬ-КРЮК ПЛАСТМАССОВЫЙ L=100 ММ | ШТ. 32 | - - | - - | - - | 0.35 11.20 | 0.02 0.64 | 0.37 11.84
293. | 6/40-80-50-2-5/С530-72320-КО | ТРОЙНИК РАСТРУБНЫЙ ИЗ НЕПЛАСТИФИЦИРОВАННОГО ПОЛИВИНИЛХЛОРИДА (НПВХ) РАЗМЕРОМ 110/110 ММ | ШТ. 12 | - - | - - | - - | 52.04 624.48 | 2.13 25.56 | 54.17 650.04
294. | 6/40-80-50-2-1/19 | ОТВОД ИЗ НЕПЛАСТИФИЦИРОВАННОГО ПОЛИВИНИЛХЛОРИДА (НПВХ) НА НОМИНАЛЬНОЕ ДАВЛЕНИЕ PN 1,0 МПА С НОМИНАЛЬНЫМ УГЛОМ 45 ГРАДУСОВ, НОМИНАЛЬНЫМ ДИАМЕТРОМ 110 ММ, ТОЛЩИНОЙ СТЕНКИ 4,2 ММ | ШТ. 14 | - - | - - | - - | 42.10 589.40 | 1.72 24.08 | 43.82 613.48
295. | 6/40-80-50-2-3/1 | ВТУЛКА ИЗ НЕПЛАСТИФИЦИРОВАННОГО ПОЛИВИНИЛХЛОРИДА (НПВХ) С ФЛАНЦЕМ НА НОМИНАЛЬНОЕ ДАВЛЕНИЕ PN 1,0 МПА, НОМИНАЛЬНЫМ ДИАМЕТРОМ 110 ММ | ШТ. 8 | - - | - - | - - | 90.41 723.28 | 3.70 29.60 | 94.11 752.88
296. | 6/40-80-50-1-4/1 | ЗАГЛУШКА В КОМПЛЕКТЕ С РЕЗИНОВЫМ УПЛОТНИТЕЛЬНЫМ КОЛЬЦОМ К ТРУБЕ ИЗ НЕПЛАСТИФИЦИРОВАННОГО ПОЛИВИНИЛХЛОРИДА (НПВХ), НОМИНАЛЬНЫМ НАРУЖНЫМ ДИАМЕТРОМ 110 ММ | ШТ. 8 | - - | - - | - - | 2.36 18.88 | 0.10 0.80 | 2.46 19.68
297. | 6/40-80-50-2-5/1 | ТРОЙНИК ИЗ НЕПЛАСТИФИЦИРОВАННОГО ПОЛИВИНИЛХЛОРИДА (НПВХ) С ФЛАНЦЕВЫМ ОТВОДОМ В КОМПЛЕКТЕ С РЕЗИНОВЫМИ МАНЖЕТАМИ НА НОМИНАЛЬНОЕ ДАВЛЕНИЕ PN 1,0 МПА, НОМИНАЛЬНЫМ РАЗМЕРОМ 110/110 ММ | ШТ. 2 | - - | - - | - - | 52.04 104.08 | 2.13 4.26 | 54.17 108.34
298. | 3/11-10-10-20/С300-96900-КО | ФЛАНЕЦ ГЛУХОЙ ОБРАТНЫЙ ДИАМЕТРОМ 110 ММ | ШТ. 2 | - - | - - | - - | 23.77 47.54 | 1.32 2.64 | 25.09 50.18
299. | Е16-32-10 ПРИМ. (Н12) | УСТАНОВКА СТРАХОВОЧНЫХ ХОМУТОВ ДИАМЕТРОМ 100 ММ | ШТ. 10 | 3.99 39.90 | - - | - - | 30.75 307.50 | 2.17 21.70 | 36.91 369.10
300. | 3/10-10/СЦЕН-СХ-110 | СТРАХОВОЧНЫЙ ХОМУТ ДИАМЕТРОМ 110 ММ | ШТ 10 | - - | - - | - - | 54.21 542.10 | 3.01 30.10 | 57.22 572.20
|  | ИТОГО ПРЯМЫЕ ЗАТРАТЫ : |  | -65 | 32 | 1 | 4417 | 235 | 4619
|  | ОХР и ОПР | [6 empty] | -51
|  | ПЛАНОВАЯ ПРИБЫЛЬ | [6 empty] | -47
|  | ИТОГО ПО ПТМ | [6 empty] | 4521
|  | ЗАТРАТЫ ТРУДА | [6 empty] | -6
| Ж6-30-30 | ВОДОСТОКИ ВЫШЕ 0,000. МЕТАЛЛОКОНСТРУКЦИИ
301. | Е9-65-4 (Н11) | МОНТАЖ ОПОР ПОД ТРУБОПРОВОДЫ | Т 0.0173 | 358.79 6.21 | 105.13 1.82 | 21.00 0.36 | 72.72 1.26 | 4.86 0.08 | 541.50 9.37
302. | 3/10-10-20-10/С300-48605-КО | МЕТАЛЛОКОНСТРУКЦИИ | КГ 17.262 | - - | - - | - - | 9.02 155.70 | 0.50 8.63 | 9.52 164.33
|  | ИТОГО ПРЯМЫЕ ЗАТРАТЫ : |  | 6 | 2 | - | 157 | 9 | 174
|  | ОХР и ОПР | [6 empty] | 4
|  | ПЛАНОВАЯ ПРИБЫЛЬ | [6 empty] | 4
|  | ИТОГО ПО ПТМ | [6 empty] | 182
| Ж3-10-55 | ОБОРУДОВАНИЕ
303. | Е17-3-101 (Н12) | УСТАНОВКА УНИТАЗОВ КОЗЫРЬКОВЫХ С КОСЫМ ВЫПУСКОМ, СМЫВНЫМ БАЧКОМ. РЕЗИНОВЫМИ МАНЖЕТАМИ, СИДЕНИЕМ И КРЕПЛЕНИЯМИ | КОМПЛ. 72 | 32.75 2358.00 | 1.56 112.32 | 0.73 52.56 | 249.12 17936.64 | 13.95 1004.40 | 297.38 21411.36
304. | Е17-14-3 (Н12) | УСТАНОВКА ВАНН АКРИЛОВЫХ С РАЗДВИЖНЫМИ ДЕКОРАТИВНЫМИ ПАНЕЛЯМИ | 100 ШТ. 0.72 | 2849.60 2051.71 | 4.49 3.23 | - - | 2.52 1.81 | 0.18 0.13 | 2856.79 2056.88
305. | 3/4-10-30-10/80 | ВАННЫ АКРИЛОВЫЕ ПРЯМОУГОЛЬНЫЕ 1700 Х 750 ММ НА КАРКАСЕ С РАЗДВИЖНЫМИ ДЕКОРАТИВНЫМИ ПАНЕЛЯМИ | КОМПЛ. 54 | - - | - - | - - | 781.37 42193.98 | 43.37 2341.98 | 824.74 44535.96
306. | 3/4-10-30-10/30 | ВАННЫ АКРИЛОВЫЕ ПРЯМОУГОЛЬНЫЕ 1500 Х 700 ММ НА КАРКАСЕ СО СПЛОШНЫМИ ДЕКОРАТИВНЫМИ ПАНЕЛЯМИ | КОМПЛ. 18 | - - | - - | - - | 362.12 6518.16 | 20.10 361.80 | 382.22 6879.96
307. | 1/10-130-15/107 | ГЕРМЕТИК СИЛИКОНОВЫЙ 280 МЛ | ШТ. 144 | - - | - - | - - | 9.61 1383.84 | 0.68 97.92 | 10.29 1481.76
308. | 1/10-230-65-40-10/15 | ПЛАНКА НАЧАЛЬНАЯ ПОЛИВИНИЛХЛОРИДНАЯ ДЛЯ НАРУЖНОЙ ОТДЕЛКИ ШИРИНОЙ 45 ММ (БЕЛАЯ) | М 162 | - - | - - | - - | 2.46 398.52 | 0.17 27.54 | 2.63 426.06
309. | Е17-1-605 (Н12) | УСТАНОВКА УМЫВАЛЬНИКОВ ОДИНОЧНЫХ ОВАЛЬНЫХ С КОМПЛЕКТУЮЩЕЙ АРМАТУРОЙ, КРОНШТЕЙНАМИ С ПОДВОДКОЙ ХОЛОДНОЙ И ГОРЯЧЕЙ ВОДЫ СО СМЕСИТЕЛЕМ | КОМПЛ. 90 | 28.89 2600.10 | 0.70 63.00 | 0.33 29.70 | 140.91 12681.90 | 7.86 707.40 | 178.36 16052.40
310. | Е17-2-313 (Н12) | УСТАНОВКА СМЕСИТЕЛЕЙ ДЛЯ ВАННЫ С ДУШЕВОЙ СЕТКОЙ НА ГИБКОМ ШЛАНГЕ | ШТ. 72 | 10.27 739.44 | - - | - - | 74.84 5388.48 | 4.17 300.24 | 89.28 6428.16
311. | Е17-5-501 (Н12) | УСТАНОВКА МОЕК ЧУГУННЫХ ЭМАЛИРОВАННЫХ С НАСТОЛЬНЫМ СМЕСИТЕЛЕМ И СИФОНОМ, ПЛАСТМАССОВЫМ ВЫПУСКОМ, НА КРОНШТЕЙНАХ, НА ОДНО ОТДЕЛЕНИЕ МЧЦ, РАЗМЕРОМ 500Х600 ММ | КОМПЛ. 72 | 23.11 1663.92 | 0.70 50.40 | 0.33 23.76 | 202.26 14562.72 | 11.23 808.56 | 237.30 17085.60
312. | Е17-5-103 (Н12) | УСТАНОВКА МОЕК НА ОДНО ОТДЕЛЕНИЕ СО СМЕСИТЕЛЕМ, СО СЛИВНОЙ ДОСКОЙ НА КРОНШТЕЙНАХ СТАЛЬНЫХ МСКЦ С ПЛАСТМАССОВЫМ СИФОНОМ | КОМПЛ. 1 | 23.11 23.11 | 0.70 0.70 | 0.33 0.33 | 122.25 122.25 | 6.79 6.79 | 152.85 152.85
313. | 3/6-80-10/10 | ГИБКИЕ ПОДВОДКИ | ШТ. 2 | - - | - - | - - | 8.83 17.66 | 0.49 0.98 | 9.32 18.64
314. | Е17-2-103 (Н12) | УСТАНОВКА ПОЛОТЕНЦЕСУШИТЕЛЕЙ ИЗ СТАЛЬНЫХ ВОДОГАЗОПРОВОДНЫХ ОЦИНКОВАННЫХ ТРУБ С КРЕПЛЕНИЯМИ, ДИАМЕТРОМ 32 ММ И ПОВЕРХНОСТЬЮ НАГРЕВА 0,21 М2 | ШТ. 72 | 8.72 627.84 | 0.18 12.96 | 0.11 7.92 | 63.23 4552.56 | 3.53 254.16 | 75.66 5447.52
|  | ИТОГО ПРЯМЫЕ ЗАТРАТЫ : |  | 10064 | 243 | 114 | 105758 | 5912 | 121977
|  | ОХР и ОПР | [6 empty] | 8242
|  | ПЛАНОВАЯ ПРИБЫЛЬ | [6 empty] | 7479
|  | ИТОГО ПО ПТМ | [6 empty] | 137698
|  | ЗАТРАТЫ ТРУДА | [6 empty] | 790
|  | ЗАТРАТЫ ТРУДА МАШИНИСТОВ | [6 empty] | 10
| Ж3-10-10 | ОБОРУДОВАНИЕ.
315. | Е13-16-6 (Н10) | ОГРУНТОВКА МЕТАЛЛИЧЕСКИХ ПОВЕРХНОСТЕЙ ЗА ОДИН РАЗ ГРУНТОВКОЙ ГФ-021 | 100 М2 0.15 | 86.36 12.95 | 3.28 0.49 | 0.21 0.03 | 80.25 12.04 | 5.67 0.85 | 175.56 26.33
316. | Е13-26-6 (Н10) | ОКРАСКА МЕТАЛЛИЧЕСКИХ ОГРУНТОВАННЫХ ПОВЕРХНОСТЕЙ ЭМАЛЬЮ ПФ-115 | 100 М2 0.3 | 54.45 16.34 | 2.04 0.61 | 0.21 0.06 | 99.01 29.70 | 6.94 2.08 | 162.44 48.74
|  | ИТОГО ПРЯМЫЕ ЗАТРАТЫ : |  | 29 | 1 | - | 42 | 3 | 75
|  | ОХР и ОПР | [6 empty] | 19
|  | ПЛАНОВАЯ ПРИБЫЛЬ | [6 empty] | 21
|  | ИТОГО ПО ПТМ | [6 empty] | 115
|  | ЗАТРАТЫ ТРУДА | [6 empty] | 2
| Ж3-10-12 | ТЕПЛОВАЯ ИЗОЛЯЦИЯ ТРУБОПРОВОДОВ
317. | Е26-136-1 (Н19) | ИЗОЛЯЦИЯ ТРУБОПРОВОДОВ (В Т.Ч. ФАСОННЫХ ЧАСТЕЙ И АРМАТУРЫ) ИЗДЕЛИЯМИ ИЗ ВСПЕНЕННЫХ ПОЛИМЕРОВ, ДИАМЕТР ТРУБОПРОВОДА ДО 25 ММ, ТОЛЩИНА ИЗОЛЯЦИОННОГО СЛОЯ ДО 15 ММ | 10 М 15.8 | 22.13 349.65 | 0.25 3.95 | - - | - - | - - | 22.38 353.60
318. | 1/10-120-180-10/С104-9651-КО | ЦИЛИНРЫ ТЕПЛОИЗОЛЯЦИОННЫЕ ИЗ ВСПЕНЕННОГО ПОЛИЭТИЛЕНА ТОЛЩИНОЙ 10 ММ НА ТРУБУ ДИАМЕТРОМ 25 ММ | М 162.74 | - - | - - | - - | 2.51 408.48 | 0.18 29.29 | 2.69 437.77
319. | Е26-136-2 (Н19) | ИЗОЛЯЦИЯ ТРУБОПРОВОДОВ (В Т.Ч. ФАСОННЫХ ЧАСТЕЙ И АРМАТУРЫ) ИЗДЕЛИЯМИ ИЗ ВСПЕНЕННЫХ ПОЛИМЕРОВ, ДИАМЕТР ТРУБОПРОВОДА ДО 38 ММ, ТОЛЩИНА ИЗОЛЯЦИОННОГО СЛОЯ ДО 15 ММ | 10 М 54.8 | 22.13 1212.72 | 0.25 13.70 | - - | - - | - - | 22.38 1226.42
320. | 1/10-120-180-10/С104-9652-КО | ЦИЛИНРЫ ТЕПЛОИЗОЛЯЦИОННЫЕ ИЗ ВСПЕНЕННОГО ПОЛИЭТИЛЕНА ТОЛЩИНОЙ 10 ММ НА ТРУБУ ДИАМЕТРОМ 32 ММ | М 278.1 | - - | - - | - - | 3.24 901.04 | 0.23 63.96 | 3.47 965.01
321. | 1/10-120-180-10/С104-9660-КО | ЦИЛИНРЫ ТЕПЛОИЗОЛЯЦИОННЫЕ ИЗ ВСПЕНЕННОГО ПОЛИЭТИЛЕНА ТОЛЩИНОЙ 13 ММ НА ТРУБУ ДИАМЕТРОМ 32 ММ | М 286.34 | - - | - - | - - | 3.64 1042.28 | 0.26 74.45 | 3.90 1116.73
322. | Е26-136-3 (Н19) | ИЗОЛЯЦИЯ ТРУБОПРОВОДОВ (В Т.Ч. ФАСОННЫХ ЧАСТЕЙ И АРМАТУРЫ) ИЗДЕЛИЯМИ ИЗ ВСПЕНЕННЫХ ПОЛИМЕРОВ, ДИАМЕТР ТРУБОПРОВОДА ДО 45 ММ, ТОЛЩИНА ИЗОЛЯЦИОННОГО СЛОЯ ДО 15 ММ | 10 М 30 | 22.13 663.90 | 0.25 7.50 | - - | - - | - - | 22.38 671.40
323. | 1/10-120-180-10/С104-9661-КО | ЦИЛИНРЫ ТЕПЛОИЗОЛЯЦИОННЫЕ ИЗ ВСПЕНЕННОГО ПОЛИЭТИЛЕНА ТОЛЩИНОЙ 13 ММ НА ТРУБУ ДИАМЕТРОМ 40 ММ | М 309 | - - | - - | - - | 4.90 1514.10 | 0.34 105.06 | 5.24 1619.16
324. | 1/10-120-150-30/11 | ПАКЕТЫ ПРОШИВНЫЕ ТЕПЛОИЗОЛЯЦИОННЫЕ ППТ-2 РУЧНОГО СПОСОБА ИЗГОТОВЛЕНИЯ (В ОБКЛАДКЕ ИЗ ПОЛОТНА ИГЛОПРОБИВНОГО СТЕКЛЯННОГО ИПС-Т-1000 ИЛИ ПОЛОТНА СТЕКЛОВОЛОКНИСТОГО ХОЛСТОПРОШИВНОГО) МАРКИ 100, РАЗМЕРОМ (190-2100 ММ)Х1 М, ТОЛЩИНОЙ ИЗОЛЯЦИИ 40 ММ | М3 3.1167 | - - | - - | - - | 492.13 1533.82 | 34.65 107.99 | 526.78 1641.82
325. | 1/10-120-150-30/13 | ПАКЕТЫ ПРОШИВНЫЕ ТЕПЛОИЗОЛЯЦИОННЫЕ ППТ-2 РУЧНОГО СПОСОБА ИЗГОТОВЛЕНИЯ (В ОБКЛАДКЕ ИЗ ПОЛОТНА ИГЛОПРОБИВНОГО СТЕКЛЯННОГО ИПС-Т-1000 ИЛИ ПОЛОТНА СТЕКЛОВОЛОКНИСТОГО ХОЛСТОПРОШИВНОГО) МАРКИ 100, РАЗМЕРОМ (190-2100 ММ)Х1 М, ТОЛЩИНОЙ ИЗОЛЯЦИИ 60 ММ | М3 5.7693 | - - | - - | - - | 384.22 2216.68 | 27.05 156.06 | 411.27 2372.74
326. | Е26-11-29 (Н19) | ИЗОЛЯЦИЯ ТРУБОПРОВОДОВ МАТАМИ МИНЕРАЛОВАТНЫМИ ПРОШИВНЫМИ В ОБКЛАДКАХ И МАТАМИ ГОФРИРОВАННОЙ СТРУКТУРЫ, ПАКЕТАМИ ПРОШИВНЫМИ, ДИАМЕТР ТРУБОПРОВОДА ДО 76 ММ, ТОЛЩИНА ИЗОЛЯЦИОННОГО СЛОЯ 40 ММ | 10 М ТРУБОПРОВОДА 14.1 | 43.36 611.38 | 1.22 17.20 | 0.75 10.58 | 5.12 72.19 | 0.26 3.67 | 49.96 704.44
327. | Е26-11-1 (Н19) | ИЗОЛЯЦИЯ ТРУБОПРОВОДОВ МАТАМИ МИНЕРАЛОВАТНЫМИ ПРОШИВНЫМИ В ОБКЛАДКАХ, ИЗДЕЛИЯМИ МИНЕРАЛОВАТНЫМИ С ГОФРИРОВАННОЙ СТРУКТУРОЙ, ДИАМЕТР ТРУБОПРОВОДА 89-133 ММ, ТОЛЩИНА ИЗОЛЯЦИОННОГО СЛОЯ 40 ММ | 10 М ТРУБОПРОВОДА 10.1 | 61.21 618.22 | 13.65 137.87 | 8.05 81.31 | 9.78 98.78 | 0.48 4.85 | 85.12 859.72
328. | Е26-11-6 (Н19) | ИЗОЛЯЦИЯ ТРУБОПРОВОДОВ МАТАМИ МИНЕРАЛОВАТНЫМИ ПРОШИВНЫМИ В ОБКЛАДКАХ, ИЗДЕЛИЯМИ МИНЕРАЛОВАТНЫМИ С ГОФРИРОВАННОЙ СТРУКТУРОЙ, ДИАМЕТР ТРУБОПРОВОДА 159-273 ММ, ТОЛЩИНА ИЗОЛЯЦИОННОГО СЛОЯ 40 ММ | 10 М ТРУБОПРОВОДА 0.7 | 95.97 67.18 | 19.41 13.59 | 11.59 8.11 | 17.46 12.22 | 0.87 0.61 | 133.71 93.60
329. | Е26-11-31 (Н19) | ИЗОЛЯЦИЯ ТРУБОПРОВОДОВ МАТАМИ МИНЕРАЛОВАТНЫМИ ПРОШИВНЫМИ В ОБКЛАДКАХ И МАТАМИ ГОФРИРОВАННОЙ СТРУКТУРЫ, ПАКЕТАМИ ПРОШИВНЫМИ, ДИАМЕТР ТРУБОПРОВОДА ДО 76 ММ, ТОЛЩИНА ИЗОЛЯЦИОННОГО СЛОЯ 60 ММ | 10 М ТРУБОПРОВОДА 30.9 | 58.69 1813.52 | 1.92 59.33 | 1.18 36.46 | 5.92 182.93 | 0.30 9.27 | 66.83 2065.05
330. | 1/10-120-200/11 | СТЕКЛОПЛАСТИК РУЛОННЫЙ РСТ 250 Л-1270 | М2 309.08 | - - | - - | - - | 3.01 930.33 | 0.21 64.91 | 3.22 995.24
331. | Е26-23-17 (Н19) | ПОКРЫТИЕ ПОВЕРХНОСТИ ИЗОЛЯЦИИ ТРУБОПРОВОДОВ РУЛОННЫМИ МАТЕРИАЛАМИ, ДИАМЕТР ТРУБОПРОВОДА МЕНЕЕ 76 ММ, ТОЛЩИНА ИЗОЛЯЦИОННОГО СЛОЯ 40 ММ | 10 М ТРУБОПРОВОДА 11.8 | 29.65 349.87 | 0.87 10.27 | 0.54 6.37 | 5.23 61.71 | 0.26 3.07 | 36.01 424.92
332. | Е26-23-1 (Н19) | ПОКРЫТИЕ ПОВЕРХНОСТИ ИЗОЛЯЦИИ ТРУБОПРОВОДОВ РУЛОННЫМИ МАТЕРИАЛАМИ, ДИАМЕТР ТРУБОПРОВОДА 76 ММ, ТОЛЩИНА ИЗОЛЯЦИОННОГО СЛОЯ 40 ММ | 10 М ТРУБОПРОВОДА 2.3 | 27.06 62.24 | 2.27 5.22 | 1.39 3.20 | 6.83 15.71 | 0.34 0.78 | 36.50 83.95
333. | Е26-23-6 (Н19) | ПОКРЫТИЕ ПОВЕРХНОСТИ ИЗОЛЯЦИИ ТРУБОПРОВОДОВ РУЛОННЫМИ МАТЕРИАЛАМИ, ДИАМЕТР ТРУБОПРОВОДА 89-133 ММ, ТОЛЩИНА ИЗОЛЯЦИОННОГО СЛОЯ 40 ММ | 10 М ТРУБОПРОВОДА 10.1 | 38.26 386.43 | 3.14 31.71 | 1.93 19.49 | 9.27 93.63 | 0.46 4.65 | 51.13 516.41
334. | Е26-23-12 (Н19) | ПОКРЫТИЕ ПОВЕРХНОСТИ ИЗОЛЯЦИИ ТРУБОПРОВОДОВ РУЛОННЫМИ МАТЕРИАЛАМИ, ДИАМЕТР ТРУБОПРОВОДА 159-273 ММ, ТОЛЩИНА ИЗОЛЯЦИОННОГО СЛОЯ 40 ММ | 10 М ТРУБОПРОВОДА 0.7 | 38.26 26.78 | 4.88 3.42 | 3.00 2.10 | 14.73 10.31 | 0.76 0.53 | 58.63 41.04
335. | Е26-23-19 (Н19) | ПОКРЫТИЕ ПОВЕРХНОСТИ ИЗОЛЯЦИИ ТРУБОПРОВОДОВ РУЛОННЫМИ МАТЕРИАЛАМИ, ДИАМЕТР ТРУБОПРОВОДА МЕНЕЕ 76 ММ, ТОЛЩИНА ИЗОЛЯЦИОННОГО СЛОЯ 60 ММ | 10 М ТРУБОПРОВОДА 29.6 | 36.88 1091.65 | 1.05 31.08 | 0.64 18.94 | 6.25 185.00 | 0.31 9.18 | 44.49 1316.91
336. | Е26-23-3 (Н19) | ПОКРЫТИЕ ПОВЕРХНОСТИ ИЗОЛЯЦИИ ТРУБОПРОВОДОВ РУЛОННЫМИ МАТЕРИАЛАМИ, ДИАМЕТР ТРУБОПРОВОДА 76 ММ, ТОЛЩИНА ИЗОЛЯЦИОННОГО СЛОЯ 60 ММ | 10 М ТРУБОПРОВОДА 1.3 | 33.99 44.19 | 2.96 3.85 | 1.82 2.37 | 8.23 10.70 | 0.41 0.53 | 45.59 59.27
337. | 1/10-160-10/190 | ПЛЕНКА ПОЛИЭТИЛЕНОВАЯ ПЕРВОГО СОРТА, ТОЛЩИНОЙ 0,2 ММ | М2 255.85 | - - | - - | - - | 0.96 245.62 | 0.07 17.91 | 1.03 263.53
338. | Е26-24-1 (Н19) | УСТАНОВКА ПАРОИЗОЛЯЦИОННОГО СЛОЯ ИЗ ПЛЕНКИ ПОЛИЭТИЛЕНОВОЙ, ДИАМЕТР ТРУБОПРОВОДА ДО 76 ММ, ТОЛЩИНА ТЕПЛОИЗОЛЯЦИОННОГО СЛОЯ 40 ММ | 10 М ТРУБОПРОВОДА 14.1 | 12.96 182.74 | - - | - - | 21.29 300.19 | 1.80 25.38 | 36.05 508.31
339. | Е26-24-6 (Н19) | УСТАНОВКА ПАРОИЗОЛЯЦИОННОГО СЛОЯ ИЗ ПЛЕНКИ ПОЛИЭТИЛЕНОВОЙ, ДИАМЕТР ТРУБОПРОВОДА 89-133 ММ, ТОЛЩИНА ТЕПЛОИЗОЛЯЦИОННОГО СЛОЯ 40 ММ | 10 М ТРУБОПРОВОДА 10.1 | 19.51 197.05 | - - | - - | 32.14 324.61 | 2.70 27.27 | 54.35 548.93
340. | Е26-24-12 (Н19) | УСТАНОВКА ПАРОИЗОЛЯЦИОННОГО СЛОЯ ИЗ ПЛЕНКИ ПОЛИЭТИЛЕНОВОЙ, ДИАМЕТР ТРУБОПРОВОДА 159-273 ММ, ТОЛЩИНА ТЕПЛОИЗОЛЯЦИОННОГО СЛОЯ 40 ММ | 10 М ТРУБОПРОВОДА 0.7 | 22.15 15.51 | - - | - - | 51.28 35.90 | 4.35 3.05 | 77.78 54.45
|  | ИТОГО ПРЯМЫЕ ЗАТРАТЫ : |  | 7693 | 339 | 189 | 10196 | 713 | 18941
|  | ОХР и ОПР | [6 empty] | 5409
|  | ПЛАНОВАЯ ПРИБЫЛЬ | [6 empty] | 3942
|  | ИТОГО ПО ПТМ | [6 empty] | 28292
|  | ЗАТРАТЫ ТРУДА | [6 empty] | 637
|  | ЗАТРАТЫ ТРУДА МАШИНИСТОВ | [6 empty] | 18
|  | ВСЕГО, В ТОМ ЧИСЛЕ | [6 empty] | 512837
|  | СТРОИТЕЛЬНЫЕ РАБОТЫ, ВСЕГО В ТОМ ЧИСЛЕ | [6 empty] | 512837
|  | ЗАРАБОТНАЯ ПЛАТА | [6 empty] | 82192
|  | ЭКСПЛУАТАЦИЯ МАШИН И МЕХАНИЗМОВ, ВСЕГО | [6 empty] | 2585
|  | В ТОМ ЧИСЛЕ ЗАРАБОТНАЯ ПЛАТА МАШИНИСТОВ | [6 empty] | 1168
|  | МАТЕРИАЛЫ, ИЗДЕЛИЯ, КОНСТРУКЦИИ | [6 empty] | 287165
|  | ТРАНСПОРТ | [6 empty] | 15951
|  | ОХР и ОПР | [6 empty] | 65730
|  | ПЛАНОВАЯ ПРИБЫЛЬ | [6 empty] | 59214
|  | ЗАТРАТЫ ТРУДА РАБОЧИХ | [6 empty] | 6596
|  | ЗАТРАТЫ ТРУДА МАШИНИСТОВ | [6 empty] | 106
|  | СОСТАВИЛ | ____________________ |  |  |  |  | КВЕТИНСКАЯ
|  |  | (должность служащего) |  |  | (подпись) |  | (инициалы,фамилия)
|  | ПРОВЕРИЛ | ____________________ |  |  |  |  | ПАВЛЕНКО
|  |  | (должность служащего) |  |  | (подпись) |  | (инициалы,фамилия)

## 7002-1-2001-T0
НАИМЕНОВАНИЕ ОБЪЕКТА: МНОГОКВАРТИРНЫЙ ЖИЛОЙ ДОМ В РАЙОНЕ ДОМА N11 "Ж" ПО УЛ.ФРУНЗУ Г.ЖОДИНО. ЖИЛОЙ ДОМ (ЛЬГОТИРУЕМЫЕ ПО НДС)
КОД ОБЪЕКТА: 16.012.0.01
НАИМЕНОВАНИЕ ЗДАНИЯ, СООРУЖЕНИЯ: ЖИЛОЙ ДОМ
ШИФР ЗДАНИЯ, СООРУЖЕНИЯ: 16.012.0.01
КОМПЛЕКТ ЧЕРТЕЖЕЙ: ВК ( С УЧ. ИЗМ.1-2) - 14 ЛИСТОВ
ИСХОДНЫЕ ДАННЫЕ ПО ЛОКАЛЬНОЙ СМЕТЕ (ЛОКАЛЬНОМУ СМЕТНОМУ РАСЧЕТУ) № 2001
(НОРМЫ 2022г.)
ВНУТРЕННИЕ САНТЕХНИЧЕСКИЕ УСТРОЙСТВА И ИЗОЛЯЦИОННЫЕ РАБОТЫ #ВОДОПРОВОД И КАНАЛИЗАЦИЯ
СОСТАВЛЕНА В ЦЕНАХ НА 1 АПРЕЛЯ 2024г.
№ П/П | ТЕКСТ
1 | 2
1 | L3'7002'1'2001'S0T0T3B0Q0Q1'2'1'ВНУТРЕННИЕ САНТЕХНИЧЕСКИЕ УСТРОЙСТВА И ИЗОЛЯЦИОННЫЕ РАБОТЫ #ВОДОПРОВОД И КАНАЛИЗАЦИЯ'ВК ( С УЧ. ИЗМ.1-2) - 14 ЛИСТОВ'КВЕТИНСКАЯ'ПАВЛЕНКО*
2 | Ж3-10-15'ХОЛОДНОЕ ВОДОСНАБЖЕНИЕ НИЖЕ 0,000. ОБОРУДОВАНИЕ И ПРИБОРЫ'ШТ (КОМПЛ.)*
3 | БС300-14162-К#С300-14162'8,45##'=36'ВЕНТИЛИ ЗАПОРНЫЕ МУФТОВЫЕ ЛАТУННЫЕ ДИАМЕТРОМ 15 ММ###'ШТ.''2801=<3/3-10-10-10>/2799=8,45_0*
4 | БС300-14162-О#С300-14162'8,45##'=36'КРАНЫ ПОЛИВОЧНЫЕ ДИАМЕТРОМ 15 ММ###'ШТ.''2801=<3/3-10-10-10>/2799=8,45_0*
5 | БС103-15200-1КО#С103-15200-1'14,71##'=58'ГИЛЬЗЫ ИЗ СТАЛЬНЫХ ТРУБ ДИАМЕТРОМ 89 ММ###'М''2801=<6/20-50-50>/2799=14,71_0*
6 | БС530-43985-К#С530-43985'25,5##'=58'УГОЛЬНИК ИЗ ПОЛИЭТИЛЕНА ПЭ 100 SDR 17 ДИАМЕТРОМ 90 ММ###'ШТ.''2801=<6/40-80-10-1>/2799=25,5_0*
7 | БС103-14100-1КО#С103-14100-1'12,18##'=58'ГИЛЬЗЫ ИЗ СТАЛЬНЫХ ТРУБ ДИАМЕТРОМ 76 ММ###'М''2801=<6/20-50-45>/2799=12,18_0*
8 | БС103-15800-1КО#С103-15800-1'18,4##'=58'ГИЛЬЗЫ ИЗ СТАЛЬНЫХ ТРУБ ДИАМЕТРОМ 100 ММ ###'М''2801=<6/20-50-50>/2799=18,4_0*
9 | БСЦЕН-СЧ-МВН50'569,64.1,2##'=36'СЧЕТЧИК ХОЛОДНОЙ ВОДЫ ДИАМЕТРОМ 50 ММ ПО ТИПУ MWN-NK-50 ###'ШТ.''2801=<3/8-40-20-40>/2900=3/2799=683,57_0*
10 | БСЦЕН-КОП-100'48,71.1,2##'=36'КЛАПАН ОБРАТНЫЙ ДИАМЕТРОМ 100 ММ###'ШТ.''2801=<3/3-40-10-60>/2900=3/2799=58,45_0*
11 | БС530-14100-К#С530-14100'3,92##'=36'КРЕСТОВИНА ИЗ ПОЛИПРОПИЛЕНА 110Х110Х110Х50Х50-ПП###'ШТ.''2801=<6/40-80-30-1>/2799=3,92_0*
12 | БС530-14900-К#С530-14900'1,48##'=58'ПАТРУБОК ПЕРЕХОДНОЙ 110/50-ПП###'ШТ.''2801=<6/40-80-30-5>/2799=1,48_0*
13 | БС530-14270-К#С530-14270'4,81##'=36'РЕВИЗИИ ДИАМЕТРОМ 100-ПП###'ШТ.''2801=<6/40-80-30-4>/2799=4,81_0*
14 | БСЦЕН-ГНОМ10-6Д'445,50.1,2##'=36'ПОГРУЖНОЙ ВЕРТИКАЛЬНЫЙ НАСОС ПО ТИПУ ГНОМ 10-6Д###'КОМПЛ.''2801=<3/5-20-10>/2900=3/2799=534,6_0*
15 | БС414-1003-1#С414-1003-1'122,93##'=46'БЕТОН ТЯЖЕЛЫЙ С КРУПНОСТЬЮ ЗАПОЛНИТЕЛЯ 10 ММ И МЕНЕЕ, КЛАССА В7,5###'М3''2799=122,93_0*
16 | БС530-72322-КО#С530-72322'159,84##'=58'ТРОЙНИК РАСТРУБНЫЙ ИЗ НЕПЛАСТИФИЦИРОВАННОГО ПОЛИВИНИЛХЛОРИДА (НПВХ) PN 1,0 МПА, РАЗМЕРОМ 160/160 ММ ###'ШТ.''2801=<6/40-80-50-2-5>/2799=159,84_0*
17 | БС530-72320-КО#С530-72320'52,04##'=58'ТРОЙНИК РАСТРУБНЫЙ ИЗ НЕПЛАСТИФИЦИРОВАННОГО ПОЛИВИНИЛХЛОРИДА (НПВХ) РАЗМЕРОМ 110/110 ММ ###'ШТ.''2801=<6/40-80-50-2-5>/2799=52,04_0*
18 | БС300-96900-КО#С300-96900'23,77##'=36'ФЛАНЕЦ ГЛУХОЙ ОБРАТНЫЙ ДИАМЕТРОМ 110 ММ ###'ШТ.''2801=<3/11-10-10-20>/2799=23,77_0*
19 | БС300-97100-КО#С300-97100'44,44##'=36'ФЛАНЕЦ ГЛУХОЙ ОБРАТНЫЙ ДИАМЕТРОМ 160 ММ ###'ШТ.''2801=<3/11-10-10-20>/2799=44,44_0*
20 | БС300-48603-1К#С300-48603-1'15##'=36'КРОНШТЕЙНЫ ДЛЯ НАВЕСКИ СИСТЕМ ПОЖАРОТУШЕНИЯ###'ШТ.''2801=<3/10-10-10>/2799=15_0*
21 | БСЦЕН-СЧ-Д15'105,6/1,0522##'=36'СЧЕТЧИК ВОДЫ КРЫЛЬЧАТЫЙ С ДИСТАНЦИОННЫМ СЪЕМОМ ИНФОРМАЦИИ, ДИАМЕТРОМ 15 ММ###'ШТ.''2801=<3/8-40-30-10>/2900=2/2799=100,36_0*
22 | БС530-17441-4О#С530-17441-4'2,88##'=58'ТРУБА ИЗ ПОЛИЭТИЛЕНА ЗАЩИТНАЯ ГОФРИРОВАННАЯ ДИАМЕТРОМ 25 ММ ДЛЯ ТРУБ ДИАМЕТРОМ 20 ММ###'10 М''2801=<6/40-10-80>/2799=2,88_0*
23 | БС530-15610-КО#С530-15610'10,21##'=58'ГИЛЬЗЫ ИЗ ПОЛИПРОПИЛЕНОВЫХ ТРУБ ДИАМЕТРОМ 50 ММ###'М''2801=<6/40-25-1>/2799=10,21_0*
24 | БС300-48605-КО#С300-48605'9,02##'=36'МЕТАЛЛОКОНСТРУКЦИИ###'КГ''2801=<3/10-10-20-10>/2799=9,02_0*
25 | БС530-72402К#С530-72402'8,95##'=58'ГИЛЬЗА ГОФРИРОВАННАЯ ПОЛИМЕРНАЯ ДИАМЕТРОМ 160 ММ###'М''2801=<6/40-10-60-1>/2799=8,95_0*
26 | БС101-1100-15К#С101-1100-15'130,28##'=13'ВОРОНКА ВОДОСТОЧНАЯ ПО ТИПУ М-11.2###'ШТ.''2801=<1/10-115-30-50>/2799=130,28_0*
27 | БСЦЕН-КП-110'3,71.1,2##'=13'КОМПЕНСАЦИОННЫЙ ПАТРУБОК ДИАМЕТРОМ 110 ММ###'ШТ''2801=<6/40-80>/2900=3/2799=4,45_0*
28 | БСЦЕН-СХ-110'44,85.1,2.1,0073##'=36'СТРАХОВОЧНЫЙ ХОМУТ ДИАМЕТРОМ 110 ММ###'ШТ''2801=<3/10-10>/2900=3/2799=54,21_0*
29 | БС552-702-1#С552-702-1'1,3.1,0147.1,2##'=12'ЗАГЛУШКА У468 УХЛ2###'10 ШТ.''2900=3/2799=1,58_0*
30 | БС113-8300-1#С113-8300-1'21,2.1,2##'=13'ЛАК ЭП-730###'КГ''2900=3/2799=25,44_0*
31 | БС101-148400#С101-148400'1918,45.1,2##'=13'ШУРУПЫ С ПОЛУКРУГЛОЙ ГОЛОВКОЙ 8 Х 100 ММ###'Т''2900=3/2799=2302,14_0*
32 | БС104-9651-КО#С104-9651'2,51##'=13'ЦИЛИНРЫ ТЕПЛОИЗОЛЯЦИОННЫЕ ИЗ ВСПЕНЕННОГО ПОЛИЭТИЛЕНА ТОЛЩИНОЙ 10 ММ НА ТРУБУ ДИАМЕТРОМ 25 ММ###'М''2801=<1/10-120-180-10>/2799=2,51_0*
33 | БС104-9652-КО#С104-9652'3,24##'=13'ЦИЛИНРЫ ТЕПЛОИЗОЛЯЦИОННЫЕ ИЗ ВСПЕНЕННОГО ПОЛИЭТИЛЕНА ТОЛЩИНОЙ 10 ММ НА ТРУБУ ДИАМЕТРОМ 32 ММ###'М''2801=<1/10-120-180-10>/2799=3,24_0*
34 | БС104-9660-КО#С104-9660'3,64##'=13'ЦИЛИНРЫ ТЕПЛОИЗОЛЯЦИОННЫЕ ИЗ ВСПЕНЕННОГО ПОЛИЭТИЛЕНА ТОЛЩИНОЙ 13 ММ НА ТРУБУ ДИАМЕТРОМ 32 ММ###'М''2801=<1/10-120-180-10>/2799=3,64_0*
35 | БС104-9661-КО#С104-9661'4,9##'=13'ЦИЛИНРЫ ТЕПЛОИЗОЛЯЦИОННЫЕ ИЗ ВСПЕНЕННОГО ПОЛИЭТИЛЕНА ТОЛЩИНОЙ 13 ММ НА ТРУБУ ДИАМЕТРОМ 40 ММ###'М''2801=<1/10-120-180-10>/2799=4,9_0*
36 | БС103-13700-1КО#С103-13700-1'8,34##'=58'ГИЛЬЗЫ ИЗ СТАЛЬНЫХ ТРУБ ДИАМЕТРОМ 50 ММ ###'М''2801=<6/20-50-40>/2799=8,34_0*
37 | БС530-72410-К#С530-72410'4,78##'=58'ГИЛЬЗА ГОФРИРОВАННАЯ ПОЛИМЕРНАЯ ДИАМЕТРОМ 110 ММ###'М''2801=<6/40-10-60-1>/2799=4,78_0*
38 | БС300-120402-КО#С300-120402'1,86##'=36'НИППЕЛЬ РАДИАТОРНЫЙ ###'ШТ.''2801=<3/2-130-10>/2799=1,86_0*
39 | Б586221-А360ТР#586221-А360'109,52#0,02.109,52+0,45.27,30#'=95'ТРУБЫ БЕТОННЫЕ И ЖЕЛЕЗОБЕТОННЫЕ БЕЗНАПОРНЫЕ. ТРУБЫ ЖЕЛЕЗОБЕТОННЫЕ ДИАМЕТРОМ 300-600 ММ РАДИАЛЬНОГО ПРЕССОВАНИЯ С ИНТЕГРИРОВАННЫМИ УПЛОТНИТЕЛЯМИ ТБ 30.25-3, С25/30, W4 СЕРИЯ Б3.008.1-4.21 ВЫП.1#ТБ 30.25-3, С25/30, W4#СЕРИЯ Б3.008.1-4.21 ВЫП.1#'ШТ.''2801=<4/2-1-6-2-170>/2799=109,52_14,48*
40 | РМ021104#М020130/М021143#М020130/М021243#М020130*
41 | Н30=0'Н31=0*
42 | Е16-26-1'1'Ж1'УСТАНОВКА СЧЕТЧИКОВ (ВОДОМЕРОВ) ДИАМЕТРОМ ДО 40 ММ'ШТ.''*
43 | СЦЕН-СЧ-МВН50'1*
44 | Е18-21-6'1'Ж1'УСТАНОВКА ФИЛЬТРОВ ДИАМЕТРОМ 80 ММ'ФИЛЬТР''*
45 | Е18-22-2'2'Ж1'УСТАНОВКА МАНОМЕТРОВ С ТРЕХХОДОВЫМ КРАНОМ'КОМПЛ.''*
46 | Е16-15-3'1'Ж1'УСТАНОВКА ЗАДВИЖЕК НА ТРУБОПРОВОДАХ ИЗ СТАЛЬНЫХ ТРУБ ДИАМЕТРОМ ДО 100 ММ'ШТ.''*
47 | С300-27106'1*
48 | С300-96800'2*
49 | С300-14162-К'2*
50 | С300-47432'1*
51 | Е16-15-3'2+1'Ж1'УСТАНОВКА ВЕНТИЛЕЙ, ЗАДВИЖЕК, ЗАТВОРОВ, КЛАПАНОВ ОБРАТНЫХ, КРАНОВ ПРОХОДНЫХ НА ТРУБОПРОВОДАХ ИЗ СТАЛЬНЫХ ТРУБ ДИАМЕТРОМ ДО 100 ММ'ШТ.''*
52 | С300-47449'2*
53 | С300-96800'4*
54 | С300-47448'1*
55 | С300-96700'2*
56 | С300-47431'10*
57 | С300-47430'6*
58 | С300-47429'4*
59 | С300-47406'20*
60 | Е16-20-3'2'Ж1/300-60901'УСТАНОВКА КРАНОВ ПОЛИВОЧНЫХ ДИАМЕТРОМ ДО 25 ММ'ШТ.''*
61 | С300-14162-О'2*
62 | С300-26110-1'2.2*
63 | С300-60600'40*
64 | Е22-40-2'1'Ж1'ПРИВАРКА ФЛАНЦЕВ К СТАЛЬНЫМ ТРУБОПРОВОДАМ ДИАМЕТРОМ 80 ММ'ШТ.''*
65 | С300-96800'1*
66 | С534-26800'2*
67 | С103-15200-1КО'0,3*
68 | Е22-34-1'2'Ж10'УСТАНОВКА ПОЛИЭТИЛЕНОВЫХ ФАСОННЫХ ЧАСТЕЙ: ВТУЛКА,УГОЛЬНИК'10 ШТ. ФАСОННЫХ ЧАСТЕЙ''*
69 | С530-43985-К'1*
70 | С530-69100'1*
71 | Е16-31-2'3+10+6'Ж100'УСТАНОВКА КРЕПЛЕНИЙ ПОД ТРУБОПРОВОДЫ ДИАМЕТРОМ ДО 100 ММ'100 КРЕПЛЕНИЙ''*
72 | С300-48201'20*
73 | С300-48202'14*
74 | С300-48203'18*
75 | С300-48204'7*
76 | С300-48205'10*
77 | С300-48206'3*
78 | С300-48207'3*
79 | С300-48208'10+6*
80 | С300-48212'45*
81 | С300-48213'11,6*
82 | С300-48215'69+16*
83 | С300-48217'69+16*
84 | С300-48220'6*
85 | Ж3-10-11-10'ХОЛОДНОЕ ВОДОСНАБЖЕНИЕ НИЖЕ 0,000. ТРУБОПРОВОДЫ. ИЗ СТАЛЬНЫХ ТРУБ'М*
86 | Е16-33-1'30'Ж100'ПРОКЛАДКА ТРУБОПРОВОДОВ ВОДОСНАБЖЕНИЯ ИЗ СТАЛЬНЫХ ОЦИНКОВАННЫХ ТРУБ НА ФИТИНГАХ, ДИАМЕТР ТРУБОПРОВОДА 15 ММ'100 М''*
87 | Е16-33-2'27'Ж100'ПРОКЛАДКА ТРУБОПРОВОДОВ ВОДОСНАБЖЕНИЯ ИЗ СТАЛЬНЫХ ОЦИНКОВАННЫХ ТРУБ НА ФИТИНГАХ, ДИАМЕТР ТРУБОПРОВОДА 20 ММ'100 М''*
88 | Е16-33-3'27'Ж100'ПРОКЛАДКА ТРУБОПРОВОДОВ ВОДОСНАБЖЕНИЯ ИЗ СТАЛЬНЫХ ОЦИНКОВАННЫХ ТРУБ НА ФИТИНГАХ, ДИАМЕТР ТРУБОПРОВОДА 25 ММ'100 М''*
89 | Е16-33-4'16'Ж100'ПРОКЛАДКА ТРУБОПРОВОДОВ ВОДОСНАБЖЕНИЯ ИЗ СТАЛЬНЫХ ОЦИНКОВАННЫХ ТРУБ НА ФИТИНГАХ, ДИАМЕТР ТРУБОПРОВОДА 32 ММ'100 М''*
90 | Е16-33-5'12'Ж100'ПРОКЛАДКА ТРУБОПРОВОДОВ ВОДОСНАБЖЕНИЯ ИЗ СТАЛЬНЫХ ОЦИНКОВАННЫХ ТРУБ НА ФИТИНГАХ, ДИАМЕТР ТРУБОПРОВОДА 40 ММ'100 М''*
91 | Е16-33-6'6'Ж100'ПРОКЛАДКА ТРУБОПРОВОДОВ ВОДОСНАБЖЕНИЯ ИЗ СТАЛЬНЫХ ОЦИНКОВАННЫХ ТРУБ НА ФИТИНГАХ, ДИАМЕТР ТРУБОПРОВОДА 50 ММ'100 М''*
92 | Е16-7-7'23'Ж100'ПРОКЛАДКА ТРУБОПРОВОДОВ ВОДОСНАБЖЕНИЯ ИЗ УКРУПНЕННЫХ УЗЛОВ, ИЗГОТОВЛЕННЫХ ИЗ СТАЛЬНЫХ ВОДОГАЗОПРОВОДНЫХ ОЦИНКОВАННЫХ ТРУБ ДИАМЕТРОМ 65 ММ'100 М ТРУБОПРОВОДА''*
93 | Е16-7-8'36'Ж100'ПРОКЛАДКА ТРУБОПРОВОДОВ ВОДОСНАБЖЕНИЯ ИЗ УКРУПНЕННЫХ УЗЛОВ, ИЗГОТОВЛЕННЫХ ИЗ СТАЛЬНЫХ ВОДОГАЗОПРОВОДНЫХ ОЦИНКОВАННЫХ ТРУБ ДИАМЕТРОМ 80 ММ'100 М ТРУБОПРОВОДА''*
94 | Е16-29-1'30+27+27+16+12+6''ГИДРАВЛИЧЕСКОЕ ИСПЫТАНИЕ ТРУБОПРОВОДОВ СИСТЕМ ОТОПЛЕНИЯ, ВОДОПРОВОДА И ГОРЯЧЕГО ВОДОСНАБЖЕНИЯ ДИАМЕТРОМ ДО 50 ММ'100 М ТРУБОПРОВОДА''*
95 | Е16-29-2'23+36''ГИДРАВЛИЧЕСКОЕ ИСПЫТАНИЕ ТРУБОПРОВОДОВ СИСТЕМ ОТОПЛЕНИЯ, ВОДОПРОВОДА И ГОРЯЧЕГО ВОДОСНАБЖЕНИЯ ДИАМЕТРОМ ДО 100 ММ'100 М ТРУБОПРОВОДА''*
96 | Е16-14-8'0,5'Ж1000'ПРОКЛАДКА ТРУБОПРОВОДОВ ВОДОСНАБЖЕНИЯ ИЗ НАПОРНЫХ ПОЛИЭТИЛЕНОВЫХ ТРУБ НИЗКОГО ДАВЛЕНИЯ СРЕДНЕГО ТИПА НАРУЖНЫМ ДИАМЕТРОМ 90 ММ'100 М ТРУБОПРОВОДА''*
97 | С530-30330'0,5.0,974*
98 | Ж3-10-15'ХОЛОДНОЕ ВОДОСНАБЖЕНИЕ НИЖЕ 0,000. СВЕРЛЕНИЕ ОТВЕРСТИЙ'ШТ (КОМПЛ.)*
99 | Е46-25-4'1'Ж100'СВЕРЛЕНИЕ КОЛЬЦЕВЫМИ АЛМАЗНЫМИ СВЕРЛАМИ В ЖЕЛЕЗОБЕТОННЫХ КОНСТРУКЦИЯХ С АРМАТУРОЙ ДИАМЕТРОМ ДО 16 ММ С ПРИМЕНЕНИЕМ ОХЛАЖДАЮЩЕЙ ЖИДКОСТИ (ВОДЫ) ВЕРТИКАЛЬНЫХ ОТВЕРСТИЙ ГЛУБИНОЙ 200 ММ, ДИАМЕТРОМ 40 ММ'100 ОТВЕРСТИЙ''*
100 | Е46-25-20'1.4'B'ИСКЛЮЧАЕТСЯ ДО ГЛУБИНЫ 160 ММ'100 ОТВЕРСТИЙ''*
101 | Ж3-10-45'ГОРЯЧЕЕ ВОДОСНАБЖЕНИЕ НИЖЕ 0,000. ОБОРУДОВАНИЕ И ПРИБОРЫ'ШТ (КОМПЛ.)*
102 | Е16-56-1'4'Ж10'УСТАНОВКА БАЛАНСИРОВОЧНЫХ КЛАПАНОВ ДИАМЕТРОМ 15-25 ММ НА РЕЗЬБОВЫХ СОЕДИНЕНИЯХ'10 ШТ.''*
103 | С300-38300-1'4*
104 | Е16-15-2'3'Ж1'УСТАНОВКА ВЕНТИЛЕЙ, ЗАДВИЖЕК, ЗАТВОРОВ, КЛАПАНОВ ОБРАТНЫХ, КРАНОВ ПРОХОДНЫХ НА ТРУБОПРОВОДАХ ИЗ СТАЛЬНЫХ ТРУБ ДИАМЕТРОМ ДО 50 ММ'ШТ.''*
105 | С300-47447'2*
106 | С300-96600'4*
107 | С300-47446'1*
108 | С300-96500'2*
109 | С300-47429'2*
110 | С300-47431'8*
111 | С300-47431-1'11*
112 | С300-47432'1*
113 | С300-47406'20*
114 | С103-14100-1КО'1.0,3*
115 | Е16-32-7'1'Ж1'УСТАНОВКА ГИЛЬЗ НА ТРУБОПРОВОДАХ ДИАМЕТРОМ 65 ММ'ШТ.''*
116 | С103-15800-1КО'1.0,3*
117 | Е18-22-5'6'Ж1'УСТАНОВКА КРАНОВ ВОЗДУШНЫХ'КОМПЛ.''*
118 | С300-47485-2'6*
119 | Е16-31-2'4'Ж100'УСТАНОВКА КРЕПЛЕНИЙ ПОД ТРУБОПРОВОДЫ ДИАМЕТРОМ ДО 100 ММ'100 КРЕПЛЕНИЙ''*
120 | С300-48201'9*
121 | С300-48203'20*
122 | С300-48204'30*
123 | С300-48205'16*
124 | С300-48206'12*
125 | С300-48207'4*
126 | С300-48212'49*
127 | С300-48213'10,5*
128 | С300-48215'75+16*
129 | С300-48217'91*
130 | Ж3-10-41'ГОРЯЧЕЕ ВОДОСНАБЖЕНИЕ НИЖЕ 0,000. ТРУБОПРОВОДЫ'М*
131 | Е16-33-1'13'Ж100'ПРОКЛАДКА ТРУБОПРОВОДОВ ВОДОСНАБЖЕНИЯ ИЗ СТАЛЬНЫХ ОЦИНКОВАННЫХ ТРУБ НА ФИТИНГАХ, ДИАМЕТР ТРУБОПРОВОДА 15 ММ'100 М''*
132 | Е16-33-3'40'Ж100'ПРОКЛАДКА ТРУБОПРОВОДОВ ВОДОСНАБЖЕНИЯ ИЗ СТАЛЬНЫХ ОЦИНКОВАННЫХ ТРУБ НА ФИТИНГАХ, ДИАМЕТР ТРУБОПРОВОДА 25 ММ'100 М''*
133 | Е16-33-4'70'Ж100'ПРОКЛАДКА ТРУБОПРОВОДОВ ВОДОСНАБЖЕНИЯ ИЗ СТАЛЬНЫХ ОЦИНКОВАННЫХ ТРУБ НА ФИТИНГАХ, ДИАМЕТР ТРУБОПРОВОДА 32 ММ'100 М''*
134 | Е16-33-5'43'Ж100'ПРОКЛАДКА ТРУБОПРОВОДОВ ВОДОСНАБЖЕНИЯ ИЗ СТАЛЬНЫХ ОЦИНКОВАННЫХ ТРУБ НА ФИТИНГАХ, ДИАМЕТР ТРУБОПРОВОДА 40 ММ'100 М''*
135 | Е16-33-6'35'Ж100'ПРОКЛАДКА ТРУБОПРОВОДОВ ВОДОСНАБЖЕНИЯ ИЗ СТАЛЬНЫХ ОЦИНКОВАННЫХ ТРУБ НА ФИТИНГАХ, ДИАМЕТР ТРУБОПРОВОДА 50 ММ'100 М''*
136 | Е16-7-7'13'Ж100'ПРОКЛАДКА ТРУБОПРОВОДОВ ВОДОСНАБЖЕНИЯ ИЗ УКРУПНЕННЫХ УЗЛОВ, ИЗГОТОВЛЕННЫХ ИЗ СТАЛЬНЫХ ВОДОГАЗОПРОВОДНЫХ ОЦИНКОВАННЫХ ТРУБ ДИАМЕТРОМ 65 ММ'100 М ТРУБОПРОВОДА''*
137 | Е16-29-1'13+40+70+43+35''ГИДРАВЛИЧЕСКОЕ ИСПЫТАНИЕ ТРУБОПРОВОДОВ СИСТЕМ ОТОПЛЕНИЯ, ВОДОПРОВОДА И ГОРЯЧЕГО ВОДОСНАБЖЕНИЯ ДИАМЕТРОМ ДО 50 ММ'100 М ТРУБОПРОВОДА''*
138 | Е16-29-2'13''ГИДРАВЛИЧЕСКОЕ ИСПЫТАНИЕ ТРУБОПРОВОДОВ СИСТЕМ ОТОПЛЕНИЯ, ВОДОПРОВОДА И ГОРЯЧЕГО ВОДОСНАБЖЕНИЯ ДИАМЕТРОМ ДО 100 ММ'100 М ТРУБОПРОВОДА''*
139 | Ж3-10-15'ГОРЯЧЕЕ ВОДОСНАБЖЕНИЕ НИЖЕ 0,000. СВЕРЛЕНИЕ ОТВЕРСТИЙ'ШТ (КОМПЛ.)*
140 | Е46-25-4'1'Ж100'СВЕРЛЕНИЕ КОЛЬЦЕВЫМИ АЛМАЗНЫМИ СВЕРЛАМИ В ЖЕЛЕЗОБЕТОННЫХ КОНСТРУКЦИЯХ С АРМАТУРОЙ ДИАМЕТРОМ ДО 16 ММ С ПРИМЕНЕНИЕМ ОХЛАЖДАЮЩЕЙ ЖИДКОСТИ (ВОДЫ) ВЕРТИКАЛЬНЫХ ОТВЕРСТИЙ ГЛУБИНОЙ 200 ММ, ДИАМЕТРОМ 40 ММ'100 ОТВЕРСТИЙ''*
141 | Е46-25-20'1.4'B'ИСКЛЮЧАЕТСЯ ДО ГЛУБИНЫ 160 ММ'100 ОТВЕРСТИЙ''*
142 | Ж3-10-51-30'БЫТОВАЯ КАНАЛИЗАЦИЯ НИЖЕ 0,000. ТРУБОПРОВОДЫ. ИЗ ПОЛИМЕРНЫХ ТРУБ'М*
143 | Е16-36-1'52'Ж100/300-48209/300-48214/300-48217'ПРОКЛАДКА ТРУБОПРОВОДОВ ХОЗЯЙСТВЕННО-БЫТОВОЙ КАНАЛИЗАЦИИ ИЗ ПОЛИПРОПИЛЕНОВЫХ ТРУБ ПРИ СБОРКЕ УЗЛОВ В ПОСТРОЕЧНЫХ УСЛОВИЯХ В ДОМАХ КПД ДИАМЕТРОМ 110 ММ: КАНАЛИЗАЦИОННЫХ СТОЯКОВ'100 М''*
144 | С530-14100-К'0,3.52*
145 | С530-14300'0,28.52*
146 | С530-14900-К'0,08.52*
147 | С530-14270-К'0,15.52*
148 | Е16-36-1#ПРИМ.'88,5'Ж100/300-48209/300-48214/300-48217/530-13900/530-14100/530-14250'ПРОКЛАДКА ТРУБОПРОВОДОВ ХОЗЯЙСТВЕННО-БЫТОВОЙ КАНАЛИЗАЦИИ ИЗ ПВХ ТРУБ ДИАМЕТРОМ 110 ММ ПРИ СБОРКЕ УЗЛОВ В ПОСТРОЕЧНЫХ УСЛОВИЯХ (ПОД ПОЛОМ)'100 М''*
149 | Е16-36-1#ПРИМ.'10'Ж100/300-48209/300-48214/300-48217/530-13900/530-14100/530-14250'ПРОКЛАДКА ТРУБОПРОВОДОВ ХОЗЯЙСТВЕННО-БЫТОВОЙ КАНАЛИЗАЦИИ ИЗ ПВХ ТРУБ ДИАМЕТРОМ 110 ММ ПРИ СБОРКЕ УЗЛОВ В ПОСТРОЕЧНЫХ УСЛОВИЯХ (В ТРАНШЕЕ)'100 М''*
150 | С530-72000'98,5*
151 | С530-72060'23*
152 | С530-72040'57*
153 | С530-72140'11*
154 | Е16-36-4'12'Ж100/300-48206/300-48213/300-48217'ПРОКЛАДКА ТРУБОПРОВОДОВ ХОЗЯЙСТВЕННО-БЫТОВОЙ КАНАЛИЗАЦИИ ИЗ ПОЛИПРОПИЛЕНОВЫХ ТРУБ ПРИ СБОРКЕ УЗЛОВ В ПОСТРОЕЧНЫХ УСЛОВИЯХ В ДОМАХ КПД ДИАМЕТРОМ 50 ММ: ПОЭТАЖНЫХ РАЗВОДОК'100 М''*
155 | С530-14900-К'1,56.12*
156 | Ж3-10-55'БЫТОВАЯ КАНАЛИЗАЦИЯ НИЖЕ 0,000. ОБОРУДОВАНИЕ И ПРИБОРЫ'ШТ (КОМПЛ.)*
157 | Е17-1-12'1'Ж1'УСТАНОВКА ТРАПОВ ДИАМЕТРОМ 100 ММ'КОМПЛ.''*
158 | Е16-15-3'1'Ж1'УСТАНОВКА КЛАПАНОВ ОБРАТНЫХ ДИАМЕТРОМ ДО 100 ММ'ШТ.''*
159 | СЦЕН-КОП-100'1*
160 | Е16-31-1'3'Ж100/B'УСТАНОВКА КРЕПЛЕНИЙ ПОД ТРУБОПРОВОДЫ ДИАМЕТРОМ ДО 50 ММ'100 КРЕПЛЕНИЙ''*
161 | Е16-31-2'26'Ж100/B'УСТАНОВКА КРЕПЛЕНИЙ ПОД ТРУБОПРОВОДЫ ДИАМЕТРОМ ДО 100 ММ'100 КРЕПЛЕНИЙ''*
162 | С300-48206'13*
163 | С300-48209'28*
164 | С300-48213'2,6*
165 | С300-48214'6,4*
166 | С300-48220'41*
167 | С530-14270'14*
168 | Е16-32-6#ПРИМ.'1'Ж1/Н2=0'УСТАНОВКА МУФТ ПРОТИВОПОЖАРНЫХ НА ТРУБОПРОВОДАХ ДИАМЕТРОМ 50 ММ'ШТ.''*
169 | С103-12629-118'1*
170 | Ж3-10-51'БЫТОВАЯ КАНАЛИЗАЦИЯ НИЖЕ 0,000. ТРУБОПРОВОДЫ. БЕТОННЫЙ КОЖУХ'М*
171 | Е23-4-1'2.2,5'Ж100/412-9005'УКЛАДКА ТРУБОПРОВОДОВ ИЗ ЖЕЛЕЗОБЕТОННЫХ БЕЗНАПОРНЫХ РАСТРУБНЫХ ТРУБ, ДИАМЕТРОМ ДО 400 ММ'100 М ТРУБОПРОВОДА''*
172 | Е23-29-3'2.2,5'B'ГИДРАВЛИЧЕСКОЕ ИСПЫТАНИЕ ТРУБОПРОВОДОВ ИЗ ПОЛИЭТИЛЕНОВЫХ ТРУБ, ДИАМЕТРОМ ДО 315 ММ'100 М''*
173 | 586221-А360ТР'2*
174 | Е23-30-1'5''ПРОТЯГИВАНИЕ ПОЛИЭТИЛЕНОВЫХ ТРУБ В ФУТЛЯР, ДИАМЕТР ТРУБ ДО 200 ММ'10 М ФУТЛЯРА''*
175 | Ж3-10-15'БЫТОВАЯ КАНАЛИЗАЦИЯ НИЖЕ 0,000. СВЕРЛЕНИЕ ОТВЕРСТИЙ'ШТ (КОМПЛ.)*
176 | Е46-25-12'1'Ж100'СВЕРЛЕНИЕ КОЛЬЦЕВЫМИ АЛМАЗНЫМИ СВЕРЛАМИ В ЖЕЛЕЗОБЕТОННЫХ КОНСТРУКЦИЯХ С АРМАТУРОЙ ДИАМЕТРОМ ДО 16 ММ С ПРИМЕНЕНИЕМ ОХЛАЖДАЮЩЕЙ ЖИДКОСТИ (ВОДЫ) ВЕРТИКАЛЬНЫХ ОТВЕРСТИЙ ГЛУБИНОЙ 200 ММ, ДИАМЕТРОМ 100 ММ'100 ОТВЕРСТИЙ''*
177 | Е46-25-28'4.1'B'ИСКЛЮЧАЕТСЯ ДО ГЛУБИНЫ 160 ММ'100 ОТВЕРСТИЙ''*
178 | Ж6-10-10'БЫТОВАЯ КАНАЛИЗАЦИЯ НИЖЕ 0,000. ЗЕМЛЯНЫЕ РАБОТЫ'М3*
179 | Е1-164-1'148,68+1,68'Ж100'РАЗРАБОТКА ГРУНТА ВРУЧНУЮ В ТРАНШЕЯХ ГЛУБИНОЙ ДО 2 М БЕЗ КРЕПЛЕНИЙ С ОТКОСАМИ, ГРУНТ 1 ГРУППЫ'100 М3 ГРУНТА''*
180 | Е1-166-1'147,839+1,670''ЗАСЫПКА ВРУЧНУЮ ТРАНШЕЙ, ПАЗУХ КОТЛОВАНОВ И ЯМ, ГРУНТ 1 ГРУППЫ'100 М3 ГРУНТА''*
181 | Е1-12-13'20,16'Ж1000'РАЗРАБОТКА ГРУНТА В ОТВАЛ ЭКСКАВАТОРАМИ "ДРАГЛАЙН" ИЛИ "ОБРАТНАЯ ЛОПАТА" С КОВШОМ ВМЕСТИМОСТЬЮ 0,5 (0,5-0,63) М3, ГРУНТ 1 ГРУППЫ'1000 М3''*
182 | Е1-27-1'20,075''ЗАСЫПКА ТРАНШЕЙ И КОТЛОВАНОВ БУЛЬДОЗЕРАМИ МОЩНОСТЬЮ 59 (80) КВТ (Л.С.) ПРИ ПЕРЕМЕЩЕНИИ ГРУНТА ДО 5 М, ГРУНТ 1 ГРУППЫ'1000 М3''*
183 | Е1-134-1'20,075''УПЛОТНЕНИЕ ГРУНТА ПНЕВМАТИЧЕСКИМИ ТРАМБОВКАМИ, ГРУНТ 1-2 ГРУППЫ'100 М3 УПЛОТНЕННОГО ГРУНТА''*
184 | Ж3-10-71-10'ВОДОСТОКИ НИЖЕ 0,000. ТРУБОПРОВОДЫ. ИЗ СТАЛЬНЫХ ТРУБ'М*
185 | Е16-33-6'11'Ж100'ПРОКЛАДКА ТРУБОПРОВОДОВ ВОДОСНАБЖЕНИЯ ИЗ СТАЛЬНЫХ ОЦИНКОВАННЫХ ТРУБ НА ФИТИНГАХ, ДИАМЕТР ТРУБОПРОВОДА 50 ММ'100 М''*
186 | Е16-29-1'11''ГИДРАВЛИЧЕСКОЕ ИСПЫТАНИЕ ТРУБОПРОВОДОВ СИСТЕМ ОТОПЛЕНИЯ, ВОДОПРОВОДА И ГОРЯЧЕГО ВОДОСНАБЖЕНИЯ ДИАМЕТРОМ ДО 50 ММ'100 М ТРУБОПРОВОДА''*
187 | Ж3-10-71-30'ВОДОСТОКИ НИЖЕ 0,000. ИЗ ПОЛИМЕРНЫХ ТРУБ'М*
188 | Е16-36-3#ПРИМ.'6-4,5'Ж100/300-48209/300-48214/300-48604/530-13900/530-14100/530-14200/530-14250/530-14400/530-14500'ПРОКЛАДКА ТРУБОПРОВОДОВ ХОЗЯЙСТВЕННО-БЫТОВОЙ КАНАЛИЗАЦИИ ИЗ ПВХ ТРУБ ДИАМЕТРОМ 110 ММ ПРИ СБОРКЕ УЗЛОВ В ПОСТРОЕЧНЫХ УСЛОВИЯХ: ЛИВНЕВАЯ КАНАЛИЗАЦИЯ'100 М''*
189 | Е16-36-3#ПРИМ.'4,5'Ж100/300-48209/300-48214/300-48604/530-13900/530-14100/530-14200/530-14250/530-14400/530-14500'ПРОКЛАДКА ТРУБОПРОВОДОВ ХОЗЯЙСТВЕННО-БЫТОВОЙ КАНАЛИЗАЦИИ ИЗ ПВХ ТРУБ ДИАМЕТРОМ 110 ММ ПРИ СБОРКЕ УЗЛОВ В ПОСТРОЕЧНЫХ УСЛОВИЯХ: ЛИВНЕВАЯ КАНАЛИЗАЦИЯ (В ТРАНШЕЕ)'100 М''*
190 | С530-72200'6.1,01*
191 | Е23-32-1'43-18-8'Ж100'ПРОКЛАДКА ТРУБОПРОВОДОВ ХОЗЯЙСТВЕННО-БЫТОВОЙ КАНАЛИЗАЦИИ ИЗ ПВХ ТРУБ ДИАМЕТРОМ 160 ММ ПРИ СБОРКЕ УЗЛОВ В ПОСТРОЕЧНЫХ УСЛОВИЯХ'100 М''*
192 | Е23-32-1'18'Ж100'ПРОКЛАДКА ТРУБОПРОВОДОВ ХОЗЯЙСТВЕННО-БЫТОВОЙ КАНАЛИЗАЦИИ ИЗ ПВХ ТРУБ ДИАМЕТРОМ 160 ММ ПРИ СБОРКЕ УЗЛОВ В ПОСТРОЕЧНЫХ УСЛОВИЯХ (ПОД ПОЛОМ)'100 М''*
193 | Е23-32-1'8'Ж100'ПРОКЛАДКА ТРУБОПРОВОДОВ ХОЗЯЙСТВЕННО-БЫТОВОЙ КАНАЛИЗАЦИИ ИЗ ПВХ ТРУБ ДИАМЕТРОМ 160 ММ ПРИ СБОРКЕ УЗЛОВ В ПОСТРОЕЧНЫХ УСЛОВИЯХ (В ТРАНШЕЕ)'100 М''*
194 | С530-72201'43.1,01*
195 | Ж3-10-65'ВОДОСТОКИ НИЖЕ 0,000. ОБОРУДОВАНИЕ И ПРИБОРЫ'ШТ (КОМПЛ.)*
196 | Е17-1-12'2'Ж1'УСТАНОВКА ТРАПОВ ДИАМЕТРОМ 100 ММ'КОМПЛ.''*
197 | Е16-15-2'2'Ж1'УСТАНОВКА ВЕНТИЛЕЙ, ЗАДВИЖЕК, ЗАТВОРОВ, КЛАПАНОВ ОБРАТНЫХ, КРАНОВ ПРОХОДНЫХ НА ТРУБОПРОВОДАХ ИЗ СТАЛЬНЫХ ТРУБ ДИАМЕТРОМ ДО 50 ММ'ШТ.''*
198 | С300-41716'1*
199 | С300-47447'1*
200 | С300-96600'4*
201 | Е18-13-1'1'Ж1'УСТАНОВКА НАСОСОВ ПОГРУЖНЫХ, МАССОЙ АГРЕГАТА ДО 0,1 Т'НАСОС''*
202 | СЦЕН-ГНОМ10-6Д'1*
203 | Е16-31-2'3'Ж100/B'УСТАНОВКА КРЕПЛЕНИЙ ПОД ТРУБОПРОВОДЫ ДИАМЕТРОМ ДО 100 ММ'100 КРЕПЛЕНИЙ''*
204 | Е16-31-3'5'Ж100'УСТАНОВКА КРЕПЛЕНИЙ ПОД ТРУБОПРОВОДЫ ДИАМЕТРОМ ДО 200 ММ'100 КРЕПЛЕНИЙ''*
205 | С300-48206'5*
206 | С300-48209'2*
207 | С300-48210'5*
208 | С300-48213'1,2*
209 | С300-48214'3*
210 | С300-48220'12*
211 | Е23-28-13'4+2'Ж100'УСТАНОВКА ФАСОННЫХ ЧАСТЕЙ: ТРОЙНИКОВ, ДИАМЕТРОМ ДО 160 ММ'100 ШТ.''*
212 | С530-72322-КО'4*
213 | С530-72322'2*
214 | С300-97100-КО'2*
215 | С530-72320'1*
216 | С300-96900-КО'1*
217 | С530-72320-КО'1*
218 | Е23-28-2'4+5+4'Ж100'УСТАНОВКА ФАСОННЫХ ЧАСТЕЙ: ОТВОДОВ, ВТУЛОК, ЗАГЛУШЕК ДИАМЕТРОМ ДО 160 ММ'100 ШТ.''*
219 | С530-72301'4*
220 | С530-72280'2*
221 | С530-72281'5*
222 | С530-72141'4*
223 | С300-47406'1*
224 | Ж6-10-10'ВОДОСТОКИ НИЖЕ 0,000. ЗЕМЛЯНЫЕ РАБОТЫ'М3*
225 | Е1-164-1'0,495+19,98+1,11'Ж100'РАЗРАБОТКА ГРУНТА ВРУЧНУЮ В ТРАНШЕЯХ ГЛУБИНОЙ ДО 2 М БЕЗ КРЕПЛЕНИЙ С ОТКОСАМИ, ГРУНТ 1 ГРУППЫ'100 М3 ГРУНТА''*
226 | Е1-166-1'0,49+19,6181+1,09''ЗАСЫПКА ВРУЧНУЮ ТРАНШЕЙ, ПАЗУХ КОТЛОВАНОВ И ЯМ, ГРУНТ 1 ГРУППЫ'100 М3 ГРУНТА''*
227 | Е1-12-13'5,28+10,36'Ж1000'РАЗРАБОТКА ГРУНТА В ОТВАЛ ЭКСКАВАТОРАМИ "ДРАГЛАЙН" ИЛИ "ОБРАТНАЯ ЛОПАТА" С КОВШОМ ВМЕСТИМОСТЬЮ 0,5 (0,5-0,63) М3, ГРУНТ 1 ГРУППЫ'1000 М3''*
228 | Е1-27-1'5,242+10,2193''ЗАСЫПКА ТРАНШЕЙ И КОТЛОВАНОВ БУЛЬДОЗЕРАМИ МОЩНОСТЬЮ 59 (80) КВТ (Л.С.) ПРИ ПЕРЕМЕЩЕНИИ ГРУНТА ДО 5 М, ГРУНТ 1 ГРУППЫ'1000 М3''*
229 | Е1-134-1'15,4613''УПЛОТНЕНИЕ ГРУНТА ПНЕВМАТИЧЕСКИМИ ТРАМБОВКАМИ, ГРУНТ 1-2 ГРУППЫ'100 М3 УПЛОТНЕННОГО ГРУНТА''*
230 | Ж3-10-15'ХОЛОДНОЕ ВОДОСНАБЖЕНИЕ ВЫШЕ 0,000. ОБОРУДОВАНИЕ И ПРИБОРЫ'ШТ (КОМПЛ.)*
231 | Е16-37-1'145'Ж1'УСТАНОВКА КВАРТИРНЫХ ВОДОМЕРНЫХ УЗЛОВ С ФИЛЬТРОМ БЕЗ РЕГУЛЯТОРА ДАВЛЕНИЯ ДИАМЕТРОМ 15 ММ'ШТ.''*
232 | СЦЕН-СЧ-Д15'145*
233 | С300-92540'145*
234 | Е16-31-1'145'Ж100'УСТАНОВКА СКОБЫ МЕТАЛЛИЧЕСКОЙ ДЛЯ КРЕПЛЕНИЯ СЧЕТЧИКОВ'100 КРЕПЛЕНИЙ''*
235 | С300-709-1'145*
236 | С300-47429'145*
237 | Е16-39-1'72'Ж10'МОНТАЖ СИСТЕМЫ ВНУТРИКВАРТИРНОГО ПОЖАРОТУШЕНИЯ'10 СИСТЕМ''*
238 | С300-60600'15.72*
239 | С300-48603-1К'72*
240 | С300-120402-КО'2.72*
241 | С300-48201'1210*
242 | С300-48202'216*
243 | С300-48203'360*
244 | С300-48212'48,4+87*
245 | С300-48220'1210+576*
246 | Е16-32-2'54+18'Ж1'УСТАНОВКА ГИЛЬЗ НА ТРУБОПРОВОДАХ ДИАМЕТРОМ 20 ММ'ШТ.''*
247 | С530-15610-КО'54.0,16+18.0,07*
248 | Е16-32-4'90'Ж1'УСТАНОВКА ГИЛЬЗ НА ТРУБОПРОВОДАХ ДИАМЕТРОМ 32 ММ'ШТ.''*
249 | С103-14100-1КО'90.0,25*
250 | Е16-32-3'54'Ж1'УСТАНОВКА ГИЛЬЗ НА ТРУБОПРОВОДАХ ДИАМЕТРОМ 25 ММ'ШТ.''*
251 | С103-13700-1КО'54.0,25*
252 | Ж3-10-11-30'ХОЛОДНОЕ ВОДОСНАБЖЕНИЕ ВЫШЕ 0,000. ТРУБОПРОВОДЫ. ИЗ ПОЛИМЕРНЫХ ТРУБ'М*
253 | Е16-34-1'690'Ж100/300-48604/530-17426-1'ПРОКЛАДКА ТРУБОПРОВОДОВ ВОДОСНАБЖЕНИЯ ИЗ ПОЛИПРОПИЛЕНОВЫХ ТРУБ, МОНТИРУЕМЫХ ИЗ ГОТОВЫХ УЗЛОВ, В ДОМАХ КПД ДИАМЕТРОМ 20 ММ'100 М''*
254 | Е16-63-2'690''ГИДРАВЛИЧЕСКОЕ ИСПЫТАНИЕ ТРУБОПРОВОДОВ СИСТЕМ ВОДОПРОВОДА И ГОРЯЧЕГО ВОДОСНАБЖЕНИЯ ИЗ ПОЛИПРОПИЛЕНОВЫХ И МЕТАЛЛОПЛАСТИКОВЫХ ТРУБ ДИАМЕТРОМ 20 ММ'100 М''*
255 | Е16-65-2'690''ПРОМЫВКА И ХЛОРИРОВАНИЕ СИСТЕМ ВОДОПРОВОДА И ГОРЯЧЕГО ВОДОСНАБЖЕНИЯ ДИАМЕТРОМ 20 ММ'100 М''*
256 | Е16-34-2'158'Ж100/300-48604/530-17426-2'ПРОКЛАДКА ТРУБОПРОВОДОВ ВОДОСНАБЖЕНИЯ ИЗ ПОЛИПРОПИЛЕНОВЫХ ТРУБ, МОНТИРУЕМЫХ ИЗ ГОТОВЫХ УЗЛОВ, В ДОМАХ КПД ДИАМЕТРОМ 25 ММ'100 М''*
257 | Е16-63-3'158''ГИДРАВЛИЧЕСКОЕ ИСПЫТАНИЕ ТРУБОПРОВОДОВ СИСТЕМ ВОДОПРОВОДА И ГОРЯЧЕГО ВОДОСНАБЖЕНИЯ ИЗ ПОЛИПРОПИЛЕНОВЫХ И МЕТАЛЛОПЛАСТИКОВЫХ ТРУБ ДИАМЕТРОМ 25 ММ'100 М''*
258 | Е16-65-3'158''ПРОМЫВКА И ХЛОРИРОВАНИЕ СИСТЕМ ВОДОПРОВОДА И ГОРЯЧЕГО ВОДОСНАБЖЕНИЯ ДИАМЕТРОМ 25 ММ'100 М''*
259 | Е16-34-3'270'Ж100/300-48604/530-17426-3'ПРОКЛАДКА ТРУБОПРОВОДОВ ВОДОСНАБЖЕНИЯ ИЗ ПОЛИПРОПИЛЕНОВЫХ ТРУБ, МОНТИРУЕМЫХ ИЗ ГОТОВЫХ УЗЛОВ, В ДОМАХ КПД ДИАМЕТРОМ 32 ММ'100 М''*
260 | Е16-65-4'270''ПРОМЫВКА И ХЛОРИРОВАНИЕ СИСТЕМ ВОДОПРОВОДА И ГОРЯЧЕГО ВОДОСНАБЖЕНИЯ ДИАМЕТРОМ 32 ММ'100 М''*
261 | Е16-63-4'270''ГИДРАВЛИЧЕСКОЕ ИСПЫТАНИЕ ТРУБОПРОВОДОВ СИСТЕМ ВОДОПРОВОДА И ГОРЯЧЕГО ВОДОСНАБЖЕНИЯ ИЗ ПОЛИПРОПИЛЕНОВЫХ И МЕТАЛЛОПЛАСТИКОВЫХ ТРУБ ДИАМЕТРОМ 32 ММ'100 М''*
262 | Е16-48-1'36'Ж100'УСТАНОВКА ЗАЩИТНЫХ ГОФРИРОВАННЫХ ТРУБ'100 М''*
263 | С530-17441-4О'36*
264 | Е16-34-2'12.1,5'Ж100/300-48604/530-17426-2/530-21500'МОНТАЖ КОМПЕНСАТОРА ИЗ ПОЛИПРОПИЛЕНОВЫХ ТРУБ ДИАМЕТРОМ 25 ММ'100 М''*
265 | С530-17420'12*
266 | Е16-34-3'20.1,5'Ж100/300-48604/530-17426-3/530-21600'МОНТАЖ КОМПЕНСАТОРА ИЗ ПОЛИПРОПИЛЕНОВЫХ ТРУБ ДИАМЕТРОМ 32 ММ'100 М''*
267 | С530-17421'20*
268 | Е16-29-1'18+30''ГИДРАВЛИЧЕСКОЕ ИСПЫТАНИЕ ТРУБОПРОВОДОВ СИСТЕМ ОТОПЛЕНИЯ, ВОДОПРОВОДА И ГОРЯЧЕГО ВОДОСНАБЖЕНИЯ ДИАМЕТРОМ ДО 50 ММ'100 М ТРУБОПРОВОДА''*
269 | Ж3-10-11-10'ХОЛОДНОЕ ВОДОСНАБЖЕНИЕ ВЫШЕ 0,000. ТРУБОПРОВОДЫ. ИЗ СТАЛЬНЫХ ТРУБ'М*
270 | Е16-33-1'90'Ж100'ПРОКЛАДКА ТРУБОПРОВОДОВ ВОДОСНАБЖЕНИЯ ИЗ СТАЛЬНЫХ ОЦИНКОВАННЫХ ТРУБ НА ФИТИНГАХ, ДИАМЕТР ТРУБОПРОВОДА 15 ММ'100 М''*
271 | Е16-29-1'90''ГИДРАВЛИЧЕСКОЕ ИСПЫТАНИЕ ТРУБОПРОВОДОВ СИСТЕМ ОТОПЛЕНИЯ, ВОДОПРОВОДА И ГОРЯЧЕГО ВОДОСНАБЖЕНИЯ ДИАМЕТРОМ ДО 50 ММ'100 М ТРУБОПРОВОДА''*
272 | Ж3-10-45'ГОРЯЧЕЕ ВОДОСНАБЖЕНИЕ ВЫШЕ 0,000. ОБОРУДОВАНИЕ И ПРИБОРЫ'ШТ (КОМПЛ.)*
273 | Е16-37-1'145'Ж1'УСТАНОВКА КВАРТИРНЫХ ВОДОМЕРНЫХ УЗЛОВ С ФИЛЬТРОМ БЕЗ РЕГУЛЯТОРА ДАВЛЕНИЯ ДИАМЕТРОМ 15 ММ'ШТ.''*
274 | СЦЕН-СЧ-Д15'145*
275 | С300-92540'145*
276 | Е16-31-1'145'Ж100'УСТАНОВКА СКОБЫ МЕТАЛЛИЧЕСКОЙ ДЛЯ КРЕПЛЕНИЯ СЧЕТЧИКОВ'100 КРЕПЛЕНИЙ''*
277 | С300-709-1'145*
278 | С300-47429'145*
279 | С300-47430'6*
280 | С300-47431'16*
281 | Е18-22-5'4'Ж1'УСТАНОВКА КРАНОВ ВОЗДУШНЫХ'КОМПЛ.''*
282 | С300-47485-2'4*
283 | Е18-17-1'4'Ж1'УСТАНОВКА ВОЗДУХОСБОРНИКОВ НАРУЖНЫМ ДИАМЕТРОМ ДО 76 ММ'ШТ.''*
284 | С300-48201'1240*
285 | С300-48202'15*
286 | С300-48203'432+180*
287 | С300-48204'680*
288 | С300-48212'50+220+20*
289 | С300-48220'2352+390*
290 | Е16-32-2'54+18'Ж1'УСТАНОВКА ГИЛЬЗ НА ТРУБОПРОВОДАХ ДИАМЕТРОМ 20 ММ'ШТ.''*
291 | С530-15610-КО'54.0,16+18.0,07*
292 | Е16-32-5'100'Ж1'УСТАНОВКА ГИЛЬЗ НА ТРУБОПРОВОДАХ ДИАМЕТРОМ 40 ММ'ШТ.''*
293 | Е16-32-4'98+144'Ж1'УСТАНОВКА ГИЛЬЗ НА ТРУБОПРОВОДАХ ДИАМЕТРОМ 32 ММ'ШТ.''*
294 | С103-14100-1КО'198.0,25+144.0,16*
295 | Ж3-10-41-30'ГОРЯЧЕЕ ВОДОСНАБЖЕНИЕ ВЫШЕ 0,000. ТРУБОПРОВОДЫ. ИЗ ПОЛИМЕРНЫХ ТРУБ'М*
296 | Е16-34-3'30.1,5'Ж100/300-48604/530-17426-3/530-21600'ПРОКЛАДКА КОМПЕНСАТОРА ИЗ ПОЛИПРОПИЛЕНОВЫХ ТРУБ ДИАМЕТРОМ 32 ММ'100 М''*
297 | С530-17421'30*
298 | Е16-29-1'45''ГИДРАВЛИЧЕСКОЕ ИСПЫТАНИЕ ТРУБОПРОВОДОВ СИСТЕМ ОТОПЛЕНИЯ, ВОДОПРОВОДА И ГОРЯЧЕГО ВОДОСНАБЖЕНИЯ ДИАМЕТРОМ ДО 50 ММ'100 М ТРУБОПРОВОДА''*
299 | Е16-34-1'638'Ж100/300-48604/530-17426-1'ПРОКЛАДКА ТРУБОПРОВОДОВ ВОДОСНАБЖЕНИЯ ИЗ ПОЛИПРОПИЛЕНОВЫХ ТРУБ, МОНТИРУЕМЫХ ИЗ ГОТОВЫХ УЗЛОВ, В ДОМАХ КПД ДИАМЕТРОМ 20 ММ'100 М''*
300 | Е16-63-2'638''ГИДРАВЛИЧЕСКОЕ ИСПЫТАНИЕ ТРУБОПРОВОДОВ СИСТЕМ ВОДОПРОВОДА И ГОРЯЧЕГО ВОДОСНАБЖЕНИЯ ИЗ ПОЛИПРОПИЛЕНОВЫХ И МЕТАЛЛОПЛАСТИКОВЫХ ТРУБ ДИАМЕТРОМ 20 ММ'100 М''*
301 | Е16-65-2'638''ПРОМЫВКА И ХЛОРИРОВАНИЕ СИСТЕМ ВОДОПРОВОДА И ГОРЯЧЕГО ВОДОСНАБЖЕНИЯ ДИАМЕТРОМ 20 ММ'100 М''*
302 | Е16-34-3'373'Ж100/300-48604/530-17426-3'ПРОКЛАДКА ТРУБОПРОВОДОВ ВОДОСНАБЖЕНИЯ ИЗ ПОЛИПРОПИЛЕНОВЫХ ТРУБ, МОНТИРУЕМЫХ ИЗ ГОТОВЫХ УЗЛОВ, В ДОМАХ КПД ДИАМЕТРОМ 32 ММ'100 М''*
303 | Е16-65-4'373''ПРОМЫВКА И ХЛОРИРОВАНИЕ СИСТЕМ ВОДОПРОВОДА И ГОРЯЧЕГО ВОДОСНАБЖЕНИЯ ДИАМЕТРОМ 32 ММ'100 М''*
304 | Е16-63-4'373''ГИДРАВЛИЧЕСКОЕ ИСПЫТАНИЕ ТРУБОПРОВОДОВ СИСТЕМ ВОДОПРОВОДА И ГОРЯЧЕГО ВОДОСНАБЖЕНИЯ ИЗ ПОЛИПРОПИЛЕНОВЫХ И МЕТАЛЛОПЛАСТИКОВЫХ ТРУБ ДИАМЕТРОМ 32 ММ'100 М''*
305 | Е16-34-4'300'Ж100/300-48604/530-17426-4'ПРОКЛАДКА ТРУБОПРОВОДОВ ВОДОСНАБЖЕНИЯ ИЗ ПОЛИПРОПИЛЕНОВЫХ ТРУБ, МОНТИРУЕМЫХ ИЗ ГОТОВЫХ УЗЛОВ, В ДОМАХ КПД ДИАМЕТРОМ 40 ММ'100 М''*
306 | Е16-63-5'300''ГИДРАВЛИЧЕСКОЕ ИСПЫТАНИЕ ТРУБОПРОВОДОВ СИСТЕМ ВОДОПРОВОДА И ГОРЯЧЕГО ВОДОСНАБЖЕНИЯ ИЗ ПОЛИПРОПИЛЕНОВЫХ И МЕТАЛЛОПЛАСТИКОВЫХ ТРУБ ДИАМЕТРОМ 40 ММ'100 М''*
307 | Е16-65-5'300''ПРОМЫВКА И ХЛОРИРОВАНИЕ СИСТЕМ ВОДОПРОВОДА И ГОРЯЧЕГО ВОДОСНАБЖЕНИЯ ДИАМЕТРОМ 40 ММ'100 М''*
308 | Е16-48-1'30'Ж100'УСТАНОВКА ЗАЩИТНЫХ ГОФРИРОВАННЫХ ТРУБ'100 М''*
309 | С530-17441-4О'30*
310 | Ж3-10-41-10'ГОРЯЧЕЕ ВОДОСНАБЖЕНИЕ ВЫШЕ 0,000. ТРУБОПРОВОДЫ. ИЗ СТАЛЬНЫХ ТРУБ'М*
311 | Е16-33-1'90'Ж100'ПРОКЛАДКА ТРУБОПРОВОДОВ ВОДОСНАБЖЕНИЯ ИЗ СТАЛЬНЫХ ОЦИНКОВАННЫХ ТРУБ НА ФИТИНГАХ, ДИАМЕТР ТРУБОПРОВОДА 15 ММ'100 М''*
312 | Е16-33-4'75'Ж100'ПРОКЛАДКА ТРУБОПРОВОДОВ ВОДОСНАБЖЕНИЯ ИЗ СТАЛЬНЫХ ОЦИНКОВАННЫХ ТРУБ НА ФИТИНГАХ, ДИАМЕТР ТРУБОПРОВОДА 32 ММ'100 М''*
313 | Е16-29-1'90+75''ГИДРАВЛИЧЕСКОЕ ИСПЫТАНИЕ ТРУБОПРОВОДОВ СИСТЕМ ОТОПЛЕНИЯ, ВОДОПРОВОДА И ГОРЯЧЕГО ВОДОСНАБЖЕНИЯ ДИАМЕТРОМ ДО 50 ММ'100 М ТРУБОПРОВОДА''*
314 | Ж6-30-30'ГОРЯЧЕЕ ВОДОСНАБЖЕНИЕ ВЫШЕ 0,000. МЕТАЛЛОКОНСТРУКЦИИ'Т*
315 | Е9-65-4'0,0801'Ж1'МОНТАЖ ОПОР ПОД ТРУБОПРОВОДЫ'Т''*
316 | С300-48605-КО'80,145*
317 | Ж3-10-51-30'БЫТОВАЯ КАНАЛИЗАЦИЯ ВЫШЕ 0,000. ТРУБОПРОВОДЫ. ИЗ ПОЛИМЕРНЫХ ТРУБ'М*
318 | Е16-36-1'552'Ж100/300-48209/300-48214/300-48217'ПРОКЛАДКА ТРУБОПРОВОДОВ ХОЗЯЙСТВЕННО-БЫТОВОЙ КАНАЛИЗАЦИИ ИЗ ПОЛИПРОПИЛЕНОВЫХ ТРУБ ПРИ СБОРКЕ УЗЛОВ В ПОСТРОЕЧНЫХ УСЛОВИЯХ В ДОМАХ КПД ДИАМЕТРОМ 110 ММ: КАНАЛИЗАЦИОННЫХ СТОЯКОВ'100 М''*
319 | С530-14100-К'0,3.552*
320 | С530-14300'0,28.552*
321 | С530-14900-К'0,08.552*
322 | С530-14270-К'0,15.552*
323 | Е16-36-4'348'Ж100/300-48206/300-48213/300-48217'ПРОКЛАДКА ТРУБОПРОВОДОВ ХОЗЯЙСТВЕННО-БЫТОВОЙ КАНАЛИЗАЦИИ ИЗ ПОЛИПРОПИЛЕНОВЫХ ТРУБ ПРИ СБОРКЕ УЗЛОВ В ПОСТРОЕЧНЫХ УСЛОВИЯХ В ДОМАХ КПД ДИАМЕТРОМ 50 ММ: ПОЭТАЖНЫХ РАЗВОДОК'100 М''*
324 | С530-14900-К'1,56.348*
325 | Ж3-10-51-10'БЫТОВАЯ КАНАЛИЗАЦИЯ ВЫШЕ 0,000. ТРУБОПРОВОДЫ. ИЗ СТАЛЬНЫХ ТРУБ'М*
326 | Е16-7-10'26'Ж100'ПРОКЛАДКА ТРУБОПРОВОДОВ ВОДОСНАБЖЕНИЯ ИЗ УКРУПНЕННЫХ УЗЛОВ, ИЗГОТОВЛЕННЫХ ИЗ СТАЛЬНЫХ ВОДОГАЗОПРОВОДНЫХ ОЦИНКОВАННЫХ ТРУБ ДИАМЕТРОМ 100 ММ'100 М ТРУБОПРОВОДА''*
327 | Е16-29-2'26''ГИДРАВЛИЧЕСКОЕ ИСПЫТАНИЕ ТРУБОПРОВОДОВ СИСТЕМ ОТОПЛЕНИЯ, ВОДОПРОВОДА И ГОРЯЧЕГО ВОДОСНАБЖЕНИЯ ДИАМЕТРОМ ДО 100 ММ'100 М ТРУБОПРОВОДА''*
328 | Ж3-10-55'БЫТОВАЯ КАНАЛИЗАЦИЯ ВЫШЕ 0,000. ОБОРУДОВАНИЕ И ПРИБОРЫ'ШТ (КОМПЛ.)*
329 | Е16-31-1'10'Ж100'УСТАНОВКА КРЕПЛЕНИЙ ПОД ТРУБОПРОВОДЫ ДИАМЕТРОМ ДО 50 ММ'100 КРЕПЛЕНИЙ''*
330 | Е16-31-2'201'Ж100'УСТАНОВКА КРЕПЛЕНИЙ ПОД ТРУБОПРОВОДЫ ДИАМЕТРОМ ДО 100 ММ'100 КРЕПЛЕНИЙ''*
331 | С300-48206'480*
332 | С300-48209'296+104*
333 | С300-48213'19,5*
334 | С300-48214'60+20,8*
335 | С300-48217'208*
336 | С300-48220'776*
337 | Е16-32-6'36+18'Ж1'УСТАНОВКА ГИЛЬЗ НА ТРУБОПРОВОДАХ ДИАМЕТРОМ 50 ММ'ШТ.''*
338 | С530-72410-К'36.0,16+18.0,07*
339 | Е16-32-10'144'Ж1'УСТАНОВКА ГИЛЬЗ НА ТРУБОПРОВОДАХ ДИАМЕТРОМ 100 ММ'ШТ.''*
340 | С530-72402К'144.0,2*
341 | Ж6-30-30'ГОРЯЧЕЕ ВОДОСНАБЖЕНИЕ ВЫШЕ 0,000. МЕТАЛЛОКОНСТРУКЦИИ'Т*
342 | Е9-65-4'0,1481'Ж1'МОНТАЖ ОПОР ПОД ТРУБОПРОВОДЫ'Т''*
343 | С300-48605-КО'148,096*
344 | Ж3-10-71'ВОДОСТОКИ ВЫШЕ 0,000. ТРУБОПРОВОДЫ'М*
345 | Е16-36-3#ПРИМ.'78+51'Ж100/300-48209/300-48214/300-48604/530-13900/530-14100/530-14200/530-14250/530-14400/530-14500'ПРОКЛАДКА ТРУБОПРОВОДОВ ХОЗЯЙСТВЕННО-БЫТОВОЙ КАНАЛИЗАЦИИ ИЗ НАПОРНЫХ ПВХ ТРУБ ДИАМЕТРОМ 110 ММ ПРИ СБОРКЕ УЗЛОВ В ПОСТРОЕЧНЫХ УСЛОВИЯХ'100 М''*
346 | С530-72200'129*
347 | Ж3-10-63'ВОДОСТОКИ ВЫШЕ ОТМЕТКИ 0,000. АРМАТУРА'ШТ*
348 | Е16-21-1'4'Ж1'УСТАНОВКА ВОРОНОК ВОДОСТОЧНЫХ'ШТ.''*
349 | С101-1100-15К'4*
350 | СЦЕН-КП-110'4*
351 | Е16-32-10'18'Ж1'УСТАНОВКА ГИЛЬЗ НА ТРУБОПРОВОДАХ ДИАМЕТРОМ 100 ММ'ШТ.''*
352 | С530-72402К'18.0,2*
353 | Е16-31-2'44'Ж100/B'УСТАНОВКА КРЕПЛЕНИЙ ПОД ТРУБОПРОВОДЫ ДИАМЕТРОМ ДО 100 ММ'100 КРЕПЛЕНИЙ''*
354 | С300-48209'32+40*
355 | С300-48214'10,6+8,5*
356 | С300-48217'80*
357 | С300-48220'32*
358 | С530-72320-КО'12*
359 | С530-72260'14*
360 | С530-72300'8*
361 | С530-72140'8*
362 | С530-72320'2*
363 | С300-96900-КО'2*
364 | Е16-32-10#ПРИМ.'10'Ж1'УСТАНОВКА СТРАХОВОЧНЫХ ХОМУТОВ ДИАМЕТРОМ 100 ММ'ШТ.''*
365 | СЦЕН-СХ-110'10*
366 | Ж6-30-30'ВОДОСТОКИ ВЫШЕ 0,000. МЕТАЛЛОКОНСТРУКЦИИ'Т*
367 | Е9-65-4'0,0173'Ж1'МОНТАЖ ОПОР ПОД ТРУБОПРОВОДЫ'Т''*
368 | С300-48605-КО'0,411.42*
369 | Ж3-10-55'ОБОРУДОВАНИЕ'ШТ (КОМПЛ.)*
370 | Е17-3-101'72'Ж1'УСТАНОВКА УНИТАЗОВ КОЗЫРЬКОВЫХ С КОСЫМ ВЫПУСКОМ, СМЫВНЫМ БАЧКОМ. РЕЗИНОВЫМИ МАНЖЕТАМИ, СИДЕНИЕМ И КРЕПЛЕНИЯМИ'КОМПЛ.''*
371 | Е17-14-3'72'Ж1'УСТАНОВКА ВАНН АКРИЛОВЫХ С РАЗДВИЖНЫМИ ДЕКОРАТИВНЫМИ ПАНЕЛЯМИ'100 ШТ.''*
372 | С300-5007'54*
373 | С300-5002'18*
374 | С101-21603'72.2*
375 | С101-160730'2,25.72*
376 | Е17-1-605'90'Ж1'УСТАНОВКА УМЫВАЛЬНИКОВ ОДИНОЧНЫХ ОВАЛЬНЫХ С КОМПЛЕКТУЮЩЕЙ АРМАТУРОЙ, КРОНШТЕЙНАМИ С ПОДВОДКОЙ ХОЛОДНОЙ И ГОРЯЧЕЙ ВОДЫ СО СМЕСИТЕЛЕМ'КОМПЛ.''*
377 | Е17-2-313'72'Ж1'УСТАНОВКА СМЕСИТЕЛЕЙ ДЛЯ ВАННЫ С ДУШЕВОЙ СЕТКОЙ НА ГИБКОМ ШЛАНГЕ'ШТ.''*
378 | Е17-5-501'72'Ж1'УСТАНОВКА МОЕК ЧУГУННЫХ ЭМАЛИРОВАННЫХ С НАСТОЛЬНЫМ СМЕСИТЕЛЕМ И СИФОНОМ, ПЛАСТМАССОВЫМ ВЫПУСКОМ, НА КРОНШТЕЙНАХ, НА ОДНО ОТДЕЛЕНИЕ МЧЦ, РАЗМЕРОМ 500Х600 ММ'КОМПЛ.''*
379 | Е17-5-103'1'Ж1'УСТАНОВКА МОЕК НА ОДНО ОТДЕЛЕНИЕ СО СМЕСИТЕЛЕМ, СО СЛИВНОЙ ДОСКОЙ НА КРОНШТЕЙНАХ СТАЛЬНЫХ МСКЦ С ПЛАСТМАССОВЫМ СИФОНОМ'КОМПЛ.''*
380 | С300-120300'2*
381 | Е17-2-103'72'Ж1'УСТАНОВКА ПОЛОТЕНЦЕСУШИТЕЛЕЙ ИЗ СТАЛЬНЫХ ВОДОГАЗОПРОВОДНЫХ ОЦИНКОВАННЫХ ТРУБ С КРЕПЛЕНИЯМИ, ДИАМЕТРОМ 32 ММ И ПОВЕРХНОСТЬЮ НАГРЕВА 0,21 М2'ШТ.''*
382 | Ж3-10-10'ОБОРУДОВАНИЕ.'М2*
383 | Е13-16-6'15'Ж100'ОГРУНТОВКА МЕТАЛЛИЧЕСКИХ ПОВЕРХНОСТЕЙ ЗА ОДИН РАЗ ГРУНТОВКОЙ ГФ-021'100 М2''*
384 | Е13-26-6'30''ОКРАСКА МЕТАЛЛИЧЕСКИХ ОГРУНТОВАННЫХ ПОВЕРХНОСТЕЙ ЭМАЛЬЮ ПФ-115'100 М2''*
385 | Ж3-10-12'ТЕПЛОВАЯ ИЗОЛЯЦИЯ ТРУБОПРОВОДОВ'М*
386 | Е26-136-1'158'Ж10'ИЗОЛЯЦИЯ ТРУБОПРОВОДОВ (В Т.Ч. ФАСОННЫХ ЧАСТЕЙ И АРМАТУРЫ) ИЗДЕЛИЯМИ ИЗ ВСПЕНЕННЫХ ПОЛИМЕРОВ, ДИАМЕТР ТРУБОПРОВОДА ДО 25 ММ, ТОЛЩИНА ИЗОЛЯЦИОННОГО СЛОЯ ДО 15 ММ'10 М''*
387 | С104-9651-КО'158.1,03*
388 | Е26-136-2'270+278'Ж10'ИЗОЛЯЦИЯ ТРУБОПРОВОДОВ (В Т.Ч. ФАСОННЫХ ЧАСТЕЙ И АРМАТУРЫ) ИЗДЕЛИЯМИ ИЗ ВСПЕНЕННЫХ ПОЛИМЕРОВ, ДИАМЕТР ТРУБОПРОВОДА ДО 38 ММ, ТОЛЩИНА ИЗОЛЯЦИОННОГО СЛОЯ ДО 15 ММ'10 М''*
389 | С104-9652-КО'270.1,03*
390 | С104-9660-КО'278.1,03*
391 | Е26-136-3'300'Ж10'ИЗОЛЯЦИЯ ТРУБОПРОВОДОВ (В Т.Ч. ФАСОННЫХ ЧАСТЕЙ И АРМАТУРЫ) ИЗДЕЛИЯМИ ИЗ ВСПЕНЕННЫХ ПОЛИМЕРОВ, ДИАМЕТР ТРУБОПРОВОДА ДО 45 ММ, ТОЛЩИНА ИЗОЛЯЦИОННОГО СЛОЯ ДО 15 ММ'10 М''*
392 | С104-9661-КО'300.1,03*
393 | С104-1809'0,2184+0,22+0,2435+0,1568+0,1284+0,0732+0,4025+1,4625+0,2114*
394 | С104-1811'0,1911+0,08+2,249+1,295+0,8514+0,77+0,3328*
395 | Е26-11-29'30+27+27+16+12+6+23'Ж10/101-82905#101-123402'ИЗОЛЯЦИЯ ТРУБОПРОВОДОВ МАТАМИ МИНЕРАЛОВАТНЫМИ ПРОШИВНЫМИ В ОБКЛАДКАХ И МАТАМИ ГОФРИРОВАННОЙ СТРУКТУРЫ, ПАКЕТАМИ ПРОШИВНЫМИ, ДИАМЕТР ТРУБОПРОВОДА ДО 76 ММ, ТОЛЩИНА ИЗОЛЯЦИОННОГО СЛОЯ 40 ММ'10 М ТРУБОПРОВОДА''*
396 | Е26-11-1'36+65'Ж10'ИЗОЛЯЦИЯ ТРУБОПРОВОДОВ МАТАМИ МИНЕРАЛОВАТНЫМИ ПРОШИВНЫМИ В ОБКЛАДКАХ, ИЗДЕЛИЯМИ МИНЕРАЛОВАТНЫМИ С ГОФРИРОВАННОЙ СТРУКТУРОЙ, ДИАМЕТР ТРУБОПРОВОДА 89-133 ММ, ТОЛЩИНА ИЗОЛЯЦИОННОГО СЛОЯ 40 ММ'10 М ТРУБОПРОВОДА''*
397 | Е26-11-6'7'Ж10'ИЗОЛЯЦИЯ ТРУБОПРОВОДОВ МАТАМИ МИНЕРАЛОВАТНЫМИ ПРОШИВНЫМИ В ОБКЛАДКАХ, ИЗДЕЛИЯМИ МИНЕРАЛОВАТНЫМИ С ГОФРИРОВАННОЙ СТРУКТУРОЙ, ДИАМЕТР ТРУБОПРОВОДА 159-273 ММ, ТОЛЩИНА ИЗОЛЯЦИОННОГО СЛОЯ 40 ММ'10 М ТРУБОПРОВОДА''*
398 | Е26-11-31'13+5+130+70+43+35+13'Ж10/101-82905#101-123402'ИЗОЛЯЦИЯ ТРУБОПРОВОДОВ МАТАМИ МИНЕРАЛОВАТНЫМИ ПРОШИВНЫМИ В ОБКЛАДКАХ И МАТАМИ ГОФРИРОВАННОЙ СТРУКТУРЫ, ПАКЕТАМИ ПРОШИВНЫМИ, ДИАМЕТР ТРУБОПРОВОДА ДО 76 ММ, ТОЛЩИНА ИЗОЛЯЦИОННОГО СЛОЯ 60 ММ'10 М ТРУБОПРОВОДА''*
399 | С104-9018'309,08*
400 | Е26-23-17'30+27+27+16+12+6'Ж10/101-61907-2/101-82905#101-123402'ПОКРЫТИЕ ПОВЕРХНОСТИ ИЗОЛЯЦИИ ТРУБОПРОВОДОВ РУЛОННЫМИ МАТЕРИАЛАМИ, ДИАМЕТР ТРУБОПРОВОДА МЕНЕЕ 76 ММ, ТОЛЩИНА ИЗОЛЯЦИОННОГО СЛОЯ 40 ММ'10 М ТРУБОПРОВОДА''*
401 | Е26-23-1'23'Ж10/101-61907-2'ПОКРЫТИЕ ПОВЕРХНОСТИ ИЗОЛЯЦИИ ТРУБОПРОВОДОВ РУЛОННЫМИ МАТЕРИАЛАМИ, ДИАМЕТР ТРУБОПРОВОДА 76 ММ, ТОЛЩИНА ИЗОЛЯЦИОННОГО СЛОЯ 40 ММ'10 М ТРУБОПРОВОДА''*
402 | Е26-23-6'36+65'Ж10/101-61907-2'ПОКРЫТИЕ ПОВЕРХНОСТИ ИЗОЛЯЦИИ ТРУБОПРОВОДОВ РУЛОННЫМИ МАТЕРИАЛАМИ, ДИАМЕТР ТРУБОПРОВОДА 89-133 ММ, ТОЛЩИНА ИЗОЛЯЦИОННОГО СЛОЯ 40 ММ'10 М ТРУБОПРОВОДА''*
403 | Е26-23-12'7'Ж10/101-61907-2/101-7200#101-7400'ПОКРЫТИЕ ПОВЕРХНОСТИ ИЗОЛЯЦИИ ТРУБОПРОВОДОВ РУЛОННЫМИ МАТЕРИАЛАМИ, ДИАМЕТР ТРУБОПРОВОДА 159-273 ММ, ТОЛЩИНА ИЗОЛЯЦИОННОГО СЛОЯ 40 ММ'10 М ТРУБОПРОВОДА''*
404 | Е26-23-19'13+5+130+70+43+35'Ж10/101-61907-2/101-82905#101-123402'ПОКРЫТИЕ ПОВЕРХНОСТИ ИЗОЛЯЦИИ ТРУБОПРОВОДОВ РУЛОННЫМИ МАТЕРИАЛАМИ, ДИАМЕТР ТРУБОПРОВОДА МЕНЕЕ 76 ММ, ТОЛЩИНА ИЗОЛЯЦИОННОГО СЛОЯ 60 ММ'10 М ТРУБОПРОВОДА''*
405 | Е26-23-3'13'Ж10/101-61907-2'ПОКРЫТИЕ ПОВЕРХНОСТИ ИЗОЛЯЦИИ ТРУБОПРОВОДОВ РУЛОННЫМИ МАТЕРИАЛАМИ, ДИАМЕТР ТРУБОПРОВОДА 76 ММ, ТОЛЩИНА ИЗОЛЯЦИОННОГО СЛОЯ 60 ММ'10 М ТРУБОПРОВОДА''*
406 | С113-12904-12'255,85*
407 | Е26-24-1'30+27+27+16+12+6+23'Ж10'УСТАНОВКА ПАРОИЗОЛЯЦИОННОГО СЛОЯ ИЗ ПЛЕНКИ ПОЛИЭТИЛЕНОВОЙ, ДИАМЕТР ТРУБОПРОВОДА ДО 76 ММ, ТОЛЩИНА ТЕПЛОИЗОЛЯЦИОННОГО СЛОЯ 40 ММ'10 М ТРУБОПРОВОДА''*
408 | Е26-24-6'36+65'Ж10'УСТАНОВКА ПАРОИЗОЛЯЦИОННОГО СЛОЯ ИЗ ПЛЕНКИ ПОЛИЭТИЛЕНОВОЙ, ДИАМЕТР ТРУБОПРОВОДА 89-133 ММ, ТОЛЩИНА ТЕПЛОИЗОЛЯЦИОННОГО СЛОЯ 40 ММ'10 М ТРУБОПРОВОДА''*
409 | Е26-24-12'7'Ж10'УСТАНОВКА ПАРОИЗОЛЯЦИОННОГО СЛОЯ ИЗ ПЛЕНКИ ПОЛИЭТИЛЕНОВОЙ, ДИАМЕТР ТРУБОПРОВОДА 159-273 ММ, ТОЛЩИНА ТЕПЛОИЗОЛЯЦИОННОГО СЛОЯ 40 ММ'10 М ТРУБОПРОВОДА''*
410 | L*

## 7002-1-2001-B0
НАИМЕНОВАНИЕ ОБЪЕКТА |  | МНОГОКВАРТИРНЫЙ ЖИЛОЙ ДОМ В РАЙОНЕ ДОМА N11 "Ж" ПО УЛ.ФРУНЗУ Г.ЖОДИНО. ЖИЛОЙ ДОМ (ЛЬГОТИРУЕМЫЕ ПО НДС)
КОД ОБЪЕКТА |  | 16.012.0.01
НАИМЕНОВАНИЕ ЗДАНИЯ, СООРУЖЕНИЯ |  | ЖИЛОЙ ДОМ
ШИФР ЗДАНИЯ, СООРУЖЕНИЯ |  | 16.012.0.01
КОМПЛЕКТ ЧЕРТЕЖЕЙ |  | ВК ( С УЧ. ИЗМ.1-2) - 14 ЛИСТОВ
ВЕДОМОСТЬ ОБЪЕМОВ И СТОИМОСТИ РАБОТ № 2001
(НОРМЫ 2022г.)
ВНУТРЕННИЕ САНТЕХНИЧЕСКИЕ УСТРОЙСТВА И ИЗОЛЯЦИОННЫЕ РАБОТЫ #ВОДОПРОВОД И КАНАЛИЗАЦИЯ
СОСТАВЛЕНА В ЦЕНАХ НА 1 АПРЕЛЯ 2024г.
ОБОСНОВА- НИЕ | НАИМЕНОВАНИЕ ВИДОВ РАБОТ | ОБЪЕМ | СТОИМОСТЬ, ТЫС.РУБ.
|  |  | ЗАРАБОТНАЯ ПЛАТА | ЭКСПЛУАТА- ЦИЯ МАШИН И МЕХА- НИЗМОВ | МАТЕРИАЛЫ, ИЗДЕЛИЯ, КОНСТРУК- ЦИИ | ОБОРУДОВА- НИЕ,МЕБЕЛЬ, ИНВЕНТАРЬ | ОХР и ОПР | ПРОЧИЕ СРЕДСТВА | ВСЕГО
|  | ЕД.ИЗМ. | ТРУДОЕМ- КОСТЬ, ЧЕЛ.Ч. | В Т.Ч.З/П МАШИ- НИСТОВ | ТРАНСПОРТ | ТРАНСПОРТ | ПЛАНОВАЯ ПРИБЫЛЬ
1 | 2 | 3 | 4 | 5 | 6 | 7 | 8 | 9 | 10
Ж3-10-15 | ХОЛОДНОЕ ВОДОСНАБЖЕНИЕ НИЖЕ 0,000. ОБОРУДОВАНИЕ И ПРИБОРЫ | 32 | 0,354 | 0,06 | 3,95 | 0 | 0,293 | 0 | 5,144
|  | ШТ (КОМП | 28 | 0,013 | 0,219 | 0 | 0,268
Ж3-10-11-10 | ХОЛОДНОЕ ВОДОСНАБЖЕНИЕ НИЖЕ 0,000. ТРУБОПРОВОДЫ. ИЗ СТАЛЬНЫХ ТРУБ | 182 | 3,043 | 0,254 | 5,97 | 0 | 2,58 | 0 | 14,505
|  | М | 239 | 0,143 | 0,317 | 0 | 2,341
Ж3-10-15 | ХОЛОДНОЕ ВОДОСНАБЖЕНИЕ НИЖЕ 0,000. СВЕРЛЕНИЕ ОТВЕРСТИЙ | 1 | 0,004 | 0,001 | 0,002 | 0 | 0,003 | 0 | 0,013
|  | ШТ (КОМП | 0 | 0 | 0 | 0 | 0,003
Ж3-10-45 | ГОРЯЧЕЕ ВОДОСНАБЖЕНИЕ НИЖЕ 0,000. ОБОРУДОВАНИЕ И ПРИБОРЫ | 18 | 0,14 | 0,006 | 2,469 | 0 | 0,114 | 0 | 2,97
|  | ШТ (КОМП | 11 | 0,001 | 0,138 | 0 | 0,103
Ж3-10-41 | ГОРЯЧЕЕ ВОДОСНАБЖЕНИЕ НИЖЕ 0,000. ТРУБОПРОВОДЫ | 214 | 4,556 | 0,402 | 5,295 | 0 | 3,881 | 0 | 17,916
|  | М | 357 | 0,237 | 0,26 | 0 | 3,522
Ж3-10-15 | ГОРЯЧЕЕ ВОДОСНАБЖЕНИЕ НИЖЕ 0,000. СВЕРЛЕНИЕ ОТВЕРСТИЙ | 1 | 0,004 | 0,001 | 0,002 | 0 | 0,003 | 0 | 0,013
|  | ШТ (КОМП | 0 | 0 | 0 | 0 | 0,003
Ж3-10-51-30 | БЫТОВАЯ КАНАЛИЗАЦИЯ НИЖЕ 0,000. ТРУБОПРОВОДЫ. ИЗ ПОЛИМЕРНЫХ ТРУБ | 162,5 | 1,594 | 0,005 | 2,18 | 0 | 1,292 | 0 | 6,334
|  | М | 124 | 0,001 | 0,091 | 0 | 1,172
Ж3-10-55 | БЫТОВАЯ КАНАЛИЗАЦИЯ НИЖЕ 0,000. ОБОРУДОВАНИЕ И ПРИБОРЫ | -26 | -0,162 | 0,003 | 0,455 | 0 | -0,13 | 0 | 0,072
|  | ШТ (КОМП | -13 | 0,001 | 0,024 | 0 | -0,118
Ж3-10-51 | БЫТОВАЯ КАНАЛИЗАЦИЯ НИЖЕ 0,000. ТРУБОПРОВОДЫ. БЕТОННЫЙ КОЖУХ | 5 | 0,11 | 0,055 | 0,24 | 0 | 0,085 | 0 | 0,611
|  | М | 9 | 0,02 | 0,031 | 0 | 0,09
Ж3-10-15 | БЫТОВАЯ КАНАЛИЗАЦИЯ НИЖЕ 0,000. СВЕРЛЕНИЕ ОТВЕРСТИЙ | 1 | 0,004 | 0,001 | 0,004 | 0 | 0,002 | 0 | 0,014
|  | ШТ (КОМП | 0 | 0 | 0 | 0 | 0,003
Ж6-10-10 | БЫТОВАЯ КАНАЛИЗАЦИЯ НИЖЕ 0,000. ЗЕМЛЯНЫЕ РАБОТЫ | 170,52 | 3,891 | 0,113 | 0 | 0 | 2,583 | 0 | 9,334
|  | М3 | 363 | 0,04 | 0 | 0 | 2,747
Ж3-10-71-10 | ВОДОСТОКИ НИЖЕ 0,000. ТРУБОПРОВОДЫ. ИЗ СТАЛЬНЫХ ТРУБ | 11 | 0,264 | 0,028 | 0,308 | 0 | 0,227 | 0 | 1,047
|  | М | 21 | 0,016 | 0,014 | 0 | 0,206
Ж3-10-71-30 | ВОДОСТОКИ НИЖЕ 0,000. ИЗ ПОЛИМЕРНЫХ ТРУБ | 49 | 0,376 | 0,015 | 1,04 | 0 | 0,26 | 0 | 2
|  | М | 33 | 0 | 0,043 | 0 | 0,266
Ж3-10-65 | ВОДОСТОКИ НИЖЕ 0,000. ОБОРУДОВАНИЕ И ПРИБОРЫ | 26 | 0,363 | 0,01 | 3,513 | 0 | 0,285 | 0 | 4,604
|  | ШТ (КОМП | 29 | 0,002 | 0,167 | 0 | 0,266
Ж6-10-10 | ВОДОСТОКИ НИЖЕ 0,000. ЗЕМЛЯНЫЕ РАБОТЫ | 37,225 | 0,575 | 0,087 | 0 | 0 | 0,398 | 0 | 1,484
|  | М3 | 54 | 0,031 | 0 | 0 | 0,424
Ж3-10-15 | ХОЛОДНОЕ ВОДОСНАБЖЕНИЕ ВЫШЕ 0,000. ОБОРУДОВАНИЕ И ПРИБОРЫ | 578 | 4,067 | 0,009 | 32,812 | 0 | 3,293 | 0 | 44,988
|  | ШТ (КОМП | 320 | 0 | 1,819 | 0 | 2,988
Ж3-10-11-30 | ХОЛОДНОЕ ВОДОСНАБЖЕНИЕ ВЫШЕ 0,000. ТРУБОПРОВОДЫ. ИЗ ПОЛИМЕРНЫХ ТРУБ | 1202 | 9,782 | 0,105 | 22,73 | 0 | 7,924 | 0 | 48,994
|  | М | 787 | 0,002 | 1,263 | 0 | 7,19
Ж3-10-11-10 | ХОЛОДНОЕ ВОДОСНАБЖЕНИЕ ВЫШЕ 0,000. ТРУБОПРОВОДЫ. ИЗ СТАЛЬНЫХ ТРУБ | 90 | 2,097 | 0,211 | 1,046 | 0 | 1,802 | 0 | 6,843
|  | М | 164 | 0,128 | 0,052 | 0 | 1,635
Ж3-10-45 | ГОРЯЧЕЕ ВОДОСНАБЖЕНИЕ ВЫШЕ 0,000. ОБОРУДОВАНИЕ И ПРИБОРЫ | 712 | 4,312 | 0,017 | 29,826 | 0 | 3,495 | 0 | 42,497
|  | ШТ (КОМП | 341 | 0,004 | 1,676 | 0 | 3,171
Ж3-10-41-30 | ГОРЯЧЕЕ ВОДОСНАБЖЕНИЕ ВЫШЕ 0,000. ТРУБОПРОВОДЫ. ИЗ ПОЛИМЕРНЫХ ТРУБ | 1386 | 11,529 | 0,125 | 29,06 | 0 | 9,339 | 0 | 60,142
|  | М | 927 | 0,004 | 1,615 | 0 | 8,474
Ж3-10-41-10 | ГОРЯЧЕЕ ВОДОСНАБЖЕНИЕ ВЫШЕ 0,000. ТРУБОПРОВОДЫ. ИЗ СТАЛЬНЫХ ТРУБ | 165 | 3,714 | 0,34 | 2,808 | 0 | 3,173 | 0 | 13,054
|  | М | 291 | 0,204 | 0,139 | 0 | 2,88
Ж6-30-30 | ГОРЯЧЕЕ ВОДОСНАБЖЕНИЕ ВЫШЕ 0,000. МЕТАЛЛОКОНСТРУКЦИИ | 0,08 | 0,029 | 0,008 | 0,729 | 0 | 0,017 | 0 | 0,844
|  | Т | 2 | 0,002 | 0,04 | 0 | 0,021
Ж3-10-51-30 | БЫТОВАЯ КАНАЛИЗАЦИЯ ВЫШЕ 0,000. ТРУБОПРОВОДЫ. ИЗ ПОЛИМЕРНЫХ ТРУБ | 900 | 9,382 | 0,041 | 8,749 | 0 | 7,601 | 0 | 33,046
|  | М | 731 | 0,004 | 0,376 | 0 | 6,897
Ж3-10-51-10 | БЫТОВАЯ КАНАЛИЗАЦИЯ ВЫШЕ 0,000. ТРУБОПРОВОДЫ. ИЗ СТАЛЬНЫХ ТРУБ | 26 | 0,274 | 0,032 | 2,535 | 0 | 0,228 | 0 | 3,417
|  | М | 22 | 0,007 | 0,141 | 0 | 0,207
Ж3-10-55 | БЫТОВАЯ КАНАЛИЗАЦИЯ ВЫШЕ 0,000. ОБОРУДОВАНИЕ И ПРИБОРЫ | 409 | 2,326 | 0,012 | 7,986 | 0 | 1,884 | 0 | 14,431
|  | ШТ (КОМП | 187 | 0 | 0,514 | 0 | 1,709
Ж6-30-30 | ГОРЯЧЕЕ ВОДОСНАБЖЕНИЕ ВЫШЕ 0,000. МЕТАЛЛОКОНСТРУКЦИИ | 0,148 | 0,053 | 0,016 | 1,347 | 0 | 0,032 | 0 | 1,561
|  | Т | 4 | 0,003 | 0,075 | 0 | 0,038
Ж3-10-71 | ВОДОСТОКИ ВЫШЕ 0,000. ТРУБОПРОВОДЫ | 129 | 1,783 | 0,014 | 1,537 | 0 | 1,444 | 0 | 6,154
|  | М | 139 | 0,001 | 0,065 | 0 | 1,311
Ж3-10-63 | ВОДОСТОКИ ВЫШЕ ОТМЕТКИ 0,000. АРМАТУРА | -12 | -0,065 | 0,032 | 4,417 | 0 | -0,051 | 0 | 4,521
|  | ШТ | -6 | 0,001 | 0,235 | 0 | -0,047
Ж6-30-30 | ВОДОСТОКИ ВЫШЕ 0,000. МЕТАЛЛОКОНСТРУКЦИИ | 0,017 | 0,006 | 0,002 | 0,157 | 0 | 0,004 | 0 | 0,182
|  | Т | 0 | 0 | 0,009 | 0 | 0,004
Ж3-10-55 | ОБОРУДОВАНИЕ | 379,72 | 10,064 | 0,243 | 105,758 | 0 | 8,242 | 0 | 137,698
|  | ШТ (КОМП | 790 | 0,114 | 5,912 | 0 | 7,479
Ж3-10-10 | ОБОРУДОВАНИЕ. | 15 | 0,029 | 0,001 | 0,042 | 0 | 0,019 | 0 | 0,115
|  | М2 | 2 | 0 | 0,003 | 0 | 0,021
Ж3-10-12 | ТЕПЛОВАЯ ИЗОЛЯЦИЯ ТРУБОПРОВОДОВ | 2371 | 7,693 | 0,339 | 10,196 | 0 | 5,409 | 0 | 28,292
|  | М | 637 | 0,189 | 0,713 | 0 | 3,942
| И Т О Г О | 0 | 82,191 | 2,588 | 287,163 | 0 | 65,731 | 0 | 512,84
|  |  | 6593 | 1,168 | 15,951 | 0 | 59,216
| СОСТАВИЛ | ______________________________ | [5 empty] | КВЕТИНСКАЯ
|  | (должность служащего) |  |  |  | (подпись) |  | (инициалы,фамилия)
| ПРОВЕРИЛ | ______________________________ | [5 empty] | ПАВЛЕНКО
|  | (должность служащего) |  |  |  | (подпись) |  | (инициалы,фамилия)

## 7002-1-2001-Q1
НАИМЕНОВАНИЕ ОБЪЕКТА |  | МНОГОКВАРТИРНЫЙ ЖИЛОЙ ДОМ В РАЙОНЕ ДОМА N11 "Ж" ПО УЛ.ФРУНЗУ Г.ЖОДИНО. ЖИЛОЙ ДОМ (ЛЬГОТИРУЕМЫЕ ПО НДС)
КОД ОБЪЕКТА |  | 16.012.0.01
НАИМЕНОВАНИЕ ЗДАНИЯ, СООРУЖЕНИЯ |  | ЖИЛОЙ ДОМ
ШИФР ЗДАНИЯ, СООРУЖЕНИЯ |  | 16.012.0.01
КОМПЛЕКТ ЧЕРТЕЖЕЙ |  | ВК ( С УЧ. ИЗМ.1-2) - 14 ЛИСТОВ
ВЕДОМОСТЬ ОБЪЕМОВ РАБОТ И РАСХОДОВ РЕСУРСОВ С КОДАМИ РБ ДЛЯ ЛОКАЛЬНОЙ СМЕТЫ № 2001
(НОРМЫ 2022г.)
ВНУТРЕННИЕ САНТЕХНИЧЕСКИЕ УСТРОЙСТВА И ИЗОЛЯЦИОННЫЕ РАБОТЫ #ВОДОПРОВОД И КАНАЛИЗАЦИЯ
ОБОСНОВАНИЕ | НАИМЕНОВАНИЕ ВИДОВ | ЕДИНИЦА ИЗМЕРЕНИЯ | КОД | НАИМЕНОВАНИЕ РЕСУРСОВ | ЕД.ИЗМ. | КОЛИЧЕСТВО
| РАБОТ | ОБЪЕМ | РЕСУРСА
1 | 2 | 3 | 4 | 5 | 6 | 7
Ж3-10-15 | ХОЛОДНОЕ ВОДОСНАБЖЕНИЕ НИЖЕ 0,000. ОБОРУДОВАНИЕ И ПРИБОРЫ | ШТ (КОМП 32
|  |  | 1-1 | ЗАТРАТЫ ТРУДА РАБОЧИХ | ЧЕЛ.Ч | 27.99
|  |  | 1-3 | ЗАТРАТЫ ТРУДА МАШИНИСТОВ | ЧЕЛ.-Ч | 0.888
|  |  | М020130* | КРАНЫ БАШЕННЫЕ ПРИ РАБОТЕ НА ДРУГИХ ВИДАХ СТРОИТЕЛЬСТВА, 10 Т | МАШ.Ч | 0.164
|  |  | М040502 | УСТАНОВКИ ДЛЯ СВАРКИ РУЧНОЙ ДУГОВОЙ (ПОСТОЯННОГО ТОКА) | МАШ.Ч | 4.34
|  |  | М081600 | АГРЕГАТЫ ДЛЯ СВАРКИ ПОЛИЭТИЛЕНОВЫХ ТРУБ | МАШ.Ч | 0.568
|  |  | М330201* | МАШИНЫ СВЕРЛИЛЬНЫЕ ЭЛЕКТРИЧЕСКИЕ | МАШ.Ч | 1.976
|  |  | М331617 | СРЕДСТВА МАЛОЙ МЕХАНИЗАЦИИ | МАШ.Ч | 0.156
|  |  | 1 | Материалы для строительных работ
|  |  | 1/10 | Материалы для строительных работ общего назначения
|  |  | 1/10-115 | Материалы кровельные и гидроизоляционные
|  |  | 1/10-115-5/1170 | РУБЕРОИД КРОВЕЛЬНЫЙ С КРУПНОЗЕРНИСТОЙ ПОСЫПКОЙ РКК-350 | М2 | 0.22
|  |  | 1/10-140 | Электроды, прутки винипластовые, проволока сварочные
|  |  | 1/10-140-40/45 | ЭЛЕКТРОДЫ ТИПА Э42А ДИАМЕТРОМ 2 ММ | Т | 0.00019
|  |  | 1/10-140-40/95 | ЭЛЕКТРОДЫ ТИПА Э42 ДИАМЕТРОМ 4 ММ | Т | 0.00016
|  |  | 1/10-140-40/100 | ЭЛЕКТРОДЫ ТИПА Э42А ДИАМЕТРОМ 4 ММ | Т | 0.00216
|  |  | 1/10-230 | Материалы для отделочных работ
|  |  | 1/10-230-40-20/28 | КРАСКА МАСЛЯНАЯ МА-15, БЕЖЕВАЯ | Т | 0.000188
|  |  | 1/10-230-40-65/60 | СУРИК СВИНЦОВЫЙ, ПИГМЕНТ | КГ | 0.088
|  |  | 1/10-230-50-15/31 | ОЛИФА НАТУРАЛЬНАЯ | КГ | 0.05
|  |  | 1/10-235 | Изделия герметизирующие, уплотняющие, изолирующие
|  |  | 1/10-235-3/47 | ЛЬНЯНАЯ ПРЯДЬ | КГ | 0.05
|  |  | 3 | Материалы и изделия для санитарно-технических работ
|  |  | 3/3 | Арматура трубопроводная
|  |  | 3/3-10 | Вентили
|  |  | 3/3-10-10-10/С300-14162-К | ВЕНТИЛИ ЗАПОРНЫЕ МУФТОВЫЕ ЛАТУННЫЕ ДИАМЕТРОМ 15 ММ | ШТ. | 2
|  |  | 3/3-10-10-10/С300-14162-О | КРАНЫ ПОЛИВОЧНЫЕ ДИАМЕТРОМ 15 ММ | ШТ. | 2
|  |  | 3/3-20 | Задвижки
|  |  | 3/3-20-10-10/20 | ЗАДВИЖКИ ЧУГУННЫЕ ПАРАЛЛЕЛЬНЫЕ ФЛАНЦЕВЫЕ С ВЫДВИЖНЫМ ШПИНДЕЛЕМ 30Ч6БР ДИАМЕТРОМ 80 ММ | ШТ. | 1
|  |  | 3/3-50 | Краны
|  |  | 3/3-50-30-20/10 | КРАНЫ РЕГУЛИРУЮЩИЕ ТРЕХХОДОВЫЕ КРТПП ЛАТУННЫЕ ДИАМЕТРОМ 15 ММ | ШТ. | 2
|  |  | 3/3-50-50-10/10 | КРАНЫ ПРОХОДНЫЕ САЛЬНИКОВЫЕ МУФТОВЫЕ ЛАТУННЫЕ 11Б6БК ДИАМЕТРОМ 15 ММ | ШТ. | 20
|  |  | 3/3-50-80-10/10 | КРАНЫ ШАРОВЫЕ, МУФТОВЫЕ, ЛАТУННЫЕ 11Б27П1 ДИАМЕТРОМ 15 ММ | ШТ. | 4
|  |  | 3/3-50-80-10/20 | КРАНЫ ШАРОВЫЕ, МУФТОВЫЕ, ЛАТУННЫЕ 11Б27П1 ДИАМЕТРОМ 20 ММ | ШТ. | 6
|  |  | 3/3-50-80-10/30 | КРАНЫ ШАРОВЫЕ, МУФТОВЫЕ, ЛАТУННЫЕ 11Б27П1 ДИАМЕТРОМ 25 ММ | ШТ. | 10
|  |  | 3/3-50-80-10/40 | КРАНЫ ШАРОВЫЕ, МУФТОВЫЕ, ЛАТУННЫЕ 11Б27П1 ДИАМЕТРОМ 40 ММ | ШТ. | 1
|  |  | 3/3-50-80-40/70 | КРАНЫ СТАЛЬНЫЕ ШАРОВЫЕ ФЛАНЦЕВЫЕ ДЗТ РУ25 ДИАМЕТРОМ 65 ММ | ШТ. | 1
|  |  | 3/3-50-80-40/80 | КРАНЫ СТАЛЬНЫЕ ШАРОВЫЕ ФЛАНЦЕВЫЕ ДЗТ РУ25 ДИАМЕТРОМ 80 ММ | ШТ. | 2
|  |  | 3/3-60 | Фильтры
|  |  | 3/3-60-10-20/60 | ФИЛЬТРЫ ДЛЯ ОЧИСТКИ ВОДЫ В ТРУБОПРОВОДАХ СИСТЕМ ОТОПЛЕНИЯ ДИАМЕТРОМ 80 ММ С ФЛАНЦАМИ | ШТ. | 1
|  |  | 3/8 | Приборы для регулирования, измерения и учета
|  |  | 3/8-20 | Манометры
|  |  | 3/8-20-10-10/10 | МАНОМЕТРЫ ОБЩЕГО НАЗНАЧЕНИЯ ОБМ1-100 | ШТ. | 2
|  |  | 3/8-40 | Счетчики
|  |  | 3/8-40-20-40/СЦЕН-СЧ-МВН50 | СЧЕТЧИК ХОЛОДНОЙ ВОДЫ ДИАМЕТРОМ 50 ММ ПО ТИПУ MWN-NK-50 | ШТ. | 1
|  |  | 3/10 | Крепления и кронштейны для трубопроводов, радиаторов, воздуховодов
|  |  | 3/10-10 | Кронштейны и крепления
|  |  | 3/10-10-20-30/10 | ХОМУТ С РЕЗЬБОЙ И ПРОКЛАДКОЙ КТР-15 | ШТ. | 20
|  |  | 3/10-10-20-30/20 | ХОМУТ С РЕЗЬБОЙ И ПРОКЛАДКОЙ КТР-20 | ШТ. | 14
|  |  | 3/10-10-20-30/30 | ХОМУТ С РЕЗЬБОЙ И ПРОКЛАДКОЙ КТР-25 | ШТ. | 18
|  |  | 3/10-10-20-30/40 | ХОМУТ С РЕЗЬБОЙ И ПРОКЛАДКОЙ КТР-32 | ШТ. | 7
|  |  | 3/10-10-20-30/50 | ХОМУТ С РЕЗЬБОЙ И ПРОКЛАДКОЙ КТР-40 | ШТ. | 10
|  |  | 3/10-10-20-30/60 | ХОМУТ С РЕЗЬБОЙ И ПРОКЛАДКОЙ КТР-50 | ШТ. | 3
|  |  | 3/10-10-20-30/70 | ХОМУТ С РЕЗЬБОЙ И ПРОКЛАДКОЙ КТР-76 | ШТ. | 3
|  |  | 3/10-10-20-30/80 | ХОМУТ С РЕЗЬБОЙ И ПРОКЛАДКОЙ КТР-89 | ШТ. | 16
|  |  | 3/10-10-20-40/10 | ПОДВЕСКА РЕЗЬБОВАЯ ПР-8 | М | 45
|  |  | 3/10-10-20-40/20 | ПОДВЕСКА РЕЗЬБОВАЯ ПР-10 | М | 11.6
|  |  | 3/10-10-20-50/10 | ПЛАНКА ПУ-8,10,12 | ШТ. | 85
|  |  | 3/11 | Фланцы
|  |  | 3/11-10 | Фланцы для трубопроводов
|  |  | 3/11-10-10-20/80 | ФЛАНЦЫ СТАЛЬНЫЕ ПЛОСКИЕ ПРИВАРНЫЕ ИЗ СТАЛИ МАРКИ ВСТ3СП2, ВСТ3СП3 ДАВЛЕНИЕМ 1,0 МПА (10 КГС/СМ2) ДИАМЕТРОМ 65 ММ | ШТ. | 2
|  |  | 3/11-10-10-20/90 | ФЛАНЦЫ СТАЛЬНЫЕ ПЛОСКИЕ ПРИВАРНЫЕ ИЗ СТАЛИ МАРКИ ВСТ3СП2, ВСТ3СП3 ДАВЛЕНИЕМ 1,0 МПА (10 КГС/СМ2) ДИАМЕТРОМ 80 ММ | ШТ. | 7
|  |  | 3/12 | Материалы для системы пожаротушения
|  |  | 3/12-20 | Головки
|  |  | 3/12-20-20/10 | ГОЛОВКИ ДЛЯ ПРИСОЕДИНЕНИЯ РУКАВОВ ПОЛИВОЧНЫХ | ШТ. | 4
|  |  | 3/12-30 | Рукава
|  |  | 3/12-30-20/10 | РУКАВА РЕЗИНОТКАНЕВЫЕ НАПОРНОВСАСЫВАЮЩИЕ ДЛЯ ВОДЫ ДАВЛЕНИЕМ 1 МПА (10 КГС/СМ2) ДИАМЕТРОМ 16 ММ | М | 40
|  |  | 3/13 | Другие материалы для сантехработ
|  |  | 3/13-10 | Болты с гайками и шайбами
|  |  | 3/13-10-10/60 | БОЛТЫ С ГАЙКАМИ И ШАЙБАМИ ДЛЯ САНИТАРНО-ТЕХНИЧЕСКИХ РАБОТ ДИАМЕТРОМ 16 ММ | Т | 0.00828
|  |  | 3/13-30 | Дюбель-крюк
|  |  | 3/13-30/10 | ДЮБЕЛЬ-КРЮК ПЛАСТМАССОВЫЙ L=100 ММ | ШТ. | 6
|  |  | 3/13-50 | Втулки
|  |  | 3/13-50-10/10 | ДЮБЕЛЬ-ВТУЛКА ДВ-8-12 ПЛАСТМАССОВАЯ | 1000 ШТ. | 0.085
|  |  | 6 | Трубы и детали трубопроводов (за исключением труб стальных обсадных и бурильных части 1). Арматура для технологических трубопроводов
|  |  | 6/20 | Трубы и детали трубопроводов стальные
|  |  | 6/20-50 | Трубы стальные электросварные прямошовные
|  |  | 6/20-50-50/С103-15200-1КО | ГИЛЬЗЫ ИЗ СТАЛЬНЫХ ТРУБ ДИАМЕТРОМ 89 ММ | М | 0.3
|  |  | 6/20-350 | Детали трубопроводов стальные
|  |  | 6/20-350-15/109 | ПЕРЕХОД СТАЛЬНОЙ КОНЦЕНТРИЧЕСКИЙ НА РУ МЕНЕЕ 16 МПА, НОМИНАЛЬНЫМ ДИАМЕТРОМ 80Х50 ММ, НАРУЖНЫМ ДИАМЕТРОМ И ТОЛЩИНОЙ СТЕНКИ 89Х6-57Х4 ММ | ШТ. | 2
|  |  | 6/40 | Трубы и детали трубопроводов полимерные
|  |  | 6/40-80 | Соединительные части для полимерных труб
|  |  | 6/40-80-10-1/С530-43985-К | УГОЛЬНИК ИЗ ПОЛИЭТИЛЕНА ПЭ 100 SDR 17 ДИАМЕТРОМ 90 ММ | ШТ. | 1
|  |  | 6/40-80-10-5/2 | ВТУЛКА СВАРНАЯ ИЗ ПОЛИЭТИЛЕНА ПЭ 100 SDR 17, НОМИНАЛЬНЫМ ДИАМЕТРОМ 90 ММ, ДЛЯ СТЫКОВОЙ СВАРКИ, ДЛЯ СИСТЕМ ХОЗЯЙСТВЕННО-ПИТЬЕВОГО НАЗНАЧЕНИЯ | ШТ. | 1
Ж3-10-11-10 | ХОЛОДНОЕ ВОДОСНАБЖЕНИЕ НИЖЕ 0,000. ТРУБОПРОВОДЫ. ИЗ СТАЛЬНЫХ ТРУБ | М 182
|  |  | 1-1 | ЗАТРАТЫ ТРУДА РАБОЧИХ | ЧЕЛ.Ч | 238.6201
|  |  | 1-3 | ЗАТРАТЫ ТРУДА МАШИНИСТОВ | ЧЕЛ.-Ч | 13.2625
|  |  | М020130* | КРАНЫ БАШЕННЫЕ ПРИ РАБОТЕ НА ДРУГИХ ВИДАХ СТРОИТЕЛЬСТВА, 10 Т | МАШ.Ч | 0.172
|  |  | М040502 | УСТАНОВКИ ДЛЯ СВАРКИ РУЧНОЙ ДУГОВОЙ (ПОСТОЯННОГО ТОКА) | МАШ.Ч | 2.4367
|  |  | М040504 | АППАРАТ ДЛЯ ГАЗОВОЙ СВАРКИ И РЕЗКИ | МАШ.Ч | 4.9678
|  |  | М081600 | АГРЕГАТЫ ДЛЯ СВАРКИ ПОЛИЭТИЛЕНОВЫХ ТРУБ | МАШ.Ч | 0.007
|  |  | М331615* | ДРЕЛИ ЭЛЕКТРИЧЕСКИЕ | МАШ.Ч | 17.5007
|  |  | М331617 | СРЕДСТВА МАЛОЙ МЕХАНИЗАЦИИ | МАШ.Ч | 13.0836
|  |  | 1 | Материалы для строительных работ
|  |  | 1/10 | Материалы для строительных работ общего назначения
|  |  | 1/10-10 | Известь, цемент и другие вяжущие
|  |  | 1/10-10-5/42 | ИЗВЕСТЬ ХЛОРНАЯ | Т | 1.3e-05
|  |  | 1/10-10-10/6 | ПОРТЛАНДЦЕМЕНТ БЕЗДОБАВОЧНЫЙ ЦЕМ 0 42,5 Н (В УПАКОВКЕ) | Т | 0.002178
|  |  | 1/10-80 | Материалы неметаллорудные и асбестосодержащие изделия
|  |  | 1/10-80-10/20 | АСБЕСТОВЫЙ ШНУР ОБЩЕГО НАЗНАЧЕНИЯ ШАОН, ДИАМЕТРОМ 2-2,5 ММ | КГ | 11.5755
|  |  | 1/10-135 | Нефтепродукты, газы, химические материалы
|  |  | 1/10-135-20/35 | АЦЕТИЛЕН РАСТВОРЕННЫЙ ТЕХНИЧЕСКИЙ МАРКИ Б | Т | 0.000885
|  |  | 1/10-135-20/60 | КИСЛОРОД ТЕХНИЧЕСКИЙ ГАЗООБРАЗНЫЙ | М3 | 1.8046
|  |  | 1/10-140 | Электроды, прутки винипластовые, проволока сварочные
|  |  | 1/10-140-40/30 | ЭЛЕКТРОДЫ УОНИ 13/55 | КГ | 2.4372
|  |  | 1/10-140-60-10/16 | ПРОВОЛОКА СВАРОЧНАЯ ХОЛОДНОТЯНУТАЯ ИЗ ЛЕГИРОВАННОЙ СТАЛИ, ДИАМЕТРОМ 1,6 ММ | Т | 0.000106
|  |  | 1/10-170 | Оснастка технологическая и инструментальная
|  |  | 1/10-170-50/5 | ПАТРОН СТРОИТЕЛЬНЫЙ Д-4 | 1000 ШТ. | 0.00035
|  |  | 1/10-230 | Материалы для отделочных работ
|  |  | 1/10-230-35/275 | КЛЕЙ РЕЗИНОВЫЙ 88 СА | КГ | 0.00115
|  |  | 1/10-230-40-65/60 | СУРИК СВИНЦОВЫЙ, ПИГМЕНТ | КГ | 5.7442
|  |  | 1/10-230-50-15/31 | ОЛИФА НАТУРАЛЬНАЯ | КГ | 2.9231
|  |  | 1/10-235 | Изделия герметизирующие, уплотняющие, изолирующие
|  |  | 1/10-235-3/47 | ЛЬНЯНАЯ ПРЯДЬ | КГ | 2.7038
|  |  | 1/10-240 | Метизы и крепежные изделия
|  |  | 1/10-240-30-30/250 | ДЮБЕЛЬ-ГВОЗДИ С НАСАЖЕННЫМИ ШАЙБАМИ С ЦИНКОВЫМ ПОКРЫТИЕМ С НОМИНАЛЬНЫМ ДИАМЕТРОМ СТЕРЖНЯ 3,7 ММ, ДЛИНОЙ 50 ММ | Т | 7e-06
|  |  | 1/10-280 | Прочие материалы для строительных работ
|  |  | 1/10-280-20/40 | ВОДА | М3 | 10.923
|  |  | 1/55 | Материалы специального назначения (кислотоупорные, огнеупорные и антикоррозионные)
|  |  | 1/55-50 | Материалы антикоррозионные и химически стойкие
|  |  | 1/55-50-20/150 | ЛАК ЭП-730 | КГ | 0.00685
|  |  | 1/55-50-25/172 | ГРУНТОВКА ЦИНКОНАПОЛНЕННАЯ "ЦИНКОЛИД" | КГ | 0.10897
|  |  | 3 | Материалы и изделия для санитарно-технических работ
|  |  | 3/7 | Узлы и обвязки
|  |  | 3/7-10 | Узлы трубопроводов
|  |  | 3/7-10-60-10/20 | УЗЛЫ УКРУПНЕННЫЕ МОНТАЖНЫЕ (ТРУБОПРОВОДЫ) ИЗ СТАЛЬНЫХ ВОДОГАЗОПРОВОДНЫХ ОЦИНКОВАННЫХ ТРУБ НА СВАРКЕ БЕЗ ГИЛЬЗ И КРЕПЛЕНИЙ ДЛЯ ВОДОСНАБЖЕНИЯ ДИАМЕТРОМ 70 ММ | М | 23
|  |  | 3/7-10-60-10/30 | УЗЛЫ УКРУПНЕННЫЕ МОНТАЖНЫЕ (ТРУБОПРОВОДЫ) ИЗ СТАЛЬНЫХ ВОДОГАЗОПРОВОДНЫХ ОЦИНКОВАННЫХ ТРУБ НА СВАРКЕ БЕЗ ГИЛЬЗ И КРЕПЛЕНИЙ ДЛЯ ВОДОСНАБЖЕНИЯ ДИАМЕТРОМ 80 ММ | М | 36
|  |  | 4 | Железобетонные и бетонные изделия и конструкции (в т.ч. типовые), керамические изделия, нерудные материалы, бетоны и растворы
|  |  | 4/1 | Конструкции и изделия бетонные и железобетонные, керамические изделия, нерудные материалы, товарные бетоны и растворы
|  |  | 4/1-4 | Бетоны, растворы, смеси асфальтобетонные
|  |  | 4/1-4-20-20-10-20/10 | РАСТВОРЫ КЛАДОЧНЫЕ ТЯЖЕЛЫЕ ЦЕМЕНТНЫЕ, МАРКИ 100 | М3 | 0.00732
|  |  | 6 | Трубы и детали трубопроводов (за исключением труб стальных обсадных и бурильных части 1). Арматура для технологических трубопроводов
|  |  | 6/10 | Трубы и детали трубопроводов чугунные
|  |  | 6/10-20 | Детали чугунные для трубопроводов
|  |  | 6/10-20-10-10/10 | КОНТРГАЙКИ ИЗ КОВКОГО ЧУГУНА С ЦИЛИНДРИЧЕСКОЙ РЕЗЬБОЙ НОМИНАЛЬНЫМ ДИАМЕТРОМ 15 ММ | 10 ШТ. | 1.32
|  |  | 6/10-20-10-10/12 | КОНТРГАЙКИ ИЗ КОВКОГО ЧУГУНА С ЦИЛИНДРИЧЕСКОЙ РЕЗЬБОЙ НОМИНАЛЬНЫМ ДИАМЕТРОМ 20 ММ | 10 ШТ. | 1.026
|  |  | 6/10-20-10-10/14 | КОНТРГАЙКИ ИЗ КОВКОГО ЧУГУНА С ЦИЛИНДРИЧЕСКОЙ РЕЗЬБОЙ НОМИНАЛЬНЫМ ДИАМЕТРОМ 25 ММ | 10 ШТ. | 0.972
|  |  | 6/10-20-10-10/16 | КОНТРГАЙКИ ИЗ КОВКОГО ЧУГУНА С ЦИЛИНДРИЧЕСКОЙ РЕЗЬБОЙ НОМИНАЛЬНЫМ ДИАМЕТРОМ 32 ММ | 10 ШТ. | 0.464
|  |  | 6/10-20-10-10/18 | КОНТРГАЙКИ ИЗ КОВКОГО ЧУГУНА С ЦИЛИНДРИЧЕСКОЙ РЕЗЬБОЙ НОМИНАЛЬНЫМ ДИАМЕТРОМ 40 ММ | 10 ШТ. | 0.288
|  |  | 6/10-20-10-10/20 | КОНТРГАЙКИ ИЗ КОВКОГО ЧУГУНА С ЦИЛИНДРИЧЕСКОЙ РЕЗЬБОЙ НОМИНАЛЬНЫМ ДИАМЕТРОМ 50 ММ | 10 ШТ. | 0.108
|  |  | 6/10-20-10-20/10 | УГОЛЬНИКИ ПРЯМЫЕ ИЗ КОВКОГО ЧУГУНА С ЦИЛИНДРИЧЕСКОЙ РЕЗЬБОЙ НОМИНАЛЬНЫМ ДИАМЕТРОМ 15 ММ | 10 ШТ. | 5.1
|  |  | 6/10-20-10-20/12 | УГОЛЬНИКИ ПРЯМЫЕ ИЗ КОВКОГО ЧУГУНА С ЦИЛИНДРИЧЕСКОЙ РЕЗЬБОЙ НОМИНАЛЬНЫМ ДИАМЕТРОМ 20 ММ | 10 ШТ. | 1.512
|  |  | 6/10-20-10-20/14 | УГОЛЬНИКИ ПРЯМЫЕ ИЗ КОВКОГО ЧУГУНА С ЦИЛИНДРИЧЕСКОЙ РЕЗЬБОЙ НОМИНАЛЬНЫМ ДИАМЕТРОМ 25 ММ | 10 ШТ. | 1.107
|  |  | 6/10-20-10-20/16 | УГОЛЬНИКИ ПРЯМЫЕ ИЗ КОВКОГО ЧУГУНА С ЦИЛИНДРИЧЕСКОЙ РЕЗЬБОЙ НОМИНАЛЬНЫМ ДИАМЕТРОМ 32 ММ | 10 ШТ. | 0.336
|  |  | 6/10-20-10-20/18 | УГОЛЬНИКИ ПРЯМЫЕ ИЗ КОВКОГО ЧУГУНА С ЦИЛИНДРИЧЕСКОЙ РЕЗЬБОЙ НОМИНАЛЬНЫМ ДИАМЕТРОМ 40 ММ | 10 ШТ. | 0.192
|  |  | 6/10-20-10-20/20 | УГОЛЬНИКИ ПРЯМЫЕ ИЗ КОВКОГО ЧУГУНА С ЦИЛИНДРИЧЕСКОЙ РЕЗЬБОЙ НОМИНАЛЬНЫМ ДИАМЕТРОМ 50 ММ | 10 ШТ. | 0.096
|  |  | 6/10-20-10-40/10 | МУФТЫ ПРЯМЫЕ КОРОТКИЕ ИЗ КОВКОГО ЧУГУНА С ЦИЛИНДРИЧЕСКОЙ РЕЗЬБОЙ НОМИНАЛЬНЫМ ДИАМЕТРОМ 15 ММ | 10 ШТ. | 1.38
|  |  | 6/10-20-10-40/12 | МУФТЫ ПРЯМЫЕ КОРОТКИЕ ИЗ КОВКОГО ЧУГУНА С ЦИЛИНДРИЧЕСКОЙ РЕЗЬБОЙ НОМИНАЛЬНЫМ ДИАМЕТРОМ 20 ММ | 10 ШТ. | 1.08
|  |  | 6/10-20-10-40/14 | МУФТЫ ПРЯМЫЕ КОРОТКИЕ ИЗ КОВКОГО ЧУГУНА С ЦИЛИНДРИЧЕСКОЙ РЕЗЬБОЙ НОМИНАЛЬНЫМ ДИАМЕТРОМ 25 ММ | 10 ШТ. | 1.053
|  |  | 6/10-20-10-40/16 | МУФТЫ ПРЯМЫЕ КОРОТКИЕ ИЗ КОВКОГО ЧУГУНА С ЦИЛИНДРИЧЕСКОЙ РЕЗЬБОЙ НОМИНАЛЬНЫМ ДИАМЕТРОМ 32 ММ | 10 ШТ. | 0.512
|  |  | 6/10-20-10-40/18 | МУФТЫ ПРЯМЫЕ КОРОТКИЕ ИЗ КОВКОГО ЧУГУНА С ЦИЛИНДРИЧЕСКОЙ РЕЗЬБОЙ НОМИНАЛЬНЫМ ДИАМЕТРОМ 40 ММ | 10 ШТ. | 0.288
|  |  | 6/10-20-10-40/20 | МУФТЫ ПРЯМЫЕ КОРОТКИЕ ИЗ КОВКОГО ЧУГУНА С ЦИЛИНДРИЧЕСКОЙ РЕЗЬБОЙ НОМИНАЛЬНЫМ ДИАМЕТРОМ 50 ММ | 10 ШТ. | 0.108
|  |  | 6/10-20-10-60/19 | МУФТЫ ПЕРЕХОДНЫЕ ИЗ КОВКОГО ЧУГУНА С ЦИЛИНДРИЧЕСКОЙ РЕЗЬБОЙ НОМИНАЛЬНЫМ ДИАМЕТРОМ 20 Х 15 ММ | 10 ШТ. | 1.296
|  |  | 6/10-20-10-60/22 | МУФТЫ ПЕРЕХОДНЫЕ ИЗ КОВКОГО ЧУГУНА С ЦИЛИНДРИЧЕСКОЙ РЕЗЬБОЙ НОМИНАЛЬНЫМ ДИАМЕТРОМ 25 Х 20 ММ | 10 ШТ. | 1.026
|  |  | 6/10-20-10-60/26 | МУФТЫ ПЕРЕХОДНЫЕ ИЗ КОВКОГО ЧУГУНА С ЦИЛИНДРИЧЕСКОЙ РЕЗЬБОЙ НОМИНАЛЬНЫМ ДИАМЕТРОМ 32 Х 25 ММ | 10 ШТ. | 0.576
|  |  | 6/10-20-10-60/30 | МУФТЫ ПЕРЕХОДНЫЕ ИЗ КОВКОГО ЧУГУНА С ЦИЛИНДРИЧЕСКОЙ РЕЗЬБОЙ НОМИНАЛЬНЫМ ДИАМЕТРОМ 40 Х 32 ММ | 10 ШТ. | 0.288
|  |  | 6/10-20-10-60/34 | МУФТЫ ПЕРЕХОДНЫЕ ИЗ КОВКОГО ЧУГУНА С ЦИЛИНДРИЧЕСКОЙ РЕЗЬБОЙ НОМИНАЛЬНЫМ ДИАМЕТРОМ 50 Х 32 ММ | 10 ШТ. | 0.132
|  |  | 6/10-20-10-70/10 | ТРОЙНИКИ ПРЯМЫЕ ИЗ КОВКОГО ЧУГУНА С ЦИЛИНДРИЧЕСКОЙ РЕЗЬБОЙ НОМИНАЛЬНЫМ ДИАМЕТРОМ 15 ММ | 10 ШТ. | 0.81
|  |  | 6/10-20-10-70/12 | ТРОЙНИКИ ПРЯМЫЕ ИЗ КОВКОГО ЧУГУНА С ЦИЛИНДРИЧЕСКОЙ РЕЗЬБОЙ НОМИНАЛЬНЫМ ДИАМЕТРОМ 20 ММ | 10 ШТ. | 1.107
|  |  | 6/10-20-10-70/14 | ТРОЙНИКИ ПРЯМЫЕ ИЗ КОВКОГО ЧУГУНА С ЦИЛИНДРИЧЕСКОЙ РЕЗЬБОЙ НОМИНАЛЬНЫМ ДИАМЕТРОМ 25 ММ | 10 ШТ. | 1.053
|  |  | 6/10-20-10-70/16 | ТРОЙНИКИ ПРЯМЫЕ ИЗ КОВКОГО ЧУГУНА С ЦИЛИНДРИЧЕСКОЙ РЕЗЬБОЙ НОМИНАЛЬНЫМ ДИАМЕТРОМ 32 ММ | 10 ШТ. | 0.384
|  |  | 6/10-20-10-70/18 | ТРОЙНИКИ ПРЯМЫЕ ИЗ КОВКОГО ЧУГУНА С ЦИЛИНДРИЧЕСКОЙ РЕЗЬБОЙ НОМИНАЛЬНЫМ ДИАМЕТРОМ 40 ММ | 10 ШТ. | 0.216
|  |  | 6/10-20-10-70/20 | ТРОЙНИКИ ПРЯМЫЕ ИЗ КОВКОГО ЧУГУНА С ЦИЛИНДРИЧЕСКОЙ РЕЗЬБОЙ НОМИНАЛЬНЫМ ДИАМЕТРОМ 50 ММ | 10 ШТ. | 0.096
|  |  | 6/20 | Трубы и детали трубопроводов стальные
|  |  | 6/20-30 | Трубы стальные сварные водогазопроводные оцинкованные
|  |  | 6/20-30-20/10 | ТРУБА СТАЛЬНАЯ СВАРНАЯ ВОДОГАЗОПРОВОДНАЯ ОЦИНКОВАННАЯ ОБЫКНОВЕННАЯ НОМИНАЛЬНЫМ ДИАМЕТРОМ 15 ММ, ТОЛЩИНОЙ СТЕНКИ 2,8 ММ | М | 30.54
|  |  | 6/20-30-20/11 | ТРУБА СТАЛЬНАЯ СВАРНАЯ ВОДОГАЗОПРОВОДНАЯ ОЦИНКОВАННАЯ ОБЫКНОВЕННАЯ НОМИНАЛЬНЫМ ДИАМЕТРОМ 20 ММ, ТОЛЩИНОЙ СТЕНКИ 2,8 ММ | М | 27.486
|  |  | 6/20-30-20/12 | ТРУБА СТАЛЬНАЯ СВАРНАЯ ВОДОГАЗОПРОВОДНАЯ ОЦИНКОВАННАЯ ОБЫКНОВЕННАЯ НОМИНАЛЬНЫМ ДИАМЕТРОМ 25 ММ, ТОЛЩИНОЙ СТЕНКИ 3,2 ММ | М | 27.486
|  |  | 6/20-30-20/13 | ТРУБА СТАЛЬНАЯ СВАРНАЯ ВОДОГАЗОПРОВОДНАЯ ОЦИНКОВАННАЯ ОБЫКНОВЕННАЯ НОМИНАЛЬНЫМ ДИАМЕТРОМ 32 ММ, ТОЛЩИНОЙ СТЕНКИ 3,2 ММ | М | 16.288
|  |  | 6/20-30-20/14 | ТРУБА СТАЛЬНАЯ СВАРНАЯ ВОДОГАЗОПРОВОДНАЯ ОЦИНКОВАННАЯ ОБЫКНОВЕННАЯ НОМИНАЛЬНЫМ ДИАМЕТРОМ 40 ММ, ТОЛЩИНОЙ СТЕНКИ 3,5 ММ | М | 12.216
|  |  | 6/20-30-20/15 | ТРУБА СТАЛЬНАЯ СВАРНАЯ ВОДОГАЗОПРОВОДНАЯ ОЦИНКОВАННАЯ ОБЫКНОВЕННАЯ НОМИНАЛЬНЫМ ДИАМЕТРОМ 50 ММ, ТОЛЩИНОЙ СТЕНКИ 3,5 ММ | М | 6.108
|  |  | 6/40 | Трубы и детали трубопроводов полимерные
|  |  | 6/40-10 | Трубы из полиэтилена
|  |  | 6/40-10-10/86 | ТРУБА ИЗ ПОЛИЭТИЛЕНА ПЭ 80 SDR 17 НОМИНАЛЬНЫМ НАРУЖНЫМ ДИАМЕТРОМ 90 ММ И НОМИНАЛЬНОЙ ТОЛЩИНОЙ СТЕНКИ 5,4 ММ | 10 М | 0.0487
Ж3-10-15 | ХОЛОДНОЕ ВОДОСНАБЖЕНИЕ НИЖЕ 0,000. СВЕРЛЕНИЕ ОТВЕРСТИЙ | ШТ (КОМП 1
|  |  | 1-1 | ЗАТРАТЫ ТРУДА РАБОЧИХ | ЧЕЛ.Ч | 0.298
|  |  | М331451 | ПЕРФОРАТОРЫ ЭЛЕКТРИЧЕСКИЕ | МАШ.Ч | 0.024
|  |  | М331604* | СТАНОК ПЕРЕДВИЖНОЙ ДЛЯ СВЕРЛЕНИЯ ОТВЕРСТИЙ В ЖЕЛЕЗОБЕТОНЕ ДИАМЕТРОМ 20-160 ММ | МАШ.Ч | 0.1728
|  |  | 1 | Материалы для строительных работ
|  |  | 1/10 | Материалы для строительных работ общего назначения
|  |  | 1/10-170 | Оснастка технологическая и инструментальная
|  |  | 1/10-170-5/20 | СВЕРЛА АЛМАЗНЫЕ ПО БЕТОНУ (КОЛЬЦЕВЫЕ СВЕРЛА), ДИАМЕТРОМ 40 ММ | ШТ. | 0.01664
|  |  | 1/10-280 | Прочие материалы для строительных работ
|  |  | 1/10-280-20/40 | ВОДА | М3 | 0.00306
Ж3-10-45 | ГОРЯЧЕЕ ВОДОСНАБЖЕНИЕ НИЖЕ 0,000. ОБОРУДОВАНИЕ И ПРИБОРЫ | ШТ (КОМП 18
|  |  | 1-1 | ЗАТРАТЫ ТРУДА РАБОЧИХ | ЧЕЛ.Ч | 10.97
|  |  | 1-3 | ЗАТРАТЫ ТРУДА МАШИНИСТОВ | ЧЕЛ.-Ч | 0.06
|  |  | М040502 | УСТАНОВКИ ДЛЯ СВАРКИ РУЧНОЙ ДУГОВОЙ (ПОСТОЯННОГО ТОКА) | МАШ.Ч | 1.17
|  |  | М330201* | МАШИНЫ СВЕРЛИЛЬНЫЕ ЭЛЕКТРИЧЕСКИЕ | МАШ.Ч | 0.416
|  |  | М331451 | ПЕРФОРАТОРЫ ЭЛЕКТРИЧЕСКИЕ | МАШ.Ч | 0.24
|  |  | М331617 | СРЕДСТВА МАЛОЙ МЕХАНИЗАЦИИ | МАШ.Ч | 0.06
|  |  | 1 | Материалы для строительных работ
|  |  | 1/10 | Материалы для строительных работ общего назначения
|  |  | 1/10-10 | Известь, цемент и другие вяжущие
|  |  | 1/10-10-10/180 | МОДИФИЦИРОВАННАЯ СУХАЯ ЦЕМЕНТНАЯ СМЕСЬ ДЛЯ ПРИГОТОВЛЕНИЯ БЕЗУСАДОЧНЫХ РАСШИРЯЮЩИХСЯ СТРОИТЕЛЬНЫХ РАСТВОРОВ И БЕТОНОВ С ВЫСОКОЙ ОДНОРОДНОСТЬЮ | Т | 0.000164
|  |  | 1/10-80 | Материалы неметаллорудные и асбестосодержащие изделия
|  |  | 1/10-80-10/20 | АСБЕСТОВЫЙ ШНУР ОБЩЕГО НАЗНАЧЕНИЯ ШАОН, ДИАМЕТРОМ 2-2,5 ММ | КГ | 0.74
|  |  | 1/10-140 | Электроды, прутки винипластовые, проволока сварочные
|  |  | 1/10-140-40/100 | ЭЛЕКТРОДЫ ТИПА Э42А ДИАМЕТРОМ 4 ММ | Т | 0.000552
|  |  | 1/10-170 | Оснастка технологическая и инструментальная
|  |  | 1/10-170-10/175 | СВЕРЛА С SDS PLUS ХВОСТОВИКОМ (НАКОНЕЧНИК ИЗ ТВЕРДОСПЛАВНОЙ СТАЛИ) (ПО БЕТОНУ), ДИАМЕТРОМ 12 ММ, ДЛИНОЙ 210 ММ | ШТ. | 0.08
|  |  | 1/10-230 | Материалы для отделочных работ
|  |  | 1/10-230-40-20/28 | КРАСКА МАСЛЯНАЯ МА-15, БЕЖЕВАЯ | Т | 4e-05
|  |  | 1/10-230-40-65/60 | СУРИК СВИНЦОВЫЙ, ПИГМЕНТ | КГ | 0.14
|  |  | 1/10-230-50-15/31 | ОЛИФА НАТУРАЛЬНАЯ | КГ | 0.1
|  |  | 1/10-235 | Изделия герметизирующие, уплотняющие, изолирующие
|  |  | 1/10-235-3/47 | ЛЬНЯНАЯ ПРЯДЬ | КГ | 0.1
|  |  | 1/10-240 | Метизы и крепежные изделия
|  |  | 1/10-240-30-22/5 | ДЮБЕЛИ РАСПОРНЫЕ ПОЛИЭТИЛЕНОВЫЕ 10 Х 50 ММ | 1000 ШТ. | 0.004
|  |  | 3 | Материалы и изделия для санитарно-технических работ
|  |  | 3/3 | Арматура трубопроводная
|  |  | 3/3-40 | Клапаны
|  |  | 3/3-40-50-10/10 | КЛАПАНЫ БАЛАНСИРОВОЧНЫЕ МУФТОВЫЕ ДИАМЕТРОМ 15 ММ | ШТ. | 4
|  |  | 3/3-50 | Краны
|  |  | 3/3-50-40-20/20 | ВОЗДУХООТВОДЧИКИ АВТОМАТИЧЕСКИЕ, ДИАМЕТРОМ 15 ММ | ШТ. | 6
|  |  | 3/3-50-50-10/10 | КРАНЫ ПРОХОДНЫЕ САЛЬНИКОВЫЕ МУФТОВЫЕ ЛАТУННЫЕ 11Б6БК ДИАМЕТРОМ 15 ММ | ШТ. | 20
|  |  | 3/3-50-80-10/10 | КРАНЫ ШАРОВЫЕ, МУФТОВЫЕ, ЛАТУННЫЕ 11Б27П1 ДИАМЕТРОМ 15 ММ | ШТ. | 2
|  |  | 3/3-50-80-10/30 | КРАНЫ ШАРОВЫЕ, МУФТОВЫЕ, ЛАТУННЫЕ 11Б27П1 ДИАМЕТРОМ 25 ММ | ШТ. | 8
|  |  | 3/3-50-80-10/40 | КРАНЫ ШАРОВЫЕ, МУФТОВЫЕ, ЛАТУННЫЕ 11Б27П1 ДИАМЕТРОМ 40 ММ | ШТ. | 1
|  |  | 3/3-50-80-10/60 | КРАНЫ ШАРОВЫЕ, МУФТОВЫЕ, ЛАТУННЫЕ 11Б27П1 ДИАМЕТРОМ 32 ММ | ШТ. | 11
|  |  | 3/3-50-80-40/50 | КРАНЫ СТАЛЬНЫЕ ШАРОВЫЕ ФЛАНЦЕВЫЕ ДЗТ РУ25 ДИАМЕТРОМ 40 ММ | ШТ. | 1
|  |  | 3/3-50-80-40/60 | КРАНЫ СТАЛЬНЫЕ ШАРОВЫЕ ФЛАНЦЕВЫЕ ДЗТ РУ25 ДИАМЕТРОМ 50 ММ | ШТ. | 2
|  |  | 3/10 | Крепления и кронштейны для трубопроводов, радиаторов, воздуховодов
|  |  | 3/10-10 | Кронштейны и крепления
|  |  | 3/10-10-20-30/10 | ХОМУТ С РЕЗЬБОЙ И ПРОКЛАДКОЙ КТР-15 | ШТ. | 9
|  |  | 3/10-10-20-30/30 | ХОМУТ С РЕЗЬБОЙ И ПРОКЛАДКОЙ КТР-25 | ШТ. | 20
|  |  | 3/10-10-20-30/40 | ХОМУТ С РЕЗЬБОЙ И ПРОКЛАДКОЙ КТР-32 | ШТ. | 30
|  |  | 3/10-10-20-30/50 | ХОМУТ С РЕЗЬБОЙ И ПРОКЛАДКОЙ КТР-40 | ШТ. | 16
|  |  | 3/10-10-20-30/60 | ХОМУТ С РЕЗЬБОЙ И ПРОКЛАДКОЙ КТР-50 | ШТ. | 12
|  |  | 3/10-10-20-30/70 | ХОМУТ С РЕЗЬБОЙ И ПРОКЛАДКОЙ КТР-76 | ШТ. | 4
|  |  | 3/10-10-20-40/10 | ПОДВЕСКА РЕЗЬБОВАЯ ПР-8 | М | 49
|  |  | 3/10-10-20-40/20 | ПОДВЕСКА РЕЗЬБОВАЯ ПР-10 | М | 10.9
|  |  | 3/10-10-20-50/10 | ПЛАНКА ПУ-8,10,12 | ШТ. | 91
|  |  | 3/11 | Фланцы
|  |  | 3/11-10 | Фланцы для трубопроводов
|  |  | 3/11-10-10-20/60 | ФЛАНЦЫ СТАЛЬНЫЕ ПЛОСКИЕ ПРИВАРНЫЕ ИЗ СТАЛИ МАРКИ ВСТ3СП2, ВСТ3СП3 ДАВЛЕНИЕМ 1,0 МПА (10 КГС/СМ2) ДИАМЕТРОМ 40 ММ | ШТ. | 2
|  |  | 3/11-10-10-20/70 | ФЛАНЦЫ СТАЛЬНЫЕ ПЛОСКИЕ ПРИВАРНЫЕ ИЗ СТАЛИ МАРКИ ВСТ3СП2, ВСТ3СП3 ДАВЛЕНИЕМ 1,0 МПА (10 КГС/СМ2) ДИАМЕТРОМ 50 ММ | ШТ. | 4
|  |  | 3/13 | Другие материалы для сантехработ
|  |  | 3/13-10 | Болты с гайками и шайбами
|  |  | 3/13-10-10/60 | БОЛТЫ С ГАЙКАМИ И ШАЙБАМИ ДЛЯ САНИТАРНО-ТЕХНИЧЕСКИХ РАБОТ ДИАМЕТРОМ 16 ММ | Т | 0.0033
|  |  | 3/13-50 | Втулки
|  |  | 3/13-50-10/10 | ДЮБЕЛЬ-ВТУЛКА ДВ-8-12 ПЛАСТМАССОВАЯ | 1000 ШТ. | 0.091
|  |  | 4 | Железобетонные и бетонные изделия и конструкции (в т.ч. типовые), керамические изделия, нерудные материалы, бетоны и растворы
|  |  | 4/1 | Конструкции и изделия бетонные и железобетонные, керамические изделия, нерудные материалы, товарные бетоны и растворы
|  |  | 4/1-4 | Бетоны, растворы, смеси асфальтобетонные
|  |  | 4/1-4-20-20-10-20/10 | РАСТВОРЫ КЛАДОЧНЫЕ ТЯЖЕЛЫЕ ЦЕМЕНТНЫЕ, МАРКИ 100 | М3 | 0.0003
|  |  | 6 | Трубы и детали трубопроводов (за исключением труб стальных обсадных и бурильных части 1). Арматура для технологических трубопроводов
|  |  | 6/20 | Трубы и детали трубопроводов стальные
|  |  | 6/20-50 | Трубы стальные электросварные прямошовные
|  |  | 6/20-50-45/С103-14100-1КО | ГИЛЬЗЫ ИЗ СТАЛЬНЫХ ТРУБ ДИАМЕТРОМ 76 ММ | М | 0.3
|  |  | 6/20-50-50/С103-15800-1КО | ГИЛЬЗЫ ИЗ СТАЛЬНЫХ ТРУБ ДИАМЕТРОМ 100 ММ | М | 0.3
Ж3-10-41 | ГОРЯЧЕЕ ВОДОСНАБЖЕНИЕ НИЖЕ 0,000. ТРУБОПРОВОДЫ | М 214
|  |  | 1-1 | ЗАТРАТЫ ТРУДА РАБОЧИХ | ЧЕЛ.Ч | 357.1491
|  |  | 1-3 | ЗАТРАТЫ ТРУДА МАШИНИСТОВ | ЧЕЛ.-Ч | 22.0706
|  |  | М020130* | КРАНЫ БАШЕННЫЕ ПРИ РАБОТЕ НА ДРУГИХ ВИДАХ СТРОИТЕЛЬСТВА, 10 Т | МАШ.Ч | 0.0377
|  |  | М040502 | УСТАНОВКИ ДЛЯ СВАРКИ РУЧНОЙ ДУГОВОЙ (ПОСТОЯННОГО ТОКА) | МАШ.Ч | 0.5369
|  |  | М040504 | АППАРАТ ДЛЯ ГАЗОВОЙ СВАРКИ И РЕЗКИ | МАШ.Ч | 1.0946
|  |  | М331615* | ДРЕЛИ ЭЛЕКТРИЧЕСКИЕ | МАШ.Ч | 40.5897
|  |  | М331617 | СРЕДСТВА МАЛОЙ МЕХАНИЗАЦИИ | МАШ.Ч | 22.0329
|  |  | 1 | Материалы для строительных работ
|  |  | 1/10 | Материалы для строительных работ общего назначения
|  |  | 1/10-10 | Известь, цемент и другие вяжущие
|  |  | 1/10-10-5/42 | ИЗВЕСТЬ ХЛОРНАЯ | Т | 2e-06
|  |  | 1/10-10-10/6 | ПОРТЛАНДЦЕМЕНТ БЕЗДОБАВОЧНЫЙ ЦЕМ 0 42,5 Н (В УПАКОВКЕ) | Т | 0.0047
|  |  | 1/10-80 | Материалы неметаллорудные и асбестосодержащие изделия
|  |  | 1/10-80-10/20 | АСБЕСТОВЫЙ ШНУР ОБЩЕГО НАЗНАЧЕНИЯ ШАОН, ДИАМЕТРОМ 2-2,5 ММ | КГ | 25.3525
|  |  | 1/10-135 | Нефтепродукты, газы, химические материалы
|  |  | 1/10-135-20/35 | АЦЕТИЛЕН РАСТВОРЕННЫЙ ТЕХНИЧЕСКИЙ МАРКИ Б | Т | 0.000195
|  |  | 1/10-135-20/60 | КИСЛОРОД ТЕХНИЧЕСКИЙ ГАЗООБРАЗНЫЙ | М3 | 0.377
|  |  | 1/10-140 | Электроды, прутки винипластовые, проволока сварочные
|  |  | 1/10-140-40/30 | ЭЛЕКТРОДЫ УОНИ 13/55 | КГ | 0.468
|  |  | 1/10-140-60-10/16 | ПРОВОЛОКА СВАРОЧНАЯ ХОЛОДНОТЯНУТАЯ ИЗ ЛЕГИРОВАННОЙ СТАЛИ, ДИАМЕТРОМ 1,6 ММ | Т | 2.3e-05
|  |  | 1/10-230 | Материалы для отделочных работ
|  |  | 1/10-230-40-65/60 | СУРИК СВИНЦОВЫЙ, ПИГМЕНТ | КГ | 9.3821
|  |  | 1/10-230-50-15/31 | ОЛИФА НАТУРАЛЬНАЯ | КГ | 4.7791
|  |  | 1/10-235 | Изделия герметизирующие, уплотняющие, изолирующие
|  |  | 1/10-235-3/47 | ЛЬНЯНАЯ ПРЯДЬ | КГ | 4.4181
|  |  | 1/10-280 | Прочие материалы для строительных работ
|  |  | 1/10-280-20/40 | ВОДА | М3 | 6.767
|  |  | 1/55 | Материалы специального назначения (кислотоупорные, огнеупорные и антикоррозионные)
|  |  | 1/55-50 | Материалы антикоррозионные и химически стойкие
|  |  | 1/55-50-20/150 | ЛАК ЭП-730 | КГ | 0.00143
|  |  | 1/55-50-25/172 | ГРУНТОВКА ЦИНКОНАПОЛНЕННАЯ "ЦИНКОЛИД" | КГ | 0.02171
|  |  | 3 | Материалы и изделия для санитарно-технических работ
|  |  | 3/7 | Узлы и обвязки
|  |  | 3/7-10 | Узлы трубопроводов
|  |  | 3/7-10-60-10/20 | УЗЛЫ УКРУПНЕННЫЕ МОНТАЖНЫЕ (ТРУБОПРОВОДЫ) ИЗ СТАЛЬНЫХ ВОДОГАЗОПРОВОДНЫХ ОЦИНКОВАННЫХ ТРУБ НА СВАРКЕ БЕЗ ГИЛЬЗ И КРЕПЛЕНИЙ ДЛЯ ВОДОСНАБЖЕНИЯ ДИАМЕТРОМ 70 ММ | М | 13
|  |  | 4 | Железобетонные и бетонные изделия и конструкции (в т.ч. типовые), керамические изделия, нерудные материалы, бетоны и растворы
|  |  | 4/1 | Конструкции и изделия бетонные и железобетонные, керамические изделия, нерудные материалы, товарные бетоны и растворы
|  |  | 4/1-4 | Бетоны, растворы, смеси асфальтобетонные
|  |  | 4/1-4-20-20-10-20/10 | РАСТВОРЫ КЛАДОЧНЫЕ ТЯЖЕЛЫЕ ЦЕМЕНТНЫЕ, МАРКИ 100 | М3 | 0.012138
|  |  | 6 | Трубы и детали трубопроводов (за исключением труб стальных обсадных и бурильных части 1). Арматура для технологических трубопроводов
|  |  | 6/10 | Трубы и детали трубопроводов чугунные
|  |  | 6/10-20 | Детали чугунные для трубопроводов
|  |  | 6/10-20-10-10/10 | КОНТРГАЙКИ ИЗ КОВКОГО ЧУГУНА С ЦИЛИНДРИЧЕСКОЙ РЕЗЬБОЙ НОМИНАЛЬНЫМ ДИАМЕТРОМ 15 ММ | 10 ШТ. | 0.572
|  |  | 6/10-20-10-10/14 | КОНТРГАЙКИ ИЗ КОВКОГО ЧУГУНА С ЦИЛИНДРИЧЕСКОЙ РЕЗЬБОЙ НОМИНАЛЬНЫМ ДИАМЕТРОМ 25 ММ | 10 ШТ. | 1.44
|  |  | 6/10-20-10-10/16 | КОНТРГАЙКИ ИЗ КОВКОГО ЧУГУНА С ЦИЛИНДРИЧЕСКОЙ РЕЗЬБОЙ НОМИНАЛЬНЫМ ДИАМЕТРОМ 32 ММ | 10 ШТ. | 2.03
|  |  | 6/10-20-10-10/18 | КОНТРГАЙКИ ИЗ КОВКОГО ЧУГУНА С ЦИЛИНДРИЧЕСКОЙ РЕЗЬБОЙ НОМИНАЛЬНЫМ ДИАМЕТРОМ 40 ММ | 10 ШТ. | 1.032
|  |  | 6/10-20-10-10/20 | КОНТРГАЙКИ ИЗ КОВКОГО ЧУГУНА С ЦИЛИНДРИЧЕСКОЙ РЕЗЬБОЙ НОМИНАЛЬНЫМ ДИАМЕТРОМ 50 ММ | 10 ШТ. | 0.63
|  |  | 6/10-20-10-20/10 | УГОЛЬНИКИ ПРЯМЫЕ ИЗ КОВКОГО ЧУГУНА С ЦИЛИНДРИЧЕСКОЙ РЕЗЬБОЙ НОМИНАЛЬНЫМ ДИАМЕТРОМ 15 ММ | 10 ШТ. | 2.21
|  |  | 6/10-20-10-20/14 | УГОЛЬНИКИ ПРЯМЫЕ ИЗ КОВКОГО ЧУГУНА С ЦИЛИНДРИЧЕСКОЙ РЕЗЬБОЙ НОМИНАЛЬНЫМ ДИАМЕТРОМ 25 ММ | 10 ШТ. | 1.64
|  |  | 6/10-20-10-20/16 | УГОЛЬНИКИ ПРЯМЫЕ ИЗ КОВКОГО ЧУГУНА С ЦИЛИНДРИЧЕСКОЙ РЕЗЬБОЙ НОМИНАЛЬНЫМ ДИАМЕТРОМ 32 ММ | 10 ШТ. | 1.47
|  |  | 6/10-20-10-20/18 | УГОЛЬНИКИ ПРЯМЫЕ ИЗ КОВКОГО ЧУГУНА С ЦИЛИНДРИЧЕСКОЙ РЕЗЬБОЙ НОМИНАЛЬНЫМ ДИАМЕТРОМ 40 ММ | 10 ШТ. | 0.688
|  |  | 6/10-20-10-20/20 | УГОЛЬНИКИ ПРЯМЫЕ ИЗ КОВКОГО ЧУГУНА С ЦИЛИНДРИЧЕСКОЙ РЕЗЬБОЙ НОМИНАЛЬНЫМ ДИАМЕТРОМ 50 ММ | 10 ШТ. | 0.56
|  |  | 6/10-20-10-40/10 | МУФТЫ ПРЯМЫЕ КОРОТКИЕ ИЗ КОВКОГО ЧУГУНА С ЦИЛИНДРИЧЕСКОЙ РЕЗЬБОЙ НОМИНАЛЬНЫМ ДИАМЕТРОМ 15 ММ | 10 ШТ. | 0.598
|  |  | 6/10-20-10-40/14 | МУФТЫ ПРЯМЫЕ КОРОТКИЕ ИЗ КОВКОГО ЧУГУНА С ЦИЛИНДРИЧЕСКОЙ РЕЗЬБОЙ НОМИНАЛЬНЫМ ДИАМЕТРОМ 25 ММ | 10 ШТ. | 1.56
|  |  | 6/10-20-10-40/16 | МУФТЫ ПРЯМЫЕ КОРОТКИЕ ИЗ КОВКОГО ЧУГУНА С ЦИЛИНДРИЧЕСКОЙ РЕЗЬБОЙ НОМИНАЛЬНЫМ ДИАМЕТРОМ 32 ММ | 10 ШТ. | 2.24
|  |  | 6/10-20-10-40/18 | МУФТЫ ПРЯМЫЕ КОРОТКИЕ ИЗ КОВКОГО ЧУГУНА С ЦИЛИНДРИЧЕСКОЙ РЕЗЬБОЙ НОМИНАЛЬНЫМ ДИАМЕТРОМ 40 ММ | 10 ШТ. | 1.032
|  |  | 6/10-20-10-40/20 | МУФТЫ ПРЯМЫЕ КОРОТКИЕ ИЗ КОВКОГО ЧУГУНА С ЦИЛИНДРИЧЕСКОЙ РЕЗЬБОЙ НОМИНАЛЬНЫМ ДИАМЕТРОМ 50 ММ | 10 ШТ. | 0.63
|  |  | 6/10-20-10-60/22 | МУФТЫ ПЕРЕХОДНЫЕ ИЗ КОВКОГО ЧУГУНА С ЦИЛИНДРИЧЕСКОЙ РЕЗЬБОЙ НОМИНАЛЬНЫМ ДИАМЕТРОМ 25 Х 20 ММ | 10 ШТ. | 1.52
|  |  | 6/10-20-10-60/26 | МУФТЫ ПЕРЕХОДНЫЕ ИЗ КОВКОГО ЧУГУНА С ЦИЛИНДРИЧЕСКОЙ РЕЗЬБОЙ НОМИНАЛЬНЫМ ДИАМЕТРОМ 32 Х 25 ММ | 10 ШТ. | 2.52
|  |  | 6/10-20-10-60/30 | МУФТЫ ПЕРЕХОДНЫЕ ИЗ КОВКОГО ЧУГУНА С ЦИЛИНДРИЧЕСКОЙ РЕЗЬБОЙ НОМИНАЛЬНЫМ ДИАМЕТРОМ 40 Х 32 ММ | 10 ШТ. | 1.032
|  |  | 6/10-20-10-60/34 | МУФТЫ ПЕРЕХОДНЫЕ ИЗ КОВКОГО ЧУГУНА С ЦИЛИНДРИЧЕСКОЙ РЕЗЬБОЙ НОМИНАЛЬНЫМ ДИАМЕТРОМ 50 Х 32 ММ | 10 ШТ. | 0.77
|  |  | 6/10-20-10-70/10 | ТРОЙНИКИ ПРЯМЫЕ ИЗ КОВКОГО ЧУГУНА С ЦИЛИНДРИЧЕСКОЙ РЕЗЬБОЙ НОМИНАЛЬНЫМ ДИАМЕТРОМ 15 ММ | 10 ШТ. | 0.351
|  |  | 6/10-20-10-70/14 | ТРОЙНИКИ ПРЯМЫЕ ИЗ КОВКОГО ЧУГУНА С ЦИЛИНДРИЧЕСКОЙ РЕЗЬБОЙ НОМИНАЛЬНЫМ ДИАМЕТРОМ 25 ММ | 10 ШТ. | 1.56
|  |  | 6/10-20-10-70/16 | ТРОЙНИКИ ПРЯМЫЕ ИЗ КОВКОГО ЧУГУНА С ЦИЛИНДРИЧЕСКОЙ РЕЗЬБОЙ НОМИНАЛЬНЫМ ДИАМЕТРОМ 32 ММ | 10 ШТ. | 1.68
|  |  | 6/10-20-10-70/18 | ТРОЙНИКИ ПРЯМЫЕ ИЗ КОВКОГО ЧУГУНА С ЦИЛИНДРИЧЕСКОЙ РЕЗЬБОЙ НОМИНАЛЬНЫМ ДИАМЕТРОМ 40 ММ | 10 ШТ. | 0.774
|  |  | 6/10-20-10-70/20 | ТРОЙНИКИ ПРЯМЫЕ ИЗ КОВКОГО ЧУГУНА С ЦИЛИНДРИЧЕСКОЙ РЕЗЬБОЙ НОМИНАЛЬНЫМ ДИАМЕТРОМ 50 ММ | 10 ШТ. | 0.56
|  |  | 6/20 | Трубы и детали трубопроводов стальные
|  |  | 6/20-30 | Трубы стальные сварные водогазопроводные оцинкованные
|  |  | 6/20-30-20/10 | ТРУБА СТАЛЬНАЯ СВАРНАЯ ВОДОГАЗОПРОВОДНАЯ ОЦИНКОВАННАЯ ОБЫКНОВЕННАЯ НОМИНАЛЬНЫМ ДИАМЕТРОМ 15 ММ, ТОЛЩИНОЙ СТЕНКИ 2,8 ММ | М | 13.234
|  |  | 6/20-30-20/12 | ТРУБА СТАЛЬНАЯ СВАРНАЯ ВОДОГАЗОПРОВОДНАЯ ОЦИНКОВАННАЯ ОБЫКНОВЕННАЯ НОМИНАЛЬНЫМ ДИАМЕТРОМ 25 ММ, ТОЛЩИНОЙ СТЕНКИ 3,2 ММ | М | 40.72
|  |  | 6/20-30-20/13 | ТРУБА СТАЛЬНАЯ СВАРНАЯ ВОДОГАЗОПРОВОДНАЯ ОЦИНКОВАННАЯ ОБЫКНОВЕННАЯ НОМИНАЛЬНЫМ ДИАМЕТРОМ 32 ММ, ТОЛЩИНОЙ СТЕНКИ 3,2 ММ | М | 71.26
|  |  | 6/20-30-20/14 | ТРУБА СТАЛЬНАЯ СВАРНАЯ ВОДОГАЗОПРОВОДНАЯ ОЦИНКОВАННАЯ ОБЫКНОВЕННАЯ НОМИНАЛЬНЫМ ДИАМЕТРОМ 40 ММ, ТОЛЩИНОЙ СТЕНКИ 3,5 ММ | М | 43.774
|  |  | 6/20-30-20/15 | ТРУБА СТАЛЬНАЯ СВАРНАЯ ВОДОГАЗОПРОВОДНАЯ ОЦИНКОВАННАЯ ОБЫКНОВЕННАЯ НОМИНАЛЬНЫМ ДИАМЕТРОМ 50 ММ, ТОЛЩИНОЙ СТЕНКИ 3,5 ММ | М | 35.63
Ж3-10-15 | ГОРЯЧЕЕ ВОДОСНАБЖЕНИЕ НИЖЕ 0,000. СВЕРЛЕНИЕ ОТВЕРСТИЙ | ШТ (КОМП 1
|  |  | 1-1 | ЗАТРАТЫ ТРУДА РАБОЧИХ | ЧЕЛ.Ч | 0.298
|  |  | М331451 | ПЕРФОРАТОРЫ ЭЛЕКТРИЧЕСКИЕ | МАШ.Ч | 0.024
|  |  | М331604* | СТАНОК ПЕРЕДВИЖНОЙ ДЛЯ СВЕРЛЕНИЯ ОТВЕРСТИЙ В ЖЕЛЕЗОБЕТОНЕ ДИАМЕТРОМ 20-160 ММ | МАШ.Ч | 0.1728
|  |  | 1 | Материалы для строительных работ
|  |  | 1/10 | Материалы для строительных работ общего назначения
|  |  | 1/10-170 | Оснастка технологическая и инструментальная
|  |  | 1/10-170-5/20 | СВЕРЛА АЛМАЗНЫЕ ПО БЕТОНУ (КОЛЬЦЕВЫЕ СВЕРЛА), ДИАМЕТРОМ 40 ММ | ШТ. | 0.01664
|  |  | 1/10-280 | Прочие материалы для строительных работ
|  |  | 1/10-280-20/40 | ВОДА | М3 | 0.00306
Ж3-10-51-30 | БЫТОВАЯ КАНАЛИЗАЦИЯ НИЖЕ 0,000. ТРУБОПРОВОДЫ. ИЗ ПОЛИМЕРНЫХ ТРУБ | М 162,5
|  |  | 1-1 | ЗАТРАТЫ ТРУДА РАБОЧИХ | ЧЕЛ.Ч | 124.1486
|  |  | 1-3 | ЗАТРАТЫ ТРУДА МАШИНИСТОВ | ЧЕЛ.-Ч | 0.07885
|  |  | М331451 | ПЕРФОРАТОРЫ ЭЛЕКТРИЧЕСКИЕ | МАШ.Ч | 5.0165
|  |  | М331617 | СРЕДСТВА МАЛОЙ МЕХАНИЗАЦИИ | МАШ.Ч | 0.07885
|  |  | 1 | Материалы для строительных работ
|  |  | 1/10 | Материалы для строительных работ общего назначения
|  |  | 1/10-115 | Материалы кровельные и гидроизоляционные
|  |  | 1/10-115-5/1190 | РУБЕРОИД ПОДКЛАДОЧНЫЙ С ПЫЛЕВИДНОЙ ПОСЫПКОЙ РПП-300 | М2 | 15.41
|  |  | 1/10-160 | Пленки, полотна, ткани разные
|  |  | 1/10-160-20/15 | ВЕТОШЬ | КГ | 0.7885
|  |  | 1/10-170 | Оснастка технологическая и инструментальная
|  |  | 1/10-170-10/175 | СВЕРЛА С SDS PLUS ХВОСТОВИКОМ (НАКОНЕЧНИК ИЗ ТВЕРДОСПЛАВНОЙ СТАЛИ) (ПО БЕТОНУ), ДИАМЕТРОМ 12 ММ, ДЛИНОЙ 210 ММ | ШТ. | 0.12
|  |  | 1/10-170-10/215 | СВЕРЛА С SDS PLUS ХВОСТОВИКОМ (НАКОНЕЧНИК ИЗ ТВЕРДОСПЛАВНОЙ СТАЛИ) (ПО БЕТОНУ), ДИАМЕТРОМ 16 ММ, ДЛИНОЙ 210-265 ММ | ШТ. | 0.4515
|  |  | 1/10-260 | Металлопрокат и металлоизделия (за исключением металлоизделий части 2)
|  |  | 1/10-260-210-1/71 | ПРОВОЛОКА СТАЛЬНАЯ НИЗКОУГЛЕРОДИСТАЯ ОБЩЕГО НАЗНАЧЕНИЯ ТЕРМИЧЕСКИ ОБРАБОТАННАЯ, ОЦИНКОВАННАЯ, ДИАМЕТРОМ 0,8 ММ | КГ | 7.789
|  |  | 1/10-280 | Прочие материалы для строительных работ
|  |  | 1/10-280-10/20 | МЫЛО ТВЕРДОЕ ХОЗЯЙСТВЕННОЕ | ШТ. | 2.0165
|  |  | 1/10-280-20/40 | ВОДА | М3 | 9.824
|  |  | 6 | Трубы и детали трубопроводов (за исключением труб стальных обсадных и бурильных части 1). Арматура для технологических трубопроводов
|  |  | 6/40 | Трубы и детали трубопроводов полимерные
|  |  | 6/40-25 | Трубы из полипропилена
|  |  | 6/40-25-2/1 | ТРУБА ИЗ ПОЛИПРОПИЛЕНА С РАСТРУБОМ НОМИНАЛЬНЫМ НАРУЖНЫМ ДИАМЕТРОМ 50 ММ И НОМИНАЛЬНОЙ ТОЛЩИНОЙ СТЕНКИ 1,8 ММ | М | 12
|  |  | 6/40-25-2/2 | ТРУБА ИЗ ПОЛИПРОПИЛЕНА С РАСТРУБОМ НОМИНАЛЬНЫМ НАРУЖНЫМ ДИАМЕТРОМ 110 ММ И НОМИНАЛЬНОЙ ТОЛЩИНОЙ СТЕНКИ 2,2 ММ | М | 52
|  |  | 6/40-40 | Трубы поливинилхлоридные
|  |  | 6/40-40-10-1/1 | ТРУБА ИЗ НЕПЛАСТИФИЦИРОВАННОГО ПОЛИВИНИЛХЛОРИДА (НПВХ) С РАСТРУБОМ ГЛАДКАЯ В КОМПЛЕКТЕ С РЕЗИНОВЫМ УПЛОТНИТЕЛЬНЫМ КОЛЬЦОМ, НОМИНАЛЬНОЙ КОЛЬЦЕВОЙ ЖЕСТКОСТЬЮ SN4, НОМИНАЛЬНЫМ НАРУЖНЫМ ДИАМЕТРОМ 110 ММ, ТОЛЩИНОЙ СТЕНКИ 3,2 ММ | М | 98.5
|  |  | 6/40-80 | Соединительные части для полимерных труб
|  |  | 6/40-80-30-1/С530-14100-К | КРЕСТОВИНА ИЗ ПОЛИПРОПИЛЕНА 110Х110Х110Х50Х50-ПП | ШТ. | 15.6
|  |  | 6/40-80-30-1/4 | ТРОЙНИК ИЗ ПОЛИПРОПИЛЕНА (ПП) С УГЛОМ 87 ГРАДУСОВ ДЛЯ СОЕДИНЕНИЯ КАНАЛИЗАЦИОННЫХ ТРУБ, НОМИНАЛЬНЫМ НАРУЖНЫМ ДИАМЕТРОМ 110 ММ С ТОЛЩИНОЙ СТЕНКИ 2,7 ММ НА ДОПУСТИМОЕ РАБОЧЕЕ ДАВЛЕНИЕ 2,0 МПА | ШТ. | 4.16
|  |  | 6/40-80-30-1/5 | ТРОЙНИК ПЕРЕХОДНОЙ ИЗ ПОЛИПРОПИЛЕНА (ПП) С УГЛОМ 45 ГРАДУСОВ ДЛЯ СОЕДИНЕНИЯ КАНАЛИЗАЦИОННЫХ ТРУБ, НОМИНАЛЬНЫМ НАРУЖНЫМ ДИАМЕТРОМ 110/50 ММ НА ДОПУСТИМОЕ РАБОЧЕЕ ДАВЛЕНИЕ 2,0 МПА | ШТ. | 6.48
|  |  | 6/40-80-30-2/1 | ОТВОД ИЗ ПОЛИПРОПИЛЕНА (ПП) С УГЛОМ 45 ГРАДУСОВ ДЛЯ СОЕДИНЕНИЯ КАНАЛИЗАЦИОННЫХ ТРУБ, НОМИНАЛЬНЫМ НАРУЖНЫМ ДИАМЕТРОМ 110 ММ С ТОЛЩИНОЙ СТЕНКИ 2,7 ММ НА ДОПУСТИМОЕ РАБОЧЕЕ ДАВЛЕНИЕ 2,0 МПА | ШТ. | 14.56
|  |  | 6/40-80-30-2/4 | ОТВОД ИЗ ПОЛИПРОПИЛЕНА (ПП) С УГЛОМ 45 ГРАДУСОВ ДЛЯ СОЕДИНЕНИЯ КАНАЛИЗАЦИОННЫХ ТРУБ, НОМИНАЛЬНЫМ НАРУЖНЫМ ДИАМЕТРОМ 50 ММ НА ДОПУСТИМОЕ РАБОЧЕЕ ДАВЛЕНИЕ 2,0 МПА | ШТ. | 16.8
|  |  | 6/40-80-30-2/5 | ОТВОД ИЗ ПОЛИПРОПИЛЕНА (ПП) С УГЛОМ 87 ГРАДУСОВ ДЛЯ СОЕДИНЕНИЯ КАНАЛИЗАЦИОННЫХ ТРУБ, НОМИНАЛЬНЫМ НАРУЖНЫМ ДИАМЕТРОМ 110 ММ НА ДОПУСТИМОЕ РАБОЧЕЕ ДАВЛЕНИЕ 2,0 МПА | ШТ. | 3.96
|  |  | 6/40-80-30-4/С530-14270-К | РЕВИЗИИ ДИАМЕТРОМ 100-ПП | ШТ. | 7.8
|  |  | 6/40-80-30-4/1 | ЗАГЛУШКА ИЗ ПОЛИПРОПИЛЕНА (ПП) ДЛЯ КАНАЛИЗАЦИОННЫХ ТРУБ, НОМИНАЛЬНЫМ НАРУЖНЫМ ДИАМЕТРОМ 50 ММ НА ДОПУСТИМОЕ РАБОЧЕЕ ДАВЛЕНИЕ 2,0 МПА | 1000 ШТ. | 0.00132
|  |  | 6/40-80-30-4/2 | ЗАГЛУШКА ИЗ ПОЛИПРОПИЛЕНА (ПП) ДЛЯ КАНАЛИЗАЦИОННЫХ ТРУБ, НОМИНАЛЬНЫМ НАРУЖНЫМ ДИАМЕТРОМ 110 ММ НА ДОПУСТИМОЕ РАБОЧЕЕ ДАВЛЕНИЕ 2,0 МПА | ШТ. | 5.72
|  |  | 6/40-80-30-5/С530-14900-К | ПАТРУБОК ПЕРЕХОДНОЙ 110/50-ПП | ШТ. | 22.88
|  |  | 6/40-80-50-1-1/15 | ОТВОД С РАСТРУБОМ В КОМПЛЕКТЕ С РЕЗИНОВЫМ УПЛОТНИТЕЛЬНЫМ КОЛЬЦОМ К ТРУБЕ ИЗ НЕПЛАСТИФИЦИРОВАННОГО ПОЛИВИНИЛХЛОРИДА (НПВХ), С НОМИНАЛЬНЫМ УГЛОМ 45 ГРАДУСОВ, НОМИНАЛЬНЫМ НАРУЖНЫМ ДИАМЕТРОМ 110 ММ, ТОЛЩИНОЙ СТЕНКИ 3,2 ММ | ШТ. | 57
|  |  | 6/40-80-50-1-2/1 | ТРОЙНИК С РАСТРУБОМ В КОМПЛЕКТЕ С РЕЗИНОВЫМИ УПЛОТНИТЕЛЬНЫМИ КОЛЬЦАМИ К ТРУБЕ ИЗ НЕПЛАСТИФИЦИРОВАННОГО ПОЛИВИНИЛХЛОРИДА (НПВХ), С НОМИНАЛЬНЫМ УГЛОМ 45 ГРАДУСОВ, НОМИНАЛЬНЫМ РАЗМЕРОМ 110/110 ММ | ШТ. | 23
|  |  | 6/40-80-50-1-4/1 | ЗАГЛУШКА В КОМПЛЕКТЕ С РЕЗИНОВЫМ УПЛОТНИТЕЛЬНЫМ КОЛЬЦОМ К ТРУБЕ ИЗ НЕПЛАСТИФИЦИРОВАННОГО ПОЛИВИНИЛХЛОРИДА (НПВХ), НОМИНАЛЬНЫМ НАРУЖНЫМ ДИАМЕТРОМ 110 ММ | ШТ. | 11
Ж3-10-55 | БЫТОВАЯ КАНАЛИЗАЦИЯ НИЖЕ 0,000. ОБОРУДОВАНИЕ И ПРИБОРЫ | ШТ (КОМП -26
|  |  | 1-1 | ЗАТРАТЫ ТРУДА РАБОЧИХ | ЧЕЛ.Ч | -13.08
|  |  | 1-3 | ЗАТРАТЫ ТРУДА МАШИНИСТОВ | ЧЕЛ.-Ч | 0.07
|  |  | М020130* | КРАНЫ БАШЕННЫЕ ПРИ РАБОТЕ НА ДРУГИХ ВИДАХ СТРОИТЕЛЬСТВА, 10 Т | МАШ.Ч | 0.03
|  |  | М040502 | УСТАНОВКИ ДЛЯ СВАРКИ РУЧНОЙ ДУГОВОЙ (ПОСТОЯННОГО ТОКА) | МАШ.Ч | 0.71
|  |  | М330201* | МАШИНЫ СВЕРЛИЛЬНЫЕ ЭЛЕКТРИЧЕСКИЕ | МАШ.Ч | -3.016
|  |  | М331617 | СРЕДСТВА МАЛОЙ МЕХАНИЗАЦИИ | МАШ.Ч | 0.04
|  |  | 1 | Материалы для строительных работ
|  |  | 1/10 | Материалы для строительных работ общего назначения
|  |  | 1/10-10 | Известь, цемент и другие вяжущие
|  |  | 1/10-10-10/180 | МОДИФИЦИРОВАННАЯ СУХАЯ ЦЕМЕНТНАЯ СМЕСЬ ДЛЯ ПРИГОТОВЛЕНИЯ БЕЗУСАДОЧНЫХ РАСШИРЯЮЩИХСЯ СТРОИТЕЛЬНЫХ РАСТВОРОВ И БЕТОНОВ С ВЫСОКОЙ ОДНОРОДНОСТЬЮ | Т | 0.00032
|  |  | 1/10-140 | Электроды, прутки винипластовые, проволока сварочные
|  |  | 1/10-140-40/100 | ЭЛЕКТРОДЫ ТИПА Э42А ДИАМЕТРОМ 4 ММ | Т | 0.00054
|  |  | 1/10-230 | Материалы для отделочных работ
|  |  | 1/10-230-40-20/28 | КРАСКА МАСЛЯНАЯ МА-15, БЕЖЕВАЯ | Т | -0.000287
|  |  | 1/10-235 | Изделия герметизирующие, уплотняющие, изолирующие
|  |  | 1/10-235-3/20 | КАБОЛКА | Т | 0.0001
|  |  | 3 | Материалы и изделия для санитарно-технических работ
|  |  | 3/3 | Арматура трубопроводная
|  |  | 3/3-40 | Клапаны
|  |  | 3/3-40-10-60/СЦЕН-КОП-100 | КЛАПАН ОБРАТНЫЙ ДИАМЕТРОМ 100 ММ | ШТ. | 1
|  |  | 3/4 | Санитарно-технические приборы, смесители, сифоны
|  |  | 3/4-120 | Трапы чугунные и пластмассовые
|  |  | 3/4-120-10/20 | ТРАПЫ ЧУГУННЫЕ ЭМАЛИРОВАННЫЕ Т-100М РАЗМЕРОМ 355 Х 200 Х 142 ММ С ПРЯМЫМ ОТВОДОМ, МАЛЫЕ, С РЕШЕТКОЙ И РЕЗИНОВОЙ ПРОБКОЙ | КОМПЛ. | 1
|  |  | 3/10 | Крепления и кронштейны для трубопроводов, радиаторов, воздуховодов
|  |  | 3/10-10 | Кронштейны и крепления
|  |  | 3/10-10-20-30/60 | ХОМУТ С РЕЗЬБОЙ И ПРОКЛАДКОЙ КТР-50 | ШТ. | 13
|  |  | 3/10-10-20-30/90 | ХОМУТ С РЕЗЬБОЙ И ПРОКЛАДКОЙ КТР-100 | ШТ. | 28
|  |  | 3/10-10-20-40/20 | ПОДВЕСКА РЕЗЬБОВАЯ ПР-10 | М | 2.6
|  |  | 3/10-10-20-40/30 | ПОДВЕСКА РЕЗЬБОВАЯ ПР-12 | М | 6.4
|  |  | 3/13 | Другие материалы для сантехработ
|  |  | 3/13-10 | Болты с гайками и шайбами
|  |  | 3/13-10-10/60 | БОЛТЫ С ГАЙКАМИ И ШАЙБАМИ ДЛЯ САНИТАРНО-ТЕХНИЧЕСКИХ РАБОТ ДИАМЕТРОМ 16 ММ | Т | 0.00207
|  |  | 3/13-30 | Дюбель-крюк
|  |  | 3/13-30/10 | ДЮБЕЛЬ-КРЮК ПЛАСТМАССОВЫЙ L=100 ММ | ШТ. | 41
|  |  | 6 | Трубы и детали трубопроводов (за исключением труб стальных обсадных и бурильных части 1). Арматура для технологических трубопроводов
|  |  | 6/20 | Трубы и детали трубопроводов стальные
|  |  | 6/20-400 | Прочие стальные детали для трубопровода
|  |  | 6/20-400-10-5/20 | МУФТА ПРОТИВОПОЖАРНАЯ ПО ПРЕДЕЛУ ОГНЕСТОЙКОСТИ 1 ТИПА, ИЗ ТОНКОЛИСТОВОЙ ХОЛОДНОКАТАНОЙ СТАЛИ, ВНУТРЕННИМ ДИАМЕТРОМ 50 ММ, ДЛИНОЙ 40 ММ, ПОРКРЫТИЕ КОРПУСА - ПОЛИМЕРНОЕ (МП-1-50-40-ПЛ) | ШТ. | 1
|  |  | 6/40 | Трубы и детали трубопроводов полимерные
|  |  | 6/40-80 | Соединительные части для полимерных труб
|  |  | 6/40-80-30-4/4 | РЕВИЗИЯ ИЗ ПОЛИПРОПИЛЕНА (ПП) С КРЫШКОЙ ДЛЯ КАНАЛИЗАЦИОННЫХ ТРУБ, НОМИНАЛЬНЫМ НАРУЖНЫМ ДИАМЕТРОМ 110 ММ НА ДОПУСТИМОЕ РАБОЧЕЕ ДАВЛЕНИЕ 2,0 МПА | ШТ. | 14
Ж3-10-51 | БЫТОВАЯ КАНАЛИЗАЦИЯ НИЖЕ 0,000. ТРУБОПРОВОДЫ. БЕТОННЫЙ КОЖУХ | М 5
|  |  | 1-1 | ЗАТРАТЫ ТРУДА РАБОЧИХ | ЧЕЛ.Ч | 8.8985
|  |  | 1-3 | ЗАТРАТЫ ТРУДА МАШИНИСТОВ | ЧЕЛ.-Ч | 1.308
|  |  | М020130* | КРАНЫ БАШЕННЫЕ ПРИ РАБОТЕ НА ДРУГИХ ВИДАХ СТРОИТЕЛЬСТВА, 10 Т | МАШ.Ч | 1.294
|  |  | М110902 | РАСТВОРОСМЕСИТЕЛИ ПЕРЕДВИЖНЫЕ 80 Л | МАШ.Ч | 0.014
|  |  | 1 | Материалы для строительных работ
|  |  | 1/10 | Материалы для строительных работ общего назначения
|  |  | 1/10-10 | Известь, цемент и другие вяжущие
|  |  | 1/10-10-10/6 | ПОРТЛАНДЦЕМЕНТ БЕЗДОБАВОЧНЫЙ ЦЕМ 0 42,5 Н (В УПАКОВКЕ) | Т | 0.00295
|  |  | 1/10-80 | Материалы неметаллорудные и асбестосодержащие изделия
|  |  | 1/10-80-5/14 | АСБЕСТ ХРИЗОТИЛОВЫЙ МАРКИ А-6К-30 | Т | 0.00125
|  |  | 1/10-235 | Изделия герметизирующие, уплотняющие, изолирующие
|  |  | 1/10-235-3/20 | КАБОЛКА | Т | 0.00175
|  |  | 1/10-280 | Прочие материалы для строительных работ
|  |  | 1/10-280-20/40 | ВОДА | М3 | -0.779
|  |  | 2 | Строительные изделия и конструкции
|  |  | 2/50 | Изделия и конструкции деревянные
|  |  | 2/50-30 | Детали профильные из древесины и древесных материалов
|  |  | 2/50-30-30/15 | ПРОБКИ ДЕРЕВЯННЫЕ ХВОЙНЫХ ПОРОД | М3 | 0.000195
|  |  | 4 | Железобетонные и бетонные изделия и конструкции (в т.ч. типовые), керамические изделия, нерудные материалы, бетоны и растворы
|  |  | 4/1 | Конструкции и изделия бетонные и железобетонные, керамические изделия, нерудные материалы, товарные бетоны и растворы
|  |  | 4/1-4 | Бетоны, растворы, смеси асфальтобетонные
|  |  | 4/1-4-10-20-10/30 | БЕТОН ТЯЖЕЛЫЙ С КРУПНОСТЬЮ ЗАПОЛНИТЕЛЯ 10 ММ И МЕНЕЕ, КЛАССА В7,5 | М3 | 0.0047
|  |  | 4/2 | Конструкции и изделия типовые сборные бетонные и железобетонные (Каталог-кодификатор)
|  |  | 4/2-1 | Конструкции и изделия из сборного железобетона
|  |  | 4/2-1-6-2-170/586221-А360ТР | ТРУБЫ БЕТОННЫЕ И ЖЕЛЕЗОБЕТОННЫЕ БЕЗНАПОРНЫЕ. ТРУБЫ ЖЕЛЕЗОБЕТОННЫЕ ДИАМЕТРОМ 300-600 ММ РАДИАЛЬНОГО ПРЕССОВАНИЯ С ИНТЕГРИРОВАННЫМИ УПЛОТНИТЕЛЯМИ ТБ 30.25-3, С25/30, W4 СЕРИЯ Б3.008.1-4.21 ВЫП.1 ТБ 30.25-3, С25/30, W4 СЕРИЯ Б3.008.1-4.21 ВЫП.1 | ШТ. | 2
Ж3-10-15 | БЫТОВАЯ КАНАЛИЗАЦИЯ НИЖЕ 0,000. СВЕРЛЕНИЕ ОТВЕРСТИЙ | ШТ (КОМП 1
|  |  | 1-1 | ЗАТРАТЫ ТРУДА РАБОЧИХ | ЧЕЛ.Ч | 0.28
|  |  | М331451 | ПЕРФОРАТОРЫ ЭЛЕКТРИЧЕСКИЕ | МАШ.Ч | 0.0224
|  |  | М331604* | СТАНОК ПЕРЕДВИЖНОЙ ДЛЯ СВЕРЛЕНИЯ ОТВЕРСТИЙ В ЖЕЛЕЗОБЕТОНЕ ДИАМЕТРОМ 20-160 ММ | МАШ.Ч | 0.1624
|  |  | 1 | Материалы для строительных работ
|  |  | 1/10 | Материалы для строительных работ общего назначения
|  |  | 1/10-170 | Оснастка технологическая и инструментальная
|  |  | 1/10-170-5/60 | СВЕРЛА АЛМАЗНЫЕ ПО БЕТОНУ (КОЛЬЦЕВЫЕ СВЕРЛА), ДИАМЕТРОМ 100 ММ | ШТ. | 0.01616
|  |  | 1/10-280 | Прочие материалы для строительных работ
|  |  | 1/10-280-20/40 | ВОДА | М3 | 0.0068
Ж6-10-10 | БЫТОВАЯ КАНАЛИЗАЦИЯ НИЖЕ 0,000. ЗЕМЛЯНЫЕ РАБОТЫ | М3 170,52
|  |  | 1-1 | ЗАТРАТЫ ТРУДА РАБОЧИХ | ЧЕЛ.Ч | 362.9309
|  |  | 1-3 | ЗАТРАТЫ ТРУДА МАШИНИСТОВ | ЧЕЛ.-Ч | 3.0773
|  |  | М050102 | КОМПРЕССОРЫ ПЕРЕДВИЖНЫЕ С ДВИГАТЕЛЕМ ВНУТРЕННЕГО СГОРАНИЯ ДАВЛЕНИЕМ ДО 686 КПА (7АТМ) 5 М3/МИН | МАШ.Ч | 2.4451
|  |  | М060247 | ЭКСКАВАТОРЫ ОДНОКОВШОВЫЕ ДИЗЕЛЬНЫЕ НА ГУСЕНИЧНОМ ХОДУ ПРИ РАБОТЕ НА ДРУГИХ ВИДАХ СТРОИТЕЛЬСТВА, 0,5 М3 | МАШ.Ч | 0.47094
|  |  | М070148 | БУЛЬДОЗЕРЫ ПРИ РАБОТЕ НА ДРУГИХ ВИДАХ СТРОИТЕЛЬСТВА, 59 (80) КВТ (Л. С) | МАШ.Ч | 0.1612
|  |  | М331101 | ТРАМБОВКИ ПНЕВМАТИЧЕСКИЕ (БЕЗ УЧЕТА СТОИМОСТИ СЖАТОГО ВОЗДУХА) | МАШ.Ч | 2.4451
Ж3-10-71-10 | ВОДОСТОКИ НИЖЕ 0,000. ТРУБОПРОВОДЫ. ИЗ СТАЛЬНЫХ ТРУБ | М 11
|  |  | 1-1 | ЗАТРАТЫ ТРУДА РАБОЧИХ | ЧЕЛ.Ч | 20.7009
|  |  | 1-3 | ЗАТРАТЫ ТРУДА МАШИНИСТОВ | ЧЕЛ.-Ч | 1.5334
|  |  | М331615* | ДРЕЛИ ЭЛЕКТРИЧЕСКИЕ | МАШ.Ч | 3.135
|  |  | М331617 | СРЕДСТВА МАЛОЙ МЕХАНИЗАЦИИ | МАШ.Ч | 1.5334
|  |  | 1 | Материалы для строительных работ
|  |  | 1/10 | Материалы для строительных работ общего назначения
|  |  | 1/10-10 | Известь, цемент и другие вяжущие
|  |  | 1/10-10-10/6 | ПОРТЛАНДЦЕМЕНТ БЕЗДОБАВОЧНЫЙ ЦЕМ 0 42,5 Н (В УПАКОВКЕ) | Т | 0.000162
|  |  | 1/10-80 | Материалы неметаллорудные и асбестосодержащие изделия
|  |  | 1/10-80-10/20 | АСБЕСТОВЫЙ ШНУР ОБЩЕГО НАЗНАЧЕНИЯ ШАОН, ДИАМЕТРОМ 2-2,5 ММ | КГ | 0.8613
|  |  | 1/10-230 | Материалы для отделочных работ
|  |  | 1/10-230-40-65/60 | СУРИК СВИНЦОВЫЙ, ПИГМЕНТ | КГ | 0.5401
|  |  | 1/10-230-50-15/31 | ОЛИФА НАТУРАЛЬНАЯ | КГ | 0.275
|  |  | 1/10-235 | Изделия герметизирующие, уплотняющие, изолирующие
|  |  | 1/10-235-3/47 | ЛЬНЯНАЯ ПРЯДЬ | КГ | 0.2596
|  |  | 1/10-280 | Прочие материалы для строительных работ
|  |  | 1/10-280-20/40 | ВОДА | М3 | 0.275
|  |  | 4 | Железобетонные и бетонные изделия и конструкции (в т.ч. типовые), керамические изделия, нерудные материалы, бетоны и растворы
|  |  | 4/1 | Конструкции и изделия бетонные и железобетонные, керамические изделия, нерудные материалы, товарные бетоны и растворы
|  |  | 4/1-4 | Бетоны, растворы, смеси асфальтобетонные
|  |  | 4/1-4-20-20-10-20/10 | РАСТВОРЫ КЛАДОЧНЫЕ ТЯЖЕЛЫЕ ЦЕМЕНТНЫЕ, МАРКИ 100 | М3 | 0.00033
|  |  | 6 | Трубы и детали трубопроводов (за исключением труб стальных обсадных и бурильных части 1). Арматура для технологических трубопроводов
|  |  | 6/10 | Трубы и детали трубопроводов чугунные
|  |  | 6/10-20 | Детали чугунные для трубопроводов
|  |  | 6/10-20-10-10/20 | КОНТРГАЙКИ ИЗ КОВКОГО ЧУГУНА С ЦИЛИНДРИЧЕСКОЙ РЕЗЬБОЙ НОМИНАЛЬНЫМ ДИАМЕТРОМ 50 ММ | 10 ШТ. | 0.198
|  |  | 6/10-20-10-20/20 | УГОЛЬНИКИ ПРЯМЫЕ ИЗ КОВКОГО ЧУГУНА С ЦИЛИНДРИЧЕСКОЙ РЕЗЬБОЙ НОМИНАЛЬНЫМ ДИАМЕТРОМ 50 ММ | 10 ШТ. | 0.176
|  |  | 6/10-20-10-40/20 | МУФТЫ ПРЯМЫЕ КОРОТКИЕ ИЗ КОВКОГО ЧУГУНА С ЦИЛИНДРИЧЕСКОЙ РЕЗЬБОЙ НОМИНАЛЬНЫМ ДИАМЕТРОМ 50 ММ | 10 ШТ. | 0.198
|  |  | 6/10-20-10-60/34 | МУФТЫ ПЕРЕХОДНЫЕ ИЗ КОВКОГО ЧУГУНА С ЦИЛИНДРИЧЕСКОЙ РЕЗЬБОЙ НОМИНАЛЬНЫМ ДИАМЕТРОМ 50 Х 32 ММ | 10 ШТ. | 0.242
|  |  | 6/10-20-10-70/20 | ТРОЙНИКИ ПРЯМЫЕ ИЗ КОВКОГО ЧУГУНА С ЦИЛИНДРИЧЕСКОЙ РЕЗЬБОЙ НОМИНАЛЬНЫМ ДИАМЕТРОМ 50 ММ | 10 ШТ. | 0.176
|  |  | 6/20 | Трубы и детали трубопроводов стальные
|  |  | 6/20-30 | Трубы стальные сварные водогазопроводные оцинкованные
|  |  | 6/20-30-20/15 | ТРУБА СТАЛЬНАЯ СВАРНАЯ ВОДОГАЗОПРОВОДНАЯ ОЦИНКОВАННАЯ ОБЫКНОВЕННАЯ НОМИНАЛЬНЫМ ДИАМЕТРОМ 50 ММ, ТОЛЩИНОЙ СТЕНКИ 3,5 ММ | М | 11.198
Ж3-10-71-30 | ВОДОСТОКИ НИЖЕ 0,000. ИЗ ПОЛИМЕРНЫХ ТРУБ | М 49
|  |  | 1-1 | ЗАТРАТЫ ТРУДА РАБОЧИХ | ЧЕЛ.Ч | 33.8181
|  |  | 1-3 | ЗАТРАТЫ ТРУДА МАШИНИСТОВ | ЧЕЛ.-Ч | 0.0171
|  |  | М020130* | КРАНЫ БАШЕННЫЕ ПРИ РАБОТЕ НА ДРУГИХ ВИДАХ СТРОИТЕЛЬСТВА, 10 Т | МАШ.Ч | 0.0129
|  |  | М121010 | ВИБРОПЛИТА ИМПОРТНОГО ПРОИЗВОДСТВА | МАШ.Ч | 3.87
|  |  | М330302* | МАШИНЫ ШЛИФОВАЛЬНЫЕ УГЛОВЫЕ | МАШ.Ч | 0.043
|  |  | М331451 | ПЕРФОРАТОРЫ ЭЛЕКТРИЧЕСКИЕ | МАШ.Ч | 0.7878
|  |  | М331617 | СРЕДСТВА МАЛОЙ МЕХАНИЗАЦИИ | МАШ.Ч | 0.0042
|  |  | 1 | Материалы для строительных работ
|  |  | 1/10 | Материалы для строительных работ общего назначения
|  |  | 1/10-160 | Пленки, полотна, ткани разные
|  |  | 1/10-160-20/15 | ВЕТОШЬ | КГ | 0.159
|  |  | 1/10-170 | Оснастка технологическая и инструментальная
|  |  | 1/10-170-10/215 | СВЕРЛА С SDS PLUS ХВОСТОВИКОМ (НАКОНЕЧНИК ИЗ ТВЕРДОСПЛАВНОЙ СТАЛИ) (ПО БЕТОНУ), ДИАМЕТРОМ 16 ММ, ДЛИНОЙ 210-265 ММ | ШТ. | 0.06
|  |  | 1/10-180 | Материалы шлифовальные
|  |  | 1/10-180-20/64 | КРУГИ ШЛИФОВАЛЬНЫЕ ДЛЯ СПЕЦИАЛЬНЫХ МОНТАЖНЫХ РАБОТ 5П 230 Х 6 Х 22 | ШТ. | 0.0215
|  |  | 1/10-180-20/113 | ШКУРКА ШЛИФОВАЛЬНАЯ НА БУМАЖНОЙ ОСНОВЕ ВОДОСТОЙКАЯ | М2 | 0.00731
|  |  | 1/10-280 | Прочие материалы для строительных работ
|  |  | 1/10-280-10/20 | МЫЛО ТВЕРДОЕ ХОЗЯЙСТВЕННОЕ | ШТ. | 0.379
|  |  | 1/10-280-20/40 | ВОДА | М3 | 2.276
|  |  | 3 | Материалы и изделия для санитарно-технических работ
|  |  | 3/13 | Другие материалы для сантехработ
|  |  | 3/13-10 | Болты с гайками и шайбами
|  |  | 3/13-10-10/50 | БОЛТЫ С ГАЙКАМИ И ШАЙБАМИ ДЛЯ САНИТАРНО-ТЕХНИЧЕСКИХ РАБОТ ДИАМЕТРОМ 12 ММ | Т | 0.001404
|  |  | 4 | Железобетонные и бетонные изделия и конструкции (в т.ч. типовые), керамические изделия, нерудные материалы, бетоны и растворы
|  |  | 4/1 | Конструкции и изделия бетонные и железобетонные, керамические изделия, нерудные материалы, товарные бетоны и растворы
|  |  | 4/1-4 | Бетоны, растворы, смеси асфальтобетонные
|  |  | 4/1-4-20-20-10-20/30 | РАСТВОРЫ КЛАДОЧНЫЕ ТЯЖЕЛЫЕ ЦЕМЕНТНЫЕ, МАРКИ 200 | М3 | 4e-06
|  |  | 6 | Трубы и детали трубопроводов (за исключением труб стальных обсадных и бурильных части 1). Арматура для технологических трубопроводов
|  |  | 6/40 | Трубы и детали трубопроводов полимерные
|  |  | 6/40-40 | Трубы поливинилхлоридные
|  |  | 6/40-40-10-2/1 | ТРУБА ИЗ НЕПЛАСТИФИЦИРОВАННОГО ПОЛИВИНИЛХЛОРИДА (НПВХ) С РАСТРУБОМ ГЛАДКАЯ В КОМПЛЕКТЕ С РЕЗИНОВЫМ УПЛОТНИТЕЛЬНЫМ КОЛЬЦОМ НА НОМИНАЛЬНОЕ ДАВЛЕНИЕ PN 0,63 МПА, СТАНДАРТНЫМ ОТНОШЕНИЕМ РАЗМЕРОВ SDR 41, НОМИНАЛЬНЫМ НАРУЖНЫМ ДИАМЕТРОМ 110 ММ, ТОЛЩИНОЙ СТЕНКИ 2,7 ММ | М | 6.06
|  |  | 6/40-40-10-2/2 | ТРУБА ИЗ НЕПЛАСТИФИЦИРОВАННОГО ПОЛИВИНИЛХЛОРИДА (НПВХ) С РАСТРУБОМ ГЛАДКАЯ В КОМПЛЕКТЕ С РЕЗИНОВЫМ УПЛОТНИТЕЛЬНЫМ КОЛЬЦОМ НА НОМИНАЛЬНОЕ ДАВЛЕНИЕ PN 0,63 МПА, СТАНДАРТНЫМ ОТНОШЕНИЕМ РАЗМЕРОВ SDR 41, НОМИНАЛЬНЫМ НАРУЖНЫМ ДИАМЕТРОМ 160 ММ, ТОЛЩИНОЙ СТЕНКИ 4,0 ММ | М | 43.43
Ж3-10-65 | ВОДОСТОКИ НИЖЕ 0,000. ОБОРУДОВАНИЕ И ПРИБОРЫ | ШТ (КОМП 26
|  |  | 1-1 | ЗАТРАТЫ ТРУДА РАБОЧИХ | ЧЕЛ.Ч | 29.1078
|  |  | 1-3 | ЗАТРАТЫ ТРУДА МАШИНИСТОВ | ЧЕЛ.-Ч | 0.1719
|  |  | М020130* | КРАНЫ БАШЕННЫЕ ПРИ РАБОТЕ НА ДРУГИХ ВИДАХ СТРОИТЕЛЬСТВА, 10 Т | МАШ.Ч | 0.0619
|  |  | М040502 | УСТАНОВКИ ДЛЯ СВАРКИ РУЧНОЙ ДУГОВОЙ (ПОСТОЯННОГО ТОКА) | МАШ.Ч | 1.37
|  |  | М330201* | МАШИНЫ СВЕРЛИЛЬНЫЕ ЭЛЕКТРИЧЕСКИЕ | МАШ.Ч | 0.208
|  |  | М331617 | СРЕДСТВА МАЛОЙ МЕХАНИЗАЦИИ | МАШ.Ч | 0.11
|  |  | 1 | Материалы для строительных работ
|  |  | 1/10 | Материалы для строительных работ общего назначения
|  |  | 1/10-10 | Известь, цемент и другие вяжущие
|  |  | 1/10-10-10/180 | МОДИФИЦИРОВАННАЯ СУХАЯ ЦЕМЕНТНАЯ СМЕСЬ ДЛЯ ПРИГОТОВЛЕНИЯ БЕЗУСАДОЧНЫХ РАСШИРЯЮЩИХСЯ СТРОИТЕЛЬНЫХ РАСТВОРОВ И БЕТОНОВ С ВЫСОКОЙ ОДНОРОДНОСТЬЮ | Т | 0.00064
|  |  | 1/10-140 | Электроды, прутки винипластовые, проволока сварочные
|  |  | 1/10-140-40/45 | ЭЛЕКТРОДЫ ТИПА Э42А ДИАМЕТРОМ 2 ММ | Т | 0.00018
|  |  | 1/10-140-40/100 | ЭЛЕКТРОДЫ ТИПА Э42А ДИАМЕТРОМ 4 ММ | Т | 0.000368
|  |  | 1/10-230 | Материалы для отделочных работ
|  |  | 1/10-230-40-20/28 | КРАСКА МАСЛЯНАЯ МА-15, БЕЖЕВАЯ | Т | 2e-05
|  |  | 1/10-235 | Изделия герметизирующие, уплотняющие, изолирующие
|  |  | 1/10-235-3/20 | КАБОЛКА | Т | 0.0002
|  |  | 1/10-235-5/57 | ПЛАСТИНА РЕЗИНОВАЯ ТЕХНИЧЕСКАЯ ТЕПЛОМОРОЗОКИСЛОТОЩЕЛОЧЕСТОЙКАЯ (ТМКЩ) | КГ | 0.07
|  |  | 3 | Материалы и изделия для санитарно-технических работ
|  |  | 3/3 | Арматура трубопроводная
|  |  | 3/3-40 | Клапаны
|  |  | 3/3-40-10-30/30 | КЛАПАНЫ ОБРАТНЫЕ ПОДЪЕМНЫЕ ФЛАНЦЕВЫЕ 16КЧ9П ДИАМЕТРОМ 50 ММ | ШТ. | 1
|  |  | 3/3-50 | Краны
|  |  | 3/3-50-50-10/10 | КРАНЫ ПРОХОДНЫЕ САЛЬНИКОВЫЕ МУФТОВЫЕ ЛАТУННЫЕ 11Б6БК ДИАМЕТРОМ 15 ММ | ШТ. | 1
|  |  | 3/3-50-80-40/60 | КРАНЫ СТАЛЬНЫЕ ШАРОВЫЕ ФЛАНЦЕВЫЕ ДЗТ РУ25 ДИАМЕТРОМ 50 ММ | ШТ. | 1
|  |  | 3/4 | Санитарно-технические приборы, смесители, сифоны
|  |  | 3/4-120 | Трапы чугунные и пластмассовые
|  |  | 3/4-120-10/20 | ТРАПЫ ЧУГУННЫЕ ЭМАЛИРОВАННЫЕ Т-100М РАЗМЕРОМ 355 Х 200 Х 142 ММ С ПРЯМЫМ ОТВОДОМ, МАЛЫЕ, С РЕШЕТКОЙ И РЕЗИНОВОЙ ПРОБКОЙ | КОМПЛ. | 2
|  |  | 3/5 | Насосы
|  |  | 3/5-20 | Насосы ГНОМ и ручные
|  |  | 3/5-20-10/СЦЕН-ГНОМ10-6Д | ПОГРУЖНОЙ ВЕРТИКАЛЬНЫЙ НАСОС ПО ТИПУ ГНОМ 10-6Д | КОМПЛ. | 1
|  |  | 3/10 | Крепления и кронштейны для трубопроводов, радиаторов, воздуховодов
|  |  | 3/10-10 | Кронштейны и крепления
|  |  | 3/10-10-20-30/60 | ХОМУТ С РЕЗЬБОЙ И ПРОКЛАДКОЙ КТР-50 | ШТ. | 5
|  |  | 3/10-10-20-30/90 | ХОМУТ С РЕЗЬБОЙ И ПРОКЛАДКОЙ КТР-100 | ШТ. | 2
|  |  | 3/10-10-20-30/100 | ХОМУТ С РЕЗЬБОЙ И ПРОКЛАДКОЙ КТР-159 | ШТ. | 5
|  |  | 3/10-10-20-40/20 | ПОДВЕСКА РЕЗЬБОВАЯ ПР-10 | М | 1.2
|  |  | 3/10-10-20-40/30 | ПОДВЕСКА РЕЗЬБОВАЯ ПР-12 | М | 3
|  |  | 3/11 | Фланцы
|  |  | 3/11-10 | Фланцы для трубопроводов
|  |  | 3/11-10-10-20/С300-96900-КО | ФЛАНЕЦ ГЛУХОЙ ОБРАТНЫЙ ДИАМЕТРОМ 110 ММ | ШТ. | 1
|  |  | 3/11-10-10-20/С300-97100-КО | ФЛАНЕЦ ГЛУХОЙ ОБРАТНЫЙ ДИАМЕТРОМ 160 ММ | ШТ. | 2
|  |  | 3/11-10-10-20/60 | ФЛАНЦЫ СТАЛЬНЫЕ ПЛОСКИЕ ПРИВАРНЫЕ ИЗ СТАЛИ МАРКИ ВСТ3СП2, ВСТ3СП3 ДАВЛЕНИЕМ 1,0 МПА (10 КГС/СМ2) ДИАМЕТРОМ 40 ММ | ШТ. | 1
|  |  | 3/11-10-10-20/70 | ФЛАНЦЫ СТАЛЬНЫЕ ПЛОСКИЕ ПРИВАРНЫЕ ИЗ СТАЛИ МАРКИ ВСТ3СП2, ВСТ3СП3 ДАВЛЕНИЕМ 1,0 МПА (10 КГС/СМ2) ДИАМЕТРОМ 50 ММ | ШТ. | 5
|  |  | 3/13 | Другие материалы для сантехработ
|  |  | 3/13-10 | Болты с гайками и шайбами
|  |  | 3/13-10-10/60 | БОЛТЫ С ГАЙКАМИ И ШАЙБАМИ ДЛЯ САНИТАРНО-ТЕХНИЧЕСКИХ РАБОТ ДИАМЕТРОМ 16 ММ | Т | 0.00365
|  |  | 3/13-30 | Дюбель-крюк
|  |  | 3/13-30/10 | ДЮБЕЛЬ-КРЮК ПЛАСТМАССОВЫЙ L=100 ММ | ШТ. | 12
|  |  | 4 | Железобетонные и бетонные изделия и конструкции (в т.ч. типовые), керамические изделия, нерудные материалы, бетоны и растворы
|  |  | 4/1 | Конструкции и изделия бетонные и железобетонные, керамические изделия, нерудные материалы, товарные бетоны и растворы
|  |  | 4/1-4 | Бетоны, растворы, смеси асфальтобетонные
|  |  | 4/1-4-20-20-10-20/10 | РАСТВОРЫ КЛАДОЧНЫЕ ТЯЖЕЛЫЕ ЦЕМЕНТНЫЕ, МАРКИ 100 | М3 | 0.01395
|  |  | 6 | Трубы и детали трубопроводов (за исключением труб стальных обсадных и бурильных части 1). Арматура для технологических трубопроводов
|  |  | 6/40 | Трубы и детали трубопроводов полимерные
|  |  | 6/40-80 | Соединительные части для полимерных труб
|  |  | 6/40-80-50-1-4/2 | ЗАГЛУШКА В КОМПЛЕКТЕ С РЕЗИНОВЫМ УПЛОТНИТЕЛЬНЫМ КОЛЬЦОМ К ТРУБЕ ИЗ НЕПЛАСТИФИЦИРОВАННОГО ПОЛИВИНИЛХЛОРИДА (НПВХ), НОМИНАЛЬНЫМ НАРУЖНЫМ ДИАМЕТРОМ 160 ММ | ШТ. | 4
|  |  | 6/40-80-50-2-1/31 | ОТВОД ИЗ НЕПЛАСТИФИЦИРОВАННОГО ПОЛИВИНИЛХЛОРИДА (НПВХ) НА НОМИНАЛЬНОЕ ДАВЛЕНИЕ PN 1,0 МПА С НОМИНАЛЬНЫМ УГЛОМ 87 ГРАДУСОВ, НОМИНАЛЬНЫМ ДИАМЕТРОМ 110 ММ, ТОЛЩИНОЙ СТЕНКИ 4,2 ММ | ШТ. | 2
|  |  | 6/40-80-50-2-1/32 | ОТВОД ИЗ НЕПЛАСТИФИЦИРОВАННОГО ПОЛИВИНИЛХЛОРИДА (НПВХ) НА НОМИНАЛЬНОЕ ДАВЛЕНИЕ PN 1,0 МПА С НОМИНАЛЬНЫМ УГЛОМ 87 ГРАДУСОВ, НОМИНАЛЬНЫМ ДИАМЕТРОМ 160 ММ, ТОЛЩИНОЙ СТЕНКИ 6,2 ММ | ШТ. | 5
|  |  | 6/40-80-50-2-3/2 | ВТУЛКА ИЗ НЕПЛАСТИФИЦИРОВАННОГО ПОЛИВИНИЛХЛОРИДА (НПВХ) С ФЛАНЦЕМ НА НОМИНАЛЬНОЕ ДАВЛЕНИЕ PN 1,0 МПА, НОМИНАЛЬНЫМ ДИАМЕТРОМ 160 ММ | ШТ. | 4
|  |  | 6/40-80-50-2-5/С530-72320-КО | ТРОЙНИК РАСТРУБНЫЙ ИЗ НЕПЛАСТИФИЦИРОВАННОГО ПОЛИВИНИЛХЛОРИДА (НПВХ) РАЗМЕРОМ 110/110 ММ | ШТ. | 1
|  |  | 6/40-80-50-2-5/С530-72322-КО | ТРОЙНИК РАСТРУБНЫЙ ИЗ НЕПЛАСТИФИЦИРОВАННОГО ПОЛИВИНИЛХЛОРИДА (НПВХ) PN 1,0 МПА, РАЗМЕРОМ 160/160 ММ | ШТ. | 4
|  |  | 6/40-80-50-2-5/1 | ТРОЙНИК ИЗ НЕПЛАСТИФИЦИРОВАННОГО ПОЛИВИНИЛХЛОРИДА (НПВХ) С ФЛАНЦЕВЫМ ОТВОДОМ В КОМПЛЕКТЕ С РЕЗИНОВЫМИ МАНЖЕТАМИ НА НОМИНАЛЬНОЕ ДАВЛЕНИЕ PN 1,0 МПА, НОМИНАЛЬНЫМ РАЗМЕРОМ 110/110 ММ | ШТ. | 1
|  |  | 6/40-80-50-2-5/3 | ТРОЙНИК ИЗ НЕПЛАСТИФИЦИРОВАННОГО ПОЛИВИНИЛХЛОРИДА (НПВХ) С ФЛАНЦЕВЫМ ОТВОДОМ В КОМПЛЕКТЕ С РЕЗИНОВЫМИ МАНЖЕТАМИ НА НОМИНАЛЬНОЕ ДАВЛЕНИЕ PN 1,0 МПА, НОМИНАЛЬНЫМ РАЗМЕРОМ 160/160 ММ | ШТ. | 2
Ж6-10-10 | ВОДОСТОКИ НИЖЕ 0,000. ЗЕМЛЯНЫЕ РАБОТЫ | М3 37,225
|  |  | 1-1 | ЗАТРАТЫ ТРУДА РАБОЧИХ | ЧЕЛ.Ч | 53.5415
|  |  | 1-3 | ЗАТРАТЫ ТРУДА МАШИНИСТОВ | ЧЕЛ.-Ч | 2.3727
|  |  | М050102 | КОМПРЕССОРЫ ПЕРЕДВИЖНЫЕ С ДВИГАТЕЛЕМ ВНУТРЕННЕГО СГОРАНИЯ ДАВЛЕНИЕМ ДО 686 КПА (7АТМ) 5 М3/МИН | МАШ.Ч | 1.8832
|  |  | М060247 | ЭКСКАВАТОРЫ ОДНОКОВШОВЫЕ ДИЗЕЛЬНЫЕ НА ГУСЕНИЧНОМ ХОДУ ПРИ РАБОТЕ НА ДРУГИХ ВИДАХ СТРОИТЕЛЬСТВА, 0,5 М3 | МАШ.Ч | 0.36535
|  |  | М070148 | БУЛЬДОЗЕРЫ ПРИ РАБОТЕ НА ДРУГИХ ВИДАХ СТРОИТЕЛЬСТВА, 59 (80) КВТ (Л. С) | МАШ.Ч | 0.12415
|  |  | М331101 | ТРАМБОВКИ ПНЕВМАТИЧЕСКИЕ (БЕЗ УЧЕТА СТОИМОСТИ СЖАТОГО ВОЗДУХА) | МАШ.Ч | 1.8832
Ж3-10-15 | ХОЛОДНОЕ ВОДОСНАБЖЕНИЕ ВЫШЕ 0,000. ОБОРУДОВАНИЕ И ПРИБОРЫ | ШТ (КОМП 578
|  |  | 1-1 | ЗАТРАТЫ ТРУДА РАБОЧИХ | ЧЕЛ.Ч | 320.268
|  |  | М330201* | МАШИНЫ СВЕРЛИЛЬНЫЕ ЭЛЕКТРИЧЕСКИЕ | МАШ.Ч | 15.08
|  |  | М331451 | ПЕРФОРАТОРЫ ЭЛЕКТРИЧЕСКИЕ | МАШ.Ч | 1.008
|  |  | 1 | Материалы для строительных работ
|  |  | 1/10 | Материалы для строительных работ общего назначения
|  |  | 1/10-10 | Известь, цемент и другие вяжущие
|  |  | 1/10-10-10/180 | МОДИФИЦИРОВАННАЯ СУХАЯ ЦЕМЕНТНАЯ СМЕСЬ ДЛЯ ПРИГОТОВЛЕНИЯ БЕЗУСАДОЧНЫХ РАСШИРЯЮЩИХСЯ СТРОИТЕЛЬНЫХ РАСТВОРОВ И БЕТОНОВ С ВЫСОКОЙ ОДНОРОДНОСТЬЮ | Т | 0.018756
|  |  | 1/10-80 | Материалы неметаллорудные и асбестосодержащие изделия
|  |  | 1/10-80-10/20 | АСБЕСТОВЫЙ ШНУР ОБЩЕГО НАЗНАЧЕНИЯ ШАОН, ДИАМЕТРОМ 2-2,5 ММ | КГ | 36.9
|  |  | 1/10-160 | Пленки, полотна, ткани разные
|  |  | 1/10-160-20/15 | ВЕТОШЬ | КГ | 1.45
|  |  | 1/10-170 | Оснастка технологическая и инструментальная
|  |  | 1/10-170-10/165 | СВЕРЛА С SDS PLUS ХВОСТОВИКОМ (НАКОНЕЧНИК ИЗ ТВЕРДОСПЛАВНОЙ СТАЛИ) (ПО БЕТОНУ), ДИАМЕТРОМ 10-12 ММ, ДЛИНОЙ 110-165 ММ | ШТ. | 0.144
|  |  | 1/10-230 | Материалы для отделочных работ
|  |  | 1/10-230-40-20/28 | КРАСКА МАСЛЯНАЯ МА-15, БЕЖЕВАЯ | Т | 0.001436
|  |  | 1/10-230-40-65/60 | СУРИК СВИНЦОВЫЙ, ПИГМЕНТ | КГ | 3.332
|  |  | 1/10-230-50-15/31 | ОЛИФА НАТУРАЛЬНАЯ | КГ | 1.594
|  |  | 1/10-230-50-15/93 | УАЙТ-СПИРИТ | КГ | 1.45
|  |  | 1/10-235 | Изделия герметизирующие, уплотняющие, изолирующие
|  |  | 1/10-235-3/47 | ЛЬНЯНАЯ ПРЯДЬ | КГ | 1.6228
|  |  | 3 | Материалы и изделия для санитарно-технических работ
|  |  | 3/2 | Материалы и изделия для отопления
|  |  | 3/2-130 | Другие материалы для системы отопления
|  |  | 3/2-130-10/С300-120402-КО | НИППЕЛЬ РАДИАТОРНЫЙ | ШТ. | 144
|  |  | 3/3 | Арматура трубопроводная
|  |  | 3/3-50 | Краны
|  |  | 3/3-50-80-10/10 | КРАНЫ ШАРОВЫЕ, МУФТОВЫЕ, ЛАТУННЫЕ 11Б27П1 ДИАМЕТРОМ 15 ММ | ШТ. | 289
|  |  | 3/3-60 | Фильтры
|  |  | 3/3-60-10-40/10 | ФИЛЬТРЫ МУФТОВЫЕ РУ-10-20 ДИАМЕТРОМ 15 ММ | ШТ. | 145
|  |  | 3/8 | Приборы для регулирования, измерения и учета
|  |  | 3/8-40 | Счетчики
|  |  | 3/8-40-30-10/СЦЕН-СЧ-Д15 | СЧЕТЧИК ВОДЫ КРЫЛЬЧАТЫЙ С ДИСТАНЦИОННЫМ СЪЕМОМ ИНФОРМАЦИИ, ДИАМЕТРОМ 15 ММ | ШТ. | 145
|  |  | 3/8-50 | Комплекты монтажные и вставки ремонтные для счетчиков воды
|  |  | 3/8-50-10/10 | КОМПЛЕКТЫ МОНТАЖНЫЕ ДЛЯ СЧЕТЧИКОВ ВОДЫ КМ-15 | КОМПЛ. | 145
|  |  | 3/10 | Крепления и кронштейны для трубопроводов, радиаторов, воздуховодов
|  |  | 3/10-10 | Кронштейны и крепления
|  |  | 3/10-10-10/С300-48603-1К | КРОНШТЕЙНЫ ДЛЯ НАВЕСКИ СИСТЕМ ПОЖАРОТУШЕНИЯ | ШТ. | 72
|  |  | 3/10-10-20-30/10 | ХОМУТ С РЕЗЬБОЙ И ПРОКЛАДКОЙ КТР-15 | ШТ. | 1210
|  |  | 3/10-10-20-30/20 | ХОМУТ С РЕЗЬБОЙ И ПРОКЛАДКОЙ КТР-20 | ШТ. | 216
|  |  | 3/10-10-20-30/30 | ХОМУТ С РЕЗЬБОЙ И ПРОКЛАДКОЙ КТР-25 | ШТ. | 360
|  |  | 3/10-10-20-40/10 | ПОДВЕСКА РЕЗЬБОВАЯ ПР-8 | М | 135.4
|  |  | 3/12 | Материалы для системы пожаротушения
|  |  | 3/12-30 | Рукава
|  |  | 3/12-30-20/10 | РУКАВА РЕЗИНОТКАНЕВЫЕ НАПОРНОВСАСЫВАЮЩИЕ ДЛЯ ВОДЫ ДАВЛЕНИЕМ 1 МПА (10 КГС/СМ2) ДИАМЕТРОМ 16 ММ | М | 1080
|  |  | 3/13 | Другие материалы для сантехработ
|  |  | 3/13-30 | Дюбель-крюк
|  |  | 3/13-30/10 | ДЮБЕЛЬ-КРЮК ПЛАСТМАССОВЫЙ L=100 ММ | ШТ. | 1786
|  |  | 4 | Железобетонные и бетонные изделия и конструкции (в т.ч. типовые), керамические изделия, нерудные материалы, бетоны и растворы
|  |  | 4/1 | Конструкции и изделия бетонные и железобетонные, керамические изделия, нерудные материалы, товарные бетоны и растворы
|  |  | 4/1-4 | Бетоны, растворы, смеси асфальтобетонные
|  |  | 4/1-4-20-20-10-20/10 | РАСТВОРЫ КЛАДОЧНЫЕ ТЯЖЕЛЫЕ ЦЕМЕНТНЫЕ, МАРКИ 100 | М3 | 0.0522
|  |  | 5 | Материалы для монтажных и специальных строительных работ
|  |  | 5/90 | Прочие материалы для монтажных и специальных строительных работ
|  |  | 5/90-10 | Дюбели для крепления электромонтажных изделий
|  |  | 5/90-10/2 | ДЮБЕЛЬ МОНТАЖНЫЙ У661 У3 | 10 ШТ. | 14.4
|  |  | 6 | Трубы и детали трубопроводов (за исключением труб стальных обсадных и бурильных части 1). Арматура для технологических трубопроводов
|  |  | 6/10 | Трубы и детали трубопроводов чугунные
|  |  | 6/10-20 | Детали чугунные для трубопроводов
|  |  | 6/10-20-10-10/10 | КОНТРГАЙКИ ИЗ КОВКОГО ЧУГУНА С ЦИЛИНДРИЧЕСКОЙ РЕЗЬБОЙ НОМИНАЛЬНЫМ ДИАМЕТРОМ 15 ММ | 10 ШТ. | 14.5
|  |  | 6/10-20-10-40/10 | МУФТЫ ПРЯМЫЕ КОРОТКИЕ ИЗ КОВКОГО ЧУГУНА С ЦИЛИНДРИЧЕСКОЙ РЕЗЬБОЙ НОМИНАЛЬНЫМ ДИАМЕТРОМ 15 ММ | 10 ШТ. | 14.5
|  |  | 6/10-20-10-70/10 | ТРОЙНИКИ ПРЯМЫЕ ИЗ КОВКОГО ЧУГУНА С ЦИЛИНДРИЧЕСКОЙ РЕЗЬБОЙ НОМИНАЛЬНЫМ ДИАМЕТРОМ 15 ММ | 10 ШТ. | 7.2
|  |  | 6/20 | Трубы и детали трубопроводов стальные
|  |  | 6/20-50 | Трубы стальные электросварные прямошовные
|  |  | 6/20-50-40/С103-13700-1КО | ГИЛЬЗЫ ИЗ СТАЛЬНЫХ ТРУБ ДИАМЕТРОМ 50 ММ | М | 13.5
|  |  | 6/20-50-45/С103-14100-1КО | ГИЛЬЗЫ ИЗ СТАЛЬНЫХ ТРУБ ДИАМЕТРОМ 76 ММ | М | 22.5
|  |  | 6/20-350 | Детали трубопроводов стальные
|  |  | 6/20-350-60-5/11 | СГОН СТАЛЬНОЙ ЧЕРНЫЙ С ЦИЛИНДРИЧЕСКОЙ РЕЗЬБОЙ В КОМПЛЕКТЕ С МУФТОЙ И КОНТРГАЙКОЙ ДИАМЕТРОМ 15 ММ | ШТ. | 145
|  |  | 6/40 | Трубы и детали трубопроводов полимерные
|  |  | 6/40-25 | Трубы из полипропилена
|  |  | 6/40-25-1/С530-15610-КО | ГИЛЬЗЫ ИЗ ПОЛИПРОПИЛЕНОВЫХ ТРУБ ДИАМЕТРОМ 50 ММ | М | 9.9
Ж3-10-11-30 | ХОЛОДНОЕ ВОДОСНАБЖЕНИЕ ВЫШЕ 0,000. ТРУБОПРОВОДЫ. ИЗ ПОЛИМЕРНЫХ ТРУБ | М 1202
|  |  | 1-1 | ЗАТРАТЫ ТРУДА РАБОЧИХ | ЧЕЛ.Ч | 787.1712
|  |  | 1-3 | ЗАТРАТЫ ТРУДА МАШИНИСТОВ | ЧЕЛ.-Ч | 0.2242
|  |  | М042900* | УСТАНОВКИ ДЛЯ ГИДРАВЛИЧЕСКИХ ИСПЫТАНИЙ ТРУБОПРОВОДОВ ДАВЛЕНИЕ НАГНЕТАНИЯ НИЗКОЕ 0,1 (1) МПА (КГС/СМ2), ВЫСОКОЕ 10 (100) МПА (КГС/СМ2) | МАШ.Ч | 9.7248
|  |  | М331451 | ПЕРФОРАТОРЫ ЭЛЕКТРИЧЕСКИЕ | МАШ.Ч | 70.5366
|  |  | М331617 | СРЕДСТВА МАЛОЙ МЕХАНИЗАЦИИ | МАШ.Ч | 0.2242
|  |  | М351307 | НАГРЕВАТЕЛЬНОЕ УСТРОЙСТВО ДЛЯ СВАРКИ ТРУБОПРОВОДОВ ИЗ ПОЛИПРОПИЛЕНА | МАШ.Ч | 53.952
|  |  | 1 | Материалы для строительных работ
|  |  | 1/10 | Материалы для строительных работ общего назначения
|  |  | 1/10-10 | Известь, цемент и другие вяжущие
|  |  | 1/10-10-5/42 | ИЗВЕСТЬ ХЛОРНАЯ | Т | 0.002054
|  |  | 1/10-160 | Пленки, полотна, ткани разные
|  |  | 1/10-160-20/15 | ВЕТОШЬ | КГ | 1.2136
|  |  | 1/10-170 | Оснастка технологическая и инструментальная
|  |  | 1/10-170-10/135 | СВЕРЛА С SDS PLUS ХВОСТОВИКОМ (НАКОНЕЧНИК ИЗ ТВЕРДОСПЛАВНОЙ СТАЛИ) (ПО БЕТОНУ), ДИАМЕТРОМ 8-10 ММ, ДЛИНОЙ 260 (265) ММ | ШТ. | 50.858
|  |  | 1/10-170-10/225 | СВЕРЛА С SDS PLUS ХВОСТОВИКОМ (НАКОНЕЧНИК ИЗ ТВЕРДОСПЛАВНОЙ СТАЛИ) (ПО БЕТОНУ), ДИАМЕТРОМ 18-20 ММ, ДЛИНОЙ 250-315 ММ | ШТ. | 4.5
|  |  | 1/10-230 | Материалы для отделочных работ
|  |  | 1/10-230-40-65/60 | СУРИК СВИНЦОВЫЙ, ПИГМЕНТ | КГ | 0.024
|  |  | 1/10-230-50-15/31 | ОЛИФА НАТУРАЛЬНАЯ | КГ | 0.0096
|  |  | 1/10-230-50-15/93 | УАЙТ-СПИРИТ | КГ | 0.544
|  |  | 1/10-235 | Изделия герметизирующие, уплотняющие, изолирующие
|  |  | 1/10-235-3/47 | ЛЬНЯНАЯ ПРЯДЬ | КГ | 0.0096
|  |  | 1/10-235-20/793 | ЛЕНТА ФУМ ШИРИНОЙ 20 ММ | 10 М | 8.5934
|  |  | 1/10-240 | Метизы и крепежные изделия
|  |  | 1/10-240-15/36 | ВИНТЫ С ПОЛУКРУГЛОЙ ГОЛОВКОЙ 6 Х 25 ММ ГОСТ 17473-80 | КГ | 2.2336
|  |  | 1/10-280 | Прочие материалы для строительных работ
|  |  | 1/10-280-20/40 | ВОДА | М3 | 24.364
|  |  | 3 | Материалы и изделия для санитарно-технических работ
|  |  | 3/7 | Узлы и обвязки
|  |  | 3/7-10 | Узлы трубопроводов
|  |  | 3/7-10-60-20/10 | УЗЛЫ УКРУПНЕННЫЕ МОНТАЖНЫЕ (ТРУБОПРОВОДЫ) ИЗ ПОЛИПРОПИЛЕНОВЫХ ТРУБ ДЛЯ ВОДОСНАБЖЕНИЯ, ДИАМЕТРОМ 20 ММ | М | 690
|  |  | 3/7-10-60-20/20 | УЗЛЫ УКРУПНЕННЫЕ МОНТАЖНЫЕ (ТРУБОПРОВОДЫ) ИЗ ПОЛИПРОПИЛЕНОВЫХ ТРУБ ДЛЯ ВОДОСНАБЖЕНИЯ, ДИАМЕТРОМ 25 ММ | М | 158
|  |  | 3/7-10-60-20/30 | УЗЛЫ УКРУПНЕННЫЕ МОНТАЖНЫЕ (ТРУБОПРОВОДЫ) ИЗ ПОЛИПРОПИЛЕНОВЫХ ТРУБ ДЛЯ ВОДОСНАБЖЕНИЯ, ДИАМЕТРОМ 32 ММ | М | 270
|  |  | 6 | Трубы и детали трубопроводов (за исключением труб стальных обсадных и бурильных части 1). Арматура для технологических трубопроводов
|  |  | 6/10 | Трубы и детали трубопроводов чугунные
|  |  | 6/10-20 | Детали чугунные для трубопроводов
|  |  | 6/10-20-10-10/10 | КОНТРГАЙКИ ИЗ КОВКОГО ЧУГУНА С ЦИЛИНДРИЧЕСКОЙ РЕЗЬБОЙ НОМИНАЛЬНЫМ ДИАМЕТРОМ 15 ММ | 10 ШТ. | 0.3864
|  |  | 6/10-20-10-40/10 | МУФТЫ ПРЯМЫЕ КОРОТКИЕ ИЗ КОВКОГО ЧУГУНА С ЦИЛИНДРИЧЕСКОЙ РЕЗЬБОЙ НОМИНАЛЬНЫМ ДИАМЕТРОМ 15 ММ | 10 ШТ. | 0.7728
|  |  | 6/20 | Трубы и детали трубопроводов стальные
|  |  | 6/20-20 | Трубы стальные сварные водогазопроводные неоцинкованные
|  |  | 6/20-20-20/10 | ТРУБА СТАЛЬНАЯ СВАРНАЯ ВОДОГАЗОПРОВОДНАЯ НЕОЦИНКОВАННАЯ ОБЫКНОВЕННАЯ НОМИНАЛЬНЫМ ДИАМЕТРОМ 15 ММ, ТОЛЩИНОЙ СТЕНКИ 2,8 ММ | М | 1.449
|  |  | 6/40 | Трубы и детали трубопроводов полимерные
|  |  | 6/40-10 | Трубы из полиэтилена
|  |  | 6/40-10-80/С530-17441-4О | ТРУБА ИЗ ПОЛИЭТИЛЕНА ЗАЩИТНАЯ ГОФРИРОВАННАЯ ДИАМЕТРОМ 25 ММ ДЛЯ ТРУБ ДИАМЕТРОМ 20 ММ | 10 М | 3.6
|  |  | 6/40-80 | Соединительные части для полимерных труб
|  |  | 6/40-80-20-5/1 | ЗАГЛУШКА ИЗ ПОЛИПРОПИЛЕНА (ПП ТИП 3), НОМИНАЛЬНЫМ ДИАМЕТРОМ 25 ММ НА ДОПУСТИМОЕ РАБОЧЕЕ ДАВЛЕНИЕ 2,0 МПА | 1000 ШТ. | 0.00948
|  |  | 6/40-80-20-5/2 | ЗАГЛУШКА ИЗ ПОЛИПРОПИЛЕНА (ПП ТИП 3), НОМИНАЛЬНЫМ ДИАМЕТРОМ 32 ММ НА ДОПУСТИМОЕ РАБОЧЕЕ ДАВЛЕНИЕ 2,0 МПА | ШТ. | 27
|  |  | 6/40-80-20-6/1 | КОМПЕНСАТОР ИЗ ПОЛИПРОПИЛЕНА (ПП ТИП 3), НОМИНАЛЬНЫМ ДИАМЕТРОМ 25 ММ НА ДОПУСТИМОЕ РАБОЧЕЕ ДАВЛЕНИЕ 2,0 МПА | ШТ. | 12
|  |  | 6/40-80-20-6/2 | КОМПЕНСАТОР ИЗ ПОЛИПРОПИЛЕНА (ПП ТИП 3), НОМИНАЛЬНЫМ ДИАМЕТРОМ 32 ММ НА ДОПУСТИМОЕ РАБОЧЕЕ ДАВЛЕНИЕ 2,0 МПА | ШТ. | 20
Ж3-10-11-10 | ХОЛОДНОЕ ВОДОСНАБЖЕНИЕ ВЫШЕ 0,000. ТРУБОПРОВОДЫ. ИЗ СТАЛЬНЫХ ТРУБ | М 90
|  |  | 1-1 | ЗАТРАТЫ ТРУДА РАБОЧИХ | ЧЕЛ.Ч | 164.367
|  |  | 1-3 | ЗАТРАТЫ ТРУДА МАШИНИСТОВ | ЧЕЛ.-Ч | 11.952
|  |  | М331615* | ДРЕЛИ ЭЛЕКТРИЧЕСКИЕ | МАШ.Ч | 8.676
|  |  | М331617 | СРЕДСТВА МАЛОЙ МЕХАНИЗАЦИИ | МАШ.Ч | 11.952
|  |  | 1 | Материалы для строительных работ
|  |  | 1/10 | Материалы для строительных работ общего назначения
|  |  | 1/10-10 | Известь, цемент и другие вяжущие
|  |  | 1/10-10-10/6 | ПОРТЛАНДЦЕМЕНТ БЕЗДОБАВОЧНЫЙ ЦЕМ 0 42,5 Н (В УПАКОВКЕ) | Т | 0.001098
|  |  | 1/10-80 | Материалы неметаллорудные и асбестосодержащие изделия
|  |  | 1/10-80-10/20 | АСБЕСТОВЫЙ ШНУР ОБЩЕГО НАЗНАЧЕНИЯ ШАОН, ДИАМЕТРОМ 2-2,5 ММ | КГ | 6.12
|  |  | 1/10-230 | Материалы для отделочных работ
|  |  | 1/10-230-40-65/60 | СУРИК СВИНЦОВЫЙ, ПИГМЕНТ | КГ | 4.365
|  |  | 1/10-230-50-15/31 | ОЛИФА НАТУРАЛЬНАЯ | КГ | 2.232
|  |  | 1/10-235 | Изделия герметизирующие, уплотняющие, изолирующие
|  |  | 1/10-235-3/47 | ЛЬНЯНАЯ ПРЯДЬ | КГ | 2.07
|  |  | 1/10-280 | Прочие материалы для строительных работ
|  |  | 1/10-280-20/40 | ВОДА | М3 | 2.25
|  |  | 4 | Железобетонные и бетонные изделия и конструкции (в т.ч. типовые), керамические изделия, нерудные материалы, бетоны и растворы
|  |  | 4/1 | Конструкции и изделия бетонные и железобетонные, керамические изделия, нерудные материалы, товарные бетоны и растворы
|  |  | 4/1-4 | Бетоны, растворы, смеси асфальтобетонные
|  |  | 4/1-4-20-20-10-20/10 | РАСТВОРЫ КЛАДОЧНЫЕ ТЯЖЕЛЫЕ ЦЕМЕНТНЫЕ, МАРКИ 100 | М3 | 0.00594
|  |  | 6 | Трубы и детали трубопроводов (за исключением труб стальных обсадных и бурильных части 1). Арматура для технологических трубопроводов
|  |  | 6/10 | Трубы и детали трубопроводов чугунные
|  |  | 6/10-20 | Детали чугунные для трубопроводов
|  |  | 6/10-20-10-10/10 | КОНТРГАЙКИ ИЗ КОВКОГО ЧУГУНА С ЦИЛИНДРИЧЕСКОЙ РЕЗЬБОЙ НОМИНАЛЬНЫМ ДИАМЕТРОМ 15 ММ | 10 ШТ. | 3.96
|  |  | 6/10-20-10-20/10 | УГОЛЬНИКИ ПРЯМЫЕ ИЗ КОВКОГО ЧУГУНА С ЦИЛИНДРИЧЕСКОЙ РЕЗЬБОЙ НОМИНАЛЬНЫМ ДИАМЕТРОМ 15 ММ | 10 ШТ. | 15.3
|  |  | 6/10-20-10-40/10 | МУФТЫ ПРЯМЫЕ КОРОТКИЕ ИЗ КОВКОГО ЧУГУНА С ЦИЛИНДРИЧЕСКОЙ РЕЗЬБОЙ НОМИНАЛЬНЫМ ДИАМЕТРОМ 15 ММ | 10 ШТ. | 4.14
|  |  | 6/10-20-10-70/10 | ТРОЙНИКИ ПРЯМЫЕ ИЗ КОВКОГО ЧУГУНА С ЦИЛИНДРИЧЕСКОЙ РЕЗЬБОЙ НОМИНАЛЬНЫМ ДИАМЕТРОМ 15 ММ | 10 ШТ. | 2.43
|  |  | 6/20 | Трубы и детали трубопроводов стальные
|  |  | 6/20-30 | Трубы стальные сварные водогазопроводные оцинкованные
|  |  | 6/20-30-20/10 | ТРУБА СТАЛЬНАЯ СВАРНАЯ ВОДОГАЗОПРОВОДНАЯ ОЦИНКОВАННАЯ ОБЫКНОВЕННАЯ НОМИНАЛЬНЫМ ДИАМЕТРОМ 15 ММ, ТОЛЩИНОЙ СТЕНКИ 2,8 ММ | М | 91.62
Ж3-10-45 | ГОРЯЧЕЕ ВОДОСНАБЖЕНИЕ ВЫШЕ 0,000. ОБОРУДОВАНИЕ И ПРИБОРЫ | ШТ (КОМП 712
|  |  | 1-1 | ЗАТРАТЫ ТРУДА РАБОЧИХ | ЧЕЛ.Ч | 341.38
|  |  | 1-3 | ЗАТРАТЫ ТРУДА МАШИНИСТОВ | ЧЕЛ.-Ч | 0.36
|  |  | М020130* | КРАНЫ БАШЕННЫЕ ПРИ РАБОТЕ НА ДРУГИХ ВИДАХ СТРОИТЕЛЬСТВА, 10 Т | МАШ.Ч | 0.08
|  |  | М330201* | МАШИНЫ СВЕРЛИЛЬНЫЕ ЭЛЕКТРИЧЕСКИЕ | МАШ.Ч | 15.08
|  |  | М331615* | ДРЕЛИ ЭЛЕКТРИЧЕСКИЕ | МАШ.Ч | 0.2
|  |  | М331617 | СРЕДСТВА МАЛОЙ МЕХАНИЗАЦИИ | МАШ.Ч | 0.28
|  |  | 1 | Материалы для строительных работ
|  |  | 1/10 | Материалы для строительных работ общего назначения
|  |  | 1/10-10 | Известь, цемент и другие вяжущие
|  |  | 1/10-10-10/180 | МОДИФИЦИРОВАННАЯ СУХАЯ ЦЕМЕНТНАЯ СМЕСЬ ДЛЯ ПРИГОТОВЛЕНИЯ БЕЗУСАДОЧНЫХ РАСШИРЯЮЩИХСЯ СТРОИТЕЛЬНЫХ РАСТВОРОВ И БЕТОНОВ С ВЫСОКОЙ ОДНОРОДНОСТЬЮ | Т | 0.049976
|  |  | 1/10-80 | Материалы неметаллорудные и асбестосодержащие изделия
|  |  | 1/10-80-10/20 | АСБЕСТОВЫЙ ШНУР ОБЩЕГО НАЗНАЧЕНИЯ ШАОН, ДИАМЕТРОМ 2-2,5 ММ | КГ | 85.18
|  |  | 1/10-160 | Пленки, полотна, ткани разные
|  |  | 1/10-160-20/15 | ВЕТОШЬ | КГ | 1.45
|  |  | 1/10-170 | Оснастка технологическая и инструментальная
|  |  | 1/10-170-10/135 | СВЕРЛА С SDS PLUS ХВОСТОВИКОМ (НАКОНЕЧНИК ИЗ ТВЕРДОСПЛАВНОЙ СТАЛИ) (ПО БЕТОНУ), ДИАМЕТРОМ 8-10 ММ, ДЛИНОЙ 260 (265) ММ | ШТ. | 0.032
|  |  | 1/10-230 | Материалы для отделочных работ
|  |  | 1/10-230-40-20/28 | КРАСКА МАСЛЯНАЯ МА-15, БЕЖЕВАЯ | Т | 0.001436
|  |  | 1/10-230-40-65/60 | СУРИК СВИНЦОВЫЙ, ПИГМЕНТ | КГ | 3.22
|  |  | 1/10-230-50-15/31 | ОЛИФА НАТУРАЛЬНАЯ | КГ | 1.65
|  |  | 1/10-230-50-15/93 | УАЙТ-СПИРИТ | КГ | 1.45
|  |  | 1/10-235 | Изделия герметизирующие, уплотняющие, изолирующие
|  |  | 1/10-235-3/47 | ЛЬНЯНАЯ ПРЯДЬ | КГ | 1.65
|  |  | 3 | Материалы и изделия для санитарно-технических работ
|  |  | 3/1 | Материалы и изделия для вентиляции и кондиционирования
|  |  | 3/1-60 | Воздухосборники
|  |  | 3/1-60-20-10/10 | ВОЗДУХОСБОРНИКИ ИЗ СТАЛЬНЫХ БЕСШОВНЫХ И СВАРНЫХ ТРУБ, ГОРИЗОНТАЛЬНЫЕ И ВЕРТИКАЛЬНЫЕ, НАРУЖНЫМ ДИАМЕТРОМ КОРПУСА 76 ММ | ШТ. | 4
|  |  | 3/3 | Арматура трубопроводная
|  |  | 3/3-50 | Краны
|  |  | 3/3-50-40-20/20 | ВОЗДУХООТВОДЧИКИ АВТОМАТИЧЕСКИЕ, ДИАМЕТРОМ 15 ММ | ШТ. | 4
|  |  | 3/3-50-80-10/10 | КРАНЫ ШАРОВЫЕ, МУФТОВЫЕ, ЛАТУННЫЕ 11Б27П1 ДИАМЕТРОМ 15 ММ | ШТ. | 145
|  |  | 3/3-50-80-10/20 | КРАНЫ ШАРОВЫЕ, МУФТОВЫЕ, ЛАТУННЫЕ 11Б27П1 ДИАМЕТРОМ 20 ММ | ШТ. | 6
|  |  | 3/3-50-80-10/30 | КРАНЫ ШАРОВЫЕ, МУФТОВЫЕ, ЛАТУННЫЕ 11Б27П1 ДИАМЕТРОМ 25 ММ | ШТ. | 16
|  |  | 3/3-60 | Фильтры
|  |  | 3/3-60-10-40/10 | ФИЛЬТРЫ МУФТОВЫЕ РУ-10-20 ДИАМЕТРОМ 15 ММ | ШТ. | 145
|  |  | 3/8 | Приборы для регулирования, измерения и учета
|  |  | 3/8-40 | Счетчики
|  |  | 3/8-40-30-10/СЦЕН-СЧ-Д15 | СЧЕТЧИК ВОДЫ КРЫЛЬЧАТЫЙ С ДИСТАНЦИОННЫМ СЪЕМОМ ИНФОРМАЦИИ, ДИАМЕТРОМ 15 ММ | ШТ. | 145
|  |  | 3/8-50 | Комплекты монтажные и вставки ремонтные для счетчиков воды
|  |  | 3/8-50-10/10 | КОМПЛЕКТЫ МОНТАЖНЫЕ ДЛЯ СЧЕТЧИКОВ ВОДЫ КМ-15 | КОМПЛ. | 145
|  |  | 3/10 | Крепления и кронштейны для трубопроводов, радиаторов, воздуховодов
|  |  | 3/10-10 | Кронштейны и крепления
|  |  | 3/10-10-20-30/10 | ХОМУТ С РЕЗЬБОЙ И ПРОКЛАДКОЙ КТР-15 | ШТ. | 1240
|  |  | 3/10-10-20-30/20 | ХОМУТ С РЕЗЬБОЙ И ПРОКЛАДКОЙ КТР-20 | ШТ. | 15
|  |  | 3/10-10-20-30/30 | ХОМУТ С РЕЗЬБОЙ И ПРОКЛАДКОЙ КТР-25 | ШТ. | 612
|  |  | 3/10-10-20-30/40 | ХОМУТ С РЕЗЬБОЙ И ПРОКЛАДКОЙ КТР-32 | ШТ. | 680
|  |  | 3/10-10-20-40/10 | ПОДВЕСКА РЕЗЬБОВАЯ ПР-8 | М | 290
|  |  | 3/13 | Другие материалы для сантехработ
|  |  | 3/13-30 | Дюбель-крюк
|  |  | 3/13-30/10 | ДЮБЕЛЬ-КРЮК ПЛАСТМАССОВЫЙ L=100 ММ | ШТ. | 2742
|  |  | 4 | Железобетонные и бетонные изделия и конструкции (в т.ч. типовые), керамические изделия, нерудные материалы, бетоны и растворы
|  |  | 4/1 | Конструкции и изделия бетонные и железобетонные, керамические изделия, нерудные материалы, товарные бетоны и растворы
|  |  | 4/1-4 | Бетоны, растворы, смеси асфальтобетонные
|  |  | 4/1-4-20-20-10-20/10 | РАСТВОРЫ КЛАДОЧНЫЕ ТЯЖЕЛЫЕ ЦЕМЕНТНЫЕ, МАРКИ 100 | М3 | 0.1178
|  |  | 6 | Трубы и детали трубопроводов (за исключением труб стальных обсадных и бурильных части 1). Арматура для технологических трубопроводов
|  |  | 6/10 | Трубы и детали трубопроводов чугунные
|  |  | 6/10-20 | Детали чугунные для трубопроводов
|  |  | 6/10-20-10-10/10 | КОНТРГАЙКИ ИЗ КОВКОГО ЧУГУНА С ЦИЛИНДРИЧЕСКОЙ РЕЗЬБОЙ НОМИНАЛЬНЫМ ДИАМЕТРОМ 15 ММ | 10 ШТ. | 14.5
|  |  | 6/10-20-10-40/10 | МУФТЫ ПРЯМЫЕ КОРОТКИЕ ИЗ КОВКОГО ЧУГУНА С ЦИЛИНДРИЧЕСКОЙ РЕЗЬБОЙ НОМИНАЛЬНЫМ ДИАМЕТРОМ 15 ММ | 10 ШТ. | 14.5
|  |  | 6/20 | Трубы и детали трубопроводов стальные
|  |  | 6/20-50 | Трубы стальные электросварные прямошовные
|  |  | 6/20-50-45/С103-14100-1КО | ГИЛЬЗЫ ИЗ СТАЛЬНЫХ ТРУБ ДИАМЕТРОМ 76 ММ | М | 72.54
|  |  | 6/20-350 | Детали трубопроводов стальные
|  |  | 6/20-350-60-5/11 | СГОН СТАЛЬНОЙ ЧЕРНЫЙ С ЦИЛИНДРИЧЕСКОЙ РЕЗЬБОЙ В КОМПЛЕКТЕ С МУФТОЙ И КОНТРГАЙКОЙ ДИАМЕТРОМ 15 ММ | ШТ. | 145
|  |  | 6/40 | Трубы и детали трубопроводов полимерные
|  |  | 6/40-25 | Трубы из полипропилена
|  |  | 6/40-25-1/С530-15610-КО | ГИЛЬЗЫ ИЗ ПОЛИПРОПИЛЕНОВЫХ ТРУБ ДИАМЕТРОМ 50 ММ | М | 9.9
Ж3-10-41-30 | ГОРЯЧЕЕ ВОДОСНАБЖЕНИЕ ВЫШЕ 0,000. ТРУБОПРОВОДЫ. ИЗ ПОЛИМЕРНЫХ ТРУБ | М 1386
|  |  | 1-1 | ЗАТРАТЫ ТРУДА РАБОЧИХ | ЧЕЛ.Ч | 927.2073
|  |  | 1-3 | ЗАТРАТЫ ТРУДА МАШИНИСТОВ | ЧЕЛ.-Ч | 0.381
|  |  | М042900* | УСТАНОВКИ ДЛЯ ГИДРАВЛИЧЕСКИХ ИСПЫТАНИЙ ТРУБОПРОВОДОВ ДАВЛЕНИЕ НАГНЕТАНИЯ НИЗКОЕ 0,1 (1) МПА (КГС/СМ2), ВЫСОКОЕ 10 (100) МПА (КГС/СМ2) | МАШ.Ч | 14.1096
|  |  | М331451 | ПЕРФОРАТОРЫ ЭЛЕКТРИЧЕСКИЕ | МАШ.Ч | 77.5774
|  |  | М331617 | СРЕДСТВА МАЛОЙ МЕХАНИЗАЦИИ | МАШ.Ч | 0.381
|  |  | М351307 | НАГРЕВАТЕЛЬНОЕ УСТРОЙСТВО ДЛЯ СВАРКИ ТРУБОПРОВОДОВ ИЗ ПОЛИПРОПИЛЕНА | МАШ.Ч | 64.0796
|  |  | 1 | Материалы для строительных работ
|  |  | 1/10 | Материалы для строительных работ общего назначения
|  |  | 1/10-10 | Известь, цемент и другие вяжущие
|  |  | 1/10-10-5/42 | ИЗВЕСТЬ ХЛОРНАЯ | Т | 0.002898
|  |  | 1/10-160 | Пленки, полотна, ткани разные
|  |  | 1/10-160-20/15 | ВЕТОШЬ | КГ | 1.4578
|  |  | 1/10-170 | Оснастка технологическая и инструментальная
|  |  | 1/10-170-10/135 | СВЕРЛА С SDS PLUS ХВОСТОВИКОМ (НАКОНЕЧНИК ИЗ ТВЕРДОСПЛАВНОЙ СТАЛИ) (ПО БЕТОНУ), ДИАМЕТРОМ 8-10 ММ, ДЛИНОЙ 260 (265) ММ | ШТ. | 53.662
|  |  | 1/10-170-10/225 | СВЕРЛА С SDS PLUS ХВОСТОВИКОМ (НАКОНЕЧНИК ИЗ ТВЕРДОСПЛАВНОЙ СТАЛИ) (ПО БЕТОНУ), ДИАМЕТРОМ 18-20 ММ, ДЛИНОЙ 250-315 ММ | ШТ. | 7.77
|  |  | 1/10-230 | Материалы для отделочных работ
|  |  | 1/10-230-40-65/60 | СУРИК СВИНЦОВЫЙ, ПИГМЕНТ | КГ | 0.0225
|  |  | 1/10-230-50-15/31 | ОЛИФА НАТУРАЛЬНАЯ | КГ | 0.009
|  |  | 1/10-230-50-15/93 | УАЙТ-СПИРИТ | КГ | 0.716
|  |  | 1/10-235 | Изделия герметизирующие, уплотняющие, изолирующие
|  |  | 1/10-235-3/47 | ЛЬНЯНАЯ ПРЯДЬ | КГ | 0.009
|  |  | 1/10-235-20/793 | ЛЕНТА ФУМ ШИРИНОЙ 20 ММ | 10 М | 9.398
|  |  | 1/10-240 | Метизы и крепежные изделия
|  |  | 1/10-240-15/36 | ВИНТЫ С ПОЛУКРУГЛОЙ ГОЛОВКОЙ 6 Х 25 ММ ГОСТ 17473-80 | КГ | 3.018
|  |  | 1/10-280 | Прочие материалы для строительных работ
|  |  | 1/10-280-20/40 | ВОДА | М3 | 32.951
|  |  | 3 | Материалы и изделия для санитарно-технических работ
|  |  | 3/7 | Узлы и обвязки
|  |  | 3/7-10 | Узлы трубопроводов
|  |  | 3/7-10-60-20/10 | УЗЛЫ УКРУПНЕННЫЕ МОНТАЖНЫЕ (ТРУБОПРОВОДЫ) ИЗ ПОЛИПРОПИЛЕНОВЫХ ТРУБ ДЛЯ ВОДОСНАБЖЕНИЯ, ДИАМЕТРОМ 20 ММ | М | 638
|  |  | 3/7-10-60-20/30 | УЗЛЫ УКРУПНЕННЫЕ МОНТАЖНЫЕ (ТРУБОПРОВОДЫ) ИЗ ПОЛИПРОПИЛЕНОВЫХ ТРУБ ДЛЯ ВОДОСНАБЖЕНИЯ, ДИАМЕТРОМ 32 ММ | М | 373
|  |  | 3/7-10-60-20/40 | УЗЛЫ УКРУПНЕННЫЕ МОНТАЖНЫЕ (ТРУБОПРОВОДЫ) ИЗ ПОЛИПРОПИЛЕНОВЫХ ТРУБ ДЛЯ ВОДОСНАБЖЕНИЯ, ДИАМЕТРОМ 40 ММ | М | 300
|  |  | 6 | Трубы и детали трубопроводов (за исключением труб стальных обсадных и бурильных части 1). Арматура для технологических трубопроводов
|  |  | 6/10 | Трубы и детали трубопроводов чугунные
|  |  | 6/10-20 | Детали чугунные для трубопроводов
|  |  | 6/10-20-10-10/10 | КОНТРГАЙКИ ИЗ КОВКОГО ЧУГУНА С ЦИЛИНДРИЧЕСКОЙ РЕЗЬБОЙ НОМИНАЛЬНЫМ ДИАМЕТРОМ 15 ММ | 10 ШТ. | 0.35728
|  |  | 6/10-20-10-40/10 | МУФТЫ ПРЯМЫЕ КОРОТКИЕ ИЗ КОВКОГО ЧУГУНА С ЦИЛИНДРИЧЕСКОЙ РЕЗЬБОЙ НОМИНАЛЬНЫМ ДИАМЕТРОМ 15 ММ | 10 ШТ. | 0.71456
|  |  | 6/20 | Трубы и детали трубопроводов стальные
|  |  | 6/20-20 | Трубы стальные сварные водогазопроводные неоцинкованные
|  |  | 6/20-20-20/10 | ТРУБА СТАЛЬНАЯ СВАРНАЯ ВОДОГАЗОПРОВОДНАЯ НЕОЦИНКОВАННАЯ ОБЫКНОВЕННАЯ НОМИНАЛЬНЫМ ДИАМЕТРОМ 15 ММ, ТОЛЩИНОЙ СТЕНКИ 2,8 ММ | М | 1.3398
|  |  | 6/40 | Трубы и детали трубопроводов полимерные
|  |  | 6/40-10 | Трубы из полиэтилена
|  |  | 6/40-10-80/С530-17441-4О | ТРУБА ИЗ ПОЛИЭТИЛЕНА ЗАЩИТНАЯ ГОФРИРОВАННАЯ ДИАМЕТРОМ 25 ММ ДЛЯ ТРУБ ДИАМЕТРОМ 20 ММ | 10 М | 3
|  |  | 6/40-80 | Соединительные части для полимерных труб
|  |  | 6/40-80-20-5/2 | ЗАГЛУШКА ИЗ ПОЛИПРОПИЛЕНА (ПП ТИП 3), НОМИНАЛЬНЫМ ДИАМЕТРОМ 32 ММ НА ДОПУСТИМОЕ РАБОЧЕЕ ДАВЛЕНИЕ 2,0 МПА | ШТ. | 37.3
|  |  | 6/40-80-20-6/2 | КОМПЕНСАТОР ИЗ ПОЛИПРОПИЛЕНА (ПП ТИП 3), НОМИНАЛЬНЫМ ДИАМЕТРОМ 32 ММ НА ДОПУСТИМОЕ РАБОЧЕЕ ДАВЛЕНИЕ 2,0 МПА | ШТ. | 30
Ж3-10-41-10 | ГОРЯЧЕЕ ВОДОСНАБЖЕНИЕ ВЫШЕ 0,000. ТРУБОПРОВОДЫ. ИЗ СТАЛЬНЫХ ТРУБ | М 165
|  |  | 1-1 | ЗАТРАТЫ ТРУДА РАБОЧИХ | ЧЕЛ.Ч | 291.147
|  |  | 1-3 | ЗАТРАТЫ ТРУДА МАШИНИСТОВ | ЧЕЛ.-Ч | 19.0845
|  |  | М331615* | ДРЕЛИ ЭЛЕКТРИЧЕСКИЕ | МАШ.Ч | 22.9785
|  |  | М331617 | СРЕДСТВА МАЛОЙ МЕХАНИЗАЦИИ | МАШ.Ч | 19.0845
|  |  | 1 | Материалы для строительных работ
|  |  | 1/10 | Материалы для строительных работ общего назначения
|  |  | 1/10-10 | Известь, цемент и другие вяжущие
|  |  | 1/10-10-10/6 | ПОРТЛАНДЦЕМЕНТ БЕЗДОБАВОЧНЫЙ ЦЕМ 0 42,5 Н (В УПАКОВКЕ) | Т | 0.003536
|  |  | 1/10-80 | Материалы неметаллорудные и асбестосодержащие изделия
|  |  | 1/10-80-10/20 | АСБЕСТОВЫЙ ШНУР ОБЩЕГО НАЗНАЧЕНИЯ ШАОН, ДИАМЕТРОМ 2-2,5 ММ | КГ | 18.495
|  |  | 1/10-230 | Материалы для отделочных работ
|  |  | 1/10-230-40-65/60 | СУРИК СВИНЦОВЫЙ, ПИГМЕНТ | КГ | 7.7925
|  |  | 1/10-230-50-15/31 | ОЛИФА НАТУРАЛЬНАЯ | КГ | 3.972
|  |  | 1/10-235 | Изделия герметизирующие, уплотняющие, изолирующие
|  |  | 1/10-235-3/47 | ЛЬНЯНАЯ ПРЯДЬ | КГ | 3.66
|  |  | 1/10-280 | Прочие материалы для строительных работ
|  |  | 1/10-280-20/40 | ВОДА | М3 | 4.125
|  |  | 4 | Железобетонные и бетонные изделия и конструкции (в т.ч. типовые), керамические изделия, нерудные материалы, бетоны и растворы
|  |  | 4/1 | Конструкции и изделия бетонные и железобетонные, керамические изделия, нерудные материалы, товарные бетоны и растворы
|  |  | 4/1-4 | Бетоны, растворы, смеси асфальтобетонные
|  |  | 4/1-4-20-20-10-20/10 | РАСТВОРЫ КЛАДОЧНЫЕ ТЯЖЕЛЫЕ ЦЕМЕНТНЫЕ, МАРКИ 100 | М3 | 0.011565
|  |  | 6 | Трубы и детали трубопроводов (за исключением труб стальных обсадных и бурильных части 1). Арматура для технологических трубопроводов
|  |  | 6/10 | Трубы и детали трубопроводов чугунные
|  |  | 6/10-20 | Детали чугунные для трубопроводов
|  |  | 6/10-20-10-10/10 | КОНТРГАЙКИ ИЗ КОВКОГО ЧУГУНА С ЦИЛИНДРИЧЕСКОЙ РЕЗЬБОЙ НОМИНАЛЬНЫМ ДИАМЕТРОМ 15 ММ | 10 ШТ. | 3.96
|  |  | 6/10-20-10-10/16 | КОНТРГАЙКИ ИЗ КОВКОГО ЧУГУНА С ЦИЛИНДРИЧЕСКОЙ РЕЗЬБОЙ НОМИНАЛЬНЫМ ДИАМЕТРОМ 32 ММ | 10 ШТ. | 2.175
|  |  | 6/10-20-10-20/10 | УГОЛЬНИКИ ПРЯМЫЕ ИЗ КОВКОГО ЧУГУНА С ЦИЛИНДРИЧЕСКОЙ РЕЗЬБОЙ НОМИНАЛЬНЫМ ДИАМЕТРОМ 15 ММ | 10 ШТ. | 15.3
|  |  | 6/10-20-10-20/16 | УГОЛЬНИКИ ПРЯМЫЕ ИЗ КОВКОГО ЧУГУНА С ЦИЛИНДРИЧЕСКОЙ РЕЗЬБОЙ НОМИНАЛЬНЫМ ДИАМЕТРОМ 32 ММ | 10 ШТ. | 1.575
|  |  | 6/10-20-10-40/10 | МУФТЫ ПРЯМЫЕ КОРОТКИЕ ИЗ КОВКОГО ЧУГУНА С ЦИЛИНДРИЧЕСКОЙ РЕЗЬБОЙ НОМИНАЛЬНЫМ ДИАМЕТРОМ 15 ММ | 10 ШТ. | 4.14
|  |  | 6/10-20-10-40/16 | МУФТЫ ПРЯМЫЕ КОРОТКИЕ ИЗ КОВКОГО ЧУГУНА С ЦИЛИНДРИЧЕСКОЙ РЕЗЬБОЙ НОМИНАЛЬНЫМ ДИАМЕТРОМ 32 ММ | 10 ШТ. | 2.4
|  |  | 6/10-20-10-60/26 | МУФТЫ ПЕРЕХОДНЫЕ ИЗ КОВКОГО ЧУГУНА С ЦИЛИНДРИЧЕСКОЙ РЕЗЬБОЙ НОМИНАЛЬНЫМ ДИАМЕТРОМ 32 Х 25 ММ | 10 ШТ. | 2.7
|  |  | 6/10-20-10-70/10 | ТРОЙНИКИ ПРЯМЫЕ ИЗ КОВКОГО ЧУГУНА С ЦИЛИНДРИЧЕСКОЙ РЕЗЬБОЙ НОМИНАЛЬНЫМ ДИАМЕТРОМ 15 ММ | 10 ШТ. | 2.43
|  |  | 6/10-20-10-70/16 | ТРОЙНИКИ ПРЯМЫЕ ИЗ КОВКОГО ЧУГУНА С ЦИЛИНДРИЧЕСКОЙ РЕЗЬБОЙ НОМИНАЛЬНЫМ ДИАМЕТРОМ 32 ММ | 10 ШТ. | 1.8
|  |  | 6/20 | Трубы и детали трубопроводов стальные
|  |  | 6/20-30 | Трубы стальные сварные водогазопроводные оцинкованные
|  |  | 6/20-30-20/10 | ТРУБА СТАЛЬНАЯ СВАРНАЯ ВОДОГАЗОПРОВОДНАЯ ОЦИНКОВАННАЯ ОБЫКНОВЕННАЯ НОМИНАЛЬНЫМ ДИАМЕТРОМ 15 ММ, ТОЛЩИНОЙ СТЕНКИ 2,8 ММ | М | 91.62
|  |  | 6/20-30-20/13 | ТРУБА СТАЛЬНАЯ СВАРНАЯ ВОДОГАЗОПРОВОДНАЯ ОЦИНКОВАННАЯ ОБЫКНОВЕННАЯ НОМИНАЛЬНЫМ ДИАМЕТРОМ 32 ММ, ТОЛЩИНОЙ СТЕНКИ 3,2 ММ | М | 76.35
Ж6-30-30 | ГОРЯЧЕЕ ВОДОСНАБЖЕНИЕ ВЫШЕ 0,000. МЕТАЛЛОКОНСТРУКЦИИ | Т 0,08
|  |  | 1-1 | ЗАТРАТЫ ТРУДА РАБОЧИХ | ЧЕЛ.Ч | 2.238
|  |  | 1-3 | ЗАТРАТЫ ТРУДА МАШИНИСТОВ | ЧЕЛ.-Ч | 0.13777
|  |  | М020130* | КРАНЫ БАШЕННЫЕ ПРИ РАБОТЕ НА ДРУГИХ ВИДАХ СТРОИТЕЛЬСТВА, 10 Т | МАШ.Ч | 0.047259
|  |  | М041000 | ПРЕОБРАЗОВАТЕЛИ СВАРОЧНЫЕ С НОМИНАЛЬНЫМ СВАРОЧНЫМ ТОКОМ 315-500 А | МАШ.Ч | 0.61757
|  |  | М330301* | МАШИНЫ ШЛИФОВАЛЬНЫЕ ЭЛЕКТРИЧЕСКИЕ | МАШ.Ч | 0.020025
|  |  | М331617 | СРЕДСТВА МАЛОЙ МЕХАНИЗАЦИИ | МАШ.Ч | 0.090513
|  |  | 1 | Материалы для строительных работ
|  |  | 1/10 | Материалы для строительных работ общего назначения
|  |  | 1/10-110 | Лесоматериалы и пиломатериалы
|  |  | 1/10-110-50-5/85 | БРУСКИ ОБРЕЗНЫЕ ХВОЙНЫХ ПОРОД ДЛИНОЙ 4-6,5 М, ШИРИНОЙ 75-150 ММ, ТОЛЩИНОЙ 40-75 ММ, 1 СОРТА | М3 | 8.3e-05
|  |  | 1/10-135 | Нефтепродукты, газы, химические материалы
|  |  | 1/10-135-20/35 | АЦЕТИЛЕН РАСТВОРЕННЫЙ ТЕХНИЧЕСКИЙ МАРКИ Б | Т | 1.7e-05
|  |  | 1/10-135-20/60 | КИСЛОРОД ТЕХНИЧЕСКИЙ ГАЗООБРАЗНЫЙ | М3 | 0.0801
|  |  | 1/10-140 | Электроды, прутки винипластовые, проволока сварочные
|  |  | 1/10-140-40/100 | ЭЛЕКТРОДЫ ТИПА Э42А ДИАМЕТРОМ 4 ММ | Т | 0.000641
|  |  | 1/10-180 | Материалы шлифовальные
|  |  | 1/10-180-20/64 | КРУГИ ШЛИФОВАЛЬНЫЕ ДЛЯ СПЕЦИАЛЬНЫХ МОНТАЖНЫХ РАБОТ 5П 230 Х 6 Х 22 | ШТ. | 0.004806
|  |  | 1/10-230 | Материалы для отделочных работ
|  |  | 1/10-230-50-15/51 | РАСТВОРИТЕЛЬ ДЛЯ ЛАКОКРАСОЧНЫХ МАТЕРИАЛОВ МАРКИ Р-4 | КГ | 0.004806
|  |  | 1/10-240 | Метизы и крепежные изделия
|  |  | 1/10-240-25-35/240 | ГВОЗДИ СТРОИТЕЛЬНЫЕ | КГ | 0.000801
|  |  | 1/10-260 | Металлопрокат и металлоизделия (за исключением металлоизделий части 2)
|  |  | 1/10-260-170-4/18 | ШВЕЛЛЕРЫ ГОРЯЧЕКАТАНЫЕ N 40 ИЗ СТАЛИ УГЛЕРОДИСТОЙ ОБЫКНОВЕННОГО КАЧЕСТВА МАРКИ СТ3СП, СТ3ПС | Т | 0.000155
|  |  | 1/10-260-200/12 | КАТАНКА ИЗ СТАЛИ УГЛЕРОДИСТОЙ ОБЫКНОВЕННОГО КАЧЕСТВА ДИАМЕТРОМ, 6,3 ММ 6,5 ММ | КГ | 0.002403
|  |  | 1/55 | Материалы специального назначения (кислотоупорные, огнеупорные и антикоррозионные)
|  |  | 1/55-50 | Материалы антикоррозионные и химически стойкие
|  |  | 1/55-50-25/55 | ГРУНТОВКА ГФ-021, КРАСНО-КОРИЧНЕВАЯ | КГ | 0.024831
|  |  | 3 | Материалы и изделия для санитарно-технических работ
|  |  | 3/10 | Крепления и кронштейны для трубопроводов, радиаторов, воздуховодов
|  |  | 3/10-10 | Кронштейны и крепления
|  |  | 3/10-10-20-10/С300-48605-КО | МЕТАЛЛОКОНСТРУКЦИИ | КГ | 80.145
Ж3-10-51-30 | БЫТОВАЯ КАНАЛИЗАЦИЯ ВЫШЕ 0,000. ТРУБОПРОВОДЫ. ИЗ ПОЛИМЕРНЫХ ТРУБ | М 900
|  |  | 1-1 | ЗАТРАТЫ ТРУДА РАБОЧИХ | ЧЕЛ.Ч | 730.6392
|  |  | 1-3 | ЗАТРАТЫ ТРУДА МАШИНИСТОВ | ЧЕЛ.-Ч | 0.3804
|  |  | М331451 | ПЕРФОРАТОРЫ ЭЛЕКТРИЧЕСКИЕ | МАШ.Ч | 45.2112
|  |  | М331617 | СРЕДСТВА МАЛОЙ МЕХАНИЗАЦИИ | МАШ.Ч | 0.3804
|  |  | 1 | Материалы для строительных работ
|  |  | 1/10 | Материалы для строительных работ общего назначения
|  |  | 1/10-115 | Материалы кровельные и гидроизоляционные
|  |  | 1/10-115-5/1190 | РУБЕРОИД ПОДКЛАДОЧНЫЙ С ПЫЛЕВИДНОЙ ПОСЫПКОЙ РПП-300 | М2 | 65.64
|  |  | 1/10-160 | Пленки, полотна, ткани разные
|  |  | 1/10-160-20/15 | ВЕТОШЬ | КГ | 3.804
|  |  | 1/10-170 | Оснастка технологическая и инструментальная
|  |  | 1/10-170-10/175 | СВЕРЛА С SDS PLUS ХВОСТОВИКОМ (НАКОНЕЧНИК ИЗ ТВЕРДОСПЛАВНОЙ СТАЛИ) (ПО БЕТОНУ), ДИАМЕТРОМ 12 ММ, ДЛИНОЙ 210 ММ | ШТ. | 3.48
|  |  | 1/10-170-10/215 | СВЕРЛА С SDS PLUS ХВОСТОВИКОМ (НАКОНЕЧНИК ИЗ ТВЕРДОСПЛАВНОЙ СТАЛИ) (ПО БЕТОНУ), ДИАМЕТРОМ 16 ММ, ДЛИНОЙ 210-265 ММ | ШТ. | 1.656
|  |  | 1/10-260 | Металлопрокат и металлоизделия (за исключением металлоизделий части 2)
|  |  | 1/10-260-210-1/71 | ПРОВОЛОКА СТАЛЬНАЯ НИЗКОУГЛЕРОДИСТАЯ ОБЩЕГО НАЗНАЧЕНИЯ ТЕРМИЧЕСКИ ОБРАБОТАННАЯ, ОЦИНКОВАННАЯ, ДИАМЕТРОМ 0,8 ММ | КГ | 35.256
|  |  | 1/10-280 | Прочие материалы для строительных работ
|  |  | 1/10-280-10/20 | МЫЛО ТВЕРДОЕ ХОЗЯЙСТВЕННОЕ | ШТ. | 8.916
|  |  | 1/10-280-20/40 | ВОДА | М3 | 40.896
|  |  | 6 | Трубы и детали трубопроводов (за исключением труб стальных обсадных и бурильных части 1). Арматура для технологических трубопроводов
|  |  | 6/40 | Трубы и детали трубопроводов полимерные
|  |  | 6/40-25 | Трубы из полипропилена
|  |  | 6/40-25-2/1 | ТРУБА ИЗ ПОЛИПРОПИЛЕНА С РАСТРУБОМ НОМИНАЛЬНЫМ НАРУЖНЫМ ДИАМЕТРОМ 50 ММ И НОМИНАЛЬНОЙ ТОЛЩИНОЙ СТЕНКИ 1,8 ММ | М | 348
|  |  | 6/40-25-2/2 | ТРУБА ИЗ ПОЛИПРОПИЛЕНА С РАСТРУБОМ НОМИНАЛЬНЫМ НАРУЖНЫМ ДИАМЕТРОМ 110 ММ И НОМИНАЛЬНОЙ ТОЛЩИНОЙ СТЕНКИ 2,2 ММ | М | 552
|  |  | 6/40-80 | Соединительные части для полимерных труб
|  |  | 6/40-80-30-1/С530-14100-К | КРЕСТОВИНА ИЗ ПОЛИПРОПИЛЕНА 110Х110Х110Х50Х50-ПП | ШТ. | 165.6
|  |  | 6/40-80-30-1/4 | ТРОЙНИК ИЗ ПОЛИПРОПИЛЕНА (ПП) С УГЛОМ 87 ГРАДУСОВ ДЛЯ СОЕДИНЕНИЯ КАНАЛИЗАЦИОННЫХ ТРУБ, НОМИНАЛЬНЫМ НАРУЖНЫМ ДИАМЕТРОМ 110 ММ С ТОЛЩИНОЙ СТЕНКИ 2,7 ММ НА ДОПУСТИМОЕ РАБОЧЕЕ ДАВЛЕНИЕ 2,0 МПА | ШТ. | 44.16
|  |  | 6/40-80-30-1/5 | ТРОЙНИК ПЕРЕХОДНОЙ ИЗ ПОЛИПРОПИЛЕНА (ПП) С УГЛОМ 45 ГРАДУСОВ ДЛЯ СОЕДИНЕНИЯ КАНАЛИЗАЦИОННЫХ ТРУБ, НОМИНАЛЬНЫМ НАРУЖНЫМ ДИАМЕТРОМ 110/50 ММ НА ДОПУСТИМОЕ РАБОЧЕЕ ДАВЛЕНИЕ 2,0 МПА | ШТ. | 187.92
|  |  | 6/40-80-30-2/1 | ОТВОД ИЗ ПОЛИПРОПИЛЕНА (ПП) С УГЛОМ 45 ГРАДУСОВ ДЛЯ СОЕДИНЕНИЯ КАНАЛИЗАЦИОННЫХ ТРУБ, НОМИНАЛЬНЫМ НАРУЖНЫМ ДИАМЕТРОМ 110 ММ С ТОЛЩИНОЙ СТЕНКИ 2,7 ММ НА ДОПУСТИМОЕ РАБОЧЕЕ ДАВЛЕНИЕ 2,0 МПА | ШТ. | 154.56
|  |  | 6/40-80-30-2/4 | ОТВОД ИЗ ПОЛИПРОПИЛЕНА (ПП) С УГЛОМ 45 ГРАДУСОВ ДЛЯ СОЕДИНЕНИЯ КАНАЛИЗАЦИОННЫХ ТРУБ, НОМИНАЛЬНЫМ НАРУЖНЫМ ДИАМЕТРОМ 50 ММ НА ДОПУСТИМОЕ РАБОЧЕЕ ДАВЛЕНИЕ 2,0 МПА | ШТ. | 487.2
|  |  | 6/40-80-30-2/5 | ОТВОД ИЗ ПОЛИПРОПИЛЕНА (ПП) С УГЛОМ 87 ГРАДУСОВ ДЛЯ СОЕДИНЕНИЯ КАНАЛИЗАЦИОННЫХ ТРУБ, НОМИНАЛЬНЫМ НАРУЖНЫМ ДИАМЕТРОМ 110 ММ НА ДОПУСТИМОЕ РАБОЧЕЕ ДАВЛЕНИЕ 2,0 МПА | ШТ. | 114.84
|  |  | 6/40-80-30-4/С530-14270-К | РЕВИЗИИ ДИАМЕТРОМ 100-ПП | ШТ. | 82.8
|  |  | 6/40-80-30-4/1 | ЗАГЛУШКА ИЗ ПОЛИПРОПИЛЕНА (ПП) ДЛЯ КАНАЛИЗАЦИОННЫХ ТРУБ, НОМИНАЛЬНЫМ НАРУЖНЫМ ДИАМЕТРОМ 50 ММ НА ДОПУСТИМОЕ РАБОЧЕЕ ДАВЛЕНИЕ 2,0 МПА | 1000 ШТ. | 0.03828
|  |  | 6/40-80-30-4/2 | ЗАГЛУШКА ИЗ ПОЛИПРОПИЛЕНА (ПП) ДЛЯ КАНАЛИЗАЦИОННЫХ ТРУБ, НОМИНАЛЬНЫМ НАРУЖНЫМ ДИАМЕТРОМ 110 ММ НА ДОПУСТИМОЕ РАБОЧЕЕ ДАВЛЕНИЕ 2,0 МПА | ШТ. | 60.72
|  |  | 6/40-80-30-5/С530-14900-К | ПАТРУБОК ПЕРЕХОДНОЙ 110/50-ПП | ШТ. | 587.04
Ж3-10-51-10 | БЫТОВАЯ КАНАЛИЗАЦИЯ ВЫШЕ 0,000. ТРУБОПРОВОДЫ. ИЗ СТАЛЬНЫХ ТРУБ | М 26
|  |  | 1-1 | ЗАТРАТЫ ТРУДА РАБОЧИХ | ЧЕЛ.Ч | 21.6216
|  |  | 1-3 | ЗАТРАТЫ ТРУДА МАШИНИСТОВ | ЧЕЛ.-Ч | 0.5798
|  |  | М020130* | КРАНЫ БАШЕННЫЕ ПРИ РАБОТЕ НА ДРУГИХ ВИДАХ СТРОИТЕЛЬСТВА, 10 Т | МАШ.Ч | 0.1378
|  |  | М040502 | УСТАНОВКИ ДЛЯ СВАРКИ РУЧНОЙ ДУГОВОЙ (ПОСТОЯННОГО ТОКА) | МАШ.Ч | 3.7336
|  |  | М040504 | АППАРАТ ДЛЯ ГАЗОВОЙ СВАРКИ И РЕЗКИ | МАШ.Ч | 7.462
|  |  | М331617 | СРЕДСТВА МАЛОЙ МЕХАНИЗАЦИИ | МАШ.Ч | 0.442
|  |  | 1 | Материалы для строительных работ
|  |  | 1/10 | Материалы для строительных работ общего назначения
|  |  | 1/10-10 | Известь, цемент и другие вяжущие
|  |  | 1/10-10-5/42 | ИЗВЕСТЬ ХЛОРНАЯ | Т | 1e-05
|  |  | 1/10-135 | Нефтепродукты, газы, химические материалы
|  |  | 1/10-135-20/35 | АЦЕТИЛЕН РАСТВОРЕННЫЙ ТЕХНИЧЕСКИЙ МАРКИ Б | Т | 0.000593
|  |  | 1/10-135-20/60 | КИСЛОРОД ТЕХНИЧЕСКИЙ ГАЗООБРАЗНЫЙ | М3 | 0.8528
|  |  | 1/10-140 | Электроды, прутки винипластовые, проволока сварочные
|  |  | 1/10-140-40/30 | ЭЛЕКТРОДЫ УОНИ 13/55 | КГ | 1.7472
|  |  | 1/10-140-60-10/16 | ПРОВОЛОКА СВАРОЧНАЯ ХОЛОДНОТЯНУТАЯ ИЗ ЛЕГИРОВАННОЙ СТАЛИ, ДИАМЕТРОМ 1,6 ММ | Т | 6.5e-05
|  |  | 1/10-230 | Материалы для отделочных работ
|  |  | 1/10-230-40-65/60 | СУРИК СВИНЦОВЫЙ, ПИГМЕНТ | КГ | 0.013
|  |  | 1/10-230-50-15/31 | ОЛИФА НАТУРАЛЬНАЯ | КГ | 0.0052
|  |  | 1/10-235 | Изделия герметизирующие, уплотняющие, изолирующие
|  |  | 1/10-235-3/47 | ЛЬНЯНАЯ ПРЯДЬ | КГ | 0.0052
|  |  | 1/10-280 | Прочие материалы для строительных работ
|  |  | 1/10-280-20/40 | ВОДА | М3 | 3.484
|  |  | 1/55 | Материалы специального назначения (кислотоупорные, огнеупорные и антикоррозионные)
|  |  | 1/55-50 | Материалы антикоррозионные и химически стойкие
|  |  | 1/55-50-20/150 | ЛАК ЭП-730 | КГ | 0.00468
|  |  | 1/55-50-25/172 | ГРУНТОВКА ЦИНКОНАПОЛНЕННАЯ "ЦИНКОЛИД" | КГ | 0.06552
|  |  | 3 | Материалы и изделия для санитарно-технических работ
|  |  | 3/7 | Узлы и обвязки
|  |  | 3/7-10 | Узлы трубопроводов
|  |  | 3/7-10-60-10/40 | УЗЛЫ УКРУПНЕННЫЕ МОНТАЖНЫЕ (ТРУБОПРОВОДЫ) ИЗ СТАЛЬНЫХ ВОДОГАЗОПРОВОДНЫХ ОЦИНКОВАННЫХ ТРУБ НА СВАРКЕ БЕЗ ГИЛЬЗ И КРЕПЛЕНИЙ ДЛЯ ВОДОСНАБЖЕНИЯ ДИАМЕТРОМ 100 ММ | М | 26
|  |  | 4 | Железобетонные и бетонные изделия и конструкции (в т.ч. типовые), керамические изделия, нерудные материалы, бетоны и растворы
|  |  | 4/1 | Конструкции и изделия бетонные и железобетонные, керамические изделия, нерудные материалы, товарные бетоны и растворы
|  |  | 4/1-4 | Бетоны, растворы, смеси асфальтобетонные
|  |  | 4/1-4-20-20-10-20/10 | РАСТВОРЫ КЛАДОЧНЫЕ ТЯЖЕЛЫЕ ЦЕМЕНТНЫЕ, МАРКИ 100 | М3 | 0.0104
Ж3-10-55 | БЫТОВАЯ КАНАЛИЗАЦИЯ ВЫШЕ 0,000. ОБОРУДОВАНИЕ И ПРИБОРЫ | ШТ (КОМП 409
|  |  | 1-1 | ЗАТРАТЫ ТРУДА РАБОЧИХ | ЧЕЛ.Ч | 186.66
|  |  | М330201* | МАШИНЫ СВЕРЛИЛЬНЫЕ ЭЛЕКТРИЧЕСКИЕ | МАШ.Ч | 21.944
|  |  | 1 | Материалы для строительных работ
|  |  | 1/10 | Материалы для строительных работ общего назначения
|  |  | 1/10-10 | Известь, цемент и другие вяжущие
|  |  | 1/10-10-10/180 | МОДИФИЦИРОВАННАЯ СУХАЯ ЦЕМЕНТНАЯ СМЕСЬ ДЛЯ ПРИГОТОВЛЕНИЯ БЕЗУСАДОЧНЫХ РАСШИРЯЮЩИХСЯ СТРОИТЕЛЬНЫХ РАСТВОРОВ И БЕТОНОВ С ВЫСОКОЙ ОДНОРОДНОСТЬЮ | Т | 0.037458
|  |  | 1/10-80 | Материалы неметаллорудные и асбестосодержащие изделия
|  |  | 1/10-80-10/20 | АСБЕСТОВЫЙ ШНУР ОБЩЕГО НАЗНАЧЕНИЯ ШАОН, ДИАМЕТРОМ 2-2,5 ММ | КГ | 153.18
|  |  | 1/10-230 | Материалы для отделочных работ
|  |  | 1/10-230-40-20/28 | КРАСКА МАСЛЯНАЯ МА-15, БЕЖЕВАЯ | Т | 0.002089
|  |  | 3 | Материалы и изделия для санитарно-технических работ
|  |  | 3/10 | Крепления и кронштейны для трубопроводов, радиаторов, воздуховодов
|  |  | 3/10-10 | Кронштейны и крепления
|  |  | 3/10-10-20-30/60 | ХОМУТ С РЕЗЬБОЙ И ПРОКЛАДКОЙ КТР-50 | ШТ. | 480
|  |  | 3/10-10-20-30/90 | ХОМУТ С РЕЗЬБОЙ И ПРОКЛАДКОЙ КТР-100 | ШТ. | 400
|  |  | 3/10-10-20-40/20 | ПОДВЕСКА РЕЗЬБОВАЯ ПР-10 | М | 19.5
|  |  | 3/10-10-20-40/30 | ПОДВЕСКА РЕЗЬБОВАЯ ПР-12 | М | 80.8
|  |  | 3/13 | Другие материалы для сантехработ
|  |  | 3/13-30 | Дюбель-крюк
|  |  | 3/13-30/10 | ДЮБЕЛЬ-КРЮК ПЛАСТМАССОВЫЙ L=100 ММ | ШТ. | 776
|  |  | 3/13-50 | Втулки
|  |  | 3/13-50-10/10 | ДЮБЕЛЬ-ВТУЛКА ДВ-8-12 ПЛАСТМАССОВАЯ | 1000 ШТ. | 0.208
|  |  | 4 | Железобетонные и бетонные изделия и конструкции (в т.ч. типовые), керамические изделия, нерудные материалы, бетоны и растворы
|  |  | 4/1 | Конструкции и изделия бетонные и железобетонные, керамические изделия, нерудные материалы, товарные бетоны и растворы
|  |  | 4/1-4 | Бетоны, растворы, смеси асфальтобетонные
|  |  | 4/1-4-20-20-10-20/10 | РАСТВОРЫ КЛАДОЧНЫЕ ТЯЖЕЛЫЕ ЦЕМЕНТНЫЕ, МАРКИ 100 | М3 | 0.0738
|  |  | 6 | Трубы и детали трубопроводов (за исключением труб стальных обсадных и бурильных части 1). Арматура для технологических трубопроводов
|  |  | 6/40 | Трубы и детали трубопроводов полимерные
|  |  | 6/40-10 | Трубы из полиэтилена
|  |  | 6/40-10-60-1/С530-72402К | ГИЛЬЗА ГОФРИРОВАННАЯ ПОЛИМЕРНАЯ ДИАМЕТРОМ 160 ММ | М | 28.8
|  |  | 6/40-10-60-1/С530-72410-К | ГИЛЬЗА ГОФРИРОВАННАЯ ПОЛИМЕРНАЯ ДИАМЕТРОМ 110 ММ | М | 7.02
Ж6-30-30 | ГОРЯЧЕЕ ВОДОСНАБЖЕНИЕ ВЫШЕ 0,000. МЕТАЛЛОКОНСТРУКЦИИ | Т 0,148
|  |  | 1-1 | ЗАТРАТЫ ТРУДА РАБОЧИХ | ЧЕЛ.Ч | 4.1379
|  |  | 1-3 | ЗАТРАТЫ ТРУДА МАШИНИСТОВ | ЧЕЛ.-Ч | 0.25473
|  |  | М020130* | КРАНЫ БАШЕННЫЕ ПРИ РАБОТЕ НА ДРУГИХ ВИДАХ СТРОИТЕЛЬСТВА, 10 Т | МАШ.Ч | 0.087379
|  |  | М041000 | ПРЕОБРАЗОВАТЕЛИ СВАРОЧНЫЕ С НОМИНАЛЬНЫМ СВАРОЧНЫМ ТОКОМ 315-500 А | МАШ.Ч | 1.1419
|  |  | М330301* | МАШИНЫ ШЛИФОВАЛЬНЫЕ ЭЛЕКТРИЧЕСКИЕ | МАШ.Ч | 0.037025
|  |  | М331617 | СРЕДСТВА МАЛОЙ МЕХАНИЗАЦИИ | МАШ.Ч | 0.16735
|  |  | 1 | Материалы для строительных работ
|  |  | 1/10 | Материалы для строительных работ общего назначения
|  |  | 1/10-110 | Лесоматериалы и пиломатериалы
|  |  | 1/10-110-50-5/85 | БРУСКИ ОБРЕЗНЫЕ ХВОЙНЫХ ПОРОД ДЛИНОЙ 4-6,5 М, ШИРИНОЙ 75-150 ММ, ТОЛЩИНОЙ 40-75 ММ, 1 СОРТА | М3 | 0.000153
|  |  | 1/10-135 | Нефтепродукты, газы, химические материалы
|  |  | 1/10-135-20/35 | АЦЕТИЛЕН РАСТВОРЕННЫЙ ТЕХНИЧЕСКИЙ МАРКИ Б | Т | 3.2e-05
|  |  | 1/10-135-20/60 | КИСЛОРОД ТЕХНИЧЕСКИЙ ГАЗООБРАЗНЫЙ | М3 | 0.1481
|  |  | 1/10-140 | Электроды, прутки винипластовые, проволока сварочные
|  |  | 1/10-140-40/100 | ЭЛЕКТРОДЫ ТИПА Э42А ДИАМЕТРОМ 4 ММ | Т | 0.001185
|  |  | 1/10-180 | Материалы шлифовальные
|  |  | 1/10-180-20/64 | КРУГИ ШЛИФОВАЛЬНЫЕ ДЛЯ СПЕЦИАЛЬНЫХ МОНТАЖНЫХ РАБОТ 5П 230 Х 6 Х 22 | ШТ. | 0.008886
|  |  | 1/10-230 | Материалы для отделочных работ
|  |  | 1/10-230-50-15/51 | РАСТВОРИТЕЛЬ ДЛЯ ЛАКОКРАСОЧНЫХ МАТЕРИАЛОВ МАРКИ Р-4 | КГ | 0.008886
|  |  | 1/10-240 | Метизы и крепежные изделия
|  |  | 1/10-240-25-35/240 | ГВОЗДИ СТРОИТЕЛЬНЫЕ | КГ | 0.001481
|  |  | 1/10-260 | Металлопрокат и металлоизделия (за исключением металлоизделий части 2)
|  |  | 1/10-260-170-4/18 | ШВЕЛЛЕРЫ ГОРЯЧЕКАТАНЫЕ N 40 ИЗ СТАЛИ УГЛЕРОДИСТОЙ ОБЫКНОВЕННОГО КАЧЕСТВА МАРКИ СТ3СП, СТ3ПС | Т | 0.000287
|  |  | 1/10-260-200/12 | КАТАНКА ИЗ СТАЛИ УГЛЕРОДИСТОЙ ОБЫКНОВЕННОГО КАЧЕСТВА ДИАМЕТРОМ, 6,3 ММ 6,5 ММ | КГ | 0.004443
|  |  | 1/55 | Материалы специального назначения (кислотоупорные, огнеупорные и антикоррозионные)
|  |  | 1/55-50 | Материалы антикоррозионные и химически стойкие
|  |  | 1/55-50-25/55 | ГРУНТОВКА ГФ-021, КРАСНО-КОРИЧНЕВАЯ | КГ | 0.045911
|  |  | 3 | Материалы и изделия для санитарно-технических работ
|  |  | 3/10 | Крепления и кронштейны для трубопроводов, радиаторов, воздуховодов
|  |  | 3/10-10 | Кронштейны и крепления
|  |  | 3/10-10-20-10/С300-48605-КО | МЕТАЛЛОКОНСТРУКЦИИ | КГ | 148.096
Ж3-10-71 | ВОДОСТОКИ ВЫШЕ 0,000. ТРУБОПРОВОДЫ | М 129
|  |  | 1-1 | ЗАТРАТЫ ТРУДА РАБОЧИХ | ЧЕЛ.Ч | 138.8298
|  |  | 1-3 | ЗАТРАТЫ ТРУДА МАШИНИСТОВ | ЧЕЛ.-Ч | 0.0903
|  |  | М331451 | ПЕРФОРАТОРЫ ЭЛЕКТРИЧЕСКИЕ | МАШ.Ч | 16.9377
|  |  | М331617 | СРЕДСТВА МАЛОЙ МЕХАНИЗАЦИИ | МАШ.Ч | 0.0903
|  |  | 1 | Материалы для строительных работ
|  |  | 1/10 | Материалы для строительных работ общего назначения
|  |  | 1/10-160 | Пленки, полотна, ткани разные
|  |  | 1/10-160-20/15 | ВЕТОШЬ | КГ | 0.645
|  |  | 1/10-170 | Оснастка технологическая и инструментальная
|  |  | 1/10-170-10/215 | СВЕРЛА С SDS PLUS ХВОСТОВИКОМ (НАКОНЕЧНИК ИЗ ТВЕРДОСПЛАВНОЙ СТАЛИ) (ПО БЕТОНУ), ДИАМЕТРОМ 16 ММ, ДЛИНОЙ 210-265 ММ | ШТ. | 1.29
|  |  | 1/10-280 | Прочие материалы для строительных работ
|  |  | 1/10-280-10/20 | МЫЛО ТВЕРДОЕ ХОЗЯЙСТВЕННОЕ | ШТ. | 1.677
|  |  | 1/10-280-20/40 | ВОДА | М3 | 8.256
|  |  | 3 | Материалы и изделия для санитарно-технических работ
|  |  | 3/13 | Другие материалы для сантехработ
|  |  | 3/13-10 | Болты с гайками и шайбами
|  |  | 3/13-10-10/50 | БОЛТЫ С ГАЙКАМИ И ШАЙБАМИ ДЛЯ САНИТАРНО-ТЕХНИЧЕСКИХ РАБОТ ДИАМЕТРОМ 12 ММ | Т | 0.030186
|  |  | 4 | Железобетонные и бетонные изделия и конструкции (в т.ч. типовые), керамические изделия, нерудные материалы, бетоны и растворы
|  |  | 4/1 | Конструкции и изделия бетонные и железобетонные, керамические изделия, нерудные материалы, товарные бетоны и растворы
|  |  | 4/1-4 | Бетоны, растворы, смеси асфальтобетонные
|  |  | 4/1-4-20-20-10-20/30 | РАСТВОРЫ КЛАДОЧНЫЕ ТЯЖЕЛЫЕ ЦЕМЕНТНЫЕ, МАРКИ 200 | М3 | 7.7e-05
|  |  | 6 | Трубы и детали трубопроводов (за исключением труб стальных обсадных и бурильных части 1). Арматура для технологических трубопроводов
|  |  | 6/40 | Трубы и детали трубопроводов полимерные
|  |  | 6/40-40 | Трубы поливинилхлоридные
|  |  | 6/40-40-10-2/1 | ТРУБА ИЗ НЕПЛАСТИФИЦИРОВАННОГО ПОЛИВИНИЛХЛОРИДА (НПВХ) С РАСТРУБОМ ГЛАДКАЯ В КОМПЛЕКТЕ С РЕЗИНОВЫМ УПЛОТНИТЕЛЬНЫМ КОЛЬЦОМ НА НОМИНАЛЬНОЕ ДАВЛЕНИЕ PN 0,63 МПА, СТАНДАРТНЫМ ОТНОШЕНИЕМ РАЗМЕРОВ SDR 41, НОМИНАЛЬНЫМ НАРУЖНЫМ ДИАМЕТРОМ 110 ММ, ТОЛЩИНОЙ СТЕНКИ 2,7 ММ | М | 129
Ж3-10-63 | ВОДОСТОКИ ВЫШЕ ОТМЕТКИ 0,000. АРМАТУРА | ШТ -12
|  |  | 1-1 | ЗАТРАТЫ ТРУДА РАБОЧИХ | ЧЕЛ.Ч | -5.68
|  |  | 1-3 | ЗАТРАТЫ ТРУДА МАШИНИСТОВ | ЧЕЛ.-Ч | 0.08
|  |  | М020130* | КРАНЫ БАШЕННЫЕ ПРИ РАБОТЕ НА ДРУГИХ ВИДАХ СТРОИТЕЛЬСТВА, 10 Т | МАШ.Ч | 0.08
|  |  | М040502 | УСТАНОВКИ ДЛЯ СВАРКИ РУЧНОЙ ДУГОВОЙ (ПОСТОЯННОГО ТОКА) | МАШ.Ч | 7.16
|  |  | М330201* | МАШИНЫ СВЕРЛИЛЬНЫЕ ЭЛЕКТРИЧЕСКИЕ | МАШ.Ч | -4.576
|  |  | 1 | Материалы для строительных работ
|  |  | 1/10 | Материалы для строительных работ общего назначения
|  |  | 1/10-10 | Известь, цемент и другие вяжущие
|  |  | 1/10-10-10/180 | МОДИФИЦИРОВАННАЯ СУХАЯ ЦЕМЕНТНАЯ СМЕСЬ ДЛЯ ПРИГОТОВЛЕНИЯ БЕЗУСАДОЧНЫХ РАСШИРЯЮЩИХСЯ СТРОИТЕЛЬНЫХ РАСТВОРОВ И БЕТОНОВ С ВЫСОКОЙ ОДНОРОДНОСТЬЮ | Т | 0.00638
|  |  | 1/10-80 | Материалы неметаллорудные и асбестосодержащие изделия
|  |  | 1/10-80-10/20 | АСБЕСТОВЫЙ ШНУР ОБЩЕГО НАЗНАЧЕНИЯ ШАОН, ДИАМЕТРОМ 2-2,5 ММ | КГ | 26.32
|  |  | 1/10-115 | Материалы кровельные и гидроизоляционные
|  |  | 1/10-115-30-50/С101-1100-15К | ВОРОНКА ВОДОСТОЧНАЯ ПО ТИПУ М-11.2 | ШТ. | 4
|  |  | 1/10-140 | Электроды, прутки винипластовые, проволока сварочные
|  |  | 1/10-140-40/100 | ЭЛЕКТРОДЫ ТИПА Э42А ДИАМЕТРОМ 4 ММ | Т | 0.00076
|  |  | 1/10-230 | Материалы для отделочных работ
|  |  | 1/10-230-40-20/28 | КРАСКА МАСЛЯНАЯ МА-15, БЕЖЕВАЯ | Т | -0.000436
|  |  | 1/10-235 | Изделия герметизирующие, уплотняющие, изолирующие
|  |  | 1/10-235-3/47 | ЛЬНЯНАЯ ПРЯДЬ | КГ | 0.24
|  |  | 3 | Материалы и изделия для санитарно-технических работ
|  |  | 3/10 | Крепления и кронштейны для трубопроводов, радиаторов, воздуховодов
|  |  | 3/10-10 | Кронштейны и крепления
|  |  | 3/10-10/СЦЕН-СХ-110 | СТРАХОВОЧНЫЙ ХОМУТ ДИАМЕТРОМ 110 ММ | ШТ | 10
|  |  | 3/10-10-20-30/90 | ХОМУТ С РЕЗЬБОЙ И ПРОКЛАДКОЙ КТР-100 | ШТ. | 72
|  |  | 3/10-10-20-40/30 | ПОДВЕСКА РЕЗЬБОВАЯ ПР-12 | М | 19.1
|  |  | 3/11 | Фланцы
|  |  | 3/11-10 | Фланцы для трубопроводов
|  |  | 3/11-10-10-20/С300-96900-КО | ФЛАНЕЦ ГЛУХОЙ ОБРАТНЫЙ ДИАМЕТРОМ 110 ММ | ШТ. | 2
|  |  | 3/13 | Другие материалы для сантехработ
|  |  | 3/13-30 | Дюбель-крюк
|  |  | 3/13-30/10 | ДЮБЕЛЬ-КРЮК ПЛАСТМАССОВЫЙ L=100 ММ | ШТ. | 32
|  |  | 3/13-50 | Втулки
|  |  | 3/13-50-10/10 | ДЮБЕЛЬ-ВТУЛКА ДВ-8-12 ПЛАСТМАССОВАЯ | 1000 ШТ. | 0.08
|  |  | 4 | Железобетонные и бетонные изделия и конструкции (в т.ч. типовые), керамические изделия, нерудные материалы, бетоны и растворы
|  |  | 4/1 | Конструкции и изделия бетонные и железобетонные, керамические изделия, нерудные материалы, товарные бетоны и растворы
|  |  | 4/1-4 | Бетоны, растворы, смеси асфальтобетонные
|  |  | 4/1-4-20-20-10-20/10 | РАСТВОРЫ КЛАДОЧНЫЕ ТЯЖЕЛЫЕ ЦЕМЕНТНЫЕ, МАРКИ 100 | М3 | 0.0112
|  |  | 6 | Трубы и детали трубопроводов (за исключением труб стальных обсадных и бурильных части 1). Арматура для технологических трубопроводов
|  |  | 6/40 | Трубы и детали трубопроводов полимерные
|  |  | 6/40-10 | Трубы из полиэтилена
|  |  | 6/40-10-60-1/С530-72402К | ГИЛЬЗА ГОФРИРОВАННАЯ ПОЛИМЕРНАЯ ДИАМЕТРОМ 160 ММ | М | 3.6
|  |  | 6/40-80 | Соединительные части для полимерных труб
|  |  | 6/40-80/СЦЕН-КП-110 | КОМПЕНСАЦИОННЫЙ ПАТРУБОК ДИАМЕТРОМ 110 ММ | ШТ | 4
|  |  | 6/40-80-50-1-4/1 | ЗАГЛУШКА В КОМПЛЕКТЕ С РЕЗИНОВЫМ УПЛОТНИТЕЛЬНЫМ КОЛЬЦОМ К ТРУБЕ ИЗ НЕПЛАСТИФИЦИРОВАННОГО ПОЛИВИНИЛХЛОРИДА (НПВХ), НОМИНАЛЬНЫМ НАРУЖНЫМ ДИАМЕТРОМ 110 ММ | ШТ. | 8
|  |  | 6/40-80-50-2-1/19 | ОТВОД ИЗ НЕПЛАСТИФИЦИРОВАННОГО ПОЛИВИНИЛХЛОРИДА (НПВХ) НА НОМИНАЛЬНОЕ ДАВЛЕНИЕ PN 1,0 МПА С НОМИНАЛЬНЫМ УГЛОМ 45 ГРАДУСОВ, НОМИНАЛЬНЫМ ДИАМЕТРОМ 110 ММ, ТОЛЩИНОЙ СТЕНКИ 4,2 ММ | ШТ. | 14
|  |  | 6/40-80-50-2-3/1 | ВТУЛКА ИЗ НЕПЛАСТИФИЦИРОВАННОГО ПОЛИВИНИЛХЛОРИДА (НПВХ) С ФЛАНЦЕМ НА НОМИНАЛЬНОЕ ДАВЛЕНИЕ PN 1,0 МПА, НОМИНАЛЬНЫМ ДИАМЕТРОМ 110 ММ | ШТ. | 8
|  |  | 6/40-80-50-2-5/С530-72320-КО | ТРОЙНИК РАСТРУБНЫЙ ИЗ НЕПЛАСТИФИЦИРОВАННОГО ПОЛИВИНИЛХЛОРИДА (НПВХ) РАЗМЕРОМ 110/110 ММ | ШТ. | 12
|  |  | 6/40-80-50-2-5/1 | ТРОЙНИК ИЗ НЕПЛАСТИФИЦИРОВАННОГО ПОЛИВИНИЛХЛОРИДА (НПВХ) С ФЛАНЦЕВЫМ ОТВОДОМ В КОМПЛЕКТЕ С РЕЗИНОВЫМИ МАНЖЕТАМИ НА НОМИНАЛЬНОЕ ДАВЛЕНИЕ PN 1,0 МПА, НОМИНАЛЬНЫМ РАЗМЕРОМ 110/110 ММ | ШТ. | 2
Ж6-30-30 | ВОДОСТОКИ ВЫШЕ 0,000. МЕТАЛЛОКОНСТРУКЦИИ | Т 0,017
|  |  | 1-1 | ЗАТРАТЫ ТРУДА РАБОЧИХ | ЧЕЛ.Ч | 0.48336
|  |  | 1-3 | ЗАТРАТЫ ТРУДА МАШИНИСТОВ | ЧЕЛ.-Ч | 0.029756
|  |  | М020130* | КРАНЫ БАШЕННЫЕ ПРИ РАБОТЕ НА ДРУГИХ ВИДАХ СТРОИТЕЛЬСТВА, 10 Т | МАШ.Ч | 0.010207
|  |  | М041000 | ПРЕОБРАЗОВАТЕЛИ СВАРОЧНЫЕ С НОМИНАЛЬНЫМ СВАРОЧНЫМ ТОКОМ 315-500 А | МАШ.Ч | 0.13338
|  |  | М330301* | МАШИНЫ ШЛИФОВАЛЬНЫЕ ЭЛЕКТРИЧЕСКИЕ | МАШ.Ч | 0.004325
|  |  | М331617 | СРЕДСТВА МАЛОЙ МЕХАНИЗАЦИИ | МАШ.Ч | 0.019549
|  |  | 1 | Материалы для строительных работ
|  |  | 1/10 | Материалы для строительных работ общего назначения
|  |  | 1/10-110 | Лесоматериалы и пиломатериалы
|  |  | 1/10-110-50-5/85 | БРУСКИ ОБРЕЗНЫЕ ХВОЙНЫХ ПОРОД ДЛИНОЙ 4-6,5 М, ШИРИНОЙ 75-150 ММ, ТОЛЩИНОЙ 40-75 ММ, 1 СОРТА | М3 | 1.8e-05
|  |  | 1/10-135 | Нефтепродукты, газы, химические материалы
|  |  | 1/10-135-20/35 | АЦЕТИЛЕН РАСТВОРЕННЫЙ ТЕХНИЧЕСКИЙ МАРКИ Б | Т | 4e-06
|  |  | 1/10-135-20/60 | КИСЛОРОД ТЕХНИЧЕСКИЙ ГАЗООБРАЗНЫЙ | М3 | 0.0173
|  |  | 1/10-140 | Электроды, прутки винипластовые, проволока сварочные
|  |  | 1/10-140-40/100 | ЭЛЕКТРОДЫ ТИПА Э42А ДИАМЕТРОМ 4 ММ | Т | 0.000138
|  |  | 1/10-180 | Материалы шлифовальные
|  |  | 1/10-180-20/64 | КРУГИ ШЛИФОВАЛЬНЫЕ ДЛЯ СПЕЦИАЛЬНЫХ МОНТАЖНЫХ РАБОТ 5П 230 Х 6 Х 22 | ШТ. | 0.001038
|  |  | 1/10-230 | Материалы для отделочных работ
|  |  | 1/10-230-50-15/51 | РАСТВОРИТЕЛЬ ДЛЯ ЛАКОКРАСОЧНЫХ МАТЕРИАЛОВ МАРКИ Р-4 | КГ | 0.001038
|  |  | 1/10-240 | Метизы и крепежные изделия
|  |  | 1/10-240-25-35/240 | ГВОЗДИ СТРОИТЕЛЬНЫЕ | КГ | 0.000173
|  |  | 1/10-260 | Металлопрокат и металлоизделия (за исключением металлоизделий части 2)
|  |  | 1/10-260-170-4/18 | ШВЕЛЛЕРЫ ГОРЯЧЕКАТАНЫЕ N 40 ИЗ СТАЛИ УГЛЕРОДИСТОЙ ОБЫКНОВЕННОГО КАЧЕСТВА МАРКИ СТ3СП, СТ3ПС | Т | 3.4e-05
|  |  | 1/10-260-200/12 | КАТАНКА ИЗ СТАЛИ УГЛЕРОДИСТОЙ ОБЫКНОВЕННОГО КАЧЕСТВА ДИАМЕТРОМ, 6,3 ММ 6,5 ММ | КГ | 0.000519
|  |  | 1/55 | Материалы специального назначения (кислотоупорные, огнеупорные и антикоррозионные)
|  |  | 1/55-50 | Материалы антикоррозионные и химически стойкие
|  |  | 1/55-50-25/55 | ГРУНТОВКА ГФ-021, КРАСНО-КОРИЧНЕВАЯ | КГ | 0.005363
|  |  | 3 | Материалы и изделия для санитарно-технических работ
|  |  | 3/10 | Крепления и кронштейны для трубопроводов, радиаторов, воздуховодов
|  |  | 3/10-10 | Кронштейны и крепления
|  |  | 3/10-10-20-10/С300-48605-КО | МЕТАЛЛОКОНСТРУКЦИИ | КГ | 17.262
Ж3-10-55 | ОБОРУДОВАНИЕ | ШТ (КОМП 379,72
|  |  | 1-1 | ЗАТРАТЫ ТРУДА РАБОЧИХ | ЧЕЛ.Ч | 790.164
|  |  | 1-3 | ЗАТРАТЫ ТРУДА МАШИНИСТОВ | ЧЕЛ.-Ч | 9.604
|  |  | М020130* | КРАНЫ БАШЕННЫЕ ПРИ РАБОТЕ НА ДРУГИХ ВИДАХ СТРОИТЕЛЬСТВА, 10 Т | МАШ.Ч | 2.744
|  |  | М134041 | ШУРУПОВЕРТ | МАШ.Ч | 3.24
|  |  | М331451 | ПЕРФОРАТОРЫ ЭЛЕКТРИЧЕСКИЕ | МАШ.Ч | 0.72
|  |  | М331615* | ДРЕЛИ ЭЛЕКТРИЧЕСКИЕ | МАШ.Ч | 6.86
|  |  | М331617 | СРЕДСТВА МАЛОЙ МЕХАНИЗАЦИИ | МАШ.Ч | 6.86
|  |  | 1 | Материалы для строительных работ
|  |  | 1/10 | Материалы для строительных работ общего назначения
|  |  | 1/10-10 | Известь, цемент и другие вяжущие
|  |  | 1/10-10-10/180 | МОДИФИЦИРОВАННАЯ СУХАЯ ЦЕМЕНТНАЯ СМЕСЬ ДЛЯ ПРИГОТОВЛЕНИЯ БЕЗУСАДОЧНЫХ РАСШИРЯЮЩИХСЯ СТРОИТЕЛЬНЫХ РАСТВОРОВ И БЕТОНОВ С ВЫСОКОЙ ОДНОРОДНОСТЬЮ | Т | 0.02888
|  |  | 1/10-130 | Мастики, герметики, смолы, смазки, эмульсии
|  |  | 1/10-130-15/107 | ГЕРМЕТИК СИЛИКОНОВЫЙ 280 МЛ | ШТ. | 192.6
|  |  | 1/10-170 | Оснастка технологическая и инструментальная
|  |  | 1/10-170-10/135 | СВЕРЛА С SDS PLUS ХВОСТОВИКОМ (НАКОНЕЧНИК ИЗ ТВЕРДОСПЛАВНОЙ СТАЛИ) (ПО БЕТОНУ), ДИАМЕТРОМ 8-10 ММ, ДЛИНОЙ 260 (265) ММ | ШТ. | 2.004
|  |  | 1/10-230 | Материалы для отделочных работ
|  |  | 1/10-230-40-65/60 | СУРИК СВИНЦОВЫЙ, ПИГМЕНТ | КГ | 8.084
|  |  | 1/10-230-50-15/31 | ОЛИФА НАТУРАЛЬНАЯ | КГ | 4.042
|  |  | 1/10-230-65-40-10/15 | ПЛАНКА НАЧАЛЬНАЯ ПОЛИВИНИЛХЛОРИДНАЯ ДЛЯ НАРУЖНОЙ ОТДЕЛКИ ШИРИНОЙ 45 ММ (БЕЛАЯ) | М | 162
|  |  | 1/10-235 | Изделия герметизирующие, уплотняющие, изолирующие
|  |  | 1/10-235-3/20 | КАБОЛКА | Т | 0.00291
|  |  | 1/10-235-3/47 | ЛЬНЯНАЯ ПРЯДЬ | КГ | 20.742
|  |  | 1/10-235-5/57 | ПЛАСТИНА РЕЗИНОВАЯ ТЕХНИЧЕСКАЯ ТЕПЛОМОРОЗОКИСЛОТОЩЕЛОЧЕСТОЙКАЯ (ТМКЩ) | КГ | 22.5
|  |  | 1/10-240 | Метизы и крепежные изделия
|  |  | 1/10-240-30-22/9 | ДЮБЕЛИ РАСПОРНЫЕ ПОЛИЭТИЛЕНОВЫЕ 12 Х 60 ММ | 1000 ШТ. | 0.504
|  |  | 1/10-240-55-10/65 | ШУРУПЫ С ПОЛУКРУГЛОЙ ГОЛОВКОЙ 8 Х 100 ММ | Т | 0.01167
|  |  | 3 | Материалы и изделия для санитарно-технических работ
|  |  | 3/2 | Материалы и изделия для отопления
|  |  | 3/2-100 | Полотенцесушители
|  |  | 3/2-100-20/20 | ПОЛОТЕНЦЕСУШИТЕЛИ ИЗ СТАЛЬНЫХ ВОДОГАЗОПРОВОДНЫХ ОЦИНКОВАННЫХ ТРУБ С КРЕПЛЕНИЯМИ ДИАМЕТРОМ 32 ММ, ПОВЕРХНОСТЬЮ НАГРЕВА 0,21 М2 | ШТ. | 72
|  |  | 3/4 | Санитарно-технические приборы, смесители, сифоны
|  |  | 3/4-10 | Ванны
|  |  | 3/4-10-30-10/30 | ВАННЫ АКРИЛОВЫЕ ПРЯМОУГОЛЬНЫЕ 1500 Х 700 ММ НА КАРКАСЕ СО СПЛОШНЫМИ ДЕКОРАТИВНЫМИ ПАНЕЛЯМИ | КОМПЛ. | 18
|  |  | 3/4-10-30-10/80 | ВАННЫ АКРИЛОВЫЕ ПРЯМОУГОЛЬНЫЕ 1700 Х 750 ММ НА КАРКАСЕ С РАЗДВИЖНЫМИ ДЕКОРАТИВНЫМИ ПАНЕЛЯМИ | КОМПЛ. | 54
|  |  | 3/4-40 | Мойки
|  |  | 3/4-40-10-10/20 | МОЙКИ СТАЛЬНЫЕ ЭМАЛИРОВАННЫЕ МСКЦ НА ОДНО ОТДЕЛЕНИЕ С ОДНОЙ ЧАШЕЙ, С КРЕПЛЕНИЯМИ, СО СМЕСИТЕЛЕМ, С ПЛАСТМАССОВЫМ БУТЫЛОЧНЫМ СИФОНОМ | КОМПЛ. | 1
|  |  | 3/4-40-20-10/20 | МОЙКИ ЧУГУННЫЕ ЭМАЛИРОВАННЫЕ МЧЦ ПОСТАВЛЯЮТСЯ С СИФОНОМ СДПМ, С ПЛАСТМАССОВЫМ ВЫПУСКОМ, СМЕСИТЕЛЕМ СМ-М-ЦА, ШТУЦЕРОМ К СМЕСИТЕЛЮ, С КРОНШТЕЙНАМИ, РАЗМЕРОМ 500 Х 600 ММ | КОМПЛ. | 72
|  |  | 3/4-80 | Умывальники
|  |  | 3/4-80-10-10/30 | УМЫВАЛЬНИКИ ОВАЛЬНЫЕ УМОВ2 С КОМПЛЕКТУЮЩЕЙ АРМАТУРОЙ, КРОНШТЕЙНАМИ СО СМЕСИТЕЛЕМ СМР-УМ-НКСА | КОМПЛ. | 90
|  |  | 3/4-90 | Унитазы, сливы
|  |  | 3/4-90-10-30/20 | УНИТАЗЫ УНТЦ С ЦЕЛЬНООТЛИТОЙ ПОЛОЧКОЙ С НЕПОСРЕДСТВЕННО ПРИСОЕДИНЕННЫМ СМЫВНЫМ БАЧКОМ С ВЕРХНИМ ПУСКОМ, С СИДЕНЬЕМ И АРМАТУРОЙ, "КОМПАКТ" | КОМПЛ. | 72
|  |  | 3/4-90-40/10 | ПАТРУБОК (ГОФРА) ДЛЯ УНИТАЗА | ШТ. | 72
|  |  | 3/4-140 | Смесительная арматура
|  |  | 3/4-140-40/20 | СМЕСИТЕЛИ ЛАТУННЫЕ ДЛЯ ДУШЕВЫХ УСТАНОВОК СМ-Д-СТ | ШТ. | 72
|  |  | 3/4-160 | Крепления для санитарно-технических приборов
|  |  | 3/4-160-10/10 | КРЕПЛЕНИЯ ДЛЯ УМЫВАЛЬНИКОВ | КОМПЛ. | 90
|  |  | 3/4-160-10/20 | КРЕПЛЕНИЯ ДЛЯ УНИТАЗА | КОМПЛ. | 144
|  |  | 3/6 | Материалы для водоснабжения и отопления
|  |  | 3/6-80 | Гибкие подводки и трубки нержавеющие
|  |  | 3/6-80-10/10 | ГИБКИЕ ПОДВОДКИ | ШТ. | 254
|  |  | 3/13 | Другие материалы для сантехработ
|  |  | 3/13-50 | Втулки
|  |  | 3/13-50-10/10 | ДЮБЕЛЬ-ВТУЛКА ДВ-8-12 ПЛАСТМАССОВАЯ | 1000 ШТ. | 1.266
|  |  | 3/13-50-10/20 | ВТУЛКА ПЛАСТМАССОВАЯ СОЕДИНИТЕЛЬНАЯ КПУ | 1000 ШТ. | 0.09
|  |  | 4 | Железобетонные и бетонные изделия и конструкции (в т.ч. типовые), керамические изделия, нерудные материалы, бетоны и растворы
|  |  | 4/1 | Конструкции и изделия бетонные и железобетонные, керамические изделия, нерудные материалы, товарные бетоны и растворы
|  |  | 4/1-4 | Бетоны, растворы, смеси асфальтобетонные
|  |  | 4/1-4-20-20-10-20/10 | РАСТВОРЫ КЛАДОЧНЫЕ ТЯЖЕЛЫЕ ЦЕМЕНТНЫЕ, МАРКИ 100 | М3 | 0.07227
|  |  | 6 | Трубы и детали трубопроводов (за исключением труб стальных обсадных и бурильных части 1). Арматура для технологических трубопроводов
|  |  | 6/10 | Трубы и детали трубопроводов чугунные
|  |  | 6/10-70 | Прочие материалы для чугунного трубопровода
|  |  | 6/10-70-10/5 | МАНЖЕТЫ УПЛОТНИТЕЛЬНЫЕ ДЛЯ ЧУГУННЫХ НАПОРНЫХ ТРУБ ДИАМЕТРОМ 50-300 ММ | КГ | 7.3
Ж3-10-10 | ОБОРУДОВАНИЕ. | М2 15
|  |  | 1-1 | ЗАТРАТЫ ТРУДА РАБОЧИХ | ЧЕЛ.Ч | 2.2545
|  |  | 1-3 | ЗАТРАТЫ ТРУДА МАШИНИСТОВ | ЧЕЛ.-Ч | 0.009
|  |  | М331617 | СРЕДСТВА МАЛОЙ МЕХАНИЗАЦИИ | МАШ.Ч | 0.009
|  |  | М340101 | АГРЕГАТЫ ОКРАСОЧНЫЕ ВЫСОКОГО ДАВЛЕНИЯ ДЛЯ ОКРАСКИ ПОВЕРХНОСТЕЙ КОНСТРУКЦИЙ МОЩНОСТЬЮ 1 КВТ | МАШ.Ч | 0.426
|  |  | 1 | Материалы для строительных работ
|  |  | 1/10 | Материалы для строительных работ общего назначения
|  |  | 1/10-230 | Материалы для отделочных работ
|  |  | 1/10-230-45-10/165 | ЭМАЛЬ ПЕНТАФТАЛЕВАЯ ПФ-115, СЕРАЯ | КГ | 2.7
|  |  | 1/10-230-50-15/22 | КСИЛОЛ | Л | 0.25853
|  |  | 1/10-230-50-15/93 | УАЙТ-СПИРИТ | КГ | 0.42
|  |  | 1/55 | Материалы специального назначения (кислотоупорные, огнеупорные и антикоррозионные)
|  |  | 1/55-50 | Материалы антикоррозионные и химически стойкие
|  |  | 1/55-50-25/55 | ГРУНТОВКА ГФ-021, КРАСНО-КОРИЧНЕВАЯ | КГ | 1.35
Ж3-10-12 | ТЕПЛОВАЯ ИЗОЛЯЦИЯ ТРУБОПРОВОДОВ | М 2371
|  |  | 1-1 | ЗАТРАТЫ ТРУДА РАБОЧИХ | ЧЕЛ.Ч | 637.056
|  |  | 1-3 | ЗАТРАТЫ ТРУДА МАШИНИСТОВ | ЧЕЛ.-Ч | 17.509
|  |  | М020130* | КРАНЫ БАШЕННЫЕ ПРИ РАБОТЕ НА ДРУГИХ ВИДАХ СТРОИТЕЛЬСТВА, 10 Т | МАШ.Ч | 0.324
|  |  | М050401 | КОМПРЕССОРЫ ПЕРЕДВИЖНЫЕ С ЭЛЕКТРОДВИГАТЕЛЕМ ДАВЛЕНИЕМ 600 КПА (6 АТМ) 0,5 М3/МИН | МАШ.Ч | 12.072
|  |  | М331617 | СРЕДСТВА МАЛОЙ МЕХАНИЗАЦИИ | МАШ.Ч | 17.185
|  |  | 1 | Материалы для строительных работ
|  |  | 1/10 | Материалы для строительных работ общего назначения
|  |  | 1/10-120 | Материалы, изделия и конструкции для теплоизоляционных работ
|  |  | 1/10-120-150-30/11 | ПАКЕТЫ ПРОШИВНЫЕ ТЕПЛОИЗОЛЯЦИОННЫЕ ППТ-2 РУЧНОГО СПОСОБА ИЗГОТОВЛЕНИЯ (В ОБКЛАДКЕ ИЗ ПОЛОТНА ИГЛОПРОБИВНОГО СТЕКЛЯННОГО ИПС-Т-1000 ИЛИ ПОЛОТНА СТЕКЛОВОЛОКНИСТОГО ХОЛСТОПРОШИВНОГО) МАРКИ 100, РАЗМЕРОМ (190-2100 ММ)Х1 М, ТОЛЩИНОЙ ИЗОЛЯЦИИ 40 ММ | М3 | 3.1167
|  |  | 1/10-120-150-30/13 | ПАКЕТЫ ПРОШИВНЫЕ ТЕПЛОИЗОЛЯЦИОННЫЕ ППТ-2 РУЧНОГО СПОСОБА ИЗГОТОВЛЕНИЯ (В ОБКЛАДКЕ ИЗ ПОЛОТНА ИГЛОПРОБИВНОГО СТЕКЛЯННОГО ИПС-Т-1000 ИЛИ ПОЛОТНА СТЕКЛОВОЛОКНИСТОГО ХОЛСТОПРОШИВНОГО) МАРКИ 100, РАЗМЕРОМ (190-2100 ММ)Х1 М, ТОЛЩИНОЙ ИЗОЛЯЦИИ 60 ММ | М3 | 5.7693
|  |  | 1/10-120-180-10/С104-9651-КО | ЦИЛИНРЫ ТЕПЛОИЗОЛЯЦИОННЫЕ ИЗ ВСПЕНЕННОГО ПОЛИЭТИЛЕНА ТОЛЩИНОЙ 10 ММ НА ТРУБУ ДИАМЕТРОМ 25 ММ | М | 162.74
|  |  | 1/10-120-180-10/С104-9652-КО | ЦИЛИНРЫ ТЕПЛОИЗОЛЯЦИОННЫЕ ИЗ ВСПЕНЕННОГО ПОЛИЭТИЛЕНА ТОЛЩИНОЙ 10 ММ НА ТРУБУ ДИАМЕТРОМ 32 ММ | М | 278.1
|  |  | 1/10-120-180-10/С104-9660-КО | ЦИЛИНРЫ ТЕПЛОИЗОЛЯЦИОННЫЕ ИЗ ВСПЕНЕННОГО ПОЛИЭТИЛЕНА ТОЛЩИНОЙ 13 ММ НА ТРУБУ ДИАМЕТРОМ 32 ММ | М | 286.34
|  |  | 1/10-120-180-10/С104-9661-КО | ЦИЛИНРЫ ТЕПЛОИЗОЛЯЦИОННЫЕ ИЗ ВСПЕНЕННОГО ПОЛИЭТИЛЕНА ТОЛЩИНОЙ 13 ММ НА ТРУБУ ДИАМЕТРОМ 40 ММ | М | 309
|  |  | 1/10-120-200/11 | СТЕКЛОПЛАСТИК РУЛОННЫЙ РСТ 250 Л-1270 | М2 | 309.08
|  |  | 1/10-135 | Нефтепродукты, газы, химические материалы
|  |  | 1/10-135-10-2/150 | БИТУМЫ НЕФТЯНЫЕ СТРОИТЕЛЬНЫЕ МАРКИ БН-70/30 | Т | 0.000665
|  |  | 1/10-160 | Пленки, полотна, ткани разные
|  |  | 1/10-160-10/190 | ПЛЕНКА ПОЛИЭТИЛЕНОВАЯ ПЕРВОГО СОРТА, ТОЛЩИНОЙ 0,2 ММ | М2 | 255.85
|  |  | 1/10-160-20/10 | БЯЗЬ СУРОВАЯ | 10 М2 | 25.465
|  |  | 1/10-160-20/15 | ВЕТОШЬ | КГ | 0.1006
|  |  | 1/10-235 | Изделия герметизирующие, уплотняющие, изолирующие
|  |  | 1/10-235-20/757 | ЛЕНТА КЛЕЙКАЯ (СКОТЧ) ПРОЗРАЧНАЯ, КОРИЧНЕВАЯ ИЗ ПОЛИПРОПИЛЕНА, ШИРИНОЙ 48-50 ММ | М | 1286.08
|  |  | 1/10-260 | Металлопрокат и металлоизделия (за исключением металлоизделий части 2)
|  |  | 1/10-260-50-5/1 | СТАЛЬ ТОНКОЛИСТОВАЯ ОЦИНКОВАННАЯ УГЛЕРОДИСТАЯ ТОЛЩИНОЙ 0,5 ММ | Т | 0.053372
|  |  | 1/10-260-50-5/21 | СТАЛЬ ТОНКОЛИСТОВАЯ ОЦИНКОВАННАЯ УГЛЕРОДИСТАЯ ТОЛЩИНОЙ 0,8 ММ | КГ | 27.2
|  |  | 1/10-260-100-50-1/1 | ЛЕНТА СТАЛЬНАЯ УПАКОВОЧНАЯ МЯГКАЯ НОРМАЛЬНОЙ ТОЧНОСТИ 0,7 Х 20-50 ММ | Т | 0.13292
|  |  | 1/10-260-210-1/71 | ПРОВОЛОКА СТАЛЬНАЯ НИЗКОУГЛЕРОДИСТАЯ ОБЩЕГО НАЗНАЧЕНИЯ ТЕРМИЧЕСКИ ОБРАБОТАННАЯ, ОЦИНКОВАННАЯ, ДИАМЕТРОМ 0,8 ММ | КГ | 2.8024
|  |  | 1/10-260-210-1/82 | ПРОВОЛОКА СТАЛЬНАЯ НИЗКОУГЛЕРОДИСТАЯ ОБЩЕГО НАЗНАЧЕНИЯ ТЕРМИЧЕСКИ ОБРАБОТАННАЯ, ОЦИНКОВАННАЯ, ДИАМЕТРОМ 2 ММ | КГ | 9.472
|  |  | 5 | Материалы для монтажных и специальных строительных работ
|  |  | 5/50 | Прокатно-тянутые изделия из цветных металлов и цветные металлы
|  |  | 5/50-30 | Листы и плиты из цветных металлов
|  |  | 5/50-30-1/4 | ЛИСТ ИЗ АЛЮМИНИЯ МАРКИ АД1М, ТОЛЩИНОЙ 1 ММ, НОРМАЛЬНОЙ ТОЧНОСТИ ИЗГОТОВЛЕНИЯ, ОТОЖЖЕННЫЙ | КГ | 2.189
СОСТАВИЛ | ______________________________ |  |  | КВЕТИНСКАЯ
| (должность служащего) |  | (подпись) | (инициалы,фамилия)
ПРОВЕРИЛ | ______________________________ |  |  | ПАВЛЕНКО
| (должность служащего) |  | (подпись) | (инициалы,фамилия)

## 7002-1-2001-Q0
НАИМЕНОВАНИЕ ОБЪЕКТА |  | МНОГОКВАРТИРНЫЙ ЖИЛОЙ ДОМ В РАЙОНЕ ДОМА N11 "Ж" ПО УЛ.ФРУНЗУ Г.ЖОДИНО. ЖИЛОЙ ДОМ (ЛЬГОТИРУЕМЫЕ ПО НДС)
КОД ОБЪЕКТА |  | 16.012.0.01
НАИМЕНОВАНИЕ ЗДАНИЯ, СООРУЖЕНИЯ |  | ЖИЛОЙ ДОМ
ШИФР ЗДАНИЯ, СООРУЖЕНИЯ |  | 16.012.0.01
КОМПЛЕКТ ЧЕРТЕЖЕЙ |  | ВК ( С УЧ. ИЗМ.1-2) - 14 ЛИСТОВ
ВЕДОМОСТЬ РЕСУРСОВ ДЛЯ ЛОКАЛЬНОЙ СМЕТЫ № 2001
(НОРМЫ 2022г.)
ВНУТРЕННИЕ САНТЕХНИЧЕСКИЕ УСТРОЙСТВА И ИЗОЛЯЦИОННЫЕ РАБОТЫ #ВОДОПРОВОД И КАНАЛИЗАЦИЯ
П/П | ОБОСНОВАНИЕ | НАИМЕНОВАНИЕ РЕСУРСОВ | ЕД.ИЗМ. | КОЛИЧЕСТВО
1 | 2 | 3 | 4 | 5
1 | 1-1 | ЗАТРАТЫ ТРУДА РАБОЧИХ | ЧЕЛ.Ч | 6595.6163
2 | 1-3 | ЗАТРАТЫ ТРУДА МАШИНИСТОВ | ЧЕЛ.-Ч | 105.5868
3 | М020130* | КРАНЫ БАШЕННЫЕ ПРИ РАБОТЕ НА ДРУГИХ ВИДАХ СТРОИТЕЛЬСТВА, 10 Т | МАШ.Ч | 5.2831
4 | М040502 | УСТАНОВКИ ДЛЯ СВАРКИ РУЧНОЙ ДУГОВОЙ (ПОСТОЯННОГО ТОКА) | МАШ.Ч | 21.4572
5 | М040504 | АППАРАТ ДЛЯ ГАЗОВОЙ СВАРКИ И РЕЗКИ | МАШ.Ч | 13.5244
6 | М041000 | ПРЕОБРАЗОВАТЕЛИ СВАРОЧНЫЕ С НОМИНАЛЬНЫМ СВАРОЧНЫМ ТОКОМ 315-500 А | МАШ.Ч | 1.8928
7 | М042900* | УСТАНОВКИ ДЛЯ ГИДРАВЛИЧЕСКИХ ИСПЫТАНИЙ ТРУБОПРОВОДОВ ДАВЛЕНИЕ НАГНЕТАНИЯ НИЗКОЕ 0,1 (1) МПА (КГС/СМ2), ВЫСОКОЕ 10 (100) МПА (КГС/СМ2) | МАШ.Ч | 23.8344
8 | М050102 | КОМПРЕССОРЫ ПЕРЕДВИЖНЫЕ С ДВИГАТЕЛЕМ ВНУТРЕННЕГО СГОРАНИЯ ДАВЛЕНИЕМ ДО 686 КПА (7АТМ) 5 М3/МИН | МАШ.Ч | 4.3283
9 | М050401 | КОМПРЕССОРЫ ПЕРЕДВИЖНЫЕ С ЭЛЕКТРОДВИГАТЕЛЕМ ДАВЛЕНИЕМ 600 КПА (6 АТМ) 0,5 М3/МИН | МАШ.Ч | 12.072
10 | М060247 | ЭКСКАВАТОРЫ ОДНОКОВШОВЫЕ ДИЗЕЛЬНЫЕ НА ГУСЕНИЧНОМ ХОДУ ПРИ РАБОТЕ НА ДРУГИХ ВИДАХ СТРОИТЕЛЬСТВА, 0,5 М3 | МАШ.Ч | 0.83629
11 | М070148 | БУЛЬДОЗЕРЫ ПРИ РАБОТЕ НА ДРУГИХ ВИДАХ СТРОИТЕЛЬСТВА, 59 (80) КВТ (Л. С) | МАШ.Ч | 0.28535
12 | М081600 | АГРЕГАТЫ ДЛЯ СВАРКИ ПОЛИЭТИЛЕНОВЫХ ТРУБ | МАШ.Ч | 0.575
13 | М110902 | РАСТВОРОСМЕСИТЕЛИ ПЕРЕДВИЖНЫЕ 80 Л | МАШ.Ч | 0.014
14 | М121010 | ВИБРОПЛИТА ИМПОРТНОГО ПРОИЗВОДСТВА | МАШ.Ч | 3.87
15 | М134041 | ШУРУПОВЕРТ | МАШ.Ч | 3.24
16 | М330201* | МАШИНЫ СВЕРЛИЛЬНЫЕ ЭЛЕКТРИЧЕСКИЕ | МАШ.Ч | 47.112
17 | М330301* | МАШИНЫ ШЛИФОВАЛЬНЫЕ ЭЛЕКТРИЧЕСКИЕ | МАШ.Ч | 0.061375
18 | М330302* | МАШИНЫ ШЛИФОВАЛЬНЫЕ УГЛОВЫЕ | МАШ.Ч | 0.043
19 | М331101 | ТРАМБОВКИ ПНЕВМАТИЧЕСКИЕ (БЕЗ УЧЕТА СТОИМОСТИ СЖАТОГО ВОЗДУХА) | МАШ.Ч | 4.3283
20 | М331451 | ПЕРФОРАТОРЫ ЭЛЕКТРИЧЕСКИЕ | МАШ.Ч | 218.1056
21 | М331604* | СТАНОК ПЕРЕДВИЖНОЙ ДЛЯ СВЕРЛЕНИЯ ОТВЕРСТИЙ В ЖЕЛЕЗОБЕТОНЕ ДИАМЕТРОМ 20-160 ММ | МАШ.Ч | 0.508
22 | М331615* | ДРЕЛИ ЭЛЕКТРИЧЕСКИЕ | МАШ.Ч | 99.9399
23 | М331617 | СРЕДСТВА МАЛОЙ МЕХАНИЗАЦИИ | МАШ.Ч | 94.2647
24 | М340101 | АГРЕГАТЫ ОКРАСОЧНЫЕ ВЫСОКОГО ДАВЛЕНИЯ ДЛЯ ОКРАСКИ ПОВЕРХНОСТЕЙ КОНСТРУКЦИЙ МОЩНОСТЬЮ 1 КВТ | МАШ.Ч | 0.426
25 | М351307 | НАГРЕВАТЕЛЬНОЕ УСТРОЙСТВО ДЛЯ СВАРКИ ТРУБОПРОВОДОВ ИЗ ПОЛИПРОПИЛЕНА | МАШ.Ч | 118.0316
| 1 | Материалы для строительных работ
| 1/10 | Материалы для строительных работ общего назначения
| 1/10-10 | Известь, цемент и другие вяжущие
26 | 1/10-10-5/42 | ИЗВЕСТЬ ХЛОРНАЯ | Т | 0.004977
27 | 1/10-10-10/6 | ПОРТЛАНДЦЕМЕНТ БЕЗДОБАВОЧНЫЙ ЦЕМ 0 42,5 Н (В УПАКОВКЕ) | Т | 0.014623
28 | 1/10-10-10/180 | МОДИФИЦИРОВАННАЯ СУХАЯ ЦЕМЕНТНАЯ СМЕСЬ ДЛЯ ПРИГОТОВЛЕНИЯ БЕЗУСАДОЧНЫХ РАСШИРЯЮЩИХСЯ СТРОИТЕЛЬНЫХ РАСТВОРОВ И БЕТОНОВ С ВЫСОКОЙ ОДНОРОДНОСТЬЮ | Т | 0.14257
| 1/10-80 | Материалы неметаллорудные и асбестосодержащие изделия
29 | 1/10-80-5/14 | АСБЕСТ ХРИЗОТИЛОВЫЙ МАРКИ А-6К-30 | Т | 0.00125
30 | 1/10-80-10/20 | АСБЕСТОВЫЙ ШНУР ОБЩЕГО НАЗНАЧЕНИЯ ШАОН, ДИАМЕТРОМ 2-2,5 ММ | КГ | 364.7243
| 1/10-110 | Лесоматериалы и пиломатериалы
31 | 1/10-110-50-5/85 | БРУСКИ ОБРЕЗНЫЕ ХВОЙНЫХ ПОРОД ДЛИНОЙ 4-6,5 М, ШИРИНОЙ 75-150 ММ, ТОЛЩИНОЙ 40-75 ММ, 1 СОРТА | М3 | 0.000253
| 1/10-115 | Материалы кровельные и гидроизоляционные
32 | 1/10-115-5/1170 | РУБЕРОИД КРОВЕЛЬНЫЙ С КРУПНОЗЕРНИСТОЙ ПОСЫПКОЙ РКК-350 | М2 | 0.22
33 | 1/10-115-5/1190 | РУБЕРОИД ПОДКЛАДОЧНЫЙ С ПЫЛЕВИДНОЙ ПОСЫПКОЙ РПП-300 | М2 | 81.05
34 | 1/10-115-30-50/С101-1100-15К | ВОРОНКА ВОДОСТОЧНАЯ ПО ТИПУ М-11.2 | ШТ. | 4
| 1/10-120 | Материалы, изделия и конструкции для теплоизоляционных работ
35 | 1/10-120-150-30/11 | ПАКЕТЫ ПРОШИВНЫЕ ТЕПЛОИЗОЛЯЦИОННЫЕ ППТ-2 РУЧНОГО СПОСОБА ИЗГОТОВЛЕНИЯ (В ОБКЛАДКЕ ИЗ ПОЛОТНА ИГЛОПРОБИВНОГО СТЕКЛЯННОГО ИПС-Т-1000 ИЛИ ПОЛОТНА СТЕКЛОВОЛОКНИСТОГО ХОЛСТОПРОШИВНОГО) МАРКИ 100, РАЗМЕРОМ (190-2100 ММ)Х1 М, ТОЛЩИНОЙ ИЗОЛЯЦИИ 40 ММ | М3 | 3.1167
36 | 1/10-120-150-30/13 | ПАКЕТЫ ПРОШИВНЫЕ ТЕПЛОИЗОЛЯЦИОННЫЕ ППТ-2 РУЧНОГО СПОСОБА ИЗГОТОВЛЕНИЯ (В ОБКЛАДКЕ ИЗ ПОЛОТНА ИГЛОПРОБИВНОГО СТЕКЛЯННОГО ИПС-Т-1000 ИЛИ ПОЛОТНА СТЕКЛОВОЛОКНИСТОГО ХОЛСТОПРОШИВНОГО) МАРКИ 100, РАЗМЕРОМ (190-2100 ММ)Х1 М, ТОЛЩИНОЙ ИЗОЛЯЦИИ 60 ММ | М3 | 5.7693
37 | 1/10-120-180-10/С104-9651-КО | ЦИЛИНРЫ ТЕПЛОИЗОЛЯЦИОННЫЕ ИЗ ВСПЕНЕННОГО ПОЛИЭТИЛЕНА ТОЛЩИНОЙ 10 ММ НА ТРУБУ ДИАМЕТРОМ 25 ММ | М | 162.74
38 | 1/10-120-180-10/С104-9652-КО | ЦИЛИНРЫ ТЕПЛОИЗОЛЯЦИОННЫЕ ИЗ ВСПЕНЕННОГО ПОЛИЭТИЛЕНА ТОЛЩИНОЙ 10 ММ НА ТРУБУ ДИАМЕТРОМ 32 ММ | М | 278.1
39 | 1/10-120-180-10/С104-9660-КО | ЦИЛИНРЫ ТЕПЛОИЗОЛЯЦИОННЫЕ ИЗ ВСПЕНЕННОГО ПОЛИЭТИЛЕНА ТОЛЩИНОЙ 13 ММ НА ТРУБУ ДИАМЕТРОМ 32 ММ | М | 286.34
40 | 1/10-120-180-10/С104-9661-КО | ЦИЛИНРЫ ТЕПЛОИЗОЛЯЦИОННЫЕ ИЗ ВСПЕНЕННОГО ПОЛИЭТИЛЕНА ТОЛЩИНОЙ 13 ММ НА ТРУБУ ДИАМЕТРОМ 40 ММ | М | 309
41 | 1/10-120-200/11 | СТЕКЛОПЛАСТИК РУЛОННЫЙ РСТ 250 Л-1270 | М2 | 309.08
| 1/10-130 | Мастики, герметики, смолы, смазки, эмульсии
42 | 1/10-130-15/107 | ГЕРМЕТИК СИЛИКОНОВЫЙ 280 МЛ | ШТ. | 192.6
| 1/10-135 | Нефтепродукты, газы, химические материалы
43 | 1/10-135-10-2/150 | БИТУМЫ НЕФТЯНЫЕ СТРОИТЕЛЬНЫЕ МАРКИ БН-70/30 | Т | 0.000665
44 | 1/10-135-20/35 | АЦЕТИЛЕН РАСТВОРЕННЫЙ ТЕХНИЧЕСКИЙ МАРКИ Б | Т | 0.001726
45 | 1/10-135-20/60 | КИСЛОРОД ТЕХНИЧЕСКИЙ ГАЗООБРАЗНЫЙ | М3 | 3.2799
| 1/10-140 | Электроды, прутки винипластовые, проволока сварочные
46 | 1/10-140-40/30 | ЭЛЕКТРОДЫ УОНИ 13/55 | КГ | 4.6524
47 | 1/10-140-40/45 | ЭЛЕКТРОДЫ ТИПА Э42А ДИАМЕТРОМ 2 ММ | Т | 0.00037
48 | 1/10-140-40/95 | ЭЛЕКТРОДЫ ТИПА Э42 ДИАМЕТРОМ 4 ММ | Т | 0.00016
49 | 1/10-140-40/100 | ЭЛЕКТРОДЫ ТИПА Э42А ДИАМЕТРОМ 4 ММ | Т | 0.006344
50 | 1/10-140-60-10/16 | ПРОВОЛОКА СВАРОЧНАЯ ХОЛОДНОТЯНУТАЯ ИЗ ЛЕГИРОВАННОЙ СТАЛИ, ДИАМЕТРОМ 1,6 ММ | Т | 0.000195
| 1/10-160 | Пленки, полотна, ткани разные
51 | 1/10-160-10/190 | ПЛЕНКА ПОЛИЭТИЛЕНОВАЯ ПЕРВОГО СОРТА, ТОЛЩИНОЙ 0,2 ММ | М2 | 255.85
52 | 1/10-160-20/10 | БЯЗЬ СУРОВАЯ | 10 М2 | 25.465
53 | 1/10-160-20/15 | ВЕТОШЬ | КГ | 11.0685
| 1/10-170 | Оснастка технологическая и инструментальная
54 | 1/10-170-5/20 | СВЕРЛА АЛМАЗНЫЕ ПО БЕТОНУ (КОЛЬЦЕВЫЕ СВЕРЛА), ДИАМЕТРОМ 40 ММ | ШТ. | 0.03328
55 | 1/10-170-5/60 | СВЕРЛА АЛМАЗНЫЕ ПО БЕТОНУ (КОЛЬЦЕВЫЕ СВЕРЛА), ДИАМЕТРОМ 100 ММ | ШТ. | 0.01616
56 | 1/10-170-10/135 | СВЕРЛА С SDS PLUS ХВОСТОВИКОМ (НАКОНЕЧНИК ИЗ ТВЕРДОСПЛАВНОЙ СТАЛИ) (ПО БЕТОНУ), ДИАМЕТРОМ 8-10 ММ, ДЛИНОЙ 260 (265) ММ | ШТ. | 106.556
57 | 1/10-170-10/165 | СВЕРЛА С SDS PLUS ХВОСТОВИКОМ (НАКОНЕЧНИК ИЗ ТВЕРДОСПЛАВНОЙ СТАЛИ) (ПО БЕТОНУ), ДИАМЕТРОМ 10-12 ММ, ДЛИНОЙ 110-165 ММ | ШТ. | 0.144
58 | 1/10-170-10/175 | СВЕРЛА С SDS PLUS ХВОСТОВИКОМ (НАКОНЕЧНИК ИЗ ТВЕРДОСПЛАВНОЙ СТАЛИ) (ПО БЕТОНУ), ДИАМЕТРОМ 12 ММ, ДЛИНОЙ 210 ММ | ШТ. | 3.68
59 | 1/10-170-10/215 | СВЕРЛА С SDS PLUS ХВОСТОВИКОМ (НАКОНЕЧНИК ИЗ ТВЕРДОСПЛАВНОЙ СТАЛИ) (ПО БЕТОНУ), ДИАМЕТРОМ 16 ММ, ДЛИНОЙ 210-265 ММ | ШТ. | 3.4575
60 | 1/10-170-10/225 | СВЕРЛА С SDS PLUS ХВОСТОВИКОМ (НАКОНЕЧНИК ИЗ ТВЕРДОСПЛАВНОЙ СТАЛИ) (ПО БЕТОНУ), ДИАМЕТРОМ 18-20 ММ, ДЛИНОЙ 250-315 ММ | ШТ. | 12.27
61 | 1/10-170-50/5 | ПАТРОН СТРОИТЕЛЬНЫЙ Д-4 | 1000 ШТ. | 0.00035
| 1/10-180 | Материалы шлифовальные
62 | 1/10-180-20/64 | КРУГИ ШЛИФОВАЛЬНЫЕ ДЛЯ СПЕЦИАЛЬНЫХ МОНТАЖНЫХ РАБОТ 5П 230 Х 6 Х 22 | ШТ. | 0.03623
63 | 1/10-180-20/113 | ШКУРКА ШЛИФОВАЛЬНАЯ НА БУМАЖНОЙ ОСНОВЕ ВОДОСТОЙКАЯ | М2 | 0.00731
| 1/10-230 | Материалы для отделочных работ
64 | 1/10-230-35/275 | КЛЕЙ РЕЗИНОВЫЙ 88 СА | КГ | 0.00115
65 | 1/10-230-40-20/28 | КРАСКА МАСЛЯНАЯ МА-15, БЕЖЕВАЯ | Т | 0.004485
66 | 1/10-230-40-65/60 | СУРИК СВИНЦОВЫЙ, ПИГМЕНТ | КГ | 42.7474
67 | 1/10-230-45-10/165 | ЭМАЛЬ ПЕНТАФТАЛЕВАЯ ПФ-115, СЕРАЯ | КГ | 2.7
68 | 1/10-230-50-15/22 | КСИЛОЛ | Л | 0.25853
69 | 1/10-230-50-15/31 | ОЛИФА НАТУРАЛЬНАЯ | КГ | 21.641
70 | 1/10-230-50-15/51 | РАСТВОРИТЕЛЬ ДЛЯ ЛАКОКРАСОЧНЫХ МАТЕРИАЛОВ МАРКИ Р-4 | КГ | 0.01473
71 | 1/10-230-50-15/93 | УАЙТ-СПИРИТ | КГ | 4.58
72 | 1/10-230-65-40-10/15 | ПЛАНКА НАЧАЛЬНАЯ ПОЛИВИНИЛХЛОРИДНАЯ ДЛЯ НАРУЖНОЙ ОТДЕЛКИ ШИРИНОЙ 45 ММ (БЕЛАЯ) | М | 162
| 1/10-235 | Изделия герметизирующие, уплотняющие, изолирующие
73 | 1/10-235-3/20 | КАБОЛКА | Т | 0.00496
74 | 1/10-235-3/47 | ЛЬНЯНАЯ ПРЯДЬ | КГ | 37.5401
75 | 1/10-235-5/57 | ПЛАСТИНА РЕЗИНОВАЯ ТЕХНИЧЕСКАЯ ТЕПЛОМОРОЗОКИСЛОТОЩЕЛОЧЕСТОЙКАЯ (ТМКЩ) | КГ | 22.57
76 | 1/10-235-20/757 | ЛЕНТА КЛЕЙКАЯ (СКОТЧ) ПРОЗРАЧНАЯ, КОРИЧНЕВАЯ ИЗ ПОЛИПРОПИЛЕНА, ШИРИНОЙ 48-50 ММ | М | 1286.08
77 | 1/10-235-20/793 | ЛЕНТА ФУМ ШИРИНОЙ 20 ММ | 10 М | 17.9914
| 1/10-240 | Метизы и крепежные изделия
78 | 1/10-240-15/36 | ВИНТЫ С ПОЛУКРУГЛОЙ ГОЛОВКОЙ 6 Х 25 ММ ГОСТ 17473-80 | КГ | 5.2516
79 | 1/10-240-25-35/240 | ГВОЗДИ СТРОИТЕЛЬНЫЕ | КГ | 0.002455
80 | 1/10-240-30-22/5 | ДЮБЕЛИ РАСПОРНЫЕ ПОЛИЭТИЛЕНОВЫЕ 10 Х 50 ММ | 1000 ШТ. | 0.004
81 | 1/10-240-30-22/9 | ДЮБЕЛИ РАСПОРНЫЕ ПОЛИЭТИЛЕНОВЫЕ 12 Х 60 ММ | 1000 ШТ. | 0.504
82 | 1/10-240-30-30/250 | ДЮБЕЛЬ-ГВОЗДИ С НАСАЖЕННЫМИ ШАЙБАМИ С ЦИНКОВЫМ ПОКРЫТИЕМ С НОМИНАЛЬНЫМ ДИАМЕТРОМ СТЕРЖНЯ 3,7 ММ, ДЛИНОЙ 50 ММ | Т | 7e-06
83 | 1/10-240-55-10/65 | ШУРУПЫ С ПОЛУКРУГЛОЙ ГОЛОВКОЙ 8 Х 100 ММ | Т | 0.01167
| 1/10-260 | Металлопрокат и металлоизделия (за исключением металлоизделий части 2)
84 | 1/10-260-50-5/1 | СТАЛЬ ТОНКОЛИСТОВАЯ ОЦИНКОВАННАЯ УГЛЕРОДИСТАЯ ТОЛЩИНОЙ 0,5 ММ | Т | 0.053372
85 | 1/10-260-50-5/21 | СТАЛЬ ТОНКОЛИСТОВАЯ ОЦИНКОВАННАЯ УГЛЕРОДИСТАЯ ТОЛЩИНОЙ 0,8 ММ | КГ | 27.2
86 | 1/10-260-100-50-1/1 | ЛЕНТА СТАЛЬНАЯ УПАКОВОЧНАЯ МЯГКАЯ НОРМАЛЬНОЙ ТОЧНОСТИ 0,7 Х 20-50 ММ | Т | 0.13292
87 | 1/10-260-170-4/18 | ШВЕЛЛЕРЫ ГОРЯЧЕКАТАНЫЕ N 40 ИЗ СТАЛИ УГЛЕРОДИСТОЙ ОБЫКНОВЕННОГО КАЧЕСТВА МАРКИ СТ3СП, СТ3ПС | Т | 0.000476
88 | 1/10-260-200/12 | КАТАНКА ИЗ СТАЛИ УГЛЕРОДИСТОЙ ОБЫКНОВЕННОГО КАЧЕСТВА ДИАМЕТРОМ, 6,3 ММ 6,5 ММ | КГ | 0.007365
89 | 1/10-260-210-1/71 | ПРОВОЛОКА СТАЛЬНАЯ НИЗКОУГЛЕРОДИСТАЯ ОБЩЕГО НАЗНАЧЕНИЯ ТЕРМИЧЕСКИ ОБРАБОТАННАЯ, ОЦИНКОВАННАЯ, ДИАМЕТРОМ 0,8 ММ | КГ | 45.8474
90 | 1/10-260-210-1/82 | ПРОВОЛОКА СТАЛЬНАЯ НИЗКОУГЛЕРОДИСТАЯ ОБЩЕГО НАЗНАЧЕНИЯ ТЕРМИЧЕСКИ ОБРАБОТАННАЯ, ОЦИНКОВАННАЯ, ДИАМЕТРОМ 2 ММ | КГ | 9.472
| 1/10-280 | Прочие материалы для строительных работ
91 | 1/10-280-10/20 | МЫЛО ТВЕРДОЕ ХОЗЯЙСТВЕННОЕ | ШТ. | 12.9885
92 | 1/10-280-20/40 | ВОДА | М3 | 145.6249
| 1/55 | Материалы специального назначения (кислотоупорные, огнеупорные и антикоррозионные)
| 1/55-50 | Материалы антикоррозионные и химически стойкие
93 | 1/55-50-20/150 | ЛАК ЭП-730 | КГ | 0.01296
94 | 1/55-50-25/55 | ГРУНТОВКА ГФ-021, КРАСНО-КОРИЧНЕВАЯ | КГ | 1.4261
95 | 1/55-50-25/172 | ГРУНТОВКА ЦИНКОНАПОЛНЕННАЯ "ЦИНКОЛИД" | КГ | 0.1962
| 2 | Строительные изделия и конструкции
| 2/50 | Изделия и конструкции деревянные
| 2/50-30 | Детали профильные из древесины и древесных материалов
96 | 2/50-30-30/15 | ПРОБКИ ДЕРЕВЯННЫЕ ХВОЙНЫХ ПОРОД | М3 | 0.000195
| 3 | Материалы и изделия для санитарно-технических работ
| 3/1 | Материалы и изделия для вентиляции и кондиционирования
| 3/1-60 | Воздухосборники
97 | 3/1-60-20-10/10 | ВОЗДУХОСБОРНИКИ ИЗ СТАЛЬНЫХ БЕСШОВНЫХ И СВАРНЫХ ТРУБ, ГОРИЗОНТАЛЬНЫЕ И ВЕРТИКАЛЬНЫЕ, НАРУЖНЫМ ДИАМЕТРОМ КОРПУСА 76 ММ | ШТ. | 4
| 3/2 | Материалы и изделия для отопления
| 3/2-100 | Полотенцесушители
98 | 3/2-100-20/20 | ПОЛОТЕНЦЕСУШИТЕЛИ ИЗ СТАЛЬНЫХ ВОДОГАЗОПРОВОДНЫХ ОЦИНКОВАННЫХ ТРУБ С КРЕПЛЕНИЯМИ ДИАМЕТРОМ 32 ММ, ПОВЕРХНОСТЬЮ НАГРЕВА 0,21 М2 | ШТ. | 72
| 3/2-130 | Другие материалы для системы отопления
99 | 3/2-130-10/С300-120402-КО | НИППЕЛЬ РАДИАТОРНЫЙ | ШТ. | 144
| 3/3 | Арматура трубопроводная
| 3/3-10 | Вентили
100 | 3/3-10-10-10/С300-14162-К | ВЕНТИЛИ ЗАПОРНЫЕ МУФТОВЫЕ ЛАТУННЫЕ ДИАМЕТРОМ 15 ММ | ШТ. | 2
101 | 3/3-10-10-10/С300-14162-О | КРАНЫ ПОЛИВОЧНЫЕ ДИАМЕТРОМ 15 ММ | ШТ. | 2
| 3/3-20 | Задвижки
102 | 3/3-20-10-10/20 | ЗАДВИЖКИ ЧУГУННЫЕ ПАРАЛЛЕЛЬНЫЕ ФЛАНЦЕВЫЕ С ВЫДВИЖНЫМ ШПИНДЕЛЕМ 30Ч6БР ДИАМЕТРОМ 80 ММ | ШТ. | 1
| 3/3-40 | Клапаны
103 | 3/3-40-10-30/30 | КЛАПАНЫ ОБРАТНЫЕ ПОДЪЕМНЫЕ ФЛАНЦЕВЫЕ 16КЧ9П ДИАМЕТРОМ 50 ММ | ШТ. | 1
104 | 3/3-40-10-60/СЦЕН-КОП-100 | КЛАПАН ОБРАТНЫЙ ДИАМЕТРОМ 100 ММ | ШТ. | 1
105 | 3/3-40-50-10/10 | КЛАПАНЫ БАЛАНСИРОВОЧНЫЕ МУФТОВЫЕ ДИАМЕТРОМ 15 ММ | ШТ. | 4
| 3/3-50 | Краны
106 | 3/3-50-30-20/10 | КРАНЫ РЕГУЛИРУЮЩИЕ ТРЕХХОДОВЫЕ КРТПП ЛАТУННЫЕ ДИАМЕТРОМ 15 ММ | ШТ. | 2
107 | 3/3-50-40-20/20 | ВОЗДУХООТВОДЧИКИ АВТОМАТИЧЕСКИЕ, ДИАМЕТРОМ 15 ММ | ШТ. | 10
108 | 3/3-50-50-10/10 | КРАНЫ ПРОХОДНЫЕ САЛЬНИКОВЫЕ МУФТОВЫЕ ЛАТУННЫЕ 11Б6БК ДИАМЕТРОМ 15 ММ | ШТ. | 41
109 | 3/3-50-80-10/10 | КРАНЫ ШАРОВЫЕ, МУФТОВЫЕ, ЛАТУННЫЕ 11Б27П1 ДИАМЕТРОМ 15 ММ | ШТ. | 440
110 | 3/3-50-80-10/20 | КРАНЫ ШАРОВЫЕ, МУФТОВЫЕ, ЛАТУННЫЕ 11Б27П1 ДИАМЕТРОМ 20 ММ | ШТ. | 12
111 | 3/3-50-80-10/30 | КРАНЫ ШАРОВЫЕ, МУФТОВЫЕ, ЛАТУННЫЕ 11Б27П1 ДИАМЕТРОМ 25 ММ | ШТ. | 34
112 | 3/3-50-80-10/40 | КРАНЫ ШАРОВЫЕ, МУФТОВЫЕ, ЛАТУННЫЕ 11Б27П1 ДИАМЕТРОМ 40 ММ | ШТ. | 2
113 | 3/3-50-80-10/60 | КРАНЫ ШАРОВЫЕ, МУФТОВЫЕ, ЛАТУННЫЕ 11Б27П1 ДИАМЕТРОМ 32 ММ | ШТ. | 11
114 | 3/3-50-80-40/50 | КРАНЫ СТАЛЬНЫЕ ШАРОВЫЕ ФЛАНЦЕВЫЕ ДЗТ РУ25 ДИАМЕТРОМ 40 ММ | ШТ. | 1
115 | 3/3-50-80-40/60 | КРАНЫ СТАЛЬНЫЕ ШАРОВЫЕ ФЛАНЦЕВЫЕ ДЗТ РУ25 ДИАМЕТРОМ 50 ММ | ШТ. | 3
116 | 3/3-50-80-40/70 | КРАНЫ СТАЛЬНЫЕ ШАРОВЫЕ ФЛАНЦЕВЫЕ ДЗТ РУ25 ДИАМЕТРОМ 65 ММ | ШТ. | 1
117 | 3/3-50-80-40/80 | КРАНЫ СТАЛЬНЫЕ ШАРОВЫЕ ФЛАНЦЕВЫЕ ДЗТ РУ25 ДИАМЕТРОМ 80 ММ | ШТ. | 2
| 3/3-60 | Фильтры
118 | 3/3-60-10-20/60 | ФИЛЬТРЫ ДЛЯ ОЧИСТКИ ВОДЫ В ТРУБОПРОВОДАХ СИСТЕМ ОТОПЛЕНИЯ ДИАМЕТРОМ 80 ММ С ФЛАНЦАМИ | ШТ. | 1
119 | 3/3-60-10-40/10 | ФИЛЬТРЫ МУФТОВЫЕ РУ-10-20 ДИАМЕТРОМ 15 ММ | ШТ. | 290
| 3/4 | Санитарно-технические приборы, смесители, сифоны
| 3/4-10 | Ванны
120 | 3/4-10-30-10/30 | ВАННЫ АКРИЛОВЫЕ ПРЯМОУГОЛЬНЫЕ 1500 Х 700 ММ НА КАРКАСЕ СО СПЛОШНЫМИ ДЕКОРАТИВНЫМИ ПАНЕЛЯМИ | КОМПЛ. | 18
121 | 3/4-10-30-10/80 | ВАННЫ АКРИЛОВЫЕ ПРЯМОУГОЛЬНЫЕ 1700 Х 750 ММ НА КАРКАСЕ С РАЗДВИЖНЫМИ ДЕКОРАТИВНЫМИ ПАНЕЛЯМИ | КОМПЛ. | 54
| 3/4-40 | Мойки
122 | 3/4-40-10-10/20 | МОЙКИ СТАЛЬНЫЕ ЭМАЛИРОВАННЫЕ МСКЦ НА ОДНО ОТДЕЛЕНИЕ С ОДНОЙ ЧАШЕЙ, С КРЕПЛЕНИЯМИ, СО СМЕСИТЕЛЕМ, С ПЛАСТМАССОВЫМ БУТЫЛОЧНЫМ СИФОНОМ | КОМПЛ. | 1
123 | 3/4-40-20-10/20 | МОЙКИ ЧУГУННЫЕ ЭМАЛИРОВАННЫЕ МЧЦ ПОСТАВЛЯЮТСЯ С СИФОНОМ СДПМ, С ПЛАСТМАССОВЫМ ВЫПУСКОМ, СМЕСИТЕЛЕМ СМ-М-ЦА, ШТУЦЕРОМ К СМЕСИТЕЛЮ, С КРОНШТЕЙНАМИ, РАЗМЕРОМ 500 Х 600 ММ | КОМПЛ. | 72
| 3/4-80 | Умывальники
124 | 3/4-80-10-10/30 | УМЫВАЛЬНИКИ ОВАЛЬНЫЕ УМОВ2 С КОМПЛЕКТУЮЩЕЙ АРМАТУРОЙ, КРОНШТЕЙНАМИ СО СМЕСИТЕЛЕМ СМР-УМ-НКСА | КОМПЛ. | 90
| 3/4-90 | Унитазы, сливы
125 | 3/4-90-10-30/20 | УНИТАЗЫ УНТЦ С ЦЕЛЬНООТЛИТОЙ ПОЛОЧКОЙ С НЕПОСРЕДСТВЕННО ПРИСОЕДИНЕННЫМ СМЫВНЫМ БАЧКОМ С ВЕРХНИМ ПУСКОМ, С СИДЕНЬЕМ И АРМАТУРОЙ, "КОМПАКТ" | КОМПЛ. | 72
126 | 3/4-90-40/10 | ПАТРУБОК (ГОФРА) ДЛЯ УНИТАЗА | ШТ. | 72
| 3/4-120 | Трапы чугунные и пластмассовые
127 | 3/4-120-10/20 | ТРАПЫ ЧУГУННЫЕ ЭМАЛИРОВАННЫЕ Т-100М РАЗМЕРОМ 355 Х 200 Х 142 ММ С ПРЯМЫМ ОТВОДОМ, МАЛЫЕ, С РЕШЕТКОЙ И РЕЗИНОВОЙ ПРОБКОЙ | КОМПЛ. | 3
| 3/4-140 | Смесительная арматура
128 | 3/4-140-40/20 | СМЕСИТЕЛИ ЛАТУННЫЕ ДЛЯ ДУШЕВЫХ УСТАНОВОК СМ-Д-СТ | ШТ. | 72
| 3/4-160 | Крепления для санитарно-технических приборов
129 | 3/4-160-10/10 | КРЕПЛЕНИЯ ДЛЯ УМЫВАЛЬНИКОВ | КОМПЛ. | 90
130 | 3/4-160-10/20 | КРЕПЛЕНИЯ ДЛЯ УНИТАЗА | КОМПЛ. | 144
| 3/5 | Насосы
| 3/5-20 | Насосы ГНОМ и ручные
131 | 3/5-20-10/СЦЕН-ГНОМ10-6Д | ПОГРУЖНОЙ ВЕРТИКАЛЬНЫЙ НАСОС ПО ТИПУ ГНОМ 10-6Д | КОМПЛ. | 1
| 3/6 | Материалы для водоснабжения и отопления
| 3/6-80 | Гибкие подводки и трубки нержавеющие
132 | 3/6-80-10/10 | ГИБКИЕ ПОДВОДКИ | ШТ. | 254
| 3/7 | Узлы и обвязки
| 3/7-10 | Узлы трубопроводов
133 | 3/7-10-60-10/20 | УЗЛЫ УКРУПНЕННЫЕ МОНТАЖНЫЕ (ТРУБОПРОВОДЫ) ИЗ СТАЛЬНЫХ ВОДОГАЗОПРОВОДНЫХ ОЦИНКОВАННЫХ ТРУБ НА СВАРКЕ БЕЗ ГИЛЬЗ И КРЕПЛЕНИЙ ДЛЯ ВОДОСНАБЖЕНИЯ ДИАМЕТРОМ 70 ММ | М | 36
134 | 3/7-10-60-10/30 | УЗЛЫ УКРУПНЕННЫЕ МОНТАЖНЫЕ (ТРУБОПРОВОДЫ) ИЗ СТАЛЬНЫХ ВОДОГАЗОПРОВОДНЫХ ОЦИНКОВАННЫХ ТРУБ НА СВАРКЕ БЕЗ ГИЛЬЗ И КРЕПЛЕНИЙ ДЛЯ ВОДОСНАБЖЕНИЯ ДИАМЕТРОМ 80 ММ | М | 36
135 | 3/7-10-60-10/40 | УЗЛЫ УКРУПНЕННЫЕ МОНТАЖНЫЕ (ТРУБОПРОВОДЫ) ИЗ СТАЛЬНЫХ ВОДОГАЗОПРОВОДНЫХ ОЦИНКОВАННЫХ ТРУБ НА СВАРКЕ БЕЗ ГИЛЬЗ И КРЕПЛЕНИЙ ДЛЯ ВОДОСНАБЖЕНИЯ ДИАМЕТРОМ 100 ММ | М | 26
136 | 3/7-10-60-20/10 | УЗЛЫ УКРУПНЕННЫЕ МОНТАЖНЫЕ (ТРУБОПРОВОДЫ) ИЗ ПОЛИПРОПИЛЕНОВЫХ ТРУБ ДЛЯ ВОДОСНАБЖЕНИЯ, ДИАМЕТРОМ 20 ММ | М | 1328
137 | 3/7-10-60-20/20 | УЗЛЫ УКРУПНЕННЫЕ МОНТАЖНЫЕ (ТРУБОПРОВОДЫ) ИЗ ПОЛИПРОПИЛЕНОВЫХ ТРУБ ДЛЯ ВОДОСНАБЖЕНИЯ, ДИАМЕТРОМ 25 ММ | М | 158
138 | 3/7-10-60-20/30 | УЗЛЫ УКРУПНЕННЫЕ МОНТАЖНЫЕ (ТРУБОПРОВОДЫ) ИЗ ПОЛИПРОПИЛЕНОВЫХ ТРУБ ДЛЯ ВОДОСНАБЖЕНИЯ, ДИАМЕТРОМ 32 ММ | М | 643
139 | 3/7-10-60-20/40 | УЗЛЫ УКРУПНЕННЫЕ МОНТАЖНЫЕ (ТРУБОПРОВОДЫ) ИЗ ПОЛИПРОПИЛЕНОВЫХ ТРУБ ДЛЯ ВОДОСНАБЖЕНИЯ, ДИАМЕТРОМ 40 ММ | М | 300
| 3/8 | Приборы для регулирования, измерения и учета
| 3/8-20 | Манометры
140 | 3/8-20-10-10/10 | МАНОМЕТРЫ ОБЩЕГО НАЗНАЧЕНИЯ ОБМ1-100 | ШТ. | 2
| 3/8-40 | Счетчики
141 | 3/8-40-20-40/СЦЕН-СЧ-МВН50 | СЧЕТЧИК ХОЛОДНОЙ ВОДЫ ДИАМЕТРОМ 50 ММ ПО ТИПУ MWN-NK-50 | ШТ. | 1
142 | 3/8-40-30-10/СЦЕН-СЧ-Д15 | СЧЕТЧИК ВОДЫ КРЫЛЬЧАТЫЙ С ДИСТАНЦИОННЫМ СЪЕМОМ ИНФОРМАЦИИ, ДИАМЕТРОМ 15 ММ | ШТ. | 290
| 3/8-50 | Комплекты монтажные и вставки ремонтные для счетчиков воды
143 | 3/8-50-10/10 | КОМПЛЕКТЫ МОНТАЖНЫЕ ДЛЯ СЧЕТЧИКОВ ВОДЫ КМ-15 | КОМПЛ. | 290
| 3/10 | Крепления и кронштейны для трубопроводов, радиаторов, воздуховодов
| 3/10-10 | Кронштейны и крепления
144 | 3/10-10/СЦЕН-СХ-110 | СТРАХОВОЧНЫЙ ХОМУТ ДИАМЕТРОМ 110 ММ | ШТ | 10
145 | 3/10-10-10/С300-48603-1К | КРОНШТЕЙНЫ ДЛЯ НАВЕСКИ СИСТЕМ ПОЖАРОТУШЕНИЯ | ШТ. | 72
146 | 3/10-10-20-10/С300-48605-КО | МЕТАЛЛОКОНСТРУКЦИИ | КГ | 245.503
147 | 3/10-10-20-30/10 | ХОМУТ С РЕЗЬБОЙ И ПРОКЛАДКОЙ КТР-15 | ШТ. | 2479
148 | 3/10-10-20-30/20 | ХОМУТ С РЕЗЬБОЙ И ПРОКЛАДКОЙ КТР-20 | ШТ. | 245
149 | 3/10-10-20-30/30 | ХОМУТ С РЕЗЬБОЙ И ПРОКЛАДКОЙ КТР-25 | ШТ. | 1010
150 | 3/10-10-20-30/40 | ХОМУТ С РЕЗЬБОЙ И ПРОКЛАДКОЙ КТР-32 | ШТ. | 717
151 | 3/10-10-20-30/50 | ХОМУТ С РЕЗЬБОЙ И ПРОКЛАДКОЙ КТР-40 | ШТ. | 26
152 | 3/10-10-20-30/60 | ХОМУТ С РЕЗЬБОЙ И ПРОКЛАДКОЙ КТР-50 | ШТ. | 513
153 | 3/10-10-20-30/70 | ХОМУТ С РЕЗЬБОЙ И ПРОКЛАДКОЙ КТР-76 | ШТ. | 7
154 | 3/10-10-20-30/80 | ХОМУТ С РЕЗЬБОЙ И ПРОКЛАДКОЙ КТР-89 | ШТ. | 16
155 | 3/10-10-20-30/90 | ХОМУТ С РЕЗЬБОЙ И ПРОКЛАДКОЙ КТР-100 | ШТ. | 502
156 | 3/10-10-20-30/100 | ХОМУТ С РЕЗЬБОЙ И ПРОКЛАДКОЙ КТР-159 | ШТ. | 5
157 | 3/10-10-20-40/10 | ПОДВЕСКА РЕЗЬБОВАЯ ПР-8 | М | 519.4
158 | 3/10-10-20-40/20 | ПОДВЕСКА РЕЗЬБОВАЯ ПР-10 | М | 45.8
159 | 3/10-10-20-40/30 | ПОДВЕСКА РЕЗЬБОВАЯ ПР-12 | М | 109.3
160 | 3/10-10-20-50/10 | ПЛАНКА ПУ-8,10,12 | ШТ. | 176
| 3/11 | Фланцы
| 3/11-10 | Фланцы для трубопроводов
161 | 3/11-10-10-20/С300-96900-КО | ФЛАНЕЦ ГЛУХОЙ ОБРАТНЫЙ ДИАМЕТРОМ 110 ММ | ШТ. | 3
162 | 3/11-10-10-20/С300-97100-КО | ФЛАНЕЦ ГЛУХОЙ ОБРАТНЫЙ ДИАМЕТРОМ 160 ММ | ШТ. | 2
163 | 3/11-10-10-20/60 | ФЛАНЦЫ СТАЛЬНЫЕ ПЛОСКИЕ ПРИВАРНЫЕ ИЗ СТАЛИ МАРКИ ВСТ3СП2, ВСТ3СП3 ДАВЛЕНИЕМ 1,0 МПА (10 КГС/СМ2) ДИАМЕТРОМ 40 ММ | ШТ. | 3
164 | 3/11-10-10-20/70 | ФЛАНЦЫ СТАЛЬНЫЕ ПЛОСКИЕ ПРИВАРНЫЕ ИЗ СТАЛИ МАРКИ ВСТ3СП2, ВСТ3СП3 ДАВЛЕНИЕМ 1,0 МПА (10 КГС/СМ2) ДИАМЕТРОМ 50 ММ | ШТ. | 9
165 | 3/11-10-10-20/80 | ФЛАНЦЫ СТАЛЬНЫЕ ПЛОСКИЕ ПРИВАРНЫЕ ИЗ СТАЛИ МАРКИ ВСТ3СП2, ВСТ3СП3 ДАВЛЕНИЕМ 1,0 МПА (10 КГС/СМ2) ДИАМЕТРОМ 65 ММ | ШТ. | 2
166 | 3/11-10-10-20/90 | ФЛАНЦЫ СТАЛЬНЫЕ ПЛОСКИЕ ПРИВАРНЫЕ ИЗ СТАЛИ МАРКИ ВСТ3СП2, ВСТ3СП3 ДАВЛЕНИЕМ 1,0 МПА (10 КГС/СМ2) ДИАМЕТРОМ 80 ММ | ШТ. | 7
| 3/12 | Материалы для системы пожаротушения
| 3/12-20 | Головки
167 | 3/12-20-20/10 | ГОЛОВКИ ДЛЯ ПРИСОЕДИНЕНИЯ РУКАВОВ ПОЛИВОЧНЫХ | ШТ. | 4
| 3/12-30 | Рукава
168 | 3/12-30-20/10 | РУКАВА РЕЗИНОТКАНЕВЫЕ НАПОРНОВСАСЫВАЮЩИЕ ДЛЯ ВОДЫ ДАВЛЕНИЕМ 1 МПА (10 КГС/СМ2) ДИАМЕТРОМ 16 ММ | М | 1120
| 3/13 | Другие материалы для сантехработ
| 3/13-10 | Болты с гайками и шайбами
169 | 3/13-10-10/50 | БОЛТЫ С ГАЙКАМИ И ШАЙБАМИ ДЛЯ САНИТАРНО-ТЕХНИЧЕСКИХ РАБОТ ДИАМЕТРОМ 12 ММ | Т | 0.03159
170 | 3/13-10-10/60 | БОЛТЫ С ГАЙКАМИ И ШАЙБАМИ ДЛЯ САНИТАРНО-ТЕХНИЧЕСКИХ РАБОТ ДИАМЕТРОМ 16 ММ | Т | 0.0173
| 3/13-30 | Дюбель-крюк
171 | 3/13-30/10 | ДЮБЕЛЬ-КРЮК ПЛАСТМАССОВЫЙ L=100 ММ | ШТ. | 5395
| 3/13-50 | Втулки
172 | 3/13-50-10/10 | ДЮБЕЛЬ-ВТУЛКА ДВ-8-12 ПЛАСТМАССОВАЯ | 1000 ШТ. | 1.73
173 | 3/13-50-10/20 | ВТУЛКА ПЛАСТМАССОВАЯ СОЕДИНИТЕЛЬНАЯ КПУ | 1000 ШТ. | 0.09
| 4 | Железобетонные и бетонные изделия и конструкции (в т.ч. типовые), керамические изделия, нерудные материалы, бетоны и растворы
| 4/1 | Конструкции и изделия бетонные и железобетонные, керамические изделия, нерудные материалы, товарные бетоны и растворы
| 4/1-4 | Бетоны, растворы, смеси асфальтобетонные
174 | 4/1-4-10-20-10/30 | БЕТОН ТЯЖЕЛЫЙ С КРУПНОСТЬЮ ЗАПОЛНИТЕЛЯ 10 ММ И МЕНЕЕ, КЛАССА В7,5 | М3 | 0.0047
175 | 4/1-4-20-20-10-20/10 | РАСТВОРЫ КЛАДОЧНЫЕ ТЯЖЕЛЫЕ ЦЕМЕНТНЫЕ, МАРКИ 100 | М3 | 0.38921
176 | 4/1-4-20-20-10-20/30 | РАСТВОРЫ КЛАДОЧНЫЕ ТЯЖЕЛЫЕ ЦЕМЕНТНЫЕ, МАРКИ 200 | М3 | 8.1e-05
| 4/2 | Конструкции и изделия типовые сборные бетонные и железобетонные (Каталог-кодификатор)
| 4/2-1 | Конструкции и изделия из сборного железобетона
177 | 4/2-1-6-2-170/586221-А360ТР | ТРУБЫ БЕТОННЫЕ И ЖЕЛЕЗОБЕТОННЫЕ БЕЗНАПОРНЫЕ. ТРУБЫ ЖЕЛЕЗОБЕТОННЫЕ ДИАМЕТРОМ 300-600 ММ РАДИАЛЬНОГО ПРЕССОВАНИЯ С ИНТЕГРИРОВАННЫМИ УПЛОТНИТЕЛЯМИ ТБ 30.25-3, С25/30, W4 СЕРИЯ Б3.008.1-4.21 ВЫП.1 ТБ 30.25-3, С25/30, W4 СЕРИЯ Б3.008.1-4.21 ВЫП.1 | ШТ. | 2
| 5 | Материалы для монтажных и специальных строительных работ
| 5/50 | Прокатно-тянутые изделия из цветных металлов и цветные металлы
| 5/50-30 | Листы и плиты из цветных металлов
178 | 5/50-30-1/4 | ЛИСТ ИЗ АЛЮМИНИЯ МАРКИ АД1М, ТОЛЩИНОЙ 1 ММ, НОРМАЛЬНОЙ ТОЧНОСТИ ИЗГОТОВЛЕНИЯ, ОТОЖЖЕННЫЙ | КГ | 2.189
| 5/90 | Прочие материалы для монтажных и специальных строительных работ
| 5/90-10 | Дюбели для крепления электромонтажных изделий
179 | 5/90-10/2 | ДЮБЕЛЬ МОНТАЖНЫЙ У661 У3 | 10 ШТ. | 14.4
| 6 | Трубы и детали трубопроводов (за исключением труб стальных обсадных и бурильных части 1). Арматура для технологических трубопроводов
| 6/10 | Трубы и детали трубопроводов чугунные
| 6/10-20 | Детали чугунные для трубопроводов
180 | 6/10-20-10-10/10 | КОНТРГАЙКИ ИЗ КОВКОГО ЧУГУНА С ЦИЛИНДРИЧЕСКОЙ РЕЗЬБОЙ НОМИНАЛЬНЫМ ДИАМЕТРОМ 15 ММ | 10 ШТ. | 39.5557
181 | 6/10-20-10-10/12 | КОНТРГАЙКИ ИЗ КОВКОГО ЧУГУНА С ЦИЛИНДРИЧЕСКОЙ РЕЗЬБОЙ НОМИНАЛЬНЫМ ДИАМЕТРОМ 20 ММ | 10 ШТ. | 1.026
182 | 6/10-20-10-10/14 | КОНТРГАЙКИ ИЗ КОВКОГО ЧУГУНА С ЦИЛИНДРИЧЕСКОЙ РЕЗЬБОЙ НОМИНАЛЬНЫМ ДИАМЕТРОМ 25 ММ | 10 ШТ. | 2.412
183 | 6/10-20-10-10/16 | КОНТРГАЙКИ ИЗ КОВКОГО ЧУГУНА С ЦИЛИНДРИЧЕСКОЙ РЕЗЬБОЙ НОМИНАЛЬНЫМ ДИАМЕТРОМ 32 ММ | 10 ШТ. | 4.669
184 | 6/10-20-10-10/18 | КОНТРГАЙКИ ИЗ КОВКОГО ЧУГУНА С ЦИЛИНДРИЧЕСКОЙ РЕЗЬБОЙ НОМИНАЛЬНЫМ ДИАМЕТРОМ 40 ММ | 10 ШТ. | 1.32
185 | 6/10-20-10-10/20 | КОНТРГАЙКИ ИЗ КОВКОГО ЧУГУНА С ЦИЛИНДРИЧЕСКОЙ РЕЗЬБОЙ НОМИНАЛЬНЫМ ДИАМЕТРОМ 50 ММ | 10 ШТ. | 0.936
186 | 6/10-20-10-20/10 | УГОЛЬНИКИ ПРЯМЫЕ ИЗ КОВКОГО ЧУГУНА С ЦИЛИНДРИЧЕСКОЙ РЕЗЬБОЙ НОМИНАЛЬНЫМ ДИАМЕТРОМ 15 ММ | 10 ШТ. | 37.91
187 | 6/10-20-10-20/12 | УГОЛЬНИКИ ПРЯМЫЕ ИЗ КОВКОГО ЧУГУНА С ЦИЛИНДРИЧЕСКОЙ РЕЗЬБОЙ НОМИНАЛЬНЫМ ДИАМЕТРОМ 20 ММ | 10 ШТ. | 1.512
188 | 6/10-20-10-20/14 | УГОЛЬНИКИ ПРЯМЫЕ ИЗ КОВКОГО ЧУГУНА С ЦИЛИНДРИЧЕСКОЙ РЕЗЬБОЙ НОМИНАЛЬНЫМ ДИАМЕТРОМ 25 ММ | 10 ШТ. | 2.747
189 | 6/10-20-10-20/16 | УГОЛЬНИКИ ПРЯМЫЕ ИЗ КОВКОГО ЧУГУНА С ЦИЛИНДРИЧЕСКОЙ РЕЗЬБОЙ НОМИНАЛЬНЫМ ДИАМЕТРОМ 32 ММ | 10 ШТ. | 3.381
190 | 6/10-20-10-20/18 | УГОЛЬНИКИ ПРЯМЫЕ ИЗ КОВКОГО ЧУГУНА С ЦИЛИНДРИЧЕСКОЙ РЕЗЬБОЙ НОМИНАЛЬНЫМ ДИАМЕТРОМ 40 ММ | 10 ШТ. | 0.88
191 | 6/10-20-10-20/20 | УГОЛЬНИКИ ПРЯМЫЕ ИЗ КОВКОГО ЧУГУНА С ЦИЛИНДРИЧЕСКОЙ РЕЗЬБОЙ НОМИНАЛЬНЫМ ДИАМЕТРОМ 50 ММ | 10 ШТ. | 0.832
192 | 6/10-20-10-40/10 | МУФТЫ ПРЯМЫЕ КОРОТКИЕ ИЗ КОВКОГО ЧУГУНА С ЦИЛИНДРИЧЕСКОЙ РЕЗЬБОЙ НОМИНАЛЬНЫМ ДИАМЕТРОМ 15 ММ | 10 ШТ. | 40.7454
193 | 6/10-20-10-40/12 | МУФТЫ ПРЯМЫЕ КОРОТКИЕ ИЗ КОВКОГО ЧУГУНА С ЦИЛИНДРИЧЕСКОЙ РЕЗЬБОЙ НОМИНАЛЬНЫМ ДИАМЕТРОМ 20 ММ | 10 ШТ. | 1.08
194 | 6/10-20-10-40/14 | МУФТЫ ПРЯМЫЕ КОРОТКИЕ ИЗ КОВКОГО ЧУГУНА С ЦИЛИНДРИЧЕСКОЙ РЕЗЬБОЙ НОМИНАЛЬНЫМ ДИАМЕТРОМ 25 ММ | 10 ШТ. | 2.613
195 | 6/10-20-10-40/16 | МУФТЫ ПРЯМЫЕ КОРОТКИЕ ИЗ КОВКОГО ЧУГУНА С ЦИЛИНДРИЧЕСКОЙ РЕЗЬБОЙ НОМИНАЛЬНЫМ ДИАМЕТРОМ 32 ММ | 10 ШТ. | 5.152
196 | 6/10-20-10-40/18 | МУФТЫ ПРЯМЫЕ КОРОТКИЕ ИЗ КОВКОГО ЧУГУНА С ЦИЛИНДРИЧЕСКОЙ РЕЗЬБОЙ НОМИНАЛЬНЫМ ДИАМЕТРОМ 40 ММ | 10 ШТ. | 1.32
197 | 6/10-20-10-40/20 | МУФТЫ ПРЯМЫЕ КОРОТКИЕ ИЗ КОВКОГО ЧУГУНА С ЦИЛИНДРИЧЕСКОЙ РЕЗЬБОЙ НОМИНАЛЬНЫМ ДИАМЕТРОМ 50 ММ | 10 ШТ. | 0.936
198 | 6/10-20-10-60/19 | МУФТЫ ПЕРЕХОДНЫЕ ИЗ КОВКОГО ЧУГУНА С ЦИЛИНДРИЧЕСКОЙ РЕЗЬБОЙ НОМИНАЛЬНЫМ ДИАМЕТРОМ 20 Х 15 ММ | 10 ШТ. | 1.296
199 | 6/10-20-10-60/22 | МУФТЫ ПЕРЕХОДНЫЕ ИЗ КОВКОГО ЧУГУНА С ЦИЛИНДРИЧЕСКОЙ РЕЗЬБОЙ НОМИНАЛЬНЫМ ДИАМЕТРОМ 25 Х 20 ММ | 10 ШТ. | 2.546
200 | 6/10-20-10-60/26 | МУФТЫ ПЕРЕХОДНЫЕ ИЗ КОВКОГО ЧУГУНА С ЦИЛИНДРИЧЕСКОЙ РЕЗЬБОЙ НОМИНАЛЬНЫМ ДИАМЕТРОМ 32 Х 25 ММ | 10 ШТ. | 5.796
201 | 6/10-20-10-60/30 | МУФТЫ ПЕРЕХОДНЫЕ ИЗ КОВКОГО ЧУГУНА С ЦИЛИНДРИЧЕСКОЙ РЕЗЬБОЙ НОМИНАЛЬНЫМ ДИАМЕТРОМ 40 Х 32 ММ | 10 ШТ. | 1.32
202 | 6/10-20-10-60/34 | МУФТЫ ПЕРЕХОДНЫЕ ИЗ КОВКОГО ЧУГУНА С ЦИЛИНДРИЧЕСКОЙ РЕЗЬБОЙ НОМИНАЛЬНЫМ ДИАМЕТРОМ 50 Х 32 ММ | 10 ШТ. | 1.144
203 | 6/10-20-10-70/10 | ТРОЙНИКИ ПРЯМЫЕ ИЗ КОВКОГО ЧУГУНА С ЦИЛИНДРИЧЕСКОЙ РЕЗЬБОЙ НОМИНАЛЬНЫМ ДИАМЕТРОМ 15 ММ | 10 ШТ. | 13.221
204 | 6/10-20-10-70/12 | ТРОЙНИКИ ПРЯМЫЕ ИЗ КОВКОГО ЧУГУНА С ЦИЛИНДРИЧЕСКОЙ РЕЗЬБОЙ НОМИНАЛЬНЫМ ДИАМЕТРОМ 20 ММ | 10 ШТ. | 1.107
205 | 6/10-20-10-70/14 | ТРОЙНИКИ ПРЯМЫЕ ИЗ КОВКОГО ЧУГУНА С ЦИЛИНДРИЧЕСКОЙ РЕЗЬБОЙ НОМИНАЛЬНЫМ ДИАМЕТРОМ 25 ММ | 10 ШТ. | 2.613
206 | 6/10-20-10-70/16 | ТРОЙНИКИ ПРЯМЫЕ ИЗ КОВКОГО ЧУГУНА С ЦИЛИНДРИЧЕСКОЙ РЕЗЬБОЙ НОМИНАЛЬНЫМ ДИАМЕТРОМ 32 ММ | 10 ШТ. | 3.864
207 | 6/10-20-10-70/18 | ТРОЙНИКИ ПРЯМЫЕ ИЗ КОВКОГО ЧУГУНА С ЦИЛИНДРИЧЕСКОЙ РЕЗЬБОЙ НОМИНАЛЬНЫМ ДИАМЕТРОМ 40 ММ | 10 ШТ. | 0.99
208 | 6/10-20-10-70/20 | ТРОЙНИКИ ПРЯМЫЕ ИЗ КОВКОГО ЧУГУНА С ЦИЛИНДРИЧЕСКОЙ РЕЗЬБОЙ НОМИНАЛЬНЫМ ДИАМЕТРОМ 50 ММ | 10 ШТ. | 0.832
| 6/10-70 | Прочие материалы для чугунного трубопровода
209 | 6/10-70-10/5 | МАНЖЕТЫ УПЛОТНИТЕЛЬНЫЕ ДЛЯ ЧУГУННЫХ НАПОРНЫХ ТРУБ ДИАМЕТРОМ 50-300 ММ | КГ | 7.3
| 6/20 | Трубы и детали трубопроводов стальные
| 6/20-20 | Трубы стальные сварные водогазопроводные неоцинкованные
210 | 6/20-20-20/10 | ТРУБА СТАЛЬНАЯ СВАРНАЯ ВОДОГАЗОПРОВОДНАЯ НЕОЦИНКОВАННАЯ ОБЫКНОВЕННАЯ НОМИНАЛЬНЫМ ДИАМЕТРОМ 15 ММ, ТОЛЩИНОЙ СТЕНКИ 2,8 ММ | М | 2.7888
| 6/20-30 | Трубы стальные сварные водогазопроводные оцинкованные
211 | 6/20-30-20/10 | ТРУБА СТАЛЬНАЯ СВАРНАЯ ВОДОГАЗОПРОВОДНАЯ ОЦИНКОВАННАЯ ОБЫКНОВЕННАЯ НОМИНАЛЬНЫМ ДИАМЕТРОМ 15 ММ, ТОЛЩИНОЙ СТЕНКИ 2,8 ММ | М | 227.014
212 | 6/20-30-20/11 | ТРУБА СТАЛЬНАЯ СВАРНАЯ ВОДОГАЗОПРОВОДНАЯ ОЦИНКОВАННАЯ ОБЫКНОВЕННАЯ НОМИНАЛЬНЫМ ДИАМЕТРОМ 20 ММ, ТОЛЩИНОЙ СТЕНКИ 2,8 ММ | М | 27.486
213 | 6/20-30-20/12 | ТРУБА СТАЛЬНАЯ СВАРНАЯ ВОДОГАЗОПРОВОДНАЯ ОЦИНКОВАННАЯ ОБЫКНОВЕННАЯ НОМИНАЛЬНЫМ ДИАМЕТРОМ 25 ММ, ТОЛЩИНОЙ СТЕНКИ 3,2 ММ | М | 68.206
214 | 6/20-30-20/13 | ТРУБА СТАЛЬНАЯ СВАРНАЯ ВОДОГАЗОПРОВОДНАЯ ОЦИНКОВАННАЯ ОБЫКНОВЕННАЯ НОМИНАЛЬНЫМ ДИАМЕТРОМ 32 ММ, ТОЛЩИНОЙ СТЕНКИ 3,2 ММ | М | 163.898
215 | 6/20-30-20/14 | ТРУБА СТАЛЬНАЯ СВАРНАЯ ВОДОГАЗОПРОВОДНАЯ ОЦИНКОВАННАЯ ОБЫКНОВЕННАЯ НОМИНАЛЬНЫМ ДИАМЕТРОМ 40 ММ, ТОЛЩИНОЙ СТЕНКИ 3,5 ММ | М | 55.99
216 | 6/20-30-20/15 | ТРУБА СТАЛЬНАЯ СВАРНАЯ ВОДОГАЗОПРОВОДНАЯ ОЦИНКОВАННАЯ ОБЫКНОВЕННАЯ НОМИНАЛЬНЫМ ДИАМЕТРОМ 50 ММ, ТОЛЩИНОЙ СТЕНКИ 3,5 ММ | М | 52.936
| 6/20-50 | Трубы стальные электросварные прямошовные
217 | 6/20-50-40/С103-13700-1КО | ГИЛЬЗЫ ИЗ СТАЛЬНЫХ ТРУБ ДИАМЕТРОМ 50 ММ | М | 13.5
218 | 6/20-50-45/С103-14100-1КО | ГИЛЬЗЫ ИЗ СТАЛЬНЫХ ТРУБ ДИАМЕТРОМ 76 ММ | М | 95.34
219 | 6/20-50-50/С103-15200-1КО | ГИЛЬЗЫ ИЗ СТАЛЬНЫХ ТРУБ ДИАМЕТРОМ 89 ММ | М | 0.3
220 | 6/20-50-50/С103-15800-1КО | ГИЛЬЗЫ ИЗ СТАЛЬНЫХ ТРУБ ДИАМЕТРОМ 100 ММ | М | 0.3
| 6/20-350 | Детали трубопроводов стальные
221 | 6/20-350-15/109 | ПЕРЕХОД СТАЛЬНОЙ КОНЦЕНТРИЧЕСКИЙ НА РУ МЕНЕЕ 16 МПА, НОМИНАЛЬНЫМ ДИАМЕТРОМ 80Х50 ММ, НАРУЖНЫМ ДИАМЕТРОМ И ТОЛЩИНОЙ СТЕНКИ 89Х6-57Х4 ММ | ШТ. | 2
222 | 6/20-350-60-5/11 | СГОН СТАЛЬНОЙ ЧЕРНЫЙ С ЦИЛИНДРИЧЕСКОЙ РЕЗЬБОЙ В КОМПЛЕКТЕ С МУФТОЙ И КОНТРГАЙКОЙ ДИАМЕТРОМ 15 ММ | ШТ. | 290
| 6/20-400 | Прочие стальные детали для трубопровода
223 | 6/20-400-10-5/20 | МУФТА ПРОТИВОПОЖАРНАЯ ПО ПРЕДЕЛУ ОГНЕСТОЙКОСТИ 1 ТИПА, ИЗ ТОНКОЛИСТОВОЙ ХОЛОДНОКАТАНОЙ СТАЛИ, ВНУТРЕННИМ ДИАМЕТРОМ 50 ММ, ДЛИНОЙ 40 ММ, ПОРКРЫТИЕ КОРПУСА - ПОЛИМЕРНОЕ (МП-1-50-40-ПЛ) | ШТ. | 1
| 6/40 | Трубы и детали трубопроводов полимерные
| 6/40-10 | Трубы из полиэтилена
224 | 6/40-10-10/86 | ТРУБА ИЗ ПОЛИЭТИЛЕНА ПЭ 80 SDR 17 НОМИНАЛЬНЫМ НАРУЖНЫМ ДИАМЕТРОМ 90 ММ И НОМИНАЛЬНОЙ ТОЛЩИНОЙ СТЕНКИ 5,4 ММ | 10 М | 0.0487
225 | 6/40-10-60-1/С530-72402К | ГИЛЬЗА ГОФРИРОВАННАЯ ПОЛИМЕРНАЯ ДИАМЕТРОМ 160 ММ | М | 32.4
226 | 6/40-10-60-1/С530-72410-К | ГИЛЬЗА ГОФРИРОВАННАЯ ПОЛИМЕРНАЯ ДИАМЕТРОМ 110 ММ | М | 7.02
227 | 6/40-10-80/С530-17441-4О | ТРУБА ИЗ ПОЛИЭТИЛЕНА ЗАЩИТНАЯ ГОФРИРОВАННАЯ ДИАМЕТРОМ 25 ММ ДЛЯ ТРУБ ДИАМЕТРОМ 20 ММ | 10 М | 6.6
| 6/40-25 | Трубы из полипропилена
228 | 6/40-25-1/С530-15610-КО | ГИЛЬЗЫ ИЗ ПОЛИПРОПИЛЕНОВЫХ ТРУБ ДИАМЕТРОМ 50 ММ | М | 19.8
229 | 6/40-25-2/1 | ТРУБА ИЗ ПОЛИПРОПИЛЕНА С РАСТРУБОМ НОМИНАЛЬНЫМ НАРУЖНЫМ ДИАМЕТРОМ 50 ММ И НОМИНАЛЬНОЙ ТОЛЩИНОЙ СТЕНКИ 1,8 ММ | М | 360
230 | 6/40-25-2/2 | ТРУБА ИЗ ПОЛИПРОПИЛЕНА С РАСТРУБОМ НОМИНАЛЬНЫМ НАРУЖНЫМ ДИАМЕТРОМ 110 ММ И НОМИНАЛЬНОЙ ТОЛЩИНОЙ СТЕНКИ 2,2 ММ | М | 604
| 6/40-40 | Трубы поливинилхлоридные
231 | 6/40-40-10-1/1 | ТРУБА ИЗ НЕПЛАСТИФИЦИРОВАННОГО ПОЛИВИНИЛХЛОРИДА (НПВХ) С РАСТРУБОМ ГЛАДКАЯ В КОМПЛЕКТЕ С РЕЗИНОВЫМ УПЛОТНИТЕЛЬНЫМ КОЛЬЦОМ, НОМИНАЛЬНОЙ КОЛЬЦЕВОЙ ЖЕСТКОСТЬЮ SN4, НОМИНАЛЬНЫМ НАРУЖНЫМ ДИАМЕТРОМ 110 ММ, ТОЛЩИНОЙ СТЕНКИ 3,2 ММ | М | 98.5
232 | 6/40-40-10-2/1 | ТРУБА ИЗ НЕПЛАСТИФИЦИРОВАННОГО ПОЛИВИНИЛХЛОРИДА (НПВХ) С РАСТРУБОМ ГЛАДКАЯ В КОМПЛЕКТЕ С РЕЗИНОВЫМ УПЛОТНИТЕЛЬНЫМ КОЛЬЦОМ НА НОМИНАЛЬНОЕ ДАВЛЕНИЕ PN 0,63 МПА, СТАНДАРТНЫМ ОТНОШЕНИЕМ РАЗМЕРОВ SDR 41, НОМИНАЛЬНЫМ НАРУЖНЫМ ДИАМЕТРОМ 110 ММ, ТОЛЩИНОЙ СТЕНКИ 2,7 ММ | М | 135.06
233 | 6/40-40-10-2/2 | ТРУБА ИЗ НЕПЛАСТИФИЦИРОВАННОГО ПОЛИВИНИЛХЛОРИДА (НПВХ) С РАСТРУБОМ ГЛАДКАЯ В КОМПЛЕКТЕ С РЕЗИНОВЫМ УПЛОТНИТЕЛЬНЫМ КОЛЬЦОМ НА НОМИНАЛЬНОЕ ДАВЛЕНИЕ PN 0,63 МПА, СТАНДАРТНЫМ ОТНОШЕНИЕМ РАЗМЕРОВ SDR 41, НОМИНАЛЬНЫМ НАРУЖНЫМ ДИАМЕТРОМ 160 ММ, ТОЛЩИНОЙ СТЕНКИ 4,0 ММ | М | 43.43
| 6/40-80 | Соединительные части для полимерных труб
234 | 6/40-80/СЦЕН-КП-110 | КОМПЕНСАЦИОННЫЙ ПАТРУБОК ДИАМЕТРОМ 110 ММ | ШТ | 4
235 | 6/40-80-10-1/С530-43985-К | УГОЛЬНИК ИЗ ПОЛИЭТИЛЕНА ПЭ 100 SDR 17 ДИАМЕТРОМ 90 ММ | ШТ. | 1
236 | 6/40-80-10-5/2 | ВТУЛКА СВАРНАЯ ИЗ ПОЛИЭТИЛЕНА ПЭ 100 SDR 17, НОМИНАЛЬНЫМ ДИАМЕТРОМ 90 ММ, ДЛЯ СТЫКОВОЙ СВАРКИ, ДЛЯ СИСТЕМ ХОЗЯЙСТВЕННО-ПИТЬЕВОГО НАЗНАЧЕНИЯ | ШТ. | 1
237 | 6/40-80-20-5/1 | ЗАГЛУШКА ИЗ ПОЛИПРОПИЛЕНА (ПП ТИП 3), НОМИНАЛЬНЫМ ДИАМЕТРОМ 25 ММ НА ДОПУСТИМОЕ РАБОЧЕЕ ДАВЛЕНИЕ 2,0 МПА | 1000 ШТ. | 0.00948
238 | 6/40-80-20-5/2 | ЗАГЛУШКА ИЗ ПОЛИПРОПИЛЕНА (ПП ТИП 3), НОМИНАЛЬНЫМ ДИАМЕТРОМ 32 ММ НА ДОПУСТИМОЕ РАБОЧЕЕ ДАВЛЕНИЕ 2,0 МПА | ШТ. | 64.3
239 | 6/40-80-20-6/1 | КОМПЕНСАТОР ИЗ ПОЛИПРОПИЛЕНА (ПП ТИП 3), НОМИНАЛЬНЫМ ДИАМЕТРОМ 25 ММ НА ДОПУСТИМОЕ РАБОЧЕЕ ДАВЛЕНИЕ 2,0 МПА | ШТ. | 12
240 | 6/40-80-20-6/2 | КОМПЕНСАТОР ИЗ ПОЛИПРОПИЛЕНА (ПП ТИП 3), НОМИНАЛЬНЫМ ДИАМЕТРОМ 32 ММ НА ДОПУСТИМОЕ РАБОЧЕЕ ДАВЛЕНИЕ 2,0 МПА | ШТ. | 50
241 | 6/40-80-30-1/С530-14100-К | КРЕСТОВИНА ИЗ ПОЛИПРОПИЛЕНА 110Х110Х110Х50Х50-ПП | ШТ. | 181.2
242 | 6/40-80-30-1/4 | ТРОЙНИК ИЗ ПОЛИПРОПИЛЕНА (ПП) С УГЛОМ 87 ГРАДУСОВ ДЛЯ СОЕДИНЕНИЯ КАНАЛИЗАЦИОННЫХ ТРУБ, НОМИНАЛЬНЫМ НАРУЖНЫМ ДИАМЕТРОМ 110 ММ С ТОЛЩИНОЙ СТЕНКИ 2,7 ММ НА ДОПУСТИМОЕ РАБОЧЕЕ ДАВЛЕНИЕ 2,0 МПА | ШТ. | 48.32
243 | 6/40-80-30-1/5 | ТРОЙНИК ПЕРЕХОДНОЙ ИЗ ПОЛИПРОПИЛЕНА (ПП) С УГЛОМ 45 ГРАДУСОВ ДЛЯ СОЕДИНЕНИЯ КАНАЛИЗАЦИОННЫХ ТРУБ, НОМИНАЛЬНЫМ НАРУЖНЫМ ДИАМЕТРОМ 110/50 ММ НА ДОПУСТИМОЕ РАБОЧЕЕ ДАВЛЕНИЕ 2,0 МПА | ШТ. | 194.4
244 | 6/40-80-30-2/1 | ОТВОД ИЗ ПОЛИПРОПИЛЕНА (ПП) С УГЛОМ 45 ГРАДУСОВ ДЛЯ СОЕДИНЕНИЯ КАНАЛИЗАЦИОННЫХ ТРУБ, НОМИНАЛЬНЫМ НАРУЖНЫМ ДИАМЕТРОМ 110 ММ С ТОЛЩИНОЙ СТЕНКИ 2,7 ММ НА ДОПУСТИМОЕ РАБОЧЕЕ ДАВЛЕНИЕ 2,0 МПА | ШТ. | 169.12
245 | 6/40-80-30-2/4 | ОТВОД ИЗ ПОЛИПРОПИЛЕНА (ПП) С УГЛОМ 45 ГРАДУСОВ ДЛЯ СОЕДИНЕНИЯ КАНАЛИЗАЦИОННЫХ ТРУБ, НОМИНАЛЬНЫМ НАРУЖНЫМ ДИАМЕТРОМ 50 ММ НА ДОПУСТИМОЕ РАБОЧЕЕ ДАВЛЕНИЕ 2,0 МПА | ШТ. | 504
246 | 6/40-80-30-2/5 | ОТВОД ИЗ ПОЛИПРОПИЛЕНА (ПП) С УГЛОМ 87 ГРАДУСОВ ДЛЯ СОЕДИНЕНИЯ КАНАЛИЗАЦИОННЫХ ТРУБ, НОМИНАЛЬНЫМ НАРУЖНЫМ ДИАМЕТРОМ 110 ММ НА ДОПУСТИМОЕ РАБОЧЕЕ ДАВЛЕНИЕ 2,0 МПА | ШТ. | 118.8
247 | 6/40-80-30-4/С530-14270-К | РЕВИЗИИ ДИАМЕТРОМ 100-ПП | ШТ. | 90.6
248 | 6/40-80-30-4/1 | ЗАГЛУШКА ИЗ ПОЛИПРОПИЛЕНА (ПП) ДЛЯ КАНАЛИЗАЦИОННЫХ ТРУБ, НОМИНАЛЬНЫМ НАРУЖНЫМ ДИАМЕТРОМ 50 ММ НА ДОПУСТИМОЕ РАБОЧЕЕ ДАВЛЕНИЕ 2,0 МПА | 1000 ШТ. | 0.0396
249 | 6/40-80-30-4/2 | ЗАГЛУШКА ИЗ ПОЛИПРОПИЛЕНА (ПП) ДЛЯ КАНАЛИЗАЦИОННЫХ ТРУБ, НОМИНАЛЬНЫМ НАРУЖНЫМ ДИАМЕТРОМ 110 ММ НА ДОПУСТИМОЕ РАБОЧЕЕ ДАВЛЕНИЕ 2,0 МПА | ШТ. | 66.44
250 | 6/40-80-30-4/4 | РЕВИЗИЯ ИЗ ПОЛИПРОПИЛЕНА (ПП) С КРЫШКОЙ ДЛЯ КАНАЛИЗАЦИОННЫХ ТРУБ, НОМИНАЛЬНЫМ НАРУЖНЫМ ДИАМЕТРОМ 110 ММ НА ДОПУСТИМОЕ РАБОЧЕЕ ДАВЛЕНИЕ 2,0 МПА | ШТ. | 14
251 | 6/40-80-30-5/С530-14900-К | ПАТРУБОК ПЕРЕХОДНОЙ 110/50-ПП | ШТ. | 609.92
252 | 6/40-80-50-1-1/15 | ОТВОД С РАСТРУБОМ В КОМПЛЕКТЕ С РЕЗИНОВЫМ УПЛОТНИТЕЛЬНЫМ КОЛЬЦОМ К ТРУБЕ ИЗ НЕПЛАСТИФИЦИРОВАННОГО ПОЛИВИНИЛХЛОРИДА (НПВХ), С НОМИНАЛЬНЫМ УГЛОМ 45 ГРАДУСОВ, НОМИНАЛЬНЫМ НАРУЖНЫМ ДИАМЕТРОМ 110 ММ, ТОЛЩИНОЙ СТЕНКИ 3,2 ММ | ШТ. | 57
253 | 6/40-80-50-1-2/1 | ТРОЙНИК С РАСТРУБОМ В КОМПЛЕКТЕ С РЕЗИНОВЫМИ УПЛОТНИТЕЛЬНЫМИ КОЛЬЦАМИ К ТРУБЕ ИЗ НЕПЛАСТИФИЦИРОВАННОГО ПОЛИВИНИЛХЛОРИДА (НПВХ), С НОМИНАЛЬНЫМ УГЛОМ 45 ГРАДУСОВ, НОМИНАЛЬНЫМ РАЗМЕРОМ 110/110 ММ | ШТ. | 23
254 | 6/40-80-50-1-4/1 | ЗАГЛУШКА В КОМПЛЕКТЕ С РЕЗИНОВЫМ УПЛОТНИТЕЛЬНЫМ КОЛЬЦОМ К ТРУБЕ ИЗ НЕПЛАСТИФИЦИРОВАННОГО ПОЛИВИНИЛХЛОРИДА (НПВХ), НОМИНАЛЬНЫМ НАРУЖНЫМ ДИАМЕТРОМ 110 ММ | ШТ. | 19
255 | 6/40-80-50-1-4/2 | ЗАГЛУШКА В КОМПЛЕКТЕ С РЕЗИНОВЫМ УПЛОТНИТЕЛЬНЫМ КОЛЬЦОМ К ТРУБЕ ИЗ НЕПЛАСТИФИЦИРОВАННОГО ПОЛИВИНИЛХЛОРИДА (НПВХ), НОМИНАЛЬНЫМ НАРУЖНЫМ ДИАМЕТРОМ 160 ММ | ШТ. | 4
256 | 6/40-80-50-2-1/19 | ОТВОД ИЗ НЕПЛАСТИФИЦИРОВАННОГО ПОЛИВИНИЛХЛОРИДА (НПВХ) НА НОМИНАЛЬНОЕ ДАВЛЕНИЕ PN 1,0 МПА С НОМИНАЛЬНЫМ УГЛОМ 45 ГРАДУСОВ, НОМИНАЛЬНЫМ ДИАМЕТРОМ 110 ММ, ТОЛЩИНОЙ СТЕНКИ 4,2 ММ | ШТ. | 14
257 | 6/40-80-50-2-1/31 | ОТВОД ИЗ НЕПЛАСТИФИЦИРОВАННОГО ПОЛИВИНИЛХЛОРИДА (НПВХ) НА НОМИНАЛЬНОЕ ДАВЛЕНИЕ PN 1,0 МПА С НОМИНАЛЬНЫМ УГЛОМ 87 ГРАДУСОВ, НОМИНАЛЬНЫМ ДИАМЕТРОМ 110 ММ, ТОЛЩИНОЙ СТЕНКИ 4,2 ММ | ШТ. | 2
258 | 6/40-80-50-2-1/32 | ОТВОД ИЗ НЕПЛАСТИФИЦИРОВАННОГО ПОЛИВИНИЛХЛОРИДА (НПВХ) НА НОМИНАЛЬНОЕ ДАВЛЕНИЕ PN 1,0 МПА С НОМИНАЛЬНЫМ УГЛОМ 87 ГРАДУСОВ, НОМИНАЛЬНЫМ ДИАМЕТРОМ 160 ММ, ТОЛЩИНОЙ СТЕНКИ 6,2 ММ | ШТ. | 5
259 | 6/40-80-50-2-3/1 | ВТУЛКА ИЗ НЕПЛАСТИФИЦИРОВАННОГО ПОЛИВИНИЛХЛОРИДА (НПВХ) С ФЛАНЦЕМ НА НОМИНАЛЬНОЕ ДАВЛЕНИЕ PN 1,0 МПА, НОМИНАЛЬНЫМ ДИАМЕТРОМ 110 ММ | ШТ. | 8
260 | 6/40-80-50-2-3/2 | ВТУЛКА ИЗ НЕПЛАСТИФИЦИРОВАННОГО ПОЛИВИНИЛХЛОРИДА (НПВХ) С ФЛАНЦЕМ НА НОМИНАЛЬНОЕ ДАВЛЕНИЕ PN 1,0 МПА, НОМИНАЛЬНЫМ ДИАМЕТРОМ 160 ММ | ШТ. | 4
261 | 6/40-80-50-2-5/С530-72320-КО | ТРОЙНИК РАСТРУБНЫЙ ИЗ НЕПЛАСТИФИЦИРОВАННОГО ПОЛИВИНИЛХЛОРИДА (НПВХ) РАЗМЕРОМ 110/110 ММ | ШТ. | 13
262 | 6/40-80-50-2-5/С530-72322-КО | ТРОЙНИК РАСТРУБНЫЙ ИЗ НЕПЛАСТИФИЦИРОВАННОГО ПОЛИВИНИЛХЛОРИДА (НПВХ) PN 1,0 МПА, РАЗМЕРОМ 160/160 ММ | ШТ. | 4
263 | 6/40-80-50-2-5/1 | ТРОЙНИК ИЗ НЕПЛАСТИФИЦИРОВАННОГО ПОЛИВИНИЛХЛОРИДА (НПВХ) С ФЛАНЦЕВЫМ ОТВОДОМ В КОМПЛЕКТЕ С РЕЗИНОВЫМИ МАНЖЕТАМИ НА НОМИНАЛЬНОЕ ДАВЛЕНИЕ PN 1,0 МПА, НОМИНАЛЬНЫМ РАЗМЕРОМ 110/110 ММ | ШТ. | 3
264 | 6/40-80-50-2-5/3 | ТРОЙНИК ИЗ НЕПЛАСТИФИЦИРОВАННОГО ПОЛИВИНИЛХЛОРИДА (НПВХ) С ФЛАНЦЕВЫМ ОТВОДОМ В КОМПЛЕКТЕ С РЕЗИНОВЫМИ МАНЖЕТАМИ НА НОМИНАЛЬНОЕ ДАВЛЕНИЕ PN 1,0 МПА, НОМИНАЛЬНЫМ РАЗМЕРОМ 160/160 ММ | ШТ. | 2
| СОСТАВИЛ | ____________________ |  | КВЕТИНСКАЯ
|  | (должность служащего) | (подпись) | (инициалы,фамилия)
| ПРОВЕРИЛ | ____________________ |  | ПАВЛЕНКО
|  | (должность служащего) | (подпись) | (инициалы,фамилия)

## 7002-1-2001-T3
РАЗРАБОТЧИК |  | RSTC.smeta версия 24.8
|  |  |  | ШИФР | 16.012.0.01
МНОГОКВАРТИРНЫЙ ЖИЛОЙ ДОМ В РАЙОНЕ ДОМА N11 "Ж" ПО УЛ.ФРУНЗУ Г.ЖОДИНО. ЖИЛОЙ ДОМ (ЛЬГОТИРУЕМЫЕ ПО НДС)
РАБОЧАЯ ДОКУМЕНТАЦИЯ
СМЕТНАЯ ДОКУМЕНТАЦИЯ
ТИТУЛЬНЫЙ ЛИСТ ДЛЯ ЛОКАЛЬНОЙ СМЕТЫ (ЛОКАЛЬНОГО СМЕТНОГО РАСЧЕТА) № 2001
СМЕТНАЯ СТОИМОСТЬ В ЦЕНАХ НА 1 АПРЕЛЯ 2024г.
512,837 ТЫСЯЧ БЕЛОРУССКИХ РУБЛЕЙ
ЗАКАЗЧИК |  | КУП "УКС МИНОБЛИСПОЛКОМ"
МИНСК-2024

## 7002-1-2002-S0
НАИМЕНОВАНИЕ ОБЪЕКТА |  | МНОГОКВАРТИРНЫЙ ЖИЛОЙ ДОМ В РАЙОНЕ ДОМА N11 "Ж" ПО УЛ.ФРУНЗУ Г.ЖОДИНО. ЖИЛОЙ ДОМ (ЛЬГОТИРУЕМЫЕ ПО НДС)
КОД ОБЪЕКТА |  | 16.012.0.01
НАИМЕНОВАНИЕ ЗДАНИЯ, СООРУЖЕНИЯ |  | ЖИЛОЙ ДОМ
ШИФР ЗДАНИЯ, СООРУЖЕНИЯ |  | 16.012.0.01
КОМПЛЕКТ ЧЕРТЕЖЕЙ |  | ОВ ( С УЧ. ИЗМ 1-2) - 9 ЛИСТОВ
ЛОКАЛЬНАЯ СМЕТА (ЛОКАЛЬНЫЙ СМЕТНЫЙ РАСЧЕТ) № 2002
(НОРМЫ 2022г.)
ВНУТРЕННИЕ САНТЕХНИЧЕСКИЕ УСТРОЙСТВА И ИЗОЛЯЦИОННЫЕ РАБОТЫ #ОТОПЛЕНИЕ И ВЕНТИЛЯЦИЯ
СОСТАВЛЕНА В ЦЕНАХ НА 1 АПРЕЛЯ 2024г. | [8 empty] | СТОИМОСТЬ 412,674 ТЫСЯЧ БЕЛОРУССКИХ РУБЛЕЙ
№ п/п | ОБОСНОВАНИЕ | НАИМЕНОВАНИЕ РАБОТ, РЕСУРСОВ, РАСХОДОВ | ЕДИНИЦА ИЗМЕРЕ- НИЯ | СТОИМОСТЬ ЕДИНИЦЫ ИЗМЕРЕНИЯ/ВСЕГО, БЕЛОРУССКИХ РУБЛЕЙ
|  |  |  | ЗАРАБОТНАЯ ПЛАТА | ЭКСПЛУАТАЦИЯ МАШИН И МЕХАНИЗМОВ |  | МАТЕРИАЛЫ, ИЗДЕЛИЯ, КОНСТРУКЦИИ (ОБОРУДОВА- НИЕ, МЕБЕЛЬ) | ТРАНС-ПОРТ | ОБЩАЯ СТОИМОСТЬ
|  |  | КОЛИ- ЧЕСТВО |  | ВСЕГО | В ТОМ ЧИСЛЕ ЗАРАБОТ- НАЯ ПЛАТА МАШИ- НИСТОВ
1 | 2 | 3 | 4 | 5 | 6 | 7 | 8 | 9 | 10
| НАЧИСЛЕНИЯ: | ОХР и ОПР/ПЛАНОВАЯ ПРИБЫЛЬ (%):Н10=65.72/69.89
| НАЧИСЛЕНИЯ: | ОХР и ОПР/ПЛАНОВАЯ ПРИБЫЛЬ (%):Н12=80.98/73.48
| НАЧИСЛЕНИЯ: | ОХР и ОПР/ПЛАНОВАЯ ПРИБЫЛЬ (%):Н19=68.63/50.01
1. | ПРИМЕЧАНИЕ: | К ДЛЯ ОХР И ОПР/ПЛАНОВАЯ ПРИБЫЛЬ: 1.0000/1.0000
2. | ПРИМЕЧАНИЕ: | КОЭФФИЦИЕНТ К З/П (ПОСТАНОВЛЕНИЕ N5): 1.0000
3. | ПРИМЕЧАНИЕ: | БАЗА ТЕКУЩИХ ЦЕН (ВАРИАНТ A)
| Ж3-20-11-10 | ОТОПЛЕНИЕ НИЖЕ 0,000 . ТРУБОПРОВОДЫ. ИЗ СТАЛЬНЫХ ТРУБ
4. | Е16-10-2 (Н12) | ПРОКЛАДКА ТРУБОПРОВОДОВ ОТОПЛЕНИЯ И ВОДОСНАБЖЕНИЯ ИЗ УКРУПНЕННЫХ УЗЛОВ, ИЗГОТОВЛЕННЫХ ИЗ СТАЛЬНЫХ ЭЛЕКТРОСВАРНЫХ ТРУБ ДИАМЕТРОМ 57 ММ | 100 М ТРУБОПРОВОДА 0.84 | 781.13 656.15 | 62.86 52.80 | 12.19 10.24 | 2877.22 2416.86 | 162.28 136.32 | 3883.49 3262.13
5. | Е16-10-3 (Н12) | ПРОКЛАДКА ТРУБОПРОВОДОВ ОТОПЛЕНИЯ И ВОДОСНАБЖЕНИЯ ИЗ УКРУПНЕННЫХ УЗЛОВ, ИЗГОТОВЛЕННЫХ ИЗ СТАЛЬНЫХ ЭЛЕКТРОСВАРНЫХ ТРУБ ДИАМЕТРОМ 76 ММ | 100 М ТРУБОПРОВОДА 0.35 | 938.31 328.41 | 69.34 24.27 | 14.69 5.14 | 4771.48 1670.02 | 267.31 93.56 | 6046.44 2116.26
6. | Е16-10-4 (Н12) | ПРОКЛАДКА ТРУБОПРОВОДОВ ОТОПЛЕНИЯ И ВОДОСНАБЖЕНИЯ ИЗ УКРУПНЕННЫХ УЗЛОВ, ИЗГОТОВЛЕННЫХ ИЗ СТАЛЬНЫХ ЭЛЕКТРОСВАРНЫХ ТРУБ ДИАМЕТРОМ 89 ММ | 100 М ТРУБОПРОВОДА 0.5 | 1045.28 522.64 | 105.44 52.72 | 21.05 10.53 | 5785.13 2892.57 | 324.23 162.12 | 7260.08 3630.04
7. | Е16-29-1 (Н12) | ГИДРАВЛИЧЕСКОЕ ИСПЫТАНИЕ ТРУБОПРОВОДОВ СИСТЕМ ОТОПЛЕНИЯ, ВОДОПРОВОДА И ГОРЯЧЕГО ВОДОСНАБЖЕНИЯ ДИАМЕТРОМ ДО 50 ММ | 100 М ТРУБОПРОВОДА 0.84 | 83.86 70.44 | - - | - - | 4.22 3.54 | 0.10 0.08 | 88.18 74.07
8. | Е16-29-2 (Н12) | ГИДРАВЛИЧЕСКОЕ ИСПЫТАНИЕ ТРУБОПРОВОДОВ СИСТЕМ ОТОПЛЕНИЯ, ВОДОПРОВОДА И ГОРЯЧЕГО ВОДОСНАБЖЕНИЯ ДИАМЕТРОМ ДО 100 ММ | 100 М ТРУБОПРОВОДА 0.85 | 83.86 71.28 | - - | - - | 11.95 10.16 | 0.10 0.09 | 95.91 81.52
|  | ИТОГО ПРЯМЫЕ ЗАТРАТЫ : |  | 1649 | 130 | 26 | 6993 | 392 | 9164
|  | ОХР и ОПР | [6 empty] | 1356
|  | ПЛАНОВАЯ ПРИБЫЛЬ | [6 empty] | 1231
|  | ИТОГО ПО ПТМ | [6 empty] | 11751
|  | ЗАТРАТЫ ТРУДА | [6 empty] | 127
|  | ЗАТРАТЫ ТРУДА МАШИНИСТОВ | [6 empty] | 2
| Ж3-20-13 | ОТОПЛЕНИЕ НИЖЕ 0,000 . АРМАТУРА
9. | Е16-31-2 (Н12) | УСТАНОВКА КРЕПЛЕНИЙ ПОД ТРУБОПРОВОДЫ ДИАМЕТРОМ ДО 100 ММ | 100 КРЕПЛЕНИЙ 0.08 | 747.60 59.81 | 5.72 0.46 | - - | 5.82 0.47 | 0.41 0.03 | 759.55 60.77
10. | 3/10-10-20-30/70 | ХОМУТ С РЕЗЬБОЙ И ПРОКЛАДКОЙ КТР-76 | ШТ. 4 | - - | - - | - - | 2.28 9.12 | 0.13 0.52 | 2.41 9.64
11. | 3/10-10-20-30/80 | ХОМУТ С РЕЗЬБОЙ И ПРОКЛАДКОЙ КТР-89 | ШТ. 4 | - - | - - | - - | 2.52 10.08 | 0.14 0.56 | 2.66 10.64
12. | 3/10-10-20-40/10 | ПОДВЕСКА РЕЗЬБОВАЯ ПР-8 | М 4 | - - | - - | - - | 2.23 8.92 | 0.12 0.48 | 2.35 9.40
13. | 3/10-10-20-50/10 | ПЛАНКА ПУ-8,10,12 | ШТ. 8 | - - | - - | - - | 1.75 14.00 | 0.10 0.80 | 1.85 14.80
14. | 3/13-50-10/10 | ДЮБЕЛЬ-ВТУЛКА ДВ-8-12 ПЛАСТМАССОВАЯ | 1000 ШТ. 0.008 | - - | - - | - - | 168.00 1.34 | 9.32 0.07 | 177.32 1.42
15. | Е7-14-14 (Н10) | УСТАНОВКА ОПОРНЫХ ПОДУШЕК | 100 ШТ. СБОРНЫХ КОНСТРУКЦИЙ 0.52 | 644.04 334.90 | 170.73 88.78 | 92.61 48.16 | 178.66 92.90 | 20.32 10.57 | 1013.75 527.15
16. | 4/2-1-5-7-3-10/2 | ОПОРНАЯ ПОДУШКА ОП2, С12/15, F50 СЕРИЯ 3.006.1-2.87 ВЫП.2 (СВАИ) | ШТ. 52 | - - | - - | - - | 6.13 318.76 | 0.46 23.92 | 6.59 342.68
|  | ИТОГО ПРЯМЫЕ ЗАТРАТЫ : |  | 395 | 89 | 48 | 455 | 37 | 976
|  | ОХР и ОПР | [6 empty] | 300
|  | ПЛАНОВАЯ ПРИБЫЛЬ | [6 empty] | 312
|  | ИТОГО ПО ПТМ | [6 empty] | 1588
|  | ЗАТРАТЫ ТРУДА | [6 empty] | 33
|  | ЗАТРАТЫ ТРУДА МАШИНИСТОВ | [6 empty] | 4
| Ж6-30-30 | ОТОПЛЕНИЕ НИЖЕ 0,000. МЕТАЛЛОКОНСТРУКЦИИ
17. | Е20-30-1 (Н12) | МЕТАЛЛОКОНСТРУКЦИИ | 100 КГ ИЗДЕЛИЯ 1.0075 | 75.77 76.34 | 4.38 4.41 | 0.43 0.43 | 27.15 27.35 | 1.68 1.69 | 108.98 109.80
18. | 3/10-10-20-10/С300-48605-КО | МЕТАЛЛОКОНСТРУКЦИИ | КГ 100.75 | - - | - - | - - | 9.02 908.77 | 0.50 50.38 | 9.52 959.14
|  | ИТОГО ПРЯМЫЕ ЗАТРАТЫ : |  | 76 | 4 | - | 936 | 52 | 1068
|  | ОХР и ОПР | [6 empty] | 62
|  | ПЛАНОВАЯ ПРИБЫЛЬ | [6 empty] | 56
|  | ИТОГО ПО ПТМ | [6 empty] | 1186
|  | ЗАТРАТЫ ТРУДА | [6 empty] | 6
| Ж3-20-11-30 | ОТОПЛЕНИЕ ВЫШЕ 0,000. ТРУБОПРОВОДЫ. ИЗ ПОЛИМЕРНЫХ ТРУБ
19. | Е16-51-1 (Н12) | ПРОКЛАДКА ТРУБОПРОВОДОВ ОТОПЛЕНИЯ В КОНСТРУКЦИИ ПОЛА ИЗ ТРУБ ИЗ СШИТОГО ПОЛИЭТИЛЕНА НАРУЖНЫМ ДИАМЕТРОМ 14-18 ММ С СОЕДИНЕНИЕМ НА ПРЕССФИТИНГАХ | 100 М 31.85 | 832.20 26505.57 | 3.35 106.70 | - - | 11.86 377.74 | 0.84 26.75 | 848.25 27016.77
20. | Е16-64-1 (Н12) | ГИДРАВЛИЧЕСКОЕ ИСПЫТАНИЕ ТРУБОПРОВОДОВ СИСТЕМ ОТОПЛЕНИЯ ИЗ МЕТАЛЛОПЛАСТИКОВЫХ ТРУБ ДИАМЕТРОМ 14-18 ММ | 100 М 31.85 | 137.50 4379.38 | 0.72 22.93 | - - | 1.57 50.00 | - - | 139.79 4452.31
21. | Е16-66-1 (Н12) | ПРОМЫВКА СИСТЕМЫ ОТОПЛЕНИЯ ИЗ МЕТАЛЛОПЛАСТИКОВЫХ ТРУБ ДИАМЕТРОМ 14-18 ММ | 100 М 31.85 | 64.29 2047.64 | - - | - - | 2.40 76.44 | - - | 66.69 2124.08
22. | 6/40-30-2/1 | ТРУБА ИЗ СШИТОГО ПОЛИЭТИЛЕНА ВЫСОКОЙ ПЛОТНОСТИ СИЛАНОЛЬНОСШИТАЯ ОДНОСЛОЙНАЯ ПЭВП-B(1) SDR7,3, НОМИНАЛЬНЫМИ НАРУЖНЫМ ДИАМЕТРОМ 16 ММ И ТОЛЩИНОЙ СТЕНКИ 2,2 ММ | М 3216.85 | - - | - - | - - | 1.19 3828.05 | 0.05 160.84 | 1.24 3988.89
23. | 6/40-10-80/С530-17441-3О | ТРУБА ИЗ ПОЛИЭТИЛЕНА ЗАЩИТНАЯ ГОФРИРОВАННАЯ ДИАМЕТРОМ 18 ММ | 10 М 324.87 | - - | - - | - - | 2.88 935.63 | 0.12 38.98 | 3.00 974.61
24. | Е16-51-2 (Н12) | ПРОКЛАДКА ТРУБОПРОВОДОВ ОТОПЛЕНИЯ В КОНСТРУКЦИИ ПОЛА ИЗ ТРУБ ИЗ СШИТОГО ПОЛИЭТИЛЕНА НАРУЖНЫМ ДИАМЕТРОМ ДО 25 ММ С СОЕДИНЕНИЕМ НА ПРЕССФИТИНГАХ | 100 М 4.06 | 799.81 3247.23 | 3.35 13.60 | - - | 14.86 60.33 | 1.06 4.30 | 819.08 3325.47
25. | Е16-64-2 (Н12) | ГИДРАВЛИЧЕСКОЕ ИСПЫТАНИЕ ТРУБОПРОВОДОВ СИСТЕМ ОТОПЛЕНИЯ ИЗ МЕТАЛЛОПЛАСТИКОВЫХ ТРУБ ДИАМЕТРОМ 20 ММ | 100 М 4.06 | 137.50 558.25 | 0.78 3.17 | - - | 1.99 8.08 | - - | 140.27 569.50
26. | Е16-66-2 (Н12) | ПРОМЫВКА СИСТЕМЫ ОТОПЛЕНИЯ ИЗ МЕТАЛЛОПЛАСТИКОВЫХ ТРУБ ДИАМЕТРОМ 20 ММ | 100 М 4.06 | 64.29 261.02 | - - | - - | 2.98 12.10 | - - | 67.27 273.12
27. | 6/40-30-2/2 | ТРУБА ИЗ СШИТОГО ПОЛИЭТИЛЕНА ВЫСОКОЙ ПЛОТНОСТИ СИЛАНОЛЬНОСШИТАЯ ОДНОСЛОЙНАЯ ПЭВП-B(1) SDR7,3, НОМИНАЛЬНЫМИ НАРУЖНЫМ ДИАМЕТРОМ 20 ММ И ТОЛЩИНОЙ СТЕНКИ 2,8 ММ | М 410.06 | - - | - - | - - | 1.66 680.70 | 0.07 28.70 | 1.73 709.40
28. | 6/40-10-80/С530-17441-4КО | ТРУБА ИЗ ПОЛИЭТИЛЕНА ЗАЩИТНАЯ ГОФРИРОВАННАЯ ДИАМЕТРОМ 25 ММ | 10 М 41.412 | - - | - - | - - | 2.88 119.27 | 0.12 4.97 | 3.00 124.24
|  | ИТОГО ПРЯМЫЕ ЗАТРАТЫ : |  | 36999 | 146 | - | 6149 | 264 | 43558
|  | ОХР и ОПР | [6 empty] | 29962
|  | ПЛАНОВАЯ ПРИБЫЛЬ | [6 empty] | 27187
|  | ИТОГО ПО ПТМ | [6 empty] | 100707
|  | ЗАТРАТЫ ТРУДА | [6 empty] | 2977
| Ж3-20-15 | ОТОПЛЕНИЕ ВЫШЕ 0,000. ОБОРУДОВАНИЕ И ПРИБОРЫ
29. | 3/13-30/10 | ДЮБЕЛЬ-КРЮК ПЛАСТМАССОВЫЙ L=100 ММ | ШТ. 3600 | - - | - - | - - | 0.35 1260.00 | 0.02 72.00 | 0.37 1332.00
30. | Е16-38-1 (Н12) | УСТАНОВКА ТЕПЛОСЧЕТЧИКОВ ДИАМЕТРОМ ДО 50 ММ | ШТ. 72 | 90.40 6508.80 | 0.33 23.76 | - - | 1.21 87.12 | 0.09 6.48 | 92.03 6626.16
31. | 3/8-40-80-10/20 | ТЕПЛОСЧЕТЧИКИ "ЦЕЛЬСИУС" 1-ПОТОЧНЫЕ, ДИАМЕТРОМ 20 ММ | ШТ. 72 | - - | - - | - - | 427.76 30798.72 | 23.74 1709.28 | 451.50 32508.00
32. | Е18-21-1 (Н12) | УСТАНОВКА ФИЛЬТРОВ ДИАМЕТРОМ ДО 25 ММ | ФИЛЬТР 72 | 10.79 776.88 | 3.48 250.56 | 0.46 33.12 | 0.91 65.52 | 0.06 4.32 | 15.24 1097.28
33. | 3/3-60-10-40/10 | ФИЛЬТРЫ МУФТОВЫЕ РУ-10-20 ДИАМЕТРОМ 15 ММ | ШТ. 69 | - - | - - | - - | 6.98 481.62 | 0.39 26.91 | 7.37 508.53
34. | 3/3-60-10-40/20 | ФИЛЬТРЫ МУФТОВЫЕ РУ-10-20 ДИАМЕТРОМ 20 ММ | ШТ. 3 | - - | - - | - - | 10.04 30.12 | 0.56 1.68 | 10.60 31.80
35. | 3/3-50-80-10/10 | КРАНЫ ШАРОВЫЕ, МУФТОВЫЕ, ЛАТУННЫЕ 11Б27П1 ДИАМЕТРОМ 15 ММ | ШТ. 152 | - - | - - | - - | 9.31 1415.12 | 0.52 79.04 | 9.83 1494.16
36. | 3/3-50-80-10/20 | КРАНЫ ШАРОВЫЕ, МУФТОВЫЕ, ЛАТУННЫЕ 11Б27П1 ДИАМЕТРОМ 20 ММ | ШТ. 14 | - - | - - | - - | 13.20 184.80 | 0.73 10.22 | 13.93 195.02
37. | 3/3-50-80-10/40 | КРАНЫ ШАРОВЫЕ, МУФТОВЫЕ, ЛАТУННЫЕ 11Б27П1 ДИАМЕТРОМ 40 ММ | ШТ. 2 | - - | - - | - - | 45.01 90.02 | 2.50 5.00 | 47.51 95.02
38. | 3/3-50-80-10/50 | КРАНЫ ШАРОВЫЕ, МУФТОВЫЕ, ЛАТУННЫЕ 11Б27П1 ДИАМЕТРОМ 50 ММ | ШТ. 6 | - - | - - | - - | 64.69 388.14 | 3.59 21.54 | 68.28 409.68
39. | Е16-56-3 (Н12) | УСТАНОВКА РЕГУЛЯТОРОВ ПЕРЕПАДА ДАВЛЕНИЯ ДИАМЕТРОМ 15-25 ММ НА РЕЗЬБОВЫХ СОЕДИНЕНИЯХ | 10 ШТ. 7.2 | 86.42 622.22 | 0.45 3.24 | - - | 11.12 80.06 | 0.73 5.26 | 98.72 710.78
40. | 3/8-10-10/СЦЕН-РПД-15 | РЕГУЛЯТОР ПЕРЕПАДА ДАВЛЕНИЯ ПО ТИПУ STAP.BY-1-15 | ШТ 72 | - - | - - | - - | 201.62 14516.64 | 11.19 805.68 | 212.81 15322.32
41. | Е16-56-1 (Н12) | УСТАНОВКА БАЛАНСИРОВОЧНЫХ КЛАПАНОВ ДИАМЕТРОМ 15-25 ММ НА РЕЗЬБОВЫХ СОЕДИНЕНИЯХ | 10 ШТ. 7.2 | 78.57 565.70 | 0.45 3.24 | - - | 11.12 80.06 | 0.73 5.26 | 90.87 654.26
42. | 3/3-40-50-10/С300-38300-1КО | КЛАПАНЫ БАЛАНСИРОВОЧНЫЕ РУЧНЫЕ ДИАМЕТРОМ 15 ММ | ШТ. 72 | - - | - - | - - | 49.81 3586.32 | 2.76 198.72 | 52.57 3785.04
43. | Е16-58-1 (Н12) | УСТАНОВКА ТЕРМОСТАТИЧЕСКИХ КЛАПАНОВ: ОСЕВЫХ, УГЛОВЫХ | 100 ШТ. 4.86 | 580.70 2822.20 | - - | - - | 28.41 138.07 | 2.01 9.77 | 611.12 2970.04
44. | Е16-58-2 (Н12) | УСТАНОВКА ТЕРМОСТАТИЧЕСКИХ КЛАПАНОВ: ПРОХОДНЫХ | 100 ШТ. 0.8 | 715.96 572.77 | - - | - - | 56.82 45.46 | 4.01 3.21 | 776.79 621.43
45. | 3/3-40-20-60/50 | КЛАПАНЫ ТЕРМОСТАТИЧЕСКИЕ С ПРЕДВАРИТЕЛЬНОЙ НАСТРОЙКОЙ ДИАМЕТРОМ 15 ММ, ПРЯМЫЕ (ОСЕВЫЕ) | ШТ. 243 | - - | - - | - - | 20.70 5030.10 | 1.15 279.45 | 21.85 5309.55
46. | 3/3-40-20-60/СЦЕН-ВТП-П15 | ВЕНТИЛЬ ДЛЯ ТЕРМОСТАТОВ С ПРЕДВАРИТЕЛЬНОЙ НАСТРОЙКОЙ ДИАМЕТРОМ 15 ММ, ПРОХОДНОЙ | ШТ. 40 | - - | - - | - - | 23.65 946.00 | 1.31 52.40 | 24.96 998.40
47. | 3/3-40-20-60/40 | КЛАПАНЫ ТЕРМОСТАТИЧЕСКИЕ С ПРЕДВАРИТЕЛЬНОЙ НАСТРОЙКОЙ ДИАМЕТРОМ 15 ММ, УГЛОВЫЕ | ШТ. 243 | - - | - - | - - | 21.65 5260.95 | 1.20 291.60 | 22.85 5552.55
48. | 3/3-40-20/СЦЕН-ВОП-П15 | ВЕНТИЛЬ НА ОБРАТНУЮ ПОДВОДКУ С ПРЕДВАРИТЕЛЬНОЙ НАСТРОЙКОЙ ДИАМЕТРОМ 15 ММ, ПРОХОДНОЙ | ШТ. 40 | - - | - - | - - | 16.40 656.00 | 0.91 36.40 | 17.31 692.40
49. | 3/3-40-20-60/С300-41767-К | ТЕРМОСТАТИЧЕСКИЕ ГОЛОВКИ | ШТ. 243 | - - | - - | - - | 13.84 3363.12 | 0.77 187.11 | 14.61 3550.23
50. | 6/40-80-60-1/СЦЕН-ТР75-16 | Т-ОБРАЗНАЯ ТРУБКА ДЛЯ РАДИАТОРА, L=750 ММ РАЗМЕРОМ 16/15/16 ММ | ШТ. 89 | - - | - - | - - | 59.05 5255.45 | 2.42 215.38 | 61.47 5470.83
51. | 6/40-80-60-1/СЦЕН-ТР75-20 | Т-ОБРАЗНАЯ ТРУБКА ДЛЯ РАДИАТОРА, L=750 ММ РАЗМЕРОМ 20/15/20 ММ | ШТ. 1 | - - | - - | - - | 50.29 50.29 | 2.06 2.06 | 52.35 52.35
52. | 6/40-80-60-1/СЦЕН-ТР25-16 | Т-ОБРАЗНАЯ ТРУБКА ДЛЯ РАДИАТОРА, L=250 ММ РАЗМЕРОМ 16/15/16 ММ | ШТ. 89 | - - | - - | - - | 59.05 5255.45 | 2.42 215.38 | 61.47 5470.83
53. | 6/40-80-60-1/СЦЕН-ТР25-20 | Т-ОБРАЗНАЯ ТРУБКА ДЛЯ РАДИАТОРА, L=250 ММ РАЗМЕРОМ 20/15/20 ММ | ШТ. 1 | - - | - - | - - | 49.93 49.93 | 2.04 2.04 | 51.97 51.97
54. | 6/40-80-60-2/СЦЕН-ОТ25-16 | L-ОБРАЗНАЯ ТРУБКА ДЛЯ РАДИАТОРА, L=250 ММ РАЗМЕРОМ 16/15 ММ | ШТ. 153 | - - | - - | - - | 45.01 6886.53 | 1.84 281.52 | 46.85 7168.05
55. | 6/40-80-60-1/СЦЕН-ОТ25-20 | L-ОБРАЗНАЯ ТРУБКА ДЛЯ РАДИАТОРА, L=750 ММ РАЗМЕРОМ 16/15 ММ | ШТ. 153 | - - | - - | - - | 53.99 8260.47 | 2.21 338.13 | 56.20 8598.60
56. | 6/40-80-60-3/15 | СОЕДИНИТЕЛЬ ЛАТУННЫЙ, ПОД АКСИАЛЬНУЮ (ОСЕВУЮ) ЗАПРЕССОВКУ, ДЛЯ ТРУБ ИЗ СШИТОГО ПОЛИЭТИЛЕНА SDR7,4(7,3) С НОМИНАЛЬНЫМ НАРУЖНЫМ ДИАМЕТРОМ 16 ММ И МП ТРУБ ТИПОРАЗМЕРА 16, И НАРУЖНОЙ РЕЗЬБОЙ 1/2" | ШТ. 78 | - - | - - | - - | 5.68 443.04 | 0.23 17.94 | 5.91 460.98
57. | 6/40-80-60-3/17 | СОЕДИНИТЕЛЬ ЛАТУННЫЙ, ПОД АКСИАЛЬНУЮ (ОСЕВУЮ) ЗАПРЕССОВКУ, ДЛЯ ТРУБ ИЗ СШИТОГО ПОЛИЭТИЛЕНА SDR7,4(7,3) С НОМИНАЛЬНЫМ НАРУЖНЫМ ДИАМЕТРОМ 20 ММ И МП ТРУБ ТИПОРАЗМЕРА 20, И НАРУЖНОЙ РЕЗЬБОЙ 1/2" | ШТ. 66 | - - | - - | - - | 4.18 275.88 | 0.17 11.22 | 4.35 287.10
58. | 6/40-80-60-2/С530-17470-К | ОТВОД ПОД 90 ГРАДУСОВ ЗАЖИМНЫЙ РАЗМЕРОМ 16 / 16 ММ | ШТ. 170 | - - | - - | - - | 10.09 1715.30 | 0.41 69.70 | 10.50 1785.00
59. | 6/40-80-60-2/С530-17471-К | ОТВОД ПОД 90 ГРАДУСОВ ЗАЖИМНЫЙ РАЗМЕРОМ 20 / 20 ММ | ШТ. 13 | - - | - - | - - | 6.46 83.98 | 0.26 3.38 | 6.72 87.36
60. | 6/40-80-60-4/20 | КОЛЬЦО НАДВИЖНОЕ ИЗ ПОЛИФЕНИЛСУЛЬФОНА (PPSU), ПОД АКСИАЛЬНУЮ (ОСЕВУЮ) ЗАПРЕССОВКУ, ДЛЯ ТРУБ ИЗ СШИТОГО ПОЛИЭТИЛЕНА SDR7,4(7,3) С НОМИНАЛЬНЫМИ НАРУЖНЫМ ДИАМЕТРОМ 16 ММ И ТОЛЩИНОЙ СТЕНКИ 2,2 ММ | ШТ. 2450 | - - | - - | - - | 1.51 3699.50 | 0.06 147.00 | 1.57 3846.50
61. | 6/40-80-60-4/21 | КОЛЬЦО НАДВИЖНОЕ ИЗ ПОЛИФЕНИЛСУЛЬФОНА (PPSU), ПОД АКСИАЛЬНУЮ (ОСЕВУЮ) ЗАПРЕССОВКУ, ДЛЯ ТРУБ ИЗ СШИТОГО ПОЛИЭТИЛЕНА SDR7,4(7,3) С НОМИНАЛЬНЫМИ НАРУЖНЫМ ДИАМЕТРОМ 20 ММ И ТОЛЩИНОЙ СТЕНКИ 2,8 ММ | ШТ. 80 | - - | - - | - - | 1.96 156.80 | 0.08 6.40 | 2.04 163.20
62. | 6/40-80-60-5/С530-17450-1КО | АДАПТЕР НР НА МЕДНУЮ ТРУБКУ ДИАМЕТРОМ 15 G1/2 | ШТ. 486 | - - | - - | - - | 5.98 2906.28 | 0.24 116.64 | 6.22 3022.92
63. | 6/40-80-60-1/22 | ТРОЙНИК ИЗ ПОЛИФЕНИЛСУЛЬФОНА (PPSU), ПОД АКСИАЛЬНУЮ (ОСЕВУЮ) ЗАПРЕССОВКУ, ДЛЯ ТРУБ ИЗ СШИТОГО ПОЛИЭТИЛЕНА SDR7,4(7,3) С НОМИНАЛЬНЫМ НАРУЖНЫМ ДИАМЕТРОМ 16 ММ, 16 ММ И 16 ММ И МП ТРУБ ТИПОРАЗМЕРОВ: 16, 16 И 16 | ШТ. 92 | - - | - - | - - | 6.29 578.68 | 0.26 23.92 | 6.55 602.60
64. | 6/40-80-60-1/СЦЕН-ТРП16-2016 | ТРОЙНИК ПЕРЕХОДНОЙ PPSU ДИАМЕТРОМ 16/ 20/ 16 ММ | ШТ. 22 | - - | - - | - - | 6.34 139.48 | 0.26 5.72 | 6.60 145.20
65. | 6/40-80-60-1/24 | ТРОЙНИК РЕДУКЦИОННЫЙ ИЗ ПОЛИФЕНИЛСУЛЬФОНА (PPSU), ПОД АКСИАЛЬНУЮ (ОСЕВУЮ) ЗАПРЕССОВКУ, ДЛЯ ТРУБ ИЗ СШИТОГО ПОЛИЭТИЛЕНА SDR7,4(7,3) С НОМИНАЛЬНЫМ НАРУЖНЫМ ДИАМЕТРОМ 20 ММ, 16 ММ И 16 ММ И МП ТРУБ ТИПОРАЗМЕРОВ: 20, 16 И 16 | ШТ. 42 | - - | - - | - - | 7.62 320.04 | 0.31 13.02 | 7.93 333.06
66. | 6/40-80-60-1/25 | ТРОЙНИК РЕДУКЦИОННЫЙ ИЗ ПОЛИФЕНИЛСУЛЬФОНА (PPSU), ПОД АКСИАЛЬНУЮ (ОСЕВУЮ) ЗАПРЕССОВКУ, ДЛЯ ТРУБ ИЗ СШИТОГО ПОЛИЭТИЛЕНА SDR7,4(7,3) С НОМИНАЛЬНЫМ НАРУЖНЫМ ДИАМЕТРОМ 20 ММ, 16 ММ И 20 ММ И МП ТРУБ ТИПОРАЗМЕРОВ: 20, 16 И 20 | ШТ. 2 | - - | - - | - - | 8.78 17.56 | 0.36 0.72 | 9.14 18.28
67. | 6/40-80-60-1/26 | ТРОЙНИК РЕДУКЦИОННЫЙ ИЗ ПОЛИФЕНИЛСУЛЬФОНА (PPSU), ПОД АКСИАЛЬНУЮ (ОСЕВУЮ) ЗАПРЕССОВКУ, ДЛЯ ТРУБ ИЗ СШИТОГО ПОЛИЭТИЛЕНА SDR7,4(7,3) С НОМИНАЛЬНЫМ НАРУЖНЫМ ДИАМЕТРОМ 20 ММ, 20 ММ И 16 ММ И МП ТРУБ ТИПОРАЗМЕРОВ: 20, 20 И 16 | ШТ. 4 | - - | - - | - - | 6.49 25.96 | 0.27 1.08 | 6.76 27.04
68. | 6/40-80-60-3/32 | СОЕДИНИТЕЛЬ ИЗ ПОЛИФЕНИЛСУЛЬФОНА (PPSU), ПОД АКСИАЛЬНУЮ (ОСЕВУЮ) ЗАПРЕССОВКУ, ДЛЯ ТРУБ ИЗ СШИТОГО ПОЛИЭТИЛЕНА SDR7,4(7,3) С НОМИНАЛЬНЫМ НАРУЖНЫМ ДИАМЕТРОМ 16 ММ И 16 ММ И МП ТРУБ ТИПОРАЗМЕРОВ 16 И 16 | ШТ. 78 | - - | - - | - - | 5.00 390.00 | 0.20 15.60 | 5.20 405.60
69. | 6/40-80-60-3/33 | СОЕДИНИТЕЛЬ ИЗ ПОЛИФЕНИЛСУЛЬФОНА (PPSU), ПОД АКСИАЛЬНУЮ (ОСЕВУЮ) ЗАПРЕССОВКУ, ДЛЯ ТРУБ ИЗ СШИТОГО ПОЛИЭТИЛЕНА SDR7,4(7,3) С НОМИНАЛЬНЫМ НАРУЖНЫМ ДИАМЕТРОМ 20 ММ И 20 ММ И МП ТРУБ ТИПОРАЗМЕРОВ 20 И 20 | ШТ. 66 | - - | - - | - - | 6.44 425.04 | 0.26 17.16 | 6.70 442.20
70. | 3/13-80/СЦЕН-АМ-15 | РАЗЪЕМНОЕ СОЕДИНЕНИЕ (АМЕРИКАНКА) ДИАМЕТРОМ 15 ММ | ШТ 138 | - - | - - | - - | 5.96 822.48 | 0.33 45.54 | 6.29 868.02
71. | 3/13-80/СЦЕН-АМ-20 | РАЗЪЕМНОЕ СОЕДИНЕНИЕ (АМЕРИКАНКА) ДИАМЕТРОМ 20 ММ | ШТ. 6 | - - | - - | - - | 7.81 46.86 | 0.43 2.58 | 8.24 49.44
72. | Е18-22-5 (Н12) | УСТАНОВКА КРАНОВ ВОЗДУШНЫХ | КОМПЛ. 8 | 1.82 14.56 | - - | - - | 0.51 4.08 | 0.04 0.32 | 2.37 18.96
73. | 3/3-50-40-20/СЦЕН-АВС-15 | АВТОМАТИЧЕСКИЙ СПУСКНИКА ВОЗДУХА ПО ТИПУ SPIROTOP | ШТ 8 | - - | - - | - - | 378.90 3031.20 | 21.03 168.24 | 399.93 3199.44
74. | 3/3-50-80-10/10 | КРАНЫ ШАРОВЫЕ, МУФТОВЫЕ, ЛАТУННЫЕ 11Б27П1 ДИАМЕТРОМ 15 ММ | ШТ. 5 | - - | - - | - - | 9.31 46.55 | 0.52 2.60 | 9.83 49.15
75. | 3/3-50-80-10/20 | КРАНЫ ШАРОВЫЕ, МУФТОВЫЕ, ЛАТУННЫЕ 11Б27П1 ДИАМЕТРОМ 20 ММ | ШТ. 10 | - - | - - | - - | 13.20 132.00 | 0.73 7.30 | 13.93 139.30
76. | 3/3-50-80-10/30 | КРАНЫ ШАРОВЫЕ, МУФТОВЫЕ, ЛАТУННЫЕ 11Б27П1 ДИАМЕТРОМ 25 ММ | ШТ. 10 | - - | - - | - - | 19.61 196.10 | 1.09 10.90 | 20.70 207.00
77. | 6/10-20-10-115/С103-8200-12КО | ШТУЦЕР ПРИСОЕДИНИТЕЛЬНЫЙ ДИАМЕТРОМ 15 ММ | ШТ. 1 | - - | - - | - - | 2.47 2.47 | 0.10 0.10 | 2.57 2.57
78. | 6/10-20-10-115/С103-8200-12КК | ШТУЦЕР ПРИСОЕДИНИТЕЛЬНЫЙ ДИАМЕТРОМ 20 ММ | ШТ. 1 | - - | - - | - - | 2.47 2.47 | 0.10 0.10 | 2.57 2.57
79. | 6/10-20-10-115/С103-8200-13КО | ШТУЦЕР ПРИСОЕДИНИТЕЛЬНЫЙ ДИАМЕТРОМ 25 ММ | ШТ. 1 | - - | - - | - - | 3.88 3.88 | 0.16 0.16 | 4.04 4.04
80. | 3/12-30-20/С300-60600-О | ШЛАНГ РЕЗИНОВЫЙ ДИАМЕТРОМ 15 ММ | М 10 | - - | - - | - - | 4.20 42.00 | 0.23 2.30 | 4.43 44.30
81. | 3/12-30-20/С300-60700-О | ШЛАНГ РЕЗИНОВЫЙ ДИАМЕТРОМ 20 ММ | М 10 | - - | - - | - - | 5.57 55.70 | 0.31 3.10 | 5.88 58.80
82. | 3/12-30-20/С300-60800-О | ШЛАНГ РЕЗИНОВЫЙ ДИАМЕТРОМ 25 ММ | М 10 | - - | - - | - - | 7.24 72.40 | 0.40 4.00 | 7.64 76.40
83. | 3/3-50-80-10/С300-47429-КВ | КРАНЫ ШАРОВЫЕ, МУФТОВЫЕ, ЛАТУННЫЕ 11Б27П1 ДИАМЕТРОМ 15 ММ (ДЛЯ ВЫПУСКА ВОЗДУХА) | ШТ. 1 | - - | - - | - - | 9.31 9.31 | 0.52 0.52 | 9.83 9.83
84. | Е16-32-1 (Н12) | УСТАНОВКА ГИЛЬЗ НА ТРУБОПРОВОДАХ ДИАМЕТРОМ 15 ММ | ШТ. 76 | 2.99 227.24 | - - | - - | 3.32 252.32 | 0.23 17.48 | 6.54 497.04
85. | Е16-32-2 (Н12) | УСТАНОВКА ГИЛЬЗ НА ТРУБОПРОВОДАХ ДИАМЕТРОМ 20 ММ | ШТ. 14 | 2.99 41.86 | - - | - - | 4.31 60.34 | 0.31 4.34 | 7.61 106.54
86. | 6/20-50-35/С103-13401-11КО | ГИЛЬЗЫ ИЗ СТАЛЬНЫХ ТРУБ ДИАМЕТРОМ 42 ММ | М 27 | - - | - - | - - | 5.41 146.07 | 0.22 5.94 | 5.63 152.01
87. | Е16-32-3 (Н12) | УСТАНОВКА ГИЛЬЗ НА ТРУБОПРОВОДАХ ДИАМЕТРОМ 25 ММ | ШТ. 14 | 2.99 41.86 | - - | - - | 5.29 74.06 | 0.37 5.18 | 8.65 121.10
88. | 6/20-50-35/С103-13403-16КО | ГИЛЬЗЫ ИЗ СТАЛЬНЫХ ТРУБ ДИАМЕТРОМ 45 ММ | М 4.2 | - - | - - | - - | 8.81 37.00 | 0.36 1.51 | 9.17 38.51
89. | Е16-32-4 (Н12) | УСТАНОВКА ГИЛЬЗ НА ТРУБОПРОВОДАХ ДИАМЕТРОМ 32 ММ | ШТ. 26 | 3.36 87.36 | - - | - - | 7.02 182.52 | 0.49 12.74 | 10.87 282.62
90. | 6/20-50-40/С103-13700-1КО | ГИЛЬЗЫ ИЗ СТАЛЬНЫХ ТРУБ ДИАМЕТРОМ 50 ММ | М 7.8 | - - | - - | - - | 8.34 65.05 | 0.34 2.65 | 8.68 67.70
91. | Е16-32-5 (Н12) | УСТАНОВКА ГИЛЬЗ НА ТРУБОПРОВОДАХ ДИАМЕТРОМ 40 ММ | ШТ. 24 | 3.36 80.64 | - - | - - | 8.33 199.92 | 0.58 13.92 | 12.27 294.48
92. | 6/20-50-45/С103-14100-1КО | ГИЛЬЗЫ ИЗ СТАЛЬНЫХ ТРУБ ДИАМЕТРОМ 76 ММ | М 7.2 | - - | - - | - - | 12.18 87.70 | 0.50 3.60 | 12.68 91.30
93. | Е16-32-6 (Н12) | УСТАНОВКА ГИЛЬЗ НА ТРУБОПРОВОДАХ ДИАМЕТРОМ 50 ММ | ШТ. 6 | 3.36 20.16 | - - | - - | 10.92 65.52 | 0.76 4.56 | 15.04 90.24
94. | 6/20-50-50/С103-15200-1КО | ГИЛЬЗЫ ИЗ СТАЛЬНЫХ ТРУБ ДИАМЕТРОМ 89 ММ | М 1.8 | - - | - - | - - | 14.71 26.48 | 0.60 1.08 | 15.31 27.56
95. | Е16-32-8 (Н12) | УСТАНОВКА ГИЛЬЗ НА ТРУБОПРОВОДАХ ДИАМЕТРОМ 80 ММ | ШТ. 2 | 3.61 7.22 | - - | - - | 25.54 51.08 | 1.81 3.62 | 30.96 61.92
96. | 6/20-50-55/С103-16904-1КК | ГИЛЬЗЫ ИЗ СТАЛЬНЫХ ТРУБ ДИАМЕТРОМ 125 ММ | М 0.6 | - - | - - | - - | 30.41 18.25 | 1.24 0.74 | 31.65 18.99
97. | Е22-40-2 (Н10) | ПРИВАРКА ФЛАНЦЕВ К СТАЛЬНЫМ ТРУБОПРОВОДАМ ДИАМЕТРОМ 80 ММ | ШТ. 8 | 7.63 61.04 | 1.54 12.32 | - - | 2.30 18.40 | 0.16 1.28 | 11.63 93.04
98. | 3/11-10-10-20/С300-96800-КТ | ФЛАНЦЫ СТАЛЬНЫЕ ПРИВАРНЫЕ ПРИВАРНЫЕ ИЗ СТАЛИ МАРКИ ВСТ3СП2, ВСТ3СП3 ДАВЛЕНИЕМ 1,0 МПА (10 КГС/СМ2) ДИАМЕТРОМ 80 ММ | ШТ. 8 | - - | - - | - - | 15.83 126.64 | 0.88 7.04 | 16.71 133.68
99. | Е22-40-4 (Н10) | ПРИВАРКА ФЛАНЦЕВ К СТАЛЬНЫМ ТРУБОПРОВОДАМ ДИАМЕТРОМ 120 ММ | ШТ. 8 | 11.59 92.72 | 2.27 18.16 | - - | 3.46 27.68 | 0.24 1.92 | 17.56 140.48
100. | 3/11-10-10-20/С300-97000-КТ | ФЛАНЦЫ СТАЛЬНЫЕ ПРИВАРНЫЕ ПРИВАРНЫЕ ИЗ СТАЛИ МАРКИ ВСТ3СП2, ВСТ3СП3 ДАВЛЕНИЕМ 1,0 МПА (10 КГС/СМ2) ДИАМЕТРОМ 120 ММ | ШТ. 8 | - - | - - | - - | 32.94 263.52 | 1.83 14.64 | 34.77 278.16
101. | Е16-31-1 (Н12) | УСТАНОВКА КРЕПЛЕНИЙ ПОД ТРУБОПРОВОДЫ ДИАМЕТРОМ ДО 50 ММ | 100 КРЕПЛЕНИЙ 4.7 | 672.84 3162.35 | 5.72 26.88 | - - | 5.82 27.35 | 0.41 1.93 | 684.79 3218.51
102. | Е16-31-2 (Н12) | УСТАНОВКА КРЕПЛЕНИЙ ПОД ТРУБОПРОВОДЫ ДИАМЕТРОМ ДО 100 ММ | 100 КРЕПЛЕНИЙ 0.1 | 747.60 74.76 | 5.72 0.57 | - - | 5.82 0.58 | 0.41 0.04 | 759.55 75.95
103. | 3/10-10-20-30/10 | ХОМУТ С РЕЗЬБОЙ И ПРОКЛАДКОЙ КТР-15 | ШТ. 330 | - - | - - | - - | 1.24 409.20 | 0.07 23.10 | 1.31 432.30
104. | 3/10-10-20-30/20 | ХОМУТ С РЕЗЬБОЙ И ПРОКЛАДКОЙ КТР-20 | ШТ. 50 | - - | - - | - - | 1.30 65.00 | 0.07 3.50 | 1.37 68.50
105. | 3/10-10-20-30/30 | ХОМУТ С РЕЗЬБОЙ И ПРОКЛАДКОЙ КТР-25 | ШТ. 20 | - - | - - | - - | 1.24 24.80 | 0.07 1.40 | 1.31 26.20
106. | 3/10-10-20-30/40 | ХОМУТ С РЕЗЬБОЙ И ПРОКЛАДКОЙ КТР-32 | ШТ. 30 | - - | - - | - - | 1.30 39.00 | 0.07 2.10 | 1.37 41.10
107. | 3/10-10-20-30/50 | ХОМУТ С РЕЗЬБОЙ И ПРОКЛАДКОЙ КТР-40 | ШТ. 24 | - - | - - | - - | 1.44 34.56 | 0.08 1.92 | 1.52 36.48
108. | 3/10-10-20-30/60 | ХОМУТ С РЕЗЬБОЙ И ПРОКЛАДКОЙ КТР-50 | ШТ. 16 | - - | - - | - - | 1.48 23.68 | 0.08 1.28 | 1.56 24.96
109. | 3/10-10-20-30/70 | ХОМУТ С РЕЗЬБОЙ И ПРОКЛАДКОЙ КТР-76 | ШТ. 4 | - - | - - | - - | 2.28 9.12 | 0.13 0.52 | 2.41 9.64
110. | 3/10-10-20-30/80 | ХОМУТ С РЕЗЬБОЙ И ПРОКЛАДКОЙ КТР-89 | ШТ. 6 | - - | - - | - - | 2.52 15.12 | 0.14 0.84 | 2.66 15.96
111. | 3/10-10-20-40/10 | ПОДВЕСКА РЕЗЬБОВАЯ ПР-8 | М 136.2 | - - | - - | - - | 2.23 303.73 | 0.12 16.34 | 2.35 320.07
112. | 3/10-10-20-40/20 | ПОДВЕСКА РЕЗЬБОВАЯ ПР-10 | М 13 | - - | - - | - - | 3.30 42.90 | 0.18 2.34 | 3.48 45.24
113. | 3/10-10-20-50/10 | ПЛАНКА ПУ-8,10,12 | ШТ. 480 | - - | - - | - - | 1.75 840.00 | 0.10 48.00 | 1.85 888.00
114. | 3/13-50-10/10 | ДЮБЕЛЬ-ВТУЛКА ДВ-8-12 ПЛАСТМАССОВАЯ | 1000 ШТ. 0.48 | - - | - - | - - | 168.00 80.64 | 9.32 4.47 | 177.32 85.11
|  | ИТОГО ПРЯМЫЕ ЗАТРАТЫ : |  | 15781 | 338 | 33 | 113525 | 5773 | 135417
|  | ОХР и ОПР | [6 empty] | 12782
|  | ПЛАНОВАЯ ПРИБЫЛЬ | [6 empty] | 11614
|  | ИТОГО ПО ПТМ | [6 empty] | 159813
|  | ЗАТРАТЫ ТРУДА | [6 empty] | 1196
|  | ЗАТРАТЫ ТРУДА МАШИНИСТОВ | [6 empty] | 3
| Ж3-20-11-10 | ОТОПЛЕНИЕ ВЫШЕ 0,000. ТРУБОПРОВОДЫ. ИЗ СТАЛЬНЫХ ТРУБ
115. | Е18-9-7 (Н12) | УСТАНОВКА РЕГИСТРОВ ИЗ ТРУБ СТАЛЬНЫХ СВАРНЫХ, ДИАМЕТРОМ НИТКИ 89 ММ | 100 М ТРУБ НИТКИ РЕГИСТРА 0.0372 | 339.73 12.64 | 22.28 0.83 | 11.73 0.44 | 141.44 5.26 | 8.07 0.30 | 511.52 19.03
116. | 3/2-110-10/С300-58800-КТ | РЕГИСТРЫ ОТОПИТЕЛЬНЫЕ ИЗ СТАЛЬНЫХ ЭЛЕКТРОСВАРНЫХ ТРУБ ДИАМЕТРОМ НИТКИ 89 ММ | М 3.72 | - - | - - | - - | 191.78 713.42 | 10.64 39.58 | 202.42 753.00
117. | 6/20-50-50/С103-15800-1КТ | КОЛОНКИ ИЗ СТАЛЬНЫХ ТРУБ ДИАМЕТРОМ 108 ММ | М 1.52 | - - | - - | - - | 18.40 27.97 | 0.75 1.14 | 19.15 29.11
118. | Е16-29-2 (Н12) | ГИДРАВЛИЧЕСКОЕ ИСПЫТАНИЕ ТРУБОПРОВОДОВ СИСТЕМ ОТОПЛЕНИЯ, ВОДОПРОВОДА И ГОРЯЧЕГО ВОДОСНАБЖЕНИЯ ДИАМЕТРОМ ДО 100 ММ | 100 М ТРУБОПРОВОДА 0.0524 | 83.86 4.39 | - - | - - | 11.95 0.63 | 0.10 0.01 | 95.91 5.02
119. | Е16-10-2 (Н12) | УСТАНОВКА РАСШИРИТЕЛЕЙ ИЗ СТАЛЬНЫХ ТРУБ ДИАМЕТРОМ 57 ММ | 100 М ТРУБОПРОВОДА 0.012 | 781.13 9.37 | 62.86 0.75 | 12.19 0.15 | 2877.22 34.53 | 162.28 1.95 | 3883.49 46.59
120. | Е16-6-1 (Н12) | ПРОКЛАДКА ТРУБОПРОВОДОВ ОТОПЛЕНИЯ ИЗ УКРУПНЕННЫХ УЗЛОВ, ИЗГОТОВЛЕННЫХ ИЗ СТАЛЬНЫХ ВОДОГАЗОПРОВОДНЫХ НЕОЦИНКОВАННЫХ ТРУБ ДИАМЕТРОМ 15 ММ | 100 М ТРУБОПРОВОДА 5 | 400.40 2002.00 | 18.86 94.30 | 6.81 34.05 | 1545.30 7726.50 | 86.34 431.70 | 2050.90 10254.50
121. | Е16-6-2 (Н12) | ПРОКЛАДКА ТРУБОПРОВОДОВ ОТОПЛЕНИЯ ИЗ УКРУПНЕННЫХ УЗЛОВ, ИЗГОТОВЛЕННЫХ ИЗ СТАЛЬНЫХ ВОДОГАЗОПРОВОДНЫХ НЕОЦИНКОВАННЫХ ТРУБ ДИАМЕТРОМ 20 ММ | 100 М ТРУБОПРОВОДА 0.9 | 400.40 360.36 | 18.14 16.33 | 6.66 5.99 | 1695.53 1525.98 | 94.57 85.11 | 2208.64 1987.78
122. | Е16-6-3 (Н12) | ПРОКЛАДКА ТРУБОПРОВОДОВ ОТОПЛЕНИЯ ИЗ УКРУПНЕННЫХ УЗЛОВ, ИЗГОТОВЛЕННЫХ ИЗ СТАЛЬНЫХ ВОДОГАЗОПРОВОДНЫХ НЕОЦИНКОВАННЫХ ТРУБ ДИАМЕТРОМ 25 ММ | 100 М ТРУБОПРОВОДА 0.75 | 400.40 300.30 | 17.57 13.18 | 6.51 4.88 | 1940.79 1455.59 | 108.36 81.27 | 2467.12 1850.34
123. | Е16-6-4 (Н12) | ПРОКЛАДКА ТРУБОПРОВОДОВ ОТОПЛЕНИЯ ИЗ УКРУПНЕННЫХ УЗЛОВ, ИЗГОТОВЛЕННЫХ ИЗ СТАЛЬНЫХ ВОДОГАЗОПРОВОДНЫХ НЕОЦИНКОВАННЫХ ТРУБ ДИАМЕТРОМ 32 ММ | 100 М ТРУБОПРОВОДА 0.9 | 400.40 360.36 | 17.04 15.34 | 6.35 5.72 | 2750.59 2475.53 | 153.42 138.08 | 3321.45 2989.31
124. | Е16-6-5 (Н12) | ПРОКЛАДКА ТРУБОПРОВОДОВ ОТОПЛЕНИЯ ИЗ УКРУПНЕННЫХ УЗЛОВ, ИЗГОТОВЛЕННЫХ ИЗ СТАЛЬНЫХ ВОДОГАЗОПРОВОДНЫХ НЕОЦИНКОВАННЫХ ТРУБ ДИАМЕТРОМ 40 ММ | 100 М ТРУБОПРОВОДА 0.8 | 400.40 320.32 | 16.94 13.55 | 6.35 5.08 | 3190.74 2552.59 | 177.50 142.00 | 3785.58 3028.46
125. | Е16-6-6 (Н12) | ПРОКЛАДКА ТРУБОПРОВОДОВ ОТОПЛЕНИЯ ИЗ УКРУПНЕННЫХ УЗЛОВ, ИЗГОТОВЛЕННЫХ ИЗ СТАЛЬНЫХ ВОДОГАЗОПРОВОДНЫХ НЕОЦИНКОВАННЫХ ТРУБ ДИАМЕТРОМ 50 ММ | 100 М ТРУБОПРОВОДА 0.35 | 501.60 175.56 | 40.90 14.32 | 11.33 3.97 | 3673.21 1285.62 | 204.72 71.65 | 4420.43 1547.16
126. | Е16-29-1 (Н12) | ГИДРАВЛИЧЕСКОЕ ИСПЫТАНИЕ ТРУБОПРОВОДОВ СИСТЕМ ОТОПЛЕНИЯ, ВОДОПРОВОДА И ГОРЯЧЕГО ВОДОСНАБЖЕНИЯ ДИАМЕТРОМ ДО 50 ММ | 100 М ТРУБОПРОВОДА 8.712 | 83.86 730.59 | - - | - - | 4.22 36.76 | 0.10 0.87 | 88.18 768.23
|  | ИТОГО ПРЯМЫЕ ЗАТРАТЫ : |  | 4276 | 169 | 60 | 17840 | 994 | 23279
|  | ОХР и ОПР | [6 empty] | 3511
|  | ПЛАНОВАЯ ПРИБЫЛЬ | [6 empty] | 3186
|  | ИТОГО ПО ПТМ | [6 empty] | 29976
|  | ЗАТРАТЫ ТРУДА | [6 empty] | 334
|  | ЗАТРАТЫ ТРУДА МАШИНИСТОВ | [6 empty] | 5
| Ж3-20-15 | ОТОПЛЕНИЕ ВЫШЕ 0,000. ОБОРУДОВАНИЕ И ПРИБОРЫ
127. | Е18-23-1 (Н12) | УСТАНОВКА РАДИАТОРОВ СТАЛЬНЫХ ПАНЕЛЬНЫХ ОТОПИТЕЛЬНЫХ ДЛИНОЙ ДО 1700 ММ С ПРИСОЕДИНЕНИЕМ К ТРУБОПРОВОДАМ СИСТЕМЫ ОТОПЛЕНИЯ ИЗ МЕТАЛЛОПЛАСТИКОВЫХ, ПОЛИЭТИЛЕНОВЫХ ТРУБ | 100 КВТ 3.42976 | 1656.56 5681.60 | 12.43 42.63 | 0.90 3.09 | 108.75 372.99 | 7.67 26.31 | 1785.41 6123.52
128. | Е16-55-1 (Н12) | ТЕПЛОВОЕ ИСПЫТАНИЕ СИСТЕМЫ ОТОПЛЕНИЯ НА РАВНОМЕРНЫЙ ПРОГРЕВ ОТОПИТЕЛЬНЫХ ПРИБОРОВ | ОТОПИТЕЛЬНЫЙ ПРИБОР 243 | 1.66 403.38 | - - | - - | - - | - - | 1.66 403.38
129. | 3/2-80-10-30-20/10 | РАДИАТОРЫ ОТОПИТЕЛЬНЫЕ СТАЛЬНЫЕ ПАНЕЛЬНЫЕ ОДНОРЯДНЫЕ С ОДНИМ КОНВЕКТОРОМ, ВЫСОТОЙ Н=300 ММ, ДЛИННОЙ L=400 ММ, С БОКОВЫМ ПОДКЛЮЧЕНИЕМ, КРОНШТЕЙНАМИ И КРЕПЛЕНИЯМИ | КОМПЛ. 42 | - - | - - | - - | 47.70 2003.40 | 2.65 111.30 | 50.35 2114.70
130. | 3/2-80-10-30-20/30 | РАДИАТОРЫ ОТОПИТЕЛЬНЫЕ СТАЛЬНЫЕ ПАНЕЛЬНЫЕ ОДНОРЯДНЫЕ С ОДНИМ КОНВЕКТОРОМ, ВЫСОТОЙ Н=300 ММ, ДЛИННОЙ L=600 ММ, С БОКОВЫМ ПОДКЛЮЧЕНИЕМ, КРОНШТЕЙНАМИ И КРЕПЛЕНИЯМИ | КОМПЛ. 4 | - - | - - | - - | 58.86 235.44 | 3.27 13.08 | 62.13 248.52
131. | 3/2-80-10-30-20/40 | РАДИАТОРЫ ОТОПИТЕЛЬНЫЕ СТАЛЬНЫЕ ПАНЕЛЬНЫЕ ОДНОРЯДНЫЕ С ОДНИМ КОНВЕКТОРОМ, ВЫСОТОЙ Н=300 ММ, ДЛИННОЙ L=700 ММ, С БОКОВЫМ ПОДКЛЮЧЕНИЕМ, КРОНШТЕЙНАМИ И КРЕПЛЕНИЯМИ | КОМПЛ. 1 | - - | - - | - - | 64.38 64.38 | 3.57 3.57 | 67.95 67.95
132. | 3/2-80-10-30-40/140 | РАДИАТОРЫ ОТОПИТЕЛЬНЫЕ СТАЛЬНЫЕ ПАНЕЛЬНЫЕ ДВУХРЯДНЫЕ С ОДНИМ КОНВЕКТОРОМ, ВЫСОТОЙ Н=500 ММ, ДЛИННОЙ L=500, С БОКОВЫМ ПОДКЛЮЧЕНИЕМ, КРОНШТЕЙНАМИ И КРЕПЛЕНИЯМИ | КОМПЛ. 56 | - - | - - | - - | 103.52 5797.12 | 5.75 322.00 | 109.27 6119.12
133. | 3/2-80-10-30-40/150 | РАДИАТОРЫ ОТОПИТЕЛЬНЫЕ СТАЛЬНЫЕ ПАНЕЛЬНЫЕ ДВУХРЯДНЫЕ С ОДНИМ КОНВЕКТОРОМ, ВЫСОТОЙ Н=500 ММ, ДЛИННОЙ L=600, С БОКОВЫМ ПОДКЛЮЧЕНИЕМ, КРОНШТЕЙНАМИ И КРЕПЛЕНИЯМИ | КОМПЛ. 11 | - - | - - | - - | 120.59 1326.49 | 6.69 73.59 | 127.28 1400.08
134. | 3/2-80-10-30-40/160 | РАДИАТОРЫ ОТОПИТЕЛЬНЫЕ СТАЛЬНЫЕ ПАНЕЛЬНЫЕ ДВУХРЯДНЫЕ С ОДНИМ КОНВЕКТОРОМ, ВЫСОТОЙ Н=500 ММ, ДЛИННОЙ L=700, С БОКОВЫМ ПОДКЛЮЧЕНИЕМ, КРОНШТЕЙНАМИ И КРЕПЛЕНИЯМИ | КОМПЛ. 33 | - - | - - | - - | 133.32 4399.56 | 7.40 244.20 | 140.72 4643.76
135. | 3/2-80-10-30-40/170 | РАДИАТОРЫ ОТОПИТЕЛЬНЫЕ СТАЛЬНЫЕ ПАНЕЛЬНЫЕ ДВУХРЯДНЫЕ С ОДНИМ КОНВЕКТОРОМ, ВЫСОТОЙ Н=500 ММ, ДЛИННОЙ L=800, С БОКОВЫМ ПОДКЛЮЧЕНИЕМ, КРОНШТЕЙНАМИ И КРЕПЛЕНИЯМИ | КОМПЛ. 59 | - - | - - | - - | 142.64 8415.76 | 7.92 467.28 | 150.56 8883.04
136. | 3/2-80-10-30-40/180 | РАДИАТОРЫ ОТОПИТЕЛЬНЫЕ СТАЛЬНЫЕ ПАНЕЛЬНЫЕ ДВУХРЯДНЫЕ С ОДНИМ КОНВЕКТОРОМ, ВЫСОТОЙ Н=500 ММ, ДЛИННОЙ L=900, С БОКОВЫМ ПОДКЛЮЧЕНИЕМ, КРОНШТЕЙНАМИ И КРЕПЛЕНИЯМИ | КОМПЛ. 7 | - - | - - | - - | 159.47 1116.29 | 8.85 61.95 | 168.32 1178.24
137. | 3/2-80-10-30-40/190 | РАДИАТОРЫ ОТОПИТЕЛЬНЫЕ СТАЛЬНЫЕ ПАНЕЛЬНЫЕ ДВУХРЯДНЫЕ С ОДНИМ КОНВЕКТОРОМ, ВЫСОТОЙ Н=500 ММ, ДЛИННОЙ L=1000, С БОКОВЫМ ПОДКЛЮЧЕНИЕМ, КРОНШТЕЙНАМИ И КРЕПЛЕНИЯМИ | КОМПЛ. 17 | - - | - - | - - | 200.54 3409.18 | 11.13 189.21 | 211.67 3598.39
138. | 3/2-80-10-30-40/200 | РАДИАТОРЫ ОТОПИТЕЛЬНЫЕ СТАЛЬНЫЕ ПАНЕЛЬНЫЕ ДВУХРЯДНЫЕ С ОДНИМ КОНВЕКТОРОМ, ВЫСОТОЙ Н=500 ММ, ДЛИННОЙ L=1100, С БОКОВЫМ ПОДКЛЮЧЕНИЕМ, КРОНШТЕЙНАМИ И КРЕПЛЕНИЯМИ | КОМПЛ. 20 | - - | - - | - - | 192.96 3859.20 | 10.71 214.20 | 203.67 4073.40
139. | 3/2-80-10-30-40/210 | РАДИАТОРЫ ОТОПИТЕЛЬНЫЕ СТАЛЬНЫЕ ПАНЕЛЬНЫЕ ДВУХРЯДНЫЕ С ОДНИМ КОНВЕКТОРОМ, ВЫСОТОЙ Н=500 ММ, ДЛИННОЙ L=1200, С БОКОВЫМ ПОДКЛЮЧЕНИЕМ, КРОНШТЕЙНАМИ И КРЕПЛЕНИЯМИ | КОМПЛ. 4 | - - | - - | - - | 203.20 812.80 | 11.28 45.12 | 214.48 857.92
140. | 3/2-80-10-30-40/220 | РАДИАТОРЫ ОТОПИТЕЛЬНЫЕ СТАЛЬНЫЕ ПАНЕЛЬНЫЕ ДВУХРЯДНЫЕ С ОДНИМ КОНВЕКТОРОМ, ВЫСОТОЙ Н=500 ММ, ДЛИННОЙ L=1300, С БОКОВЫМ ПОДКЛЮЧЕНИЕМ, КРОНШТЕЙНАМИ И КРЕПЛЕНИЯМИ | КОМПЛ. 2 | - - | - - | - - | 222.16 444.32 | 12.33 24.66 | 234.49 468.98
141. | 3/2-80-10-30-50/140 | РАДИАТОРЫ ОТОПИТЕЛЬНЫЕ СТАЛЬНЫЕ ПАНЕЛЬНЫЕ ДВУХРЯДНЫЕ С ДВУМЯ КОНВЕКТОРАМИ, ВЫСОТОЙ Н=500 ММ, ДЛИННОЙ L=500, С БОКОВЫМ ПОДКЛЮЧЕНИЕМ, КРОНШТЕЙНАМИ И КРЕПЛЕНИЯМИ | КОМПЛ. 4 | - - | - - | - - | 132.24 528.96 | 7.34 29.36 | 139.58 558.32
142. | 3/2-80-10-30-50/150 | РАДИАТОРЫ ОТОПИТЕЛЬНЫЕ СТАЛЬНЫЕ ПАНЕЛЬНЫЕ ДВУХРЯДНЫЕ С ДВУМЯ КОНВЕКТОРАМИ, ВЫСОТОЙ Н=500 ММ, ДЛИННОЙ L=600, С БОКОВЫМ ПОДКЛЮЧЕНИЕМ, КРОНШТЕЙНАМИ И КРЕПЛЕНИЯМИ | КОМПЛ. 3 | - - | - - | - - | 139.14 417.42 | 7.72 23.16 | 146.86 440.58
143. | 3/2-80-10-30-50/160 | РАДИАТОРЫ ОТОПИТЕЛЬНЫЕ СТАЛЬНЫЕ ПАНЕЛЬНЫЕ ДВУХРЯДНЫЕ С ДВУМЯ КОНВЕКТОРАМИ, ВЫСОТОЙ Н=500 ММ, ДЛИННОЙ L=700, С БОКОВЫМ ПОДКЛЮЧЕНИЕМ, КРОНШТЕЙНАМИ И КРЕПЛЕНИЯМИ | КОМПЛ. 2 | - - | - - | - - | 155.74 311.48 | 8.64 17.28 | 164.38 328.76
144. | 3/2-80-10-30-50/170 | РАДИАТОРЫ ОТОПИТЕЛЬНЫЕ СТАЛЬНЫЕ ПАНЕЛЬНЫЕ ДВУХРЯДНЫЕ С ДВУМЯ КОНВЕКТОРАМИ, ВЫСОТОЙ Н=500 ММ, ДЛИННОЙ L=800, С БОКОВЫМ ПОДКЛЮЧЕНИЕМ, КРОНШТЕЙНАМИ И КРЕПЛЕНИЯМИ | КОМПЛ. 7 | - - | - - | - - | 175.62 1229.34 | 9.75 68.25 | 185.37 1297.59
145. | 3/2-80-10-30-50/210 | РАДИАТОРЫ ОТОПИТЕЛЬНЫЕ СТАЛЬНЫЕ ПАНЕЛЬНЫЕ ДВУХРЯДНЫЕ С ДВУМЯ КОНВЕКТОРАМИ, ВЫСОТОЙ Н=500 ММ, ДЛИННОЙ L=1200, С БОКОВЫМ ПОДКЛЮЧЕНИЕМ, КРОНШТЕЙНАМИ И КРЕПЛЕНИЯМИ | КОМПЛ. 3 | - - | - - | - - | 236.95 710.85 | 13.15 39.45 | 250.10 750.30
146. | 3/2-80-10-30-50/220 | РАДИАТОРЫ ОТОПИТЕЛЬНЫЕ СТАЛЬНЫЕ ПАНЕЛЬНЫЕ ДВУХРЯДНЫЕ С ДВУМЯ КОНВЕКТОРАМИ, ВЫСОТОЙ Н=500 ММ, ДЛИННОЙ L=1300, С БОКОВЫМ ПОДКЛЮЧЕНИЕМ, КРОНШТЕЙНАМИ И КРЕПЛЕНИЯМИ | КОМПЛ. 1 | - - | - - | - - | 256.24 256.24 | 14.22 14.22 | 270.46 270.46
147. | 3/2-80-10-30-60/СЦЕН-ЛК33-512 | РАДИАТОРЫ ОТОПИТЕЛЬНЫЕ СТАЛЬНЫЕ ПАНЕЛЬНЫЕ ТРЕХРЯДНЫЕ С ТРЕМЯ КОНВЕКТОРАМИ, ВЫСОТОЙ Н=500 ММ, ДЛИННОЙ L=1200, С БОКОВЫМ ПОДКЛЮЧЕНИЕМ, КРОНШТЕЙНАМИ И КРЕПЛЕНИЯМИ | КОМПЛ. 4 | - - | - - | - - | 306.35 1225.40 | 17.00 68.00 | 323.35 1293.40
148. | 3/2-80-10-30-60/СЦЕН-ЛК33-513 | РАДИАТОРЫ ОТОПИТЕЛЬНЫЕ СТАЛЬНЫЕ ПАНЕЛЬНЫЕ ТРЕХРЯДНЫЕ С ТРЕМЯ КОНВЕКТОРАМИ, ВЫСОТОЙ Н=500 ММ, ДЛИННОЙ L=1300, С БОКОВЫМ ПОДКЛЮЧЕНИЕМ, КРОНШТЕЙНАМИ И КРЕПЛЕНИЯМИ | КОМПЛ. 2 | - - | - - | - - | 328.98 657.96 | 18.26 36.52 | 347.24 694.48
|  | ИТОГО ПРЯМЫЕ ЗАТРАТЫ : |  | 6085 | 43 | 3 | 37595 | 2092 | 45815
|  | ОХР и ОПР | [6 empty] | 4930
|  | ПЛАНОВАЯ ПРИБЫЛЬ | [6 empty] | 4474
|  | ИТОГО ПО ПТМ | [6 empty] | 55219
|  | ЗАТРАТЫ ТРУДА | [6 empty] | 483
| Ж3-20-12 | ОТОПЛЕНИЕ НИЖЕ 0,000. ИЗОЛЯЦИЯ ТРУБОПРОВОДОВ
149. | Е26-150-9 (Н19) | ИЗОЛЯЦИЯ ТРУБОПРОВОДОВ ЦИЛИНДРАМИ ИЗ МИНЕРАЛЬНОЙ ВАТЫ, КАШИРОВАННЫМИ АЛЮМИНИЕВОЙ ФОЛЬГОЙ, С ПРОКЛЕИВАНИЕМ ШВОВ АЛЮМИНИЕВЫМ СКОТЧЕМ, НА ПРЯМЫХ И ФАСОННЫХ УЧАСТКАХ, ДИАМЕТР ТРУБОПРОВОДА 57 ММ, ТОЛЩИНА ИЗОЛЯЦИОННОГО СЛОЯ 60 ММ | 10 М 8.4 | 46.62 391.61 | 0.02 0.17 | - - | 4.10 34.44 | 0.24 2.02 | 50.98 428.24
150. | 1/10-120-160-60/С104-1738-134-КО | ЦИЛИНДР ТЕПЛОИЗОЛЯЦИОННЫЙ ИЗ МИНЕРАЛЬНОЙ ВАТЫ НА СИНТЕТИЧЕСКОМ СВЯЗУЮЩЕМ С ПОКРЫТИЕМ АЛЮМИНИЕВОЙ ФОЛЬГОЙ, ТОЛЩИНОЙ 60 ММ, ДЛЯ ТРУБ ДИАМЕТРОМ 50 ММ | М 86.52 | - - | - - | - - | 20.52 1775.39 | 1.44 124.59 | 21.96 1899.98
151. | Е26-150-10 (Н19) | ИЗОЛЯЦИЯ ТРУБОПРОВОДОВ ЦИЛИНДРАМИ ИЗ МИНЕРАЛЬНОЙ ВАТЫ, КАШИРОВАННЫМИ АЛЮМИНИЕВОЙ ФОЛЬГОЙ, С ПРОКЛЕИВАНИЕМ ШВОВ АЛЮМИНИЕВЫМ СКОТЧЕМ, НА ПРЯМЫХ И ФАСОННЫХ УЧАСТКАХ, ДИАМЕТР ТРУБОПРОВОДА 76 ММ, ТОЛЩИНА ИЗОЛЯЦИОННОГО СЛОЯ 60 ММ | 10 М 3.5 | 50.26 175.91 | 0.02 0.07 | - - | 4.30 15.05 | 0.25 0.88 | 54.83 191.91
152. | 1/10-120-160-60/С104-1738-138-КО | ЦИЛИНДР ТЕПЛОИЗОЛЯЦИОННЫЙ ИЗ МИНЕРАЛЬНОЙ ВАТЫ НА СИНТЕТИЧЕСКОМ СВЯЗУЮЩЕМ С ПОКРЫТИЕМ АЛЮМИНИЕВОЙ ФОЛЬГОЙ, ТОЛЩИНОЙ 60 ММ, ДЛЯ ТРУБ ДИАМЕТРОМ 76 ММ | М 36.05 | - - | - - | - - | 19.92 718.12 | 1.40 50.47 | 21.32 768.59
153. | Е26-150-11 (Н19) | ИЗОЛЯЦИЯ ТРУБОПРОВОДОВ ЦИЛИНДРАМИ ИЗ МИНЕРАЛЬНОЙ ВАТЫ, КАШИРОВАННЫМИ АЛЮМИНИЕВОЙ ФОЛЬГОЙ, С ПРОКЛЕИВАНИЕМ ШВОВ АЛЮМИНИЕВЫМ СКОТЧЕМ, НА ПРЯМЫХ И ФАСОННЫХ УЧАСТКАХ, ДИАМЕТР ТРУБОПРОВОДА 89 ММ, ТОЛЩИНА ИЗОЛЯЦИОННОГО СЛОЯ 60 ММ | 10 М 5 | 56.92 284.60 | 0.02 0.10 | - - | 4.37 21.85 | 0.26 1.30 | 61.57 307.85
154. | 1/10-120-160-60/С104-1738-139-КО | ЦИЛИНДР ТЕПЛОИЗОЛЯЦИОННЫЙ ИЗ МИНЕРАЛЬНОЙ ВАТЫ НА СИНТЕТИЧЕСКОМ СВЯЗУЮЩЕМ С ПОКРЫТИЕМ АЛЮМИНИЕВОЙ ФОЛЬГОЙ, ТОЛЩИНОЙ 60 ММ, ДЛЯ ТРУБ ДИАМЕТРОМ 89 ММ | М 51.5 | - - | - - | - - | 22.80 1174.20 | 1.61 82.92 | 24.41 1257.12
155. | 1/10-235-20/765 | ЛЕНТА КЛЕЙКАЯ АЛЮМИНИЕВАЯ (СКОТЧ ФОЛЬГИРОВАННЫЙ) 50 ММХ50 М | РУЛОН 6 | - - | - - | - - | 17.04 102.24 | 1.20 7.20 | 18.24 109.44
|  | ИТОГО ПРЯМЫЕ ЗАТРАТЫ : |  | 852 | - | - | 3841 | 269 | 4962
|  | ОХР и ОПР | [6 empty] | 585
|  | ПЛАНОВАЯ ПРИБЫЛЬ | [6 empty] | 426
|  | ИТОГО ПО ПТМ | [6 empty] | 5973
|  | ЗАТРАТЫ ТРУДА | [6 empty] | 70
| Ж3-20-10 | ОТОПЛЕНИЕ НИЖЕ 0,000. АНТИКОРРОЗИОННОЕ ПОКРЫТИЕ
156. | Е13-16-6 (Н10) | ОГРУНТОВКА МЕТАЛЛИЧЕСКИХ ПОВЕРХНОСТЕЙ ЗА ОДИН РАЗ ГРУНТОВКОЙ ГФ-021 | 100 М2 0.3735 | 86.36 32.26 | 3.28 1.23 | 0.21 0.08 | 80.25 29.97 | 5.67 2.12 | 175.56 65.58
157. | Е13-26-21 (Н10) | ОКРАСКА МЕТАЛЛИЧЕСКИХ ОГРУНТОВАННЫХ ПОВЕРХНОСТЕЙ АНТИКОРОМ "АУТОКРИН 177" | 100 М2 0.7472 | 41.12 30.72 | 3.97 2.97 | 0.21 0.16 | 127.58 95.33 | 8.98 6.71 | 181.65 135.73
|  | ИТОГО ПРЯМЫЕ ЗАТРАТЫ : |  | 63 | 4 | - | 125 | 9 | 201
|  | ОХР и ОПР | [6 empty] | 42
|  | ПЛАНОВАЯ ПРИБЫЛЬ | [6 empty] | 44
|  | ИТОГО ПО ПТМ | [6 empty] | 287
|  | ЗАТРАТЫ ТРУДА | [6 empty] | 5
| Ж3-20-12 | ОТОПЛЕНИЕ ВЫШЕ 0,000. ИЗОЛЯЦИЯ ТРУБОПРОВОДОВ
158. | Е26-150-8 (Н19) | ИЗОЛЯЦИЯ ТРУБОПРОВОДОВ ЦИЛИНДРАМИ ИЗ МИНЕРАЛЬНОЙ ВАТЫ, КАШИРОВАННЫМИ АЛЮМИНИЕВОЙ ФОЛЬГОЙ, С ПРОКЛЕИВАНИЕМ ШВОВ АЛЮМИНИЕВЫМ СКОТЧЕМ, НА ПРЯМЫХ И ФАСОННЫХ УЧАСТКАХ, ДИАМЕТР ТРУБОПРОВОДА ДО 45 ММ, ТОЛЩИНА ИЗОЛЯЦИОННОГО СЛОЯ 60 ММ | 10 М 8 | 46.07 368.56 | 0.02 0.16 | - - | 3.99 31.92 | 0.24 1.92 | 50.32 402.56
159. | 1/10-120-160-60/С104-1738-132-КО | ЦИЛИНДР ТЕПЛОИЗОЛЯЦИОННЫЙ ИЗ МИНЕРАЛЬНОЙ ВАТЫ НА СИНТЕТИЧЕСКОМ СВЯЗУЮЩЕМ С ПОКРЫТИЕМ АЛЮМИНИЕВОЙ ФОЛЬГОЙ, ТОЛЩИНОЙ 60 ММ, ДЛЯТРУБ ДИАМЕТРОМ 40 ММ | М 82.4 | - - | - - | - - | 15.92 1311.81 | 1.12 92.29 | 17.04 1404.10
160. | Е26-150-9 (Н19) | ИЗОЛЯЦИЯ ТРУБОПРОВОДОВ ЦИЛИНДРАМИ ИЗ МИНЕРАЛЬНОЙ ВАТЫ, КАШИРОВАННЫМИ АЛЮМИНИЕВОЙ ФОЛЬГОЙ, С ПРОКЛЕИВАНИЕМ ШВОВ АЛЮМИНИЕВЫМ СКОТЧЕМ, НА ПРЯМЫХ И ФАСОННЫХ УЧАСТКАХ, ДИАМЕТР ТРУБОПРОВОДА 57 ММ, ТОЛЩИНА ИЗОЛЯЦИОННОГО СЛОЯ 60 ММ | 10 М 3.5 | 46.62 163.17 | 0.02 0.07 | - - | 4.10 14.35 | 0.24 0.84 | 50.98 178.43
161. | 1/10-120-160-60/С104-1738-134-КО | ЦИЛИНДР ТЕПЛОИЗОЛЯЦИОННЫЙ ИЗ МИНЕРАЛЬНОЙ ВАТЫ НА СИНТЕТИЧЕСКОМ СВЯЗУЮЩЕМ С ПОКРЫТИЕМ АЛЮМИНИЕВОЙ ФОЛЬГОЙ, ТОЛЩИНОЙ 60 ММ, ДЛЯ ТРУБ ДИАМЕТРОМ 50 ММ | М 36.05 | - - | - - | - - | 20.52 739.75 | 1.44 51.91 | 21.96 791.66
162. | Е26-150-1 (Н19) | ИЗОЛЯЦИЯ ТРУБОПРОВОДОВ ЦИЛИНДРАМИ ИЗ МИНЕРАЛЬНОЙ ВАТЫ, КАШИРОВАННЫМИ АЛЮМИНИЕВОЙ ФОЛЬГОЙ, С ПРОКЛЕИВАНИЕМ ШВОВ АЛЮМИНИЕВЫМ СКОТЧЕМ, НА ПРЯМЫХ И ФАСОННЫХ УЧАСТКАХ, ДИАМЕТР ТРУБОПРОВОДА ДО 25 ММ, ТОЛЩИНА ИЗОЛЯЦИОННОГО СЛОЯ 40 ММ | 10 М 39 | 35.01 1365.39 | 0.02 0.78 | - - | 3.36 131.04 | 0.21 8.19 | 38.60 1505.40
163. | 1/10-120-160-60/С104-1738-63-КО | ЦИЛИНДР ТЕПЛОИЗОЛЯЦИОННЫЙ ИЗ МИНЕРАЛЬНОЙ ВАТЫ НА СИНТЕТИЧЕСКОМ СВЯЗУЮЩЕМ С ПОКРЫТИЕМ АЛЮМИНИЕВОЙ ФОЛЬГОЙ, ТОЛЩИНОЙ 40 ММ, ДЛЯ ТРУБ ДИАМЕТРОМ 15 ММ | М 298.7 | - - | - - | - - | 9.72 2903.36 | 0.68 203.12 | 10.40 3106.48
164. | 1/10-120-160-60/С104-1738-64-КО | ЦИЛИНДР ТЕПЛОИЗОЛЯЦИОННЫЙ ИЗ МИНЕРАЛЬНОЙ ВАТЫ НА СИНТЕТИЧЕСКОМ СВЯЗУЮЩЕМ С ПОКРЫТИЕМ АЛЮМИНИЕВОЙ ФОЛЬГОЙ, ТОЛЩИНОЙ 40 ММ, ДЛЯ ТРУБ ДИАМЕТРОМ 20 ММ | М 25.75 | - - | - - | - - | 10.02 258.02 | 0.71 18.28 | 10.73 276.30
165. | 1/10-120-160-60/С104-1738-66-КО | ЦИЛИНДР ТЕПЛОИЗОЛЯЦИОННЫЙ ИЗ МИНЕРАЛЬНОЙ ВАТЫ НА СИНТЕТИЧЕСКОМ СВЯЗУЮЩЕМ С ПОКРЫТИЕМ АЛЮМИНИЕВОЙ ФОЛЬГОЙ, ТОЛЩИНОЙ 40 ММ, ДЛЯ ТРУБ ДИАМЕТРОМ 25 ММ | М 77.25 | - - | - - | - - | 10.31 796.45 | 0.73 56.39 | 11.04 852.84
166. | Е26-150-2 (Н19) | ИЗОЛЯЦИЯ ТРУБОПРОВОДОВ ЦИЛИНДРАМИ ИЗ МИНЕРАЛЬНОЙ ВАТЫ, КАШИРОВАННЫМИ АЛЮМИНИЕВОЙ ФОЛЬГОЙ, С ПРОКЛЕИВАНИЕМ ШВОВ АЛЮМИНИЕВЫМ СКОТЧЕМ, НА ПРЯМЫХ И ФАСОННЫХ УЧАСТКАХ, ДИАМЕТР ТРУБОПРОВОДА 32 ММ, ТОЛЩИНА ИЗОЛЯЦИОННОГО СЛОЯ 40 ММ | 10 М 9 | 35.01 315.09 | 0.02 0.18 | - - | 3.43 30.87 | 0.21 1.89 | 38.67 348.03
167. | 1/10-120-160-60/С104-1738-69-КО | ЦИЛИНДР ТЕПЛОИЗОЛЯЦИОННЫЙ ИЗ МИНЕРАЛЬНОЙ ВАТЫ НА СИНТЕТИЧЕСКОМ СВЯЗУЮЩЕМ С ПОКРЫТИЕМ АЛЮМИНИЕВОЙ ФОЛЬГОЙ, ТОЛЩИНОЙ 40 ММ, ДЛЯ ТРУБ ДИАМЕТРОМ 32 ММ | М 92.7 | - - | - - | - - | 11.03 1022.48 | 0.78 72.31 | 11.81 1094.79
168. | 1/10-235-20/765 | ЛЕНТА КЛЕЙКАЯ АЛЮМИНИЕВАЯ (СКОТЧ ФОЛЬГИРОВАННЫЙ) 50 ММХ50 М | РУЛОН 17 | - - | - - | - - | 17.04 289.68 | 1.20 20.40 | 18.24 310.08
|  | ИТОГО ПРЯМЫЕ ЗАТРАТЫ : |  | 2212 | 1 | - | 7530 | 528 | 10271
|  | ОХР и ОПР | [6 empty] | 1518
|  | ПЛАНОВАЯ ПРИБЫЛЬ | [6 empty] | 1106
|  | ИТОГО ПО ПТМ | [6 empty] | 12895
|  | ЗАТРАТЫ ТРУДА | [6 empty] | 180
| Ж3-20-10 | ОТОПЛЕНИЕ ВЫШЕ 0,000. АНТИКОРРОЗИОННОЕ ПОКРЫТИЕ
169. | Е13-16-6 (Н10) | ОГРУНТОВКА МЕТАЛЛИЧЕСКИХ ПОВЕРХНОСТЕЙ ЗА ОДИН РАЗ ГРУНТОВКОЙ ГФ-021 | 100 М2 0.008 | 86.36 0.69 | 3.28 0.03 | 0.21 0.00 | 80.25 0.64 | 5.67 0.05 | 175.56 1.41
170. | Е13-26-6 (Н10) | ОКРАСКА МЕТАЛЛИЧЕСКИХ ОГРУНТОВАННЫХ ПОВЕРХНОСТЕЙ ЭМАЛЬЮ ПФ-115 | 100 М2 0.016 | 54.45 0.87 | 2.04 0.03 | 0.21 0.00 | 99.01 1.58 | 6.94 0.11 | 162.44 2.60
171. | Е13-16-6 (Н10) | ОГРУНТОВКА МЕТАЛЛИЧЕСКИХ ПОВЕРХНОСТЕЙ ЗА ОДИН РАЗ ГРУНТОВКОЙ ГФ-021 | 100 М2 0.6044 | 86.36 52.20 | 3.28 1.98 | 0.21 0.13 | 80.25 48.50 | 5.67 3.43 | 175.56 106.11
172. | Е13-26-21 (Н10) | ОКРАСКА МЕТАЛЛИЧЕСКИХ ОГРУНТОВАННЫХ ПОВЕРХНОСТЕЙ АНТИКОРОМ "АУТОКРИН 177" | 100 М2 0.9296 | 41.12 38.23 | 3.97 3.69 | 0.21 0.20 | 127.58 118.60 | 8.98 8.35 | 181.65 168.87
173. | Е13-26-6 (Н10) | ОКРАСКА МЕТАЛЛИЧЕСКИХ ОГРУНТОВАННЫХ ПОВЕРХНОСТЕЙ ЭМАЛЬЮ ПФ-115 | 100 М2 0.2794 | 54.45 15.21 | 2.04 0.57 | 0.21 0.06 | 99.01 27.66 | 6.94 1.94 | 162.44 45.38
|  | ИТОГО ПРЯМЫЕ ЗАТРАТЫ : |  | 107 | 6 | - | 197 | 14 | 324
|  | ОХР и ОПР | [6 empty] | 71
|  | ПЛАНОВАЯ ПРИБЫЛЬ | [6 empty] | 75
|  | ИТОГО ПО ПТМ | [6 empty] | 470
|  | ЗАТРАТЫ ТРУДА | [6 empty] | 8
| Ж3-20-14 | ОТОПЛЕНИЕ НИЖЕ 0,000. ИЗОЛЯЦИЯ АРМАТУРЫ
174. | Е26-139-1 ПРИМ. (Н19) Н2=0 Н3=0 | ИЗОЛЯЦИЯ БЫСТРОСЪЕМНЫМИ ТЕПЛОИЗОЛЯЦИОННЫМИ ТЕРМОЧЕХЛАМИ, ДИАМЕТР ТРУБОПРОВОДА ДО 20 ММ | 10 ШТ. 1.6 | 76.63 122.61 | - - | - - | - - | - - | 76.63 122.61
175. | 1/10-120/СЦЕН-ТЧ-15 | БЫСТРОСЪЕМНЫЕ ТЕПЛОИЗОЛЯЦИОННЫЕ ТЕРМОЧЕХЛЫ ДИАМЕТРОМ 15 ММ | ШТ 8 | - - | - - | - - | 45.46 363.68 | 3.20 25.60 | 48.66 389.28
176. | 1/10-120/СЦЕН-ТЧ-20 | БЫСТРОСЪЕМНЫЕ ТЕПЛОИЗОЛЯЦИОННЫЕ ТЕРМОЧЕХЛЫ ДИАМЕТРОМ 20 ММ | ШТ 8 | - - | - - | - - | 51.52 412.16 | 3.63 29.04 | 55.15 441.20
177. | Е26-139-10 ПРИМ. (Н19) Н2=0 Н3=0 | ИЗОЛЯЦИЯ АРМАТУРЫ И ФЛАНЦЕВЫХ СОЕДИНЕНИЙ МИНЕРАЛОВАТНЫМИ ИЗДЕЛИЯМИ С ПОКРЫТИЕМ ПОВЕРХНОСТИ ИЗОЛЯЦИИ РУЛОННЫМИ МАТЕРИАЛАМИ, УСЛОВНЫЙ ДИАМЕТР ТРУБОПРОВОДА 40 ММ, ТОЛЩИНА ИЗОЛЯЦИОННОГО СЛОЯ 40 ММ | 10 ШТ. 0.2 | 135.32 27.06 | - - | - - | - - | - - | 135.32 27.06
178. | 1/10-120/СЦЕН-ТЧ-40 | БЫСТРОСЪЕМНЫЕ ТЕПЛОИЗОЛЯЦИОННЫЕ ТЕРМОЧЕХЛЫ ДИАМЕТРОМ 40 ММ | ШТ 2 | - - | - - | - - | 62.82 125.64 | 4.42 8.84 | 67.24 134.48
179. | Е26-139-14 ПРИМ. (Н19) Н2=0 Н3=0 | ИЗОЛЯЦИЯ АРМАТУРЫ И ФЛАНЦЕВЫХ СОЕДИНЕНИЙ МИНЕРАЛОВАТНЫМИ ИЗДЕЛИЯМИ С ПОКРЫТИЕМ ПОВЕРХНОСТИ ИЗОЛЯЦИИ РУЛОННЫМИ МАТЕРИАЛАМИ, УСЛОВНЫЙ ДИАМЕТР ТРУБОПРОВОДА 50 ММ, ТОЛЩИНА ИЗОЛЯЦИОННОГО СЛОЯ 40 ММ | 10 ШТ. 0.6 | 135.32 81.19 | - - | - - | - - | - - | 135.32 81.19
180. | 1/10-120/СЦЕН-ТЧ-50 | БЫСТРОСЪЕМНЫЕ ТЕПЛОИЗОЛЯЦИОННЫЕ ТЕРМОЧЕХЛЫ ДИАМЕТРОМ 50 ММ | ШТ 6 | - - | - - | - - | 89.40 536.40 | 6.29 37.74 | 95.69 574.14
|  | ИТОГО ПРЯМЫЕ ЗАТРАТЫ : |  | 231 | - | - | 1438 | 101 | 1770
|  | ОХР и ОПР | [6 empty] | 158
|  | ПЛАНОВАЯ ПРИБЫЛЬ | [6 empty] | 115
|  | ИТОГО ПО ПТМ | [6 empty] | 2043
|  | ЗАТРАТЫ ТРУДА | [6 empty] | 19
| Ж3-30-15 | ВЕНТИЛЯЦИЯ. ОБОРУДОВАНИЕ И ПРИБОРЫ
181. | Е20-11-1 (Н12) | УСТАНОВКА РЕШЕТОК ПЛОЩАДЬЮ В СВЕТУ ДО 0,25 М2 С ВЫВЕРКОЙ И ЗАКРЕПЛЕНИЕМ | РЕШЕТКА 218 | 16.83 3668.94 | 1.20 261.60 | 0.11 23.98 | 4.71 1026.78 | 0.28 61.04 | 23.02 5018.36
182. | 3/1-150-10/СЦЕН-РС3-1015 | РЕШЕТКА ВЕНТИЛЯЦИОННАЯ СТАЛЬНАЯ РАЗМЕРОМ 100Х150 ММ ПО ТИПУ РС3 | ШТ. 90 | - - | - - | - - | 18.56 1670.40 | 1.03 92.70 | 19.59 1763.10
183. | 3/1-150-10/СЦЕН-РС3-2525 | РЕШЕТКА ВЕНТИЛЯЦИОННАЯ СТАЛЬНАЯ РАЗМЕРОМ 250Х250 ММ ПО ТИПУ РС3 | ШТ. 100 | - - | - - | - - | 26.15 2615.00 | 1.45 145.00 | 27.60 2760.00
184. | 3/1-150-10/СЦЕН-РС6-2020 | РЕШЕТКА ВЕНТИЛЯЦИОННАЯ РЕГУЛИРУЕМАЯ ИЗ ОЦИНКОВАННОЙ СТАЛИ РАЗМЕРОМ 200Х200 ММ ПО ТИПУ РС6 | ШТ. 1 | - - | - - | - - | 14.04 14.04 | 0.78 0.78 | 14.82 14.82
185. | 3/1-150-10-110/СЦЕН-МВ-100 | РЕШЕТКА ВЕНТИЛЯЦИОННАЯ ПЛАСТМАССОВАЯ РЕГУЛИРУЕМАЯ ПО ТИПУ МВ 100 БВС | ШТ. 27 | - - | - - | - - | 3.83 103.41 | 0.21 5.67 | 4.04 109.08
186. | Е20-32-1 (Н12) | УСТАНОВКА ВЕНТИЛЯТОРОВ ОСЕВЫХ МАССОЙ ДО 0,025 Т | ШТ. 8 | 53.42 427.36 | 2.09 16.72 | 0.43 3.44 | 0.41 3.28 | 0.03 0.24 | 55.95 447.60
187. | 3/1-10/СЦЕН-САТА-190 | ВЕНТИЛЯТОР ВЫТЯЖНОЙ НАКЛАДНОЙ ПО ТИПУ САТА LVT 190 | ШТ 8 | - - | - - | - - | 173.43 1387.44 | 9.63 77.04 | 183.06 1464.48
188. | Е20-59-1 (Н10) | УСТАНОВКА ДИФФУЗОРОВ ПЛОЩАДЬЮ В СВЕТУ ДО 0,2 М2 | 100 РЕШЕТОК 0.08 | 875.94 70.08 | 14.81 1.18 | - - | 19.43 1.55 | 1.37 0.11 | 911.55 72.92
189. | 3/1-260-10-10/60 | ДИФФУЗОРЫ УНИВЕРСАЛЬНЫЕ ПЛАСТМАССОВЫЕ ДПУ-М, ДИАМЕТРОМ 100 ММ | ШТ. 8 | - - | - - | - - | 8.35 66.80 | 0.46 3.68 | 8.81 70.48
190. | Е20-33-1 (Н12) | УСТАНОВКА ВЕНТИЛЯТОРОВ КРЫШНЫХ МАССОЙ ДО 0,1 Т | ШТ. 2 | 73.58 147.16 | 3.63 7.26 | 1.61 3.22 | 22.73 45.46 | 1.60 3.20 | 101.54 203.08
191. | 3/1-10-10-40/СЦЕН-ВКР-190 | ВЕНТИЛЯТОР КРЫШНЫЙ ПО ТИПУ ВКР-190-2Е В КОМПЛЕКТЕ С ЭЛЕКТРОДВИГАТЕЛЕМ | КОМПЛЕКТ 2 | - - | - - | - - | 407.95 815.90 | 22.64 45.28 | 430.59 861.18
192. | Е20-24-1 (Н12) | УСТАНОВКА СТАКАНА МОНТАЖНОГО | УЗЕЛ 2 | 35.69 71.38 | 0.09 0.18 | 0.02 0.04 | 2.16 4.32 | 0.12 0.24 | 38.06 76.12
193. | 3/1-10-10-40/СЦЕН-СТМ-102 | СТАКАН МОНТАЖНЫЙ ПО ТИПУ СТМ -1-Н-102 | КОМПЛЕКТ 2 | - - | - - | - - | 223.62 447.24 | 12.41 24.82 | 236.03 472.06
|  | ИТОГО ПРЯМЫЕ ЗАТРАТЫ : |  | 4385 | 287 | 31 | 8202 | 460 | 13334
|  | ОХР и ОПР | [6 empty] | 3565
|  | ПЛАНОВАЯ ПРИБЫЛЬ | [6 empty] | 3242
|  | ИТОГО ПО ПТМ | [6 empty] | 20141
|  | ЗАТРАТЫ ТРУДА | [6 empty] | 356
|  | ЗАТРАТЫ ТРУДА МАШИНИСТОВ | [6 empty] | 3
| Ж3-30-10 | ВЕНТИЛЯЦИЯ. ВОЗДУХОВОДЫ
194. | Е20-3-2 (Н12) | ПРОКЛАДКА ВОЗДУХОВОДОВ ИЗ ОЦИНКОВАННОЙ СТАЛИ ТОЛЩИНОЙ 0,5 ММ, ПЕРИМЕТРОМ ДО 600 ММ | 100 М2 ПОВЕРХНОСТИ ВОЗДУХОВОДОВ 0.18 | 2162.18 389.19 | 174.03 31.33 | 97.40 17.53 | 4511.86 812.13 | 253.72 45.67 | 7101.79 1278.32
195. | Е20-3-1 (Н12) | ПРОКЛАДКА ВОЗДУХОВОДОВ ИЗ ОЦИНКОВАННОЙ СТАЛИ ТОЛЩИНОЙ 0,5 ММ, ДИАМЕТРОМ ДО 200 ММ | 100 М2 ПОВЕРХНОСТИ ВОЗДУХОВОДОВ 0.01256 | 2162.18 27.16 | 174.19 2.19 | 97.52 1.22 | 4032.86 50.65 | 226.72 2.85 | 6595.95 82.85
196. | Е20-4-1 (Н12) | ПРОКЛАДКА ВОЗДУХОВОДОВ ИЗ ОЦИНКОВАННОЙ СТАЛИ) ТОЛЩИНОЙ 1,0 ММ, ДИАМЕТРОМ ДО 200 ММ | 100 М2 ПОВЕРХНОСТИ ВОЗДУХОВОДОВ 0.48984 | 2162.18 1059.12 | 177.59 86.99 | 99.39 48.69 | 628.86 308.04 | 37.72 18.48 | 3006.35 1472.63
197. | 3/1-30-20-10/60 | ВОЗДУХОВОДЫ ИЗ ТОНКОЛИСТОВОЙ ОЦИНКОВАННОЙ СТАЛИ ТОЛЩИНОЙ 1 ММ КРУГЛОГО СЕЧЕНИЯ КЛАССА П | М2 48.984 | - - | - - | - - | 70.10 3433.78 | 3.89 190.55 | 73.99 3624.33
|  | ИТОГО ПРЯМЫЕ ЗАТРАТЫ : |  | 1475 | 121 | 67 | 4605 | 258 | 6459
|  | ОХР и ОПР | [6 empty] | 1249
|  | ПЛАНОВАЯ ПРИБЫЛЬ | [6 empty] | 1134
|  | ИТОГО ПО ПТМ | [6 empty] | 8842
|  | ЗАТРАТЫ ТРУДА | [6 empty] | 118
|  | ЗАТРАТЫ ТРУДА МАШИНИСТОВ | [6 empty] | 5
| Ж6-30-30 | ВЕНТИЛЯЦИЯ. МЕТАЛЛОКОНТРУКЦИИ
198. | Е20-30-1 (Н12) | МЕТАЛЛОКОНСТРУКЦИИ | 100 КГ ИЗДЕЛИЯ 0.42 | 75.77 31.82 | 4.38 1.84 | 0.43 0.18 | 27.15 11.40 | 1.68 0.71 | 108.98 45.77
199. | 3/10-10-20-10/С300-48605-КО | МЕТАЛЛОКОНСТРУКЦИИ | КГ 42 | - - | - - | - - | 9.02 378.84 | 0.50 21.00 | 9.52 399.84
|  | ИТОГО ПРЯМЫЕ ЗАТРАТЫ : |  | 32 | 2 | - | 390 | 22 | 446
|  | ОХР и ОПР | [6 empty] | 26
|  | ПЛАНОВАЯ ПРИБЫЛЬ | [6 empty] | 24
|  | ИТОГО ПО ПТМ | [6 empty] | 496
|  | ЗАТРАТЫ ТРУДА | [6 empty] | 3
| Ж3-20-92 | ЗДАНИЕ - ИНЖЕНЕРНОЕ ОБЕСПЕЧЕНИЕ. ТЕПЛОСНАБЖЕНИЕ И ГАЗОСНАБЖЕНИЕ. ДРУГОЕ. ПУСК И РЕГУЛИРОВКА СИСТЕМ ОТОПЛЕНИЯ
200. | ЕТ1 (Н12) | ПУСК И РЕГУЛИРОВКА | РУБ 1 | 194.57 194.57 | 8.82 8.82 | 1.10 1.10 | - - | - - | 203.39 203.39
|  | ИТОГО ПРЯМЫЕ ЗАТРАТЫ : |  | 195 | 9 | 1 | - | - | 204
|  | ОХР и ОПР | [6 empty] | 158
|  | ПЛАНОВАЯ ПРИБЫЛЬ | [6 empty] | 144
|  | ИТОГО ПО ПТМ | [6 empty] | 506
|  | ЗАТРАТЫ ТРУДА | [6 empty] | 16
| Ж3-30-93 | ЗДАНИЕ - ИНЖЕНЕРНОЕ ОБЕСПЕЧЕНИЕ. ВЕНТИЛЯЦИЯ И ХОЛОДОСНАБЖЕНИЕ. ДРУГОЕ. ПУСК И РЕГУЛИРОВКА СИСТЕМ ВЕНТИЛЯЦИИ
201. | ЕТ2 (Н12) | ПУСК И РЕГУЛИРОВКА | РУБ 1 | 294.92 294.92 | 20.63 20.63 | 4.94 4.94 | - - | - - | 315.55 315.55
|  | ИТОГО ПРЯМЫЕ ЗАТРАТЫ : |  | 295 | 21 | 5 | - | - | 316
|  | ОХР и ОПР | [6 empty] | 243
|  | ПЛАНОВАЯ ПРИБЫЛЬ | [6 empty] | 220
|  | ИТОГО ПО ПТМ | [6 empty] | 779
|  | ЗАТРАТЫ ТРУДА | [6 empty] | 24
|  | ВСЕГО, В ТОМ ЧИСЛЕ | [6 empty] | 412674
|  | СТРОИТЕЛЬНЫЕ РАБОТЫ, ВСЕГО В ТОМ ЧИСЛЕ | [6 empty] | 412674
|  | ЗАРАБОТНАЯ ПЛАТА | [6 empty] | 75107
|  | ЭКСПЛУАТАЦИЯ МАШИН И МЕХАНИЗМОВ, ВСЕГО | [6 empty] | 1371
|  | В ТОМ ЧИСЛЕ ЗАРАБОТНАЯ ПЛАТА МАШИНИСТОВ | [6 empty] | 276
|  | МАТЕРИАЛЫ, ИЗДЕЛИЯ, КОНСТРУКЦИИ | [6 empty] | 209821
|  | ТРАНСПОРТ | [6 empty] | 11265
|  | ОХР и ОПР | [6 empty] | 60520
|  | ПЛАНОВАЯ ПРИБЫЛЬ | [6 empty] | 54590
|  | ЗАТРАТЫ ТРУДА РАБОЧИХ | [6 empty] | 5954
|  | ЗАТРАТЫ ТРУДА МАШИНИСТОВ | [6 empty] | 24
|  | СОСТАВИЛ | ____________________ |  |  |  |  | КВЕТИНСКАЯ
|  |  | (должность служащего) |  |  | (подпись) |  | (инициалы,фамилия)
|  | ПРОВЕРИЛ | ____________________ |  |  |  |  | ПАВЛЕНКО
|  |  | (должность служащего) |  |  | (подпись) |  | (инициалы,фамилия)

## 7002-1-2002-T0
НАИМЕНОВАНИЕ ОБЪЕКТА: МНОГОКВАРТИРНЫЙ ЖИЛОЙ ДОМ В РАЙОНЕ ДОМА N11 "Ж" ПО УЛ.ФРУНЗУ Г.ЖОДИНО. ЖИЛОЙ ДОМ (ЛЬГОТИРУЕМЫЕ ПО НДС)
КОД ОБЪЕКТА: 16.012.0.01
НАИМЕНОВАНИЕ ЗДАНИЯ, СООРУЖЕНИЯ: ЖИЛОЙ ДОМ
ШИФР ЗДАНИЯ, СООРУЖЕНИЯ: 16.012.0.01
КОМПЛЕКТ ЧЕРТЕЖЕЙ: ОВ ( С УЧ. ИЗМ 1-2) - 9 ЛИСТОВ
ИСХОДНЫЕ ДАННЫЕ ПО ЛОКАЛЬНОЙ СМЕТЕ (ЛОКАЛЬНОМУ СМЕТНОМУ РАСЧЕТУ) № 2002
(НОРМЫ 2022г.)
ВНУТРЕННИЕ САНТЕХНИЧЕСКИЕ УСТРОЙСТВА И ИЗОЛЯЦИОННЫЕ РАБОТЫ #ОТОПЛЕНИЕ И ВЕНТИЛЯЦИЯ
СОСТАВЛЕНА В ЦЕНАХ НА 1 АПРЕЛЯ 2024г.
№ П/П | ТЕКСТ
1 | 2
1 | L3'7002'1'2002'S0T0T3B0Q0Q1'2'1'ВНУТРЕННИЕ САНТЕХНИЧЕСКИЕ УСТРОЙСТВА И ИЗОЛЯЦИОННЫЕ РАБОТЫ #ОТОПЛЕНИЕ И ВЕНТИЛЯЦИЯ 'ОВ ( С УЧ. ИЗМ 1-2) - 9 ЛИСТОВ'КВЕТИНСКАЯ'ПАВЛЕНКО*
2 | Ж3-20-11-10'ОТОПЛЕНИЕ НИЖЕ 0,000 . ТРУБОПРОВОДЫ. ИЗ СТАЛЬНЫХ ТРУБ'М*
3 | БС300-48605-КО#С300-48605'9,02##'=36'МЕТАЛЛОКОНСТРУКЦИИ###'КГ''2801=<3/10-10-20-10>/2799=9,02_0*
4 | БС530-17441-3О#С530-17441-3'2,88##'=58'ТРУБА ИЗ ПОЛИЭТИЛЕНА ЗАЩИТНАЯ ГОФРИРОВАННАЯ ДИАМЕТРОМ 18 ММ###'10 М''2801=<6/40-10-80>/2799=2,88_0*
5 | БС530-17441-4КО#С530-17441-4'2,88##'=58'ТРУБА ИЗ ПОЛИЭТИЛЕНА ЗАЩИТНАЯ ГОФРИРОВАННАЯ ДИАМЕТРОМ 25 ММ###'10 М''2801=<6/40-10-80>/2799=2,88_0*
6 | БС103-15800-1КТ#С103-15800-1'18,4##'=58'КОЛОНКИ ИЗ СТАЛЬНЫХ ТРУБ ДИАМЕТРОМ 108 ММ###'М''2801=<6/20-50-50>/2799=18,4_0*
7 | БСЦЕН-РПД-15'170,49.1,2/1,0147##'=36'РЕГУЛЯТОР ПЕРЕПАДА ДАВЛЕНИЯ ПО ТИПУ STAP.BY-1-15###'ШТ''2801=<3/8-10-10>/2900=3/2799=201,62_0*
8 | БС300-38300-1КО#С300-38300-1'49,81##'=36'КЛАПАНЫ БАЛАНСИРОВОЧНЫЕ РУЧНЫЕ ДИАМЕТРОМ 15 ММ ###'ШТ.''2801=<3/3-40-50-10>/2799=49,81_0*
9 | БС300-41767-К#С300-41767'13,84##'=36'ТЕРМОСТАТИЧЕСКИЕ ГОЛОВКИ###'ШТ.''2801=<3/3-40-20-60>/2799=13,84_0*
10 | БСЦЕН-ВТП-П15'20.1,2/1,0147##'=36'ВЕНТИЛЬ ДЛЯ ТЕРМОСТАТОВ С ПРЕДВАРИТЕЛЬНОЙ НАСТРОЙКОЙ ДИАМЕТРОМ 15 ММ, ПРОХОДНОЙ###'ШТ.''2801=<3/3-40-20-60>/2900=3/2799=23,65_0*
11 | БСЦЕН-ВОП-П15'13,97.1,2/1,0221##'=36'ВЕНТИЛЬ НА ОБРАТНУЮ ПОДВОДКУ С ПРЕДВАРИТЕЛЬНОЙ НАСТРОЙКОЙ ДИАМЕТРОМ 15 ММ, ПРОХОДНОЙ###'ШТ.''2801=<3/3-40-20>/2900=2/2799=16,4_0*
12 | БСЦЕН-ЛК33-512'255,29.1,2##'=36'РАДИАТОРЫ ОТОПИТЕЛЬНЫЕ СТАЛЬНЫЕ ПАНЕЛЬНЫЕ ТРЕХРЯДНЫЕ С ТРЕМЯ КОНВЕКТОРАМИ, ВЫСОТОЙ Н=500 ММ, ДЛИННОЙ L=1200, С БОКОВЫМ ПОДКЛЮЧЕНИЕМ, КРОНШТЕЙНАМИ И КРЕПЛЕНИЯМИ ###'КОМПЛ.''2801=<3/2-80-10-30-60>/2900=3/2799=306,35_0*
13 | БСЦЕН-ЛК33-513'274,15.1,2##'=36'РАДИАТОРЫ ОТОПИТЕЛЬНЫЕ СТАЛЬНЫЕ ПАНЕЛЬНЫЕ ТРЕХРЯДНЫЕ С ТРЕМЯ КОНВЕКТОРАМИ, ВЫСОТОЙ Н=500 ММ, ДЛИННОЙ L=1300, С БОКОВЫМ ПОДКЛЮЧЕНИЕМ, КРОНШТЕЙНАМИ И КРЕПЛЕНИЯМИ ###'КОМПЛ.''2801=<3/2-80-10-30-60>/2900=3/2799=328,98_0*
14 | БС104-1738-138-КО#С104-1738-138'19,92##'=13'ЦИЛИНДР ТЕПЛОИЗОЛЯЦИОННЫЙ ИЗ МИНЕРАЛЬНОЙ ВАТЫ НА СИНТЕТИЧЕСКОМ СВЯЗУЮЩЕМ С ПОКРЫТИЕМ АЛЮМИНИЕВОЙ ФОЛЬГОЙ, ТОЛЩИНОЙ 60 ММ, ДЛЯ ТРУБ ДИАМЕТРОМ 76 ММ###'М''2801=<1/10-120-160-60>/2799=19,92_0*
15 | БС104-1738-134-КО#С104-1738-134'20,52##'=13'ЦИЛИНДР ТЕПЛОИЗОЛЯЦИОННЫЙ ИЗ МИНЕРАЛЬНОЙ ВАТЫ НА СИНТЕТИЧЕСКОМ СВЯЗУЮЩЕМ С ПОКРЫТИЕМ АЛЮМИНИЕВОЙ ФОЛЬГОЙ, ТОЛЩИНОЙ 60 ММ, ДЛЯ ТРУБ ДИАМЕТРОМ 50 ММ###'М''2801=<1/10-120-160-60>/2799=20,52_0*
16 | БС104-1738-139-КО#С104-1738-139'22,8##'=13'ЦИЛИНДР ТЕПЛОИЗОЛЯЦИОННЫЙ ИЗ МИНЕРАЛЬНОЙ ВАТЫ НА СИНТЕТИЧЕСКОМ СВЯЗУЮЩЕМ С ПОКРЫТИЕМ АЛЮМИНИЕВОЙ ФОЛЬГОЙ, ТОЛЩИНОЙ 60 ММ, ДЛЯ ТРУБ ДИАМЕТРОМ 89 ММ ###'М''2801=<1/10-120-160-60>/2799=22,8_0*
17 | БСЦЕН-ТР25-16'49,21Х1,2##'=58'Т-ОБРАЗНАЯ ТРУБКА ДЛЯ РАДИАТОРА, L=250 ММ РАЗМЕРОМ 16/15/16 ММ###'ШТ.''2801=<6/40-80-60-1>/2900=3/2799=59,05_0*
18 | БСЦЕН-ТР75-16'49,21Х1,2##'=58'Т-ОБРАЗНАЯ ТРУБКА ДЛЯ РАДИАТОРА, L=750 ММ РАЗМЕРОМ 16/15/16 ММ###'ШТ.''2801=<6/40-80-60-1>/2900=3/2799=59,05_0*
19 | БСЦЕН-ТР75-20'41,91Х1,2##'=58'Т-ОБРАЗНАЯ ТРУБКА ДЛЯ РАДИАТОРА, L=750 ММ РАЗМЕРОМ 20/15/20 ММ###'ШТ.''2801=<6/40-80-60-1>/2900=3/2799=50,29_0*
20 | БСЦЕН-ТР25-20'41,61Х1,2##'=58'Т-ОБРАЗНАЯ ТРУБКА ДЛЯ РАДИАТОРА, L=250 ММ РАЗМЕРОМ 20/15/20 ММ###'ШТ.''2801=<6/40-80-60-1>/2900=3/2799=49,93_0*
21 | БСЦЕН-ОТ25-16'37,51Х1,2##'=58'L-ОБРАЗНАЯ ТРУБКА ДЛЯ РАДИАТОРА, L=250 ММ РАЗМЕРОМ 16/15 ММ###'ШТ.''2801=<6/40-80-60-2>/2900=3/2799=45,01_0*
22 | БСЦЕН-ОТ25-20'44,99Х1,2##'=58'L-ОБРАЗНАЯ ТРУБКА ДЛЯ РАДИАТОРА, L=750 ММ РАЗМЕРОМ 16/15 ММ###'ШТ.''2801=<6/40-80-60-1>/2900=3/2799=53,99_0*
23 | БС530-17450-1КО#С530-17450-1'4,98.1,2##'=58'АДАПТЕР НР НА МЕДНУЮ ТРУБКУ ДИАМЕТРОМ 15 G1/2 ###'ШТ.''2801=<6/40-80-60-5>/2900=3/2799=5,98_0*
24 | БСЦЕН-ТРП16-2016'5,56.1,2/1,0522##'=58'ТРОЙНИК ПЕРЕХОДНОЙ PPSU ДИАМЕТРОМ 16/ 20/ 16 ММ###'ШТ.''2801=<6/40-80-60-1>/2900=2/2799=6,34_0*
25 | БСЦЕН-АМ-15'4,97.1,2##'=36'РАЗЪЕМНОЕ СОЕДИНЕНИЕ (АМЕРИКАНКА) ДИАМЕТРОМ 15 ММ###'ШТ''2801=<3/13-80>/2900=3/2799=5,96_0*
26 | БСЦЕН-АМ-20'6,51.1,2##'=36'РАЗЪЕМНОЕ СОЕДИНЕНИЕ (АМЕРИКАНКА) ДИАМЕТРОМ 20 ММ###'ШТ.''2801=<3/13-80>/2900=3/2799=7,81_0*
27 | БСЦЕН-АВС-15'315,75.1,2##'=36'АВТОМАТИЧЕСКИЙ СПУСКНИКА ВОЗДУХА ПО ТИПУ SPIROTOP###'ШТ''2801=<3/3-50-40-20>/2900=3/2799=378,9_0*
28 | БС103-8200-12КО#С103-8200-12'2,47##'=59'ШТУЦЕР ПРИСОЕДИНИТЕЛЬНЫЙ ДИАМЕТРОМ 15 ММ###'ШТ.''2801=<6/10-20-10-115>/2799=2,47_0*
29 | БС103-8200-12КК#С103-8200-12'2,47##'=59'ШТУЦЕР ПРИСОЕДИНИТЕЛЬНЫЙ ДИАМЕТРОМ 20 ММ ###'ШТ.''2801=<6/10-20-10-115>/2799=2,47_0*
30 | БС103-8200-13КО#С103-8200-13'3,88##'=59'ШТУЦЕР ПРИСОЕДИНИТЕЛЬНЫЙ ДИАМЕТРОМ 25 ММ###'ШТ.''2801=<6/10-20-10-115>/2799=3,88_0*
31 | БС530-17470-К#С530-17470'8,29.1,2.1,0147##'=58'ОТВОД ПОД 90 ГРАДУСОВ ЗАЖИМНЫЙ РАЗМЕРОМ 16 / 16 ММ###'ШТ.''2801=<6/40-80-60-2>/2900=3/2799=10,09_0*
32 | БС530-17471-К#С530-17471'6,46##'=58'ОТВОД ПОД 90 ГРАДУСОВ ЗАЖИМНЫЙ РАЗМЕРОМ 20 / 20 ММ###'ШТ.''2801=<6/40-80-60-2>/2799=6,46_0*
33 | БС300-60600-О#С300-60600'4,2##'=36'ШЛАНГ РЕЗИНОВЫЙ ДИАМЕТРОМ 15 ММ ###'М''2801=<3/12-30-20>/2799=4,2_0*
34 | БС300-60700-О#С300-60700'5,57##'=36'ШЛАНГ РЕЗИНОВЫЙ ДИАМЕТРОМ 20 ММ ###'М''2801=<3/12-30-20>/2799=5,57_0*
35 | БС300-60800-О#С300-60800'7,24##'=36'ШЛАНГ РЕЗИНОВЫЙ ДИАМЕТРОМ 25 ММ ###'М''2801=<3/12-30-20>/2799=7,24_0*
36 | БС103-13401-11КО#С103-13401-11'5,41##'=58'ГИЛЬЗЫ ИЗ СТАЛЬНЫХ ТРУБ ДИАМЕТРОМ 42 ММ###'М''2801=<6/20-50-35>/2799=5,41_0*
37 | БС103-13403-16КО#С103-13403-16'8,81##'=58'ГИЛЬЗЫ ИЗ СТАЛЬНЫХ ТРУБ ДИАМЕТРОМ 45 ММ###'М''2801=<6/20-50-35>/2799=8,81_0*
38 | БС103-15200-1КО#С103-15200-1'14,71##'=58'ГИЛЬЗЫ ИЗ СТАЛЬНЫХ ТРУБ ДИАМЕТРОМ 89 ММ###'М''2801=<6/20-50-50>/2799=14,71_0*
39 | БС103-16904-1КК#С103-16904-1'30,41##'=58'ГИЛЬЗЫ ИЗ СТАЛЬНЫХ ТРУБ ДИАМЕТРОМ 125 ММ###'М''2801=<6/20-50-55>/2799=30,41_0*
40 | БС103-13700-1КО#С103-13700-1'8,34##'=58'ГИЛЬЗЫ ИЗ СТАЛЬНЫХ ТРУБ ДИАМЕТРОМ 50 ММ ###'М''2801=<6/20-50-40>/2799=8,34_0*
41 | БС300-96800-КТ#С300-96800'15,83##'=36'ФЛАНЦЫ СТАЛЬНЫЕ ПРИВАРНЫЕ ПРИВАРНЫЕ ИЗ СТАЛИ МАРКИ ВСТ3СП2, ВСТ3СП3 ДАВЛЕНИЕМ 1,0 МПА (10 КГС/СМ2) ДИАМЕТРОМ 80 ММ ###'ШТ.''2801=<3/11-10-10-20>/2799=15,83_0*
42 | БС300-97000-КТ#С300-97000'32,94##'=36'ФЛАНЦЫ СТАЛЬНЫЕ ПРИВАРНЫЕ ПРИВАРНЫЕ ИЗ СТАЛИ МАРКИ ВСТ3СП2, ВСТ3СП3 ДАВЛЕНИЕМ 1,0 МПА (10 КГС/СМ2) ДИАМЕТРОМ 120 ММ###'ШТ.''2801=<3/11-10-10-20>/2799=32,94_0*
43 | БС104-1738-132-КО#С104-1738-132'15,92##'=13'ЦИЛИНДР ТЕПЛОИЗОЛЯЦИОННЫЙ ИЗ МИНЕРАЛЬНОЙ ВАТЫ НА СИНТЕТИЧЕСКОМ СВЯЗУЮЩЕМ С ПОКРЫТИЕМ АЛЮМИНИЕВОЙ ФОЛЬГОЙ, ТОЛЩИНОЙ 60 ММ, ДЛЯТРУБ ДИАМЕТРОМ 40 ММ ###'М''2801=<1/10-120-160-60>/2799=15,92_0*
44 | БС104-1738-63-КО#С104-1738-63'9,72##'=13'ЦИЛИНДР ТЕПЛОИЗОЛЯЦИОННЫЙ ИЗ МИНЕРАЛЬНОЙ ВАТЫ НА СИНТЕТИЧЕСКОМ СВЯЗУЮЩЕМ С ПОКРЫТИЕМ АЛЮМИНИЕВОЙ ФОЛЬГОЙ, ТОЛЩИНОЙ 40 ММ, ДЛЯ ТРУБ ДИАМЕТРОМ 15 ММ ###'М''2801=<1/10-120-160-60>/2799=9,72_0*
45 | БС104-1738-69-КО#С104-1738-69'11,03##'=13'ЦИЛИНДР ТЕПЛОИЗОЛЯЦИОННЫЙ ИЗ МИНЕРАЛЬНОЙ ВАТЫ НА СИНТЕТИЧЕСКОМ СВЯЗУЮЩЕМ С ПОКРЫТИЕМ АЛЮМИНИЕВОЙ ФОЛЬГОЙ, ТОЛЩИНОЙ 40 ММ, ДЛЯ ТРУБ ДИАМЕТРОМ 32 ММ ###'М''2801=<1/10-120-160-60>/2799=11,03_0*
46 | БС104-1738-64-КО#С104-1738-64'10,02##'=13'ЦИЛИНДР ТЕПЛОИЗОЛЯЦИОННЫЙ ИЗ МИНЕРАЛЬНОЙ ВАТЫ НА СИНТЕТИЧЕСКОМ СВЯЗУЮЩЕМ С ПОКРЫТИЕМ АЛЮМИНИЕВОЙ ФОЛЬГОЙ, ТОЛЩИНОЙ 40 ММ, ДЛЯ ТРУБ ДИАМЕТРОМ 20 ММ ###'М''2801=<1/10-120-160-60>/2799=10,02_0*
47 | БС104-1738-66-КО#С104-1738-66'10,31##'=13'ЦИЛИНДР ТЕПЛОИЗОЛЯЦИОННЫЙ ИЗ МИНЕРАЛЬНОЙ ВАТЫ НА СИНТЕТИЧЕСКОМ СВЯЗУЮЩЕМ С ПОКРЫТИЕМ АЛЮМИНИЕВОЙ ФОЛЬГОЙ, ТОЛЩИНОЙ 40 ММ, ДЛЯ ТРУБ ДИАМЕТРОМ 25 ММ ###'М''2801=<1/10-120-160-60>/2799=10,31_0*
48 | БСЦЕН-ТЧ-15'38,72.1,2/1,0221##'=13'БЫСТРОСЪЕМНЫЕ ТЕПЛОИЗОЛЯЦИОННЫЕ ТЕРМОЧЕХЛЫ ДИАМЕТРОМ 15 ММ###'ШТ''2801=<1/10-120>/2900=3/2799=45,46_0*
49 | БСЦЕН-ТЧ-20'42,93.1,2##'=13'БЫСТРОСЪЕМНЫЕ ТЕПЛОИЗОЛЯЦИОННЫЕ ТЕРМОЧЕХЛЫ ДИАМЕТРОМ 20 ММ###'ШТ''2801=<1/10-120>/2900=3/2799=51,52_0*
50 | БСЦЕН-ТЧ-50'74,5.1,2##'=13'БЫСТРОСЪЕМНЫЕ ТЕПЛОИЗОЛЯЦИОННЫЕ ТЕРМОЧЕХЛЫ ДИАМЕТРОМ 50 ММ###'ШТ''2801=<1/10-120>/2900=3/2799=89,4_0*
51 | БСЦЕН-ТЧ-40'53,51.1,2/1,0221##'=13'БЫСТРОСЪЕМНЫЕ ТЕПЛОИЗОЛЯЦИОННЫЕ ТЕРМОЧЕХЛЫ ДИАМЕТРОМ 40 ММ###'ШТ''2801=<1/10-120>/2900=3/2799=62,82_0*
52 | БСЦЕН-МВ-100'3,19.1,2##'=36'РЕШЕТКА ВЕНТИЛЯЦИОННАЯ ПЛАСТМАССОВАЯ РЕГУЛИРУЕМАЯ ПО ТИПУ МВ 100 БВС###'ШТ.''2801=<3/1-150-10-110>/2900=3/2799=3,83_0*
53 | БСЦЕН-ВКР-190'339,96.1,2##'=36'ВЕНТИЛЯТОР КРЫШНЫЙ ПО ТИПУ ВКР-190-2Е В КОМПЛЕКТЕ С ЭЛЕКТРОДВИГАТЕЛЕМ ###'КОМПЛЕКТ''2801=<3/1-10-10-40>/2900=3/2799=407,95_0*
54 | БСЦЕН-СТМ-102'185.1,2.1,0073##'=36'СТАКАН МОНТАЖНЫЙ ПО ТИПУ СТМ -1-Н-102###'КОМПЛЕКТ''2801=<3/1-10-10-40>/2900=3/2799=223,62_0*
55 | БСЦЕН-САТА-190'183:1,0552##'=36'ВЕНТИЛЯТОР ВЫТЯЖНОЙ НАКЛАДНОЙ ПО ТИПУ САТА LVT 190###'ШТ''2801=<3/1-10>/2900=2/2799=173,43_0*
56 | БСЦЕН-РС6-2020'11,70.1,2##'=36'РЕШЕТКА ВЕНТИЛЯЦИОННАЯ РЕГУЛИРУЕМАЯ ИЗ ОЦИНКОВАННОЙ СТАЛИ РАЗМЕРОМ 200Х200 ММ ПО ТИПУ РС6###'ШТ.''2801=<3/1-150-10>/2900=2/2799=14,04_0*
57 | БСЦЕН-РС3-1015'15,47.1,2##'=36'РЕШЕТКА ВЕНТИЛЯЦИОННАЯ СТАЛЬНАЯ РАЗМЕРОМ 100Х150 ММ ПО ТИПУ РС3###'ШТ.''2801=<3/1-150-10>/2900=2/2799=18,56_0*
58 | БСЦЕН-РС3-2525'21,79.1,2##'=36'РЕШЕТКА ВЕНТИЛЯЦИОННАЯ СТАЛЬНАЯ РАЗМЕРОМ 250Х250 ММ ПО ТИПУ РС3###'ШТ.''2801=<3/1-150-10>/2900=2/2799=26,15_0*
59 | БС414-1003-3К#С414-1003-3'193,36##'=46'БЕТОН ТЯЖЕЛЫЙ С КРУПНОСТЬЮ ЗАПОЛНИТЕЛЯ БОЛЕЕ 10 ДО 20 ММ, КЛАССА В7,5 ###'М3''2801=<4/1-4-10-20-30>/2799=193,36_0*
60 | БС101-86734#С101-86734'1,35.1,2##'=13'СВЕРЛА СПИРАЛЬНЫЕ УДЛИНЕННЫЕ С КОНИЧЕСКИМ ХВОСТОВИКОМ (ПО МЕТАЛЛУ), ДИАМЕТРОМ 7-8,6 ММ###'ШТ.''2900=3/2799=1,62_0*
61 | БС300-47429-КВ#С300-47429'9,31##'=36'КРАНЫ ШАРОВЫЕ, МУФТОВЫЕ, ЛАТУННЫЕ 11Б27П1 ДИАМЕТРОМ 15 ММ (ДЛЯ ВЫПУСКА ВОЗДУХА)###'ШТ.''2801=<3/3-50-80-10>/2799=9,31_0*
62 | БС300-58800-КТ#С300-58800'(486,50/3).1,2/1,0147##'=36'РЕГИСТРЫ ОТОПИТЕЛЬНЫЕ ИЗ СТАЛЬНЫХ ЭЛЕКТРОСВАРНЫХ ТРУБ ДИАМЕТРОМ НИТКИ 89 ММ ###'М''2801=<3/2-110-10>/2900=3/2799=191,78_0*
63 | РМ021143#М020130*
64 | Е16-10-2'84'Ж100'ПРОКЛАДКА ТРУБОПРОВОДОВ ОТОПЛЕНИЯ И ВОДОСНАБЖЕНИЯ ИЗ УКРУПНЕННЫХ УЗЛОВ, ИЗГОТОВЛЕННЫХ ИЗ СТАЛЬНЫХ ЭЛЕКТРОСВАРНЫХ ТРУБ ДИАМЕТРОМ 57 ММ'100 М ТРУБОПРОВОДА''*
65 | Е16-10-3'35'Ж100'ПРОКЛАДКА ТРУБОПРОВОДОВ ОТОПЛЕНИЯ И ВОДОСНАБЖЕНИЯ ИЗ УКРУПНЕННЫХ УЗЛОВ, ИЗГОТОВЛЕННЫХ ИЗ СТАЛЬНЫХ ЭЛЕКТРОСВАРНЫХ ТРУБ ДИАМЕТРОМ 76 ММ'100 М ТРУБОПРОВОДА''*
66 | Е16-10-4'50'Ж100'ПРОКЛАДКА ТРУБОПРОВОДОВ ОТОПЛЕНИЯ И ВОДОСНАБЖЕНИЯ ИЗ УКРУПНЕННЫХ УЗЛОВ, ИЗГОТОВЛЕННЫХ ИЗ СТАЛЬНЫХ ЭЛЕКТРОСВАРНЫХ ТРУБ ДИАМЕТРОМ 89 ММ'100 М ТРУБОПРОВОДА''*
67 | Е16-29-1'84''ГИДРАВЛИЧЕСКОЕ ИСПЫТАНИЕ ТРУБОПРОВОДОВ СИСТЕМ ОТОПЛЕНИЯ, ВОДОПРОВОДА И ГОРЯЧЕГО ВОДОСНАБЖЕНИЯ ДИАМЕТРОМ ДО 50 ММ'100 М ТРУБОПРОВОДА''*
68 | Е16-29-2'35+50''ГИДРАВЛИЧЕСКОЕ ИСПЫТАНИЕ ТРУБОПРОВОДОВ СИСТЕМ ОТОПЛЕНИЯ, ВОДОПРОВОДА И ГОРЯЧЕГО ВОДОСНАБЖЕНИЯ ДИАМЕТРОМ ДО 100 ММ'100 М ТРУБОПРОВОДА''*
69 | Ж3-20-13'ОТОПЛЕНИЕ НИЖЕ 0,000 . АРМАТУРА'ШТ*
70 | Е16-31-2'4+4'Ж100'УСТАНОВКА КРЕПЛЕНИЙ ПОД ТРУБОПРОВОДЫ ДИАМЕТРОМ ДО 100 ММ'100 КРЕПЛЕНИЙ''*
71 | С300-48207'4*
72 | С300-48208'4*
73 | С300-48212'8.0,5*
74 | С300-48215'8*
75 | С300-48217'8*
76 | Е7-14-14'52'Ж100/414-2002=0'УСТАНОВКА ОПОРНЫХ ПОДУШЕК'100 ШТ. СБОРНЫХ КОНСТРУКЦИЙ''*
77 | 585821-В745'52*
78 | Ж6-30-30'ОТОПЛЕНИЕ НИЖЕ 0,000. МЕТАЛЛОКОНСТРУКЦИИ'Т*
79 | Е20-30-1'100,75'Ж0,1'МЕТАЛЛОКОНСТРУКЦИИ'100 КГ ИЗДЕЛИЯ''*
80 | С300-48605-КО'100,75*
81 | Ж3-20-11-30'ОТОПЛЕНИЕ ВЫШЕ 0,000. ТРУБОПРОВОДЫ. ИЗ ПОЛИМЕРНЫХ ТРУБ'М*
82 | Е16-51-1'3185'Ж100/300-48220/530-17442-1/530-17442-3/530-17444-4/530-17445-1/530-17446-1/530-17446-2/530-17449-1/530-17451-1/530-17451-2'ПРОКЛАДКА ТРУБОПРОВОДОВ ОТОПЛЕНИЯ В КОНСТРУКЦИИ ПОЛА ИЗ ТРУБ ИЗ СШИТОГО ПОЛИЭТИЛЕНА НАРУЖНЫМ ДИАМЕТРОМ 14-18 ММ С СОЕДИНЕНИЕМ НА ПРЕССФИТИНГАХ'100 М''*
83 | Е16-64-1'3185''ГИДРАВЛИЧЕСКОЕ ИСПЫТАНИЕ ТРУБОПРОВОДОВ СИСТЕМ ОТОПЛЕНИЯ ИЗ МЕТАЛЛОПЛАСТИКОВЫХ ТРУБ ДИАМЕТРОМ 14-18 ММ'100 М''*
84 | Е16-66-1'3185''ПРОМЫВКА СИСТЕМЫ ОТОПЛЕНИЯ ИЗ МЕТАЛЛОПЛАСТИКОВЫХ ТРУБ ДИАМЕТРОМ 14-18 ММ'100 М''*
85 | С530-17441'3185.1,01*
86 | С530-17441-3О'3185.1,02*
87 | Е16-51-2'406'Ж100/300-48220'ПРОКЛАДКА ТРУБОПРОВОДОВ ОТОПЛЕНИЯ В КОНСТРУКЦИИ ПОЛА ИЗ ТРУБ ИЗ СШИТОГО ПОЛИЭТИЛЕНА НАРУЖНЫМ ДИАМЕТРОМ ДО 25 ММ С СОЕДИНЕНИЕМ НА ПРЕССФИТИНГАХ'100 М''*
88 | Е16-64-2'406''ГИДРАВЛИЧЕСКОЕ ИСПЫТАНИЕ ТРУБОПРОВОДОВ СИСТЕМ ОТОПЛЕНИЯ ИЗ МЕТАЛЛОПЛАСТИКОВЫХ ТРУБ ДИАМЕТРОМ 20 ММ'100 М''*
89 | Е16-66-2'406''ПРОМЫВКА СИСТЕМЫ ОТОПЛЕНИЯ ИЗ МЕТАЛЛОПЛАСТИКОВЫХ ТРУБ ДИАМЕТРОМ 20 ММ'100 М''*
90 | С530-17442'406.1,01*
91 | С530-17441-4КО'406.1,02*
92 | Ж3-20-15'ОТОПЛЕНИЕ ВЫШЕ 0,000. ОБОРУДОВАНИЕ И ПРИБОРЫ'ШТ (КОМПЛ.)*
93 | С300-48220'3600*
94 | Е16-38-1'72'Ж1'УСТАНОВКА ТЕПЛОСЧЕТЧИКОВ ДИАМЕТРОМ ДО 50 ММ'ШТ.''*
95 | С300-23036-2'72*
96 | Е18-21-1'69+3'Ж1/300-92501'УСТАНОВКА ФИЛЬТРОВ ДИАМЕТРОМ ДО 25 ММ'ФИЛЬТР''*
97 | С300-92540'69*
98 | С300-92541'3*
99 | С300-47429'69+83*
100 | С300-47430'3+11*
101 | С300-47432'2*
102 | С300-47433'6*
103 | Е16-56-3'72'Ж10'УСТАНОВКА РЕГУЛЯТОРОВ ПЕРЕПАДА ДАВЛЕНИЯ ДИАМЕТРОМ 15-25 ММ НА РЕЗЬБОВЫХ СОЕДИНЕНИЯХ'10 ШТ.''*
104 | СЦЕН-РПД-15'72*
105 | Е16-56-1'72'Ж10'УСТАНОВКА БАЛАНСИРОВОЧНЫХ КЛАПАНОВ ДИАМЕТРОМ 15-25 ММ НА РЕЗЬБОВЫХ СОЕДИНЕНИЯХ'10 ШТ.''*
106 | С300-38300-1КО'72*
107 | Е16-58-1'243+243'Ж100'УСТАНОВКА ТЕРМОСТАТИЧЕСКИХ КЛАПАНОВ: ОСЕВЫХ, УГЛОВЫХ'100 ШТ.''*
108 | Е16-58-2'40+40'Ж100'УСТАНОВКА ТЕРМОСТАТИЧЕСКИХ КЛАПАНОВ: ПРОХОДНЫХ'100 ШТ.''*
109 | С300-41799-2'243*
110 | СЦЕН-ВТП-П15'40*
111 | С300-41799-1'243*
112 | СЦЕН-ВОП-П15'40*
113 | С300-41767-К'243*
114 | СЦЕН-ТР75-16'89*
115 | СЦЕН-ТР75-20'1*
116 | СЦЕН-ТР25-16'89*
117 | СЦЕН-ТР25-20'1*
118 | СЦЕН-ОТ25-16'153*
119 | СЦЕН-ОТ25-20'153*
120 | С530-17485'78*
121 | С530-17487'66*
122 | С530-17470-К'170*
123 | С530-17471-К'13*
124 | С530-17504'2450*
125 | С530-17505'80*
126 | С530-17450-1КО'486*
127 | С530-17460'92*
128 | СЦЕН-ТРП16-2016'22*
129 | С530-17462'42*
130 | С530-17463'2*
131 | С530-17464'4*
132 | С530-17502-1'78*
133 | С530-17503-1'66*
134 | СЦЕН-АМ-15'138*
135 | СЦЕН-АМ-20'6*
136 | Е18-22-5'8'Ж1'УСТАНОВКА КРАНОВ ВОЗДУШНЫХ'КОМПЛ.''*
137 | СЦЕН-АВС-15'8*
138 | С300-47429'5*
139 | С300-47430'10*
140 | С300-47431'10*
141 | С103-8200-12КО'1*
142 | С103-8200-12КК'1*
143 | С103-8200-13КО'1*
144 | С300-60600-О'10*
145 | С300-60700-О'10*
146 | С300-60800-О'10*
147 | С300-47429-КВ'1*
148 | Е16-32-1'76'Ж1'УСТАНОВКА ГИЛЬЗ НА ТРУБОПРОВОДАХ ДИАМЕТРОМ 15 ММ'ШТ.''*
149 | Е16-32-2'14'Ж1'УСТАНОВКА ГИЛЬЗ НА ТРУБОПРОВОДАХ ДИАМЕТРОМ 20 ММ'ШТ.''*
150 | С103-13401-11КО'90.0,3*
151 | Е16-32-3'14'Ж1'УСТАНОВКА ГИЛЬЗ НА ТРУБОПРОВОДАХ ДИАМЕТРОМ 25 ММ'ШТ.''*
152 | С103-13403-16КО'14.0,3*
153 | Е16-32-4'26'Ж1'УСТАНОВКА ГИЛЬЗ НА ТРУБОПРОВОДАХ ДИАМЕТРОМ 32 ММ'ШТ.''*
154 | С103-13700-1КО'26.0,3*
155 | Е16-32-5'24'Ж1'УСТАНОВКА ГИЛЬЗ НА ТРУБОПРОВОДАХ ДИАМЕТРОМ 40 ММ'ШТ.''*
156 | С103-14100-1КО'24.0,3*
157 | Е16-32-6'6'Ж1'УСТАНОВКА ГИЛЬЗ НА ТРУБОПРОВОДАХ ДИАМЕТРОМ 50 ММ'ШТ.''*
158 | С103-15200-1КО'6.0,3*
159 | Е16-32-8'2'Ж1'УСТАНОВКА ГИЛЬЗ НА ТРУБОПРОВОДАХ ДИАМЕТРОМ 80 ММ'ШТ.''*
160 | С103-16904-1КК'2.0,3*
161 | Е22-40-2'8'Ж1'ПРИВАРКА ФЛАНЦЕВ К СТАЛЬНЫМ ТРУБОПРОВОДАМ ДИАМЕТРОМ 80 ММ'ШТ.''*
162 | С300-96800-КТ'8*
163 | Е22-40-4'8'Ж1'ПРИВАРКА ФЛАНЦЕВ К СТАЛЬНЫМ ТРУБОПРОВОДАМ ДИАМЕТРОМ 120 ММ'ШТ.''*
164 | С300-97000-КТ'8*
165 | Е16-31-1'330+50+20+30+24+16'Ж100'УСТАНОВКА КРЕПЛЕНИЙ ПОД ТРУБОПРОВОДЫ ДИАМЕТРОМ ДО 50 ММ'100 КРЕПЛЕНИЙ''*
166 | Е16-31-2'4+6'Ж100'УСТАНОВКА КРЕПЛЕНИЙ ПОД ТРУБОПРОВОДЫ ДИАМЕТРОМ ДО 100 ММ'100 КРЕПЛЕНИЙ''*
167 | С300-48201'330*
168 | С300-48202'50*
169 | С300-48203'20*
170 | С300-48204'30*
171 | С300-48205'24*
172 | С300-48206'16*
173 | С300-48207'4*
174 | С300-48208'6*
175 | С300-48212'0,3.(330+50+20+30+24)*
176 | С300-48213'(16+4+6).0,5*
177 | С300-48215'330+50+20+30+24+16+4+6*
178 | С300-48217'480*
179 | Ж3-20-11-10'ОТОПЛЕНИЕ ВЫШЕ 0,000. ТРУБОПРОВОДЫ. ИЗ СТАЛЬНЫХ ТРУБ'М*
180 | Е18-9-7'0,93.2.2'Ж100/300-58800'УСТАНОВКА РЕГИСТРОВ ИЗ ТРУБ СТАЛЬНЫХ СВАРНЫХ, ДИАМЕТРОМ НИТКИ 89 ММ'100 М ТРУБ НИТКИ РЕГИСТРА''*
181 | С300-58800-КТ'0,93.2.2*
182 | С103-15800-1КТ'0,38.2.2*
183 | Е16-29-2'3,72+1,52''ГИДРАВЛИЧЕСКОЕ ИСПЫТАНИЕ ТРУБОПРОВОДОВ СИСТЕМ ОТОПЛЕНИЯ, ВОДОПРОВОДА И ГОРЯЧЕГО ВОДОСНАБЖЕНИЯ ДИАМЕТРОМ ДО 100 ММ'100 М ТРУБОПРОВОДА''*
184 | Е16-10-2'0,15.8'Ж100'УСТАНОВКА РАСШИРИТЕЛЕЙ ИЗ СТАЛЬНЫХ ТРУБ ДИАМЕТРОМ 57 ММ'100 М ТРУБОПРОВОДА''*
185 | Е16-6-1'500'Ж100'ПРОКЛАДКА ТРУБОПРОВОДОВ ОТОПЛЕНИЯ ИЗ УКРУПНЕННЫХ УЗЛОВ, ИЗГОТОВЛЕННЫХ ИЗ СТАЛЬНЫХ ВОДОГАЗОПРОВОДНЫХ НЕОЦИНКОВАННЫХ ТРУБ ДИАМЕТРОМ 15 ММ'100 М ТРУБОПРОВОДА''*
186 | Е16-6-2'90'Ж100'ПРОКЛАДКА ТРУБОПРОВОДОВ ОТОПЛЕНИЯ ИЗ УКРУПНЕННЫХ УЗЛОВ, ИЗГОТОВЛЕННЫХ ИЗ СТАЛЬНЫХ ВОДОГАЗОПРОВОДНЫХ НЕОЦИНКОВАННЫХ ТРУБ ДИАМЕТРОМ 20 ММ'100 М ТРУБОПРОВОДА''*
187 | Е16-6-3'75'Ж100'ПРОКЛАДКА ТРУБОПРОВОДОВ ОТОПЛЕНИЯ ИЗ УКРУПНЕННЫХ УЗЛОВ, ИЗГОТОВЛЕННЫХ ИЗ СТАЛЬНЫХ ВОДОГАЗОПРОВОДНЫХ НЕОЦИНКОВАННЫХ ТРУБ ДИАМЕТРОМ 25 ММ'100 М ТРУБОПРОВОДА''*
188 | Е16-6-4'90'Ж100'ПРОКЛАДКА ТРУБОПРОВОДОВ ОТОПЛЕНИЯ ИЗ УКРУПНЕННЫХ УЗЛОВ, ИЗГОТОВЛЕННЫХ ИЗ СТАЛЬНЫХ ВОДОГАЗОПРОВОДНЫХ НЕОЦИНКОВАННЫХ ТРУБ ДИАМЕТРОМ 32 ММ'100 М ТРУБОПРОВОДА''*
189 | Е16-6-5'80'Ж100'ПРОКЛАДКА ТРУБОПРОВОДОВ ОТОПЛЕНИЯ ИЗ УКРУПНЕННЫХ УЗЛОВ, ИЗГОТОВЛЕННЫХ ИЗ СТАЛЬНЫХ ВОДОГАЗОПРОВОДНЫХ НЕОЦИНКОВАННЫХ ТРУБ ДИАМЕТРОМ 40 ММ'100 М ТРУБОПРОВОДА''*
190 | Е16-6-6'35'Ж100'ПРОКЛАДКА ТРУБОПРОВОДОВ ОТОПЛЕНИЯ ИЗ УКРУПНЕННЫХ УЗЛОВ, ИЗГОТОВЛЕННЫХ ИЗ СТАЛЬНЫХ ВОДОГАЗОПРОВОДНЫХ НЕОЦИНКОВАННЫХ ТРУБ ДИАМЕТРОМ 50 ММ'100 М ТРУБОПРОВОДА''*
191 | Е16-29-1'1,2+500+90+75+90+80+35''ГИДРАВЛИЧЕСКОЕ ИСПЫТАНИЕ ТРУБОПРОВОДОВ СИСТЕМ ОТОПЛЕНИЯ, ВОДОПРОВОДА И ГОРЯЧЕГО ВОДОСНАБЖЕНИЯ ДИАМЕТРОМ ДО 50 ММ'100 М ТРУБОПРОВОДА''*
192 | Ж3-20-15'ОТОПЛЕНИЕ ВЫШЕ 0,000. ОБОРУДОВАНИЕ И ПРИБОРЫ'ШТ (КОМПЛ.)*
193 | Е18-23-1'16,006+271,546+33,032+22,392'300-48600'УСТАНОВКА РАДИАТОРОВ СТАЛЬНЫХ ПАНЕЛЬНЫХ ОТОПИТЕЛЬНЫХ ДЛИНОЙ ДО 1700 ММ С ПРИСОЕДИНЕНИЕМ К ТРУБОПРОВОДАМ СИСТЕМЫ ОТОПЛЕНИЯ ИЗ МЕТАЛЛОПЛАСТИКОВЫХ, ПОЛИЭТИЛЕНОВЫХ ТРУБ'100 КВТ''*
194 | Е16-55-1'243''ТЕПЛОВОЕ ИСПЫТАНИЕ СИСТЕМЫ ОТОПЛЕНИЯ НА РАВНОМЕРНЫЙ ПРОГРЕВ ОТОПИТЕЛЬНЫХ ПРИБОРОВ'ОТОПИТЕЛЬНЫЙ ПРИБОР''*
195 | С300-55930'42*
196 | С300-55932'4*
197 | С300-55933'1*
198 | С300-56003'56*
199 | С300-56004'11*
200 | С300-56005'33*
201 | С300-56006'59*
202 | С300-56007'7*
203 | С300-56008'17*
204 | С300-56009'20*
205 | С300-56010'4*
206 | С300-56011'2*
207 | С300-56043'4*
208 | С300-56044'3*
209 | С300-56045'2*
210 | С300-56046'7*
211 | С300-56050'3*
212 | С300-56051'1*
213 | СЦЕН-ЛК33-512'4*
214 | СЦЕН-ЛК33-513'2*
215 | Ж3-20-12'ОТОПЛЕНИЕ НИЖЕ 0,000. ИЗОЛЯЦИЯ ТРУБОПРОВОДОВ'М*
216 | Е26-150-9'84'Ж10/104-9032'ИЗОЛЯЦИЯ ТРУБОПРОВОДОВ ЦИЛИНДРАМИ ИЗ МИНЕРАЛЬНОЙ ВАТЫ, КАШИРОВАННЫМИ АЛЮМИНИЕВОЙ ФОЛЬГОЙ, С ПРОКЛЕИВАНИЕМ ШВОВ АЛЮМИНИЕВЫМ СКОТЧЕМ, НА ПРЯМЫХ И ФАСОННЫХ УЧАСТКАХ, ДИАМЕТР ТРУБОПРОВОДА 57 ММ, ТОЛЩИНА ИЗОЛЯЦИОННОГО СЛОЯ 60 ММ'10 М''*
217 | С104-1738-134-КО'84.1,03*
218 | Е26-150-10'35'Ж10/104-9032'ИЗОЛЯЦИЯ ТРУБОПРОВОДОВ ЦИЛИНДРАМИ ИЗ МИНЕРАЛЬНОЙ ВАТЫ, КАШИРОВАННЫМИ АЛЮМИНИЕВОЙ ФОЛЬГОЙ, С ПРОКЛЕИВАНИЕМ ШВОВ АЛЮМИНИЕВЫМ СКОТЧЕМ, НА ПРЯМЫХ И ФАСОННЫХ УЧАСТКАХ, ДИАМЕТР ТРУБОПРОВОДА 76 ММ, ТОЛЩИНА ИЗОЛЯЦИОННОГО СЛОЯ 60 ММ'10 М''*
219 | С104-1738-138-КО'35.1,03*
220 | Е26-150-11'50'Ж10/104-9032'ИЗОЛЯЦИЯ ТРУБОПРОВОДОВ ЦИЛИНДРАМИ ИЗ МИНЕРАЛЬНОЙ ВАТЫ, КАШИРОВАННЫМИ АЛЮМИНИЕВОЙ ФОЛЬГОЙ, С ПРОКЛЕИВАНИЕМ ШВОВ АЛЮМИНИЕВЫМ СКОТЧЕМ, НА ПРЯМЫХ И ФАСОННЫХ УЧАСТКАХ, ДИАМЕТР ТРУБОПРОВОДА 89 ММ, ТОЛЩИНА ИЗОЛЯЦИОННОГО СЛОЯ 60 ММ'10 М''*
221 | С104-1738-139-КО'50.1,03*
222 | С104-9032'6*
223 | Ж3-20-10'ОТОПЛЕНИЕ НИЖЕ 0,000. АНТИКОРРОЗИОННОЕ ПОКРЫТИЕ 'М2*
224 | Е13-16-6'15,03+8,35+13,97'Ж100'ОГРУНТОВКА МЕТАЛЛИЧЕСКИХ ПОВЕРХНОСТЕЙ ЗА ОДИН РАЗ ГРУНТОВКОЙ ГФ-021'100 М2''*
225 | Е13-26-21'30,07+16,7+27,95'101-48503#117-1314=9'ОКРАСКА МЕТАЛЛИЧЕСКИХ ОГРУНТОВАННЫХ ПОВЕРХНОСТЕЙ АНТИКОРОМ "АУТОКРИН 177"'100 М2''*
226 | Ж3-20-12'ОТОПЛЕНИЕ ВЫШЕ 0,000. ИЗОЛЯЦИЯ ТРУБОПРОВОДОВ'М*
227 | Е26-150-8'80'Ж10/104-9032'ИЗОЛЯЦИЯ ТРУБОПРОВОДОВ ЦИЛИНДРАМИ ИЗ МИНЕРАЛЬНОЙ ВАТЫ, КАШИРОВАННЫМИ АЛЮМИНИЕВОЙ ФОЛЬГОЙ, С ПРОКЛЕИВАНИЕМ ШВОВ АЛЮМИНИЕВЫМ СКОТЧЕМ, НА ПРЯМЫХ И ФАСОННЫХ УЧАСТКАХ, ДИАМЕТР ТРУБОПРОВОДА ДО 45 ММ, ТОЛЩИНА ИЗОЛЯЦИОННОГО СЛОЯ 60 ММ'10 М''*
228 | С104-1738-132-КО'80.1,03*
229 | Е26-150-9'35'Ж10/104-9032'ИЗОЛЯЦИЯ ТРУБОПРОВОДОВ ЦИЛИНДРАМИ ИЗ МИНЕРАЛЬНОЙ ВАТЫ, КАШИРОВАННЫМИ АЛЮМИНИЕВОЙ ФОЛЬГОЙ, С ПРОКЛЕИВАНИЕМ ШВОВ АЛЮМИНИЕВЫМ СКОТЧЕМ, НА ПРЯМЫХ И ФАСОННЫХ УЧАСТКАХ, ДИАМЕТР ТРУБОПРОВОДА 57 ММ, ТОЛЩИНА ИЗОЛЯЦИОННОГО СЛОЯ 60 ММ'10 М''*
230 | С104-1738-134-КО'35.1,03*
231 | Е26-150-1'290+25+75'Ж10/104-9032'ИЗОЛЯЦИЯ ТРУБОПРОВОДОВ ЦИЛИНДРАМИ ИЗ МИНЕРАЛЬНОЙ ВАТЫ, КАШИРОВАННЫМИ АЛЮМИНИЕВОЙ ФОЛЬГОЙ, С ПРОКЛЕИВАНИЕМ ШВОВ АЛЮМИНИЕВЫМ СКОТЧЕМ, НА ПРЯМЫХ И ФАСОННЫХ УЧАСТКАХ, ДИАМЕТР ТРУБОПРОВОДА ДО 25 ММ, ТОЛЩИНА ИЗОЛЯЦИОННОГО СЛОЯ 40 ММ'10 М''*
232 | С104-1738-63-КО'290.1,03*
233 | С104-1738-64-КО'25.1,03*
234 | С104-1738-66-КО'75.1,03*
235 | Е26-150-2'90'Ж10/104-9032'ИЗОЛЯЦИЯ ТРУБОПРОВОДОВ ЦИЛИНДРАМИ ИЗ МИНЕРАЛЬНОЙ ВАТЫ, КАШИРОВАННЫМИ АЛЮМИНИЕВОЙ ФОЛЬГОЙ, С ПРОКЛЕИВАНИЕМ ШВОВ АЛЮМИНИЕВЫМ СКОТЧЕМ, НА ПРЯМЫХ И ФАСОННЫХ УЧАСТКАХ, ДИАМЕТР ТРУБОПРОВОДА 32 ММ, ТОЛЩИНА ИЗОЛЯЦИОННОГО СЛОЯ 40 ММ'10 М''*
236 | С104-1738-69-КО'90.1,03*
237 | С104-9032'17*
238 | Ж3-20-10'ОТОПЛЕНИЕ ВЫШЕ 0,000. АНТИКОРРОЗИОННОЕ ПОКРЫТИЕ 'М2*
239 | Е13-16-6'0,8'Ж100'ОГРУНТОВКА МЕТАЛЛИЧЕСКИХ ПОВЕРХНОСТЕЙ ЗА ОДИН РАЗ ГРУНТОВКОЙ ГФ-021'100 М2''*
240 | Е13-26-6'1,6''ОКРАСКА МЕТАЛЛИЧЕСКИХ ОГРУНТОВАННЫХ ПОВЕРХНОСТЕЙ ЭМАЛЬЮ ПФ-115'100 М2''*
241 | Е13-16-6'23,55+5,65+5,89+9,04+10,05+6,26'Ж100'ОГРУНТОВКА МЕТАЛЛИЧЕСКИХ ПОВЕРХНОСТЕЙ ЗА ОДИН РАЗ ГРУНТОВКОЙ ГФ-021'100 М2''*
242 | Е13-26-21'27,32+3,14+11,78+18,09+20,1+12,53'101-48503#117-1314=9'ОКРАСКА МЕТАЛЛИЧЕСКИХ ОГРУНТОВАННЫХ ПОВЕРХНОСТЕЙ АНТИКОРОМ "АУТОКРИН 177"'100 М2''*
243 | Е13-26-6'19,78+8,16'Ж100'ОКРАСКА МЕТАЛЛИЧЕСКИХ ОГРУНТОВАННЫХ ПОВЕРХНОСТЕЙ ЭМАЛЬЮ ПФ-115'100 М2''*
244 | Ж3-20-14'ОТОПЛЕНИЕ НИЖЕ 0,000. ИЗОЛЯЦИЯ АРМАТУРЫ'ШТ*
245 | Е26-139-1#ПРИМ.'8+8'Ж10/Н2=0/Н3=0'ИЗОЛЯЦИЯ БЫСТРОСЪЕМНЫМИ ТЕПЛОИЗОЛЯЦИОННЫМИ ТЕРМОЧЕХЛАМИ, ДИАМЕТР ТРУБОПРОВОДА ДО 20 ММ'10 ШТ.''*
246 | СЦЕН-ТЧ-15'8*
247 | СЦЕН-ТЧ-20'8*
248 | Е26-139-10#ПРИМ.'2'Ж10/Н2=0/Н3=0'ИЗОЛЯЦИЯ АРМАТУРЫ И ФЛАНЦЕВЫХ СОЕДИНЕНИЙ МИНЕРАЛОВАТНЫМИ ИЗДЕЛИЯМИ С ПОКРЫТИЕМ ПОВЕРХНОСТИ ИЗОЛЯЦИИ РУЛОННЫМИ МАТЕРИАЛАМИ, УСЛОВНЫЙ ДИАМЕТР ТРУБОПРОВОДА 40 ММ, ТОЛЩИНА ИЗОЛЯЦИОННОГО СЛОЯ 40 ММ'10 ШТ.''*
249 | СЦЕН-ТЧ-40'2*
250 | Е26-139-14#ПРИМ.'6'Ж10/Н2=0/Н3=0'ИЗОЛЯЦИЯ АРМАТУРЫ И ФЛАНЦЕВЫХ СОЕДИНЕНИЙ МИНЕРАЛОВАТНЫМИ ИЗДЕЛИЯМИ С ПОКРЫТИЕМ ПОВЕРХНОСТИ ИЗОЛЯЦИИ РУЛОННЫМИ МАТЕРИАЛАМИ, УСЛОВНЫЙ ДИАМЕТР ТРУБОПРОВОДА 50 ММ, ТОЛЩИНА ИЗОЛЯЦИОННОГО СЛОЯ 40 ММ'10 ШТ.''*
251 | СЦЕН-ТЧ-50'6*
252 | Ж3-30-15'ВЕНТИЛЯЦИЯ. ОБОРУДОВАНИЕ И ПРИБОРЫ'ШТ (КОМПЛ.)*
253 | Е20-11-1'72+18+100+1+27'Ж1'УСТАНОВКА РЕШЕТОК ПЛОЩАДЬЮ В СВЕТУ ДО 0,25 М2 С ВЫВЕРКОЙ И ЗАКРЕПЛЕНИЕМ'РЕШЕТКА''*
254 | СЦЕН-РС3-1015'72+18*
255 | СЦЕН-РС3-2525'100*
256 | СЦЕН-РС6-2020'1*
257 | СЦЕН-МВ-100'27*
258 | Е20-32-1'8'Ж1'УСТАНОВКА ВЕНТИЛЯТОРОВ ОСЕВЫХ МАССОЙ ДО 0,025 Т'ШТ.''*
259 | СЦЕН-САТА-190'8*
260 | Е20-59-1'8'Ж1'УСТАНОВКА ДИФФУЗОРОВ ПЛОЩАДЬЮ В СВЕТУ ДО 0,2 М2'100 РЕШЕТОК''*
261 | С300-703-6'8*
262 | Е20-33-1'2'Ж1'УСТАНОВКА ВЕНТИЛЯТОРОВ КРЫШНЫХ МАССОЙ ДО 0,1 Т'ШТ.''*
263 | СЦЕН-ВКР-190'2*
264 | Е20-24-1'2'Ж1'УСТАНОВКА СТАКАНА МОНТАЖНОГО'УЗЕЛ''*
265 | СЦЕН-СТМ-102'2*
266 | Ж3-30-10'ВЕНТИЛЯЦИЯ. ВОЗДУХОВОДЫ'М2*
267 | Е20-3-2'0,5.36'Ж100/414-1003-3#414-1003-3К'ПРОКЛАДКА ВОЗДУХОВОДОВ ИЗ ОЦИНКОВАННОЙ СТАЛИ ТОЛЩИНОЙ 0,5 ММ, ПЕРИМЕТРОМ ДО 600 ММ'100 М2 ПОВЕРХНОСТИ ВОЗДУХОВОДОВ''*
268 | Е20-3-1'0,628.2'Ж100/414-1003-3#414-1003-3К'ПРОКЛАДКА ВОЗДУХОВОДОВ ИЗ ОЦИНКОВАННОЙ СТАЛИ ТОЛЩИНОЙ 0,5 ММ, ДИАМЕТРОМ ДО 200 ММ'100 М2 ПОВЕРХНОСТИ ВОЗДУХОВОДОВ''*
269 | Е20-4-1'0,314.98+0,628.29'Ж100/300-16218/414-1003-3#414-1003-3К'ПРОКЛАДКА ВОЗДУХОВОДОВ ИЗ ОЦИНКОВАННОЙ СТАЛИ) ТОЛЩИНОЙ 1,0 ММ, ДИАМЕТРОМ ДО 200 ММ'100 М2 ПОВЕРХНОСТИ ВОЗДУХОВОДОВ''*
270 | С300-16230'48,984*
271 | Ж6-30-30'ВЕНТИЛЯЦИЯ. МЕТАЛЛОКОНТРУКЦИИ'Т*
272 | Е20-30-1'42'Ж0,1'МЕТАЛЛОКОНСТРУКЦИИ'100 КГ ИЗДЕЛИЯ''*
273 | С300-48605-КО'42*
274 | L*

## 7002-1-2002-B0
НАИМЕНОВАНИЕ ОБЪЕКТА |  | МНОГОКВАРТИРНЫЙ ЖИЛОЙ ДОМ В РАЙОНЕ ДОМА N11 "Ж" ПО УЛ.ФРУНЗУ Г.ЖОДИНО. ЖИЛОЙ ДОМ (ЛЬГОТИРУЕМЫЕ ПО НДС)
КОД ОБЪЕКТА |  | 16.012.0.01
НАИМЕНОВАНИЕ ЗДАНИЯ, СООРУЖЕНИЯ |  | ЖИЛОЙ ДОМ
ШИФР ЗДАНИЯ, СООРУЖЕНИЯ |  | 16.012.0.01
КОМПЛЕКТ ЧЕРТЕЖЕЙ |  | ОВ ( С УЧ. ИЗМ 1-2) - 9 ЛИСТОВ
ВЕДОМОСТЬ ОБЪЕМОВ И СТОИМОСТИ РАБОТ № 2002
(НОРМЫ 2022г.)
ВНУТРЕННИЕ САНТЕХНИЧЕСКИЕ УСТРОЙСТВА И ИЗОЛЯЦИОННЫЕ РАБОТЫ #ОТОПЛЕНИЕ И ВЕНТИЛЯЦИЯ
СОСТАВЛЕНА В ЦЕНАХ НА 1 АПРЕЛЯ 2024г.
ОБОСНОВА- НИЕ | НАИМЕНОВАНИЕ ВИДОВ РАБОТ | ОБЪЕМ | СТОИМОСТЬ, ТЫС.РУБ.
|  |  | ЗАРАБОТНАЯ ПЛАТА | ЭКСПЛУАТА- ЦИЯ МАШИН И МЕХА- НИЗМОВ | МАТЕРИАЛЫ, ИЗДЕЛИЯ, КОНСТРУК- ЦИИ | ОБОРУДОВА- НИЕ,МЕБЕЛЬ, ИНВЕНТАРЬ | ОХР и ОПР | ПРОЧИЕ СРЕДСТВА | ВСЕГО
|  | ЕД.ИЗМ. | ТРУДОЕМ- КОСТЬ, ЧЕЛ.Ч. | В Т.Ч.З/П МАШИ- НИСТОВ | ТРАНСПОРТ | ТРАНСПОРТ | ПЛАНОВАЯ ПРИБЫЛЬ
1 | 2 | 3 | 4 | 5 | 6 | 7 | 8 | 9 | 10
Ж3-20-11-10 | ОТОПЛЕНИЕ НИЖЕ 0,000 . ТРУБОПРОВОДЫ. ИЗ СТАЛЬНЫХ ТРУБ | 169 | 1,649 | 0,13 | 6,993 | 0 | 1,356 | 0 | 11,751
|  | М | 127 | 0,026 | 0,392 | 0 | 1,231
Ж3-20-13 | ОТОПЛЕНИЕ НИЖЕ 0,000 . АРМАТУРА | 60 | 0,395 | 0,089 | 0,455 | 0 | 0,3 | 0 | 1,588
|  | ШТ | 33 | 0,048 | 0,037 | 0 | 0,312
Ж6-30-30 | ОТОПЛЕНИЕ НИЖЕ 0,000. МЕТАЛЛОКОНСТРУКЦИИ | 0,101 | 0,076 | 0,004 | 0,936 | 0 | 0,062 | 0 | 1,186
|  | Т | 6 | 0 | 0,052 | 0 | 0,056
Ж3-20-11-30 | ОТОПЛЕНИЕ ВЫШЕ 0,000. ТРУБОПРОВОДЫ. ИЗ ПОЛИМЕРНЫХ ТРУБ | 3591 | 36,999 | 0,146 | 6,149 | 0 | 29,962 | 0 | 100,707
|  | М | 2977 | 0 | 0,264 | 0 | 27,187
Ж3-20-15 | ОТОПЛЕНИЕ ВЫШЕ 0,000. ОБОРУДОВАНИЕ И ПРИБОРЫ | 1520 | 15,781 | 0,338 | 113,525 | 0 | 12,782 | 0 | 159,813
|  | ШТ (КОМП | 1196 | 0,033 | 5,773 | 0 | 11,614
Ж3-20-11-10 | ОТОПЛЕНИЕ ВЫШЕ 0,000. ТРУБОПРОВОДЫ. ИЗ СТАЛЬНЫХ ТРУБ | 874,92 | 4,276 | 0,169 | 17,84 | 0 | 3,511 | 0 | 29,976
|  | М | 334 | 0,06 | 0,994 | 0 | 3,186
Ж3-20-15 | ОТОПЛЕНИЕ ВЫШЕ 0,000. ОБОРУДОВАНИЕ И ПРИБОРЫ | 0 | 6,085 | 0,043 | 37,595 | 0 | 4,93 | 0 | 55,219
|  | ШТ (КОМП | 483 | 0,003 | 2,092 | 0 | 4,474
Ж3-20-12 | ОТОПЛЕНИЕ НИЖЕ 0,000. ИЗОЛЯЦИЯ ТРУБОПРОВОДОВ | 169 | 0,852 | 0 | 3,841 | 0 | 0,585 | 0 | 5,973
|  | М | 70 | 0 | 0,269 | 0 | 0,426
Ж3-20-10 | ОТОПЛЕНИЕ НИЖЕ 0,000. АНТИКОРРОЗИОННОЕ ПОКРЫТИЕ | 37,35 | 0,063 | 0,004 | 0,125 | 0 | 0,042 | 0 | 0,287
|  | М2 | 5 | 0 | 0,009 | 0 | 0,044
Ж3-20-12 | ОТОПЛЕНИЕ ВЫШЕ 0,000. ИЗОЛЯЦИЯ ТРУБОПРОВОДОВ | 595 | 2,212 | 0,001 | 7,53 | 0 | 1,518 | 0 | 12,895
|  | М | 180 | 0 | 0,528 | 0 | 1,106
Ж3-20-10 | ОТОПЛЕНИЕ ВЫШЕ 0,000. АНТИКОРРОЗИОННОЕ ПОКРЫТИЕ | 89,18 | 0,107 | 0,006 | 0,197 | 0 | 0,071 | 0 | 0,47
|  | М2 | 8 | 0 | 0,014 | 0 | 0,075
Ж3-20-14 | ОТОПЛЕНИЕ НИЖЕ 0,000. ИЗОЛЯЦИЯ АРМАТУРЫ | 24 | 0,231 | 0 | 1,438 | 0 | 0,158 | 0 | 2,043
|  | ШТ | 19 | 0 | 0,101 | 0 | 0,115
Ж3-30-15 | ВЕНТИЛЯЦИЯ. ОБОРУДОВАНИЕ И ПРИБОРЫ | 230,08 | 4,385 | 0,287 | 8,202 | 0 | 3,565 | 0 | 20,141
|  | ШТ (КОМП | 356 | 0,031 | 0,46 | 0 | 3,242
Ж3-30-10 | ВЕНТИЛЯЦИЯ. ВОЗДУХОВОДЫ | 68,24 | 1,475 | 0,121 | 4,605 | 0 | 1,249 | 0 | 8,842
|  | М2 | 118 | 0,067 | 0,258 | 0 | 1,134
Ж6-30-30 | ВЕНТИЛЯЦИЯ. МЕТАЛЛОКОНТРУКЦИИ | 0,042 | 0,032 | 0,002 | 0,39 | 0 | 0,026 | 0 | 0,496
|  | Т | 3 | 0 | 0,022 | 0 | 0,024
Ж3-20-92 | ЗДАНИЕ - ИНЖЕНЕРНОЕ ОБЕСПЕЧЕНИЕ. ТЕПЛОСНАБЖЕНИЕ И ГАЗОСНАБЖЕНИЕ. ДРУГОЕ. ПУСК И РЕГУЛИРОВКА СИСТЕМ ОТОПЛЕНИЯ | 505,62 | 0,195 | 0,009 | 0 | 0 | 0,158 | 0 | 0,506
|  | РУБ | 16 | 0,001 | 0 | 0 | 0,144
Ж3-30-93 | ЗДАНИЕ - ИНЖЕНЕРНОЕ ОБЕСПЕЧЕНИЕ. ВЕНТИЛЯЦИЯ И ХОЛОДОСНАБЖЕНИЕ. ДРУГОЕ. ПУСК И РЕГУЛИРОВКА СИСТЕМ ВЕНТИЛЯЦИИ | 778,72 | 0,295 | 0,021 | 0 | 0 | 0,243 | 0 | 0,779
|  | РУБ | 24 | 0,005 | 0 | 0 | 0,22
| И Т О Г О | 0 | 75,108 | 1,37 | 209,821 | 0 | 60,518 | 0 | 412,672
|  |  | 5955 | 0,274 | 11,265 | 0 | 54,59
| СОСТАВИЛ | ______________________________ | [5 empty] | КВЕТИНСКАЯ
|  | (должность служащего) |  |  |  | (подпись) |  | (инициалы,фамилия)
| ПРОВЕРИЛ | ______________________________ | [5 empty] | ПАВЛЕНКО
|  | (должность служащего) |  |  |  | (подпись) |  | (инициалы,фамилия)

## 7002-1-2002-Q1
НАИМЕНОВАНИЕ ОБЪЕКТА |  | МНОГОКВАРТИРНЫЙ ЖИЛОЙ ДОМ В РАЙОНЕ ДОМА N11 "Ж" ПО УЛ.ФРУНЗУ Г.ЖОДИНО. ЖИЛОЙ ДОМ (ЛЬГОТИРУЕМЫЕ ПО НДС)
КОД ОБЪЕКТА |  | 16.012.0.01
НАИМЕНОВАНИЕ ЗДАНИЯ, СООРУЖЕНИЯ |  | ЖИЛОЙ ДОМ
ШИФР ЗДАНИЯ, СООРУЖЕНИЯ |  | 16.012.0.01
КОМПЛЕКТ ЧЕРТЕЖЕЙ |  | ОВ ( С УЧ. ИЗМ 1-2) - 9 ЛИСТОВ
ВЕДОМОСТЬ ОБЪЕМОВ РАБОТ И РАСХОДОВ РЕСУРСОВ С КОДАМИ РБ ДЛЯ ЛОКАЛЬНОЙ СМЕТЫ № 2002
(НОРМЫ 2022г.)
ВНУТРЕННИЕ САНТЕХНИЧЕСКИЕ УСТРОЙСТВА И ИЗОЛЯЦИОННЫЕ РАБОТЫ #ОТОПЛЕНИЕ И ВЕНТИЛЯЦИЯ
ОБОСНОВАНИЕ | НАИМЕНОВАНИЕ ВИДОВ | ЕДИНИЦА ИЗМЕРЕНИЯ | КОД | НАИМЕНОВАНИЕ РЕСУРСОВ | ЕД.ИЗМ. | КОЛИЧЕСТВО
| РАБОТ | ОБЪЕМ | РЕСУРСА
1 | 2 | 3 | 4 | 5 | 6 | 7
Ж3-20-11-10 | ОТОПЛЕНИЕ НИЖЕ 0,000 . ТРУБОПРОВОДЫ. ИЗ СТАЛЬНЫХ ТРУБ | М 169
|  |  | 1-1 | ЗАТРАТЫ ТРУДА РАБОЧИХ | ЧЕЛ.Ч | 127.4948
|  |  | 1-3 | ЗАТРАТЫ ТРУДА МАШИНИСТОВ | ЧЕЛ.-Ч | 2.2399
|  |  | М020130* | КРАНЫ БАШЕННЫЕ ПРИ РАБОТЕ НА ДРУГИХ ВИДАХ СТРОИТЕЛЬСТВА, 10 Т | МАШ.Ч | 0.4371
|  |  | М040502 | УСТАНОВКИ ДЛЯ СВАРКИ РУЧНОЙ ДУГОВОЙ (ПОСТОЯННОГО ТОКА) | МАШ.Ч | 17.6884
|  |  | М040504 | АППАРАТ ДЛЯ ГАЗОВОЙ СВАРКИ И РЕЗКИ | МАШ.Ч | 11.7854
|  |  | М331617 | СРЕДСТВА МАЛОЙ МЕХАНИЗАЦИИ | МАШ.Ч | 1.8028
|  |  | 1 | Материалы для строительных работ
|  |  | 1/10 | Материалы для строительных работ общего назначения
|  |  | 1/10-10 | Известь, цемент и другие вяжущие
|  |  | 1/10-10-5/42 | ИЗВЕСТЬ ХЛОРНАЯ | Т | 2.7e-05
|  |  | 1/10-135 | Нефтепродукты, газы, химические материалы
|  |  | 1/10-135-20/35 | АЦЕТИЛЕН РАСТВОРЕННЫЙ ТЕХНИЧЕСКИЙ МАРКИ Б | Т | 0.005222
|  |  | 1/10-135-20/60 | КИСЛОРОД ТЕХНИЧЕСКИЙ ГАЗООБРАЗНЫЙ | М3 | 5.5023
|  |  | 1/10-140 | Электроды, прутки винипластовые, проволока сварочные
|  |  | 1/10-140-40/90 | ЭЛЕКТРОДЫ ТИПА Э42 ДИАМЕТРОМ 3 ММ | КГ | 8.841
|  |  | 1/10-140-60-10/16 | ПРОВОЛОКА СВАРОЧНАЯ ХОЛОДНОТЯНУТАЯ ИЗ ЛЕГИРОВАННОЙ СТАЛИ, ДИАМЕТРОМ 1,6 ММ | Т | 0.00412
|  |  | 1/10-230 | Материалы для отделочных работ
|  |  | 1/10-230-40-65/60 | СУРИК СВИНЦОВЫЙ, ПИГМЕНТ | КГ | 0.0845
|  |  | 1/10-230-50-15/31 | ОЛИФА НАТУРАЛЬНАЯ | КГ | 0.0338
|  |  | 1/10-235 | Изделия герметизирующие, уплотняющие, изолирующие
|  |  | 1/10-235-3/47 | ЛЬНЯНАЯ ПРЯДЬ | КГ | 0.0338
|  |  | 1/10-280 | Прочие материалы для строительных работ
|  |  | 1/10-280-20/40 | ВОДА | М3 | 9.158
|  |  | 3 | Материалы и изделия для санитарно-технических работ
|  |  | 3/7 | Узлы и обвязки
|  |  | 3/7-10 | Узлы трубопроводов
|  |  | 3/7-10-20-10/20 | УЗЛЫ УКРУПНЕННЫЕ (ТРУБОПРОВОДЫ) ДЛЯ ВНУТРЕННИХ СИСТЕМ ОТОПЛЕНИЯ ЗДАНИЙ ИЗ СТАЛЬНЫХ ЭЛЕКТРОСВАРНЫХ ТРУБ БЕЗ ГИЛЬЗ И КРЕПЛЕНИЙ ДИАМЕТРОМ УСЛОВНОГО ПРОХОДА 50 ММ | М | 84
|  |  | 3/7-10-20-10/30 | УЗЛЫ УКРУПНЕННЫЕ (ТРУБОПРОВОДЫ) ДЛЯ ВНУТРЕННИХ СИСТЕМ ОТОПЛЕНИЯ ЗДАНИЙ ИЗ СТАЛЬНЫХ ЭЛЕКТРОСВАРНЫХ ТРУБ БЕЗ ГИЛЬЗ И КРЕПЛЕНИЙ ДИАМЕТРОМ УСЛОВНОГО ПРОХОДА 70 ММ | М | 35
|  |  | 3/7-10-20-10/40 | УЗЛЫ УКРУПНЕННЫЕ (ТРУБОПРОВОДЫ) ДЛЯ ВНУТРЕННИХ СИСТЕМ ОТОПЛЕНИЯ ЗДАНИЙ ИЗ СТАЛЬНЫХ ЭЛЕКТРОСВАРНЫХ ТРУБ БЕЗ ГИЛЬЗ И КРЕПЛЕНИЙ ДИАМЕТРОМ УСЛОВНОГО ПРОХОДА 80 ММ | М | 50
Ж3-20-13 | ОТОПЛЕНИЕ НИЖЕ 0,000 . АРМАТУРА | ШТ 60
|  |  | 1-1 | ЗАТРАТЫ ТРУДА РАБОЧИХ | ЧЕЛ.Ч | 32.8592
|  |  | 1-3 | ЗАТРАТЫ ТРУДА МАШИНИСТОВ | ЧЕЛ.-Ч | 4.2588
|  |  | М020130* | КРАНЫ БАШЕННЫЕ ПРИ РАБОТЕ НА ДРУГИХ ВИДАХ СТРОИТЕЛЬСТВА, 10 Т | МАШ.Ч | 0.5824
|  |  | М330201* | МАШИНЫ СВЕРЛИЛЬНЫЕ ЭЛЕКТРИЧЕСКИЕ | МАШ.Ч | 0.832
|  |  | М331617 | СРЕДСТВА МАЛОЙ МЕХАНИЗАЦИИ | МАШ.Ч | 3.6764
|  |  | 1 | Материалы для строительных работ
|  |  | 1/10 | Материалы для строительных работ общего назначения
|  |  | 1/10-230 | Материалы для отделочных работ
|  |  | 1/10-230-40-20/28 | КРАСКА МАСЛЯНАЯ МА-15, БЕЖЕВАЯ | Т | 7.9e-05
|  |  | 3 | Материалы и изделия для санитарно-технических работ
|  |  | 3/10 | Крепления и кронштейны для трубопроводов, радиаторов, воздуховодов
|  |  | 3/10-10 | Кронштейны и крепления
|  |  | 3/10-10-20-30/70 | ХОМУТ С РЕЗЬБОЙ И ПРОКЛАДКОЙ КТР-76 | ШТ. | 4
|  |  | 3/10-10-20-30/80 | ХОМУТ С РЕЗЬБОЙ И ПРОКЛАДКОЙ КТР-89 | ШТ. | 4
|  |  | 3/10-10-20-40/10 | ПОДВЕСКА РЕЗЬБОВАЯ ПР-8 | М | 4
|  |  | 3/10-10-20-50/10 | ПЛАНКА ПУ-8,10,12 | ШТ. | 8
|  |  | 3/13 | Другие материалы для сантехработ
|  |  | 3/13-50 | Втулки
|  |  | 3/13-50-10/10 | ДЮБЕЛЬ-ВТУЛКА ДВ-8-12 ПЛАСТМАССОВАЯ | 1000 ШТ. | 0.008
|  |  | 4 | Железобетонные и бетонные изделия и конструкции (в т.ч. типовые), керамические изделия, нерудные материалы, бетоны и растворы
|  |  | 4/1 | Конструкции и изделия бетонные и железобетонные, керамические изделия, нерудные материалы, товарные бетоны и растворы
|  |  | 4/1-4 | Бетоны, растворы, смеси асфальтобетонные
|  |  | 4/1-4-20-20-10-20/20 | РАСТВОРЫ КЛАДОЧНЫЕ ТЯЖЕЛЫЕ ЦЕМЕНТНЫЕ, МАРКИ 150 | М3 | 0.624
|  |  | 4/2 | Конструкции и изделия типовые сборные бетонные и железобетонные (Каталог-кодификатор)
|  |  | 4/2-1 | Конструкции и изделия из сборного железобетона
|  |  | 4/2-1-5-7-3-10/2 | ОПОРНАЯ ПОДУШКА ОП2, С12/15, F50 СЕРИЯ 3.006.1-2.87 ВЫП.2 (СВАИ) | ШТ. | 52
Ж6-30-30 | ОТОПЛЕНИЕ НИЖЕ 0,000. МЕТАЛЛОКОНСТРУКЦИИ | Т 0,101
|  |  | 1-1 | ЗАТРАТЫ ТРУДА РАБОЧИХ | ЧЕЛ.Ч | 6.0652
|  |  | 1-3 | ЗАТРАТЫ ТРУДА МАШИНИСТОВ | ЧЕЛ.-Ч | 0.0403
|  |  | М040502 | УСТАНОВКИ ДЛЯ СВАРКИ РУЧНОЙ ДУГОВОЙ (ПОСТОЯННОГО ТОКА) | МАШ.Ч | 0.77577
|  |  | М331451 | ПЕРФОРАТОРЫ ЭЛЕКТРИЧЕСКИЕ | МАШ.Ч | 0.50375
|  |  | М331617 | СРЕДСТВА МАЛОЙ МЕХАНИЗАЦИИ | МАШ.Ч | 0.0403
|  |  | 1 | Материалы для строительных работ
|  |  | 1/10 | Материалы для строительных работ общего назначения
|  |  | 1/10-140 | Электроды, прутки винипластовые, проволока сварочные
|  |  | 1/10-140-40/150 | ЭЛЕКТРОДЫ ТИПА Э42А ДИАМЕТРОМ 5 ММ | Т | 0.002176
|  |  | 1/10-170 | Оснастка технологическая и инструментальная
|  |  | 1/10-170-10/135 | СВЕРЛА С SDS PLUS ХВОСТОВИКОМ (НАКОНЕЧНИК ИЗ ТВЕРДОСПЛАВНОЙ СТАЛИ) (ПО БЕТОНУ), ДИАМЕТРОМ 8-10 ММ, ДЛИНОЙ 260 (265) ММ | ШТ. | 0.075563
|  |  | 3 | Материалы и изделия для санитарно-технических работ
|  |  | 3/10 | Крепления и кронштейны для трубопроводов, радиаторов, воздуховодов
|  |  | 3/10-10 | Кронштейны и крепления
|  |  | 3/10-10-20-10/С300-48605-КО | МЕТАЛЛОКОНСТРУКЦИИ | КГ | 100.75
|  |  | 3/13 | Другие материалы для сантехработ
|  |  | 3/13-10 | Болты с гайками и шайбами
|  |  | 3/13-10-10/20 | БОЛТЫ С ГАЙКАМИ И ШАЙБАМИ ДЛЯ САНИТАРНО-ТЕХНИЧЕСКИХ РАБОТ | КГ | 1.9445
Ж3-20-11-30 | ОТОПЛЕНИЕ ВЫШЕ 0,000. ТРУБОПРОВОДЫ. ИЗ ПОЛИМЕРНЫХ ТРУБ | М 3591
|  |  | 1-1 | ЗАТРАТЫ ТРУДА РАБОЧИХ | ЧЕЛ.Ч | 2976.7969
|  |  | М042900* | УСТАНОВКИ ДЛЯ ГИДРАВЛИЧЕСКИХ ИСПЫТАНИЙ ТРУБОПРОВОДОВ ДАВЛЕНИЕ НАГНЕТАНИЯ НИЗКОЕ 0,1 (1) МПА (КГС/СМ2), ВЫСОКОЕ 10 (100) МПА (КГС/СМ2) | МАШ.Ч | 23.9442
|  |  | М331451 | ПЕРФОРАТОРЫ ЭЛЕКТРИЧЕСКИЕ | МАШ.Ч | 160.5177
|  |  | 1 | Материалы для строительных работ
|  |  | 1/10 | Материалы для строительных работ общего назначения
|  |  | 1/10-170 | Оснастка технологическая и инструментальная
|  |  | 1/10-170-10/165 | СВЕРЛА С SDS PLUS ХВОСТОВИКОМ (НАКОНЕЧНИК ИЗ ТВЕРДОСПЛАВНОЙ СТАЛИ) (ПО БЕТОНУ), ДИАМЕТРОМ 10-12 ММ, ДЛИНОЙ 110-165 ММ | ШТ. | 71.82
|  |  | 1/10-230 | Материалы для отделочных работ
|  |  | 1/10-230-40-65/60 | СУРИК СВИНЦОВЫЙ, ПИГМЕНТ | КГ | 2.2015
|  |  | 1/10-230-50-15/31 | ОЛИФА НАТУРАЛЬНАЯ | КГ | 0.9212
|  |  | 1/10-235 | Изделия герметизирующие, уплотняющие, изолирующие
|  |  | 1/10-235-3/47 | ЛЬНЯНАЯ ПРЯДЬ | КГ | 0.8806
|  |  | 1/10-280 | Прочие материалы для строительных работ
|  |  | 1/10-280-20/40 | ВОДА | М3 | 53.172
|  |  | 6 | Трубы и детали трубопроводов (за исключением труб стальных обсадных и бурильных части 1). Арматура для технологических трубопроводов
|  |  | 6/40 | Трубы и детали трубопроводов полимерные
|  |  | 6/40-10 | Трубы из полиэтилена
|  |  | 6/40-10-80/С530-17441-3О | ТРУБА ИЗ ПОЛИЭТИЛЕНА ЗАЩИТНАЯ ГОФРИРОВАННАЯ ДИАМЕТРОМ 18 ММ | 10 М | 324.87
|  |  | 6/40-10-80/С530-17441-4КО | ТРУБА ИЗ ПОЛИЭТИЛЕНА ЗАЩИТНАЯ ГОФРИРОВАННАЯ ДИАМЕТРОМ 25 ММ | 10 М | 41.412
|  |  | 6/40-30 | Трубы из сшитого полиэтилена для устройства внутренних систем отопления, холодного и горячего водоснабжения
|  |  | 6/40-30-2/1 | ТРУБА ИЗ СШИТОГО ПОЛИЭТИЛЕНА ВЫСОКОЙ ПЛОТНОСТИ СИЛАНОЛЬНОСШИТАЯ ОДНОСЛОЙНАЯ ПЭВП-B(1) SDR7,3, НОМИНАЛЬНЫМИ НАРУЖНЫМ ДИАМЕТРОМ 16 ММ И ТОЛЩИНОЙ СТЕНКИ 2,2 ММ | М | 3216.85
|  |  | 6/40-30-2/2 | ТРУБА ИЗ СШИТОГО ПОЛИЭТИЛЕНА ВЫСОКОЙ ПЛОТНОСТИ СИЛАНОЛЬНОСШИТАЯ ОДНОСЛОЙНАЯ ПЭВП-B(1) SDR7,3, НОМИНАЛЬНЫМИ НАРУЖНЫМ ДИАМЕТРОМ 20 ММ И ТОЛЩИНОЙ СТЕНКИ 2,8 ММ | М | 410.06
Ж3-20-15 | ОТОПЛЕНИЕ ВЫШЕ 0,000. ОБОРУДОВАНИЕ И ПРИБОРЫ | ШТ (КОМП 1520
|  |  | 1-1 | ЗАТРАТЫ ТРУДА РАБОЧИХ | ЧЕЛ.Ч | 1195.6826
|  |  | 1-3 | ЗАТРАТЫ ТРУДА МАШИНИСТОВ | ЧЕЛ.-Ч | 3.024
|  |  | М020130* | КРАНЫ БАШЕННЫЕ ПРИ РАБОТЕ НА ДРУГИХ ВИДАХ СТРОИТЕЛЬСТВА, 10 Т | МАШ.Ч | 0.144
|  |  | М040502 | УСТАНОВКИ ДЛЯ СВАРКИ РУЧНОЙ ДУГОВОЙ (ПОСТОЯННОГО ТОКА) | МАШ.Ч | 52.48
|  |  | М040504 | АППАРАТ ДЛЯ ГАЗОВОЙ СВАРКИ И РЕЗКИ | МАШ.Ч | 66.96
|  |  | М330201* | МАШИНЫ СВЕРЛИЛЬНЫЕ ЭЛЕКТРИЧЕСКИЕ | МАШ.Ч | 49.92
|  |  | М331451 | ПЕРФОРАТОРЫ ЭЛЕКТРИЧЕСКИЕ | МАШ.Ч | 8.64
|  |  | М331617 | СРЕДСТВА МАЛОЙ МЕХАНИЗАЦИИ | МАШ.Ч | 2.88
|  |  | 1 | Материалы для строительных работ
|  |  | 1/10 | Материалы для строительных работ общего назначения
|  |  | 1/10-10 | Известь, цемент и другие вяжущие
|  |  | 1/10-10-10/180 | МОДИФИЦИРОВАННАЯ СУХАЯ ЦЕМЕНТНАЯ СМЕСЬ ДЛЯ ПРИГОТОВЛЕНИЯ БЕЗУСАДОЧНЫХ РАСШИРЯЮЩИХСЯ СТРОИТЕЛЬНЫХ РАСТВОРОВ И БЕТОНОВ С ВЫСОКОЙ ОДНОРОДНОСТЬЮ | Т | 0.012546
|  |  | 1/10-80 | Материалы неметаллорудные и асбестосодержащие изделия
|  |  | 1/10-80-10/20 | АСБЕСТОВЫЙ ШНУР ОБЩЕГО НАЗНАЧЕНИЯ ШАОН, ДИАМЕТРОМ 2-2,5 ММ | КГ | 26.66
|  |  | 1/10-130 | Мастики, герметики, смолы, смазки, эмульсии
|  |  | 1/10-130-15/107 | ГЕРМЕТИК СИЛИКОНОВЫЙ 280 МЛ | ШТ. | 0.2448
|  |  | 1/10-135 | Нефтепродукты, газы, химические материалы
|  |  | 1/10-135-20/35 | АЦЕТИЛЕН РАСТВОРЕННЫЙ ТЕХНИЧЕСКИЙ МАРКИ Б | Т | 0.0018
|  |  | 1/10-135-20/60 | КИСЛОРОД ТЕХНИЧЕСКИЙ ГАЗООБРАЗНЫЙ | М3 | 2.6928
|  |  | 1/10-140 | Электроды, прутки винипластовые, проволока сварочные
|  |  | 1/10-140-40/45 | ЭЛЕКТРОДЫ ТИПА Э42А ДИАМЕТРОМ 2 ММ | Т | 0.00504
|  |  | 1/10-140-40/95 | ЭЛЕКТРОДЫ ТИПА Э42 ДИАМЕТРОМ 4 ММ | Т | 0.0032
|  |  | 1/10-140-60-10/16 | ПРОВОЛОКА СВАРОЧНАЯ ХОЛОДНОТЯНУТАЯ ИЗ ЛЕГИРОВАННОЙ СТАЛИ, ДИАМЕТРОМ 1,6 ММ | Т | 0.00144
|  |  | 1/10-170 | Оснастка технологическая и инструментальная
|  |  | 1/10-170-10/175 | СВЕРЛА С SDS PLUS ХВОСТОВИКОМ (НАКОНЕЧНИК ИЗ ТВЕРДОСПЛАВНОЙ СТАЛИ) (ПО БЕТОНУ), ДИАМЕТРОМ 12 ММ, ДЛИНОЙ 210 ММ | ШТ. | 2.88
|  |  | 1/10-230 | Материалы для отделочных работ
|  |  | 1/10-230-40-20/28 | КРАСКА МАСЛЯНАЯ МА-15, БЕЖЕВАЯ | Т | 0.004752
|  |  | 1/10-230-40-65/60 | СУРИК СВИНЦОВЫЙ, ПИГМЕНТ | КГ | 2.96
|  |  | 1/10-230-45-10/75 | ЭМАЛЬ ПЕНТАФТАЛЕВАЯ ПФ-115, БЕЛАЯ | КГ | 6.46
|  |  | 1/10-230-50-15/31 | ОЛИФА НАТУРАЛЬНАЯ | КГ | 4.75
|  |  | 1/10-235 | Изделия герметизирующие, уплотняющие, изолирующие
|  |  | 1/10-235-3/47 | ЛЬНЯНАЯ ПРЯДЬ | КГ | 4.75
|  |  | 1/10-240 | Метизы и крепежные изделия
|  |  | 1/10-240-30-22/5 | ДЮБЕЛИ РАСПОРНЫЕ ПОЛИЭТИЛЕНОВЫЕ 10 Х 50 ММ | 1000 ШТ. | 0.144
|  |  | 3 | Материалы и изделия для санитарно-технических работ
|  |  | 3/3 | Арматура трубопроводная
|  |  | 3/3-40 | Клапаны
|  |  | 3/3-40-20/СЦЕН-ВОП-П15 | ВЕНТИЛЬ НА ОБРАТНУЮ ПОДВОДКУ С ПРЕДВАРИТЕЛЬНОЙ НАСТРОЙКОЙ ДИАМЕТРОМ 15 ММ, ПРОХОДНОЙ | ШТ. | 40
|  |  | 3/3-40-20-60/С300-41767-К | ТЕРМОСТАТИЧЕСКИЕ ГОЛОВКИ | ШТ. | 243
|  |  | 3/3-40-20-60/СЦЕН-ВТП-П15 | ВЕНТИЛЬ ДЛЯ ТЕРМОСТАТОВ С ПРЕДВАРИТЕЛЬНОЙ НАСТРОЙКОЙ ДИАМЕТРОМ 15 ММ, ПРОХОДНОЙ | ШТ. | 40
|  |  | 3/3-40-20-60/40 | КЛАПАНЫ ТЕРМОСТАТИЧЕСКИЕ С ПРЕДВАРИТЕЛЬНОЙ НАСТРОЙКОЙ ДИАМЕТРОМ 15 ММ, УГЛОВЫЕ | ШТ. | 243
|  |  | 3/3-40-20-60/50 | КЛАПАНЫ ТЕРМОСТАТИЧЕСКИЕ С ПРЕДВАРИТЕЛЬНОЙ НАСТРОЙКОЙ ДИАМЕТРОМ 15 ММ, ПРЯМЫЕ (ОСЕВЫЕ) | ШТ. | 243
|  |  | 3/3-40-50-10/С300-38300-1КО | КЛАПАНЫ БАЛАНСИРОВОЧНЫЕ РУЧНЫЕ ДИАМЕТРОМ 15 ММ | ШТ. | 72
|  |  | 3/3-50 | Краны
|  |  | 3/3-50-40-20/СЦЕН-АВС-15 | АВТОМАТИЧЕСКИЙ СПУСКНИКА ВОЗДУХА ПО ТИПУ SPIROTOP | ШТ | 8
|  |  | 3/3-50-80-10/С300-47429-КВ | КРАНЫ ШАРОВЫЕ, МУФТОВЫЕ, ЛАТУННЫЕ 11Б27П1 ДИАМЕТРОМ 15 ММ (ДЛЯ ВЫПУСКА ВОЗДУХА) | ШТ. | 1
|  |  | 3/3-50-80-10/10 | КРАНЫ ШАРОВЫЕ, МУФТОВЫЕ, ЛАТУННЫЕ 11Б27П1 ДИАМЕТРОМ 15 ММ | ШТ. | 157
|  |  | 3/3-50-80-10/20 | КРАНЫ ШАРОВЫЕ, МУФТОВЫЕ, ЛАТУННЫЕ 11Б27П1 ДИАМЕТРОМ 20 ММ | ШТ. | 24
|  |  | 3/3-50-80-10/30 | КРАНЫ ШАРОВЫЕ, МУФТОВЫЕ, ЛАТУННЫЕ 11Б27П1 ДИАМЕТРОМ 25 ММ | ШТ. | 10
|  |  | 3/3-50-80-10/40 | КРАНЫ ШАРОВЫЕ, МУФТОВЫЕ, ЛАТУННЫЕ 11Б27П1 ДИАМЕТРОМ 40 ММ | ШТ. | 2
|  |  | 3/3-50-80-10/50 | КРАНЫ ШАРОВЫЕ, МУФТОВЫЕ, ЛАТУННЫЕ 11Б27П1 ДИАМЕТРОМ 50 ММ | ШТ. | 6
|  |  | 3/3-60 | Фильтры
|  |  | 3/3-60-10-40/10 | ФИЛЬТРЫ МУФТОВЫЕ РУ-10-20 ДИАМЕТРОМ 15 ММ | ШТ. | 69
|  |  | 3/3-60-10-40/20 | ФИЛЬТРЫ МУФТОВЫЕ РУ-10-20 ДИАМЕТРОМ 20 ММ | ШТ. | 3
|  |  | 3/8 | Приборы для регулирования, измерения и учета
|  |  | 3/8-10 | Регулирующие приборы
|  |  | 3/8-10-10/СЦЕН-РПД-15 | РЕГУЛЯТОР ПЕРЕПАДА ДАВЛЕНИЯ ПО ТИПУ STAP.BY-1-15 | ШТ | 72
|  |  | 3/8-40 | Счетчики
|  |  | 3/8-40-80-10/20 | ТЕПЛОСЧЕТЧИКИ "ЦЕЛЬСИУС" 1-ПОТОЧНЫЕ, ДИАМЕТРОМ 20 ММ | ШТ. | 72
|  |  | 3/10 | Крепления и кронштейны для трубопроводов, радиаторов, воздуховодов
|  |  | 3/10-10 | Кронштейны и крепления
|  |  | 3/10-10-20-30/10 | ХОМУТ С РЕЗЬБОЙ И ПРОКЛАДКОЙ КТР-15 | ШТ. | 330
|  |  | 3/10-10-20-30/20 | ХОМУТ С РЕЗЬБОЙ И ПРОКЛАДКОЙ КТР-20 | ШТ. | 50
|  |  | 3/10-10-20-30/30 | ХОМУТ С РЕЗЬБОЙ И ПРОКЛАДКОЙ КТР-25 | ШТ. | 20
|  |  | 3/10-10-20-30/40 | ХОМУТ С РЕЗЬБОЙ И ПРОКЛАДКОЙ КТР-32 | ШТ. | 30
|  |  | 3/10-10-20-30/50 | ХОМУТ С РЕЗЬБОЙ И ПРОКЛАДКОЙ КТР-40 | ШТ. | 24
|  |  | 3/10-10-20-30/60 | ХОМУТ С РЕЗЬБОЙ И ПРОКЛАДКОЙ КТР-50 | ШТ. | 16
|  |  | 3/10-10-20-30/70 | ХОМУТ С РЕЗЬБОЙ И ПРОКЛАДКОЙ КТР-76 | ШТ. | 4
|  |  | 3/10-10-20-30/80 | ХОМУТ С РЕЗЬБОЙ И ПРОКЛАДКОЙ КТР-89 | ШТ. | 6
|  |  | 3/10-10-20-40/10 | ПОДВЕСКА РЕЗЬБОВАЯ ПР-8 | М | 136.2
|  |  | 3/10-10-20-40/20 | ПОДВЕСКА РЕЗЬБОВАЯ ПР-10 | М | 27.4
|  |  | 3/10-10-20-50/10 | ПЛАНКА ПУ-8,10,12 | ШТ. | 480
|  |  | 3/11 | Фланцы
|  |  | 3/11-10 | Фланцы для трубопроводов
|  |  | 3/11-10-10-20/С300-96800-КТ | ФЛАНЦЫ СТАЛЬНЫЕ ПРИВАРНЫЕ ПРИВАРНЫЕ ИЗ СТАЛИ МАРКИ ВСТ3СП2, ВСТ3СП3 ДАВЛЕНИЕМ 1,0 МПА (10 КГС/СМ2) ДИАМЕТРОМ 80 ММ | ШТ. | 8
|  |  | 3/11-10-10-20/С300-97000-КТ | ФЛАНЦЫ СТАЛЬНЫЕ ПРИВАРНЫЕ ПРИВАРНЫЕ ИЗ СТАЛИ МАРКИ ВСТ3СП2, ВСТ3СП3 ДАВЛЕНИЕМ 1,0 МПА (10 КГС/СМ2) ДИАМЕТРОМ 120 ММ | ШТ. | 8
|  |  | 3/12 | Материалы для системы пожаротушения
|  |  | 3/12-30 | Рукава
|  |  | 3/12-30-20/С300-60600-О | ШЛАНГ РЕЗИНОВЫЙ ДИАМЕТРОМ 15 ММ | М | 10
|  |  | 3/12-30-20/С300-60700-О | ШЛАНГ РЕЗИНОВЫЙ ДИАМЕТРОМ 20 ММ | М | 10
|  |  | 3/12-30-20/С300-60800-О | ШЛАНГ РЕЗИНОВЫЙ ДИАМЕТРОМ 25 ММ | М | 10
|  |  | 3/13 | Другие материалы для сантехработ
|  |  | 3/13-30 | Дюбель-крюк
|  |  | 3/13-30/10 | ДЮБЕЛЬ-КРЮК ПЛАСТМАССОВЫЙ L=100 ММ | ШТ. | 3600
|  |  | 3/13-50 | Втулки
|  |  | 3/13-50-10/10 | ДЮБЕЛЬ-ВТУЛКА ДВ-8-12 ПЛАСТМАССОВАЯ | 1000 ШТ. | 0.48
|  |  | 3/13-80 | Штуцер уплотнительный
|  |  | 3/13-80/СЦЕН-АМ-15 | РАЗЪЕМНОЕ СОЕДИНЕНИЕ (АМЕРИКАНКА) ДИАМЕТРОМ 15 ММ | ШТ | 138
|  |  | 3/13-80/СЦЕН-АМ-20 | РАЗЪЕМНОЕ СОЕДИНЕНИЕ (АМЕРИКАНКА) ДИАМЕТРОМ 20 ММ | ШТ. | 6
|  |  | 4 | Железобетонные и бетонные изделия и конструкции (в т.ч. типовые), керамические изделия, нерудные материалы, бетоны и растворы
|  |  | 4/1 | Конструкции и изделия бетонные и железобетонные, керамические изделия, нерудные материалы, товарные бетоны и растворы
|  |  | 4/1-4 | Бетоны, растворы, смеси асфальтобетонные
|  |  | 4/1-4-20-20-10-20/10 | РАСТВОРЫ КЛАДОЧНЫЕ ТЯЖЕЛЫЕ ЦЕМЕНТНЫЕ, МАРКИ 100 | М3 | 0.0384
|  |  | 6 | Трубы и детали трубопроводов (за исключением труб стальных обсадных и бурильных части 1). Арматура для технологических трубопроводов
|  |  | 6/10 | Трубы и детали трубопроводов чугунные
|  |  | 6/10-20 | Детали чугунные для трубопроводов
|  |  | 6/10-20-10-115/С103-8200-12КК | ШТУЦЕР ПРИСОЕДИНИТЕЛЬНЫЙ ДИАМЕТРОМ 20 ММ | ШТ. | 1
|  |  | 6/10-20-10-115/С103-8200-12КО | ШТУЦЕР ПРИСОЕДИНИТЕЛЬНЫЙ ДИАМЕТРОМ 15 ММ | ШТ. | 1
|  |  | 6/10-20-10-115/С103-8200-13КО | ШТУЦЕР ПРИСОЕДИНИТЕЛЬНЫЙ ДИАМЕТРОМ 25 ММ | ШТ. | 1
|  |  | 6/20 | Трубы и детали трубопроводов стальные
|  |  | 6/20-50 | Трубы стальные электросварные прямошовные
|  |  | 6/20-50-35/С103-13401-11КО | ГИЛЬЗЫ ИЗ СТАЛЬНЫХ ТРУБ ДИАМЕТРОМ 42 ММ | М | 27
|  |  | 6/20-50-35/С103-13403-16КО | ГИЛЬЗЫ ИЗ СТАЛЬНЫХ ТРУБ ДИАМЕТРОМ 45 ММ | М | 4.2
|  |  | 6/20-50-40/С103-13700-1КО | ГИЛЬЗЫ ИЗ СТАЛЬНЫХ ТРУБ ДИАМЕТРОМ 50 ММ | М | 7.8
|  |  | 6/20-50-45/С103-14100-1КО | ГИЛЬЗЫ ИЗ СТАЛЬНЫХ ТРУБ ДИАМЕТРОМ 76 ММ | М | 7.2
|  |  | 6/20-50-50/С103-15200-1КО | ГИЛЬЗЫ ИЗ СТАЛЬНЫХ ТРУБ ДИАМЕТРОМ 89 ММ | М | 1.8
|  |  | 6/20-50-55/С103-16904-1КК | ГИЛЬЗЫ ИЗ СТАЛЬНЫХ ТРУБ ДИАМЕТРОМ 125 ММ | М | 0.6
|  |  | 6/40 | Трубы и детали трубопроводов полимерные
|  |  | 6/40-80 | Соединительные части для полимерных труб
|  |  | 6/40-80-60-1/СЦЕН-ОТ25-20 | L-ОБРАЗНАЯ ТРУБКА ДЛЯ РАДИАТОРА, L=750 ММ РАЗМЕРОМ 16/15 ММ | ШТ. | 153
|  |  | 6/40-80-60-1/СЦЕН-ТР25-16 | Т-ОБРАЗНАЯ ТРУБКА ДЛЯ РАДИАТОРА, L=250 ММ РАЗМЕРОМ 16/15/16 ММ | ШТ. | 89
|  |  | 6/40-80-60-1/СЦЕН-ТР25-20 | Т-ОБРАЗНАЯ ТРУБКА ДЛЯ РАДИАТОРА, L=250 ММ РАЗМЕРОМ 20/15/20 ММ | ШТ. | 1
|  |  | 6/40-80-60-1/СЦЕН-ТР75-16 | Т-ОБРАЗНАЯ ТРУБКА ДЛЯ РАДИАТОРА, L=750 ММ РАЗМЕРОМ 16/15/16 ММ | ШТ. | 89
|  |  | 6/40-80-60-1/СЦЕН-ТР75-20 | Т-ОБРАЗНАЯ ТРУБКА ДЛЯ РАДИАТОРА, L=750 ММ РАЗМЕРОМ 20/15/20 ММ | ШТ. | 1
|  |  | 6/40-80-60-1/СЦЕН-ТРП16-2016 | ТРОЙНИК ПЕРЕХОДНОЙ PPSU ДИАМЕТРОМ 16/ 20/ 16 ММ | ШТ. | 22
|  |  | 6/40-80-60-1/22 | ТРОЙНИК ИЗ ПОЛИФЕНИЛСУЛЬФОНА (PPSU), ПОД АКСИАЛЬНУЮ (ОСЕВУЮ) ЗАПРЕССОВКУ, ДЛЯ ТРУБ ИЗ СШИТОГО ПОЛИЭТИЛЕНА SDR7,4(7,3) С НОМИНАЛЬНЫМ НАРУЖНЫМ ДИАМЕТРОМ 16 ММ, 16 ММ И 16 ММ И МП ТРУБ ТИПОРАЗМЕРОВ: 16, 16 И 16 | ШТ. | 92
|  |  | 6/40-80-60-1/24 | ТРОЙНИК РЕДУКЦИОННЫЙ ИЗ ПОЛИФЕНИЛСУЛЬФОНА (PPSU), ПОД АКСИАЛЬНУЮ (ОСЕВУЮ) ЗАПРЕССОВКУ, ДЛЯ ТРУБ ИЗ СШИТОГО ПОЛИЭТИЛЕНА SDR7,4(7,3) С НОМИНАЛЬНЫМ НАРУЖНЫМ ДИАМЕТРОМ 20 ММ, 16 ММ И 16 ММ И МП ТРУБ ТИПОРАЗМЕРОВ: 20, 16 И 16 | ШТ. | 42
|  |  | 6/40-80-60-1/25 | ТРОЙНИК РЕДУКЦИОННЫЙ ИЗ ПОЛИФЕНИЛСУЛЬФОНА (PPSU), ПОД АКСИАЛЬНУЮ (ОСЕВУЮ) ЗАПРЕССОВКУ, ДЛЯ ТРУБ ИЗ СШИТОГО ПОЛИЭТИЛЕНА SDR7,4(7,3) С НОМИНАЛЬНЫМ НАРУЖНЫМ ДИАМЕТРОМ 20 ММ, 16 ММ И 20 ММ И МП ТРУБ ТИПОРАЗМЕРОВ: 20, 16 И 20 | ШТ. | 2
|  |  | 6/40-80-60-1/26 | ТРОЙНИК РЕДУКЦИОННЫЙ ИЗ ПОЛИФЕНИЛСУЛЬФОНА (PPSU), ПОД АКСИАЛЬНУЮ (ОСЕВУЮ) ЗАПРЕССОВКУ, ДЛЯ ТРУБ ИЗ СШИТОГО ПОЛИЭТИЛЕНА SDR7,4(7,3) С НОМИНАЛЬНЫМ НАРУЖНЫМ ДИАМЕТРОМ 20 ММ, 20 ММ И 16 ММ И МП ТРУБ ТИПОРАЗМЕРОВ: 20, 20 И 16 | ШТ. | 4
|  |  | 6/40-80-60-2/С530-17470-К | ОТВОД ПОД 90 ГРАДУСОВ ЗАЖИМНЫЙ РАЗМЕРОМ 16 / 16 ММ | ШТ. | 170
|  |  | 6/40-80-60-2/С530-17471-К | ОТВОД ПОД 90 ГРАДУСОВ ЗАЖИМНЫЙ РАЗМЕРОМ 20 / 20 ММ | ШТ. | 13
|  |  | 6/40-80-60-2/СЦЕН-ОТ25-16 | L-ОБРАЗНАЯ ТРУБКА ДЛЯ РАДИАТОРА, L=250 ММ РАЗМЕРОМ 16/15 ММ | ШТ. | 153
|  |  | 6/40-80-60-3/15 | СОЕДИНИТЕЛЬ ЛАТУННЫЙ, ПОД АКСИАЛЬНУЮ (ОСЕВУЮ) ЗАПРЕССОВКУ, ДЛЯ ТРУБ ИЗ СШИТОГО ПОЛИЭТИЛЕНА SDR7,4(7,3) С НОМИНАЛЬНЫМ НАРУЖНЫМ ДИАМЕТРОМ 16 ММ И МП ТРУБ ТИПОРАЗМЕРА 16, И НАРУЖНОЙ РЕЗЬБОЙ 1/2" | ШТ. | 78
|  |  | 6/40-80-60-3/17 | СОЕДИНИТЕЛЬ ЛАТУННЫЙ, ПОД АКСИАЛЬНУЮ (ОСЕВУЮ) ЗАПРЕССОВКУ, ДЛЯ ТРУБ ИЗ СШИТОГО ПОЛИЭТИЛЕНА SDR7,4(7,3) С НОМИНАЛЬНЫМ НАРУЖНЫМ ДИАМЕТРОМ 20 ММ И МП ТРУБ ТИПОРАЗМЕРА 20, И НАРУЖНОЙ РЕЗЬБОЙ 1/2" | ШТ. | 66
|  |  | 6/40-80-60-3/32 | СОЕДИНИТЕЛЬ ИЗ ПОЛИФЕНИЛСУЛЬФОНА (PPSU), ПОД АКСИАЛЬНУЮ (ОСЕВУЮ) ЗАПРЕССОВКУ, ДЛЯ ТРУБ ИЗ СШИТОГО ПОЛИЭТИЛЕНА SDR7,4(7,3) С НОМИНАЛЬНЫМ НАРУЖНЫМ ДИАМЕТРОМ 16 ММ И 16 ММ И МП ТРУБ ТИПОРАЗМЕРОВ 16 И 16 | ШТ. | 78
|  |  | 6/40-80-60-3/33 | СОЕДИНИТЕЛЬ ИЗ ПОЛИФЕНИЛСУЛЬФОНА (PPSU), ПОД АКСИАЛЬНУЮ (ОСЕВУЮ) ЗАПРЕССОВКУ, ДЛЯ ТРУБ ИЗ СШИТОГО ПОЛИЭТИЛЕНА SDR7,4(7,3) С НОМИНАЛЬНЫМ НАРУЖНЫМ ДИАМЕТРОМ 20 ММ И 20 ММ И МП ТРУБ ТИПОРАЗМЕРОВ 20 И 20 | ШТ. | 66
|  |  | 6/40-80-60-4/20 | КОЛЬЦО НАДВИЖНОЕ ИЗ ПОЛИФЕНИЛСУЛЬФОНА (PPSU), ПОД АКСИАЛЬНУЮ (ОСЕВУЮ) ЗАПРЕССОВКУ, ДЛЯ ТРУБ ИЗ СШИТОГО ПОЛИЭТИЛЕНА SDR7,4(7,3) С НОМИНАЛЬНЫМИ НАРУЖНЫМ ДИАМЕТРОМ 16 ММ И ТОЛЩИНОЙ СТЕНКИ 2,2 ММ | ШТ. | 2450
|  |  | 6/40-80-60-4/21 | КОЛЬЦО НАДВИЖНОЕ ИЗ ПОЛИФЕНИЛСУЛЬФОНА (PPSU), ПОД АКСИАЛЬНУЮ (ОСЕВУЮ) ЗАПРЕССОВКУ, ДЛЯ ТРУБ ИЗ СШИТОГО ПОЛИЭТИЛЕНА SDR7,4(7,3) С НОМИНАЛЬНЫМИ НАРУЖНЫМ ДИАМЕТРОМ 20 ММ И ТОЛЩИНОЙ СТЕНКИ 2,8 ММ | ШТ. | 80
|  |  | 6/40-80-60-5/С530-17450-1КО | АДАПТЕР НР НА МЕДНУЮ ТРУБКУ ДИАМЕТРОМ 15 G1/2 | ШТ. | 486
Ж3-20-11-10 | ОТОПЛЕНИЕ ВЫШЕ 0,000. ТРУБОПРОВОДЫ. ИЗ СТАЛЬНЫХ ТРУБ | М 874,92
|  |  | 1-1 | ЗАТРАТЫ ТРУДА РАБОЧИХ | ЧЕЛ.Ч | 333.7937
|  |  | 1-3 | ЗАТРАТЫ ТРУДА МАШИНИСТОВ | ЧЕЛ.-Ч | 4.9115
|  |  | М020130* | КРАНЫ БАШЕННЫЕ ПРИ РАБОТЕ НА ДРУГИХ ВИДАХ СТРОИТЕЛЬСТВА, 10 Т | МАШ.Ч | 1.7532
|  |  | М040502 | УСТАНОВКИ ДЛЯ СВАРКИ РУЧНОЙ ДУГОВОЙ (ПОСТОЯННОГО ТОКА) | МАШ.Ч | 8.0462
|  |  | М040504 | АППАРАТ ДЛЯ ГАЗОВОЙ СВАРКИ И РЕЗКИ | МАШ.Ч | 13.6846
|  |  | М331615* | ДРЕЛИ ЭЛЕКТРИЧЕСКИЕ | МАШ.Ч | 0.037944
|  |  | М331617 | СРЕДСТВА МАЛОЙ МЕХАНИЗАЦИИ | МАШ.Ч | 3.1583
|  |  | 1 | Материалы для строительных работ
|  |  | 1/10 | Материалы для строительных работ общего назначения
|  |  | 1/10-10 | Известь, цемент и другие вяжущие
|  |  | 1/10-10-5/42 | ИЗВЕСТЬ ХЛОРНАЯ | Т | 2.1e-05
|  |  | 1/10-135 | Нефтепродукты, газы, химические материалы
|  |  | 1/10-135-20/35 | АЦЕТИЛЕН РАСТВОРЕННЫЙ ТЕХНИЧЕСКИЙ МАРКИ Б | Т | 0.001307
|  |  | 1/10-135-20/60 | КИСЛОРОД ТЕХНИЧЕСКИЙ ГАЗООБРАЗНЫЙ | М3 | 2.8295
|  |  | 1/10-140 | Электроды, прутки винипластовые, проволока сварочные
|  |  | 1/10-140-40/90 | ЭЛЕКТРОДЫ ТИПА Э42 ДИАМЕТРОМ 3 ММ | КГ | 4.5852
|  |  | 1/10-140-60-10/16 | ПРОВОЛОКА СВАРОЧНАЯ ХОЛОДНОТЯНУТАЯ ИЗ ЛЕГИРОВАННОЙ СТАЛИ, ДИАМЕТРОМ 1,6 ММ | Т | 0.000898
|  |  | 1/10-170 | Оснастка технологическая и инструментальная
|  |  | 1/10-170-10/135 | СВЕРЛА С SDS PLUS ХВОСТОВИКОМ (НАКОНЕЧНИК ИЗ ТВЕРДОСПЛАВНОЙ СТАЛИ) (ПО БЕТОНУ), ДИАМЕТРОМ 8-10 ММ, ДЛИНОЙ 260 (265) ММ | ШТ. | 0.00558
|  |  | 1/10-230 | Материалы для отделочных работ
|  |  | 1/10-230-40-65/60 | СУРИК СВИНЦОВЫЙ, ПИГМЕНТ | КГ | 4.3129
|  |  | 1/10-230-50-15/31 | ОЛИФА НАТУРАЛЬНАЯ | КГ | 1.9194
|  |  | 1/10-235 | Изделия герметизирующие, уплотняющие, изолирующие
|  |  | 1/10-235-3/47 | ЛЬНЯНАЯ ПРЯДЬ | КГ | 0.70138
|  |  | 1/10-240 | Метизы и крепежные изделия
|  |  | 1/10-240-30-22/21 | ДЮБЕЛИ РАСПОРНЫЕ ПОЛИЭТИЛЕНОВЫЕ 8 Х 40 ММ | 1000 ШТ. | 0.004985
|  |  | 1/10-280 | Прочие материалы для строительных работ
|  |  | 1/10-280-20/40 | ВОДА | М3 | 19.3655
|  |  | 3 | Материалы и изделия для санитарно-технических работ
|  |  | 3/2 | Материалы и изделия для отопления
|  |  | 3/2-110 | Регистры отопительные
|  |  | 3/2-110-10/С300-58800-КТ | РЕГИСТРЫ ОТОПИТЕЛЬНЫЕ ИЗ СТАЛЬНЫХ ЭЛЕКТРОСВАРНЫХ ТРУБ ДИАМЕТРОМ НИТКИ 89 ММ | М | 3.72
|  |  | 3/7 | Узлы и обвязки
|  |  | 3/7-10 | Узлы трубопроводов
|  |  | 3/7-10-20-10/20 | УЗЛЫ УКРУПНЕННЫЕ (ТРУБОПРОВОДЫ) ДЛЯ ВНУТРЕННИХ СИСТЕМ ОТОПЛЕНИЯ ЗДАНИЙ ИЗ СТАЛЬНЫХ ЭЛЕКТРОСВАРНЫХ ТРУБ БЕЗ ГИЛЬЗ И КРЕПЛЕНИЙ ДИАМЕТРОМ УСЛОВНОГО ПРОХОДА 50 ММ | М | 1.2
|  |  | 3/7-10-20-20/10 | УЗЛЫ УКРУПНЕННЫЕ МОНТАЖНЫЕ (ТРУБОПРОВОДЫ) ИЗ СТАЛЬНЫХ ВОДОГАЗОПРОВОДНЫХ НЕОЦИНКОВАННЫХ ТРУБ БЕЗ ГИЛЬЗ И КРЕПЛЕНИЙ ДЛЯ ОТОПЛЕНИЯ ДИАМЕТРОМ 15 ММ | М | 500
|  |  | 3/7-10-20-20/20 | УЗЛЫ УКРУПНЕННЫЕ МОНТАЖНЫЕ (ТРУБОПРОВОДЫ) ИЗ СТАЛЬНЫХ ВОДОГАЗОПРОВОДНЫХ НЕОЦИНКОВАННЫХ ТРУБ БЕЗ ГИЛЬЗ И КРЕПЛЕНИЙ ДЛЯ ОТОПЛЕНИЯ ДИАМЕТРОМ 20 ММ | М | 90
|  |  | 3/7-10-20-20/30 | УЗЛЫ УКРУПНЕННЫЕ МОНТАЖНЫЕ (ТРУБОПРОВОДЫ) ИЗ СТАЛЬНЫХ ВОДОГАЗОПРОВОДНЫХ НЕОЦИНКОВАННЫХ ТРУБ БЕЗ ГИЛЬЗ И КРЕПЛЕНИЙ ДЛЯ ОТОПЛЕНИЯ ДИАМЕТРОМ 25 ММ | М | 75
|  |  | 3/7-10-20-20/40 | УЗЛЫ УКРУПНЕННЫЕ МОНТАЖНЫЕ (ТРУБОПРОВОДЫ) ИЗ СТАЛЬНЫХ ВОДОГАЗОПРОВОДНЫХ НЕОЦИНКОВАННЫХ ТРУБ С ГИЛЬЗАМИ ДЛЯ ОТОПЛЕНИЯ ДИАМЕТРОМ 32 ММ | М | 90
|  |  | 3/7-10-20-20/50 | УЗЛЫ УКРУПНЕННЫЕ МОНТАЖНЫЕ (ТРУБОПРОВОДЫ) ИЗ СТАЛЬНЫХ ВОДОГАЗОПРОВОДНЫХ НЕОЦИНКОВАННЫХ ТРУБ БЕЗ ГИЛЬЗ И КРЕПЛЕНИЙ ДЛЯ ОТОПЛЕНИЯ ДИАМЕТРОМ 40 ММ | М | 80
|  |  | 3/7-10-20-20/60 | УЗЛЫ УКРУПНЕННЫЕ МОНТАЖНЫЕ (ТРУБОПРОВОДЫ) ИЗ СТАЛЬНЫХ ВОДОГАЗОПРОВОДНЫХ НЕОЦИНКОВАННЫХ ТРУБ БЕЗ ГИЛЬЗ И КРЕПЛЕНИЙ ДЛЯ ОТОПЛЕНИЯ ДИАМЕТРОМ 50 ММ | М | 35
|  |  | 3/10 | Крепления и кронштейны для трубопроводов, радиаторов, воздуховодов
|  |  | 3/10-10 | Кронштейны и крепления
|  |  | 3/10-10-10/30 | КРОНШТЕЙНЫ ДЛЯ КРЕПЛЕНИЯ РАДИАТОРОВ К БЕТОННЫМ СТЕНАМ ПРИ ПОМОЩИ ДЮБЕЛЬ-ГВОЗДЕЙ | 100 ШТ. | 0.012462
|  |  | 4 | Железобетонные и бетонные изделия и конструкции (в т.ч. типовые), керамические изделия, нерудные материалы, бетоны и растворы
|  |  | 4/1 | Конструкции и изделия бетонные и железобетонные, керамические изделия, нерудные материалы, товарные бетоны и растворы
|  |  | 4/1-4 | Бетоны, растворы, смеси асфальтобетонные
|  |  | 4/1-4-20-20-10-20/10 | РАСТВОРЫ КЛАДОЧНЫЕ ТЯЖЕЛЫЕ ЦЕМЕНТНЫЕ, МАРКИ 100 | М3 | 0.000246
|  |  | 6 | Трубы и детали трубопроводов (за исключением труб стальных обсадных и бурильных части 1). Арматура для технологических трубопроводов
|  |  | 6/20 | Трубы и детали трубопроводов стальные
|  |  | 6/20-50 | Трубы стальные электросварные прямошовные
|  |  | 6/20-50-50/С103-15800-1КТ | КОЛОНКИ ИЗ СТАЛЬНЫХ ТРУБ ДИАМЕТРОМ 108 ММ | М | 1.52
Ж3-20-15 | ОТОПЛЕНИЕ ВЫШЕ 0,000. ОБОРУДОВАНИЕ И ПРИБОРЫ | ШТ (КОМП 0
|  |  | 1-1 | ЗАТРАТЫ ТРУДА РАБОЧИХ | ЧЕЛ.Ч | 482.7166
|  |  | 1-3 | ЗАТРАТЫ ТРУДА МАШИНИСТОВ | ЧЕЛ.-Ч | 0.20579
|  |  | М020130* | КРАНЫ БАШЕННЫЕ ПРИ РАБОТЕ НА ДРУГИХ ВИДАХ СТРОИТЕЛЬСТВА, 10 Т | МАШ.Ч | 0.20579
|  |  | М030402 | ЛЕБЕДКИ ЭЛЕКТРИЧЕСКИЕ ТЯГОВЫМ УСИЛИЕМ ДО 12,26 (1,25) КН (Т) | МАШ.Ч | 14.405
|  |  | М134041 | ШУРУПОВЕРТ | МАШ.Ч | 5.9678
|  |  | М331451 | ПЕРФОРАТОРЫ ЭЛЕКТРИЧЕСКИЕ | МАШ.Ч | 16.5314
|  |  | 1 | Материалы для строительных работ
|  |  | 1/10 | Материалы для строительных работ общего назначения
|  |  | 1/10-170 | Оснастка технологическая и инструментальная
|  |  | 1/10-170-10/135 | СВЕРЛА С SDS PLUS ХВОСТОВИКОМ (НАКОНЕЧНИК ИЗ ТВЕРДОСПЛАВНОЙ СТАЛИ) (ПО БЕТОНУ), ДИАМЕТРОМ 8-10 ММ, ДЛИНОЙ 260 (265) ММ | ШТ. | 15.9141
|  |  | 1/10-230 | Материалы для отделочных работ
|  |  | 1/10-230-45-10/75 | ЭМАЛЬ ПЕНТАФТАЛЕВАЯ ПФ-115, БЕЛАЯ | КГ | 3.9785
|  |  | 1/10-230-50-15/31 | ОЛИФА НАТУРАЛЬНАЯ | КГ | 1.9893
|  |  | 1/10-235 | Изделия герметизирующие, уплотняющие, изолирующие
|  |  | 1/10-235-3/47 | ЛЬНЯНАЯ ПРЯДЬ | КГ | 1.9893
|  |  | 1/10-240 | Метизы и крепежные изделия
|  |  | 1/10-240-30-50/10 | ДЮБЕЛЬ С ШУРУПОМ (ГВОЗДЕМ) ДЛЯ БЫСТРОГО МОНТАЖА 6Х40 ММ | 100 ШТ. | 7.9622
|  |  | 1/10-240-30-50/60 | ДЮБЕЛЬ С ШУРУПОМ (ГВОЗДЕМ) ДЛЯ БЫСТРОГО МОНТАЖА 8Х80 ММ | 100 ШТ. | 7.9622
|  |  | 3 | Материалы и изделия для санитарно-технических работ
|  |  | 3/2 | Материалы и изделия для отопления
|  |  | 3/2-80 | Приборы отопительные
|  |  | 3/2-80-10-30-20/10 | РАДИАТОРЫ ОТОПИТЕЛЬНЫЕ СТАЛЬНЫЕ ПАНЕЛЬНЫЕ ОДНОРЯДНЫЕ С ОДНИМ КОНВЕКТОРОМ, ВЫСОТОЙ Н=300 ММ, ДЛИННОЙ L=400 ММ, С БОКОВЫМ ПОДКЛЮЧЕНИЕМ, КРОНШТЕЙНАМИ И КРЕПЛЕНИЯМИ | КОМПЛ. | 42
|  |  | 3/2-80-10-30-20/30 | РАДИАТОРЫ ОТОПИТЕЛЬНЫЕ СТАЛЬНЫЕ ПАНЕЛЬНЫЕ ОДНОРЯДНЫЕ С ОДНИМ КОНВЕКТОРОМ, ВЫСОТОЙ Н=300 ММ, ДЛИННОЙ L=600 ММ, С БОКОВЫМ ПОДКЛЮЧЕНИЕМ, КРОНШТЕЙНАМИ И КРЕПЛЕНИЯМИ | КОМПЛ. | 4
|  |  | 3/2-80-10-30-20/40 | РАДИАТОРЫ ОТОПИТЕЛЬНЫЕ СТАЛЬНЫЕ ПАНЕЛЬНЫЕ ОДНОРЯДНЫЕ С ОДНИМ КОНВЕКТОРОМ, ВЫСОТОЙ Н=300 ММ, ДЛИННОЙ L=700 ММ, С БОКОВЫМ ПОДКЛЮЧЕНИЕМ, КРОНШТЕЙНАМИ И КРЕПЛЕНИЯМИ | КОМПЛ. | 1
|  |  | 3/2-80-10-30-40/140 | РАДИАТОРЫ ОТОПИТЕЛЬНЫЕ СТАЛЬНЫЕ ПАНЕЛЬНЫЕ ДВУХРЯДНЫЕ С ОДНИМ КОНВЕКТОРОМ, ВЫСОТОЙ Н=500 ММ, ДЛИННОЙ L=500, С БОКОВЫМ ПОДКЛЮЧЕНИЕМ, КРОНШТЕЙНАМИ И КРЕПЛЕНИЯМИ | КОМПЛ. | 56
|  |  | 3/2-80-10-30-40/150 | РАДИАТОРЫ ОТОПИТЕЛЬНЫЕ СТАЛЬНЫЕ ПАНЕЛЬНЫЕ ДВУХРЯДНЫЕ С ОДНИМ КОНВЕКТОРОМ, ВЫСОТОЙ Н=500 ММ, ДЛИННОЙ L=600, С БОКОВЫМ ПОДКЛЮЧЕНИЕМ, КРОНШТЕЙНАМИ И КРЕПЛЕНИЯМИ | КОМПЛ. | 11
|  |  | 3/2-80-10-30-40/160 | РАДИАТОРЫ ОТОПИТЕЛЬНЫЕ СТАЛЬНЫЕ ПАНЕЛЬНЫЕ ДВУХРЯДНЫЕ С ОДНИМ КОНВЕКТОРОМ, ВЫСОТОЙ Н=500 ММ, ДЛИННОЙ L=700, С БОКОВЫМ ПОДКЛЮЧЕНИЕМ, КРОНШТЕЙНАМИ И КРЕПЛЕНИЯМИ | КОМПЛ. | 33
|  |  | 3/2-80-10-30-40/170 | РАДИАТОРЫ ОТОПИТЕЛЬНЫЕ СТАЛЬНЫЕ ПАНЕЛЬНЫЕ ДВУХРЯДНЫЕ С ОДНИМ КОНВЕКТОРОМ, ВЫСОТОЙ Н=500 ММ, ДЛИННОЙ L=800, С БОКОВЫМ ПОДКЛЮЧЕНИЕМ, КРОНШТЕЙНАМИ И КРЕПЛЕНИЯМИ | КОМПЛ. | 59
|  |  | 3/2-80-10-30-40/180 | РАДИАТОРЫ ОТОПИТЕЛЬНЫЕ СТАЛЬНЫЕ ПАНЕЛЬНЫЕ ДВУХРЯДНЫЕ С ОДНИМ КОНВЕКТОРОМ, ВЫСОТОЙ Н=500 ММ, ДЛИННОЙ L=900, С БОКОВЫМ ПОДКЛЮЧЕНИЕМ, КРОНШТЕЙНАМИ И КРЕПЛЕНИЯМИ | КОМПЛ. | 7
|  |  | 3/2-80-10-30-40/190 | РАДИАТОРЫ ОТОПИТЕЛЬНЫЕ СТАЛЬНЫЕ ПАНЕЛЬНЫЕ ДВУХРЯДНЫЕ С ОДНИМ КОНВЕКТОРОМ, ВЫСОТОЙ Н=500 ММ, ДЛИННОЙ L=1000, С БОКОВЫМ ПОДКЛЮЧЕНИЕМ, КРОНШТЕЙНАМИ И КРЕПЛЕНИЯМИ | КОМПЛ. | 17
|  |  | 3/2-80-10-30-40/200 | РАДИАТОРЫ ОТОПИТЕЛЬНЫЕ СТАЛЬНЫЕ ПАНЕЛЬНЫЕ ДВУХРЯДНЫЕ С ОДНИМ КОНВЕКТОРОМ, ВЫСОТОЙ Н=500 ММ, ДЛИННОЙ L=1100, С БОКОВЫМ ПОДКЛЮЧЕНИЕМ, КРОНШТЕЙНАМИ И КРЕПЛЕНИЯМИ | КОМПЛ. | 20
|  |  | 3/2-80-10-30-40/210 | РАДИАТОРЫ ОТОПИТЕЛЬНЫЕ СТАЛЬНЫЕ ПАНЕЛЬНЫЕ ДВУХРЯДНЫЕ С ОДНИМ КОНВЕКТОРОМ, ВЫСОТОЙ Н=500 ММ, ДЛИННОЙ L=1200, С БОКОВЫМ ПОДКЛЮЧЕНИЕМ, КРОНШТЕЙНАМИ И КРЕПЛЕНИЯМИ | КОМПЛ. | 4
|  |  | 3/2-80-10-30-40/220 | РАДИАТОРЫ ОТОПИТЕЛЬНЫЕ СТАЛЬНЫЕ ПАНЕЛЬНЫЕ ДВУХРЯДНЫЕ С ОДНИМ КОНВЕКТОРОМ, ВЫСОТОЙ Н=500 ММ, ДЛИННОЙ L=1300, С БОКОВЫМ ПОДКЛЮЧЕНИЕМ, КРОНШТЕЙНАМИ И КРЕПЛЕНИЯМИ | КОМПЛ. | 2
|  |  | 3/2-80-10-30-50/140 | РАДИАТОРЫ ОТОПИТЕЛЬНЫЕ СТАЛЬНЫЕ ПАНЕЛЬНЫЕ ДВУХРЯДНЫЕ С ДВУМЯ КОНВЕКТОРАМИ, ВЫСОТОЙ Н=500 ММ, ДЛИННОЙ L=500, С БОКОВЫМ ПОДКЛЮЧЕНИЕМ, КРОНШТЕЙНАМИ И КРЕПЛЕНИЯМИ | КОМПЛ. | 4
|  |  | 3/2-80-10-30-50/150 | РАДИАТОРЫ ОТОПИТЕЛЬНЫЕ СТАЛЬНЫЕ ПАНЕЛЬНЫЕ ДВУХРЯДНЫЕ С ДВУМЯ КОНВЕКТОРАМИ, ВЫСОТОЙ Н=500 ММ, ДЛИННОЙ L=600, С БОКОВЫМ ПОДКЛЮЧЕНИЕМ, КРОНШТЕЙНАМИ И КРЕПЛЕНИЯМИ | КОМПЛ. | 3
|  |  | 3/2-80-10-30-50/160 | РАДИАТОРЫ ОТОПИТЕЛЬНЫЕ СТАЛЬНЫЕ ПАНЕЛЬНЫЕ ДВУХРЯДНЫЕ С ДВУМЯ КОНВЕКТОРАМИ, ВЫСОТОЙ Н=500 ММ, ДЛИННОЙ L=700, С БОКОВЫМ ПОДКЛЮЧЕНИЕМ, КРОНШТЕЙНАМИ И КРЕПЛЕНИЯМИ | КОМПЛ. | 2
|  |  | 3/2-80-10-30-50/170 | РАДИАТОРЫ ОТОПИТЕЛЬНЫЕ СТАЛЬНЫЕ ПАНЕЛЬНЫЕ ДВУХРЯДНЫЕ С ДВУМЯ КОНВЕКТОРАМИ, ВЫСОТОЙ Н=500 ММ, ДЛИННОЙ L=800, С БОКОВЫМ ПОДКЛЮЧЕНИЕМ, КРОНШТЕЙНАМИ И КРЕПЛЕНИЯМИ | КОМПЛ. | 7
|  |  | 3/2-80-10-30-50/210 | РАДИАТОРЫ ОТОПИТЕЛЬНЫЕ СТАЛЬНЫЕ ПАНЕЛЬНЫЕ ДВУХРЯДНЫЕ С ДВУМЯ КОНВЕКТОРАМИ, ВЫСОТОЙ Н=500 ММ, ДЛИННОЙ L=1200, С БОКОВЫМ ПОДКЛЮЧЕНИЕМ, КРОНШТЕЙНАМИ И КРЕПЛЕНИЯМИ | КОМПЛ. | 3
|  |  | 3/2-80-10-30-50/220 | РАДИАТОРЫ ОТОПИТЕЛЬНЫЕ СТАЛЬНЫЕ ПАНЕЛЬНЫЕ ДВУХРЯДНЫЕ С ДВУМЯ КОНВЕКТОРАМИ, ВЫСОТОЙ Н=500 ММ, ДЛИННОЙ L=1300, С БОКОВЫМ ПОДКЛЮЧЕНИЕМ, КРОНШТЕЙНАМИ И КРЕПЛЕНИЯМИ | КОМПЛ. | 1
|  |  | 3/2-80-10-30-60/СЦЕН-ЛК33-512 | РАДИАТОРЫ ОТОПИТЕЛЬНЫЕ СТАЛЬНЫЕ ПАНЕЛЬНЫЕ ТРЕХРЯДНЫЕ С ТРЕМЯ КОНВЕКТОРАМИ, ВЫСОТОЙ Н=500 ММ, ДЛИННОЙ L=1200, С БОКОВЫМ ПОДКЛЮЧЕНИЕМ, КРОНШТЕЙНАМИ И КРЕПЛЕНИЯМИ | КОМПЛ. | 4
|  |  | 3/2-80-10-30-60/СЦЕН-ЛК33-513 | РАДИАТОРЫ ОТОПИТЕЛЬНЫЕ СТАЛЬНЫЕ ПАНЕЛЬНЫЕ ТРЕХРЯДНЫЕ С ТРЕМЯ КОНВЕКТОРАМИ, ВЫСОТОЙ Н=500 ММ, ДЛИННОЙ L=1300, С БОКОВЫМ ПОДКЛЮЧЕНИЕМ, КРОНШТЕЙНАМИ И КРЕПЛЕНИЯМИ | КОМПЛ. | 2
Ж3-20-12 | ОТОПЛЕНИЕ НИЖЕ 0,000. ИЗОЛЯЦИЯ ТРУБОПРОВОДОВ | М 169
|  |  | 1-1 | ЗАТРАТЫ ТРУДА РАБОЧИХ | ЧЕЛ.Ч | 70.365
|  |  | М134041 | ШУРУПОВЕРТ | МАШ.Ч | 0.338
|  |  | 1 | Материалы для строительных работ
|  |  | 1/10 | Материалы для строительных работ общего назначения
|  |  | 1/10-120 | Материалы, изделия и конструкции для теплоизоляционных работ
|  |  | 1/10-120-160-60/С104-1738-134-КО | ЦИЛИНДР ТЕПЛОИЗОЛЯЦИОННЫЙ ИЗ МИНЕРАЛЬНОЙ ВАТЫ НА СИНТЕТИЧЕСКОМ СВЯЗУЮЩЕМ С ПОКРЫТИЕМ АЛЮМИНИЕВОЙ ФОЛЬГОЙ, ТОЛЩИНОЙ 60 ММ, ДЛЯ ТРУБ ДИАМЕТРОМ 50 ММ | М | 86.52
|  |  | 1/10-120-160-60/С104-1738-138-КО | ЦИЛИНДР ТЕПЛОИЗОЛЯЦИОННЫЙ ИЗ МИНЕРАЛЬНОЙ ВАТЫ НА СИНТЕТИЧЕСКОМ СВЯЗУЮЩЕМ С ПОКРЫТИЕМ АЛЮМИНИЕВОЙ ФОЛЬГОЙ, ТОЛЩИНОЙ 60 ММ, ДЛЯ ТРУБ ДИАМЕТРОМ 76 ММ | М | 36.05
|  |  | 1/10-120-160-60/С104-1738-139-КО | ЦИЛИНДР ТЕПЛОИЗОЛЯЦИОННЫЙ ИЗ МИНЕРАЛЬНОЙ ВАТЫ НА СИНТЕТИЧЕСКОМ СВЯЗУЮЩЕМ С ПОКРЫТИЕМ АЛЮМИНИЕВОЙ ФОЛЬГОЙ, ТОЛЩИНОЙ 60 ММ, ДЛЯ ТРУБ ДИАМЕТРОМ 89 ММ | М | 51.5
|  |  | 1/10-160 | Пленки, полотна, ткани разные
|  |  | 1/10-160-20/15 | ВЕТОШЬ | КГ | 1.69
|  |  | 1/10-230 | Материалы для отделочных работ
|  |  | 1/10-230-50-15/7 | АЦЕТОН ТЕХНИЧЕСКИЙ ВЫСШИЙ СОРТ | КГ | 3.38
|  |  | 1/10-235 | Изделия герметизирующие, уплотняющие, изолирующие
|  |  | 1/10-235-20/765 | ЛЕНТА КЛЕЙКАЯ АЛЮМИНИЕВАЯ (СКОТЧ ФОЛЬГИРОВАННЫЙ) 50 ММХ50 М | РУЛОН | 6
|  |  | 1/10-240 | Метизы и крепежные изделия
|  |  | 1/10-240-15/285 | ВИНТЫ САМОНАРЕЗАЮЩИЕ ОЦИНКОВАННЫЕ С НАПРЕССОВАННОЙ ШАЙБОЙ ДИАМЕТРОМ 4,2 ММ, ДЛИНОЙ 13 ММ ДЛЯ КРЕПЛЕНИЯ ЛИСТОВ МЕТАЛЛА ТОЛЩИНОЙ ДО 0,9 ММ | КГ | 0.3042
|  |  | 1/10-260 | Металлопрокат и металлоизделия (за исключением металлоизделий части 2)
|  |  | 1/10-260-50-5/1 | СТАЛЬ ТОНКОЛИСТОВАЯ ОЦИНКОВАННАЯ УГЛЕРОДИСТАЯ ТОЛЩИНОЙ 0,5 ММ | Т | 0.002028
|  |  | 1/10-260-210-1/77 | ПРОВОЛОКА СТАЛЬНАЯ НИЗКОУГЛЕРОДИСТАЯ ОБЩЕГО НАЗНАЧЕНИЯ ТЕРМИЧЕСКИ ОБРАБОТАННАЯ, ОЦИНКОВАННАЯ, ДИАМЕТРОМ 1,2 ММ | КГ | 4.361
Ж3-20-10 | ОТОПЛЕНИЕ НИЖЕ 0,000. АНТИКОРРОЗИОННОЕ ПОКРЫТИЕ | М2 37,35
|  |  | 1-1 | ЗАТРАТЫ ТРУДА РАБОЧИХ | ЧЕЛ.Ч | 4.8151
|  |  | 1-3 | ЗАТРАТЫ ТРУДА МАШИНИСТОВ | ЧЕЛ.-Ч | 0.022414
|  |  | М331617 | СРЕДСТВА МАЛОЙ МЕХАНИЗАЦИИ | МАШ.Ч | 0.022414
|  |  | М340101 | АГРЕГАТЫ ОКРАСОЧНЫЕ ВЫСОКОГО ДАВЛЕНИЯ ДЛЯ ОКРАСКИ ПОВЕРХНОСТЕЙ КОНСТРУКЦИЙ МОЩНОСТЬЮ 1 КВТ | МАШ.Ч | 1.711
|  |  | 1 | Материалы для строительных работ
|  |  | 1/10 | Материалы для строительных работ общего назначения
|  |  | 1/10-230 | Материалы для отделочных работ
|  |  | 1/10-230-50-15/22 | КСИЛОЛ | Л | 1.7598
|  |  | 1/55 | Материалы специального назначения (кислотоупорные, огнеупорные и антикоррозионные)
|  |  | 1/55-50 | Материалы антикоррозионные и химически стойкие
|  |  | 1/55-50-10/30 | АНТИКОР "АУТОКРИН 177" | КГ | 6.7248
|  |  | 1/55-50-25/55 | ГРУНТОВКА ГФ-021, КРАСНО-КОРИЧНЕВАЯ | КГ | 3.3615
Ж3-20-12 | ОТОПЛЕНИЕ ВЫШЕ 0,000. ИЗОЛЯЦИЯ ТРУБОПРОВОДОВ | М 595
|  |  | 1-1 | ЗАТРАТЫ ТРУДА РАБОЧИХ | ЧЕЛ.Ч | 180.275
|  |  | М134041 | ШУРУПОВЕРТ | МАШ.Ч | 1.19
|  |  | 1 | Материалы для строительных работ
|  |  | 1/10 | Материалы для строительных работ общего назначения
|  |  | 1/10-120 | Материалы, изделия и конструкции для теплоизоляционных работ
|  |  | 1/10-120-160-60/С104-1738-132-КО | ЦИЛИНДР ТЕПЛОИЗОЛЯЦИОННЫЙ ИЗ МИНЕРАЛЬНОЙ ВАТЫ НА СИНТЕТИЧЕСКОМ СВЯЗУЮЩЕМ С ПОКРЫТИЕМ АЛЮМИНИЕВОЙ ФОЛЬГОЙ, ТОЛЩИНОЙ 60 ММ, ДЛЯТРУБ ДИАМЕТРОМ 40 ММ | М | 82.4
|  |  | 1/10-120-160-60/С104-1738-134-КО | ЦИЛИНДР ТЕПЛОИЗОЛЯЦИОННЫЙ ИЗ МИНЕРАЛЬНОЙ ВАТЫ НА СИНТЕТИЧЕСКОМ СВЯЗУЮЩЕМ С ПОКРЫТИЕМ АЛЮМИНИЕВОЙ ФОЛЬГОЙ, ТОЛЩИНОЙ 60 ММ, ДЛЯ ТРУБ ДИАМЕТРОМ 50 ММ | М | 36.05
|  |  | 1/10-120-160-60/С104-1738-63-КО | ЦИЛИНДР ТЕПЛОИЗОЛЯЦИОННЫЙ ИЗ МИНЕРАЛЬНОЙ ВАТЫ НА СИНТЕТИЧЕСКОМ СВЯЗУЮЩЕМ С ПОКРЫТИЕМ АЛЮМИНИЕВОЙ ФОЛЬГОЙ, ТОЛЩИНОЙ 40 ММ, ДЛЯ ТРУБ ДИАМЕТРОМ 15 ММ | М | 298.7
|  |  | 1/10-120-160-60/С104-1738-64-КО | ЦИЛИНДР ТЕПЛОИЗОЛЯЦИОННЫЙ ИЗ МИНЕРАЛЬНОЙ ВАТЫ НА СИНТЕТИЧЕСКОМ СВЯЗУЮЩЕМ С ПОКРЫТИЕМ АЛЮМИНИЕВОЙ ФОЛЬГОЙ, ТОЛЩИНОЙ 40 ММ, ДЛЯ ТРУБ ДИАМЕТРОМ 20 ММ | М | 25.75
|  |  | 1/10-120-160-60/С104-1738-66-КО | ЦИЛИНДР ТЕПЛОИЗОЛЯЦИОННЫЙ ИЗ МИНЕРАЛЬНОЙ ВАТЫ НА СИНТЕТИЧЕСКОМ СВЯЗУЮЩЕМ С ПОКРЫТИЕМ АЛЮМИНИЕВОЙ ФОЛЬГОЙ, ТОЛЩИНОЙ 40 ММ, ДЛЯ ТРУБ ДИАМЕТРОМ 25 ММ | М | 77.25
|  |  | 1/10-120-160-60/С104-1738-69-КО | ЦИЛИНДР ТЕПЛОИЗОЛЯЦИОННЫЙ ИЗ МИНЕРАЛЬНОЙ ВАТЫ НА СИНТЕТИЧЕСКОМ СВЯЗУЮЩЕМ С ПОКРЫТИЕМ АЛЮМИНИЕВОЙ ФОЛЬГОЙ, ТОЛЩИНОЙ 40 ММ, ДЛЯ ТРУБ ДИАМЕТРОМ 32 ММ | М | 92.7
|  |  | 1/10-160 | Пленки, полотна, ткани разные
|  |  | 1/10-160-20/15 | ВЕТОШЬ | КГ | 5.95
|  |  | 1/10-230 | Материалы для отделочных работ
|  |  | 1/10-230-50-15/7 | АЦЕТОН ТЕХНИЧЕСКИЙ ВЫСШИЙ СОРТ | КГ | 11.9
|  |  | 1/10-235 | Изделия герметизирующие, уплотняющие, изолирующие
|  |  | 1/10-235-20/765 | ЛЕНТА КЛЕЙКАЯ АЛЮМИНИЕВАЯ (СКОТЧ ФОЛЬГИРОВАННЫЙ) 50 ММХ50 М | РУЛОН | 17
|  |  | 1/10-240 | Метизы и крепежные изделия
|  |  | 1/10-240-15/285 | ВИНТЫ САМОНАРЕЗАЮЩИЕ ОЦИНКОВАННЫЕ С НАПРЕССОВАННОЙ ШАЙБОЙ ДИАМЕТРОМ 4,2 ММ, ДЛИНОЙ 13 ММ ДЛЯ КРЕПЛЕНИЯ ЛИСТОВ МЕТАЛЛА ТОЛЩИНОЙ ДО 0,9 ММ | КГ | 1.071
|  |  | 1/10-260 | Металлопрокат и металлоизделия (за исключением металлоизделий части 2)
|  |  | 1/10-260-50-5/1 | СТАЛЬ ТОНКОЛИСТОВАЯ ОЦИНКОВАННАЯ УГЛЕРОДИСТАЯ ТОЛЩИНОЙ 0,5 ММ | Т | 0.00562
|  |  | 1/10-260-210-1/77 | ПРОВОЛОКА СТАЛЬНАЯ НИЗКОУГЛЕРОДИСТАЯ ОБЩЕГО НАЗНАЧЕНИЯ ТЕРМИЧЕСКИ ОБРАБОТАННАЯ, ОЦИНКОВАННАЯ, ДИАМЕТРОМ 1,2 ММ | КГ | 9.97
Ж3-20-10 | ОТОПЛЕНИЕ ВЫШЕ 0,000. АНТИКОРРОЗИОННОЕ ПОКРЫТИЕ | М2 89,18
|  |  | 1-1 | ЗАТРАТЫ ТРУДА РАБОЧИХ | ЧЕЛ.Ч | 8.2106
|  |  | 1-3 | ЗАТРАТЫ ТРУДА МАШИНИСТОВ | ЧЕЛ.-Ч | 0.036748
|  |  | М331617 | СРЕДСТВА МАЛОЙ МЕХАНИЗАЦИИ | МАШ.Ч | 0.036748
|  |  | М340101 | АГРЕГАТЫ ОКРАСОЧНЫЕ ВЫСОКОГО ДАВЛЕНИЯ ДЛЯ ОКРАСКИ ПОВЕРХНОСТЕЙ КОНСТРУКЦИЙ МОЩНОСТЬЮ 1 КВТ | МАШ.Ч | 2.5481
|  |  | 1 | Материалы для строительных работ
|  |  | 1/10 | Материалы для строительных работ общего назначения
|  |  | 1/10-230 | Материалы для отделочных работ
|  |  | 1/10-230-45-10/165 | ЭМАЛЬ ПЕНТАФТАЛЕВАЯ ПФ-115, СЕРАЯ | КГ | 2.6586
|  |  | 1/10-230-50-15/22 | КСИЛОЛ | Л | 2.444
|  |  | 1/10-230-50-15/93 | УАЙТ-СПИРИТ | КГ | 0.41356
|  |  | 1/55 | Материалы специального назначения (кислотоупорные, огнеупорные и антикоррозионные)
|  |  | 1/55-50 | Материалы антикоррозионные и химически стойкие
|  |  | 1/55-50-10/30 | АНТИКОР "АУТОКРИН 177" | КГ | 8.3664
|  |  | 1/55-50-25/55 | ГРУНТОВКА ГФ-021, КРАСНО-КОРИЧНЕВАЯ | КГ | 5.5116
Ж3-20-14 | ОТОПЛЕНИЕ НИЖЕ 0,000. ИЗОЛЯЦИЯ АРМАТУРЫ | ШТ 24
|  |  | 1-1 | ЗАТРАТЫ ТРУДА РАБОЧИХ | ЧЕЛ.Ч | 18.528
|  |  | 1 | Материалы для строительных работ
|  |  | 1/10 | Материалы для строительных работ общего назначения
|  |  | 1/10-120 | Материалы, изделия и конструкции для теплоизоляционных работ
|  |  | 1/10-120/СЦЕН-ТЧ-15 | БЫСТРОСЪЕМНЫЕ ТЕПЛОИЗОЛЯЦИОННЫЕ ТЕРМОЧЕХЛЫ ДИАМЕТРОМ 15 ММ | ШТ | 8
|  |  | 1/10-120/СЦЕН-ТЧ-20 | БЫСТРОСЪЕМНЫЕ ТЕПЛОИЗОЛЯЦИОННЫЕ ТЕРМОЧЕХЛЫ ДИАМЕТРОМ 20 ММ | ШТ | 8
|  |  | 1/10-120/СЦЕН-ТЧ-40 | БЫСТРОСЪЕМНЫЕ ТЕПЛОИЗОЛЯЦИОННЫЕ ТЕРМОЧЕХЛЫ ДИАМЕТРОМ 40 ММ | ШТ | 2
|  |  | 1/10-120/СЦЕН-ТЧ-50 | БЫСТРОСЪЕМНЫЕ ТЕПЛОИЗОЛЯЦИОННЫЕ ТЕРМОЧЕХЛЫ ДИАМЕТРОМ 50 ММ | ШТ | 6
Ж3-30-15 | ВЕНТИЛЯЦИЯ. ОБОРУДОВАНИЕ И ПРИБОРЫ | ШТ (КОМП 230,08
|  |  | 1-1 | ЗАТРАТЫ ТРУДА РАБОЧИХ | ЧЕЛ.Ч | 355.608
|  |  | 1-3 | ЗАТРАТЫ ТРУДА МАШИНИСТОВ | ЧЕЛ.-Ч | 2.804
|  |  | М030305 | ЛЕБЕДКИ РУЧНЫЕ И РЫЧАЖНЫЕ ТЯГОВЫМ УСИЛИЕМ 31,39 (3,2) КН (Т) | МАШ.Ч | 7.36
|  |  | М030401 | ЛЕБЕДКИ ЭЛЕКТРИЧЕСКИЕ ТЯГОВЫМ УСИЛИЕМ ДО 5,79 (0,59) КН (Т) | МАШ.Ч | 2.7
|  |  | М040502 | УСТАНОВКИ ДЛЯ СВАРКИ РУЧНОЙ ДУГОВОЙ (ПОСТОЯННОГО ТОКА) | МАШ.Ч | 47.96
|  |  | М134041 | ШУРУПОВЕРТ | МАШ.Ч | 0.672
|  |  | М331615* | ДРЕЛИ ЭЛЕКТРИЧЕСКИЕ | МАШ.Ч | 60.82
|  |  | М331617 | СРЕДСТВА МАЛОЙ МЕХАНИЗАЦИИ | МАШ.Ч | 2.804
|  |  | 1 | Материалы для строительных работ
|  |  | 1/10 | Материалы для строительных работ общего назначения
|  |  | 1/10-140 | Электроды, прутки винипластовые, проволока сварочные
|  |  | 1/10-140-40/95 | ЭЛЕКТРОДЫ ТИПА Э42 ДИАМЕТРОМ 4 ММ | Т | 0.02398
|  |  | 1/10-170 | Оснастка технологическая и инструментальная
|  |  | 1/10-170-10/95 | СВЕРЛА СПИРАЛЬНЫЕ УДЛИНЕННЫЕ С КОНИЧЕСКИМ ХВОСТОВИКОМ (ПО МЕТАЛЛУ), ДИАМЕТРОМ 7-8,6 ММ | ШТ. | 0.064
|  |  | 1/10-170-10/135 | СВЕРЛА С SDS PLUS ХВОСТОВИКОМ (НАКОНЕЧНИК ИЗ ТВЕРДОСПЛАВНОЙ СТАЛИ) (ПО БЕТОНУ), ДИАМЕТРОМ 8-10 ММ, ДЛИНОЙ 260 (265) ММ | ШТ. | 8.72
|  |  | 1/10-180 | Материалы шлифовальные
|  |  | 1/10-180-20/113 | ШКУРКА ШЛИФОВАЛЬНАЯ НА БУМАЖНОЙ ОСНОВЕ ВОДОСТОЙКАЯ | М2 | 0.08
|  |  | 1/10-230 | Материалы для отделочных работ
|  |  | 1/10-230-40-65/60 | СУРИК СВИНЦОВЫЙ, ПИГМЕНТ | КГ | 0.002
|  |  | 1/10-230-50-15/31 | ОЛИФА НАТУРАЛЬНАЯ | КГ | 0.002
|  |  | 1/10-235 | Изделия герметизирующие, уплотняющие, изолирующие
|  |  | 1/10-235-3/101 | ПАКЛЯ ПРОПИТАННАЯ | КГ | 0.002
|  |  | 1/10-235-5/57 | ПЛАСТИНА РЕЗИНОВАЯ ТЕХНИЧЕСКАЯ ТЕПЛОМОРОЗОКИСЛОТОЩЕЛОЧЕСТОЙКАЯ (ТМКЩ) | КГ | 1.97
|  |  | 1/10-240 | Метизы и крепежные изделия
|  |  | 1/10-240-10-10/131 | БОЛТЫ СТРОИТЕЛЬНЫЕ | Т | 0.004018
|  |  | 1/10-240-20/1 | ГАЙКИ СТРОИТЕЛЬНЫЕ | Т | 0.001148
|  |  | 1/10-240-50-16/2 | ШАЙБЫ СТРОИТЕЛЬНЫЕ | КГ | 0.574
|  |  | 1/10-240-55-20/20 | ШУРУПЫ-САМОРЕЗЫ ДЛЯ ГИПСОКАРТОНА 3,5 Х 25 ММ | 1000 ШТ. | 0.056
|  |  | 3 | Материалы и изделия для санитарно-технических работ
|  |  | 3/1 | Материалы и изделия для вентиляции и кондиционирования
|  |  | 3/1-10 | Вентиляторы
|  |  | 3/1-10/СЦЕН-САТА-190 | ВЕНТИЛЯТОР ВЫТЯЖНОЙ НАКЛАДНОЙ ПО ТИПУ САТА LVT 190 | ШТ | 8
|  |  | 3/1-10-10-40/СЦЕН-ВКР-190 | ВЕНТИЛЯТОР КРЫШНЫЙ ПО ТИПУ ВКР-190-2Е В КОМПЛЕКТЕ С ЭЛЕКТРОДВИГАТЕЛЕМ | КОМПЛЕКТ | 2
|  |  | 3/1-10-10-40/СЦЕН-СТМ-102 | СТАКАН МОНТАЖНЫЙ ПО ТИПУ СТМ -1-Н-102 | КОМПЛЕКТ | 2
|  |  | 3/1-150 | Решетки, клапаны регулирования расхода воздуха на решетках
|  |  | 3/1-150-10/СЦЕН-РС3-1015 | РЕШЕТКА ВЕНТИЛЯЦИОННАЯ СТАЛЬНАЯ РАЗМЕРОМ 100Х150 ММ ПО ТИПУ РС3 | ШТ. | 90
|  |  | 3/1-150-10/СЦЕН-РС3-2525 | РЕШЕТКА ВЕНТИЛЯЦИОННАЯ СТАЛЬНАЯ РАЗМЕРОМ 250Х250 ММ ПО ТИПУ РС3 | ШТ. | 100
|  |  | 3/1-150-10/СЦЕН-РС6-2020 | РЕШЕТКА ВЕНТИЛЯЦИОННАЯ РЕГУЛИРУЕМАЯ ИЗ ОЦИНКОВАННОЙ СТАЛИ РАЗМЕРОМ 200Х200 ММ ПО ТИПУ РС6 | ШТ. | 1
|  |  | 3/1-150-10-110/СЦЕН-МВ-100 | РЕШЕТКА ВЕНТИЛЯЦИОННАЯ ПЛАСТМАССОВАЯ РЕГУЛИРУЕМАЯ ПО ТИПУ МВ 100 БВС | ШТ. | 27
|  |  | 3/1-260 | Диффузоры
|  |  | 3/1-260-10-10/60 | ДИФФУЗОРЫ УНИВЕРСАЛЬНЫЕ ПЛАСТМАССОВЫЕ ДПУ-М, ДИАМЕТРОМ 100 ММ | ШТ. | 8
|  |  | 3/13 | Другие материалы для сантехработ
|  |  | 3/13-10 | Болты с гайками и шайбами
|  |  | 3/13-10-10/20 | БОЛТЫ С ГАЙКАМИ И ШАЙБАМИ ДЛЯ САНИТАРНО-ТЕХНИЧЕСКИХ РАБОТ | КГ | 0.476
|  |  | 3/13-10-10/50 | БОЛТЫ С ГАЙКАМИ И ШАЙБАМИ ДЛЯ САНИТАРНО-ТЕХНИЧЕСКИХ РАБОТ ДИАМЕТРОМ 12 ММ | Т | 0.09374
|  |  | 4 | Железобетонные и бетонные изделия и конструкции (в т.ч. типовые), керамические изделия, нерудные материалы, бетоны и растворы
|  |  | 4/1 | Конструкции и изделия бетонные и железобетонные, керамические изделия, нерудные материалы, товарные бетоны и растворы
|  |  | 4/1-4 | Бетоны, растворы, смеси асфальтобетонные
|  |  | 4/1-4-20-20-10-20/10 | РАСТВОРЫ КЛАДОЧНЫЕ ТЯЖЕЛЫЕ ЦЕМЕНТНЫЕ, МАРКИ 100 | М3 | 0.0327
Ж3-30-10 | ВЕНТИЛЯЦИЯ. ВОЗДУХОВОДЫ | М2 68,24
|  |  | 1-1 | ЗАТРАТЫ ТРУДА РАБОЧИХ | ЧЕЛ.Ч | 118.4169
|  |  | 1-3 | ЗАТРАТЫ ТРУДА МАШИНИСТОВ | ЧЕЛ.-Ч | 5.4899
|  |  | М030402 | ЛЕБЕДКИ ЭЛЕКТРИЧЕСКИЕ ТЯГОВЫМ УСИЛИЕМ ДО 12,26 (1,25) КН (Т) | МАШ.Ч | 24.6823
|  |  | М030902 | ПОДЪЕМНИКИ ГИДРАВЛИЧЕСКИЕ, ВЫСОТОЙ ПОДЪЕМА 10 М | МАШ.Ч | 4.9372
|  |  | М040502 | УСТАНОВКИ ДЛЯ СВАРКИ РУЧНОЙ ДУГОВОЙ (ПОСТОЯННОГО ТОКА) | МАШ.Ч | 0.92911
|  |  | М331617 | СРЕДСТВА МАЛОЙ МЕХАНИЗАЦИИ | МАШ.Ч | 0.55274
|  |  | 1 | Материалы для строительных работ
|  |  | 1/10 | Материалы для строительных работ общего назначения
|  |  | 1/10-140 | Электроды, прутки винипластовые, проволока сварочные
|  |  | 1/10-140-40/90 | ЭЛЕКТРОДЫ ТИПА Э42 ДИАМЕТРОМ 3 ММ | КГ | 0.30708
|  |  | 1/10-235 | Изделия герметизирующие, уплотняющие, изолирующие
|  |  | 1/10-235-5/57 | ПЛАСТИНА РЕЗИНОВАЯ ТЕХНИЧЕСКАЯ ТЕПЛОМОРОЗОКИСЛОТОЩЕЛОЧЕСТОЙКАЯ (ТМКЩ) | КГ | 22.0415
|  |  | 3 | Материалы и изделия для санитарно-технических работ
|  |  | 3/1 | Материалы и изделия для вентиляции и кондиционирования
|  |  | 3/1-30 | Воздуховоды
|  |  | 3/1-30-20-10/10 | ВОЗДУХОВОДЫ ИЗ ТОНКОЛИСТОВОЙ ОЦИНКОВАННОЙ СТАЛИ ТОЛЩИНОЙ 0,5 ММ КРУГЛОГО СЕЧЕНИЯ КЛАССА Н | М2 | 1.256
|  |  | 3/1-30-20-10/60 | ВОЗДУХОВОДЫ ИЗ ТОНКОЛИСТОВОЙ ОЦИНКОВАННОЙ СТАЛИ ТОЛЩИНОЙ 1 ММ КРУГЛОГО СЕЧЕНИЯ КЛАССА П | М2 | 48.984
|  |  | 3/1-30-20-20/10 | ВОЗДУХОВОДЫ ИЗ ТОНКОЛИСТОВОЙ ОЦИНКОВАННОЙ СТАЛИ ТОЛЩИНОЙ 0,5 ММ ПРЯМОУГОЛЬНОГО СЕЧЕНИЯ КЛАССА Н | М2 | 18
|  |  | 3/10 | Крепления и кронштейны для трубопроводов, радиаторов, воздуховодов
|  |  | 3/10-10 | Кронштейны и крепления
|  |  | 3/10-10-20-10/20 | КРЕПЛЕНИЯ ДЛЯ ТРУБОПРОВОДОВ (КРОНШТЕЙНЫ, ПЛАНКИ) | КГ | 44.356
|  |  | 3/13 | Другие материалы для сантехработ
|  |  | 3/13-10 | Болты с гайками и шайбами
|  |  | 3/13-10-10/30 | БОЛТЫ С ГАЙКАМИ И ШАЙБАМИ ДЛЯ САНИТАРНО-ТЕХНИЧЕСКИХ РАБОТ ДИАМЕТРОМ 8 ММ (ОЦИНКОВАННЫЕ) | Т | 0.012215
|  |  | 4 | Железобетонные и бетонные изделия и конструкции (в т.ч. типовые), керамические изделия, нерудные материалы, бетоны и растворы
|  |  | 4/1 | Конструкции и изделия бетонные и железобетонные, керамические изделия, нерудные материалы, товарные бетоны и растворы
|  |  | 4/1-4 | Бетоны, растворы, смеси асфальтобетонные
|  |  | 4/1-4-10-20-30/С414-1003-3К | БЕТОН ТЯЖЕЛЫЙ С КРУПНОСТЬЮ ЗАПОЛНИТЕЛЯ БОЛЕЕ 10 ДО 20 ММ, КЛАССА В7,5 | М3 | 0.03412
Ж6-30-30 | ВЕНТИЛЯЦИЯ. МЕТАЛЛОКОНТРУКЦИИ | Т 0,042
|  |  | 1-1 | ЗАТРАТЫ ТРУДА РАБОЧИХ | ЧЕЛ.Ч | 2.5284
|  |  | 1-3 | ЗАТРАТЫ ТРУДА МАШИНИСТОВ | ЧЕЛ.-Ч | 0.0168
|  |  | М040502 | УСТАНОВКИ ДЛЯ СВАРКИ РУЧНОЙ ДУГОВОЙ (ПОСТОЯННОГО ТОКА) | МАШ.Ч | 0.3234
|  |  | М331451 | ПЕРФОРАТОРЫ ЭЛЕКТРИЧЕСКИЕ | МАШ.Ч | 0.21
|  |  | М331617 | СРЕДСТВА МАЛОЙ МЕХАНИЗАЦИИ | МАШ.Ч | 0.0168
|  |  | 1 | Материалы для строительных работ
|  |  | 1/10 | Материалы для строительных работ общего назначения
|  |  | 1/10-140 | Электроды, прутки винипластовые, проволока сварочные
|  |  | 1/10-140-40/150 | ЭЛЕКТРОДЫ ТИПА Э42А ДИАМЕТРОМ 5 ММ | Т | 0.000907
|  |  | 1/10-170 | Оснастка технологическая и инструментальная
|  |  | 1/10-170-10/135 | СВЕРЛА С SDS PLUS ХВОСТОВИКОМ (НАКОНЕЧНИК ИЗ ТВЕРДОСПЛАВНОЙ СТАЛИ) (ПО БЕТОНУ), ДИАМЕТРОМ 8-10 ММ, ДЛИНОЙ 260 (265) ММ | ШТ. | 0.0315
|  |  | 3 | Материалы и изделия для санитарно-технических работ
|  |  | 3/10 | Крепления и кронштейны для трубопроводов, радиаторов, воздуховодов
|  |  | 3/10-10 | Кронштейны и крепления
|  |  | 3/10-10-20-10/С300-48605-КО | МЕТАЛЛОКОНСТРУКЦИИ | КГ | 42
|  |  | 3/13 | Другие материалы для сантехработ
|  |  | 3/13-10 | Болты с гайками и шайбами
|  |  | 3/13-10-10/20 | БОЛТЫ С ГАЙКАМИ И ШАЙБАМИ ДЛЯ САНИТАРНО-ТЕХНИЧЕСКИХ РАБОТ | КГ | 0.8106
Ж3-20-92 | ЗДАНИЕ - ИНЖЕНЕРНОЕ ОБЕСПЕЧЕНИЕ. ТЕПЛОСНАБЖЕНИЕ И ГАЗОСНАБЖЕНИЕ. ДРУГОЕ. ПУСК И РЕГУЛИРОВКА СИСТЕМ ОТОПЛЕНИЯ | РУБ 505,62
|  |  | 1-1 | ЗАТРАТЫ ТРУДА РАБОЧИХ | ЧЕЛ.Ч | 15.5577
|  |  | 1-3 | ЗАТРАТЫ ТРУДА МАШИНИСТОВ | ЧЕЛ.-Ч | 0.1
|  |  | М990000* | ПРОЧИЕ МАШИНЫ | РУБ | 8.82
Ж3-30-93 | ЗДАНИЕ - ИНЖЕНЕРНОЕ ОБЕСПЕЧЕНИЕ. ВЕНТИЛЯЦИЯ И ХОЛОДОСНАБЖЕНИЕ. ДРУГОЕ. ПУСК И РЕГУЛИРОВКА СИСТЕМ ВЕНТИЛЯЦИИ | РУБ 778,72
|  |  | 1-1 | ЗАТРАТЫ ТРУДА РАБОЧИХ | ЧЕЛ.Ч | 23.8285
|  |  | 1-3 | ЗАТРАТЫ ТРУДА МАШИНИСТОВ | ЧЕЛ.-Ч | 0.42
|  |  | М990000* | ПРОЧИЕ МАШИНЫ | РУБ | 20.63
СОСТАВИЛ | ______________________________ |  |  | КВЕТИНСКАЯ
| (должность служащего) |  | (подпись) | (инициалы,фамилия)
ПРОВЕРИЛ | ______________________________ |  |  | ПАВЛЕНКО
| (должность служащего) |  | (подпись) | (инициалы,фамилия)

## 7002-1-2002-Q0
НАИМЕНОВАНИЕ ОБЪЕКТА |  | МНОГОКВАРТИРНЫЙ ЖИЛОЙ ДОМ В РАЙОНЕ ДОМА N11 "Ж" ПО УЛ.ФРУНЗУ Г.ЖОДИНО. ЖИЛОЙ ДОМ (ЛЬГОТИРУЕМЫЕ ПО НДС)
КОД ОБЪЕКТА |  | 16.012.0.01
НАИМЕНОВАНИЕ ЗДАНИЯ, СООРУЖЕНИЯ |  | ЖИЛОЙ ДОМ
ШИФР ЗДАНИЯ, СООРУЖЕНИЯ |  | 16.012.0.01
КОМПЛЕКТ ЧЕРТЕЖЕЙ |  | ОВ ( С УЧ. ИЗМ 1-2) - 9 ЛИСТОВ
ВЕДОМОСТЬ РЕСУРСОВ ДЛЯ ЛОКАЛЬНОЙ СМЕТЫ № 2002
(НОРМЫ 2022г.)
ВНУТРЕННИЕ САНТЕХНИЧЕСКИЕ УСТРОЙСТВА И ИЗОЛЯЦИОННЫЕ РАБОТЫ #ОТОПЛЕНИЕ И ВЕНТИЛЯЦИЯ
П/П | ОБОСНОВАНИЕ | НАИМЕНОВАНИЕ РЕСУРСОВ | ЕД.ИЗМ. | КОЛИЧЕСТВО
1 | 2 | 3 | 4 | 5
1 | 1-1 | ЗАТРАТЫ ТРУДА РАБОЧИХ | ЧЕЛ.Ч | 5953.5421
2 | 1-3 | ЗАТРАТЫ ТРУДА МАШИНИСТОВ | ЧЕЛ.-Ч | 23.5702
3 | М020130* | КРАНЫ БАШЕННЫЕ ПРИ РАБОТЕ НА ДРУГИХ ВИДАХ СТРОИТЕЛЬСТВА, 10 Т | МАШ.Ч | 3.1225
4 | М030305 | ЛЕБЕДКИ РУЧНЫЕ И РЫЧАЖНЫЕ ТЯГОВЫМ УСИЛИЕМ 31,39 (3,2) КН (Т) | МАШ.Ч | 7.36
5 | М030401 | ЛЕБЕДКИ ЭЛЕКТРИЧЕСКИЕ ТЯГОВЫМ УСИЛИЕМ ДО 5,79 (0,59) КН (Т) | МАШ.Ч | 2.7
6 | М030402 | ЛЕБЕДКИ ЭЛЕКТРИЧЕСКИЕ ТЯГОВЫМ УСИЛИЕМ ДО 12,26 (1,25) КН (Т) | МАШ.Ч | 39.0873
7 | М030902 | ПОДЪЕМНИКИ ГИДРАВЛИЧЕСКИЕ, ВЫСОТОЙ ПОДЪЕМА 10 М | МАШ.Ч | 4.9372
8 | М040502 | УСТАНОВКИ ДЛЯ СВАРКИ РУЧНОЙ ДУГОВОЙ (ПОСТОЯННОГО ТОКА) | МАШ.Ч | 128.2029
9 | М040504 | АППАРАТ ДЛЯ ГАЗОВОЙ СВАРКИ И РЕЗКИ | МАШ.Ч | 92.43
10 | М042900* | УСТАНОВКИ ДЛЯ ГИДРАВЛИЧЕСКИХ ИСПЫТАНИЙ ТРУБОПРОВОДОВ ДАВЛЕНИЕ НАГНЕТАНИЯ НИЗКОЕ 0,1 (1) МПА (КГС/СМ2), ВЫСОКОЕ 10 (100) МПА (КГС/СМ2) | МАШ.Ч | 23.9442
11 | М134041 | ШУРУПОВЕРТ | МАШ.Ч | 8.1678
12 | М330201* | МАШИНЫ СВЕРЛИЛЬНЫЕ ЭЛЕКТРИЧЕСКИЕ | МАШ.Ч | 50.752
13 | М331451 | ПЕРФОРАТОРЫ ЭЛЕКТРИЧЕСКИЕ | МАШ.Ч | 186.4029
14 | М331615* | ДРЕЛИ ЭЛЕКТРИЧЕСКИЕ | МАШ.Ч | 60.8579
15 | М331617 | СРЕДСТВА МАЛОЙ МЕХАНИЗАЦИИ | МАШ.Ч | 14.9905
16 | М340101 | АГРЕГАТЫ ОКРАСОЧНЫЕ ВЫСОКОГО ДАВЛЕНИЯ ДЛЯ ОКРАСКИ ПОВЕРХНОСТЕЙ КОНСТРУКЦИЙ МОЩНОСТЬЮ 1 КВТ | МАШ.Ч | 4.2591
17 | М990000* | ПРОЧИЕ МАШИНЫ | РУБ | 29.45
| 1 | Материалы для строительных работ
| 1/10 | Материалы для строительных работ общего назначения
| 1/10-10 | Известь, цемент и другие вяжущие
18 | 1/10-10-5/42 | ИЗВЕСТЬ ХЛОРНАЯ | Т | 4.8e-05
19 | 1/10-10-10/180 | МОДИФИЦИРОВАННАЯ СУХАЯ ЦЕМЕНТНАЯ СМЕСЬ ДЛЯ ПРИГОТОВЛЕНИЯ БЕЗУСАДОЧНЫХ РАСШИРЯЮЩИХСЯ СТРОИТЕЛЬНЫХ РАСТВОРОВ И БЕТОНОВ С ВЫСОКОЙ ОДНОРОДНОСТЬЮ | Т | 0.012546
| 1/10-80 | Материалы неметаллорудные и асбестосодержащие изделия
20 | 1/10-80-10/20 | АСБЕСТОВЫЙ ШНУР ОБЩЕГО НАЗНАЧЕНИЯ ШАОН, ДИАМЕТРОМ 2-2,5 ММ | КГ | 26.66
| 1/10-120 | Материалы, изделия и конструкции для теплоизоляционных работ
21 | 1/10-120/СЦЕН-ТЧ-15 | БЫСТРОСЪЕМНЫЕ ТЕПЛОИЗОЛЯЦИОННЫЕ ТЕРМОЧЕХЛЫ ДИАМЕТРОМ 15 ММ | ШТ | 8
22 | 1/10-120/СЦЕН-ТЧ-20 | БЫСТРОСЪЕМНЫЕ ТЕПЛОИЗОЛЯЦИОННЫЕ ТЕРМОЧЕХЛЫ ДИАМЕТРОМ 20 ММ | ШТ | 8
23 | 1/10-120/СЦЕН-ТЧ-40 | БЫСТРОСЪЕМНЫЕ ТЕПЛОИЗОЛЯЦИОННЫЕ ТЕРМОЧЕХЛЫ ДИАМЕТРОМ 40 ММ | ШТ | 2
24 | 1/10-120/СЦЕН-ТЧ-50 | БЫСТРОСЪЕМНЫЕ ТЕПЛОИЗОЛЯЦИОННЫЕ ТЕРМОЧЕХЛЫ ДИАМЕТРОМ 50 ММ | ШТ | 6
25 | 1/10-120-160-60/С104-1738-132-КО | ЦИЛИНДР ТЕПЛОИЗОЛЯЦИОННЫЙ ИЗ МИНЕРАЛЬНОЙ ВАТЫ НА СИНТЕТИЧЕСКОМ СВЯЗУЮЩЕМ С ПОКРЫТИЕМ АЛЮМИНИЕВОЙ ФОЛЬГОЙ, ТОЛЩИНОЙ 60 ММ, ДЛЯТРУБ ДИАМЕТРОМ 40 ММ | М | 82.4
26 | 1/10-120-160-60/С104-1738-134-КО | ЦИЛИНДР ТЕПЛОИЗОЛЯЦИОННЫЙ ИЗ МИНЕРАЛЬНОЙ ВАТЫ НА СИНТЕТИЧЕСКОМ СВЯЗУЮЩЕМ С ПОКРЫТИЕМ АЛЮМИНИЕВОЙ ФОЛЬГОЙ, ТОЛЩИНОЙ 60 ММ, ДЛЯ ТРУБ ДИАМЕТРОМ 50 ММ | М | 122.57
27 | 1/10-120-160-60/С104-1738-138-КО | ЦИЛИНДР ТЕПЛОИЗОЛЯЦИОННЫЙ ИЗ МИНЕРАЛЬНОЙ ВАТЫ НА СИНТЕТИЧЕСКОМ СВЯЗУЮЩЕМ С ПОКРЫТИЕМ АЛЮМИНИЕВОЙ ФОЛЬГОЙ, ТОЛЩИНОЙ 60 ММ, ДЛЯ ТРУБ ДИАМЕТРОМ 76 ММ | М | 36.05
28 | 1/10-120-160-60/С104-1738-139-КО | ЦИЛИНДР ТЕПЛОИЗОЛЯЦИОННЫЙ ИЗ МИНЕРАЛЬНОЙ ВАТЫ НА СИНТЕТИЧЕСКОМ СВЯЗУЮЩЕМ С ПОКРЫТИЕМ АЛЮМИНИЕВОЙ ФОЛЬГОЙ, ТОЛЩИНОЙ 60 ММ, ДЛЯ ТРУБ ДИАМЕТРОМ 89 ММ | М | 51.5
29 | 1/10-120-160-60/С104-1738-63-КО | ЦИЛИНДР ТЕПЛОИЗОЛЯЦИОННЫЙ ИЗ МИНЕРАЛЬНОЙ ВАТЫ НА СИНТЕТИЧЕСКОМ СВЯЗУЮЩЕМ С ПОКРЫТИЕМ АЛЮМИНИЕВОЙ ФОЛЬГОЙ, ТОЛЩИНОЙ 40 ММ, ДЛЯ ТРУБ ДИАМЕТРОМ 15 ММ | М | 298.7
30 | 1/10-120-160-60/С104-1738-64-КО | ЦИЛИНДР ТЕПЛОИЗОЛЯЦИОННЫЙ ИЗ МИНЕРАЛЬНОЙ ВАТЫ НА СИНТЕТИЧЕСКОМ СВЯЗУЮЩЕМ С ПОКРЫТИЕМ АЛЮМИНИЕВОЙ ФОЛЬГОЙ, ТОЛЩИНОЙ 40 ММ, ДЛЯ ТРУБ ДИАМЕТРОМ 20 ММ | М | 25.75
31 | 1/10-120-160-60/С104-1738-66-КО | ЦИЛИНДР ТЕПЛОИЗОЛЯЦИОННЫЙ ИЗ МИНЕРАЛЬНОЙ ВАТЫ НА СИНТЕТИЧЕСКОМ СВЯЗУЮЩЕМ С ПОКРЫТИЕМ АЛЮМИНИЕВОЙ ФОЛЬГОЙ, ТОЛЩИНОЙ 40 ММ, ДЛЯ ТРУБ ДИАМЕТРОМ 25 ММ | М | 77.25
32 | 1/10-120-160-60/С104-1738-69-КО | ЦИЛИНДР ТЕПЛОИЗОЛЯЦИОННЫЙ ИЗ МИНЕРАЛЬНОЙ ВАТЫ НА СИНТЕТИЧЕСКОМ СВЯЗУЮЩЕМ С ПОКРЫТИЕМ АЛЮМИНИЕВОЙ ФОЛЬГОЙ, ТОЛЩИНОЙ 40 ММ, ДЛЯ ТРУБ ДИАМЕТРОМ 32 ММ | М | 92.7
| 1/10-130 | Мастики, герметики, смолы, смазки, эмульсии
33 | 1/10-130-15/107 | ГЕРМЕТИК СИЛИКОНОВЫЙ 280 МЛ | ШТ. | 0.2448
| 1/10-135 | Нефтепродукты, газы, химические материалы
34 | 1/10-135-20/35 | АЦЕТИЛЕН РАСТВОРЕННЫЙ ТЕХНИЧЕСКИЙ МАРКИ Б | Т | 0.00833
35 | 1/10-135-20/60 | КИСЛОРОД ТЕХНИЧЕСКИЙ ГАЗООБРАЗНЫЙ | М3 | 11.0246
| 1/10-140 | Электроды, прутки винипластовые, проволока сварочные
36 | 1/10-140-40/45 | ЭЛЕКТРОДЫ ТИПА Э42А ДИАМЕТРОМ 2 ММ | Т | 0.00504
37 | 1/10-140-40/90 | ЭЛЕКТРОДЫ ТИПА Э42 ДИАМЕТРОМ 3 ММ | КГ | 13.7333
38 | 1/10-140-40/95 | ЭЛЕКТРОДЫ ТИПА Э42 ДИАМЕТРОМ 4 ММ | Т | 0.02718
39 | 1/10-140-40/150 | ЭЛЕКТРОДЫ ТИПА Э42А ДИАМЕТРОМ 5 ММ | Т | 0.003083
40 | 1/10-140-60-10/16 | ПРОВОЛОКА СВАРОЧНАЯ ХОЛОДНОТЯНУТАЯ ИЗ ЛЕГИРОВАННОЙ СТАЛИ, ДИАМЕТРОМ 1,6 ММ | Т | 0.006458
| 1/10-160 | Пленки, полотна, ткани разные
41 | 1/10-160-20/15 | ВЕТОШЬ | КГ | 7.64
| 1/10-170 | Оснастка технологическая и инструментальная
42 | 1/10-170-10/95 | СВЕРЛА СПИРАЛЬНЫЕ УДЛИНЕННЫЕ С КОНИЧЕСКИМ ХВОСТОВИКОМ (ПО МЕТАЛЛУ), ДИАМЕТРОМ 7-8,6 ММ | ШТ. | 0.064
43 | 1/10-170-10/135 | СВЕРЛА С SDS PLUS ХВОСТОВИКОМ (НАКОНЕЧНИК ИЗ ТВЕРДОСПЛАВНОЙ СТАЛИ) (ПО БЕТОНУ), ДИАМЕТРОМ 8-10 ММ, ДЛИНОЙ 260 (265) ММ | ШТ. | 24.7467
44 | 1/10-170-10/165 | СВЕРЛА С SDS PLUS ХВОСТОВИКОМ (НАКОНЕЧНИК ИЗ ТВЕРДОСПЛАВНОЙ СТАЛИ) (ПО БЕТОНУ), ДИАМЕТРОМ 10-12 ММ, ДЛИНОЙ 110-165 ММ | ШТ. | 71.82
45 | 1/10-170-10/175 | СВЕРЛА С SDS PLUS ХВОСТОВИКОМ (НАКОНЕЧНИК ИЗ ТВЕРДОСПЛАВНОЙ СТАЛИ) (ПО БЕТОНУ), ДИАМЕТРОМ 12 ММ, ДЛИНОЙ 210 ММ | ШТ. | 2.88
| 1/10-180 | Материалы шлифовальные
46 | 1/10-180-20/113 | ШКУРКА ШЛИФОВАЛЬНАЯ НА БУМАЖНОЙ ОСНОВЕ ВОДОСТОЙКАЯ | М2 | 0.08
| 1/10-230 | Материалы для отделочных работ
47 | 1/10-230-40-20/28 | КРАСКА МАСЛЯНАЯ МА-15, БЕЖЕВАЯ | Т | 0.004831
48 | 1/10-230-40-65/60 | СУРИК СВИНЦОВЫЙ, ПИГМЕНТ | КГ | 9.5609
49 | 1/10-230-45-10/75 | ЭМАЛЬ ПЕНТАФТАЛЕВАЯ ПФ-115, БЕЛАЯ | КГ | 10.4385
50 | 1/10-230-45-10/165 | ЭМАЛЬ ПЕНТАФТАЛЕВАЯ ПФ-115, СЕРАЯ | КГ | 2.6586
51 | 1/10-230-50-15/7 | АЦЕТОН ТЕХНИЧЕСКИЙ ВЫСШИЙ СОРТ | КГ | 15.28
52 | 1/10-230-50-15/22 | КСИЛОЛ | Л | 4.2038
53 | 1/10-230-50-15/31 | ОЛИФА НАТУРАЛЬНАЯ | КГ | 9.6156
54 | 1/10-230-50-15/93 | УАЙТ-СПИРИТ | КГ | 0.41356
| 1/10-235 | Изделия герметизирующие, уплотняющие, изолирующие
55 | 1/10-235-3/47 | ЛЬНЯНАЯ ПРЯДЬ | КГ | 8.355
56 | 1/10-235-3/101 | ПАКЛЯ ПРОПИТАННАЯ | КГ | 0.002
57 | 1/10-235-5/57 | ПЛАСТИНА РЕЗИНОВАЯ ТЕХНИЧЕСКАЯ ТЕПЛОМОРОЗОКИСЛОТОЩЕЛОЧЕСТОЙКАЯ (ТМКЩ) | КГ | 24.0115
58 | 1/10-235-20/765 | ЛЕНТА КЛЕЙКАЯ АЛЮМИНИЕВАЯ (СКОТЧ ФОЛЬГИРОВАННЫЙ) 50 ММХ50 М | РУЛОН | 23
| 1/10-240 | Метизы и крепежные изделия
59 | 1/10-240-10-10/131 | БОЛТЫ СТРОИТЕЛЬНЫЕ | Т | 0.004018
60 | 1/10-240-15/285 | ВИНТЫ САМОНАРЕЗАЮЩИЕ ОЦИНКОВАННЫЕ С НАПРЕССОВАННОЙ ШАЙБОЙ ДИАМЕТРОМ 4,2 ММ, ДЛИНОЙ 13 ММ ДЛЯ КРЕПЛЕНИЯ ЛИСТОВ МЕТАЛЛА ТОЛЩИНОЙ ДО 0,9 ММ | КГ | 1.3752
61 | 1/10-240-20/1 | ГАЙКИ СТРОИТЕЛЬНЫЕ | Т | 0.001148
62 | 1/10-240-30-22/5 | ДЮБЕЛИ РАСПОРНЫЕ ПОЛИЭТИЛЕНОВЫЕ 10 Х 50 ММ | 1000 ШТ. | 0.144
63 | 1/10-240-30-22/21 | ДЮБЕЛИ РАСПОРНЫЕ ПОЛИЭТИЛЕНОВЫЕ 8 Х 40 ММ | 1000 ШТ. | 0.004985
64 | 1/10-240-30-50/10 | ДЮБЕЛЬ С ШУРУПОМ (ГВОЗДЕМ) ДЛЯ БЫСТРОГО МОНТАЖА 6Х40 ММ | 100 ШТ. | 7.9622
65 | 1/10-240-30-50/60 | ДЮБЕЛЬ С ШУРУПОМ (ГВОЗДЕМ) ДЛЯ БЫСТРОГО МОНТАЖА 8Х80 ММ | 100 ШТ. | 7.9622
66 | 1/10-240-50-16/2 | ШАЙБЫ СТРОИТЕЛЬНЫЕ | КГ | 0.574
67 | 1/10-240-55-20/20 | ШУРУПЫ-САМОРЕЗЫ ДЛЯ ГИПСОКАРТОНА 3,5 Х 25 ММ | 1000 ШТ. | 0.056
| 1/10-260 | Металлопрокат и металлоизделия (за исключением металлоизделий части 2)
68 | 1/10-260-50-5/1 | СТАЛЬ ТОНКОЛИСТОВАЯ ОЦИНКОВАННАЯ УГЛЕРОДИСТАЯ ТОЛЩИНОЙ 0,5 ММ | Т | 0.007648
69 | 1/10-260-210-1/77 | ПРОВОЛОКА СТАЛЬНАЯ НИЗКОУГЛЕРОДИСТАЯ ОБЩЕГО НАЗНАЧЕНИЯ ТЕРМИЧЕСКИ ОБРАБОТАННАЯ, ОЦИНКОВАННАЯ, ДИАМЕТРОМ 1,2 ММ | КГ | 14.331
| 1/10-280 | Прочие материалы для строительных работ
70 | 1/10-280-20/40 | ВОДА | М3 | 81.6955
| 1/55 | Материалы специального назначения (кислотоупорные, огнеупорные и антикоррозионные)
| 1/55-50 | Материалы антикоррозионные и химически стойкие
71 | 1/55-50-10/30 | АНТИКОР "АУТОКРИН 177" | КГ | 15.0912
72 | 1/55-50-25/55 | ГРУНТОВКА ГФ-021, КРАСНО-КОРИЧНЕВАЯ | КГ | 8.8731
| 3 | Материалы и изделия для санитарно-технических работ
| 3/1 | Материалы и изделия для вентиляции и кондиционирования
| 3/1-10 | Вентиляторы
73 | 3/1-10/СЦЕН-САТА-190 | ВЕНТИЛЯТОР ВЫТЯЖНОЙ НАКЛАДНОЙ ПО ТИПУ САТА LVT 190 | ШТ | 8
74 | 3/1-10-10-40/СЦЕН-ВКР-190 | ВЕНТИЛЯТОР КРЫШНЫЙ ПО ТИПУ ВКР-190-2Е В КОМПЛЕКТЕ С ЭЛЕКТРОДВИГАТЕЛЕМ | КОМПЛЕКТ | 2
75 | 3/1-10-10-40/СЦЕН-СТМ-102 | СТАКАН МОНТАЖНЫЙ ПО ТИПУ СТМ -1-Н-102 | КОМПЛЕКТ | 2
| 3/1-30 | Воздуховоды
76 | 3/1-30-20-10/10 | ВОЗДУХОВОДЫ ИЗ ТОНКОЛИСТОВОЙ ОЦИНКОВАННОЙ СТАЛИ ТОЛЩИНОЙ 0,5 ММ КРУГЛОГО СЕЧЕНИЯ КЛАССА Н | М2 | 1.256
77 | 3/1-30-20-10/60 | ВОЗДУХОВОДЫ ИЗ ТОНКОЛИСТОВОЙ ОЦИНКОВАННОЙ СТАЛИ ТОЛЩИНОЙ 1 ММ КРУГЛОГО СЕЧЕНИЯ КЛАССА П | М2 | 48.984
78 | 3/1-30-20-20/10 | ВОЗДУХОВОДЫ ИЗ ТОНКОЛИСТОВОЙ ОЦИНКОВАННОЙ СТАЛИ ТОЛЩИНОЙ 0,5 ММ ПРЯМОУГОЛЬНОГО СЕЧЕНИЯ КЛАССА Н | М2 | 18
| 3/1-150 | Решетки, клапаны регулирования расхода воздуха на решетках
79 | 3/1-150-10/СЦЕН-РС3-1015 | РЕШЕТКА ВЕНТИЛЯЦИОННАЯ СТАЛЬНАЯ РАЗМЕРОМ 100Х150 ММ ПО ТИПУ РС3 | ШТ. | 90
80 | 3/1-150-10/СЦЕН-РС3-2525 | РЕШЕТКА ВЕНТИЛЯЦИОННАЯ СТАЛЬНАЯ РАЗМЕРОМ 250Х250 ММ ПО ТИПУ РС3 | ШТ. | 100
81 | 3/1-150-10/СЦЕН-РС6-2020 | РЕШЕТКА ВЕНТИЛЯЦИОННАЯ РЕГУЛИРУЕМАЯ ИЗ ОЦИНКОВАННОЙ СТАЛИ РАЗМЕРОМ 200Х200 ММ ПО ТИПУ РС6 | ШТ. | 1
82 | 3/1-150-10-110/СЦЕН-МВ-100 | РЕШЕТКА ВЕНТИЛЯЦИОННАЯ ПЛАСТМАССОВАЯ РЕГУЛИРУЕМАЯ ПО ТИПУ МВ 100 БВС | ШТ. | 27
| 3/1-260 | Диффузоры
83 | 3/1-260-10-10/60 | ДИФФУЗОРЫ УНИВЕРСАЛЬНЫЕ ПЛАСТМАССОВЫЕ ДПУ-М, ДИАМЕТРОМ 100 ММ | ШТ. | 8
| 3/2 | Материалы и изделия для отопления
| 3/2-80 | Приборы отопительные
84 | 3/2-80-10-30-20/10 | РАДИАТОРЫ ОТОПИТЕЛЬНЫЕ СТАЛЬНЫЕ ПАНЕЛЬНЫЕ ОДНОРЯДНЫЕ С ОДНИМ КОНВЕКТОРОМ, ВЫСОТОЙ Н=300 ММ, ДЛИННОЙ L=400 ММ, С БОКОВЫМ ПОДКЛЮЧЕНИЕМ, КРОНШТЕЙНАМИ И КРЕПЛЕНИЯМИ | КОМПЛ. | 42
85 | 3/2-80-10-30-20/30 | РАДИАТОРЫ ОТОПИТЕЛЬНЫЕ СТАЛЬНЫЕ ПАНЕЛЬНЫЕ ОДНОРЯДНЫЕ С ОДНИМ КОНВЕКТОРОМ, ВЫСОТОЙ Н=300 ММ, ДЛИННОЙ L=600 ММ, С БОКОВЫМ ПОДКЛЮЧЕНИЕМ, КРОНШТЕЙНАМИ И КРЕПЛЕНИЯМИ | КОМПЛ. | 4
86 | 3/2-80-10-30-20/40 | РАДИАТОРЫ ОТОПИТЕЛЬНЫЕ СТАЛЬНЫЕ ПАНЕЛЬНЫЕ ОДНОРЯДНЫЕ С ОДНИМ КОНВЕКТОРОМ, ВЫСОТОЙ Н=300 ММ, ДЛИННОЙ L=700 ММ, С БОКОВЫМ ПОДКЛЮЧЕНИЕМ, КРОНШТЕЙНАМИ И КРЕПЛЕНИЯМИ | КОМПЛ. | 1
87 | 3/2-80-10-30-40/140 | РАДИАТОРЫ ОТОПИТЕЛЬНЫЕ СТАЛЬНЫЕ ПАНЕЛЬНЫЕ ДВУХРЯДНЫЕ С ОДНИМ КОНВЕКТОРОМ, ВЫСОТОЙ Н=500 ММ, ДЛИННОЙ L=500, С БОКОВЫМ ПОДКЛЮЧЕНИЕМ, КРОНШТЕЙНАМИ И КРЕПЛЕНИЯМИ | КОМПЛ. | 56
88 | 3/2-80-10-30-40/150 | РАДИАТОРЫ ОТОПИТЕЛЬНЫЕ СТАЛЬНЫЕ ПАНЕЛЬНЫЕ ДВУХРЯДНЫЕ С ОДНИМ КОНВЕКТОРОМ, ВЫСОТОЙ Н=500 ММ, ДЛИННОЙ L=600, С БОКОВЫМ ПОДКЛЮЧЕНИЕМ, КРОНШТЕЙНАМИ И КРЕПЛЕНИЯМИ | КОМПЛ. | 11
89 | 3/2-80-10-30-40/160 | РАДИАТОРЫ ОТОПИТЕЛЬНЫЕ СТАЛЬНЫЕ ПАНЕЛЬНЫЕ ДВУХРЯДНЫЕ С ОДНИМ КОНВЕКТОРОМ, ВЫСОТОЙ Н=500 ММ, ДЛИННОЙ L=700, С БОКОВЫМ ПОДКЛЮЧЕНИЕМ, КРОНШТЕЙНАМИ И КРЕПЛЕНИЯМИ | КОМПЛ. | 33
90 | 3/2-80-10-30-40/170 | РАДИАТОРЫ ОТОПИТЕЛЬНЫЕ СТАЛЬНЫЕ ПАНЕЛЬНЫЕ ДВУХРЯДНЫЕ С ОДНИМ КОНВЕКТОРОМ, ВЫСОТОЙ Н=500 ММ, ДЛИННОЙ L=800, С БОКОВЫМ ПОДКЛЮЧЕНИЕМ, КРОНШТЕЙНАМИ И КРЕПЛЕНИЯМИ | КОМПЛ. | 59
91 | 3/2-80-10-30-40/180 | РАДИАТОРЫ ОТОПИТЕЛЬНЫЕ СТАЛЬНЫЕ ПАНЕЛЬНЫЕ ДВУХРЯДНЫЕ С ОДНИМ КОНВЕКТОРОМ, ВЫСОТОЙ Н=500 ММ, ДЛИННОЙ L=900, С БОКОВЫМ ПОДКЛЮЧЕНИЕМ, КРОНШТЕЙНАМИ И КРЕПЛЕНИЯМИ | КОМПЛ. | 7
92 | 3/2-80-10-30-40/190 | РАДИАТОРЫ ОТОПИТЕЛЬНЫЕ СТАЛЬНЫЕ ПАНЕЛЬНЫЕ ДВУХРЯДНЫЕ С ОДНИМ КОНВЕКТОРОМ, ВЫСОТОЙ Н=500 ММ, ДЛИННОЙ L=1000, С БОКОВЫМ ПОДКЛЮЧЕНИЕМ, КРОНШТЕЙНАМИ И КРЕПЛЕНИЯМИ | КОМПЛ. | 17
93 | 3/2-80-10-30-40/200 | РАДИАТОРЫ ОТОПИТЕЛЬНЫЕ СТАЛЬНЫЕ ПАНЕЛЬНЫЕ ДВУХРЯДНЫЕ С ОДНИМ КОНВЕКТОРОМ, ВЫСОТОЙ Н=500 ММ, ДЛИННОЙ L=1100, С БОКОВЫМ ПОДКЛЮЧЕНИЕМ, КРОНШТЕЙНАМИ И КРЕПЛЕНИЯМИ | КОМПЛ. | 20
94 | 3/2-80-10-30-40/210 | РАДИАТОРЫ ОТОПИТЕЛЬНЫЕ СТАЛЬНЫЕ ПАНЕЛЬНЫЕ ДВУХРЯДНЫЕ С ОДНИМ КОНВЕКТОРОМ, ВЫСОТОЙ Н=500 ММ, ДЛИННОЙ L=1200, С БОКОВЫМ ПОДКЛЮЧЕНИЕМ, КРОНШТЕЙНАМИ И КРЕПЛЕНИЯМИ | КОМПЛ. | 4
95 | 3/2-80-10-30-40/220 | РАДИАТОРЫ ОТОПИТЕЛЬНЫЕ СТАЛЬНЫЕ ПАНЕЛЬНЫЕ ДВУХРЯДНЫЕ С ОДНИМ КОНВЕКТОРОМ, ВЫСОТОЙ Н=500 ММ, ДЛИННОЙ L=1300, С БОКОВЫМ ПОДКЛЮЧЕНИЕМ, КРОНШТЕЙНАМИ И КРЕПЛЕНИЯМИ | КОМПЛ. | 2
96 | 3/2-80-10-30-50/140 | РАДИАТОРЫ ОТОПИТЕЛЬНЫЕ СТАЛЬНЫЕ ПАНЕЛЬНЫЕ ДВУХРЯДНЫЕ С ДВУМЯ КОНВЕКТОРАМИ, ВЫСОТОЙ Н=500 ММ, ДЛИННОЙ L=500, С БОКОВЫМ ПОДКЛЮЧЕНИЕМ, КРОНШТЕЙНАМИ И КРЕПЛЕНИЯМИ | КОМПЛ. | 4
97 | 3/2-80-10-30-50/150 | РАДИАТОРЫ ОТОПИТЕЛЬНЫЕ СТАЛЬНЫЕ ПАНЕЛЬНЫЕ ДВУХРЯДНЫЕ С ДВУМЯ КОНВЕКТОРАМИ, ВЫСОТОЙ Н=500 ММ, ДЛИННОЙ L=600, С БОКОВЫМ ПОДКЛЮЧЕНИЕМ, КРОНШТЕЙНАМИ И КРЕПЛЕНИЯМИ | КОМПЛ. | 3
98 | 3/2-80-10-30-50/160 | РАДИАТОРЫ ОТОПИТЕЛЬНЫЕ СТАЛЬНЫЕ ПАНЕЛЬНЫЕ ДВУХРЯДНЫЕ С ДВУМЯ КОНВЕКТОРАМИ, ВЫСОТОЙ Н=500 ММ, ДЛИННОЙ L=700, С БОКОВЫМ ПОДКЛЮЧЕНИЕМ, КРОНШТЕЙНАМИ И КРЕПЛЕНИЯМИ | КОМПЛ. | 2
99 | 3/2-80-10-30-50/170 | РАДИАТОРЫ ОТОПИТЕЛЬНЫЕ СТАЛЬНЫЕ ПАНЕЛЬНЫЕ ДВУХРЯДНЫЕ С ДВУМЯ КОНВЕКТОРАМИ, ВЫСОТОЙ Н=500 ММ, ДЛИННОЙ L=800, С БОКОВЫМ ПОДКЛЮЧЕНИЕМ, КРОНШТЕЙНАМИ И КРЕПЛЕНИЯМИ | КОМПЛ. | 7
100 | 3/2-80-10-30-50/210 | РАДИАТОРЫ ОТОПИТЕЛЬНЫЕ СТАЛЬНЫЕ ПАНЕЛЬНЫЕ ДВУХРЯДНЫЕ С ДВУМЯ КОНВЕКТОРАМИ, ВЫСОТОЙ Н=500 ММ, ДЛИННОЙ L=1200, С БОКОВЫМ ПОДКЛЮЧЕНИЕМ, КРОНШТЕЙНАМИ И КРЕПЛЕНИЯМИ | КОМПЛ. | 3
101 | 3/2-80-10-30-50/220 | РАДИАТОРЫ ОТОПИТЕЛЬНЫЕ СТАЛЬНЫЕ ПАНЕЛЬНЫЕ ДВУХРЯДНЫЕ С ДВУМЯ КОНВЕКТОРАМИ, ВЫСОТОЙ Н=500 ММ, ДЛИННОЙ L=1300, С БОКОВЫМ ПОДКЛЮЧЕНИЕМ, КРОНШТЕЙНАМИ И КРЕПЛЕНИЯМИ | КОМПЛ. | 1
102 | 3/2-80-10-30-60/СЦЕН-ЛК33-512 | РАДИАТОРЫ ОТОПИТЕЛЬНЫЕ СТАЛЬНЫЕ ПАНЕЛЬНЫЕ ТРЕХРЯДНЫЕ С ТРЕМЯ КОНВЕКТОРАМИ, ВЫСОТОЙ Н=500 ММ, ДЛИННОЙ L=1200, С БОКОВЫМ ПОДКЛЮЧЕНИЕМ, КРОНШТЕЙНАМИ И КРЕПЛЕНИЯМИ | КОМПЛ. | 4
103 | 3/2-80-10-30-60/СЦЕН-ЛК33-513 | РАДИАТОРЫ ОТОПИТЕЛЬНЫЕ СТАЛЬНЫЕ ПАНЕЛЬНЫЕ ТРЕХРЯДНЫЕ С ТРЕМЯ КОНВЕКТОРАМИ, ВЫСОТОЙ Н=500 ММ, ДЛИННОЙ L=1300, С БОКОВЫМ ПОДКЛЮЧЕНИЕМ, КРОНШТЕЙНАМИ И КРЕПЛЕНИЯМИ | КОМПЛ. | 2
| 3/2-110 | Регистры отопительные
104 | 3/2-110-10/С300-58800-КТ | РЕГИСТРЫ ОТОПИТЕЛЬНЫЕ ИЗ СТАЛЬНЫХ ЭЛЕКТРОСВАРНЫХ ТРУБ ДИАМЕТРОМ НИТКИ 89 ММ | М | 3.72
| 3/3 | Арматура трубопроводная
| 3/3-40 | Клапаны
105 | 3/3-40-20/СЦЕН-ВОП-П15 | ВЕНТИЛЬ НА ОБРАТНУЮ ПОДВОДКУ С ПРЕДВАРИТЕЛЬНОЙ НАСТРОЙКОЙ ДИАМЕТРОМ 15 ММ, ПРОХОДНОЙ | ШТ. | 40
106 | 3/3-40-20-60/С300-41767-К | ТЕРМОСТАТИЧЕСКИЕ ГОЛОВКИ | ШТ. | 243
107 | 3/3-40-20-60/СЦЕН-ВТП-П15 | ВЕНТИЛЬ ДЛЯ ТЕРМОСТАТОВ С ПРЕДВАРИТЕЛЬНОЙ НАСТРОЙКОЙ ДИАМЕТРОМ 15 ММ, ПРОХОДНОЙ | ШТ. | 40
108 | 3/3-40-20-60/40 | КЛАПАНЫ ТЕРМОСТАТИЧЕСКИЕ С ПРЕДВАРИТЕЛЬНОЙ НАСТРОЙКОЙ ДИАМЕТРОМ 15 ММ, УГЛОВЫЕ | ШТ. | 243
109 | 3/3-40-20-60/50 | КЛАПАНЫ ТЕРМОСТАТИЧЕСКИЕ С ПРЕДВАРИТЕЛЬНОЙ НАСТРОЙКОЙ ДИАМЕТРОМ 15 ММ, ПРЯМЫЕ (ОСЕВЫЕ) | ШТ. | 243
110 | 3/3-40-50-10/С300-38300-1КО | КЛАПАНЫ БАЛАНСИРОВОЧНЫЕ РУЧНЫЕ ДИАМЕТРОМ 15 ММ | ШТ. | 72
| 3/3-50 | Краны
111 | 3/3-50-40-20/СЦЕН-АВС-15 | АВТОМАТИЧЕСКИЙ СПУСКНИКА ВОЗДУХА ПО ТИПУ SPIROTOP | ШТ | 8
112 | 3/3-50-80-10/С300-47429-КВ | КРАНЫ ШАРОВЫЕ, МУФТОВЫЕ, ЛАТУННЫЕ 11Б27П1 ДИАМЕТРОМ 15 ММ (ДЛЯ ВЫПУСКА ВОЗДУХА) | ШТ. | 1
113 | 3/3-50-80-10/10 | КРАНЫ ШАРОВЫЕ, МУФТОВЫЕ, ЛАТУННЫЕ 11Б27П1 ДИАМЕТРОМ 15 ММ | ШТ. | 157
114 | 3/3-50-80-10/20 | КРАНЫ ШАРОВЫЕ, МУФТОВЫЕ, ЛАТУННЫЕ 11Б27П1 ДИАМЕТРОМ 20 ММ | ШТ. | 24
115 | 3/3-50-80-10/30 | КРАНЫ ШАРОВЫЕ, МУФТОВЫЕ, ЛАТУННЫЕ 11Б27П1 ДИАМЕТРОМ 25 ММ | ШТ. | 10
116 | 3/3-50-80-10/40 | КРАНЫ ШАРОВЫЕ, МУФТОВЫЕ, ЛАТУННЫЕ 11Б27П1 ДИАМЕТРОМ 40 ММ | ШТ. | 2
117 | 3/3-50-80-10/50 | КРАНЫ ШАРОВЫЕ, МУФТОВЫЕ, ЛАТУННЫЕ 11Б27П1 ДИАМЕТРОМ 50 ММ | ШТ. | 6
| 3/3-60 | Фильтры
118 | 3/3-60-10-40/10 | ФИЛЬТРЫ МУФТОВЫЕ РУ-10-20 ДИАМЕТРОМ 15 ММ | ШТ. | 69
119 | 3/3-60-10-40/20 | ФИЛЬТРЫ МУФТОВЫЕ РУ-10-20 ДИАМЕТРОМ 20 ММ | ШТ. | 3
| 3/7 | Узлы и обвязки
| 3/7-10 | Узлы трубопроводов
120 | 3/7-10-20-10/20 | УЗЛЫ УКРУПНЕННЫЕ (ТРУБОПРОВОДЫ) ДЛЯ ВНУТРЕННИХ СИСТЕМ ОТОПЛЕНИЯ ЗДАНИЙ ИЗ СТАЛЬНЫХ ЭЛЕКТРОСВАРНЫХ ТРУБ БЕЗ ГИЛЬЗ И КРЕПЛЕНИЙ ДИАМЕТРОМ УСЛОВНОГО ПРОХОДА 50 ММ | М | 85.2
121 | 3/7-10-20-10/30 | УЗЛЫ УКРУПНЕННЫЕ (ТРУБОПРОВОДЫ) ДЛЯ ВНУТРЕННИХ СИСТЕМ ОТОПЛЕНИЯ ЗДАНИЙ ИЗ СТАЛЬНЫХ ЭЛЕКТРОСВАРНЫХ ТРУБ БЕЗ ГИЛЬЗ И КРЕПЛЕНИЙ ДИАМЕТРОМ УСЛОВНОГО ПРОХОДА 70 ММ | М | 35
122 | 3/7-10-20-10/40 | УЗЛЫ УКРУПНЕННЫЕ (ТРУБОПРОВОДЫ) ДЛЯ ВНУТРЕННИХ СИСТЕМ ОТОПЛЕНИЯ ЗДАНИЙ ИЗ СТАЛЬНЫХ ЭЛЕКТРОСВАРНЫХ ТРУБ БЕЗ ГИЛЬЗ И КРЕПЛЕНИЙ ДИАМЕТРОМ УСЛОВНОГО ПРОХОДА 80 ММ | М | 50
123 | 3/7-10-20-20/10 | УЗЛЫ УКРУПНЕННЫЕ МОНТАЖНЫЕ (ТРУБОПРОВОДЫ) ИЗ СТАЛЬНЫХ ВОДОГАЗОПРОВОДНЫХ НЕОЦИНКОВАННЫХ ТРУБ БЕЗ ГИЛЬЗ И КРЕПЛЕНИЙ ДЛЯ ОТОПЛЕНИЯ ДИАМЕТРОМ 15 ММ | М | 500
124 | 3/7-10-20-20/20 | УЗЛЫ УКРУПНЕННЫЕ МОНТАЖНЫЕ (ТРУБОПРОВОДЫ) ИЗ СТАЛЬНЫХ ВОДОГАЗОПРОВОДНЫХ НЕОЦИНКОВАННЫХ ТРУБ БЕЗ ГИЛЬЗ И КРЕПЛЕНИЙ ДЛЯ ОТОПЛЕНИЯ ДИАМЕТРОМ 20 ММ | М | 90
125 | 3/7-10-20-20/30 | УЗЛЫ УКРУПНЕННЫЕ МОНТАЖНЫЕ (ТРУБОПРОВОДЫ) ИЗ СТАЛЬНЫХ ВОДОГАЗОПРОВОДНЫХ НЕОЦИНКОВАННЫХ ТРУБ БЕЗ ГИЛЬЗ И КРЕПЛЕНИЙ ДЛЯ ОТОПЛЕНИЯ ДИАМЕТРОМ 25 ММ | М | 75
126 | 3/7-10-20-20/40 | УЗЛЫ УКРУПНЕННЫЕ МОНТАЖНЫЕ (ТРУБОПРОВОДЫ) ИЗ СТАЛЬНЫХ ВОДОГАЗОПРОВОДНЫХ НЕОЦИНКОВАННЫХ ТРУБ С ГИЛЬЗАМИ ДЛЯ ОТОПЛЕНИЯ ДИАМЕТРОМ 32 ММ | М | 90
127 | 3/7-10-20-20/50 | УЗЛЫ УКРУПНЕННЫЕ МОНТАЖНЫЕ (ТРУБОПРОВОДЫ) ИЗ СТАЛЬНЫХ ВОДОГАЗОПРОВОДНЫХ НЕОЦИНКОВАННЫХ ТРУБ БЕЗ ГИЛЬЗ И КРЕПЛЕНИЙ ДЛЯ ОТОПЛЕНИЯ ДИАМЕТРОМ 40 ММ | М | 80
128 | 3/7-10-20-20/60 | УЗЛЫ УКРУПНЕННЫЕ МОНТАЖНЫЕ (ТРУБОПРОВОДЫ) ИЗ СТАЛЬНЫХ ВОДОГАЗОПРОВОДНЫХ НЕОЦИНКОВАННЫХ ТРУБ БЕЗ ГИЛЬЗ И КРЕПЛЕНИЙ ДЛЯ ОТОПЛЕНИЯ ДИАМЕТРОМ 50 ММ | М | 35
| 3/8 | Приборы для регулирования, измерения и учета
| 3/8-10 | Регулирующие приборы
129 | 3/8-10-10/СЦЕН-РПД-15 | РЕГУЛЯТОР ПЕРЕПАДА ДАВЛЕНИЯ ПО ТИПУ STAP.BY-1-15 | ШТ | 72
| 3/8-40 | Счетчики
130 | 3/8-40-80-10/20 | ТЕПЛОСЧЕТЧИКИ "ЦЕЛЬСИУС" 1-ПОТОЧНЫЕ, ДИАМЕТРОМ 20 ММ | ШТ. | 72
| 3/10 | Крепления и кронштейны для трубопроводов, радиаторов, воздуховодов
| 3/10-10 | Кронштейны и крепления
131 | 3/10-10-10/30 | КРОНШТЕЙНЫ ДЛЯ КРЕПЛЕНИЯ РАДИАТОРОВ К БЕТОННЫМ СТЕНАМ ПРИ ПОМОЩИ ДЮБЕЛЬ-ГВОЗДЕЙ | 100 ШТ. | 0.012462
132 | 3/10-10-20-10/С300-48605-КО | МЕТАЛЛОКОНСТРУКЦИИ | КГ | 142.75
133 | 3/10-10-20-10/20 | КРЕПЛЕНИЯ ДЛЯ ТРУБОПРОВОДОВ (КРОНШТЕЙНЫ, ПЛАНКИ) | КГ | 44.356
134 | 3/10-10-20-30/10 | ХОМУТ С РЕЗЬБОЙ И ПРОКЛАДКОЙ КТР-15 | ШТ. | 330
135 | 3/10-10-20-30/20 | ХОМУТ С РЕЗЬБОЙ И ПРОКЛАДКОЙ КТР-20 | ШТ. | 50
136 | 3/10-10-20-30/30 | ХОМУТ С РЕЗЬБОЙ И ПРОКЛАДКОЙ КТР-25 | ШТ. | 20
137 | 3/10-10-20-30/40 | ХОМУТ С РЕЗЬБОЙ И ПРОКЛАДКОЙ КТР-32 | ШТ. | 30
138 | 3/10-10-20-30/50 | ХОМУТ С РЕЗЬБОЙ И ПРОКЛАДКОЙ КТР-40 | ШТ. | 24
139 | 3/10-10-20-30/60 | ХОМУТ С РЕЗЬБОЙ И ПРОКЛАДКОЙ КТР-50 | ШТ. | 16
140 | 3/10-10-20-30/70 | ХОМУТ С РЕЗЬБОЙ И ПРОКЛАДКОЙ КТР-76 | ШТ. | 8
141 | 3/10-10-20-30/80 | ХОМУТ С РЕЗЬБОЙ И ПРОКЛАДКОЙ КТР-89 | ШТ. | 10
142 | 3/10-10-20-40/10 | ПОДВЕСКА РЕЗЬБОВАЯ ПР-8 | М | 140.2
143 | 3/10-10-20-40/20 | ПОДВЕСКА РЕЗЬБОВАЯ ПР-10 | М | 27.4
144 | 3/10-10-20-50/10 | ПЛАНКА ПУ-8,10,12 | ШТ. | 488
| 3/11 | Фланцы
| 3/11-10 | Фланцы для трубопроводов
145 | 3/11-10-10-20/С300-96800-КТ | ФЛАНЦЫ СТАЛЬНЫЕ ПРИВАРНЫЕ ПРИВАРНЫЕ ИЗ СТАЛИ МАРКИ ВСТ3СП2, ВСТ3СП3 ДАВЛЕНИЕМ 1,0 МПА (10 КГС/СМ2) ДИАМЕТРОМ 80 ММ | ШТ. | 8
146 | 3/11-10-10-20/С300-97000-КТ | ФЛАНЦЫ СТАЛЬНЫЕ ПРИВАРНЫЕ ПРИВАРНЫЕ ИЗ СТАЛИ МАРКИ ВСТ3СП2, ВСТ3СП3 ДАВЛЕНИЕМ 1,0 МПА (10 КГС/СМ2) ДИАМЕТРОМ 120 ММ | ШТ. | 8
| 3/12 | Материалы для системы пожаротушения
| 3/12-30 | Рукава
147 | 3/12-30-20/С300-60600-О | ШЛАНГ РЕЗИНОВЫЙ ДИАМЕТРОМ 15 ММ | М | 10
148 | 3/12-30-20/С300-60700-О | ШЛАНГ РЕЗИНОВЫЙ ДИАМЕТРОМ 20 ММ | М | 10
149 | 3/12-30-20/С300-60800-О | ШЛАНГ РЕЗИНОВЫЙ ДИАМЕТРОМ 25 ММ | М | 10
| 3/13 | Другие материалы для сантехработ
| 3/13-10 | Болты с гайками и шайбами
150 | 3/13-10-10/20 | БОЛТЫ С ГАЙКАМИ И ШАЙБАМИ ДЛЯ САНИТАРНО-ТЕХНИЧЕСКИХ РАБОТ | КГ | 3.2311
151 | 3/13-10-10/30 | БОЛТЫ С ГАЙКАМИ И ШАЙБАМИ ДЛЯ САНИТАРНО-ТЕХНИЧЕСКИХ РАБОТ ДИАМЕТРОМ 8 ММ (ОЦИНКОВАННЫЕ) | Т | 0.012215
152 | 3/13-10-10/50 | БОЛТЫ С ГАЙКАМИ И ШАЙБАМИ ДЛЯ САНИТАРНО-ТЕХНИЧЕСКИХ РАБОТ ДИАМЕТРОМ 12 ММ | Т | 0.09374
| 3/13-30 | Дюбель-крюк
153 | 3/13-30/10 | ДЮБЕЛЬ-КРЮК ПЛАСТМАССОВЫЙ L=100 ММ | ШТ. | 3600
| 3/13-50 | Втулки
154 | 3/13-50-10/10 | ДЮБЕЛЬ-ВТУЛКА ДВ-8-12 ПЛАСТМАССОВАЯ | 1000 ШТ. | 0.488
| 3/13-80 | Штуцер уплотнительный
155 | 3/13-80/СЦЕН-АМ-15 | РАЗЪЕМНОЕ СОЕДИНЕНИЕ (АМЕРИКАНКА) ДИАМЕТРОМ 15 ММ | ШТ | 138
156 | 3/13-80/СЦЕН-АМ-20 | РАЗЪЕМНОЕ СОЕДИНЕНИЕ (АМЕРИКАНКА) ДИАМЕТРОМ 20 ММ | ШТ. | 6
| 4 | Железобетонные и бетонные изделия и конструкции (в т.ч. типовые), керамические изделия, нерудные материалы, бетоны и растворы
| 4/1 | Конструкции и изделия бетонные и железобетонные, керамические изделия, нерудные материалы, товарные бетоны и растворы
| 4/1-4 | Бетоны, растворы, смеси асфальтобетонные
157 | 4/1-4-10-20-30/С414-1003-3К | БЕТОН ТЯЖЕЛЫЙ С КРУПНОСТЬЮ ЗАПОЛНИТЕЛЯ БОЛЕЕ 10 ДО 20 ММ, КЛАССА В7,5 | М3 | 0.03412
158 | 4/1-4-20-20-10-20/10 | РАСТВОРЫ КЛАДОЧНЫЕ ТЯЖЕЛЫЕ ЦЕМЕНТНЫЕ, МАРКИ 100 | М3 | 0.071346
159 | 4/1-4-20-20-10-20/20 | РАСТВОРЫ КЛАДОЧНЫЕ ТЯЖЕЛЫЕ ЦЕМЕНТНЫЕ, МАРКИ 150 | М3 | 0.624
| 4/2 | Конструкции и изделия типовые сборные бетонные и железобетонные (Каталог-кодификатор)
| 4/2-1 | Конструкции и изделия из сборного железобетона
160 | 4/2-1-5-7-3-10/2 | ОПОРНАЯ ПОДУШКА ОП2, С12/15, F50 СЕРИЯ 3.006.1-2.87 ВЫП.2 (СВАИ) | ШТ. | 52
| 6 | Трубы и детали трубопроводов (за исключением труб стальных обсадных и бурильных части 1). Арматура для технологических трубопроводов
| 6/10 | Трубы и детали трубопроводов чугунные
| 6/10-20 | Детали чугунные для трубопроводов
161 | 6/10-20-10-115/С103-8200-12КК | ШТУЦЕР ПРИСОЕДИНИТЕЛЬНЫЙ ДИАМЕТРОМ 20 ММ | ШТ. | 1
162 | 6/10-20-10-115/С103-8200-12КО | ШТУЦЕР ПРИСОЕДИНИТЕЛЬНЫЙ ДИАМЕТРОМ 15 ММ | ШТ. | 1
163 | 6/10-20-10-115/С103-8200-13КО | ШТУЦЕР ПРИСОЕДИНИТЕЛЬНЫЙ ДИАМЕТРОМ 25 ММ | ШТ. | 1
| 6/20 | Трубы и детали трубопроводов стальные
| 6/20-50 | Трубы стальные электросварные прямошовные
164 | 6/20-50-35/С103-13401-11КО | ГИЛЬЗЫ ИЗ СТАЛЬНЫХ ТРУБ ДИАМЕТРОМ 42 ММ | М | 27
165 | 6/20-50-35/С103-13403-16КО | ГИЛЬЗЫ ИЗ СТАЛЬНЫХ ТРУБ ДИАМЕТРОМ 45 ММ | М | 4.2
166 | 6/20-50-40/С103-13700-1КО | ГИЛЬЗЫ ИЗ СТАЛЬНЫХ ТРУБ ДИАМЕТРОМ 50 ММ | М | 7.8
167 | 6/20-50-45/С103-14100-1КО | ГИЛЬЗЫ ИЗ СТАЛЬНЫХ ТРУБ ДИАМЕТРОМ 76 ММ | М | 7.2
168 | 6/20-50-50/С103-15200-1КО | ГИЛЬЗЫ ИЗ СТАЛЬНЫХ ТРУБ ДИАМЕТРОМ 89 ММ | М | 1.8
169 | 6/20-50-50/С103-15800-1КТ | КОЛОНКИ ИЗ СТАЛЬНЫХ ТРУБ ДИАМЕТРОМ 108 ММ | М | 1.52
170 | 6/20-50-55/С103-16904-1КК | ГИЛЬЗЫ ИЗ СТАЛЬНЫХ ТРУБ ДИАМЕТРОМ 125 ММ | М | 0.6
| 6/40 | Трубы и детали трубопроводов полимерные
| 6/40-10 | Трубы из полиэтилена
171 | 6/40-10-80/С530-17441-3О | ТРУБА ИЗ ПОЛИЭТИЛЕНА ЗАЩИТНАЯ ГОФРИРОВАННАЯ ДИАМЕТРОМ 18 ММ | 10 М | 324.87
172 | 6/40-10-80/С530-17441-4КО | ТРУБА ИЗ ПОЛИЭТИЛЕНА ЗАЩИТНАЯ ГОФРИРОВАННАЯ ДИАМЕТРОМ 25 ММ | 10 М | 41.412
| 6/40-30 | Трубы из сшитого полиэтилена для устройства внутренних систем отопления, холодного и горячего водоснабжения
173 | 6/40-30-2/1 | ТРУБА ИЗ СШИТОГО ПОЛИЭТИЛЕНА ВЫСОКОЙ ПЛОТНОСТИ СИЛАНОЛЬНОСШИТАЯ ОДНОСЛОЙНАЯ ПЭВП-B(1) SDR7,3, НОМИНАЛЬНЫМИ НАРУЖНЫМ ДИАМЕТРОМ 16 ММ И ТОЛЩИНОЙ СТЕНКИ 2,2 ММ | М | 3216.85
174 | 6/40-30-2/2 | ТРУБА ИЗ СШИТОГО ПОЛИЭТИЛЕНА ВЫСОКОЙ ПЛОТНОСТИ СИЛАНОЛЬНОСШИТАЯ ОДНОСЛОЙНАЯ ПЭВП-B(1) SDR7,3, НОМИНАЛЬНЫМИ НАРУЖНЫМ ДИАМЕТРОМ 20 ММ И ТОЛЩИНОЙ СТЕНКИ 2,8 ММ | М | 410.06
| 6/40-80 | Соединительные части для полимерных труб
175 | 6/40-80-60-1/СЦЕН-ОТ25-20 | L-ОБРАЗНАЯ ТРУБКА ДЛЯ РАДИАТОРА, L=750 ММ РАЗМЕРОМ 16/15 ММ | ШТ. | 153
176 | 6/40-80-60-1/СЦЕН-ТР25-16 | Т-ОБРАЗНАЯ ТРУБКА ДЛЯ РАДИАТОРА, L=250 ММ РАЗМЕРОМ 16/15/16 ММ | ШТ. | 89
177 | 6/40-80-60-1/СЦЕН-ТР25-20 | Т-ОБРАЗНАЯ ТРУБКА ДЛЯ РАДИАТОРА, L=250 ММ РАЗМЕРОМ 20/15/20 ММ | ШТ. | 1
178 | 6/40-80-60-1/СЦЕН-ТР75-16 | Т-ОБРАЗНАЯ ТРУБКА ДЛЯ РАДИАТОРА, L=750 ММ РАЗМЕРОМ 16/15/16 ММ | ШТ. | 89
179 | 6/40-80-60-1/СЦЕН-ТР75-20 | Т-ОБРАЗНАЯ ТРУБКА ДЛЯ РАДИАТОРА, L=750 ММ РАЗМЕРОМ 20/15/20 ММ | ШТ. | 1
180 | 6/40-80-60-1/СЦЕН-ТРП16-2016 | ТРОЙНИК ПЕРЕХОДНОЙ PPSU ДИАМЕТРОМ 16/ 20/ 16 ММ | ШТ. | 22
181 | 6/40-80-60-1/22 | ТРОЙНИК ИЗ ПОЛИФЕНИЛСУЛЬФОНА (PPSU), ПОД АКСИАЛЬНУЮ (ОСЕВУЮ) ЗАПРЕССОВКУ, ДЛЯ ТРУБ ИЗ СШИТОГО ПОЛИЭТИЛЕНА SDR7,4(7,3) С НОМИНАЛЬНЫМ НАРУЖНЫМ ДИАМЕТРОМ 16 ММ, 16 ММ И 16 ММ И МП ТРУБ ТИПОРАЗМЕРОВ: 16, 16 И 16 | ШТ. | 92
182 | 6/40-80-60-1/24 | ТРОЙНИК РЕДУКЦИОННЫЙ ИЗ ПОЛИФЕНИЛСУЛЬФОНА (PPSU), ПОД АКСИАЛЬНУЮ (ОСЕВУЮ) ЗАПРЕССОВКУ, ДЛЯ ТРУБ ИЗ СШИТОГО ПОЛИЭТИЛЕНА SDR7,4(7,3) С НОМИНАЛЬНЫМ НАРУЖНЫМ ДИАМЕТРОМ 20 ММ, 16 ММ И 16 ММ И МП ТРУБ ТИПОРАЗМЕРОВ: 20, 16 И 16 | ШТ. | 42
183 | 6/40-80-60-1/25 | ТРОЙНИК РЕДУКЦИОННЫЙ ИЗ ПОЛИФЕНИЛСУЛЬФОНА (PPSU), ПОД АКСИАЛЬНУЮ (ОСЕВУЮ) ЗАПРЕССОВКУ, ДЛЯ ТРУБ ИЗ СШИТОГО ПОЛИЭТИЛЕНА SDR7,4(7,3) С НОМИНАЛЬНЫМ НАРУЖНЫМ ДИАМЕТРОМ 20 ММ, 16 ММ И 20 ММ И МП ТРУБ ТИПОРАЗМЕРОВ: 20, 16 И 20 | ШТ. | 2
184 | 6/40-80-60-1/26 | ТРОЙНИК РЕДУКЦИОННЫЙ ИЗ ПОЛИФЕНИЛСУЛЬФОНА (PPSU), ПОД АКСИАЛЬНУЮ (ОСЕВУЮ) ЗАПРЕССОВКУ, ДЛЯ ТРУБ ИЗ СШИТОГО ПОЛИЭТИЛЕНА SDR7,4(7,3) С НОМИНАЛЬНЫМ НАРУЖНЫМ ДИАМЕТРОМ 20 ММ, 20 ММ И 16 ММ И МП ТРУБ ТИПОРАЗМЕРОВ: 20, 20 И 16 | ШТ. | 4
185 | 6/40-80-60-2/С530-17470-К | ОТВОД ПОД 90 ГРАДУСОВ ЗАЖИМНЫЙ РАЗМЕРОМ 16 / 16 ММ | ШТ. | 170
186 | 6/40-80-60-2/С530-17471-К | ОТВОД ПОД 90 ГРАДУСОВ ЗАЖИМНЫЙ РАЗМЕРОМ 20 / 20 ММ | ШТ. | 13
187 | 6/40-80-60-2/СЦЕН-ОТ25-16 | L-ОБРАЗНАЯ ТРУБКА ДЛЯ РАДИАТОРА, L=250 ММ РАЗМЕРОМ 16/15 ММ | ШТ. | 153
188 | 6/40-80-60-3/15 | СОЕДИНИТЕЛЬ ЛАТУННЫЙ, ПОД АКСИАЛЬНУЮ (ОСЕВУЮ) ЗАПРЕССОВКУ, ДЛЯ ТРУБ ИЗ СШИТОГО ПОЛИЭТИЛЕНА SDR7,4(7,3) С НОМИНАЛЬНЫМ НАРУЖНЫМ ДИАМЕТРОМ 16 ММ И МП ТРУБ ТИПОРАЗМЕРА 16, И НАРУЖНОЙ РЕЗЬБОЙ 1/2" | ШТ. | 78
189 | 6/40-80-60-3/17 | СОЕДИНИТЕЛЬ ЛАТУННЫЙ, ПОД АКСИАЛЬНУЮ (ОСЕВУЮ) ЗАПРЕССОВКУ, ДЛЯ ТРУБ ИЗ СШИТОГО ПОЛИЭТИЛЕНА SDR7,4(7,3) С НОМИНАЛЬНЫМ НАРУЖНЫМ ДИАМЕТРОМ 20 ММ И МП ТРУБ ТИПОРАЗМЕРА 20, И НАРУЖНОЙ РЕЗЬБОЙ 1/2" | ШТ. | 66
190 | 6/40-80-60-3/32 | СОЕДИНИТЕЛЬ ИЗ ПОЛИФЕНИЛСУЛЬФОНА (PPSU), ПОД АКСИАЛЬНУЮ (ОСЕВУЮ) ЗАПРЕССОВКУ, ДЛЯ ТРУБ ИЗ СШИТОГО ПОЛИЭТИЛЕНА SDR7,4(7,3) С НОМИНАЛЬНЫМ НАРУЖНЫМ ДИАМЕТРОМ 16 ММ И 16 ММ И МП ТРУБ ТИПОРАЗМЕРОВ 16 И 16 | ШТ. | 78
191 | 6/40-80-60-3/33 | СОЕДИНИТЕЛЬ ИЗ ПОЛИФЕНИЛСУЛЬФОНА (PPSU), ПОД АКСИАЛЬНУЮ (ОСЕВУЮ) ЗАПРЕССОВКУ, ДЛЯ ТРУБ ИЗ СШИТОГО ПОЛИЭТИЛЕНА SDR7,4(7,3) С НОМИНАЛЬНЫМ НАРУЖНЫМ ДИАМЕТРОМ 20 ММ И 20 ММ И МП ТРУБ ТИПОРАЗМЕРОВ 20 И 20 | ШТ. | 66
192 | 6/40-80-60-4/20 | КОЛЬЦО НАДВИЖНОЕ ИЗ ПОЛИФЕНИЛСУЛЬФОНА (PPSU), ПОД АКСИАЛЬНУЮ (ОСЕВУЮ) ЗАПРЕССОВКУ, ДЛЯ ТРУБ ИЗ СШИТОГО ПОЛИЭТИЛЕНА SDR7,4(7,3) С НОМИНАЛЬНЫМИ НАРУЖНЫМ ДИАМЕТРОМ 16 ММ И ТОЛЩИНОЙ СТЕНКИ 2,2 ММ | ШТ. | 2450
193 | 6/40-80-60-4/21 | КОЛЬЦО НАДВИЖНОЕ ИЗ ПОЛИФЕНИЛСУЛЬФОНА (PPSU), ПОД АКСИАЛЬНУЮ (ОСЕВУЮ) ЗАПРЕССОВКУ, ДЛЯ ТРУБ ИЗ СШИТОГО ПОЛИЭТИЛЕНА SDR7,4(7,3) С НОМИНАЛЬНЫМИ НАРУЖНЫМ ДИАМЕТРОМ 20 ММ И ТОЛЩИНОЙ СТЕНКИ 2,8 ММ | ШТ. | 80
194 | 6/40-80-60-5/С530-17450-1КО | АДАПТЕР НР НА МЕДНУЮ ТРУБКУ ДИАМЕТРОМ 15 G1/2 | ШТ. | 486
| СОСТАВИЛ | ____________________ |  | КВЕТИНСКАЯ
|  | (должность служащего) | (подпись) | (инициалы,фамилия)
| ПРОВЕРИЛ | ____________________ |  | ПАВЛЕНКО
|  | (должность служащего) | (подпись) | (инициалы,фамилия)

## 7002-1-2002-T3
РАЗРАБОТЧИК |  | RSTC.smeta версия 24.8
|  |  |  | ШИФР | 16.012.0.01
МНОГОКВАРТИРНЫЙ ЖИЛОЙ ДОМ В РАЙОНЕ ДОМА N11 "Ж" ПО УЛ.ФРУНЗУ Г.ЖОДИНО. ЖИЛОЙ ДОМ (ЛЬГОТИРУЕМЫЕ ПО НДС)
РАБОЧАЯ ДОКУМЕНТАЦИЯ
СМЕТНАЯ ДОКУМЕНТАЦИЯ
ТИТУЛЬНЫЙ ЛИСТ ДЛЯ ЛОКАЛЬНОЙ СМЕТЫ (ЛОКАЛЬНОГО СМЕТНОГО РАСЧЕТА) № 2002
СМЕТНАЯ СТОИМОСТЬ В ЦЕНАХ НА 1 АПРЕЛЯ 2024г.
412,674 ТЫСЯЧ БЕЛОРУССКИХ РУБЛЕЙ
ЗАКАЗЧИК |  | КУП "УКС МИНОБЛИСПОЛКОМ"
МИНСК-2024

## 7002-1-2003-S0
НАИМЕНОВАНИЕ ОБЪЕКТА |  | МНОГОКВАРТИРНЫЙ ЖИЛОЙ ДОМ В РАЙОНЕ ДОМА N11 "Ж" ПО УЛ.ФРУНЗУ Г.ЖОДИНО. ЖИЛОЙ ДОМ (ЛЬГОТИРУЕМЫЕ ПО НДС)
КОД ОБЪЕКТА |  | 16.012.0.01
НАИМЕНОВАНИЕ ЗДАНИЯ, СООРУЖЕНИЯ |  | ЖИЛОЙ ДОМ
ШИФР ЗДАНИЯ, СООРУЖЕНИЯ |  | 16.012.0.01
КОМПЛЕКТ ЧЕРТЕЖЕЙ |  | ГСВ-2Л
ЛОКАЛЬНАЯ СМЕТА (ЛОКАЛЬНЫЙ СМЕТНЫЙ РАСЧЕТ) № 2003
(НОРМЫ 2022г.)
ВНУТРЕННИЕ САНТЕХНИЧЕСКИЕ УСТРОЙСТВА#ГАЗОСНАБЖЕНИЕ
СОСТАВЛЕНА В ЦЕНАХ НА 1 АПРЕЛЯ 2024г. | [8 empty] | СТОИМОСТЬ 113,676 ТЫСЯЧ БЕЛОРУССКИХ РУБЛЕЙ
№ п/п | ОБОСНОВАНИЕ | НАИМЕНОВАНИЕ РАБОТ, РЕСУРСОВ, РАСХОДОВ | ЕДИНИЦА ИЗМЕРЕ- НИЯ | СТОИМОСТЬ ЕДИНИЦЫ ИЗМЕРЕНИЯ/ВСЕГО, БЕЛОРУССКИХ РУБЛЕЙ
|  |  |  | ЗАРАБОТНАЯ ПЛАТА | ЭКСПЛУАТАЦИЯ МАШИН И МЕХАНИЗМОВ |  | МАТЕРИАЛЫ, ИЗДЕЛИЯ, КОНСТРУКЦИИ (ОБОРУДОВА- НИЕ, МЕБЕЛЬ) | ТРАНС-ПОРТ | ОБЩАЯ СТОИМОСТЬ
|  |  | КОЛИ- ЧЕСТВО |  | ВСЕГО | В ТОМ ЧИСЛЕ ЗАРАБОТ- НАЯ ПЛАТА МАШИ- НИСТОВ
1 | 2 | 3 | 4 | 5 | 6 | 7 | 8 | 9 | 10
| НАЧИСЛЕНИЯ: | ОХР и ОПР/ПЛАНОВАЯ ПРИБЫЛЬ (%):Н10=65.72/69.89
| НАЧИСЛЕНИЯ: | ОХР и ОПР/ПЛАНОВАЯ ПРИБЫЛЬ (%):Н11=57.16/67.42
| НАЧИСЛЕНИЯ: | ОХР и ОПР/ПЛАНОВАЯ ПРИБЫЛЬ (%):Н12=80.98/73.48
1. | ПРИМЕЧАНИЕ: | К ДЛЯ ОХР И ОПР/ПЛАНОВАЯ ПРИБЫЛЬ: 1.0000/1.0000
2. | ПРИМЕЧАНИЕ: | КОЭФФИЦИЕНТ К З/П (ПОСТАНОВЛЕНИЕ N5): 1.0000
3. | ПРИМЕЧАНИЕ: | БАЗА ТЕКУЩИХ ЦЕН (ВАРИАНТ A)
| Ж3-20-65 | ГАЗОСНАБЖЕНИЕ. ОБОРУДОВАНИЕ И ПРИБОРЫ
4. | Е19-20-2 (Н12) | УСТАНОВКА ПОКВАРТИРНЫХ УЗЛОВ УЧЕТА ГАЗА СО СЧЕТЧИКАМИ | 10 УЗЛОВ 7.2 | 247.48 1781.86 | 0.87 6.26 | - - | 348.63 2510.14 | 20.04 144.29 | 617.02 4442.54
5. | 3/8-40-40-20/70 | СЧЕТЧИКИ ГАЗОВЫЕ, БЫТОВЫЕ, ТИПА G6 СГД-ЗТ-1, ДИАФРАГМЕННЫЕ, С ТЕМПЕРАТУРНЫМ КОМПЕНСАТОРОМ, НОРМА РАСХОДА 6-10 М3/ЧАС | ШТ. 72 | - - | - - | - - | 192.18 13836.96 | 10.67 768.24 | 202.85 14605.20
6. | Е19-1-201 (Н12) | УСТАНОВКА ГАЗОВЫХ ПЛИТ БЫТОВЫХ ЧЕТЫРЕХКОМФОРОЧНЫХ ПОВЫШЕННОЙ КОМФОРТНОСТИ | ПРИБОР 72 | 15.99 1151.28 | 1.40 100.80 | 0.86 61.92 | 538.07 38741.04 | 29.88 2151.36 | 585.34 42144.48
7. | 3/3-50-80-20/С300-47480-М | КЛАПАНЫ ТЕРМОЗАПОРНЫЕ ДИАМЕТРОМ 15 ММ | ШТ 72 | - - | - - | - - | 10.43 750.96 | 0.58 41.76 | 11.01 792.72
8. | 3/3-50-80-20/10 | КРАНЫ ШАРОВЫЕ МУФТОВЫЕ ГАЗОВЫЕ ДИАМЕТРОМ 15 ММ | ШТ. 72 | - - | - - | - - | 10.43 750.96 | 0.58 41.76 | 11.01 792.72
9. | 3/3-50-80-20/20 | КРАНЫ ШАРОВЫЕ МУФТОВЫЕ ГАЗОВЫЕ ДИАМЕТРОМ 20 ММ | ШТ. 8 | - - | - - | - - | 15.90 127.20 | 0.88 7.04 | 16.78 134.24
10. | 3/3-50-80-20/40 | КРАНЫ ШАРОВЫЕ МУФТОВЫЕ ГАЗОВЫЕ ДИАМЕТРОМ 32 ММ | ШТ. 2 | - - | - - | - - | 30.82 61.64 | 1.71 3.42 | 32.53 65.06
11. | Е16-32-3 (Н12) | УСТАНОВКА ГИЛЬЗ НА ТРУБОПРОВОДАХ ДИАМЕТРОМ 25 ММ | ШТ. 80 | 2.99 239.20 | - - | - - | 5.29 423.20 | 0.37 29.60 | 8.65 692.00
12. | 6/20-50-40/С103-13700-1КО | ГИЛЬЗЫ ИЗ СТАЛЬНЫХ ТРУБ ДИАМЕТРОМ 50 ММ | М 16.64 | - - | - - | - - | 8.34 138.78 | 0.34 5.66 | 8.68 144.44
13. | Е16-32-4 (Н12) | УСТАНОВКА ГИЛЬЗ НА ТРУБОПРОВОДАХ ДИАМЕТРОМ 32 ММ | ШТ. 8 | 3.36 26.88 | - - | - - | 7.02 56.16 | 0.49 3.92 | 10.87 86.96
14. | 6/20-50-45/С103-14100-1КК | ГИЛЬЗЫ ИЗ СТАЛЬНЫХ ТРУБ ДИАМЕТРОМ 65 ММ | М 2.04 | - - | - - | - - | 12.18 24.85 | 0.50 1.02 | 12.68 25.87
15. | 6/20-350-10/14 | ОТВОД КРУТОИЗОГНУТЫЙ С РАДИУСОМ КРИВИЗНЫ 1,5 ДУ ИЗ УГЛЕРОДИСТОЙ СТАЛИ НА РУ МЕНЕЕ 16 МПА, С УГЛОМ 90 ГРАДУСОВ, НОМИНАЛЬНЫМ ДИАМЕТРОМ 80 ММ, НАРУЖНЫМ ДИАМЕТРОМ 89 ММ И ТОЛЩИНОЙ СТЕНКИ 3,5 ММ | ШТ. 8 | - - | - - | - - | 12.74 101.92 | 0.52 4.16 | 13.26 106.08
16. | 6/20-350-10/12 | ОТВОД КРУТОИЗОГНУТЫЙ С РАДИУСОМ КРИВИЗНЫ 1,5 ДУ ИЗ УГЛЕРОДИСТОЙ СТАЛИ НА РУ МЕНЕЕ 16 МПА, С УГЛОМ 90 ГРАДУСОВ, НОМИНАЛЬНЫМ ДИАМЕТРОМ 50 ММ, НАРУЖНЫМ ДИАМЕТРОМ 57 ММ И ТОЛЩИНОЙ СТЕНКИ 3,5 ММ | ШТ. 15 | - - | - - | - - | 4.45 66.75 | 0.18 2.70 | 4.63 69.45
17. | Е16-31-1 (Н12) | УСТАНОВКА КРЕПЛЕНИЙ ПОД ТРУБОПРОВОДЫ ДИАМЕТРОМ ДО 50 ММ | 100 КРЕПЛЕНИЙ 3.43 | 672.84 2307.84 | 5.72 19.62 | - - | 5.82 19.96 | 0.41 1.41 | 684.79 2348.83
18. | Е16-31-2 (Н12) | УСТАНОВКА КРЕПЛЕНИЙ ПОД ТРУБОПРОВОДЫ ДИАМЕТРОМ ДО 100 ММ | 100 КРЕПЛЕНИЙ 0.01 | 747.60 7.48 | 5.72 0.06 | - - | 5.82 0.06 | 0.41 0.00 | 759.55 7.60
19. | 3/10-10-20-30/10 | ХОМУТ С РЕЗЬБОЙ И ПРОКЛАДКОЙ КТР-15 | ШТ. 224 | - - | - - | - - | 1.24 277.76 | 0.07 15.68 | 1.31 293.44
20. | 3/10-10-20-30/20 | ХОМУТ С РЕЗЬБОЙ И ПРОКЛАДКОЙ КТР-20 | ШТ. 99 | - - | - - | - - | 1.30 128.70 | 0.07 6.93 | 1.37 135.63
21. | 3/10-10-20-30/30 | ХОМУТ С РЕЗЬБОЙ И ПРОКЛАДКОЙ КТР-25 | ШТ. 8 | - - | - - | - - | 1.24 9.92 | 0.07 0.56 | 1.31 10.48
22. | 3/10-10-20-30/40 | ХОМУТ С РЕЗЬБОЙ И ПРОКЛАДКОЙ КТР-32 | ШТ. 12 | - - | - - | - - | 1.30 15.60 | 0.07 0.84 | 1.37 16.44
23. | 3/10-10-20-30/80 | ХОМУТ С РЕЗЬБОЙ И ПРОКЛАДКОЙ КТР-89 | ШТ. 1 | - - | - - | - - | 2.52 2.52 | 0.14 0.14 | 2.66 2.66
24. | 3/10-10-20-40/10 | ПОДВЕСКА РЕЗЬБОВАЯ ПР-8 | М 102.9 | - - | - - | - - | 2.23 229.47 | 0.12 12.35 | 2.35 241.82
25. | 3/10-10-20-40/20 | ПОДВЕСКА РЕЗЬБОВАЯ ПР-10 | М 0.5 | - - | - - | - - | 3.30 1.65 | 0.18 0.09 | 3.48 1.74
26. | 3/10-10-20-50/10 | ПЛАНКА ПУ-8,10,12 | ШТ. 344 | - - | - - | - - | 1.75 602.00 | 0.10 34.40 | 1.85 636.40
27. | 3/13-50-10/10 | ДЮБЕЛЬ-ВТУЛКА ДВ-8-12 ПЛАСТМАССОВАЯ | 1000 ШТ. 0.344 | - - | - - | - - | 168.00 57.79 | 9.32 3.21 | 177.32 61.00
28. | 3/6-80-10/12 | ГИБКИЕ ПОДВОДКИ РЕЗИНОВЫЕ С НАКИДНЫМИ ГАЙКАМИ ДЛЯ ГАЗА ДИАМЕТРОМ 15 ММ, ДЛИНОЙ 2.0 М | ШТ. 54 | - - | - - | - - | 13.38 722.52 | 0.74 39.96 | 14.12 762.48
|  | ИТОГО ПРЯМЫЕ ЗАТРАТЫ : |  | 5515 | 127 | 62 | 59659 | 3321 | 68622
|  | ОХР и ОПР | [6 empty] | 4516
|  | ПЛАНОВАЯ ПРИБЫЛЬ | [6 empty] | 4098
|  | ИТОГО ПО ПТМ | [6 empty] | 77236
|  | ЗАТРАТЫ ТРУДА | [6 empty] | 435
|  | ЗАТРАТЫ ТРУДА МАШИНИСТОВ | [6 empty] | 6
| Ж3-20-61 | ГАЗОСНАБЖЕНИЕ. ТРУБОПРОВОДЫ
29. | Е16-8-1 (Н12) | ПРОКЛАДКА ТРУБОПРОВОДОВ ГАЗОСНАБЖЕНИЯ ИЗ УКРУПНЕННЫХ УЗЛОВ, ИЗГОТОВЛЕННЫХ ИЗ СТАЛЬНЫХ ВОДОГАЗОПРОВОДНЫХ НЕОЦИНКОВАННЫХ ТРУБ ДИАМЕТРОМ 15 ММ | 100 М ТРУБОПРОВОДА 2.27 | 378.87 860.03 | 20.95 47.56 | 7.32 16.62 | 1331.50 3022.51 | 73.94 167.84 | 1805.26 4097.94
30. | Е16-8-2 (Н12) | ПРОКЛАДКА ТРУБОПРОВОДОВ ГАЗОСНАБЖЕНИЯ ИЗ УКРУПНЕННЫХ УЗЛОВ, ИЗГОТОВЛЕННЫХ ИЗ СТАЛЬНЫХ ВОДОГАЗОПРОВОДНЫХ НЕОЦИНКОВАННЫХ ТРУБ ДИАМЕТРОМ 20 ММ | 100 М ТРУБОПРОВОДА 2.55 | 378.87 966.12 | 19.71 50.26 | 7.02 17.90 | 1530.66 3903.18 | 85.17 217.18 | 2014.41 5136.75
31. | Е16-8-3 (Н12) | ПРОКЛАДКА ТРУБОПРОВОДОВ ГАЗОСНАБЖЕНИЯ ИЗ УКРУПНЕННЫХ УЗЛОВ, ИЗГОТОВЛЕННЫХ ИЗ СТАЛЬНЫХ ВОДОГАЗОПРОВОДНЫХ НЕОЦИНКОВАННЫХ ТРУБ ДИАМЕТРОМ 25 ММ | 100 М ТРУБОПРОВОДА 0.17 | 378.87 64.41 | 19.45 3.31 | 7.02 1.19 | 1613.13 274.23 | 90.42 15.37 | 2101.87 357.32
32. | Е16-8-4 (Н12) | ПРОКЛАДКА ТРУБОПРОВОДОВ ГАЗОСНАБЖЕНИЯ ИЗ УКРУПНЕННЫХ УЗЛОВ, ИЗГОТОВЛЕННЫХ ИЗ СТАЛЬНЫХ ВОДОГАЗОПРОВОДНЫХ НЕОЦИНКОВАННЫХ ТРУБ ДИАМЕТРОМ 32 ММ | 100 М ТРУБОПРОВОДА 0.25 | 378.87 94.72 | 18.83 4.71 | 6.87 1.72 | 1940.51 485.13 | 108.58 27.15 | 2446.79 611.70
33. | Е16-9-1 (Н12) | ПРОКЛАДКА ТРУБОПРОВОДОВ ОТОПЛЕНИЯ И ГАЗОСНАБЖЕНИЯ ИЗ УКРУПНЕННЫХ УЗЛОВ, ИЗГОТОВЛЕННЫХ ИЗ СТАЛЬНЫХ БЕСШОВНЫХ ТРУБ ДИАМЕТРОМ ДО 57Х3 ММ | 100 М ТРУБОПРОВОДА 0.37 | 781.13 289.02 | 62.86 23.26 | 12.19 4.51 | 7085.95 2621.80 | 396.31 146.63 | 8326.25 3080.72
34. | Е16-9-3 (Н12) | ПРОКЛАДКА ТРУБОПРОВОДОВ ОТОПЛЕНИЯ И ГАЗОСНАБЖЕНИЯ ИЗ УКРУПНЕННЫХ УЗЛОВ, ИЗГОТОВЛЕННЫХ ИЗ СТАЛЬНЫХ БЕСШОВНЫХ ТРУБ ДИАМЕТРОМ 89 ММ | 100 М ТРУБОПРОВОДА 0.3 | 1045.15 313.55 | 102.48 30.74 | 19.99 6.00 | 3510.39 1053.12 | 197.44 59.23 | 4855.46 1456.64
35. | Е22-32-1 (Н10) | ПРОМЫВКА БЕЗ ДЕЗИНФЕКЦИИ ТРУБОПРОВОДОВ ДИАМЕТРОМ 45-65 ММ | КМ ТРУБОПРОВОДА 0.561 | 333.23 -186.94 | - - | - - | 19.60 -11.00 | - - | 352.83 -197.94
36. | Е22-32-2 (Н10) | ПРОМЫВКА БЕЗ ДЕЗИНФЕКЦИИ ТРУБОПРОВОДОВ ДИАМЕТРОМ 75-89 ММ | КМ ТРУБОПРОВОДА 0.03 | 333.23 -10.00 | - - | - - | 43.88 -1.32 | - - | 377.11 -11.32
37. | Е19-15-1 (Н12) | ПНЕВМАТИЧЕСКОЕ ИСПЫТАНИЕ ГАЗОПРОВОДОВ НА ПЛОТНОСТЬ | 100 М ГАЗОПРОВОДА 5.91 | 616.84 3645.52 | - - | - - | 34.52 204.01 | 2.42 14.30 | 653.78 3863.84
38. | Е19-15-2 (Н12) | ПНЕВМАТИЧЕСКОЕ ИСПЫТАНИЕ ГАЗОПРОВОДОВ НА ГЕРМЕТИЧНОСТЬ | 100 М ГАЗОПРОВОДА 5.91 | 493.30 2915.40 | - - | - - | - - | - - | 493.30 2915.40
|  | ИТОГО ПРЯМЫЕ ЗАТРАТЫ : |  | 8952 | 160 | 48 | 11552 | 648 | 21312
|  | ОХР и ОПР | [6 empty] | 7318
|  | ПЛАНОВАЯ ПРИБЫЛЬ | [6 empty] | 6620
|  | ИТОГО ПО ПТМ | [6 empty] | 35250
|  | ЗАТРАТЫ ТРУДА | [6 empty] | 652
|  | ЗАТРАТЫ ТРУДА МАШИНИСТОВ | [6 empty] | 4
| Ж6-30-30 | ГАЗОСНАБЖЕНИЕ. МЕТАЛЛОКОНСТРУКЦИИ
39. | Е9-65-4 (Н11) | МОНТАЖ КРЕПЛЕНИЙ ГАЗОПРОВОДОВ | Т 0.03022 | 358.79 10.84 | 105.13 3.18 | 21.00 0.63 | 72.72 2.20 | 4.86 0.15 | 541.50 16.36
40. | 3/10-10-20-10/С300-48604-КТ | КРЕПЛЕНИЯ ДЛЯ ГАЗОПРОВОДОВ | КГ 30.22 | - - | - - | - - | 4.78 144.45 | 0.27 8.16 | 5.05 152.61
|  | ИТОГО ПРЯМЫЕ ЗАТРАТЫ : |  | 11 | 3 | 1 | 146 | 8 | 168
|  | ОХР и ОПР | [6 empty] | 7
|  | ПЛАНОВАЯ ПРИБЫЛЬ | [6 empty] | 8
|  | ИТОГО ПО ПТМ | [6 empty] | 183
|  | ЗАТРАТЫ ТРУДА | [6 empty] | 1
| Ж2-30-30-10 | МАЛЯРНЫЕ РАБОТЫ
41. | Е13-98-2 (Н10) | ОКРАСКА МЕТАЛЛИЧЕСКИХ ПОВЕРХНОСТЕЙ ТРУБОПРОВОДОВ ДИАМЕТРОМ ДО 500 ММ | 100 М2 ПОВЕРХНОСТИ 1.2 | 240.94 289.13 | - - | - - | 256.43 307.72 | 18.02 21.62 | 515.39 618.47
|  | ИТОГО ПРЯМЫЕ ЗАТРАТЫ : |  | 289 | - | - | 308 | 22 | 619
|  | ОХР и ОПР | [6 empty] | 190
|  | ПЛАНОВАЯ ПРИБЫЛЬ | [6 empty] | 202
|  | ИТОГО ПО ПТМ | [6 empty] | 1011
|  | ЗАТРАТЫ ТРУДА | [6 empty] | 26
|  | ВСЕГО, В ТОМ ЧИСЛЕ | [6 empty] | 113676
|  | СТРОИТЕЛЬНЫЕ РАБОТЫ, ВСЕГО В ТОМ ЧИСЛЕ | [6 empty] | 113676
|  | ЗАРАБОТНАЯ ПЛАТА | [6 empty] | 14766
|  | ЭКСПЛУАТАЦИЯ МАШИН И МЕХАНИЗМОВ, ВСЕГО | [6 empty] | 290
|  | В ТОМ ЧИСЛЕ ЗАРАБОТНАЯ ПЛАТА МАШИНИСТОВ | [6 empty] | 110
|  | МАТЕРИАЛЫ, ИЗДЕЛИЯ, КОНСТРУКЦИИ | [6 empty] | 71665
|  | ТРАНСПОРТ | [6 empty] | 3998
|  | ОХР и ОПР | [6 empty] | 12030
|  | ПЛАНОВАЯ ПРИБЫЛЬ | [6 empty] | 10927
|  | ЗАТРАТЫ ТРУДА РАБОЧИХ | [6 empty] | 1113
|  | ЗАТРАТЫ ТРУДА МАШИНИСТОВ | [6 empty] | 10
|  | СОСТАВИЛ | ____________________ |  |  |  |  | СОКОЛОВСКАЯ
|  |  | (должность служащего) |  |  | (подпись) |  | (инициалы,фамилия)
|  | ПРОВЕРИЛ | ____________________ |  |  |  |  | ПАВЛЕНКО В.К.
|  |  | (должность служащего) |  |  | (подпись) |  | (инициалы,фамилия)

## 7002-1-2003-T0
НАИМЕНОВАНИЕ ОБЪЕКТА: МНОГОКВАРТИРНЫЙ ЖИЛОЙ ДОМ В РАЙОНЕ ДОМА N11 "Ж" ПО УЛ.ФРУНЗУ Г.ЖОДИНО. ЖИЛОЙ ДОМ (ЛЬГОТИРУЕМЫЕ ПО НДС)
КОД ОБЪЕКТА: 16.012.0.01
НАИМЕНОВАНИЕ ЗДАНИЯ, СООРУЖЕНИЯ: ЖИЛОЙ ДОМ
ШИФР ЗДАНИЯ, СООРУЖЕНИЯ: 16.012.0.01
КОМПЛЕКТ ЧЕРТЕЖЕЙ: ГСВ-2Л
ИСХОДНЫЕ ДАННЫЕ ПО ЛОКАЛЬНОЙ СМЕТЕ (ЛОКАЛЬНОМУ СМЕТНОМУ РАСЧЕТУ) № 2003
(НОРМЫ 2022г.)
ВНУТРЕННИЕ САНТЕХНИЧЕСКИЕ УСТРОЙСТВА#ГАЗОСНАБЖЕНИЕ
СОСТАВЛЕНА В ЦЕНАХ НА 1 АПРЕЛЯ 2024г.
№ П/П | ТЕКСТ
1 | 2
1 | L3'7002'1'2003'S0T0T3B0Q0Q1'2'1'ВНУТРЕННИЕ САНТЕХНИЧЕСКИЕ УСТРОЙСТВА#ГАЗОСНАБЖЕНИЕ'ГСВ-2Л'СОКОЛОВСКАЯ'ПАВЛЕНКО В.К.*
2 | Ж3-20-65'ГАЗОСНАБЖЕНИЕ. ОБОРУДОВАНИЕ И ПРИБОРЫ'ШТ (КОМПЛ.)*
3 | БС103-200-К#С103-200'4,26##'=36'СТОИМОСТЬ ТРУБКИ ГИБКОЙ НЕРЖАВЕЮЩЕЙ ДИАМЕТРОМ 20 ММ###'М''2801=<6/20-20-10/11>/2799=4,26_0*
4 | БС300-47480-М#С300-47480'10,43##'=36'КЛАПАНЫ ТЕРМОЗАПОРНЫЕ ДИАМЕТРОМ 15 ММ ###'ШТ''2801=<3/3-50-80-20>/2799=10,43_0*
5 | БС103-13700-1КО#С103-13700-1'8,34##'=58'ГИЛЬЗЫ ИЗ СТАЛЬНЫХ ТРУБ ДИАМЕТРОМ 50 ММ ###'М''2801=<6/20-50-40>/2799=8,34_0*
6 | БС103-14100-1КК#С103-14100-1'12,18##'=58'ГИЛЬЗЫ ИЗ СТАЛЬНЫХ ТРУБ ДИАМЕТРОМ 65 ММ###'М''2801=<6/20-50-45>/2799=12,18_0*
7 | БС300-48604-КТ#С300-48604'4,78##'=36'КРЕПЛЕНИЯ ДЛЯ ГАЗОПРОВОДОВ###'КГ''2801=<3/10-10-20-10>/2799=4,78_0*
8 | РМ021104#М020130*
9 | Е19-20-2'72'Ж10'УСТАНОВКА ПОКВАРТИРНЫХ УЗЛОВ УЧЕТА ГАЗА СО СЧЕТЧИКАМИ'10 УЗЛОВ''*
10 | С300-23088'72*
11 | Е19-1-201'72'Ж1/300-64301'УСТАНОВКА ГАЗОВЫХ ПЛИТ БЫТОВЫХ ЧЕТЫРЕХКОМФОРОЧНЫХ ПОВЫШЕННОЙ КОМФОРТНОСТИ'ПРИБОР''*
12 | С300-47480-М'72*
13 | С300-47480'72*
14 | С300-47481'8*
15 | С300-47483'2*
16 | Е16-32-3'64+16'Ж1'УСТАНОВКА ГИЛЬЗ НА ТРУБОПРОВОДАХ ДИАМЕТРОМ 25 ММ'ШТ.''*
17 | С103-13700-1КО'0,22.64+0,16.16*
18 | Е16-32-4'4+4'Ж1'УСТАНОВКА ГИЛЬЗ НА ТРУБОПРОВОДАХ ДИАМЕТРОМ 32 ММ'ШТ.''*
19 | С103-14100-1КК'0,35.4+0,16.4*
20 | С534-4050'8*
21 | С534-4040'15*
22 | Е16-31-1'224+99+8+12'Ж100'УСТАНОВКА КРЕПЛЕНИЙ ПОД ТРУБОПРОВОДЫ ДИАМЕТРОМ ДО 50 ММ'100 КРЕПЛЕНИЙ''*
23 | Е16-31-2'1'Ж100'УСТАНОВКА КРЕПЛЕНИЙ ПОД ТРУБОПРОВОДЫ ДИАМЕТРОМ ДО 100 ММ'100 КРЕПЛЕНИЙ''*
24 | С300-48201'224*
25 | С300-48202'99*
26 | С300-48203'8*
27 | С300-48204'12*
28 | С300-48208'1*
29 | С300-48212'343.0,3*
30 | С300-48213'1.0,5*
31 | С300-48215'344*
32 | С300-48217'344*
33 | С300-700-2'108:2*
34 | Ж3-20-61'ГАЗОСНАБЖЕНИЕ. ТРУБОПРОВОДЫ'М*
35 | Е16-8-1'227'Ж100'ПРОКЛАДКА ТРУБОПРОВОДОВ ГАЗОСНАБЖЕНИЯ ИЗ УКРУПНЕННЫХ УЗЛОВ, ИЗГОТОВЛЕННЫХ ИЗ СТАЛЬНЫХ ВОДОГАЗОПРОВОДНЫХ НЕОЦИНКОВАННЫХ ТРУБ ДИАМЕТРОМ 15 ММ'100 М ТРУБОПРОВОДА''*
36 | Е16-8-2'255'Ж100'ПРОКЛАДКА ТРУБОПРОВОДОВ ГАЗОСНАБЖЕНИЯ ИЗ УКРУПНЕННЫХ УЗЛОВ, ИЗГОТОВЛЕННЫХ ИЗ СТАЛЬНЫХ ВОДОГАЗОПРОВОДНЫХ НЕОЦИНКОВАННЫХ ТРУБ ДИАМЕТРОМ 20 ММ'100 М ТРУБОПРОВОДА''*
37 | Е16-8-3'17'Ж100'ПРОКЛАДКА ТРУБОПРОВОДОВ ГАЗОСНАБЖЕНИЯ ИЗ УКРУПНЕННЫХ УЗЛОВ, ИЗГОТОВЛЕННЫХ ИЗ СТАЛЬНЫХ ВОДОГАЗОПРОВОДНЫХ НЕОЦИНКОВАННЫХ ТРУБ ДИАМЕТРОМ 25 ММ'100 М ТРУБОПРОВОДА''*
38 | Е16-8-4'25'Ж100'ПРОКЛАДКА ТРУБОПРОВОДОВ ГАЗОСНАБЖЕНИЯ ИЗ УКРУПНЕННЫХ УЗЛОВ, ИЗГОТОВЛЕННЫХ ИЗ СТАЛЬНЫХ ВОДОГАЗОПРОВОДНЫХ НЕОЦИНКОВАННЫХ ТРУБ ДИАМЕТРОМ 32 ММ'100 М ТРУБОПРОВОДА''*
39 | Е16-9-1'37'Ж100/300-64330#300-64314=100'ПРОКЛАДКА ТРУБОПРОВОДОВ ОТОПЛЕНИЯ И ГАЗОСНАБЖЕНИЯ ИЗ УКРУПНЕННЫХ УЗЛОВ, ИЗГОТОВЛЕННЫХ ИЗ СТАЛЬНЫХ БЕСШОВНЫХ ТРУБ ДИАМЕТРОМ ДО 57Х3 ММ'100 М ТРУБОПРОВОДА''*
40 | Е16-9-3'30'Ж100/300-64332#300-64306=100'ПРОКЛАДКА ТРУБОПРОВОДОВ ОТОПЛЕНИЯ И ГАЗОСНАБЖЕНИЯ ИЗ УКРУПНЕННЫХ УЗЛОВ, ИЗГОТОВЛЕННЫХ ИЗ СТАЛЬНЫХ БЕСШОВНЫХ ТРУБ ДИАМЕТРОМ 89 ММ'100 М ТРУБОПРОВОДА''*
41 | Е22-32-1'(227+255+17+25+37):1000'B'ПРОМЫВКА БЕЗ ДЕЗИНФЕКЦИИ ТРУБОПРОВОДОВ ДИАМЕТРОМ 45-65 ММ'КМ ТРУБОПРОВОДА''*
42 | Е22-32-2'0,03'B'ПРОМЫВКА БЕЗ ДЕЗИНФЕКЦИИ ТРУБОПРОВОДОВ ДИАМЕТРОМ 75-89 ММ'КМ ТРУБОПРОВОДА''*
43 | Е19-15-1'591''ПНЕВМАТИЧЕСКОЕ ИСПЫТАНИЕ ГАЗОПРОВОДОВ НА ПЛОТНОСТЬ'100 М ГАЗОПРОВОДА''*
44 | Е19-15-2'591''ПНЕВМАТИЧЕСКОЕ ИСПЫТАНИЕ ГАЗОПРОВОДОВ НА ГЕРМЕТИЧНОСТЬ'100 М ГАЗОПРОВОДА''*
45 | Ж6-30-30'ГАЗОСНАБЖЕНИЕ. МЕТАЛЛОКОНСТРУКЦИИ'Т*
46 | Е9-65-4'(9.1,72+11.1,34):1000'Ж1'МОНТАЖ КРЕПЛЕНИЙ ГАЗОПРОВОДОВ'Т''*
47 | С300-48604-КТ'30,22*
48 | Ж2-30-30-10'МАЛЯРНЫЕ РАБОТЫ'М2*
49 | Е13-98-2'120'Ж100/101-83100/113-7900#113-24600'ОКРАСКА МЕТАЛЛИЧЕСКИХ ПОВЕРХНОСТЕЙ ТРУБОПРОВОДОВ ДИАМЕТРОМ ДО 500 ММ'100 М2 ПОВЕРХНОСТИ''*
50 | L*

## 7002-1-2003-B0
НАИМЕНОВАНИЕ ОБЪЕКТА |  | МНОГОКВАРТИРНЫЙ ЖИЛОЙ ДОМ В РАЙОНЕ ДОМА N11 "Ж" ПО УЛ.ФРУНЗУ Г.ЖОДИНО. ЖИЛОЙ ДОМ (ЛЬГОТИРУЕМЫЕ ПО НДС)
КОД ОБЪЕКТА |  | 16.012.0.01
НАИМЕНОВАНИЕ ЗДАНИЯ, СООРУЖЕНИЯ |  | ЖИЛОЙ ДОМ
ШИФР ЗДАНИЯ, СООРУЖЕНИЯ |  | 16.012.0.01
КОМПЛЕКТ ЧЕРТЕЖЕЙ |  | ГСВ-2Л
ВЕДОМОСТЬ ОБЪЕМОВ И СТОИМОСТИ РАБОТ № 2003
(НОРМЫ 2022г.)
ВНУТРЕННИЕ САНТЕХНИЧЕСКИЕ УСТРОЙСТВА#ГАЗОСНАБЖЕНИЕ
СОСТАВЛЕНА В ЦЕНАХ НА 1 АПРЕЛЯ 2024г.
ОБОСНОВА- НИЕ | НАИМЕНОВАНИЕ ВИДОВ РАБОТ | ОБЪЕМ | СТОИМОСТЬ, ТЫС.РУБ.
|  |  | ЗАРАБОТНАЯ ПЛАТА | ЭКСПЛУАТА- ЦИЯ МАШИН И МЕХА- НИЗМОВ | МАТЕРИАЛЫ, ИЗДЕЛИЯ, КОНСТРУК- ЦИИ | ОБОРУДОВА- НИЕ,МЕБЕЛЬ, ИНВЕНТАРЬ | ОХР и ОПР | ПРОЧИЕ СРЕДСТВА | ВСЕГО
|  | ЕД.ИЗМ. | ТРУДОЕМ- КОСТЬ, ЧЕЛ.Ч. | В Т.Ч.З/П МАШИ- НИСТОВ | ТРАНСПОРТ | ТРАНСПОРТ | ПЛАНОВАЯ ПРИБЫЛЬ
1 | 2 | 3 | 4 | 5 | 6 | 7 | 8 | 9 | 10
Ж3-20-65 | ГАЗОСНАБЖЕНИЕ. ОБОРУДОВАНИЕ И ПРИБОРЫ | 576 | 5,515 | 0,127 | 59,659 | 0 | 4,516 | 0 | 77,236
|  | ШТ (КОМП | 435 | 0,062 | 3,321 | 0 | 4,098
Ж3-20-61 | ГАЗОСНАБЖЕНИЕ. ТРУБОПРОВОДЫ | 591 | 8,952 | 0,16 | 11,552 | 0 | 7,318 | 0 | 35,25
|  | М | 652 | 0,048 | 0,648 | 0 | 6,62
Ж6-30-30 | ГАЗОСНАБЖЕНИЕ. МЕТАЛЛОКОНСТРУКЦИИ | 0,03 | 0,011 | 0,003 | 0,146 | 0 | 0,007 | 0 | 0,183
|  | Т | 1 | 0,001 | 0,008 | 0 | 0,008
Ж2-30-30-10 | МАЛЯРНЫЕ РАБОТЫ | 120 | 0,289 | 0 | 0,308 | 0 | 0,19 | 0 | 1,011
|  | М2 | 26 | 0 | 0,022 | 0 | 0,202
| И Т О Г О | 0 | 14,767 | 0,29 | 71,665 | 0 | 12,031 | 0 | 113,68
|  |  | 1114 | 0,111 | 3,999 | 0 | 10,928
| СОСТАВИЛ | ______________________________ | [5 empty] | СОКОЛОВСКАЯ
|  | (должность служащего) |  |  |  | (подпись) |  | (инициалы,фамилия)
| ПРОВЕРИЛ | ______________________________ | [5 empty] | ПАВЛЕНКО В.К.
|  | (должность служащего) |  |  |  | (подпись) |  | (инициалы,фамилия)

## 7002-1-2003-Q1
НАИМЕНОВАНИЕ ОБЪЕКТА |  | МНОГОКВАРТИРНЫЙ ЖИЛОЙ ДОМ В РАЙОНЕ ДОМА N11 "Ж" ПО УЛ.ФРУНЗУ Г.ЖОДИНО. ЖИЛОЙ ДОМ (ЛЬГОТИРУЕМЫЕ ПО НДС)
КОД ОБЪЕКТА |  | 16.012.0.01
НАИМЕНОВАНИЕ ЗДАНИЯ, СООРУЖЕНИЯ |  | ЖИЛОЙ ДОМ
ШИФР ЗДАНИЯ, СООРУЖЕНИЯ |  | 16.012.0.01
КОМПЛЕКТ ЧЕРТЕЖЕЙ |  | ГСВ-2Л
ВЕДОМОСТЬ ОБЪЕМОВ РАБОТ И РАСХОДОВ РЕСУРСОВ С КОДАМИ РБ ДЛЯ ЛОКАЛЬНОЙ СМЕТЫ № 2003
(НОРМЫ 2022г.)
ВНУТРЕННИЕ САНТЕХНИЧЕСКИЕ УСТРОЙСТВА#ГАЗОСНАБЖЕНИЕ
ОБОСНОВАНИЕ | НАИМЕНОВАНИЕ ВИДОВ | ЕДИНИЦА ИЗМЕРЕНИЯ | КОД | НАИМЕНОВАНИЕ РЕСУРСОВ | ЕД.ИЗМ. | КОЛИЧЕСТВО
| РАБОТ | ОБЪЕМ | РЕСУРСА
1 | 2 | 3 | 4 | 5 | 6 | 7
Ж3-20-65 | ГАЗОСНАБЖЕНИЕ. ОБОРУДОВАНИЕ И ПРИБОРЫ | ШТ (КОМП 576
|  |  | 1-1 | ЗАТРАТЫ ТРУДА РАБОЧИХ | ЧЕЛ.Ч | 434.7
|  |  | 1-3 | ЗАТРАТЫ ТРУДА МАШИНИСТОВ | ЧЕЛ.-Ч | 5.76
|  |  | М040504 | АППАРАТ ДЛЯ ГАЗОВОЙ СВАРКИ И РЕЗКИ | МАШ.Ч | 10.8
|  |  | М330201* | МАШИНЫ СВЕРЛИЛЬНЫЕ ЭЛЕКТРИЧЕСКИЕ | МАШ.Ч | 35.776
|  |  | М330302* | МАШИНЫ ШЛИФОВАЛЬНЫЕ УГЛОВЫЕ | МАШ.Ч | 1.44
|  |  | М331451 | ПЕРФОРАТОРЫ ЭЛЕКТРИЧЕСКИЕ | МАШ.Ч | 1.44
|  |  | М331617 | СРЕДСТВА МАЛОЙ МЕХАНИЗАЦИИ | МАШ.Ч | 5.76
|  |  | 1 | Материалы для строительных работ
|  |  | 1/10 | Материалы для строительных работ общего назначения
|  |  | 1/10-10 | Известь, цемент и другие вяжущие
|  |  | 1/10-10-10/180 | МОДИФИЦИРОВАННАЯ СУХАЯ ЦЕМЕНТНАЯ СМЕСЬ ДЛЯ ПРИГОТОВЛЕНИЯ БЕЗУСАДОЧНЫХ РАСШИРЯЮЩИХСЯ СТРОИТЕЛЬНЫХ РАСТВОРОВ И БЕТОНОВ С ВЫСОКОЙ ОДНОРОДНОСТЬЮ | Т | 0.00584
|  |  | 1/10-80 | Материалы неметаллорудные и асбестосодержащие изделия
|  |  | 1/10-80-10/20 | АСБЕСТОВЫЙ ШНУР ОБЩЕГО НАЗНАЧЕНИЯ ШАОН, ДИАМЕТРОМ 2-2,5 ММ | КГ | 14.48
|  |  | 1/10-135 | Нефтепродукты, газы, химические материалы
|  |  | 1/10-135-20/35 | АЦЕТИЛЕН РАСТВОРЕННЫЙ ТЕХНИЧЕСКИЙ МАРКИ Б | Т | 0.002822
|  |  | 1/10-135-20/60 | КИСЛОРОД ТЕХНИЧЕСКИЙ ГАЗООБРАЗНЫЙ | М3 | 2.808
|  |  | 1/10-160 | Пленки, полотна, ткани разные
|  |  | 1/10-160-20/15 | ВЕТОШЬ | КГ | 2.16
|  |  | 1/10-170 | Оснастка технологическая и инструментальная
|  |  | 1/10-170-2/50 | КРУГ НА БАКЕЛИТЕ УСИЛЕННОМ ОТРЕЗНОЙ 125 Х 1,6 Х 22 ДЛЯ РЕЗКИ МЕТАЛЛА | ШТ. | 2.16
|  |  | 1/10-170-10/105 | СВЕРЛА С SDS PLUS ХВОСТОВИКОМ (НАКОНЕЧНИК ИЗ ТВЕРДОСПЛАВНОЙ СТАЛИ) (ПО БЕТОНУ), ДИАМЕТРОМ 4-8 ММ, ДЛИНОЙ 110-165 ММ | ШТ. | 1.44
|  |  | 1/10-230 | Материалы для отделочных работ
|  |  | 1/10-230-40-20/28 | КРАСКА МАСЛЯНАЯ МА-15, БЕЖЕВАЯ | Т | 0.003406
|  |  | 1/10-230-40-65/60 | СУРИК СВИНЦОВЫЙ, ПИГМЕНТ | КГ | 2.16
|  |  | 1/10-230-50-15/31 | ОЛИФА НАТУРАЛЬНАЯ | КГ | 1.08
|  |  | 1/10-230-50-15/93 | УАЙТ-СПИРИТ | КГ | 0.36
|  |  | 1/10-235 | Изделия герметизирующие, уплотняющие, изолирующие
|  |  | 1/10-235-3/47 | ЛЬНЯНАЯ ПРЯДЬ | КГ | 1.008
|  |  | 1/10-240 | Метизы и крепежные изделия
|  |  | 1/10-240-30-22/17 | ДЮБЕЛИ РАСПОРНЫЕ ПОЛИЭТИЛЕНОВЫЕ 6 Х 40 ММ | 1000 ШТ. | 0.144
|  |  | 1/10-240-50-15/5 | ШПИЛЬКА РЕЗЬБОВАЯ ОЦИНКОВАННАЯ М6 Х 1000 | ШТ. | 144
|  |  | 3 | Материалы и изделия для санитарно-технических работ
|  |  | 3/3 | Арматура трубопроводная
|  |  | 3/3-40 | Клапаны
|  |  | 3/3-40-30-30/10 | КЛАПАНЫ ТЕРМОЗАПОРНЫЕ КТЗ ДИАМЕТРОМ 15 ММ | ШТ. | 72
|  |  | 3/3-50 | Краны
|  |  | 3/3-50-50-10/80 | КРАНЫ ПРОХОДНЫЕ САЛЬНИКОВЫЕ МУФТОВЫЕ ДЛЯ ГАЗА 11Б10БК11 ДИАМЕТРОМ 15 ММ | ШТ. | 72
|  |  | 3/3-50-80-20/С300-47480-М | КЛАПАНЫ ТЕРМОЗАПОРНЫЕ ДИАМЕТРОМ 15 ММ | ШТ | 72
|  |  | 3/3-50-80-20/10 | КРАНЫ ШАРОВЫЕ МУФТОВЫЕ ГАЗОВЫЕ ДИАМЕТРОМ 15 ММ | ШТ. | 216
|  |  | 3/3-50-80-20/20 | КРАНЫ ШАРОВЫЕ МУФТОВЫЕ ГАЗОВЫЕ ДИАМЕТРОМ 20 ММ | ШТ. | 8
|  |  | 3/3-50-80-20/40 | КРАНЫ ШАРОВЫЕ МУФТОВЫЕ ГАЗОВЫЕ ДИАМЕТРОМ 32 ММ | ШТ. | 2
|  |  | 3/6 | Материалы для водоснабжения и отопления
|  |  | 3/6-80 | Гибкие подводки и трубки нержавеющие
|  |  | 3/6-80-10/12 | ГИБКИЕ ПОДВОДКИ РЕЗИНОВЫЕ С НАКИДНЫМИ ГАЙКАМИ ДЛЯ ГАЗА ДИАМЕТРОМ 15 ММ, ДЛИНОЙ 2.0 М | ШТ. | 54
|  |  | 3/8 | Приборы для регулирования, измерения и учета
|  |  | 3/8-40 | Счетчики
|  |  | 3/8-40-40-20/70 | СЧЕТЧИКИ ГАЗОВЫЕ, БЫТОВЫЕ, ТИПА G6 СГД-ЗТ-1, ДИАФРАГМЕННЫЕ, С ТЕМПЕРАТУРНЫМ КОМПЕНСАТОРОМ, НОРМА РАСХОДА 6-10 М3/ЧАС | ШТ. | 72
|  |  | 3/9 | Материалы и изделия для газоснабжения
|  |  | 3/9-10 | Плиты газовые
|  |  | 3/9-10-10/20 | ПЛИТА ГАЗОВАЯ ЧЕТЫРЕХГОРЕЛОЧНАЯ ПОВЫШЕННОЙ КОМФОРТНОСТИ БЫТОВАЯ НАПОЛЬНАЯ ОТДЕЛЬНОСТОЯЩАЯ СО ЩИТКОМ, ДУХОВЫМ И СУШИЛЬНЫМ ШКАФОМ, МАРКИ 1200-С6 | ШТ. | 72
|  |  | 3/10 | Крепления и кронштейны для трубопроводов, радиаторов, воздуховодов
|  |  | 3/10-10 | Кронштейны и крепления
|  |  | 3/10-10-20-30/10 | ХОМУТ С РЕЗЬБОЙ И ПРОКЛАДКОЙ КТР-15 | ШТ. | 368
|  |  | 3/10-10-20-30/20 | ХОМУТ С РЕЗЬБОЙ И ПРОКЛАДКОЙ КТР-20 | ШТ. | 99
|  |  | 3/10-10-20-30/30 | ХОМУТ С РЕЗЬБОЙ И ПРОКЛАДКОЙ КТР-25 | ШТ. | 8
|  |  | 3/10-10-20-30/40 | ХОМУТ С РЕЗЬБОЙ И ПРОКЛАДКОЙ КТР-32 | ШТ. | 12
|  |  | 3/10-10-20-30/80 | ХОМУТ С РЕЗЬБОЙ И ПРОКЛАДКОЙ КТР-89 | ШТ. | 1
|  |  | 3/10-10-20-40/10 | ПОДВЕСКА РЕЗЬБОВАЯ ПР-8 | М | 102.9
|  |  | 3/10-10-20-40/20 | ПОДВЕСКА РЕЗЬБОВАЯ ПР-10 | М | 0.5
|  |  | 3/10-10-20-50/10 | ПЛАНКА ПУ-8,10,12 | ШТ. | 344
|  |  | 3/13 | Другие материалы для сантехработ
|  |  | 3/13-50 | Втулки
|  |  | 3/13-50-10/10 | ДЮБЕЛЬ-ВТУЛКА ДВ-8-12 ПЛАСТМАССОВАЯ | 1000 ШТ. | 0.344
|  |  | 4 | Железобетонные и бетонные изделия и конструкции (в т.ч. типовые), керамические изделия, нерудные материалы, бетоны и растворы
|  |  | 4/1 | Конструкции и изделия бетонные и железобетонные, керамические изделия, нерудные материалы, товарные бетоны и растворы
|  |  | 4/1-4 | Бетоны, растворы, смеси асфальтобетонные
|  |  | 4/1-4-20-20-10-20/10 | РАСТВОРЫ КЛАДОЧНЫЕ ТЯЖЕЛЫЕ ЦЕМЕНТНЫЕ, МАРКИ 100 | М3 | 0.0184
|  |  | 6 | Трубы и детали трубопроводов (за исключением труб стальных обсадных и бурильных части 1). Арматура для технологических трубопроводов
|  |  | 6/20 | Трубы и детали трубопроводов стальные
|  |  | 6/20-50 | Трубы стальные электросварные прямошовные
|  |  | 6/20-50-40/С103-13700-1КО | ГИЛЬЗЫ ИЗ СТАЛЬНЫХ ТРУБ ДИАМЕТРОМ 50 ММ | М | 16.64
|  |  | 6/20-50-45/С103-14100-1КК | ГИЛЬЗЫ ИЗ СТАЛЬНЫХ ТРУБ ДИАМЕТРОМ 65 ММ | М | 2.04
|  |  | 6/20-350 | Детали трубопроводов стальные
|  |  | 6/20-350-10/12 | ОТВОД КРУТОИЗОГНУТЫЙ С РАДИУСОМ КРИВИЗНЫ 1,5 ДУ ИЗ УГЛЕРОДИСТОЙ СТАЛИ НА РУ МЕНЕЕ 16 МПА, С УГЛОМ 90 ГРАДУСОВ, НОМИНАЛЬНЫМ ДИАМЕТРОМ 50 ММ, НАРУЖНЫМ ДИАМЕТРОМ 57 ММ И ТОЛЩИНОЙ СТЕНКИ 3,5 ММ | ШТ. | 15
|  |  | 6/20-350-10/14 | ОТВОД КРУТОИЗОГНУТЫЙ С РАДИУСОМ КРИВИЗНЫ 1,5 ДУ ИЗ УГЛЕРОДИСТОЙ СТАЛИ НА РУ МЕНЕЕ 16 МПА, С УГЛОМ 90 ГРАДУСОВ, НОМИНАЛЬНЫМ ДИАМЕТРОМ 80 ММ, НАРУЖНЫМ ДИАМЕТРОМ 89 ММ И ТОЛЩИНОЙ СТЕНКИ 3,5 ММ | ШТ. | 8
Ж3-20-61 | ГАЗОСНАБЖЕНИЕ. ТРУБОПРОВОДЫ | М 591
|  |  | 1-1 | ЗАТРАТЫ ТРУДА РАБОЧИХ | ЧЕЛ.Ч | 651.8223
|  |  | 1-3 | ЗАТРАТЫ ТРУДА МАШИНИСТОВ | ЧЕЛ.-Ч | 4.0487
|  |  | М020130* | КРАНЫ БАШЕННЫЕ ПРИ РАБОТЕ НА ДРУГИХ ВИДАХ СТРОИТЕЛЬСТВА, 10 Т | МАШ.Ч | 1.0446
|  |  | М040502 | УСТАНОВКИ ДЛЯ СВАРКИ РУЧНОЙ ДУГОВОЙ (ПОСТОЯННОГО ТОКА) | МАШ.Ч | 13.4299
|  |  | М040504 | АППАРАТ ДЛЯ ГАЗОВОЙ СВАРКИ И РЕЗКИ | МАШ.Ч | 16.2874
|  |  | М331617 | СРЕДСТВА МАЛОЙ МЕХАНИЗАЦИИ | МАШ.Ч | 3.0041
|  |  | 1 | Материалы для строительных работ
|  |  | 1/10 | Материалы для строительных работ общего назначения
|  |  | 1/10-80 | Материалы неметаллорудные и асбестосодержащие изделия
|  |  | 1/10-80-30/15 | ГРАФИТ КРИСТАЛЛИЧЕСКИЙ ЛИТЕЙНЫЙ МАРКИ ГЛ-1 | КГ | 0.2955
|  |  | 1/10-135 | Нефтепродукты, газы, химические материалы
|  |  | 1/10-135-20/35 | АЦЕТИЛЕН РАСТВОРЕННЫЙ ТЕХНИЧЕСКИЙ МАРКИ Б | Т | 0.003087
|  |  | 1/10-135-20/60 | КИСЛОРОД ТЕХНИЧЕСКИЙ ГАЗООБРАЗНЫЙ | М3 | 7.1818
|  |  | 1/10-140 | Электроды, прутки винипластовые, проволока сварочные
|  |  | 1/10-140-40/90 | ЭЛЕКТРОДЫ ТИПА Э42 ДИАМЕТРОМ 3 ММ | КГ | 4.7136
|  |  | 1/10-140-60-5/5 | ПРОВОЛОКА СВАРОЧНАЯ ХОЛОДНОТЯНУТАЯ ИЗ НИЗКОУГЛЕРОДИСТОЙ СТАЛИ, НЕОМЕДНЕННАЯ, ДИАМЕТРОМ 4 ММ | Т | 0.00303
|  |  | 1/10-230 | Материалы для отделочных работ
|  |  | 1/10-230-40-65/60 | СУРИК СВИНЦОВЫЙ, ПИГМЕНТ | КГ | 7.6246
|  |  | 1/10-230-50-15/31 | ОЛИФА НАТУРАЛЬНАЯ | КГ | 6.958
|  |  | 1/10-235 | Изделия герметизирующие, уплотняющие, изолирующие
|  |  | 1/10-235-3/47 | ЛЬНЯНАЯ ПРЯДЬ | КГ | 3.7075
|  |  | 1/10-280 | Прочие материалы для строительных работ
|  |  | 1/10-280-10/20 | МЫЛО ТВЕРДОЕ ХОЗЯЙСТВЕННОЕ | ШТ. | 4.728
|  |  | 1/10-280-20/40 | ВОДА | М3 | -2.5761
|  |  | 3 | Материалы и изделия для санитарно-технических работ
|  |  | 3/7 | Узлы и обвязки
|  |  | 3/7-10 | Узлы трубопроводов
|  |  | 3/7-10-10-10/10 | УЗЛЫ УКРУПНЕННЫЕ (ТРУБОПРОВОДЫ) ДЛЯ ГАЗОСНАБЖЕНИЯ ИЗ СТАЛЬНЫХ ВОДОГАЗОПРОВОДНЫХ НЕОЦИНКОВАННЫХ ТРУБ БЕЗ ГИЛЬЗ И КРЕПЛЕНИЙ ДИАМЕТРОМ 15 ММ | М | 227
|  |  | 3/7-10-10-10/20 | УЗЛЫ УКРУПНЕННЫЕ (ТРУБОПРОВОДЫ) ДЛЯ ГАЗОСНАБЖЕНИЯ ИЗ СТАЛЬНЫХ ВОДОГАЗОПРОВОДНЫХ НЕОЦИНКОВАННЫХ ТРУБ БЕЗ ГИЛЬЗ И КРЕПЛЕНИЙ ДИАМЕТРОМ 20 ММ | М | 255
|  |  | 3/7-10-10-10/30 | УЗЛЫ УКРУПНЕННЫЕ (ТРУБОПРОВОДЫ) ДЛЯ ГАЗОСНАБЖЕНИЯ ИЗ СТАЛЬНЫХ ВОДОГАЗОПРОВОДНЫХ НЕОЦИНКОВАННЫХ ТРУБ БЕЗ ГИЛЬЗ И КРЕПЛЕНИЙ ДИАМЕТРОМ 25 ММ | М | 17
|  |  | 3/7-10-10-10/40 | УЗЛЫ УКРУПНЕННЫЕ (ТРУБОПРОВОДЫ) ДЛЯ ГАЗОСНАБЖЕНИЯ ИЗ СТАЛЬНЫХ ВОДОГАЗОПРОВОДНЫХ НЕОЦИНКОВАННЫХ ТРУБ БЕЗ ГИЛЬЗ И КРЕПЛЕНИЙ ДИАМЕТРОМ 32 ММ | М | 25
|  |  | 3/7-10-10-10/60 | УЗЛЫ УКРУПНЕННЫЕ (ТРУБОПРОВОДЫ) ДЛЯ ГАЗОСНАБЖЕНИЯ ИЗ СТАЛЬНЫХ ВОДОГАЗОПРОВОДНЫХ НЕОЦИНКОВАННЫХ ТРУБ БЕЗ ГИЛЬЗ И КРЕПЛЕНИЙ ДИАМЕТРОМ 50 ММ | М | 30
|  |  | 3/7-10-10-20/20 | УЗЛЫ УКРУПНЕННЫЕ (ТРУБОПРОВОДЫ) ДЛЯ ГАЗОСНАБЖЕНИЯ ИЗ СТАЛЬНЫХ ЭЛЕКТРОСВАРНЫХ ПРЯМОШОВНЫХ ТРУБ ДИАМЕТРОМ УСЛОВНОГО ПРОХОДА 80 ММ БЕЗ СТОИМОСТИ КРЕПЛЕНИЙ, ФЛАНЦЕВ, БОЛТОВ И ПРОКЛАДОК | М | 37
|  |  | 4 | Железобетонные и бетонные изделия и конструкции (в т.ч. типовые), керамические изделия, нерудные материалы, бетоны и растворы
|  |  | 4/1 | Конструкции и изделия бетонные и железобетонные, керамические изделия, нерудные материалы, товарные бетоны и растворы
|  |  | 4/1-4 | Бетоны, растворы, смеси асфальтобетонные
|  |  | 4/1-4-20-20-10-20/10 | РАСТВОРЫ КЛАДОЧНЫЕ ТЯЖЕЛЫЕ ЦЕМЕНТНЫЕ, МАРКИ 100 | М3 | 0.00956
Ж6-30-30 | ГАЗОСНАБЖЕНИЕ. МЕТАЛЛОКОНСТРУКЦИИ | Т 0,03
|  |  | 1-1 | ЗАТРАТЫ ТРУДА РАБОЧИХ | ЧЕЛ.Ч | 0.84435
|  |  | 1-3 | ЗАТРАТЫ ТРУДА МАШИНИСТОВ | ЧЕЛ.-Ч | 0.051978
|  |  | М020130* | КРАНЫ БАШЕННЫЕ ПРИ РАБОТЕ НА ДРУГИХ ВИДАХ СТРОИТЕЛЬСТВА, 10 Т | МАШ.Ч | 0.01783
|  |  | М041000 | ПРЕОБРАЗОВАТЕЛИ СВАРОЧНЫЕ С НОМИНАЛЬНЫМ СВАРОЧНЫМ ТОКОМ 315-500 А | МАШ.Ч | 0.233
|  |  | М330301* | МАШИНЫ ШЛИФОВАЛЬНЫЕ ЭЛЕКТРИЧЕСКИЕ | МАШ.Ч | 0.007555
|  |  | М331617 | СРЕДСТВА МАЛОЙ МЕХАНИЗАЦИИ | МАШ.Ч | 0.034149
|  |  | 1 | Материалы для строительных работ
|  |  | 1/10 | Материалы для строительных работ общего назначения
|  |  | 1/10-110 | Лесоматериалы и пиломатериалы
|  |  | 1/10-110-50-5/85 | БРУСКИ ОБРЕЗНЫЕ ХВОЙНЫХ ПОРОД ДЛИНОЙ 4-6,5 М, ШИРИНОЙ 75-150 ММ, ТОЛЩИНОЙ 40-75 ММ, 1 СОРТА | М3 | 3.1e-05
|  |  | 1/10-135 | Нефтепродукты, газы, химические материалы
|  |  | 1/10-135-20/35 | АЦЕТИЛЕН РАСТВОРЕННЫЙ ТЕХНИЧЕСКИЙ МАРКИ Б | Т | 7e-06
|  |  | 1/10-135-20/60 | КИСЛОРОД ТЕХНИЧЕСКИЙ ГАЗООБРАЗНЫЙ | М3 | 0.03022
|  |  | 1/10-140 | Электроды, прутки винипластовые, проволока сварочные
|  |  | 1/10-140-40/100 | ЭЛЕКТРОДЫ ТИПА Э42А ДИАМЕТРОМ 4 ММ | Т | 0.000242
|  |  | 1/10-180 | Материалы шлифовальные
|  |  | 1/10-180-20/64 | КРУГИ ШЛИФОВАЛЬНЫЕ ДЛЯ СПЕЦИАЛЬНЫХ МОНТАЖНЫХ РАБОТ 5П 230 Х 6 Х 22 | ШТ. | 0.001813
|  |  | 1/10-230 | Материалы для отделочных работ
|  |  | 1/10-230-50-15/51 | РАСТВОРИТЕЛЬ ДЛЯ ЛАКОКРАСОЧНЫХ МАТЕРИАЛОВ МАРКИ Р-4 | КГ | 0.001813
|  |  | 1/10-240 | Метизы и крепежные изделия
|  |  | 1/10-240-25-35/240 | ГВОЗДИ СТРОИТЕЛЬНЫЕ | КГ | 0.000302
|  |  | 1/10-260 | Металлопрокат и металлоизделия (за исключением металлоизделий части 2)
|  |  | 1/10-260-170-4/18 | ШВЕЛЛЕРЫ ГОРЯЧЕКАТАНЫЕ N 40 ИЗ СТАЛИ УГЛЕРОДИСТОЙ ОБЫКНОВЕННОГО КАЧЕСТВА МАРКИ СТ3СП, СТ3ПС | Т | 5.9e-05
|  |  | 1/10-260-200/12 | КАТАНКА ИЗ СТАЛИ УГЛЕРОДИСТОЙ ОБЫКНОВЕННОГО КАЧЕСТВА ДИАМЕТРОМ, 6,3 ММ 6,5 ММ | КГ | 0.000907
|  |  | 1/55 | Материалы специального назначения (кислотоупорные, огнеупорные и антикоррозионные)
|  |  | 1/55-50 | Материалы антикоррозионные и химически стойкие
|  |  | 1/55-50-25/55 | ГРУНТОВКА ГФ-021, КРАСНО-КОРИЧНЕВАЯ | КГ | 0.009368
|  |  | 3 | Материалы и изделия для санитарно-технических работ
|  |  | 3/10 | Крепления и кронштейны для трубопроводов, радиаторов, воздуховодов
|  |  | 3/10-10 | Кронштейны и крепления
|  |  | 3/10-10-20-10/С300-48604-КТ | КРЕПЛЕНИЯ ДЛЯ ГАЗОПРОВОДОВ | КГ | 30.22
Ж2-30-30-10 | МАЛЯРНЫЕ РАБОТЫ | М2 120
|  |  | 1-1 | ЗАТРАТЫ ТРУДА РАБОЧИХ | ЧЕЛ.Ч | 25.728
|  |  | 1 | Материалы для строительных работ
|  |  | 1/10 | Материалы для строительных работ общего назначения
|  |  | 1/10-160 | Пленки, полотна, ткани разные
|  |  | 1/10-160-20/15 | ВЕТОШЬ | КГ | 0.12
|  |  | 1/10-230 | Материалы для отделочных работ
|  |  | 1/10-230-50-15/22 | КСИЛОЛ | Л | 2.8955
|  |  | 1/55 | Материалы специального назначения (кислотоупорные, огнеупорные и антикоррозионные)
|  |  | 1/55-50 | Материалы антикоррозионные и химически стойкие
|  |  | 1/55-50-20/35 | ЛАК БИТУМНЫЙ БТ-577 | КГ | 10.44
|  |  | 1/55-50-25/55 | ГРУНТОВКА ГФ-021, КРАСНО-КОРИЧНЕВАЯ | КГ | 12
СОСТАВИЛ | ______________________________ |  |  | СОКОЛОВСКАЯ
| (должность служащего) |  | (подпись) | (инициалы,фамилия)
ПРОВЕРИЛ | ______________________________ |  |  | ПАВЛЕНКО В.К.
| (должность служащего) |  | (подпись) | (инициалы,фамилия)

## 7002-1-2003-Q0
НАИМЕНОВАНИЕ ОБЪЕКТА |  | МНОГОКВАРТИРНЫЙ ЖИЛОЙ ДОМ В РАЙОНЕ ДОМА N11 "Ж" ПО УЛ.ФРУНЗУ Г.ЖОДИНО. ЖИЛОЙ ДОМ (ЛЬГОТИРУЕМЫЕ ПО НДС)
КОД ОБЪЕКТА |  | 16.012.0.01
НАИМЕНОВАНИЕ ЗДАНИЯ, СООРУЖЕНИЯ |  | ЖИЛОЙ ДОМ
ШИФР ЗДАНИЯ, СООРУЖЕНИЯ |  | 16.012.0.01
КОМПЛЕКТ ЧЕРТЕЖЕЙ |  | ГСВ-2Л
ВЕДОМОСТЬ РЕСУРСОВ ДЛЯ ЛОКАЛЬНОЙ СМЕТЫ № 2003
(НОРМЫ 2022г.)
ВНУТРЕННИЕ САНТЕХНИЧЕСКИЕ УСТРОЙСТВА#ГАЗОСНАБЖЕНИЕ
П/П | ОБОСНОВАНИЕ | НАИМЕНОВАНИЕ РЕСУРСОВ | ЕД.ИЗМ. | КОЛИЧЕСТВО
1 | 2 | 3 | 4 | 5
1 | 1-1 | ЗАТРАТЫ ТРУДА РАБОЧИХ | ЧЕЛ.Ч | 1113.0947
2 | 1-3 | ЗАТРАТЫ ТРУДА МАШИНИСТОВ | ЧЕЛ.-Ч | 9.8607
3 | М020130* | КРАНЫ БАШЕННЫЕ ПРИ РАБОТЕ НА ДРУГИХ ВИДАХ СТРОИТЕЛЬСТВА, 10 Т | МАШ.Ч | 1.0624
4 | М040502 | УСТАНОВКИ ДЛЯ СВАРКИ РУЧНОЙ ДУГОВОЙ (ПОСТОЯННОГО ТОКА) | МАШ.Ч | 13.4299
5 | М040504 | АППАРАТ ДЛЯ ГАЗОВОЙ СВАРКИ И РЕЗКИ | МАШ.Ч | 27.0874
6 | М041000 | ПРЕОБРАЗОВАТЕЛИ СВАРОЧНЫЕ С НОМИНАЛЬНЫМ СВАРОЧНЫМ ТОКОМ 315-500 А | МАШ.Ч | 0.233
7 | М330201* | МАШИНЫ СВЕРЛИЛЬНЫЕ ЭЛЕКТРИЧЕСКИЕ | МАШ.Ч | 35.776
8 | М330301* | МАШИНЫ ШЛИФОВАЛЬНЫЕ ЭЛЕКТРИЧЕСКИЕ | МАШ.Ч | 0.007555
9 | М330302* | МАШИНЫ ШЛИФОВАЛЬНЫЕ УГЛОВЫЕ | МАШ.Ч | 1.44
10 | М331451 | ПЕРФОРАТОРЫ ЭЛЕКТРИЧЕСКИЕ | МАШ.Ч | 1.44
11 | М331617 | СРЕДСТВА МАЛОЙ МЕХАНИЗАЦИИ | МАШ.Ч | 8.7982
| 1 | Материалы для строительных работ
| 1/10 | Материалы для строительных работ общего назначения
| 1/10-10 | Известь, цемент и другие вяжущие
12 | 1/10-10-10/180 | МОДИФИЦИРОВАННАЯ СУХАЯ ЦЕМЕНТНАЯ СМЕСЬ ДЛЯ ПРИГОТОВЛЕНИЯ БЕЗУСАДОЧНЫХ РАСШИРЯЮЩИХСЯ СТРОИТЕЛЬНЫХ РАСТВОРОВ И БЕТОНОВ С ВЫСОКОЙ ОДНОРОДНОСТЬЮ | Т | 0.00584
| 1/10-80 | Материалы неметаллорудные и асбестосодержащие изделия
13 | 1/10-80-10/20 | АСБЕСТОВЫЙ ШНУР ОБЩЕГО НАЗНАЧЕНИЯ ШАОН, ДИАМЕТРОМ 2-2,5 ММ | КГ | 14.48
14 | 1/10-80-30/15 | ГРАФИТ КРИСТАЛЛИЧЕСКИЙ ЛИТЕЙНЫЙ МАРКИ ГЛ-1 | КГ | 0.2955
| 1/10-110 | Лесоматериалы и пиломатериалы
15 | 1/10-110-50-5/85 | БРУСКИ ОБРЕЗНЫЕ ХВОЙНЫХ ПОРОД ДЛИНОЙ 4-6,5 М, ШИРИНОЙ 75-150 ММ, ТОЛЩИНОЙ 40-75 ММ, 1 СОРТА | М3 | 3.1e-05
| 1/10-135 | Нефтепродукты, газы, химические материалы
16 | 1/10-135-20/35 | АЦЕТИЛЕН РАСТВОРЕННЫЙ ТЕХНИЧЕСКИЙ МАРКИ Б | Т | 0.005916
17 | 1/10-135-20/60 | КИСЛОРОД ТЕХНИЧЕСКИЙ ГАЗООБРАЗНЫЙ | М3 | 10.02
| 1/10-140 | Электроды, прутки винипластовые, проволока сварочные
18 | 1/10-140-40/90 | ЭЛЕКТРОДЫ ТИПА Э42 ДИАМЕТРОМ 3 ММ | КГ | 4.7136
19 | 1/10-140-40/100 | ЭЛЕКТРОДЫ ТИПА Э42А ДИАМЕТРОМ 4 ММ | Т | 0.000242
20 | 1/10-140-60-5/5 | ПРОВОЛОКА СВАРОЧНАЯ ХОЛОДНОТЯНУТАЯ ИЗ НИЗКОУГЛЕРОДИСТОЙ СТАЛИ, НЕОМЕДНЕННАЯ, ДИАМЕТРОМ 4 ММ | Т | 0.00303
| 1/10-160 | Пленки, полотна, ткани разные
21 | 1/10-160-20/15 | ВЕТОШЬ | КГ | 2.28
| 1/10-170 | Оснастка технологическая и инструментальная
22 | 1/10-170-2/50 | КРУГ НА БАКЕЛИТЕ УСИЛЕННОМ ОТРЕЗНОЙ 125 Х 1,6 Х 22 ДЛЯ РЕЗКИ МЕТАЛЛА | ШТ. | 2.16
23 | 1/10-170-10/105 | СВЕРЛА С SDS PLUS ХВОСТОВИКОМ (НАКОНЕЧНИК ИЗ ТВЕРДОСПЛАВНОЙ СТАЛИ) (ПО БЕТОНУ), ДИАМЕТРОМ 4-8 ММ, ДЛИНОЙ 110-165 ММ | ШТ. | 1.44
| 1/10-180 | Материалы шлифовальные
24 | 1/10-180-20/64 | КРУГИ ШЛИФОВАЛЬНЫЕ ДЛЯ СПЕЦИАЛЬНЫХ МОНТАЖНЫХ РАБОТ 5П 230 Х 6 Х 22 | ШТ. | 0.001813
| 1/10-230 | Материалы для отделочных работ
25 | 1/10-230-40-20/28 | КРАСКА МАСЛЯНАЯ МА-15, БЕЖЕВАЯ | Т | 0.003406
26 | 1/10-230-40-65/60 | СУРИК СВИНЦОВЫЙ, ПИГМЕНТ | КГ | 9.7846
27 | 1/10-230-50-15/22 | КСИЛОЛ | Л | 2.8955
28 | 1/10-230-50-15/31 | ОЛИФА НАТУРАЛЬНАЯ | КГ | 8.038
29 | 1/10-230-50-15/51 | РАСТВОРИТЕЛЬ ДЛЯ ЛАКОКРАСОЧНЫХ МАТЕРИАЛОВ МАРКИ Р-4 | КГ | 0.001813
30 | 1/10-230-50-15/93 | УАЙТ-СПИРИТ | КГ | 0.36
| 1/10-235 | Изделия герметизирующие, уплотняющие, изолирующие
31 | 1/10-235-3/47 | ЛЬНЯНАЯ ПРЯДЬ | КГ | 4.7155
| 1/10-240 | Метизы и крепежные изделия
32 | 1/10-240-25-35/240 | ГВОЗДИ СТРОИТЕЛЬНЫЕ | КГ | 0.000302
33 | 1/10-240-30-22/17 | ДЮБЕЛИ РАСПОРНЫЕ ПОЛИЭТИЛЕНОВЫЕ 6 Х 40 ММ | 1000 ШТ. | 0.144
34 | 1/10-240-50-15/5 | ШПИЛЬКА РЕЗЬБОВАЯ ОЦИНКОВАННАЯ М6 Х 1000 | ШТ. | 144
| 1/10-260 | Металлопрокат и металлоизделия (за исключением металлоизделий части 2)
35 | 1/10-260-170-4/18 | ШВЕЛЛЕРЫ ГОРЯЧЕКАТАНЫЕ N 40 ИЗ СТАЛИ УГЛЕРОДИСТОЙ ОБЫКНОВЕННОГО КАЧЕСТВА МАРКИ СТ3СП, СТ3ПС | Т | 5.9e-05
36 | 1/10-260-200/12 | КАТАНКА ИЗ СТАЛИ УГЛЕРОДИСТОЙ ОБЫКНОВЕННОГО КАЧЕСТВА ДИАМЕТРОМ, 6,3 ММ 6,5 ММ | КГ | 0.000907
| 1/10-280 | Прочие материалы для строительных работ
37 | 1/10-280-10/20 | МЫЛО ТВЕРДОЕ ХОЗЯЙСТВЕННОЕ | ШТ. | 4.728
38 | 1/10-280-20/40 | ВОДА | М3 | -2.5761
| 1/55 | Материалы специального назначения (кислотоупорные, огнеупорные и антикоррозионные)
| 1/55-50 | Материалы антикоррозионные и химически стойкие
39 | 1/55-50-20/35 | ЛАК БИТУМНЫЙ БТ-577 | КГ | 10.44
40 | 1/55-50-25/55 | ГРУНТОВКА ГФ-021, КРАСНО-КОРИЧНЕВАЯ | КГ | 12.0094
| 3 | Материалы и изделия для санитарно-технических работ
| 3/3 | Арматура трубопроводная
| 3/3-40 | Клапаны
41 | 3/3-40-30-30/10 | КЛАПАНЫ ТЕРМОЗАПОРНЫЕ КТЗ ДИАМЕТРОМ 15 ММ | ШТ. | 72
| 3/3-50 | Краны
42 | 3/3-50-50-10/80 | КРАНЫ ПРОХОДНЫЕ САЛЬНИКОВЫЕ МУФТОВЫЕ ДЛЯ ГАЗА 11Б10БК11 ДИАМЕТРОМ 15 ММ | ШТ. | 72
43 | 3/3-50-80-20/С300-47480-М | КЛАПАНЫ ТЕРМОЗАПОРНЫЕ ДИАМЕТРОМ 15 ММ | ШТ | 72
44 | 3/3-50-80-20/10 | КРАНЫ ШАРОВЫЕ МУФТОВЫЕ ГАЗОВЫЕ ДИАМЕТРОМ 15 ММ | ШТ. | 216
45 | 3/3-50-80-20/20 | КРАНЫ ШАРОВЫЕ МУФТОВЫЕ ГАЗОВЫЕ ДИАМЕТРОМ 20 ММ | ШТ. | 8
46 | 3/3-50-80-20/40 | КРАНЫ ШАРОВЫЕ МУФТОВЫЕ ГАЗОВЫЕ ДИАМЕТРОМ 32 ММ | ШТ. | 2
| 3/6 | Материалы для водоснабжения и отопления
| 3/6-80 | Гибкие подводки и трубки нержавеющие
47 | 3/6-80-10/12 | ГИБКИЕ ПОДВОДКИ РЕЗИНОВЫЕ С НАКИДНЫМИ ГАЙКАМИ ДЛЯ ГАЗА ДИАМЕТРОМ 15 ММ, ДЛИНОЙ 2.0 М | ШТ. | 54
| 3/7 | Узлы и обвязки
| 3/7-10 | Узлы трубопроводов
48 | 3/7-10-10-10/10 | УЗЛЫ УКРУПНЕННЫЕ (ТРУБОПРОВОДЫ) ДЛЯ ГАЗОСНАБЖЕНИЯ ИЗ СТАЛЬНЫХ ВОДОГАЗОПРОВОДНЫХ НЕОЦИНКОВАННЫХ ТРУБ БЕЗ ГИЛЬЗ И КРЕПЛЕНИЙ ДИАМЕТРОМ 15 ММ | М | 227
49 | 3/7-10-10-10/20 | УЗЛЫ УКРУПНЕННЫЕ (ТРУБОПРОВОДЫ) ДЛЯ ГАЗОСНАБЖЕНИЯ ИЗ СТАЛЬНЫХ ВОДОГАЗОПРОВОДНЫХ НЕОЦИНКОВАННЫХ ТРУБ БЕЗ ГИЛЬЗ И КРЕПЛЕНИЙ ДИАМЕТРОМ 20 ММ | М | 255
50 | 3/7-10-10-10/30 | УЗЛЫ УКРУПНЕННЫЕ (ТРУБОПРОВОДЫ) ДЛЯ ГАЗОСНАБЖЕНИЯ ИЗ СТАЛЬНЫХ ВОДОГАЗОПРОВОДНЫХ НЕОЦИНКОВАННЫХ ТРУБ БЕЗ ГИЛЬЗ И КРЕПЛЕНИЙ ДИАМЕТРОМ 25 ММ | М | 17
51 | 3/7-10-10-10/40 | УЗЛЫ УКРУПНЕННЫЕ (ТРУБОПРОВОДЫ) ДЛЯ ГАЗОСНАБЖЕНИЯ ИЗ СТАЛЬНЫХ ВОДОГАЗОПРОВОДНЫХ НЕОЦИНКОВАННЫХ ТРУБ БЕЗ ГИЛЬЗ И КРЕПЛЕНИЙ ДИАМЕТРОМ 32 ММ | М | 25
52 | 3/7-10-10-10/60 | УЗЛЫ УКРУПНЕННЫЕ (ТРУБОПРОВОДЫ) ДЛЯ ГАЗОСНАБЖЕНИЯ ИЗ СТАЛЬНЫХ ВОДОГАЗОПРОВОДНЫХ НЕОЦИНКОВАННЫХ ТРУБ БЕЗ ГИЛЬЗ И КРЕПЛЕНИЙ ДИАМЕТРОМ 50 ММ | М | 30
53 | 3/7-10-10-20/20 | УЗЛЫ УКРУПНЕННЫЕ (ТРУБОПРОВОДЫ) ДЛЯ ГАЗОСНАБЖЕНИЯ ИЗ СТАЛЬНЫХ ЭЛЕКТРОСВАРНЫХ ПРЯМОШОВНЫХ ТРУБ ДИАМЕТРОМ УСЛОВНОГО ПРОХОДА 80 ММ БЕЗ СТОИМОСТИ КРЕПЛЕНИЙ, ФЛАНЦЕВ, БОЛТОВ И ПРОКЛАДОК | М | 37
| 3/8 | Приборы для регулирования, измерения и учета
| 3/8-40 | Счетчики
54 | 3/8-40-40-20/70 | СЧЕТЧИКИ ГАЗОВЫЕ, БЫТОВЫЕ, ТИПА G6 СГД-ЗТ-1, ДИАФРАГМЕННЫЕ, С ТЕМПЕРАТУРНЫМ КОМПЕНСАТОРОМ, НОРМА РАСХОДА 6-10 М3/ЧАС | ШТ. | 72
| 3/9 | Материалы и изделия для газоснабжения
| 3/9-10 | Плиты газовые
55 | 3/9-10-10/20 | ПЛИТА ГАЗОВАЯ ЧЕТЫРЕХГОРЕЛОЧНАЯ ПОВЫШЕННОЙ КОМФОРТНОСТИ БЫТОВАЯ НАПОЛЬНАЯ ОТДЕЛЬНОСТОЯЩАЯ СО ЩИТКОМ, ДУХОВЫМ И СУШИЛЬНЫМ ШКАФОМ, МАРКИ 1200-С6 | ШТ. | 72
| 3/10 | Крепления и кронштейны для трубопроводов, радиаторов, воздуховодов
| 3/10-10 | Кронштейны и крепления
56 | 3/10-10-20-10/С300-48604-КТ | КРЕПЛЕНИЯ ДЛЯ ГАЗОПРОВОДОВ | КГ | 30.22
57 | 3/10-10-20-30/10 | ХОМУТ С РЕЗЬБОЙ И ПРОКЛАДКОЙ КТР-15 | ШТ. | 368
58 | 3/10-10-20-30/20 | ХОМУТ С РЕЗЬБОЙ И ПРОКЛАДКОЙ КТР-20 | ШТ. | 99
59 | 3/10-10-20-30/30 | ХОМУТ С РЕЗЬБОЙ И ПРОКЛАДКОЙ КТР-25 | ШТ. | 8
60 | 3/10-10-20-30/40 | ХОМУТ С РЕЗЬБОЙ И ПРОКЛАДКОЙ КТР-32 | ШТ. | 12
61 | 3/10-10-20-30/80 | ХОМУТ С РЕЗЬБОЙ И ПРОКЛАДКОЙ КТР-89 | ШТ. | 1
62 | 3/10-10-20-40/10 | ПОДВЕСКА РЕЗЬБОВАЯ ПР-8 | М | 102.9
63 | 3/10-10-20-40/20 | ПОДВЕСКА РЕЗЬБОВАЯ ПР-10 | М | 0.5
64 | 3/10-10-20-50/10 | ПЛАНКА ПУ-8,10,12 | ШТ. | 344
| 3/13 | Другие материалы для сантехработ
| 3/13-50 | Втулки
65 | 3/13-50-10/10 | ДЮБЕЛЬ-ВТУЛКА ДВ-8-12 ПЛАСТМАССОВАЯ | 1000 ШТ. | 0.344
| 4 | Железобетонные и бетонные изделия и конструкции (в т.ч. типовые), керамические изделия, нерудные материалы, бетоны и растворы
| 4/1 | Конструкции и изделия бетонные и железобетонные, керамические изделия, нерудные материалы, товарные бетоны и растворы
| 4/1-4 | Бетоны, растворы, смеси асфальтобетонные
66 | 4/1-4-20-20-10-20/10 | РАСТВОРЫ КЛАДОЧНЫЕ ТЯЖЕЛЫЕ ЦЕМЕНТНЫЕ, МАРКИ 100 | М3 | 0.02796
| 6 | Трубы и детали трубопроводов (за исключением труб стальных обсадных и бурильных части 1). Арматура для технологических трубопроводов
| 6/20 | Трубы и детали трубопроводов стальные
| 6/20-50 | Трубы стальные электросварные прямошовные
67 | 6/20-50-40/С103-13700-1КО | ГИЛЬЗЫ ИЗ СТАЛЬНЫХ ТРУБ ДИАМЕТРОМ 50 ММ | М | 16.64
68 | 6/20-50-45/С103-14100-1КК | ГИЛЬЗЫ ИЗ СТАЛЬНЫХ ТРУБ ДИАМЕТРОМ 65 ММ | М | 2.04
| 6/20-350 | Детали трубопроводов стальные
69 | 6/20-350-10/12 | ОТВОД КРУТОИЗОГНУТЫЙ С РАДИУСОМ КРИВИЗНЫ 1,5 ДУ ИЗ УГЛЕРОДИСТОЙ СТАЛИ НА РУ МЕНЕЕ 16 МПА, С УГЛОМ 90 ГРАДУСОВ, НОМИНАЛЬНЫМ ДИАМЕТРОМ 50 ММ, НАРУЖНЫМ ДИАМЕТРОМ 57 ММ И ТОЛЩИНОЙ СТЕНКИ 3,5 ММ | ШТ. | 15
70 | 6/20-350-10/14 | ОТВОД КРУТОИЗОГНУТЫЙ С РАДИУСОМ КРИВИЗНЫ 1,5 ДУ ИЗ УГЛЕРОДИСТОЙ СТАЛИ НА РУ МЕНЕЕ 16 МПА, С УГЛОМ 90 ГРАДУСОВ, НОМИНАЛЬНЫМ ДИАМЕТРОМ 80 ММ, НАРУЖНЫМ ДИАМЕТРОМ 89 ММ И ТОЛЩИНОЙ СТЕНКИ 3,5 ММ | ШТ. | 8
| СОСТАВИЛ | ____________________ |  | СОКОЛОВСКАЯ
|  | (должность служащего) | (подпись) | (инициалы,фамилия)
| ПРОВЕРИЛ | ____________________ |  | ПАВЛЕНКО В.К.
|  | (должность служащего) | (подпись) | (инициалы,фамилия)

## 7002-1-2003-T3
РАЗРАБОТЧИК |  | RSTC.smeta версия 24.8
|  |  |  | ШИФР | 16.012.0.01
МНОГОКВАРТИРНЫЙ ЖИЛОЙ ДОМ В РАЙОНЕ ДОМА N11 "Ж" ПО УЛ.ФРУНЗУ Г.ЖОДИНО. ЖИЛОЙ ДОМ (ЛЬГОТИРУЕМЫЕ ПО НДС)
РАБОЧАЯ ДОКУМЕНТАЦИЯ
СМЕТНАЯ ДОКУМЕНТАЦИЯ
ТИТУЛЬНЫЙ ЛИСТ ДЛЯ ЛОКАЛЬНОЙ СМЕТЫ (ЛОКАЛЬНОГО СМЕТНОГО РАСЧЕТА) № 2003
СМЕТНАЯ СТОИМОСТЬ В ЦЕНАХ НА 1 АПРЕЛЯ 2024г.
113,676 ТЫСЯЧ БЕЛОРУССКИХ РУБЛЕЙ
ЗАКАЗЧИК |  | КУП "УКС МИНОБЛИСПОЛКОМ"
МИНСК-2024

## 7002-1-3001-S0
НАИМЕНОВАНИЕ ОБЪЕКТА |  | МНОГОКВАРТИРНЫЙ ЖИЛОЙ ДОМ В РАЙОНЕ ДОМА N11 "Ж" ПО УЛ.ФРУНЗЕ Г.ЖОДИНО. ЖИЛОЙ ДОМ (ЛЬГОТИРУЕМЫЕ ПО НДС)
КОД ОБЪЕКТА |  | 16.012.0.01
НАИМЕНОВАНИЕ ЗДАНИЯ, СООРУЖЕНИЯ |  | ЖИЛОЙ ДОМ
ШИФР ЗДАНИЯ, СООРУЖЕНИЯ |  | 16.012.0.01
КОМПЛЕКТ ЧЕРТЕЖЕЙ |  | Э (С ИЗМ.2)
ЛОКАЛЬНАЯ СМЕТА (ЛОКАЛЬНЫЙ СМЕТНЫЙ РАСЧЕТ) № 3001
(НОРМЫ 2022г.)
ЭЛЕКТРООБОРУДОВАНИЕ И ЭЛЕКТРООСВЕЩЕНИЕ
СОСТАВЛЕНА В ЦЕНАХ НА 1 АПРЕЛЯ 2024г. | [8 empty] | СТОИМОСТЬ 338,888 ТЫСЯЧ БЕЛОРУССКИХ РУБЛЕЙ
№ п/п | ОБОСНОВАНИЕ | НАИМЕНОВАНИЕ РАБОТ, РЕСУРСОВ, РАСХОДОВ | ЕДИНИЦА ИЗМЕРЕ- НИЯ | СТОИМОСТЬ ЕДИНИЦЫ ИЗМЕРЕНИЯ/ВСЕГО, БЕЛОРУССКИХ РУБЛЕЙ
|  |  |  | ЗАРАБОТНАЯ ПЛАТА | ЭКСПЛУАТАЦИЯ МАШИН И МЕХАНИЗМОВ |  | МАТЕРИАЛЫ, ИЗДЕЛИЯ, КОНСТРУКЦИИ (ОБОРУДОВА- НИЕ, МЕБЕЛЬ) | ТРАНС-ПОРТ | ОБЩАЯ СТОИМОСТЬ
|  |  | КОЛИ- ЧЕСТВО |  | ВСЕГО | В ТОМ ЧИСЛЕ ЗАРАБОТ- НАЯ ПЛАТА МАШИ- НИСТОВ
1 | 2 | 3 | 4 | 5 | 6 | 7 | 8 | 9 | 10
| НАЧИСЛЕНИЯ: | ОХР и ОПР/ПЛАНОВАЯ ПРИБЫЛЬ (%):Н10=65.72/69.89
| НАЧИСЛЕНИЯ: | ОХР и ОПР/ПЛАНОВАЯ ПРИБЫЛЬ (%):Н15=38.44/37.3
| НАЧИСЛЕНИЯ: | ОХР и ОПР/ПЛАНОВАЯ ПРИБЫЛЬ (%):Н16=59.57/40.54
| НАЧИСЛЕНИЯ: | ОХР и ОПР/ПЛАНОВАЯ ПРИБЫЛЬ (%):Н17=76.38/37.3
| НАЧИСЛЕНИЯ: | ОХР и ОПР/ПЛАНОВАЯ ПРИБЫЛЬ (%):Н19=68.63/50.01
1. | ПРИМЕЧАНИЕ: | К ДЛЯ ОХР И ОПР/ПЛАНОВАЯ ПРИБЫЛЬ: 1.0000/1.0000
2. | ПРИМЕЧАНИЕ: | КОЭФФИЦИЕНТ К З/П (ПОСТАНОВЛЕНИЕ N5): 1.0000
3. | ПРИМЕЧАНИЕ: | БАЗА ТЕКУЩИХ ЦЕН (ВАРИАНТ A)
| Ж3-40-22 | ЭЛЕКТРООБОРУДОВАНИЕ
4. | ПРИМЕЧАНИЕ: | СМЕТНАЯ ДОКУМЕНТАЦИЯ СОСТАВЛЯЕТСЯ НА ОСНОВАНИИ ФАЙЛОВ "МОНИТОРИНГ 19.11.2024", И "МОНИТОРИНГ 28.10.2024 (СВЕТИЛЬНИКИ, НАСОСЫ, ВЕНТИЛЯТОРЫ)", РАЗМЕЩЁННЫХ НА ГЛАВНОЙ СТРАНИЦЕ ИСС ГИС "ГОССТРОЙПОРТАЛ" В РАЗДЕЛЕ "НОВОСТИ"
5. | СВУ-1 | ВВОДНОЕ УСТРОЙСТВО (ЗАКАЗ ПО ОПРОСНОМУ ЛИСТУ) УВР-04-У3 (ВУ1) | ШТ 1 | - - | - - | - - | 8997.60 8997.60 | 179.95 179.95 | 9177.55 9177.55
6. | СРУ-1 | РАСПРЕДЕЛИТЕЛЬНОЕ УСТРОЙСТВО (ЗАКАЗ ПО ОПРОСНОМУ ЛИСТУ) РУ1/УВР-41-14А У3 (РУ1) | ШТ 1 | - - | - - | - - | 4215.60 4215.60 | 84.31 84.31 | 4299.91 4299.91
7. | САВР | РАСПРЕДЕЛИТЕЛЬНОЕ УСТРОЙСТВО (ЗАКАЗ ПО ОПРОСНОМУ ЛИСТУ) АВР/УВР-14-00 У3 (АВР) | ШТ 1 | - - | - - | - - | 3763.20 3763.20 | 75.26 75.26 | 3838.46 3838.46
8. | СЩ-АВР | ЩИТ ВВОДНО-РАСПРЕДЕЛИТЕЛЬНЫЙ МОДУЛЬНЫЙ НАВЕСНОГО ИСПОЛНЕНИЯ, С АВР, ПО ТИПУ ЩУР-08-Н-21 У3 (СМ. ЛИСТ 4) (ЩАВР) | ШТ 1 | - - | - - | - - | 1234.00 1234.00 | 24.68 24.68 | 1258.68 1258.68
9. | СЩУР | ЩИТ УЧЕТНО-РАСПРЕДЕЛИТЕЛЬНЫЙ НАВЕСНОГО ИСПОЛНЕНИЯ, ГАБАРИТ 560Х420Х200ММ ПО ТИПУ ЩУР-02-01Н-21 У3 (СМ. ОПРОСНЫЙ ЛИСТ) (ЩУР) | ШТ 2 | - - | - - | - - | 777.00 1554.00 | 15.54 31.08 | 792.54 1585.08
10. | СЩС-ИТП | ЩИТ РАСПРЕДЕЛИТЕЛЬНЫЙ МОДУЛЬНЫЙ НАВЕСНОГО ИСПОЛНЕНИЯ, ПО ТИПУ ЩОМ92-12-Н-04-31 (265Х300Х120) (СМ. ЛИСТ 5) (ЩС-ИПТ) | ШТ 1 | - - | - - | - - | 348.00 348.00 | 6.96 6.96 | 354.96 354.96
11. | Ц8-572-7 (Н16) | БЛОК УПРАВЛЕНИЯ ШКАФНОГО ИСПОЛНЕНИЯ ИЛИ РАСПРЕДЕЛИТЕЛЬНЫЙ ПУНКТ (ШКАФ), УСТАНАВЛИВАЕМЫЙ НА ПОЛУ, ВЫСОТА И ШИРИНА 1700 Х 1100 ММ | ШТ. 3 | 61.02 183.06 | 49.42 148.26 | 13.86 41.58 | 5.03 15.09 | 0.35 1.05 | 115.82 347.46
12. | Ц8-572-3 (Н16) | БЛОК УПРАВЛЕНИЯ ШКАФНОГО ИСПОЛНЕНИЯ ИЛИ РАСПРЕДЕЛИТЕЛЬНЫЙ ПУНКТ (ШКАФ), УСТАНАВЛИВАЕМЫЙ НА СТЕНЕ, ВЫСОТА И ШИРИНА 600 Х 600 ММ | ШТ. 4 | 30.38 121.52 | 14.07 56.28 | 3.25 13.00 | 2.47 9.88 | 0.17 0.68 | 47.09 188.36
13. | Ц8-574-1 (Н16) | РАЗВОДКА ПО УСТРОЙСТВАМ И ПОДКЛЮЧЕНИЕ ЖИЛ КАБЕЛЕЙ ИЛИ ПРОВОДОВ ВНЕШНЕЙ СЕТИ К БЛОКАМ ЗАЖИМОВ И К ЗАЖИМАМ АППАРАТОВ И ПРИБОРОВ, УСТАНОВЛЕННЫХ НА УСТРОЙСТВАХ, КАБЕЛИ ИЛИ ПРОВОДА СЕЧЕНИЕМ ДО 10 ММ2 | 100 ЖИЛ 0.85 | 219.98 186.98 | 0.76 0.65 | 0.24 0.20 | 50.94 43.30 | 2.66 2.26 | 274.34 233.19
14. | Ц8-574-2 (Н16) | РАЗВОДКА ПО УСТРОЙСТВАМ И ПОДКЛЮЧЕНИЕ ЖИЛ КАБЕЛЕЙ ИЛИ ПРОВОДОВ ВНЕШНЕЙ СЕТИ К БЛОКАМ ЗАЖИМОВ И К ЗАЖИМАМ АППАРАТОВ И ПРИБОРОВ, УСТАНОВЛЕННЫХ НА УСТРОЙСТВАХ, КАБЕЛИ ИЛИ ПРОВОДА СЕЧЕНИЕМ ДО 16 ММ2 | 100 ЖИЛ 0.04 | 454.37 18.17 | 5.71 0.23 | 0.24 0.01 | 50.80 2.03 | 2.97 0.12 | 513.85 20.55
15. | Ц8-574-3 (Н16) | РАЗВОДКА ПО УСТРОЙСТВАМ И ПОДКЛЮЧЕНИЕ ЖИЛ КАБЕЛЕЙ ИЛИ ПРОВОДОВ ВНЕШНЕЙ СЕТИ К БЛОКАМ ЗАЖИМОВ И К ЗАЖИМАМ АППАРАТОВ И ПРИБОРОВ, УСТАНОВЛЕННЫХ НА УСТРОЙСТВАХ, КАБЕЛИ ИЛИ ПРОВОДА СЕЧЕНИЕМ ДО 35 ММ2 | 100 ЖИЛ 0.2 | 508.06 101.61 | 7.70 1.54 | 0.59 0.12 | 95.86 19.17 | 6.03 1.21 | 617.65 123.53
16. | Ц8-574-4 (Н16) | РАЗВОДКА ПО УСТРОЙСТВАМ И ПОДКЛЮЧЕНИЕ ЖИЛ КАБЕЛЕЙ ИЛИ ПРОВОДОВ ВНЕШНЕЙ СЕТИ К БЛОКАМ ЗАЖИМОВ И К ЗАЖИМАМ АППАРАТОВ И ПРИБОРОВ, УСТАНОВЛЕННЫХ НА УСТРОЙСТВАХ, КАБЕЛИ ИЛИ ПРОВОДА СЕЧЕНИЕМ ДО 70 ММ2 | 100 ЖИЛ 0.16 | 610.19 97.63 | 11.56 1.85 | 1.18 0.19 | 110.20 17.63 | 6.91 1.11 | 738.86 118.22
17. | 5/30-30-3-1/С514-16608-21Э | ЩИТОК ЭТАЖНЫЙ МОДЕРНИЗИРОВАННЫЙ НА 4 КВАРТИРЫ ЩЭМ4-4201 | ШТ. 18 | - - | - - | - - | 751.14 13520.52 | 36.13 650.34 | 787.27 14170.86
18. | Ц8-599-3 (Н16) | ЩИТКИ ОСВЕТИТЕЛЬНЫЕ, УСТАНАВЛИВАЕМЫЕ В НИШЕ РАСПОРНЫМИ ДЮБЕЛЯМИ, МАССА ЩИТКА ДО 25 КГ | ШТ. 18 | 58.79 1058.22 | 5.15 92.70 | 1.47 26.46 | 48.21 867.78 | 2.35 42.30 | 114.50 2061.00
19. | 5/30-30-4-8/101 | СЧЕТЧИК ЭЛЕКТРИЧЕСКОЙ ЭНЕРГИИ ОДНОФАЗНЫЙ СЕ 208 BY S53.145.1.JPR.UKVFLZ | ШТ. 72 | - - | - - | - - | 220.57 15881.04 | 10.61 763.92 | 231.18 16644.96
20. | Ц8-600-1 (Н16) | СЧЕТЧИК, УСТАНАВЛИВАЕМЫЙ НА ГОТОВОМ ОСНОВАНИИ, ОДНОФАЗНЫЙ | ШТ. 72 | 4.45 320.40 | 0.76 54.72 | 0.24 17.28 | 0.14 10.08 | 0.01 0.72 | 5.36 385.92
21. | 5/30-30-4-8/512 | СЧЕТЧИК ЭЛЕКТРИЧЕСКОЙ ЭНЕРГИИ ТРЕХФАЗНЫЙ СЕ 318 BY S31 146.JPR.UVFL | ШТ. 3 | - - | - - | - - | 589.40 1768.20 | 28.35 85.05 | 617.75 1853.25
22. | 5/30-30-4-8/531 | СЧЕТЧИК ЭЛЕКТРИЧЕСКОЙ ЭНЕРГИИ ТРЕХФАЗНЫЙ СЕ 318 BY S35 043.JPR.UVFL | ШТ. 2 | - - | - - | - - | 512.04 1024.08 | 24.63 49.26 | 536.67 1073.34
23. | Ц8-600-2 (Н16) | СЧЕТЧИК, УСТАНАВЛИВАЕМЫЙ НА ГОТОВОМ ОСНОВАНИИ, ТРЕХФАЗНЫЙ | ШТ. 5 | 12.44 62.20 | 0.85 4.25 | 0.27 1.35 | 0.14 0.70 | 0.01 0.05 | 13.44 67.20
24. | 5/30-30-1-2/СН-ЯВШ3-25 | ЯЩИК ОДНОФИДЕРНЫЙ ДЛЯ ПОДКЛЮЧЕНИЯ СВАРОЧНОГО АППАРАТА 400В, 25А ЯВШ3-25 | ШТ 1 | - - | - - | - - | 264.17 264.17 | 12.71 12.71 | 276.88 276.88
25. | Ц8-524-4 (Н16) | ЯЩИК С ОДНИМ ДВУХПОЛЮСНЫМ РУБИЛЬНИКОМ ИЛИ С ДВУХПОЛЮСНЫМ РУБИЛЬНИКОМ И ДВУМЯ ПРЕДОХРАНИТЕЛЯМИ, ИЛИ С ДВУМЯ БЛОКАМИ "ПРЕДОХРАНИТЕЛЬ-ВЫКЛЮЧАТЕЛЬ", ИЛИ С ДВУМЯ ПРЕДОХРАНИТЕЛЯМИ, УСТАНАВЛИВАЕМЫЙ НА КОНСТРУКЦИИ НА СТЕНЕ ИЛИ КОЛОННЕ, ТОК ДО 100А | ШТ. 1 | 32.21 32.21 | 1.48 1.48 | 0.24 0.24 | 20.48 20.48 | 1.09 1.09 | 55.26 55.26
26. | 5/30-30-4-10/С514-751-3Э | ЯЩИК С ПОНИЖАЮЩИМ ТРАНСФОРМАТОРОМ 220/24В ТИПА ЯТ-0,25 | ШТ. 2 | - - | - - | - - | 73.43 146.86 | 3.53 7.06 | 76.96 153.92
27. | Ц8-603-1 (Н16) | ЯЩИК С ПОНИЖАЮЩИМ ТРАНСФОРМАТОРОМ | ШТ. 2 | 17.42 34.84 | 2.10 4.20 | 0.59 1.18 | 0.77 1.54 | 0.04 0.08 | 20.33 40.66
28. | 5/30-10-3/СН-С14-895 | ВЫКЛЮЧАТЕЛЬ ДЛЯ БЫТОВЫХ ЭЛЕКТРИЧЕСКИХ ЗВОНКОВ СКРЫТОЙ УСТАНОВКИ С14-895 | ШТ 72 | - - | - - | - - | 4.04 290.88 | 0.19 13.68 | 4.23 304.56
29. | 5/30-30-4-11/С551-26411Э | ЗВОНОК ЭЛЕКТРИЧЕСКИЙ КВАРТИРНЫЙ "РИТМ-1" | ШТ. 72 | - - | - - | - - | 17.03 1226.16 | 0.82 59.04 | 17.85 1285.20
30. | Ц8-604-1 (Н16) | ЗВОНКИ ЭЛЕКТРИЧЕСКИЕ С КНОПКОЙ | 100 КОМПЛ. 0.72 | 932.31 671.26 | 26.17 18.84 | 3.25 2.34 | 98.06 70.60 | 5.23 3.77 | 1061.77 764.47
31. | СПМЛ-1220-10А | ПУСКАТЕЛЬ МАГНИТНЫЙ 220В 10А ПМЛ1220-10А | ШТ 2 | - - | - - | - - | 55.04 110.08 | 1.10 2.20 | 56.14 112.28
32. | Ц8-530-4 (Н16) | ПУСКАТЕЛЬ МАГНИТНЫЙ ОБЩЕГО НАЗНАЧЕНИЯ, ОТДЕЛЬНО СТОЯЩИЙ, УСТАНАВЛИВАЕМЫЙ НА КОНСТРУКЦИИ НА СТЕНЕ ИЛИ КОЛОННЕ, ТОК ДО 40А | ШТ. 2 | 42.47 84.94 | 1.31 2.62 | 0.18 0.36 | 28.76 57.52 | 1.49 2.98 | 74.03 148.06
33. | СИНФ-РЧВ-42А | ИНФОРМАТОР РЕЧЕВОЙ-ЗВУКОВОЙ ЭЛЕКТРОННЫЙ С ДИСТАНЦИОННЫМ УПРАВЛЕНИЕМ IP56,230В, 6ВТ, 0,42А | ШТ 24 | - - | - - | - - | 495.00 11880.00 | 9.90 237.60 | 504.90 12117.60
34. | Ц10-709-2 (Н15) | ОПОВЕЩАТЕЛЬ СВЕТОЗВУКОВОЙ ВНУТРЕННЕЙ УСТАНОВКИ ПО КИРПИЧНОМУ ОСНОВАНИЮ | ОПОВЕЩАТЕЛЬ 24 | 6.60 158.40 | 0.06 1.44 | - - | 0.25 6.00 | 0.01 0.24 | 6.92 166.08
35. | 5/30-30-4-3-2/СН-ДПП22-40-117 | СВЕТИЛЬНИК СВЕТОДИОДНЫЙ ПОТОЛОЧНЫЙ ДПП22-40-117.22.21 | ШТ 6 | - - | - - | - - | 152.62 915.72 | 7.34 44.04 | 159.96 959.76
36. | 5/30-30-4-3-2/СН-ДПО22-940-20 | СВЕТИЛЬНИК ПОТОЛОЧНЫЙ (НАСТЕННЫЙ) СВЕТОДИОДНЫЙ ДПО22-940-20 | ШТ 4 | - - | - - | - - | 136.50 546.00 | 6.57 26.28 | 143.07 572.28
37. | 5/30-30-4-3-2/СН-ДПП22-6-111-3Д | СВЕТИЛЬНИК СВЕТОДИОДНЫЙ ПОТОЛОЧНЫЙ, АНТИВАНДАЛЬНЫЙ, СО ВСТРОЕННЫМ АКУСТИЧЕСКИМ ДАТЧИКОМ ДПП22-6-111.3 | ШТ 31 | - - | - - | - - | 162.29 5030.99 | 7.81 242.11 | 170.10 5273.10
38. | 5/30-30-4-3-2/СН-ДПП22-12-111-3Д | СВЕТИЛЬНИК СВЕТОДИОДНЫЙ ПОТОЛОЧНЫЙ, АНТИВАНДАЛЬНЫЙ, СО ВСТРОЕННЫМ АКУСТИЧЕСКИМ ДАТЧИКОМ ДПП22-12-111.3 | ШТ 59 | - - | - - | - - | 188.46 11119.14 | 9.06 534.54 | 197.52 11653.68
39. | 5/30-30-4-3-2/СН-ДПП22-6-111-3 | СВЕТИЛЬНИК СВЕТОДИОДНЫЙ ПОТОЛОЧНЫЙ ДПП22-6-111.3 | ШТ 6 | - - | - - | - - | 120.54 723.24 | 5.80 34.80 | 126.34 758.04
40. | 5/30-30-4-3-2/СН-ДПП22-12-111-3 | СВЕТИЛЬНИК СВЕТОДИОДНЫЙ ПОТОЛОЧНЫЙ ДПП22-12-111.3 | ШТ 61 | - - | - - | - - | 146.14 8914.54 | 7.03 428.83 | 153.17 9343.37
41. | Ц8-914-1 (Н16) | МОНТАЖ | 100 ШТ. 1.67 | 2248.72 3755.36 | 27.44 45.82 | - - | 387.85 647.71 | 18.76 31.33 | 2682.77 4480.22
42. | 5/30-30-4-3-2/СН-ДБО01-10-1 | СВЕТИЛЬНИК СВЕТОДИОДНЫЙ ДБО 01-10-001 IP65 | ШТ 2 | - - | - - | - - | 14.08 28.16 | 0.68 1.36 | 14.76 29.52
43. | 5/30-30-4-3-2/СН-ДПО01-6-705 | СВЕТИЛЬНИК СВЕТОДИОДНЫЙ ПОТОЛОЧНЫЙ ДПО 01-6-705 УХЛ4 | ШТ 8 | - - | - - | - - | 22.39 179.12 | 1.08 8.64 | 23.47 187.76
44. | 5/30-30-4-3-1-1/С545-1500-Э | ПОТОЛОЧНЫЙ СВЕТИЛЬНИК ДЛЯ ЛАМПЫ НАКАЛИВАНИЯ. СВЕТОДИОДНЫХ И КОМПАКТНЫХ ЛАМП 220В, IP4 НПП03-100 | ШТ. 119 | - - | - - | - - | 19.31 2297.89 | 0.93 110.67 | 20.24 2408.56
45. | 5/30-30-4-3-1-1/С545-4300-Э | ПОТОЛОЧНЫЙ СВЕТИЛЬНИК С ЦОКОЛЕМ Е27 (ДЛЯ СВЕТОДИОДНЫХ ЛАМП 7ВТ) IP54, II КЛАСС, ПСХ-60-002 | ШТ. 25 | - - | - - | - - | 9.66 241.50 | 0.46 11.50 | 10.12 253.00
46. | Ц8-913-1 (Н16) | СВЕТИЛЬНИКИ ДЛЯ ЛАМП НАКАЛИВАНИЯ, КРЕПЛЕНИЕ НА РАСПОРНЫЕ ДЮБЕЛЯ, КОЛИЧЕСТВО ЛАМП 1 | 100 ШТ. 1.54 | 1079.35 1662.20 | 16.99 26.16 | - - | 200.19 308.29 | 9.70 14.94 | 1306.23 2011.59
47. | 5/30-30-4-4-4-1/С501-600-75Э | ЛАМПА СВЕТОДИОДНАЯ Е27 LED-М А60 7W | ШТ. 25 | - - | - - | - - | 1.99 49.75 | 0.10 2.50 | 2.09 52.25
|  | ИТОГО ПРЯМЫЕ ЗАТРАТЫ : |  | 8549 | 461 | 104 | 98368 | 3832 | 111210
|  | ОХР и ОПР | [6 empty] | 5121
|  | ПЛАНОВАЯ ПРИБЫЛЬ | [6 empty] | 3503
|  | ИТОГО ПО ПТМ | [6 empty] | 119834
|  | ЗАТРАТЫ ТРУДА | [6 empty] | 703
|  | ЗАТРАТЫ ТРУДА МАШИНИСТОВ | [6 empty] | 7
| Ж3-40-21 | ЭЛЕКТРОСНАБЖЕНИЕ
48. | 5/10-20-60-4/8 | ПРОВОД СИЛОВОЙ МАРКИ АПВ С АЛЮМИНИЕВОЙ ЖИЛОЙ, С ПОЛИВИНИЛХЛОРИДНОЙ ИЗОЛЯЦИЕЙ, НА НАПРЯЖЕНИЕ 0,45 КВ, СЕЧЕНИЕМ 35 ММ2 | 1000 М 0.07 | - - | - - | - - | 1987.92 139.15 | 95.62 6.69 | 2083.54 145.85
49. | 5/10-20-60-4/10 | ПРОВОД СИЛОВОЙ МАРКИ АПВ С АЛЮМИНИЕВОЙ ЖИЛОЙ, С ПОЛИВИНИЛХЛОРИДНОЙ ИЗОЛЯЦИЕЙ,НА НАПРЯЖЕНИЕ 0,45 КВ, СЕЧЕНИЕМ 70 ММ2 | 1000 М 0.27 | - - | - - | - - | 3657.72 987.58 | 175.94 47.50 | 3833.66 1035.09
50. | 5/10-20-60-2/4 | ПРОВОД СИЛОВОЙ МАРКИ ПВ1 С МЕДНОЙ ЖИЛОЙ, С ПОЛИВИНИЛХЛОРИДНОЙ ИЗОЛЯЦИЕЙ, СЕЧЕНИЕМ 1,5 ММ2, НА НАПРЯЖЕНИЕ 0,45 КВ | 1000 М 39.5 | - - | - - | - - | 598.02 23621.79 | 28.76 1136.02 | 626.78 24757.81
51. | 5/10-20-60-2/5 | ПРОВОД СИЛОВОЙ МАРКИ ПВ1 С МЕДНОЙ ЖИЛОЙ, С ПОЛИВИНИЛХЛОРИДНОЙ ИЗОЛЯЦИЕЙ, СЕЧЕНИЕМ 2,5 ММ2, НА НАПРЯЖЕНИЕ 0,45 КВ | 1000 М 0.59 | - - | - - | - - | 868.01 512.13 | 41.75 24.63 | 909.76 536.76
52. | Ц8-908-1 (Н16) | ПРОВОДА МАГИСТРАЛЕЙ, СТОЯКОВ И СИЛОВЫХ СЕТЕЙ В ГОТОВЫХ КАНАЛАХ ИЛИ ТРУБАХ, КОЛИЧЕСТВО И СЕЧЕНИЕ ДО 3(1 Х 6) ММ2 | 100 М ТРАССЫ 129.7411 | 209.18 27139.24 | 2.86 371.06 | 0.60 77.84 | 21.70 2815.38 | 1.09 141.42 | 234.83 30467.10
53. | Ц8-908-5 (Н16) | ПРОВОДА МАГИСТРАЛЕЙ, СТОЯКОВ И СИЛОВЫХ СЕТЕЙ В ГОТОВЫХ КАНАЛАХ ИЛИ ТРУБАХ, КОЛИЧЕСТВО И СЕЧЕНИЕ ДО 4(1 Х 70)+(1 Х 35) ММ2 | 100 М ТРАССЫ 0.666667 | 525.87 350.58 | 33.69 22.46 | 8.60 5.73 | 32.62 21.75 | 1.61 1.07 | 593.79 395.86
54. | 5/20-30-1-4/С552-1405Э | СЖИМЫ (МУФТЫ) ОТВЕТВИТЕЛЬНЫЕ | 100 ШТ. 10.47 | - - | - - | - - | 110.40 1155.89 | 5.31 55.60 | 115.71 1211.48
55. | 5/10-10-60-2-1/СН-КВВГНГА-4075 | КАБЕЛЬ КОНТРОЛЬНЫЙ КВВГНГ(А) С МЕДНЫМИ ЖИЛАМИ В ПОЛИВИНИЛХЛОРИДНОЙ ИЗОЛЯЦИИ СЕЧЕНИЕМ ЖИЛ 4Х0,75-660 ММ2 | 1000М 0.01 | - - | - - | - - | 1884.00 18.84 | 90.62 0.91 | 1974.62 19.75
56. | 5/10-10-60-2-1/С503-4401-Э | КАБЕЛЬ КОНТРОЛЬНЫЙ МАРКИ КВВГНГ(А) С МЕДНЫМИ ЖИЛАМИ, С ИЗОЛЯЦИЕЙ ИЗ ПОЛИВИНИЛХЛОРИДНОГО ПЛАСТИКАТА В ПОЛИВИНИЛХЛОРИДНОЙ ОБОЛОЧКЕ, НЕ РАСПРОСТРАНЯЮЩИЙ ГОРЕНИЕ, С ЧИСЛОМ ЖИЛ И СЕЧЕНИЕМ 4Х1,0ММ2 | 1000 М 0.03 | - - | - - | - - | 2796.00 83.88 | 134.49 4.03 | 2930.49 87.91
57. | 5/10-10-10-6/СН-АВВГ-НГА-135 | КАБЕЛЬ СИЛОВОЙ МАРКИ АВВГНГ(А) 1 Х 35-660 С АЛЮМИНИЕВЫМИ ЖИЛАМИ, ИЗОЛЯЦИЯ И ОБОЛОЧКА ИЗ ПОЛИВИНИЛХЛОРИДНОГО ПЛАСТИКАТА, БЕЗ ЗАЩИТНОГО ПОКРОВА, НЕ РАСПРОСТРАНЯЮЩИЙ ГОРЕНИЕ ПО КАТЕГОРИИ (А), С ОДНОЙ ЖИЛОЙ СЕЧЕНИЕМ 35 ММ2 | 1000 М 0.061 | - - | - - | - - | 2124.00 129.56 | 102.16 6.23 | 2226.16 135.80
58. | 5/10-10-20-5/СН-АВВГ-НГА-470 | КАБЕЛЬ СИЛОВОЙ МАРКИ АВВГНГ(А) 4 Х 70-1000 С АЛЮМИНИЕВЫМИ ЖИЛАМИ, ИЗОЛЯЦИЯ И ОБОЛОЧКА ИЗ ПОЛИВИНИЛХЛОРИДНОГО ПЛАСТИКАТА, БЕЗ ЗАЩИТНОГО ПОКРОВА, НЕ РАСПРОСТРАНЯЮЩИЙ ГОРЕНИЕ ПО КАТЕГОРИИ (А), С ЧЕТЫРЬМЯ ЖИЛАМИ СЕЧЕНИЕМ 70 ММ2 | 1000 М 0.061 | - - | - - | - - | 16032.00 977.95 | 771.14 47.04 | 16803.14 1024.99
59. | 5/10-10-10-2/СН-ВВГ-НГА-315 | КАБЕЛЬ СИЛОВОЙ МАРКИ ВВГНГ(А) 3Х1,5-0,66 С МЕДНЫМИ ЖИЛАМИ, ИЗОЛЯЦИЯ И ОБОЛОЧКА ИЗ ПОЛИВИНИЛХЛОРИДНОГО ПЛАСТИКАТА, НЕ РАСПРОСТРАНЯЮЩИЙ ГОРЕНИЕ ПО КАТЕГОРИИ (А), БЕЗ ЗАЩИТНОГО ПОКРОВА, С ТРЕМЯ ЖИЛАМИ СЕЧЕНИЕМ 1,5 ММ2, НА НАПРЯЖЕНИЕ 0,66 КВ | 1000 М 1 | - - | - - | - - | 2259.31 2259.31 | 108.67 108.67 | 2367.98 2367.98
60. | 5/10-10-10-2/СН-ВВГ-НГА-325 | КАБЕЛЬ СИЛОВОЙ МАРКИ ВВГНГ(А) 3Х2,5-0,66 С МЕДНЫМИ ЖИЛАМИ, ИЗОЛЯЦИЯ И ОБОЛОЧКА ИЗ ПОЛИВИНИЛХЛОРИДНОГО ПЛАСТИКАТА, НЕ РАСПРОСТРАНЯЮЩИЙ ГОРЕНИЕ ПО КАТЕГОРИИ (А), БЕЗ ЗАЩИТНОГО ПОКРОВА, С ТРЕМЯ ЖИЛАМИ СЕЧЕНИЕМ 2,5 ММ2, НА НАПРЯЖЕНИЕ 0,66 КВ | 1000 М 0.8 | - - | - - | - - | 3028.19 2422.55 | 145.66 116.53 | 3173.85 2539.08
61. | 5/10-10-10-2/СН-ВВГ-НГА-34 | КАБЕЛЬ СИЛОВОЙ МАРКИ ВВГНГ(А) 3Х4-0,66 С МЕДНЫМИ ЖИЛАМИ, ИЗОЛЯЦИЯ И ОБОЛОЧКА ИЗ ПОЛИВИНИЛХЛОРИДНОГО ПЛАСТИКАТА, НЕ РАСПРОСТРАНЯЮЩИЙ ГОРЕНИЕ ПО КАТЕГОРИИ (А), БЕЗ ЗАЩИТНОГО ПОКРОВА, С ТРЕМЯ ЖИЛАМИ СЕЧЕНИЕМ 4 ММ2, НА НАПРЯЖЕНИЕ 0,66 КВ | 1000 М 0.06 | - - | - - | - - | 4874.53 292.47 | 234.46 14.07 | 5108.99 306.54
62. | 5/10-10-10-2/СН-ВВГ-НГА-54 | КАБЕЛЬ СИЛОВОЙ МАРКИ ВВГНГ(А) 5Х4-0,66 С МЕДНЫМИ ЖИЛАМИ, ИЗОЛЯЦИЯ И ОБОЛОЧКА ИЗ ПОЛИВИНИЛХЛОРИДНОГО ПЛАСТИКАТА, НЕ РАСПРОСТРАНЯЮЩИЙ ГОРЕНИЕ ПО КАТЕГОРИИ (А), БЕЗ ЗАЩИТНОГО ПОКРОВА, С ПЯТЬЮ ЖИЛАМИ СЕЧЕНИЕМ 4 ММ2, НА НАПРЯЖЕНИЕ 0,66 КВ | 1000 М 0.061 | - - | - - | - - | 7932.00 483.85 | 381.53 23.27 | 8313.53 507.13
63. | 5/10-10-10-2/СН-ВВГ-НГА-56 | КАБЕЛЬ СИЛОВОЙ МАРКИ ВВГНГ(А) 5Х6-0,66 С МЕДНЫМИ ЖИЛАМИ, ИЗОЛЯЦИЯ И ОБОЛОЧКА ИЗ ПОЛИВИНИЛХЛОРИДНОГО ПЛАСТИКАТА, НЕ РАСПРОСТРАНЯЮЩИЙ ГОРЕНИЕ ПО КАТЕГОРИИ (А), БЕЗ ЗАЩИТНОГО ПОКРОВА, С ПЯТЬЮ ЖИЛАМИ СЕЧЕНИЕМ 6 ММ2, НА НАПРЯЖЕНИЕ 0,66 КВ | 1000 М 0.061 | - - | - - | - - | 11160.00 680.76 | 536.80 32.74 | 11696.80 713.50
64. | 5/10-10-10-2/С501-44087-Э | КАБЕЛЬ СИЛОВОЙ МАРКИ ВВГНГ(А) 1Х16-0,66 С МЕДНЫМИ ЖИЛАМИ, ИЗОЛЯЦИЯ И ОБОЛОЧКА ИЗ ПОЛИВИНИЛХЛОРИДНОГО ПЛАСТИКАТА, НЕ РАСПРОСТРАНЯЮЩИЙ ГОРЕНИЕ, БЕЗ ЗАЩИТНОГО ПОКРОВА, С ОДНОЙ ЖИЛОЙ СЕЧЕНИЕМ 16 ММ2, НА НАПРЯЖЕНИЕ 0,66 КВ | 1000 М 0.035 | - - | - - | - - | 5639.16 197.37 | 271.24 9.49 | 5910.40 206.86
65. | 5/10-10-10-2/С501-44088-Э | КАБЕЛЬ СИЛОВОЙ МАРКИ ВВГНГ(А) 1Х25-0,66 С МЕДНЫМИ ЖИЛАМИ, ИЗОЛЯЦИЯ И ОБОЛОЧКА ИЗ ПОЛИВИНИЛХЛОРИДНОГО ПЛАСТИКАТА, НЕ РАСПРОСТРАНЯЮЩИЙ ГОРЕНИЕ, БЕЗ ЗАЩИТНОГО ПОКРОВА, С ОДНОЙ ЖИЛОЙ СЕЧЕНИЕМ 25 ММ2, НА НАПРЯЖЕНИЕ 0,66 КВ | 1000 М 0.1 | - - | - - | - - | 9682.28 968.23 | 465.72 46.57 | 10148.00 1014.80
66. | 5/10-10-10-2/СН-ВВГ-НГА-135 | КАБЕЛЬ СИЛОВОЙ МАРКИ ВВГНГ(А) 1Х35-0,66 С МЕДНЫМИ ЖИЛАМИ, ИЗОЛЯЦИЯ И ОБОЛОЧКА ИЗ ПОЛИВИНИЛХЛОРИДНОГО ПЛАСТИКАТА, НЕ РАСПРОСТРАНЯЮЩИЙ ГОРЕНИЕ ПО КАТЕГОРИИ (А), БЕЗ ЗАЩИТНОГО ПОКРОВА, С ОДНОЙ ЖИЛОЙ СЕЧЕНИЕМ 35 ММ2, НА НАПРЯЖЕНИЕ 0,66 КВ | 1000М 0.06 | - - | - - | - - | 12144.00 728.64 | 584.13 35.05 | 12728.13 763.69
67. | 5/10-10-10-2/С501-44090-Э | КАБЕЛЬ СИЛОВОЙ МАРКИ ВВГНГ(А) 1Х50-0,66 С МЕДНЫМИ ЖИЛАМИ, ИЗОЛЯЦИЯ И ОБОЛОЧКА ИЗ ПОЛИВИНИЛХЛОРИДНОГО ПЛАСТИКАТА, НЕ РАСПРОСТРАНЯЮЩИЙ ГОРЕНИЕ, БЕЗ ЗАЩИТНОГО ПОКРОВА, С ОДНОЙ ЖИЛОЙ СЕЧЕНИЕМ 50 ММ2, НА НАПРЯЖЕНИЕ 0,66 КВ | 1000 М 0.06 | - - | - - | - - | 16526.02 991.56 | 794.90 47.69 | 17320.92 1039.26
68. | 5/10-10-10-2/С501-44108-50Э | КАБЕЛЬ СИЛОВОЙ МАРКИ ВВГ-ПНГ(А) 2 Х 1,5-0,66 С МЕДНЫМИ ЖИЛАМИ, ИЗОЛЯЦИЯ И ОБОЛОЧКА ИЗ ПОЛИВИНИЛХЛОРИДНОГО ПЛАСТИКАТА, НЕ РАСПРОСТРАНЯЮЩИЙ ГОРЕНИЕ, БЕЗ ЗАЩИТНОГО ПОКРОВА, С ДВУМЯ ЖИЛАМИ СЕЧЕНИЕМ 1,5 ММ2, НА НАПРЯЖЕНИЕ 660 В, В ПЛОСКОМ ИСПОЛНЕНИИ | 1000 М 0.3 | - - | - - | - - | 1166.02 349.81 | 56.09 16.83 | 1222.11 366.63
69. | 5/10-10-10-2/С501-44108-60Э | КАБЕЛЬ СИЛОВОЙ МАРКИ ВВГ-ПНГ(А) 3 Х 1,5-0,66 С МЕДНЫМИ ЖИЛАМИ, ИЗОЛЯЦИЯ И ОБОЛОЧКА ИЗ ПОЛИВИНИЛХЛОРИДНОГО ПЛАСТИКАТА, НЕ РАСПРОСТРАНЯЮЩИЙ ГОРЕНИЕ, БЕЗ ЗАЩИТНОГО ПОКРОВА, С ТРЕМЯ ЖИЛАМИ СЕЧЕНИЕМ 1,5 ММ2, НА НАПРЯЖЕНИЕ 0,66 В, В ПЛОСКОМ ИСПОЛНЕНИИ | 1000 М 1.1 | - - | - - | - - | 1737.20 1910.92 | 83.56 91.92 | 1820.76 2002.84
70. | 5/10-10-10-1/63 | КАБЕЛЬ СИЛОВОЙ МАРКИ ВВГЗ 3 Х 1,5-0,66 С МЕДНЫМИ ЖИЛАМИ, ИЗОЛЯЦИЯ И ОБОЛОЧКА ИЗ ПОЛИВИНИЛХЛОРИДНОГО ПЛАСТИКАТА, БЕЗ ЗАЩИТНОГО ПОКРОВА, С ЗАПОЛНЕНИЕМ, С ТРЕМЯ ЖИЛАМИ СЕЧЕНИЕМ 1,5 ММ2, НА НАПРЯЖЕНИЕ 0,66 КВ | 1000 М 0.78 | - - | - - | - - | 1953.92 1524.06 | 93.98 73.30 | 2047.90 1597.36
71. | 5/10-10-10-1/64 | КАБЕЛЬ СИЛОВОЙ МАРКИ ВВГЗ 3 Х 2,5-0,66 С МЕДНЫМИ ЖИЛАМИ, ИЗОЛЯЦИЯ И ОБОЛОЧКА ИЗ ПОЛИВИНИЛХЛОРИДНОГО ПЛАСТИКАТА, БЕЗ ЗАЩИТНОГО ПОКРОВА, С ЗАПОЛНЕНИЕМ, С ТРЕМЯ ЖИЛАМИ СЕЧЕНИЕМ 2,5 ММ2, НА НАПРЯЖЕНИЕ 0,66 КВ | 1000 М 0.26 | - - | - - | - - | 2949.28 766.81 | 141.86 36.88 | 3091.14 803.70
72. | Ц8-147-1 (Н16) | КАБЕЛИ ДО 35 КВ, ПРОКЛАДЫВАЕМЫЕ ПО УСТАНОВЛЕННЫМ КОНСТРУКЦИЯМ И ЛОТКАМ С КРЕПЛЕНИЕМ НА ПОВОРОТАХ И В КОНЦЕ ТРАССЫ, МАССА 1 М ДО 1 КГ | 100 М КАБЕЛЯ 3.098039 | 138.56 429.26 | 28.94 89.66 | 7.08 21.93 | 59.54 184.46 | 3.18 9.85 | 230.22 713.23
73. | Ц8-147-2 (Н16) | КАБЕЛИ ДО 35 КВ, ПРОКЛАДЫВАЕМЫЕ ПО УСТАНОВЛЕННЫМ КОНСТРУКЦИЯМ И ЛОТКАМ С КРЕПЛЕНИЕМ НА ПОВОРОТАХ И В КОНЦЕ ТРАССЫ, МАССА 1 М ДО 2 КГ | 100 М КАБЕЛЯ 0.598039 | 184.27 110.20 | 53.55 32.02 | 14.16 8.47 | 60.95 36.45 | 3.25 1.94 | 302.02 180.61
74. | Ц8-911-1 (Н16) | КАБЕЛЬ ТРЕХ-ПЯТИЖИЛЬНЫЙ СЕЧЕНИЕМ ЖИЛЫ ДО 10 ММ2 ПО УСТАНОВЛЕННЫМ КОНСТРУКЦИЯМ И ЛОТКАМ С УСТАНОВКОЙ ОТВЕТВИТЕЛЬНЫХ КОРОБОК, КРЕПЛЕНИЕ ПОЛОСКАМИ (ПРЯЖКАМИ) | 100 М 10.04902 | 281.21 2825.88 | 19.61 197.06 | 4.37 43.91 | 12.62 126.82 | 0.65 6.53 | 314.09 3156.29
75. | Ц8-910-1 (Н16) | КАБЕЛЬ ТРЕХ-ПЯТИЖИЛЬНЫЙ СЕЧЕНИЕМ ЖИЛЫ ДО 16 ММ2 ПО СТРОИТЕЛЬНЫМ КОНСТРУКЦИЯМ (СТЕНАМ, ПОТОЛКАМ) С УСТАНОВКОЙ ОТВЕТВИТЕЛЬНЫХ КОРОБОК, КРЕПЛЕНИЕ ПОЛОСКАМИ | 100 М 15.323529 | 533.21 8170.66 | 29.77 456.18 | 4.37 66.96 | 43.51 666.73 | 2.26 34.63 | 608.75 9328.20
76. | Ц8-912-1 (Н16) | КАБЕЛЬ ТРЕХ-ПЯТИЖИЛЬНЫЙ СЕЧЕНИЕМ ЖИЛЫ ДО 6 ММ2 В ПРОЛОЖЕННЫХ ТРУБАХ, КОРОБАХ (КАБЕЛЬ-КАНАЛАХ) | 100 М 3.284314 | 172.99 568.15 | 16.89 55.47 | 4.37 14.35 | 9.82 32.25 | 0.69 2.27 | 200.39 658.14
77. | Ц8-424-1 (Н16) | КАБЕЛЬ ДВУХ-ЧЕТЫРЕХЖИЛЬНЫЙ СЕЧЕНИЕМ ЖИЛЫ ДО 6 ММ2 В ГОТОВЫХ БОРОЗДАХ (ШТРАБАХ) С УСТАНОВКОЙ ОТВЕТВИТЕЛЬНЫХ КОРОБОК | 100 М 5.941176 | 610.66 3628.04 | 10.35 61.49 | 0.45 2.67 | 48.25 286.66 | 2.52 14.97 | 671.78 3991.16
78. | Ц8-907-2 (Н16) | ПРОВОДА (В ЗАЩИТНОЙ ОБОЛОЧКЕ) ИЛИ КАБЕЛИ ГРУППОВЫХ ОСВЕТИТЕЛЬНЫХ СЕТЕЙ, ТРЕХЖИЛЬНЫЕ, В ГОТОВЫХ КАНАЛАХ СТЕН И ПЕРЕКРЫТИЙ | 100 М 9.147059 | 231.27 2115.44 | 1.32 12.07 | 0.30 2.74 | 58.75 537.39 | 2.70 24.70 | 294.04 2689.60
79. | 5/20-30-3/С552-606-2Э | ЗАЖИМЫ (СКОБЫ, ПОЛОСКИ,ПРЯЖКИ) | 100 ШТ. 50.18 | - - | - - | - - | 1.08 54.19 | 0.05 2.51 | 1.13 56.70
80. | 5/20-30-1-4/С552-1409-10Э | СОЕДИНИТЕЛЬНЫЙ ИЗОЛИРУЮЩИЙ ЗАЖИМ | 100 ШТ. 21.43 | - - | - - | - - | 2.52 54.00 | 0.12 2.57 | 2.64 56.58
81. | 5/30-30-4-1-4/С551-10700Э | БЛОК ЭЛЕКТРОУСТАНОВОЧНЫЙ 250В КОМПЛЕКТНО С ВЫКЛЮЧАТЕЛЕМ ОДНОКЛАВИШНЫМ 6А И РОЗЕТКОЙ С ЗАЗЕМЛЯЮЩИМИ КОНТАКТАМИ И ШТОРКАМИ 16А В-РЦ-647 | ШТ. 19 | - - | - - | - - | 8.83 167.77 | 0.42 7.98 | 9.25 175.75
82. | 5/30-30-4-1-4/С551-12700Э | БЛОК ЭЛЕКТРОУСТАНОВОЧНЫЙ 250В КОМПЛЕКТНО С ВЫКЛЮЧАТЕЛЕМ ДВУХКЛАВИШНЫМ 6А И РОЗЕТКОЙ С ЗАЗЕМЛЯЮЩИМИ КОНТАКТАМИ И ШТОРКАМИ 16А 2В-РЦ-649 | ШТ. 37 | - - | - - | - - | 10.15 375.55 | 0.49 18.13 | 10.64 393.68
83. | 5/30-30-4-1-4/С551-13200Э | БЛОК ЭЛЕКТРОУСТАНОВОЧНЫЙ 250В КОМПЛЕКТНО С ВЫКЛЮЧАТЕЛЕМ ТРЕХКЛАВИШНЫМ 6А И РОЗЕТКОЙ С ЗАЗЕМЛЯЮЩИМИ КОНТАКТАМИ И ШТОРКАМИ 16А В-РЦ-651 | ШТ. 19 | - - | - - | - - | 14.71 279.49 | 0.71 13.49 | 15.42 292.98
84. | Ц8-591-12 (Н16) | МОНТАЖ | 100 ШТ. 0.75 | 900.10 675.08 | 7.57 5.68 | 2.36 1.77 | 7.59 5.69 | 0.39 0.29 | 915.65 686.75
85. | 5/30-30-4-1-2-2/С551-18200Э | РОЗЕТКА ШТЕПСЕЛЬНАЯ С ЗАЗЕМЛЯЮЩИМ КОНТАКТОМ СО ШТОРКАМИ РС16-253 КОМПЛЕКТНО С РАМКОЙ | ШТ. 716 | - - | - - | - - | 4.06 2906.96 | 0.20 143.20 | 4.26 3050.16
86. | Ц8-591-1102 (Н16) | РОЗЕТКА ШТЕПСЕЛЬНАЯ ТРЕХПОЛЮСНАЯ УТОПЛЕННОГО ТИПА НА ТОК ДО 10А С КРЕПЛЕНИЕМ ВЯЖУЩИМИ РАСТВОРАМИ | 100 ШТ. 7.02 | 769.02 5398.52 | 12.30 86.35 | 3.83 26.89 | 1.47 10.32 | 0.10 0.70 | 782.89 5495.89
87. | 5/20-40-4/17 | КОРОБКА МОНТАЖНАЯ К-201 | ШТ. 716 | - - | - - | - - | 0.73 522.68 | 0.04 28.64 | 0.77 551.32
88. | ПРИМЕЧАНИЕ: | БЛОК УСТАНОВОЧНЫЙ 250В КОМПЛЕКТНО (110 ШТ):
89. | 5/30-30-4-1-2-2/СН-РС16-479 П.4958 | РОЗЕТКА С ЗАЗЕМЛЯЮЩИМ КОНТАКТОМ И ШТОРКОЙ 16А РС16-479 | ШТ 220 | - - | - - | - - | 3.42 752.40 | 0.16 35.20 | 3.58 787.60
90. | Ц8-915-1 (Н16) | БЛОКИ ИЗ 2-Х РОЗЕТОК РАЗЛИЧНОГО НАЗНАЧЕНИЯ | 100 ШТ. 1.1 | 414.65 456.12 | - - | - - | 2.80 3.08 | 0.20 0.22 | 417.65 459.42
91. | 5/30-30-4-1-5/3 | КРЫШКА ДВУХМЕСТНАЯ 01БМ.735212.048 | ШТ. 110 | - - | - - | - - | 1.06 116.60 | 0.05 5.50 | 1.11 122.10
92. | 5/20-40-4/С551-9800-Э | КОРОБКА УСТАНОВОЧНАЯ К-211 | ШТ. 110 | - - | - - | - - | 1.45 159.50 | 0.07 7.70 | 1.52 167.20
93. | ПРИМЕЧАНИЕ: | БЛОК УСТАНОВОЧНЫЙ 250В КОМПЛЕКТНО(19 ШТ):
94. | 5/30-30-4-1-2-2/С551-19104Э | РОЗЕТКА ШТЕПСЕЛЬНАЯ ДВУХМЕСТНАЯ РС16-357 С ЗАЗЕМЛЯЮЩИМ КОНТАКТОМ СО ШТОРКАМИ СКРЫТОЙ УСТАНОВКИ | ШТ. 19 | - - | - - | - - | 8.74 166.06 | 0.42 7.98 | 9.16 174.04
95. | Ц8-915-1 (Н16) | МОНТАЖ | 100 ШТ. 0.19 | 414.65 78.78 | - - | - - | 2.80 0.53 | 0.20 0.04 | 417.65 79.35
96. | 5/20-40-4/17 | КОРОБКА МОНТАЖНАЯ К-201 | ШТ. 19 | - - | - - | - - | 0.73 13.87 | 0.04 0.76 | 0.77 14.63
97. | ПРИМЕЧАНИЕ: | БЛОК УСТАНОВОЧНЫЙ 250В КОМПЛЕКТНО (37 ШТ):
98. | 5/30-30-4-1-2-2/СН-РС16-479 П.4958 | РОЗЕТКА С ЗАЗЕМЛЯЮЩИМ КОНТАКТОМ И ШТОРКОЙ 16А РС16-479 | ШТ 111 | - - | - - | - - | 3.42 379.62 | 0.16 17.76 | 3.58 397.38
99. | 1/10-260-30-31/С101-123415Э | МЕТАЛЛОКОНСТРУКЦИИ РАЗНЫЕ | Т 0.07 | - - | - - | - - | 3016.79 211.18 | 148.43 10.39 | 3165.22 221.57
100. | Ц8-915-2 (Н16) | БЛОКИ ИЗ 3-Х РОЗЕТОК РАЗЛИЧНОГО НАЗНАЧЕНИЯ | 100 ШТ. 0.37 | 609.65 225.57 | - - | - - | 4.20 1.55 | 0.30 0.11 | 614.15 227.24
101. | 5/30-30-4-1-5/4 | КРЫШКА ТРЕХМЕСТНАЯ 01БМ.735212.049 | ШТ. 37 | - - | - - | - - | 1.25 46.25 | 0.06 2.22 | 1.31 48.47
102. | 5/20-40-4/СН-К-214 | КОРОБКА УСТАНОВОЧНАЯ К-214 | ШТ 37 | - - | - - | - - | 2.47 91.39 | 0.12 4.44 | 2.59 95.83
103. | ПРИМЕЧАНИЕ: | БЛОК УСТАНОВОЧНЫЙ 250В КОМПЛЕКТНО (66 ШТ):
104. | 5/30-30-4-1-2-2/22 | РОЗЕТКА ШТЕПСЕЛЬНАЯ РС16-289 | ШТ. 66 | - - | - - | - - | 5.24 345.84 | 0.25 16.50 | 5.49 362.34
105. | Ц8-915-1 (Н16) | МОНТАЖ | 100 ШТ. 0.66 | 414.65 273.67 | - - | - - | 2.80 1.85 | 0.20 0.13 | 417.65 275.65
106. | 5/20-40-4/17 | КОРОБКА МОНТАЖНАЯ К-201 | ШТ. 66 | - - | - - | - - | 0.73 48.18 | 0.04 2.64 | 0.77 50.82
107. | 5/30-30-4-1-2-1/СН-РА16-297 | РОЗЕТКА БРЫЗГОЗАЩИЩЕННАЯ С ЗАЗЕМЛЯЮЩИМИ КОНТАКТАМИ, ОТКРЫТОЙ УСТАНОВКИ 16А, IP54 РА16-297 | ШТ 4 | - - | - - | - - | 5.35 21.40 | 0.26 1.04 | 5.61 22.44
108. | 5/30-30-4-1-2-1/СН-РА16-303 | РОЗЕТКА БРЫЗГОЗАЩИЩЕННАЯ ДВУХМЕСТНАЯ С ЗАЗЕМЛЯЮЩИМИ КОНТАКТАМИ 16А, IP54 РА16-303 | ШТ 2 | - - | - - | - - | 6.18 12.36 | 0.30 0.60 | 6.48 12.96
109. | Ц8-591-1004 (Н16) | РОЗЕТКА ШТЕПСЕЛЬНАЯ ПОЛУГЕРМЕТИЧЕСКАЯ И ГЕРМЕТИЧЕСКАЯ С КРЕПЛЕНИЕМ ВИНТАМИ | 100 ШТ. 0.06 | 988.88 59.33 | 38.16 2.29 | 4.13 0.25 | 322.17 19.33 | 21.81 1.31 | 1371.02 82.26
110. | ПРИМЕЧАНИЕ: | БЛОК УСТАНОВОЧНЫЙ 250В КОМПЛЕКТНО (205 ШТ):
111. | 5/30-30-4-1-1/С551-14100Э | ВЫКЛЮЧАТЕЛЬ УСТАНОВОЧНЫЙ ОДНОКЛАВИШНЫЙ С16-122 КОМПЛЕКТНО С РАМКОЙ | ШТ. 205 | - - | - - | - - | 3.18 651.90 | 0.15 30.75 | 3.33 682.65
112. | Ц8-591-201 (Н16) | ВЫКЛЮЧАТЕЛЬ ОДНОКЛАВИШНЫЙ УТОПЛЕННОГО ТИПА ПРИ СКРЫТОЙ ПРОВОДКЕ С КРЕПЛЕНИЕМ ВЯЖУЩИМИ РАСТВОРАМИ | 100 ШТ. 2.01 | 423.86 851.96 | 3.79 7.62 | 1.18 2.37 | 5.26 10.57 | 0.27 0.54 | 433.18 870.70
113. | 5/20-40-4/17 | КОРОБКА МОНТАЖНАЯ К-201 | ШТ. 205 | - - | - - | - - | 0.73 149.65 | 0.04 8.20 | 0.77 157.85
114. | ПРИМЕЧАНИЕ: | БЛОК УСТАНОВОЧНЫЙ 250В КОМПЛЕКТНО (154 ШТ):
115. | 5/30-30-4-1-1/С551-14500Э | ВЫКЛЮЧАТЕЛЬ УСТАНОВОЧНЫЙ ДВУХКЛАВИШНЫЙ С56-124 КОМПЛЕКТНО С РАМКОЙ | ШТ. 154 | - - | - - | - - | 6.66 1025.64 | 0.32 49.28 | 6.98 1074.92
116. | Ц8-591-501 (Н16) | ВЫКЛЮЧАТЕЛЬ ДВУХКЛАВИШНЫЙ УТОПЛЕННОГО ТИПА ПРИ СКРЫТОЙ ПРОВОДКЕ С КРЕПЛЕНИЕМ ВЯЖУЩИМИ РАСТВОРАМИ | 100 ШТ. 1.51 | 425.43 642.40 | 3.79 5.72 | 1.18 1.78 | 4.26 6.43 | 0.23 0.35 | 433.71 654.90
117. | 5/20-40-4/17 | КОРОБКА МОНТАЖНАЯ К-201 | ШТ. 154 | - - | - - | - - | 0.73 112.42 | 0.04 6.16 | 0.77 118.58
118. | ПРИМЕЧАНИЕ: | БЛОК УСТАНОВОЧНЫЙ 250В КОМПЛЕКТНО (59 ШТ):
119. | 5/30-30-4-1-1/СН-С056-234 | ВЫКЛЮЧАТЕЛЬ СКРЫТОЙ УСТАНОВКИ ТРЕХКЛАВИШНЫЙ 10А С056-234 КОМПЛЕКТНО С РАМКОЙ | ШТ 59 | - - | - - | - - | 5.21 307.39 | 0.25 14.75 | 5.46 322.14
120. | Ц8-591-501 (Н16) | ВЫКЛЮЧАТЕЛЬ ДВУХКЛАВИШНЫЙ УТОПЛЕННОГО ТИПА ПРИ СКРЫТОЙ ПРОВОДКЕ С КРЕПЛЕНИЕМ ВЯЖУЩИМИ РАСТВОРАМИ | 100 ШТ. 0.58 | 425.43 246.75 | 3.79 2.20 | 1.18 0.68 | 4.26 2.47 | 0.23 0.13 | 433.71 251.55
121. | 5/20-40-4/17 | КОРОБКА МОНТАЖНАЯ К-201 | ШТ. 59 | - - | - - | - - | 0.73 43.07 | 0.04 2.36 | 0.77 45.43
122. | 5/30-30-4-1-1/СН-А16-222 | ВЫКЛЮЧАТЕЛЬ ОДНОКЛАВИШНЫЙ ОТКРЫТОЙ УСТАНОВКИ БРЫЗГОЗАЩИЩЕННЫЙ А16-222 | ШТ 13 | - - | - - | - - | 4.04 52.52 | 0.19 2.47 | 4.23 54.99
123. | Ц8-591-304 (Н16) | ВЫКЛЮЧАТЕЛЬ ПОЛУГЕРМЕТИЧЕСКИЙ И ГЕРМЕТИЧЕСКИЙ С КРЕПЛЕНИЕМ ВИНТАМИ | 100 ШТ. 0.13 | 988.88 128.55 | 35.32 4.59 | 3.25 0.42 | 322.17 41.88 | 21.81 2.84 | 1368.18 177.86
124. | 5/30-30-4-2/С551-26400Э | ПАТРОНЫ Е27Н12П-10; Е27ФП-02 | ШТ. 340 | - - | - - | - - | 0.34 115.60 | 0.02 6.80 | 0.36 122.40
125. | Ц8-592-1 (Н16) | ПАТРОН СТЕННОЙ ИЛИ ПОТОЛОЧНЫЙ | 100 ШТ. 1.35 | 705.91 952.98 | 19.31 26.07 | 4.13 5.58 | 61.69 83.28 | 3.35 4.52 | 790.26 1066.85
126. | Ц8-592-2 (Н16) | ПАТРОН ПОДВЕСНОЙ | 100 ШТ. 1.98 | 704.60 1395.11 | 14.19 28.10 | 4.42 8.75 | 413.38 818.49 | 19.49 38.59 | 1151.66 2280.29
127. | 5/60-20-5/СН-СОВ-2,5-6-2 | КОЛОДКА КЛЕММНАЯ СВЕТОТЕХНИЧЕСКАЯ 2-ХКОНТАКТНАЯ СОВ-2,5-006-02 | ШТ 386 | - - | - - | - - | 0.96 370.56 | 0.05 19.30 | 1.01 389.86
128. | 5/60-20-5/СН-СОВ-2,5-6-3 | КОЛОДКА КЛЕММНАЯ СВЕТОТЕХНИЧЕСКАЯ 3-ХКОНТАКТНАЯ СОВ-2,5-006-03 | ШТ 147 | - - | - - | - - | 1.55 227.85 | 0.07 10.29 | 1.62 238.14
129. | Ц11-233-2 (Н15) | ПРИСОЕДИНЕНИЕ ПОД ВИНТ С ИЗГОТОВЛЕНИЕМ КОЛЕЦ | 1000 КОНЦОВ 1.213 | 1225.62 1486.68 | - - | - - | 157.84 191.46 | 7.63 9.26 | 1391.09 1687.40
130. | 5/30-30-4-12/СН-РП-УХЛ3 | КРЮК С ПОТОЛОЧНОЙ РОЗЕТКОЙ РПУХЛ3 | ШТ 340 | - - | - - | - - | 4.61 1567.40 | 0.22 74.80 | 4.83 1642.20
131. | Ц10-901-13 (Н17) | МОНТАЖ | 100 ШТ. 3.4 | 74.84 254.46 | - - | - - | 0.90 3.06 | 0.06 0.20 | 75.80 257.72
132. | 5/20-40-4/7 | КОРОБКА МОНТАЖНАЯ СКРЫТОЙ УСТАНОВКИ ДЛЯ РАЗВОДКИ ПРОВОДОВ КМ-213 | ШТ. 550 | - - | - - | - - | 3.64 2002.00 | 0.18 99.00 | 3.82 2101.00
133. | 5/20-40-4/СН-КМ-216 | КОРОБКА ОТВЕТВИТЕЛЬНАЯ КМ-216 | ШТ 135 | - - | - - | - - | 1.04 140.40 | 0.05 6.75 | 1.09 147.15
134. | 5/30-10-1-2/СН-У-409 | КОРОБКА У409 | ШТ 70 | - - | - - | - - | 5.30 371.00 | 0.25 17.50 | 5.55 388.50
135. | 5/30-10-1-2/СН-К657 | КОРОБКА ОТВЕТВИТЕЛЬНАЯ ДЛЯ СЖИМОВ К657 | ШТ 2 | - - | - - | - - | 367.26 734.52 | 17.67 35.34 | 384.93 769.86
136. | Ц10-901-10 (Н17) | ЯЩИК ПРОТЯЖНОЙ РАЗМЕРОМ ДО 1000 Х 800 ММ | 10 ШТ. 0.2 | 252.59 50.52 | 5.26 1.05 | - - | 10.66 2.13 | 0.75 0.15 | 269.26 53.85
137. | 5/20-30-1-4/7 | ОТВЕТВИТЕЛЬНЫЙ СЖИМ У 731 М У3 | 100 ШТ. 0.1 | - - | - - | - - | 110.40 11.04 | 5.31 0.53 | 115.71 11.57
138. | 5/20-30-1-4/6 | ОТВЕТВИТЕЛЬНЫЙ СЖИМ У 739 М У3 | 100 ШТ. 0.4 | - - | - - | - - | 110.40 44.16 | 5.31 2.12 | 115.71 46.28
139. | 5/20-30-1-4/2 | ОТВЕТВИТЕЛЬНЫЙ СЖИМ У 859 М У3 | 100 ШТ. 0.02 | - - | - - | - - | 369.60 7.39 | 17.78 0.36 | 387.38 7.75
140. | 5/20-30-1-4/С552-1402Э | ОТВЕТВИТЕЛЬНЫЙ СЖИМ У 860 М У3 | 100 ШТ. 0.08 | - - | - - | - - | 945.60 75.65 | 45.48 3.64 | 991.08 79.29
141. | 5/20-10-10/С514-13800Э | ПРОФИЛЬ (ШВЕЛЛЕР) МОНТАЖНЫЙ, ТИПА К347 У2 | ШТ. 3 | - - | - - | - - | 15.85 47.55 | 0.76 2.28 | 16.61 49.83
142. | 5/20-10-10/С514-14420Э | ПРОФИЛЬ (УГОЛОК) МОНТАЖНЫЙ ГОРЯЧЕГО ЦИНКОВАНИЯ, ТИПА К237 УТ 1,5 | ШТ. 15 | - - | - - | - - | 38.48 577.20 | 1.85 27.75 | 40.33 604.95
143. | Ц8-397-101 (Н16) | ПРОФИЛИ ПЕРФОРИРОВАННЫЕ МОНТАЖНЫЕ, ДЛИНА 2 М, КРЕПЛЕНИЕ ХОМУТАМИ (СКОБАМИ) | 100 М 0.352941 | 128.41 45.32 | 52.85 18.65 | 11.21 3.96 | 29.79 10.51 | 1.83 0.65 | 212.88 75.13
144. | 5/10-30-10-4-1/С552-1111-64Э | МУФТА КОНЦЕВАЯ ТЕРМОУСАЖИВАЕМАЯ 16-70 КВТП-4-1-1У3 | КОМПЛ. 10 | - - | - - | - - | 37.28 372.80 | 1.79 17.90 | 39.07 390.70
145. | Ц8-168-7 (Н16) | МУФТЫ КОНЦЕВЫЕ ТЕРМОУСАЖИВАЕМЫЕ ДЛЯ 4-5-ЖИЛЬНОГО КАБЕЛЯ В ПЛАСТМАССОВОЙ ОБОЛОЧКЕ НАПРЯЖЕНИЕМ ДО 1КВ, СЕЧЕНИЕ ОДНОЙ ЖИЛЫ ДО 120 ММ2 | ШТ. 10 | 16.57 165.70 | 0.09 0.90 | - - | 3.08 30.80 | 0.21 2.10 | 19.95 199.50
146. | 5/20-10-1/С514-15701Э | ЛОТОК ЭЛ. МОНТАЖНЫЙ СЕКЦИЯ ПРЯМАЯ 2000Х100Х70 НЛ10-П1.87У3 | ШТ. 60 | - - | - - | - - | 19.32 1159.20 | 0.93 55.80 | 20.25 1215.00
147. | Ц8-916-1 (Н16) | ЛОТКИ ПЕРФОРИРОВАННЫЕ (ОБЛЕГЧЕННЫЕ), ПРОВОЛОЧНЫЕ ШИРИНОЙ 120 ММ ПО СТЕНЕ, КРЕПЛЕНИЕ КРОНШТЕЙНАМИ | 100 М 1.2 | 493.11 591.73 | 3.16 3.79 | - - | 74.80 89.76 | 5.28 6.34 | 576.35 691.62
148. | 5/20-10-1/С514-15703Э | ЛОТОК ЭЛ. МОНТАЖНЫЙ СЕКЦИЯ ПРЯМАЯ 2000Х400Х70 НЛ40-П1.87У3 | ШТ. 45 | - - | - - | - - | 22.08 993.60 | 1.06 47.70 | 23.14 1041.30
149. | Ц8-916-5 (Н16) | ЛОТКИ ПЕРФОРИРОВАННЫЕ (ОБЛЕГЧЕННЫЕ), ПРОВОЛОЧНЫЕ ШИРИНОЙ 200-400 ММ ПО СТЕНЕ, КРЕПЛЕНИЕ КРОНШТЕЙНАМИ | 100 М 0.9 | 465.58 419.02 | 3.19 2.87 | - - | 74.87 67.38 | 5.28 4.75 | 548.92 494.03
150. | 5/20-10-1/С514-15000Э | ЛОТОК КАБЕЛЬНЫЙ (УГЛОВАЯ СЕКЦИЯ) НЛ-У45 У3 | ШТ. 10 | - - | - - | - - | 35.06 350.60 | 1.69 16.90 | 36.75 367.50
151. | 5/20-10-4/СН-КК-110 | КОНСОЛЬ КАБЕЛЬНАЯ L=110, КК-110 | ШТ 70 | - - | - - | - - | 5.50 385.00 | 0.26 18.20 | 5.76 403.20
152. | 5/20-10-4/СН-КК-410 | КОНСОЛЬ КАБЕЛЬНАЯ L=410, КК-410 | ШТ 60 | - - | - - | - - | 23.86 1431.60 | 1.15 69.00 | 25.01 1500.60
153. | Ц8-901-2 (Н16) | ПОЛКА КАБЕЛЬНАЯ, УСТАНАВЛИВАЕМАЯ НА СТОЙКАХ, МАССА ДО 0,9 КГ | 100 ШТ. 1.3 | 50.57 65.74 | 6.86 8.92 | 1.66 2.16 | - - | - - | 57.43 74.66
154. | 5/20-10-3/СН-СК-400 | СТОЙКА КАБЕЛЬНАЯ СК-400 | ШТ 70 | - - | - - | - - | 25.57 1789.90 | 1.23 86.10 | 26.80 1876.00
155. | Ц8-901-1 (Н16) | СТОЙКИ СБОРНЫХ КАБЕЛЬНЫХ КОНСТРУКЦИЙ (БЕЗ ПОЛОК), МАССА ДО 1,6 КГ | 100 ШТ. 0.7 | 488.31 341.82 | 20.39 14.27 | 3.32 2.32 | 564.59 395.21 | 27.35 19.15 | 1100.64 770.45
156. | 5/20-10-3/СН-ОСК-200 | ОСНОВАНИЕ СТОЙКИ КАБЕЛЬНОЙ ОСК-200 | ШТ 70 | - - | - - | - - | 12.97 907.90 | 0.62 43.40 | 13.59 951.30
157. | Ц8-901-1 (Н16) | МОНТАЖ | 100 ШТ. 0.7 | 488.31 341.82 | 20.39 14.27 | 3.32 2.32 | 564.59 395.21 | 27.35 19.15 | 1100.64 770.45
158. | 5/20-10/СН-РСК-61 | РАСПОРКА СТОЙКИ КАБЕЛЬНОЙ РСК-61 | ШТ 70 | - - | - - | - - | 6.64 464.80 | 0.32 22.40 | 6.96 487.20
159. | Ц8-88-3 (Н16) Н2=0 | КОНСТРУКЦИЯ МЕТАЛЛИЧЕСКАЯ | Т 0.021 | 798.73 16.77 | 264.06 5.55 | 59.86 1.26 | - - | - - | 1062.79 22.32
160. | 5/20-10-1/СН-SEP | ПЕРЕГОРОДКА SEP | М 45 | - - | - - | - - | 10.74 483.30 | 0.52 23.40 | 11.26 506.70
161. | 5/20-30-1-1/3 | НАКОНЕЧНИК ТА 35-10-8 ГЛУХОЙ НОМИНАЛЬНЫМ СЕЧЕНИЕМ 35 ММ2, С ОТВЕРСТИЕМ ПОД КОНТАКТНЫЙ СТЕРЖЕНЬ ДИАМЕТРОМ 10 ММ, С ВНУТРЕННИМ ДИАМЕТРОМ ХВОСТИКА 8 ММ, ИЗГОТОВЛЕННЫЙ ИЗ АЛЮМИНИЯ, БЕЗ ПОКРЫТИЯ | ШТ. 2 | - - | - - | - - | 0.65 1.30 | 0.03 0.06 | 0.68 1.36
162. | 5/20-30-1-1/4 | НАКОНЕЧНИК ТА 50-10-9 ГЛУХОЙ НОМИНАЛЬНЫМ СЕЧЕНИЕМ 50 ММ2, С ОТВЕРСТИЕМ ПОД КОНТАКТНЫЙ СТЕРЖЕНЬ ДИАМЕТРОМ 10 ММ, С ВНУТРЕННИМ ДИАМЕТРОМ ХВОСТИКА 9 ММ, ИЗГОТОВЛЕННЫЙ ИЗ АЛЮМИНИЯ, БЕЗ ПОКРЫТИЯ | ШТ. 8 | - - | - - | - - | 0.70 5.60 | 0.03 0.24 | 0.73 5.84
163. | 5/20-30-1-2/33 | НАКОНЕЧНИК ТМЛ 16-6-6 ГЛУХОЙ НОМИНАЛЬНЫМ СЕЧЕНИЕМ 16 ММ2, С ОТВЕРСТИЕМ ПОД КОНТАКТНЫЙ СТЕРЖЕНЬ ДИАМЕТРОМ 6 ММ, С ВНУТРЕННИМ ДИАМЕТРОМ ХВОСТИКА 6 ММ, ИЗГОТОВЛЕННЫЙ ИЗ МЕДИ, ЛУЖЕНЫЙ | ШТ. 4 | - - | - - | - - | 0.59 2.36 | 0.03 0.12 | 0.62 2.48
164. | 5/20-30-1-2/С514-16302-35Э | НАКОНЕЧНИК ТМЛ 25-8-10 ГЛУХОЙ НОМИНАЛЬНЫМ СЕЧЕНИЕМ 25 ММ2, С ОТВЕРСТИЕМ ПОД КОНТАКТНЫЙ СТЕРЖЕНЬ ДИАМЕТРОМ 8 ММ, С ВНУТРЕННИМ ДИАМЕТРОМ ХВОСТИКА 10 ММ, ИЗГОТОВЛЕННЫЙ ИЗ МЕДИ, ЛУЖЕНЫЙ | ШТ. 10 | - - | - - | - - | 1.19 11.90 | 0.06 0.60 | 1.25 12.50
165. | 5/20-30-1-2/36 | НАКОНЕЧНИК ТМЛ 35-8-10 ГЛУХОЙ НОМИНАЛЬНЫМ СЕЧЕНИЕМ 35 ММ2, С ОТВЕРСТИЕМ ПОД КОНТАКТНЫЙ СТЕРЖЕНЬ ДИАМЕТРОМ 8 ММ, С ВНУТРЕННИМ ДИАМЕТРОМ ХВОСТИКА 10 ММ, ИЗГОТОВЛЕННЫЙ ИЗ МЕДИ, ЛУЖЕНЫЙ | ШТ. 8 | - - | - - | - - | 2.28 18.24 | 0.11 0.88 | 2.39 19.12
166. | 5/20-30-1-2/41 | НАКОНЕЧНИК ТМЛ 50-10-11 ГЛУХОЙ НОМИНАЛЬНЫМ СЕЧЕНИЕМ 50 ММ2, С ОТВЕРСТИЕМ ПОД КОНТАКТНЫЙ СТЕРЖЕНЬ ДИАМЕТРОМ 10 ММ, С ВНУТРЕННИМ ДИАМЕТРОМ ХВОСТИКА 11 ММ, ИЗГОТОВЛЕННЫЙ ИЗ МЕДИ, ЛУЖЕНЫЙ | ШТ. 8 | - - | - - | - - | 1.85 14.80 | 0.09 0.72 | 1.94 15.52
167. | 6/20-50-10/С103-12700-3Э | ТРУБА СТАЛЬНАЯ ТОНКОСТЕННАЯ С НАРУЖНЫМ ДИАМЕТРОМ 20ММ | М 25 | - - | - - | - - | 1.81 45.25 | 0.07 1.75 | 1.88 47.00
168. | Ц8-407-102 (Н16) | ТРУБЫ СТАЛЬНЫЕ ПО УСТАНОВЛЕННЫМ КОНСТРУКЦИЯМ ПО СТЕНАМ С КРЕПЛЕНИЕМ СКОБАМИ, ДИАМЕТР ДО 25 ММ, КРЕПЛЕНИЕ ДЮБЕЛЯМИ | 100 М 0.245098 | 353.14 86.55 | 68.74 16.85 | 16.22 3.98 | 435.92 106.84 | 21.27 5.21 | 879.07 215.46
169. | 5/20-20-3-1/3 | ТРУБА ГЛАДКАЯ ЖЕСТКАЯ ПВХ, ДИАМЕТР 25 ММ | М 36 | - - | - - | - - | 1.25 45.00 | 0.06 2.16 | 1.31 47.16
170. | Ц8-904-1 (Н16) | ТРУБЫ ВИНИПЛАСТОВЫЕ ПО СТЕНАМ, ДИАМЕТР ДО 25 ММ | 100 М 0.356436 | 401.14 142.98 | 13.34 4.75 | 0.30 0.11 | 529.10 188.59 | 26.72 9.52 | 970.30 345.84
171. | 5/20-20-3-1/4 | ТРУБА ГЛАДКАЯ ЖЕСТКАЯ ПВХ, ДИАМЕТР 32 ММ | М 10 | - - | - - | - - | 1.85 18.50 | 0.09 0.90 | 1.94 19.40
172. | Ц8-904-2 (Н16) | ТРУБЫ ВИНИПЛАСТОВЫЕ ПО СТЕНАМ, ДИАМЕТР ДО 50 ММ | 100 М 0.09901 | 404.74 40.07 | 9.70 0.96 | 0.45 0.04 | 583.55 57.78 | 30.43 3.01 | 1028.42 101.82
173. | 5/20-20-3-4/С552-2069Э | ТРУБКА МАРКИ ТВ-40 ВНУТРЕННИМ ДИАМЕТРОМ 16 ММ | КГ 12.32 | - - | - - | - - | 10.24 126.16 | 0.49 6.04 | 10.73 132.19
174. | Ц8-904-1 (Н16) | МОНТАЖ | 100 М 2.178218 | 401.14 873.77 | 13.34 29.06 | 0.30 0.65 | 529.10 1152.50 | 26.72 58.20 | 970.30 2113.53
175. | 5/20-20-1/С514-3920Э | КОРОБ ЭЛЕКТРОТЕХНИЧЕСКИЙ ИЗ НЕГОРЮЧЕГО ПВХ 17Х10ММ | М 20 | - - | - - | - - | 1.67 33.40 | 0.08 1.60 | 1.75 35.00
176. | Ц8-423-1 (Н16) | КАБЕЛЬ-КАНАЛЫ ПВХ, СЕЧЕНИЕ ДО 20 Х 10 ММ | 100 М 0.194175 | 151.39 29.40 | 1.02 0.20 | - - | 56.22 10.92 | 3.41 0.66 | 212.04 41.18
177. | 1/10-260-30-31/С101-123415Э | МЕТАЛЛОКОНСТРУКЦИИ РАЗНЫЕ | Т 0.07 | - - | - - | - - | 3016.79 211.18 | 148.43 10.39 | 3165.22 221.57
178. | Ц8-88-3 (Н16) Н2=0 | КОНСТРУКЦИЯ МЕТАЛЛИЧЕСКАЯ | Т 0.07 | 798.73 55.91 | 264.06 18.48 | 59.86 4.19 | - - | - - | 1062.79 74.39
179. | 5/20-10-9/7 | РУКАВ МЕТАЛЛИЧЕСКИЙ НЕГЕРМЕТИЧНЫЙ ИЗ ОЦИНКОВАННОЙ ЛЕНТЫ С ХЛОПЧАТОБУМАЖНЫМ УПЛОТНЕНИЕМ Р3-Ц-Х, ДИАМЕТРОМ 25 ММ | М 8 | - - | - - | - - | 2.90 23.20 | 0.14 1.12 | 3.04 24.32
180. | 5/20-10-9/С544-9601-6Э | МЕТАЛЛОРУКАВ В ПВХ ИЗОЛЯЦИИ РЗ-ЦП-22 | М 10 | - - | - - | - - | 2.57 25.70 | 0.12 1.20 | 2.69 26.90
181. | Ц8-411-1 (Н16) | РУКАВА МЕТАЛЛИЧЕСКИЕ, НАРУЖНЫЙ ДИАМЕТР ДО 48 ММ | 100 М 0.176471 | 414.26 73.10 | 80.24 14.16 | 7.37 1.30 | 755.11 133.26 | 36.75 6.49 | 1286.36 227.00
182. | 6/40-80-10/СН-МФТ-СДН-20 | МУФТА СОЕДИНИТЕЛЬНАЯ СТМ(Р)-20 | ШТ 2 | - - | - - | - - | 3.28 6.56 | 0.16 0.32 | 3.44 6.88
183. | ПРИМЕЧАНИЕ: | ПРОТИВОПОЖАРНЫЕ МАТЕРИАЛЫ
184. | 1/10-120-10-10/С104-701-16Э | ПРОТИВОПОЖАРНАЯ МИНЕРАЛОВАТА 150КГ/М3 | М3 0.01 | - - | - - | - - | 294.41 2.94 | 20.73 0.21 | 315.14 3.15
185. | Е26-31-1 (Н19) | ТЕПЛОИЗОЛЯЦИЯ ПОКРЫТИЙ И ПЕРЕКРЫТИЙ ИЗДЕЛИЯМИ ИЗ ВОЛОКНИСТЫХ И ЗЕРНИСТЫХ МАТЕРИАЛОВ НАСУХО | М3 0.01 | 144.94 1.45 | 11.68 0.12 | 7.18 0.07 | - - | - - | 156.62 1.57
186. | 1/55-20-50/С113-7812-45Э | ТЕРМОРАСШИРЯЮЩАЯСЯ ПРОТИВОПОЖАРНАЯ МАСТИКА (БАЛЛОН 310МЛ) СР 611 | ШТ 9 | - - | - - | - - | 43.40 390.60 | 3.06 27.54 | 46.46 418.14
187. | Е13-135-7 (Н10) | ЗАПОЛНЕНИЕ (ГЕРМЕТИЗАЦИЯ) ПРОТИВОПОЖАРНЫХ КАБЕЛЬНЫХ ПРОХОДОК С ПРИМЕНЕНИЕМ ПРОТИВОПОЖАРНОЙ ТЕРМОРАСШИРЯЮЩЕЙСЯ МАСТИКИ НILTI НА ВЫСОТЕ ДО 1,5 М ОТ ОПОРНОЙ ПЛОЩАДКИ | М3 ЗАПОЛНЕНИЯ ПРОХОДКИ 0.01116 | 1309.17 14.61 | - - | - - | 0.48 0.01 | 0.03 0.00 | 1309.68 14.62
188. | 1/55-20-50/С113-7812-65Э | ПЕНА ТЕРМОРАСШИРЯЮЩАЯСЯ ПРОТИВОПОЖАРНАЯ НILTI СР 660 | ШТ 25 | - - | - - | - - | 188.28 4707.00 | 13.25 331.25 | 201.53 5038.25
189. | Е13-135-3 (Н10) | ЗАПОЛНЕНИЕ (ГЕРМЕТИЗАЦИЯ) ПРОТИВОПОЖАРНЫХ КАБЕЛЬНЫХ И ТРУБНЫХ ПРОХОДОК С ПРИМЕНЕНИЕМ ПРОТИВОПОЖАРНОЙ ПЕНЫ НILTI НА ВЫСОТЕ ДО 1,5 М ОТ ОПОРНОЙ ПЛОЩАДКИ | М3 ЗАПОЛНЕНИЯ ПРОХОДКИ 0.042989 | 935.37 40.21 | - - | - - | 0.19 0.01 | 0.01 0.00 | 935.57 40.22
190. | 6/20-50-40/С103-13699-11Э | ТРУБЫ СТАЛЬНЫЕ ЭЛЕКТРОСВАРНЫЕ Д=50ММ | М 3 | - - | - - | - - | 8.57 25.71 | 0.35 1.05 | 8.92 26.76
191. | Ц8-407-302 (Н16) | ТРУБЫ СТАЛЬНЫЕ ПО УСТАНОВЛЕННЫМ КОНСТРУКЦИЯМ ПО СТЕНАМ С КРЕПЛЕНИЕМ СКОБАМИ, ДИАМЕТР ДО 50 ММ, КРЕПЛЕНИЕ ДЮБЕЛЯМИ | 100 М 0.029412 | 553.07 16.27 | 119.60 3.52 | 31.25 0.92 | 684.45 20.13 | 33.28 0.98 | 1390.40 40.90
192. | 6/20-50-55/С103-16500-1Э | ТРУБЫ СТАЛЬНЫЕ ЭЛЕКТРОСВАРНЫЕ Д=100ММ | М 3 | - - | - - | - - | 20.46 61.38 | 0.84 2.52 | 21.30 63.90
193. | Ц8-407-502 (Н16) | ТРУБЫ СТАЛЬНЫЕ ПО УСТАНОВЛЕННЫМ КОНСТРУКЦИЯМ ПО СТЕНАМ С КРЕПЛЕНИЕМ СКОБАМИ, ДИАМЕТР ДО 100 ММ, КРЕПЛЕНИЕ ДЮБЕЛЯМИ | 100 М 0.029412 | 1112.57 32.72 | 228.99 6.74 | 64.88 1.91 | 722.00 21.24 | 35.28 1.04 | 2098.84 61.73
|  | ИТОГО ПРЯМЫЕ ЗАТРАТЫ : |  | 61909 | 1631 | 318 | 79268 | 3956 | 146764
|  | ОХР и ОПР | [6 empty] | 36809
|  | ПЛАНОВАЯ ПРИБЫЛЬ | [6 empty] | 25186
|  | ИТОГО ПО ПТМ | [6 empty] | 208759
|  | ЗАТРАТЫ ТРУДА | [6 empty] | 5246
|  | ЗАТРАТЫ ТРУДА МАШИНИСТОВ | [6 empty] | 21
| Ж3-40-22 | ЭЛЕКТРООСВЕЩЕНИЕ ШАХТЫ ЛИФТА
194. | 5/30-30-4-3-1-1/С545-4300-Э | ПОТОЛОЧНЫЙ СВЕТИЛЬНИК С ЦОКОЛЕМ Е27 (ДЛЯ СВЕТОДИОДНЫХ ЛАМП 7ВТ) IP54, II КЛАСС, ПСХ-60-002 | ШТ. 18 | - - | - - | - - | 9.66 173.88 | 0.46 8.28 | 10.12 182.16
195. | Ц8-913-1 (Н16) | СВЕТИЛЬНИКИ ДЛЯ ЛАМП НАКАЛИВАНИЯ, КРЕПЛЕНИЕ НА РАСПОРНЫЕ ДЮБЕЛЯ, КОЛИЧЕСТВО ЛАМП 1 | 100 ШТ. 0.18 | 1079.35 194.28 | 16.99 3.06 | - - | 200.19 36.03 | 9.70 1.75 | 1306.23 235.12
196. | 5/30-30-4-4-4-1/С501-600-75Э | ЛАМПА СВЕТОДИОДНАЯ Е27 LED-М А60 7W | ШТ. 18 | - - | - - | - - | 1.99 35.82 | 0.10 1.80 | 2.09 37.62
197. | 5/30-30-4-1-1/СН-А610-868 | ВЫКЛЮЧАТЕЛЬ ОДНОКЛАВИШНЫЙ БРЫЗГОЗАЩИЩЕННЫЙ НА ДВА НАПРАВЛЕНИЯ, А610-868 | ШТ 4 | - - | - - | - - | 7.03 28.12 | 0.34 1.36 | 7.37 29.48
198. | Ц8-591-304 (Н16) | ВЫКЛЮЧАТЕЛЬ ПОЛУГЕРМЕТИЧЕСКИЙ И ГЕРМЕТИЧЕСКИЙ С КРЕПЛЕНИЕМ ВИНТАМИ | 100 ШТ. 0.04 | 988.88 39.56 | 35.32 1.41 | 3.25 0.13 | 322.17 12.89 | 21.81 0.87 | 1368.18 54.73
199. | 5/30-10-1-2/СН-У-409 | КОРОБКА У409 | ШТ 4 | - - | - - | - - | 5.30 21.20 | 0.25 1.00 | 5.55 22.20
200. | 5/30-30-4-1-2-1/СН-РА16-297 | РОЗЕТКА БРЫЗГОЗАЩИЩЕННАЯ С ЗАЗЕМЛЯЮЩИМИ КОНТАКТАМИ, ОТКРЫТОЙ УСТАНОВКИ 16А, IP54 РА16-297 | ШТ 2 | - - | - - | - - | 5.35 10.70 | 0.26 0.52 | 5.61 11.22
201. | Ц8-591-1004 (Н16) | РОЗЕТКА ШТЕПСЕЛЬНАЯ ПОЛУГЕРМЕТИЧЕСКАЯ И ГЕРМЕТИЧЕСКАЯ С КРЕПЛЕНИЕМ ВИНТАМИ | 100 ШТ. 0.02 | 988.88 19.78 | 38.16 0.76 | 4.13 0.08 | 322.17 6.44 | 21.81 0.44 | 1371.02 27.42
|  | ИТОГО ПРЯМЫЕ ЗАТРАТЫ : |  | 254 | 5 | - | 325 | 16 | 600
|  | ОХР и ОПР | [6 empty] | 151
|  | ПЛАНОВАЯ ПРИБЫЛЬ | [6 empty] | 103
|  | ИТОГО ПО ПТМ | [6 empty] | 854
|  | ЗАТРАТЫ ТРУДА | [6 empty] | 21
| Ж3-40-21 | ЭЛЕКТРОСНАБЖЕНИЕ
202. | 5/10-10-10-2/СН-ВВГ-НГА-215 | КАБЕЛЬ СИЛОВОЙ МАРКИ ВВГНГ(А) 2Х1,5-0,66 С МЕДНЫМИ ЖИЛАМИ, ИЗОЛЯЦИЯ И ОБОЛОЧКА ИЗ ПОЛИВИНИЛХЛОРИДНОГО ПЛАСТИКАТА, НЕ РАСПРОСТРАНЯЮЩИЙ ГОРЕНИЕ ПО КАТЕГОРИИ (А), БЕЗ ЗАЩИТНОГО ПОКРОВА, С ДВУМЯ ЖИЛАМИ СЕЧЕНИЕМ 1,5 ММ2, НА НАПРЯЖЕНИЕ 0,66 КВ | 1000М 0.002 | - - | - - | - - | 1584.00 3.17 | 76.19 0.15 | 1660.19 3.32
203. | 5/10-10-10-2/С501-44092Э | КАБЕЛЬ СИЛОВОЙ МАРКИ ВВГНГ(А) 2Х2,5-0,66 С МЕДНЫМИ ЖИЛАМИ, ИЗОЛЯЦИЯ И ОБОЛОЧКА ИЗ ПОЛИВИНИЛХЛОРИДНОГО ПЛАСТИКАТА, НЕ РАСПРОСТРАНЯЮЩИЙ ГОРЕНИЕ, БЕЗ ЗАЩИТНОГО ПОКРОВА, С ДВУМЯ ЖИЛАМИ СЕЧЕНИЕМ 2,5 ММ2, НА НАПРЯЖЕНИЕ 0,66 КВ | 1000 М 0.01 | - - | - - | - - | 2587.76 25.88 | 124.47 1.24 | 2712.23 27.12
204. | 5/10-10-10-2/СН-ВВГ-НГА-315 | КАБЕЛЬ СИЛОВОЙ МАРКИ ВВГНГ(А) 3Х1,5-0,66 С МЕДНЫМИ ЖИЛАМИ, ИЗОЛЯЦИЯ И ОБОЛОЧКА ИЗ ПОЛИВИНИЛХЛОРИДНОГО ПЛАСТИКАТА, НЕ РАСПРОСТРАНЯЮЩИЙ ГОРЕНИЕ ПО КАТЕГОРИИ (А), БЕЗ ЗАЩИТНОГО ПОКРОВА, С ТРЕМЯ ЖИЛАМИ СЕЧЕНИЕМ 1,5 ММ2, НА НАПРЯЖЕНИЕ 0,66 КВ | 1000 М 0.1 | - - | - - | - - | 2259.31 225.93 | 108.67 10.87 | 2367.98 236.80
205. | 5/10-10-10-2/СН-ВВГ-НГА-325 | КАБЕЛЬ СИЛОВОЙ МАРКИ ВВГНГ(А) 3Х2,5-0,66 С МЕДНЫМИ ЖИЛАМИ, ИЗОЛЯЦИЯ И ОБОЛОЧКА ИЗ ПОЛИВИНИЛХЛОРИДНОГО ПЛАСТИКАТА, НЕ РАСПРОСТРАНЯЮЩИЙ ГОРЕНИЕ ПО КАТЕГОРИИ (А), БЕЗ ЗАЩИТНОГО ПОКРОВА, С ТРЕМЯ ЖИЛАМИ СЕЧЕНИЕМ 2,5 ММ2, НА НАПРЯЖЕНИЕ 0,66 КВ | 1000 М 0.1 | - - | - - | - - | 3028.19 302.82 | 145.66 14.57 | 3173.85 317.39
206. | Ц8-910-1 (Н16) | КАБЕЛЬ ТРЕХ-ПЯТИЖИЛЬНЫЙ СЕЧЕНИЕМ ЖИЛЫ ДО 16 ММ2 ПО СТРОИТЕЛЬНЫМ КОНСТРУКЦИЯМ (СТЕНАМ, ПОТОЛКАМ) С УСТАНОВКОЙ ОТВЕТВИТЕЛЬНЫХ КОРОБОК, КРЕПЛЕНИЕ ПОЛОСКАМИ | 100 М 2.078431 | 533.21 1108.24 | 29.77 61.87 | 4.37 9.08 | 43.51 90.43 | 2.26 4.70 | 608.75 1265.24
207. | 5/20-30-3/С552-606-2Э | ЗАЖИМЫ (СКОБЫ, ПОЛОСКИ,ПРЯЖКИ) | 100 ШТ. 4.99 | - - | - - | - - | 1.08 5.39 | 0.05 0.25 | 1.13 5.64
208. | 5/20-30-1-4/С552-1409-10Э | СОЕДИНИТЕЛЬНЫЙ ИЗОЛИРУЮЩИЙ ЗАЖИМ | 100 ШТ. 1.33 | - - | - - | - - | 2.52 3.35 | 0.12 0.16 | 2.64 3.51
209. | 5/30-30-4-10/С514-751-3Э1 | ЯЩИК С ПОНИЖАЮЩИМ ТРАНСФОРМАТОРОМ 220/12В ЯТ-0,25-21У3 | ШТ. 2 | - - | - - | - - | 73.43 146.86 | 3.53 7.06 | 76.96 153.92
210. | Ц8-603-1 (Н16) | ЯЩИК С ПОНИЖАЮЩИМ ТРАНСФОРМАТОРОМ | ШТ. 2 | 17.42 34.84 | 2.10 4.20 | 0.59 1.18 | 0.77 1.54 | 0.04 0.08 | 20.33 40.66
|  | ИТОГО ПРЯМЫЕ ЗАТРАТЫ : |  | 1143 | 66 | 10 | 805 | 39 | 2053
|  | ОХР и ОПР | [6 empty] | 687
|  | ПЛАНОВАЯ ПРИБЫЛЬ | [6 empty] | 468
|  | ИТОГО ПО ПТМ | [6 empty] | 3208
|  | ЗАТРАТЫ ТРУДА | [6 empty] | 98
|  | ЗАТРАТЫ ТРУДА МАШИНИСТОВ | [6 empty] | 1
| Ж3-40-90 | СТРОИТЕЛЬНЫЕ РАБОТЫ
211. | Е46-73-4 (Н10) | СВЕРЛЕНИЕ ГОРИЗОНТАЛЬНЫХ ОТВЕРСТИЙ ГЛУБИНОЙ 200 ММ КОЛЬЦЕВЫМИ АЛМАЗНЫМИ СВЕРЛАМИ С ОХЛАЖДЕНИЕМ СВЕРЛ ОТ НАПОРНОГО ВОДОПРОВОДА (ДО 0,2 МПА) В КИРПИЧНЫХ КОНСТРУКЦИЯХ ДИАМЕТРОМ ОТВЕРСТИЙ 100 ММ | 100 ОТВЕРСТИЙ 0.24 | 1720.23 412.86 | 264.80 63.55 | - - | 504.49 121.08 | 34.85 8.36 | 2524.37 605.85
212. | Е46-31-1 (Н10) | ПРОБИВКА БОРОЗД В КИРПИЧНЫХ СТЕНАХ ПЛОЩАДЬЮ СЕЧЕНИЯ ДО 20 СМ2 | 100 М БОРОЗД 6.06 | 167.57 1015.47 | 290.40 1759.82 | 111.27 674.30 | - - | - - | 457.97 2775.29
|  | ИТОГО ПРЯМЫЕ ЗАТРАТЫ : |  | 1428 | 1823 | 674 | 121 | 8 | 3380
|  | ОХР и ОПР | [6 empty] | 1382
|  | ПЛАНОВАЯ ПРИБЫЛЬ | [6 empty] | 1470
|  | ИТОГО ПО ПТМ | [6 empty] | 6232
|  | ЗАТРАТЫ ТРУДА | [6 empty] | 128
|  | ЗАТРАТЫ ТРУДА МАШИНИСТОВ | [6 empty] | 54
|  | ВСЕГО, В ТОМ ЧИСЛЕ | [6 empty] | 338888
|  | СТРОИТЕЛЬНЫЕ РАБОТЫ, ВСЕГО В ТОМ ЧИСЛЕ | [6 empty] | 12405
|  | ЗАРАБОТНАЯ ПЛАТА | [6 empty] | 1485
|  | ЭКСПЛУАТАЦИЯ МАШИН И МЕХАНИЗМОВ, ВСЕГО | [6 empty] | 1823
|  | В ТОМ ЧИСЛЕ ЗАРАБОТНАЯ ПЛАТА МАШИНИСТОВ | [6 empty] | 674
|  | МАТЕРИАЛЫ, ИЗДЕЛИЯ, КОНСТРУКЦИИ | [6 empty] | 5776
|  | ТРАНСПОРТ | [6 empty] | 393
|  | ОХР и ОПР | [6 empty] | 1419
|  | ПЛАНОВАЯ ПРИБЫЛЬ | [6 empty] | 1509
|  | МОНТАЖНЫЕ РАБОТЫ, ВСЕГО В ТОМ ЧИСЛЕ | [6 empty] | 293739
|  | ЗАРАБОТНАЯ ПЛАТА | [6 empty] | 71798
|  | ЭКСПЛУАТАЦИЯ МАШИН И МЕХАНИЗМОВ, ВСЕГО | [6 empty] | 2163
|  | В ТОМ ЧИСЛЕ ЗАРАБОТНАЯ ПЛАТА МАШИНИСТОВ | [6 empty] | 433
|  | МАТЕРИАЛЫ, ИЗДЕЛИЯ, КОНСТРУКЦИИ | [6 empty] | 141010
|  | ТРАНСПОРТ | [6 empty] | 6817
|  | ОХР и ОПР | [6 empty] | 42732
|  | ПЛАНОВАЯ ПРИБЫЛЬ | [6 empty] | 29219
|  | ОБОРУДОВАНИЕ, МЕБЕЛЬ, ИНВЕНТАРЬ | [6 empty] | 32102
|  | ТРАНСПОРТ | [6 empty] | 642
|  | ЗАТРАТЫ ТРУДА РАБОЧИХ | [6 empty] | 6196
|  | ЗАТРАТЫ ТРУДА МАШИНИСТОВ | [6 empty] | 83
|  | СОСТАВИЛ | ____________________ |  |  |  |  | С.В.ЛЕМЧУК
|  |  | (должность служащего) |  |  | (подпись) |  | (инициалы,фамилия)
|  | ПРОВЕРИЛ | ____________________ |  |  |  |  | Н.В.МАКСИМОВИЧ
|  |  | (должность служащего) |  |  | (подпись) |  | (инициалы,фамилия)

## 7002-1-3001-T0
НАИМЕНОВАНИЕ ОБЪЕКТА: МНОГОКВАРТИРНЫЙ ЖИЛОЙ ДОМ В РАЙОНЕ ДОМА N11 "Ж" ПО УЛ.ФРУНЗЕ Г.ЖОДИНО. ЖИЛОЙ ДОМ (ЛЬГОТИРУЕМЫЕ ПО НДС)
КОД ОБЪЕКТА: 16.012.0.01
НАИМЕНОВАНИЕ ЗДАНИЯ, СООРУЖЕНИЯ: ЖИЛОЙ ДОМ
ШИФР ЗДАНИЯ, СООРУЖЕНИЯ: 16.012.0.01
КОМПЛЕКТ ЧЕРТЕЖЕЙ: Э (С ИЗМ.2)
ИСХОДНЫЕ ДАННЫЕ ПО ЛОКАЛЬНОЙ СМЕТЕ (ЛОКАЛЬНОМУ СМЕТНОМУ РАСЧЕТУ) № 3001
(НОРМЫ 2022г.)
ЭЛЕКТРООБОРУДОВАНИЕ И ЭЛЕКТРООСВЕЩЕНИЕ
СОСТАВЛЕНА В ЦЕНАХ НА 1 АПРЕЛЯ 2024г.
№ П/П | ТЕКСТ
1 | 2
1 | L3'7002'1'3001'S0B0Q0Q1T0T3'2'1'ЭЛЕКТРООБОРУДОВАНИЕ И ЭЛЕКТРООСВЕЩЕНИЕ'Э (С ИЗМ.2)'С.В.ЛЕМЧУК'Н.В.МАКСИМОВИЧ*
2 | Ж3-40-22'ЭЛЕКТРООБОРУДОВАНИЕ'ШТ*
3 | БСВУ-1'8997,6##'=14'ВВОДНОЕ УСТРОЙСТВО (ЗАКАЗ ПО ОПРОСНОМУ ЛИСТУ) УВР-04-У3 (ВУ1)###'ШТ''2799=8997,6_0*
4 | БСРУ-1'4215,6##'=14'РАСПРЕДЕЛИТЕЛЬНОЕ УСТРОЙСТВО (ЗАКАЗ ПО ОПРОСНОМУ ЛИСТУ) РУ1/УВР-41-14А У3 (РУ1)###'ШТ''2799=4215,6_0*
5 | БС552-899#С552-899'33.1,2##'=12'ЛЕНТА ЛМ-5 УХЛ2###'100 М''2900=3/2799=39,6_0*
6 | БСАВР'3763,2##'=14'РАСПРЕДЕЛИТЕЛЬНОЕ УСТРОЙСТВО (ЗАКАЗ ПО ОПРОСНОМУ ЛИСТУ) АВР/УВР-14-00 У3 (АВР)###'ШТ''2799=3763,2_0*
7 | БСЩ-АВР'1234##'=14'ЩИТ ВВОДНО-РАСПРЕДЕЛИТЕЛЬНЫЙ МОДУЛЬНЫЙ НАВЕСНОГО ИСПОЛНЕНИЯ, С АВР, ПО ТИПУ ЩУР-08-Н-21 У3 (СМ. ЛИСТ 4) (ЩАВР)###'ШТ''2799=1234_0*
8 | БСЩУР'777##'=14'ЩИТ УЧЕТНО-РАСПРЕДЕЛИТЕЛЬНЫЙ НАВЕСНОГО ИСПОЛНЕНИЯ, ГАБАРИТ 560Х420Х200ММ ПО ТИПУ ЩУР-02-01Н-21 У3 (СМ. ОПРОСНЫЙ ЛИСТ) (ЩУР)###'ШТ''2799=777_0*
9 | БСЩС-ИТП'348##'=14'ЩИТ РАСПРЕДЕЛИТЕЛЬНЫЙ МОДУЛЬНЫЙ НАВЕСНОГО ИСПОЛНЕНИЯ, ПО ТИПУ ЩОМ92-12-Н-04-31 (265Х300Х120) (СМ. ЛИСТ 5) (ЩС-ИПТ)###'ШТ''2799=348_0*
10 | БС514-16608-21Э#С514-16608-21'625,95.1,2##'=12'ЩИТОК ЭТАЖНЫЙ МОДЕРНИЗИРОВАННЫЙ НА 4 КВАРТИРЫ ЩЭМ4-4201 ###'ШТ.''2801=<5/30-30-3-1>/2900=3/2799=751,14_0*
11 | БС544-8900#С544-8900'12,14.1,2##'=12'ЛЕНТА ЛИПКАЯ ИЗОЛЯЦИОННАЯ НА ПОЛИКАСИНОВОМ КОМПАУНДЕ МАРКИ ЛСЭПЛ, ШИРИНОЙ 20-30 ММ, ТОЛЩИНОЙ 0,14 - 0,19 ММ###'КГ''2900=3/2799=14,57_0*
12 | БС551-26411Э#С551-26411'17,03##'=12'ЗВОНОК ЭЛЕКТРИЧЕСКИЙ КВАРТИРНЫЙ "РИТМ-1"###'ШТ.''2801=<5/30-30-4-11>/2900=5/2799=17,03_0*
13 | БСН-ЯВШ3-25'220,14.1,2##'=12'ЯЩИК ОДНОФИДЕРНЫЙ ДЛЯ ПОДКЛЮЧЕНИЯ СВАРОЧНОГО АППАРАТА 400В, 25А ЯВШ3-25###'ШТ''2801=<5/30-30-1-2>/2900=3/2799=264,17_0*
14 | БС514-751-3Э#С514-751-3'61,19.1,2##'=12'ЯЩИК С ПОНИЖАЮЩИМ ТРАНСФОРМАТОРОМ 220/24В ТИПА ЯТ-0,25 ###'ШТ.''2801=<5/30-30-4-10>/2900=3/2799=73,43_0*
15 | БСН-С14-895'3,37.1,2##'=12'ВЫКЛЮЧАТЕЛЬ ДЛЯ БЫТОВЫХ ЭЛЕКТРИЧЕСКИХ ЗВОНКОВ СКРЫТОЙ УСТАНОВКИ С14-895###'ШТ''2801=<5/30-10-3>/2900=3/2799=4,04_0*
16 | БСПМЛ-1220-10А'56,82:1,0323##'=14'ПУСКАТЕЛЬ МАГНИТНЫЙ 220В 10А ПМЛ1220-10А###'ШТ''2799=55,04_0*
17 | БСИНФ-РЧВ-42А'495##'=14'ИНФОРМАТОР РЕЧЕВОЙ-ЗВУКОВОЙ ЭЛЕКТРОННЫЙ С ДИСТАНЦИОННЫМ УПРАВЛЕНИЕМ IP56,230В, 6ВТ, 0,42А###'ШТ''2799=495_0*
18 | БСН-ДПП22-40-117'127,18.1,2##'=12'СВЕТИЛЬНИК СВЕТОДИОДНЫЙ ПОТОЛОЧНЫЙ ДПП22-40-117.22.21###'ШТ''2801=<5/30-30-4-3-2>/2900=3/2799=152,62_0*
19 | БСН-ДПО22-940-20'113,75.1,2##'=12'СВЕТИЛЬНИК ПОТОЛОЧНЫЙ (НАСТЕННЫЙ) СВЕТОДИОДНЫЙ ДПО22-940-20###'ШТ''2801=<5/30-30-4-3-2>/2900=3/2799=136,5_0*
20 | БСН-ДПП22-6-111-3Д'135,24.1,2##'=12'СВЕТИЛЬНИК СВЕТОДИОДНЫЙ ПОТОЛОЧНЫЙ, АНТИВАНДАЛЬНЫЙ, СО ВСТРОЕННЫМ АКУСТИЧЕСКИМ ДАТЧИКОМ ДПП22-6-111.3###'ШТ''2801=<5/30-30-4-3-2>/2900=3/2799=162,29_0*
21 | БСН-ДПП22-12-111-3Д'157,05.1,2##'=12'СВЕТИЛЬНИК СВЕТОДИОДНЫЙ ПОТОЛОЧНЫЙ, АНТИВАНДАЛЬНЫЙ, СО ВСТРОЕННЫМ АКУСТИЧЕСКИМ ДАТЧИКОМ ДПП22-12-111.3###'ШТ''2801=<5/30-30-4-3-2>/2900=3/2799=188,46_0*
22 | БСН-ДПП22-6-111-3'100,45.1,2##'=12'СВЕТИЛЬНИК СВЕТОДИОДНЫЙ ПОТОЛОЧНЫЙ ДПП22-6-111.3###'ШТ''2801=<5/30-30-4-3-2>/2900=3/2799=120,54_0*
23 | БСН-ДПП22-12-111-3'121,78.1,2##'=12'СВЕТИЛЬНИК СВЕТОДИОДНЫЙ ПОТОЛОЧНЫЙ ДПП22-12-111.3###'ШТ''2801=<5/30-30-4-3-2>/2900=3/2799=146,14_0*
24 | БСН-ДБО01-10-1'11,73.1,2##'=12'СВЕТИЛЬНИК СВЕТОДИОДНЫЙ ДБО 01-10-001 IP65###'ШТ''2801=<5/30-30-4-3-2>/2900=3/2799=14,08_0*
25 | БСН-ДПО01-6-705'18,66.1,2##'=12'СВЕТИЛЬНИК СВЕТОДИОДНЫЙ ПОТОЛОЧНЫЙ ДПО 01-6-705 УХЛ4###'ШТ''2801=<5/30-30-4-3-2>/2900=3/2799=22,39_0*
26 | БС545-1500-Э#С545-1500'19,31##'=12'ПОТОЛОЧНЫЙ СВЕТИЛЬНИК ДЛЯ ЛАМПЫ НАКАЛИВАНИЯ. СВЕТОДИОДНЫХ И КОМПАКТНЫХ ЛАМП 220В, IP4 НПП03-100 ###'ШТ.''2801=<5/30-30-4-3-1-1>/2900=5/2799=19,31_0*
27 | БС545-4300-Э#С545-4300'9,66##'=12'ПОТОЛОЧНЫЙ СВЕТИЛЬНИК С ЦОКОЛЕМ Е27 (ДЛЯ СВЕТОДИОДНЫХ ЛАМП 7ВТ) IP54, II КЛАСС, ПСХ-60-002###'ШТ.''2801=<5/30-30-4-3-1-1>/2900=5/2799=9,66_0*
28 | БС501-600-75Э#С501-600-75'1,99##'=12'ЛАМПА СВЕТОДИОДНАЯ Е27 LED-М А60 7W ###'ШТ.''2801=<5/30-30-4-4-4-1>/2900=5/2799=1,99_0*
29 | БС552-1405Э#С552-1405'110,4##'=12'СЖИМЫ (МУФТЫ) ОТВЕТВИТЕЛЬНЫЕ###'100 ШТ.''2801=<5/20-30-1-4>/2900=5/2799=110,4_0*
30 | БСН-КВВГНГА-4075'1570.1,2##'=12'КАБЕЛЬ КОНТРОЛЬНЫЙ КВВГНГ(А) С МЕДНЫМИ ЖИЛАМИ В ПОЛИВИНИЛХЛОРИДНОЙ ИЗОЛЯЦИИ СЕЧЕНИЕМ ЖИЛ 4Х0,75-660 ММ2###'1000М''2801=<5/10-10-60-2-1>/2900=3/2799=1884_0*
31 | БС503-4401-Э#С503-4401'2796##'=12'КАБЕЛЬ КОНТРОЛЬНЫЙ МАРКИ КВВГНГ(А) С МЕДНЫМИ ЖИЛАМИ, С ИЗОЛЯЦИЕЙ ИЗ ПОЛИВИНИЛХЛОРИДНОГО ПЛАСТИКАТА В ПОЛИВИНИЛХЛОРИДНОЙ ОБОЛОЧКЕ, НЕ РАСПРОСТРАНЯЮЩИЙ ГОРЕНИЕ, С ЧИСЛОМ ЖИЛ И СЕЧЕНИЕМ 4Х1,0ММ2 ###'1000 М''2801=<5/10-10-60-2-1>/2900=5/2799=2796_0*
32 | БСН-АВВГ-НГА-470'13,36.1000.1,2##'=12'КАБЕЛЬ СИЛОВОЙ МАРКИ АВВГНГ(А) 4 Х 70-1000 С АЛЮМИНИЕВЫМИ ЖИЛАМИ, ИЗОЛЯЦИЯ И ОБОЛОЧКА ИЗ ПОЛИВИНИЛХЛОРИДНОГО ПЛАСТИКАТА, БЕЗ ЗАЩИТНОГО ПОКРОВА, НЕ РАСПРОСТРАНЯЮЩИЙ ГОРЕНИЕ ПО КАТЕГОРИИ (А), С ЧЕТЫРЬМЯ ЖИЛАМИ СЕЧЕНИЕМ 70 ММ2###'1000 М''2801=<5/10-10-20-5>/2900=3/2799=16032_0*
33 | БСН-АВВГ-НГА-135'1,77.1000.1,2##'=12'КАБЕЛЬ СИЛОВОЙ МАРКИ АВВГНГ(А) 1 Х 35-660 С АЛЮМИНИЕВЫМИ ЖИЛАМИ, ИЗОЛЯЦИЯ И ОБОЛОЧКА ИЗ ПОЛИВИНИЛХЛОРИДНОГО ПЛАСТИКАТА, БЕЗ ЗАЩИТНОГО ПОКРОВА, НЕ РАСПРОСТРАНЯЮЩИЙ ГОРЕНИЕ ПО КАТЕГОРИИ (А), С ОДНОЙ ЖИЛОЙ СЕЧЕНИЕМ 35 ММ2###'1000 М''2801=<5/10-10-10-6>/2900=3/2799=2124_0*
34 | БСН-ВВГ-НГА-315'1882,76.1,2##'=12'КАБЕЛЬ СИЛОВОЙ МАРКИ ВВГНГ(А) 3Х1,5-0,66 С МЕДНЫМИ ЖИЛАМИ, ИЗОЛЯЦИЯ И ОБОЛОЧКА ИЗ ПОЛИВИНИЛХЛОРИДНОГО ПЛАСТИКАТА, НЕ РАСПРОСТРАНЯЮЩИЙ ГОРЕНИЕ ПО КАТЕГОРИИ (А), БЕЗ ЗАЩИТНОГО ПОКРОВА, С ТРЕМЯ ЖИЛАМИ СЕЧЕНИЕМ 1,5 ММ2, НА НАПРЯЖЕНИЕ 0,66 КВ###'1000 М''2801=<5/10-10-10-2>/2900=3/2799=2259,31_0*
35 | БСН-ВВГ-НГА-325'2523,49.1,2##'=12'КАБЕЛЬ СИЛОВОЙ МАРКИ ВВГНГ(А) 3Х2,5-0,66 С МЕДНЫМИ ЖИЛАМИ, ИЗОЛЯЦИЯ И ОБОЛОЧКА ИЗ ПОЛИВИНИЛХЛОРИДНОГО ПЛАСТИКАТА, НЕ РАСПРОСТРАНЯЮЩИЙ ГОРЕНИЕ ПО КАТЕГОРИИ (А), БЕЗ ЗАЩИТНОГО ПОКРОВА, С ТРЕМЯ ЖИЛАМИ СЕЧЕНИЕМ 2,5 ММ2, НА НАПРЯЖЕНИЕ 0,66 КВ###'1000 М''2801=<5/10-10-10-2>/2900=3/2799=3028,19_0*
36 | БСН-ВВГ-НГА-34'4062,11.1,2##'=12'КАБЕЛЬ СИЛОВОЙ МАРКИ ВВГНГ(А) 3Х4-0,66 С МЕДНЫМИ ЖИЛАМИ, ИЗОЛЯЦИЯ И ОБОЛОЧКА ИЗ ПОЛИВИНИЛХЛОРИДНОГО ПЛАСТИКАТА, НЕ РАСПРОСТРАНЯЮЩИЙ ГОРЕНИЕ ПО КАТЕГОРИИ (А), БЕЗ ЗАЩИТНОГО ПОКРОВА, С ТРЕМЯ ЖИЛАМИ СЕЧЕНИЕМ 4 ММ2, НА НАПРЯЖЕНИЕ 0,66 КВ###'1000 М''2801=<5/10-10-10-2>/2900=3/2799=4874,53_0*
37 | БСН-ВВГ-НГА-54'6,61.1000.1,2##'=12'КАБЕЛЬ СИЛОВОЙ МАРКИ ВВГНГ(А) 5Х4-0,66 С МЕДНЫМИ ЖИЛАМИ, ИЗОЛЯЦИЯ И ОБОЛОЧКА ИЗ ПОЛИВИНИЛХЛОРИДНОГО ПЛАСТИКАТА, НЕ РАСПРОСТРАНЯЮЩИЙ ГОРЕНИЕ ПО КАТЕГОРИИ (А), БЕЗ ЗАЩИТНОГО ПОКРОВА, С ПЯТЬЮ ЖИЛАМИ СЕЧЕНИЕМ 4 ММ2, НА НАПРЯЖЕНИЕ 0,66 КВ###'1000 М''2801=<5/10-10-10-2>/2900=3/2799=7932_0*
38 | БСН-ВВГ-НГА-56'9,3.1,2.1000##'=12'КАБЕЛЬ СИЛОВОЙ МАРКИ ВВГНГ(А) 5Х6-0,66 С МЕДНЫМИ ЖИЛАМИ, ИЗОЛЯЦИЯ И ОБОЛОЧКА ИЗ ПОЛИВИНИЛХЛОРИДНОГО ПЛАСТИКАТА, НЕ РАСПРОСТРАНЯЮЩИЙ ГОРЕНИЕ ПО КАТЕГОРИИ (А), БЕЗ ЗАЩИТНОГО ПОКРОВА, С ПЯТЬЮ ЖИЛАМИ СЕЧЕНИЕМ 6 ММ2, НА НАПРЯЖЕНИЕ 0,66 КВ###'1000 М''2801=<5/10-10-10-2>/2900=3/2799=11160_0*
39 | БС501-44087-Э#С501-44087'5639,16##'=12'КАБЕЛЬ СИЛОВОЙ МАРКИ ВВГНГ(А) 1Х16-0,66 С МЕДНЫМИ ЖИЛАМИ, ИЗОЛЯЦИЯ И ОБОЛОЧКА ИЗ ПОЛИВИНИЛХЛОРИДНОГО ПЛАСТИКАТА, НЕ РАСПРОСТРАНЯЮЩИЙ ГОРЕНИЕ, БЕЗ ЗАЩИТНОГО ПОКРОВА, С ОДНОЙ ЖИЛОЙ СЕЧЕНИЕМ 16 ММ2, НА НАПРЯЖЕНИЕ 0,66 КВ ###'1000 М''2801=<5/10-10-10-2>/2900=5/2799=5639,16_0*
40 | БС501-44088-Э#С501-44088'9682,28##'=12'КАБЕЛЬ СИЛОВОЙ МАРКИ ВВГНГ(А) 1Х25-0,66 С МЕДНЫМИ ЖИЛАМИ, ИЗОЛЯЦИЯ И ОБОЛОЧКА ИЗ ПОЛИВИНИЛХЛОРИДНОГО ПЛАСТИКАТА, НЕ РАСПРОСТРАНЯЮЩИЙ ГОРЕНИЕ, БЕЗ ЗАЩИТНОГО ПОКРОВА, С ОДНОЙ ЖИЛОЙ СЕЧЕНИЕМ 25 ММ2, НА НАПРЯЖЕНИЕ 0,66 КВ ###'1000 М''2801=<5/10-10-10-2>/2900=5/2799=9682,28_0*
41 | БСН-ВВГ-НГА-135'10,12.1,2.1000##'=12'КАБЕЛЬ СИЛОВОЙ МАРКИ ВВГНГ(А) 1Х35-0,66 С МЕДНЫМИ ЖИЛАМИ, ИЗОЛЯЦИЯ И ОБОЛОЧКА ИЗ ПОЛИВИНИЛХЛОРИДНОГО ПЛАСТИКАТА, НЕ РАСПРОСТРАНЯЮЩИЙ ГОРЕНИЕ ПО КАТЕГОРИИ (А), БЕЗ ЗАЩИТНОГО ПОКРОВА, С ОДНОЙ ЖИЛОЙ СЕЧЕНИЕМ 35 ММ2, НА НАПРЯЖЕНИЕ 0,66 КВ###'1000М''2801=<5/10-10-10-2>/2900=3/2799=12144_0*
42 | БС501-44090-Э#С501-44090'16526,02##'=12'КАБЕЛЬ СИЛОВОЙ МАРКИ ВВГНГ(А) 1Х50-0,66 С МЕДНЫМИ ЖИЛАМИ, ИЗОЛЯЦИЯ И ОБОЛОЧКА ИЗ ПОЛИВИНИЛХЛОРИДНОГО ПЛАСТИКАТА, НЕ РАСПРОСТРАНЯЮЩИЙ ГОРЕНИЕ, БЕЗ ЗАЩИТНОГО ПОКРОВА, С ОДНОЙ ЖИЛОЙ СЕЧЕНИЕМ 50 ММ2, НА НАПРЯЖЕНИЕ 0,66 КВ ###'1000 М''2801=<5/10-10-10-2>/2900=5/2799=16526,02_0*
43 | БС501-44108-50Э#С501-44108-50'1166,02##'=12'КАБЕЛЬ СИЛОВОЙ МАРКИ ВВГ-ПНГ(А) 2 Х 1,5-0,66 С МЕДНЫМИ ЖИЛАМИ, ИЗОЛЯЦИЯ И ОБОЛОЧКА ИЗ ПОЛИВИНИЛХЛОРИДНОГО ПЛАСТИКАТА, НЕ РАСПРОСТРАНЯЮЩИЙ ГОРЕНИЕ, БЕЗ ЗАЩИТНОГО ПОКРОВА, С ДВУМЯ ЖИЛАМИ СЕЧЕНИЕМ 1,5 ММ2, НА НАПРЯЖЕНИЕ 660 В, В ПЛОСКОМ ИСПОЛНЕНИИ ###'1000 М''2801=<5/10-10-10-2>/2900=5/2799=1166,02_0*
44 | БС501-44108-60Э#С501-44108-60'1737,2##'=12'КАБЕЛЬ СИЛОВОЙ МАРКИ ВВГ-ПНГ(А) 3 Х 1,5-0,66 С МЕДНЫМИ ЖИЛАМИ, ИЗОЛЯЦИЯ И ОБОЛОЧКА ИЗ ПОЛИВИНИЛХЛОРИДНОГО ПЛАСТИКАТА, НЕ РАСПРОСТРАНЯЮЩИЙ ГОРЕНИЕ, БЕЗ ЗАЩИТНОГО ПОКРОВА, С ТРЕМЯ ЖИЛАМИ СЕЧЕНИЕМ 1,5 ММ2, НА НАПРЯЖЕНИЕ 0,66 В, В ПЛОСКОМ ИСПОЛНЕНИИ ###'1000 М''2801=<5/10-10-10-2>/2900=5/2799=1737,2_0*
45 | БС552-803#С552-803'100.1,2##'=12'КНОПКА К227 УХЛ2###'1000 ШТ.''2900=3/2799=120_0*
46 | БС552-901#С552-901'48,57.1,2##'=12'ЛЕНТА К226###'100 М''2900=3/2799=58,28_0*
47 | БС552-606-2Э#С552-606-2'1,08##'=12'ЗАЖИМЫ (СКОБЫ, ПОЛОСКИ,ПРЯЖКИ)###'100 ШТ.''2801=<5/20-30-3>/2900=5/2799=1,08_0*
48 | БС552-1409-10Э#С552-1409-10'2,52##'=12'СОЕДИНИТЕЛЬНЫЙ ИЗОЛИРУЮЩИЙ ЗАЖИМ###'100 ШТ.''2801=<5/20-30-1-4>/2900=5/2799=2,52_0*
49 | БС551-10700Э#С551-10700'8,83##'=12'БЛОК ЭЛЕКТРОУСТАНОВОЧНЫЙ 250В КОМПЛЕКТНО С ВЫКЛЮЧАТЕЛЕМ ОДНОКЛАВИШНЫМ 6А И РОЗЕТКОЙ С ЗАЗЕМЛЯЮЩИМИ КОНТАКТАМИ И ШТОРКАМИ 16А В-РЦ-647###'ШТ.''2801=<5/30-30-4-1-4>/2900=5/2799=8,83_0*
50 | БС551-12700Э#С551-12700'10,15##'=12'БЛОК ЭЛЕКТРОУСТАНОВОЧНЫЙ 250В КОМПЛЕКТНО С ВЫКЛЮЧАТЕЛЕМ ДВУХКЛАВИШНЫМ 6А И РОЗЕТКОЙ С ЗАЗЕМЛЯЮЩИМИ КОНТАКТАМИ И ШТОРКАМИ 16А 2В-РЦ-649###'ШТ.''2801=<5/30-30-4-1-4>/2900=5/2799=10,15_0*
51 | БС551-13200Э#С551-13200'14,71##'=12'БЛОК ЭЛЕКТРОУСТАНОВОЧНЫЙ 250В КОМПЛЕКТНО С ВЫКЛЮЧАТЕЛЕМ ТРЕХКЛАВИШНЫМ 6А И РОЗЕТКОЙ С ЗАЗЕМЛЯЮЩИМИ КОНТАКТАМИ И ШТОРКАМИ 16А В-РЦ-651###'ШТ.''2801=<5/30-30-4-1-4>/2900=5/2799=14,71_0*
52 | БС551-18200Э#С551-18200'4,06##'=12'РОЗЕТКА ШТЕПСЕЛЬНАЯ С ЗАЗЕМЛЯЮЩИМ КОНТАКТОМ СО ШТОРКАМИ РС16-253 КОМПЛЕКТНО С РАМКОЙ###'ШТ.''2801=<5/30-30-4-1-2-2>/2900=5/2799=4,06_0*
53 | БСН-РС16-479'2,85.1,2##'=12'РОЗЕТКА С ЗАЗЕМЛЯЮЩИМ КОНТАКТОМ И ШТОРКОЙ 16А РС16-479###'ШТ''2801=<5/30-30-4-1-2-2>/2900=3/2799=3,42_0*
54 | БС551-9800-Э#С551-9800'1,45##'=12'КОРОБКА УСТАНОВОЧНАЯ К-211###'ШТ.''2801=<5/20-40-4>/2900=5/2799=1,45_0*
55 | БС551-19104Э#С551-19104'8,74##'=12'РОЗЕТКА ШТЕПСЕЛЬНАЯ ДВУХМЕСТНАЯ РС16-357 С ЗАЗЕМЛЯЮЩИМ КОНТАКТОМ СО ШТОРКАМИ СКРЫТОЙ УСТАНОВКИ ###'ШТ.''2801=<5/30-30-4-1-2-2>/2900=5/2799=8,74_0*
56 | БСН-К-214'2,06.1,2##'=12'КОРОБКА УСТАНОВОЧНАЯ К-214###'ШТ''2801=<5/20-40-4>/2900=3/2799=2,47_0*
57 | БСН-РА16-297'4,46.1,2##'=12'РОЗЕТКА БРЫЗГОЗАЩИЩЕННАЯ С ЗАЗЕМЛЯЮЩИМИ КОНТАКТАМИ, ОТКРЫТОЙ УСТАНОВКИ 16А, IP54 РА16-297 ###'ШТ''2801=<5/30-30-4-1-2-1>/2900=3/2799=5,35_0*
58 | БСН-РА16-303'5,15.1,2##'=12'РОЗЕТКА БРЫЗГОЗАЩИЩЕННАЯ ДВУХМЕСТНАЯ С ЗАЗЕМЛЯЮЩИМИ КОНТАКТАМИ 16А, IP54 РА16-303###'ШТ''2801=<5/30-30-4-1-2-1>/2900=3/2799=6,18_0*
59 | БС551-14100Э#С551-14100'3,18##'=12'ВЫКЛЮЧАТЕЛЬ УСТАНОВОЧНЫЙ ОДНОКЛАВИШНЫЙ С16-122 КОМПЛЕКТНО С РАМКОЙ###'ШТ.''2801=<5/30-30-4-1-1>/2900=5/2799=3,18_0*
60 | БС551-14500Э#С551-14500'6,66##'=12'ВЫКЛЮЧАТЕЛЬ УСТАНОВОЧНЫЙ ДВУХКЛАВИШНЫЙ С56-124 КОМПЛЕКТНО С РАМКОЙ###'ШТ.''2801=<5/30-30-4-1-1>/2900=5/2799=6,66_0*
61 | БСН-С056-234'4,34.1,2##'=12'ВЫКЛЮЧАТЕЛЬ СКРЫТОЙ УСТАНОВКИ ТРЕХКЛАВИШНЫЙ 10А С056-234 КОМПЛЕКТНО С РАМКОЙ###'ШТ''2801=<5/30-30-4-1-1>/2900=3/2799=5,21_0*
62 | БСН-А16-222'3,37.1,2##'=12'ВЫКЛЮЧАТЕЛЬ ОДНОКЛАВИШНЫЙ ОТКРЫТОЙ УСТАНОВКИ БРЫЗГОЗАЩИЩЕННЫЙ А16-222###'ШТ''2801=<5/30-30-4-1-1>/2900=3/2799=4,04_0*
63 | БС551-26400Э#С551-26400'0,34##'=12'ПАТРОНЫ Е27Н12П-10; Е27ФП-02###'ШТ.''2801=<5/30-30-4-2>/2900=5/2799=0,34_0*
64 | БС552-805#С552-805'3,19.1,2##'=12'КРЮК У623 У4###'ШТ.''2900=3/2799=3,83_0*
65 | БСН-СОВ-2,5-6-2'0,8.1,2##'=12'КОЛОДКА КЛЕММНАЯ СВЕТОТЕХНИЧЕСКАЯ 2-ХКОНТАКТНАЯ СОВ-2,5-006-02###'ШТ''2801=<5/60-20-5>/2900=3/2799=0,96_0*
66 | БСН-СОВ-2,5-6-3'1,25.1,2.1,0082.1,0073.1,0073.1,0073##'=12'КОЛОДКА КЛЕММНАЯ СВЕТОТЕХНИЧЕСКАЯ 3-ХКОНТАКТНАЯ СОВ-2,5-006-03###'ШТ''2801=<5/60-20-5>/2900=3/2799=1,55_0*
67 | БСН-РП-УХЛ3'(3,19+0,65).1,2##'=12'КРЮК С ПОТОЛОЧНОЙ РОЗЕТКОЙ РПУХЛ3###'ШТ''2801=<5/30-30-4-12>/2900=3/2799=4,61_0*
68 | БСН-КМ-216'0,87.1,2##'=12'КОРОБКА ОТВЕТВИТЕЛЬНАЯ КМ-216###'ШТ''2801=<5/20-40-4>/2900=3/2799=1,04_0*
69 | БСН-У-409'4,42.1,2##'=12'КОРОБКА У409###'ШТ''2801=<5/30-10-1-2>/2900=3/2799=5,3_0*
70 | БСН-К657'306,05.1,2##'=12'КОРОБКА ОТВЕТВИТЕЛЬНАЯ ДЛЯ СЖИМОВ К657###'ШТ''2801=<5/30-10-1-2>/2900=3/2799=367,26_0*
71 | БС552-1402Э#С552-1402'945,6##'=12'ОТВЕТВИТЕЛЬНЫЙ СЖИМ У 860 М У3 ###'100 ШТ.''2801=<5/20-30-1-4>/2900=5/2799=945,6_0*
72 | БС514-13800Э#С514-13800'13,21.1,2##'=12'ПРОФИЛЬ (ШВЕЛЛЕР) МОНТАЖНЫЙ, ТИПА К347 У2 ###'ШТ.''2801=<5/20-10-10>/2900=3/2799=15,85_0*
73 | БС514-14420Э#С514-14420'32,07.1,2##'=12'ПРОФИЛЬ (УГОЛОК) МОНТАЖНЫЙ ГОРЯЧЕГО ЦИНКОВАНИЯ, ТИПА К237 УТ 1,5 ###'ШТ.''2801=<5/20-10-10>/2900=3/2799=38,48_0*
74 | БС552-1111-64Э#С552-1111-64'37,28##'=12'МУФТА КОНЦЕВАЯ ТЕРМОУСАЖИВАЕМАЯ 16-70 КВТП-4-1-1У3 ###'КОМПЛ.''2801=<5/10-30-10-4-1>/2900=5/2799=37,28_0*
75 | БС514-15701Э#С514-15701'19,32##'=12'ЛОТОК ЭЛ. МОНТАЖНЫЙ СЕКЦИЯ ПРЯМАЯ 2000Х100Х70 НЛ10-П1.87У3###'ШТ.''2801=<5/20-10-1>/2900=5/2799=19,32_0*
76 | БС514-15703Э#С514-15703'22,08##'=12'ЛОТОК ЭЛ. МОНТАЖНЫЙ СЕКЦИЯ ПРЯМАЯ 2000Х400Х70 НЛ40-П1.87У3###'ШТ.''2801=<5/20-10-1>/2900=5/2799=22,08_0*
77 | БС514-15000Э#С514-15000'29,22.1,2##'=12'ЛОТОК КАБЕЛЬНЫЙ (УГЛОВАЯ СЕКЦИЯ) НЛ-У45 У3 ###'ШТ.''2801=<5/20-10-1>/2900=5/2799=35,06_0*
78 | БСН-КК-110'4,58.1,2##'=12'КОНСОЛЬ КАБЕЛЬНАЯ L=110, КК-110###'ШТ''2801=<5/20-10-4>/2900=3/2799=5,5_0*
79 | БСН-КК-410'19,88.1,2##'=12'КОНСОЛЬ КАБЕЛЬНАЯ L=410, КК-410###'ШТ''2801=<5/20-10-4>/2900=3/2799=23,86_0*
80 | БСН-СК-400'21,31.1,2##'=12'СТОЙКА КАБЕЛЬНАЯ СК-400###'ШТ''2801=<5/20-10-3>/2900=3/2799=25,57_0*
81 | БСН-ОСК-200'10,81.1,2##'=12'ОСНОВАНИЕ СТОЙКИ КАБЕЛЬНОЙ ОСК-200###'ШТ''2801=<5/20-10-3>/2900=3/2799=12,97_0*
82 | БСН-РСК-61'5,53.1,2##'=12'РАСПОРКА СТОЙКИ КАБЕЛЬНОЙ РСК-61###'ШТ''2801=<5/20-10>/2900=3/2799=6,64_0*
83 | БСН-SEP'8,95.1,2##'=12'ПЕРЕГОРОДКА SEP###'М''2801=<5/20-10-1>/2900=3/2799=10,74_0*
84 | БС514-16302-35Э#С514-16302-35'1,19##'=12'НАКОНЕЧНИК ТМЛ 25-8-10 ГЛУХОЙ НОМИНАЛЬНЫМ СЕЧЕНИЕМ 25 ММ2, С ОТВЕРСТИЕМ ПОД КОНТАКТНЫЙ СТЕРЖЕНЬ ДИАМЕТРОМ 8 ММ, С ВНУТРЕННИМ ДИАМЕТРОМ ХВОСТИКА 10 ММ, ИЗГОТОВЛЕННЫЙ ИЗ МЕДИ, ЛУЖЕНЫЙ ###'ШТ.''2801=<5/20-30-1-2>/2900=5/2799=1,19_0*
85 | БС103-12700-3Э#С103-12700-3'1,81##'=58'ТРУБА СТАЛЬНАЯ ТОНКОСТЕННАЯ С НАРУЖНЫМ ДИАМЕТРОМ 20ММ###'М''2801=<6/20-50-10>/2900=5/2799=1,81_0*
86 | БС552-702-1#С552-702-1'10.0,13.1,2.1,0073.1,0073##'=12'ЗАГЛУШКА У468 УХЛ2###'10 ШТ.''2900=3/2799=1,58_0*
87 | БС552-702#С552-702'10.0,13.1,2##'=12'ЗАГЛУШКА У469###'10 ШТ.''2900=3/2799=1,56_0*
88 | БС552-703#С552-703'10.0,59.1,2##'=12'ЗАГЛУШКА У470###'10 ШТ.''2900=3/2799=7,08_0*
89 | БС552-2069Э#С552-2069'8,53.1,2##'=12'ТРУБКА МАРКИ ТВ-40 ВНУТРЕННИМ ДИАМЕТРОМ 16 ММ ###'КГ''2801=<5/20-20-3-4>/2900=3/2799=10,24_0*
90 | БС514-3920Э#С514-3920'1,67##'=12'КОРОБ ЭЛЕКТРОТЕХНИЧЕСКИЙ ИЗ НЕГОРЮЧЕГО ПВХ 17Х10ММ###'М''2801=<5/20-20-1>/2900=5/2799=1,67_0*
91 | БС101-123415Э#С101-123415'3016,79##'=37'МЕТАЛЛОКОНСТРУКЦИИ РАЗНЫЕ###'Т''2801=<1/10-260-30-31>/2900=5/2799=3016,79_0*
92 | БС544-9601-6Э#С544-9601-6'2,57##'=12'МЕТАЛЛОРУКАВ В ПВХ ИЗОЛЯЦИИ РЗ-ЦП-22###'М''2801=<5/20-10-9>/2900=5/2799=2,57_0*
93 | БСН-МФТ-СДН-20'2,73.1,2##'=12'МУФТА СОЕДИНИТЕЛЬНАЯ СТМ(Р)-20###'ШТ''2801=<6/40-80-10>/2900=3/2799=3,28_0*
94 | БС104-701-16Э#С104-701-16'294,41##'=13'ПРОТИВОПОЖАРНАЯ МИНЕРАЛОВАТА 150КГ/М3###'М3''2801=<1/10-120-10-10>/2900=5/2799=294,41_0*
95 | БС113-7812-45Э#С113-7812-45'?.310##'=13'ТЕРМОРАСШИРЯЮЩАЯСЯ ПРОТИВОПОЖАРНАЯ МАСТИКА (БАЛЛОН 310МЛ) СР 611###'ШТ''2801=<1/55-20-50>/2900=5/2799=43,4_0*
96 | БС113-7812-65Э#С113-7812-65'?:1000.325##'=13'ПЕНА ТЕРМОРАСШИРЯЮЩАЯСЯ ПРОТИВОПОЖАРНАЯ НILTI СР 660 ###'ШТ''2801=<1/55-20-50>/2900=5/2799=188,28_0*
97 | БС103-13699-11Э#С103-13699-11'8,57##'=58'ТРУБЫ СТАЛЬНЫЕ ЭЛЕКТРОСВАРНЫЕ Д=50ММ###'М''2801=<6/20-50-40>/2900=5/2799=8,57_0*
98 | БС103-16500-1Э#С103-16500-1'20,46##'=58'ТРУБЫ СТАЛЬНЫЕ ЭЛЕКТРОСВАРНЫЕ Д=100ММ###'М''2801=<6/20-50-55>/2900=5/2799=20,46_0*
99 | БСН-А610-868'5,86.1,2##'=12'ВЫКЛЮЧАТЕЛЬ ОДНОКЛАВИШНЫЙ БРЫЗГОЗАЩИЩЕННЫЙ НА ДВА НАПРАВЛЕНИЯ, А610-868###'ШТ''2801=<5/30-30-4-1-1>/2900=3/2799=7,03_0*
100 | БСН-ВВГ-НГА-215'1,32.1,2.1000##'=12'КАБЕЛЬ СИЛОВОЙ МАРКИ ВВГНГ(А) 2Х1,5-0,66 С МЕДНЫМИ ЖИЛАМИ, ИЗОЛЯЦИЯ И ОБОЛОЧКА ИЗ ПОЛИВИНИЛХЛОРИДНОГО ПЛАСТИКАТА, НЕ РАСПРОСТРАНЯЮЩИЙ ГОРЕНИЕ ПО КАТЕГОРИИ (А), БЕЗ ЗАЩИТНОГО ПОКРОВА, С ДВУМЯ ЖИЛАМИ СЕЧЕНИЕМ 1,5 ММ2, НА НАПРЯЖЕНИЕ 0,66 КВ ###'1000М''2801=<5/10-10-10-2>/2900=3/2799=1584_0*
101 | БС501-44092Э#С501-44092'2587,76##'=12'КАБЕЛЬ СИЛОВОЙ МАРКИ ВВГНГ(А) 2Х2,5-0,66 С МЕДНЫМИ ЖИЛАМИ, ИЗОЛЯЦИЯ И ОБОЛОЧКА ИЗ ПОЛИВИНИЛХЛОРИДНОГО ПЛАСТИКАТА, НЕ РАСПРОСТРАНЯЮЩИЙ ГОРЕНИЕ, БЕЗ ЗАЩИТНОГО ПОКРОВА, С ДВУМЯ ЖИЛАМИ СЕЧЕНИЕМ 2,5 ММ2, НА НАПРЯЖЕНИЕ 0,66 КВ ###'1000 М''2801=<5/10-10-10-2>/2900=5/2799=2587,76_0*
102 | БС514-751-3Э1#С514-751-3'61,19.1,2##'=12'ЯЩИК С ПОНИЖАЮЩИМ ТРАНСФОРМАТОРОМ 220/12В ЯТ-0,25-21У3###'ШТ.''2801=<5/30-30-4-10>/2900=3/2799=73,43_0*
103 | РМ010201/М010410/М021104#М021143/М030401#М030402/М030902*
104 | Р552-802#101-999-5109=?.10/552-5004#101-999-1452*
105 | П'СМЕТНАЯ ДОКУМЕНТАЦИЯ СОСТАВЛЯЕТСЯ НА ОСНОВАНИИ ФАЙЛОВ "МОНИТОРИНГ 19.11.2024", И "МОНИТОРИНГ 28.10.2024 (СВЕТИЛЬНИКИ, НАСОСЫ, ВЕНТИЛЯТОРЫ)", РАЗМЕЩЁННЫХ НА ГЛАВНОЙ СТРАНИЦЕ ИСС ГИС "ГОССТРОЙПОРТАЛ" В РАЗДЕЛЕ "НОВОСТИ" *
106 | СВУ-1'1'Ж1*
107 | СРУ-1'1'Ж1*
108 | САВР'1'Ж1*
109 | СЩ-АВР'1'Ж1*
110 | СЩУР'2'Ж1*
111 | СЩС-ИТП'1'Ж1*
112 | Ц8-572-7'3''БЛОК УПРАВЛЕНИЯ ШКАФНОГО ИСПОЛНЕНИЯ ИЛИ РАСПРЕДЕЛИТЕЛЬНЫЙ ПУНКТ (ШКАФ), УСТАНАВЛИВАЕМЫЙ НА ПОЛУ, ВЫСОТА И ШИРИНА 1700 Х 1100 ММ'ШТ.''*
113 | Ц8-572-3'4''БЛОК УПРАВЛЕНИЯ ШКАФНОГО ИСПОЛНЕНИЯ ИЛИ РАСПРЕДЕЛИТЕЛЬНЫЙ ПУНКТ (ШКАФ), УСТАНАВЛИВАЕМЫЙ НА СТЕНЕ, ВЫСОТА И ШИРИНА 600 Х 600 ММ'ШТ.''*
114 | Ц8-574-1'85''РАЗВОДКА ПО УСТРОЙСТВАМ И ПОДКЛЮЧЕНИЕ ЖИЛ КАБЕЛЕЙ ИЛИ ПРОВОДОВ ВНЕШНЕЙ СЕТИ К БЛОКАМ ЗАЖИМОВ И К ЗАЖИМАМ АППАРАТОВ И ПРИБОРОВ, УСТАНОВЛЕННЫХ НА УСТРОЙСТВАХ, КАБЕЛИ ИЛИ ПРОВОДА СЕЧЕНИЕМ ДО 10 ММ2'100 ЖИЛ''*
115 | Ц8-574-2'4''РАЗВОДКА ПО УСТРОЙСТВАМ И ПОДКЛЮЧЕНИЕ ЖИЛ КАБЕЛЕЙ ИЛИ ПРОВОДОВ ВНЕШНЕЙ СЕТИ К БЛОКАМ ЗАЖИМОВ И К ЗАЖИМАМ АППАРАТОВ И ПРИБОРОВ, УСТАНОВЛЕННЫХ НА УСТРОЙСТВАХ, КАБЕЛИ ИЛИ ПРОВОДА СЕЧЕНИЕМ ДО 16 ММ2'100 ЖИЛ''*
116 | Ц8-574-3'9+11''РАЗВОДКА ПО УСТРОЙСТВАМ И ПОДКЛЮЧЕНИЕ ЖИЛ КАБЕЛЕЙ ИЛИ ПРОВОДОВ ВНЕШНЕЙ СЕТИ К БЛОКАМ ЗАЖИМОВ И К ЗАЖИМАМ АППАРАТОВ И ПРИБОРОВ, УСТАНОВЛЕННЫХ НА УСТРОЙСТВАХ, КАБЕЛИ ИЛИ ПРОВОДА СЕЧЕНИЕМ ДО 35 ММ2'100 ЖИЛ''*
117 | Ц8-574-4'12+4''РАЗВОДКА ПО УСТРОЙСТВАМ И ПОДКЛЮЧЕНИЕ ЖИЛ КАБЕЛЕЙ ИЛИ ПРОВОДОВ ВНЕШНЕЙ СЕТИ К БЛОКАМ ЗАЖИМОВ И К ЗАЖИМАМ АППАРАТОВ И ПРИБОРОВ, УСТАНОВЛЕННЫХ НА УСТРОЙСТВАХ, КАБЕЛИ ИЛИ ПРОВОДА СЕЧЕНИЕМ ДО 70 ММ2'100 ЖИЛ''*
118 | С514-16608-21Э'18'Ж1*
119 | Ц8-599-3'18''ЩИТКИ ОСВЕТИТЕЛЬНЫЕ, УСТАНАВЛИВАЕМЫЕ В НИШЕ РАСПОРНЫМИ ДЮБЕЛЯМИ, МАССА ЩИТКА ДО 25 КГ'ШТ.''*
120 | С501-100-8'72'Ж1*
121 | Ц8-600-1'72''СЧЕТЧИК, УСТАНАВЛИВАЕМЫЙ НА ГОТОВОМ ОСНОВАНИИ, ОДНОФАЗНЫЙ'ШТ.''*
122 | С501-300-35'3'Ж1*
123 | С501-300-37'2'Ж1*
124 | Ц8-600-2'5''СЧЕТЧИК, УСТАНАВЛИВАЕМЫЙ НА ГОТОВОМ ОСНОВАНИИ, ТРЕХФАЗНЫЙ'ШТ.''*
125 | СН-ЯВШ3-25'1'Ж1*
126 | Ц8-524-4'1''ЯЩИК С ОДНИМ ДВУХПОЛЮСНЫМ РУБИЛЬНИКОМ ИЛИ С ДВУХПОЛЮСНЫМ РУБИЛЬНИКОМ И ДВУМЯ ПРЕДОХРАНИТЕЛЯМИ, ИЛИ С ДВУМЯ БЛОКАМИ "ПРЕДОХРАНИТЕЛЬ-ВЫКЛЮЧАТЕЛЬ", ИЛИ С ДВУМЯ ПРЕДОХРАНИТЕЛЯМИ, УСТАНАВЛИВАЕМЫЙ НА КОНСТРУКЦИИ НА СТЕНЕ ИЛИ КОЛОННЕ, ТОК ДО 100А'ШТ.''*
127 | С514-751-3Э'2'Ж1*
128 | Ц8-603-1'2''ЯЩИК С ПОНИЖАЮЩИМ ТРАНСФОРМАТОРОМ'ШТ.''*
129 | СН-С14-895'72'Ж1*
130 | С551-26411Э'72'Ж1*
131 | Ц8-604-1'72''ЗВОНКИ ЭЛЕКТРИЧЕСКИЕ С КНОПКОЙ'100 КОМПЛ.''*
132 | СПМЛ-1220-10А'2'Ж1*
133 | Ц8-530-4'2''ПУСКАТЕЛЬ МАГНИТНЫЙ ОБЩЕГО НАЗНАЧЕНИЯ, ОТДЕЛЬНО СТОЯЩИЙ, УСТАНАВЛИВАЕМЫЙ НА КОНСТРУКЦИИ НА СТЕНЕ ИЛИ КОЛОННЕ, ТОК ДО 40А'ШТ.''*
134 | СИНФ-РЧВ-42А'24'Ж1*
135 | Ц10-709-2'24''ОПОВЕЩАТЕЛЬ СВЕТОЗВУКОВОЙ ВНУТРЕННЕЙ УСТАНОВКИ ПО КИРПИЧНОМУ ОСНОВАНИЮ'ОПОВЕЩАТЕЛЬ''*
136 | СН-ДПП22-40-117'6'Ж1*
137 | СН-ДПО22-940-20'4'Ж1*
138 | СН-ДПП22-6-111-3Д'31'Ж1*
139 | СН-ДПП22-12-111-3Д'59'Ж1*
140 | СН-ДПП22-6-111-3'6'Ж1*
141 | СН-ДПП22-12-111-3'61'Ж1*
142 | Ц8-914-1'6+4+31+59+6+61''МОНТАЖ'100 ШТ.''*
143 | СН-ДБО01-10-1'2'Ж1*
144 | СН-ДПО01-6-705'8'Ж1*
145 | С545-1500-Э'119'Ж1*
146 | С545-4300-Э'25'Ж1*
147 | Ц8-913-1'2+8+119+25''СВЕТИЛЬНИКИ ДЛЯ ЛАМП НАКАЛИВАНИЯ, КРЕПЛЕНИЕ НА РАСПОРНЫЕ ДЮБЕЛЯ, КОЛИЧЕСТВО ЛАМП 1'100 ШТ.''*
148 | С501-600-75Э'25*
149 | Ж3-40-21'ЭЛЕКТРОСНАБЖЕНИЕ'М*
150 | С507-23600'70'Ж1000*
151 | С507-23800'270'Ж1000*
152 | С507-24500'39500'Ж1000*
153 | С507-24700'590'Ж1000*
154 | Ц8-908-1'(39500+590):3:1,03''ПРОВОДА МАГИСТРАЛЕЙ, СТОЯКОВ И СИЛОВЫХ СЕТЕЙ В ГОТОВЫХ КАНАЛАХ ИЛИ ТРУБАХ, КОЛИЧЕСТВО И СЕЧЕНИЕ ДО 3(1 Х 6) ММ2'100 М ТРАССЫ''*
155 | Ц8-908-5'(270+70):5:1,02''ПРОВОДА МАГИСТРАЛЕЙ, СТОЯКОВ И СИЛОВЫХ СЕТЕЙ В ГОТОВЫХ КАНАЛАХ ИЛИ ТРУБАХ, КОЛИЧЕСТВО И СЕЧЕНИЕ ДО 4(1 Х 70)+(1 Х 35) ММ2'100 М ТРАССЫ''*
156 | С552-1405Э'1038+9*
157 | СН-КВВГНГА-4075'10'Ж1000*
158 | С503-4401-Э'30'Ж1000*
159 | СН-АВВГ-НГА-135'61'Ж1000*
160 | СН-АВВГ-НГА-470'61'Ж1000*
161 | СН-ВВГ-НГА-315'1000'Ж1000*
162 | СН-ВВГ-НГА-325'800'Ж1000*
163 | СН-ВВГ-НГА-34'60'Ж1000*
164 | СН-ВВГ-НГА-54'61'Ж1000*
165 | СН-ВВГ-НГА-56'61'Ж1000*
166 | С501-44087-Э'35'Ж1000*
167 | С501-44088-Э'100'Ж1000*
168 | СН-ВВГ-НГА-135'60'Ж1000*
169 | С501-44090-Э'60'Ж1000*
170 | С501-44108-50Э'300'Ж1000*
171 | С501-44108-60Э'1100'Ж1000*
172 | С501-44258'780'Ж1000*
173 | С501-44261'260'Ж1000*
174 | Ц8-147-1'(61+35+100+60+60):1,02''КАБЕЛИ ДО 35 КВ, ПРОКЛАДЫВАЕМЫЕ ПО УСТАНОВЛЕННЫМ КОНСТРУКЦИЯМ И ЛОТКАМ С КРЕПЛЕНИЕМ НА ПОВОРОТАХ И В КОНЦЕ ТРАССЫ, МАССА 1 М ДО 1 КГ'100 М КАБЕЛЯ''*
175 | Ц8-147-2'61:1,02''КАБЕЛИ ДО 35 КВ, ПРОКЛАДЫВАЕМЫЕ ПО УСТАНОВЛЕННЫМ КОНСТРУКЦИЯМ И ЛОТКАМ С КРЕПЛЕНИЕМ НА ПОВОРОТАХ И В КОНЦЕ ТРАССЫ, МАССА 1 М ДО 2 КГ'100 М КАБЕЛЯ''*
176 | Ц8-911-1'1025:1,02''КАБЕЛЬ ТРЕХ-ПЯТИЖИЛЬНЫЙ СЕЧЕНИЕМ ЖИЛЫ ДО 10 ММ2 ПО УСТАНОВЛЕННЫМ КОНСТРУКЦИЯМ И ЛОТКАМ С УСТАНОВКОЙ ОТВЕТВИТЕЛЬНЫХ КОРОБОК, КРЕПЛЕНИЕ ПОЛОСКАМИ (ПРЯЖКАМИ)'100 М''*
177 | Ц8-910-1'1563:1,02''КАБЕЛЬ ТРЕХ-ПЯТИЖИЛЬНЫЙ СЕЧЕНИЕМ ЖИЛЫ ДО 16 ММ2 ПО СТРОИТЕЛЬНЫМ КОНСТРУКЦИЯМ (СТЕНАМ, ПОТОЛКАМ) С УСТАНОВКОЙ ОТВЕТВИТЕЛЬНЫХ КОРОБОК, КРЕПЛЕНИЕ ПОЛОСКАМИ'100 М''*
178 | Ц8-912-1'335:1,02''КАБЕЛЬ ТРЕХ-ПЯТИЖИЛЬНЫЙ СЕЧЕНИЕМ ЖИЛЫ ДО 6 ММ2 В ПРОЛОЖЕННЫХ ТРУБАХ, КОРОБАХ (КАБЕЛЬ-КАНАЛАХ)'100 М''*
179 | Ц8-424-1'606:1,02''КАБЕЛЬ ДВУХ-ЧЕТЫРЕХЖИЛЬНЫЙ СЕЧЕНИЕМ ЖИЛЫ ДО 6 ММ2 В ГОТОВЫХ БОРОЗДАХ (ШТРАБАХ) С УСТАНОВКОЙ ОТВЕТВИТЕЛЬНЫХ КОРОБОК'100 М''*
180 | Ц8-907-2'933:1,02''ПРОВОДА (В ЗАЩИТНОЙ ОБОЛОЧКЕ) ИЛИ КАБЕЛИ ГРУППОВЫХ ОСВЕТИТЕЛЬНЫХ СЕТЕЙ, ТРЕХЖИЛЬНЫЕ, В ГОТОВЫХ КАНАЛАХ СТЕН И ПЕРЕКРЫТИЙ'100 М''*
181 | С552-606-2Э'1307+3678+33*
182 | С552-1409-10Э'2143*
183 | С551-10700Э'19*
184 | С551-12700Э'37*
185 | С551-13200Э'19*
186 | Ц8-591-12'19+37+19''МОНТАЖ'100 ШТ.''*
187 | С551-18200Э'716*
188 | Ц8-591-1102'702''РОЗЕТКА ШТЕПСЕЛЬНАЯ ТРЕХПОЛЮСНАЯ УТОПЛЕННОГО ТИПА НА ТОК ДО 10А С КРЕПЛЕНИЕМ ВЯЖУЩИМИ РАСТВОРАМИ'100 ШТ.''*
189 | С551-9700'716*
190 | П'БЛОК УСТАНОВОЧНЫЙ 250В КОМПЛЕКТНО (110 ШТ):*
191 | СН-РС16-479#П.4958'2.110*
192 | Ц8-915-1'110''БЛОКИ ИЗ 2-Х РОЗЕТОК РАЗЛИЧНОГО НАЗНАЧЕНИЯ'100 ШТ.''*
193 | С551-25700'110*
194 | С551-9800-Э'110*
195 | П'БЛОК УСТАНОВОЧНЫЙ 250В КОМПЛЕКТНО(19 ШТ):*
196 | С551-19104Э'19*
197 | Ц8-915-1'19''МОНТАЖ'100 ШТ.''*
198 | С551-9700'19*
199 | П'БЛОК УСТАНОВОЧНЫЙ 250В КОМПЛЕКТНО (37 ШТ):*
200 | СН-РС16-479#П.4958'3.37*
201 | С101-123415Э'70:1000*
202 | Ц8-915-2'37''БЛОКИ ИЗ 3-Х РОЗЕТОК РАЗЛИЧНОГО НАЗНАЧЕНИЯ'100 ШТ.''*
203 | С551-25800'37*
204 | СН-К-214'37*
205 | П'БЛОК УСТАНОВОЧНЫЙ 250В КОМПЛЕКТНО (66 ШТ):*
206 | С551-19500'66*
207 | Ц8-915-1'66''МОНТАЖ'100 ШТ.''*
208 | С551-9700'66*
209 | СН-РА16-297'4*
210 | СН-РА16-303'2*
211 | Ц8-591-1004'4+2''РОЗЕТКА ШТЕПСЕЛЬНАЯ ПОЛУГЕРМЕТИЧЕСКАЯ И ГЕРМЕТИЧЕСКАЯ С КРЕПЛЕНИЕМ ВИНТАМИ'100 ШТ.''*
212 | П'БЛОК УСТАНОВОЧНЫЙ 250В КОМПЛЕКТНО (205 ШТ):*
213 | С551-14100Э'205*
214 | Ц8-591-201'201''ВЫКЛЮЧАТЕЛЬ ОДНОКЛАВИШНЫЙ УТОПЛЕННОГО ТИПА ПРИ СКРЫТОЙ ПРОВОДКЕ С КРЕПЛЕНИЕМ ВЯЖУЩИМИ РАСТВОРАМИ'100 ШТ.''*
215 | С551-9700'205*
216 | П'БЛОК УСТАНОВОЧНЫЙ 250В КОМПЛЕКТНО (154 ШТ):*
217 | С551-14500Э'154*
218 | Ц8-591-501'151''ВЫКЛЮЧАТЕЛЬ ДВУХКЛАВИШНЫЙ УТОПЛЕННОГО ТИПА ПРИ СКРЫТОЙ ПРОВОДКЕ С КРЕПЛЕНИЕМ ВЯЖУЩИМИ РАСТВОРАМИ'100 ШТ.''*
219 | С551-9700'154*
220 | П'БЛОК УСТАНОВОЧНЫЙ 250В КОМПЛЕКТНО (59 ШТ):*
221 | СН-С056-234'59*
222 | Ц8-591-501'58''ВЫКЛЮЧАТЕЛЬ ДВУХКЛАВИШНЫЙ УТОПЛЕННОГО ТИПА ПРИ СКРЫТОЙ ПРОВОДКЕ С КРЕПЛЕНИЕМ ВЯЖУЩИМИ РАСТВОРАМИ'100 ШТ.''*
223 | С551-9700'59*
224 | СН-А16-222'13*
225 | Ц8-591-304'13''ВЫКЛЮЧАТЕЛЬ ПОЛУГЕРМЕТИЧЕСКИЙ И ГЕРМЕТИЧЕСКИЙ С КРЕПЛЕНИЕМ ВИНТАМИ'100 ШТ.''*
226 | С551-26400Э'202+138*
227 | Ц8-592-1'135''ПАТРОН СТЕННОЙ ИЛИ ПОТОЛОЧНЫЙ'100 ШТ.''*
228 | Ц8-592-2'198''ПАТРОН ПОДВЕСНОЙ'100 ШТ.''*
229 | СН-СОВ-2,5-6-2'386*
230 | СН-СОВ-2,5-6-3'147*
231 | Ц11-233-2'386.2+147.3''ПРИСОЕДИНЕНИЕ ПОД ВИНТ С ИЗГОТОВЛЕНИЕМ КОЛЕЦ'1000 КОНЦОВ''*
232 | СН-РП-УХЛ3'340*
233 | Ц10-901-13'340''МОНТАЖ'100 ШТ.''*
234 | С551-10501'550*
235 | СН-КМ-216'135*
236 | СН-У-409'70*
237 | СН-К657'2*
238 | Ц10-901-10'2''ЯЩИК ПРОТЯЖНОЙ РАЗМЕРОМ ДО 1000 Х 800 ММ'10 ШТ.''*
239 | С552-1406'10*
240 | С552-1405'40*
241 | С552-1401'2*
242 | С552-1402Э'8*
243 | С514-13800Э'3*
244 | С514-14420Э'15*
245 | Ц8-397-101'18.2:1,02''ПРОФИЛИ ПЕРФОРИРОВАННЫЕ МОНТАЖНЫЕ, ДЛИНА 2 М, КРЕПЛЕНИЕ ХОМУТАМИ (СКОБАМИ)'100 М''*
246 | С552-1111-64Э'10*
247 | Ц8-168-7'10''МУФТЫ КОНЦЕВЫЕ ТЕРМОУСАЖИВАЕМЫЕ ДЛЯ 4-5-ЖИЛЬНОГО КАБЕЛЯ В ПЛАСТМАССОВОЙ ОБОЛОЧКЕ НАПРЯЖЕНИЕМ ДО 1КВ, СЕЧЕНИЕ ОДНОЙ ЖИЛЫ ДО 120 ММ2'ШТ.''*
248 | С514-15701Э'60*
249 | Ц8-916-1'60.2''ЛОТКИ ПЕРФОРИРОВАННЫЕ (ОБЛЕГЧЕННЫЕ), ПРОВОЛОЧНЫЕ ШИРИНОЙ 120 ММ ПО СТЕНЕ, КРЕПЛЕНИЕ КРОНШТЕЙНАМИ'100 М''*
250 | С514-15703Э'45*
251 | Ц8-916-5'45.2''ЛОТКИ ПЕРФОРИРОВАННЫЕ (ОБЛЕГЧЕННЫЕ), ПРОВОЛОЧНЫЕ ШИРИНОЙ 200-400 ММ ПО СТЕНЕ, КРЕПЛЕНИЕ КРОНШТЕЙНАМИ'100 М''*
252 | С514-15000Э'10*
253 | СН-КК-110'70*
254 | СН-КК-410'60*
255 | Ц8-901-2'70+60''ПОЛКА КАБЕЛЬНАЯ, УСТАНАВЛИВАЕМАЯ НА СТОЙКАХ, МАССА ДО 0,9 КГ'100 ШТ.''*
256 | СН-СК-400'70*
257 | Ц8-901-1'70''СТОЙКИ СБОРНЫХ КАБЕЛЬНЫХ КОНСТРУКЦИЙ (БЕЗ ПОЛОК), МАССА ДО 1,6 КГ'100 ШТ.''*
258 | СН-ОСК-200'70*
259 | Ц8-901-1'70''МОНТАЖ'100 ШТ.''*
260 | СН-РСК-61'70*
261 | Ц8-88-3'70.0,3:1000'Н2=0'КОНСТРУКЦИЯ МЕТАЛЛИЧЕСКАЯ'Т''*
262 | СН-SEP'45*
263 | С514-16301-3'2*
264 | С514-16301-4'8*
265 | С514-16302-33'4*
266 | С514-16302-35Э'10*
267 | С514-16302-36'8*
268 | С514-16302-41'8*
269 | С103-12700-3Э'25*
270 | Ц8-407-102'25:1,02''ТРУБЫ СТАЛЬНЫЕ ПО УСТАНОВЛЕННЫМ КОНСТРУКЦИЯМ ПО СТЕНАМ С КРЕПЛЕНИЕМ СКОБАМИ, ДИАМЕТР ДО 25 ММ, КРЕПЛЕНИЕ ДЮБЕЛЯМИ'100 М''*
271 | С552-2003'36*
272 | Ц8-904-1'36:1,01''ТРУБЫ ВИНИПЛАСТОВЫЕ ПО СТЕНАМ, ДИАМЕТР ДО 25 ММ'100 М''*
273 | С552-2004'10*
274 | Ц8-904-2'10:1,01''ТРУБЫ ВИНИПЛАСТОВЫЕ ПО СТЕНАМ, ДИАМЕТР ДО 50 ММ'100 М''*
275 | С552-2069Э'220.0,056*
276 | Ц8-904-1'220:1,01''МОНТАЖ'100 М''*
277 | С514-3920Э'20*
278 | Ц8-423-1'20:1,03''КАБЕЛЬ-КАНАЛЫ ПВХ, СЕЧЕНИЕ ДО 20 Х 10 ММ'100 М''*
279 | С101-123415Э'70:1000*
280 | Ц8-88-3'0,07'Н2=0'КОНСТРУКЦИЯ МЕТАЛЛИЧЕСКАЯ'Т''*
281 | С544-9601-7'8*
282 | С544-9601-6Э'10*
283 | Ц8-411-1'18:1,02''РУКАВА МЕТАЛЛИЧЕСКИЕ, НАРУЖНЫЙ ДИАМЕТР ДО 48 ММ'100 М''*
284 | СН-МФТ-СДН-20'2*
285 | П'ПРОТИВОПОЖАРНЫЕ МАТЕРИАЛЫ*
286 | С104-701-16Э'0,01*
287 | Е26-31-1'0,01''ТЕПЛОИЗОЛЯЦИЯ ПОКРЫТИЙ И ПЕРЕКРЫТИЙ ИЗДЕЛИЯМИ ИЗ ВОЛОКНИСТЫХ И ЗЕРНИСТЫХ МАТЕРИАЛОВ НАСУХО'М3''*
288 | С113-7812-45Э'9*
289 | Е13-135-7'1:250000.310.9'104-701-16/113-7812-45'ЗАПОЛНЕНИЕ (ГЕРМЕТИЗАЦИЯ) ПРОТИВОПОЖАРНЫХ КАБЕЛЬНЫХ ПРОХОДОК С ПРИМЕНЕНИЕМ ПРОТИВОПОЖАРНОЙ ТЕРМОРАСШИРЯЮЩЕЙСЯ МАСТИКИ НILTI НА ВЫСОТЕ ДО 1,5 М ОТ ОПОРНОЙ ПЛОЩАДКИ'М3 ЗАПОЛНЕНИЯ ПРОХОДКИ''*
290 | С113-7812-65Э'25*
291 | Е13-135-3'1:189.325.25:1000'113-7812-65'ЗАПОЛНЕНИЕ (ГЕРМЕТИЗАЦИЯ) ПРОТИВОПОЖАРНЫХ КАБЕЛЬНЫХ И ТРУБНЫХ ПРОХОДОК С ПРИМЕНЕНИЕМ ПРОТИВОПОЖАРНОЙ ПЕНЫ НILTI НА ВЫСОТЕ ДО 1,5 М ОТ ОПОРНОЙ ПЛОЩАДКИ'М3 ЗАПОЛНЕНИЯ ПРОХОДКИ''*
292 | С103-13699-11Э'3*
293 | Ц8-407-302'3:1,02''ТРУБЫ СТАЛЬНЫЕ ПО УСТАНОВЛЕННЫМ КОНСТРУКЦИЯМ ПО СТЕНАМ С КРЕПЛЕНИЕМ СКОБАМИ, ДИАМЕТР ДО 50 ММ, КРЕПЛЕНИЕ ДЮБЕЛЯМИ'100 М''*
294 | С103-16500-1Э'3*
295 | Ц8-407-502'3:1,02''ТРУБЫ СТАЛЬНЫЕ ПО УСТАНОВЛЕННЫМ КОНСТРУКЦИЯМ ПО СТЕНАМ С КРЕПЛЕНИЕМ СКОБАМИ, ДИАМЕТР ДО 100 ММ, КРЕПЛЕНИЕ ДЮБЕЛЯМИ'100 М''*
296 | Ж3-40-22'ЭЛЕКТРООСВЕЩЕНИЕ ШАХТЫ ЛИФТА'ШТ*
297 | С545-4300-Э'18'Ж1*
298 | Ц8-913-1'18''СВЕТИЛЬНИКИ ДЛЯ ЛАМП НАКАЛИВАНИЯ, КРЕПЛЕНИЕ НА РАСПОРНЫЕ ДЮБЕЛЯ, КОЛИЧЕСТВО ЛАМП 1'100 ШТ.''*
299 | С501-600-75Э'18*
300 | СН-А610-868'4'Ж1*
301 | Ц8-591-304'4''ВЫКЛЮЧАТЕЛЬ ПОЛУГЕРМЕТИЧЕСКИЙ И ГЕРМЕТИЧЕСКИЙ С КРЕПЛЕНИЕМ ВИНТАМИ'100 ШТ.''*
302 | СН-У-409'4*
303 | СН-РА16-297'2*
304 | Ц8-591-1004'2''РОЗЕТКА ШТЕПСЕЛЬНАЯ ПОЛУГЕРМЕТИЧЕСКАЯ И ГЕРМЕТИЧЕСКАЯ С КРЕПЛЕНИЕМ ВИНТАМИ'100 ШТ.''*
305 | Ж3-40-21'ЭЛЕКТРОСНАБЖЕНИЕ'М*
306 | СН-ВВГ-НГА-215'2'Ж1000*
307 | С501-44092Э'10'Ж1000*
308 | СН-ВВГ-НГА-315'100'Ж1000*
309 | СН-ВВГ-НГА-325'100'Ж1000*
310 | Ц8-910-1'(2+10+100+100):1,02''КАБЕЛЬ ТРЕХ-ПЯТИЖИЛЬНЫЙ СЕЧЕНИЕМ ЖИЛЫ ДО 16 ММ2 ПО СТРОИТЕЛЬНЫМ КОНСТРУКЦИЯМ (СТЕНАМ, ПОТОЛКАМ) С УСТАНОВКОЙ ОТВЕТВИТЕЛЬНЫХ КОРОБОК, КРЕПЛЕНИЕ ПОЛОСКАМИ'100 М''*
311 | С552-606-2Э'499*
312 | С552-1409-10Э'133*
313 | С514-751-3Э1'2'Ж1*
314 | Ц8-603-1'2''ЯЩИК С ПОНИЖАЮЩИМ ТРАНСФОРМАТОРОМ'ШТ.''*
315 | Ж3-40-90'СТРОИТЕЛЬНЫЕ РАБОТЫ'М*
316 | Е46-73-4'24''СВЕРЛЕНИЕ ГОРИЗОНТАЛЬНЫХ ОТВЕРСТИЙ ГЛУБИНОЙ 200 ММ КОЛЬЦЕВЫМИ АЛМАЗНЫМИ СВЕРЛАМИ С ОХЛАЖДЕНИЕМ СВЕРЛ ОТ НАПОРНОГО ВОДОПРОВОДА (ДО 0,2 МПА) В КИРПИЧНЫХ КОНСТРУКЦИЯХ ДИАМЕТРОМ ОТВЕРСТИЙ 100 ММ'100 ОТВЕРСТИЙ''*
317 | Е46-31-1'606'Ж100'ПРОБИВКА БОРОЗД В КИРПИЧНЫХ СТЕНАХ ПЛОЩАДЬЮ СЕЧЕНИЯ ДО 20 СМ2'100 М БОРОЗД''*
318 | L*

## 7002-1-3001-B0
НАИМЕНОВАНИЕ ОБЪЕКТА |  | МНОГОКВАРТИРНЫЙ ЖИЛОЙ ДОМ В РАЙОНЕ ДОМА N11 "Ж" ПО УЛ.ФРУНЗЕ Г.ЖОДИНО. ЖИЛОЙ ДОМ (ЛЬГОТИРУЕМЫЕ ПО НДС)
КОД ОБЪЕКТА |  | 16.012.0.01
НАИМЕНОВАНИЕ ЗДАНИЯ, СООРУЖЕНИЯ |  | ЖИЛОЙ ДОМ
ШИФР ЗДАНИЯ, СООРУЖЕНИЯ |  | 16.012.0.01
КОМПЛЕКТ ЧЕРТЕЖЕЙ |  | Э (С ИЗМ.2)
ВЕДОМОСТЬ ОБЪЕМОВ И СТОИМОСТИ РАБОТ № 3001
(НОРМЫ 2022г.)
ЭЛЕКТРООБОРУДОВАНИЕ И ЭЛЕКТРООСВЕЩЕНИЕ
СОСТАВЛЕНА В ЦЕНАХ НА 1 АПРЕЛЯ 2024г.
ОБОСНОВА- НИЕ | НАИМЕНОВАНИЕ ВИДОВ РАБОТ | ОБЪЕМ | СТОИМОСТЬ, ТЫС.РУБ.
|  |  | ЗАРАБОТНАЯ ПЛАТА | ЭКСПЛУАТА- ЦИЯ МАШИН И МЕХА- НИЗМОВ | МАТЕРИАЛЫ, ИЗДЕЛИЯ, КОНСТРУК- ЦИИ | ОБОРУДОВА- НИЕ,МЕБЕЛЬ, ИНВЕНТАРЬ | ОХР и ОПР | ПРОЧИЕ СРЕДСТВА | ВСЕГО
|  | ЕД.ИЗМ. | ТРУДОЕМ- КОСТЬ, ЧЕЛ.Ч. | В Т.Ч.З/П МАШИ- НИСТОВ | ТРАНСПОРТ | ТРАНСПОРТ | ПЛАНОВАЯ ПРИБЫЛЬ
1 | 2 | 3 | 4 | 5 | 6 | 7 | 8 | 9 | 10
Ж3-40-22 | ЭЛЕКТРООБОРУДОВАНИЕ | 596 | 8,549 | 0,461 | 66,266 | 32,102 | 5,121 | 0 | 119,834
|  | ШТ | 703 | 0,104 | 3,19 | 0,642 | 3,503
Ж3-40-21 | ЭЛЕКТРОСНАБЖЕНИЕ | 45269 | 61,909 | 1,631 | 79,268 | 0 | 36,809 | 0 | 208,759
|  | М | 5246 | 0,318 | 3,956 | 0 | 25,186
Ж3-40-22 | ЭЛЕКТРООСВЕЩЕНИЕ ШАХТЫ ЛИФТА | 22 | 0,254 | 0,005 | 0,325 | 0 | 0,151 | 0 | 0,854
|  | ШТ | 21 | 0 | 0,016 | 0 | 0,103
Ж3-40-21 | ЭЛЕКТРОСНАБЖЕНИЕ | 214 | 1,143 | 0,066 | 0,805 | 0 | 0,687 | 0 | 3,208
|  | М | 98 | 0,01 | 0,039 | 0 | 0,468
Ж3-40-90 | СТРОИТЕЛЬНЫЕ РАБОТЫ | 606 | 1,428 | 1,823 | 0,121 | 0 | 1,382 | 0 | 6,232
|  | М | 128 | 0,674 | 0,008 | 0 | 1,47
| И Т О Г О | 0 | 73,283 | 3,986 | 146,785 | 32,102 | 44,15 | 0 | 338,887
|  |  | 6196 | 1,106 | 7,209 | 0,642 | 30,73
| СОСТАВИЛ | ______________________________ | [5 empty] | С.В.ЛЕМЧУК
|  | (должность служащего) |  |  |  | (подпись) |  | (инициалы,фамилия)
| ПРОВЕРИЛ | ______________________________ | [5 empty] | Н.В.МАКСИМОВИЧ
|  | (должность служащего) |  |  |  | (подпись) |  | (инициалы,фамилия)

## 7002-1-3001-Q1
НАИМЕНОВАНИЕ ОБЪЕКТА |  | МНОГОКВАРТИРНЫЙ ЖИЛОЙ ДОМ В РАЙОНЕ ДОМА N11 "Ж" ПО УЛ.ФРУНЗЕ Г.ЖОДИНО. ЖИЛОЙ ДОМ (ЛЬГОТИРУЕМЫЕ ПО НДС)
КОД ОБЪЕКТА |  | 16.012.0.01
НАИМЕНОВАНИЕ ЗДАНИЯ, СООРУЖЕНИЯ |  | ЖИЛОЙ ДОМ
ШИФР ЗДАНИЯ, СООРУЖЕНИЯ |  | 16.012.0.01
КОМПЛЕКТ ЧЕРТЕЖЕЙ |  | Э (С ИЗМ.2)
ВЕДОМОСТЬ ОБЪЕМОВ РАБОТ И РАСХОДОВ РЕСУРСОВ С КОДАМИ РБ ДЛЯ ЛОКАЛЬНОЙ СМЕТЫ № 3001
(НОРМЫ 2022г.)
ЭЛЕКТРООБОРУДОВАНИЕ И ЭЛЕКТРООСВЕЩЕНИЕ
ОБОСНОВАНИЕ | НАИМЕНОВАНИЕ ВИДОВ | ЕДИНИЦА ИЗМЕРЕНИЯ | КОД | НАИМЕНОВАНИЕ РЕСУРСОВ | ЕД.ИЗМ. | КОЛИЧЕСТВО
| РАБОТ | ОБЪЕМ | РЕСУРСА
1 | 2 | 3 | 4 | 5 | 6 | 7
Ж3-40-22 | ЭЛЕКТРООБОРУДОВАНИЕ | ШТ 596
|  |  | 1-1 | ЗАТРАТЫ ТРУДА РАБОЧИХ | ЧЕЛ.Ч | 702.3118
|  |  | 1-3 | ЗАТРАТЫ ТРУДА МАШИНИСТОВ | ЧЕЛ.-Ч | 7.0554
|  |  | М021143 | КРАНЫ НА АВТОМОБИЛЬНОМ ХОДУ ПРИ РАБОТЕ НА ДРУГИХ ВИДАХ СТРОИТЕЛЬСТВА, 16 Т | МАШ.Ч | 3.5277
|  |  | М030402 | ЛЕБЕДКИ ЭЛЕКТРИЧЕСКИЕ ТЯГОВЫМ УСИЛИЕМ ДО 12,26 (1,25) КН (Т) | МАШ.Ч | 4.815
|  |  | М040502 | УСТАНОВКИ ДЛЯ СВАРКИ РУЧНОЙ ДУГОВОЙ (ПОСТОЯННОГО ТОКА) | МАШ.Ч | 7.2
|  |  | М134041 | ШУРУПОВЕРТ | МАШ.Ч | 31.78
|  |  | М330301* | МАШИНЫ ШЛИФОВАЛЬНЫЕ ЭЛЕКТРИЧЕСКИЕ | МАШ.Ч | 0.76
|  |  | М331451 | ПЕРФОРАТОРЫ ЭЛЕКТРИЧЕСКИЕ | МАШ.Ч | 81.3584
|  |  | М350451 | ПРЕСС ГИДРАВЛИЧЕСКИЙ С ЭЛЕКТРОПРИВОДОМ | МАШ.Ч | 7.4948
|  |  | М400002 | АВТОМОБИЛЬ БОРТОВОЙ, ГРУЗОПОДЪЕМНОСТЬЮ ДО 8 Т | МАШ.Ч | 3.5277
|  |  | 1 | Материалы для строительных работ
|  |  | 1/10 | Материалы для строительных работ общего назначения
|  |  | 1/10-140 | Электроды, прутки винипластовые, проволока сварочные
|  |  | 1/10-140-40/100 | ЭЛЕКТРОДЫ ТИПА Э42А ДИАМЕТРОМ 4 ММ | Т | 0.00173
|  |  | 1/10-170 | Оснастка технологическая и инструментальная
|  |  | 1/10-170-10/115 | СВЕРЛА С SDS PLUS ХВОСТОВИКОМ (НАКОНЕЧНИК ИЗ ТВЕРДОСПЛАВНОЙ СТАЛИ) (ПО БЕТОНУ), ДИАМЕТРОМ 5-10 ММ, ДЛИНОЙ 210 (215) ММ | ШТ. | 0.24
|  |  | 1/10-170-10/135 | СВЕРЛА С SDS PLUS ХВОСТОВИКОМ (НАКОНЕЧНИК ИЗ ТВЕРДОСПЛАВНОЙ СТАЛИ) (ПО БЕТОНУ), ДИАМЕТРОМ 8-10 ММ, ДЛИНОЙ 260 (265) ММ | ШТ. | 2.99
|  |  | 1/10-170-10/165 | СВЕРЛА С SDS PLUS ХВОСТОВИКОМ (НАКОНЕЧНИК ИЗ ТВЕРДОСПЛАВНОЙ СТАЛИ) (ПО БЕТОНУ), ДИАМЕТРОМ 10-12 ММ, ДЛИНОЙ 110-165 ММ | ШТ. | 4.5768
|  |  | 1/10-180 | Материалы шлифовальные
|  |  | 1/10-180-20/57 | КРУГИ ШЛИФОВАЛЬНЫЕ ДЛЯ СПЕЦИАЛЬНЫХ МОНТАЖНЫХ РАБОТ 5П 180 Х 6 Х 22 | ШТ. | 2.56
|  |  | 1/10-230 | Материалы для отделочных работ
|  |  | 1/10-230-40-20/73 | КРАСКА МАСЛЯНАЯ МА-15, КОРИЧНЕВАЯ | Т | 0.0036
|  |  | 1/10-230-40-20/127 | КРАСКА МАСЛЯНАЯ МА-15, СУРИК ЖЕЛЕЗНЫЙ | Т | 0.000113
|  |  | 1/10-230-40-20/136 | КРАСКА МАСЛЯНАЯ МА-15, СУРИК ЖЕЛЕЗНЫЙ | КГ | 0.27
|  |  | 1/10-230-45-5/138 | ЛАК МЕЛАМИННЫЙ МЛ-92 ЭЛЕКТРОИЗОЛЯЦИОННЫЙ | Т | 0.000195
|  |  | 1/10-230-45-5/186 | ЛАК НИТРОЦЕЛЛЮЛОЗНЫЙ МЕБЕЛЬНЫЙ НЦ-218 | КГ | 0.03
|  |  | 1/10-230-45-10/165 | ЭМАЛЬ ПЕНТАФТАЛЕВАЯ ПФ-115, СЕРАЯ | КГ | 0.12
|  |  | 1/10-230-50-15/39 | РАСТВОРИТЕЛЬ ДЛЯ ЛАКОКРАСОЧНЫХ МАТЕРИАЛОВ МАРКИ 646 | КГ | 0.1
|  |  | 1/10-235 | Изделия герметизирующие, уплотняющие, изолирующие
|  |  | 1/10-235-20/681 | ИЗОЛЕНТА ПВХ (РАЗМЕРОМ 15 ММХ20 М) | М2 | 3.375
|  |  | 1/10-240 | Метизы и крепежные изделия
|  |  | 1/10-240-10-10/131 | БОЛТЫ СТРОИТЕЛЬНЫЕ | Т | 0.00274
|  |  | 1/10-240-15/250 | ВИНТЫ САМОНАРЕЗАЮЩИЕ С ПОЛУКРУГЛОЙ ГОЛОВКОЙ ДИАМЕТРОМ 6-10 ММ ДЛИНОЙ 50 ММ | КГ | 2.31
|  |  | 1/10-240-20/1 | ГАЙКИ СТРОИТЕЛЬНЫЕ | Т | 0.000783
|  |  | 1/10-240-50-16/2 | ШАЙБЫ СТРОИТЕЛЬНЫЕ | КГ | 0.3914
|  |  | 1/10-240-55-10/40 | ШУРУПЫ С ПОЛУКРУГЛОЙ ГОЛОВКОЙ 4 Х 40 ММ | Т | 0.00023
|  |  | 1/55 | Материалы специального назначения (кислотоупорные, огнеупорные и антикоррозионные)
|  |  | 1/55-50 | Материалы антикоррозионные и химически стойкие
|  |  | 1/55-50-25/55 | ГРУНТОВКА ГФ-021, КРАСНО-КОРИЧНЕВАЯ | КГ | 0.03
|  |  | 1/55-50-30/20 | ПАСТА КВАРЦЕВАЗЕЛИНОВАЯ | КГ | 0.181
|  |  | 5 | Материалы для монтажных и специальных строительных работ
|  |  | 5/20 | Изделия для прокладки кабельных сетей
|  |  | 5/20-20 | Пластиковые системы для прокладки кабеля
|  |  | 5/20-20-3-4/10 | ТРУБКА МАРКИ ТВ-40 ВНУТРЕННИМ ДИАМЕТРОМ 5 ММ | КГ | 6.8022
|  |  | 5/20-30 | Материалы и изделия для монтажа кабелей и проводов
|  |  | 5/20-30-1-4/2 | ОТВЕТВИТЕЛЬНЫЙ СЖИМ У 859 М У3 | 100 ШТ. | 0.72
|  |  | 5/20-30-2/1 | ПЕРЕМЫЧКА ГИБКАЯ ПГС-35-560 У2,5 | ШТ. | 57.02
|  |  | 5/20-30-3/40 | ПОЛОСКА К404 И ПРЯЖКА К407 ДЛЯ КРЕПЛЕНИЯ ПРОВОДОВ | 100 ШТ. | 0.5022
|  |  | 5/20-30-3/42 | ЛЕНТА ЛМ-5 УХЛ2 | 100 М | 0.143
|  |  | 5/20-30-5/1 | БИРКА-ОКОНЦЕВАТЕЛЬ У136 У3/5 | 100 ШТ. | 1.397
|  |  | 5/20-30-5/2 | БИРКА МАРКИРОВОЧНАЯ У134 | 100 ШТ. | 0.38
|  |  | 5/20-30-5/3 | БИРКА МАРКИРОВОЧНАЯ У153 У3,5 | 1000 ШТ. | 0.0062
|  |  | 5/20-40 | Другие электромонтажные материалы
|  |  | 5/20-40-4/11 | КОРОБКА МОНТАЖНАЯ (ПОДРОЗЕТНИК) | 100 ШТ. | 0.7416
|  |  | 5/30 | Материалы для электротехнических установок
|  |  | 5/30-10 | Распределительные устройства и подстанции
|  |  | 5/30-10-3/СН-С14-895 | ВЫКЛЮЧАТЕЛЬ ДЛЯ БЫТОВЫХ ЭЛЕКТРИЧЕСКИХ ЗВОНКОВ СКРЫТОЙ УСТАНОВКИ С14-895 | ШТ | 72
|  |  | 5/30-30 | Электросиловые и электроосветительные установки
|  |  | 5/30-30-1-2/СН-ЯВШ3-25 | ЯЩИК ОДНОФИДЕРНЫЙ ДЛЯ ПОДКЛЮЧЕНИЯ СВАРОЧНОГО АППАРАТА 400В, 25А ЯВШ3-25 | ШТ | 1
|  |  | 5/30-30-3-1/С514-16608-21Э | ЩИТОК ЭТАЖНЫЙ МОДЕРНИЗИРОВАННЫЙ НА 4 КВАРТИРЫ ЩЭМ4-4201 | ШТ. | 18
|  |  | 5/30-30-4-3-1-1/С545-1500-Э | ПОТОЛОЧНЫЙ СВЕТИЛЬНИК ДЛЯ ЛАМПЫ НАКАЛИВАНИЯ. СВЕТОДИОДНЫХ И КОМПАКТНЫХ ЛАМП 220В, IP4 НПП03-100 | ШТ. | 119
|  |  | 5/30-30-4-3-1-1/С545-4300-Э | ПОТОЛОЧНЫЙ СВЕТИЛЬНИК С ЦОКОЛЕМ Е27 (ДЛЯ СВЕТОДИОДНЫХ ЛАМП 7ВТ) IP54, II КЛАСС, ПСХ-60-002 | ШТ. | 25
|  |  | 5/30-30-4-3-2/СН-ДБО01-10-1 | СВЕТИЛЬНИК СВЕТОДИОДНЫЙ ДБО 01-10-001 IP65 | ШТ | 2
|  |  | 5/30-30-4-3-2/СН-ДПО01-6-705 | СВЕТИЛЬНИК СВЕТОДИОДНЫЙ ПОТОЛОЧНЫЙ ДПО 01-6-705 УХЛ4 | ШТ | 8
|  |  | 5/30-30-4-3-2/СН-ДПО22-940-20 | СВЕТИЛЬНИК ПОТОЛОЧНЫЙ (НАСТЕННЫЙ) СВЕТОДИОДНЫЙ ДПО22-940-20 | ШТ | 4
|  |  | 5/30-30-4-3-2/СН-ДПП22-12-111-3 | СВЕТИЛЬНИК СВЕТОДИОДНЫЙ ПОТОЛОЧНЫЙ ДПП22-12-111.3 | ШТ | 61
|  |  | 5/30-30-4-3-2/СН-ДПП22-12-111-3Д | СВЕТИЛЬНИК СВЕТОДИОДНЫЙ ПОТОЛОЧНЫЙ, АНТИВАНДАЛЬНЫЙ, СО ВСТРОЕННЫМ АКУСТИЧЕСКИМ ДАТЧИКОМ ДПП22-12-111.3 | ШТ | 59
|  |  | 5/30-30-4-3-2/СН-ДПП22-40-117 | СВЕТИЛЬНИК СВЕТОДИОДНЫЙ ПОТОЛОЧНЫЙ ДПП22-40-117.22.21 | ШТ | 6
|  |  | 5/30-30-4-3-2/СН-ДПП22-6-111-3 | СВЕТИЛЬНИК СВЕТОДИОДНЫЙ ПОТОЛОЧНЫЙ ДПП22-6-111.3 | ШТ | 6
|  |  | 5/30-30-4-3-2/СН-ДПП22-6-111-3Д | СВЕТИЛЬНИК СВЕТОДИОДНЫЙ ПОТОЛОЧНЫЙ, АНТИВАНДАЛЬНЫЙ, СО ВСТРОЕННЫМ АКУСТИЧЕСКИМ ДАТЧИКОМ ДПП22-6-111.3 | ШТ | 31
|  |  | 5/30-30-4-4-4-1/С501-600-75Э | ЛАМПА СВЕТОДИОДНАЯ Е27 LED-М А60 7W | ШТ. | 25
|  |  | 5/30-30-4-8/101 | СЧЕТЧИК ЭЛЕКТРИЧЕСКОЙ ЭНЕРГИИ ОДНОФАЗНЫЙ СЕ 208 BY S53.145.1.JPR.UKVFLZ | ШТ. | 72
|  |  | 5/30-30-4-8/512 | СЧЕТЧИК ЭЛЕКТРИЧЕСКОЙ ЭНЕРГИИ ТРЕХФАЗНЫЙ СЕ 318 BY S31 146.JPR.UVFL | ШТ. | 3
|  |  | 5/30-30-4-8/531 | СЧЕТЧИК ЭЛЕКТРИЧЕСКОЙ ЭНЕРГИИ ТРЕХФАЗНЫЙ СЕ 318 BY S35 043.JPR.UVFL | ШТ. | 2
|  |  | 5/30-30-4-10/С514-751-3Э | ЯЩИК С ПОНИЖАЮЩИМ ТРАНСФОРМАТОРОМ 220/24В ТИПА ЯТ-0,25 | ШТ. | 2
|  |  | 5/30-30-4-11/С551-26411Э | ЗВОНОК ЭЛЕКТРИЧЕСКИЙ КВАРТИРНЫЙ "РИТМ-1" | ШТ. | 72
|  |  | 5/30-40 | Материалы для электроизоляционных работ
|  |  | 5/30-40-2/21 | ЛЕНТА ЛИПКАЯ ИЗОЛЯЦИОННАЯ НА ПОЛИКАСИНОВОМ КОМПАУНДЕ МАРКИ ЛСЭПЛ, ШИРИНОЙ 20-30 ММ, ТОЛЩИНОЙ 0,14 - 0,19 ММ | КГ | 1.7691
|  |  | 5/50 | Прокатно-тянутые изделия из цветных металлов и цветные металлы
|  |  | 5/50-70 | Сплавы из цветных металлов
|  |  | 5/50-70-2/6 | ПРИПОЙ ОЛОВЯННО-СВИНЦОВЫЙ БЕССУРЬМЯНИСТЫЙ В ЧУШКАХ, МАРКИ ПОС40 | Т | 6.8e-05
|  |  | 5/90 | Прочие материалы для монтажных и специальных строительных работ
|  |  | 5/90-10 | Дюбели для крепления электромонтажных изделий
|  |  | 5/90-10/2 | ДЮБЕЛЬ МОНТАЖНЫЙ У661 У3 | 10 ШТ. | 109.372
|  |  | 5/90-10/3 | ДЮБЕЛЬ МОНТАЖНЫЙ У656 У3 | 10 ШТ. | 4.8
|  |  | 5/90-10/4 | ДЮБЕЛЬ МОНТАЖНЫЙ У658 | 10 ШТ. | 31.396
Прочие
|  |  | САВР | РАСПРЕДЕЛИТЕЛЬНОЕ УСТРОЙСТВО (ЗАКАЗ ПО ОПРОСНОМУ ЛИСТУ) АВР/УВР-14-00 У3 (АВР) | ШТ | 1
|  |  | СВУ-1 | ВВОДНОЕ УСТРОЙСТВО (ЗАКАЗ ПО ОПРОСНОМУ ЛИСТУ) УВР-04-У3 (ВУ1) | ШТ | 1
|  |  | СИНФ-РЧВ-42А | ИНФОРМАТОР РЕЧЕВОЙ-ЗВУКОВОЙ ЭЛЕКТРОННЫЙ С ДИСТАНЦИОННЫМ УПРАВЛЕНИЕМ IP56,230В, 6ВТ, 0,42А | ШТ | 24
|  |  | СПМЛ-1220-10А | ПУСКАТЕЛЬ МАГНИТНЫЙ 220В 10А ПМЛ1220-10А | ШТ | 2
|  |  | СРУ-1 | РАСПРЕДЕЛИТЕЛЬНОЕ УСТРОЙСТВО (ЗАКАЗ ПО ОПРОСНОМУ ЛИСТУ) РУ1/УВР-41-14А У3 (РУ1) | ШТ | 1
|  |  | СЩ-АВР | ЩИТ ВВОДНО-РАСПРЕДЕЛИТЕЛЬНЫЙ МОДУЛЬНЫЙ НАВЕСНОГО ИСПОЛНЕНИЯ, С АВР, ПО ТИПУ ЩУР-08-Н-21 У3 (СМ. ЛИСТ 4) (ЩАВР) | ШТ | 1
|  |  | СЩС-ИТП | ЩИТ РАСПРЕДЕЛИТЕЛЬНЫЙ МОДУЛЬНЫЙ НАВЕСНОГО ИСПОЛНЕНИЯ, ПО ТИПУ ЩОМ92-12-Н-04-31 (265Х300Х120) (СМ. ЛИСТ 5) (ЩС-ИПТ) | ШТ | 1
|  |  | СЩУР | ЩИТ УЧЕТНО-РАСПРЕДЕЛИТЕЛЬНЫЙ НАВЕСНОГО ИСПОЛНЕНИЯ, ГАБАРИТ 560Х420Х200ММ ПО ТИПУ ЩУР-02-01Н-21 У3 (СМ. ОПРОСНЫЙ ЛИСТ) (ЩУР) | ШТ | 2
Ж3-40-21 | ЭЛЕКТРОСНАБЖЕНИЕ | М 45269
|  |  | 1-1 | ЗАТРАТЫ ТРУДА РАБОЧИХ | ЧЕЛ.Ч | 5246.8472
|  |  | 1-3 | ЗАТРАТЫ ТРУДА МАШИНИСТОВ | ЧЕЛ.-Ч | 21.2918
|  |  | М021143 | КРАНЫ НА АВТОМОБИЛЬНОМ ХОДУ ПРИ РАБОТЕ НА ДРУГИХ ВИДАХ СТРОИТЕЛЬСТВА, 16 Т | МАШ.Ч | 18.0155
|  |  | М030203* | ДОМКРАТЫ ГИДРАВЛИЧЕСКИЕ ГРУЗОПОДЪЕМНОСТЬЮ 63 Т | МАШ.Ч | 11.6754
|  |  | М030402 | ЛЕБЕДКИ ЭЛЕКТРИЧЕСКИЕ ТЯГОВЫМ УСИЛИЕМ ДО 12,26 (1,25) КН (Т) | МАШ.Ч | 41.0066
|  |  | М040502 | УСТАНОВКИ ДЛЯ СВАРКИ РУЧНОЙ ДУГОВОЙ (ПОСТОЯННОГО ТОКА) | МАШ.Ч | 5.7657
|  |  | М134041 | ШУРУПОВЕРТ | МАШ.Ч | 73.9509
|  |  | М150402 | ГАЗОВАЯ ГОРЕЛКА | МАШ.Ч | 2.6
|  |  | М330301* | МАШИНЫ ШЛИФОВАЛЬНЫЕ ЭЛЕКТРИЧЕСКИЕ | МАШ.Ч | 2.5972
|  |  | М330302* | МАШИНЫ ШЛИФОВАЛЬНЫЕ УГЛОВЫЕ | МАШ.Ч | 0.321
|  |  | М331002 | СТАНКИ СВЕРЛИЛЬНЫЕ | МАШ.Ч | 0.8588
|  |  | М331451 | ПЕРФОРАТОРЫ ЭЛЕКТРИЧЕСКИЕ | МАШ.Ч | 415.0619
|  |  | М331615* | ДРЕЛИ ЭЛЕКТРИЧЕСКИЕ | МАШ.Ч | 32.6391
|  |  | М331617 | СРЕДСТВА МАЛОЙ МЕХАНИЗАЦИИ | МАШ.Ч | 0.0067
|  |  | М331620* | ЭЛЕКТРОПАЯЛЬНИК | МАШ.Ч | 2.9112
|  |  | М400002 | АВТОМОБИЛЬ БОРТОВОЙ, ГРУЗОПОДЪЕМНОСТЬЮ ДО 8 Т | МАШ.Ч | 3.2695
|  |  | 1 | Материалы для строительных работ
|  |  | 1/10 | Материалы для строительных работ общего назначения
|  |  | 1/10-10 | Известь, цемент и другие вяжущие
|  |  | 1/10-10-10/6 | ПОРТЛАНДЦЕМЕНТ БЕЗДОБАВОЧНЫЙ ЦЕМ 0 42,5 Н (В УПАКОВКЕ) | Т | 0.018212
|  |  | 1/10-80 | Материалы неметаллорудные и асбестосодержащие изделия
|  |  | 1/10-80-30/50 | ТАЛЬК ТЕХНИЧЕСКИЙ МОЛОТЫЙ | Т | 0.001971
|  |  | 1/10-120 | Материалы, изделия и конструкции для теплоизоляционных работ
|  |  | 1/10-120-10-10/С104-701-16Э | ПРОТИВОПОЖАРНАЯ МИНЕРАЛОВАТА 150КГ/М3 | М3 | 0.01
|  |  | 1/10-135 | Нефтепродукты, газы, химические материалы
|  |  | 1/10-135-20/75 | СМЕСЬ ПРОПАНА И БУТАНА ТЕХНИЧЕСКИХ | КГ | 2.7
|  |  | 1/10-140 | Электроды, прутки винипластовые, проволока сварочные
|  |  | 1/10-140-40/100 | ЭЛЕКТРОДЫ ТИПА Э42А ДИАМЕТРОМ 4 ММ | Т | 0.000637
|  |  | 1/10-160 | Пленки, полотна, ткани разные
|  |  | 1/10-160-20/15 | ВЕТОШЬ | КГ | 0.30802
|  |  | 1/10-170 | Оснастка технологическая и инструментальная
|  |  | 1/10-170-2/40 | КРУГ НА БАКЕЛИТЕ УСИЛЕННОМ ОТРЕЗНОЙ 230 Х 2 Х 22 ДЛЯ РЕЗКИ МЕТАЛЛА | ШТ. | 0.1212
|  |  | 1/10-170-10/25 | СВЕРЛА СПИРАЛЬНЫЕ С ЦИЛИНДРИЧЕСКИМ ХВОСТОВИКОМ, ДЛИННАЯ СЕРИЯ (ПО МЕТАЛЛУ), ДИАМЕТРОМ 12,6-14 ММ | ШТ. | 2.261
|  |  | 1/10-170-10/115 | СВЕРЛА С SDS PLUS ХВОСТОВИКОМ (НАКОНЕЧНИК ИЗ ТВЕРДОСПЛАВНОЙ СТАЛИ) (ПО БЕТОНУ), ДИАМЕТРОМ 5-10 ММ, ДЛИНОЙ 210 (215) ММ | ШТ. | 1.165
|  |  | 1/10-170-10/135 | СВЕРЛА С SDS PLUS ХВОСТОВИКОМ (НАКОНЕЧНИК ИЗ ТВЕРДОСПЛАВНОЙ СТАЛИ) (ПО БЕТОНУ), ДИАМЕТРОМ 8-10 ММ, ДЛИНОЙ 260 (265) ММ | ШТ. | 31.2526
|  |  | 1/10-170-10/165 | СВЕРЛА С SDS PLUS ХВОСТОВИКОМ (НАКОНЕЧНИК ИЗ ТВЕРДОСПЛАВНОЙ СТАЛИ) (ПО БЕТОНУ), ДИАМЕТРОМ 10-12 ММ, ДЛИНОЙ 110-165 ММ | ШТ. | 6.9487
|  |  | 1/10-170-10/215 | СВЕРЛА С SDS PLUS ХВОСТОВИКОМ (НАКОНЕЧНИК ИЗ ТВЕРДОСПЛАВНОЙ СТАЛИ) (ПО БЕТОНУ), ДИАМЕТРОМ 16 ММ, ДЛИНОЙ 210-265 ММ | ШТ. | 0.013333
|  |  | 1/10-180 | Материалы шлифовальные
|  |  | 1/10-180-20/57 | КРУГИ ШЛИФОВАЛЬНЫЕ ДЛЯ СПЕЦИАЛЬНЫХ МОНТАЖНЫХ РАБОТ 5П 180 Х 6 Х 22 | ШТ. | 0.88286
|  |  | 1/10-180-20/113 | ШКУРКА ШЛИФОВАЛЬНАЯ НА БУМАЖНОЙ ОСНОВЕ ВОДОСТОЙКАЯ | М2 | 1.8223
|  |  | 1/10-230 | Материалы для отделочных работ
|  |  | 1/10-230-35/105 | КЛЕЙ ВК-11 | КГ | 0.54653
|  |  | 1/10-230-40-20/127 | КРАСКА МАСЛЯНАЯ МА-15, СУРИК ЖЕЛЕЗНЫЙ | Т | 0.000243
|  |  | 1/10-230-45-10/165 | ЭМАЛЬ ПЕНТАФТАЛЕВАЯ ПФ-115, СЕРАЯ | КГ | 1.2427
|  |  | 1/10-230-50-15/85 | СПИРТ ЭТИЛОВЫЙ РЕКТИФИКОВАННЫЙ ТЕХНИЧЕСКИЙ | КГ | 0.35177
|  |  | 1/10-230-50-15/93 | УАЙТ-СПИРИТ | КГ | 5.0694
|  |  | 1/10-230-55-5/22 | ВЯЖУЩЕЕ ГИПСОВОЕ МАРКИ Г-4 НОРМАЛЬНОТВЕРДЕЮЩЕЕ (Б), СРЕДНЕГО ПОМОЛА (II) (ФАСОВАННОЕ) | Т | 0.093618
|  |  | 1/10-235 | Изделия герметизирующие, уплотняющие, изолирующие
|  |  | 1/10-235-20/681 | ИЗОЛЕНТА ПВХ (РАЗМЕРОМ 15 ММХ20 М) | М2 | 4.9265
|  |  | 1/10-235-20/786 | ЛЕНТА ФУМ МАРКА 3 | КГ | 0.009471
|  |  | 1/10-240 | Метизы и крепежные изделия
|  |  | 1/10-240-10-10/131 | БОЛТЫ СТРОИТЕЛЬНЫЕ | Т | 0.001252
|  |  | 1/10-240-10-15/6 | БОЛТЫ С ШЕСТИГРАННОЙ ГОЛОВКОЙ ДИАМЕТРОМ РЕЗЬБЫ 6 ММ | Т | 0.001415
|  |  | 1/10-240-10-15/14 | БОЛТЫ С ШЕСТИГРАННОЙ ГОЛОВКОЙ ДИАМЕТРОМ РЕЗЬБЫ 8 ММ | Т | 0.018068
|  |  | 1/10-240-15/250 | ВИНТЫ САМОНАРЕЗАЮЩИЕ С ПОЛУКРУГЛОЙ ГОЛОВКОЙ ДИАМЕТРОМ 6-10 ММ ДЛИНОЙ 50 ММ | КГ | 0.68
|  |  | 1/10-240-20/1 | ГАЙКИ СТРОИТЕЛЬНЫЕ | Т | 0.000358
|  |  | 1/10-240-20/10 | ГАЙКИ ШЕСТИГРАННЫЕ ДИАМЕТРОМ РЕЗЬБЫ 6 ММ | Т | 0.00054
|  |  | 1/10-240-20/11 | ГАЙКИ ШЕСТИГРАННЫЕ ДИАМЕТРОМ РЕЗЬБЫ 8 ММ | Т | 0.002331
|  |  | 1/10-240-50-16/2 | ШАЙБЫ СТРОИТЕЛЬНЫЕ | КГ | 0.17882
|  |  | 1/10-240-50-16/15 | ШАЙБА ДИАМЕТРОМ 6 ММ | КГ | 0.13398
|  |  | 1/10-240-50-16/999132 | ШАЙБЫ (СРЕДНЯЯ ЦЕНА ПО ГРУППЕ), ОПРЕД. - 13 | КГ | 0.9744
|  |  | 1/10-240-55-10/40 | ШУРУПЫ С ПОЛУКРУГЛОЙ ГОЛОВКОЙ 4 Х 40 ММ | Т | 0.000351
|  |  | 1/10-260 | Металлопрокат и металлоизделия (за исключением металлоизделий части 2)
|  |  | 1/10-260-30-31/С101-123415Э | МЕТАЛЛОКОНСТРУКЦИИ РАЗНЫЕ | Т | 0.14
|  |  | 1/10-260-30-31/5 | ПРОКАТ ГОРЯЧЕКАТАНЫЙ ПОЛОСОВОЙ ИЗ СТАЛИ УГЛЕРОДИСТОЙ ОБЫКНОВЕННОГО КАЧЕСТВА МАРКИ СТ3СП, СТ3ПС, ТОЛЩИНОЙ 10 - 80 ММ ПРИ ШИРИНЕ 100 - 200 ММ | Т | 0.011748
|  |  | 1/10-260-210-1/82 | ПРОВОЛОКА СТАЛЬНАЯ НИЗКОУГЛЕРОДИСТАЯ ОБЩЕГО НАЗНАЧЕНИЯ ТЕРМИЧЕСКИ ОБРАБОТАННАЯ, ОЦИНКОВАННАЯ, ДИАМЕТРОМ 2 ММ | КГ | 355.955
|  |  | 1/10-280 | Прочие материалы для строительных работ
|  |  | 1/10-280-20/40 | ВОДА | М3 | 0.006012
|  |  | 1/55 | Материалы специального назначения (кислотоупорные, огнеупорные и антикоррозионные)
|  |  | 1/55-20 | Огнеупорные и огнезащитные изделия и материалы
|  |  | 1/55-20-50/С113-7812-45Э | ТЕРМОРАСШИРЯЮЩАЯСЯ ПРОТИВОПОЖАРНАЯ МАСТИКА (БАЛЛОН 310МЛ) СР 611 | ШТ | 9
|  |  | 1/55-20-50/С113-7812-65Э | ПЕНА ТЕРМОРАСШИРЯЮЩАЯСЯ ПРОТИВОПОЖАРНАЯ НILTI СР 660 | ШТ | 25
|  |  | 1/55-50 | Материалы антикоррозионные и химически стойкие
|  |  | 1/55-50-20/35 | ЛАК БИТУМНЫЙ БТ-577 | КГ | 3.1742
|  |  | 1/55-50-20/77 | ЛАК ПЕНТАФТАЛЕВЫЙ ПФ-170 | Т | 4.1e-05
|  |  | 1/55-50-30/20 | ПАСТА КВАРЦЕВАЗЕЛИНОВАЯ | КГ | 0.16422
|  |  | 5 | Материалы для монтажных и специальных строительных работ
|  |  | 5/10 | Кабели, провода, муфты кабельные
|  |  | 5/10-10 | Кабели
|  |  | 5/10-10-10-1/63 | КАБЕЛЬ СИЛОВОЙ МАРКИ ВВГЗ 3 Х 1,5-0,66 С МЕДНЫМИ ЖИЛАМИ, ИЗОЛЯЦИЯ И ОБОЛОЧКА ИЗ ПОЛИВИНИЛХЛОРИДНОГО ПЛАСТИКАТА, БЕЗ ЗАЩИТНОГО ПОКРОВА, С ЗАПОЛНЕНИЕМ, С ТРЕМЯ ЖИЛАМИ СЕЧЕНИЕМ 1,5 ММ2, НА НАПРЯЖЕНИЕ 0,66 КВ | 1000 М | 0.78
|  |  | 5/10-10-10-1/64 | КАБЕЛЬ СИЛОВОЙ МАРКИ ВВГЗ 3 Х 2,5-0,66 С МЕДНЫМИ ЖИЛАМИ, ИЗОЛЯЦИЯ И ОБОЛОЧКА ИЗ ПОЛИВИНИЛХЛОРИДНОГО ПЛАСТИКАТА, БЕЗ ЗАЩИТНОГО ПОКРОВА, С ЗАПОЛНЕНИЕМ, С ТРЕМЯ ЖИЛАМИ СЕЧЕНИЕМ 2,5 ММ2, НА НАПРЯЖЕНИЕ 0,66 КВ | 1000 М | 0.26
|  |  | 5/10-10-10-2/С501-44087-Э | КАБЕЛЬ СИЛОВОЙ МАРКИ ВВГНГ(А) 1Х16-0,66 С МЕДНЫМИ ЖИЛАМИ, ИЗОЛЯЦИЯ И ОБОЛОЧКА ИЗ ПОЛИВИНИЛХЛОРИДНОГО ПЛАСТИКАТА, НЕ РАСПРОСТРАНЯЮЩИЙ ГОРЕНИЕ, БЕЗ ЗАЩИТНОГО ПОКРОВА, С ОДНОЙ ЖИЛОЙ СЕЧЕНИЕМ 16 ММ2, НА НАПРЯЖЕНИЕ 0,66 КВ | 1000 М | 0.035
|  |  | 5/10-10-10-2/С501-44088-Э | КАБЕЛЬ СИЛОВОЙ МАРКИ ВВГНГ(А) 1Х25-0,66 С МЕДНЫМИ ЖИЛАМИ, ИЗОЛЯЦИЯ И ОБОЛОЧКА ИЗ ПОЛИВИНИЛХЛОРИДНОГО ПЛАСТИКАТА, НЕ РАСПРОСТРАНЯЮЩИЙ ГОРЕНИЕ, БЕЗ ЗАЩИТНОГО ПОКРОВА, С ОДНОЙ ЖИЛОЙ СЕЧЕНИЕМ 25 ММ2, НА НАПРЯЖЕНИЕ 0,66 КВ | 1000 М | 0.1
|  |  | 5/10-10-10-2/С501-44090-Э | КАБЕЛЬ СИЛОВОЙ МАРКИ ВВГНГ(А) 1Х50-0,66 С МЕДНЫМИ ЖИЛАМИ, ИЗОЛЯЦИЯ И ОБОЛОЧКА ИЗ ПОЛИВИНИЛХЛОРИДНОГО ПЛАСТИКАТА, НЕ РАСПРОСТРАНЯЮЩИЙ ГОРЕНИЕ, БЕЗ ЗАЩИТНОГО ПОКРОВА, С ОДНОЙ ЖИЛОЙ СЕЧЕНИЕМ 50 ММ2, НА НАПРЯЖЕНИЕ 0,66 КВ | 1000 М | 0.06
|  |  | 5/10-10-10-2/С501-44108-50Э | КАБЕЛЬ СИЛОВОЙ МАРКИ ВВГ-ПНГ(А) 2 Х 1,5-0,66 С МЕДНЫМИ ЖИЛАМИ, ИЗОЛЯЦИЯ И ОБОЛОЧКА ИЗ ПОЛИВИНИЛХЛОРИДНОГО ПЛАСТИКАТА, НЕ РАСПРОСТРАНЯЮЩИЙ ГОРЕНИЕ, БЕЗ ЗАЩИТНОГО ПОКРОВА, С ДВУМЯ ЖИЛАМИ СЕЧЕНИЕМ 1,5 ММ2, НА НАПРЯЖЕНИЕ 660 В, В ПЛОСКОМ ИСПОЛНЕНИИ | 1000 М | 0.3
|  |  | 5/10-10-10-2/С501-44108-60Э | КАБЕЛЬ СИЛОВОЙ МАРКИ ВВГ-ПНГ(А) 3 Х 1,5-0,66 С МЕДНЫМИ ЖИЛАМИ, ИЗОЛЯЦИЯ И ОБОЛОЧКА ИЗ ПОЛИВИНИЛХЛОРИДНОГО ПЛАСТИКАТА, НЕ РАСПРОСТРАНЯЮЩИЙ ГОРЕНИЕ, БЕЗ ЗАЩИТНОГО ПОКРОВА, С ТРЕМЯ ЖИЛАМИ СЕЧЕНИЕМ 1,5 ММ2, НА НАПРЯЖЕНИЕ 0,66 В, В ПЛОСКОМ ИСПОЛНЕНИИ | 1000 М | 1.1
|  |  | 5/10-10-10-2/СН-ВВГ-НГА-135 | КАБЕЛЬ СИЛОВОЙ МАРКИ ВВГНГ(А) 1Х35-0,66 С МЕДНЫМИ ЖИЛАМИ, ИЗОЛЯЦИЯ И ОБОЛОЧКА ИЗ ПОЛИВИНИЛХЛОРИДНОГО ПЛАСТИКАТА, НЕ РАСПРОСТРАНЯЮЩИЙ ГОРЕНИЕ ПО КАТЕГОРИИ (А), БЕЗ ЗАЩИТНОГО ПОКРОВА, С ОДНОЙ ЖИЛОЙ СЕЧЕНИЕМ 35 ММ2, НА НАПРЯЖЕНИЕ 0,66 КВ | 1000М | 0.06
|  |  | 5/10-10-10-2/СН-ВВГ-НГА-315 | КАБЕЛЬ СИЛОВОЙ МАРКИ ВВГНГ(А) 3Х1,5-0,66 С МЕДНЫМИ ЖИЛАМИ, ИЗОЛЯЦИЯ И ОБОЛОЧКА ИЗ ПОЛИВИНИЛХЛОРИДНОГО ПЛАСТИКАТА, НЕ РАСПРОСТРАНЯЮЩИЙ ГОРЕНИЕ ПО КАТЕГОРИИ (А), БЕЗ ЗАЩИТНОГО ПОКРОВА, С ТРЕМЯ ЖИЛАМИ СЕЧЕНИЕМ 1,5 ММ2, НА НАПРЯЖЕНИЕ 0,66 КВ | 1000 М | 1
|  |  | 5/10-10-10-2/СН-ВВГ-НГА-325 | КАБЕЛЬ СИЛОВОЙ МАРКИ ВВГНГ(А) 3Х2,5-0,66 С МЕДНЫМИ ЖИЛАМИ, ИЗОЛЯЦИЯ И ОБОЛОЧКА ИЗ ПОЛИВИНИЛХЛОРИДНОГО ПЛАСТИКАТА, НЕ РАСПРОСТРАНЯЮЩИЙ ГОРЕНИЕ ПО КАТЕГОРИИ (А), БЕЗ ЗАЩИТНОГО ПОКРОВА, С ТРЕМЯ ЖИЛАМИ СЕЧЕНИЕМ 2,5 ММ2, НА НАПРЯЖЕНИЕ 0,66 КВ | 1000 М | 0.8
|  |  | 5/10-10-10-2/СН-ВВГ-НГА-34 | КАБЕЛЬ СИЛОВОЙ МАРКИ ВВГНГ(А) 3Х4-0,66 С МЕДНЫМИ ЖИЛАМИ, ИЗОЛЯЦИЯ И ОБОЛОЧКА ИЗ ПОЛИВИНИЛХЛОРИДНОГО ПЛАСТИКАТА, НЕ РАСПРОСТРАНЯЮЩИЙ ГОРЕНИЕ ПО КАТЕГОРИИ (А), БЕЗ ЗАЩИТНОГО ПОКРОВА, С ТРЕМЯ ЖИЛАМИ СЕЧЕНИЕМ 4 ММ2, НА НАПРЯЖЕНИЕ 0,66 КВ | 1000 М | 0.06
|  |  | 5/10-10-10-2/СН-ВВГ-НГА-54 | КАБЕЛЬ СИЛОВОЙ МАРКИ ВВГНГ(А) 5Х4-0,66 С МЕДНЫМИ ЖИЛАМИ, ИЗОЛЯЦИЯ И ОБОЛОЧКА ИЗ ПОЛИВИНИЛХЛОРИДНОГО ПЛАСТИКАТА, НЕ РАСПРОСТРАНЯЮЩИЙ ГОРЕНИЕ ПО КАТЕГОРИИ (А), БЕЗ ЗАЩИТНОГО ПОКРОВА, С ПЯТЬЮ ЖИЛАМИ СЕЧЕНИЕМ 4 ММ2, НА НАПРЯЖЕНИЕ 0,66 КВ | 1000 М | 0.061
|  |  | 5/10-10-10-2/СН-ВВГ-НГА-56 | КАБЕЛЬ СИЛОВОЙ МАРКИ ВВГНГ(А) 5Х6-0,66 С МЕДНЫМИ ЖИЛАМИ, ИЗОЛЯЦИЯ И ОБОЛОЧКА ИЗ ПОЛИВИНИЛХЛОРИДНОГО ПЛАСТИКАТА, НЕ РАСПРОСТРАНЯЮЩИЙ ГОРЕНИЕ ПО КАТЕГОРИИ (А), БЕЗ ЗАЩИТНОГО ПОКРОВА, С ПЯТЬЮ ЖИЛАМИ СЕЧЕНИЕМ 6 ММ2, НА НАПРЯЖЕНИЕ 0,66 КВ | 1000 М | 0.061
|  |  | 5/10-10-10-6/СН-АВВГ-НГА-135 | КАБЕЛЬ СИЛОВОЙ МАРКИ АВВГНГ(А) 1 Х 35-660 С АЛЮМИНИЕВЫМИ ЖИЛАМИ, ИЗОЛЯЦИЯ И ОБОЛОЧКА ИЗ ПОЛИВИНИЛХЛОРИДНОГО ПЛАСТИКАТА, БЕЗ ЗАЩИТНОГО ПОКРОВА, НЕ РАСПРОСТРАНЯЮЩИЙ ГОРЕНИЕ ПО КАТЕГОРИИ (А), С ОДНОЙ ЖИЛОЙ СЕЧЕНИЕМ 35 ММ2 | 1000 М | 0.061
|  |  | 5/10-10-20-5/СН-АВВГ-НГА-470 | КАБЕЛЬ СИЛОВОЙ МАРКИ АВВГНГ(А) 4 Х 70-1000 С АЛЮМИНИЕВЫМИ ЖИЛАМИ, ИЗОЛЯЦИЯ И ОБОЛОЧКА ИЗ ПОЛИВИНИЛХЛОРИДНОГО ПЛАСТИКАТА, БЕЗ ЗАЩИТНОГО ПОКРОВА, НЕ РАСПРОСТРАНЯЮЩИЙ ГОРЕНИЕ ПО КАТЕГОРИИ (А), С ЧЕТЫРЬМЯ ЖИЛАМИ СЕЧЕНИЕМ 70 ММ2 | 1000 М | 0.061
|  |  | 5/10-10-60-2-1/С503-4401-Э | КАБЕЛЬ КОНТРОЛЬНЫЙ МАРКИ КВВГНГ(А) С МЕДНЫМИ ЖИЛАМИ, С ИЗОЛЯЦИЕЙ ИЗ ПОЛИВИНИЛХЛОРИДНОГО ПЛАСТИКАТА В ПОЛИВИНИЛХЛОРИДНОЙ ОБОЛОЧКЕ, НЕ РАСПРОСТРАНЯЮЩИЙ ГОРЕНИЕ, С ЧИСЛОМ ЖИЛ И СЕЧЕНИЕМ 4Х1,0ММ2 | 1000 М | 0.03
|  |  | 5/10-10-60-2-1/СН-КВВГНГА-4075 | КАБЕЛЬ КОНТРОЛЬНЫЙ КВВГНГ(А) С МЕДНЫМИ ЖИЛАМИ В ПОЛИВИНИЛХЛОРИДНОЙ ИЗОЛЯЦИИ СЕЧЕНИЕМ ЖИЛ 4Х0,75-660 ММ2 | 1000М | 0.01
|  |  | 5/10-20 | Провода
|  |  | 5/10-20-60-2/4 | ПРОВОД СИЛОВОЙ МАРКИ ПВ1 С МЕДНОЙ ЖИЛОЙ, С ПОЛИВИНИЛХЛОРИДНОЙ ИЗОЛЯЦИЕЙ, СЕЧЕНИЕМ 1,5 ММ2, НА НАПРЯЖЕНИЕ 0,45 КВ | 1000 М | 39.5
|  |  | 5/10-20-60-2/5 | ПРОВОД СИЛОВОЙ МАРКИ ПВ1 С МЕДНОЙ ЖИЛОЙ, С ПОЛИВИНИЛХЛОРИДНОЙ ИЗОЛЯЦИЕЙ, СЕЧЕНИЕМ 2,5 ММ2, НА НАПРЯЖЕНИЕ 0,45 КВ | 1000 М | 0.59
|  |  | 5/10-20-60-4/8 | ПРОВОД СИЛОВОЙ МАРКИ АПВ С АЛЮМИНИЕВОЙ ЖИЛОЙ, С ПОЛИВИНИЛХЛОРИДНОЙ ИЗОЛЯЦИЕЙ, НА НАПРЯЖЕНИЕ 0,45 КВ, СЕЧЕНИЕМ 35 ММ2 | 1000 М | 0.07
|  |  | 5/10-20-60-4/10 | ПРОВОД СИЛОВОЙ МАРКИ АПВ С АЛЮМИНИЕВОЙ ЖИЛОЙ, С ПОЛИВИНИЛХЛОРИДНОЙ ИЗОЛЯЦИЕЙ,НА НАПРЯЖЕНИЕ 0,45 КВ, СЕЧЕНИЕМ 70 ММ2 | 1000 М | 0.27
|  |  | 5/10-30 | Муфты кабельные
|  |  | 5/10-30-10-4-1/С552-1111-64Э | МУФТА КОНЦЕВАЯ ТЕРМОУСАЖИВАЕМАЯ 16-70 КВТП-4-1-1У3 | КОМПЛ. | 10
|  |  | 5/10-30-60/1 | МУФТА ТРУБНАЯ ТР-2 У3 | ШТ. | 4.1667
|  |  | 5/10-30-60/2 | МУФТА ТРУБНАЯ ТР-5 У3 | ШТ. | 1.7647
|  |  | 5/10-30-60/4 | МУФТА ТРУБНАЯ ТР-8 У3 | ШТ. | 0.5
|  |  | 5/10-30-60/6 | МУФТА ТРУБНАЯ ТР-10 У3 | ШТ. | 0.5
|  |  | 5/20 | Изделия для прокладки кабельных сетей
|  |  | 5/20-10 | Металлические кабеленесущие системы
|  |  | 5/20-10/СН-РСК-61 | РАСПОРКА СТОЙКИ КАБЕЛЬНОЙ РСК-61 | ШТ | 70
|  |  | 5/20-10-1/С514-15000Э | ЛОТОК КАБЕЛЬНЫЙ (УГЛОВАЯ СЕКЦИЯ) НЛ-У45 У3 | ШТ. | 10
|  |  | 5/20-10-1/С514-15701Э | ЛОТОК ЭЛ. МОНТАЖНЫЙ СЕКЦИЯ ПРЯМАЯ 2000Х100Х70 НЛ10-П1.87У3 | ШТ. | 60
|  |  | 5/20-10-1/С514-15703Э | ЛОТОК ЭЛ. МОНТАЖНЫЙ СЕКЦИЯ ПРЯМАЯ 2000Х400Х70 НЛ40-П1.87У3 | ШТ. | 45
|  |  | 5/20-10-1/СН-SEP | ПЕРЕГОРОДКА SEP | М | 45
|  |  | 5/20-10-3/СН-ОСК-200 | ОСНОВАНИЕ СТОЙКИ КАБЕЛЬНОЙ ОСК-200 | ШТ | 70
|  |  | 5/20-10-3/СН-СК-400 | СТОЙКА КАБЕЛЬНАЯ СК-400 | ШТ | 70
|  |  | 5/20-10-4/СН-КК-110 | КОНСОЛЬ КАБЕЛЬНАЯ L=110, КК-110 | ШТ | 70
|  |  | 5/20-10-4/СН-КК-410 | КОНСОЛЬ КАБЕЛЬНАЯ L=410, КК-410 | ШТ | 60
|  |  | 5/20-10-9/С544-9601-6Э | МЕТАЛЛОРУКАВ В ПВХ ИЗОЛЯЦИИ РЗ-ЦП-22 | М | 10
|  |  | 5/20-10-9/7 | РУКАВ МЕТАЛЛИЧЕСКИЙ НЕГЕРМЕТИЧНЫЙ ИЗ ОЦИНКОВАННОЙ ЛЕНТЫ С ХЛОПЧАТОБУМАЖНЫМ УПЛОТНЕНИЕМ Р3-Ц-Х, ДИАМЕТРОМ 25 ММ | М | 8
|  |  | 5/20-10-10/С514-13800Э | ПРОФИЛЬ (ШВЕЛЛЕР) МОНТАЖНЫЙ, ТИПА К347 У2 | ШТ. | 3
|  |  | 5/20-10-10/С514-14420Э | ПРОФИЛЬ (УГОЛОК) МОНТАЖНЫЙ ГОРЯЧЕГО ЦИНКОВАНИЯ, ТИПА К237 УТ 1,5 | ШТ. | 15
|  |  | 5/20-20 | Пластиковые системы для прокладки кабеля
|  |  | 5/20-20-1/С514-3920Э | КОРОБ ЭЛЕКТРОТЕХНИЧЕСКИЙ ИЗ НЕГОРЮЧЕГО ПВХ 17Х10ММ | М | 20
|  |  | 5/20-20-3-1/3 | ТРУБА ГЛАДКАЯ ЖЕСТКАЯ ПВХ, ДИАМЕТР 25 ММ | М | 36
|  |  | 5/20-20-3-1/4 | ТРУБА ГЛАДКАЯ ЖЕСТКАЯ ПВХ, ДИАМЕТР 32 ММ | М | 10
|  |  | 5/20-20-3-4/С552-2069Э | ТРУБКА МАРКИ ТВ-40 ВНУТРЕННИМ ДИАМЕТРОМ 16 ММ | КГ | 12.32
|  |  | 5/20-20-3-4/4 | ТРУБКА МАРКИ ТВ-40 ВНУТРЕННИМ ДИАМЕТРОМ 2 ММ | КГ | 0.4852
|  |  | 5/20-20-3-4/10 | ТРУБКА МАРКИ ТВ-40 ВНУТРЕННИМ ДИАМЕТРОМ 5 ММ | КГ | 82.2639
|  |  | 5/20-30 | Материалы и изделия для монтажа кабелей и проводов
|  |  | 5/20-30-1-1/3 | НАКОНЕЧНИК ТА 35-10-8 ГЛУХОЙ НОМИНАЛЬНЫМ СЕЧЕНИЕМ 35 ММ2, С ОТВЕРСТИЕМ ПОД КОНТАКТНЫЙ СТЕРЖЕНЬ ДИАМЕТРОМ 10 ММ, С ВНУТРЕННИМ ДИАМЕТРОМ ХВОСТИКА 8 ММ, ИЗГОТОВЛЕННЫЙ ИЗ АЛЮМИНИЯ, БЕЗ ПОКРЫТИЯ | ШТ. | 2
|  |  | 5/20-30-1-1/4 | НАКОНЕЧНИК ТА 50-10-9 ГЛУХОЙ НОМИНАЛЬНЫМ СЕЧЕНИЕМ 50 ММ2, С ОТВЕРСТИЕМ ПОД КОНТАКТНЫЙ СТЕРЖЕНЬ ДИАМЕТРОМ 10 ММ, С ВНУТРЕННИМ ДИАМЕТРОМ ХВОСТИКА 9 ММ, ИЗГОТОВЛЕННЫЙ ИЗ АЛЮМИНИЯ, БЕЗ ПОКРЫТИЯ | ШТ. | 8
|  |  | 5/20-30-1-2/С514-16302-35Э | НАКОНЕЧНИК ТМЛ 25-8-10 ГЛУХОЙ НОМИНАЛЬНЫМ СЕЧЕНИЕМ 25 ММ2, С ОТВЕРСТИЕМ ПОД КОНТАКТНЫЙ СТЕРЖЕНЬ ДИАМЕТРОМ 8 ММ, С ВНУТРЕННИМ ДИАМЕТРОМ ХВОСТИКА 10 ММ, ИЗГОТОВЛЕННЫЙ ИЗ МЕДИ, ЛУЖЕНЫЙ | ШТ. | 10
|  |  | 5/20-30-1-2/33 | НАКОНЕЧНИК ТМЛ 16-6-6 ГЛУХОЙ НОМИНАЛЬНЫМ СЕЧЕНИЕМ 16 ММ2, С ОТВЕРСТИЕМ ПОД КОНТАКТНЫЙ СТЕРЖЕНЬ ДИАМЕТРОМ 6 ММ, С ВНУТРЕННИМ ДИАМЕТРОМ ХВОСТИКА 6 ММ, ИЗГОТОВЛЕННЫЙ ИЗ МЕДИ, ЛУЖЕНЫЙ | ШТ. | 4
|  |  | 5/20-30-1-2/36 | НАКОНЕЧНИК ТМЛ 35-8-10 ГЛУХОЙ НОМИНАЛЬНЫМ СЕЧЕНИЕМ 35 ММ2, С ОТВЕРСТИЕМ ПОД КОНТАКТНЫЙ СТЕРЖЕНЬ ДИАМЕТРОМ 8 ММ, С ВНУТРЕННИМ ДИАМЕТРОМ ХВОСТИКА 10 ММ, ИЗГОТОВЛЕННЫЙ ИЗ МЕДИ, ЛУЖЕНЫЙ | ШТ. | 8
|  |  | 5/20-30-1-2/41 | НАКОНЕЧНИК ТМЛ 50-10-11 ГЛУХОЙ НОМИНАЛЬНЫМ СЕЧЕНИЕМ 50 ММ2, С ОТВЕРСТИЕМ ПОД КОНТАКТНЫЙ СТЕРЖЕНЬ ДИАМЕТРОМ 10 ММ, С ВНУТРЕННИМ ДИАМЕТРОМ ХВОСТИКА 11 ММ, ИЗГОТОВЛЕННЫЙ ИЗ МЕДИ, ЛУЖЕНЫЙ | ШТ. | 8
|  |  | 5/20-30-1-4/С552-1402Э | ОТВЕТВИТЕЛЬНЫЙ СЖИМ У 860 М У3 | 100 ШТ. | 0.08
|  |  | 5/20-30-1-4/С552-1405Э | СЖИМЫ (МУФТЫ) ОТВЕТВИТЕЛЬНЫЕ | 100 ШТ. | 10.47
|  |  | 5/20-30-1-4/С552-1409-10Э | СОЕДИНИТЕЛЬНЫЙ ИЗОЛИРУЮЩИЙ ЗАЖИМ | 100 ШТ. | 21.43
|  |  | 5/20-30-1-4/2 | ОТВЕТВИТЕЛЬНЫЙ СЖИМ У 859 М У3 | 100 ШТ. | 0.02
|  |  | 5/20-30-1-4/6 | ОТВЕТВИТЕЛЬНЫЙ СЖИМ У 739 М У3 | 100 ШТ. | 0.4
|  |  | 5/20-30-1-4/7 | ОТВЕТВИТЕЛЬНЫЙ СЖИМ У 731 М У3 | 100 ШТ. | 1.1976
|  |  | 5/20-30-2/1 | ПЕРЕМЫЧКА ГИБКАЯ ПГС-35-560 У2,5 | ШТ. | 3.3137
|  |  | 5/20-30-3/С552-606-2Э | ЗАЖИМЫ (СКОБЫ, ПОЛОСКИ,ПРЯЖКИ) | 100 ШТ. | 50.18
|  |  | 5/20-30-3/1 | ЗАКРЕП ТМ-2 | 100 ШТ. | 11.6447
|  |  | 5/20-30-3/2 | КНОПКА К227 УХЛ2 | 1000 ШТ. | 0.47747
|  |  | 5/20-30-3/5 | ГАЙКА УСТАНОВОЧНАЯ ЗАЗЕМЛЯЮЩАЯ К 482 | 100 ШТ. | 0.15931
|  |  | 5/20-30-3/8 | ГАЙКА УСТАНОВОЧНАЯ ЗАЗЕМЛЯЮЩАЯ К 485 | 100 ШТ. | 0.036765
|  |  | 5/20-30-3/9 | ГАЙКА УСТАНОВОЧНАЯ ЗАЗЕМЛЯЮЩАЯ К 486 | 100 ШТ. | 0.006177
|  |  | 5/20-30-3/20 | СКОБА К 142 У2 | 10 ШТ. | 33.0044
|  |  | 5/20-30-3/23 | СКОБА К 145 У2 | 10 ШТ. | 5.2534
|  |  | 5/20-30-3/24 | СКОБА К 146П У2 | 10 ШТ. | 0.12059
|  |  | 5/20-30-3/26 | СКОБА К 148 П У2 | 10 ШТ. | 0.091177
|  |  | 5/20-30-3/28 | СКОБА К1157 У3 | 1000 ШТ. | 0.54748
|  |  | 5/20-30-3/42 | ЛЕНТА ЛМ-5 УХЛ2 | 100 М | 0.76118
|  |  | 5/20-30-3/43 | ЛЕНТА К226 | 100 М | 0.11055
|  |  | 5/20-30-4/2 | ВТУЛКА В22 УХЛ2 | 100 ШТ. | 0.45624
|  |  | 5/20-30-4/3 | ВТУЛКА В28 УХЛ2 | 100 ШТ. | 2.5373
|  |  | 5/20-30-4/4 | ВТУЛКА В42 УХЛ2 | 100 ШТ. | 0.035469
|  |  | 5/20-30-5/2 | БИРКА МАРКИРОВОЧНАЯ У134 | 100 ШТ. | 25.4347
|  |  | 5/20-30-6/999121 | МАТЕРИАЛЫ ДЛЯ ИЗОЛИРОВАНИЯ СКРУТОК (СРЕДНЯЯ ЦЕНА ПО ГРУППЕ), ОПРЕД. - 12 | ШТ. | 448.2059
|  |  | 5/20-40 | Другие электромонтажные материалы
|  |  | 5/20-40-2/1 | ПАТРУБОК ВВОДНОЙ У476 У3 | 10 ШТ. | 4.5624
|  |  | 5/20-40-2/2 | ПАТРУБОК ВВОДНОЙ У477 У3 | 10 ШТ. | 0.17647
|  |  | 5/20-40-2/4 | ПАТРУБОК ВВОДНОЙ У479 У3 | 10 ШТ. | 0.17822
|  |  | 5/20-40-3/1 | ЗАГЛУШКА У469 | 10 ШТ. | 2.5347
|  |  | 5/20-40-3/2 | ЗАГЛУШКА У468 УХЛ2 | 10 ШТ. | 0.25
|  |  | 5/20-40-3/3 | ЗАГЛУШКА У470 | 10 ШТ. | 0.12901
|  |  | 5/20-40-4/С551-9800-Э | КОРОБКА УСТАНОВОЧНАЯ К-211 | ШТ. | 110
|  |  | 5/20-40-4/СН-К-214 | КОРОБКА УСТАНОВОЧНАЯ К-214 | ШТ | 37
|  |  | 5/20-40-4/СН-КМ-216 | КОРОБКА ОТВЕТВИТЕЛЬНАЯ КМ-216 | ШТ | 135
|  |  | 5/20-40-4/7 | КОРОБКА МОНТАЖНАЯ СКРЫТОЙ УСТАНОВКИ ДЛЯ РАЗВОДКИ ПРОВОДОВ КМ-213 | ШТ. | 550
|  |  | 5/20-40-4/11 | КОРОБКА МОНТАЖНАЯ (ПОДРОЗЕТНИК) | 100 ШТ. | 1.377
|  |  | 5/20-40-4/17 | КОРОБКА МОНТАЖНАЯ К-201 | ШТ. | 1219
|  |  | 5/30 | Материалы для электротехнических установок
|  |  | 5/30-10 | Распределительные устройства и подстанции
|  |  | 5/30-10-1-2/СН-К657 | КОРОБКА ОТВЕТВИТЕЛЬНАЯ ДЛЯ СЖИМОВ К657 | ШТ | 2
|  |  | 5/30-10-1-2/СН-У-409 | КОРОБКА У409 | ШТ | 70
|  |  | 5/30-30 | Электросиловые и электроосветительные установки
|  |  | 5/30-30-4-1-1/С551-14100Э | ВЫКЛЮЧАТЕЛЬ УСТАНОВОЧНЫЙ ОДНОКЛАВИШНЫЙ С16-122 КОМПЛЕКТНО С РАМКОЙ | ШТ. | 205
|  |  | 5/30-30-4-1-1/С551-14500Э | ВЫКЛЮЧАТЕЛЬ УСТАНОВОЧНЫЙ ДВУХКЛАВИШНЫЙ С56-124 КОМПЛЕКТНО С РАМКОЙ | ШТ. | 154
|  |  | 5/30-30-4-1-1/СН-А16-222 | ВЫКЛЮЧАТЕЛЬ ОДНОКЛАВИШНЫЙ ОТКРЫТОЙ УСТАНОВКИ БРЫЗГОЗАЩИЩЕННЫЙ А16-222 | ШТ | 13
|  |  | 5/30-30-4-1-1/СН-С056-234 | ВЫКЛЮЧАТЕЛЬ СКРЫТОЙ УСТАНОВКИ ТРЕХКЛАВИШНЫЙ 10А С056-234 КОМПЛЕКТНО С РАМКОЙ | ШТ | 59
|  |  | 5/30-30-4-1-2-1/СН-РА16-297 | РОЗЕТКА БРЫЗГОЗАЩИЩЕННАЯ С ЗАЗЕМЛЯЮЩИМИ КОНТАКТАМИ, ОТКРЫТОЙ УСТАНОВКИ 16А, IP54 РА16-297 | ШТ | 4
|  |  | 5/30-30-4-1-2-1/СН-РА16-303 | РОЗЕТКА БРЫЗГОЗАЩИЩЕННАЯ ДВУХМЕСТНАЯ С ЗАЗЕМЛЯЮЩИМИ КОНТАКТАМИ 16А, IP54 РА16-303 | ШТ | 2
|  |  | 5/30-30-4-1-2-2/С551-18200Э | РОЗЕТКА ШТЕПСЕЛЬНАЯ С ЗАЗЕМЛЯЮЩИМ КОНТАКТОМ СО ШТОРКАМИ РС16-253 КОМПЛЕКТНО С РАМКОЙ | ШТ. | 716
|  |  | 5/30-30-4-1-2-2/С551-19104Э | РОЗЕТКА ШТЕПСЕЛЬНАЯ ДВУХМЕСТНАЯ РС16-357 С ЗАЗЕМЛЯЮЩИМ КОНТАКТОМ СО ШТОРКАМИ СКРЫТОЙ УСТАНОВКИ | ШТ. | 19
|  |  | 5/30-30-4-1-2-2/СН-РС16-479 | РОЗЕТКА С ЗАЗЕМЛЯЮЩИМ КОНТАКТОМ И ШТОРКОЙ 16А РС16-479 | ШТ | 331
|  |  | 5/30-30-4-1-2-2/22 | РОЗЕТКА ШТЕПСЕЛЬНАЯ РС16-289 | ШТ. | 66
|  |  | 5/30-30-4-1-4/С551-10700Э | БЛОК ЭЛЕКТРОУСТАНОВОЧНЫЙ 250В КОМПЛЕКТНО С ВЫКЛЮЧАТЕЛЕМ ОДНОКЛАВИШНЫМ 6А И РОЗЕТКОЙ С ЗАЗЕМЛЯЮЩИМИ КОНТАКТАМИ И ШТОРКАМИ 16А В-РЦ-647 | ШТ. | 19
|  |  | 5/30-30-4-1-4/С551-12700Э | БЛОК ЭЛЕКТРОУСТАНОВОЧНЫЙ 250В КОМПЛЕКТНО С ВЫКЛЮЧАТЕЛЕМ ДВУХКЛАВИШНЫМ 6А И РОЗЕТКОЙ С ЗАЗЕМЛЯЮЩИМИ КОНТАКТАМИ И ШТОРКАМИ 16А 2В-РЦ-649 | ШТ. | 37
|  |  | 5/30-30-4-1-4/С551-13200Э | БЛОК ЭЛЕКТРОУСТАНОВОЧНЫЙ 250В КОМПЛЕКТНО С ВЫКЛЮЧАТЕЛЕМ ТРЕХКЛАВИШНЫМ 6А И РОЗЕТКОЙ С ЗАЗЕМЛЯЮЩИМИ КОНТАКТАМИ И ШТОРКАМИ 16А В-РЦ-651 | ШТ. | 19
|  |  | 5/30-30-4-1-5/3 | КРЫШКА ДВУХМЕСТНАЯ 01БМ.735212.048 | ШТ. | 110
|  |  | 5/30-30-4-1-5/4 | КРЫШКА ТРЕХМЕСТНАЯ 01БМ.735212.049 | ШТ. | 37
|  |  | 5/30-30-4-2/С551-26400Э | ПАТРОНЫ Е27Н12П-10; Е27ФП-02 | ШТ. | 340
|  |  | 5/30-30-4-12/СН-РП-УХЛ3 | КРЮК С ПОТОЛОЧНОЙ РОЗЕТКОЙ РПУХЛ3 | ШТ | 340
|  |  | 5/30-30-4-12/2 | КРЮК У623 У4 | ШТ. | 201.96
|  |  | 5/30-40 | Материалы для электроизоляционных работ
|  |  | 5/30-40-2/21 | ЛЕНТА ЛИПКАЯ ИЗОЛЯЦИОННАЯ НА ПОЛИКАСИНОВОМ КОМПАУНДЕ МАРКИ ЛСЭПЛ, ШИРИНОЙ 20-30 ММ, ТОЛЩИНОЙ 0,14 - 0,19 ММ | КГ | 11.003
|  |  | 5/50 | Прокатно-тянутые изделия из цветных металлов и цветные металлы
|  |  | 5/50-30 | Листы и плиты из цветных металлов
|  |  | 5/50-30-3/2 | ЛИСТ НОРМАЛЬНОЙ ТОЧНОСТИ ИЗГОТОВЛЕНИЯ, ТОЛЩИНОЙ 1 ММ, ИЗ СВИНЦА МАРКИ С1 | Т | 0.002292
|  |  | 5/50-70 | Сплавы из цветных металлов
|  |  | 5/50-70-2/2 | ПРИПОЙ ОЛОВЯННО-СВИНЦОВЫЙ БЕССУРЬМЯНИСТЫЙ В ЧУШКАХ, МАРКИ ПОС61 | Т | 0.000934
|  |  | 5/50-70-2/7 | ПРИПОЙ ОЛОВЯННО-СВИНЦОВЫЙ БЕССУРЬМЯНИСТЫЙ В ЧУШКАХ, МАРКИ ПОС40 | КГ | 1.6041
|  |  | 5/50-70-2/13 | ПРИПОЙ ОЛОВЯННО-СВИНЦОВЫЙ МАЛОСУРЬМЯНИСТЫЙ, МАРКИ ПОССУ 40-0,5 | Т | 0.001567
|  |  | 5/50-70-3/7 | КАНИФОЛЬ СОСНОВАЯ ВЫСШЕГО СОРТА | КГ | 0.77235
|  |  | 5/50-70-3/8 | КАНИФОЛЬ СОСНОВАЯ ВЫСШЕГО СОРТА (22 ГР) | Т | 0.00023
|  |  | 5/60 | Линейно-кабельные изделия связи
|  |  | 5/60-20 | Оконечные кабельные устройства
|  |  | 5/60-20-5/СН-СОВ-2,5-6-2 | КОЛОДКА КЛЕММНАЯ СВЕТОТЕХНИЧЕСКАЯ 2-ХКОНТАКТНАЯ СОВ-2,5-006-02 | ШТ | 386
|  |  | 5/60-20-5/СН-СОВ-2,5-6-3 | КОЛОДКА КЛЕММНАЯ СВЕТОТЕХНИЧЕСКАЯ 3-ХКОНТАКТНАЯ СОВ-2,5-006-03 | ШТ | 147
|  |  | 5/90 | Прочие материалы для монтажных и специальных строительных работ
|  |  | 5/90-10 | Дюбели для крепления электромонтажных изделий
|  |  | 5/90-10/2 | ДЮБЕЛЬ МОНТАЖНЫЙ У661 У3 | 10 ШТ. | 111.3888
|  |  | 5/90-10/3 | ДЮБЕЛЬ МОНТАЖНЫЙ У656 У3 | 10 ШТ. | 4.8544
|  |  | 5/90-10/4 | ДЮБЕЛЬ МОНТАЖНЫЙ У658 | 10 ШТ. | 684.9145
|  |  | 6 | Трубы и детали трубопроводов (за исключением труб стальных обсадных и бурильных части 1). Арматура для технологических трубопроводов
|  |  | 6/20 | Трубы и детали трубопроводов стальные
|  |  | 6/20-50 | Трубы стальные электросварные прямошовные
|  |  | 6/20-50-10/С103-12700-3Э | ТРУБА СТАЛЬНАЯ ТОНКОСТЕННАЯ С НАРУЖНЫМ ДИАМЕТРОМ 20ММ | М | 25
|  |  | 6/20-50-40/С103-13699-11Э | ТРУБЫ СТАЛЬНЫЕ ЭЛЕКТРОСВАРНЫЕ Д=50ММ | М | 3
|  |  | 6/20-50-55/С103-16500-1Э | ТРУБЫ СТАЛЬНЫЕ ЭЛЕКТРОСВАРНЫЕ Д=100ММ | М | 3
|  |  | 6/40 | Трубы и детали трубопроводов полимерные
|  |  | 6/40-80 | Соединительные части для полимерных труб
|  |  | 6/40-80-10/СН-МФТ-СДН-20 | МУФТА СОЕДИНИТЕЛЬНАЯ СТМ(Р)-20 | ШТ | 2
Ж3-40-22 | ЭЛЕКТРООСВЕЩЕНИЕ ШАХТЫ ЛИФТА | ШТ 22
|  |  | 1-1 | ЗАТРАТЫ ТРУДА РАБОЧИХ | ЧЕЛ.Ч | 20.5746
|  |  | 1-3 | ЗАТРАТЫ ТРУДА МАШИНИСТОВ | ЧЕЛ.-Ч | 0.0144
|  |  | М021143 | КРАНЫ НА АВТОМОБИЛЬНОМ ХОДУ ПРИ РАБОТЕ НА ДРУГИХ ВИДАХ СТРОИТЕЛЬСТВА, 16 Т | МАШ.Ч | 0.0072
|  |  | М030402 | ЛЕБЕДКИ ЭЛЕКТРИЧЕСКИЕ ТЯГОВЫМ УСИЛИЕМ ДО 12,26 (1,25) КН (Т) | МАШ.Ч | 0.27
|  |  | М134041 | ШУРУПОВЕРТ | МАШ.Ч | 1.26
|  |  | М331002 | СТАНКИ СВЕРЛИЛЬНЫЕ | МАШ.Ч | 0.2712
|  |  | М331451 | ПЕРФОРАТОРЫ ЭЛЕКТРИЧЕСКИЕ | МАШ.Ч | 4.0482
|  |  | М400002 | АВТОМОБИЛЬ БОРТОВОЙ, ГРУЗОПОДЪЕМНОСТЬЮ ДО 8 Т | МАШ.Ч | 0.0072
|  |  | 1 | Материалы для строительных работ
|  |  | 1/10 | Материалы для строительных работ общего назначения
|  |  | 1/10-170 | Оснастка технологическая и инструментальная
|  |  | 1/10-170-10/25 | СВЕРЛА СПИРАЛЬНЫЕ С ЦИЛИНДРИЧЕСКИМ ХВОСТОВИКОМ, ДЛИННАЯ СЕРИЯ (ПО МЕТАЛЛУ), ДИАМЕТРОМ 12,6-14 ММ | ШТ. | 0.714
|  |  | 1/10-170-10/165 | СВЕРЛА С SDS PLUS ХВОСТОВИКОМ (НАКОНЕЧНИК ИЗ ТВЕРДОСПЛАВНОЙ СТАЛИ) (ПО БЕТОНУ), ДИАМЕТРОМ 10-12 ММ, ДЛИНОЙ 110-165 ММ | ШТ. | 0.1836
|  |  | 1/10-240 | Метизы и крепежные изделия
|  |  | 1/10-240-10-10/131 | БОЛТЫ СТРОИТЕЛЬНЫЕ | Т | 0.000208
|  |  | 1/10-240-20/1 | ГАЙКИ СТРОИТЕЛЬНЫЕ | Т | 5.9e-05
|  |  | 1/10-240-50-16/2 | ШАЙБЫ СТРОИТЕЛЬНЫЕ | КГ | 0.0297
|  |  | 1/10-260 | Металлопрокат и металлоизделия (за исключением металлоизделий части 2)
|  |  | 1/10-260-30-31/5 | ПРОКАТ ГОРЯЧЕКАТАНЫЙ ПОЛОСОВОЙ ИЗ СТАЛИ УГЛЕРОДИСТОЙ ОБЫКНОВЕННОГО КАЧЕСТВА МАРКИ СТ3СП, СТ3ПС, ТОЛЩИНОЙ 10 - 80 ММ ПРИ ШИРИНЕ 100 - 200 ММ | Т | 0.00084
|  |  | 1/55 | Материалы специального назначения (кислотоупорные, огнеупорные и антикоррозионные)
|  |  | 1/55-50 | Материалы антикоррозионные и химически стойкие
|  |  | 1/55-50-20/35 | ЛАК БИТУМНЫЙ БТ-577 | КГ | 0.162
|  |  | 5 | Материалы для монтажных и специальных строительных работ
|  |  | 5/20 | Изделия для прокладки кабельных сетей
|  |  | 5/20-20 | Пластиковые системы для прокладки кабеля
|  |  | 5/20-20-3-4/10 | ТРУБКА МАРКИ ТВ-40 ВНУТРЕННИМ ДИАМЕТРОМ 5 ММ | КГ | 0.1836
|  |  | 5/30 | Материалы для электротехнических установок
|  |  | 5/30-10 | Распределительные устройства и подстанции
|  |  | 5/30-10-1-2/СН-У-409 | КОРОБКА У409 | ШТ | 4
|  |  | 5/30-30 | Электросиловые и электроосветительные установки
|  |  | 5/30-30-4-1-1/СН-А610-868 | ВЫКЛЮЧАТЕЛЬ ОДНОКЛАВИШНЫЙ БРЫЗГОЗАЩИЩЕННЫЙ НА ДВА НАПРАВЛЕНИЯ, А610-868 | ШТ | 4
|  |  | 5/30-30-4-1-2-1/СН-РА16-297 | РОЗЕТКА БРЫЗГОЗАЩИЩЕННАЯ С ЗАЗЕМЛЯЮЩИМИ КОНТАКТАМИ, ОТКРЫТОЙ УСТАНОВКИ 16А, IP54 РА16-297 | ШТ | 2
|  |  | 5/30-30-4-3-1-1/С545-4300-Э | ПОТОЛОЧНЫЙ СВЕТИЛЬНИК С ЦОКОЛЕМ Е27 (ДЛЯ СВЕТОДИОДНЫХ ЛАМП 7ВТ) IP54, II КЛАСС, ПСХ-60-002 | ШТ. | 18
|  |  | 5/30-30-4-4-4-1/С501-600-75Э | ЛАМПА СВЕТОДИОДНАЯ Е27 LED-М А60 7W | ШТ. | 18
|  |  | 5/30-40 | Материалы для электроизоляционных работ
|  |  | 5/30-40-2/21 | ЛЕНТА ЛИПКАЯ ИЗОЛЯЦИОННАЯ НА ПОЛИКАСИНОВОМ КОМПАУНДЕ МАРКИ ЛСЭПЛ, ШИРИНОЙ 20-30 ММ, ТОЛЩИНОЙ 0,14 - 0,19 ММ | КГ | 0.0624
|  |  | 5/90 | Прочие материалы для монтажных и специальных строительных работ
|  |  | 5/90-10 | Дюбели для крепления электромонтажных изделий
|  |  | 5/90-10/2 | ДЮБЕЛЬ МОНТАЖНЫЙ У661 У3 | 10 ШТ. | 3.672
Ж3-40-21 | ЭЛЕКТРОСНАБЖЕНИЕ | М 214
|  |  | 1-1 | ЗАТРАТЫ ТРУДА РАБОЧИХ | ЧЕЛ.Ч | 98.3094
|  |  | 1-3 | ЗАТРАТЫ ТРУДА МАШИНИСТОВ | ЧЕЛ.-Ч | 0.68275
|  |  | М021143 | КРАНЫ НА АВТОМОБИЛЬНОМ ХОДУ ПРИ РАБОТЕ НА ДРУГИХ ВИДАХ СТРОИТЕЛЬСТВА, 16 Т | МАШ.Ч | 0.64275
|  |  | М030402 | ЛЕБЕДКИ ЭЛЕКТРИЧЕСКИЕ ТЯГОВЫМ УСИЛИЕМ ДО 12,26 (1,25) КН (Т) | МАШ.Ч | 0.31177
|  |  | М134041 | ШУРУПОВЕРТ | МАШ.Ч | 8.2722
|  |  | М331451 | ПЕРФОРАТОРЫ ЭЛЕКТРИЧЕСКИЕ | МАШ.Ч | 25.231
|  |  | М331615* | ДРЕЛИ ЭЛЕКТРИЧЕСКИЕ | МАШ.Ч | 4.4271
|  |  | М400002 | АВТОМОБИЛЬ БОРТОВОЙ, ГРУЗОПОДЪЕМНОСТЬЮ ДО 8 Т | МАШ.Ч | 0.04
|  |  | 1 | Материалы для строительных работ
|  |  | 1/10 | Материалы для строительных работ общего назначения
|  |  | 1/10-170 | Оснастка технологическая и инструментальная
|  |  | 1/10-170-10/135 | СВЕРЛА С SDS PLUS ХВОСТОВИКОМ (НАКОНЕЧНИК ИЗ ТВЕРДОСПЛАВНОЙ СТАЛИ) (ПО БЕТОНУ), ДИАМЕТРОМ 8-10 ММ, ДЛИНОЙ 260 (265) ММ | ШТ. | 2.3663
|  |  | 1/10-180 | Материалы шлифовальные
|  |  | 1/10-180-20/113 | ШКУРКА ШЛИФОВАЛЬНАЯ НА БУМАЖНОЙ ОСНОВЕ ВОДОСТОЙКАЯ | М2 | 0.020784
|  |  | 5 | Материалы для монтажных и специальных строительных работ
|  |  | 5/10 | Кабели, провода, муфты кабельные
|  |  | 5/10-10 | Кабели
|  |  | 5/10-10-10-2/С501-44092Э | КАБЕЛЬ СИЛОВОЙ МАРКИ ВВГНГ(А) 2Х2,5-0,66 С МЕДНЫМИ ЖИЛАМИ, ИЗОЛЯЦИЯ И ОБОЛОЧКА ИЗ ПОЛИВИНИЛХЛОРИДНОГО ПЛАСТИКАТА, НЕ РАСПРОСТРАНЯЮЩИЙ ГОРЕНИЕ, БЕЗ ЗАЩИТНОГО ПОКРОВА, С ДВУМЯ ЖИЛАМИ СЕЧЕНИЕМ 2,5 ММ2, НА НАПРЯЖЕНИЕ 0,66 КВ | 1000 М | 0.01
|  |  | 5/10-10-10-2/СН-ВВГ-НГА-215 | КАБЕЛЬ СИЛОВОЙ МАРКИ ВВГНГ(А) 2Х1,5-0,66 С МЕДНЫМИ ЖИЛАМИ, ИЗОЛЯЦИЯ И ОБОЛОЧКА ИЗ ПОЛИВИНИЛХЛОРИДНОГО ПЛАСТИКАТА, НЕ РАСПРОСТРАНЯЮЩИЙ ГОРЕНИЕ ПО КАТЕГОРИИ (А), БЕЗ ЗАЩИТНОГО ПОКРОВА, С ДВУМЯ ЖИЛАМИ СЕЧЕНИЕМ 1,5 ММ2, НА НАПРЯЖЕНИЕ 0,66 КВ | 1000М | 0.002
|  |  | 5/10-10-10-2/СН-ВВГ-НГА-315 | КАБЕЛЬ СИЛОВОЙ МАРКИ ВВГНГ(А) 3Х1,5-0,66 С МЕДНЫМИ ЖИЛАМИ, ИЗОЛЯЦИЯ И ОБОЛОЧКА ИЗ ПОЛИВИНИЛХЛОРИДНОГО ПЛАСТИКАТА, НЕ РАСПРОСТРАНЯЮЩИЙ ГОРЕНИЕ ПО КАТЕГОРИИ (А), БЕЗ ЗАЩИТНОГО ПОКРОВА, С ТРЕМЯ ЖИЛАМИ СЕЧЕНИЕМ 1,5 ММ2, НА НАПРЯЖЕНИЕ 0,66 КВ | 1000 М | 0.1
|  |  | 5/10-10-10-2/СН-ВВГ-НГА-325 | КАБЕЛЬ СИЛОВОЙ МАРКИ ВВГНГ(А) 3Х2,5-0,66 С МЕДНЫМИ ЖИЛАМИ, ИЗОЛЯЦИЯ И ОБОЛОЧКА ИЗ ПОЛИВИНИЛХЛОРИДНОГО ПЛАСТИКАТА, НЕ РАСПРОСТРАНЯЮЩИЙ ГОРЕНИЕ ПО КАТЕГОРИИ (А), БЕЗ ЗАЩИТНОГО ПОКРОВА, С ТРЕМЯ ЖИЛАМИ СЕЧЕНИЕМ 2,5 ММ2, НА НАПРЯЖЕНИЕ 0,66 КВ | 1000 М | 0.1
|  |  | 5/20 | Изделия для прокладки кабельных сетей
|  |  | 5/20-30 | Материалы и изделия для монтажа кабелей и проводов
|  |  | 5/20-30-1-4/С552-1409-10Э | СОЕДИНИТЕЛЬНЫЙ ИЗОЛИРУЮЩИЙ ЗАЖИМ | 100 ШТ. | 1.33
|  |  | 5/20-30-3/С552-606-2Э | ЗАЖИМЫ (СКОБЫ, ПОЛОСКИ,ПРЯЖКИ) | 100 ШТ. | 4.99
|  |  | 5/20-30-3/2 | КНОПКА К227 УХЛ2 | 1000 ШТ. | 0.031176
|  |  | 5/20-30-3/42 | ЛЕНТА ЛМ-5 УХЛ2 | 100 М | 0.062353
|  |  | 5/20-30-4/3 | ВТУЛКА В28 УХЛ2 | 100 ШТ. | 0.20784
|  |  | 5/20-30-5/2 | БИРКА МАРКИРОВОЧНАЯ У134 | 100 ШТ. | 0.10392
|  |  | 5/30 | Материалы для электротехнических установок
|  |  | 5/30-30 | Электросиловые и электроосветительные установки
|  |  | 5/30-30-4-10/С514-751-3Э1 | ЯЩИК С ПОНИЖАЮЩИМ ТРАНСФОРМАТОРОМ 220/12В ЯТ-0,25-21У3 | ШТ. | 2
|  |  | 5/90 | Прочие материалы для монтажных и специальных строительных работ
|  |  | 5/90-10 | Дюбели для крепления электромонтажных изделий
|  |  | 5/90-10/4 | ДЮБЕЛЬ МОНТАЖНЫЙ У658 | 10 ШТ. | 54.8392
Ж3-40-90 | СТРОИТЕЛЬНЫЕ РАБОТЫ | М 606
|  |  | 1-1 | ЗАТРАТЫ ТРУДА РАБОЧИХ | ЧЕЛ.Ч | 127.9128
|  |  | 1-3 | ЗАТРАТЫ ТРУДА МАШИНИСТОВ | ЧЕЛ.-Ч | 54.1158
|  |  | М030402 | ЛЕБЕДКИ ЭЛЕКТРИЧЕСКИЕ ТЯГОВЫМ УСИЛИЕМ ДО 12,26 (1,25) КН (Т) | МАШ.Ч | 0.0504
|  |  | М050102 | КОМПРЕССОРЫ ПЕРЕДВИЖНЫЕ С ДВИГАТЕЛЕМ ВНУТРЕННЕГО СГОРАНИЯ ДАВЛЕНИЕМ ДО 686 КПА (7АТМ) 5 М3/МИН | МАШ.Ч | 54.1158
|  |  | М330805 | МОЛОТКИ ПРИ РАБОТЕ ОТ ПЕРЕДВИЖНЫХ КОМПРЕССОРНЫХ СТАНЦИЙ ОТБОЙНЫЕ ПНЕВМАТИЧЕСКИЕ (БЕЗ УЧЕТА СТОИМОСТИ СЖАТОГО ВОЗДУХА) | МАШ.Ч | 54.1158
|  |  | М331604* | СТАНОК ПЕРЕДВИЖНОЙ ДЛЯ СВЕРЛЕНИЯ ОТВЕРСТИЙ В ЖЕЛЕЗОБЕТОНЕ ДИАМЕТРОМ 20-160 ММ | МАШ.Ч | 16.3224
|  |  | 1 | Материалы для строительных работ
|  |  | 1/10 | Материалы для строительных работ общего назначения
|  |  | 1/10-170 | Оснастка технологическая и инструментальная
|  |  | 1/10-170-5/60 | СВЕРЛА АЛМАЗНЫЕ ПО БЕТОНУ (КОЛЬЦЕВЫЕ СВЕРЛА), ДИАМЕТРОМ 100 ММ | ШТ. | 0.528
|  |  | 1/10-280 | Прочие материалы для строительных работ
|  |  | 1/10-280-20/40 | ВОДА | М3 | 0.816
СОСТАВИЛ | ______________________________ |  |  | С.В.ЛЕМЧУК
| (должность служащего) |  | (подпись) | (инициалы,фамилия)
ПРОВЕРИЛ | ______________________________ |  |  | Н.В.МАКСИМОВИЧ
| (должность служащего) |  | (подпись) | (инициалы,фамилия)

## 7002-1-3001-Q0
НАИМЕНОВАНИЕ ОБЪЕКТА |  | МНОГОКВАРТИРНЫЙ ЖИЛОЙ ДОМ В РАЙОНЕ ДОМА N11 "Ж" ПО УЛ.ФРУНЗЕ Г.ЖОДИНО. ЖИЛОЙ ДОМ (ЛЬГОТИРУЕМЫЕ ПО НДС)
КОД ОБЪЕКТА |  | 16.012.0.01
НАИМЕНОВАНИЕ ЗДАНИЯ, СООРУЖЕНИЯ |  | ЖИЛОЙ ДОМ
ШИФР ЗДАНИЯ, СООРУЖЕНИЯ |  | 16.012.0.01
КОМПЛЕКТ ЧЕРТЕЖЕЙ |  | Э (С ИЗМ.2)
ВЕДОМОСТЬ РЕСУРСОВ ДЛЯ ЛОКАЛЬНОЙ СМЕТЫ № 3001
(НОРМЫ 2022г.)
ЭЛЕКТРООБОРУДОВАНИЕ И ЭЛЕКТРООСВЕЩЕНИЕ
П/П | ОБОСНОВАНИЕ | НАИМЕНОВАНИЕ РЕСУРСОВ | ЕД.ИЗМ. | КОЛИЧЕСТВО
1 | 2 | 3 | 4 | 5
1 | 1-1 | ЗАТРАТЫ ТРУДА РАБОЧИХ | ЧЕЛ.Ч | 6195.9557
2 | 1-3 | ЗАТРАТЫ ТРУДА МАШИНИСТОВ | ЧЕЛ.-Ч | 83.1601
3 | М021143 | КРАНЫ НА АВТОМОБИЛЬНОМ ХОДУ ПРИ РАБОТЕ НА ДРУГИХ ВИДАХ СТРОИТЕЛЬСТВА, 16 Т | МАШ.Ч | 22.1932
4 | М030203* | ДОМКРАТЫ ГИДРАВЛИЧЕСКИЕ ГРУЗОПОДЪЕМНОСТЬЮ 63 Т | МАШ.Ч | 11.6754
5 | М030402 | ЛЕБЕДКИ ЭЛЕКТРИЧЕСКИЕ ТЯГОВЫМ УСИЛИЕМ ДО 12,26 (1,25) КН (Т) | МАШ.Ч | 46.4538
6 | М040502 | УСТАНОВКИ ДЛЯ СВАРКИ РУЧНОЙ ДУГОВОЙ (ПОСТОЯННОГО ТОКА) | МАШ.Ч | 12.9657
7 | М050102 | КОМПРЕССОРЫ ПЕРЕДВИЖНЫЕ С ДВИГАТЕЛЕМ ВНУТРЕННЕГО СГОРАНИЯ ДАВЛЕНИЕМ ДО 686 КПА (7АТМ) 5 М3/МИН | МАШ.Ч | 54.1158
8 | М134041 | ШУРУПОВЕРТ | МАШ.Ч | 115.263
9 | М150402 | ГАЗОВАЯ ГОРЕЛКА | МАШ.Ч | 2.6
10 | М330301* | МАШИНЫ ШЛИФОВАЛЬНЫЕ ЭЛЕКТРИЧЕСКИЕ | МАШ.Ч | 3.3572
11 | М330302* | МАШИНЫ ШЛИФОВАЛЬНЫЕ УГЛОВЫЕ | МАШ.Ч | 0.321
12 | М330805 | МОЛОТКИ ПРИ РАБОТЕ ОТ ПЕРЕДВИЖНЫХ КОМПРЕССОРНЫХ СТАНЦИЙ ОТБОЙНЫЕ ПНЕВМАТИЧЕСКИЕ (БЕЗ УЧЕТА СТОИМОСТИ СЖАТОГО ВОЗДУХА) | МАШ.Ч | 54.1158
13 | М331002 | СТАНКИ СВЕРЛИЛЬНЫЕ | МАШ.Ч | 1.13
14 | М331451 | ПЕРФОРАТОРЫ ЭЛЕКТРИЧЕСКИЕ | МАШ.Ч | 525.6994
15 | М331604* | СТАНОК ПЕРЕДВИЖНОЙ ДЛЯ СВЕРЛЕНИЯ ОТВЕРСТИЙ В ЖЕЛЕЗОБЕТОНЕ ДИАМЕТРОМ 20-160 ММ | МАШ.Ч | 16.3224
16 | М331615* | ДРЕЛИ ЭЛЕКТРИЧЕСКИЕ | МАШ.Ч | 37.0662
17 | М331617 | СРЕДСТВА МАЛОЙ МЕХАНИЗАЦИИ | МАШ.Ч | 0.0067
18 | М331620* | ЭЛЕКТРОПАЯЛЬНИК | МАШ.Ч | 2.9112
19 | М350451 | ПРЕСС ГИДРАВЛИЧЕСКИЙ С ЭЛЕКТРОПРИВОДОМ | МАШ.Ч | 7.4948
20 | М400002 | АВТОМОБИЛЬ БОРТОВОЙ, ГРУЗОПОДЪЕМНОСТЬЮ ДО 8 Т | МАШ.Ч | 6.8445
| 1 | Материалы для строительных работ
| 1/10 | Материалы для строительных работ общего назначения
| 1/10-10 | Известь, цемент и другие вяжущие
21 | 1/10-10-10/6 | ПОРТЛАНДЦЕМЕНТ БЕЗДОБАВОЧНЫЙ ЦЕМ 0 42,5 Н (В УПАКОВКЕ) | Т | 0.018212
| 1/10-80 | Материалы неметаллорудные и асбестосодержащие изделия
22 | 1/10-80-30/50 | ТАЛЬК ТЕХНИЧЕСКИЙ МОЛОТЫЙ | Т | 0.001971
| 1/10-120 | Материалы, изделия и конструкции для теплоизоляционных работ
23 | 1/10-120-10-10/С104-701-16Э | ПРОТИВОПОЖАРНАЯ МИНЕРАЛОВАТА 150КГ/М3 | М3 | 0.01
| 1/10-135 | Нефтепродукты, газы, химические материалы
24 | 1/10-135-20/75 | СМЕСЬ ПРОПАНА И БУТАНА ТЕХНИЧЕСКИХ | КГ | 2.7
| 1/10-140 | Электроды, прутки винипластовые, проволока сварочные
25 | 1/10-140-40/100 | ЭЛЕКТРОДЫ ТИПА Э42А ДИАМЕТРОМ 4 ММ | Т | 0.002367
| 1/10-160 | Пленки, полотна, ткани разные
26 | 1/10-160-20/15 | ВЕТОШЬ | КГ | 0.30802
| 1/10-170 | Оснастка технологическая и инструментальная
27 | 1/10-170-2/40 | КРУГ НА БАКЕЛИТЕ УСИЛЕННОМ ОТРЕЗНОЙ 230 Х 2 Х 22 ДЛЯ РЕЗКИ МЕТАЛЛА | ШТ. | 0.1212
28 | 1/10-170-5/60 | СВЕРЛА АЛМАЗНЫЕ ПО БЕТОНУ (КОЛЬЦЕВЫЕ СВЕРЛА), ДИАМЕТРОМ 100 ММ | ШТ. | 0.528
29 | 1/10-170-10/25 | СВЕРЛА СПИРАЛЬНЫЕ С ЦИЛИНДРИЧЕСКИМ ХВОСТОВИКОМ, ДЛИННАЯ СЕРИЯ (ПО МЕТАЛЛУ), ДИАМЕТРОМ 12,6-14 ММ | ШТ. | 2.975
30 | 1/10-170-10/115 | СВЕРЛА С SDS PLUS ХВОСТОВИКОМ (НАКОНЕЧНИК ИЗ ТВЕРДОСПЛАВНОЙ СТАЛИ) (ПО БЕТОНУ), ДИАМЕТРОМ 5-10 ММ, ДЛИНОЙ 210 (215) ММ | ШТ. | 1.405
31 | 1/10-170-10/135 | СВЕРЛА С SDS PLUS ХВОСТОВИКОМ (НАКОНЕЧНИК ИЗ ТВЕРДОСПЛАВНОЙ СТАЛИ) (ПО БЕТОНУ), ДИАМЕТРОМ 8-10 ММ, ДЛИНОЙ 260 (265) ММ | ШТ. | 36.6089
32 | 1/10-170-10/165 | СВЕРЛА С SDS PLUS ХВОСТОВИКОМ (НАКОНЕЧНИК ИЗ ТВЕРДОСПЛАВНОЙ СТАЛИ) (ПО БЕТОНУ), ДИАМЕТРОМ 10-12 ММ, ДЛИНОЙ 110-165 ММ | ШТ. | 11.7091
33 | 1/10-170-10/215 | СВЕРЛА С SDS PLUS ХВОСТОВИКОМ (НАКОНЕЧНИК ИЗ ТВЕРДОСПЛАВНОЙ СТАЛИ) (ПО БЕТОНУ), ДИАМЕТРОМ 16 ММ, ДЛИНОЙ 210-265 ММ | ШТ. | 0.013333
| 1/10-180 | Материалы шлифовальные
34 | 1/10-180-20/57 | КРУГИ ШЛИФОВАЛЬНЫЕ ДЛЯ СПЕЦИАЛЬНЫХ МОНТАЖНЫХ РАБОТ 5П 180 Х 6 Х 22 | ШТ. | 3.4429
35 | 1/10-180-20/113 | ШКУРКА ШЛИФОВАЛЬНАЯ НА БУМАЖНОЙ ОСНОВЕ ВОДОСТОЙКАЯ | М2 | 1.8431
| 1/10-230 | Материалы для отделочных работ
36 | 1/10-230-35/105 | КЛЕЙ ВК-11 | КГ | 0.54653
37 | 1/10-230-40-20/73 | КРАСКА МАСЛЯНАЯ МА-15, КОРИЧНЕВАЯ | Т | 0.0036
38 | 1/10-230-40-20/127 | КРАСКА МАСЛЯНАЯ МА-15, СУРИК ЖЕЛЕЗНЫЙ | Т | 0.000355
39 | 1/10-230-40-20/136 | КРАСКА МАСЛЯНАЯ МА-15, СУРИК ЖЕЛЕЗНЫЙ | КГ | 0.27
40 | 1/10-230-45-5/138 | ЛАК МЕЛАМИННЫЙ МЛ-92 ЭЛЕКТРОИЗОЛЯЦИОННЫЙ | Т | 0.000195
41 | 1/10-230-45-5/186 | ЛАК НИТРОЦЕЛЛЮЛОЗНЫЙ МЕБЕЛЬНЫЙ НЦ-218 | КГ | 0.03
42 | 1/10-230-45-10/165 | ЭМАЛЬ ПЕНТАФТАЛЕВАЯ ПФ-115, СЕРАЯ | КГ | 1.3627
43 | 1/10-230-50-15/39 | РАСТВОРИТЕЛЬ ДЛЯ ЛАКОКРАСОЧНЫХ МАТЕРИАЛОВ МАРКИ 646 | КГ | 0.1
44 | 1/10-230-50-15/85 | СПИРТ ЭТИЛОВЫЙ РЕКТИФИКОВАННЫЙ ТЕХНИЧЕСКИЙ | КГ | 0.35177
45 | 1/10-230-50-15/93 | УАЙТ-СПИРИТ | КГ | 5.0694
46 | 1/10-230-55-5/22 | ВЯЖУЩЕЕ ГИПСОВОЕ МАРКИ Г-4 НОРМАЛЬНОТВЕРДЕЮЩЕЕ (Б), СРЕДНЕГО ПОМОЛА (II) (ФАСОВАННОЕ) | Т | 0.093618
| 1/10-235 | Изделия герметизирующие, уплотняющие, изолирующие
47 | 1/10-235-20/681 | ИЗОЛЕНТА ПВХ (РАЗМЕРОМ 15 ММХ20 М) | М2 | 8.3015
48 | 1/10-235-20/786 | ЛЕНТА ФУМ МАРКА 3 | КГ | 0.009471
| 1/10-240 | Метизы и крепежные изделия
49 | 1/10-240-10-10/131 | БОЛТЫ СТРОИТЕЛЬНЫЕ | Т | 0.004199
50 | 1/10-240-10-15/6 | БОЛТЫ С ШЕСТИГРАННОЙ ГОЛОВКОЙ ДИАМЕТРОМ РЕЗЬБЫ 6 ММ | Т | 0.001415
51 | 1/10-240-10-15/14 | БОЛТЫ С ШЕСТИГРАННОЙ ГОЛОВКОЙ ДИАМЕТРОМ РЕЗЬБЫ 8 ММ | Т | 0.018068
52 | 1/10-240-15/250 | ВИНТЫ САМОНАРЕЗАЮЩИЕ С ПОЛУКРУГЛОЙ ГОЛОВКОЙ ДИАМЕТРОМ 6-10 ММ ДЛИНОЙ 50 ММ | КГ | 2.99
53 | 1/10-240-20/1 | ГАЙКИ СТРОИТЕЛЬНЫЕ | Т | 0.0012
54 | 1/10-240-20/10 | ГАЙКИ ШЕСТИГРАННЫЕ ДИАМЕТРОМ РЕЗЬБЫ 6 ММ | Т | 0.00054
55 | 1/10-240-20/11 | ГАЙКИ ШЕСТИГРАННЫЕ ДИАМЕТРОМ РЕЗЬБЫ 8 ММ | Т | 0.002331
56 | 1/10-240-50-16/2 | ШАЙБЫ СТРОИТЕЛЬНЫЕ | КГ | 0.59992
57 | 1/10-240-50-16/15 | ШАЙБА ДИАМЕТРОМ 6 ММ | КГ | 0.13398
58 | 1/10-240-50-16/999132 | ШАЙБЫ (СРЕДНЯЯ ЦЕНА ПО ГРУППЕ), ОПРЕД. - 13 | КГ | 0.9744
59 | 1/10-240-55-10/40 | ШУРУПЫ С ПОЛУКРУГЛОЙ ГОЛОВКОЙ 4 Х 40 ММ | Т | 0.000581
| 1/10-260 | Металлопрокат и металлоизделия (за исключением металлоизделий части 2)
60 | 1/10-260-30-31/С101-123415Э | МЕТАЛЛОКОНСТРУКЦИИ РАЗНЫЕ | Т | 0.14
61 | 1/10-260-30-31/5 | ПРОКАТ ГОРЯЧЕКАТАНЫЙ ПОЛОСОВОЙ ИЗ СТАЛИ УГЛЕРОДИСТОЙ ОБЫКНОВЕННОГО КАЧЕСТВА МАРКИ СТ3СП, СТ3ПС, ТОЛЩИНОЙ 10 - 80 ММ ПРИ ШИРИНЕ 100 - 200 ММ | Т | 0.012588
62 | 1/10-260-210-1/82 | ПРОВОЛОКА СТАЛЬНАЯ НИЗКОУГЛЕРОДИСТАЯ ОБЩЕГО НАЗНАЧЕНИЯ ТЕРМИЧЕСКИ ОБРАБОТАННАЯ, ОЦИНКОВАННАЯ, ДИАМЕТРОМ 2 ММ | КГ | 355.955
| 1/10-280 | Прочие материалы для строительных работ
63 | 1/10-280-20/40 | ВОДА | М3 | 0.82201
| 1/55 | Материалы специального назначения (кислотоупорные, огнеупорные и антикоррозионные)
| 1/55-20 | Огнеупорные и огнезащитные изделия и материалы
64 | 1/55-20-50/С113-7812-45Э | ТЕРМОРАСШИРЯЮЩАЯСЯ ПРОТИВОПОЖАРНАЯ МАСТИКА (БАЛЛОН 310МЛ) СР 611 | ШТ | 9
65 | 1/55-20-50/С113-7812-65Э | ПЕНА ТЕРМОРАСШИРЯЮЩАЯСЯ ПРОТИВОПОЖАРНАЯ НILTI СР 660 | ШТ | 25
| 1/55-50 | Материалы антикоррозионные и химически стойкие
66 | 1/55-50-20/35 | ЛАК БИТУМНЫЙ БТ-577 | КГ | 3.3362
67 | 1/55-50-20/77 | ЛАК ПЕНТАФТАЛЕВЫЙ ПФ-170 | Т | 4.1e-05
68 | 1/55-50-25/55 | ГРУНТОВКА ГФ-021, КРАСНО-КОРИЧНЕВАЯ | КГ | 0.03
69 | 1/55-50-30/20 | ПАСТА КВАРЦЕВАЗЕЛИНОВАЯ | КГ | 0.34522
| 5 | Материалы для монтажных и специальных строительных работ
| 5/10 | Кабели, провода, муфты кабельные
| 5/10-10 | Кабели
70 | 5/10-10-10-1/63 | КАБЕЛЬ СИЛОВОЙ МАРКИ ВВГЗ 3 Х 1,5-0,66 С МЕДНЫМИ ЖИЛАМИ, ИЗОЛЯЦИЯ И ОБОЛОЧКА ИЗ ПОЛИВИНИЛХЛОРИДНОГО ПЛАСТИКАТА, БЕЗ ЗАЩИТНОГО ПОКРОВА, С ЗАПОЛНЕНИЕМ, С ТРЕМЯ ЖИЛАМИ СЕЧЕНИЕМ 1,5 ММ2, НА НАПРЯЖЕНИЕ 0,66 КВ | 1000 М | 0.78
71 | 5/10-10-10-1/64 | КАБЕЛЬ СИЛОВОЙ МАРКИ ВВГЗ 3 Х 2,5-0,66 С МЕДНЫМИ ЖИЛАМИ, ИЗОЛЯЦИЯ И ОБОЛОЧКА ИЗ ПОЛИВИНИЛХЛОРИДНОГО ПЛАСТИКАТА, БЕЗ ЗАЩИТНОГО ПОКРОВА, С ЗАПОЛНЕНИЕМ, С ТРЕМЯ ЖИЛАМИ СЕЧЕНИЕМ 2,5 ММ2, НА НАПРЯЖЕНИЕ 0,66 КВ | 1000 М | 0.26
72 | 5/10-10-10-2/С501-44087-Э | КАБЕЛЬ СИЛОВОЙ МАРКИ ВВГНГ(А) 1Х16-0,66 С МЕДНЫМИ ЖИЛАМИ, ИЗОЛЯЦИЯ И ОБОЛОЧКА ИЗ ПОЛИВИНИЛХЛОРИДНОГО ПЛАСТИКАТА, НЕ РАСПРОСТРАНЯЮЩИЙ ГОРЕНИЕ, БЕЗ ЗАЩИТНОГО ПОКРОВА, С ОДНОЙ ЖИЛОЙ СЕЧЕНИЕМ 16 ММ2, НА НАПРЯЖЕНИЕ 0,66 КВ | 1000 М | 0.035
73 | 5/10-10-10-2/С501-44088-Э | КАБЕЛЬ СИЛОВОЙ МАРКИ ВВГНГ(А) 1Х25-0,66 С МЕДНЫМИ ЖИЛАМИ, ИЗОЛЯЦИЯ И ОБОЛОЧКА ИЗ ПОЛИВИНИЛХЛОРИДНОГО ПЛАСТИКАТА, НЕ РАСПРОСТРАНЯЮЩИЙ ГОРЕНИЕ, БЕЗ ЗАЩИТНОГО ПОКРОВА, С ОДНОЙ ЖИЛОЙ СЕЧЕНИЕМ 25 ММ2, НА НАПРЯЖЕНИЕ 0,66 КВ | 1000 М | 0.1
74 | 5/10-10-10-2/С501-44090-Э | КАБЕЛЬ СИЛОВОЙ МАРКИ ВВГНГ(А) 1Х50-0,66 С МЕДНЫМИ ЖИЛАМИ, ИЗОЛЯЦИЯ И ОБОЛОЧКА ИЗ ПОЛИВИНИЛХЛОРИДНОГО ПЛАСТИКАТА, НЕ РАСПРОСТРАНЯЮЩИЙ ГОРЕНИЕ, БЕЗ ЗАЩИТНОГО ПОКРОВА, С ОДНОЙ ЖИЛОЙ СЕЧЕНИЕМ 50 ММ2, НА НАПРЯЖЕНИЕ 0,66 КВ | 1000 М | 0.06
75 | 5/10-10-10-2/С501-44092Э | КАБЕЛЬ СИЛОВОЙ МАРКИ ВВГНГ(А) 2Х2,5-0,66 С МЕДНЫМИ ЖИЛАМИ, ИЗОЛЯЦИЯ И ОБОЛОЧКА ИЗ ПОЛИВИНИЛХЛОРИДНОГО ПЛАСТИКАТА, НЕ РАСПРОСТРАНЯЮЩИЙ ГОРЕНИЕ, БЕЗ ЗАЩИТНОГО ПОКРОВА, С ДВУМЯ ЖИЛАМИ СЕЧЕНИЕМ 2,5 ММ2, НА НАПРЯЖЕНИЕ 0,66 КВ | 1000 М | 0.01
76 | 5/10-10-10-2/С501-44108-50Э | КАБЕЛЬ СИЛОВОЙ МАРКИ ВВГ-ПНГ(А) 2 Х 1,5-0,66 С МЕДНЫМИ ЖИЛАМИ, ИЗОЛЯЦИЯ И ОБОЛОЧКА ИЗ ПОЛИВИНИЛХЛОРИДНОГО ПЛАСТИКАТА, НЕ РАСПРОСТРАНЯЮЩИЙ ГОРЕНИЕ, БЕЗ ЗАЩИТНОГО ПОКРОВА, С ДВУМЯ ЖИЛАМИ СЕЧЕНИЕМ 1,5 ММ2, НА НАПРЯЖЕНИЕ 660 В, В ПЛОСКОМ ИСПОЛНЕНИИ | 1000 М | 0.3
77 | 5/10-10-10-2/С501-44108-60Э | КАБЕЛЬ СИЛОВОЙ МАРКИ ВВГ-ПНГ(А) 3 Х 1,5-0,66 С МЕДНЫМИ ЖИЛАМИ, ИЗОЛЯЦИЯ И ОБОЛОЧКА ИЗ ПОЛИВИНИЛХЛОРИДНОГО ПЛАСТИКАТА, НЕ РАСПРОСТРАНЯЮЩИЙ ГОРЕНИЕ, БЕЗ ЗАЩИТНОГО ПОКРОВА, С ТРЕМЯ ЖИЛАМИ СЕЧЕНИЕМ 1,5 ММ2, НА НАПРЯЖЕНИЕ 0,66 В, В ПЛОСКОМ ИСПОЛНЕНИИ | 1000 М | 1.1
78 | 5/10-10-10-2/СН-ВВГ-НГА-135 | КАБЕЛЬ СИЛОВОЙ МАРКИ ВВГНГ(А) 1Х35-0,66 С МЕДНЫМИ ЖИЛАМИ, ИЗОЛЯЦИЯ И ОБОЛОЧКА ИЗ ПОЛИВИНИЛХЛОРИДНОГО ПЛАСТИКАТА, НЕ РАСПРОСТРАНЯЮЩИЙ ГОРЕНИЕ ПО КАТЕГОРИИ (А), БЕЗ ЗАЩИТНОГО ПОКРОВА, С ОДНОЙ ЖИЛОЙ СЕЧЕНИЕМ 35 ММ2, НА НАПРЯЖЕНИЕ 0,66 КВ | 1000М | 0.06
79 | 5/10-10-10-2/СН-ВВГ-НГА-215 | КАБЕЛЬ СИЛОВОЙ МАРКИ ВВГНГ(А) 2Х1,5-0,66 С МЕДНЫМИ ЖИЛАМИ, ИЗОЛЯЦИЯ И ОБОЛОЧКА ИЗ ПОЛИВИНИЛХЛОРИДНОГО ПЛАСТИКАТА, НЕ РАСПРОСТРАНЯЮЩИЙ ГОРЕНИЕ ПО КАТЕГОРИИ (А), БЕЗ ЗАЩИТНОГО ПОКРОВА, С ДВУМЯ ЖИЛАМИ СЕЧЕНИЕМ 1,5 ММ2, НА НАПРЯЖЕНИЕ 0,66 КВ | 1000М | 0.002
80 | 5/10-10-10-2/СН-ВВГ-НГА-315 | КАБЕЛЬ СИЛОВОЙ МАРКИ ВВГНГ(А) 3Х1,5-0,66 С МЕДНЫМИ ЖИЛАМИ, ИЗОЛЯЦИЯ И ОБОЛОЧКА ИЗ ПОЛИВИНИЛХЛОРИДНОГО ПЛАСТИКАТА, НЕ РАСПРОСТРАНЯЮЩИЙ ГОРЕНИЕ ПО КАТЕГОРИИ (А), БЕЗ ЗАЩИТНОГО ПОКРОВА, С ТРЕМЯ ЖИЛАМИ СЕЧЕНИЕМ 1,5 ММ2, НА НАПРЯЖЕНИЕ 0,66 КВ | 1000 М | 1.1
81 | 5/10-10-10-2/СН-ВВГ-НГА-325 | КАБЕЛЬ СИЛОВОЙ МАРКИ ВВГНГ(А) 3Х2,5-0,66 С МЕДНЫМИ ЖИЛАМИ, ИЗОЛЯЦИЯ И ОБОЛОЧКА ИЗ ПОЛИВИНИЛХЛОРИДНОГО ПЛАСТИКАТА, НЕ РАСПРОСТРАНЯЮЩИЙ ГОРЕНИЕ ПО КАТЕГОРИИ (А), БЕЗ ЗАЩИТНОГО ПОКРОВА, С ТРЕМЯ ЖИЛАМИ СЕЧЕНИЕМ 2,5 ММ2, НА НАПРЯЖЕНИЕ 0,66 КВ | 1000 М | 0.9
82 | 5/10-10-10-2/СН-ВВГ-НГА-34 | КАБЕЛЬ СИЛОВОЙ МАРКИ ВВГНГ(А) 3Х4-0,66 С МЕДНЫМИ ЖИЛАМИ, ИЗОЛЯЦИЯ И ОБОЛОЧКА ИЗ ПОЛИВИНИЛХЛОРИДНОГО ПЛАСТИКАТА, НЕ РАСПРОСТРАНЯЮЩИЙ ГОРЕНИЕ ПО КАТЕГОРИИ (А), БЕЗ ЗАЩИТНОГО ПОКРОВА, С ТРЕМЯ ЖИЛАМИ СЕЧЕНИЕМ 4 ММ2, НА НАПРЯЖЕНИЕ 0,66 КВ | 1000 М | 0.06
83 | 5/10-10-10-2/СН-ВВГ-НГА-54 | КАБЕЛЬ СИЛОВОЙ МАРКИ ВВГНГ(А) 5Х4-0,66 С МЕДНЫМИ ЖИЛАМИ, ИЗОЛЯЦИЯ И ОБОЛОЧКА ИЗ ПОЛИВИНИЛХЛОРИДНОГО ПЛАСТИКАТА, НЕ РАСПРОСТРАНЯЮЩИЙ ГОРЕНИЕ ПО КАТЕГОРИИ (А), БЕЗ ЗАЩИТНОГО ПОКРОВА, С ПЯТЬЮ ЖИЛАМИ СЕЧЕНИЕМ 4 ММ2, НА НАПРЯЖЕНИЕ 0,66 КВ | 1000 М | 0.061
84 | 5/10-10-10-2/СН-ВВГ-НГА-56 | КАБЕЛЬ СИЛОВОЙ МАРКИ ВВГНГ(А) 5Х6-0,66 С МЕДНЫМИ ЖИЛАМИ, ИЗОЛЯЦИЯ И ОБОЛОЧКА ИЗ ПОЛИВИНИЛХЛОРИДНОГО ПЛАСТИКАТА, НЕ РАСПРОСТРАНЯЮЩИЙ ГОРЕНИЕ ПО КАТЕГОРИИ (А), БЕЗ ЗАЩИТНОГО ПОКРОВА, С ПЯТЬЮ ЖИЛАМИ СЕЧЕНИЕМ 6 ММ2, НА НАПРЯЖЕНИЕ 0,66 КВ | 1000 М | 0.061
85 | 5/10-10-10-6/СН-АВВГ-НГА-135 | КАБЕЛЬ СИЛОВОЙ МАРКИ АВВГНГ(А) 1 Х 35-660 С АЛЮМИНИЕВЫМИ ЖИЛАМИ, ИЗОЛЯЦИЯ И ОБОЛОЧКА ИЗ ПОЛИВИНИЛХЛОРИДНОГО ПЛАСТИКАТА, БЕЗ ЗАЩИТНОГО ПОКРОВА, НЕ РАСПРОСТРАНЯЮЩИЙ ГОРЕНИЕ ПО КАТЕГОРИИ (А), С ОДНОЙ ЖИЛОЙ СЕЧЕНИЕМ 35 ММ2 | 1000 М | 0.061
86 | 5/10-10-20-5/СН-АВВГ-НГА-470 | КАБЕЛЬ СИЛОВОЙ МАРКИ АВВГНГ(А) 4 Х 70-1000 С АЛЮМИНИЕВЫМИ ЖИЛАМИ, ИЗОЛЯЦИЯ И ОБОЛОЧКА ИЗ ПОЛИВИНИЛХЛОРИДНОГО ПЛАСТИКАТА, БЕЗ ЗАЩИТНОГО ПОКРОВА, НЕ РАСПРОСТРАНЯЮЩИЙ ГОРЕНИЕ ПО КАТЕГОРИИ (А), С ЧЕТЫРЬМЯ ЖИЛАМИ СЕЧЕНИЕМ 70 ММ2 | 1000 М | 0.061
87 | 5/10-10-60-2-1/С503-4401-Э | КАБЕЛЬ КОНТРОЛЬНЫЙ МАРКИ КВВГНГ(А) С МЕДНЫМИ ЖИЛАМИ, С ИЗОЛЯЦИЕЙ ИЗ ПОЛИВИНИЛХЛОРИДНОГО ПЛАСТИКАТА В ПОЛИВИНИЛХЛОРИДНОЙ ОБОЛОЧКЕ, НЕ РАСПРОСТРАНЯЮЩИЙ ГОРЕНИЕ, С ЧИСЛОМ ЖИЛ И СЕЧЕНИЕМ 4Х1,0ММ2 | 1000 М | 0.03
88 | 5/10-10-60-2-1/СН-КВВГНГА-4075 | КАБЕЛЬ КОНТРОЛЬНЫЙ КВВГНГ(А) С МЕДНЫМИ ЖИЛАМИ В ПОЛИВИНИЛХЛОРИДНОЙ ИЗОЛЯЦИИ СЕЧЕНИЕМ ЖИЛ 4Х0,75-660 ММ2 | 1000М | 0.01
| 5/10-20 | Провода
89 | 5/10-20-60-2/4 | ПРОВОД СИЛОВОЙ МАРКИ ПВ1 С МЕДНОЙ ЖИЛОЙ, С ПОЛИВИНИЛХЛОРИДНОЙ ИЗОЛЯЦИЕЙ, СЕЧЕНИЕМ 1,5 ММ2, НА НАПРЯЖЕНИЕ 0,45 КВ | 1000 М | 39.5
90 | 5/10-20-60-2/5 | ПРОВОД СИЛОВОЙ МАРКИ ПВ1 С МЕДНОЙ ЖИЛОЙ, С ПОЛИВИНИЛХЛОРИДНОЙ ИЗОЛЯЦИЕЙ, СЕЧЕНИЕМ 2,5 ММ2, НА НАПРЯЖЕНИЕ 0,45 КВ | 1000 М | 0.59
91 | 5/10-20-60-4/8 | ПРОВОД СИЛОВОЙ МАРКИ АПВ С АЛЮМИНИЕВОЙ ЖИЛОЙ, С ПОЛИВИНИЛХЛОРИДНОЙ ИЗОЛЯЦИЕЙ, НА НАПРЯЖЕНИЕ 0,45 КВ, СЕЧЕНИЕМ 35 ММ2 | 1000 М | 0.07
92 | 5/10-20-60-4/10 | ПРОВОД СИЛОВОЙ МАРКИ АПВ С АЛЮМИНИЕВОЙ ЖИЛОЙ, С ПОЛИВИНИЛХЛОРИДНОЙ ИЗОЛЯЦИЕЙ,НА НАПРЯЖЕНИЕ 0,45 КВ, СЕЧЕНИЕМ 70 ММ2 | 1000 М | 0.27
| 5/10-30 | Муфты кабельные
93 | 5/10-30-10-4-1/С552-1111-64Э | МУФТА КОНЦЕВАЯ ТЕРМОУСАЖИВАЕМАЯ 16-70 КВТП-4-1-1У3 | КОМПЛ. | 10
94 | 5/10-30-60/1 | МУФТА ТРУБНАЯ ТР-2 У3 | ШТ. | 4.1667
95 | 5/10-30-60/2 | МУФТА ТРУБНАЯ ТР-5 У3 | ШТ. | 1.7647
96 | 5/10-30-60/4 | МУФТА ТРУБНАЯ ТР-8 У3 | ШТ. | 0.5
97 | 5/10-30-60/6 | МУФТА ТРУБНАЯ ТР-10 У3 | ШТ. | 0.5
| 5/20 | Изделия для прокладки кабельных сетей
| 5/20-10 | Металлические кабеленесущие системы
98 | 5/20-10/СН-РСК-61 | РАСПОРКА СТОЙКИ КАБЕЛЬНОЙ РСК-61 | ШТ | 70
99 | 5/20-10-1/С514-15000Э | ЛОТОК КАБЕЛЬНЫЙ (УГЛОВАЯ СЕКЦИЯ) НЛ-У45 У3 | ШТ. | 10
100 | 5/20-10-1/С514-15701Э | ЛОТОК ЭЛ. МОНТАЖНЫЙ СЕКЦИЯ ПРЯМАЯ 2000Х100Х70 НЛ10-П1.87У3 | ШТ. | 60
101 | 5/20-10-1/С514-15703Э | ЛОТОК ЭЛ. МОНТАЖНЫЙ СЕКЦИЯ ПРЯМАЯ 2000Х400Х70 НЛ40-П1.87У3 | ШТ. | 45
102 | 5/20-10-1/СН-SEP | ПЕРЕГОРОДКА SEP | М | 45
103 | 5/20-10-3/СН-ОСК-200 | ОСНОВАНИЕ СТОЙКИ КАБЕЛЬНОЙ ОСК-200 | ШТ | 70
104 | 5/20-10-3/СН-СК-400 | СТОЙКА КАБЕЛЬНАЯ СК-400 | ШТ | 70
105 | 5/20-10-4/СН-КК-110 | КОНСОЛЬ КАБЕЛЬНАЯ L=110, КК-110 | ШТ | 70
106 | 5/20-10-4/СН-КК-410 | КОНСОЛЬ КАБЕЛЬНАЯ L=410, КК-410 | ШТ | 60
107 | 5/20-10-9/С544-9601-6Э | МЕТАЛЛОРУКАВ В ПВХ ИЗОЛЯЦИИ РЗ-ЦП-22 | М | 10
108 | 5/20-10-9/7 | РУКАВ МЕТАЛЛИЧЕСКИЙ НЕГЕРМЕТИЧНЫЙ ИЗ ОЦИНКОВАННОЙ ЛЕНТЫ С ХЛОПЧАТОБУМАЖНЫМ УПЛОТНЕНИЕМ Р3-Ц-Х, ДИАМЕТРОМ 25 ММ | М | 8
109 | 5/20-10-10/С514-13800Э | ПРОФИЛЬ (ШВЕЛЛЕР) МОНТАЖНЫЙ, ТИПА К347 У2 | ШТ. | 3
110 | 5/20-10-10/С514-14420Э | ПРОФИЛЬ (УГОЛОК) МОНТАЖНЫЙ ГОРЯЧЕГО ЦИНКОВАНИЯ, ТИПА К237 УТ 1,5 | ШТ. | 15
| 5/20-20 | Пластиковые системы для прокладки кабеля
111 | 5/20-20-1/С514-3920Э | КОРОБ ЭЛЕКТРОТЕХНИЧЕСКИЙ ИЗ НЕГОРЮЧЕГО ПВХ 17Х10ММ | М | 20
112 | 5/20-20-3-1/3 | ТРУБА ГЛАДКАЯ ЖЕСТКАЯ ПВХ, ДИАМЕТР 25 ММ | М | 36
113 | 5/20-20-3-1/4 | ТРУБА ГЛАДКАЯ ЖЕСТКАЯ ПВХ, ДИАМЕТР 32 ММ | М | 10
114 | 5/20-20-3-4/С552-2069Э | ТРУБКА МАРКИ ТВ-40 ВНУТРЕННИМ ДИАМЕТРОМ 16 ММ | КГ | 12.32
115 | 5/20-20-3-4/4 | ТРУБКА МАРКИ ТВ-40 ВНУТРЕННИМ ДИАМЕТРОМ 2 ММ | КГ | 0.4852
116 | 5/20-20-3-4/10 | ТРУБКА МАРКИ ТВ-40 ВНУТРЕННИМ ДИАМЕТРОМ 5 ММ | КГ | 89.2497
| 5/20-30 | Материалы и изделия для монтажа кабелей и проводов
117 | 5/20-30-1-1/3 | НАКОНЕЧНИК ТА 35-10-8 ГЛУХОЙ НОМИНАЛЬНЫМ СЕЧЕНИЕМ 35 ММ2, С ОТВЕРСТИЕМ ПОД КОНТАКТНЫЙ СТЕРЖЕНЬ ДИАМЕТРОМ 10 ММ, С ВНУТРЕННИМ ДИАМЕТРОМ ХВОСТИКА 8 ММ, ИЗГОТОВЛЕННЫЙ ИЗ АЛЮМИНИЯ, БЕЗ ПОКРЫТИЯ | ШТ. | 2
118 | 5/20-30-1-1/4 | НАКОНЕЧНИК ТА 50-10-9 ГЛУХОЙ НОМИНАЛЬНЫМ СЕЧЕНИЕМ 50 ММ2, С ОТВЕРСТИЕМ ПОД КОНТАКТНЫЙ СТЕРЖЕНЬ ДИАМЕТРОМ 10 ММ, С ВНУТРЕННИМ ДИАМЕТРОМ ХВОСТИКА 9 ММ, ИЗГОТОВЛЕННЫЙ ИЗ АЛЮМИНИЯ, БЕЗ ПОКРЫТИЯ | ШТ. | 8
119 | 5/20-30-1-2/С514-16302-35Э | НАКОНЕЧНИК ТМЛ 25-8-10 ГЛУХОЙ НОМИНАЛЬНЫМ СЕЧЕНИЕМ 25 ММ2, С ОТВЕРСТИЕМ ПОД КОНТАКТНЫЙ СТЕРЖЕНЬ ДИАМЕТРОМ 8 ММ, С ВНУТРЕННИМ ДИАМЕТРОМ ХВОСТИКА 10 ММ, ИЗГОТОВЛЕННЫЙ ИЗ МЕДИ, ЛУЖЕНЫЙ | ШТ. | 10
120 | 5/20-30-1-2/33 | НАКОНЕЧНИК ТМЛ 16-6-6 ГЛУХОЙ НОМИНАЛЬНЫМ СЕЧЕНИЕМ 16 ММ2, С ОТВЕРСТИЕМ ПОД КОНТАКТНЫЙ СТЕРЖЕНЬ ДИАМЕТРОМ 6 ММ, С ВНУТРЕННИМ ДИАМЕТРОМ ХВОСТИКА 6 ММ, ИЗГОТОВЛЕННЫЙ ИЗ МЕДИ, ЛУЖЕНЫЙ | ШТ. | 4
121 | 5/20-30-1-2/36 | НАКОНЕЧНИК ТМЛ 35-8-10 ГЛУХОЙ НОМИНАЛЬНЫМ СЕЧЕНИЕМ 35 ММ2, С ОТВЕРСТИЕМ ПОД КОНТАКТНЫЙ СТЕРЖЕНЬ ДИАМЕТРОМ 8 ММ, С ВНУТРЕННИМ ДИАМЕТРОМ ХВОСТИКА 10 ММ, ИЗГОТОВЛЕННЫЙ ИЗ МЕДИ, ЛУЖЕНЫЙ | ШТ. | 8
122 | 5/20-30-1-2/41 | НАКОНЕЧНИК ТМЛ 50-10-11 ГЛУХОЙ НОМИНАЛЬНЫМ СЕЧЕНИЕМ 50 ММ2, С ОТВЕРСТИЕМ ПОД КОНТАКТНЫЙ СТЕРЖЕНЬ ДИАМЕТРОМ 10 ММ, С ВНУТРЕННИМ ДИАМЕТРОМ ХВОСТИКА 11 ММ, ИЗГОТОВЛЕННЫЙ ИЗ МЕДИ, ЛУЖЕНЫЙ | ШТ. | 8
123 | 5/20-30-1-4/С552-1402Э | ОТВЕТВИТЕЛЬНЫЙ СЖИМ У 860 М У3 | 100 ШТ. | 0.08
124 | 5/20-30-1-4/С552-1405Э | СЖИМЫ (МУФТЫ) ОТВЕТВИТЕЛЬНЫЕ | 100 ШТ. | 10.47
125 | 5/20-30-1-4/С552-1409-10Э | СОЕДИНИТЕЛЬНЫЙ ИЗОЛИРУЮЩИЙ ЗАЖИМ | 100 ШТ. | 22.76
126 | 5/20-30-1-4/2 | ОТВЕТВИТЕЛЬНЫЙ СЖИМ У 859 М У3 | 100 ШТ. | 0.74
127 | 5/20-30-1-4/6 | ОТВЕТВИТЕЛЬНЫЙ СЖИМ У 739 М У3 | 100 ШТ. | 0.4
128 | 5/20-30-1-4/7 | ОТВЕТВИТЕЛЬНЫЙ СЖИМ У 731 М У3 | 100 ШТ. | 1.1976
129 | 5/20-30-2/1 | ПЕРЕМЫЧКА ГИБКАЯ ПГС-35-560 У2,5 | ШТ. | 60.3337
130 | 5/20-30-3/С552-606-2Э | ЗАЖИМЫ (СКОБЫ, ПОЛОСКИ,ПРЯЖКИ) | 100 ШТ. | 55.17
131 | 5/20-30-3/1 | ЗАКРЕП ТМ-2 | 100 ШТ. | 11.6447
132 | 5/20-30-3/2 | КНОПКА К227 УХЛ2 | 1000 ШТ. | 0.50864
133 | 5/20-30-3/5 | ГАЙКА УСТАНОВОЧНАЯ ЗАЗЕМЛЯЮЩАЯ К 482 | 100 ШТ. | 0.15931
134 | 5/20-30-3/8 | ГАЙКА УСТАНОВОЧНАЯ ЗАЗЕМЛЯЮЩАЯ К 485 | 100 ШТ. | 0.036765
135 | 5/20-30-3/9 | ГАЙКА УСТАНОВОЧНАЯ ЗАЗЕМЛЯЮЩАЯ К 486 | 100 ШТ. | 0.006177
136 | 5/20-30-3/20 | СКОБА К 142 У2 | 10 ШТ. | 33.0044
137 | 5/20-30-3/23 | СКОБА К 145 У2 | 10 ШТ. | 5.2534
138 | 5/20-30-3/24 | СКОБА К 146П У2 | 10 ШТ. | 0.12059
139 | 5/20-30-3/26 | СКОБА К 148 П У2 | 10 ШТ. | 0.091177
140 | 5/20-30-3/28 | СКОБА К1157 У3 | 1000 ШТ. | 0.54748
141 | 5/20-30-3/40 | ПОЛОСКА К404 И ПРЯЖКА К407 ДЛЯ КРЕПЛЕНИЯ ПРОВОДОВ | 100 ШТ. | 0.5022
142 | 5/20-30-3/42 | ЛЕНТА ЛМ-5 УХЛ2 | 100 М | 0.96653
143 | 5/20-30-3/43 | ЛЕНТА К226 | 100 М | 0.11055
144 | 5/20-30-4/2 | ВТУЛКА В22 УХЛ2 | 100 ШТ. | 0.45624
145 | 5/20-30-4/3 | ВТУЛКА В28 УХЛ2 | 100 ШТ. | 2.7451
146 | 5/20-30-4/4 | ВТУЛКА В42 УХЛ2 | 100 ШТ. | 0.035469
147 | 5/20-30-5/1 | БИРКА-ОКОНЦЕВАТЕЛЬ У136 У3/5 | 100 ШТ. | 1.397
148 | 5/20-30-5/2 | БИРКА МАРКИРОВОЧНАЯ У134 | 100 ШТ. | 25.9186
149 | 5/20-30-5/3 | БИРКА МАРКИРОВОЧНАЯ У153 У3,5 | 1000 ШТ. | 0.0062
150 | 5/20-30-6/999121 | МАТЕРИАЛЫ ДЛЯ ИЗОЛИРОВАНИЯ СКРУТОК (СРЕДНЯЯ ЦЕНА ПО ГРУППЕ), ОПРЕД. - 12 | ШТ. | 448.2059
| 5/20-40 | Другие электромонтажные материалы
151 | 5/20-40-2/1 | ПАТРУБОК ВВОДНОЙ У476 У3 | 10 ШТ. | 4.5624
152 | 5/20-40-2/2 | ПАТРУБОК ВВОДНОЙ У477 У3 | 10 ШТ. | 0.17647
153 | 5/20-40-2/4 | ПАТРУБОК ВВОДНОЙ У479 У3 | 10 ШТ. | 0.17822
154 | 5/20-40-3/1 | ЗАГЛУШКА У469 | 10 ШТ. | 2.5347
155 | 5/20-40-3/2 | ЗАГЛУШКА У468 УХЛ2 | 10 ШТ. | 0.25
156 | 5/20-40-3/3 | ЗАГЛУШКА У470 | 10 ШТ. | 0.12901
157 | 5/20-40-4/С551-9800-Э | КОРОБКА УСТАНОВОЧНАЯ К-211 | ШТ. | 110
158 | 5/20-40-4/СН-К-214 | КОРОБКА УСТАНОВОЧНАЯ К-214 | ШТ | 37
159 | 5/20-40-4/СН-КМ-216 | КОРОБКА ОТВЕТВИТЕЛЬНАЯ КМ-216 | ШТ | 135
160 | 5/20-40-4/7 | КОРОБКА МОНТАЖНАЯ СКРЫТОЙ УСТАНОВКИ ДЛЯ РАЗВОДКИ ПРОВОДОВ КМ-213 | ШТ. | 550
161 | 5/20-40-4/11 | КОРОБКА МОНТАЖНАЯ (ПОДРОЗЕТНИК) | 100 ШТ. | 2.1186
162 | 5/20-40-4/17 | КОРОБКА МОНТАЖНАЯ К-201 | ШТ. | 1219
| 5/30 | Материалы для электротехнических установок
| 5/30-10 | Распределительные устройства и подстанции
163 | 5/30-10-1-2/СН-К657 | КОРОБКА ОТВЕТВИТЕЛЬНАЯ ДЛЯ СЖИМОВ К657 | ШТ | 2
164 | 5/30-10-1-2/СН-У-409 | КОРОБКА У409 | ШТ | 74
165 | 5/30-10-3/СН-С14-895 | ВЫКЛЮЧАТЕЛЬ ДЛЯ БЫТОВЫХ ЭЛЕКТРИЧЕСКИХ ЗВОНКОВ СКРЫТОЙ УСТАНОВКИ С14-895 | ШТ | 72
| 5/30-30 | Электросиловые и электроосветительные установки
166 | 5/30-30-1-2/СН-ЯВШ3-25 | ЯЩИК ОДНОФИДЕРНЫЙ ДЛЯ ПОДКЛЮЧЕНИЯ СВАРОЧНОГО АППАРАТА 400В, 25А ЯВШ3-25 | ШТ | 1
167 | 5/30-30-3-1/С514-16608-21Э | ЩИТОК ЭТАЖНЫЙ МОДЕРНИЗИРОВАННЫЙ НА 4 КВАРТИРЫ ЩЭМ4-4201 | ШТ. | 18
168 | 5/30-30-4-1-1/С551-14100Э | ВЫКЛЮЧАТЕЛЬ УСТАНОВОЧНЫЙ ОДНОКЛАВИШНЫЙ С16-122 КОМПЛЕКТНО С РАМКОЙ | ШТ. | 205
169 | 5/30-30-4-1-1/С551-14500Э | ВЫКЛЮЧАТЕЛЬ УСТАНОВОЧНЫЙ ДВУХКЛАВИШНЫЙ С56-124 КОМПЛЕКТНО С РАМКОЙ | ШТ. | 154
170 | 5/30-30-4-1-1/СН-А16-222 | ВЫКЛЮЧАТЕЛЬ ОДНОКЛАВИШНЫЙ ОТКРЫТОЙ УСТАНОВКИ БРЫЗГОЗАЩИЩЕННЫЙ А16-222 | ШТ | 13
171 | 5/30-30-4-1-1/СН-А610-868 | ВЫКЛЮЧАТЕЛЬ ОДНОКЛАВИШНЫЙ БРЫЗГОЗАЩИЩЕННЫЙ НА ДВА НАПРАВЛЕНИЯ, А610-868 | ШТ | 4
172 | 5/30-30-4-1-1/СН-С056-234 | ВЫКЛЮЧАТЕЛЬ СКРЫТОЙ УСТАНОВКИ ТРЕХКЛАВИШНЫЙ 10А С056-234 КОМПЛЕКТНО С РАМКОЙ | ШТ | 59
173 | 5/30-30-4-1-2-1/СН-РА16-297 | РОЗЕТКА БРЫЗГОЗАЩИЩЕННАЯ С ЗАЗЕМЛЯЮЩИМИ КОНТАКТАМИ, ОТКРЫТОЙ УСТАНОВКИ 16А, IP54 РА16-297 | ШТ | 6
174 | 5/30-30-4-1-2-1/СН-РА16-303 | РОЗЕТКА БРЫЗГОЗАЩИЩЕННАЯ ДВУХМЕСТНАЯ С ЗАЗЕМЛЯЮЩИМИ КОНТАКТАМИ 16А, IP54 РА16-303 | ШТ | 2
175 | 5/30-30-4-1-2-2/С551-18200Э | РОЗЕТКА ШТЕПСЕЛЬНАЯ С ЗАЗЕМЛЯЮЩИМ КОНТАКТОМ СО ШТОРКАМИ РС16-253 КОМПЛЕКТНО С РАМКОЙ | ШТ. | 716
176 | 5/30-30-4-1-2-2/С551-19104Э | РОЗЕТКА ШТЕПСЕЛЬНАЯ ДВУХМЕСТНАЯ РС16-357 С ЗАЗЕМЛЯЮЩИМ КОНТАКТОМ СО ШТОРКАМИ СКРЫТОЙ УСТАНОВКИ | ШТ. | 19
177 | 5/30-30-4-1-2-2/СН-РС16-479 | РОЗЕТКА С ЗАЗЕМЛЯЮЩИМ КОНТАКТОМ И ШТОРКОЙ 16А РС16-479 | ШТ | 331
178 | 5/30-30-4-1-2-2/22 | РОЗЕТКА ШТЕПСЕЛЬНАЯ РС16-289 | ШТ. | 66
179 | 5/30-30-4-1-4/С551-10700Э | БЛОК ЭЛЕКТРОУСТАНОВОЧНЫЙ 250В КОМПЛЕКТНО С ВЫКЛЮЧАТЕЛЕМ ОДНОКЛАВИШНЫМ 6А И РОЗЕТКОЙ С ЗАЗЕМЛЯЮЩИМИ КОНТАКТАМИ И ШТОРКАМИ 16А В-РЦ-647 | ШТ. | 19
180 | 5/30-30-4-1-4/С551-12700Э | БЛОК ЭЛЕКТРОУСТАНОВОЧНЫЙ 250В КОМПЛЕКТНО С ВЫКЛЮЧАТЕЛЕМ ДВУХКЛАВИШНЫМ 6А И РОЗЕТКОЙ С ЗАЗЕМЛЯЮЩИМИ КОНТАКТАМИ И ШТОРКАМИ 16А 2В-РЦ-649 | ШТ. | 37
181 | 5/30-30-4-1-4/С551-13200Э | БЛОК ЭЛЕКТРОУСТАНОВОЧНЫЙ 250В КОМПЛЕКТНО С ВЫКЛЮЧАТЕЛЕМ ТРЕХКЛАВИШНЫМ 6А И РОЗЕТКОЙ С ЗАЗЕМЛЯЮЩИМИ КОНТАКТАМИ И ШТОРКАМИ 16А В-РЦ-651 | ШТ. | 19
182 | 5/30-30-4-1-5/3 | КРЫШКА ДВУХМЕСТНАЯ 01БМ.735212.048 | ШТ. | 110
183 | 5/30-30-4-1-5/4 | КРЫШКА ТРЕХМЕСТНАЯ 01БМ.735212.049 | ШТ. | 37
184 | 5/30-30-4-2/С551-26400Э | ПАТРОНЫ Е27Н12П-10; Е27ФП-02 | ШТ. | 340
185 | 5/30-30-4-3-1-1/С545-1500-Э | ПОТОЛОЧНЫЙ СВЕТИЛЬНИК ДЛЯ ЛАМПЫ НАКАЛИВАНИЯ. СВЕТОДИОДНЫХ И КОМПАКТНЫХ ЛАМП 220В, IP4 НПП03-100 | ШТ. | 119
186 | 5/30-30-4-3-1-1/С545-4300-Э | ПОТОЛОЧНЫЙ СВЕТИЛЬНИК С ЦОКОЛЕМ Е27 (ДЛЯ СВЕТОДИОДНЫХ ЛАМП 7ВТ) IP54, II КЛАСС, ПСХ-60-002 | ШТ. | 43
187 | 5/30-30-4-3-2/СН-ДБО01-10-1 | СВЕТИЛЬНИК СВЕТОДИОДНЫЙ ДБО 01-10-001 IP65 | ШТ | 2
188 | 5/30-30-4-3-2/СН-ДПО01-6-705 | СВЕТИЛЬНИК СВЕТОДИОДНЫЙ ПОТОЛОЧНЫЙ ДПО 01-6-705 УХЛ4 | ШТ | 8
189 | 5/30-30-4-3-2/СН-ДПО22-940-20 | СВЕТИЛЬНИК ПОТОЛОЧНЫЙ (НАСТЕННЫЙ) СВЕТОДИОДНЫЙ ДПО22-940-20 | ШТ | 4
190 | 5/30-30-4-3-2/СН-ДПП22-12-111-3 | СВЕТИЛЬНИК СВЕТОДИОДНЫЙ ПОТОЛОЧНЫЙ ДПП22-12-111.3 | ШТ | 61
191 | 5/30-30-4-3-2/СН-ДПП22-12-111-3Д | СВЕТИЛЬНИК СВЕТОДИОДНЫЙ ПОТОЛОЧНЫЙ, АНТИВАНДАЛЬНЫЙ, СО ВСТРОЕННЫМ АКУСТИЧЕСКИМ ДАТЧИКОМ ДПП22-12-111.3 | ШТ | 59
192 | 5/30-30-4-3-2/СН-ДПП22-40-117 | СВЕТИЛЬНИК СВЕТОДИОДНЫЙ ПОТОЛОЧНЫЙ ДПП22-40-117.22.21 | ШТ | 6
193 | 5/30-30-4-3-2/СН-ДПП22-6-111-3 | СВЕТИЛЬНИК СВЕТОДИОДНЫЙ ПОТОЛОЧНЫЙ ДПП22-6-111.3 | ШТ | 6
194 | 5/30-30-4-3-2/СН-ДПП22-6-111-3Д | СВЕТИЛЬНИК СВЕТОДИОДНЫЙ ПОТОЛОЧНЫЙ, АНТИВАНДАЛЬНЫЙ, СО ВСТРОЕННЫМ АКУСТИЧЕСКИМ ДАТЧИКОМ ДПП22-6-111.3 | ШТ | 31
195 | 5/30-30-4-4-4-1/С501-600-75Э | ЛАМПА СВЕТОДИОДНАЯ Е27 LED-М А60 7W | ШТ. | 43
196 | 5/30-30-4-8/101 | СЧЕТЧИК ЭЛЕКТРИЧЕСКОЙ ЭНЕРГИИ ОДНОФАЗНЫЙ СЕ 208 BY S53.145.1.JPR.UKVFLZ | ШТ. | 72
197 | 5/30-30-4-8/512 | СЧЕТЧИК ЭЛЕКТРИЧЕСКОЙ ЭНЕРГИИ ТРЕХФАЗНЫЙ СЕ 318 BY S31 146.JPR.UVFL | ШТ. | 3
198 | 5/30-30-4-8/531 | СЧЕТЧИК ЭЛЕКТРИЧЕСКОЙ ЭНЕРГИИ ТРЕХФАЗНЫЙ СЕ 318 BY S35 043.JPR.UVFL | ШТ. | 2
199 | 5/30-30-4-10/С514-751-3Э | ЯЩИК С ПОНИЖАЮЩИМ ТРАНСФОРМАТОРОМ 220/24В ТИПА ЯТ-0,25 | ШТ. | 2
200 | 5/30-30-4-10/С514-751-3Э1 | ЯЩИК С ПОНИЖАЮЩИМ ТРАНСФОРМАТОРОМ 220/12В ЯТ-0,25-21У3 | ШТ. | 2
201 | 5/30-30-4-11/С551-26411Э | ЗВОНОК ЭЛЕКТРИЧЕСКИЙ КВАРТИРНЫЙ "РИТМ-1" | ШТ. | 72
202 | 5/30-30-4-12/СН-РП-УХЛ3 | КРЮК С ПОТОЛОЧНОЙ РОЗЕТКОЙ РПУХЛ3 | ШТ | 340
203 | 5/30-30-4-12/2 | КРЮК У623 У4 | ШТ. | 201.96
| 5/30-40 | Материалы для электроизоляционных работ
204 | 5/30-40-2/21 | ЛЕНТА ЛИПКАЯ ИЗОЛЯЦИОННАЯ НА ПОЛИКАСИНОВОМ КОМПАУНДЕ МАРКИ ЛСЭПЛ, ШИРИНОЙ 20-30 ММ, ТОЛЩИНОЙ 0,14 - 0,19 ММ | КГ | 12.8345
| 5/50 | Прокатно-тянутые изделия из цветных металлов и цветные металлы
| 5/50-30 | Листы и плиты из цветных металлов
205 | 5/50-30-3/2 | ЛИСТ НОРМАЛЬНОЙ ТОЧНОСТИ ИЗГОТОВЛЕНИЯ, ТОЛЩИНОЙ 1 ММ, ИЗ СВИНЦА МАРКИ С1 | Т | 0.002292
| 5/50-70 | Сплавы из цветных металлов
206 | 5/50-70-2/2 | ПРИПОЙ ОЛОВЯННО-СВИНЦОВЫЙ БЕССУРЬМЯНИСТЫЙ В ЧУШКАХ, МАРКИ ПОС61 | Т | 0.000934
207 | 5/50-70-2/6 | ПРИПОЙ ОЛОВЯННО-СВИНЦОВЫЙ БЕССУРЬМЯНИСТЫЙ В ЧУШКАХ, МАРКИ ПОС40 | Т | 6.8e-05
208 | 5/50-70-2/7 | ПРИПОЙ ОЛОВЯННО-СВИНЦОВЫЙ БЕССУРЬМЯНИСТЫЙ В ЧУШКАХ, МАРКИ ПОС40 | КГ | 1.6041
209 | 5/50-70-2/13 | ПРИПОЙ ОЛОВЯННО-СВИНЦОВЫЙ МАЛОСУРЬМЯНИСТЫЙ, МАРКИ ПОССУ 40-0,5 | Т | 0.001567
210 | 5/50-70-3/7 | КАНИФОЛЬ СОСНОВАЯ ВЫСШЕГО СОРТА | КГ | 0.77235
211 | 5/50-70-3/8 | КАНИФОЛЬ СОСНОВАЯ ВЫСШЕГО СОРТА (22 ГР) | Т | 0.00023
| 5/60 | Линейно-кабельные изделия связи
| 5/60-20 | Оконечные кабельные устройства
212 | 5/60-20-5/СН-СОВ-2,5-6-2 | КОЛОДКА КЛЕММНАЯ СВЕТОТЕХНИЧЕСКАЯ 2-ХКОНТАКТНАЯ СОВ-2,5-006-02 | ШТ | 386
213 | 5/60-20-5/СН-СОВ-2,5-6-3 | КОЛОДКА КЛЕММНАЯ СВЕТОТЕХНИЧЕСКАЯ 3-ХКОНТАКТНАЯ СОВ-2,5-006-03 | ШТ | 147
| 5/90 | Прочие материалы для монтажных и специальных строительных работ
| 5/90-10 | Дюбели для крепления электромонтажных изделий
214 | 5/90-10/2 | ДЮБЕЛЬ МОНТАЖНЫЙ У661 У3 | 10 ШТ. | 224.4328
215 | 5/90-10/3 | ДЮБЕЛЬ МОНТАЖНЫЙ У656 У3 | 10 ШТ. | 9.6544
216 | 5/90-10/4 | ДЮБЕЛЬ МОНТАЖНЫЙ У658 | 10 ШТ. | 771.1497
| 6 | Трубы и детали трубопроводов (за исключением труб стальных обсадных и бурильных части 1). Арматура для технологических трубопроводов
| 6/20 | Трубы и детали трубопроводов стальные
| 6/20-50 | Трубы стальные электросварные прямошовные
217 | 6/20-50-10/С103-12700-3Э | ТРУБА СТАЛЬНАЯ ТОНКОСТЕННАЯ С НАРУЖНЫМ ДИАМЕТРОМ 20ММ | М | 25
218 | 6/20-50-40/С103-13699-11Э | ТРУБЫ СТАЛЬНЫЕ ЭЛЕКТРОСВАРНЫЕ Д=50ММ | М | 3
219 | 6/20-50-55/С103-16500-1Э | ТРУБЫ СТАЛЬНЫЕ ЭЛЕКТРОСВАРНЫЕ Д=100ММ | М | 3
| 6/40 | Трубы и детали трубопроводов полимерные
| 6/40-80 | Соединительные части для полимерных труб
220 | 6/40-80-10/СН-МФТ-СДН-20 | МУФТА СОЕДИНИТЕЛЬНАЯ СТМ(Р)-20 | ШТ | 2
Прочие
221 | САВР | РАСПРЕДЕЛИТЕЛЬНОЕ УСТРОЙСТВО (ЗАКАЗ ПО ОПРОСНОМУ ЛИСТУ) АВР/УВР-14-00 У3 (АВР) | ШТ | 1
222 | СВУ-1 | ВВОДНОЕ УСТРОЙСТВО (ЗАКАЗ ПО ОПРОСНОМУ ЛИСТУ) УВР-04-У3 (ВУ1) | ШТ | 1
223 | СИНФ-РЧВ-42А | ИНФОРМАТОР РЕЧЕВОЙ-ЗВУКОВОЙ ЭЛЕКТРОННЫЙ С ДИСТАНЦИОННЫМ УПРАВЛЕНИЕМ IP56,230В, 6ВТ, 0,42А | ШТ | 24
224 | СПМЛ-1220-10А | ПУСКАТЕЛЬ МАГНИТНЫЙ 220В 10А ПМЛ1220-10А | ШТ | 2
225 | СРУ-1 | РАСПРЕДЕЛИТЕЛЬНОЕ УСТРОЙСТВО (ЗАКАЗ ПО ОПРОСНОМУ ЛИСТУ) РУ1/УВР-41-14А У3 (РУ1) | ШТ | 1
226 | СЩ-АВР | ЩИТ ВВОДНО-РАСПРЕДЕЛИТЕЛЬНЫЙ МОДУЛЬНЫЙ НАВЕСНОГО ИСПОЛНЕНИЯ, С АВР, ПО ТИПУ ЩУР-08-Н-21 У3 (СМ. ЛИСТ 4) (ЩАВР) | ШТ | 1
227 | СЩС-ИТП | ЩИТ РАСПРЕДЕЛИТЕЛЬНЫЙ МОДУЛЬНЫЙ НАВЕСНОГО ИСПОЛНЕНИЯ, ПО ТИПУ ЩОМ92-12-Н-04-31 (265Х300Х120) (СМ. ЛИСТ 5) (ЩС-ИПТ) | ШТ | 1
228 | СЩУР | ЩИТ УЧЕТНО-РАСПРЕДЕЛИТЕЛЬНЫЙ НАВЕСНОГО ИСПОЛНЕНИЯ, ГАБАРИТ 560Х420Х200ММ ПО ТИПУ ЩУР-02-01Н-21 У3 (СМ. ОПРОСНЫЙ ЛИСТ) (ЩУР) | ШТ | 2
| СОСТАВИЛ | ____________________ |  | С.В.ЛЕМЧУК
|  | (должность служащего) | (подпись) | (инициалы,фамилия)
| ПРОВЕРИЛ | ____________________ |  | Н.В.МАКСИМОВИЧ
|  | (должность служащего) | (подпись) | (инициалы,фамилия)

## 7002-1-3001-T3
РАЗРАБОТЧИК |  | RSTC.smeta ВЕРСИЯ 24.8
|  |  |  | ШИФР | 16.012.0.01
МНОГОКВАРТИРНЫЙ ЖИЛОЙ ДОМ В РАЙОНЕ ДОМА N11 "Ж" ПО УЛ.ФРУНЗЕ Г.ЖОДИНО. ЖИЛОЙ ДОМ (ЛЬГОТИРУЕМЫЕ ПО НДС)
РАБОЧАЯ ДОКУМЕНТАЦИЯ
СМЕТНАЯ ДОКУМЕНТАЦИЯ
ТИТУЛЬНЫЙ ЛИСТ ДЛЯ ЛОКАЛЬНОЙ СМЕТЫ (ЛОКАЛЬНОГО СМЕТНОГО РАСЧЕТА) № 3001
СМЕТНАЯ СТОИМОСТЬ В ЦЕНАХ НА 1 АПРЕЛЯ 2024г.
338,888 ТЫСЯЧ БЕЛОРУССКИХ РУБЛЕЙ
ЗАКАЗЧИК |  | КУП "УКС МИНОБЛИСПОЛКОМ"
МИНСК-2024

## 7002-1-3002-S0
НАИМЕНОВАНИЕ ОБЪЕКТА |  | МНОГОКВАРТИРНЫЙ ЖИЛОЙ ДОМ В РАЙОНЕ ДОМА N11 "Ж" ПО УЛ.ФРУНЗЕ Г.ЖОДИНО. ЖИЛОЙ ДОМ (ЛЬГОТИРУЕМЫЕ ПО НДС)
КОД ОБЪЕКТА |  | 16.012.0.01
НАИМЕНОВАНИЕ ЗДАНИЯ, СООРУЖЕНИЯ |  | ЖИЛОЙ ДОМ
ШИФР ЗДАНИЯ, СООРУЖЕНИЯ |  | 16.012.0.01
КОМПЛЕКТ ЧЕРТЕЖЕЙ |  | ЭУП (С ИЗМ.2)
ЛОКАЛЬНАЯ СМЕТА (ЛОКАЛЬНЫЙ СМЕТНЫЙ РАСЧЕТ) № 3002
(НОРМЫ 2022г.)
СИСТЕМА УРАВНИВАНИЯ ПОТЕНЦИАЛОВ. МОЛНИЕЗАЩИТА
СОСТАВЛЕНА В ЦЕНАХ НА 1 АПРЕЛЯ 2024г. | [8 empty] | СТОИМОСТЬ 35,222 ТЫСЯЧ БЕЛОРУССКИХ РУБЛЕЙ
№ п/п | ОБОСНОВАНИЕ | НАИМЕНОВАНИЕ РАБОТ, РЕСУРСОВ, РАСХОДОВ | ЕДИНИЦА ИЗМЕРЕ- НИЯ | СТОИМОСТЬ ЕДИНИЦЫ ИЗМЕРЕНИЯ/ВСЕГО, БЕЛОРУССКИХ РУБЛЕЙ
|  |  |  | ЗАРАБОТНАЯ ПЛАТА | ЭКСПЛУАТАЦИЯ МАШИН И МЕХАНИЗМОВ |  | МАТЕРИАЛЫ, ИЗДЕЛИЯ, КОНСТРУКЦИИ (ОБОРУДОВА- НИЕ, МЕБЕЛЬ) | ТРАНС-ПОРТ | ОБЩАЯ СТОИМОСТЬ
|  |  | КОЛИ- ЧЕСТВО |  | ВСЕГО | В ТОМ ЧИСЛЕ ЗАРАБОТ- НАЯ ПЛАТА МАШИ- НИСТОВ
1 | 2 | 3 | 4 | 5 | 6 | 7 | 8 | 9 | 10
| НАЧИСЛЕНИЯ: | ОХР и ОПР/ПЛАНОВАЯ ПРИБЫЛЬ (%):Н10=65.72/69.89
| НАЧИСЛЕНИЯ: | ОХР и ОПР/ПЛАНОВАЯ ПРИБЫЛЬ (%):Н15=38.44/37.3
| НАЧИСЛЕНИЯ: | ОХР и ОПР/ПЛАНОВАЯ ПРИБЫЛЬ (%):Н16=59.57/40.54
| НАЧИСЛЕНИЯ: | ОХР и ОПР/ПЛАНОВАЯ ПРИБЫЛЬ (%):Н17=76.38/37.3
1. | ПРИМЕЧАНИЕ: | К ДЛЯ ОХР И ОПР/ПЛАНОВАЯ ПРИБЫЛЬ: 1.0000/1.0000
2. | ПРИМЕЧАНИЕ: | КОЭФФИЦИЕНТ К З/П (ПОСТАНОВЛЕНИЕ N5): 1.0000
3. | ПРИМЕЧАНИЕ: | БАЗА ТЕКУЩИХ ЦЕН (ВАРИАНТ A)
| Ж3-40-51 | СИСТЕМА УРАВНИВАНИЯ ПОТЕНЦИАЛОВ
4. | 5/10-20-60-2/5 | ПРОВОД СИЛОВОЙ МАРКИ ПВ1 С МЕДНОЙ ЖИЛОЙ, С ПОЛИВИНИЛХЛОРИДНОЙ ИЗОЛЯЦИЕЙ, СЕЧЕНИЕМ 2,5 ММ2, НА НАПРЯЖЕНИЕ 0,45 КВ | 1000 М 1.1 | - - | - - | - - | 868.01 954.81 | 41.75 45.93 | 909.76 1000.74
5. | 5/10-20-60-2/6 | ПРОВОД СИЛОВОЙ МАРКИ ПВ1 С МЕДНОЙ ЖИЛОЙ, С ПОЛИВИНИЛХЛОРИДНОЙ ИЗОЛЯЦИЕЙ, СЕЧЕНИЕМ 4 ММ2, НА НАПРЯЖЕНИЕ 0,45 КВ | 1000 М 1.5 | - - | - - | - - | 1398.02 2097.03 | 67.24 100.86 | 1465.26 2197.89
6. | Ц8-405-1 (Н16) | ПРОВОДА ПО УСТАНОВЛЕННЫМ СТАЛЬНЫМ КОНСТРУКЦИЯМ И ПАНЕЛЯМ, СЕЧЕНИЕ ДО 16 ММ2 | 100 М 2.117647 | 457.28 968.36 | 58.82 124.56 | 8.55 18.11 | 25.90 54.85 | 1.63 3.45 | 543.63 1151.22
7. | Ц8-907-2 (Н16) | ПРОВОДА (В ЗАЩИТНОЙ ОБОЛОЧКЕ) ИЛИ КАБЕЛИ ГРУППОВЫХ ОСВЕТИТЕЛЬНЫХ СЕТЕЙ, ТРЕХЖИЛЬНЫЕ, В ГОТОВЫХ КАНАЛАХ СТЕН И ПЕРЕКРЫТИЙ | 100 М 23.145631 | 231.27 5352.89 | 1.32 30.55 | 0.30 6.94 | 58.75 1359.81 | 2.70 62.49 | 294.04 6805.74
8. | 5/10-10-10-2/С501-44085Э | КАБЕЛЬ СИЛОВОЙ МАРКИ ВВГНГ(А) 1Х6-0,66 С МЕДНЫМИ ЖИЛАМИ, ИЗОЛЯЦИЯ И ОБОЛОЧКА ИЗ ПОЛИВИНИЛХЛОРИДНОГО ПЛАСТИКАТА, НЕ РАСПРОСТРАНЯЮЩИЙ ГОРЕНИЕ, БЕЗ ЗАЩИТНОГО ПОКРОВА, С ОДНОЙ ЖИЛОЙ СЕЧЕНИЕМ 6 ММ2, НА НАПРЯЖЕНИЕ 0,66 КВ | 1000 М 0.02 | - - | - - | - - | 2470.32 49.41 | 118.82 2.38 | 2589.14 51.78
9. | Ц8-911-1 (Н16) | КАБЕЛЬ ТРЕХ-ПЯТИЖИЛЬНЫЙ СЕЧЕНИЕМ ЖИЛЫ ДО 10 ММ2 ПО УСТАНОВЛЕННЫМ КОНСТРУКЦИЯМ И ЛОТКАМ С УСТАНОВКОЙ ОТВЕТВИТЕЛЬНЫХ КОРОБОК, КРЕПЛЕНИЕ ПОЛОСКАМИ (ПРЯЖКАМИ) | 100 М 0.196078 | 281.21 55.14 | 19.61 3.85 | 4.37 0.86 | 12.62 2.47 | 0.65 0.13 | 314.09 61.59
10. | 5/20-30-3/С552-606-2Э | ЗАЖИМЫ (СКОБЫ, ПОЛОСКИ,ПРЯЖКИ) | 100 ШТ. 0.25 | - - | - - | - - | 1.08 0.27 | 0.05 0.01 | 1.13 0.28
11. | 5/20-30-1-4/С552-1409-10Э | СОЕДИНИТЕЛЬНЫЙ ИЗОЛИРУЮЩИЙ ЗАЖИМ | 100 ШТ. 0.13 | - - | - - | - - | 2.52 0.33 | 0.12 0.02 | 2.64 0.34
12. | 5/20-30-2/1604-8Х12-Д | ШИНА УРАВНИВАНИЯ ПОТЕНЦИАЛОВ ДЛЯ ВНУТРЕННЕЙ ЗОНЫ 8Х12 14/1 | ШТ 72 | - - | - - | - - | 6.28 452.16 | 0.30 21.60 | 6.58 473.76
13. | Ц10-1-13 (Н15) | МОНТАЖ | РАМКА 72 | 1.51 108.72 | - - | - - | - - | - - | 1.51 108.72
14. | 3/10-10-20-30/1604-ХОМУТ-Д1 | ХОМУТ ЗАЗЕМЛЯЮЩИЙ ДЛЯ ТРУБЫ ДИАМЕТРОМ 110 ММ | ШТ 1 | - - | - - | - - | 9.36 9.36 | 0.45 0.45 | 9.81 9.81
15. | 3/10-10-20-30/1604-ХОМУТ-Д2 | ХОМУТ ЗАЗЕМЛЯЮЩИЙ ДЛЯ ТРУБЫ ДИАМЕТРОМ 114 ММ | ШТ 2 | - - | - - | - - | 9.36 18.72 | 0.45 0.90 | 9.81 19.62
16. | 3/10-10-20-30/1604-50500801-Д | ХОМУТ ДЛЯ ТРУБЫ ДИАМЕТРОМ 15ММ2 | ШТ 144 | - - | - - | - - | 7.52 1082.88 | 0.36 51.84 | 7.88 1134.72
17. | 3/10-10-20-30/1604-5050111-Д | ХОМУТ ДЛЯ ТРУБЫ ДИАМЕТРОМ 32 ММ2 | ШТ 72 | - - | - - | - - | 13.24 953.28 | 0.64 46.08 | 13.88 999.36
18. | Ц8-88-3 (Н16) Н2=0 | КОНСТРУКЦИЯ МЕТАЛЛИЧЕСКАЯ | Т 0.017193 | 798.73 13.73 | 264.06 4.54 | 59.86 1.03 | - - | - - | 1062.79 18.27
19. | Ц8-472-6 (Н16) | ПРОВОДНИК ЗАЗЕМЛЯЮЩИЙ ИЗ ПОЛОСОВОЙ СТАЛИ СЕЧЕНИЕМ 100 ММ2, ОТКРЫТО ПО СТРОИТЕЛЬНЫМ ОСНОВАНИЯМ | 100 М 0.1 | 243.98 24.40 | 47.82 4.78 | 6.20 0.62 | 541.27 54.13 | 27.17 2.72 | 860.24 86.02
20. | 1/10-260-30-31/С101-123415-Э1 | ПОЛОСА СТАЛЬНАЯ 50Х3ММ2 | М 85 | - - | - - | - - | 3.62 307.70 | 0.18 15.30 | 3.80 323.00
21. | Ц8-472-7 (Н16) | МОНТАЖ | 100 М 0.85 | 273.52 232.49 | 55.60 47.26 | 8.55 7.27 | 321.09 272.93 | 16.89 14.36 | 667.10 567.03
22. | 1/10-260-210-1/С101-81400Э | ПРОВОЛОКА СТАЛЬНАЯ ОЦИНКОВАННАЯ, ДИАМЕТРОМ 6 ММ2 | М 5 | - - | - - | - - | 0.90 4.50 | 0.04 0.20 | 0.94 4.70
23. | 1/10-260-210-3/С101-1002-75Э | ПРОВОЛОКА СТАЛЬНАЯ ОЦИНКОВАННАЯ, ДИАМЕТРОМ 8 ММ | М 30 | - - | - - | - - | 1.92 57.60 | 0.14 4.20 | 2.06 61.80
24. | Ц8-472-8 (Н16) | ПРОВОДНИК ЗАЗЕМЛЯЮЩИЙ ИЗ КРУГЛОЙ СТАЛИ ДИАМЕТРОМ 8 ММ, ОТКРЫТО ПО СТРОИТЕЛЬНЫМ ОСНОВАНИЯМ И Д=6ММ2 | 100 М 0.35 | 258.11 90.34 | 40.36 14.13 | 3.83 1.34 | 297.31 104.06 | 15.22 5.33 | 611.00 213.86
|  | ИТОГО ПРЯМЫЕ ЗАТРАТЫ : |  | 6846 | 230 | 36 | 7836 | 378 | 15290
|  | ОХР и ОПР | [6 empty] | 4077
|  | ПЛАНОВАЯ ПРИБЫЛЬ | [6 empty] | 2787
|  | ИТОГО ПО ПТМ | [6 empty] | 22154
|  | ЗАТРАТЫ ТРУДА | [6 empty] | 594
|  | ЗАТРАТЫ ТРУДА МАШИНИСТОВ | [6 empty] | 2
| Ж3-40-40 | МОЛНИЕЗАЩИТА
25. | ПРИМЕЧАНИЕ: | КРОВЛЯ
26. | 5/20-30-2/СН-ДРЖ-БТН | ДЕРЖАТЕЛЬ КРОВЕЛЬНЫЙ ПЛАСТИКОЫЙ С БЕТОНОМ | ШТ 350 | - - | - - | - - | 1.27 444.50 | 0.06 21.00 | 1.33 465.50
27. | 5/20-30-2/СН-ДРЖ-ФЛЦ-33096 | ДЕРЖАТЕЛЬ ФАЛЬЦЕВЫЙ УНИВЕРСАЛЬНЫЙ 33096 | ШТ 40 | - - | - - | - - | 4.75 190.00 | 0.23 9.20 | 4.98 199.20
28. | 5/20-30-2/СН-ДРЖ-ФЛЦ-33396 | ДЕРЖАТЕЛЬ ФАЛЬЦЕВЫЙ СКРУЧИВАЕМЫЙ 33396 | ШТ 2 | - - | - - | - - | 3.13 6.26 | 0.15 0.30 | 3.28 6.56
29. | 5/20-30-2/СН-ЗЖМ-ПР-ПР | ЗАЖИМ КРЕСТОВИДНЫЙ "ПРУТ-ПРУТ" 55757 | ШТ 35 | - - | - - | - - | 2.81 98.35 | 0.14 4.90 | 2.95 103.25
30. | Ц11-233-2 (Н15) | МОНТАЖ ЗАЖИМОВ | 1000 КОНЦОВ 0.035 | 1225.62 42.90 | - - | - - | 157.84 5.52 | 7.63 0.27 | 1391.09 48.69
31. | 5/20-30-2/СН-МЛН-СТР-15 | МОЛНИЕПРИЕМНЫЙ СТЕРЖЕНЬ 1,5М 11500 | ШТ 2 | - - | - - | - - | 82.60 165.20 | 3.97 7.94 | 86.57 173.14
32. | Е34-130-1 (Н10) | УСТРОЙСТВО МОЛНИЕОТВОДА К ОПОРАМ ДО 8,5 М | МОЛНИЕОТВОД 2 | 8.23 16.46 | - - | - - | 6.96 13.92 | 0.34 0.68 | 15.53 31.06
33. | 5/20-30-2/СН-БТН-ОПР-26 | БЕТОННАЯ ОПОРА ДЛЯ ЗАКРЕПЛЕНИЯ СТЕРЖНЕВЫХ МОЛНИЕПРИЕМНИКОВ ДЛЯ УСТАНОВКИ НА ГОРИЗОНТАЛЬНОЙ ПОВЕРХНОСТИ, 26КГ | ШТ 2 | - - | - - | - - | 62.40 124.80 | 3.00 6.00 | 65.40 130.80
34. | Е7-42-1 (Н10) | МОНТАЖ | 100 ШТ. СБОРНЫХ КОНСТРУКЦИЙ 0.02 | 612.23 12.24 | 976.24 19.52 | 277.70 5.55 | - - | - - | 1588.47 31.76
35. | 1/10-260-210-3/С101-1002-75Э | ПРОВОЛОКА СТАЛЬНАЯ ОЦИНКОВАННАЯ, ДИАМЕТРОМ 8 ММ | М 450 | - - | - - | - - | 1.92 864.00 | 0.14 63.00 | 2.06 927.00
36. | Ц8-472-8 (Н16) | ПРОВОДНИК ЗАЗЕМЛЯЮЩИЙ ИЗ КРУГЛОЙ СТАЛИ ДИАМЕТРОМ 8 ММ, ОТКРЫТО ПО СТРОИТЕЛЬНЫМ ОСНОВАНИЯМ | 100 М 4.5 | 258.11 1161.50 | 40.36 181.62 | 3.83 17.24 | 297.31 1337.90 | 15.22 68.49 | 611.00 2749.51
37. | ПРИМЕЧАНИЕ: | ФАСАД
38. | 5/20-30-2/СН-ДРЖ-ФСД-31100 | ДЕРЖАТЕЛЬ ПРОВОДНИКА ДЛЯ ЗАКРЕПЛЕНИЯ ПО СТЕНАМ КОД 31100 | ШТ 280 | - - | - - | - - | 1.55 434.00 | 0.07 19.60 | 1.62 453.60
39. | 5/20-30-2/СН-КНТР-ЗЖМ-55611 | КОНТРОЛЬНЫЙ ЗАЖИМ "ПРУТ-ПРУТ", Д=6-10ММ2 КОД 55611 | ШТ 11 | - - | - - | - - | 3.30 36.30 | 0.16 1.76 | 3.46 38.06
40. | Ц11-233-2 (Н15) | МОНТАЖ ЗАЖИМОВ | 1000 КОНЦОВ 0.011 | 1225.62 13.48 | - - | - - | 157.84 1.74 | 7.63 0.08 | 1391.09 15.30
41. | 3/10-10-20-30/20 | ХОМУТ С РЕЗЬБОЙ И ПРОКЛАДКОЙ КТР-20 | ШТ. 22 | - - | - - | - - | 1.30 28.60 | 0.07 1.54 | 1.37 30.14
42. | Ц8-88-3 (Н16) Н2=0 | КОНСТРУКЦИЯ МЕТАЛЛИЧЕСКАЯ | Т 0.00121 | 798.73 0.97 | 264.06 0.32 | 59.86 0.07 | - - | - - | 1062.79 1.29
43. | 5/90-20/СН-ТБЛ | ПРЕДУПРЕДИТЕЛЬНАЯ ТАБЛИЧКА С НАДПИСЬЮ "ПРЕБЫВАНИЕ ВО ВРЕМЯ ГРОЗЫ В ДАННОМ МЕСТЕ ОПАСНО ДЛЯ ЖИЗНИ" | ШТ 11 | - - | - - | - - | 24.14 265.54 | 1.16 12.76 | 25.30 278.30
44. | Ц10-897-34 (Н17) | ТАБЛИЧКА ПРЕДУПРЕДИТЕЛЬНАЯ | 10 ШТ. 1.1 | 23.17 25.49 | - - | - - | 5.55 6.11 | 0.34 0.37 | 29.06 31.97
45. | 5/20-30-2/СН-ЗЖМ-57080 | ЗАЖИМ "ПОЛОСА-ПРУТ" С 3 ПЛАСТИНАМИ ПРУТ Д=6-10ММ2 И СТАЛЬ ДО 40ММ2 (НИЖЕ УР. ЗЕМЛИ) КОД 57080 | ШТ 11 | - - | - - | - - | 3.90 42.90 | 0.19 2.09 | 4.09 44.99
46. | Ц11-233-2 (Н15) | МОНТАЖ ЗАЖИМОВ | 1000 КОНЦОВ 0.011 | 1225.62 13.48 | - - | - - | 157.84 1.74 | 7.63 0.08 | 1391.09 15.30
47. | Ц8-472-6 (Н16) | ПРОВОДНИК ЗАЗЕМЛЯЮЩИЙ ИЗ ПОЛОСОВОЙ СТАЛИ СЕЧЕНИЕМ 100 ММ2, ОТКРЫТО ПО СТРОИТЕЛЬНЫМ ОСНОВАНИЯМ | 100 М 0.14 | 243.98 34.16 | 47.82 6.69 | 6.20 0.87 | 300.46 42.06 | 15.59 2.18 | 607.85 85.10
48. | Ц8-472-2 (Н16) | ЗАЗЕМЛИТЕЛЬ ГОРИЗОНТАЛЬНЫЙ ИЗ ПОЛОСОВОЙ СТАЛИ СЕЧЕНИЕМ 100 ММ2 | 100 М 2.16 | 213.17 460.45 | 39.10 84.46 | 7.37 15.92 | 322.41 696.41 | 17.52 37.84 | 592.20 1279.16
49. | Е1-13-17 (Н10) | РАЗРАБОТКА ГРУНТА В ТРАНШЕЯХ ЭКСКАВАТОРАМИ "ОБРАТНАЯ ЛОПАТА" С КОВШОМ ВМЕСТИМОСТЬЮ 0,25 М3, ГРУНТ 2 ГРУППЫ, В ОТВАЛ | 1000 М3 0.03888 | - - | 2081.52 80.93 | 729.06 28.35 | - - | - - | 2081.52 80.93
50. | Е1-27-2 (Н10) | ЗАСЫПКА ТРАНШЕЙ И КОТЛОВАНОВ БУЛЬДОЗЕРАМИ МОЩНОСТЬЮ 59 (80) КВТ (Л. С) ПРИ ПЕРЕМЕЩЕНИИ ГРУНТА ДО 5 М, ГРУНТ 2 ГРУППЫ | 1000 М3 0.03888 | - - | 434.58 16.90 | 128.65 5.00 | - - | - - | 434.58 16.90
51. | 1/10-260-210-3/С101-1002-75Э | ПРОВОЛОКА СТАЛЬНАЯ ОЦИНКОВАННАЯ, ДИАМЕТРОМ 8 ММ | М 340 | - - | - - | - - | 1.92 652.80 | 0.14 47.60 | 2.06 700.40
52. | Ц8-472-8 (Н16) | ПРОВОДНИК ЗАЗЕМЛЯЮЩИЙ ИЗ КРУГЛОЙ СТАЛИ ДИАМЕТРОМ 8 ММ, ОТКРЫТО ПО СТРОИТЕЛЬНЫМ ОСНОВАНИЯМ | 100 М 0.22 | 258.11 56.78 | 40.36 8.88 | 3.83 0.84 | 56.50 12.43 | 3.64 0.80 | 358.61 78.89
53. | Ц8-472-8 (Н16) Н6=1.05 | ПРОВОДНИК ЗАЗЕМЛЯЮЩИЙ ИЗ КРУГЛОЙ СТАЛИ ДИАМЕТРОМ 8 ММ, ОТКРЫТО ПО СТРОИТЕЛЬНЫМ ОСНОВАНИЯМ (НА ВЫСОТЕ ДО 8-МИ МЕТРОВ) | 100 М 0.66 | 271.02 178.87 | 40.36 26.64 | 3.83 2.53 | 56.50 37.29 | 3.64 2.40 | 371.52 245.20
54. | Ц8-472-8 (Н16) Н6=1.1 | ПРОВОДНИК ЗАЗЕМЛЯЮЩИЙ ИЗ КРУГЛОЙ СТАЛИ ДИАМЕТРОМ 8 ММ, ОТКРЫТО ПО СТРОИТЕЛЬНЫМ ОСНОВАНИЯМ (НА ВЫСОТЕ ДО 15-МИ МЕТРОВ) | 100 М 0.77 | 283.92 218.62 | 40.36 31.08 | 3.83 2.95 | 56.50 43.51 | 3.64 2.80 | 384.42 296.01
55. | Ц8-472-8 (Н16) Н6=1.25 | ПРОВОДНИК ЗАЗЕМЛЯЮЩИЙ ИЗ КРУГЛОЙ СТАЛИ ДИАМЕТРОМ 8 ММ, ОТКРЫТО ПО СТРОИТЕЛЬНЫМ ОСНОВАНИЯМ (НА ВЫСОТЕ СВЫШЕ 15-МИ МЕТРОВ) | 100 М 1.43 | 322.64 461.38 | 40.36 57.71 | 3.83 5.48 | 56.50 80.80 | 3.64 5.21 | 423.14 605.09
56. | Ц8-472-8 (Н16) | ПРОВОДНИК ЗАЗЕМЛЯЮЩИЙ ИЗ КРУГЛОЙ СТАЛИ ДИАМЕТРОМ 8 ММ, ОТКРЫТО ПО СТРОИТЕЛЬНЫМ ОСНОВАНИЯМ (НА КРОВЛЕ) | 100 М 0.32 | 258.11 82.60 | 40.36 12.92 | 3.83 1.23 | 56.50 18.08 | 3.64 1.16 | 358.61 114.76
57. | ЕТМ031911 (Н10) | СТОИМОСТЬ ЭКСПЛУАТАЦИИ ЛЮЛЕК | МАШ-ЧАС 22.29425 | - - | 6.08 135.55 | - - | - - | - - | 6.08 135.55
58. | 1/10-260-210-1/С101-999-1515Э | ПРОВОЛОКА СТАЛЬНАЯ ОЦИНКОВАННАЯ Д=10ММ2 | М 38 | - - | - - | - - | 3.35 127.30 | 0.16 6.08 | 3.51 133.38
59. | Ц8-412-3 (Н16) | ЗАТЯГИВАНИЕ ПРОВОДОВ В ПРОЛОЖЕННЫЕ ТРУБЫ И МЕТАЛЛИЧЕСКИЕ РУКАВА, КОЛИЧЕСТВО ПРОВОДОВ ДО 2, СЕЧЕНИЕ ДО 16 ММ2 ( 1 ПРОВОЛОКА) | 100 М ТРУБЫ (МЕТАЛЛОРУКАВА) 0.28 | 183.63 51.42 | 49.37 13.82 | 16.44 4.60 | 50.08 14.02 | 2.75 0.77 | 285.83 80.03
60. | Ц8-472-9 (Н16) | ПРОВОДНИК ЗАЗЕМЛЯЮЩИЙ ИЗ КРУГЛОЙ СТАЛИ ДИАМЕТРОМ 12 ММ, ОТКРЫТО ПО СТРОИТЕЛЬНЫМ ОСНОВАНИЯМ (Д=10ММ) | 100 М 0.1 | 273.52 27.35 | 48.04 4.80 | 6.20 0.62 | 58.91 5.89 | 3.81 0.38 | 384.28 38.42
61. | 6/40-25-1/1 | ТРУБА ИЗ ПОЛИПРОПИЛЕНА (ПП ТИП 3) ДЛЯ НОМИНАЛЬНОГО ДАВЛЕНИЯ 1,0 МПА, НАРУЖНЫМ ДИАМЕТРОМ 20 ММ И ТОЛЩИНОЙ СТЕНКИ 1,9 ММ | М 28 | - - | - - | - - | 1.14 31.92 | 0.05 1.40 | 1.19 33.32
62. | Ц8-904-1 (Н16) | ТРУБЫ ВИНИПЛАСТОВЫЕ ПО СТЕНАМ, ДИАМЕТР ДО 25 ММ | 100 М 0.277228 | 401.14 111.21 | 13.34 3.70 | 0.30 0.08 | 529.10 146.68 | 26.72 7.41 | 970.30 269.00
63. | 5/20-30-2/СН-ЛНТ-10М | АНТИКОРРОЗИЙНАЯ ЛЕНТА, РУЛОН 10М | ШТ 1 | - - | - - | - - | 22.63 22.63 | 1.09 1.09 | 23.72 23.72
64. | Ц8-190-1 (Н16) | УКЛАДКА ЛЕНТЫ | 100 М ЛЕНТЫ 0.097087 | 18.08 1.76 | 0.04 0.00 | 0.01 0.00 | - - | - - | 18.12 1.76
|  | ИТОГО ПРЯМЫЕ ЗАТРАТЫ : |  | 2971 | 686 | 91 | 5999 | 336 | 9992
|  | ОХР и ОПР | [6 empty] | 1817
|  | ПЛАНОВАЯ ПРИБЫЛЬ | [6 empty] | 1258
|  | ИТОГО ПО ПТМ | [6 empty] | 13067
|  | ЗАТРАТЫ ТРУДА | [6 empty] | 232
|  | ЗАТРАТЫ ТРУДА МАШИНИСТОВ | [6 empty] | 7
|  | ВСЕГО, В ТОМ ЧИСЛЕ | [6 empty] | 35222
|  | СТРОИТЕЛЬНЫЕ РАБОТЫ, ВСЕГО В ТОМ ЧИСЛЕ | [6 empty] | 2601
|  | ЗАРАБОТНАЯ ПЛАТА | [6 empty] | 29
|  | ЭКСПЛУАТАЦИЯ МАШИН И МЕХАНИЗМОВ, ВСЕГО | [6 empty] | 253
|  | В ТОМ ЧИСЛЕ ЗАРАБОТНАЯ ПЛАТА МАШИНИСТОВ | [6 empty] | 39
|  | МАТЕРИАЛЫ, ИЗДЕЛИЯ, КОНСТРУКЦИИ | [6 empty] | 2088
|  | ТРАНСПОРТ | [6 empty] | 140
|  | ОХР и ОПР | [6 empty] | 44
|  | ПЛАНОВАЯ ПРИБЫЛЬ | [6 empty] | 47
|  | МОНТАЖНЫЕ РАБОТЫ, ВСЕГО В ТОМ ЧИСЛЕ | [6 empty] | 32621
|  | ЗАРАБОТНАЯ ПЛАТА | [6 empty] | 9788
|  | ЭКСПЛУАТАЦИЯ МАШИН И МЕХАНИЗМОВ, ВСЕГО | [6 empty] | 662
|  | В ТОМ ЧИСЛЕ ЗАРАБОТНАЯ ПЛАТА МАШИНИСТОВ | [6 empty] | 89
|  | МАТЕРИАЛЫ, ИЗДЕЛИЯ, КОНСТРУКЦИИ | [6 empty] | 11747
|  | ТРАНСПОРТ | [6 empty] | 576
|  | ОХР и ОПР | [6 empty] | 5850
|  | ПЛАНОВАЯ ПРИБЫЛЬ | [6 empty] | 3998
|  | ЗАТРАТЫ ТРУДА РАБОЧИХ | [6 empty] | 827
|  | ЗАТРАТЫ ТРУДА МАШИНИСТОВ | [6 empty] | 9
|  | СОСТАВИЛ | ____________________ |  |  |  |  | С.В.ЛЕМЧУК
|  |  | (должность служащего) |  |  | (подпись) |  | (инициалы,фамилия)
|  | ПРОВЕРИЛ | ____________________ |  |  |  |  | Н.Н.НЕСТЕРОВА
|  |  | (должность служащего) |  |  | (подпись) |  | (инициалы,фамилия)

## 7002-1-3002-T0
НАИМЕНОВАНИЕ ОБЪЕКТА: МНОГОКВАРТИРНЫЙ ЖИЛОЙ ДОМ В РАЙОНЕ ДОМА N11 "Ж" ПО УЛ.ФРУНЗЕ Г.ЖОДИНО. ЖИЛОЙ ДОМ (ЛЬГОТИРУЕМЫЕ ПО НДС)
КОД ОБЪЕКТА: 16.012.0.01
НАИМЕНОВАНИЕ ЗДАНИЯ, СООРУЖЕНИЯ: ЖИЛОЙ ДОМ
ШИФР ЗДАНИЯ, СООРУЖЕНИЯ: 16.012.0.01
КОМПЛЕКТ ЧЕРТЕЖЕЙ: ЭУП (С ИЗМ.2)
ИСХОДНЫЕ ДАННЫЕ ПО ЛОКАЛЬНОЙ СМЕТЕ (ЛОКАЛЬНОМУ СМЕТНОМУ РАСЧЕТУ) № 3002
(НОРМЫ 2022г.)
СИСТЕМА УРАВНИВАНИЯ ПОТЕНЦИАЛОВ. МОЛНИЕЗАЩИТА
СОСТАВЛЕНА В ЦЕНАХ НА 1 АПРЕЛЯ 2024г.
№ П/П | ТЕКСТ
1 | 2
1 | L3'7002'1'3002'S0B0Q0Q1T0T3'2'1'СИСТЕМА УРАВНИВАНИЯ ПОТЕНЦИАЛОВ. МОЛНИЕЗАЩИТА'ЭУП (С ИЗМ.2)'С.В.ЛЕМЧУК'Н.Н.НЕСТЕРОВА*
2 | Ж3-40-51'СИСТЕМА УРАВНИВАНИЯ ПОТЕНЦИАЛОВ'М*
3 | БС501-44085Э#С501-44085'2470,32##'=12'КАБЕЛЬ СИЛОВОЙ МАРКИ ВВГНГ(А) 1Х6-0,66 С МЕДНЫМИ ЖИЛАМИ, ИЗОЛЯЦИЯ И ОБОЛОЧКА ИЗ ПОЛИВИНИЛХЛОРИДНОГО ПЛАСТИКАТА, НЕ РАСПРОСТРАНЯЮЩИЙ ГОРЕНИЕ, БЕЗ ЗАЩИТНОГО ПОКРОВА, С ОДНОЙ ЖИЛОЙ СЕЧЕНИЕМ 6 ММ2, НА НАПРЯЖЕНИЕ 0,66 КВ ###'1000 М''2801=<5/10-10-10-2>/2900=5/2799=2470,32_0*
4 | БС552-606-2Э#С552-606-2'1,08##'=12'ЗАЖИМЫ (СКОБЫ, ПОЛОСКИ,ПРЯЖКИ)###'100 ШТ.''2801=<5/20-30-3>/2900=5/2799=1,08_0*
5 | БС552-1409-10Э#С552-1409-10'2,52##'=12'СОЕДИНИТЕЛЬНЫЙ ИЗОЛИРУЮЩИЙ ЗАЖИМ###'100 ШТ.''2801=<5/20-30-1-4>/2900=5/2799=2,52_0*
6 | Б1604-8Х12-Д'5,23.1,2##'=12'ШИНА УРАВНИВАНИЯ ПОТЕНЦИАЛОВ ДЛЯ ВНУТРЕННЕЙ ЗОНЫ 8Х12 14/1###'ШТ''2801=<5/20-30-2>/2900=3/2799=6,28_0*
7 | Б1604-ХОМУТ-Д1'7,8.1,2##'=12'ХОМУТ ЗАЗЕМЛЯЮЩИЙ ДЛЯ ТРУБЫ ДИАМЕТРОМ 110 ММ ###'ШТ''2801=<3/10-10-20-30>/2900=3/2799=9,36_0*
8 | Б1604-50500801-Д'6,27.1,2##'=12'ХОМУТ ДЛЯ ТРУБЫ ДИАМЕТРОМ 15ММ2###'ШТ''2801=<3/10-10-20-30>/2900=3/2799=7,52_0*
9 | Б1604-5050111-Д'11,03.1,2##'=12'ХОМУТ ДЛЯ ТРУБЫ ДИАМЕТРОМ 32 ММ2###'ШТ''2801=<3/10-10-20-30>/2900=3/2799=13,24_0*
10 | Б1604-ХОМУТ-Д2'7,8.1,2##'=12'ХОМУТ ЗАЗЕМЛЯЮЩИЙ ДЛЯ ТРУБЫ ДИАМЕТРОМ 114 ММ ###'ШТ''2801=<3/10-10-20-30>/2900=3/2799=9,36_0*
11 | БС101-123415-Э1#С101-123415'?:1000.1,2##'=37'ПОЛОСА СТАЛЬНАЯ 50Х3ММ2###'М''2801=<1/10-260-30-31>/2900=5/2799=3,62_0*
12 | БС101-81400Э#С101-81400'?/1000.0,229##'=37'ПРОВОЛОКА СТАЛЬНАЯ ОЦИНКОВАННАЯ, ДИАМЕТРОМ 6 ММ2###'М''2801=<1/10-260-210-1>/2900=5/2799=0,9_0*
13 | БС101-1002-75Э#С101-1002-75'?:1000.0,39##'=13'ПРОВОЛОКА СТАЛЬНАЯ ОЦИНКОВАННАЯ, ДИАМЕТРОМ 8 ММ ###'М''2801=<1/10-260-210-3>/2900=5/2799=1,92_0*
14 | БСН-ДРЖ-БТН'1,06.1,2##'=12'ДЕРЖАТЕЛЬ КРОВЕЛЬНЫЙ ПЛАСТИКОЫЙ С БЕТОНОМ###'ШТ''2801=<5/20-30-2>/2900=3/2799=1,27_0*
15 | БСН-ДРЖ-ФЛЦ-33096'3,96.1,2##'=12'ДЕРЖАТЕЛЬ ФАЛЬЦЕВЫЙ УНИВЕРСАЛЬНЫЙ 33096###'ШТ''2801=<5/20-30-2>/2900=3/2799=4,75_0*
16 | БСН-ДРЖ-ФЛЦ-33396'2,61.1,2##'=12'ДЕРЖАТЕЛЬ ФАЛЬЦЕВЫЙ СКРУЧИВАЕМЫЙ 33396###'ШТ''2801=<5/20-30-2>/2900=5/2799=3,13_0*
17 | БСН-ЗЖМ-ПР-ПР'2,34.1,2##'=12'ЗАЖИМ КРЕСТОВИДНЫЙ "ПРУТ-ПРУТ" 55757###'ШТ''2801=<5/20-30-2>/2900=3/2799=2,81_0*
18 | БСН-МЛН-СТР-15'68,83.1,2##'=12'МОЛНИЕПРИЕМНЫЙ СТЕРЖЕНЬ 1,5М 11500###'ШТ''2801=<5/20-30-2>/2900=3/2799=82,6_0*
19 | БСН-БТН-ОПР-26'52.1,2##'=12'БЕТОННАЯ ОПОРА ДЛЯ ЗАКРЕПЛЕНИЯ СТЕРЖНЕВЫХ МОЛНИЕПРИЕМНИКОВ ДЛЯ УСТАНОВКИ НА ГОРИЗОНТАЛЬНОЙ ПОВЕРХНОСТИ, 26КГ###'ШТ''2801=<5/20-30-2>/2900=3/2799=62,4_0*
20 | БСН-ДРЖ-ФСД-31100'1,29.1,2##'=12'ДЕРЖАТЕЛЬ ПРОВОДНИКА ДЛЯ ЗАКРЕПЛЕНИЯ ПО СТЕНАМ КОД 31100###'ШТ''2801=<5/20-30-2>/2900=3/2799=1,55_0*
21 | БСН-КНТР-ЗЖМ-55611'2,75.1,2##'=12'КОНТРОЛЬНЫЙ ЗАЖИМ "ПРУТ-ПРУТ", Д=6-10ММ2 КОД 55611###'ШТ''2801=<5/20-30-2>/2900=3/2799=3,3_0*
22 | БСН-ТБЛ'20,12.1,2##'=12'ПРЕДУПРЕДИТЕЛЬНАЯ ТАБЛИЧКА С НАДПИСЬЮ "ПРЕБЫВАНИЕ ВО ВРЕМЯ ГРОЗЫ В ДАННОМ МЕСТЕ ОПАСНО ДЛЯ ЖИЗНИ"###'ШТ''2801=<5/90-20>/2900=3/2799=24,14_0*
23 | БСН-ЗЖМ-57080'3,25.1,2##'=12'ЗАЖИМ "ПОЛОСА-ПРУТ" С 3 ПЛАСТИНАМИ ПРУТ Д=6-10ММ2 И СТАЛЬ ДО 40ММ2 (НИЖЕ УР. ЗЕМЛИ) КОД 57080###'ШТ''2801=<5/20-30-2>/2900=3/2799=3,9_0*
24 | БС101-999-1515Э#С101-999-1515'?:1000.0,617##'=37'ПРОВОЛОКА СТАЛЬНАЯ ОЦИНКОВАННАЯ Д=10ММ2###'М''2801=<1/10-260-210-1>/2900=5/2799=3,35_0*
25 | БСН-ЛНТ-10М'18,86.1,2##'=12'АНТИКОРРОЗИЙНАЯ ЛЕНТА, РУЛОН 10М###'ШТ''2801=<5/20-30-2>/2900=3/2799=22,63_0*
26 | БС552-803#С552-803'120##'=12'КНОПКА К227 УХЛ2###'1000 ШТ.''2799=120_0*
27 | БС552-899#С552-899'39,6##'=12'ЛЕНТА ЛМ-5 УХЛ2###'100 М''2799=39,6_0*
28 | БС552-702#С552-702'1,56##'=12'ЗАГЛУШКА У469###'10 ШТ.''2799=1,56_0*
29 | РМ010201/М010410/М021104#М021143/М021243#М021143/М050101#М050102/М400001#М400002*
30 | Р552-802#101-999-5109=?.10*
31 | С507-24700'1100'Ж1000*
32 | С507-24900'1500'Ж1000*
33 | Ц8-405-1'216:1,02'552-1230/552-1500/552-803/552-804/552-899'ПРОВОДА ПО УСТАНОВЛЕННЫМ СТАЛЬНЫМ КОНСТРУКЦИЯМ И ПАНЕЛЯМ, СЕЧЕНИЕ ДО 16 ММ2'100 М''*
34 | Ц8-907-2'2384:1,03''ПРОВОДА (В ЗАЩИТНОЙ ОБОЛОЧКЕ) ИЛИ КАБЕЛИ ГРУППОВЫХ ОСВЕТИТЕЛЬНЫХ СЕТЕЙ, ТРЕХЖИЛЬНЫЕ, В ГОТОВЫХ КАНАЛАХ СТЕН И ПЕРЕКРЫТИЙ'100 М''*
35 | С501-44085Э'20'Ж1000*
36 | Ц8-911-1'20:1,02''КАБЕЛЬ ТРЕХ-ПЯТИЖИЛЬНЫЙ СЕЧЕНИЕМ ЖИЛЫ ДО 10 ММ2 ПО УСТАНОВЛЕННЫМ КОНСТРУКЦИЯМ И ЛОТКАМ С УСТАНОВКОЙ ОТВЕТВИТЕЛЬНЫХ КОРОБОК, КРЕПЛЕНИЕ ПОЛОСКАМИ (ПРЯЖКАМИ)'100 М''*
37 | С552-606-2Э'25*
38 | С552-1409-10Э'13*
39 | 1604-8Х12-Д'72*
40 | Ц10-1-13'72''МОНТАЖ'РАМКА''*
41 | 1604-ХОМУТ-Д1'1*
42 | 1604-ХОМУТ-Д2'2*
43 | 1604-50500801-Д'144*
44 | 1604-5050111-Д'72*
45 | Ц8-88-3'(0,055.3+0,0762.144+0,0841.72):1000'Н2=0'КОНСТРУКЦИЯ МЕТАЛЛИЧЕСКАЯ'Т''*
46 | Ц8-472-6'10'Ж100'ПРОВОДНИК ЗАЗЕМЛЯЮЩИЙ ИЗ ПОЛОСОВОЙ СТАЛИ СЕЧЕНИЕМ 100 ММ2, ОТКРЫТО ПО СТРОИТЕЛЬНЫМ ОСНОВАНИЯМ'100 М''*
47 | С101-123415-Э1'85*
48 | Ц8-472-7'85'101-123419'МОНТАЖ'100 М''*
49 | С101-81400Э'5*
50 | С101-1002-75Э'30*
51 | Ц8-472-8'30+5'101-114900'ПРОВОДНИК ЗАЗЕМЛЯЮЩИЙ ИЗ КРУГЛОЙ СТАЛИ ДИАМЕТРОМ 8 ММ, ОТКРЫТО ПО СТРОИТЕЛЬНЫМ ОСНОВАНИЯМ И Д=6ММ2 '100 М''*
52 | Ж3-40-40'МОЛНИЕЗАЩИТА'ШТ*
53 | П'КРОВЛЯ*
54 | СН-ДРЖ-БТН'350'Ж1*
55 | СН-ДРЖ-ФЛЦ-33096'40'Ж1*
56 | СН-ДРЖ-ФЛЦ-33396'2'Ж1*
57 | СН-ЗЖМ-ПР-ПР'35'Ж1*
58 | Ц11-233-2'35''МОНТАЖ ЗАЖИМОВ'1000 КОНЦОВ''*
59 | СН-МЛН-СТР-15'2'Ж1*
60 | Е34-130-1'2''УСТРОЙСТВО МОЛНИЕОТВОДА К ОПОРАМ ДО 8,5 М'МОЛНИЕОТВОД''*
61 | СН-БТН-ОПР-26'2'Ж1*
62 | Е7-42-1'2'414-1004-3/414-2005'МОНТАЖ'100 ШТ. СБОРНЫХ КОНСТРУКЦИЙ''*
63 | С101-1002-75Э'450*
64 | Ц8-472-8'450'101-114900'ПРОВОДНИК ЗАЗЕМЛЯЮЩИЙ ИЗ КРУГЛОЙ СТАЛИ ДИАМЕТРОМ 8 ММ, ОТКРЫТО ПО СТРОИТЕЛЬНЫМ ОСНОВАНИЯМ '100 М''*
65 | П'ФАСАД*
66 | СН-ДРЖ-ФСД-31100'280'Ж1*
67 | СН-КНТР-ЗЖМ-55611'11'Ж1*
68 | Ц11-233-2'11''МОНТАЖ ЗАЖИМОВ'1000 КОНЦОВ''*
69 | С300-48202'22'Ж1*
70 | Ц8-88-3'0,055.22:1000'Н2=0'КОНСТРУКЦИЯ МЕТАЛЛИЧЕСКАЯ'Т''*
71 | СН-ТБЛ'11'Ж1*
72 | Ц10-897-34'11''ТАБЛИЧКА ПРЕДУПРЕДИТЕЛЬНАЯ'10 ШТ.''*
73 | СН-ЗЖМ-57080'11'Ж1*
74 | Ц11-233-2'11''МОНТАЖ ЗАЖИМОВ'1000 КОНЦОВ''*
75 | Ц8-472-6'14'552-601'ПРОВОДНИК ЗАЗЕМЛЯЮЩИЙ ИЗ ПОЛОСОВОЙ СТАЛИ СЕЧЕНИЕМ 100 ММ2, ОТКРЫТО ПО СТРОИТЕЛЬНЫМ ОСНОВАНИЯМ'100 М''*
76 | Ц8-472-2'230-14'101-123419#110-17102=0,08'ЗАЗЕМЛИТЕЛЬ ГОРИЗОНТАЛЬНЫЙ ИЗ ПОЛОСОВОЙ СТАЛИ СЕЧЕНИЕМ 100 ММ2'100 М''*
77 | Е1-13-17'0,18.216''РАЗРАБОТКА ГРУНТА В ТРАНШЕЯХ ЭКСКАВАТОРАМИ "ОБРАТНАЯ ЛОПАТА" С КОВШОМ ВМЕСТИМОСТЬЮ 0,25 М3, ГРУНТ 2 ГРУППЫ, В ОТВАЛ'1000 М3''*
78 | Е1-27-2'0,18.216''ЗАСЫПКА ТРАНШЕЙ И КОТЛОВАНОВ БУЛЬДОЗЕРАМИ МОЩНОСТЬЮ 59 (80) КВТ (Л. С) ПРИ ПЕРЕМЕЩЕНИИ ГРУНТА ДО 5 М, ГРУНТ 2 ГРУППЫ'1000 М3''*
79 | С101-1002-75Э'340*
80 | Ц8-472-8'2.11'101-114900/552-601'ПРОВОДНИК ЗАЗЕМЛЯЮЩИЙ ИЗ КРУГЛОЙ СТАЛИ ДИАМЕТРОМ 8 ММ, ОТКРЫТО ПО СТРОИТЕЛЬНЫМ ОСНОВАНИЯМ'100 М''*
81 | Ц8-472-8'(8-2).11'Н6=1,05/101-114900/552-601'ПРОВОДНИК ЗАЗЕМЛЯЮЩИЙ ИЗ КРУГЛОЙ СТАЛИ ДИАМЕТРОМ 8 ММ, ОТКРЫТО ПО СТРОИТЕЛЬНЫМ ОСНОВАНИЯМ (НА ВЫСОТЕ ДО 8-МИ МЕТРОВ)'100 М''*
82 | Ц8-472-8'(15-8).11'Н6=1,1/101-114900/552-601'ПРОВОДНИК ЗАЗЕМЛЯЮЩИЙ ИЗ КРУГЛОЙ СТАЛИ ДИАМЕТРОМ 8 ММ, ОТКРЫТО ПО СТРОИТЕЛЬНЫМ ОСНОВАНИЯМ (НА ВЫСОТЕ ДО 15-МИ МЕТРОВ)'100 М''*
83 | Ц8-472-8'(28-15).11'Н6=1,25/101-114900/552-601'ПРОВОДНИК ЗАЗЕМЛЯЮЩИЙ ИЗ КРУГЛОЙ СТАЛИ ДИАМЕТРОМ 8 ММ, ОТКРЫТО ПО СТРОИТЕЛЬНЫМ ОСНОВАНИЯМ (НА ВЫСОТЕ СВЫШЕ 15-МИ МЕТРОВ)'100 М''*
84 | Ц8-472-8'340-(22+66+77+143)'101-114900/552-601'ПРОВОДНИК ЗАЗЕМЛЯЮЩИЙ ИЗ КРУГЛОЙ СТАЛИ ДИАМЕТРОМ 8 ММ, ОТКРЫТО ПО СТРОИТЕЛЬНЫМ ОСНОВАНИЯМ (НА КРОВЛЕ)'100 М''*
85 | ЕТМ031911'20,1.(1,05.0,66+1,1.0,77+1,25.1,43):3'=1'СТОИМОСТЬ ЭКСПЛУАТАЦИИ ЛЮЛЕК'МАШ-ЧАС'М031911=1'2658=*
86 | С101-999-1515Э'38*
87 | Ц8-412-3'28''ЗАТЯГИВАНИЕ ПРОВОДОВ В ПРОЛОЖЕННЫЕ ТРУБЫ И МЕТАЛЛИЧЕСКИЕ РУКАВА, КОЛИЧЕСТВО ПРОВОДОВ ДО 2, СЕЧЕНИЕ ДО 16 ММ2 ( 1 ПРОВОЛОКА)'100 М ТРУБЫ (МЕТАЛЛОРУКАВА)''*
88 | Ц8-472-9'10'101-115100/552-601'ПРОВОДНИК ЗАЗЕМЛЯЮЩИЙ ИЗ КРУГЛОЙ СТАЛИ ДИАМЕТРОМ 12 ММ, ОТКРЫТО ПО СТРОИТЕЛЬНЫМ ОСНОВАНИЯМ (Д=10ММ)'100 М''*
89 | С530-15000'28*
90 | Ц8-904-1'28:1,01''ТРУБЫ ВИНИПЛАСТОВЫЕ ПО СТЕНАМ, ДИАМЕТР ДО 25 ММ'100 М''*
91 | СН-ЛНТ-10М'1*
92 | Ц8-190-1'10:1,03'544-9311'УКЛАДКА ЛЕНТЫ'100 М ЛЕНТЫ''*
93 | L*

## 7002-1-3002-B0
НАИМЕНОВАНИЕ ОБЪЕКТА |  | МНОГОКВАРТИРНЫЙ ЖИЛОЙ ДОМ В РАЙОНЕ ДОМА N11 "Ж" ПО УЛ.ФРУНЗЕ Г.ЖОДИНО. ЖИЛОЙ ДОМ (ЛЬГОТИРУЕМЫЕ ПО НДС)
КОД ОБЪЕКТА |  | 16.012.0.01
НАИМЕНОВАНИЕ ЗДАНИЯ, СООРУЖЕНИЯ |  | ЖИЛОЙ ДОМ
ШИФР ЗДАНИЯ, СООРУЖЕНИЯ |  | 16.012.0.01
КОМПЛЕКТ ЧЕРТЕЖЕЙ |  | ЭУП (С ИЗМ.2)
ВЕДОМОСТЬ ОБЪЕМОВ И СТОИМОСТИ РАБОТ № 3002
(НОРМЫ 2022г.)
СИСТЕМА УРАВНИВАНИЯ ПОТЕНЦИАЛОВ. МОЛНИЕЗАЩИТА
СОСТАВЛЕНА В ЦЕНАХ НА 1 АПРЕЛЯ 2024г.
ОБОСНОВА- НИЕ | НАИМЕНОВАНИЕ ВИДОВ РАБОТ | ОБЪЕМ | СТОИМОСТЬ, ТЫС.РУБ.
|  |  | ЗАРАБОТНАЯ ПЛАТА | ЭКСПЛУАТА- ЦИЯ МАШИН И МЕХА- НИЗМОВ | МАТЕРИАЛЫ, ИЗДЕЛИЯ, КОНСТРУК- ЦИИ | ОБОРУДОВА- НИЕ,МЕБЕЛЬ, ИНВЕНТАРЬ | ОХР и ОПР | ПРОЧИЕ СРЕДСТВА | ВСЕГО
|  | ЕД.ИЗМ. | ТРУДОЕМ- КОСТЬ, ЧЕЛ.Ч. | В Т.Ч.З/П МАШИ- НИСТОВ | ТРАНСПОРТ | ТРАНСПОРТ | ПЛАНОВАЯ ПРИБЫЛЬ
1 | 2 | 3 | 4 | 5 | 6 | 7 | 8 | 9 | 10
Ж3-40-51 | СИСТЕМА УРАВНИВАНИЯ ПОТЕНЦИАЛОВ | 2630 | 6,846 | 0,23 | 7,836 | 0 | 4,077 | 0 | 22,154
|  | М | 594 | 0,036 | 0,378 | 0 | 2,787
Ж3-40-40 | МОЛНИЕЗАЩИТА | 766 | 2,971 | 0,686 | 5,999 | 0 | 1,817 | 0 | 13,067
|  | ШТ | 232 | 0,091 | 0,336 | 0 | 1,258
| И Т О Г О | 0 | 9,817 | 0,916 | 13,835 | 0 | 5,894 | 0 | 35,221
|  |  | 826 | 0,127 | 0,714 | 0 | 4,045
| СОСТАВИЛ | ______________________________ | [5 empty] | С.В.ЛЕМЧУК
|  | (должность служащего) |  |  |  | (подпись) |  | (инициалы,фамилия)
| ПРОВЕРИЛ | ______________________________ | [5 empty] | Н.Н.НЕСТЕРОВА
|  | (должность служащего) |  |  |  | (подпись) |  | (инициалы,фамилия)

## 7002-1-3002-Q1
НАИМЕНОВАНИЕ ОБЪЕКТА |  | МНОГОКВАРТИРНЫЙ ЖИЛОЙ ДОМ В РАЙОНЕ ДОМА N11 "Ж" ПО УЛ.ФРУНЗЕ Г.ЖОДИНО. ЖИЛОЙ ДОМ (ЛЬГОТИРУЕМЫЕ ПО НДС)
КОД ОБЪЕКТА |  | 16.012.0.01
НАИМЕНОВАНИЕ ЗДАНИЯ, СООРУЖЕНИЯ |  | ЖИЛОЙ ДОМ
ШИФР ЗДАНИЯ, СООРУЖЕНИЯ |  | 16.012.0.01
КОМПЛЕКТ ЧЕРТЕЖЕЙ |  | ЭУП (С ИЗМ.2)
ВЕДОМОСТЬ ОБЪЕМОВ РАБОТ И РАСХОДОВ РЕСУРСОВ С КОДАМИ РБ ДЛЯ ЛОКАЛЬНОЙ СМЕТЫ № 3002
(НОРМЫ 2022г.)
СИСТЕМА УРАВНИВАНИЯ ПОТЕНЦИАЛОВ. МОЛНИЕЗАЩИТА
ОБОСНОВАНИЕ | НАИМЕНОВАНИЕ ВИДОВ | ЕДИНИЦА ИЗМЕРЕНИЯ | КОД | НАИМЕНОВАНИЕ РЕСУРСОВ | ЕД.ИЗМ. | КОЛИЧЕСТВО
| РАБОТ | ОБЪЕМ | РЕСУРСА
1 | 2 | 3 | 4 | 5 | 6 | 7
Ж3-40-51 | СИСТЕМА УРАВНИВАНИЯ ПОТЕНЦИАЛОВ | М 2630
|  |  | 1-1 | ЗАТРАТЫ ТРУДА РАБОЧИХ | ЧЕЛ.Ч | 593.9747
|  |  | 1-3 | ЗАТРАТЫ ТРУДА МАШИНИСТОВ | ЧЕЛ.-Ч | 2.4438
|  |  | М021143 | КРАНЫ НА АВТОМОБИЛЬНОМ ХОДУ ПРИ РАБОТЕ НА ДРУГИХ ВИДАХ СТРОИТЕЛЬСТВА, 16 Т | МАШ.Ч | 1.4818
|  |  | М030402 | ЛЕБЕДКИ ЭЛЕКТРИЧЕСКИЕ ТЯГОВЫМ УСИЛИЕМ ДО 12,26 (1,25) КН (Т) | МАШ.Ч | 3.5013
|  |  | М040502 | УСТАНОВКИ ДЛЯ СВАРКИ РУЧНОЙ ДУГОВОЙ (ПОСТОЯННОГО ТОКА) | МАШ.Ч | 19.4057
|  |  | М134041 | ШУРУПОВЕРТ | МАШ.Ч | 0.25294
|  |  | М330301* | МАШИНЫ ШЛИФОВАЛЬНЫЕ ЭЛЕКТРИЧЕСКИЕ | МАШ.Ч | 3.6611
|  |  | М331451 | ПЕРФОРАТОРЫ ЭЛЕКТРИЧЕСКИЕ | МАШ.Ч | 18.6026
|  |  | М331615* | ДРЕЛИ ЭЛЕКТРИЧЕСКИЕ | МАШ.Ч | 14.1671
|  |  | М400002 | АВТОМОБИЛЬ БОРТОВОЙ, ГРУЗОПОДЪЕМНОСТЬЮ ДО 8 Т | МАШ.Ч | 0.96202
|  |  | 1 | Материалы для строительных работ
|  |  | 1/10 | Материалы для строительных работ общего назначения
|  |  | 1/10-140 | Электроды, прутки винипластовые, проволока сварочные
|  |  | 1/10-140-40/100 | ЭЛЕКТРОДЫ ТИПА Э42А ДИАМЕТРОМ 4 ММ | Т | 0.007828
|  |  | 1/10-170 | Оснастка технологическая и инструментальная
|  |  | 1/10-170-10/135 | СВЕРЛА С SDS PLUS ХВОСТОВИКОМ (НАКОНЕЧНИК ИЗ ТВЕРДОСПЛАВНОЙ СТАЛИ) (ПО БЕТОНУ), ДИАМЕТРОМ 8-10 ММ, ДЛИНОЙ 260 (265) ММ | ШТ. | 0.25098
|  |  | 1/10-180 | Материалы шлифовальные
|  |  | 1/10-180-20/57 | КРУГИ ШЛИФОВАЛЬНЫЕ ДЛЯ СПЕЦИАЛЬНЫХ МОНТАЖНЫХ РАБОТ 5П 180 Х 6 Х 22 | ШТ. | 1.375
|  |  | 1/10-180-20/113 | ШКУРКА ШЛИФОВАЛЬНАЯ НА БУМАЖНОЙ ОСНОВЕ ВОДОСТОЙКАЯ | М2 | 0.27971
|  |  | 1/10-230 | Материалы для отделочных работ
|  |  | 1/10-230-40-20/55 | КРАСКА МАСЛЯНАЯ МА-15, ЖЕЛТАЯ | Т | 0.004045
|  |  | 1/10-230-40-20/64 | КРАСКА МАСЛЯНАЯ МА-15, ЗЕЛЕНАЯ | Т | 0.004045
|  |  | 1/10-230-40-20/127 | КРАСКА МАСЛЯНАЯ МА-15, СУРИК ЖЕЛЕЗНЫЙ | Т | 0.000106
|  |  | 1/10-230-40-20/136 | КРАСКА МАСЛЯНАЯ МА-15, СУРИК ЖЕЛЕЗНЫЙ | КГ | 2.855
|  |  | 1/10-260 | Металлопрокат и металлоизделия (за исключением металлоизделий части 2)
|  |  | 1/10-260-30-3/1 | ПРОКАТ ГОРЯЧЕКАТАНЫЙ ПОЛОСОВОЙ ИЗ СТАЛИ УГЛЕРОДИСТОЙ ОБЫКНОВЕННОГО КАЧЕСТВА МАРКИ СТ3СП, СТ3ПС, РАЗМЕРАМИ 4 Х 25 ММ | Т | 0.0081
|  |  | 1/10-260-30-31/С101-123415-Э1 | ПОЛОСА СТАЛЬНАЯ 50Х3ММ2 | М | 85
|  |  | 1/10-260-210-1/С101-81400Э | ПРОВОЛОКА СТАЛЬНАЯ ОЦИНКОВАННАЯ, ДИАМЕТРОМ 6 ММ2 | М | 5
|  |  | 1/10-260-210-1/82 | ПРОВОЛОКА СТАЛЬНАЯ НИЗКОУГЛЕРОДИСТАЯ ОБЩЕГО НАЗНАЧЕНИЯ ТЕРМИЧЕСКИ ОБРАБОТАННАЯ, ОЦИНКОВАННАЯ, ДИАМЕТРОМ 2 ММ | КГ | 57.8641
|  |  | 1/10-260-210-3/С101-1002-75Э | ПРОВОЛОКА СТАЛЬНАЯ ОЦИНКОВАННАЯ, ДИАМЕТРОМ 8 ММ | М | 30
|  |  | 3 | Материалы и изделия для санитарно-технических работ
|  |  | 3/10 | Крепления и кронштейны для трубопроводов, радиаторов, воздуховодов
|  |  | 3/10-10 | Кронштейны и крепления
|  |  | 3/10-10-20-30/1604-50500801-Д | ХОМУТ ДЛЯ ТРУБЫ ДИАМЕТРОМ 15ММ2 | ШТ | 144
|  |  | 3/10-10-20-30/1604-5050111-Д | ХОМУТ ДЛЯ ТРУБЫ ДИАМЕТРОМ 32 ММ2 | ШТ | 72
|  |  | 3/10-10-20-30/1604-ХОМУТ-Д1 | ХОМУТ ЗАЗЕМЛЯЮЩИЙ ДЛЯ ТРУБЫ ДИАМЕТРОМ 110 ММ | ШТ | 1
|  |  | 3/10-10-20-30/1604-ХОМУТ-Д2 | ХОМУТ ЗАЗЕМЛЯЮЩИЙ ДЛЯ ТРУБЫ ДИАМЕТРОМ 114 ММ | ШТ | 2
|  |  | 5 | Материалы для монтажных и специальных строительных работ
|  |  | 5/10 | Кабели, провода, муфты кабельные
|  |  | 5/10-10 | Кабели
|  |  | 5/10-10-10-2/С501-44085Э | КАБЕЛЬ СИЛОВОЙ МАРКИ ВВГНГ(А) 1Х6-0,66 С МЕДНЫМИ ЖИЛАМИ, ИЗОЛЯЦИЯ И ОБОЛОЧКА ИЗ ПОЛИВИНИЛХЛОРИДНОГО ПЛАСТИКАТА, НЕ РАСПРОСТРАНЯЮЩИЙ ГОРЕНИЕ, БЕЗ ЗАЩИТНОГО ПОКРОВА, С ОДНОЙ ЖИЛОЙ СЕЧЕНИЕМ 6 ММ2, НА НАПРЯЖЕНИЕ 0,66 КВ | 1000 М | 0.02
|  |  | 5/10-20 | Провода
|  |  | 5/10-20-60-2/5 | ПРОВОД СИЛОВОЙ МАРКИ ПВ1 С МЕДНОЙ ЖИЛОЙ, С ПОЛИВИНИЛХЛОРИДНОЙ ИЗОЛЯЦИЕЙ, СЕЧЕНИЕМ 2,5 ММ2, НА НАПРЯЖЕНИЕ 0,45 КВ | 1000 М | 1.1
|  |  | 5/10-20-60-2/6 | ПРОВОД СИЛОВОЙ МАРКИ ПВ1 С МЕДНОЙ ЖИЛОЙ, С ПОЛИВИНИЛХЛОРИДНОЙ ИЗОЛЯЦИЕЙ, СЕЧЕНИЕМ 4 ММ2, НА НАПРЯЖЕНИЕ 0,45 КВ | 1000 М | 1.5
|  |  | 5/20 | Изделия для прокладки кабельных сетей
|  |  | 5/20-20 | Пластиковые системы для прокладки кабеля
|  |  | 5/20-20-3-4/10 | ТРУБКА МАРКИ ТВ-40 ВНУТРЕННИМ ДИАМЕТРОМ 5 ММ | КГ | 21.7521
|  |  | 5/20-30 | Материалы и изделия для монтажа кабелей и проводов
|  |  | 5/20-30-1-4/С552-1409-10Э | СОЕДИНИТЕЛЬНЫЙ ИЗОЛИРУЮЩИЙ ЗАЖИМ | 100 ШТ. | 0.13
|  |  | 5/20-30-1-4/7 | ОТВЕТВИТЕЛЬНЫЙ СЖИМ У 731 М У3 | 100 ШТ. | 2.7775
|  |  | 5/20-30-2/1604-8Х12-Д | ШИНА УРАВНИВАНИЯ ПОТЕНЦИАЛОВ ДЛЯ ВНУТРЕННЕЙ ЗОНЫ 8Х12 14/1 | ШТ | 72
|  |  | 5/20-30-2/5 | ДЕРЖАТЕЛЬ ШИН ЗАЗЕМЛЕНИЯ К188 У3 | 1000 ШТ. | 0.1742
|  |  | 5/20-30-3/С552-606-2Э | ЗАЖИМЫ (СКОБЫ, ПОЛОСКИ,ПРЯЖКИ) | 100 ШТ. | 0.25
|  |  | 5/20-30-3/2 | КНОПКА К227 УХЛ2 | 1000 ШТ. | 0.002941
|  |  | 5/20-30-3/42 | ЛЕНТА ЛМ-5 УХЛ2 | 100 М | 0.005882
|  |  | 5/20-30-4/3 | ВТУЛКА В28 УХЛ2 | 100 ШТ. | 0.019608
|  |  | 5/20-30-5/2 | БИРКА МАРКИРОВОЧНАЯ У134 | 100 ШТ. | 1.3365
|  |  | 5/20-30-6/999121 | МАТЕРИАЛЫ ДЛЯ ИЗОЛИРОВАНИЯ СКРУТОК (СРЕДНЯЯ ЦЕНА ПО ГРУППЕ), ОПРЕД. - 12 | ШТ. | 1134.1359
|  |  | 5/90 | Прочие материалы для монтажных и специальных строительных работ
|  |  | 5/90-10 | Дюбели для крепления электромонтажных изделий
|  |  | 5/90-10/4 | ДЮБЕЛЬ МОНТАЖНЫЙ У658 | 10 ШТ. | 18.2827
Ж3-40-40 | МОЛНИЕЗАЩИТА | ШТ 766
|  |  | 1-1 | ЗАТРАТЫ ТРУДА РАБОЧИХ | ЧЕЛ.Ч | 233.2372
|  |  | 1-3 | ЗАТРАТЫ ТРУДА МАШИНИСТОВ | ЧЕЛ.-Ч | 6.394
|  |  | М021143 | КРАНЫ НА АВТОМОБИЛЬНОМ ХОДУ ПРИ РАБОТЕ НА ДРУГИХ ВИДАХ СТРОИТЕЛЬСТВА, 16 Т | МАШ.Ч | 2.0484
|  |  | М030402 | ЛЕБЕДКИ ЭЛЕКТРИЧЕСКИЕ ТЯГОВЫМ УСИЛИЕМ ДО 12,26 (1,25) КН (Т) | МАШ.Ч | 0.12475
|  |  | М031911 | ЛЮЛЬКИ ДВУХМЕСТНЫЕ ЭЛЕКТРИЧЕСКИЕ | МАШ.Ч | 22.2943
|  |  | М040502 | УСТАНОВКИ ДЛЯ СВАРКИ РУЧНОЙ ДУГОВОЙ (ПОСТОЯННОГО ТОКА) | МАШ.Ч | 37.3841
|  |  | М050102 | КОМПРЕССОРЫ ПЕРЕДВИЖНЫЕ С ДВИГАТЕЛЕМ ВНУТРЕННЕГО СГОРАНИЯ ДАВЛЕНИЕМ ДО 686 КПА (7АТМ) 5 М3/МИН | МАШ.Ч | 0.1176
|  |  | М060337 | ЭКСКАВАТОРЫ ОДНОКОВШОВЫЕ ДИЗЕЛЬНЫЕ НА ПНЕВМОКОЛЕСНОМ ХОДУ ПРИ РАБОТЕ НА ДРУГИХ ВИДАХ СТРОИТЕЛЬСТВА, 0,25 М3 | МАШ.Ч | 2.0645
|  |  | М070148 | БУЛЬДОЗЕРЫ ПРИ РАБОТЕ НА ДРУГИХ ВИДАХ СТРОИТЕЛЬСТВА, 59 (80) КВТ (Л. С) | МАШ.Ч | 0.36431
|  |  | М330301* | МАШИНЫ ШЛИФОВАЛЬНЫЕ ЭЛЕКТРИЧЕСКИЕ | МАШ.Ч | 20.1698
|  |  | М331451 | ПЕРФОРАТОРЫ ЭЛЕКТРИЧЕСКИЕ | МАШ.Ч | 117.7945
|  |  | М331617 | СРЕДСТВА МАЛОЙ МЕХАНИЗАЦИИ | МАШ.Ч | 0.0728
|  |  | М400002 | АВТОМОБИЛЬ БОРТОВОЙ, ГРУЗОПОДЪЕМНОСТЬЮ ДО 8 Т | МАШ.Ч | 1.7264
|  |  | 1 | Материалы для строительных работ
|  |  | 1/10 | Материалы для строительных работ общего назначения
|  |  | 1/10-80 | Материалы неметаллорудные и асбестосодержащие изделия
|  |  | 1/10-80-30/50 | ТАЛЬК ТЕХНИЧЕСКИЙ МОЛОТЫЙ | Т | 0.000294
|  |  | 1/10-140 | Электроды, прутки винипластовые, проволока сварочные
|  |  | 1/10-140-40/100 | ЭЛЕКТРОДЫ ТИПА Э42А ДИАМЕТРОМ 4 ММ | Т | 0.009221
|  |  | 1/10-170 | Оснастка технологическая и инструментальная
|  |  | 1/10-170-10/165 | СВЕРЛА С SDS PLUS ХВОСТОВИКОМ (НАКОНЕЧНИК ИЗ ТВЕРДОСПЛАВНОЙ СТАЛИ) (ПО БЕТОНУ), ДИАМЕТРОМ 10-12 ММ, ДЛИНОЙ 110-165 ММ | ШТ. | 0.51842
|  |  | 1/10-180 | Материалы шлифовальные
|  |  | 1/10-180-20/57 | КРУГИ ШЛИФОВАЛЬНЫЕ ДЛЯ СПЕЦИАЛЬНЫХ МОНТАЖНЫХ РАБОТ 5П 180 Х 6 Х 22 | ШТ. | 10.7834
|  |  | 1/10-180-20/113 | ШКУРКА ШЛИФОВАЛЬНАЯ НА БУМАЖНОЙ ОСНОВЕ ВОДОСТОЙКАЯ | М2 | 0.084
|  |  | 1/10-230 | Материалы для отделочных работ
|  |  | 1/10-230-35/105 | КЛЕЙ ВК-11 | КГ | 0.055446
|  |  | 1/10-230-40-20/55 | КРАСКА МАСЛЯНАЯ МА-15, ЖЕЛТАЯ | Т | 0.01628
|  |  | 1/10-230-40-20/64 | КРАСКА МАСЛЯНАЯ МА-15, ЗЕЛЕНАЯ | Т | 0.01628
|  |  | 1/10-230-40-20/127 | КРАСКА МАСЛЯНАЯ МА-15, СУРИК ЖЕЛЕЗНЫЙ | Т | 2.5e-05
|  |  | 1/10-230-40-20/136 | КРАСКА МАСЛЯНАЯ МА-15, СУРИК ЖЕЛЕЗНЫЙ | КГ | 16.32
|  |  | 1/10-230-50-15/85 | СПИРТ ЭТИЛОВЫЙ РЕКТИФИКОВАННЫЙ ТЕХНИЧЕСКИЙ | КГ | 0.01653
|  |  | 1/10-230-50-15/93 | УАЙТ-СПИРИТ | КГ | 0.55
|  |  | 1/10-235 | Изделия герметизирующие, уплотняющие, изолирующие
|  |  | 1/10-235-20/681 | ИЗОЛЕНТА ПВХ (РАЗМЕРОМ 15 ММХ20 М) | М2 | 0.672
|  |  | 1/10-260 | Металлопрокат и металлоизделия (за исключением металлоизделий части 2)
|  |  | 1/10-260-30-3/1 | ПРОКАТ ГОРЯЧЕКАТАНЫЙ ПОЛОСОВОЙ ИЗ СТАЛИ УГЛЕРОДИСТОЙ ОБЫКНОВЕННОГО КАЧЕСТВА МАРКИ СТ3СП, СТ3ПС, РАЗМЕРАМИ 4 Х 25 ММ | Т | 0.18414
|  |  | 1/10-260-210-1/С101-999-1515Э | ПРОВОЛОКА СТАЛЬНАЯ ОЦИНКОВАННАЯ Д=10ММ2 | М | 38
|  |  | 1/10-260-210-1/50 | ПРОВОЛОКА СТАЛЬНАЯ НИЗКОУГЛЕРОДИСТАЯ ОБЩЕГО НАЗНАЧЕНИЯ ТЕРМИЧЕСКИ ОБРАБОТАННАЯ, ОЦИНКОВАННАЯ, ДИАМЕТРОМ 6 ММ -6,3 ММ | Т | 0.00354
|  |  | 1/10-260-210-1/82 | ПРОВОЛОКА СТАЛЬНАЯ НИЗКОУГЛЕРОДИСТАЯ ОБЩЕГО НАЗНАЧЕНИЯ ТЕРМИЧЕСКИ ОБРАБОТАННАЯ, ОЦИНКОВАННАЯ, ДИАМЕТРОМ 2 ММ | КГ | 0.58218
|  |  | 1/10-260-210-3/С101-1002-75Э | ПРОВОЛОКА СТАЛЬНАЯ ОЦИНКОВАННАЯ, ДИАМЕТРОМ 8 ММ | М | 790
|  |  | 1/55 | Материалы специального назначения (кислотоупорные, огнеупорные и антикоррозионные)
|  |  | 1/55-50 | Материалы антикоррозионные и химически стойкие
|  |  | 1/55-50-20/35 | ЛАК БИТУМНЫЙ БТ-577 | КГ | 7.992
|  |  | 1/55-50-30/20 | ПАСТА КВАРЦЕВАЗЕЛИНОВАЯ | КГ | 0.00504
|  |  | 3 | Материалы и изделия для санитарно-технических работ
|  |  | 3/10 | Крепления и кронштейны для трубопроводов, радиаторов, воздуховодов
|  |  | 3/10-10 | Кронштейны и крепления
|  |  | 3/10-10-20-30/20 | ХОМУТ С РЕЗЬБОЙ И ПРОКЛАДКОЙ КТР-20 | ШТ. | 22
|  |  | 5 | Материалы для монтажных и специальных строительных работ
|  |  | 5/20 | Изделия для прокладки кабельных сетей
|  |  | 5/20-20 | Пластиковые системы для прокладки кабеля
|  |  | 5/20-20-3-4/4 | ТРУБКА МАРКИ ТВ-40 ВНУТРЕННИМ ДИАМЕТРОМ 2 ММ | КГ | 0.0228
|  |  | 5/20-20-3-4/10 | ТРУБКА МАРКИ ТВ-40 ВНУТРЕННИМ ДИАМЕТРОМ 5 ММ | КГ | 0.056
|  |  | 5/20-30 | Материалы и изделия для монтажа кабелей и проводов
|  |  | 5/20-30-1-4/1 | ОТВЕТВИТЕЛЬНЫЙ СЖИМ У 734 М У3 | 100 ШТ. | 0.0672
|  |  | 5/20-30-2/СН-БТН-ОПР-26 | БЕТОННАЯ ОПОРА ДЛЯ ЗАКРЕПЛЕНИЯ СТЕРЖНЕВЫХ МОЛНИЕПРИЕМНИКОВ ДЛЯ УСТАНОВКИ НА ГОРИЗОНТАЛЬНОЙ ПОВЕРХНОСТИ, 26КГ | ШТ | 2
|  |  | 5/20-30-2/СН-ДРЖ-БТН | ДЕРЖАТЕЛЬ КРОВЕЛЬНЫЙ ПЛАСТИКОЫЙ С БЕТОНОМ | ШТ | 350
|  |  | 5/20-30-2/СН-ДРЖ-ФЛЦ-33096 | ДЕРЖАТЕЛЬ ФАЛЬЦЕВЫЙ УНИВЕРСАЛЬНЫЙ 33096 | ШТ | 40
|  |  | 5/20-30-2/СН-ДРЖ-ФЛЦ-33396 | ДЕРЖАТЕЛЬ ФАЛЬЦЕВЫЙ СКРУЧИВАЕМЫЙ 33396 | ШТ | 2
|  |  | 5/20-30-2/СН-ДРЖ-ФСД-31100 | ДЕРЖАТЕЛЬ ПРОВОДНИКА ДЛЯ ЗАКРЕПЛЕНИЯ ПО СТЕНАМ КОД 31100 | ШТ | 280
|  |  | 5/20-30-2/СН-ЗЖМ-57080 | ЗАЖИМ "ПОЛОСА-ПРУТ" С 3 ПЛАСТИНАМИ ПРУТ Д=6-10ММ2 И СТАЛЬ ДО 40ММ2 (НИЖЕ УР. ЗЕМЛИ) КОД 57080 | ШТ | 11
|  |  | 5/20-30-2/СН-ЗЖМ-ПР-ПР | ЗАЖИМ КРЕСТОВИДНЫЙ "ПРУТ-ПРУТ" 55757 | ШТ | 35
|  |  | 5/20-30-2/СН-КНТР-ЗЖМ-55611 | КОНТРОЛЬНЫЙ ЗАЖИМ "ПРУТ-ПРУТ", Д=6-10ММ2 КОД 55611 | ШТ | 11
|  |  | 5/20-30-2/СН-ЛНТ-10М | АНТИКОРРОЗИЙНАЯ ЛЕНТА, РУЛОН 10М | ШТ | 1
|  |  | 5/20-30-2/СН-МЛН-СТР-15 | МОЛНИЕПРИЕМНЫЙ СТЕРЖЕНЬ 1,5М 11500 | ШТ | 2
|  |  | 5/20-30-2/5 | ДЕРЖАТЕЛЬ ШИН ЗАЗЕМЛЕНИЯ К188 У3 | 1000 ШТ. | 0.603
|  |  | 5/20-30-3/20 | СКОБА К 142 У2 | 10 ШТ. | 2.7723
|  |  | 5/20-30-3/28 | СКОБА К1157 У3 | 1000 ШТ. | 0.027723
|  |  | 5/20-30-4/2 | ВТУЛКА В22 УХЛ2 | 100 ШТ. | 0.049901
|  |  | 5/20-30-4/3 | ВТУЛКА В28 УХЛ2 | 100 ШТ. | 0.03416
|  |  | 5/20-30-5/2 | БИРКА МАРКИРОВОЧНАЯ У134 | 100 ШТ. | 0.6036
|  |  | 5/20-40 | Другие электромонтажные материалы
|  |  | 5/20-40-2/1 | ПАТРУБОК ВВОДНОЙ У476 У3 | 10 ШТ. | 0.49901
|  |  | 5/20-40-3/1 | ЗАГЛУШКА У469 | 10 ШТ. | 0.27723
|  |  | 5/50 | Прокатно-тянутые изделия из цветных металлов и цветные металлы
|  |  | 5/50-70 | Сплавы из цветных металлов
|  |  | 5/50-70-2/2 | ПРИПОЙ ОЛОВЯННО-СВИНЦОВЫЙ БЕССУРЬМЯНИСТЫЙ В ЧУШКАХ, МАРКИ ПОС61 | Т | 4.4e-05
|  |  | 5/50-70-2/8 | ПРИПОЙ ОЛОВЯННО-СВИНЦОВЫЙ БЕССУРЬМЯНИСТЫЙ В ЧУШКАХ, МАРКИ ПОС30 | Т | 5.5e-05
|  |  | 5/50-70-3/8 | КАНИФОЛЬ СОСНОВАЯ ВЫСШЕГО СОРТА (22 ГР) | Т | 1.1e-05
|  |  | 5/90 | Прочие материалы для монтажных и специальных строительных работ
|  |  | 5/90-10 | Дюбели для крепления электромонтажных изделий
|  |  | 5/90-10/2 | ДЮБЕЛЬ МОНТАЖНЫЙ У661 У3 | 10 ШТ. | 5.6555
|  |  | 5/90-10/4 | ДЮБЕЛЬ МОНТАЖНЫЙ У658 | 10 ШТ. | 114.7315
|  |  | 5/90-20 | Плакаты предупредительные, таблички, ленты сигнальные и другие материалы
|  |  | 5/90-20/СН-ТБЛ | ПРЕДУПРЕДИТЕЛЬНАЯ ТАБЛИЧКА С НАДПИСЬЮ "ПРЕБЫВАНИЕ ВО ВРЕМЯ ГРОЗЫ В ДАННОМ МЕСТЕ ОПАСНО ДЛЯ ЖИЗНИ" | ШТ | 11
|  |  | 6 | Трубы и детали трубопроводов (за исключением труб стальных обсадных и бурильных части 1). Арматура для технологических трубопроводов
|  |  | 6/40 | Трубы и детали трубопроводов полимерные
|  |  | 6/40-25 | Трубы из полипропилена
|  |  | 6/40-25-1/1 | ТРУБА ИЗ ПОЛИПРОПИЛЕНА (ПП ТИП 3) ДЛЯ НОМИНАЛЬНОГО ДАВЛЕНИЯ 1,0 МПА, НАРУЖНЫМ ДИАМЕТРОМ 20 ММ И ТОЛЩИНОЙ СТЕНКИ 1,9 ММ | М | 28
СОСТАВИЛ | ______________________________ |  |  | С.В.ЛЕМЧУК
| (должность служащего) |  | (подпись) | (инициалы,фамилия)
ПРОВЕРИЛ | ______________________________ |  |  | Н.Н.НЕСТЕРОВА
| (должность служащего) |  | (подпись) | (инициалы,фамилия)

## 7002-1-3002-Q0
НАИМЕНОВАНИЕ ОБЪЕКТА |  | МНОГОКВАРТИРНЫЙ ЖИЛОЙ ДОМ В РАЙОНЕ ДОМА N11 "Ж" ПО УЛ.ФРУНЗЕ Г.ЖОДИНО. ЖИЛОЙ ДОМ (ЛЬГОТИРУЕМЫЕ ПО НДС)
КОД ОБЪЕКТА |  | 16.012.0.01
НАИМЕНОВАНИЕ ЗДАНИЯ, СООРУЖЕНИЯ |  | ЖИЛОЙ ДОМ
ШИФР ЗДАНИЯ, СООРУЖЕНИЯ |  | 16.012.0.01
КОМПЛЕКТ ЧЕРТЕЖЕЙ |  | ЭУП (С ИЗМ.2)
ВЕДОМОСТЬ РЕСУРСОВ ДЛЯ ЛОКАЛЬНОЙ СМЕТЫ № 3002
(НОРМЫ 2022г.)
СИСТЕМА УРАВНИВАНИЯ ПОТЕНЦИАЛОВ. МОЛНИЕЗАЩИТА
П/П | ОБОСНОВАНИЕ | НАИМЕНОВАНИЕ РЕСУРСОВ | ЕД.ИЗМ. | КОЛИЧЕСТВО
1 | 2 | 3 | 4 | 5
1 | 1-1 | ЗАТРАТЫ ТРУДА РАБОЧИХ | ЧЕЛ.Ч | 827.212
2 | 1-3 | ЗАТРАТЫ ТРУДА МАШИНИСТОВ | ЧЕЛ.-Ч | 8.8378
3 | М021143 | КРАНЫ НА АВТОМОБИЛЬНОМ ХОДУ ПРИ РАБОТЕ НА ДРУГИХ ВИДАХ СТРОИТЕЛЬСТВА, 16 Т | МАШ.Ч | 3.5302
4 | М030402 | ЛЕБЕДКИ ЭЛЕКТРИЧЕСКИЕ ТЯГОВЫМ УСИЛИЕМ ДО 12,26 (1,25) КН (Т) | МАШ.Ч | 3.626
5 | М031911 | ЛЮЛЬКИ ДВУХМЕСТНЫЕ ЭЛЕКТРИЧЕСКИЕ | МАШ.Ч | 22.2943
6 | М040502 | УСТАНОВКИ ДЛЯ СВАРКИ РУЧНОЙ ДУГОВОЙ (ПОСТОЯННОГО ТОКА) | МАШ.Ч | 56.7898
7 | М050102 | КОМПРЕССОРЫ ПЕРЕДВИЖНЫЕ С ДВИГАТЕЛЕМ ВНУТРЕННЕГО СГОРАНИЯ ДАВЛЕНИЕМ ДО 686 КПА (7АТМ) 5 М3/МИН | МАШ.Ч | 0.1176
8 | М060337 | ЭКСКАВАТОРЫ ОДНОКОВШОВЫЕ ДИЗЕЛЬНЫЕ НА ПНЕВМОКОЛЕСНОМ ХОДУ ПРИ РАБОТЕ НА ДРУГИХ ВИДАХ СТРОИТЕЛЬСТВА, 0,25 М3 | МАШ.Ч | 2.0645
9 | М070148 | БУЛЬДОЗЕРЫ ПРИ РАБОТЕ НА ДРУГИХ ВИДАХ СТРОИТЕЛЬСТВА, 59 (80) КВТ (Л. С) | МАШ.Ч | 0.36431
10 | М134041 | ШУРУПОВЕРТ | МАШ.Ч | 0.25294
11 | М330301* | МАШИНЫ ШЛИФОВАЛЬНЫЕ ЭЛЕКТРИЧЕСКИЕ | МАШ.Ч | 23.831
12 | М331451 | ПЕРФОРАТОРЫ ЭЛЕКТРИЧЕСКИЕ | МАШ.Ч | 136.397
13 | М331615* | ДРЕЛИ ЭЛЕКТРИЧЕСКИЕ | МАШ.Ч | 14.1671
14 | М331617 | СРЕДСТВА МАЛОЙ МЕХАНИЗАЦИИ | МАШ.Ч | 0.0728
15 | М400002 | АВТОМОБИЛЬ БОРТОВОЙ, ГРУЗОПОДЪЕМНОСТЬЮ ДО 8 Т | МАШ.Ч | 2.6884
| 1 | Материалы для строительных работ
| 1/10 | Материалы для строительных работ общего назначения
| 1/10-80 | Материалы неметаллорудные и асбестосодержащие изделия
16 | 1/10-80-30/50 | ТАЛЬК ТЕХНИЧЕСКИЙ МОЛОТЫЙ | Т | 0.000294
| 1/10-140 | Электроды, прутки винипластовые, проволока сварочные
17 | 1/10-140-40/100 | ЭЛЕКТРОДЫ ТИПА Э42А ДИАМЕТРОМ 4 ММ | Т | 0.017049
| 1/10-170 | Оснастка технологическая и инструментальная
18 | 1/10-170-10/135 | СВЕРЛА С SDS PLUS ХВОСТОВИКОМ (НАКОНЕЧНИК ИЗ ТВЕРДОСПЛАВНОЙ СТАЛИ) (ПО БЕТОНУ), ДИАМЕТРОМ 8-10 ММ, ДЛИНОЙ 260 (265) ММ | ШТ. | 0.25098
19 | 1/10-170-10/165 | СВЕРЛА С SDS PLUS ХВОСТОВИКОМ (НАКОНЕЧНИК ИЗ ТВЕРДОСПЛАВНОЙ СТАЛИ) (ПО БЕТОНУ), ДИАМЕТРОМ 10-12 ММ, ДЛИНОЙ 110-165 ММ | ШТ. | 0.51842
| 1/10-180 | Материалы шлифовальные
20 | 1/10-180-20/57 | КРУГИ ШЛИФОВАЛЬНЫЕ ДЛЯ СПЕЦИАЛЬНЫХ МОНТАЖНЫХ РАБОТ 5П 180 Х 6 Х 22 | ШТ. | 12.1584
21 | 1/10-180-20/113 | ШКУРКА ШЛИФОВАЛЬНАЯ НА БУМАЖНОЙ ОСНОВЕ ВОДОСТОЙКАЯ | М2 | 0.36371
| 1/10-230 | Материалы для отделочных работ
22 | 1/10-230-35/105 | КЛЕЙ ВК-11 | КГ | 0.055446
23 | 1/10-230-40-20/55 | КРАСКА МАСЛЯНАЯ МА-15, ЖЕЛТАЯ | Т | 0.020325
24 | 1/10-230-40-20/64 | КРАСКА МАСЛЯНАЯ МА-15, ЗЕЛЕНАЯ | Т | 0.020325
25 | 1/10-230-40-20/127 | КРАСКА МАСЛЯНАЯ МА-15, СУРИК ЖЕЛЕЗНЫЙ | Т | 0.000131
26 | 1/10-230-40-20/136 | КРАСКА МАСЛЯНАЯ МА-15, СУРИК ЖЕЛЕЗНЫЙ | КГ | 19.175
27 | 1/10-230-50-15/85 | СПИРТ ЭТИЛОВЫЙ РЕКТИФИКОВАННЫЙ ТЕХНИЧЕСКИЙ | КГ | 0.01653
28 | 1/10-230-50-15/93 | УАЙТ-СПИРИТ | КГ | 0.55
| 1/10-235 | Изделия герметизирующие, уплотняющие, изолирующие
29 | 1/10-235-20/681 | ИЗОЛЕНТА ПВХ (РАЗМЕРОМ 15 ММХ20 М) | М2 | 0.672
| 1/10-260 | Металлопрокат и металлоизделия (за исключением металлоизделий части 2)
30 | 1/10-260-30-3/1 | ПРОКАТ ГОРЯЧЕКАТАНЫЙ ПОЛОСОВОЙ ИЗ СТАЛИ УГЛЕРОДИСТОЙ ОБЫКНОВЕННОГО КАЧЕСТВА МАРКИ СТ3СП, СТ3ПС, РАЗМЕРАМИ 4 Х 25 ММ | Т | 0.19224
31 | 1/10-260-30-31/С101-123415-Э1 | ПОЛОСА СТАЛЬНАЯ 50Х3ММ2 | М | 85
32 | 1/10-260-210-1/С101-81400Э | ПРОВОЛОКА СТАЛЬНАЯ ОЦИНКОВАННАЯ, ДИАМЕТРОМ 6 ММ2 | М | 5
33 | 1/10-260-210-1/С101-999-1515Э | ПРОВОЛОКА СТАЛЬНАЯ ОЦИНКОВАННАЯ Д=10ММ2 | М | 38
34 | 1/10-260-210-1/50 | ПРОВОЛОКА СТАЛЬНАЯ НИЗКОУГЛЕРОДИСТАЯ ОБЩЕГО НАЗНАЧЕНИЯ ТЕРМИЧЕСКИ ОБРАБОТАННАЯ, ОЦИНКОВАННАЯ, ДИАМЕТРОМ 6 ММ -6,3 ММ | Т | 0.00354
35 | 1/10-260-210-1/82 | ПРОВОЛОКА СТАЛЬНАЯ НИЗКОУГЛЕРОДИСТАЯ ОБЩЕГО НАЗНАЧЕНИЯ ТЕРМИЧЕСКИ ОБРАБОТАННАЯ, ОЦИНКОВАННАЯ, ДИАМЕТРОМ 2 ММ | КГ | 58.4463
36 | 1/10-260-210-3/С101-1002-75Э | ПРОВОЛОКА СТАЛЬНАЯ ОЦИНКОВАННАЯ, ДИАМЕТРОМ 8 ММ | М | 820
| 1/55 | Материалы специального назначения (кислотоупорные, огнеупорные и антикоррозионные)
| 1/55-50 | Материалы антикоррозионные и химически стойкие
37 | 1/55-50-20/35 | ЛАК БИТУМНЫЙ БТ-577 | КГ | 7.992
38 | 1/55-50-30/20 | ПАСТА КВАРЦЕВАЗЕЛИНОВАЯ | КГ | 0.00504
| 3 | Материалы и изделия для санитарно-технических работ
| 3/10 | Крепления и кронштейны для трубопроводов, радиаторов, воздуховодов
| 3/10-10 | Кронштейны и крепления
39 | 3/10-10-20-30/1604-50500801-Д | ХОМУТ ДЛЯ ТРУБЫ ДИАМЕТРОМ 15ММ2 | ШТ | 144
40 | 3/10-10-20-30/1604-5050111-Д | ХОМУТ ДЛЯ ТРУБЫ ДИАМЕТРОМ 32 ММ2 | ШТ | 72
41 | 3/10-10-20-30/1604-ХОМУТ-Д1 | ХОМУТ ЗАЗЕМЛЯЮЩИЙ ДЛЯ ТРУБЫ ДИАМЕТРОМ 110 ММ | ШТ | 1
42 | 3/10-10-20-30/1604-ХОМУТ-Д2 | ХОМУТ ЗАЗЕМЛЯЮЩИЙ ДЛЯ ТРУБЫ ДИАМЕТРОМ 114 ММ | ШТ | 2
43 | 3/10-10-20-30/20 | ХОМУТ С РЕЗЬБОЙ И ПРОКЛАДКОЙ КТР-20 | ШТ. | 22
| 5 | Материалы для монтажных и специальных строительных работ
| 5/10 | Кабели, провода, муфты кабельные
| 5/10-10 | Кабели
44 | 5/10-10-10-2/С501-44085Э | КАБЕЛЬ СИЛОВОЙ МАРКИ ВВГНГ(А) 1Х6-0,66 С МЕДНЫМИ ЖИЛАМИ, ИЗОЛЯЦИЯ И ОБОЛОЧКА ИЗ ПОЛИВИНИЛХЛОРИДНОГО ПЛАСТИКАТА, НЕ РАСПРОСТРАНЯЮЩИЙ ГОРЕНИЕ, БЕЗ ЗАЩИТНОГО ПОКРОВА, С ОДНОЙ ЖИЛОЙ СЕЧЕНИЕМ 6 ММ2, НА НАПРЯЖЕНИЕ 0,66 КВ | 1000 М | 0.02
| 5/10-20 | Провода
45 | 5/10-20-60-2/5 | ПРОВОД СИЛОВОЙ МАРКИ ПВ1 С МЕДНОЙ ЖИЛОЙ, С ПОЛИВИНИЛХЛОРИДНОЙ ИЗОЛЯЦИЕЙ, СЕЧЕНИЕМ 2,5 ММ2, НА НАПРЯЖЕНИЕ 0,45 КВ | 1000 М | 1.1
46 | 5/10-20-60-2/6 | ПРОВОД СИЛОВОЙ МАРКИ ПВ1 С МЕДНОЙ ЖИЛОЙ, С ПОЛИВИНИЛХЛОРИДНОЙ ИЗОЛЯЦИЕЙ, СЕЧЕНИЕМ 4 ММ2, НА НАПРЯЖЕНИЕ 0,45 КВ | 1000 М | 1.5
| 5/20 | Изделия для прокладки кабельных сетей
| 5/20-20 | Пластиковые системы для прокладки кабеля
47 | 5/20-20-3-4/4 | ТРУБКА МАРКИ ТВ-40 ВНУТРЕННИМ ДИАМЕТРОМ 2 ММ | КГ | 0.0228
48 | 5/20-20-3-4/10 | ТРУБКА МАРКИ ТВ-40 ВНУТРЕННИМ ДИАМЕТРОМ 5 ММ | КГ | 21.8081
| 5/20-30 | Материалы и изделия для монтажа кабелей и проводов
49 | 5/20-30-1-4/С552-1409-10Э | СОЕДИНИТЕЛЬНЫЙ ИЗОЛИРУЮЩИЙ ЗАЖИМ | 100 ШТ. | 0.13
50 | 5/20-30-1-4/1 | ОТВЕТВИТЕЛЬНЫЙ СЖИМ У 734 М У3 | 100 ШТ. | 0.0672
51 | 5/20-30-1-4/7 | ОТВЕТВИТЕЛЬНЫЙ СЖИМ У 731 М У3 | 100 ШТ. | 2.7775
52 | 5/20-30-2/1604-8Х12-Д | ШИНА УРАВНИВАНИЯ ПОТЕНЦИАЛОВ ДЛЯ ВНУТРЕННЕЙ ЗОНЫ 8Х12 14/1 | ШТ | 72
53 | 5/20-30-2/СН-БТН-ОПР-26 | БЕТОННАЯ ОПОРА ДЛЯ ЗАКРЕПЛЕНИЯ СТЕРЖНЕВЫХ МОЛНИЕПРИЕМНИКОВ ДЛЯ УСТАНОВКИ НА ГОРИЗОНТАЛЬНОЙ ПОВЕРХНОСТИ, 26КГ | ШТ | 2
54 | 5/20-30-2/СН-ДРЖ-БТН | ДЕРЖАТЕЛЬ КРОВЕЛЬНЫЙ ПЛАСТИКОЫЙ С БЕТОНОМ | ШТ | 350
55 | 5/20-30-2/СН-ДРЖ-ФЛЦ-33096 | ДЕРЖАТЕЛЬ ФАЛЬЦЕВЫЙ УНИВЕРСАЛЬНЫЙ 33096 | ШТ | 40
56 | 5/20-30-2/СН-ДРЖ-ФЛЦ-33396 | ДЕРЖАТЕЛЬ ФАЛЬЦЕВЫЙ СКРУЧИВАЕМЫЙ 33396 | ШТ | 2
57 | 5/20-30-2/СН-ДРЖ-ФСД-31100 | ДЕРЖАТЕЛЬ ПРОВОДНИКА ДЛЯ ЗАКРЕПЛЕНИЯ ПО СТЕНАМ КОД 31100 | ШТ | 280
58 | 5/20-30-2/СН-ЗЖМ-57080 | ЗАЖИМ "ПОЛОСА-ПРУТ" С 3 ПЛАСТИНАМИ ПРУТ Д=6-10ММ2 И СТАЛЬ ДО 40ММ2 (НИЖЕ УР. ЗЕМЛИ) КОД 57080 | ШТ | 11
59 | 5/20-30-2/СН-ЗЖМ-ПР-ПР | ЗАЖИМ КРЕСТОВИДНЫЙ "ПРУТ-ПРУТ" 55757 | ШТ | 35
60 | 5/20-30-2/СН-КНТР-ЗЖМ-55611 | КОНТРОЛЬНЫЙ ЗАЖИМ "ПРУТ-ПРУТ", Д=6-10ММ2 КОД 55611 | ШТ | 11
61 | 5/20-30-2/СН-ЛНТ-10М | АНТИКОРРОЗИЙНАЯ ЛЕНТА, РУЛОН 10М | ШТ | 1
62 | 5/20-30-2/СН-МЛН-СТР-15 | МОЛНИЕПРИЕМНЫЙ СТЕРЖЕНЬ 1,5М 11500 | ШТ | 2
63 | 5/20-30-2/5 | ДЕРЖАТЕЛЬ ШИН ЗАЗЕМЛЕНИЯ К188 У3 | 1000 ШТ. | 0.7772
64 | 5/20-30-3/С552-606-2Э | ЗАЖИМЫ (СКОБЫ, ПОЛОСКИ,ПРЯЖКИ) | 100 ШТ. | 0.25
65 | 5/20-30-3/2 | КНОПКА К227 УХЛ2 | 1000 ШТ. | 0.002941
66 | 5/20-30-3/20 | СКОБА К 142 У2 | 10 ШТ. | 2.7723
67 | 5/20-30-3/28 | СКОБА К1157 У3 | 1000 ШТ. | 0.027723
68 | 5/20-30-3/42 | ЛЕНТА ЛМ-5 УХЛ2 | 100 М | 0.005882
69 | 5/20-30-4/2 | ВТУЛКА В22 УХЛ2 | 100 ШТ. | 0.049901
70 | 5/20-30-4/3 | ВТУЛКА В28 УХЛ2 | 100 ШТ. | 0.053768
71 | 5/20-30-5/2 | БИРКА МАРКИРОВОЧНАЯ У134 | 100 ШТ. | 1.9401
72 | 5/20-30-6/999121 | МАТЕРИАЛЫ ДЛЯ ИЗОЛИРОВАНИЯ СКРУТОК (СРЕДНЯЯ ЦЕНА ПО ГРУППЕ), ОПРЕД. - 12 | ШТ. | 1134.1359
| 5/20-40 | Другие электромонтажные материалы
73 | 5/20-40-2/1 | ПАТРУБОК ВВОДНОЙ У476 У3 | 10 ШТ. | 0.49901
74 | 5/20-40-3/1 | ЗАГЛУШКА У469 | 10 ШТ. | 0.27723
| 5/50 | Прокатно-тянутые изделия из цветных металлов и цветные металлы
| 5/50-70 | Сплавы из цветных металлов
75 | 5/50-70-2/2 | ПРИПОЙ ОЛОВЯННО-СВИНЦОВЫЙ БЕССУРЬМЯНИСТЫЙ В ЧУШКАХ, МАРКИ ПОС61 | Т | 4.4e-05
76 | 5/50-70-2/8 | ПРИПОЙ ОЛОВЯННО-СВИНЦОВЫЙ БЕССУРЬМЯНИСТЫЙ В ЧУШКАХ, МАРКИ ПОС30 | Т | 5.5e-05
77 | 5/50-70-3/8 | КАНИФОЛЬ СОСНОВАЯ ВЫСШЕГО СОРТА (22 ГР) | Т | 1.1e-05
| 5/90 | Прочие материалы для монтажных и специальных строительных работ
| 5/90-10 | Дюбели для крепления электромонтажных изделий
78 | 5/90-10/2 | ДЮБЕЛЬ МОНТАЖНЫЙ У661 У3 | 10 ШТ. | 5.6555
79 | 5/90-10/4 | ДЮБЕЛЬ МОНТАЖНЫЙ У658 | 10 ШТ. | 133.0142
| 5/90-20 | Плакаты предупредительные, таблички, ленты сигнальные и другие материалы
80 | 5/90-20/СН-ТБЛ | ПРЕДУПРЕДИТЕЛЬНАЯ ТАБЛИЧКА С НАДПИСЬЮ "ПРЕБЫВАНИЕ ВО ВРЕМЯ ГРОЗЫ В ДАННОМ МЕСТЕ ОПАСНО ДЛЯ ЖИЗНИ" | ШТ | 11
| 6 | Трубы и детали трубопроводов (за исключением труб стальных обсадных и бурильных части 1). Арматура для технологических трубопроводов
| 6/40 | Трубы и детали трубопроводов полимерные
| 6/40-25 | Трубы из полипропилена
81 | 6/40-25-1/1 | ТРУБА ИЗ ПОЛИПРОПИЛЕНА (ПП ТИП 3) ДЛЯ НОМИНАЛЬНОГО ДАВЛЕНИЯ 1,0 МПА, НАРУЖНЫМ ДИАМЕТРОМ 20 ММ И ТОЛЩИНОЙ СТЕНКИ 1,9 ММ | М | 28
| СОСТАВИЛ | ____________________ |  | С.В.ЛЕМЧУК
|  | (должность служащего) | (подпись) | (инициалы,фамилия)
| ПРОВЕРИЛ | ____________________ |  | Н.Н.НЕСТЕРОВА
|  | (должность служащего) | (подпись) | (инициалы,фамилия)

## 7002-1-3002-T3
РАЗРАБОТЧИК |  | RSTC.smeta ВЕРСИЯ 24.8
|  |  |  | ШИФР | 16.012.0.01
МНОГОКВАРТИРНЫЙ ЖИЛОЙ ДОМ В РАЙОНЕ ДОМА N11 "Ж" ПО УЛ.ФРУНЗЕ Г.ЖОДИНО. ЖИЛОЙ ДОМ (ЛЬГОТИРУЕМЫЕ ПО НДС)
РАБОЧАЯ ДОКУМЕНТАЦИЯ
СМЕТНАЯ ДОКУМЕНТАЦИЯ
ТИТУЛЬНЫЙ ЛИСТ ДЛЯ ЛОКАЛЬНОЙ СМЕТЫ (ЛОКАЛЬНОГО СМЕТНОГО РАСЧЕТА) № 3002
СМЕТНАЯ СТОИМОСТЬ В ЦЕНАХ НА 1 АПРЕЛЯ 2024г.
35,222 ТЫСЯЧ БЕЛОРУССКИХ РУБЛЕЙ
ЗАКАЗЧИК |  | КУП "УКС МИНОБЛИСПОЛКОМ"
МИНСК-2024

## 7002-1-3003-S0
НАИМЕНОВАНИЕ ОБЪЕКТА |  | МНОГОКВАРТИРНЫЙ ЖИЛОЙ ДОМ В РАЙОНЕ ДОМА N11 "Ж" ПО УЛ.ФРУНЗЕ Г.ЖОДИНО. ЖИЛОЙ ДОМ (ЛЬГОТИРУЕМЫЕ ПО НДС)
КОД ОБЪЕКТА |  | 16.012.0.01
НАИМЕНОВАНИЕ ЗДАНИЯ, СООРУЖЕНИЯ |  | ЖИЛОЙ ДОМ
ШИФР ЗДАНИЯ, СООРУЖЕНИЯ |  | 16.012.0.01
КОМПЛЕКТ ЧЕРТЕЖЕЙ |  | КРЭ (С ИЗМ.2)
ЛОКАЛЬНАЯ СМЕТА (ЛОКАЛЬНЫЙ СМЕТНЫЙ РАСЧЕТ) № 3003
(НОРМЫ 2022г.)
АВТОМАТИЗИРОВАННАЯ СИСТЕМА КОНТРОЛЯ И УЧЕТА ЭЛЕКТРОЭНЕРГИИ
СОСТАВЛЕНА В ЦЕНАХ НА 1 АПРЕЛЯ 2024г. | [8 empty] | СТОИМОСТЬ 3,765 ТЫСЯЧ БЕЛОРУССКИХ РУБЛЕЙ
№ п/п | ОБОСНОВАНИЕ | НАИМЕНОВАНИЕ РАБОТ, РЕСУРСОВ, РАСХОДОВ | ЕДИНИЦА ИЗМЕРЕ- НИЯ | СТОИМОСТЬ ЕДИНИЦЫ ИЗМЕРЕНИЯ/ВСЕГО, БЕЛОРУССКИХ РУБЛЕЙ
|  |  |  | ЗАРАБОТНАЯ ПЛАТА | ЭКСПЛУАТАЦИЯ МАШИН И МЕХАНИЗМОВ |  | МАТЕРИАЛЫ, ИЗДЕЛИЯ, КОНСТРУКЦИИ (ОБОРУДОВА- НИЕ, МЕБЕЛЬ) | ТРАНС-ПОРТ | ОБЩАЯ СТОИМОСТЬ
|  |  | КОЛИ- ЧЕСТВО |  | ВСЕГО | В ТОМ ЧИСЛЕ ЗАРАБОТ- НАЯ ПЛАТА МАШИ- НИСТОВ
1 | 2 | 3 | 4 | 5 | 6 | 7 | 8 | 9 | 10
| НАЧИСЛЕНИЯ: | ОХР и ОПР/ПЛАНОВАЯ ПРИБЫЛЬ (%):Н16=59.57/40.54
1. | ПРИМЕЧАНИЕ: | К ДЛЯ ОХР И ОПР/ПЛАНОВАЯ ПРИБЫЛЬ: 1.0000/1.0000
2. | ПРИМЕЧАНИЕ: | КОЭФФИЦИЕНТ К З/П (ПОСТАНОВЛЕНИЕ N5): 1.0000
3. | ПРИМЕЧАНИЕ: | БАЗА ТЕКУЩИХ ЦЕН (ВАРИАНТ A)
| Ж3-60-62 | ОБОРУДОВАНИЕ И ПРИБОРЫ
4. | 1604-АСКУЭ-Д | ШКАФ АСКУЭ КОМПЛЕКТНЫЙ "ЭНЕРГОМЕРА-А" В1.1PRGG.L-IP54 В КОМПЛЕКТЕ: -УСТРОЙСТВО СБОРА И ПЕРЕДАЧИ ДАННЫХ УСПД164-01Б (1 ШТ.); -РОЗЕТКА РА10-209 (2 ШТ.); -PLC-МОДЕМ ССС DI 005 (1 ШТ.); -ВЫКЛЮЧАТЕЛЬ АВТОМАТИЧЕСКИЙ ДИФЕРЕНЦИАЛЬНЫЙ ВД63-22С10УХЛ4 (2 ШТ.); -GSM-МОДЕМ УСПД 03 (1 ШТ.) | ШТ 1 | - - | - - | - - | 3600.00 3600.00 | 72.00 72.00 | 3672.00 3672.00
5. | Ц8-573-4 (Н16) | ШКАФ (ПУЛЬТ) УПРАВЛЕНИЯ НАВЕСНОЙ, ВЫСОТА, ШИРИНА, ГЛУБИНА ДО 600 Х 600 Х 350 ММ | ШТ. 1 | 31.03 31.03 | 21.25 21.25 | 5.35 5.35 | 4.09 4.09 | 0.30 0.30 | 56.67 56.67
|  | ИТОГО ПРЯМЫЕ ЗАТРАТЫ : |  | 31 | 21 | 5 | 3604 | 72 | 3728
|  | ОХР и ОПР | [6 empty] | 22
|  | ПЛАНОВАЯ ПРИБЫЛЬ | [6 empty] | 15
|  | ИТОГО ПО ПТМ | [6 empty] | 3765
|  | ЗАТРАТЫ ТРУДА | [6 empty] | 2
|  | ВСЕГО, В ТОМ ЧИСЛЕ | [6 empty] | 3765
|  | МОНТАЖНЫЕ РАБОТЫ, ВСЕГО В ТОМ ЧИСЛЕ | [6 empty] | 93
|  | ЗАРАБОТНАЯ ПЛАТА | [6 empty] | 31
|  | ЭКСПЛУАТАЦИЯ МАШИН И МЕХАНИЗМОВ, ВСЕГО | [6 empty] | 21
|  | В ТОМ ЧИСЛЕ ЗАРАБОТНАЯ ПЛАТА МАШИНИСТОВ | [6 empty] | 5
|  | МАТЕРИАЛЫ, ИЗДЕЛИЯ, КОНСТРУКЦИИ | [6 empty] | 4
|  | ОХР и ОПР | [6 empty] | 22
|  | ПЛАНОВАЯ ПРИБЫЛЬ | [6 empty] | 15
|  | ОБОРУДОВАНИЕ, МЕБЕЛЬ, ИНВЕНТАРЬ | [6 empty] | 3600
|  | ТРАНСПОРТ | [6 empty] | 72
|  | ЗАТРАТЫ ТРУДА РАБОЧИХ | [6 empty] | 2
|  | СОСТАВИЛ | ____________________ |  |  |  |  | С.В.ЛЕМЧУК
|  |  | (должность служащего) |  |  | (подпись) |  | (инициалы,фамилия)
|  | ПРОВЕРИЛ | ____________________ |  |  |  |  | Н.Н.НЕСТЕРОВА
|  |  | (должность служащего) |  |  | (подпись) |  | (инициалы,фамилия)

## 7002-1-3003-T0
НАИМЕНОВАНИЕ ОБЪЕКТА: МНОГОКВАРТИРНЫЙ ЖИЛОЙ ДОМ В РАЙОНЕ ДОМА N11 "Ж" ПО УЛ.ФРУНЗЕ Г.ЖОДИНО. ЖИЛОЙ ДОМ (ЛЬГОТИРУЕМЫЕ ПО НДС)
КОД ОБЪЕКТА: 16.012.0.01
НАИМЕНОВАНИЕ ЗДАНИЯ, СООРУЖЕНИЯ: ЖИЛОЙ ДОМ
ШИФР ЗДАНИЯ, СООРУЖЕНИЯ: 16.012.0.01
КОМПЛЕКТ ЧЕРТЕЖЕЙ: КРЭ (С ИЗМ.2)
ИСХОДНЫЕ ДАННЫЕ ПО ЛОКАЛЬНОЙ СМЕТЕ (ЛОКАЛЬНОМУ СМЕТНОМУ РАСЧЕТУ) № 3003
(НОРМЫ 2022г.)
АВТОМАТИЗИРОВАННАЯ СИСТЕМА КОНТРОЛЯ И УЧЕТА ЭЛЕКТРОЭНЕРГИИ
СОСТАВЛЕНА В ЦЕНАХ НА 1 АПРЕЛЯ 2024г.
№ П/П | ТЕКСТ
1 | 2
1 | L3'7002'1'3003'S0B0Q0Q1T0T3'2'1'АВТОМАТИЗИРОВАННАЯ СИСТЕМА КОНТРОЛЯ И УЧЕТА ЭЛЕКТРОЭНЕРГИИ'КРЭ (С ИЗМ.2)'С.В.ЛЕМЧУК'Н.Н.НЕСТЕРОВА*
2 | Ж3-60-62'ОБОРУДОВАНИЕ И ПРИБОРЫ'ШТ*
3 | Б1604-АСКУЭ-Д'3600##'=14'ШКАФ АСКУЭ КОМПЛЕКТНЫЙ "ЭНЕРГОМЕРА-А" В1.1PRGG.L-IP54 В КОМПЛЕКТЕ: -УСТРОЙСТВО СБОРА И ПЕРЕДАЧИ ДАННЫХ УСПД164-01Б (1 ШТ.); -РОЗЕТКА РА10-209 (2 ШТ.); -PLC-МОДЕМ ССС DI 005 (1 ШТ.); -ВЫКЛЮЧАТЕЛЬ АВТОМАТИЧЕСКИЙ ДИФЕРЕНЦИАЛЬНЫЙ ВД63-22С10УХЛ4 (2 ШТ.); -GSM-МОДЕМ УСПД 03 (1 ШТ.)###'ШТ''2799=3600_0*
4 | РМ021104#М021143*
5 | 1604-АСКУЭ-Д'1'Ж1*
6 | Ц8-573-4'1''ШКАФ (ПУЛЬТ) УПРАВЛЕНИЯ НАВЕСНОЙ, ВЫСОТА, ШИРИНА, ГЛУБИНА ДО 600 Х 600 Х 350 ММ'ШТ.''*
7 | L*

## 7002-1-3003-B0
НАИМЕНОВАНИЕ ОБЪЕКТА |  | МНОГОКВАРТИРНЫЙ ЖИЛОЙ ДОМ В РАЙОНЕ ДОМА N11 "Ж" ПО УЛ.ФРУНЗЕ Г.ЖОДИНО. ЖИЛОЙ ДОМ (ЛЬГОТИРУЕМЫЕ ПО НДС)
КОД ОБЪЕКТА |  | 16.012.0.01
НАИМЕНОВАНИЕ ЗДАНИЯ, СООРУЖЕНИЯ |  | ЖИЛОЙ ДОМ
ШИФР ЗДАНИЯ, СООРУЖЕНИЯ |  | 16.012.0.01
КОМПЛЕКТ ЧЕРТЕЖЕЙ |  | КРЭ (С ИЗМ.2)
ВЕДОМОСТЬ ОБЪЕМОВ И СТОИМОСТИ РАБОТ № 3003
(НОРМЫ 2022г.)
АВТОМАТИЗИРОВАННАЯ СИСТЕМА КОНТРОЛЯ И УЧЕТА ЭЛЕКТРОЭНЕРГИИ
СОСТАВЛЕНА В ЦЕНАХ НА 1 АПРЕЛЯ 2024г.
ОБОСНОВА- НИЕ | НАИМЕНОВАНИЕ ВИДОВ РАБОТ | ОБЪЕМ | СТОИМОСТЬ, ТЫС.РУБ.
|  |  | ЗАРАБОТНАЯ ПЛАТА | ЭКСПЛУАТА- ЦИЯ МАШИН И МЕХА- НИЗМОВ | МАТЕРИАЛЫ, ИЗДЕЛИЯ, КОНСТРУК- ЦИИ | ОБОРУДОВА- НИЕ,МЕБЕЛЬ, ИНВЕНТАРЬ | ОХР и ОПР | ПРОЧИЕ СРЕДСТВА | ВСЕГО
|  | ЕД.ИЗМ. | ТРУДОЕМ- КОСТЬ, ЧЕЛ.Ч. | В Т.Ч.З/П МАШИ- НИСТОВ | ТРАНСПОРТ | ТРАНСПОРТ | ПЛАНОВАЯ ПРИБЫЛЬ
1 | 2 | 3 | 4 | 5 | 6 | 7 | 8 | 9 | 10
Ж3-60-62 | ОБОРУДОВАНИЕ И ПРИБОРЫ | 1 | 0,031 | 0,021 | 0,004 | 3,6 | 0,022 | 0 | 3,765
|  | ШТ | 2 | 0,005 | 0 | 0,072 | 0,015
| И Т О Г О | 0 | 0,031 | 0,021 | 0,004 | 3,6 | 0,022 | 0 | 3,765
|  |  | 2 | 0,005 | 0 | 0,072 | 0,015
| СОСТАВИЛ | ______________________________ | [5 empty] | С.В.ЛЕМЧУК
|  | (должность служащего) |  |  |  | (подпись) |  | (инициалы,фамилия)
| ПРОВЕРИЛ | ______________________________ | [5 empty] | Н.Н.НЕСТЕРОВА
|  | (должность служащего) |  |  |  | (подпись) |  | (инициалы,фамилия)

## 7002-1-3003-Q1
НАИМЕНОВАНИЕ ОБЪЕКТА |  | МНОГОКВАРТИРНЫЙ ЖИЛОЙ ДОМ В РАЙОНЕ ДОМА N11 "Ж" ПО УЛ.ФРУНЗЕ Г.ЖОДИНО. ЖИЛОЙ ДОМ (ЛЬГОТИРУЕМЫЕ ПО НДС)
КОД ОБЪЕКТА |  | 16.012.0.01
НАИМЕНОВАНИЕ ЗДАНИЯ, СООРУЖЕНИЯ |  | ЖИЛОЙ ДОМ
ШИФР ЗДАНИЯ, СООРУЖЕНИЯ |  | 16.012.0.01
КОМПЛЕКТ ЧЕРТЕЖЕЙ |  | КРЭ (С ИЗМ.2)
ВЕДОМОСТЬ ОБЪЕМОВ РАБОТ И РАСХОДОВ РЕСУРСОВ С КОДАМИ РБ ДЛЯ ЛОКАЛЬНОЙ СМЕТЫ № 3003
(НОРМЫ 2022г.)
АВТОМАТИЗИРОВАННАЯ СИСТЕМА КОНТРОЛЯ И УЧЕТА ЭЛЕКТРОЭНЕРГИИ
ОБОСНОВАНИЕ | НАИМЕНОВАНИЕ ВИДОВ | ЕДИНИЦА ИЗМЕРЕНИЯ | КОД | НАИМЕНОВАНИЕ РЕСУРСОВ | ЕД.ИЗМ. | КОЛИЧЕСТВО
| РАБОТ | ОБЪЕМ | РЕСУРСА
1 | 2 | 3 | 4 | 5 | 6 | 7
Ж3-60-62 | ОБОРУДОВАНИЕ И ПРИБОРЫ | ШТ 1
|  |  | 1-1 | ЗАТРАТЫ ТРУДА РАБОЧИХ | ЧЕЛ.Ч | 2.37
|  |  | 1-3 | ЗАТРАТЫ ТРУДА МАШИНИСТОВ | ЧЕЛ.-Ч | 0.4
|  |  | М021143 | КРАНЫ НА АВТОМОБИЛЬНОМ ХОДУ ПРИ РАБОТЕ НА ДРУГИХ ВИДАХ СТРОИТЕЛЬСТВА, 16 Т | МАШ.Ч | 0.08
|  |  | М040502 | УСТАНОВКИ ДЛЯ СВАРКИ РУЧНОЙ ДУГОВОЙ (ПОСТОЯННОГО ТОКА) | МАШ.Ч | 0.78
|  |  | М050102 | КОМПРЕССОРЫ ПЕРЕДВИЖНЫЕ С ДВИГАТЕЛЕМ ВНУТРЕННЕГО СГОРАНИЯ ДАВЛЕНИЕМ ДО 686 КПА (7АТМ) 5 М3/МИН | МАШ.Ч | 0.24
|  |  | М100602* | МОЛОТКИ БУРИЛЬНЫЕ ЛЕГКИЕ ПРИ РАБОТЕ ОТ КОМПРЕССОРНЫХ СТАНЦИЙ ПЕРЕДВИЖНЫХ | МАШ.Ч | 0.24
|  |  | М330301* | МАШИНЫ ШЛИФОВАЛЬНЫЕ ЭЛЕКТРИЧЕСКИЕ | МАШ.Ч | 0.08
|  |  | М400002 | АВТОМОБИЛЬ БОРТОВОЙ, ГРУЗОПОДЪЕМНОСТЬЮ ДО 8 Т | МАШ.Ч | 0.08
|  |  | 1 | Материалы для строительных работ
|  |  | 1/10 | Материалы для строительных работ общего назначения
|  |  | 1/10-140 | Электроды, прутки винипластовые, проволока сварочные
|  |  | 1/10-140-40/100 | ЭЛЕКТРОДЫ ТИПА Э42А ДИАМЕТРОМ 4 ММ | Т | 0.0001
|  |  | 1/10-180 | Материалы шлифовальные
|  |  | 1/10-180-20/57 | КРУГИ ШЛИФОВАЛЬНЫЕ ДЛЯ СПЕЦИАЛЬНЫХ МОНТАЖНЫХ РАБОТ 5П 180 Х 6 Х 22 | ШТ. | 0.7
|  |  | 1/10-230 | Материалы для отделочных работ
|  |  | 1/10-230-40-20/136 | КРАСКА МАСЛЯНАЯ МА-15, СУРИК ЖЕЛЕЗНЫЙ | КГ | 0.02
|  |  | 1/10-240 | Метизы и крепежные изделия
|  |  | 1/10-240-10-10/131 | БОЛТЫ СТРОИТЕЛЬНЫЕ | Т | 7e-05
|  |  | 1/10-240-20/1 | ГАЙКИ СТРОИТЕЛЬНЫЕ | Т | 2e-05
|  |  | 1/10-240-50-16/2 | ШАЙБЫ СТРОИТЕЛЬНЫЕ | КГ | 0.01
Прочие
|  |  | 1604-АСКУЭ-Д | ШКАФ АСКУЭ КОМПЛЕКТНЫЙ "ЭНЕРГОМЕРА-А" В1.1PRGG.L-IP54 В КОМПЛЕКТЕ: -УСТРОЙСТВО СБОРА И ПЕРЕДАЧИ ДАННЫХ УСПД164-01Б (1 ШТ.); -РОЗЕТКА РА10-209 (2 ШТ.); -PLC-МОДЕМ ССС DI 005 (1 ШТ.); -ВЫКЛЮЧАТЕЛЬ АВТОМАТИЧЕСКИЙ ДИФЕРЕНЦИАЛЬНЫЙ ВД63-22С10УХЛ4 (2 ШТ.); -GSM-МОДЕМ УСПД 03 (1 ШТ.) | ШТ | 1
СОСТАВИЛ | ______________________________ |  |  | С.В.ЛЕМЧУК
| (должность служащего) |  | (подпись) | (инициалы,фамилия)
ПРОВЕРИЛ | ______________________________ |  |  | Н.Н.НЕСТЕРОВА
| (должность служащего) |  | (подпись) | (инициалы,фамилия)

## 7002-1-3003-Q0
НАИМЕНОВАНИЕ ОБЪЕКТА |  | МНОГОКВАРТИРНЫЙ ЖИЛОЙ ДОМ В РАЙОНЕ ДОМА N11 "Ж" ПО УЛ.ФРУНЗЕ Г.ЖОДИНО. ЖИЛОЙ ДОМ (ЛЬГОТИРУЕМЫЕ ПО НДС)
КОД ОБЪЕКТА |  | 16.012.0.01
НАИМЕНОВАНИЕ ЗДАНИЯ, СООРУЖЕНИЯ |  | ЖИЛОЙ ДОМ
ШИФР ЗДАНИЯ, СООРУЖЕНИЯ |  | 16.012.0.01
КОМПЛЕКТ ЧЕРТЕЖЕЙ |  | КРЭ (С ИЗМ.2)
ВЕДОМОСТЬ РЕСУРСОВ ДЛЯ ЛОКАЛЬНОЙ СМЕТЫ № 3003
(НОРМЫ 2022г.)
АВТОМАТИЗИРОВАННАЯ СИСТЕМА КОНТРОЛЯ И УЧЕТА ЭЛЕКТРОЭНЕРГИИ
П/П | ОБОСНОВАНИЕ | НАИМЕНОВАНИЕ РЕСУРСОВ | ЕД.ИЗМ. | КОЛИЧЕСТВО
1 | 2 | 3 | 4 | 5
1 | 1-1 | ЗАТРАТЫ ТРУДА РАБОЧИХ | ЧЕЛ.Ч | 2.37
2 | 1-3 | ЗАТРАТЫ ТРУДА МАШИНИСТОВ | ЧЕЛ.-Ч | 0.4
3 | М021143 | КРАНЫ НА АВТОМОБИЛЬНОМ ХОДУ ПРИ РАБОТЕ НА ДРУГИХ ВИДАХ СТРОИТЕЛЬСТВА, 16 Т | МАШ.Ч | 0.08
4 | М040502 | УСТАНОВКИ ДЛЯ СВАРКИ РУЧНОЙ ДУГОВОЙ (ПОСТОЯННОГО ТОКА) | МАШ.Ч | 0.78
5 | М050102 | КОМПРЕССОРЫ ПЕРЕДВИЖНЫЕ С ДВИГАТЕЛЕМ ВНУТРЕННЕГО СГОРАНИЯ ДАВЛЕНИЕМ ДО 686 КПА (7АТМ) 5 М3/МИН | МАШ.Ч | 0.24
6 | М100602* | МОЛОТКИ БУРИЛЬНЫЕ ЛЕГКИЕ ПРИ РАБОТЕ ОТ КОМПРЕССОРНЫХ СТАНЦИЙ ПЕРЕДВИЖНЫХ | МАШ.Ч | 0.24
7 | М330301* | МАШИНЫ ШЛИФОВАЛЬНЫЕ ЭЛЕКТРИЧЕСКИЕ | МАШ.Ч | 0.08
8 | М400002 | АВТОМОБИЛЬ БОРТОВОЙ, ГРУЗОПОДЪЕМНОСТЬЮ ДО 8 Т | МАШ.Ч | 0.08
| 1 | Материалы для строительных работ
| 1/10 | Материалы для строительных работ общего назначения
| 1/10-140 | Электроды, прутки винипластовые, проволока сварочные
9 | 1/10-140-40/100 | ЭЛЕКТРОДЫ ТИПА Э42А ДИАМЕТРОМ 4 ММ | Т | 0.0001
| 1/10-180 | Материалы шлифовальные
10 | 1/10-180-20/57 | КРУГИ ШЛИФОВАЛЬНЫЕ ДЛЯ СПЕЦИАЛЬНЫХ МОНТАЖНЫХ РАБОТ 5П 180 Х 6 Х 22 | ШТ. | 0.7
| 1/10-230 | Материалы для отделочных работ
11 | 1/10-230-40-20/136 | КРАСКА МАСЛЯНАЯ МА-15, СУРИК ЖЕЛЕЗНЫЙ | КГ | 0.02
| 1/10-240 | Метизы и крепежные изделия
12 | 1/10-240-10-10/131 | БОЛТЫ СТРОИТЕЛЬНЫЕ | Т | 7e-05
13 | 1/10-240-20/1 | ГАЙКИ СТРОИТЕЛЬНЫЕ | Т | 2e-05
14 | 1/10-240-50-16/2 | ШАЙБЫ СТРОИТЕЛЬНЫЕ | КГ | 0.01
Прочие
15 | 1604-АСКУЭ-Д | ШКАФ АСКУЭ КОМПЛЕКТНЫЙ "ЭНЕРГОМЕРА-А" В1.1PRGG.L-IP54 В КОМПЛЕКТЕ: -УСТРОЙСТВО СБОРА И ПЕРЕДАЧИ ДАННЫХ УСПД164-01Б (1 ШТ.); -РОЗЕТКА РА10-209 (2 ШТ.); -PLC-МОДЕМ ССС DI 005 (1 ШТ.); -ВЫКЛЮЧАТЕЛЬ АВТОМАТИЧЕСКИЙ ДИФЕРЕНЦИАЛЬНЫЙ ВД63-22С10УХЛ4 (2 ШТ.); -GSM-МОДЕМ УСПД 03 (1 ШТ.) | ШТ | 1
| СОСТАВИЛ | ____________________ |  | С.В.ЛЕМЧУК
|  | (должность служащего) | (подпись) | (инициалы,фамилия)
| ПРОВЕРИЛ | ____________________ |  | Н.Н.НЕСТЕРОВА
|  | (должность служащего) | (подпись) | (инициалы,фамилия)

## 7002-1-3003-T3
РАЗРАБОТЧИК |  | RSTC.smeta ВЕРСИЯ 24.8
|  |  |  | ШИФР | 16.012.0.01
МНОГОКВАРТИРНЫЙ ЖИЛОЙ ДОМ В РАЙОНЕ ДОМА N11 "Ж" ПО УЛ.ФРУНЗЕ Г.ЖОДИНО. ЖИЛОЙ ДОМ (ЛЬГОТИРУЕМЫЕ ПО НДС)
РАБОЧАЯ ДОКУМЕНТАЦИЯ
СМЕТНАЯ ДОКУМЕНТАЦИЯ
ТИТУЛЬНЫЙ ЛИСТ ДЛЯ ЛОКАЛЬНОЙ СМЕТЫ (ЛОКАЛЬНОГО СМЕТНОГО РАСЧЕТА) № 3003
СМЕТНАЯ СТОИМОСТЬ В ЦЕНАХ НА 1 АПРЕЛЯ 2024г.
3,765 ТЫСЯЧ БЕЛОРУССКИХ РУБЛЕЙ
ЗАКАЗЧИК |  | КУП "УКС МИНОБЛИСПОЛКОМ"
МИНСК-2024

## 7002-1-3004-S0
НАИМЕНОВАНИЕ ОБЪЕКТА |  | МНОГОКВАРТИРНЫЙ ЖИЛОЙ ДОМ В РАЙОНЕ ДОМА N11 "Ж" ПО УЛ.ФРУНЗЕ Г.ЖОДИНО. ЖИЛОЙ ДОМ (ЛЬГОТИРУЕМЫЕ ПО НДС)
КОД ОБЪЕКТА |  | 16.012.0.01
НАИМЕНОВАНИЕ ЗДАНИЯ, СООРУЖЕНИЯ |  | ЖИЛОЙ ДОМ
ШИФР ЗДАНИЯ, СООРУЖЕНИЯ |  | 16.012.0.01
КОМПЛЕКТ ЧЕРТЕЖЕЙ |  | АУ (С ИЗМ.2)
ЛОКАЛЬНАЯ СМЕТА (ЛОКАЛЬНЫЙ СМЕТНЫЙ РАСЧЕТ) № 3004
(НОРМЫ 2022г.)
АВТОМАТИЗАЦИЯ САНТЕХУСТРОЙСТВ
СОСТАВЛЕНА В ЦЕНАХ НА 1 АПРЕЛЯ 2024г. | [8 empty] | СТОИМОСТЬ 4,188 ТЫСЯЧ БЕЛОРУССКИХ РУБЛЕЙ
№ п/п | ОБОСНОВАНИЕ | НАИМЕНОВАНИЕ РАБОТ, РЕСУРСОВ, РАСХОДОВ | ЕДИНИЦА ИЗМЕРЕ- НИЯ | СТОИМОСТЬ ЕДИНИЦЫ ИЗМЕРЕНИЯ/ВСЕГО, БЕЛОРУССКИХ РУБЛЕЙ
|  |  |  | ЗАРАБОТНАЯ ПЛАТА | ЭКСПЛУАТАЦИЯ МАШИН И МЕХАНИЗМОВ |  | МАТЕРИАЛЫ, ИЗДЕЛИЯ, КОНСТРУКЦИИ (ОБОРУДОВА- НИЕ, МЕБЕЛЬ) | ТРАНС-ПОРТ | ОБЩАЯ СТОИМОСТЬ
|  |  | КОЛИ- ЧЕСТВО |  | ВСЕГО | В ТОМ ЧИСЛЕ ЗАРАБОТ- НАЯ ПЛАТА МАШИ- НИСТОВ
1 | 2 | 3 | 4 | 5 | 6 | 7 | 8 | 9 | 10
| НАЧИСЛЕНИЯ: | ОХР и ОПР/ПЛАНОВАЯ ПРИБЫЛЬ (%):Н10=65.72/69.89
| НАЧИСЛЕНИЯ: | ОХР и ОПР/ПЛАНОВАЯ ПРИБЫЛЬ (%):Н12=80.98/73.48
| НАЧИСЛЕНИЯ: | ОХР и ОПР/ПЛАНОВАЯ ПРИБЫЛЬ (%):Н15=38.44/37.3
| НАЧИСЛЕНИЯ: | ОХР и ОПР/ПЛАНОВАЯ ПРИБЫЛЬ (%):Н16=59.57/40.54
1. | ПРИМЕЧАНИЕ: | К ДЛЯ ОХР И ОПР/ПЛАНОВАЯ ПРИБЫЛЬ: 1.0000/1.0000
2. | ПРИМЕЧАНИЕ: | КОЭФФИЦИЕНТ К З/П (ПОСТАНОВЛЕНИЕ N5): 1.0000
3. | ПРИМЕЧАНИЕ: | БАЗА ТЕКУЩИХ ЦЕН (ВАРИАНТ A)
| Ж3-60-12 | ОБОРУДОВАНИЕ И ПРИБОРЫ
| КОЭФФИЦИЕНТЫ: | Н30=0
4. | ПРИМЕЧАНИЕ: | СМЕТНАЯ ДОКУМЕНТАЦИЯ СОСТАВЛЯЕТСЯ НА ОСНОВАНИИ ФАЙЛА "МОНИТОРИНГ 30.11.2024", РАЗМЕЩЁННОГО НА ГЛАВНОЙ СТРАНИЦЕ ИСС ГИС "ГОССТРОЙПОРТАЛ" В РАЗДЕЛЕ "НОВОСТИ"
5. | СИ-ИНДЕЛ-1708 | УДАЛЕННЫЙ КОНТРОЛЛЕР НИЖНЕГО УРОВНЯ "СИСТЕМЫ СБОРА ИНФОРМАЦИИ ТЕЛЕМЕТРИЧЕСКОЙ ИНДЕЛ" С GSM/GPRS МОДЕМОМ, БЛОКОМ ПИТАНИЯ И АНТЕННОЙ GSM КОМПЛЕКТЕ ИНДЕЛ-1708 | ШТ 1 | - - | - - | - - | 1428.00 1428.00 | 28.56 28.56 | 1456.56 1456.56
6. | Ц11-31-1 (Н15) | ПРИБОРЫ, УСТАНАВЛИВАЕМЫЕ НА МЕТАЛЛОКОНСТРУКЦИЯХ, ЩИТАХ И ПУЛЬТАХ, МАССА ДО 5 КГ | ШТ. 1 | 6.81 6.81 | - - | - - | 0.29 0.29 | 0.02 0.02 | 7.12 7.12
7. | СИ-ДТКБ-46 | ДАТЧИК-РЕЛЕ ТЕМПЕРАТУРЫ ДТКБ-46 | ШТ 2 | - - | - - | - - | 70.80 141.60 | 1.42 2.84 | 72.22 144.44
8. | Ц11-31-1 (Н15) | ПРИБОРЫ, УСТАНАВЛИВАЕМЫЕ НА МЕТАЛЛОКОНСТРУКЦИЯХ, ЩИТАХ И ПУЛЬТАХ, МАССА ДО 5 КГ | ШТ. 2 | 6.81 13.62 | - - | - - | 0.29 0.58 | 0.02 0.04 | 7.12 14.24
9. | СИ-ПКУ15-21-111 | ПОСТ УПРАВЛЕНИЯ ПКУ15-21.111-54У3 | ШТ 2 | - - | - - | - - | 37.66 75.32 | 0.75 1.50 | 38.41 76.82
10. | Ц8-532-4 (Н16) | ПОСТ УПРАВЛЕНИЯ КНОПОЧНЫЙ ОБЩЕГО НАЗНАЧЕНИЯ, УСТАНАВЛИВАЕМЫЙ НА КОНСТРУКЦИИ НА СТЕНЕ ИЛИ КОЛОННЕ, КОЛИЧЕСТВО ЭЛЕМЕНТОВ ПОСТА ДО 3 | ШТ. 2 | 28.92 57.84 | 0.76 1.52 | 0.03 0.06 | 15.25 30.50 | 0.75 1.50 | 45.68 91.36
11. | Е18-22-4 (Н12) | УСТАНОВКА ТЕРМОМЕТРОВ В ОПРАВЕ ПРЯМЫХ ИЛИ УГЛОВЫХ (ТЕРМОМЕТР ТЖСТ 100(0...160)ГРАД.) | КОМПЛ. 1 | 4.67 4.67 | - - | - - | 26.96 26.96 | 1.51 1.51 | 33.14 33.14
12. | Е18-22-4 (Н12) | УСТАНОВКА ТЕРМОМЕТРОВ В ОПРАВЕ ПРЯМЫХ ИЛИ УГЛОВЫХ (ТЕРМОМЕТР ТЖСТ 100(0...100)ГРАД.) | КОМПЛ. 1 | 4.67 4.67 | - - | - - | 26.96 26.96 | 1.51 1.51 | 33.14 33.14
13. | СИ-МП100-25МПА | МАНОМЕТР ПОКАЗЫВАЮЩИЙ МП100-Р(0..2,5)МПА-1,5 (ПЕРЕНОСНОЙ) | ШТ 1 | - - | - - | - - | 32.10 32.10 | 0.64 0.64 | 32.74 32.74
14. | СИ-МП100-1МПА | МАНОМЕТР ПОКАЗЫВАЮЩИЙ МП100-Р(0..1,0)МПА-1,5 | ШТ 2 | - - | - - | - - | 34.77 69.54 | 0.70 1.40 | 35.47 70.94
15. | СИ-МП100-1МПА-П | МАНОМЕТР ПОКАЗЫВАЮЩИЙ МП100-Р(0..1,0)МПА-1,5 (ПЕРЕНОСНОЙ) | ШТ 1 | - - | - - | - - | 34.77 34.77 | 0.70 0.70 | 35.47 35.47
16. | Е18-22-2 (Н12) | УСТАНОВКА МАНОМЕТРОВ С ТРЕХХОДОВЫМ КРАНОМ | КОМПЛ. 4 | 3.24 12.96 | - - | - - | 23.85 95.40 | 1.34 5.36 | 28.43 113.72
17. | ПРИМЕЧАНИЕ: | СРЕДСТВА АВТОМАТИЗАЦИИ, ПОСТАВЛЯЕМЫЕ КОМПЛЕКТНО С ОБОРУДОВАНИЕМ
18. | ПРИМЕЧАНИЕ: | КОМПЛЕКТ АВТОМАТИКИ БЛОЧНОГО ТЕПЛОВОГО ПУНКТА БТП (1 КОМПЛ.) КОМПЛЕКТНО С БТП СМ.КОМП."ТМ" В СОСТАВЕ:
19. | Ц11-30-1 (Н15) | МОНТАЖ ДАТЧИКА ТЕМПЕРАТУРЫ НАРУЖНОГО ВОЗДУХА | ШТ. 1 | 5.76 5.76 | - - | - - | - - | - - | 5.76 5.76
20. | ПРИМЕЧАНИЕ: | БЛОК ВВОДА И УЧЕТА
21. | ПРИМЕЧАНИЕ: | ТЕПЛОСЧЕТЧИК СКМ-2У (1 КОМПЛ.) (КОМПЛЕКТНО С СКМ ( СМ.КОМПЛ."ТМ")) В СОСТАВЕ:
22. | Ц11-30-1 (Н15) | МОНТАЖ ПЕРВИЧНОГО ПРЕОБРАЗОВАТЕЛЯ | ШТ. 2 | 5.76 11.52 | - - | - - | - - | - - | 5.76 11.52
23. | Ц11-138-1 (Н15) | МОНТАЖ ИЗМЕРИТЕЛЬНО-ВЫЧИСЛИТЕЛЬНОГО БЛОКА | КОМПЛ. 1 | 6.84 6.84 | 1.89 1.89 | 0.59 0.59 | 2.99 2.99 | 0.21 0.21 | 11.93 11.93
24. | Ц11-30-1 (Н15) | МОНТАЖ ТЕРМОПРЕОБРАЗОВАТЕЛЯ СОПРОТИВЛЕНИЯ | ШТ. 1 | 5.76 5.76 | - - | - - | - - | - - | 5.76 5.76
|  | ИТОГО ПРЯМЫЕ ЗАТРАТЫ : |  | 130 | 4 | 1 | 1965 | 46 | 2145
|  | ОХР и ОПР | [6 empty] | 72
|  | ПЛАНОВАЯ ПРИБЫЛЬ | [6 empty] | 58
|  | ИТОГО ПО ПТМ | [6 empty] | 2275
|  | ЗАТРАТЫ ТРУДА | [6 empty] | 10
| Ж3-60-11 | СЕТИ
25. | 5/10-20-60-2/6 | ПРОВОД СИЛОВОЙ МАРКИ ПВ1 С МЕДНОЙ ЖИЛОЙ, С ПОЛИВИНИЛХЛОРИДНОЙ ИЗОЛЯЦИЕЙ, СЕЧЕНИЕМ 4 ММ2, НА НАПРЯЖЕНИЕ 0,45 КВ | 1000 М 0.011 | - - | - - | - - | 1398.02 15.38 | 67.24 0.74 | 1465.26 16.12
26. | Ц8-472-10 (Н16) | ПРОВОДНИК ЗАЗЕМЛЯЮЩИЙ ИЗ МЕДНОГО ИЗОЛИРОВАННОГО ПРОВОДА СЕЧЕНИЕМ 25 ММ2, ОТКРЫТО ПО СТРОИТЕЛЬНЫМ ОСНОВАНИЯМ | 100 М 0.106796 | 524.18 55.98 | 15.34 1.64 | 1.18 0.13 | 212.25 22.67 | 10.19 1.09 | 761.96 81.38
27. | 5/10-10-60-2-5-1/СН-КВВГНГА-41 | КАБЕЛЬ МЕДНЫЙ КВВГНГ(А) СЕЧ. 4Х1,0ММ2 660В | 1000М 0.025 | - - | - - | - - | 2632.25 65.81 | 126.61 3.17 | 2758.86 68.97
28. | 5/10-10-60-2-5-1-1/СН-КВВГЭНГА-41 | КАБЕЛЬ МЕДНЫЙ КВВГЭНГ(А) СЕЧ. 4Х1,0ММ2 660В | 1000М 0.013 | - - | - - | - - | 2088.00 27.14 | 100.43 1.31 | 2188.43 28.45
29. | 5/10-10-80-6/С505-2201Э | КАБЕЛЬ ПАРНОЙ СКРУТКИ F/CAT.5E PVC 2Х2Х0,52ММ2 | 1000 М 0.004 | - - | - - | - - | 1373.46 5.49 | 66.06 0.26 | 1439.52 5.76
30. | 5/10-10-70-4-1/815 | КАБЕЛЬ МОНТАЖНЫЙ МАРКИ МКЭШНГ(А) С МЕДНЫМИ ЛУЖЕНЫМИ ЖИЛАМИ, С ИЗОЛЯЦИЕЙ И ОБОЛОЧКОЙ ИЗ ПОЛИВИНИЛХЛОРИДНОГО ПЛАСТИКАТА ПОНИЖЕННОЙ ГОРЮЧЕСТИ, С ЭКРАНОМ, С ЧИСЛОМ ЖИЛ И СЕЧЕНИЕМ 4Х0,5 ММ2 | 1000 М 0.066 | - - | - - | - - | 2016.28 133.07 | 96.98 6.40 | 2113.26 139.48
31. | Ц8-911-1 (Н16) | КАБЕЛЬ ТРЕХ-ПЯТИЖИЛЬНЫЙ СЕЧЕНИЕМ ЖИЛЫ ДО 10 ММ2 ПО УСТАНОВЛЕННЫМ КОНСТРУКЦИЯМ И ЛОТКАМ С УСТАНОВКОЙ ОТВЕТВИТЕЛЬНЫХ КОРОБОК, КРЕПЛЕНИЕ ПОЛОСКАМИ (ПРЯЖКАМИ) | 100 М 0.588235 | 281.21 165.42 | 19.61 11.54 | 4.37 2.57 | 12.62 7.42 | 0.65 0.38 | 314.09 184.77
32. | Ц8-910-1 (Н16) | КАБЕЛЬ ТРЕХ-ПЯТИЖИЛЬНЫЙ СЕЧЕНИЕМ ЖИЛЫ ДО 16 ММ2 ПО СТРОИТЕЛЬНЫМ КОНСТРУКЦИЯМ (СТЕНАМ, ПОТОЛКАМ) С УСТАНОВКОЙ ОТВЕТВИТЕЛЬНЫХ КОРОБОК, КРЕПЛЕНИЕ ПОЛОСКАМИ | 100 М 0.107843 | 533.21 57.50 | 29.77 3.21 | 4.37 0.47 | 43.51 4.69 | 2.26 0.24 | 608.75 65.65
33. | Ц8-912-1 (Н16) | КАБЕЛЬ ТРЕХ-ПЯТИЖИЛЬНЫЙ СЕЧЕНИЕМ ЖИЛЫ ДО 6 ММ2 В ПРОЛОЖЕННЫХ ТРУБАХ, КОРОБАХ (КАБЕЛЬ-КАНАЛАХ) | 100 М 0.362745 | 172.99 62.75 | 16.89 6.13 | 4.37 1.59 | 9.82 3.56 | 0.69 0.25 | 200.39 72.69
34. | 5/20-30-3/С552-606-2Э | ЗАЖИМЫ (СКОБЫ, ПОЛОСКИ,ПРЯЖКИ) | 100 ШТ. 1.06 | - - | - - | - - | 1.08 1.14 | 0.05 0.05 | 1.13 1.20
35. | 5/20-30-1-4/С552-1409-10Э | СОЕДИНИТЕЛЬНЫЙ ИЗОЛИРУЮЩИЙ ЗАЖИМ | 100 ШТ. 0.68 | - - | - - | - - | 2.52 1.71 | 0.12 0.08 | 2.64 1.80
36. | Ц8-158-5 (Н16) | ЗАДЕЛКИ КОНЦЕВЫЕ СУХИЕ ДЛЯ КОНТРОЛЬНОГО КАБЕЛЯ, СЕЧЕНИЕ ОДНОЙ ЖИЛЫ ДО 2,5 ММ2, КОЛИЧЕСТВО ЖИЛ ДО 4 | ШТ. 8 | 3.34 26.72 | 0.05 0.40 | - - | 10.56 84.48 | 0.51 4.08 | 14.46 115.68
37. | 5/20-10-9/3 | РУКАВ МЕТАЛЛИЧЕСКИЙ НЕГЕРМЕТИЧНЫЙ ИЗ ОЦИНКОВАННОЙ ЛЕНТЫ С ХЛОПЧАТОБУМАЖНЫМ УПЛОТНЕНИЕМ Р3-Ц-Х, ДИАМЕТРОМ 15 ММ | М 21 | - - | - - | - - | 1.79 37.59 | 0.09 1.89 | 1.88 39.48
38. | Ц8-411-1 (Н16) | РУКАВА МЕТАЛЛИЧЕСКИЕ, НАРУЖНЫЙ ДИАМЕТР ДО 48 ММ | 100 М 0.205882 | 414.26 85.29 | 80.24 16.52 | 7.37 1.52 | 755.11 155.46 | 36.75 7.57 | 1286.36 264.84
39. | 6/20-50-10/С103-12900-1Э | ТРУБЫ СТАЛЬНЫЕ ОЦИНКОВАННЫЕ 20Х1,6 | М 8 | - - | - - | - - | 2.99 23.92 | 0.12 0.96 | 3.11 24.88
40. | Ц8-407-102 (Н16) | ТРУБЫ СТАЛЬНЫЕ ПО УСТАНОВЛЕННЫМ КОНСТРУКЦИЯМ ПО СТЕНАМ С КРЕПЛЕНИЕМ СКОБАМИ, ДИАМЕТР ДО 25 ММ, КРЕПЛЕНИЕ ДЮБЕЛЯМИ | 100 М 0.078431 | 353.14 27.70 | 68.74 5.39 | 16.22 1.27 | 435.92 34.19 | 21.27 1.67 | 879.07 68.95
41. | 5/20-40-4/С551-10501-11Э | КОРОБКА СОЕДИНИТЕЛЬНАЯ КС-16-10У2 | ШТ. 2 | - - | - - | - - | 33.40 66.80 | 1.61 3.22 | 35.01 70.02
42. | 5/20-20-1/22 | КОРОБ ЭЛЕКТРОТЕХНИЧЕСКИЙ ИЗ ПВХ ПРЯМОЙ 25Х25 ММ | М 8 | - - | - - | - - | 2.54 20.32 | 0.12 0.96 | 2.66 21.28
43. | Ц8-423-2 (Н16) | КАБЕЛЬ-КАНАЛЫ ПВХ, СЕЧЕНИЕ ДО 25 Х 25 ММ | 100 М 0.07767 | 209.45 16.27 | 1.64 0.13 | - - | 92.00 7.15 | 5.60 0.43 | 308.69 23.98
|  | ИТОГО ПРЯМЫЕ ЗАТРАТЫ : |  | 498 | 45 | 8 | 718 | 35 | 1296
|  | ОХР и ОПР | [6 empty] | 301
|  | ПЛАНОВАЯ ПРИБЫЛЬ | [6 empty] | 205
|  | ИТОГО ПО ПТМ | [6 empty] | 1802
|  | ЗАТРАТЫ ТРУДА | [6 empty] | 41
|  | ЗАТРАТЫ ТРУДА МАШИНИСТОВ | [6 empty] | 1
| Ж3-60-90 | СТРОИТЕЛЬНО-МОНТАЖНЫЕ РАБОТЫ
44. | Е46-26-4 (Н10) | СВЕРЛЕНИЕ КОЛЬЦЕВЫМИ АЛМАЗНЫМИ СВЕРЛАМИ В ЖЕЛЕЗОБЕТОННЫХ КОНСТРУКЦИЯХ С АРМАТУРОЙ ДИАМЕТРОМ ДО 16 ММ С ПРИМЕНЕНИЕМ ОХЛАЖДАЮЩЕЙ ЖИДКОСТИ (ВОДЫ) ГОРИЗОНТАЛЬНЫХ ОТВЕРСТИЙ ГЛУБИНОЙ 200 ММ, ДИАМЕТРОМ 40 ММ (Д=35ММ) | 100 ОТВЕРСТИЙ 0.05 | 787.56 39.38 | 136.66 6.83 | - - | 241.81 12.09 | 16.93 0.85 | 1182.96 59.15
|  | ИТОГО ПРЯМЫЕ ЗАТРАТЫ : |  | 39 | 7 | - | 12 | 1 | 59
|  | ОХР и ОПР | [6 empty] | 26
|  | ПЛАНОВАЯ ПРИБЫЛЬ | [6 empty] | 28
|  | ИТОГО ПО ПТМ | [6 empty] | 113
|  | ЗАТРАТЫ ТРУДА | [6 empty] | 3
|  | ВСЕГО, В ТОМ ЧИСЛЕ | [6 empty] | 4188
|  | СТРОИТЕЛЬНЫЕ РАБОТЫ, ВСЕГО В ТОМ ЧИСЛЕ | [6 empty] | 352
|  | ЗАРАБОТНАЯ ПЛАТА | [6 empty] | 62
|  | ЭКСПЛУАТАЦИЯ МАШИН И МЕХАНИЗМОВ, ВСЕГО | [6 empty] | 7
|  | МАТЕРИАЛЫ, ИЗДЕЛИЯ, КОНСТРУКЦИИ | [6 empty] | 185
|  | ТРАНСПОРТ | [6 empty] | 10
|  | ОХР и ОПР | [6 empty] | 44
|  | ПЛАНОВАЯ ПРИБЫЛЬ | [6 empty] | 44
|  | МОНТАЖНЫЕ РАБОТЫ, ВСЕГО В ТОМ ЧИСЛЕ | [6 empty] | 2019
|  | ЗАРАБОТНАЯ ПЛАТА | [6 empty] | 606
|  | ЭКСПЛУАТАЦИЯ МАШИН И МЕХАНИЗМОВ, ВСЕГО | [6 empty] | 48
|  | В ТОМ ЧИСЛЕ ЗАРАБОТНАЯ ПЛАТА МАШИНИСТОВ | [6 empty] | 8
|  | МАТЕРИАЛЫ, ИЗДЕЛИЯ, КОНСТРУКЦИИ | [6 empty] | 728
|  | ТРАНСПОРТ | [6 empty] | 35
|  | ОХР и ОПР | [6 empty] | 355
|  | ПЛАНОВАЯ ПРИБЫЛЬ | [6 empty] | 247
|  | ОБОРУДОВАНИЕ, МЕБЕЛЬ, ИНВЕНТАРЬ | [6 empty] | 1781
|  | ТРАНСПОРТ | [6 empty] | 36
|  | ЗАТРАТЫ ТРУДА РАБОЧИХ | [6 empty] | 55
|  | ЗАТРАТЫ ТРУДА МАШИНИСТОВ | [6 empty] | 1
|  | СОСТАВИЛ | ____________________ |  |  |  |  | С.В.ЛЕМЧУК
|  |  | (должность служащего) |  |  | (подпись) |  | (инициалы,фамилия)
|  | ПРОВЕРИЛ | ____________________ |  |  |  |  | Н.Н.НЕСТЕРОВА
|  |  | (должность служащего) |  |  | (подпись) |  | (инициалы,фамилия)

## 7002-1-3004-T0
НАИМЕНОВАНИЕ ОБЪЕКТА: МНОГОКВАРТИРНЫЙ ЖИЛОЙ ДОМ В РАЙОНЕ ДОМА N11 "Ж" ПО УЛ.ФРУНЗЕ Г.ЖОДИНО. ЖИЛОЙ ДОМ (ЛЬГОТИРУЕМЫЕ ПО НДС)
КОД ОБЪЕКТА: 16.012.0.01
НАИМЕНОВАНИЕ ЗДАНИЯ, СООРУЖЕНИЯ: ЖИЛОЙ ДОМ
ШИФР ЗДАНИЯ, СООРУЖЕНИЯ: 16.012.0.01
КОМПЛЕКТ ЧЕРТЕЖЕЙ: АУ (С ИЗМ.2)
ИСХОДНЫЕ ДАННЫЕ ПО ЛОКАЛЬНОЙ СМЕТЕ (ЛОКАЛЬНОМУ СМЕТНОМУ РАСЧЕТУ) № 3004
(НОРМЫ 2022г.)
АВТОМАТИЗАЦИЯ САНТЕХУСТРОЙСТВ
СОСТАВЛЕНА В ЦЕНАХ НА 1 АПРЕЛЯ 2024г.
№ П/П | ТЕКСТ
1 | 2
1 | L3'7002'1'3004'S0B0Q0Q1T0T3'2'1'АВТОМАТИЗАЦИЯ САНТЕХУСТРОЙСТВ'АУ (С ИЗМ.2)'С.В.ЛЕМЧУК'Н.Н.НЕСТЕРОВА*
2 | Ж3-60-12'ОБОРУДОВАНИЕ И ПРИБОРЫ'ШТ*
3 | БСИ-ИНДЕЛ-1708'1428##'=14'УДАЛЕННЫЙ КОНТРОЛЛЕР НИЖНЕГО УРОВНЯ "СИСТЕМЫ СБОРА ИНФОРМАЦИИ ТЕЛЕМЕТРИЧЕСКОЙ ИНДЕЛ" С GSM/GPRS МОДЕМОМ, БЛОКОМ ПИТАНИЯ И АНТЕННОЙ GSM КОМПЛЕКТЕ ИНДЕЛ-1708###'ШТ''2799=1428_0*
4 | БСИ-ДТКБ-46'70,8##'=14'ДАТЧИК-РЕЛЕ ТЕМПЕРАТУРЫ ДТКБ-46###'ШТ''2799=70,8_0*
5 | БСИ-ПКУ15-21-111'38,86/1,0045/1,0045/1,0045/1,0045/1,0045/1,0045/1,0045##'=14'ПОСТ УПРАВЛЕНИЯ ПКУ15-21.111-54У3###'ШТ''2799=37,66_0*
6 | БСИ-МП100-25МПА'33,12/1,0045/1,0045/1,0045/1,0045/1,0045/1,0045/1,0045##'=14'МАНОМЕТР ПОКАЗЫВАЮЩИЙ МП100-Р(0..2,5)МПА-1,5 (ПЕРЕНОСНОЙ)###'ШТ''2799=32,1_0*
7 | БСИ-МП100-1МПА'35,88/1,0045/1,0045/1,0045/1,0045/1,0045/1,0045/1,0045##'=14'МАНОМЕТР ПОКАЗЫВАЮЩИЙ МП100-Р(0..1,0)МПА-1,5###'ШТ''2799=34,77_0*
8 | БСИ-МП100-1МПА-П'35,88/1,0045/1,0045/1,0045/1,0045/1,0045/1,0045/1,0045##'=14'МАНОМЕТР ПОКАЗЫВАЮЩИЙ МП100-Р(0..1,0)МПА-1,5 (ПЕРЕНОСНОЙ)###'ШТ''2799=34,77_0*
9 | БСН-КВВГНГА-41'2193,54.1,2##'=12'КАБЕЛЬ МЕДНЫЙ КВВГНГ(А) СЕЧ. 4Х1,0ММ2 660В###'1000М''2801=<5/10-10-60-2-5-1>/2900=3/2799=2632,25_0*
10 | БСН-КВВГЭНГА-41'1740.1,2##'=12'КАБЕЛЬ МЕДНЫЙ КВВГЭНГ(А) СЕЧ. 4Х1,0ММ2 660В###'1000М''2801=<5/10-10-60-2-5-1-1>/2900=3/2799=2088_0*
11 | БС505-2201Э#С505-2201'1373,46##'=12'КАБЕЛЬ ПАРНОЙ СКРУТКИ F/CAT.5E PVC 2Х2Х0,52ММ2###'1000 М''2801=<5/10-10-80-6>/2900=5/2799=1373,46_0*
12 | БС552-606-2Э#С552-606-2'1,08##'=12'ЗАЖИМЫ (СКОБЫ, ПОЛОСКИ,ПРЯЖКИ)###'100 ШТ.''2801=<5/20-30-3>/2900=5/2799=1,08_0*
13 | БС552-1409-10Э#С552-1409-10'2,52##'=12'СОЕДИНИТЕЛЬНЫЙ ИЗОЛИРУЮЩИЙ ЗАЖИМ###'100 ШТ.''2801=<5/20-30-1-4>/2900=5/2799=2,52_0*
14 | БС544-8900#С544-8900'14,57##'=12'ЛЕНТА ЛИПКАЯ ИЗОЛЯЦИОННАЯ НА ПОЛИКАСИНОВОМ КОМПАУНДЕ МАРКИ ЛСЭПЛ, ШИРИНОЙ 20-30 ММ, ТОЛЩИНОЙ 0,14 - 0,19 ММ###'КГ''2900=3/2799=14,57_0*
15 | БС552-803#С552-803'120##'=12'КНОПКА К227 УХЛ2###'1000 ШТ.''2900=3/2799=120_0*
16 | БС552-899#С552-899'39,6##'=12'ЛЕНТА ЛМ-5 УХЛ2###'100 М''2900=3/2799=39,6_0*
17 | БС103-12900-1Э#С103-12900-1'2,99##'=58'ТРУБЫ СТАЛЬНЫЕ ОЦИНКОВАННЫЕ 20Х1,6###'М''2801=<6/20-50-10>/2900=5/2799=2,99_0*
18 | БС551-10501-11Э#С551-10501-11'33,4##'=12'КОРОБКА СОЕДИНИТЕЛЬНАЯ КС-16-10У2###'ШТ.''2801=<5/20-40-4>/2900=5/2799=33,4_0*
19 | БС552-702-1#С552-702-1'10.0,13.1,2.1,0073.1,0073##'=12'ЗАГЛУШКА У468 УХЛ2###'10 ШТ.''2900=3/2799=1,58_0*
20 | РМ010201/М010410/М021104#М021143/М030902/М031801/М400001#М400002*
21 | Н30=0*
22 | П'СМЕТНАЯ ДОКУМЕНТАЦИЯ СОСТАВЛЯЕТСЯ НА ОСНОВАНИИ ФАЙЛА "МОНИТОРИНГ 30.11.2024", РАЗМЕЩЁННОГО НА ГЛАВНОЙ СТРАНИЦЕ ИСС ГИС "ГОССТРОЙПОРТАЛ" В РАЗДЕЛЕ "НОВОСТИ" *
23 | СИ-ИНДЕЛ-1708'1'Ж1*
24 | Ц11-31-1'1''ПРИБОРЫ, УСТАНАВЛИВАЕМЫЕ НА МЕТАЛЛОКОНСТРУКЦИЯХ, ЩИТАХ И ПУЛЬТАХ, МАССА ДО 5 КГ'ШТ.''*
25 | СИ-ДТКБ-46'2'Ж1*
26 | Ц11-31-1'2''ПРИБОРЫ, УСТАНАВЛИВАЕМЫЕ НА МЕТАЛЛОКОНСТРУКЦИЯХ, ЩИТАХ И ПУЛЬТАХ, МАССА ДО 5 КГ'ШТ.''*
27 | СИ-ПКУ15-21-111'2'Ж1*
28 | Ц8-532-4'2''ПОСТ УПРАВЛЕНИЯ КНОПОЧНЫЙ ОБЩЕГО НАЗНАЧЕНИЯ, УСТАНАВЛИВАЕМЫЙ НА КОНСТРУКЦИИ НА СТЕНЕ ИЛИ КОЛОННЕ, КОЛИЧЕСТВО ЭЛЕМЕНТОВ ПОСТА ДО 3'ШТ.''*
29 | Е18-22-4'1''УСТАНОВКА ТЕРМОМЕТРОВ В ОПРАВЕ ПРЯМЫХ ИЛИ УГЛОВЫХ (ТЕРМОМЕТР ТЖСТ 100(0...160)ГРАД.)'КОМПЛ.''*
30 | Е18-22-4'1''УСТАНОВКА ТЕРМОМЕТРОВ В ОПРАВЕ ПРЯМЫХ ИЛИ УГЛОВЫХ (ТЕРМОМЕТР ТЖСТ 100(0...100)ГРАД.)'КОМПЛ.''*
31 | СИ-МП100-25МПА'1'Ж1*
32 | СИ-МП100-1МПА'2'Ж1*
33 | СИ-МП100-1МПА-П'1'Ж1*
34 | Е18-22-2'4''УСТАНОВКА МАНОМЕТРОВ С ТРЕХХОДОВЫМ КРАНОМ'КОМПЛ.''*
35 | П'СРЕДСТВА АВТОМАТИЗАЦИИ, ПОСТАВЛЯЕМЫЕ КОМПЛЕКТНО С ОБОРУДОВАНИЕМ*
36 | П'КОМПЛЕКТ АВТОМАТИКИ БЛОЧНОГО ТЕПЛОВОГО ПУНКТА БТП (1 КОМПЛ.) КОМПЛЕКТНО С БТП СМ.КОМП."ТМ" В СОСТАВЕ:*
37 | Ц11-30-1'1'Ж1'МОНТАЖ ДАТЧИКА ТЕМПЕРАТУРЫ НАРУЖНОГО ВОЗДУХА'ШТ.''*
38 | П'БЛОК ВВОДА И УЧЕТА*
39 | П'ТЕПЛОСЧЕТЧИК СКМ-2У (1 КОМПЛ.) (КОМПЛЕКТНО С СКМ ( СМ.КОМПЛ."ТМ")) В СОСТАВЕ:*
40 | Ц11-30-1'2''МОНТАЖ ПЕРВИЧНОГО ПРЕОБРАЗОВАТЕЛЯ'ШТ.''*
41 | Ц11-138-1'1'Ж1'МОНТАЖ ИЗМЕРИТЕЛЬНО-ВЫЧИСЛИТЕЛЬНОГО БЛОКА'КОМПЛ.''*
42 | Ц11-30-1'1''МОНТАЖ ТЕРМОПРЕОБРАЗОВАТЕЛЯ СОПРОТИВЛЕНИЯ'ШТ.''*
43 | Ж3-60-11'СЕТИ'М*
44 | С507-24900'11'Ж1000*
45 | Ц8-472-10'11:1,03''ПРОВОДНИК ЗАЗЕМЛЯЮЩИЙ ИЗ МЕДНОГО ИЗОЛИРОВАННОГО ПРОВОДА СЕЧЕНИЕМ 25 ММ2, ОТКРЫТО ПО СТРОИТЕЛЬНЫМ ОСНОВАНИЯМ'100 М''*
46 | СН-КВВГНГА-41'25'Ж1000*
47 | СН-КВВГЭНГА-41'13'Ж1000*
48 | С505-2201Э'4'Ж1000*
49 | С505-1900-293'66'Ж1000*
50 | Ц8-911-1'60:1,02''КАБЕЛЬ ТРЕХ-ПЯТИЖИЛЬНЫЙ СЕЧЕНИЕМ ЖИЛЫ ДО 10 ММ2 ПО УСТАНОВЛЕННЫМ КОНСТРУКЦИЯМ И ЛОТКАМ С УСТАНОВКОЙ ОТВЕТВИТЕЛЬНЫХ КОРОБОК, КРЕПЛЕНИЕ ПОЛОСКАМИ (ПРЯЖКАМИ)'100 М''*
51 | Ц8-910-1'11:1,02''КАБЕЛЬ ТРЕХ-ПЯТИЖИЛЬНЫЙ СЕЧЕНИЕМ ЖИЛЫ ДО 16 ММ2 ПО СТРОИТЕЛЬНЫМ КОНСТРУКЦИЯМ (СТЕНАМ, ПОТОЛКАМ) С УСТАНОВКОЙ ОТВЕТВИТЕЛЬНЫХ КОРОБОК, КРЕПЛЕНИЕ ПОЛОСКАМИ'100 М''*
52 | Ц8-912-1'37:1,02''КАБЕЛЬ ТРЕХ-ПЯТИЖИЛЬНЫЙ СЕЧЕНИЕМ ЖИЛЫ ДО 6 ММ2 В ПРОЛОЖЕННЫХ ТРУБАХ, КОРОБАХ (КАБЕЛЬ-КАНАЛАХ)'100 М''*
53 | С552-606-2Э'76+26+4*
54 | С552-1409-10Э'68*
55 | Ц8-158-5'6+2''ЗАДЕЛКИ КОНЦЕВЫЕ СУХИЕ ДЛЯ КОНТРОЛЬНОГО КАБЕЛЯ, СЕЧЕНИЕ ОДНОЙ ЖИЛЫ ДО 2,5 ММ2, КОЛИЧЕСТВО ЖИЛ ДО 4'ШТ.''*
56 | С544-9601-3'21*
57 | Ц8-411-1'21:1,02''РУКАВА МЕТАЛЛИЧЕСКИЕ, НАРУЖНЫЙ ДИАМЕТР ДО 48 ММ'100 М''*
58 | С103-12900-1Э'8*
59 | Ц8-407-102'8:1,02''ТРУБЫ СТАЛЬНЫЕ ПО УСТАНОВЛЕННЫМ КОНСТРУКЦИЯМ ПО СТЕНАМ С КРЕПЛЕНИЕМ СКОБАМИ, ДИАМЕТР ДО 25 ММ, КРЕПЛЕНИЕ ДЮБЕЛЯМИ'100 М''*
60 | С551-10501-11Э'2*
61 | С514-3910-8'4.2*
62 | Ц8-423-2'8:1,03''КАБЕЛЬ-КАНАЛЫ ПВХ, СЕЧЕНИЕ ДО 25 Х 25 ММ'100 М''*
63 | Ж3-60-90'СТРОИТЕЛЬНО-МОНТАЖНЫЕ РАБОТЫ'ШТ*
64 | Е46-26-4'4+1'Ж100'СВЕРЛЕНИЕ КОЛЬЦЕВЫМИ АЛМАЗНЫМИ СВЕРЛАМИ В ЖЕЛЕЗОБЕТОННЫХ КОНСТРУКЦИЯХ С АРМАТУРОЙ ДИАМЕТРОМ ДО 16 ММ С ПРИМЕНЕНИЕМ ОХЛАЖДАЮЩЕЙ ЖИДКОСТИ (ВОДЫ) ГОРИЗОНТАЛЬНЫХ ОТВЕРСТИЙ ГЛУБИНОЙ 200 ММ, ДИАМЕТРОМ 40 ММ (Д=35ММ)'100 ОТВЕРСТИЙ''*
65 | L*

## 7002-1-3004-B0
НАИМЕНОВАНИЕ ОБЪЕКТА |  | МНОГОКВАРТИРНЫЙ ЖИЛОЙ ДОМ В РАЙОНЕ ДОМА N11 "Ж" ПО УЛ.ФРУНЗЕ Г.ЖОДИНО. ЖИЛОЙ ДОМ (ЛЬГОТИРУЕМЫЕ ПО НДС)
КОД ОБЪЕКТА |  | 16.012.0.01
НАИМЕНОВАНИЕ ЗДАНИЯ, СООРУЖЕНИЯ |  | ЖИЛОЙ ДОМ
ШИФР ЗДАНИЯ, СООРУЖЕНИЯ |  | 16.012.0.01
КОМПЛЕКТ ЧЕРТЕЖЕЙ |  | АУ (С ИЗМ.2)
ВЕДОМОСТЬ ОБЪЕМОВ И СТОИМОСТИ РАБОТ № 3004
(НОРМЫ 2022г.)
АВТОМАТИЗАЦИЯ САНТЕХУСТРОЙСТВ
СОСТАВЛЕНА В ЦЕНАХ НА 1 АПРЕЛЯ 2024г.
ОБОСНОВА- НИЕ | НАИМЕНОВАНИЕ ВИДОВ РАБОТ | ОБЪЕМ | СТОИМОСТЬ, ТЫС.РУБ.
|  |  | ЗАРАБОТНАЯ ПЛАТА | ЭКСПЛУАТА- ЦИЯ МАШИН И МЕХА- НИЗМОВ | МАТЕРИАЛЫ, ИЗДЕЛИЯ, КОНСТРУК- ЦИИ | ОБОРУДОВА- НИЕ,МЕБЕЛЬ, ИНВЕНТАРЬ | ОХР и ОПР | ПРОЧИЕ СРЕДСТВА | ВСЕГО
|  | ЕД.ИЗМ. | ТРУДОЕМ- КОСТЬ, ЧЕЛ.Ч. | В Т.Ч.З/П МАШИ- НИСТОВ | ТРАНСПОРТ | ТРАНСПОРТ | ПЛАНОВАЯ ПРИБЫЛЬ
1 | 2 | 3 | 4 | 5 | 6 | 7 | 8 | 9 | 10
Ж3-60-12 | ОБОРУДОВАНИЕ И ПРИБОРЫ | 11 | 0,13 | 0,004 | 0,184 | 1,781 | 0,072 | 0 | 2,275
|  | ШТ | 10 | 0,001 | 0,01 | 0,036 | 0,058
Ж3-60-11 | СЕТИ | 119 | 0,498 | 0,045 | 0,718 | 0 | 0,301 | 0 | 1,802
|  | М | 41 | 0,008 | 0,035 | 0 | 0,205
Ж3-60-90 | СТРОИТЕЛЬНО-МОНТАЖНЫЕ РАБОТЫ | 5 | 0,039 | 0,007 | 0,012 | 0 | 0,026 | 0 | 0,113
|  | ШТ | 3 | 0 | 0,001 | 0 | 0,028
| И Т О Г О | 0 | 0,667 | 0,056 | 0,914 | 1,781 | 0,399 | 0 | 4,19
|  |  | 54 | 0,009 | 0,046 | 0,036 | 0,291
| СОСТАВИЛ | ______________________________ | [5 empty] | С.В.ЛЕМЧУК
|  | (должность служащего) |  |  |  | (подпись) |  | (инициалы,фамилия)
| ПРОВЕРИЛ | ______________________________ | [5 empty] | Н.Н.НЕСТЕРОВА
|  | (должность служащего) |  |  |  | (подпись) |  | (инициалы,фамилия)

## 7002-1-3004-Q1
НАИМЕНОВАНИЕ ОБЪЕКТА |  | МНОГОКВАРТИРНЫЙ ЖИЛОЙ ДОМ В РАЙОНЕ ДОМА N11 "Ж" ПО УЛ.ФРУНЗЕ Г.ЖОДИНО. ЖИЛОЙ ДОМ (ЛЬГОТИРУЕМЫЕ ПО НДС)
КОД ОБЪЕКТА |  | 16.012.0.01
НАИМЕНОВАНИЕ ЗДАНИЯ, СООРУЖЕНИЯ |  | ЖИЛОЙ ДОМ
ШИФР ЗДАНИЯ, СООРУЖЕНИЯ |  | 16.012.0.01
КОМПЛЕКТ ЧЕРТЕЖЕЙ |  | АУ (С ИЗМ.2)
ВЕДОМОСТЬ ОБЪЕМОВ РАБОТ И РАСХОДОВ РЕСУРСОВ С КОДАМИ РБ ДЛЯ ЛОКАЛЬНОЙ СМЕТЫ № 3004
(НОРМЫ 2022г.)
АВТОМАТИЗАЦИЯ САНТЕХУСТРОЙСТВ
ОБОСНОВАНИЕ | НАИМЕНОВАНИЕ ВИДОВ | ЕДИНИЦА ИЗМЕРЕНИЯ | КОД | НАИМЕНОВАНИЕ РЕСУРСОВ | ЕД.ИЗМ. | КОЛИЧЕСТВО
| РАБОТ | ОБЪЕМ | РЕСУРСА
1 | 2 | 3 | 4 | 5 | 6 | 7
Ж3-60-12 | ОБОРУДОВАНИЕ И ПРИБОРЫ | ШТ 11
|  |  | 1-1 | ЗАТРАТЫ ТРУДА РАБОЧИХ | ЧЕЛ.Ч | 10.09
|  |  | 1-3 | ЗАТРАТЫ ТРУДА МАШИНИСТОВ | ЧЕЛ.-Ч | 0.044
|  |  | М021143 | КРАНЫ НА АВТОМОБИЛЬНОМ ХОДУ ПРИ РАБОТЕ НА ДРУГИХ ВИДАХ СТРОИТЕЛЬСТВА, 16 Т | МАШ.Ч | 0.022
|  |  | М040502 | УСТАНОВКИ ДЛЯ СВАРКИ РУЧНОЙ ДУГОВОЙ (ПОСТОЯННОГО ТОКА) | МАШ.Ч | 0.28
|  |  | М330301* | МАШИНЫ ШЛИФОВАЛЬНЫЕ ЭЛЕКТРИЧЕСКИЕ | МАШ.Ч | 0.04
|  |  | М331451 | ПЕРФОРАТОРЫ ЭЛЕКТРИЧЕСКИЕ | МАШ.Ч | 0.1
|  |  | М400002 | АВТОМОБИЛЬ БОРТОВОЙ, ГРУЗОПОДЪЕМНОСТЬЮ ДО 8 Т | МАШ.Ч | 0.022
|  |  | 1 | Материалы для строительных работ
|  |  | 1/10 | Материалы для строительных работ общего назначения
|  |  | 1/10-135 | Нефтепродукты, газы, химические материалы
|  |  | 1/10-135-10-8/35 | МАСЛО ИНДУСТРИАЛЬНОЕ И-20А | Т | 0.00022
|  |  | 1/10-140 | Электроды, прутки винипластовые, проволока сварочные
|  |  | 1/10-140-40/100 | ЭЛЕКТРОДЫ ТИПА Э42А ДИАМЕТРОМ 4 ММ | Т | 0.00012
|  |  | 1/10-170 | Оснастка технологическая и инструментальная
|  |  | 1/10-170-10/135 | СВЕРЛА С SDS PLUS ХВОСТОВИКОМ (НАКОНЕЧНИК ИЗ ТВЕРДОСПЛАВНОЙ СТАЛИ) (ПО БЕТОНУ), ДИАМЕТРОМ 8-10 ММ, ДЛИНОЙ 260 (265) ММ | ШТ. | 0.02
|  |  | 1/10-180 | Материалы шлифовальные
|  |  | 1/10-180-20/57 | КРУГИ ШЛИФОВАЛЬНЫЕ ДЛЯ СПЕЦИАЛЬНЫХ МОНТАЖНЫХ РАБОТ 5П 180 Х 6 Х 22 | ШТ. | 0.08
|  |  | 1/10-230 | Материалы для отделочных работ
|  |  | 1/10-230-40-20/127 | КРАСКА МАСЛЯНАЯ МА-15, СУРИК ЖЕЛЕЗНЫЙ | Т | 3e-05
|  |  | 1/10-230-40-65/60 | СУРИК СВИНЦОВЫЙ, ПИГМЕНТ | КГ | 0.06
|  |  | 1/10-230-45-5/186 | ЛАК НИТРОЦЕЛЛЮЛОЗНЫЙ МЕБЕЛЬНЫЙ НЦ-218 | КГ | 0.002
|  |  | 1/10-230-45-10/165 | ЭМАЛЬ ПЕНТАФТАЛЕВАЯ ПФ-115, СЕРАЯ | КГ | 0.06
|  |  | 1/10-230-50-15/31 | ОЛИФА НАТУРАЛЬНАЯ | КГ | 0.06
|  |  | 1/10-230-50-15/39 | РАСТВОРИТЕЛЬ ДЛЯ ЛАКОКРАСОЧНЫХ МАТЕРИАЛОВ МАРКИ 646 | КГ | 0.04
|  |  | 1/10-235 | Изделия герметизирующие, уплотняющие, изолирующие
|  |  | 1/10-235-3/47 | ЛЬНЯНАЯ ПРЯДЬ | КГ | 0.06
|  |  | 1/10-240 | Метизы и крепежные изделия
|  |  | 1/10-240-10-10/131 | БОЛТЫ СТРОИТЕЛЬНЫЕ | Т | 0.000154
|  |  | 1/10-240-10-15/46 | БОЛТЫ С ШЕСТИГРАННОЙ ГОЛОВКОЙ ДИАМЕТРОМ РЕЗЬБЫ 20-(22) ММ | Т | 0.00029
|  |  | 1/10-240-20/1 | ГАЙКИ СТРОИТЕЛЬНЫЕ | Т | 4.4e-05
|  |  | 1/10-240-20/15 | ГАЙКИ ШЕСТИГРАННЫЕ ДИАМЕТРОМ РЕЗЬБЫ 20-22 ММ | Т | 9e-05
|  |  | 1/10-240-50-16/2 | ШАЙБЫ СТРОИТЕЛЬНЫЕ | КГ | 0.022
|  |  | 1/10-240-50-16/6 | ШАЙБА ПЛОСКАЯ ОЦИНКОВАННАЯ | КГ | 0.03
|  |  | 1/55 | Материалы специального назначения (кислотоупорные, огнеупорные и антикоррозионные)
|  |  | 1/55-50 | Материалы антикоррозионные и химически стойкие
|  |  | 1/55-50-30/20 | ПАСТА КВАРЦЕВАЗЕЛИНОВАЯ | КГ | 0.012
|  |  | 3 | Материалы и изделия для санитарно-технических работ
|  |  | 3/3 | Арматура трубопроводная
|  |  | 3/3-50 | Краны
|  |  | 3/3-50-30-20/10 | КРАНЫ РЕГУЛИРУЮЩИЕ ТРЕХХОДОВЫЕ КРТПП ЛАТУННЫЕ ДИАМЕТРОМ 15 ММ | ШТ. | 4
|  |  | 3/8 | Приборы для регулирования, измерения и учета
|  |  | 3/8-20 | Манометры
|  |  | 3/8-20-10-10/10 | МАНОМЕТРЫ ОБЩЕГО НАЗНАЧЕНИЯ ОБМ1-100 | ШТ. | 4
|  |  | 3/8-30 | Термометры
|  |  | 3/8-30-10/10 | ТЕРМОМЕТРЫ В ОПРАВЕ ПРЯМЫЕ ИЛИ УГЛОВЫЕ | ШТ. | 2
|  |  | 5 | Материалы для монтажных и специальных строительных работ
|  |  | 5/20 | Изделия для прокладки кабельных сетей
|  |  | 5/20-30 | Материалы и изделия для монтажа кабелей и проводов
|  |  | 5/20-30-2/1 | ПЕРЕМЫЧКА ГИБКАЯ ПГС-35-560 У2,5 | ШТ. | 2.04
|  |  | 5/20-30-3/40 | ПОЛОСКА К404 И ПРЯЖКА К407 ДЛЯ КРЕПЛЕНИЯ ПРОВОДОВ | 100 ШТ. | 0.0612
|  |  | 5/20-30-5/1 | БИРКА-ОКОНЦЕВАТЕЛЬ У136 У3/5 | 100 ШТ. | 0.122
|  |  | 5/20-30-5/2 | БИРКА МАРКИРОВОЧНАЯ У134 | 100 ШТ. | 0.02
|  |  | 5/30 | Материалы для электротехнических установок
|  |  | 5/30-40 | Материалы для электроизоляционных работ
|  |  | 5/30-40-2/21 | ЛЕНТА ЛИПКАЯ ИЗОЛЯЦИОННАЯ НА ПОЛИКАСИНОВОМ КОМПАУНДЕ МАРКИ ЛСЭПЛ, ШИРИНОЙ 20-30 ММ, ТОЛЩИНОЙ 0,14 - 0,19 ММ | КГ | 0.024
|  |  | 5/90 | Прочие материалы для монтажных и специальных строительных работ
|  |  | 5/90-10 | Дюбели для крепления электромонтажных изделий
|  |  | 5/90-10/4 | ДЮБЕЛЬ МОНТАЖНЫЙ У658 | 10 ШТ. | 2.44
Прочие
|  |  | СИ-ДТКБ-46 | ДАТЧИК-РЕЛЕ ТЕМПЕРАТУРЫ ДТКБ-46 | ШТ | 2
|  |  | СИ-ИНДЕЛ-1708 | УДАЛЕННЫЙ КОНТРОЛЛЕР НИЖНЕГО УРОВНЯ "СИСТЕМЫ СБОРА ИНФОРМАЦИИ ТЕЛЕМЕТРИЧЕСКОЙ ИНДЕЛ" С GSM/GPRS МОДЕМОМ, БЛОКОМ ПИТАНИЯ И АНТЕННОЙ GSM КОМПЛЕКТЕ ИНДЕЛ-1708 | ШТ | 1
|  |  | СИ-МП100-1МПА | МАНОМЕТР ПОКАЗЫВАЮЩИЙ МП100-Р(0..1,0)МПА-1,5 | ШТ | 2
|  |  | СИ-МП100-1МПА-П | МАНОМЕТР ПОКАЗЫВАЮЩИЙ МП100-Р(0..1,0)МПА-1,5 (ПЕРЕНОСНОЙ) | ШТ | 1
|  |  | СИ-МП100-25МПА | МАНОМЕТР ПОКАЗЫВАЮЩИЙ МП100-Р(0..2,5)МПА-1,5 (ПЕРЕНОСНОЙ) | ШТ | 1
|  |  | СИ-ПКУ15-21-111 | ПОСТ УПРАВЛЕНИЯ ПКУ15-21.111-54У3 | ШТ | 2
Ж3-60-11 | СЕТИ | М 119
|  |  | 1-1 | ЗАТРАТЫ ТРУДА РАБОЧИХ | ЧЕЛ.Ч | 41.1988
|  |  | 1-3 | ЗАТРАТЫ ТРУДА МАШИНИСТОВ | ЧЕЛ.-Ч | 0.50482
|  |  | М021143 | КРАНЫ НА АВТОМОБИЛЬНОМ ХОДУ ПРИ РАБОТЕ НА ДРУГИХ ВИДАХ СТРОИТЕЛЬСТВА, 16 Т | МАШ.Ч | 0.40594
|  |  | М030402 | ЛЕБЕДКИ ЭЛЕКТРИЧЕСКИЕ ТЯГОВЫМ УСИЛИЕМ ДО 12,26 (1,25) КН (Т) | МАШ.Ч | 0.15882
|  |  | М040502 | УСТАНОВКИ ДЛЯ СВАРКИ РУЧНОЙ ДУГОВОЙ (ПОСТОЯННОГО ТОКА) | МАШ.Ч | 2.752
|  |  | М134041 | ШУРУПОВЕРТ | МАШ.Ч | 1.188
|  |  | М150402 | ГАЗОВАЯ ГОРЕЛКА | МАШ.Ч | 1.04
|  |  | М330301* | МАШИНЫ ШЛИФОВАЛЬНЫЕ ЭЛЕКТРИЧЕСКИЕ | МАШ.Ч | 0.42629
|  |  | М331451 | ПЕРФОРАТОРЫ ЭЛЕКТРИЧЕСКИЕ | МАШ.Ч | 5.4899
|  |  | М331615* | ДРЕЛИ ЭЛЕКТРИЧЕСКИЕ | МАШ.Ч | 0.22971
|  |  | М400002 | АВТОМОБИЛЬ БОРТОВОЙ, ГРУЗОПОДЪЕМНОСТЬЮ ДО 8 Т | МАШ.Ч | 0.098879
|  |  | 1 | Материалы для строительных работ
|  |  | 1/10 | Материалы для строительных работ общего назначения
|  |  | 1/10-80 | Материалы неметаллорудные и асбестосодержащие изделия
|  |  | 1/10-80-30/50 | ТАЛЬК ТЕХНИЧЕСКИЙ МОЛОТЫЙ | Т | 0.000218
|  |  | 1/10-135 | Нефтепродукты, газы, химические материалы
|  |  | 1/10-135-10-10/65 | ПАРАФИНЫ НЕФТЯНЫЕ ТВЕРДЫЕ, МАРКИ П-2 | КГ | 0.08
|  |  | 1/10-140 | Электроды, прутки винипластовые, проволока сварочные
|  |  | 1/10-140-40/100 | ЭЛЕКТРОДЫ ТИПА Э42А ДИАМЕТРОМ 4 ММ | Т | 0.000255
|  |  | 1/10-160 | Пленки, полотна, ткани разные
|  |  | 1/10-160-20/15 | ВЕТОШЬ | КГ | 0.009069
|  |  | 1/10-170 | Оснастка технологическая и инструментальная
|  |  | 1/10-170-10/115 | СВЕРЛА С SDS PLUS ХВОСТОВИКОМ (НАКОНЕЧНИК ИЗ ТВЕРДОСПЛАВНОЙ СТАЛИ) (ПО БЕТОНУ), ДИАМЕТРОМ 5-10 ММ, ДЛИНОЙ 210 (215) ММ | ШТ. | 0.7767
|  |  | 1/10-170-10/135 | СВЕРЛА С SDS PLUS ХВОСТОВИКОМ (НАКОНЕЧНИК ИЗ ТВЕРДОСПЛАВНОЙ СТАЛИ) (ПО БЕТОНУ), ДИАМЕТРОМ 8-10 ММ, ДЛИНОЙ 260 (265) ММ | ШТ. | 0.47843
|  |  | 1/10-180 | Материалы шлифовальные
|  |  | 1/10-180-20/57 | КРУГИ ШЛИФОВАЛЬНЫЕ ДЛЯ СПЕЦИАЛЬНЫХ МОНТАЖНЫХ РАБОТ 5П 180 Х 6 Х 22 | ШТ. | 0.13588
|  |  | 1/10-180-20/113 | ШКУРКА ШЛИФОВАЛЬНАЯ НА БУМАЖНОЙ ОСНОВЕ ВОДОСТОЙКАЯ | М2 | 0.016029
|  |  | 1/10-230 | Материалы для отделочных работ
|  |  | 1/10-230-40-20/136 | КРАСКА МАСЛЯНАЯ МА-15, СУРИК ЖЕЛЕЗНЫЙ | КГ | 0.01068
|  |  | 1/10-230-45-10/165 | ЭМАЛЬ ПЕНТАФТАЛЕВАЯ ПФ-115, СЕРАЯ | КГ | 0.053333
|  |  | 1/10-235 | Изделия герметизирующие, уплотняющие, изолирующие
|  |  | 1/10-235-20/681 | ИЗОЛЕНТА ПВХ (РАЗМЕРОМ 15 ММХ20 М) | М2 | 0.62412
|  |  | 1/10-235-20/786 | ЛЕНТА ФУМ МАРКА 3 | КГ | 0.002353
|  |  | 1/10-260 | Металлопрокат и металлоизделия (за исключением металлоизделий части 2)
|  |  | 1/10-260-30-31/5 | ПРОКАТ ГОРЯЧЕКАТАНЫЙ ПОЛОСОВОЙ ИЗ СТАЛИ УГЛЕРОДИСТОЙ ОБЫКНОВЕННОГО КАЧЕСТВА МАРКИ СТ3СП, СТ3ПС, ТОЛЩИНОЙ 10 - 80 ММ ПРИ ШИРИНЕ 100 - 200 ММ | Т | 0.010603
|  |  | 1/10-260-210-1/82 | ПРОВОЛОКА СТАЛЬНАЯ НИЗКОУГЛЕРОДИСТАЯ ОБЩЕГО НАЗНАЧЕНИЯ ТЕРМИЧЕСКИ ОБРАБОТАННАЯ, ОЦИНКОВАННАЯ, ДИАМЕТРОМ 2 ММ | КГ | 0.86235
|  |  | 1/55 | Материалы специального назначения (кислотоупорные, огнеупорные и антикоррозионные)
|  |  | 1/55-50 | Материалы антикоррозионные и химически стойкие
|  |  | 1/55-50-30/20 | ПАСТА КВАРЦЕВАЗЕЛИНОВАЯ | КГ | 0.098137
|  |  | 5 | Материалы для монтажных и специальных строительных работ
|  |  | 5/10 | Кабели, провода, муфты кабельные
|  |  | 5/10-10 | Кабели
|  |  | 5/10-10-60-2-5-1/СН-КВВГНГА-41 | КАБЕЛЬ МЕДНЫЙ КВВГНГ(А) СЕЧ. 4Х1,0ММ2 660В | 1000М | 0.025
|  |  | 5/10-10-60-2-5-1-1/СН-КВВГЭНГА-41 | КАБЕЛЬ МЕДНЫЙ КВВГЭНГ(А) СЕЧ. 4Х1,0ММ2 660В | 1000М | 0.013
|  |  | 5/10-10-70-4-1/815 | КАБЕЛЬ МОНТАЖНЫЙ МАРКИ МКЭШНГ(А) С МЕДНЫМИ ЛУЖЕНЫМИ ЖИЛАМИ, С ИЗОЛЯЦИЕЙ И ОБОЛОЧКОЙ ИЗ ПОЛИВИНИЛХЛОРИДНОГО ПЛАСТИКАТА ПОНИЖЕННОЙ ГОРЮЧЕСТИ, С ЭКРАНОМ, С ЧИСЛОМ ЖИЛ И СЕЧЕНИЕМ 4Х0,5 ММ2 | 1000 М | 0.066
|  |  | 5/10-10-80-6/С505-2201Э | КАБЕЛЬ ПАРНОЙ СКРУТКИ F/CAT.5E PVC 2Х2Х0,52ММ2 | 1000 М | 0.004
|  |  | 5/10-20 | Провода
|  |  | 5/10-20-10-1-1/1 | ПРОВОД НЕИЗОЛИРОВАННЫЙ ДЛЯ ВОЗДУШНЫХ ЛИНИЙ ЭЛЕКТРОПЕРЕДАЧ МЕДНЫЙ, МАРКИ М, СЕЧЕНИЕМ 4 ММ2 | Т | 0.00088
|  |  | 5/10-20-60-2/6 | ПРОВОД СИЛОВОЙ МАРКИ ПВ1 С МЕДНОЙ ЖИЛОЙ, С ПОЛИВИНИЛХЛОРИДНОЙ ИЗОЛЯЦИЕЙ, СЕЧЕНИЕМ 4 ММ2, НА НАПРЯЖЕНИЕ 0,45 КВ | 1000 М | 0.011
|  |  | 5/10-30 | Муфты кабельные
|  |  | 5/10-30-60/1 | МУФТА ТРУБНАЯ ТР-2 У3 | ШТ. | 1.3333
|  |  | 5/10-30-60/2 | МУФТА ТРУБНАЯ ТР-5 У3 | ШТ. | 2.0588
|  |  | 5/20 | Изделия для прокладки кабельных сетей
|  |  | 5/20-10 | Металлические кабеленесущие системы
|  |  | 5/20-10-9/3 | РУКАВ МЕТАЛЛИЧЕСКИЙ НЕГЕРМЕТИЧНЫЙ ИЗ ОЦИНКОВАННОЙ ЛЕНТЫ С ХЛОПЧАТОБУМАЖНЫМ УПЛОТНЕНИЕМ Р3-Ц-Х, ДИАМЕТРОМ 15 ММ | М | 21
|  |  | 5/20-20 | Пластиковые системы для прокладки кабеля
|  |  | 5/20-20-1/22 | КОРОБ ЭЛЕКТРОТЕХНИЧЕСКИЙ ИЗ ПВХ ПРЯМОЙ 25Х25 ММ | М | 8
|  |  | 5/20-30 | Материалы и изделия для монтажа кабелей и проводов
|  |  | 5/20-30-1-4/С552-1409-10Э | СОЕДИНИТЕЛЬНЫЙ ИЗОЛИРУЮЩИЙ ЗАЖИМ | 100 ШТ. | 0.68
|  |  | 5/20-30-2/1 | ПЕРЕМЫЧКА ГИБКАЯ ПГС-35-560 У2,5 | ШТ. | 1.6569
|  |  | 5/20-30-3/С552-606-2Э | ЗАЖИМЫ (СКОБЫ, ПОЛОСКИ,ПРЯЖКИ) | 100 ШТ. | 1.06
|  |  | 5/20-30-3/2 | КНОПКА К227 УХЛ2 | 1000 ШТ. | 0.010441
|  |  | 5/20-30-3/5 | ГАЙКА УСТАНОВОЧНАЯ ЗАЗЕМЛЯЮЩАЯ К 482 | 100 ШТ. | 0.05098
|  |  | 5/20-30-3/8 | ГАЙКА УСТАНОВОЧНАЯ ЗАЗЕМЛЯЮЩАЯ К 485 | 100 ШТ. | 0.020588
|  |  | 5/20-30-3/20 | СКОБА К 142 У2 | 10 ШТ. | 0.32157
|  |  | 5/20-30-3/23 | СКОБА К 145 У2 | 10 ШТ. | 5.1471
|  |  | 5/20-30-3/40 | ПОЛОСКА К404 И ПРЯЖКА К407 ДЛЯ КРЕПЛЕНИЯ ПРОВОДОВ | 100 ШТ. | 0.22214
|  |  | 5/20-30-3/42 | ЛЕНТА ЛМ-5 УХЛ2 | 100 М | 0.020882
|  |  | 5/20-30-4/3 | ВТУЛКА В28 УХЛ2 | 100 ШТ. | 0.069608
|  |  | 5/20-30-4/4 | ВТУЛКА В42 УХЛ2 | 100 ШТ. | 0.020588
|  |  | 5/20-30-5/2 | БИРКА МАРКИРОВОЧНАЯ У134 | 100 ШТ. | 0.17167
|  |  | 5/20-40 | Другие электромонтажные материалы
|  |  | 5/20-40-2/2 | ПАТРУБОК ВВОДНОЙ У477 У3 | 10 ШТ. | 0.20588
|  |  | 5/20-40-3/2 | ЗАГЛУШКА У468 УХЛ2 | 10 ШТ. | 0.08
|  |  | 5/20-40-4/С551-10501-11Э | КОРОБКА СОЕДИНИТЕЛЬНАЯ КС-16-10У2 | ШТ. | 2
|  |  | 5/50 | Прокатно-тянутые изделия из цветных металлов и цветные металлы
|  |  | 5/50-70 | Сплавы из цветных металлов
|  |  | 5/50-70-2/13 | ПРИПОЙ ОЛОВЯННО-СВИНЦОВЫЙ МАЛОСУРЬМЯНИСТЫЙ, МАРКИ ПОССУ 40-0,5 | Т | 0.0004
|  |  | 5/50-70-3/5 | ЖИР ПАЯЛЬНЫЙ | КГ | 0.16
|  |  | 5/90 | Прочие материалы для монтажных и специальных строительных работ
|  |  | 5/90-10 | Дюбели для крепления электромонтажных изделий
|  |  | 5/90-10/3 | ДЮБЕЛЬ МОНТАЖНЫЙ У656 У3 | 10 ШТ. | 3.1068
|  |  | 5/90-10/4 | ДЮБЕЛЬ МОНТАЖНЫЙ У658 | 10 ШТ. | 18.5507
|  |  | 6 | Трубы и детали трубопроводов (за исключением труб стальных обсадных и бурильных части 1). Арматура для технологических трубопроводов
|  |  | 6/20 | Трубы и детали трубопроводов стальные
|  |  | 6/20-50 | Трубы стальные электросварные прямошовные
|  |  | 6/20-50-10/С103-12900-1Э | ТРУБЫ СТАЛЬНЫЕ ОЦИНКОВАННЫЕ 20Х1,6 | М | 8
Ж3-60-90 | СТРОИТЕЛЬНО-МОНТАЖНЫЕ РАБОТЫ | ШТ 5
|  |  | 1-1 | ЗАТРАТЫ ТРУДА РАБОЧИХ | ЧЕЛ.Ч | 2.95
|  |  | М331451 | ПЕРФОРАТОРЫ ЭЛЕКТРИЧЕСКИЕ | МАШ.Ч | 0.236
|  |  | М331604* | СТАНОК ПЕРЕДВИЖНОЙ ДЛЯ СВЕРЛЕНИЯ ОТВЕРСТИЙ В ЖЕЛЕЗОБЕТОНЕ ДИАМЕТРОМ 20-160 ММ | МАШ.Ч | 1.711
|  |  | 1 | Материалы для строительных работ
|  |  | 1/10 | Материалы для строительных работ общего назначения
|  |  | 1/10-170 | Оснастка технологическая и инструментальная
|  |  | 1/10-170-5/20 | СВЕРЛА АЛМАЗНЫЕ ПО БЕТОНУ (КОЛЬЦЕВЫЕ СВЕРЛА), ДИАМЕТРОМ 40 ММ | ШТ. | 0.104
|  |  | 1/10-280 | Прочие материалы для строительных работ
|  |  | 1/10-280-20/40 | ВОДА | М3 | 0.0225
СОСТАВИЛ | ______________________________ |  |  | С.В.ЛЕМЧУК
| (должность служащего) |  | (подпись) | (инициалы,фамилия)
ПРОВЕРИЛ | ______________________________ |  |  | Н.Н.НЕСТЕРОВА
| (должность служащего) |  | (подпись) | (инициалы,фамилия)

## 7002-1-3004-Q0
НАИМЕНОВАНИЕ ОБЪЕКТА |  | МНОГОКВАРТИРНЫЙ ЖИЛОЙ ДОМ В РАЙОНЕ ДОМА N11 "Ж" ПО УЛ.ФРУНЗЕ Г.ЖОДИНО. ЖИЛОЙ ДОМ (ЛЬГОТИРУЕМЫЕ ПО НДС)
КОД ОБЪЕКТА |  | 16.012.0.01
НАИМЕНОВАНИЕ ЗДАНИЯ, СООРУЖЕНИЯ |  | ЖИЛОЙ ДОМ
ШИФР ЗДАНИЯ, СООРУЖЕНИЯ |  | 16.012.0.01
КОМПЛЕКТ ЧЕРТЕЖЕЙ |  | АУ (С ИЗМ.2)
ВЕДОМОСТЬ РЕСУРСОВ ДЛЯ ЛОКАЛЬНОЙ СМЕТЫ № 3004
(НОРМЫ 2022г.)
АВТОМАТИЗАЦИЯ САНТЕХУСТРОЙСТВ
П/П | ОБОСНОВАНИЕ | НАИМЕНОВАНИЕ РЕСУРСОВ | ЕД.ИЗМ. | КОЛИЧЕСТВО
1 | 2 | 3 | 4 | 5
1 | 1-1 | ЗАТРАТЫ ТРУДА РАБОЧИХ | ЧЕЛ.Ч | 54.2388
2 | 1-3 | ЗАТРАТЫ ТРУДА МАШИНИСТОВ | ЧЕЛ.-Ч | 0.54882
3 | М021143 | КРАНЫ НА АВТОМОБИЛЬНОМ ХОДУ ПРИ РАБОТЕ НА ДРУГИХ ВИДАХ СТРОИТЕЛЬСТВА, 16 Т | МАШ.Ч | 0.42794
4 | М030402 | ЛЕБЕДКИ ЭЛЕКТРИЧЕСКИЕ ТЯГОВЫМ УСИЛИЕМ ДО 12,26 (1,25) КН (Т) | МАШ.Ч | 0.15882
5 | М040502 | УСТАНОВКИ ДЛЯ СВАРКИ РУЧНОЙ ДУГОВОЙ (ПОСТОЯННОГО ТОКА) | МАШ.Ч | 3.032
6 | М134041 | ШУРУПОВЕРТ | МАШ.Ч | 1.188
7 | М150402 | ГАЗОВАЯ ГОРЕЛКА | МАШ.Ч | 1.04
8 | М330301* | МАШИНЫ ШЛИФОВАЛЬНЫЕ ЭЛЕКТРИЧЕСКИЕ | МАШ.Ч | 0.46629
9 | М331451 | ПЕРФОРАТОРЫ ЭЛЕКТРИЧЕСКИЕ | МАШ.Ч | 5.8259
10 | М331604* | СТАНОК ПЕРЕДВИЖНОЙ ДЛЯ СВЕРЛЕНИЯ ОТВЕРСТИЙ В ЖЕЛЕЗОБЕТОНЕ ДИАМЕТРОМ 20-160 ММ | МАШ.Ч | 1.711
11 | М331615* | ДРЕЛИ ЭЛЕКТРИЧЕСКИЕ | МАШ.Ч | 0.22971
12 | М400002 | АВТОМОБИЛЬ БОРТОВОЙ, ГРУЗОПОДЪЕМНОСТЬЮ ДО 8 Т | МАШ.Ч | 0.12088
| 1 | Материалы для строительных работ
| 1/10 | Материалы для строительных работ общего назначения
| 1/10-80 | Материалы неметаллорудные и асбестосодержащие изделия
13 | 1/10-80-30/50 | ТАЛЬК ТЕХНИЧЕСКИЙ МОЛОТЫЙ | Т | 0.000218
| 1/10-135 | Нефтепродукты, газы, химические материалы
14 | 1/10-135-10-8/35 | МАСЛО ИНДУСТРИАЛЬНОЕ И-20А | Т | 0.00022
15 | 1/10-135-10-10/65 | ПАРАФИНЫ НЕФТЯНЫЕ ТВЕРДЫЕ, МАРКИ П-2 | КГ | 0.08
| 1/10-140 | Электроды, прутки винипластовые, проволока сварочные
16 | 1/10-140-40/100 | ЭЛЕКТРОДЫ ТИПА Э42А ДИАМЕТРОМ 4 ММ | Т | 0.000375
| 1/10-160 | Пленки, полотна, ткани разные
17 | 1/10-160-20/15 | ВЕТОШЬ | КГ | 0.009069
| 1/10-170 | Оснастка технологическая и инструментальная
18 | 1/10-170-5/20 | СВЕРЛА АЛМАЗНЫЕ ПО БЕТОНУ (КОЛЬЦЕВЫЕ СВЕРЛА), ДИАМЕТРОМ 40 ММ | ШТ. | 0.104
19 | 1/10-170-10/115 | СВЕРЛА С SDS PLUS ХВОСТОВИКОМ (НАКОНЕЧНИК ИЗ ТВЕРДОСПЛАВНОЙ СТАЛИ) (ПО БЕТОНУ), ДИАМЕТРОМ 5-10 ММ, ДЛИНОЙ 210 (215) ММ | ШТ. | 0.7767
20 | 1/10-170-10/135 | СВЕРЛА С SDS PLUS ХВОСТОВИКОМ (НАКОНЕЧНИК ИЗ ТВЕРДОСПЛАВНОЙ СТАЛИ) (ПО БЕТОНУ), ДИАМЕТРОМ 8-10 ММ, ДЛИНОЙ 260 (265) ММ | ШТ. | 0.49843
| 1/10-180 | Материалы шлифовальные
21 | 1/10-180-20/57 | КРУГИ ШЛИФОВАЛЬНЫЕ ДЛЯ СПЕЦИАЛЬНЫХ МОНТАЖНЫХ РАБОТ 5П 180 Х 6 Х 22 | ШТ. | 0.21588
22 | 1/10-180-20/113 | ШКУРКА ШЛИФОВАЛЬНАЯ НА БУМАЖНОЙ ОСНОВЕ ВОДОСТОЙКАЯ | М2 | 0.016029
| 1/10-230 | Материалы для отделочных работ
23 | 1/10-230-40-20/127 | КРАСКА МАСЛЯНАЯ МА-15, СУРИК ЖЕЛЕЗНЫЙ | Т | 3e-05
24 | 1/10-230-40-20/136 | КРАСКА МАСЛЯНАЯ МА-15, СУРИК ЖЕЛЕЗНЫЙ | КГ | 0.01068
25 | 1/10-230-40-65/60 | СУРИК СВИНЦОВЫЙ, ПИГМЕНТ | КГ | 0.06
26 | 1/10-230-45-5/186 | ЛАК НИТРОЦЕЛЛЮЛОЗНЫЙ МЕБЕЛЬНЫЙ НЦ-218 | КГ | 0.002
27 | 1/10-230-45-10/165 | ЭМАЛЬ ПЕНТАФТАЛЕВАЯ ПФ-115, СЕРАЯ | КГ | 0.11333
28 | 1/10-230-50-15/31 | ОЛИФА НАТУРАЛЬНАЯ | КГ | 0.06
29 | 1/10-230-50-15/39 | РАСТВОРИТЕЛЬ ДЛЯ ЛАКОКРАСОЧНЫХ МАТЕРИАЛОВ МАРКИ 646 | КГ | 0.04
| 1/10-235 | Изделия герметизирующие, уплотняющие, изолирующие
30 | 1/10-235-3/47 | ЛЬНЯНАЯ ПРЯДЬ | КГ | 0.06
31 | 1/10-235-20/681 | ИЗОЛЕНТА ПВХ (РАЗМЕРОМ 15 ММХ20 М) | М2 | 0.62412
32 | 1/10-235-20/786 | ЛЕНТА ФУМ МАРКА 3 | КГ | 0.002353
| 1/10-240 | Метизы и крепежные изделия
33 | 1/10-240-10-10/131 | БОЛТЫ СТРОИТЕЛЬНЫЕ | Т | 0.000154
34 | 1/10-240-10-15/46 | БОЛТЫ С ШЕСТИГРАННОЙ ГОЛОВКОЙ ДИАМЕТРОМ РЕЗЬБЫ 20-(22) ММ | Т | 0.00029
35 | 1/10-240-20/1 | ГАЙКИ СТРОИТЕЛЬНЫЕ | Т | 4.4e-05
36 | 1/10-240-20/15 | ГАЙКИ ШЕСТИГРАННЫЕ ДИАМЕТРОМ РЕЗЬБЫ 20-22 ММ | Т | 9e-05
37 | 1/10-240-50-16/2 | ШАЙБЫ СТРОИТЕЛЬНЫЕ | КГ | 0.022
38 | 1/10-240-50-16/6 | ШАЙБА ПЛОСКАЯ ОЦИНКОВАННАЯ | КГ | 0.03
| 1/10-260 | Металлопрокат и металлоизделия (за исключением металлоизделий части 2)
39 | 1/10-260-30-31/5 | ПРОКАТ ГОРЯЧЕКАТАНЫЙ ПОЛОСОВОЙ ИЗ СТАЛИ УГЛЕРОДИСТОЙ ОБЫКНОВЕННОГО КАЧЕСТВА МАРКИ СТ3СП, СТ3ПС, ТОЛЩИНОЙ 10 - 80 ММ ПРИ ШИРИНЕ 100 - 200 ММ | Т | 0.010603
40 | 1/10-260-210-1/82 | ПРОВОЛОКА СТАЛЬНАЯ НИЗКОУГЛЕРОДИСТАЯ ОБЩЕГО НАЗНАЧЕНИЯ ТЕРМИЧЕСКИ ОБРАБОТАННАЯ, ОЦИНКОВАННАЯ, ДИАМЕТРОМ 2 ММ | КГ | 0.86235
| 1/10-280 | Прочие материалы для строительных работ
41 | 1/10-280-20/40 | ВОДА | М3 | 0.0225
| 1/55 | Материалы специального назначения (кислотоупорные, огнеупорные и антикоррозионные)
| 1/55-50 | Материалы антикоррозионные и химически стойкие
42 | 1/55-50-30/20 | ПАСТА КВАРЦЕВАЗЕЛИНОВАЯ | КГ | 0.11014
| 3 | Материалы и изделия для санитарно-технических работ
| 3/3 | Арматура трубопроводная
| 3/3-50 | Краны
43 | 3/3-50-30-20/10 | КРАНЫ РЕГУЛИРУЮЩИЕ ТРЕХХОДОВЫЕ КРТПП ЛАТУННЫЕ ДИАМЕТРОМ 15 ММ | ШТ. | 4
| 3/8 | Приборы для регулирования, измерения и учета
| 3/8-20 | Манометры
44 | 3/8-20-10-10/10 | МАНОМЕТРЫ ОБЩЕГО НАЗНАЧЕНИЯ ОБМ1-100 | ШТ. | 4
| 3/8-30 | Термометры
45 | 3/8-30-10/10 | ТЕРМОМЕТРЫ В ОПРАВЕ ПРЯМЫЕ ИЛИ УГЛОВЫЕ | ШТ. | 2
| 5 | Материалы для монтажных и специальных строительных работ
| 5/10 | Кабели, провода, муфты кабельные
| 5/10-10 | Кабели
46 | 5/10-10-60-2-5-1/СН-КВВГНГА-41 | КАБЕЛЬ МЕДНЫЙ КВВГНГ(А) СЕЧ. 4Х1,0ММ2 660В | 1000М | 0.025
47 | 5/10-10-60-2-5-1-1/СН-КВВГЭНГА-41 | КАБЕЛЬ МЕДНЫЙ КВВГЭНГ(А) СЕЧ. 4Х1,0ММ2 660В | 1000М | 0.013
48 | 5/10-10-70-4-1/815 | КАБЕЛЬ МОНТАЖНЫЙ МАРКИ МКЭШНГ(А) С МЕДНЫМИ ЛУЖЕНЫМИ ЖИЛАМИ, С ИЗОЛЯЦИЕЙ И ОБОЛОЧКОЙ ИЗ ПОЛИВИНИЛХЛОРИДНОГО ПЛАСТИКАТА ПОНИЖЕННОЙ ГОРЮЧЕСТИ, С ЭКРАНОМ, С ЧИСЛОМ ЖИЛ И СЕЧЕНИЕМ 4Х0,5 ММ2 | 1000 М | 0.066
49 | 5/10-10-80-6/С505-2201Э | КАБЕЛЬ ПАРНОЙ СКРУТКИ F/CAT.5E PVC 2Х2Х0,52ММ2 | 1000 М | 0.004
| 5/10-20 | Провода
50 | 5/10-20-10-1-1/1 | ПРОВОД НЕИЗОЛИРОВАННЫЙ ДЛЯ ВОЗДУШНЫХ ЛИНИЙ ЭЛЕКТРОПЕРЕДАЧ МЕДНЫЙ, МАРКИ М, СЕЧЕНИЕМ 4 ММ2 | Т | 0.00088
51 | 5/10-20-60-2/6 | ПРОВОД СИЛОВОЙ МАРКИ ПВ1 С МЕДНОЙ ЖИЛОЙ, С ПОЛИВИНИЛХЛОРИДНОЙ ИЗОЛЯЦИЕЙ, СЕЧЕНИЕМ 4 ММ2, НА НАПРЯЖЕНИЕ 0,45 КВ | 1000 М | 0.011
| 5/10-30 | Муфты кабельные
52 | 5/10-30-60/1 | МУФТА ТРУБНАЯ ТР-2 У3 | ШТ. | 1.3333
53 | 5/10-30-60/2 | МУФТА ТРУБНАЯ ТР-5 У3 | ШТ. | 2.0588
| 5/20 | Изделия для прокладки кабельных сетей
| 5/20-10 | Металлические кабеленесущие системы
54 | 5/20-10-9/3 | РУКАВ МЕТАЛЛИЧЕСКИЙ НЕГЕРМЕТИЧНЫЙ ИЗ ОЦИНКОВАННОЙ ЛЕНТЫ С ХЛОПЧАТОБУМАЖНЫМ УПЛОТНЕНИЕМ Р3-Ц-Х, ДИАМЕТРОМ 15 ММ | М | 21
| 5/20-20 | Пластиковые системы для прокладки кабеля
55 | 5/20-20-1/22 | КОРОБ ЭЛЕКТРОТЕХНИЧЕСКИЙ ИЗ ПВХ ПРЯМОЙ 25Х25 ММ | М | 8
| 5/20-30 | Материалы и изделия для монтажа кабелей и проводов
56 | 5/20-30-1-4/С552-1409-10Э | СОЕДИНИТЕЛЬНЫЙ ИЗОЛИРУЮЩИЙ ЗАЖИМ | 100 ШТ. | 0.68
57 | 5/20-30-2/1 | ПЕРЕМЫЧКА ГИБКАЯ ПГС-35-560 У2,5 | ШТ. | 3.6969
58 | 5/20-30-3/С552-606-2Э | ЗАЖИМЫ (СКОБЫ, ПОЛОСКИ,ПРЯЖКИ) | 100 ШТ. | 1.06
59 | 5/20-30-3/2 | КНОПКА К227 УХЛ2 | 1000 ШТ. | 0.010441
60 | 5/20-30-3/5 | ГАЙКА УСТАНОВОЧНАЯ ЗАЗЕМЛЯЮЩАЯ К 482 | 100 ШТ. | 0.05098
61 | 5/20-30-3/8 | ГАЙКА УСТАНОВОЧНАЯ ЗАЗЕМЛЯЮЩАЯ К 485 | 100 ШТ. | 0.020588
62 | 5/20-30-3/20 | СКОБА К 142 У2 | 10 ШТ. | 0.32157
63 | 5/20-30-3/23 | СКОБА К 145 У2 | 10 ШТ. | 5.1471
64 | 5/20-30-3/40 | ПОЛОСКА К404 И ПРЯЖКА К407 ДЛЯ КРЕПЛЕНИЯ ПРОВОДОВ | 100 ШТ. | 0.28334
65 | 5/20-30-3/42 | ЛЕНТА ЛМ-5 УХЛ2 | 100 М | 0.020882
66 | 5/20-30-4/3 | ВТУЛКА В28 УХЛ2 | 100 ШТ. | 0.069608
67 | 5/20-30-4/4 | ВТУЛКА В42 УХЛ2 | 100 ШТ. | 0.020588
68 | 5/20-30-5/1 | БИРКА-ОКОНЦЕВАТЕЛЬ У136 У3/5 | 100 ШТ. | 0.122
69 | 5/20-30-5/2 | БИРКА МАРКИРОВОЧНАЯ У134 | 100 ШТ. | 0.19167
| 5/20-40 | Другие электромонтажные материалы
70 | 5/20-40-2/2 | ПАТРУБОК ВВОДНОЙ У477 У3 | 10 ШТ. | 0.20588
71 | 5/20-40-3/2 | ЗАГЛУШКА У468 УХЛ2 | 10 ШТ. | 0.08
72 | 5/20-40-4/С551-10501-11Э | КОРОБКА СОЕДИНИТЕЛЬНАЯ КС-16-10У2 | ШТ. | 2
| 5/30 | Материалы для электротехнических установок
| 5/30-40 | Материалы для электроизоляционных работ
73 | 5/30-40-2/21 | ЛЕНТА ЛИПКАЯ ИЗОЛЯЦИОННАЯ НА ПОЛИКАСИНОВОМ КОМПАУНДЕ МАРКИ ЛСЭПЛ, ШИРИНОЙ 20-30 ММ, ТОЛЩИНОЙ 0,14 - 0,19 ММ | КГ | 0.024
| 5/50 | Прокатно-тянутые изделия из цветных металлов и цветные металлы
| 5/50-70 | Сплавы из цветных металлов
74 | 5/50-70-2/13 | ПРИПОЙ ОЛОВЯННО-СВИНЦОВЫЙ МАЛОСУРЬМЯНИСТЫЙ, МАРКИ ПОССУ 40-0,5 | Т | 0.0004
75 | 5/50-70-3/5 | ЖИР ПАЯЛЬНЫЙ | КГ | 0.16
| 5/90 | Прочие материалы для монтажных и специальных строительных работ
| 5/90-10 | Дюбели для крепления электромонтажных изделий
76 | 5/90-10/3 | ДЮБЕЛЬ МОНТАЖНЫЙ У656 У3 | 10 ШТ. | 3.1068
77 | 5/90-10/4 | ДЮБЕЛЬ МОНТАЖНЫЙ У658 | 10 ШТ. | 20.9907
| 6 | Трубы и детали трубопроводов (за исключением труб стальных обсадных и бурильных части 1). Арматура для технологических трубопроводов
| 6/20 | Трубы и детали трубопроводов стальные
| 6/20-50 | Трубы стальные электросварные прямошовные
78 | 6/20-50-10/С103-12900-1Э | ТРУБЫ СТАЛЬНЫЕ ОЦИНКОВАННЫЕ 20Х1,6 | М | 8
Прочие
79 | СИ-ДТКБ-46 | ДАТЧИК-РЕЛЕ ТЕМПЕРАТУРЫ ДТКБ-46 | ШТ | 2
80 | СИ-ИНДЕЛ-1708 | УДАЛЕННЫЙ КОНТРОЛЛЕР НИЖНЕГО УРОВНЯ "СИСТЕМЫ СБОРА ИНФОРМАЦИИ ТЕЛЕМЕТРИЧЕСКОЙ ИНДЕЛ" С GSM/GPRS МОДЕМОМ, БЛОКОМ ПИТАНИЯ И АНТЕННОЙ GSM КОМПЛЕКТЕ ИНДЕЛ-1708 | ШТ | 1
81 | СИ-МП100-1МПА | МАНОМЕТР ПОКАЗЫВАЮЩИЙ МП100-Р(0..1,0)МПА-1,5 | ШТ | 2
82 | СИ-МП100-1МПА-П | МАНОМЕТР ПОКАЗЫВАЮЩИЙ МП100-Р(0..1,0)МПА-1,5 (ПЕРЕНОСНОЙ) | ШТ | 1
83 | СИ-МП100-25МПА | МАНОМЕТР ПОКАЗЫВАЮЩИЙ МП100-Р(0..2,5)МПА-1,5 (ПЕРЕНОСНОЙ) | ШТ | 1
84 | СИ-ПКУ15-21-111 | ПОСТ УПРАВЛЕНИЯ ПКУ15-21.111-54У3 | ШТ | 2
| СОСТАВИЛ | ____________________ |  | С.В.ЛЕМЧУК
|  | (должность служащего) | (подпись) | (инициалы,фамилия)
| ПРОВЕРИЛ | ____________________ |  | Н.Н.НЕСТЕРОВА
|  | (должность служащего) | (подпись) | (инициалы,фамилия)

## 7002-1-3004-T3
РАЗРАБОТЧИК |  | RSTC.smeta ВЕРСИЯ 24.8
|  |  |  | ШИФР | 16.012.0.01
МНОГОКВАРТИРНЫЙ ЖИЛОЙ ДОМ В РАЙОНЕ ДОМА N11 "Ж" ПО УЛ.ФРУНЗЕ Г.ЖОДИНО. ЖИЛОЙ ДОМ (ЛЬГОТИРУЕМЫЕ ПО НДС)
РАБОЧАЯ ДОКУМЕНТАЦИЯ
СМЕТНАЯ ДОКУМЕНТАЦИЯ
ТИТУЛЬНЫЙ ЛИСТ ДЛЯ ЛОКАЛЬНОЙ СМЕТЫ (ЛОКАЛЬНОГО СМЕТНОГО РАСЧЕТА) № 3004
СМЕТНАЯ СТОИМОСТЬ В ЦЕНАХ НА 1 АПРЕЛЯ 2024г.
4,188 ТЫСЯЧ БЕЛОРУССКИХ РУБЛЕЙ
ЗАКАЗЧИК |  | КУП "УКС МИНОБЛИСПОЛКОМ"
МИНСК-2024

## 7002-1-3005-S0
НАИМЕНОВАНИЕ ОБЪЕКТА |  | МНОГОКВАРТИРНЫЙ ЖИЛОЙ ДОМ В РАЙОНЕ ДОМА N11 "Ж" ПО УЛ.ФРУНЗЕ Г.ЖОДИНО. ЖИЛОЙ ДОМ (ЛЬГОТИРУЕМЫЕ ПО НДС)
КОД ОБЪЕКТА |  | 16.012.0.01
НАИМЕНОВАНИЕ ЗДАНИЯ, СООРУЖЕНИЯ |  | ЖИЛОЙ ДОМ
ШИФР ЗДАНИЯ, СООРУЖЕНИЯ |  | 16.012.0.01
КОМПЛЕКТ ЧЕРТЕЖЕЙ |  | ТЛМ (С ИЗМ.1)
ЛОКАЛЬНАЯ СМЕТА (ЛОКАЛЬНЫЙ СМЕТНЫЙ РАСЧЕТ) № 3005
(НОРМЫ 2022г.)
ДИСПЕТЧЕРИЗАЦИЯ ПРИБОРОВ УЧЕТА ВОДЫ
СОСТАВЛЕНА В ЦЕНАХ НА 1 АПРЕЛЯ 2024г. | [8 empty] | СТОИМОСТЬ 3,430 ТЫСЯЧ БЕЛОРУССКИХ РУБЛЕЙ
№ п/п | ОБОСНОВАНИЕ | НАИМЕНОВАНИЕ РАБОТ, РЕСУРСОВ, РАСХОДОВ | ЕДИНИЦА ИЗМЕРЕ- НИЯ | СТОИМОСТЬ ЕДИНИЦЫ ИЗМЕРЕНИЯ/ВСЕГО, БЕЛОРУССКИХ РУБЛЕЙ
|  |  |  | ЗАРАБОТНАЯ ПЛАТА | ЭКСПЛУАТАЦИЯ МАШИН И МЕХАНИЗМОВ |  | МАТЕРИАЛЫ, ИЗДЕЛИЯ, КОНСТРУКЦИИ (ОБОРУДОВА- НИЕ, МЕБЕЛЬ) | ТРАНС-ПОРТ | ОБЩАЯ СТОИМОСТЬ
|  |  | КОЛИ- ЧЕСТВО |  | ВСЕГО | В ТОМ ЧИСЛЕ ЗАРАБОТ- НАЯ ПЛАТА МАШИ- НИСТОВ
1 | 2 | 3 | 4 | 5 | 6 | 7 | 8 | 9 | 10
| НАЧИСЛЕНИЯ: | ОХР и ОПР/ПЛАНОВАЯ ПРИБЫЛЬ (%):Н10=65.72/69.89
| НАЧИСЛЕНИЯ: | ОХР и ОПР/ПЛАНОВАЯ ПРИБЫЛЬ (%):Н15=38.44/37.3
| НАЧИСЛЕНИЯ: | ОХР и ОПР/ПЛАНОВАЯ ПРИБЫЛЬ (%):Н16=59.57/40.54
| НАЧИСЛЕНИЯ: | ОХР и ОПР/ПЛАНОВАЯ ПРИБЫЛЬ (%):Н17=76.38/37.3
1. | ПРИМЕЧАНИЕ: | К ДЛЯ ОХР И ОПР/ПЛАНОВАЯ ПРИБЫЛЬ: 1.0000/1.0000
2. | ПРИМЕЧАНИЕ: | КОЭФФИЦИЕНТ К З/П (ПОСТАНОВЛЕНИЕ N5): 1.0000
3. | ПРИМЕЧАНИЕ: | БАЗА ТЕКУЩИХ ЦЕН (ВАРИАНТ A)
| Ж3-60-82 | ОБОРУДОВАНИЕ И ПРИБОРЫ
4. | 1604-PDC-МДЛ | PDC МОДУЛЬ ДЛЯ СЧЕТЧИКА ХОЛОДНОЙ ВОДЫ ВОДОМЕРНОГО УЗЛА | ШТ 1 | - - | - - | - - | 521.44 521.44 | 10.43 10.43 | 531.87 531.87
5. | Ц11-30-1 (Н15) | ПРИБОРЫ, УСТАНАВЛИВАЕМЫЕ НА РЕЗЬБОВЫХ СОЕДИНЕНИЯХ | ШТ. 1 | 5.76 5.76 | - - | - - | - - | - - | 5.76 5.76
6. | 1604-ВЕГА-Д | СИСТЕМА СБОРА ДАННЫХ С ПРИБОРОВ УЧЁТА ВЕГА БС-2.2 В СОСТАВЕ: -БАЗОВАЯ СТАНЦИЯ (1 ШТ.); -АНТЕННА ВЕРТИКАЛЬНАЯ А10-868 (1 ШТ.); -ДЖАМПЕР N--J5Y-RG58(2)-N--J5Y (1 ШТ.); НАКОНЕЧНИК КАТ. 5Е 8Р8С (2ШТ); -КРОНШТЕЙН USC-38/300/1100-Z ДЛЯ КРЕПЛЕНИЯ УСПД (1 ШТ.) | КОМПЛ 1 | - - | - - | - - | 2595.00 2595.00 | 51.90 51.90 | 2646.90 2646.90
7. | Ц11-31-1 (Н15) | МОНТАЖ БАЗОВОЙ СТАНЦИИ | ШТ. 1 | 6.81 6.81 | - - | - - | 0.29 0.29 | 0.02 0.02 | 7.12 7.12
8. | Ц11-107-1 (Н15) | ПОДКЛЮЧЕНИЕ АНТЕННЫ | ШТ. 1 | 2.75 2.75 | - - | - - | - - | - - | 2.75 2.75
9. | Ц10-65-3 (Н15) | МОНТАЖ ДЖАМПЕРА | 10 РАЗЪЕМОВ 0.1 | 2.11 0.21 | - - | - - | - - | - - | 2.11 0.21
10. | Ц11-233-1 (Н15) | ПРИСОЕДИНЕНИЕ ПОД ВИНТ С ОКОНЦЕВАНИЕМ НАКОНЕЧНИКОМ | 1000 КОНЦОВ 0.002 | 1494.01 2.99 | - - | - - | 157.84 0.32 | 7.63 0.02 | 1659.48 3.32
11. | Ц10-901-13 (Н17) | МОНТАЖ КРОНШТЕЙНА | 100 ШТ. 0.01 | 74.84 0.75 | - - | - - | 0.90 0.01 | 0.06 0.00 | 75.80 0.76
|  | ИТОГО ПРЯМЫЕ ЗАТРАТЫ : |  | 20 | - | - | 3117 | 62 | 3199
|  | ОХР и ОПР | [6 empty] | 8
|  | ПЛАНОВАЯ ПРИБЫЛЬ | [6 empty] | 7
|  | ИТОГО ПО ПТМ | [6 empty] | 3214
|  | ЗАТРАТЫ ТРУДА | [6 empty] | 1
| Ж3-60-81 | СЕТИ
12. | 5/10-10-80-6/14 | КАБЕЛЬ МАРКИ F/UTP СAT 5E PE 4Х2Х0,52, СОДЕРЖАЩИЙ 4 ПАРЫ ТОКОПРОВОДЯЩИХ МЕДНЫХ ЖИЛ ДИАМЕТРОМ 0,52 ММ В ИЗОЛЯЦИИ ИЗ ПОЛИЭТИЛЕНА, СКРУЧЕННЫХ В СЕРДЕЧНИК, С ОБЩИМ ЭКРАНОМ В ВИДЕ ПРОДОЛЬНО НАЛОЖЕННОЙ ПЛЕНКИ ИЗ ЛАМИНИРОВАННОЙ ЛАВСАНОМ ФОЛЬГИ В ОБОЛОЧКЕ ИЗ СВЕТОСТАБИЛИЗИРОВАННОГО ПОЛИЭТИЛЕНА | М 6 | - - | - - | - - | 1.06 6.36 | 0.05 0.30 | 1.11 6.66
13. | Ц8-912-1 (Н16) | КАБЕЛЬ ТРЕХ-ПЯТИЖИЛЬНЫЙ СЕЧЕНИЕМ ЖИЛЫ ДО 6 ММ2 В ПРОЛОЖЕННЫХ ТРУБАХ, КОРОБАХ (КАБЕЛЬ-КАНАЛАХ) | 100 М 0.029412 | 172.99 5.09 | 16.89 0.50 | 4.37 0.13 | 9.82 0.29 | 0.69 0.02 | 200.39 5.90
14. | Ц8-911-1 (Н16) | КАБЕЛЬ ТРЕХ-ПЯТИЖИЛЬНЫЙ СЕЧЕНИЕМ ЖИЛЫ ДО 10 ММ2 ПО УСТАНОВЛЕННЫМ КОНСТРУКЦИЯМ И ЛОТКАМ С УСТАНОВКОЙ ОТВЕТВИТЕЛЬНЫХ КОРОБОК, КРЕПЛЕНИЕ ПОЛОСКАМИ (ПРЯЖКАМИ) | 100 М 0.029412 | 281.21 8.27 | 19.61 0.58 | 4.37 0.13 | 12.62 0.37 | 0.65 0.02 | 314.09 9.24
15. | 5/20-30-3/С552-606-2Э | ЗАЖИМЫ (СКОБЫ, ПОЛОСКИ,ПРЯЖКИ) | 100 ШТ. 0.04 | - - | - - | - - | 1.08 0.04 | 0.05 0.00 | 1.13 0.05
16. | 5/20-30-1-4/С552-1409-10Э | СОЕДИНИТЕЛЬНЫЙ ИЗОЛИРУЮЩИЙ ЗАЖИМ | 100 ШТ. 0.04 | - - | - - | - - | 2.52 0.10 | 0.12 0.00 | 2.64 0.11
17. | 6/20-50-10/С103-12900-1Э | ТРУБЫ СТАЛЬНЫЕ ОЦИНКОВАННЫЕ 20Х1,6 | М 3 | - - | - - | - - | 2.99 8.97 | 0.12 0.36 | 3.11 9.33
18. | Ц8-407-102 (Н16) | ТРУБЫ СТАЛЬНЫЕ ПО УСТАНОВЛЕННЫМ КОНСТРУКЦИЯМ ПО СТЕНАМ С КРЕПЛЕНИЕМ СКОБАМИ, ДИАМЕТР ДО 25 ММ, КРЕПЛЕНИЕ ДЮБЕЛЯМИ | 100 М 0.029412 | 353.14 10.39 | 68.74 2.02 | 16.22 0.48 | 435.92 12.82 | 21.27 0.63 | 879.07 25.86
19. | 5/30-30-1-2/СН-ЩМП-350-250-150 | БОКС ПЛАСТИКОВЫЙ ЩМП 350Х250Х150ММ. С ЗАМКОМ | ШТ 1 | - - | - - | - - | 73.18 73.18 | 3.52 3.52 | 76.70 76.70
20. | Ц10-901-9 (Н17) | ЯЩИК ПРОТЯЖНОЙ ИЛИ КОРОБКА РАЗМЕРОМ ДО 500 Х 500 ММ | 10 ШТ. 0.1 | 233.57 23.36 | 9.47 0.95 | 1.87 0.19 | 3.96 0.40 | 0.28 0.03 | 247.28 24.73
|  | ИТОГО ПРЯМЫЕ ЗАТРАТЫ : |  | 47 | 4 | 1 | 102 | 5 | 158
|  | ОХР и ОПР | [6 empty] | 33
|  | ПЛАНОВАЯ ПРИБЫЛЬ | [6 empty] | 19
|  | ИТОГО ПО ПТМ | [6 empty] | 210
|  | ЗАТРАТЫ ТРУДА | [6 empty] | 4
| Ж3-60-90 | СТРОИТЕЛЬНО-МОНТАЖНЫЕ РАБОТЫ
21. | Е46-71-3 (Н10) | СВЕРЛЕНИЕ ОТВЕРСТИЙ В БЕТОННЫХ КОНСТРУКЦИЯХ НА ГЛУБИНУ 200 ММ ЭЛЕКТРОПЕРФОРАТОРОМ С ПРИМЕНЕНИЕМ СПИРАЛЬНЫХ ШНЕКОВ ДИАМЕТРОМ ОТВЕРСТИЙ ДО 40 ММ (Д=35ММ) | 100 ОТВЕРСТИЙ 0.01 | 339.14 3.39 | 20.66 0.21 | - - | - - | - - | 359.80 3.60
22. | 1/10-170-10/С101-86726-20Э1 | СПИРАЛЬНЫЕ ШНЕКИ (СВЕРЛА С ТВЕРДОСПЛАВНЫМИ НАКОНЕЧНИКАМИ) | ШТ. 0.0224 | - - | - - | - - | 8.40 0.19 | 0.59 0.01 | 8.99 0.20
|  | ИТОГО ПРЯМЫЕ ЗАТРАТЫ : |  | 3 | - | - | - | - | 3
|  | ОХР и ОПР | [6 empty] | 2
|  | ПЛАНОВАЯ ПРИБЫЛЬ | [6 empty] | 2
|  | ИТОГО ПО ПТМ | [6 empty] | 7
|  | ВСЕГО, В ТОМ ЧИСЛЕ | [6 empty] | 3430
|  | СТРОИТЕЛЬНЫЕ РАБОТЫ, ВСЕГО В ТОМ ЧИСЛЕ | [6 empty] | 16
|  | ЗАРАБОТНАЯ ПЛАТА | [6 empty] | 3
|  | МАТЕРИАЛЫ, ИЗДЕЛИЯ, КОНСТРУКЦИИ | [6 empty] | 9
|  | ОХР и ОПР | [6 empty] | 2
|  | ПЛАНОВАЯ ПРИБЫЛЬ | [6 empty] | 2
|  | МОНТАЖНЫЕ РАБОТЫ, ВСЕГО В ТОМ ЧИСЛЕ | [6 empty] | 236
|  | ЗАРАБОТНАЯ ПЛАТА | [6 empty] | 66
|  | ЭКСПЛУАТАЦИЯ МАШИН И МЕХАНИЗМОВ, ВСЕГО | [6 empty] | 4
|  | В ТОМ ЧИСЛЕ ЗАРАБОТНАЯ ПЛАТА МАШИНИСТОВ | [6 empty] | 1
|  | МАТЕРИАЛЫ, ИЗДЕЛИЯ, КОНСТРУКЦИИ | [6 empty] | 95
|  | ТРАНСПОРТ | [6 empty] | 5
|  | ОХР и ОПР | [6 empty] | 40
|  | ПЛАНОВАЯ ПРИБЫЛЬ | [6 empty] | 26
|  | ОБОРУДОВАНИЕ, МЕБЕЛЬ, ИНВЕНТАРЬ | [6 empty] | 3116
|  | ТРАНСПОРТ | [6 empty] | 62
|  | ЗАТРАТЫ ТРУДА РАБОЧИХ | [6 empty] | 6
|  | СОСТАВИЛ | ____________________ |  |  |  |  | С.В.ЛЕМЧУК
|  |  | (должность служащего) |  |  | (подпись) |  | (инициалы,фамилия)
|  | ПРОВЕРИЛ | ____________________ |  |  |  |  | Н.Н.НЕСТЕРОВА
|  |  | (должность служащего) |  |  | (подпись) |  | (инициалы,фамилия)

## 7002-1-3005-T0
НАИМЕНОВАНИЕ ОБЪЕКТА: МНОГОКВАРТИРНЫЙ ЖИЛОЙ ДОМ В РАЙОНЕ ДОМА N11 "Ж" ПО УЛ.ФРУНЗЕ Г.ЖОДИНО. ЖИЛОЙ ДОМ (ЛЬГОТИРУЕМЫЕ ПО НДС)
КОД ОБЪЕКТА: 16.012.0.01
НАИМЕНОВАНИЕ ЗДАНИЯ, СООРУЖЕНИЯ: ЖИЛОЙ ДОМ
ШИФР ЗДАНИЯ, СООРУЖЕНИЯ: 16.012.0.01
КОМПЛЕКТ ЧЕРТЕЖЕЙ: ТЛМ (С ИЗМ.1)
ИСХОДНЫЕ ДАННЫЕ ПО ЛОКАЛЬНОЙ СМЕТЕ (ЛОКАЛЬНОМУ СМЕТНОМУ РАСЧЕТУ) № 3005
(НОРМЫ 2022г.)
ДИСПЕТЧЕРИЗАЦИЯ ПРИБОРОВ УЧЕТА ВОДЫ
СОСТАВЛЕНА В ЦЕНАХ НА 1 АПРЕЛЯ 2024г.
№ П/П | ТЕКСТ
1 | 2
1 | L3'7002'1'3005'S0B0Q0Q1T0T3'2'1'ДИСПЕТЧЕРИЗАЦИЯ ПРИБОРОВ УЧЕТА ВОДЫ'ТЛМ (С ИЗМ.1)'С.В.ЛЕМЧУК'Н.Н.НЕСТЕРОВА*
2 | Ж3-60-82'ОБОРУДОВАНИЕ И ПРИБОРЫ'ШТ*
3 | Б1604-ВЕГА-Д'2595##'=14'СИСТЕМА СБОРА ДАННЫХ С ПРИБОРОВ УЧЁТА ВЕГА БС-2.2 В СОСТАВЕ: -БАЗОВАЯ СТАНЦИЯ (1 ШТ.); -АНТЕННА ВЕРТИКАЛЬНАЯ А10-868 (1 ШТ.); -ДЖАМПЕР N--J5Y-RG58(2)-N--J5Y (1 ШТ.); НАКОНЕЧНИК КАТ. 5Е 8Р8С (2ШТ); -КРОНШТЕЙН USC-38/300/1100-Z ДЛЯ КРЕПЛЕНИЯ УСПД (1 ШТ.)###'КОМПЛ''2799=2595_0*
4 | Б1604-PDC-МДЛ'540,68/1,0369##'=14'PDC МОДУЛЬ ДЛЯ СЧЕТЧИКА ХОЛОДНОЙ ВОДЫ ВОДОМЕРНОГО УЗЛА###'ШТ''2799=521,44_0*
5 | БС552-606-2Э#С552-606-2'1,08##'=12'ЗАЖИМЫ (СКОБЫ, ПОЛОСКИ,ПРЯЖКИ)###'100 ШТ.''2801=<5/20-30-3>/2900=5/2799=1,08_0*
6 | БС552-1409-10Э#С552-1409-10'2,52##'=12'СОЕДИНИТЕЛЬНЫЙ ИЗОЛИРУЮЩИЙ ЗАЖИМ###'100 ШТ.''2801=<5/20-30-1-4>/2900=5/2799=2,52_0*
7 | БСН-ЩМП-350-250-150'60,98.1,2##'=12'БОКС ПЛАСТИКОВЫЙ ЩМП 350Х250Х150ММ. С ЗАМКОМ###'ШТ''2801=<5/30-30-1-2>/2900=3/2799=73,18_0*
8 | БС103-12900-1Э'2,99##'=58'ТРУБЫ СТАЛЬНЫЕ ОЦИНКОВАННЫЕ 20Х1,6###'М''2801=<6/20-50-10>/2900=5/2799=2,99_0*
9 | БС552-803#С552-803'120##'=12'КНОПКА К227 УХЛ2###'1000 ШТ.''2900=3/2799=120_0*
10 | БС552-899#С552-899'39,6##'=12'ЛЕНТА ЛМ-5 УХЛ2###'100 М''2900=3/2799=39,6_0*
11 | БС552-702-1#С552-702-1'10.0,13.1,2.1,0073.1,0073##'=12'ЗАГЛУШКА У468 УХЛ2###'10 ШТ.''2900=3/2799=1,58_0*
12 | БС101-86726-20Э1#С101-86726-20'8,4##'=13'СПИРАЛЬНЫЕ ШНЕКИ (СВЕРЛА С ТВЕРДОСПЛАВНЫМИ НАКОНЕЧНИКАМИ)###'ШТ.''2801=<1/10-170-10>/2900=5/2799=8,4_0*
13 | РМ010201/М010410/М021104#М021143/М030401#М030402/М030902/М031801/М400001#М400002*
14 | 1604-PDC-МДЛ'1'Ж1*
15 | Ц11-30-1'1''ПРИБОРЫ, УСТАНАВЛИВАЕМЫЕ НА РЕЗЬБОВЫХ СОЕДИНЕНИЯХ'ШТ.''*
16 | 1604-ВЕГА-Д'1'Ж1*
17 | Ц11-31-1'1''МОНТАЖ БАЗОВОЙ СТАНЦИИ'ШТ.''*
18 | Ц11-107-1'1''ПОДКЛЮЧЕНИЕ АНТЕННЫ'ШТ.''*
19 | Ц10-65-3'1''МОНТАЖ ДЖАМПЕРА'10 РАЗЪЕМОВ''*
20 | Ц11-233-1'2''ПРИСОЕДИНЕНИЕ ПОД ВИНТ С ОКОНЦЕВАНИЕМ НАКОНЕЧНИКОМ'1000 КОНЦОВ''*
21 | Ц10-901-13'1''МОНТАЖ КРОНШТЕЙНА'100 ШТ.''*
22 | Ж3-60-81'СЕТИ'М*
23 | С505-1984'6'Ж1*
24 | Ц8-912-1'3:1,02''КАБЕЛЬ ТРЕХ-ПЯТИЖИЛЬНЫЙ СЕЧЕНИЕМ ЖИЛЫ ДО 6 ММ2 В ПРОЛОЖЕННЫХ ТРУБАХ, КОРОБАХ (КАБЕЛЬ-КАНАЛАХ)'100 М''*
25 | Ц8-911-1'3:1,02''КАБЕЛЬ ТРЕХ-ПЯТИЖИЛЬНЫЙ СЕЧЕНИЕМ ЖИЛЫ ДО 10 ММ2 ПО УСТАНОВЛЕННЫМ КОНСТРУКЦИЯМ И ЛОТКАМ С УСТАНОВКОЙ ОТВЕТВИТЕЛЬНЫХ КОРОБОК, КРЕПЛЕНИЕ ПОЛОСКАМИ (ПРЯЖКАМИ)'100 М''*
26 | С552-606-2Э'4*
27 | С552-1409-10Э'4*
28 | С103-12900-1Э'3*
29 | Ц8-407-102'3:1,02''ТРУБЫ СТАЛЬНЫЕ ПО УСТАНОВЛЕННЫМ КОНСТРУКЦИЯМ ПО СТЕНАМ С КРЕПЛЕНИЕМ СКОБАМИ, ДИАМЕТР ДО 25 ММ, КРЕПЛЕНИЕ ДЮБЕЛЯМИ'100 М''*
30 | СН-ЩМП-350-250-150'1*
31 | Ц10-901-9'1''ЯЩИК ПРОТЯЖНОЙ ИЛИ КОРОБКА РАЗМЕРОМ ДО 500 Х 500 ММ'10 ШТ.''*
32 | Ж3-60-90'СТРОИТЕЛЬНО-МОНТАЖНЫЕ РАБОТЫ'ШТ*
33 | Е46-71-3'1'Ж100'СВЕРЛЕНИЕ ОТВЕРСТИЙ В БЕТОННЫХ КОНСТРУКЦИЯХ НА ГЛУБИНУ 200 ММ ЭЛЕКТРОПЕРФОРАТОРОМ С ПРИМЕНЕНИЕМ СПИРАЛЬНЫХ ШНЕКОВ ДИАМЕТРОМ ОТВЕРСТИЙ ДО 40 ММ (Д=35ММ)'100 ОТВЕРСТИЙ''*
34 | С101-86726-20Э1'2,24.1:100*
35 | L*

## 7002-1-3005-B0
НАИМЕНОВАНИЕ ОБЪЕКТА |  | МНОГОКВАРТИРНЫЙ ЖИЛОЙ ДОМ В РАЙОНЕ ДОМА N11 "Ж" ПО УЛ.ФРУНЗЕ Г.ЖОДИНО. ЖИЛОЙ ДОМ (ЛЬГОТИРУЕМЫЕ ПО НДС)
КОД ОБЪЕКТА |  | 16.012.0.01
НАИМЕНОВАНИЕ ЗДАНИЯ, СООРУЖЕНИЯ |  | ЖИЛОЙ ДОМ
ШИФР ЗДАНИЯ, СООРУЖЕНИЯ |  | 16.012.0.01
КОМПЛЕКТ ЧЕРТЕЖЕЙ |  | ТЛМ (С ИЗМ.1)
ВЕДОМОСТЬ ОБЪЕМОВ И СТОИМОСТИ РАБОТ № 3005
(НОРМЫ 2022г.)
ДИСПЕТЧЕРИЗАЦИЯ ПРИБОРОВ УЧЕТА ВОДЫ
СОСТАВЛЕНА В ЦЕНАХ НА 1 АПРЕЛЯ 2024г.
ОБОСНОВА- НИЕ | НАИМЕНОВАНИЕ ВИДОВ РАБОТ | ОБЪЕМ | СТОИМОСТЬ, ТЫС.РУБ.
|  |  | ЗАРАБОТНАЯ ПЛАТА | ЭКСПЛУАТА- ЦИЯ МАШИН И МЕХА- НИЗМОВ | МАТЕРИАЛЫ, ИЗДЕЛИЯ, КОНСТРУК- ЦИИ | ОБОРУДОВА- НИЕ,МЕБЕЛЬ, ИНВЕНТАРЬ | ОХР и ОПР | ПРОЧИЕ СРЕДСТВА | ВСЕГО
|  | ЕД.ИЗМ. | ТРУДОЕМ- КОСТЬ, ЧЕЛ.Ч. | В Т.Ч.З/П МАШИ- НИСТОВ | ТРАНСПОРТ | ТРАНСПОРТ | ПЛАНОВАЯ ПРИБЫЛЬ
1 | 2 | 3 | 4 | 5 | 6 | 7 | 8 | 9 | 10
Ж3-60-82 | ОБОРУДОВАНИЕ И ПРИБОРЫ | 2 | 0,02 | 0 | 0,001 | 3,116 | 0,008 | 0 | 3,214
|  | ШТ | 1 | 0 | 0 | 0,062 | 0,007
Ж3-60-81 | СЕТИ | 6 | 0,047 | 0,004 | 0,102 | 0 | 0,033 | 0 | 0,21
|  | М | 4 | 0,001 | 0,005 | 0 | 0,019
Ж3-60-90 | СТРОИТЕЛЬНО-МОНТАЖНЫЕ РАБОТЫ | 1 | 0,003 | 0 | 0 | 0 | 0,002 | 0 | 0,007
|  | ШТ | 0 | 0 | 0 | 0 | 0,002
| И Т О Г О | 0 | 0,07 | 0,004 | 0,103 | 3,116 | 0,043 | 0 | 3,431
|  |  | 5 | 0,001 | 0,005 | 0,062 | 0,028
| СОСТАВИЛ | ______________________________ | [5 empty] | С.В.ЛЕМЧУК
|  | (должность служащего) |  |  |  | (подпись) |  | (инициалы,фамилия)
| ПРОВЕРИЛ | ______________________________ | [5 empty] | Н.Н.НЕСТЕРОВА
|  | (должность служащего) |  |  |  | (подпись) |  | (инициалы,фамилия)

## 7002-1-3005-Q1
НАИМЕНОВАНИЕ ОБЪЕКТА |  | МНОГОКВАРТИРНЫЙ ЖИЛОЙ ДОМ В РАЙОНЕ ДОМА N11 "Ж" ПО УЛ.ФРУНЗЕ Г.ЖОДИНО. ЖИЛОЙ ДОМ (ЛЬГОТИРУЕМЫЕ ПО НДС)
КОД ОБЪЕКТА |  | 16.012.0.01
НАИМЕНОВАНИЕ ЗДАНИЯ, СООРУЖЕНИЯ |  | ЖИЛОЙ ДОМ
ШИФР ЗДАНИЯ, СООРУЖЕНИЯ |  | 16.012.0.01
КОМПЛЕКТ ЧЕРТЕЖЕЙ |  | ТЛМ (С ИЗМ.1)
ВЕДОМОСТЬ ОБЪЕМОВ РАБОТ И РАСХОДОВ РЕСУРСОВ С КОДАМИ РБ ДЛЯ ЛОКАЛЬНОЙ СМЕТЫ № 3005
(НОРМЫ 2022г.)
ДИСПЕТЧЕРИЗАЦИЯ ПРИБОРОВ УЧЕТА ВОДЫ
ОБОСНОВАНИЕ | НАИМЕНОВАНИЕ ВИДОВ | ЕДИНИЦА ИЗМЕРЕНИЯ | КОД | НАИМЕНОВАНИЕ РЕСУРСОВ | ЕД.ИЗМ. | КОЛИЧЕСТВО
| РАБОТ | ОБЪЕМ | РЕСУРСА
1 | 2 | 3 | 4 | 5 | 6 | 7
Ж3-60-82 | ОБОРУДОВАНИЕ И ПРИБОРЫ | ШТ 2
|  |  | 1-1 | ЗАТРАТЫ ТРУДА РАБОЧИХ | ЧЕЛ.Ч | 1.4918
|  |  | 1 | Материалы для строительных работ
|  |  | 1/10 | Материалы для строительных работ общего назначения
|  |  | 1/10-230 | Материалы для отделочных работ
|  |  | 1/10-230-40-20/127 | КРАСКА МАСЛЯНАЯ МА-15, СУРИК ЖЕЛЕЗНЫЙ | Т | 0
|  |  | 1/10-230-50-15/85 | СПИРТ ЭТИЛОВЫЙ РЕКТИФИКОВАННЫЙ ТЕХНИЧЕСКИЙ | КГ | 0.00058
|  |  | 1/10-240 | Метизы и крепежные изделия
|  |  | 1/10-240-10-10/131 | БОЛТЫ СТРОИТЕЛЬНЫЕ | Т | 2.8e-05
|  |  | 1/10-240-15/250 | ВИНТЫ САМОНАРЕЗАЮЩИЕ С ПОЛУКРУГЛОЙ ГОЛОВКОЙ ДИАМЕТРОМ 6-10 ММ ДЛИНОЙ 50 ММ | КГ | 0.002
|  |  | 1/10-240-20/1 | ГАЙКИ СТРОИТЕЛЬНЫЕ | Т | 8e-06
|  |  | 1/10-240-50-16/2 | ШАЙБЫ СТРОИТЕЛЬНЫЕ | КГ | 0.004
|  |  | 5 | Материалы для монтажных и специальных строительных работ
|  |  | 5/20 | Изделия для прокладки кабельных сетей
|  |  | 5/20-20 | Пластиковые системы для прокладки кабеля
|  |  | 5/20-20-3-4/4 | ТРУБКА МАРКИ ТВ-40 ВНУТРЕННИМ ДИАМЕТРОМ 2 ММ | КГ | 0.0008
|  |  | 5/20-30 | Материалы и изделия для монтажа кабелей и проводов
|  |  | 5/20-30-5/2 | БИРКА МАРКИРОВОЧНАЯ У134 | 100 ШТ. | 0.02
|  |  | 5/50 | Прокатно-тянутые изделия из цветных металлов и цветные металлы
|  |  | 5/50-70 | Сплавы из цветных металлов
|  |  | 5/50-70-2/2 | ПРИПОЙ ОЛОВЯННО-СВИНЦОВЫЙ БЕССУРЬМЯНИСТЫЙ В ЧУШКАХ, МАРКИ ПОС61 | Т | 2e-06
|  |  | 5/50-70-3/8 | КАНИФОЛЬ СОСНОВАЯ ВЫСШЕГО СОРТА (22 ГР) | Т | 0
Прочие
|  |  | 1604-PDC-МДЛ | PDC МОДУЛЬ ДЛЯ СЧЕТЧИКА ХОЛОДНОЙ ВОДЫ ВОДОМЕРНОГО УЗЛА | ШТ | 1
|  |  | 1604-ВЕГА-Д | СИСТЕМА СБОРА ДАННЫХ С ПРИБОРОВ УЧЁТА ВЕГА БС-2.2 В СОСТАВЕ: -БАЗОВАЯ СТАНЦИЯ (1 ШТ.); -АНТЕННА ВЕРТИКАЛЬНАЯ А10-868 (1 ШТ.); -ДЖАМПЕР N--J5Y-RG58(2)-N--J5Y (1 ШТ.); НАКОНЕЧНИК КАТ. 5Е 8Р8С (2ШТ); -КРОНШТЕЙН USC-38/300/1100-Z ДЛЯ КРЕПЛЕНИЯ УСПД (1 ШТ.) | КОМПЛ | 1
Ж3-60-81 | СЕТИ | М 6
|  |  | 1-1 | ЗАТРАТЫ ТРУДА РАБОЧИХ | ЧЕЛ.Ч | 4.1418
|  |  | 1-3 | ЗАТРАТЫ ТРУДА МАШИНИСТОВ | ЧЕЛ.-Ч | 0.062412
|  |  | М021143 | КРАНЫ НА АВТОМОБИЛЬНОМ ХОДУ ПРИ РАБОТЕ НА ДРУГИХ ВИДАХ СТРОИТЕЛЬСТВА, 16 Т | МАШ.Ч | 0.033236
|  |  | М030402 | ЛЕБЕДКИ ЭЛЕКТРИЧЕСКИЕ ТЯГОВЫМ УСИЛИЕМ ДО 12,26 (1,25) КН (Т) | МАШ.Ч | 0.41482
|  |  | М040502 | УСТАНОВКИ ДЛЯ СВАРКИ РУЧНОЙ ДУГОВОЙ (ПОСТОЯННОГО ТОКА) | МАШ.Ч | 0.08853
|  |  | М134041 | ШУРУПОВЕРТ | МАШ.Ч | 0.037941
|  |  | М330301* | МАШИНЫ ШЛИФОВАЛЬНЫЕ ЭЛЕКТРИЧЕСКИЕ | МАШ.Ч | 0.049118
|  |  | М331451 | ПЕРФОРАТОРЫ ЭЛЕКТРИЧЕСКИЕ | МАШ.Ч | 0.16029
|  |  | М400002 | АВТОМОБИЛЬ БОРТОВОЙ, ГРУЗОПОДЪЕМНОСТЬЮ ДО 8 Т | МАШ.Ч | 0.029177
|  |  | 1 | Материалы для строительных работ
|  |  | 1/10 | Материалы для строительных работ общего назначения
|  |  | 1/10-80 | Материалы неметаллорудные и асбестосодержащие изделия
|  |  | 1/10-80-30/50 | ТАЛЬК ТЕХНИЧЕСКИЙ МОЛОТЫЙ | Т | 1.8e-05
|  |  | 1/10-140 | Электроды, прутки винипластовые, проволока сварочные
|  |  | 1/10-140-40/100 | ЭЛЕКТРОДЫ ТИПА Э42А ДИАМЕТРОМ 4 ММ | Т | 1.5e-05
|  |  | 1/10-160 | Пленки, полотна, ткани разные
|  |  | 1/10-160-20/15 | ВЕТОШЬ | КГ | 0.000735
|  |  | 1/10-170 | Оснастка технологическая и инструментальная
|  |  | 1/10-170-10/135 | СВЕРЛА С SDS PLUS ХВОСТОВИКОМ (НАКОНЕЧНИК ИЗ ТВЕРДОСПЛАВНОЙ СТАЛИ) (ПО БЕТОНУ), ДИАМЕТРОМ 8-10 ММ, ДЛИНОЙ 260 (265) ММ | ШТ. | 0.011765
|  |  | 1/10-180 | Материалы шлифовальные
|  |  | 1/10-180-20/57 | КРУГИ ШЛИФОВАЛЬНЫЕ ДЛЯ СПЕЦИАЛЬНЫХ МОНТАЖНЫХ РАБОТ 5П 180 Х 6 Х 22 | ШТ. | 0.012353
|  |  | 1/10-180-20/113 | ШКУРКА ШЛИФОВАЛЬНАЯ НА БУМАЖНОЙ ОСНОВЕ ВОДОСТОЙКАЯ | М2 | 0.001029
|  |  | 1/10-230 | Материалы для отделочных работ
|  |  | 1/10-230-45-10/165 | ЭМАЛЬ ПЕНТАФТАЛЕВАЯ ПФ-115, СЕРАЯ | КГ | 0.059
|  |  | 1/10-235 | Изделия герметизирующие, уплотняющие, изолирующие
|  |  | 1/10-235-20/681 | ИЗОЛЕНТА ПВХ (РАЗМЕРОМ 15 ММХ20 М) | М2 | 0.044118
|  |  | 1/10-235-20/786 | ЛЕНТА ФУМ МАРКА 3 | КГ | 0.000882
|  |  | 1/10-260 | Металлопрокат и металлоизделия (за исключением металлоизделий части 2)
|  |  | 1/10-260-210-1/82 | ПРОВОЛОКА СТАЛЬНАЯ НИЗКОУГЛЕРОДИСТАЯ ОБЩЕГО НАЗНАЧЕНИЯ ТЕРМИЧЕСКИ ОБРАБОТАННАЯ, ОЦИНКОВАННАЯ, ДИАМЕТРОМ 2 ММ | КГ | 0.061765
|  |  | 1/55 | Материалы специального назначения (кислотоупорные, огнеупорные и антикоррозионные)
|  |  | 1/55-50 | Материалы антикоррозионные и химически стойкие
|  |  | 1/55-50-30/20 | ПАСТА КВАРЦЕВАЗЕЛИНОВАЯ | КГ | 0.001471
|  |  | 5 | Материалы для монтажных и специальных строительных работ
|  |  | 5/10 | Кабели, провода, муфты кабельные
|  |  | 5/10-10 | Кабели
|  |  | 5/10-10-80-6/14 | КАБЕЛЬ МАРКИ F/UTP СAT 5E PE 4Х2Х0,52, СОДЕРЖАЩИЙ 4 ПАРЫ ТОКОПРОВОДЯЩИХ МЕДНЫХ ЖИЛ ДИАМЕТРОМ 0,52 ММ В ИЗОЛЯЦИИ ИЗ ПОЛИЭТИЛЕНА, СКРУЧЕННЫХ В СЕРДЕЧНИК, С ОБЩИМ ЭКРАНОМ В ВИДЕ ПРОДОЛЬНО НАЛОЖЕННОЙ ПЛЕНКИ ИЗ ЛАМИНИРОВАННОЙ ЛАВСАНОМ ФОЛЬГИ В ОБОЛОЧКЕ ИЗ СВЕТОСТАБИЛИЗИРОВАННОГО ПОЛИЭТИЛЕНА | М | 6
|  |  | 5/10-30 | Муфты кабельные
|  |  | 5/10-30-60/1 | МУФТА ТРУБНАЯ ТР-2 У3 | ШТ. | 0.5
|  |  | 5/20 | Изделия для прокладки кабельных сетей
|  |  | 5/20-30 | Материалы и изделия для монтажа кабелей и проводов
|  |  | 5/20-30-1-4/С552-1409-10Э | СОЕДИНИТЕЛЬНЫЙ ИЗОЛИРУЮЩИЙ ЗАЖИМ | 100 ШТ. | 0.04
|  |  | 5/20-30-2/1 | ПЕРЕМЫЧКА ГИБКАЯ ПГС-35-560 У2,5 | ШТ. | 0.2353
|  |  | 5/20-30-3/С552-606-2Э | ЗАЖИМЫ (СКОБЫ, ПОЛОСКИ,ПРЯЖКИ) | 100 ШТ. | 0.04
|  |  | 5/20-30-3/2 | КНОПКА К227 УХЛ2 | 1000 ШТ. | 0.000441
|  |  | 5/20-30-3/5 | ГАЙКА УСТАНОВОЧНАЯ ЗАЗЕМЛЯЮЩАЯ К 482 | 100 ШТ. | 0.019118
|  |  | 5/20-30-3/20 | СКОБА К 142 У2 | 10 ШТ. | 0.12059
|  |  | 5/20-30-3/42 | ЛЕНТА ЛМ-5 УХЛ2 | 100 М | 0.000882
|  |  | 5/20-30-4/3 | ВТУЛКА В28 УХЛ2 | 100 ШТ. | 0.002941
|  |  | 5/20-30-5/2 | БИРКА МАРКИРОВОЧНАЯ У134 | 100 ШТ. | 0.004412
|  |  | 5/20-40 | Другие электромонтажные материалы
|  |  | 5/20-40-3/2 | ЗАГЛУШКА У468 УХЛ2 | 10 ШТ. | 0.03
|  |  | 5/30 | Материалы для электротехнических установок
|  |  | 5/30-30 | Электросиловые и электроосветительные установки
|  |  | 5/30-30-1-2/СН-ЩМП-350-250-150 | БОКС ПЛАСТИКОВЫЙ ЩМП 350Х250Х150ММ. С ЗАМКОМ | ШТ | 1
|  |  | 5/90 | Прочие материалы для монтажных и специальных строительных работ
|  |  | 5/90-10 | Дюбели для крепления электромонтажных изделий
|  |  | 5/90-10/4 | ДЮБЕЛЬ МОНТАЖНЫЙ У658 | 10 ШТ. | 0.37059
|  |  | 6 | Трубы и детали трубопроводов (за исключением труб стальных обсадных и бурильных части 1). Арматура для технологических трубопроводов
|  |  | 6/20 | Трубы и детали трубопроводов стальные
|  |  | 6/20-50 | Трубы стальные электросварные прямошовные
|  |  | 6/20-50-10/С103-12900-1Э | ТРУБЫ СТАЛЬНЫЕ ОЦИНКОВАННЫЕ 20Х1,6 | М | 3
Ж3-60-90 | СТРОИТЕЛЬНО-МОНТАЖНЫЕ РАБОТЫ | ШТ 1
|  |  | 1-1 | ЗАТРАТЫ ТРУДА РАБОЧИХ | ЧЕЛ.Ч | 0.2927
|  |  | М331451 | ПЕРФОРАТОРЫ ЭЛЕКТРИЧЕСКИЕ | МАШ.Ч | 0.2754
|  |  | 1 | Материалы для строительных работ
|  |  | 1/10 | Материалы для строительных работ общего назначения
|  |  | 1/10-170 | Оснастка технологическая и инструментальная
|  |  | 1/10-170-10/С101-86726-20Э1 | СПИРАЛЬНЫЕ ШНЕКИ (СВЕРЛА С ТВЕРДОСПЛАВНЫМИ НАКОНЕЧНИКАМИ) | ШТ. | 0.0224
СОСТАВИЛ | ______________________________ |  |  | С.В.ЛЕМЧУК
| (должность служащего) |  | (подпись) | (инициалы,фамилия)
ПРОВЕРИЛ | ______________________________ |  |  | Н.Н.НЕСТЕРОВА
| (должность служащего) |  | (подпись) | (инициалы,фамилия)

## 7002-1-3005-Q0
НАИМЕНОВАНИЕ ОБЪЕКТА |  | МНОГОКВАРТИРНЫЙ ЖИЛОЙ ДОМ В РАЙОНЕ ДОМА N11 "Ж" ПО УЛ.ФРУНЗЕ Г.ЖОДИНО. ЖИЛОЙ ДОМ (ЛЬГОТИРУЕМЫЕ ПО НДС)
КОД ОБЪЕКТА |  | 16.012.0.01
НАИМЕНОВАНИЕ ЗДАНИЯ, СООРУЖЕНИЯ |  | ЖИЛОЙ ДОМ
ШИФР ЗДАНИЯ, СООРУЖЕНИЯ |  | 16.012.0.01
КОМПЛЕКТ ЧЕРТЕЖЕЙ |  | ТЛМ (С ИЗМ.1)
ВЕДОМОСТЬ РЕСУРСОВ ДЛЯ ЛОКАЛЬНОЙ СМЕТЫ № 3005
(НОРМЫ 2022г.)
ДИСПЕТЧЕРИЗАЦИЯ ПРИБОРОВ УЧЕТА ВОДЫ
П/П | ОБОСНОВАНИЕ | НАИМЕНОВАНИЕ РЕСУРСОВ | ЕД.ИЗМ. | КОЛИЧЕСТВО
1 | 2 | 3 | 4 | 5
1 | 1-1 | ЗАТРАТЫ ТРУДА РАБОЧИХ | ЧЕЛ.Ч | 5.9263
2 | 1-3 | ЗАТРАТЫ ТРУДА МАШИНИСТОВ | ЧЕЛ.-Ч | 0.062412
3 | М021143 | КРАНЫ НА АВТОМОБИЛЬНОМ ХОДУ ПРИ РАБОТЕ НА ДРУГИХ ВИДАХ СТРОИТЕЛЬСТВА, 16 Т | МАШ.Ч | 0.033236
4 | М030402 | ЛЕБЕДКИ ЭЛЕКТРИЧЕСКИЕ ТЯГОВЫМ УСИЛИЕМ ДО 12,26 (1,25) КН (Т) | МАШ.Ч | 0.41482
5 | М040502 | УСТАНОВКИ ДЛЯ СВАРКИ РУЧНОЙ ДУГОВОЙ (ПОСТОЯННОГО ТОКА) | МАШ.Ч | 0.08853
6 | М134041 | ШУРУПОВЕРТ | МАШ.Ч | 0.037941
7 | М330301* | МАШИНЫ ШЛИФОВАЛЬНЫЕ ЭЛЕКТРИЧЕСКИЕ | МАШ.Ч | 0.049118
8 | М331451 | ПЕРФОРАТОРЫ ЭЛЕКТРИЧЕСКИЕ | МАШ.Ч | 0.43569
9 | М400002 | АВТОМОБИЛЬ БОРТОВОЙ, ГРУЗОПОДЪЕМНОСТЬЮ ДО 8 Т | МАШ.Ч | 0.029177
| 1 | Материалы для строительных работ
| 1/10 | Материалы для строительных работ общего назначения
| 1/10-80 | Материалы неметаллорудные и асбестосодержащие изделия
10 | 1/10-80-30/50 | ТАЛЬК ТЕХНИЧЕСКИЙ МОЛОТЫЙ | Т | 1.8e-05
| 1/10-140 | Электроды, прутки винипластовые, проволока сварочные
11 | 1/10-140-40/100 | ЭЛЕКТРОДЫ ТИПА Э42А ДИАМЕТРОМ 4 ММ | Т | 1.5e-05
| 1/10-160 | Пленки, полотна, ткани разные
12 | 1/10-160-20/15 | ВЕТОШЬ | КГ | 0.000735
| 1/10-170 | Оснастка технологическая и инструментальная
13 | 1/10-170-10/С101-86726-20Э1 | СПИРАЛЬНЫЕ ШНЕКИ (СВЕРЛА С ТВЕРДОСПЛАВНЫМИ НАКОНЕЧНИКАМИ) | ШТ. | 0.0224
14 | 1/10-170-10/135 | СВЕРЛА С SDS PLUS ХВОСТОВИКОМ (НАКОНЕЧНИК ИЗ ТВЕРДОСПЛАВНОЙ СТАЛИ) (ПО БЕТОНУ), ДИАМЕТРОМ 8-10 ММ, ДЛИНОЙ 260 (265) ММ | ШТ. | 0.011765
| 1/10-180 | Материалы шлифовальные
15 | 1/10-180-20/57 | КРУГИ ШЛИФОВАЛЬНЫЕ ДЛЯ СПЕЦИАЛЬНЫХ МОНТАЖНЫХ РАБОТ 5П 180 Х 6 Х 22 | ШТ. | 0.012353
16 | 1/10-180-20/113 | ШКУРКА ШЛИФОВАЛЬНАЯ НА БУМАЖНОЙ ОСНОВЕ ВОДОСТОЙКАЯ | М2 | 0.001029
| 1/10-230 | Материалы для отделочных работ
17 | 1/10-230-40-20/127 | КРАСКА МАСЛЯНАЯ МА-15, СУРИК ЖЕЛЕЗНЫЙ | Т | 0
18 | 1/10-230-45-10/165 | ЭМАЛЬ ПЕНТАФТАЛЕВАЯ ПФ-115, СЕРАЯ | КГ | 0.059
19 | 1/10-230-50-15/85 | СПИРТ ЭТИЛОВЫЙ РЕКТИФИКОВАННЫЙ ТЕХНИЧЕСКИЙ | КГ | 0.00058
| 1/10-235 | Изделия герметизирующие, уплотняющие, изолирующие
20 | 1/10-235-20/681 | ИЗОЛЕНТА ПВХ (РАЗМЕРОМ 15 ММХ20 М) | М2 | 0.044118
21 | 1/10-235-20/786 | ЛЕНТА ФУМ МАРКА 3 | КГ | 0.000882
| 1/10-240 | Метизы и крепежные изделия
22 | 1/10-240-10-10/131 | БОЛТЫ СТРОИТЕЛЬНЫЕ | Т | 2.8e-05
23 | 1/10-240-15/250 | ВИНТЫ САМОНАРЕЗАЮЩИЕ С ПОЛУКРУГЛОЙ ГОЛОВКОЙ ДИАМЕТРОМ 6-10 ММ ДЛИНОЙ 50 ММ | КГ | 0.002
24 | 1/10-240-20/1 | ГАЙКИ СТРОИТЕЛЬНЫЕ | Т | 8e-06
25 | 1/10-240-50-16/2 | ШАЙБЫ СТРОИТЕЛЬНЫЕ | КГ | 0.004
| 1/10-260 | Металлопрокат и металлоизделия (за исключением металлоизделий части 2)
26 | 1/10-260-210-1/82 | ПРОВОЛОКА СТАЛЬНАЯ НИЗКОУГЛЕРОДИСТАЯ ОБЩЕГО НАЗНАЧЕНИЯ ТЕРМИЧЕСКИ ОБРАБОТАННАЯ, ОЦИНКОВАННАЯ, ДИАМЕТРОМ 2 ММ | КГ | 0.061765
| 1/55 | Материалы специального назначения (кислотоупорные, огнеупорные и антикоррозионные)
| 1/55-50 | Материалы антикоррозионные и химически стойкие
27 | 1/55-50-30/20 | ПАСТА КВАРЦЕВАЗЕЛИНОВАЯ | КГ | 0.001471
| 5 | Материалы для монтажных и специальных строительных работ
| 5/10 | Кабели, провода, муфты кабельные
| 5/10-10 | Кабели
28 | 5/10-10-80-6/14 | КАБЕЛЬ МАРКИ F/UTP СAT 5E PE 4Х2Х0,52, СОДЕРЖАЩИЙ 4 ПАРЫ ТОКОПРОВОДЯЩИХ МЕДНЫХ ЖИЛ ДИАМЕТРОМ 0,52 ММ В ИЗОЛЯЦИИ ИЗ ПОЛИЭТИЛЕНА, СКРУЧЕННЫХ В СЕРДЕЧНИК, С ОБЩИМ ЭКРАНОМ В ВИДЕ ПРОДОЛЬНО НАЛОЖЕННОЙ ПЛЕНКИ ИЗ ЛАМИНИРОВАННОЙ ЛАВСАНОМ ФОЛЬГИ В ОБОЛОЧКЕ ИЗ СВЕТОСТАБИЛИЗИРОВАННОГО ПОЛИЭТИЛЕНА | М | 6
| 5/10-30 | Муфты кабельные
29 | 5/10-30-60/1 | МУФТА ТРУБНАЯ ТР-2 У3 | ШТ. | 0.5
| 5/20 | Изделия для прокладки кабельных сетей
| 5/20-20 | Пластиковые системы для прокладки кабеля
30 | 5/20-20-3-4/4 | ТРУБКА МАРКИ ТВ-40 ВНУТРЕННИМ ДИАМЕТРОМ 2 ММ | КГ | 0.0008
| 5/20-30 | Материалы и изделия для монтажа кабелей и проводов
31 | 5/20-30-1-4/С552-1409-10Э | СОЕДИНИТЕЛЬНЫЙ ИЗОЛИРУЮЩИЙ ЗАЖИМ | 100 ШТ. | 0.04
32 | 5/20-30-2/1 | ПЕРЕМЫЧКА ГИБКАЯ ПГС-35-560 У2,5 | ШТ. | 0.2353
33 | 5/20-30-3/С552-606-2Э | ЗАЖИМЫ (СКОБЫ, ПОЛОСКИ,ПРЯЖКИ) | 100 ШТ. | 0.04
34 | 5/20-30-3/2 | КНОПКА К227 УХЛ2 | 1000 ШТ. | 0.000441
35 | 5/20-30-3/5 | ГАЙКА УСТАНОВОЧНАЯ ЗАЗЕМЛЯЮЩАЯ К 482 | 100 ШТ. | 0.019118
36 | 5/20-30-3/20 | СКОБА К 142 У2 | 10 ШТ. | 0.12059
37 | 5/20-30-3/42 | ЛЕНТА ЛМ-5 УХЛ2 | 100 М | 0.000882
38 | 5/20-30-4/3 | ВТУЛКА В28 УХЛ2 | 100 ШТ. | 0.002941
39 | 5/20-30-5/2 | БИРКА МАРКИРОВОЧНАЯ У134 | 100 ШТ. | 0.024412
| 5/20-40 | Другие электромонтажные материалы
40 | 5/20-40-3/2 | ЗАГЛУШКА У468 УХЛ2 | 10 ШТ. | 0.03
| 5/30 | Материалы для электротехнических установок
| 5/30-30 | Электросиловые и электроосветительные установки
41 | 5/30-30-1-2/СН-ЩМП-350-250-150 | БОКС ПЛАСТИКОВЫЙ ЩМП 350Х250Х150ММ. С ЗАМКОМ | ШТ | 1
| 5/50 | Прокатно-тянутые изделия из цветных металлов и цветные металлы
| 5/50-70 | Сплавы из цветных металлов
42 | 5/50-70-2/2 | ПРИПОЙ ОЛОВЯННО-СВИНЦОВЫЙ БЕССУРЬМЯНИСТЫЙ В ЧУШКАХ, МАРКИ ПОС61 | Т | 2e-06
43 | 5/50-70-3/8 | КАНИФОЛЬ СОСНОВАЯ ВЫСШЕГО СОРТА (22 ГР) | Т | 0
| 5/90 | Прочие материалы для монтажных и специальных строительных работ
| 5/90-10 | Дюбели для крепления электромонтажных изделий
44 | 5/90-10/4 | ДЮБЕЛЬ МОНТАЖНЫЙ У658 | 10 ШТ. | 0.37059
| 6 | Трубы и детали трубопроводов (за исключением труб стальных обсадных и бурильных части 1). Арматура для технологических трубопроводов
| 6/20 | Трубы и детали трубопроводов стальные
| 6/20-50 | Трубы стальные электросварные прямошовные
45 | 6/20-50-10/С103-12900-1Э | ТРУБЫ СТАЛЬНЫЕ ОЦИНКОВАННЫЕ 20Х1,6 | М | 3
Прочие
46 | 1604-PDC-МДЛ | PDC МОДУЛЬ ДЛЯ СЧЕТЧИКА ХОЛОДНОЙ ВОДЫ ВОДОМЕРНОГО УЗЛА | ШТ | 1
47 | 1604-ВЕГА-Д | СИСТЕМА СБОРА ДАННЫХ С ПРИБОРОВ УЧЁТА ВЕГА БС-2.2 В СОСТАВЕ: -БАЗОВАЯ СТАНЦИЯ (1 ШТ.); -АНТЕННА ВЕРТИКАЛЬНАЯ А10-868 (1 ШТ.); -ДЖАМПЕР N--J5Y-RG58(2)-N--J5Y (1 ШТ.); НАКОНЕЧНИК КАТ. 5Е 8Р8С (2ШТ); -КРОНШТЕЙН USC-38/300/1100-Z ДЛЯ КРЕПЛЕНИЯ УСПД (1 ШТ.) | КОМПЛ | 1
| СОСТАВИЛ | ____________________ |  | С.В.ЛЕМЧУК
|  | (должность служащего) | (подпись) | (инициалы,фамилия)
| ПРОВЕРИЛ | ____________________ |  | Н.Н.НЕСТЕРОВА
|  | (должность служащего) | (подпись) | (инициалы,фамилия)

## 7002-1-3005-T3
РАЗРАБОТЧИК |  | RSTC.smeta ВЕРСИЯ 24.8
|  |  |  | ШИФР | 16.012.0.01
МНОГОКВАРТИРНЫЙ ЖИЛОЙ ДОМ В РАЙОНЕ ДОМА N11 "Ж" ПО УЛ.ФРУНЗЕ Г.ЖОДИНО. ЖИЛОЙ ДОМ (ЛЬГОТИРУЕМЫЕ ПО НДС)
РАБОЧАЯ ДОКУМЕНТАЦИЯ
СМЕТНАЯ ДОКУМЕНТАЦИЯ
ТИТУЛЬНЫЙ ЛИСТ ДЛЯ ЛОКАЛЬНОЙ СМЕТЫ (ЛОКАЛЬНОГО СМЕТНОГО РАСЧЕТА) № 3005
СМЕТНАЯ СТОИМОСТЬ В ЦЕНАХ НА 1 АПРЕЛЯ 2024г.
3,43 ТЫСЯЧ БЕЛОРУССКИХ РУБЛЕЙ
ЗАКАЗЧИК |  | КУП "УКС МИНОБЛИСПОЛКОМ"
МИНСК-2024

## 7002-1-3006-S0
НАИМЕНОВАНИЕ ОБЪЕКТА |  | МНОГОКВАРТИРНЫЙ ЖИЛОЙ ДОМ В РАЙОНЕ ДОМА N11 "Ж" ПО УЛ.ФРУНЗЕ Г.ЖОДИНО. ЖИЛОЙ ДОМ (ЛЬГОТИРУЕМЫЕ ПО НДС)
КОД ОБЪЕКТА |  | 16.012.0.01
НАИМЕНОВАНИЕ ЗДАНИЯ, СООРУЖЕНИЯ |  | ЖИЛОЙ ДОМ
ШИФР ЗДАНИЯ, СООРУЖЕНИЯ |  | 16.012.0.01
КОМПЛЕКТ ЧЕРТЕЖЕЙ |  | ДВ (С ИЗМ.2,3)
ЛОКАЛЬНАЯ СМЕТА (ЛОКАЛЬНЫЙ СМЕТНЫЙ РАСЧЕТ) № 3006
(НОРМЫ 2022г.)
ДИСПЕТЧЕРИЗАЦИЯ ЛИФТОВ
СОСТАВЛЕНА В ЦЕНАХ НА 1 АПРЕЛЯ 2024г. | [8 empty] | СТОИМОСТЬ 5,635 ТЫСЯЧ БЕЛОРУССКИХ РУБЛЕЙ
№ п/п | ОБОСНОВАНИЕ | НАИМЕНОВАНИЕ РАБОТ, РЕСУРСОВ, РАСХОДОВ | ЕДИНИЦА ИЗМЕРЕ- НИЯ | СТОИМОСТЬ ЕДИНИЦЫ ИЗМЕРЕНИЯ/ВСЕГО, БЕЛОРУССКИХ РУБЛЕЙ
|  |  |  | ЗАРАБОТНАЯ ПЛАТА | ЭКСПЛУАТАЦИЯ МАШИН И МЕХАНИЗМОВ |  | МАТЕРИАЛЫ, ИЗДЕЛИЯ, КОНСТРУКЦИИ (ОБОРУДОВА- НИЕ, МЕБЕЛЬ) | ТРАНС-ПОРТ | ОБЩАЯ СТОИМОСТЬ
|  |  | КОЛИ- ЧЕСТВО |  | ВСЕГО | В ТОМ ЧИСЛЕ ЗАРАБОТ- НАЯ ПЛАТА МАШИ- НИСТОВ
1 | 2 | 3 | 4 | 5 | 6 | 7 | 8 | 9 | 10
| НАЧИСЛЕНИЯ: | ОХР и ОПР/ПЛАНОВАЯ ПРИБЫЛЬ (%):Н10=65.72/69.89
| НАЧИСЛЕНИЯ: | ОХР и ОПР/ПЛАНОВАЯ ПРИБЫЛЬ (%):Н15=38.44/37.3
| НАЧИСЛЕНИЯ: | ОХР и ОПР/ПЛАНОВАЯ ПРИБЫЛЬ (%):Н16=59.57/40.54
| НАЧИСЛЕНИЯ: | ОХР и ОПР/ПЛАНОВАЯ ПРИБЫЛЬ (%):Н17=76.38/37.3
| НАЧИСЛЕНИЯ: | ОХР и ОПР/ПЛАНОВАЯ ПРИБЫЛЬ (%):Н19=68.63/50.01
1. | ПРИМЕЧАНИЕ: | К ДЛЯ ОХР И ОПР/ПЛАНОВАЯ ПРИБЫЛЬ: 1.0000/1.0000
2. | ПРИМЕЧАНИЕ: | КОЭФФИЦИЕНТ К З/П (ПОСТАНОВЛЕНИЕ N5): 1.0000
3. | ПРИМЕЧАНИЕ: | БАЗА ТЕКУЩИХ ЦЕН (ВАРИАНТ A)
| Ж3-80-32 | ОБОРУДОВАНИЕ И ПРИБОРЫ
4. | 1604-ПДЖИ421453-Д | АБОНЕНТСКИЙ БЛОК СИСТЕМЫ "СКИО" ПДЖИ.421453.007-05 | ШТ 2 | - - | - - | - - | 880.60 1761.20 | 17.61 35.22 | 898.21 1796.42
5. | Ц10-710-5 (Н15) | АБОНЕНТСКОЕ УСТРОЙСТВО | УСТРОЙСТВО 2 | 6.23 12.46 | 0.04 0.08 | - - | 0.05 0.10 | - - | 6.32 12.64
6. | 5/70-10-1-2-1/1509-MPS-20-Д | ИЗВЕЩАТЕЛЬ ОХРАННЫЙ МАГНИТОКОНТАКТНЫЙ МPS-20 | ШТ 2 | - - | - - | - - | 7.62 15.24 | 0.37 0.74 | 7.99 15.98
7. | Ц10-701-1 (Н15) | ИЗВЕЩАТЕЛИ ОХРАННЫЕ МАГНИТОКОНТАКТНЫЕ НАКЛАДНЫЕ: ПО МЕТАЛЛИЧЕСКОМУ (ПВХ) ОСНОВАНИЮ | ИЗВЕЩАТЕЛЬ 2 | 8.99 17.98 | 0.09 0.18 | - - | 0.46 0.92 | 0.02 0.04 | 9.56 19.12
8. | 1604-ПДЖИ421453.5-Д | КОНЦЕНТРАТОР ETНERNET ПДЖИ.421453.005 | ШТ 1 | - - | - - | - - | 990.13 990.13 | 19.80 19.80 | 1009.93 1009.93
9. | Ц10-710-2 (Н15) | МОНТАЖ КОНЦЕНТРАТОРА | БЛОК УПРАВЛЕНИЯ 1 | 29.03 29.03 | 0.06 0.06 | - - | 0.01 0.01 | - - | 29.10 29.10
10. | 1604-РЕЗЕРВ12/2-Д | ИСТОЧНИК БЕСПЕРЕБОЙНОГО ПИТАНИЯ 220В 50ГЦ 2,5А РЕЗЕРВ-12/2 (12В) | ШТ 1 | - - | - - | - - | 65.35 65.35 | 1.31 1.31 | 66.66 66.66
11. | Ц10-706-1 (Н15) | БЛОКИ БЕСПЕРЕБОЙНОГО ПИТАНИЯ: ПО БЕТОННОМУ ОСНОВАНИЮ | БЛОК 1 | 21.14 21.14 | 0.14 0.14 | - - | 0.25 0.25 | 0.01 0.01 | 21.54 21.54
12. | 1604-АКБ12В7АЧ-Д | АККУМУЛЯТОРНАЯ БАТАРЕЯ 12В, 7 АЧ | ШТ 1 | - - | - - | - - | 28.51 28.51 | 0.57 0.57 | 29.08 29.08
|  | ИТОГО ПРЯМЫЕ ЗАТРАТЫ : |  | 81 | - | - | 2861 | 58 | 3000
|  | ОХР и ОПР | [6 empty] | 31
|  | ПЛАНОВАЯ ПРИБЫЛЬ | [6 empty] | 30
|  | ИТОГО ПО ПТМ | [6 empty] | 3061
|  | ЗАТРАТЫ ТРУДА | [6 empty] | 6
| Ж3-80-31 | СЕТИ
13. | 5/10-20-50-2/СН-НВ4-1-4 | ПРОВОД МОНТАЖНЫЙ С ПЛАСТМАССОВОЙ ИЗОЛЯЦИЕЙ НВ4 СЕЧ. 1Х0,35ММ2, 600В | 1000М 0.15 | - - | - - | - - | 168.00 25.20 | 8.08 1.21 | 176.08 26.41
14. | Ц8-412-20 (Н16) | ЗАТЯГИВАНИЕ ПРОВОДОВ В ПРОЛОЖЕННЫЕ ТРУБЫ И МЕТАЛЛИЧЕСКИЕ РУКАВА, КОЛИЧЕСТВО ПРОВОДОВ ДО 8, СЕЧЕНИЕ ДО 6 ММ2 (ДО 10 ПРОВОДОВ) | 100 М ТРУБЫ (МЕТАЛЛОРУКАВА) 0.16 | 942.93 150.87 | 36.44 5.83 | 12.35 1.98 | 132.42 21.19 | 6.72 1.08 | 1118.51 178.96
15. | 5/10-20-60-2/6 | ПРОВОД СИЛОВОЙ МАРКИ ПВ1 С МЕДНОЙ ЖИЛОЙ, С ПОЛИВИНИЛХЛОРИДНОЙ ИЗОЛЯЦИЕЙ, СЕЧЕНИЕМ 4 ММ2, НА НАПРЯЖЕНИЕ 0,45 КВ | 1000 М 0.01 | - - | - - | - - | 1398.02 13.98 | 67.24 0.67 | 1465.26 14.65
16. | Ц8-472-10 (Н16) | ПРОВОДНИК ЗАЗЕМЛЯЮЩИЙ ИЗ МЕДНОГО ИЗОЛИРОВАННОГО ПРОВОДА СЕЧЕНИЕМ ДО 25 ММ2, ОТКРЫТО ПО СТРОИТЕЛЬНЫМ ОСНОВАНИЯМ | 100 М 0.097087 | 524.18 50.89 | 15.34 1.49 | 1.18 0.11 | 212.25 20.61 | 10.19 0.99 | 761.96 73.98
17. | 5/10-10-80-10/2 | КАБЕЛЬ ТЕЛЕФОННОЙ СВЯЗИ И РАДИОФИКАЦИИ МАРКИ ПРППМ С ДВУМЯ ПАРАЛЛЕЛЬНО УЛОЖЕННЫМИ МЕДНЫМИ ЖИЛАМИ, С ПОЛИЭТИЛЕНОВОЙ ИЗОЛЯЦИЕЙ И ОБОЛОЧКОЙ, С ЧИСЛОМ ЖИЛ 2 И ДИАМЕТРОМ ТОКОПРОВОДЯЩЕЙ ЖИЛЫ 0,9 ММ | 1000 М 0.11 | - - | - - | - - | 693.61 76.30 | 33.36 3.67 | 726.97 79.97
18. | 5/10-10-10-1/10 | КАБЕЛЬ СИЛОВОЙ МАРКИ ВВГ 2 Х 1,5-0,66 С МЕДНЫМИ ЖИЛАМИ, ИЗОЛЯЦИЯ И ОБОЛОЧКА ИЗ ПОЛИВИНИЛХЛОРИДНОГО ПЛАСТИКАТА, БЕЗ ЗАЩИТНОГО ПОКРОВА, С ДВУМЯ ЖИЛАМИ СЕЧЕНИЕМ 1,5 ММ2, НА НАПРЯЖЕНИЕ 0,66 КВ | 1000 М 0.003 | - - | - - | - - | 1545.29 4.64 | 74.33 0.22 | 1619.62 4.86
19. | Ц8-912-1 (Н16) | КАБЕЛЬ ТРЕХ-ПЯТИЖИЛЬНЫЙ СЕЧЕНИЕМ ЖИЛЫ ДО 6 ММ2 В ПРОЛОЖЕННЫХ ТРУБАХ, КОРОБАХ (КАБЕЛЬ-КАНАЛАХ) | 100 М 0.509804 | 172.99 88.19 | 16.89 8.61 | 4.37 2.23 | 9.82 5.01 | 0.69 0.35 | 200.39 102.16
20. | Ц8-910-1 (Н16) | КАБЕЛЬ ТРЕХ-ПЯТИЖИЛЬНЫЙ СЕЧЕНИЕМ ЖИЛЫ ДО 16 ММ2 ПО СТРОИТЕЛЬНЫМ КОНСТРУКЦИЯМ (СТЕНАМ, ПОТОЛКАМ) С УСТАНОВКОЙ ОТВЕТВИТЕЛЬНЫХ КОРОБОК, КРЕПЛЕНИЕ ПОЛОСКАМИ | 100 М 0.598039 | 533.21 318.88 | 29.77 17.80 | 4.37 2.61 | 43.51 26.02 | 2.26 1.35 | 608.75 364.05
21. | 5/20-30-3/С552-606-2Э | ЗАЖИМЫ (СКОБЫ, ПОЛОСКИ,ПРЯЖКИ) | 100 ШТ. 1.49 | - - | - - | - - | 1.08 1.61 | 0.05 0.07 | 1.13 1.68
22. | 5/20-30-1-4/С552-1409-10Э | СОЕДИНИТЕЛЬНЫЙ ИЗОЛИРУЮЩИЙ ЗАЖИМ | 100 ШТ. 0.71 | - - | - - | - - | 2.52 1.79 | 0.12 0.09 | 2.64 1.87
23. | 5/20-40-4/С101-999-5121Э | КОРОБКА ОТВЕТВИТЕЛЬНАЯ КО-1 | ШТ. 2 | - - | - - | - - | 1.06 2.12 | 0.05 0.10 | 1.11 2.22
24. | Ц10-708-1 (Н15) | КОРОБКИ ОТВЕТВИТЕЛЬНЫЕ: ПО БЕТОННОМУ ОСНОВАНИЮ | КОРОБКА 2 | 10.58 21.16 | 0.12 0.24 | - - | 1.79 3.58 | 0.08 0.16 | 12.57 25.14
25. | 5/20-20-3-4/С552-2071Э | ТРУБКА МАРКИ ХТВ-20 ВНУТРЕННИМ ДИАМЕТРОМ 20 ММ | М 16 | - - | - - | - - | 1.49 23.84 | 0.07 1.12 | 1.56 24.96
26. | 5/20-20-3-1/2 | ТРУБА ГЛАДКАЯ ЖЕСТКАЯ ПВХ, ДИАМЕТР 20 ММ | М 50 | - - | - - | - - | 0.96 48.00 | 0.05 2.50 | 1.01 50.50
27. | Ц8-904-1 (Н16) | ТРУБЫ ВИНИПЛАСТОВЫЕ ПО СТЕНАМ, ДИАМЕТР ДО 25 ММ | 100 М 0.554455 | 401.14 222.41 | 13.34 7.40 | 0.30 0.17 | 529.10 293.36 | 26.72 14.82 | 970.30 537.99
28. | 5/20-40-5/16 | КОРОБКА С НАБОРНЫМИ ЗАЖИМАМИ КСП-20 | ШТ. 2 | - - | - - | - - | 20.87 41.74 | 1.00 2.00 | 21.87 43.74
29. | Ц10-901-8 (Н17) | ЯЩИК ПРОТЯЖНОЙ ИЛИ КОРОБКА РАЗМЕРОМ ДО 200 Х 200 ММ | 10 ШТ. 0.2 | 116.79 23.36 | 2.05 0.41 | - - | 1.02 0.20 | 0.07 0.01 | 119.93 23.99
30. | 6/20-50-10/С103-12900-1Э1 | ТРУБЫ СТАЛЬНЫЕ ЭЛЕКТРОСВАРНЫЕ ПРЯМОШОВНЫЕ ИЗ СПОКОЙНОЙ И ПОЛУСПОКОЙНОЙ СТАЛИ МАРОК СТ2, СТ3, 10, 20, НАРУЖНЫМ ДИАМЕТРОМ 20 ММ | М 2 | - - | - - | - - | 2.99 5.98 | 0.12 0.24 | 3.11 6.22
31. | Ц8-407-102 (Н16) | ТРУБЫ СТАЛЬНЫЕ ПО УСТАНОВЛЕННЫМ КОНСТРУКЦИЯМ ПО СТЕНАМ С КРЕПЛЕНИЕМ СКОБАМИ, ДИАМЕТР ДО 25 ММ, КРЕПЛЕНИЕ ДЮБЕЛЯМИ | 100 М 0.019608 | 353.14 6.92 | 68.74 1.35 | 16.22 0.32 | 435.92 8.55 | 21.27 0.42 | 879.07 17.23
32. | 1/10-120-10-10/С104-701-16Э1 | МИНЕРАЛЬНАЯ ВАТА ПЛОТНОСТЬЮ 150КГ/М3 | М3 0.002 | - - | - - | - - | 294.41 0.59 | 20.73 0.04 | 315.14 0.63
33. | Е26-31-1 (Н19) | ТЕПЛОИЗОЛЯЦИЯ ПОКРЫТИЙ И ПЕРЕКРЫТИЙ ИЗДЕЛИЯМИ ИЗ ВОЛОКНИСТЫХ И ЗЕРНИСТЫХ МАТЕРИАЛОВ НАСУХО | М3 0.002 | 144.94 0.29 | 11.68 0.02 | 7.18 0.01 | - - | - - | 156.62 0.31
34. | 5/20-20-3-5/СН-СДН-ПВХ-20 | СОЕДИНИТЕЛЬ ГИБКИЙ ДЛЯ ПВХ ТРУБЫ ДИАМЕТРОМ 20 ММ | ШТ 25 | - - | - - | - - | 0.74 18.50 | 0.04 1.00 | 0.78 19.50
|  | ИТОГО ПРЯМЫЕ ЗАТРАТЫ : |  | 882 | 42 | 7 | 644 | 32 | 1600
|  | ОХР и ОПР | [6 empty] | 530
|  | ПЛАНОВАЯ ПРИБЫЛЬ | [6 empty] | 360
|  | ИТОГО ПО ПТМ | [6 empty] | 2490
|  | ЗАТРАТЫ ТРУДА | [6 empty] | 76
|  | ЗАТРАТЫ ТРУДА МАШИНИСТОВ | [6 empty] | 1
| Ж3-80-90 | СТРОИТЕЛЬНО-МОНТАЖНЫЕ РАБОТЫ
35. | Е46-71-2 (Н10) | СВЕРЛЕНИЕ ОТВЕРСТИЙ В БЕТОННЫХ КОНСТРУКЦИЯХ НА ГЛУБИНУ 200 ММ ЭЛЕКТРОПЕРФОРАТОРОМ С ПРИМЕНЕНИЕМ СПИРАЛЬНЫХ ШНЕКОВ ДИАМЕТРОМ ОТВЕРСТИЙ ДО 30 ММ (Д=24ММ) | 100 ОТВЕРСТИЙ 0.12 | 284.57 34.15 | 17.15 2.06 | - - | - - | - - | 301.72 36.21
36. | 1/10-170-10/С101-86726-20Э1 | СПИРАЛЬНЫЕ ШНЕКИ (СВЕРЛА С ТВЕРДОСПЛАВНЫМИ НАКОНЕЧНИКАМИ) | ШТ. 0.2196 | - - | - - | - - | 8.40 1.84 | 0.59 0.13 | 8.99 1.97
|  | ИТОГО ПРЯМЫЕ ЗАТРАТЫ : |  | 34 | 2 | - | 2 | - | 38
|  | ОХР и ОПР | [6 empty] | 22
|  | ПЛАНОВАЯ ПРИБЫЛЬ | [6 empty] | 24
|  | ИТОГО ПО ПТМ | [6 empty] | 84
|  | ЗАТРАТЫ ТРУДА | [6 empty] | 3
|  | ВСЕГО, В ТОМ ЧИСЛЕ | [6 empty] | 5635
|  | СТРОИТЕЛЬНЫЕ РАБОТЫ, ВСЕГО В ТОМ ЧИСЛЕ | [6 empty] | 91
|  | ЗАРАБОТНАЯ ПЛАТА | [6 empty] | 34
|  | ЭКСПЛУАТАЦИЯ МАШИН И МЕХАНИЗМОВ, ВСЕГО | [6 empty] | 2
|  | МАТЕРИАЛЫ, ИЗДЕЛИЯ, КОНСТРУКЦИИ | [6 empty] | 8
|  | ОХР и ОПР | [6 empty] | 23
|  | ПЛАНОВАЯ ПРИБЫЛЬ | [6 empty] | 24
|  | МОНТАЖНЫЕ РАБОТЫ, ВСЕГО В ТОМ ЧИСЛЕ | [6 empty] | 2642
|  | ЗАРАБОТНАЯ ПЛАТА | [6 empty] | 963
|  | ЭКСПЛУАТАЦИЯ МАШИН И МЕХАНИЗМОВ, ВСЕГО | [6 empty] | 44
|  | В ТОМ ЧИСЛЕ ЗАРАБОТНАЯ ПЛАТА МАШИНИСТОВ | [6 empty] | 7
|  | МАТЕРИАЛЫ, ИЗДЕЛИЯ, КОНСТРУКЦИИ | [6 empty] | 653
|  | ТРАНСПОРТ | [6 empty] | 32
|  | ОХР и ОПР | [6 empty] | 561
|  | ПЛАНОВАЯ ПРИБЫЛЬ | [6 empty] | 389
|  | ОБОРУДОВАНИЕ, МЕБЕЛЬ, ИНВЕНТАРЬ | [6 empty] | 2845
|  | ТРАНСПОРТ | [6 empty] | 57
|  | ЗАТРАТЫ ТРУДА РАБОЧИХ | [6 empty] | 85
|  | ЗАТРАТЫ ТРУДА МАШИНИСТОВ | [6 empty] | 1
|  | СОСТАВИЛ | ____________________ |  |  |  |  | С.В.ЛЕМЧУК
|  |  | (должность служащего) |  |  | (подпись) |  | (инициалы,фамилия)
|  | ПРОВЕРИЛ | ____________________ |  |  |  |  | Н.Н.НЕСТЕРОВА
|  |  | (должность служащего) |  |  | (подпись) |  | (инициалы,фамилия)

## 7002-1-3006-T0
НАИМЕНОВАНИЕ ОБЪЕКТА: МНОГОКВАРТИРНЫЙ ЖИЛОЙ ДОМ В РАЙОНЕ ДОМА N11 "Ж" ПО УЛ.ФРУНЗЕ Г.ЖОДИНО. ЖИЛОЙ ДОМ (ЛЬГОТИРУЕМЫЕ ПО НДС)
КОД ОБЪЕКТА: 16.012.0.01
НАИМЕНОВАНИЕ ЗДАНИЯ, СООРУЖЕНИЯ: ЖИЛОЙ ДОМ
ШИФР ЗДАНИЯ, СООРУЖЕНИЯ: 16.012.0.01
КОМПЛЕКТ ЧЕРТЕЖЕЙ: ДВ (С ИЗМ.2,3)
ИСХОДНЫЕ ДАННЫЕ ПО ЛОКАЛЬНОЙ СМЕТЕ (ЛОКАЛЬНОМУ СМЕТНОМУ РАСЧЕТУ) № 3006
(НОРМЫ 2022г.)
ДИСПЕТЧЕРИЗАЦИЯ ЛИФТОВ
СОСТАВЛЕНА В ЦЕНАХ НА 1 АПРЕЛЯ 2024г.
№ П/П | ТЕКСТ
1 | 2
1 | L3'7002'1'3006'S0B0Q0Q1T0T3'2'1'ДИСПЕТЧЕРИЗАЦИЯ ЛИФТОВ'ДВ (С ИЗМ.2,3)'С.В.ЛЕМЧУК'Н.Н.НЕСТЕРОВА*
2 | Ж3-80-32'ОБОРУДОВАНИЕ И ПРИБОРЫ'ШТ*
3 | Б1604-ПДЖИ421453-Д'760,91.1,2/1,0369##'=14'АБОНЕНТСКИЙ БЛОК СИСТЕМЫ "СКИО" ПДЖИ.421453.007-05###'ШТ''2799=880,6_0*
4 | Б1509-MPS-20-Д'6,35.1,2##'=12'ИЗВЕЩАТЕЛЬ ОХРАННЫЙ МАГНИТОКОНТАКТНЫЙ МPS-20###'ШТ''2801=<5/70-10-1-2-1>/2900=3/2799=7,62_0*
5 | Б1604-ПДЖИ421453.5-Д'990,13##'=14'КОНЦЕНТРАТОР ETНERNET ПДЖИ.421453.005###'ШТ''2799=990,13_0*
6 | Б1604-РЕЗЕРВ12/2-Д'54,46.1,2##'=14'ИСТОЧНИК БЕСПЕРЕБОЙНОГО ПИТАНИЯ 220В 50ГЦ 2,5А РЕЗЕРВ-12/2 (12В)###'ШТ''2799=65,35_0*
7 | Б1604-АКБ12В7АЧ-Д'28,51##'=14'АККУМУЛЯТОРНАЯ БАТАРЕЯ 12В, 7 АЧ###'ШТ''2799=28,51_0*
8 | БСН-НВ4-1-4'140.1,2##'=12'ПРОВОД МОНТАЖНЫЙ С ПЛАСТМАССОВОЙ ИЗОЛЯЦИЕЙ НВ4 СЕЧ. 1Х0,35ММ2, 600В###'1000М''2801=<5/10-20-50-2>/2900=3/2799=168_0*
9 | БС552-606-2Э#С552-606-2'1,08##'=12'ЗАЖИМЫ (СКОБЫ, ПОЛОСКИ,ПРЯЖКИ)###'100 ШТ.''2801=<5/20-30-3>/2900=5/2799=1,08_0*
10 | БС552-1409-10Э#С552-1409-10'2,52##'=12'СОЕДИНИТЕЛЬНЫЙ ИЗОЛИРУЮЩИЙ ЗАЖИМ###'100 ШТ.''2801=<5/20-30-1-4>/2900=5/2799=2,52_0*
11 | БС101-999-5121Э#С101-999-5121'1,06##'=12'КОРОБКА ОТВЕТВИТЕЛЬНАЯ КО-1###'ШТ.''2801=<5/20-40-4>/2900=5/2799=1,06_0*
12 | БС552-2071Э#С552-2071'22,18.1,2.0,056##'=12'ТРУБКА МАРКИ ХТВ-20 ВНУТРЕННИМ ДИАМЕТРОМ 20 ММ ###'М''2801=<5/20-20-3-4>/2900=3/2799=1,49_0*
13 | БС103-12900-1Э1#С103-12900-1'2,99##'=58'ТРУБЫ СТАЛЬНЫЕ ЭЛЕКТРОСВАРНЫЕ ПРЯМОШОВНЫЕ ИЗ СПОКОЙНОЙ И ПОЛУСПОКОЙНОЙ СТАЛИ МАРОК СТ2, СТ3, 10, 20, НАРУЖНЫМ ДИАМЕТРОМ 20 ММ###'М''2801=<6/20-50-10>/2900=5/2799=2,99_0*
14 | БС104-701-16Э1#С104-701-16'294,41##'=13'МИНЕРАЛЬНАЯ ВАТА ПЛОТНОСТЬЮ 150КГ/М3###'М3''2801=<1/10-120-10-10>/2900=5/2799=294,41_0*
15 | БСН-СДН-ПВХ-20'0,62.1,2##'=12'СОЕДИНИТЕЛЬ ГИБКИЙ ДЛЯ ПВХ ТРУБЫ ДИАМЕТРОМ 20 ММ###'ШТ''2801=<5/20-20-3-5>/2900=3/2799=0,74_0*
16 | БС101-86726-20Э1#С101-86726-20'8,4##'=13'СПИРАЛЬНЫЕ ШНЕКИ (СВЕРЛА С ТВЕРДОСПЛАВНЫМИ НАКОНЕЧНИКАМИ)###'ШТ.''2801=<1/10-170-10>/2900=5/2799=8,4_0*
17 | БС552-803#С552-803'120##'=12'КНОПКА К227 УХЛ2###'1000 ШТ.''2900=3/2799=120_0*
18 | БС552-899#С552-899'39,6##'=12'ЛЕНТА ЛМ-5 УХЛ2###'100 М''2900=3/2799=39,6_0*
19 | БС552-702#С552-702'1,56##'=12'ЗАГЛУШКА У469###'10 ШТ.''2900=3/2799=1,56_0*
20 | БС552-702-1#С552-702-1'10.0,13.1,2.1,0073.1,0073##'=12'ЗАГЛУШКА У468 УХЛ2###'10 ШТ.''2900=3/2799=1,58_0*
21 | РМ010201/М010410/М021104#М021143/М030401#М030402/М030902/М050101#М050102*
22 | 1604-ПДЖИ421453-Д'2'Ж1*
23 | Ц10-710-5'2''АБОНЕНТСКОЕ УСТРОЙСТВО'УСТРОЙСТВО''*
24 | 1509-MPS-20-Д'2'Ж1*
25 | Ц10-701-1'2''ИЗВЕЩАТЕЛИ ОХРАННЫЕ МАГНИТОКОНТАКТНЫЕ НАКЛАДНЫЕ: ПО МЕТАЛЛИЧЕСКОМУ (ПВХ) ОСНОВАНИЮ'ИЗВЕЩАТЕЛЬ''*
26 | 1604-ПДЖИ421453.5-Д'1'Ж1*
27 | Ц10-710-2'1''МОНТАЖ КОНЦЕНТРАТОРА'БЛОК УПРАВЛЕНИЯ''*
28 | 1604-РЕЗЕРВ12/2-Д'1'Ж1*
29 | Ц10-706-1'1''БЛОКИ БЕСПЕРЕБОЙНОГО ПИТАНИЯ: ПО БЕТОННОМУ ОСНОВАНИЮ'БЛОК''*
30 | 1604-АКБ12В7АЧ-Д'1'Ж1*
31 | Ж3-80-31'СЕТИ'М*
32 | СН-НВ4-1-4'150'Ж1000*
33 | Ц8-412-20'4+3+6+3''ЗАТЯГИВАНИЕ ПРОВОДОВ В ПРОЛОЖЕННЫЕ ТРУБЫ И МЕТАЛЛИЧЕСКИЕ РУКАВА, КОЛИЧЕСТВО ПРОВОДОВ ДО 8, СЕЧЕНИЕ ДО 6 ММ2 (ДО 10 ПРОВОДОВ)'100 М ТРУБЫ (МЕТАЛЛОРУКАВА)''*
34 | С507-24900'10'Ж1000*
35 | Ц8-472-10'10:1,03''ПРОВОДНИК ЗАЗЕМЛЯЮЩИЙ ИЗ МЕДНОГО ИЗОЛИРОВАННОГО ПРОВОДА СЕЧЕНИЕМ ДО 25 ММ2, ОТКРЫТО ПО СТРОИТЕЛЬНЫМ ОСНОВАНИЯМ'100 М''*
36 | С504-27511'110'Ж1000*
37 | С501-44064'3'Ж1000*
38 | Ц8-912-1'52:1,02''КАБЕЛЬ ТРЕХ-ПЯТИЖИЛЬНЫЙ СЕЧЕНИЕМ ЖИЛЫ ДО 6 ММ2 В ПРОЛОЖЕННЫХ ТРУБАХ, КОРОБАХ (КАБЕЛЬ-КАНАЛАХ)'100 М''*
39 | Ц8-910-1'61:1,02''КАБЕЛЬ ТРЕХ-ПЯТИЖИЛЬНЫЙ СЕЧЕНИЕМ ЖИЛЫ ДО 16 ММ2 ПО СТРОИТЕЛЬНЫМ КОНСТРУКЦИЯМ (СТЕНАМ, ПОТОЛКАМ) С УСТАНОВКОЙ ОТВЕТВИТЕЛЬНЫХ КОРОБОК, КРЕПЛЕНИЕ ПОЛОСКАМИ'100 М''*
40 | С552-606-2Э'5+144*
41 | С552-1409-10Э'71*
42 | С101-999-5121Э'2*
43 | Ц10-708-1'2''КОРОБКИ ОТВЕТВИТЕЛЬНЫЕ: ПО БЕТОННОМУ ОСНОВАНИЮ'КОРОБКА''*
44 | С552-2071Э'16*
45 | С552-2002'50*
46 | Ц8-904-1'56:1,01''ТРУБЫ ВИНИПЛАСТОВЫЕ ПО СТЕНАМ, ДИАМЕТР ДО 25 ММ'100 М''*
47 | С551-10501-16'2*
48 | Ц10-901-8'2''ЯЩИК ПРОТЯЖНОЙ ИЛИ КОРОБКА РАЗМЕРОМ ДО 200 Х 200 ММ'10 ШТ.''*
49 | С103-12900-1Э1'2*
50 | Ц8-407-102'2:1,02''ТРУБЫ СТАЛЬНЫЕ ПО УСТАНОВЛЕННЫМ КОНСТРУКЦИЯМ ПО СТЕНАМ С КРЕПЛЕНИЕМ СКОБАМИ, ДИАМЕТР ДО 25 ММ, КРЕПЛЕНИЕ ДЮБЕЛЯМИ'100 М''*
51 | С104-701-16Э1'0,002*
52 | Е26-31-1'0,002''ТЕПЛОИЗОЛЯЦИЯ ПОКРЫТИЙ И ПЕРЕКРЫТИЙ ИЗДЕЛИЯМИ ИЗ ВОЛОКНИСТЫХ И ЗЕРНИСТЫХ МАТЕРИАЛОВ НАСУХО'М3''*
53 | СН-СДН-ПВХ-20'25*
54 | Ж3-80-90'СТРОИТЕЛЬНО-МОНТАЖНЫЕ РАБОТЫ'ШТ*
55 | Е46-71-2'12'Ж100'СВЕРЛЕНИЕ ОТВЕРСТИЙ В БЕТОННЫХ КОНСТРУКЦИЯХ НА ГЛУБИНУ 200 ММ ЭЛЕКТРОПЕРФОРАТОРОМ С ПРИМЕНЕНИЕМ СПИРАЛЬНЫХ ШНЕКОВ ДИАМЕТРОМ ОТВЕРСТИЙ ДО 30 ММ (Д=24ММ)'100 ОТВЕРСТИЙ''*
56 | С101-86726-20Э1'1,83.12:100*
57 | L*

## 7002-1-3006-B0
НАИМЕНОВАНИЕ ОБЪЕКТА |  | МНОГОКВАРТИРНЫЙ ЖИЛОЙ ДОМ В РАЙОНЕ ДОМА N11 "Ж" ПО УЛ.ФРУНЗЕ Г.ЖОДИНО. ЖИЛОЙ ДОМ (ЛЬГОТИРУЕМЫЕ ПО НДС)
КОД ОБЪЕКТА |  | 16.012.0.01
НАИМЕНОВАНИЕ ЗДАНИЯ, СООРУЖЕНИЯ |  | ЖИЛОЙ ДОМ
ШИФР ЗДАНИЯ, СООРУЖЕНИЯ |  | 16.012.0.01
КОМПЛЕКТ ЧЕРТЕЖЕЙ |  | ДВ (С ИЗМ.2,3)
ВЕДОМОСТЬ ОБЪЕМОВ И СТОИМОСТИ РАБОТ № 3006
(НОРМЫ 2022г.)
ДИСПЕТЧЕРИЗАЦИЯ ЛИФТОВ
СОСТАВЛЕНА В ЦЕНАХ НА 1 АПРЕЛЯ 2024г.
ОБОСНОВА- НИЕ | НАИМЕНОВАНИЕ ВИДОВ РАБОТ | ОБЪЕМ | СТОИМОСТЬ, ТЫС.РУБ.
|  |  | ЗАРАБОТНАЯ ПЛАТА | ЭКСПЛУАТА- ЦИЯ МАШИН И МЕХА- НИЗМОВ | МАТЕРИАЛЫ, ИЗДЕЛИЯ, КОНСТРУК- ЦИИ | ОБОРУДОВА- НИЕ,МЕБЕЛЬ, ИНВЕНТАРЬ | ОХР и ОПР | ПРОЧИЕ СРЕДСТВА | ВСЕГО
|  | ЕД.ИЗМ. | ТРУДОЕМ- КОСТЬ, ЧЕЛ.Ч. | В Т.Ч.З/П МАШИ- НИСТОВ | ТРАНСПОРТ | ТРАНСПОРТ | ПЛАНОВАЯ ПРИБЫЛЬ
1 | 2 | 3 | 4 | 5 | 6 | 7 | 8 | 9 | 10
Ж3-80-32 | ОБОРУДОВАНИЕ И ПРИБОРЫ | 7 | 0,081 | 0 | 0,016 | 2,845 | 0,031 | 0 | 3,061
|  | ШТ | 6 | 0 | 0,001 | 0,057 | 0,03
Ж3-80-31 | СЕТИ | 273 | 0,882 | 0,042 | 0,644 | 0 | 0,53 | 0 | 2,49
|  | М | 76 | 0,007 | 0,032 | 0 | 0,36
Ж3-80-90 | СТРОИТЕЛЬНО-МОНТАЖНЫЕ РАБОТЫ | 12 | 0,034 | 0,002 | 0,002 | 0 | 0,022 | 0 | 0,084
|  | ШТ | 3 | 0 | 0 | 0 | 0,024
| И Т О Г О | 0 | 0,997 | 0,044 | 0,662 | 2,845 | 0,583 | 0 | 5,635
|  |  | 85 | 0,007 | 0,033 | 0,057 | 0,414
| СОСТАВИЛ | ______________________________ | [5 empty] | С.В.ЛЕМЧУК
|  | (должность служащего) |  |  |  | (подпись) |  | (инициалы,фамилия)
| ПРОВЕРИЛ | ______________________________ | [5 empty] | Н.Н.НЕСТЕРОВА
|  | (должность служащего) |  |  |  | (подпись) |  | (инициалы,фамилия)

## 7002-1-3006-Q1
НАИМЕНОВАНИЕ ОБЪЕКТА |  | МНОГОКВАРТИРНЫЙ ЖИЛОЙ ДОМ В РАЙОНЕ ДОМА N11 "Ж" ПО УЛ.ФРУНЗЕ Г.ЖОДИНО. ЖИЛОЙ ДОМ (ЛЬГОТИРУЕМЫЕ ПО НДС)
КОД ОБЪЕКТА |  | 16.012.0.01
НАИМЕНОВАНИЕ ЗДАНИЯ, СООРУЖЕНИЯ |  | ЖИЛОЙ ДОМ
ШИФР ЗДАНИЯ, СООРУЖЕНИЯ |  | 16.012.0.01
КОМПЛЕКТ ЧЕРТЕЖЕЙ |  | ДВ (С ИЗМ.2,3)
ВЕДОМОСТЬ ОБЪЕМОВ РАБОТ И РАСХОДОВ РЕСУРСОВ С КОДАМИ РБ ДЛЯ ЛОКАЛЬНОЙ СМЕТЫ № 3006
(НОРМЫ 2022г.)
ДИСПЕТЧЕРИЗАЦИЯ ЛИФТОВ
ОБОСНОВАНИЕ | НАИМЕНОВАНИЕ ВИДОВ | ЕДИНИЦА ИЗМЕРЕНИЯ | КОД | НАИМЕНОВАНИЕ РЕСУРСОВ | ЕД.ИЗМ. | КОЛИЧЕСТВО
| РАБОТ | ОБЪЕМ | РЕСУРСА
1 | 2 | 3 | 4 | 5 | 6 | 7
Ж3-80-32 | ОБОРУДОВАНИЕ И ПРИБОРЫ | ШТ 7
|  |  | 1-1 | ЗАТРАТЫ ТРУДА РАБОЧИХ | ЧЕЛ.Ч | 6.32
|  |  | М134041 | ШУРУПОВЕРТ | МАШ.Ч | 0.23
|  |  | М331451 | ПЕРФОРАТОРЫ ЭЛЕКТРИЧЕСКИЕ | МАШ.Ч | 0.25
|  |  | М331615* | ДРЕЛИ ЭЛЕКТРИЧЕСКИЕ | МАШ.Ч | 0.16
|  |  | М331620* | ЭЛЕКТРОПАЯЛЬНИК | МАШ.Ч | 0.06
|  |  | 1 | Материалы для строительных работ
|  |  | 1/10 | Материалы для строительных работ общего назначения
|  |  | 1/10-170 | Оснастка технологическая и инструментальная
|  |  | 1/10-170-10/5 | СВЕРЛА СПИРАЛЬНЫЕ С ЦИЛИНДРИЧЕСКИМ ХВОСТОВИКОМ, ДЛИННАЯ СЕРИЯ (ПО МЕТАЛЛУ), ДИАМЕТРОМ 3,1-3,7 ММ | ШТ. | 0.04
|  |  | 1/10-170-10/45 | СВЕРЛА СПИРАЛЬНЫЕ С ЦИЛИНДРИЧЕСКИМ ХВОСТОВИКОМ, ДЛИННАЯ СЕРИЯ (ПО МЕТАЛЛУ), ДИАМЕТРОМ 5,4-6 ММ | ШТ. | 0.01
|  |  | 1/10-170-10/115 | СВЕРЛА С SDS PLUS ХВОСТОВИКОМ (НАКОНЕЧНИК ИЗ ТВЕРДОСПЛАВНОЙ СТАЛИ) (ПО БЕТОНУ), ДИАМЕТРОМ 5-10 ММ, ДЛИНОЙ 210 (215) ММ | ШТ. | 0.03
|  |  | 1/10-240 | Метизы и крепежные изделия
|  |  | 1/10-240-15/150 | ВИНТ С ПОТАЙНОЙ ГОЛОВКОЙ 3 Х 25, 4 Х 25 ОЦИНКОВАННЫЕ | 1000 ШТ. | 0.008
|  |  | 5 | Материалы для монтажных и специальных строительных работ
|  |  | 5/50 | Прокатно-тянутые изделия из цветных металлов и цветные металлы
|  |  | 5/50-70 | Сплавы из цветных металлов
|  |  | 5/50-70-2/2 | ПРИПОЙ ОЛОВЯННО-СВИНЦОВЫЙ БЕССУРЬМЯНИСТЫЙ В ЧУШКАХ, МАРКИ ПОС61 | Т | 8e-06
|  |  | 5/70 | Материалы и оборудование противопожарное и охранное
|  |  | 5/70-10 | Оборудование пожарно-охранной сигнализации
|  |  | 5/70-10-1-2-1/1509-MPS-20-Д | ИЗВЕЩАТЕЛЬ ОХРАННЫЙ МАГНИТОКОНТАКТНЫЙ МPS-20 | ШТ | 2
|  |  | 5/90 | Прочие материалы для монтажных и специальных строительных работ
|  |  | 5/90-10 | Дюбели для крепления электромонтажных изделий
|  |  | 5/90-10/3 | ДЮБЕЛЬ МОНТАЖНЫЙ У656 У3 | 10 ШТ. | 0.2
Прочие
|  |  | 1604-АКБ12В7АЧ-Д | АККУМУЛЯТОРНАЯ БАТАРЕЯ 12В, 7 АЧ | ШТ | 1
|  |  | 1604-ПДЖИ421453-Д | АБОНЕНТСКИЙ БЛОК СИСТЕМЫ "СКИО" ПДЖИ.421453.007-05 | ШТ | 2
|  |  | 1604-ПДЖИ421453.5-Д | КОНЦЕНТРАТОР ETНERNET ПДЖИ.421453.005 | ШТ | 1
|  |  | 1604-РЕЗЕРВ12/2-Д | ИСТОЧНИК БЕСПЕРЕБОЙНОГО ПИТАНИЯ 220В 50ГЦ 2,5А РЕЗЕРВ-12/2 (12В) | ШТ | 1
Ж3-80-31 | СЕТИ | М 273
|  |  | 1-1 | ЗАТРАТЫ ТРУДА РАБОЧИХ | ЧЕЛ.Ч | 75.6132
|  |  | 1-3 | ЗАТРАТЫ ТРУДА МАШИНИСТОВ | ЧЕЛ.-Ч | 0.50704
|  |  | М021143 | КРАНЫ НА АВТОМОБИЛЬНОМ ХОДУ ПРИ РАБОТЕ НА ДРУГИХ ВИДАХ СТРОИТЕЛЬСТВА, 16 Т | МАШ.Ч | 0.38703
|  |  | М030402 | ЛЕБЕДКИ ЭЛЕКТРИЧЕСКИЕ ТЯГОВЫМ УСИЛИЕМ ДО 12,26 (1,25) КН (Т) | МАШ.Ч | 0.77168
|  |  | М040502 | УСТАНОВКИ ДЛЯ СВАРКИ РУЧНОЙ ДУГОВОЙ (ПОСТОЯННОГО ТОКА) | МАШ.Ч | 0.05902
|  |  | М050102 | КОМПРЕССОРЫ ПЕРЕДВИЖНЫЕ С ДВИГАТЕЛЕМ ВНУТРЕННЕГО СГОРАНИЯ ДАВЛЕНИЕМ ДО 686 КПА (7АТМ) 5 М3/МИН | МАШ.Ч | 0.064
|  |  | М134041 | ШУРУПОВЕРТ | МАШ.Ч | 2.4202
|  |  | М330301* | МАШИНЫ ШЛИФОВАЛЬНЫЕ ЭЛЕКТРИЧЕСКИЕ | МАШ.Ч | 0.43619
|  |  | М331451 | ПЕРФОРАТОРЫ ЭЛЕКТРИЧЕСКИЕ | МАШ.Ч | 17.0746
|  |  | М331615* | ДРЕЛИ ЭЛЕКТРИЧЕСКИЕ | МАШ.Ч | 1.2738
|  |  | М331617 | СРЕДСТВА МАЛОЙ МЕХАНИЗАЦИИ | МАШ.Ч | 0.00134
|  |  | М331620* | ЭЛЕКТРОПАЯЛЬНИК | МАШ.Ч | 0.06
|  |  | М400002 | АВТОМОБИЛЬ БОРТОВОЙ, ГРУЗОПОДЪЕМНОСТЬЮ ДО 8 Т | МАШ.Ч | 0.054668
|  |  | 1 | Материалы для строительных работ
|  |  | 1/10 | Материалы для строительных работ общего назначения
|  |  | 1/10-80 | Материалы неметаллорудные и асбестосодержащие изделия
|  |  | 1/10-80-30/50 | ТАЛЬК ТЕХНИЧЕСКИЙ МОЛОТЫЙ | Т | 0.000466
|  |  | 1/10-120 | Материалы, изделия и конструкции для теплоизоляционных работ
|  |  | 1/10-120-10-10/С104-701-16Э1 | МИНЕРАЛЬНАЯ ВАТА ПЛОТНОСТЬЮ 150КГ/М3 | М3 | 0.002
|  |  | 1/10-140 | Электроды, прутки винипластовые, проволока сварочные
|  |  | 1/10-140-40/100 | ЭЛЕКТРОДЫ ТИПА Э42А ДИАМЕТРОМ 4 ММ | Т | 1e-05
|  |  | 1/10-160 | Пленки, полотна, ткани разные
|  |  | 1/10-160-20/15 | ВЕТОШЬ | КГ | 0.012745
|  |  | 1/10-170 | Оснастка технологическая и инструментальная
|  |  | 1/10-170-10/115 | СВЕРЛА С SDS PLUS ХВОСТОВИКОМ (НАКОНЕЧНИК ИЗ ТВЕРДОСПЛАВНОЙ СТАЛИ) (ПО БЕТОНУ), ДИАМЕТРОМ 5-10 ММ, ДЛИНОЙ 210 (215) ММ | ШТ. | 0.02
|  |  | 1/10-170-10/135 | СВЕРЛА С SDS PLUS ХВОСТОВИКОМ (НАКОНЕЧНИК ИЗ ТВЕРДОСПЛАВНОЙ СТАЛИ) (ПО БЕТОНУ), ДИАМЕТРОМ 8-10 ММ, ДЛИНОЙ 260 (265) ММ | ШТ. | 0.66177
|  |  | 1/10-170-10/165 | СВЕРЛА С SDS PLUS ХВОСТОВИКОМ (НАКОНЕЧНИК ИЗ ТВЕРДОСПЛАВНОЙ СТАЛИ) (ПО БЕТОНУ), ДИАМЕТРОМ 10-12 ММ, ДЛИНОЙ 110-165 ММ | ШТ. | 1.0368
|  |  | 1/10-180 | Материалы шлифовальные
|  |  | 1/10-180-20/57 | КРУГИ ШЛИФОВАЛЬНЫЕ ДЛЯ СПЕЦИАЛЬНЫХ МОНТАЖНЫХ РАБОТ 5П 180 Х 6 Х 22 | ШТ. | 0.11913
|  |  | 1/10-180-20/113 | ШКУРКА ШЛИФОВАЛЬНАЯ НА БУМАЖНОЙ ОСНОВЕ ВОДОСТОЙКАЯ | М2 | 0.066725
|  |  | 1/10-230 | Материалы для отделочных работ
|  |  | 1/10-230-35/105 | КЛЕЙ ВК-11 | КГ | 0.11089
|  |  | 1/10-230-40-20/127 | КРАСКА МАСЛЯНАЯ МА-15, СУРИК ЖЕЛЕЗНЫЙ | Т | 8e-06
|  |  | 1/10-230-40-20/136 | КРАСКА МАСЛЯНАЯ МА-15, СУРИК ЖЕЛЕЗНЫЙ | КГ | 0.009709
|  |  | 1/10-230-45-10/165 | ЭМАЛЬ ПЕНТАФТАЛЕВАЯ ПФ-115, СЕРАЯ | КГ | 0.033333
|  |  | 1/10-235 | Изделия герметизирующие, уплотняющие, изолирующие
|  |  | 1/10-235-20/681 | ИЗОЛЕНТА ПВХ (РАЗМЕРОМ 15 ММХ20 М) | М2 | 1.1247
|  |  | 1/10-235-20/786 | ЛЕНТА ФУМ МАРКА 3 | КГ | 0.000588
|  |  | 1/10-260 | Металлопрокат и металлоизделия (за исключением металлоизделий части 2)
|  |  | 1/10-260-210-1/82 | ПРОВОЛОКА СТАЛЬНАЯ НИЗКОУГЛЕРОДИСТАЯ ОБЩЕГО НАЗНАЧЕНИЯ ТЕРМИЧЕСКИ ОБРАБОТАННАЯ, ОЦИНКОВАННАЯ, ДИАМЕТРОМ 2 ММ | КГ | 1.2055
|  |  | 1/55 | Материалы специального назначения (кислотоупорные, огнеупорные и антикоррозионные)
|  |  | 1/55-50 | Материалы антикоррозионные и химически стойкие
|  |  | 1/55-50-30/20 | ПАСТА КВАРЦЕВАЗЕЛИНОВАЯ | КГ | 0.02885
|  |  | 5 | Материалы для монтажных и специальных строительных работ
|  |  | 5/10 | Кабели, провода, муфты кабельные
|  |  | 5/10-10 | Кабели
|  |  | 5/10-10-10-1/10 | КАБЕЛЬ СИЛОВОЙ МАРКИ ВВГ 2 Х 1,5-0,66 С МЕДНЫМИ ЖИЛАМИ, ИЗОЛЯЦИЯ И ОБОЛОЧКА ИЗ ПОЛИВИНИЛХЛОРИДНОГО ПЛАСТИКАТА, БЕЗ ЗАЩИТНОГО ПОКРОВА, С ДВУМЯ ЖИЛАМИ СЕЧЕНИЕМ 1,5 ММ2, НА НАПРЯЖЕНИЕ 0,66 КВ | 1000 М | 0.003
|  |  | 5/10-10-80-10/2 | КАБЕЛЬ ТЕЛЕФОННОЙ СВЯЗИ И РАДИОФИКАЦИИ МАРКИ ПРППМ С ДВУМЯ ПАРАЛЛЕЛЬНО УЛОЖЕННЫМИ МЕДНЫМИ ЖИЛАМИ, С ПОЛИЭТИЛЕНОВОЙ ИЗОЛЯЦИЕЙ И ОБОЛОЧКОЙ, С ЧИСЛОМ ЖИЛ 2 И ДИАМЕТРОМ ТОКОПРОВОДЯЩЕЙ ЖИЛЫ 0,9 ММ | 1000 М | 0.11
|  |  | 5/10-20 | Провода
|  |  | 5/10-20-50-2/СН-НВ4-1-4 | ПРОВОД МОНТАЖНЫЙ С ПЛАСТМАССОВОЙ ИЗОЛЯЦИЕЙ НВ4 СЕЧ. 1Х0,35ММ2, 600В | 1000М | 0.15
|  |  | 5/10-20-60-2/6 | ПРОВОД СИЛОВОЙ МАРКИ ПВ1 С МЕДНОЙ ЖИЛОЙ, С ПОЛИВИНИЛХЛОРИДНОЙ ИЗОЛЯЦИЕЙ, СЕЧЕНИЕМ 4 ММ2, НА НАПРЯЖЕНИЕ 0,45 КВ | 1000 М | 0.01
|  |  | 5/10-30 | Муфты кабельные
|  |  | 5/10-30-60/1 | МУФТА ТРУБНАЯ ТР-2 У3 | ШТ. | 0.33334
|  |  | 5/20 | Изделия для прокладки кабельных сетей
|  |  | 5/20-20 | Пластиковые системы для прокладки кабеля
|  |  | 5/20-20-3-1/2 | ТРУБА ГЛАДКАЯ ЖЕСТКАЯ ПВХ, ДИАМЕТР 20 ММ | М | 50
|  |  | 5/20-20-3-4/С552-2071Э | ТРУБКА МАРКИ ХТВ-20 ВНУТРЕННИМ ДИАМЕТРОМ 20 ММ | М | 16
|  |  | 5/20-20-3-4/10 | ТРУБКА МАРКИ ТВ-40 ВНУТРЕННИМ ДИАМЕТРОМ 5 ММ | КГ | 0.05628
|  |  | 5/20-20-3-5/СН-СДН-ПВХ-20 | СОЕДИНИТЕЛЬ ГИБКИЙ ДЛЯ ПВХ ТРУБЫ ДИАМЕТРОМ 20 ММ | ШТ | 25
|  |  | 5/20-30 | Материалы и изделия для монтажа кабелей и проводов
|  |  | 5/20-30-1-4/С552-1409-10Э | СОЕДИНИТЕЛЬНЫЙ ИЗОЛИРУЮЩИЙ ЗАЖИМ | 100 ШТ. | 0.71
|  |  | 5/20-30-1-4/6 | ОТВЕТВИТЕЛЬНЫЙ СЖИМ У 739 М У3 | 100 ШТ. | 0.1536
|  |  | 5/20-30-2/1 | ПЕРЕМЫЧКА ГИБКАЯ ПГС-35-560 У2,5 | ШТ. | 0.15686
|  |  | 5/20-30-3/С552-606-2Э | ЗАЖИМЫ (СКОБЫ, ПОЛОСКИ,ПРЯЖКИ) | 100 ШТ. | 1.49
|  |  | 5/20-30-3/2 | КНОПКА К227 УХЛ2 | 1000 ШТ. | 0.008971
|  |  | 5/20-30-3/5 | ГАЙКА УСТАНОВОЧНАЯ ЗАЗЕМЛЯЮЩАЯ К 482 | 100 ШТ. | 0.012745
|  |  | 5/20-30-3/20 | СКОБА К 142 У2 | 10 ШТ. | 5.6249
|  |  | 5/20-30-3/28 | СКОБА К1157 У3 | 1000 ШТ. | 0.055446
|  |  | 5/20-30-3/40 | ПОЛОСКА К404 И ПРЯЖКА К407 ДЛЯ КРЕПЛЕНИЯ ПРОВОДОВ | 100 ШТ. | 0.20194
|  |  | 5/20-30-3/42 | ЛЕНТА ЛМ-5 УХЛ2 | 100 М | 0.017941
|  |  | 5/20-30-4/2 | ВТУЛКА В22 УХЛ2 | 100 ШТ. | 0.099802
|  |  | 5/20-30-4/3 | ВТУЛКА В28 УХЛ2 | 100 ШТ. | 0.059804
|  |  | 5/20-30-4/4 | ВТУЛКА В42 УХЛ2 | 100 ШТ. | 0.0192
|  |  | 5/20-30-5/2 | БИРКА МАРКИРОВОЧНАЯ У134 | 100 ШТ. | 0.10008
|  |  | 5/20-40 | Другие электромонтажные материалы
|  |  | 5/20-40-2/1 | ПАТРУБОК ВВОДНОЙ У476 У3 | 10 ШТ. | 0.99802
|  |  | 5/20-40-3/1 | ЗАГЛУШКА У469 | 10 ШТ. | 0.55446
|  |  | 5/20-40-3/2 | ЗАГЛУШКА У468 УХЛ2 | 10 ШТ. | 0.02
|  |  | 5/20-40-4/С101-999-5121Э | КОРОБКА ОТВЕТВИТЕЛЬНАЯ КО-1 | ШТ. | 2
|  |  | 5/20-40-5/16 | КОРОБКА С НАБОРНЫМИ ЗАЖИМАМИ КСП-20 | ШТ. | 2
|  |  | 5/50 | Прокатно-тянутые изделия из цветных металлов и цветные металлы
|  |  | 5/50-70 | Сплавы из цветных металлов
|  |  | 5/50-70-2/2 | ПРИПОЙ ОЛОВЯННО-СВИНЦОВЫЙ БЕССУРЬМЯНИСТЫЙ В ЧУШКАХ, МАРКИ ПОС61 | Т | 3.2e-05
|  |  | 5/90 | Прочие материалы для монтажных и специальных строительных работ
|  |  | 5/90-10 | Дюбели для крепления электромонтажных изделий
|  |  | 5/90-10/2 | ДЮБЕЛЬ МОНТАЖНЫЙ У661 У3 | 10 ШТ. | 11.3109
|  |  | 5/90-10/3 | ДЮБЕЛЬ МОНТАЖНЫЙ У656 У3 | 10 ШТ. | 0.4
|  |  | 5/90-10/4 | ДЮБЕЛЬ МОНТАЖНЫЙ У658 | 10 ШТ. | 29.0401
|  |  | 6 | Трубы и детали трубопроводов (за исключением труб стальных обсадных и бурильных части 1). Арматура для технологических трубопроводов
|  |  | 6/20 | Трубы и детали трубопроводов стальные
|  |  | 6/20-50 | Трубы стальные электросварные прямошовные
|  |  | 6/20-50-10/С103-12900-1Э1 | ТРУБЫ СТАЛЬНЫЕ ЭЛЕКТРОСВАРНЫЕ ПРЯМОШОВНЫЕ ИЗ СПОКОЙНОЙ И ПОЛУСПОКОЙНОЙ СТАЛИ МАРОК СТ2, СТ3, 10, 20, НАРУЖНЫМ ДИАМЕТРОМ 20 ММ | М | 2
Ж3-80-90 | СТРОИТЕЛЬНО-МОНТАЖНЫЕ РАБОТЫ | ШТ 12
|  |  | 1-1 | ЗАТРАТЫ ТРУДА РАБОЧИХ | ЧЕЛ.Ч | 2.9472
|  |  | М331451 | ПЕРФОРАТОРЫ ЭЛЕКТРИЧЕСКИЕ | МАШ.Ч | 2.7444
|  |  | 1 | Материалы для строительных работ
|  |  | 1/10 | Материалы для строительных работ общего назначения
|  |  | 1/10-170 | Оснастка технологическая и инструментальная
|  |  | 1/10-170-10/С101-86726-20Э1 | СПИРАЛЬНЫЕ ШНЕКИ (СВЕРЛА С ТВЕРДОСПЛАВНЫМИ НАКОНЕЧНИКАМИ) | ШТ. | 0.2196
СОСТАВИЛ | ______________________________ |  |  | С.В.ЛЕМЧУК
| (должность служащего) |  | (подпись) | (инициалы,фамилия)
ПРОВЕРИЛ | ______________________________ |  |  | Н.Н.НЕСТЕРОВА
| (должность служащего) |  | (подпись) | (инициалы,фамилия)

## 7002-1-3006-Q0
НАИМЕНОВАНИЕ ОБЪЕКТА |  | МНОГОКВАРТИРНЫЙ ЖИЛОЙ ДОМ В РАЙОНЕ ДОМА N11 "Ж" ПО УЛ.ФРУНЗЕ Г.ЖОДИНО. ЖИЛОЙ ДОМ (ЛЬГОТИРУЕМЫЕ ПО НДС)
КОД ОБЪЕКТА |  | 16.012.0.01
НАИМЕНОВАНИЕ ЗДАНИЯ, СООРУЖЕНИЯ |  | ЖИЛОЙ ДОМ
ШИФР ЗДАНИЯ, СООРУЖЕНИЯ |  | 16.012.0.01
КОМПЛЕКТ ЧЕРТЕЖЕЙ |  | ДВ (С ИЗМ.2,3)
ВЕДОМОСТЬ РЕСУРСОВ ДЛЯ ЛОКАЛЬНОЙ СМЕТЫ № 3006
(НОРМЫ 2022г.)
ДИСПЕТЧЕРИЗАЦИЯ ЛИФТОВ
П/П | ОБОСНОВАНИЕ | НАИМЕНОВАНИЕ РЕСУРСОВ | ЕД.ИЗМ. | КОЛИЧЕСТВО
1 | 2 | 3 | 4 | 5
1 | 1-1 | ЗАТРАТЫ ТРУДА РАБОЧИХ | ЧЕЛ.Ч | 84.8804
2 | 1-3 | ЗАТРАТЫ ТРУДА МАШИНИСТОВ | ЧЕЛ.-Ч | 0.50704
3 | М021143 | КРАНЫ НА АВТОМОБИЛЬНОМ ХОДУ ПРИ РАБОТЕ НА ДРУГИХ ВИДАХ СТРОИТЕЛЬСТВА, 16 Т | МАШ.Ч | 0.38703
4 | М030402 | ЛЕБЕДКИ ЭЛЕКТРИЧЕСКИЕ ТЯГОВЫМ УСИЛИЕМ ДО 12,26 (1,25) КН (Т) | МАШ.Ч | 0.77168
5 | М040502 | УСТАНОВКИ ДЛЯ СВАРКИ РУЧНОЙ ДУГОВОЙ (ПОСТОЯННОГО ТОКА) | МАШ.Ч | 0.05902
6 | М050102 | КОМПРЕССОРЫ ПЕРЕДВИЖНЫЕ С ДВИГАТЕЛЕМ ВНУТРЕННЕГО СГОРАНИЯ ДАВЛЕНИЕМ ДО 686 КПА (7АТМ) 5 М3/МИН | МАШ.Ч | 0.064
7 | М134041 | ШУРУПОВЕРТ | МАШ.Ч | 2.6502
8 | М330301* | МАШИНЫ ШЛИФОВАЛЬНЫЕ ЭЛЕКТРИЧЕСКИЕ | МАШ.Ч | 0.43619
9 | М331451 | ПЕРФОРАТОРЫ ЭЛЕКТРИЧЕСКИЕ | МАШ.Ч | 20.069
10 | М331615* | ДРЕЛИ ЭЛЕКТРИЧЕСКИЕ | МАШ.Ч | 1.4338
11 | М331617 | СРЕДСТВА МАЛОЙ МЕХАНИЗАЦИИ | МАШ.Ч | 0.00134
12 | М331620* | ЭЛЕКТРОПАЯЛЬНИК | МАШ.Ч | 0.12
13 | М400002 | АВТОМОБИЛЬ БОРТОВОЙ, ГРУЗОПОДЪЕМНОСТЬЮ ДО 8 Т | МАШ.Ч | 0.054668
| 1 | Материалы для строительных работ
| 1/10 | Материалы для строительных работ общего назначения
| 1/10-80 | Материалы неметаллорудные и асбестосодержащие изделия
14 | 1/10-80-30/50 | ТАЛЬК ТЕХНИЧЕСКИЙ МОЛОТЫЙ | Т | 0.000466
| 1/10-120 | Материалы, изделия и конструкции для теплоизоляционных работ
15 | 1/10-120-10-10/С104-701-16Э1 | МИНЕРАЛЬНАЯ ВАТА ПЛОТНОСТЬЮ 150КГ/М3 | М3 | 0.002
| 1/10-140 | Электроды, прутки винипластовые, проволока сварочные
16 | 1/10-140-40/100 | ЭЛЕКТРОДЫ ТИПА Э42А ДИАМЕТРОМ 4 ММ | Т | 1e-05
| 1/10-160 | Пленки, полотна, ткани разные
17 | 1/10-160-20/15 | ВЕТОШЬ | КГ | 0.012745
| 1/10-170 | Оснастка технологическая и инструментальная
18 | 1/10-170-10/С101-86726-20Э1 | СПИРАЛЬНЫЕ ШНЕКИ (СВЕРЛА С ТВЕРДОСПЛАВНЫМИ НАКОНЕЧНИКАМИ) | ШТ. | 0.2196
19 | 1/10-170-10/5 | СВЕРЛА СПИРАЛЬНЫЕ С ЦИЛИНДРИЧЕСКИМ ХВОСТОВИКОМ, ДЛИННАЯ СЕРИЯ (ПО МЕТАЛЛУ), ДИАМЕТРОМ 3,1-3,7 ММ | ШТ. | 0.04
20 | 1/10-170-10/45 | СВЕРЛА СПИРАЛЬНЫЕ С ЦИЛИНДРИЧЕСКИМ ХВОСТОВИКОМ, ДЛИННАЯ СЕРИЯ (ПО МЕТАЛЛУ), ДИАМЕТРОМ 5,4-6 ММ | ШТ. | 0.01
21 | 1/10-170-10/115 | СВЕРЛА С SDS PLUS ХВОСТОВИКОМ (НАКОНЕЧНИК ИЗ ТВЕРДОСПЛАВНОЙ СТАЛИ) (ПО БЕТОНУ), ДИАМЕТРОМ 5-10 ММ, ДЛИНОЙ 210 (215) ММ | ШТ. | 0.05
22 | 1/10-170-10/135 | СВЕРЛА С SDS PLUS ХВОСТОВИКОМ (НАКОНЕЧНИК ИЗ ТВЕРДОСПЛАВНОЙ СТАЛИ) (ПО БЕТОНУ), ДИАМЕТРОМ 8-10 ММ, ДЛИНОЙ 260 (265) ММ | ШТ. | 0.66177
23 | 1/10-170-10/165 | СВЕРЛА С SDS PLUS ХВОСТОВИКОМ (НАКОНЕЧНИК ИЗ ТВЕРДОСПЛАВНОЙ СТАЛИ) (ПО БЕТОНУ), ДИАМЕТРОМ 10-12 ММ, ДЛИНОЙ 110-165 ММ | ШТ. | 1.0368
| 1/10-180 | Материалы шлифовальные
24 | 1/10-180-20/57 | КРУГИ ШЛИФОВАЛЬНЫЕ ДЛЯ СПЕЦИАЛЬНЫХ МОНТАЖНЫХ РАБОТ 5П 180 Х 6 Х 22 | ШТ. | 0.11913
25 | 1/10-180-20/113 | ШКУРКА ШЛИФОВАЛЬНАЯ НА БУМАЖНОЙ ОСНОВЕ ВОДОСТОЙКАЯ | М2 | 0.066725
| 1/10-230 | Материалы для отделочных работ
26 | 1/10-230-35/105 | КЛЕЙ ВК-11 | КГ | 0.11089
27 | 1/10-230-40-20/127 | КРАСКА МАСЛЯНАЯ МА-15, СУРИК ЖЕЛЕЗНЫЙ | Т | 8e-06
28 | 1/10-230-40-20/136 | КРАСКА МАСЛЯНАЯ МА-15, СУРИК ЖЕЛЕЗНЫЙ | КГ | 0.009709
29 | 1/10-230-45-10/165 | ЭМАЛЬ ПЕНТАФТАЛЕВАЯ ПФ-115, СЕРАЯ | КГ | 0.033333
| 1/10-235 | Изделия герметизирующие, уплотняющие, изолирующие
30 | 1/10-235-20/681 | ИЗОЛЕНТА ПВХ (РАЗМЕРОМ 15 ММХ20 М) | М2 | 1.1247
31 | 1/10-235-20/786 | ЛЕНТА ФУМ МАРКА 3 | КГ | 0.000588
| 1/10-240 | Метизы и крепежные изделия
32 | 1/10-240-15/150 | ВИНТ С ПОТАЙНОЙ ГОЛОВКОЙ 3 Х 25, 4 Х 25 ОЦИНКОВАННЫЕ | 1000 ШТ. | 0.008
| 1/10-260 | Металлопрокат и металлоизделия (за исключением металлоизделий части 2)
33 | 1/10-260-210-1/82 | ПРОВОЛОКА СТАЛЬНАЯ НИЗКОУГЛЕРОДИСТАЯ ОБЩЕГО НАЗНАЧЕНИЯ ТЕРМИЧЕСКИ ОБРАБОТАННАЯ, ОЦИНКОВАННАЯ, ДИАМЕТРОМ 2 ММ | КГ | 1.2055
| 1/55 | Материалы специального назначения (кислотоупорные, огнеупорные и антикоррозионные)
| 1/55-50 | Материалы антикоррозионные и химически стойкие
34 | 1/55-50-30/20 | ПАСТА КВАРЦЕВАЗЕЛИНОВАЯ | КГ | 0.02885
| 5 | Материалы для монтажных и специальных строительных работ
| 5/10 | Кабели, провода, муфты кабельные
| 5/10-10 | Кабели
35 | 5/10-10-10-1/10 | КАБЕЛЬ СИЛОВОЙ МАРКИ ВВГ 2 Х 1,5-0,66 С МЕДНЫМИ ЖИЛАМИ, ИЗОЛЯЦИЯ И ОБОЛОЧКА ИЗ ПОЛИВИНИЛХЛОРИДНОГО ПЛАСТИКАТА, БЕЗ ЗАЩИТНОГО ПОКРОВА, С ДВУМЯ ЖИЛАМИ СЕЧЕНИЕМ 1,5 ММ2, НА НАПРЯЖЕНИЕ 0,66 КВ | 1000 М | 0.003
36 | 5/10-10-80-10/2 | КАБЕЛЬ ТЕЛЕФОННОЙ СВЯЗИ И РАДИОФИКАЦИИ МАРКИ ПРППМ С ДВУМЯ ПАРАЛЛЕЛЬНО УЛОЖЕННЫМИ МЕДНЫМИ ЖИЛАМИ, С ПОЛИЭТИЛЕНОВОЙ ИЗОЛЯЦИЕЙ И ОБОЛОЧКОЙ, С ЧИСЛОМ ЖИЛ 2 И ДИАМЕТРОМ ТОКОПРОВОДЯЩЕЙ ЖИЛЫ 0,9 ММ | 1000 М | 0.11
| 5/10-20 | Провода
37 | 5/10-20-50-2/СН-НВ4-1-4 | ПРОВОД МОНТАЖНЫЙ С ПЛАСТМАССОВОЙ ИЗОЛЯЦИЕЙ НВ4 СЕЧ. 1Х0,35ММ2, 600В | 1000М | 0.15
38 | 5/10-20-60-2/6 | ПРОВОД СИЛОВОЙ МАРКИ ПВ1 С МЕДНОЙ ЖИЛОЙ, С ПОЛИВИНИЛХЛОРИДНОЙ ИЗОЛЯЦИЕЙ, СЕЧЕНИЕМ 4 ММ2, НА НАПРЯЖЕНИЕ 0,45 КВ | 1000 М | 0.01
| 5/10-30 | Муфты кабельные
39 | 5/10-30-60/1 | МУФТА ТРУБНАЯ ТР-2 У3 | ШТ. | 0.33334
| 5/20 | Изделия для прокладки кабельных сетей
| 5/20-20 | Пластиковые системы для прокладки кабеля
40 | 5/20-20-3-1/2 | ТРУБА ГЛАДКАЯ ЖЕСТКАЯ ПВХ, ДИАМЕТР 20 ММ | М | 50
41 | 5/20-20-3-4/С552-2071Э | ТРУБКА МАРКИ ХТВ-20 ВНУТРЕННИМ ДИАМЕТРОМ 20 ММ | М | 16
42 | 5/20-20-3-4/10 | ТРУБКА МАРКИ ТВ-40 ВНУТРЕННИМ ДИАМЕТРОМ 5 ММ | КГ | 0.05628
43 | 5/20-20-3-5/СН-СДН-ПВХ-20 | СОЕДИНИТЕЛЬ ГИБКИЙ ДЛЯ ПВХ ТРУБЫ ДИАМЕТРОМ 20 ММ | ШТ | 25
| 5/20-30 | Материалы и изделия для монтажа кабелей и проводов
44 | 5/20-30-1-4/С552-1409-10Э | СОЕДИНИТЕЛЬНЫЙ ИЗОЛИРУЮЩИЙ ЗАЖИМ | 100 ШТ. | 0.71
45 | 5/20-30-1-4/6 | ОТВЕТВИТЕЛЬНЫЙ СЖИМ У 739 М У3 | 100 ШТ. | 0.1536
46 | 5/20-30-2/1 | ПЕРЕМЫЧКА ГИБКАЯ ПГС-35-560 У2,5 | ШТ. | 0.15686
47 | 5/20-30-3/С552-606-2Э | ЗАЖИМЫ (СКОБЫ, ПОЛОСКИ,ПРЯЖКИ) | 100 ШТ. | 1.49
48 | 5/20-30-3/2 | КНОПКА К227 УХЛ2 | 1000 ШТ. | 0.008971
49 | 5/20-30-3/5 | ГАЙКА УСТАНОВОЧНАЯ ЗАЗЕМЛЯЮЩАЯ К 482 | 100 ШТ. | 0.012745
50 | 5/20-30-3/20 | СКОБА К 142 У2 | 10 ШТ. | 5.6249
51 | 5/20-30-3/28 | СКОБА К1157 У3 | 1000 ШТ. | 0.055446
52 | 5/20-30-3/40 | ПОЛОСКА К404 И ПРЯЖКА К407 ДЛЯ КРЕПЛЕНИЯ ПРОВОДОВ | 100 ШТ. | 0.20194
53 | 5/20-30-3/42 | ЛЕНТА ЛМ-5 УХЛ2 | 100 М | 0.017941
54 | 5/20-30-4/2 | ВТУЛКА В22 УХЛ2 | 100 ШТ. | 0.099802
55 | 5/20-30-4/3 | ВТУЛКА В28 УХЛ2 | 100 ШТ. | 0.059804
56 | 5/20-30-4/4 | ВТУЛКА В42 УХЛ2 | 100 ШТ. | 0.0192
57 | 5/20-30-5/2 | БИРКА МАРКИРОВОЧНАЯ У134 | 100 ШТ. | 0.10008
| 5/20-40 | Другие электромонтажные материалы
58 | 5/20-40-2/1 | ПАТРУБОК ВВОДНОЙ У476 У3 | 10 ШТ. | 0.99802
59 | 5/20-40-3/1 | ЗАГЛУШКА У469 | 10 ШТ. | 0.55446
60 | 5/20-40-3/2 | ЗАГЛУШКА У468 УХЛ2 | 10 ШТ. | 0.02
61 | 5/20-40-4/С101-999-5121Э | КОРОБКА ОТВЕТВИТЕЛЬНАЯ КО-1 | ШТ. | 2
62 | 5/20-40-5/16 | КОРОБКА С НАБОРНЫМИ ЗАЖИМАМИ КСП-20 | ШТ. | 2
| 5/50 | Прокатно-тянутые изделия из цветных металлов и цветные металлы
| 5/50-70 | Сплавы из цветных металлов
63 | 5/50-70-2/2 | ПРИПОЙ ОЛОВЯННО-СВИНЦОВЫЙ БЕССУРЬМЯНИСТЫЙ В ЧУШКАХ, МАРКИ ПОС61 | Т | 4e-05
| 5/70 | Материалы и оборудование противопожарное и охранное
| 5/70-10 | Оборудование пожарно-охранной сигнализации
64 | 5/70-10-1-2-1/1509-MPS-20-Д | ИЗВЕЩАТЕЛЬ ОХРАННЫЙ МАГНИТОКОНТАКТНЫЙ МPS-20 | ШТ | 2
| 5/90 | Прочие материалы для монтажных и специальных строительных работ
| 5/90-10 | Дюбели для крепления электромонтажных изделий
65 | 5/90-10/2 | ДЮБЕЛЬ МОНТАЖНЫЙ У661 У3 | 10 ШТ. | 11.3109
66 | 5/90-10/3 | ДЮБЕЛЬ МОНТАЖНЫЙ У656 У3 | 10 ШТ. | 0.6
67 | 5/90-10/4 | ДЮБЕЛЬ МОНТАЖНЫЙ У658 | 10 ШТ. | 29.0401
| 6 | Трубы и детали трубопроводов (за исключением труб стальных обсадных и бурильных части 1). Арматура для технологических трубопроводов
| 6/20 | Трубы и детали трубопроводов стальные
| 6/20-50 | Трубы стальные электросварные прямошовные
68 | 6/20-50-10/С103-12900-1Э1 | ТРУБЫ СТАЛЬНЫЕ ЭЛЕКТРОСВАРНЫЕ ПРЯМОШОВНЫЕ ИЗ СПОКОЙНОЙ И ПОЛУСПОКОЙНОЙ СТАЛИ МАРОК СТ2, СТ3, 10, 20, НАРУЖНЫМ ДИАМЕТРОМ 20 ММ | М | 2
Прочие
69 | 1604-АКБ12В7АЧ-Д | АККУМУЛЯТОРНАЯ БАТАРЕЯ 12В, 7 АЧ | ШТ | 1
70 | 1604-ПДЖИ421453-Д | АБОНЕНТСКИЙ БЛОК СИСТЕМЫ "СКИО" ПДЖИ.421453.007-05 | ШТ | 2
71 | 1604-ПДЖИ421453.5-Д | КОНЦЕНТРАТОР ETНERNET ПДЖИ.421453.005 | ШТ | 1
72 | 1604-РЕЗЕРВ12/2-Д | ИСТОЧНИК БЕСПЕРЕБОЙНОГО ПИТАНИЯ 220В 50ГЦ 2,5А РЕЗЕРВ-12/2 (12В) | ШТ | 1
| СОСТАВИЛ | ____________________ |  | С.В.ЛЕМЧУК
|  | (должность служащего) | (подпись) | (инициалы,фамилия)
| ПРОВЕРИЛ | ____________________ |  | Н.Н.НЕСТЕРОВА
|  | (должность служащего) | (подпись) | (инициалы,фамилия)

## 7002-1-3006-T3
РАЗРАБОТЧИК |  | RSTC.smeta ВЕРСИЯ 24.8
|  |  |  | ШИФР | 16.012.0.01
МНОГОКВАРТИРНЫЙ ЖИЛОЙ ДОМ В РАЙОНЕ ДОМА N11 "Ж" ПО УЛ.ФРУНЗЕ Г.ЖОДИНО. ЖИЛОЙ ДОМ (ЛЬГОТИРУЕМЫЕ ПО НДС)
РАБОЧАЯ ДОКУМЕНТАЦИЯ
СМЕТНАЯ ДОКУМЕНТАЦИЯ
ТИТУЛЬНЫЙ ЛИСТ ДЛЯ ЛОКАЛЬНОЙ СМЕТЫ (ЛОКАЛЬНОГО СМЕТНОГО РАСЧЕТА) № 3006
СМЕТНАЯ СТОИМОСТЬ В ЦЕНАХ НА 1 АПРЕЛЯ 2024г.
5,635 ТЫСЯЧ БЕЛОРУССКИХ РУБЛЕЙ
ЗАКАЗЧИК |  | КУП "УКС МИНОБЛИСПОЛКОМ"
МИНСК-2024

## 7002-1-3007-S0
НАИМЕНОВАНИЕ ОБЪЕКТА |  | МНОГОКВАРТИРНЫЙ ЖИЛОЙ ДОМ В РАЙОНЕ ДОМА N11 "Ж" ПО УЛ.ФРУНЗЕ Г.ЖОДИНО. ЖИЛОЙ ДОМ (ЛЬГОТИРУЕМЫЕ ПО НДС)
КОД ОБЪЕКТА |  | 16.012.0.01
НАИМЕНОВАНИЕ ЗДАНИЯ, СООРУЖЕНИЯ |  | ЖИЛОЙ ДОМ
ШИФР ЗДАНИЯ, СООРУЖЕНИЯ |  | 16.012.0.01
КОМПЛЕКТ ЧЕРТЕЖЕЙ |  | ДФ (С ИЗМ.1)
ЛОКАЛЬНАЯ СМЕТА (ЛОКАЛЬНЫЙ СМЕТНЫЙ РАСЧЕТ) № 3007
(НОРМЫ 2022г.)
ОХРАННО-ПЕРЕГОВОРНОЕ УСТРОЙСТВО
СОСТАВЛЕНА В ЦЕНАХ НА 1 АПРЕЛЯ 2024г. | [8 empty] | СТОИМОСТЬ 5,614 ТЫСЯЧ БЕЛОРУССКИХ РУБЛЕЙ
№ п/п | ОБОСНОВАНИЕ | НАИМЕНОВАНИЕ РАБОТ, РЕСУРСОВ, РАСХОДОВ | ЕДИНИЦА ИЗМЕРЕ- НИЯ | СТОИМОСТЬ ЕДИНИЦЫ ИЗМЕРЕНИЯ/ВСЕГО, БЕЛОРУССКИХ РУБЛЕЙ
|  |  |  | ЗАРАБОТНАЯ ПЛАТА | ЭКСПЛУАТАЦИЯ МАШИН И МЕХАНИЗМОВ |  | МАТЕРИАЛЫ, ИЗДЕЛИЯ, КОНСТРУКЦИИ (ОБОРУДОВА- НИЕ, МЕБЕЛЬ) | ТРАНС-ПОРТ | ОБЩАЯ СТОИМОСТЬ
|  |  | КОЛИ- ЧЕСТВО |  | ВСЕГО | В ТОМ ЧИСЛЕ ЗАРАБОТ- НАЯ ПЛАТА МАШИ- НИСТОВ
1 | 2 | 3 | 4 | 5 | 6 | 7 | 8 | 9 | 10
| НАЧИСЛЕНИЯ: | ОХР и ОПР/ПЛАНОВАЯ ПРИБЫЛЬ (%):Н15=38.44/37.3
| НАЧИСЛЕНИЯ: | ОХР и ОПР/ПЛАНОВАЯ ПРИБЫЛЬ (%):Н16=59.57/40.54
| НАЧИСЛЕНИЯ: | ОХР и ОПР/ПЛАНОВАЯ ПРИБЫЛЬ (%):Н17=76.38/37.3
1. | ПРИМЕЧАНИЕ: | К ДЛЯ ОХР И ОПР/ПЛАНОВАЯ ПРИБЫЛЬ: 1.0000/1.0000
2. | ПРИМЕЧАНИЕ: | КОЭФФИЦИЕНТ К З/П (ПОСТАНОВЛЕНИЕ N5): 1.0000
3. | ПРИМЕЧАНИЕ: | БАЗА ТЕКУЩИХ ЦЕН (ВАРИАНТ A)
| Ж3-80-82 | ОБОРУДОВАНИЕ И ПРИБОРЫ
4. | СПИРРС-1000 | ВЫЗЫВНОЕ УСТРОЙСТВО (ВУ) "ПИРРС-1000 ТЕЛЕКОМ" | ШТ 2 | - - | - - | - - | 1209.97 2419.94 | 24.20 48.40 | 1234.17 2468.34
5. | Ц10-710-1 (Н15) | УСТРОЙСТВО ВЫЗЫВНОЕ | УСТРОЙСТВО ВЫЗЫВНОЕ 2 | 17.44 34.88 | 0.03 0.06 | - - | 0.01 0.02 | - - | 17.48 34.96
6. | СКН-ДВ | КНОПКА ОТКРЫВАНИЯ ДВЕРИ | ШТ 2 | - - | - - | - - | 36.06 72.12 | 0.72 1.44 | 36.78 73.56
7. | СКН-АВ-ДВ | КНОПКА АВАРИЙНОГО ОТКРЫВАНИЯ ДВЕРИ | ШТ 2 | - - | - - | - - | 16.79 33.58 | 0.34 0.68 | 17.13 34.26
8. | Ц10-710-3 (Н15) | КНОПКА ОТКРЫВАНИЯ ДВЕРИ | КНОПКА 4 | 8.60 34.40 | 0.01 0.04 | - - | - - | - - | 8.61 34.44
9. | СШМ-БП | ШКАФ МОДЕМА ( С БЛОКОМ ПИТАНИЯ) | ШТ 2 | - - | - - | - - | 620.40 1240.80 | 12.41 24.82 | 632.81 1265.62
10. | Ц10-901-5 (Н17) | ШКАФ НАСТЕННЫЙ РАЗМЕРАМИ ДО 640 Х 840 ММ | 10 ШТ. 0.2 | 256.68 51.34 | 9.24 1.85 | 3.60 0.72 | 23.54 4.71 | 1.34 0.27 | 290.80 58.17
11. | СУЗ-ЭМ-250 | ЗАМКОВОЕ УСТРОЙСТВО (ЗУ) УЗЭМ-250 | ШТ 2 | - - | - - | - - | 186.60 373.20 | 3.73 7.46 | 190.33 380.66
12. | Ц10-710-4 (Н15) | ЗАМОК ЭЛЕКТРОМАГНИТНЫЙ | ЗАМОК 2 | 17.19 34.38 | 0.02 0.04 | - - | 0.01 0.02 | - - | 17.22 34.44
13. | СЕМ-МАR | ЭЛЕКТРОННЫЙ КЛЮЧ БЕСКОНТАКТНЫЙ ЕМ-МАRINE | ШТ 236 | - - | - - | - - | 1.44 339.84 | 0.03 7.08 | 1.47 346.92
14. | Ц10-713-6 (Н15) | МОНТАЖ ЭЛЕКТРОННЫХ КЛЮЧЕЙ | 100 ШТ. 2.36 | 20.68 48.80 | - - | - - | - - | - - | 20.68 48.80
15. | 5/30-30-4-1-3/С551-25400Э | РАЗЪЕМ (ВИЛКА) RJ-11 | ШТ. 2 | - - | - - | - - | 8.89 17.78 | 0.43 0.86 | 9.32 18.64
16. | Ц10-65-3 (Н15) | МОНТАЖ РАЗЪЕМОВ | 10 РАЗЪЕМОВ 0.2 | 2.11 0.42 | - - | - - | - - | - - | 2.11 0.42
|  | ИТОГО ПРЯМЫЕ ЗАТРАТЫ : |  | 204 | 2 | 1 | 4502 | 91 | 4799
|  | ОХР и ОПР | [6 empty] | 99
|  | ПЛАНОВАЯ ПРИБЫЛЬ | [6 empty] | 76
|  | ИТОГО ПО ПТМ | [6 empty] | 4974
|  | ЗАТРАТЫ ТРУДА | [6 empty] | 16
| Ж3-80-81 | СЕТИ
17. | 5/10-10-80-7/СН-КВП-2-2-52 | КАБЕЛЬ ПАРНОЙ СКРУТКИ КАТЕГОРИИ 5Е КВП-5Е СЕЧ. 2Х2Х0,52 | 1000М 0.02 | - - | - - | - - | 3072.00 61.44 | 147.76 2.96 | 3219.76 64.40
18. | 5/10-10-10-1/10 | КАБЕЛЬ СИЛОВОЙ МАРКИ ВВГ 2 Х 1,5-0,66 С МЕДНЫМИ ЖИЛАМИ, ИЗОЛЯЦИЯ И ОБОЛОЧКА ИЗ ПОЛИВИНИЛХЛОРИДНОГО ПЛАСТИКАТА, БЕЗ ЗАЩИТНОГО ПОКРОВА, С ДВУМЯ ЖИЛАМИ СЕЧЕНИЕМ 1,5 ММ2, НА НАПРЯЖЕНИЕ 0,66 КВ | 1000 М 0.01 | - - | - - | - - | 1545.29 15.45 | 74.33 0.74 | 1619.62 16.20
19. | Ц8-910-1 (Н16) | КАБЕЛЬ ТРЕХ-ПЯТИЖИЛЬНЫЙ СЕЧЕНИЕМ ЖИЛЫ ДО 16 ММ2 ПО СТРОИТЕЛЬНЫМ КОНСТРУКЦИЯМ (СТЕНАМ, ПОТОЛКАМ) С УСТАНОВКОЙ ОТВЕТВИТЕЛЬНЫХ КОРОБОК, КРЕПЛЕНИЕ ПОЛОСКАМИ | 100 М 0.098039 | 533.21 52.28 | 29.77 2.92 | 4.37 0.43 | 43.51 4.27 | 2.26 0.22 | 608.75 59.69
20. | Ц8-912-1 (Н16) | КАБЕЛЬ ТРЕХ-ПЯТИЖИЛЬНЫЙ СЕЧЕНИЕМ ЖИЛЫ ДО 6 ММ2 В ПРОЛОЖЕННЫХ ТРУБАХ, КОРОБАХ (КАБЕЛЬ-КАНАЛАХ) | 100 М 0.196078 | 172.99 33.92 | 16.89 3.31 | 4.37 0.86 | 9.82 1.93 | 0.69 0.14 | 200.39 39.29
21. | 5/20-30-3/С552-606-2Э | ЗАЖИМЫ (СКОБЫ, ПОЛОСКИ,ПРЯЖКИ) | 100 ШТ. 0.26 | - - | - - | - - | 1.08 0.28 | 0.05 0.01 | 1.13 0.29
22. | 5/20-30-1-4/С552-1409-10Э | СОЕДИНИТЕЛЬНЫЙ ИЗОЛИРУЮЩИЙ ЗАЖИМ | 100 ШТ. 0.18 | - - | - - | - - | 2.52 0.45 | 0.12 0.02 | 2.64 0.48
23. | 5/20-10-9/3 | РУКАВ МЕТАЛЛИЧЕСКИЙ НЕГЕРМЕТИЧНЫЙ ИЗ ОЦИНКОВАННОЙ ЛЕНТЫ С ХЛОПЧАТОБУМАЖНЫМ УПЛОТНЕНИЕМ Р3-Ц-Х, ДИАМЕТРОМ 15 ММ | М 20 | - - | - - | - - | 1.79 35.80 | 0.09 1.80 | 1.88 37.60
24. | Ц8-411-1 (Н16) | РУКАВА МЕТАЛЛИЧЕСКИЕ, НАРУЖНЫЙ ДИАМЕТР ДО 48 ММ | 100 М 0.196078 | 414.26 81.23 | 80.24 15.73 | 7.37 1.45 | 755.11 148.06 | 36.75 7.21 | 1286.36 252.23
|  | ИТОГО ПРЯМЫЕ ЗАТРАТЫ : |  | 167 | 22 | 3 | 267 | 14 | 470
|  | ОХР и ОПР | [6 empty] | 101
|  | ПЛАНОВАЯ ПРИБЫЛЬ | [6 empty] | 69
|  | ИТОГО ПО ПТМ | [6 empty] | 640
|  | ЗАТРАТЫ ТРУДА | [6 empty] | 14
|  | ВСЕГО, В ТОМ ЧИСЛЕ | [6 empty] | 5614
|  | МОНТАЖНЫЕ РАБОТЫ, ВСЕГО В ТОМ ЧИСЛЕ | [6 empty] | 1045
|  | ЗАРАБОТНАЯ ПЛАТА | [6 empty] | 372
|  | ЭКСПЛУАТАЦИЯ МАШИН И МЕХАНИЗМОВ, ВСЕГО | [6 empty] | 24
|  | В ТОМ ЧИСЛЕ ЗАРАБОТНАЯ ПЛАТА МАШИНИСТОВ | [6 empty] | 3
|  | МАТЕРИАЛЫ, ИЗДЕЛИЯ, КОНСТРУКЦИИ | [6 empty] | 290
|  | ТРАНСПОРТ | [6 empty] | 14
|  | ОХР и ОПР | [6 empty] | 200
|  | ПЛАНОВАЯ ПРИБЫЛЬ | [6 empty] | 145
|  | ОБОРУДОВАНИЕ, МЕБЕЛЬ, ИНВЕНТАРЬ | [6 empty] | 4479
|  | ТРАНСПОРТ | [6 empty] | 90
|  | ЗАТРАТЫ ТРУДА РАБОЧИХ | [6 empty] | 30
|  | СОСТАВИЛ | ____________________ |  |  |  |  | С.В.ЛЕМЧУК
|  |  | (должность служащего) |  |  | (подпись) |  | (инициалы,фамилия)
|  | ПРОВЕРИЛ | ____________________ |  |  |  |  | Н.Н.НЕСТЕРОВА
|  |  | (должность служащего) |  |  | (подпись) |  | (инициалы,фамилия)

## 7002-1-3007-T0
НАИМЕНОВАНИЕ ОБЪЕКТА: МНОГОКВАРТИРНЫЙ ЖИЛОЙ ДОМ В РАЙОНЕ ДОМА N11 "Ж" ПО УЛ.ФРУНЗЕ Г.ЖОДИНО. ЖИЛОЙ ДОМ (ЛЬГОТИРУЕМЫЕ ПО НДС)
КОД ОБЪЕКТА: 16.012.0.01
НАИМЕНОВАНИЕ ЗДАНИЯ, СООРУЖЕНИЯ: ЖИЛОЙ ДОМ
ШИФР ЗДАНИЯ, СООРУЖЕНИЯ: 16.012.0.01
КОМПЛЕКТ ЧЕРТЕЖЕЙ: ДФ (С ИЗМ.1)
ИСХОДНЫЕ ДАННЫЕ ПО ЛОКАЛЬНОЙ СМЕТЕ (ЛОКАЛЬНОМУ СМЕТНОМУ РАСЧЕТУ) № 3007
(НОРМЫ 2022г.)
ОХРАННО-ПЕРЕГОВОРНОЕ УСТРОЙСТВО
СОСТАВЛЕНА В ЦЕНАХ НА 1 АПРЕЛЯ 2024г.
№ П/П | ТЕКСТ
1 | 2
1 | L3'7002'1'3007'S0B0Q0Q1T0T3'2'1'ОХРАННО-ПЕРЕГОВОРНОЕ УСТРОЙСТВО'ДФ (С ИЗМ.1)'С.В.ЛЕМЧУК'Н.Н.НЕСТЕРОВА*
2 | Ж3-80-82'ОБОРУДОВАНИЕ И ПРИБОРЫ'ШТ*
3 | БСПИРРС-1000'1209,97##'=14'ВЫЗЫВНОЕ УСТРОЙСТВО (ВУ) "ПИРРС-1000 ТЕЛЕКОМ"###'ШТ''2799=1209,97_0*
4 | БСШМ-БП'620,4##'=14'ШКАФ МОДЕМА ( С БЛОКОМ ПИТАНИЯ)###'ШТ''2799=620,4_0*
5 | БСУЗ-ЭМ-250'186,6##'=14'ЗАМКОВОЕ УСТРОЙСТВО (ЗУ) УЗЭМ-250###'ШТ''2799=186,6_0*
6 | БСЕМ-МАR'1,2.1,2##'=14'ЭЛЕКТРОННЫЙ КЛЮЧ БЕСКОНТАКТНЫЙ ЕМ-МАRINE###'ШТ''2799=1,44_0*
7 | БСКН-ДВ'36,06##'=14'КНОПКА ОТКРЫВАНИЯ ДВЕРИ###'ШТ''2799=36,06_0*
8 | БСКН-АВ-ДВ'16,79##'=14'КНОПКА АВАРИЙНОГО ОТКРЫВАНИЯ ДВЕРИ ###'ШТ''2799=16,79_0*
9 | БС551-25400Э#С551-25400'8,89##'=12'РАЗЪЕМ (ВИЛКА) RJ-11 ###'ШТ.''2801=<5/30-30-4-1-3>/2900=5/2799=8,89_0*
10 | БСН-КВП-2-2-52'2560.1,2##'=12'КАБЕЛЬ ПАРНОЙ СКРУТКИ КАТЕГОРИИ 5Е КВП-5Е СЕЧ. 2Х2Х0,52###'1000М''2801=<5/10-10-80-7>/2900=3/2799=3072_0*
11 | БС552-606-2Э#С552-606-2'1,08##'=12'ЗАЖИМЫ (СКОБЫ, ПОЛОСКИ,ПРЯЖКИ)###'100 ШТ.''2801=<5/20-30-3>/2900=5/2799=1,08_0*
12 | БС552-1409-10Э#С552-1409-10'2,52##'=12'СОЕДИНИТЕЛЬНЫЙ ИЗОЛИРУЮЩИЙ ЗАЖИМ###'100 ШТ.''2801=<5/20-30-1-4>/2900=5/2799=2,52_0*
13 | БС552-803#С552-803'120##'=12'КНОПКА К227 УХЛ2###'1000 ШТ.''2900=3/2799=120_0*
14 | БС552-899#С552-899'39,6##'=12'ЛЕНТА ЛМ-5 УХЛ2###'100 М''2900=3/2799=39,6_0*
15 | РМ010201/М010410/М021104#М021143*
16 | Р101-148400#101-999-1460*
17 | СПИРРС-1000'2'Ж1*
18 | Ц10-710-1'2''УСТРОЙСТВО ВЫЗЫВНОЕ'УСТРОЙСТВО ВЫЗЫВНОЕ''*
19 | СКН-ДВ'2'Ж1*
20 | СКН-АВ-ДВ'2'Ж1*
21 | Ц10-710-3'4''КНОПКА ОТКРЫВАНИЯ ДВЕРИ'КНОПКА''*
22 | СШМ-БП'2'Ж1*
23 | Ц10-901-5'2''ШКАФ НАСТЕННЫЙ РАЗМЕРАМИ ДО 640 Х 840 ММ'10 ШТ.''*
24 | СУЗ-ЭМ-250'2'Ж1*
25 | Ц10-710-4'2''ЗАМОК ЭЛЕКТРОМАГНИТНЫЙ'ЗАМОК''*
26 | СЕМ-МАR'236'Ж1*
27 | Ц10-713-6'236''МОНТАЖ ЭЛЕКТРОННЫХ КЛЮЧЕЙ'100 ШТ.''*
28 | С551-25400Э'2'Ж1*
29 | Ц10-65-3'2''МОНТАЖ РАЗЪЕМОВ'10 РАЗЪЕМОВ''*
30 | Ж3-80-81'СЕТИ'М*
31 | СН-КВП-2-2-52'20'Ж1000*
32 | С501-44064'10'Ж1000*
33 | Ц8-910-1'10:1,02''КАБЕЛЬ ТРЕХ-ПЯТИЖИЛЬНЫЙ СЕЧЕНИЕМ ЖИЛЫ ДО 16 ММ2 ПО СТРОИТЕЛЬНЫМ КОНСТРУКЦИЯМ (СТЕНАМ, ПОТОЛКАМ) С УСТАНОВКОЙ ОТВЕТВИТЕЛЬНЫХ КОРОБОК, КРЕПЛЕНИЕ ПОЛОСКАМИ'100 М''*
34 | Ц8-912-1'20:1,02''КАБЕЛЬ ТРЕХ-ПЯТИЖИЛЬНЫЙ СЕЧЕНИЕМ ЖИЛЫ ДО 6 ММ2 В ПРОЛОЖЕННЫХ ТРУБАХ, КОРОБАХ (КАБЕЛЬ-КАНАЛАХ)'100 М''*
35 | С552-606-2Э'26*
36 | С552-1409-10Э'18*
37 | С544-9601-3'20*
38 | Ц8-411-1'20:1,02''РУКАВА МЕТАЛЛИЧЕСКИЕ, НАРУЖНЫЙ ДИАМЕТР ДО 48 ММ'100 М''*
39 | L*

## 7002-1-3007-B0
НАИМЕНОВАНИЕ ОБЪЕКТА |  | МНОГОКВАРТИРНЫЙ ЖИЛОЙ ДОМ В РАЙОНЕ ДОМА N11 "Ж" ПО УЛ.ФРУНЗЕ Г.ЖОДИНО. ЖИЛОЙ ДОМ (ЛЬГОТИРУЕМЫЕ ПО НДС)
КОД ОБЪЕКТА |  | 16.012.0.01
НАИМЕНОВАНИЕ ЗДАНИЯ, СООРУЖЕНИЯ |  | ЖИЛОЙ ДОМ
ШИФР ЗДАНИЯ, СООРУЖЕНИЯ |  | 16.012.0.01
КОМПЛЕКТ ЧЕРТЕЖЕЙ |  | ДФ (С ИЗМ.1)
ВЕДОМОСТЬ ОБЪЕМОВ И СТОИМОСТИ РАБОТ № 3007
(НОРМЫ 2022г.)
ОХРАННО-ПЕРЕГОВОРНОЕ УСТРОЙСТВО
СОСТАВЛЕНА В ЦЕНАХ НА 1 АПРЕЛЯ 2024г.
ОБОСНОВА- НИЕ | НАИМЕНОВАНИЕ ВИДОВ РАБОТ | ОБЪЕМ | СТОИМОСТЬ, ТЫС.РУБ.
|  |  | ЗАРАБОТНАЯ ПЛАТА | ЭКСПЛУАТА- ЦИЯ МАШИН И МЕХА- НИЗМОВ | МАТЕРИАЛЫ, ИЗДЕЛИЯ, КОНСТРУК- ЦИИ | ОБОРУДОВА- НИЕ,МЕБЕЛЬ, ИНВЕНТАРЬ | ОХР и ОПР | ПРОЧИЕ СРЕДСТВА | ВСЕГО
|  | ЕД.ИЗМ. | ТРУДОЕМ- КОСТЬ, ЧЕЛ.Ч. | В Т.Ч.З/П МАШИ- НИСТОВ | ТРАНСПОРТ | ТРАНСПОРТ | ПЛАНОВАЯ ПРИБЫЛЬ
1 | 2 | 3 | 4 | 5 | 6 | 7 | 8 | 9 | 10
Ж3-80-82 | ОБОРУДОВАНИЕ И ПРИБОРЫ | 248 | 0,204 | 0,002 | 0,023 | 4,479 | 0,099 | 0 | 4,974
|  | ШТ | 16 | 0,001 | 0,001 | 0,09 | 0,076
Ж3-80-81 | СЕТИ | 30 | 0,167 | 0,022 | 0,267 | 0 | 0,101 | 0 | 0,64
|  | М | 14 | 0,003 | 0,014 | 0 | 0,069
| И Т О Г О | 0 | 0,371 | 0,024 | 0,29 | 4,479 | 0,2 | 0 | 5,614
|  |  | 30 | 0,004 | 0,015 | 0,09 | 0,145
| СОСТАВИЛ | ______________________________ | [5 empty] | С.В.ЛЕМЧУК
|  | (должность служащего) |  |  |  | (подпись) |  | (инициалы,фамилия)
| ПРОВЕРИЛ | ______________________________ | [5 empty] | Н.Н.НЕСТЕРОВА
|  | (должность служащего) |  |  |  | (подпись) |  | (инициалы,фамилия)

## 7002-1-3007-Q1
НАИМЕНОВАНИЕ ОБЪЕКТА |  | МНОГОКВАРТИРНЫЙ ЖИЛОЙ ДОМ В РАЙОНЕ ДОМА N11 "Ж" ПО УЛ.ФРУНЗЕ Г.ЖОДИНО. ЖИЛОЙ ДОМ (ЛЬГОТИРУЕМЫЕ ПО НДС)
КОД ОБЪЕКТА |  | 16.012.0.01
НАИМЕНОВАНИЕ ЗДАНИЯ, СООРУЖЕНИЯ |  | ЖИЛОЙ ДОМ
ШИФР ЗДАНИЯ, СООРУЖЕНИЯ |  | 16.012.0.01
КОМПЛЕКТ ЧЕРТЕЖЕЙ |  | ДФ (С ИЗМ.1)
ВЕДОМОСТЬ ОБЪЕМОВ РАБОТ И РАСХОДОВ РЕСУРСОВ С КОДАМИ РБ ДЛЯ ЛОКАЛЬНОЙ СМЕТЫ № 3007
(НОРМЫ 2022г.)
ОХРАННО-ПЕРЕГОВОРНОЕ УСТРОЙСТВО
ОБОСНОВАНИЕ | НАИМЕНОВАНИЕ ВИДОВ | ЕДИНИЦА ИЗМЕРЕНИЯ | КОД | НАИМЕНОВАНИЕ РЕСУРСОВ | ЕД.ИЗМ. | КОЛИЧЕСТВО
| РАБОТ | ОБЪЕМ | РЕСУРСА
1 | 2 | 3 | 4 | 5 | 6 | 7
Ж3-80-82 | ОБОРУДОВАНИЕ И ПРИБОРЫ | ШТ 248
|  |  | 1-1 | ЗАТРАТЫ ТРУДА РАБОЧИХ | ЧЕЛ.Ч | 16.3856
|  |  | 1-3 | ЗАТРАТЫ ТРУДА МАШИНИСТОВ | ЧЕЛ.-Ч | 0.05
|  |  | М331615* | ДРЕЛИ ЭЛЕКТРИЧЕСКИЕ | МАШ.Ч | 0.4
|  |  | М400002 | АВТОМОБИЛЬ БОРТОВОЙ, ГРУЗОПОДЪЕМНОСТЬЮ ДО 8 Т | МАШ.Ч | 0.05
|  |  | 1 | Материалы для строительных работ
|  |  | 1/10 | Материалы для строительных работ общего назначения
|  |  | 1/10-170 | Оснастка технологическая и инструментальная
|  |  | 1/10-170-10/15 | СВЕРЛА СПИРАЛЬНЫЕ С ЦИЛИНДРИЧЕСКИМ ХВОСТОВИКОМ, ДЛИННАЯ СЕРИЯ (ПО МЕТАЛЛУ), ДИАМЕТРОМ 4,3-5,3 ММ | ШТ. | 0.1
|  |  | 1/10-170-10/45 | СВЕРЛА СПИРАЛЬНЫЕ С ЦИЛИНДРИЧЕСКИМ ХВОСТОВИКОМ, ДЛИННАЯ СЕРИЯ (ПО МЕТАЛЛУ), ДИАМЕТРОМ 5,4-6 ММ | ШТ. | 0.02
|  |  | 1/10-230 | Материалы для отделочных работ
|  |  | 1/10-230-45-10/165 | ЭМАЛЬ ПЕНТАФТАЛЕВАЯ ПФ-115, СЕРАЯ | КГ | 0.18
|  |  | 1/10-240 | Метизы и крепежные изделия
|  |  | 1/10-240-55-10/999131 | ШУРУПЫ С ПОЛУКРУГЛОЙ ГОЛОВКОЙ (СРЕДНЯЯ ЦЕНА ПО ГРУППЕ), ОПРЕД. - 13 | Т | 5.4e-05
|  |  | 5 | Материалы для монтажных и специальных строительных работ
|  |  | 5/30 | Материалы для электротехнических установок
|  |  | 5/30-30 | Электросиловые и электроосветительные установки
|  |  | 5/30-30-4-1-3/С551-25400Э | РАЗЪЕМ (ВИЛКА) RJ-11 | ШТ. | 2
|  |  | 5/90 | Прочие материалы для монтажных и специальных строительных работ
|  |  | 5/90-10 | Дюбели для крепления электромонтажных изделий
|  |  | 5/90-10/4 | ДЮБЕЛЬ МОНТАЖНЫЙ У658 | 10 ШТ. | 2.4
Прочие
|  |  | СЕМ-МАR | ЭЛЕКТРОННЫЙ КЛЮЧ БЕСКОНТАКТНЫЙ ЕМ-МАRINE | ШТ | 236
|  |  | СКН-АВ-ДВ | КНОПКА АВАРИЙНОГО ОТКРЫВАНИЯ ДВЕРИ | ШТ | 2
|  |  | СКН-ДВ | КНОПКА ОТКРЫВАНИЯ ДВЕРИ | ШТ | 2
|  |  | СПИРРС-1000 | ВЫЗЫВНОЕ УСТРОЙСТВО (ВУ) "ПИРРС-1000 ТЕЛЕКОМ" | ШТ | 2
|  |  | СУЗ-ЭМ-250 | ЗАМКОВОЕ УСТРОЙСТВО (ЗУ) УЗЭМ-250 | ШТ | 2
|  |  | СШМ-БП | ШКАФ МОДЕМА ( С БЛОКОМ ПИТАНИЯ) | ШТ | 2
Ж3-80-81 | СЕТИ | М 30
|  |  | 1-1 | ЗАТРАТЫ ТРУДА РАБОЧИХ | ЧЕЛ.Ч | 13.7647
|  |  | 1-3 | ЗАТРАТЫ ТРУДА МАШИНИСТОВ | ЧЕЛ.-Ч | 0.18333
|  |  | М021143 | КРАНЫ НА АВТОМОБИЛЬНОМ ХОДУ ПРИ РАБОТЕ НА ДРУГИХ ВИДАХ СТРОИТЕЛЬСТВА, 16 Т | МАШ.Ч | 0.13431
|  |  | М030402 | ЛЕБЕДКИ ЭЛЕКТРИЧЕСКИЕ ТЯГОВЫМ УСИЛИЕМ ДО 12,26 (1,25) КН (Т) | МАШ.Ч | 0.044118
|  |  | М040502 | УСТАНОВКИ ДЛЯ СВАРКИ РУЧНОЙ ДУГОВОЙ (ПОСТОЯННОГО ТОКА) | МАШ.Ч | 2.3961
|  |  | М134041 | ШУРУПОВЕРТ | МАШ.Ч | 0.3902
|  |  | М330301* | МАШИНЫ ШЛИФОВАЛЬНЫЕ ЭЛЕКТРИЧЕСКИЕ | МАШ.Ч | 0.14902
|  |  | М331451 | ПЕРФОРАТОРЫ ЭЛЕКТРИЧЕСКИЕ | МАШ.Ч | 2.1167
|  |  | М331615* | ДРЕЛИ ЭЛЕКТРИЧЕСКИЕ | МАШ.Ч | 0.20882
|  |  | М400002 | АВТОМОБИЛЬ БОРТОВОЙ, ГРУЗОПОДЪЕМНОСТЬЮ ДО 8 Т | МАШ.Ч | 0.04902
|  |  | 1 | Материалы для строительных работ
|  |  | 1/10 | Материалы для строительных работ общего назначения
|  |  | 1/10-80 | Материалы неметаллорудные и асбестосодержащие изделия
|  |  | 1/10-80-30/50 | ТАЛЬК ТЕХНИЧЕСКИЙ МОЛОТЫЙ | Т | 0.000118
|  |  | 1/10-140 | Электроды, прутки винипластовые, проволока сварочные
|  |  | 1/10-140-40/100 | ЭЛЕКТРОДЫ ТИПА Э42А ДИАМЕТРОМ 4 ММ | Т | 0.000206
|  |  | 1/10-160 | Пленки, полотна, ткани разные
|  |  | 1/10-160-20/15 | ВЕТОШЬ | КГ | 0.004902
|  |  | 1/10-170 | Оснастка технологическая и инструментальная
|  |  | 1/10-170-10/135 | СВЕРЛА С SDS PLUS ХВОСТОВИКОМ (НАКОНЕЧНИК ИЗ ТВЕРДОСПЛАВНОЙ СТАЛИ) (ПО БЕТОНУ), ДИАМЕТРОМ 8-10 ММ, ДЛИНОЙ 260 (265) ММ | ШТ. | 0.32353
|  |  | 1/10-180 | Материалы шлифовальные
|  |  | 1/10-180-20/57 | КРУГИ ШЛИФОВАЛЬНЫЕ ДЛЯ СПЕЦИАЛЬНЫХ МОНТАЖНЫХ РАБОТ 5П 180 Х 6 Х 22 | ШТ. | 0.098039
|  |  | 1/10-180-20/113 | ШКУРКА ШЛИФОВАЛЬНАЯ НА БУМАЖНОЙ ОСНОВЕ ВОДОСТОЙКАЯ | М2 | 0.005882
|  |  | 1/10-235 | Изделия герметизирующие, уплотняющие, изолирующие
|  |  | 1/10-235-20/681 | ИЗОЛЕНТА ПВХ (РАЗМЕРОМ 15 ММХ20 М) | М2 | 0.29412
|  |  | 1/10-260 | Металлопрокат и металлоизделия (за исключением металлоизделий части 2)
|  |  | 1/10-260-30-31/5 | ПРОКАТ ГОРЯЧЕКАТАНЫЙ ПОЛОСОВОЙ ИЗ СТАЛИ УГЛЕРОДИСТОЙ ОБЫКНОВЕННОГО КАЧЕСТВА МАРКИ СТ3СП, СТ3ПС, ТОЛЩИНОЙ 10 - 80 ММ ПРИ ШИРИНЕ 100 - 200 ММ | Т | 0.010098
|  |  | 1/10-260-210-1/82 | ПРОВОЛОКА СТАЛЬНАЯ НИЗКОУГЛЕРОДИСТАЯ ОБЩЕГО НАЗНАЧЕНИЯ ТЕРМИЧЕСКИ ОБРАБОТАННАЯ, ОЦИНКОВАННАЯ, ДИАМЕТРОМ 2 ММ | КГ | 0.58823
|  |  | 1/55 | Материалы специального назначения (кислотоупорные, огнеупорные и антикоррозионные)
|  |  | 1/55-50 | Материалы антикоррозионные и химически стойкие
|  |  | 1/55-50-30/20 | ПАСТА КВАРЦЕВАЗЕЛИНОВАЯ | КГ | 0.009804
|  |  | 5 | Материалы для монтажных и специальных строительных работ
|  |  | 5/10 | Кабели, провода, муфты кабельные
|  |  | 5/10-10 | Кабели
|  |  | 5/10-10-10-1/10 | КАБЕЛЬ СИЛОВОЙ МАРКИ ВВГ 2 Х 1,5-0,66 С МЕДНЫМИ ЖИЛАМИ, ИЗОЛЯЦИЯ И ОБОЛОЧКА ИЗ ПОЛИВИНИЛХЛОРИДНОГО ПЛАСТИКАТА, БЕЗ ЗАЩИТНОГО ПОКРОВА, С ДВУМЯ ЖИЛАМИ СЕЧЕНИЕМ 1,5 ММ2, НА НАПРЯЖЕНИЕ 0,66 КВ | 1000 М | 0.01
|  |  | 5/10-10-80-7/СН-КВП-2-2-52 | КАБЕЛЬ ПАРНОЙ СКРУТКИ КАТЕГОРИИ 5Е КВП-5Е СЕЧ. 2Х2Х0,52 | 1000М | 0.02
|  |  | 5/10-30 | Муфты кабельные
|  |  | 5/10-30-60/2 | МУФТА ТРУБНАЯ ТР-5 У3 | ШТ. | 1.9608
|  |  | 5/20 | Изделия для прокладки кабельных сетей
|  |  | 5/20-10 | Металлические кабеленесущие системы
|  |  | 5/20-10-9/3 | РУКАВ МЕТАЛЛИЧЕСКИЙ НЕГЕРМЕТИЧНЫЙ ИЗ ОЦИНКОВАННОЙ ЛЕНТЫ С ХЛОПЧАТОБУМАЖНЫМ УПЛОТНЕНИЕМ Р3-Ц-Х, ДИАМЕТРОМ 15 ММ | М | 20
|  |  | 5/20-30 | Материалы и изделия для монтажа кабелей и проводов
|  |  | 5/20-30-1-4/С552-1409-10Э | СОЕДИНИТЕЛЬНЫЙ ИЗОЛИРУЮЩИЙ ЗАЖИМ | 100 ШТ. | 0.18
|  |  | 5/20-30-2/1 | ПЕРЕМЫЧКА ГИБКАЯ ПГС-35-560 У2,5 | ШТ. | 0.98039
|  |  | 5/20-30-3/С552-606-2Э | ЗАЖИМЫ (СКОБЫ, ПОЛОСКИ,ПРЯЖКИ) | 100 ШТ. | 0.26
|  |  | 5/20-30-3/2 | КНОПКА К227 УХЛ2 | 1000 ШТ. | 0.001471
|  |  | 5/20-30-3/8 | ГАЙКА УСТАНОВОЧНАЯ ЗАЗЕМЛЯЮЩАЯ К 485 | 100 ШТ. | 0.019608
|  |  | 5/20-30-3/23 | СКОБА К 145 У2 | 10 ШТ. | 4.902
|  |  | 5/20-30-3/42 | ЛЕНТА ЛМ-5 УХЛ2 | 100 М | 0.002941
|  |  | 5/20-30-4/3 | ВТУЛКА В28 УХЛ2 | 100 ШТ. | 0.009804
|  |  | 5/20-30-4/4 | ВТУЛКА В42 УХЛ2 | 100 ШТ. | 0.019608
|  |  | 5/20-30-5/2 | БИРКА МАРКИРОВОЧНАЯ У134 | 100 ШТ. | 0.044118
|  |  | 5/20-40 | Другие электромонтажные материалы
|  |  | 5/20-40-2/2 | ПАТРУБОК ВВОДНОЙ У477 У3 | 10 ШТ. | 0.19608
|  |  | 5/90 | Прочие материалы для монтажных и специальных строительных работ
|  |  | 5/90-10 | Дюбели для крепления электромонтажных изделий
|  |  | 5/90-10/4 | ДЮБЕЛЬ МОНТАЖНЫЙ У658 | 10 ШТ. | 12.3529
СОСТАВИЛ | ______________________________ |  |  | С.В.ЛЕМЧУК
| (должность служащего) |  | (подпись) | (инициалы,фамилия)
ПРОВЕРИЛ | ______________________________ |  |  | Н.Н.НЕСТЕРОВА
| (должность служащего) |  | (подпись) | (инициалы,фамилия)

## 7002-1-3007-Q0
НАИМЕНОВАНИЕ ОБЪЕКТА |  | МНОГОКВАРТИРНЫЙ ЖИЛОЙ ДОМ В РАЙОНЕ ДОМА N11 "Ж" ПО УЛ.ФРУНЗЕ Г.ЖОДИНО. ЖИЛОЙ ДОМ (ЛЬГОТИРУЕМЫЕ ПО НДС)
КОД ОБЪЕКТА |  | 16.012.0.01
НАИМЕНОВАНИЕ ЗДАНИЯ, СООРУЖЕНИЯ |  | ЖИЛОЙ ДОМ
ШИФР ЗДАНИЯ, СООРУЖЕНИЯ |  | 16.012.0.01
КОМПЛЕКТ ЧЕРТЕЖЕЙ |  | ДФ (С ИЗМ.1)
ВЕДОМОСТЬ РЕСУРСОВ ДЛЯ ЛОКАЛЬНОЙ СМЕТЫ № 3007
(НОРМЫ 2022г.)
ОХРАННО-ПЕРЕГОВОРНОЕ УСТРОЙСТВО
П/П | ОБОСНОВАНИЕ | НАИМЕНОВАНИЕ РЕСУРСОВ | ЕД.ИЗМ. | КОЛИЧЕСТВО
1 | 2 | 3 | 4 | 5
1 | 1-1 | ЗАТРАТЫ ТРУДА РАБОЧИХ | ЧЕЛ.Ч | 30.1503
2 | 1-3 | ЗАТРАТЫ ТРУДА МАШИНИСТОВ | ЧЕЛ.-Ч | 0.23333
3 | М021143 | КРАНЫ НА АВТОМОБИЛЬНОМ ХОДУ ПРИ РАБОТЕ НА ДРУГИХ ВИДАХ СТРОИТЕЛЬСТВА, 16 Т | МАШ.Ч | 0.13431
4 | М030402 | ЛЕБЕДКИ ЭЛЕКТРИЧЕСКИЕ ТЯГОВЫМ УСИЛИЕМ ДО 12,26 (1,25) КН (Т) | МАШ.Ч | 0.044118
5 | М040502 | УСТАНОВКИ ДЛЯ СВАРКИ РУЧНОЙ ДУГОВОЙ (ПОСТОЯННОГО ТОКА) | МАШ.Ч | 2.3961
6 | М134041 | ШУРУПОВЕРТ | МАШ.Ч | 0.3902
7 | М330301* | МАШИНЫ ШЛИФОВАЛЬНЫЕ ЭЛЕКТРИЧЕСКИЕ | МАШ.Ч | 0.14902
8 | М331451 | ПЕРФОРАТОРЫ ЭЛЕКТРИЧЕСКИЕ | МАШ.Ч | 2.1167
9 | М331615* | ДРЕЛИ ЭЛЕКТРИЧЕСКИЕ | МАШ.Ч | 0.60882
10 | М400002 | АВТОМОБИЛЬ БОРТОВОЙ, ГРУЗОПОДЪЕМНОСТЬЮ ДО 8 Т | МАШ.Ч | 0.09902
| 1 | Материалы для строительных работ
| 1/10 | Материалы для строительных работ общего назначения
| 1/10-80 | Материалы неметаллорудные и асбестосодержащие изделия
11 | 1/10-80-30/50 | ТАЛЬК ТЕХНИЧЕСКИЙ МОЛОТЫЙ | Т | 0.000118
| 1/10-140 | Электроды, прутки винипластовые, проволока сварочные
12 | 1/10-140-40/100 | ЭЛЕКТРОДЫ ТИПА Э42А ДИАМЕТРОМ 4 ММ | Т | 0.000206
| 1/10-160 | Пленки, полотна, ткани разные
13 | 1/10-160-20/15 | ВЕТОШЬ | КГ | 0.004902
| 1/10-170 | Оснастка технологическая и инструментальная
14 | 1/10-170-10/15 | СВЕРЛА СПИРАЛЬНЫЕ С ЦИЛИНДРИЧЕСКИМ ХВОСТОВИКОМ, ДЛИННАЯ СЕРИЯ (ПО МЕТАЛЛУ), ДИАМЕТРОМ 4,3-5,3 ММ | ШТ. | 0.1
15 | 1/10-170-10/45 | СВЕРЛА СПИРАЛЬНЫЕ С ЦИЛИНДРИЧЕСКИМ ХВОСТОВИКОМ, ДЛИННАЯ СЕРИЯ (ПО МЕТАЛЛУ), ДИАМЕТРОМ 5,4-6 ММ | ШТ. | 0.02
16 | 1/10-170-10/135 | СВЕРЛА С SDS PLUS ХВОСТОВИКОМ (НАКОНЕЧНИК ИЗ ТВЕРДОСПЛАВНОЙ СТАЛИ) (ПО БЕТОНУ), ДИАМЕТРОМ 8-10 ММ, ДЛИНОЙ 260 (265) ММ | ШТ. | 0.32353
| 1/10-180 | Материалы шлифовальные
17 | 1/10-180-20/57 | КРУГИ ШЛИФОВАЛЬНЫЕ ДЛЯ СПЕЦИАЛЬНЫХ МОНТАЖНЫХ РАБОТ 5П 180 Х 6 Х 22 | ШТ. | 0.098039
18 | 1/10-180-20/113 | ШКУРКА ШЛИФОВАЛЬНАЯ НА БУМАЖНОЙ ОСНОВЕ ВОДОСТОЙКАЯ | М2 | 0.005882
| 1/10-230 | Материалы для отделочных работ
19 | 1/10-230-45-10/165 | ЭМАЛЬ ПЕНТАФТАЛЕВАЯ ПФ-115, СЕРАЯ | КГ | 0.18
| 1/10-235 | Изделия герметизирующие, уплотняющие, изолирующие
20 | 1/10-235-20/681 | ИЗОЛЕНТА ПВХ (РАЗМЕРОМ 15 ММХ20 М) | М2 | 0.29412
| 1/10-240 | Метизы и крепежные изделия
21 | 1/10-240-55-10/999131 | ШУРУПЫ С ПОЛУКРУГЛОЙ ГОЛОВКОЙ (СРЕДНЯЯ ЦЕНА ПО ГРУППЕ), ОПРЕД. - 13 | Т | 5.4e-05
| 1/10-260 | Металлопрокат и металлоизделия (за исключением металлоизделий части 2)
22 | 1/10-260-30-31/5 | ПРОКАТ ГОРЯЧЕКАТАНЫЙ ПОЛОСОВОЙ ИЗ СТАЛИ УГЛЕРОДИСТОЙ ОБЫКНОВЕННОГО КАЧЕСТВА МАРКИ СТ3СП, СТ3ПС, ТОЛЩИНОЙ 10 - 80 ММ ПРИ ШИРИНЕ 100 - 200 ММ | Т | 0.010098
23 | 1/10-260-210-1/82 | ПРОВОЛОКА СТАЛЬНАЯ НИЗКОУГЛЕРОДИСТАЯ ОБЩЕГО НАЗНАЧЕНИЯ ТЕРМИЧЕСКИ ОБРАБОТАННАЯ, ОЦИНКОВАННАЯ, ДИАМЕТРОМ 2 ММ | КГ | 0.58823
| 1/55 | Материалы специального назначения (кислотоупорные, огнеупорные и антикоррозионные)
| 1/55-50 | Материалы антикоррозионные и химически стойкие
24 | 1/55-50-30/20 | ПАСТА КВАРЦЕВАЗЕЛИНОВАЯ | КГ | 0.009804
| 5 | Материалы для монтажных и специальных строительных работ
| 5/10 | Кабели, провода, муфты кабельные
| 5/10-10 | Кабели
25 | 5/10-10-10-1/10 | КАБЕЛЬ СИЛОВОЙ МАРКИ ВВГ 2 Х 1,5-0,66 С МЕДНЫМИ ЖИЛАМИ, ИЗОЛЯЦИЯ И ОБОЛОЧКА ИЗ ПОЛИВИНИЛХЛОРИДНОГО ПЛАСТИКАТА, БЕЗ ЗАЩИТНОГО ПОКРОВА, С ДВУМЯ ЖИЛАМИ СЕЧЕНИЕМ 1,5 ММ2, НА НАПРЯЖЕНИЕ 0,66 КВ | 1000 М | 0.01
26 | 5/10-10-80-7/СН-КВП-2-2-52 | КАБЕЛЬ ПАРНОЙ СКРУТКИ КАТЕГОРИИ 5Е КВП-5Е СЕЧ. 2Х2Х0,52 | 1000М | 0.02
| 5/10-30 | Муфты кабельные
27 | 5/10-30-60/2 | МУФТА ТРУБНАЯ ТР-5 У3 | ШТ. | 1.9608
| 5/20 | Изделия для прокладки кабельных сетей
| 5/20-10 | Металлические кабеленесущие системы
28 | 5/20-10-9/3 | РУКАВ МЕТАЛЛИЧЕСКИЙ НЕГЕРМЕТИЧНЫЙ ИЗ ОЦИНКОВАННОЙ ЛЕНТЫ С ХЛОПЧАТОБУМАЖНЫМ УПЛОТНЕНИЕМ Р3-Ц-Х, ДИАМЕТРОМ 15 ММ | М | 20
| 5/20-30 | Материалы и изделия для монтажа кабелей и проводов
29 | 5/20-30-1-4/С552-1409-10Э | СОЕДИНИТЕЛЬНЫЙ ИЗОЛИРУЮЩИЙ ЗАЖИМ | 100 ШТ. | 0.18
30 | 5/20-30-2/1 | ПЕРЕМЫЧКА ГИБКАЯ ПГС-35-560 У2,5 | ШТ. | 0.98039
31 | 5/20-30-3/С552-606-2Э | ЗАЖИМЫ (СКОБЫ, ПОЛОСКИ,ПРЯЖКИ) | 100 ШТ. | 0.26
32 | 5/20-30-3/2 | КНОПКА К227 УХЛ2 | 1000 ШТ. | 0.001471
33 | 5/20-30-3/8 | ГАЙКА УСТАНОВОЧНАЯ ЗАЗЕМЛЯЮЩАЯ К 485 | 100 ШТ. | 0.019608
34 | 5/20-30-3/23 | СКОБА К 145 У2 | 10 ШТ. | 4.902
35 | 5/20-30-3/42 | ЛЕНТА ЛМ-5 УХЛ2 | 100 М | 0.002941
36 | 5/20-30-4/3 | ВТУЛКА В28 УХЛ2 | 100 ШТ. | 0.009804
37 | 5/20-30-4/4 | ВТУЛКА В42 УХЛ2 | 100 ШТ. | 0.019608
38 | 5/20-30-5/2 | БИРКА МАРКИРОВОЧНАЯ У134 | 100 ШТ. | 0.044118
| 5/20-40 | Другие электромонтажные материалы
39 | 5/20-40-2/2 | ПАТРУБОК ВВОДНОЙ У477 У3 | 10 ШТ. | 0.19608
| 5/30 | Материалы для электротехнических установок
| 5/30-30 | Электросиловые и электроосветительные установки
40 | 5/30-30-4-1-3/С551-25400Э | РАЗЪЕМ (ВИЛКА) RJ-11 | ШТ. | 2
| 5/90 | Прочие материалы для монтажных и специальных строительных работ
| 5/90-10 | Дюбели для крепления электромонтажных изделий
41 | 5/90-10/4 | ДЮБЕЛЬ МОНТАЖНЫЙ У658 | 10 ШТ. | 14.7529
Прочие
42 | СЕМ-МАR | ЭЛЕКТРОННЫЙ КЛЮЧ БЕСКОНТАКТНЫЙ ЕМ-МАRINE | ШТ | 236
43 | СКН-АВ-ДВ | КНОПКА АВАРИЙНОГО ОТКРЫВАНИЯ ДВЕРИ | ШТ | 2
44 | СКН-ДВ | КНОПКА ОТКРЫВАНИЯ ДВЕРИ | ШТ | 2
45 | СПИРРС-1000 | ВЫЗЫВНОЕ УСТРОЙСТВО (ВУ) "ПИРРС-1000 ТЕЛЕКОМ" | ШТ | 2
46 | СУЗ-ЭМ-250 | ЗАМКОВОЕ УСТРОЙСТВО (ЗУ) УЗЭМ-250 | ШТ | 2
47 | СШМ-БП | ШКАФ МОДЕМА ( С БЛОКОМ ПИТАНИЯ) | ШТ | 2
| СОСТАВИЛ | ____________________ |  | С.В.ЛЕМЧУК
|  | (должность служащего) | (подпись) | (инициалы,фамилия)
| ПРОВЕРИЛ | ____________________ |  | Н.Н.НЕСТЕРОВА
|  | (должность служащего) | (подпись) | (инициалы,фамилия)

## 7002-1-3007-T3
РАЗРАБОТЧИК |  | RSTC.smeta ВЕРСИЯ 24.8
|  |  |  | ШИФР | 16.012.0.01
МНОГОКВАРТИРНЫЙ ЖИЛОЙ ДОМ В РАЙОНЕ ДОМА N11 "Ж" ПО УЛ.ФРУНЗЕ Г.ЖОДИНО. ЖИЛОЙ ДОМ (ЛЬГОТИРУЕМЫЕ ПО НДС)
РАБОЧАЯ ДОКУМЕНТАЦИЯ
СМЕТНАЯ ДОКУМЕНТАЦИЯ
ТИТУЛЬНЫЙ ЛИСТ ДЛЯ ЛОКАЛЬНОЙ СМЕТЫ (ЛОКАЛЬНОГО СМЕТНОГО РАСЧЕТА) № 3007
СМЕТНАЯ СТОИМОСТЬ В ЦЕНАХ НА 1 АПРЕЛЯ 2024г.
5,614 ТЫСЯЧ БЕЛОРУССКИХ РУБЛЕЙ
ЗАКАЗЧИК |  | КУП "УКС МИНОБЛИСПОЛКОМ"
МИНСК-2024

## 7002-1-3008-S0
НАИМЕНОВАНИЕ ОБЪЕКТА |  | МНОГОКВАРТИРНЫЙ ЖИЛОЙ ДОМ В РАЙОНЕ ДОМА N11 "Ж" ПО УЛ.ФРУНЗЕ Г.ЖОДИНО. ЖИЛОЙ ДОМ (ЛЬГОТИРУЕМЫЕ ПО НДС)
КОД ОБЪЕКТА |  | 16.012.0.01
НАИМЕНОВАНИЕ ЗДАНИЯ, СООРУЖЕНИЯ |  | ЖИЛОЙ ДОМ
ШИФР ЗДАНИЯ, СООРУЖЕНИЯ |  | 16.012.0.01
КОМПЛЕКТ ЧЕРТЕЖЕЙ |  | УС (С ИЗМ.1)
ЛОКАЛЬНАЯ СМЕТА (ЛОКАЛЬНЫЙ СМЕТНЫЙ РАСЧЕТ) № 3008
(НОРМЫ 2022г.)
ВНУТРЕННИЕ СЕТИ СВЯЗИ
СОСТАВЛЕНА В ЦЕНАХ НА 1 АПРЕЛЯ 2024г. | [8 empty] | СТОИМОСТЬ 7,412 ТЫСЯЧ БЕЛОРУССКИХ РУБЛЕЙ
№ п/п | ОБОСНОВАНИЕ | НАИМЕНОВАНИЕ РАБОТ, РЕСУРСОВ, РАСХОДОВ | ЕДИНИЦА ИЗМЕРЕ- НИЯ | СТОИМОСТЬ ЕДИНИЦЫ ИЗМЕРЕНИЯ/ВСЕГО, БЕЛОРУССКИХ РУБЛЕЙ
|  |  |  | ЗАРАБОТНАЯ ПЛАТА | ЭКСПЛУАТАЦИЯ МАШИН И МЕХАНИЗМОВ |  | МАТЕРИАЛЫ, ИЗДЕЛИЯ, КОНСТРУКЦИИ (ОБОРУДОВА- НИЕ, МЕБЕЛЬ) | ТРАНС-ПОРТ | ОБЩАЯ СТОИМОСТЬ
|  |  | КОЛИ- ЧЕСТВО |  | ВСЕГО | В ТОМ ЧИСЛЕ ЗАРАБОТ- НАЯ ПЛАТА МАШИ- НИСТОВ
1 | 2 | 3 | 4 | 5 | 6 | 7 | 8 | 9 | 10
| НАЧИСЛЕНИЯ: | ОХР и ОПР/ПЛАНОВАЯ ПРИБЫЛЬ (%):Н15=38.44/37.3
1. | ПРИМЕЧАНИЕ: | К ДЛЯ ОХР И ОПР/ПЛАНОВАЯ ПРИБЫЛЬ: 1.0000/1.0000
2. | ПРИМЕЧАНИЕ: | КОЭФФИЦИЕНТ К З/П (ПОСТАНОВЛЕНИЕ N5): 1.0000
3. | ПРИМЕЧАНИЕ: | БАЗА ТЕКУЩИХ ЦЕН (ВАРИАНТ A)
| Ж3-80-12 | ОБОРУДОВАНИЕ И ПРИБОРЫ
4. | 5/70-10-1-1/СЦН-ИП-25 | ИЗВЕЩАТЕЛЬ ПОЖАРНЫЙ ДЫМОВОЙ АВТОНОМНЫЙ ИП 212-25М С БАТАРЕЙКОЙ "КРОНА" 9В | ШТ 135 | - - | - - | - - | 22.79 3076.65 | 1.10 148.50 | 23.89 3225.15
5. | Ц10-703-1 (Н15) | ИЗВЕЩАТЕЛИ БЕСПРОВОДНЫЕ ОХРАННЫЕ: ПО БЕТОННОМУ ОСНОВАНИЮ | ИЗВЕЩАТЕЛЬ 135 | 17.42 2351.70 | 0.13 17.55 | - - | 0.25 33.75 | 0.01 1.35 | 17.81 2404.35
|  | ИТОГО ПРЯМЫЕ ЗАТРАТЫ : |  | 2352 | 18 | - | 3111 | 150 | 5631
|  | ОХР и ОПР | [6 empty] | 904
|  | ПЛАНОВАЯ ПРИБЫЛЬ | [6 empty] | 877
|  | ИТОГО ПО ПТМ | [6 empty] | 7412
|  | ЗАТРАТЫ ТРУДА | [6 empty] | 180
|  | ВСЕГО, В ТОМ ЧИСЛЕ | [6 empty] | 7412
|  | МОНТАЖНЫЕ РАБОТЫ, ВСЕГО В ТОМ ЧИСЛЕ | [6 empty] | 7412
|  | ЗАРАБОТНАЯ ПЛАТА | [6 empty] | 2352
|  | ЭКСПЛУАТАЦИЯ МАШИН И МЕХАНИЗМОВ, ВСЕГО | [6 empty] | 18
|  | МАТЕРИАЛЫ, ИЗДЕЛИЯ, КОНСТРУКЦИИ | [6 empty] | 3111
|  | ТРАНСПОРТ | [6 empty] | 150
|  | ОХР и ОПР | [6 empty] | 904
|  | ПЛАНОВАЯ ПРИБЫЛЬ | [6 empty] | 877
|  | ЗАТРАТЫ ТРУДА РАБОЧИХ | [6 empty] | 180
|  | СОСТАВИЛ | ____________________ |  |  |  |  | С.В.ЛЕМЧУК
|  |  | (должность служащего) |  |  | (подпись) |  | (инициалы,фамилия)
|  | ПРОВЕРИЛ | ____________________ |  |  |  |  | Н.Н.НЕСТЕРОВА
|  |  | (должность служащего) |  |  | (подпись) |  | (инициалы,фамилия)

## 7002-1-3008-T0
НАИМЕНОВАНИЕ ОБЪЕКТА: МНОГОКВАРТИРНЫЙ ЖИЛОЙ ДОМ В РАЙОНЕ ДОМА N11 "Ж" ПО УЛ.ФРУНЗЕ Г.ЖОДИНО. ЖИЛОЙ ДОМ (ЛЬГОТИРУЕМЫЕ ПО НДС)
КОД ОБЪЕКТА: 16.012.0.01
НАИМЕНОВАНИЕ ЗДАНИЯ, СООРУЖЕНИЯ: ЖИЛОЙ ДОМ
ШИФР ЗДАНИЯ, СООРУЖЕНИЯ: 16.012.0.01
КОМПЛЕКТ ЧЕРТЕЖЕЙ: УС (С ИЗМ.1)
ИСХОДНЫЕ ДАННЫЕ ПО ЛОКАЛЬНОЙ СМЕТЕ (ЛОКАЛЬНОМУ СМЕТНОМУ РАСЧЕТУ) № 3008
(НОРМЫ 2022г.)
ВНУТРЕННИЕ СЕТИ СВЯЗИ
СОСТАВЛЕНА В ЦЕНАХ НА 1 АПРЕЛЯ 2024г.
№ П/П | ТЕКСТ
1 | 2
1 | L3'7002'1'3008'S0B0Q0Q1T0T3'2'1'ВНУТРЕННИЕ СЕТИ СВЯЗИ'УС (С ИЗМ.1)'С.В.ЛЕМЧУК'Н.Н.НЕСТЕРОВА*
2 | Ж3-80-12'ОБОРУДОВАНИЕ И ПРИБОРЫ'ШТ*
3 | БСЦН-ИП-25'18,99.1,2##'=12'ИЗВЕЩАТЕЛЬ ПОЖАРНЫЙ ДЫМОВОЙ АВТОНОМНЫЙ ИП 212-25М С БАТАРЕЙКОЙ "КРОНА" 9В ###'ШТ''2801=<5/70-10-1-1>/2900=3/2799=22,79_0*
4 | СЦН-ИП-25'135'Ж1*
5 | Ц10-703-1'135''ИЗВЕЩАТЕЛИ БЕСПРОВОДНЫЕ ОХРАННЫЕ: ПО БЕТОННОМУ ОСНОВАНИЮ'ИЗВЕЩАТЕЛЬ''*
6 | L*

## 7002-1-3008-B0
НАИМЕНОВАНИЕ ОБЪЕКТА |  | МНОГОКВАРТИРНЫЙ ЖИЛОЙ ДОМ В РАЙОНЕ ДОМА N11 "Ж" ПО УЛ.ФРУНЗЕ Г.ЖОДИНО. ЖИЛОЙ ДОМ (ЛЬГОТИРУЕМЫЕ ПО НДС)
КОД ОБЪЕКТА |  | 16.012.0.01
НАИМЕНОВАНИЕ ЗДАНИЯ, СООРУЖЕНИЯ |  | ЖИЛОЙ ДОМ
ШИФР ЗДАНИЯ, СООРУЖЕНИЯ |  | 16.012.0.01
КОМПЛЕКТ ЧЕРТЕЖЕЙ |  | УС (С ИЗМ.1)
ВЕДОМОСТЬ ОБЪЕМОВ И СТОИМОСТИ РАБОТ № 3008
(НОРМЫ 2022г.)
ВНУТРЕННИЕ СЕТИ СВЯЗИ
СОСТАВЛЕНА В ЦЕНАХ НА 1 АПРЕЛЯ 2024г.
ОБОСНОВА- НИЕ | НАИМЕНОВАНИЕ ВИДОВ РАБОТ | ОБЪЕМ | СТОИМОСТЬ, ТЫС.РУБ.
|  |  | ЗАРАБОТНАЯ ПЛАТА | ЭКСПЛУАТА- ЦИЯ МАШИН И МЕХА- НИЗМОВ | МАТЕРИАЛЫ, ИЗДЕЛИЯ, КОНСТРУК- ЦИИ | ОБОРУДОВА- НИЕ,МЕБЕЛЬ, ИНВЕНТАРЬ | ОХР и ОПР | ПРОЧИЕ СРЕДСТВА | ВСЕГО
|  | ЕД.ИЗМ. | ТРУДОЕМ- КОСТЬ, ЧЕЛ.Ч. | В Т.Ч.З/П МАШИ- НИСТОВ | ТРАНСПОРТ | ТРАНСПОРТ | ПЛАНОВАЯ ПРИБЫЛЬ
1 | 2 | 3 | 4 | 5 | 6 | 7 | 8 | 9 | 10
Ж3-80-12 | ОБОРУДОВАНИЕ И ПРИБОРЫ | 135 | 2,352 | 0,018 | 3,111 | 0 | 0,904 | 0 | 7,412
|  | ШТ | 180 | 0 | 0,15 | 0 | 0,877
| И Т О Г О | 0 | 2,352 | 0,018 | 3,111 | 0 | 0,904 | 0 | 7,412
|  |  | 180 | 0 | 0,15 | 0 | 0,877
| СОСТАВИЛ | ______________________________ | [5 empty] | С.В.ЛЕМЧУК
|  | (должность служащего) |  |  |  | (подпись) |  | (инициалы,фамилия)
| ПРОВЕРИЛ | ______________________________ | [5 empty] | Н.Н.НЕСТЕРОВА
|  | (должность служащего) |  |  |  | (подпись) |  | (инициалы,фамилия)

## 7002-1-3008-Q1
НАИМЕНОВАНИЕ ОБЪЕКТА |  | МНОГОКВАРТИРНЫЙ ЖИЛОЙ ДОМ В РАЙОНЕ ДОМА N11 "Ж" ПО УЛ.ФРУНЗЕ Г.ЖОДИНО. ЖИЛОЙ ДОМ (ЛЬГОТИРУЕМЫЕ ПО НДС)
КОД ОБЪЕКТА |  | 16.012.0.01
НАИМЕНОВАНИЕ ЗДАНИЯ, СООРУЖЕНИЯ |  | ЖИЛОЙ ДОМ
ШИФР ЗДАНИЯ, СООРУЖЕНИЯ |  | 16.012.0.01
КОМПЛЕКТ ЧЕРТЕЖЕЙ |  | УС (С ИЗМ.1)
ВЕДОМОСТЬ ОБЪЕМОВ РАБОТ И РАСХОДОВ РЕСУРСОВ С КОДАМИ РБ ДЛЯ ЛОКАЛЬНОЙ СМЕТЫ № 3008
(НОРМЫ 2022г.)
ВНУТРЕННИЕ СЕТИ СВЯЗИ
ОБОСНОВАНИЕ | НАИМЕНОВАНИЕ ВИДОВ | ЕДИНИЦА ИЗМЕРЕНИЯ | КОД | НАИМЕНОВАНИЕ РЕСУРСОВ | ЕД.ИЗМ. | КОЛИЧЕСТВО
| РАБОТ | ОБЪЕМ | РЕСУРСА
1 | 2 | 3 | 4 | 5 | 6 | 7
Ж3-80-12 | ОБОРУДОВАНИЕ И ПРИБОРЫ | ШТ 135
|  |  | 1-1 | ЗАТРАТЫ ТРУДА РАБОЧИХ | ЧЕЛ.Ч | 179.55
|  |  | М134041 | ШУРУПОВЕРТ | МАШ.Ч | 8.1
|  |  | М331451 | ПЕРФОРАТОРЫ ЭЛЕКТРИЧЕСКИЕ | МАШ.Ч | 14.85
|  |  | 1 | Материалы для строительных работ
|  |  | 1/10 | Материалы для строительных работ общего назначения
|  |  | 1/10-170 | Оснастка технологическая и инструментальная
|  |  | 1/10-170-10/115 | СВЕРЛА С SDS PLUS ХВОСТОВИКОМ (НАКОНЕЧНИК ИЗ ТВЕРДОСПЛАВНОЙ СТАЛИ) (ПО БЕТОНУ), ДИАМЕТРОМ 5-10 ММ, ДЛИНОЙ 210 (215) ММ | ШТ. | 1.35
|  |  | 5 | Материалы для монтажных и специальных строительных работ
|  |  | 5/70 | Материалы и оборудование противопожарное и охранное
|  |  | 5/70-10 | Оборудование пожарно-охранной сигнализации
|  |  | 5/70-10-1-1/СЦН-ИП-25 | ИЗВЕЩАТЕЛЬ ПОЖАРНЫЙ ДЫМОВОЙ АВТОНОМНЫЙ ИП 212-25М С БАТАРЕЙКОЙ "КРОНА" 9В | ШТ | 135
|  |  | 5/90 | Прочие материалы для монтажных и специальных строительных работ
|  |  | 5/90-10 | Дюбели для крепления электромонтажных изделий
|  |  | 5/90-10/3 | ДЮБЕЛЬ МОНТАЖНЫЙ У656 У3 | 10 ШТ. | 27
СОСТАВИЛ | ______________________________ |  |  | С.В.ЛЕМЧУК
| (должность служащего) |  | (подпись) | (инициалы,фамилия)
ПРОВЕРИЛ | ______________________________ |  |  | Н.Н.НЕСТЕРОВА
| (должность служащего) |  | (подпись) | (инициалы,фамилия)

## 7002-1-3008-Q0
НАИМЕНОВАНИЕ ОБЪЕКТА |  | МНОГОКВАРТИРНЫЙ ЖИЛОЙ ДОМ В РАЙОНЕ ДОМА N11 "Ж" ПО УЛ.ФРУНЗЕ Г.ЖОДИНО. ЖИЛОЙ ДОМ (ЛЬГОТИРУЕМЫЕ ПО НДС)
КОД ОБЪЕКТА |  | 16.012.0.01
НАИМЕНОВАНИЕ ЗДАНИЯ, СООРУЖЕНИЯ |  | ЖИЛОЙ ДОМ
ШИФР ЗДАНИЯ, СООРУЖЕНИЯ |  | 16.012.0.01
КОМПЛЕКТ ЧЕРТЕЖЕЙ |  | УС (С ИЗМ.1)
ВЕДОМОСТЬ РЕСУРСОВ ДЛЯ ЛОКАЛЬНОЙ СМЕТЫ № 3008
(НОРМЫ 2022г.)
ВНУТРЕННИЕ СЕТИ СВЯЗИ
П/П | ОБОСНОВАНИЕ | НАИМЕНОВАНИЕ РЕСУРСОВ | ЕД.ИЗМ. | КОЛИЧЕСТВО
1 | 2 | 3 | 4 | 5
1 | 1-1 | ЗАТРАТЫ ТРУДА РАБОЧИХ | ЧЕЛ.Ч | 179.55
2 | М134041 | ШУРУПОВЕРТ | МАШ.Ч | 8.1
3 | М331451 | ПЕРФОРАТОРЫ ЭЛЕКТРИЧЕСКИЕ | МАШ.Ч | 14.85
| 1 | Материалы для строительных работ
| 1/10 | Материалы для строительных работ общего назначения
| 1/10-170 | Оснастка технологическая и инструментальная
4 | 1/10-170-10/115 | СВЕРЛА С SDS PLUS ХВОСТОВИКОМ (НАКОНЕЧНИК ИЗ ТВЕРДОСПЛАВНОЙ СТАЛИ) (ПО БЕТОНУ), ДИАМЕТРОМ 5-10 ММ, ДЛИНОЙ 210 (215) ММ | ШТ. | 1.35
| 5 | Материалы для монтажных и специальных строительных работ
| 5/70 | Материалы и оборудование противопожарное и охранное
| 5/70-10 | Оборудование пожарно-охранной сигнализации
5 | 5/70-10-1-1/СЦН-ИП-25 | ИЗВЕЩАТЕЛЬ ПОЖАРНЫЙ ДЫМОВОЙ АВТОНОМНЫЙ ИП 212-25М С БАТАРЕЙКОЙ "КРОНА" 9В | ШТ | 135
| 5/90 | Прочие материалы для монтажных и специальных строительных работ
| 5/90-10 | Дюбели для крепления электромонтажных изделий
6 | 5/90-10/3 | ДЮБЕЛЬ МОНТАЖНЫЙ У656 У3 | 10 ШТ. | 27
| СОСТАВИЛ | ____________________ |  | С.В.ЛЕМЧУК
|  | (должность служащего) | (подпись) | (инициалы,фамилия)
| ПРОВЕРИЛ | ____________________ |  | Н.Н.НЕСТЕРОВА
|  | (должность служащего) | (подпись) | (инициалы,фамилия)

## 7002-1-3008-T3
РАЗРАБОТЧИК |  | RSTC.smeta ВЕРСИЯ 24.8
|  |  |  | ШИФР | 16.012.0.01
МНОГОКВАРТИРНЫЙ ЖИЛОЙ ДОМ В РАЙОНЕ ДОМА N11 "Ж" ПО УЛ.ФРУНЗЕ Г.ЖОДИНО. ЖИЛОЙ ДОМ (ЛЬГОТИРУЕМЫЕ ПО НДС)
РАБОЧАЯ ДОКУМЕНТАЦИЯ
СМЕТНАЯ ДОКУМЕНТАЦИЯ
ТИТУЛЬНЫЙ ЛИСТ ДЛЯ ЛОКАЛЬНОЙ СМЕТЫ (ЛОКАЛЬНОГО СМЕТНОГО РАСЧЕТА) № 3008
СМЕТНАЯ СТОИМОСТЬ В ЦЕНАХ НА 1 АПРЕЛЯ 2024г.
7,412 ТЫСЯЧ БЕЛОРУССКИХ РУБЛЕЙ
ЗАКАЗЧИК |  | КУП "УКС МИНОБЛИСПОЛКОМ"
МИНСК-2024

## 7002-1-3009-S0
НАИМЕНОВАНИЕ ОБЪЕКТА |  | МНОГОКВАРТИРНЫЙ ЖИЛОЙ ДОМ В РАЙОНЕ ДОМА N11 "Ж" ПО УЛ.ФРУНЗЕ Г.ЖОДИНО. ЖИЛОЙ ДОМ (ЛЬГОТИРУЕМЫЕ ПО НДС)
КОД ОБЪЕКТА |  | 16.012.0.01
НАИМЕНОВАНИЕ ЗДАНИЯ, СООРУЖЕНИЯ |  | ЖИЛОЙ ДОМ
ШИФР ЗДАНИЯ, СООРУЖЕНИЯ |  | 16.012.0.01
КОМПЛЕКТ ЧЕРТЕЖЕЙ |  | СКО (С ИЗМ.1-3)
ЛОКАЛЬНАЯ СМЕТА (ЛОКАЛЬНЫЙ СМЕТНЫЙ РАСЧЕТ) № 3009
(НОРМЫ 2022г.)
СЕТЬ КОМПЛЕКСНАЯ СРЕДСТВ СВЯЗИ И ПЕРЕДАЧИ ДАННЫХ
СОСТАВЛЕНА В ЦЕНАХ НА 1 АПРЕЛЯ 2024г. | [8 empty] | СТОИМОСТЬ 25,124 ТЫСЯЧ БЕЛОРУССКИХ РУБЛЕЙ
№ п/п | ОБОСНОВАНИЕ | НАИМЕНОВАНИЕ РАБОТ, РЕСУРСОВ, РАСХОДОВ | ЕДИНИЦА ИЗМЕРЕ- НИЯ | СТОИМОСТЬ ЕДИНИЦЫ ИЗМЕРЕНИЯ/ВСЕГО, БЕЛОРУССКИХ РУБЛЕЙ
|  |  |  | ЗАРАБОТНАЯ ПЛАТА | ЭКСПЛУАТАЦИЯ МАШИН И МЕХАНИЗМОВ |  | МАТЕРИАЛЫ, ИЗДЕЛИЯ, КОНСТРУКЦИИ (ОБОРУДОВА- НИЕ, МЕБЕЛЬ) | ТРАНС-ПОРТ | ОБЩАЯ СТОИМОСТЬ
|  |  | КОЛИ- ЧЕСТВО |  | ВСЕГО | В ТОМ ЧИСЛЕ ЗАРАБОТ- НАЯ ПЛАТА МАШИ- НИСТОВ
1 | 2 | 3 | 4 | 5 | 6 | 7 | 8 | 9 | 10
| НАЧИСЛЕНИЯ: | ОХР и ОПР/ПЛАНОВАЯ ПРИБЫЛЬ (%):Н10=65.72/69.89
| НАЧИСЛЕНИЯ: | ОХР и ОПР/ПЛАНОВАЯ ПРИБЫЛЬ (%):Н15=38.44/37.3
| НАЧИСЛЕНИЯ: | ОХР и ОПР/ПЛАНОВАЯ ПРИБЫЛЬ (%):Н16=59.57/40.54
1. | ПРИМЕЧАНИЕ: | К ДЛЯ ОХР И ОПР/ПЛАНОВАЯ ПРИБЫЛЬ: 1.0000/1.0000
2. | ПРИМЕЧАНИЕ: | КОЭФФИЦИЕНТ К З/П (ПОСТАНОВЛЕНИЕ N5): 1.0000
3. | ПРИМЕЧАНИЕ: | БАЗА ТЕКУЩИХ ЦЕН (ВАРИАНТ A)
| Ж3-80-72 | ОБОРУДОВАНИЕ И ПРИБОРЫ
4. | СОРШ-ПЮРК-301241-28 | ШКАФ ОПТИЧЕСКИЙ РАСПРЕДЕЛИТЕЛЬНЫЙ НА 96 ПОРТОВ ПЮРК.301241.028 | ШТ 1 | - - | - - | - - | 1440.00 1440.00 | 28.80 28.80 | 1468.80 1468.80
5. | Ц10-521-1 (Н15) | ШКАФ ТЕЛЕКОММУТАЦИОННЫЙ НАВЕСНОЙ | ШТ. 1 | 15.86 15.86 | 0.05 0.05 | - - | 0.40 0.40 | 0.03 0.03 | 16.34 16.34
6. | Ц10-60-2 (Н15) | ПОДГОТОВКА (РАЗДЕЛКА) КОНЦА РАСПРЕДЕЛИТЕЛЬНОГО КАБЕЛЯ (РАЙЗЕР-КАБЕЛЯ) К ПРОЦЕССУ СВАРКИ | КОНЕЦ КАБЕЛЯ 2 | 2.41 4.82 | - - | - - | - - | - - | 2.41 4.82
7. | Ц10-60-3 (Н15) | ПОДГОТОВКА (РАЗДЕЛКА) КОНЦА ПРЕДОКОНЕЧЕННОГО АБОНЕНТСКОГО КАБЕЛЯ (ВОК-1) К ПРОЦЕССУ СВАРКИ | 10 КОНЦОВ ВОК-1 9.6 | 3.02 28.99 | - - | - - | - - | - - | 3.02 28.99
8. | Ц10-61-1 (Н15) | ОКОНЕЧИВАНИЕ (СВАРКА) ВОЛОКОН ПОДГОТОВЛЕННОГО КОНЦА РАСПРЕДЕЛИТЕЛЬНОГО КАБЕЛЯ ВОК-4 РАЗЪЕМАМИ И МОНТАЖ В ОРШ | 4 ВОЛОКНА 24 | 51.31 1231.44 | 50.49 1211.76 | - - | 0.25 6.00 | - - | 102.05 2449.20
9. | 5/60-20-2/10 | КОРОБКА ЭТАЖНАЯ РАСПРЕДЕЛИТЕЛЬНАЯ ДЛЯ ОПТИЧЕСКИХ КАБЕЛЕЙ СВЯЗИ ПЮРК.301241.016 | ШТ. 5 | - - | - - | - - | 118.26 591.30 | 5.69 28.45 | 123.95 619.75
10. | 5/60-20-2/16 | КОРОБКА ЭТАЖНАЯ РАСПРЕДЕЛИТЕЛЬНАЯ ДЛЯ ОПТИЧЕСКИХ КАБЕЛЕЙ СВЯЗИ ПЮРК.301241.016-06 | ШТ. 2 | - - | - - | - - | 127.08 254.16 | 6.11 12.22 | 133.19 266.38
11. | Ц10-69-1 (Н15) | КОРОБКИ ОПТИЧЕСКИЕ РАСПРЕДЕЛИТЕЛЬНЫЕ | ШТ. 7 | 3.59 25.13 | 0.06 0.42 | - - | 0.51 3.57 | 0.04 0.28 | 4.20 29.40
12. | Ц10-62-1 (Н15) | УСТРОЙСТВО СТЫКОВ (СВАРКА) ВОЛОКОН МОДУЛЯ РАСПРЕДЕЛИТЕЛЬНОГО КАБЕЛЯ С ЧЕТЫРЬМЯ ПРЕДОКОНЕЧЕННЫМИ ВОК-1 В ОРК | 4 СТЫКА 18.75 | 70.96 1330.50 | 53.69 1006.69 | - - | 0.21 3.94 | - - | 124.86 2341.13
13. | 5/60-80-1-2/2 | РОЗЕТКА АБОНЕНТСКАЯ ОПТИЧЕСКАЯ ПЮРК.468629.007-02 | ШТ. 75 | - - | - - | - - | 10.74 805.50 | 0.52 39.00 | 11.26 844.50
14. | Ц10-63-1 (Н15) | МОНТАЖ КОМПЛЕКТА АБОНЕНТСКОГО ОБОРУДОВАНИЯ И АБОНЕНТСКОЙ РАЗВОДКИ | КОМПЛ. АБОНЕНТСКОГО ОБОРУДОВАНИЯ 75 | 26.09 1956.75 | 0.14 10.50 | - - | 2.72 204.00 | 0.15 11.25 | 29.10 2182.50
15. | Ц10-64-1 (Н15) | ИЗМЕРЕНИЕ ЗАТУХАНИЯ ОПТИЧЕСКОЙ АБОНЕНТСКОЙ ЛИНИИ НА УЧАСТКЕ ОРА-ОРШ (ДВУНАПРАВЛЕННОЕ СНЯТИЕ РЕФЛЕКТОГРАММЫ) НА ОДНОЙ ДЛИНЕ ВОЛНЫ В ДВУХ НАПРАВЛЕНИЯХ - НА ПЕРВОЙ ДЛИНЕ ВОЛНЫ | ЛИНИЯ 75 | 9.51 713.25 | 0.77 57.75 | - - | - - | - - | 10.28 771.00
16. | Ц10-65-2 (Н15) | УСТРОЙСТВО СТЫКА ВОЛОКОН ДВУХ ПОДГОТОВЛЕННЫХ (РАЗДЕЛАННЫХ) КОНЦОВ КАБЕЛЯ | СТЫК 75 | 3.59 269.25 | 8.01 600.75 | - - | 0.03 2.25 | - - | 11.63 872.25
|  | ИТОГО ПРЯМЫЕ ЗАТРАТЫ : |  | 5576 | 2888 | - | 3311 | 121 | 11896
|  | ОХР и ОПР | [6 empty] | 2143
|  | ПЛАНОВАЯ ПРИБЫЛЬ | [6 empty] | 2080
|  | ИТОГО ПО ПТМ | [6 empty] | 16119
|  | ЗАТРАТЫ ТРУДА | [6 empty] | 376
| Ж3-80-71 | СЕТИ
17. | 5/10-10-80-8/С506-2036-Э | ВОЛОКОННО-ОПТИЧЕСКИЙ КАБЕЛЬ МАРКИ КСОВННГ-LS-В-48 (8Х6) ДЛЯ ВНУТРЕННЕЙ ПРОКЛАДКИ, ВОЛОКНО 900МКМ ДЛЯ РАЗВОДКИ ПО ДОМУ, ПРОКЛАДЫВАЕМЫЙ ПО ВЕРТИКАЛЬНОМУ СТОЯКУ, ИЗВЛЕКАЕМЫЕ МОДУЛИ, SM, LSZН,G.657A | 1000 М 0.09 | - - | - - | - - | 3420.00 307.80 | 164.50 14.81 | 3584.50 322.61
18. | 5/10-10-80-8/С506-2036-Э1 | ВОЛОКОННО-ОПТИЧЕСКИЙ КАБЕЛЬ МАРКИ КСОВННГ-LS-В-48 (12Х4) ДЛЯ ВНУТРЕННЕЙ ПРОКЛАДКИ, ВОЛОКНО 900МКМ ДЛЯ РАЗВОДКИ ПО ДОМУ, ПРОКЛАДЫВАЕМЫЙ ПО ВЕРТИКАЛЬНОМУ СТОЯКУ, ИЗВЛЕКАЕМЫЕ МОДУЛИ, SM, LSZН,G.657A | 1000 М 0.055 | - - | - - | - - | 3420.00 188.10 | 164.50 9.05 | 3584.50 197.15
19. | 5/10-10-80-8/СН-КСО-ВНАНГ-НF-CШ1 | ВОЛОКОННО-ОПТИЧЕСКИЙ КАБЕЛЬ МАРКИ КСОВНАНГ-НF-СШ ДЛЯ ВНУТРЕННЕЙ ПРОКЛАДКИ, ВОЛОКНО 900МКМ ДЛЯ РАЗВОДКИ ПО ДОМУ, СЛУЖАЩИЕ ДЛЯ ПОДКЛЮЧЕНИЯ АБОНЕНТА К СЕТИ В БУФЕРНОМ ПОКРЫТИИ, АРАМИДНЫЕ НИТИ, G.657A, SC/APC,SM, LSZН | 1000М 1.25 | - - | - - | - - | 317.53 396.91 | 15.27 19.09 | 332.80 416.00
20. | Ц10-66-1 (Н15) | КАБЕЛЬ ВОЛОКОННО-ОПТИЧЕСКИЙ В ТРУБЕ ПВХ | 100 М 0.686275 | 83.16 57.07 | - - | - - | 0.07 0.05 | 0.02 0.01 | 83.25 57.13
21. | Ц10-67-1 (Н15) | КАБЕЛЬ ВОЛОКОННО-ОПТИЧЕСКИЙ В КОРОБЕ ПВХ (КАБЕЛЬ-КАНАЛЕ) | 100 М 7.892157 | 92.69 731.52 | - - | - - | - - | - - | 92.69 731.52
22. | ПРИМЕЧАНИЕ: | МОНТАЖ 375 М КАБЕЛЯ ВОЛОКОННО-ОПТИЧЕСКОГО В КОРОБЕ ПВХ УЧТЁН РАСЦЕНКОЙ Ц10-63-1
23. | Ц8-911-1 (Н16) | КАБЕЛЬ ТРЕХ-ПЯТИЖИЛЬНЫЙ СЕЧЕНИЕМ ЖИЛЫ ДО 10 ММ2 ПО УСТАНОВЛЕННЫМ КОНСТРУКЦИЯМ И ЛОТКАМ С УСТАНОВКОЙ ОТВЕТВИТЕЛЬНЫХ КОРОБОК, КРЕПЛЕНИЕ ПОЛОСКАМИ (ПРЯЖКАМИ) | 100 М 0.539216 | 281.21 151.63 | 19.61 10.57 | 4.37 2.36 | 12.62 6.80 | 0.65 0.35 | 314.09 169.36
24. | Ц8-907-2 (Н16) | ПРОВОДА (В ЗАЩИТНОЙ ОБОЛОЧКЕ) ИЛИ КАБЕЛИ ГРУППОВЫХ ОСВЕТИТЕЛЬНЫХ СЕТЕЙ, ТРЕХЖИЛЬНЫЕ, В ГОТОВЫХ КАНАЛАХ СТЕН И ПЕРЕКРЫТИЙ | 100 М 0.882353 | 231.27 204.06 | 1.32 1.16 | 0.30 0.26 | 58.75 51.84 | 2.70 2.38 | 294.04 259.44
25. | 5/20-30-3/С552-606-2Э | ЗАЖИМЫ (СКОБЫ, ПОЛОСКИ,ПРЯЖКИ) | 100 ШТ. 0.7 | - - | - - | - - | 1.08 0.76 | 0.05 0.04 | 1.13 0.79
26. | 5/20-30-1-4/С552-1409-10Э | СОЕДИНИТЕЛЬНЫЙ ИЗОЛИРУЮЩИЙ ЗАЖИМ | 100 ШТ. 0.35 | - - | - - | - - | 2.52 0.88 | 0.12 0.04 | 2.64 0.92
27. | 5/20-20-1/СН-КК-32-15 | КАНАЛ ДЛЯ ЭЛЕКТРОПРОВОДОК ИЗ НЕГОРЮЧЕГО ПОЛИХЛОРВИНИЛА 32Х15 ММ | М 570 | - - | - - | - - | 3.80 2166.00 | 0.18 102.60 | 3.98 2268.60
28. | Ц8-423-3 (Н16) | КАБЕЛЬ-КАНАЛЫ ПВХ, СЕЧЕНИЕ ДО 100 Х 60 ММ | 100 М 1.893204 | 290.32 549.63 | 2.00 3.79 | - - | 154.80 293.07 | 9.58 18.14 | 456.70 864.62
29. | ПРИМЕЧАНИЕ: | МОНТАЖ 375 М КАБЕЛЬ-КАНАЛА УЧТЁН РАСЦЕНКОЙ Ц10-63-1
30. | 5/20-20-1/СНП-АКС-32-15 | АКСЕССУАРЫ К КАНАЛАМ 32Х15 ММ | ШТ 300 | - - | - - | - - | 1.76 528.00 | 0.08 24.00 | 1.84 552.00
31. | 5/20-20-3-1/1 | ТРУБА ГЛАДКАЯ ЖЕСТКАЯ ПВХ, ДИАМЕТР 16 ММ | М 15 | - - | - - | - - | 0.85 12.75 | 0.04 0.60 | 0.89 13.35
32. | 5/20-20-3-1/3 | ТРУБА ГЛАДКАЯ ЖЕСТКАЯ ПВХ, ДИАМЕТР 25 ММ | М 55 | - - | - - | - - | 1.25 68.75 | 0.06 3.30 | 1.31 72.05
33. | Ц8-904-1 (Н16) | ТРУБЫ ВИНИПЛАСТОВЫЕ ПО СТЕНАМ, ДИАМЕТР ДО 25 ММ | 100 М 0.693069 | 401.14 278.02 | 13.34 9.25 | 0.30 0.21 | 529.10 366.70 | 26.72 18.52 | 970.30 672.49
|  | ИТОГО ПРЯМЫЕ ЗАТРАТЫ : |  | 1972 | 25 | 3 | 4388 | 213 | 6598
|  | ОХР и ОПР | [6 empty] | 1010
|  | ПЛАНОВАЯ ПРИБЫЛЬ | [6 empty] | 775
|  | ИТОГО ПО ПТМ | [6 empty] | 8383
|  | ЗАТРАТЫ ТРУДА | [6 empty] | 169
| Ж3-80-90 | СТРОИТЕЛЬНЫЕ РАБОТЫ
34. | Е46-25-12 (Н10) | СВЕРЛЕНИЕ КОЛЬЦЕВЫМИ АЛМАЗНЫМИ СВЕРЛАМИ В ЖЕЛЕЗОБЕТОННЫХ КОНСТРУКЦИЯХ С АРМАТУРОЙ ДИАМЕТРОМ ДО 16 ММ С ПРИМЕНЕНИЕМ ОХЛАЖДАЮЩЕЙ ЖИДКОСТИ (ВОДЫ) ВЕРТИКАЛЬНЫХ ОТВЕРСТИЙ ГЛУБИНОЙ 200 ММ, ДИАМЕТРОМ 100 ММ | 100 ОТВЕРСТИЙ 0.03 | 449.52 13.49 | 78.75 2.36 | - - | 456.92 13.71 | 32.00 0.96 | 1017.19 30.52
35. | Е46-25-28 К=15 (Н10) Н1=15 | СВЕРЛЕНИЕ КОЛЬЦЕВЫМИ АЛМАЗНЫМИ СВЕРЛАМИ В ЖЕЛЕЗОБЕТОННЫХ КОНСТРУКЦИЯХ С АРМАТУРОЙ ДИАМЕТРОМ ДО 16 ММ С ПРИМЕНЕНИЕМ ОХЛАЖДАЮЩЕЙ ЖИДКОСТИ (ВОДЫ) ВЕРТИКАЛЬНЫХ ОТВЕРСТИЙ: НА КАЖДЫЕ 10 ММ ИЗМЕНЕНИЯ ГЛУБИНЫ ДОБАВЛЯЕТСЯ ДО ГЛУБИНЫ 350 ММ, ДИАМЕТРОМ 100 ММ | 100 ОТВЕРСТИЙ 0.03 | 300.34 9.01 | 52.11 1.56 | - - | 342.61 10.28 | 24.00 0.72 | 719.06 21.57
36. | Е46-71-3 (Н10) | СВЕРЛЕНИЕ ОТВЕРСТИЙ В БЕТОННЫХ КОНСТРУКЦИЯХ НА ГЛУБИНУ 200 ММ ЭЛЕКТРОПЕРФОРАТОРОМ С ПРИМЕНЕНИЕМ СПИРАЛЬНЫХ ШНЕКОВ ДИАМЕТРОМ ОТВЕРСТИЙ ДО 40 ММ | 100 ОТВЕРСТИЙ 0.72 | 339.14 244.18 | 20.66 14.88 | - - | - - | - - | 359.80 259.06
37. | Е46-71-7 К=2 (Н10) Н1=2 | НА КАЖДЫЕ 10 ММ ИЗМЕНЕНИЯ ГЛУБИНЫ СВЕРЛЕНИЯ ОТВЕРСТИЙ ИСКЛЮЧАЕТСЯ ИЗ НОРМЫ 46-71-3 ДО ГЛУБИНЫ 180 ММ | 100 ОТВЕРСТИЙ 0.72 | 36.61 -26.36 | 2.37 -1.71 | - - | - - | - - | 38.98 -28.07
38. | 1/10-170-10/С101-86726-20Э1 | СПИРАЛЬНЫЕ ШНЕКИ (СВЕРЛА С ТВЕРДОСПЛАВНЫМИ НАКОНЕЧНИКАМИ) | ШТ. 1.44432 | - - | - - | - - | 8.40 12.13 | 0.59 0.85 | 8.99 12.98
|  | ИТОГО ПРЯМЫЕ ЗАТРАТЫ : |  | 240 | 17 | - | 36 | 3 | 296
|  | ОХР и ОПР | [6 empty] | 158
|  | ПЛАНОВАЯ ПРИБЫЛЬ | [6 empty] | 168
|  | ИТОГО ПО ПТМ | [6 empty] | 622
|  | ЗАТРАТЫ ТРУДА | [6 empty] | 20
|  | ВСЕГО, В ТОМ ЧИСЛЕ | [6 empty] | 25124
|  | СТРОИТЕЛЬНЫЕ РАБОТЫ, ВСЕГО В ТОМ ЧИСЛЕ | [6 empty] | 622
|  | ЗАРАБОТНАЯ ПЛАТА | [6 empty] | 240
|  | ЭКСПЛУАТАЦИЯ МАШИН И МЕХАНИЗМОВ, ВСЕГО | [6 empty] | 17
|  | МАТЕРИАЛЫ, ИЗДЕЛИЯ, КОНСТРУКЦИИ | [6 empty] | 36
|  | ТРАНСПОРТ | [6 empty] | 3
|  | ОХР и ОПР | [6 empty] | 158
|  | ПЛАНОВАЯ ПРИБЫЛЬ | [6 empty] | 168
|  | МОНТАЖНЫЕ РАБОТЫ, ВСЕГО В ТОМ ЧИСЛЕ | [6 empty] | 23033
|  | ЗАРАБОТНАЯ ПЛАТА | [6 empty] | 7548
|  | ЭКСПЛУАТАЦИЯ МАШИН И МЕХАНИЗМОВ, ВСЕГО | [6 empty] | 2913
|  | В ТОМ ЧИСЛЕ ЗАРАБОТНАЯ ПЛАТА МАШИНИСТОВ | [6 empty] | 3
|  | МАТЕРИАЛЫ, ИЗДЕЛИЯ, КОНСТРУКЦИИ | [6 empty] | 6260
|  | ТРАНСПОРТ | [6 empty] | 304
|  | ОХР и ОПР | [6 empty] | 3153
|  | ПЛАНОВАЯ ПРИБЫЛЬ | [6 empty] | 2855
|  | ОБОРУДОВАНИЕ, МЕБЕЛЬ, ИНВЕНТАРЬ | [6 empty] | 1440
|  | ТРАНСПОРТ | [6 empty] | 29
|  | ЗАТРАТЫ ТРУДА РАБОЧИХ | [6 empty] | 565
|  | СОСТАВИЛ | ____________________ |  |  |  |  | С.В.ЛЕМЧУК
|  |  | (должность служащего) |  |  | (подпись) |  | (инициалы,фамилия)
|  | ПРОВЕРИЛ | ____________________ |  |  |  |  | Н.Н.НЕСТЕРОВА
|  |  | (должность служащего) |  |  | (подпись) |  | (инициалы,фамилия)

## 7002-1-3009-T0
НАИМЕНОВАНИЕ ОБЪЕКТА: МНОГОКВАРТИРНЫЙ ЖИЛОЙ ДОМ В РАЙОНЕ ДОМА N11 "Ж" ПО УЛ.ФРУНЗЕ Г.ЖОДИНО. ЖИЛОЙ ДОМ (ЛЬГОТИРУЕМЫЕ ПО НДС)
КОД ОБЪЕКТА: 16.012.0.01
НАИМЕНОВАНИЕ ЗДАНИЯ, СООРУЖЕНИЯ: ЖИЛОЙ ДОМ
ШИФР ЗДАНИЯ, СООРУЖЕНИЯ: 16.012.0.01
КОМПЛЕКТ ЧЕРТЕЖЕЙ: СКО (С ИЗМ.1-3)
ИСХОДНЫЕ ДАННЫЕ ПО ЛОКАЛЬНОЙ СМЕТЕ (ЛОКАЛЬНОМУ СМЕТНОМУ РАСЧЕТУ) № 3009
(НОРМЫ 2022г.)
СЕТЬ КОМПЛЕКСНАЯ СРЕДСТВ СВЯЗИ И ПЕРЕДАЧИ ДАННЫХ
СОСТАВЛЕНА В ЦЕНАХ НА 1 АПРЕЛЯ 2024г.
№ П/П | ТЕКСТ
1 | 2
1 | L3'7002'1'3009'S0B0Q0Q1T0T3'2'1'СЕТЬ КОМПЛЕКСНАЯ СРЕДСТВ СВЯЗИ И ПЕРЕДАЧИ ДАННЫХ'СКО (С ИЗМ.1-3)'С.В.ЛЕМЧУК'Н.Н.НЕСТЕРОВА*
2 | Ж3-80-72'ОБОРУДОВАНИЕ И ПРИБОРЫ'ШТ*
3 | БСОРШ-ПЮРК-301241-28'1440##'=14'ШКАФ ОПТИЧЕСКИЙ РАСПРЕДЕЛИТЕЛЬНЫЙ НА 96 ПОРТОВ ПЮРК.301241.028###'ШТ''2799=1440_0*
4 | БС506-2036-Э#С506-2036'3420##'=12'ВОЛОКОННО-ОПТИЧЕСКИЙ КАБЕЛЬ МАРКИ КСОВННГ-LS-В-48 (8Х6) ДЛЯ ВНУТРЕННЕЙ ПРОКЛАДКИ, ВОЛОКНО 900МКМ ДЛЯ РАЗВОДКИ ПО ДОМУ, ПРОКЛАДЫВАЕМЫЙ ПО ВЕРТИКАЛЬНОМУ СТОЯКУ, ИЗВЛЕКАЕМЫЕ МОДУЛИ, SM, LSZН,G.657A###'1000 М''2801=<5/10-10-80-8>/2900=5/2799=3420_0*
5 | БС506-2036-Э1#С506-2036'3420##'=12'ВОЛОКОННО-ОПТИЧЕСКИЙ КАБЕЛЬ МАРКИ КСОВННГ-LS-В-48 (12Х4) ДЛЯ ВНУТРЕННЕЙ ПРОКЛАДКИ, ВОЛОКНО 900МКМ ДЛЯ РАЗВОДКИ ПО ДОМУ, ПРОКЛАДЫВАЕМЫЙ ПО ВЕРТИКАЛЬНОМУ СТОЯКУ, ИЗВЛЕКАЕМЫЕ МОДУЛИ, SM, LSZН,G.657A###'1000 М''2801=<5/10-10-80-8>/2900=5/2799=3420_0*
6 | БС552-606-2Э#С552-606-2'1,08##'=12'ЗАЖИМЫ (СКОБЫ, ПОЛОСКИ,ПРЯЖКИ)###'100 ШТ.''2801=<5/20-30-3>/2900=5/2799=1,08_0*
7 | БС552-1409-10Э#С552-1409-10'2,52##'=12'СОЕДИНИТЕЛЬНЫЙ ИЗОЛИРУЮЩИЙ ЗАЖИМ###'100 ШТ.''2801=<5/20-30-1-4>/2900=5/2799=2,52_0*
8 | БСН-КК-32-15'3,17.1,2##'=12'КАНАЛ ДЛЯ ЭЛЕКТРОПРОВОДОК ИЗ НЕГОРЮЧЕГО ПОЛИХЛОРВИНИЛА 32Х15 ММ###'М''2801=<5/20-20-1>/2900=3/2799=3,8_0*
9 | БСН-КСО-ВНАНГ-НF-CШ1'264,61.1,2##'=12'ВОЛОКОННО-ОПТИЧЕСКИЙ КАБЕЛЬ МАРКИ КСОВНАНГ-НF-СШ ДЛЯ ВНУТРЕННЕЙ ПРОКЛАДКИ, ВОЛОКНО 900МКМ ДЛЯ РАЗВОДКИ ПО ДОМУ, СЛУЖАЩИЕ ДЛЯ ПОДКЛЮЧЕНИЯ АБОНЕНТА К СЕТИ В БУФЕРНОМ ПОКРЫТИИ, АРАМИДНЫЕ НИТИ, G.657A, SC/APC,SM, LSZН###'1000М''2801=<5/10-10-80-8>/2900=3/2799=317,53_0*
10 | БСНП-АКС-32-15'1,47.1,2##'=12'АКСЕССУАРЫ К КАНАЛАМ 32Х15 ММ###'ШТ''2801=<5/20-20-1>/2900=3/2799=1,76_0*
11 | БС101-86726-20Э1#С101-86726-20'8,4##'=13'СПИРАЛЬНЫЕ ШНЕКИ (СВЕРЛА С ТВЕРДОСПЛАВНЫМИ НАКОНЕЧНИКАМИ)###'ШТ.''2801=<1/10-170-10>/2900=5/2799=8,4_0*
12 | БС544-8900#С544-8900'14,57##'=12'ЛЕНТА ЛИПКАЯ ИЗОЛЯЦИОННАЯ НА ПОЛИКАСИНОВОМ КОМПАУНДЕ МАРКИ ЛСЭПЛ, ШИРИНОЙ 20-30 ММ, ТОЛЩИНОЙ 0,14 - 0,19 ММ###'КГ''2900=3/2799=14,57_0*
13 | БС552-803#С552-803'120##'=12'КНОПКА К227 УХЛ2###'1000 ШТ.''2900=3/2799=120_0*
14 | БС552-899#С552-899'39,6##'=12'ЛЕНТА ЛМ-5 УХЛ2###'100 М''2900=3/2799=39,6_0*
15 | БС552-702#С552-702'1,56##'=12'ЗАГЛУШКА У469###'10 ШТ.''2900=3/2799=1,56_0*
16 | РМ010201/М010410/М021104#М021143*
17 | Р552-802#101-999-5109=?.10*
18 | СОРШ-ПЮРК-301241-28'1'Ж1*
19 | Ц10-521-1'1''ШКАФ ТЕЛЕКОММУТАЦИОННЫЙ НАВЕСНОЙ'ШТ.''*
20 | Ц10-60-2'2''ПОДГОТОВКА (РАЗДЕЛКА) КОНЦА РАСПРЕДЕЛИТЕЛЬНОГО КАБЕЛЯ (РАЙЗЕР-КАБЕЛЯ) К ПРОЦЕССУ СВАРКИ'КОНЕЦ КАБЕЛЯ''*
21 | Ц10-60-3'96''ПОДГОТОВКА (РАЗДЕЛКА) КОНЦА ПРЕДОКОНЕЧЕННОГО АБОНЕНТСКОГО КАБЕЛЯ (ВОК-1) К ПРОЦЕССУ СВАРКИ'10 КОНЦОВ ВОК-1''*
22 | Ц10-61-1'96''ОКОНЕЧИВАНИЕ (СВАРКА) ВОЛОКОН ПОДГОТОВЛЕННОГО КОНЦА РАСПРЕДЕЛИТЕЛЬНОГО КАБЕЛЯ ВОК-4 РАЗЪЕМАМИ И МОНТАЖ В ОРШ'4 ВОЛОКНА''*
23 | С512-1250'5'Ж1*
24 | С512-1250-6'2'Ж1*
25 | Ц10-69-1'7''КОРОБКИ ОПТИЧЕСКИЕ РАСПРЕДЕЛИТЕЛЬНЫЕ'ШТ.''*
26 | Ц10-62-1'75''УСТРОЙСТВО СТЫКОВ (СВАРКА) ВОЛОКОН МОДУЛЯ РАСПРЕДЕЛИТЕЛЬНОГО КАБЕЛЯ С ЧЕТЫРЬМЯ ПРЕДОКОНЕЧЕННЫМИ ВОК-1 В ОРК'4 СТЫКА''*
27 | С551-23430'75'Ж1*
28 | Ц10-63-1'75'514-3910'МОНТАЖ КОМПЛЕКТА АБОНЕНТСКОГО ОБОРУДОВАНИЯ И АБОНЕНТСКОЙ РАЗВОДКИ'КОМПЛ. АБОНЕНТСКОГО ОБОРУДОВАНИЯ''*
29 | Ц10-64-1'75''ИЗМЕРЕНИЕ ЗАТУХАНИЯ ОПТИЧЕСКОЙ АБОНЕНТСКОЙ ЛИНИИ НА УЧАСТКЕ ОРА-ОРШ (ДВУНАПРАВЛЕННОЕ СНЯТИЕ РЕФЛЕКТОГРАММЫ) НА ОДНОЙ ДЛИНЕ ВОЛНЫ В ДВУХ НАПРАВЛЕНИЯХ - НА ПЕРВОЙ ДЛИНЕ ВОЛНЫ'ЛИНИЯ''*
30 | Ц10-65-2'75''УСТРОЙСТВО СТЫКА ВОЛОКОН ДВУХ ПОДГОТОВЛЕННЫХ (РАЗДЕЛАННЫХ) КОНЦОВ КАБЕЛЯ'СТЫК''*
31 | Ж3-80-71'СЕТИ'М*
32 | С506-2036-Э'90'Ж1000*
33 | С506-2036-Э1'55'Ж1000*
34 | СН-КСО-ВНАНГ-НF-CШ1'1250'Ж1000*
35 | Ц10-66-1'70:1,02''КАБЕЛЬ ВОЛОКОННО-ОПТИЧЕСКИЙ В ТРУБЕ ПВХ'100 М''*
36 | Ц10-67-1'(1395-70-55-90-75.5):1,02''КАБЕЛЬ ВОЛОКОННО-ОПТИЧЕСКИЙ В КОРОБЕ ПВХ (КАБЕЛЬ-КАНАЛЕ)'100 М''*
37 | П'МОНТАЖ 375 М КАБЕЛЯ ВОЛОКОННО-ОПТИЧЕСКОГО В КОРОБЕ ПВХ УЧТЁН РАСЦЕНКОЙ Ц10-63-1*
38 | Ц8-911-1'55:1,02''КАБЕЛЬ ТРЕХ-ПЯТИЖИЛЬНЫЙ СЕЧЕНИЕМ ЖИЛЫ ДО 10 ММ2 ПО УСТАНОВЛЕННЫМ КОНСТРУКЦИЯМ И ЛОТКАМ С УСТАНОВКОЙ ОТВЕТВИТЕЛЬНЫХ КОРОБОК, КРЕПЛЕНИЕ ПОЛОСКАМИ (ПРЯЖКАМИ)'100 М''*
39 | Ц8-907-2'90:1,02''ПРОВОДА (В ЗАЩИТНОЙ ОБОЛОЧКЕ) ИЛИ КАБЕЛИ ГРУППОВЫХ ОСВЕТИТЕЛЬНЫХ СЕТЕЙ, ТРЕХЖИЛЬНЫЕ, В ГОТОВЫХ КАНАЛАХ СТЕН И ПЕРЕКРЫТИЙ'100 М''*
40 | С552-606-2Э'70*
41 | С552-1409-10Э'35*
42 | СН-КК-32-15'570*
43 | Ц8-423-3'(570-75.5):1,03''КАБЕЛЬ-КАНАЛЫ ПВХ, СЕЧЕНИЕ ДО 100 Х 60 ММ'100 М''*
44 | П'МОНТАЖ 375 М КАБЕЛЬ-КАНАЛА УЧТЁН РАСЦЕНКОЙ Ц10-63-1*
45 | СНП-АКС-32-15'300*
46 | С552-2001'15*
47 | С552-2003'55*
48 | Ц8-904-1'(15+55):1,01''ТРУБЫ ВИНИПЛАСТОВЫЕ ПО СТЕНАМ, ДИАМЕТР ДО 25 ММ'100 М''*
49 | Ж3-80-90'СТРОИТЕЛЬНЫЕ РАБОТЫ'ШТ*
50 | Е46-25-12'3'Ж100'СВЕРЛЕНИЕ КОЛЬЦЕВЫМИ АЛМАЗНЫМИ СВЕРЛАМИ В ЖЕЛЕЗОБЕТОННЫХ КОНСТРУКЦИЯХ С АРМАТУРОЙ ДИАМЕТРОМ ДО 16 ММ С ПРИМЕНЕНИЕМ ОХЛАЖДАЮЩЕЙ ЖИДКОСТИ (ВОДЫ) ВЕРТИКАЛЬНЫХ ОТВЕРСТИЙ ГЛУБИНОЙ 200 ММ, ДИАМЕТРОМ 100 ММ'100 ОТВЕРСТИЙ''*
51 | Е46-25-28#К=15'3'Н1=15'СВЕРЛЕНИЕ КОЛЬЦЕВЫМИ АЛМАЗНЫМИ СВЕРЛАМИ В ЖЕЛЕЗОБЕТОННЫХ КОНСТРУКЦИЯХ С АРМАТУРОЙ ДИАМЕТРОМ ДО 16 ММ С ПРИМЕНЕНИЕМ ОХЛАЖДАЮЩЕЙ ЖИДКОСТИ (ВОДЫ) ВЕРТИКАЛЬНЫХ ОТВЕРСТИЙ: НА КАЖДЫЕ 10 ММ ИЗМЕНЕНИЯ ГЛУБИНЫ ДОБАВЛЯЕТСЯ ДО ГЛУБИНЫ 350 ММ, ДИАМЕТРОМ 100 ММ'100 ОТВЕРСТИЙ''*
52 | Е46-71-3'72'Ж100'СВЕРЛЕНИЕ ОТВЕРСТИЙ В БЕТОННЫХ КОНСТРУКЦИЯХ НА ГЛУБИНУ 200 ММ ЭЛЕКТРОПЕРФОРАТОРОМ С ПРИМЕНЕНИЕМ СПИРАЛЬНЫХ ШНЕКОВ ДИАМЕТРОМ ОТВЕРСТИЙ ДО 40 ММ'100 ОТВЕРСТИЙ''*
53 | Е46-71-7#К=2'72'B/Н1=2'НА КАЖДЫЕ 10 ММ ИЗМЕНЕНИЯ ГЛУБИНЫ СВЕРЛЕНИЯ ОТВЕРСТИЙ ИСКЛЮЧАЕТСЯ ИЗ НОРМЫ 46-71-3 ДО ГЛУБИНЫ 180 ММ'100 ОТВЕРСТИЙ''*
54 | С101-86726-20Э1'2,24.72:100-0,117.2.72:100*
55 | L*

## 7002-1-3009-B0
НАИМЕНОВАНИЕ ОБЪЕКТА |  | МНОГОКВАРТИРНЫЙ ЖИЛОЙ ДОМ В РАЙОНЕ ДОМА N11 "Ж" ПО УЛ.ФРУНЗЕ Г.ЖОДИНО. ЖИЛОЙ ДОМ (ЛЬГОТИРУЕМЫЕ ПО НДС)
КОД ОБЪЕКТА |  | 16.012.0.01
НАИМЕНОВАНИЕ ЗДАНИЯ, СООРУЖЕНИЯ |  | ЖИЛОЙ ДОМ
ШИФР ЗДАНИЯ, СООРУЖЕНИЯ |  | 16.012.0.01
КОМПЛЕКТ ЧЕРТЕЖЕЙ |  | СКО (С ИЗМ.1-3)
ВЕДОМОСТЬ ОБЪЕМОВ И СТОИМОСТИ РАБОТ № 3009
(НОРМЫ 2022г.)
СЕТЬ КОМПЛЕКСНАЯ СРЕДСТВ СВЯЗИ И ПЕРЕДАЧИ ДАННЫХ
СОСТАВЛЕНА В ЦЕНАХ НА 1 АПРЕЛЯ 2024г.
ОБОСНОВА- НИЕ | НАИМЕНОВАНИЕ ВИДОВ РАБОТ | ОБЪЕМ | СТОИМОСТЬ, ТЫС.РУБ.
|  |  | ЗАРАБОТНАЯ ПЛАТА | ЭКСПЛУАТА- ЦИЯ МАШИН И МЕХА- НИЗМОВ | МАТЕРИАЛЫ, ИЗДЕЛИЯ, КОНСТРУК- ЦИИ | ОБОРУДОВА- НИЕ,МЕБЕЛЬ, ИНВЕНТАРЬ | ОХР и ОПР | ПРОЧИЕ СРЕДСТВА | ВСЕГО
|  | ЕД.ИЗМ. | ТРУДОЕМ- КОСТЬ, ЧЕЛ.Ч. | В Т.Ч.З/П МАШИ- НИСТОВ | ТРАНСПОРТ | ТРАНСПОРТ | ПЛАНОВАЯ ПРИБЫЛЬ
1 | 2 | 3 | 4 | 5 | 6 | 7 | 8 | 9 | 10
Ж3-80-72 | ОБОРУДОВАНИЕ И ПРИБОРЫ | 83 | 5,576 | 2,888 | 1,871 | 1,44 | 2,143 | 0 | 16,119
|  | ШТ | 376 | 0 | 0,092 | 0,029 | 2,08
Ж3-80-71 | СЕТИ | 1395 | 1,972 | 0,025 | 4,388 | 0 | 1,01 | 0 | 8,383
|  | М | 169 | 0,003 | 0,213 | 0 | 0,775
Ж3-80-90 | СТРОИТЕЛЬНЫЕ РАБОТЫ | 75 | 0,24 | 0,017 | 0,036 | 0 | 0,158 | 0 | 0,622
|  | ШТ | 20 | 0 | 0,003 | 0 | 0,168
| И Т О Г О | 0 | 7,788 | 2,93 | 6,295 | 1,44 | 3,311 | 0 | 25,124
|  |  | 565 | 0,003 | 0,308 | 0,029 | 3,023
| СОСТАВИЛ | ______________________________ | [5 empty] | С.В.ЛЕМЧУК
|  | (должность служащего) |  |  |  | (подпись) |  | (инициалы,фамилия)
| ПРОВЕРИЛ | ______________________________ | [5 empty] | Н.Н.НЕСТЕРОВА
|  | (должность служащего) |  |  |  | (подпись) |  | (инициалы,фамилия)

## 7002-1-3009-Q1
НАИМЕНОВАНИЕ ОБЪЕКТА |  | МНОГОКВАРТИРНЫЙ ЖИЛОЙ ДОМ В РАЙОНЕ ДОМА N11 "Ж" ПО УЛ.ФРУНЗЕ Г.ЖОДИНО. ЖИЛОЙ ДОМ (ЛЬГОТИРУЕМЫЕ ПО НДС)
КОД ОБЪЕКТА |  | 16.012.0.01
НАИМЕНОВАНИЕ ЗДАНИЯ, СООРУЖЕНИЯ |  | ЖИЛОЙ ДОМ
ШИФР ЗДАНИЯ, СООРУЖЕНИЯ |  | 16.012.0.01
КОМПЛЕКТ ЧЕРТЕЖЕЙ |  | СКО (С ИЗМ.1-3)
ВЕДОМОСТЬ ОБЪЕМОВ РАБОТ И РАСХОДОВ РЕСУРСОВ С КОДАМИ РБ ДЛЯ ЛОКАЛЬНОЙ СМЕТЫ № 3009
(НОРМЫ 2022г.)
СЕТЬ КОМПЛЕКСНАЯ СРЕДСТВ СВЯЗИ И ПЕРЕДАЧИ ДАННЫХ
ОБОСНОВАНИЕ | НАИМЕНОВАНИЕ ВИДОВ | ЕДИНИЦА ИЗМЕРЕНИЯ | КОД | НАИМЕНОВАНИЕ РЕСУРСОВ | ЕД.ИЗМ. | КОЛИЧЕСТВО
| РАБОТ | ОБЪЕМ | РЕСУРСА
1 | 2 | 3 | 4 | 5 | 6 | 7
Ж3-80-72 | ОБОРУДОВАНИЕ И ПРИБОРЫ | ШТ 83
|  |  | 1-1 | ЗАТРАТЫ ТРУДА РАБОЧИХ | ЧЕЛ.Ч | 375.6625
|  |  | М134041 | ШУРУПОВЕРТ | МАШ.Ч | 0.14
|  |  | М171303 | МАЛЫЕ СРЕДСТВА ДЛЯ КОНТРОЛЯ | МАШ.Ч | 30
|  |  | М171304 | ЛАБОРАТОРИЯ МОНТАЖНО-ИЗМЕРИТЕЛЬНАЯ ПЕРЕНОСНАЯ ЛИОК | МАШ.Ч | 35.1825
|  |  | М331451 | ПЕРФОРАТОРЫ ЭЛЕКТРИЧЕСКИЕ | МАШ.Ч | 13.92
|  |  | 1 | Материалы для строительных работ
|  |  | 1/10 | Материалы для строительных работ общего назначения
|  |  | 1/10-160 | Пленки, полотна, ткани разные
|  |  | 1/10-160-20/15 | ВЕТОШЬ | КГ | 0.8025
|  |  | 1/10-170 | Оснастка технологическая и инструментальная
|  |  | 1/10-170-10/105 | СВЕРЛА С SDS PLUS ХВОСТОВИКОМ (НАКОНЕЧНИК ИЗ ТВЕРДОСПЛАВНОЙ СТАЛИ) (ПО БЕТОНУ), ДИАМЕТРОМ 4-8 ММ, ДЛИНОЙ 110-165 ММ | ШТ. | 0.05
|  |  | 1/10-170-10/115 | СВЕРЛА С SDS PLUS ХВОСТОВИКОМ (НАКОНЕЧНИК ИЗ ТВЕРДОСПЛАВНОЙ СТАЛИ) (ПО БЕТОНУ), ДИАМЕТРОМ 5-10 ММ, ДЛИНОЙ 210 (215) ММ | ШТ. | 20.2
|  |  | 1/10-230 | Материалы для отделочных работ
|  |  | 1/10-230-50-15/85 | СПИРТ ЭТИЛОВЫЙ РЕКТИФИКОВАННЫЙ ТЕХНИЧЕСКИЙ | КГ | 0.492
|  |  | 1/10-240 | Метизы и крепежные изделия
|  |  | 1/10-240-30-30/362 | ДЮБЕЛЬ-ГВОЗДЬ МОНТАЖНЫЙ 6 Х 60 ММ | 100 ШТ. | 0.04
|  |  | 5 | Материалы для монтажных и специальных строительных работ
|  |  | 5/20 | Изделия для прокладки кабельных сетей
|  |  | 5/20-30 | Материалы и изделия для монтажа кабелей и проводов
|  |  | 5/20-30-3/18 | ХОМУТ 3,6Х150 ММ, НЕЙЛОН | 100 ШТ. | 2.1375
|  |  | 5/20-30-5/3 | БИРКА МАРКИРОВОЧНАЯ У153 У3,5 | 1000 ШТ. | 0.024
|  |  | 5/30 | Материалы для электротехнических установок
|  |  | 5/30-40 | Материалы для электроизоляционных работ
|  |  | 5/30-40-2/21 | ЛЕНТА ЛИПКАЯ ИЗОЛЯЦИОННАЯ НА ПОЛИКАСИНОВОМ КОМПАУНДЕ МАРКИ ЛСЭПЛ, ШИРИНОЙ 20-30 ММ, ТОЛЩИНОЙ 0,14 - 0,19 ММ | КГ | 0.4095
|  |  | 5/60 | Линейно-кабельные изделия связи
|  |  | 5/60-20 | Оконечные кабельные устройства
|  |  | 5/60-20-2/10 | КОРОБКА ЭТАЖНАЯ РАСПРЕДЕЛИТЕЛЬНАЯ ДЛЯ ОПТИЧЕСКИХ КАБЕЛЕЙ СВЯЗИ ПЮРК.301241.016 | ШТ. | 5
|  |  | 5/60-20-2/16 | КОРОБКА ЭТАЖНАЯ РАСПРЕДЕЛИТЕЛЬНАЯ ДЛЯ ОПТИЧЕСКИХ КАБЕЛЕЙ СВЯЗИ ПЮРК.301241.016-06 | ШТ. | 2
|  |  | 5/60-80 | Оборудование для передачи данных, ЛВС и ВОЛС
|  |  | 5/60-80-1-2/2 | РОЗЕТКА АБОНЕНТСКАЯ ОПТИЧЕСКАЯ ПЮРК.468629.007-02 | ШТ. | 75
|  |  | 5/90 | Прочие материалы для монтажных и специальных строительных работ
|  |  | 5/90-10 | Дюбели для крепления электромонтажных изделий
|  |  | 5/90-10/4 | ДЮБЕЛЬ МОНТАЖНЫЙ У658 | 10 ШТ. | 93.75
Прочие
|  |  | СОРШ-ПЮРК-301241-28 | ШКАФ ОПТИЧЕСКИЙ РАСПРЕДЕЛИТЕЛЬНЫЙ НА 96 ПОРТОВ ПЮРК.301241.028 | ШТ | 1
Ж3-80-71 | СЕТИ | М 1395
|  |  | 1-1 | ЗАТРАТЫ ТРУДА РАБОЧИХ | ЧЕЛ.Ч | 169.1056
|  |  | 1-3 | ЗАТРАТЫ ТРУДА МАШИНИСТОВ | ЧЕЛ.-Ч | 0.18788
|  |  | М021143 | КРАНЫ НА АВТОМОБИЛЬНОМ ХОДУ ПРИ РАБОТЕ НА ДРУГИХ ВИДАХ СТРОИТЕЛЬСТВА, 16 Т | МАШ.Ч | 0.18788
|  |  | М030402 | ЛЕБЕДКИ ЭЛЕКТРИЧЕСКИЕ ТЯГОВЫМ УСИЛИЕМ ДО 12,26 (1,25) КН (Т) | МАШ.Ч | 0.52512
|  |  | М134041 | ШУРУПОВЕРТ | МАШ.Ч | 0.69559
|  |  | М330301* | МАШИНЫ ШЛИФОВАЛЬНЫЕ ЭЛЕКТРИЧЕСКИЕ | МАШ.Ч | 0.34653
|  |  | М331451 | ПЕРФОРАТОРЫ ЭЛЕКТРИЧЕСКИЕ | МАШ.Ч | 16.6182
|  |  | 1 | Материалы для строительных работ
|  |  | 1/10 | Материалы для строительных работ общего назначения
|  |  | 1/10-170 | Оснастка технологическая и инструментальная
|  |  | 1/10-170-10/135 | СВЕРЛА С SDS PLUS ХВОСТОВИКОМ (НАКОНЕЧНИК ИЗ ТВЕРДОСПЛАВНОЙ СТАЛИ) (ПО БЕТОНУ), ДИАМЕТРОМ 8-10 ММ, ДЛИНОЙ 260 (265) ММ | ШТ. | 22.8263
|  |  | 1/10-170-10/165 | СВЕРЛА С SDS PLUS ХВОСТОВИКОМ (НАКОНЕЧНИК ИЗ ТВЕРДОСПЛАВНОЙ СТАЛИ) (ПО БЕТОНУ), ДИАМЕТРОМ 10-12 ММ, ДЛИНОЙ 110-165 ММ | ШТ. | 1.296
|  |  | 1/10-180 | Материалы шлифовальные
|  |  | 1/10-180-20/57 | КРУГИ ШЛИФОВАЛЬНЫЕ ДЛЯ СПЕЦИАЛЬНЫХ МОНТАЖНЫХ РАБОТ 5П 180 Х 6 Х 22 | ШТ. | 0.13861
|  |  | 1/10-180-20/113 | ШКУРКА ШЛИФОВАЛЬНАЯ НА БУМАЖНОЙ ОСНОВЕ ВОДОСТОЙКАЯ | М2 | 0.01598
|  |  | 1/10-230 | Материалы для отделочных работ
|  |  | 1/10-230-35/105 | КЛЕЙ ВК-11 | КГ | 0.13861
|  |  | 1/10-235 | Изделия герметизирующие, уплотняющие, изолирующие
|  |  | 1/10-235-20/757 | ЛЕНТА КЛЕЙКАЯ (СКОТЧ) ПРОЗРАЧНАЯ, КОРИЧНЕВАЯ ИЗ ПОЛИПРОПИЛЕНА, ШИРИНОЙ 48-50 ММ | М | 1.2353
|  |  | 1/10-260 | Металлопрокат и металлоизделия (за исключением металлоизделий части 2)
|  |  | 1/10-260-210-1/82 | ПРОВОЛОКА СТАЛЬНАЯ НИЗКОУГЛЕРОДИСТАЯ ОБЩЕГО НАЗНАЧЕНИЯ ТЕРМИЧЕСКИ ОБРАБОТАННАЯ, ОЦИНКОВАННАЯ, ДИАМЕТРОМ 2 ММ | КГ | 3.6613
|  |  | 5 | Материалы для монтажных и специальных строительных работ
|  |  | 5/10 | Кабели, провода, муфты кабельные
|  |  | 5/10-10 | Кабели
|  |  | 5/10-10-80-8/С506-2036-Э | ВОЛОКОННО-ОПТИЧЕСКИЙ КАБЕЛЬ МАРКИ КСОВННГ-LS-В-48 (8Х6) ДЛЯ ВНУТРЕННЕЙ ПРОКЛАДКИ, ВОЛОКНО 900МКМ ДЛЯ РАЗВОДКИ ПО ДОМУ, ПРОКЛАДЫВАЕМЫЙ ПО ВЕРТИКАЛЬНОМУ СТОЯКУ, ИЗВЛЕКАЕМЫЕ МОДУЛИ, SM, LSZН,G.657A | 1000 М | 0.09
|  |  | 5/10-10-80-8/С506-2036-Э1 | ВОЛОКОННО-ОПТИЧЕСКИЙ КАБЕЛЬ МАРКИ КСОВННГ-LS-В-48 (12Х4) ДЛЯ ВНУТРЕННЕЙ ПРОКЛАДКИ, ВОЛОКНО 900МКМ ДЛЯ РАЗВОДКИ ПО ДОМУ, ПРОКЛАДЫВАЕМЫЙ ПО ВЕРТИКАЛЬНОМУ СТОЯКУ, ИЗВЛЕКАЕМЫЕ МОДУЛИ, SM, LSZН,G.657A | 1000 М | 0.055
|  |  | 5/10-10-80-8/СН-КСО-ВНАНГ-НF-CШ1 | ВОЛОКОННО-ОПТИЧЕСКИЙ КАБЕЛЬ МАРКИ КСОВНАНГ-НF-СШ ДЛЯ ВНУТРЕННЕЙ ПРОКЛАДКИ, ВОЛОКНО 900МКМ ДЛЯ РАЗВОДКИ ПО ДОМУ, СЛУЖАЩИЕ ДЛЯ ПОДКЛЮЧЕНИЯ АБОНЕНТА К СЕТИ В БУФЕРНОМ ПОКРЫТИИ, АРАМИДНЫЕ НИТИ, G.657A, SC/APC,SM, LSZН | 1000М | 1.25
|  |  | 5/20 | Изделия для прокладки кабельных сетей
|  |  | 5/20-20 | Пластиковые системы для прокладки кабеля
|  |  | 5/20-20-1/СН-КК-32-15 | КАНАЛ ДЛЯ ЭЛЕКТРОПРОВОДОК ИЗ НЕГОРЮЧЕГО ПОЛИХЛОРВИНИЛА 32Х15 ММ | М | 570
|  |  | 5/20-20-1/СНП-АКС-32-15 | АКСЕССУАРЫ К КАНАЛАМ 32Х15 ММ | ШТ | 300
|  |  | 5/20-20-3-1/1 | ТРУБА ГЛАДКАЯ ЖЕСТКАЯ ПВХ, ДИАМЕТР 16 ММ | М | 15
|  |  | 5/20-20-3-1/3 | ТРУБА ГЛАДКАЯ ЖЕСТКАЯ ПВХ, ДИАМЕТР 25 ММ | М | 55
|  |  | 5/20-20-3-4/10 | ТРУБКА МАРКИ ТВ-40 ВНУТРЕННИМ ДИАМЕТРОМ 5 ММ | КГ | 0.73235
|  |  | 5/20-30 | Материалы и изделия для монтажа кабелей и проводов
|  |  | 5/20-30-1-4/С552-1409-10Э | СОЕДИНИТЕЛЬНЫЙ ИЗОЛИРУЮЩИЙ ЗАЖИМ | 100 ШТ. | 0.35
|  |  | 5/20-30-1-4/7 | ОТВЕТВИТЕЛЬНЫЙ СЖИМ У 731 М У3 | 100 ШТ. | 0.10588
|  |  | 5/20-30-3/С552-606-2Э | ЗАЖИМЫ (СКОБЫ, ПОЛОСКИ,ПРЯЖКИ) | 100 ШТ. | 0.7
|  |  | 5/20-30-3/2 | КНОПКА К227 УХЛ2 | 1000 ШТ. | 0.008088
|  |  | 5/20-30-3/20 | СКОБА К 142 У2 | 10 ШТ. | 6.9307
|  |  | 5/20-30-3/28 | СКОБА К1157 У3 | 1000 ШТ. | 0.069307
|  |  | 5/20-30-3/42 | ЛЕНТА ЛМ-5 УХЛ2 | 100 М | 0.016176
|  |  | 5/20-30-4/2 | ВТУЛКА В22 УХЛ2 | 100 ШТ. | 0.12475
|  |  | 5/20-30-4/3 | ВТУЛКА В28 УХЛ2 | 100 ШТ. | 0.053922
|  |  | 5/20-30-5/2 | БИРКА МАРКИРОВОЧНАЯ У134 | 100 ШТ. | 0.071078
|  |  | 5/20-30-6/999121 | МАТЕРИАЛЫ ДЛЯ ИЗОЛИРОВАНИЯ СКРУТОК (СРЕДНЯЯ ЦЕНА ПО ГРУППЕ), ОПРЕД. - 12 | ШТ. | 43.2353
|  |  | 5/20-40 | Другие электромонтажные материалы
|  |  | 5/20-40-2/1 | ПАТРУБОК ВВОДНОЙ У476 У3 | 10 ШТ. | 1.2475
|  |  | 5/20-40-3/1 | ЗАГЛУШКА У469 | 10 ШТ. | 0.69307
|  |  | 5/90 | Прочие материалы для монтажных и специальных строительных работ
|  |  | 5/90-10 | Дюбели для крепления электромонтажных изделий
|  |  | 5/90-10/2 | ДЮБЕЛЬ МОНТАЖНЫЙ У661 У3 | 10 ШТ. | 14.1386
|  |  | 5/90-10/4 | ДЮБЕЛЬ МОНТАЖНЫЙ У658 | 10 ШТ. | 111.1714
Ж3-80-90 | СТРОИТЕЛЬНЫЕ РАБОТЫ | ШТ 75
|  |  | 1-1 | ЗАТРАТЫ ТРУДА РАБОЧИХ | ЧЕЛ.Ч | 20.4942
|  |  | М331451 | ПЕРФОРАТОРЫ ЭЛЕКТРИЧЕСКИЕ | МАШ.Ч | 17.6892
|  |  | М331604* | СТАНОК ПЕРЕДВИЖНОЙ ДЛЯ СВЕРЛЕНИЯ ОТВЕРСТИЙ В ЖЕЛЕЗОБЕТОНЕ ДИАМЕТРОМ 20-160 ММ | МАШ.Ч | 0.9831
|  |  | 1 | Материалы для строительных работ
|  |  | 1/10 | Материалы для строительных работ общего назначения
|  |  | 1/10-170 | Оснастка технологическая и инструментальная
|  |  | 1/10-170-5/60 | СВЕРЛА АЛМАЗНЫЕ ПО БЕТОНУ (КОЛЬЦЕВЫЕ СВЕРЛА), ДИАМЕТРОМ 100 ММ | ШТ. | 0.10605
|  |  | 1/10-170-10/С101-86726-20Э1 | СПИРАЛЬНЫЕ ШНЕКИ (СВЕРЛА С ТВЕРДОСПЛАВНЫМИ НАКОНЕЧНИКАМИ) | ШТ. | 1.4443
|  |  | 1/10-280 | Прочие материалы для строительных работ
|  |  | 1/10-280-20/40 | ВОДА | М3 | 0.0432
СОСТАВИЛ | ______________________________ |  |  | С.В.ЛЕМЧУК
| (должность служащего) |  | (подпись) | (инициалы,фамилия)
ПРОВЕРИЛ | ______________________________ |  |  | Н.Н.НЕСТЕРОВА
| (должность служащего) |  | (подпись) | (инициалы,фамилия)

## 7002-1-3009-Q0
НАИМЕНОВАНИЕ ОБЪЕКТА |  | МНОГОКВАРТИРНЫЙ ЖИЛОЙ ДОМ В РАЙОНЕ ДОМА N11 "Ж" ПО УЛ.ФРУНЗЕ Г.ЖОДИНО. ЖИЛОЙ ДОМ (ЛЬГОТИРУЕМЫЕ ПО НДС)
КОД ОБЪЕКТА |  | 16.012.0.01
НАИМЕНОВАНИЕ ЗДАНИЯ, СООРУЖЕНИЯ |  | ЖИЛОЙ ДОМ
ШИФР ЗДАНИЯ, СООРУЖЕНИЯ |  | 16.012.0.01
КОМПЛЕКТ ЧЕРТЕЖЕЙ |  | СКО (С ИЗМ.1-3)
ВЕДОМОСТЬ РЕСУРСОВ ДЛЯ ЛОКАЛЬНОЙ СМЕТЫ № 3009
(НОРМЫ 2022г.)
СЕТЬ КОМПЛЕКСНАЯ СРЕДСТВ СВЯЗИ И ПЕРЕДАЧИ ДАННЫХ
П/П | ОБОСНОВАНИЕ | НАИМЕНОВАНИЕ РЕСУРСОВ | ЕД.ИЗМ. | КОЛИЧЕСТВО
1 | 2 | 3 | 4 | 5
1 | 1-1 | ЗАТРАТЫ ТРУДА РАБОЧИХ | ЧЕЛ.Ч | 565.2623
2 | 1-3 | ЗАТРАТЫ ТРУДА МАШИНИСТОВ | ЧЕЛ.-Ч | 0.18788
3 | М021143 | КРАНЫ НА АВТОМОБИЛЬНОМ ХОДУ ПРИ РАБОТЕ НА ДРУГИХ ВИДАХ СТРОИТЕЛЬСТВА, 16 Т | МАШ.Ч | 0.18788
4 | М030402 | ЛЕБЕДКИ ЭЛЕКТРИЧЕСКИЕ ТЯГОВЫМ УСИЛИЕМ ДО 12,26 (1,25) КН (Т) | МАШ.Ч | 0.52512
5 | М134041 | ШУРУПОВЕРТ | МАШ.Ч | 0.83559
6 | М171303 | МАЛЫЕ СРЕДСТВА ДЛЯ КОНТРОЛЯ | МАШ.Ч | 30
7 | М171304 | ЛАБОРАТОРИЯ МОНТАЖНО-ИЗМЕРИТЕЛЬНАЯ ПЕРЕНОСНАЯ ЛИОК | МАШ.Ч | 35.1825
8 | М330301* | МАШИНЫ ШЛИФОВАЛЬНЫЕ ЭЛЕКТРИЧЕСКИЕ | МАШ.Ч | 0.34653
9 | М331451 | ПЕРФОРАТОРЫ ЭЛЕКТРИЧЕСКИЕ | МАШ.Ч | 48.2274
10 | М331604* | СТАНОК ПЕРЕДВИЖНОЙ ДЛЯ СВЕРЛЕНИЯ ОТВЕРСТИЙ В ЖЕЛЕЗОБЕТОНЕ ДИАМЕТРОМ 20-160 ММ | МАШ.Ч | 0.9831
| 1 | Материалы для строительных работ
| 1/10 | Материалы для строительных работ общего назначения
| 1/10-160 | Пленки, полотна, ткани разные
11 | 1/10-160-20/15 | ВЕТОШЬ | КГ | 0.8025
| 1/10-170 | Оснастка технологическая и инструментальная
12 | 1/10-170-5/60 | СВЕРЛА АЛМАЗНЫЕ ПО БЕТОНУ (КОЛЬЦЕВЫЕ СВЕРЛА), ДИАМЕТРОМ 100 ММ | ШТ. | 0.10605
13 | 1/10-170-10/С101-86726-20Э1 | СПИРАЛЬНЫЕ ШНЕКИ (СВЕРЛА С ТВЕРДОСПЛАВНЫМИ НАКОНЕЧНИКАМИ) | ШТ. | 1.4443
14 | 1/10-170-10/105 | СВЕРЛА С SDS PLUS ХВОСТОВИКОМ (НАКОНЕЧНИК ИЗ ТВЕРДОСПЛАВНОЙ СТАЛИ) (ПО БЕТОНУ), ДИАМЕТРОМ 4-8 ММ, ДЛИНОЙ 110-165 ММ | ШТ. | 0.05
15 | 1/10-170-10/115 | СВЕРЛА С SDS PLUS ХВОСТОВИКОМ (НАКОНЕЧНИК ИЗ ТВЕРДОСПЛАВНОЙ СТАЛИ) (ПО БЕТОНУ), ДИАМЕТРОМ 5-10 ММ, ДЛИНОЙ 210 (215) ММ | ШТ. | 20.2
16 | 1/10-170-10/135 | СВЕРЛА С SDS PLUS ХВОСТОВИКОМ (НАКОНЕЧНИК ИЗ ТВЕРДОСПЛАВНОЙ СТАЛИ) (ПО БЕТОНУ), ДИАМЕТРОМ 8-10 ММ, ДЛИНОЙ 260 (265) ММ | ШТ. | 22.8263
17 | 1/10-170-10/165 | СВЕРЛА С SDS PLUS ХВОСТОВИКОМ (НАКОНЕЧНИК ИЗ ТВЕРДОСПЛАВНОЙ СТАЛИ) (ПО БЕТОНУ), ДИАМЕТРОМ 10-12 ММ, ДЛИНОЙ 110-165 ММ | ШТ. | 1.296
| 1/10-180 | Материалы шлифовальные
18 | 1/10-180-20/57 | КРУГИ ШЛИФОВАЛЬНЫЕ ДЛЯ СПЕЦИАЛЬНЫХ МОНТАЖНЫХ РАБОТ 5П 180 Х 6 Х 22 | ШТ. | 0.13861
19 | 1/10-180-20/113 | ШКУРКА ШЛИФОВАЛЬНАЯ НА БУМАЖНОЙ ОСНОВЕ ВОДОСТОЙКАЯ | М2 | 0.01598
| 1/10-230 | Материалы для отделочных работ
20 | 1/10-230-35/105 | КЛЕЙ ВК-11 | КГ | 0.13861
21 | 1/10-230-50-15/85 | СПИРТ ЭТИЛОВЫЙ РЕКТИФИКОВАННЫЙ ТЕХНИЧЕСКИЙ | КГ | 0.492
| 1/10-235 | Изделия герметизирующие, уплотняющие, изолирующие
22 | 1/10-235-20/757 | ЛЕНТА КЛЕЙКАЯ (СКОТЧ) ПРОЗРАЧНАЯ, КОРИЧНЕВАЯ ИЗ ПОЛИПРОПИЛЕНА, ШИРИНОЙ 48-50 ММ | М | 1.2353
| 1/10-240 | Метизы и крепежные изделия
23 | 1/10-240-30-30/362 | ДЮБЕЛЬ-ГВОЗДЬ МОНТАЖНЫЙ 6 Х 60 ММ | 100 ШТ. | 0.04
| 1/10-260 | Металлопрокат и металлоизделия (за исключением металлоизделий части 2)
24 | 1/10-260-210-1/82 | ПРОВОЛОКА СТАЛЬНАЯ НИЗКОУГЛЕРОДИСТАЯ ОБЩЕГО НАЗНАЧЕНИЯ ТЕРМИЧЕСКИ ОБРАБОТАННАЯ, ОЦИНКОВАННАЯ, ДИАМЕТРОМ 2 ММ | КГ | 3.6613
| 1/10-280 | Прочие материалы для строительных работ
25 | 1/10-280-20/40 | ВОДА | М3 | 0.0432
| 5 | Материалы для монтажных и специальных строительных работ
| 5/10 | Кабели, провода, муфты кабельные
| 5/10-10 | Кабели
26 | 5/10-10-80-8/С506-2036-Э | ВОЛОКОННО-ОПТИЧЕСКИЙ КАБЕЛЬ МАРКИ КСОВННГ-LS-В-48 (8Х6) ДЛЯ ВНУТРЕННЕЙ ПРОКЛАДКИ, ВОЛОКНО 900МКМ ДЛЯ РАЗВОДКИ ПО ДОМУ, ПРОКЛАДЫВАЕМЫЙ ПО ВЕРТИКАЛЬНОМУ СТОЯКУ, ИЗВЛЕКАЕМЫЕ МОДУЛИ, SM, LSZН,G.657A | 1000 М | 0.09
27 | 5/10-10-80-8/С506-2036-Э1 | ВОЛОКОННО-ОПТИЧЕСКИЙ КАБЕЛЬ МАРКИ КСОВННГ-LS-В-48 (12Х4) ДЛЯ ВНУТРЕННЕЙ ПРОКЛАДКИ, ВОЛОКНО 900МКМ ДЛЯ РАЗВОДКИ ПО ДОМУ, ПРОКЛАДЫВАЕМЫЙ ПО ВЕРТИКАЛЬНОМУ СТОЯКУ, ИЗВЛЕКАЕМЫЕ МОДУЛИ, SM, LSZН,G.657A | 1000 М | 0.055
28 | 5/10-10-80-8/СН-КСО-ВНАНГ-НF-CШ1 | ВОЛОКОННО-ОПТИЧЕСКИЙ КАБЕЛЬ МАРКИ КСОВНАНГ-НF-СШ ДЛЯ ВНУТРЕННЕЙ ПРОКЛАДКИ, ВОЛОКНО 900МКМ ДЛЯ РАЗВОДКИ ПО ДОМУ, СЛУЖАЩИЕ ДЛЯ ПОДКЛЮЧЕНИЯ АБОНЕНТА К СЕТИ В БУФЕРНОМ ПОКРЫТИИ, АРАМИДНЫЕ НИТИ, G.657A, SC/APC,SM, LSZН | 1000М | 1.25
| 5/20 | Изделия для прокладки кабельных сетей
| 5/20-20 | Пластиковые системы для прокладки кабеля
29 | 5/20-20-1/СН-КК-32-15 | КАНАЛ ДЛЯ ЭЛЕКТРОПРОВОДОК ИЗ НЕГОРЮЧЕГО ПОЛИХЛОРВИНИЛА 32Х15 ММ | М | 570
30 | 5/20-20-1/СНП-АКС-32-15 | АКСЕССУАРЫ К КАНАЛАМ 32Х15 ММ | ШТ | 300
31 | 5/20-20-3-1/1 | ТРУБА ГЛАДКАЯ ЖЕСТКАЯ ПВХ, ДИАМЕТР 16 ММ | М | 15
32 | 5/20-20-3-1/3 | ТРУБА ГЛАДКАЯ ЖЕСТКАЯ ПВХ, ДИАМЕТР 25 ММ | М | 55
33 | 5/20-20-3-4/10 | ТРУБКА МАРКИ ТВ-40 ВНУТРЕННИМ ДИАМЕТРОМ 5 ММ | КГ | 0.73235
| 5/20-30 | Материалы и изделия для монтажа кабелей и проводов
34 | 5/20-30-1-4/С552-1409-10Э | СОЕДИНИТЕЛЬНЫЙ ИЗОЛИРУЮЩИЙ ЗАЖИМ | 100 ШТ. | 0.35
35 | 5/20-30-1-4/7 | ОТВЕТВИТЕЛЬНЫЙ СЖИМ У 731 М У3 | 100 ШТ. | 0.10588
36 | 5/20-30-3/С552-606-2Э | ЗАЖИМЫ (СКОБЫ, ПОЛОСКИ,ПРЯЖКИ) | 100 ШТ. | 0.7
37 | 5/20-30-3/2 | КНОПКА К227 УХЛ2 | 1000 ШТ. | 0.008088
38 | 5/20-30-3/18 | ХОМУТ 3,6Х150 ММ, НЕЙЛОН | 100 ШТ. | 2.1375
39 | 5/20-30-3/20 | СКОБА К 142 У2 | 10 ШТ. | 6.9307
40 | 5/20-30-3/28 | СКОБА К1157 У3 | 1000 ШТ. | 0.069307
41 | 5/20-30-3/42 | ЛЕНТА ЛМ-5 УХЛ2 | 100 М | 0.016176
42 | 5/20-30-4/2 | ВТУЛКА В22 УХЛ2 | 100 ШТ. | 0.12475
43 | 5/20-30-4/3 | ВТУЛКА В28 УХЛ2 | 100 ШТ. | 0.053922
44 | 5/20-30-5/2 | БИРКА МАРКИРОВОЧНАЯ У134 | 100 ШТ. | 0.071078
45 | 5/20-30-5/3 | БИРКА МАРКИРОВОЧНАЯ У153 У3,5 | 1000 ШТ. | 0.024
46 | 5/20-30-6/999121 | МАТЕРИАЛЫ ДЛЯ ИЗОЛИРОВАНИЯ СКРУТОК (СРЕДНЯЯ ЦЕНА ПО ГРУППЕ), ОПРЕД. - 12 | ШТ. | 43.2353
| 5/20-40 | Другие электромонтажные материалы
47 | 5/20-40-2/1 | ПАТРУБОК ВВОДНОЙ У476 У3 | 10 ШТ. | 1.2475
48 | 5/20-40-3/1 | ЗАГЛУШКА У469 | 10 ШТ. | 0.69307
| 5/30 | Материалы для электротехнических установок
| 5/30-40 | Материалы для электроизоляционных работ
49 | 5/30-40-2/21 | ЛЕНТА ЛИПКАЯ ИЗОЛЯЦИОННАЯ НА ПОЛИКАСИНОВОМ КОМПАУНДЕ МАРКИ ЛСЭПЛ, ШИРИНОЙ 20-30 ММ, ТОЛЩИНОЙ 0,14 - 0,19 ММ | КГ | 0.4095
| 5/60 | Линейно-кабельные изделия связи
| 5/60-20 | Оконечные кабельные устройства
50 | 5/60-20-2/10 | КОРОБКА ЭТАЖНАЯ РАСПРЕДЕЛИТЕЛЬНАЯ ДЛЯ ОПТИЧЕСКИХ КАБЕЛЕЙ СВЯЗИ ПЮРК.301241.016 | ШТ. | 5
51 | 5/60-20-2/16 | КОРОБКА ЭТАЖНАЯ РАСПРЕДЕЛИТЕЛЬНАЯ ДЛЯ ОПТИЧЕСКИХ КАБЕЛЕЙ СВЯЗИ ПЮРК.301241.016-06 | ШТ. | 2
| 5/60-80 | Оборудование для передачи данных, ЛВС и ВОЛС
52 | 5/60-80-1-2/2 | РОЗЕТКА АБОНЕНТСКАЯ ОПТИЧЕСКАЯ ПЮРК.468629.007-02 | ШТ. | 75
| 5/90 | Прочие материалы для монтажных и специальных строительных работ
| 5/90-10 | Дюбели для крепления электромонтажных изделий
53 | 5/90-10/2 | ДЮБЕЛЬ МОНТАЖНЫЙ У661 У3 | 10 ШТ. | 14.1386
54 | 5/90-10/4 | ДЮБЕЛЬ МОНТАЖНЫЙ У658 | 10 ШТ. | 204.9214
Прочие
55 | СОРШ-ПЮРК-301241-28 | ШКАФ ОПТИЧЕСКИЙ РАСПРЕДЕЛИТЕЛЬНЫЙ НА 96 ПОРТОВ ПЮРК.301241.028 | ШТ | 1
| СОСТАВИЛ | ____________________ |  | С.В.ЛЕМЧУК
|  | (должность служащего) | (подпись) | (инициалы,фамилия)
| ПРОВЕРИЛ | ____________________ |  | Н.Н.НЕСТЕРОВА
|  | (должность служащего) | (подпись) | (инициалы,фамилия)

## 7002-1-3009-T3
РАЗРАБОТЧИК |  | RSTC.smeta ВЕРСИЯ 24.8
|  |  |  | ШИФР | 16.012.0.01
МНОГОКВАРТИРНЫЙ ЖИЛОЙ ДОМ В РАЙОНЕ ДОМА N11 "Ж" ПО УЛ.ФРУНЗЕ Г.ЖОДИНО. ЖИЛОЙ ДОМ (ЛЬГОТИРУЕМЫЕ ПО НДС)
РАБОЧАЯ ДОКУМЕНТАЦИЯ
СМЕТНАЯ ДОКУМЕНТАЦИЯ
ТИТУЛЬНЫЙ ЛИСТ ДЛЯ ЛОКАЛЬНОЙ СМЕТЫ (ЛОКАЛЬНОГО СМЕТНОГО РАСЧЕТА) № 3009
СМЕТНАЯ СТОИМОСТЬ В ЦЕНАХ НА 1 АПРЕЛЯ 2024г.
25,124 ТЫСЯЧ БЕЛОРУССКИХ РУБЛЕЙ
ЗАКАЗЧИК |  | КУП "УКС МИНОБЛИСПОЛКОМ"
МИНСК-2024