## 10
НАИМЕНОВАНИЕ ОБЪЕКТА |  | РЕКОНСТРУКЦИЯ ТЕРРИТОРИИ ПО ПРОСП.ПАРТИЗАНСКОМУ, 8 В Г.МИНСКЕ. 17 ОЧЕРЕДЬ СТРОИТЕЛЬСТВА. СТРОИТЕЛЬСТВО ЗДАНИЯ N 6 ПО ГЕНПЛАНУ. СТАДИЯ А
КОД ОБЪЕКТА |  | 21.004.17-6
ОБЪЕКТНАЯ СМЕТА № 10
(НОРМЫ 2017г.)
ФУНДАМЕНТЫ (1 ЭТАП). ВНЕСЕНИЕ ИЗМЕНЕНИЙ. ПО ЗАКЛ. ЭКСПЕРТ. N99-17/25
СОСТАВЛЕНА В ЦЕНАХ НА 1 ФЕВРАЛЯ 2022г. | [7 empty] | СТОИМОСТЬ 7,544 ТЫС.РУБ.
НОМЕРА СМЕТ И РАСЧЕ- ТОВ | НАИМЕНОВАНИЕ РАБОТ, РАСХОДОВ | СТОИМОСТЬ, ТЫС.РУБ. | [5 empty] | ОБЩАЯ СТОИМОСТЬ, ТЫС.РУБ.
|  | ЗАРАБОТНАЯ ПЛАТА | ЭКСПЛУАТАЦИЯ МАШИН И МЕХАНИЗМОВ | МАТЕРИАЛЫ, ИЗДЕЛИЯ, КОНСТРУКЦИИ | ОХР И ОПР | ОБОРУДОВА-НИЕ, МЕБЕЛЬ, ИНВЕНТАРЬ | ПРОЧИЕ СРЕДСТВА
|  |  | В Т.Ч.З/П МАШИНИСТОВ | ТРАНСПОРТ | ПЛАНОВАЯ ПРИБЫЛЬ | ТРАНСПОРТ |  | ТРУДОЕМ-КОСТЬ,ЧЕЛ.-Ч
1 | 2 | 3 | 4 | 5 | 6 | 7 | 8 | 9
1018 | КОРРЕКТИРОВКА ЛС 1000 ПО КЖО ИЗМ.5 (РОСТВЕРКИ) (ВЗАМЕН ЛС 1018 НА СУММУ 3,535 ТЫС. РУБ.) | -0,251 | 0,213 0,069 | 2,937 0,224 | -0,12 -0,128 | - - | - | 2,875 -25
В ТОМ ЧИСЛЕ:
| ЗАТРАТЫ ТРУДА МАШИНИСТОВ | [6 empty] | 7
| ЗАТРАТЫ ТРУДА В ОХР И ОПР (0,55) | [6 empty] | -
1030 | ОБЩЕСТРОИТЕЛЬНЫЕ РАБОТЫ: ФУНДАМЕНТЫ. КОР-КА ЛС 1000 | - | - - | 4,097 0,234 | - - | - - | - | 4,331 -
В ТОМ ЧИСЛЕ:
| ЗАТРАТЫ ТРУДА В ОХР И ОПР (0,55) | [6 empty] | -
1040 | ОБЩЕСТРОИТЕЛЬНЫЕ РАБОТЫ: РОСТВЕРКИ МОНОЛИТНЫЕ. КОР-КА ЛС 1018 | 0,009 | 0,001 - | 0,292 0,023 | 0,006 0,007 | - - | - | 0,338 1
В ТОМ ЧИСЛЕ:
| ЗАТРАТЫ ТРУДА В ОХР И ОПР (0,55) | [6 empty] | -
| ИТОГО | -0,242 | 0,214 0,069 | 7,326 0,481 | -0,114 -0,121 | - - | - | 7,544
| ТРУДОЕМКОСТЬ, ЧЕЛ.-Ч | [6 empty] | -24
В ТОМ ЧИСЛЕ:
| ЗАТРАТЫ ТРУДА МАШИНИСТОВ | [6 empty] | 7
| ЗАТРАТЫ ТРУДА В ОХР И ОПР (0,55) | [6 empty] | 0
| ГЛАВНЫЙ ИНЖЕНЕР ПРОЕКТА | [5 empty] | ШИЛЕНКОВ В.А.
[5 empty] | (подпись) |  | (инициалы, фамилия)
| РУКОВОДИТЕЛЬ ПОДРАЗДЕЛЕНИЯ | [5 empty] | ЖДАНОВИЧ А.П.
[5 empty] | (подпись) |  | (инициалы, фамилия)
| СОСТАВИЛ | ИНЖЕНЕР 1 КАТ. |  |  |  |  | ГОЛОВКО М.Д.
|  | (должность) |  |  | (подпись) |  | (инициалы, фамилия)
| ПРОВЕРИЛ | ЗАВ. ГРУППОЙ |  |  |  |  | ГРИНЁВА С.П.
|  | (должность) |  |  | (подпись) |  | (инициалы, фамилия)

## 3138-10-1018-S0
НАИМЕНОВАНИЕ ОБЪЕКТА |  | РЕКОНСТРУКЦИЯ ТЕРРИТОРИИ ПО ПРОСП.ПАРТИЗАНСКОМУ, 8 В Г.МИНСКЕ. 17 ОЧЕРЕДЬ СТРОИТЕЛЬСТВА. СТРОИТЕЛЬСТВО ЗДАНИЯ N 6 ПО ГЕНПЛАНУ. СТАДИЯ А
КОД ОБЪЕКТА |  | 21.004.17-6
НАИМЕНОВАНИЕ ЗДАНИЯ, СООРУЖЕНИЯ |  | ФУНДАМЕНТЫ (1 ЭТАП). ВНЕСЕНИЕ ИЗМЕНЕНИЙ
ШИФР ЗДАНИЯ, СООРУЖЕНИЯ |  | 21.004.17-6
КОМПЛЕКТ ЧЕРТЕЖЕЙ |  | КЖО ИЗМ.5
ЛОКАЛЬНАЯ СМЕТА (ЛОКАЛЬНЫЙ СМЕТНЫЙ РАСЧЕТ) № 1018
(НОРМЫ 2017г.)
КОРРЕКТИРОВКА ЛС 1000 ПО КЖО ИЗМ.5 (РОСТВЕРКИ) (ВЗАМЕН ЛС 1018 НА СУММУ 3,535 ТЫС. РУБ.)
СОСТАВЛЕНА В ЦЕНАХ НА 1 ФЕВРАЛЯ 2022г. | [8 empty] | СТОИМОСТЬ 2,875 ТЫС.РУБ.
№ п/п | ОБОСНОВАНИЕ | НАИМЕНОВАНИЕ РАБОТ, РЕСУРСОВ, РАСХОДОВ | ЕД.ИЗМ. КОЛИЧЕ- СТВО | СТОИМОСТЬ: ЕД.ИЗМ./ВСЕГО, РУБ.
|  |  |  | ЗАРАБОТНАЯ ПЛАТА | ЭКСПЛУАТАЦИЯ МАШИН И МЕХАНИЗМОВ |  | МАТЕРИАЛЫ, ИЗДЕЛИЯ, КОНСТРУКЦИИ (ОБОРУДОВАНИЕ, МЕБЕЛЬ, ИНВЕНТАРЬ) | ТРАНС-ПОРТ | ОБЩАЯ СТОИМОСТЬ
[5 empty] | ВСЕГО | В Т.Ч. З/П МАШИ- НИСТОВ
1 | 2 | 3 | 4 | 5 | 6 | 7 | 8 | 9 | 10
| НАЧИСЛЕНИЯ: | ОХР и ОПР/ПЛАНОВАЯ ПРИБЫЛЬ (%):Н10=65.72/69.89
1. | ПРИМЕЧАНИЕ: | К ДЛЯ ОХР И ОПР/ПЛАНОВАЯ ПРИБЫЛЬ: 1.0000/1.0000
2. | ПРИМЕЧАНИЕ: | КОЭФФИЦИЕНТ К З/П (ПОСТАНОВЛЕНИЕ N5): 1.0000
3. | ПРИМЕЧАНИЕ: | БАЗА ТЕКУЩИХ ЦЕН (ВАРИАНТ A)
| Ж2-20 | МОНОЛИТНЫЕ РОСТВЕРКИ РСМ (КЖО Л.13,25-42 ИЗМ.3)
4. | ПРИМЕЧАНИЕ: | ИСКЛЮЧАЕТСЯ ИЗ ЛС 1000 (П.П.42-53)
5. | Е6-1-1 (Н10) | УСТРОЙСТВО БЕТОННОЙ ПОДГОТОВКИ ИЗ БЕТОНА КЛАССА С8/10 W4 | 100М3 0.565 | 1289.88 -728.78 | 308.78 -174.46 | 95.47 -53.94 | 9405.46 -5314.08 | 730.58 -412.78 | 11734.70 -6630.10
6. | Е6-1-5 (Н10) | УСТРОЙСТВО ФУНДАМЕНТОВ ЖЕЛЕЗОБЕТОННЫХ ИЗ БЕТОНА КЛАССА С16/20 W4, ОБЩЕГО НАЗНАЧЕНИЯ ПОД КОЛОННЫ, ОБЪЕМОМ ДО 3 М3 | 100М3 1.2918 | 5992.48 -7741.09 | 562.68 -726.87 | 157.82 -203.87 | 12150.67 -15696.24 | 946.49 -1222.68 | 19652.32 -25386.87
7. | Е6-1-6 (Н10) | УСТРОЙСТВО ФУНДАМЕНТОВ ЖЕЛЕЗОБЕТОННЫХ ИЗ БЕТОНА КЛАССА С16/20 W4, ОБЩЕГО НАЗНАЧЕНИЯ ПОД КОЛОННЫ, ОБЪЕМОМ ДО 5 М3 | 100М3 2.4172 | 4651.82 -11244.38 | 2268.55 -5483.54 | 704.14 -1702.05 | 11799.21 -28521.05 | 919.03 -2221.48 | 19638.61 -47470.45
8. | Е6-1-7 (Н10) | УСТРОЙСТВО ФУНДАМЕНТОВ ЖЕЛЕЗОБЕТОННЫХ ИЗ БЕТОНА КЛАССА С16/20 W4, ОБЩЕГО НАЗНАЧЕНИЯ ПОД КОЛОННЫ, ОБЪЕМОМ ДО 10 М3 | 100М3 0.288 | 3689.06 -1062.45 | 1665.04 -479.53 | 514.86 -148.28 | 11582.18 -3335.67 | 901.50 -259.63 | 17837.78 -5137.28
9. | С204-3101-20 | СЕТКА АРМАТУРНАЯ СВАРНАЯ ДЛЯ ЖЕЛЕЗОБЕТОННЫХ КОНСТРУКЦИЙ ИЗ СТАЛИ КЛАССА S500 | Т 3.3344 | - - | - - | - - | 4685.36 -15622.86 | 268.00 -893.62 | 4953.36 -16516.48
10. | С204-2000 | ЗАГОТОВКИ ИЗ ГОРЯЧЕКАТАНОЙ АРМАТУРНОЙ СТАЛИ ПЕРИОДИЧЕСКОГО ПРОФИЛЯ КЛАССА S400(A400) ДИАМЕТРОМ 8 ММ | Т 0.0706 | - - | - - | - - | 3452.33 -243.73 | 197.47 -13.94 | 3649.80 -257.68
11. | С204-2710 | ЗАГОТОВКИ ИЗ ГОРЯЧЕКАТАНОЙ АРМАТУРНОЙ СТАЛИ ПЕРИОДИЧЕСКОГО ПРОФИЛЯ КЛАССА S500(AТ500С) ДИАМЕТРОМ 10 ММ | Т 2.4663 | - - | - - | - - | 2653.92 -6545.36 | 151.80 -374.38 | 2805.72 -6919.75
12. | С204-2711 | ЗАГОТОВКИ ИЗ ГОРЯЧЕКАТАНОЙ АРМАТУРНОЙ СТАЛИ ПЕРИОДИЧЕСКОГО ПРОФИЛЯ КЛАССА S500(AТ500С) ДИАМЕТРОМ 12 ММ | Т 0.825 | - - | - - | - - | 2586.21 -2133.62 | 147.93 -122.04 | 2734.14 -2255.67
13. | С204-2712 | ЗАГОТОВКИ ИЗ ГОРЯЧЕКАТАНОЙ АРМАТУРНОЙ СТАЛИ ПЕРИОДИЧЕСКОГО ПРОФИЛЯ КЛАССА S500(AТ500С) ДИАМЕТРОМ 14 ММ | Т 0.0664 | - - | - - | - - | 2546.64 -169.10 | 145.67 -9.67 | 2692.31 -178.77
14. | Е6-11-4 (Н10) | УСТАНОВКА АНКЕРНЫХ БОЛТОВ ПРИ БЕТОНИРОВАНИИ НА ПОДДЕРЖИВАЮЩИЕ КОНСТРУКЦИИ | Т 0.3038 | 295.86 -89.88 | 22.52 -6.84 | 10.58 -3.21 | 195.45 -59.38 | 15.43 -4.69 | 529.26 -160.79
15. | Е6-11-7 (Н10) | УСТАНОВКА ЗАКЛАДНЫХ ДЕТАЛЕЙ ВЕСОМ ДО 4 КГ | Т 0.0181 | 1769.72 -32.03 | 14.79 -0.27 | 5.84 -0.11 | 4793.58 -86.76 | 274.81 -4.97 | 6852.90 -124.04
16. | ПРИМЕЧАНИЕ: | ДОБАВЛЯЕТСЯ К ЛС 1000
17. | Е6-1-1 (Н10) | УСТРОЙСТВО БЕТОННОЙ ПОДГОТОВКИ ИЗ БЕТОНА КЛАССА С8/10 W4 | 100М3 0.5972 | 1289.88 770.32 | 308.78 184.40 | 95.47 57.01 | 9405.46 5616.94 | 730.58 436.30 | 11734.70 7007.96
18. | Е6-1-5 (Н10) | УСТРОЙСТВО ФУНДАМЕНТОВ ЖЕЛЕЗОБЕТОННЫХ ИЗ БЕТОНА КЛАССА С16/20 W4, ОБЩЕГО НАЗНАЧЕНИЯ ПОД КОЛОННЫ, ОБЪЕМОМ ДО 3 М3 | 100М3 1.1465 | 5992.48 6870.38 | 562.68 645.11 | 157.82 180.94 | 12150.67 13930.74 | 946.49 1085.15 | 19652.32 22531.38
19. | Е6-1-6 (Н10) | УСТРОЙСТВО ФУНДАМЕНТОВ ЖЕЛЕЗОБЕТОННЫХ ИЗ БЕТОНА КЛАССА С16/20 W4, ОБЩЕГО НАЗНАЧЕНИЯ ПОД КОЛОННЫ, ОБЪЕМОМ ДО 5 М3 | 100М3 2.5397 | 4651.82 11814.23 | 2268.55 5761.44 | 704.14 1788.30 | 11799.21 29966.45 | 919.03 2334.06 | 19638.61 49876.18
20. | Е6-1-7 (Н10) | УСТРОЙСТВО ФУНДАМЕНТОВ ЖЕЛЕЗОБЕТОННЫХ ИЗ БЕТОНА КЛАССА С16/20 W4, ОБЩЕГО НАЗНАЧЕНИЯ ПОД КОЛОННЫ, ОБЪЕМОМ ДО 10 М3 | 100М3 0.2924 | 3689.06 1078.68 | 1665.04 486.86 | 514.86 150.55 | 11582.18 3386.63 | 901.50 263.60 | 17837.78 5215.77
21. | С204-3101-20 | СЕТКА АРМАТУРНАЯ СВАРНАЯ ДЛЯ ЖЕЛЕЗОБЕТОННЫХ КОНСТРУКЦИЙ ИЗ СТАЛИ КЛАССА S500 | Т 3.356 | - - | - - | - - | 4685.36 15724.07 | 268.00 899.41 | 4953.36 16623.48
22. | С204-2000 | ЗАГОТОВКИ ИЗ ГОРЯЧЕКАТАНОЙ АРМАТУРНОЙ СТАЛИ ПЕРИОДИЧЕСКОГО ПРОФИЛЯ КЛАССА S400(A400) ДИАМЕТРОМ 8 ММ | Т 0.0706 | - - | - - | - - | 3452.33 243.73 | 197.47 13.94 | 3649.80 257.68
23. | С204-2710 | ЗАГОТОВКИ ИЗ ГОРЯЧЕКАТАНОЙ АРМАТУРНОЙ СТАЛИ ПЕРИОДИЧЕСКОГО ПРОФИЛЯ КЛАССА S500(AТ500С) ДИАМЕТРОМ 10 ММ | Т 2.555 | - - | - - | - - | 2653.92 6780.77 | 151.80 387.85 | 2805.72 7168.61
24. | С204-2711 | ЗАГОТОВКИ ИЗ ГОРЯЧЕКАТАНОЙ АРМАТУРНОЙ СТАЛИ ПЕРИОДИЧЕСКОГО ПРОФИЛЯ КЛАССА S500(AТ500С) ДИАМЕТРОМ 12 ММ | Т 0.8429 | - - | - - | - - | 2586.21 2179.92 | 147.93 124.69 | 2734.14 2304.61
25. | С204-2712 | ЗАГОТОВКИ ИЗ ГОРЯЧЕКАТАНОЙ АРМАТУРНОЙ СТАЛИ ПЕРИОДИЧЕСКОГО ПРОФИЛЯ КЛАССА S500(AТ500С) ДИАМЕТРОМ 14 ММ | Т 0.0664 | - - | - - | - - | 2546.64 169.10 | 145.67 9.67 | 2692.31 178.77
26. | Е6-11-4 (Н10) | УСТАНОВКА АНКЕРНЫХ БОЛТОВ ПРИ БЕТОНИРОВАНИИ НА ПОДДЕРЖИВАЮЩИЕ КОНСТРУКЦИИ | Т 0.2728 | 295.86 80.71 | 22.52 6.14 | 10.58 2.89 | 195.45 53.32 | 15.43 4.21 | 529.26 144.38
27. | СФУН-БОЛТ | СТОИМОСТЬ ФУНДАМЕНТНЫХ БОЛТОВ 1.1 М24Х710 | ШТ 88 | - - | - - | - - | 28.60 2516.80 | 2.27 199.76 | 30.87 2716.56
28. | Е6-11-7 (Н10) | УСТАНОВКА ЗАКЛАДНЫХ ДЕТАЛЕЙ ВЕСОМ ДО 4 КГ | Т 0.0181 | 1769.72 32.03 | 14.79 0.27 | 5.84 0.11 | 4793.58 86.76 | 274.81 4.97 | 6852.90 124.04
|  | ИТОГО ПРЯМЫЕ ЗАТРАТЫ : |  | -252 | 213 | 68 | 2927 | 224 | 3112
|  | ОХР и ОПР | [6 empty] | -121
|  | ПЛАНОВАЯ ПРИБЫЛЬ | [6 empty] | -129
|  | ИТОГО ПО ПТМ | [6 empty] | 2862
|  | ЗАТРАТЫ ТРУДА | [6 empty] | -33
|  | ЗАТРАТЫ ТРУДА МАШИНИСТОВ | [6 empty] | 7
| Ж2-20 | ЛЕНТОЧНЫЕ РОСТВЕРКИ И ФУНДАМЕНТЫ (КЖ0 Л.13 ИЗМ.5,43)
29. | ПРИМЕЧАНИЕ: | ЛЕНТОЧНЫЕ РОСТВЕРКИ
30. | Е6-1-1 (Н10) | УСТРОЙСТВО БЕТОННОЙ ПОДГОТОВКИ ИЗ БЕТОНА КЛАССА С8/10 | 100М3 0.0001 | 1289.88 0.13 | 308.78 0.03 | 95.47 0.01 | 9247.36 0.92 | 718.34 0.07 | 11564.36 1.16
31. | Е6-1-22 (Н10) | УСТРОЙСТВО ЛЕНТОЧНЫХ ФУНДАМЕНТОВ ЖЕЛЕЗОБЕТОННЫХ ИЗ БЕТОНА КЛАССА С16/20 W4, ПРИ ШИРИНЕ ПОВЕРХУ ДО 1000 ММ | 100М3 0.0003 | 3554.75 1.07 | 1937.30 0.58 | 505.24 0.15 | 12067.02 3.62 | 940.85 0.28 | 18499.92 5.55
32. | С204-2000 | ЗАГОТОВКИ ИЗ ГОРЯЧЕКАТАНОЙ АРМАТУРНОЙ СТАЛИ ПЕРИОДИЧЕСКОГО ПРОФИЛЯ КЛАССА S400(A400) ДИАМЕТРОМ 8 ММ | Т 0.0005 | - - | - - | - - | 3452.33 1.73 | 197.47 0.10 | 3649.80 1.82
33. | С204-2710 | ЗАГОТОВКИ ИЗ ГОРЯЧЕКАТАНОЙ АРМАТУРНОЙ СТАЛИ ПЕРИОДИЧЕСКОГО ПРОФИЛЯ КЛАССА S500(AТ500С) ДИАМЕТРОМ 10 ММ | Т 0.0008 | - - | - - | - - | 2653.92 2.12 | 151.80 0.12 | 2805.72 2.24
34. | С204-2711 | ЗАГОТОВКИ ИЗ ГОРЯЧЕКАТАНОЙ АРМАТУРНОЙ СТАЛИ ПЕРИОДИЧЕСКОГО ПРОФИЛЯ КЛАССА S500(AТ500С) ДИАМЕТРОМ 12 ММ | Т 0.0006 | - - | - - | - - | 2586.21 1.55 | 147.93 0.09 | 2734.14 1.64
|  | ИТОГО ПРЯМЫЕ ЗАТРАТЫ : |  | 1 | 1 | - | 10 | 1 | 13
|  | ОХР и ОПР | [6 empty] | 1
|  | ПЛАНОВАЯ ПРИБЫЛЬ | [6 empty] | 1
|  | ИТОГО ПО ПТМ | [6 empty] | 15
|  | ВСЕГО, В ТОМ ЧИСЛЕ | [6 empty] | 2875
|  | СТРОИТЕЛЬНЫЕ РАБОТЫ В ТОМ ЧИСЛЕ | [6 empty] | 2875
|  | ЗАРАБОТНАЯ ПЛАТА | [6 empty] | -251
|  | ЭКСПЛУАТАЦИЯ МАШИН И МЕХАНИЗМОВ | [6 empty] | 213
|  | В ТОМ ЧИСЛЕ ЗАРАБОТНАЯ ПЛАТА МАШИНИСТОВ | [6 empty] | 69
|  | МАТЕРИАЛЫ, ИЗДЕЛИЯ, КОНСТРУКЦИИ | [6 empty] | 2937
|  | ТРАНСПОРТ | [6 empty] | 224
|  | ОХР и ОПР | [6 empty] | -120
|  | ПЛАНОВАЯ ПРИБЫЛЬ | [6 empty] | -128
|  | ЗАТРАТЫ ТРУДА РАБОЧИХ | [6 empty] | -32
|  | ЗАТРАТЫ ТРУДА МАШИНИСТОВ | [6 empty] | 7
|  | СОСТАВИЛ | ____________________ |  |  |  |  | ПАТАНЕЙКА
|  |  | (должность) |  |  | (подпись) |  | (инициалы,фамилия)
|  | ПРОВЕРИЛ | ____________________ |  |  |  |  | __________________
|  |  | (должность) |  |  | (подпись) |  | (инициалы,фамилия)

## 3138-10-1018-T0
НАИМЕНОВАНИЕ ОБЪЕКТА: РЕКОНСТРУКЦИЯ ТЕРРИТОРИИ ПО ПРОСП.ПАРТИЗАНСКОМУ, 8 В Г.МИНСКЕ. 17 ОЧЕРЕДЬ СТРОИТЕЛЬСТВА. СТРОИТЕЛЬСТВО ЗДАНИЯ N 6 ПО ГЕНПЛАНУ. СТАДИЯ А
КОД ОБЪЕКТА: 21.004.17-6
НАИМЕНОВАНИЕ ЗДАНИЯ, СООРУЖЕНИЯ: ФУНДАМЕНТЫ (1 ЭТАП). ВНЕСЕНИЕ ИЗМЕНЕНИЙ
ШИФР ЗДАНИЯ, СООРУЖЕНИЯ: 21.004.17-6
КОМПЛЕКТ ЧЕРТЕЖЕЙ: КЖО ИЗМ.5
ИСХОДНЫЕ ДАННЫЕ ПО ЛОКАЛЬНОЙ СМЕТЕ (ЛОКАЛЬНОМУ СМЕТНОМУ РАСЧЕТУ) № 1018
(НОРМЫ 2017г.)
КОРРЕКТИРОВКА ЛС 1000 ПО КЖО ИЗМ.5 (РОСТВЕРКИ) (ВЗАМЕН ЛС 1018 НА СУММУ 3,535 ТЫС. РУБ.)
СОСТАВЛЕНА В ЦЕНАХ НА 1 ФЕВРАЛЯ 2022г.
№ П/П | ТЕКСТ
1 | 2
1 | L3'3138'10'1018'S0R0'2'10'КОРРЕКТИРОВКА ЛС 1000 ПО КЖО ИЗМ.5 (РОСТВЕРКИ) (ВЗАМЕН ЛС 1018 НА СУММУ 3,535 ТЫС. РУБ.) 'КЖО ИЗМ.5'ПАТАНЕЙКА'*
2 | Ж2-20'МОНОЛИТНЫЕ РОСТВЕРКИ РСМ (КЖО Л.13,25-42 ИЗМ.3)'М3*
3 | Б582421-2Ж#582421-2'510,61:1,2##'=16'БАЛКА ФУНДАМЕНТНАЯ ДЛЯ СТЕН С ШАГОМ 6М ФБ6-2 С12/15, F50, W2 СЕРИЯ 1.415-1 ВЫП.1#ФБ6-2 С12/15, F50, W2#СЕРИЯ 1.415-1 ВЫП.1#'ШТ.''2801=<4/2-1-2-4-1-30>/2799=425,51_0*
4 | Б582421-4Ж#582421-4'449,42:1,2##'=16'БАЛКА ФУНДАМЕНТНАЯ ДЛЯ СТЕН С ШАГОМ 6М ФБ6-4 С12/15, F50, W2 СЕРИЯ 1.415-1 ВЫП.1#ФБ6-4 С12/15, F50, W2#СЕРИЯ 1.415-1 ВЫП.1#'ШТ.''2801=<4/2-1-2-4-1-30>/2799=374,52_0*
5 | БСФУН-БОЛТ'34,32:1,2##'=13'СТОИМОСТЬ ФУНДАМЕНТНЫХ БОЛТОВ 1.1 М24Х710###'ШТ''2799=28,6_0*
6 | Н10=65,72#69,89*
7 | Н11=57,16#67,42*
8 | РМ020130#М021244/М021102#М021244/М021141#М021244/М021243#М021244/М021245#М021244/М031003*
9 | Р101-152900#101-152100*
10 | П'ИСКЛЮЧАЕТСЯ ИЗ ЛС 1000 (П.П.42-53)*
11 | Е6-1-1'0,6Х(28+2+2+3)+0,44Х(17+11+2+1+1+1+3+1+2)+0,36Х18+0,43Х18+0,4Х(2+6)+0,46Х(1+1)'B/414-1001#414-1103-52'УСТРОЙСТВО БЕТОННОЙ ПОДГОТОВКИ ИЗ БЕТОНА КЛАССА С8/10 W4'100М3''*
12 | Е6-1-5'2,83Х(17+11+2)+2,46Х18'Ж1/B/414-1005#414-1006-58'УСТРОЙСТВО ФУНДАМЕНТОВ ЖЕЛЕЗОБЕТОННЫХ ИЗ БЕТОНА КЛАССА С16/20 W4, ОБЩЕГО НАЗНАЧЕНИЯ ПОД КОЛОННЫ, ОБЪЕМОМ ДО 3 М3'100М3''*
13 | Е6-1-6'3,78Х(28+2)+3,81Х2+3,15Х1+3,45Х18+4,26Х1+3,69+3,69Х3+3,69Х(1)+3,08Х(2+6)+4,32+3,78Х(1)'Ж1/B/414-1005#414-1006-58'УСТРОЙСТВО ФУНДАМЕНТОВ ЖЕЛЕЗОБЕТОННЫХ ИЗ БЕТОНА КЛАССА С16/20 W4, ОБЩЕГО НАЗНАЧЕНИЯ ПОД КОЛОННЫ, ОБЪЕМОМ ДО 5 М3'100М3''*
14 | Е6-1-7'5,76Х(2+3)'Ж1/B'УСТРОЙСТВО ФУНДАМЕНТОВ ЖЕЛЕЗОБЕТОННЫХ ИЗ БЕТОНА КЛАССА С16/20 W4, ОБЩЕГО НАЗНАЧЕНИЯ ПОД КОЛОННЫ, ОБЪЕМОМ ДО 10 М3'100М3''*
15 | С204-3101-20'0,001Х(28,8Х(28+2)+28,78Х(17+11)+36,26Х2+30,94+(8,0+16,44-1,88)Х18+(12,2+16,76-2,04)Х18+31,42+29,26Х(1+2+1+3+1+3+1)+28,8Х(2+6)+28,78Х2)'B*
16 | С204-2000'0,001Х(1,88Х18+2,04Х18)'B*
17 | С204-2710'0,001Х(17,1Х28+17,1Х2+22,8Х(17+11)+24,52Х2+24,54+19,32Х18+23,22Х18+24,54+22,8Х(1+2)+22,89Х(6+2)+24,7+27,49+17,19Х2+26,53+17,1Х3+35,14)'B*
18 | С204-2711'0,001Х(25,0Х28+25,0Х2+25,0Х3)'B*
19 | С204-2712'0,001Х(33,2Х2)'B*
20 | Е6-11-4'0,001Х3,1Х(2Х18+2Х18+2+2+2Х2+2+2Х3+2+2Х3+2)'B'УСТАНОВКА АНКЕРНЫХ БОЛТОВ ПРИ БЕТОНИРОВАНИИ НА ПОДДЕРЖИВАЮЩИЕ КОНСТРУКЦИИ'Т''*
21 | Е6-11-7'0,001Х1,13Х(6+2+1+3+1+1Х2+1)'B'УСТАНОВКА ЗАКЛАДНЫХ ДЕТАЛЕЙ ВЕСОМ ДО 4 КГ'Т''*
22 | П'ДОБАВЛЯЕТСЯ К ЛС 1000*
23 | Е6-1-1'0,63Х(18+2+2+2)+0,44Х(14+9+1+1+2)+0,36Х5+0,43Х14+0,47Х(1+1+3+1+1)+0,4Х(1+5+2+1+1)+0,53Х1+0,52Х1+0,7Х(5+1)+0,75Х(1)+0,66Х2+0,6Х1+0,51Х(2+1+1)+0,55Х1+0,38Х(4+1+2+1)+0,5Х(1+1+1+1)+0,45Х(1+1+1)+0,71Х1'414-1001#414-1103-52'УСТРОЙСТВО БЕТОННОЙ ПОДГОТОВКИ ИЗ БЕТОНА КЛАССА С8/10 W4'100М3''*
24 | Е6-1-5'2,83Х(14+9+2)+2,46Х5+2,7Х(2+1+1)+2,6Х(4+1+2+1)'Ж1/414-1005#414-1006-58'УСТРОЙСТВО ФУНДАМЕНТОВ ЖЕЛЕЗОБЕТОННЫХ ИЗ БЕТОНА КЛАССА С16/20 W4, ОБЩЕГО НАЗНАЧЕНИЯ ПОД КОЛОННЫ, ОБЪЕМОМ ДО 3 М3'100М3''*
25 | Е6-1-6'3,84Х(18+2)+3,81Х1+3,15Х1+3,2Х(14+1+1)+4,26Х1+(3,691+3+1)+3,08Х(1+5)+4,32Х(1)+4,21Х(1)+4,1Х5+4,2Х(1+1)+4,0Х2+6,65Х1+3,0Х(2+1)+3,9Х1+3,0+3,4Х(1+1+1+1+1)+3,6'Ж1/414-1005#414-1006-58'УСТРОЙСТВО ФУНДАМЕНТОВ ЖЕЛЕЗОБЕТОННЫХ ИЗ БЕТОНА КЛАССА С16/20 W4, ОБЩЕГО НАЗНАЧЕНИЯ ПОД КОЛОННЫ, ОБЪЕМОМ ДО 5 М3'100М3''*
26 | Е6-1-7'5,76Х(2+2)+6,2Х1'Ж1'УСТРОЙСТВО ФУНДАМЕНТОВ ЖЕЛЕЗОБЕТОННЫХ ИЗ БЕТОНА КЛАССА С16/20 W4, ОБЩЕГО НАЗНАЧЕНИЯ ПОД КОЛОННЫ, ОБЪЕМОМ ДО 10 М3'100М3''*
27 | С204-3101-20'0,001Х(29,22Х(18+2+14+9+1+5+2+5+1+1+1+1+2+1+1+1)+35,7Х1+33,38Х1+(8,0+16,44-1,88)Х5+(12,2+16,76-2,04)Х14+31,86+29,7Х(1+2+1+3+1+2+1)+35,7Х1+(8+16,44-1,88)Х(2+4+1+2+1+1+1+1)+(12,2+20,4-2,04)Х(1+1+1+1)+29,22Х(1+1)+29,7Х1)*
28 | С204-2000'0,001Х(1,88Х(5+2+4+1+2+1+1+1+1)+2,04Х(14+1+1+1+1))*
29 | С204-2710'0,001Х(17,1Х18+17,1Х2+22,8Х(14+9)+24,52Х1+22,8Х1+19,32Х5+23,22Х14+24,54Х(1+1)+22,8Х(1)+22,89Х(5+2)+24,63Х3+27,67+17,19Х2+24,7+17,1Х2+27,37+18Х(5+1)+18,9+17,1Х2+15,6Х1+24,54Х2+26,98+27,06+24,54+26,26+20,46Х(2+1+1)+19,86Х(4+2)+19,92Х(1+1)+24,48+23,94+26,68+23,94Х(1+1)+26,4+25,23+19,2)*
30 | С204-2711'0,001Х(25,0Х18+25,0Х2+25,0Х2+26,95Х(5+1)+27,83Х1+25,3Х2+23,98Х1+28,82Х1)*
31 | С204-2712'0,001Х(33,2Х2)*
32 | Е6-11-4'0,001Х3,1Х(2Х14+2Х1+2Х1+2Х2+2Х1+2Х3+2Х1+2Х2+2Х1+2Х2+2Х4+2Х1+2Х2+2Х(1+1+1+1+1+1+1+1+1))''УСТАНОВКА АНКЕРНЫХ БОЛТОВ ПРИ БЕТОНИРОВАНИИ НА ПОДДЕРЖИВАЮЩИЕ КОНСТРУКЦИИ'Т''*
33 | СФУН-БОЛТ'2Х14+2Х1+2Х1+2Х2+2Х1+2Х3+2Х1+2Х2+2Х1+2Х2+2Х4+2Х1+2Х2+2Х(1+1+1+1+1+1+1+1+1)*
34 | Е6-11-7'0,001Х1,13Х(5+2+1+3+1+2+1+1)''УСТАНОВКА ЗАКЛАДНЫХ ДЕТАЛЕЙ ВЕСОМ ДО 4 КГ'Т''*
35 | Ж2-20'ЛЕНТОЧНЫЕ РОСТВЕРКИ И ФУНДАМЕНТЫ (КЖ0 Л.13 ИЗМ.5,43)'М3*
36 | П'ЛЕНТОЧНЫЕ РОСТВЕРКИ*
37 | Е6-1-1'0,1Х(155,8-155,7)'414-1001#414-1020'УСТРОЙСТВО БЕТОННОЙ ПОДГОТОВКИ ИЗ БЕТОНА КЛАССА С8/10'100М3''*
38 | Е6-1-22'0,25Х(155,8-155,7)'Ж1/414-1005#414-1006-58'УСТРОЙСТВО ЛЕНТОЧНЫХ ФУНДАМЕНТОВ ЖЕЛЕЗОБЕТОННЫХ ИЗ БЕТОНА КЛАССА С16/20 W4, ПРИ ШИРИНЕ ПОВЕРХУ ДО 1000 ММ'100М3''*
39 | С204-2000'0,001Х11,83Х0,395Х(155,8-155,7)*
40 | С204-2710'0,001Х6Х1,36Х(155,8-155,7)*
41 | С204-2711'0,001Х6,9Х0,888Х(155,8-155,7)*
42 | L*

## 3138-10-1018-R1
НАИМЕНОВАНИЕ ОБЪЕКТА |  | РЕКОНСТРУКЦИЯ ТЕРРИТОРИИ ПО ПРОСП.ПАРТИЗАНСКОМУ, 8 В Г.МИНСКЕ. 17 ОЧЕРЕДЬ СТРОИТЕЛЬСТВА. СТРОИТЕЛЬСТВО ЗДАНИЯ N 6 ПО ГЕНПЛАНУ. СТАДИЯ А
КОД ОБЪЕКТА |  | 21.004.17-6
НАИМЕНОВАНИЕ ЗДАНИЯ, СООРУЖЕНИЯ |  | ФУНДАМЕНТЫ (1 ЭТАП). ВНЕСЕНИЕ ИЗМЕНЕНИЙ
ШИФР ЗДАНИЯ, СООРУЖЕНИЯ |  | 21.004.17-6
КОМПЛЕКТ ЧЕРТЕЖЕЙ |  | КЖО ИЗМ.5
ВЕДОМОСТЬ ОБЪЕМОВ РАБОТ И РАСХОДОВ РЕСУРСОВ ДЛЯ ЛОКАЛЬНОЙ СМЕТЫ № 1018
(НОРМЫ 2017г.)
КОРРЕКТИРОВКА ЛС 1000 ПО КЖО ИЗМ.5 (РОСТВЕРКИ) (ВЗАМЕН ЛС 1018 НА СУММУ 3,535 ТЫС. РУБ.)
ОБОСНОВАНИЕ | НАИМЕНОВАНИЕ ВИДОВ | ЕД.ИЗМЕРЕНИЯ | НАИМЕНОВАНИЕ РЕСУРСОВ | ЕД.ИЗМ. | КОЛИЧЕСТВО
| РАБОТ | ОБЪЕМ
1 | 2 | 3 | 4 | 5 | 6
Ж2-20 | МОНОЛИТНЫЕ РОСТВЕРКИ РСМ (КЖО Л.13,25-42 ИЗМ.3) | М3 -0,018
1-1 |  |  | ЗАТРАТЫ ТРУДА РАБОЧИХ | ЧЕЛ.-Ч | -32.6498
1-3 |  |  | ЗАТРАТЫ ТРУДА МАШИНИСТОВ | ЧЕЛ.-Ч | 7.1232
М021244* |  |  | КРАНЫ НА ГУСЕНИЧНОМ ХОДУ ПРИ РАБОТЕ НА ДРУГИХ ВИДАХ СТРОИТЕЛЬСТВА, 25Т | МАШ.-Ч | 6.3149
М030101 |  |  | АВТОПОГРУЗЧИКИ 5 Т | МАШ.-Ч | -0.002433
М040502 |  |  | УСТАНОВКИ ДЛЯ СВАРКИ РУЧНОЙ ДУГОВОЙ (ПОСТОЯННОГО ТОКА) | МАШ.-Ч | -0.96439
М110102* |  |  | БАДЬИ ЕМКОСТЬЮ 4 М3 | МАШ.-Ч | -1.6741
М110907 |  |  | ВИБРАТОРЫ | МАШ.-Ч | -1.6741
М331617 |  |  | СРЕДСТВА МАЛОЙ МЕХАНИЗАЦИИ | МАШ.-Ч | 0.81073
С101-152100 |  |  | ЭЛЕКТРОДЫ ТИПА Э42 ДИАМЕТРОМ 5 ММ | Т | -0.001065
С101-17500-1 |  |  | ГВОЗДИ СТРОИТЕЛЬНЫЕ | КГ | -1.2701
С101-96200 |  |  | СМАЗКА СОЛИДОЛ ЖИРОВОЙ (СОЛИДОЛ-Ж) | Т | -0.003535
С102-5300 |  |  | ДОСКИ ОБРЕЗНЫЕ ХВОЙНЫХ ПОРОД ДЛИНОЙ 4-6,5 М, ШИРИНОЙ 75-150 ММ, ТОЛЩИНОЙ 25 ММ, 3 СОРТА | М3 | -0.0093
С102-6100 |  |  | ДОСКИ ОБРЕЗНЫЕ ХВОЙНЫХ ПОРОД ДЛИНОЙ 4-6,5 М, ШИРИНОЙ 75-150 ММ, ТОЛЩИНОЙ 44 ММ И БОЛЕЕ, 3 СОРТА | М3 | -0.029724
С113-12904-12 |  |  | ПЛЕНКА ПОЛИЭТИЛЕНОВАЯ ПЕРВОГО СОРТА, ТОЛЩИНОЙ 0,2 ММ | М2 | 1.331
С203-49801 |  |  | ЩИТЫ ИЗ ДОСОК ТОЛЩИНА 25 ММ | М2 | -2.4134
С204-2000 |  |  | ЗАГОТОВКИ ИЗ ГОРЯЧЕКАТАНОЙ АРМАТУРНОЙ СТАЛИ ПЕРИОДИЧЕСКОГО ПРОФИЛЯ КЛАССА S400(A400) ДИАМЕТРОМ 8 ММ | Т | 0
С204-2710 |  |  | ЗАГОТОВКИ ИЗ ГОРЯЧЕКАТАНОЙ АРМАТУРНОЙ СТАЛИ ПЕРИОДИЧЕСКОГО ПРОФИЛЯ КЛАССА S500(AТ500С) ДИАМЕТРОМ 10 ММ | Т | 0.0887
С204-2711 |  |  | ЗАГОТОВКИ ИЗ ГОРЯЧЕКАТАНОЙ АРМАТУРНОЙ СТАЛИ ПЕРИОДИЧЕСКОГО ПРОФИЛЯ КЛАССА S500(AТ500С) ДИАМЕТРОМ 12 ММ | Т | 0.0179
С204-2712 |  |  | ЗАГОТОВКИ ИЗ ГОРЯЧЕКАТАНОЙ АРМАТУРНОЙ СТАЛИ ПЕРИОДИЧЕСКОГО ПРОФИЛЯ КЛАССА S500(AТ500С) ДИАМЕТРОМ 14 ММ | Т | 0
С204-2900 |  |  | ЗАГОТОВКИ ИЗ ПРОВОЛОКИ ИЗ НИЗКОУГЛЕРОДИСТОЙ СТАЛИ ХОЛОДНОТЯНУТОЙ ПЕРИОДИЧЕСКОГО ПРОФИЛЯ КЛАССА ВР-I ДЛЯ АРМИРОВАНИЯ ЖЕЛЕЗОБЕТОННЫХ КОНСТРУКЦИЙ ДИАМЕТРОМ 4 ММ | Т | -0.001077
С204-3101-20 |  |  | СЕТКА АРМАТУРНАЯ СВАРНАЯ ДЛЯ ЖЕЛЕЗОБЕТОННЫХ КОНСТРУКЦИЙ ИЗ СТАЛИ КЛАССА S500 | Т | 0.0216
С204-6200 |  |  | ДЕТАЛИ ЗАКЛАДНЫЕ, ИЗГОТОВЛЕННЫЕ БЕЗ ПРИМЕНЕНИЯ СВАРКИ, ГНУТЬЯ, СВЕРЛЕНИЯ (ПРОБИВКИ) ОТВЕРСТИЙ, ПОСТАВЛЯЕМЫЕ ОТДЕЛЬНО | Т | 0
С412-9005 |  |  | ВОДА | М3 | 0.040623
С414-1005 |  |  | БЕТОН ТЯЖЕЛЫЙ С КРУПНОСТЬЮ ЗАПОЛНИТЕЛЯ 20-40 ММ, КЛАССА С12/15 (B15) | М3 | 0.4466
С414-1006-58 |  |  | БЕТОН ТЯЖЕЛЫЙ С КРУПНОСТЬЮ ЗАПОЛНИТЕЛЯ 20-40 ММ, КЛАССА С16/20, F100, W4 | М3 | -2.3142
С414-1103-52 |  |  | БЕТОН ТЯЖЕЛЫЙ С КРУПНОСТЬЮ ЗАПОЛНИТЕЛЯ 20-40 ММ, КЛАССА С8/10, F50, W4 | М3 | 3.2844
СФУН-БОЛТ |  |  | СТОИМОСТЬ ФУНДАМЕНТНЫХ БОЛТОВ 1.1 М24Х710 | ШТ | 88
Ж2-20 | ЛЕНТОЧНЫЕ РОСТВЕРКИ И ФУНДАМЕНТЫ (КЖ0 Л.13 ИЗМ.5,43) | М3 0
1-1 |  |  | ЗАТРАТЫ ТРУДА РАБОЧИХ | ЧЕЛ.-Ч | 0.15181
1-3 |  |  | ЗАТРАТЫ ТРУДА МАШИНИСТОВ | ЧЕЛ.-Ч | 0.017071
М021244* |  |  | КРАНЫ НА ГУСЕНИЧНОМ ХОДУ ПРИ РАБОТЕ НА ДРУГИХ ВИДАХ СТРОИТЕЛЬСТВА, 25Т | МАШ.-Ч | 0.014184
М030101 |  |  | АВТОПОГРУЗЧИКИ 5 Т | МАШ.-Ч | 2.4e-05
М040502 |  |  | УСТАНОВКИ ДЛЯ СВАРКИ РУЧНОЙ ДУГОВОЙ (ПОСТОЯННОГО ТОКА) | МАШ.-Ч | 0.037128
М110102* |  |  | БАДЬИ ЕМКОСТЬЮ 4 М3 | МАШ.-Ч | 0.007229
М110907 |  |  | ВИБРАТОРЫ | МАШ.-Ч | 0.007229
М331617 |  |  | СРЕДСТВА МАЛОЙ МЕХАНИЗАЦИИ | МАШ.-Ч | 0.002863
С101-152100 |  |  | ЭЛЕКТРОДЫ ТИПА Э42 ДИАМЕТРОМ 5 ММ | Т | 3.9e-05
С101-17500-1 |  |  | ГВОЗДИ СТРОИТЕЛЬНЫЕ | КГ | 0.00102
С101-96200 |  |  | СМАЗКА СОЛИДОЛ ЖИРОВОЙ (СОЛИДОЛ-Ж) | Т | 2.5e-05
С102-5300 |  |  | ДОСКИ ОБРЕЗНЫЕ ХВОЙНЫХ ПОРОД ДЛИНОЙ 4-6,5 М, ШИРИНОЙ 75-150 ММ, ТОЛЩИНОЙ 25 ММ, 3 СОРТА | М3 | 4.2e-05
С102-6100 |  |  | ДОСКИ ОБРЕЗНЫЕ ХВОЙНЫХ ПОРОД ДЛИНОЙ 4-6,5 М, ШИРИНОЙ 75-150 ММ, ТОЛЩИНОЙ 44 ММ И БОЛЕЕ, 3 СОРТА | М3 | 0.000141
С113-12904-12 |  |  | ПЛЕНКА ПОЛИЭТИЛЕНОВАЯ ПЕРВОГО СОРТА, ТОЛЩИНОЙ 0,2 ММ | М2 | 0.05146
С203-49801 |  |  | ЩИТЫ ИЗ ДОСОК ТОЛЩИНА 25 ММ | М2 | 0.01176
С204-2000 |  |  | ЗАГОТОВКИ ИЗ ГОРЯЧЕКАТАНОЙ АРМАТУРНОЙ СТАЛИ ПЕРИОДИЧЕСКОГО ПРОФИЛЯ КЛАССА S400(A400) ДИАМЕТРОМ 8 ММ | Т | 0.0005
С204-2710 |  |  | ЗАГОТОВКИ ИЗ ГОРЯЧЕКАТАНОЙ АРМАТУРНОЙ СТАЛИ ПЕРИОДИЧЕСКОГО ПРОФИЛЯ КЛАССА S500(AТ500С) ДИАМЕТРОМ 10 ММ | Т | 0.0008
С204-2711 |  |  | ЗАГОТОВКИ ИЗ ГОРЯЧЕКАТАНОЙ АРМАТУРНОЙ СТАЛИ ПЕРИОДИЧЕСКОГО ПРОФИЛЯ КЛАССА S500(AТ500С) ДИАМЕТРОМ 12 ММ | Т | 0.0006
С204-2900 |  |  | ЗАГОТОВКИ ИЗ ПРОВОЛОКИ ИЗ НИЗКОУГЛЕРОДИСТОЙ СТАЛИ ХОЛОДНОТЯНУТОЙ ПЕРИОДИЧЕСКОГО ПРОФИЛЯ КЛАССА ВР-I ДЛЯ АРМИРОВАНИЯ ЖЕЛЕЗОБЕТОННЫХ КОНСТРУКЦИЙ ДИАМЕТРОМ 4 ММ | Т | 6e-06
С412-9005 |  |  | ВОДА | М3 | 0.000238
С414-1006-58 |  |  | БЕТОН ТЯЖЕЛЫЙ С КРУПНОСТЬЮ ЗАПОЛНИТЕЛЯ 20-40 ММ, КЛАССА С16/20, F100, W4 | М3 | 0.03045
С414-1020 |  |  | БЕТОНЫ ТЯЖЕЛЫЕ С КРУПНОСТЬЮ ЗАПОЛНИТЕЛЯ 20-40 ММ, КЛАССА С8/10 (В10) | М3 | 0.0102
СОСТАВИЛ | ______________________________ |  |  | ПАТАНЕЙКА
| (должность) |  | (подпись) | (инициалы,фамилия)
ПРОВЕРИЛ | ______________________________ |  |  | __________________
| (должность) |  | (подпись) | (инициалы,фамилия)

## 3138-10-1018-R4
НАИМЕНОВАНИЕ ОБЪЕКТА |  | РЕКОНСТРУКЦИЯ ТЕРРИТОРИИ ПО ПРОСП.ПАРТИЗАНСКОМУ, 8 В Г.МИНСКЕ. 17 ОЧЕРЕДЬ СТРОИТЕЛЬСТВА. СТРОИТЕЛЬСТВО ЗДАНИЯ N 6 ПО ГЕНПЛАНУ. СТАДИЯ А
КОД ОБЪЕКТА |  | 21.004.17-6
НАИМЕНОВАНИЕ ЗДАНИЯ, СООРУЖЕНИЯ |  | ФУНДАМЕНТЫ (1 ЭТАП). ВНЕСЕНИЕ ИЗМЕНЕНИЙ
ШИФР ЗДАНИЯ, СООРУЖЕНИЯ |  | 21.004.17-6
КОМПЛЕКТ ЧЕРТЕЖЕЙ |  | КЖО ИЗМ.5
ВЕДОМОСТЬ РЕСУРСОВ ДЛЯ ЛОКАЛЬНОЙ СМЕТЫ № 1018
(НОРМЫ 2017г.)
КОРРЕКТИРОВКА ЛС 1000 ПО КЖО ИЗМ.5 (РОСТВЕРКИ) (ВЗАМЕН ЛС 1018 НА СУММУ 3,535 ТЫС. РУБ.)
СОСТАВЛЕНА В ЦЕНАХ НА 1 ФЕВРАЛЯ 2022г.
№ | ОБОСНОВАНИЕ | НАИМЕНОВАНИЕ РЕСУРСОВ | ЕД.ИЗМ. | КОЛИЧЕСТВО | СТОИМОСТЬ, РУБ.
П/П |  |  |  |  | ЕДИНИЦЫ | ОБЩАЯ
1 | 2 | 3 | 4 | 5 | 6 | 7
1 | 1-1 | ЗАТРАТЫ ТРУДА РАБОЧИХ | ЧЕЛ.-Ч | -32.498
2 | 1-3 | ЗАТРАТЫ ТРУДА МАШИНИСТОВ | ЧЕЛ.-Ч | 7.1403
МАШИНЫ И МЕХАНИЗМЫ
3 | М021244* | КРАНЫ НА ГУСЕНИЧНОМ ХОДУ ПРИ РАБОТЕ НА ДРУГИХ ВИДАХ СТРОИТЕЛЬСТВА, 25Т | МАШ.-Ч | 6.3291 | 32.85 | 207,91
4 | М030101 | АВТОПОГРУЗЧИКИ 5 Т | МАШ.-Ч | -0.002409 | 26.73 | -0,06
5 | М040502 | УСТАНОВКИ ДЛЯ СВАРКИ РУЧНОЙ ДУГОВОЙ (ПОСТОЯННОГО ТОКА) | МАШ.-Ч | -0.92726 | 2.82 | -2,61
6 | М110102* | БАДЬИ ЕМКОСТЬЮ 4 М3 | МАШ.-Ч | -1.6668 | 0.3 | -0,5
7 | М110907 | ВИБРАТОРЫ | МАШ.-Ч | -1.6668 | 0.64 | -1,05
8 | М331617 | СРЕДСТВА МАЛОЙ МЕХАНИЗАЦИИ | МАШ.-Ч | 0.81359 | 11.87 | 9,66
|  | ИТОГО МАШИНЫ И МЕХАНИЗМЫ |  |  |  | 213
МАТЕРИАЛЫ, ИЗДЕЛИЯ, КОНСТРУКЦИИ
9 | С101-152100 | ЭЛЕКТРОДЫ ТИПА Э42 ДИАМЕТРОМ 5 ММ | Т | -0.001026 | 5980 | -6,12
10 | С101-17500-1 | ГВОЗДИ СТРОИТЕЛЬНЫЕ | КГ | -1.2691 | 2.93 | -3,7
11 | С101-96200 | СМАЗКА СОЛИДОЛ ЖИРОВОЙ (СОЛИДОЛ-Ж) | Т | -0.00351 | 2499.8 | -8,77
12 | С102-5300 | ДОСКИ ОБРЕЗНЫЕ ХВОЙНЫХ ПОРОД ДЛИНОЙ 4-6,5 М, ШИРИНОЙ 75-150 ММ, ТОЛЩИНОЙ 25 ММ, 3 СОРТА | М3 | -0.009258 | 269.81 | -2,48
13 | С102-6100 | ДОСКИ ОБРЕЗНЫЕ ХВОЙНЫХ ПОРОД ДЛИНОЙ 4-6,5 М, ШИРИНОЙ 75-150 ММ, ТОЛЩИНОЙ 44 ММ И БОЛЕЕ, 3 СОРТА | М3 | -0.029583 | 364.54 | -10,78
14 | С113-12904-12 | ПЛЕНКА ПОЛИЭТИЛЕНОВАЯ ПЕРВОГО СОРТА, ТОЛЩИНОЙ 0,2 ММ | М2 | 1.3825 | 0.69 | 0,95
15 | С203-49801 | ЩИТЫ ИЗ ДОСОК ТОЛЩИНА 25 ММ | М2 | -2.4017 | 23.09 | -55,45
16 | С204-2000 | ЗАГОТОВКИ ИЗ ГОРЯЧЕКАТАНОЙ АРМАТУРНОЙ СТАЛИ ПЕРИОДИЧЕСКОГО ПРОФИЛЯ КЛАССА S400(A400) ДИАМЕТРОМ 8 ММ | Т | 0.0005 | 3452.33 | 1,73
17 | С204-2710 | ЗАГОТОВКИ ИЗ ГОРЯЧЕКАТАНОЙ АРМАТУРНОЙ СТАЛИ ПЕРИОДИЧЕСКОГО ПРОФИЛЯ КЛАССА S500(AТ500С) ДИАМЕТРОМ 10 ММ | Т | 0.0895 | 2653.92 | 237,53
18 | С204-2711 | ЗАГОТОВКИ ИЗ ГОРЯЧЕКАТАНОЙ АРМАТУРНОЙ СТАЛИ ПЕРИОДИЧЕСКОГО ПРОФИЛЯ КЛАССА S500(AТ500С) ДИАМЕТРОМ 12 ММ | Т | 0.0185 | 2586.21 | 47,84
19 | С204-2712 | ЗАГОТОВКИ ИЗ ГОРЯЧЕКАТАНОЙ АРМАТУРНОЙ СТАЛИ ПЕРИОДИЧЕСКОГО ПРОФИЛЯ КЛАССА S500(AТ500С) ДИАМЕТРОМ 14 ММ | Т | 0 | 2546.64 | 0
20 | С204-2900 | ЗАГОТОВКИ ИЗ ПРОВОЛОКИ ИЗ НИЗКОУГЛЕРОДИСТОЙ СТАЛИ ХОЛОДНОТЯНУТОЙ ПЕРИОДИЧЕСКОГО ПРОФИЛЯ КЛАССА ВР-I ДЛЯ АРМИРОВАНИЯ ЖЕЛЕЗОБЕТОННЫХ КОНСТРУКЦИЙ ДИАМЕТРОМ 4 ММ | Т | -0.001071 | 3091.08 | -3,31
21 | С204-3101-20 | СЕТКА АРМАТУРНАЯ СВАРНАЯ ДЛЯ ЖЕЛЕЗОБЕТОННЫХ КОНСТРУКЦИЙ ИЗ СТАЛИ КЛАССА S500 | Т | 0.0216 | 4685.36 | 101,2
22 | С204-6200 | ДЕТАЛИ ЗАКЛАДНЫЕ, ИЗГОТОВЛЕННЫЕ БЕЗ ПРИМЕНЕНИЯ СВАРКИ, ГНУТЬЯ, СВЕРЛЕНИЯ (ПРОБИВКИ) ОТВЕРСТИЙ, ПОСТАВЛЯЕМЫЕ ОТДЕЛЬНО | Т | 0 | 4765.85 | 0
23 | С412-9005 | ВОДА | М3 | 0.040861 | 1.12 | 0,05
24 | С414-1005 | БЕТОН ТЯЖЕЛЫЙ С КРУПНОСТЬЮ ЗАПОЛНИТЕЛЯ 20-40 ММ, КЛАССА С12/15 (B15) | М3 | 0.4466 | 100.64 | 44,95
25 | С414-1006-58 | БЕТОН ТЯЖЕЛЫЙ С КРУПНОСТЬЮ ЗАПОЛНИТЕЛЯ 20-40 ММ, КЛАССА С16/20, F100, W4 | М3 | -2.2837 | 96.86 | -221,2
26 | С414-1020 | БЕТОНЫ ТЯЖЕЛЫЕ С КРУПНОСТЬЮ ЗАПОЛНИТЕЛЯ 20-40 ММ, КЛАССА С8/10 (В10) | М3 | 0.0102 | 88.95 | 0,91
27 | С414-1103-52 | БЕТОН ТЯЖЕЛЫЙ С КРУПНОСТЬЮ ЗАПОЛНИТЕЛЯ 20-40 ММ, КЛАССА С8/10, F50, W4 | М3 | 3.2844 | 90.5 | 297,24
28 | СФУН-БОЛТ | СТОИМОСТЬ ФУНДАМЕНТНЫХ БОЛТОВ 1.1 М24Х710 | ШТ | 88 | 28.6 | 2516,8
|  | ИТОГО МАТЕРИАЛЫ, ИЗДЕЛИЯ, КОНСТРУКЦИИ |  |  |  | 2937
|  | ИТОГО ТРАНСПОРТ |  |  |  | 225
| СОСТАВИЛ | ______________________________ |  |  | ПАТАНЕЙКА
|  | (должность) | (подпись) |  | (инициалы,фамилия)
| ПРОВЕРИЛ | ______________________________ |  |  | __________________
|  | (должность) | (подпись) |  | (инициалы,фамилия)

## 3138-10-1018-B0
НАИМЕНОВАНИЕ ОБЪЕКТА |  | РЕКОНСТРУКЦИЯ ТЕРРИТОРИИ ПО ПРОСП.ПАРТИЗАНСКОМУ, 8 В Г.МИНСКЕ. 17 ОЧЕРЕДЬ СТРОИТЕЛЬСТВА. СТРОИТЕЛЬСТВО ЗДАНИЯ N 6 ПО ГЕНПЛАНУ. СТАДИЯ А
КОД ОБЪЕКТА |  | 21.004.17-6
НАИМЕНОВАНИЕ ЗДАНИЯ, СООРУЖЕНИЯ |  | ФУНДАМЕНТЫ (1 ЭТАП). ВНЕСЕНИЕ ИЗМЕНЕНИЙ
ШИФР ЗДАНИЯ, СООРУЖЕНИЯ |  | 21.004.17-6
КОМПЛЕКТ ЧЕРТЕЖЕЙ |  | КЖО ИЗМ.5
ВЕДОМОСТЬ ОБЪЕМОВ И СТОИМОСТИ РАБОТ № 1018
(НОРМЫ 2017г.)
КОРРЕКТИРОВКА ЛС 1000 ПО КЖО ИЗМ.5 (РОСТВЕРКИ) (ВЗАМЕН ЛС 1018 НА СУММУ 3,535 ТЫС. РУБ.)
СОСТАВЛЕНА В ЦЕНАХ НА 1 ФЕВРАЛЯ 2022г.
ОБОСНОВА- НИЕ | НАИМЕНОВАНИЕ ВИДОВ РАБОТ | ОБЪЕМ | СТОИМОСТЬ, ТЫС.РУБ.
|  |  | ЗАРАБОТНАЯ ПЛАТА | ЭКСПЛУАТА- ЦИЯ МАШИН И МЕХА- НИЗМОВ | МАТЕРИАЛЫ, ИЗДЕЛИЯ, КОНСТРУК- ЦИИ | ОБОРУДОВА- НИЕ,МЕБЕЛЬ, ИНВЕНТАРЬ | ОХР и ОПР | ПРОЧИЕ СРЕДСТВА | ВСЕГО
|  | ЕД.ИЗМ. | ТРУДОЕМ- КОСТЬ, ЧЕЛ.Ч. | В Т.Ч.З/П МАШИ- НИСТОВ | ТРАНСПОРТ | ТРАНСПОРТ | ПЛАНОВАЯ ПРИБЫЛЬ
1 | 2 | 3 | 4 | 5 | 6 | 7 | 8 | 9 | 10
Ж2-20 | МОНОЛИТНЫЕ РОСТВЕРКИ РСМ (КЖО Л.13,25-42 ИЗМ.3) | -0,018 | -0,252 | 0,213 | 2,927 | 0 | -0,121 | 0 | 2,862
|  | М3 | -33 | 0,068 | 0,224 | 0 | -0,129
Ж2-20 | ЛЕНТОЧНЫЕ РОСТВЕРКИ И ФУНДАМЕНТЫ (КЖ0 Л.13 ИЗМ.5,43) | 0 | 0,001 | 0,001 | 0,01 | 0 | 0,001 | 0 | 0,015
|  | М3 | 0 | 0 | 0,001 | 0 | 0,001
| И Т О Г О | 0 | -0,251 | 0,214 | 2,937 | 0 | -0,12 | 0 | 2,877
|  |  | -33 | 0,068 | 0,225 | 0 | -0,128
| СОСТАВИЛ | ______________________________ | [5 empty] | ПАТАНЕЙКА
|  | (должность) |  |  |  | (подпись) |  | (инициалы,фамилия)
| ПРОВЕРИЛ | ______________________________ | [5 empty] | __________________
|  | (должность) |  |  |  | (подпись) |  | (инициалы,фамилия)

## 3138-10-1018-R0
НАИМЕНОВАНИЕ ОБЪЕКТА |  | РЕКОНСТРУКЦИЯ ТЕРРИТОРИИ ПО ПРОСП.ПАРТИЗАНСКОМУ, 8 В Г.МИНСКЕ. 17 ОЧЕРЕДЬ СТРОИТЕЛЬСТВА. СТРОИТЕЛЬСТВО ЗДАНИЯ N 6 ПО ГЕНПЛАНУ. СТАДИЯ А
КОД ОБЪЕКТА |  | 21.004.17-6
НАИМЕНОВАНИЕ ЗДАНИЯ, СООРУЖЕНИЯ |  | ФУНДАМЕНТЫ (1 ЭТАП). ВНЕСЕНИЕ ИЗМЕНЕНИЙ
ШИФР ЗДАНИЯ, СООРУЖЕНИЯ |  | 21.004.17-6
КОМПЛЕКТ ЧЕРТЕЖЕЙ |  | КЖО ИЗМ.5
ВЕДОМОСТЬ РЕСУРСОВ ДЛЯ ЛОКАЛЬНОЙ СМЕТЫ № 1018
(НОРМЫ 2017г.)
КОРРЕКТИРОВКА ЛС 1000 ПО КЖО ИЗМ.5 (РОСТВЕРКИ) (ВЗАМЕН ЛС 1018 НА СУММУ 3,535 ТЫС. РУБ.)
П/П | ОБОСНОВАНИЕ | НАИМЕНОВАНИЕ РЕСУРСОВ | ЕД.ИЗМ. | КОЛИЧЕСТВО
1 | 2 | 3 | 4 | 5
1 | 1-1 | ЗАТРАТЫ ТРУДА РАБОЧИХ | ЧЕЛ.-Ч | -32.498
2 | 1-3 | ЗАТРАТЫ ТРУДА МАШИНИСТОВ | ЧЕЛ.-Ч | 7.1403
3 | М021244* | КРАНЫ НА ГУСЕНИЧНОМ ХОДУ ПРИ РАБОТЕ НА ДРУГИХ ВИДАХ СТРОИТЕЛЬСТВА, 25Т | МАШ.-Ч | 6.3291
4 | М030101 | АВТОПОГРУЗЧИКИ 5 Т | МАШ.-Ч | -0.002409
5 | М040502 | УСТАНОВКИ ДЛЯ СВАРКИ РУЧНОЙ ДУГОВОЙ (ПОСТОЯННОГО ТОКА) | МАШ.-Ч | -0.92726
6 | М110102* | БАДЬИ ЕМКОСТЬЮ 4 М3 | МАШ.-Ч | -1.6668
7 | М110907 | ВИБРАТОРЫ | МАШ.-Ч | -1.6668
8 | М331617 | СРЕДСТВА МАЛОЙ МЕХАНИЗАЦИИ | МАШ.-Ч | 0.81359
9 | С101-152100 | ЭЛЕКТРОДЫ ТИПА Э42 ДИАМЕТРОМ 5 ММ | Т | -0.001026
10 | С101-17500-1 | ГВОЗДИ СТРОИТЕЛЬНЫЕ | КГ | -1.2691
11 | С101-96200 | СМАЗКА СОЛИДОЛ ЖИРОВОЙ (СОЛИДОЛ-Ж) | Т | -0.00351
12 | С102-5300 | ДОСКИ ОБРЕЗНЫЕ ХВОЙНЫХ ПОРОД ДЛИНОЙ 4-6,5 М, ШИРИНОЙ 75-150 ММ, ТОЛЩИНОЙ 25 ММ, 3 СОРТА | М3 | -0.009258
13 | С102-6100 | ДОСКИ ОБРЕЗНЫЕ ХВОЙНЫХ ПОРОД ДЛИНОЙ 4-6,5 М, ШИРИНОЙ 75-150 ММ, ТОЛЩИНОЙ 44 ММ И БОЛЕЕ, 3 СОРТА | М3 | -0.029583
14 | С113-12904-12 | ПЛЕНКА ПОЛИЭТИЛЕНОВАЯ ПЕРВОГО СОРТА, ТОЛЩИНОЙ 0,2 ММ | М2 | 1.3825
15 | С203-49801 | ЩИТЫ ИЗ ДОСОК ТОЛЩИНА 25 ММ | М2 | -2.4017
16 | С204-2000 | ЗАГОТОВКИ ИЗ ГОРЯЧЕКАТАНОЙ АРМАТУРНОЙ СТАЛИ ПЕРИОДИЧЕСКОГО ПРОФИЛЯ КЛАССА S400(A400) ДИАМЕТРОМ 8 ММ | Т | 0.0005
17 | С204-2710 | ЗАГОТОВКИ ИЗ ГОРЯЧЕКАТАНОЙ АРМАТУРНОЙ СТАЛИ ПЕРИОДИЧЕСКОГО ПРОФИЛЯ КЛАССА S500(AТ500С) ДИАМЕТРОМ 10 ММ | Т | 0.0895
18 | С204-2711 | ЗАГОТОВКИ ИЗ ГОРЯЧЕКАТАНОЙ АРМАТУРНОЙ СТАЛИ ПЕРИОДИЧЕСКОГО ПРОФИЛЯ КЛАССА S500(AТ500С) ДИАМЕТРОМ 12 ММ | Т | 0.0185
19 | С204-2712 | ЗАГОТОВКИ ИЗ ГОРЯЧЕКАТАНОЙ АРМАТУРНОЙ СТАЛИ ПЕРИОДИЧЕСКОГО ПРОФИЛЯ КЛАССА S500(AТ500С) ДИАМЕТРОМ 14 ММ | Т | 0
20 | С204-2900 | ЗАГОТОВКИ ИЗ ПРОВОЛОКИ ИЗ НИЗКОУГЛЕРОДИСТОЙ СТАЛИ ХОЛОДНОТЯНУТОЙ ПЕРИОДИЧЕСКОГО ПРОФИЛЯ КЛАССА ВР-I ДЛЯ АРМИРОВАНИЯ ЖЕЛЕЗОБЕТОННЫХ КОНСТРУКЦИЙ ДИАМЕТРОМ 4 ММ | Т | -0.001071
21 | С204-3101-20 | СЕТКА АРМАТУРНАЯ СВАРНАЯ ДЛЯ ЖЕЛЕЗОБЕТОННЫХ КОНСТРУКЦИЙ ИЗ СТАЛИ КЛАССА S500 | Т | 0.0216
22 | С204-6200 | ДЕТАЛИ ЗАКЛАДНЫЕ, ИЗГОТОВЛЕННЫЕ БЕЗ ПРИМЕНЕНИЯ СВАРКИ, ГНУТЬЯ, СВЕРЛЕНИЯ (ПРОБИВКИ) ОТВЕРСТИЙ, ПОСТАВЛЯЕМЫЕ ОТДЕЛЬНО | Т | 0
23 | С412-9005 | ВОДА | М3 | 0.040861
24 | С414-1005 | БЕТОН ТЯЖЕЛЫЙ С КРУПНОСТЬЮ ЗАПОЛНИТЕЛЯ 20-40 ММ, КЛАССА С12/15 (B15) | М3 | 0.4466
25 | С414-1006-58 | БЕТОН ТЯЖЕЛЫЙ С КРУПНОСТЬЮ ЗАПОЛНИТЕЛЯ 20-40 ММ, КЛАССА С16/20, F100, W4 | М3 | -2.2837
26 | С414-1020 | БЕТОНЫ ТЯЖЕЛЫЕ С КРУПНОСТЬЮ ЗАПОЛНИТЕЛЯ 20-40 ММ, КЛАССА С8/10 (В10) | М3 | 0.0102
27 | С414-1103-52 | БЕТОН ТЯЖЕЛЫЙ С КРУПНОСТЬЮ ЗАПОЛНИТЕЛЯ 20-40 ММ, КЛАССА С8/10, F50, W4 | М3 | 3.2844
28 | СФУН-БОЛТ | СТОИМОСТЬ ФУНДАМЕНТНЫХ БОЛТОВ 1.1 М24Х710 | ШТ | 88
| СОСТАВИЛ | ____________________ |  | ПАТАНЕЙКА
|  | (должность) | (подпись) | (инициалы,фамилия)
| ПРОВЕРИЛ | ____________________ |  | __________________
|  | (должность) | (подпись) | (инициалы,фамилия)

## 3138-10-1030-S0
НАИМЕНОВАНИЕ ОБЪЕКТА |  | РЕКОНСТРУКЦИЯ ТЕРРИТОРИИ ПО ПРОСП.ПАРТИЗАНСКОМУ, 8 В Г.МИНСКЕ. 17 ОЧЕРЕДЬ СТРОИТЕЛЬСТВА. СТРОИТЕЛЬСТВО ЗДАНИЯ N 6 ПО ГЕНПЛАНУ. СТАДИЯ А
КОД ОБЪЕКТА |  | 21.004.17-6
НАИМЕНОВАНИЕ ЗДАНИЯ, СООРУЖЕНИЯ |  | ФУНДАМЕНТЫ (1 ЭТАП). ВНЕСЕНИЕ ИЗМЕНЕНИЙ
ШИФР ЗДАНИЯ, СООРУЖЕНИЯ |  | 21.004.17-6
КОМПЛЕКТ ЧЕРТЕЖЕЙ |  | КЖ0 , ПИСЬМО N23-01/2353 ОТ 12.12.2023Г.
ЛОКАЛЬНАЯ СМЕТА (ЛОКАЛЬНЫЙ СМЕТНЫЙ РАСЧЕТ) № 1030
(НОРМЫ 2017г.)
ОБЩЕСТРОИТЕЛЬНЫЕ РАБОТЫ: ФУНДАМЕНТЫ. КОР-КА ЛС 1000
СОСТАВЛЕНА В ЦЕНАХ НА 1 ФЕВРАЛЯ 2022г. | [8 empty] | СТОИМОСТЬ 4,331 ТЫС.РУБ.
№ п/п | ОБОСНОВАНИЕ | НАИМЕНОВАНИЕ РАБОТ, РЕСУРСОВ, РАСХОДОВ | ЕД.ИЗМ. КОЛИЧЕ- СТВО | СТОИМОСТЬ: ЕД.ИЗМ./ВСЕГО, РУБ.
|  |  |  | ЗАРАБОТНАЯ ПЛАТА | ЭКСПЛУАТАЦИЯ МАШИН И МЕХАНИЗМОВ |  | МАТЕРИАЛЫ, ИЗДЕЛИЯ, КОНСТРУКЦИИ (ОБОРУДОВАНИЕ, МЕБЕЛЬ, ИНВЕНТАРЬ) | ТРАНС-ПОРТ | ОБЩАЯ СТОИМОСТЬ
[5 empty] | ВСЕГО | В Т.Ч. З/П МАШИ- НИСТОВ
1 | 2 | 3 | 4 | 5 | 6 | 7 | 8 | 9 | 10
1. | ПРИМЕЧАНИЕ: | К ДЛЯ ОХР И ОПР/ПЛАНОВАЯ ПРИБЫЛЬ: 1.0000/1.0000
2. | ПРИМЕЧАНИЕ: | КОЭФФИЦИЕНТ К З/П (ПОСТАНОВЛЕНИЕ N5): 1.0000
3. | ПРИМЕЧАНИЕ: | БАЗА ТЕКУЩИХ ЦЕН (ВАРИАНТ A)
| Ж2-20 | ПЛИТНЫЕ ФУНДАМЕНТЫ (КЖ0 Л. 21)
4. | ПРИМЕЧАНИЕ: | ДОБАВЛЯЕТСЯ ДЛЯ ФУНДАМЕНТА ПФ3-1
5. | С204-2713 | ЗАГОТОВКИ ИЗ ГОРЯЧЕКАТАНОЙ АРМАТУРНОЙ СТАЛИ ПЕРИОДИЧЕСКОГО ПРОФИЛЯ КЛАССА S500(AТ500С) ДИАМЕТРОМ 16-18 ММ | Т 1.538 | - - | - - | - - | 2664.01 4097.25 | 152.38 234.36 | 2816.39 4331.61
|  | ИТОГО ПРЯМЫЕ ЗАТРАТЫ : |  | - | - | - | 4097 | 234 | 4331
|  | ИТОГО ПО ПТМ | [6 empty] | 4331
|  | ВСЕГО, В ТОМ ЧИСЛЕ | [6 empty] | 4331
|  | СТРОИТЕЛЬНЫЕ РАБОТЫ В ТОМ ЧИСЛЕ | [6 empty] | 4331
|  | МАТЕРИАЛЫ, ИЗДЕЛИЯ, КОНСТРУКЦИИ | [6 empty] | 4097
|  | ТРАНСПОРТ | [6 empty] | 234
|  | СОСТАВИЛ | ____________________ |  |  |  |  | ДЯТКО
|  |  | (должность) |  |  | (подпись) |  | (инициалы,фамилия)
|  | ПРОВЕРИЛ | ____________________ |  |  |  |  | __________________
|  |  | (должность) |  |  | (подпись) |  | (инициалы,фамилия)

## 3138-10-1030-T0
НАИМЕНОВАНИЕ ОБЪЕКТА: РЕКОНСТРУКЦИЯ ТЕРРИТОРИИ ПО ПРОСП.ПАРТИЗАНСКОМУ, 8 В Г.МИНСКЕ. 17 ОЧЕРЕДЬ СТРОИТЕЛЬСТВА. СТРОИТЕЛЬСТВО ЗДАНИЯ N 6 ПО ГЕНПЛАНУ. СТАДИЯ А
КОД ОБЪЕКТА: 21.004.17-6
НАИМЕНОВАНИЕ ЗДАНИЯ, СООРУЖЕНИЯ: ФУНДАМЕНТЫ (1 ЭТАП). ВНЕСЕНИЕ ИЗМЕНЕНИЙ
ШИФР ЗДАНИЯ, СООРУЖЕНИЯ: 21.004.17-6
КОМПЛЕКТ ЧЕРТЕЖЕЙ: КЖ0 , ПИСЬМО N23-01/2353 ОТ 12.12.2023Г.
ИСХОДНЫЕ ДАННЫЕ ПО ЛОКАЛЬНОЙ СМЕТЕ (ЛОКАЛЬНОМУ СМЕТНОМУ РАСЧЕТУ) № 1030
(НОРМЫ 2017г.)
ОБЩЕСТРОИТЕЛЬНЫЕ РАБОТЫ: ФУНДАМЕНТЫ. КОР-КА ЛС 1000
СОСТАВЛЕНА В ЦЕНАХ НА 1 ФЕВРАЛЯ 2022г.
№ П/П | ТЕКСТ
1 | 2
1 | L3'3138'10'1030'S0R0'2'10'ОБЩЕСТРОИТЕЛЬНЫЕ РАБОТЫ: ФУНДАМЕНТЫ. КОР-КА ЛС 1000'КЖ0 , ПИСЬМО N23-01/2353 ОТ 12.12.2023Г.'ДЯТКО'*
2 | Ж2-20'ПЛИТНЫЕ ФУНДАМЕНТЫ (КЖ0 Л. 21)'Т*
3 | П'ДОБАВЛЯЕТСЯ ДЛЯ ФУНДАМЕНТА ПФ3-1*
4 | С204-2713'1538,01.1.0,001'Ж1*
5 | L*

## 3138-10-1030-R1
НАИМЕНОВАНИЕ ОБЪЕКТА |  | РЕКОНСТРУКЦИЯ ТЕРРИТОРИИ ПО ПРОСП.ПАРТИЗАНСКОМУ, 8 В Г.МИНСКЕ. 17 ОЧЕРЕДЬ СТРОИТЕЛЬСТВА. СТРОИТЕЛЬСТВО ЗДАНИЯ N 6 ПО ГЕНПЛАНУ. СТАДИЯ А
КОД ОБЪЕКТА |  | 21.004.17-6
НАИМЕНОВАНИЕ ЗДАНИЯ, СООРУЖЕНИЯ |  | ФУНДАМЕНТЫ (1 ЭТАП). ВНЕСЕНИЕ ИЗМЕНЕНИЙ
ШИФР ЗДАНИЯ, СООРУЖЕНИЯ |  | 21.004.17-6
КОМПЛЕКТ ЧЕРТЕЖЕЙ |  | КЖ0 , ПИСЬМО N23-01/2353 ОТ 12.12.2023Г.
ВЕДОМОСТЬ ОБЪЕМОВ РАБОТ И РАСХОДОВ РЕСУРСОВ ДЛЯ ЛОКАЛЬНОЙ СМЕТЫ № 1030
(НОРМЫ 2017г.)
ОБЩЕСТРОИТЕЛЬНЫЕ РАБОТЫ: ФУНДАМЕНТЫ. КОР-КА ЛС 1000
ОБОСНОВАНИЕ | НАИМЕНОВАНИЕ ВИДОВ | ЕД.ИЗМЕРЕНИЯ | НАИМЕНОВАНИЕ РЕСУРСОВ | ЕД.ИЗМ. | КОЛИЧЕСТВО
| РАБОТ | ОБЪЕМ
1 | 2 | 3 | 4 | 5 | 6
Ж2-20 | ПЛИТНЫЕ ФУНДАМЕНТЫ (КЖ0 Л. 21) | Т 1,538
С204-2713 |  |  | ЗАГОТОВКИ ИЗ ГОРЯЧЕКАТАНОЙ АРМАТУРНОЙ СТАЛИ ПЕРИОДИЧЕСКОГО ПРОФИЛЯ КЛАССА S500(AТ500С) ДИАМЕТРОМ 16-18 ММ | Т | 1.538
СОСТАВИЛ | ______________________________ |  |  | ДЯТКО
| (должность) |  | (подпись) | (инициалы,фамилия)
ПРОВЕРИЛ | ______________________________ |  |  | __________________
| (должность) |  | (подпись) | (инициалы,фамилия)

## 3138-10-1030-R4
НАИМЕНОВАНИЕ ОБЪЕКТА |  | РЕКОНСТРУКЦИЯ ТЕРРИТОРИИ ПО ПРОСП.ПАРТИЗАНСКОМУ, 8 В Г.МИНСКЕ. 17 ОЧЕРЕДЬ СТРОИТЕЛЬСТВА. СТРОИТЕЛЬСТВО ЗДАНИЯ N 6 ПО ГЕНПЛАНУ. СТАДИЯ А
КОД ОБЪЕКТА |  | 21.004.17-6
НАИМЕНОВАНИЕ ЗДАНИЯ, СООРУЖЕНИЯ |  | ФУНДАМЕНТЫ (1 ЭТАП). ВНЕСЕНИЕ ИЗМЕНЕНИЙ
ШИФР ЗДАНИЯ, СООРУЖЕНИЯ |  | 21.004.17-6
КОМПЛЕКТ ЧЕРТЕЖЕЙ |  | КЖ0 , ПИСЬМО N23-01/2353 ОТ 12.12.2023Г.
ВЕДОМОСТЬ РЕСУРСОВ ДЛЯ ЛОКАЛЬНОЙ СМЕТЫ № 1030
(НОРМЫ 2017г.)
ОБЩЕСТРОИТЕЛЬНЫЕ РАБОТЫ: ФУНДАМЕНТЫ. КОР-КА ЛС 1000
СОСТАВЛЕНА В ЦЕНАХ НА 1 ФЕВРАЛЯ 2022г.
№ | ОБОСНОВАНИЕ | НАИМЕНОВАНИЕ РЕСУРСОВ | ЕД.ИЗМ. | КОЛИЧЕСТВО | СТОИМОСТЬ, РУБ.
П/П |  |  |  |  | ЕДИНИЦЫ | ОБЩАЯ
1 | 2 | 3 | 4 | 5 | 6 | 7
МАТЕРИАЛЫ, ИЗДЕЛИЯ, КОНСТРУКЦИИ
1 | С204-2713 | ЗАГОТОВКИ ИЗ ГОРЯЧЕКАТАНОЙ АРМАТУРНОЙ СТАЛИ ПЕРИОДИЧЕСКОГО ПРОФИЛЯ КЛАССА S500(AТ500С) ДИАМЕТРОМ 16-18 ММ | Т | 1.538 | 2664.01 | 4097,25
|  | ИТОГО МАТЕРИАЛЫ, ИЗДЕЛИЯ, КОНСТРУКЦИИ |  |  |  | 4097
|  | ИТОГО ТРАНСПОРТ |  |  |  | 234
| СОСТАВИЛ | ______________________________ |  |  | ДЯТКО
|  | (должность) | (подпись) |  | (инициалы,фамилия)
| ПРОВЕРИЛ | ______________________________ |  |  | __________________
|  | (должность) | (подпись) |  | (инициалы,фамилия)

## 3138-10-1030-B0
НАИМЕНОВАНИЕ ОБЪЕКТА |  | РЕКОНСТРУКЦИЯ ТЕРРИТОРИИ ПО ПРОСП.ПАРТИЗАНСКОМУ, 8 В Г.МИНСКЕ. 17 ОЧЕРЕДЬ СТРОИТЕЛЬСТВА. СТРОИТЕЛЬСТВО ЗДАНИЯ N 6 ПО ГЕНПЛАНУ. СТАДИЯ А
КОД ОБЪЕКТА |  | 21.004.17-6
НАИМЕНОВАНИЕ ЗДАНИЯ, СООРУЖЕНИЯ |  | ФУНДАМЕНТЫ (1 ЭТАП). ВНЕСЕНИЕ ИЗМЕНЕНИЙ
ШИФР ЗДАНИЯ, СООРУЖЕНИЯ |  | 21.004.17-6
КОМПЛЕКТ ЧЕРТЕЖЕЙ |  | КЖ0 , ПИСЬМО N23-01/2353 ОТ 12.12.2023Г.
ВЕДОМОСТЬ ОБЪЕМОВ И СТОИМОСТИ РАБОТ № 1030
(НОРМЫ 2017г.)
ОБЩЕСТРОИТЕЛЬНЫЕ РАБОТЫ: ФУНДАМЕНТЫ. КОР-КА ЛС 1000
СОСТАВЛЕНА В ЦЕНАХ НА 1 ФЕВРАЛЯ 2022г.
ОБОСНОВА- НИЕ | НАИМЕНОВАНИЕ ВИДОВ РАБОТ | ОБЪЕМ | СТОИМОСТЬ, ТЫС.РУБ.
|  |  | ЗАРАБОТНАЯ ПЛАТА | ЭКСПЛУАТА- ЦИЯ МАШИН И МЕХА- НИЗМОВ | МАТЕРИАЛЫ, ИЗДЕЛИЯ, КОНСТРУК- ЦИИ | ОБОРУДОВА- НИЕ,МЕБЕЛЬ, ИНВЕНТАРЬ | ОХР и ОПР | ПРОЧИЕ СРЕДСТВА | ВСЕГО
|  | ЕД.ИЗМ. | ТРУДОЕМ- КОСТЬ, ЧЕЛ.Ч. | В Т.Ч.З/П МАШИ- НИСТОВ | ТРАНСПОРТ | ТРАНСПОРТ | ПЛАНОВАЯ ПРИБЫЛЬ
1 | 2 | 3 | 4 | 5 | 6 | 7 | 8 | 9 | 10
Ж2-20 | ПЛИТНЫЕ ФУНДАМЕНТЫ (КЖ0 Л. 21) | 1,538 | 0 | 0 | 4,097 | 0 | 0 | 0 | 4,331
|  | Т | 0 | 0 | 0,234 | 0 | 0
| И Т О Г О | 0 | 0 | 0 | 4,097 | 0 | 0 | 0 | 4,331
|  |  | 0 | 0 | 0,234 | 0 | 0
| СОСТАВИЛ | ______________________________ | [5 empty] | ДЯТКО
|  | (должность) |  |  |  | (подпись) |  | (инициалы,фамилия)
| ПРОВЕРИЛ | ______________________________ | [5 empty] | __________________
|  | (должность) |  |  |  | (подпись) |  | (инициалы,фамилия)

## 3138-10-1030-R0
НАИМЕНОВАНИЕ ОБЪЕКТА |  | РЕКОНСТРУКЦИЯ ТЕРРИТОРИИ ПО ПРОСП.ПАРТИЗАНСКОМУ, 8 В Г.МИНСКЕ. 17 ОЧЕРЕДЬ СТРОИТЕЛЬСТВА. СТРОИТЕЛЬСТВО ЗДАНИЯ N 6 ПО ГЕНПЛАНУ. СТАДИЯ А
КОД ОБЪЕКТА |  | 21.004.17-6
НАИМЕНОВАНИЕ ЗДАНИЯ, СООРУЖЕНИЯ |  | ФУНДАМЕНТЫ (1 ЭТАП). ВНЕСЕНИЕ ИЗМЕНЕНИЙ
ШИФР ЗДАНИЯ, СООРУЖЕНИЯ |  | 21.004.17-6
КОМПЛЕКТ ЧЕРТЕЖЕЙ |  | КЖ0 , ПИСЬМО N23-01/2353 ОТ 12.12.2023Г.
ВЕДОМОСТЬ РЕСУРСОВ ДЛЯ ЛОКАЛЬНОЙ СМЕТЫ № 1030
(НОРМЫ 2017г.)
ОБЩЕСТРОИТЕЛЬНЫЕ РАБОТЫ: ФУНДАМЕНТЫ. КОР-КА ЛС 1000
П/П | ОБОСНОВАНИЕ | НАИМЕНОВАНИЕ РЕСУРСОВ | ЕД.ИЗМ. | КОЛИЧЕСТВО
1 | 2 | 3 | 4 | 5
1 | С204-2713 | ЗАГОТОВКИ ИЗ ГОРЯЧЕКАТАНОЙ АРМАТУРНОЙ СТАЛИ ПЕРИОДИЧЕСКОГО ПРОФИЛЯ КЛАССА S500(AТ500С) ДИАМЕТРОМ 16-18 ММ | Т | 1.538
| СОСТАВИЛ | ____________________ |  | ДЯТКО
|  | (должность) | (подпись) | (инициалы,фамилия)
| ПРОВЕРИЛ | ____________________ |  | __________________
|  | (должность) | (подпись) | (инициалы,фамилия)

## 3138-10-1040-S0
НАИМЕНОВАНИЕ ОБЪЕКТА |  | РЕКОНСТРУКЦИЯ ТЕРРИТОРИИ ПО ПРОСП.ПАРТИЗАНСКОМУ, 8 В Г.МИНСКЕ. 17 ОЧЕРЕДЬ СТРОИТЕЛЬСТВА. СТРОИТЕЛЬСТВО ЗДАНИЯ N 6 ПО ГЕНПЛАНУ. СТАДИЯ А
КОД ОБЪЕКТА |  | 21.004.17-6
НАИМЕНОВАНИЕ ЗДАНИЯ, СООРУЖЕНИЯ |  | ФУНДАМЕНТЫ (1 ЭТАП). ВНЕСЕНИЕ ИЗМЕНЕНИЙ
ШИФР ЗДАНИЯ, СООРУЖЕНИЯ |  | 21.004.17-6
КОМПЛЕКТ ЧЕРТЕЖЕЙ |  | КЖ0 ИЗМ.5, ПИСЬМО ЗАКАЗЧИКА N24-01/648 ОТ 21.03.24Г.
ЛОКАЛЬНАЯ СМЕТА (ЛОКАЛЬНЫЙ СМЕТНЫЙ РАСЧЕТ) № 1040
(НОРМЫ 2017г.)
ОБЩЕСТРОИТЕЛЬНЫЕ РАБОТЫ: РОСТВЕРКИ МОНОЛИТНЫЕ. КОР-КА ЛС 1018
СОСТАВЛЕНА В ЦЕНАХ НА 1 ФЕВРАЛЯ 2022г. | [8 empty] | СТОИМОСТЬ 0,338 ТЫС.РУБ.
№ п/п | ОБОСНОВАНИЕ | НАИМЕНОВАНИЕ РАБОТ, РЕСУРСОВ, РАСХОДОВ | ЕД.ИЗМ. КОЛИЧЕ- СТВО | СТОИМОСТЬ: ЕД.ИЗМ./ВСЕГО, РУБ.
|  |  |  | ЗАРАБОТНАЯ ПЛАТА | ЭКСПЛУАТАЦИЯ МАШИН И МЕХАНИЗМОВ |  | МАТЕРИАЛЫ, ИЗДЕЛИЯ, КОНСТРУКЦИИ (ОБОРУДОВАНИЕ, МЕБЕЛЬ, ИНВЕНТАРЬ) | ТРАНС-ПОРТ | ОБЩАЯ СТОИМОСТЬ
[5 empty] | ВСЕГО | В Т.Ч. З/П МАШИ- НИСТОВ
1 | 2 | 3 | 4 | 5 | 6 | 7 | 8 | 9 | 10
| НАЧИСЛЕНИЯ: | ОХР и ОПР/ПЛАНОВАЯ ПРИБЫЛЬ (%):Н10=65.72/69.89
1. | ПРИМЕЧАНИЕ: | К ДЛЯ ОХР И ОПР/ПЛАНОВАЯ ПРИБЫЛЬ: 1.0000/1.0000
2. | ПРИМЕЧАНИЕ: | КОЭФФИЦИЕНТ К З/П (ПОСТАНОВЛЕНИЕ N5): 1.0000
3. | ПРИМЕЧАНИЕ: | БАЗА ТЕКУЩИХ ЦЕН (ВАРИАНТ A)
| Ж2-20 | МОНОЛИТНЫЕ РОСТВЕРКИ РСМ (КЖО Л.13,25-42 ИЗМ.3)
4. | ПРИМЕЧАНИЕ: | ИСКЛЮЧАЕТСЯ ИЗ ЛС 1018
5. | Е6-11-4 (Н10) | УСТАНОВКА АНКЕРНЫХ БОЛТОВ ПРИ БЕТОНИРОВАНИИ НА ПОДДЕРЖИВАЮЩИЕ КОНСТРУКЦИИ | Т 0.2728 | 295.86 -80.71 | 22.52 -6.14 | 10.58 -2.89 | 195.45 -53.32 | 15.43 -4.21 | 529.26 -144.38
6. | СФУН-БОЛТ | СТОИМОСТЬ ФУНДАМЕНТНЫХ БОЛТОВ 1.1 М24Х710 | ШТ 88 | - - | - - | - - | 28.60 -2516.80 | 2.27 -199.76 | 30.87 -2716.56
|  | ИТОГО ПРЯМЫЕ ЗАТРАТЫ : |  | -81 | -6 | -3 | -2570 | -204 | -2861
|  | ОХР и ОПР | [6 empty] | -55
|  | ПЛАНОВАЯ ПРИБЫЛЬ | [6 empty] | -58
|  | ИТОГО ПО ПТМ | [6 empty] | -2974
|  | ЗАТРАТЫ ТРУДА | [6 empty] | -10
| Ж2-20 | МОНОЛИТНЫЕ РОСТВЕРКИ РСМ (КЖ0 ИЗМ.5 Л. 13, 30-33, 36-39, 41,42, 50-55, 58)
7. | ПРИМЕЧАНИЕ: | ДОБАВЛЯЕТСЯ
8. | Е6-11-4 (Н10) | УСТАНОВКА АНКЕРНЫХ БОЛТОВ ПРИ БЕТОНИРОВАНИИ НА ПОДДЕРЖИВАЮЩИЕ КОНСТРУКЦИИ | Т 0.3038 | 295.86 89.88 | 22.52 6.84 | 10.58 3.21 | 195.45 59.38 | 15.43 4.69 | 529.26 160.79
9. | СФУН-БОЛТ | СТОИМОСТЬ ФУНДАМЕНТНЫХ БОЛТОВ 1.1 М24Х710 | ШТ 98 | - - | - - | - - | 28.60 2802.80 | 2.27 222.46 | 30.87 3025.26
|  | ИТОГО ПРЯМЫЕ ЗАТРАТЫ : |  | 90 | 7 | 3 | 2862 | 227 | 3186
|  | ОХР и ОПР | [6 empty] | 61
|  | ПЛАНОВАЯ ПРИБЫЛЬ | [6 empty] | 65
|  | ИТОГО ПО ПТМ | [6 empty] | 3312
|  | ЗАТРАТЫ ТРУДА | [6 empty] | 11
|  | ВСЕГО, В ТОМ ЧИСЛЕ | [6 empty] | 338
|  | СТРОИТЕЛЬНЫЕ РАБОТЫ В ТОМ ЧИСЛЕ | [6 empty] | 338
|  | ЗАРАБОТНАЯ ПЛАТА | [6 empty] | 9
|  | ЭКСПЛУАТАЦИЯ МАШИН И МЕХАНИЗМОВ | [6 empty] | 1
|  | МАТЕРИАЛЫ, ИЗДЕЛИЯ, КОНСТРУКЦИИ | [6 empty] | 292
|  | ТРАНСПОРТ | [6 empty] | 23
|  | ОХР и ОПР | [6 empty] | 6
|  | ПЛАНОВАЯ ПРИБЫЛЬ | [6 empty] | 7
|  | ЗАТРАТЫ ТРУДА РАБОЧИХ | [6 empty] | 1
|  | СОСТАВИЛ | ____________________ |  |  |  |  | __________________
|  |  | (должность) |  |  | (подпись) |  | (инициалы,фамилия)
|  | ПРОВЕРИЛ | ____________________ |  |  |  |  | __________________
|  |  | (должность) |  |  | (подпись) |  | (инициалы,фамилия)

## 3138-10-1040-T0
НАИМЕНОВАНИЕ ОБЪЕКТА: РЕКОНСТРУКЦИЯ ТЕРРИТОРИИ ПО ПРОСП.ПАРТИЗАНСКОМУ, 8 В Г.МИНСКЕ. 17 ОЧЕРЕДЬ СТРОИТЕЛЬСТВА. СТРОИТЕЛЬСТВО ЗДАНИЯ N 6 ПО ГЕНПЛАНУ. СТАДИЯ А
КОД ОБЪЕКТА: 21.004.17-6
НАИМЕНОВАНИЕ ЗДАНИЯ, СООРУЖЕНИЯ: ФУНДАМЕНТЫ (1 ЭТАП). ВНЕСЕНИЕ ИЗМЕНЕНИЙ
ШИФР ЗДАНИЯ, СООРУЖЕНИЯ: 21.004.17-6
КОМПЛЕКТ ЧЕРТЕЖЕЙ: КЖ0 ИЗМ.5, ПИСЬМО ЗАКАЗЧИКА N24-01/648 ОТ 21.03.24Г.
ИСХОДНЫЕ ДАННЫЕ ПО ЛОКАЛЬНОЙ СМЕТЕ (ЛОКАЛЬНОМУ СМЕТНОМУ РАСЧЕТУ) № 1040
(НОРМЫ 2017г.)
ОБЩЕСТРОИТЕЛЬНЫЕ РАБОТЫ: РОСТВЕРКИ МОНОЛИТНЫЕ. КОР-КА ЛС 1018
СОСТАВЛЕНА В ЦЕНАХ НА 1 ФЕВРАЛЯ 2022г.
№ П/П | ТЕКСТ
1 | 2
1 | L3'3138'10'1040'S0R0'2'10'ОБЩЕСТРОИТЕЛЬНЫЕ РАБОТЫ: РОСТВЕРКИ МОНОЛИТНЫЕ. КОР-КА ЛС 1018'КЖ0 ИЗМ.5, ПИСЬМО ЗАКАЗЧИКА N24-01/648 ОТ 21.03.24Г.''*
2 | Ж2-20'МОНОЛИТНЫЕ РОСТВЕРКИ РСМ (КЖО Л.13,25-42 ИЗМ.3)'Т*
3 | БСФУН-БОЛТ'34,32:1,2##'=13'СТОИМОСТЬ ФУНДАМЕНТНЫХ БОЛТОВ 1.1 М24Х710###'ШТ''2799=28,6_0*
4 | РМ020130#М021244/М021102#М021244/М021141#М021244/М021243#М021244/М021245#М021244/М031003*
5 | Р101-150400#101-150500/101-152900#101-152100/101-51504#101-51504-1/101-78200#101-78200-2/110-900#101-10110/414-9018#414-2004*
6 | П'ИСКЛЮЧАЕТСЯ ИЗ ЛС 1018*
7 | Е6-11-4'0,001Х3,1Х(2Х14+2Х1+2Х1+2Х2+2Х1+2Х3+2Х1+0,00000+2Х2+2Х1+2Х2+2Х4+2Х1+2Х2+2Х(1+1+1+1+1+1+1+1+1))'Ж1/B'УСТАНОВКА АНКЕРНЫХ БОЛТОВ ПРИ БЕТОНИРОВАНИИ НА ПОДДЕРЖИВАЮЩИЕ КОНСТРУКЦИИ'Т''*
8 | СФУН-БОЛТ'2Х14+2Х1+2Х1+2Х2+2Х1+2Х3+2Х1+2Х2+2Х1+2Х2+2Х4+2Х1+2Х2+2Х(1+1+1+1+1+1+1+1+1)'B*
9 | Ж2-20'МОНОЛИТНЫЕ РОСТВЕРКИ РСМ (КЖ0 ИЗМ.5 Л. 13, 30-33, 36-39, 41,42, 50-55, 58)'Т*
10 | П'ДОБАВЛЯЕТСЯ *
11 | Е6-11-4'(3,1.(5.2+14.2+1.2+1.2+2.2+1.2+3.2+1.2+2.2+1.2)+3,1.2.(2+4+1+2+1+1+1+1+1+1+1+1+1)).0,001'Ж1'УСТАНОВКА АНКЕРНЫХ БОЛТОВ ПРИ БЕТОНИРОВАНИИ НА ПОДДЕРЖИВАЮЩИЕ КОНСТРУКЦИИ'Т''*
12 | СФУН-БОЛТ'(5.2+14.2+1.2+1.2+2.2+1.2+3.2+1.2+2.2+1.2)+2.(2+4+1+2+1+1+1+1+1+1+1+1+1)*
13 | L*

## 3138-10-1040-R1
НАИМЕНОВАНИЕ ОБЪЕКТА |  | РЕКОНСТРУКЦИЯ ТЕРРИТОРИИ ПО ПРОСП.ПАРТИЗАНСКОМУ, 8 В Г.МИНСКЕ. 17 ОЧЕРЕДЬ СТРОИТЕЛЬСТВА. СТРОИТЕЛЬСТВО ЗДАНИЯ N 6 ПО ГЕНПЛАНУ. СТАДИЯ А
КОД ОБЪЕКТА |  | 21.004.17-6
НАИМЕНОВАНИЕ ЗДАНИЯ, СООРУЖЕНИЯ |  | ФУНДАМЕНТЫ (1 ЭТАП). ВНЕСЕНИЕ ИЗМЕНЕНИЙ
ШИФР ЗДАНИЯ, СООРУЖЕНИЯ |  | 21.004.17-6
КОМПЛЕКТ ЧЕРТЕЖЕЙ |  | КЖ0 ИЗМ.5, ПИСЬМО ЗАКАЗЧИКА N24-01/648 ОТ 21.03.24Г.
ВЕДОМОСТЬ ОБЪЕМОВ РАБОТ И РАСХОДОВ РЕСУРСОВ ДЛЯ ЛОКАЛЬНОЙ СМЕТЫ № 1040
(НОРМЫ 2017г.)
ОБЩЕСТРОИТЕЛЬНЫЕ РАБОТЫ: РОСТВЕРКИ МОНОЛИТНЫЕ. КОР-КА ЛС 1018
ОБОСНОВАНИЕ | НАИМЕНОВАНИЕ ВИДОВ | ЕД.ИЗМЕРЕНИЯ | НАИМЕНОВАНИЕ РЕСУРСОВ | ЕД.ИЗМ. | КОЛИЧЕСТВО
| РАБОТ | ОБЪЕМ
1 | 2 | 3 | 4 | 5 | 6
Ж2-20 | МОНОЛИТНЫЕ РОСТВЕРКИ РСМ (КЖО Л.13,25-42 ИЗМ.3) | Т -0,273
1-1 |  |  | ЗАТРАТЫ ТРУДА РАБОЧИХ | ЧЕЛ.-Ч | -9.8426
1-3 |  |  | ЗАТРАТЫ ТРУДА МАШИНИСТОВ | ЧЕЛ.-Ч | -0.4092
М040502 |  |  | УСТАНОВКИ ДЛЯ СВАРКИ РУЧНОЙ ДУГОВОЙ (ПОСТОЯННОГО ТОКА) | МАШ.-Ч | -0.45558
М331617 |  |  | СРЕДСТВА МАЛОЙ МЕХАНИЗАЦИИ | МАШ.-Ч | -0.4092
С101-152100 |  |  | ЭЛЕКТРОДЫ ТИПА Э42 ДИАМЕТРОМ 5 ММ | Т | -0.000546
С101-17500-1 |  |  | ГВОЗДИ СТРОИТЕЛЬНЫЕ | КГ | -9.548
С102-5300 |  |  | ДОСКИ ОБРЕЗНЫЕ ХВОЙНЫХ ПОРОД ДЛИНОЙ 4-6,5 М, ШИРИНОЙ 75-150 ММ, ТОЛЩИНОЙ 25 ММ, 3 СОРТА | М3 | -0.08184
СФУН-БОЛТ |  |  | СТОИМОСТЬ ФУНДАМЕНТНЫХ БОЛТОВ 1.1 М24Х710 | ШТ | -88
Ж2-20 | МОНОЛИТНЫЕ РОСТВЕРКИ РСМ (КЖ0 ИЗМ.5 Л. 13, 30-33, 36-39, 41,42, 50-55, 58) | Т 0,304
1-1 |  |  | ЗАТРАТЫ ТРУДА РАБОЧИХ | ЧЕЛ.-Ч | 10.9611
1-3 |  |  | ЗАТРАТЫ ТРУДА МАШИНИСТОВ | ЧЕЛ.-Ч | 0.4557
М040502 |  |  | УСТАНОВКИ ДЛЯ СВАРКИ РУЧНОЙ ДУГОВОЙ (ПОСТОЯННОГО ТОКА) | МАШ.-Ч | 0.50735
М331617 |  |  | СРЕДСТВА МАЛОЙ МЕХАНИЗАЦИИ | МАШ.-Ч | 0.4557
С101-152100 |  |  | ЭЛЕКТРОДЫ ТИПА Э42 ДИАМЕТРОМ 5 ММ | Т | 0.000608
С101-17500-1 |  |  | ГВОЗДИ СТРОИТЕЛЬНЫЕ | КГ | 10.633
С102-5300 |  |  | ДОСКИ ОБРЕЗНЫЕ ХВОЙНЫХ ПОРОД ДЛИНОЙ 4-6,5 М, ШИРИНОЙ 75-150 ММ, ТОЛЩИНОЙ 25 ММ, 3 СОРТА | М3 | 0.09114
СФУН-БОЛТ |  |  | СТОИМОСТЬ ФУНДАМЕНТНЫХ БОЛТОВ 1.1 М24Х710 | ШТ | 98
СОСТАВИЛ | ______________________________ |  |  | __________________
| (должность) |  | (подпись) | (инициалы,фамилия)
ПРОВЕРИЛ | ______________________________ |  |  | __________________
| (должность) |  | (подпись) | (инициалы,фамилия)

## 3138-10-1040-R4
НАИМЕНОВАНИЕ ОБЪЕКТА |  | РЕКОНСТРУКЦИЯ ТЕРРИТОРИИ ПО ПРОСП.ПАРТИЗАНСКОМУ, 8 В Г.МИНСКЕ. 17 ОЧЕРЕДЬ СТРОИТЕЛЬСТВА. СТРОИТЕЛЬСТВО ЗДАНИЯ N 6 ПО ГЕНПЛАНУ. СТАДИЯ А
КОД ОБЪЕКТА |  | 21.004.17-6
НАИМЕНОВАНИЕ ЗДАНИЯ, СООРУЖЕНИЯ |  | ФУНДАМЕНТЫ (1 ЭТАП). ВНЕСЕНИЕ ИЗМЕНЕНИЙ
ШИФР ЗДАНИЯ, СООРУЖЕНИЯ |  | 21.004.17-6
КОМПЛЕКТ ЧЕРТЕЖЕЙ |  | КЖ0 ИЗМ.5, ПИСЬМО ЗАКАЗЧИКА N24-01/648 ОТ 21.03.24Г.
ВЕДОМОСТЬ РЕСУРСОВ ДЛЯ ЛОКАЛЬНОЙ СМЕТЫ № 1040
(НОРМЫ 2017г.)
ОБЩЕСТРОИТЕЛЬНЫЕ РАБОТЫ: РОСТВЕРКИ МОНОЛИТНЫЕ. КОР-КА ЛС 1018
СОСТАВЛЕНА В ЦЕНАХ НА 1 ФЕВРАЛЯ 2022г.
№ | ОБОСНОВАНИЕ | НАИМЕНОВАНИЕ РЕСУРСОВ | ЕД.ИЗМ. | КОЛИЧЕСТВО | СТОИМОСТЬ, РУБ.
П/П |  |  |  |  | ЕДИНИЦЫ | ОБЩАЯ
1 | 2 | 3 | 4 | 5 | 6 | 7
1 | 1-1 | ЗАТРАТЫ ТРУДА РАБОЧИХ | ЧЕЛ.-Ч | 1.1185
2 | 1-3 | ЗАТРАТЫ ТРУДА МАШИНИСТОВ | ЧЕЛ.-Ч | 0.0465
МАШИНЫ И МЕХАНИЗМЫ
3 | М040502 | УСТАНОВКИ ДЛЯ СВАРКИ РУЧНОЙ ДУГОВОЙ (ПОСТОЯННОГО ТОКА) | МАШ.-Ч | 0.05177 | 2.82 | 0,15
4 | М331617 | СРЕДСТВА МАЛОЙ МЕХАНИЗАЦИИ | МАШ.-Ч | 0.0465 | 11.87 | 0,55
|  | ИТОГО МАШИНЫ И МЕХАНИЗМЫ |  |  |  | 1
МАТЕРИАЛЫ, ИЗДЕЛИЯ, КОНСТРУКЦИИ
5 | С101-152100 | ЭЛЕКТРОДЫ ТИПА Э42 ДИАМЕТРОМ 5 ММ | Т | 6.2e-05 | 5980 | 0,37
6 | С101-17500-1 | ГВОЗДИ СТРОИТЕЛЬНЫЕ | КГ | 1.085 | 2.93 | 3,18
7 | С102-5300 | ДОСКИ ОБРЕЗНЫЕ ХВОЙНЫХ ПОРОД ДЛИНОЙ 4-6,5 М, ШИРИНОЙ 75-150 ММ, ТОЛЩИНОЙ 25 ММ, 3 СОРТА | М3 | 0.0093 | 269.81 | 2,51
8 | СФУН-БОЛТ | СТОИМОСТЬ ФУНДАМЕНТНЫХ БОЛТОВ 1.1 М24Х710 | ШТ | 10 | 28.6 | 286
|  | ИТОГО МАТЕРИАЛЫ, ИЗДЕЛИЯ, КОНСТРУКЦИИ |  |  |  | 292
|  | ИТОГО ТРАНСПОРТ |  |  |  | 23
| СОСТАВИЛ | ______________________________ |  |  | __________________
|  | (должность) | (подпись) |  | (инициалы,фамилия)
| ПРОВЕРИЛ | ______________________________ |  |  | __________________
|  | (должность) | (подпись) |  | (инициалы,фамилия)

## 3138-10-1040-B0
НАИМЕНОВАНИЕ ОБЪЕКТА |  | РЕКОНСТРУКЦИЯ ТЕРРИТОРИИ ПО ПРОСП.ПАРТИЗАНСКОМУ, 8 В Г.МИНСКЕ. 17 ОЧЕРЕДЬ СТРОИТЕЛЬСТВА. СТРОИТЕЛЬСТВО ЗДАНИЯ N 6 ПО ГЕНПЛАНУ. СТАДИЯ А
КОД ОБЪЕКТА |  | 21.004.17-6
НАИМЕНОВАНИЕ ЗДАНИЯ, СООРУЖЕНИЯ |  | ФУНДАМЕНТЫ (1 ЭТАП). ВНЕСЕНИЕ ИЗМЕНЕНИЙ
ШИФР ЗДАНИЯ, СООРУЖЕНИЯ |  | 21.004.17-6
КОМПЛЕКТ ЧЕРТЕЖЕЙ |  | КЖ0 ИЗМ.5, ПИСЬМО ЗАКАЗЧИКА N24-01/648 ОТ 21.03.24Г.
ВЕДОМОСТЬ ОБЪЕМОВ И СТОИМОСТИ РАБОТ № 1040
(НОРМЫ 2017г.)
ОБЩЕСТРОИТЕЛЬНЫЕ РАБОТЫ: РОСТВЕРКИ МОНОЛИТНЫЕ. КОР-КА ЛС 1018
СОСТАВЛЕНА В ЦЕНАХ НА 1 ФЕВРАЛЯ 2022г.
ОБОСНОВА- НИЕ | НАИМЕНОВАНИЕ ВИДОВ РАБОТ | ОБЪЕМ | СТОИМОСТЬ, ТЫС.РУБ.
|  |  | ЗАРАБОТНАЯ ПЛАТА | ЭКСПЛУАТА- ЦИЯ МАШИН И МЕХА- НИЗМОВ | МАТЕРИАЛЫ, ИЗДЕЛИЯ, КОНСТРУК- ЦИИ | ОБОРУДОВА- НИЕ,МЕБЕЛЬ, ИНВЕНТАРЬ | ОХР и ОПР | ПРОЧИЕ СРЕДСТВА | ВСЕГО
|  | ЕД.ИЗМ. | ТРУДОЕМ- КОСТЬ, ЧЕЛ.Ч. | В Т.Ч.З/П МАШИ- НИСТОВ | ТРАНСПОРТ | ТРАНСПОРТ | ПЛАНОВАЯ ПРИБЫЛЬ
1 | 2 | 3 | 4 | 5 | 6 | 7 | 8 | 9 | 10
Ж2-20 | МОНОЛИТНЫЕ РОСТВЕРКИ РСМ (КЖО Л.13,25-42 ИЗМ.3) | -0,273 | -0,081 | -0,006 | -2,57 | 0 | -0,055 | 0 | -2,974
|  | Т | -10 | -0,003 | -0,204 | 0 | -0,058
Ж2-20 | МОНОЛИТНЫЕ РОСТВЕРКИ РСМ (КЖ0 ИЗМ.5 Л. 13, 30-33, 36-39, 41,42, 50-55, 58) | 0,304 | 0,09 | 0,007 | 2,862 | 0 | 0,061 | 0 | 3,312
|  | Т | 11 | 0,003 | 0,227 | 0 | 0,065
| И Т О Г О | 0 | 0,009 | 0,001 | 0,292 | 0 | 0,006 | 0 | 0,338
|  |  | 1 | 0 | 0,023 | 0 | 0,007
| СОСТАВИЛ | ______________________________ | [5 empty] | __________________
|  | (должность) |  |  |  | (подпись) |  | (инициалы,фамилия)
| ПРОВЕРИЛ | ______________________________ | [5 empty] | __________________
|  | (должность) |  |  |  | (подпись) |  | (инициалы,фамилия)

## 3138-10-1040-R0
НАИМЕНОВАНИЕ ОБЪЕКТА |  | РЕКОНСТРУКЦИЯ ТЕРРИТОРИИ ПО ПРОСП.ПАРТИЗАНСКОМУ, 8 В Г.МИНСКЕ. 17 ОЧЕРЕДЬ СТРОИТЕЛЬСТВА. СТРОИТЕЛЬСТВО ЗДАНИЯ N 6 ПО ГЕНПЛАНУ. СТАДИЯ А
КОД ОБЪЕКТА |  | 21.004.17-6
НАИМЕНОВАНИЕ ЗДАНИЯ, СООРУЖЕНИЯ |  | ФУНДАМЕНТЫ (1 ЭТАП). ВНЕСЕНИЕ ИЗМЕНЕНИЙ
ШИФР ЗДАНИЯ, СООРУЖЕНИЯ |  | 21.004.17-6
КОМПЛЕКТ ЧЕРТЕЖЕЙ |  | КЖ0 ИЗМ.5, ПИСЬМО ЗАКАЗЧИКА N24-01/648 ОТ 21.03.24Г.
ВЕДОМОСТЬ РЕСУРСОВ ДЛЯ ЛОКАЛЬНОЙ СМЕТЫ № 1040
(НОРМЫ 2017г.)
ОБЩЕСТРОИТЕЛЬНЫЕ РАБОТЫ: РОСТВЕРКИ МОНОЛИТНЫЕ. КОР-КА ЛС 1018
П/П | ОБОСНОВАНИЕ | НАИМЕНОВАНИЕ РЕСУРСОВ | ЕД.ИЗМ. | КОЛИЧЕСТВО
1 | 2 | 3 | 4 | 5
1 | 1-1 | ЗАТРАТЫ ТРУДА РАБОЧИХ | ЧЕЛ.-Ч | 1.1185
2 | 1-3 | ЗАТРАТЫ ТРУДА МАШИНИСТОВ | ЧЕЛ.-Ч | 0.0465
3 | М040502 | УСТАНОВКИ ДЛЯ СВАРКИ РУЧНОЙ ДУГОВОЙ (ПОСТОЯННОГО ТОКА) | МАШ.-Ч | 0.05177
4 | М331617 | СРЕДСТВА МАЛОЙ МЕХАНИЗАЦИИ | МАШ.-Ч | 0.0465
5 | С101-152100 | ЭЛЕКТРОДЫ ТИПА Э42 ДИАМЕТРОМ 5 ММ | Т | 6.2e-05
6 | С101-17500-1 | ГВОЗДИ СТРОИТЕЛЬНЫЕ | КГ | 1.085
7 | С102-5300 | ДОСКИ ОБРЕЗНЫЕ ХВОЙНЫХ ПОРОД ДЛИНОЙ 4-6,5 М, ШИРИНОЙ 75-150 ММ, ТОЛЩИНОЙ 25 ММ, 3 СОРТА | М3 | 0.0093
8 | СФУН-БОЛТ | СТОИМОСТЬ ФУНДАМЕНТНЫХ БОЛТОВ 1.1 М24Х710 | ШТ | 10
| СОСТАВИЛ | ____________________ |  | __________________
|  | (должность) | (подпись) | (инициалы,фамилия)
| ПРОВЕРИЛ | ____________________ |  | __________________
|  | (должность) | (подпись) | (инициалы,фамилия)