## 4
НАИМЕНОВАНИЕ ОБЪЕКТА |  | РЕКОНСТРУКЦИЯ ТЕРРИТОРИИ ПО ПРОСП.ПАРТИЗАНСКОМУ, 8 В Г.МИНСКЕ. 17 ОЧЕРЕДЬ СТРОИТЕЛЬСТВА. СТРОИТЕЛЬСТВО ЗДАНИЯ N 6 ПО ГЕНПЛАНУ. СТАДИЯ А
КОД ОБЪЕКТА |  | 21.004.17-6
ОБЪЕКТНАЯ СМЕТА № 4
(НОРМЫ 2017г.)
ЗДАНИЕ N6 ПО Г/П (2 ЭТАП) (ПО ЗАКЛ. ЭКСП. ОТ 04.01.2024 N 804-17/23)
СОСТАВЛЕНА В ЦЕНАХ НА 1 ФЕВРАЛЯ 2022г. | [7 empty] | СТОИМОСТЬ 20483,597 ТЫС.РУБ.
НОМЕРА СМЕТ И РАСЧЕ- ТОВ | НАИМЕНОВАНИЕ РАБОТ, РАСХОДОВ | СТОИМОСТЬ, ТЫС.РУБ. | [5 empty] | ОБЩАЯ СТОИМОСТЬ, ТЫС.РУБ.
|  | ЗАРАБОТНАЯ ПЛАТА | ЭКСПЛУАТАЦИЯ МАШИН И МЕХАНИЗМОВ | МАТЕРИАЛЫ, ИЗДЕЛИЯ, КОНСТРУКЦИИ | ОХР И ОПР | ОБОРУДОВА-НИЕ, МЕБЕЛЬ, ИНВЕНТАРЬ | ПРОЧИЕ СРЕДСТВА
|  |  | В Т.Ч.З/П МАШИНИСТОВ | ТРАНСПОРТ | ПЛАНОВАЯ ПРИБЫЛЬ | ТРАНСПОРТ |  | ТРУДОЕМ-КОСТЬ,ЧЕЛ.-Ч
1 | 2 | 3 | 4 | 5 | 6 | 7 | 8 | 9
1004 | ОБЩЕСТРОИТЕЛЬНЫЕ РАБОТЫ ПО ЗДАНИЮ N6 (ВНУТРЕННЯЯ ОТДЕЛКА, СЭНДВИЧ-ПАНЕЛИ) (ВЗАМЕН ЛС 1004 НА СУММУ 1647,724 ТЫС.РУБ ПО ЗАМЕЧАНИЯМ ЭКСПЕРТИЗЫ) (ВЗАМЕН ЛС 1004 НА СУММУ 1576,809 ТЫС. РУБ.) | 291,189 | 12,342 4,513 | 683,943 44,508 | 191,881 205,958 | - - | - | 1429,821 38185
В ТОМ ЧИСЛЕ:
| ЗАТРАТЫ ТРУДА МАШИНИСТОВ | [6 empty] | 499
| ЗАТРАТЫ ТРУДА В ОХР И ОПР (0,55) | [6 empty] | 106
1005 | ОБЩЕСТРОИТЕЛЬНЫЕ РАБОТЫ ПО ЗДАНИЮ N6 (ЛСТК СТЕНЫ И ПЕРЕКРЫТИЯ) (ВЗАМЕН ЛС 1005 НА СУММУ 3374,251 ТЫС.РУБ ПО ЗАМЕЧАНИЯМ ЭКСПЕРТИЗЫ) (ВЗАМЕН ЛС 1005 НА СУММУ 3533,085 ТЫС. РУБ.) | 386,608 | 24,797 4,23 | 2082,18 77,222 | 255,376 272,729 | - - | - | 3098,912 51449
В ТОМ ЧИСЛЕ:
| ЗАТРАТЫ ТРУДА МАШИНИСТОВ | [6 empty] | 461
| ЗАТРАТЫ ТРУДА В ОХР И ОПР (0,55) | [6 empty] | 140
1006 | ОБЩЕСТРОИТЕЛЬНЫЕ РАБОТЫ.ПОЛЫ(ВЗАМЕН ЛС1006 НА СУММУ 1536,672ТЫС.РУБ С УЧЕТОМ ЗАМ.ЭКС-ЗЫ) (ВЗАМЕН ЛС 1006 НА СУММУ 1362,453 ТЫС. РУБ.) | 183,156 | 41,223 7,253 | 668,925 59,028 | 125,137 133,077 | - - | - | 1210,546 24771
В ТОМ ЧИСЛЕ:
| ЗАТРАТЫ ТРУДА МАШИНИСТОВ | [6 empty] | 863
| ЗАТРАТЫ ТРУДА В ОХР И ОПР (0,55) | [6 empty] | 69
1007 | СТРОИТЕЛЬНЫЕ РАБОТЫ ПО ЧЕРТЕЖАМ АР ВЗАМЕН ЛС 1007 НА СУММУ 2323,469 Т.Р. С УЧЕТОМ ЗАМЕЧАНИЙ ЭКСПЕРТИЗЫ (ВЗАМЕН ЛС 1007 НА СУММУ 2251,868 ТЫС. РУБ.) | 201,179 | 83,111 19,355 | 1293,951 92,323 | 141,354 153,098 | - - | - | 1965,016 28600
В ТОМ ЧИСЛЕ:
| ЗАТРАТЫ ТРУДА МАШИНИСТОВ | [6 empty] | 2185
| ЗАТРАТЫ ТРУДА В ОХР И ОПР (0,55) | [6 empty] | 78
1008 | ВИЗУАЛЬНО-АДРЕСНОЕ ОРИЕНТИРОВАНИЕ, ИНФОРМАЦИОННЫЕ УКАЗАТЕЛИ (ВЗАМЕН ЛС 1008 НА СУММУ 34,735 ТЫС.РУБ ПО ЗАМЕЧАНИЯМ ЭКСПЕРТИЗЫ) (ВЗАМЕН ЛС 1008 НА СУММУ 34,721 ТЫС. РУБ.) | 1,47 | 0,082 - | 24,07 1,914 | 0,966 1,027 | - - | - | 29,529 209
В ТОМ ЧИСЛЕ:
| ЗАТРАТЫ ТРУДА В ОХР И ОПР (0,55) | [6 empty] | 1
1009 | ПОДЪЕМНАЯ ПЛАТФОРМА (ВЗАМЕН ЛС 1009 НА СУММУ 614,618 ТЫС.РУБ ПО ЗАМЕЧАНИЯМ ЭКСПЕРТИЗЫ) (ВЗАМЕН ЛС 1009 НА СУММУ 597,106 ТЫС. РУБ.) | 3,635 | 0,366 0,103 | 0,049 0,004 | 1,437 1,394 | 491,803 - | - | 498,688 488
В ТОМ ЧИСЛЕ:
| ЗАТРАТЫ ТРУДА МАШИНИСТОВ | [6 empty] | 10
| ЗАТРАТЫ ТРУДА В ОХР И ОПР (0,55) | [6 empty] | 1
1010 | СТРОИТЕЛЬНЫЕ РАБОТЫ ПО ЧЕРТЕЖАМ КЖ1, КЖ2, КЖ2.1 (ВЗАМЕН ЛС 1010 НА СУММУ 1767,174 ТЫС. РУБ.) | 92,388 | 48,113 13,757 | 1113,634 87,733 | 85,84 93,252 | - - | - | 1520,960 13023
В ТОМ ЧИСЛЕ:
| ЗАТРАТЫ ТРУДА МАШИНИСТОВ | [6 empty] | 1465
| ЗАТРАТЫ ТРУДА В ОХР И ОПР (0,55) | [6 empty] | 47
1011 | СТРОИТЕЛЬНЫЕ РАБОТЫ ПО ЧЕРТЕЖАМ КЖ (ВЗАМЕН ЛС 1011 НА СУММУ 2079,117 ТЫС. РУБ.) | 253,25 | 138,885 42,594 | 992,81 64,77 | 194,172 206,691 | - - | - | 1850,578 38071
В ТОМ ЧИСЛЕ:
| ЗАТРАТЫ ТРУДА МАШИНИСТОВ | [6 empty] | 4457
| ЗАТРАТЫ ТРУДА В ОХР И ОПР (0,55) | [6 empty] | 107
1012 | ОКОННЫЕ И ДВЕРНЫЕ ПРОЕМЫ, ДВЕРИ, ВИТРАЖИ, ОГРАЖДЕНИЯ (ВЗАМЕН ЛС 1012 НА СУММУ 1996,871 Т.РУБ С УЧЕТОМ ЗАМ.ЭКС-ЗЫ) (ВЗАМЕН ЛС 1012 НА СУММУ 1637,910 ТЫС. РУБ.) | 29,171 | 1,386 0,238 | 1224,721 83,038 | 18,377 20,28 | - - | - | 1376,973 4019
В ТОМ ЧИСЛЕ:
| ЗАТРАТЫ ТРУДА МАШИНИСТОВ | [6 empty] | 25
| ЗАТРАТЫ ТРУДА В ОХР И ОПР (0,55) | [6 empty] | 10
1020 | ДОПОЛНЕНИЕ К ЛС 1005. ПЕРЕКРЫТИЯ ИЗ ЛСТК (ВЗАМЕН ЛС 1020 НА СУММУ 1193,835 ТЫС. РУБ.) | 101,369 | 6,386 1,586 | 772,368 16,522 | 66,892 71,733 | - - | - | 1035,270 13180
В ТОМ ЧИСЛЕ:
| ЗАТРАТЫ ТРУДА МАШИНИСТОВ | [6 empty] | 162
| ЗАТРАТЫ ТРУДА В ОХР И ОПР (0,55) | [6 empty] | 37
2000 | ВНУТРЕННИЕ САНТЕХНИЧЕСКИЕ УСТРОЙСТВА#ВОДОПРОВОД И КАНАЛИЗАЦИЯ (ВЗАМЕН ЛС 2000 НА СУММУ 659,199 ТЫС. РУБ.) | 85,462 | 2,99 0,663 | 350,711 23,647 | 67,019 60,924 | - - | - | 590,753 10684
В ТОМ ЧИСЛЕ:
| ЗАТРАТЫ ТРУДА МАШИНИСТОВ | [6 empty] | 83
| ЗАТРАТЫ ТРУДА В ОХР И ОПР (0,55) | [6 empty] | 37
2001 | ВНУТРЕННИЕ САНТЕХНИЧЕСКИЕ УСТРОЙСТВАИ ИЗОЛЯЦИОННЫЕ РАБОТЫ#ОТОПЛЕНИЕ И ВЕНТИЛЯЦИЯ # ПРОИЗВОДСТВЕННЫЙ КОРПУС N6 (ВЗАМЕН ЛС 2001 НА СУММУ 3349,323 ТЫС. РУБ.) | 196,109 | 9,611 3,926 | 1081,661 76,986 | 150,72 133,117 | 1200,362 24,007 | - | 2872,573 24324
В ТОМ ЧИСЛЕ:
| ЗАТРАТЫ ТРУДА МАШИНИСТОВ | [6 empty] | 506
| ЗАТРАТЫ ТРУДА В ОХР И ОПР (0,55) | [6 empty] | 83
2002 | ВНУТРЕННИЕ САНТЕХНИЧЕСКИЕ УСТРОЙСТВАИ ИЗОЛЯЦИОННЫЕ РАБОТЫ#БЛОК ВВОДА И УЧЕТА ТЕПЛА, БЛОК СИСТЕМЫ ОТОПЛЕНИЯ (ИТП-1, ИТП-2) (ВЗАМЕН ЛС 2002 НА СУММУ 105,257 ТЫС. РУБ.) | 3,024 | 0,184 0,05 | 8,474 0,62 | 1,968 1,751 | 71,398 1,428 | - | 88,847 366
В ТОМ ЧИСЛЕ:
| ЗАТРАТЫ ТРУДА МАШИНИСТОВ | [6 empty] | 6
| ЗАТРАТЫ ТРУДА В ОХР И ОПР (0,55) | [6 empty] | 1
2003 | ВНУТРЕННИЕ САНТЕХНИЧЕСКИЕ УСТРОЙСТВА И ИЗОЛЯЦИОННЫЕ РАБОТЫ#ОТОПЛЕНИЕ И ВЕНТИЛЯЦИЯ # ПРОИЗВОДСТВЕННЫЙ КОРПУС N6#ДОП. К СМ.2001 (ВЗАМЕН ЛС 2003 НА СУММУ -38,829 ТЫС. РУБ.) | -1,369 | -0,075 0,013 | -19,691 -0,397 | -1,098 -0,997 | - - | - | -23,627 -164
В ТОМ ЧИСЛЕ:
| ЗАТРАТЫ ТРУДА МАШИНИСТОВ | [6 empty] | 1
| ЗАТРАТЫ ТРУДА В ОХР И ОПР (0,55) | [6 empty] | -1
2004 | ВНУТРЕННИЕ САНТЕХНИЧЕСКИЕ УСТРОЙСТВА#ВОДОПРОВОД И КАНАЛИЗАЦИЯ# С УЧ. ТЕПЛОИЗОЛЯЦИИ#ДОП. К СМЕТЕ N2000 (ВЗАМЕН ЛС 2004 НА СУММУ -35,610 ТЫС. РУБ.) | -1,226 | 0,523 0,014 | -26,237 -2,029 | -0,38 -0,657 | - - | - | -30,006 -229
В ТОМ ЧИСЛЕ:
| ЗАТРАТЫ ТРУДА МАШИНИСТОВ | [6 empty] | 1
| ЗАТРАТЫ ТРУДА В ОХР И ОПР (0,55) | [6 empty] | -
3000 | ЭЛЕКТРООБОРУДОВАНИЕ. МЕСТА ОБЩЕГО ПОЛЬЗОВАНИЯ. ПРОИЗВОДСТВЕННЫЕ ПОМЕЩЕНИЯ NN1-9 (ВЗАМЕН ЛС 3000 НА СУММУ 858,251 ТЫС. РУБ.) | 65,858 | 1,979 0,074 | 210,249 12,274 | 39,32 26,819 | 373,449 7,469 | - | 737,417 8008
В ТОМ ЧИСЛЕ:
| ЗАТРАТЫ ТРУДА МАШИНИСТОВ | [6 empty] | 7
| ЗАТРАТЫ ТРУДА В ОХР И ОПР (0,55) | [6 empty] | 22
3001 | ЭЛЕКТРООСВЕЩЕНИЕ.МЕСТА ОБЩЕГО ПОЛЬЗОВАНИЯ.ПРОИЗВОДСТВЕННЫЕ ПОМЕЩЕНИЯ 1-18 (ВЗАМЕН ЛС 3001 НА СУММУ 169,013 ТЫС. РУБ.) | 27,003 | 0,746 0,049 | 89,4 4,849 | 17,104 10,971 | - - | - | 150,073 3395
В ТОМ ЧИСЛЕ:
| ЗАТРАТЫ ТРУДА МАШИНИСТОВ | [6 empty] | 5
| ЗАТРАТЫ ТРУДА В ОХР И ОПР (0,55) | [6 empty] | 9
3003 | АВТОМАТИЗАЦИЯ КОМПЛЕКСНАЯ (ВЗАМЕН ЛС 3003 НА СУММУ 82,077 ТЫС. РУБ.) | 19,309 | 0,828 0,178 | 26,377 1,504 | 10,357 7,766 | 8,389 0,168 | - | 74,698 2457
В ТОМ ЧИСЛЕ:
| ЗАТРАТЫ ТРУДА МАШИНИСТОВ | [6 empty] | 18
| ЗАТРАТЫ ТРУДА В ОХР И ОПР (0,55) | [6 empty] | 6
3004 | ПАССИВНАЯ ОПТИЧЕСКАЯ СЕТЬ (ВЗАМЕН ЛС 3004 НА СУММУ 10,449 ТЫС. РУБ.) | 2,219 | 0,39 0,004 | 4,297 0,242 | 1,111 0,877 | 0,275 0,006 | - | 9,417 269
В ТОМ ЧИСЛЕ:
| ЗАТРАТЫ ТРУДА В ОХР И ОПР (0,55) | [6 empty] | 1
3005 | ТЕЛЕФОНИЗАЦИЯ И РАДИОФИКАЦИЯ (ВЗАМЕН ЛС 3005 НА СУММУ 1,208 ТЫС. РУБ.) | - | - - | - - | - - | 0,987 0,02 | - | 1,007 -
В ТОМ ЧИСЛЕ:
| ЗАТРАТЫ ТРУДА В ОХР И ОПР (0,55) | [6 empty] | -
3006 | АВТОМАТИЧЕСКАЯ ПОЖАРНАЯ СИГНАЛИЗАЦИЯ И ОПОВЕЩЕНИЕ О ПОЖАРЕ (ВЗАМЕН ЛС 3006 НА СУММУ 123,893 ТЫС. РУБ.) | 30,55 | 1,386 0,284 | 29,888 1,758 | 16,959 12,895 | 19,606 0,392 | - | 113,434 3847
В ТОМ ЧИСЛЕ:
| ЗАТРАТЫ ТРУДА МАШИНИСТОВ | [6 empty] | 29
| ЗАТРАТЫ ТРУДА В ОХР И ОПР (0,55) | [6 empty] | 9
3007 | СИСТЕМА СБОРА И ОБРАБОТКИ ИНФОРМАЦИИ (ВЗАМЕН ЛС 3007 НА СУММУ 48,870 ТЫС. РУБ.) | 0,7 | 0,021 - | 2,457 0,132 | 0,397 0,28 | 36,243 0,725 | - | 40,955 84
В ТОМ ЧИСЛЕ:
| ЗАТРАТЫ ТРУДА В ОХР И ОПР (0,55) | [6 empty] | -
3009 | ЭЛЕКТРООБОРУДОВАНИЕ. ПРОИЗВОДСТВЕННЫЕ ПОМЕЩЕНИЯ NN10-18 (ВЗАМЕН ЛС 3009 НА СУММУ 830,028 ТЫС. РУБ.) | 62,98 | 1,915 0,072 | 200,304 11,696 | 37,602 25,642 | 365,472 7,309 | - | 712,920 7657
В ТОМ ЧИСЛЕ:
| ЗАТРАТЫ ТРУДА МАШИНИСТОВ | [6 empty] | 7
| ЗАТРАТЫ ТРУДА В ОХР И ОПР (0,55) | [6 empty] | 21
3010 | СИСТЕМА МОЛНИЕЗАЩИТЫ#ВЗАМ.ЛС3002 (ВЗАМЕН ЛС 3010 НА СУММУ 95,042 ТЫС. РУБ.) | 12,024 | 6,866 2,74 | 45,813 2,437 | 9,006 8,502 | - - | - | 84,648 1803
В ТОМ ЧИСЛЕ:
| ЗАТРАТЫ ТРУДА МАШИНИСТОВ | [6 empty] | 292
| ЗАТРАТЫ ТРУДА В ОХР И ОПР (0,55) | [6 empty] | 5
3011 | ЗАЗЕМЛЕНИЕ И УРАВНИВАНИЯ ПОТЕНЦИАЛОВ#ВЗАМ.ЛС3002 (ВЗАМЕН ЛС 3011 НА СУММУ 33,355 ТЫС. РУБ.) | 6,53 | 0,233 0,009 | 15,676 0,84 | 4,147 2,602 | - - | - | 30,028 818
В ТОМ ЧИСЛЕ:
| ЗАТРАТЫ ТРУДА МАШИНИСТОВ | [6 empty] | 1
| ЗАТРАТЫ ТРУДА В ОХР И ОПР (0,55) | [6 empty] | 2
3012 | ЭЛЕКТРООБОРУДОВАНИЕ. МЕСТА ОБЩЕГО ПОЛЬЗОВАНИЯ. ПРОИЗВОДСТВЕННЫЕ ПОМЕЩЕНИЯ NN1-9. ДОП. К ЛС N3000 (ВЗАМЕН ЛС 3012 НА СУММУ 0,132 ТЫС. РУБ.) | 0,062 | 0,003 - | -0,097 -0,005 | 0,037 0,025 | 0,103 0,002 | - | 0,130 7
В ТОМ ЧИСЛЕ:
| ЗАТРАТЫ ТРУДА В ОХР И ОПР (0,55) | [6 empty] | -
3013 | ТЕЛЕФОНИЗАЦИЯ И РАДИОФИКАЦИЯ (ДОП К ЛС N 3005) (ВЗАМЕН ЛС 3013 НА СУММУ -0,624 ТЫС. РУБ.) | - | - - | - - | - - | -0,51 -0,01 | - | -0,520 -
В ТОМ ЧИСЛЕ:
| ЗАТРАТЫ ТРУДА В ОХР И ОПР (0,55) | [6 empty] | -
3014 | ЭЛЕКТРООБОРУДОВАНИЕ.ПРОИЗВОДСТВЕННЫЕ ПОМЕЩЕНИЯ NN10-18. ДОП. К ЛС N3009 (ВЗАМЕН ЛС 3014 НА СУММУ -0,031 ТЫС. РУБ.) | 0,033 | 0,002 - | -0,078 -0,004 | 0,02 0,013 | - - | - | -0,014 4
В ТОМ ЧИСЛЕ:
| ЗАТРАТЫ ТРУДА В ОХР И ОПР (0,55) | [6 empty] | -
5176 | ТЕХНОЛОГИЧЕСКОЕ ОБОРУДОВАНИЕ ЗДАНИЯ N6 (ЗАКУПАЕМОЕ ЗАКАЗЧИКОМ) (ВЗАМЕН ЛС 5176 НА СУММУ 1199,078 ТЫС. РУБ.) | 50,236 | 6,516 1,902 | - - | 20,042 19,448 | 900,323 18,006 | - | 1014,571 6148
В ТОМ ЧИСЛЕ:
| ЗАТРАТЫ ТРУДА МАШИНИСТОВ | [6 empty] | 192
| ЗАТРАТЫ ТРУДА В ОХР И ОПР (0,55) | [6 empty] | 11
| ИТОГО | 2102,919 | 390,809 103,607 | 10875,855 661,612 | 1455,763 1469,217 | 3467,9 59,522 | - | 20483,597
| ТРУДОЕМКОСТЬ, ЧЕЛ.-Ч | [6 empty] | 281473
В ТОМ ЧИСЛЕ:
| ЗАТРАТЫ ТРУДА МАШИНИСТОВ | [6 empty] | 11275
| ЗАТРАТЫ ТРУДА В ОХР И ОПР (0,55) | [6 empty] | 801
| ГЛАВНЫЙ ИНЖЕНЕР ПРОЕКТА | [5 empty] | ШИЛЕНКОВ В.А.
[5 empty] | (подпись) |  | (инициалы, фамилия)
| РУКОВОДИТЕЛЬ ПОДРАЗДЕЛЕНИЯ | [5 empty] | ЖДАНОВИЧ А.П.
[5 empty] | (подпись) |  | (инициалы, фамилия)
| СОСТАВИЛ | ИНЖЕНЕР 1 КАТ. |  |  |  |  | ГОЛОВКО М.Д.
|  | (должность) |  |  | (подпись) |  | (инициалы, фамилия)
| ПРОВЕРИЛ | ЗАВ. ГРУППОЙ |  |  |  |  | ГРИНЁВА С.П.
|  | (должность) |  |  | (подпись) |  | (инициалы, фамилия)

## 3138-5-1004-S0
НАИМЕНОВАНИЕ ОБЪЕКТА |  | РЕКОНСТРУКЦИЯ ТЕРРИТОРИИ ПО ПРОСП.ПАРТИЗАНСКОМУ, 8 В Г.МИНСКЕ. 17 ОЧЕРЕДЬ СТРОИТЕЛЬСТВА. СТРОИТЕЛЬСТВО ЗДАНИЯ N 6 ПО ГЕНПЛАНУ. СТАДИЯ А
КОД ОБЪЕКТА |  | 21.004.17-6
НАИМЕНОВАНИЕ ЗДАНИЯ, СООРУЖЕНИЯ |  | ЗДАНИЕ N6 ПО Г/П (2 ЭТАП)
ШИФР ЗДАНИЯ, СООРУЖЕНИЯ |  | 21.004.17-6
КОМПЛЕКТ ЧЕРТЕЖЕЙ |  | АР + ИЗМ.1, КМ
ЛОКАЛЬНАЯ СМЕТА (ЛОКАЛЬНЫЙ СМЕТНЫЙ РАСЧЕТ) № 1004
(НОРМЫ 2017г.)
ОБЩЕСТРОИТЕЛЬНЫЕ РАБОТЫ ПО ЗДАНИЮ N6 (ВНУТРЕННЯЯ ОТДЕЛКА, СЭНДВИЧ-ПАНЕЛИ) (ВЗАМЕН ЛС 1004 НА СУММУ 1647,724 ТЫС.РУБ ПО ЗАМЕЧАНИЯМ ЭКСПЕРТИЗЫ) (ВЗАМЕН ЛС 1004 НА СУММУ 1576,809 ТЫС. РУБ.)
СОСТАВЛЕНА В ЦЕНАХ НА 1 ФЕВРАЛЯ 2022г. | [8 empty] | СТОИМОСТЬ 1429,821 ТЫС.РУБ.
№ п/п | ОБОСНОВАНИЕ | НАИМЕНОВАНИЕ РАБОТ, РЕСУРСОВ, РАСХОДОВ | ЕД.ИЗМ. КОЛИЧЕ- СТВО | СТОИМОСТЬ: ЕД.ИЗМ./ВСЕГО, РУБ.
|  |  |  | ЗАРАБОТНАЯ ПЛАТА | ЭКСПЛУАТАЦИЯ МАШИН И МЕХАНИЗМОВ |  | МАТЕРИАЛЫ, ИЗДЕЛИЯ, КОНСТРУКЦИИ (ОБОРУДОВАНИЕ, МЕБЕЛЬ, ИНВЕНТАРЬ) | ТРАНС-ПОРТ | ОБЩАЯ СТОИМОСТЬ
[5 empty] | ВСЕГО | В Т.Ч. З/П МАШИ- НИСТОВ
1 | 2 | 3 | 4 | 5 | 6 | 7 | 8 | 9 | 10
| НАЧИСЛЕНИЯ: | ОХР и ОПР/ПЛАНОВАЯ ПРИБЫЛЬ (%):Н10=65.72/69.89
| НАЧИСЛЕНИЯ: | ОХР и ОПР/ПЛАНОВАЯ ПРИБЫЛЬ (%):Н11=57.16/67.42
1. | ПРИМЕЧАНИЕ: | К ДЛЯ ОХР И ОПР/ПЛАНОВАЯ ПРИБЫЛЬ: 1.0000/1.0000
2. | ПРИМЕЧАНИЕ: | КОЭФФИЦИЕНТ К З/П (ПОСТАНОВЛЕНИЕ N5): 1.0000
3. | ПРИМЕЧАНИЕ: | БАЗА ТЕКУЩИХ ЦЕН (ВАРИАНТ A)
| Ж2-50 | ЗДАНИЕ - СТРОИТЕЛЬНАЯ ЧАСТЬ. ЗАШИВКА ИЗ КИРПИЧА
4. | ПРИМЕЧАНИЕ: | ТИП 1К (Л.2), НА ОТМ.+3,150
5. | Е8-7-501 (Н10) | ЗАШИВКИ ИЗ КИРПИЧА КЕРАМИЧЕСКОГО ЭФФЕКТИВНОГО | 100М2 0.7154 | 1097.95 785.47 | 173.34 124.01 | 54.99 39.34 | 2310.96 1653.26 | 180.14 128.87 | 3762.39 2691.61
|  | ИТОГО ПРЯМЫЕ ЗАТРАТЫ : |  | 785 | 124 | 39 | 1653 | 129 | 2691
|  | ОХР и ОПР | [6 empty] | 542
|  | ПЛАНОВАЯ ПРИБЫЛЬ | [6 empty] | 576
|  | ИТОГО ПО ПТМ | [6 empty] | 3809
|  | ЗАТРАТЫ ТРУДА | [6 empty] | 103
|  | ЗАТРАТЫ ТРУДА МАШИНИСТОВ | [6 empty] | 4
| Ж2-60-30 | ЗДАНИЕ - СТРОИТЕЛЬНАЯ ЧАСТЬ. ПЕРЕКРЫТИЯ, ПОКРЫТИЯ. ОТДЕЛОЧНЫЕ РАБОТЫ (ПОТОЛКИ)
6. | ПРИМЕЧАНИЕ: | ПОТОЛОК
7. | Е15-64-2 (Н10) | ЗАТИРКА ПОВЕРХНОСТЕЙ ПОТОЛКОВ | 100М2 23.7942 | 391.17 9307.58 | 3.92 93.27 | 2.33 55.44 | 59.84 1423.84 | 4.66 110.88 | 459.59 10935.58
8. | Е46-69-1 (Н10) | ЗАТИРКА ШВОВ ПО БЕТОНУ | 100М 1.9135 | 37.52 71.79 | 24.04 46.00 | - - | 2.11 4.04 | - - | 63.67 121.83
9. | С101-11100-3 | КРУГ ШЛИФОВАЛЬНЫЙ | ШТ 0.7845 | - - | - - | - - | 9.33 7.32 | 0.74 0.58 | 10.07 7.90
10. | С101-51514 | ЛЕНТА ПОЛИЭТИЛЕНОВАЯ С ЛИПКИМ СЛОЕМ | КГ 0.3254 | - - | - - | - - | 14.26 4.64 | 1.13 0.37 | 15.39 5.01
11. | Е15-315-1 (Н10) | УЛУЧШЕННАЯ ОКРАСКА ПОТОЛКОВ ВОДНО-ДИСПЕРСИОННЫМИ СОСТАВАМИ | 100М2 63.3 | 431.17 27293.06 | 0.44 27.85 | 0.21 13.29 | 275.15 17417.00 | 21.88 1385.00 | 728.64 46122.91
12. | С101-138054 | ГРУНТОВКА ДЛЯ НАРУЖНЫХ (Н) И ВНУТРЕННИХ (В) РАБОТ, ПОЛИМИНЕРАЛЬНАЯ (ПМ), ОДНОКОМПОНЕНТНАЯ (1), СУХАЯ СМЕСЬ (СС), ЦЕМЕНТНАЯ | Т 1.1394 | - - | - - | - - | 535.67 610.34 | 42.53 48.46 | 578.20 658.80
13. | С101-138035-1 | ШПАТЛЕВКА БЕЛАЯ, ФИНИШНАЯ, ДЛЯ НАРУЖНЫХ И ВНУТРЕННИХ РАБОТ (НВ) , ПОЛИМИНЕРАЛЬНАЯ (ПМ), ОДНОКОМПОНЕНТНАЯ (1), СУХАЯ СМЕСЬ (СС), ЦЕМЕНТНАЯ | Т 6.963 | - - | - - | - - | 811.32 5649.22 | 64.42 448.56 | 875.74 6097.78
14. | Е15-315-1 (Н10) | ПРОСТАЯ ОКРАСКА ПОТОЛКОВ ВОДНО-ДИСПЕРСИОННЫМИ СОСТАВАМИ | 100М2 3.8822 | 431.17 1673.89 | 0.44 1.71 | 0.21 0.82 | 275.15 1068.19 | 21.88 84.94 | 728.64 2828.73
15. | С101-138054 | ГРУНТОВКА ДЛЯ НАРУЖНЫХ (Н) И ВНУТРЕННИХ (В) РАБОТ, ПОЛИМИНЕРАЛЬНАЯ (ПМ), ОДНОКОМПОНЕНТНАЯ (1), СУХАЯ СМЕСЬ (СС), ЦЕМЕНТНАЯ | Т 0.0699 | - - | - - | - - | 535.67 37.44 | 42.53 2.97 | 578.20 40.42
16. | Е15-311-3 (Н10) Н2=0 | ИСКЛЮЧИТЬ ШПАТЛЕВАНИЕ ПО ШТУКАТУРКЕ И БЕТОННЫМ ПОВЕРХНОСТЯМ ПОТОЛКОВ ЗА ОДИН РАЗ ИЗ РАСЦ.15-314-1 | 100М2 ПОВЕРХНОСТИ 3.8822 | 346.53 -1345.30 | 0.43 -1.67 | 0.21 -0.82 | - - | - - | 346.96 -1346.97
|  | ИТОГО ПРЯМЫЕ ЗАТРАТЫ : |  | 37001 | 167 | 69 | 26222 | 2082 | 65472
|  | ОХР и ОПР | [6 empty] | 24362
|  | ПЛАНОВАЯ ПРИБЫЛЬ | [6 empty] | 25908
|  | ИТОГО ПО ПТМ | [6 empty] | 115742
|  | ЗАТРАТЫ ТРУДА | [6 empty] | 5044
|  | ЗАТРАТЫ ТРУДА МАШИНИСТОВ | [6 empty] | 10
| Ж2-40-20 | ЗДАНИЕ - СТРОИТЕЛЬНАЯ ЧАСТЬ. ВНУТРЕННИЕ СТЕНЫ. ОТДЕЛОЧНЫЕ РАБОТЫ
17. | ПРИМЕЧАНИЕ: | СТЕНЫ
18. | Е15-64-1 (Н10) | ЗАТИРКА СТЕН ПО БЕТОНУ | 100М2 76.3327 | 316.79 24181.44 | 3.32 253.42 | 1.97 150.38 | 51.29 3915.10 | 3.99 304.57 | 375.39 28654.53
19. | Е15-70-1 (Н10) | УЛУЧШЕННАЯ ШТУКАТУРКА СТЕН ПО СЕТКЕ (ТТП.6 Л.28) | 100М2 0.8672 | 990.89 859.30 | 13.77 11.94 | 8.18 7.09 | 3046.50 2641.92 | 179.12 155.33 | 4230.28 3668.50
20. | Е15-338-1 (Н10) | АКРИЛОВАЯ ОКРАСКА СТЕН ПО ГИПСОКАРТОННЫМ ЛИСТАМ | 100 М2 96.6454 | 583.14 56357.80 | 0.88 85.05 | 0.35 33.83 | 384.77 37186.25 | 30.76 2972.81 | 999.55 96601.91
21. | Е15-314-2 (Н10) | УЛУЧШЕННАЯ ОКРАСКА СТЕН ВНУТРИ ПОМЕЩЕНИЙ АКРИЛОВЫМИ СОСТАВАМИ С ПОЛНОЙ ПОДГОТОВКОЙ ПОВЕРХНОСТИ ПО СБОРНЫМ КОНСТРУКЦИЯМ (ТТП.7 Л.28) | 100М2 72.4231 | 304.98 22087.60 | 0.32 23.18 | 0.14 10.14 | 275.15 19927.22 | 21.88 1584.62 | 602.33 43622.61
22. | С101-БКР1 | ГРУНТОВКА ВЫСОКОАДГЕЗИОННАЯ ТИПА "БЕТОНКОНТАКТ" | КГ 1303.6158 | - - | - - | - - | 4.10 5344.82 | 0.33 430.19 | 4.43 5775.02
23. | С101-138033 | ШПАТЛЕВКА СЕРАЯ, СТАРТОВАЯ, ДЛЯ НАРУЖНЫХ И ВНУТРЕННИХ РАБОТ ( НВ) , ПОЛИМИНЕРАЛЬНАЯ (ПМ), ОДНОКОМПОНЕНТНАЯ (1), СУХАЯ СМЕСЬ (СС), ЦЕМЕНТНАЯ | Т 7.9665 | - - | - - | - - | 430.32 3428.14 | 34.17 272.22 | 464.49 3700.36
24. | Е15-314-2 (Н10) | ПРОСТАЯ ОКРАСКА СТЕН ВНУТРИ ПОМЕЩЕНИЙ АКРИЛОВЫМИ СОСТАВАМИ С ПОЛНОЙ ПОДГОТОВКОЙ ПОВЕРХНОСТИ ПО СБОРНЫМ КОНСТРУКЦИЯМ (ТТП.7 Л.28) | 100М2 5.0242 | 304.98 1532.28 | 0.32 1.61 | 0.14 0.70 | 275.15 1382.41 | 21.88 109.93 | 602.33 3026.23
25. | С101-БКР1 | ГРУНТОВКА ВЫСОКОАДГЕЗИОННАЯ ТИПА "БЕТОНКОНТАКТ" | КГ 90.4356 | - - | - - | - - | 4.10 370.79 | 0.33 29.84 | 4.43 400.63
26. | Е15-311-1 (Н10) Н2=0 | ИСКЛЮЧИТЬ ШПАТЛЕВАНИЕ ПО ШТУКАТУРКЕ И БЕТОННЫМ ПОВЕРХНОСТЯМ ВНУТРЕННИХ СТЕН ЗА ОДИН РАЗ ИЗ РАСЦ.15-314-2 | 100М2 ПОВЕРХНОСТИ 5.0242 | 262.07 -1316.69 | 0.42 -2.11 | 0.21 -1.06 | - - | - - | 262.49 -1318.80
27. | ПРИМЕЧАНИЕ: | ОТКОСЫ (ТТП.13 Л.28)
28. | Е15-65-1 (Н10) | ШТУКАТУРКА ПЛОСКИХ ПОВЕРХНОСТЕЙ ОКОННЫХ И ДВЕРНЫХ ОТКОСОВ ПО БЕТОНУ И КАМНЮ | 100М2 2.4 | 1579.42 3790.61 | 17.69 42.46 | 10.50 25.20 | 376.16 902.78 | 29.26 70.22 | 2002.53 4806.08
29. | Е15-314-2 (Н10) | УЛУЧШЕННАЯ ОКРАСКА ОТКОСОВ АКРИЛОВЫМИ СОСТАВАМИ С ПОЛНОЙ ПОДГОТОВКОЙ ПОВЕРХНОСТИ | 100М2 2.4 | 304.98 731.95 | 0.32 0.77 | 0.14 0.34 | 275.15 660.36 | 21.88 52.51 | 602.33 1445.59
30. | С101-138054 | ГРУНТОВКА ДЛЯ НАРУЖНЫХ (Н) И ВНУТРЕННИХ (В) РАБОТ, ПОЛИМИНЕРАЛЬНАЯ (ПМ), ОДНОКОМПОНЕНТНАЯ (1), СУХАЯ СМЕСЬ (СС), ЦЕМЕНТНАЯ | Т 0.0432 | - - | - - | - - | 535.67 23.14 | 42.53 1.84 | 578.20 24.98
31. | С101-138033 | ШПАТЛЕВКА СЕРАЯ, СТАРТОВАЯ, ДЛЯ НАРУЖНЫХ И ВНУТРЕННИХ РАБОТ ( НВ) , ПОЛИМИНЕРАЛЬНАЯ (ПМ), ОДНОКОМПОНЕНТНАЯ (1), СУХАЯ СМЕСЬ (СС), ЦЕМЕНТНАЯ | Т 0.264 | - - | - - | - - | 430.32 113.60 | 34.17 9.02 | 464.49 122.63
32. | ПРИМЕЧАНИЕ: | ТТП.23 Л.28
33. | Е9-520-2 (Н11) | УСТАНОВКА НАЩЕЛЬНИКОВ ИЗ АЛЮМИНИЕВОГО ПРОФИЛЯ, С КРЕПЛЕНИЕМ ШУРУПАМИ | 100М 6.25 | 419.54 2622.13 | 2.69 16.81 | - - | 83.99 524.94 | 6.72 42.00 | 512.94 3205.88
34. | С101-160949-Р1 | НАЩЕЛЬНИК ИЗ АЛЮМИНИЕВОГО ПРОФИЛЯ | М 656.25 | - - | - - | - - | 0.85 557.81 | 0.07 45.94 | 0.92 603.75
|  | ИТОГО ПРЯМЫЕ ЗАТРАТЫ : |  | 110846 | 433 | 227 | 76979 | 6081 | 194339
|  | ОХР и ОПР | [6 empty] | 72773
|  | ПЛАНОВАЯ ПРИБЫЛЬ | [6 empty] | 77564
|  | ИТОГО ПО ПТМ | [6 empty] | 344676
|  | ЗАТРАТЫ ТРУДА | [6 empty] | 14579
|  | ЗАТРАТЫ ТРУДА МАШИНИСТОВ | [6 empty] | 32
| Ж2-40-20-40 | ЗДАНИЕ - СТРОИТЕЛЬНАЯ ЧАСТЬ. ВНУТРЕННИЕ СТЕНЫ. ОБЛИЦОВОЧНЫЕ РАБОТЫ
35. | ПРИМЕЧАНИЕ: | СТЕНЫ
36. | Е15-298-1 (Н10) | ОБЛИЦОВКА КЕРАМИЧЕСКОЙ ПЛИТКОЙ ГИПСОКАРТОННЫХ И ГИПСОБЕТОННЫХ ПОВЕРХНОСТЕЙ НА КЛЕЮ НИЗ СТЕН И ПЕРЕГОРОДОК | 100М2 ПОВЕРХНОСТИ ОБЛИЦОВКИ 15.6689 | 1646.18 25793.83 | 2.22 34.78 | 0.99 15.51 | 920.14 14417.58 | 73.47 1151.19 | 2642.01 41397.39
37. | С101-138054 | ГРУНТОВКА ДЛЯ НАРУЖНЫХ (Н) И ВНУТРЕННИХ (В) РАБОТ, ПОЛИМИНЕРАЛЬНАЯ (ПМ), ОДНОКОМПОНЕНТНАЯ (1), СУХАЯ СМЕСЬ (СС), ЦЕМЕНТНАЯ | Т 0.1567 | - - | - - | - - | 535.67 83.94 | 42.53 6.66 | 578.20 90.60
38. | С101-138032-6 | КОМПОЗИЦИЯ ДЛЯ ЗАПОЛНЕНИЯ ШВОВ ШИРИНОЙ ДО 6 ММ, ПЛАСТИЧНАЯ, ВОДОСТОЙКАЯ, МОРОЗОСТОЙКАЯ, ДЛЯ НАРУЖНЫХ И ВНУТРЕННИХ РАБОТ (НВ), БЕЛАЯ (ФАСОВКА ПО 25 КГ) | Т 0.7051 | - - | - - | - - | 1175.20 828.63 | 93.31 65.79 | 1268.51 894.43
39. | С101-138057-2 | РАСТВОРНАЯ СМЕСЬ СУХАЯ (РСС), ДЛЯ СТЯЖЕК, ЦЕМЕНТНАЯ, ВЫРАВНИВАЮЩАЯ, М250, F75/F100 | Т 1.7549 | - - | - - | - - | 134.82 236.60 | 10.70 18.78 | 145.52 255.37
40. | СЦЕН-КД | КРЕСТИКИ ДИСТАНЦИОННЫЕ ДЛЯ ПЛИТКИ | ШТ 6267.56 | - - | - - | - - | 0.02 125.35 | 0.01 62.68 | 0.03 188.03
41. | Е15-300-2 (Н10) | ОБЛИЦОВКА КЕРАМИЧЕСКОЙ ПЛИТКОЙ С ПРИМЕНЕНИЕМ СУХИХ СМЕСЕЙ ВНУТРЕННИХ СТЕН ПО КИРПИЧУ И БЕТОНУ НИЗ СТЕН И ПЕРЕГОРОДОК | 100М2 9.7061 | 1572.43 15262.16 | 3.13 30.38 | 2.12 20.58 | 860.47 8351.81 | 68.72 667.00 | 2504.75 24311.35
42. | С101-138064 | РАСТВОРНАЯ СМЕСЬ СУХАЯ (РСС), ОБЛИЦОВОЧНАЯ, ЦЕМЕНТНО-ИЗВЕСТКОВАЯ, ДЛЯ ВНУТРЕННИХ РАБОТ (В), М100 | Т 0.0301 | - - | - - | - - | 259.00 7.80 | 20.56 0.62 | 279.56 8.41
43. | С101-84300 | РАСТВОРИТЕЛЬ ДЛЯ ЛАКОКРАСОЧНЫХ МАТЕРИАЛОВ МАРКИ 645 | Т 0.1456 | - - | - - | - - | 4500.00 655.20 | 357.30 52.02 | 4857.30 707.22
44. | С101-138032-6 | КОМПОЗИЦИЯ ДЛЯ ЗАПОЛНЕНИЯ ШВОВ ШИРИНОЙ ДО 6 ММ, ПЛАСТИЧНАЯ, ВОДОСТОЙКАЯ, МОРОЗОСТОЙКАЯ, ДЛЯ НАРУЖНЫХ И ВНУТРЕННИХ РАБОТ (НВ), БЕЛАЯ (ФАСОВКА ПО 25 КГ) | Т 0.0038 | - - | - - | - - | 1175.20 4.47 | 93.31 0.35 | 1268.51 4.82
45. | СЦЕН-КД | КРЕСТИКИ ДИСТАНЦИОННЫЕ ДЛЯ ПЛИТКИ | ШТ 3882.44 | - - | - - | - - | 0.02 77.65 | 0.01 38.82 | 0.03 116.47
|  | ИТОГО ПРЯМЫЕ ЗАТРАТЫ : |  | 41056 | 65 | 36 | 24789 | 2064 | 67974
|  | ОХР и ОПР | [6 empty] | 27006
|  | ПЛАНОВАЯ ПРИБЫЛЬ | [6 empty] | 28719
|  | ИТОГО ПО ПТМ | [6 empty] | 123699
|  | ЗАТРАТЫ ТРУДА | [6 empty] | 4944
|  | ЗАТРАТЫ ТРУДА МАШИНИСТОВ | [6 empty] | 5
| Ж2-40-20 | ЗДАНИЕ - СТРОИТЕЛЬНАЯ ЧАСТЬ. ОТДЕЛОЧНЫЕ РАБОТЫ ЦЕМЕНТНЫМИ ПЛИТАМИ.
46. | ПРИМЕЧАНИЕ: | ОБШИВКА СТЕН И ПЕРЕГОРОДОК (ТТП.3 Л.29)
47. | Е10-266-1 (Н10) | УСТРОЙСТВО ДОПОЛНИТЕЛЬНОГО СЛОЯ ОБШИВКИ СТЕН ЛСТК И ПЕРЕГОРОДОК ГВЛВ | 100 М2 1.4967 | 566.86 848.42 | 9.79 14.65 | - - | 33.57 50.24 | 0.76 1.14 | 610.98 914.45
48. | С101-АКВ1 | ЦЕМЕНТНАЯ ПЛИТА "АКВАПАНЕЛЬ ВНУТРЕННЯЯ - КНАУФ" | М2 151.1667 | - - | - - | - - | 24.79 3747.42 | 1.97 297.80 | 26.76 4045.22
49. | ПРИМЕЧАНИЕ: | ПОДШИВКА ПОТОЛКА (ТТП.3 Л.29)
50. | Е10-266-1 (Н10) | ПОДШИВКА ПОТОЛКОВ ЦЕМЕНТНЫМИ ПЛИТАМИ (ТТП.3 Л.29) | 100 М2 0.042 | 566.86 23.81 | 9.79 0.41 | - - | 33.57 1.41 | 0.76 0.03 | 610.98 25.66
51. | С101-АСК1 | ЦЕМЕНТНАЯ ПЛИТА "АКВАПАНЕЛЬ СКАЙЛАЙТ - КНАУФ" | М2 4.242 | - - | - - | - - | 24.40 103.50 | 1.94 8.23 | 26.34 111.73
|  | ИТОГО ПРЯМЫЕ ЗАТРАТЫ : |  | 872 | 15 | - | 3903 | 307 | 5097
|  | ОХР и ОПР | [6 empty] | 573
|  | ПЛАНОВАЯ ПРИБЫЛЬ | [6 empty] | 610
|  | ИТОГО ПО ПТМ | [6 empty] | 6280
|  | ЗАТРАТЫ ТРУДА | [6 empty] | 114
| Ж2-90 | ЗДАНИЕ - СТРОИТЕЛЬНАЯ ЧАСТЬ. ЛЕСА.
52. | ПРИМЕЧАНИЕ: | ЛЕСА
53. | Е8-36-1 (Н10) | УСТАНОВКА И РАЗБОРКА ИНВЕНТАРНЫХ ЛЕСОВ ВНУТРЕННИХ, ТРУБЧАТЫХ ПРИ ВЫСОТЕ ПОМЕЩЕНИЙ ДО 6 М | 100М2 62.02 | 592.26 36731.97 | 2.61 161.87 | 1.55 96.13 | 241.29 14964.81 | 16.31 1011.55 | 852.47 52870.19
54. | Е8-36-2 (Н10) | НА КАЖДЫЕ ПОСЛЕДУЮЩИЕ 4 М ВЫСОТЫ ПОМЕЩЕНИЙ ДОБАВЛЯТЬ К НОРМЕ Е8-36-1 (ДО 10М) | 100М2 48.6 | 420.13 20418.32 | 1.54 74.84 | 0.92 44.71 | 159.29 7741.49 | 9.79 475.79 | 590.75 28710.45
55. | Е8-36-2 (Н10) | НА КАЖДЫЕ ПОСЛЕДУЮЩИЕ 4 М ВЫСОТЫ ПОМЕЩЕНИЙ ДОБАВЛЯТЬ К НОРМЕ Е8-36-1 (ВЫШЕ 10М) | 100М2 48.6 | 420.13 20418.32 | 1.54 74.84 | 0.92 44.71 | 159.29 7741.49 | 9.79 475.79 | 590.75 28710.45
|  | ИТОГО ПРЯМЫЕ ЗАТРАТЫ : |  | 77569 | 312 | 186 | 30448 | 1963 | 110292
|  | ОХР и ОПР | [6 empty] | 51100
|  | ПЛАНОВАЯ ПРИБЫЛЬ | [6 empty] | 54342
|  | ИТОГО ПО ПТМ | [6 empty] | 215734
|  | ЗАТРАТЫ ТРУДА | [6 empty] | 10022
|  | ЗАТРАТЫ ТРУДА МАШИНИСТОВ | [6 empty] | 26
| Ж2-50 | ЗДАНИЕ - СТРОИТЕЛЬНАЯ ЧАСТЬ. ПЕРЕГОРОДКИ САНУЗЛОВ И ДУШЕВЫХ ПВХ.
56. | ПРИМЕЧАНИЕ: | МОДУЛЬНЫЕ ПЕРЕГОРОДКИ ИЗ ПВХ ПВ-1 ... ПВ-6 (АР Л.39)
57. | Е10-67-1 (Н10) | СБОРКА МОДУЛЬНЫХ САНТЕХНИЧЕСКИХ ПЕРЕГОРОДОК ИЗ ЛАМИНИРОВАННОГО ПЛАСТИКА, ПЛОЩАДЬЮ ДО 5 М2 | 100М2 ПЕРЕГОРОДОК БЕЗ ВЫЧЕТА ПРОЕМОВ 1.4409 | 507.00 730.54 | 364.74 525.55 | 112.19 161.65 | 111.84 161.15 | 6.94 10.00 | 990.52 1427.24
58. | С101-МПВ | МОДУЛЬНЫЕ САНТЕХНИЧЕСКИЕ ПЕРЕГОРОДКИ ИЗ ЛАМИНИРОВАННОГО ПЛАСТИКА ВЛАГОСТОЙКОГО, ТОЛЩ.12ММ | М2 144.0915 | - - | - - | - - | 355.29 51194.27 | 28.21 4064.82 | 383.50 55259.09
|  | ИТОГО ПРЯМЫЕ ЗАТРАТЫ : |  | 731 | 526 | 162 | 51355 | 4075 | 56687
|  | ОХР и ОПР | [6 empty] | 586
|  | ПЛАНОВАЯ ПРИБЫЛЬ | [6 empty] | 624
|  | ИТОГО ПО ПТМ | [6 empty] | 57897
|  | ЗАТРАТЫ ТРУДА | [6 empty] | 96
|  | ЗАТРАТЫ ТРУДА МАШИНИСТОВ | [6 empty] | 17
| Ж2-90 | ЗДАНИЕ - СТРОИТЕЛЬНАЯ ЧАСТЬ. КОЗЫРЬКИ.
59. | ПРИМЕЧАНИЕ: | КОЗЫРЬКИ К-1 - К-2 (10 ШТ)
60. | Е12-140-1 (Н10) | УСТРОЙСТВО КОЗЫРЬКОВ ИЗ СТЕКЛЯННЫХ ПАНЕЛЕЙ | 100 М2 0.519 | 137.19 71.20 | 1.44 0.75 | - - | 5.39 2.80 | 0.42 0.22 | 144.44 74.97
61. | С201-КР1 | СТОИМОСТЬ КОЗЫРЬКОВ ИЗ ЗАКАЛЕННОГО МНОГОСЛОЙНОГО СТЕКЛА С ЭЛЕМЕНТАМИ КРЕПЛЕНИЯ ИЗ НЕРЖАВЕЮЩЕЙ СТАЛИ | М2 51.9 | - - | - - | - - | 801.35 41590.07 | 63.63 3302.40 | 864.98 44892.46
|  | ИТОГО ПРЯМЫЕ ЗАТРАТЫ : |  | 71 | 1 | - | 41593 | 3303 | 44968
|  | ОХР и ОПР | [6 empty] | 47
|  | ПЛАНОВАЯ ПРИБЫЛЬ | [6 empty] | 50
|  | ИТОГО ПО ПТМ | [6 empty] | 45065
|  | ЗАТРАТЫ ТРУДА | [6 empty] | 9
| Ж2-90 | ЗДАНИЕ - СТРОИТЕЛЬНАЯ ЧАСТЬ. НАРУЖНЫЕ СТЕНЫ. МЕТАЛЛОКОНСТРУКЦИИ ДЛЯ "СЭНДВИЧ-ПАНЕЛЕЙ"
62. | ПРИМЕЧАНИЕ: | КМ Л.2
63. | Е9-24-1 (Н11) Н6=1.133 | МОНТАЖ М/КРЕПЛЕНИЙ ДЛЯ ПАНЕЛЕЙ ТИПА "СЭНДВИЧ" | Т 26.303 | 611.90 16094.81 | 143.41 3772.11 | 44.43 1168.64 | 24.55 645.74 | 1.74 45.77 | 781.60 20558.43
64. | С201-СПР1 | МЕТАЛЛОИЗДЕЛИЯ КРЕПЛЕНИЯ ПАНЕЛЕЙ ТИПА "СЭНДВИЧ" | Т 26.303 | - - | - - | - - | 5768.81 151737.01 | 329.98 8679.46 | 6098.79 160416.47
|  | ИТОГО ПРЯМЫЕ ЗАТРАТЫ : |  | 16095 | 3772 | 1169 | 152383 | 8725 | 180975
|  | ОХР и ОПР | [6 empty] | 9868
|  | ПЛАНОВАЯ ПРИБЫЛЬ | [6 empty] | 11639
|  | ИТОГО ПО ПТМ | [6 empty] | 202482
|  | ЗАТРАТЫ ТРУДА | [6 empty] | 1886
|  | ЗАТРАТЫ ТРУДА МАШИНИСТОВ | [6 empty] | 121
| Ж2-50 | ЗДАНИЕ - СТРОИТЕЛЬНАЯ ЧАСТЬ. ВНУТРЕННИЕ СТЕНЫ ИЗ СЭНДВИЧ ПАНЕЛЕЙ.
65. | ПРИМЕЧАНИЕ: | ТИП 1С (АР Л.2)
66. | Е9-301-1 (Н11) | МОНТАЖ СТЕН ОТДЕЛЬНЫМИ ПАНЕЛЯМИ ТОЛЩ.100ММ НА ВЫСОТЕ ДО 12 М | 100М2 СТЕНЫ 16.762 | 178.54 2992.69 | 200.69 3363.97 | 76.09 1275.42 | 8964.94 150270.32 | 514.78 8628.74 | 9858.95 165255.73
67. | ПРИМЕЧАНИЕ: | ТИП 2С (АР Л.2)
68. | Е9-301-1 (Н11) | МОНТАЖ СТЕН ОТДЕЛЬНЫМИ ПАНЕЛЯМИ ТОЛЩ.50ММ НА ВЫСОТЕ ДО 12 М | 100М2 СТЕНЫ 17.754 | 178.54 3169.80 | 200.69 3563.05 | 76.09 1350.90 | 7003.94 124347.95 | 402.78 7150.96 | 7785.95 138231.76
|  | ИТОГО ПРЯМЫЕ ЗАТРАТЫ : |  | 6162 | 6927 | 2626 | 274618 | 15780 | 303487
|  | ОХР и ОПР | [6 empty] | 5024
|  | ПЛАНОВАЯ ПРИБЫЛЬ | [6 empty] | 5925
|  | ИТОГО ПО ПТМ | [6 empty] | 314436
|  | ЗАТРАТЫ ТРУДА | [6 empty] | 785
|  | ЗАТРАТЫ ТРУДА МАШИНИСТОВ | [6 empty] | 284
|  | ВСЕГО, В ТОМ ЧИСЛЕ | [6 empty] | 1429821
|  | СТРОИТЕЛЬНЫЕ РАБОТЫ В ТОМ ЧИСЛЕ | [6 empty] | 1429821
|  | ЗАРАБОТНАЯ ПЛАТА | [6 empty] | 291189
|  | ЭКСПЛУАТАЦИЯ МАШИН И МЕХАНИЗМОВ | [6 empty] | 12342
|  | В ТОМ ЧИСЛЕ ЗАРАБОТНАЯ ПЛАТА МАШИНИСТОВ | [6 empty] | 4513
|  | МАТЕРИАЛЫ, ИЗДЕЛИЯ, КОНСТРУКЦИИ | [6 empty] | 683943
|  | ТРАНСПОРТ | [6 empty] | 44508
|  | ОХР и ОПР | [6 empty] | 191881
|  | ПЛАНОВАЯ ПРИБЫЛЬ | [6 empty] | 205958
|  | ЗАТРАТЫ ТРУДА РАБОЧИХ | [6 empty] | 37580
|  | ЗАТРАТЫ ТРУДА МАШИНИСТОВ | [6 empty] | 499
|  | СОСТАВИЛ | ____________________ |  |  |  |  | ФЁДОРОВА
|  |  | (должность) |  |  | (подпись) |  | (инициалы,фамилия)
|  | ПРОВЕРИЛ | ____________________ |  |  |  |  | ДЯТКО
|  |  | (должность) |  |  | (подпись) |  | (инициалы,фамилия)

## 3138-5-1004-T0
НАИМЕНОВАНИЕ ОБЪЕКТА: РЕКОНСТРУКЦИЯ ТЕРРИТОРИИ ПО ПРОСП.ПАРТИЗАНСКОМУ, 8 В Г.МИНСКЕ. 17 ОЧЕРЕДЬ СТРОИТЕЛЬСТВА. СТРОИТЕЛЬСТВО ЗДАНИЯ N 6 ПО ГЕНПЛАНУ. СТАДИЯ А
КОД ОБЪЕКТА: 21.004.17-6
НАИМЕНОВАНИЕ ЗДАНИЯ, СООРУЖЕНИЯ: ЗДАНИЕ N6 ПО Г/П (2 ЭТАП)
ШИФР ЗДАНИЯ, СООРУЖЕНИЯ: 21.004.17-6
КОМПЛЕКТ ЧЕРТЕЖЕЙ: АР + ИЗМ.1, КМ
ИСХОДНЫЕ ДАННЫЕ ПО ЛОКАЛЬНОЙ СМЕТЕ (ЛОКАЛЬНОМУ СМЕТНОМУ РАСЧЕТУ) № 1004
(НОРМЫ 2017г.)
ОБЩЕСТРОИТЕЛЬНЫЕ РАБОТЫ ПО ЗДАНИЮ N6 (ВНУТРЕННЯЯ ОТДЕЛКА, СЭНДВИЧ-ПАНЕЛИ) (ВЗАМЕН ЛС 1004 НА СУММУ 1647,724 ТЫС.РУБ ПО ЗАМЕЧАНИЯМ ЭКСПЕРТИЗЫ) (ВЗАМЕН ЛС 1004 НА СУММУ 1576,809 ТЫС. РУБ.)
СОСТАВЛЕНА В ЦЕНАХ НА 1 ФЕВРАЛЯ 2022г.
№ П/П | ТЕКСТ
1 | 2
1 | L3'3138'5'1004'S0R0'2'4'ОБЩЕСТРОИТЕЛЬНЫЕ РАБОТЫ ПО ЗДАНИЮ N6 (ВНУТРЕННЯЯ ОТДЕЛКА, СЭНДВИЧ-ПАНЕЛИ) (ВЗАМЕН ЛС 1004 НА СУММУ 1647,724 ТЫС.РУБ ПО ЗАМЕЧАНИЯМ ЭКСПЕРТИЗЫ) (ВЗАМЕН ЛС 1004 НА СУММУ 1576,809 ТЫС. РУБ.) 'АР + ИЗМ.1, КМ'ФЁДОРОВА'ДЯТКО*
2 | Ж2-50'ЗДАНИЕ - СТРОИТЕЛЬНАЯ ЧАСТЬ. ЗАШИВКА ИЗ КИРПИЧА'М2*
3 | БС101-ГРУ-1'5,164:10,0Х1,2:1,2##'=13'ГРУНТОВКА КАПАРОЛ-ТИФГРУНТ ###'КГ''2799=0,52_0*
4 | БС101-ШТУ'0,846Х1,2:1,2##'=13'ШТУКАТУРНЫЙ СОСТАВ ###'КГ''2799=0,85_0*
5 | БС101-АСК1'32,14/1,097685:1,2##'=13'ЦЕМЕНТНАЯ ПЛИТА "АКВАПАНЕЛЬ СКАЙЛАЙТ - КНАУФ"###'М2''2801=<1/10-100-60>/2799=24,4_0*
6 | БС101-БКР1'40,47/7,5/1,097685:1,2##'=13'ГРУНТОВКА ВЫСОКОАДГЕЗИОННАЯ ТИПА "БЕТОНКОНТАКТ"###'КГ''2801=<1/10-230-50-50>/2799=4,1_0*
7 | БСЦЕН-КД'0,02:1,2##'=13'КРЕСТИКИ ДИСТАНЦИОННЫЕ ДЛЯ ПЛИТКИ###'ШТ''2799=0,02_0*
8 | БС101-АКВ1'32,65/1,097685:1,2##'=13'ЦЕМЕНТНАЯ ПЛИТА "АКВАПАНЕЛЬ ВНУТРЕННЯЯ - КНАУФ"###'М2''2801=<1/10-230-60-45-5>/2799=24,79_0*
9 | БС101-МПВ'468/1,097685:1,2##'=13'МОДУЛЬНЫЕ САНТЕХНИЧЕСКИЕ ПЕРЕГОРОДКИ ИЗ ЛАМИНИРОВАННОГО ПЛАСТИКА ВЛАГОСТОЙКОГО, ТОЛЩ.12ММ###'М2''2801=<1/10-230-60-40-5>/2799=355,29_0*
10 | БС201-КР1'8360.2,5/1,097685/19,8:1,2##'=13'СТОИМОСТЬ КОЗЫРЬКОВ ИЗ ЗАКАЛЕННОГО МНОГОСЛОЙНОГО СТЕКЛА С ЭЛЕМЕНТАМИ КРЕПЛЕНИЯ ИЗ НЕРЖАВЕЮЩЕЙ СТАЛИ###'М2''2801=<1/10-230-60-45-5>/2799=801,35_0*
11 | БС101-160949-Р1#С101-160949'0,85##'=13'НАЩЕЛЬНИК ИЗ АЛЮМИНИЕВОГО ПРОФИЛЯ ###'М''2801=<1/10-230-55-20>/2799=0,85_0*
12 | БС101-63613-1#С101-63613-1'6,67:1,2##'=13'КРЕПЕЖНЫЙ ПРОФИЛЬ ШЛЯПНЫЙ 30Х30Х3000 (ОЦИНКОВАННАЯ СТАЛЬ 1,2 ММ)###'М''2799=5,56_0*
13 | БС101-63614-4#С101-63614-4'6,67:1,2##'=13'КРЕПЕЖНЫЙ ПРОФИЛЬ Г-ОБРАЗНЫЙ 44Х60Х3000 (ОЦИНКОВАННАЯ СТАЛЬ С ПОРОШКОВОЙ ОКРАСКОЙ 1,2 ММ)###'М''2799=5,56_0*
14 | БС101-51512-1С#С101-51512-1'0,45##'=13'ЛЕНТА ЗВУКОИЗОЛЯЦИОННАЯ УПЛОТНИТЕЛЬНАЯ ###'М''2801=<1/10-235-20>/2799=0,45_0*
15 | БСЦЕН-ЛЕНТА-АРМ'0,0894/1,0138/1,0138/1,0138/1,0138/1,0138/1,0055/1,0055:1,2##'=13'ЛЕНТА АРМИРУЮЩАЯ ДЛЯ ШВОВ ГИПСОКАРТОНА###'М''2799=0,07_0*
16 | БС101-78102-Я#С101-78102'(24,58+14,95)/2:1,2##'=13'ПЛИТЫ ЦЕМЕНТНО-СТРУЖЕЧНЫЕ НЕШЛИФОВАННЫЕ ТОЛЩИНОЙ 12 ММ ###'М2''2801=<1/10-100-60>/2799=16,47_0*
17 | БС201-СПР1#С204-6400'6922,57:1,2##'=37'МЕТАЛЛОИЗДЕЛИЯ КРЕПЛЕНИЯ ПАНЕЛЕЙ ТИПА "СЭНДВИЧ"###'Т''2801=<2/10-35>/2799=5768,81_0*
18 | РМ020130#М021244/М021141#М021244/М021245#М021244/М031003*
19 | П'ТИП 1К (Л.2), НА ОТМ.+3,150*
20 | Е8-7-501'71,54'Ж100/203-39600-1/413-1037-2#413-1037-34/414-2008#414-2003'ЗАШИВКИ ИЗ КИРПИЧА КЕРАМИЧЕСКОГО ЭФФЕКТИВНОГО'100М2''*
21 | Ж2-60-30'ЗДАНИЕ - СТРОИТЕЛЬНАЯ ЧАСТЬ. ПЕРЕКРЫТИЯ, ПОКРЫТИЯ. ОТДЕЛОЧНЫЕ РАБОТЫ (ПОТОЛКИ)'М2*
22 | П'ПОТОЛОК*
23 | Е15-64-2'100,78+75,31+78,35+341,22+272,66+49,18+80,61+7,7+56,84+86,14+34,26+34,14+139,81+76,01+44,19+17,2+50,21+49,14+11,4+65,76+708,51'414-9015#414-2004'ЗАТИРКА ПОВЕРХНОСТЕЙ ПОТОЛКОВ'100М2''*
24 | Е46-69-1'7,35.(130,17.0,2)''ЗАТИРКА ШВОВ ПО БЕТОНУ'100М''*
25 | С101-11100-3'0,41.0,01.191,35*
26 | С101-51514'0,25.0,01.130,17*
27 | Е15-315-1'2146,87+100,78+75,31+78,35+180,77+272,66+49,18+80,61+7,7+56,84+86,14+578,52+113,91+38,42+292,59+76,01+44,19+88,1+518,51+586,37+83,9+65,76+708,51'Ж100/101-34066#101-33730'УЛУЧШЕННАЯ ОКРАСКА ПОТОЛКОВ ВОДНО-ДИСПЕРСИОННЫМИ СОСТАВАМИ'100М2''*
28 | С101-138054'6330Х18Х0,001Х0,01*
29 | С101-138035-1'6330Х110Х0,001Х0,01*
30 | Е15-315-1'388,22'Ж100/101-34066#101-33730'ПРОСТАЯ ОКРАСКА ПОТОЛКОВ ВОДНО-ДИСПЕРСИОННЫМИ СОСТАВАМИ'100М2''*
31 | С101-138054'388,22Х18Х0,001Х0,01*
32 | Е15-311-3'388,22'B/Н2=0'ИСКЛЮЧИТЬ ШПАТЛЕВАНИЕ ПО ШТУКАТУРКЕ И БЕТОННЫМ ПОВЕРХНОСТЯМ ПОТОЛКОВ ЗА ОДИН РАЗ ИЗ РАСЦ.15-314-1'100М2 ПОВЕРХНОСТИ''*
33 | Ж2-40-20'ЗДАНИЕ - СТРОИТЕЛЬНАЯ ЧАСТЬ. ВНУТРЕННИЕ СТЕНЫ. ОТДЕЛОЧНЫЕ РАБОТЫ'М2*
34 | П'СТЕНЫ*
35 | Е15-64-1'3303,82+84,96+46,98+68,04+180,77+502,42+233,65+45,3+141,54+17,78+75,09+172,54+253,22+24,41+2,5+247,56+39,87+36,96+366+120,89+38,77+1630,2'414-9015#414-2004'ЗАТИРКА СТЕН ПО БЕТОНУ'100М2''*
36 | Е15-70-1'82,37+4,35'414-2013#414-2004=2,04'УЛУЧШЕННАЯ ШТУКАТУРКА СТЕН ПО СЕТКЕ (ТТП.6 Л.28)'100М2''*
37 | Е15-338-1'4252,8+48,96+16,2+90,9+39,24+39,24+82,53+29,94+7,7+43,75+136,64+2,31+930,72+117,04+190,92+12+113,91+529,58+31,33+37,95+35,76+60,25+1143,17+43,8+957,41+46,08+217,3+20,66+8,33+11,38+16,8+216+7,95+107,91+14,08+1,3+2,7'Ж100/101-34002#101-33730'АКРИЛОВАЯ ОКРАСКА СТЕН ПО ГИПСОКАРТОННЫМ ЛИСТАМ'100 М2''*
38 | Е15-314-2'3303,82+84,96+46,98+68,04+180,77+316,02+45,3+141,54+4,35+17,78+75,09+172,54+253,22+24,41+2,5+247,56+39,87+36,96+7,01+366+120,89+17,73+38,77+1630,2'Ж100/101-34066#101-33730'УЛУЧШЕННАЯ ОКРАСКА СТЕН ВНУТРИ ПОМЕЩЕНИЙ АКРИЛОВЫМИ СОСТАВАМИ С ПОЛНОЙ ПОДГОТОВКОЙ ПОВЕРХНОСТИ ПО СБОРНЫМ КОНСТРУКЦИЯМ (ТТП.7 Л.28)'100М2''*
39 | С101-БКР1'18.0,01.7242,31*
40 | С101-138033'110.0,01.7242,31.0,001*
41 | Е15-314-2'502,42'Ж100/101-34066#101-33730'ПРОСТАЯ ОКРАСКА СТЕН ВНУТРИ ПОМЕЩЕНИЙ АКРИЛОВЫМИ СОСТАВАМИ С ПОЛНОЙ ПОДГОТОВКОЙ ПОВЕРХНОСТИ ПО СБОРНЫМ КОНСТРУКЦИЯМ (ТТП.7 Л.28)'100М2''*
42 | С101-БКР1'18.0,01.502,42*
43 | Е15-311-1'502,42'B/Н2=0'ИСКЛЮЧИТЬ ШПАТЛЕВАНИЕ ПО ШТУКАТУРКЕ И БЕТОННЫМ ПОВЕРХНОСТЯМ ВНУТРЕННИХ СТЕН ЗА ОДИН РАЗ ИЗ РАСЦ.15-314-2'100М2 ПОВЕРХНОСТИ''*
44 | П'ОТКОСЫ (ТТП.13 Л.28)*
45 | Е15-65-1'240'414-2013#414-2004/414-9015#414-2004'ШТУКАТУРКА ПЛОСКИХ ПОВЕРХНОСТЕЙ ОКОННЫХ И ДВЕРНЫХ ОТКОСОВ ПО БЕТОНУ И КАМНЮ'100М2''*
46 | Е15-314-2'240'Ж100/101-34066#101-33730'УЛУЧШЕННАЯ ОКРАСКА ОТКОСОВ АКРИЛОВЫМИ СОСТАВАМИ С ПОЛНОЙ ПОДГОТОВКОЙ ПОВЕРХНОСТИ'100М2''*
47 | С101-138054'18.0,01.240.0,001*
48 | С101-138033'110.0,01.240.0,001*
49 | П'ТТП.23 Л.28*
50 | Е9-520-2'23+602''УСТАНОВКА НАЩЕЛЬНИКОВ ИЗ АЛЮМИНИЕВОГО ПРОФИЛЯ, С КРЕПЛЕНИЕМ ШУРУПАМИ'100М''*
51 | С101-160949-Р1'625.1,05*
52 | Ж2-40-20-40'ЗДАНИЕ - СТРОИТЕЛЬНАЯ ЧАСТЬ. ВНУТРЕННИЕ СТЕНЫ. ОБЛИЦОВОЧНЫЕ РАБОТЫ'М2*
53 | П'СТЕНЫ*
54 | Е15-298-1'142,2+208,8+90+75,2+141,23+168,42+28,8+169,93+98,38+283,46+160,47'Ж100'ОБЛИЦОВКА КЕРАМИЧЕСКОЙ ПЛИТКОЙ ГИПСОКАРТОННЫХ И ГИПСОБЕТОННЫХ ПОВЕРХНОСТЕЙ НА КЛЕЮ НИЗ СТЕН И ПЕРЕГОРОДОК'100М2 ПОВЕРХНОСТИ ОБЛИЦОВКИ''*
55 | С101-138054'1566,89Х0,01Х10Х0,001*
56 | С101-138032-6'1566,89Х0,01Х45Х0,001*
57 | С101-138057-2'1566,89Х0,01Х112Х0,001*
58 | СЦЕН-КД'1566,89Х0,4Х0,01Х1000*
59 | Е15-300-2'28,8+171+67,14+143,94+28,8+84,2+28,8+60,4+5,48+108,65+131,74+31,66+80'Ж100'ОБЛИЦОВКА КЕРАМИЧЕСКОЙ ПЛИТКОЙ С ПРИМЕНЕНИЕМ СУХИХ СМЕСЕЙ ВНУТРЕННИХ СТЕН ПО КИРПИЧУ И БЕТОНУ НИЗ СТЕН И ПЕРЕГОРОДОК'100М2''*
60 | С101-138064'970,61Х3,1Х0,001Х0,01*
61 | С101-84300'970,61Х15Х0,01Х0,001*
62 | С101-138032-6'970,61Х0,39Х0,001Х0,01*
63 | СЦЕН-КД'970,61Х4*
64 | Ж2-40-20'ЗДАНИЕ - СТРОИТЕЛЬНАЯ ЧАСТЬ. ОТДЕЛОЧНЫЕ РАБОТЫ ЦЕМЕНТНЫМИ ПЛИТАМИ.'М2*
65 | П'ОБШИВКА СТЕН И ПЕРЕГОРОДОК (ТТП.3 Л.29)*
66 | Е10-266-1'113,91+35,76'Ж100'УСТРОЙСТВО ДОПОЛНИТЕЛЬНОГО СЛОЯ ОБШИВКИ СТЕН ЛСТК И ПЕРЕГОРОДОК ГВЛВ'100 М2''*
67 | С101-АКВ1'149,67.1,01*
68 | П'ПОДШИВКА ПОТОЛКА (ТТП.3 Л.29)*
69 | Е10-266-1'4,2'Ж100'ПОДШИВКА ПОТОЛКОВ ЦЕМЕНТНЫМИ ПЛИТАМИ (ТТП.3 Л.29)'100 М2''*
70 | С101-АСК1'4,2.1,01*
71 | Ж2-90'ЗДАНИЕ - СТРОИТЕЛЬНАЯ ЧАСТЬ. ЛЕСА.'М2*
72 | П'ЛЕСА*
73 | Е8-36-1'6202'Ж100/102-1301#102-10900'УСТАНОВКА И РАЗБОРКА ИНВЕНТАРНЫХ ЛЕСОВ ВНУТРЕННИХ, ТРУБЧАТЫХ ПРИ ВЫСОТЕ ПОМЕЩЕНИЙ ДО 6 М'100М2''*
74 | Е8-36-2'4860'102-1301#102-10900'НА КАЖДЫЕ ПОСЛЕДУЮЩИЕ 4 М ВЫСОТЫ ПОМЕЩЕНИЙ ДОБАВЛЯТЬ К НОРМЕ Е8-36-1 (ДО 10М)'100М2''*
75 | Е8-36-2'4860'102-1301#102-10900'НА КАЖДЫЕ ПОСЛЕДУЮЩИЕ 4 М ВЫСОТЫ ПОМЕЩЕНИЙ ДОБАВЛЯТЬ К НОРМЕ Е8-36-1 (ВЫШЕ 10М)'100М2''*
76 | Ж2-50'ЗДАНИЕ - СТРОИТЕЛЬНАЯ ЧАСТЬ. ПЕРЕГОРОДКИ САНУЗЛОВ И ДУШЕВЫХ ПВХ.'М2*
77 | П'МОДУЛЬНЫЕ ПЕРЕГОРОДКИ ИЗ ПВХ ПВ-1 ... ПВ-6 (АР Л.39)*
78 | Е10-67-1'0,7.2,1.17+1,72.2,1.14+1,315.2,1.12+1,525.2,1.7+1,675.2,1.2+1,415.2,1.2'Ж100'СБОРКА МОДУЛЬНЫХ САНТЕХНИЧЕСКИХ ПЕРЕГОРОДОК ИЗ ЛАМИНИРОВАННОГО ПЛАСТИКА, ПЛОЩАДЬЮ ДО 5 М2'100М2 ПЕРЕГОРОДОК БЕЗ ВЫЧЕТА ПРОЕМОВ''*
79 | С101-МПВ'144,0915*
80 | Ж2-90'ЗДАНИЕ - СТРОИТЕЛЬНАЯ ЧАСТЬ. КОЗЫРЬКИ.'М2*
81 | П'КОЗЫРЬКИ К-1 - К-2 (10 ШТ)*
82 | Е12-140-1'(4,64+0,55).10'Ж100'УСТРОЙСТВО КОЗЫРЬКОВ ИЗ СТЕКЛЯННЫХ ПАНЕЛЕЙ '100 М2''*
83 | С201-КР1'51,9*
84 | Ж2-90'ЗДАНИЕ - СТРОИТЕЛЬНАЯ ЧАСТЬ. НАРУЖНЫЕ СТЕНЫ. МЕТАЛЛОКОНСТРУКЦИИ ДЛЯ "СЭНДВИЧ-ПАНЕЛЕЙ"'Т*
85 | П'КМ Л.2*
86 | Е9-24-1'26,303'Ж1/Н6=1,1.1,03/110-900#101-10110'МОНТАЖ М/КРЕПЛЕНИЙ ДЛЯ ПАНЕЛЕЙ ТИПА "СЭНДВИЧ"'Т''*
87 | С201-СПР1'26,303*
88 | Ж2-50'ЗДАНИЕ - СТРОИТЕЛЬНАЯ ЧАСТЬ. ВНУТРЕННИЕ СТЕНЫ ИЗ СЭНДВИЧ ПАНЕЛЕЙ.'М2*
89 | П'ТИП 1С (АР Л.2)*
90 | Е9-301-1'1676,2'Ж100/552-5002'МОНТАЖ СТЕН ОТДЕЛЬНЫМИ ПАНЕЛЯМИ ТОЛЩ.100ММ НА ВЫСОТЕ ДО 12 М'100М2 СТЕНЫ''*
91 | П'ТИП 2С (АР Л.2)*
92 | Е9-301-1'1775,4'Ж100/201-29712#201-29710/552-5002'МОНТАЖ СТЕН ОТДЕЛЬНЫМИ ПАНЕЛЯМИ ТОЛЩ.50ММ НА ВЫСОТЕ ДО 12 М'100М2 СТЕНЫ''*
93 | L*

## 3138-5-1004-R1
НАИМЕНОВАНИЕ ОБЪЕКТА |  | РЕКОНСТРУКЦИЯ ТЕРРИТОРИИ ПО ПРОСП.ПАРТИЗАНСКОМУ, 8 В Г.МИНСКЕ. 17 ОЧЕРЕДЬ СТРОИТЕЛЬСТВА. СТРОИТЕЛЬСТВО ЗДАНИЯ N 6 ПО ГЕНПЛАНУ. СТАДИЯ А
КОД ОБЪЕКТА |  | 21.004.17-6
НАИМЕНОВАНИЕ ЗДАНИЯ, СООРУЖЕНИЯ |  | ЗДАНИЕ N6 ПО Г/П (2 ЭТАП)
ШИФР ЗДАНИЯ, СООРУЖЕНИЯ |  | 21.004.17-6
КОМПЛЕКТ ЧЕРТЕЖЕЙ |  | АР + ИЗМ.1, КМ
ВЕДОМОСТЬ ОБЪЕМОВ РАБОТ И РАСХОДОВ РЕСУРСОВ ДЛЯ ЛОКАЛЬНОЙ СМЕТЫ № 1004
(НОРМЫ 2017г.)
ОБЩЕСТРОИТЕЛЬНЫЕ РАБОТЫ ПО ЗДАНИЮ N6 (ВНУТРЕННЯЯ ОТДЕЛКА, СЭНДВИЧ-ПАНЕЛИ) (ВЗАМЕН ЛС 1004 НА СУММУ 1647,724 ТЫС.РУБ ПО ЗАМЕЧАНИЯМ ЭКСПЕРТИЗЫ) (ВЗАМЕН ЛС 1004 НА СУММУ 1576,809 ТЫС. РУБ.)
ОБОСНОВАНИЕ | НАИМЕНОВАНИЕ ВИДОВ | ЕД.ИЗМЕРЕНИЯ | НАИМЕНОВАНИЕ РЕСУРСОВ | ЕД.ИЗМ. | КОЛИЧЕСТВО
| РАБОТ | ОБЪЕМ
1 | 2 | 3 | 4 | 5 | 6
Ж2-50 | ЗДАНИЕ - СТРОИТЕЛЬНАЯ ЧАСТЬ. ЗАШИВКА ИЗ КИРПИЧА | М2 71,54
1-1 |  |  | ЗАТРАТЫ ТРУДА РАБОЧИХ | ЧЕЛ.-Ч | 103.0104
1-3 |  |  | ЗАТРАТЫ ТРУДА МАШИНИСТОВ | ЧЕЛ.-Ч | 4.1279
М021244* |  |  | КРАНЫ НА ГУСЕНИЧНОМ ХОДУ ПРИ РАБОТЕ НА ДРУГИХ ВИДАХ СТРОИТЕЛЬСТВА, 25Т | МАШ.-Ч | 3.5698
М110610 |  |  | СМЕСИТЕЛЬ-ПЕРЕГРУЖАТЕЛЬ 3 М3 | МАШ.-Ч | 0.35055
М331617 |  |  | СРЕДСТВА МАЛОЙ МЕХАНИЗАЦИИ | МАШ.-Ч | 0.20747
С412-9005 |  |  | ВОДА | М3 | 4.1493
С413-1037-34 |  |  | КИРПИЧ КЕРАМИЧЕСКИЙ РЯДОВОЙ ПУСТОТЕЛЫЙ УТОЛЩЕННЫЙ РАЗМЕРОМ 250Х120Х88 ММ, МАРКИ ПО ПРОЧНОСТИ 175 | 1000ШТ | 2.7543
С414-2003 |  |  | РАСТВОРЫ КЛАДОЧНЫЕ ТЯЖЕЛЫЕ ЦЕМЕНТНЫЕ, МАРКИ 75 | М3 | 1.6311
Ж2-60-30 | ЗДАНИЕ - СТРОИТЕЛЬНАЯ ЧАСТЬ. ПЕРЕКРЫТИЯ, ПОКРЫТИЯ. ОТДЕЛОЧНЫЕ РАБОТЫ (ПОТОЛКИ) | М2 6718,22
1-1 |  |  | ЗАТРАТЫ ТРУДА РАБОЧИХ | ЧЕЛ.-Ч | 5043.6065
1-3 |  |  | ЗАТРАТЫ ТРУДА МАШИНИСТОВ | ЧЕЛ.-Ч | 9.7511
М330400 |  |  | МАШИНЫ ШЛИФОВАЛЬНЫЕ ЭЛЕКТРОЗАЧИСТНЫЕ | МАШ.-Ч | 10.8495
М331615* |  |  | ДРЕЛИ ЭЛЕКТРИЧЕСКИЕ | МАШ.-Ч | 24.9588
М331617 |  |  | СРЕДСТВА МАЛОЙ МЕХАНИЗАЦИИ | МАШ.-Ч | 9.7511
С101-11099 |  |  | ШКУРКА ШЛИФОВАЛЬНАЯ НА БУМАЖНОЙ ОСНОВЕ ВОДОСТОЙКАЯ | М2 | 201.5466
С101-11100-3 |  |  | КРУГ ШЛИФОВАЛЬНЫЙ | ШТ | 0.7845
С101-138035-1 |  |  | ШПАТЛЕВКА БЕЛАЯ, ФИНИШНАЯ, ДЛЯ НАРУЖНЫХ И ВНУТРЕННИХ РАБОТ (НВ) , ПОЛИМИНЕРАЛЬНАЯ (ПМ), ОДНОКОМПОНЕНТНАЯ (1), СУХАЯ СМЕСЬ (СС), ЦЕМЕНТНАЯ | Т | 6.963
С101-138054 |  |  | ГРУНТОВКА ДЛЯ НАРУЖНЫХ (Н) И ВНУТРЕННИХ (В) РАБОТ, ПОЛИМИНЕРАЛЬНАЯ (ПМ), ОДНОКОМПОНЕНТНАЯ (1), СУХАЯ СМЕСЬ (СС), ЦЕМЕНТНАЯ | Т | 1.2093
С101-33730 |  |  | КРАСКА ВОДНО-ДИСПЕРСИОННАЯ ДЛЯ НАРУЖНЫХ И ВНУТРЕННИХ РАБОТ (V2, W3), ОСНОВА (БАЗА) БЕЛАЯ | КГ | 2351.377
С101-51514 |  |  | ЛЕНТА ПОЛИЭТИЛЕНОВАЯ С ЛИПКИМ СЛОЕМ | КГ | 0.3254
С412-9005 |  |  | ВОДА | М3 | 6.2847
С414-2004 |  |  | РАСТВОРЫ КЛАДОЧНЫЕ ТЯЖЕЛЫЕ ЦЕМЕНТНЫЕ, МАРКИ 100 | М3 | 16.6559
Ж2-40-20 | ЗДАНИЕ - СТРОИТЕЛЬНАЯ ЧАСТЬ. ВНУТРЕННИЕ СТЕНЫ. ОТДЕЛОЧНЫЕ РАБОТЫ | М2 17649,27
1-1 |  |  | ЗАТРАТЫ ТРУДА РАБОЧИХ | ЧЕЛ.-Ч | 14578.7071
1-3 |  |  | ЗАТРАТЫ ТРУДА МАШИНИСТОВ | ЧЕЛ.-Ч | 32.2336
М134041 |  |  | ШУРУПОВЕРТ | МАШ.-Ч | 22.3125
М331615* |  |  | ДРЕЛИ ЭЛЕКТРИЧЕСКИЕ | МАШ.-Ч | 184.7538
М331617 |  |  | СРЕДСТВА МАЛОЙ МЕХАНИЗАЦИИ | МАШ.-Ч | 32.2336
С101-11099 |  |  | ШКУРКА ШЛИФОВАЛЬНАЯ НА БУМАЖНОЙ ОСНОВЕ ВОДОСТОЙКАЯ | М2 | 452.1618
С101-11401 |  |  | ВЕТОШЬ | КГ | 27.2863
С101-130600 |  |  | ПОРТЛАНДЦЕМЕНТ 500-Д0 (В УПАКОВКЕ) | Т | 0.010146
С101-138033 |  |  | ШПАТЛЕВКА СЕРАЯ, СТАРТОВАЯ, ДЛЯ НАРУЖНЫХ И ВНУТРЕННИХ РАБОТ ( НВ) , ПОЛИМИНЕРАЛЬНАЯ (ПМ), ОДНОКОМПОНЕНТНАЯ (1), СУХАЯ СМЕСЬ (СС), ЦЕМЕНТНАЯ | Т | 8.2305
С101-138054 |  |  | ГРУНТОВКА ДЛЯ НАРУЖНЫХ (Н) И ВНУТРЕННИХ (В) РАБОТ, ПОЛИМИНЕРАЛЬНАЯ (ПМ), ОДНОКОМПОНЕНТНАЯ (1), СУХАЯ СМЕСЬ (СС), ЦЕМЕНТНАЯ | Т | 0.0432
С101-149008 |  |  | ШУРУПЫ-САМОРЕЗЫ 4,0Х25 ММ | 1000 ШТ | 3.125
С101-15500-1 |  |  | ДЮБЕЛЬ-ГВОЗДИ 3,7Х40 | Т | 0.001214
С101-160949-Р1 |  |  | НАЩЕЛЬНИК ИЗ АЛЮМИНИЕВОГО ПРОФИЛЯ | М | 656.25
С101-21603 |  |  | ГЕРМЕТИК СИЛИКОНОВЫЙ 280МЛ | ШТ | 96.875
С101-23802-1 |  |  | ГРУНТОВКА "ЛАКРИТ" | КГ | 3479.2344
С101-24301 |  |  | ЗАКЛЕПКИ КОМБИНИРОВАННЫЕ ДЛЯ СОЕДИНЕНИЯ ПРОФИЛИРОВАННОГО СТАЛЬНОГО НАСТИЛА И РАЗНООБРАЗНЫХ ЛИСТОВ | Т | 0.001063
С101-33730 |  |  | КРАСКА ВОДНО-ДИСПЕРСИОННАЯ ДЛЯ НАРУЖНЫХ И ВНУТРЕННИХ РАБОТ (V2, W3), ОСНОВА (БАЗА) БЕЛАЯ | КГ | 6660.4715
С101-51509-2 |  |  | ЛЕНТА МАЛЯРНАЯ, ОДНОСТОРОННЯЯ, 50ММХ50М | М2 | 362.4203
С101-63205 |  |  | ПАКЛЯ ПРОПИТАННАЯ | КГ | 10.4064
С101-86720 |  |  | СВЕРЛА СПИРАЛЬНЫЕ С ЦИЛИНДРИЧЕСКИМ ХВОСТОВИКОМ, ДЛИННАЯ СЕРИЯ (ПО МЕТАЛЛУ), ДИАМЕТРОМ 3,1-3,7ММ | ШТ | 25
С101-87400 |  |  | СЕТКА ПРОВОЛОЧНАЯ ТКАНАЯ С КВАДРАТНЫМИ ЯЧЕЙКАМИ N 05 БЕЗ ПОКРЫТИЯ | М2 | 93.6576
С101-БКР1 |  |  | ГРУНТОВКА ВЫСОКОАДГЕЗИОННАЯ ТИПА "БЕТОНКОНТАКТ" | КГ | 1394.0514
С412-9005 |  |  | ВОДА | М3 | 6.1019
С414-2004 |  |  | РАСТВОРЫ КЛАДОЧНЫЕ ТЯЖЕЛЫЕ ЦЕМЕНТНЫЕ, МАРКИ 100 | М3 | 58.1287
С552-5008 |  |  | ШАЙБА ОЦИНКОВАННАЯ ДИАМЕТРОМ 5 ММ | Т | 0.00275
Ж2-40-20-40 | ЗДАНИЕ - СТРОИТЕЛЬНАЯ ЧАСТЬ. ВНУТРЕННИЕ СТЕНЫ. ОБЛИЦОВОЧНЫЕ РАБОТЫ | М2 2537,5
1-1 |  |  | ЗАТРАТЫ ТРУДА РАБОЧИХ | ЧЕЛ.-Ч | 4943.9411
1-3 |  |  | ЗАТРАТЫ ТРУДА МАШИНИСТОВ | ЧЕЛ.-Ч | 5.1055
М031110 |  |  | ПОДЪЕМНИКИ СТРОИТЕЛЬНЫЕ 0,5 Т | МАШ.-Ч | 5.1055
М331615* |  |  | ДРЕЛИ ЭЛЕКТРИЧЕСКИЕ | МАШ.-Ч | 70.5375
С101-11401 |  |  | ВЕТОШЬ | КГ | 12.6875
С101-138032-6 |  |  | КОМПОЗИЦИЯ ДЛЯ ЗАПОЛНЕНИЯ ШВОВ ШИРИНОЙ ДО 6 ММ, ПЛАСТИЧНАЯ, ВОДОСТОЙКАЯ, МОРОЗОСТОЙКАЯ, ДЛЯ НАРУЖНЫХ И ВНУТРЕННИХ РАБОТ (НВ), БЕЛАЯ (ФАСОВКА ПО 25 КГ) | Т | 0.7089
С101-138054 |  |  | ГРУНТОВКА ДЛЯ НАРУЖНЫХ (Н) И ВНУТРЕННИХ (В) РАБОТ, ПОЛИМИНЕРАЛЬНАЯ (ПМ), ОДНОКОМПОНЕНТНАЯ (1), СУХАЯ СМЕСЬ (СС), ЦЕМЕНТНАЯ | Т | 0.1567
С101-138057-2 |  |  | РАСТВОРНАЯ СМЕСЬ СУХАЯ (РСС), ДЛЯ СТЯЖЕК, ЦЕМЕНТНАЯ, ВЫРАВНИВАЮЩАЯ, М250, F75/F100 | Т | 1.7549
С101-138059 |  |  | РАСТВОРНАЯ СМЕСЬ СУХАЯ (РСС), ОБЛИЦОВОЧНАЯ, ЦЕМЕНТНАЯ, УНИВЕРСАЛЬНАЯ, ДЛЯ НАРУЖНЫХ И ВНУТРЕННИХ РАБОТ (НВ), М100/М150, F75 | Т | 5.6408
С101-138064 |  |  | РАСТВОРНАЯ СМЕСЬ СУХАЯ (РСС), ОБЛИЦОВОЧНАЯ, ЦЕМЕНТНО-ИЗВЕСТКОВАЯ, ДЛЯ ВНУТРЕННИХ РАБОТ (В), М100 | Т | 0.0301
С101-26302 |  |  | ПЛИТКИ КЕРАМИЧЕСКИЕ ДЛЯ ВНУТРЕННЕЙ ОБЛИЦОВКИ СТЕН ГЛАЗУРОВАННЫЕ, ИМЕННЫЕ, РАЗМЕРОМ 300Х200 ММ | М2 | 2607.6622
С101-84300 |  |  | РАСТВОРИТЕЛЬ ДЛЯ ЛАКОКРАСОЧНЫХ МАТЕРИАЛОВ МАРКИ 645 | Т | 0.1456
С412-9005 |  |  | ВОДА | М3 | 5.882
СЦЕН-КД |  |  | КРЕСТИКИ ДИСТАНЦИОННЫЕ ДЛЯ ПЛИТКИ | ШТ | 10150
Ж2-40-20 | ЗДАНИЕ - СТРОИТЕЛЬНАЯ ЧАСТЬ. ОТДЕЛОЧНЫЕ РАБОТЫ ЦЕМЕНТНЫМИ ПЛИТАМИ. | М2 153,87
1-1 |  |  | ЗАТРАТЫ ТРУДА РАБОЧИХ | ЧЕЛ.-Ч | 114.387
М134041 |  |  | ШУРУПОВЕРТ | МАШ.-Ч | 27.3889
С101-11099 |  |  | ШКУРКА ШЛИФОВАЛЬНАЯ НА БУМАЖНОЙ ОСНОВЕ ВОДОСТОЙКАЯ | М2 | 1.5387
С101-149002-1 |  |  | ШУРУПЫ-САМОРЕЗЫ ДЛЯ ГИПСОКАРТОНА 3,5Х25 ММ | ШТ | 3692.88
С101-АКВ1 |  |  | ЦЕМЕНТНАЯ ПЛИТА "АКВАПАНЕЛЬ ВНУТРЕННЯЯ - КНАУФ" | М2 | 151.1667
С101-АСК1 |  |  | ЦЕМЕНТНАЯ ПЛИТА "АКВАПАНЕЛЬ СКАЙЛАЙТ - КНАУФ" | М2 | 4.242
Ж2-90 | ЗДАНИЕ - СТРОИТЕЛЬНАЯ ЧАСТЬ. ЛЕСА. | М2 6202
1-1 |  |  | ЗАТРАТЫ ТРУДА РАБОЧИХ | ЧЕЛ.-Ч | 10021.7864
1-3 |  |  | ЗАТРАТЫ ТРУДА МАШИНИСТОВ | ЧЕЛ.-Ч | 26.2804
М331617 |  |  | СРЕДСТВА МАЛОЙ МЕХАНИЗАЦИИ | МАШ.-Ч | 26.2804
С102-10900 |  |  | ДОСКИ ОБРЕЗНЫЕ ХВОЙНЫХ ПОРОД ДЛИНОЙ 2-3,75 М, ШИРИНОЙ 75-150 ММ, ТОЛЩИНОЙ 19, 22 ММ, 3 СОРТА | М3 | 1.2738
С201-25701 |  |  | СТАЛЬНЫЕ ДЕТАЛИ ЛЕСОВ | Т | 4.6174
С203-49804 |  |  | ЩИТЫ НАСТИЛА | М2 | 477.19
Ж2-50 | ЗДАНИЕ - СТРОИТЕЛЬНАЯ ЧАСТЬ. ПЕРЕГОРОДКИ САНУЗЛОВ И ДУШЕВЫХ ПВХ. | М2 144,09
1-1 |  |  | ЗАТРАТЫ ТРУДА РАБОЧИХ | ЧЕЛ.-Ч | 95.8054
1-3 |  |  | ЗАТРАТЫ ТРУДА МАШИНИСТОВ | ЧЕЛ.-Ч | 16.5415
М021244* |  |  | КРАНЫ НА ГУСЕНИЧНОМ ХОДУ ПРИ РАБОТЕ НА ДРУГИХ ВИДАХ СТРОИТЕЛЬСТВА, 25Т | МАШ.-Ч | 15.6914
М331617 |  |  | СРЕДСТВА МАЛОЙ МЕХАНИЗАЦИИ | МАШ.-Ч | 0.85013
С101-17500-1 |  |  | ГВОЗДИ СТРОИТЕЛЬНЫЕ | КГ | 12.3917
С101-78200-2 |  |  | ПОКОВКИ СТРОИТЕЛЬНЫЕ (СКОБЫ, ЗАКРЕПЫ, ХОМУТЫ) МАССОЙ ДО 1,6 КГ | Т | 0.017291
С101-МПВ |  |  | МОДУЛЬНЫЕ САНТЕХНИЧЕСКИЕ ПЕРЕГОРОДКИ ИЗ ЛАМИНИРОВАННОГО ПЛАСТИКА ВЛАГОСТОЙКОГО, ТОЛЩ.12ММ | М2 | 144.0915
Ж2-90 | ЗДАНИЕ - СТРОИТЕЛЬНАЯ ЧАСТЬ. КОЗЫРЬКИ. | М2 51,9
1-1 |  |  | ЗАТРАТЫ ТРУДА РАБОЧИХ | ЧЕЛ.-Ч | 8.6829
М134041 |  |  | ШУРУПОВЕРТ | МАШ.-Ч | 0.2076
М330302* |  |  | МАШИНЫ ШЛИФОВАЛЬНЫЕ УГЛОВЫЕ | МАШ.-Ч | 0.45672
М331615* |  |  | ДРЕЛИ ЭЛЕКТРИЧЕСКИЕ | МАШ.-Ч | 1.5155
С101-48604 |  |  | КРУГ ОТРЕЗНОЙ 125Х1,6Х22 ДЛЯ РЕЗКИ МЕТАЛЛА | ШТ | 0.1557
С101-86720 |  |  | СВЕРЛА СПИРАЛЬНЫЕ С ЦИЛИНДРИЧЕСКИМ ХВОСТОВИКОМ, ДЛИННАЯ СЕРИЯ (ПО МЕТАЛЛУ), ДИАМЕТРОМ 3,1-3,7ММ | ШТ | 2.595
С201-КР1 |  |  | СТОИМОСТЬ КОЗЫРЬКОВ ИЗ ЗАКАЛЕННОГО МНОГОСЛОЙНОГО СТЕКЛА С ЭЛЕМЕНТАМИ КРЕПЛЕНИЯ ИЗ НЕРЖАВЕЮЩЕЙ СТАЛИ | М2 | 51.9
Ж2-90 | ЗДАНИЕ - СТРОИТЕЛЬНАЯ ЧАСТЬ. НАРУЖНЫЕ СТЕНЫ. МЕТАЛЛОКОНСТРУКЦИИ ДЛЯ "СЭНДВИЧ-ПАНЕЛЕЙ" | Т 26,303
1-1 |  |  | ЗАТРАТЫ ТРУДА РАБОЧИХ | ЧЕЛ.-Ч | 1885.8262
1-3 |  |  | ЗАТРАТЫ ТРУДА МАШИНИСТОВ | ЧЕЛ.-Ч | 120.9938
М021244* |  |  | КРАНЫ НА ГУСЕНИЧНОМ ХОДУ ПРИ РАБОТЕ НА ДРУГИХ ВИДАХ СТРОИТЕЛЬСТВА, 25Т | МАШ.-Ч | 109.9465
М041000 |  |  | ПРЕОБРАЗОВАТЕЛИ СВАРОЧНЫЕ С НОМИНАЛЬНЫМ СВАРОЧНЫМ ТОКОМ 315-500 А | МАШ.-Ч | 5.2606
М331617 |  |  | СРЕДСТВА МАЛОЙ МЕХАНИЗАЦИИ | МАШ.-Ч | 11.0473
С101-10110 |  |  | БОЛТЫ СТРОИТЕЛЬНЫЕ С ГАЙКАМИ И ШАЙБАМИ | Т | 0.011573
С101-102600 |  |  | ШВЕЛЛЕРЫ ГОРЯЧЕКАТАНЫЕ N 40 ИЗ СТАЛИ УГЛЕРОДИСТОЙ ОБЫКНОВЕННОГО КАЧЕСТВА МАРКИ СТ3СП, СТ3ПС | Т | 0.051028
С101-151400 |  |  | ЭЛЕКТРОДЫ ТИПА Э42А ДИАМЕТРОМ 4 ММ | Т | 0.021042
С101-17500-1 |  |  | ГВОЗДИ СТРОИТЕЛЬНЫЕ | КГ | 0.26303
С101-32400 |  |  | КИСЛОРОД ТЕХНИЧЕСКИЙ ГАЗООБРАЗНЫЙ | М3 | 26.303
С101-6400-1 |  |  | АЦЕТИЛЕН РАСТВОРЕННЫЙ ТЕХНИЧЕСКИЙ МАРКИ Б | М3 | 5.2606
С101-79700 |  |  | КАТАНКА ИЗ СТАЛИ УГЛЕРОДИСТОЙ ОБЫКНОВЕННОГО КАЧЕСТВА ДИАМЕТРОМ, 6,3 ММ 6,5 ММ | Т | 0.000789
С102-2300 |  |  | БРУСКИ ОБРЕЗНЫЕ ХВОЙНЫХ ПОРОД ДЛИНОЙ 4-6,5 М, ШИРИНОЙ 75-150 ММ, ТОЛЩИНОЙ 40-75 ММ, 1 СОРТА | М3 | 0.027092
С113-15600 |  |  | РАСТВОРИТЕЛЬ ДЛЯ ЛАКОКРАСОЧНЫХ МАТЕРИАЛОВ МАРКИ Р-4 | Т | 0.001578
С113-2100 |  |  | ГРУНТОВКА ГФ-021 КРАСНО-КОРИЧНЕВАЯ | Т | 0.008154
С201-СПР1 |  |  | МЕТАЛЛОИЗДЕЛИЯ КРЕПЛЕНИЯ ПАНЕЛЕЙ ТИПА "СЭНДВИЧ" | Т | 26.303
Ж2-50 | ЗДАНИЕ - СТРОИТЕЛЬНАЯ ЧАСТЬ. ВНУТРЕННИЕ СТЕНЫ ИЗ СЭНДВИЧ ПАНЕЛЕЙ. | М2 3451,6
1-1 |  |  | ЗАТРАТЫ ТРУДА РАБОЧИХ | ЧЕЛ.-Ч | 784.5487
1-3 |  |  | ЗАТРАТЫ ТРУДА МАШИНИСТОВ | ЧЕЛ.-Ч | 284.0667
М021244* |  |  | КРАНЫ НА ГУСЕНИЧНОМ ХОДУ ПРИ РАБОТЕ НА ДРУГИХ ВИДАХ СТРОИТЕЛЬСТВА, 25Т | МАШ.-Ч | 172.58
М030903 |  |  | ПОДЪЕМНИКИ ГИДРАВЛИЧЕСКИЕ, ВЫСОТОЙ ПОДЪЕМА 12,5 М | МАШ.-Ч | 111.4867
М134041 |  |  | ШУРУПОВЕРТ | МАШ.-Ч | 11.0451
М331615* |  |  | ДРЕЛИ ЭЛЕКТРИЧЕСКИЕ | МАШ.-Ч | 29.6838
С101-11602-25 |  |  | ВИНТЫ САМОНАРЕЗАЮЩИЕ С ПРЕССШАЙБОЙ ДЛЯ КРЕПЛЕНИЯ ЛИСТОВ МЕТАЛЛА | КГ | 65.5804
С101-21603 |  |  | ГЕРМЕТИК СИЛИКОНОВЫЙ 280МЛ | ШТ | 334.8052
С201-29710 |  |  | ПАНЕЛЬ СТЕНОВАЯ ТРЕХСЛОЙНАЯ ТОЛЩИНОЙ 50 ММ С УТЕПЛИТЕЛЕМ ИЗ МИНЕРАЛОВАТНЫХ ПЛИТ С НАРУЖНОЙ И ВНУТРЕННЕЙ ОБШИВКАМИ ИЗ СТАЛЬНЫХ ЛИСТОВ ТОЛЩИНОЙ 0,5 ММ, ПС - М С ПОКРЫТИЕМ ПОЛИЭСТЕР | М2 | 1775.4
С201-29712 |  |  | ПАНЕЛЬ СТЕНОВАЯ ТРЕХСЛОЙНАЯ ТОЛЩИНОЙ 100 ММ С УТЕПЛИТЕЛЕМ ИЗ МИНЕРАЛОВАТНЫХ ПЛИТ С НАРУЖНОЙ И ВНУТРЕННЕЙ ОБШИВКАМИ ИЗ СТАЛЬНЫХ ЛИСТОВ ТОЛЩИНОЙ 0,5 ММ, ПС - М С ПОКРЫТИЕМ ПОЛИЭСТЕР | М2 | 1676.2
СОСТАВИЛ | ______________________________ |  |  | ФЁДОРОВА
| (должность) |  | (подпись) | (инициалы,фамилия)
ПРОВЕРИЛ | ______________________________ |  |  | ДЯТКО
| (должность) |  | (подпись) | (инициалы,фамилия)

## 3138-5-1004-R4
НАИМЕНОВАНИЕ ОБЪЕКТА |  | РЕКОНСТРУКЦИЯ ТЕРРИТОРИИ ПО ПРОСП.ПАРТИЗАНСКОМУ, 8 В Г.МИНСКЕ. 17 ОЧЕРЕДЬ СТРОИТЕЛЬСТВА. СТРОИТЕЛЬСТВО ЗДАНИЯ N 6 ПО ГЕНПЛАНУ. СТАДИЯ А
КОД ОБЪЕКТА |  | 21.004.17-6
НАИМЕНОВАНИЕ ЗДАНИЯ, СООРУЖЕНИЯ |  | ЗДАНИЕ N6 ПО Г/П (2 ЭТАП)
ШИФР ЗДАНИЯ, СООРУЖЕНИЯ |  | 21.004.17-6
КОМПЛЕКТ ЧЕРТЕЖЕЙ |  | АР + ИЗМ.1, КМ
ВЕДОМОСТЬ РЕСУРСОВ ДЛЯ ЛОКАЛЬНОЙ СМЕТЫ № 1004
(НОРМЫ 2017г.)
ОБЩЕСТРОИТЕЛЬНЫЕ РАБОТЫ ПО ЗДАНИЮ N6 (ВНУТРЕННЯЯ ОТДЕЛКА, СЭНДВИЧ-ПАНЕЛИ) (ВЗАМЕН ЛС 1004 НА СУММУ 1647,724 ТЫС.РУБ ПО ЗАМЕЧАНИЯМ ЭКСПЕРТИЗЫ) (ВЗАМЕН ЛС 1004 НА СУММУ 1576,809 ТЫС. РУБ.)
СОСТАВЛЕНА В ЦЕНАХ НА 1 ФЕВРАЛЯ 2022г.
№ | ОБОСНОВАНИЕ | НАИМЕНОВАНИЕ РЕСУРСОВ | ЕД.ИЗМ. | КОЛИЧЕСТВО | СТОИМОСТЬ, РУБ.
П/П |  |  |  |  | ЕДИНИЦЫ | ОБЩАЯ
1 | 2 | 3 | 4 | 5 | 6 | 7
1 | 1-1 | ЗАТРАТЫ ТРУДА РАБОЧИХ | ЧЕЛ.-Ч | 37580.3017
2 | 1-3 | ЗАТРАТЫ ТРУДА МАШИНИСТОВ | ЧЕЛ.-Ч | 499.1004
МАШИНЫ И МЕХАНИЗМЫ
3 | М021244* | КРАНЫ НА ГУСЕНИЧНОМ ХОДУ ПРИ РАБОТЕ НА ДРУГИХ ВИДАХ СТРОИТЕЛЬСТВА, 25Т | МАШ.-Ч | 301.7878 | 32.85 | 9913,73
4 | М030903 | ПОДЪЕМНИКИ ГИДРАВЛИЧЕСКИЕ, ВЫСОТОЙ ПОДЪЕМА 12,5 М | МАШ.-Ч | 111.4867 | 11.17 | 1245,31
5 | М031110 | ПОДЪЕМНИКИ СТРОИТЕЛЬНЫЕ 0,5 Т | МАШ.-Ч | 5.1055 | 9.86 | 50,34
6 | М041000 | ПРЕОБРАЗОВАТЕЛИ СВАРОЧНЫЕ С НОМИНАЛЬНЫМ СВАРОЧНЫМ ТОКОМ 315-500 А | МАШ.-Ч | 5.2606 | 5.53 | 29,09
7 | М110610 | СМЕСИТЕЛЬ-ПЕРЕГРУЖАТЕЛЬ 3 М3 | МАШ.-Ч | 0.35055 | 12.2 | 4,28
8 | М134041 | ШУРУПОВЕРТ | МАШ.-Ч | 60.9541 | 0.55 | 33,52
9 | М330302* | МАШИНЫ ШЛИФОВАЛЬНЫЕ УГЛОВЫЕ | МАШ.-Ч | 0.45672 | 0.69 | 0,32
10 | М330400 | МАШИНЫ ШЛИФОВАЛЬНЫЕ ЭЛЕКТРОЗАЧИСТНЫЕ | МАШ.-Ч | 10.8495 | 4.24 | 46
11 | М331615* | ДРЕЛИ ЭЛЕКТРИЧЕСКИЕ | МАШ.-Ч | 311.4494 | 0.21 | 65,4
12 | М331617 | СРЕДСТВА МАЛОЙ МЕХАНИЗАЦИИ | МАШ.-Ч | 80.3699 | 11.87 | 953,99
|  | ИТОГО МАШИНЫ И МЕХАНИЗМЫ |  |  |  | 12342
МАТЕРИАЛЫ, ИЗДЕЛИЯ, КОНСТРУКЦИИ
13 | С101-10110 | БОЛТЫ СТРОИТЕЛЬНЫЕ С ГАЙКАМИ И ШАЙБАМИ | Т | 0.011573 | 3921.87 | 45,39
14 | С101-102600 | ШВЕЛЛЕРЫ ГОРЯЧЕКАТАНЫЕ N 40 ИЗ СТАЛИ УГЛЕРОДИСТОЙ ОБЫКНОВЕННОГО КАЧЕСТВА МАРКИ СТ3СП, СТ3ПС | Т | 0.051028 | 4716.45 | 240,67
15 | С101-11099 | ШКУРКА ШЛИФОВАЛЬНАЯ НА БУМАЖНОЙ ОСНОВЕ ВОДОСТОЙКАЯ | М2 | 655.2471 | 9.57 | 6270,71
16 | С101-11100-3 | КРУГ ШЛИФОВАЛЬНЫЙ | ШТ | 0.7845 | 9.33 | 7,32
17 | С101-11401 | ВЕТОШЬ | КГ | 39.9738 | 1.99 | 79,55
18 | С101-11602-25 | ВИНТЫ САМОНАРЕЗАЮЩИЕ С ПРЕССШАЙБОЙ ДЛЯ КРЕПЛЕНИЯ ЛИСТОВ МЕТАЛЛА | КГ | 65.5804 | 21.83 | 1431,62
19 | С101-130600 | ПОРТЛАНДЦЕМЕНТ 500-Д0 (В УПАКОВКЕ) | Т | 0.010146 | 168.07 | 1,71
20 | С101-138032-6 | КОМПОЗИЦИЯ ДЛЯ ЗАПОЛНЕНИЯ ШВОВ ШИРИНОЙ ДО 6 ММ, ПЛАСТИЧНАЯ, ВОДОСТОЙКАЯ, МОРОЗОСТОЙКАЯ, ДЛЯ НАРУЖНЫХ И ВНУТРЕННИХ РАБОТ (НВ), БЕЛАЯ (ФАСОВКА ПО 25 КГ) | Т | 0.7089 | 1175.2 | 833,1
21 | С101-138033 | ШПАТЛЕВКА СЕРАЯ, СТАРТОВАЯ, ДЛЯ НАРУЖНЫХ И ВНУТРЕННИХ РАБОТ ( НВ) , ПОЛИМИНЕРАЛЬНАЯ (ПМ), ОДНОКОМПОНЕНТНАЯ (1), СУХАЯ СМЕСЬ (СС), ЦЕМЕНТНАЯ | Т | 8.2305 | 430.32 | 3541,75
22 | С101-138035-1 | ШПАТЛЕВКА БЕЛАЯ, ФИНИШНАЯ, ДЛЯ НАРУЖНЫХ И ВНУТРЕННИХ РАБОТ (НВ) , ПОЛИМИНЕРАЛЬНАЯ (ПМ), ОДНОКОМПОНЕНТНАЯ (1), СУХАЯ СМЕСЬ (СС), ЦЕМЕНТНАЯ | Т | 6.963 | 811.32 | 5649,22
23 | С101-138054 | ГРУНТОВКА ДЛЯ НАРУЖНЫХ (Н) И ВНУТРЕННИХ (В) РАБОТ, ПОЛИМИНЕРАЛЬНАЯ (ПМ), ОДНОКОМПОНЕНТНАЯ (1), СУХАЯ СМЕСЬ (СС), ЦЕМЕНТНАЯ | Т | 1.4092 | 535.67 | 754,87
24 | С101-138057-2 | РАСТВОРНАЯ СМЕСЬ СУХАЯ (РСС), ДЛЯ СТЯЖЕК, ЦЕМЕНТНАЯ, ВЫРАВНИВАЮЩАЯ, М250, F75/F100 | Т | 1.7549 | 134.82 | 236,6
25 | С101-138059 | РАСТВОРНАЯ СМЕСЬ СУХАЯ (РСС), ОБЛИЦОВОЧНАЯ, ЦЕМЕНТНАЯ, УНИВЕРСАЛЬНАЯ, ДЛЯ НАРУЖНЫХ И ВНУТРЕННИХ РАБОТ (НВ), М100/М150, F75 | Т | 5.6408 | 212.39 | 1198,05
26 | С101-138064 | РАСТВОРНАЯ СМЕСЬ СУХАЯ (РСС), ОБЛИЦОВОЧНАЯ, ЦЕМЕНТНО-ИЗВЕСТКОВАЯ, ДЛЯ ВНУТРЕННИХ РАБОТ (В), М100 | Т | 0.0301 | 259 | 7,8
27 | С101-149002-1 | ШУРУПЫ-САМОРЕЗЫ ДЛЯ ГИПСОКАРТОНА 3,5Х25 ММ | ШТ | 3692.88 | 0.01 | 36,93
28 | С101-149008 | ШУРУПЫ-САМОРЕЗЫ 4,0Х25 ММ | 1000 ШТ | 3.125 | 9.86 | 30,81
29 | С101-151400 | ЭЛЕКТРОДЫ ТИПА Э42А ДИАМЕТРОМ 4 ММ | Т | 0.021042 | 5365 | 112,89
30 | С101-15500-1 | ДЮБЕЛЬ-ГВОЗДИ 3,7Х40 | Т | 0.001214 | 12140 | 14,74
31 | С101-160949-Р1 | НАЩЕЛЬНИК ИЗ АЛЮМИНИЕВОГО ПРОФИЛЯ | М | 656.25 | 0.85 | 557,81
32 | С101-17500-1 | ГВОЗДИ СТРОИТЕЛЬНЫЕ | КГ | 12.6548 | 2.93 | 37,08
33 | С101-21603 | ГЕРМЕТИК СИЛИКОНОВЫЙ 280МЛ | ШТ | 431.6802 | 4.48 | 1933,93
34 | С101-23802-1 | ГРУНТОВКА "ЛАКРИТ" | КГ | 3479.2344 | 2.08 | 7236,81
35 | С101-24301 | ЗАКЛЕПКИ КОМБИНИРОВАННЫЕ ДЛЯ СОЕДИНЕНИЯ ПРОФИЛИРОВАННОГО СТАЛЬНОГО НАСТИЛА И РАЗНООБРАЗНЫХ ЛИСТОВ | Т | 0.001063 | 9908.55 | 10,53
36 | С101-26302 | ПЛИТКИ КЕРАМИЧЕСКИЕ ДЛЯ ВНУТРЕННЕЙ ОБЛИЦОВКИ СТЕН ГЛАЗУРОВАННЫЕ, ИМЕННЫЕ, РАЗМЕРОМ 300Х200 ММ | М2 | 2607.6622 | 8.26 | 21539,29
37 | С101-32400 | КИСЛОРОД ТЕХНИЧЕСКИЙ ГАЗООБРАЗНЫЙ | М3 | 26.303 | 3.44 | 90,48
38 | С101-33730 | КРАСКА ВОДНО-ДИСПЕРСИОННАЯ ДЛЯ НАРУЖНЫХ И ВНУТРЕННИХ РАБОТ (V2, W3), ОСНОВА (БАЗА) БЕЛАЯ | КГ | 9011.8485 | 7.04 | 63443,41
39 | С101-48604 | КРУГ ОТРЕЗНОЙ 125Х1,6Х22 ДЛЯ РЕЗКИ МЕТАЛЛА | ШТ | 0.1557 | 0.62 | 0,1
40 | С101-51509-2 | ЛЕНТА МАЛЯРНАЯ, ОДНОСТОРОННЯЯ, 50ММХ50М | М2 | 362.4203 | 1.79 | 648,73
41 | С101-51514 | ЛЕНТА ПОЛИЭТИЛЕНОВАЯ С ЛИПКИМ СЛОЕМ | КГ | 0.3254 | 14.26 | 4,64
42 | С101-63205 | ПАКЛЯ ПРОПИТАННАЯ | КГ | 10.4064 | 3.31 | 34,45
43 | С101-6400-1 | АЦЕТИЛЕН РАСТВОРЕННЫЙ ТЕХНИЧЕСКИЙ МАРКИ Б | М3 | 5.2606 | 19.42 | 102,16
44 | С101-78200-2 | ПОКОВКИ СТРОИТЕЛЬНЫЕ (СКОБЫ, ЗАКРЕПЫ, ХОМУТЫ) МАССОЙ ДО 1,6 КГ | Т | 0.017291 | 7220 | 124,84
45 | С101-79700 | КАТАНКА ИЗ СТАЛИ УГЛЕРОДИСТОЙ ОБЫКНОВЕННОГО КАЧЕСТВА ДИАМЕТРОМ, 6,3 ММ 6,5 ММ | Т | 0.000789 | 2582 | 2,04
46 | С101-84300 | РАСТВОРИТЕЛЬ ДЛЯ ЛАКОКРАСОЧНЫХ МАТЕРИАЛОВ МАРКИ 645 | Т | 0.1456 | 4500 | 655,2
47 | С101-86720 | СВЕРЛА СПИРАЛЬНЫЕ С ЦИЛИНДРИЧЕСКИМ ХВОСТОВИКОМ, ДЛИННАЯ СЕРИЯ (ПО МЕТАЛЛУ), ДИАМЕТРОМ 3,1-3,7ММ | ШТ | 27.595 | 1.04 | 28,7
48 | С101-87400 | СЕТКА ПРОВОЛОЧНАЯ ТКАНАЯ С КВАДРАТНЫМИ ЯЧЕЙКАМИ N 05 БЕЗ ПОКРЫТИЯ | М2 | 93.6576 | 26.05 | 2439,78
49 | С101-АКВ1 | ЦЕМЕНТНАЯ ПЛИТА "АКВАПАНЕЛЬ ВНУТРЕННЯЯ - КНАУФ" | М2 | 151.1667 | 24.79 | 3747,42
50 | С101-АСК1 | ЦЕМЕНТНАЯ ПЛИТА "АКВАПАНЕЛЬ СКАЙЛАЙТ - КНАУФ" | М2 | 4.242 | 24.4 | 103,5
51 | С101-БКР1 | ГРУНТОВКА ВЫСОКОАДГЕЗИОННАЯ ТИПА "БЕТОНКОНТАКТ" | КГ | 1394.0514 | 4.1 | 5715,61
52 | С101-МПВ | МОДУЛЬНЫЕ САНТЕХНИЧЕСКИЕ ПЕРЕГОРОДКИ ИЗ ЛАМИНИРОВАННОГО ПЛАСТИКА ВЛАГОСТОЙКОГО, ТОЛЩ.12ММ | М2 | 144.0915 | 355.29 | 51194,27
53 | С102-10900 | ДОСКИ ОБРЕЗНЫЕ ХВОЙНЫХ ПОРОД ДЛИНОЙ 2-3,75 М, ШИРИНОЙ 75-150 ММ, ТОЛЩИНОЙ 19, 22 ММ, 3 СОРТА | М3 | 1.2738 | 285.17 | 363,24
54 | С102-2300 | БРУСКИ ОБРЕЗНЫЕ ХВОЙНЫХ ПОРОД ДЛИНОЙ 4-6,5 М, ШИРИНОЙ 75-150 ММ, ТОЛЩИНОЙ 40-75 ММ, 1 СОРТА | М3 | 0.027092 | 585.3 | 15,86
55 | С113-15600 | РАСТВОРИТЕЛЬ ДЛЯ ЛАКОКРАСОЧНЫХ МАТЕРИАЛОВ МАРКИ Р-4 | Т | 0.001578 | 4276.37 | 6,75
56 | С113-2100 | ГРУНТОВКА ГФ-021 КРАСНО-КОРИЧНЕВАЯ | Т | 0.008154 | 3524.71 | 28,74
57 | С201-25701 | СТАЛЬНЫЕ ДЕТАЛИ ЛЕСОВ | Т | 4.6174 | 4448.57 | 20540,74
58 | С201-29710 | ПАНЕЛЬ СТЕНОВАЯ ТРЕХСЛОЙНАЯ ТОЛЩИНОЙ 50 ММ С УТЕПЛИТЕЛЕМ ИЗ МИНЕРАЛОВАТНЫХ ПЛИТ С НАРУЖНОЙ И ВНУТРЕННЕЙ ОБШИВКАМИ ИЗ СТАЛЬНЫХ ЛИСТОВ ТОЛЩИНОЙ 0,5 ММ, ПС - М С ПОКРЫТИЕМ ПОЛИЭСТЕР | М2 | 1775.4 | 69.19 | 122839,93
59 | С201-29712 | ПАНЕЛЬ СТЕНОВАЯ ТРЕХСЛОЙНАЯ ТОЛЩИНОЙ 100 ММ С УТЕПЛИТЕЛЕМ ИЗ МИНЕРАЛОВАТНЫХ ПЛИТ С НАРУЖНОЙ И ВНУТРЕННЕЙ ОБШИВКАМИ ИЗ СТАЛЬНЫХ ЛИСТОВ ТОЛЩИНОЙ 0,5 ММ, ПС - М С ПОКРЫТИЕМ ПОЛИЭСТЕР | М2 | 1676.2 | 88.8 | 148846,56
60 | С201-КР1 | СТОИМОСТЬ КОЗЫРЬКОВ ИЗ ЗАКАЛЕННОГО МНОГОСЛОЙНОГО СТЕКЛА С ЭЛЕМЕНТАМИ КРЕПЛЕНИЯ ИЗ НЕРЖАВЕЮЩЕЙ СТАЛИ | М2 | 51.9 | 801.35 | 41590,07
61 | С201-СПР1 | МЕТАЛЛОИЗДЕЛИЯ КРЕПЛЕНИЯ ПАНЕЛЕЙ ТИПА "СЭНДВИЧ" | Т | 26.303 | 5768.81 | 151737,01
62 | С203-49804 | ЩИТЫ НАСТИЛА | М2 | 477.19 | 20 | 9543,8
63 | С412-9005 | ВОДА | М3 | 22.4179 | 1.12 | 25,11
64 | С413-1037-34 | КИРПИЧ КЕРАМИЧЕСКИЙ РЯДОВОЙ ПУСТОТЕЛЫЙ УТОЛЩЕННЫЙ РАЗМЕРОМ 250Х120Х88 ММ, МАРКИ ПО ПРОЧНОСТИ 175 | 1000ШТ | 2.7543 | 554.83 | 1528,16
65 | С414-2003 | РАСТВОРЫ КЛАДОЧНЫЕ ТЯЖЕЛЫЕ ЦЕМЕНТНЫЕ, МАРКИ 75 | М3 | 1.6311 | 73.84 | 120,44
66 | С414-2004 | РАСТВОРЫ КЛАДОЧНЫЕ ТЯЖЕЛЫЕ ЦЕМЕНТНЫЕ, МАРКИ 100 | М3 | 74.7846 | 85.49 | 6393,34
67 | С552-5008 | ШАЙБА ОЦИНКОВАННАЯ ДИАМЕТРОМ 5 ММ | Т | 0.00275 | 6316 | 17,37
68 | СЦЕН-КД | КРЕСТИКИ ДИСТАНЦИОННЫЕ ДЛЯ ПЛИТКИ | ШТ | 10150 | 0.02 | 203
|  | ИТОГО МАТЕРИАЛЫ, ИЗДЕЛИЯ, КОНСТРУКЦИИ |  |  |  | 683945
|  | ИТОГО ТРАНСПОРТ |  |  |  | 44507
| СОСТАВИЛ | ______________________________ |  |  | ФЁДОРОВА
|  | (должность) | (подпись) |  | (инициалы,фамилия)
| ПРОВЕРИЛ | ______________________________ |  |  | ДЯТКО
|  | (должность) | (подпись) |  | (инициалы,фамилия)

## 3138-5-1004-B0
НАИМЕНОВАНИЕ ОБЪЕКТА |  | РЕКОНСТРУКЦИЯ ТЕРРИТОРИИ ПО ПРОСП.ПАРТИЗАНСКОМУ, 8 В Г.МИНСКЕ. 17 ОЧЕРЕДЬ СТРОИТЕЛЬСТВА. СТРОИТЕЛЬСТВО ЗДАНИЯ N 6 ПО ГЕНПЛАНУ. СТАДИЯ А
КОД ОБЪЕКТА |  | 21.004.17-6
НАИМЕНОВАНИЕ ЗДАНИЯ, СООРУЖЕНИЯ |  | ЗДАНИЕ N6 ПО Г/П (2 ЭТАП)
ШИФР ЗДАНИЯ, СООРУЖЕНИЯ |  | 21.004.17-6
КОМПЛЕКТ ЧЕРТЕЖЕЙ |  | АР + ИЗМ.1, КМ
ВЕДОМОСТЬ ОБЪЕМОВ И СТОИМОСТИ РАБОТ № 1004
(НОРМЫ 2017г.)
ОБЩЕСТРОИТЕЛЬНЫЕ РАБОТЫ ПО ЗДАНИЮ N6 (ВНУТРЕННЯЯ ОТДЕЛКА, СЭНДВИЧ-ПАНЕЛИ) (ВЗАМЕН ЛС 1004 НА СУММУ 1647,724 ТЫС.РУБ ПО ЗАМЕЧАНИЯМ ЭКСПЕРТИЗЫ) (ВЗАМЕН ЛС 1004 НА СУММУ 1576,809 ТЫС. РУБ.)
СОСТАВЛЕНА В ЦЕНАХ НА 1 ФЕВРАЛЯ 2022г.
ОБОСНОВА- НИЕ | НАИМЕНОВАНИЕ ВИДОВ РАБОТ | ОБЪЕМ | СТОИМОСТЬ, ТЫС.РУБ.
|  |  | ЗАРАБОТНАЯ ПЛАТА | ЭКСПЛУАТА- ЦИЯ МАШИН И МЕХА- НИЗМОВ | МАТЕРИАЛЫ, ИЗДЕЛИЯ, КОНСТРУК- ЦИИ | ОБОРУДОВА- НИЕ,МЕБЕЛЬ, ИНВЕНТАРЬ | ОХР и ОПР | ПРОЧИЕ СРЕДСТВА | ВСЕГО
|  | ЕД.ИЗМ. | ТРУДОЕМ- КОСТЬ, ЧЕЛ.Ч. | В Т.Ч.З/П МАШИ- НИСТОВ | ТРАНСПОРТ | ТРАНСПОРТ | ПЛАНОВАЯ ПРИБЫЛЬ
1 | 2 | 3 | 4 | 5 | 6 | 7 | 8 | 9 | 10
Ж2-50 | ЗДАНИЕ - СТРОИТЕЛЬНАЯ ЧАСТЬ. ЗАШИВКА ИЗ КИРПИЧА | 71,54 | 0,785 | 0,124 | 1,653 | 0 | 0,542 | 0 | 3,809
|  | М2 | 103 | 0,039 | 0,129 | 0 | 0,576
Ж2-60-30 | ЗДАНИЕ - СТРОИТЕЛЬНАЯ ЧАСТЬ. ПЕРЕКРЫТИЯ, ПОКРЫТИЯ. ОТДЕЛОЧНЫЕ РАБОТЫ (ПОТОЛКИ) | 6718,22 | 37,001 | 0,167 | 26,222 | 0 | 24,362 | 0 | 115,742
|  | М2 | 5044 | 0,069 | 2,082 | 0 | 25,908
Ж2-40-20 | ЗДАНИЕ - СТРОИТЕЛЬНАЯ ЧАСТЬ. ВНУТРЕННИЕ СТЕНЫ. ОТДЕЛОЧНЫЕ РАБОТЫ | 17649,27 | 110,846 | 0,433 | 76,979 | 0 | 72,773 | 0 | 344,676
|  | М2 | 14579 | 0,227 | 6,081 | 0 | 77,564
Ж2-40-20-40 | ЗДАНИЕ - СТРОИТЕЛЬНАЯ ЧАСТЬ. ВНУТРЕННИЕ СТЕНЫ. ОБЛИЦОВОЧНЫЕ РАБОТЫ | 2537,5 | 41,056 | 0,065 | 24,789 | 0 | 27,006 | 0 | 123,699
|  | М2 | 4944 | 0,036 | 2,064 | 0 | 28,719
Ж2-40-20 | ЗДАНИЕ - СТРОИТЕЛЬНАЯ ЧАСТЬ. ОТДЕЛОЧНЫЕ РАБОТЫ ЦЕМЕНТНЫМИ ПЛИТАМИ. | 153,87 | 0,872 | 0,015 | 3,903 | 0 | 0,573 | 0 | 6,28
|  | М2 | 114 | 0 | 0,307 | 0 | 0,61
Ж2-90 | ЗДАНИЕ - СТРОИТЕЛЬНАЯ ЧАСТЬ. ЛЕСА. | 6202 | 77,569 | 0,312 | 30,448 | 0 | 51,1 | 0 | 215,734
|  | М2 | 10022 | 0,186 | 1,963 | 0 | 54,342
Ж2-50 | ЗДАНИЕ - СТРОИТЕЛЬНАЯ ЧАСТЬ. ПЕРЕГОРОДКИ САНУЗЛОВ И ДУШЕВЫХ ПВХ. | 144,09 | 0,731 | 0,526 | 51,355 | 0 | 0,586 | 0 | 57,897
|  | М2 | 96 | 0,162 | 4,075 | 0 | 0,624
Ж2-90 | ЗДАНИЕ - СТРОИТЕЛЬНАЯ ЧАСТЬ. КОЗЫРЬКИ. | 51,9 | 0,071 | 0,001 | 41,593 | 0 | 0,047 | 0 | 45,065
|  | М2 | 9 | 0 | 3,303 | 0 | 0,05
Ж2-90 | ЗДАНИЕ - СТРОИТЕЛЬНАЯ ЧАСТЬ. НАРУЖНЫЕ СТЕНЫ. МЕТАЛЛОКОНСТРУКЦИИ ДЛЯ "СЭНДВИЧ-ПАНЕЛЕЙ" | 26,303 | 16,095 | 3,772 | 152,383 | 0 | 9,868 | 0 | 202,482
|  | Т | 1886 | 1,169 | 8,725 | 0 | 11,639
Ж2-50 | ЗДАНИЕ - СТРОИТЕЛЬНАЯ ЧАСТЬ. ВНУТРЕННИЕ СТЕНЫ ИЗ СЭНДВИЧ ПАНЕЛЕЙ. | 3451,6 | 6,162 | 6,927 | 274,618 | 0 | 5,024 | 0 | 314,436
|  | М2 | 785 | 2,626 | 15,78 | 0 | 5,925
| И Т О Г О | 0 | 291,188 | 12,342 | 683,943 | 0 | 191,881 | 0 | 1429,82
|  |  | 37582 | 4,514 | 44,509 | 0 | 205,957
| СОСТАВИЛ | ______________________________ | [5 empty] | ФЁДОРОВА
|  | (должность) |  |  |  | (подпись) |  | (инициалы,фамилия)
| ПРОВЕРИЛ | ______________________________ | [5 empty] | ДЯТКО
|  | (должность) |  |  |  | (подпись) |  | (инициалы,фамилия)

## 3138-5-1004-R0
НАИМЕНОВАНИЕ ОБЪЕКТА |  | РЕКОНСТРУКЦИЯ ТЕРРИТОРИИ ПО ПРОСП.ПАРТИЗАНСКОМУ, 8 В Г.МИНСКЕ. 17 ОЧЕРЕДЬ СТРОИТЕЛЬСТВА. СТРОИТЕЛЬСТВО ЗДАНИЯ N 6 ПО ГЕНПЛАНУ. СТАДИЯ А
КОД ОБЪЕКТА |  | 21.004.17-6
НАИМЕНОВАНИЕ ЗДАНИЯ, СООРУЖЕНИЯ |  | ЗДАНИЕ N6 ПО Г/П (2 ЭТАП)
ШИФР ЗДАНИЯ, СООРУЖЕНИЯ |  | 21.004.17-6
КОМПЛЕКТ ЧЕРТЕЖЕЙ |  | АР + ИЗМ.1, КМ
ВЕДОМОСТЬ РЕСУРСОВ ДЛЯ ЛОКАЛЬНОЙ СМЕТЫ № 1004
(НОРМЫ 2017г.)
ОБЩЕСТРОИТЕЛЬНЫЕ РАБОТЫ ПО ЗДАНИЮ N6 (ВНУТРЕННЯЯ ОТДЕЛКА, СЭНДВИЧ-ПАНЕЛИ) (ВЗАМЕН ЛС 1004 НА СУММУ 1647,724 ТЫС.РУБ ПО ЗАМЕЧАНИЯМ ЭКСПЕРТИЗЫ) (ВЗАМЕН ЛС 1004 НА СУММУ 1576,809 ТЫС. РУБ.)
П/П | ОБОСНОВАНИЕ | НАИМЕНОВАНИЕ РЕСУРСОВ | ЕД.ИЗМ. | КОЛИЧЕСТВО
1 | 2 | 3 | 4 | 5
1 | 1-1 | ЗАТРАТЫ ТРУДА РАБОЧИХ | ЧЕЛ.-Ч | 37580.3017
2 | 1-3 | ЗАТРАТЫ ТРУДА МАШИНИСТОВ | ЧЕЛ.-Ч | 499.1004
3 | М021244* | КРАНЫ НА ГУСЕНИЧНОМ ХОДУ ПРИ РАБОТЕ НА ДРУГИХ ВИДАХ СТРОИТЕЛЬСТВА, 25Т | МАШ.-Ч | 301.7878
4 | М030903 | ПОДЪЕМНИКИ ГИДРАВЛИЧЕСКИЕ, ВЫСОТОЙ ПОДЪЕМА 12,5 М | МАШ.-Ч | 111.4867
5 | М031110 | ПОДЪЕМНИКИ СТРОИТЕЛЬНЫЕ 0,5 Т | МАШ.-Ч | 5.1055
6 | М041000 | ПРЕОБРАЗОВАТЕЛИ СВАРОЧНЫЕ С НОМИНАЛЬНЫМ СВАРОЧНЫМ ТОКОМ 315-500 А | МАШ.-Ч | 5.2606
7 | М110610 | СМЕСИТЕЛЬ-ПЕРЕГРУЖАТЕЛЬ 3 М3 | МАШ.-Ч | 0.35055
8 | М134041 | ШУРУПОВЕРТ | МАШ.-Ч | 60.9541
9 | М330302* | МАШИНЫ ШЛИФОВАЛЬНЫЕ УГЛОВЫЕ | МАШ.-Ч | 0.45672
10 | М330400 | МАШИНЫ ШЛИФОВАЛЬНЫЕ ЭЛЕКТРОЗАЧИСТНЫЕ | МАШ.-Ч | 10.8495
11 | М331615* | ДРЕЛИ ЭЛЕКТРИЧЕСКИЕ | МАШ.-Ч | 311.4494
12 | М331617 | СРЕДСТВА МАЛОЙ МЕХАНИЗАЦИИ | МАШ.-Ч | 80.3699
13 | С101-10110 | БОЛТЫ СТРОИТЕЛЬНЫЕ С ГАЙКАМИ И ШАЙБАМИ | Т | 0.011573
14 | С101-102600 | ШВЕЛЛЕРЫ ГОРЯЧЕКАТАНЫЕ N 40 ИЗ СТАЛИ УГЛЕРОДИСТОЙ ОБЫКНОВЕННОГО КАЧЕСТВА МАРКИ СТ3СП, СТ3ПС | Т | 0.051028
15 | С101-11099 | ШКУРКА ШЛИФОВАЛЬНАЯ НА БУМАЖНОЙ ОСНОВЕ ВОДОСТОЙКАЯ | М2 | 655.2471
16 | С101-11100-3 | КРУГ ШЛИФОВАЛЬНЫЙ | ШТ | 0.7845
17 | С101-11401 | ВЕТОШЬ | КГ | 39.9738
18 | С101-11602-25 | ВИНТЫ САМОНАРЕЗАЮЩИЕ С ПРЕССШАЙБОЙ ДЛЯ КРЕПЛЕНИЯ ЛИСТОВ МЕТАЛЛА | КГ | 65.5804
19 | С101-130600 | ПОРТЛАНДЦЕМЕНТ 500-Д0 (В УПАКОВКЕ) | Т | 0.010146
20 | С101-138032-6 | КОМПОЗИЦИЯ ДЛЯ ЗАПОЛНЕНИЯ ШВОВ ШИРИНОЙ ДО 6 ММ, ПЛАСТИЧНАЯ, ВОДОСТОЙКАЯ, МОРОЗОСТОЙКАЯ, ДЛЯ НАРУЖНЫХ И ВНУТРЕННИХ РАБОТ (НВ), БЕЛАЯ (ФАСОВКА ПО 25 КГ) | Т | 0.7089
21 | С101-138033 | ШПАТЛЕВКА СЕРАЯ, СТАРТОВАЯ, ДЛЯ НАРУЖНЫХ И ВНУТРЕННИХ РАБОТ ( НВ) , ПОЛИМИНЕРАЛЬНАЯ (ПМ), ОДНОКОМПОНЕНТНАЯ (1), СУХАЯ СМЕСЬ (СС), ЦЕМЕНТНАЯ | Т | 8.2305
22 | С101-138035-1 | ШПАТЛЕВКА БЕЛАЯ, ФИНИШНАЯ, ДЛЯ НАРУЖНЫХ И ВНУТРЕННИХ РАБОТ (НВ) , ПОЛИМИНЕРАЛЬНАЯ (ПМ), ОДНОКОМПОНЕНТНАЯ (1), СУХАЯ СМЕСЬ (СС), ЦЕМЕНТНАЯ | Т | 6.963
23 | С101-138054 | ГРУНТОВКА ДЛЯ НАРУЖНЫХ (Н) И ВНУТРЕННИХ (В) РАБОТ, ПОЛИМИНЕРАЛЬНАЯ (ПМ), ОДНОКОМПОНЕНТНАЯ (1), СУХАЯ СМЕСЬ (СС), ЦЕМЕНТНАЯ | Т | 1.4092
24 | С101-138057-2 | РАСТВОРНАЯ СМЕСЬ СУХАЯ (РСС), ДЛЯ СТЯЖЕК, ЦЕМЕНТНАЯ, ВЫРАВНИВАЮЩАЯ, М250, F75/F100 | Т | 1.7549
25 | С101-138059 | РАСТВОРНАЯ СМЕСЬ СУХАЯ (РСС), ОБЛИЦОВОЧНАЯ, ЦЕМЕНТНАЯ, УНИВЕРСАЛЬНАЯ, ДЛЯ НАРУЖНЫХ И ВНУТРЕННИХ РАБОТ (НВ), М100/М150, F75 | Т | 5.6408
26 | С101-138064 | РАСТВОРНАЯ СМЕСЬ СУХАЯ (РСС), ОБЛИЦОВОЧНАЯ, ЦЕМЕНТНО-ИЗВЕСТКОВАЯ, ДЛЯ ВНУТРЕННИХ РАБОТ (В), М100 | Т | 0.0301
27 | С101-149002-1 | ШУРУПЫ-САМОРЕЗЫ ДЛЯ ГИПСОКАРТОНА 3,5Х25 ММ | ШТ | 3692.88
28 | С101-149008 | ШУРУПЫ-САМОРЕЗЫ 4,0Х25 ММ | 1000 ШТ | 3.125
29 | С101-151400 | ЭЛЕКТРОДЫ ТИПА Э42А ДИАМЕТРОМ 4 ММ | Т | 0.021042
30 | С101-15500-1 | ДЮБЕЛЬ-ГВОЗДИ 3,7Х40 | Т | 0.001214
31 | С101-160949-Р1 | НАЩЕЛЬНИК ИЗ АЛЮМИНИЕВОГО ПРОФИЛЯ | М | 656.25
32 | С101-17500-1 | ГВОЗДИ СТРОИТЕЛЬНЫЕ | КГ | 12.6548
33 | С101-21603 | ГЕРМЕТИК СИЛИКОНОВЫЙ 280МЛ | ШТ | 431.6802
34 | С101-23802-1 | ГРУНТОВКА "ЛАКРИТ" | КГ | 3479.2344
35 | С101-24301 | ЗАКЛЕПКИ КОМБИНИРОВАННЫЕ ДЛЯ СОЕДИНЕНИЯ ПРОФИЛИРОВАННОГО СТАЛЬНОГО НАСТИЛА И РАЗНООБРАЗНЫХ ЛИСТОВ | Т | 0.001063
36 | С101-26302 | ПЛИТКИ КЕРАМИЧЕСКИЕ ДЛЯ ВНУТРЕННЕЙ ОБЛИЦОВКИ СТЕН ГЛАЗУРОВАННЫЕ, ИМЕННЫЕ, РАЗМЕРОМ 300Х200 ММ | М2 | 2607.6622
37 | С101-32400 | КИСЛОРОД ТЕХНИЧЕСКИЙ ГАЗООБРАЗНЫЙ | М3 | 26.303
38 | С101-33730 | КРАСКА ВОДНО-ДИСПЕРСИОННАЯ ДЛЯ НАРУЖНЫХ И ВНУТРЕННИХ РАБОТ (V2, W3), ОСНОВА (БАЗА) БЕЛАЯ | КГ | 9011.8485
39 | С101-48604 | КРУГ ОТРЕЗНОЙ 125Х1,6Х22 ДЛЯ РЕЗКИ МЕТАЛЛА | ШТ | 0.1557
40 | С101-51509-2 | ЛЕНТА МАЛЯРНАЯ, ОДНОСТОРОННЯЯ, 50ММХ50М | М2 | 362.4203
41 | С101-51514 | ЛЕНТА ПОЛИЭТИЛЕНОВАЯ С ЛИПКИМ СЛОЕМ | КГ | 0.3254
42 | С101-63205 | ПАКЛЯ ПРОПИТАННАЯ | КГ | 10.4064
43 | С101-6400-1 | АЦЕТИЛЕН РАСТВОРЕННЫЙ ТЕХНИЧЕСКИЙ МАРКИ Б | М3 | 5.2606
44 | С101-78200-2 | ПОКОВКИ СТРОИТЕЛЬНЫЕ (СКОБЫ, ЗАКРЕПЫ, ХОМУТЫ) МАССОЙ ДО 1,6 КГ | Т | 0.017291
45 | С101-79700 | КАТАНКА ИЗ СТАЛИ УГЛЕРОДИСТОЙ ОБЫКНОВЕННОГО КАЧЕСТВА ДИАМЕТРОМ, 6,3 ММ 6,5 ММ | Т | 0.000789
46 | С101-84300 | РАСТВОРИТЕЛЬ ДЛЯ ЛАКОКРАСОЧНЫХ МАТЕРИАЛОВ МАРКИ 645 | Т | 0.1456
47 | С101-86720 | СВЕРЛА СПИРАЛЬНЫЕ С ЦИЛИНДРИЧЕСКИМ ХВОСТОВИКОМ, ДЛИННАЯ СЕРИЯ (ПО МЕТАЛЛУ), ДИАМЕТРОМ 3,1-3,7ММ | ШТ | 27.595
48 | С101-87400 | СЕТКА ПРОВОЛОЧНАЯ ТКАНАЯ С КВАДРАТНЫМИ ЯЧЕЙКАМИ N 05 БЕЗ ПОКРЫТИЯ | М2 | 93.6576
49 | С101-АКВ1 | ЦЕМЕНТНАЯ ПЛИТА "АКВАПАНЕЛЬ ВНУТРЕННЯЯ - КНАУФ" | М2 | 151.1667
50 | С101-АСК1 | ЦЕМЕНТНАЯ ПЛИТА "АКВАПАНЕЛЬ СКАЙЛАЙТ - КНАУФ" | М2 | 4.242
51 | С101-БКР1 | ГРУНТОВКА ВЫСОКОАДГЕЗИОННАЯ ТИПА "БЕТОНКОНТАКТ" | КГ | 1394.0514
52 | С101-МПВ | МОДУЛЬНЫЕ САНТЕХНИЧЕСКИЕ ПЕРЕГОРОДКИ ИЗ ЛАМИНИРОВАННОГО ПЛАСТИКА ВЛАГОСТОЙКОГО, ТОЛЩ.12ММ | М2 | 144.0915
53 | С102-10900 | ДОСКИ ОБРЕЗНЫЕ ХВОЙНЫХ ПОРОД ДЛИНОЙ 2-3,75 М, ШИРИНОЙ 75-150 ММ, ТОЛЩИНОЙ 19, 22 ММ, 3 СОРТА | М3 | 1.2738
54 | С102-2300 | БРУСКИ ОБРЕЗНЫЕ ХВОЙНЫХ ПОРОД ДЛИНОЙ 4-6,5 М, ШИРИНОЙ 75-150 ММ, ТОЛЩИНОЙ 40-75 ММ, 1 СОРТА | М3 | 0.027092
55 | С113-15600 | РАСТВОРИТЕЛЬ ДЛЯ ЛАКОКРАСОЧНЫХ МАТЕРИАЛОВ МАРКИ Р-4 | Т | 0.001578
56 | С113-2100 | ГРУНТОВКА ГФ-021 КРАСНО-КОРИЧНЕВАЯ | Т | 0.008154
57 | С201-25701 | СТАЛЬНЫЕ ДЕТАЛИ ЛЕСОВ | Т | 4.6174
58 | С201-29710 | ПАНЕЛЬ СТЕНОВАЯ ТРЕХСЛОЙНАЯ ТОЛЩИНОЙ 50 ММ С УТЕПЛИТЕЛЕМ ИЗ МИНЕРАЛОВАТНЫХ ПЛИТ С НАРУЖНОЙ И ВНУТРЕННЕЙ ОБШИВКАМИ ИЗ СТАЛЬНЫХ ЛИСТОВ ТОЛЩИНОЙ 0,5 ММ, ПС - М С ПОКРЫТИЕМ ПОЛИЭСТЕР | М2 | 1775.4
59 | С201-29712 | ПАНЕЛЬ СТЕНОВАЯ ТРЕХСЛОЙНАЯ ТОЛЩИНОЙ 100 ММ С УТЕПЛИТЕЛЕМ ИЗ МИНЕРАЛОВАТНЫХ ПЛИТ С НАРУЖНОЙ И ВНУТРЕННЕЙ ОБШИВКАМИ ИЗ СТАЛЬНЫХ ЛИСТОВ ТОЛЩИНОЙ 0,5 ММ, ПС - М С ПОКРЫТИЕМ ПОЛИЭСТЕР | М2 | 1676.2
60 | С201-КР1 | СТОИМОСТЬ КОЗЫРЬКОВ ИЗ ЗАКАЛЕННОГО МНОГОСЛОЙНОГО СТЕКЛА С ЭЛЕМЕНТАМИ КРЕПЛЕНИЯ ИЗ НЕРЖАВЕЮЩЕЙ СТАЛИ | М2 | 51.9
61 | С201-СПР1 | МЕТАЛЛОИЗДЕЛИЯ КРЕПЛЕНИЯ ПАНЕЛЕЙ ТИПА "СЭНДВИЧ" | Т | 26.303
62 | С203-49804 | ЩИТЫ НАСТИЛА | М2 | 477.19
63 | С412-9005 | ВОДА | М3 | 22.4179
64 | С413-1037-34 | КИРПИЧ КЕРАМИЧЕСКИЙ РЯДОВОЙ ПУСТОТЕЛЫЙ УТОЛЩЕННЫЙ РАЗМЕРОМ 250Х120Х88 ММ, МАРКИ ПО ПРОЧНОСТИ 175 | 1000ШТ | 2.7543
65 | С414-2003 | РАСТВОРЫ КЛАДОЧНЫЕ ТЯЖЕЛЫЕ ЦЕМЕНТНЫЕ, МАРКИ 75 | М3 | 1.6311
66 | С414-2004 | РАСТВОРЫ КЛАДОЧНЫЕ ТЯЖЕЛЫЕ ЦЕМЕНТНЫЕ, МАРКИ 100 | М3 | 74.7846
67 | С552-5008 | ШАЙБА ОЦИНКОВАННАЯ ДИАМЕТРОМ 5 ММ | Т | 0.00275
68 | СЦЕН-КД | КРЕСТИКИ ДИСТАНЦИОННЫЕ ДЛЯ ПЛИТКИ | ШТ | 10150
| СОСТАВИЛ | ____________________ |  | ФЁДОРОВА
|  | (должность) | (подпись) | (инициалы,фамилия)
| ПРОВЕРИЛ | ____________________ |  | ДЯТКО
|  | (должность) | (подпись) | (инициалы,фамилия)

## 3138-5-1005-S0
НАИМЕНОВАНИЕ ОБЪЕКТА |  | РЕКОНСТРУКЦИЯ ТЕРРИТОРИИ ПО ПРОСП.ПАРТИЗАНСКОМУ, 8 В Г.МИНСКЕ. 17 ОЧЕРЕДЬ СТРОИТЕЛЬСТВА. СТРОИТЕЛЬСТВО ЗДАНИЯ N 6 ПО ГЕНПЛАНУ. СТАДИЯ А
КОД ОБЪЕКТА |  | 21.004.17-6
НАИМЕНОВАНИЕ ЗДАНИЯ, СООРУЖЕНИЯ |  | ЗДАНИЕ N6 ПО Г/П (2 ЭТАП)
ШИФР ЗДАНИЯ, СООРУЖЕНИЯ |  | 21.004.17-6
КОМПЛЕКТ ЧЕРТЕЖЕЙ |  | АР + ИЗМ.1, КМ1
ЛОКАЛЬНАЯ СМЕТА (ЛОКАЛЬНЫЙ СМЕТНЫЙ РАСЧЕТ) № 1005
(НОРМЫ 2017г.)
ОБЩЕСТРОИТЕЛЬНЫЕ РАБОТЫ ПО ЗДАНИЮ N6 (ЛСТК СТЕНЫ И ПЕРЕКРЫТИЯ) (ВЗАМЕН ЛС 1005 НА СУММУ 3374,251 ТЫС.РУБ ПО ЗАМЕЧАНИЯМ ЭКСПЕРТИЗЫ) (ВЗАМЕН ЛС 1005 НА СУММУ 3533,085 ТЫС. РУБ.)
СОСТАВЛЕНА В ЦЕНАХ НА 1 ФЕВРАЛЯ 2022г. | [8 empty] | СТОИМОСТЬ 3098,912 ТЫС.РУБ.
№ п/п | ОБОСНОВАНИЕ | НАИМЕНОВАНИЕ РАБОТ, РЕСУРСОВ, РАСХОДОВ | ЕД.ИЗМ. КОЛИЧЕ- СТВО | СТОИМОСТЬ: ЕД.ИЗМ./ВСЕГО, РУБ.
|  |  |  | ЗАРАБОТНАЯ ПЛАТА | ЭКСПЛУАТАЦИЯ МАШИН И МЕХАНИЗМОВ |  | МАТЕРИАЛЫ, ИЗДЕЛИЯ, КОНСТРУКЦИИ (ОБОРУДОВАНИЕ, МЕБЕЛЬ, ИНВЕНТАРЬ) | ТРАНС-ПОРТ | ОБЩАЯ СТОИМОСТЬ
[5 empty] | ВСЕГО | В Т.Ч. З/П МАШИ- НИСТОВ
1 | 2 | 3 | 4 | 5 | 6 | 7 | 8 | 9 | 10
| НАЧИСЛЕНИЯ: | ОХР и ОПР/ПЛАНОВАЯ ПРИБЫЛЬ (%):Н10=65.72/69.89
| НАЧИСЛЕНИЯ: | ОХР и ОПР/ПЛАНОВАЯ ПРИБЫЛЬ (%):Н11=57.16/67.42
1. | ПРИМЕЧАНИЕ: | К ДЛЯ ОХР И ОПР/ПЛАНОВАЯ ПРИБЫЛЬ: 1.0000/1.0000
2. | ПРИМЕЧАНИЕ: | КОЭФФИЦИЕНТ К З/П (ПОСТАНОВЛЕНИЕ N5): 1.0000
3. | ПРИМЕЧАНИЕ: | БАЗА ТЕКУЩИХ ЦЕН (ВАРИАНТ A)
| Ж2-30 | ВНУТРЕННИЕ СТЕНЫ ИЗ ЛСТК
4. | ПРИМЕЧАНИЕ: | ВНУТРЕННИЕ СТЕНЫ ИЗ ЛСТК (АР Л.24 ТИП 3Л)
5. | Е10-200-5 (Н10) | УСТРОЙСТВО ВНУТРЕННИХ СТЕН ЛСТК ТОЛЩ.250 ММ С ДВУХСЛОЙНОЙ ОБШИВКОЙ | 100М2 35.591 | 2897.14 103112.11 | 185.99 6619.57 | - - | 23.59 839.59 | 1.87 66.56 | 3108.59 110637.83
6. | Е34-57-2 (Н10) | ЗАПОЛНЕНИЕ КАРКАСОВ СТЕН ПЛИТАМИ МИНЕРАЛОВАТНЫМИ, ПРИ ТОЛЩИНЕ ЗАПОЛНЕНИЯ 200 ММ | 100М2 35.591 | 564.09 20076.53 | 3.32 118.16 | 1.97 70.11 | - - | - - | 567.41 20194.69
7. | СКАР-KNA | СТОИМОСТЬ КАРКАСНО-ОБШИВНЫХ ВНУТРЕННИХ СТЕН (М/К + КОНСТРУКЦИИ КАРКАСНО-ОБШИВНЫЕ) | М2 3559.1 | - - | - - | - - | 136.92 487311.97 | - - | 136.92 487311.97
8. | СТР-ЛСТК | СТОИМОСТЬ ДОСТАВКИ КОМПЛЕКТОВ МАТЕРИАЛОВ ЛСТК НА ОБЪЕКТ СТРОИТЕЛЬСТВА | М2 3559.1 | - - | - - | - - | - - | 7.55 26871.21 | 7.55 26871.21
|  | ИТОГО ПРЯМЫЕ ЗАТРАТЫ : |  | 123189 | 6738 | 70 | 488152 | 26938 | 645017
|  | ОХР и ОПР | [6 empty] | 81006
|  | ПЛАНОВАЯ ПРИБЫЛЬ | [6 empty] | 86146
|  | ИТОГО ПО ПТМ | [6 empty] | 812169
|  | ЗАТРАТЫ ТРУДА | [6 empty] | 16536
|  | ЗАТРАТЫ ТРУДА МАШИНИСТОВ | [6 empty] | 10
| Ж2-90 | ЗДАНИЕ - СТРОИТЕЛЬНАЯ ЧАСТЬ. РАМЫ МЕТАЛЛИЧЕСКИЕ.
9. | ПРИМЕЧАНИЕ: | РАМЫ МЕТАЛЛИЧЕСКИЕ (КМ1 Л.2)
10. | Е9-32-1 (Н11) Н6=1.133 | МОНТАЖ РАМ МЕТАЛЛИЧЕСКИХ | Т 19.8593 | 182.92 3632.66 | 170.84 3392.76 | 66.76 1325.81 | 24.56 487.74 | 1.74 34.56 | 380.06 7547.72
11. | С204-6400-РМ | МЕТАЛЛОКОНСТРУКЦИИ РАМ | Т 19.8593 | - - | - - | - - | 5768.81 114564.53 | 329.98 6553.17 | 6098.79 121117.70
|  | ИТОГО ПРЯМЫЕ ЗАТРАТЫ : |  | 3633 | 3393 | 1326 | 115053 | 6588 | 128667
|  | ОХР и ОПР | [6 empty] | 2834
|  | ПЛАНОВАЯ ПРИБЫЛЬ | [6 empty] | 3343
|  | ИТОГО ПО ПТМ | [6 empty] | 134844
|  | ЗАТРАТЫ ТРУДА | [6 empty] | 439
|  | ЗАТРАТЫ ТРУДА МАШИНИСТОВ | [6 empty] | 148
| Ж2-40 | НАРУЖНЫЕ СТЕНЫ ИЗ ЛСТК
12. | ПРИМЕЧАНИЕ: | НАРУЖНЫЕ СТЕНЫ ИЗ ЛСТК (КМ1 Л.2, АР Л.24 ТИП 1Л)
13. | Е9-315-1 (Н11) | МОНТАЖ МЕТАЛЛОКОНСТРУКЦИЙ КАРКАСОВ СТЕН НАРУЖНЫХ ИЗ ЛСТК | Т 32.1003 | 61.50 1974.17 | 60.77 1950.74 | 18.35 589.04 | 5.07 162.75 | 0.40 12.84 | 127.74 4100.50
14. | Е34-57-2 (Н10) | ЗАПОЛНЕНИЕ КАРКАСОВ СТЕН ПЛИТАМИ НА ОСНОВЕ СТЕКЛОВОЛОКНА, ПРИ ТОЛЩИНЕ ЗАПОЛНЕНИЯ 200 ММ | 100М2 20.273 | 564.09 11435.80 | 3.32 67.31 | 1.97 39.94 | - - | - - | 567.41 11503.11
15. | Е10-266-1 (Н10) | ОБШИВКА ВНУТРЕННЕЙ ПОВЕРХНОСТИ КАРКАСА НАРУЖНЫХ СТЕН ГИПСОВОЛОКНИСТЫМИ ЛИСТАМИ / ПЕРВЫЙ СЛОЙ | 100 М2 20.273 | 566.86 11491.95 | 9.79 198.47 | - - | 33.57 680.56 | 0.76 15.41 | 610.98 12386.39
16. | Е10-266-1 (Н10) | ОБШИВКА ВНУТРЕННЕЙ ПОВЕРХНОСТИ КАРКАСА НАРУЖНЫХ СТЕН ГИПСОВОЛОКНИСТЫМИ ЛИСТАМИ / ВТОРОЙ СЛОЙ | 100 М2 20.273 | 566.86 11491.95 | 9.79 198.47 | - - | 9.57 194.01 | 0.76 15.41 | 586.98 11899.84
17. | Е10-266-1 (Н10) | ОБШИВКА ВНЕШНЕЙ ПОВЕРХНОСТИ КАРКАСА НАРУЖНЫХ СТЕН ЦЕМЕНТНО-МИНЕРАЛЬНЫМИ ПЛИТАМИ ТИПА АКВАПАНЕЛЬ | 100 М2 20.273 | 566.86 11491.95 | 9.79 198.47 | - - | 33.57 680.56 | 0.76 15.41 | 610.98 12386.39
18. | СКАР-KNS1 | СТОИМОСТЬ КАРКАСНО-ОБШИВНЫХ НАРУЖНЫХ СТЕН (М/К + КОНСТРУКЦИИ КАРКАСНО-ОБШИВНЫЕ) | М2 2027.3 | - - | - - | - - | 195.88 397107.52 | - - | 195.88 397107.52
19. | СТР-ЛСТК | СТОИМОСТЬ ДОСТАВКИ КОМПЛЕКТОВ МАТЕРИАЛОВ ЛСТК НА ОБЪЕКТ СТРОИТЕЛЬСТВА | М2 2027.3 | - - | - - | - - | - - | 7.55 15306.12 | 7.55 15306.12
20. | ПРИМЕЧАНИЕ: | НАРУЖНЫЕ СТЕНЫ (ПАРАПЕТ) ИЗ ЛСТК (КМ1 Л.2, АР Л.24 ТИП 2Л)
21. | Е9-315-1 (Н11) | МОНТАЖ МЕТАЛЛОКОНСТРУКЦИЙ КАРКАСОВ СТЕН (ПАРАПЕТОВ) НАРУЖНЫХ ИЗ ЛСТК | Т 11.1653 | 61.50 686.67 | 60.77 678.52 | 18.35 204.88 | 5.07 56.61 | 0.40 4.47 | 127.74 1426.26
22. | Е34-57-2 (Н10) | ЗАПОЛНЕНИЕ КАРКАСОВ СТЕН (ПАРАПЕТОВ) ПЛИТАМИ НА ОСНОВЕ СТЕКЛОВОЛОКНА, ПРИ ТОЛЩИНЕ ЗАПОЛНЕНИЯ 200 ММ | 100М2 7.157 | 564.09 4037.19 | 3.32 23.76 | 1.97 14.10 | - - | - - | 567.41 4060.95
23. | Е10-266-1 (Н10) | ОБШИВКА ПОВЕРХНОСТИ КАРКАСА НАРУЖНЫХ СТЕН (ПАРАПЕТОВ) ЦЕМЕНТНО-МИНЕРАЛЬНЫМИ ПЛИТАМИ ТИПА АКВАПАНЕЛЬ / ПЕРВЫЙ СЛОЙ | 100 М2 7.157 | 566.86 4057.02 | 9.79 70.07 | - - | 33.57 240.26 | 0.76 5.44 | 610.98 4372.79
24. | Е10-266-1 (Н10) | ОБШИВКА ПОВЕРХНОСТИ КАРКАСА НАРУЖНЫХ СТЕН (ПАРАПЕТОВ) ЦЕМЕНТНО-МИНЕРАЛЬНЫМИ ПЛИТАМИ ТИПА АКВАПАНЕЛЬ / ВТОРОЙ СЛОЙ | 100 М2 7.157 | 566.86 4057.02 | 9.79 70.07 | - - | 9.57 68.49 | 0.76 5.44 | 586.98 4201.02
25. | Е10-266-1 (Н10) | ОБШИВКА ПОВЕРХНОСТИ КАРКАСА НАРУЖНЫХ СТЕН (ПАРАПЕТОВ) ЦЕМЕНТНО-МИНЕРАЛЬНЫМИ ПЛИТАМИ ТИПА АКВАПАНЕЛЬ | 100 М2 7.157 | 566.86 4057.02 | 9.79 70.07 | - - | 33.57 240.26 | 0.76 5.44 | 610.98 4372.79
26. | СКАР-KNS2 | СТОИМОСТЬ КАРКАСНО-ОБШИВНЫХ НАРУЖНЫХ СТЕН (ПАРАПЕТОВ) (М/К + КОНСТРУКЦИИ КАРКАСНО-ОБШИВНЫЕ) | М2 715.7 | - - | - - | - - | 195.77 140112.59 | - - | 195.77 140112.59
27. | СТР-ЛСТК | СТОИМОСТЬ ДОСТАВКИ КОМПЛЕКТОВ МАТЕРИАЛОВ ЛСТК НА ОБЪЕКТ СТРОИТЕЛЬСТВА | М2 715.7 | - - | - - | - - | - - | 7.55 5403.54 | 7.55 5403.54
|  | ИТОГО ПРЯМЫЕ ЗАТРАТЫ : |  | 64781 | 3526 | 848 | 539543 | 20789 | 628639
|  | ОХР и ОПР | [6 empty] | 42836
|  | ПЛАНОВАЯ ПРИБЫЛЬ | [6 empty] | 45782
|  | ИТОГО ПО ПТМ | [6 empty] | 717257
|  | ЗАТРАТЫ ТРУДА | [6 empty] | 8456
|  | ЗАТРАТЫ ТРУДА МАШИНИСТОВ | [6 empty] | 88
| Ж2-60 | ПЕРЕКРЫТИЯ ИЗ ЛСТК
28. | ПРИМЕЧАНИЕ: | ПЕРЕКРЫТИЯ ИЗ ЛСТК (КМ1 Л.2, АР Л.24 ТИП 4Л)
29. | Е10-235-1 (Н10) | УСТРОЙСТВО МЕТАЛЛИЧЕСКОГО КАРКАСА ЛСТК С УЧЕТОМ НИЖНЕЙ ПОДШИВКИ КАРКАСА ГВЛВ | 100М2 РАЗВЕРНУТОЙ ПОВЕРХНОСТИ 19.47 | 2017.66 39283.84 | 17.52 341.11 | - - | 21.74 423.28 | 1.73 33.68 | 2058.65 40081.91
30. | Е34-57-4 (Н10) | ЗАПОЛНЕНИЕ КАРКАСОВ ПОТОЛКОВ МИНЕРАЛОВАТНЫМИ ПЛИТАМИ, ПРИ ТОЛЩИНЕ ЗАПОЛНЕНИЯ 200 ММ | 100М2 19.47 | 596.83 11620.28 | 3.32 64.64 | 1.97 38.36 | - - | - - | 600.15 11684.92
31. | Е13-107-1 (Н10) Н1=2 | УСТРОЙСТВО ПАРОИЗОЛЯЦИИ (ДВА СЛОЯ, ВЕРХНИЙ И НИЖНИЙ СЛОЙ) | 100М2 ПОКРЫТИЯ 19.47 | 34.40 669.77 | - - | - - | - - | - - | 34.40 669.77
32. | Е9-80-1 (Н11) | МОНТАЖ ПРОФИЛИРОВАННОГО НАСТИЛА С ВЕРХНЕЙ СТОРОНЫ КАРКАСА | 100М2 19.47 | 344.68 6710.92 | 237.49 4623.93 | 71.42 1390.55 | 7.17 139.60 | 0.58 11.29 | 589.92 11485.74
33. | Е15-412-1 (Н10) | УСТАНОВКА ПРОФИЛЯ ОБРЕШЕТКИ ОП-25-0.7 | 10 М 486.75 | 22.49 10947.01 | 0.70 340.73 | - - | 2.85 1387.24 | 0.22 107.09 | 26.26 12782.06
34. | Е10-266-1 (Н10) Н1=2 | КРЕПЛЕНИЕ ВНЕШНЕГО СЛОЯ ГИПСОВОЛОКНИСТЫХ ЛИСТОВ В ДВА СЛОЯ | 100 М2 19.47 | 1133.71 22073.33 | 19.58 381.22 | - - | 19.14 372.66 | 1.52 29.59 | 1173.95 22856.80
35. | СКАРKN-ПЕР | СТОИМОСТЬ КАРКАСНО-ОБШИВНЫХ ПЕРЕКРЫТИЙ (М/К + КАРКАСНО-ОБШИВНЫЕ КОНСТРУКЦИИ) | М2 1947 | - - | - - | - - | 356.12 693365.64 | - - | 356.12 693365.64
36. | СТР-ЛСТК | СТОИМОСТЬ ДОСТАВКИ КОМПЛЕКТОВ МАТЕРИАЛОВ ЛСТК НА ОБЪЕКТ СТРОИТЕЛЬСТВА | М2 1947 | - - | - - | - - | - - | 7.55 14699.85 | 7.55 14699.85
37. | ПРИМЕЧАНИЕ: | СУХОЙ ПОЛ ПО ТИПУ 4Л (АР 24)
38. | Е11-8-3 (Н10) | УСТРОЙСТВО СУХОЙ ЗАСЫПКИ ТЕПЛОИЗОЛЯЦИОННОЙ КЕРАМЗИТОВЫМ ПЕСКОМ | М3 77.88 | 27.30 2126.12 | 5.82 453.26 | 3.45 268.69 | - - | - - | 33.12 2579.38
39. | С413-5023-Р1 | ПЕСОК КЕРАМЗИТОВЫЙ, ФРАКЦИИ 0,16-5,0, НАСЫПНАЯ ПЛОТНОСТЬ 400-800 КГ/М2 | М3 85.668 | - - | - - | - - | 6.60 565.41 | - - | 6.60 565.41
40. | Е10-266-1 (Н10) | УКЛАДКА ГИПСОВОЛОКНИСТЫХ ЛИСТОВ | 100 М2 19.47 | 566.86 11036.76 | 9.79 190.61 | - - | 33.57 653.61 | 0.76 14.80 | 610.98 11895.78
41. | С101-74001-Р1 | ЛИСТЫ ГИПСОКАРТОННЫЕ ВЛАГОСТОЙКИЕ (ГКЛВ) 20Х600Х1200 ММ | М2 1966.47 | - - | - - | - - | 22.93 45091.16 | - - | 22.93 45091.16
42. | ПРИМЕЧАНИЕ: | ПЕРЕКРЫТИЯ ИЗ ЛСТК (КМ1 Л.2, АР Л.24 ТИП 5Л)
43. | Е10-235-1 (Н10) | УСТРОЙСТВО МЕТАЛЛИЧЕСКОГО КАРКАСА ЛСТК С УЧЕТОМ НИЖНЕЙ ПОДШИВКИ КАРКАСА ГВЛВ | 100М2 РАЗВЕРНУТОЙ ПОВЕРХНОСТИ 1.94 | 2017.66 3914.26 | 17.52 33.99 | - - | 21.74 42.18 | 1.73 3.36 | 2058.65 3993.78
44. | Е34-57-4 (Н10) | ЗАПОЛНЕНИЕ КАРКАСОВ ПОТОЛКОВ МИНЕРАЛОВАТНЫМИ ПЛИТАМИ, ПРИ ТОЛЩИНЕ ЗАПОЛНЕНИЯ 200 ММ | 100М2 1.94 | 596.83 1157.85 | 3.32 6.44 | 1.97 3.82 | - - | - - | 600.15 1164.29
45. | Е13-107-1 (Н10) Н1=2 | УСТРОЙСТВО ПАРОИЗОЛЯЦИИ (ДВА СЛОЯ, ВЕРХНИЙ И НИЖНИЙ СЛОЙ) | 100М2 ПОКРЫТИЯ 1.94 | 34.40 66.74 | - - | - - | - - | - - | 34.40 66.74
46. | Е9-80-1 (Н11) | МОНТАЖ ПРОФИЛИРОВАННОГО НАСТИЛА С ВЕРХНЕЙ СТОРОНЫ КАРКАСА | 100М2 1.94 | 344.68 668.68 | 237.49 460.73 | 71.42 138.55 | 7.17 13.91 | 0.58 1.13 | 589.92 1144.45
47. | Е15-412-1 (Н10) | УСТАНОВКА ПРОФИЛЯ ОБРЕШЕТКИ ОП-25-0.7 | 10 М 48.5 | 22.49 1090.77 | 0.70 33.95 | - - | 2.85 138.23 | 0.22 10.67 | 26.26 1273.62
48. | Е10-266-1 (Н10) Н1=2 | КРЕПЛЕНИЕ ВНЕШНЕГО СЛОЯ ГИПСОВОЛОКНИСТЫХ ЛИСТОВ В ДВА СЛОЯ | 100 М2 1.94 | 1133.71 2199.40 | 19.58 37.99 | - - | 19.14 37.13 | 1.52 2.95 | 1173.95 2277.47
49. | СКАРKN-ПЕР | СТОИМОСТЬ КАРКАСНО-ОБШИВНЫХ ПЕРЕКРЫТИЙ (М/К + КАРКАСНО-ОБШИВНЫЕ КОНСТРУКЦИИ) | М2 194 | - - | - - | - - | 356.12 69087.28 | - - | 356.12 69087.28
50. | СТР-ЛСТК | СТОИМОСТЬ ДОСТАВКИ КОМПЛЕКТОВ МАТЕРИАЛОВ ЛСТК НА ОБЪЕКТ СТРОИТЕЛЬСТВА | М2 194 | - - | - - | - - | - - | 7.55 1464.70 | 7.55 1464.70
51. | ПРИМЕЧАНИЕ: | СУХОЙ ПОЛ ПО ТИПУ 5Л (АР 24)
52. | Е11-8-3 (Н10) | УСТРОЙСТВО СУХОЙ ЗАСЫПКИ ТЕПЛОИЗОЛЯЦИОННОЙ КЕРАМЗИТОВЫМ ПЕСКОМ | М3 7.76 | 27.30 211.85 | 5.82 45.16 | 3.45 26.77 | - - | - - | 33.12 257.01
53. | С413-5023-Р1 | ПЕСОК КЕРАМЗИТОВЫЙ, ФРАКЦИИ 0,16-5,0, НАСЫПНАЯ ПЛОТНОСТЬ 400-800 КГ/М2 | М3 8.536 | - - | - - | - - | 6.60 56.34 | - - | 6.60 56.34
54. | Е10-266-1 (Н10) | УКЛАДКА ГИПСОВОЛОКНИСТЫХ ЛИСТОВ | 100 М2 1.94 | 566.86 1099.71 | 9.79 18.99 | - - | 33.57 65.13 | 0.76 1.47 | 610.98 1185.30
55. | С101-74001-Р1 | ЛИСТЫ ГИПСОКАРТОННЫЕ ВЛАГОСТОЙКИЕ (ГКЛВ) 20Х600Х1200 ММ | М2 195.94 | - - | - - | - - | 22.93 4492.90 | - - | 22.93 4492.90
56. | ПРИМЕЧАНИЕ: | ГИДРОИЗОЛЯЦИЯ ПО ПЕРЕКРЫТИЮ ЛСТК ПО ТИПУ 5Л АР (Л.24)
57. | Е13-130-1 (Н10) | УСТРОЙСТВО ГИДРОИЗОЛЯЦИИ ПО ПЕРЕКРЫТИЮ ЛСТК ИЗ МАСТИКИ ЛАТЕКСНОЙ ГИДРОИЗОЛЯЦИОННОЙ ДВУХКОМПОНЕНТНОЙ ЗА 2 РАЗА | 100М2 1.94 | 41.25 80.03 | 108.47 210.43 | 37.70 73.14 | 4.46 8.65 | 0.35 0.68 | 154.53 299.79
58. | С101-RNF | ГИДРОИЗОЛЯЦИЯ ЛАТЕКСНАЯ ТИПА КНАУФ-ФЛЭХЕНДИХТ | КГ 135.8 | - - | - - | - - | 7.49 1017.14 | - - | 7.49 1017.14
59. | ПРИМЕЧАНИЕ: | ДОСТАВКА КОМПЛЕКТА ВСЕХ МАТЕРИАЛОВ НА КОНСТРУКЦИИ ЧИСТОВОГО ПОЛА (ТИП 4Л И ТИП 5Л)
60. | СТР4П-ЛСТК | СТОИМОСТЬ ДОСТАВКИ КОМПЛЕКТА МАТЕРИАЛОВ НА КОНСТРУКЦИИ ЧИСТОВОГО (СУХОГО) ПОЛА (ТИП 4Л И ТИП 5Л) | М2 2141 | - - | - - | - - | - - | 1.24 2654.84 | 1.24 2654.84
|  | ИТОГО ПРЯМЫЕ ЗАТРАТЫ : |  | 114958 | 7244 | 1940 | 816958 | 19036 | 958196
|  | ОХР и ОПР | [6 empty] | 76062
|  | ПЛАНОВАЯ ПРИБЫЛЬ | [6 empty] | 81479
|  | ИТОГО ПО ПТМ | [6 empty] | 1115737
|  | ЗАТРАТЫ ТРУДА | [6 empty] | 14767
|  | ЗАТРАТЫ ТРУДА МАШИНИСТОВ | [6 empty] | 209
| Ж2-50 | ПЕРЕГОРОДКИ ИЗ ГСП С ЗАШИВКАМИ ГКЛВ И ГВЛВ
61. | ПРИМЕЧАНИЕ: | ПЕРЕГОРОДКИ (ТИП 1Г, АР Л.25)
62. | Е10-200-4 (Н10) | УСТРОЙСТВО ДВУХСЛОЙНЫХ ГИПСОКАРТОННЫХ ПЕРЕГОРОДОК ТОЛЩИНОЙ 125 ММ ПО МЕТАЛЛИЧЕСКОМУ КАРКАСУ | 100М2 23.33 | 2453.41 57238.06 | 156.85 3659.31 | - - | 20.92 488.06 | 1.66 38.73 | 2632.84 61424.16
63. | Е34-57-2 (Н10) | ЗАПОЛНЕНИЕ КАРКАСОВ ПЕРЕГОРОДОК ПЛИТАМИ МИНЕРАЛОВАТНЫМИ, ПРИ ТОЛЩИНЕ ЗАПОЛНЕНИЯ 75 ММ | 100М2 23.33 | 564.09 13160.22 | 3.32 77.46 | 1.97 45.96 | - - | - - | 567.41 13237.68
64. | С101-1Г | СТОИМОСТЬ КАРКАСНО-ОБШИВНЫХ ПЕРЕГОРОДОК (М/К + КАРКАСНО-ОБШИВНЫЕ КОНСТРУКЦИИ) | М2 2333 | - - | - - | - - | 45.77 106781.41 | - - | 45.77 106781.41
65. | СТР1-ЛСТК | СТОИМОСТЬ ДОСТАВКИ КОМПЛЕКТОВ МАТЕРИАЛОВ ЛСТК НА ОБЪЕКТ СТРОИТЕЛЬСТВА (ТИП 1Г) | М2 2333 | - - | - - | - - | - - | 1.46 3406.18 | 1.46 3406.18
66. | ПРИМЕЧАНИЕ: | УСТРОЙСТВО ОБЛИЦОВКИ ИЗ ГКЛВ (ТИП 2Г, АР Л.25)
67. | Е10-236-1 (Н10) | ОБЛИЦОВКА ГИПСОКАРТОННЫМИ ЛИСТАМИ СТЕН С УСТРОЙСТВОМ МЕТАЛЛИЧЕСКОГО КАРКАСА | 100 М2 7.21 | 1338.49 9650.51 | 22.23 160.28 | - - | 77.24 556.90 | 6.13 44.20 | 1444.09 10411.89
68. | С101-RZG1 | СТОИМОСТЬ ЗАШИВКИ НА МЕТАЛЛОКАРКАСЕ | М2 757.05 | - - | - - | - - | 19.35 14648.92 | - - | 19.35 14648.92
69. | СТР2-ЛСТК | СТОИМОСТЬ ДОСТАВКИ КОМПЛЕКТОВ МАТЕРИАЛОВ ЛСТК НА ОБЪЕКТ СТРОИТЕЛЬСТВА (ТИП 2Г) | М2 721 | - - | - - | - - | - - | 0.53 382.13 | 0.53 382.13
70. | ПРИМЕЧАНИЕ:
|  | ИТОГО ПРЯМЫЕ ЗАТРАТЫ : |  | 80049 | 3897 | 46 | 122475 | 3871 | 210292
|  | ОХР и ОПР | [6 empty] | 52638
|  | ПЛАНОВАЯ ПРИБЫЛЬ | [6 empty] | 55978
|  | ИТОГО ПО ПТМ | [6 empty] | 318908
|  | ЗАТРАТЫ ТРУДА | [6 empty] | 10651
|  | ЗАТРАТЫ ТРУДА МАШИНИСТОВ | [6 empty] | 7
|  | ВСЕГО, В ТОМ ЧИСЛЕ | [6 empty] | 3098912
|  | СТРОИТЕЛЬНЫЕ РАБОТЫ В ТОМ ЧИСЛЕ | [6 empty] | 3098912
|  | ЗАРАБОТНАЯ ПЛАТА | [6 empty] | 386608
|  | ЭКСПЛУАТАЦИЯ МАШИН И МЕХАНИЗМОВ | [6 empty] | 24797
|  | В ТОМ ЧИСЛЕ ЗАРАБОТНАЯ ПЛАТА МАШИНИСТОВ | [6 empty] | 4230
|  | МАТЕРИАЛЫ, ИЗДЕЛИЯ, КОНСТРУКЦИИ | [6 empty] | 2082180
|  | ТРАНСПОРТ | [6 empty] | 77222
|  | ОХР и ОПР | [6 empty] | 255376
|  | ПЛАНОВАЯ ПРИБЫЛЬ | [6 empty] | 272729
|  | ЗАТРАТЫ ТРУДА РАБОЧИХ | [6 empty] | 50848
|  | ЗАТРАТЫ ТРУДА МАШИНИСТОВ | [6 empty] | 461
|  | СОСТАВИЛ | ____________________ |  |  |  |  | ФЁДОРОВА
|  |  | (должность) |  |  | (подпись) |  | (инициалы,фамилия)
|  | ПРОВЕРИЛ | ____________________ |  |  |  |  | ДЯТКО
|  |  | (должность) |  |  | (подпись) |  | (инициалы,фамилия)

## 3138-5-1005-T0
НАИМЕНОВАНИЕ ОБЪЕКТА: РЕКОНСТРУКЦИЯ ТЕРРИТОРИИ ПО ПРОСП.ПАРТИЗАНСКОМУ, 8 В Г.МИНСКЕ. 17 ОЧЕРЕДЬ СТРОИТЕЛЬСТВА. СТРОИТЕЛЬСТВО ЗДАНИЯ N 6 ПО ГЕНПЛАНУ. СТАДИЯ А
КОД ОБЪЕКТА: 21.004.17-6
НАИМЕНОВАНИЕ ЗДАНИЯ, СООРУЖЕНИЯ: ЗДАНИЕ N6 ПО Г/П (2 ЭТАП)
ШИФР ЗДАНИЯ, СООРУЖЕНИЯ: 21.004.17-6
КОМПЛЕКТ ЧЕРТЕЖЕЙ: АР + ИЗМ.1, КМ1
ИСХОДНЫЕ ДАННЫЕ ПО ЛОКАЛЬНОЙ СМЕТЕ (ЛОКАЛЬНОМУ СМЕТНОМУ РАСЧЕТУ) № 1005
(НОРМЫ 2017г.)
ОБЩЕСТРОИТЕЛЬНЫЕ РАБОТЫ ПО ЗДАНИЮ N6 (ЛСТК СТЕНЫ И ПЕРЕКРЫТИЯ) (ВЗАМЕН ЛС 1005 НА СУММУ 3374,251 ТЫС.РУБ ПО ЗАМЕЧАНИЯМ ЭКСПЕРТИЗЫ) (ВЗАМЕН ЛС 1005 НА СУММУ 3533,085 ТЫС. РУБ.)
СОСТАВЛЕНА В ЦЕНАХ НА 1 ФЕВРАЛЯ 2022г.
№ П/П | ТЕКСТ
1 | 2
1 | L3'3138'5'1005'S0R0'2'4'ОБЩЕСТРОИТЕЛЬНЫЕ РАБОТЫ ПО ЗДАНИЮ N6 (ЛСТК СТЕНЫ И ПЕРЕКРЫТИЯ) (ВЗАМЕН ЛС 1005 НА СУММУ 3374,251 ТЫС.РУБ ПО ЗАМЕЧАНИЯМ ЭКСПЕРТИЗЫ) (ВЗАМЕН ЛС 1005 НА СУММУ 3533,085 ТЫС. РУБ.)'АР + ИЗМ.1, КМ1'ФЁДОРОВА'ДЯТКО*
2 | Ж2-30'ВНУТРЕННИЕ СТЕНЫ ИЗ ЛСТК'М2*
3 | БСКАР-KNA'180,36:1,097685:1,2#0#'=13'СТОИМОСТЬ КАРКАСНО-ОБШИВНЫХ ВНУТРЕННИХ СТЕН (М/К + КОНСТРУКЦИИ КАРКАСНО-ОБШИВНЫЕ)###'М2''2799=136,92_0*
4 | БСКАРKN-ПЕР'469,09:1,097685:1,2#0#'=13'СТОИМОСТЬ КАРКАСНО-ОБШИВНЫХ ПЕРЕКРЫТИЙ (М/К + КАРКАСНО-ОБШИВНЫЕ КОНСТРУКЦИИ)###'М2''2799=356,12_0*
5 | БСКАР-KNS1'258,02:1,097685:1,2#0#'=13'СТОИМОСТЬ КАРКАСНО-ОБШИВНЫХ НАРУЖНЫХ СТЕН (М/К + КОНСТРУКЦИИ КАРКАСНО-ОБШИВНЫЕ)###'М2''2801=<2/40-30>/2799=195,88_0*
6 | БСКАР-KNS2'257,87:1,097685:1,2#0#'=13'СТОИМОСТЬ КАРКАСНО-ОБШИВНЫХ НАРУЖНЫХ СТЕН (ПАРАПЕТОВ) (М/К + КОНСТРУКЦИИ КАРКАСНО-ОБШИВНЫЕ)###'М2''2801=<2/40-30>/2799=195,77_0*
7 | БС101-RNF'49,3/5/1,097685:1,2#0#'=13'ГИДРОИЗОЛЯЦИЯ ЛАТЕКСНАЯ ТИПА КНАУФ-ФЛЭХЕНДИХТ ###'КГ''2801=<1/10-130-5>/2799=7,49_0*
8 | БС204-6400-РМ'6922,57:1,2##'=37'МЕТАЛЛОКОНСТРУКЦИИ РАМ###'Т''2801=<2/10-35>/2799=5768,81_0*
9 | БС101-1Г'145043,55/2406/1,097685:1,2#0#'=13'СТОИМОСТЬ КАРКАСНО-ОБШИВНЫХ ПЕРЕГОРОДОК (М/К + КАРКАСНО-ОБШИВНЫЕ КОНСТРУКЦИИ)###'М2''2801=<2/40-30>/2799=45,77_0*
10 | БС101-RZG1'19423,51/762/1,097685:1,2#0#'=13'СТОИМОСТЬ ЗАШИВКИ НА МЕТАЛЛОКАРКАСЕ###'М2''2801=<2/40-30>/2799=19,35_0*
11 | БС413-5023-Р1#С413-5023'6,6.1,2:1,2#0#'=13'ПЕСОК КЕРАМЗИТОВЫЙ, ФРАКЦИИ 0,16-5,0, НАСЫПНАЯ ПЛОТНОСТЬ 400-800 КГ/М2###'М3''2801=<4/1-5-40-30>/2799=6,6_0*
12 | БС101-74001-Р1'22,93.1,2:1,2#0#'=13'ЛИСТЫ ГИПСОКАРТОННЫЕ ВЛАГОСТОЙКИЕ (ГКЛВ) 20Х600Х1200 ММ###'М2''2801=<1/10-230-55-7>/2799=22,93_0*
13 | БСТР-ЛСТК'#84000:1,097685:(2027,3+715,7+1947+194+3559,1):1,2#'=20'СТОИМОСТЬ ДОСТАВКИ КОМПЛЕКТОВ МАТЕРИАЛОВ ЛСТК НА ОБЪЕКТ СТРОИТЕЛЬСТВА###'М2''2799=0_7,55*
14 | БСТР1-ЛСТК'#4500:1,097685:2333:1,2#'=20'СТОИМОСТЬ ДОСТАВКИ КОМПЛЕКТОВ МАТЕРИАЛОВ ЛСТК НА ОБЪЕКТ СТРОИТЕЛЬСТВА (ТИП 1Г) ###'М2''2799=0_1,46*
15 | БСТР2-ЛСТК'#500:1,097685:721:1,2#'=20'СТОИМОСТЬ ДОСТАВКИ КОМПЛЕКТОВ МАТЕРИАЛОВ ЛСТК НА ОБЪЕКТ СТРОИТЕЛЬСТВА (ТИП 2Г) ###'М2''2799=0_0,53*
16 | БСТР4П-ЛСТК'#3500:1,097685:(1947,6+194,4):1,2#'=20'СТОИМОСТЬ ДОСТАВКИ КОМПЛЕКТА МАТЕРИАЛОВ НА КОНСТРУКЦИИ ЧИСТОВОГО (СУХОГО) ПОЛА (ТИП 4Л И ТИП 5Л)###'М2''2799=0_1,24*
17 | РМ031004*
18 | П'ВНУТРЕННИЕ СТЕНЫ ИЗ ЛСТК (АР Л.24 ТИП 3Л)*
19 | Е10-200-5'3559,1'Ж100/101-11602-17/101-138035/101-149002-1/101-15510/101-74100'УСТРОЙСТВО ВНУТРЕННИХ СТЕН ЛСТК ТОЛЩ.250 ММ С ДВУХСЛОЙНОЙ ОБШИВКОЙ'100М2''*
20 | Е34-57-2'3559,1'104-206'ЗАПОЛНЕНИЕ КАРКАСОВ СТЕН ПЛИТАМИ МИНЕРАЛОВАТНЫМИ, ПРИ ТОЛЩИНЕ ЗАПОЛНЕНИЯ 200 ММ'100М2''*
21 | СКАР-KNA'3559,1*
22 | СТР-ЛСТК'3559,1*
23 | Ж2-90'ЗДАНИЕ - СТРОИТЕЛЬНАЯ ЧАСТЬ. РАМЫ МЕТАЛЛИЧЕСКИЕ.'Т*
24 | П'РАМЫ МЕТАЛЛИЧЕСКИЕ (КМ1 Л.2)*
25 | Е9-32-1'19,09.1,0403'Ж1/Н6=1,1.1,03/110-900#101-10110-1'МОНТАЖ РАМ МЕТАЛЛИЧЕСКИХ'Т''*
26 | С204-6400-РМ'19,8593*
27 | Ж2-40'НАРУЖНЫЕ СТЕНЫ ИЗ ЛСТК'М2*
28 | П'НАРУЖНЫЕ СТЕНЫ ИЗ ЛСТК (КМ1 Л.2, АР Л.24 ТИП 1Л)*
29 | Е9-315-1'134,16.1,0403.0,23'101-10110'МОНТАЖ МЕТАЛЛОКОНСТРУКЦИЙ КАРКАСОВ СТЕН НАРУЖНЫХ ИЗ ЛСТК'Т''*
30 | Е34-57-2'2027,3'Ж100/104-206'ЗАПОЛНЕНИЕ КАРКАСОВ СТЕН ПЛИТАМИ НА ОСНОВЕ СТЕКЛОВОЛОКНА, ПРИ ТОЛЩИНЕ ЗАПОЛНЕНИЯ 200 ММ'100М2''*
31 | Е10-266-1'2027,3''ОБШИВКА ВНУТРЕННЕЙ ПОВЕРХНОСТИ КАРКАСА НАРУЖНЫХ СТЕН ГИПСОВОЛОКНИСТЫМИ ЛИСТАМИ / ПЕРВЫЙ СЛОЙ'100 М2''*
32 | Е10-266-1'2027,3'101-149002-1'ОБШИВКА ВНУТРЕННЕЙ ПОВЕРХНОСТИ КАРКАСА НАРУЖНЫХ СТЕН ГИПСОВОЛОКНИСТЫМИ ЛИСТАМИ / ВТОРОЙ СЛОЙ'100 М2''*
33 | Е10-266-1'2027,3''ОБШИВКА ВНЕШНЕЙ ПОВЕРХНОСТИ КАРКАСА НАРУЖНЫХ СТЕН ЦЕМЕНТНО-МИНЕРАЛЬНЫМИ ПЛИТАМИ ТИПА АКВАПАНЕЛЬ '100 М2''*
34 | СКАР-KNS1'2027,3*
35 | СТР-ЛСТК'2027,3*
36 | П'НАРУЖНЫЕ СТЕНЫ (ПАРАПЕТ) ИЗ ЛСТК (КМ1 Л.2, АР Л.24 ТИП 2Л)*
37 | Е9-315-1'134,16.1,0403.0,08'101-10110'МОНТАЖ МЕТАЛЛОКОНСТРУКЦИЙ КАРКАСОВ СТЕН (ПАРАПЕТОВ) НАРУЖНЫХ ИЗ ЛСТК'Т''*
38 | Е34-57-2'715,7'Ж100/104-206'ЗАПОЛНЕНИЕ КАРКАСОВ СТЕН (ПАРАПЕТОВ) ПЛИТАМИ НА ОСНОВЕ СТЕКЛОВОЛОКНА, ПРИ ТОЛЩИНЕ ЗАПОЛНЕНИЯ 200 ММ'100М2''*
39 | Е10-266-1'715,7''ОБШИВКА ПОВЕРХНОСТИ КАРКАСА НАРУЖНЫХ СТЕН (ПАРАПЕТОВ) ЦЕМЕНТНО-МИНЕРАЛЬНЫМИ ПЛИТАМИ ТИПА АКВАПАНЕЛЬ / ПЕРВЫЙ СЛОЙ'100 М2''*
40 | Е10-266-1'715,7'101-149002-1'ОБШИВКА ПОВЕРХНОСТИ КАРКАСА НАРУЖНЫХ СТЕН (ПАРАПЕТОВ) ЦЕМЕНТНО-МИНЕРАЛЬНЫМИ ПЛИТАМИ ТИПА АКВАПАНЕЛЬ / ВТОРОЙ СЛОЙ'100 М2''*
41 | Е10-266-1'715,7''ОБШИВКА ПОВЕРХНОСТИ КАРКАСА НАРУЖНЫХ СТЕН (ПАРАПЕТОВ) ЦЕМЕНТНО-МИНЕРАЛЬНЫМИ ПЛИТАМИ ТИПА АКВАПАНЕЛЬ '100 М2''*
42 | СКАР-KNS2'715,7*
43 | СТР-ЛСТК'715,7*
44 | Ж2-60'ПЕРЕКРЫТИЯ ИЗ ЛСТК'М2*
45 | П'ПЕРЕКРЫТИЯ ИЗ ЛСТК (КМ1 Л.2, АР Л.24 ТИП 4Л)*
46 | Е10-235-1'1947'101-138035/101-149002-1/101-48604/101-74100'УСТРОЙСТВО МЕТАЛЛИЧЕСКОГО КАРКАСА ЛСТК С УЧЕТОМ НИЖНЕЙ ПОДШИВКИ КАРКАСА ГВЛВ'100М2 РАЗВЕРНУТОЙ ПОВЕРХНОСТИ''*
47 | Е34-57-4'1947'104-206'ЗАПОЛНЕНИЕ КАРКАСОВ ПОТОЛКОВ МИНЕРАЛОВАТНЫМИ ПЛИТАМИ, ПРИ ТОЛЩИНЕ ЗАПОЛНЕНИЯ 200 ММ'100М2''*
48 | Е13-107-1'1947'Н1=2/104-10001'УСТРОЙСТВО ПАРОИЗОЛЯЦИИ (ДВА СЛОЯ, ВЕРХНИЙ И НИЖНИЙ СЛОЙ)'100М2 ПОКРЫТИЯ''*
49 | Е9-80-1'1947'Ж100/101-11602-25/101-24301/101-82882-10/552-5003'МОНТАЖ ПРОФИЛИРОВАННОГО НАСТИЛА С ВЕРХНЕЙ СТОРОНЫ КАРКАСА'100М2''*
50 | Е15-412-1'1947.2,5''УСТАНОВКА ПРОФИЛЯ ОБРЕШЕТКИ ОП-25-0.7'10 М''*
51 | Е10-266-1'1947'Н1=2/101-149002-1'КРЕПЛЕНИЕ ВНЕШНЕГО СЛОЯ ГИПСОВОЛОКНИСТЫХ ЛИСТОВ В ДВА СЛОЯ'100 М2''*
52 | СКАРKN-ПЕР'1947*
53 | СТР-ЛСТК'1947*
54 | П'СУХОЙ ПОЛ ПО ТИПУ 4Л (АР 24)*
55 | Е11-8-3'1947.0,04'413-5022-2'УСТРОЙСТВО СУХОЙ ЗАСЫПКИ ТЕПЛОИЗОЛЯЦИОННОЙ КЕРАМЗИТОВЫМ ПЕСКОМ'М3''*
56 | С413-5023-Р1'77,88.1,1*
57 | Е10-266-1'1947''УКЛАДКА ГИПСОВОЛОКНИСТЫХ ЛИСТОВ'100 М2''*
58 | С101-74001-Р1'1947.1,01*
59 | П'ПЕРЕКРЫТИЯ ИЗ ЛСТК (КМ1 Л.2, АР Л.24 ТИП 5Л)*
60 | Е10-235-1'194'101-138035/101-149002-1/101-48604/101-74100'УСТРОЙСТВО МЕТАЛЛИЧЕСКОГО КАРКАСА ЛСТК С УЧЕТОМ НИЖНЕЙ ПОДШИВКИ КАРКАСА ГВЛВ'100М2 РАЗВЕРНУТОЙ ПОВЕРХНОСТИ''*
61 | Е34-57-4'194'104-206'ЗАПОЛНЕНИЕ КАРКАСОВ ПОТОЛКОВ МИНЕРАЛОВАТНЫМИ ПЛИТАМИ, ПРИ ТОЛЩИНЕ ЗАПОЛНЕНИЯ 200 ММ'100М2''*
62 | Е13-107-1'194'Н1=2/104-10001'УСТРОЙСТВО ПАРОИЗОЛЯЦИИ (ДВА СЛОЯ, ВЕРХНИЙ И НИЖНИЙ СЛОЙ)'100М2 ПОКРЫТИЯ''*
63 | Е9-80-1'194'Ж100/101-11602-25/101-24301/101-82882-10/552-5003'МОНТАЖ ПРОФИЛИРОВАННОГО НАСТИЛА С ВЕРХНЕЙ СТОРОНЫ КАРКАСА'100М2''*
64 | Е15-412-1'194.2,5''УСТАНОВКА ПРОФИЛЯ ОБРЕШЕТКИ ОП-25-0.7'10 М''*
65 | Е10-266-1'194'Н1=2/101-149002-1'КРЕПЛЕНИЕ ВНЕШНЕГО СЛОЯ ГИПСОВОЛОКНИСТЫХ ЛИСТОВ В ДВА СЛОЯ'100 М2''*
66 | СКАРKN-ПЕР'194*
67 | СТР-ЛСТК'194*
68 | П'СУХОЙ ПОЛ ПО ТИПУ 5Л (АР 24)*
69 | Е11-8-3'194.0,04'413-5022-2'УСТРОЙСТВО СУХОЙ ЗАСЫПКИ ТЕПЛОИЗОЛЯЦИОННОЙ КЕРАМЗИТОВЫМ ПЕСКОМ'М3''*
70 | С413-5023-Р1'7,76.1,1*
71 | Е10-266-1'194''УКЛАДКА ГИПСОВОЛОКНИСТЫХ ЛИСТОВ'100 М2''*
72 | С101-74001-Р1'194.1,01*
73 | П'ГИДРОИЗОЛЯЦИЯ ПО ПЕРЕКРЫТИЮ ЛСТК ПО ТИПУ 5Л АР (Л.24)*
74 | Е13-130-1'194''УСТРОЙСТВО ГИДРОИЗОЛЯЦИИ ПО ПЕРЕКРЫТИЮ ЛСТК ИЗ МАСТИКИ ЛАТЕКСНОЙ ГИДРОИЗОЛЯЦИОННОЙ ДВУХКОМПОНЕНТНОЙ ЗА 2 РАЗА'100М2''*
75 | С101-RNF'0,7.194*
76 | П'ДОСТАВКА КОМПЛЕКТА ВСЕХ МАТЕРИАЛОВ НА КОНСТРУКЦИИ ЧИСТОВОГО ПОЛА (ТИП 4Л И ТИП 5Л)*
77 | СТР4П-ЛСТК'194+1947*
78 | Ж2-50'ПЕРЕГОРОДКИ ИЗ ГСП С ЗАШИВКАМИ ГКЛВ И ГВЛВ'М2*
79 | П'ПЕРЕГОРОДКИ (ТИП 1Г, АР Л.25)*
80 | Е10-200-4'2333'Ж100/101-11602-17/101-138035/101-149002-1/101-15510/101-74100'УСТРОЙСТВО ДВУХСЛОЙНЫХ ГИПСОКАРТОННЫХ ПЕРЕГОРОДОК ТОЛЩИНОЙ 125 ММ ПО МЕТАЛЛИЧЕСКОМУ КАРКАСУ'100М2''*
81 | Е34-57-2'2333'104-206'ЗАПОЛНЕНИЕ КАРКАСОВ ПЕРЕГОРОДОК ПЛИТАМИ МИНЕРАЛОВАТНЫМИ, ПРИ ТОЛЩИНЕ ЗАПОЛНЕНИЯ 75 ММ'100М2''*
82 | С101-1Г'2333*
83 | СТР1-ЛСТК'2333*
84 | П'УСТРОЙСТВО ОБЛИЦОВКИ ИЗ ГКЛВ (ТИП 2Г, АР Л.25)*
85 | Е10-236-1'721'Ж100/101-138035/101-149002-1/101-74200'ОБЛИЦОВКА ГИПСОКАРТОННЫМИ ЛИСТАМИ СТЕН С УСТРОЙСТВОМ МЕТАЛЛИЧЕСКОГО КАРКАСА'100 М2''*
86 | С101-RZG1'721.1,05*
87 | СТР2-ЛСТК'721*
88 | П'*
89 | L*

## 3138-5-1005-R1
НАИМЕНОВАНИЕ ОБЪЕКТА |  | РЕКОНСТРУКЦИЯ ТЕРРИТОРИИ ПО ПРОСП.ПАРТИЗАНСКОМУ, 8 В Г.МИНСКЕ. 17 ОЧЕРЕДЬ СТРОИТЕЛЬСТВА. СТРОИТЕЛЬСТВО ЗДАНИЯ N 6 ПО ГЕНПЛАНУ. СТАДИЯ А
КОД ОБЪЕКТА |  | 21.004.17-6
НАИМЕНОВАНИЕ ЗДАНИЯ, СООРУЖЕНИЯ |  | ЗДАНИЕ N6 ПО Г/П (2 ЭТАП)
ШИФР ЗДАНИЯ, СООРУЖЕНИЯ |  | 21.004.17-6
КОМПЛЕКТ ЧЕРТЕЖЕЙ |  | АР + ИЗМ.1, КМ1
ВЕДОМОСТЬ ОБЪЕМОВ РАБОТ И РАСХОДОВ РЕСУРСОВ ДЛЯ ЛОКАЛЬНОЙ СМЕТЫ № 1005
(НОРМЫ 2017г.)
ОБЩЕСТРОИТЕЛЬНЫЕ РАБОТЫ ПО ЗДАНИЮ N6 (ЛСТК СТЕНЫ И ПЕРЕКРЫТИЯ) (ВЗАМЕН ЛС 1005 НА СУММУ 3374,251 ТЫС.РУБ ПО ЗАМЕЧАНИЯМ ЭКСПЕРТИЗЫ) (ВЗАМЕН ЛС 1005 НА СУММУ 3533,085 ТЫС. РУБ.)
ОБОСНОВАНИЕ | НАИМЕНОВАНИЕ ВИДОВ | ЕД.ИЗМЕРЕНИЯ | НАИМЕНОВАНИЕ РЕСУРСОВ | ЕД.ИЗМ. | КОЛИЧЕСТВО
| РАБОТ | ОБЪЕМ
1 | 2 | 3 | 4 | 5 | 6
Ж2-30 | ВНУТРЕННИЕ СТЕНЫ ИЗ ЛСТК | М2 3559,1
1-1 |  |  | ЗАТРАТЫ ТРУДА РАБОЧИХ | ЧЕЛ.-Ч | 16536.2904
1-3 |  |  | ЗАТРАТЫ ТРУДА МАШИНИСТОВ | ЧЕЛ.-Ч | 9.9655
М134041 |  |  | ШУРУПОВЕРТ | МАШ.-Ч | 5623.378
М331451 |  |  | ПЕРФОРАТОРЫ ЭЛЕКТРИЧЕСКИЕ | МАШ.-Ч | 5658.969
М331615* |  |  | ДРЕЛИ ЭЛЕКТРИЧЕСКИЕ | МАШ.-Ч | 2242.233
М331617 |  |  | СРЕДСТВА МАЛОЙ МЕХАНИЗАЦИИ | МАШ.-Ч | 9.9655
С101-11099 |  |  | ШКУРКА ШЛИФОВАЛЬНАЯ НА БУМАЖНОЙ ОСНОВЕ ВОДОСТОЙКАЯ | М2 | 27.0492
С101-86726-8 |  |  | СВЕРЛА ПО БЕТОНУ С SDS+ ХВОСТОВИКОМ (НАКОНЕЧНИК ИЗ ТВЕРДОСПЛАВНОЙ СТАЛИ), ДИАМЕТРОМ 5-10 ММ, ДЛИНОЙ 210 (215) ММ | ШТ | 85.4184
С101-86734 |  |  | СВЕРЛА СПИРАЛЬНЫЕ УДЛИНЕННЫЕ С КОНИЧЕСКИМ ХВОСТОВИКОМ (ПО МЕТАЛЛУ), ДИАМЕТРОМ 7-8,6 ММ | ШТ | 2.8473
С412-9005 |  |  | ВОДА | М3 | 0.34879
СКАР-KNA |  |  | СТОИМОСТЬ КАРКАСНО-ОБШИВНЫХ ВНУТРЕННИХ СТЕН (М/К + КОНСТРУКЦИИ КАРКАСНО-ОБШИВНЫЕ) | М2 | 3559.1
СТР-ЛСТК |  |  | СТОИМОСТЬ ДОСТАВКИ КОМПЛЕКТОВ МАТЕРИАЛОВ ЛСТК НА ОБЪЕКТ СТРОИТЕЛЬСТВА | М2 | 3559.1
Ж2-90 | ЗДАНИЕ - СТРОИТЕЛЬНАЯ ЧАСТЬ. РАМЫ МЕТАЛЛИЧЕСКИЕ. | Т 19,859
1-1 |  |  | ЗАТРАТЫ ТРУДА РАБОЧИХ | ЧЕЛ.-Ч | 438.5364
1-3 |  |  | ЗАТРАТЫ ТРУДА МАШИНИСТОВ | ЧЕЛ.-Ч | 147.5546
М021244* |  |  | КРАНЫ НА ГУСЕНИЧНОМ ХОДУ ПРИ РАБОТЕ НА ДРУГИХ ВИДАХ СТРОИТЕЛЬСТВА, 25Т | МАШ.-Ч | 72.8836
М030204 |  |  | ДОМКРАТЫ ГИДРАВЛИЧЕСКИЕ ГРУЗОПОДЪЕМНОСТЬЮ ДО 100 Т | МАШ.-Ч | 2.7803
М031501 |  |  | ПОДМОСТИ САМОХОДНЫЕ, ВЫСОТОЙ ПОДЪЕМА 12 М | МАШ.-Ч | 63.7484
М041000 |  |  | ПРЕОБРАЗОВАТЕЛИ СВАРОЧНЫЕ С НОМИНАЛЬНЫМ СВАРОЧНЫМ ТОКОМ 315-500 А | МАШ.-Ч | 3.9719
М050102 |  |  | КОМПРЕССОРЫ ПЕРЕДВИЖНЫЕ С ДВИГАТЕЛЕМ ВНУТРЕННЕГО СГОРАНИЯ ДАВЛЕНИЕМ ДО 686 КПА (7АТМ) 5 М3/МИН | МАШ.-Ч | 2.5817
М253100 |  |  | СБОЛЧИВАТЕЛИ ПНЕВМАТИЧЕСКИЕ | МАШ.-Ч | 25.6185
М330301* |  |  | МАШИНЫ ШЛИФОВАЛЬНЫЕ ЭЛЕКТРИЧЕСКИЕ | МАШ.-Ч | 3.3761
М331410 |  |  | АППАРАТ ПЕСКОСТРУЙНЫЙ ПРИ РАБОТЕ ОТ КОМПРЕССОРА, ДАВЛЕНИЕМ 0,6 (6) МПА (АТМ) | МАШ.-Ч | 2.5817
М331617 |  |  | СРЕДСТВА МАЛОЙ МЕХАНИЗАЦИИ | МАШ.-Ч | 8.3409
С101-10110-1 |  |  | БОЛТЫ СТРОИТЕЛЬНЫЕ С ГАЙКАМИ И ШАЙБАМИ ДИАМЕТРОМ 8-12ММ | Т | 0.008738
С101-102600 |  |  | ШВЕЛЛЕРЫ ГОРЯЧЕКАТАНЫЕ N 40 ИЗ СТАЛИ УГЛЕРОДИСТОЙ ОБЫКНОВЕННОГО КАЧЕСТВА МАРКИ СТ3СП, СТ3ПС | Т | 0.038527
С101-151400 |  |  | ЭЛЕКТРОДЫ ТИПА Э42А ДИАМЕТРОМ 4 ММ | Т | 0.015887
С101-17500-1 |  |  | ГВОЗДИ СТРОИТЕЛЬНЫЕ | КГ | 0.19859
С101-32400 |  |  | КИСЛОРОД ТЕХНИЧЕСКИЙ ГАЗООБРАЗНЫЙ | М3 | 19.8593
С101-6400-1 |  |  | АЦЕТИЛЕН РАСТВОРЕННЫЙ ТЕХНИЧЕСКИЙ МАРКИ Б | М3 | 3.9719
С101-79700 |  |  | КАТАНКА ИЗ СТАЛИ УГЛЕРОДИСТОЙ ОБЫКНОВЕННОГО КАЧЕСТВА ДИАМЕТРОМ, 6,3 ММ 6,5 ММ | Т | 0.000596
С102-2300 |  |  | БРУСКИ ОБРЕЗНЫЕ ХВОЙНЫХ ПОРОД ДЛИНОЙ 4-6,5 М, ШИРИНОЙ 75-150 ММ, ТОЛЩИНОЙ 40-75 ММ, 1 СОРТА | М3 | 0.020455
С113-15600 |  |  | РАСТВОРИТЕЛЬ ДЛЯ ЛАКОКРАСОЧНЫХ МАТЕРИАЛОВ МАРКИ Р-4 | Т | 0.001192
С113-2100 |  |  | ГРУНТОВКА ГФ-021 КРАСНО-КОРИЧНЕВАЯ | Т | 0.006156
С204-6400-РМ |  |  | МЕТАЛЛОКОНСТРУКЦИИ РАМ | Т | 19.8593
С552-804-1 |  |  | КРУГИ ШЛИФОВАЛЬНЫЕ ДЛЯ СПЕЦИАЛЬНЫХ МОНТАЖНЫХ РАБОТ 5П 230Х6Х22 | ШТ | 0.79437
Ж2-40 | НАРУЖНЫЕ СТЕНЫ ИЗ ЛСТК | М2 2743
1-1 |  |  | ЗАТРАТЫ ТРУДА РАБОЧИХ | ЧЕЛ.-Ч | 8455.3066
1-3 |  |  | ЗАТРАТЫ ТРУДА МАШИНИСТОВ | ЧЕЛ.-Ч | 87.7218
М021244* |  |  | КРАНЫ НА ГУСЕНИЧНОМ ХОДУ ПРИ РАБОТЕ НА ДРУГИХ ВИДАХ СТРОИТЕЛЬСТВА, 25Т | МАШ.-Ч | 80.0414
М134041 |  |  | ШУРУПОВЕРТ | МАШ.-Ч | 1464.762
М331617 |  |  | СРЕДСТВА МАЛОЙ МЕХАНИЗАЦИИ | МАШ.-Ч | 7.6804
С101-11099 |  |  | ШКУРКА ШЛИФОВАЛЬНАЯ НА БУМАЖНОЙ ОСНОВЕ ВОДОСТОЙКАЯ | М2 | 82.29
С101-149002-1 |  |  | ШУРУПЫ-САМОРЕЗЫ ДЛЯ ГИПСОКАРТОНА 3,5Х25 ММ | ШТ | 131664
С113-2100 |  |  | ГРУНТОВКА ГФ-021 КРАСНО-КОРИЧНЕВАЯ | Т | 0.025959
С113-24600-9 |  |  | ЭМАЛЬ ПЕНТАФТАЛЕВАЯ ПФ-115, СЕРАЯ | КГ | 25.9594
СКАР-KNS1 |  |  | СТОИМОСТЬ КАРКАСНО-ОБШИВНЫХ НАРУЖНЫХ СТЕН (М/К + КОНСТРУКЦИИ КАРКАСНО-ОБШИВНЫЕ) | М2 | 2027.3
СКАР-KNS2 |  |  | СТОИМОСТЬ КАРКАСНО-ОБШИВНЫХ НАРУЖНЫХ СТЕН (ПАРАПЕТОВ) (М/К + КОНСТРУКЦИИ КАРКАСНО-ОБШИВНЫЕ) | М2 | 715.7
СТР-ЛСТК |  |  | СТОИМОСТЬ ДОСТАВКИ КОМПЛЕКТОВ МАТЕРИАЛОВ ЛСТК НА ОБЪЕКТ СТРОИТЕЛЬСТВА | М2 | 2743
Ж2-60 | ПЕРЕКРЫТИЯ ИЗ ЛСТК | М2 2141
1-1 |  |  | ЗАТРАТЫ ТРУДА РАБОЧИХ | ЧЕЛ.-Ч | 14767.121
1-3 |  |  | ЗАТРАТЫ ТРУДА МАШИНИСТОВ | ЧЕЛ.-Ч | 209.4824
М021244* |  |  | КРАНЫ НА ГУСЕНИЧНОМ ХОДУ ПРИ РАБОТЕ НА ДРУГИХ ВИДАХ СТРОИТЕЛЬСТВА, 25Т | МАШ.-Ч | 154.152
М050401 |  |  | КОМПРЕССОРЫ ПЕРЕДВИЖНЫЕ С ЭЛЕКТРОДВИГАТЕЛЕМ ДАВЛЕНИЕМ 600 КПА (6 АТМ) 0,5 М3/МИН | МАШ.-Ч | 0.4074
М122306 |  |  | АГРЕГАТЫ ДЛЯ РАСПРЕДЕЛЕНИЯ ПЛЕНКООБРАЗУЮЩИХ МАТЕРИАЛОВ | МАШ.-Ч | 7.372
М134041 |  |  | ШУРУПОВЕРТ | МАШ.-Ч | 1627.16
М330301* |  |  | МАШИНЫ ШЛИФОВАЛЬНЫЕ ЭЛЕКТРИЧЕСКИЕ | МАШ.-Ч | 14.987
М330302* |  |  | МАШИНЫ ШЛИФОВАЛЬНЫЕ УГЛОВЫЕ | МАШ.-Ч | 385.38
М331451 |  |  | ПЕРФОРАТОРЫ ЭЛЕКТРИЧЕСКИЕ | МАШ.-Ч | 175.562
М331615* |  |  | ДРЕЛИ ЭЛЕКТРИЧЕСКИЕ | МАШ.-Ч | 633.3022
М331617 |  |  | СРЕДСТВА МАЛОЙ МЕХАНИЗАЦИИ | МАШ.-Ч | 47.9584
С101-11099 |  |  | ШКУРКА ШЛИФОВАЛЬНАЯ НА БУМАЖНОЙ ОСНОВЕ ВОДОСТОЙКАЯ | М2 | 94.311
С101-149002-1 |  |  | ШУРУПЫ-САМОРЕЗЫ ДЛЯ ГИПСОКАРТОНА 3,5Х25 ММ | ШТ | 51384
С101-149004 |  |  | ПРОКЛАДКИ ПАРОНИТОВЫЕ | КГ | 1.4987
С101-157100 |  |  | КАЛЬЦИЙ ХЛОРИСТЫЙ ТВЕРДЫЙ ТЕХНИЧЕСКИЙ | Т | 0.009176
С101-48603 |  |  | КРУГ ОТРЕЗНОЙ 230Х2Х22 ДЛЯ РЕЗКИ МЕТАЛЛА | ШТ | 139.165
С101-74001-Р1 |  |  | ЛИСТЫ ГИПСОКАРТОННЫЕ ВЛАГОСТОЙКИЕ (ГКЛВ) 20Х600Х1200 ММ | М2 | 2162.41
С101-86721 |  |  | СВЕРЛА СПИРАЛЬНЫЕ С ЦИЛИНДРИЧЕСКИМ ХВОСТОВИКОМ, ДЛИННАЯ СЕРИЯ (ПО МЕТАЛЛУ), ДИАМЕТРОМ 4,3-5,3ММ | ШТ | 85.64
С101-86723 |  |  | СВЕРЛА СПИРАЛЬНЫЕ С ЦИЛИНДРИЧЕСКИМ ХВОСТОВИКОМ, ДЛИННАЯ СЕРИЯ (ПО МЕТАЛЛУ), ДИАМЕТРОМ 9,6-10,6 ММ | ШТ | 5.3525
С101-86724 |  |  | СВЕРЛА СПИРАЛЬНЫЕ С ЦИЛИНДРИЧЕСКИМ ХВОСТОВИКОМ, ДЛИННАЯ СЕРИЯ (ПО МЕТАЛЛУ), ДИАМЕТРОМ 5,4-6 ММ | ШТ | 107.05
С101-86726-8 |  |  | СВЕРЛА ПО БЕТОНУ С SDS+ ХВОСТОВИКОМ (НАКОНЕЧНИК ИЗ ТВЕРДОСПЛАВНОЙ СТАЛИ), ДИАМЕТРОМ 5-10 ММ, ДЛИНОЙ 210 (215) ММ | ШТ | 181.985
С101-RNF |  |  | ГИДРОИЗОЛЯЦИЯ ЛАТЕКСНАЯ ТИПА КНАУФ-ФЛЭХЕНДИХТ | КГ | 135.8
С412-9005 |  |  | ВОДА | М3 | 0.38457
С413-5023-Р1 |  |  | ПЕСОК КЕРАМЗИТОВЫЙ, ФРАКЦИИ 0,16-5,0, НАСЫПНАЯ ПЛОТНОСТЬ 400-800 КГ/М2 | М3 | 94.204
СКАРKN-ПЕР |  |  | СТОИМОСТЬ КАРКАСНО-ОБШИВНЫХ ПЕРЕКРЫТИЙ (М/К + КАРКАСНО-ОБШИВНЫЕ КОНСТРУКЦИИ) | М2 | 2141
СТР-ЛСТК |  |  | СТОИМОСТЬ ДОСТАВКИ КОМПЛЕКТОВ МАТЕРИАЛОВ ЛСТК НА ОБЪЕКТ СТРОИТЕЛЬСТВА | М2 | 2141
СТР4П-ЛСТК |  |  | СТОИМОСТЬ ДОСТАВКИ КОМПЛЕКТА МАТЕРИАЛОВ НА КОНСТРУКЦИИ ЧИСТОВОГО (СУХОГО) ПОЛА (ТИП 4Л И ТИП 5Л) | М2 | 2141
Ж2-50 | ПЕРЕГОРОДКИ ИЗ ГСП С ЗАШИВКАМИ ГКЛВ И ГВЛВ | М2 3054
1-1 |  |  | ЗАТРАТЫ ТРУДА РАБОЧИХ | ЧЕЛ.-Ч | 10650.7041
1-3 |  |  | ЗАТРАТЫ ТРУДА МАШИНИСТОВ | ЧЕЛ.-Ч | 6.5324
М134041 |  |  | ШУРУПОВЕРТ | МАШ.-Ч | 3264.394
М330301* |  |  | МАШИНЫ ШЛИФОВАЛЬНЫЕ ЭЛЕКТРИЧЕСКИЕ | МАШ.-Ч | 3.605
М331451 |  |  | ПЕРФОРАТОРЫ ЭЛЕКТРИЧЕСКИЕ | МАШ.-Ч | 3236.533
М331615* |  |  | ДРЕЛИ ЭЛЕКТРИЧЕСКИЕ | МАШ.-Ч | 1306.2524
М331617 |  |  | СРЕДСТВА МАЛОЙ МЕХАНИЗАЦИИ | МАШ.-Ч | 6.5324
С101-11099 |  |  | ШКУРКА ШЛИФОВАЛЬНАЯ НА БУМАЖНОЙ ОСНОВЕ ВОДОСТОЙКАЯ | М2 | 32.5474
С101-1Г |  |  | СТОИМОСТЬ КАРКАСНО-ОБШИВНЫХ ПЕРЕГОРОДОК (М/К + КАРКАСНО-ОБШИВНЫЕ КОНСТРУКЦИИ) | М2 | 2333
С101-48604 |  |  | КРУГ ОТРЕЗНОЙ 125Х1,6Х22 ДЛЯ РЕЗКИ МЕТАЛЛА | ШТ | 4.326
С101-86723 |  |  | СВЕРЛА СПИРАЛЬНЫЕ С ЦИЛИНДРИЧЕСКИМ ХВОСТОВИКОМ, ДЛИННАЯ СЕРИЯ (ПО МЕТАЛЛУ), ДИАМЕТРОМ 9,6-10,6 ММ | ШТ | 6.5611
С101-86726-8 |  |  | СВЕРЛА ПО БЕТОНУ С SDS+ ХВОСТОВИКОМ (НАКОНЕЧНИК ИЗ ТВЕРДОСПЛАВНОЙ СТАЛИ), ДИАМЕТРОМ 5-10 ММ, ДЛИНОЙ 210 (215) ММ | ШТ | 102.177
С101-86734 |  |  | СВЕРЛА СПИРАЛЬНЫЕ УДЛИНЕННЫЕ С КОНИЧЕСКИМ ХВОСТОВИКОМ (ПО МЕТАЛЛУ), ДИАМЕТРОМ 7-8,6 ММ | ШТ | 1.8664
С101-RZG1 |  |  | СТОИМОСТЬ ЗАШИВКИ НА МЕТАЛЛОКАРКАСЕ | М2 | 757.05
С412-9005 |  |  | ВОДА | М3 | 0.28559
СТР1-ЛСТК |  |  | СТОИМОСТЬ ДОСТАВКИ КОМПЛЕКТОВ МАТЕРИАЛОВ ЛСТК НА ОБЪЕКТ СТРОИТЕЛЬСТВА (ТИП 1Г) | М2 | 2333
СТР2-ЛСТК |  |  | СТОИМОСТЬ ДОСТАВКИ КОМПЛЕКТОВ МАТЕРИАЛОВ ЛСТК НА ОБЪЕКТ СТРОИТЕЛЬСТВА (ТИП 2Г) | М2 | 721
СОСТАВИЛ | ______________________________ |  |  | ФЁДОРОВА
| (должность) |  | (подпись) | (инициалы,фамилия)
ПРОВЕРИЛ | ______________________________ |  |  | ДЯТКО
| (должность) |  | (подпись) | (инициалы,фамилия)

## 3138-5-1005-R4
НАИМЕНОВАНИЕ ОБЪЕКТА |  | РЕКОНСТРУКЦИЯ ТЕРРИТОРИИ ПО ПРОСП.ПАРТИЗАНСКОМУ, 8 В Г.МИНСКЕ. 17 ОЧЕРЕДЬ СТРОИТЕЛЬСТВА. СТРОИТЕЛЬСТВО ЗДАНИЯ N 6 ПО ГЕНПЛАНУ. СТАДИЯ А
КОД ОБЪЕКТА |  | 21.004.17-6
НАИМЕНОВАНИЕ ЗДАНИЯ, СООРУЖЕНИЯ |  | ЗДАНИЕ N6 ПО Г/П (2 ЭТАП)
ШИФР ЗДАНИЯ, СООРУЖЕНИЯ |  | 21.004.17-6
КОМПЛЕКТ ЧЕРТЕЖЕЙ |  | АР + ИЗМ.1, КМ1
ВЕДОМОСТЬ РЕСУРСОВ ДЛЯ ЛОКАЛЬНОЙ СМЕТЫ № 1005
(НОРМЫ 2017г.)
ОБЩЕСТРОИТЕЛЬНЫЕ РАБОТЫ ПО ЗДАНИЮ N6 (ЛСТК СТЕНЫ И ПЕРЕКРЫТИЯ) (ВЗАМЕН ЛС 1005 НА СУММУ 3374,251 ТЫС.РУБ ПО ЗАМЕЧАНИЯМ ЭКСПЕРТИЗЫ) (ВЗАМЕН ЛС 1005 НА СУММУ 3533,085 ТЫС. РУБ.)
СОСТАВЛЕНА В ЦЕНАХ НА 1 ФЕВРАЛЯ 2022г.
№ | ОБОСНОВАНИЕ | НАИМЕНОВАНИЕ РЕСУРСОВ | ЕД.ИЗМ. | КОЛИЧЕСТВО | СТОИМОСТЬ, РУБ.
П/П |  |  |  |  | ЕДИНИЦЫ | ОБЩАЯ
1 | 2 | 3 | 4 | 5 | 6 | 7
1 | 1-1 | ЗАТРАТЫ ТРУДА РАБОЧИХ | ЧЕЛ.-Ч | 50847.9586
2 | 1-3 | ЗАТРАТЫ ТРУДА МАШИНИСТОВ | ЧЕЛ.-Ч | 461.2566
МАШИНЫ И МЕХАНИЗМЫ
3 | М021244* | КРАНЫ НА ГУСЕНИЧНОМ ХОДУ ПРИ РАБОТЕ НА ДРУГИХ ВИДАХ СТРОИТЕЛЬСТВА, 25Т | МАШ.-Ч | 307.077 | 32.85 | 10087,48
4 | М030204 | ДОМКРАТЫ ГИДРАВЛИЧЕСКИЕ ГРУЗОПОДЪЕМНОСТЬЮ ДО 100 Т | МАШ.-Ч | 2.7803 | 0.16 | 0,44
5 | М031501 | ПОДМОСТИ САМОХОДНЫЕ, ВЫСОТОЙ ПОДЪЕМА 12 М | МАШ.-Ч | 63.7484 | 12.65 | 806,42
6 | М041000 | ПРЕОБРАЗОВАТЕЛИ СВАРОЧНЫЕ С НОМИНАЛЬНЫМ СВАРОЧНЫМ ТОКОМ 315-500 А | МАШ.-Ч | 3.9719 | 5.53 | 21,96
7 | М050102 | КОМПРЕССОРЫ ПЕРЕДВИЖНЫЕ С ДВИГАТЕЛЕМ ВНУТРЕННЕГО СГОРАНИЯ ДАВЛЕНИЕМ ДО 686 КПА (7АТМ) 5 М3/МИН | МАШ.-Ч | 2.5817 | 22.47 | 58,01
8 | М050401 | КОМПРЕССОРЫ ПЕРЕДВИЖНЫЕ С ЭЛЕКТРОДВИГАТЕЛЕМ ДАВЛЕНИЕМ 600 КПА (6 АТМ) 0,5 М3/МИН | МАШ.-Ч | 0.4074 | 1.38 | 0,56
9 | М122306 | АГРЕГАТЫ ДЛЯ РАСПРЕДЕЛЕНИЯ ПЛЕНКООБРАЗУЮЩИХ МАТЕРИАЛОВ | МАШ.-Ч | 7.372 | 28.42 | 209,51
10 | М134041 | ШУРУПОВЕРТ | МАШ.-Ч | 11979.694 | 0.55 | 6588,83
11 | М253100 | СБОЛЧИВАТЕЛИ ПНЕВМАТИЧЕСКИЕ | МАШ.-Ч | 25.6185 | 0.35 | 8,97
12 | М330301* | МАШИНЫ ШЛИФОВАЛЬНЫЕ ЭЛЕКТРИЧЕСКИЕ | МАШ.-Ч | 21.9681 | 0.6 | 13,18
13 | М330302* | МАШИНЫ ШЛИФОВАЛЬНЫЕ УГЛОВЫЕ | МАШ.-Ч | 385.38 | 0.69 | 265,91
14 | М331410 | АППАРАТ ПЕСКОСТРУЙНЫЙ ПРИ РАБОТЕ ОТ КОМПРЕССОРА, ДАВЛЕНИЕМ 0,6 (6) МПА (АТМ) | МАШ.-Ч | 2.5817 | 0.58 | 1,5
15 | М331451 | ПЕРФОРАТОРЫ ЭЛЕКТРИЧЕСКИЕ | МАШ.-Ч | 9071.064 | 0.54 | 4898,37
16 | М331615* | ДРЕЛИ ЭЛЕКТРИЧЕСКИЕ | МАШ.-Ч | 4181.7876 | 0.21 | 878,18
17 | М331617 | СРЕДСТВА МАЛОЙ МЕХАНИЗАЦИИ | МАШ.-Ч | 80.4776 | 11.87 | 955,27
|  | ИТОГО МАШИНЫ И МЕХАНИЗМЫ |  |  |  | 24795
МАТЕРИАЛЫ, ИЗДЕЛИЯ, КОНСТРУКЦИИ
18 | С101-10110-1 | БОЛТЫ СТРОИТЕЛЬНЫЕ С ГАЙКАМИ И ШАЙБАМИ ДИАМЕТРОМ 8-12ММ | Т | 0.008738 | 3613.33 | 31,57
19 | С101-102600 | ШВЕЛЛЕРЫ ГОРЯЧЕКАТАНЫЕ N 40 ИЗ СТАЛИ УГЛЕРОДИСТОЙ ОБЫКНОВЕННОГО КАЧЕСТВА МАРКИ СТ3СП, СТ3ПС | Т | 0.038527 | 4716.45 | 181,71
20 | С101-11099 | ШКУРКА ШЛИФОВАЛЬНАЯ НА БУМАЖНОЙ ОСНОВЕ ВОДОСТОЙКАЯ | М2 | 236.1976 | 9.57 | 2260,41
21 | С101-149002-1 | ШУРУПЫ-САМОРЕЗЫ ДЛЯ ГИПСОКАРТОНА 3,5Х25 ММ | ШТ | 183048 | 0.01 | 1830,48
22 | С101-149004 | ПРОКЛАДКИ ПАРОНИТОВЫЕ | КГ | 1.4987 | 10.46 | 15,68
23 | С101-151400 | ЭЛЕКТРОДЫ ТИПА Э42А ДИАМЕТРОМ 4 ММ | Т | 0.015887 | 5365 | 85,23
24 | С101-157100 | КАЛЬЦИЙ ХЛОРИСТЫЙ ТВЕРДЫЙ ТЕХНИЧЕСКИЙ | Т | 0.009176 | 935 | 8,58
25 | С101-17500-1 | ГВОЗДИ СТРОИТЕЛЬНЫЕ | КГ | 0.19859 | 2.93 | 0,58
26 | С101-1Г | СТОИМОСТЬ КАРКАСНО-ОБШИВНЫХ ПЕРЕГОРОДОК (М/К + КАРКАСНО-ОБШИВНЫЕ КОНСТРУКЦИИ) | М2 | 2333 | 45.77 | 106781,41
27 | С101-32400 | КИСЛОРОД ТЕХНИЧЕСКИЙ ГАЗООБРАЗНЫЙ | М3 | 19.8593 | 3.44 | 68,32
28 | С101-48603 | КРУГ ОТРЕЗНОЙ 230Х2Х22 ДЛЯ РЕЗКИ МЕТАЛЛА | ШТ | 139.165 | 1.68 | 233,8
29 | С101-48604 | КРУГ ОТРЕЗНОЙ 125Х1,6Х22 ДЛЯ РЕЗКИ МЕТАЛЛА | ШТ | 4.326 | 0.62 | 2,68
30 | С101-6400-1 | АЦЕТИЛЕН РАСТВОРЕННЫЙ ТЕХНИЧЕСКИЙ МАРКИ Б | М3 | 3.9719 | 19.42 | 77,13
31 | С101-74001-Р1 | ЛИСТЫ ГИПСОКАРТОННЫЕ ВЛАГОСТОЙКИЕ (ГКЛВ) 20Х600Х1200 ММ | М2 | 2162.41 | 22.93 | 49584,06
32 | С101-79700 | КАТАНКА ИЗ СТАЛИ УГЛЕРОДИСТОЙ ОБЫКНОВЕННОГО КАЧЕСТВА ДИАМЕТРОМ, 6,3 ММ 6,5 ММ | Т | 0.000596 | 2582 | 1,54
33 | С101-86721 | СВЕРЛА СПИРАЛЬНЫЕ С ЦИЛИНДРИЧЕСКИМ ХВОСТОВИКОМ, ДЛИННАЯ СЕРИЯ (ПО МЕТАЛЛУ), ДИАМЕТРОМ 4,3-5,3ММ | ШТ | 85.64 | 1.61 | 137,88
34 | С101-86723 | СВЕРЛА СПИРАЛЬНЫЕ С ЦИЛИНДРИЧЕСКИМ ХВОСТОВИКОМ, ДЛИННАЯ СЕРИЯ (ПО МЕТАЛЛУ), ДИАМЕТРОМ 9,6-10,6 ММ | ШТ | 11.9136 | 6.41 | 76,37
35 | С101-86724 | СВЕРЛА СПИРАЛЬНЫЕ С ЦИЛИНДРИЧЕСКИМ ХВОСТОВИКОМ, ДЛИННАЯ СЕРИЯ (ПО МЕТАЛЛУ), ДИАМЕТРОМ 5,4-6 ММ | ШТ | 107.05 | 2.05 | 219,45
36 | С101-86726-8 | СВЕРЛА ПО БЕТОНУ С SDS+ ХВОСТОВИКОМ (НАКОНЕЧНИК ИЗ ТВЕРДОСПЛАВНОЙ СТАЛИ), ДИАМЕТРОМ 5-10 ММ, ДЛИНОЙ 210 (215) ММ | ШТ | 369.5804 | 6.67 | 2465,1
37 | С101-86734 | СВЕРЛА СПИРАЛЬНЫЕ УДЛИНЕННЫЕ С КОНИЧЕСКИМ ХВОСТОВИКОМ (ПО МЕТАЛЛУ), ДИАМЕТРОМ 7-8,6 ММ | ШТ | 4.7137 | 3.81 | 17,96
38 | С101-RNF | ГИДРОИЗОЛЯЦИЯ ЛАТЕКСНАЯ ТИПА КНАУФ-ФЛЭХЕНДИХТ | КГ | 135.8 | 7.49 | 1017,14
39 | С101-RZG1 | СТОИМОСТЬ ЗАШИВКИ НА МЕТАЛЛОКАРКАСЕ | М2 | 757.05 | 19.35 | 14648,92
40 | С102-2300 | БРУСКИ ОБРЕЗНЫЕ ХВОЙНЫХ ПОРОД ДЛИНОЙ 4-6,5 М, ШИРИНОЙ 75-150 ММ, ТОЛЩИНОЙ 40-75 ММ, 1 СОРТА | М3 | 0.020455 | 585.3 | 11,97
41 | С113-15600 | РАСТВОРИТЕЛЬ ДЛЯ ЛАКОКРАСОЧНЫХ МАТЕРИАЛОВ МАРКИ Р-4 | Т | 0.001192 | 4276.37 | 5,1
42 | С113-2100 | ГРУНТОВКА ГФ-021 КРАСНО-КОРИЧНЕВАЯ | Т | 0.032116 | 3524.71 | 113,2
43 | С113-24600-9 | ЭМАЛЬ ПЕНТАФТАЛЕВАЯ ПФ-115, СЕРАЯ | КГ | 25.9594 | 4.94 | 128,24
44 | С204-6400-РМ | МЕТАЛЛОКОНСТРУКЦИИ РАМ | Т | 19.8593 | 5768.81 | 114564,53
45 | С412-9005 | ВОДА | М3 | 1.019 | 1.12 | 1,14
46 | С413-5023-Р1 | ПЕСОК КЕРАМЗИТОВЫЙ, ФРАКЦИИ 0,16-5,0, НАСЫПНАЯ ПЛОТНОСТЬ 400-800 КГ/М2 | М3 | 94.204 | 6.6 | 621,75
47 | С552-804-1 | КРУГИ ШЛИФОВАЛЬНЫЕ ДЛЯ СПЕЦИАЛЬНЫХ МОНТАЖНЫХ РАБОТ 5П 230Х6Х22 | ШТ | 0.79437 | 3.72 | 2,96
48 | СКАР-KNA | СТОИМОСТЬ КАРКАСНО-ОБШИВНЫХ ВНУТРЕННИХ СТЕН (М/К + КОНСТРУКЦИИ КАРКАСНО-ОБШИВНЫЕ) | М2 | 3559.1 | 136.92 | 487311,97
49 | СКАР-KNS1 | СТОИМОСТЬ КАРКАСНО-ОБШИВНЫХ НАРУЖНЫХ СТЕН (М/К + КОНСТРУКЦИИ КАРКАСНО-ОБШИВНЫЕ) | М2 | 2027.3 | 195.88 | 397107,52
50 | СКАР-KNS2 | СТОИМОСТЬ КАРКАСНО-ОБШИВНЫХ НАРУЖНЫХ СТЕН (ПАРАПЕТОВ) (М/К + КОНСТРУКЦИИ КАРКАСНО-ОБШИВНЫЕ) | М2 | 715.7 | 195.77 | 140112,59
51 | СКАРKN-ПЕР | СТОИМОСТЬ КАРКАСНО-ОБШИВНЫХ ПЕРЕКРЫТИЙ (М/К + КАРКАСНО-ОБШИВНЫЕ КОНСТРУКЦИИ) | М2 | 2141 | 356.12 | 762452,92
|  | ИТОГО МАТЕРИАЛЫ, ИЗДЕЛИЯ, КОНСТРУКЦИИ |  |  |  | 2082180
|  | ИТОГО ТРАНСПОРТ |  |  |  | 7037
|  | ТРАНСПОРТИРОВКА МУСОРА (ГРУНТА) | РУБ |  |  | 70189
| СОСТАВИЛ | ______________________________ |  |  | ФЁДОРОВА
|  | (должность) | (подпись) |  | (инициалы,фамилия)
| ПРОВЕРИЛ | ______________________________ |  |  | ДЯТКО
|  | (должность) | (подпись) |  | (инициалы,фамилия)

## 3138-5-1005-B0
НАИМЕНОВАНИЕ ОБЪЕКТА |  | РЕКОНСТРУКЦИЯ ТЕРРИТОРИИ ПО ПРОСП.ПАРТИЗАНСКОМУ, 8 В Г.МИНСКЕ. 17 ОЧЕРЕДЬ СТРОИТЕЛЬСТВА. СТРОИТЕЛЬСТВО ЗДАНИЯ N 6 ПО ГЕНПЛАНУ. СТАДИЯ А
КОД ОБЪЕКТА |  | 21.004.17-6
НАИМЕНОВАНИЕ ЗДАНИЯ, СООРУЖЕНИЯ |  | ЗДАНИЕ N6 ПО Г/П (2 ЭТАП)
ШИФР ЗДАНИЯ, СООРУЖЕНИЯ |  | 21.004.17-6
КОМПЛЕКТ ЧЕРТЕЖЕЙ |  | АР + ИЗМ.1, КМ1
ВЕДОМОСТЬ ОБЪЕМОВ И СТОИМОСТИ РАБОТ № 1005
(НОРМЫ 2017г.)
ОБЩЕСТРОИТЕЛЬНЫЕ РАБОТЫ ПО ЗДАНИЮ N6 (ЛСТК СТЕНЫ И ПЕРЕКРЫТИЯ) (ВЗАМЕН ЛС 1005 НА СУММУ 3374,251 ТЫС.РУБ ПО ЗАМЕЧАНИЯМ ЭКСПЕРТИЗЫ) (ВЗАМЕН ЛС 1005 НА СУММУ 3533,085 ТЫС. РУБ.)
СОСТАВЛЕНА В ЦЕНАХ НА 1 ФЕВРАЛЯ 2022г.
ОБОСНОВА- НИЕ | НАИМЕНОВАНИЕ ВИДОВ РАБОТ | ОБЪЕМ | СТОИМОСТЬ, ТЫС.РУБ.
|  |  | ЗАРАБОТНАЯ ПЛАТА | ЭКСПЛУАТА- ЦИЯ МАШИН И МЕХА- НИЗМОВ | МАТЕРИАЛЫ, ИЗДЕЛИЯ, КОНСТРУК- ЦИИ | ОБОРУДОВА- НИЕ,МЕБЕЛЬ, ИНВЕНТАРЬ | ОХР и ОПР | ПРОЧИЕ СРЕДСТВА | ВСЕГО
|  | ЕД.ИЗМ. | ТРУДОЕМ- КОСТЬ, ЧЕЛ.Ч. | В Т.Ч.З/П МАШИ- НИСТОВ | ТРАНСПОРТ | ТРАНСПОРТ | ПЛАНОВАЯ ПРИБЫЛЬ
1 | 2 | 3 | 4 | 5 | 6 | 7 | 8 | 9 | 10
Ж2-30 | ВНУТРЕННИЕ СТЕНЫ ИЗ ЛСТК | 3559,1 | 123,189 | 6,738 | 488,152 | 0 | 81,006 | 0 | 812,169
|  | М2 | 16536 | 0,07 | 26,938 | 0 | 86,146
Ж2-90 | ЗДАНИЕ - СТРОИТЕЛЬНАЯ ЧАСТЬ. РАМЫ МЕТАЛЛИЧЕСКИЕ. | 19,859 | 3,633 | 3,393 | 115,053 | 0 | 2,834 | 0 | 134,844
|  | Т | 439 | 1,326 | 6,588 | 0 | 3,343
Ж2-40 | НАРУЖНЫЕ СТЕНЫ ИЗ ЛСТК | 2743 | 64,781 | 3,526 | 539,543 | 0 | 42,836 | 0 | 717,257
|  | М2 | 8456 | 0,848 | 20,789 | 0 | 45,782
Ж2-60 | ПЕРЕКРЫТИЯ ИЗ ЛСТК | 2141 | 114,958 | 7,244 | 816,958 | 0 | 76,062 | 0 | 1115,737
|  | М2 | 14767 | 1,94 | 19,036 | 0 | 81,479
Ж2-50 | ПЕРЕГОРОДКИ ИЗ ГСП С ЗАШИВКАМИ ГКЛВ И ГВЛВ | 3054 | 80,049 | 3,897 | 122,475 | 0 | 52,638 | 0 | 318,908
|  | М2 | 10651 | 0,046 | 3,871 | 0 | 55,978
| И Т О Г О | 0 | 386,61 | 24,798 | 2082,181 | 0 | 255,376 | 0 | 3098,915
|  |  | 50849 | 4,23 | 77,222 | 0 | 272,728
| СОСТАВИЛ | ______________________________ | [5 empty] | ФЁДОРОВА
|  | (должность) |  |  |  | (подпись) |  | (инициалы,фамилия)
| ПРОВЕРИЛ | ______________________________ | [5 empty] | ДЯТКО
|  | (должность) |  |  |  | (подпись) |  | (инициалы,фамилия)

## 3138-5-1005-R0
НАИМЕНОВАНИЕ ОБЪЕКТА |  | РЕКОНСТРУКЦИЯ ТЕРРИТОРИИ ПО ПРОСП.ПАРТИЗАНСКОМУ, 8 В Г.МИНСКЕ. 17 ОЧЕРЕДЬ СТРОИТЕЛЬСТВА. СТРОИТЕЛЬСТВО ЗДАНИЯ N 6 ПО ГЕНПЛАНУ. СТАДИЯ А
КОД ОБЪЕКТА |  | 21.004.17-6
НАИМЕНОВАНИЕ ЗДАНИЯ, СООРУЖЕНИЯ |  | ЗДАНИЕ N6 ПО Г/П (2 ЭТАП)
ШИФР ЗДАНИЯ, СООРУЖЕНИЯ |  | 21.004.17-6
КОМПЛЕКТ ЧЕРТЕЖЕЙ |  | АР + ИЗМ.1, КМ1
ВЕДОМОСТЬ РЕСУРСОВ ДЛЯ ЛОКАЛЬНОЙ СМЕТЫ № 1005
(НОРМЫ 2017г.)
ОБЩЕСТРОИТЕЛЬНЫЕ РАБОТЫ ПО ЗДАНИЮ N6 (ЛСТК СТЕНЫ И ПЕРЕКРЫТИЯ) (ВЗАМЕН ЛС 1005 НА СУММУ 3374,251 ТЫС.РУБ ПО ЗАМЕЧАНИЯМ ЭКСПЕРТИЗЫ) (ВЗАМЕН ЛС 1005 НА СУММУ 3533,085 ТЫС. РУБ.)
П/П | ОБОСНОВАНИЕ | НАИМЕНОВАНИЕ РЕСУРСОВ | ЕД.ИЗМ. | КОЛИЧЕСТВО
1 | 2 | 3 | 4 | 5
1 | 1-1 | ЗАТРАТЫ ТРУДА РАБОЧИХ | ЧЕЛ.-Ч | 50847.9586
2 | 1-3 | ЗАТРАТЫ ТРУДА МАШИНИСТОВ | ЧЕЛ.-Ч | 461.2566
3 | М021244* | КРАНЫ НА ГУСЕНИЧНОМ ХОДУ ПРИ РАБОТЕ НА ДРУГИХ ВИДАХ СТРОИТЕЛЬСТВА, 25Т | МАШ.-Ч | 307.077
4 | М030204 | ДОМКРАТЫ ГИДРАВЛИЧЕСКИЕ ГРУЗОПОДЪЕМНОСТЬЮ ДО 100 Т | МАШ.-Ч | 2.7803
5 | М031501 | ПОДМОСТИ САМОХОДНЫЕ, ВЫСОТОЙ ПОДЪЕМА 12 М | МАШ.-Ч | 63.7484
6 | М041000 | ПРЕОБРАЗОВАТЕЛИ СВАРОЧНЫЕ С НОМИНАЛЬНЫМ СВАРОЧНЫМ ТОКОМ 315-500 А | МАШ.-Ч | 3.9719
7 | М050102 | КОМПРЕССОРЫ ПЕРЕДВИЖНЫЕ С ДВИГАТЕЛЕМ ВНУТРЕННЕГО СГОРАНИЯ ДАВЛЕНИЕМ ДО 686 КПА (7АТМ) 5 М3/МИН | МАШ.-Ч | 2.5817
8 | М050401 | КОМПРЕССОРЫ ПЕРЕДВИЖНЫЕ С ЭЛЕКТРОДВИГАТЕЛЕМ ДАВЛЕНИЕМ 600 КПА (6 АТМ) 0,5 М3/МИН | МАШ.-Ч | 0.4074
9 | М122306 | АГРЕГАТЫ ДЛЯ РАСПРЕДЕЛЕНИЯ ПЛЕНКООБРАЗУЮЩИХ МАТЕРИАЛОВ | МАШ.-Ч | 7.372
10 | М134041 | ШУРУПОВЕРТ | МАШ.-Ч | 11979.694
11 | М253100 | СБОЛЧИВАТЕЛИ ПНЕВМАТИЧЕСКИЕ | МАШ.-Ч | 25.6185
12 | М330301* | МАШИНЫ ШЛИФОВАЛЬНЫЕ ЭЛЕКТРИЧЕСКИЕ | МАШ.-Ч | 21.9681
13 | М330302* | МАШИНЫ ШЛИФОВАЛЬНЫЕ УГЛОВЫЕ | МАШ.-Ч | 385.38
14 | М331410 | АППАРАТ ПЕСКОСТРУЙНЫЙ ПРИ РАБОТЕ ОТ КОМПРЕССОРА, ДАВЛЕНИЕМ 0,6 (6) МПА (АТМ) | МАШ.-Ч | 2.5817
15 | М331451 | ПЕРФОРАТОРЫ ЭЛЕКТРИЧЕСКИЕ | МАШ.-Ч | 9071.064
16 | М331615* | ДРЕЛИ ЭЛЕКТРИЧЕСКИЕ | МАШ.-Ч | 4181.7876
17 | М331617 | СРЕДСТВА МАЛОЙ МЕХАНИЗАЦИИ | МАШ.-Ч | 80.4776
18 | С101-10110-1 | БОЛТЫ СТРОИТЕЛЬНЫЕ С ГАЙКАМИ И ШАЙБАМИ ДИАМЕТРОМ 8-12ММ | Т | 0.008738
19 | С101-102600 | ШВЕЛЛЕРЫ ГОРЯЧЕКАТАНЫЕ N 40 ИЗ СТАЛИ УГЛЕРОДИСТОЙ ОБЫКНОВЕННОГО КАЧЕСТВА МАРКИ СТ3СП, СТ3ПС | Т | 0.038527
20 | С101-11099 | ШКУРКА ШЛИФОВАЛЬНАЯ НА БУМАЖНОЙ ОСНОВЕ ВОДОСТОЙКАЯ | М2 | 236.1976
21 | С101-149002-1 | ШУРУПЫ-САМОРЕЗЫ ДЛЯ ГИПСОКАРТОНА 3,5Х25 ММ | ШТ | 183048
22 | С101-149004 | ПРОКЛАДКИ ПАРОНИТОВЫЕ | КГ | 1.4987
23 | С101-151400 | ЭЛЕКТРОДЫ ТИПА Э42А ДИАМЕТРОМ 4 ММ | Т | 0.015887
24 | С101-157100 | КАЛЬЦИЙ ХЛОРИСТЫЙ ТВЕРДЫЙ ТЕХНИЧЕСКИЙ | Т | 0.009176
25 | С101-17500-1 | ГВОЗДИ СТРОИТЕЛЬНЫЕ | КГ | 0.19859
26 | С101-1Г | СТОИМОСТЬ КАРКАСНО-ОБШИВНЫХ ПЕРЕГОРОДОК (М/К + КАРКАСНО-ОБШИВНЫЕ КОНСТРУКЦИИ) | М2 | 2333
27 | С101-32400 | КИСЛОРОД ТЕХНИЧЕСКИЙ ГАЗООБРАЗНЫЙ | М3 | 19.8593
28 | С101-48603 | КРУГ ОТРЕЗНОЙ 230Х2Х22 ДЛЯ РЕЗКИ МЕТАЛЛА | ШТ | 139.165
29 | С101-48604 | КРУГ ОТРЕЗНОЙ 125Х1,6Х22 ДЛЯ РЕЗКИ МЕТАЛЛА | ШТ | 4.326
30 | С101-6400-1 | АЦЕТИЛЕН РАСТВОРЕННЫЙ ТЕХНИЧЕСКИЙ МАРКИ Б | М3 | 3.9719
31 | С101-74001-Р1 | ЛИСТЫ ГИПСОКАРТОННЫЕ ВЛАГОСТОЙКИЕ (ГКЛВ) 20Х600Х1200 ММ | М2 | 2162.41
32 | С101-79700 | КАТАНКА ИЗ СТАЛИ УГЛЕРОДИСТОЙ ОБЫКНОВЕННОГО КАЧЕСТВА ДИАМЕТРОМ, 6,3 ММ 6,5 ММ | Т | 0.000596
33 | С101-86721 | СВЕРЛА СПИРАЛЬНЫЕ С ЦИЛИНДРИЧЕСКИМ ХВОСТОВИКОМ, ДЛИННАЯ СЕРИЯ (ПО МЕТАЛЛУ), ДИАМЕТРОМ 4,3-5,3ММ | ШТ | 85.64
34 | С101-86723 | СВЕРЛА СПИРАЛЬНЫЕ С ЦИЛИНДРИЧЕСКИМ ХВОСТОВИКОМ, ДЛИННАЯ СЕРИЯ (ПО МЕТАЛЛУ), ДИАМЕТРОМ 9,6-10,6 ММ | ШТ | 11.9136
35 | С101-86724 | СВЕРЛА СПИРАЛЬНЫЕ С ЦИЛИНДРИЧЕСКИМ ХВОСТОВИКОМ, ДЛИННАЯ СЕРИЯ (ПО МЕТАЛЛУ), ДИАМЕТРОМ 5,4-6 ММ | ШТ | 107.05
36 | С101-86726-8 | СВЕРЛА ПО БЕТОНУ С SDS+ ХВОСТОВИКОМ (НАКОНЕЧНИК ИЗ ТВЕРДОСПЛАВНОЙ СТАЛИ), ДИАМЕТРОМ 5-10 ММ, ДЛИНОЙ 210 (215) ММ | ШТ | 369.5804
37 | С101-86734 | СВЕРЛА СПИРАЛЬНЫЕ УДЛИНЕННЫЕ С КОНИЧЕСКИМ ХВОСТОВИКОМ (ПО МЕТАЛЛУ), ДИАМЕТРОМ 7-8,6 ММ | ШТ | 4.7137
38 | С101-RNF | ГИДРОИЗОЛЯЦИЯ ЛАТЕКСНАЯ ТИПА КНАУФ-ФЛЭХЕНДИХТ | КГ | 135.8
39 | С101-RZG1 | СТОИМОСТЬ ЗАШИВКИ НА МЕТАЛЛОКАРКАСЕ | М2 | 757.05
40 | С102-2300 | БРУСКИ ОБРЕЗНЫЕ ХВОЙНЫХ ПОРОД ДЛИНОЙ 4-6,5 М, ШИРИНОЙ 75-150 ММ, ТОЛЩИНОЙ 40-75 ММ, 1 СОРТА | М3 | 0.020455
41 | С113-15600 | РАСТВОРИТЕЛЬ ДЛЯ ЛАКОКРАСОЧНЫХ МАТЕРИАЛОВ МАРКИ Р-4 | Т | 0.001192
42 | С113-2100 | ГРУНТОВКА ГФ-021 КРАСНО-КОРИЧНЕВАЯ | Т | 0.032116
43 | С113-24600-9 | ЭМАЛЬ ПЕНТАФТАЛЕВАЯ ПФ-115, СЕРАЯ | КГ | 25.9594
44 | С204-6400-РМ | МЕТАЛЛОКОНСТРУКЦИИ РАМ | Т | 19.8593
45 | С412-9005 | ВОДА | М3 | 1.019
46 | С413-5023-Р1 | ПЕСОК КЕРАМЗИТОВЫЙ, ФРАКЦИИ 0,16-5,0, НАСЫПНАЯ ПЛОТНОСТЬ 400-800 КГ/М2 | М3 | 94.204
47 | С552-804-1 | КРУГИ ШЛИФОВАЛЬНЫЕ ДЛЯ СПЕЦИАЛЬНЫХ МОНТАЖНЫХ РАБОТ 5П 230Х6Х22 | ШТ | 0.79437
48 | СКАР-KNA | СТОИМОСТЬ КАРКАСНО-ОБШИВНЫХ ВНУТРЕННИХ СТЕН (М/К + КОНСТРУКЦИИ КАРКАСНО-ОБШИВНЫЕ) | М2 | 3559.1
49 | СКАР-KNS1 | СТОИМОСТЬ КАРКАСНО-ОБШИВНЫХ НАРУЖНЫХ СТЕН (М/К + КОНСТРУКЦИИ КАРКАСНО-ОБШИВНЫЕ) | М2 | 2027.3
50 | СКАР-KNS2 | СТОИМОСТЬ КАРКАСНО-ОБШИВНЫХ НАРУЖНЫХ СТЕН (ПАРАПЕТОВ) (М/К + КОНСТРУКЦИИ КАРКАСНО-ОБШИВНЫЕ) | М2 | 715.7
51 | СКАРKN-ПЕР | СТОИМОСТЬ КАРКАСНО-ОБШИВНЫХ ПЕРЕКРЫТИЙ (М/К + КАРКАСНО-ОБШИВНЫЕ КОНСТРУКЦИИ) | М2 | 2141
52 | СТР-ЛСТК | СТОИМОСТЬ ДОСТАВКИ КОМПЛЕКТОВ МАТЕРИАЛОВ ЛСТК НА ОБЪЕКТ СТРОИТЕЛЬСТВА | М2 | 8443.1
53 | СТР1-ЛСТК | СТОИМОСТЬ ДОСТАВКИ КОМПЛЕКТОВ МАТЕРИАЛОВ ЛСТК НА ОБЪЕКТ СТРОИТЕЛЬСТВА (ТИП 1Г) | М2 | 2333
54 | СТР2-ЛСТК | СТОИМОСТЬ ДОСТАВКИ КОМПЛЕКТОВ МАТЕРИАЛОВ ЛСТК НА ОБЪЕКТ СТРОИТЕЛЬСТВА (ТИП 2Г) | М2 | 721
55 | СТР4П-ЛСТК | СТОИМОСТЬ ДОСТАВКИ КОМПЛЕКТА МАТЕРИАЛОВ НА КОНСТРУКЦИИ ЧИСТОВОГО (СУХОГО) ПОЛА (ТИП 4Л И ТИП 5Л) | М2 | 2141
| СОСТАВИЛ | ____________________ |  | ФЁДОРОВА
|  | (должность) | (подпись) | (инициалы,фамилия)
| ПРОВЕРИЛ | ____________________ |  | ДЯТКО
|  | (должность) | (подпись) | (инициалы,фамилия)

## 3138-5-1006-S0
НАИМЕНОВАНИЕ ОБЪЕКТА |  | РЕКОНСТРУКЦИЯ ТЕРРИТОРИИ ПО ПРОСП.ПАРТИЗАНСКОМУ, 8 В Г.МИНСКЕ. 17 ОЧЕРЕДЬ СТРОИТЕЛЬСТВА. СТРОИТЕЛЬСТВО ЗДАНИЯ N 6 ПО ГЕНПЛАНУ. СТАДИЯ А
КОД ОБЪЕКТА |  | 21.004.17-6
НАИМЕНОВАНИЕ ЗДАНИЯ, СООРУЖЕНИЯ |  | ЗДАНИЕ N6 ПО Г/П (2 ЭТАП)
ШИФР ЗДАНИЯ, СООРУЖЕНИЯ |  | 21.004.17-6
КОМПЛЕКТ ЧЕРТЕЖЕЙ |  | АРЛ.26,27,ЗАМ.ЭКС-ЗЫ
ЛОКАЛЬНАЯ СМЕТА (ЛОКАЛЬНЫЙ СМЕТНЫЙ РАСЧЕТ) № 1006
(НОРМЫ 2017г.)
ОБЩЕСТРОИТЕЛЬНЫЕ РАБОТЫ.ПОЛЫ(ВЗАМЕН ЛС1006 НА СУММУ 1536,672ТЫС.РУБ С УЧЕТОМ ЗАМ.ЭКС-ЗЫ) (ВЗАМЕН ЛС 1006 НА СУММУ 1362,453 ТЫС. РУБ.)
СОСТАВЛЕНА В ЦЕНАХ НА 1 ФЕВРАЛЯ 2022г. | [8 empty] | СТОИМОСТЬ 1210,546 ТЫС.РУБ.
№ п/п | ОБОСНОВАНИЕ | НАИМЕНОВАНИЕ РАБОТ, РЕСУРСОВ, РАСХОДОВ | ЕД.ИЗМ. КОЛИЧЕ- СТВО | СТОИМОСТЬ: ЕД.ИЗМ./ВСЕГО, РУБ.
|  |  |  | ЗАРАБОТНАЯ ПЛАТА | ЭКСПЛУАТАЦИЯ МАШИН И МЕХАНИЗМОВ |  | МАТЕРИАЛЫ, ИЗДЕЛИЯ, КОНСТРУКЦИИ (ОБОРУДОВАНИЕ, МЕБЕЛЬ, ИНВЕНТАРЬ) | ТРАНС-ПОРТ | ОБЩАЯ СТОИМОСТЬ
[5 empty] | ВСЕГО | В Т.Ч. З/П МАШИ- НИСТОВ
1 | 2 | 3 | 4 | 5 | 6 | 7 | 8 | 9 | 10
| НАЧИСЛЕНИЯ: | ОХР и ОПР/ПЛАНОВАЯ ПРИБЫЛЬ (%):Н10=65.72/69.89
1. | ПРИМЕЧАНИЕ: | К ДЛЯ ОХР И ОПР/ПЛАНОВАЯ ПРИБЫЛЬ: 1.0000/1.0000
2. | ПРИМЕЧАНИЕ: | КОЭФФИЦИЕНТ К З/П (ПОСТАНОВЛЕНИЕ N5): 1.0000
3. | ПРИМЕЧАНИЕ: | БАЗА ТЕКУЩИХ ЦЕН (ВАРИАНТ A)
| Ж2-60-40 | ЗДАНИЕ - СТРОИТЕЛЬНАЯ ЧАСТЬ. ПЕРЕКРЫТИЯ, ПОКРЫТИЯ. ПОЛЫ (АРЛ.26,27)
4. | ПРИМЕЧАНИЕ: | ПОЛЫ НА ОТМ.0,000(АРЛ.26,27)
5. | ПРИМЕЧАНИЕ: | ТИП 1(S=6562,47М2)
6. | Е11-13-3 (Н10) | УСТРОЙСТВО ПОКРЫТИЙ ЩЕБЕНОЧНЫХ С ПРОПИТКОЙ БИТУМОМ | 100М2 65.6247 | 200.25 13141.35 | 91.55 6007.94 | 30.82 2022.55 | 1282.53 84165.65 | 250.82 16459.99 | 1825.15 119774.92
7. | Е11-2-9 (Н10) | УСТРОЙСТВО ПОДСТИЛАЮЩИХ СЛОЕВ БЕТОННЫХ | М3 656.247 | 25.81 16937.74 | 0.31 203.44 | - - | 112.08 73552.16 | 8.70 5709.35 | 146.90 96402.69
8. | Е6-11-10 (Н10) | АРМИРОВАНИЕ ПОДСТИЛАЮЩИХ СЛОЕВ И НАБЕТОНОК | Т 51.8435 | 100.74 5222.71 | 19.83 1028.06 | 5.85 303.28 | 166.55 8634.53 | 9.79 507.55 | 296.91 15392.85
9. | С204-3101-20 | СЕТКА АРМАТУРНАЯ СВАРНАЯ ДЛЯ ЖЕЛЕЗОБЕТОННЫХ КОНСТРУКЦИЙ ИЗ СТАЛИ КЛАССА S500 | Т 51.8435 | - - | - - | - - | 4685.36 242905.46 | 268.00 13894.06 | 4953.36 256799.52
10. | Е11-15-1 (Н10) | УСТРОЙСТВО ПОКРЫТИЙ БЕТОННЫХ ИЗ БЕТОНА С25/30 ТОЛЩИНОЙ 30 ММ | 100М2 65.6247 | 285.08 18708.29 | 36.83 2416.96 | 15.86 1040.81 | 385.06 25269.45 | 29.66 1946.43 | 736.63 48341.13
11. | Е11-15-2 К=2 (Н10) Н1=2 | УСТРОЙСТВО ПОКРЫТИЙ БЕТОННЫХ: НА КАЖДЫЕ 5 ММ ИЗМЕНЕНИЯ ТОЛЩИНЫ (ДО Т. 20ММ,БЕТОН С25/30) | 100М2 65.6247 | 16.78 -1101.18 | 2.14 -140.44 | 1.27 -83.34 | 123.28 -8090.21 | 9.59 -629.34 | 151.79 -9961.17
12. | Е11-15-7 (Н10) | ШЛИФОВКА БЕТОННЫХ ИЛИ МЕТАЛЛОЦЕМЕНТНЫХ ПОКРЫТИЙ | 100М2 65.6247 | 696.43 45703.01 | 23.46 1539.56 | - - | 13.08 858.37 | 0.86 56.44 | 733.83 48157.38
13. | Е11-131-1 (Н10) | УСТРОЙСТВО УСАДОЧНЫХ ШВОВ В ПРОМЫШЛЕННЫХ МОНОЛИТНЫХ БЕТОННЫХ ПОЛАХ С УПРОЧНЕНИЕМ | 100 М 32.8124 | 122.77 4028.38 | 707.03 23199.35 | 71.55 2347.73 | 37.67 1236.04 | 2.96 97.12 | 870.43 28560.90
14. | ПРИМЕЧАНИЕ: | ТИП 1.1(S=402,43М2)
15. | Е11-13-3 (Н10) | УСТРОЙСТВО ПОКРЫТИЙ ЩЕБЕНОЧНЫХ С ПРОПИТКОЙ БИТУМОМ | 100М2 4.0243 | 200.25 805.87 | 91.55 368.42 | 30.82 124.03 | 1282.53 5161.29 | 250.82 1009.37 | 1825.15 7344.95
16. | Е11-9-1 (Н10) | УСТРОЙСТВО ТЕПЛО- И ЗВУКОИЗОЛЯЦИИ СПЛОШНОЙ ИЗ ПЛИТ ИЛИ МАТОВ МИНЕРАЛОВАТНЫХ ИЛИ СТЕКЛОВОЛОКНИСТЫХ | 100М2 4.0243 | 219.66 883.98 | 14.84 59.72 | 8.81 35.45 | - - | - - | 234.50 943.70
17. | С104-748 | ПЛИТЫ ТЕПЛОИЗОЛЯЦИОННЫЕ ИЗ ЭКСТРУДИРОВАННОГО ПЕНОПОЛИСТИРОЛА URSA XPS N-III ТОЛЩИНОЙ 30-150 ММ | М3 41.4503 | - - | - - | - - | 240.58 9972.11 | 19.10 791.70 | 259.68 10763.81
18. | Е11-2-9 (Н10) | УСТРОЙСТВО ПОДСТИЛАЮЩИХ СЛОЕВ БЕТОННЫХ | М3 40.243 | 25.81 1038.67 | 0.31 12.48 | - - | 94.51 3803.37 | 7.33 294.98 | 127.96 5149.50
19. | Е6-11-10 (Н10) | АРМИРОВАНИЕ ПОДСТИЛАЮЩИХ СЛОЕВ И НАБЕТОНОК | Т 3.1792 | 100.74 320.27 | 19.83 63.04 | 5.85 18.60 | 166.55 529.50 | 9.79 31.12 | 296.91 943.93
20. | С204-3101-20 | СЕТКА АРМАТУРНАЯ СВАРНАЯ ДЛЯ ЖЕЛЕЗОБЕТОННЫХ КОНСТРУКЦИЙ ИЗ СТАЛИ КЛАССА S500 | Т 3.1792 | - - | - - | - - | 4685.36 14895.70 | 268.00 852.03 | 4953.36 15747.72
21. | Е11-15-1 (Н10) | УСТРОЙСТВО ПОКРЫТИЙ БЕТОННЫХ ИЗ БЕТОНА С25/30 ТОЛЩИНОЙ 30 ММ | 100М2 4.0243 | 285.08 1147.25 | 36.83 148.21 | 15.86 63.83 | 385.06 1549.60 | 29.66 119.36 | 736.63 2964.42
22. | Е11-15-2 К=2 (Н10) Н1=2 | УСТРОЙСТВО ПОКРЫТИЙ БЕТОННЫХ: НА КАЖДЫЕ 5 ММ ИЗМЕНЕНИЯ ТОЛЩИНЫ (ДО Т. 20ММ,БЕТОН С25/30) | 100М2 4.0243 | 16.78 -67.53 | 2.14 -8.61 | 1.27 -5.11 | 123.28 -496.12 | 9.59 -38.59 | 151.79 -610.85
23. | Е11-15-7 (Н10) | ШЛИФОВКА БЕТОННЫХ ИЛИ МЕТАЛЛОЦЕМЕНТНЫХ ПОКРЫТИЙ | 100М2 4.0243 | 696.43 2802.64 | 23.46 94.41 | - - | 13.08 52.64 | 0.86 3.46 | 733.83 2953.15
24. | Е11-131-1 (Н10) | УСТРОЙСТВО УСАДОЧНЫХ ШВОВ В ПРОМЫШЛЕННЫХ МОНОЛИТНЫХ БЕТОННЫХ ПОЛАХ С УПРОЧНЕНИЕМ | 100 М 2.6829 | 122.77 329.38 | 707.03 1896.89 | 71.55 191.96 | 23.78 63.80 | 1.86 4.99 | 855.44 2295.06
25. | ПРИМЕЧАНИЕ: | ТИП 2(S=118,72М2)
26. | Е11-13-3 (Н10) | УСТРОЙСТВО ПОКРЫТИЙ ЩЕБЕНОЧНЫХ С ПРОПИТКОЙ БИТУМОМ | 100М2 1.1872 | 200.25 237.74 | 91.55 108.69 | 30.82 36.59 | 1282.53 1522.62 | 250.82 297.77 | 1825.15 2166.82
27. | Е11-2-9 (Н10) | УСТРОЙСТВО ПОДСТИЛАЮЩИХ СЛОЕВ БЕТОННЫХ ИЗ БЕТОНА С8/10 | М3 9.4976 | 25.81 245.13 | 0.31 2.94 | - - | 92.57 879.19 | 7.18 68.19 | 125.87 1195.46
28. | Е11-67-1 (Н10) | УСТРОЙСТВО ЦЕМЕНТНО-ПЕСЧАНЫХ СТЯЖЕК ТОЛЩИНОЙ 20 ММ ПО БЕТОННОМУ ОСНОВАНИЮ С ПРИМЕНЕНИЕМ УСТАНОВКИ ПБ-1 (Р-Р М150) | 100 М2 1.1872 | 344.40 408.87 | 63.29 75.14 | 21.96 26.07 | 205.65 244.15 | 15.84 18.81 | 629.18 746.96
29. | Е11-67-3 К=2 (Н10) Н1=2 | УСТРОЙСТВО ЦЕМЕНТНО-ПЕСЧАНЫХ СТЯЖЕК С ПРИМЕНЕНИЕМ УСТАНОВКИ ПБ-1: ДОБАВЛЯТЬ ИЛИ ИСКЛЮЧАТЬ НА КАЖДЫЕ 5 ММ ИЗМЕНЕНИЯ ТОЛЩИНЫ СТЯЖКИ К НОРМАМ Е11-67-1; Е11-67-2 (ДО ТОЛЩ.30ММ) | 100 М2 1.1872 | 13.90 16.50 | 8.58 10.19 | 3.35 3.98 | 95.85 113.79 | 7.46 8.86 | 125.79 149.34
30. | Е11-114-1 (Н10) | УСТРОЙСТВО ПОКРЫТИЙ ПОЛОВ ИЗ КЕРАМОГРАНИТНЫХ ПЛИТОК | 100 М2 1.1872 | 1412.33 1676.72 | 23.72 28.16 | 0.89 1.06 | 69.21 82.17 | 5.39 6.40 | 1510.65 1793.45
31. | С101-138032-12 | КОМПОЗИЦИЯ ДЛЯ ЗАПОЛНЕНИЯ ШВОВ ШИРИНОЙ ДО 16 ММ ИЗ НАТУРАЛЬНОГО И ИСКУССТВЕННОГО КАМНЯ, ВОДОСТОЙКАЯ, МОРОЗОСТОЙКАЯ, ХИМИЧЕСКИ СТОЙКАЯ, ДЛЯ НАРУЖНЫХ И ВНУТРЕННИХ РАБОТ (НВ), БЕЛАЯ (ФАСОВКА ПО 25 КГ) | Т 0.0308 | - - | - - | - - | 1327.20 40.88 | 105.38 3.25 | 1432.58 44.12
32. | С101-138064 | РАСТВОРНАЯ СМЕСЬ СУХАЯ (РСС), ОБЛИЦОВОЧНАЯ, ЦЕМЕНТНО-ИЗВЕСТКОВАЯ, ДЛЯ ВНУТРЕННИХ РАБОТ (В), М100 | Т 0.5936 | - - | - - | - - | 259.00 153.74 | 20.56 12.20 | 279.56 165.95
33. | С412-9005 | ВОДА | М3 0.1484 | - - | - - | - - | 1.12 0.17 | - - | 1.12 0.17
34. | С101-28701 | ПЛИТКИ КЕРАМИЧЕСКИЕ ДЛЯ ПОЛОВ ОСНОВНЫЕ НЕГЛАЗУРОВАННЫЕ (КЕРАМОГРАНИТ) РАЗМЕРОМ 300Х300 ММ, 303Х303 ММ | М2 121.688 | - - | - - | - - | 9.86 1199.84 | 0.78 94.92 | 10.64 1294.76
35. | ПРИМЕЧАНИЕ: | ТИП 2.1(S=10,47М2)
36. | Е11-13-3 (Н10) | УСТРОЙСТВО ПОКРЫТИЙ ЩЕБЕНОЧНЫХ С ПРОПИТКОЙ БИТУМОМ | 100М2 0.1047 | 200.25 20.97 | 91.55 9.59 | 30.82 3.23 | 1282.53 134.28 | 250.82 26.26 | 1825.15 191.10
37. | Е11-9-1 (Н10) | УСТРОЙСТВО ТЕПЛО- И ЗВУКОИЗОЛЯЦИИ СПЛОШНОЙ ИЗ ПЛИТ ИЛИ МАТОВ МИНЕРАЛОВАТНЫХ ИЛИ СТЕКЛОВОЛОКНИСТЫХ | 100М2 0.1047 | 219.66 23.00 | 14.84 1.55 | 8.81 0.92 | - - | - - | 234.50 24.55
38. | С104-748 | ПЛИТЫ ТЕПЛОИЗОЛЯЦИОННЫЕ ИЗ ЭКСТРУДИРОВАННОГО ПЕНОПОЛИСТИРОЛА URSA XPS N-III ТОЛЩИНОЙ 30-150 ММ | М3 1.0784 | - - | - - | - - | 240.58 259.44 | 19.10 20.60 | 259.68 280.04
39. | Е11-2-9 (Н10) | УСТРОЙСТВО ПОДСТИЛАЮЩИХ СЛОЕВ БЕТОННЫХ ИЗ БЕТОНА С8/10 | М3 0.8376 | 25.81 21.62 | 0.31 0.26 | - - | 92.57 77.54 | 7.18 6.01 | 125.87 105.43
40. | Е11-67-1 (Н10) | УСТРОЙСТВО ЦЕМЕНТНО-ПЕСЧАНЫХ СТЯЖЕК ТОЛЩИНОЙ 20 ММ ПО БЕТОННОМУ ОСНОВАНИЮ С ПРИМЕНЕНИЕМ УСТАНОВКИ ПБ-1 (Р-Р М150) | 100 М2 0.1047 | 344.40 36.06 | 63.29 6.63 | 21.96 2.30 | 205.65 21.53 | 15.84 1.66 | 629.18 65.88
41. | Е11-67-3 К=2 (Н10) Н1=2 | УСТРОЙСТВО ЦЕМЕНТНО-ПЕСЧАНЫХ СТЯЖЕК С ПРИМЕНЕНИЕМ УСТАНОВКИ ПБ-1: ДОБАВЛЯТЬ ИЛИ ИСКЛЮЧАТЬ НА КАЖДЫЕ 5 ММ ИЗМЕНЕНИЯ ТОЛЩИНЫ СТЯЖКИ К НОРМАМ Е11-67-1; Е11-67-2 (ДО ТОЛЩ.30ММ) | 100 М2 0.1047 | 13.90 1.46 | 8.58 0.90 | 3.35 0.35 | 95.85 10.04 | 7.46 0.78 | 125.79 13.18
42. | Е11-114-1 (Н10) | УСТРОЙСТВО ПОКРЫТИЙ ПОЛОВ ИЗ КЕРАМОГРАНИТНЫХ ПЛИТОК | 100 М2 0.1047 | 1412.33 147.87 | 23.72 2.48 | 0.89 0.09 | 69.21 7.25 | 5.39 0.56 | 1510.65 158.16
43. | С101-138032-12 | КОМПОЗИЦИЯ ДЛЯ ЗАПОЛНЕНИЯ ШВОВ ШИРИНОЙ ДО 16 ММ ИЗ НАТУРАЛЬНОГО И ИСКУССТВЕННОГО КАМНЯ, ВОДОСТОЙКАЯ, МОРОЗОСТОЙКАЯ, ХИМИЧЕСКИ СТОЙКАЯ, ДЛЯ НАРУЖНЫХ И ВНУТРЕННИХ РАБОТ (НВ), БЕЛАЯ (ФАСОВКА ПО 25 КГ) | Т 0.0027 | - - | - - | - - | 1327.20 3.58 | 105.38 0.28 | 1432.58 3.87
44. | С101-138064 | РАСТВОРНАЯ СМЕСЬ СУХАЯ (РСС), ОБЛИЦОВОЧНАЯ, ЦЕМЕНТНО-ИЗВЕСТКОВАЯ, ДЛЯ ВНУТРЕННИХ РАБОТ (В), М100 | Т 0.0524 | - - | - - | - - | 259.00 13.57 | 20.56 1.08 | 279.56 14.65
45. | С412-9005 | ВОДА | М3 0.0131 | - - | - - | - - | 1.12 0.01 | - - | 1.12 0.01
46. | С101-28701 | ПЛИТКИ КЕРАМИЧЕСКИЕ ДЛЯ ПОЛОВ ОСНОВНЫЕ НЕГЛАЗУРОВАННЫЕ (КЕРАМОГРАНИТ) РАЗМЕРОМ 300Х300 ММ, 303Х303 ММ | М2 10.7318 | - - | - - | - - | 9.86 105.82 | 0.78 8.37 | 10.64 114.19
47. | ПРИМЕЧАНИЕ: | ТИП 3(S=381,39М2)
48. | Е11-13-3 (Н10) | УСТРОЙСТВО ПОКРЫТИЙ ЩЕБЕНОЧНЫХ С ПРОПИТКОЙ БИТУМОМ | 100М2 3.8139 | 200.25 763.73 | 91.55 349.16 | 30.82 117.54 | 1282.53 4891.44 | 250.82 956.60 | 1825.15 6960.93
49. | Е11-2-9 (Н10) | УСТРОЙСТВО ПОДСТИЛАЮЩИХ СЛОЕВ БЕТОННЫХ ИЗ БЕТОНА С8/10 | М3 30.5112 | 25.81 787.49 | 0.31 9.46 | - - | 92.57 2824.42 | 7.18 219.07 | 125.87 3840.44
50. | Е11-52-1 (Н10) | УСТРОЙСТВО ПОКРЫТИЙ ПОЛА ИЗ ПЛИТКИ КЕРАМИЧЕСКОЙ НА КЛЕЮ ПО ЦЕМЕНТНОЙ СТЯЖКЕ | 100М2 3.8139 | 931.52 3552.72 | 12.43 47.41 | 1.88 7.17 | 130.50 497.71 | 10.36 39.51 | 1084.81 4137.36
51. | С101-138032-12 | КОМПОЗИЦИЯ ДЛЯ ЗАПОЛНЕНИЯ ШВОВ ШИРИНОЙ ДО 16 ММ ИЗ НАТУРАЛЬНОГО И ИСКУССТВЕННОГО КАМНЯ, ВОДОСТОЙКАЯ, МОРОЗОСТОЙКАЯ, ХИМИЧЕСКИ СТОЙКАЯ, ДЛЯ НАРУЖНЫХ И ВНУТРЕННИХ РАБОТ (НВ), БЕЛАЯ (ФАСОВКА ПО 25 КГ) | Т 0.1907 | - - | - - | - - | 1327.20 253.10 | 105.38 20.10 | 1432.58 273.19
52. | С101-138064 | РАСТВОРНАЯ СМЕСЬ СУХАЯ (РСС), ОБЛИЦОВОЧНАЯ, ЦЕМЕНТНО-ИЗВЕСТКОВАЯ, ДЛЯ ВНУТРЕННИХ РАБОТ (В), М100 | Т 1.907 | - - | - - | - - | 259.00 493.91 | 20.56 39.21 | 279.56 533.12
53. | С412-9005 | ВОДА | М3 0.1484 | - - | - - | - - | 1.12 0.17 | - - | 1.12 0.17
54. | С101-29942 | ПЛИТКИ КЕРАМИЧЕСКИЕ ДЛЯ ПОЛОВ ОСНОВНЫЕ ГЛАЗУРОВАННЫЕ, РАЗМЕРОМ 300Х300 ММ | М2 390.9248 | - - | - - | - - | 9.39 3670.78 | 0.75 293.19 | 10.14 3963.98
55. | ПРИМЕЧАНИЕ: | ТИП 4(S=362,92М2)
56. | Е11-13-3 (Н10) | УСТРОЙСТВО ПОКРЫТИЙ ЩЕБЕНОЧНЫХ С ПРОПИТКОЙ БИТУМОМ | 100М2 3.6292 | 200.25 726.75 | 91.55 332.25 | 30.82 111.85 | 1282.53 4654.56 | 250.82 910.28 | 1825.15 6623.83
57. | Е11-2-9 (Н10) | УСТРОЙСТВО ПОДСТИЛАЮЩИХ СЛОЕВ БЕТОННЫХ ИЗ БЕТОНА С8/10 | М3 29.0336 | 25.81 749.36 | 0.31 9.00 | - - | 92.57 2687.64 | 7.18 208.46 | 125.87 3654.46
58. | Е11-15-1 (Н10) | УСТРОЙСТВО ПОКРЫТИЙ БЕТОННЫХ ИЗ БЕТОНА С16/20 ТОЛЩИНОЙ 30 ММ | 100М2 3.6292 | 285.08 1034.61 | 36.83 133.66 | 15.86 57.56 | 353.12 1281.54 | 27.19 98.68 | 702.22 2548.49
59. | Е11-15-2 К=2 (Н10) Н1=2 | УСТРОЙСТВО ПОКРЫТИЙ БЕТОННЫХ: НА КАЖДЫЕ 5 ММ ИЗМЕНЕНИЯ ТОЛЩИНЫ (ДО 20ММ) | 100М2 3.6292 | 16.78 -60.90 | 2.14 -7.77 | 1.27 -4.61 | 112.63 -408.76 | 8.76 -31.79 | 140.31 -509.22
60. | Е11-15-7 (Н10) | ШЛИФОВКА БЕТОННЫХ ИЛИ МЕТАЛЛОЦЕМЕНТНЫХ ПОКРЫТИЙ | 100М2 3.6292 | 696.43 2527.48 | 23.46 85.14 | - - | 13.08 47.47 | 0.86 3.12 | 733.83 2663.21
61. | ПРИМЕЧАНИЕ: | ТИП 4.1(S=11,24М2)
62. | Е11-13-3 (Н10) | УСТРОЙСТВО ПОКРЫТИЙ ЩЕБЕНОЧНЫХ С ПРОПИТКОЙ БИТУМОМ | 100М2 0.1124 | 200.25 22.51 | 91.55 10.29 | 30.82 3.46 | 1282.53 144.16 | 250.82 28.19 | 1825.15 205.15
63. | Е11-9-1 (Н10) | УСТРОЙСТВО ТЕПЛО- И ЗВУКОИЗОЛЯЦИИ СПЛОШНОЙ ИЗ ПЛИТ ИЛИ МАТОВ МИНЕРАЛОВАТНЫХ ИЛИ СТЕКЛОВОЛОКНИСТЫХ | 100М2 0.1124 | 219.66 24.69 | 14.84 1.67 | 8.81 0.99 | - - | - - | 234.50 26.36
64. | С104-748 | ПЛИТЫ ТЕПЛОИЗОЛЯЦИОННЫЕ ИЗ ЭКСТРУДИРОВАННОГО ПЕНОПОЛИСТИРОЛА URSA XPS N-III ТОЛЩИНОЙ 30-150 ММ | М3 1.1577 | - - | - - | - - | 240.58 278.52 | 19.10 22.11 | 259.68 300.63
65. | Е11-2-9 (Н10) | УСТРОЙСТВО ПОДСТИЛАЮЩИХ СЛОЕВ БЕТОННЫХ ИЗ БЕТОНА С8/10 | М3 0.8992 | 25.81 23.21 | 0.31 0.28 | - - | 92.57 83.24 | 7.18 6.46 | 125.87 113.19
66. | Е11-15-1 (Н10) | УСТРОЙСТВО ПОКРЫТИЙ БЕТОННЫХ ИЗ БЕТОНА С16/20 ТОЛЩИНОЙ 30 ММ | 100М2 0.1124 | 285.08 32.04 | 36.83 4.14 | 15.86 1.78 | 353.12 39.69 | 27.19 3.06 | 702.22 78.93
67. | Е11-15-2 К=2 (Н10) Н1=2 | УСТРОЙСТВО ПОКРЫТИЙ БЕТОННЫХ: НА КАЖДЫЕ 5 ММ ИЗМЕНЕНИЯ ТОЛЩИНЫ (ДО Т. 20ММ,БЕТОН С16/20) | 100М2 0.1124 | 16.78 -1.89 | 2.14 -0.24 | 1.27 -0.14 | 112.63 -12.66 | 8.76 -0.98 | 140.31 -15.77
68. | Е11-15-7 (Н10) | ШЛИФОВКА БЕТОННЫХ ИЛИ МЕТАЛЛОЦЕМЕНТНЫХ ПОКРЫТИЙ | 100М2 0.1124 | 696.43 78.28 | 23.46 2.64 | - - | 13.08 1.47 | 0.86 0.10 | 733.83 82.49
69. | ПРИМЕЧАНИЕ: | ОЛЫ НА ОТМ.+3,150
70. | ПРИМЕЧАНИЕ: | ТИП 5(S=419,86 М2)
71. | Е11-8-3 (Н10) | УСТРОЙСТВО ПОДСТИЛАЮЩЕГО СЛОЯ ИЗ КЕРАМЗИТОБЕТОНА | М3 16.7944 | 27.30 458.49 | 5.82 97.74 | 3.45 57.94 | 186.48 3131.82 | 14.51 243.69 | 234.11 3931.74
72. | Е11-67-1 (Н10) | УСТРОЙСТВО ЦЕМЕНТНО-ПЕСЧАНЫХ СТЯЖЕК ТОЛЩИНОЙ 20 ММ ПО БЕТОННОМУ ОСНОВАНИЮ С ПРИМЕНЕНИЕМ УСТАНОВКИ ПБ-1 (Р-Р М150) | 100 М2 4.1986 | 344.40 1446.00 | 63.29 265.73 | 21.96 92.20 | 205.65 863.44 | 15.84 66.51 | 629.18 2641.68
73. | Е11-67-3 К=2 (Н10) Н1=2 | УСТРОЙСТВО ЦЕМЕНТНО-ПЕСЧАНЫХ СТЯЖЕК С ПРИМЕНЕНИЕМ УСТАНОВКИ ПБ-1: ДОБАВЛЯТЬ ИЛИ ИСКЛЮЧАТЬ НА КАЖДЫЕ 5 ММ ИЗМЕНЕНИЯ ТОЛЩИНЫ СТЯЖКИ К НОРМАМ Е11-67-1; Е11-67-2 (ДО ТОЛЩ.30ММ) | 100 М2 4.1986 | 13.90 58.36 | 8.58 36.02 | 3.35 14.07 | 95.85 402.44 | 7.46 31.32 | 125.79 528.14
74. | Е11-66-1 (Н10) | УСТРОЙСТВО САМОНИВЕЛИРУЮЩИХСЯ СТЯЖЕК ПО ЖЕЛЕЗОБЕТОННЫМ КОНСТРУКЦИЯМ ТОЛЩИНОЙ 5 ММ | 100М2 4.1986 | 393.76 1653.24 | 3.37 14.15 | - - | - - | - - | 397.13 1667.39
75. | С101-138054 | ГРУНТОВКА ДЛЯ НАРУЖНЫХ (Н) И ВНУТРЕННИХ (В) РАБОТ, ПОЛИМИНЕРАЛЬНАЯ (ПМ), ОДНОКОМПОНЕНТНАЯ (1), СУХАЯ СМЕСЬ (СС), ЦЕМЕНТНАЯ | Т 0.105 | - - | - - | - - | 535.67 56.25 | 42.53 4.47 | 578.20 60.71
76. | С101-138058 | РАСТВОРНАЯ СМЕСЬ СУХАЯ (РСС), ДЛЯ СТЯЖЕК, ЦЕМЕНТНАЯ, САМОНИВЕЛИРУЮЩАЯСЯ, М100 | Т 3.9887 | - - | - - | - - | 573.20 2286.32 | 45.51 181.53 | 618.71 2467.85
77. | С412-9005 | ВОДА | М3 0.8397 | - - | - - | - - | 1.12 0.94 | - - | 1.12 0.94
78. | Е11-70-1 (Н10) | УСТРОЙСТВО ПОЛИВИНИЛХЛОРИДНОГО ПОКРЫТИЯ С ПОВЫШЕННОЙ ИЗНОСОСТОЙКОСТЬЮ ГОМОГЕННОГО | 100 М2 4.1986 | 333.98 1402.25 | 30.70 128.90 | 0.28 1.18 | 5.36 22.50 | 0.43 1.81 | 370.47 1555.46
79. | СГОМ-ПОК | ГОМОГЕННОЕ ПОКРЫТИЕ | М2 428.2572 | - - | - - | - - | 52.92 22663.37 | 4.20 1798.68 | 57.12 24462.05
80. | С101-138054 | ГРУНТОВКА ДЛЯ НАРУЖНЫХ (Н) И ВНУТРЕННИХ (В) РАБОТ, ПОЛИМИНЕРАЛЬНАЯ (ПМ), ОДНОКОМПОНЕНТНАЯ (1), СУХАЯ СМЕСЬ (СС), ЦЕМЕНТНАЯ | Т 0.021 | - - | - - | - - | 535.67 11.25 | 42.53 0.89 | 578.20 12.14
81. | С101-32903 | КЛЕЙ БУСТИЛАТ | Т 0.2183 | - - | - - | - - | 4037.50 881.39 | 320.58 69.98 | 4358.08 951.37
82. | С101-56650 | ШНУР СВАРОЧНЫЙ ДЛЯ ПОЛИВИНИЛХЛОРИДНЫХ НАПОЛЬНЫХ ПОКРЫТИЙ | М 167.944 | - - | - - | - - | 1.00 167.94 | 0.08 13.44 | 1.08 181.38
83. | ПРИМЕЧАНИЕ: | ТИП 6(S=49,2 М2)
84. | Е11-8-3 (Н10) | УСТРОЙСТВО ПОДСТИЛАЮЩЕГО СЛОЯ ИЗ КЕРАМЗИТОБЕТОНА | М3 2.46 | 27.30 67.16 | 5.82 14.32 | 3.45 8.49 | 186.48 458.74 | 14.51 35.69 | 234.11 575.92
85. | Е11-67-1 (Н10) | УСТРОЙСТВО ЦЕМЕНТНО-ПЕСЧАНЫХ СТЯЖЕК ТОЛЩИНОЙ 20 ММ ПО БЕТОННОМУ ОСНОВАНИЮ С ПРИМЕНЕНИЕМ УСТАНОВКИ ПБ-1 (Р-Р М150) | 100 М2 0.492 | 344.40 169.44 | 63.29 31.14 | 21.96 10.80 | 205.65 101.18 | 15.84 7.79 | 629.18 309.55
86. | Е11-67-3 К=2 (Н10) Н1=2 | УСТРОЙСТВО ЦЕМЕНТНО-ПЕСЧАНЫХ СТЯЖЕК С ПРИМЕНЕНИЕМ УСТАНОВКИ ПБ-1: ДОБАВЛЯТЬ ИЛИ ИСКЛЮЧАТЬ НА КАЖДЫЕ 5 ММ ИЗМЕНЕНИЯ ТОЛЩИНЫ СТЯЖКИ К НОРМАМ Е11-67-1; Е11-67-2 (ДО ТОЛЩ.30ММ) | 100 М2 0.492 | 13.90 6.84 | 8.58 4.22 | 3.35 1.65 | 95.85 47.16 | 7.46 3.67 | 125.79 61.89
87. | Е11-52-1 (Н10) | УСТРОЙСТВО ПОКРЫТИЙ ПОЛА ИЗ ПЛИТКИ КЕРАМИЧЕСКОЙ НА КЛЕЮ ПО ЦЕМЕНТНОЙ СТЯЖКЕ | 100М2 0.492 | 931.52 458.31 | 12.43 6.12 | 1.88 0.92 | 130.50 64.21 | 10.36 5.10 | 1084.81 533.73
88. | С101-138032-12 | КОМПОЗИЦИЯ ДЛЯ ЗАПОЛНЕНИЯ ШВОВ ШИРИНОЙ ДО 16 ММ ИЗ НАТУРАЛЬНОГО И ИСКУССТВЕННОГО КАМНЯ, ВОДОСТОЙКАЯ, МОРОЗОСТОЙКАЯ, ХИМИЧЕСКИ СТОЙКАЯ, ДЛЯ НАРУЖНЫХ И ВНУТРЕННИХ РАБОТ (НВ), БЕЛАЯ (ФАСОВКА ПО 25 КГ) | Т 0.0246 | - - | - - | - - | 1327.20 32.65 | 105.38 2.59 | 1432.58 35.24
89. | С101-138064 | РАСТВОРНАЯ СМЕСЬ СУХАЯ (РСС), ОБЛИЦОВОЧНАЯ, ЦЕМЕНТНО-ИЗВЕСТКОВАЯ, ДЛЯ ВНУТРЕННИХ РАБОТ (В), М100 | Т 0.246 | - - | - - | - - | 259.00 63.71 | 20.56 5.06 | 279.56 68.77
90. | С412-9005 | ВОДА | М3 0.0615 | - - | - - | - - | 1.12 0.07 | - - | 1.12 0.07
91. | С101-29942 | ПЛИТКИ КЕРАМИЧЕСКИЕ ДЛЯ ПОЛОВ ОСНОВНЫЕ ГЛАЗУРОВАННЫЕ, РАЗМЕРОМ 300Х300 ММ | М2 50.43 | - - | - - | - - | 9.39 473.54 | 0.75 37.82 | 10.14 511.36
92. | ПРИМЕЧАНИЕ: | ТИП 7(S=104,54 М2)
93. | Е11-8-3 (Н10) | УСТРОЙСТВО ПОДСТИЛАЮЩЕГО СЛОЯ ИЗ КЕРАМЗИТОБЕТОНА | М3 5.227 | 27.30 142.70 | 5.82 30.42 | 3.45 18.03 | 186.48 974.73 | 14.51 75.84 | 234.11 1223.69
94. | Е11-67-1 (Н10) | УСТРОЙСТВО ЦЕМЕНТНО-ПЕСЧАНЫХ СТЯЖЕК ТОЛЩИНОЙ 20 ММ ПО БЕТОННОМУ ОСНОВАНИЮ С ПРИМЕНЕНИЕМ УСТАНОВКИ ПБ-1 (Р-Р М150) | 100 М2 1.0454 | 344.40 360.04 | 63.29 66.16 | 21.96 22.96 | 205.65 214.99 | 15.84 16.56 | 629.18 657.75
95. | Е11-67-3 К=2 (Н10) Н1=2 | УСТРОЙСТВО ЦЕМЕНТНО-ПЕСЧАНЫХ СТЯЖЕК С ПРИМЕНЕНИЕМ УСТАНОВКИ ПБ-1: ДОБАВЛЯТЬ ИЛИ ИСКЛЮЧАТЬ НА КАЖДЫЕ 5 ММ ИЗМЕНЕНИЯ ТОЛЩИНЫ СТЯЖКИ К НОРМАМ Е11-67-1; Е11-67-2 (ДО ТОЛЩ.30ММ) | 100 М2 1.0454 | 13.90 14.53 | 8.58 8.97 | 3.35 3.50 | 95.85 100.20 | 7.46 7.80 | 125.79 131.50
96. | Е11-114-1 (Н10) | УСТРОЙСТВО ПОКРЫТИЙ ПОЛОВ ИЗ КЕРАМОГРАНИТНЫХ ПЛИТОК | 100 М2 1.0454 | 1412.33 1476.45 | 23.72 24.80 | 0.89 0.93 | 69.21 72.35 | 5.39 5.63 | 1510.65 1579.24
97. | С101-138032-12 | КОМПОЗИЦИЯ ДЛЯ ЗАПОЛНЕНИЯ ШВОВ ШИРИНОЙ ДО 16 ММ ИЗ НАТУРАЛЬНОГО И ИСКУССТВЕННОГО КАМНЯ, ВОДОСТОЙКАЯ, МОРОЗОСТОЙКАЯ, ХИМИЧЕСКИ СТОЙКАЯ, ДЛЯ НАРУЖНЫХ И ВНУТРЕННИХ РАБОТ (НВ), БЕЛАЯ (ФАСОВКА ПО 25 КГ) | Т 0.0271 | - - | - - | - - | 1327.20 35.97 | 105.38 2.86 | 1432.58 38.82
98. | С101-138064 | РАСТВОРНАЯ СМЕСЬ СУХАЯ (РСС), ОБЛИЦОВОЧНАЯ, ЦЕМЕНТНО-ИЗВЕСТКОВАЯ, ДЛЯ ВНУТРЕННИХ РАБОТ (В), М100 | Т 0.5227 | - - | - - | - - | 259.00 135.38 | 20.56 10.75 | 279.56 146.13
99. | С412-9005 | ВОДА | М3 0.1307 | - - | - - | - - | 1.12 0.15 | - - | 1.12 0.15
100. | С101-28701 | ПЛИТКИ КЕРАМИЧЕСКИЕ ДЛЯ ПОЛОВ ОСНОВНЫЕ НЕГЛАЗУРОВАННЫЕ (КЕРАМОГРАНИТ) РАЗМЕРОМ 300Х300 ММ, 303Х303 ММ | М2 107.1535 | - - | - - | - - | 9.86 1056.53 | 0.78 83.58 | 10.64 1140.11
101. | ПРИМЕЧАНИЕ: | ОЛЫ НА ОТМ.+6,000
102. | ПРИМЕЧАНИЕ: | ТИП 8 (S=116,8 М2)
103. | Е11-67-1 (Н10) | УСТРОЙСТВО ЦЕМЕНТНО-ПЕСЧАНЫХ СТЯЖЕК ТОЛЩИНОЙ 20 ММ ПО БЕТОННОМУ ОСНОВАНИЮ С ПРИМЕНЕНИЕМ УСТАНОВКИ ПБ-1 (Р-Р М150) | 100 М2 1.168 | 344.40 402.26 | 63.29 73.92 | 21.96 25.65 | 205.65 240.20 | 15.84 18.50 | 629.18 734.88
104. | Е11-67-3 К=2 (Н10) Н1=2 | УСТРОЙСТВО ЦЕМЕНТНО-ПЕСЧАНЫХ СТЯЖЕК С ПРИМЕНЕНИЕМ УСТАНОВКИ ПБ-1: ДОБАВЛЯТЬ ИЛИ ИСКЛЮЧАТЬ НА КАЖДЫЕ 5 ММ ИЗМЕНЕНИЯ ТОЛЩИНЫ СТЯЖКИ К НОРМАМ Е11-67-1; Е11-67-2 (ДО ТОЛЩ.20-40 ММ,Р-Р М150) | 100 М2 1.168 | 13.90 16.24 | 8.58 10.02 | 3.35 3.91 | 95.85 111.95 | 7.46 8.71 | 125.79 146.93
105. | Е11-4-11 К=2 (Н10) Н1=2 | УСТРОЙСТВО ГИДРОИЗОЛЯЦИИ В 2СЛОЯ ИЗ Г-КХ-БЭ-ПП/ПП-3,5 С ЗАВОДОМ НА СТЕНУ | 100М2 1.5429 | 288.17 444.62 | 2.76 4.26 | - - | 1733.72 2674.96 | 138.36 213.48 | 2163.01 3337.31
106. | С117-1421 | ПРАЙМЕР БИТУМНО-ПОЛИМЕРНЫЙ "АУТОКРИН" | КГ 0.0741 | - - | - - | - - | 2.90 0.21 | 0.23 0.02 | 3.13 0.23
107. | Е11-67-1 (Н10) | УСТРОЙСТВО ЦЕМЕНТНО-ПЕСЧАНЫХ СТЯЖЕК ТОЛЩИНОЙ 20 ММ ПО БЕТОННОМУ ОСНОВАНИЮ С ПРИМЕНЕНИЕМ УСТАНОВКИ ПБ-1 (Р-Р М150) | 100 М2 1.168 | 344.40 402.26 | 63.29 73.92 | 21.96 25.65 | 205.65 240.20 | 15.84 18.50 | 629.18 734.88
108. | Е11-67-3 К=2 (Н10) Н1=2 | УСТРОЙСТВО ЦЕМЕНТНО-ПЕСЧАНЫХ СТЯЖЕК С ПРИМЕНЕНИЕМ УСТАНОВКИ ПБ-1: ДОБАВЛЯТЬ ИЛИ ИСКЛЮЧАТЬ НА КАЖДЫЕ 5 ММ ИЗМЕНЕНИЯ ТОЛЩИНЫ СТЯЖКИ К НОРМАМ Е11-67-1; Е11-67-2 (ДО ТОЛЩ.30ММ,Р-Р М150) | 100 М2 1.168 | 13.90 16.24 | 8.58 10.02 | 3.35 3.91 | 95.85 111.95 | 7.46 8.71 | 125.79 146.93
109. | Е11-52-1 (Н10) | УСТРОЙСТВО ПОКРЫТИЙ ПОЛА ИЗ ПЛИТКИ КЕРАМИЧЕСКОЙ НА КЛЕЮ ПО ЦЕМЕНТНОЙ СТЯЖКЕ | 100М2 1.168 | 931.52 1088.02 | 12.43 14.52 | 1.88 2.20 | 130.50 152.42 | 10.36 12.10 | 1084.81 1267.06
110. | С101-138032-12 | КОМПОЗИЦИЯ ДЛЯ ЗАПОЛНЕНИЯ ШВОВ ШИРИНОЙ ДО 16 ММ ИЗ НАТУРАЛЬНОГО И ИСКУССТВЕННОГО КАМНЯ, ВОДОСТОЙКАЯ, МОРОЗОСТОЙКАЯ, ХИМИЧЕСКИ СТОЙКАЯ, ДЛЯ НАРУЖНЫХ И ВНУТРЕННИХ РАБОТ (НВ), БЕЛАЯ (ФАСОВКА ПО 25 КГ) | Т 0.0584 | - - | - - | - - | 1327.20 77.51 | 105.38 6.15 | 1432.58 83.66
111. | С101-138064 | РАСТВОРНАЯ СМЕСЬ СУХАЯ (РСС), ОБЛИЦОВОЧНАЯ, ЦЕМЕНТНО-ИЗВЕСТКОВАЯ, ДЛЯ ВНУТРЕННИХ РАБОТ (В), М100 | Т 0.584 | - - | - - | - - | 259.00 151.26 | 20.56 12.01 | 279.56 163.26
112. | С412-9005 | ВОДА | М3 0.146 | - - | - - | - - | 1.12 0.16 | - - | 1.12 0.16
113. | С101-29942 | ПЛИТКИ КЕРАМИЧЕСКИЕ ДЛЯ ПОЛОВ ОСНОВНЫЕ ГЛАЗУРОВАННЫЕ, РАЗМЕРОМ 300Х300 ММ | М2 119.72 | - - | - - | - - | 9.39 1124.17 | 0.75 89.79 | 10.14 1213.96
114. | ПРИМЕЧАНИЕ: | ТИП 9(S=227,45 М2)
115. | Е11-8-3 (Н10) | УСТРОЙСТВО ПОДСТИЛАЮЩЕГО СЛОЯ ИЗ КЕРАМЗИТОБЕТОНА | М3 11.3725 | 27.30 310.47 | 5.82 66.19 | 3.45 39.24 | 186.48 2120.74 | 14.51 165.01 | 234.11 2662.42
116. | Е11-67-1 (Н10) | УСТРОЙСТВО ЦЕМЕНТНО-ПЕСЧАНЫХ СТЯЖЕК ТОЛЩИНОЙ 20 ММ ПО БЕТОННОМУ ОСНОВАНИЮ С ПРИМЕНЕНИЕМ УСТАНОВКИ ПБ-1 (Р-Р М150) | 100 М2 2.2745 | 344.40 783.34 | 63.29 143.95 | 21.96 49.95 | 205.65 467.75 | 15.84 36.03 | 629.18 1431.07
117. | Е11-66-1 (Н10) | УСТРОЙСТВО САМОНИВЕЛИРУЮЩИХСЯ СТЯЖЕК ПО ЖЕЛЕЗОБЕТОННЫМ КОНСТРУКЦИЯМ ТОЛЩИНОЙ 5 ММ | 100М2 2.2745 | 393.76 895.61 | 3.37 7.67 | - - | - - | - - | 397.13 903.28
118. | С101-138054 | ГРУНТОВКА ДЛЯ НАРУЖНЫХ (Н) И ВНУТРЕННИХ (В) РАБОТ, ПОЛИМИНЕРАЛЬНАЯ (ПМ), ОДНОКОМПОНЕНТНАЯ (1), СУХАЯ СМЕСЬ (СС), ЦЕМЕНТНАЯ | Т 0.0569 | - - | - - | - - | 535.67 30.48 | 42.53 2.42 | 578.20 32.90
119. | С101-138058 | РАСТВОРНАЯ СМЕСЬ СУХАЯ (РСС), ДЛЯ СТЯЖЕК, ЦЕМЕНТНАЯ, САМОНИВЕЛИРУЮЩАЯСЯ, М100 | Т 2.1608 | - - | - - | - - | 573.20 1238.57 | 45.51 98.34 | 618.71 1336.91
120. | С412-9005 | ВОДА | М3 0.4549 | - - | - - | - - | 1.12 0.51 | - - | 1.12 0.51
121. | Е11-70-1 (Н10) | УСТРОЙСТВО ПОЛИВИНИЛХЛОРИДНОГО ПОКРЫТИЯ С ПОВЫШЕННОЙ ИЗНОСОСТОЙКОСТЬЮ ГОМОГЕННОГО | 100 М2 2.2745 | 333.98 759.64 | 30.70 69.83 | 0.28 0.64 | 5.36 12.19 | 0.43 0.98 | 370.47 842.64
122. | СГОМ-ПОК | ГОМОГЕННОЕ ПОКРЫТИЕ | М2 231.999 | - - | - - | - - | 52.92 12277.39 | 4.20 974.40 | 57.12 13251.78
123. | С101-138054 | ГРУНТОВКА ДЛЯ НАРУЖНЫХ (Н) И ВНУТРЕННИХ (В) РАБОТ, ПОЛИМИНЕРАЛЬНАЯ (ПМ), ОДНОКОМПОНЕНТНАЯ (1), СУХАЯ СМЕСЬ (СС), ЦЕМЕНТНАЯ | Т 0.0114 | - - | - - | - - | 535.67 6.11 | 42.53 0.48 | 578.20 6.59
124. | С101-32903 | КЛЕЙ БУСТИЛАТ | Т 0.1183 | - - | - - | - - | 4037.50 477.64 | 320.58 37.92 | 4358.08 515.56
125. | С101-56650 | ШНУР СВАРОЧНЫЙ ДЛЯ ПОЛИВИНИЛХЛОРИДНЫХ НАПОЛЬНЫХ ПОКРЫТИЙ | М 90.98 | - - | - - | - - | 1.00 90.98 | 0.08 7.28 | 1.08 98.26
126. | ПРИМЕЧАНИЕ: | ТИП 10(S=103,06 М2)
127. | Е11-8-3 (Н10) | УСТРОЙСТВО ПОДСТИЛАЮЩЕГО СЛОЯ ИЗ КЕРАМЗИТОБЕТОНА | М3 5.153 | 27.30 140.68 | 5.82 29.99 | 3.45 17.78 | 186.48 960.93 | 14.51 74.77 | 234.11 1206.37
128. | Е11-67-1 (Н10) | УСТРОЙСТВО ЦЕМЕНТНО-ПЕСЧАНЫХ СТЯЖЕК ТОЛЩИНОЙ 20 ММ ПО БЕТОННОМУ ОСНОВАНИЮ С ПРИМЕНЕНИЕМ УСТАНОВКИ ПБ-1 (Р-Р М150) | 100 М2 1.0306 | 344.40 354.94 | 63.29 65.23 | 21.96 22.63 | 205.65 211.94 | 15.84 16.32 | 629.18 648.44
129. | Е11-67-3 К=2 (Н10) Н1=2 | УСТРОЙСТВО ЦЕМЕНТНО-ПЕСЧАНЫХ СТЯЖЕК С ПРИМЕНЕНИЕМ УСТАНОВКИ ПБ-1: ДОБАВЛЯТЬ ИЛИ ИСКЛЮЧАТЬ НА КАЖДЫЕ 5 ММ ИЗМЕНЕНИЯ ТОЛЩИНЫ СТЯЖКИ К НОРМАМ Е11-67-1; Е11-67-2 (ДО ТОЛЩ.30ММ) | 100 М2 1.0306 | 13.90 14.33 | 8.58 8.84 | 3.35 3.45 | 95.85 98.78 | 7.46 7.69 | 125.79 129.64
130. | Е11-52-1 (Н10) | УСТРОЙСТВО ПОКРЫТИЙ ПОЛА ИЗ ПЛИТКИ КЕРАМИЧЕСКОЙ НА КЛЕЮ ПО ЦЕМЕНТНОЙ СТЯЖКЕ | 100М2 1.0306 | 931.52 960.02 | 12.43 12.81 | 1.88 1.94 | 130.50 134.49 | 10.36 10.68 | 1084.81 1118.00
131. | С101-138032-12 | КОМПОЗИЦИЯ ДЛЯ ЗАПОЛНЕНИЯ ШВОВ ШИРИНОЙ ДО 16 ММ ИЗ НАТУРАЛЬНОГО И ИСКУССТВЕННОГО КАМНЯ, ВОДОСТОЙКАЯ, МОРОЗОСТОЙКАЯ, ХИМИЧЕСКИ СТОЙКАЯ, ДЛЯ НАРУЖНЫХ И ВНУТРЕННИХ РАБОТ (НВ), БЕЛАЯ (ФАСОВКА ПО 25 КГ) | Т 0.0515 | - - | - - | - - | 1327.20 68.35 | 105.38 5.43 | 1432.58 73.78
132. | С101-138064 | РАСТВОРНАЯ СМЕСЬ СУХАЯ (РСС), ОБЛИЦОВОЧНАЯ, ЦЕМЕНТНО-ИЗВЕСТКОВАЯ, ДЛЯ ВНУТРЕННИХ РАБОТ (В), М100 | Т 0.5153 | - - | - - | - - | 259.00 133.46 | 20.56 10.59 | 279.56 144.06
133. | С412-9005 | ВОДА | М3 0.1288 | - - | - - | - - | 1.12 0.14 | - - | 1.12 0.14
134. | С101-29942 | ПЛИТКИ КЕРАМИЧЕСКИЕ ДЛЯ ПОЛОВ ОСНОВНЫЕ ГЛАЗУРОВАННЫЕ, РАЗМЕРОМ 300Х300 ММ | М2 105.6365 | - - | - - | - - | 9.39 991.93 | 0.75 79.23 | 10.14 1071.15
135. | ПРИМЕЧАНИЕ: | ТИП 11(S=95,82 М2)
136. | Е11-8-3 (Н10) | УСТРОЙСТВО ПОДСТИЛАЮЩЕГО СЛОЯ ИЗ КЕРАМЗИТОБЕТОНА | М3 4.791 | 27.30 130.79 | 5.82 27.88 | 3.45 16.53 | 186.48 893.43 | 14.51 69.52 | 234.11 1121.61
137. | Е11-67-1 (Н10) | УСТРОЙСТВО ЦЕМЕНТНО-ПЕСЧАНЫХ СТЯЖЕК ТОЛЩИНОЙ 20 ММ ПО БЕТОННОМУ ОСНОВАНИЮ С ПРИМЕНЕНИЕМ УСТАНОВКИ ПБ-1 (Р-Р М150) | 100 М2 0.9582 | 344.40 330.00 | 63.29 60.64 | 21.96 21.04 | 205.65 197.05 | 15.84 15.18 | 629.18 602.87
138. | Е11-67-3 К=2 (Н10) Н1=2 | УСТРОЙСТВО ЦЕМЕНТНО-ПЕСЧАНЫХ СТЯЖЕК С ПРИМЕНЕНИЕМ УСТАНОВКИ ПБ-1: ДОБАВЛЯТЬ ИЛИ ИСКЛЮЧАТЬ НА КАЖДЫЕ 5 ММ ИЗМЕНЕНИЯ ТОЛЩИНЫ СТЯЖКИ К НОРМАМ Е11-67-1; Е11-67-2 (ДО ТОЛЩ.30ММ) | 100 М2 0.9582 | 13.90 13.32 | 8.58 8.22 | 3.35 3.21 | 95.85 91.84 | 7.46 7.15 | 125.79 120.53
139. | Е11-114-1 (Н10) | УСТРОЙСТВО ПОКРЫТИЙ ПОЛОВ ПЛИТАМИ ПОВЫШЕННОЙ ПРОЧНОСТИ ИЗ КЕРАМОГРАНИТА РАЗМЕРОМ 600Х600 ММ | 100 М2 0.9582 | 1412.33 1353.29 | 23.72 22.73 | 0.89 0.85 | 69.21 66.32 | 5.39 5.16 | 1510.65 1447.50
140. | С101-138032-12 | КОМПОЗИЦИЯ ДЛЯ ЗАПОЛНЕНИЯ ШВОВ ШИРИНОЙ ДО 16 ММ ИЗ НАТУРАЛЬНОГО И ИСКУССТВЕННОГО КАМНЯ, ВОДОСТОЙКАЯ, МОРОЗОСТОЙКАЯ, ХИМИЧЕСКИ СТОЙКАЯ, ДЛЯ НАРУЖНЫХ И ВНУТРЕННИХ РАБОТ (НВ), БЕЛАЯ (ФАСОВКА ПО 25 КГ) | Т 0.0248 | - - | - - | - - | 1327.20 32.91 | 105.38 2.61 | 1432.58 35.53
141. | С101-138064 | РАСТВОРНАЯ СМЕСЬ СУХАЯ (РСС), ОБЛИЦОВОЧНАЯ, ЦЕМЕНТНО-ИЗВЕСТКОВАЯ, ДЛЯ ВНУТРЕННИХ РАБОТ (В), М100 | Т 0.4791 | - - | - - | - - | 259.00 124.09 | 20.56 9.85 | 279.56 133.94
142. | С412-9005 | ВОДА | М3 0.1198 | - - | - - | - - | 1.12 0.13 | - - | 1.12 0.13
143. | С101-28701 | ПЛИТКИ КЕРАМИЧЕСКИЕ ДЛЯ ПОЛОВ ОСНОВНЫЕ НЕГЛАЗУРОВАННЫЕ (КЕРАМОГРАНИТ) РАЗМЕРОМ 300Х300 ММ, 303Х303 ММ | М2 98.2155 | - - | - - | - - | 9.86 968.40 | 0.78 76.61 | 10.64 1045.01
144. | ПРИМЕЧАНИЕ: | ТИП 12(S=1308,28 М2)
145. | Е11-66-1 (Н10) | УСТРОЙСТВО САМОНИВЕЛИРУЮЩИХСЯ СТЯЖЕК ПО ЖЕЛЕЗОБЕТОННЫМ КОНСТРУКЦИЯМ ТОЛЩИНОЙ 5 ММ | 100М2 4.1986 | 393.76 1653.24 | 3.37 14.15 | - - | - - | - - | 397.13 1667.39
146. | С101-138054 | ГРУНТОВКА ДЛЯ НАРУЖНЫХ (Н) И ВНУТРЕННИХ (В) РАБОТ, ПОЛИМИНЕРАЛЬНАЯ (ПМ), ОДНОКОМПОНЕНТНАЯ (1), СУХАЯ СМЕСЬ (СС), ЦЕМЕНТНАЯ | Т 0.105 | - - | - - | - - | 535.67 56.25 | 42.53 4.47 | 578.20 60.71
147. | С101-138058 | РАСТВОРНАЯ СМЕСЬ СУХАЯ (РСС), ДЛЯ СТЯЖЕК, ЦЕМЕНТНАЯ, САМОНИВЕЛИРУЮЩАЯСЯ, М100 | Т 3.9887 | - - | - - | - - | 573.20 2286.32 | 45.51 181.53 | 618.71 2467.85
148. | С412-9005 | ВОДА | М3 2.6166 | - - | - - | - - | 1.12 2.93 | - - | 1.12 2.93
149. | Е11-70-1 (Н10) | УСТРОЙСТВО ПОЛИВИНИЛХЛОРИДНОГО ПОКРЫТИЯ С ПОВЫШЕННОЙ ИЗНОСОСТОЙКОСТЬЮ ГОМОГЕННОГО | 100 М2 13.0828 | 333.98 4369.39 | 30.70 401.64 | 0.28 3.66 | 5.36 70.12 | 0.43 5.63 | 370.47 4846.78
150. | СГОМ-ПОК | ГОМОГЕННОЕ ПОКРЫТИЕ | М2 1334.4456 | - - | - - | - - | 52.92 70618.86 | 4.20 5604.67 | 57.12 76223.53
151. | С101-138054 | ГРУНТОВКА ДЛЯ НАРУЖНЫХ (Н) И ВНУТРЕННИХ (В) РАБОТ, ПОЛИМИНЕРАЛЬНАЯ (ПМ), ОДНОКОМПОНЕНТНАЯ (1), СУХАЯ СМЕСЬ (СС), ЦЕМЕНТНАЯ | Т 0.0654 | - - | - - | - - | 535.67 35.03 | 42.53 2.78 | 578.20 37.81
152. | С101-32903 | КЛЕЙ БУСТИЛАТ | Т 0.6803 | - - | - - | - - | 4037.50 2746.71 | 320.58 218.09 | 4358.08 2964.80
153. | С101-56650 | ШНУР СВАРОЧНЫЙ ДЛЯ ПОЛИВИНИЛХЛОРИДНЫХ НАПОЛЬНЫХ ПОКРЫТИЙ | М 523.312 | - - | - - | - - | 1.00 523.31 | 0.08 41.86 | 1.08 565.18
154. | ПРИМЕЧАНИЕ: | ТИП 13(S=485,88 М2)
155. | Е11-114-1 (Н10) | УСТРОЙСТВО ПОКРЫТИЙ ПОЛОВ ИЗ КЕРАМОГРАНИТНЫХ ПЛИТОК | 100 М2 4.8588 | 1412.33 6862.23 | 23.72 115.25 | 0.89 4.32 | 69.21 336.28 | 5.39 26.19 | 1510.65 7339.95
156. | С101-138032-12 | КОМПОЗИЦИЯ ДЛЯ ЗАПОЛНЕНИЯ ШВОВ ШИРИНОЙ ДО 16 ММ ИЗ НАТУРАЛЬНОГО И ИСКУССТВЕННОГО КАМНЯ, ВОДОСТОЙКАЯ, МОРОЗОСТОЙКАЯ, ХИМИЧЕСКИ СТОЙКАЯ, ДЛЯ НАРУЖНЫХ И ВНУТРЕННИХ РАБОТ (НВ), БЕЛАЯ (ФАСОВКА ПО 25 КГ) | Т 0.1259 | - - | - - | - - | 1327.20 167.09 | 105.38 13.27 | 1432.58 180.36
157. | С101-138064 | РАСТВОРНАЯ СМЕСЬ СУХАЯ (РСС), ОБЛИЦОВОЧНАЯ, ЦЕМЕНТНО-ИЗВЕСТКОВАЯ, ДЛЯ ВНУТРЕННИХ РАБОТ (В), М100 | Т 2.4294 | - - | - - | - - | 259.00 629.21 | 20.56 49.95 | 279.56 679.16
158. | С412-9005 | ВОДА | М3 0.6074 | - - | - - | - - | 1.12 0.68 | - - | 1.12 0.68
159. | С101-28701 | ПЛИТКИ КЕРАМИЧЕСКИЕ ДЛЯ ПОЛОВ ОСНОВНЫЕ НЕГЛАЗУРОВАННЫЕ (КЕРАМОГРАНИТ) РАЗМЕРОМ 300Х300 ММ, 303Х303 ММ | М2 498.027 | - - | - - | - - | 9.86 4910.55 | 0.78 388.46 | 10.64 5299.01
160. | ПРИМЕЧАНИЕ: | ТИП 14 (S=34,1 М2)
161. | Е11-52-1 (Н10) | УСТРОЙСТВО ПОКРЫТИЙ ПОЛА ИЗ ПЛИТКИ КЕРАМИЧЕСКОЙ НА КЛЕЮ ПО ЦЕМЕНТНОЙ СТЯЖКЕ | 100М2 0.341 | 931.52 317.65 | 12.43 4.24 | 1.88 0.64 | 130.50 44.50 | 10.36 3.53 | 1084.81 369.92
162. | С101-138032-12 | КОМПОЗИЦИЯ ДЛЯ ЗАПОЛНЕНИЯ ШВОВ ШИРИНОЙ ДО 16 ММ ИЗ НАТУРАЛЬНОГО И ИСКУССТВЕННОГО КАМНЯ, ВОДОСТОЙКАЯ, МОРОЗОСТОЙКАЯ, ХИМИЧЕСКИ СТОЙКАЯ, ДЛЯ НАРУЖНЫХ И ВНУТРЕННИХ РАБОТ (НВ), БЕЛАЯ (ФАСОВКА ПО 25 КГ) | Т 0.0171 | - - | - - | - - | 1327.20 22.70 | 105.38 1.80 | 1432.58 24.50
163. | С101-138064 | РАСТВОРНАЯ СМЕСЬ СУХАЯ (РСС), ОБЛИЦОВОЧНАЯ, ЦЕМЕНТНО-ИЗВЕСТКОВАЯ, ДЛЯ ВНУТРЕННИХ РАБОТ (В), М100 | Т 0.1705 | - - | - - | - - | 259.00 44.16 | 20.56 3.51 | 279.56 47.66
164. | С412-9005 | ВОДА | М3 0.0426 | - - | - - | - - | 1.12 0.05 | - - | 1.12 0.05
165. | С101-29942 | ПЛИТКИ КЕРАМИЧЕСКИЕ ДЛЯ ПОЛОВ ОСНОВНЫЕ ГЛАЗУРОВАННЫЕ, РАЗМЕРОМ 300Х300 ММ | М2 34.9525 | - - | - - | - - | 9.39 328.20 | 0.75 26.21 | 10.14 354.42
166. | ПРИМЕЧАНИЕ: | ТИП 14 (S=159,91 М2)
167. | Е11-52-1 (Н10) | УСТРОЙСТВО ПОКРЫТИЙ ПОЛА ИЗ ПЛИТКИ КЕРАМИЧЕСКОЙ НА КЛЕЮ ПО ЦЕМЕНТНОЙ СТЯЖКЕ | 100М2 1.5991 | 931.52 1489.59 | 12.43 19.88 | 1.88 3.01 | 130.50 208.68 | 10.36 16.57 | 1084.81 1734.72
168. | С101-138032-12 | КОМПОЗИЦИЯ ДЛЯ ЗАПОЛНЕНИЯ ШВОВ ШИРИНОЙ ДО 16 ММ ИЗ НАТУРАЛЬНОГО И ИСКУССТВЕННОГО КАМНЯ, ВОДОСТОЙКАЯ, МОРОЗОСТОЙКАЯ, ХИМИЧЕСКИ СТОЙКАЯ, ДЛЯ НАРУЖНЫХ И ВНУТРЕННИХ РАБОТ (НВ), БЕЛАЯ (ФАСОВКА ПО 25 КГ) | Т 0.08 | - - | - - | - - | 1327.20 106.18 | 105.38 8.43 | 1432.58 114.61
169. | С101-138064 | РАСТВОРНАЯ СМЕСЬ СУХАЯ (РСС), ОБЛИЦОВОЧНАЯ, ЦЕМЕНТНО-ИЗВЕСТКОВАЯ, ДЛЯ ВНУТРЕННИХ РАБОТ (В), М100 | Т 0.7996 | - - | - - | - - | 259.00 207.10 | 20.56 16.44 | 279.56 223.54
170. | С412-9005 | ВОДА | М3 0.1999 | - - | - - | - - | 1.12 0.22 | - - | 1.12 0.22
171. | С101-29942 | ПЛИТКИ КЕРАМИЧЕСКИЕ ДЛЯ ПОЛОВ ОСНОВНЫЕ ГЛАЗУРОВАННЫЕ, РАЗМЕРОМ 300Х300 ММ | М2 163.9078 | - - | - - | - - | 9.39 1539.09 | 0.75 122.93 | 10.14 1662.03
172. | ПРИМЕЧАНИЕ: | ПОЛЫ ЛЕСТНИЧНЫХ КЛЕТОК
173. | ПРИМЕЧАНИЕ: | ТИП 16(S=226,6 М2)
174. | Е11-13-3 (Н10) | УСТРОЙСТВО ПОКРЫТИЙ ЩЕБЕНОЧНЫХ С ПРОПИТКОЙ БИТУМОМ | 100М2 2.266 | 200.25 453.77 | 91.55 207.45 | 30.82 69.84 | 1282.53 2906.21 | 250.82 568.36 | 1825.15 4135.79
175. | Е11-2-9 (Н10) | УСТРОЙСТВО ПОДСТИЛАЮЩИХ СЛОЕВ БЕТОННЫХ ИЗ БЕТОНА С8/10 | М3 18.128 | 25.81 467.88 | 0.31 5.62 | - - | 92.57 1678.11 | 7.18 130.16 | 125.87 2281.77
176. | Е11-67-1 (Н10) | УСТРОЙСТВО ЦЕМЕНТНО-ПЕСЧАНЫХ СТЯЖЕК ТОЛЩИНОЙ 20 ММ ПО БЕТОННОМУ ОСНОВАНИЮ С ПРИМЕНЕНИЕМ УСТАНОВКИ ПБ-1 (Р-Р М150) | 100 М2 2.266 | 344.40 780.41 | 63.29 143.42 | 21.96 49.76 | 205.65 466.00 | 15.84 35.89 | 629.18 1425.73
177. | Е11-67-3 К=2 (Н10) Н1=2 | УСТРОЙСТВО ЦЕМЕНТНО-ПЕСЧАНЫХ СТЯЖЕК С ПРИМЕНЕНИЕМ УСТАНОВКИ ПБ-1: ДОБАВЛЯТЬ ИЛИ ИСКЛЮЧАТЬ НА КАЖДЫЕ 5 ММ ИЗМЕНЕНИЯ ТОЛЩИНЫ СТЯЖКИ К НОРМАМ Е11-67-1; Е11-67-2 (ДО ТОЛЩ.30ММ) | 100 М2 2.266 | 13.90 31.50 | 8.58 19.44 | 3.35 7.59 | 95.85 217.20 | 7.46 16.90 | 125.79 285.04
178. | Е11-114-1 (Н10) | УСТРОЙСТВО ПОКРЫТИЙ ПОЛОВ ИЗ КЕРАМОГРАНИТНЫХ ПЛИТОК | 100 М2 2.266 | 1412.33 3200.34 | 23.72 53.75 | 0.89 2.02 | 69.21 156.83 | 5.39 12.21 | 1510.65 3423.13
179. | С101-138032-12 | КОМПОЗИЦИЯ ДЛЯ ЗАПОЛНЕНИЯ ШВОВ ШИРИНОЙ ДО 16 ММ ИЗ НАТУРАЛЬНОГО И ИСКУССТВЕННОГО КАМНЯ, ВОДОСТОЙКАЯ, МОРОЗОСТОЙКАЯ, ХИМИЧЕСКИ СТОЙКАЯ, ДЛЯ НАРУЖНЫХ И ВНУТРЕННИХ РАБОТ (НВ), БЕЛАЯ (ФАСОВКА ПО 25 КГ) | Т 0.0587 | - - | - - | - - | 1327.20 77.91 | 105.38 6.19 | 1432.58 84.09
180. | С101-138064 | РАСТВОРНАЯ СМЕСЬ СУХАЯ (РСС), ОБЛИЦОВОЧНАЯ, ЦЕМЕНТНО-ИЗВЕСТКОВАЯ, ДЛЯ ВНУТРЕННИХ РАБОТ (В), М100 | Т 1.133 | - - | - - | - - | 259.00 293.45 | 20.56 23.29 | 279.56 316.74
181. | С412-9005 | ВОДА | М3 0.2833 | - - | - - | - - | 1.12 0.32 | - - | 1.12 0.32
182. | С101-28701 | ПЛИТКИ КЕРАМИЧЕСКИЕ ДЛЯ ПОЛОВ ОСНОВНЫЕ НЕГЛАЗУРОВАННЫЕ (КЕРАМОГРАНИТ) РАЗМЕРОМ 300Х300 ММ, 303Х303 ММ | М2 232.265 | - - | - - | - - | 9.86 2290.13 | 0.78 181.17 | 10.64 2471.30
183. | ПРИМЕЧАНИЕ: | ТИП 16.1(S=37,21 М2)
184. | Е11-13-3 (Н10) | УСТРОЙСТВО ПОКРЫТИЙ ЩЕБЕНОЧНЫХ С ПРОПИТКОЙ БИТУМОМ | 100М2 0.3721 | 200.25 74.51 | 91.55 34.07 | 30.82 11.47 | 1282.53 477.23 | 250.82 93.33 | 1825.15 679.14
185. | Е11-9-1 (Н10) | УСТРОЙСТВО ТЕПЛО- И ЗВУКОИЗОЛЯЦИИ СПЛОШНОЙ ИЗ ЭКСТРУДИРОВАННОГО ПЕНОПОЛИСТИРОЛБЕТОНА | 100М2 0.3721 | 219.66 81.74 | 14.84 5.52 | 8.81 3.28 | - - | - - | 234.50 87.26
186. | С104-748 | ПЛИТЫ ТЕПЛОИЗОЛЯЦИОННЫЕ ИЗ ЭКСТРУДИРОВАННОГО ПЕНОПОЛИСТИРОЛА URSA XPS N-III ТОЛЩИНОЙ 30-150 ММ | М3 2.6828 | - - | - - | - - | 240.58 645.43 | 19.10 51.24 | 259.68 696.67
187. | Е11-2-9 (Н10) | УСТРОЙСТВО ПОДСТИЛАЮЩИХ СЛОЕВ БЕТОННЫХ ИЗ БЕТОНА С8/10 | М3 2.9768 | 25.81 76.83 | 0.31 0.92 | - - | 92.57 275.56 | 7.18 21.37 | 125.87 374.69
188. | Е11-67-1 (Н10) | УСТРОЙСТВО ЦЕМЕНТНО-ПЕСЧАНЫХ СТЯЖЕК ТОЛЩИНОЙ 20 ММ ПО БЕТОННОМУ ОСНОВАНИЮ С ПРИМЕНЕНИЕМ УСТАНОВКИ ПБ-1 (Р-Р М150) | 100 М2 0.3721 | 344.40 128.15 | 63.29 23.55 | 21.96 8.17 | 205.65 76.52 | 15.84 5.89 | 629.18 234.12
189. | Е11-67-3 К=2 (Н10) Н1=2 | УСТРОЙСТВО ЦЕМЕНТНО-ПЕСЧАНЫХ СТЯЖЕК С ПРИМЕНЕНИЕМ УСТАНОВКИ ПБ-1: ДОБАВЛЯТЬ ИЛИ ИСКЛЮЧАТЬ НА КАЖДЫЕ 5 ММ ИЗМЕНЕНИЯ ТОЛЩИНЫ СТЯЖКИ К НОРМАМ Е11-67-1; Е11-67-2 (ДО ТОЛЩ.30ММ) | 100 М2 0.3721 | 13.90 5.17 | 8.58 3.19 | 3.35 1.25 | 95.85 35.67 | 7.46 2.78 | 125.79 46.80
190. | Е11-114-1 (Н10) | УСТРОЙСТВО ПОКРЫТИЙ ПОЛОВ ИЗ КЕРАМОГРАНИТНЫХ ПЛИТОК | 100 М2 0.3721 | 1412.33 525.53 | 23.72 8.83 | 0.89 0.33 | 69.21 25.75 | 5.39 2.01 | 1510.65 562.12
191. | С101-138032-12 | КОМПОЗИЦИЯ ДЛЯ ЗАПОЛНЕНИЯ ШВОВ ШИРИНОЙ ДО 16 ММ ИЗ НАТУРАЛЬНОГО И ИСКУССТВЕННОГО КАМНЯ, ВОДОСТОЙКАЯ, МОРОЗОСТОЙКАЯ, ХИМИЧЕСКИ СТОЙКАЯ, ДЛЯ НАРУЖНЫХ И ВНУТРЕННИХ РАБОТ (НВ), БЕЛАЯ (ФАСОВКА ПО 25 КГ) | Т 0.0096 | - - | - - | - - | 1327.20 12.74 | 105.38 1.01 | 1432.58 13.75
192. | С101-138064 | РАСТВОРНАЯ СМЕСЬ СУХАЯ (РСС), ОБЛИЦОВОЧНАЯ, ЦЕМЕНТНО-ИЗВЕСТКОВАЯ, ДЛЯ ВНУТРЕННИХ РАБОТ (В), М100 | Т 0.1861 | - - | - - | - - | 259.00 48.20 | 20.56 3.83 | 279.56 52.03
193. | С412-9005 | ВОДА | М3 0.0465 | - - | - - | - - | 1.12 0.05 | - - | 1.12 0.05
194. | С101-28701 | ПЛИТКИ КЕРАМИЧЕСКИЕ ДЛЯ ПОЛОВ ОСНОВНЫЕ НЕГЛАЗУРОВАННЫЕ (КЕРАМОГРАНИТ) РАЗМЕРОМ 300Х300 ММ, 303Х303 ММ | М2 38.1403 | - - | - - | - - | 9.86 376.06 | 0.78 29.75 | 10.64 405.81
195. | ПРИМЕЧАНИЕ: | ТИП 17(S=210,69 М2)
196. | Е11-8-3 (Н10) | УСТРОЙСТВО ПОДСТИЛАЮЩЕГО СЛОЯ ИЗ КЕРАМЗИТОБЕТОНА | М3 8.4276 | 27.30 230.07 | 5.82 49.05 | 3.45 29.08 | 186.48 1571.58 | 14.51 122.28 | 234.11 1972.98
197. | Е11-67-1 (Н10) | УСТРОЙСТВО ЦЕМЕНТНО-ПЕСЧАНЫХ СТЯЖЕК ТОЛЩИНОЙ 20 ММ ПО БЕТОННОМУ ОСНОВАНИЮ С ПРИМЕНЕНИЕМ УСТАНОВКИ ПБ-1 (Р-Р М150) | 100 М2 2.1069 | 344.40 725.62 | 63.29 133.35 | 21.96 46.27 | 205.65 433.28 | 15.84 33.37 | 629.18 1325.63
198. | Е11-67-3 К=2 (Н10) Н1=2 | УСТРОЙСТВО ЦЕМЕНТНО-ПЕСЧАНЫХ СТЯЖЕК С ПРИМЕНЕНИЕМ УСТАНОВКИ ПБ-1: ДОБАВЛЯТЬ ИЛИ ИСКЛЮЧАТЬ НА КАЖДЫЕ 5 ММ ИЗМЕНЕНИЯ ТОЛЩИНЫ СТЯЖКИ К НОРМАМ Е11-67-1; Е11-67-2 (ДО ТОЛЩ.30ММ) | 100 М2 2.1069 | 13.90 29.29 | 8.58 18.08 | 3.35 7.06 | 95.85 201.95 | 7.46 15.72 | 125.79 265.03
199. | Е11-114-1 (Н10) | УСТРОЙСТВО ПОКРЫТИЙ ПОЛОВ ПЛИТАМИ ПОВЫШЕННОЙ ПРОЧНОСТИ ИЗ КЕРАМОГРАНИТА РАЗМЕРОМ 600Х600 ММ | 100 М2 2.1069 | 1412.33 2975.64 | 23.72 49.98 | 0.89 1.88 | 69.21 145.82 | 5.39 11.36 | 1510.65 3182.79
200. | С101-138032-12 | КОМПОЗИЦИЯ ДЛЯ ЗАПОЛНЕНИЯ ШВОВ ШИРИНОЙ ДО 16 ММ ИЗ НАТУРАЛЬНОГО И ИСКУССТВЕННОГО КАМНЯ, ВОДОСТОЙКАЯ, МОРОЗОСТОЙКАЯ, ХИМИЧЕСКИ СТОЙКАЯ, ДЛЯ НАРУЖНЫХ И ВНУТРЕННИХ РАБОТ (НВ), БЕЛАЯ (ФАСОВКА ПО 25 КГ) | Т 0.0546 | - - | - - | - - | 1327.20 72.47 | 105.38 5.75 | 1432.58 78.22
201. | С101-138064 | РАСТВОРНАЯ СМЕСЬ СУХАЯ (РСС), ОБЛИЦОВОЧНАЯ, ЦЕМЕНТНО-ИЗВЕСТКОВАЯ, ДЛЯ ВНУТРЕННИХ РАБОТ (В), М100 | Т 1.0535 | - - | - - | - - | 259.00 272.86 | 20.56 21.66 | 279.56 294.52
202. | С412-9005 | ВОДА | М3 0.2634 | - - | - - | - - | 1.12 0.30 | - - | 1.12 0.30
203. | С101-28701 | ПЛИТКИ КЕРАМИЧЕСКИЕ ДЛЯ ПОЛОВ ОСНОВНЫЕ НЕГЛАЗУРОВАННЫЕ (КЕРАМОГРАНИТ) РАЗМЕРОМ 300Х300 ММ, 303Х303 ММ | М2 215.9573 | - - | - - | - - | 9.86 2129.34 | 0.78 168.45 | 10.64 2297.79
204. | ПРИМЕЧАНИЕ: | ТИП 18(S=66,6 М2)
205. | Е11-67-1 (Н10) | УСТРОЙСТВО ЦЕМЕНТНО-ПЕСЧАНЫХ СТЯЖЕК ТОЛЩИНОЙ 20 ММ ПО БЕТОННОМУ ОСНОВАНИЮ С ПРИМЕНЕНИЕМ УСТАНОВКИ ПБ-1 (Р-Р М150) | 100 М2 0.666 | 344.40 229.37 | 63.29 42.15 | 21.96 14.63 | 205.65 136.96 | 15.84 10.55 | 629.18 419.03
206. | Е11-114-1 (Н10) | УСТРОЙСТВО ПОКРЫТИЙ ПОЛОВ ИЗ КЕРАМОГРАНИТНЫХ ПЛИТОК | 100 М2 0.666 | 1412.33 940.61 | 23.72 15.80 | 0.89 0.59 | 69.21 46.09 | 5.39 3.59 | 1510.65 1006.09
207. | С101-138032-12 | КОМПОЗИЦИЯ ДЛЯ ЗАПОЛНЕНИЯ ШВОВ ШИРИНОЙ ДО 16 ММ ИЗ НАТУРАЛЬНОГО И ИСКУССТВЕННОГО КАМНЯ, ВОДОСТОЙКАЯ, МОРОЗОСТОЙКАЯ, ХИМИЧЕСКИ СТОЙКАЯ, ДЛЯ НАРУЖНЫХ И ВНУТРЕННИХ РАБОТ (НВ), БЕЛАЯ (ФАСОВКА ПО 25 КГ) | Т 0.0173 | - - | - - | - - | 1327.20 22.96 | 105.38 1.82 | 1432.58 24.78
208. | С101-138064 | РАСТВОРНАЯ СМЕСЬ СУХАЯ (РСС), ОБЛИЦОВОЧНАЯ, ЦЕМЕНТНО-ИЗВЕСТКОВАЯ, ДЛЯ ВНУТРЕННИХ РАБОТ (В), М100 | Т 0.333 | - - | - - | - - | 259.00 86.25 | 20.56 6.85 | 279.56 93.09
209. | С412-9005 | ВОДА | М3 0.0833 | - - | - - | - - | 1.12 0.09 | - - | 1.12 0.09
210. | С101-28701 | ПЛИТКИ КЕРАМИЧЕСКИЕ ДЛЯ ПОЛОВ ОСНОВНЫЕ НЕГЛАЗУРОВАННЫЕ (КЕРАМОГРАНИТ) РАЗМЕРОМ 300Х300 ММ, 303Х303 ММ | М2 68.265 | - - | - - | - - | 9.86 673.09 | 0.78 53.25 | 10.64 726.34
211. | ПРИМЕЧАНИЕ: | ТИП 19(S=185,85 М2)
212. | Е11-67-1 (Н10) | УСТРОЙСТВО ЦЕМЕНТНО-ПЕСЧАНЫХ СТЯЖЕК ТОЛЩИНОЙ 20 ММ ПО БЕТОННОМУ ОСНОВАНИЮ С ПРИМЕНЕНИЕМ УСТАНОВКИ ПБ-1 (Р-Р М150) | 100 М2 1.8585 | 344.40 640.07 | 63.29 117.62 | 21.96 40.81 | 205.65 382.20 | 15.84 29.44 | 629.18 1169.33
213. | Е11-51-3 (Н10) | ОБЛИЦОВКА СТУПЕНЕЙ И ПОДСТУПЕНКОВ ПЛИТКОЙ КЕРАМОГРАНИТНОЙ НА КЛЕЮ | 100М2 1.8585 | 1320.38 2453.93 | 5.70 10.59 | 1.88 3.49 | 1016.58 1889.31 | 80.42 149.46 | 2423.08 4503.29
214. | С101-138032-12 | КОМПОЗИЦИЯ ДЛЯ ЗАПОЛНЕНИЯ ШВОВ ШИРИНОЙ ДО 16 ММ ИЗ НАТУРАЛЬНОГО И ИСКУССТВЕННОГО КАМНЯ, ВОДОСТОЙКАЯ, МОРОЗОСТОЙКАЯ, ХИМИЧЕСКИ СТОЙКАЯ, ДЛЯ НАРУЖНЫХ И ВНУТРЕННИХ РАБОТ (НВ), БЕЛАЯ (ФАСОВКА ПО 25 КГ) | Т 0.0929 | - - | - - | - - | 1327.20 123.30 | 105.38 9.79 | 1432.58 133.09
215. | С101-138064 | РАСТВОРНАЯ СМЕСЬ СУХАЯ (РСС), ОБЛИЦОВОЧНАЯ, ЦЕМЕНТНО-ИЗВЕСТКОВАЯ, ДЛЯ ВНУТРЕННИХ РАБОТ (В), М100 | Т 0.9293 | - - | - - | - - | 259.00 240.69 | 20.56 19.11 | 279.56 259.80
216. | С412-9005 | ВОДА | М3 0.2323 | - - | - - | - - | 1.12 0.26 | - - | 1.12 0.26
217. | С101-28701 | ПЛИТКИ КЕРАМИЧЕСКИЕ ДЛЯ ПОЛОВ ОСНОВНЫЕ НЕГЛАЗУРОВАННЫЕ (КЕРАМОГРАНИТ) РАЗМЕРОМ 300Х300 ММ, 303Х303 ММ | М2 190.4963 | - - | - - | - - | 9.86 1878.29 | 0.78 148.59 | 10.64 2026.88
|  | ИТОГО ПРЯМЫЕ ЗАТРАТЫ : |  | 167869 | 41050 | 7210 | 656513 | 58049 | 923481
|  | ОХР и ОПР | [6 empty] | 115062
|  | ПЛАНОВАЯ ПРИБЫЛЬ | [6 empty] | 122363
|  | ИТОГО ПО ПТМ | [6 empty] | 1160906
|  | ЗАТРАТЫ ТРУДА | [6 empty] | 21842
|  | ЗАТРАТЫ ТРУДА МАШИНИСТОВ | [6 empty] | 858
| Ж2-60-40 | РАЗНЫЕ РАБОТЫ ПО ПОЛАМ АРЛ.26
218. | ПРИМЕЧАНИЕ: | Т.ТПРИМ.5 АР Л.26
219. | Е11-39-2 (Н10) | УСТРОЙСТВО ПЛИНТУСОВ БЕТОННЫХ | 100М 3.7262 | 88.76 330.74 | 0.47 1.75 | 0.28 1.04 | 16.58 61.78 | 1.29 4.81 | 107.10 399.08
220. | ПРИМЕЧАНИЕ: | Т.ТПРИМ.8 АР Л.26
221. | Е11-49-1 (Н10) | УКЛАДКА ПЛИНТУСА ИЗ ПЛИТКИ КЕРАМОГРАНИТНОЙ НА КЛЕЮ | 100М 41.688 | 278.09 11593.02 | 0.86 35.85 | 0.28 11.67 | 0.40 16.68 | 0.03 1.25 | 279.38 11646.80
222. | С101-28701 | ПЛИТКИ КЕРАМИЧЕСКИЕ ДЛЯ ПОЛОВ ОСНОВНЫЕ НЕГЛАЗУРОВАННЫЕ (КЕРАМОГРАНИТ) РАЗМЕРОМ 300Х300 ММ, 303Х303 ММ | М2 631.5732 | - - | - - | - - | 9.86 6227.31 | 0.78 492.63 | 10.64 6719.94
223. | С101-138064 | РАСТВОРНАЯ СМЕСЬ СУХАЯ (РСС), ОБЛИЦОВОЧНАЯ, ЦЕМЕНТНО-ИЗВЕСТКОВАЯ, ДЛЯ ВНУТРЕННИХ РАБОТ (В), М100 | Т 2.2512 | - - | - - | - - | 259.00 583.06 | 20.56 46.28 | 279.56 629.35
224. | С412-9005 | ВОДА | М3 0.5628 | - - | - - | - - | 1.12 0.63 | - - | 1.12 0.63
225. | ПРИМЕЧАНИЕ: | Т.ТПРИМ.9 АР Л.26
226. | Е11-49-1 (Н10) | УКЛАДКА ПЛИНТУСА ИЗ ПЛИТКИ КЕРАМИЧЕСКОЙ НА КЛЕЮ | 100М 1.914 | 278.09 532.26 | 0.86 1.65 | 0.28 0.54 | 0.40 0.77 | 0.03 0.06 | 279.38 534.73
227. | С101-29942 | ПЛИТКИ КЕРАМИЧЕСКИЕ ДЛЯ ПОЛОВ ОСНОВНЫЕ ГЛАЗУРОВАННЫЕ, РАЗМЕРОМ 300Х300 ММ | М2 28.9971 | - - | - - | - - | 9.39 272.28 | 0.75 21.75 | 10.14 294.03
228. | С101-138064 | РАСТВОРНАЯ СМЕСЬ СУХАЯ (РСС), ОБЛИЦОВОЧНАЯ, ЦЕМЕНТНО-ИЗВЕСТКОВАЯ, ДЛЯ ВНУТРЕННИХ РАБОТ (В), М100 | Т 0.1034 | - - | - - | - - | 259.00 26.78 | 20.56 2.13 | 279.56 28.91
229. | С412-9005 | ВОДА | М3 0.0258 | - - | - - | - - | 1.12 0.03 | - - | 1.12 0.03
230. | ПРИМЕЧАНИЕ: | Т.ТПРИМ.10 АР Л.26
231. | Е11-40-3 (Н10) | УСТРОЙСТВО ПЛИНТУСОВ ПОЛИВИНИЛХЛОРИДНЫХ С КРЕПЛЕНИЕМ ШУРУПАМИ | 100М 14.744 | 51.17 754.45 | 1.73 25.51 | - - | 2.01 29.64 | 0.16 2.36 | 55.07 811.95
232. | С101-64707 | ПЛИНТУСЫ ДЛЯ ПОЛОВ ИЗ ПЛАСТИКАТА | М 1489.144 | - - | - - | - - | 0.91 1355.12 | 0.07 104.24 | 0.98 1459.36
233. | ПРИМЕЧАНИЕ: | Т.ТПРИМ.12 АР Л.26
234. | Е11-11-10 (Н10) | УСТРОЙСТВО ПРИМЫКАНИЙ СТЯЖЕК К СТЕНАМ | 100М 16.1875 | 52.95 857.13 | 2.97 48.08 | 1.76 28.49 | 2.32 37.56 | 0.18 2.91 | 58.42 945.68
235. | С104-716 | ПЛИТЫ ТЕПЛОИЗОЛЯЦИОННЫЕ ПЕНОПОЛИСТИРОЛЬНЫЕ ППТ-35А (ППТ-35Н-А) | М3 0.8384 | - - | - - | - - | 252.72 211.88 | 20.07 16.83 | 272.79 228.71
236. | ПРИМЕЧАНИЕ: | Т.ТПРИМ.18 АР Л.26
237. | Е11-4-11 К=2 (Н10) Н1=2 | УСТРОЙСТВО ГИДРОИЗОЛЯЦИИ В МЕСТАХ ТРАПА В 2 СЛОЯ ИЗ НАПЛАВЛЯЕМЫХ РУЛОННЫХ МАТЕРИАЛОВ | 100М2 0.57 | 288.17 164.26 | 2.76 1.57 | - - | 1733.72 988.22 | 138.36 78.87 | 2163.01 1232.92
238. | С117-1421 | ПРАЙМЕР БИТУМНО-ПОЛИМЕРНЫЙ "АУТОКРИН" | КГ 0.0027 | - - | - - | - - | 2.90 0.01 | 0.23 0.00 | 3.13 0.01
239. | ПРИМЕЧАНИЕ: | Т.ТПРИМ.21 АР Л.26
240. | Е11-11-11 (Н10) | УСТРОЙСТВО ЦЕМЕНТНО-ПЕСЧАНЫХ СТЯЖЕК ТОЛЩИНОЙ 20 ММ ПО БЕТОННОМУ ОСНОВАНИЮ | 100 М2 0.0882 | 311.08 27.44 | 12.52 1.10 | 3.88 0.34 | 187.07 16.50 | 14.50 1.28 | 525.17 46.32
241. | ПРИМЕЧАНИЕ: | Т.ТПРИМ.23 АР Л.26
242. | Е15-165-8 (Н10) | ОКРАСКА ВЕРХНИХ И НИЖНИХ СТУПЕНЕЙ КОНТРАКСНОЙ КРАСКОЙ | 100М2 0.0822 | 425.83 35.00 | 5.34 0.44 | 3.17 0.26 | 746.20 61.34 | 59.25 4.87 | 1236.62 101.65
243. | С101-23602-1 | ГРУНТОВКА ДВУХКОМПОНЕНТНАЯ ЭПОКСИДНАЯ ЭП-0259 | Т 0.0006 | - - | - - | - - | 5540.00 3.32 | 439.88 0.26 | 5979.88 3.59
244. | ПРИМЕЧАНИЕ: | Т.ТПРИМ.26 АР Л.26
245. | Е11-83-1 (Н10) | УСТРОЙСТВО ДОПОЛНИТЕЛЬНЫХ ДЕФОРМАЦИОННЫХ ШВОВ В ПОЛАХ ИЗ КЕРАМИЧЕСКОЙ И КЕРАМОГРАНИТНОЙ ПЛИТКИ | 100 М 5.4527 | 71.52 389.98 | 10.41 56.76 | - - | 0.84 4.58 | 0.07 0.38 | 82.84 451.70
246. | С101-138054 | ГРУНТОВКА ДЛЯ НАРУЖНЫХ (Н) И ВНУТРЕННИХ (В) РАБОТ, ПОЛИМИНЕРАЛЬНАЯ (ПМ), ОДНОКОМПОНЕНТНАЯ (1), СУХАЯ СМЕСЬ (СС), ЦЕМЕНТНАЯ | Т 0.0491 | - - | - - | - - | 535.67 26.30 | 42.53 2.09 | 578.20 28.39
247. | С117-1421 | ПРАЙМЕР БИТУМНО-ПОЛИМЕРНЫЙ "АУТОКРИН" | КГ 0.0067 | - - | - - | - - | 2.90 0.02 | 0.23 0.00 | 3.13 0.02
248. | ПРИМЕЧАНИЕ: | Т.ТПРИМ.27 АР Л.26
249. | Е7-57-1 (Н10) Н3=0 | УСТРОЙСТВО РЕЗИНОВОЙ КОМПЕНСАЦИОННОЙ ВСТАВКИ | 100М 3.54 | 53.71 190.13 | - - | - - | 403.62 1428.81 | 31.94 113.07 | 489.27 1732.01
250. | Е26-96-1 (Н10) | УСТАНОВКА АЛЮМИНИЕВОГО ПРОФИЛЯ | 100М 1.8 | 229.29 412.72 | 0.31 0.56 | 0.21 0.38 | - - | - - | 229.60 413.28
251. | С101-32903 | КЛЕЙ БУСТИЛАТ | Т 0.0259 | - - | - - | - - | 4037.50 104.57 | 320.58 8.30 | 4358.08 112.87
252. | САЛ-ПРОФ | АЛЮМИНИЕВЫЙ ПРОФИЛЬ | М 183.6 | - - | - - | - - | 5.20 954.72 | 0.41 75.28 | 5.61 1030.00
|  | ИТОГО ПРЯМЫЕ ЗАТРАТЫ : |  | 15287 | 173 | 43 | 12412 | 980 | 28852
|  | ОХР и ОПР | [6 empty] | 10075
|  | ПЛАНОВАЯ ПРИБЫЛЬ | [6 empty] | 10714
|  | ИТОГО ПО ПТМ | [6 empty] | 49641
|  | ЗАТРАТЫ ТРУДА | [6 empty] | 1997
|  | ЗАТРАТЫ ТРУДА МАШИНИСТОВ | [6 empty] | 6
|  | ВСЕГО, В ТОМ ЧИСЛЕ | [6 empty] | 1210546
|  | СТРОИТЕЛЬНЫЕ РАБОТЫ В ТОМ ЧИСЛЕ | [6 empty] | 1210546
|  | ЗАРАБОТНАЯ ПЛАТА | [6 empty] | 183156
|  | ЭКСПЛУАТАЦИЯ МАШИН И МЕХАНИЗМОВ | [6 empty] | 41223
|  | В ТОМ ЧИСЛЕ ЗАРАБОТНАЯ ПЛАТА МАШИНИСТОВ | [6 empty] | 7253
|  | МАТЕРИАЛЫ, ИЗДЕЛИЯ, КОНСТРУКЦИИ | [6 empty] | 668925
|  | ТРАНСПОРТ | [6 empty] | 59028
|  | ОХР и ОПР | [6 empty] | 125137
|  | ПЛАНОВАЯ ПРИБЫЛЬ | [6 empty] | 133077
|  | ЗАТРАТЫ ТРУДА РАБОЧИХ | [6 empty] | 23839
|  | ЗАТРАТЫ ТРУДА МАШИНИСТОВ | [6 empty] | 863
|  | СОСТАВИЛ | ИНЖ.1КАТ. |  |  |  |  | ВАШКЕВИЧ
|  |  | (должность) |  |  | (подпись) |  | (инициалы,фамилия)
|  | ПРОВЕРИЛ | ГЛАВ. СПЕЦ. |  |  |  |  | ДЯТКО
|  |  | (должность) |  |  | (подпись) |  | (инициалы,фамилия)

## 3138-5-1006-T0
НАИМЕНОВАНИЕ ОБЪЕКТА: РЕКОНСТРУКЦИЯ ТЕРРИТОРИИ ПО ПРОСП.ПАРТИЗАНСКОМУ, 8 В Г.МИНСКЕ. 17 ОЧЕРЕДЬ СТРОИТЕЛЬСТВА. СТРОИТЕЛЬСТВО ЗДАНИЯ N 6 ПО ГЕНПЛАНУ. СТАДИЯ А
КОД ОБЪЕКТА: 21.004.17-6
НАИМЕНОВАНИЕ ЗДАНИЯ, СООРУЖЕНИЯ: ЗДАНИЕ N6 ПО Г/П (2 ЭТАП)
ШИФР ЗДАНИЯ, СООРУЖЕНИЯ: 21.004.17-6
КОМПЛЕКТ ЧЕРТЕЖЕЙ: АРЛ.26,27,ЗАМ.ЭКС-ЗЫ
ИСХОДНЫЕ ДАННЫЕ ПО ЛОКАЛЬНОЙ СМЕТЕ (ЛОКАЛЬНОМУ СМЕТНОМУ РАСЧЕТУ) № 1006
(НОРМЫ 2017г.)
ОБЩЕСТРОИТЕЛЬНЫЕ РАБОТЫ.ПОЛЫ(ВЗАМЕН ЛС1006 НА СУММУ 1536,672ТЫС.РУБ С УЧЕТОМ ЗАМ.ЭКС-ЗЫ) (ВЗАМЕН ЛС 1006 НА СУММУ 1362,453 ТЫС. РУБ.)
СОСТАВЛЕНА В ЦЕНАХ НА 1 ФЕВРАЛЯ 2022г.
№ П/П | ТЕКСТ
1 | 2
1 | L3'3138'5'1006'S0R0'2'4'ОБЩЕСТРОИТЕЛЬНЫЕ РАБОТЫ.ПОЛЫ(ВЗАМЕН ЛС1006 НА СУММУ 1536,672ТЫС.РУБ С УЧЕТОМ ЗАМ.ЭКС-ЗЫ) (ВЗАМЕН ЛС 1006 НА СУММУ 1362,453 ТЫС. РУБ.)'АРЛ.26,27,ЗАМ.ЭКС-ЗЫ'ВАШКЕВИЧ# ИНЖ.1КАТ.'ДЯТКО#ГЛАВ. СПЕЦ.*
2 | Ж2-60-40'ЗДАНИЕ - СТРОИТЕЛЬНАЯ ЧАСТЬ. ПЕРЕКРЫТИЯ, ПОКРЫТИЯ. ПОЛЫ (АРЛ.26,27)'М2*
3 | БС414-Ч'17,5:1,2##'=13'ПЛИТКА ТРОТУАРНАЯ Т.60 ММ###'М2''2799=14,58_0*
4 | Б582121-К1#582121-Ж614'1172,07##'=16'КОЛОННА 1К96 СЕРИЯ 1.424.1-5 ВЫП.1/87#1К96-1#СЕРИЯ 1.424.1-5 ВЫП.1/87#'ШТ.''2801=<4/2-1-2-1-1-140>/2799=1172,07_0*
5 | Б582121-К2#582121-Ж761'1539,03##'=16'КОЛОННА 7К96 СЕРИЯ 1.424.1-5 ВЫП.1/87#7К96-1#СЕРИЯ 1.424.1-5 ВЫП.1/87#'ШТ.''2801=<4/2-1-2-1-1-140>/2799=1539,03_0*
6 | Б582121-КФ1#582121-Т739'571,16##'=16'КОЛОННА 1КФ105 СЕРИЯ 1.427.1-3 ВЫП.1#1КФ105-1#СЕРИЯ 1.427.1-3 ВЫП.1#'ШТ.''2801=<4/2-1-2-1-1-170>/2799=571,16_0*
7 | БС204-ПК#С204-6400'6922,57:1,2##'=37'ПОДКРАНОВЫЕ БАЛКИ Б6К-3-6 ,Б6-3-6###'Т''2801=<2/10-35>/2799=5768,81_0*
8 | БС204-6400-ЗД#С204-6400'5768,81##'=37'МЕТАЛЛОИЗДЕЛИЯ ПО МОНТАЖНЫМ УЗЛАМ 1...5###'Т''2801=<2/10-35>/2799=5768,81_0*
9 | Б584111-П2#584111-276'275,28##'=16'ПЛИТА ПОКРЫТИЯ РЕБРИСТАЯ 4ПГ6-2АIIIВ-А СЕРИЯ 1.465.1-20 ВЫП.1#4ПГ6-2АIIIВ#СЕРИЯ 1.465.1-20 ВЫП.1#'ШТ.''2801=<4/2-1-4-1-1-70>/2799=275,28_0*
10 | БС584211-Б1'3571,54:3,46Х2,42:1,2##'=16'БАЛКА СТРОПИЛЬНАЯ 1БСД 15.2.1-5А ¦¦¦ В###'ШТ''2799=2081,68_0*
11 | БС310-23В#С310-23'#7,76:1,2#'=20'ПЕРЕВОЗКА ДО 23 КМ ###'Т''2799=0_6,47*
12 | БС310-45В#С310-45'#14,77:1,2#'=20'ПЕРЕВОЗКА ДО 45 КМ ###'Т''2799=0_12,31*
13 | БС103-21900-1Т#С103-21900-1'230,05#10,88#'=20'ТРАНСПОРТ ОБСАДНЫХ ТРУБ###'М''2801=<6/20-50-75>/2799=230,05_10,88*
14 | БС109-9418-1#С109-9418'189:1,2##'=54'ШНЕК БУРОВОЙ НАРУЖНЫМ ДИАМЕТРОМ 135 ММ ###'ШТ''2801=<1/30-70-190>/2799=157,5_0*
15 | БС201-ПК#С201-76500'7663,64:1,2##'=37'ПОДКРАНОВЫЕ БАЛКИ Б6К-3-6,Б6-3-6###'Т''2801=<2/20-80-5-10>/2799=6386,37_0*
16 | БС310-45-В#С310-45'#14,77:1,2#'=20'ПЕРЕВОЗКА ДО 45 КМ (ПЕСЧАНЫЙ ГРУНТ)###'Т''2799=0_12,31*
17 | БС203-Н#С203-52520'4,33##'=37'ДОБОРНЫЕ ЭЛЕМЕНТЫ###'М''2801=<2/20-100-15>/2799=4,33_0*
18 | БС110-17507-В#С110-17507'0,03##'=13'ФИКСАТОРЫ###'ШТ''2801=<1/10-240-35>/2799=0,03_0*
19 | БС101-А#С101-118713'1935,01##'=37'СТАЛЬ АРМАТУРНАЯ ГОРЯЧЕКАТАНАЯ ПЕРИОДИЧЕСКОГО ПРОФИЛЯ ДЛЯ ЖЕЛЕЗОБЕТОННЫХ КОНСТРУКЦИЙ, КЛАССА S500, ДИАМЕТРОМ 16 ММ ###'Т''2801=<1/10-260-1-15>/2799=1935,01_0*
20 | БСАМ-ОП-С'(3740Х2,95:46500+40300Х2,95:15500):1,2#0#'=13'АМОРТИЗАЦИЯ ОПАЛУБКИ СТЕН###'М2''2799=6,59_0*
21 | БСКАРК-ЛСТК'1:1,2##'=37'КАРКАС СТЕН ИЗ ЛСТК###'ТН''2799=0,83_0*
22 | БСПАР-МЕМ'240,0:80,0:1,2##'=13'ПАРОИЗОЛЯЦИОННАЯ МЕМБРАНА###'М2''2799=2,5_0*
23 | БСГИ-ВЕ-М'484,67:75,0:1,2##'=13'ГИДРО-ВЕТРОЗАЩИТНАЯ МЕМБРАНА###'М2''2799=5,39_0*
24 | БСАКВА-ПА'40,26:1,2##'=13'АКВАПАНЕЛЬ СТЕНОВАЯ ТОЛЩ.12,5ММ###'М2''2799=33,55_0*
25 | БСПРО-ЛИ'38,71:1,2##'=37'ПРОФИЛИРОВАННЫЙ ЛИСТ МП35Х1035Х0,9###'М2''2799=32,26_0*
26 | БСАМ-ОП-ПЕР'5,41:1,2#0#'=13'АМОРТИЗАЦИЯ ОПАЛУБКИ ПЕРЕКРЫТИЙ###'М2''2799=4,51_0*
27 | БС201-ВК-2'2552Х1,2:1,2##'=37'ВЕРТИКАЛЬНАЯ СВЯЗЬ ВС2###'ШТ''2799=2552_0*
28 | БС201-ВК-5'3308,8Х1,2:1,2##'=37'ВЕРТИКАЛЬНАЯ СВЯЗЬ ВС 5###'ШТ''2799=3308,8_0*
29 | БС412-1500-2В#С412-1500-2'7,31#12,31Х1,6#'=95'ПЕСОК ДЛЯ СТРОИТЕЛЬНЫХ РАБОТ ПРИРОДНЫЙ 2 КЛАССА (ТРАНСП-Т НА 45 КМ)###'М3''2801=<4/1-5-40-10-10>/2799=7,31_19,7*
30 | БС201-76500-Ч#С201-76500'7663,64:1,2##'=37'ОТДЕЛЬНЫЕ КОНСТРУКТИВНЫЕ ЭЛЕМЕНТЫ ЗДАНИЙ И СООРУЖЕНИЙ (КОЛОННЫ, БАЛКИ, ФЕРМЫ, СВЯЗИ, РИГЕЛИ, СТОЙКИ И Т.Д.) С ПРЕОБЛАДАНИЕМ ГНУТОСВАРНЫХ ПРОФИЛЕЙ И КРУГЛЫХ ТРУБ. СРЕДНЯЯ МАССА СБОРОЧНОЙ ЕДИНИЦЫ СВЫШЕ 0,5 ДО 1,0 Т ###'Т''2801=<2/20-80-5-10>/2799=6386,37_0*
31 | БСВИТРА-ЖИ'680,13Х1,0277:1,2##'=13'ВИТРАЖИ ИЗ АЛЮМИНИЕВОГО ПРОФИЛЯ С ОСТЕКЛЕНИЕМ ДВОЙНЫМ СТЕКЛОПАКЕТОМ###'М2''2799=582,47_0*
32 | БС412-1291-Ч#С412-1291-1'14,09#12,31Х1,4#'=95'ЩЕБЕНЬ ИЗ ГРАВИЯ , ФРАКЦИИ 5-20 ММ (ТРА-Т НА 45 КМ)###'М3''2801=<4/1-5-20-20-20>/2799=14,09_17,23*
33 | БС101-29902-Ч#С101-29902'9,86##'=13'ПЛИТКИ КЕРАМИЧЕСКИЕ ДЛЯ ПОЛОВ НЕГЛАЗУРОВАННЫЕ РАЗМЕРОМ 300Х300Х8 ММ ###'М2''2801=<1/10-230-60-20-10>/2799=9,86_0*
34 | БС412-1291-Ч1#С412-1291-3'10,79#17,23#'=95'ЩЕБЕНЬ ИЗ ГРАВИЯ , ФРАКЦИИ 20-80 ММ (ТРА-Т НА 45 КМ)###'М3''2801=<4/1-5-20-20-20>/2799=10,79_17,23*
35 | БСПРИ-ПЛА'0,2:1,2##'=13'ПРИЖИМНАЯ ПЛАСТИНА###'ШТ''2799=0,17_0*
36 | БСГОМ-ПОК'63,5:1,2##'=13'ГОМОГЕННОЕ ПОКРЫТИЕ###'М2''2799=52,92_0*
37 | БС412-КЕР'100:1,2##'=13'ПЕСОК КЕРАМЗИТОВЫЙ###'М3''2799=83,33_0*
38 | БС117-1421-Ч#С117-1421'2,9##'=13'ПРАЙМЕР БИТУМНО-ПОЛИМЕРНЫЙ ###'КГ''2801=<1/10-130-5>/2799=2,9_0*
39 | БС101-ГИ#С101-138055-1'796##'=13'ГИДРОИЗОЛЯЦИОННАЯ СМЕСЬ ЛАТЕКСНАЯ###'Т''2801=<1/10-230-50-45>/2799=796_0*
40 | БС101-161761-Р1'0,42:1,2##'=13'КАМЕНЬ БЕТОННЫЙ ОБЛИЦОВОЧНЫЙ ЛИЦЕВОЙ "ЗИГЗАГ-КВАДРО" КОРИЧНЕВОГО ЦВЕТА###'ШТ''2799=0,35_0*
41 | БС201-54500-Р1'7.1,2:1,2##'=37'МЕТАЛЛИЧЕСКИЙ КАРКАС###'МП''2799=7_0*
42 | БС-ПЭ3'12992:1,2##'=13'ВОРОТА УТЕПЛЕННЫЕ СЕКЦИОННЫЕ ПОДЪЕМНЫЕ С ЭЛЕКТРОПРИВОДОМ ТИП3###'ШТ''2799=10826,67_0*
43 | БСВОР-ПР'649,6Х18,63:1,2##'=13'ВОРОТА УТЕПЛЕННЫЕ ПОДЪЕМНЫЕ С ЭЛЕКТРОПРИВОДОМ ДЛЯ ПРОИЗВОДСТВА###'ШТ''2799=10085,04_0*
44 | БС101-КРА'7,11:1,2##'=13'КРАСКА ВОДНО -ДИСПЕРСИОННА\Я ФАКТУРНАЯ С РАЗМЕРОМ ЗЕРНА ДО 0,8ММ ###'КГ''2799=5,93_0*
45 | БС101-ГРУ-1'5,164:10,0Х1,2:1,2##'=13'ГРУНТОВКА КАПАРОЛ-ТИФГРУНТ ###'КГ''2799=0,52_0*
46 | БС101-ШТУ'0,846Х1,2:1,2##'=13'ШТУКАТУРНЫЙ СОСТАВ ###'КГ''2799=0,85_0*
47 | БС201-КАРК#С201-78520'7282,46Х1,0055Х1,0055Х1,2:1,2##'=37'КАРКАС СТЕН ИЗ ЛСТК###'Т''2801=<7/12-10>/2799=7362,79_0*
48 | БС201-БАЛК#С201-78520'7282,46Х1,0055Х1,0055Х1,2:1,2##'=37'КАРКАС МЕТАЛЛОКОНСТРУКЦИЙ ПЕРЕКРЫТИЙ ИЗ ЛСТК###'Т''2801=<7/12-10>/2799=7362,79_0*
49 | БСКОЗ-ЕК'700:1,2##'=13'СТОИМОСТЬ СТЕКЛЯННОГО КОЗЫРЬКА С МЕТАЛЛИЧЕСКИМИ РАСТЯЖКАМИ###'М2''2799=583,33_0*
50 | БСДВЕ-СТА'973,08:2,1:1,2##'=13'ДВЕРНОЙ БЛОК СТАЛЬНОЙ СПЕЦИАЛЬНЫЙ###'М2''2799=386,14_0*
51 | БСДВЕ-ПВХ#С203-51025'380,56##'=13'БЛОК ДВЕРНОЙ ИЗ ПОЛИВИНИЛХЛОРИДНОГО ПРОФИЛЯ ВХОДНОЙ В ПОМЕЩЕНИЕ ОСТЕКЛЕННЫЙ###'М2''2801=<2/40-20-5>/2799=380,56_0*
52 | БСДВЕ-ПВХ-Н#С203-51170'392,13##'=13'БЛОК ДВЕРНОЙ НАРУЖНЫЙ ИЗ ПОЛИВИНИЛХЛОРИДНОГО ПРОФИЛЯ ЧАСТИЧНО ОСТЕКЛЕННЫЙ###'М2''2801=<2/40-20-15>/2799=392,13_0*
53 | БС204-СЭ#С204-6400'5768,81##'=37'МЕТАЛЛОИЗДЕЛИЯ КРЕПЛЕНИЯ ПАНЕЛЕЙ ТИПА "СЭНДВИЧ"###'Т''2801=<2/10-35>/2799=5768,81_0*
54 | БС203-ПА#С203-52520'5,2:0,09:1,2##'=37'НАЩЕЛЬНИК ПАРАПЕТНЫЙ###'М2''2801=<2/20-100-15>/2799=48,15_0*
55 | Б582121-К1-1#582121-Ж616'1303,2##'=16'КОЛОННА 1К96-3-1 СЕРИЯ 1.424.1-5 ВЫП.1/87#1К96-3#СЕРИЯ 1.424.1-5 ВЫП.1/87#'ШТ.''2801=<4/2-1-2-1-1-140>/2799=1303,2_0*
56 | Б582121-К1-2#582121-Ж616'1303,2##'=16'КОЛОННА 1К96-3-2 СЕРИЯ 1.424.1-5 ВЫП.1/87#1К96-3#СЕРИЯ 1.424.1-5 ВЫП.1/87#'ШТ.''2801=<4/2-1-2-1-1-140>/2799=1303,2_0*
57 | Б582121-К1-3#582121-Ж616'1303,2##'=16'КОЛОННА 1К96-3-3 СЕРИЯ 1.424.1-5 ВЫП.1/87#1К96-3#СЕРИЯ 1.424.1-5 ВЫП.1/87#'ШТ.''2801=<4/2-1-2-1-1-140>/2799=1303,2_0*
58 | Б582121-К1-4#582121-Ж616'1303,2##'=16'КОЛОННА 1К96-3-4 СЕРИЯ 1.424.1-5 ВЫП.1/87#1К96-3#СЕРИЯ 1.424.1-5 ВЫП.1/87#'ШТ.''2801=<4/2-1-2-1-1-140>/2799=1303,2_0*
59 | Б582121-К1-5#582121-Ж616'1303,2##'=16'КОЛОННА 1К96-3-5 СЕРИЯ 1.424.1-5 ВЫП.1/87#1К96-3#СЕРИЯ 1.424.1-5 ВЫП.1/87#'ШТ.''2801=<4/2-1-2-1-1-140>/2799=1303,2_0*
60 | Б582121-К1-6#582121-Ж616'1303,2##'=16'КОЛОННА 1К96-3-6 СЕРИЯ 1.424.1-5 ВЫП.1/87#1К96-3#СЕРИЯ 1.424.1-5 ВЫП.1/87#'ШТ.''2801=<4/2-1-2-1-1-140>/2799=1303,2_0*
61 | Б582121-К2-1#582121-Ж761'1539,03##'=16'КОЛОННА 7К96-1-1 СЕРИЯ 1.424.1-5 ВЫП.1/87#7К96-1#СЕРИЯ 1.424.1-5 ВЫП.1/87#'ШТ.''2801=<4/2-1-2-1-1-140>/2799=1539,03_0*
62 | Б582121-К2-2#582121-Ж761'1539,03##'=16'КОЛОННА 7К96-1-2 СЕРИЯ 1.424.1-5 ВЫП.1/87#7К96-1#СЕРИЯ 1.424.1-5 ВЫП.1/87#'ШТ.''2801=<4/2-1-2-1-1-140>/2799=1539,03_0*
63 | БС201-СФ1#С201-76500'7663,64:1,2##'=37'СТОЙКИ ФАХФЕРКА СФ12###'Т''2801=<2/20-80-5-10>/2799=6386,37_0*
64 | БС402-БК#С402-10'245,01##'=16'БАЛКИ ПОДКРАНОВЫЕ БК6-1-К,БК6-1-С###'М''2801=<4/1-1-20-60-10-20>/2799=245,01_0*
65 | БС201-УП1#С201-76500'7663,64:1,2##'=37'МЕТАЛЛИЧЕСКИЕ УПОРЫ УП1###'Т''2801=<2/20-80-5-10>/2799=6386,37_0*
66 | БС106-Р24#С106-1200'4690##'=37'РЕЛЬСЫ ТИПА Р-24 ###'Т''2801=<1/35-10-10-150-10>/2799=4690_0*
67 | БС201-ВК'4400Х1,2:1,2##'=37'ВЕРТИКАЛЬНЫЕ СВЯЗИ СВ1...СВ4###'ТН''2799=4400_0*
68 | БС201-НФ'7663,64:1,2##'=37'НАСАДКИ ФАХВЕРКА НФ5,НС1,НУ3###'Т''2801=<2/20-80-5-10>/2799=6386,37_0*
69 | БСАЛ-ПРОФ'18:2,7:1,068:1,2##'=13'АЛЮМИНИЕВЫЙ ПРОФИЛЬ###'М''2799=5,2_0*
70 | П'ПОЛЫ НА ОТМ.0,000(АРЛ.26,27)*
71 | П'ТИП 1(S=6562,47М2)*
72 | Е11-13-3'6562,47'101-8080#101-8051/412-1282-1#412-1291-Ч=4,41/412-1282-3#412-1291-Ч1=4,76'УСТРОЙСТВО ПОКРЫТИЙ ЩЕБЕНОЧНЫХ С ПРОПИТКОЙ БИТУМОМ'100М2''*
73 | Е11-2-9'6562,47Х0,1'414-1004#414-1006'УСТРОЙСТВО ПОДСТИЛАЮЩИХ СЛОЕВ БЕТОННЫХ'М3''*
74 | Е6-11-10'3,95Х0,001Х2Х6562,47'101-152900#101-152800'АРМИРОВАНИЕ ПОДСТИЛАЮЩИХ СЛОЕВ И НАБЕТОНОК'Т''*
75 | С204-3101-20'3,95Х0,001Х2Х6562,47*
76 | Е11-15-1'6562,47'Ж100/414-1005-3#414-1009-3'УСТРОЙСТВО ПОКРЫТИЙ БЕТОННЫХ ИЗ БЕТОНА С25/30 ТОЛЩИНОЙ 30 ММ'100М2''*
77 | Е11-15-2#К=2'6562,47'B/Н1=2/414-1005-3#414-1009-3'УСТРОЙСТВО ПОКРЫТИЙ БЕТОННЫХ: НА КАЖДЫЕ 5 ММ ИЗМЕНЕНИЯ ТОЛЩИНЫ (ДО Т. 20ММ,БЕТОН С25/30)'100М2''*
78 | Е11-15-7'6562,47''ШЛИФОВКА БЕТОННЫХ ИЛИ МЕТАЛЛОЦЕМЕНТНЫХ ПОКРЫТИЙ'100М2''*
79 | Е11-131-1'6562,47:(4Х4)Х(4+4)'101-23805#101-21602-3/101-59302-1=5,9Х0,001'УСТРОЙСТВО УСАДОЧНЫХ ШВОВ В ПРОМЫШЛЕННЫХ МОНОЛИТНЫХ БЕТОННЫХ ПОЛАХ С УПРОЧНЕНИЕМ'100 М''*
80 | П'ТИП 1.1(S=402,43М2)*
81 | Е11-13-3'402,43'101-8080#101-8051/412-1282-1#412-1291-Ч=4,41/412-1282-3#412-1291-Ч1=4,76'УСТРОЙСТВО ПОКРЫТИЙ ЩЕБЕНОЧНЫХ С ПРОПИТКОЙ БИТУМОМ'100М2''*
82 | Е11-9-1'402,43''УСТРОЙСТВО ТЕПЛО- И ЗВУКОИЗОЛЯЦИИ СПЛОШНОЙ ИЗ ПЛИТ ИЛИ МАТОВ МИНЕРАЛОВАТНЫХ ИЛИ СТЕКЛОВОЛОКНИСТЫХ'100М2''*
83 | С104-748'402,43Х0,1Х1,03*
84 | Е11-2-9'402,43Х0,1'414-1004#414-1020'УСТРОЙСТВО ПОДСТИЛАЮЩИХ СЛОЕВ БЕТОННЫХ'М3''*
85 | Е6-11-10'3,95Х0,001Х2Х402,43'101-152900#101-152800'АРМИРОВАНИЕ ПОДСТИЛАЮЩИХ СЛОЕВ И НАБЕТОНОК'Т''*
86 | С204-3101-20'3,95Х0,001Х2Х402,43*
87 | Е11-15-1'402,43'Ж100/414-1005-3#414-1009-3'УСТРОЙСТВО ПОКРЫТИЙ БЕТОННЫХ ИЗ БЕТОНА С25/30 ТОЛЩИНОЙ 30 ММ'100М2''*
88 | Е11-15-2#К=2'402,43'B/Н1=2/414-1005-3#414-1009-3'УСТРОЙСТВО ПОКРЫТИЙ БЕТОННЫХ: НА КАЖДЫЕ 5 ММ ИЗМЕНЕНИЯ ТОЛЩИНЫ (ДО Т. 20ММ,БЕТОН С25/30)'100М2''*
89 | Е11-15-7'402,43''ШЛИФОВКА БЕТОННЫХ ИЛИ МЕТАЛЛОЦЕМЕНТНЫХ ПОКРЫТИЙ'100М2''*
90 | Е11-131-1'402,43:(3Х3)Х(3+3)'101-23805#101-21602-3'УСТРОЙСТВО УСАДОЧНЫХ ШВОВ В ПРОМЫШЛЕННЫХ МОНОЛИТНЫХ БЕТОННЫХ ПОЛАХ С УПРОЧНЕНИЕМ'100 М''*
91 | П'ТИП 2(S=118,72М2)*
92 | Е11-13-3'118,72'101-8080#101-8051/412-1282-1#412-1291-Ч=4,41/412-1282-3#412-1291-Ч1=4,76'УСТРОЙСТВО ПОКРЫТИЙ ЩЕБЕНОЧНЫХ С ПРОПИТКОЙ БИТУМОМ'100М2''*
93 | Е11-2-9'118,72Х0,08''УСТРОЙСТВО ПОДСТИЛАЮЩИХ СЛОЕВ БЕТОННЫХ ИЗ БЕТОНА С8/10'М3''*
94 | Е11-67-1'118,72'414-2004#414-2005'УСТРОЙСТВО ЦЕМЕНТНО-ПЕСЧАНЫХ СТЯЖЕК ТОЛЩИНОЙ 20 ММ ПО БЕТОННОМУ ОСНОВАНИЮ С ПРИМЕНЕНИЕМ УСТАНОВКИ ПБ-1 (Р-Р М150)'100 М2''*
95 | Е11-67-3#К=2'118,72'Н1=2/414-2004#414-2005'УСТРОЙСТВО ЦЕМЕНТНО-ПЕСЧАНЫХ СТЯЖЕК С ПРИМЕНЕНИЕМ УСТАНОВКИ ПБ-1: ДОБАВЛЯТЬ ИЛИ ИСКЛЮЧАТЬ НА КАЖДЫЕ 5 ММ ИЗМЕНЕНИЯ ТОЛЩИНЫ СТЯЖКИ К НОРМАМ Е11-67-1; Е11-67-2 (ДО ТОЛЩ.30ММ)'100 М2''*
96 | Е11-114-1'118,72'Ж100'УСТРОЙСТВО ПОКРЫТИЙ ПОЛОВ ИЗ КЕРАМОГРАНИТНЫХ ПЛИТОК'100 М2''*
97 | С101-138032-12'118,72Х25,92Х0,001Х0,01*
98 | С101-138064'118,72Х0,5Х0,01*
99 | С412-9005'118,72Х0,125Х0,01*
100 | С101-28701'118,72Х1,025*
101 | П'ТИП 2.1(S=10,47М2)*
102 | Е11-13-3'10,47'101-8080#101-8051/412-1282-1#412-1291-Ч=4,41/412-1282-3#412-1291-Ч1=4,76'УСТРОЙСТВО ПОКРЫТИЙ ЩЕБЕНОЧНЫХ С ПРОПИТКОЙ БИТУМОМ'100М2''*
103 | Е11-9-1'10,47''УСТРОЙСТВО ТЕПЛО- И ЗВУКОИЗОЛЯЦИИ СПЛОШНОЙ ИЗ ПЛИТ ИЛИ МАТОВ МИНЕРАЛОВАТНЫХ ИЛИ СТЕКЛОВОЛОКНИСТЫХ'100М2''*
104 | С104-748'10,47Х1,03Х0,1*
105 | Е11-2-9'10,47Х0,08''УСТРОЙСТВО ПОДСТИЛАЮЩИХ СЛОЕВ БЕТОННЫХ ИЗ БЕТОНА С8/10'М3''*
106 | Е11-67-1'10,47'414-2004#414-2005'УСТРОЙСТВО ЦЕМЕНТНО-ПЕСЧАНЫХ СТЯЖЕК ТОЛЩИНОЙ 20 ММ ПО БЕТОННОМУ ОСНОВАНИЮ С ПРИМЕНЕНИЕМ УСТАНОВКИ ПБ-1 (Р-Р М150)'100 М2''*
107 | Е11-67-3#К=2'10,47'Н1=2/414-2004#414-2005'УСТРОЙСТВО ЦЕМЕНТНО-ПЕСЧАНЫХ СТЯЖЕК С ПРИМЕНЕНИЕМ УСТАНОВКИ ПБ-1: ДОБАВЛЯТЬ ИЛИ ИСКЛЮЧАТЬ НА КАЖДЫЕ 5 ММ ИЗМЕНЕНИЯ ТОЛЩИНЫ СТЯЖКИ К НОРМАМ Е11-67-1; Е11-67-2 (ДО ТОЛЩ.30ММ)'100 М2''*
108 | Е11-114-1'10,47'Ж100'УСТРОЙСТВО ПОКРЫТИЙ ПОЛОВ ИЗ КЕРАМОГРАНИТНЫХ ПЛИТОК'100 М2''*
109 | С101-138032-12'10,47Х25,92Х0,001Х0,01*
110 | С101-138064'10,47Х0,5Х0,01*
111 | С412-9005'10,47Х0,125Х0,01*
112 | С101-28701'10,47Х1,025*
113 | П'ТИП 3(S=381,39М2)*
114 | Е11-13-3'381,39'101-8080#101-8051/412-1282-1#412-1291-Ч=4,41/412-1282-3#412-1291-Ч1=4,76'УСТРОЙСТВО ПОКРЫТИЙ ЩЕБЕНОЧНЫХ С ПРОПИТКОЙ БИТУМОМ'100М2''*
115 | Е11-2-9'381,39Х0,08''УСТРОЙСТВО ПОДСТИЛАЮЩИХ СЛОЕВ БЕТОННЫХ ИЗ БЕТОНА С8/10'М3''*
116 | Е11-52-1'381,39'Ж100'УСТРОЙСТВО ПОКРЫТИЙ ПОЛА ИЗ ПЛИТКИ КЕРАМИЧЕСКОЙ НА КЛЕЮ ПО ЦЕМЕНТНОЙ СТЯЖКЕ'100М2''*
117 | С101-138032-12'381,39Х0,05Х0,01*
118 | С101-138064'381,39Х0,5Х0,01*
119 | С412-9005'118,72Х0,125Х0,01*
120 | С101-29942'381,39Х1,025*
121 | П'ТИП 4(S=362,92М2)*
122 | Е11-13-3'362,92'101-8080#101-8051/412-1282-1#412-1291-Ч=4,41/412-1282-3#412-1291-Ч1=4,76'УСТРОЙСТВО ПОКРЫТИЙ ЩЕБЕНОЧНЫХ С ПРОПИТКОЙ БИТУМОМ'100М2''*
123 | Е11-2-9'362,92Х0,08''УСТРОЙСТВО ПОДСТИЛАЮЩИХ СЛОЕВ БЕТОННЫХ ИЗ БЕТОНА С8/10'М3''*
124 | Е11-15-1'362,92'Ж100/414-1005-3#414-1006-3'УСТРОЙСТВО ПОКРЫТИЙ БЕТОННЫХ ИЗ БЕТОНА С16/20 ТОЛЩИНОЙ 30 ММ'100М2''*
125 | Е11-15-2#К=2'362,92'B/Н1=2/414-1005-3#414-1006-3'УСТРОЙСТВО ПОКРЫТИЙ БЕТОННЫХ: НА КАЖДЫЕ 5 ММ ИЗМЕНЕНИЯ ТОЛЩИНЫ (ДО 20ММ)'100М2''*
126 | Е11-15-7'362,92''ШЛИФОВКА БЕТОННЫХ ИЛИ МЕТАЛЛОЦЕМЕНТНЫХ ПОКРЫТИЙ'100М2''*
127 | П'ТИП 4.1(S=11,24М2)*
128 | Е11-13-3'11,24'101-8080#101-8051/412-1282-1#412-1291-Ч=4,41/412-1282-3#412-1291-Ч1=4,76'УСТРОЙСТВО ПОКРЫТИЙ ЩЕБЕНОЧНЫХ С ПРОПИТКОЙ БИТУМОМ'100М2''*
129 | Е11-9-1'11,24''УСТРОЙСТВО ТЕПЛО- И ЗВУКОИЗОЛЯЦИИ СПЛОШНОЙ ИЗ ПЛИТ ИЛИ МАТОВ МИНЕРАЛОВАТНЫХ ИЛИ СТЕКЛОВОЛОКНИСТЫХ'100М2''*
130 | С104-748'11,24Х0,1Х1,03*
131 | Е11-2-9'11,24Х0,08''УСТРОЙСТВО ПОДСТИЛАЮЩИХ СЛОЕВ БЕТОННЫХ ИЗ БЕТОНА С8/10'М3''*
132 | Е11-15-1'11,24'Ж100/414-1005-3#414-1006-3'УСТРОЙСТВО ПОКРЫТИЙ БЕТОННЫХ ИЗ БЕТОНА С16/20 ТОЛЩИНОЙ 30 ММ'100М2''*
133 | Е11-15-2#К=2'11,24'B/Н1=2/414-1005-3#414-1006-3'УСТРОЙСТВО ПОКРЫТИЙ БЕТОННЫХ: НА КАЖДЫЕ 5 ММ ИЗМЕНЕНИЯ ТОЛЩИНЫ (ДО Т. 20ММ,БЕТОН С16/20)'100М2''*
134 | Е11-15-7'11,24''ШЛИФОВКА БЕТОННЫХ ИЛИ МЕТАЛЛОЦЕМЕНТНЫХ ПОКРЫТИЙ'100М2''*
135 | П'ОЛЫ НА ОТМ.+3,150*
136 | П'ТИП 5(S=419,86 М2)*
137 | Е11-8-3'419,86Х0,04'413-5022-2#414-10120-3107'УСТРОЙСТВО ПОДСТИЛАЮЩЕГО СЛОЯ ИЗ КЕРАМЗИТОБЕТОНА'М3''*
138 | Е11-67-1'419,86'414-2004#414-2005'УСТРОЙСТВО ЦЕМЕНТНО-ПЕСЧАНЫХ СТЯЖЕК ТОЛЩИНОЙ 20 ММ ПО БЕТОННОМУ ОСНОВАНИЮ С ПРИМЕНЕНИЕМ УСТАНОВКИ ПБ-1 (Р-Р М150)'100 М2''*
139 | Е11-67-3#К=2'419,86'Н1=2/414-2004#414-2005'УСТРОЙСТВО ЦЕМЕНТНО-ПЕСЧАНЫХ СТЯЖЕК С ПРИМЕНЕНИЕМ УСТАНОВКИ ПБ-1: ДОБАВЛЯТЬ ИЛИ ИСКЛЮЧАТЬ НА КАЖДЫЕ 5 ММ ИЗМЕНЕНИЯ ТОЛЩИНЫ СТЯЖКИ К НОРМАМ Е11-67-1; Е11-67-2 (ДО ТОЛЩ.30ММ)'100 М2''*
140 | Е11-66-1'419,86''УСТРОЙСТВО САМОНИВЕЛИРУЮЩИХСЯ СТЯЖЕК ПО ЖЕЛЕЗОБЕТОННЫМ КОНСТРУКЦИЯМ ТОЛЩИНОЙ 5 ММ'100М2''*
141 | С101-138054'419,86Х0,25Х0,001*
142 | С101-138058'419,86Х9,5Х0,001*
143 | С412-9005'419,86Х200Х0,01Х0,001*
144 | Е11-70-1'419,86'Ж100'УСТРОЙСТВО ПОЛИВИНИЛХЛОРИДНОГО ПОКРЫТИЯ С ПОВЫШЕННОЙ ИЗНОСОСТОЙКОСТЬЮ ГОМОГЕННОГО'100 М2''*
145 | СГОМ-ПОК'419,86Х1,02*
146 | С101-138054'419,86Х0,05Х0,001*
147 | С101-32903'419,86Х0,52Х0,001*
148 | С101-56650'419,86Х0,4*
149 | П'ТИП 6(S=49,2 М2)*
150 | Е11-8-3'49,2Х0,05'413-5022-2#414-10120-3107'УСТРОЙСТВО ПОДСТИЛАЮЩЕГО СЛОЯ ИЗ КЕРАМЗИТОБЕТОНА'М3''*
151 | Е11-67-1'49,2'414-2004#414-2005'УСТРОЙСТВО ЦЕМЕНТНО-ПЕСЧАНЫХ СТЯЖЕК ТОЛЩИНОЙ 20 ММ ПО БЕТОННОМУ ОСНОВАНИЮ С ПРИМЕНЕНИЕМ УСТАНОВКИ ПБ-1 (Р-Р М150)'100 М2''*
152 | Е11-67-3#К=2'49,2'Н1=2/414-2004#414-2005'УСТРОЙСТВО ЦЕМЕНТНО-ПЕСЧАНЫХ СТЯЖЕК С ПРИМЕНЕНИЕМ УСТАНОВКИ ПБ-1: ДОБАВЛЯТЬ ИЛИ ИСКЛЮЧАТЬ НА КАЖДЫЕ 5 ММ ИЗМЕНЕНИЯ ТОЛЩИНЫ СТЯЖКИ К НОРМАМ Е11-67-1; Е11-67-2 (ДО ТОЛЩ.30ММ)'100 М2''*
153 | Е11-52-1'49,2'Ж100'УСТРОЙСТВО ПОКРЫТИЙ ПОЛА ИЗ ПЛИТКИ КЕРАМИЧЕСКОЙ НА КЛЕЮ ПО ЦЕМЕНТНОЙ СТЯЖКЕ'100М2''*
154 | С101-138032-12'49,2Х0,05Х0,01*
155 | С101-138064'49,2Х0,5Х0,01*
156 | С412-9005'49,2Х0,125Х0,01*
157 | С101-29942'49,2Х1,025*
158 | П'ТИП 7(S=104,54 М2)*
159 | Е11-8-3'104,54Х0,05'413-5022-2#414-10120-3107'УСТРОЙСТВО ПОДСТИЛАЮЩЕГО СЛОЯ ИЗ КЕРАМЗИТОБЕТОНА'М3''*
160 | Е11-67-1'104,54'414-2004#414-2005'УСТРОЙСТВО ЦЕМЕНТНО-ПЕСЧАНЫХ СТЯЖЕК ТОЛЩИНОЙ 20 ММ ПО БЕТОННОМУ ОСНОВАНИЮ С ПРИМЕНЕНИЕМ УСТАНОВКИ ПБ-1 (Р-Р М150)'100 М2''*
161 | Е11-67-3#К=2'104,54'Н1=2/414-2004#414-2005'УСТРОЙСТВО ЦЕМЕНТНО-ПЕСЧАНЫХ СТЯЖЕК С ПРИМЕНЕНИЕМ УСТАНОВКИ ПБ-1: ДОБАВЛЯТЬ ИЛИ ИСКЛЮЧАТЬ НА КАЖДЫЕ 5 ММ ИЗМЕНЕНИЯ ТОЛЩИНЫ СТЯЖКИ К НОРМАМ Е11-67-1; Е11-67-2 (ДО ТОЛЩ.30ММ)'100 М2''*
162 | Е11-114-1'104,54'Ж100'УСТРОЙСТВО ПОКРЫТИЙ ПОЛОВ ИЗ КЕРАМОГРАНИТНЫХ ПЛИТОК'100 М2''*
163 | С101-138032-12'104,54Х25,92Х0,001Х0,01*
164 | С101-138064'104,54Х0,5Х0,01*
165 | С412-9005'104,54Х0,125Х0,01*
166 | С101-28701'104,54Х1,025*
167 | П'ОЛЫ НА ОТМ.+6,000*
168 | П'ТИП 8 (S=116,8 М2)*
169 | Е11-67-1'116,8'414-2004#414-2005'УСТРОЙСТВО ЦЕМЕНТНО-ПЕСЧАНЫХ СТЯЖЕК ТОЛЩИНОЙ 20 ММ ПО БЕТОННОМУ ОСНОВАНИЮ С ПРИМЕНЕНИЕМ УСТАНОВКИ ПБ-1 (Р-Р М150)'100 М2''*
170 | Е11-67-3#К=2'116,8'Н1=2/414-2004#414-2005'УСТРОЙСТВО ЦЕМЕНТНО-ПЕСЧАНЫХ СТЯЖЕК С ПРИМЕНЕНИЕМ УСТАНОВКИ ПБ-1: ДОБАВЛЯТЬ ИЛИ ИСКЛЮЧАТЬ НА КАЖДЫЕ 5 ММ ИЗМЕНЕНИЯ ТОЛЩИНЫ СТЯЖКИ К НОРМАМ Е11-67-1; Е11-67-2 (ДО ТОЛЩ.20-40 ММ,Р-Р М150)'100 М2''*
171 | Е11-4-11#К=2'116,8+116,8Х0,3Х1,07'Н1=2'УСТРОЙСТВО ГИДРОИЗОЛЯЦИИ В 2СЛОЯ ИЗ Г-КХ-БЭ-ПП/ПП-3,5 С ЗАВОДОМ НА СТЕНУ'100М2''*
172 | С117-1421'154,29Х2Х30Х0,8Х0,01Х0,001*
173 | Е11-67-1'116,8'414-2004#414-2005'УСТРОЙСТВО ЦЕМЕНТНО-ПЕСЧАНЫХ СТЯЖЕК ТОЛЩИНОЙ 20 ММ ПО БЕТОННОМУ ОСНОВАНИЮ С ПРИМЕНЕНИЕМ УСТАНОВКИ ПБ-1 (Р-Р М150)'100 М2''*
174 | Е11-67-3#К=2'116,8'Н1=2/414-2004#414-2005'УСТРОЙСТВО ЦЕМЕНТНО-ПЕСЧАНЫХ СТЯЖЕК С ПРИМЕНЕНИЕМ УСТАНОВКИ ПБ-1: ДОБАВЛЯТЬ ИЛИ ИСКЛЮЧАТЬ НА КАЖДЫЕ 5 ММ ИЗМЕНЕНИЯ ТОЛЩИНЫ СТЯЖКИ К НОРМАМ Е11-67-1; Е11-67-2 (ДО ТОЛЩ.30ММ,Р-Р М150)'100 М2''*
175 | Е11-52-1'116,8'Ж100'УСТРОЙСТВО ПОКРЫТИЙ ПОЛА ИЗ ПЛИТКИ КЕРАМИЧЕСКОЙ НА КЛЕЮ ПО ЦЕМЕНТНОЙ СТЯЖКЕ'100М2''*
176 | С101-138032-12'116,8Х0,05Х0,01*
177 | С101-138064'116,8Х0,5Х0,01*
178 | С412-9005'116,8Х0,125Х0,01*
179 | С101-29942'116,8Х1,025*
180 | П'ТИП 9(S=227,45 М2)*
181 | Е11-8-3'227,45Х0,05'413-5022-2#414-10120-3107'УСТРОЙСТВО ПОДСТИЛАЮЩЕГО СЛОЯ ИЗ КЕРАМЗИТОБЕТОНА'М3''*
182 | Е11-67-1'227,45'414-2004#414-2005'УСТРОЙСТВО ЦЕМЕНТНО-ПЕСЧАНЫХ СТЯЖЕК ТОЛЩИНОЙ 20 ММ ПО БЕТОННОМУ ОСНОВАНИЮ С ПРИМЕНЕНИЕМ УСТАНОВКИ ПБ-1 (Р-Р М150)'100 М2''*
183 | Е11-66-1'227,45''УСТРОЙСТВО САМОНИВЕЛИРУЮЩИХСЯ СТЯЖЕК ПО ЖЕЛЕЗОБЕТОННЫМ КОНСТРУКЦИЯМ ТОЛЩИНОЙ 5 ММ'100М2''*
184 | С101-138054'227,45Х0,25Х0,001*
185 | С101-138058'227,45Х9,5Х0,001*
186 | С412-9005'227,45Х200Х0,01Х0,001*
187 | Е11-70-1'227,45'Ж100'УСТРОЙСТВО ПОЛИВИНИЛХЛОРИДНОГО ПОКРЫТИЯ С ПОВЫШЕННОЙ ИЗНОСОСТОЙКОСТЬЮ ГОМОГЕННОГО'100 М2''*
188 | СГОМ-ПОК'227,45Х1,02*
189 | С101-138054'227,45Х0,05Х0,001*
190 | С101-32903'227,45Х0,52Х0,001*
191 | С101-56650'227,45Х0,4*
192 | П'ТИП 10(S=103,06 М2)*
193 | Е11-8-3'103,06Х0,05'413-5022-2#414-10120-3107'УСТРОЙСТВО ПОДСТИЛАЮЩЕГО СЛОЯ ИЗ КЕРАМЗИТОБЕТОНА'М3''*
194 | Е11-67-1'103,064'414-2004#414-2005'УСТРОЙСТВО ЦЕМЕНТНО-ПЕСЧАНЫХ СТЯЖЕК ТОЛЩИНОЙ 20 ММ ПО БЕТОННОМУ ОСНОВАНИЮ С ПРИМЕНЕНИЕМ УСТАНОВКИ ПБ-1 (Р-Р М150)'100 М2''*
195 | Е11-67-3#К=2'103,06'Н1=2/414-2004#414-2005'УСТРОЙСТВО ЦЕМЕНТНО-ПЕСЧАНЫХ СТЯЖЕК С ПРИМЕНЕНИЕМ УСТАНОВКИ ПБ-1: ДОБАВЛЯТЬ ИЛИ ИСКЛЮЧАТЬ НА КАЖДЫЕ 5 ММ ИЗМЕНЕНИЯ ТОЛЩИНЫ СТЯЖКИ К НОРМАМ Е11-67-1; Е11-67-2 (ДО ТОЛЩ.30ММ)'100 М2''*
196 | Е11-52-1'103,06'Ж100'УСТРОЙСТВО ПОКРЫТИЙ ПОЛА ИЗ ПЛИТКИ КЕРАМИЧЕСКОЙ НА КЛЕЮ ПО ЦЕМЕНТНОЙ СТЯЖКЕ'100М2''*
197 | С101-138032-12'103,06Х0,05Х0,01*
198 | С101-138064'103,06Х0,5Х0,01*
199 | С412-9005'103,06Х0,125Х0,01*
200 | С101-29942'103,06Х1,025*
201 | П'ТИП 11(S=95,82 М2)*
202 | Е11-8-3'95,82Х0,05'413-5022-2#414-10120-3107'УСТРОЙСТВО ПОДСТИЛАЮЩЕГО СЛОЯ ИЗ КЕРАМЗИТОБЕТОНА'М3''*
203 | Е11-67-1'95,82'414-2004#414-2005'УСТРОЙСТВО ЦЕМЕНТНО-ПЕСЧАНЫХ СТЯЖЕК ТОЛЩИНОЙ 20 ММ ПО БЕТОННОМУ ОСНОВАНИЮ С ПРИМЕНЕНИЕМ УСТАНОВКИ ПБ-1 (Р-Р М150)'100 М2''*
204 | Е11-67-3#К=2'95,82'Н1=2/414-2004#414-2005'УСТРОЙСТВО ЦЕМЕНТНО-ПЕСЧАНЫХ СТЯЖЕК С ПРИМЕНЕНИЕМ УСТАНОВКИ ПБ-1: ДОБАВЛЯТЬ ИЛИ ИСКЛЮЧАТЬ НА КАЖДЫЕ 5 ММ ИЗМЕНЕНИЯ ТОЛЩИНЫ СТЯЖКИ К НОРМАМ Е11-67-1; Е11-67-2 (ДО ТОЛЩ.30ММ)'100 М2''*
205 | Е11-114-1'95,82'Ж100'УСТРОЙСТВО ПОКРЫТИЙ ПОЛОВ ПЛИТАМИ ПОВЫШЕННОЙ ПРОЧНОСТИ ИЗ КЕРАМОГРАНИТА РАЗМЕРОМ 600Х600 ММ'100 М2''*
206 | С101-138032-12'95,82Х25,92Х0,001Х0,01*
207 | С101-138064'95,82Х0,5Х0,01*
208 | С412-9005'95,82Х0,125Х0,01*
209 | С101-28701'95,82Х1,025*
210 | П'ТИП 12(S=1308,28 М2)*
211 | Е11-66-1'419,86''УСТРОЙСТВО САМОНИВЕЛИРУЮЩИХСЯ СТЯЖЕК ПО ЖЕЛЕЗОБЕТОННЫМ КОНСТРУКЦИЯМ ТОЛЩИНОЙ 5 ММ'100М2''*
212 | С101-138054'419,86Х0,25Х0,001*
213 | С101-138058'419,86Х9,5Х0,001*
214 | С412-9005'1308,28Х200Х0,01Х0,001*
215 | Е11-70-1'1308,28'Ж100'УСТРОЙСТВО ПОЛИВИНИЛХЛОРИДНОГО ПОКРЫТИЯ С ПОВЫШЕННОЙ ИЗНОСОСТОЙКОСТЬЮ ГОМОГЕННОГО'100 М2''*
216 | СГОМ-ПОК'1308,28Х1,02*
217 | С101-138054'1308,28Х0,05Х0,001*
218 | С101-32903'1308,28Х0,52Х0,001*
219 | С101-56650'1308,28Х0,4*
220 | П'ТИП 13(S=485,88 М2)*
221 | Е11-114-1'485,88'Ж100'УСТРОЙСТВО ПОКРЫТИЙ ПОЛОВ ИЗ КЕРАМОГРАНИТНЫХ ПЛИТОК'100 М2''*
222 | С101-138032-12'485,88Х25,92Х0,001Х0,01*
223 | С101-138064'485,88Х0,5Х0,01*
224 | С412-9005'485,88Х0,125Х0,01*
225 | С101-28701'485,88Х1,025*
226 | П'ТИП 14 (S=34,1 М2)*
227 | Е11-52-1'34,1'Ж100'УСТРОЙСТВО ПОКРЫТИЙ ПОЛА ИЗ ПЛИТКИ КЕРАМИЧЕСКОЙ НА КЛЕЮ ПО ЦЕМЕНТНОЙ СТЯЖКЕ'100М2''*
228 | С101-138032-12'34,1Х0,05Х0,01*
229 | С101-138064'34,1Х0,5Х0,01*
230 | С412-9005'34,1Х0,125Х0,01*
231 | С101-29942'34,1Х1,025*
232 | П'ТИП 14 (S=159,91 М2)*
233 | Е11-52-1'159,91'Ж100'УСТРОЙСТВО ПОКРЫТИЙ ПОЛА ИЗ ПЛИТКИ КЕРАМИЧЕСКОЙ НА КЛЕЮ ПО ЦЕМЕНТНОЙ СТЯЖКЕ'100М2''*
234 | С101-138032-12'159,91Х0,05Х0,01*
235 | С101-138064'159,91Х0,5Х0,01*
236 | С412-9005'159,91Х0,125Х0,01*
237 | С101-29942'159,91Х1,025*
238 | П'ПОЛЫ ЛЕСТНИЧНЫХ КЛЕТОК*
239 | П'ТИП 16(S=226,6 М2)*
240 | Е11-13-3'226,6'101-8080#101-8051/412-1282-1#412-1291-Ч=4,41/412-1282-3#412-1291-Ч1=4,76'УСТРОЙСТВО ПОКРЫТИЙ ЩЕБЕНОЧНЫХ С ПРОПИТКОЙ БИТУМОМ'100М2''*
241 | Е11-2-9'226,6Х0,08''УСТРОЙСТВО ПОДСТИЛАЮЩИХ СЛОЕВ БЕТОННЫХ ИЗ БЕТОНА С8/10'М3''*
242 | Е11-67-1'226,6'414-2004#414-2005'УСТРОЙСТВО ЦЕМЕНТНО-ПЕСЧАНЫХ СТЯЖЕК ТОЛЩИНОЙ 20 ММ ПО БЕТОННОМУ ОСНОВАНИЮ С ПРИМЕНЕНИЕМ УСТАНОВКИ ПБ-1 (Р-Р М150)'100 М2''*
243 | Е11-67-3#К=2'226,6'Н1=2/414-2004#414-2005'УСТРОЙСТВО ЦЕМЕНТНО-ПЕСЧАНЫХ СТЯЖЕК С ПРИМЕНЕНИЕМ УСТАНОВКИ ПБ-1: ДОБАВЛЯТЬ ИЛИ ИСКЛЮЧАТЬ НА КАЖДЫЕ 5 ММ ИЗМЕНЕНИЯ ТОЛЩИНЫ СТЯЖКИ К НОРМАМ Е11-67-1; Е11-67-2 (ДО ТОЛЩ.30ММ)'100 М2''*
244 | Е11-114-1'226,6'Ж100'УСТРОЙСТВО ПОКРЫТИЙ ПОЛОВ ИЗ КЕРАМОГРАНИТНЫХ ПЛИТОК'100 М2''*
245 | С101-138032-12'226,6Х25,92Х0,001Х0,01*
246 | С101-138064'226,6Х0,5Х0,01*
247 | С412-9005'226,6Х0,125Х0,01*
248 | С101-28701'226,6Х1,025*
249 | П'ТИП 16.1(S=37,21 М2)*
250 | Е11-13-3'37,21'101-8080#101-8051/412-1282-1#412-1291-Ч=4,41/412-1282-3#412-1291-Ч1=4,76'УСТРОЙСТВО ПОКРЫТИЙ ЩЕБЕНОЧНЫХ С ПРОПИТКОЙ БИТУМОМ'100М2''*
251 | Е11-9-1'37,21''УСТРОЙСТВО ТЕПЛО- И ЗВУКОИЗОЛЯЦИИ СПЛОШНОЙ ИЗ ЭКСТРУДИРОВАННОГО ПЕНОПОЛИСТИРОЛБЕТОНА'100М2''*
252 | С104-748'37,21Х0,07Х1,03*
253 | Е11-2-9'37,21Х0,08''УСТРОЙСТВО ПОДСТИЛАЮЩИХ СЛОЕВ БЕТОННЫХ ИЗ БЕТОНА С8/10'М3''*
254 | Е11-67-1'37,21'414-2004#414-2005'УСТРОЙСТВО ЦЕМЕНТНО-ПЕСЧАНЫХ СТЯЖЕК ТОЛЩИНОЙ 20 ММ ПО БЕТОННОМУ ОСНОВАНИЮ С ПРИМЕНЕНИЕМ УСТАНОВКИ ПБ-1 (Р-Р М150)'100 М2''*
255 | Е11-67-3#К=2'37,21'Н1=2/414-2004#414-2005'УСТРОЙСТВО ЦЕМЕНТНО-ПЕСЧАНЫХ СТЯЖЕК С ПРИМЕНЕНИЕМ УСТАНОВКИ ПБ-1: ДОБАВЛЯТЬ ИЛИ ИСКЛЮЧАТЬ НА КАЖДЫЕ 5 ММ ИЗМЕНЕНИЯ ТОЛЩИНЫ СТЯЖКИ К НОРМАМ Е11-67-1; Е11-67-2 (ДО ТОЛЩ.30ММ)'100 М2''*
256 | Е11-114-1'37,21'Ж100'УСТРОЙСТВО ПОКРЫТИЙ ПОЛОВ ИЗ КЕРАМОГРАНИТНЫХ ПЛИТОК'100 М2''*
257 | С101-138032-12'37,21Х25,92Х0,001Х0,01*
258 | С101-138064'37,21Х0,5Х0,01*
259 | С412-9005'37,21Х0,125Х0,01*
260 | С101-28701'37,21Х1,025*
261 | П'ТИП 17(S=210,69 М2)*
262 | Е11-8-3'210,69Х0,04'413-5022-2#414-10120-3107'УСТРОЙСТВО ПОДСТИЛАЮЩЕГО СЛОЯ ИЗ КЕРАМЗИТОБЕТОНА'М3''*
263 | Е11-67-1'210,69'414-2004#414-2005'УСТРОЙСТВО ЦЕМЕНТНО-ПЕСЧАНЫХ СТЯЖЕК ТОЛЩИНОЙ 20 ММ ПО БЕТОННОМУ ОСНОВАНИЮ С ПРИМЕНЕНИЕМ УСТАНОВКИ ПБ-1 (Р-Р М150)'100 М2''*
264 | Е11-67-3#К=2'210,69'Н1=2/414-2004#414-2005'УСТРОЙСТВО ЦЕМЕНТНО-ПЕСЧАНЫХ СТЯЖЕК С ПРИМЕНЕНИЕМ УСТАНОВКИ ПБ-1: ДОБАВЛЯТЬ ИЛИ ИСКЛЮЧАТЬ НА КАЖДЫЕ 5 ММ ИЗМЕНЕНИЯ ТОЛЩИНЫ СТЯЖКИ К НОРМАМ Е11-67-1; Е11-67-2 (ДО ТОЛЩ.30ММ)'100 М2''*
265 | Е11-114-1'210,69'Ж100'УСТРОЙСТВО ПОКРЫТИЙ ПОЛОВ ПЛИТАМИ ПОВЫШЕННОЙ ПРОЧНОСТИ ИЗ КЕРАМОГРАНИТА РАЗМЕРОМ 600Х600 ММ'100 М2''*
266 | С101-138032-12'210,69Х25,92Х0,001Х0,01*
267 | С101-138064'210,69Х0,5Х0,01*
268 | С412-9005'210,69Х0,125Х0,01*
269 | С101-28701'210,69Х1,025*
270 | П'ТИП 18(S=66,6 М2)*
271 | Е11-67-1'66,6'414-2004#414-2005'УСТРОЙСТВО ЦЕМЕНТНО-ПЕСЧАНЫХ СТЯЖЕК ТОЛЩИНОЙ 20 ММ ПО БЕТОННОМУ ОСНОВАНИЮ С ПРИМЕНЕНИЕМ УСТАНОВКИ ПБ-1 (Р-Р М150)'100 М2''*
272 | Е11-114-1'66,6'Ж100'УСТРОЙСТВО ПОКРЫТИЙ ПОЛОВ ИЗ КЕРАМОГРАНИТНЫХ ПЛИТОК'100 М2''*
273 | С101-138032-12'66,6Х25,92Х0,001Х0,01*
274 | С101-138064'66,6Х0,5Х0,01*
275 | С412-9005'66,6Х0,125Х0,01*
276 | С101-28701'66,6Х1,025*
277 | П'ТИП 19(S=185,85 М2)*
278 | Е11-67-1'185,85'414-2004#414-2005'УСТРОЙСТВО ЦЕМЕНТНО-ПЕСЧАНЫХ СТЯЖЕК ТОЛЩИНОЙ 20 ММ ПО БЕТОННОМУ ОСНОВАНИЮ С ПРИМЕНЕНИЕМ УСТАНОВКИ ПБ-1 (Р-Р М150)'100 М2''*
279 | Е11-51-3'185,85'Ж100'ОБЛИЦОВКА СТУПЕНЕЙ И ПОДСТУПЕНКОВ ПЛИТКОЙ КЕРАМОГРАНИТНОЙ НА КЛЕЮ'100М2''*
280 | С101-138032-12'185,85Х0,5Х0,001*
281 | С101-138064'185,85Х0,5Х0,01*
282 | С412-9005'185,85Х0,125Х0,01*
283 | С101-28701'185,85Х1,025*
284 | Ж2-60-40'РАЗНЫЕ РАБОТЫ ПО ПОЛАМ АРЛ.26'М2*
285 | П'Т.ТПРИМ.5 АР Л.26*
286 | Е11-39-2'(6562,47+402,43)Х0,05Х1,07'414-2006#414-1005-3'УСТРОЙСТВО ПЛИНТУСОВ БЕТОННЫХ'100М''*
287 | П'Т.ТПРИМ.8 АР Л.26*
288 | Е11-49-1'4168,8''УКЛАДКА ПЛИНТУСА ИЗ ПЛИТКИ КЕРАМОГРАНИТНОЙ НА КЛЕЮ'100М''*
289 | С101-28701'4168,8Х0,15Х1,01*
290 | С101-138064'4168,8Х0,01Х0,054*
291 | С412-9005'4168,8Х0,01Х0,0135*
292 | П'Т.ТПРИМ.9 АР Л.26*
293 | Е11-49-1'191,4''УКЛАДКА ПЛИНТУСА ИЗ ПЛИТКИ КЕРАМИЧЕСКОЙ НА КЛЕЮ'100М''*
294 | С101-29942'191,4Х0,15Х1,01*
295 | С101-138064'191,4Х0,01Х0,054*
296 | С412-9005'191,4Х0,01Х0,0135*
297 | П'Т.ТПРИМ.10 АР Л.26*
298 | Е11-40-3'1474,4''УСТРОЙСТВО ПЛИНТУСОВ ПОЛИВИНИЛХЛОРИДНЫХ С КРЕПЛЕНИЕМ ШУРУПАМИ'100М''*
299 | С101-64707'1474,4Х1,01*
300 | П'Т.ТПРИМ.12 АР Л.26*
301 | Е11-11-10'(118,72+10,47+381,39+419,86+49,2+104,54+116,8Х0,02+227,45+103,06+95,82)Х1,07''УСТРОЙСТВО ПРИМЫКАНИЙ СТЯЖЕК К СТЕНАМ'100М''*
302 | С104-716'(118,72Х0,03+10,47Х0,03+381,39Х0,02+419,86Х0,03+49,2Х0,02+104,54Х0,02+116,8Х0,02+227,45Х0,02+103,06Х0,02+95,82Х0,02)Х1,07Х0,02Х1,03*
303 | П'Т.ТПРИМ.18 АР Л.26*
304 | Е11-4-11#К=2'1Х1Х57'Н1=2'УСТРОЙСТВО ГИДРОИЗОЛЯЦИИ В МЕСТАХ ТРАПА В 2 СЛОЯ ИЗ НАПЛАВЛЯЕМЫХ РУЛОННЫХ МАТЕРИАЛОВ'100М2''*
305 | С117-1421'57Х30Х0,1Х0,8Х0,01Х0,001Х2*
306 | П'Т.ТПРИМ.21 АР Л.26*
307 | Е11-11-11'8,82'Ж100'УСТРОЙСТВО ЦЕМЕНТНО-ПЕСЧАНЫХ СТЯЖЕК ТОЛЩИНОЙ 20 ММ ПО БЕТОННОМУ ОСНОВАНИЮ'100 М2''*
308 | П'Т.ТПРИМ.23 АР Л.26*
309 | Е15-165-8'8,22''ОКРАСКА ВЕРХНИХ И НИЖНИХ СТУПЕНЕЙ КОНТРАКСНОЙ КРАСКОЙ'100М2''*
310 | С101-23602-1'8,22Х0,0075Х0,01*
311 | П'Т.ТПРИМ.26 АР Л.26*
312 | Е11-83-1'(118,72+381,39+104,54+485,88):(4Х4)Х(4+4)''УСТРОЙСТВО ДОПОЛНИТЕЛЬНЫХ ДЕФОРМАЦИОННЫХ ШВОВ В ПОЛАХ ИЗ КЕРАМИЧЕСКОЙ И КЕРАМОГРАНИТНОЙ ПЛИТКИ'100 М''*
313 | С101-138054'545,265Х0,09Х0,001*
314 | С117-1421'545,265Х0,00122Х0,01*
315 | П'Т.ТПРИМ.27 АР Л.26*
316 | Е7-57-1'208+146'Н3=0'УСТРОЙСТВО РЕЗИНОВОЙ КОМПЕНСАЦИОННОЙ ВСТАВКИ'100М''*
317 | Е26-96-1'30,6+149,4''УСТАНОВКА АЛЮМИНИЕВОГО ПРОФИЛЯ'100М''*
318 | С101-32903'(30,6+149,4)Х0,0144Х0,01*
319 | САЛ-ПРОФ'(30,6+149,4)Х1,02*
320 | L*

## 3138-5-1006-R1
НАИМЕНОВАНИЕ ОБЪЕКТА |  | РЕКОНСТРУКЦИЯ ТЕРРИТОРИИ ПО ПРОСП.ПАРТИЗАНСКОМУ, 8 В Г.МИНСКЕ. 17 ОЧЕРЕДЬ СТРОИТЕЛЬСТВА. СТРОИТЕЛЬСТВО ЗДАНИЯ N 6 ПО ГЕНПЛАНУ. СТАДИЯ А
КОД ОБЪЕКТА |  | 21.004.17-6
НАИМЕНОВАНИЕ ЗДАНИЯ, СООРУЖЕНИЯ |  | ЗДАНИЕ N6 ПО Г/П (2 ЭТАП)
ШИФР ЗДАНИЯ, СООРУЖЕНИЯ |  | 21.004.17-6
КОМПЛЕКТ ЧЕРТЕЖЕЙ |  | АРЛ.26,27,ЗАМ.ЭКС-ЗЫ
ВЕДОМОСТЬ ОБЪЕМОВ РАБОТ И РАСХОДОВ РЕСУРСОВ ДЛЯ ЛОКАЛЬНОЙ СМЕТЫ № 1006
(НОРМЫ 2017г.)
ОБЩЕСТРОИТЕЛЬНЫЕ РАБОТЫ.ПОЛЫ(ВЗАМЕН ЛС1006 НА СУММУ 1536,672ТЫС.РУБ С УЧЕТОМ ЗАМ.ЭКС-ЗЫ) (ВЗАМЕН ЛС 1006 НА СУММУ 1362,453 ТЫС. РУБ.)
ОБОСНОВАНИЕ | НАИМЕНОВАНИЕ ВИДОВ | ЕД.ИЗМЕРЕНИЯ | НАИМЕНОВАНИЕ РЕСУРСОВ | ЕД.ИЗМ. | КОЛИЧЕСТВО
| РАБОТ | ОБЪЕМ
1 | 2 | 3 | 4 | 5 | 6
Ж2-60-40 | ЗДАНИЕ - СТРОИТЕЛЬНАЯ ЧАСТЬ. ПЕРЕКРЫТИЯ, ПОКРЫТИЯ. ПОЛЫ (АРЛ.26,27) | М2 11681,49
1-1 |  |  | ЗАТРАТЫ ТРУДА РАБОЧИХ | ЧЕЛ.-Ч | 21842.0496
1-3 |  |  | ЗАТРАТЫ ТРУДА МАШИНИСТОВ | ЧЕЛ.-Ч | 857.6701
М020130* |  |  | КРАНЫ БАШЕННЫЕ ПРИ РАБОТЕ НА ДРУГИХ ВИДАХ СТРОИТЕЛЬСТВА, 10Т | МАШ.-Ч | 1.9576
М021141 |  |  | КРАНЫ НА АВТОМОБИЛЬНОМ ХОДУ ПРИ РАБОТЕ НА ДРУГИХ ВИДАХ СТРОИТЕЛЬСТВА, 10Т | МАШ.-Ч | 1.2209
М030101 |  |  | АВТОПОГРУЗЧИКИ 5 Т | МАШ.-Ч | 26.9611
М030401 |  |  | ЛЕБЕДКИ ЭЛЕКТРИЧЕСКИЕ ТЯГОВЫМ УСИЛИЕМ ДО 5,79 (0,59) КН (Т) | МАШ.-Ч | 20.3829
М040502 |  |  | УСТАНОВКИ ДЛЯ СВАРКИ РУЧНОЙ ДУГОВОЙ (ПОСТОЯННОГО ТОКА) | МАШ.-Ч | 91.8879
М050102 |  |  | КОМПРЕССОРЫ ПЕРЕДВИЖНЫЕ С ДВИГАТЕЛЕМ ВНУТРЕННЕГО СГОРАНИЯ ДАВЛЕНИЕМ ДО 686 КПА (7АТМ) 5 М3/МИН | МАШ.-Ч | 96.7487
М070149 |  |  | БУЛЬДОЗЕРЫ ПРИ РАБОТЕ НА ДРУГИХ ВИДАХ СТРОИТЕЛЬСТВА, 79 (108) КВТ (Л.С.) | МАШ.-Ч | 109.5316
М110800 |  |  | УСТАНОВКА ПБ-1 "ПНЕВМОБЕТОН" С ЕМКОСТЬЮ РЕЗЕРВУАРА ПО ЗАГРУЗКЕ 800 Л | МАШ.-Ч | 33.6327
М110907 |  |  | ВИБРАТОРЫ | МАШ.-Ч | 841.1836
М120500* |  |  | ГУДРОНАТОРЫ РУЧНЫЕ | МАШ.-Ч | 505.4679
М120906 |  |  | КАТКИ ДОРОЖНЫЕ САМОХОДНЫЕ ГЛАДКИЕ 8 Т | МАШ.-Ч | 101.4181
М121303 |  |  | НАРЕЗЧИКИ ШВОВ В ЗАТВЕРДЕВШЕМ БЕТОНЕ ПРОДОЛЬНЫХ И ПОПЕРЕЧНЫХ | МАШ.-Ч | 147.3055
М150402 |  |  | ГАЗОВАЯ ГОРЕЛКА | МАШ.-Ч | 18.5148
М330301* |  |  | МАШИНЫ ШЛИФОВАЛЬНЫЕ ЭЛЕКТРИЧЕСКИЕ | МАШ.-Ч | 3001.0522
М330302* |  |  | МАШИНЫ ШЛИФОВАЛЬНЫЕ УГЛОВЫЕ | МАШ.-Ч | 131.5834
М331305 |  |  | ПЫЛЕСОС ПРОМЫШЛЕННЫЙ | МАШ.-Ч | 283.968
М331615* |  |  | ДРЕЛИ ЭЛЕКТРИЧЕСКИЕ | МАШ.-Ч | 146.6186
М331617 |  |  | СРЕДСТВА МАЛОЙ МЕХАНИЗАЦИИ | МАШ.-Ч | 191.5884
М351306 |  |  | ЭЛЕКТРИЧЕСКАЯ ГОРЕЛКА | МАШ.-Ч | 116.7487
С101-11401 |  |  | ВЕТОШЬ | КГ | 7.8646
С101-128902 |  |  | ТКАНЬ МЕШОЧНАЯ | 10 М2 | 69.2499
С101-138032-12 |  |  | КОМПОЗИЦИЯ ДЛЯ ЗАПОЛНЕНИЯ ШВОВ ШИРИНОЙ ДО 16 ММ ИЗ НАТУРАЛЬНОГО И ИСКУССТВЕННОГО КАМНЯ, ВОДОСТОЙКАЯ, МОРОЗОСТОЙКАЯ, ХИМИЧЕСКИ СТОЙКАЯ, ДЛЯ НАРУЖНЫХ И ВНУТРЕННИХ РАБОТ (НВ), БЕЛАЯ (ФАСОВКА ПО 25 КГ) | Т | 0.8667
С101-138054 |  |  | ГРУНТОВКА ДЛЯ НАРУЖНЫХ (Н) И ВНУТРЕННИХ (В) РАБОТ, ПОЛИМИНЕРАЛЬНАЯ (ПМ), ОДНОКОМПОНЕНТНАЯ (1), СУХАЯ СМЕСЬ (СС), ЦЕМЕНТНАЯ | Т | 1.7212
С101-138057 |  |  | РАСТВОРНАЯ СМЕСЬ СУХАЯ (РСС), ДЛЯ СТЯЖЕК, ЦЕМЕНТНАЯ, ВЫРАВНИВАЮЩАЯ, М150 | Т | 0.04889
С101-138058 |  |  | РАСТВОРНАЯ СМЕСЬ СУХАЯ (РСС), ДЛЯ СТЯЖЕК, ЦЕМЕНТНАЯ, САМОНИВЕЛИРУЮЩАЯСЯ, М100 | Т | 10.1382
С101-138064 |  |  | РАСТВОРНАЯ СМЕСЬ СУХАЯ (РСС), ОБЛИЦОВОЧНАЯ, ЦЕМЕНТНО-ИЗВЕСТКОВАЯ, ДЛЯ ВНУТРЕННИХ РАБОТ (В), М100 | Т | 16.1568
С101-152800 |  |  | ЭЛЕКТРОДЫ ТИПА Э60 ДИАМЕТРОМ 5 ММ | Т | 0.11005
С101-21602-3 |  |  | ПРОКЛАДКИ РЕЗИНОВЫЕ ПОРИСТЫЕ УПЛОТНЯЮЩИЕ (ГЕРНИТОВЫЙ ШНУР) ДИАМЕТРОМ 20 ММ | М.П. | 37.2701
С101-28701 |  |  | ПЛИТКИ КЕРАМИЧЕСКИЕ ДЛЯ ПОЛОВ ОСНОВНЫЕ НЕГЛАЗУРОВАННЫЕ (КЕРАМОГРАНИТ) РАЗМЕРОМ 300Х300 ММ, 303Х303 ММ | М2 | 1772.3652
С101-29942 |  |  | ПЛИТКИ КЕРАМИЧЕСКИЕ ДЛЯ ПОЛОВ ОСНОВНЫЕ ГЛАЗУРОВАННЫЕ, РАЗМЕРОМ 300Х300 ММ | М2 | 865.5716
С101-32903 |  |  | КЛЕЙ БУСТИЛАТ | Т | 1.0169
С101-48602 |  |  | КРУГ ОТРЕЗНОЙ 230Х2Х22 ДЛЯ РЕЗКИ КАМНЯ, БЕТОНА | ШТ | 8.0035
С101-51509-2 |  |  | ЛЕНТА МАЛЯРНАЯ, ОДНОСТОРОННЯЯ, 50ММХ50М | М2 | 354.953
С101-56650 |  |  | ШНУР СВАРОЧНЫЙ ДЛЯ ПОЛИВИНИЛХЛОРИДНЫХ НАПОЛЬНЫХ ПОКРЫТИЙ | М | 782.236
С101-59302-1 |  |  | МАСТИКА БИТУМНО-ПОЛИМЕРНАЯ КРОВЕЛЬНАЯ И ГИДРОИЗОЛЯЦИОННАЯ (МБПХ), ХОЛОДНАЯ | Т | 0.19359
С101-59400 |  |  | МАСТИКА БИТУМНАЯ КРОВЕЛЬНАЯ ГОРЯЧАЯ | Т | 1.5767
С101-8051 |  |  | БИТУМЫ НЕФТЯНЫЕ ДОРОЖНЫЕ, МАРКИ БНД-130/200, БНД-200/300 ПЕРВЫЙ СОРТ | Т | 100.6068
С101-82511 |  |  | СМЕСЬ ПРОПАНА И БУТАНА ТЕХНИЧЕСКИХ | КГ | 104.9172
С101-86152 |  |  | МАТЕРИАЛ РУЛОННЫЙ БИТУМНО-ПОЛИМЕРНЫЙ ГИДРОИЗОЛЯЦИОННЫЙ НАПЛАВЛЯЕМЫЙ "КРОВЛЯЭЛАСТ", МАРКА Г-ПХ-БЭ-ПП/ПП-4.0 КГ | М2 | 351.7812
С102-13800 |  |  | ДОСКИ НЕОБРЕЗНЫЕ ХВОЙНЫХ ПОРОД ДЛИНОЙ 2-3,75 М, ТОЛЩИНОЙ 32, 40 ММ, 4 СОРТА | М3 | 0.78837
С103-100 |  |  | ТРУБА СТАЛЬНАЯ СВАРНАЯ ВОДОГАЗОПРОВОДНАЯ ЧЕРНАЯ ЛЕГКАЯ (НЕОЦИНКОВАННАЯ) НОМИНАЛЬНЫМ ДИАМЕТРОМ 15 ММ, ТОЛЩИНОЙ СТЕНКИ 2,5 ММ | М | 5.6421
С104-748 |  |  | ПЛИТЫ ТЕПЛОИЗОЛЯЦИОННЫЕ ИЗ ЭКСТРУДИРОВАННОГО ПЕНОПОЛИСТИРОЛА URSA XPS N-III ТОЛЩИНОЙ 30-150 ММ | М3 | 46.3692
С113-12904-12 |  |  | ПЛЕНКА ПОЛИЭТИЛЕНОВАЯ ПЕРВОГО СОРТА, ТОЛЩИНОЙ 0,2 ММ | М2 | 279.4452
С115-179105 |  |  | ЭЛЕКТРОКОРУНД | Т | 0.14678
С117-1421 |  |  | ПРАЙМЕР БИТУМНО-ПОЛИМЕРНЫЙ "АУТОКРИН" | КГ | 43.7333
С204-2900 |  |  | ЗАГОТОВКИ ИЗ ПРОВОЛОКИ ИЗ НИЗКОУГЛЕРОДИСТОЙ СТАЛИ ХОЛОДНОТЯНУТОЙ ПЕРИОДИЧЕСКОГО ПРОФИЛЯ КЛАССА ВР-I ДЛЯ АРМИРОВАНИЯ ЖЕЛЕЗОБЕТОННЫХ КОНСТРУКЦИЙ ДИАМЕТРОМ 4 ММ | Т | 2.7511
С204-3101-20 |  |  | СЕТКА АРМАТУРНАЯ СВАРНАЯ ДЛЯ ЖЕЛЕЗОБЕТОННЫХ КОНСТРУКЦИЙ ИЗ СТАЛИ КЛАССА S500 | Т | 55.0227
С412-1291-Ч |  |  | ЩЕБЕНЬ ИЗ ГРАВИЯ , ФРАКЦИИ 5-20 ММ (ТРА-Т НА 45 КМ) | М3 | 357.8031
С412-1291-Ч1 |  |  | ЩЕБЕНЬ ИЗ ГРАВИЯ , ФРАКЦИИ 20-80 ММ (ТРА-Т НА 45 КМ) | М3 | 386.2002
С412-9005 |  |  | ВОДА | М3 | 726.3669
С414-1004 |  |  | БЕТОН ТЯЖЕЛЫЙ С КРУПНОСТЬЮ ЗАПОЛНИТЕЛЯ 20-40 ММ, КЛАССА С10/12,5 (В12,5) | М3 | 93.7217
С414-1006 |  |  | БЕТОН ТЯЖЕЛЫЙ С КРУПНОСТЬЮ ЗАПОЛНИТЕЛЯ 20-40 ММ, КЛАССА С16/20 (В20) | М3 | 669.3719
С414-1006-3 |  |  | БЕТОН ТЯЖЕЛЫЙ С КРУПНОСТЬЮ ЗАПОЛНИТЕЛЯ БОЛЕЕ 10 ДО 20 ММ, КЛАССА С16/20 (В20) | М3 | 7.6329
С414-1009-3 |  |  | БЕТОН ТЯЖЕЛЫЙ С КРУПНОСТЬЮ ЗАПОЛНИТЕЛЯ БОЛЕЕ 10 ДО 20 ММ, КЛАССА С25/30 (В30) | М3 | 142.084
С414-10120-3107 |  |  | БЕТОНЫ ЛЕГКИЕ (СМЕСЬ ГОТОВАЯ К УПОТРЕБЛЕНИЮ) НА КЕРАМЗИТОВОМ ЗАПОЛНИТЕЛЕ КРУПНОСТЬЮ СВ. 5 ДО 10ММ, КЛАССА ПО ПРОЧНОСТИ НА СЖАТИЕ LС7,5, С МАРКОЙ ПО УДОБОУКЛАДЫВАЕМОСТИ П1, ДИАПАЗОНОМ МАРОК ПО ПЛОТНОСТИ СВ. D1000 ДО D1200 ВКЛЮЧИТЕЛЬНО | М3 | 59.648
С414-1020 |  |  | БЕТОНЫ ТЯЖЕЛЫЕ С КРУПНОСТЬЮ ЗАПОЛНИТЕЛЯ 20-40 ММ, КЛАССА С8/10 (В10) | М3 | 41.0479
С414-2005 |  |  | РАСТВОРЫ КЛАДОЧНЫЕ ТЯЖЕЛЫЕ ЦЕМЕНТНЫЕ, МАРКИ 150 | М3 | 59.0489
С552-804-1 |  |  | КРУГИ ШЛИФОВАЛЬНЫЕ ДЛЯ СПЕЦИАЛЬНЫХ МОНТАЖНЫХ РАБОТ 5П 230Х6Х22 | ШТ | 25.6182
СГОМ-ПОК |  |  | ГОМОГЕННОЕ ПОКРЫТИЕ | М2 | 1994.7018
Ж2-60-40 | РАЗНЫЕ РАБОТЫ ПО ПОЛАМ АРЛ.26 | М2 8,82
1-1 |  |  | ЗАТРАТЫ ТРУДА РАБОЧИХ | ЧЕЛ.-Ч | 1996.9806
1-3 |  |  | ЗАТРАТЫ ТРУДА МАШИНИСТОВ | ЧЕЛ.-Ч | 5.5563
М020130* |  |  | КРАНЫ БАШЕННЫЕ ПРИ РАБОТЕ НА ДРУГИХ ВИДАХ СТРОИТЕЛЬСТВА, 10Т | МАШ.-Ч | 1.2209
М031110 |  |  | ПОДЪЕМНИКИ СТРОИТЕЛЬНЫЕ 0,5 Т | МАШ.-Ч | 0.04851
М110903 |  |  | РАСТВОРОСМЕСИТЕЛИ ПЕРЕДВИЖНЫЕ 150 Л | МАШ.-Ч | 0.054
М110907 |  |  | ВИБРАТОРЫ | МАШ.-Ч | 0.6615
М134041 |  |  | ШУРУПОВЕРТ | МАШ.-Ч | 46.4436
М150402 |  |  | ГАЗОВАЯ ГОРЕЛКА | МАШ.-Ч | 6.84
М330301* |  |  | МАШИНЫ ШЛИФОВАЛЬНЫЕ ЭЛЕКТРИЧЕСКИЕ | МАШ.-Ч | 0.33869
М330302* |  |  | МАШИНЫ ШЛИФОВАЛЬНЫЕ УГЛОВЫЕ | МАШ.-Ч | 29.9899
М331305 |  |  | ПЫЛЕСОС ПРОМЫШЛЕННЫЙ | МАШ.-Ч | 15.2676
М331615* |  |  | ДРЕЛИ ЭЛЕКТРИЧЕСКИЕ | МАШ.-Ч | 13.9526
М331617 |  |  | СРЕДСТВА МАЛОЙ МЕХАНИЗАЦИИ | МАШ.-Ч | 4.2329
С101-11099 |  |  | ШКУРКА ШЛИФОВАЛЬНАЯ НА БУМАЖНОЙ ОСНОВЕ ВОДОСТОЙКАЯ | М2 | 0.05754
С101-11401 |  |  | ВЕТОШЬ | КГ | 8.7336
С101-128902 |  |  | ТКАНЬ МЕШОЧНАЯ | 10 М2 | 0.03528
С101-137700 |  |  | ШПАТЛЕВКА МС-006 РОЗОВАЯ | Т | 0.004192
С101-138054 |  |  | ГРУНТОВКА ДЛЯ НАРУЖНЫХ (Н) И ВНУТРЕННИХ (В) РАБОТ, ПОЛИМИНЕРАЛЬНАЯ (ПМ), ОДНОКОМПОНЕНТНАЯ (1), СУХАЯ СМЕСЬ (СС), ЦЕМЕНТНАЯ | Т | 0.0491
С101-138064 |  |  | РАСТВОРНАЯ СМЕСЬ СУХАЯ (РСС), ОБЛИЦОВОЧНАЯ, ЦЕМЕНТНО-ИЗВЕСТКОВАЯ, ДЛЯ ВНУТРЕННИХ РАБОТ (В), М100 | Т | 2.3546
С101-148401 |  |  | ШУРУПЫ С ПОЛУКРУГЛОЙ ГОЛОВКОЙ 4Х50 ММ | Т | 0.008109
С101-21602 |  |  | ПРОКЛАДКИ РЕЗИНОВЫЕ ПОРИСТЫЕ УПЛОТНЯЮЩИЕ ГЕРНИТОВЫЙ ШНУР ДИАМЕТРОМ 40 ММ | КГ | 166.38
С101-23602-1 |  |  | ГРУНТОВКА ДВУХКОМПОНЕНТНАЯ ЭПОКСИДНАЯ ЭП-0259 | Т | 0.0006
С101-28701 |  |  | ПЛИТКИ КЕРАМИЧЕСКИЕ ДЛЯ ПОЛОВ ОСНОВНЫЕ НЕГЛАЗУРОВАННЫЕ (КЕРАМОГРАНИТ) РАЗМЕРОМ 300Х300 ММ, 303Х303 ММ | М2 | 631.5732
С101-29942 |  |  | ПЛИТКИ КЕРАМИЧЕСКИЕ ДЛЯ ПОЛОВ ОСНОВНЫЕ ГЛАЗУРОВАННЫЕ, РАЗМЕРОМ 300Х300 ММ | М2 | 28.9971
С101-32903 |  |  | КЛЕЙ БУСТИЛАТ | Т | 0.0259
С101-48602 |  |  | КРУГ ОТРЕЗНОЙ 230Х2Х22 ДЛЯ РЕЗКИ КАМНЯ, БЕТОНА | ШТ | 2.7264
С101-60801 |  |  | МАСТИКА КЛЕЯЩАЯ КАУЧУКОВАЯ МАРКИ КН-3 | Т | 0.04602
С101-63001 |  |  | ОЛИФА ОКСОЛЬ | Т | 0.000929
С101-64707 |  |  | ПЛИНТУСЫ ДЛЯ ПОЛОВ ИЗ ПЛАСТИКАТА | М | 1489.144
С101-82511 |  |  | СМЕСЬ ПРОПАНА И БУТАНА ТЕХНИЧЕСКИХ | КГ | 38.76
С101-86152 |  |  | МАТЕРИАЛ РУЛОННЫЙ БИТУМНО-ПОЛИМЕРНЫЙ ГИДРОИЗОЛЯЦИОННЫЙ НАПЛАВЛЯЕМЫЙ "КРОВЛЯЭЛАСТ", МАРКА Г-ПХ-БЭ-ПП/ПП-4.0 КГ | М2 | 129.96
С102-3410 |  |  | БРУСКИ ОБРЕЗНЫЕ ХВОЙНЫХ ПОРОД ДЛИНОЙ 2-6,5 М, ТОЛЩИНОЙ 40-60 ММ, 2 СОРТА | М3 | 0.080938
С103-100 |  |  | ТРУБА СТАЛЬНАЯ СВАРНАЯ ВОДОГАЗОПРОВОДНАЯ ЧЕРНАЯ ЛЕГКАЯ (НЕОЦИНКОВАННАЯ) НОМИНАЛЬНЫМ ДИАМЕТРОМ 15 ММ, ТОЛЩИНОЙ СТЕНКИ 2,5 ММ | М | 0.023814
С104-716 |  |  | ПЛИТЫ ТЕПЛОИЗОЛЯЦИОННЫЕ ПЕНОПОЛИСТИРОЛЬНЫЕ ППТ-35А (ППТ-35Н-А) | М3 | 0.8384
С113-24600-1 |  |  | ЭМАЛЬ ПЕНТАФТАЛЕВАЯ ПФ-115, БЕЛАЯ | Т | 6e-06
С113-24600-3 |  |  | ЭМАЛЬ ПЕНТАФТАЛЕВАЯ ПФ-115, ГОЛУБАЯ | Т | 0.001504
С117-1421 |  |  | ПРАЙМЕР БИТУМНО-ПОЛИМЕРНЫЙ "АУТОКРИН" | КГ | 0.0094
С412-9005 |  |  | ВОДА | М3 | 0.64782
С414-1005-3 |  |  | БЕТОН ТЯЖЕЛЫЙ С КРУПНОСТЬЮ ЗАПОЛНИТЕЛЯ БОЛЕЕ 10 ДО 20 ММ, КЛАССА С12/15 (B15) | М3 | 0.59619
С414-2004 |  |  | РАСТВОРЫ КЛАДОЧНЫЕ ТЯЖЕЛЫЕ ЦЕМЕНТНЫЕ, МАРКИ 100 | М3 | 0.17993
САЛ-ПРОФ |  |  | АЛЮМИНИЕВЫЙ ПРОФИЛЬ | М | 183.6
СОСТАВИЛ | ИНЖ.1КАТ. |  |  | ВАШКЕВИЧ
| (должность) |  | (подпись) | (инициалы,фамилия)
ПРОВЕРИЛ | ГЛАВ. СПЕЦ. |  |  | ДЯТКО
| (должность) |  | (подпись) | (инициалы,фамилия)

## 3138-5-1006-R4
НАИМЕНОВАНИЕ ОБЪЕКТА |  | РЕКОНСТРУКЦИЯ ТЕРРИТОРИИ ПО ПРОСП.ПАРТИЗАНСКОМУ, 8 В Г.МИНСКЕ. 17 ОЧЕРЕДЬ СТРОИТЕЛЬСТВА. СТРОИТЕЛЬСТВО ЗДАНИЯ N 6 ПО ГЕНПЛАНУ. СТАДИЯ А
КОД ОБЪЕКТА |  | 21.004.17-6
НАИМЕНОВАНИЕ ЗДАНИЯ, СООРУЖЕНИЯ |  | ЗДАНИЕ N6 ПО Г/П (2 ЭТАП)
ШИФР ЗДАНИЯ, СООРУЖЕНИЯ |  | 21.004.17-6
КОМПЛЕКТ ЧЕРТЕЖЕЙ |  | АРЛ.26,27,ЗАМ.ЭКС-ЗЫ
ВЕДОМОСТЬ РЕСУРСОВ ДЛЯ ЛОКАЛЬНОЙ СМЕТЫ № 1006
(НОРМЫ 2017г.)
ОБЩЕСТРОИТЕЛЬНЫЕ РАБОТЫ.ПОЛЫ(ВЗАМЕН ЛС1006 НА СУММУ 1536,672ТЫС.РУБ С УЧЕТОМ ЗАМ.ЭКС-ЗЫ) (ВЗАМЕН ЛС 1006 НА СУММУ 1362,453 ТЫС. РУБ.)
СОСТАВЛЕНА В ЦЕНАХ НА 1 ФЕВРАЛЯ 2022г.
№ | ОБОСНОВАНИЕ | НАИМЕНОВАНИЕ РЕСУРСОВ | ЕД.ИЗМ. | КОЛИЧЕСТВО | СТОИМОСТЬ, РУБ.
П/П |  |  |  |  | ЕДИНИЦЫ | ОБЩАЯ
1 | 2 | 3 | 4 | 5 | 6 | 7
1 | 1-1 | ЗАТРАТЫ ТРУДА РАБОЧИХ | ЧЕЛ.-Ч | 23839.0302
2 | 1-3 | ЗАТРАТЫ ТРУДА МАШИНИСТОВ | ЧЕЛ.-Ч | 863.2264
МАШИНЫ И МЕХАНИЗМЫ
3 | М020130* | КРАНЫ БАШЕННЫЕ ПРИ РАБОТЕ НА ДРУГИХ ВИДАХ СТРОИТЕЛЬСТВА, 10Т | МАШ.-Ч | 3.1784 | 28.3 | 89,95
4 | М021141 | КРАНЫ НА АВТОМОБИЛЬНОМ ХОДУ ПРИ РАБОТЕ НА ДРУГИХ ВИДАХ СТРОИТЕЛЬСТВА, 10Т | МАШ.-Ч | 1.2209 | 32.35 | 39,5
5 | М030101 | АВТОПОГРУЗЧИКИ 5 Т | МАШ.-Ч | 26.9611 | 26.73 | 720,67
6 | М030401 | ЛЕБЕДКИ ЭЛЕКТРИЧЕСКИЕ ТЯГОВЫМ УСИЛИЕМ ДО 5,79 (0,59) КН (Т) | МАШ.-Ч | 20.3829 | 0.5 | 10,19
7 | М031110 | ПОДЪЕМНИКИ СТРОИТЕЛЬНЫЕ 0,5 Т | МАШ.-Ч | 0.04851 | 9.86 | 0,48
8 | М040502 | УСТАНОВКИ ДЛЯ СВАРКИ РУЧНОЙ ДУГОВОЙ (ПОСТОЯННОГО ТОКА) | МАШ.-Ч | 91.8879 | 2.82 | 259,12
9 | М050102 | КОМПРЕССОРЫ ПЕРЕДВИЖНЫЕ С ДВИГАТЕЛЕМ ВНУТРЕННЕГО СГОРАНИЯ ДАВЛЕНИЕМ ДО 686 КПА (7АТМ) 5 М3/МИН | МАШ.-Ч | 96.7487 | 22.47 | 2173,94
10 | М070149 | БУЛЬДОЗЕРЫ ПРИ РАБОТЕ НА ДРУГИХ ВИДАХ СТРОИТЕЛЬСТВА, 79 (108) КВТ (Л.С.) | МАШ.-Ч | 109.5316 | 36 | 3943,14
11 | М110800 | УСТАНОВКА ПБ-1 "ПНЕВМОБЕТОН" С ЕМКОСТЬЮ РЕЗЕРВУАРА ПО ЗАГРУЗКЕ 800 Л | МАШ.-Ч | 33.6327 | 16.55 | 556,62
12 | М110903 | РАСТВОРОСМЕСИТЕЛИ ПЕРЕДВИЖНЫЕ 150 Л | МАШ.-Ч | 0.054 | 10.17 | 0,55
13 | М110907 | ВИБРАТОРЫ | МАШ.-Ч | 841.8451 | 0.64 | 538,78
14 | М120500* | ГУДРОНАТОРЫ РУЧНЫЕ | МАШ.-Ч | 505.4679 | 0.1 | 50,55
15 | М120906 | КАТКИ ДОРОЖНЫЕ САМОХОДНЫЕ ГЛАДКИЕ 8 Т | МАШ.-Ч | 101.4181 | 25.6 | 2596,3
16 | М121303 | НАРЕЗЧИКИ ШВОВ В ЗАТВЕРДЕВШЕМ БЕТОНЕ ПРОДОЛЬНЫХ И ПОПЕРЕЧНЫХ | МАШ.-Ч | 147.3055 | 168.01 | 24748,8
17 | М134041 | ШУРУПОВЕРТ | МАШ.-Ч | 46.4436 | 0.55 | 25,54
18 | М150402 | ГАЗОВАЯ ГОРЕЛКА | МАШ.-Ч | 25.3548 | 0.23 | 5,83
19 | М330301* | МАШИНЫ ШЛИФОВАЛЬНЫЕ ЭЛЕКТРИЧЕСКИЕ | МАШ.-Ч | 3001.3909 | 0.6 | 1800,83
20 | М330302* | МАШИНЫ ШЛИФОВАЛЬНЫЕ УГЛОВЫЕ | МАШ.-Ч | 161.5733 | 0.69 | 111,49
21 | М331305 | ПЫЛЕСОС ПРОМЫШЛЕННЫЙ | МАШ.-Ч | 299.2356 | 2.36 | 706,2
22 | М331615* | ДРЕЛИ ЭЛЕКТРИЧЕСКИЕ | МАШ.-Ч | 160.5712 | 0.21 | 33,72
23 | М331617 | СРЕДСТВА МАЛОЙ МЕХАНИЗАЦИИ | МАШ.-Ч | 195.8213 | 11.87 | 2324,4
24 | М351306 | ЭЛЕКТРИЧЕСКАЯ ГОРЕЛКА | МАШ.-Ч | 116.7487 | 4.15 | 484,51
|  | ИТОГО МАШИНЫ И МЕХАНИЗМЫ |  |  |  | 41221
МАТЕРИАЛЫ, ИЗДЕЛИЯ, КОНСТРУКЦИИ
25 | С101-11099 | ШКУРКА ШЛИФОВАЛЬНАЯ НА БУМАЖНОЙ ОСНОВЕ ВОДОСТОЙКАЯ | М2 | 0.05754 | 9.57 | 0,55
26 | С101-11401 | ВЕТОШЬ | КГ | 16.5982 | 1.99 | 33,03
27 | С101-128902 | ТКАНЬ МЕШОЧНАЯ | 10 М2 | 69.2852 | 28.28 | 1959,38
28 | С101-137700 | ШПАТЛЕВКА МС-006 РОЗОВАЯ | Т | 0.004192 | 11616.67 | 48,7
29 | С101-138032-12 | КОМПОЗИЦИЯ ДЛЯ ЗАПОЛНЕНИЯ ШВОВ ШИРИНОЙ ДО 16 ММ ИЗ НАТУРАЛЬНОГО И ИСКУССТВЕННОГО КАМНЯ, ВОДОСТОЙКАЯ, МОРОЗОСТОЙКАЯ, ХИМИЧЕСКИ СТОЙКАЯ, ДЛЯ НАРУЖНЫХ И ВНУТРЕННИХ РАБОТ (НВ), БЕЛАЯ (ФАСОВКА ПО 25 КГ) | Т | 0.8667 | 1327.2 | 1150,28
30 | С101-138054 | ГРУНТОВКА ДЛЯ НАРУЖНЫХ (Н) И ВНУТРЕННИХ (В) РАБОТ, ПОЛИМИНЕРАЛЬНАЯ (ПМ), ОДНОКОМПОНЕНТНАЯ (1), СУХАЯ СМЕСЬ (СС), ЦЕМЕНТНАЯ | Т | 1.7703 | 535.67 | 948,31
31 | С101-138057 | РАСТВОРНАЯ СМЕСЬ СУХАЯ (РСС), ДЛЯ СТЯЖЕК, ЦЕМЕНТНАЯ, ВЫРАВНИВАЮЩАЯ, М150 | Т | 0.04889 | 187.95 | 9,19
32 | С101-138058 | РАСТВОРНАЯ СМЕСЬ СУХАЯ (РСС), ДЛЯ СТЯЖЕК, ЦЕМЕНТНАЯ, САМОНИВЕЛИРУЮЩАЯСЯ, М100 | Т | 10.1382 | 573.2 | 5811,22
33 | С101-138064 | РАСТВОРНАЯ СМЕСЬ СУХАЯ (РСС), ОБЛИЦОВОЧНАЯ, ЦЕМЕНТНО-ИЗВЕСТКОВАЯ, ДЛЯ ВНУТРЕННИХ РАБОТ (В), М100 | Т | 18.5114 | 259 | 4794,45
34 | С101-148401 | ШУРУПЫ С ПОЛУКРУГЛОЙ ГОЛОВКОЙ 4Х50 ММ | Т | 0.008109 | 3650 | 29,6
35 | С101-152800 | ЭЛЕКТРОДЫ ТИПА Э60 ДИАМЕТРОМ 5 ММ | Т | 0.11005 | 6000 | 660,27
36 | С101-21602 | ПРОКЛАДКИ РЕЗИНОВЫЕ ПОРИСТЫЕ УПЛОТНЯЮЩИЕ ГЕРНИТОВЫЙ ШНУР ДИАМЕТРОМ 40 ММ | КГ | 166.38 | 6.2 | 1031,56
37 | С101-21602-3 | ПРОКЛАДКИ РЕЗИНОВЫЕ ПОРИСТЫЕ УПЛОТНЯЮЩИЕ (ГЕРНИТОВЫЙ ШНУР) ДИАМЕТРОМ 20 ММ | М.П. | 37.2701 | 2.2 | 81,99
38 | С101-23602-1 | ГРУНТОВКА ДВУХКОМПОНЕНТНАЯ ЭПОКСИДНАЯ ЭП-0259 | Т | 0.0006 | 5540 | 3,32
39 | С101-28701 | ПЛИТКИ КЕРАМИЧЕСКИЕ ДЛЯ ПОЛОВ ОСНОВНЫЕ НЕГЛАЗУРОВАННЫЕ (КЕРАМОГРАНИТ) РАЗМЕРОМ 300Х300 ММ, 303Х303 ММ | М2 | 2403.9384 | 9.86 | 23702,83
40 | С101-29942 | ПЛИТКИ КЕРАМИЧЕСКИЕ ДЛЯ ПОЛОВ ОСНОВНЫЕ ГЛАЗУРОВАННЫЕ, РАЗМЕРОМ 300Х300 ММ | М2 | 894.5687 | 9.39 | 8400
41 | С101-32903 | КЛЕЙ БУСТИЛАТ | Т | 1.0428 | 4037.5 | 4210,31
42 | С101-48602 | КРУГ ОТРЕЗНОЙ 230Х2Х22 ДЛЯ РЕЗКИ КАМНЯ, БЕТОНА | ШТ | 10.7299 | 1.68 | 18,03
43 | С101-51509-2 | ЛЕНТА МАЛЯРНАЯ, ОДНОСТОРОННЯЯ, 50ММХ50М | М2 | 354.953 | 1.79 | 635,37
44 | С101-56650 | ШНУР СВАРОЧНЫЙ ДЛЯ ПОЛИВИНИЛХЛОРИДНЫХ НАПОЛЬНЫХ ПОКРЫТИЙ | М | 782.236 | 1 | 782,24
45 | С101-59302-1 | МАСТИКА БИТУМНО-ПОЛИМЕРНАЯ КРОВЕЛЬНАЯ И ГИДРОИЗОЛЯЦИОННАЯ (МБПХ), ХОЛОДНАЯ | Т | 0.19359 | 2354.63 | 455,84
46 | С101-59400 | МАСТИКА БИТУМНАЯ КРОВЕЛЬНАЯ ГОРЯЧАЯ | Т | 1.5767 | 1050 | 1655,59
47 | С101-60801 | МАСТИКА КЛЕЯЩАЯ КАУЧУКОВАЯ МАРКИ КН-3 | Т | 0.04602 | 8632.22 | 397,25
48 | С101-63001 | ОЛИФА ОКСОЛЬ | Т | 0.000929 | 4637.66 | 4,31
49 | С101-64707 | ПЛИНТУСЫ ДЛЯ ПОЛОВ ИЗ ПЛАСТИКАТА | М | 1489.144 | 0.91 | 1355,12
50 | С101-8051 | БИТУМЫ НЕФТЯНЫЕ ДОРОЖНЫЕ, МАРКИ БНД-130/200, БНД-200/300 ПЕРВЫЙ СОРТ | Т | 100.6068 | 942.77 | 94849,05
51 | С101-82511 | СМЕСЬ ПРОПАНА И БУТАНА ТЕХНИЧЕСКИХ | КГ | 143.6772 | 1.12 | 160,92
52 | С101-86152 | МАТЕРИАЛ РУЛОННЫЙ БИТУМНО-ПОЛИМЕРНЫЙ ГИДРОИЗОЛЯЦИОННЫЙ НАПЛАВЛЯЕМЫЙ "КРОВЛЯЭЛАСТ", МАРКА Г-ПХ-БЭ-ПП/ПП-4.0 КГ | М2 | 481.7412 | 7.27 | 3502,26
53 | С102-13800 | ДОСКИ НЕОБРЕЗНЫЕ ХВОЙНЫХ ПОРОД ДЛИНОЙ 2-3,75 М, ТОЛЩИНОЙ 32, 40 ММ, 4 СОРТА | М3 | 0.78837 | 164.31 | 129,54
54 | С102-3410 | БРУСКИ ОБРЕЗНЫЕ ХВОЙНЫХ ПОРОД ДЛИНОЙ 2-6,5 М, ТОЛЩИНОЙ 40-60 ММ, 2 СОРТА | М3 | 0.080938 | 463 | 37,47
55 | С103-100 | ТРУБА СТАЛЬНАЯ СВАРНАЯ ВОДОГАЗОПРОВОДНАЯ ЧЕРНАЯ ЛЕГКАЯ (НЕОЦИНКОВАННАЯ) НОМИНАЛЬНЫМ ДИАМЕТРОМ 15 ММ, ТОЛЩИНОЙ СТЕНКИ 2,5 ММ | М | 5.6659 | 2.57 | 14,56
56 | С104-716 | ПЛИТЫ ТЕПЛОИЗОЛЯЦИОННЫЕ ПЕНОПОЛИСТИРОЛЬНЫЕ ППТ-35А (ППТ-35Н-А) | М3 | 0.8384 | 252.72 | 211,88
57 | С104-748 | ПЛИТЫ ТЕПЛОИЗОЛЯЦИОННЫЕ ИЗ ЭКСТРУДИРОВАННОГО ПЕНОПОЛИСТИРОЛА URSA XPS N-III ТОЛЩИНОЙ 30-150 ММ | М3 | 46.3692 | 240.58 | 11155,5
58 | С113-12904-12 | ПЛЕНКА ПОЛИЭТИЛЕНОВАЯ ПЕРВОГО СОРТА, ТОЛЩИНОЙ 0,2 ММ | М2 | 279.4452 | 0.69 | 192,82
59 | С113-24600-1 | ЭМАЛЬ ПЕНТАФТАЛЕВАЯ ПФ-115, БЕЛАЯ | Т | 6e-06 | 5629.35 | 0,03
60 | С113-24600-3 | ЭМАЛЬ ПЕНТАФТАЛЕВАЯ ПФ-115, ГОЛУБАЯ | Т | 0.001504 | 5132.8 | 7,72
61 | С115-179105 | ЭЛЕКТРОКОРУНД | Т | 0.14678 | 5419 | 795,41
62 | С117-1421 | ПРАЙМЕР БИТУМНО-ПОЛИМЕРНЫЙ "АУТОКРИН" | КГ | 43.7427 | 2.9 | 126,85
63 | С204-2900 | ЗАГОТОВКИ ИЗ ПРОВОЛОКИ ИЗ НИЗКОУГЛЕРОДИСТОЙ СТАЛИ ХОЛОДНОТЯНУТОЙ ПЕРИОДИЧЕСКОГО ПРОФИЛЯ КЛАССА ВР-I ДЛЯ АРМИРОВАНИЯ ЖЕЛЕЗОБЕТОННЫХ КОНСТРУКЦИЙ ДИАМЕТРОМ 4 ММ | Т | 2.7511 | 3091.08 | 8503,98
64 | С204-3101-20 | СЕТКА АРМАТУРНАЯ СВАРНАЯ ДЛЯ ЖЕЛЕЗОБЕТОННЫХ КОНСТРУКЦИЙ ИЗ СТАЛИ КЛАССА S500 | Т | 55.0227 | 4685.36 | 257801,16
65 | С412-1291-Ч | ЩЕБЕНЬ ИЗ ГРАВИЯ , ФРАКЦИИ 5-20 ММ (ТРА-Т НА 45 КМ) | М3 | 357.8031 | 14.09 | 5041,45
66 | С412-1291-Ч1 | ЩЕБЕНЬ ИЗ ГРАВИЯ , ФРАКЦИИ 20-80 ММ (ТРА-Т НА 45 КМ) | М3 | 386.2002 | 10.79 | 4167,1
67 | С412-9005 | ВОДА | М3 | 727.0147 | 1.12 | 814,26
68 | С414-1004 | БЕТОН ТЯЖЕЛЫЙ С КРУПНОСТЬЮ ЗАПОЛНИТЕЛЯ 20-40 ММ, КЛАССА С10/12,5 (В12,5) | М3 | 93.7217 | 87.05 | 8158,47
69 | С414-1005-3 | БЕТОН ТЯЖЕЛЫЙ С КРУПНОСТЬЮ ЗАПОЛНИТЕЛЯ БОЛЕЕ 10 ДО 20 ММ, КЛАССА С12/15 (B15) | М3 | 0.59619 | 103.65 | 61,8
70 | С414-1006 | БЕТОН ТЯЖЕЛЫЙ С КРУПНОСТЬЮ ЗАПОЛНИТЕЛЯ 20-40 ММ, КЛАССА С16/20 (В20) | М3 | 669.3719 | 106.18 | 71073,91
71 | С414-1006-3 | БЕТОН ТЯЖЕЛЫЙ С КРУПНОСТЬЮ ЗАПОЛНИТЕЛЯ БОЛЕЕ 10 ДО 20 ММ, КЛАССА С16/20 (В20) | М3 | 7.6329 | 110.42 | 842,82
72 | С414-1009-3 | БЕТОН ТЯЖЕЛЫЙ С КРУПНОСТЬЮ ЗАПОЛНИТЕЛЯ БОЛЕЕ 10 ДО 20 ММ, КЛАССА С25/30 (В30) | М3 | 142.084 | 120.86 | 17172,27
73 | С414-10120-3107 | БЕТОНЫ ЛЕГКИЕ (СМЕСЬ ГОТОВАЯ К УПОТРЕБЛЕНИЮ) НА КЕРАМЗИТОВОМ ЗАПОЛНИТЕЛЕ КРУПНОСТЬЮ СВ. 5 ДО 10ММ, КЛАССА ПО ПРОЧНОСТИ НА СЖАТИЕ LС7,5, С МАРКОЙ ПО УДОБОУКЛАДЫВАЕМОСТИ П1, ДИАПАЗОНОМ МАРОК ПО ПЛОТНОСТИ СВ. D1000 ДО D1200 ВКЛЮЧИТЕЛЬНО | М3 | 59.648 | 169.53 | 10112,13
74 | С414-1020 | БЕТОНЫ ТЯЖЕЛЫЕ С КРУПНОСТЬЮ ЗАПОЛНИТЕЛЯ 20-40 ММ, КЛАССА С8/10 (В10) | М3 | 41.0479 | 88.95 | 3651,21
75 | С414-2004 | РАСТВОРЫ КЛАДОЧНЫЕ ТЯЖЕЛЫЕ ЦЕМЕНТНЫЕ, МАРКИ 100 | М3 | 0.17993 | 85.49 | 15,38
76 | С414-2005 | РАСТВОРЫ КЛАДОЧНЫЕ ТЯЖЕЛЫЕ ЦЕМЕНТНЫЕ, МАРКИ 150 | М3 | 59.0489 | 93.91 | 5545,28
77 | С552-804-1 | КРУГИ ШЛИФОВАЛЬНЫЕ ДЛЯ СПЕЦИАЛЬНЫХ МОНТАЖНЫХ РАБОТ 5П 230Х6Х22 | ШТ | 25.6182 | 3.72 | 95,3
78 | САЛ-ПРОФ | АЛЮМИНИЕВЫЙ ПРОФИЛЬ | М | 183.6 | 5.2 | 954,72
79 | СГОМ-ПОК | ГОМОГЕННОЕ ПОКРЫТИЕ | М2 | 1994.7018 | 52.92 | 105559,62
|  | ИТОГО МАТЕРИАЛЫ, ИЗДЕЛИЯ, КОНСТРУКЦИИ |  |  |  | 668934
|  | ИТОГО ТРАНСПОРТ |  |  |  | 59026
| СОСТАВИЛ | ИНЖ.1КАТ. |  |  | ВАШКЕВИЧ
|  | (должность) | (подпись) |  | (инициалы,фамилия)
| ПРОВЕРИЛ | ГЛАВ. СПЕЦ. |  |  | ДЯТКО
|  | (должность) | (подпись) |  | (инициалы,фамилия)

## 3138-5-1006-B0
НАИМЕНОВАНИЕ ОБЪЕКТА |  | РЕКОНСТРУКЦИЯ ТЕРРИТОРИИ ПО ПРОСП.ПАРТИЗАНСКОМУ, 8 В Г.МИНСКЕ. 17 ОЧЕРЕДЬ СТРОИТЕЛЬСТВА. СТРОИТЕЛЬСТВО ЗДАНИЯ N 6 ПО ГЕНПЛАНУ. СТАДИЯ А
КОД ОБЪЕКТА |  | 21.004.17-6
НАИМЕНОВАНИЕ ЗДАНИЯ, СООРУЖЕНИЯ |  | ЗДАНИЕ N6 ПО Г/П (2 ЭТАП)
ШИФР ЗДАНИЯ, СООРУЖЕНИЯ |  | 21.004.17-6
КОМПЛЕКТ ЧЕРТЕЖЕЙ |  | АРЛ.26,27,ЗАМ.ЭКС-ЗЫ
ВЕДОМОСТЬ ОБЪЕМОВ И СТОИМОСТИ РАБОТ № 1006
(НОРМЫ 2017г.)
ОБЩЕСТРОИТЕЛЬНЫЕ РАБОТЫ.ПОЛЫ(ВЗАМЕН ЛС1006 НА СУММУ 1536,672ТЫС.РУБ С УЧЕТОМ ЗАМ.ЭКС-ЗЫ) (ВЗАМЕН ЛС 1006 НА СУММУ 1362,453 ТЫС. РУБ.)
СОСТАВЛЕНА В ЦЕНАХ НА 1 ФЕВРАЛЯ 2022г.
ОБОСНОВА- НИЕ | НАИМЕНОВАНИЕ ВИДОВ РАБОТ | ОБЪЕМ | СТОИМОСТЬ, ТЫС.РУБ.
|  |  | ЗАРАБОТНАЯ ПЛАТА | ЭКСПЛУАТА- ЦИЯ МАШИН И МЕХА- НИЗМОВ | МАТЕРИАЛЫ, ИЗДЕЛИЯ, КОНСТРУК- ЦИИ | ОБОРУДОВА- НИЕ,МЕБЕЛЬ, ИНВЕНТАРЬ | ОХР и ОПР | ПРОЧИЕ СРЕДСТВА | ВСЕГО
|  | ЕД.ИЗМ. | ТРУДОЕМ- КОСТЬ, ЧЕЛ.Ч. | В Т.Ч.З/П МАШИ- НИСТОВ | ТРАНСПОРТ | ТРАНСПОРТ | ПЛАНОВАЯ ПРИБЫЛЬ
1 | 2 | 3 | 4 | 5 | 6 | 7 | 8 | 9 | 10
Ж2-60-40 | ЗДАНИЕ - СТРОИТЕЛЬНАЯ ЧАСТЬ. ПЕРЕКРЫТИЯ, ПОКРЫТИЯ. ПОЛЫ (АРЛ.26,27) | 11681,49 | 167,869 | 41,05 | 656,513 | 0 | 115,062 | 0 | 1160,906
|  | М2 | 21842 | 7,21 | 58,049 | 0 | 122,363
Ж2-60-40 | РАЗНЫЕ РАБОТЫ ПО ПОЛАМ АРЛ.26 | 8,82 | 15,287 | 0,173 | 12,412 | 0 | 10,075 | 0 | 49,641
|  | М2 | 1997 | 0,043 | 0,98 | 0 | 10,714
| И Т О Г О | 0 | 183,156 | 41,223 | 668,925 | 0 | 125,137 | 0 | 1210,547
|  |  | 23839 | 7,253 | 59,029 | 0 | 133,077
| СОСТАВИЛ | ИНЖ.1КАТ. | [5 empty] | ВАШКЕВИЧ
|  | (должность) |  |  |  | (подпись) |  | (инициалы,фамилия)
| ПРОВЕРИЛ | ГЛАВ. СПЕЦ. | [5 empty] | ДЯТКО
|  | (должность) |  |  |  | (подпись) |  | (инициалы,фамилия)

## 3138-5-1006-R0
НАИМЕНОВАНИЕ ОБЪЕКТА |  | РЕКОНСТРУКЦИЯ ТЕРРИТОРИИ ПО ПРОСП.ПАРТИЗАНСКОМУ, 8 В Г.МИНСКЕ. 17 ОЧЕРЕДЬ СТРОИТЕЛЬСТВА. СТРОИТЕЛЬСТВО ЗДАНИЯ N 6 ПО ГЕНПЛАНУ. СТАДИЯ А
КОД ОБЪЕКТА |  | 21.004.17-6
НАИМЕНОВАНИЕ ЗДАНИЯ, СООРУЖЕНИЯ |  | ЗДАНИЕ N6 ПО Г/П (2 ЭТАП)
ШИФР ЗДАНИЯ, СООРУЖЕНИЯ |  | 21.004.17-6
КОМПЛЕКТ ЧЕРТЕЖЕЙ |  | АРЛ.26,27,ЗАМ.ЭКС-ЗЫ
ВЕДОМОСТЬ РЕСУРСОВ ДЛЯ ЛОКАЛЬНОЙ СМЕТЫ № 1006
(НОРМЫ 2017г.)
ОБЩЕСТРОИТЕЛЬНЫЕ РАБОТЫ.ПОЛЫ(ВЗАМЕН ЛС1006 НА СУММУ 1536,672ТЫС.РУБ С УЧЕТОМ ЗАМ.ЭКС-ЗЫ) (ВЗАМЕН ЛС 1006 НА СУММУ 1362,453 ТЫС. РУБ.)
П/П | ОБОСНОВАНИЕ | НАИМЕНОВАНИЕ РЕСУРСОВ | ЕД.ИЗМ. | КОЛИЧЕСТВО
1 | 2 | 3 | 4 | 5
1 | 1-1 | ЗАТРАТЫ ТРУДА РАБОЧИХ | ЧЕЛ.-Ч | 23839.0302
2 | 1-3 | ЗАТРАТЫ ТРУДА МАШИНИСТОВ | ЧЕЛ.-Ч | 863.2264
3 | М020130* | КРАНЫ БАШЕННЫЕ ПРИ РАБОТЕ НА ДРУГИХ ВИДАХ СТРОИТЕЛЬСТВА, 10Т | МАШ.-Ч | 3.1784
4 | М021141 | КРАНЫ НА АВТОМОБИЛЬНОМ ХОДУ ПРИ РАБОТЕ НА ДРУГИХ ВИДАХ СТРОИТЕЛЬСТВА, 10Т | МАШ.-Ч | 1.2209
5 | М030101 | АВТОПОГРУЗЧИКИ 5 Т | МАШ.-Ч | 26.9611
6 | М030401 | ЛЕБЕДКИ ЭЛЕКТРИЧЕСКИЕ ТЯГОВЫМ УСИЛИЕМ ДО 5,79 (0,59) КН (Т) | МАШ.-Ч | 20.3829
7 | М031110 | ПОДЪЕМНИКИ СТРОИТЕЛЬНЫЕ 0,5 Т | МАШ.-Ч | 0.04851
8 | М040502 | УСТАНОВКИ ДЛЯ СВАРКИ РУЧНОЙ ДУГОВОЙ (ПОСТОЯННОГО ТОКА) | МАШ.-Ч | 91.8879
9 | М050102 | КОМПРЕССОРЫ ПЕРЕДВИЖНЫЕ С ДВИГАТЕЛЕМ ВНУТРЕННЕГО СГОРАНИЯ ДАВЛЕНИЕМ ДО 686 КПА (7АТМ) 5 М3/МИН | МАШ.-Ч | 96.7487
10 | М070149 | БУЛЬДОЗЕРЫ ПРИ РАБОТЕ НА ДРУГИХ ВИДАХ СТРОИТЕЛЬСТВА, 79 (108) КВТ (Л.С.) | МАШ.-Ч | 109.5316
11 | М110800 | УСТАНОВКА ПБ-1 "ПНЕВМОБЕТОН" С ЕМКОСТЬЮ РЕЗЕРВУАРА ПО ЗАГРУЗКЕ 800 Л | МАШ.-Ч | 33.6327
12 | М110903 | РАСТВОРОСМЕСИТЕЛИ ПЕРЕДВИЖНЫЕ 150 Л | МАШ.-Ч | 0.054
13 | М110907 | ВИБРАТОРЫ | МАШ.-Ч | 841.8451
14 | М120500* | ГУДРОНАТОРЫ РУЧНЫЕ | МАШ.-Ч | 505.4679
15 | М120906 | КАТКИ ДОРОЖНЫЕ САМОХОДНЫЕ ГЛАДКИЕ 8 Т | МАШ.-Ч | 101.4181
16 | М121303 | НАРЕЗЧИКИ ШВОВ В ЗАТВЕРДЕВШЕМ БЕТОНЕ ПРОДОЛЬНЫХ И ПОПЕРЕЧНЫХ | МАШ.-Ч | 147.3055
17 | М134041 | ШУРУПОВЕРТ | МАШ.-Ч | 46.4436
18 | М150402 | ГАЗОВАЯ ГОРЕЛКА | МАШ.-Ч | 25.3548
19 | М330301* | МАШИНЫ ШЛИФОВАЛЬНЫЕ ЭЛЕКТРИЧЕСКИЕ | МАШ.-Ч | 3001.3909
20 | М330302* | МАШИНЫ ШЛИФОВАЛЬНЫЕ УГЛОВЫЕ | МАШ.-Ч | 161.5733
21 | М331305 | ПЫЛЕСОС ПРОМЫШЛЕННЫЙ | МАШ.-Ч | 299.2356
22 | М331615* | ДРЕЛИ ЭЛЕКТРИЧЕСКИЕ | МАШ.-Ч | 160.5712
23 | М331617 | СРЕДСТВА МАЛОЙ МЕХАНИЗАЦИИ | МАШ.-Ч | 195.8213
24 | М351306 | ЭЛЕКТРИЧЕСКАЯ ГОРЕЛКА | МАШ.-Ч | 116.7487
25 | С101-11099 | ШКУРКА ШЛИФОВАЛЬНАЯ НА БУМАЖНОЙ ОСНОВЕ ВОДОСТОЙКАЯ | М2 | 0.05754
26 | С101-11401 | ВЕТОШЬ | КГ | 16.5982
27 | С101-128902 | ТКАНЬ МЕШОЧНАЯ | 10 М2 | 69.2852
28 | С101-137700 | ШПАТЛЕВКА МС-006 РОЗОВАЯ | Т | 0.004192
29 | С101-138032-12 | КОМПОЗИЦИЯ ДЛЯ ЗАПОЛНЕНИЯ ШВОВ ШИРИНОЙ ДО 16 ММ ИЗ НАТУРАЛЬНОГО И ИСКУССТВЕННОГО КАМНЯ, ВОДОСТОЙКАЯ, МОРОЗОСТОЙКАЯ, ХИМИЧЕСКИ СТОЙКАЯ, ДЛЯ НАРУЖНЫХ И ВНУТРЕННИХ РАБОТ (НВ), БЕЛАЯ (ФАСОВКА ПО 25 КГ) | Т | 0.8667
30 | С101-138054 | ГРУНТОВКА ДЛЯ НАРУЖНЫХ (Н) И ВНУТРЕННИХ (В) РАБОТ, ПОЛИМИНЕРАЛЬНАЯ (ПМ), ОДНОКОМПОНЕНТНАЯ (1), СУХАЯ СМЕСЬ (СС), ЦЕМЕНТНАЯ | Т | 1.7703
31 | С101-138057 | РАСТВОРНАЯ СМЕСЬ СУХАЯ (РСС), ДЛЯ СТЯЖЕК, ЦЕМЕНТНАЯ, ВЫРАВНИВАЮЩАЯ, М150 | Т | 0.04889
32 | С101-138058 | РАСТВОРНАЯ СМЕСЬ СУХАЯ (РСС), ДЛЯ СТЯЖЕК, ЦЕМЕНТНАЯ, САМОНИВЕЛИРУЮЩАЯСЯ, М100 | Т | 10.1382
33 | С101-138064 | РАСТВОРНАЯ СМЕСЬ СУХАЯ (РСС), ОБЛИЦОВОЧНАЯ, ЦЕМЕНТНО-ИЗВЕСТКОВАЯ, ДЛЯ ВНУТРЕННИХ РАБОТ (В), М100 | Т | 18.5114
34 | С101-148401 | ШУРУПЫ С ПОЛУКРУГЛОЙ ГОЛОВКОЙ 4Х50 ММ | Т | 0.008109
35 | С101-152800 | ЭЛЕКТРОДЫ ТИПА Э60 ДИАМЕТРОМ 5 ММ | Т | 0.11005
36 | С101-21602 | ПРОКЛАДКИ РЕЗИНОВЫЕ ПОРИСТЫЕ УПЛОТНЯЮЩИЕ ГЕРНИТОВЫЙ ШНУР ДИАМЕТРОМ 40 ММ | КГ | 166.38
37 | С101-21602-3 | ПРОКЛАДКИ РЕЗИНОВЫЕ ПОРИСТЫЕ УПЛОТНЯЮЩИЕ (ГЕРНИТОВЫЙ ШНУР) ДИАМЕТРОМ 20 ММ | М.П. | 37.2701
38 | С101-23602-1 | ГРУНТОВКА ДВУХКОМПОНЕНТНАЯ ЭПОКСИДНАЯ ЭП-0259 | Т | 0.0006
39 | С101-28701 | ПЛИТКИ КЕРАМИЧЕСКИЕ ДЛЯ ПОЛОВ ОСНОВНЫЕ НЕГЛАЗУРОВАННЫЕ (КЕРАМОГРАНИТ) РАЗМЕРОМ 300Х300 ММ, 303Х303 ММ | М2 | 2403.9384
40 | С101-29942 | ПЛИТКИ КЕРАМИЧЕСКИЕ ДЛЯ ПОЛОВ ОСНОВНЫЕ ГЛАЗУРОВАННЫЕ, РАЗМЕРОМ 300Х300 ММ | М2 | 894.5687
41 | С101-32903 | КЛЕЙ БУСТИЛАТ | Т | 1.0428
42 | С101-48602 | КРУГ ОТРЕЗНОЙ 230Х2Х22 ДЛЯ РЕЗКИ КАМНЯ, БЕТОНА | ШТ | 10.7299
43 | С101-51509-2 | ЛЕНТА МАЛЯРНАЯ, ОДНОСТОРОННЯЯ, 50ММХ50М | М2 | 354.953
44 | С101-56650 | ШНУР СВАРОЧНЫЙ ДЛЯ ПОЛИВИНИЛХЛОРИДНЫХ НАПОЛЬНЫХ ПОКРЫТИЙ | М | 782.236
45 | С101-59302-1 | МАСТИКА БИТУМНО-ПОЛИМЕРНАЯ КРОВЕЛЬНАЯ И ГИДРОИЗОЛЯЦИОННАЯ (МБПХ), ХОЛОДНАЯ | Т | 0.19359
46 | С101-59400 | МАСТИКА БИТУМНАЯ КРОВЕЛЬНАЯ ГОРЯЧАЯ | Т | 1.5767
47 | С101-60801 | МАСТИКА КЛЕЯЩАЯ КАУЧУКОВАЯ МАРКИ КН-3 | Т | 0.04602
48 | С101-63001 | ОЛИФА ОКСОЛЬ | Т | 0.000929
49 | С101-64707 | ПЛИНТУСЫ ДЛЯ ПОЛОВ ИЗ ПЛАСТИКАТА | М | 1489.144
50 | С101-8051 | БИТУМЫ НЕФТЯНЫЕ ДОРОЖНЫЕ, МАРКИ БНД-130/200, БНД-200/300 ПЕРВЫЙ СОРТ | Т | 100.6068
51 | С101-82511 | СМЕСЬ ПРОПАНА И БУТАНА ТЕХНИЧЕСКИХ | КГ | 143.6772
52 | С101-86152 | МАТЕРИАЛ РУЛОННЫЙ БИТУМНО-ПОЛИМЕРНЫЙ ГИДРОИЗОЛЯЦИОННЫЙ НАПЛАВЛЯЕМЫЙ "КРОВЛЯЭЛАСТ", МАРКА Г-ПХ-БЭ-ПП/ПП-4.0 КГ | М2 | 481.7412
53 | С102-13800 | ДОСКИ НЕОБРЕЗНЫЕ ХВОЙНЫХ ПОРОД ДЛИНОЙ 2-3,75 М, ТОЛЩИНОЙ 32, 40 ММ, 4 СОРТА | М3 | 0.78837
54 | С102-3410 | БРУСКИ ОБРЕЗНЫЕ ХВОЙНЫХ ПОРОД ДЛИНОЙ 2-6,5 М, ТОЛЩИНОЙ 40-60 ММ, 2 СОРТА | М3 | 0.080938
55 | С103-100 | ТРУБА СТАЛЬНАЯ СВАРНАЯ ВОДОГАЗОПРОВОДНАЯ ЧЕРНАЯ ЛЕГКАЯ (НЕОЦИНКОВАННАЯ) НОМИНАЛЬНЫМ ДИАМЕТРОМ 15 ММ, ТОЛЩИНОЙ СТЕНКИ 2,5 ММ | М | 5.6659
56 | С104-716 | ПЛИТЫ ТЕПЛОИЗОЛЯЦИОННЫЕ ПЕНОПОЛИСТИРОЛЬНЫЕ ППТ-35А (ППТ-35Н-А) | М3 | 0.8384
57 | С104-748 | ПЛИТЫ ТЕПЛОИЗОЛЯЦИОННЫЕ ИЗ ЭКСТРУДИРОВАННОГО ПЕНОПОЛИСТИРОЛА URSA XPS N-III ТОЛЩИНОЙ 30-150 ММ | М3 | 46.3692
58 | С113-12904-12 | ПЛЕНКА ПОЛИЭТИЛЕНОВАЯ ПЕРВОГО СОРТА, ТОЛЩИНОЙ 0,2 ММ | М2 | 279.4452
59 | С113-24600-1 | ЭМАЛЬ ПЕНТАФТАЛЕВАЯ ПФ-115, БЕЛАЯ | Т | 6e-06
60 | С113-24600-3 | ЭМАЛЬ ПЕНТАФТАЛЕВАЯ ПФ-115, ГОЛУБАЯ | Т | 0.001504
61 | С115-179105 | ЭЛЕКТРОКОРУНД | Т | 0.14678
62 | С117-1421 | ПРАЙМЕР БИТУМНО-ПОЛИМЕРНЫЙ "АУТОКРИН" | КГ | 43.7427
63 | С204-2900 | ЗАГОТОВКИ ИЗ ПРОВОЛОКИ ИЗ НИЗКОУГЛЕРОДИСТОЙ СТАЛИ ХОЛОДНОТЯНУТОЙ ПЕРИОДИЧЕСКОГО ПРОФИЛЯ КЛАССА ВР-I ДЛЯ АРМИРОВАНИЯ ЖЕЛЕЗОБЕТОННЫХ КОНСТРУКЦИЙ ДИАМЕТРОМ 4 ММ | Т | 2.7511
64 | С204-3101-20 | СЕТКА АРМАТУРНАЯ СВАРНАЯ ДЛЯ ЖЕЛЕЗОБЕТОННЫХ КОНСТРУКЦИЙ ИЗ СТАЛИ КЛАССА S500 | Т | 55.0227
65 | С412-1291-Ч | ЩЕБЕНЬ ИЗ ГРАВИЯ , ФРАКЦИИ 5-20 ММ (ТРА-Т НА 45 КМ) | М3 | 357.8031
66 | С412-1291-Ч1 | ЩЕБЕНЬ ИЗ ГРАВИЯ , ФРАКЦИИ 20-80 ММ (ТРА-Т НА 45 КМ) | М3 | 386.2002
67 | С412-9005 | ВОДА | М3 | 727.0147
68 | С414-1004 | БЕТОН ТЯЖЕЛЫЙ С КРУПНОСТЬЮ ЗАПОЛНИТЕЛЯ 20-40 ММ, КЛАССА С10/12,5 (В12,5) | М3 | 93.7217
69 | С414-1005-3 | БЕТОН ТЯЖЕЛЫЙ С КРУПНОСТЬЮ ЗАПОЛНИТЕЛЯ БОЛЕЕ 10 ДО 20 ММ, КЛАССА С12/15 (B15) | М3 | 0.59619
70 | С414-1006 | БЕТОН ТЯЖЕЛЫЙ С КРУПНОСТЬЮ ЗАПОЛНИТЕЛЯ 20-40 ММ, КЛАССА С16/20 (В20) | М3 | 669.3719
71 | С414-1006-3 | БЕТОН ТЯЖЕЛЫЙ С КРУПНОСТЬЮ ЗАПОЛНИТЕЛЯ БОЛЕЕ 10 ДО 20 ММ, КЛАССА С16/20 (В20) | М3 | 7.6329
72 | С414-1009-3 | БЕТОН ТЯЖЕЛЫЙ С КРУПНОСТЬЮ ЗАПОЛНИТЕЛЯ БОЛЕЕ 10 ДО 20 ММ, КЛАССА С25/30 (В30) | М3 | 142.084
73 | С414-10120-3107 | БЕТОНЫ ЛЕГКИЕ (СМЕСЬ ГОТОВАЯ К УПОТРЕБЛЕНИЮ) НА КЕРАМЗИТОВОМ ЗАПОЛНИТЕЛЕ КРУПНОСТЬЮ СВ. 5 ДО 10ММ, КЛАССА ПО ПРОЧНОСТИ НА СЖАТИЕ LС7,5, С МАРКОЙ ПО УДОБОУКЛАДЫВАЕМОСТИ П1, ДИАПАЗОНОМ МАРОК ПО ПЛОТНОСТИ СВ. D1000 ДО D1200 ВКЛЮЧИТЕЛЬНО | М3 | 59.648
74 | С414-1020 | БЕТОНЫ ТЯЖЕЛЫЕ С КРУПНОСТЬЮ ЗАПОЛНИТЕЛЯ 20-40 ММ, КЛАССА С8/10 (В10) | М3 | 41.0479
75 | С414-2004 | РАСТВОРЫ КЛАДОЧНЫЕ ТЯЖЕЛЫЕ ЦЕМЕНТНЫЕ, МАРКИ 100 | М3 | 0.17993
76 | С414-2005 | РАСТВОРЫ КЛАДОЧНЫЕ ТЯЖЕЛЫЕ ЦЕМЕНТНЫЕ, МАРКИ 150 | М3 | 59.0489
77 | С552-804-1 | КРУГИ ШЛИФОВАЛЬНЫЕ ДЛЯ СПЕЦИАЛЬНЫХ МОНТАЖНЫХ РАБОТ 5П 230Х6Х22 | ШТ | 25.6182
78 | САЛ-ПРОФ | АЛЮМИНИЕВЫЙ ПРОФИЛЬ | М | 183.6
79 | СГОМ-ПОК | ГОМОГЕННОЕ ПОКРЫТИЕ | М2 | 1994.7018
| СОСТАВИЛ | ИНЖ.1КАТ. |  | ВАШКЕВИЧ
|  | (должность) | (подпись) | (инициалы,фамилия)
| ПРОВЕРИЛ | ГЛАВ. СПЕЦ. |  | ДЯТКО
|  | (должность) | (подпись) | (инициалы,фамилия)

## 3138-5-1007-S0
НАИМЕНОВАНИЕ ОБЪЕКТА |  | РЕКОНСТРУКЦИЯ ТЕРРИТОРИИ ПО ПРОСП.ПАРТИЗАНСКОМУ, 8 В Г.МИНСКЕ. 17 ОЧЕРЕДЬ СТРОИТЕЛЬСТВА. СТРОИТЕЛЬСТВО ЗДАНИЯ N 6 ПО ГЕНПЛАНУ. СТАДИЯ А
КОД ОБЪЕКТА |  | 21.004.17-6
НАИМЕНОВАНИЕ ЗДАНИЯ, СООРУЖЕНИЯ |  | ЗДАНИЕ N6 ПО Г/П (2 ЭТАП)
ШИФР ЗДАНИЯ, СООРУЖЕНИЯ |  | 21.004.17-6
КОМПЛЕКТ ЧЕРТЕЖЕЙ |  | АР
ЛОКАЛЬНАЯ СМЕТА (ЛОКАЛЬНЫЙ СМЕТНЫЙ РАСЧЕТ) № 1007
(НОРМЫ 2017г.)
СТРОИТЕЛЬНЫЕ РАБОТЫ ПО ЧЕРТЕЖАМ АР ВЗАМЕН ЛС 1007 НА СУММУ 2323,469 Т.Р. С УЧЕТОМ ЗАМЕЧАНИЙ ЭКСПЕРТИЗЫ (ВЗАМЕН ЛС 1007 НА СУММУ 2251,868 ТЫС. РУБ.)
СОСТАВЛЕНА В ЦЕНАХ НА 1 ФЕВРАЛЯ 2022г. | [8 empty] | СТОИМОСТЬ 1965,016 ТЫС.РУБ.
№ п/п | ОБОСНОВАНИЕ | НАИМЕНОВАНИЕ РАБОТ, РЕСУРСОВ, РАСХОДОВ | ЕД.ИЗМ. КОЛИЧЕ- СТВО | СТОИМОСТЬ: ЕД.ИЗМ./ВСЕГО, РУБ.
|  |  |  | ЗАРАБОТНАЯ ПЛАТА | ЭКСПЛУАТАЦИЯ МАШИН И МЕХАНИЗМОВ |  | МАТЕРИАЛЫ, ИЗДЕЛИЯ, КОНСТРУКЦИИ (ОБОРУДОВАНИЕ, МЕБЕЛЬ, ИНВЕНТАРЬ) | ТРАНС-ПОРТ | ОБЩАЯ СТОИМОСТЬ
[5 empty] | ВСЕГО | В Т.Ч. З/П МАШИ- НИСТОВ
1 | 2 | 3 | 4 | 5 | 6 | 7 | 8 | 9 | 10
| НАЧИСЛЕНИЯ: | ОХР и ОПР/ПЛАНОВАЯ ПРИБЫЛЬ (%):Н10=65.72/69.89
| НАЧИСЛЕНИЯ: | ОХР и ОПР/ПЛАНОВАЯ ПРИБЫЛЬ (%):Н11=57.16/67.42
1. | ПРИМЕЧАНИЕ: | К ДЛЯ ОХР И ОПР/ПЛАНОВАЯ ПРИБЫЛЬ: 1.0000/1.0000
2. | ПРИМЕЧАНИЕ: | КОЭФФИЦИЕНТ К З/П (ПОСТАНОВЛЕНИЕ N5): 1.0000
3. | ПРИМЕЧАНИЕ: | БАЗА ТЕКУЩИХ ЦЕН (ВАРИАНТ A)
| Ж2-90-90 | КАБЕЛЬНЫЕ КАМЕРЫ (АР Л.53)
4. | ПРИМЕЧАНИЕ: | ПОЛЫ
5. | ПРИМЕЧАНИЕ: | ТИП 1 (ПОМЕЩЕНИЕ РУ)
6. | Е11-11-11 (Н10) | УСТРОЙСТВО ЦЕМЕНТНО-ПЕСЧАНЫХ СТЯЖЕК ТОЛЩИНОЙ 20 ММ ПО БЕТОННОМУ ОСНОВАНИЮ | 100 М2 0.3711 | 311.08 115.44 | 12.52 4.65 | 3.88 1.44 | 225.63 83.73 | 17.49 6.49 | 566.72 210.31
7. | Е11-11-13 К=2 (Н10) Н1=2 | УСТРОЙСТВО ЦЕМЕНТНО-ПЕСЧАНЫХ СТЯЖЕК: ДОБАВЛЯТЬ ИЛИ ИСКЛЮЧАТЬ НА КАЖДЫЕ 5 ММ ИЗМЕНЕНИЯ ТОЛЩИНЫ СТЯЖКИ К НОРМАМ Е11-11-11, Е11-11-12 (ДО ТОЛЩ. 30ММ) | 100 М2 0.3711 | 18.63 6.91 | 2.37 0.88 | 1.69 0.63 | 106.48 39.51 | 8.28 3.07 | 135.76 50.38
8. | Е13-55-2 (Н10) | УСТРОЙСТВО НЕПЫЛЯЩЕГО ЛАТЕКСНОЦЕМЕНТНО-БЕТОННОГО ПОКРЫТИЯ ТОЛЩ. 20 ММ | 100М2 0.3711 | 666.12 247.20 | 313.66 116.40 | 206.07 76.47 | 494.65 183.56 | 38.10 14.14 | 1512.53 561.30
9. | С101-130900 | ПОРТЛАНДЦЕМЕНТ 400-Д20 (В УПАКОВКЕ) | Т 0.4119 | - - | - - | - - | 141.91 58.45 | 11.27 4.64 | 153.18 63.09
10. | ПРИМЕЧАНИЕ: | ТИП 2 (КАМЕРЫ КТП-1,2,3)
11. | Е11-1-1 (Н10) | УПЛОТНЕНИЕ ГРУНТА ГРАВИЕМ | 100М2 1.455 | 56.06 81.57 | 13.63 19.83 | 4.92 7.16 | 54.77 79.69 | - - | 124.46 181.09
12. | Е11-2-9 (Н10) | УСТРОЙСТВО ПОДСТИЛАЮЩИХ СЛОЕВ БЕТОННЫХ | М3 11.64 | 25.81 300.43 | 0.31 3.61 | - - | 92.57 1077.51 | 7.18 83.58 | 125.87 1465.13
13. | Е6-11-10 (Н10) | АРМИРОВАНИЕ ПОДСТИЛАЮЩИХ СЛОЕВ И НАБЕТОНОК | Т 0.3172 | 100.74 31.95 | 19.83 6.29 | 5.85 1.86 | 166.51 52.82 | 9.79 3.11 | 296.87 94.16
14. | Е11-11-11 (Н10) | УСТРОЙСТВО ЦЕМЕНТНО-ПЕСЧАНЫХ СТЯЖЕК ТОЛЩИНОЙ 20 ММ ПО БЕТОННОМУ ОСНОВАНИЮ | 100 М2 1.455 | 311.08 452.62 | 12.52 18.22 | 3.88 5.65 | 204.25 297.18 | 15.84 23.05 | 543.69 791.07
15. | Е11-11-13 К=3 (Н10) Н1=3 | УСТРОЙСТВО ЦЕМЕНТНО-ПЕСЧАНЫХ СТЯЖЕК: ДОБАВЛЯТЬ ИЛИ ИСКЛЮЧАТЬ НА КАЖДЫЕ 5 ММ ИЗМЕНЕНИЯ ТОЛЩИНЫ СТЯЖКИ К НОРМАМ Е11-11-11, Е11-11-12 (ДО СР. ТОЛЩ.35 ММ) | 100 М2 1.455 | 27.95 40.67 | 3.55 5.17 | 2.54 3.70 | 130.80 190.31 | 10.17 14.80 | 172.47 250.95
16. | Е13-55-2 (Н10) | УСТРОЙСТВО НЕПЫЛЯЩЕГО ЛАТЕКСНОЦЕМЕНТНО-БЕТОННОГО ПОКРЫТИЯ ТОЛЩ. 20 ММ | 100М2 1.455 | 666.12 969.20 | 313.66 456.38 | 206.07 299.83 | 494.65 719.72 | 38.10 55.44 | 1512.53 2200.73
17. | С101-130900 | ПОРТЛАНДЦЕМЕНТ 400-Д20 (В УПАКОВКЕ) | Т 1.6151 | - - | - - | - - | 141.91 229.20 | 11.27 18.20 | 153.18 247.40
18. | ПРИМЕЧАНИЕ: | ТИП 3 (КАБЕЛЬНАЯ КАМЕРА)
19. | Е11-1-1 (Н10) | УПЛОТНЕНИЕ ГРУНТА ГРАВИЕМ | 100М2 0.3711 | 56.06 20.80 | 13.63 5.06 | 4.92 1.83 | 54.77 20.33 | - - | 124.46 46.19
20. | Е11-2-9 (Н10) | УСТРОЙСТВО ПОДСТИЛАЮЩИХ СЛОЕВ БЕТОННЫХ | М3 2.9688 | 25.81 76.62 | 0.31 0.92 | - - | 92.57 274.82 | 7.18 21.32 | 125.87 373.68
21. | Е6-11-10 (Н10) | АРМИРОВАНИЕ ПОДСТИЛАЮЩИХ СЛОЕВ И НАБЕТОНОК | Т 0.0809 | 100.74 8.15 | 19.83 1.60 | 5.85 0.47 | 166.51 13.47 | 9.79 0.79 | 296.87 24.01
22. | Е11-11-11 (Н10) | УСТРОЙСТВО ЦЕМЕНТНО-ПЕСЧАНЫХ СТЯЖЕК ТОЛЩИНОЙ 20 ММ ПО БЕТОННОМУ ОСНОВАНИЮ | 100 М2 0.3711 | 311.08 115.44 | 12.52 4.65 | 3.88 1.44 | 204.25 75.80 | 15.84 5.88 | 543.69 201.77
23. | Е11-11-13 К=3 (Н10) Н1=3 | УСТРОЙСТВО ЦЕМЕНТНО-ПЕСЧАНЫХ СТЯЖЕК: ДОБАВЛЯТЬ ИЛИ ИСКЛЮЧАТЬ НА КАЖДЫЕ 5 ММ ИЗМЕНЕНИЯ ТОЛЩИНЫ СТЯЖКИ К НОРМАМ Е11-11-11, Е11-11-12 (ДО СР. ТОЛЩ.35 ММ) | 100 М2 0.3711 | 27.95 10.37 | 3.55 1.32 | 2.54 0.94 | 130.80 48.54 | 10.17 3.77 | 172.47 64.00
24. | Е13-55-2 (Н10) | УСТРОЙСТВО НЕПЫЛЯЩЕГО ЛАТЕКСНОЦЕМЕНТНО-БЕТОННОГО ПОКРЫТИЯ ТОЛЩ. 20 ММ | 100М2 0.3711 | 666.12 247.20 | 313.66 116.40 | 206.07 76.47 | 494.65 183.56 | 38.10 14.14 | 1512.53 561.30
25. | С101-130900 | ПОРТЛАНДЦЕМЕНТ 400-Д20 (В УПАКОВКЕ) | Т 0.4119 | - - | - - | - - | 141.91 58.45 | 11.27 4.64 | 153.18 63.09
26. | ПРИМЕЧАНИЕ: | ПРИМЕЧАНИЕ 13
27. | Е13-25-1 (Н10) | ОКРАСКА БЕТОННЫХ И ОШТУКАТУРЕННЫХ ПОВЕРХНОСТЕЙ ДВУХКОМПОНЕНТНЫМ МАТЕРИАЛОМ НА ОСНОВЕ ЭПОКСИДНОЙ СМОЛЫ БЕЗ РАСТВОРИТЕЛЯ | 100М2 1.9221 | 70.19 134.91 | 3.30 6.34 | 0.28 0.54 | 470.20 903.77 | 37.34 71.77 | 581.03 1116.79
28. | ПРИМЕЧАНИЕ: | ВОРОТА
29. | Ц10-714-2 (Н10) | ВОРОТА СЕКЦИОННЫЕ, ВЫСОТА ДО 3М, ШИРИНА ДО 4М, РУЧНОЙ ПРИВОД, БЕЗ КАЛИТКИ, БЕТОННЫЕ СТЕНЫ | КОМПЛЕКТ 6 | 96.23 577.38 | 1.67 10.02 | - - | 6.76 40.56 | 0.54 3.24 | 105.20 631.20
30. | С201-25710-1Ж | ВОРОТА РАСПАШНЫЕ СТАЛЬНЫЕ ДВУПОЛЬНЫЕ, С РУЧНЫМ СПОСОБОМ УПРАВЛЕНИЯ, ГЛУХИЕ, УТЕПЛЕННЫЕ ВРСГ 27-22 | ШТ 6 | - - | - - | - - | 2423.44 14540.64 | 138.62 831.72 | 2562.06 15372.36
31. | ПРИМЕЧАНИЕ: | ДВЕРИ
32. | Е9-323-1 (Н11) | УСТАНОВКА ДВЕРЕЙ ВХОДНЫХ НАРУЖНЫХ МЕТАЛЛИЧЕСКИХ В БЕТОННЫХ СТЕНАХ | Т 1.124 | 691.76 777.54 | 11.79 13.25 | - - | 77.92 87.58 | 3.96 4.45 | 785.43 882.82
33. | С207-2536-Ж | БЛОК ДВЕРНОЙ НАРУЖНЫЙ СТАЛЬНОЙ, ГЛУХОЙ, С ПОЛИМЕРНЫМ ПОКРЫТИЕМ (БЕЗ ДОВОДЧИКА) ДН С Г 27-12 | ШТ 2 | - - | - - | - - | 1182.57 2365.14 | 67.64 135.28 | 1250.21 2500.42
34. | С207-2533-Ж | БЛОК ДВЕРНОЙ НАРУЖНЫЙ СТАЛЬНОЙ, ГЛУХОЙ, С ПОЛИМЕРНЫМ ПОКРЫТИЕМ (БЕЗ ДОВОДЧИКА) ДС УС-2 21-12 С РАСПАШНОЙ ФРАМУГОЙ | ШТ 3 | - - | - - | - - | 1296.55 3889.65 | 74.16 222.48 | 1370.71 4112.13
35. | С207-2537-Ж | БЛОК ДВЕРНОЙ НАРУЖНЫЙ СТАЛЬНОЙ, ГЛУХОЙ, С ПОЛИМЕРНЫМ ПОКРЫТИЕМ (БЕЗ ДОВОДЧИКА) ДН С Г 30-12 | ШТ 1 | - - | - - | - - | 1313.96 1313.96 | 75.16 75.16 | 1389.12 1389.12
36. | Е10-36-1 (Н10) Н2=0 | ИСКЛЮЧАЕТСЯ УСТАНОВКА И КРЕПЛЕНИЕ НАЛИЧНИКОВ | 100М КОРОБОК БЛОКОВ 0.3545 | 55.99 -19.85 | 0.71 -0.25 | 0.42 -0.15 | - - | - - | 56.70 -20.10
37. | ПРИМЕЧАНИЕ: | ПРИМЕЧАНИЕ 3
38. | Е6-1-1 (Н10) | УСТРОЙСТВО ПОРОГА В ПРОЕМАХ ИЗ БЕТОНА КЛАССА С20/25 | 100М3 0.0042 | 1289.88 5.42 | 308.78 1.30 | 95.47 0.40 | 11508.70 48.34 | 894.80 3.76 | 14002.16 58.81
39. | ПРИМЕЧАНИЕ: | ВНУТРЕННЯЯ ОТДЕЛКА
40. | Е15-288-2 (Н10) | ЗАТИРКА ПОВЕРХНОСТИ ПОТОЛКОВ ВРУЧНУЮ | 100М2 1.8261 | 198.25 362.02 | - - | - - | - - | - - | 198.25 362.02
41. | Е15-315-1 (Н10) | УЛУЧШЕННАЯ ОКРАСКА ПОТОЛКОВ АКРИЛОВЫМИ СОСТАВАМИ ПО СБОРНЫМ КОНСТРУКЦИЯМ, ПОДГОТОВЛЕННЫМ ПОД ОКРАСКУ | 100М2 1.8261 | 431.17 787.36 | 0.44 0.80 | 0.21 0.38 | 242.60 443.01 | 19.43 35.48 | 693.64 1266.65
42. | С101-23802-1 | ГРУНТОВКА "ЛАКРИТ" | КГ 32.8698 | - - | - - | - - | 2.08 68.37 | 0.17 5.59 | 2.25 73.96
43. | С101-138033 | ШПАТЛЕВКА СЕРАЯ, СТАРТОВАЯ, ДЛЯ НАРУЖНЫХ И ВНУТРЕННИХ РАБОТ ( НВ) , ПОЛИМИНЕРАЛЬНАЯ (ПМ), ОДНОКОМПОНЕНТНАЯ (1), СУХАЯ СМЕСЬ (СС), ЦЕМЕНТНАЯ | Т 0.2009 | - - | - - | - - | 430.32 86.45 | 34.17 6.86 | 464.49 93.32
44. | Е15-152-2 (Н10) | ОКРАСКА ИЗВЕСТКОВАЯ ПО КИРПИЧУ И БЕТОНУ ВНУТРИ ПОМЕЩЕНИЙ (ПОТОЛКОВ И СТЕН) | 100М2 0.8341 | 40.02 33.38 | 0.24 0.20 | 0.14 0.12 | 3.55 2.96 | 0.28 0.23 | 44.09 36.77
45. | Е15-70-1 (Н10) | УЛУЧШЕННАЯ ШТУКАТУРКА СТЕН ПО СЕТКЕ БЕЗ УСТРОЙСТВА КАРКАСА | 100М2 3.189 | 990.89 3159.95 | 13.77 43.91 | 8.18 26.09 | 3163.22 10087.51 | 188.21 600.20 | 4356.09 13891.57
46. | Е15-314-2 (Н10) | УЛУЧШЕННАЯ ОКРАСКА СТЕН ВНУТРИ ПОМЕЩЕНИЙ АКРИЛОВЫМИ СОСТАВАМИ С ПОЛНОЙ ПОДГОТОВКОЙ ПОВЕРХНОСТИ ПО СБОРНЫМ КОНСТРУКЦИЯМ | 100М2 3.189 | 304.98 972.58 | 0.32 1.02 | 0.14 0.45 | 242.60 773.65 | 19.43 61.96 | 567.33 1809.21
47. | С101-23802-1 | ГРУНТОВКА "ЛАКРИТ" | КГ 57.402 | - - | - - | - - | 2.08 119.40 | 0.17 9.76 | 2.25 129.15
48. | С101-138033 | ШПАТЛЕВКА СЕРАЯ, СТАРТОВАЯ, ДЛЯ НАРУЖНЫХ И ВНУТРЕННИХ РАБОТ ( НВ) , ПОЛИМИНЕРАЛЬНАЯ (ПМ), ОДНОКОМПОНЕНТНАЯ (1), СУХАЯ СМЕСЬ (СС), ЦЕМЕНТНАЯ | Т 0.3508 | - - | - - | - - | 430.32 150.96 | 34.17 11.99 | 464.49 162.94
|  | ИТОГО ПРЯМЫЕ ЗАТРАТЫ : |  | 9516 | 838 | 506 | 38609 | 2356 | 51319
|  | ОХР и ОПР | [6 empty] | 6519
|  | ПЛАНОВАЯ ПРИБЫЛЬ | [6 empty] | 6984
|  | ИТОГО ПО ПТМ | [6 empty] | 64822
|  | ЗАТРАТЫ ТРУДА | [6 empty] | 1248
|  | ЗАТРАТЫ ТРУДА МАШИНИСТОВ | [6 empty] | 71
| Ж2-30 | НАРУЖНЫЕ СТЕНЫ (АР Л.15)
49. | Е9-301-1 (Н11) | МОНТАЖ СТЕН ОТДЕЛЬНЫМИ ПАНЕЛЯМИ НА ВЫСОТЕ ДО 12 М | 100М2 СТЕНЫ 25.455 | 178.54 4544.74 | 407.92 10383.60 | 116.86 2974.67 | 8970.26 228337.97 | 515.20 13114.42 | 10071.92 256380.72
50. | Е12-114-1 (Н10) | УСТРОЙСТВО ПОКРЫТИЙ ПАРАПЕТОВ ИЗ ГОТОВЫХ ЭЛЕМЕНТОВ | 100М2 ПОКРЫТИЯ 3.34 | 627.27 2095.08 | 10.93 36.51 | 1.20 4.01 | 1672.20 5585.15 | 96.79 323.28 | 2407.19 8040.02
51. | СПОК-ПАР | СТОИМОСТЬ ЗАВЕРШАЮЩЕГО ЭЛЕМЕНТА ИЗ ОЦИНКОВАННОЙ СТАЛИ С ПОЛИМЕРНЫМ ПОКРЫТИЕМ (ПОЗ.14) | М 344.02 | - - | - - | - - | 22.07 7592.52 | 1.26 433.47 | 23.33 8025.99
52. | ПРИМЕЧАНИЕ: | ФАСОННЫЕ ЭЛЕМЕНТЫ СЭНДВИЧ-ПАНЕЛЕЙ ФАСАДА (АР Л.36)
53. | Е9-306-2 (Н11) | УСТАНОВКА ФАСОННЫХ (ДОБОРНЫХ) ЭЛЕМЕНТОВ ПРИ ВЫСОТЕ ЗДАНИЯ ДО 20 М | 100М 48.35 | 356.32 17228.07 | 1215.25 58757.34 | 238.38 11525.67 | 125.37 6061.64 | 10.03 484.95 | 1706.97 82532.00
54. | СПЛ-НАР-УГ | УГЛОВОЙ ЭЛЕМЕНТ ДЛЯ НАРУЖНОЙ ОТДЕЛКИ ШИРИНОЙ 360 ММ, С ПОЛИМЕРНЫМ ПОКРЫТИЕМ (ПОЗ.15) | М 49.44 | - - | - - | - - | 24.74 1223.15 | 1.96 96.90 | 26.70 1320.05
55. | СФАС-20 | СТОИМОСТЬ ФАСОННЫХ ЭЛЕМЕНТОВ ШИР.145 ММ (ПЛАНКА УГЛА ВНУТРЕННЕГО), С ПОЛИМЕРНЫМ ПОКРЫТИЕМ | М 257.5 | - - | - - | - - | 10.50 2703.75 | 0.95 244.63 | 11.45 2948.38
56. | СФАС-550 | СТОИМОСТЬ ФАСОННЫХ ЭЛЕМЕНТОВ ШИР.550ММ (ПОЗ.18) | М 178.19 | - - | - - | - - | 37.80 6735.58 | 3.00 534.57 | 40.80 7270.15
57. | СФАС-ЭЛ | СТОИМОСТЬ ФАСОННЫХ ЭЛЕМЕНТОВ ДЛЯ НАРУЖНОЙ ОТДЕЛКИ ШИР.210 ММ, С ПОЛИМЕРНЫМ ПОКРЫТИЕМ (ПОЗ.13) | М 1192.74 | - - | - - | - - | 14.74 17580.99 | 1.17 1395.51 | 15.91 18976.49
58. | СФАС-ДШ | СТОИМОСТЬ ФАСОННЫХ ЭЛЕМЕНТОВ ШИР.140 ММ (ПЛАНКА УГЛА ВНУТРЕННЕГО), С ПОЛИМЕРНЫМ ПОКРЫТИЕМ (ПОЗ.19) | М 3084.85 | - - | - - | - - | 10.13 31249.53 | 0.80 2467.88 | 10.93 33717.41
59. | СПЛ-ОБР-ВЫС | ОПОРНЫЙ ЭЛЕМЕНТ ЦОКОЛЯ ДЛЯ НАРУЖНОЙ ОТДЕЛКИ ШИР.150 ММ, С ПОЛИМЕРНЫМ ПОКРЫТИЕМ (ПОЗ.4) | М 217.33 | - - | - - | - - | 10.86 2360.20 | 0.86 186.90 | 11.72 2547.11
60. | Е10-224-1 (Н10) | УСТАНОВКА ОТЛИВОВ ИЗ ОЦИНКОВАННОЙ СТАЛИ С ПОЛИМЕРНЫМ ПОКРЫТИЕМ | 100М 2.87 | 217.55 624.37 | 1.02 2.93 | - - | 70.38 201.99 | 5.50 15.79 | 294.45 845.08
61. | СОБР-ПР | СТОИМОСТЬ ОТЛИВОВ ВОРОТ ИЗ ОЦИНКОВАННОЙ СТАЛИ С ПОЛИМЕРНЫМ ПОКРЫТИЕМ | М 78.28 | - - | - - | - - | 41.58 3254.88 | 3.30 258.32 | 44.88 3513.21
62. | СФАС-ОТЛ | СТОИМОСТЬ ОТЛИВОВ ИЗ ОЦИНКОВАННОЙ СТАЛИ С ПОЛИМЕРНЫМ ПОКРЫТИЕМ | М 217.33 | - - | - - | - - | 22.07 4796.47 | 1.26 273.84 | 23.33 5070.31
63. | ПРИМЕЧАНИЕ: | УЗЕЛ 4Л ПРИМЫКАНИЯ СЭНДВИЧ-ПАНЕЛЕЙ К ЛСТК (АР Л.37)
64. | Е6-59-1 (Н10) | УСТАНОВКА ПЛИТ ТЕПЛОИЗОЛЯЦИОННОГО СЛОЯ | М2 20.22 | 5.36 108.38 | 0.47 9.50 | 0.16 3.24 | - - | - - | 5.83 117.88
65. | С104-701-11 | ПЛИТЫ ТЕПЛОИЗОЛЯЦИОННЫЕ ИЗ МИНЕРАЛЬНОЙ ВАТЫ ПТМ СТБ 1995-2009-Т4-DS(TН)1-СS(10)10-TR5-WS1 (ПЛОТНОСТЬ 75 КГ/М3) БЕЛТЕП МАРКИ ВЕНТ 50 | М3 0.4044 | - - | - - | - - | 109.39 44.24 | 8.69 3.51 | 118.08 47.75
66. | Е12-10-1 (Н10) | УСТРОЙСТВО КОМПЕНСАТОРА ДЕФОРМАЦИОННОГО ШВА ИЗ ЛИСТОВОЙ ОЦИНКОВАННОЙ СТАЛИ | 100М2 ПОКРЫТИЯ 0.1685 | 859.74 144.87 | 3.24 0.55 | 2.38 0.40 | 1471.35 247.92 | 84.34 14.21 | 2418.67 407.55
67. | Е12-10-1 (Н10) | УСТАНОВКА СТЫКОВОЧНОГО ЭЛЕМЕНТА ИЗ ЛИСТОВОЙ ОЦИНКОВАННОЙ СТАЛИ | 100М2 ПОКРЫТИЯ 0.1955 | 859.74 168.08 | 3.24 0.63 | 2.38 0.47 | 8.00 1.56 | 0.64 0.13 | 871.62 170.40
68. | С101-82907 | ПЛОСКИЙ ЛИСТ СТАЛЬНОЙ 1250Х2000 ММ ТОЛЩИНОЙ 0,45 ММ (АЛЮМО)ОЦИНКОВАННЫЙ С ПОЛИМЕРНЫМ ПОКРЫТИЕМ: ПОЛИЭСТЕР 25 МКМ | М2 33.7 | - - | - - | - - | 16.62 560.09 | 1.32 44.48 | 17.94 604.58
69. | Е15-287-1 (Н10) | УСТАНОВКА САМОКЛЕЯЩЕЙСЯ УПЛОТНИТЕЛЬНОЙ ЛЕНТЫ | 100М 1.348 | 19.52 26.31 | - - | - - | - - | - - | 19.52 26.31
70. | С101-51512-58 | ЛЕНТА САМОКЛЕЯЩАЯСЯ ШУМОИЗОЛЯЦИОННАЯ УПЛОТНИТЕЛЬНАЯ (БЕЛЛЕНТА Л Ш) ШИРИНОЙ 30-60 ММ | М 134.8 | - - | - - | - - | 0.38 51.22 | 0.03 4.04 | 0.41 55.27
71. | ПРИМЕЧАНИЕ: | ОТДЕЛКА ВЕНТШАХТ
72. | Е9-301-1 (Н11) | МОНТАЖ СТЕН ОТДЕЛЬНЫМИ ПАНЕЛЯМИ НА ВЫСОТЕ ДО 12 М | 100М2 СТЕНЫ 3.105 | 178.54 554.37 | 407.92 1266.59 | 116.86 362.85 | 8970.26 27852.66 | 515.20 1599.70 | 10071.92 31273.31
73. | Е12-117-1 (Н10) | УСТРОЙСТВО КРОВЕЛЬ ИЗ ЛИСТОВ ПРОФИЛИРОВАННЫХ С ВОЛНОВЫМ И ТРАПЕЦИЕВИДНЫМ ОЧЕРТАНИЕМ ГОФРА | 100М2 0.514 | 784.99 403.48 | 9.16 4.71 | 1.70 0.87 | 45.55 23.41 | 3.62 1.86 | 843.32 433.46
74. | С101-82911 | ПРОФИЛИРОВАННЫЙ ЛИСТ ТИПА МОНТЕРРЕЙ (МЕТАЛЛОЧЕРЕПИЦА) ТОЛЩИНОЙ 0,5 ММ ИЗ ОЦИНКОВАННОЙ СТАЛИ С ПОЛИМЕРНЫМ ПОКРЫТИЕМ: ПОЛИЭСТЕР 25МКМ | М2 57.311 | - - | - - | - - | 21.33 1222.44 | 1.69 96.86 | 23.02 1319.30
|  | ИТОГО ПРЯМЫЕ ЗАТРАТЫ : |  | 25898 | 70463 | 14872 | 347687 | 21595 | 465643
|  | ОХР и ОПР | [6 empty] | 23610
|  | ПЛАНОВАЯ ПРИБЫЛЬ | [6 empty] | 27576
|  | ИТОГО ПО ПТМ | [6 empty] | 516829
|  | ЗАТРАТЫ ТРУДА | [6 empty] | 3397
|  | ЗАТРАТЫ ТРУДА МАШИНИСТОВ | [6 empty] | 1640
| Ж2-50-20 | НАРУЖНАЯ ОТДЕЛКА ЦОКОЛЯ (АР Л.15)
75. | ПРИМЕЧАНИЕ: | ПРИМЕЧАНИЕ 3 Л.38 АР
76. | Е26-120-1 (Н10) | УСТРОЙСТВО АРМИРУЮЩЕГО СЛОЯ ПО ПЛИТАМ УТЕПЛИТЕЛЯ МИНЕРАЛОВАТНЫМ ВРУЧНУЮ НА ПРЯМОЛИНЕЙНЫХ ПОВЕРХНОСТЯХ С ЛЕСОВ | 100М2 2.45 | 530.62 1300.02 | 1.58 3.87 | - - | 129.56 317.42 | 10.56 25.87 | 672.32 1647.18
77. | С101-138065 | СОСТАВ КЛЕЕВОЙ ПОЛИМИНЕРАЛЬНЫЙ ДЛЯ НАКЛЕИВАНИЯ ТЕПЛОИЗОЛЯЦИОННЫХ МАТЕРИАЛОВ И АРМИРУЮЩЕЙ СЕТКИ (КС), ОДНОКОМПОНЕНТНЫЙ (1) | Т 1.47 | - - | - - | - - | 373.13 548.50 | 29.63 43.56 | 402.76 592.06
78. | Е26-123-1 (Н10) | УСТРОЙСТВО ДОПОЛНИТЕЛЬНОГО АРМИРУЮЩЕГО СЛОЯ НА ВЫСОТУ ДО 2,5 М НА ПРЯМОЛИНЕЙНЫХ ПОВЕРХНОСТЯХ С ЛЕСОВ | 100М2 2.45 | 501.59 1228.90 | 0.89 2.18 | - - | 127.52 312.42 | 10.40 25.48 | 640.40 1568.98
79. | С101-138065 | СОСТАВ КЛЕЕВОЙ ПОЛИМИНЕРАЛЬНЫЙ ДЛЯ НАКЛЕИВАНИЯ ТЕПЛОИЗОЛЯЦИОННЫХ МАТЕРИАЛОВ И АРМИРУЮЩЕЙ СЕТКИ (КС), ОДНОКОМПОНЕНТНЫЙ (1) | Т 0.8575 | - - | - - | - - | 373.13 319.96 | 29.63 25.41 | 402.76 345.37
80. | Е26-126-1 (Н10) | НАНЕСЕНИЕ ЗАЩИТНО-ОТДЕЛОЧНЫХ ШТУКАТУРОК НА ФАСАДЫ ВРУЧНУЮ ПОД ФАКТУРУ НА ПРЯМОЛИНЕЙНЫХ ПОВЕРХНОСТЯХ С ЛЕСОВ | 100М2 2.45 | 727.42 1782.18 | 0.60 1.47 | - - | 11.09 27.17 | 0.85 2.08 | 739.96 1812.90
81. | С101-137410 | ШТУКАТУРКА ЗАЩИТНО-ОТДЕЛОЧНАЯ, ЦЕМЕНТНАЯ С ФАКТУРОЙ "КАМЕШКОВАЯ", ПОД ОКРАСКУ, ДЛЯ НАРУЖНЫХ И ВНУТРЕННИХ РАБОТ (НВ), ПОЛИМИНЕРАЛЬНАЯ (ПМ), СУХАЯ СМЕСЬ (СС), КРУПНОЗЕРНИСТАЯ | Т 0.98 | - - | - - | - - | 799.00 783.02 | 63.44 62.17 | 862.44 845.19
82. | Е26-127-1 (Н10) | ОКРАСКА ОШТУКАТУРЕННЫХ ПОВЕРХНОСТЕЙ ФАСАДОВ ВРУЧНУЮ С ЛЕСОВ | 100М2 2.45 | 151.37 370.86 | 0.16 0.39 | - - | 10.92 26.75 | 0.85 2.08 | 163.30 400.09
83. | С101-48502-32 | КРАСКА СИЛИКАТНО-АКРИЛОВАЯ ДЛЯ НАРУЖНЫХ И ВНУТРЕННИХ РАБОТ (V1, W2), ОСНОВА (БАЗА) ПРОЗРАЧНАЯ | КГ 147 | - - | - - | - - | 6.11 898.17 | 0.49 72.03 | 6.60 970.20
|  | ИТОГО ПРЯМЫЕ ЗАТРАТЫ : |  | 4682 | 8 | - | 3233 | 259 | 8182
|  | ОХР и ОПР | [6 empty] | 3077
|  | ПЛАНОВАЯ ПРИБЫЛЬ | [6 empty] | 3272
|  | ИТОГО ПО ПТМ | [6 empty] | 14531
|  | ЗАТРАТЫ ТРУДА | [6 empty] | 571
| Ж2-50-20 | НАРУЖНАЯ ОТДЕЛКА ВЫШЕ 0,000 (АР Л.15)
84. | ПРИМЕЧАНИЕ: | ЛШС ПО УЗЛУ 1М - УТЕПЛЕНИЕ 100ММ (АР Л.38)
85. | Е26-112-1 (Н10) | ПОДГОТОВКА ПОВЕРХНОСТИ СТЕН И ОТКОСОВ С ЛЕСОВ (ПРИМ.23 Л.6 АР3) | 100М2 7.281 | 97.31 708.51 | - - | - - | - - | - - | 97.31 708.51
86. | Е26-113-1 (Н10) | ОГРУНТОВКА ПОВЕРХНОСТИ СТЕН С ЛЕСОВ | 100М2 7.281 | 29.54 215.08 | 0.05 0.36 | - - | - - | - - | 29.59 215.44
87. | С101-138054 | ГРУНТОВКА ДЛЯ НАРУЖНЫХ (Н) И ВНУТРЕННИХ (В) РАБОТ, ПОЛИМИНЕРАЛЬНАЯ (ПМ), ОДНОКОМПОНЕНТНАЯ (1), СУХАЯ СМЕСЬ (СС), ЦЕМЕНТНАЯ | Т 0.1456 | - - | - - | - - | 535.67 77.99 | 42.53 6.19 | 578.20 84.19
88. | Е26-116-1 (Н10) | ТЕПЛОИЗОЛЯЦИЯ НАРУЖНЫХ СТЕН ПЛИТАМИ МИНЕРАЛОВАТНЫМИ НА КЛЕЮ НА ПРЯМОЛИНЕЙНЫХ ПОВЕРХНОСТЯХ С ЛЕСОВ | 100М2 6.691 | 511.19 3420.37 | 2.50 16.73 | - - | 4.03 26.96 | 0.30 2.01 | 518.02 3466.07
89. | С101-138065 | СОСТАВ КЛЕЕВОЙ ПОЛИМИНЕРАЛЬНЫЙ ДЛЯ НАКЛЕИВАНИЯ ТЕПЛОИЗОЛЯЦИОННЫХ МАТЕРИАЛОВ И АРМИРУЮЩЕЙ СЕТКИ (КС), ОДНОКОМПОНЕНТНЫЙ (1) | Т 4.0146 | - - | - - | - - | 373.13 1497.97 | 29.63 118.95 | 402.76 1616.92
90. | С104-701-15 | ПЛИТЫ ТЕПЛОИЗОЛЯЦИОННЫЕ ИЗ МИНЕРАЛЬНОЙ ВАТЫ ПТМ СТБ 1995-2009-Т5-DS(TН)1-СS(10)40-TR15-WS1 (ПЛОТНОСТЬ 135 КГ/М3) БЕЛТЕП МАРКИ ФАСАД 12 | М3 70.9246 | - - | - - | - - | 179.11 12703.31 | 14.22 1008.55 | 193.33 13711.85
91. | Е26-117-1 (Н10) | МЕХАНИЧЕСКОЕ КРЕПЛЕНИЕ ТЕПЛОИЗОЛЯЦИОННЫХ ПЛИТ ДЮБЕЛЯМИ ПРИ УТЕПЛЕНИИ СТЕН КИРПИЧНЫХ, ЯЧЕИСТОБЕТОННЫХ С ЛЕСОВ | 100ШТ ДЮБЕЛЕЙ 53.528 | 42.38 2268.52 | 1.89 101.17 | - - | 19.92 1066.28 | 1.71 91.53 | 65.90 3527.50
92. | Е26-120-1 (Н10) | УСТРОЙСТВО АРМИРУЮЩЕГО СЛОЯ ПО ПЛИТАМ УТЕПЛИТЕЛЯ МИНЕРАЛОВАТНЫМ ВРУЧНУЮ НА ПРЯМОЛИНЕЙНЫХ ПОВЕРХНОСТЯХ С ЛЕСОВ | 100М2 6.691 | 530.62 3550.38 | 1.58 10.57 | - - | 129.56 866.89 | 10.56 70.66 | 672.32 4498.49
93. | С101-138065 | СОСТАВ КЛЕЕВОЙ ПОЛИМИНЕРАЛЬНЫЙ ДЛЯ НАКЛЕИВАНИЯ ТЕПЛОИЗОЛЯЦИОННЫХ МАТЕРИАЛОВ И АРМИРУЮЩЕЙ СЕТКИ (КС), ОДНОКОМПОНЕНТНЫЙ (1) | Т 4.0146 | - - | - - | - - | 373.13 1497.97 | 29.63 118.95 | 402.76 1616.92
94. | Е26-124-1 (Н10) | УСТРОЙСТВО УТЕПЛЕНИЯ ОТКОСОВ ШИРИНОЙ ДО 0,2 М ПЛИТАМИ МИНЕРАЛОВАТНЫМИ НА ПРЯМОЛИНЕЙНЫХ ПОВЕРХНОСТЯХ С ЛЕСОВ | 100М 3.9333 | 124.56 489.93 | 0.61 2.40 | - - | 1.01 3.97 | 0.08 0.31 | 126.26 496.62
95. | С101-138065 | СОСТАВ КЛЕЕВОЙ ПОЛИМИНЕРАЛЬНЫЙ ДЛЯ НАКЛЕИВАНИЯ ТЕПЛОИЗОЛЯЦИОННЫХ МАТЕРИАЛОВ И АРМИРУЮЩЕЙ СЕТКИ (КС), ОДНОКОМПОНЕНТНЫЙ (1) | Т 0.6097 | - - | - - | - - | 373.13 227.50 | 29.63 18.07 | 402.76 245.56
96. | С104-701-15 | ПЛИТЫ ТЕПЛОИЗОЛЯЦИОННЫЕ ИЗ МИНЕРАЛЬНОЙ ВАТЫ ПТМ СТБ 1995-2009-Т5-DS(TН)1-СS(10)40-TR15-WS1 (ПЛОТНОСТЬ 135 КГ/М3) БЕЛТЕП МАРКИ ФАСАД 12 | М3 6.254 | - - | - - | - - | 179.11 1120.15 | 14.22 88.93 | 193.33 1209.09
97. | Е26-125-1 (Н10) | УСТРОЙСТВО АРМИРУЮЩЕГО СЛОЯ ОТКОСОВ ШИРИНОЙ ДО 0,2 М ПО ПЛИТАМ МИНЕРАЛОВАТНЫМ НА ПРЯМОЛИНЕЙНЫХ ПОВЕРХНОСТЯХ С ЛЕСОВ | 100М 3.9333 | 266.01 1046.30 | 0.46 1.81 | - - | 50.03 196.78 | 4.08 16.05 | 320.58 1260.94
98. | С101-138065 | СОСТАВ КЛЕЕВОЙ ПОЛИМИНЕРАЛЬНЫЙ ДЛЯ НАКЛЕИВАНИЯ ТЕПЛОИЗОЛЯЦИОННЫХ МАТЕРИАЛОВ И АРМИРУЮЩЕЙ СЕТКИ (КС), ОДНОКОМПОНЕНТНЫЙ (1) | Т 0.6097 | - - | - - | - - | 373.13 227.50 | 29.63 18.07 | 402.76 245.56
99. | Е26-126-1 (Н10) | НАНЕСЕНИЕ ЗАЩИТНО-ОТДЕЛОЧНЫХ ШТУКАТУРОК НА ФАСАДЫ ВРУЧНУЮ ПОД ФАКТУРУ НА ПРЯМОЛИНЕЙНЫХ ПОВЕРХНОСТЯХ С ЛЕСОВ | 100М2 7.281 | 727.42 5296.35 | 0.60 4.37 | - - | 11.09 80.75 | 0.85 6.19 | 739.96 5387.66
100. | С101-137410 | ШТУКАТУРКА ЗАЩИТНО-ОТДЕЛОЧНАЯ, ЦЕМЕНТНАЯ С ФАКТУРОЙ "КАМЕШКОВАЯ", ПОД ОКРАСКУ, ДЛЯ НАРУЖНЫХ И ВНУТРЕННИХ РАБОТ (НВ), ПОЛИМИНЕРАЛЬНАЯ (ПМ), СУХАЯ СМЕСЬ (СС), КРУПНОЗЕРНИСТАЯ | Т 2.9124 | - - | - - | - - | 799.00 2327.01 | 63.44 184.76 | 862.44 2511.77
101. | Е26-127-1 (Н10) | ОКРАСКА ОШТУКАТУРЕННЫХ ПОВЕРХНОСТЕЙ ФАСАДОВ ВРУЧНУЮ С ЛЕСОВ | 100М2 7.281 | 151.37 1102.12 | 0.16 1.16 | - - | 10.92 79.51 | 0.85 6.19 | 163.30 1188.98
102. | С101-48502-32 | КРАСКА СИЛИКАТНО-АКРИЛОВАЯ ДЛЯ НАРУЖНЫХ И ВНУТРЕННИХ РАБОТ (V1, W2), ОСНОВА (БАЗА) ПРОЗРАЧНАЯ | КГ 436.86 | - - | - - | - - | 6.11 2669.21 | 0.49 214.06 | 6.60 2883.28
103. | ПРИМЕЧАНИЕ: | ЛШС ПО УЗЛУ 1М - УТЕПЛЕНИЕ 30ММ (АР Л.38)
104. | Е26-112-1 (Н10) | ПОДГОТОВКА ПОВЕРХНОСТИ СТЕН И ОТКОСОВ С ЛЕСОВ (ПРИМ.23 Л.6 АР3) | 100М2 1.434 | 97.31 139.54 | - - | - - | - - | - - | 97.31 139.54
105. | Е26-113-1 (Н10) | ОГРУНТОВКА ПОВЕРХНОСТИ СТЕН С ЛЕСОВ | 100М2 1.434 | 29.54 42.36 | 0.05 0.07 | - - | - - | - - | 29.59 42.43
106. | С101-138054 | ГРУНТОВКА ДЛЯ НАРУЖНЫХ (Н) И ВНУТРЕННИХ (В) РАБОТ, ПОЛИМИНЕРАЛЬНАЯ (ПМ), ОДНОКОМПОНЕНТНАЯ (1), СУХАЯ СМЕСЬ (СС), ЦЕМЕНТНАЯ | Т 0.0287 | - - | - - | - - | 535.67 15.37 | 42.53 1.22 | 578.20 16.59
107. | Е26-116-1 (Н10) | ТЕПЛОИЗОЛЯЦИЯ НАРУЖНЫХ СТЕН ПЛИТАМИ МИНЕРАЛОВАТНЫМИ НА КЛЕЮ НА ПРЯМОЛИНЕЙНЫХ ПОВЕРХНОСТЯХ С ЛЕСОВ | 100М2 1.434 | 511.19 733.05 | 2.50 3.59 | - - | 4.03 5.78 | 0.30 0.43 | 518.02 742.85
108. | С101-138065 | СОСТАВ КЛЕЕВОЙ ПОЛИМИНЕРАЛЬНЫЙ ДЛЯ НАКЛЕИВАНИЯ ТЕПЛОИЗОЛЯЦИОННЫХ МАТЕРИАЛОВ И АРМИРУЮЩЕЙ СЕТКИ (КС), ОДНОКОМПОНЕНТНЫЙ (1) | Т 0.8604 | - - | - - | - - | 373.13 321.04 | 29.63 25.49 | 402.76 346.53
109. | С104-701-15 | ПЛИТЫ ТЕПЛОИЗОЛЯЦИОННЫЕ ИЗ МИНЕРАЛЬНОЙ ВАТЫ ПТМ СТБ 1995-2009-Т5-DS(TН)1-СS(10)40-TR15-WS1 (ПЛОТНОСТЬ 135 КГ/М3) БЕЛТЕП МАРКИ ФАСАД 12 | М3 4.5601 | - - | - - | - - | 179.11 816.76 | 14.22 64.84 | 193.33 881.60
110. | Е26-117-1 (Н10) | МЕХАНИЧЕСКОЕ КРЕПЛЕНИЕ ТЕПЛОИЗОЛЯЦИОННЫХ ПЛИТ ДЮБЕЛЯМИ ПРИ УТЕПЛЕНИИ СТЕН КИРПИЧНЫХ, ЯЧЕИСТОБЕТОННЫХ С ЛЕСОВ | 100ШТ ДЮБЕЛЕЙ 11.472 | 42.38 486.18 | 1.89 21.68 | - - | 19.92 228.52 | 1.71 19.62 | 65.90 756.00
111. | Е26-120-1 (Н10) | УСТРОЙСТВО АРМИРУЮЩЕГО СЛОЯ ПО ПЛИТАМ УТЕПЛИТЕЛЯ МИНЕРАЛОВАТНЫМ ВРУЧНУЮ НА ПРЯМОЛИНЕЙНЫХ ПОВЕРХНОСТЯХ С ЛЕСОВ | 100М2 1.434 | 530.62 760.91 | 1.58 2.27 | - - | 129.56 185.79 | 10.56 15.14 | 672.32 964.11
112. | С101-138065 | СОСТАВ КЛЕЕВОЙ ПОЛИМИНЕРАЛЬНЫЙ ДЛЯ НАКЛЕИВАНИЯ ТЕПЛОИЗОЛЯЦИОННЫХ МАТЕРИАЛОВ И АРМИРУЮЩЕЙ СЕТКИ (КС), ОДНОКОМПОНЕНТНЫЙ (1) | Т 0.8604 | - - | - - | - - | 373.13 321.04 | 29.63 25.49 | 402.76 346.53
113. | Е26-126-1 (Н10) | НАНЕСЕНИЕ ЗАЩИТНО-ОТДЕЛОЧНЫХ ШТУКАТУРОК НА ФАСАДЫ ВРУЧНУЮ ПОД ФАКТУРУ НА ПРЯМОЛИНЕЙНЫХ ПОВЕРХНОСТЯХ С ЛЕСОВ | 100М2 1.434 | 727.42 1043.12 | 0.60 0.86 | - - | 11.09 15.90 | 0.85 1.22 | 739.96 1061.10
114. | С101-137410 | ШТУКАТУРКА ЗАЩИТНО-ОТДЕЛОЧНАЯ, ЦЕМЕНТНАЯ С ФАКТУРОЙ "КАМЕШКОВАЯ", ПОД ОКРАСКУ, ДЛЯ НАРУЖНЫХ И ВНУТРЕННИХ РАБОТ (НВ), ПОЛИМИНЕРАЛЬНАЯ (ПМ), СУХАЯ СМЕСЬ (СС), КРУПНОЗЕРНИСТАЯ | Т 0.5736 | - - | - - | - - | 799.00 458.31 | 63.44 36.39 | 862.44 494.70
115. | Е26-127-1 (Н10) | ОКРАСКА ОШТУКАТУРЕННЫХ ПОВЕРХНОСТЕЙ ФАСАДОВ ВРУЧНУЮ С ЛЕСОВ | 100М2 1.434 | 151.37 217.06 | 0.16 0.23 | - - | 10.92 15.66 | 0.85 1.22 | 163.30 234.17
116. | С101-48502-32 | КРАСКА СИЛИКАТНО-АКРИЛОВАЯ ДЛЯ НАРУЖНЫХ И ВНУТРЕННИХ РАБОТ (V1, W2), ОСНОВА (БАЗА) ПРОЗРАЧНАЯ | КГ 86.04 | - - | - - | - - | 6.11 525.70 | 0.49 42.16 | 6.60 567.86
117. | ПРИМЕЧАНИЕ: | ДЕКОРАТИВНАЯ ШТУКАТУРКА ПО ЛСТК
118. | Е15-280-1 (Н10) | НАНЕСЕНИЕ ЗАЩИТНО-ОТДЕЛОЧНОГО СОСТАВА КРУПНОЗЕРНИСТОГО (2-3 ММ) ПО ОШТУКАТУРЕННЫМ НАРУЖНЫМ ПОВЕРХНОСТЯМ СТЕН С ЛЕСОВ | 100М2 16.946 | 375.23 6358.65 | 5.01 84.90 | 2.82 47.79 | - - | - - | 380.24 6443.55
119. | С101-138054 | ГРУНТОВКА ДЛЯ НАРУЖНЫХ (Н) И ВНУТРЕННИХ (В) РАБОТ, ПОЛИМИНЕРАЛЬНАЯ (ПМ), ОДНОКОМПОНЕНТНАЯ (1), СУХАЯ СМЕСЬ (СС), ЦЕМЕНТНАЯ | Т 1.8641 | - - | - - | - - | 535.67 998.54 | 42.53 79.28 | 578.20 1077.82
120. | С101-137410 | ШТУКАТУРКА ЗАЩИТНО-ОТДЕЛОЧНАЯ, ЦЕМЕНТНАЯ С ФАКТУРОЙ "КАМЕШКОВАЯ", ПОД ОКРАСКУ, ДЛЯ НАРУЖНЫХ И ВНУТРЕННИХ РАБОТ (НВ), ПОЛИМИНЕРАЛЬНАЯ (ПМ), СУХАЯ СМЕСЬ (СС), КРУПНОЗЕРНИСТАЯ | Т 8.473 | - - | - - | - - | 799.00 6769.93 | 63.44 537.53 | 862.44 7307.45
121. | С412-9005 | ВОДА | М3 2.3724 | - - | - - | - - | 1.12 2.66 | - - | 1.12 2.66
122. | Е15-313-2 (Н10) | ОКРАСКА ФАСАДОВ АКРИЛОВЫМИ СОСТАВАМИ С ПОЛНОЙ ПОДГОТОВКОЙ ПОВЕРХНОСТИ С ЛЕСОВ | 100М2 16.946 | 177.36 3005.54 | 0.45 7.63 | 0.21 3.56 | 263.58 4466.63 | 21.12 357.90 | 462.51 7837.70
123. | С101-23802-1 | ГРУНТОВКА "ЛАКРИТ" | КГ 305.028 | - - | - - | - - | 2.08 634.46 | 0.17 51.85 | 2.25 686.31
124. | С101-137420 | РАСТВОРНАЯ СМЕСЬ СУХАЯ (РСС), ШТУКАТУРНАЯ, ЛЕГКАЯ, ДЛЯ НАРУЖНЫХ И ВНУТРЕННИХ РАБОТ (НВ), ЦЕМЕНТНАЯ, М50 | Т 2.0166 | - - | - - | - - | 346.75 699.26 | 27.53 55.52 | 374.28 754.77
125. | ПРИМЕЧАНИЕ: | ДЕКОРАТИВНАЯ ШТУКАТУРКА ПО СТЕНАМ
126. | Е15-280-1 (Н10) | НАНЕСЕНИЕ ЗАЩИТНО-ОТДЕЛОЧНОГО СОСТАВА КРУПНОЗЕРНИСТОГО (2-3 ММ) ПО ОШТУКАТУРЕННЫМ НАРУЖНЫМ ПОВЕРХНОСТЯМ СТЕН С ЛЕСОВ | 100М2 4.1852 | 375.23 1570.41 | 5.01 20.97 | 2.82 11.80 | - - | - - | 380.24 1591.38
127. | С101-138054 | ГРУНТОВКА ДЛЯ НАРУЖНЫХ (Н) И ВНУТРЕННИХ (В) РАБОТ, ПОЛИМИНЕРАЛЬНАЯ (ПМ), ОДНОКОМПОНЕНТНАЯ (1), СУХАЯ СМЕСЬ (СС), ЦЕМЕНТНАЯ | Т 0.4604 | - - | - - | - - | 535.67 246.62 | 42.53 19.58 | 578.20 266.20
128. | С101-137410 | ШТУКАТУРКА ЗАЩИТНО-ОТДЕЛОЧНАЯ, ЦЕМЕНТНАЯ С ФАКТУРОЙ "КАМЕШКОВАЯ", ПОД ОКРАСКУ, ДЛЯ НАРУЖНЫХ И ВНУТРЕННИХ РАБОТ (НВ), ПОЛИМИНЕРАЛЬНАЯ (ПМ), СУХАЯ СМЕСЬ (СС), КРУПНОЗЕРНИСТАЯ | Т 2.0926 | - - | - - | - - | 799.00 1671.99 | 63.44 132.75 | 862.44 1804.74
129. | С412-9005 | ВОДА | М3 0.5859 | - - | - - | - - | 1.12 0.66 | - - | 1.12 0.66
130. | Е15-313-2 (Н10) | ОКРАСКА ФАСАДОВ АКРИЛОВЫМИ СОСТАВАМИ С ПОЛНОЙ ПОДГОТОВКОЙ ПОВЕРХНОСТИ С ЛЕСОВ | 100М2 4.1852 | 177.36 742.29 | 0.45 1.88 | 0.21 0.88 | 263.58 1103.14 | 21.12 88.39 | 462.51 1935.70
131. | С101-23802-1 | ГРУНТОВКА "ЛАКРИТ" | КГ 75.3336 | - - | - - | - - | 2.08 156.69 | 0.17 12.81 | 2.25 169.50
132. | С101-137420 | РАСТВОРНАЯ СМЕСЬ СУХАЯ (РСС), ШТУКАТУРНАЯ, ЛЕГКАЯ, ДЛЯ НАРУЖНЫХ И ВНУТРЕННИХ РАБОТ (НВ), ЦЕМЕНТНАЯ, М50 | Т 0.498 | - - | - - | - - | 346.75 172.68 | 27.53 13.71 | 374.28 186.39
133. | ПРИМЕЧАНИЕ: | ПАРАПЕТ СО СТОРОНЫ КРОВЛИ
134. | Е15-280-1 (Н10) | НАНЕСЕНИЕ ЗАЩИТНО-ОТДЕЛОЧНОГО СОСТАВА КРУПНОЗЕРНИСТОГО (2-3 ММ) ПО ОШТУКАТУРЕННЫМ НАРУЖНЫМ ПОВЕРХНОСТЯМ СТЕН С ЛЕСОВ | 100М2 2.94 | 375.23 1103.18 | 5.01 14.73 | 2.82 8.29 | - - | - - | 380.24 1117.91
135. | С101-138054 | ГРУНТОВКА ДЛЯ НАРУЖНЫХ (Н) И ВНУТРЕННИХ (В) РАБОТ, ПОЛИМИНЕРАЛЬНАЯ (ПМ), ОДНОКОМПОНЕНТНАЯ (1), СУХАЯ СМЕСЬ (СС), ЦЕМЕНТНАЯ | Т 0.3234 | - - | - - | - - | 535.67 173.24 | 42.53 13.75 | 578.20 186.99
136. | С101-137418 | ШТУКАТУРКА ЗАЩИТНО-ОТДЕЛОЧНАЯ, ЦЕМЕНТНАЯ, СЕРАЯ, УНИВЕРСАЛЬНАЯ, ДЛЯ НАРУЖНЫХ И ВНУТРЕННИХ РАБОТ (НВ), ПОЛИМИНЕРАЛЬНАЯ (ПМ), СУХАЯ СМЕСЬ (СС), КРУПНОЗЕРНИСТАЯ | Т 1.47 | - - | - - | - - | 245.10 360.30 | 19.46 28.61 | 264.56 388.90
137. | С412-9005 | ВОДА | М3 0.4116 | - - | - - | - - | 1.12 0.46 | - - | 1.12 0.46
138. | Е15-313-2 (Н10) | ОКРАСКА ФАСАДОВ АКРИЛОВЫМИ СОСТАВАМИ С ПОЛНОЙ ПОДГОТОВКОЙ ПОВЕРХНОСТИ С ЛЕСОВ | 100М2 2.94 | 177.36 521.44 | 0.45 1.32 | 0.21 0.62 | 263.58 774.93 | 21.12 62.09 | 462.51 1359.78
139. | С101-23802-1 | ГРУНТОВКА "ЛАКРИТ" | КГ 52.92 | - - | - - | - - | 2.08 110.07 | 0.17 9.00 | 2.25 119.07
140. | С101-137420 | РАСТВОРНАЯ СМЕСЬ СУХАЯ (РСС), ШТУКАТУРНАЯ, ЛЕГКАЯ, ДЛЯ НАРУЖНЫХ И ВНУТРЕННИХ РАБОТ (НВ), ЦЕМЕНТНАЯ, М50 | Т 0.3499 | - - | - - | - - | 346.75 121.33 | 27.53 9.63 | 374.28 130.96
141. | ПРИМЕЧАНИЕ: | ПРИМ.3 Л.38 АР (ПЕРФОРИРОВАННЫЙ УГОЛОК)
142. | Е26-118-1 (Н10) | ОБРАБОТКА ВЫСТУПАЮЩИХ УГЛОВ ТЕПЛОИЗОЛЯЦИИ С ЛЕСОВ | 100М 4.3 | 260.60 1120.58 | 0.41 1.76 | - - | 42.19 181.42 | 3.44 14.79 | 306.64 1318.55
143. | С101-138065 | СОСТАВ КЛЕЕВОЙ ПОЛИМИНЕРАЛЬНЫЙ ДЛЯ НАКЛЕИВАНИЯ ТЕПЛОИЗОЛЯЦИОННЫХ МАТЕРИАЛОВ И АРМИРУЮЩЕЙ СЕТКИ (КС), ОДНОКОМПОНЕНТНЫЙ (1) | Т 0.602 | - - | - - | - - | 373.13 224.62 | 29.63 17.84 | 402.76 242.46
144. | СПЕРФ-УГ | СТОИМОСТЬ ПЕРФОРИРОВАННОГО УГОЛКА | М 438.6 | - - | - - | - - | 0.58 254.39 | 0.05 21.93 | 0.63 276.32
145. | ПРИМЕЧАНИЕ: | УСТАНОВКА ЛЕСОВ
146. | Е8-35-2 (Н10) | УСТАНОВКА И РАЗБОРКА ИНВЕНТАРНЫХ ЛЕСОВ НАРУЖНЫХ ВЫСОТОЙ ДО 16 М ТРУБЧАТЫХ ДЛЯ ПРОЧИХ ОТДЕЛОЧНЫХ РАБОТ | 100М2 52.56 | 367.03 19291.10 | 2.96 155.58 | 0.89 46.78 | 226.27 11892.75 | 14.52 763.17 | 610.78 32102.60
|  | ИТОГО ПРЯМЫЕ ЗАТРАТЫ : |  | 55233 | 456 | 120 | 58596 | 4493 | 118778
|  | ОХР и ОПР | [6 empty] | 36378
|  | ПЛАНОВАЯ ПРИБЫЛЬ | [6 empty] | 38686
|  | ИТОГО ПО ПТМ | [6 empty] | 193842
|  | ЗАТРАТЫ ТРУДА | [6 empty] | 6991
|  | ЗАТРАТЫ ТРУДА МАШИНИСТОВ | [6 empty] | 15
| Ж2-70 | ЗДАНИЕ - СТРОИТЕЛЬНАЯ ЧАСТЬ. КРОВЛИ(Л.9,22,23,49,50АР)
147. | ПРИМЕЧАНИЕ: | ТИП 1 (S=953,0 М2) (Л.23 АР)
148. | Е11-11-11 (Н10) | УСТРОЙСТВО ЦЕМЕНТНО-ПЕСЧАНЫХ СТЯЖЕК ТОЛЩИНОЙ 20 ММ ПО БЕТОННОМУ ОСНОВАНИЮ (РА-Р М150) | 100 М2 9.53 | 311.08 2964.59 | 12.52 119.32 | 3.88 36.98 | 204.25 1946.50 | 15.84 150.96 | 543.69 5181.37
149. | Е12-15-1010 (Н10) | УСТРОЙСТВО ПАРОИЗОЛЯЦИИ ОКЛЕЕЧНОЙ В ОДИН СЛОЙ ИЗ НАПЛАВЛЯЕМЫХ РУЛОННЫХ МАТЕРИАЛОВ | 100М2 ИЗОЛИРУЕМОЙ ПОВЕРХНОСТИ 12.5891 | 118.44 1491.05 | 17.85 224.72 | 8.25 103.86 | 113.87 1433.52 | 9.08 114.31 | 259.24 3263.60
150. | С101-86152 | МАТЕРИАЛ РУЛОННЫЙ БИТУМНО-ПОЛИМЕРНЫЙ ГИДРОИЗОЛЯЦИОННЫЙ НАПЛАВЛЯЕМЫЙ "КРОВЛЯЭЛАСТ", МАРКА Г-ПХ-БЭ-ПП/ПП-4.0 КГ | М2 1384.79 | - - | - - | - - | 7.27 10067.42 | 0.58 803.18 | 7.85 10870.60
151. | С117-1404 | МАСТИКА БИТУМНАЯ ПОЛИМЕРНАЯ ХОЛОДНАЯ (МБПХ) ДЛЯ НАНЕСЕНИЯ НА РУЛОННЫЕ МАТЕРИАЛЫ | Т 1.0071 | - - | - - | - - | 2354.63 2371.35 | 186.96 188.29 | 2541.59 2559.64
152. | Е12-13-8 (Н10) | УТЕПЛЕНИЕ ПОКРЫТИЙ ПЛИТАМИ МИНЕРАЛОВАТНЫМИ НАСУХО В ОДИН СЛОЙ ТОЛЩИНОЙ 10 СМ ПРИ ПОДАЧЕ ИЗДЕЛИЙ К МЕСТУ ПРОИЗВОДСТВА РАБОТ БАШЕННЫМ КРАНОМ | 100М2 9.53 | 165.70 1579.12 | 10.84 103.31 | 3.27 31.16 | - - | - - | 176.54 1682.43
153. | Е12-13-9 (Н10) | ВТОРОЙ СЛОЙ ДЛЯ УКЛОНА 100...170ММ | 100М2 9.53 | 126.58 1206.31 | 10.84 103.31 | 3.27 31.16 | - - | - - | 137.42 1309.62
154. | С104-701-19 | ПЛИТЫ ТЕПЛОИЗОЛЯЦИОННЫЕ ИЗ МИНЕРАЛЬНОЙ ВАТЫ ПТМ СТБ 1995-2009-Т4-DS(TН)1-СS(10)40-TR7,5-PL(5)350-WS1 (ПЛОТНОСТЬ 115 КГ/М3) БЕЛТЕП МАРКИ РУФ 35 | М3 132.5147 | - - | - - | - - | 164.79 21837.10 | 13.08 1733.29 | 177.87 23570.39
155. | Е12-13-8 (Н10) | УТЕПЛЕНИЕ ПОКРЫТИЙ ПЛИТАМИ МИНЕРАЛОВАТНЫМИ НАСУХО В ОДИН СЛОЙ ТОЛЩИНОЙ 10 СМ ПРИ ПОДАЧЕ ИЗДЕЛИЙ К МЕСТУ ПРОИЗВОДСТВА РАБОТ БАШЕННЫМ КРАНОМ | 100М2 9.53 | 165.70 1579.12 | 10.84 103.31 | 3.27 31.16 | - - | - - | 176.54 1682.43
156. | С104-701-20 | ПЛИТЫ ТЕПЛОИЗОЛЯЦИОННЫЕ ИЗ МИНЕРАЛЬНОЙ ВАТЫ ПТМ СТБ 1995-2009-Т5-DS(TН)1-СS(10)60-TR15-PL(5)850-WS1 (ПЛОТНОСТЬ 160 КГ/М3) БЕЛТЕП МАРКИ РУФ 60 | М3 49.0795 | - - | - - | - - | 213.36 10471.60 | 16.94 831.41 | 230.30 11303.01
157. | Е12-15-306 (Н10) | УСТРОЙСТВО ПАРОИЗОЛЯЦИИ ПРОКЛАДОЧНОЙ В ОДИН СЛОЙ ИЗ ПОЛИЭТИЛЕНОВОЙ ПЛЕНКИ | 100М2 ИЗОЛИРУЕМОЙ ПОВЕРХНОСТИ 9.53 | 63.38 604.01 | 15.93 151.81 | 7.56 72.05 | 141.47 1348.21 | 10.71 102.07 | 231.49 2206.10
158. | Е12-91-2 (Н10) | УСТРОЙСТВО ВЫРАВНИВАЮЩИХ СТЯЖЕК ПОД КРОВЛЮ С АРМИРОВАНИЕМ ТОЛЩИНОЙ 40 ММ | 100М2 9.53 | 413.22 3937.99 | 27.91 265.98 | 18.26 174.02 | 409.56 3903.11 | 31.70 302.10 | 882.39 8409.18
159. | С204-3101-2 | СЕТКА АРМАТУРНАЯ СВАРНАЯ ДЛЯ ЖЕЛЕЗОБЕТОННЫХ КОНСТРУКЦИЙ ИЗ ПРОВОЛОКИ ВР I, ДИАМЕТРОМ 3-5 ММ | Т 2.9543 | - - | - - | - - | 3732.67 11027.43 | 213.51 630.77 | 3946.18 11658.20
160. | Е12-115-1 (Н10) | ОГРУНТОВКА ОСНОВАНИЙ КРОВЛИ МЕХАНИЗИРОВАННЫМ СПОСОБОМ | 100М2 9.53 | 8.79 83.77 | 6.36 60.61 | 3.67 34.98 | - - | - - | 15.15 144.38
161. | С117-1404 | МАСТИКА БИТУМНАЯ ПОЛИМЕРНАЯ ХОЛОДНАЯ (МБПХ) ДЛЯ НАНЕСЕНИЯ НА РУЛОННЫЕ МАТЕРИАЛЫ | Т 0.7624 | - - | - - | - - | 2354.63 1795.17 | 186.96 142.54 | 2541.59 1937.71
162. | С101-84706 | БЕНЗИН-РАСТВОРИТЕЛЬ | Т 0.264 | - - | - - | - - | 3012.50 795.30 | 239.19 63.15 | 3251.69 858.45
163. | Е12-105-1 (Н10) | УСТРОЙСТВО КРОВЕЛЬ ИЗ НАПЛАВЛЯЕМЫХ РУЛОННЫХ МАТЕРИАЛОВ ПРИ НАВАРКЕ ВОДОИЗОЛЯЦИОННЫХ КОВРОВ ДВУХСЛОЙНЫХ | 100М2 9.53 | 126.64 1206.88 | 4.55 43.36 | 1.90 18.11 | 70.83 675.01 | 5.69 54.23 | 207.71 1979.48
164. | С101-86124 | МАТЕРИАЛ РУЛОННЫЙ БИТУМНО-ПОЛИМЕРНЫЙ КРОВЕЛЬНЫЙ НАПЛАВЛЯЕМЫЙ "БИПОЛИКРИН", К-ПХ-БЭ-К/ПП-4.5 КГ | М2 1115.01 | - - | - - | - - | 5.49 6121.40 | 0.44 490.60 | 5.93 6612.01
165. | С101-86123 | МАТЕРИАЛ РУЛОННЫЙ БИТУМНО-ПОЛИМЕРНЫЙ КРОВЕЛЬНЫЙ НАПЛАВЛЯЕМЫЙ "БИПОЛИКРИН", К-ПХ-БЭ-ПП/ПП-3.5 КГ | М2 1215.075 | - - | - - | - - | 4.61 5601.50 | 0.37 449.58 | 4.98 6051.07
166. | ПРИМЕЧАНИЕ: | ТИП 2 (S=1192,5 М2)
167. | Е11-11-11 (Н10) | УСТРОЙСТВО ЦЕМЕНТНО-ПЕСЧАНЫХ СТЯЖЕК ТОЛЩИНОЙ 20 ММ ПО БЕТОННОМУ ОСНОВАНИЮ (РА-Р М150) | 100 М2 11.925 | 311.08 3709.63 | 12.52 149.30 | 3.88 46.27 | 204.25 2435.68 | 15.84 188.89 | 543.69 6483.50
168. | Е12-15-1010 (Н10) | УСТРОЙСТВО ПАРОИЗОЛЯЦИИ ОКЛЕЕЧНОЙ В ОДИН СЛОЙ ИЗ НАПЛАВЛЯЕМЫХ РУЛОННЫХ МАТЕРИАЛОВ | 100М2 ИЗОЛИРУЕМОЙ ПОВЕРХНОСТИ 14.477 | 118.44 1714.66 | 17.85 258.41 | 8.25 119.44 | 113.87 1648.50 | 9.08 131.45 | 259.24 3753.02
169. | С101-86152 | МАТЕРИАЛ РУЛОННЫЙ БИТУМНО-ПОЛИМЕРНЫЙ ГИДРОИЗОЛЯЦИОННЫЙ НАПЛАВЛЯЕМЫЙ "КРОВЛЯЭЛАСТ", МАРКА Г-ПХ-БЭ-ПП/ПП-4.0 КГ | М2 1592.47 | - - | - - | - - | 7.27 11577.26 | 0.58 923.63 | 7.85 12500.89
170. | С117-1404 | МАСТИКА БИТУМНАЯ ПОЛИМЕРНАЯ ХОЛОДНАЯ (МБПХ) ДЛЯ НАНЕСЕНИЯ НА РУЛОННЫЕ МАТЕРИАЛЫ | Т 1.1582 | - - | - - | - - | 2354.63 2727.13 | 186.96 216.54 | 2541.59 2943.67
171. | Е12-13-8 (Н10) | УТЕПЛЕНИЕ ПОКРЫТИЙ ПЛИТАМИ МИНЕРАЛОВАТНЫМИ НАСУХО В ОДИН СЛОЙ ТОЛЩИНОЙ 10 СМ ПРИ ПОДАЧЕ ИЗДЕЛИЙ К МЕСТУ ПРОИЗВОДСТВА РАБОТ БАШЕННЫМ КРАНОМ | 100М2 11.925 | 165.70 1975.97 | 10.84 129.27 | 3.27 38.99 | - - | - - | 176.54 2105.24
172. | С104-701-19 | ПЛИТЫ ТЕПЛОИЗОЛЯЦИОННЫЕ ИЗ МИНЕРАЛЬНОЙ ВАТЫ ПТМ СТБ 1995-2009-Т4-DS(TН)1-СS(10)40-TR7,5-PL(5)350-WS1 (ПЛОТНОСТЬ 115 КГ/М3) БЕЛТЕП МАРКИ РУФ 35 | М3 122.8275 | - - | - - | - - | 164.79 20240.74 | 13.08 1606.58 | 177.87 21847.33
173. | Е12-13-9 (Н10) | ВТОРОЙ СЛОЙ 50ММ | 100М2 11.925 | 126.58 1509.47 | 10.84 129.27 | 3.27 38.99 | - - | - - | 137.42 1638.74
174. | С104-701-20 | ПЛИТЫ ТЕПЛОИЗОЛЯЦИОННЫЕ ИЗ МИНЕРАЛЬНОЙ ВАТЫ ПТМ СТБ 1995-2009-Т5-DS(TН)1-СS(10)60-TR15-PL(5)850-WS1 (ПЛОТНОСТЬ 160 КГ/М3) БЕЛТЕП МАРКИ РУФ 60 | М3 61.4138 | - - | - - | - - | 213.36 13103.25 | 16.94 1040.35 | 230.30 14143.60
175. | С104-701-23В | БОРТИК В МЕСТАХ ПРИМЫКАНИЯ ИЗ ПЛИТЫ ТЕПЛОИЗОЛЯЦИОННЫЕ ИЗ МИНЕРАЛЬНОЙ ВАТЫ (ПЛОТНОСТЬ 200 КГ/М3) БЕЛТЕП МАРКИ РУФ 80 | М3 3.24 | - - | - - | - - | 257.91 835.63 | 20.48 66.36 | 278.39 901.98
176. | Е12-105-1 (Н10) | УСТРОЙСТВО КРОВЕЛЬ ИЗ НАПЛАВЛЯЕМЫХ РУЛОННЫХ МАТЕРИАЛОВ ПРИ НАВАРКЕ ВОДОИЗОЛЯЦИОННЫХ КОВРОВ ДВУХСЛОЙНЫХ | 100М2 11.925 | 126.64 1510.18 | 4.55 54.26 | 1.90 22.66 | 70.83 844.65 | 5.69 67.85 | 207.71 2476.94
177. | С101-86124 | МАТЕРИАЛ РУЛОННЫЙ БИТУМНО-ПОЛИМЕРНЫЙ КРОВЕЛЬНЫЙ НАПЛАВЛЯЕМЫЙ "БИПОЛИКРИН", К-ПХ-БЭ-К/ПП-4.5 КГ | М2 1395.225 | - - | - - | - - | 5.49 7659.79 | 0.44 613.90 | 5.93 8273.68
178. | С101-86123 | МАТЕРИАЛ РУЛОННЫЙ БИТУМНО-ПОЛИМЕРНЫЙ КРОВЕЛЬНЫЙ НАПЛАВЛЯЕМЫЙ "БИПОЛИКРИН", К-ПХ-БЭ-ПП/ПП-3.5 КГ | М2 1520.4375 | - - | - - | - - | 4.61 7009.22 | 0.37 562.56 | 4.98 7571.78
179. | ПРИМЕЧАНИЕ: | ТИП 2.1 (S=3550,9 М2)
180. | Е11-11-11 (Н10) | УСТРОЙСТВО ЦЕМЕНТНО-ПЕСЧАНЫХ СТЯЖЕК ТОЛЩИНОЙ 20 ММ ПО БЕТОННОМУ ОСНОВАНИЮ (РА-Р М150) | 100 М2 35.509 | 311.08 11046.14 | 12.52 444.57 | 3.88 137.77 | 204.25 7252.71 | 15.84 562.46 | 543.69 19305.89
181. | Е12-15-1010 (Н10) | УСТРОЙСТВО ПАРОИЗОЛЯЦИИ ОКЛЕЕЧНОЙ В ОДИН СЛОЙ ИЗ НАПЛАВЛЯЕМЫХ РУЛОННЫХ МАТЕРИАЛОВ | 100М2 ИЗОЛИРУЕМОЙ ПОВЕРХНОСТИ 54.5063 | 118.44 6455.73 | 17.85 972.94 | 8.25 449.68 | 113.87 6206.63 | 9.08 494.92 | 259.24 14130.22
182. | С101-86152 | МАТЕРИАЛ РУЛОННЫЙ БИТУМНО-ПОЛИМЕРНЫЙ ГИДРОИЗОЛЯЦИОННЫЙ НАПЛАВЛЯЕМЫЙ "КРОВЛЯЭЛАСТ", МАРКА Г-ПХ-БЭ-ПП/ПП-4.0 КГ | М2 5995.66 | - - | - - | - - | 7.27 43588.45 | 0.58 3477.48 | 7.85 47065.93
183. | С117-1404 | МАСТИКА БИТУМНАЯ ПОЛИМЕРНАЯ ХОЛОДНАЯ (МБПХ) ДЛЯ НАНЕСЕНИЯ НА РУЛОННЫЕ МАТЕРИАЛЫ | Т 4.3605 | - - | - - | - - | 2354.63 10267.36 | 186.96 815.24 | 2541.59 11082.60
184. | Е12-13-8 (Н10) | УТЕПЛЕНИЕ ПОКРЫТИЙ ПЛИТАМИ МИНЕРАЛОВАТНЫМИ НАСУХО В ОДИН СЛОЙ ТОЛЩИНОЙ 10 СМ ПРИ ПОДАЧЕ ИЗДЕЛИЙ К МЕСТУ ПРОИЗВОДСТВА РАБОТ БАШЕННЫМ КРАНОМ | 100М2 35.509 | 165.70 5883.84 | 10.84 384.92 | 3.27 116.11 | - - | - - | 176.54 6268.76
185. | Е12-13-9 К=2 (Н10) Н1=2 | ДОБАВЛЯЕТСЯ СЛОИ ДО УКЛОНА 150...420ММ | 100М2 35.509 | 253.16 8989.46 | 21.68 769.84 | 6.55 232.58 | - - | - - | 274.84 9759.30
186. | С104-701-19 | ПЛИТЫ ТЕПЛОИЗОЛЯЦИОННЫЕ ИЗ МИНЕРАЛЬНОЙ ВАТЫ ПТМ СТБ 1995-2009-Т4-DS(TН)1-СS(10)40-TR7,5-PL(5)350-WS1 (ПЛОТНОСТЬ 115 КГ/М3) БЕЛТЕП МАРКИ РУФ 35 | М3 1042.3667 | - - | - - | - - | 164.79 171771.61 | 13.08 13634.16 | 177.87 185405.76
187. | Е12-13-9 (Н10) | ВТОРОЙ СЛОЙ 50ММ | 100М2 35.509 | 126.58 4494.73 | 10.84 384.92 | 3.27 116.11 | - - | - - | 137.42 4879.65
188. | С104-701-20 | ПЛИТЫ ТЕПЛОИЗОЛЯЦИОННЫЕ ИЗ МИНЕРАЛЬНОЙ ВАТЫ ПТМ СТБ 1995-2009-Т5-DS(TН)1-СS(10)60-TR15-PL(5)850-WS1 (ПЛОТНОСТЬ 160 КГ/М3) БЕЛТЕП МАРКИ РУФ 60 | М3 182.8714 | - - | - - | - - | 213.36 39017.44 | 16.94 3097.84 | 230.30 42115.28
189. | Е12-105-1 (Н10) | УСТРОЙСТВО КРОВЕЛЬ ИЗ НАПЛАВЛЯЕМЫХ РУЛОННЫХ МАТЕРИАЛОВ ПРИ НАВАРКЕ ВОДОИЗОЛЯЦИОННЫХ КОВРОВ ДВУХСЛОЙНЫХ | 100М2 35.509 | 126.64 4496.86 | 4.55 161.57 | 1.90 67.47 | 70.83 2515.10 | 5.69 202.05 | 207.71 7375.58
190. | С101-86124 | МАТЕРИАЛ РУЛОННЫЙ БИТУМНО-ПОЛИМЕРНЫЙ КРОВЕЛЬНЫЙ НАПЛАВЛЯЕМЫЙ "БИПОЛИКРИН", К-ПХ-БЭ-К/ПП-4.5 КГ | М2 4154.553 | - - | - - | - - | 5.49 22808.50 | 0.44 1828.00 | 5.93 24636.50
191. | С101-86123 | МАТЕРИАЛ РУЛОННЫЙ БИТУМНО-ПОЛИМЕРНЫЙ КРОВЕЛЬНЫЙ НАПЛАВЛЯЕМЫЙ "БИПОЛИКРИН", К-ПХ-БЭ-ПП/ПП-3.5 КГ | М2 4527.3975 | - - | - - | - - | 4.61 20871.30 | 0.37 1675.14 | 4.98 22546.44
192. | ПРИМЕЧАНИЕ: | ТИП 3 (S=2161,6М2)
193. | Е12-15-1010 (Н10) | УСТРОЙСТВО ПАРОИЗОЛЯЦИИ ОКЛЕЕЧНОЙ В ОДИН СЛОЙ ИЗ НАПЛАВЛЯЕМЫХ РУЛОННЫХ МАТЕРИАЛОВ | 100М2 ИЗОЛИРУЕМОЙ ПОВЕРХНОСТИ 21.616 | 118.44 2560.20 | 17.85 385.85 | 8.25 178.33 | 152.87 3304.44 | 12.18 263.28 | 301.34 6513.77
194. | С101-86152 | МАТЕРИАЛ РУЛОННЫЙ БИТУМНО-ПОЛИМЕРНЫЙ ГИДРОИЗОЛЯЦИОННЫЙ НАПЛАВЛЯЕМЫЙ "КРОВЛЯЭЛАСТ", МАРКА Г-ПХ-БЭ-ПП/ПП-4.0 КГ | М2 2377.65 | - - | - - | - - | 7.27 17285.52 | 0.58 1379.04 | 7.85 18664.55
195. | Е12-13-9 (Н10) | РАЗУКЛОНКА ПЛИТАМИ МИНЕРАЛОВАТНЫМИ НАСУХО НА КАЖДЫЙ ПОСЛЕДУЮЩИЙ СЛОЙ ДОБАВЛЯТЬ (50...300ММ) | 100М2 21.616 | 126.58 2736.15 | 10.84 234.32 | 3.27 70.68 | - - | - - | 137.42 2970.47
196. | С104-701-19 | ПЛИТЫ ТЕПЛОИЗОЛЯЦИОННЫЕ ИЗ МИНЕРАЛЬНОЙ ВАТЫ ПТМ СТБ 1995-2009-Т4-DS(TН)1-СS(10)40-TR7,5-PL(5)350-WS1 (ПЛОТНОСТЬ 115 КГ/М3) БЕЛТЕП МАРКИ РУФ 35 | М3 278.306 | - - | - - | - - | 164.79 45862.05 | 13.08 3640.24 | 177.87 49502.29
197. | Е12-13-9 (Н10) | НА КАЖДЫЙ ПОСЛЕДУЮЩИЙ СЛОЙ ДОБАВЛЯТЬ (50ММ) | 100М2 21.616 | 126.58 2736.15 | 10.84 234.32 | 3.27 70.68 | - - | - - | 137.42 2970.47
198. | С104-701-20 | ПЛИТЫ ТЕПЛОИЗОЛЯЦИОННЫЕ ИЗ МИНЕРАЛЬНОЙ ВАТЫ ПТМ СТБ 1995-2009-Т5-DS(TН)1-СS(10)60-TR15-PL(5)850-WS1 (ПЛОТНОСТЬ 160 КГ/М3) БЕЛТЕП МАРКИ РУФ 60 | М3 111.3224 | - - | - - | - - | 213.36 23751.75 | 16.94 1885.80 | 230.30 25637.55
199. | С104-701-23В | БОРТИК В МЕСТАХ ПРИМЫКАНИЯ ИЗ ПЛИТЫ ТЕПЛОИЗОЛЯЦИОННЫЕ ИЗ МИНЕРАЛЬНОЙ ВАТЫ (ПЛОТНОСТЬ 200 КГ/М3) БЕЛТЕП МАРКИ РУФ 80 | М3 3.06 | - - | - - | - - | 257.91 789.20 | 20.48 62.67 | 278.39 851.87
200. | Е12-105-1 (Н10) | УСТРОЙСТВО КРОВЕЛЬ ИЗ НАПЛАВЛЯЕМЫХ РУЛОННЫХ МАТЕРИАЛОВ ПРИ НАВАРКЕ ВОДОИЗОЛЯЦИОННЫХ КОВРОВ ДВУХСЛОЙНЫХ | 100М2 21.616 | 126.64 2737.45 | 4.55 98.35 | 1.90 41.07 | 70.83 1531.06 | 5.69 123.00 | 207.71 4489.86
201. | С101-86124 | МАТЕРИАЛ РУЛОННЫЙ БИТУМНО-ПОЛИМЕРНЫЙ КРОВЕЛЬНЫЙ НАПЛАВЛЯЕМЫЙ "БИПОЛИКРИН", К-ПХ-БЭ-К/ПП-4.5 КГ | М2 2529.072 | - - | - - | - - | 5.49 13884.61 | 0.44 1112.79 | 5.93 14997.40
202. | С101-86123 | МАТЕРИАЛ РУЛОННЫЙ БИТУМНО-ПОЛИМЕРНЫЙ КРОВЕЛЬНЫЙ НАПЛАВЛЯЕМЫЙ "БИПОЛИКРИН", К-ПХ-БЭ-ПП/ПП-3.5 КГ | М2 2756.04 | - - | - - | - - | 4.61 12705.34 | 0.37 1019.73 | 4.98 13725.08
203. | ПРИМЕЧАНИЕ: | ТИП 4 (S=515 М2)
204. | Е11-11-11 (Н10) | УСТРОЙСТВО ЦЕМЕНТНО-ПЕСЧАНЫХ СТЯЖЕК ТОЛЩИНОЙ 20 ММ ПО БЕТОННОМУ ОСНОВАНИЮ (РА-Р М150) | 100 М2 5.15 | 311.08 1602.06 | 12.52 64.48 | 3.88 19.98 | 204.25 1051.89 | 15.84 81.58 | 543.69 2800.00
205. | Е12-15-1010 (Н10) | УСТРОЙСТВО ПАРОИЗОЛЯЦИИ ОКЛЕЕЧНОЙ В ОДИН СЛОЙ ИЗ НАПЛАВЛЯЕМЫХ РУЛОННЫХ МАТЕРИАЛОВ | 100М2 ИЗОЛИРУЕМОЙ ПОВЕРХНОСТИ 6.8032 | 118.44 805.77 | 17.85 121.44 | 8.25 56.13 | 113.87 774.68 | 9.08 61.77 | 259.24 1763.66
206. | С101-86152 | МАТЕРИАЛ РУЛОННЫЙ БИТУМНО-ПОЛИМЕРНЫЙ ГИДРОИЗОЛЯЦИОННЫЙ НАПЛАВЛЯЕМЫЙ "КРОВЛЯЭЛАСТ", МАРКА Г-ПХ-БЭ-ПП/ПП-4.0 КГ | М2 748.33 | - - | - - | - - | 7.27 5440.36 | 0.58 434.03 | 7.85 5874.39
207. | С101-59302-1 | МАСТИКА БИТУМНО-ПОЛИМЕРНАЯ КРОВЕЛЬНАЯ И ГИДРОИЗОЛЯЦИОННАЯ (МБПХ), ХОЛОДНАЯ | Т 0.5442 | - - | - - | - - | 2354.63 1281.39 | 186.96 101.74 | 2541.59 1383.13
208. | Е12-14-1 (Н10) | УТЕПЛЕНИЕ ПОКРЫТИЙ ЛЕГКИМ (ЯЧЕИСТЫМ) БЕТОНОМ | М3 69.525 | 28.70 1995.37 | 13.04 906.61 | 4.39 305.21 | - - | - - | 41.74 2901.98
209. | С414-10107-104 | БЕТОНЫ ЛЕГКИЕ (СМЕСЬ ГОТОВАЯ К УПОТРЕБЛЕНИЮ) НА КЕРАМЗИТОВОМ ЗАПОЛНИТЕЛЕ КРУПНОСТЬЮ СВ. 10 ДО 20ММ, КЛАССА ПО ПРОЧНОСТИ НА СЖАТИЕ LС3,5, С МАРКОЙ ПО УДОБОУКЛАДЫВАЕМОСТИ П1, ДИАПАЗОНОМ МАРОК ПО ПЛОТНОСТИ СВ. D700 ДО D800 ВКЛЮЧИТЕЛЬНО | М3 72.28 | - - | - - | - - | 145.57 10521.80 | 11.33 818.93 | 156.90 11340.73
210. | Е11-11-11 (Н10) | УСТРОЙСТВО ЦЕМЕНТНО-ПЕСЧАНЫХ СТЯЖЕК ТОЛЩИНОЙ 20 ММ ПО БЕТОННОМУ ОСНОВАНИЮ (РА-Р М150) | 100 М2 5.15 | 311.08 1602.06 | 12.52 64.48 | 3.88 19.98 | 204.25 1051.89 | 15.84 81.58 | 543.69 2800.00
211. | Е12-115-1 (Н10) | ОГРУНТОВКА ОСНОВАНИЙ КРОВЛИ МЕХАНИЗИРОВАННЫМ СПОСОБОМ | 100М2 5.15 | 8.79 45.27 | 6.36 32.75 | 3.67 18.90 | - - | - - | 15.15 78.02
212. | С117-1404 | МАСТИКА БИТУМНАЯ ПОЛИМЕРНАЯ ХОЛОДНАЯ (МБПХ) ДЛЯ НАНЕСЕНИЯ НА РУЛОННЫЕ МАТЕРИАЛЫ | Т 0.412 | - - | - - | - - | 2354.63 970.11 | 186.96 77.03 | 2541.59 1047.14
213. | С101-84706 | БЕНЗИН-РАСТВОРИТЕЛЬ | Т 0.1427 | - - | - - | - - | 3012.50 429.88 | 239.19 34.13 | 3251.69 464.02
214. | С104-701-23В | БОРТИК В МЕСТАХ ПРИМЫКАНИЯ ИЗ ПЛИТЫ ТЕПЛОИЗОЛЯЦИОННЫЕ ИЗ МИНЕРАЛЬНОЙ ВАТЫ (ПЛОТНОСТЬ 200 КГ/М3) БЕЛТЕП МАРКИ РУФ 80 | М3 0.78 | - - | - - | - - | 257.91 201.17 | 20.48 15.97 | 278.39 217.14
215. | Е12-105-1 (Н10) | УСТРОЙСТВО КРОВЕЛЬ ИЗ НАПЛАВЛЯЕМЫХ РУЛОННЫХ МАТЕРИАЛОВ ПРИ НАВАРКЕ ВОДОИЗОЛЯЦИОННЫХ КОВРОВ ДВУХСЛОЙНЫХ | 100М2 5.15 | 126.64 652.20 | 4.55 23.43 | 1.90 9.79 | 70.83 364.77 | 5.69 29.30 | 207.71 1069.71
216. | С101-86124 | МАТЕРИАЛ РУЛОННЫЙ БИТУМНО-ПОЛИМЕРНЫЙ КРОВЕЛЬНЫЙ НАПЛАВЛЯЕМЫЙ "БИПОЛИКРИН", К-ПХ-БЭ-К/ПП-4.5 КГ | М2 602.55 | - - | - - | - - | 5.49 3308.00 | 0.44 265.12 | 5.93 3573.12
217. | С101-86123 | МАТЕРИАЛ РУЛОННЫЙ БИТУМНО-ПОЛИМЕРНЫЙ КРОВЕЛЬНЫЙ НАПЛАВЛЯЕМЫЙ "БИПОЛИКРИН", К-ПХ-БЭ-ПП/ПП-3.5 КГ | М2 656.625 | - - | - - | - - | 4.61 3027.04 | 0.37 242.95 | 4.98 3269.99
|  | ИТОГО ПРЯМЫЕ ЗАТРАТЫ : |  | 83912 | 7181 | 2710 | 619313 | 48993 | 759399
|  | ОХР и ОПР | [6 empty] | 56928
|  | ПЛАНОВАЯ ПРИБЫЛЬ | [6 empty] | 60540
|  | ИТОГО ПО ПТМ | [6 empty] | 876867
|  | ЗАТРАТЫ ТРУДА | [6 empty] | 11221
|  | ЗАТРАТЫ ТРУДА МАШИНИСТОВ | [6 empty] | 333
| Ж2-70 | КРОВЛИ: УЗЛЫ ПРИМЫКАНИЙ Л.22,49,50 АР,ПРОЧИЕ РАБОТЫ
218. | ПРИМЕЧАНИЕ: | УЗЕЛ "1 ","1Х"
219. | Е6-16-13 (Н10) | УСТРОЙСТВО СТЕН И ПЕРЕГОРОДОК ЛЕГКОБЕТОННЫХ ИЗ БЕТОНА КЛАССА С12/15 ВЫСОТОЙ ДО 3 М, ТОЛЩИНОЙ ДО 150 ММ | 100М3 0.054 | 12526.38 676.42 | 1111.77 60.04 | 351.78 19.00 | 27882.00 1505.63 | 2182.76 117.87 | 43702.91 2359.96
220. | Е7-57-1 (Н10) | УСТРОЙСТВО ГЕРМЕТИЗАЦИИ ПРОКЛАДКАМИ | 100М 0.6 | 53.71 32.23 | 0.36 0.22 | 0.21 0.13 | 403.62 242.17 | 31.94 19.16 | 489.63 293.79
221. | Е15-51-1 (Н10) | УЛУЧШЕННАЯ ШТУКАТУРКА СТЕН ЦЕМЕНТНО-ИЗВЕСТКОВЫМ РАСТВОРОМ ПО КАМНЮ | 100М2 0.36 | 573.02 206.29 | 37.78 13.60 | 23.54 8.47 | 161.97 58.31 | 12.57 4.53 | 785.34 282.72
222. | Е26-116-1 (Н10) | ТЕПЛОИЗОЛЯЦИЯ НАРУЖНЫХ СТЕН ПЛИТАМИ МИНЕРАЛОВАТНЫМИ НА КЛЕЮ НА ПРЯМОЛИНЕЙНЫХ ПОВЕРХНОСТЯХ С ЛЕСОВ | 100М2 0.36 | 511.19 184.03 | 2.50 0.90 | - - | 4.03 1.45 | 0.30 0.11 | 518.02 186.49
223. | С101-138065 | СОСТАВ КЛЕЕВОЙ ПОЛИМИНЕРАЛЬНЫЙ ДЛЯ НАКЛЕИВАНИЯ ТЕПЛОИЗОЛЯЦИОННЫХ МАТЕРИАЛОВ И АРМИРУЮЩЕЙ СЕТКИ (КС), ОДНОКОМПОНЕНТНЫЙ (1) | Т 0.216 | - - | - - | - - | 373.13 80.60 | 29.63 6.40 | 402.76 87.00
224. | С104-701-12 | ПЛИТЫ ТЕПЛОИЗОЛЯЦИОННЫЕ ИЗ МИНЕРАЛЬНОЙ ВАТЫ ПТМ СТБ 1995-2009-Т4-DS(TН)1-СS(10)15-TR7,5-WS1(ПЛОТНОСТЬ 90 КГ/М3) БЕЛТЕП МАРКИ ВЕНТ 25 | М3 3.816 | - - | - - | - - | 134.43 512.98 | 10.67 40.72 | 145.10 553.70
225. | Е12-109-3 (Н10) | УСТРОЙСТВО ПРИМЫКАНИЙ КРОВЛИ С ВЫВОДОМ ВОДОИЗОЛЯЦИОННОГО КОВРА НА ВЕРХ ПАРАПЕТА ВЫСОТОЙ 1000 ММ ОТ ВЕРХА НЕСУЩЕЙ КОНСТРУКЦИИ И ШИРИНОЙ 250 ММ | 100М 0.6 | 256.24 153.74 | 9.76 5.86 | 4.51 2.71 | 204.86 122.92 | 16.35 9.81 | 487.21 292.33
226. | Е12-109-5 К=7 (Н10) Н1=7 | ДОБАВЛЯТЬ (ИЛИ ИСКЛЮЧАТЬ) НА КАЖДЫЕ 100 ММ ИЗМЕНЕНИЯ ВЫСОТЫ ПАРАПЕТА: К НОРМАМ Е12-109-1 - Е12-109-4 | 100М 0.6 | 66.63 -39.98 | 9.24 -5.54 | 4.94 -2.96 | 117.71 -70.63 | 9.36 -5.62 | 202.94 -121.76
227. | С101-86124 | МАТЕРИАЛ РУЛОННЫЙ БИТУМНО-ПОЛИМЕРНЫЙ КРОВЕЛЬНЫЙ НАПЛАВЛЯЕМЫЙ "БИПОЛИКРИН", К-ПХ-БЭ-К/ПП-4.5 КГ | М2 59.4 | - - | - - | - - | 5.49 326.11 | 0.44 26.14 | 5.93 352.24
228. | С101-86123 | МАТЕРИАЛ РУЛОННЫЙ БИТУМНО-ПОЛИМЕРНЫЙ КРОВЕЛЬНЫЙ НАПЛАВЛЯЕМЫЙ "БИПОЛИКРИН", К-ПХ-БЭ-ПП/ПП-3.5 КГ | М2 66.6 | - - | - - | - - | 4.61 307.03 | 0.37 24.64 | 4.98 331.67
229. | Е11-11-11 (Н10) | УСТРОЙСТВО ЦЕМЕНТНО-ПЕСЧАНЫХ СТЯЖЕК ПО ПАРАПЕТУ | 100 М2 0.18 | 311.08 55.99 | 12.52 2.25 | 3.88 0.70 | 204.25 36.77 | 15.84 2.85 | 543.69 97.86
230. | Е12-114-1 (Н10) | УСТАНОВКА ФАРТУКА | 100М2 ПОКРЫТИЯ 0.288 | 627.27 180.65 | 10.93 3.15 | 1.20 0.35 | 1672.20 481.59 | 96.79 27.88 | 2407.19 693.27
231. | С203-ФАР | ФАРТУК ИЗ СТАЛИ ОЦИНКОВАННОЙ ТОЛЩИНОЙ 0, 7 ММ,, С ОДНОСТОРОННИМ ПОЛИМЕРНЫМ ПОКРЫТИЕМ | М2 29.088 | - - | - - | - - | 68.73 1999.22 | 3.93 114.32 | 72.66 2113.53
232. | ПРИМЕЧАНИЕ: | УЗЕЛ "2"
233. | Е6-16-13 (Н10) | УСТРОЙСТВО СТЕН И ПЕРЕГОРОДОК ЛЕГКОБЕТОННЫХ ИЗ БЕТОНА КЛАССА С12/15 ВЫСОТОЙ ДО 3 М, ТОЛЩИНОЙ ДО 150 ММ | 100М3 0.189 | 12526.38 2367.49 | 1111.77 210.12 | 351.78 66.49 | 27882.00 5269.70 | 2182.76 412.54 | 43702.91 8259.85
234. | Е15-51-1 (Н10) | УЛУЧШЕННАЯ ШТУКАТУРКА СТЕН ЦЕМЕНТНО-ИЗВЕСТКОВЫМ РАСТВОРОМ ПО КАМНЮ | 100М2 1.26 | 573.02 722.01 | 37.78 47.60 | 23.54 29.66 | 161.97 204.08 | 12.57 15.84 | 785.34 989.53
235. | Е12-109-4 (Н10) | УСТРОЙСТВО ПРИМЫКАНИЙ КРОВЛИ С ВЫВОДОМ ВОДОИЗОЛЯЦИОННОГО КОВРА НА ВЕРХ ПАРАПЕТА ВЫСОТОЙ 1000 ММ ОТ ВЕРХА НЕСУЩЕЙ КОНСТРУКЦИИ И ШИРИНОЙ 430 ММ | 100М 2.1 | 271.54 570.23 | 10.43 21.90 | 4.79 10.06 | 205.98 432.56 | 16.44 34.52 | 504.39 1059.21
236. | Е12-109-5 К=7 (Н10) Н1=7 | ДОБАВЛЯТЬ (ИЛИ ИСКЛЮЧАТЬ) НА КАЖДЫЕ 100 ММ ИЗМЕНЕНИЯ ВЫСОТЫ ПАРАПЕТА: К НОРМАМ Е12-109-1 - Е12-109-4 | 100М 2.1 | 66.63 -139.92 | 9.24 -19.40 | 4.94 -10.37 | 117.71 -247.19 | 9.36 -19.66 | 202.94 -426.17
237. | С101-86124 | МАТЕРИАЛ РУЛОННЫЙ БИТУМНО-ПОЛИМЕРНЫЙ КРОВЕЛЬНЫЙ НАПЛАВЛЯЕМЫЙ "БИПОЛИКРИН", К-ПХ-БЭ-К/ПП-4.5 КГ | М2 207.9 | - - | - - | - - | 5.49 1141.37 | 0.44 91.48 | 5.93 1232.85
238. | С101-86123 | МАТЕРИАЛ РУЛОННЫЙ БИТУМНО-ПОЛИМЕРНЫЙ КРОВЕЛЬНЫЙ НАПЛАВЛЯЕМЫЙ "БИПОЛИКРИН", К-ПХ-БЭ-ПП/ПП-3.5 КГ | М2 233.1 | - - | - - | - - | 4.61 1074.59 | 0.37 86.25 | 4.98 1160.84
239. | Е12-114-1 (Н10) | УСТРОЙСТВО ПОКРЫТИЙ ПАРАПЕТОВ ИЗ ГОТОВЫХ ЭЛЕМЕНТОВ | 100М2 ПОКРЫТИЯ 1.449 | 627.27 908.91 | 10.93 15.84 | 1.20 1.74 | 1672.20 2423.02 | 96.79 140.25 | 2407.19 3488.02
240. | С203-ФАР | ФАРТУК ИЗ СТАЛИ ОЦИНКОВАННОЙ ТОЛЩИНОЙ 0, 7 ММ,, С ОДНОСТОРОННИМ ПОЛИМЕРНЫМ ПОКРЫТИЕМ | М2 146.349 | - - | - - | - - | 68.73 10058.57 | 3.93 575.15 | 72.66 10633.72
241. | ПРИМЕЧАНИЕ: | УЗЕЛ "2Х"
242. | Е6-16-13 (Н10) | УСТРОЙСТВО СТЕН И ПЕРЕГОРОДОК ЛЕГКОБЕТОННЫХ ИЗ БЕТОНА КЛАССА С12/15 ВЫСОТОЙ ДО 3 М, ТОЛЩИНОЙ ДО 150 ММ | 100М3 0.135 | 12526.38 1691.06 | 1111.77 150.09 | 351.78 47.49 | 27882.00 3764.07 | 2182.76 294.67 | 43702.91 5899.89
243. | Е26-116-1 (Н10) | ТЕПЛОИЗОЛЯЦИЯ НАРУЖНЫХ СТЕН ПЛИТАМИ МИНЕРАЛОВАТНЫМИ НА КЛЕЮ НА ПРЯМОЛИНЕЙНЫХ ПОВЕРХНОСТЯХ С ЛЕСОВ | 100М2 0.9 | 511.19 460.07 | 2.50 2.25 | - - | 4.03 3.63 | 0.30 0.27 | 518.02 466.22
244. | С101-138065 | СОСТАВ КЛЕЕВОЙ ПОЛИМИНЕРАЛЬНЫЙ ДЛЯ НАКЛЕИВАНИЯ ТЕПЛОИЗОЛЯЦИОННЫХ МАТЕРИАЛОВ И АРМИРУЮЩЕЙ СЕТКИ (КС), ОДНОКОМПОНЕНТНЫЙ (1) | Т 0.54 | - - | - - | - - | 373.13 201.49 | 29.63 16.00 | 402.76 217.49
245. | С104-701-12 | ПЛИТЫ ТЕПЛОИЗОЛЯЦИОННЫЕ ИЗ МИНЕРАЛЬНОЙ ВАТЫ ПТМ СТБ 1995-2009-Т4-DS(TН)1-СS(10)15-TR7,5-WS1(ПЛОТНОСТЬ 90 КГ/М3) БЕЛТЕП МАРКИ ВЕНТ 25 | М3 9.54 | - - | - - | - - | 134.43 1282.46 | 10.67 101.79 | 145.10 1384.25
246. | Е12-109-4 (Н10) | УСТРОЙСТВО ПРИМЫКАНИЙ КРОВЛИ С ВЫВОДОМ ВОДОИЗОЛЯЦИОННОГО КОВРА НА ВЕРХ ПАРАПЕТА ВЫСОТОЙ 1000 ММ ОТ ВЕРХА НЕСУЩЕЙ КОНСТРУКЦИИ И ШИРИНОЙ 430 ММ | 100М 0.6 | 271.54 162.92 | 10.43 6.26 | 4.79 2.87 | 205.98 123.59 | 16.44 9.86 | 504.39 302.63
247. | Е12-109-5 К=7 (Н10) Н1=7 | ДОБАВЛЯТЬ (ИЛИ ИСКЛЮЧАТЬ) НА КАЖДЫЕ 100 ММ ИЗМЕНЕНИЯ ВЫСОТЫ ПАРАПЕТА: К НОРМАМ Е12-109-1 - Е12-109-4 | 100М 0.6 | 66.63 -39.98 | 9.24 -5.54 | 4.94 -2.96 | 117.71 -70.63 | 9.36 -5.62 | 202.94 -121.76
248. | С101-86124 | МАТЕРИАЛ РУЛОННЫЙ БИТУМНО-ПОЛИМЕРНЫЙ КРОВЕЛЬНЫЙ НАПЛАВЛЯЕМЫЙ "БИПОЛИКРИН", К-ПХ-БЭ-К/ПП-4.5 КГ | М2 59.4 | - - | - - | - - | 5.49 326.11 | 0.44 26.14 | 5.93 352.24
249. | С101-86123 | МАТЕРИАЛ РУЛОННЫЙ БИТУМНО-ПОЛИМЕРНЫЙ КРОВЕЛЬНЫЙ НАПЛАВЛЯЕМЫЙ "БИПОЛИКРИН", К-ПХ-БЭ-ПП/ПП-3.5 КГ | М2 66.6 | - - | - - | - - | 4.61 307.03 | 0.37 24.64 | 4.98 331.67
250. | Е12-114-1 (Н10) | УСТРОЙСТВО ПОКРЫТИЙ ПАРАПЕТОВ ИЗ ГОТОВЫХ ЭЛЕМЕНТОВ | 100М2 ПОКРЫТИЯ 0.414 | 627.27 259.69 | 10.93 4.53 | 1.20 0.50 | 1672.20 692.29 | 96.79 40.07 | 2407.19 996.58
251. | С203-ФАР | ФАРТУК ИЗ СТАЛИ ОЦИНКОВАННОЙ ТОЛЩИНОЙ 0, 7 ММ,, С ОДНОСТОРОННИМ ПОЛИМЕРНЫМ ПОКРЫТИЕМ | М2 41.814 | - - | - - | - - | 68.73 2873.88 | 3.93 164.33 | 72.66 3038.21
252. | ПРИМЕЧАНИЕ: | УЗЕЛ "3"
253. | Е12-112-1 (Н10) | УСТРОЙСТВО ПРИМЫКАНИЙ КРОВЛИ ИЗ НАПЛАВЛЯЕМЫХ РУЛОННЫХ МАТЕРИАЛОВ К ВОРОНКЕ ВНУТРЕННЕГО ВОДОСТОКА | 100ШТ 0.18 | 1072.27 193.01 | 12.50 2.25 | 1.55 0.28 | 61.04 10.99 | 4.91 0.88 | 1150.72 207.13
254. | С101-86124 | МАТЕРИАЛ РУЛОННЫЙ БИТУМНО-ПОЛИМЕРНЫЙ КРОВЕЛЬНЫЙ НАПЛАВЛЯЕМЫЙ "БИПОЛИКРИН", К-ПХ-БЭ-К/ПП-4.5 КГ | М2 18 | - - | - - | - - | 5.49 98.82 | 0.44 7.92 | 5.93 106.74
255. | С101-86123 | МАТЕРИАЛ РУЛОННЫЙ БИТУМНО-ПОЛИМЕРНЫЙ КРОВЕЛЬНЫЙ НАПЛАВЛЯЕМЫЙ "БИПОЛИКРИН", К-ПХ-БЭ-ПП/ПП-3.5 КГ | М2 18 | - - | - - | - - | 4.61 82.98 | 0.37 6.66 | 4.98 89.64
256. | ПРИМЕЧАНИЕ: | УЗЕЛ "4"
257. | Е12-10-1 (Н10) | УСТРОЙСТВО ВОДОСЛИВНОГО ЛОТКА ИЗ ЛИСТОВОЙ ОЦИНКОВАННОЙ СТАЛИ | 100М2 ПОКРЫТИЯ 0.21 | 859.74 180.55 | 3.24 0.68 | 2.38 0.50 | 2307.83 484.64 | 132.19 27.76 | 3303.00 693.63
258. | ПРИМЕЧАНИЕ: | УЗЕЛ "5М","5"
259. | Е12-107-1 (Н10) | УСТРОЙСТВО ПРИМЫКАНИЙ КРОВЛИ С МЕХАНИЧЕСКИМ КРЕПЛЕНИЕМ ФАРТУКА К ПОВЕРХНОСТИ ПАРАПЕТА И С ПОДВЕДЕНИЕМ ВОДОИЗОЛЯЦИОННОГО КОВРА ПОД ФАРТУК НА ВЫСОТУ 250 ММ | 100М 5.76 | 408.05 2350.37 | 13.47 77.59 | 1.69 9.73 | 185.30 1067.33 | 14.83 85.42 | 621.65 3580.71
260. | С101-86124 | МАТЕРИАЛ РУЛОННЫЙ БИТУМНО-ПОЛИМЕРНЫЙ КРОВЕЛЬНЫЙ НАПЛАВЛЯЕМЫЙ "БИПОЛИКРИН", К-ПХ-БЭ-К/ПП-4.5 КГ | М2 408.96 | - - | - - | - - | 5.49 2245.19 | 0.44 179.94 | 5.93 2425.13
261. | С101-86123 | МАТЕРИАЛ РУЛОННЫЙ БИТУМНО-ПОЛИМЕРНЫЙ КРОВЕЛЬНЫЙ НАПЛАВЛЯЕМЫЙ "БИПОЛИКРИН", К-ПХ-БЭ-ПП/ПП-3.5 КГ | М2 483.84 | - - | - - | - - | 4.61 2230.50 | 0.37 179.02 | 4.98 2409.52
262. | С101-84706 | БЕНЗИН-РАСТВОРИТЕЛЬ | Т 0.0444 | - - | - - | - - | 3012.50 133.76 | 239.19 10.62 | 3251.69 144.38
263. | С101-63604-ПЛ | ПЛАНКА ПРИЖИМНАЯ | М 581.76 | - - | - - | - - | 10.80 6283.01 | 0.86 500.31 | 11.66 6783.32
264. | С203-ФАР | ФАРТУК ИЗ СТАЛИ ОЦИНКОВАННОЙ ТОЛЩИНОЙ 0, 7 ММ,, С ОДНОСТОРОННИМ ПОЛИМЕРНЫМ ПОКРЫТИЕМ | М2 115.2 | - - | - - | - - | 68.73 7917.70 | 3.93 452.74 | 72.66 8370.43
265. | ПРИМЕЧАНИЕ: | УЗЕЛ "6М"
266. | Е11-11-11 (Н10) | УСТРОЙСТВО ЦЕМЕНТНО-ПЕСЧАНЫХ СТЯЖЕК ТОЛЩИНОЙ 20 ММ ПО БЕТОННОМУ ОСНОВАНИЮ | 100 М2 0.312 | 311.08 97.06 | 12.52 3.91 | 3.88 1.21 | 204.25 63.73 | 15.84 4.94 | 543.69 169.64
267. | ПРИМЕЧАНИЕ: | ПОКРЫТИЕ ПАРАПЕТА ОСНОВНОГО ЗДАНИЯ УЧТЕНО В УЗ.2,2Х
268. | Е12-114-1 (Н10) | УСТРОЙСТВО ПОКРЫТИЙ ПАРАПЕТОВ (=ТП) ИЗ ГОТОВЫХ ЭЛЕМЕНТОВ | 100М2 ПОКРЫТИЯ 0.21 | 627.27 131.73 | 10.93 2.30 | 1.20 0.25 | 1672.20 351.16 | 96.79 20.33 | 2407.19 505.52
269. | С203-ФАР | ФАРТУК ИЗ СТАЛИ ОЦИНКОВАННОЙ ТОЛЩИНОЙ 0, 7 ММ,, С ОДНОСТОРОННИМ ПОЛИМЕРНЫМ ПОКРЫТИЕМ | М2 21.21 | - - | - - | - - | 68.73 1457.76 | 3.93 83.36 | 72.66 1541.12
270. | ПРИМЕЧАНИЕ: | УЗЕЛ "6"
271. | Е12-111-1 (Н10) | УСТРОЙСТВО ПРИМЫКАНИЙ ИЗ НАПЛАВЛЯЕМЫХ РУЛОННЫХ МАТЕРИАЛОВ К СТАЛЬНЫМ ПАТРУБКАМ ПРИ ПРОПУСКЕ ТРУБ ЧЕРЕЗ КРОВЛЮ | ШТ 2 | 3.88 7.76 | 0.13 0.26 | 0.07 0.14 | 1.05 2.10 | 0.09 0.18 | 5.15 10.30
272. | С101-86124 | МАТЕРИАЛ РУЛОННЫЙ БИТУМНО-ПОЛИМЕРНЫЙ КРОВЕЛЬНЫЙ НАПЛАВЛЯЕМЫЙ "БИПОЛИКРИН", К-ПХ-БЭ-К/ПП-4.5 КГ | М2 2 | - - | - - | - - | 5.49 10.98 | 0.44 0.88 | 5.93 11.86
273. | С101-86123 | МАТЕРИАЛ РУЛОННЫЙ БИТУМНО-ПОЛИМЕРНЫЙ КРОВЕЛЬНЫЙ НАПЛАВЛЯЕМЫЙ "БИПОЛИКРИН", К-ПХ-БЭ-ПП/ПП-3.5 КГ | М2 2 | - - | - - | - - | 4.61 9.22 | 0.37 0.74 | 4.98 9.96
274. | С203-ФАР | ФАРТУК ИЗ СТАЛИ ОЦИНКОВАННОЙ ТОЛЩИНОЙ 0, 7 ММ,, С ОДНОСТОРОННИМ ПОЛИМЕРНЫМ ПОКРЫТИЕМ | М2 1 | - - | - - | - - | 68.73 68.73 | 3.93 3.93 | 72.66 72.66
275. | С300-ХОМ | ХОМУТ | ШТ 2 | - - | - - | - - | 1.03 2.06 | 0.07 0.14 | 1.10 2.20
276. | ПРИМЕЧАНИЕ: | УЗЕЛ "7"
277. | Е12-110-1 (Н10) | УСТРОЙСТВО ДОПОЛНИТЕЛЬНОГО СЛОЯ ВОДОИЗОЛЯЦИОННОГО КОВРА В ЕНДОВАХ | 100М 17.3 | 61.84 1069.83 | 1.92 33.22 | 0.78 13.49 | 30.46 526.96 | 2.45 42.39 | 96.67 1672.39
278. | С101-86122 | МАТЕРИАЛ РУЛОННЫЙ БИТУМНО-ПОЛИМЕРНЫЙ КРОВЕЛЬНЫЙ НАПЛАВЛЯЕМЫЙ "БИПОЛИКРИН", К-ПХ-БЭ-ПП/ПП-3.0 КГ | М2 380.6 | - - | - - | - - | 4.52 1720.31 | 0.36 137.02 | 4.88 1857.33
279. | Е12-110-1 К=2 (Н10) Н1=2 | НАКЛЕЙКА 2-УХ ДОПОЛНИТЕЛЬНЫХ СЛОЕВ ВОДОИЗОЛЯЦИОННОГО КОВРА В ЕНДОВАХ | 100М 17.3 | 123.68 2139.66 | 3.82 66.09 | 1.55 26.82 | 60.93 1054.09 | 4.90 84.77 | 193.33 3344.61
280. | С101-86124 | МАТЕРИАЛ РУЛОННЫЙ БИТУМНО-ПОЛИМЕРНЫЙ КРОВЕЛЬНЫЙ НАПЛАВЛЯЕМЫЙ "БИПОЛИКРИН", К-ПХ-БЭ-К/ПП-4.5 КГ | М2 2664.2 | - - | - - | - - | 5.49 14626.46 | 0.44 1172.25 | 5.93 15798.71
281. | ПРИМЕЧАНИЕ: | УЗЕЛ "8"
282. | Е12-110-1 (Н10) | УСТРОЙСТВО ДОПОЛНИТЕЛЬНОГО СЛОЯ ВОДОИЗОЛЯЦИОННОГО КОВРА НА КОНЬКЕ | 100М 5.22 | 61.84 322.80 | 1.92 10.02 | 0.78 4.07 | 30.46 159.00 | 2.45 12.79 | 96.67 504.61
283. | С101-86123 | МАТЕРИАЛ РУЛОННЫЙ БИТУМНО-ПОЛИМЕРНЫЙ КРОВЕЛЬНЫЙ НАПЛАВЛЯЕМЫЙ "БИПОЛИКРИН", К-ПХ-БЭ-ПП/ПП-3.5 КГ | М2 574.2 | - - | - - | - - | 4.61 2647.06 | 0.37 212.45 | 4.98 2859.52
284. | ПРИМЕЧАНИЕ: | УЗЕЛ "13С" (Л.49АР,Л.31 АР)
285. | Е12-133-1 (Н10) | УСТАНОВКА КРОВЕЛЬНОГО ОГРАЖДЕНИЯ ДЛЯ КРОВЛИ | 100М 1.8 | 259.81 467.66 | 3.22 5.80 | - - | 230.31 414.56 | 18.25 32.85 | 511.59 920.87
286. | С201-ОГР | ОГРАЖДЕНИЯ КРОВЕЛЬНЫЕ С ПОЛИМЕРНЫМ ПОКРЫТИЕМ (Л.3АР) | Т 0.9234 | - - | - - | - - | 6507.71 6009.22 | 372.24 343.73 | 6879.95 6352.95
287. | ПРИМЕЧАНИЕ: | УЗЕЛ "10,ПРИМЫКАНИЕ К ФОНАРЯМ" (Л.50 АР,Л.9 АР ПРИМ. П.6)
288. | Е26-116-1 (Н10) | ТЕПЛОИЗОЛЯЦИЯ НА Н=0,3 МИНЕРАЛОВАТНЫМИ ПЛИТАМИ НА КЛЕЮ В МЕСТАХ ПРИМЫКАНИЯ К ФОНАРЯМ (ПРИМ. П.6 НА Л.9АР) | 100М2 0.3888 | 511.19 198.75 | 2.50 0.97 | - - | 4.03 1.57 | 0.30 0.12 | 518.02 201.40
289. | С101-138065 | СОСТАВ КЛЕЕВОЙ ПОЛИМИНЕРАЛЬНЫЙ ДЛЯ НАКЛЕИВАНИЯ ТЕПЛОИЗОЛЯЦИОННЫХ МАТЕРИАЛОВ И АРМИРУЮЩЕЙ СЕТКИ (КС), ОДНОКОМПОНЕНТНЫЙ (1) | Т 0.2333 | - - | - - | - - | 373.13 87.05 | 29.63 6.91 | 402.76 93.96
290. | С104-701-12 | ПЛИТЫ ТЕПЛОИЗОЛЯЦИОННЫЕ ИЗ МИНЕРАЛЬНОЙ ВАТЫ ПТМ СТБ 1995-2009-Т4-DS(TН)1-СS(10)15-TR7,5-WS1(ПЛОТНОСТЬ 90 КГ/М3) БЕЛТЕП МАРКИ ВЕНТ 25 | М3 5.724 | - - | - - | - - | 134.43 769.48 | 10.67 61.08 | 145.10 830.55
291. | Е12-107-1 (Н10) | УСТРОЙСТВО ПРИМЫКАНИЙ КРОВЛИ С МЕХАНИЧЕСКИМ КРЕПЛЕНИЕМ ФАРТУКА К ПОВЕРХНОСТИ ПАРАПЕТА И С ПОДВЕДЕНИЕМ ВОДОИЗОЛЯЦИОННОГО КОВРА ПОД ФАРТУК НА ВЫСОТУ 250 ММ | 100М 1.296 | 408.05 528.83 | 13.47 17.46 | 1.69 2.19 | 185.30 240.15 | 14.83 19.22 | 621.65 805.66
292. | С101-86124 | МАТЕРИАЛ РУЛОННЫЙ БИТУМНО-ПОЛИМЕРНЫЙ КРОВЕЛЬНЫЙ НАПЛАВЛЯЕМЫЙ "БИПОЛИКРИН", К-ПХ-БЭ-К/ПП-4.5 КГ | М2 92.016 | - - | - - | - - | 5.49 505.17 | 0.44 40.49 | 5.93 545.65
293. | С101-86123 | МАТЕРИАЛ РУЛОННЫЙ БИТУМНО-ПОЛИМЕРНЫЙ КРОВЕЛЬНЫЙ НАПЛАВЛЯЕМЫЙ "БИПОЛИКРИН", К-ПХ-БЭ-ПП/ПП-3.5 КГ | М2 108.864 | - - | - - | - - | 4.61 501.86 | 0.37 40.28 | 4.98 542.14
294. | С101-84706 | БЕНЗИН-РАСТВОРИТЕЛЬ | Т 0.01 | - - | - - | - - | 3012.50 30.13 | 239.19 2.39 | 3251.69 32.52
295. | С101-63604-ПЛ | ПЛАНКА ПРИЖИМНАЯ | М 130.896 | - - | - - | - - | 10.80 1413.68 | 0.86 112.57 | 11.66 1526.25
296. | С203-ФАР | ФАРТУК ИЗ СТАЛИ ОЦИНКОВАННОЙ ТОЛЩИНОЙ 0, 7 ММ,, С ОДНОСТОРОННИМ ПОЛИМЕРНЫМ ПОКРЫТИЕМ | М2 28.512 | - - | - - | - - | 68.73 1959.63 | 3.93 112.05 | 72.66 2071.68
297. | ПРИМЕЧАНИЕ: | УЗЕЛ "9",ПРИМЫКАНИЕ К В/ШАХТАМ" (Л.50 АР)
298. | Е12-107-1 (Н10) | УСТРОЙСТВО ПРИМЫКАНИЙ КРОВЛИ С МЕХАНИЧЕСКИМ КРЕПЛЕНИЕМ ФАРТУКА К ПОВЕРХНОСТИ ПАРАПЕТА И С ПОДВЕДЕНИЕМ ВОДОИЗОЛЯЦИОННОГО КОВРА ПОД ФАРТУК НА ВЫСОТУ 250 ММ | 100М 1.75 | 408.05 714.09 | 13.47 23.57 | 1.69 2.96 | 185.30 324.28 | 14.83 25.95 | 621.65 1087.89
299. | С101-86124 | МАТЕРИАЛ РУЛОННЫЙ БИТУМНО-ПОЛИМЕРНЫЙ КРОВЕЛЬНЫЙ НАПЛАВЛЯЕМЫЙ "БИПОЛИКРИН", К-ПХ-БЭ-К/ПП-4.5 КГ | М2 124.25 | - - | - - | - - | 5.49 682.13 | 0.44 54.67 | 5.93 736.80
300. | С101-86123 | МАТЕРИАЛ РУЛОННЫЙ БИТУМНО-ПОЛИМЕРНЫЙ КРОВЕЛЬНЫЙ НАПЛАВЛЯЕМЫЙ "БИПОЛИКРИН", К-ПХ-БЭ-ПП/ПП-3.5 КГ | М2 147 | - - | - - | - - | 4.61 677.67 | 0.37 54.39 | 4.98 732.06
301. | С101-84706 | БЕНЗИН-РАСТВОРИТЕЛЬ | Т 0.0135 | - - | - - | - - | 3012.50 40.67 | 239.19 3.23 | 3251.69 43.90
302. | С101-63604-ПЛ | ПЛАНКА ПРИЖИМНАЯ | М 176.75 | - - | - - | - - | 10.80 1908.90 | 0.86 152.01 | 11.66 2060.91
303. | С203-ФАР | ФАРТУК ИЗ СТАЛИ ОЦИНКОВАННОЙ ТОЛЩИНОЙ 0, 7 ММ,, С ОДНОСТОРОННИМ ПОЛИМЕРНЫМ ПОКРЫТИЕМ | М2 38.5 | - - | - - | - - | 68.73 2646.11 | 3.93 151.31 | 72.66 2797.41
304. | ПРИМЕЧАНИЕ: | ВОДОСЛИВНАЯ СИСТЕМА(Л.42 АР)
305. | Е12-124-1 (Н10) | УСТАНОВКА ВОДОСТОЧНЫХ ЖЕЛОБОВ ДЛЯ КРОВЛИ ИЗ ЛИСТОВ ПРОФИЛИРОВАННЫХ С ВОЛНОВЫМ И ТРАПЕЦИЕВИДНЫМ ОЧЕРТАНИЕМ ГОФРА | 100М 0.23 | 254.20 58.47 | 773.54 177.91 | 144.83 33.31 | 73.59 16.93 | 5.84 1.34 | 1107.17 254.65
306. | С103-95623-Ж | ЖЕЛОБ ВОДОСТОЧНЫЙ КРУГЛОГО СЕЧЕНИЯ, ИЗ ПРОКАТА ТОНКОЛИСТОВОГО ТОЛЩИНОЙ 0,5 ММ, С ПОКРЫТИЕМ ПОЛИМЕР С ОДНОЙ СТОРОНЫ, ДИАМЕТРОМ 180 ММ | М 24.15 | - - | - - | - - | 10.81 261.06 | 0.86 20.77 | 11.67 281.83
307. | С103-95642 | ЗАГЛУШКА ЖЕЛОБА ВОДОСТОЧНОГО КРУГЛОГО СЕЧЕНИЯ, ИЗ ПРОКАТА ТОНКОЛИСТОВОГО (АЛЮМО)ОЦИНКОВАННОГО, ТОЛЩИНОЙ 0,5 ММ, С ПОКРЫТИЕМ ПОЛИЭСТЕР С ОДНОЙ СТОРОНЫ, ДИАМЕТРОМ 150 ММ | ШТ 46 | - - | - - | - - | 5.51 253.46 | 0.44 20.24 | 5.95 273.70
308. | С103-95512 | ДЕРЖАТЕЛЬ ЖЕЛОБА ВОДОСТОЧНОГО КРУГЛОГО СЕЧЕНИЯ, ИЗ ПРОКАТА ТОНКОЛИСТОВОГО ОЦИНКОВАННОГО, ТОЛЩИНОЙ 0,5 ММ, С ДВУХСТОРОННИМ ЗАЩИТНО-ДЕКОРАТИВНЫМ ПОКРЫТИЕМ ПОЛИЭСТЕР, ДИАМЕТРОМ 140-150 ММ | ШТ 46 | - - | - - | - - | 4.00 184.00 | 0.32 14.72 | 4.32 198.72
309. | Е12-125-1 (Н10) | УСТАНОВКА ВОДОСТОЧНЫХ ТРУБ ДЛЯ КРОВЛИ ИЗ ЛИСТОВ ПРОФИЛИРОВАННЫХ С ВОЛНОВЫМ И ТРАПЕЦИЕВИДНЫМ ОЧЕРТАНИЕМ ГОФРА | 100М 0.48 | 424.76 203.88 | 704.95 338.38 | 131.94 63.33 | 11.50 5.52 | 0.91 0.44 | 1142.12 548.22
310. | С103-95584-ТР | ТРУБА ВОДОСТОЧНАЯ КРУГЛОГО СЕЧЕНИЯ, ИЗ ПРОКАТА ТОНКОЛИСТОВОГО )ОЦИНКОВАННОГО, ТОЛЩИНОЙ 0,5 ММ, С ПОКРЫТИЕМ ПОЛИЭСТЕР С ОДНОЙ СТОРОНЫ, ДИАМЕТРОМ 150 ММ | М 48.48 | - - | - - | - - | 15.06 730.11 | 1.20 58.18 | 16.26 788.28
311. | С103-95604-К | КОЛЕНО ТРУБЫ ВОДОСТОЧНОЙ КРУГЛОГО СЕЧЕНИЯ, ИЗ ПРОКАТА ТОНКОЛИСТОВОГО ОЦИНКОВАННОГО, ТОЛЩИНОЙ 0,5 ММ, С ПОКРЫТИЕМ ПОЛИЭСТЕР С ОДНОЙ СТОРОНЫ, ДИАМЕТРОМ 150 ММ | ШТ 391 | - - | - - | - - | 13.00 5083.00 | 1.03 402.73 | 14.03 5485.73
312. | С103-95392 | ДЕРЖАТЕЛЬ ТРУБЫ ВОДОСТОЧНОЙ КРУГЛОГО СЕЧЕНИЯ, ИЗ ПРОКАТА ТОНКОЛИСТОВОГО ОЦИНКОВАННОГО, ТОЛЩИНОЙ 0,5 ММ, С ДВУХСТОРОННИМ ЗАЩИТНО-ДЕКОРАТИВНЫМ ПОКРЫТИЕМ ПОЛИЭСТЕР, ДИАМЕТРОМ 140-150 ММ | ШТ 71 | - - | - - | - - | 4.10 291.10 | 0.33 23.43 | 4.43 314.53
313. | С103-95674-В | ВОРОНКА ВОДОСТОЧНАЯ КРУГЛОГО СЕЧЕНИЯ, ИЗ ПРОКАТА ТОНКОЛИСТОВОГО )ОЦИНКОВАННОГО, ТОЛЩИНОЙ 0,5 ММ, С ПОКРЫТИЕМ ПОЛИЭСТЕР С ОДНОЙ СТОРОНЫ, ДИАМЕТРОМ 150 ММ | ШТ 23 | - - | - - | - - | 18.93 435.39 | 1.50 34.50 | 20.43 469.89
314. | ПРИМЕЧАНИЕ: | ЗАЩИТНОЕ ПОКРЫТИЕ ИЗ ПЛИТКИ НА КРОВЛЕ(П.4,5 НА Л.9 АР)
315. | Е13-107-1 (Н10) | УКЛАДКА СЛОЯ ГЕОТЕКСТИЛЯ | 100М2 ПОКРЫТИЯ 0.6732 | 17.20 11.58 | - - | - - | 100.94 67.95 | 8.24 5.55 | 126.38 85.08
316. | Е27-253-1 (Н10) | УСТРОЙСТВО СБОРНЫХ ПОКРЫТИЙ ИЗ ПЛИТ ТРОТУАРНЫХ С НАИБОЛЬШИМ ГАБАРИТНЫМ РАЗМЕРОМ В ПЛАНЕ ДО 300 ММ ВКЛЮЧИТЕЛЬНО С ПОДАЧЕЙ ПЛИТ ВРУЧНУЮ | 100М2 0.4728 | 1014.43 479.62 | 19.90 9.41 | 4.86 2.30 | 195.76 92.56 | 18.56 8.78 | 1248.65 590.36
317. | СПЛИ-1 | ПЛИТКА БЕТОННАЯ 500Х500Х70 | М2 42.84 | - - | - - | - - | 18.59 796.40 | 1.68 71.97 | 20.27 868.37
318. | СПЛИ-2 | ПЛИТКА БЕТОННАЯ 400Х400Х70ММ | М2 5.3856 | - - | - - | - - | 16.05 86.44 | 1.45 7.81 | 17.50 94.25
319. | ПРИМЕЧАНИЕ: | УСТРОЙСТВО ПЕРЕХОДНЫХ МОСТИКОВ
320. | Е9-29-1 (Н11) | МОНТАЖ ПЕРЕХОДНЫХ МОСТИКОВ С ОГРАЖДЕНИЕМ | Т 3.778 | 273.56 1033.51 | 272.68 1030.19 | 65.06 245.80 | 43.90 165.85 | 3.29 12.43 | 593.43 2241.98
321. | С201-65045-Ж1 | СТОИМОСТЬ ПЕРЕХОДНЫХ МОСТИКОВ | Т 3.778 | - - | - - | - - | 5690.94 21500.37 | 325.52 1229.81 | 6016.46 22730.19
322. | ПРИМЕЧАНИЕ: | ХОДОВЫЕ ДОРОЖЕК (ПРИМ. П.3 НА Л.22АР)
323. | Е12-15-1010 (Н10) | УКЛАДКА ДОПОЛНИТЕЛЬНОГО СЛОЯ НАПЛАВЛЯЕМОГО РУЛОННОГО МАТЕРИАЛА НА ХОДОВЫХ ДОРОЖКАХ | 100М2 ИЗОЛИРУЕМОЙ ПОВЕРХНОСТИ 10.4565 | 118.44 1238.47 | 17.85 186.65 | 8.25 86.27 | 152.87 1598.49 | 12.18 127.36 | 301.34 3150.97
324. | С101-86121 | МАТЕРИАЛ РУЛОННЫЙ БИТУМНО-ПОЛИМЕРНЫЙ КРОВЕЛЬНЫЙ НАПЛАВЛЯЕМЫЙ "БИПОЛИКРИН", К-СТ-БЭ-К/ПП-5.0 КГ | М2 1150.215 | - - | - - | - - | 5.41 6222.66 | 0.43 494.59 | 5.84 6717.26
|  | ИТОГО ПРЯМЫЕ ЗАТРАТЫ : |  | 19840 | 2501 | 667 | 134723 | 9372 | 166436
|  | ОХР и ОПР | [6 empty] | 13367
|  | ПЛАНОВАЯ ПРИБЫЛЬ | [6 empty] | 14301
|  | ИТОГО ПО ПТМ | [6 empty] | 194104
|  | ЗАТРАТЫ ТРУДА | [6 empty] | 2649
|  | ЗАТРАТЫ ТРУДА МАШИНИСТОВ | [6 empty] | 76
| Ж2-70-20 | ФОНАРИ (Л.31 АР)
325. | Е9-28-1 (Н11) | МОНТАЖ ЗЕНИТНЫХ ПАНЕЛЬНЫХ ДВУХСКАТНЫХ ГЛУХИХ ФОНАРЕЙ ПРИ ПЛОЩАДИ ДО 10 М2 | 100М2 КОНСТРУКЦИИ 0.8748 | 2399.44 2099.03 | 1903.20 1664.92 | 549.39 480.61 | 230.54 201.68 | 17.18 15.03 | 4550.36 3980.66
326. | СФОН-РЬ | ФОНАРИ ЗЕНИТНЫЕ 2,7Х2,7 | М2 87.48 | - - | - - | - - | 1046.96 91588.06 | 59.89 5239.18 | 1106.85 96827.24
|  | ИТОГО ПРЯМЫЕ ЗАТРАТЫ : |  | 2099 | 1665 | 481 | 91790 | 5254 | 100808
|  | ОХР и ОПР | [6 empty] | 1475
|  | ПЛАНОВАЯ ПРИБЫЛЬ | [6 empty] | 1739
|  | ИТОГО ПО ПТМ | [6 empty] | 104022
|  | ЗАТРАТЫ ТРУДА | [6 empty] | 260
|  | ЗАТРАТЫ ТРУДА МАШИНИСТОВ | [6 empty] | 50
|  | ВСЕГО, В ТОМ ЧИСЛЕ | [6 empty] | 1965016
|  | СТРОИТЕЛЬНЫЕ РАБОТЫ В ТОМ ЧИСЛЕ | [6 empty] | 1965016
|  | ЗАРАБОТНАЯ ПЛАТА | [6 empty] | 201179
|  | ЭКСПЛУАТАЦИЯ МАШИН И МЕХАНИЗМОВ | [6 empty] | 83111
|  | В ТОМ ЧИСЛЕ ЗАРАБОТНАЯ ПЛАТА МАШИНИСТОВ | [6 empty] | 19355
|  | МАТЕРИАЛЫ, ИЗДЕЛИЯ, КОНСТРУКЦИИ | [6 empty] | 1293951
|  | ТРАНСПОРТ | [6 empty] | 92323
|  | ОХР и ОПР | [6 empty] | 141354
|  | ПЛАНОВАЯ ПРИБЫЛЬ | [6 empty] | 153098
|  | ЗАТРАТЫ ТРУДА РАБОЧИХ | [6 empty] | 26337
|  | ЗАТРАТЫ ТРУДА МАШИНИСТОВ | [6 empty] | 2185
|  | СОСТАВИЛ | ____________________ |  |  |  |  | ПАТАНЕЙКА
|  |  | (должность) |  |  | (подпись) |  | (инициалы,фамилия)
|  | ПРОВЕРИЛ | ____________________ |  |  |  |  | __________________
|  |  | (должность) |  |  | (подпись) |  | (инициалы,фамилия)

## 3138-5-1007-T0
НАИМЕНОВАНИЕ ОБЪЕКТА: РЕКОНСТРУКЦИЯ ТЕРРИТОРИИ ПО ПРОСП.ПАРТИЗАНСКОМУ, 8 В Г.МИНСКЕ. 17 ОЧЕРЕДЬ СТРОИТЕЛЬСТВА. СТРОИТЕЛЬСТВО ЗДАНИЯ N 6 ПО ГЕНПЛАНУ. СТАДИЯ А
КОД ОБЪЕКТА: 21.004.17-6
НАИМЕНОВАНИЕ ЗДАНИЯ, СООРУЖЕНИЯ: ЗДАНИЕ N6 ПО Г/П (2 ЭТАП)
ШИФР ЗДАНИЯ, СООРУЖЕНИЯ: 21.004.17-6
КОМПЛЕКТ ЧЕРТЕЖЕЙ: АР
ИСХОДНЫЕ ДАННЫЕ ПО ЛОКАЛЬНОЙ СМЕТЕ (ЛОКАЛЬНОМУ СМЕТНОМУ РАСЧЕТУ) № 1007
(НОРМЫ 2017г.)
СТРОИТЕЛЬНЫЕ РАБОТЫ ПО ЧЕРТЕЖАМ АР ВЗАМЕН ЛС 1007 НА СУММУ 2323,469 Т.Р. С УЧЕТОМ ЗАМЕЧАНИЙ ЭКСПЕРТИЗЫ (ВЗАМЕН ЛС 1007 НА СУММУ 2251,868 ТЫС. РУБ.)
СОСТАВЛЕНА В ЦЕНАХ НА 1 ФЕВРАЛЯ 2022г.
№ П/П | ТЕКСТ
1 | 2
1 | L3'3138'5'1007'S0R0'2'4'СТРОИТЕЛЬНЫЕ РАБОТЫ ПО ЧЕРТЕЖАМ АР ВЗАМЕН ЛС 1007 НА СУММУ 2323,469 Т.Р. С УЧЕТОМ ЗАМЕЧАНИЙ ЭКСПЕРТИЗЫ (ВЗАМЕН ЛС 1007 НА СУММУ 2251,868 ТЫС. РУБ.)'АР'ПАТАНЕЙКА'*
2 | Ж2-90-90'КАБЕЛЬНЫЕ КАМЕРЫ (АР Л.53)'РУБ*
3 | БС201-25710-1Ж#С201-25710-1'2820:5,76Х5,94:1,2##'=37'ВОРОТА РАСПАШНЫЕ СТАЛЬНЫЕ ДВУПОЛЬНЫЕ, С РУЧНЫМ СПОСОБОМ УПРАВЛЕНИЯ, ГЛУХИЕ, УТЕПЛЕННЫЕ ВРСГ 27-22###'ШТ''2801=<2/20-20-15-25>/2799=2423,44_0*
4 | БС207-2536-Ж#С207-2536'1366,52:3,12Х3,24:1,2##'=37'БЛОК ДВЕРНОЙ НАРУЖНЫЙ СТАЛЬНОЙ, ГЛУХОЙ, С ПОЛИМЕРНЫМ ПОКРЫТИЕМ (БЕЗ ДОВОДЧИКА) ДН С Г 27-12 ###'ШТ''2801=<2/20-20-15-5>/2799=1182,57_0*
5 | БС207-2533-Ж#С207-2533'1141,8:2,73Х3,72:1,2##'=37'БЛОК ДВЕРНОЙ НАРУЖНЫЙ СТАЛЬНОЙ, ГЛУХОЙ, С ПОЛИМЕРНЫМ ПОКРЫТИЕМ (БЕЗ ДОВОДЧИКА) ДС УС-2 21-12 С РАСПАШНОЙ ФРАМУГОЙ###'ШТ''2801=<2/20-20-15-5>/2799=1296,55_0*
6 | БС207-2537-Ж#С207-2537'1576,75:3,6Х3,6:1,2##'=37'БЛОК ДВЕРНОЙ НАРУЖНЫЙ СТАЛЬНОЙ, ГЛУХОЙ, С ПОЛИМЕРНЫМ ПОКРЫТИЕМ (БЕЗ ДОВОДЧИКА) ДН С Г 30-12 ###'ШТ''2801=<2/20-20-15-5>/2799=1313,96_0*
7 | БСПЛ-НАР-УГ#С101-160840'29,69:1,2##'=13'УГЛОВОЙ ЭЛЕМЕНТ ДЛЯ НАРУЖНОЙ ОТДЕЛКИ ШИРИНОЙ 360 ММ, С ПОЛИМЕРНЫМ ПОКРЫТИЕМ (ПОЗ.15)###'М''2801=<1/10-230-60-40-20>/2799=24,74_0*
8 | БСПЛ-ОБР-ВЫС#С101-160840'13,03:1,2##'=13'ОПОРНЫЙ ЭЛЕМЕНТ ЦОКОЛЯ ДЛЯ НАРУЖНОЙ ОТДЕЛКИ ШИР.150 ММ, С ПОЛИМЕРНЫМ ПОКРЫТИЕМ (ПОЗ.4)###'М''2801=<1/10-230-60-40-20>/2799=10,86_0*
9 | БСПЛ-ОБР-200'12,73:0,15Х0,2:1,2##'=13'ПЛАНКА ОБРАМЛЕНИЯ ВЫСТУПОВ ДЛЯ НАРУЖНОЙ ОТДЕЛКИ ШИР.200 ММ, С ПОЛИМЕРНЫМ ПОКРЫТИЕМ С ДВУХ СТОРОН###'М''2799=14,14_0*
10 | БСПЛ-ОБР-210'12,73:0,15Х0,21:1,2##'=13'ПЛАНКА ОБРАМЛЕНИЯ ВЫСТУПОВ ДЛЯ НАРУЖНОЙ ОТДЕЛКИ ШИР.210 ММ, С ПОЛИМЕРНЫМ ПОКРЫТИЕМ С ДВУХ СТОРОН###'М''2799=14,85_0*
11 | БСФАС-ЭЛ'18,95:0,225Х0,21:1,2##'=13'СТОИМОСТЬ ФАСОННЫХ ЭЛЕМЕНТОВ ДЛЯ НАРУЖНОЙ ОТДЕЛКИ ШИР.210 ММ, С ПОЛИМЕРНЫМ ПОКРЫТИЕМ (ПОЗ.13)###'М''2799=14,74_0*
12 | БСФАС-ДШ'13,03:0,15Х0,14:1,2##'=13'СТОИМОСТЬ ФАСОННЫХ ЭЛЕМЕНТОВ ШИР.140 ММ (ПЛАНКА УГЛА ВНУТРЕННЕГО), С ПОЛИМЕРНЫМ ПОКРЫТИЕМ (ПОЗ.19)###'М''2799=10,13_0*
13 | БСОБР-ПР'29,69:0,36Х0,605:1,2##'=13'СТОИМОСТЬ ОТЛИВОВ ВОРОТ ИЗ ОЦИНКОВАННОЙ СТАЛИ С ПОЛИМЕРНЫМ ПОКРЫТИЕМ###'М''2799=41,58_0*
14 | БСФАС-ОТЛ#С203-52539'26,48:1,2##'=37'СТОИМОСТЬ ОТЛИВОВ ИЗ ОЦИНКОВАННОЙ СТАЛИ С ПОЛИМЕРНЫМ ПОКРЫТИЕМ ###'М''2801=<2/20-100-20>/2799=22,07_0*
15 | БСПОК-ПАР#С203-52539'26,48:1,2##'=37'СТОИМОСТЬ ЗАВЕРШАЮЩЕГО ЭЛЕМЕНТА ИЗ ОЦИНКОВАННОЙ СТАЛИ С ПОЛИМЕРНЫМ ПОКРЫТИЕМ (ПОЗ.14)###'М''2801=<2/20-100-20>/2799=22,07_0*
16 | БСКБОЛ-МЦС'0,54:1,2##'=13'СТОИМОСТЬ БЕТОННОГО ОБЛИЦОВОЧНОГО КАМНЯ С КОЛОТОЙ ЛИЦЕВОЙ ПОВЕРХНОСТЬЮ КБОЛ-МЦС-М2.05.1-К (ЦВЕТ КОРИЧНЕВЫЙ)###'ШТ''2799=0,45_0*
17 | БСПЕРФ-УГ'2,1:3:1,2##'=13'СТОИМОСТЬ ПЕРФОРИРОВАННОГО УГОЛКА###'М''2799=0,58_0*
18 | БС101-63615-6Ж#С101-63615-6'1,39##'=13'КРОНШТЕЙН КРЕПЕЖНЫЙ Z-ОБРАЗНЫЙ###'ШТ''2801=<1/10-240-70>/2799=1,39_0*
19 | БС101-63614-1Ж#С101-63614-1'4,2##'=13'КРЕПЕЖНЫЙ ПРОФИЛЬ ###'М''2801=<1/10-240-70>/2799=4,2_0*
20 | БС104-701-23В#С104-701-23'257,91##'=13'БОРТИК В МЕСТАХ ПРИМЫКАНИЯ ИЗ ПЛИТЫ ТЕПЛОИЗОЛЯЦИОННЫЕ ИЗ МИНЕРАЛЬНОЙ ВАТЫ (ПЛОТНОСТЬ 200 КГ/М3) БЕЛТЕП МАРКИ РУФ 80 ###'М3''2801=<1/10-120-10-10>/2799=257,91_0*
21 | БС101-63604-ПЛ#С101-63604'10,8##'=13'ПЛАНКА ПРИЖИМНАЯ###'М''2801=<1/10-115-25>/2799=10,8_0*
22 | БС203-ФАР#С203-52539'29,69:0,36:1,2##'=37'ФАРТУК ИЗ СТАЛИ ОЦИНКОВАННОЙ ТОЛЩИНОЙ 0, 7 ММ,, С ОДНОСТОРОННИМ ПОЛИМЕРНЫМ ПОКРЫТИЕМ ###'М2''2801=<2/20-100-20>/2799=68,73_0*
23 | БС300-ХОМ#С300-48201'1,03##'=36'ХОМУТ###'ШТ''2801=<3/10-10-20-30>/2799=1,03_0*
24 | БС201-ОГР#С201-65075'6507,71##'=37'ОГРАЖДЕНИЯ КРОВЕЛЬНЫЕ С ПОЛИМЕРНЫМ ПОКРЫТИЕМ (Л.3АР)###'Т''2801=<2/20-20-20-20>/2799=6507,71_0*
25 | БС103-95623-Ж#С103-95623'10,81##'=13'ЖЕЛОБ ВОДОСТОЧНЫЙ КРУГЛОГО СЕЧЕНИЯ, ИЗ ПРОКАТА ТОНКОЛИСТОВОГО ТОЛЩИНОЙ 0,5 ММ, С ПОКРЫТИЕМ ПОЛИМЕР С ОДНОЙ СТОРОНЫ, ДИАМЕТРОМ 180 ММ ###'М''2801=<1/10-115-30-25>/2799=10,81_0*
26 | БС103-95584-ТР#С103-95584'15,06##'=13'ТРУБА ВОДОСТОЧНАЯ КРУГЛОГО СЕЧЕНИЯ, ИЗ ПРОКАТА ТОНКОЛИСТОВОГО )ОЦИНКОВАННОГО, ТОЛЩИНОЙ 0,5 ММ, С ПОКРЫТИЕМ ПОЛИЭСТЕР С ОДНОЙ СТОРОНЫ, ДИАМЕТРОМ 150 ММ ###'М''2801=<1/10-115-30-5>/2799=15,06_0*
27 | БС103-95604-К#С103-95604'13##'=13'КОЛЕНО ТРУБЫ ВОДОСТОЧНОЙ КРУГЛОГО СЕЧЕНИЯ, ИЗ ПРОКАТА ТОНКОЛИСТОВОГО ОЦИНКОВАННОГО, ТОЛЩИНОЙ 0,5 ММ, С ПОКРЫТИЕМ ПОЛИЭСТЕР С ОДНОЙ СТОРОНЫ, ДИАМЕТРОМ 150 ММ ###'ШТ''2801=<1/10-115-30-15>/2799=13_0*
28 | БС103-95674-В#С103-95674'18,93##'=13'ВОРОНКА ВОДОСТОЧНАЯ КРУГЛОГО СЕЧЕНИЯ, ИЗ ПРОКАТА ТОНКОЛИСТОВОГО )ОЦИНКОВАННОГО, ТОЛЩИНОЙ 0,5 ММ, С ПОКРЫТИЕМ ПОЛИЭСТЕР С ОДНОЙ СТОРОНЫ, ДИАМЕТРОМ 150 ММ ###'ШТ''2801=<1/10-115-30-45>/2799=18,93_0*
29 | БСПЛИ-1'22,31:1,2##'=16'ПЛИТКА БЕТОННАЯ 500Х500Х70###'М2''2799=18,59_0*
30 | БСПЛИ-2'19,26:1,2##'=16'ПЛИТКА БЕТОННАЯ 400Х400Х70ММ###'М2''2799=16,05_0*
31 | БСФОН-РЬ'3392,16:(1,5Х1,8):1,2##'=37'ФОНАРИ ЗЕНИТНЫЕ 2,7Х2,7###'М2''2799=1046,96_0*
32 | БСФАС-20'13,03:0,15Х0,145:1,2##'=16'СТОИМОСТЬ ФАСОННЫХ ЭЛЕМЕНТОВ ШИР.145 ММ (ПЛАНКА УГЛА ВНУТРЕННЕГО), С ПОЛИМЕРНЫМ ПОКРЫТИЕМ ###'М''2799=10,5_0*
33 | БСФАС-550'29,69:0,36Х0,55:1,2##'=13'СТОИМОСТЬ ФАСОННЫХ ЭЛЕМЕНТОВ ШИР.550ММ (ПОЗ.18)###'М''2799=37,8_0*
34 | БС201-65045-Ж1#С201-65045'5690,94##'=37'СТОИМОСТЬ ПЕРЕХОДНЫХ МОСТИКОВ###'Т''2801=<2/20-20-20-20>/2799=5690,94_0*
35 | РМ020130#М021244/М021141#М021244/М020129#М021244/М021243#М021244*
36 | Р101-152900#101-152100/101-59800#101-60100-1=?Х0,001*
37 | П'ПОЛЫ*
38 | П'ТИП 1 (ПОМЕЩЕНИЕ РУ)*
39 | Е11-11-11'37,11'414-2004#414-2006'УСТРОЙСТВО ЦЕМЕНТНО-ПЕСЧАНЫХ СТЯЖЕК ТОЛЩИНОЙ 20 ММ ПО БЕТОННОМУ ОСНОВАНИЮ'100 М2''*
40 | Е11-11-13#К=2'37,11'Н1=2/414-2004#414-2006'УСТРОЙСТВО ЦЕМЕНТНО-ПЕСЧАНЫХ СТЯЖЕК: ДОБАВЛЯТЬ ИЛИ ИСКЛЮЧАТЬ НА КАЖДЫЕ 5 ММ ИЗМЕНЕНИЯ ТОЛЩИНЫ СТЯЖКИ К НОРМАМ Е11-11-11, Е11-11-12 (ДО ТОЛЩ. 30ММ)'100 М2''*
41 | Е13-55-2'37,11''УСТРОЙСТВО НЕПЫЛЯЩЕГО ЛАТЕКСНОЦЕМЕНТНО-БЕТОННОГО ПОКРЫТИЯ ТОЛЩ. 20 ММ'100М2''*
42 | С101-130900'37,11Х1,11Х0,01*
43 | П'ТИП 2 (КАМЕРЫ КТП-1,2,3)*
44 | Е11-1-1'48,5Х3''УПЛОТНЕНИЕ ГРУНТА ГРАВИЕМ'100М2''*
45 | Е11-2-9'145,5Х0,08''УСТРОЙСТВО ПОДСТИЛАЮЩИХ СЛОЕВ БЕТОННЫХ'М3''*
46 | Е6-11-10'145,5Х2,18Х0,001''АРМИРОВАНИЕ ПОДСТИЛАЮЩИХ СЛОЕВ И НАБЕТОНОК'Т''*
47 | Е11-11-11'145,5'414-2004#414-2005'УСТРОЙСТВО ЦЕМЕНТНО-ПЕСЧАНЫХ СТЯЖЕК ТОЛЩИНОЙ 20 ММ ПО БЕТОННОМУ ОСНОВАНИЮ'100 М2''*
48 | Е11-11-13#К=3'145,5'Н1=3'УСТРОЙСТВО ЦЕМЕНТНО-ПЕСЧАНЫХ СТЯЖЕК: ДОБАВЛЯТЬ ИЛИ ИСКЛЮЧАТЬ НА КАЖДЫЕ 5 ММ ИЗМЕНЕНИЯ ТОЛЩИНЫ СТЯЖКИ К НОРМАМ Е11-11-11, Е11-11-12 (ДО СР. ТОЛЩ.35 ММ)'100 М2''*
49 | Е13-55-2'145,5''УСТРОЙСТВО НЕПЫЛЯЩЕГО ЛАТЕКСНОЦЕМЕНТНО-БЕТОННОГО ПОКРЫТИЯ ТОЛЩ. 20 ММ'100М2''*
50 | С101-130900'145,5Х1,11Х0,01*
51 | П'ТИП 3 (КАБЕЛЬНАЯ КАМЕРА)*
52 | Е11-1-1'37,11''УПЛОТНЕНИЕ ГРУНТА ГРАВИЕМ'100М2''*
53 | Е11-2-9'37,11Х0,08''УСТРОЙСТВО ПОДСТИЛАЮЩИХ СЛОЕВ БЕТОННЫХ'М3''*
54 | Е6-11-10'37,11Х2,18Х0,001''АРМИРОВАНИЕ ПОДСТИЛАЮЩИХ СЛОЕВ И НАБЕТОНОК'Т''*
55 | Е11-11-11'37,11'414-2004#414-2005'УСТРОЙСТВО ЦЕМЕНТНО-ПЕСЧАНЫХ СТЯЖЕК ТОЛЩИНОЙ 20 ММ ПО БЕТОННОМУ ОСНОВАНИЮ'100 М2''*
56 | Е11-11-13#К=3'37,11'Н1=3'УСТРОЙСТВО ЦЕМЕНТНО-ПЕСЧАНЫХ СТЯЖЕК: ДОБАВЛЯТЬ ИЛИ ИСКЛЮЧАТЬ НА КАЖДЫЕ 5 ММ ИЗМЕНЕНИЯ ТОЛЩИНЫ СТЯЖКИ К НОРМАМ Е11-11-11, Е11-11-12 (ДО СР. ТОЛЩ.35 ММ)'100 М2''*
57 | Е13-55-2'37,11''УСТРОЙСТВО НЕПЫЛЯЩЕГО ЛАТЕКСНОЦЕМЕНТНО-БЕТОННОГО ПОКРЫТИЯ ТОЛЩ. 20 ММ'100М2''*
58 | С101-130900'37,11Х1,11Х0,01*
59 | П'ПРИМЕЧАНИЕ 13*
60 | Е13-25-1'145,5+145,5Х1,07Х0,3''ОКРАСКА БЕТОННЫХ И ОШТУКАТУРЕННЫХ ПОВЕРХНОСТЕЙ ДВУХКОМПОНЕНТНЫМ МАТЕРИАЛОМ НА ОСНОВЕ ЭПОКСИДНОЙ СМОЛЫ БЕЗ РАСТВОРИТЕЛЯ '100М2''*
61 | П'ВОРОТА*
62 | Ц10-714-2'6'=1'ВОРОТА СЕКЦИОННЫЕ, ВЫСОТА ДО 3М, ШИРИНА ДО 4М, РУЧНОЙ ПРИВОД, БЕЗ КАЛИТКИ, БЕТОННЫЕ СТЕНЫ'КОМПЛЕКТ''*
63 | С201-25710-1Ж'6*
64 | П'ДВЕРИ*
65 | Е9-323-1'0,001Х(190Х2+178Х3+210Х1)'203-36000'УСТАНОВКА ДВЕРЕЙ ВХОДНЫХ НАРУЖНЫХ МЕТАЛЛИЧЕСКИХ В БЕТОННЫХ СТЕНАХ'Т''*
66 | С207-2536-Ж'2*
67 | С207-2533-Ж'3*
68 | С207-2537-Ж'1*
69 | Е10-36-1'0,953Х37,2'B/Н2=0'ИСКЛЮЧАЕТСЯ УСТАНОВКА И КРЕПЛЕНИЕ НАЛИЧНИКОВ'100М КОРОБОК БЛОКОВ''*
70 | П'ПРИМЕЧАНИЕ 3*
71 | Е6-1-1'0,42'414-1001#414-1007'УСТРОЙСТВО ПОРОГА В ПРОЕМАХ ИЗ БЕТОНА КЛАССА С20/25'100М3''*
72 | П'ВНУТРЕННЯЯ ОТДЕЛКА*
73 | Е15-288-2'48,5Х3+37,11''ЗАТИРКА ПОВЕРХНОСТИ ПОТОЛКОВ ВРУЧНУЮ'100М2''*
74 | Е15-315-1'182,61'101-34066#101-48502-32'УЛУЧШЕННАЯ ОКРАСКА ПОТОЛКОВ АКРИЛОВЫМИ СОСТАВАМИ ПО СБОРНЫМ КОНСТРУКЦИЯМ, ПОДГОТОВЛЕННЫМ ПОД ОКРАСКУ'100М2''*
75 | С101-23802-1'182,61Х18Х0,01*
76 | С101-138033'182,61Х110Х0,01Х0,001*
77 | Е15-152-2'37,11+46,3''ОКРАСКА ИЗВЕСТКОВАЯ ПО КИРПИЧУ И БЕТОНУ ВНУТРИ ПОМЕЩЕНИЙ (ПОТОЛКОВ И СТЕН)'100М2''*
78 | Е15-70-1'82,2+78,9Х3'414-2013#414-2005'УЛУЧШЕННАЯ ШТУКАТУРКА СТЕН ПО СЕТКЕ БЕЗ УСТРОЙСТВА КАРКАСА'100М2''*
79 | Е15-314-2'318,9'101-34066#101-48502-32'УЛУЧШЕННАЯ ОКРАСКА СТЕН ВНУТРИ ПОМЕЩЕНИЙ АКРИЛОВЫМИ СОСТАВАМИ С ПОЛНОЙ ПОДГОТОВКОЙ ПОВЕРХНОСТИ ПО СБОРНЫМ КОНСТРУКЦИЯМ'100М2''*
80 | С101-23802-1'318,9Х18Х0,01*
81 | С101-138033'318,9Х110Х0,01Х0,001*
82 | Ж2-30'НАРУЖНЫЕ СТЕНЫ (АР Л.15)'М2*
83 | Е9-301-1'2545,5'552-5002#101-63618-165'МОНТАЖ СТЕН ОТДЕЛЬНЫМИ ПАНЕЛЯМИ НА ВЫСОТЕ ДО 12 М'100М2 СТЕНЫ''*
84 | Е12-114-1'334''УСТРОЙСТВО ПОКРЫТИЙ ПАРАПЕТОВ ИЗ ГОТОВЫХ ЭЛЕМЕНТОВ'100М2 ПОКРЫТИЯ''*
85 | СПОК-ПАР'334,0Х1,03*
86 | П'ФАСОННЫЕ ЭЛЕМЕНТЫ СЭНДВИЧ-ПАНЕЛЕЙ ФАСАДА (АР Л.36)*
87 | Е9-306-2'1158,0+48,0+173,0+2995,0+250,0+211,0''УСТАНОВКА ФАСОННЫХ (ДОБОРНЫХ) ЭЛЕМЕНТОВ ПРИ ВЫСОТЕ ЗДАНИЯ ДО 20 М'100М''*
88 | СПЛ-НАР-УГ'48,0Х1,03*
89 | СФАС-20'250,0Х1,03*
90 | СФАС-550'173,0Х1,03*
91 | СФАС-ЭЛ'1158,0Х1,03*
92 | СФАС-ДШ'2995,0Х1,03*
93 | СПЛ-ОБР-ВЫС'211,0Х1,03*
94 | Е10-224-1'76,0+211,0''УСТАНОВКА ОТЛИВОВ ИЗ ОЦИНКОВАННОЙ СТАЛИ С ПОЛИМЕРНЫМ ПОКРЫТИЕМ '100М''*
95 | СОБР-ПР'76,0Х1,03*
96 | СФАС-ОТЛ'211,0Х1,03*
97 | П'УЗЕЛ 4Л ПРИМЫКАНИЯ СЭНДВИЧ-ПАНЕЛЕЙ К ЛСТК (АР Л.37)*
98 | Е6-59-1'67,4Х0,3''УСТАНОВКА ПЛИТ ТЕПЛОИЗОЛЯЦИОННОГО СЛОЯ'М2''*
99 | С104-701-11'67,4Х0,3Х0,02*
100 | Е12-10-1'67,4Х0,25'204-6400'УСТРОЙСТВО КОМПЕНСАТОРА ДЕФОРМАЦИОННОГО ШВА ИЗ ЛИСТОВОЙ ОЦИНКОВАННОЙ СТАЛИ'100М2 ПОКРЫТИЯ''*
101 | Е12-10-1'67,4Х0,29'101-123403/204-6400'УСТАНОВКА СТЫКОВОЧНОГО ЭЛЕМЕНТА ИЗ ЛИСТОВОЙ ОЦИНКОВАННОЙ СТАЛИ'100М2 ПОКРЫТИЯ''*
102 | С101-82907'67,4Х0,5*
103 | Е15-287-1'67,4Х2'101-51509-2'УСТАНОВКА САМОКЛЕЯЩЕЙСЯ УПЛОТНИТЕЛЬНОЙ ЛЕНТЫ'100М''*
104 | С101-51512-58'134,8*
105 | П'ОТДЕЛКА ВЕНТШАХТ*
106 | Е9-301-1'248,6+61,9'552-5002#101-63618-165'МОНТАЖ СТЕН ОТДЕЛЬНЫМИ ПАНЕЛЯМИ НА ВЫСОТЕ ДО 12 М'100М2 СТЕНЫ''*
107 | Е12-117-1'51,4''УСТРОЙСТВО КРОВЕЛЬ ИЗ ЛИСТОВ ПРОФИЛИРОВАННЫХ С ВОЛНОВЫМ И ТРАПЕЦИЕВИДНЫМ ОЧЕРТАНИЕМ ГОФРА'100М2''*
108 | С101-82911'51,4Х1,115*
109 | Ж2-50-20'НАРУЖНАЯ ОТДЕЛКА ЦОКОЛЯ (АР Л.15)'М2*
110 | П'ПРИМЕЧАНИЕ 3 Л.38 АР*
111 | Е26-120-1'245''УСТРОЙСТВО АРМИРУЮЩЕГО СЛОЯ ПО ПЛИТАМ УТЕПЛИТЕЛЯ МИНЕРАЛОВАТНЫМ ВРУЧНУЮ НА ПРЯМОЛИНЕЙНЫХ ПОВЕРХНОСТЯХ С ЛЕСОВ'100М2''*
112 | С101-138065'245,0Х0,6Х0,01*
113 | Е26-123-1'245''УСТРОЙСТВО ДОПОЛНИТЕЛЬНОГО АРМИРУЮЩЕГО СЛОЯ НА ВЫСОТУ ДО 2,5 М НА ПРЯМОЛИНЕЙНЫХ ПОВЕРХНОСТЯХ С ЛЕСОВ'100М2''*
114 | С101-138065'245,0Х0,35Х0,01*
115 | Е26-126-1'245''НАНЕСЕНИЕ ЗАЩИТНО-ОТДЕЛОЧНЫХ ШТУКАТУРОК НА ФАСАДЫ ВРУЧНУЮ ПОД ФАКТУРУ НА ПРЯМОЛИНЕЙНЫХ ПОВЕРХНОСТЯХ С ЛЕСОВ'100М2''*
116 | С101-137410'245,0Х0,4Х0,01*
117 | Е26-127-1'245''ОКРАСКА ОШТУКАТУРЕННЫХ ПОВЕРХНОСТЕЙ ФАСАДОВ ВРУЧНУЮ С ЛЕСОВ'100М2''*
118 | С101-48502-32'245,0Х0,6*
119 | Ж2-50-20'НАРУЖНАЯ ОТДЕЛКА ВЫШЕ 0,000 (АР Л.15)'М2*
120 | П'ЛШС ПО УЗЛУ 1М - УТЕПЛЕНИЕ 100ММ (АР Л.38)*
121 | Е26-112-1'669,1+59,0''ПОДГОТОВКА ПОВЕРХНОСТИ СТЕН И ОТКОСОВ С ЛЕСОВ (ПРИМ.23 Л.6 АР3)'100М2''*
122 | Е26-113-1'728,1''ОГРУНТОВКА ПОВЕРХНОСТИ СТЕН С ЛЕСОВ'100М2''*
123 | С101-138054'728,1Х0,02Х0,01*
124 | Е26-116-1'669,1''ТЕПЛОИЗОЛЯЦИЯ НАРУЖНЫХ СТЕН ПЛИТАМИ МИНЕРАЛОВАТНЫМИ НА КЛЕЮ НА ПРЯМОЛИНЕЙНЫХ ПОВЕРХНОСТЯХ С ЛЕСОВ'100М2''*
125 | С101-138065'669,1Х0,6Х0,01*
126 | С104-701-15'669,1Х0,1Х1,06*
127 | Е26-117-1'669,1Х8''МЕХАНИЧЕСКОЕ КРЕПЛЕНИЕ ТЕПЛОИЗОЛЯЦИОННЫХ ПЛИТ ДЮБЕЛЯМИ ПРИ УТЕПЛЕНИИ СТЕН КИРПИЧНЫХ, ЯЧЕИСТОБЕТОННЫХ С ЛЕСОВ'100ШТ ДЮБЕЛЕЙ''*
128 | Е26-120-1'669,1''УСТРОЙСТВО АРМИРУЮЩЕГО СЛОЯ ПО ПЛИТАМ УТЕПЛИТЕЛЯ МИНЕРАЛОВАТНЫМ ВРУЧНУЮ НА ПРЯМОЛИНЕЙНЫХ ПОВЕРХНОСТЯХ С ЛЕСОВ'100М2''*
129 | С101-138065'669,1Х0,6Х0,01*
130 | Е26-124-1'59:0,15''УСТРОЙСТВО УТЕПЛЕНИЯ ОТКОСОВ ШИРИНОЙ ДО 0,2 М ПЛИТАМИ МИНЕРАЛОВАТНЫМИ НА ПРЯМОЛИНЕЙНЫХ ПОВЕРХНОСТЯХ С ЛЕСОВ'100М''*
131 | С101-138065'393,333Х0,155Х0,01*
132 | С104-701-15'59Х0,1Х1,06*
133 | Е26-125-1'393,333''УСТРОЙСТВО АРМИРУЮЩЕГО СЛОЯ ОТКОСОВ ШИРИНОЙ ДО 0,2 М ПО ПЛИТАМ МИНЕРАЛОВАТНЫМ НА ПРЯМОЛИНЕЙНЫХ ПОВЕРХНОСТЯХ С ЛЕСОВ'100М''*
134 | С101-138065'393,333Х0,155Х0,01*
135 | Е26-126-1'669,1+59,0''НАНЕСЕНИЕ ЗАЩИТНО-ОТДЕЛОЧНЫХ ШТУКАТУРОК НА ФАСАДЫ ВРУЧНУЮ ПОД ФАКТУРУ НА ПРЯМОЛИНЕЙНЫХ ПОВЕРХНОСТЯХ С ЛЕСОВ'100М2''*
136 | С101-137410'728,1Х0,4Х0,01*
137 | Е26-127-1'728,1''ОКРАСКА ОШТУКАТУРЕННЫХ ПОВЕРХНОСТЕЙ ФАСАДОВ ВРУЧНУЮ С ЛЕСОВ'100М2''*
138 | С101-48502-32'728,1Х0,6*
139 | П'ЛШС ПО УЗЛУ 1М - УТЕПЛЕНИЕ 30ММ (АР Л.38)*
140 | Е26-112-1'143,4''ПОДГОТОВКА ПОВЕРХНОСТИ СТЕН И ОТКОСОВ С ЛЕСОВ (ПРИМ.23 Л.6 АР3)'100М2''*
141 | Е26-113-1'143,4''ОГРУНТОВКА ПОВЕРХНОСТИ СТЕН С ЛЕСОВ'100М2''*
142 | С101-138054'143,4Х0,02Х0,01*
143 | Е26-116-1'143,4''ТЕПЛОИЗОЛЯЦИЯ НАРУЖНЫХ СТЕН ПЛИТАМИ МИНЕРАЛОВАТНЫМИ НА КЛЕЮ НА ПРЯМОЛИНЕЙНЫХ ПОВЕРХНОСТЯХ С ЛЕСОВ'100М2''*
144 | С101-138065'143,4Х0,6Х0,01*
145 | С104-701-15'143,4Х0,03Х1,06*
146 | Е26-117-1'143,4Х8''МЕХАНИЧЕСКОЕ КРЕПЛЕНИЕ ТЕПЛОИЗОЛЯЦИОННЫХ ПЛИТ ДЮБЕЛЯМИ ПРИ УТЕПЛЕНИИ СТЕН КИРПИЧНЫХ, ЯЧЕИСТОБЕТОННЫХ С ЛЕСОВ'100ШТ ДЮБЕЛЕЙ''*
147 | Е26-120-1'143,4''УСТРОЙСТВО АРМИРУЮЩЕГО СЛОЯ ПО ПЛИТАМ УТЕПЛИТЕЛЯ МИНЕРАЛОВАТНЫМ ВРУЧНУЮ НА ПРЯМОЛИНЕЙНЫХ ПОВЕРХНОСТЯХ С ЛЕСОВ'100М2''*
148 | С101-138065'143,4Х0,6Х0,01*
149 | Е26-126-1'143,4''НАНЕСЕНИЕ ЗАЩИТНО-ОТДЕЛОЧНЫХ ШТУКАТУРОК НА ФАСАДЫ ВРУЧНУЮ ПОД ФАКТУРУ НА ПРЯМОЛИНЕЙНЫХ ПОВЕРХНОСТЯХ С ЛЕСОВ'100М2''*
150 | С101-137410'143,4Х0,4Х0,01*
151 | Е26-127-1'143,4''ОКРАСКА ОШТУКАТУРЕННЫХ ПОВЕРХНОСТЕЙ ФАСАДОВ ВРУЧНУЮ С ЛЕСОВ'100М2''*
152 | С101-48502-32'143,4Х0,6*
153 | П'ДЕКОРАТИВНАЯ ШТУКАТУРКА ПО ЛСТК*
154 | Е15-280-1'1613,9+80,7''НАНЕСЕНИЕ ЗАЩИТНО-ОТДЕЛОЧНОГО СОСТАВА КРУПНОЗЕРНИСТОГО (2-3 ММ) ПО ОШТУКАТУРЕННЫМ НАРУЖНЫМ ПОВЕРХНОСТЯМ СТЕН С ЛЕСОВ'100М2''*
155 | С101-138054'1694,6Х0,11Х0,01*
156 | С101-137410'1694,6Х0,5Х0,01*
157 | С412-9005'1694,6Х0,14Х0,01*
158 | Е15-313-2'1694,6'101-48502-3#101-48502-32'ОКРАСКА ФАСАДОВ АКРИЛОВЫМИ СОСТАВАМИ С ПОЛНОЙ ПОДГОТОВКОЙ ПОВЕРХНОСТИ С ЛЕСОВ'100М2''*
159 | С101-23802-1'1694,6Х18Х0,01*
160 | С101-137420'1694,6Х119Х0,01Х0,001*
161 | П'ДЕКОРАТИВНАЯ ШТУКАТУРКА ПО СТЕНАМ*
162 | Е15-280-1'408,2+10,32''НАНЕСЕНИЕ ЗАЩИТНО-ОТДЕЛОЧНОГО СОСТАВА КРУПНОЗЕРНИСТОГО (2-3 ММ) ПО ОШТУКАТУРЕННЫМ НАРУЖНЫМ ПОВЕРХНОСТЯМ СТЕН С ЛЕСОВ'100М2''*
163 | С101-138054'418,52Х0,11Х0,01*
164 | С101-137410'418,52Х0,5Х0,01*
165 | С412-9005'418,52Х0,14Х0,01*
166 | Е15-313-2'418,52'101-48502-3#101-48502-32'ОКРАСКА ФАСАДОВ АКРИЛОВЫМИ СОСТАВАМИ С ПОЛНОЙ ПОДГОТОВКОЙ ПОВЕРХНОСТИ С ЛЕСОВ'100М2''*
167 | С101-23802-1'418,52Х18Х0,01*
168 | С101-137420'418,52Х119Х0,01Х0,001*
169 | П'ПАРАПЕТ СО СТОРОНЫ КРОВЛИ*
170 | Е15-280-1'294''НАНЕСЕНИЕ ЗАЩИТНО-ОТДЕЛОЧНОГО СОСТАВА КРУПНОЗЕРНИСТОГО (2-3 ММ) ПО ОШТУКАТУРЕННЫМ НАРУЖНЫМ ПОВЕРХНОСТЯМ СТЕН С ЛЕСОВ'100М2''*
171 | С101-138054'294,0Х0,11Х0,01*
172 | С101-137418'294,0Х0,5Х0,01*
173 | С412-9005'294,0Х0,14Х0,01*
174 | Е15-313-2'294'101-48502-3#101-48502-32'ОКРАСКА ФАСАДОВ АКРИЛОВЫМИ СОСТАВАМИ С ПОЛНОЙ ПОДГОТОВКОЙ ПОВЕРХНОСТИ С ЛЕСОВ'100М2''*
175 | С101-23802-1'294,0Х18Х0,01*
176 | С101-137420'294,0Х119Х0,01Х0,001*
177 | П'ПРИМ.3 Л.38 АР (ПЕРФОРИРОВАННЫЙ УГОЛОК)*
178 | Е26-118-1'430''ОБРАБОТКА ВЫСТУПАЮЩИХ УГЛОВ ТЕПЛОИЗОЛЯЦИИ С ЛЕСОВ'100М''*
179 | С101-138065'430,0Х0,14Х0,01*
180 | СПЕРФ-УГ'430,0Х1,02*
181 | П'УСТАНОВКА ЛЕСОВ*
182 | Е8-35-2'5256'102-1301#102-10900'УСТАНОВКА И РАЗБОРКА ИНВЕНТАРНЫХ ЛЕСОВ НАРУЖНЫХ ВЫСОТОЙ ДО 16 М ТРУБЧАТЫХ ДЛЯ ПРОЧИХ ОТДЕЛОЧНЫХ РАБОТ'100М2''*
183 | Ж2-70'ЗДАНИЕ - СТРОИТЕЛЬНАЯ ЧАСТЬ. КРОВЛИ(Л.9,22,23,49,50АР)'М2*
184 | П'ТИП 1 (S=953,0 М2) (Л.23 АР)*
185 | Е11-11-11'953'414-2004#414-2005'УСТРОЙСТВО ЦЕМЕНТНО-ПЕСЧАНЫХ СТЯЖЕК ТОЛЩИНОЙ 20 ММ ПО БЕТОННОМУ ОСНОВАНИЮ (РА-Р М150)'100 М2''*
186 | Е12-15-1010'953,0+953,0Х1,07Х0,3'101-7600'УСТРОЙСТВО ПАРОИЗОЛЯЦИИ ОКЛЕЕЧНОЙ В ОДИН СЛОЙ ИЗ НАПЛАВЛЯЕМЫХ РУЛОННЫХ МАТЕРИАЛОВ'100М2 ИЗОЛИРУЕМОЙ ПОВЕРХНОСТИ''*
187 | С101-86152'1258,9Х1,1*
188 | С117-1404'1258,9Х0,8Х0,001*
189 | Е12-13-8'953''УТЕПЛЕНИЕ ПОКРЫТИЙ ПЛИТАМИ МИНЕРАЛОВАТНЫМИ НАСУХО В ОДИН СЛОЙ ТОЛЩИНОЙ 10 СМ ПРИ ПОДАЧЕ ИЗДЕЛИЙ К МЕСТУ ПРОИЗВОДСТВА РАБОТ БАШЕННЫМ КРАНОМ'100М2''*
190 | Е12-13-9'953''ВТОРОЙ СЛОЙ ДЛЯ УКЛОНА 100...170ММ'100М2''*
191 | С104-701-19'953,0Х((0,1+0,17):2)Х1,03*
192 | Е12-13-8'953''УТЕПЛЕНИЕ ПОКРЫТИЙ ПЛИТАМИ МИНЕРАЛОВАТНЫМИ НАСУХО В ОДИН СЛОЙ ТОЛЩИНОЙ 10 СМ ПРИ ПОДАЧЕ ИЗДЕЛИЙ К МЕСТУ ПРОИЗВОДСТВА РАБОТ БАШЕННЫМ КРАНОМ'100М2''*
193 | С104-701-20'953,0Х0,05Х1,03*
194 | Е12-15-306'953''УСТРОЙСТВО ПАРОИЗОЛЯЦИИ ПРОКЛАДОЧНОЙ В ОДИН СЛОЙ ИЗ ПОЛИЭТИЛЕНОВОЙ ПЛЕНКИ'100М2 ИЗОЛИРУЕМОЙ ПОВЕРХНОСТИ''*
195 | Е12-91-2'953'414-2004#414-2005'УСТРОЙСТВО ВЫРАВНИВАЮЩИХ СТЯЖЕК ПОД КРОВЛЮ С АРМИРОВАНИЕМ ТОЛЩИНОЙ 40 ММ'100М2''*
196 | С204-3101-2'953,0Х3,1Х0,001*
197 | Е12-115-1'953'117-1404'ОГРУНТОВКА ОСНОВАНИЙ КРОВЛИ МЕХАНИЗИРОВАННЫМ СПОСОБОМ'100М2''*
198 | С117-1404'953,0Х0,8Х0,001*
199 | С101-84706'953,0Х0,0277Х0,01*
200 | Е12-105-1'953'Ж100'УСТРОЙСТВО КРОВЕЛЬ ИЗ НАПЛАВЛЯЕМЫХ РУЛОННЫХ МАТЕРИАЛОВ ПРИ НАВАРКЕ ВОДОИЗОЛЯЦИОННЫХ КОВРОВ ДВУХСЛОЙНЫХ'100М2''*
201 | С101-86124'953,0Х1,17*
202 | С101-86123'953,0Х1,275*
203 | П'ТИП 2 (S=1192,5 М2)*
204 | Е11-11-11'1192,5'414-2004#414-2005'УСТРОЙСТВО ЦЕМЕНТНО-ПЕСЧАНЫХ СТЯЖЕК ТОЛЩИНОЙ 20 ММ ПО БЕТОННОМУ ОСНОВАНИЮ (РА-Р М150)'100 М2''*
205 | Е12-15-1010'1192,5+1192,5Х1,07Х0,2'101-7600'УСТРОЙСТВО ПАРОИЗОЛЯЦИИ ОКЛЕЕЧНОЙ В ОДИН СЛОЙ ИЗ НАПЛАВЛЯЕМЫХ РУЛОННЫХ МАТЕРИАЛОВ'100М2 ИЗОЛИРУЕМОЙ ПОВЕРХНОСТИ''*
206 | С101-86152'1447,7Х1,1*
207 | С117-1404'1447,7Х0,8Х0,001*
208 | Е12-13-8'1192,5''УТЕПЛЕНИЕ ПОКРЫТИЙ ПЛИТАМИ МИНЕРАЛОВАТНЫМИ НАСУХО В ОДИН СЛОЙ ТОЛЩИНОЙ 10 СМ ПРИ ПОДАЧЕ ИЗДЕЛИЙ К МЕСТУ ПРОИЗВОДСТВА РАБОТ БАШЕННЫМ КРАНОМ'100М2''*
209 | С104-701-19'1192,5Х0,1Х1,03*
210 | Е12-13-9'1192,5''ВТОРОЙ СЛОЙ 50ММ'100М2''*
211 | С104-701-20'1192,5Х0,05Х1,03*
212 | С104-701-23В'((75+18+75+18)Х2+(120+18+120+18))Х(0,1Х0,1):2*
213 | Е12-105-1'1192,5'Ж100'УСТРОЙСТВО КРОВЕЛЬ ИЗ НАПЛАВЛЯЕМЫХ РУЛОННЫХ МАТЕРИАЛОВ ПРИ НАВАРКЕ ВОДОИЗОЛЯЦИОННЫХ КОВРОВ ДВУХСЛОЙНЫХ'100М2''*
214 | С101-86124'1192,5Х1,17*
215 | С101-86123'1192,5Х1,275*
216 | П'ТИП 2.1 (S=3550,9 М2)*
217 | Е11-11-11'3550,9'414-2004#414-2005'УСТРОЙСТВО ЦЕМЕНТНО-ПЕСЧАНЫХ СТЯЖЕК ТОЛЩИНОЙ 20 ММ ПО БЕТОННОМУ ОСНОВАНИЮ (РА-Р М150)'100 М2''*
218 | Е12-15-1010'3550,9+3550,9Х1,07Х0,5'101-7600'УСТРОЙСТВО ПАРОИЗОЛЯЦИИ ОКЛЕЕЧНОЙ В ОДИН СЛОЙ ИЗ НАПЛАВЛЯЕМЫХ РУЛОННЫХ МАТЕРИАЛОВ'100М2 ИЗОЛИРУЕМОЙ ПОВЕРХНОСТИ''*
219 | С101-86152'5450,6Х1,1*
220 | С117-1404'5450,6Х0,8Х0,001*
221 | Е12-13-8'3550,9''УТЕПЛЕНИЕ ПОКРЫТИЙ ПЛИТАМИ МИНЕРАЛОВАТНЫМИ НАСУХО В ОДИН СЛОЙ ТОЛЩИНОЙ 10 СМ ПРИ ПОДАЧЕ ИЗДЕЛИЙ К МЕСТУ ПРОИЗВОДСТВА РАБОТ БАШЕННЫМ КРАНОМ'100М2''*
222 | Е12-13-9#К=2'3550,9'Н1=2'ДОБАВЛЯЕТСЯ СЛОИ ДО УКЛОНА 150...420ММ'100М2''*
223 | С104-701-19'3550,9Х(0,150+0,420):2Х1,03*
224 | Е12-13-9'3550,9''ВТОРОЙ СЛОЙ 50ММ'100М2''*
225 | С104-701-20'3550,9Х0,05Х1,03*
226 | Е12-105-1'3550,9'Ж100'УСТРОЙСТВО КРОВЕЛЬ ИЗ НАПЛАВЛЯЕМЫХ РУЛОННЫХ МАТЕРИАЛОВ ПРИ НАВАРКЕ ВОДОИЗОЛЯЦИОННЫХ КОВРОВ ДВУХСЛОЙНЫХ'100М2''*
227 | С101-86124'3550,9Х1,17*
228 | С101-86123'3550,9Х1,275*
229 | П'ТИП 3 (S=2161,6М2)*
230 | Е12-15-1010'2161,6''УСТРОЙСТВО ПАРОИЗОЛЯЦИИ ОКЛЕЕЧНОЙ В ОДИН СЛОЙ ИЗ НАПЛАВЛЯЕМЫХ РУЛОННЫХ МАТЕРИАЛОВ'100М2 ИЗОЛИРУЕМОЙ ПОВЕРХНОСТИ''*
231 | С101-86152'2161,5Х1,1*
232 | Е12-13-9'2161,6''РАЗУКЛОНКА ПЛИТАМИ МИНЕРАЛОВАТНЫМИ НАСУХО НА КАЖДЫЙ ПОСЛЕДУЮЩИЙ СЛОЙ ДОБАВЛЯТЬ (50...300ММ)'100М2''*
233 | С104-701-19'(2161,6Х0,25:2)Х1,03*
234 | Е12-13-9'2161,6''НА КАЖДЫЙ ПОСЛЕДУЮЩИЙ СЛОЙ ДОБАВЛЯТЬ (50ММ)'100М2''*
235 | С104-701-20'2161,6Х0,05Х1,03*
236 | С104-701-23В'((75+12+75+12)Х2+120+12+120+12)Х(0,1Х0,1):2*
237 | Е12-105-1'2161,6'Ж100'УСТРОЙСТВО КРОВЕЛЬ ИЗ НАПЛАВЛЯЕМЫХ РУЛОННЫХ МАТЕРИАЛОВ ПРИ НАВАРКЕ ВОДОИЗОЛЯЦИОННЫХ КОВРОВ ДВУХСЛОЙНЫХ'100М2''*
238 | С101-86124'2161,6Х1,17*
239 | С101-86123'2161,6Х1,275*
240 | П'ТИП 4 (S=515 М2)*
241 | Е11-11-11'515'414-2004#414-2005'УСТРОЙСТВО ЦЕМЕНТНО-ПЕСЧАНЫХ СТЯЖЕК ТОЛЩИНОЙ 20 ММ ПО БЕТОННОМУ ОСНОВАНИЮ (РА-Р М150)'100 М2''*
242 | Е12-15-1010'515,0+515,0Х1,07Х0,3'101-7600'УСТРОЙСТВО ПАРОИЗОЛЯЦИИ ОКЛЕЕЧНОЙ В ОДИН СЛОЙ ИЗ НАПЛАВЛЯЕМЫХ РУЛОННЫХ МАТЕРИАЛОВ'100М2 ИЗОЛИРУЕМОЙ ПОВЕРХНОСТИ''*
243 | С101-86152'680,3Х1,1*
244 | С101-59302-1'680,3Х0,8Х0,001*
245 | Е12-14-1'515,0Х((0,02+0,25):2)''УТЕПЛЕНИЕ ПОКРЫТИЙ ЛЕГКИМ (ЯЧЕИСТЫМ) БЕТОНОМ'М3''*
246 | С414-10107-104'69,5Х1,04*
247 | Е11-11-11'515'414-2004#414-2005'УСТРОЙСТВО ЦЕМЕНТНО-ПЕСЧАНЫХ СТЯЖЕК ТОЛЩИНОЙ 20 ММ ПО БЕТОННОМУ ОСНОВАНИЮ (РА-Р М150)'100 М2''*
248 | Е12-115-1'515'117-1404'ОГРУНТОВКА ОСНОВАНИЙ КРОВЛИ МЕХАНИЗИРОВАННЫМ СПОСОБОМ'100М2''*
249 | С117-1404'515,0Х0,8Х0,001*
250 | С101-84706'515,0Х0,0277Х0,01*
251 | С104-701-23В'((30+9+30+9)Х2)Х(0,1Х0,1):2*
252 | Е12-105-1'515'Ж100'УСТРОЙСТВО КРОВЕЛЬ ИЗ НАПЛАВЛЯЕМЫХ РУЛОННЫХ МАТЕРИАЛОВ ПРИ НАВАРКЕ ВОДОИЗОЛЯЦИОННЫХ КОВРОВ ДВУХСЛОЙНЫХ'100М2''*
253 | С101-86124'515,0Х1,17*
254 | С101-86123'515,0Х1,275*
255 | Ж2-70' КРОВЛИ: УЗЛЫ ПРИМЫКАНИЙ Л.22,49,50 АР,ПРОЧИЕ РАБОТЫ 'РУБ*
256 | П'УЗЕЛ "1 ","1Х"*
257 | Е6-16-13'60,0Х0,6Х0,15'414-1014#414-10130-308'УСТРОЙСТВО СТЕН И ПЕРЕГОРОДОК ЛЕГКОБЕТОННЫХ ИЗ БЕТОНА КЛАССА С12/15 ВЫСОТОЙ ДО 3 М, ТОЛЩИНОЙ ДО 150 ММ'100М3''*
258 | Е7-57-1'60''УСТРОЙСТВО ГЕРМЕТИЗАЦИИ ПРОКЛАДКАМИ '100М''*
259 | Е15-51-1'60,0Х0,6'414-9015#414-2004'УЛУЧШЕННАЯ ШТУКАТУРКА СТЕН ЦЕМЕНТНО-ИЗВЕСТКОВЫМ РАСТВОРОМ ПО КАМНЮ'100М2''*
260 | Е26-116-1'36''ТЕПЛОИЗОЛЯЦИЯ НАРУЖНЫХ СТЕН ПЛИТАМИ МИНЕРАЛОВАТНЫМИ НА КЛЕЮ НА ПРЯМОЛИНЕЙНЫХ ПОВЕРХНОСТЯХ С ЛЕСОВ'100М2''*
261 | С101-138065'36,0Х0,6Х0,01*
262 | С104-701-12'36,0Х0,1Х1,06*
263 | Е12-109-3'60''УСТРОЙСТВО ПРИМЫКАНИЙ КРОВЛИ С ВЫВОДОМ ВОДОИЗОЛЯЦИОННОГО КОВРА НА ВЕРХ ПАРАПЕТА ВЫСОТОЙ 1000 ММ ОТ ВЕРХА НЕСУЩЕЙ КОНСТРУКЦИИ И ШИРИНОЙ 250 ММ'100М''*
264 | Е12-109-5#К=7'60'B/Н1=7'ДОБАВЛЯТЬ (ИЛИ ИСКЛЮЧАТЬ) НА КАЖДЫЕ 100 ММ ИЗМЕНЕНИЯ ВЫСОТЫ ПАРАПЕТА: К НОРМАМ Е12-109-1 - Е12-109-4'100М''*
265 | С101-86124'60,0Х(183,0-12,0Х7)Х0,01*
266 | С101-86123'60,0Х(195,0-12,0Х7)Х0,01*
267 | Е11-11-11'60,0Х0,3'414-2004#414-2005'УСТРОЙСТВО ЦЕМЕНТНО-ПЕСЧАНЫХ СТЯЖЕК ПО ПАРАПЕТУ'100 М2''*
268 | Е12-114-1'60,0Х(0,08+0,3+0,1)''УСТАНОВКА ФАРТУКА'100М2 ПОКРЫТИЯ''*
269 | С203-ФАР'28,8Х1,01*
270 | П' УЗЕЛ "2"*
271 | Е6-16-13'210,0Х0,6Х0,15'414-1014#414-10130-308'УСТРОЙСТВО СТЕН И ПЕРЕГОРОДОК ЛЕГКОБЕТОННЫХ ИЗ БЕТОНА КЛАССА С12/15 ВЫСОТОЙ ДО 3 М, ТОЛЩИНОЙ ДО 150 ММ'100М3''*
272 | Е15-51-1'210,0Х0,6'414-9015#414-2004'УЛУЧШЕННАЯ ШТУКАТУРКА СТЕН ЦЕМЕНТНО-ИЗВЕСТКОВЫМ РАСТВОРОМ ПО КАМНЮ'100М2''*
273 | Е12-109-4'210''УСТРОЙСТВО ПРИМЫКАНИЙ КРОВЛИ С ВЫВОДОМ ВОДОИЗОЛЯЦИОННОГО КОВРА НА ВЕРХ ПАРАПЕТА ВЫСОТОЙ 1000 ММ ОТ ВЕРХА НЕСУЩЕЙ КОНСТРУКЦИИ И ШИРИНОЙ 430 ММ'100М''*
274 | Е12-109-5#К=7'210'B/Н1=7'ДОБАВЛЯТЬ (ИЛИ ИСКЛЮЧАТЬ) НА КАЖДЫЕ 100 ММ ИЗМЕНЕНИЯ ВЫСОТЫ ПАРАПЕТА: К НОРМАМ Е12-109-1 - Е12-109-4'100М''*
275 | С101-86124'210,0Х(183,0-12,0Х7)Х0,01*
276 | С101-86123'210,0Х(195,0-12,0Х7)Х0,01*
277 | Е12-114-1'210,0Х0,69''УСТРОЙСТВО ПОКРЫТИЙ ПАРАПЕТОВ ИЗ ГОТОВЫХ ЭЛЕМЕНТОВ'100М2 ПОКРЫТИЯ''*
278 | С203-ФАР'144,9Х1,01*
279 | П' УЗЕЛ "2Х"*
280 | Е6-16-13'60,0Х1,5Х0,15'414-1014#414-10130-308'УСТРОЙСТВО СТЕН И ПЕРЕГОРОДОК ЛЕГКОБЕТОННЫХ ИЗ БЕТОНА КЛАССА С12/15 ВЫСОТОЙ ДО 3 М, ТОЛЩИНОЙ ДО 150 ММ'100М3''*
281 | Е26-116-1'60,0Х1,5''ТЕПЛОИЗОЛЯЦИЯ НАРУЖНЫХ СТЕН ПЛИТАМИ МИНЕРАЛОВАТНЫМИ НА КЛЕЮ НА ПРЯМОЛИНЕЙНЫХ ПОВЕРХНОСТЯХ С ЛЕСОВ'100М2''*
282 | С101-138065'90,0Х0,6Х0,01*
283 | С104-701-12'90,0Х0,1Х1,06*
284 | Е12-109-4'60''УСТРОЙСТВО ПРИМЫКАНИЙ КРОВЛИ С ВЫВОДОМ ВОДОИЗОЛЯЦИОННОГО КОВРА НА ВЕРХ ПАРАПЕТА ВЫСОТОЙ 1000 ММ ОТ ВЕРХА НЕСУЩЕЙ КОНСТРУКЦИИ И ШИРИНОЙ 430 ММ'100М''*
285 | Е12-109-5#К=7'60'B/Н1=7'ДОБАВЛЯТЬ (ИЛИ ИСКЛЮЧАТЬ) НА КАЖДЫЕ 100 ММ ИЗМЕНЕНИЯ ВЫСОТЫ ПАРАПЕТА: К НОРМАМ Е12-109-1 - Е12-109-4'100М''*
286 | С101-86124'60,0Х(183,0-12,0Х7)Х0,01*
287 | С101-86123'60,0Х(195,0-12,0Х7)Х0,01*
288 | Е12-114-1'60,0Х0,69''УСТРОЙСТВО ПОКРЫТИЙ ПАРАПЕТОВ ИЗ ГОТОВЫХ ЭЛЕМЕНТОВ'100М2 ПОКРЫТИЯ''*
289 | С203-ФАР'41,4Х1,01*
290 | П'УЗЕЛ "3"*
291 | Е12-112-1'18''УСТРОЙСТВО ПРИМЫКАНИЙ КРОВЛИ ИЗ НАПЛАВЛЯЕМЫХ РУЛОННЫХ МАТЕРИАЛОВ К ВОРОНКЕ ВНУТРЕННЕГО ВОДОСТОКА'100ШТ''*
292 | С101-86124'18Х1,0*
293 | С101-86123'18Х1,0*
294 | П' УЗЕЛ "4"*
295 | Е12-10-1'1,0Х21''УСТРОЙСТВО ВОДОСЛИВНОГО ЛОТКА ИЗ ЛИСТОВОЙ ОЦИНКОВАННОЙ СТАЛИ'100М2 ПОКРЫТИЯ''*
296 | П'УЗЕЛ "5М","5"*
297 | Е12-107-1'576''УСТРОЙСТВО ПРИМЫКАНИЙ КРОВЛИ С МЕХАНИЧЕСКИМ КРЕПЛЕНИЕМ ФАРТУКА К ПОВЕРХНОСТИ ПАРАПЕТА И С ПОДВЕДЕНИЕМ ВОДОИЗОЛЯЦИОННОГО КОВРА ПОД ФАРТУК НА ВЫСОТУ 250 ММ'100М''*
298 | С101-86124'576,0Х71,0Х0,01*
299 | С101-86123'576,0Х84,0Х0,01*
300 | С101-84706'576,0Х0,0077Х0,01*
301 | С101-63604-ПЛ'576,0Х1,01*
302 | С203-ФАР'576,0Х0,2*
303 | П'УЗЕЛ "6М"*
304 | Е11-11-11'(96,0+60,0)Х0,2'414-2004#414-2005'УСТРОЙСТВО ЦЕМЕНТНО-ПЕСЧАНЫХ СТЯЖЕК ТОЛЩИНОЙ 20 ММ ПО БЕТОННОМУ ОСНОВАНИЮ'100 М2''*
305 | П'ПОКРЫТИЕ ПАРАПЕТА ОСНОВНОГО ЗДАНИЯ УЧТЕНО В УЗ.2,2Х*
306 | Е12-114-1'60,0Х(0,2+0,1+0,05)''УСТРОЙСТВО ПОКРЫТИЙ ПАРАПЕТОВ (=ТП) ИЗ ГОТОВЫХ ЭЛЕМЕНТОВ'100М2 ПОКРЫТИЯ''*
307 | С203-ФАР'21,0Х1,01*
308 | П'УЗЕЛ "6"*
309 | Е12-111-1'2''УСТРОЙСТВО ПРИМЫКАНИЙ ИЗ НАПЛАВЛЯЕМЫХ РУЛОННЫХ МАТЕРИАЛОВ К СТАЛЬНЫМ ПАТРУБКАМ ПРИ ПРОПУСКЕ ТРУБ ЧЕРЕЗ КРОВЛЮ'ШТ''*
310 | С101-86124'2Х1,0*
311 | С101-86123'2Х1,0*
312 | С203-ФАР'2Х0,5*
313 | С300-ХОМ'2*
314 | П'УЗЕЛ "7"*
315 | Е12-110-1'1730''УСТРОЙСТВО ДОПОЛНИТЕЛЬНОГО СЛОЯ ВОДОИЗОЛЯЦИОННОГО КОВРА В ЕНДОВАХ '100М''*
316 | С101-86122'1730,0Х0,2Х1,1*
317 | Е12-110-1#К=2'1730'Н1=2'НАКЛЕЙКА 2-УХ ДОПОЛНИТЕЛЬНЫХ СЛОЕВ ВОДОИЗОЛЯЦИОННОГО КОВРА В ЕНДОВАХ'100М''*
318 | С101-86124'1730Х((1,5+1,3):2)Х1,1*
319 | П'УЗЕЛ "8"*
320 | Е12-110-1'522''УСТРОЙСТВО ДОПОЛНИТЕЛЬНОГО СЛОЯ ВОДОИЗОЛЯЦИОННОГО КОВРА НА КОНЬКЕ'100М''*
321 | С101-86123'522,0Х1,1*
322 | П'УЗЕЛ "13С" (Л.49АР,Л.31 АР)*
323 | Е12-133-1'5,0Х(18+18)'М031004'УСТАНОВКА КРОВЕЛЬНОГО ОГРАЖДЕНИЯ ДЛЯ КРОВЛИ '100М''*
324 | С201-ОГР'(18Х25,03+18Х26,27)Х0,001*
325 | П'УЗЕЛ "10,ПРИМЫКАНИЕ К ФОНАРЯМ" (Л.50 АР,Л.9 АР ПРИМ. П.6)*
326 | Е26-116-1'(2,7Х4Х0,3)Х12''ТЕПЛОИЗОЛЯЦИЯ НА Н=0,3 МИНЕРАЛОВАТНЫМИ ПЛИТАМИ НА КЛЕЮ В МЕСТАХ ПРИМЫКАНИЯ К ФОНАРЯМ (ПРИМ. П.6 НА Л.9АР)'100М2''*
327 | С101-138065'38,88Х0,6Х0,01*
328 | С104-701-12'36,0Х0,15Х1,06*
329 | Е12-107-1'2,7Х4Х12''УСТРОЙСТВО ПРИМЫКАНИЙ КРОВЛИ С МЕХАНИЧЕСКИМ КРЕПЛЕНИЕМ ФАРТУКА К ПОВЕРХНОСТИ ПАРАПЕТА И С ПОДВЕДЕНИЕМ ВОДОИЗОЛЯЦИОННОГО КОВРА ПОД ФАРТУК НА ВЫСОТУ 250 ММ'100М''*
330 | С101-86124'129,6Х(71,0)Х0,01*
331 | С101-86123'129,6Х(84,0)Х0,01*
332 | С101-84706'129,6Х(0,0077)Х0,01*
333 | С101-63604-ПЛ'129,6Х1,01*
334 | С203-ФАР'129,6Х0,22*
335 | П'УЗЕЛ "9",ПРИМЫКАНИЕ К В/ШАХТАМ" (Л.50 АР)*
336 | Е12-107-1'175''УСТРОЙСТВО ПРИМЫКАНИЙ КРОВЛИ С МЕХАНИЧЕСКИМ КРЕПЛЕНИЕМ ФАРТУКА К ПОВЕРХНОСТИ ПАРАПЕТА И С ПОДВЕДЕНИЕМ ВОДОИЗОЛЯЦИОННОГО КОВРА ПОД ФАРТУК НА ВЫСОТУ 250 ММ'100М''*
337 | С101-86124'175,0Х71,0Х0,01*
338 | С101-86123'175,0Х84,0Х0,01*
339 | С101-84706'175,0Х0,0077Х0,01*
340 | С101-63604-ПЛ'175,0Х1,01*
341 | С203-ФАР'175,0Х0,22*
342 | П'ВОДОСЛИВНАЯ СИСТЕМА(Л.42 АР)*
343 | Е12-124-1'1Х1,0Х21+1Х1,0Х2''УСТАНОВКА ВОДОСТОЧНЫХ ЖЕЛОБОВ ДЛЯ КРОВЛИ ИЗ ЛИСТОВ ПРОФИЛИРОВАННЫХ С ВОЛНОВЫМ И ТРАПЕЦИЕВИДНЫМ ОЧЕРТАНИЕМ ГОФРА'100М''*
344 | С103-95623-Ж'23Х1,05*
345 | С103-95642'2Х(21+2)*
346 | С103-95512'2Х21+2Х2*
347 | Е12-125-1'1,0Х2Х21+1,0Х3Х2''УСТАНОВКА ВОДОСТОЧНЫХ ТРУБ ДЛЯ КРОВЛИ ИЗ ЛИСТОВ ПРОФИЛИРОВАННЫХ С ВОЛНОВЫМ И ТРАПЕЦИЕВИДНЫМ ОЧЕРТАНИЕМ ГОФРА'100М''*
348 | С103-95584-ТР'48Х1,01*
349 | С103-95604-К'(16+1)Х21+(16+1)Х2*
350 | С103-95392'3Х21+4Х2*
351 | С103-95674-В'1Х21+1Х2*
352 | П'ЗАЩИТНОЕ ПОКРЫТИЕ ИЗ ПЛИТКИ НА КРОВЛЕ(П.4,5 НА Л.9 АР)*
353 | Е13-107-1'2,2Х1,2Х21+0,6Х0,6Х33''УКЛАДКА СЛОЯ ГЕОТЕКСТИЛЯ'100М2 ПОКРЫТИЯ''*
354 | Е27-253-1'0,5Х0,5Х8Х21+0,4Х0,4Х33'412-1500-2#412-1500-2В/М121010/М121601'УСТРОЙСТВО СБОРНЫХ ПОКРЫТИЙ ИЗ ПЛИТ ТРОТУАРНЫХ С НАИБОЛЬШИМ ГАБАРИТНЫМ РАЗМЕРОМ В ПЛАНЕ ДО 300 ММ ВКЛЮЧИТЕЛЬНО С ПОДАЧЕЙ ПЛИТ ВРУЧНУЮ'100М2''*
355 | СПЛИ-1'0,5Х0,5Х8Х21Х1,02*
356 | СПЛИ-2'0,4Х0,4Х33Х1,02*
357 | П'УСТРОЙСТВО ПЕРЕХОДНЫХ МОСТИКОВ*
358 | Е9-29-1'3,778'110-900#101-10110'МОНТАЖ ПЕРЕХОДНЫХ МОСТИКОВ С ОГРАЖДЕНИЕМ'Т''*
359 | С201-65045-Ж1'3,778*
360 | П'ХОДОВЫЕ ДОРОЖЕК (ПРИМ. П.3 НА Л.22АР)*
361 | Е12-15-1010'854,75+190,9''УКЛАДКА ДОПОЛНИТЕЛЬНОГО СЛОЯ НАПЛАВЛЯЕМОГО РУЛОННОГО МАТЕРИАЛА НА ХОДОВЫХ ДОРОЖКАХ'100М2 ИЗОЛИРУЕМОЙ ПОВЕРХНОСТИ''*
362 | С101-86121'1045,65Х1,1*
363 | Ж2-70-20' ФОНАРИ (Л.31 АР)'М2*
364 | Е9-28-1'2,7Х2,7Х12'110-900#101-10110'МОНТАЖ ЗЕНИТНЫХ ПАНЕЛЬНЫХ ДВУХСКАТНЫХ ГЛУХИХ ФОНАРЕЙ ПРИ ПЛОЩАДИ ДО 10 М2'100М2 КОНСТРУКЦИИ''*
365 | СФОН-РЬ'87,48*
366 | L*

## 3138-5-1007-R1
НАИМЕНОВАНИЕ ОБЪЕКТА |  | РЕКОНСТРУКЦИЯ ТЕРРИТОРИИ ПО ПРОСП.ПАРТИЗАНСКОМУ, 8 В Г.МИНСКЕ. 17 ОЧЕРЕДЬ СТРОИТЕЛЬСТВА. СТРОИТЕЛЬСТВО ЗДАНИЯ N 6 ПО ГЕНПЛАНУ. СТАДИЯ А
КОД ОБЪЕКТА |  | 21.004.17-6
НАИМЕНОВАНИЕ ЗДАНИЯ, СООРУЖЕНИЯ |  | ЗДАНИЕ N6 ПО Г/П (2 ЭТАП)
ШИФР ЗДАНИЯ, СООРУЖЕНИЯ |  | 21.004.17-6
КОМПЛЕКТ ЧЕРТЕЖЕЙ |  | АР
ВЕДОМОСТЬ ОБЪЕМОВ РАБОТ И РАСХОДОВ РЕСУРСОВ ДЛЯ ЛОКАЛЬНОЙ СМЕТЫ № 1007
(НОРМЫ 2017г.)
СТРОИТЕЛЬНЫЕ РАБОТЫ ПО ЧЕРТЕЖАМ АР ВЗАМЕН ЛС 1007 НА СУММУ 2323,469 Т.Р. С УЧЕТОМ ЗАМЕЧАНИЙ ЭКСПЕРТИЗЫ (ВЗАМЕН ЛС 1007 НА СУММУ 2251,868 ТЫС. РУБ.)
ОБОСНОВАНИЕ | НАИМЕНОВАНИЕ ВИДОВ | ЕД.ИЗМЕРЕНИЯ | НАИМЕНОВАНИЕ РЕСУРСОВ | ЕД.ИЗМ. | КОЛИЧЕСТВО
| РАБОТ | ОБЪЕМ
1 | 2 | 3 | 4 | 5 | 6
Ж2-90-90 | КАБЕЛЬНЫЕ КАМЕРЫ (АР Л.53) | РУБ 64822,51
1-1 |  |  | ЗАТРАТЫ ТРУДА РАБОЧИХ | ЧЕЛ.-Ч | 1247.7806
1-3 |  |  | ЗАТРАТЫ ТРУДА МАШИНИСТОВ | ЧЕЛ.-Ч | 71.4513
М021244* |  |  | КРАНЫ НА ГУСЕНИЧНОМ ХОДУ ПРИ РАБОТЕ НА ДРУГИХ ВИДАХ СТРОИТЕЛЬСТВА, 25Т | МАШ.-Ч | 0.03654
М030101 |  |  | АВТОПОГРУЗЧИКИ 5 Т | МАШ.-Ч | 0.19507
М031110 |  |  | ПОДЪЕМНИКИ СТРОИТЕЛЬНЫЕ 0,5 Т | МАШ.-Ч | 1.9549
М040502 |  |  | УСТАНОВКИ ДЛЯ СВАРКИ РУЧНОЙ ДУГОВОЙ (ПОСТОЯННОГО ТОКА) | МАШ.-Ч | 4.655
М050102 |  |  | КОМПРЕССОРЫ ПЕРЕДВИЖНЫЕ С ДВИГАТЕЛЕМ ВНУТРЕННЕГО СГОРАНИЯ ДАВЛЕНИЕМ ДО 686 КПА (7АТМ) 5 М3/МИН | МАШ.-Ч | 0.89479
М050401 |  |  | КОМПРЕССОРЫ ПЕРЕДВИЖНЫЕ С ЭЛЕКТРОДВИГАТЕЛЕМ ДАВЛЕНИЕМ 600 КПА (6 АТМ) 0,5 М3/МИН | МАШ.-Ч | 2.4603
М110102* |  |  | БАДЬИ ЕМКОСТЬЮ 4 М3 | МАШ.-Ч | 0.033726
М110902 |  |  | РАСТВОРОСМЕСИТЕЛИ ПЕРЕДВИЖНЫЕ 80 Л | МАШ.-Ч | 22.9388
М110907 |  |  | ВИБРАТОРЫ | МАШ.-Ч | 23.525
М120906 |  |  | КАТКИ ДОРОЖНЫЕ САМОХОДНЫЕ ГЛАДКИЕ 8 Т | МАШ.-Ч | 0.18261
М134041 |  |  | ШУРУПОВЕРТ | МАШ.-Ч | 3
М330301* |  |  | МАШИНЫ ШЛИФОВАЛЬНЫЕ ЭЛЕКТРИЧЕСКИЕ | МАШ.-Ч | 8.4372
М330302* |  |  | МАШИНЫ ШЛИФОВАЛЬНЫЕ УГЛОВЫЕ | МАШ.-Ч | 0.24
М331101 |  |  | ТРАМБОВКИ ПНЕВМАТИЧЕСКИЕ (БЕЗ УЧЕТА СТОИМОСТИ СЖАТОГО ВОЗДУХА) | МАШ.-Ч | 0.89479
М331451 |  |  | ПЕРФОРАТОРЫ ЭЛЕКТРИЧЕСКИЕ | МАШ.-Ч | 18.818
М331615* |  |  | ДРЕЛИ ЭЛЕКТРИЧЕСКИЕ | МАШ.-Ч | 1.9559
М331617 |  |  | СРЕДСТВА МАЛОЙ МЕХАНИЗАЦИИ | МАШ.-Ч | 45.2486
М340601 |  |  | ПИСТОЛЕТ РАСПЫЛИТЕЛЬ | МАШ.-Ч | 2.4603
С101-11099 |  |  | ШКУРКА ШЛИФОВАЛЬНАЯ НА БУМАЖНОЙ ОСНОВЕ ВОДОСТОЙКАЯ | М2 | 15.0453
С101-128902 |  |  | ТКАНЬ МЕШОЧНАЯ | 10 М2 | 1.4632
С101-130600 |  |  | ПОРТЛАНДЦЕМЕНТ 500-Д0 (В УПАКОВКЕ) | Т | 0.037311
С101-130900 |  |  | ПОРТЛАНДЦЕМЕНТ 400-Д20 (В УПАКОВКЕ) | Т | 2.4389
С101-138033 |  |  | ШПАТЛЕВКА СЕРАЯ, СТАРТОВАЯ, ДЛЯ НАРУЖНЫХ И ВНУТРЕННИХ РАБОТ ( НВ) , ПОЛИМИНЕРАЛЬНАЯ (ПМ), ОДНОКОМПОНЕНТНАЯ (1), СУХАЯ СМЕСЬ (СС), ЦЕМЕНТНАЯ | Т | 0.5517
С101-151800 |  |  | ЭЛЕКТРОДЫ ТИПА Э50А ДИАМЕТРОМ 4 ММ | Т | 0.000742
С101-152100 |  |  | ЭЛЕКТРОДЫ ТИПА Э42 ДИАМЕТРОМ 5 ММ | Т | 0.000796
С101-15500-1 |  |  | ДЮБЕЛЬ-ГВОЗДИ 3,7Х40 | Т | 0.004465
С101-15503 |  |  | ДЮБЕЛЬ МЕТАЛЛИЧЕСКИЙ РАМНЫЙ 10Х152 | 10 ШТ | 7.4937
С101-23802-1 |  |  | ГРУНТОВКА "ЛАКРИТ" | КГ | 90.2718
С101-25300 |  |  | ИЗВЕСТЬ СТРОИТЕЛЬНАЯ НЕГАШЕНАЯ КОМОВАЯ | Т | 0.017516
С101-48502-32 |  |  | КРАСКА СИЛИКАТНО-АКРИЛОВАЯ ДЛЯ НАРУЖНЫХ И ВНУТРЕННИХ РАБОТ (V1, W2), ОСНОВА (БАЗА) ПРОЗРАЧНАЯ | КГ | 175.5285
С101-48604 |  |  | КРУГ ОТРЕЗНОЙ 125Х1,6Х22 ДЛЯ РЕЗКИ МЕТАЛЛА | ШТ | 0.6
С101-51507 |  |  | ЛАТЕКС СКС-65 ГП | Т | 0.049876
С101-59400 |  |  | МАСТИКА БИТУМНАЯ КРОВЕЛЬНАЯ ГОРЯЧАЯ | Т | 0.029218
С101-60100-1 |  |  | МАСТИКА БУТИЛКАУЧУКОВАЯ ГЕРМЕТИЗИРУЮЩАЯ НЕОТВЕРЖДАЮЩАЯСЯ | Т | 0.21972
С101-63205 |  |  | ПАКЛЯ ПРОПИТАННАЯ | КГ | 38.268
С101-79100-1 |  |  | ПЕНА ПОЛИУРЕТАНОВАЯ МОНТАЖНАЯ ПРОИЗВОДСТВЕННАЯ В АЭРОЗОЛЬНОЙ УПАКОВКЕ | МЛ | 3179.796
С101-86722 |  |  | СВЕРЛА СПИРАЛЬНЫЕ С ЦИЛИНДРИЧЕСКИМ ХВОСТОВИКОМ, ДЛИННАЯ СЕРИЯ (ПО МЕТАЛЛУ), ДИАМЕТРОМ 12,6-14ММ | ШТ | 1.124
С101-86726-20 |  |  | СВЕРЛА ПО БЕТОНУ С SDS+ ХВОСТОВИКОМ (НАКОНЕЧНИК ИЗ ТВЕРДОСПЛАВНОЙ СТАЛИ), ДИАМЕТРОМ 8-10 ММ, ДЛИНОЙ 260 (265) ММ | ШТ | 4.8
С101-87400 |  |  | СЕТКА ПРОВОЛОЧНАЯ ТКАНАЯ С КВАДРАТНЫМИ ЯЧЕЙКАМИ N 05 БЕЗ ПОКРЫТИЯ | М2 | 344.412
С102-13800 |  |  | ДОСКИ НЕОБРЕЗНЫЕ ХВОЙНЫХ ПОРОД ДЛИНОЙ 2-3,75 М, ТОЛЩИНОЙ 32, 40 ММ, 4 СОРТА | М3 | 0.014609
С102-20300 |  |  | ДОСКИ ОБРЕЗНЫЕ ИЗ МЯГКОЛИСТВЕННЫХ ПОРОД И БЕРЕЗЫ ДЛИНОЙ 4-6,5 М, ТОЛЩИНОЙ 19, 22 ММ, 3 СОРТА | М3 | 0.009666
С103-100 |  |  | ТРУБА СТАЛЬНАЯ СВАРНАЯ ВОДОГАЗОПРОВОДНАЯ ЧЕРНАЯ ЛЕГКАЯ (НЕОЦИНКОВАННАЯ) НОМИНАЛЬНЫМ ДИАМЕТРОМ 15 ММ, ТОЛЩИНОЙ СТЕНКИ 2,5 ММ | М | 0.59324
С113-12904-12 |  |  | ПЛЕНКА ПОЛИЭТИЛЕНОВАЯ ПЕРВОГО СОРТА, ТОЛЩИНОЙ 0,2 ММ | М2 | 1.05
С113-15200 |  |  | ПОЛИЭТИЛЕНПОЛИАМИН (ПЭПА) ТЕХНИЧЕСКИЙ МАРКИ А | Т | 0.004306
С113-16300 |  |  | СМОЛА ЭПОКСИДНО-ДИАНОВАЯ НЕОТВЕРЖДЕННАЯ МАРКИ ЭД-20 | Т | 0.042863
С113-24600 |  |  | ЭМАЛЬ ПЕНТАФТАЛЕВАЯ ПФ-115, СЕРАЯ | Т | 0.000809
С201-25710-1Ж |  |  | ВОРОТА РАСПАШНЫЕ СТАЛЬНЫЕ ДВУПОЛЬНЫЕ, С РУЧНЫМ СПОСОБОМ УПРАВЛЕНИЯ, ГЛУХИЕ, УТЕПЛЕННЫЕ ВРСГ 27-22 | ШТ | 6
С204-2900 |  |  | ЗАГОТОВКИ ИЗ ПРОВОЛОКИ ИЗ НИЗКОУГЛЕРОДИСТОЙ СТАЛИ ХОЛОДНОТЯНУТОЙ ПЕРИОДИЧЕСКОГО ПРОФИЛЯ КЛАССА ВР-I ДЛЯ АРМИРОВАНИЯ ЖЕЛЕЗОБЕТОННЫХ КОНСТРУКЦИЙ ДИАМЕТРОМ 4 ММ | Т | 0.019905
С207-2533-Ж |  |  | БЛОК ДВЕРНОЙ НАРУЖНЫЙ СТАЛЬНОЙ, ГЛУХОЙ, С ПОЛИМЕРНЫМ ПОКРЫТИЕМ (БЕЗ ДОВОДЧИКА) ДС УС-2 21-12 С РАСПАШНОЙ ФРАМУГОЙ | ШТ | 3
С207-2536-Ж |  |  | БЛОК ДВЕРНОЙ НАРУЖНЫЙ СТАЛЬНОЙ, ГЛУХОЙ, С ПОЛИМЕРНЫМ ПОКРЫТИЕМ (БЕЗ ДОВОДЧИКА) ДН С Г 27-12 | ШТ | 2
С207-2537-Ж |  |  | БЛОК ДВЕРНОЙ НАРУЖНЫЙ СТАЛЬНОЙ, ГЛУХОЙ, С ПОЛИМЕРНЫМ ПОКРЫТИЕМ (БЕЗ ДОВОДЧИКА) ДН С Г 30-12 | ШТ | 1
С412-1300 |  |  | ГРАВИЙ ДЛЯ СТРОИТЕЛЬНЫХ РАБОТ МАРКИ 800, 2 ГРУППЫ, ФРАКЦИИ 5-10 ММ | М3 | 9.3131
С412-1500 |  |  | ПЕСОК ОБОГАЩЕННЫЙ | М3 | 3.3837
С412-9005 |  |  | ВОДА | М3 | 8.1716
С414-1004 |  |  | БЕТОН ТЯЖЕЛЫЙ С КРУПНОСТЬЮ ЗАПОЛНИТЕЛЯ 20-40 ММ, КЛАССА С10/12,5 (В12,5) | М3 | 14.901
С414-1007 |  |  | БЕТОН ТЯЖЕЛЫЙ С КРУПНОСТЬЮ ЗАПОЛНИТЕЛЯ 20-40 ММ, КЛАССА С18/22,5 (B22,5) | М3 | 0.4284
С414-2004 |  |  | РАСТВОРЫ КЛАДОЧНЫЕ ТЯЖЕЛЫЕ ЦЕМЕНТНЫЕ, МАРКИ 100 | М3 | 2.7939
С414-2005 |  |  | РАСТВОРЫ КЛАДОЧНЫЕ ТЯЖЕЛЫЕ ЦЕМЕНТНЫЕ, МАРКИ 150 | М3 | 13.6111
С414-2006 |  |  | РАСТВОРЫ КЛАДОЧНЫЕ ТЯЖЕЛЫЕ ЦЕМЕНТНЫЕ, МАРКИ 200 | М3 | 1.1356
Ж2-30 | НАРУЖНЫЕ СТЕНЫ (АР Л.15) | М2 0
1-1 |  |  | ЗАТРАТЫ ТРУДА РАБОЧИХ | ЧЕЛ.-Ч | 3396.3935
1-3 |  |  | ЗАТРАТЫ ТРУДА МАШИНИСТОВ | ЧЕЛ.-Ч | 1639.9436
М021244* |  |  | КРАНЫ НА ГУСЕНИЧНОМ ХОДУ ПРИ РАБОТЕ НА ДРУГИХ ВИДАХ СТРОИТЕЛЬСТВА, 25Т | МАШ.-Ч | 143.0132
М030101 |  |  | АВТОПОГРУЗЧИКИ 5 Т | МАШ.-Ч | 0.16176
М030903 |  |  | ПОДЪЕМНИКИ ГИДРАВЛИЧЕСКИЕ, ВЫСОТОЙ ПОДЪЕМА 12,5 М | МАШ.-Ч | 92.3544
М031003 |  |  | АВТОГИДРОПОДЪЕМНИКИ, ВЫСОТОЙ ПОДЪЕМА 22 М | МАШ.-Ч | 1403.7951
М134041 |  |  | ШУРУПОВЕРТ | МАШ.-Ч | 167.5253
М331451 |  |  | ПЕРФОРАТОРЫ ЭЛЕКТРИЧЕСКИЕ | МАШ.-Ч | 45.925
М331531* |  |  | ПИЛА ДИСКОВАЯ ЭЛЕКТРИЧЕСКАЯ | МАШ.-Ч | 1.8504
М331615* |  |  | ДРЕЛИ ЭЛЕКТРИЧЕСКИЕ | МАШ.-Ч | 472.2939
М331617 |  |  | СРЕДСТВА МАЛОЙ МЕХАНИЗАЦИИ | МАШ.-Ч | 0.6192
С101-11602-25 |  |  | ВИНТЫ САМОНАРЕЗАЮЩИЕ С ПРЕССШАЙБОЙ ДЛЯ КРЕПЛЕНИЯ ЛИСТОВ МЕТАЛЛА | КГ | 54.264
С101-123403 |  |  | СТАЛЬ ТОНКОЛИСТОВАЯ ОЦИНКОВАННАЯ УГЛЕРОДИСТАЯ ТОЛЩИНОЙ 0,5 ММ | Т | 0.070096
С101-149005 |  |  | САМОРЕЗ КРОВЕЛЬНЫЙ ОЦИНКОВАННЫЙ 4,8Х29 ММ | 1000 ШТ | 0.34438
С101-155114-1 |  |  | ДЮБЕЛЬ С ШУРУПОМ ДЛЯ БЫСТРОГО МОНТАЖА 8Х60 ММ | 100 ШТ | 6.888
С101-15512 |  |  | ДЮБЕЛЬ С ШУРУПОМ ДЛЯ БЫСТРОГО МОНТАЖА 8Х80 ММ | 100 ШТ | 21.1088
С101-18001 |  |  | ГВОЗДИ СТРОИТЕЛЬНЫЕ ОЦИНКОВАННЫЕ | Т | 0.001015
С101-21603 |  |  | ГЕРМЕТИК СИЛИКОНОВЫЙ 280МЛ | ШТ | 1143.9475
С101-24301 |  |  | ЗАКЛЕПКИ КОМБИНИРОВАННЫЕ ДЛЯ СОЕДИНЕНИЯ ПРОФИЛИРОВАННОГО СТАЛЬНОГО НАСТИЛА И РАЗНООБРАЗНЫХ ЛИСТОВ | Т | 0.005319
С101-48505 |  |  | КРАСКА (АЭРОЗОЛЬ) 400МЛ | ШТ | 0.514
С101-51512-58 |  |  | ЛЕНТА САМОКЛЕЯЩАЯСЯ ШУМОИЗОЛЯЦИОННАЯ УПЛОТНИТЕЛЬНАЯ (БЕЛЛЕНТА Л Ш) ШИРИНОЙ 30-60 ММ | М | 134.8
С101-63618-165 |  |  | ШПИЛЬКИ АНКЕРНЫЕ СТАЛЬНЫЕ ОЦИНКОВАННЫЕ В СБОРЕ (ГАЙКА С ШАЙБОЙ), КЛАСС ПРОЧНОСТИ 8,8, ДИАМЕТР 16 ММ, ДЛЯ ХИМИЧЕСКИХ АНКЕРОВ ИНЪЕКЦИОННОГО ТИПА | КГ | 3.1416
С101-82907 |  |  | ПЛОСКИЙ ЛИСТ СТАЛЬНОЙ 1250Х2000 ММ ТОЛЩИНОЙ 0,45 ММ (АЛЮМО)ОЦИНКОВАННЫЙ С ПОЛИМЕРНЫМ ПОКРЫТИЕМ: ПОЛИЭСТЕР 25 МКМ | М2 | 33.7
С101-82911 |  |  | ПРОФИЛИРОВАННЫЙ ЛИСТ ТИПА МОНТЕРРЕЙ (МЕТАЛЛОЧЕРЕПИЦА) ТОЛЩИНОЙ 0,5 ММ ИЗ ОЦИНКОВАННОЙ СТАЛИ С ПОЛИМЕРНЫМ ПОКРЫТИЕМ: ПОЛИЭСТЕР 25МКМ | М2 | 57.311
С101-86721 |  |  | СВЕРЛА СПИРАЛЬНЫЕ С ЦИЛИНДРИЧЕСКИМ ХВОСТОВИКОМ, ДЛИННАЯ СЕРИЯ (ПО МЕТАЛЛУ), ДИАМЕТРОМ 4,3-5,3ММ | ШТ | 1.028
С101-86726-20 |  |  | СВЕРЛА ПО БЕТОНУ С SDS+ ХВОСТОВИКОМ (НАКОНЕЧНИК ИЗ ТВЕРДОСПЛАВНОЙ СТАЛИ), ДИАМЕТРОМ 8-10 ММ, ДЛИНОЙ 260 (265) ММ | ШТ | 3.34
С104-701-11 |  |  | ПЛИТЫ ТЕПЛОИЗОЛЯЦИОННЫЕ ИЗ МИНЕРАЛЬНОЙ ВАТЫ ПТМ СТБ 1995-2009-Т4-DS(TН)1-СS(10)10-TR5-WS1 (ПЛОТНОСТЬ 75 КГ/М3) БЕЛТЕП МАРКИ ВЕНТ 50 | М3 | 0.4044
С104-701-27 |  |  | ПЛИТЫ ТЕПЛОИЗОЛЯЦИОННЫЕ ИЗ МИНЕРАЛЬНОЙ ВАТЫ ПТМ СТБ 1995-2009-Т4-DS(TН)1-СS(10)30-TR7,5-PL(5)350-WS1 (ПЛОТНОСТЬ 105 КГ/М3) БЕЛТЕП МАРКИ РУФ 30 | М3 | 14.505
С201-29712 |  |  | ПАНЕЛЬ СТЕНОВАЯ ТРЕХСЛОЙНАЯ ТОЛЩИНОЙ 100 ММ С УТЕПЛИТЕЛЕМ ИЗ МИНЕРАЛОВАТНЫХ ПЛИТ С НАРУЖНОЙ И ВНУТРЕННЕЙ ОБШИВКАМИ ИЗ СТАЛЬНЫХ ЛИСТОВ ТОЛЩИНОЙ 0,5 ММ, ПС - М С ПОКРЫТИЕМ ПОЛИЭСТЕР | М2 | 2856
С204-6400 |  |  | ДЕТАЛИ ЗАКЛАДНЫЕ, ИЗГОТОВЛЕННЫЕ С ПРИМЕНЕНИЕМ СВАРКИ, ГНУТЬЯ, СВЕРЛЕНИЯ (ПРОБИВКИ) ОТВЕРСТИЙ (ПРИ НАЛИЧИИ ОДНОЙ ИЗ ЭТИХ ОПЕРАЦИЙ ИЛИ ВСЕГО ПЕРЕЧНЯ В ЛЮБЫХ СОЧЕТАНИЯХ), ПОСТАВЛЯЕМЫЕ ОТДЕЛЬНО | Т | 0.93854
С414-2004 |  |  | РАСТВОРЫ КЛАДОЧНЫЕ ТЯЖЕЛЫЕ ЦЕМЕНТНЫЕ, МАРКИ 100 | М3 | 1.8942
СОБР-ПР |  |  | СТОИМОСТЬ ОТЛИВОВ ВОРОТ ИЗ ОЦИНКОВАННОЙ СТАЛИ С ПОЛИМЕРНЫМ ПОКРЫТИЕМ | М | 78.28
СПЛ-НАР-УГ |  |  | УГЛОВОЙ ЭЛЕМЕНТ ДЛЯ НАРУЖНОЙ ОТДЕЛКИ ШИРИНОЙ 360 ММ, С ПОЛИМЕРНЫМ ПОКРЫТИЕМ (ПОЗ.15) | М | 49.44
СПЛ-ОБР-ВЫС |  |  | ОПОРНЫЙ ЭЛЕМЕНТ ЦОКОЛЯ ДЛЯ НАРУЖНОЙ ОТДЕЛКИ ШИР.150 ММ, С ПОЛИМЕРНЫМ ПОКРЫТИЕМ (ПОЗ.4) | М | 217.33
СПОК-ПАР |  |  | СТОИМОСТЬ ЗАВЕРШАЮЩЕГО ЭЛЕМЕНТА ИЗ ОЦИНКОВАННОЙ СТАЛИ С ПОЛИМЕРНЫМ ПОКРЫТИЕМ (ПОЗ.14) | М | 344.02
СФАС-20 |  |  | СТОИМОСТЬ ФАСОННЫХ ЭЛЕМЕНТОВ ШИР.145 ММ (ПЛАНКА УГЛА ВНУТРЕННЕГО), С ПОЛИМЕРНЫМ ПОКРЫТИЕМ | М | 257.5
СФАС-550 |  |  | СТОИМОСТЬ ФАСОННЫХ ЭЛЕМЕНТОВ ШИР.550ММ (ПОЗ.18) | М | 178.19
СФАС-ДШ |  |  | СТОИМОСТЬ ФАСОННЫХ ЭЛЕМЕНТОВ ШИР.140 ММ (ПЛАНКА УГЛА ВНУТРЕННЕГО), С ПОЛИМЕРНЫМ ПОКРЫТИЕМ (ПОЗ.19) | М | 3084.85
СФАС-ОТЛ |  |  | СТОИМОСТЬ ОТЛИВОВ ИЗ ОЦИНКОВАННОЙ СТАЛИ С ПОЛИМЕРНЫМ ПОКРЫТИЕМ | М | 217.33
СФАС-ЭЛ |  |  | СТОИМОСТЬ ФАСОННЫХ ЭЛЕМЕНТОВ ДЛЯ НАРУЖНОЙ ОТДЕЛКИ ШИР.210 ММ, С ПОЛИМЕРНЫМ ПОКРЫТИЕМ (ПОЗ.13) | М | 1192.74
Ж2-50-20 | НАРУЖНАЯ ОТДЕЛКА ЦОКОЛЯ (АР Л.15) | М2 0
1-1 |  |  | ЗАТРАТЫ ТРУДА РАБОЧИХ | ЧЕЛ.-Ч | 570.9725
М030401 |  |  | ЛЕБЕДКИ ЭЛЕКТРИЧЕСКИЕ ТЯГОВЫМ УСИЛИЕМ ДО 5,79 (0,59) КН (Т) | МАШ.-Ч | 6.4925
М331615* |  |  | ДРЕЛИ ЭЛЕКТРИЧЕСКИЕ | МАШ.-Ч | 21.952
С101-137410 |  |  | ШТУКАТУРКА ЗАЩИТНО-ОТДЕЛОЧНАЯ, ЦЕМЕНТНАЯ С ФАКТУРОЙ "КАМЕШКОВАЯ", ПОД ОКРАСКУ, ДЛЯ НАРУЖНЫХ И ВНУТРЕННИХ РАБОТ (НВ), ПОЛИМИНЕРАЛЬНАЯ (ПМ), СУХАЯ СМЕСЬ (СС), КРУПНОЗЕРНИСТАЯ | Т | 0.98
С101-138065 |  |  | СОСТАВ КЛЕЕВОЙ ПОЛИМИНЕРАЛЬНЫЙ ДЛЯ НАКЛЕИВАНИЯ ТЕПЛОИЗОЛЯЦИОННЫХ МАТЕРИАЛОВ И АРМИРУЮЩЕЙ СЕТКИ (КС), ОДНОКОМПОНЕНТНЫЙ (1) | Т | 2.3275
С101-48502-32 |  |  | КРАСКА СИЛИКАТНО-АКРИЛОВАЯ ДЛЯ НАРУЖНЫХ И ВНУТРЕННИХ РАБОТ (V1, W2), ОСНОВА (БАЗА) ПРОЗРАЧНАЯ | КГ | 147
С101-51509-2 |  |  | ЛЕНТА МАЛЯРНАЯ, ОДНОСТОРОННЯЯ, 50ММХ50М | М2 | 29.89
С104-10001 |  |  | СТЕКЛОСЕТКА ССШ-160(100) | М2 | 641.9
С412-9005 |  |  | ВОДА | М3 | 1.0657
Ж2-50-20 | НАРУЖНАЯ ОТДЕЛКА ВЫШЕ 0,000 (АР Л.15) | М2 0
1-1 |  |  | ЗАТРАТЫ ТРУДА РАБОЧИХ | ЧЕЛ.-Ч | 6991.4872
1-3 |  |  | ЗАТРАТЫ ТРУДА МАШИНИСТОВ | ЧЕЛ.-Ч | 15.081
М021244* |  |  | КРАНЫ НА ГУСЕНИЧНОМ ХОДУ ПРИ РАБОТЕ НА ДРУГИХ ВИДАХ СТРОИТЕЛЬСТВА, 25Т | МАШ.-Ч | 4.7304
М030401 |  |  | ЛЕБЕДКИ ЭЛЕКТРИЧЕСКИЕ ТЯГОВЫМ УСИЛИЕМ ДО 5,79 (0,59) КН (Т) | МАШ.-Ч | 48.3985
М331451 |  |  | ПЕРФОРАТОРЫ ЭЛЕКТРИЧЕСКИЕ | МАШ.-Ч | 227.5
М331615* |  |  | ДРЕЛИ ЭЛЕКТРИЧЕСКИЕ | МАШ.-Ч | 143.6389
М331617 |  |  | СРЕДСТВА МАЛОЙ МЕХАНИЗАЦИИ | МАШ.-Ч | 10.3506
С101-11099 |  |  | ШКУРКА ШЛИФОВАЛЬНАЯ НА БУМАЖНОЙ ОСНОВЕ ВОДОСТОЙКАЯ | М2 | 51.7857
С101-137410 |  |  | ШТУКАТУРКА ЗАЩИТНО-ОТДЕЛОЧНАЯ, ЦЕМЕНТНАЯ С ФАКТУРОЙ "КАМЕШКОВАЯ", ПОД ОКРАСКУ, ДЛЯ НАРУЖНЫХ И ВНУТРЕННИХ РАБОТ (НВ), ПОЛИМИНЕРАЛЬНАЯ (ПМ), СУХАЯ СМЕСЬ (СС), КРУПНОЗЕРНИСТАЯ | Т | 14.0516
С101-137418 |  |  | ШТУКАТУРКА ЗАЩИТНО-ОТДЕЛОЧНАЯ, ЦЕМЕНТНАЯ, СЕРАЯ, УНИВЕРСАЛЬНАЯ, ДЛЯ НАРУЖНЫХ И ВНУТРЕННИХ РАБОТ (НВ), ПОЛИМИНЕРАЛЬНАЯ (ПМ), СУХАЯ СМЕСЬ (СС), КРУПНОЗЕРНИСТАЯ | Т | 1.47
С101-137420 |  |  | РАСТВОРНАЯ СМЕСЬ СУХАЯ (РСС), ШТУКАТУРНАЯ, ЛЕГКАЯ, ДЛЯ НАРУЖНЫХ И ВНУТРЕННИХ РАБОТ (НВ), ЦЕМЕНТНАЯ, М50 | Т | 2.8645
С101-138054 |  |  | ГРУНТОВКА ДЛЯ НАРУЖНЫХ (Н) И ВНУТРЕННИХ (В) РАБОТ, ПОЛИМИНЕРАЛЬНАЯ (ПМ), ОДНОКОМПОНЕНТНАЯ (1), СУХАЯ СМЕСЬ (СС), ЦЕМЕНТНАЯ | Т | 2.8222
С101-138065 |  |  | СОСТАВ КЛЕЕВОЙ ПОЛИМИНЕРАЛЬНЫЙ ДЛЯ НАКЛЕИВАНИЯ ТЕПЛОИЗОЛЯЦИОННЫХ МАТЕРИАЛОВ И АРМИРУЮЩЕЙ СЕТКИ (КС), ОДНОКОМПОНЕНТНЫЙ (1) | Т | 11.5714
С101-15500-4 |  |  | ДЮБЕЛЬ ПЛАСТМАССОВЫЙ С МЕТАЛЛИЧЕСКИМ СЕРДЕЧНИКОМ 8Х120 | ШТ | 6825
С101-23802-1 |  |  | ГРУНТОВКА "ЛАКРИТ" | КГ | 433.2816
С101-48502-32 |  |  | КРАСКА СИЛИКАТНО-АКРИЛОВАЯ ДЛЯ НАРУЖНЫХ И ВНУТРЕННИХ РАБОТ (V1, W2), ОСНОВА (БАЗА) ПРОЗРАЧНАЯ | КГ | 1485.748
С101-51509-2 |  |  | ЛЕНТА МАЛЯРНАЯ, ОДНОСТОРОННЯЯ, 50ММХ50М | М2 | 106.323
С101-86726-20 |  |  | СВЕРЛА ПО БЕТОНУ С SDS+ ХВОСТОВИКОМ (НАКОНЕЧНИК ИЗ ТВЕРДОСПЛАВНОЙ СТАЛИ), ДИАМЕТРОМ 8-10 ММ, ДЛИНОЙ 260 (265) ММ | ШТ | 65
С102-10900 |  |  | ДОСКИ ОБРЕЗНЫЕ ХВОЙНЫХ ПОРОД ДЛИНОЙ 2-3,75 М, ШИРИНОЙ 75-150 ММ, ТОЛЩИНОЙ 19, 22 ММ, 3 СОРТА | М3 | 0.47304
С104-10001 |  |  | СТЕКЛОСЕТКА ССШ-160(100) | М2 | 1457.9983
С104-701-15 |  |  | ПЛИТЫ ТЕПЛОИЗОЛЯЦИОННЫЕ ИЗ МИНЕРАЛЬНОЙ ВАТЫ ПТМ СТБ 1995-2009-Т5-DS(TН)1-СS(10)40-TR15-WS1 (ПЛОТНОСТЬ 135 КГ/М3) БЕЛТЕП МАРКИ ФАСАД 12 | М3 | 81.7387
С201-25701 |  |  | СТАЛЬНЫЕ ДЕТАЛИ ЛЕСОВ | Т | 1.8396
С203-49804 |  |  | ЩИТЫ НАСТИЛА | М2 | 178.704
С412-9005 |  |  | ВОДА | М3 | 9.1153
СПЕРФ-УГ |  |  | СТОИМОСТЬ ПЕРФОРИРОВАННОГО УГОЛКА | М | 438.6
Ж2-70 | ЗДАНИЕ - СТРОИТЕЛЬНАЯ ЧАСТЬ. КРОВЛИ(Л.9,22,23,49,50АР) | М2 8373
1-1 |  |  | ЗАТРАТЫ ТРУДА РАБОЧИХ | ЧЕЛ.-Ч | 11221.3631
1-3 |  |  | ЗАТРАТЫ ТРУДА МАШИНИСТОВ | ЧЕЛ.-Ч | 333.3457
М021244* |  |  | КРАНЫ НА ГУСЕНИЧНОМ ХОДУ ПРИ РАБОТЕ НА ДРУГИХ ВИДАХ СТРОИТЕЛЬСТВА, 25Т | МАШ.-Ч | 126.0146
М031110 |  |  | ПОДЪЕМНИКИ СТРОИТЕЛЬНЫЕ 0,5 Т | МАШ.-Ч | 61.6779
М050401 |  |  | КОМПРЕССОРЫ ПЕРЕДВИЖНЫЕ С ЭЛЕКТРОДВИГАТЕЛЕМ ДАВЛЕНИЕМ 600 КПА (6 АТМ) 0,5 М3/МИН | МАШ.-Ч | 2.0552
М110907 |  |  | ВИБРАТОРЫ | МАШ.-Ч | 504.48
М111301* |  |  | ВИБРАТОР ПОВЕРХНОСТНЫЙ | МАШ.-Ч | 118.9344
М121003 |  |  | КОТЛЫ БИТУМНЫЕ ПЕРЕДВИЖНЫЕ 400 Л | МАШ.-Ч | 3.812
М150402 |  |  | ГАЗОВАЯ ГОРЕЛКА | МАШ.-Ч | 837.9686
М330301* |  |  | МАШИНЫ ШЛИФОВАЛЬНЫЕ ЭЛЕКТРИЧЕСКИЕ | МАШ.-Ч | 258.2938
М331617 |  |  | СРЕДСТВА МАЛОЙ МЕХАНИЗАЦИИ | МАШ.-Ч | 145.6532
С101-128902 |  |  | ТКАНЬ МЕШОЧНАЯ | 10 М2 | 26.9056
С101-129900 |  |  | ТОПЛИВО ДИЗЕЛЬНОЕ ИЗ МАЛОСЕРНИСТЫХ НЕФТЕЙ | Т | 0.05718
С101-32200 |  |  | КЕРОСИН ТЕХНИЧЕСКИЙ ЭКОЛОГИЧЕСКИ ЧИСТЫЙ | Т | 6.5995
С101-59302-1 |  |  | МАСТИКА БИТУМНО-ПОЛИМЕРНАЯ КРОВЕЛЬНАЯ И ГИДРОИЗОЛЯЦИОННАЯ (МБПХ), ХОЛОДНАЯ | Т | 0.5442
С101-59400 |  |  | МАСТИКА БИТУМНАЯ КРОВЕЛЬНАЯ ГОРЯЧАЯ | Т | 0.4765
С101-7600 |  |  | БИТУМЫ НЕФТЯНЫЕ КРОВЕЛЬНЫЕ МАРКИ БНК-90/30 | Т | 0.5404
С101-82511 |  |  | СМЕСЬ ПРОПАНА И БУТАНА ТЕХНИЧЕСКИХ | КГ | 8295.656
С101-84706 |  |  | БЕНЗИН-РАСТВОРИТЕЛЬ | Т | 0.4067
С101-86123 |  |  | МАТЕРИАЛ РУЛОННЫЙ БИТУМНО-ПОЛИМЕРНЫЙ КРОВЕЛЬНЫЙ НАПЛАВЛЯЕМЫЙ "БИПОЛИКРИН", К-ПХ-БЭ-ПП/ПП-3.5 КГ | М2 | 10675.575
С101-86124 |  |  | МАТЕРИАЛ РУЛОННЫЙ БИТУМНО-ПОЛИМЕРНЫЙ КРОВЕЛЬНЫЙ НАПЛАВЛЯЕМЫЙ "БИПОЛИКРИН", К-ПХ-БЭ-К/ПП-4.5 КГ | М2 | 9796.41
С101-86152 |  |  | МАТЕРИАЛ РУЛОННЫЙ БИТУМНО-ПОЛИМЕРНЫЙ ГИДРОИЗОЛЯЦИОННЫЙ НАПЛАВЛЯЕМЫЙ "КРОВЛЯЭЛАСТ", МАРКА Г-ПХ-БЭ-ПП/ПП-4.0 КГ | М2 | 12098.9
С103-100 |  |  | ТРУБА СТАЛЬНАЯ СВАРНАЯ ВОДОГАЗОПРОВОДНАЯ ЧЕРНАЯ ЛЕГКАЯ (НЕОЦИНКОВАННАЯ) НОМИНАЛЬНЫМ ДИАМЕТРОМ 15 ММ, ТОЛЩИНОЙ СТЕНКИ 2,5 ММ | М | 18.1613
С104-701-19 |  |  | ПЛИТЫ ТЕПЛОИЗОЛЯЦИОННЫЕ ИЗ МИНЕРАЛЬНОЙ ВАТЫ ПТМ СТБ 1995-2009-Т4-DS(TН)1-СS(10)40-TR7,5-PL(5)350-WS1 (ПЛОТНОСТЬ 115 КГ/М3) БЕЛТЕП МАРКИ РУФ 35 | М3 | 1576.0149
С104-701-20 |  |  | ПЛИТЫ ТЕПЛОИЗОЛЯЦИОННЫЕ ИЗ МИНЕРАЛЬНОЙ ВАТЫ ПТМ СТБ 1995-2009-Т5-DS(TН)1-СS(10)60-TR15-PL(5)850-WS1 (ПЛОТНОСТЬ 160 КГ/М3) БЕЛТЕП МАРКИ РУФ 60 | М3 | 404.6871
С104-701-23В |  |  | БОРТИК В МЕСТАХ ПРИМЫКАНИЯ ИЗ ПЛИТЫ ТЕПЛОИЗОЛЯЦИОННЫЕ ИЗ МИНЕРАЛЬНОЙ ВАТЫ (ПЛОТНОСТЬ 200 КГ/М3) БЕЛТЕП МАРКИ РУФ 80 | М3 | 7.08
С113-12904-12 |  |  | ПЛЕНКА ПОЛИЭТИЛЕНОВАЯ ПЕРВОГО СОРТА, ТОЛЩИНОЙ 0,2 ММ | М2 | 1238.9
С117-1404 |  |  | МАСТИКА БИТУМНАЯ ПОЛИМЕРНАЯ ХОЛОДНАЯ (МБПХ) ДЛЯ НАНЕСЕНИЯ НА РУЛОННЫЕ МАТЕРИАЛЫ | Т | 7.7002
С204-3101-2 |  |  | СЕТКА АРМАТУРНАЯ СВАРНАЯ ДЛЯ ЖЕЛЕЗОБЕТОННЫХ КОНСТРУКЦИЙ ИЗ ПРОВОЛОКИ ВР I, ДИАМЕТРОМ 3-5 ММ | Т | 2.9543
С412-9005 |  |  | ВОДА | М3 | 51.7944
С414-10107-104 |  |  | БЕТОНЫ ЛЕГКИЕ (СМЕСЬ ГОТОВАЯ К УПОТРЕБЛЕНИЮ) НА КЕРАМЗИТОВОМ ЗАПОЛНИТЕЛЕ КРУПНОСТЬЮ СВ. 10 ДО 20ММ, КЛАССА ПО ПРОЧНОСТИ НА СЖАТИЕ LС3,5, С МАРКОЙ ПО УДОБОУКЛАДЫВАЕМОСТИ П1, ДИАПАЗОНОМ МАРОК ПО ПЛОТНОСТИ СВ. D700 ДО D800 ВКЛЮЧИТЕЛЬНО | М3 | 72.28
С414-2005 |  |  | РАСТВОРЫ КЛАДОЧНЫЕ ТЯЖЕЛЫЕ ЦЕМЕНТНЫЕ, МАРКИ 150 | М3 | 177.2446
Ж2-70 | КРОВЛИ: УЗЛЫ ПРИМЫКАНИЙ Л.22,49,50 АР,ПРОЧИЕ РАБОТЫ | РУБ 194102,92
1-1 |  |  | ЗАТРАТЫ ТРУДА РАБОЧИХ | ЧЕЛ.-Ч | 2649.1293
1-3 |  |  | ЗАТРАТЫ ТРУДА МАШИНИСТОВ | ЧЕЛ.-Ч | 75.7535
М021244* |  |  | КРАНЫ НА ГУСЕНИЧНОМ ХОДУ ПРИ РАБОТЕ НА ДРУГИХ ВИДАХ СТРОИТЕЛЬСТВА, 25Т | МАШ.-Ч | 36.1868
М030101 |  |  | АВТОПОГРУЗЧИКИ 5 Т | МАШ.-Ч | 0.24948
М030204 |  |  | ДОМКРАТЫ ГИДРАВЛИЧЕСКИЕ ГРУЗОПОДЪЕМНОСТЬЮ ДО 100 Т | МАШ.-Ч | 4.118
М030401 |  |  | ЛЕБЕДКИ ЭЛЕКТРИЧЕСКИЕ ТЯГОВЫМ УСИЛИЕМ ДО 5,79 (0,59) КН (Т) | МАШ.-Ч | 5.1937
М030903 |  |  | ПОДЪЕМНИКИ ГИДРАВЛИЧЕСКИЕ, ВЫСОТОЙ ПОДЪЕМА 12,5 М | МАШ.-Ч | 0.0609
М031004 |  |  | АВТОГИДРОПОДЪЕМНИКИ, ВЫСОТОЙ ПОДЪЕМА 28 М | МАШ.-Ч | 9.742
М031110 |  |  | ПОДЪЕМНИКИ СТРОИТЕЛЬНЫЕ 0,5 Т | МАШ.-Ч | 0.2706
М041000 |  |  | ПРЕОБРАЗОВАТЕЛИ СВАРОЧНЫЕ С НОМИНАЛЬНЫМ СВАРОЧНЫМ ТОКОМ 315-500 А | МАШ.-Ч | 41.1802
М041400 |  |  | ЭЛЕКТРИЧЕСКИЕ ПЕЧИ ДЛЯ СУШКИ СВАРОЧНЫХ МАТЕРИАЛОВ С РЕГУЛИРОВАНИЕМ ТЕМПЕРАТУРЫ В ПРЕДЕЛАХ 80-500 ГРАДУСОВ | МАШ.-Ч | 1.8512
М110102* |  |  | БАДЬИ ЕМКОСТЬЮ 4 М3 | МАШ.-Ч | 30.5878
М110907 |  |  | ВИБРАТОРЫ | МАШ.-Ч | 34.2778
М110919* |  |  | РАСТВОРОНАСОСЫ 3 М3/Ч | МАШ.-Ч | 4.9572
М134041 |  |  | ШУРУПОВЕРТ | МАШ.-Ч | 38.3466
М150402 |  |  | ГАЗОВАЯ ГОРЕЛКА | МАШ.-Ч | 247.1291
М330301* |  |  | МАШИНЫ ШЛИФОВАЛЬНЫЕ ЭЛЕКТРИЧЕСКИЕ | МАШ.-Ч | 2.9849
М331451 |  |  | ПЕРФОРАТОРЫ ЭЛЕКТРИЧЕСКИЕ | МАШ.-Ч | 164.2015
М331531* |  |  | ПИЛА ДИСКОВАЯ ЭЛЕКТРИЧЕСКАЯ | МАШ.-Ч | 4.9928
М331615* |  |  | ДРЕЛИ ЭЛЕКТРИЧЕСКИЕ | МАШ.-Ч | 25.5983
М331617 |  |  | СРЕДСТВА МАЛОЙ МЕХАНИЗАЦИИ | МАШ.-Ч | 24.2865
С101-10110 |  |  | БОЛТЫ СТРОИТЕЛЬНЫЕ С ГАЙКАМИ И ШАЙБАМИ | Т | 0.10372
С101-102600 |  |  | ШВЕЛЛЕРЫ ГОРЯЧЕКАТАНЫЕ N 40 ИЗ СТАЛИ УГЛЕРОДИСТОЙ ОБЫКНОВЕННОГО КАЧЕСТВА МАРКИ СТ3СП, СТ3ПС | Т | 0.007329
С101-11099 |  |  | ШКУРКА ШЛИФОВАЛЬНАЯ НА БУМАЖНОЙ ОСНОВЕ ВОДОСТОЙКАЯ | М2 | 0.65952
С101-11602-25 |  |  | ВИНТЫ САМОНАРЕЗАЮЩИЕ С ПРЕССШАЙБОЙ ДЛЯ КРЕПЛЕНИЯ ЛИСТОВ МЕТАЛЛА | КГ | 18.18
С101-123403 |  |  | СТАЛЬ ТОНКОЛИСТОВАЯ ОЦИНКОВАННАЯ УГЛЕРОДИСТАЯ ТОЛЩИНОЙ 0,5 ММ | Т | 0.08736
С101-128902 |  |  | ТКАНЬ МЕШОЧНАЯ | 10 М2 | 0.1968
С101-138065 |  |  | СОСТАВ КЛЕЕВОЙ ПОЛИМИНЕРАЛЬНЫЙ ДЛЯ НАКЛЕИВАНИЯ ТЕПЛОИЗОЛЯЦИОННЫХ МАТЕРИАЛОВ И АРМИРУЮЩЕЙ СЕТКИ (КС), ОДНОКОМПОНЕНТНЫЙ (1) | Т | 0.9893
С101-149007 |  |  | САМОРЕЗ КРОВЕЛЬНЫЙ ОЦИНКОВАННЫЙ 4,8Х80 ММ | 1000 ШТ | 0.138
С101-151201-2 |  |  | ЭЛЕКТРОДЫ УОНИ 13/55 | КГ | 18.1344
С101-15512 |  |  | ДЮБЕЛЬ С ШУРУПОМ ДЛЯ БЫСТРОГО МОНТАЖА 8Х80 ММ | 100 ШТ | 45.7326
С101-17500-1 |  |  | ГВОЗДИ СТРОИТЕЛЬНЫЕ | КГ | 64.2978
С101-18001 |  |  | ГВОЗДИ СТРОИТЕЛЬНЫЕ ОЦИНКОВАННЫЕ | Т | 0.00042
С101-21602 |  |  | ПРОКЛАДКИ РЕЗИНОВЫЕ ПОРИСТЫЕ УПЛОТНЯЮЩИЕ ГЕРНИТОВЫЙ ШНУР ДИАМЕТРОМ 40 ММ | КГ | 28.2
С101-21603 |  |  | ГЕРМЕТИК СИЛИКОНОВЫЙ 280МЛ | ШТ | 156.0862
С101-32200 |  |  | КЕРОСИН ТЕХНИЧЕСКИЙ ЭКОЛОГИЧЕСКИ ЧИСТЫЙ | Т | 0.62739
С101-32400 |  |  | КИСЛОРОД ТЕХНИЧЕСКИЙ ГАЗООБРАЗНЫЙ | М3 | 3.778
С101-48505 |  |  | КРАСКА (АЭРОЗОЛЬ) 400МЛ | ШТ | 1.015
С101-48602 |  |  | КРУГ ОТРЕЗНОЙ 230Х2Х22 ДЛЯ РЕЗКИ КАМНЯ, БЕТОНА | ШТ | 0.18912
С101-60801 |  |  | МАСТИКА КЛЕЯЩАЯ КАУЧУКОВАЯ МАРКИ КН-3 | Т | 0.0078
С101-63604-ПЛ |  |  | ПЛАНКА ПРИЖИМНАЯ | М | 889.406
С101-6400-1 |  |  | АЦЕТИЛЕН РАСТВОРЕННЫЙ ТЕХНИЧЕСКИЙ МАРКИ Б | М3 | 0.7556
С101-7600 |  |  | БИТУМЫ НЕФТЯНЫЕ КРОВЕЛЬНЫЕ МАРКИ БНК-90/30 | Т | 0.26141
С101-79700 |  |  | КАТАНКА ИЗ СТАЛИ УГЛЕРОДИСТОЙ ОБЫКНОВЕННОГО КАЧЕСТВА ДИАМЕТРОМ, 6,3 ММ 6,5 ММ | Т | 0.000113
С101-82511 |  |  | СМЕСЬ ПРОПАНА И БУТАНА ТЕХНИЧЕСКИХ | КГ | 2366.9913
С101-84706 |  |  | БЕНЗИН-РАСТВОРИТЕЛЬ | Т | 0.0679
С101-86121 |  |  | МАТЕРИАЛ РУЛОННЫЙ БИТУМНО-ПОЛИМЕРНЫЙ КРОВЕЛЬНЫЙ НАПЛАВЛЯЕМЫЙ "БИПОЛИКРИН", К-СТ-БЭ-К/ПП-5.0 КГ | М2 | 1150.215
С101-86122 |  |  | МАТЕРИАЛ РУЛОННЫЙ БИТУМНО-ПОЛИМЕРНЫЙ КРОВЕЛЬНЫЙ НАПЛАВЛЯЕМЫЙ "БИПОЛИКРИН", К-ПХ-БЭ-ПП/ПП-3.0 КГ | М2 | 380.6
С101-86123 |  |  | МАТЕРИАЛ РУЛОННЫЙ БИТУМНО-ПОЛИМЕРНЫЙ КРОВЕЛЬНЫЙ НАПЛАВЛЯЕМЫЙ "БИПОЛИКРИН", К-ПХ-БЭ-ПП/ПП-3.5 КГ | М2 | 1700.204
С101-86124 |  |  | МАТЕРИАЛ РУЛОННЫЙ БИТУМНО-ПОЛИМЕРНЫЙ КРОВЕЛЬНЫЙ НАПЛАВЛЯЕМЫЙ "БИПОЛИКРИН", К-ПХ-БЭ-К/ПП-4.5 КГ | М2 | 3636.126
С101-86721 |  |  | СВЕРЛА СПИРАЛЬНЫЕ С ЦИЛИНДРИЧЕСКИМ ХВОСТОВИКОМ, ДЛИННАЯ СЕРИЯ (ПО МЕТАЛЛУ), ДИАМЕТРОМ 4,3-5,3ММ | ШТ | 0.414
С101-86723 |  |  | СВЕРЛА СПИРАЛЬНЫЕ С ЦИЛИНДРИЧЕСКИМ ХВОСТОВИКОМ, ДЛИННАЯ СЕРИЯ (ПО МЕТАЛЛУ), ДИАМЕТРОМ 9,6-10,6 ММ | ШТ | 1.8
С101-86726-20 |  |  | СВЕРЛА ПО БЕТОНУ С SDS+ ХВОСТОВИКОМ (НАКОНЕЧНИК ИЗ ТВЕРДОСПЛАВНОЙ СТАЛИ), ДИАМЕТРОМ 8-10 ММ, ДЛИНОЙ 260 (265) ММ | ШТ | 11.407
С101-96200 |  |  | СМАЗКА СОЛИДОЛ ЖИРОВОЙ (СОЛИДОЛ-Ж) | Т | 0.12776
С102-2300 |  |  | БРУСКИ ОБРЕЗНЫЕ ХВОЙНЫХ ПОРОД ДЛИНОЙ 4-6,5 М, ШИРИНОЙ 75-150 ММ, ТОЛЩИНОЙ 40-75 ММ, 1 СОРТА | М3 | 0.003891
С102-2500 |  |  | БРУСКИ ОБРЕЗНЫЕ ХВОЙНЫХ ПОРОД ДЛИНОЙ 4-6,5 М, ШИРИНОЙ 75-150 ММ, ТОЛЩИНОЙ 40-75 ММ, 3 СОРТА | М3 | 0.15498
С102-6100 |  |  | ДОСКИ ОБРЕЗНЫЕ ХВОЙНЫХ ПОРОД ДЛИНОЙ 4-6,5 М, ШИРИНОЙ 75-150 ММ, ТОЛЩИНОЙ 44 ММ И БОЛЕЕ, 3 СОРТА | М3 | 1.6708
С103-100 |  |  | ТРУБА СТАЛЬНАЯ СВАРНАЯ ВОДОГАЗОПРОВОДНАЯ ЧЕРНАЯ ЛЕГКАЯ (НЕОЦИНКОВАННАЯ) НОМИНАЛЬНЫМ ДИАМЕТРОМ 15 ММ, ТОЛЩИНОЙ СТЕНКИ 2,5 ММ | М | 0.13284
С103-95392 |  |  | ДЕРЖАТЕЛЬ ТРУБЫ ВОДОСТОЧНОЙ КРУГЛОГО СЕЧЕНИЯ, ИЗ ПРОКАТА ТОНКОЛИСТОВОГО ОЦИНКОВАННОГО, ТОЛЩИНОЙ 0,5 ММ, С ДВУХСТОРОННИМ ЗАЩИТНО-ДЕКОРАТИВНЫМ ПОКРЫТИЕМ ПОЛИЭСТЕР, ДИАМЕТРОМ 140-150 ММ | ШТ | 71
С103-95512 |  |  | ДЕРЖАТЕЛЬ ЖЕЛОБА ВОДОСТОЧНОГО КРУГЛОГО СЕЧЕНИЯ, ИЗ ПРОКАТА ТОНКОЛИСТОВОГО ОЦИНКОВАННОГО, ТОЛЩИНОЙ 0,5 ММ, С ДВУХСТОРОННИМ ЗАЩИТНО-ДЕКОРАТИВНЫМ ПОКРЫТИЕМ ПОЛИЭСТЕР, ДИАМЕТРОМ 140-150 ММ | ШТ | 46
С103-95584-ТР |  |  | ТРУБА ВОДОСТОЧНАЯ КРУГЛОГО СЕЧЕНИЯ, ИЗ ПРОКАТА ТОНКОЛИСТОВОГО )ОЦИНКОВАННОГО, ТОЛЩИНОЙ 0,5 ММ, С ПОКРЫТИЕМ ПОЛИЭСТЕР С ОДНОЙ СТОРОНЫ, ДИАМЕТРОМ 150 ММ | М | 48.48
С103-95604-К |  |  | КОЛЕНО ТРУБЫ ВОДОСТОЧНОЙ КРУГЛОГО СЕЧЕНИЯ, ИЗ ПРОКАТА ТОНКОЛИСТОВОГО ОЦИНКОВАННОГО, ТОЛЩИНОЙ 0,5 ММ, С ПОКРЫТИЕМ ПОЛИЭСТЕР С ОДНОЙ СТОРОНЫ, ДИАМЕТРОМ 150 ММ | ШТ | 391
С103-95623-Ж |  |  | ЖЕЛОБ ВОДОСТОЧНЫЙ КРУГЛОГО СЕЧЕНИЯ, ИЗ ПРОКАТА ТОНКОЛИСТОВОГО ТОЛЩИНОЙ 0,5 ММ, С ПОКРЫТИЕМ ПОЛИМЕР С ОДНОЙ СТОРОНЫ, ДИАМЕТРОМ 180 ММ | М | 24.15
С103-95642 |  |  | ЗАГЛУШКА ЖЕЛОБА ВОДОСТОЧНОГО КРУГЛОГО СЕЧЕНИЯ, ИЗ ПРОКАТА ТОНКОЛИСТОВОГО (АЛЮМО)ОЦИНКОВАННОГО, ТОЛЩИНОЙ 0,5 ММ, С ПОКРЫТИЕМ ПОЛИЭСТЕР С ОДНОЙ СТОРОНЫ, ДИАМЕТРОМ 150 ММ | ШТ | 46
С103-95674-В |  |  | ВОРОНКА ВОДОСТОЧНАЯ КРУГЛОГО СЕЧЕНИЯ, ИЗ ПРОКАТА ТОНКОЛИСТОВОГО )ОЦИНКОВАННОГО, ТОЛЩИНОЙ 0,5 ММ, С ПОКРЫТИЕМ ПОЛИЭСТЕР С ОДНОЙ СТОРОНЫ, ДИАМЕТРОМ 150 ММ | ШТ | 23
С104-10001 |  |  | СТЕКЛОСЕТКА ССШ-160(100) | М2 | 69.3396
С104-701-12 |  |  | ПЛИТЫ ТЕПЛОИЗОЛЯЦИОННЫЕ ИЗ МИНЕРАЛЬНОЙ ВАТЫ ПТМ СТБ 1995-2009-Т4-DS(TН)1-СS(10)15-TR7,5-WS1(ПЛОТНОСТЬ 90 КГ/М3) БЕЛТЕП МАРКИ ВЕНТ 25 | М3 | 19.08
С113-15600 |  |  | РАСТВОРИТЕЛЬ ДЛЯ ЛАКОКРАСОЧНЫХ МАТЕРИАЛОВ МАРКИ Р-4 | Т | 0.000227
С113-2100 |  |  | ГРУНТОВКА ГФ-021 КРАСНО-КОРИЧНЕВАЯ | Т | 0.001171
С117-1404 |  |  | МАСТИКА БИТУМНАЯ ПОЛИМЕРНАЯ ХОЛОДНАЯ (МБПХ) ДЛЯ НАНЕСЕНИЯ НА РУЛОННЫЕ МАТЕРИАЛЫ | Т | 0.15541
С201-65045-Ж1 |  |  | СТОИМОСТЬ ПЕРЕХОДНЫХ МОСТИКОВ | Т | 3.778
С201-ОГР |  |  | ОГРАЖДЕНИЯ КРОВЕЛЬНЫЕ С ПОЛИМЕРНЫМ ПОКРЫТИЕМ (Л.3АР) | Т | 0.9234
С203-49801 |  |  | ЩИТЫ ИЗ ДОСОК ТОЛЩИНА 25 ММ | М2 | 85.05
С203-ФАР |  |  | ФАРТУК ИЗ СТАЛИ ОЦИНКОВАННОЙ ТОЛЩИНОЙ 0, 7 ММ,, С ОДНОСТОРОННИМ ПОЛИМЕРНЫМ ПОКРЫТИЕМ | М2 | 421.673
С204-6400 |  |  | ДЕТАЛИ ЗАКЛАДНЫЕ, ИЗГОТОВЛЕННЫЕ С ПРИМЕНЕНИЕМ СВАРКИ, ГНУТЬЯ, СВЕРЛЕНИЯ (ПРОБИВКИ) ОТВЕРСТИЙ (ПРИ НАЛИЧИИ ОДНОЙ ИЗ ЭТИХ ОПЕРАЦИЙ ИЛИ ВСЕГО ПЕРЕЧНЯ В ЛЮБЫХ СОЧЕТАНИЯХ), ПОСТАВЛЯЕМЫЕ ОТДЕЛЬНО | Т | 0.69389
С300-ХОМ |  |  | ХОМУТ | ШТ | 2
С412-1500-2В |  |  | ПЕСОК ДЛЯ СТРОИТЕЛЬНЫХ РАБОТ ПРИРОДНЫЙ 2 КЛАССА (ТРАНСП-Т НА 45 КМ) | М3 | 0.075648
С412-9005 |  |  | ВОДА | М3 | 1.3954
С412-9006 |  |  | ПЕСКОЦЕМЕНТНАЯ СМЕСЬ | М3 | 1.4468
С414-10130-308 |  |  | БЕТОНЫ ЛЕГКИЕ (СМЕСЬ ГОТОВАЯ К УПОТРЕБЛЕНИЮ) НА КЕРАМЗИТОВОМ ЗАПОЛНИТЕЛЕ КРУПНОСТЬЮ СВ. 10 ДО 20ММ, КЛАССА ПО ПРОЧНОСТИ НА СЖАТИЕ LС12/13, С МАРКОЙ ПО УДОБОУКЛАДЫВАЕМОСТИ П3, ДИАПАЗОНОМ МАРОК ПО ПЛОТНОСТИ СВ. D1200 ДО D1400 ВКЛЮЧИТЕЛЬНО | М3 | 38.556
С414-2004 |  |  | РАСТВОРЫ КЛАДОЧНЫЕ ТЯЖЕЛЫЕ ЦЕМЕНТНЫЕ, МАРКИ 100 | М3 | 3.0618
С414-2005 |  |  | РАСТВОРЫ КЛАДОЧНЫЕ ТЯЖЕЛЫЕ ЦЕМЕНТНЫЕ, МАРКИ 150 | М3 | 1.0037
С552-804-1 |  |  | КРУГИ ШЛИФОВАЛЬНЫЕ ДЛЯ СПЕЦИАЛЬНЫХ МОНТАЖНЫХ РАБОТ 5П 230Х6Х22 | ШТ | 0.26446
СПЛИ-1 |  |  | ПЛИТКА БЕТОННАЯ 500Х500Х70 | М2 | 42.84
СПЛИ-2 |  |  | ПЛИТКА БЕТОННАЯ 400Х400Х70ММ | М2 | 5.3856
Ж2-70-20 | ФОНАРИ (Л.31 АР) | М2 0
1-1 |  |  | ЗАТРАТЫ ТРУДА РАБОЧИХ | ЧЕЛ.-Ч | 259.6406
1-3 |  |  | ЗАТРАТЫ ТРУДА МАШИНИСТОВ | ЧЕЛ.-Ч | 49.6449
М021244* |  |  | КРАНЫ НА ГУСЕНИЧНОМ ХОДУ ПРИ РАБОТЕ НА ДРУГИХ ВИДАХ СТРОИТЕЛЬСТВА, 25Т | МАШ.-Ч | 45.5071
М041000 |  |  | ПРЕОБРАЗОВАТЕЛИ СВАРОЧНЫЕ С НОМИНАЛЬНЫМ СВАРОЧНЫМ ТОКОМ 315-500 А | МАШ.-Ч | 19.9892
М041400 |  |  | ЭЛЕКТРИЧЕСКИЕ ПЕЧИ ДЛЯ СУШКИ СВАРОЧНЫХ МАТЕРИАЛОВ С РЕГУЛИРОВАНИЕМ ТЕМПЕРАТУРЫ В ПРЕДЕЛАХ 80-500 ГРАДУСОВ | МАШ.-Ч | 2.4319
М330201* |  |  | МАШИНЫ СВЕРЛИЛЬНЫЕ ЭЛЕКТРИЧЕСКИЕ | МАШ.-Ч | 4.6364
М330301* |  |  | МАШИНЫ ШЛИФОВАЛЬНЫЕ ЭЛЕКТРИЧЕСКИЕ | МАШ.-Ч | 2.3182
М331617 |  |  | СРЕДСТВА МАЛОЙ МЕХАНИЗАЦИИ | МАШ.-Ч | 4.1378
С101-10110 |  |  | БОЛТЫ СТРОИТЕЛЬНЫЕ С ГАЙКАМИ И ШАЙБАМИ | Т | 0.002301
С101-102600 |  |  | ШВЕЛЛЕРЫ ГОРЯЧЕКАТАНЫЕ N 40 ИЗ СТАЛИ УГЛЕРОДИСТОЙ ОБЫКНОВЕННОГО КАЧЕСТВА МАРКИ СТ3СП, СТ3ПС | Т | 0.01027
С101-151201-2 |  |  | ЭЛЕКТРОДЫ УОНИ 13/55 | КГ | 26.9788
С101-17500-1 |  |  | ГВОЗДИ СТРОИТЕЛЬНЫЕ | КГ | 0.052488
С101-79700 |  |  | КАТАНКА ИЗ СТАЛИ УГЛЕРОДИСТОЙ ОБЫКНОВЕННОГО КАЧЕСТВА ДИАМЕТРОМ, 6,3 ММ 6,5 ММ | Т | 0.000131
С102-2300 |  |  | БРУСКИ ОБРЕЗНЫЕ ХВОЙНЫХ ПОРОД ДЛИНОЙ 4-6,5 М, ШИРИНОЙ 75-150 ММ, ТОЛЩИНОЙ 40-75 ММ, 1 СОРТА | М3 | 0.005424
С113-15600 |  |  | РАСТВОРИТЕЛЬ ДЛЯ ЛАКОКРАСОЧНЫХ МАТЕРИАЛОВ МАРКИ Р-4 | Т | 0.000297
С113-2100 |  |  | ГРУНТОВКА ГФ-021 КРАСНО-КОРИЧНЕВАЯ | Т | 0.001627
С552-804-1 |  |  | КРУГИ ШЛИФОВАЛЬНЫЕ ДЛЯ СПЕЦИАЛЬНЫХ МОНТАЖНЫХ РАБОТ 5П 230Х6Х22 | ШТ | 0.57737
СФОН-РЬ |  |  | ФОНАРИ ЗЕНИТНЫЕ 2,7Х2,7 | М2 | 87.48
СОСТАВИЛ | ______________________________ |  |  | ПАТАНЕЙКА
| (должность) |  | (подпись) | (инициалы,фамилия)
ПРОВЕРИЛ | ______________________________ |  |  | __________________
| (должность) |  | (подпись) | (инициалы,фамилия)

## 3138-5-1007-R4
НАИМЕНОВАНИЕ ОБЪЕКТА |  | РЕКОНСТРУКЦИЯ ТЕРРИТОРИИ ПО ПРОСП.ПАРТИЗАНСКОМУ, 8 В Г.МИНСКЕ. 17 ОЧЕРЕДЬ СТРОИТЕЛЬСТВА. СТРОИТЕЛЬСТВО ЗДАНИЯ N 6 ПО ГЕНПЛАНУ. СТАДИЯ А
КОД ОБЪЕКТА |  | 21.004.17-6
НАИМЕНОВАНИЕ ЗДАНИЯ, СООРУЖЕНИЯ |  | ЗДАНИЕ N6 ПО Г/П (2 ЭТАП)
ШИФР ЗДАНИЯ, СООРУЖЕНИЯ |  | 21.004.17-6
КОМПЛЕКТ ЧЕРТЕЖЕЙ |  | АР
ВЕДОМОСТЬ РЕСУРСОВ ДЛЯ ЛОКАЛЬНОЙ СМЕТЫ № 1007
(НОРМЫ 2017г.)
СТРОИТЕЛЬНЫЕ РАБОТЫ ПО ЧЕРТЕЖАМ АР ВЗАМЕН ЛС 1007 НА СУММУ 2323,469 Т.Р. С УЧЕТОМ ЗАМЕЧАНИЙ ЭКСПЕРТИЗЫ (ВЗАМЕН ЛС 1007 НА СУММУ 2251,868 ТЫС. РУБ.)
СОСТАВЛЕНА В ЦЕНАХ НА 1 ФЕВРАЛЯ 2022г.
№ | ОБОСНОВАНИЕ | НАИМЕНОВАНИЕ РЕСУРСОВ | ЕД.ИЗМ. | КОЛИЧЕСТВО | СТОИМОСТЬ, РУБ.
П/П |  |  |  |  | ЕДИНИЦЫ | ОБЩАЯ
1 | 2 | 3 | 4 | 5 | 6 | 7
1 | 1-1 | ЗАТРАТЫ ТРУДА РАБОЧИХ | ЧЕЛ.-Ч | 26336.7668
2 | 1-3 | ЗАТРАТЫ ТРУДА МАШИНИСТОВ | ЧЕЛ.-Ч | 2185.22
МАШИНЫ И МЕХАНИЗМЫ
3 | М021244* | КРАНЫ НА ГУСЕНИЧНОМ ХОДУ ПРИ РАБОТЕ НА ДРУГИХ ВИДАХ СТРОИТЕЛЬСТВА, 25Т | МАШ.-Ч | 355.4886 | 32.85 | 11677,8
4 | М030101 | АВТОПОГРУЗЧИКИ 5 Т | МАШ.-Ч | 0.60631 | 26.73 | 16,21
5 | М030204 | ДОМКРАТЫ ГИДРАВЛИЧЕСКИЕ ГРУЗОПОДЪЕМНОСТЬЮ ДО 100 Т | МАШ.-Ч | 4.118 | 0.16 | 0,66
6 | М030401 | ЛЕБЕДКИ ЭЛЕКТРИЧЕСКИЕ ТЯГОВЫМ УСИЛИЕМ ДО 5,79 (0,59) КН (Т) | МАШ.-Ч | 60.0847 | 0.5 | 30,04
7 | М030903 | ПОДЪЕМНИКИ ГИДРАВЛИЧЕСКИЕ, ВЫСОТОЙ ПОДЪЕМА 12,5 М | МАШ.-Ч | 92.4153 | 11.17 | 1032,28
8 | М031003 | АВТОГИДРОПОДЪЕМНИКИ, ВЫСОТОЙ ПОДЪЕМА 22 М | МАШ.-Ч | 1403.7951 | 45.95 | 64504,38
9 | М031004 | АВТОГИДРОПОДЪЕМНИКИ, ВЫСОТОЙ ПОДЪЕМА 28 М | МАШ.-Ч | 9.742 | 52.84 | 514,77
10 | М031110 | ПОДЪЕМНИКИ СТРОИТЕЛЬНЫЕ 0,5 Т | МАШ.-Ч | 63.9034 | 9.86 | 630,09
11 | М040502 | УСТАНОВКИ ДЛЯ СВАРКИ РУЧНОЙ ДУГОВОЙ (ПОСТОЯННОГО ТОКА) | МАШ.-Ч | 4.655 | 2.82 | 13,13
12 | М041000 | ПРЕОБРАЗОВАТЕЛИ СВАРОЧНЫЕ С НОМИНАЛЬНЫМ СВАРОЧНЫМ ТОКОМ 315-500 А | МАШ.-Ч | 61.1694 | 5.53 | 338,27
13 | М041400 | ЭЛЕКТРИЧЕСКИЕ ПЕЧИ ДЛЯ СУШКИ СВАРОЧНЫХ МАТЕРИАЛОВ С РЕГУЛИРОВАНИЕМ ТЕМПЕРАТУРЫ В ПРЕДЕЛАХ 80-500 ГРАДУСОВ | МАШ.-Ч | 4.2832 | 2.92 | 12,51
14 | М050102 | КОМПРЕССОРЫ ПЕРЕДВИЖНЫЕ С ДВИГАТЕЛЕМ ВНУТРЕННЕГО СГОРАНИЯ ДАВЛЕНИЕМ ДО 686 КПА (7АТМ) 5 М3/МИН | МАШ.-Ч | 0.89479 | 22.47 | 20,11
15 | М050401 | КОМПРЕССОРЫ ПЕРЕДВИЖНЫЕ С ЭЛЕКТРОДВИГАТЕЛЕМ ДАВЛЕНИЕМ 600 КПА (6 АТМ) 0,5 М3/МИН | МАШ.-Ч | 4.5155 | 1.38 | 6,23
16 | М110102* | БАДЬИ ЕМКОСТЬЮ 4 М3 | МАШ.-Ч | 30.6215 | 0.3 | 9,19
17 | М110902 | РАСТВОРОСМЕСИТЕЛИ ПЕРЕДВИЖНЫЕ 80 Л | МАШ.-Ч | 22.9388 | 8.68 | 199,11
18 | М110907 | ВИБРАТОРЫ | МАШ.-Ч | 562.2827 | 0.64 | 359,86
19 | М110919* | РАСТВОРОНАСОСЫ 3 М3/Ч | МАШ.-Ч | 4.9572 | 11.26 | 55,82
20 | М111301* | ВИБРАТОР ПОВЕРХНОСТНЫЙ | МАШ.-Ч | 118.9344 | 0.19 | 22,6
21 | М120906 | КАТКИ ДОРОЖНЫЕ САМОХОДНЫЕ ГЛАДКИЕ 8 Т | МАШ.-Ч | 0.18261 | 25.6 | 4,67
22 | М121003 | КОТЛЫ БИТУМНЫЕ ПЕРЕДВИЖНЫЕ 400 Л | МАШ.-Ч | 3.812 | 2.76 | 10,52
23 | М134041 | ШУРУПОВЕРТ | МАШ.-Ч | 208.8719 | 0.55 | 114,88
24 | М150402 | ГАЗОВАЯ ГОРЕЛКА | МАШ.-Ч | 1085.0977 | 0.23 | 249,57
25 | М330201* | МАШИНЫ СВЕРЛИЛЬНЫЕ ЭЛЕКТРИЧЕСКИЕ | МАШ.-Ч | 4.6364 | 0.4 | 1,85
26 | М330301* | МАШИНЫ ШЛИФОВАЛЬНЫЕ ЭЛЕКТРИЧЕСКИЕ | МАШ.-Ч | 272.0341 | 0.6 | 163,22
27 | М330302* | МАШИНЫ ШЛИФОВАЛЬНЫЕ УГЛОВЫЕ | МАШ.-Ч | 0.24 | 0.69 | 0,17
28 | М331101 | ТРАМБОВКИ ПНЕВМАТИЧЕСКИЕ (БЕЗ УЧЕТА СТОИМОСТИ СЖАТОГО ВОЗДУХА) | МАШ.-Ч | 0.89479 | 0.13 | 0,12
29 | М331451 | ПЕРФОРАТОРЫ ЭЛЕКТРИЧЕСКИЕ | МАШ.-Ч | 456.4445 | 0.54 | 246,48
30 | М331531* | ПИЛА ДИСКОВАЯ ЭЛЕКТРИЧЕСКАЯ | МАШ.-Ч | 6.8432 | 0.36 | 2,46
31 | М331615* | ДРЕЛИ ЭЛЕКТРИЧЕСКИЕ | МАШ.-Ч | 665.439 | 0.21 | 139,74
32 | М331617 | СРЕДСТВА МАЛОЙ МЕХАНИЗАЦИИ | МАШ.-Ч | 230.2959 | 11.87 | 2733,61
33 | М340601 | ПИСТОЛЕТ РАСПЫЛИТЕЛЬ | МАШ.-Ч | 2.4603 | 0.83 | 2,04
|  | ИТОГО МАШИНЫ И МЕХАНИЗМЫ |  |  |  | 83112
МАТЕРИАЛЫ, ИЗДЕЛИЯ, КОНСТРУКЦИИ
34 | С101-10110 | БОЛТЫ СТРОИТЕЛЬНЫЕ С ГАЙКАМИ И ШАЙБАМИ | Т | 0.10602 | 3921.87 | 415,81
35 | С101-102600 | ШВЕЛЛЕРЫ ГОРЯЧЕКАТАНЫЕ N 40 ИЗ СТАЛИ УГЛЕРОДИСТОЙ ОБЫКНОВЕННОГО КАЧЕСТВА МАРКИ СТ3СП, СТ3ПС | Т | 0.017599 | 4716.45 | 83
36 | С101-11099 | ШКУРКА ШЛИФОВАЛЬНАЯ НА БУМАЖНОЙ ОСНОВЕ ВОДОСТОЙКАЯ | М2 | 67.4905 | 9.57 | 645,88
37 | С101-11602-25 | ВИНТЫ САМОНАРЕЗАЮЩИЕ С ПРЕССШАЙБОЙ ДЛЯ КРЕПЛЕНИЯ ЛИСТОВ МЕТАЛЛА | КГ | 72.444 | 21.83 | 1581,45
38 | С101-123403 | СТАЛЬ ТОНКОЛИСТОВАЯ ОЦИНКОВАННАЯ УГЛЕРОДИСТАЯ ТОЛЩИНОЙ 0,5 ММ | Т | 0.15746 | 3517.67 | 553,88
39 | С101-128902 | ТКАНЬ МЕШОЧНАЯ | 10 М2 | 28.5656 | 28.28 | 807,84
40 | С101-129900 | ТОПЛИВО ДИЗЕЛЬНОЕ ИЗ МАЛОСЕРНИСТЫХ НЕФТЕЙ | Т | 0.05718 | 2178 | 124,54
41 | С101-130600 | ПОРТЛАНДЦЕМЕНТ 500-Д0 (В УПАКОВКЕ) | Т | 0.037311 | 168.07 | 6,27
42 | С101-130900 | ПОРТЛАНДЦЕМЕНТ 400-Д20 (В УПАКОВКЕ) | Т | 2.4389 | 141.91 | 346,1
43 | С101-137410 | ШТУКАТУРКА ЗАЩИТНО-ОТДЕЛОЧНАЯ, ЦЕМЕНТНАЯ С ФАКТУРОЙ "КАМЕШКОВАЯ", ПОД ОКРАСКУ, ДЛЯ НАРУЖНЫХ И ВНУТРЕННИХ РАБОТ (НВ), ПОЛИМИНЕРАЛЬНАЯ (ПМ), СУХАЯ СМЕСЬ (СС), КРУПНОЗЕРНИСТАЯ | Т | 15.0316 | 799 | 12010,25
44 | С101-137418 | ШТУКАТУРКА ЗАЩИТНО-ОТДЕЛОЧНАЯ, ЦЕМЕНТНАЯ, СЕРАЯ, УНИВЕРСАЛЬНАЯ, ДЛЯ НАРУЖНЫХ И ВНУТРЕННИХ РАБОТ (НВ), ПОЛИМИНЕРАЛЬНАЯ (ПМ), СУХАЯ СМЕСЬ (СС), КРУПНОЗЕРНИСТАЯ | Т | 1.47 | 245.1 | 360,3
45 | С101-137420 | РАСТВОРНАЯ СМЕСЬ СУХАЯ (РСС), ШТУКАТУРНАЯ, ЛЕГКАЯ, ДЛЯ НАРУЖНЫХ И ВНУТРЕННИХ РАБОТ (НВ), ЦЕМЕНТНАЯ, М50 | Т | 2.8645 | 346.75 | 993,27
46 | С101-138033 | ШПАТЛЕВКА СЕРАЯ, СТАРТОВАЯ, ДЛЯ НАРУЖНЫХ И ВНУТРЕННИХ РАБОТ ( НВ) , ПОЛИМИНЕРАЛЬНАЯ (ПМ), ОДНОКОМПОНЕНТНАЯ (1), СУХАЯ СМЕСЬ (СС), ЦЕМЕНТНАЯ | Т | 0.5517 | 430.32 | 237,41
47 | С101-138054 | ГРУНТОВКА ДЛЯ НАРУЖНЫХ (Н) И ВНУТРЕННИХ (В) РАБОТ, ПОЛИМИНЕРАЛЬНАЯ (ПМ), ОДНОКОМПОНЕНТНАЯ (1), СУХАЯ СМЕСЬ (СС), ЦЕМЕНТНАЯ | Т | 2.8222 | 535.67 | 1511,77
48 | С101-138065 | СОСТАВ КЛЕЕВОЙ ПОЛИМИНЕРАЛЬНЫЙ ДЛЯ НАКЛЕИВАНИЯ ТЕПЛОИЗОЛЯЦИОННЫХ МАТЕРИАЛОВ И АРМИРУЮЩЕЙ СЕТКИ (КС), ОДНОКОМПОНЕНТНЫЙ (1) | Т | 14.8882 | 373.13 | 5555,23
49 | С101-149005 | САМОРЕЗ КРОВЕЛЬНЫЙ ОЦИНКОВАННЫЙ 4,8Х29 ММ | 1000 ШТ | 0.34438 | 52.97 | 18,24
50 | С101-149007 | САМОРЕЗ КРОВЕЛЬНЫЙ ОЦИНКОВАННЫЙ 4,8Х80 ММ | 1000 ШТ | 0.138 | 112.12 | 15,47
51 | С101-151201-2 | ЭЛЕКТРОДЫ УОНИ 13/55 | КГ | 45.1132 | 4.87 | 219,7
52 | С101-151800 | ЭЛЕКТРОДЫ ТИПА Э50А ДИАМЕТРОМ 4 ММ | Т | 0.000742 | 4868.33 | 3,61
53 | С101-152100 | ЭЛЕКТРОДЫ ТИПА Э42 ДИАМЕТРОМ 5 ММ | Т | 0.000796 | 5980 | 4,76
54 | С101-15500-1 | ДЮБЕЛЬ-ГВОЗДИ 3,7Х40 | Т | 0.004465 | 12140 | 54,21
55 | С101-15500-4 | ДЮБЕЛЬ ПЛАСТМАССОВЫЙ С МЕТАЛЛИЧЕСКИМ СЕРДЕЧНИКОМ 8Х120 | ШТ | 6825 | 0.11 | 750,75
56 | С101-15503 | ДЮБЕЛЬ МЕТАЛЛИЧЕСКИЙ РАМНЫЙ 10Х152 | 10 ШТ | 7.4937 | 4.27 | 32
57 | С101-155114-1 | ДЮБЕЛЬ С ШУРУПОМ ДЛЯ БЫСТРОГО МОНТАЖА 8Х60 ММ | 100 ШТ | 6.888 | 5.65 | 38,92
58 | С101-15512 | ДЮБЕЛЬ С ШУРУПОМ ДЛЯ БЫСТРОГО МОНТАЖА 8Х80 ММ | 100 ШТ | 66.8414 | 6.77 | 452,52
59 | С101-17500-1 | ГВОЗДИ СТРОИТЕЛЬНЫЕ | КГ | 64.3503 | 2.93 | 188,55
60 | С101-18001 | ГВОЗДИ СТРОИТЕЛЬНЫЕ ОЦИНКОВАННЫЕ | Т | 0.001435 | 4000.39 | 5,74
61 | С101-21602 | ПРОКЛАДКИ РЕЗИНОВЫЕ ПОРИСТЫЕ УПЛОТНЯЮЩИЕ ГЕРНИТОВЫЙ ШНУР ДИАМЕТРОМ 40 ММ | КГ | 28.2 | 6.2 | 174,84
62 | С101-21603 | ГЕРМЕТИК СИЛИКОНОВЫЙ 280МЛ | ШТ | 1300.0337 | 4.48 | 5824,15
63 | С101-23802-1 | ГРУНТОВКА "ЛАКРИТ" | КГ | 523.5534 | 2.08 | 1088,99
64 | С101-24301 | ЗАКЛЕПКИ КОМБИНИРОВАННЫЕ ДЛЯ СОЕДИНЕНИЯ ПРОФИЛИРОВАННОГО СТАЛЬНОГО НАСТИЛА И РАЗНООБРАЗНЫХ ЛИСТОВ | Т | 0.005319 | 9908.55 | 52,7
65 | С101-25300 | ИЗВЕСТЬ СТРОИТЕЛЬНАЯ НЕГАШЕНАЯ КОМОВАЯ | Т | 0.017516 | 168.99 | 2,96
66 | С101-32200 | КЕРОСИН ТЕХНИЧЕСКИЙ ЭКОЛОГИЧЕСКИ ЧИСТЫЙ | Т | 7.2269 | 1388.62 | 10035,4
67 | С101-32400 | КИСЛОРОД ТЕХНИЧЕСКИЙ ГАЗООБРАЗНЫЙ | М3 | 3.778 | 3.44 | 13
68 | С101-48502-32 | КРАСКА СИЛИКАТНО-АКРИЛОВАЯ ДЛЯ НАРУЖНЫХ И ВНУТРЕННИХ РАБОТ (V1, W2), ОСНОВА (БАЗА) ПРОЗРАЧНАЯ | КГ | 1808.2765 | 6.11 | 11048,57
69 | С101-48505 | КРАСКА (АЭРОЗОЛЬ) 400МЛ | ШТ | 1.529 | 6.84 | 10,46
70 | С101-48602 | КРУГ ОТРЕЗНОЙ 230Х2Х22 ДЛЯ РЕЗКИ КАМНЯ, БЕТОНА | ШТ | 0.18912 | 1.68 | 0,32
71 | С101-48604 | КРУГ ОТРЕЗНОЙ 125Х1,6Х22 ДЛЯ РЕЗКИ МЕТАЛЛА | ШТ | 0.6 | 0.62 | 0,37
72 | С101-51507 | ЛАТЕКС СКС-65 ГП | Т | 0.049876 | 9000 | 448,88
73 | С101-51509-2 | ЛЕНТА МАЛЯРНАЯ, ОДНОСТОРОННЯЯ, 50ММХ50М | М2 | 136.213 | 1.79 | 243,82
74 | С101-51512-58 | ЛЕНТА САМОКЛЕЯЩАЯСЯ ШУМОИЗОЛЯЦИОННАЯ УПЛОТНИТЕЛЬНАЯ (БЕЛЛЕНТА Л Ш) ШИРИНОЙ 30-60 ММ | М | 134.8 | 0.38 | 51,22
75 | С101-59302-1 | МАСТИКА БИТУМНО-ПОЛИМЕРНАЯ КРОВЕЛЬНАЯ И ГИДРОИЗОЛЯЦИОННАЯ (МБПХ), ХОЛОДНАЯ | Т | 0.5442 | 2354.63 | 1281,39
76 | С101-59400 | МАСТИКА БИТУМНАЯ КРОВЕЛЬНАЯ ГОРЯЧАЯ | Т | 0.50572 | 1050 | 531
77 | С101-60100-1 | МАСТИКА БУТИЛКАУЧУКОВАЯ ГЕРМЕТИЗИРУЮЩАЯ НЕОТВЕРЖДАЮЩАЯСЯ | Т | 0.21972 | 2755.42 | 605,42
78 | С101-60801 | МАСТИКА КЛЕЯЩАЯ КАУЧУКОВАЯ МАРКИ КН-3 | Т | 0.0078 | 8632.22 | 67,33
79 | С101-63205 | ПАКЛЯ ПРОПИТАННАЯ | КГ | 38.268 | 3.31 | 126,67
80 | С101-63604-ПЛ | ПЛАНКА ПРИЖИМНАЯ | М | 889.406 | 10.8 | 9605,58
81 | С101-63618-165 | ШПИЛЬКИ АНКЕРНЫЕ СТАЛЬНЫЕ ОЦИНКОВАННЫЕ В СБОРЕ (ГАЙКА С ШАЙБОЙ), КЛАСС ПРОЧНОСТИ 8,8, ДИАМЕТР 16 ММ, ДЛЯ ХИМИЧЕСКИХ АНКЕРОВ ИНЪЕКЦИОННОГО ТИПА | КГ | 3.1416 | 48.38 | 151,99
82 | С101-6400-1 | АЦЕТИЛЕН РАСТВОРЕННЫЙ ТЕХНИЧЕСКИЙ МАРКИ Б | М3 | 0.7556 | 19.42 | 14,67
83 | С101-7600 | БИТУМЫ НЕФТЯНЫЕ КРОВЕЛЬНЫЕ МАРКИ БНК-90/30 | Т | 0.80181 | 1560 | 1250,83
84 | С101-79100-1 | ПЕНА ПОЛИУРЕТАНОВАЯ МОНТАЖНАЯ ПРОИЗВОДСТВЕННАЯ В АЭРОЗОЛЬНОЙ УПАКОВКЕ | МЛ | 3179.796 | 0.01 | 31,8
85 | С101-79700 | КАТАНКА ИЗ СТАЛИ УГЛЕРОДИСТОЙ ОБЫКНОВЕННОГО КАЧЕСТВА ДИАМЕТРОМ, 6,3 ММ 6,5 ММ | Т | 0.000245 | 2582 | 0,63
86 | С101-82511 | СМЕСЬ ПРОПАНА И БУТАНА ТЕХНИЧЕСКИХ | КГ | 10662.6474 | 1.12 | 11942,17
87 | С101-82907 | ПЛОСКИЙ ЛИСТ СТАЛЬНОЙ 1250Х2000 ММ ТОЛЩИНОЙ 0,45 ММ (АЛЮМО)ОЦИНКОВАННЫЙ С ПОЛИМЕРНЫМ ПОКРЫТИЕМ: ПОЛИЭСТЕР 25 МКМ | М2 | 33.7 | 16.62 | 560,09
88 | С101-82911 | ПРОФИЛИРОВАННЫЙ ЛИСТ ТИПА МОНТЕРРЕЙ (МЕТАЛЛОЧЕРЕПИЦА) ТОЛЩИНОЙ 0,5 ММ ИЗ ОЦИНКОВАННОЙ СТАЛИ С ПОЛИМЕРНЫМ ПОКРЫТИЕМ: ПОЛИЭСТЕР 25МКМ | М2 | 57.311 | 21.33 | 1222,44
89 | С101-84706 | БЕНЗИН-РАСТВОРИТЕЛЬ | Т | 0.4746 | 3012.5 | 1429,73
90 | С101-86121 | МАТЕРИАЛ РУЛОННЫЙ БИТУМНО-ПОЛИМЕРНЫЙ КРОВЕЛЬНЫЙ НАПЛАВЛЯЕМЫЙ "БИПОЛИКРИН", К-СТ-БЭ-К/ПП-5.0 КГ | М2 | 1150.215 | 5.41 | 6222,66
91 | С101-86122 | МАТЕРИАЛ РУЛОННЫЙ БИТУМНО-ПОЛИМЕРНЫЙ КРОВЕЛЬНЫЙ НАПЛАВЛЯЕМЫЙ "БИПОЛИКРИН", К-ПХ-БЭ-ПП/ПП-3.0 КГ | М2 | 380.6 | 4.52 | 1720,31
92 | С101-86123 | МАТЕРИАЛ РУЛОННЫЙ БИТУМНО-ПОЛИМЕРНЫЙ КРОВЕЛЬНЫЙ НАПЛАВЛЯЕМЫЙ "БИПОЛИКРИН", К-ПХ-БЭ-ПП/ПП-3.5 КГ | М2 | 12375.779 | 4.61 | 57052,34
93 | С101-86124 | МАТЕРИАЛ РУЛОННЫЙ БИТУМНО-ПОЛИМЕРНЫЙ КРОВЕЛЬНЫЙ НАПЛАВЛЯЕМЫЙ "БИПОЛИКРИН", К-ПХ-БЭ-К/ПП-4.5 КГ | М2 | 13432.536 | 5.49 | 73744,62
94 | С101-86152 | МАТЕРИАЛ РУЛОННЫЙ БИТУМНО-ПОЛИМЕРНЫЙ ГИДРОИЗОЛЯЦИОННЫЙ НАПЛАВЛЯЕМЫЙ "КРОВЛЯЭЛАСТ", МАРКА Г-ПХ-БЭ-ПП/ПП-4.0 КГ | М2 | 12098.9 | 7.27 | 87959
95 | С101-86721 | СВЕРЛА СПИРАЛЬНЫЕ С ЦИЛИНДРИЧЕСКИМ ХВОСТОВИКОМ, ДЛИННАЯ СЕРИЯ (ПО МЕТАЛЛУ), ДИАМЕТРОМ 4,3-5,3ММ | ШТ | 1.442 | 1.61 | 2,32
96 | С101-86722 | СВЕРЛА СПИРАЛЬНЫЕ С ЦИЛИНДРИЧЕСКИМ ХВОСТОВИКОМ, ДЛИННАЯ СЕРИЯ (ПО МЕТАЛЛУ), ДИАМЕТРОМ 12,6-14ММ | ШТ | 1.124 | 12.29 | 13,81
97 | С101-86723 | СВЕРЛА СПИРАЛЬНЫЕ С ЦИЛИНДРИЧЕСКИМ ХВОСТОВИКОМ, ДЛИННАЯ СЕРИЯ (ПО МЕТАЛЛУ), ДИАМЕТРОМ 9,6-10,6 ММ | ШТ | 1.8 | 6.41 | 11,54
98 | С101-86726-20 | СВЕРЛА ПО БЕТОНУ С SDS+ ХВОСТОВИКОМ (НАКОНЕЧНИК ИЗ ТВЕРДОСПЛАВНОЙ СТАЛИ), ДИАМЕТРОМ 8-10 ММ, ДЛИНОЙ 260 (265) ММ | ШТ | 84.547 | 8.37 | 707,66
99 | С101-87400 | СЕТКА ПРОВОЛОЧНАЯ ТКАНАЯ С КВАДРАТНЫМИ ЯЧЕЙКАМИ N 05 БЕЗ ПОКРЫТИЯ | М2 | 344.412 | 26.05 | 8971,93
100 | С101-96200 | СМАЗКА СОЛИДОЛ ЖИРОВОЙ (СОЛИДОЛ-Ж) | Т | 0.12776 | 2499.8 | 319,38
101 | С102-10900 | ДОСКИ ОБРЕЗНЫЕ ХВОЙНЫХ ПОРОД ДЛИНОЙ 2-3,75 М, ШИРИНОЙ 75-150 ММ, ТОЛЩИНОЙ 19, 22 ММ, 3 СОРТА | М3 | 0.47304 | 285.17 | 134,9
102 | С102-13800 | ДОСКИ НЕОБРЕЗНЫЕ ХВОЙНЫХ ПОРОД ДЛИНОЙ 2-3,75 М, ТОЛЩИНОЙ 32, 40 ММ, 4 СОРТА | М3 | 0.014609 | 164.31 | 2,4
103 | С102-20300 | ДОСКИ ОБРЕЗНЫЕ ИЗ МЯГКОЛИСТВЕННЫХ ПОРОД И БЕРЕЗЫ ДЛИНОЙ 4-6,5 М, ТОЛЩИНОЙ 19, 22 ММ, 3 СОРТА | М3 | 0.009666 | 239.72 | 2,32
104 | С102-2300 | БРУСКИ ОБРЕЗНЫЕ ХВОЙНЫХ ПОРОД ДЛИНОЙ 4-6,5 М, ШИРИНОЙ 75-150 ММ, ТОЛЩИНОЙ 40-75 ММ, 1 СОРТА | М3 | 0.009315 | 585.3 | 5,45
105 | С102-2500 | БРУСКИ ОБРЕЗНЫЕ ХВОЙНЫХ ПОРОД ДЛИНОЙ 4-6,5 М, ШИРИНОЙ 75-150 ММ, ТОЛЩИНОЙ 40-75 ММ, 3 СОРТА | М3 | 0.15498 | 386.61 | 59,92
106 | С102-6100 | ДОСКИ ОБРЕЗНЫЕ ХВОЙНЫХ ПОРОД ДЛИНОЙ 4-6,5 М, ШИРИНОЙ 75-150 ММ, ТОЛЩИНОЙ 44 ММ И БОЛЕЕ, 3 СОРТА | М3 | 1.6708 | 364.54 | 609,06
107 | С103-100 | ТРУБА СТАЛЬНАЯ СВАРНАЯ ВОДОГАЗОПРОВОДНАЯ ЧЕРНАЯ ЛЕГКАЯ (НЕОЦИНКОВАННАЯ) НОМИНАЛЬНЫМ ДИАМЕТРОМ 15 ММ, ТОЛЩИНОЙ СТЕНКИ 2,5 ММ | М | 18.8874 | 2.57 | 48,54
108 | С103-95392 | ДЕРЖАТЕЛЬ ТРУБЫ ВОДОСТОЧНОЙ КРУГЛОГО СЕЧЕНИЯ, ИЗ ПРОКАТА ТОНКОЛИСТОВОГО ОЦИНКОВАННОГО, ТОЛЩИНОЙ 0,5 ММ, С ДВУХСТОРОННИМ ЗАЩИТНО-ДЕКОРАТИВНЫМ ПОКРЫТИЕМ ПОЛИЭСТЕР, ДИАМЕТРОМ 140-150 ММ | ШТ | 71 | 4.1 | 291,1
109 | С103-95512 | ДЕРЖАТЕЛЬ ЖЕЛОБА ВОДОСТОЧНОГО КРУГЛОГО СЕЧЕНИЯ, ИЗ ПРОКАТА ТОНКОЛИСТОВОГО ОЦИНКОВАННОГО, ТОЛЩИНОЙ 0,5 ММ, С ДВУХСТОРОННИМ ЗАЩИТНО-ДЕКОРАТИВНЫМ ПОКРЫТИЕМ ПОЛИЭСТЕР, ДИАМЕТРОМ 140-150 ММ | ШТ | 46 | 4 | 184
110 | С103-95584-ТР | ТРУБА ВОДОСТОЧНАЯ КРУГЛОГО СЕЧЕНИЯ, ИЗ ПРОКАТА ТОНКОЛИСТОВОГО )ОЦИНКОВАННОГО, ТОЛЩИНОЙ 0,5 ММ, С ПОКРЫТИЕМ ПОЛИЭСТЕР С ОДНОЙ СТОРОНЫ, ДИАМЕТРОМ 150 ММ | М | 48.48 | 15.06 | 730,11
111 | С103-95604-К | КОЛЕНО ТРУБЫ ВОДОСТОЧНОЙ КРУГЛОГО СЕЧЕНИЯ, ИЗ ПРОКАТА ТОНКОЛИСТОВОГО ОЦИНКОВАННОГО, ТОЛЩИНОЙ 0,5 ММ, С ПОКРЫТИЕМ ПОЛИЭСТЕР С ОДНОЙ СТОРОНЫ, ДИАМЕТРОМ 150 ММ | ШТ | 391 | 13 | 5083
112 | С103-95623-Ж | ЖЕЛОБ ВОДОСТОЧНЫЙ КРУГЛОГО СЕЧЕНИЯ, ИЗ ПРОКАТА ТОНКОЛИСТОВОГО ТОЛЩИНОЙ 0,5 ММ, С ПОКРЫТИЕМ ПОЛИМЕР С ОДНОЙ СТОРОНЫ, ДИАМЕТРОМ 180 ММ | М | 24.15 | 10.81 | 261,06
113 | С103-95642 | ЗАГЛУШКА ЖЕЛОБА ВОДОСТОЧНОГО КРУГЛОГО СЕЧЕНИЯ, ИЗ ПРОКАТА ТОНКОЛИСТОВОГО (АЛЮМО)ОЦИНКОВАННОГО, ТОЛЩИНОЙ 0,5 ММ, С ПОКРЫТИЕМ ПОЛИЭСТЕР С ОДНОЙ СТОРОНЫ, ДИАМЕТРОМ 150 ММ | ШТ | 46 | 5.51 | 253,46
114 | С103-95674-В | ВОРОНКА ВОДОСТОЧНАЯ КРУГЛОГО СЕЧЕНИЯ, ИЗ ПРОКАТА ТОНКОЛИСТОВОГО )ОЦИНКОВАННОГО, ТОЛЩИНОЙ 0,5 ММ, С ПОКРЫТИЕМ ПОЛИЭСТЕР С ОДНОЙ СТОРОНЫ, ДИАМЕТРОМ 150 ММ | ШТ | 23 | 18.93 | 435,39
115 | С104-10001 | СТЕКЛОСЕТКА ССШ-160(100) | М2 | 2169.2379 | 0.98 | 2125,85
116 | С104-701-11 | ПЛИТЫ ТЕПЛОИЗОЛЯЦИОННЫЕ ИЗ МИНЕРАЛЬНОЙ ВАТЫ ПТМ СТБ 1995-2009-Т4-DS(TН)1-СS(10)10-TR5-WS1 (ПЛОТНОСТЬ 75 КГ/М3) БЕЛТЕП МАРКИ ВЕНТ 50 | М3 | 0.4044 | 109.39 | 44,24
117 | С104-701-12 | ПЛИТЫ ТЕПЛОИЗОЛЯЦИОННЫЕ ИЗ МИНЕРАЛЬНОЙ ВАТЫ ПТМ СТБ 1995-2009-Т4-DS(TН)1-СS(10)15-TR7,5-WS1(ПЛОТНОСТЬ 90 КГ/М3) БЕЛТЕП МАРКИ ВЕНТ 25 | М3 | 19.08 | 134.43 | 2564,92
118 | С104-701-15 | ПЛИТЫ ТЕПЛОИЗОЛЯЦИОННЫЕ ИЗ МИНЕРАЛЬНОЙ ВАТЫ ПТМ СТБ 1995-2009-Т5-DS(TН)1-СS(10)40-TR15-WS1 (ПЛОТНОСТЬ 135 КГ/М3) БЕЛТЕП МАРКИ ФАСАД 12 | М3 | 81.7387 | 179.11 | 14640,22
119 | С104-701-19 | ПЛИТЫ ТЕПЛОИЗОЛЯЦИОННЫЕ ИЗ МИНЕРАЛЬНОЙ ВАТЫ ПТМ СТБ 1995-2009-Т4-DS(TН)1-СS(10)40-TR7,5-PL(5)350-WS1 (ПЛОТНОСТЬ 115 КГ/М3) БЕЛТЕП МАРКИ РУФ 35 | М3 | 1576.0149 | 164.79 | 259711,5
120 | С104-701-20 | ПЛИТЫ ТЕПЛОИЗОЛЯЦИОННЫЕ ИЗ МИНЕРАЛЬНОЙ ВАТЫ ПТМ СТБ 1995-2009-Т5-DS(TН)1-СS(10)60-TR15-PL(5)850-WS1 (ПЛОТНОСТЬ 160 КГ/М3) БЕЛТЕП МАРКИ РУФ 60 | М3 | 404.6871 | 213.36 | 86344,04
121 | С104-701-23В | БОРТИК В МЕСТАХ ПРИМЫКАНИЯ ИЗ ПЛИТЫ ТЕПЛОИЗОЛЯЦИОННЫЕ ИЗ МИНЕРАЛЬНОЙ ВАТЫ (ПЛОТНОСТЬ 200 КГ/М3) БЕЛТЕП МАРКИ РУФ 80 | М3 | 7.08 | 257.91 | 1826
122 | С104-701-27 | ПЛИТЫ ТЕПЛОИЗОЛЯЦИОННЫЕ ИЗ МИНЕРАЛЬНОЙ ВАТЫ ПТМ СТБ 1995-2009-Т4-DS(TН)1-СS(10)30-TR7,5-PL(5)350-WS1 (ПЛОТНОСТЬ 105 КГ/М3) БЕЛТЕП МАРКИ РУФ 30 | М3 | 14.505 | 146.51 | 2125,13
123 | С113-12904-12 | ПЛЕНКА ПОЛИЭТИЛЕНОВАЯ ПЕРВОГО СОРТА, ТОЛЩИНОЙ 0,2 ММ | М2 | 1239.95 | 0.69 | 855,57
124 | С113-15200 | ПОЛИЭТИЛЕНПОЛИАМИН (ПЭПА) ТЕХНИЧЕСКИЙ МАРКИ А | Т | 0.004306 | 11800 | 50,81
125 | С113-15600 | РАСТВОРИТЕЛЬ ДЛЯ ЛАКОКРАСОЧНЫХ МАТЕРИАЛОВ МАРКИ Р-4 | Т | 0.000524 | 4276.37 | 2,24
126 | С113-16300 | СМОЛА ЭПОКСИДНО-ДИАНОВАЯ НЕОТВЕРЖДЕННАЯ МАРКИ ЭД-20 | Т | 0.042863 | 19900 | 852,97
127 | С113-2100 | ГРУНТОВКА ГФ-021 КРАСНО-КОРИЧНЕВАЯ | Т | 0.002798 | 3524.71 | 9,86
128 | С113-24600 | ЭМАЛЬ ПЕНТАФТАЛЕВАЯ ПФ-115, СЕРАЯ | Т | 0.000809 | 4998.08 | 4,04
129 | С117-1404 | МАСТИКА БИТУМНАЯ ПОЛИМЕРНАЯ ХОЛОДНАЯ (МБПХ) ДЛЯ НАНЕСЕНИЯ НА РУЛОННЫЕ МАТЕРИАЛЫ | Т | 7.8556 | 2354.63 | 18497,06
130 | С201-25701 | СТАЛЬНЫЕ ДЕТАЛИ ЛЕСОВ | Т | 1.8396 | 4448.57 | 8183,59
131 | С201-25710-1Ж | ВОРОТА РАСПАШНЫЕ СТАЛЬНЫЕ ДВУПОЛЬНЫЕ, С РУЧНЫМ СПОСОБОМ УПРАВЛЕНИЯ, ГЛУХИЕ, УТЕПЛЕННЫЕ ВРСГ 27-22 | ШТ | 6 | 2423.44 | 14540,64
132 | С201-29712 | ПАНЕЛЬ СТЕНОВАЯ ТРЕХСЛОЙНАЯ ТОЛЩИНОЙ 100 ММ С УТЕПЛИТЕЛЕМ ИЗ МИНЕРАЛОВАТНЫХ ПЛИТ С НАРУЖНОЙ И ВНУТРЕННЕЙ ОБШИВКАМИ ИЗ СТАЛЬНЫХ ЛИСТОВ ТОЛЩИНОЙ 0,5 ММ, ПС - М С ПОКРЫТИЕМ ПОЛИЭСТЕР | М2 | 2856 | 88.8 | 253612,8
133 | С201-65045-Ж1 | СТОИМОСТЬ ПЕРЕХОДНЫХ МОСТИКОВ | Т | 3.778 | 5690.94 | 21500,37
134 | С201-ОГР | ОГРАЖДЕНИЯ КРОВЕЛЬНЫЕ С ПОЛИМЕРНЫМ ПОКРЫТИЕМ (Л.3АР) | Т | 0.9234 | 6507.71 | 6009,22
135 | С203-49801 | ЩИТЫ ИЗ ДОСОК ТОЛЩИНА 25 ММ | М2 | 85.05 | 23.09 | 1963,8
136 | С203-49804 | ЩИТЫ НАСТИЛА | М2 | 178.704 | 20 | 3574,08
137 | С203-ФАР | ФАРТУК ИЗ СТАЛИ ОЦИНКОВАННОЙ ТОЛЩИНОЙ 0, 7 ММ,, С ОДНОСТОРОННИМ ПОЛИМЕРНЫМ ПОКРЫТИЕМ | М2 | 421.673 | 68.73 | 28981,59
138 | С204-2900 | ЗАГОТОВКИ ИЗ ПРОВОЛОКИ ИЗ НИЗКОУГЛЕРОДИСТОЙ СТАЛИ ХОЛОДНОТЯНУТОЙ ПЕРИОДИЧЕСКОГО ПРОФИЛЯ КЛАССА ВР-I ДЛЯ АРМИРОВАНИЯ ЖЕЛЕЗОБЕТОННЫХ КОНСТРУКЦИЙ ДИАМЕТРОМ 4 ММ | Т | 0.019905 | 3091.08 | 61,53
139 | С204-3101-2 | СЕТКА АРМАТУРНАЯ СВАРНАЯ ДЛЯ ЖЕЛЕЗОБЕТОННЫХ КОНСТРУКЦИЙ ИЗ ПРОВОЛОКИ ВР I, ДИАМЕТРОМ 3-5 ММ | Т | 2.9543 | 3732.67 | 11027,43
140 | С204-6400 | ДЕТАЛИ ЗАКЛАДНЫЕ, ИЗГОТОВЛЕННЫЕ С ПРИМЕНЕНИЕМ СВАРКИ, ГНУТЬЯ, СВЕРЛЕНИЯ (ПРОБИВКИ) ОТВЕРСТИЙ (ПРИ НАЛИЧИИ ОДНОЙ ИЗ ЭТИХ ОПЕРАЦИЙ ИЛИ ВСЕГО ПЕРЕЧНЯ В ЛЮБЫХ СОЧЕТАНИЯХ), ПОСТАВЛЯЕМЫЕ ОТДЕЛЬНО | Т | 1.6324 | 5768.81 | 9417,18
141 | С207-2533-Ж | БЛОК ДВЕРНОЙ НАРУЖНЫЙ СТАЛЬНОЙ, ГЛУХОЙ, С ПОЛИМЕРНЫМ ПОКРЫТИЕМ (БЕЗ ДОВОДЧИКА) ДС УС-2 21-12 С РАСПАШНОЙ ФРАМУГОЙ | ШТ | 3 | 1296.55 | 3889,65
142 | С207-2536-Ж | БЛОК ДВЕРНОЙ НАРУЖНЫЙ СТАЛЬНОЙ, ГЛУХОЙ, С ПОЛИМЕРНЫМ ПОКРЫТИЕМ (БЕЗ ДОВОДЧИКА) ДН С Г 27-12 | ШТ | 2 | 1182.57 | 2365,14
143 | С207-2537-Ж | БЛОК ДВЕРНОЙ НАРУЖНЫЙ СТАЛЬНОЙ, ГЛУХОЙ, С ПОЛИМЕРНЫМ ПОКРЫТИЕМ (БЕЗ ДОВОДЧИКА) ДН С Г 30-12 | ШТ | 1 | 1313.96 | 1313,96
144 | С300-ХОМ | ХОМУТ | ШТ | 2 | 1.03 | 2,06
145 | С412-1300 | ГРАВИЙ ДЛЯ СТРОИТЕЛЬНЫХ РАБОТ МАРКИ 800, 2 ГРУППЫ, ФРАКЦИИ 5-10 ММ | М3 | 9.3131 | 10.69 | 99,56
146 | С412-1500 | ПЕСОК ОБОГАЩЕННЫЙ | М3 | 3.3837 | 9.25 | 31,3
147 | С412-1500-2В | ПЕСОК ДЛЯ СТРОИТЕЛЬНЫХ РАБОТ ПРИРОДНЫЙ 2 КЛАССА (ТРАНСП-Т НА 45 КМ) | М3 | 0.075648 | 7.31 | 0,55
148 | С412-9005 | ВОДА | М3 | 71.5424 | 1.12 | 80,13
149 | С412-9006 | ПЕСКОЦЕМЕНТНАЯ СМЕСЬ | М3 | 1.4468 | 63.19 | 91,42
150 | С414-1004 | БЕТОН ТЯЖЕЛЫЙ С КРУПНОСТЬЮ ЗАПОЛНИТЕЛЯ 20-40 ММ, КЛАССА С10/12,5 (В12,5) | М3 | 14.901 | 87.05 | 1297,13
151 | С414-1007 | БЕТОН ТЯЖЕЛЫЙ С КРУПНОСТЬЮ ЗАПОЛНИТЕЛЯ 20-40 ММ, КЛАССА С18/22,5 (B22,5) | М3 | 0.4284 | 111.12 | 47,6
152 | С414-10107-104 | БЕТОНЫ ЛЕГКИЕ (СМЕСЬ ГОТОВАЯ К УПОТРЕБЛЕНИЮ) НА КЕРАМЗИТОВОМ ЗАПОЛНИТЕЛЕ КРУПНОСТЬЮ СВ. 10 ДО 20ММ, КЛАССА ПО ПРОЧНОСТИ НА СЖАТИЕ LС3,5, С МАРКОЙ ПО УДОБОУКЛАДЫВАЕМОСТИ П1, ДИАПАЗОНОМ МАРОК ПО ПЛОТНОСТИ СВ. D700 ДО D800 ВКЛЮЧИТЕЛЬНО | М3 | 72.28 | 145.57 | 10521,8
153 | С414-10130-308 | БЕТОНЫ ЛЕГКИЕ (СМЕСЬ ГОТОВАЯ К УПОТРЕБЛЕНИЮ) НА КЕРАМЗИТОВОМ ЗАПОЛНИТЕЛЕ КРУПНОСТЬЮ СВ. 10 ДО 20ММ, КЛАССА ПО ПРОЧНОСТИ НА СЖАТИЕ LС12/13, С МАРКОЙ ПО УДОБОУКЛАДЫВАЕМОСТИ П3, ДИАПАЗОНОМ МАРОК ПО ПЛОТНОСТИ СВ. D1200 ДО D1400 ВКЛЮЧИТЕЛЬНО | М3 | 38.556 | 181.52 | 6998,69
154 | С414-2004 | РАСТВОРЫ КЛАДОЧНЫЕ ТЯЖЕЛЫЕ ЦЕМЕНТНЫЕ, МАРКИ 100 | М3 | 7.7499 | 85.49 | 662,54
155 | С414-2005 | РАСТВОРЫ КЛАДОЧНЫЕ ТЯЖЕЛЫЕ ЦЕМЕНТНЫЕ, МАРКИ 150 | М3 | 191.8594 | 93.91 | 18017,51
156 | С414-2006 | РАСТВОРЫ КЛАДОЧНЫЕ ТЯЖЕЛЫЕ ЦЕМЕНТНЫЕ, МАРКИ 200 | М3 | 1.1356 | 104.39 | 118,54
157 | С552-804-1 | КРУГИ ШЛИФОВАЛЬНЫЕ ДЛЯ СПЕЦИАЛЬНЫХ МОНТАЖНЫХ РАБОТ 5П 230Х6Х22 | ШТ | 0.84183 | 3.72 | 3,13
158 | СОБР-ПР | СТОИМОСТЬ ОТЛИВОВ ВОРОТ ИЗ ОЦИНКОВАННОЙ СТАЛИ С ПОЛИМЕРНЫМ ПОКРЫТИЕМ | М | 78.28 | 41.58 | 3254,88
159 | СПЕРФ-УГ | СТОИМОСТЬ ПЕРФОРИРОВАННОГО УГОЛКА | М | 438.6 | 0.58 | 254,39
160 | СПЛ-НАР-УГ | УГЛОВОЙ ЭЛЕМЕНТ ДЛЯ НАРУЖНОЙ ОТДЕЛКИ ШИРИНОЙ 360 ММ, С ПОЛИМЕРНЫМ ПОКРЫТИЕМ (ПОЗ.15) | М | 49.44 | 24.74 | 1223,15
161 | СПЛ-ОБР-ВЫС | ОПОРНЫЙ ЭЛЕМЕНТ ЦОКОЛЯ ДЛЯ НАРУЖНОЙ ОТДЕЛКИ ШИР.150 ММ, С ПОЛИМЕРНЫМ ПОКРЫТИЕМ (ПОЗ.4) | М | 217.33 | 10.86 | 2360,2
162 | СПЛИ-1 | ПЛИТКА БЕТОННАЯ 500Х500Х70 | М2 | 42.84 | 18.59 | 796,4
163 | СПЛИ-2 | ПЛИТКА БЕТОННАЯ 400Х400Х70ММ | М2 | 5.3856 | 16.05 | 86,44
164 | СПОК-ПАР | СТОИМОСТЬ ЗАВЕРШАЮЩЕГО ЭЛЕМЕНТА ИЗ ОЦИНКОВАННОЙ СТАЛИ С ПОЛИМЕРНЫМ ПОКРЫТИЕМ (ПОЗ.14) | М | 344.02 | 22.07 | 7592,52
165 | СФАС-20 | СТОИМОСТЬ ФАСОННЫХ ЭЛЕМЕНТОВ ШИР.145 ММ (ПЛАНКА УГЛА ВНУТРЕННЕГО), С ПОЛИМЕРНЫМ ПОКРЫТИЕМ | М | 257.5 | 10.5 | 2703,75
166 | СФАС-550 | СТОИМОСТЬ ФАСОННЫХ ЭЛЕМЕНТОВ ШИР.550ММ (ПОЗ.18) | М | 178.19 | 37.8 | 6735,58
167 | СФАС-ДШ | СТОИМОСТЬ ФАСОННЫХ ЭЛЕМЕНТОВ ШИР.140 ММ (ПЛАНКА УГЛА ВНУТРЕННЕГО), С ПОЛИМЕРНЫМ ПОКРЫТИЕМ (ПОЗ.19) | М | 3084.85 | 10.13 | 31249,53
168 | СФАС-ОТЛ | СТОИМОСТЬ ОТЛИВОВ ИЗ ОЦИНКОВАННОЙ СТАЛИ С ПОЛИМЕРНЫМ ПОКРЫТИЕМ | М | 217.33 | 22.07 | 4796,47
169 | СФАС-ЭЛ | СТОИМОСТЬ ФАСОННЫХ ЭЛЕМЕНТОВ ДЛЯ НАРУЖНОЙ ОТДЕЛКИ ШИР.210 ММ, С ПОЛИМЕРНЫМ ПОКРЫТИЕМ (ПОЗ.13) | М | 1192.74 | 14.74 | 17580,99
170 | СФОН-РЬ | ФОНАРИ ЗЕНИТНЫЕ 2,7Х2,7 | М2 | 87.48 | 1046.96 | 91588,06
|  | ИТОГО МАТЕРИАЛЫ, ИЗДЕЛИЯ, КОНСТРУКЦИИ |  |  |  | 1293951
|  | ИТОГО ТРАНСПОРТ |  |  |  | 92322
| СОСТАВИЛ | ______________________________ |  |  | ПАТАНЕЙКА
|  | (должность) | (подпись) |  | (инициалы,фамилия)
| ПРОВЕРИЛ | ______________________________ |  |  | __________________
|  | (должность) | (подпись) |  | (инициалы,фамилия)

## 3138-5-1007-B0
НАИМЕНОВАНИЕ ОБЪЕКТА |  | РЕКОНСТРУКЦИЯ ТЕРРИТОРИИ ПО ПРОСП.ПАРТИЗАНСКОМУ, 8 В Г.МИНСКЕ. 17 ОЧЕРЕДЬ СТРОИТЕЛЬСТВА. СТРОИТЕЛЬСТВО ЗДАНИЯ N 6 ПО ГЕНПЛАНУ. СТАДИЯ А
КОД ОБЪЕКТА |  | 21.004.17-6
НАИМЕНОВАНИЕ ЗДАНИЯ, СООРУЖЕНИЯ |  | ЗДАНИЕ N6 ПО Г/П (2 ЭТАП)
ШИФР ЗДАНИЯ, СООРУЖЕНИЯ |  | 21.004.17-6
КОМПЛЕКТ ЧЕРТЕЖЕЙ |  | АР
ВЕДОМОСТЬ ОБЪЕМОВ И СТОИМОСТИ РАБОТ № 1007
(НОРМЫ 2017г.)
СТРОИТЕЛЬНЫЕ РАБОТЫ ПО ЧЕРТЕЖАМ АР ВЗАМЕН ЛС 1007 НА СУММУ 2323,469 Т.Р. С УЧЕТОМ ЗАМЕЧАНИЙ ЭКСПЕРТИЗЫ (ВЗАМЕН ЛС 1007 НА СУММУ 2251,868 ТЫС. РУБ.)
СОСТАВЛЕНА В ЦЕНАХ НА 1 ФЕВРАЛЯ 2022г.
ОБОСНОВА- НИЕ | НАИМЕНОВАНИЕ ВИДОВ РАБОТ | ОБЪЕМ | СТОИМОСТЬ, ТЫС.РУБ.
|  |  | ЗАРАБОТНАЯ ПЛАТА | ЭКСПЛУАТА- ЦИЯ МАШИН И МЕХА- НИЗМОВ | МАТЕРИАЛЫ, ИЗДЕЛИЯ, КОНСТРУК- ЦИИ | ОБОРУДОВА- НИЕ,МЕБЕЛЬ, ИНВЕНТАРЬ | ОХР и ОПР | ПРОЧИЕ СРЕДСТВА | ВСЕГО
|  | ЕД.ИЗМ. | ТРУДОЕМ- КОСТЬ, ЧЕЛ.Ч. | В Т.Ч.З/П МАШИ- НИСТОВ | ТРАНСПОРТ | ТРАНСПОРТ | ПЛАНОВАЯ ПРИБЫЛЬ
1 | 2 | 3 | 4 | 5 | 6 | 7 | 8 | 9 | 10
Ж2-90-90 | КАБЕЛЬНЫЕ КАМЕРЫ (АР Л.53) | 64822,51 | 9,516 | 0,838 | 38,609 | 0 | 6,519 | 0 | 64,822
|  | РУБ | 1248 | 0,506 | 2,356 | 0 | 6,984
Ж2-30 | НАРУЖНЫЕ СТЕНЫ (АР Л.15) | 0 | 25,898 | 70,463 | 347,687 | 0 | 23,61 | 0 | 516,829
|  | М2 | 3397 | 14,872 | 21,595 | 0 | 27,576
Ж2-50-20 | НАРУЖНАЯ ОТДЕЛКА ЦОКОЛЯ (АР Л.15) | 0 | 4,682 | 0,008 | 3,233 | 0 | 3,077 | 0 | 14,531
|  | М2 | 571 | 0 | 0,259 | 0 | 3,272
Ж2-50-20 | НАРУЖНАЯ ОТДЕЛКА ВЫШЕ 0,000 (АР Л.15) | 0 | 55,233 | 0,456 | 58,596 | 0 | 36,378 | 0 | 193,842
|  | М2 | 6991 | 0,12 | 4,493 | 0 | 38,686
Ж2-70 | ЗДАНИЕ - СТРОИТЕЛЬНАЯ ЧАСТЬ. КРОВЛИ(Л.9,22,23,49,50АР) | 8373 | 83,912 | 7,181 | 619,313 | 0 | 56,928 | 0 | 876,867
|  | М2 | 11221 | 2,71 | 48,993 | 0 | 60,54
Ж2-70 | КРОВЛИ: УЗЛЫ ПРИМЫКАНИЙ Л.22,49,50 АР,ПРОЧИЕ РАБОТЫ | 194102,92 | 19,84 | 2,501 | 134,723 | 0 | 13,367 | 0 | 194,104
|  | РУБ | 2649 | 0,667 | 9,372 | 0 | 14,301
Ж2-70-20 | ФОНАРИ (Л.31 АР) | 0 | 2,099 | 1,665 | 91,79 | 0 | 1,475 | 0 | 104,022
|  | М2 | 260 | 0,481 | 5,254 | 0 | 1,739
| И Т О Г О | 0 | 201,18 | 83,112 | 1293,951 | 0 | 141,354 | 0 | 1965,017
|  |  | 26337 | 19,356 | 92,322 | 0 | 153,098
| СОСТАВИЛ | ______________________________ | [5 empty] | ПАТАНЕЙКА
|  | (должность) |  |  |  | (подпись) |  | (инициалы,фамилия)
| ПРОВЕРИЛ | ______________________________ | [5 empty] | __________________
|  | (должность) |  |  |  | (подпись) |  | (инициалы,фамилия)

## 3138-5-1007-R0
НАИМЕНОВАНИЕ ОБЪЕКТА |  | РЕКОНСТРУКЦИЯ ТЕРРИТОРИИ ПО ПРОСП.ПАРТИЗАНСКОМУ, 8 В Г.МИНСКЕ. 17 ОЧЕРЕДЬ СТРОИТЕЛЬСТВА. СТРОИТЕЛЬСТВО ЗДАНИЯ N 6 ПО ГЕНПЛАНУ. СТАДИЯ А
КОД ОБЪЕКТА |  | 21.004.17-6
НАИМЕНОВАНИЕ ЗДАНИЯ, СООРУЖЕНИЯ |  | ЗДАНИЕ N6 ПО Г/П (2 ЭТАП)
ШИФР ЗДАНИЯ, СООРУЖЕНИЯ |  | 21.004.17-6
КОМПЛЕКТ ЧЕРТЕЖЕЙ |  | АР
ВЕДОМОСТЬ РЕСУРСОВ ДЛЯ ЛОКАЛЬНОЙ СМЕТЫ № 1007
(НОРМЫ 2017г.)
СТРОИТЕЛЬНЫЕ РАБОТЫ ПО ЧЕРТЕЖАМ АР ВЗАМЕН ЛС 1007 НА СУММУ 2323,469 Т.Р. С УЧЕТОМ ЗАМЕЧАНИЙ ЭКСПЕРТИЗЫ (ВЗАМЕН ЛС 1007 НА СУММУ 2251,868 ТЫС. РУБ.)
П/П | ОБОСНОВАНИЕ | НАИМЕНОВАНИЕ РЕСУРСОВ | ЕД.ИЗМ. | КОЛИЧЕСТВО
1 | 2 | 3 | 4 | 5
1 | 1-1 | ЗАТРАТЫ ТРУДА РАБОЧИХ | ЧЕЛ.-Ч | 26336.7668
2 | 1-3 | ЗАТРАТЫ ТРУДА МАШИНИСТОВ | ЧЕЛ.-Ч | 2185.22
3 | М021244* | КРАНЫ НА ГУСЕНИЧНОМ ХОДУ ПРИ РАБОТЕ НА ДРУГИХ ВИДАХ СТРОИТЕЛЬСТВА, 25Т | МАШ.-Ч | 355.4886
4 | М030101 | АВТОПОГРУЗЧИКИ 5 Т | МАШ.-Ч | 0.60631
5 | М030204 | ДОМКРАТЫ ГИДРАВЛИЧЕСКИЕ ГРУЗОПОДЪЕМНОСТЬЮ ДО 100 Т | МАШ.-Ч | 4.118
6 | М030401 | ЛЕБЕДКИ ЭЛЕКТРИЧЕСКИЕ ТЯГОВЫМ УСИЛИЕМ ДО 5,79 (0,59) КН (Т) | МАШ.-Ч | 60.0847
7 | М030903 | ПОДЪЕМНИКИ ГИДРАВЛИЧЕСКИЕ, ВЫСОТОЙ ПОДЪЕМА 12,5 М | МАШ.-Ч | 92.4153
8 | М031003 | АВТОГИДРОПОДЪЕМНИКИ, ВЫСОТОЙ ПОДЪЕМА 22 М | МАШ.-Ч | 1403.7951
9 | М031004 | АВТОГИДРОПОДЪЕМНИКИ, ВЫСОТОЙ ПОДЪЕМА 28 М | МАШ.-Ч | 9.742
10 | М031110 | ПОДЪЕМНИКИ СТРОИТЕЛЬНЫЕ 0,5 Т | МАШ.-Ч | 63.9034
11 | М040502 | УСТАНОВКИ ДЛЯ СВАРКИ РУЧНОЙ ДУГОВОЙ (ПОСТОЯННОГО ТОКА) | МАШ.-Ч | 4.655
12 | М041000 | ПРЕОБРАЗОВАТЕЛИ СВАРОЧНЫЕ С НОМИНАЛЬНЫМ СВАРОЧНЫМ ТОКОМ 315-500 А | МАШ.-Ч | 61.1694
13 | М041400 | ЭЛЕКТРИЧЕСКИЕ ПЕЧИ ДЛЯ СУШКИ СВАРОЧНЫХ МАТЕРИАЛОВ С РЕГУЛИРОВАНИЕМ ТЕМПЕРАТУРЫ В ПРЕДЕЛАХ 80-500 ГРАДУСОВ | МАШ.-Ч | 4.2832
14 | М050102 | КОМПРЕССОРЫ ПЕРЕДВИЖНЫЕ С ДВИГАТЕЛЕМ ВНУТРЕННЕГО СГОРАНИЯ ДАВЛЕНИЕМ ДО 686 КПА (7АТМ) 5 М3/МИН | МАШ.-Ч | 0.89479
15 | М050401 | КОМПРЕССОРЫ ПЕРЕДВИЖНЫЕ С ЭЛЕКТРОДВИГАТЕЛЕМ ДАВЛЕНИЕМ 600 КПА (6 АТМ) 0,5 М3/МИН | МАШ.-Ч | 4.5155
16 | М110102* | БАДЬИ ЕМКОСТЬЮ 4 М3 | МАШ.-Ч | 30.6215
17 | М110902 | РАСТВОРОСМЕСИТЕЛИ ПЕРЕДВИЖНЫЕ 80 Л | МАШ.-Ч | 22.9388
18 | М110907 | ВИБРАТОРЫ | МАШ.-Ч | 562.2827
19 | М110919* | РАСТВОРОНАСОСЫ 3 М3/Ч | МАШ.-Ч | 4.9572
20 | М111301* | ВИБРАТОР ПОВЕРХНОСТНЫЙ | МАШ.-Ч | 118.9344
21 | М120906 | КАТКИ ДОРОЖНЫЕ САМОХОДНЫЕ ГЛАДКИЕ 8 Т | МАШ.-Ч | 0.18261
22 | М121003 | КОТЛЫ БИТУМНЫЕ ПЕРЕДВИЖНЫЕ 400 Л | МАШ.-Ч | 3.812
23 | М134041 | ШУРУПОВЕРТ | МАШ.-Ч | 208.8719
24 | М150402 | ГАЗОВАЯ ГОРЕЛКА | МАШ.-Ч | 1085.0977
25 | М330201* | МАШИНЫ СВЕРЛИЛЬНЫЕ ЭЛЕКТРИЧЕСКИЕ | МАШ.-Ч | 4.6364
26 | М330301* | МАШИНЫ ШЛИФОВАЛЬНЫЕ ЭЛЕКТРИЧЕСКИЕ | МАШ.-Ч | 272.0341
27 | М330302* | МАШИНЫ ШЛИФОВАЛЬНЫЕ УГЛОВЫЕ | МАШ.-Ч | 0.24
28 | М331101 | ТРАМБОВКИ ПНЕВМАТИЧЕСКИЕ (БЕЗ УЧЕТА СТОИМОСТИ СЖАТОГО ВОЗДУХА) | МАШ.-Ч | 0.89479
29 | М331451 | ПЕРФОРАТОРЫ ЭЛЕКТРИЧЕСКИЕ | МАШ.-Ч | 456.4445
30 | М331531* | ПИЛА ДИСКОВАЯ ЭЛЕКТРИЧЕСКАЯ | МАШ.-Ч | 6.8432
31 | М331615* | ДРЕЛИ ЭЛЕКТРИЧЕСКИЕ | МАШ.-Ч | 665.439
32 | М331617 | СРЕДСТВА МАЛОЙ МЕХАНИЗАЦИИ | МАШ.-Ч | 230.2959
33 | М340601 | ПИСТОЛЕТ РАСПЫЛИТЕЛЬ | МАШ.-Ч | 2.4603
34 | С101-10110 | БОЛТЫ СТРОИТЕЛЬНЫЕ С ГАЙКАМИ И ШАЙБАМИ | Т | 0.10602
35 | С101-102600 | ШВЕЛЛЕРЫ ГОРЯЧЕКАТАНЫЕ N 40 ИЗ СТАЛИ УГЛЕРОДИСТОЙ ОБЫКНОВЕННОГО КАЧЕСТВА МАРКИ СТ3СП, СТ3ПС | Т | 0.017599
36 | С101-11099 | ШКУРКА ШЛИФОВАЛЬНАЯ НА БУМАЖНОЙ ОСНОВЕ ВОДОСТОЙКАЯ | М2 | 67.4905
37 | С101-11602-25 | ВИНТЫ САМОНАРЕЗАЮЩИЕ С ПРЕССШАЙБОЙ ДЛЯ КРЕПЛЕНИЯ ЛИСТОВ МЕТАЛЛА | КГ | 72.444
38 | С101-123403 | СТАЛЬ ТОНКОЛИСТОВАЯ ОЦИНКОВАННАЯ УГЛЕРОДИСТАЯ ТОЛЩИНОЙ 0,5 ММ | Т | 0.15746
39 | С101-128902 | ТКАНЬ МЕШОЧНАЯ | 10 М2 | 28.5656
40 | С101-129900 | ТОПЛИВО ДИЗЕЛЬНОЕ ИЗ МАЛОСЕРНИСТЫХ НЕФТЕЙ | Т | 0.05718
41 | С101-130600 | ПОРТЛАНДЦЕМЕНТ 500-Д0 (В УПАКОВКЕ) | Т | 0.037311
42 | С101-130900 | ПОРТЛАНДЦЕМЕНТ 400-Д20 (В УПАКОВКЕ) | Т | 2.4389
43 | С101-137410 | ШТУКАТУРКА ЗАЩИТНО-ОТДЕЛОЧНАЯ, ЦЕМЕНТНАЯ С ФАКТУРОЙ "КАМЕШКОВАЯ", ПОД ОКРАСКУ, ДЛЯ НАРУЖНЫХ И ВНУТРЕННИХ РАБОТ (НВ), ПОЛИМИНЕРАЛЬНАЯ (ПМ), СУХАЯ СМЕСЬ (СС), КРУПНОЗЕРНИСТАЯ | Т | 15.0316
44 | С101-137418 | ШТУКАТУРКА ЗАЩИТНО-ОТДЕЛОЧНАЯ, ЦЕМЕНТНАЯ, СЕРАЯ, УНИВЕРСАЛЬНАЯ, ДЛЯ НАРУЖНЫХ И ВНУТРЕННИХ РАБОТ (НВ), ПОЛИМИНЕРАЛЬНАЯ (ПМ), СУХАЯ СМЕСЬ (СС), КРУПНОЗЕРНИСТАЯ | Т | 1.47
45 | С101-137420 | РАСТВОРНАЯ СМЕСЬ СУХАЯ (РСС), ШТУКАТУРНАЯ, ЛЕГКАЯ, ДЛЯ НАРУЖНЫХ И ВНУТРЕННИХ РАБОТ (НВ), ЦЕМЕНТНАЯ, М50 | Т | 2.8645
46 | С101-138033 | ШПАТЛЕВКА СЕРАЯ, СТАРТОВАЯ, ДЛЯ НАРУЖНЫХ И ВНУТРЕННИХ РАБОТ ( НВ) , ПОЛИМИНЕРАЛЬНАЯ (ПМ), ОДНОКОМПОНЕНТНАЯ (1), СУХАЯ СМЕСЬ (СС), ЦЕМЕНТНАЯ | Т | 0.5517
47 | С101-138054 | ГРУНТОВКА ДЛЯ НАРУЖНЫХ (Н) И ВНУТРЕННИХ (В) РАБОТ, ПОЛИМИНЕРАЛЬНАЯ (ПМ), ОДНОКОМПОНЕНТНАЯ (1), СУХАЯ СМЕСЬ (СС), ЦЕМЕНТНАЯ | Т | 2.8222
48 | С101-138065 | СОСТАВ КЛЕЕВОЙ ПОЛИМИНЕРАЛЬНЫЙ ДЛЯ НАКЛЕИВАНИЯ ТЕПЛОИЗОЛЯЦИОННЫХ МАТЕРИАЛОВ И АРМИРУЮЩЕЙ СЕТКИ (КС), ОДНОКОМПОНЕНТНЫЙ (1) | Т | 14.8882
49 | С101-149005 | САМОРЕЗ КРОВЕЛЬНЫЙ ОЦИНКОВАННЫЙ 4,8Х29 ММ | 1000 ШТ | 0.34438
50 | С101-149007 | САМОРЕЗ КРОВЕЛЬНЫЙ ОЦИНКОВАННЫЙ 4,8Х80 ММ | 1000 ШТ | 0.138
51 | С101-151201-2 | ЭЛЕКТРОДЫ УОНИ 13/55 | КГ | 45.1132
52 | С101-151800 | ЭЛЕКТРОДЫ ТИПА Э50А ДИАМЕТРОМ 4 ММ | Т | 0.000742
53 | С101-152100 | ЭЛЕКТРОДЫ ТИПА Э42 ДИАМЕТРОМ 5 ММ | Т | 0.000796
54 | С101-15500-1 | ДЮБЕЛЬ-ГВОЗДИ 3,7Х40 | Т | 0.004465
55 | С101-15500-4 | ДЮБЕЛЬ ПЛАСТМАССОВЫЙ С МЕТАЛЛИЧЕСКИМ СЕРДЕЧНИКОМ 8Х120 | ШТ | 6825
56 | С101-15503 | ДЮБЕЛЬ МЕТАЛЛИЧЕСКИЙ РАМНЫЙ 10Х152 | 10 ШТ | 7.4937
57 | С101-155114-1 | ДЮБЕЛЬ С ШУРУПОМ ДЛЯ БЫСТРОГО МОНТАЖА 8Х60 ММ | 100 ШТ | 6.888
58 | С101-15512 | ДЮБЕЛЬ С ШУРУПОМ ДЛЯ БЫСТРОГО МОНТАЖА 8Х80 ММ | 100 ШТ | 66.8414
59 | С101-17500-1 | ГВОЗДИ СТРОИТЕЛЬНЫЕ | КГ | 64.3503
60 | С101-18001 | ГВОЗДИ СТРОИТЕЛЬНЫЕ ОЦИНКОВАННЫЕ | Т | 0.001435
61 | С101-21602 | ПРОКЛАДКИ РЕЗИНОВЫЕ ПОРИСТЫЕ УПЛОТНЯЮЩИЕ ГЕРНИТОВЫЙ ШНУР ДИАМЕТРОМ 40 ММ | КГ | 28.2
62 | С101-21603 | ГЕРМЕТИК СИЛИКОНОВЫЙ 280МЛ | ШТ | 1300.0337
63 | С101-23802-1 | ГРУНТОВКА "ЛАКРИТ" | КГ | 523.5534
64 | С101-24301 | ЗАКЛЕПКИ КОМБИНИРОВАННЫЕ ДЛЯ СОЕДИНЕНИЯ ПРОФИЛИРОВАННОГО СТАЛЬНОГО НАСТИЛА И РАЗНООБРАЗНЫХ ЛИСТОВ | Т | 0.005319
65 | С101-25300 | ИЗВЕСТЬ СТРОИТЕЛЬНАЯ НЕГАШЕНАЯ КОМОВАЯ | Т | 0.017516
66 | С101-32200 | КЕРОСИН ТЕХНИЧЕСКИЙ ЭКОЛОГИЧЕСКИ ЧИСТЫЙ | Т | 7.2269
67 | С101-32400 | КИСЛОРОД ТЕХНИЧЕСКИЙ ГАЗООБРАЗНЫЙ | М3 | 3.778
68 | С101-48502-32 | КРАСКА СИЛИКАТНО-АКРИЛОВАЯ ДЛЯ НАРУЖНЫХ И ВНУТРЕННИХ РАБОТ (V1, W2), ОСНОВА (БАЗА) ПРОЗРАЧНАЯ | КГ | 1808.2765
69 | С101-48505 | КРАСКА (АЭРОЗОЛЬ) 400МЛ | ШТ | 1.529
70 | С101-48602 | КРУГ ОТРЕЗНОЙ 230Х2Х22 ДЛЯ РЕЗКИ КАМНЯ, БЕТОНА | ШТ | 0.18912
71 | С101-48604 | КРУГ ОТРЕЗНОЙ 125Х1,6Х22 ДЛЯ РЕЗКИ МЕТАЛЛА | ШТ | 0.6
72 | С101-51507 | ЛАТЕКС СКС-65 ГП | Т | 0.049876
73 | С101-51509-2 | ЛЕНТА МАЛЯРНАЯ, ОДНОСТОРОННЯЯ, 50ММХ50М | М2 | 136.213
74 | С101-51512-58 | ЛЕНТА САМОКЛЕЯЩАЯСЯ ШУМОИЗОЛЯЦИОННАЯ УПЛОТНИТЕЛЬНАЯ (БЕЛЛЕНТА Л Ш) ШИРИНОЙ 30-60 ММ | М | 134.8
75 | С101-59302-1 | МАСТИКА БИТУМНО-ПОЛИМЕРНАЯ КРОВЕЛЬНАЯ И ГИДРОИЗОЛЯЦИОННАЯ (МБПХ), ХОЛОДНАЯ | Т | 0.5442
76 | С101-59400 | МАСТИКА БИТУМНАЯ КРОВЕЛЬНАЯ ГОРЯЧАЯ | Т | 0.50572
77 | С101-60100-1 | МАСТИКА БУТИЛКАУЧУКОВАЯ ГЕРМЕТИЗИРУЮЩАЯ НЕОТВЕРЖДАЮЩАЯСЯ | Т | 0.21972
78 | С101-60801 | МАСТИКА КЛЕЯЩАЯ КАУЧУКОВАЯ МАРКИ КН-3 | Т | 0.0078
79 | С101-63205 | ПАКЛЯ ПРОПИТАННАЯ | КГ | 38.268
80 | С101-63604-ПЛ | ПЛАНКА ПРИЖИМНАЯ | М | 889.406
81 | С101-63618-165 | ШПИЛЬКИ АНКЕРНЫЕ СТАЛЬНЫЕ ОЦИНКОВАННЫЕ В СБОРЕ (ГАЙКА С ШАЙБОЙ), КЛАСС ПРОЧНОСТИ 8,8, ДИАМЕТР 16 ММ, ДЛЯ ХИМИЧЕСКИХ АНКЕРОВ ИНЪЕКЦИОННОГО ТИПА | КГ | 3.1416
82 | С101-6400-1 | АЦЕТИЛЕН РАСТВОРЕННЫЙ ТЕХНИЧЕСКИЙ МАРКИ Б | М3 | 0.7556
83 | С101-7600 | БИТУМЫ НЕФТЯНЫЕ КРОВЕЛЬНЫЕ МАРКИ БНК-90/30 | Т | 0.80181
84 | С101-79100-1 | ПЕНА ПОЛИУРЕТАНОВАЯ МОНТАЖНАЯ ПРОИЗВОДСТВЕННАЯ В АЭРОЗОЛЬНОЙ УПАКОВКЕ | МЛ | 3179.796
85 | С101-79700 | КАТАНКА ИЗ СТАЛИ УГЛЕРОДИСТОЙ ОБЫКНОВЕННОГО КАЧЕСТВА ДИАМЕТРОМ, 6,3 ММ 6,5 ММ | Т | 0.000245
86 | С101-82511 | СМЕСЬ ПРОПАНА И БУТАНА ТЕХНИЧЕСКИХ | КГ | 10662.6474
87 | С101-82907 | ПЛОСКИЙ ЛИСТ СТАЛЬНОЙ 1250Х2000 ММ ТОЛЩИНОЙ 0,45 ММ (АЛЮМО)ОЦИНКОВАННЫЙ С ПОЛИМЕРНЫМ ПОКРЫТИЕМ: ПОЛИЭСТЕР 25 МКМ | М2 | 33.7
88 | С101-82911 | ПРОФИЛИРОВАННЫЙ ЛИСТ ТИПА МОНТЕРРЕЙ (МЕТАЛЛОЧЕРЕПИЦА) ТОЛЩИНОЙ 0,5 ММ ИЗ ОЦИНКОВАННОЙ СТАЛИ С ПОЛИМЕРНЫМ ПОКРЫТИЕМ: ПОЛИЭСТЕР 25МКМ | М2 | 57.311
89 | С101-84706 | БЕНЗИН-РАСТВОРИТЕЛЬ | Т | 0.4746
90 | С101-86121 | МАТЕРИАЛ РУЛОННЫЙ БИТУМНО-ПОЛИМЕРНЫЙ КРОВЕЛЬНЫЙ НАПЛАВЛЯЕМЫЙ "БИПОЛИКРИН", К-СТ-БЭ-К/ПП-5.0 КГ | М2 | 1150.215
91 | С101-86122 | МАТЕРИАЛ РУЛОННЫЙ БИТУМНО-ПОЛИМЕРНЫЙ КРОВЕЛЬНЫЙ НАПЛАВЛЯЕМЫЙ "БИПОЛИКРИН", К-ПХ-БЭ-ПП/ПП-3.0 КГ | М2 | 380.6
92 | С101-86123 | МАТЕРИАЛ РУЛОННЫЙ БИТУМНО-ПОЛИМЕРНЫЙ КРОВЕЛЬНЫЙ НАПЛАВЛЯЕМЫЙ "БИПОЛИКРИН", К-ПХ-БЭ-ПП/ПП-3.5 КГ | М2 | 12375.779
93 | С101-86124 | МАТЕРИАЛ РУЛОННЫЙ БИТУМНО-ПОЛИМЕРНЫЙ КРОВЕЛЬНЫЙ НАПЛАВЛЯЕМЫЙ "БИПОЛИКРИН", К-ПХ-БЭ-К/ПП-4.5 КГ | М2 | 13432.536
94 | С101-86152 | МАТЕРИАЛ РУЛОННЫЙ БИТУМНО-ПОЛИМЕРНЫЙ ГИДРОИЗОЛЯЦИОННЫЙ НАПЛАВЛЯЕМЫЙ "КРОВЛЯЭЛАСТ", МАРКА Г-ПХ-БЭ-ПП/ПП-4.0 КГ | М2 | 12098.9
95 | С101-86721 | СВЕРЛА СПИРАЛЬНЫЕ С ЦИЛИНДРИЧЕСКИМ ХВОСТОВИКОМ, ДЛИННАЯ СЕРИЯ (ПО МЕТАЛЛУ), ДИАМЕТРОМ 4,3-5,3ММ | ШТ | 1.442
96 | С101-86722 | СВЕРЛА СПИРАЛЬНЫЕ С ЦИЛИНДРИЧЕСКИМ ХВОСТОВИКОМ, ДЛИННАЯ СЕРИЯ (ПО МЕТАЛЛУ), ДИАМЕТРОМ 12,6-14ММ | ШТ | 1.124
97 | С101-86723 | СВЕРЛА СПИРАЛЬНЫЕ С ЦИЛИНДРИЧЕСКИМ ХВОСТОВИКОМ, ДЛИННАЯ СЕРИЯ (ПО МЕТАЛЛУ), ДИАМЕТРОМ 9,6-10,6 ММ | ШТ | 1.8
98 | С101-86726-20 | СВЕРЛА ПО БЕТОНУ С SDS+ ХВОСТОВИКОМ (НАКОНЕЧНИК ИЗ ТВЕРДОСПЛАВНОЙ СТАЛИ), ДИАМЕТРОМ 8-10 ММ, ДЛИНОЙ 260 (265) ММ | ШТ | 84.547
99 | С101-87400 | СЕТКА ПРОВОЛОЧНАЯ ТКАНАЯ С КВАДРАТНЫМИ ЯЧЕЙКАМИ N 05 БЕЗ ПОКРЫТИЯ | М2 | 344.412
100 | С101-96200 | СМАЗКА СОЛИДОЛ ЖИРОВОЙ (СОЛИДОЛ-Ж) | Т | 0.12776
101 | С102-10900 | ДОСКИ ОБРЕЗНЫЕ ХВОЙНЫХ ПОРОД ДЛИНОЙ 2-3,75 М, ШИРИНОЙ 75-150 ММ, ТОЛЩИНОЙ 19, 22 ММ, 3 СОРТА | М3 | 0.47304
102 | С102-13800 | ДОСКИ НЕОБРЕЗНЫЕ ХВОЙНЫХ ПОРОД ДЛИНОЙ 2-3,75 М, ТОЛЩИНОЙ 32, 40 ММ, 4 СОРТА | М3 | 0.014609
103 | С102-20300 | ДОСКИ ОБРЕЗНЫЕ ИЗ МЯГКОЛИСТВЕННЫХ ПОРОД И БЕРЕЗЫ ДЛИНОЙ 4-6,5 М, ТОЛЩИНОЙ 19, 22 ММ, 3 СОРТА | М3 | 0.009666
104 | С102-2300 | БРУСКИ ОБРЕЗНЫЕ ХВОЙНЫХ ПОРОД ДЛИНОЙ 4-6,5 М, ШИРИНОЙ 75-150 ММ, ТОЛЩИНОЙ 40-75 ММ, 1 СОРТА | М3 | 0.009315
105 | С102-2500 | БРУСКИ ОБРЕЗНЫЕ ХВОЙНЫХ ПОРОД ДЛИНОЙ 4-6,5 М, ШИРИНОЙ 75-150 ММ, ТОЛЩИНОЙ 40-75 ММ, 3 СОРТА | М3 | 0.15498
106 | С102-6100 | ДОСКИ ОБРЕЗНЫЕ ХВОЙНЫХ ПОРОД ДЛИНОЙ 4-6,5 М, ШИРИНОЙ 75-150 ММ, ТОЛЩИНОЙ 44 ММ И БОЛЕЕ, 3 СОРТА | М3 | 1.6708
107 | С103-100 | ТРУБА СТАЛЬНАЯ СВАРНАЯ ВОДОГАЗОПРОВОДНАЯ ЧЕРНАЯ ЛЕГКАЯ (НЕОЦИНКОВАННАЯ) НОМИНАЛЬНЫМ ДИАМЕТРОМ 15 ММ, ТОЛЩИНОЙ СТЕНКИ 2,5 ММ | М | 18.8874
108 | С103-95392 | ДЕРЖАТЕЛЬ ТРУБЫ ВОДОСТОЧНОЙ КРУГЛОГО СЕЧЕНИЯ, ИЗ ПРОКАТА ТОНКОЛИСТОВОГО ОЦИНКОВАННОГО, ТОЛЩИНОЙ 0,5 ММ, С ДВУХСТОРОННИМ ЗАЩИТНО-ДЕКОРАТИВНЫМ ПОКРЫТИЕМ ПОЛИЭСТЕР, ДИАМЕТРОМ 140-150 ММ | ШТ | 71
109 | С103-95512 | ДЕРЖАТЕЛЬ ЖЕЛОБА ВОДОСТОЧНОГО КРУГЛОГО СЕЧЕНИЯ, ИЗ ПРОКАТА ТОНКОЛИСТОВОГО ОЦИНКОВАННОГО, ТОЛЩИНОЙ 0,5 ММ, С ДВУХСТОРОННИМ ЗАЩИТНО-ДЕКОРАТИВНЫМ ПОКРЫТИЕМ ПОЛИЭСТЕР, ДИАМЕТРОМ 140-150 ММ | ШТ | 46
110 | С103-95584-ТР | ТРУБА ВОДОСТОЧНАЯ КРУГЛОГО СЕЧЕНИЯ, ИЗ ПРОКАТА ТОНКОЛИСТОВОГО )ОЦИНКОВАННОГО, ТОЛЩИНОЙ 0,5 ММ, С ПОКРЫТИЕМ ПОЛИЭСТЕР С ОДНОЙ СТОРОНЫ, ДИАМЕТРОМ 150 ММ | М | 48.48
111 | С103-95604-К | КОЛЕНО ТРУБЫ ВОДОСТОЧНОЙ КРУГЛОГО СЕЧЕНИЯ, ИЗ ПРОКАТА ТОНКОЛИСТОВОГО ОЦИНКОВАННОГО, ТОЛЩИНОЙ 0,5 ММ, С ПОКРЫТИЕМ ПОЛИЭСТЕР С ОДНОЙ СТОРОНЫ, ДИАМЕТРОМ 150 ММ | ШТ | 391
112 | С103-95623-Ж | ЖЕЛОБ ВОДОСТОЧНЫЙ КРУГЛОГО СЕЧЕНИЯ, ИЗ ПРОКАТА ТОНКОЛИСТОВОГО ТОЛЩИНОЙ 0,5 ММ, С ПОКРЫТИЕМ ПОЛИМЕР С ОДНОЙ СТОРОНЫ, ДИАМЕТРОМ 180 ММ | М | 24.15
113 | С103-95642 | ЗАГЛУШКА ЖЕЛОБА ВОДОСТОЧНОГО КРУГЛОГО СЕЧЕНИЯ, ИЗ ПРОКАТА ТОНКОЛИСТОВОГО (АЛЮМО)ОЦИНКОВАННОГО, ТОЛЩИНОЙ 0,5 ММ, С ПОКРЫТИЕМ ПОЛИЭСТЕР С ОДНОЙ СТОРОНЫ, ДИАМЕТРОМ 150 ММ | ШТ | 46
114 | С103-95674-В | ВОРОНКА ВОДОСТОЧНАЯ КРУГЛОГО СЕЧЕНИЯ, ИЗ ПРОКАТА ТОНКОЛИСТОВОГО )ОЦИНКОВАННОГО, ТОЛЩИНОЙ 0,5 ММ, С ПОКРЫТИЕМ ПОЛИЭСТЕР С ОДНОЙ СТОРОНЫ, ДИАМЕТРОМ 150 ММ | ШТ | 23
115 | С104-10001 | СТЕКЛОСЕТКА ССШ-160(100) | М2 | 2169.2379
116 | С104-701-11 | ПЛИТЫ ТЕПЛОИЗОЛЯЦИОННЫЕ ИЗ МИНЕРАЛЬНОЙ ВАТЫ ПТМ СТБ 1995-2009-Т4-DS(TН)1-СS(10)10-TR5-WS1 (ПЛОТНОСТЬ 75 КГ/М3) БЕЛТЕП МАРКИ ВЕНТ 50 | М3 | 0.4044
117 | С104-701-12 | ПЛИТЫ ТЕПЛОИЗОЛЯЦИОННЫЕ ИЗ МИНЕРАЛЬНОЙ ВАТЫ ПТМ СТБ 1995-2009-Т4-DS(TН)1-СS(10)15-TR7,5-WS1(ПЛОТНОСТЬ 90 КГ/М3) БЕЛТЕП МАРКИ ВЕНТ 25 | М3 | 19.08
118 | С104-701-15 | ПЛИТЫ ТЕПЛОИЗОЛЯЦИОННЫЕ ИЗ МИНЕРАЛЬНОЙ ВАТЫ ПТМ СТБ 1995-2009-Т5-DS(TН)1-СS(10)40-TR15-WS1 (ПЛОТНОСТЬ 135 КГ/М3) БЕЛТЕП МАРКИ ФАСАД 12 | М3 | 81.7387
119 | С104-701-19 | ПЛИТЫ ТЕПЛОИЗОЛЯЦИОННЫЕ ИЗ МИНЕРАЛЬНОЙ ВАТЫ ПТМ СТБ 1995-2009-Т4-DS(TН)1-СS(10)40-TR7,5-PL(5)350-WS1 (ПЛОТНОСТЬ 115 КГ/М3) БЕЛТЕП МАРКИ РУФ 35 | М3 | 1576.0149
120 | С104-701-20 | ПЛИТЫ ТЕПЛОИЗОЛЯЦИОННЫЕ ИЗ МИНЕРАЛЬНОЙ ВАТЫ ПТМ СТБ 1995-2009-Т5-DS(TН)1-СS(10)60-TR15-PL(5)850-WS1 (ПЛОТНОСТЬ 160 КГ/М3) БЕЛТЕП МАРКИ РУФ 60 | М3 | 404.6871
121 | С104-701-23В | БОРТИК В МЕСТАХ ПРИМЫКАНИЯ ИЗ ПЛИТЫ ТЕПЛОИЗОЛЯЦИОННЫЕ ИЗ МИНЕРАЛЬНОЙ ВАТЫ (ПЛОТНОСТЬ 200 КГ/М3) БЕЛТЕП МАРКИ РУФ 80 | М3 | 7.08
122 | С104-701-27 | ПЛИТЫ ТЕПЛОИЗОЛЯЦИОННЫЕ ИЗ МИНЕРАЛЬНОЙ ВАТЫ ПТМ СТБ 1995-2009-Т4-DS(TН)1-СS(10)30-TR7,5-PL(5)350-WS1 (ПЛОТНОСТЬ 105 КГ/М3) БЕЛТЕП МАРКИ РУФ 30 | М3 | 14.505
123 | С113-12904-12 | ПЛЕНКА ПОЛИЭТИЛЕНОВАЯ ПЕРВОГО СОРТА, ТОЛЩИНОЙ 0,2 ММ | М2 | 1239.95
124 | С113-15200 | ПОЛИЭТИЛЕНПОЛИАМИН (ПЭПА) ТЕХНИЧЕСКИЙ МАРКИ А | Т | 0.004306
125 | С113-15600 | РАСТВОРИТЕЛЬ ДЛЯ ЛАКОКРАСОЧНЫХ МАТЕРИАЛОВ МАРКИ Р-4 | Т | 0.000524
126 | С113-16300 | СМОЛА ЭПОКСИДНО-ДИАНОВАЯ НЕОТВЕРЖДЕННАЯ МАРКИ ЭД-20 | Т | 0.042863
127 | С113-2100 | ГРУНТОВКА ГФ-021 КРАСНО-КОРИЧНЕВАЯ | Т | 0.002798
128 | С113-24600 | ЭМАЛЬ ПЕНТАФТАЛЕВАЯ ПФ-115, СЕРАЯ | Т | 0.000809
129 | С117-1404 | МАСТИКА БИТУМНАЯ ПОЛИМЕРНАЯ ХОЛОДНАЯ (МБПХ) ДЛЯ НАНЕСЕНИЯ НА РУЛОННЫЕ МАТЕРИАЛЫ | Т | 7.8556
130 | С201-25701 | СТАЛЬНЫЕ ДЕТАЛИ ЛЕСОВ | Т | 1.8396
131 | С201-25710-1Ж | ВОРОТА РАСПАШНЫЕ СТАЛЬНЫЕ ДВУПОЛЬНЫЕ, С РУЧНЫМ СПОСОБОМ УПРАВЛЕНИЯ, ГЛУХИЕ, УТЕПЛЕННЫЕ ВРСГ 27-22 | ШТ | 6
132 | С201-29712 | ПАНЕЛЬ СТЕНОВАЯ ТРЕХСЛОЙНАЯ ТОЛЩИНОЙ 100 ММ С УТЕПЛИТЕЛЕМ ИЗ МИНЕРАЛОВАТНЫХ ПЛИТ С НАРУЖНОЙ И ВНУТРЕННЕЙ ОБШИВКАМИ ИЗ СТАЛЬНЫХ ЛИСТОВ ТОЛЩИНОЙ 0,5 ММ, ПС - М С ПОКРЫТИЕМ ПОЛИЭСТЕР | М2 | 2856
133 | С201-65045-Ж1 | СТОИМОСТЬ ПЕРЕХОДНЫХ МОСТИКОВ | Т | 3.778
134 | С201-ОГР | ОГРАЖДЕНИЯ КРОВЕЛЬНЫЕ С ПОЛИМЕРНЫМ ПОКРЫТИЕМ (Л.3АР) | Т | 0.9234
135 | С203-49801 | ЩИТЫ ИЗ ДОСОК ТОЛЩИНА 25 ММ | М2 | 85.05
136 | С203-49804 | ЩИТЫ НАСТИЛА | М2 | 178.704
137 | С203-ФАР | ФАРТУК ИЗ СТАЛИ ОЦИНКОВАННОЙ ТОЛЩИНОЙ 0, 7 ММ,, С ОДНОСТОРОННИМ ПОЛИМЕРНЫМ ПОКРЫТИЕМ | М2 | 421.673
138 | С204-2900 | ЗАГОТОВКИ ИЗ ПРОВОЛОКИ ИЗ НИЗКОУГЛЕРОДИСТОЙ СТАЛИ ХОЛОДНОТЯНУТОЙ ПЕРИОДИЧЕСКОГО ПРОФИЛЯ КЛАССА ВР-I ДЛЯ АРМИРОВАНИЯ ЖЕЛЕЗОБЕТОННЫХ КОНСТРУКЦИЙ ДИАМЕТРОМ 4 ММ | Т | 0.019905
139 | С204-3101-2 | СЕТКА АРМАТУРНАЯ СВАРНАЯ ДЛЯ ЖЕЛЕЗОБЕТОННЫХ КОНСТРУКЦИЙ ИЗ ПРОВОЛОКИ ВР I, ДИАМЕТРОМ 3-5 ММ | Т | 2.9543
140 | С204-6400 | ДЕТАЛИ ЗАКЛАДНЫЕ, ИЗГОТОВЛЕННЫЕ С ПРИМЕНЕНИЕМ СВАРКИ, ГНУТЬЯ, СВЕРЛЕНИЯ (ПРОБИВКИ) ОТВЕРСТИЙ (ПРИ НАЛИЧИИ ОДНОЙ ИЗ ЭТИХ ОПЕРАЦИЙ ИЛИ ВСЕГО ПЕРЕЧНЯ В ЛЮБЫХ СОЧЕТАНИЯХ), ПОСТАВЛЯЕМЫЕ ОТДЕЛЬНО | Т | 1.6324
141 | С207-2533-Ж | БЛОК ДВЕРНОЙ НАРУЖНЫЙ СТАЛЬНОЙ, ГЛУХОЙ, С ПОЛИМЕРНЫМ ПОКРЫТИЕМ (БЕЗ ДОВОДЧИКА) ДС УС-2 21-12 С РАСПАШНОЙ ФРАМУГОЙ | ШТ | 3
142 | С207-2536-Ж | БЛОК ДВЕРНОЙ НАРУЖНЫЙ СТАЛЬНОЙ, ГЛУХОЙ, С ПОЛИМЕРНЫМ ПОКРЫТИЕМ (БЕЗ ДОВОДЧИКА) ДН С Г 27-12 | ШТ | 2
143 | С207-2537-Ж | БЛОК ДВЕРНОЙ НАРУЖНЫЙ СТАЛЬНОЙ, ГЛУХОЙ, С ПОЛИМЕРНЫМ ПОКРЫТИЕМ (БЕЗ ДОВОДЧИКА) ДН С Г 30-12 | ШТ | 1
144 | С300-ХОМ | ХОМУТ | ШТ | 2
145 | С412-1300 | ГРАВИЙ ДЛЯ СТРОИТЕЛЬНЫХ РАБОТ МАРКИ 800, 2 ГРУППЫ, ФРАКЦИИ 5-10 ММ | М3 | 9.3131
146 | С412-1500 | ПЕСОК ОБОГАЩЕННЫЙ | М3 | 3.3837
147 | С412-1500-2В | ПЕСОК ДЛЯ СТРОИТЕЛЬНЫХ РАБОТ ПРИРОДНЫЙ 2 КЛАССА (ТРАНСП-Т НА 45 КМ) | М3 | 0.075648
148 | С412-9005 | ВОДА | М3 | 71.5424
149 | С412-9006 | ПЕСКОЦЕМЕНТНАЯ СМЕСЬ | М3 | 1.4468
150 | С414-1004 | БЕТОН ТЯЖЕЛЫЙ С КРУПНОСТЬЮ ЗАПОЛНИТЕЛЯ 20-40 ММ, КЛАССА С10/12,5 (В12,5) | М3 | 14.901
151 | С414-1007 | БЕТОН ТЯЖЕЛЫЙ С КРУПНОСТЬЮ ЗАПОЛНИТЕЛЯ 20-40 ММ, КЛАССА С18/22,5 (B22,5) | М3 | 0.4284
152 | С414-10107-104 | БЕТОНЫ ЛЕГКИЕ (СМЕСЬ ГОТОВАЯ К УПОТРЕБЛЕНИЮ) НА КЕРАМЗИТОВОМ ЗАПОЛНИТЕЛЕ КРУПНОСТЬЮ СВ. 10 ДО 20ММ, КЛАССА ПО ПРОЧНОСТИ НА СЖАТИЕ LС3,5, С МАРКОЙ ПО УДОБОУКЛАДЫВАЕМОСТИ П1, ДИАПАЗОНОМ МАРОК ПО ПЛОТНОСТИ СВ. D700 ДО D800 ВКЛЮЧИТЕЛЬНО | М3 | 72.28
153 | С414-10130-308 | БЕТОНЫ ЛЕГКИЕ (СМЕСЬ ГОТОВАЯ К УПОТРЕБЛЕНИЮ) НА КЕРАМЗИТОВОМ ЗАПОЛНИТЕЛЕ КРУПНОСТЬЮ СВ. 10 ДО 20ММ, КЛАССА ПО ПРОЧНОСТИ НА СЖАТИЕ LС12/13, С МАРКОЙ ПО УДОБОУКЛАДЫВАЕМОСТИ П3, ДИАПАЗОНОМ МАРОК ПО ПЛОТНОСТИ СВ. D1200 ДО D1400 ВКЛЮЧИТЕЛЬНО | М3 | 38.556
154 | С414-2004 | РАСТВОРЫ КЛАДОЧНЫЕ ТЯЖЕЛЫЕ ЦЕМЕНТНЫЕ, МАРКИ 100 | М3 | 7.7499
155 | С414-2005 | РАСТВОРЫ КЛАДОЧНЫЕ ТЯЖЕЛЫЕ ЦЕМЕНТНЫЕ, МАРКИ 150 | М3 | 191.8594
156 | С414-2006 | РАСТВОРЫ КЛАДОЧНЫЕ ТЯЖЕЛЫЕ ЦЕМЕНТНЫЕ, МАРКИ 200 | М3 | 1.1356
157 | С552-804-1 | КРУГИ ШЛИФОВАЛЬНЫЕ ДЛЯ СПЕЦИАЛЬНЫХ МОНТАЖНЫХ РАБОТ 5П 230Х6Х22 | ШТ | 0.84183
158 | СОБР-ПР | СТОИМОСТЬ ОТЛИВОВ ВОРОТ ИЗ ОЦИНКОВАННОЙ СТАЛИ С ПОЛИМЕРНЫМ ПОКРЫТИЕМ | М | 78.28
159 | СПЕРФ-УГ | СТОИМОСТЬ ПЕРФОРИРОВАННОГО УГОЛКА | М | 438.6
160 | СПЛ-НАР-УГ | УГЛОВОЙ ЭЛЕМЕНТ ДЛЯ НАРУЖНОЙ ОТДЕЛКИ ШИРИНОЙ 360 ММ, С ПОЛИМЕРНЫМ ПОКРЫТИЕМ (ПОЗ.15) | М | 49.44
161 | СПЛ-ОБР-ВЫС | ОПОРНЫЙ ЭЛЕМЕНТ ЦОКОЛЯ ДЛЯ НАРУЖНОЙ ОТДЕЛКИ ШИР.150 ММ, С ПОЛИМЕРНЫМ ПОКРЫТИЕМ (ПОЗ.4) | М | 217.33
162 | СПЛИ-1 | ПЛИТКА БЕТОННАЯ 500Х500Х70 | М2 | 42.84
163 | СПЛИ-2 | ПЛИТКА БЕТОННАЯ 400Х400Х70ММ | М2 | 5.3856
164 | СПОК-ПАР | СТОИМОСТЬ ЗАВЕРШАЮЩЕГО ЭЛЕМЕНТА ИЗ ОЦИНКОВАННОЙ СТАЛИ С ПОЛИМЕРНЫМ ПОКРЫТИЕМ (ПОЗ.14) | М | 344.02
165 | СФАС-20 | СТОИМОСТЬ ФАСОННЫХ ЭЛЕМЕНТОВ ШИР.145 ММ (ПЛАНКА УГЛА ВНУТРЕННЕГО), С ПОЛИМЕРНЫМ ПОКРЫТИЕМ | М | 257.5
166 | СФАС-550 | СТОИМОСТЬ ФАСОННЫХ ЭЛЕМЕНТОВ ШИР.550ММ (ПОЗ.18) | М | 178.19
167 | СФАС-ДШ | СТОИМОСТЬ ФАСОННЫХ ЭЛЕМЕНТОВ ШИР.140 ММ (ПЛАНКА УГЛА ВНУТРЕННЕГО), С ПОЛИМЕРНЫМ ПОКРЫТИЕМ (ПОЗ.19) | М | 3084.85
168 | СФАС-ОТЛ | СТОИМОСТЬ ОТЛИВОВ ИЗ ОЦИНКОВАННОЙ СТАЛИ С ПОЛИМЕРНЫМ ПОКРЫТИЕМ | М | 217.33
169 | СФАС-ЭЛ | СТОИМОСТЬ ФАСОННЫХ ЭЛЕМЕНТОВ ДЛЯ НАРУЖНОЙ ОТДЕЛКИ ШИР.210 ММ, С ПОЛИМЕРНЫМ ПОКРЫТИЕМ (ПОЗ.13) | М | 1192.74
170 | СФОН-РЬ | ФОНАРИ ЗЕНИТНЫЕ 2,7Х2,7 | М2 | 87.48
| СОСТАВИЛ | ____________________ |  | ПАТАНЕЙКА
|  | (должность) | (подпись) | (инициалы,фамилия)
| ПРОВЕРИЛ | ____________________ |  | __________________
|  | (должность) | (подпись) | (инициалы,фамилия)

## 3138-5-1008-S0
НАИМЕНОВАНИЕ ОБЪЕКТА |  | РЕКОНСТРУКЦИЯ ТЕРРИТОРИИ ПО ПРОСП.ПАРТИЗАНСКОМУ, 8 В Г.МИНСКЕ. 17 ОЧЕРЕДЬ СТРОИТЕЛЬСТВА. СТРОИТЕЛЬСТВО ЗДАНИЯ N 6 ПО ГЕНПЛАНУ. СТАДИЯ А
КОД ОБЪЕКТА |  | 21.004.17-6
НАИМЕНОВАНИЕ ЗДАНИЯ, СООРУЖЕНИЯ |  | ЗДАНИЕ N6 ПО Г/П (2 ЭТАП)
ШИФР ЗДАНИЯ, СООРУЖЕНИЯ |  | 21.004.17-6
КОМПЛЕКТ ЧЕРТЕЖЕЙ |  | ВАО, ИД
ЛОКАЛЬНАЯ СМЕТА (ЛОКАЛЬНЫЙ СМЕТНЫЙ РАСЧЕТ) № 1008
(НОРМЫ 2017г.)
ВИЗУАЛЬНО-АДРЕСНОЕ ОРИЕНТИРОВАНИЕ, ИНФОРМАЦИОННЫЕ УКАЗАТЕЛИ (ВЗАМЕН ЛС 1008 НА СУММУ 34,735 ТЫС.РУБ ПО ЗАМЕЧАНИЯМ ЭКСПЕРТИЗЫ) (ВЗАМЕН ЛС 1008 НА СУММУ 34,721 ТЫС. РУБ.)
СОСТАВЛЕНА В ЦЕНАХ НА 1 ФЕВРАЛЯ 2022г. | [8 empty] | СТОИМОСТЬ 29,529 ТЫС.РУБ.
№ п/п | ОБОСНОВАНИЕ | НАИМЕНОВАНИЕ РАБОТ, РЕСУРСОВ, РАСХОДОВ | ЕД.ИЗМ. КОЛИЧЕ- СТВО | СТОИМОСТЬ: ЕД.ИЗМ./ВСЕГО, РУБ.
|  |  |  | ЗАРАБОТНАЯ ПЛАТА | ЭКСПЛУАТАЦИЯ МАШИН И МЕХАНИЗМОВ |  | МАТЕРИАЛЫ, ИЗДЕЛИЯ, КОНСТРУКЦИИ (ОБОРУДОВАНИЕ, МЕБЕЛЬ, ИНВЕНТАРЬ) | ТРАНС-ПОРТ | ОБЩАЯ СТОИМОСТЬ
[5 empty] | ВСЕГО | В Т.Ч. З/П МАШИ- НИСТОВ
1 | 2 | 3 | 4 | 5 | 6 | 7 | 8 | 9 | 10
| НАЧИСЛЕНИЯ: | ОХР и ОПР/ПЛАНОВАЯ ПРИБЫЛЬ (%):Н10=65.72/69.89
1. | ПРИМЕЧАНИЕ: | К ДЛЯ ОХР И ОПР/ПЛАНОВАЯ ПРИБЫЛЬ: 1.0000/1.0000
2. | ПРИМЕЧАНИЕ: | КОЭФФИЦИЕНТ К З/П (ПОСТАНОВЛЕНИЕ N5): 1.0000
3. | ПРИМЕЧАНИЕ: | БАЗА ТЕКУЩИХ ЦЕН (ВАРИАНТ A)
| Ж2-90 | ЗДАНИЕ - СТРОИТЕЛЬНАЯ ЧАСТЬ. ВАО.
4. | ПРИМЕЧАНИЕ: | НОМЕРНЫЕ ЗНАКИ НАКЛАДНЫЕ (6 ШТ) (ВАО Л.2,3,5)
5. | Е26-117-3 (Н10) | МЕХАНИЧЕСКОЕ КРЕПЛЕНИЕ ЗНАКОВ К СТЕНЕ | 100ШТ ДЮБЕЛЕЙ 0.24 | 64.59 15.50 | 3.59 0.86 | - - | 8.37 2.01 | 0.66 0.16 | 77.21 18.53
6. | С101-11602-17 | ВИНТЫ САМОНАРЕЗАЮЩИЕ 3,5Х25 ПО МЕТАЛЛУ | 1000 ШТ 0.06 | - - | - - | - - | 7.55 0.45 | 0.60 0.04 | 8.15 0.49
7. | С101-НЗН | НОМЕРНОЙ ЗНАК НАКЛАДНОЙ | ШТ 6 | - - | - - | - - | 106.37 638.22 | 8.45 50.70 | 114.82 688.92
8. | ПРИМЕЧАНИЕ: | УКАЗАТЕЛИ ПОДЪЕЗДОВ (ВХОДОВ) (18 ШТ) (ВАО Л.2,4,6)
9. | Е26-117-3 (Н10) | МЕХАНИЧЕСКОЕ КРЕПЛЕНИЕ УКАЗАТЕЛЕЙ К СТЕНЕ | 100ШТ ДЮБЕЛЕЙ 0.72 | 64.59 46.50 | 3.59 2.58 | - - | 8.37 6.03 | 0.66 0.48 | 77.21 55.58
10. | С101-11602-17 | ВИНТЫ САМОНАРЕЗАЮЩИЕ 3,5Х25 ПО МЕТАЛЛУ | 1000 ШТ 0.072 | - - | - - | - - | 7.55 0.54 | 0.60 0.04 | 8.15 0.59
11. | С101-УПВ | УКАЗАТЕЛЬ ПОДЪЕЗДОВ (ВХОДОВ) | ШТ 18 | - - | - - | - - | 19.82 356.76 | 1.57 28.26 | 21.39 385.02
|  | ИТОГО ПРЯМЫЕ ЗАТРАТЫ : |  | 62 | 3 | - | 1004 | 80 | 1149
|  | ОХР и ОПР | [6 empty] | 41
|  | ПЛАНОВАЯ ПРИБЫЛЬ | [6 empty] | 43
|  | ИТОГО ПО ПТМ | [6 empty] | 1233
|  | ЗАТРАТЫ ТРУДА | [6 empty] | 9
| Ж2-90 | ЗДАНИЕ - СТРОИТЕЛЬНАЯ ЧАСТЬ. ИНФОРМАЦИОННЫЕ ТАБЛИЧКИ И СТЕНДЫ.
12. | ПРИМЕЧАНИЕ: | ИНФОРМАЦИОННЫЕ ТАБЛИЧКИ (ИД Л.2)
13. | Е26-117-3 (Н10) | МЕХАНИЧЕСКОЕ КРЕПЛЕНИЕ ТАБЛИЧЕК К СТЕНЕ | 100ШТ ДЮБЕЛЕЙ 20.72 | 64.59 1338.30 | 3.59 74.38 | - - | 19.92 412.74 | 1.71 35.43 | 89.81 1860.85
14. | С101-ТР1 | ИНФОРМАЦИОННАЯ ТАБЛИЧКА ТИП 1 (ОРГСТЕКЛО ПРОЗРАЧНОЕ 250Х120ММ + 120Х120ММ (С КАРМАНОМ) | ШТ 188 | - - | - - | - - | 91.07 17121.16 | 7.23 1359.24 | 98.30 18480.40
15. | С101-ТР2 | ИНФОРМАЦИОННАЯ ТАБЛИЧКА ТИП 2 (ПВХ 120Х120Х3ММ) | ШТ 110 | - - | - - | - - | 9.11 1002.10 | 0.72 79.20 | 9.83 1081.30
16. | С101-ТР3 | ИНФОРМАЦИОННО-ТАКТИЛЬНАЯ ТАБЛИЧКА СО ШРИФТОМ БРАЙЛЯ (ПЛАСТИК РЕЛЬЕФНАЯ 120Х120ММ) | ШТ 126 | - - | - - | - - | 22.77 2869.02 | 1.81 228.06 | 24.58 3097.08
17. | ПРИМЕЧАНИЕ: | ИНФОРМАЦИОННЫЙ СТЕНД (ИД Л.2)
18. | Е26-117-3 (Н10) | МЕХАНИЧЕСКОЕ КРЕПЛЕНИЕ СТЕНДА К СТЕНЕ | 100ШТ ДЮБЕЛЕЙ 1.08 | 64.59 69.76 | 3.59 3.88 | - - | 19.92 21.51 | 1.71 1.85 | 89.81 97.00
19. | С101-ИНФ1 | ИНФОРМАЦИОННЫЙ СТЕНД (ЛИСТ ПВХ С ПВХ ПРОФИЛЕМ + ПЛЁНКА САМОКЛЕЮЩАЯСЯ С ПОЛНОЦВЕТНОЙ ПЕЧАТЬЮ) | ШТ 18 | - - | - - | - - | 91.07 1639.26 | 7.23 130.14 | 98.30 1769.40
|  | ИТОГО ПРЯМЫЕ ЗАТРАТЫ : |  | 1408 | 78 | - | 23066 | 1834 | 26386
|  | ОХР и ОПР | [6 empty] | 925
|  | ПЛАНОВАЯ ПРИБЫЛЬ | [6 empty] | 984
|  | ИТОГО ПО ПТМ | [6 empty] | 28295
|  | ЗАТРАТЫ ТРУДА | [6 empty] | 200
|  | ВСЕГО, В ТОМ ЧИСЛЕ | [6 empty] | 29529
|  | СТРОИТЕЛЬНЫЕ РАБОТЫ В ТОМ ЧИСЛЕ | [6 empty] | 29529
|  | ЗАРАБОТНАЯ ПЛАТА | [6 empty] | 1470
|  | ЭКСПЛУАТАЦИЯ МАШИН И МЕХАНИЗМОВ | [6 empty] | 82
|  | МАТЕРИАЛЫ, ИЗДЕЛИЯ, КОНСТРУКЦИИ | [6 empty] | 24070
|  | ТРАНСПОРТ | [6 empty] | 1914
|  | ОХР и ОПР | [6 empty] | 966
|  | ПЛАНОВАЯ ПРИБЫЛЬ | [6 empty] | 1027
|  | ЗАТРАТЫ ТРУДА РАБОЧИХ | [6 empty] | 208
|  | СОСТАВИЛ | ____________________ |  |  |  |  | ФЁДОРОВА
|  |  | (должность) |  |  | (подпись) |  | (инициалы,фамилия)
|  | ПРОВЕРИЛ | ____________________ |  |  |  |  | ДЯТКО
|  |  | (должность) |  |  | (подпись) |  | (инициалы,фамилия)

## 3138-5-1008-T0
НАИМЕНОВАНИЕ ОБЪЕКТА: РЕКОНСТРУКЦИЯ ТЕРРИТОРИИ ПО ПРОСП.ПАРТИЗАНСКОМУ, 8 В Г.МИНСКЕ. 17 ОЧЕРЕДЬ СТРОИТЕЛЬСТВА. СТРОИТЕЛЬСТВО ЗДАНИЯ N 6 ПО ГЕНПЛАНУ. СТАДИЯ А
КОД ОБЪЕКТА: 21.004.17-6
НАИМЕНОВАНИЕ ЗДАНИЯ, СООРУЖЕНИЯ: ЗДАНИЕ N6 ПО Г/П (2 ЭТАП)
ШИФР ЗДАНИЯ, СООРУЖЕНИЯ: 21.004.17-6
КОМПЛЕКТ ЧЕРТЕЖЕЙ: ВАО, ИД
ИСХОДНЫЕ ДАННЫЕ ПО ЛОКАЛЬНОЙ СМЕТЕ (ЛОКАЛЬНОМУ СМЕТНОМУ РАСЧЕТУ) № 1008
(НОРМЫ 2017г.)
ВИЗУАЛЬНО-АДРЕСНОЕ ОРИЕНТИРОВАНИЕ, ИНФОРМАЦИОННЫЕ УКАЗАТЕЛИ (ВЗАМЕН ЛС 1008 НА СУММУ 34,735 ТЫС.РУБ ПО ЗАМЕЧАНИЯМ ЭКСПЕРТИЗЫ) (ВЗАМЕН ЛС 1008 НА СУММУ 34,721 ТЫС. РУБ.)
СОСТАВЛЕНА В ЦЕНАХ НА 1 ФЕВРАЛЯ 2022г.
№ П/П | ТЕКСТ
1 | 2
1 | L3'3138'5'1008'S0R0'2'4'ВИЗУАЛЬНО-АДРЕСНОЕ ОРИЕНТИРОВАНИЕ, ИНФОРМАЦИОННЫЕ УКАЗАТЕЛИ (ВЗАМЕН ЛС 1008 НА СУММУ 34,735 ТЫС.РУБ ПО ЗАМЕЧАНИЯМ ЭКСПЕРТИЗЫ) (ВЗАМЕН ЛС 1008 НА СУММУ 34,721 ТЫС. РУБ.)'ВАО, ИД'ФЁДОРОВА'ДЯТКО*
2 | Ж2-90'ЗДАНИЕ - СТРОИТЕЛЬНАЯ ЧАСТЬ. ВАО.'РУБ*
3 | БС101-НЗН'106,37.1,2:1,2##'=13'НОМЕРНОЙ ЗНАК НАКЛАДНОЙ###'ШТ''2801=<1/10-125-70>/2799=106,37_0*
4 | БС101-УПВ'19,82.1,2:1,2##'=13'УКАЗАТЕЛЬ ПОДЪЕЗДОВ (ВХОДОВ)###'ШТ''2799=19,82_0*
5 | БС101-ТР1'100/1,098.1,2:1,2##'=13'ИНФОРМАЦИОННАЯ ТАБЛИЧКА ТИП 1 (ОРГСТЕКЛО ПРОЗРАЧНОЕ 250Х120ММ + 120Х120ММ (С КАРМАНОМ)###'ШТ''2801=<1/10-230-60-40-10>/2799=91,07_0*
6 | БС101-ТР2'10/1,098.1,2:1,2##'=13'ИНФОРМАЦИОННАЯ ТАБЛИЧКА ТИП 2 (ПВХ 120Х120Х3ММ)###'ШТ''2801=<1/10-230-60-40-5>/2799=9,11_0*
7 | БС101-ТР3'25/1,098.1,2:1,2##'=13'ИНФОРМАЦИОННО-ТАКТИЛЬНАЯ ТАБЛИЧКА СО ШРИФТОМ БРАЙЛЯ (ПЛАСТИК РЕЛЬЕФНАЯ 120Х120ММ)###'ШТ''2801=<1/10-230-60-40-5>/2799=22,77_0*
8 | БС101-ИНФ1'100/1,098.1,2:1,2##'=13'ИНФОРМАЦИОННЫЙ СТЕНД (ЛИСТ ПВХ С ПВХ ПРОФИЛЕМ + ПЛЁНКА САМОКЛЕЮЩАЯСЯ С ПОЛНОЦВЕТНОЙ ПЕЧАТЬЮ)###'ШТ''2801=<1/10-230-60-40-5>/2799=91,07_0*
9 | П'НОМЕРНЫЕ ЗНАКИ НАКЛАДНЫЕ (6 ШТ) (ВАО Л.2,3,5)*
10 | Е26-117-3'6.4'101-15500-4'МЕХАНИЧЕСКОЕ КРЕПЛЕНИЕ ЗНАКОВ К СТЕНЕ'100ШТ ДЮБЕЛЕЙ''*
11 | С101-11602-17'10.6*
12 | С101-НЗН'6*
13 | П'УКАЗАТЕЛИ ПОДЪЕЗДОВ (ВХОДОВ) (18 ШТ) (ВАО Л.2,4,6)*
14 | Е26-117-3'18.4'101-15500-4'МЕХАНИЧЕСКОЕ КРЕПЛЕНИЕ УКАЗАТЕЛЕЙ К СТЕНЕ'100ШТ ДЮБЕЛЕЙ''*
15 | С101-11602-17'4.18*
16 | С101-УПВ'18*
17 | Ж2-90'ЗДАНИЕ - СТРОИТЕЛЬНАЯ ЧАСТЬ. ИНФОРМАЦИОННЫЕ ТАБЛИЧКИ И СТЕНДЫ.'РУБ*
18 | П'ИНФОРМАЦИОННЫЕ ТАБЛИЧКИ (ИД Л.2)*
19 | Е26-117-3'188.6+110.4+126.4''МЕХАНИЧЕСКОЕ КРЕПЛЕНИЕ ТАБЛИЧЕК К СТЕНЕ'100ШТ ДЮБЕЛЕЙ''*
20 | С101-ТР1'188*
21 | С101-ТР2'110*
22 | С101-ТР3'126*
23 | П'ИНФОРМАЦИОННЫЙ СТЕНД (ИД Л.2)*
24 | Е26-117-3'18.6''МЕХАНИЧЕСКОЕ КРЕПЛЕНИЕ СТЕНДА К СТЕНЕ'100ШТ ДЮБЕЛЕЙ''*
25 | С101-ИНФ1'18*
26 | L*

## 3138-5-1008-R1
НАИМЕНОВАНИЕ ОБЪЕКТА |  | РЕКОНСТРУКЦИЯ ТЕРРИТОРИИ ПО ПРОСП.ПАРТИЗАНСКОМУ, 8 В Г.МИНСКЕ. 17 ОЧЕРЕДЬ СТРОИТЕЛЬСТВА. СТРОИТЕЛЬСТВО ЗДАНИЯ N 6 ПО ГЕНПЛАНУ. СТАДИЯ А
КОД ОБЪЕКТА |  | 21.004.17-6
НАИМЕНОВАНИЕ ЗДАНИЯ, СООРУЖЕНИЯ |  | ЗДАНИЕ N6 ПО Г/П (2 ЭТАП)
ШИФР ЗДАНИЯ, СООРУЖЕНИЯ |  | 21.004.17-6
КОМПЛЕКТ ЧЕРТЕЖЕЙ |  | ВАО, ИД
ВЕДОМОСТЬ ОБЪЕМОВ РАБОТ И РАСХОДОВ РЕСУРСОВ ДЛЯ ЛОКАЛЬНОЙ СМЕТЫ № 1008
(НОРМЫ 2017г.)
ВИЗУАЛЬНО-АДРЕСНОЕ ОРИЕНТИРОВАНИЕ, ИНФОРМАЦИОННЫЕ УКАЗАТЕЛИ (ВЗАМЕН ЛС 1008 НА СУММУ 34,735 ТЫС.РУБ ПО ЗАМЕЧАНИЯМ ЭКСПЕРТИЗЫ) (ВЗАМЕН ЛС 1008 НА СУММУ 34,721 ТЫС. РУБ.)
ОБОСНОВАНИЕ | НАИМЕНОВАНИЕ ВИДОВ | ЕД.ИЗМЕРЕНИЯ | НАИМЕНОВАНИЕ РЕСУРСОВ | ЕД.ИЗМ. | КОЛИЧЕСТВО
| РАБОТ | ОБЪЕМ
1 | 2 | 3 | 4 | 5 | 6
Ж2-90 | ЗДАНИЕ - СТРОИТЕЛЬНАЯ ЧАСТЬ. ВАО. | РУБ 1233,21
1-1 |  |  | ЗАТРАТЫ ТРУДА РАБОЧИХ | ЧЕЛ.-Ч | 8.7936
М331451 |  |  | ПЕРФОРАТОРЫ ЭЛЕКТРИЧЕСКИЕ | МАШ.-Ч | 6.384
С101-11602-17 |  |  | ВИНТЫ САМОНАРЕЗАЮЩИЕ 3,5Х25 ПО МЕТАЛЛУ | 1000 ШТ | 0.132
С101-86726-20 |  |  | СВЕРЛА ПО БЕТОНУ С SDS+ ХВОСТОВИКОМ (НАКОНЕЧНИК ИЗ ТВЕРДОСПЛАВНОЙ СТАЛИ), ДИАМЕТРОМ 8-10 ММ, ДЛИНОЙ 260 (265) ММ | ШТ | 0.96
С101-НЗН |  |  | НОМЕРНОЙ ЗНАК НАКЛАДНОЙ | ШТ | 6
С101-УПВ |  |  | УКАЗАТЕЛЬ ПОДЪЕЗДОВ (ВХОДОВ) | ШТ | 18
Ж2-90 | ЗДАНИЕ - СТРОИТЕЛЬНАЯ ЧАСТЬ. ИНФОРМАЦИОННЫЕ ТАБЛИЧКИ И СТЕНДЫ. | РУБ 28295,51
1-1 |  |  | ЗАТРАТЫ ТРУДА РАБОЧИХ | ЧЕЛ.-Ч | 199.688
М331451 |  |  | ПЕРФОРАТОРЫ ЭЛЕКТРИЧЕСКИЕ | МАШ.-Ч | 144.97
С101-15500-4 |  |  | ДЮБЕЛЬ ПЛАСТМАССОВЫЙ С МЕТАЛЛИЧЕСКИМ СЕРДЕЧНИКОМ 8Х120 | ШТ | 2289
С101-86726-20 |  |  | СВЕРЛА ПО БЕТОНУ С SDS+ ХВОСТОВИКОМ (НАКОНЕЧНИК ИЗ ТВЕРДОСПЛАВНОЙ СТАЛИ), ДИАМЕТРОМ 8-10 ММ, ДЛИНОЙ 260 (265) ММ | ШТ | 21.8
С101-ИНФ1 |  |  | ИНФОРМАЦИОННЫЙ СТЕНД (ЛИСТ ПВХ С ПВХ ПРОФИЛЕМ + ПЛЁНКА САМОКЛЕЮЩАЯСЯ С ПОЛНОЦВЕТНОЙ ПЕЧАТЬЮ) | ШТ | 18
С101-ТР1 |  |  | ИНФОРМАЦИОННАЯ ТАБЛИЧКА ТИП 1 (ОРГСТЕКЛО ПРОЗРАЧНОЕ 250Х120ММ + 120Х120ММ (С КАРМАНОМ) | ШТ | 188
С101-ТР2 |  |  | ИНФОРМАЦИОННАЯ ТАБЛИЧКА ТИП 2 (ПВХ 120Х120Х3ММ) | ШТ | 110
С101-ТР3 |  |  | ИНФОРМАЦИОННО-ТАКТИЛЬНАЯ ТАБЛИЧКА СО ШРИФТОМ БРАЙЛЯ (ПЛАСТИК РЕЛЬЕФНАЯ 120Х120ММ) | ШТ | 126
СОСТАВИЛ | ______________________________ |  |  | ФЁДОРОВА
| (должность) |  | (подпись) | (инициалы,фамилия)
ПРОВЕРИЛ | ______________________________ |  |  | ДЯТКО
| (должность) |  | (подпись) | (инициалы,фамилия)

## 3138-5-1008-R4
НАИМЕНОВАНИЕ ОБЪЕКТА |  | РЕКОНСТРУКЦИЯ ТЕРРИТОРИИ ПО ПРОСП.ПАРТИЗАНСКОМУ, 8 В Г.МИНСКЕ. 17 ОЧЕРЕДЬ СТРОИТЕЛЬСТВА. СТРОИТЕЛЬСТВО ЗДАНИЯ N 6 ПО ГЕНПЛАНУ. СТАДИЯ А
КОД ОБЪЕКТА |  | 21.004.17-6
НАИМЕНОВАНИЕ ЗДАНИЯ, СООРУЖЕНИЯ |  | ЗДАНИЕ N6 ПО Г/П (2 ЭТАП)
ШИФР ЗДАНИЯ, СООРУЖЕНИЯ |  | 21.004.17-6
КОМПЛЕКТ ЧЕРТЕЖЕЙ |  | ВАО, ИД
ВЕДОМОСТЬ РЕСУРСОВ ДЛЯ ЛОКАЛЬНОЙ СМЕТЫ № 1008
(НОРМЫ 2017г.)
ВИЗУАЛЬНО-АДРЕСНОЕ ОРИЕНТИРОВАНИЕ, ИНФОРМАЦИОННЫЕ УКАЗАТЕЛИ (ВЗАМЕН ЛС 1008 НА СУММУ 34,735 ТЫС.РУБ ПО ЗАМЕЧАНИЯМ ЭКСПЕРТИЗЫ) (ВЗАМЕН ЛС 1008 НА СУММУ 34,721 ТЫС. РУБ.)
СОСТАВЛЕНА В ЦЕНАХ НА 1 ФЕВРАЛЯ 2022г.
№ | ОБОСНОВАНИЕ | НАИМЕНОВАНИЕ РЕСУРСОВ | ЕД.ИЗМ. | КОЛИЧЕСТВО | СТОИМОСТЬ, РУБ.
П/П |  |  |  |  | ЕДИНИЦЫ | ОБЩАЯ
1 | 2 | 3 | 4 | 5 | 6 | 7
1 | 1-1 | ЗАТРАТЫ ТРУДА РАБОЧИХ | ЧЕЛ.-Ч | 208.4816
МАШИНЫ И МЕХАНИЗМЫ
2 | М331451 | ПЕРФОРАТОРЫ ЭЛЕКТРИЧЕСКИЕ | МАШ.-Ч | 151.354 | 0.54 | 81,73
|  | ИТОГО МАШИНЫ И МЕХАНИЗМЫ |  |  |  | 82
МАТЕРИАЛЫ, ИЗДЕЛИЯ, КОНСТРУКЦИИ
3 | С101-11602-17 | ВИНТЫ САМОНАРЕЗАЮЩИЕ 3,5Х25 ПО МЕТАЛЛУ | 1000 ШТ | 0.132 | 7.55 | 1
4 | С101-15500-4 | ДЮБЕЛЬ ПЛАСТМАССОВЫЙ С МЕТАЛЛИЧЕСКИМ СЕРДЕЧНИКОМ 8Х120 | ШТ | 2289 | 0.11 | 251,79
5 | С101-86726-20 | СВЕРЛА ПО БЕТОНУ С SDS+ ХВОСТОВИКОМ (НАКОНЕЧНИК ИЗ ТВЕРДОСПЛАВНОЙ СТАЛИ), ДИАМЕТРОМ 8-10 ММ, ДЛИНОЙ 260 (265) ММ | ШТ | 22.76 | 8.37 | 190,5
6 | С101-ИНФ1 | ИНФОРМАЦИОННЫЙ СТЕНД (ЛИСТ ПВХ С ПВХ ПРОФИЛЕМ + ПЛЁНКА САМОКЛЕЮЩАЯСЯ С ПОЛНОЦВЕТНОЙ ПЕЧАТЬЮ) | ШТ | 18 | 91.07 | 1639,26
7 | С101-НЗН | НОМЕРНОЙ ЗНАК НАКЛАДНОЙ | ШТ | 6 | 106.37 | 638,22
8 | С101-ТР1 | ИНФОРМАЦИОННАЯ ТАБЛИЧКА ТИП 1 (ОРГСТЕКЛО ПРОЗРАЧНОЕ 250Х120ММ + 120Х120ММ (С КАРМАНОМ) | ШТ | 188 | 91.07 | 17121,16
9 | С101-ТР2 | ИНФОРМАЦИОННАЯ ТАБЛИЧКА ТИП 2 (ПВХ 120Х120Х3ММ) | ШТ | 110 | 9.11 | 1002,1
10 | С101-ТР3 | ИНФОРМАЦИОННО-ТАКТИЛЬНАЯ ТАБЛИЧКА СО ШРИФТОМ БРАЙЛЯ (ПЛАСТИК РЕЛЬЕФНАЯ 120Х120ММ) | ШТ | 126 | 22.77 | 2869,02
11 | С101-УПВ | УКАЗАТЕЛЬ ПОДЪЕЗДОВ (ВХОДОВ) | ШТ | 18 | 19.82 | 356,76
|  | ИТОГО МАТЕРИАЛЫ, ИЗДЕЛИЯ, КОНСТРУКЦИИ |  |  |  | 24070
|  | ИТОГО ТРАНСПОРТ |  |  |  | 1914
| СОСТАВИЛ | ______________________________ |  |  | ФЁДОРОВА
|  | (должность) | (подпись) |  | (инициалы,фамилия)
| ПРОВЕРИЛ | ______________________________ |  |  | ДЯТКО
|  | (должность) | (подпись) |  | (инициалы,фамилия)

## 3138-5-1008-B0
НАИМЕНОВАНИЕ ОБЪЕКТА |  | РЕКОНСТРУКЦИЯ ТЕРРИТОРИИ ПО ПРОСП.ПАРТИЗАНСКОМУ, 8 В Г.МИНСКЕ. 17 ОЧЕРЕДЬ СТРОИТЕЛЬСТВА. СТРОИТЕЛЬСТВО ЗДАНИЯ N 6 ПО ГЕНПЛАНУ. СТАДИЯ А
КОД ОБЪЕКТА |  | 21.004.17-6
НАИМЕНОВАНИЕ ЗДАНИЯ, СООРУЖЕНИЯ |  | ЗДАНИЕ N6 ПО Г/П (2 ЭТАП)
ШИФР ЗДАНИЯ, СООРУЖЕНИЯ |  | 21.004.17-6
КОМПЛЕКТ ЧЕРТЕЖЕЙ |  | ВАО, ИД
ВЕДОМОСТЬ ОБЪЕМОВ И СТОИМОСТИ РАБОТ № 1008
(НОРМЫ 2017г.)
ВИЗУАЛЬНО-АДРЕСНОЕ ОРИЕНТИРОВАНИЕ, ИНФОРМАЦИОННЫЕ УКАЗАТЕЛИ (ВЗАМЕН ЛС 1008 НА СУММУ 34,735 ТЫС.РУБ ПО ЗАМЕЧАНИЯМ ЭКСПЕРТИЗЫ) (ВЗАМЕН ЛС 1008 НА СУММУ 34,721 ТЫС. РУБ.)
СОСТАВЛЕНА В ЦЕНАХ НА 1 ФЕВРАЛЯ 2022г.
ОБОСНОВА- НИЕ | НАИМЕНОВАНИЕ ВИДОВ РАБОТ | ОБЪЕМ | СТОИМОСТЬ, ТЫС.РУБ.
|  |  | ЗАРАБОТНАЯ ПЛАТА | ЭКСПЛУАТА- ЦИЯ МАШИН И МЕХА- НИЗМОВ | МАТЕРИАЛЫ, ИЗДЕЛИЯ, КОНСТРУК- ЦИИ | ОБОРУДОВА- НИЕ,МЕБЕЛЬ, ИНВЕНТАРЬ | ОХР и ОПР | ПРОЧИЕ СРЕДСТВА | ВСЕГО
|  | ЕД.ИЗМ. | ТРУДОЕМ- КОСТЬ, ЧЕЛ.Ч. | В Т.Ч.З/П МАШИ- НИСТОВ | ТРАНСПОРТ | ТРАНСПОРТ | ПЛАНОВАЯ ПРИБЫЛЬ
1 | 2 | 3 | 4 | 5 | 6 | 7 | 8 | 9 | 10
Ж2-90 | ЗДАНИЕ - СТРОИТЕЛЬНАЯ ЧАСТЬ. ВАО. | 1233,21 | 0,062 | 0,003 | 1,004 | 0 | 0,041 | 0 | 1,233
|  | РУБ | 9 | 0 | 0,08 | 0 | 0,043
Ж2-90 | ЗДАНИЕ - СТРОИТЕЛЬНАЯ ЧАСТЬ. ИНФОРМАЦИОННЫЕ ТАБЛИЧКИ И СТЕНДЫ. | 28295,51 | 1,408 | 0,078 | 23,066 | 0 | 0,925 | 0 | 28,295
|  | РУБ | 200 | 0 | 1,834 | 0 | 0,984
| И Т О Г О | 0 | 1,47 | 0,081 | 24,07 | 0 | 0,966 | 0 | 29,528
|  |  | 209 | 0 | 1,914 | 0 | 1,027
| СОСТАВИЛ | ______________________________ | [5 empty] | ФЁДОРОВА
|  | (должность) |  |  |  | (подпись) |  | (инициалы,фамилия)
| ПРОВЕРИЛ | ______________________________ | [5 empty] | ДЯТКО
|  | (должность) |  |  |  | (подпись) |  | (инициалы,фамилия)

## 3138-5-1008-R0
НАИМЕНОВАНИЕ ОБЪЕКТА |  | РЕКОНСТРУКЦИЯ ТЕРРИТОРИИ ПО ПРОСП.ПАРТИЗАНСКОМУ, 8 В Г.МИНСКЕ. 17 ОЧЕРЕДЬ СТРОИТЕЛЬСТВА. СТРОИТЕЛЬСТВО ЗДАНИЯ N 6 ПО ГЕНПЛАНУ. СТАДИЯ А
КОД ОБЪЕКТА |  | 21.004.17-6
НАИМЕНОВАНИЕ ЗДАНИЯ, СООРУЖЕНИЯ |  | ЗДАНИЕ N6 ПО Г/П (2 ЭТАП)
ШИФР ЗДАНИЯ, СООРУЖЕНИЯ |  | 21.004.17-6
КОМПЛЕКТ ЧЕРТЕЖЕЙ |  | ВАО, ИД
ВЕДОМОСТЬ РЕСУРСОВ ДЛЯ ЛОКАЛЬНОЙ СМЕТЫ № 1008
(НОРМЫ 2017г.)
ВИЗУАЛЬНО-АДРЕСНОЕ ОРИЕНТИРОВАНИЕ, ИНФОРМАЦИОННЫЕ УКАЗАТЕЛИ (ВЗАМЕН ЛС 1008 НА СУММУ 34,735 ТЫС.РУБ ПО ЗАМЕЧАНИЯМ ЭКСПЕРТИЗЫ) (ВЗАМЕН ЛС 1008 НА СУММУ 34,721 ТЫС. РУБ.)
П/П | ОБОСНОВАНИЕ | НАИМЕНОВАНИЕ РЕСУРСОВ | ЕД.ИЗМ. | КОЛИЧЕСТВО
1 | 2 | 3 | 4 | 5
1 | 1-1 | ЗАТРАТЫ ТРУДА РАБОЧИХ | ЧЕЛ.-Ч | 208.4816
2 | М331451 | ПЕРФОРАТОРЫ ЭЛЕКТРИЧЕСКИЕ | МАШ.-Ч | 151.354
3 | С101-11602-17 | ВИНТЫ САМОНАРЕЗАЮЩИЕ 3,5Х25 ПО МЕТАЛЛУ | 1000 ШТ | 0.132
4 | С101-15500-4 | ДЮБЕЛЬ ПЛАСТМАССОВЫЙ С МЕТАЛЛИЧЕСКИМ СЕРДЕЧНИКОМ 8Х120 | ШТ | 2289
5 | С101-86726-20 | СВЕРЛА ПО БЕТОНУ С SDS+ ХВОСТОВИКОМ (НАКОНЕЧНИК ИЗ ТВЕРДОСПЛАВНОЙ СТАЛИ), ДИАМЕТРОМ 8-10 ММ, ДЛИНОЙ 260 (265) ММ | ШТ | 22.76
6 | С101-ИНФ1 | ИНФОРМАЦИОННЫЙ СТЕНД (ЛИСТ ПВХ С ПВХ ПРОФИЛЕМ + ПЛЁНКА САМОКЛЕЮЩАЯСЯ С ПОЛНОЦВЕТНОЙ ПЕЧАТЬЮ) | ШТ | 18
7 | С101-НЗН | НОМЕРНОЙ ЗНАК НАКЛАДНОЙ | ШТ | 6
8 | С101-ТР1 | ИНФОРМАЦИОННАЯ ТАБЛИЧКА ТИП 1 (ОРГСТЕКЛО ПРОЗРАЧНОЕ 250Х120ММ + 120Х120ММ (С КАРМАНОМ) | ШТ | 188
9 | С101-ТР2 | ИНФОРМАЦИОННАЯ ТАБЛИЧКА ТИП 2 (ПВХ 120Х120Х3ММ) | ШТ | 110
10 | С101-ТР3 | ИНФОРМАЦИОННО-ТАКТИЛЬНАЯ ТАБЛИЧКА СО ШРИФТОМ БРАЙЛЯ (ПЛАСТИК РЕЛЬЕФНАЯ 120Х120ММ) | ШТ | 126
11 | С101-УПВ | УКАЗАТЕЛЬ ПОДЪЕЗДОВ (ВХОДОВ) | ШТ | 18
| СОСТАВИЛ | ____________________ |  | ФЁДОРОВА
|  | (должность) | (подпись) | (инициалы,фамилия)
| ПРОВЕРИЛ | ____________________ |  | ДЯТКО
|  | (должность) | (подпись) | (инициалы,фамилия)

## 3138-5-1009-S0
НАИМЕНОВАНИЕ ОБЪЕКТА |  | РЕКОНСТРУКЦИЯ ТЕРРИТОРИИ ПО ПРОСП.ПАРТИЗАНСКОМУ, 8 В Г.МИНСКЕ. 17 ОЧЕРЕДЬ СТРОИТЕЛЬСТВА. СТРОИТЕЛЬСТВО ЗДАНИЯ N 6 ПО ГЕНПЛАНУ. СТАДИЯ А
КОД ОБЪЕКТА |  | 21.004.17-6
НАИМЕНОВАНИЕ ЗДАНИЯ, СООРУЖЕНИЯ |  | ЗДАНИЕ N6 ПО Г/П (2 ЭТАП)
ШИФР ЗДАНИЯ, СООРУЖЕНИЯ |  | 21.004.17-6
КОМПЛЕКТ ЧЕРТЕЖЕЙ |  | АР Л.40, АР.СО
ЛОКАЛЬНАЯ СМЕТА (ЛОКАЛЬНЫЙ СМЕТНЫЙ РАСЧЕТ) № 1009
(НОРМЫ 2017г.)
ПОДЪЕМНАЯ ПЛАТФОРМА (ВЗАМЕН ЛС 1009 НА СУММУ 614,618 ТЫС.РУБ ПО ЗАМЕЧАНИЯМ ЭКСПЕРТИЗЫ) (ВЗАМЕН ЛС 1009 НА СУММУ 597,106 ТЫС. РУБ.)
СОСТАВЛЕНА В ЦЕНАХ НА 1 ФЕВРАЛЯ 2022г. | [8 empty] | СТОИМОСТЬ 498,688 ТЫС.РУБ.
№ п/п | ОБОСНОВАНИЕ | НАИМЕНОВАНИЕ РАБОТ, РЕСУРСОВ, РАСХОДОВ | ЕД.ИЗМ. КОЛИЧЕ- СТВО | СТОИМОСТЬ: ЕД.ИЗМ./ВСЕГО, РУБ.
|  |  |  | ЗАРАБОТНАЯ ПЛАТА | ЭКСПЛУАТАЦИЯ МАШИН И МЕХАНИЗМОВ |  | МАТЕРИАЛЫ, ИЗДЕЛИЯ, КОНСТРУКЦИИ (ОБОРУДОВАНИЕ, МЕБЕЛЬ, ИНВЕНТАРЬ) | ТРАНС-ПОРТ | ОБЩАЯ СТОИМОСТЬ
[5 empty] | ВСЕГО | В Т.Ч. З/П МАШИ- НИСТОВ
1 | 2 | 3 | 4 | 5 | 6 | 7 | 8 | 9 | 10
| НАЧИСЛЕНИЯ: | ОХР и ОПР/ПЛАНОВАЯ ПРИБЫЛЬ (%):Н15=38.44/37.3
1. | ПРИМЕЧАНИЕ: | К ДЛЯ ОХР И ОПР/ПЛАНОВАЯ ПРИБЫЛЬ: 1.0000/1.0000
2. | ПРИМЕЧАНИЕ: | КОЭФФИЦИЕНТ К З/П (ПОСТАНОВЛЕНИЕ N5): 1.0000
3. | ПРИМЕЧАНИЕ: | БАЗА ТЕКУЩИХ ЦЕН (ВАРИАНТ A)
| Ж3-60-90 | ПОДЪЕМНАЯ ПЛАТФОРМА ГРУЗОПОДЪЕМНОСТЬЮ 325КГ, КОЛИЧЕСТВО ОСТАНОВОК 3
4. | Ц3-960-2 (Н15) | ПЛАТФОРМЫ ПОДЪЕМНЫЕ ДЛЯ ИНВАЛИДОВ, ВЕРТИКАЛЬНОГО ПЕРЕМЕЩЕНИЯ, КОЛИЧЕСТВО ОСТАНОВОК 2 | ПЛАТФОРМА 10 | 255.82 2558.20 | 27.34 273.40 | 7.74 77.40 | 3.54 35.40 | 0.28 2.80 | 286.98 2869.80
5. | Ц3-960-4 (Н15) | ДОБАВЛЯТЬ К НОРМЕ Ц3-960-2 ПРИ УВЕЛИЧЕНИИ ПОДЪЕМА НА КАЖДУЮ ОСТАНОВКУ (ДО 3 ОСТАНОВОК) | 1ОСТАНОВКА 10 | 107.67 1076.70 | 9.23 92.30 | 2.58 25.80 | 1.38 13.80 | 0.11 1.10 | 118.39 1183.90
6. | СБСП-ПЛ2 | ПОДЪЕМНАЯ ПЛАТФОРМА ГРУЗОПОДЪЕМНОСТЬЮ 325КГ, КОЛИЧЕСТВО ОСТАНОВОК 3 | ШТ 10 | - - | - - | - - | 49180.33 491803.30 | - - | 49180.33 491803.30
|  | ИТОГО ПРЯМЫЕ ЗАТРАТЫ : |  | 3635 | 366 | 103 | 491852 | 4 | 495857
|  | ОХР и ОПР | [6 empty] | 1437
|  | ПЛАНОВАЯ ПРИБЫЛЬ | [6 empty] | 1394
|  | ИТОГО ПО ПТМ | [6 empty] | 498688
|  | ЗАТРАТЫ ТРУДА | [6 empty] | 477
|  | ЗАТРАТЫ ТРУДА МАШИНИСТОВ | [6 empty] | 10
|  | ВСЕГО, В ТОМ ЧИСЛЕ | [6 empty] | 498688
|  | МОНТАЖНЫЕ РАБОТЫ В ТОМ ЧИСЛЕ | [6 empty] | 6885
|  | ЗАРАБОТНАЯ ПЛАТА | [6 empty] | 3635
|  | ЭКСПЛУАТАЦИЯ МАШИН И МЕХАНИЗМОВ | [6 empty] | 366
|  | В ТОМ ЧИСЛЕ ЗАРАБОТНАЯ ПЛАТА МАШИНИСТОВ | [6 empty] | 103
|  | МАТЕРИАЛЫ, ИЗДЕЛИЯ, КОНСТРУКЦИИ | [6 empty] | 49
|  | ТРАНСПОРТ | [6 empty] | 4
|  | ОХР и ОПР | [6 empty] | 1437
|  | ПЛАНОВАЯ ПРИБЫЛЬ | [6 empty] | 1394
|  | ОБОРУДОВАНИЕ, МЕБЕЛЬ, ИНВЕНТАРЬ | [6 empty] | 491803
|  | ЗАТРАТЫ ТРУДА РАБОЧИХ | [6 empty] | 477
|  | ЗАТРАТЫ ТРУДА МАШИНИСТОВ | [6 empty] | 10
|  | СОСТАВИЛ | ____________________ |  |  |  |  | ФЁДОРОВА
|  |  | (должность) |  |  | (подпись) |  | (инициалы,фамилия)
|  | ПРОВЕРИЛ | ____________________ |  |  |  |  | ДЯТКО
|  |  | (должность) |  |  | (подпись) |  | (инициалы,фамилия)

## 3138-5-1009-T0
НАИМЕНОВАНИЕ ОБЪЕКТА: РЕКОНСТРУКЦИЯ ТЕРРИТОРИИ ПО ПРОСП.ПАРТИЗАНСКОМУ, 8 В Г.МИНСКЕ. 17 ОЧЕРЕДЬ СТРОИТЕЛЬСТВА. СТРОИТЕЛЬСТВО ЗДАНИЯ N 6 ПО ГЕНПЛАНУ. СТАДИЯ А
КОД ОБЪЕКТА: 21.004.17-6
НАИМЕНОВАНИЕ ЗДАНИЯ, СООРУЖЕНИЯ: ЗДАНИЕ N6 ПО Г/П (2 ЭТАП)
ШИФР ЗДАНИЯ, СООРУЖЕНИЯ: 21.004.17-6
КОМПЛЕКТ ЧЕРТЕЖЕЙ: АР Л.40, АР.СО
ИСХОДНЫЕ ДАННЫЕ ПО ЛОКАЛЬНОЙ СМЕТЕ (ЛОКАЛЬНОМУ СМЕТНОМУ РАСЧЕТУ) № 1009
(НОРМЫ 2017г.)
ПОДЪЕМНАЯ ПЛАТФОРМА (ВЗАМЕН ЛС 1009 НА СУММУ 614,618 ТЫС.РУБ ПО ЗАМЕЧАНИЯМ ЭКСПЕРТИЗЫ) (ВЗАМЕН ЛС 1009 НА СУММУ 597,106 ТЫС. РУБ.)
СОСТАВЛЕНА В ЦЕНАХ НА 1 ФЕВРАЛЯ 2022г.
№ П/П | ТЕКСТ
1 | 2
1 | L3'3138'5'1009'S0R0'2'4'ПОДЪЕМНАЯ ПЛАТФОРМА (ВЗАМЕН ЛС 1009 НА СУММУ 614,618 ТЫС.РУБ ПО ЗАМЕЧАНИЯМ ЭКСПЕРТИЗЫ) (ВЗАМЕН ЛС 1009 НА СУММУ 597,106 ТЫС. РУБ.)'АР Л.40, АР.СО'ФЁДОРОВА'ДЯТКО*
2 | Ж3-60-90'ПОДЪЕМНАЯ ПЛАТФОРМА ГРУЗОПОДЪЕМНОСТЬЮ 325КГ, КОЛИЧЕСТВО ОСТАНОВОК 3'РУБ*
3 | БСЭЛ-ИЯ'0,3130Х1,2:1,2#0#'=13'ЭЛЕКТРОЭНЕРГИЯ###'КВТ/Ч''2799=0,31_0*
4 | БСБСП-ПЛ2'64800/1,098:1,2#0#'=14'ПОДЪЕМНАЯ ПЛАТФОРМА ГРУЗОПОДЪЕМНОСТЬЮ 325КГ, КОЛИЧЕСТВО ОСТАНОВОК 3###'ШТ''2799=49180,33_0*
5 | Н10=65,72#69,89'Н15=38,44#37,3*
6 | Ц3-960-2'10''ПЛАТФОРМЫ ПОДЪЕМНЫЕ ДЛЯ ИНВАЛИДОВ, ВЕРТИКАЛЬНОГО ПЕРЕМЕЩЕНИЯ, КОЛИЧЕСТВО ОСТАНОВОК 2'ПЛАТФОРМА''*
7 | Ц3-960-4'10''ДОБАВЛЯТЬ К НОРМЕ Ц3-960-2 ПРИ УВЕЛИЧЕНИИ ПОДЪЕМА НА КАЖДУЮ ОСТАНОВКУ (ДО 3 ОСТАНОВОК)'1ОСТАНОВКА''*
8 | СБСП-ПЛ2'10*
9 | L*

## 3138-5-1009-R1
НАИМЕНОВАНИЕ ОБЪЕКТА |  | РЕКОНСТРУКЦИЯ ТЕРРИТОРИИ ПО ПРОСП.ПАРТИЗАНСКОМУ, 8 В Г.МИНСКЕ. 17 ОЧЕРЕДЬ СТРОИТЕЛЬСТВА. СТРОИТЕЛЬСТВО ЗДАНИЯ N 6 ПО ГЕНПЛАНУ. СТАДИЯ А
КОД ОБЪЕКТА |  | 21.004.17-6
НАИМЕНОВАНИЕ ЗДАНИЯ, СООРУЖЕНИЯ |  | ЗДАНИЕ N6 ПО Г/П (2 ЭТАП)
ШИФР ЗДАНИЯ, СООРУЖЕНИЯ |  | 21.004.17-6
КОМПЛЕКТ ЧЕРТЕЖЕЙ |  | АР Л.40, АР.СО
ВЕДОМОСТЬ ОБЪЕМОВ РАБОТ И РАСХОДОВ РЕСУРСОВ ДЛЯ ЛОКАЛЬНОЙ СМЕТЫ № 1009
(НОРМЫ 2017г.)
ПОДЪЕМНАЯ ПЛАТФОРМА (ВЗАМЕН ЛС 1009 НА СУММУ 614,618 ТЫС.РУБ ПО ЗАМЕЧАНИЯМ ЭКСПЕРТИЗЫ) (ВЗАМЕН ЛС 1009 НА СУММУ 597,106 ТЫС. РУБ.)
ОБОСНОВАНИЕ | НАИМЕНОВАНИЕ ВИДОВ | ЕД.ИЗМЕРЕНИЯ | НАИМЕНОВАНИЕ РЕСУРСОВ | ЕД.ИЗМ. | КОЛИЧЕСТВО
| РАБОТ | ОБЪЕМ
1 | 2 | 3 | 4 | 5 | 6
Ж3-60-90 | ПОДЪЕМНАЯ ПЛАТФОРМА ГРУЗОПОДЪЕМНОСТЬЮ 325КГ, КОЛИЧЕСТВО ОСТАНОВОК 3 | РУБ 498688,23
1-1 |  |  | ЗАТРАТЫ ТРУДА РАБОЧИХ | ЧЕЛ.-Ч | 476.7
1-3 |  |  | ЗАТРАТЫ ТРУДА МАШИНИСТОВ | ЧЕЛ.-Ч | 10.4
М021102 |  |  | КРАНЫ НА АВТОМОБИЛЬНОМ ХОДУ ПРИ РАБОТЕ НА МОНТАЖЕ ТЕХНОЛОГИЧЕСКОГО ОБОРУДОВАНИЯ, 10Т | МАШ.-Ч | 10.4
М331451 |  |  | ПЕРФОРАТОРЫ ЭЛЕКТРИЧЕСКИЕ | МАШ.-Ч | 22.5
С101-86726-38 |  |  | СВЕРЛА ПО БЕТОНУ С SDS+ ХВОСТОВИКОМ (НАКОНЕЧНИК ИЗ ТВЕРДОСПЛАВНОЙ СТАЛИ), ДИАМЕТРОМ 10-12 ММ, ДЛИНОЙ 110-165 ММ | ШТ | 8.9
СБСП-ПЛ2 |  |  | ПОДЪЕМНАЯ ПЛАТФОРМА ГРУЗОПОДЪЕМНОСТЬЮ 325КГ, КОЛИЧЕСТВО ОСТАНОВОК 3 | ШТ | 10
СОСТАВИЛ | ______________________________ |  |  | ФЁДОРОВА
| (должность) |  | (подпись) | (инициалы,фамилия)
ПРОВЕРИЛ | ______________________________ |  |  | ДЯТКО
| (должность) |  | (подпись) | (инициалы,фамилия)

## 3138-5-1009-R4
НАИМЕНОВАНИЕ ОБЪЕКТА |  | РЕКОНСТРУКЦИЯ ТЕРРИТОРИИ ПО ПРОСП.ПАРТИЗАНСКОМУ, 8 В Г.МИНСКЕ. 17 ОЧЕРЕДЬ СТРОИТЕЛЬСТВА. СТРОИТЕЛЬСТВО ЗДАНИЯ N 6 ПО ГЕНПЛАНУ. СТАДИЯ А
КОД ОБЪЕКТА |  | 21.004.17-6
НАИМЕНОВАНИЕ ЗДАНИЯ, СООРУЖЕНИЯ |  | ЗДАНИЕ N6 ПО Г/П (2 ЭТАП)
ШИФР ЗДАНИЯ, СООРУЖЕНИЯ |  | 21.004.17-6
КОМПЛЕКТ ЧЕРТЕЖЕЙ |  | АР Л.40, АР.СО
ВЕДОМОСТЬ РЕСУРСОВ ДЛЯ ЛОКАЛЬНОЙ СМЕТЫ № 1009
(НОРМЫ 2017г.)
ПОДЪЕМНАЯ ПЛАТФОРМА (ВЗАМЕН ЛС 1009 НА СУММУ 614,618 ТЫС.РУБ ПО ЗАМЕЧАНИЯМ ЭКСПЕРТИЗЫ) (ВЗАМЕН ЛС 1009 НА СУММУ 597,106 ТЫС. РУБ.)
СОСТАВЛЕНА В ЦЕНАХ НА 1 ФЕВРАЛЯ 2022г.
№ | ОБОСНОВАНИЕ | НАИМЕНОВАНИЕ РЕСУРСОВ | ЕД.ИЗМ. | КОЛИЧЕСТВО | СТОИМОСТЬ, РУБ.
П/П |  |  |  |  | ЕДИНИЦЫ | ОБЩАЯ
1 | 2 | 3 | 4 | 5 | 6 | 7
1 | 1-1 | ЗАТРАТЫ ТРУДА РАБОЧИХ | ЧЕЛ.-Ч | 476.7
2 | 1-3 | ЗАТРАТЫ ТРУДА МАШИНИСТОВ | ЧЕЛ.-Ч | 10.4
МАШИНЫ И МЕХАНИЗМЫ
3 | М021102 | КРАНЫ НА АВТОМОБИЛЬНОМ ХОДУ ПРИ РАБОТЕ НА МОНТАЖЕ ТЕХНОЛОГИЧЕСКОГО ОБОРУДОВАНИЯ, 10Т | МАШ.-Ч | 10.4 | 33.99 | 353,5
4 | М331451 | ПЕРФОРАТОРЫ ЭЛЕКТРИЧЕСКИЕ | МАШ.-Ч | 22.5 | 0.54 | 12,15
|  | ИТОГО МАШИНЫ И МЕХАНИЗМЫ |  |  |  | 366
МАТЕРИАЛЫ, ИЗДЕЛИЯ, КОНСТРУКЦИИ
5 | С101-86726-38 | СВЕРЛА ПО БЕТОНУ С SDS+ ХВОСТОВИКОМ (НАКОНЕЧНИК ИЗ ТВЕРДОСПЛАВНОЙ СТАЛИ), ДИАМЕТРОМ 10-12 ММ, ДЛИНОЙ 110-165 ММ | ШТ | 8.9 | 5.53 | 49,22
|  | ИТОГО МАТЕРИАЛЫ, ИЗДЕЛИЯ, КОНСТРУКЦИИ |  |  |  | 49
|  | ИТОГО ТРАНСПОРТ |  |  |  | 4
ОБОРУДОВАНИЕ, МЕБЕЛЬ, ИНВЕНТАРЬ
6 | СБСП-ПЛ2 | ПОДЪЕМНАЯ ПЛАТФОРМА ГРУЗОПОДЪЕМНОСТЬЮ 325КГ, КОЛИЧЕСТВО ОСТАНОВОК 3 | ШТ | 10 | 49180.33 | 491803,3
|  | ИТОГО ОБОРУДОВАНИЕ |  |  |  | 491803
|  | ИТОГО ТРАНСПОРТ |  |  |  | 0
| СОСТАВИЛ | ______________________________ |  |  | ФЁДОРОВА
|  | (должность) | (подпись) |  | (инициалы,фамилия)
| ПРОВЕРИЛ | ______________________________ |  |  | ДЯТКО
|  | (должность) | (подпись) |  | (инициалы,фамилия)

## 3138-5-1009-B0
НАИМЕНОВАНИЕ ОБЪЕКТА |  | РЕКОНСТРУКЦИЯ ТЕРРИТОРИИ ПО ПРОСП.ПАРТИЗАНСКОМУ, 8 В Г.МИНСКЕ. 17 ОЧЕРЕДЬ СТРОИТЕЛЬСТВА. СТРОИТЕЛЬСТВО ЗДАНИЯ N 6 ПО ГЕНПЛАНУ. СТАДИЯ А
КОД ОБЪЕКТА |  | 21.004.17-6
НАИМЕНОВАНИЕ ЗДАНИЯ, СООРУЖЕНИЯ |  | ЗДАНИЕ N6 ПО Г/П (2 ЭТАП)
ШИФР ЗДАНИЯ, СООРУЖЕНИЯ |  | 21.004.17-6
КОМПЛЕКТ ЧЕРТЕЖЕЙ |  | АР Л.40, АР.СО
ВЕДОМОСТЬ ОБЪЕМОВ И СТОИМОСТИ РАБОТ № 1009
(НОРМЫ 2017г.)
ПОДЪЕМНАЯ ПЛАТФОРМА (ВЗАМЕН ЛС 1009 НА СУММУ 614,618 ТЫС.РУБ ПО ЗАМЕЧАНИЯМ ЭКСПЕРТИЗЫ) (ВЗАМЕН ЛС 1009 НА СУММУ 597,106 ТЫС. РУБ.)
СОСТАВЛЕНА В ЦЕНАХ НА 1 ФЕВРАЛЯ 2022г.
ОБОСНОВА- НИЕ | НАИМЕНОВАНИЕ ВИДОВ РАБОТ | ОБЪЕМ | СТОИМОСТЬ, ТЫС.РУБ.
|  |  | ЗАРАБОТНАЯ ПЛАТА | ЭКСПЛУАТА- ЦИЯ МАШИН И МЕХА- НИЗМОВ | МАТЕРИАЛЫ, ИЗДЕЛИЯ, КОНСТРУК- ЦИИ | ОБОРУДОВА- НИЕ,МЕБЕЛЬ, ИНВЕНТАРЬ | ОХР и ОПР | ПРОЧИЕ СРЕДСТВА | ВСЕГО
|  | ЕД.ИЗМ. | ТРУДОЕМ- КОСТЬ, ЧЕЛ.Ч. | В Т.Ч.З/П МАШИ- НИСТОВ | ТРАНСПОРТ | ТРАНСПОРТ | ПЛАНОВАЯ ПРИБЫЛЬ
1 | 2 | 3 | 4 | 5 | 6 | 7 | 8 | 9 | 10
Ж3-60-90 | ПОДЪЕМНАЯ ПЛАТФОРМА ГРУЗОПОДЪЕМНОСТЬЮ 325КГ, КОЛИЧЕСТВО ОСТАНОВОК 3 | 498688,23 | 3,635 | 0,366 | 0,049 | 491,803 | 1,437 | 0 | 498,688
|  | РУБ | 477 | 0,103 | 0,004 | 0 | 1,394
| И Т О Г О | 0 | 3,635 | 0,366 | 0,049 | 491,803 | 1,437 | 0 | 498,688
|  |  | 477 | 0,103 | 0,004 | 0 | 1,394
| СОСТАВИЛ | ______________________________ | [5 empty] | ФЁДОРОВА
|  | (должность) |  |  |  | (подпись) |  | (инициалы,фамилия)
| ПРОВЕРИЛ | ______________________________ | [5 empty] | ДЯТКО
|  | (должность) |  |  |  | (подпись) |  | (инициалы,фамилия)

## 3138-5-1009-R0
НАИМЕНОВАНИЕ ОБЪЕКТА |  | РЕКОНСТРУКЦИЯ ТЕРРИТОРИИ ПО ПРОСП.ПАРТИЗАНСКОМУ, 8 В Г.МИНСКЕ. 17 ОЧЕРЕДЬ СТРОИТЕЛЬСТВА. СТРОИТЕЛЬСТВО ЗДАНИЯ N 6 ПО ГЕНПЛАНУ. СТАДИЯ А
КОД ОБЪЕКТА |  | 21.004.17-6
НАИМЕНОВАНИЕ ЗДАНИЯ, СООРУЖЕНИЯ |  | ЗДАНИЕ N6 ПО Г/П (2 ЭТАП)
ШИФР ЗДАНИЯ, СООРУЖЕНИЯ |  | 21.004.17-6
КОМПЛЕКТ ЧЕРТЕЖЕЙ |  | АР Л.40, АР.СО
ВЕДОМОСТЬ РЕСУРСОВ ДЛЯ ЛОКАЛЬНОЙ СМЕТЫ № 1009
(НОРМЫ 2017г.)
ПОДЪЕМНАЯ ПЛАТФОРМА (ВЗАМЕН ЛС 1009 НА СУММУ 614,618 ТЫС.РУБ ПО ЗАМЕЧАНИЯМ ЭКСПЕРТИЗЫ) (ВЗАМЕН ЛС 1009 НА СУММУ 597,106 ТЫС. РУБ.)
П/П | ОБОСНОВАНИЕ | НАИМЕНОВАНИЕ РЕСУРСОВ | ЕД.ИЗМ. | КОЛИЧЕСТВО
1 | 2 | 3 | 4 | 5
1 | 1-1 | ЗАТРАТЫ ТРУДА РАБОЧИХ | ЧЕЛ.-Ч | 476.7
2 | 1-3 | ЗАТРАТЫ ТРУДА МАШИНИСТОВ | ЧЕЛ.-Ч | 10.4
3 | М021102 | КРАНЫ НА АВТОМОБИЛЬНОМ ХОДУ ПРИ РАБОТЕ НА МОНТАЖЕ ТЕХНОЛОГИЧЕСКОГО ОБОРУДОВАНИЯ, 10Т | МАШ.-Ч | 10.4
4 | М331451 | ПЕРФОРАТОРЫ ЭЛЕКТРИЧЕСКИЕ | МАШ.-Ч | 22.5
5 | С101-86726-38 | СВЕРЛА ПО БЕТОНУ С SDS+ ХВОСТОВИКОМ (НАКОНЕЧНИК ИЗ ТВЕРДОСПЛАВНОЙ СТАЛИ), ДИАМЕТРОМ 10-12 ММ, ДЛИНОЙ 110-165 ММ | ШТ | 8.9
6 | СБСП-ПЛ2 | ПОДЪЕМНАЯ ПЛАТФОРМА ГРУЗОПОДЪЕМНОСТЬЮ 325КГ, КОЛИЧЕСТВО ОСТАНОВОК 3 | ШТ | 10
| СОСТАВИЛ | ____________________ |  | ФЁДОРОВА
|  | (должность) | (подпись) | (инициалы,фамилия)
| ПРОВЕРИЛ | ____________________ |  | ДЯТКО
|  | (должность) | (подпись) | (инициалы,фамилия)

## 3138-5-1010-S0
НАИМЕНОВАНИЕ ОБЪЕКТА |  | РЕКОНСТРУКЦИЯ ТЕРРИТОРИИ ПО ПРОСП.ПАРТИЗАНСКОМУ, 8 В Г.МИНСКЕ. 17 ОЧЕРЕДЬ СТРОИТЕЛЬСТВА. СТРОИТЕЛЬСТВО ЗДАНИЯ N 6 ПО ГЕНПЛАНУ. СТАДИЯ А
КОД ОБЪЕКТА |  | 21.004.17-6
НАИМЕНОВАНИЕ ЗДАНИЯ, СООРУЖЕНИЯ |  | ЗДАНИЕ N6 ПО Г/П (2 ЭТАП)
ШИФР ЗДАНИЯ, СООРУЖЕНИЯ |  | 21.004.17-6
КОМПЛЕКТ ЧЕРТЕЖЕЙ |  | КЖ1, КЖ2, КЖ2.1
ЛОКАЛЬНАЯ СМЕТА (ЛОКАЛЬНЫЙ СМЕТНЫЙ РАСЧЕТ) № 1010
(НОРМЫ 2017г.)
СТРОИТЕЛЬНЫЕ РАБОТЫ ПО ЧЕРТЕЖАМ КЖ1, КЖ2, КЖ2.1 (ВЗАМЕН ЛС 1010 НА СУММУ 1767,174 ТЫС. РУБ.)
СОСТАВЛЕНА В ЦЕНАХ НА 1 ФЕВРАЛЯ 2022г. | [8 empty] | СТОИМОСТЬ 1520,96 ТЫС.РУБ.
№ п/п | ОБОСНОВАНИЕ | НАИМЕНОВАНИЕ РАБОТ, РЕСУРСОВ, РАСХОДОВ | ЕД.ИЗМ. КОЛИЧЕ- СТВО | СТОИМОСТЬ: ЕД.ИЗМ./ВСЕГО, РУБ.
|  |  |  | ЗАРАБОТНАЯ ПЛАТА | ЭКСПЛУАТАЦИЯ МАШИН И МЕХАНИЗМОВ |  | МАТЕРИАЛЫ, ИЗДЕЛИЯ, КОНСТРУКЦИИ (ОБОРУДОВАНИЕ, МЕБЕЛЬ, ИНВЕНТАРЬ) | ТРАНС-ПОРТ | ОБЩАЯ СТОИМОСТЬ
[5 empty] | ВСЕГО | В Т.Ч. З/П МАШИ- НИСТОВ
1 | 2 | 3 | 4 | 5 | 6 | 7 | 8 | 9 | 10
| НАЧИСЛЕНИЯ: | ОХР и ОПР/ПЛАНОВАЯ ПРИБЫЛЬ (%):Н10=106.74/120.67
| НАЧИСЛЕНИЯ: | ОХР и ОПР/ПЛАНОВАЯ ПРИБЫЛЬ (%):Н11=71.37/69.98
1. | ПРИМЕЧАНИЕ: | К ДЛЯ ОХР И ОПР/ПЛАНОВАЯ ПРИБЫЛЬ: 1.0000/1.0000
2. | ПРИМЕЧАНИЕ: | КОЭФФИЦИЕНТ К З/П (ПОСТАНОВЛЕНИЕ N5): 1.0000
3. | ПРИМЕЧАНИЕ: | БАЗА ТЕКУЩИХ ЦЕН (ВАРИАНТ A)
| Ж2-30-40-30 | КОЛОННЫ ЖЕЛЕЗОБЕТОННЫЕ (КЖ1 Л.5)
4. | Е7-5-12 (Н10) | УСТАНОВКА КОЛОНН ПРЯМОУГОЛЬНОГО СЕЧЕНИЯ В СТАКАНЫ ФУНДАМЕНТОВ ЗДАНИЙ ПРИ ГЛУБИНЕ ЗАДЕЛКИ КОЛОНН БОЛЕЕ 0,7 М, МАССА КОЛОНН ДО 6 Т | 100ШТ 0.24 | 8201.31 1968.31 | 4637.53 1113.01 | 1435.72 344.57 | 2915.52 699.72 | 203.72 48.89 | 15958.08 3829.94
5. | 582121-Ж616 | КОЛОННА 1К96-3 СЕРИЯ 1.424.1-5 ВЫП.1/87 | ШТ. 24 | - - | - - | - - | 1303.20 31276.80 | 117.55 2821.20 | 1420.75 34098.00
6. | Е7-5-13 (Н10) | УСТАНОВКА КОЛОНН ПРЯМОУГОЛЬНОГО СЕЧЕНИЯ В СТАКАНЫ ФУНДАМЕНТОВ ЗДАНИЙ ПРИ ГЛУБИНЕ ЗАДЕЛКИ КОЛОНН БОЛЕЕ 0,7 М, МАССА КОЛОНН ДО 8 Т | 100ШТ 0.6 | 9029.18 5417.51 | 5201.44 3120.86 | 1655.29 993.17 | 3461.19 2076.71 | 237.73 142.64 | 17929.54 10757.72
7. | 582121-Ж679 | КОЛОННА 4К96-1 СЕРИЯ 1.424.1-5 ВЫП.1/87 | ШТ. 60 | - - | - - | - - | 1540.96 92457.60 | 138.99 8339.40 | 1679.95 100797.00
8. | С204-2711 | ЗАГОТОВКИ ИЗ ГОРЯЧЕКАТАНОЙ АРМАТУРНОЙ СТАЛИ ПЕРИОДИЧЕСКОГО ПРОФИЛЯ КЛАССА S500(AТ500С) ДИАМЕТРОМ 12 ММ | Т 0.0129 | - - | - - | - - | 2586.21 33.36 | 147.93 1.91 | 2734.14 35.27
9. | Е7-20-3 (Н10) | УСТАНОВКА ДОП. З/Д МАССОЙ ДО 20 КГ | Т 7.0678 | 388.11 2743.08 | 90.09 636.74 | 16.99 120.08 | 239.20 1690.62 | 18.99 134.22 | 736.39 5204.66
10. | Е7-20-4 (Н10) | УСТАНОВКА ДОП.З/Д МАССОЙ СВЫШЕ 20 КГ | Т 3.1563 | 285.50 901.12 | 77.13 243.45 | 11.21 35.38 | 179.40 566.24 | 14.24 44.95 | 556.27 1755.76
11. | С204-6400 | ДЕТАЛИ ЗАКЛАДНЫЕ, ИЗГОТОВЛЕННЫЕ С ПРИМЕНЕНИЕМ СВАРКИ, ГНУТЬЯ, СВЕРЛЕНИЯ (ПРОБИВКИ) ОТВЕРСТИЙ (ПРИ НАЛИЧИИ ОДНОЙ ИЗ ЭТИХ ОПЕРАЦИЙ ИЛИ ВСЕГО ПЕРЕЧНЯ В ЛЮБЫХ СОЧЕТАНИЯХ), ПОСТАВЛЯЕМЫЕ ОТДЕЛЬНО | Т 10.2241 | - - | - - | - - | 5768.81 58980.89 | 329.98 3373.75 | 6098.79 62354.64
12. | СГАЙ-ШАЙ | ГАЙКИ ШЕСТИГРАННЫЕ ДИАМЕТРОМ РЕЗЬБЫ 20-22 ММ И ШАЙБЫ 20.01.019 | Т 0.0461 | - - | - - | - - | 5285.00 243.64 | 419.63 19.34 | 5704.63 262.98
|  | ИТОГО ПРЯМЫЕ ЗАТРАТЫ : |  | 11030 | 5114 | 1493 | 188026 | 14926 | 219096
|  | ОХР и ОПР | [6 empty] | 13367
|  | ПЛАНОВАЯ ПРИБЫЛЬ | [6 empty] | 15112
|  | ИТОГО ПО ПТМ | [6 empty] | 247575
|  | ЗАТРАТЫ ТРУДА | [6 empty] | 1316
|  | ЗАТРАТЫ ТРУДА МАШИНИСТОВ | [6 empty] | 163
| Ж2-40-40 | КОЛОННЫ ФАХВЕРКА (КЖ1 Л.5)
13. | Е7-5-14 (Н10) | УСТАНОВКА ФАХВЕРКОВЫХ КОЛОНН ПРЯМОУГОЛЬНОГО СЕЧЕНИЯ В СТАКАНЫ ФУНДАМЕНТОВ ЗДАНИЙ ПРИ ГЛУБИНЕ ЗАДЕЛКИ КОЛОНН БОЛЕЕ 0,7 М, МАССА КОЛОНН ДО 10 Т | 100ШТ 0.36 | 10285.26 3702.69 | 6197.31 2231.03 | 2006.12 722.20 | 3552.05 1278.74 | 249.14 89.69 | 20283.76 7302.15
14. | 582121-Т889 | КОЛОННА 8КФ109-1 СЕРИЯ 1.427.1-3 ВЫП.1 | ШТ. 18 | - - | - - | - - | 896.34 16134.12 | 80.85 1455.30 | 977.19 17589.42
15. | 582121-Т885 | КОЛОННА 8КФ106-1 СЕРИЯ 1.427.1-3 ВЫП.1 | ШТ. 18 | - - | - - | - - | 872.11 15697.98 | 78.66 1415.88 | 950.77 17113.86
16. | Е7-20-3 (Н10) | УСТАНОВКА ДОП. З/Д МАССОЙ ДО 20 КГ | Т 0.7297 | 388.11 283.20 | 90.09 65.74 | 16.99 12.40 | 239.20 174.54 | 18.99 13.86 | 736.39 537.34
17. | С204-6400 | ДЕТАЛИ ЗАКЛАДНЫЕ, ИЗГОТОВЛЕННЫЕ С ПРИМЕНЕНИЕМ СВАРКИ, ГНУТЬЯ, СВЕРЛЕНИЯ (ПРОБИВКИ) ОТВЕРСТИЙ (ПРИ НАЛИЧИИ ОДНОЙ ИЗ ЭТИХ ОПЕРАЦИЙ ИЛИ ВСЕГО ПЕРЕЧНЯ В ЛЮБЫХ СОЧЕТАНИЯХ), ПОСТАВЛЯЕМЫЕ ОТДЕЛЬНО | Т 0.7297 | - - | - - | - - | 5768.81 4209.50 | 329.98 240.79 | 6098.79 4450.29
|  | ИТОГО ПРЯМЫЕ ЗАТРАТЫ : |  | 3986 | 2297 | 735 | 37495 | 3216 | 46994
|  | ОХР и ОПР | [6 empty] | 5039
|  | ПЛАНОВАЯ ПРИБЫЛЬ | [6 empty] | 5696
|  | ИТОГО ПО ПТМ | [6 empty] | 57729
|  | ЗАТРАТЫ ТРУДА | [6 empty] | 484
|  | ЗАТРАТЫ ТРУДА МАШИНИСТОВ | [6 empty] | 79
| Ж2-90-70 | КОЛОННЫ ФАХВЕРКА МЕТАЛЛИЧЕСКИЕ (КЖ Л.5)
18. | Е9-43-1 Т.Т.П.3.2.2 (Н11) Н6=1.1 | МОНТАЖ СТОЕК ФАХВЕРКА | Т 6.9602 | 263.45 1833.66 | 212.58 1479.60 | 34.34 239.01 | 102.30 712.03 | 7.97 55.47 | 586.30 4080.76
19. | С204-6400-Ж | СТОИМОСТЬ СТОЙКИ ФАХВЕРКА СФ12, СФ13, СФ16 | Т 6.9602 | - - | - - | - - | 5768.81 40152.07 | 329.98 2296.73 | 6098.79 42448.80
20. | ПРИМЕЧАНИЕ: | ПРИМЕЧ.6 Л.14 КЖ1
21. | Е13-16-6 Н10=65.72 #69.89 | ОГРУНТОВКА МЕТАЛЛИЧЕСКИХ ПОВЕРХНОСТЕЙ ЗА ОДИН РАЗ ГРУНТОВКОЙ ГФ-021 | 100М2 0.2248 | 56.83 12.78 | 3.16 0.71 | 0.14 0.03 | 38.80 8.72 | 3.08 0.69 | 101.87 22.90
22. | Е13-26-6 Н1=2 Н10=65.72 #69.86 | ОКРАСКА МЕТАЛЛИЧЕСКИХ ОГРУНТОВАННЫХ ПОВЕРХНОСТЕЙ ЭМАЛЬЮ ПФ-115 ЗА 2 РАЗА | 100М2 0.2248 | 71.67 16.11 | 3.83 0.86 | 0.28 0.06 | 100.65 22.63 | 7.99 1.80 | 184.14 41.39
|  | ИТОГО ПРЯМЫЕ ЗАТРАТЫ : |  | 1863 | 1482 | 239 | 40895 | 2354 | 46594
|  | ОХР и ОПР | [6 empty] | 1498
|  | ПЛАНОВАЯ ПРИБЫЛЬ | [6 empty] | 1470
|  | ИТОГО ПО ПТМ | [6 empty] | 49562
|  | ЗАТРАТЫ ТРУДА | [6 empty] | 220
|  | ЗАТРАТЫ ТРУДА МАШИНИСТОВ | [6 empty] | 25
| Ж2-90 | СТРОПИЛЬНЫЕ БАЛКИ (КЖ1 Л.9)
23. | Е7-12-9 (Н10) | УСТАНОВКА В ОДНОЭТАЖНЫХ ЗДАНИЯХ СТРОПИЛЬНЫХ БАЛОК И ФЕРМ ПРОЛЕТОМ ДО 18 М, МАССОЙ ДО 10 Т ПРИ ДЛИНЕ ПЛИТ ПОКРЫТИЙ ДО 6 М, ПРИ ВЫСОТЕ ЗДАНИЙ ДО 25 М | 100ШТ 0.72 | 11708.19 8429.90 | 7506.10 5404.39 | 2231.53 1606.70 | 956.80 688.90 | 75.97 54.70 | 20247.06 14577.88
24. | 582211-Я055-Ж | БАЛКА СТРОПИЛЬНАЯ 3БДР15-4К7 СЕРИЯ 1.462.1-3/89 ВЫП.2 3БДР18-4К7 СЕРИЯ 1.462.1-3/89 ВЫП.2 | ШТ. 72 | - - | - - | - - | 2856.02 205633.44 | 257.61 18547.92 | 3113.63 224181.36
25. | С204-6200 | ДЕТАЛИ ЗАКЛАДНЫЕ, ИЗГОТОВЛЕННЫЕ БЕЗ ПРИМЕНЕНИЯ СВАРКИ, ГНУТЬЯ, СВЕРЛЕНИЯ (ПРОБИВКИ) ОТВЕРСТИЙ, ПОСТАВЛЯЕМЫЕ ОТДЕЛЬНО | Т 2.3256 | - - | - - | - - | 4765.85 11083.46 | 272.61 633.98 | 5038.46 11717.44
26. | Е7-20-3 (Н10) | УСТАНОВКА ДОП. З/Д МАССОЙ ДО 20 КГ | Т 1.5516 | 388.11 602.19 | 90.09 139.78 | 16.99 26.36 | 239.20 371.14 | 18.99 29.46 | 736.39 1142.58
27. | С204-6400 | ДЕТАЛИ ЗАКЛАДНЫЕ, ИЗГОТОВЛЕННЫЕ С ПРИМЕНЕНИЕМ СВАРКИ, ГНУТЬЯ, СВЕРЛЕНИЯ (ПРОБИВКИ) ОТВЕРСТИЙ (ПРИ НАЛИЧИИ ОДНОЙ ИЗ ЭТИХ ОПЕРАЦИЙ ИЛИ ВСЕГО ПЕРЕЧНЯ В ЛЮБЫХ СОЧЕТАНИЯХ), ПОСТАВЛЯЕМЫЕ ОТДЕЛЬНО | Т 1.5516 | - - | - - | - - | 5768.81 8950.89 | 329.98 512.00 | 6098.79 9462.88
28. | ПРИМЕЧАНИЕ: | УЗЕЛ 706
29. | Е7-20-3 (Н10) | УСТАНОВКА МОНТАЖНЫХ ИЗДЕЛИЙ МАССОЙ ДО 20 КГ | Т 0.0384 | 388.11 14.90 | 90.09 3.46 | 16.99 0.65 | 239.20 9.19 | 18.99 0.73 | 736.39 28.27
30. | С101-112900-9 | ПРОКАТ ТОЛСТОЛИСТОВОЙ ГОРЯЧЕКАТАНЫЙ С ОБРЕЗНОЙ КРОМКОЙ ИЗ СТАЛИ УГЛЕРОДИСТОЙ ОБЫКНОВЕННОГО КАЧЕСТВА МАРКИ СТ3СП, СТ3ПС, ТОЛЩИНОЙ 8 ММ, ШИРИНОЙ 500 ММ | Т 0.0384 | - - | - - | - - | 2206.11 84.71 | 126.19 4.85 | 2332.30 89.56
|  | ИТОГО ПРЯМЫЕ ЗАТРАТЫ : |  | 9047 | 5548 | 1634 | 226822 | 19784 | 261201
|  | ОХР и ОПР | [6 empty] | 11401
|  | ПЛАНОВАЯ ПРИБЫЛЬ | [6 empty] | 12888
|  | ИТОГО ПО ПТМ | [6 empty] | 285490
|  | ЗАТРАТЫ ТРУДА | [6 empty] | 1030
|  | ЗАТРАТЫ ТРУДА МАШИНИСТОВ | [6 empty] | 169
| Ж2-90 | СВЯЗИ МЕТАЛЛИЧЕСКИЕ (КЖ1 Л.5)
31. | Е9-24-1 (Н11) | МОНТАЖ СВЯЗЕЙ ИЗ ОДИНОЧНЫХ И ПАРНЫХ УГОЛКОВ, ГНУТОСВАРНЫХ ПРОФИЛЕЙ ДЛЯ ПРОЛЕТОВ ДО 24 М ПРИ ВЫСОТЕ ЗДАНИЯ ДО 25 М | Т 12.47 | 540.07 6734.67 | 143.41 1788.32 | 44.43 554.04 | 24.55 306.14 | 1.74 21.70 | 709.77 8850.83
32. | ССВ-СВ | СТОИМОСТЬ СВЯЗЕЙ МЕТАЛЛИЧЕСКИХ ВС | Т 12.47 | - - | - - | - - | 4216.70 52582.25 | 241.20 3007.76 | 4457.90 55590.01
33. | ПРИМЕЧАНИЕ: | ПРИМЕЧ.6 Л.14 КЖ1
34. | Е13-16-6 Н10=65.72 #69.89 | ОГРУНТОВКА МЕТАЛЛИЧЕСКИХ ПОВЕРХНОСТЕЙ ЗА ОДИН РАЗ ГРУНТОВКОЙ ГФ-021 | 100М2 0.505 | 56.83 28.70 | 3.16 1.60 | 0.14 0.07 | 38.80 19.59 | 3.08 1.56 | 101.87 51.45
35. | Е13-26-6 Н1=2 Н10=65.72 #69.86 | ОКРАСКА МЕТАЛЛИЧЕСКИХ ОГРУНТОВАННЫХ ПОВЕРХНОСТЕЙ ЭМАЛЬЮ ПФ-115 ЗА 2 РАЗА | 100М2 0.505 | 71.67 36.19 | 3.83 1.93 | 0.28 0.14 | 100.65 50.83 | 7.99 4.03 | 184.14 92.98
|  | ИТОГО ПРЯМЫЕ ЗАТРАТЫ : |  | 6800 | 1792 | 554 | 52959 | 3035 | 64586
|  | ОХР и ОПР | [6 empty] | 5245
|  | ПЛАНОВАЯ ПРИБЫЛЬ | [6 empty] | 5146
|  | ИТОГО ПО ПТМ | [6 empty] | 74977
|  | ЗАТРАТЫ ТРУДА | [6 empty] | 797
|  | ЗАТРАТЫ ТРУДА МАШИНИСТОВ | [6 empty] | 57
| Ж2-90 | НАСАДКИ ФАХВЕРКА (КЖ1 Л.5)
36. | Е9-43-1 (Н11) | МОНТАЖ НАСАДОК ФАХВЕРКА | Т 3.1236 | 239.50 748.10 | 212.58 664.01 | 34.34 107.26 | 102.30 319.54 | 7.97 24.90 | 562.35 1756.55
37. | СНФ-НФ | НАСАДКИ ФАХВЕРКА НФ1...НФ6 | Т 2.4552 | - - | - - | - - | 4216.70 10352.84 | 241.20 592.19 | 4457.90 10945.04
38. | СНФ-НС | НАСАДКИ ФАХВЕРКА НС-1...НС-3 | Т 0.4409 | - - | - - | - - | 4216.70 1859.14 | 241.20 106.35 | 4457.90 1965.49
39. | СНФ-НУ | НАСАДКИ ФАХВЕРКА НУ-1...НУ-6 | Т 0.2275 | - - | - - | - - | 4216.70 959.30 | 241.20 54.87 | 4457.90 1014.17
40. | ПРИМЕЧАНИЕ: | СОЕДИНИТЕЛЬНЫЕ ЭЛЕМЕНТЫ
41. | Е7-20-3 (Н10) | УСТАНОВКА СОЕДИНИТЕЛЬНЫХ ЭЛЕМЕНТОВ ПО УЗЛАМ А,Б,В,,Г,Д,Е,Ж,И | Т 0.6519 | 388.11 253.01 | 90.09 58.73 | 16.99 11.08 | 239.20 155.93 | 18.99 12.38 | 736.39 480.05
42. | С204-6400-Ж1 | СТОИМОСТЬ СОЕДИНИТЕЛЬНЫХ ЭЛЕМЕНТОВ И ДЕТАЛЕЙ КРЕПЛЕНИЯ | Т 0.6519 | - - | - - | - - | 5768.81 3760.69 | 329.98 215.11 | 6098.79 3975.80
43. | ПРИМЕЧАНИЕ: | ПРИМЕЧ.6 Л.14 КЖ1
44. | Е13-16-6 Н10=65.72 #69.89 | ОГРУНТОВКА МЕТАЛЛИЧЕСКИХ ПОВЕРХНОСТЕЙ ЗА ОДИН РАЗ ГРУНТОВКОЙ ГФ-021 | 100М2 0.1133 | 56.83 6.44 | 3.16 0.36 | 0.14 0.02 | 38.80 4.40 | 3.08 0.35 | 101.87 11.55
45. | Е13-26-6 Н1=2 Н10=65.72 #69.86 | ОКРАСКА МЕТАЛЛИЧЕСКИХ ОГРУНТОВАННЫХ ПОВЕРХНОСТЕЙ ЭМАЛЬЮ ПФ-115 ЗА 2 РАЗА | 100М2 0.1133 | 71.67 8.12 | 3.83 0.43 | 0.28 0.03 | 100.65 11.40 | 7.99 0.91 | 184.14 20.86
|  | ИТОГО ПРЯМЫЕ ЗАТРАТЫ : |  | 1016 | 724 | 118 | 17424 | 1007 | 20171
|  | ОХР и ОПР | [6 empty] | 902
|  | ПЛАНОВАЯ ПРИБЫЛЬ | [6 empty] | 928
|  | ИТОГО ПО ПТМ | [6 empty] | 22001
|  | ЗАТРАТЫ ТРУДА | [6 empty] | 120
|  | ЗАТРАТЫ ТРУДА МАШИНИСТОВ | [6 empty] | 13
| Ж2-90 | МОНТАЖНЫЕ УЗЛЫ (КЖ1 Л.5)
| НАЧИСЛЕНИЯ: | ОХР и ОПР/ПЛАНОВАЯ ПРИБЫЛЬ (%):Н10=65.72/69.89
46. | ПРИМЕЧАНИЕ: | УЗЕЛ 1 (13 ШТ)
47. | Е7-20-3 (Н10) | УСТАНОВКА МОНТАЖНЫХ ИЗДЕЛИЙ МАССОЙ ДО 20 КГ | Т 0.0232 | 388.11 9.00 | 90.09 2.09 | 16.99 0.39 | 239.20 5.55 | 18.99 0.44 | 736.39 17.08
48. | С101-123409 | ПРОКАТ ТОЛСТОЛИСТОВОЙ ГОРЯЧЕКАТАНЫЙ С ОБРЕЗНОЙ КРОМКОЙ ИЗ СТАЛИ УГЛЕРОДИСТОЙ ОБЫКНОВЕННОГО КАЧЕСТВА МАРКИ СТ3СП, СТ3ПС, ТОЛЩИНОЙ 13 - 20 ММ | Т 0.02 | - - | - - | - - | 2845.59 56.91 | 162.77 3.26 | 3008.36 60.17
49. | С101-12600 | ГАЙКИ ШЕСТИГРАННЫЕ ДИАМЕТРОМ РЕЗЬБЫ 24 ММ | Т 0.0032 | - - | - - | - - | 5240.00 16.77 | 416.06 1.33 | 5656.06 18.10
50. | Е6-9-1 (Н10) | УСТРОЙСТВО ПОДЛИВКИ ТОЛЩИНОЙ 20 ММ ИЗ РАСТВОРА | 100М2 0.052 | 370.10 19.25 | 13.51 0.70 | 3.75 0.20 | 239.59 12.46 | 18.72 0.97 | 641.92 33.38
51. | Е6-9-2 (Н10) Н1=3 | ДОБАВЛЯТЬ ИЛИ ИСКЛЮЧАТЬ НА КАЖДЫЕ 10 ММ ИЗМЕНЕНИЯ ТОЛЩИНЫ (ДО 50 ММ) | 100М2 0.052 | 317.23 16.50 | 15.38 0.80 | 4.59 0.24 | 318.01 16.54 | 24.81 1.29 | 675.43 35.13
52. | ПРИМЕЧАНИЕ: | УЗЕЛ 3 (6 ШТ)
53. | Е9-49-1 (Н11) | ПОСТАНОВКА БОЛТОВ СТРОИТЕЛЬНЫХ С ГАЙКАМИ И ШАЙБАМИ | 100ШТ БОЛТОВ 0.12 | 107.75 12.93 | 0.59 0.07 | 0.35 0.04 | - - | - - | 108.34 13.00
54. | С101-10110 | БОЛТЫ СТРОИТЕЛЬНЫЕ С ГАЙКАМИ И ШАЙБАМИ | Т 0.0011 | - - | - - | - - | 3921.87 4.31 | 311.40 0.34 | 4233.27 4.66
55. | ПРИМЕЧАНИЕ: | УЗЕЛ 8 (26 ШТ)
56. | Е7-20-3 (Н10) | УСТАНОВКА МОНТАЖНЫХ ИЗДЕЛИЙ МАССОЙ ДО 20 КГ | Т 0.547 | 388.11 212.30 | 90.09 49.28 | 16.99 9.29 | 239.20 130.84 | 18.99 10.39 | 736.39 402.81
57. | С204-6400 | ДЕТАЛИ ЗАКЛАДНЫЕ, ИЗГОТОВЛЕННЫЕ С ПРИМЕНЕНИЕМ СВАРКИ, ГНУТЬЯ, СВЕРЛЕНИЯ (ПРОБИВКИ) ОТВЕРСТИЙ (ПРИ НАЛИЧИИ ОДНОЙ ИЗ ЭТИХ ОПЕРАЦИЙ ИЛИ ВСЕГО ПЕРЕЧНЯ В ЛЮБЫХ СОЧЕТАНИЯХ), ПОСТАВЛЯЕМЫЕ ОТДЕЛЬНО | Т 0.0926 | - - | - - | - - | 5768.81 534.19 | 329.98 30.56 | 6098.79 564.75
58. | С204-600 | ЗАГОТОВКИ ИЗ ГОРЯЧЕКАТАНОЙ АРМАТУРНОЙ ГЛАДКОЙ СТАЛИ КЛАССА S240(A240) ДИАМЕТРОМ 16-18 ММ | Т 0.3952 | - - | - - | - - | 3078.43 1216.60 | 176.09 69.59 | 3254.52 1286.19
59. | С101-112800 | ПРОКАТ ТОЛСТОЛИСТОВОЙ ГОРЯЧЕКАТАНЫЙ С ОБРЕЗНОЙ КРОМКОЙ ИЗ СТАЛИ УГЛЕРОДИСТОЙ ОБЫКНОВЕННОГО КАЧЕСТВА МАРКИ СТ3СП, СТ3ПС, ТОЛЩИНОЙ 9 - 12 ММ | Т 0.0593 | - - | - - | - - | 2487.89 147.53 | 142.31 8.44 | 2630.20 155.97
60. | ПРИМЕЧАНИЕ: | УЗЕЛ 107 (36 ШТ)
61. | Е7-20-3 (Н10) | УСТАНОВКА МОНТАЖНЫХ ИЗДЕЛИЙ МАССОЙ ДО 20 КГ | Т 0.8556 | 388.11 332.07 | 90.09 77.08 | 16.99 14.54 | 239.20 204.66 | 18.99 16.25 | 736.39 630.06
62. | С101-123409 | ПРОКАТ ТОЛСТОЛИСТОВОЙ ГОРЯЧЕКАТАНЫЙ С ОБРЕЗНОЙ КРОМКОЙ ИЗ СТАЛИ УГЛЕРОДИСТОЙ ОБЫКНОВЕННОГО КАЧЕСТВА МАРКИ СТ3СП, СТ3ПС, ТОЛЩИНОЙ 13 - 20 ММ | Т 0.8467 | - - | - - | - - | 2845.59 2409.36 | 162.77 137.82 | 3008.36 2547.18
63. | С101-12600 | ГАЙКИ ШЕСТИГРАННЫЕ ДИАМЕТРОМ РЕЗЬБЫ 24 ММ | Т 0.0089 | - - | - - | - - | 5240.00 46.64 | 416.06 3.70 | 5656.06 50.34
64. | Е6-9-1 (Н10) | УСТРОЙСТВО ПОДЛИВКИ ТОЛЩИНОЙ 20 ММ ИЗ БЕТОНА С12/15 | 100М2 0.1728 | 370.10 63.95 | 13.51 2.33 | 3.75 0.65 | 283.51 48.99 | 22.13 3.82 | 689.25 119.09
65. | Е6-9-2 (Н10) Н1=3 | ДОБАВЛЯТЬ ИЛИ ИСКЛЮЧАТЬ НА КАЖДЫЕ 10 ММ ИЗМЕНЕНИЯ ТОЛЩИНЫ (ДО 50 ММ) | 100М2 0.1728 | 317.23 54.82 | 15.38 2.66 | 4.59 0.79 | 383.90 66.34 | 29.92 5.17 | 746.43 128.99
|  | ИТОГО ПРЯМЫЕ ЗАТРАТЫ : |  | 721 | 135 | 26 | 4918 | 293 | 6067
|  | ОХР и ОПР | [6 empty] | 491
|  | ПЛАНОВАЯ ПРИБЫЛЬ | [6 empty] | 522
|  | ИТОГО ПО ПТМ | [6 empty] | 7080
|  | ЗАТРАТЫ ТРУДА | [6 empty] | 84
|  | ЗАТРАТЫ ТРУДА МАШИНИСТОВ | [6 empty] | 4
| Ж2-90-90 | ПОДКРАНОВЫЕ БАЛКИ, РЕЛЬСЫ, УПОРЫ (КЖ1 Л.7)
66. | ПРИМЕЧАНИЕ: | ПОДКРАНОВЫЕ БАЛКИ
67. | Е7-9-10 (Н10) | УКЛАДКА В ОДНОЭТАЖНЫХ ЗДАНИЯХ И СООРУЖЕНИЯХ БАЛОК ПОДКРАНОВЫХ МАССОЙ ДО 5 Т ПРИ МАССЕ КОЛОНН ДО 10 Т И ПРИ ВЫСОТЕ ЗДАНИЯ ДО 15 М | 100ШТ 0.54 | 8793.01 4748.23 | 5303.50 2863.89 | 1458.55 787.62 | 1973.40 1065.64 | 156.69 84.61 | 16226.60 8762.37
68. | СПОД-БАЛ | ДАЛКИ ПОДКРАНОВЫЕ Ж/Б БК6-1АV-С (К) | ШТ 54 | - - | - - | - - | 2750.00 148500.00 | 248.05 13394.70 | 2998.05 161894.70
69. | ПРИМЕЧАНИЕ: | РЕЛЬСОВЫЕ ПУТИ И УПОРЫ
70. | Е9-18-3 (Н11) | МОНТАЖ ПОДКРАНОВЫХ РЕЛЬСОВЫХ ПУТЕЙ И УПОРОВ | Т 11.7199 | 75.46 884.38 | 74.38 871.73 | 22.68 265.81 | 24.62 288.54 | 1.75 20.51 | 176.21 2065.16
71. | С106-1200 | РЕЛЬСЫ ЖЕЛЕЗНОДОРОЖНЫЕ УЗКОЙ КОЛЕИ ТИПА Р-24 | Т 7.1314 | - - | - - | - - | 4690.00 33446.27 | 245.29 1749.26 | 4935.29 35195.53
72. | С204-6400-УП | УПОРЫ МЕТАЛЛИЧЕСКИЕ УП1 | Т 4.5886 | - - | - - | - - | 5768.81 26470.76 | 329.98 1514.15 | 6098.79 27984.91
73. | ПРИМЕЧАНИЕ: | УЗЛЫ И ДЕТАЛИ
74. | Е7-20-3 (Н10) | УСТАНОВКА МС29, МС31 ПО УЗЛАМ 301,302 | Т 0.0659 | 388.11 25.58 | 90.09 5.94 | 16.99 1.12 | 239.20 15.76 | 18.99 1.25 | 736.39 48.53
75. | С101-112800 | ПРОКАТ ТОЛСТОЛИСТОВОЙ ГОРЯЧЕКАТАНЫЙ С ОБРЕЗНОЙ КРОМКОЙ ИЗ СТАЛИ УГЛЕРОДИСТОЙ ОБЫКНОВЕННОГО КАЧЕСТВА МАРКИ СТ3СП, СТ3ПС, ТОЛЩИНОЙ 9 - 12 ММ | Т 0.0659 | - - | - - | - - | 2487.89 163.95 | 142.31 9.38 | 2630.20 173.33
76. | ПРИМЕЧАНИЕ: | КРЕПЛЕНИЕ РЕЛЬСА К ПОДКРАНОВОЙ БАЛКЕ
77. | Е7-20-3 (Н10) | УСТАНОВКА СОЕДИНИТЕЛЬНЫХ ИЗДЕЛИЙ СВЕРХ УЧТЕННЫХ РАСЦЕНКОЙ Е7-9-10 | Т 0.999 | 388.11 387.72 | 90.09 90.00 | 16.99 16.97 | 239.20 238.96 | 18.99 18.97 | 736.39 735.65
78. | С204-6400 | ДЕТАЛИ ЗАКЛАДНЫЕ, ИЗГОТОВЛЕННЫЕ С ПРИМЕНЕНИЕМ СВАРКИ, ГНУТЬЯ, СВЕРЛЕНИЯ (ПРОБИВКИ) ОТВЕРСТИЙ (ПРИ НАЛИЧИИ ОДНОЙ ИЗ ЭТИХ ОПЕРАЦИЙ ИЛИ ВСЕГО ПЕРЕЧНЯ В ЛЮБЫХ СОЧЕТАНИЯХ), ПОСТАВЛЯЕМЫЕ ОТДЕЛЬНО | Т 1.9764 | - - | - - | - - | 5768.81 11401.48 | 329.98 652.17 | 6098.79 12053.65
79. | Е9-49-1 (Н11) | ПОСТАНОВКА БОЛТОВ СТРОИТЕЛЬНЫХ С ГАЙКАМИ И ШАЙБАМИ | 100ШТ БОЛТОВ 7.92 | 107.75 853.38 | 0.59 4.67 | 0.35 2.77 | - - | - - | 108.34 858.05
80. | С101-10110-10 | БОЛТЫ СТРОИТЕЛЬНЫЕ С ГАЙКАМИ И ШАЙБАМИ ДИАМЕТРОМ 18-27ММ | Т 0.7191 | - - | - - | - - | 4641.00 3337.34 | 368.50 264.99 | 5009.50 3602.33
81. | С102-24201-Ж | БРУСОК ДУБОВЫЙ 250Х200Х360 | М3 0.648 | - - | - - | - - | 471.00 305.21 | 37.40 24.24 | 508.40 329.44
82. | СЛЕН-РЕЗ | ЛЕНТА РЕЗИНОТКАНЕВАЯ 8Х120 | М2 36.6552 | - - | - - | - - | 72.04 2640.64 | 5.72 209.67 | 77.76 2850.31
|  | ИТОГО ПРЯМЫЕ ЗАТРАТЫ : |  | 6900 | 3836 | 1075 | 227875 | 17944 | 256555
|  | ОХР и ОПР | [6 empty] | 5354
|  | ПЛАНОВАЯ ПРИБЫЛЬ | [6 empty] | 5575
|  | ИТОГО ПО ПТМ | [6 empty] | 267484
|  | ЗАТРАТЫ ТРУДА | [6 empty] | 820
|  | ЗАТРАТЫ ТРУДА МАШИНИСТОВ | [6 empty] | 112
| Ж2-60-10 | ПОКРЫТИЯ. СБОРНЫЕ Ж/Б (КЖ1 Л.18)
| НАЧИСЛЕНИЯ: | ОХР и ОПР/ПЛАНОВАЯ ПРИБЫЛЬ (%):Н10=106.74/120.67
83. | Е7-13-1 (Н10) | УКЛАДКА ПЛИТ ПОКРЫТИЙ ОДНОЭТАЖНЫХ ЗДАНИЙ И СООРУЖЕНИЙ ДЛИНОЙ ДО 6 М ПЛОЩАДЬЮ ДО 10 М2, ПРИ МАССЕ СТРОПИЛЬНЫХ И ПОДСТРОПИЛЬНЫХ КОНСТРУКЦИЙ ДО 10 Т, ПРИ ВЫСОТЕ ЗДАНИЙ ДО 25 М | 100ШТ 1.08 | 1911.20 2064.10 | 1073.18 1159.03 | 347.15 374.92 | 1077.83 1164.06 | 82.98 89.62 | 4145.19 4476.80
84. | Е7-13-7 (Н10) | УКЛАДКА ПЛИТ ПОКРЫТИЙ ОДНОЭТАЖНЫХ ЗДАНИЙ И СООРУЖЕНИЙ ДЛИНОЙ ДО 6 М, ПЛОЩАДЬЮ ДО 20 М2, ПРИ МАССЕ СТРОПИЛЬНЫХ И ПОДСТРОПИЛЬНЫХ КОНСТРУКЦИЙ ДО 10 Т, ПРИ ВЫСОТЕ ЗДАНИЙ ДО 25 М | 100ШТ 2.16 | 2537.78 5481.60 | 1576.98 3406.28 | 531.21 1147.41 | 1213.40 2620.94 | 92.49 199.78 | 5420.65 11708.60
85. | 584111-276 | ПЛИТА ПОКРЫТИЯ РЕБРИСТАЯ 4ПГ6-2АIIIВ СЕРИЯ 1.465.1-20 ВЫП.1 | ШТ. 96 | - - | - - | - - | 275.28 26426.88 | 24.83 2383.68 | 300.11 28810.56
86. | 584111-277 | ПЛИТА ПОКРЫТИЯ РЕБРИСТАЯ 4ПГ6-3АIIIВ СЕРИЯ 1.465.1-20 ВЫП.1 | ШТ. 12 | - - | - - | - - | 314.23 3770.76 | 28.34 340.08 | 342.57 4110.84
87. | 584111-А366 | ПЛИТА ПОКРЫТИЯ РЕБРИСТАЯ 3ПФ6-4АIIIВ СЕРИЯ 1.465.1-21.94 ВЫП.0 3ПФ6-4АIIIВ-1 СЕРИЯ 1.465.1-21.94 ВЫП.0 | ШТ. 12 | - - | - - | - - | 690.73 8288.76 | 62.30 747.60 | 753.03 9036.36
88. | 584111-А008 | ПЛИТА ПОКРЫТИЯ РЕБРИСТАЯ 3ПГ6-4АIIIВ СЕРИЯ 1.465.1-21.94 ВЫП.0 3ПГ6-4АIIIВМ СЕРИЯ 1.465.1-21.94 ВЫП.0 | ШТ. 152 | - - | - - | - - | 557.39 84723.28 | 50.28 7642.56 | 607.67 92365.84
89. | 584111-А010 | ПЛИТА ПОКРЫТИЯ РЕБРИСТАЯ 3ПГ6-5АIIIВ СЕРИЯ 1.465.1-21.94 ВЫП.0 3ПГ6-5АIIIВМ СЕРИЯ 1.465.1-21.94 ВЫП.0 | ШТ. 10 | - - | - - | - - | 612.02 6120.20 | 55.20 552.00 | 667.22 6672.20
90. | 584111-А225 | ПЛИТА ПОКРЫТИЯ РЕБРИСТАЯ 3ПВ6-4АIIIВ-10 СЕРИЯ 1.465.1-21.94 ВЫП.0 3ПВ6-4АIIIВ-10Н СЕРИЯ 1.465.1-21.94 ВЫП.0 | ШТ. 2 | - - | - - | - - | 991.03 1982.06 | 89.39 178.78 | 1080.42 2160.84
91. | 584111-А227 | ПЛИТА ПОКРЫТИЯ РЕБРИСТАЯ 3ПВ6-5АIIIВ-10 СЕРИЯ 1.465.1-21.94 ВЫП.0 3ПВ6-5АIIIВ-10Н СЕРИЯ 1.465.1-21.94 ВЫП.0 | ШТ. 7 | - - | - - | - - | 1075.51 7528.57 | 97.01 679.07 | 1172.52 8207.64
92. | 584111-А257 | ПЛИТА ПОКРЫТИЯ РЕБРИСТАЯ 3ПВ6-7АIIIВ-14 СЕРИЯ 1.465.1-21.94 ВЫП.0 | ШТ. 11 | - - | - - | - - | 1142.17 12563.87 | 103.02 1133.22 | 1245.19 13697.09
93. | 584111-А259 | ПЛИТА ПОКРЫТИЯ РЕБРИСТАЯ 3ПВ6-8АIIIВ-14 СЕРИЯ 1.465.1-21.94 ВЫП.0 | ШТ. 6 | - - | - - | - - | 1189.04 7134.24 | 107.25 643.50 | 1296.29 7777.74
94. | 584111-А143 | ПЛИТА ПОКРЫТИЯ РЕБРИСТАЯ 3ПВ6-4АIIIВ-4 СЕРИЯ 1.465.1-21.94 ВЫП.0 3ПВ6-4АIIIВ-4Н СЕРИЯ 1.465.1-21.94 ВЫП.0 | ШТ. 1 | - - | - - | - - | 827.01 827.01 | 74.60 74.60 | 901.61 901.61
95. | 584111-А149 | ПЛИТА ПОКРЫТИЯ РЕБРИСТАЯ 3ПВ6-7АIIIВ-4 СЕРИЯ 1.465.1-21.94 ВЫП.0 3ПВ6-7АIIIВ-4Н СЕРИЯ 1.465.1-21.94 ВЫП.0 | ШТ. 1 | - - | - - | - - | 1013.82 1013.82 | 91.45 91.45 | 1105.27 1105.27
96. | 584111-А069 | ПЛИТА ПОКРЫТИЯ РЕБРИСТАЯ 3ПГ6-8АIIIВ СЕРИЯ 1.465.1-21.94 ВЫП.0 3ПГ6-8АIIIВ-Н СЕРИЯ 1.465.1-21.94 ВЫП.0 | ШТ. 10 | - - | - - | - - | 714.43 7144.30 | 64.44 644.40 | 778.87 7788.70
97. | 584111-А016 | ПЛИТА ПОКРЫТИЯ РЕБРИСТАЯ 3ПГ6-10АIIIВ СЕРИЯ 1.465.1-21.94 ВЫП.0 3ПГ6-10АIIIВМ СЕРИЯ 1.465.1-21.94 ВЫП.0 | ШТ. 2 | - - | - - | - - | 706.75 1413.50 | 63.75 127.50 | 770.50 1541.00
98. | 584111-А261 | ПЛИТА ПОКРЫТИЯ РЕБРИСТАЯ 3ПВ6-10АIIIВ-14 СЕРИЯ 1.465.1-21.94 ВЫП.0 | ШТ. 1 | - - | - - | - - | 1189.04 1189.04 | 107.25 107.25 | 1296.29 1296.29
99. | 584111-А227 | ПЛИТА ПОКРЫТИЯ РЕБРИСТАЯ 3ПВ6-5АIIIВ-10 СЕРИЯ 1.465.1-21.94 ВЫП.0 3ПВ6-5АIIIВ-10Н СЕРИЯ 1.465.1-21.94 ВЫП.0 | ШТ. 1 | - - | - - | - - | 1075.51 1075.51 | 97.01 97.01 | 1172.52 1172.52
100. | С204-2800-30 | КАРКАСЫ АРМАТУРНЫЕ СТАЛЬНЫЕ (ПРОСТРАНСТВЕННЫЕ) | Т 0.1988 | - - | - - | - - | 4432.01 881.08 | 253.51 50.40 | 4685.52 931.48
101. | С204-6400 | ДЕТАЛИ ЗАКЛАДНЫЕ, ИЗГОТОВЛЕННЫЕ С ПРИМЕНЕНИЕМ СВАРКИ, ГНУТЬЯ, СВЕРЛЕНИЯ (ПРОБИВКИ) ОТВЕРСТИЙ (ПРИ НАЛИЧИИ ОДНОЙ ИЗ ЭТИХ ОПЕРАЦИЙ ИЛИ ВСЕГО ПЕРЕЧНЯ В ЛЮБЫХ СОЧЕТАНИЯХ), ПОСТАВЛЯЕМЫЕ ОТДЕЛЬНО | Т 0.0728 | - - | - - | - - | 5768.81 -419.97 | 329.98 -24.02 | 6098.79 -443.99
102. | С204-3000 | ЗАГОТОВКИ ИЗ ПРОВОЛОКИ ИЗ НИЗКОУГЛЕРОДИСТОЙ СТАЛИ ХОЛОДНОТЯНУТОЙ ПЕРИОДИЧЕСКОГО ПРОФИЛЯ КЛАССА ВР-I ДЛЯ АРМИРОВАНИЯ ЖЕЛЕЗОБЕТОННЫХ КОНСТРУКЦИЙ ДИАМЕТРОМ 5 ММ | Т 0.0228 | - - | - - | - - | 2986.13 68.08 | 170.81 3.89 | 3156.94 71.98
103. | Е7-20-3 (Н10) | УСТАНОВКА ДОП.ЗАКЛАДНЫХ ИЗДЕЛИЙ МАССОЙ ДО 20 КГ | Т 0.6719 | 388.11 260.77 | 90.09 60.53 | 16.99 11.42 | 239.20 160.72 | 18.99 12.76 | 736.39 494.78
104. | С204-6400 | ДЕТАЛИ ЗАКЛАДНЫЕ, ИЗГОТОВЛЕННЫЕ С ПРИМЕНЕНИЕМ СВАРКИ, ГНУТЬЯ, СВЕРЛЕНИЯ (ПРОБИВКИ) ОТВЕРСТИЙ (ПРИ НАЛИЧИИ ОДНОЙ ИЗ ЭТИХ ОПЕРАЦИЙ ИЛИ ВСЕГО ПЕРЕЧНЯ В ЛЮБЫХ СОЧЕТАНИЯХ), ПОСТАВЛЯЕМЫЕ ОТДЕЛЬНО | Т 0.6719 | - - | - - | - - | 5768.81 3876.06 | 329.98 221.71 | 6098.79 4097.78
105. | ПРИМЕЧАНИЕ: | УСИЛЕНИЕ ПЛИТЫ УС1, УС2
| НАЧИСЛЕНИЯ: | ОХР и ОПР/ПЛАНОВАЯ ПРИБЫЛЬ (%):Н10=65.72/69.89
106. | Е6-9-1 (Н10) | УСТРОЙСТВО ПОДЛИВКИ ТОЛЩИНОЙ 20 ММ ИЗ БЕТОНА КЛАССА С12/15 | 100М2 0.8 | 370.10 296.08 | 13.51 10.81 | 3.75 3.00 | 295.12 236.10 | 23.03 18.42 | 701.76 561.41
107. | Е6-9-1 (Н10) Н1=5 | УСТРОЙСТВО ПОДЛИВКИ ТОЛЩИНОЙ 20 ММ ИЗ БЕТОНА КЛАССА С12/15 | 100М2 0.8 | 1850.51 1480.41 | 67.55 54.04 | 18.75 15.00 | 1475.58 1180.46 | 115.11 92.09 | 3508.75 2807.00
108. | С204-2710 | ЗАГОТОВКИ ИЗ ГОРЯЧЕКАТАНОЙ АРМАТУРНОЙ СТАЛИ ПЕРИОДИЧЕСКОГО ПРОФИЛЯ КЛАССА S500(AТ500С) ДИАМЕТРОМ 10 ММ | Т 0.6886 | - - | - - | - - | 2653.92 1827.49 | 151.80 104.53 | 2805.72 1932.02
|  | ИТОГО ПРЯМЫЕ ЗАТРАТЫ : |  | 9583 | 4691 | 1552 | 182797 | 16212 | 213283
|  | ОХР и ОПР | [6 empty] | 11149
|  | ПЛАНОВАЯ ПРИБЫЛЬ | [6 empty] | 12525
|  | ИТОГО ПО ПТМ | [6 empty] | 236957
|  | ЗАТРАТЫ ТРУДА | [6 empty] | 1160
|  | ЗАТРАТЫ ТРУДА МАШИНИСТОВ | [6 empty] | 172
| Ж2-30 | МОНОЛИТНЫЕ Ж/Б СТЕНЫ СТМ1...СТМ8 В/О 1-3,АХ-А (Л.3,5 КЖ2)
| НАЧИСЛЕНИЯ: | ОХР и ОПР/ПЛАНОВАЯ ПРИБЫЛЬ (%):Н10=65.72/69.89
| НАЧИСЛЕНИЯ: | ОХР и ОПР/ПЛАНОВАЯ ПРИБЫЛЬ (%):Н11=57.16/67.42
109. | Е6-85-1 (Н10) | МОНТАЖ ОПАЛУБКИ ИМПОРТНОГО ПРОИЗВОДСТВА ТИПА "МОДОСТР" ДЛЯ УСТРОЙСТВА МОНОЛИТНЫХ СТЕН ПРЯМОЛИНЕЙНЫХ | 100М2 КОНСТРУКЦИИ СТЕНЫ 5.55 | 623.22 3458.87 | 389.84 2163.61 | 117.47 651.96 | 43.98 244.09 | 2.56 14.21 | 1059.60 5880.78
110. | С101-96200 | СМАЗКА СОЛИДОЛ ЖИРОВОЙ (СОЛИДОЛ-Ж) | Т 0.0352 | - - | - - | - - | 2499.80 87.99 | 198.48 6.99 | 2698.28 94.98
111. | Е6-101-1 (Н10) | УСТРОЙСТВО МОНОЛИТНЫХ ЖЕЛЕЗОБЕТОННЫХ СТЕН ВЫСОТОЙ ДО 3 М, ТОЛЩИНОЙ 200 ММ В ОПАЛУБКЕ ИМПОРТНОГО ПРОИЗВОДСТВА ТИПА "МОДОСТР"(БЕТОН С20/25 W4) | 100М3 1.11 | 4881.16 5418.09 | 3830.06 4251.37 | 1211.65 1344.93 | 10647.73 11818.98 | 822.05 912.48 | 20181.00 22400.92
112. | С110-17507-В | ФИКСАТОРЫ | ШТ 864.3237 | - - | - - | - - | 0.03 25.93 | 0.01 8.64 | 0.04 34.57
113. | С101-114900 | СТАЛЬ АРМАТУРНАЯ ГОРЯЧЕКАТАНАЯ ГЛАДКАЯ ДЛЯ ЖЕЛЕЗОБЕТОННЫХ КОНСТРУКЦИЙ, КЛАССА S240 (А240), ДИАМЕТРОМ 8 ММ | Т 0.252 | - - | - - | - - | 2374.33 598.33 | 135.81 34.22 | 2510.14 632.56
114. | С101-118710 | СТАЛЬ АРМАТУРНАЯ ГОРЯЧЕКАТАНАЯ ПЕРИОДИЧЕСКОГО ПРОФИЛЯ ДЛЯ ЖЕЛЕЗОБЕТОННЫХ КОНСТРУКЦИЙ, КЛАССА S500, ДИАМЕТРОМ 10 ММ | Т 2.682 | - - | - - | - - | 2070.03 5551.82 | 118.41 317.58 | 2188.44 5869.40
115. | С101-118711 | СТАЛЬ АРМАТУРНАЯ ГОРЯЧЕКАТАНАЯ ПЕРИОДИЧЕСКОГО ПРОФИЛЯ ДЛЯ ЖЕЛЕЗОБЕТОННЫХ КОНСТРУКЦИЙ, КЛАССА S500, ДИАМЕТРОМ 12 ММ | Т 0.491 | - - | - - | - - | 2012.44 988.11 | 115.11 56.52 | 2127.55 1044.63
116. | Е6-86-1 (Н10) | ДЕМОНТАЖ ОПАЛУБКИ ИМПОРТНОГО ПРОИЗВОДСТВА ТИПА "МОДОСТР" ДЛЯ УСТРОЙСТВА МОНОЛИТНЫХ СТЕН ПРЯМОЛИНЕЙНЫХ | 100М2 КОНСТРУКЦИИ СТЕНЫ 5.55 | 405.58 2250.97 | 321.97 1786.93 | 96.62 536.24 | 1.34 7.44 | 0.10 0.56 | 728.99 4045.89
117. | САМ-ОП-С | АМОРТИЗАЦИЯ ОПАЛУБКИ СТЕН | М2 555 | - - | - - | - - | 6.59 3657.45 | 0.52 288.60 | 7.11 3946.05
118. | Е6-11-7 (Н10) | УСТАНОВКА ЗАКЛАДНЫХ ДЕТАЛЕЙ ВЕСОМ ДО 4 КГ | Т 0.068 | 1769.72 120.34 | 14.79 1.01 | 5.84 0.40 | 4793.58 325.96 | 274.81 18.69 | 6852.90 466.00
119. | Е22-1-1 (Н10) | УКЛАДКА ХРИЗОТИЛЦЕМЕНТНЫХ ТРУБ ДИАМЕТРОМ 100 ММ | КМ 0.2141 | 2908.47 622.70 | 73.58 15.75 | 22.22 4.76 | 840.83 180.02 | 40.03 8.57 | 3862.91 827.04
120. | С103-69700 | ТРУБА ХРИЗОТИЛЦЕМЕНТНАЯ БЕЗНАПОРНАЯ НОМИНАЛЬНЫМ ДИАМЕТРОМ 100 ММ | М 215.7624 | - - | - - | - - | 3.95 852.26 | 0.19 40.99 | 4.14 893.26
121. | С103-70200-М | МУФТА ХРИЗОТИЛЦЕМЕНТНАЯ НОМИНАЛЬНЫМ ДИАМЕТРОМ ТРУБ 100 ММ | ШТ 12 | - - | - - | - - | 3.20 38.40 | 0.15 1.80 | 3.35 40.20
122. | Е16-29-2 (Н10) Н2=0 | ИСКЛЮЧАЕТСЯ ГИДРАВЛИЧЕСКОЕ ИСПЫТАНИЕ ТРУБОПРОВОДОВ ДИАМЕТРОМ ДО 100 ММ | 100М 2.1405 | 55.19 -118.13 | - - | - - | - - | - - | 55.19 -118.13
123. | Е8-4-9 (Н10) | ГИДРОИЗОЛЯЦИЯ БОКОВАЯ ОКЛЕЕЧНАЯ ПО МОНОЛИТНЫМ ЖЕЛЕЗОБЕТОННЫМ СТЕНАМ В 1 СЛОЙ ИЗ НАПЛАВЛЯЕМЫХ РУЛОННЫХ МАТЕРИАЛОВ (ПРИМ. П.5 НА Л.3КЖ2) | 100М2 1.75 | 285.56 499.73 | 152.00 266.00 | 54.94 96.15 | 801.88 1403.29 | 63.48 111.09 | 1302.92 2280.11
124. | С101-59302-1 | МАСТИКА БИТУМНО-ПОЛИМЕРНАЯ КРОВЕЛЬНАЯ И ГИДРОИЗОЛЯЦИОННАЯ (МБПХ), ХОЛОДНАЯ | Т 0.0648 | - - | - - | - - | 2354.63 152.58 | 186.96 12.12 | 2541.59 164.70
125. | Е26-117-3 (Н10) | КРЕПЛЕНИЕ МЕМБРАНЫ | 100ШТ ДЮБЕЛЕЙ 7 | 64.59 452.13 | 3.59 25.13 | - - | 8.37 58.59 | 0.66 4.62 | 77.21 540.47
126. | СКРЕП-Ж | КРЕПЕЖ ДЛЯ ФИКСАЦИИ МЕМБРАНЫ | ШТ 735 | - - | - - | - - | 0.58 426.30 | 0.05 36.75 | 0.63 463.05
127. | СМЕМ-БР | МЕМБРАНА ПЛАНТЕР СТАНДАРТ | М2 183.75 | - - | - - | - - | 4.70 863.63 | 0.37 67.99 | 5.07 931.61
128. | Е26-116-5 (Н10) | ТЕПЛОИЗОЛЯЦИЯ НАРУЖНЫХ СТЕН ПЛИТАМИ ПЕНОПОЛИСТИРОЛЬНЫМИ НА КЛЕЮ НА ПРЯМОЛИНЕЙНЫХ ПОВЕРХНОСТЯХ С ЛЕСОВ | 100М2 0.4 | 488.88 195.55 | 2.26 0.90 | - - | 4.00 1.60 | 0.30 0.12 | 495.44 198.17
129. | С104-701-15 | ПЛИТЫ ТЕПЛОИЗОЛЯЦИОННЫЕ ИЗ МИНЕРАЛЬНОЙ ВАТЫ ПТМ СТБ 1995-2009-Т5-DS(TН)1-СS(10)40-TR15-WS1 (ПЛОТНОСТЬ 135 КГ/М3) БЕЛТЕП МАРКИ ФАСАД 12 | М3 4.2 | - - | - - | - - | 179.11 752.26 | 14.22 59.72 | 193.33 811.99
130. | С101-138065 | СОСТАВ КЛЕЕВОЙ ПОЛИМИНЕРАЛЬНЫЙ ДЛЯ НАКЛЕИВАНИЯ ТЕПЛОИЗОЛЯЦИОННЫХ МАТЕРИАЛОВ И АРМИРУЮЩЕЙ СЕТКИ (КС), ОДНОКОМПОНЕНТНЫЙ (1) | Т 0.2 | - - | - - | - - | 373.13 74.63 | 29.63 5.93 | 402.76 80.55
131. | Е46-71-4 (Н10) | СВЕРЛЕНИЕ ОТВЕРСТИЙ В БЕТОННЫХ КОНСТРУКЦИЯХ НА ГЛУБИНУ 200 ММ ЭЛЕКТРОПЕРФОРАТОРОМ С ПРИМЕНЕНИЕМ СПИРАЛЬНЫХ ШНЕКОВ ДИАМЕТРОМ ОТВЕРСТИЙ 50 ММ (ПРИМ. П.6 НА Л.КЖ2) | 100 ОТВЕРСТИЙ 0.08 | 336.42 26.91 | 22.86 1.83 | - - | - - | - - | 359.28 28.74
132. | Е9-29-1 К=1,1 (Н11) Н6=1.1 | МОНТАЖ ЛЕСТНИЦ ПРЯМОЛИНЕЙНЫХ (Л.3,14КЖ2) | Т 0.127 | 300.91 38.22 | 272.68 34.63 | 65.06 8.26 | 43.90 5.58 | 3.29 0.42 | 620.78 78.84
133. | С201-65015-Л | СТАЛЬНЫЕ ЛЕСТНИЦЫ С ЛАКОКРАСОЧНЫМ ПОКРЫТИЕМ | Т 0.127 | - - | - - | - - | 6416.67 814.92 | 367.03 46.61 | 6783.70 861.53
|  | ИТОГО ПРЯМЫЕ ЗАТРАТЫ : |  | 12965 | 8548 | 2642 | 28931 | 2055 | 52499
|  | ОХР и ОПР | [6 empty] | 10254
|  | ПЛАНОВАЯ ПРИБЫЛЬ | [6 empty] | 10907
|  | ИТОГО ПО ПТМ | [6 empty] | 73660
|  | ЗАТРАТЫ ТРУДА | [6 empty] | 1714
|  | ЗАТРАТЫ ТРУДА МАШИНИСТОВ | [6 empty] | 278
| Ж2-60 | ПЕРЕКРЫТИЕ НА ОТМ.-0,220 В/О 1-3,АХ-А(Л.7КЖ2)
134. | Е6-200-1 (Н10) | МОНТАЖ ОПАЛУБКИ ИМПОРТНОГО ПРОИЗВОДСТВА ИЛИ ТИПА "МОДОСТР" НА ОСНОВЕ ТЕЛЕСКОПИЧЕСКИХ СТОЕК ДЛЯ УСТРОЙСТВА МОНОЛИТНЫХ ЖЕЛЕЗОБЕТОННЫХ БЕЗБАЛОЧНЫХ ПЕРЕКРЫТИЙ НА ВЫСОТЕ ОТ ОПОРНОЙ ПОВЕРХНОСТИ ДО 4 М | 100 М2 ПЕРЕКРЫТИЯ 0.41 | 899.67 368.86 | 32.23 13.21 | 9.32 3.82 | 25.28 10.36 | 2.12 0.87 | 959.30 393.30
135. | С101-96200 | СМАЗКА СОЛИДОЛ ЖИРОВОЙ (СОЛИДОЛ-Ж) | Т 0.0026 | - - | - - | - - | 2499.80 6.50 | 198.48 0.52 | 2698.28 7.02
136. | Е6-202-1 (Н10) | АРМИРОВАНИЕ МОНОЛИТНЫХ ЖЕЛЕЗОБЕТОННЫХ БЕЗБАЛОЧНЫХ ПЕРЕКРЫТИЙ ТОЛЩИНОЙ 250 ММ НА ВЫСОТЕ ОТ ОПОРНОЙ ПОВЕРХНОСТИ ДО 4 М В ОПАЛУБКЕ ИМПОРТНОГО ПРОИЗВОДСТВА ИЛИ ТИПА "МОДОСТР" | Т 0.6811 | 126.08 85.87 | 6.34 4.32 | 1.93 1.31 | 53.42 36.38 | 3.05 2.08 | 188.89 128.65
137. | С110-17507-В | ФИКСАТОРЫ | ШТ 63.3423 | - - | - - | - - | 0.03 1.90 | 0.01 0.63 | 0.04 2.53
138. | С204-200 | ЗАГОТОВКИ ИЗ ГОРЯЧЕКАТАНОЙ АРМАТУРНОЙ ГЛАДКОЙ СТАЛИ КЛАССА S240(A240) ДИАМЕТРОМ 8 ММ | Т 0.0087 | - - | - - | - - | 3029.31 26.35 | 173.28 1.51 | 3202.59 27.86
139. | С204-2710 | ЗАГОТОВКИ ИЗ ГОРЯЧЕКАТАНОЙ АРМАТУРНОЙ СТАЛИ ПЕРИОДИЧЕСКОГО ПРОФИЛЯ КЛАССА S500(AТ500С) ДИАМЕТРОМ 10 ММ | Т 0.6724 | - - | - - | - - | 2653.92 1784.50 | 151.80 102.07 | 2805.72 1886.57
140. | Е6-203-2 (Н10) | БЕТОНИРОВАНИЕ МОНОЛИТНЫХ ЖЕЛЕЗОБЕТОННЫХ БЕЗБАЛОЧНЫХ ПЕРЕКРЫТИЙ ТОЛЩИНОЙ 250 ММ НА ВЫСОТЕ ОТ ОПОРНОЙ ПОВЕРХНОСТИ ДО 4 М В ОПАЛУБКЕ ИМПОРТНОГО ПРОИЗВОДСТВА ИЛИ ТИПА "МОДОСТР" ПРИ ПОДАЧЕ БЕТОННОЙ СМЕСИ БЕТОНОНАСОСОМ (БЕТОН С20/25) | 100 М3 0.082 | 1343.04 110.13 | 3872.56 317.55 | 730.79 59.92 | 11590.27 950.40 | 901.25 73.90 | 17707.12 1451.98
141. | Е6-201-1 (Н10) | ДЕМОНТАЖ ОПАЛУБКИ ИМПОРТНОГО ПРОИЗВОДСТВА ИЛИ ТИПА "МОДОСТР" НА ОСНОВЕ ТЕЛЕСКОПИЧЕСКИХ СТОЕК ДЛЯ УСТРОЙСТВА МОНОЛИТНЫХ ЖЕЛЕЗОБЕТОННЫХ БЕЗБАЛОЧНЫХ ПЕРЕКРЫТИЙ НА ВЫСОТЕ ОТ ОПОРНОЙ ПОВЕРХНОСТИ ДО 4 М | 100 М2 ПЕРЕКРЫТИЯ 0.41 | 528.34 216.62 | 15.77 6.47 | 4.76 1.95 | - - | - - | 544.11 223.09
142. | САМ-ОП-ПЕР | АМОРТИЗАЦИЯ ОПАЛУБКИ ПЕРЕКРЫТИЙ | М2 41 | - - | - - | - - | 4.51 184.91 | 0.36 14.76 | 4.87 199.67
143. | Е6-11-8 (Н10) | УСТАНОВКА ЗАКЛАДНЫХ ДЕТАЛЕЙ ВЕСОМ ДО 20 КГ | Т 0.1848 | 518.40 95.80 | 14.79 2.73 | 5.84 1.08 | 4789.79 885.15 | 274.50 50.73 | 5597.48 1034.41
144. | Е16-32-7 (Н10) | УСТАНОВКА ГИЛЬЗ НА ТРУБОПРОВОДАХ ДИАМЕТРОМ 63 ММ | ШТ 14 | 2.38 33.32 | - - | - - | 11.06 154.84 | 0.87 12.18 | 14.31 200.34
145. | С530-21905 | ТРУБА ТЕХНИЧЕСКАЯ ИЗ ПОЛИЭТИЛЕНА ПЭ 63 SDR 11 НОМИНАЛЬНЫМ НАРУЖНЫМ ДИАМЕТРОМ 63 ММ И НОМИНАЛЬНОЙ ТОЛЩИНОЙ СТЕНКИ 5,8 ММ | 10 М 0.28 | - - | - - | - - | 54.96 15.39 | 2.60 0.73 | 57.56 16.12
146. | Е16-32-10 (Н10) | УСТАНОВКА ГИЛЬЗ НА ТРУБОПРОВОДАХ ДИАМЕТРОМ 100 ММ | ШТ 39 | 2.62 102.18 | - - | - - | 14.05 547.95 | 1.11 43.29 | 17.78 693.42
147. | С530-21908 | ТРУБА ТЕХНИЧЕСКАЯ ИЗ ПОЛИЭТИЛЕНА ПЭ 63 SDR 11 НОМИНАЛЬНЫМ НАРУЖНЫМ ДИАМЕТРОМ 110 ММ И НОМИНАЛЬНОЙ ТОЛЩИНОЙ СТЕНКИ 10 ММ | 10 М 0.78 | - - | - - | - - | 136.86 106.75 | 6.47 5.05 | 143.33 111.80
|  | ИТОГО ПРЯМЫЕ ЗАТРАТЫ : |  | 1013 | 344 | 68 | 4711 | 308 | 6376
|  | ОХР и ОПР | [6 empty] | 710
|  | ПЛАНОВАЯ ПРИБЫЛЬ | [6 empty] | 755
|  | ИТОГО ПО ПТМ | [6 empty] | 7841
|  | ЗАТРАТЫ ТРУДА | [6 empty] | 134
|  | ЗАТРАТЫ ТРУДА МАШИНИСТОВ | [6 empty] | 7
| Ж2-60 | ПЕРЕКРЫТИЕ НА ОТМ.+3.400 В/О 1-3,АХ-А (Л.8КЖ2)
148. | Е6-200-1 (Н10) | МОНТАЖ ОПАЛУБКИ ИМПОРТНОГО ПРОИЗВОДСТВА ИЛИ ТИПА "МОДОСТР" НА ОСНОВЕ ТЕЛЕСКОПИЧЕСКИХ СТОЕК ДЛЯ УСТРОЙСТВА МОНОЛИТНЫХ ЖЕЛЕЗОБЕТОННЫХ БЕЗБАЛОЧНЫХ ПЕРЕКРЫТИЙ НА ВЫСОТЕ ОТ ОПОРНОЙ ПОВЕРХНОСТИ ДО 4 М | 100 М2 ПЕРЕКРЫТИЯ 2.73 | 899.67 2456.10 | 32.23 87.99 | 9.32 25.44 | 25.28 69.01 | 2.12 5.79 | 959.30 2618.89
149. | С101-96200 | СМАЗКА СОЛИДОЛ ЖИРОВОЙ (СОЛИДОЛ-Ж) | Т 0.0173 | - - | - - | - - | 2499.80 43.25 | 198.48 3.43 | 2698.28 46.68
150. | Е6-202-1 (Н10) | АРМИРОВАНИЕ МОНОЛИТНЫХ ЖЕЛЕЗОБЕТОННЫХ БЕЗБАЛОЧНЫХ ПЕРЕКРЫТИЙ ТОЛЩИНОЙ 250 ММ НА ВЫСОТЕ ОТ ОПОРНОЙ ПОВЕРХНОСТИ ДО 4 М В ОПАЛУБКЕ ИМПОРТНОГО ПРОИЗВОДСТВА ИЛИ ТИПА "МОДОСТР" | Т 5.4654 | 126.08 689.08 | 6.34 34.65 | 1.93 10.55 | 53.42 291.96 | 3.05 16.67 | 188.89 1032.36
151. | С110-17507-В | ФИКСАТОРЫ | ШТ 508.2822 | - - | - - | - - | 0.03 15.25 | 0.01 5.08 | 0.04 20.33
152. | С204-200 | ЗАГОТОВКИ ИЗ ГОРЯЧЕКАТАНОЙ АРМАТУРНОЙ ГЛАДКОЙ СТАЛИ КЛАССА S240(A240) ДИАМЕТРОМ 8 ММ | Т 0.2624 | - - | - - | - - | 3029.31 794.89 | 173.28 45.47 | 3202.59 840.36
153. | С204-2710 | ЗАГОТОВКИ ИЗ ГОРЯЧЕКАТАНОЙ АРМАТУРНОЙ СТАЛИ ПЕРИОДИЧЕСКОГО ПРОФИЛЯ КЛАССА S500(AТ500С) ДИАМЕТРОМ 10 ММ | Т 5.203 | - - | - - | - - | 2653.92 13808.35 | 151.80 789.82 | 2805.72 14598.16
154. | Е6-203-2 (Н10) | БЕТОНИРОВАНИЕ МОНОЛИТНЫХ ЖЕЛЕЗОБЕТОННЫХ БЕЗБАЛОЧНЫХ ПЕРЕКРЫТИЙ ТОЛЩИНОЙ 250 ММ НА ВЫСОТЕ ОТ ОПОРНОЙ ПОВЕРХНОСТИ ДО 4 М В ОПАЛУБКЕ ИМПОРТНОГО ПРОИЗВОДСТВА ИЛИ ТИПА "МОДОСТР" ПРИ ПОДАЧЕ БЕТОННОЙ СМЕСИ БЕТОНОНАСОСОМ (БЕТОН С20/25) | 100 М3 0.546 | 1343.04 733.30 | 3872.56 2114.42 | 730.79 399.01 | 11590.27 6328.29 | 901.25 492.08 | 17707.12 9668.09
155. | Е6-201-1 (Н10) | ДЕМОНТАЖ ОПАЛУБКИ ИМПОРТНОГО ПРОИЗВОДСТВА ИЛИ ТИПА "МОДОСТР" НА ОСНОВЕ ТЕЛЕСКОПИЧЕСКИХ СТОЕК ДЛЯ УСТРОЙСТВА МОНОЛИТНЫХ ЖЕЛЕЗОБЕТОННЫХ БЕЗБАЛОЧНЫХ ПЕРЕКРЫТИЙ НА ВЫСОТЕ ОТ ОПОРНОЙ ПОВЕРХНОСТИ ДО 4 М | 100 М2 ПЕРЕКРЫТИЯ 2.73 | 528.34 1442.37 | 15.77 43.05 | 4.76 12.99 | - - | - - | 544.11 1485.42
156. | САМ-ОП-ПЕР | АМОРТИЗАЦИЯ ОПАЛУБКИ ПЕРЕКРЫТИЙ | М2 273 | - - | - - | - - | 4.51 1231.23 | 0.36 98.28 | 4.87 1329.51
|  | ИТОГО ПРЯМЫЕ ЗАТРАТЫ : |  | 5321 | 2280 | 448 | 22582 | 1457 | 31640
|  | ОХР и ОПР | [6 empty] | 3791
|  | ПЛАНОВАЯ ПРИБЫЛЬ | [6 empty] | 4032
|  | ИТОГО ПО ПТМ | [6 empty] | 39463
|  | ЗАТРАТЫ ТРУДА | [6 empty] | 724
|  | ЗАТРАТЫ ТРУДА МАШИНИСТОВ | [6 empty] | 49
| Ж2-90 | КАБЕЛЬНЫЕ КАНАЛЫ В/О 1-3,АХ-А(Л.10...13 КЖ2)
157. | Е6-1-1 (Н10) | УСТРОЙСТВО БЕТОННОЙ ПОДГОТОВКИ ИЗ БЕТОНА КЛАССА С8/10 | 100М3 0.064 | 1289.88 82.55 | 308.78 19.76 | 95.47 6.11 | 9247.36 591.83 | 718.34 45.97 | 11564.36 740.11
158. | Е6-1-16 (Н10) | УСТРОЙСТВО ПЛИТ ДНА КАНАЛОВ ЖЕЛЕЗОБЕТОННЫХ ИЗ БЕТОНА КЛАССА С16/20 F100 W4 | 100М3 0.056 | 1682.57 94.22 | 1309.53 73.33 | 284.39 15.93 | 10900.46 610.43 | 849.95 47.60 | 14742.51 825.57
159. | Е6-13-3 (Н10) | УСТРОЙСТВО СТЕН КАНАЛОВ ЖЕЛЕЗОБЕТОННЫХ ИЗ БЕТОНА КЛАССА С16/20 F100 W4 | 100М3 0.07 | 8261.89 578.33 | 1697.19 118.80 | 489.72 34.28 | 14791.91 1035.43 | 1158.60 81.10 | 25909.59 1813.67
160. | С204-200 | ЗАГОТОВКИ ИЗ ГОРЯЧЕКАТАНОЙ АРМАТУРНОЙ ГЛАДКОЙ СТАЛИ КЛАССА S240(A240) ДИАМЕТРОМ 8 ММ | Т 0.0623 | - - | - - | - - | 3029.31 188.73 | 173.28 10.80 | 3202.59 199.52
161. | С204-300 | ЗАГОТОВКИ ИЗ ГОРЯЧЕКАТАНОЙ АРМАТУРНОЙ ГЛАДКОЙ СТАЛИ КЛАССА S240(A240) ДИАМЕТРОМ 10 ММ | Т 0.0346 | - - | - - | - - | 3229.81 111.75 | 184.75 6.39 | 3414.56 118.14
162. | С204-3101-2 | СЕТКА АРМАТУРНАЯ СВАРНАЯ ДЛЯ ЖЕЛЕЗОБЕТОННЫХ КОНСТРУКЦИЙ ИЗ ПРОВОЛОКИ ВР I, ДИАМЕТРОМ 3-5 ММ | Т 0.4833 | - - | - - | - - | 3732.67 1804.00 | 213.51 103.19 | 3946.18 1907.19
163. | С204-2710 | ЗАГОТОВКИ ИЗ ГОРЯЧЕКАТАНОЙ АРМАТУРНОЙ СТАЛИ ПЕРИОДИЧЕСКОГО ПРОФИЛЯ КЛАССА S500(AТ500С) ДИАМЕТРОМ 10 ММ | Т 0.2643 | - - | - - | - - | 2653.92 701.43 | 151.80 40.12 | 2805.72 741.55
164. | С204-2711 | ЗАГОТОВКИ ИЗ ГОРЯЧЕКАТАНОЙ АРМАТУРНОЙ СТАЛИ ПЕРИОДИЧЕСКОГО ПРОФИЛЯ КЛАССА S500(AТ500С) ДИАМЕТРОМ 12 ММ | Т 0.0497 | - - | - - | - - | 2586.21 128.53 | 147.93 7.35 | 2734.14 135.89
165. | Е6-11-8 (Н10) | УСТАНОВКА ЗАКЛАДНЫХ ДЕТАЛЕЙ ВЕСОМ ДО 20 КГ | Т 0.3136 | 518.40 162.57 | 14.79 4.64 | 5.84 1.83 | 4789.79 1502.08 | 274.50 86.08 | 5597.48 1755.37
166. | Е6-11-7 (Н10) | УСТАНОВКА ЗАКЛАДНЫХ ДЕТАЛЕЙ ВЕСОМ ДО 4 КГ | Т 0.7777 | 1769.72 1376.31 | 14.79 11.50 | 5.84 4.54 | 4793.58 3727.97 | 274.81 213.72 | 6852.90 5329.50
167. | Е34-53-1 (Н10) | УСТАНОВКА КРЫШЕК МЕТАЛЛИЧЕСКИХ КМ1...КМ5 (Л.10КЖ2) | 10М2 3.2764 | 416.51 1364.65 | 176.31 577.66 | 40.10 131.38 | 74.13 242.88 | 5.89 19.30 | 672.84 2204.49
168. | С204-6400-КМ | КРЫШКИ МЕТАЛЛИЧЕСКИЕ КМ | Т 1.781 | - - | - - | - - | 5768.81 10274.25 | 329.98 587.69 | 6098.79 10861.94
169. | Е8-4-7 (Н10) | ГИДРОИЗОЛЯЦИЯ СТЕН, ФУНДАМЕНТОВ БОКОВАЯ ОБМАЗОЧНАЯ БИТУМНАЯ В 2 СЛОЯ ПО ВЫРАВНЕННОЙ ПОВЕРХНОСТИ БУТОВОЙ КЛАДКИ, КИРПИЧУ, БЕТОНУ (ПРИМ. П.4 НА Л.10 КЖ2) | 100М2 0.85 | 197.23 167.65 | 16.56 14.08 | 3.95 3.36 | 954.13 811.01 | 75.77 64.40 | 1243.69 1057.15
170. | С101-84706 | БЕНЗИН-РАСТВОРИТЕЛЬ | Т 0.0493 | - - | - - | - - | 3012.50 148.52 | 239.19 11.79 | 3251.69 160.31
|  | ИТОГО ПРЯМЫЕ ЗАТРАТЫ : |  | 3826 | 820 | 197 | 21879 | 1326 | 27851
|  | ОХР и ОПР | [6 empty] | 2644
|  | ПЛАНОВАЯ ПРИБЫЛЬ | [6 empty] | 2812
|  | ИТОГО ПО ПТМ | [6 empty] | 33307
|  | ЗАТРАТЫ ТРУДА | [6 empty] | 474
|  | ЗАТРАТЫ ТРУДА МАШИНИСТОВ | [6 empty] | 21
| Ж2-40-70 | ВЕНТШАХТЫ В/О 1-3,АХ-А(Л.15,16КЖ2)
171. | ПРИМЕЧАНИЕ: | ВШ-1,ВШ-2
172. | Е8-22-1 (Н10) | КЛАДКА СТЕН ВЕНТШАХТ ИЗ КЕРАМЗИТОБЕТОННЫХ БЛОКОВ | М3 0.8448 | 34.29 28.97 | 18.22 15.39 | 5.64 4.76 | 6.15 5.20 | 0.46 0.39 | 59.12 49.94
173. | С414-4006 | БЛОКИ (КАМНИ) КЕРАМЗИТОБЕТОННЫЕ ДЛЯ СТЕН, ПОЛНОТЕЛЫЕ, РАЗМЕРОМ 400Х120Х240ММ, F50, ПЛОТНОСТЬ 650КГ/М3, КАЛИБРОВАННЫЕ, ТЕПЛОПРОВОДНОСТЬ-0,171 ВТ/М ГРАД. С | М3 НАРУЖ 0.7728 | - - | - - | - - | 156.85 121.21 | 13.36 10.32 | 170.21 131.54
174. | Е7-44-10 (Н10) | УКЛАДКА ПЕРЕМЫЧЕК МАССОЙ ДО 0,3 Т | 100ШТ 0.01 | 136.30 1.36 | 218.62 2.19 | 74.91 0.75 | 55.45 0.55 | 4.37 0.04 | 414.74 4.15
175. | 582821-А234 | ПЕРЕМЫЧКА 1ПР1-10.12.9 (8ПБ10-1) С12/15, F100, W2 СЕРИЯ Б1.038.1 ВЫП.5 | ШТ. 1 | - - | - - | - - | 6.98 6.98 | 0.63 0.63 | 7.61 7.61
176. | Е6-11-10 (Н10) | УКЛАДКА ЗАЩИТНОЙ СЕТКИ С-1 | Т 0.0028 | 100.74 0.28 | 19.83 0.06 | 5.85 0.02 | 166.51 0.47 | 9.79 0.03 | 296.87 0.83
177. | С101-87503 | СЕТКА ПЛЕТЕНАЯ ИЗ ПРОВОЛОКИ ОЦИНКОВАННОЙ ДИАМЕТРОМ 2 ММ | М2 0.94 | - - | - - | - - | 4.86 4.57 | 0.28 0.26 | 5.14 4.83
178. | Е7-14-14 (Н10) | УКЛАДКА ПЛИТ ПЕРЕКРЫТИЯ ВЕНТШАХТ | 100ШТ 0.04 | 423.84 16.95 | 120.71 4.83 | 60.95 2.44 | 84.23 3.37 | 6.55 0.26 | 635.33 25.41
179. | 584221-Е024-В | ПЛИТА ПЕРЕКРЫТИЯ КАНАЛОВ ПТ8-11.9 СЕРИЯ 1.243.1-4 ПТ8-11.9 СЕРИЯ 1.243.1-4 | ШТ. 4 | - - | - - | - - | 25.47 101.88 | 2.30 9.20 | 27.77 111.08
180. | Е11-11-11 (Н10) | УСТРОЙСТВО ЦЕМЕНТНО-ПЕСЧАНЫХ СТЯЖЕК ТОЛЩИНОЙ 20 ММ ПО БЕТОННОМУ ОСНОВАНИЮ | 100 М2 0.0176 | 311.08 5.48 | 12.52 0.22 | 3.88 0.07 | 187.07 3.29 | 14.50 0.26 | 525.17 9.25
181. | Е11-11-13 К=2 (Н10) Н1=2 | ДОБАВЛЯЕТСЯ ПО УКЛОНУ 20-40ММ | 100 М2 0.0176 | 18.63 0.33 | 2.37 0.04 | 1.69 0.03 | 87.20 1.53 | 6.78 0.12 | 114.98 2.02
182. | Е11-15-8 (Н10) | ЖЕЛЕЗНЕНИЕ ЦЕМЕНТНЫХ ПОКРЫТИЙ | 100М2 0.0176 | 100.42 1.77 | 0.36 0.01 | 0.21 0.00 | 8.51 0.15 | 0.68 0.01 | 109.97 1.94
183. | Е12-10-1 (Н10) | УСТРОЙСТВО МЕЛКИХ ПОКРЫТИЙ (БРАНДМАУЭРЫ, ПАРАПЕТЫ, СВЕСЫ И Т.П.) ИЗ ЛИСТОВОЙ ОЦИНКОВАННОЙ СТАЛИ | 100М2 ПОКРЫТИЯ 0.022 | 859.74 18.91 | 3.24 0.07 | 2.38 0.05 | 1471.35 32.37 | 84.34 1.86 | 2418.67 53.21
184. | С204-6400 | ДЕТАЛИ ЗАКЛАДНЫЕ, ИЗГОТОВЛЕННЫЕ С ПРИМЕНЕНИЕМ СВАРКИ, ГНУТЬЯ, СВЕРЛЕНИЯ (ПРОБИВКИ) ОТВЕРСТИЙ (ПРИ НАЛИЧИИ ОДНОЙ ИЗ ЭТИХ ОПЕРАЦИЙ ИЛИ ВСЕГО ПЕРЕЧНЯ В ЛЮБЫХ СОЧЕТАНИЯХ), ПОСТАВЛЯЕМЫЕ ОТДЕЛЬНО | Т 0.0081 | - - | - - | - - | 5768.81 46.73 | 329.98 2.67 | 6098.79 49.40
|  | ИТОГО ПРЯМЫЕ ЗАТРАТЫ : |  | 74 | 23 | 8 | 328 | 26 | 451
|  | ОХР и ОПР | [6 empty] | 54
|  | ПЛАНОВАЯ ПРИБЫЛЬ | [6 empty] | 57
|  | ИТОГО ПО ПТМ | [6 empty] | 562
|  | ЗАТРАТЫ ТРУДА | [6 empty] | 10
|  | ЗАТРАТЫ ТРУДА МАШИНИСТОВ | [6 empty] | 1
| Ж2-30 | МОНОЛИТНЫЕ Ж/Б СТЕНЫ СТМ1...СТМ7 В/О 7-9,АХ-А (Л.3,5 КЖ2.1)
185. | Е6-85-1 (Н10) | МОНТАЖ ОПАЛУБКИ ИМПОРТНОГО ПРОИЗВОДСТВА ТИПА "МОДОСТР" ДЛЯ УСТРОЙСТВА МОНОЛИТНЫХ СТЕН ПРЯМОЛИНЕЙНЫХ | 100М2 КОНСТРУКЦИИ СТЕНЫ 5.1 | 623.22 3178.42 | 389.84 1988.18 | 117.47 599.10 | 43.98 224.30 | 2.56 13.06 | 1059.60 5403.95
186. | С101-96200 | СМАЗКА СОЛИДОЛ ЖИРОВОЙ (СОЛИДОЛ-Ж) | Т 0.0324 | - - | - - | - - | 2499.80 80.99 | 198.48 6.43 | 2698.28 87.42
187. | Е6-101-1 (Н10) | УСТРОЙСТВО МОНОЛИТНЫХ ЖЕЛЕЗОБЕТОННЫХ СТЕН ВЫСОТОЙ ДО 3 М, ТОЛЩИНОЙ 200 ММ В ОПАЛУБКЕ ИМПОРТНОГО ПРОИЗВОДСТВА ТИПА "МОДОСТР"(БЕТОН С20/25 W4) | 100М3 1.02 | 4881.16 4978.78 | 3830.06 3906.66 | 1211.65 1235.88 | 10647.73 10860.68 | 822.05 838.49 | 20181.00 20584.62
188. | С110-17507-В | ФИКСАТОРЫ | ШТ 794.2434 | - - | - - | - - | 0.03 23.83 | 0.01 7.94 | 0.04 31.77
189. | С101-114900 | СТАЛЬ АРМАТУРНАЯ ГОРЯЧЕКАТАНАЯ ГЛАДКАЯ ДЛЯ ЖЕЛЕЗОБЕТОННЫХ КОНСТРУКЦИЙ, КЛАССА S240 (А240), ДИАМЕТРОМ 8 ММ | Т 0.239 | - - | - - | - - | 2374.33 567.46 | 135.81 32.46 | 2510.14 599.92
190. | С101-118710 | СТАЛЬ АРМАТУРНАЯ ГОРЯЧЕКАТАНАЯ ПЕРИОДИЧЕСКОГО ПРОФИЛЯ ДЛЯ ЖЕЛЕЗОБЕТОННЫХ КОНСТРУКЦИЙ, КЛАССА S500, ДИАМЕТРОМ 10 ММ | Т 2.249 | - - | - - | - - | 2070.03 4655.50 | 118.41 266.30 | 2188.44 4921.80
191. | С101-118711 | СТАЛЬ АРМАТУРНАЯ ГОРЯЧЕКАТАНАЯ ПЕРИОДИЧЕСКОГО ПРОФИЛЯ ДЛЯ ЖЕЛЕЗОБЕТОННЫХ КОНСТРУКЦИЙ, КЛАССА S500, ДИАМЕТРОМ 12 ММ | Т 0.47 | - - | - - | - - | 2012.44 945.85 | 115.11 54.10 | 2127.55 999.95
192. | Е6-86-1 (Н10) | ДЕМОНТАЖ ОПАЛУБКИ ИМПОРТНОГО ПРОИЗВОДСТВА ТИПА "МОДОСТР" ДЛЯ УСТРОЙСТВА МОНОЛИТНЫХ СТЕН ПРЯМОЛИНЕЙНЫХ | 100М2 КОНСТРУКЦИИ СТЕНЫ 5.1 | 405.58 2068.46 | 321.97 1642.05 | 96.62 492.76 | 1.34 6.83 | 0.10 0.51 | 728.99 3717.85
193. | САМ-ОП-С | АМОРТИЗАЦИЯ ОПАЛУБКИ СТЕН | М2 510 | - - | - - | - - | 6.59 3360.90 | 0.52 265.20 | 7.11 3626.10
194. | Е22-1-1 (Н10) | УКЛАДКА ХРИЗОТИЛЦЕМЕНТНЫХ ТРУБ ДИАМЕТРОМ 100 ММ | КМ 0.0627 | 2908.47 182.36 | 73.58 4.61 | 22.22 1.39 | 840.83 52.72 | 40.03 2.51 | 3862.91 242.20
195. | С103-69700 | ТРУБА ХРИЗОТИЛЦЕМЕНТНАЯ БЕЗНАПОРНАЯ НОМИНАЛЬНЫМ ДИАМЕТРОМ 100 ММ | М 63.2016 | - - | - - | - - | 3.95 249.65 | 0.19 12.01 | 4.14 261.65
196. | С103-70200-М | МУФТА ХРИЗОТИЛЦЕМЕНТНАЯ НОМИНАЛЬНЫМ ДИАМЕТРОМ ТРУБ 100 ММ | ШТ 6 | - - | - - | - - | 3.20 19.20 | 0.15 0.90 | 3.35 20.10
197. | Е16-29-2 (Н10) Н2=0 | ИСКЛЮЧАЕТСЯ ГИДРАВЛИЧЕСКОЕ ИСПЫТАНИЕ ТРУБОПРОВОДОВ ДИАМЕТРОМ ДО 100 ММ | 100М 0.627 | 55.19 -34.60 | - - | - - | - - | - - | 55.19 -34.60
198. | Е8-4-9 (Н10) | ГИДРОИЗОЛЯЦИЯ БОКОВАЯ ОКЛЕЕЧНАЯ ПО МОНОЛИТНЫМ ЖЕЛЕЗОБЕТОННЫМ СТЕНАМ В 1 СЛОЙ ИЗ НАПЛАВЛЯЕМЫХ РУЛОННЫХ МАТЕРИАЛОВ (ПРИМ. П.5 НА Л.3КЖ2) | 100М2 1.75 | 285.56 499.73 | 152.00 266.00 | 54.94 96.15 | 801.88 1403.29 | 63.48 111.09 | 1302.92 2280.11
199. | С101-59302-1 | МАСТИКА БИТУМНО-ПОЛИМЕРНАЯ КРОВЕЛЬНАЯ И ГИДРОИЗОЛЯЦИОННАЯ (МБПХ), ХОЛОДНАЯ | Т 0.0648 | - - | - - | - - | 2354.63 152.58 | 186.96 12.12 | 2541.59 164.70
200. | Е26-117-3 (Н10) | КРЕПЛЕНИЕ МЕМБРАНЫ | 100ШТ ДЮБЕЛЕЙ 7 | 64.59 452.13 | 3.59 25.13 | - - | 8.37 58.59 | 0.66 4.62 | 77.21 540.47
201. | СКРЕП-Ж | КРЕПЕЖ ДЛЯ ФИКСАЦИИ МЕМБРАНЫ | ШТ 735 | - - | - - | - - | 0.58 426.30 | 0.05 36.75 | 0.63 463.05
202. | СМЕМ-БР | МЕМБРАНА ПЛАНТЕР СТАНДАРТ | М2 183.75 | - - | - - | - - | 4.70 863.63 | 0.37 67.99 | 5.07 931.61
203. | Е26-116-5 (Н10) | ТЕПЛОИЗОЛЯЦИЯ НАРУЖНЫХ СТЕН ПЛИТАМИ ПЕНОПОЛИСТИРОЛЬНЫМИ НА КЛЕЮ НА ПРЯМОЛИНЕЙНЫХ ПОВЕРХНОСТЯХ С ЛЕСОВ | 100М2 0.4 | 488.88 195.55 | 2.26 0.90 | - - | 4.00 1.60 | 0.30 0.12 | 495.44 198.17
204. | С104-701-15 | ПЛИТЫ ТЕПЛОИЗОЛЯЦИОННЫЕ ИЗ МИНЕРАЛЬНОЙ ВАТЫ ПТМ СТБ 1995-2009-Т5-DS(TН)1-СS(10)40-TR15-WS1 (ПЛОТНОСТЬ 135 КГ/М3) БЕЛТЕП МАРКИ ФАСАД 12 | М3 4.2 | - - | - - | - - | 179.11 752.26 | 14.22 59.72 | 193.33 811.99
205. | С101-138065 | СОСТАВ КЛЕЕВОЙ ПОЛИМИНЕРАЛЬНЫЙ ДЛЯ НАКЛЕИВАНИЯ ТЕПЛОИЗОЛЯЦИОННЫХ МАТЕРИАЛОВ И АРМИРУЮЩЕЙ СЕТКИ (КС), ОДНОКОМПОНЕНТНЫЙ (1) | Т 0.2 | - - | - - | - - | 373.13 74.63 | 29.63 5.93 | 402.76 80.55
206. | Е46-71-4 (Н10) | СВЕРЛЕНИЕ ОТВЕРСТИЙ В БЕТОННЫХ КОНСТРУКЦИЯХ НА ГЛУБИНУ 200 ММ ЭЛЕКТРОПЕРФОРАТОРОМ С ПРИМЕНЕНИЕМ СПИРАЛЬНЫХ ШНЕКОВ ДИАМЕТРОМ ОТВЕРСТИЙ 50 ММ (ПРИМ. П.6 НА 3 Л.КЖ2.1) | 100 ОТВЕРСТИЙ 0.08 | 336.42 26.91 | 22.86 1.83 | - - | - - | - - | 359.28 28.74
|  | ИТОГО ПРЯМЫЕ ЗАТРАТЫ : |  | 11548 | 7835 | 2425 | 24781 | 1798 | 45962
|  | ОХР и ОПР | [6 empty] | 9183
|  | ПЛАНОВАЯ ПРИБЫЛЬ | [6 empty] | 9766
|  | ИТОГО ПО ПТМ | [6 empty] | 64911
|  | ЗАТРАТЫ ТРУДА | [6 empty] | 1530
|  | ЗАТРАТЫ ТРУДА МАШИНИСТОВ | [6 empty] | 255
| Ж2-60 | ПЕРЕКРЫТИЕ НА ОТМ.+3.400 В/О 7-9,АХ-А (Л.6 КЖ2.1)
207. | Е6-200-1 (Н10) | МОНТАЖ ОПАЛУБКИ ИМПОРТНОГО ПРОИЗВОДСТВА ИЛИ ТИПА "МОДОСТР" НА ОСНОВЕ ТЕЛЕСКОПИЧЕСКИХ СТОЕК ДЛЯ УСТРОЙСТВА МОНОЛИТНЫХ ЖЕЛЕЗОБЕТОННЫХ БЕЗБАЛОЧНЫХ ПЕРЕКРЫТИЙ НА ВЫСОТЕ ОТ ОПОРНОЙ ПОВЕРХНОСТИ ДО 4 М | 100 М2 ПЕРЕКРЫТИЯ 2.73 | 899.67 2456.10 | 32.23 87.99 | 9.32 25.44 | 25.28 69.01 | 2.12 5.79 | 959.30 2618.89
208. | С101-96200 | СМАЗКА СОЛИДОЛ ЖИРОВОЙ (СОЛИДОЛ-Ж) | Т 0.0173 | - - | - - | - - | 2499.80 43.25 | 198.48 3.43 | 2698.28 46.68
209. | Е6-202-1 (Н10) | АРМИРОВАНИЕ МОНОЛИТНЫХ ЖЕЛЕЗОБЕТОННЫХ БЕЗБАЛОЧНЫХ ПЕРЕКРЫТИЙ ТОЛЩИНОЙ 250 ММ НА ВЫСОТЕ ОТ ОПОРНОЙ ПОВЕРХНОСТИ ДО 4 М В ОПАЛУБКЕ ИМПОРТНОГО ПРОИЗВОДСТВА ИЛИ ТИПА "МОДОСТР" | Т 5.4654 | 126.08 689.08 | 6.34 34.65 | 1.93 10.55 | 53.42 291.96 | 3.05 16.67 | 188.89 1032.36
210. | С110-17507-В | ФИКСАТОРЫ | ШТ 508.2822 | - - | - - | - - | 0.03 15.25 | 0.01 5.08 | 0.04 20.33
211. | С204-200 | ЗАГОТОВКИ ИЗ ГОРЯЧЕКАТАНОЙ АРМАТУРНОЙ ГЛАДКОЙ СТАЛИ КЛАССА S240(A240) ДИАМЕТРОМ 8 ММ | Т 0.2624 | - - | - - | - - | 3029.31 794.89 | 173.28 45.47 | 3202.59 840.36
212. | С204-2710 | ЗАГОТОВКИ ИЗ ГОРЯЧЕКАТАНОЙ АРМАТУРНОЙ СТАЛИ ПЕРИОДИЧЕСКОГО ПРОФИЛЯ КЛАССА S500(AТ500С) ДИАМЕТРОМ 10 ММ | Т 5.203 | - - | - - | - - | 2653.92 13808.35 | 151.80 789.82 | 2805.72 14598.16
213. | Е6-203-2 (Н10) | БЕТОНИРОВАНИЕ МОНОЛИТНЫХ ЖЕЛЕЗОБЕТОННЫХ БЕЗБАЛОЧНЫХ ПЕРЕКРЫТИЙ ТОЛЩИНОЙ 250 ММ НА ВЫСОТЕ ОТ ОПОРНОЙ ПОВЕРХНОСТИ ДО 4 М В ОПАЛУБКЕ ИМПОРТНОГО ПРОИЗВОДСТВА ИЛИ ТИПА "МОДОСТР" ПРИ ПОДАЧЕ БЕТОННОЙ СМЕСИ БЕТОНОНАСОСОМ (БЕТОН С20/25) | 100 М3 0.546 | 1343.04 733.30 | 3872.56 2114.42 | 730.79 399.01 | 11590.27 6328.29 | 901.25 492.08 | 17707.12 9668.09
214. | Е6-201-1 (Н10) | ДЕМОНТАЖ ОПАЛУБКИ ИМПОРТНОГО ПРОИЗВОДСТВА ИЛИ ТИПА "МОДОСТР" НА ОСНОВЕ ТЕЛЕСКОПИЧЕСКИХ СТОЕК ДЛЯ УСТРОЙСТВА МОНОЛИТНЫХ ЖЕЛЕЗОБЕТОННЫХ БЕЗБАЛОЧНЫХ ПЕРЕКРЫТИЙ НА ВЫСОТЕ ОТ ОПОРНОЙ ПОВЕРХНОСТИ ДО 4 М | 100 М2 ПЕРЕКРЫТИЯ 2.73 | 528.34 1442.37 | 15.77 43.05 | 4.76 12.99 | - - | - - | 544.11 1485.42
215. | САМ-ОП-ПЕР | АМОРТИЗАЦИЯ ОПАЛУБКИ ПЕРЕКРЫТИЙ | М2 273 | - - | - - | - - | 4.51 1231.23 | 0.36 98.28 | 4.87 1329.51
|  | ИТОГО ПРЯМЫЕ ЗАТРАТЫ : |  | 5321 | 2280 | 448 | 22582 | 1457 | 31640
|  | ОХР и ОПР | [6 empty] | 3791
|  | ПЛАНОВАЯ ПРИБЫЛЬ | [6 empty] | 4032
|  | ИТОГО ПО ПТМ | [6 empty] | 39463
|  | ЗАТРАТЫ ТРУДА | [6 empty] | 724
|  | ЗАТРАТЫ ТРУДА МАШИНИСТОВ | [6 empty] | 49
| Ж2-90 | КАБЕЛЬНЫЕ КАНАЛЫ И ПРИЯМОК ПР-1 В/О 7-9,АХ-А(Л.8...11 КЖ2.1)
216. | Е6-1-1 (Н10) | УСТРОЙСТВО БЕТОННОЙ ПОДГОТОВКИ ИЗ БЕТОНА КЛАССА С8/10 | 100М3 0.024 | 1289.88 30.96 | 308.78 7.41 | 95.47 2.29 | 9247.36 221.94 | 718.34 17.24 | 11564.36 277.55
217. | Е6-1-16 (Н10) | УСТРОЙСТВО ПЛИТ ДНА КАНАЛОВ ЖЕЛЕЗОБЕТОННЫХ ИЗ БЕТОНА КЛАССА С16/20 F100 W4 | 100М3 0.021 | 1682.57 35.33 | 1309.53 27.50 | 284.39 5.97 | 10900.46 228.91 | 849.95 17.85 | 14742.51 309.59
218. | Е6-13-3 (Н10) | УСТРОЙСТВО СТЕН КАНАЛОВ ЖЕЛЕЗОБЕТОННЫХ ИЗ БЕТОНА КЛАССА С16/20 F100 W4 | 100М3 0.05 | 8261.89 413.09 | 1697.19 84.86 | 489.72 24.49 | 14791.91 739.60 | 1158.60 57.93 | 25909.59 1295.48
219. | С204-200 | ЗАГОТОВКИ ИЗ ГОРЯЧЕКАТАНОЙ АРМАТУРНОЙ ГЛАДКОЙ СТАЛИ КЛАССА S240(A240) ДИАМЕТРОМ 8 ММ | Т 0.0273 | - - | - - | - - | 3029.31 82.70 | 173.28 4.73 | 3202.59 87.43
220. | С204-3101-2 | СЕТКА АРМАТУРНАЯ СВАРНАЯ ДЛЯ ЖЕЛЕЗОБЕТОННЫХ КОНСТРУКЦИЙ ИЗ ПРОВОЛОКИ ВР I, ДИАМЕТРОМ 3-5 ММ | Т 0.1859 | - - | - - | - - | 3732.67 693.90 | 213.51 39.69 | 3946.18 733.59
221. | С204-2710 | ЗАГОТОВКИ ИЗ ГОРЯЧЕКАТАНОЙ АРМАТУРНОЙ СТАЛИ ПЕРИОДИЧЕСКОГО ПРОФИЛЯ КЛАССА S500(AТ500С) ДИАМЕТРОМ 10 ММ | Т 0.1262 | - - | - - | - - | 2653.92 334.92 | 151.80 19.16 | 2805.72 354.08
222. | С204-2711 | ЗАГОТОВКИ ИЗ ГОРЯЧЕКАТАНОЙ АРМАТУРНОЙ СТАЛИ ПЕРИОДИЧЕСКОГО ПРОФИЛЯ КЛАССА S500(AТ500С) ДИАМЕТРОМ 12 ММ | Т 0.0284 | - - | - - | - - | 2586.21 73.45 | 147.93 4.20 | 2734.14 77.65
223. | Е6-11-8 (Н10) | УСТАНОВКА ЗАКЛАДНЫХ ДЕТАЛЕЙ ВЕСОМ ДО 20 КГ | Т 0.1968 | 518.40 102.02 | 14.79 2.91 | 5.84 1.15 | 4789.79 942.63 | 274.50 54.02 | 5597.48 1101.58
224. | Е6-11-7 (Н10) | УСТАНОВКА ЗАКЛАДНЫХ ДЕТАЛЕЙ ВЕСОМ ДО 4 КГ | Т 0.05 | 1769.72 88.49 | 14.79 0.74 | 5.84 0.29 | 4793.58 239.68 | 274.81 13.74 | 6852.90 342.65
225. | Е6-11-8 (Н10) | УСТАНОВКА ЗАКЛАДНЫХ ДЕТАЛЕЙ ВЕСОМ ДО 20 КГ (ЗД-1 НА Л.8 КЖ2.1) | Т 0.1792 | 518.40 92.90 | 14.79 2.65 | 5.84 1.05 | 4789.79 858.33 | 274.50 49.19 | 5597.48 1003.07
226. | Е34-53-1 (Н10) | УСТАНОВКА КРЫШЕК МЕТАЛЛИЧЕСКИХ КМ1...КМ2 (Л.11КЖ2.1) | 10М2 1.1179 | 416.51 465.62 | 176.31 197.10 | 40.10 44.83 | 74.13 82.87 | 5.89 6.58 | 672.84 752.17
227. | С204-6400-КМ | КРЫШКИ МЕТАЛЛИЧЕСКИЕ КМ | Т 0.5951 | - - | - - | - - | 5768.81 3433.02 | 329.98 196.37 | 6098.79 3629.39
228. | Е8-4-7 (Н10) | ГИДРОИЗОЛЯЦИЯ СТЕН, ФУНДАМЕНТОВ БОКОВАЯ ОБМАЗОЧНАЯ БИТУМНАЯ В 2 СЛОЯ ПО ВЫРАВНЕННОЙ ПОВЕРХНОСТИ БУТОВОЙ КЛАДКИ, КИРПИЧУ, БЕТОНУ (ПРИМ. П.3 НА Л.8 КЖ2.1) | 100М2 0.1261 | 197.23 24.87 | 16.56 2.09 | 3.95 0.50 | 954.13 120.32 | 75.77 9.55 | 1243.69 156.83
229. | С101-84706 | БЕНЗИН-РАСТВОРИТЕЛЬ | Т 0.0073 | - - | - - | - - | 3012.50 21.99 | 239.19 1.75 | 3251.69 23.74
230. | ПРИМЕЧАНИЕ: | ПРИЯМОК ПРМ-1 (=2ШТ НА Л.8 КЖ2.1)
231. | Е6-1-1 (Н10) | УСТРОЙСТВО БЕТОННОЙ ПОДГОТОВКИ ИЗ БЕТОНА КЛАССА С8/10 | 100М3 0.0012 | 1289.88 1.55 | 308.78 0.37 | 95.47 0.11 | 9247.36 11.10 | 718.34 0.86 | 11564.36 13.88
232. | Е6-24-7 (Н10) | УСТРОЙСТВО ПРИЯМКА ПРМ-1 ИЗ БЕТОНА КЛАССА С16/20 | 100М3 0.0062 | 4232.45 26.24 | 2672.82 16.57 | 779.32 4.83 | 11928.25 73.96 | 929.54 5.76 | 19763.06 122.53
233. | Е6-11-8 (Н10) | УСТАНОВКА ЗАКЛАДНЫХ ДЕТАЛЕЙ ВЕСОМ ДО 20 КГ (ЗД-1 НА Л.8 КЖ2.1) | Т 0.0118 | 518.40 6.12 | 14.79 0.17 | 5.84 0.07 | 4789.79 56.52 | 274.50 3.24 | 5597.48 66.05
234. | Е8-4-7 (Н10) | ГИДРОИЗОЛЯЦИЯ СТЕН, ФУНДАМЕНТОВ БОКОВАЯ ОБМАЗОЧНАЯ БИТУМНАЯ В 2 СЛОЯ ПО ВЫРАВНЕННОЙ ПОВЕРХНОСТИ БУТОВОЙ КЛАДКИ, КИРПИЧУ, БЕТОНУ (ПРИМ. П.3 НА Л.8 КЖ2.1) | 100М2 0.0768 | 197.23 15.15 | 16.56 1.27 | 3.95 0.30 | 954.13 73.28 | 75.77 5.82 | 1243.69 95.52
235. | С101-84706 | БЕНЗИН-РАСТВОРИТЕЛЬ | Т 0.0045 | - - | - - | - - | 3012.50 13.56 | 239.19 1.08 | 3251.69 14.63
|  | ИТОГО ПРЯМЫЕ ЗАТРАТЫ : |  | 1302 | 344 | 86 | 8303 | 509 | 10458
|  | ОХР и ОПР | [6 empty] | 912
|  | ПЛАНОВАЯ ПРИБЫЛЬ | [6 empty] | 970
|  | ИТОГО ПО ПТМ | [6 empty] | 12340
|  | ЗАТРАТЫ ТРУДА | [6 empty] | 163
|  | ЗАТРАТЫ ТРУДА МАШИНИСТОВ | [6 empty] | 9
| Ж2-40-70 | ВЕНТШАХТЫ В/О 7-9,АХ-А(Л.13КЖ2.1)
236. | ПРИМЕЧАНИЕ: | ВШ-1,ВШ-2
237. | Е8-22-1 (Н10) | КЛАДКА СТЕН ВЕНТШАХТ ИЗ КЕРАМЗИТОБЕТОННЫХ БЛОКОВ | М3 0.8448 | 34.29 28.97 | 18.22 15.39 | 5.64 4.76 | 6.15 5.20 | 0.46 0.39 | 59.12 49.94
238. | С414-4006 | БЛОКИ (КАМНИ) КЕРАМЗИТОБЕТОННЫЕ ДЛЯ СТЕН, ПОЛНОТЕЛЫЕ, РАЗМЕРОМ 400Х120Х240ММ, F50, ПЛОТНОСТЬ 650КГ/М3, КАЛИБРОВАННЫЕ, ТЕПЛОПРОВОДНОСТЬ-0,171 ВТ/М ГРАД. С | М3 НАРУЖ 0.7728 | - - | - - | - - | 156.85 121.21 | 13.36 10.32 | 170.21 131.54
239. | Е7-44-10 (Н10) | УКЛАДКА ПЕРЕМЫЧЕК МАССОЙ ДО 0,3 Т | 100ШТ 0.01 | 136.30 1.36 | 218.62 2.19 | 74.91 0.75 | 55.45 0.55 | 4.37 0.04 | 414.74 4.15
240. | 582821-А234 | ПЕРЕМЫЧКА 1ПР1-10.12.9 (8ПБ10-1) С12/15, F100, W2 СЕРИЯ Б1.038.1 ВЫП.5 | ШТ. 1 | - - | - - | - - | 6.98 6.98 | 0.63 0.63 | 7.61 7.61
241. | Е6-11-10 (Н10) | УКЛАДКА ЗАЩИТНОЙ СЕТКИ С-1 | Т 0.0028 | 100.74 0.28 | 19.83 0.06 | 5.85 0.02 | 166.51 0.47 | 9.79 0.03 | 296.87 0.83
242. | С101-87503 | СЕТКА ПЛЕТЕНАЯ ИЗ ПРОВОЛОКИ ОЦИНКОВАННОЙ ДИАМЕТРОМ 2 ММ | М2 0.94 | - - | - - | - - | 4.86 4.57 | 0.28 0.26 | 5.14 4.83
243. | Е7-14-14 (Н10) | УКЛАДКА ПЛИТ ПЕРЕКРЫТИЯ ВЕНТШАХТ | 100ШТ 0.04 | 423.84 16.95 | 120.71 4.83 | 60.95 2.44 | 84.23 3.37 | 6.55 0.26 | 635.33 25.41
244. | 584221-Е024-В | ПЛИТА ПЕРЕКРЫТИЯ КАНАЛОВ ПТ8-11.9 СЕРИЯ 1.243.1-4 ПТ8-11.9 СЕРИЯ 1.243.1-4 | ШТ. 4 | - - | - - | - - | 25.47 101.88 | 2.30 9.20 | 27.77 111.08
245. | Е11-11-11 (Н10) | УСТРОЙСТВО ЦЕМЕНТНО-ПЕСЧАНЫХ СТЯЖЕК ТОЛЩИНОЙ 20 ММ ПО БЕТОННОМУ ОСНОВАНИЮ | 100 М2 0.0176 | 311.08 5.48 | 12.52 0.22 | 3.88 0.07 | 187.07 3.29 | 14.50 0.26 | 525.17 9.25
246. | Е11-11-13 К=2 (Н10) Н1=2 | ДОБАВЛЯЕТСЯ ПО УКЛОНУ 20-40ММ | 100 М2 0.0176 | 18.63 0.33 | 2.37 0.04 | 1.69 0.03 | 87.20 1.53 | 6.78 0.12 | 114.98 2.02
247. | Е11-15-8 (Н10) | ЖЕЛЕЗНЕНИЕ ЦЕМЕНТНЫХ ПОКРЫТИЙ | 100М2 0.0176 | 100.42 1.77 | 0.36 0.01 | 0.21 0.00 | 8.51 0.15 | 0.68 0.01 | 109.97 1.94
248. | Е12-10-1 (Н10) | УСТРОЙСТВО МЕЛКИХ ПОКРЫТИЙ (БРАНДМАУЭРЫ, ПАРАПЕТЫ, СВЕСЫ И Т.П.) ИЗ ЛИСТОВОЙ ОЦИНКОВАННОЙ СТАЛИ | 100М2 ПОКРЫТИЯ 0.022 | 859.74 18.91 | 3.24 0.07 | 2.38 0.05 | 1471.35 32.37 | 84.34 1.86 | 2418.67 53.21
249. | С204-6400 | ДЕТАЛИ ЗАКЛАДНЫЕ, ИЗГОТОВЛЕННЫЕ С ПРИМЕНЕНИЕМ СВАРКИ, ГНУТЬЯ, СВЕРЛЕНИЯ (ПРОБИВКИ) ОТВЕРСТИЙ (ПРИ НАЛИЧИИ ОДНОЙ ИЗ ЭТИХ ОПЕРАЦИЙ ИЛИ ВСЕГО ПЕРЕЧНЯ В ЛЮБЫХ СОЧЕТАНИЯХ), ПОСТАВЛЯЕМЫЕ ОТДЕЛЬНО | Т 0.0081 | - - | - - | - - | 5768.81 46.73 | 329.98 2.67 | 6098.79 49.40
|  | ИТОГО ПРЯМЫЕ ЗАТРАТЫ : |  | 74 | 23 | 8 | 328 | 26 | 451
|  | ОХР и ОПР | [6 empty] | 54
|  | ПЛАНОВАЯ ПРИБЫЛЬ | [6 empty] | 57
|  | ИТОГО ПО ПТМ | [6 empty] | 562
|  | ЗАТРАТЫ ТРУДА | [6 empty] | 10
|  | ЗАТРАТЫ ТРУДА МАШИНИСТОВ | [6 empty] | 1
|  | ВСЕГО, В ТОМ ЧИСЛЕ | [6 empty] | 1520960
|  | СТРОИТЕЛЬНЫЕ РАБОТЫ В ТОМ ЧИСЛЕ | [6 empty] | 1520960
|  | ЗАРАБОТНАЯ ПЛАТА | [6 empty] | 92388
|  | ЭКСПЛУАТАЦИЯ МАШИН И МЕХАНИЗМОВ | [6 empty] | 48113
|  | В ТОМ ЧИСЛЕ ЗАРАБОТНАЯ ПЛАТА МАШИНИСТОВ | [6 empty] | 13757
|  | МАТЕРИАЛЫ, ИЗДЕЛИЯ, КОНСТРУКЦИИ | [6 empty] | 1113634
|  | ТРАНСПОРТ | [6 empty] | 87733
|  | ОХР и ОПР | [6 empty] | 85840
|  | ПЛАНОВАЯ ПРИБЫЛЬ | [6 empty] | 93252
|  | ЗАТРАТЫ ТРУДА РАБОЧИХ | [6 empty] | 11511
|  | ЗАТРАТЫ ТРУДА МАШИНИСТОВ | [6 empty] | 1465
|  | СОСТАВИЛ | ____________________ |  |  |  |  | ПАТАНЕЙКА, ЧУЛИЦКАЯ
|  |  | (должность) |  |  | (подпись) |  | (инициалы,фамилия)
|  | ПРОВЕРИЛ | ____________________ |  |  |  |  | __________________
|  |  | (должность) |  |  | (подпись) |  | (инициалы,фамилия)

## 3138-5-1010-T0
НАИМЕНОВАНИЕ ОБЪЕКТА: РЕКОНСТРУКЦИЯ ТЕРРИТОРИИ ПО ПРОСП.ПАРТИЗАНСКОМУ, 8 В Г.МИНСКЕ. 17 ОЧЕРЕДЬ СТРОИТЕЛЬСТВА. СТРОИТЕЛЬСТВО ЗДАНИЯ N 6 ПО ГЕНПЛАНУ. СТАДИЯ А
КОД ОБЪЕКТА: 21.004.17-6
НАИМЕНОВАНИЕ ЗДАНИЯ, СООРУЖЕНИЯ: ЗДАНИЕ N6 ПО Г/П (2 ЭТАП)
ШИФР ЗДАНИЯ, СООРУЖЕНИЯ: 21.004.17-6
КОМПЛЕКТ ЧЕРТЕЖЕЙ: КЖ1, КЖ2, КЖ2.1
ИСХОДНЫЕ ДАННЫЕ ПО ЛОКАЛЬНОЙ СМЕТЕ (ЛОКАЛЬНОМУ СМЕТНОМУ РАСЧЕТУ) № 1010
(НОРМЫ 2017г.)
СТРОИТЕЛЬНЫЕ РАБОТЫ ПО ЧЕРТЕЖАМ КЖ1, КЖ2, КЖ2.1 (ВЗАМЕН ЛС 1010 НА СУММУ 1767,174 ТЫС. РУБ.)
СОСТАВЛЕНА В ЦЕНАХ НА 1 ФЕВРАЛЯ 2022г.
№ П/П | ТЕКСТ
1 | 2
1 | L3'3138'5'1010'S0R0'2'4'СТРОИТЕЛЬНЫЕ РАБОТЫ ПО ЧЕРТЕЖАМ КЖ1, КЖ2, КЖ2.1 (ВЗАМЕН ЛС 1010 НА СУММУ 1767,174 ТЫС. РУБ.)'КЖ1, КЖ2, КЖ2.1'ПАТАНЕЙКА, ЧУЛИЦКАЯ'*
2 | Ж2-30-40-30'КОЛОННЫ ЖЕЛЕЗОБЕТОННЫЕ (КЖ1 Л.5)'РУБ*
3 | БС204-6400-Ж#С204-6400'6922,57:1,2##'=37'СТОИМОСТЬ СТОЙКИ ФАХВЕРКА СФ12, СФ13, СФ16###'Т''2801=<2/10-35>/2799=5768,81_0*
4 | Б582211-Я053#582211-Я053'3239,59:1,2##'=16'БАЛКА СТРОПИЛЬНАЯ 2БДР12-7К7 СЕРИЯ 1.462.1-3/89 ВЫП.1#2БДР12-7К7#СЕРИЯ 1.462.1-3/89 ВЫП.1#'ШТ.''2801=<4/2-1-2-2-1-10>/2799=2699,66_0*
5 | Б582211-БСП9'1814:1,2##'=16'БАЛКА СТРОПИЛЬНАЯ БСП9.2-6АIII-1 СЕРИЯ 1.462.1-10/93 В.1###'ШТ''2799=1511,67_0*
6 | Б582211-БСП6'648,1:1,2##'=16'БАЛКА СТРОПИЛЬНАЯ БСП6.1-6АIII-1 СЕРИЯ 1.462.1-10/93 В.1###'ШТ''2799=540,08_0*
7 | БС204-6400-Ж1#С204-6400'5768,81##'=37'СТОИМОСТЬ СОЕДИНИТЕЛЬНЫХ ЭЛЕМЕНТОВ И ДЕТАЛЕЙ КРЕПЛЕНИЯ###'Т''2801=<2/10-35>/2799=5768,81_0*
8 | БССВ-ВС4'2681,8Х1,2:1,2##'=37'СВЯЗИ МЕТАЛЛИЧЕСКИЕ ВС4###'ШТ''2799=2681,8_0*
9 | БССВ-ВС9'3137,2Х1,2:1,2##'=37'СВЯЗИ МЕТАЛЛИЧЕСКИЕ ВС9###'ШТ''2799=3137,2_0*
10 | БССВ-ВС14'2268,44Х1,2:1,2##'=37'СВЯЗИ МЕТАЛЛИЧЕСКИЕ ВС14###'ШТ''2799=2268,44_0*
11 | БССВ-ВС19'2639,64Х1,2:1,2##'=37'СВЯЗИ МЕТАЛЛИЧЕСКИЕ ВС19###'ШТ''2799=2639,64_0*
12 | БССВ-ВС1'4216,7Х0,242Х1,2:1,2##'=37'СВЯЗИ МЕТАЛЛИЧЕСКИЕ ВС1###'ШТ''2799=1020,44_0*
13 | БССВ-ВС11'4216,7Х0,884Х1,2:1,2##'=37'СВЯЗИ МЕТАЛЛИЧЕСКИЕ ВС11###'ШТ''2799=3727,56_0*
14 | БССВ-ВС1-1'4216,7Х0,22Х1,2:1,2##'=37'СВЯЗИ МЕТАЛЛИЧЕСКИЕ ВС1-1###'ШТ''2799=927,67_0*
15 | БСРМ-ГС1'4216,7Х0,0836Х1,2:1,2##'=37'РАСПОРКИ МЕТАЛЛИЧЕСКИЕ ГС1###'ШТ''2799=352,52_0*
16 | БСРМ-ГС2'4216,7Х0,0766Х1,2:1,2##'=37'РАСПОРКИ МЕТАЛЛИЧЕСКИЕ ГС2###'ШТ''2799=323_0*
17 | БСНФ-НФ'4216,7Х1,2:1,2##'=37'НАСАДКИ ФАХВЕРКА НФ1...НФ6###'Т''2799=4216,7_0*
18 | БСНФ-НС'4216,7Х1,2:1,2##'=37'НАСАДКИ ФАХВЕРКА НС-1...НС-3###'Т''2799=4216,7_0*
19 | БСНФ-НУ'4216,7Х1,2:1,2##'=37'НАСАДКИ ФАХВЕРКА НУ-1...НУ-6###'Т''2799=4216,7_0*
20 | БСНФ-СФ'4216,7Х1,2:1,2##'=37'НАСАДКИ ФАХВЕРКА СФ###'Т''2799=4216,7_0*
21 | Б585821-В553-Ж#585821-В553'19,33:1,2##'=16'ПЛИТА ПЕРЕКРЫТИЯ КАНАЛА П4-15 СЕРИЯ 3.006.1-2.87 ВЫП.2#П4-15#СЕРИЯ 3.006.1-2.87 ВЫП.2#'ШТ.''2801=<4/2-1-5-7-4-70>/2799=16,11_0*
22 | БСАО-СТ'7,91:2:1,2#0#'=13'АМОРТИЗАЦИЯ ОПАЛУБКИ СТЕН ШАХТ ЛИФТА###'М2''2799=3,3_0*
23 | БС110-17507-Ж#С110-17507'0,03##'=13'ФИКСАТОРЫ ПЛАСТМАССОВЫЕ###'ШТ''2801=<1/10-240-35>/2799=0,03_0*
24 | БСАО-ЛЕС'5,68:1,2##'=13'АМОРТИЗАЦИЯ ОПАЛУБКИ ЛЕСТНИЦ###'М2''2799=4,73_0*
25 | БС201-65000-Ж1#С201-65000'6704,49##'=37'СТОИМОСТЬ ЛЕСТНИЦ И ПЛОЩАДОК С ОГРАЖДЕНИЕМ###'Т''2801=<2/20-20-20-20>/2799=6704,49_0*
26 | БС204-6400-Ж2#С204-6400'5768,81##'=37'СТОИМОСТЬ КВАДРАТА 20 С245###'Т''2801=<2/10-35>/2799=5768,81_0*
27 | БСОА-ПЕР'5,68:1,2##'=13'АМОРТИЗАЦИЯ ОПАЛУБКИ ПЕРЕКРЫТИЙ###'М2''2799=4,73_0*
28 | БССВ-СВ'4216,7Х1,2:1,2##'=37'СТОИМОСТЬ СВЯЗЕЙ МЕТАЛЛИЧЕСКИХ ВС###'Т''2799=4216,7_0*
29 | БСПОД-БАЛ'2750Х1,2:1,2##'=16'ДАЛКИ ПОДКРАНОВЫЕ Ж/Б БК6-1АV-С (К)###'ШТ''2799=2750_0*
30 | БС204-6400-УП#С204-6400'5768,81##'=37'УПОРЫ МЕТАЛЛИЧЕСКИЕ УП1###'Т''2801=<2/10-35>/2799=5768,81_0*
31 | БС102-24201-Ж#С102-24201'565,2:1,2##'=13'БРУСОК ДУБОВЫЙ 250Х200Х360###'М3''2801=<1/10-110-100-20>/2799=471_0*
32 | БСЛЕН-РЕЗ'93,6:1,0827:1,2##'=13'ЛЕНТА РЕЗИНОТКАНЕВАЯ 8Х120###'М2''2799=72,04_0*
33 | БСГАЙ-ШАЙ#С101-12500'6342:1,2##'=13'ГАЙКИ ШЕСТИГРАННЫЕ ДИАМЕТРОМ РЕЗЬБЫ 20-22 ММ И ШАЙБЫ 20.01.019###'Т''2801=<1/10-240-20>/2799=5285_0*
34 | Б582211-Я055-Ж#582211-Я055'4146,94:12,1Х10:1,2##'=16'БАЛКА СТРОПИЛЬНАЯ 3БДР15-4К7 СЕРИЯ 1.462.1-3/89 ВЫП.2#3БДР18-4К7#СЕРИЯ 1.462.1-3/89 ВЫП.2#'ШТ.''2801=<4/2-1-2-2-1-20>/2799=2856,02_0*
35 | Б584111-А366#584111-А366'690,73##'=16'ПЛИТА ПОКРЫТИЯ РЕБРИСТАЯ 3ПФ6-4АIIIВ СЕРИЯ 1.465.1-21.94 ВЫП.0#3ПФ6-4АIIIВ-1#СЕРИЯ 1.465.1-21.94 ВЫП.0#'ШТ.''2801=<4/2-1-4-1-1-80>/2799=690,73_0*
36 | Б584111-А008#584111-А008'557,39##'=16'ПЛИТА ПОКРЫТИЯ РЕБРИСТАЯ 3ПГ6-4АIIIВ СЕРИЯ 1.465.1-21.94 ВЫП.0#3ПГ6-4АIIIВМ#СЕРИЯ 1.465.1-21.94 ВЫП.0#'ШТ.''2801=<4/2-1-4-1-1-80>/2799=557,39_0*
37 | Б584111-А010#584111-А010'612,02##'=16'ПЛИТА ПОКРЫТИЯ РЕБРИСТАЯ 3ПГ6-5АIIIВ СЕРИЯ 1.465.1-21.94 ВЫП.0#3ПГ6-5АIIIВМ#СЕРИЯ 1.465.1-21.94 ВЫП.0#'ШТ.''2801=<4/2-1-4-1-1-80>/2799=612,02_0*
38 | Б584111-А225#584111-А225'991,03##'=16'ПЛИТА ПОКРЫТИЯ РЕБРИСТАЯ 3ПВ6-4АIIIВ-10 СЕРИЯ 1.465.1-21.94 ВЫП.0#3ПВ6-4АIIIВ-10Н#СЕРИЯ 1.465.1-21.94 ВЫП.0#'ШТ.''2801=<4/2-1-4-1-1-80>/2799=991,03_0*
39 | Б584111-А227#584111-А227'1075,51##'=16'ПЛИТА ПОКРЫТИЯ РЕБРИСТАЯ 3ПВ6-5АIIIВ-10 СЕРИЯ 1.465.1-21.94 ВЫП.0#3ПВ6-5АIIIВ-10Н#СЕРИЯ 1.465.1-21.94 ВЫП.0#'ШТ.''2801=<4/2-1-4-1-1-80>/2799=1075,51_0*
40 | Б584111-А149#584111-А149'1013,82##'=16'ПЛИТА ПОКРЫТИЯ РЕБРИСТАЯ 3ПВ6-7АIIIВ-4 СЕРИЯ 1.465.1-21.94 ВЫП.0#3ПВ6-7АIIIВ-4Н#СЕРИЯ 1.465.1-21.94 ВЫП.0#'ШТ.''2801=<4/2-1-4-1-1-80>/2799=1013,82_0*
41 | Б584111-А069#584111-А069'714,43##'=16'ПЛИТА ПОКРЫТИЯ РЕБРИСТАЯ 3ПГ6-8АIIIВ СЕРИЯ 1.465.1-21.94 ВЫП.0#3ПГ6-8АIIIВ-Н#СЕРИЯ 1.465.1-21.94 ВЫП.0#'ШТ.''2801=<4/2-1-4-1-1-80>/2799=714,43_0*
42 | Б584111-А016#584111-А016'706,75##'=16'ПЛИТА ПОКРЫТИЯ РЕБРИСТАЯ 3ПГ6-10АIIIВ СЕРИЯ 1.465.1-21.94 ВЫП.0#3ПГ6-10АIIIВМ#СЕРИЯ 1.465.1-21.94 ВЫП.0#'ШТ.''2801=<4/2-1-4-1-1-80>/2799=706,75_0*
43 | Б584111-А143#584111-А143'827,01##'=16'ПЛИТА ПОКРЫТИЯ РЕБРИСТАЯ 3ПВ6-4АIIIВ-4 СЕРИЯ 1.465.1-21.94 ВЫП.0#3ПВ6-4АIIIВ-4Н#СЕРИЯ 1.465.1-21.94 ВЫП.0#'ШТ.''2801=<4/2-1-4-1-1-80>/2799=827,01_0*
44 | БС110-17507-В#С110-17507'0,03##'=13'ФИКСАТОРЫ###'ШТ''2801=<1/10-240-35>/2799=0,03_0*
45 | БСАМ-ОП-С'(3740Х2,95:46500+40300Х2,95:15500):1,2##'=13'АМОРТИЗАЦИЯ ОПАЛУБКИ СТЕН###'М2''2799=6,59_0*
46 | БС103-70200-М#С103-70200'3,2##'=58'МУФТА ХРИЗОТИЛЦЕМЕНТНАЯ НОМИНАЛЬНЫМ ДИАМЕТРОМ ТРУБ 100 ММ ###'ШТ''2801=<6/60-25-10>/2799=3,2_0*
47 | БС201-65015-Л#С201-65015'6416,67##'=37' СТАЛЬНЫЕ ЛЕСТНИЦЫ С ЛАКОКРАСОЧНЫМ ПОКРЫТИЕМ ###'Т''2801=<2/20-20-20-20>/2799=6416,67_0*
48 | БСКРЕП-Ж'144,0:200:1,0398:1,2##'=13'КРЕПЕЖ ДЛЯ ФИКСАЦИИ МЕМБРАНЫ###'ШТ''2799=0,58_0*
49 | БСМЕМ-БР'234,67:40,0:1,0398:1,2##'=13'МЕМБРАНА ПЛАНТЕР СТАНДАРТ###'М2''2799=4,7_0*
50 | БСАМ-ОП-ПЕР'5,41:1,2##'=13'АМОРТИЗАЦИЯ ОПАЛУБКИ ПЕРЕКРЫТИЙ###'М2''2799=4,51_0*
51 | БС204-6400-КМ#С204-6400'5768,81##'=37'КРЫШКИ МЕТАЛЛИЧЕСКИЕ КМ###'Т''2801=<2/10-35>/2799=5768,81_0*
52 | Б584221-Е024-В#584221-Е024'33,37:1,0917:1,2##'=16'ПЛИТА ПЕРЕКРЫТИЯ КАНАЛОВ ПТ8-11.9 СЕРИЯ 1.243.1-4#ПТ8-11.9#СЕРИЯ 1.243.1-4#'ШТ.''2801=<4/2-1-5-7-4-130>/2799=25,47_0*
53 | РМ020130#М021244/М021102#М021244/М021141#М021244/М021243#М021244/М021245#М021244/М031003*
54 | Р101-150400#101-150500/101-152900#101-152100/101-153000#101-152100/110-900#101-10110*
55 | Н10=106,74#120,67*
56 | Н11=71,37#69,98*
57 | Е7-5-12'2+5+1+1+2+2+2+1+3+1+1+2+1''УСТАНОВКА КОЛОНН ПРЯМОУГОЛЬНОГО СЕЧЕНИЯ В СТАКАНЫ ФУНДАМЕНТОВ ЗДАНИЙ ПРИ ГЛУБИНЕ ЗАДЕЛКИ КОЛОНН БОЛЕЕ 0,7 М, МАССА КОЛОНН ДО 6 Т'100ШТ''*
58 | 582121-Ж616'24*
59 | Е7-5-13'17+16+4+2+4+4+4+4+1+1+3''УСТАНОВКА КОЛОНН ПРЯМОУГОЛЬНОГО СЕЧЕНИЯ В СТАКАНЫ ФУНДАМЕНТОВ ЗДАНИЙ ПРИ ГЛУБИНЕ ЗАДЕЛКИ КОЛОНН БОЛЕЕ 0,7 М, МАССА КОЛОНН ДО 8 Т'100ШТ''*
60 | 582121-Ж679'60*
61 | С204-2711'0,001Х(0,88Х(4+4+1+1)+0,68Х(1+1+1+2+1))*
62 | Е7-20-3'0,001Х(36,69Х2+(131,54-102,43)Х5+55,21+77,49Х17+(185,97-108,48)Х(16+4)+185,97Х2+99,73Х4+58,73+(104,83-22,81)Х2+185,97Х4Х2+81,17Х4+(131,54-102,43)Х2+81,17Х(1+1)+(104,83-22,81)Х2+(135,02-102,41)+(69,74-25,36)Х3+53,54+55,25+95,05Х3+58,73Х(2+1))''УСТАНОВКА ДОП. З/Д МАССОЙ ДО 20 КГ'Т''*
63 | Е7-20-4'0,001Х(102,43Х5+108,48Х(16+4)+22,81Х2+102,43Х2+22,81Х2+102,41+25,36Х3)''УСТАНОВКА ДОП.З/Д МАССОЙ СВЫШЕ 20 КГ'Т''*
64 | С204-6400'7,0678+3,1563*
65 | СГАЙ-ШАЙ'0,001Х(4Х(0,063+0,017)Х(2+5+2+1+1+2+2+1+3+1+1+2+1)+8Х(0,063+0,017)Х(17+16+4+2+4+4+4+4+1+1+3))*
66 | Ж2-40-40'КОЛОННЫ ФАХВЕРКА (КЖ1 Л.5)'РУБ*
67 | Е7-5-14'18+18''УСТАНОВКА ФАХВЕРКОВЫХ КОЛОНН ПРЯМОУГОЛЬНОГО СЕЧЕНИЯ В СТАКАНЫ ФУНДАМЕНТОВ ЗДАНИЙ ПРИ ГЛУБИНЕ ЗАДЕЛКИ КОЛОНН БОЛЕЕ 0,7 М, МАССА КОЛОНН ДО 10 Т'100ШТ''*
68 | 582121-Т889'18*
69 | 582121-Т885'18*
70 | Е7-20-3'0,001Х(20,27Х18Х2)''УСТАНОВКА ДОП. З/Д МАССОЙ ДО 20 КГ'Т''*
71 | С204-6400'0,7297*
72 | Ж2-90-70'КОЛОННЫ ФАХВЕРКА МЕТАЛЛИЧЕСКИЕ (КЖ Л.5)'Т*
73 | Е9-43-1#Т.Т.П.3.2.2'0,001Х13Х535,4'Ж1/Н6=1,1'МОНТАЖ СТОЕК ФАХВЕРКА'Т''*
74 | С204-6400-Ж'6,9602*
75 | П'ПРИМЕЧ.6 Л.14 КЖ1*
76 | Е13-16-6'22,4814'Н10=65,72#69,89'ОГРУНТОВКА МЕТАЛЛИЧЕСКИХ ПОВЕРХНОСТЕЙ ЗА ОДИН РАЗ ГРУНТОВКОЙ ГФ-021'100М2''*
77 | Е13-26-6'6,9602Х32,3Х0,1'Н1=2/Н10=65,72#69,86'ОКРАСКА МЕТАЛЛИЧЕСКИХ ОГРУНТОВАННЫХ ПОВЕРХНОСТЕЙ ЭМАЛЬЮ ПФ-115 ЗА 2 РАЗА'100М2''*
78 | Ж2-90'СТРОПИЛЬНЫЕ БАЛКИ (КЖ1 Л.9)'РУБ*
79 | Е7-12-9'60+12''УСТАНОВКА В ОДНОЭТАЖНЫХ ЗДАНИЯХ СТРОПИЛЬНЫХ БАЛОК И ФЕРМ ПРОЛЕТОМ ДО 18 М, МАССОЙ ДО 10 Т ПРИ ДЛИНЕ ПЛИТ ПОКРЫТИЙ ДО 6 М, ПРИ ВЫСОТЕ ЗДАНИЙ ДО 25 М'100ШТ''*
80 | 582211-Я055-Ж'72*
81 | С204-6200'72Х3,23Х0,01*
82 | Е7-20-3'0,001Х(60Х4Х(1,9+3,3)+12Х(4Х1,9+4Х3,3+4,5))''УСТАНОВКА ДОП. З/Д МАССОЙ ДО 20 КГ'Т''*
83 | С204-6400'0,001Х(60Х4Х(1,9+3,3)+12Х(4Х1,9+4Х3,3+4,5))*
84 | П'УЗЕЛ 706*
85 | Е7-20-3'0,001Х24Х1,6''УСТАНОВКА МОНТАЖНЫХ ИЗДЕЛИЙ МАССОЙ ДО 20 КГ'Т''*
86 | С101-112900-9'0,0384*
87 | Ж2-90'СВЯЗИ МЕТАЛЛИЧЕСКИЕ (КЖ1 Л.5)'Т*
88 | Е9-24-1'0,001Х(4Х752+8Х564+636+538+2Х547+2Х544+2Х534+526)'Ж1'МОНТАЖ СВЯЗЕЙ ИЗ ОДИНОЧНЫХ И ПАРНЫХ УГОЛКОВ, ГНУТОСВАРНЫХ ПРОФИЛЕЙ ДЛЯ ПРОЛЕТОВ ДО 24 М ПРИ ВЫСОТЕ ЗДАНИЯ ДО 25 М'Т''*
89 | ССВ-СВ'12,47*
90 | П'ПРИМЕЧ.6 Л.14 КЖ1*
91 | Е13-16-6'50,5035'Н10=65,72#69,89'ОГРУНТОВКА МЕТАЛЛИЧЕСКИХ ПОВЕРХНОСТЕЙ ЗА ОДИН РАЗ ГРУНТОВКОЙ ГФ-021'100М2''*
92 | Е13-26-6'12,47Х40,5Х0,1'Н1=2/Н10=65,72#69,86'ОКРАСКА МЕТАЛЛИЧЕСКИХ ОГРУНТОВАННЫХ ПОВЕРХНОСТЕЙ ЭМАЛЬЮ ПФ-115 ЗА 2 РАЗА'100М2''*
93 | Ж2-90'НАСАДКИ ФАХВЕРКА (КЖ1 Л.5)'Т*
94 | Е9-43-1'0,001Х(9Х(39,1+49,46+39,25+49,61)+8Х75,51+4Х63,59)+0,001Х(3Х2Х37,91+7Х62,99)'Ж1'МОНТАЖ НАСАДОК ФАХВЕРКА'Т''*
95 | СНФ-НФ'0,001Х(9Х(39,1+49,46+39,25+49,61)+8Х75,51+4Х63,59)*
96 | СНФ-НС'0,001Х7Х62,99*
97 | СНФ-НУ'0,001Х3Х2Х37,91*
98 | П'СОЕДИНИТЕЛЬНЫЕ ЭЛЕМЕНТЫ*
99 | Е7-20-3'0,001Х(9Х(6,4+3,11Х2+2Х1,64+7,58+3,11Х2+2Х1,64+2Х(6,08+2Х3,11+2Х1,64))+7Х2Х1,64+6Х1,64+8Х2Х1,86+4Х2Х1,51)''УСТАНОВКА СОЕДИНИТЕЛЬНЫХ ЭЛЕМЕНТОВ ПО УЗЛАМ А,Б,В,,Г,Д,Е,Ж,И'Т''*
100 | С204-6400-Ж1'0,6519*
101 | П'ПРИМЕЧ.6 Л.14 КЖ1*
102 | Е13-16-6'(3,1236+0,6519)Х30Х0,1'Н10=65,72#69,89'ОГРУНТОВКА МЕТАЛЛИЧЕСКИХ ПОВЕРХНОСТЕЙ ЗА ОДИН РАЗ ГРУНТОВКОЙ ГФ-021'100М2''*
103 | Е13-26-6'11,3265'Н1=2/Н10=65,72#69,86'ОКРАСКА МЕТАЛЛИЧЕСКИХ ОГРУНТОВАННЫХ ПОВЕРХНОСТЕЙ ЭМАЛЬЮ ПФ-115 ЗА 2 РАЗА'100М2''*
104 | Ж2-90'МОНТАЖНЫЕ УЗЛЫ (КЖ1 Л.5)'РУБ*
105 | Н10=65,72#69,89*
106 | П'УЗЕЛ 1 (13 ШТ)*
107 | Е7-20-3'0,001Х13Х(2Х0,77+2Х0,123)''УСТАНОВКА МОНТАЖНЫХ ИЗДЕЛИЙ МАССОЙ ДО 20 КГ'Т''*
108 | С101-123409'0,001Х13Х2Х0,77*
109 | С101-12600'0,001Х13Х2Х0,123*
110 | Е6-9-1'0,02:0,05Х13'414-1005-1#414-2005'УСТРОЙСТВО ПОДЛИВКИ ТОЛЩИНОЙ 20 ММ ИЗ РАСТВОРА'100М2''*
111 | Е6-9-2'5,2'Н1=3/414-1005-1#414-2005'ДОБАВЛЯТЬ ИЛИ ИСКЛЮЧАТЬ НА КАЖДЫЕ 10 ММ ИЗМЕНЕНИЯ ТОЛЩИНЫ (ДО 50 ММ)'100М2''*
112 | П'УЗЕЛ 3 (6 ШТ)*
113 | Е9-49-1'6Х2''ПОСТАНОВКА БОЛТОВ СТРОИТЕЛЬНЫХ С ГАЙКАМИ И ШАЙБАМИ'100ШТ БОЛТОВ''*
114 | С101-10110'0,001Х6Х2Х(0,067+0,006+0,016)*
115 | П'УЗЕЛ 8 (26 ШТ)*
116 | Е7-20-3'0,001Х26Х(2Х1,78+4Х3,8+4Х0,57)''УСТАНОВКА МОНТАЖНЫХ ИЗДЕЛИЙ МАССОЙ ДО 20 КГ'Т''*
117 | С204-6400'0,001Х26Х2Х1,78*
118 | С204-600'0,001Х26Х4Х3,8*
119 | С101-112800'0,001Х26Х4Х0,57*
120 | П'УЗЕЛ 107 (36 ШТ)*
121 | Е7-20-3'0,001Х36Х(21,98+2Х0,77+2Х0,123)''УСТАНОВКА МОНТАЖНЫХ ИЗДЕЛИЙ МАССОЙ ДО 20 КГ'Т''*
122 | С101-123409'0,001Х36Х(21,98+2Х0,77)*
123 | С101-12600'0,001Х36Х2Х0,123*
124 | Е6-9-1'0,024:0,05Х36''УСТРОЙСТВО ПОДЛИВКИ ТОЛЩИНОЙ 20 ММ ИЗ БЕТОНА С12/15'100М2''*
125 | Е6-9-2'17,28'Н1=3'ДОБАВЛЯТЬ ИЛИ ИСКЛЮЧАТЬ НА КАЖДЫЕ 10 ММ ИЗМЕНЕНИЯ ТОЛЩИНЫ (ДО 50 ММ)'100М2''*
126 | Ж2-90-90'ПОДКРАНОВЫЕ БАЛКИ, РЕЛЬСЫ, УПОРЫ (КЖ1 Л.7)'РУБ*
127 | П'ПОДКРАНОВЫЕ БАЛКИ*
128 | Е7-9-10'36+18''УКЛАДКА В ОДНОЭТАЖНЫХ ЗДАНИЯХ И СООРУЖЕНИЯХ БАЛОК ПОДКРАНОВЫХ МАССОЙ ДО 5 Т ПРИ МАССЕ КОЛОНН ДО 10 Т И ПРИ ВЫСОТЕ ЗДАНИЯ ДО 15 М'100ШТ''*
129 | СПОД-БАЛ'54*
130 | П'РЕЛЬСОВЫЕ ПУТИ И УПОРЫ*
131 | Е9-18-3'0,001Х(36Х127,46+286,4Х24,9)''МОНТАЖ ПОДКРАНОВЫХ РЕЛЬСОВЫХ ПУТЕЙ И УПОРОВ'Т''*
132 | С106-1200'0,001Х286,4Х24,9*
133 | С204-6400-УП'0,001Х36Х127,46*
134 | П'УЗЛЫ И ДЕТАЛИ*
135 | Е7-20-3'0,001Х(36Х1,7+2Х2,36)''УСТАНОВКА МС29, МС31 ПО УЗЛАМ 301,302'Т''*
136 | С101-112800'0,0659*
137 | П'КРЕПЛЕНИЕ РЕЛЬСА К ПОДКРАНОВОЙ БАЛКЕ*
138 | Е7-20-3'0,001Х(18Х(16+14)Х(2,9+0,57+0,11+0,08))-1,81Х54Х0,01''УСТАНОВКА СОЕДИНИТЕЛЬНЫХ ИЗДЕЛИЙ СВЕРХ УЧТЕННЫХ РАСЦЕНКОЙ Е7-9-10'Т''*
139 | С204-6400'0,001Х(18Х(16+14)Х(2,9+0,57+0,11+0,08))*
140 | Е9-49-1'16Х18+36Х14''ПОСТАНОВКА БОЛТОВ СТРОИТЕЛЬНЫХ С ГАЙКАМИ И ШАЙБАМИ'100ШТ БОЛТОВ''*
141 | С101-10110-10'0,001Х((18Х16+14Х36)Х(0,71+0,013+0,059)+(32Х18+28Х36)Х0,063))*
142 | С102-24201-Ж'0,25Х0,2Х0,36Х36*
143 | СЛЕН-РЕЗ'(18Х4,97+6Х36)Х0,12*
144 | Ж2-60-10'ПОКРЫТИЯ. СБОРНЫЕ Ж/Б (КЖ1 Л.18)'М2*
145 | Н10=106,74#120,67*
146 | Е7-13-1'36+42+12+18''УКЛАДКА ПЛИТ ПОКРЫТИЙ ОДНОЭТАЖНЫХ ЗДАНИЙ И СООРУЖЕНИЙ ДЛИНОЙ ДО 6 М ПЛОЩАДЬЮ ДО 10 М2, ПРИ МАССЕ СТРОПИЛЬНЫХ И ПОДСТРОПИЛЬНЫХ КОНСТРУКЦИЙ ДО 10 Т, ПРИ ВЫСОТЕ ЗДАНИЙ ДО 25 М'100ШТ''*
147 | Е7-13-7'12+53+6+12+4+2+2+2+2+68+3+2+6+1+2+4+1+2+3+1+1+6+2+2+2+1+1+1+1+1+8+1+1''УКЛАДКА ПЛИТ ПОКРЫТИЙ ОДНОЭТАЖНЫХ ЗДАНИЙ И СООРУЖЕНИЙ ДЛИНОЙ ДО 6 М, ПЛОЩАДЬЮ ДО 20 М2, ПРИ МАССЕ СТРОПИЛЬНЫХ И ПОДСТРОПИЛЬНЫХ КОНСТРУКЦИЙ ДО 10 Т, ПРИ ВЫСОТЕ ЗДАНИЙ ДО 25 М'100ШТ''*
148 | 584111-276'36+42+18*
149 | 584111-277'12*
150 | 584111-А366'12*
151 | 584111-А008'53+12+2+2+2+2+68+3+6+2*
152 | 584111-А010'6+4*
153 | 584111-А225'2*
154 | 584111-А227'6+1*
155 | 584111-А257'2+4+2+3*
156 | 584111-А259'1+1+2+2*
157 | 584111-А143'1*
158 | 584111-А149'1*
159 | 584111-А069'1+1+8*
160 | 584111-А016'1+1*
161 | 584111-А261'1*
162 | 584111-А227'1*
163 | С204-2800-30'0,001Х(-(6+6+1)Х(56,6-52,08)+(2+4+1+2+3+1+2+2)Х(78,68-64,2)+(1+1)Х(33,72-25,6)+(71,56-64,2)-(56,6-44,4)Х1)*
164 | С204-6400'0,001Х((6+6+1+2+4+1+2+3+1+2+2+1)Х4Х0,5+(1+1+1)Х4Х0,9)'B*
165 | С204-3000'0,001Х(8Х0,13Х(1+6+2+2+2+1+1+1+1+1)+8Х0,17Х(1+1+1))*
166 | Е7-20-3'0,001Х(1,76Х(42+12)+4,2Х18+2,14Х(12+12+4)+4,58Х(2+2+2+2+68)+2,44Х(3+1)+2,14Х(2+4+1+2+3+1+1+6+2+2+2+1+1+1+8+1+1))''УСТАНОВКА ДОП.ЗАКЛАДНЫХ ИЗДЕЛИЙ МАССОЙ ДО 20 КГ'Т''*
167 | С204-6400'0,6719*
168 | П'УСИЛЕНИЕ ПЛИТЫ УС1, УС2*
169 | Н10=65,72#69,89*
170 | Е6-9-1'(0,4Х11+0,6Х2):0,07'414-1005-1#414-1006-1'УСТРОЙСТВО ПОДЛИВКИ ТОЛЩИНОЙ 20 ММ ИЗ БЕТОНА КЛАССА С12/15'100М2''*
171 | Е6-9-1'80'Н1=5/414-1005-1#414-1006-1'УСТРОЙСТВО ПОДЛИВКИ ТОЛЩИНОЙ 20 ММ ИЗ БЕТОНА КЛАССА С12/15'100М2''*
172 | С204-2710'0,001Х0,617Х(80,0Х11+118,0Х2)*
173 | Ж2-30'МОНОЛИТНЫЕ Ж/Б СТЕНЫ СТМ1...СТМ8 В/О 1-3,АХ-А (Л.3,5 КЖ2)'М2*
174 | Н10=65,72#69,89*
175 | Н11=57,16#67,42*
176 | Е6-85-1'111,0:0,2'Ж100/101-117300#101-118711'МОНТАЖ ОПАЛУБКИ ИМПОРТНОГО ПРОИЗВОДСТВА ТИПА "МОДОСТР" ДЛЯ УСТРОЙСТВА МОНОЛИТНЫХ СТЕН ПРЯМОЛИНЕЙНЫХ'100М2 КОНСТРУКЦИИ СТЕНЫ''*
177 | С101-96200'555,0Х5Х0,01Х0,00127*
178 | Е6-101-1'111'414-1009#414-1107-458'УСТРОЙСТВО МОНОЛИТНЫХ ЖЕЛЕЗОБЕТОННЫХ СТЕН ВЫСОТОЙ ДО 3 М, ТОЛЩИНОЙ 200 ММ В ОПАЛУБКЕ ИМПОРТНОГО ПРОИЗВОДСТВА ТИПА "МОДОСТР"(БЕТОН С20/25 W4)'100М3''*
179 | С110-17507-В'111,0Х778,67Х0,01*
180 | С101-114900'252,0Х0,001*
181 | С101-118710'2682,0Х0,001*
182 | С101-118711'491,0Х0,001*
183 | Е6-86-1'111,0:0,2''ДЕМОНТАЖ ОПАЛУБКИ ИМПОРТНОГО ПРОИЗВОДСТВА ТИПА "МОДОСТР" ДЛЯ УСТРОЙСТВА МОНОЛИТНЫХ СТЕН ПРЯМОЛИНЕЙНЫХ'100М2 КОНСТРУКЦИИ СТЕНЫ''*
184 | САМ-ОП-С'555*
185 | Е6-11-7'68Х1,0Х0,001''УСТАНОВКА ЗАКЛАДНЫХ ДЕТАЛЕЙ ВЕСОМ ДО 4 КГ'Т''*
186 | Е22-1-1'(1,5Х84+2,25Х3+3,4Х3+3,95Х18)Х0,001'103-67100/103-70200/М150101/М150701#М021244'УКЛАДКА ХРИЗОТИЛЦЕМЕНТНЫХ ТРУБ ДИАМЕТРОМ 100 ММ'КМ''*
187 | С103-69700'(1,5Х84+2,25Х3+3,4Х3+3,95Х18)Х1,008*
188 | С103-70200-М'12*
189 | Е16-29-2'1,5Х84+2,25Х3+3,4Х3+3,95Х18'B/=1/Н2=0'ИСКЛЮЧАЕТСЯ ГИДРАВЛИЧЕСКОЕ ИСПЫТАНИЕ ТРУБОПРОВОДОВ ДИАМЕТРОМ ДО 100 ММ'100М''*
190 | Е8-4-9'175''ГИДРОИЗОЛЯЦИЯ БОКОВАЯ ОКЛЕЕЧНАЯ ПО МОНОЛИТНЫМ ЖЕЛЕЗОБЕТОННЫМ СТЕНАМ В 1 СЛОЙ ИЗ НАПЛАВЛЯЕМЫХ РУЛОННЫХ МАТЕРИАЛОВ (ПРИМ. П.5 НА Л.3КЖ2)'100М2''*
191 | С101-59302-1'175,0Х46,3Х0,8Х0,01Х0,001*
192 | Е26-117-3'4Х175,0'101-15500-4' КРЕПЛЕНИЕ МЕМБРАНЫ'100ШТ ДЮБЕЛЕЙ''*
193 | СКРЕП-Ж'700Х1,05*
194 | СМЕМ-БР'175,0Х1,05*
195 | Е26-116-5'40''ТЕПЛОИЗОЛЯЦИЯ НАРУЖНЫХ СТЕН ПЛИТАМИ ПЕНОПОЛИСТИРОЛЬНЫМИ НА КЛЕЮ НА ПРЯМОЛИНЕЙНЫХ ПОВЕРХНОСТЯХ С ЛЕСОВ'100М2''*
196 | С104-701-15'40,0Х0,1Х1,05*
197 | С101-138065'40,0Х0,5Х0,01*
198 | Е46-71-4'8''СВЕРЛЕНИЕ ОТВЕРСТИЙ В БЕТОННЫХ КОНСТРУКЦИЯХ НА ГЛУБИНУ 200 ММ ЭЛЕКТРОПЕРФОРАТОРОМ С ПРИМЕНЕНИЕМ СПИРАЛЬНЫХ ШНЕКОВ ДИАМЕТРОМ ОТВЕРСТИЙ 50 ММ (ПРИМ. П.6 НА Л.КЖ2)'100 ОТВЕРСТИЙ''*
199 | Е9-29-1#К=1,1'2Х63,5Х0,001'Н6=1,1/110-900#101-10110'МОНТАЖ ЛЕСТНИЦ ПРЯМОЛИНЕЙНЫХ (Л.3,14КЖ2)'Т''*
200 | С201-65015-Л'0,127*
201 | Ж2-60'ПЕРЕКРЫТИЕ НА ОТМ.-0,220 В/О 1-3,АХ-А(Л.7КЖ2)'М2*
202 | Е6-200-1'8,2:0,2'Ж100'МОНТАЖ ОПАЛУБКИ ИМПОРТНОГО ПРОИЗВОДСТВА ИЛИ ТИПА "МОДОСТР" НА ОСНОВЕ ТЕЛЕСКОПИЧЕСКИХ СТОЕК ДЛЯ УСТРОЙСТВА МОНОЛИТНЫХ ЖЕЛЕЗОБЕТОННЫХ БЕЗБАЛОЧНЫХ ПЕРЕКРЫТИЙ НА ВЫСОТЕ ОТ ОПОРНОЙ ПОВЕРХНОСТИ ДО 4 М'100 М2 ПЕРЕКРЫТИЯ''*
203 | С101-96200'41,0Х0,05Х0,00127*
204 | Е6-202-1'681,06Х0,001''АРМИРОВАНИЕ МОНОЛИТНЫХ ЖЕЛЕЗОБЕТОННЫХ БЕЗБАЛОЧНЫХ ПЕРЕКРЫТИЙ ТОЛЩИНОЙ 250 ММ НА ВЫСОТЕ ОТ ОПОРНОЙ ПОВЕРХНОСТИ ДО 4 М В ОПАЛУБКЕ ИМПОРТНОГО ПРОИЗВОДСТВА ИЛИ ТИПА "МОДОСТР"'Т''*
205 | С110-17507-В'0,6811Х93*
206 | С204-200'8,68Х0,001*
207 | С204-2710'672,38Х0,001*
208 | Е6-203-2'8,2'414-1009#414-1021'БЕТОНИРОВАНИЕ МОНОЛИТНЫХ ЖЕЛЕЗОБЕТОННЫХ БЕЗБАЛОЧНЫХ ПЕРЕКРЫТИЙ ТОЛЩИНОЙ 250 ММ НА ВЫСОТЕ ОТ ОПОРНОЙ ПОВЕРХНОСТИ ДО 4 М В ОПАЛУБКЕ ИМПОРТНОГО ПРОИЗВОДСТВА ИЛИ ТИПА "МОДОСТР" ПРИ ПОДАЧЕ БЕТОННОЙ СМЕСИ БЕТОНОНАСОСОМ (БЕТОН С20/25)'100 М3''*
209 | Е6-201-1'41''ДЕМОНТАЖ ОПАЛУБКИ ИМПОРТНОГО ПРОИЗВОДСТВА ИЛИ ТИПА "МОДОСТР" НА ОСНОВЕ ТЕЛЕСКОПИЧЕСКИХ СТОЕК ДЛЯ УСТРОЙСТВА МОНОЛИТНЫХ ЖЕЛЕЗОБЕТОННЫХ БЕЗБАЛОЧНЫХ ПЕРЕКРЫТИЙ НА ВЫСОТЕ ОТ ОПОРНОЙ ПОВЕРХНОСТИ ДО 4 М'100 М2 ПЕРЕКРЫТИЯ''*
210 | САМ-ОП-ПЕР'41*
211 | Е6-11-8'33,6Х5,5Х0,001''УСТАНОВКА ЗАКЛАДНЫХ ДЕТАЛЕЙ ВЕСОМ ДО 20 КГ'Т''*
212 | Е16-32-7'14'=1/101-135500-1'УСТАНОВКА ГИЛЬЗ НА ТРУБОПРОВОДАХ ДИАМЕТРОМ 63 ММ'ШТ''*
213 | С530-21905'14Х0,2*
214 | Е16-32-10'39'=1/101-135500-1'УСТАНОВКА ГИЛЬЗ НА ТРУБОПРОВОДАХ ДИАМЕТРОМ 100 ММ'ШТ''*
215 | С530-21908'39Х0,2*
216 | Ж2-60'ПЕРЕКРЫТИЕ НА ОТМ.+3.400 В/О 1-3,АХ-А (Л.8КЖ2)'М2*
217 | Е6-200-1'54,6:0,2'Ж100'МОНТАЖ ОПАЛУБКИ ИМПОРТНОГО ПРОИЗВОДСТВА ИЛИ ТИПА "МОДОСТР" НА ОСНОВЕ ТЕЛЕСКОПИЧЕСКИХ СТОЕК ДЛЯ УСТРОЙСТВА МОНОЛИТНЫХ ЖЕЛЕЗОБЕТОННЫХ БЕЗБАЛОЧНЫХ ПЕРЕКРЫТИЙ НА ВЫСОТЕ ОТ ОПОРНОЙ ПОВЕРХНОСТИ ДО 4 М'100 М2 ПЕРЕКРЫТИЯ''*
218 | С101-96200'273,0Х0,05Х0,00127*
219 | Е6-202-1'5465,41Х0,001''АРМИРОВАНИЕ МОНОЛИТНЫХ ЖЕЛЕЗОБЕТОННЫХ БЕЗБАЛОЧНЫХ ПЕРЕКРЫТИЙ ТОЛЩИНОЙ 250 ММ НА ВЫСОТЕ ОТ ОПОРНОЙ ПОВЕРХНОСТИ ДО 4 М В ОПАЛУБКЕ ИМПОРТНОГО ПРОИЗВОДСТВА ИЛИ ТИПА "МОДОСТР"'Т''*
220 | С110-17507-В'5,4654Х93*
221 | С204-200'262,4Х0,001*
222 | С204-2710'5203,01Х0,001*
223 | Е6-203-2'54,6'414-1009#414-1021'БЕТОНИРОВАНИЕ МОНОЛИТНЫХ ЖЕЛЕЗОБЕТОННЫХ БЕЗБАЛОЧНЫХ ПЕРЕКРЫТИЙ ТОЛЩИНОЙ 250 ММ НА ВЫСОТЕ ОТ ОПОРНОЙ ПОВЕРХНОСТИ ДО 4 М В ОПАЛУБКЕ ИМПОРТНОГО ПРОИЗВОДСТВА ИЛИ ТИПА "МОДОСТР" ПРИ ПОДАЧЕ БЕТОННОЙ СМЕСИ БЕТОНОНАСОСОМ (БЕТОН С20/25)'100 М3''*
224 | Е6-201-1'273''ДЕМОНТАЖ ОПАЛУБКИ ИМПОРТНОГО ПРОИЗВОДСТВА ИЛИ ТИПА "МОДОСТР" НА ОСНОВЕ ТЕЛЕСКОПИЧЕСКИХ СТОЕК ДЛЯ УСТРОЙСТВА МОНОЛИТНЫХ ЖЕЛЕЗОБЕТОННЫХ БЕЗБАЛОЧНЫХ ПЕРЕКРЫТИЙ НА ВЫСОТЕ ОТ ОПОРНОЙ ПОВЕРХНОСТИ ДО 4 М'100 М2 ПЕРЕКРЫТИЯ''*
225 | САМ-ОП-ПЕР'273*
226 | Ж2-90'КАБЕЛЬНЫЕ КАНАЛЫ В/О 1-3,АХ-А(Л.10...13 КЖ2)'РУБ*
227 | Е6-1-1'6,4'414-1001#414-1020'УСТРОЙСТВО БЕТОННОЙ ПОДГОТОВКИ ИЗ БЕТОНА КЛАССА С8/10'100М3''*
228 | Е6-1-16'5,6'101-152900#101-152100/414-1005#414-1006-58'УСТРОЙСТВО ПЛИТ ДНА КАНАЛОВ ЖЕЛЕЗОБЕТОННЫХ ИЗ БЕТОНА КЛАССА С16/20 F100 W4'100М3''*
229 | Е6-13-3'7'101-152900#101-152100/414-1003#414-1006-58'УСТРОЙСТВО СТЕН КАНАЛОВ ЖЕЛЕЗОБЕТОННЫХ ИЗ БЕТОНА КЛАССА С16/20 F100 W4'100М3''*
230 | С204-200'62,32Х0,001*
231 | С204-300'34,56Х0,001*
232 | С204-3101-2'(87Х3,38+56Х3,38)Х0,001*
233 | С204-2710'264,34Х0,001*
234 | С204-2711'49,73Х0,001*
235 | Е6-11-8'28,0Х11,2Х0,001''УСТАНОВКА ЗАКЛАДНЫХ ДЕТАЛЕЙ ВЕСОМ ДО 20 КГ'Т''*
236 | Е6-11-7'(257Х1,0+127Х4,1)Х0,001''УСТАНОВКА ЗАКЛАДНЫХ ДЕТАЛЕЙ ВЕСОМ ДО 4 КГ'Т''*
237 | Е34-53-1'0,88Х0,73Х4+0,79Х0,51Х40+1,02Х0,55Х14+0,5Х0,5Х20+0,68Х0,45Х4'101-100707/101-102902/101-110900/101-114800/101-115000/101-123412/101-150400#101-150500/102-2500/110-17300'УСТАНОВКА КРЫШЕК МЕТАЛЛИЧЕСКИХ КМ1...КМ5 (Л.10КЖ2)'10М2''*
238 | С204-6400-КМ'(4Х33,87+40Х21,49+14Х29,75+20Х13,46+4Х16,42+56Х0,617)Х0,001*
239 | Е8-4-7'85''ГИДРОИЗОЛЯЦИЯ СТЕН, ФУНДАМЕНТОВ БОКОВАЯ ОБМАЗОЧНАЯ БИТУМНАЯ В 2 СЛОЯ ПО ВЫРАВНЕННОЙ ПОВЕРХНОСТИ БУТОВОЙ КЛАДКИ, КИРПИЧУ, БЕТОНУ (ПРИМ. П.4 НА Л.10 КЖ2)'100М2''*
240 | С101-84706'85,0Х0,058Х0,01*
241 | Ж2-40-70'ВЕНТШАХТЫ В/О 1-3,АХ-А(Л.15,16КЖ2)'М3*
242 | П'ВШ-1,ВШ-2*
243 | Е8-22-1'(((0,45+0,12)Х4Х1,0)Х0,12)Х2+(0,6+0,12+0,4+0,12)Х2Х1,0Х0,12'Ж1/203-39600-1/414-2007#414-2001'КЛАДКА СТЕН ВЕНТШАХТ ИЗ КЕРАМЗИТОБЕТОННЫХ БЛОКОВ'М3''*
244 | С414-4006'0,84Х0,92*
245 | Е7-44-10'1''УКЛАДКА ПЕРЕМЫЧЕК МАССОЙ ДО 0,3 Т'100ШТ''*
246 | 582821-А234'1*
247 | Е6-11-10'0,47Х3,0Х0,001Х2'101-152900#101-152100'УКЛАДКА ЗАЩИТНОЙ СЕТКИ С-1'Т''*
248 | С101-87503'0,47Х2*
249 | Е7-14-14'1Х2+2Х1''УКЛАДКА ПЛИТ ПЕРЕКРЫТИЯ ВЕНТШАХТ'100ШТ''*
250 | 584221-Е024-В'4*
251 | Е11-11-11'0,8Х1,1Х2''УСТРОЙСТВО ЦЕМЕНТНО-ПЕСЧАНЫХ СТЯЖЕК ТОЛЩИНОЙ 20 ММ ПО БЕТОННОМУ ОСНОВАНИЮ'100 М2''*
252 | Е11-11-13#К=2'1,76'Н1=2'ДОБАВЛЯЕТСЯ ПО УКЛОНУ 20-40ММ'100 М2''*
253 | Е11-15-8'1,76''ЖЕЛЕЗНЕНИЕ ЦЕМЕНТНЫХ ПОКРЫТИЙ'100М2''*
254 | Е12-10-1'1,1Х2'204-6400'УСТРОЙСТВО МЕЛКИХ ПОКРЫТИЙ (БРАНДМАУЭРЫ, ПАРАПЕТЫ, СВЕСЫ И Т.П.) ИЗ ЛИСТОВОЙ ОЦИНКОВАННОЙ СТАЛИ'100М2 ПОКРЫТИЯ''*
255 | С204-6400'8Х0,504Х0,001Х2*
256 | Ж2-30'МОНОЛИТНЫЕ Ж/Б СТЕНЫ СТМ1...СТМ7 В/О 7-9,АХ-А (Л.3,5 КЖ2.1)'М2*
257 | Е6-85-1'102,0:0,2'Ж100/101-117300#101-118711'МОНТАЖ ОПАЛУБКИ ИМПОРТНОГО ПРОИЗВОДСТВА ТИПА "МОДОСТР" ДЛЯ УСТРОЙСТВА МОНОЛИТНЫХ СТЕН ПРЯМОЛИНЕЙНЫХ'100М2 КОНСТРУКЦИИ СТЕНЫ''*
258 | С101-96200'510,0Х5Х0,01Х0,00127*
259 | Е6-101-1'102'414-1009#414-1107-458'УСТРОЙСТВО МОНОЛИТНЫХ ЖЕЛЕЗОБЕТОННЫХ СТЕН ВЫСОТОЙ ДО 3 М, ТОЛЩИНОЙ 200 ММ В ОПАЛУБКЕ ИМПОРТНОГО ПРОИЗВОДСТВА ТИПА "МОДОСТР"(БЕТОН С20/25 W4)'100М3''*
260 | С110-17507-В'102,0Х778,67Х0,01*
261 | С101-114900'239,0Х0,001*
262 | С101-118710'2249,0Х0,001*
263 | С101-118711'470,0Х0,001*
264 | Е6-86-1'510''ДЕМОНТАЖ ОПАЛУБКИ ИМПОРТНОГО ПРОИЗВОДСТВА ТИПА "МОДОСТР" ДЛЯ УСТРОЙСТВА МОНОЛИТНЫХ СТЕН ПРЯМОЛИНЕЙНЫХ'100М2 КОНСТРУКЦИИ СТЕНЫ''*
265 | САМ-ОП-С'510*
266 | Е22-1-1'(1,5Х30+2,95Х6)Х0,001'103-67100/103-70200/М150101/М150701#М021244'УКЛАДКА ХРИЗОТИЛЦЕМЕНТНЫХ ТРУБ ДИАМЕТРОМ 100 ММ'КМ''*
267 | С103-69700'62,7Х1,008*
268 | С103-70200-М'6*
269 | Е16-29-2'62,7'B/=1/Н2=0'ИСКЛЮЧАЕТСЯ ГИДРАВЛИЧЕСКОЕ ИСПЫТАНИЕ ТРУБОПРОВОДОВ ДИАМЕТРОМ ДО 100 ММ'100М''*
270 | Е8-4-9'175''ГИДРОИЗОЛЯЦИЯ БОКОВАЯ ОКЛЕЕЧНАЯ ПО МОНОЛИТНЫМ ЖЕЛЕЗОБЕТОННЫМ СТЕНАМ В 1 СЛОЙ ИЗ НАПЛАВЛЯЕМЫХ РУЛОННЫХ МАТЕРИАЛОВ (ПРИМ. П.5 НА Л.3КЖ2)'100М2''*
271 | С101-59302-1'175,0Х46,3Х0,8Х0,01Х0,001*
272 | Е26-117-3'4Х175,0'101-15500-4' КРЕПЛЕНИЕ МЕМБРАНЫ'100ШТ ДЮБЕЛЕЙ''*
273 | СКРЕП-Ж'700Х1,05*
274 | СМЕМ-БР'175,0Х1,05*
275 | Е26-116-5'40''ТЕПЛОИЗОЛЯЦИЯ НАРУЖНЫХ СТЕН ПЛИТАМИ ПЕНОПОЛИСТИРОЛЬНЫМИ НА КЛЕЮ НА ПРЯМОЛИНЕЙНЫХ ПОВЕРХНОСТЯХ С ЛЕСОВ'100М2''*
276 | С104-701-15'40,0Х0,1Х1,05*
277 | С101-138065'40,0Х0,5Х0,01*
278 | Е46-71-4'8''СВЕРЛЕНИЕ ОТВЕРСТИЙ В БЕТОННЫХ КОНСТРУКЦИЯХ НА ГЛУБИНУ 200 ММ ЭЛЕКТРОПЕРФОРАТОРОМ С ПРИМЕНЕНИЕМ СПИРАЛЬНЫХ ШНЕКОВ ДИАМЕТРОМ ОТВЕРСТИЙ 50 ММ (ПРИМ. П.6 НА 3 Л.КЖ2.1)'100 ОТВЕРСТИЙ''*
279 | Ж2-60'ПЕРЕКРЫТИЕ НА ОТМ.+3.400 В/О 7-9,АХ-А (Л.6 КЖ2.1)'М2*
280 | Е6-200-1'54,6:0,2'Ж100'МОНТАЖ ОПАЛУБКИ ИМПОРТНОГО ПРОИЗВОДСТВА ИЛИ ТИПА "МОДОСТР" НА ОСНОВЕ ТЕЛЕСКОПИЧЕСКИХ СТОЕК ДЛЯ УСТРОЙСТВА МОНОЛИТНЫХ ЖЕЛЕЗОБЕТОННЫХ БЕЗБАЛОЧНЫХ ПЕРЕКРЫТИЙ НА ВЫСОТЕ ОТ ОПОРНОЙ ПОВЕРХНОСТИ ДО 4 М'100 М2 ПЕРЕКРЫТИЯ''*
281 | С101-96200'273,0Х0,05Х0,00127*
282 | Е6-202-1'5465,41Х0,001''АРМИРОВАНИЕ МОНОЛИТНЫХ ЖЕЛЕЗОБЕТОННЫХ БЕЗБАЛОЧНЫХ ПЕРЕКРЫТИЙ ТОЛЩИНОЙ 250 ММ НА ВЫСОТЕ ОТ ОПОРНОЙ ПОВЕРХНОСТИ ДО 4 М В ОПАЛУБКЕ ИМПОРТНОГО ПРОИЗВОДСТВА ИЛИ ТИПА "МОДОСТР"'Т''*
283 | С110-17507-В'5,4654Х93*
284 | С204-200'262,4Х0,001*
285 | С204-2710'5203,01Х0,001*
286 | Е6-203-2'54,6'414-1009#414-1021'БЕТОНИРОВАНИЕ МОНОЛИТНЫХ ЖЕЛЕЗОБЕТОННЫХ БЕЗБАЛОЧНЫХ ПЕРЕКРЫТИЙ ТОЛЩИНОЙ 250 ММ НА ВЫСОТЕ ОТ ОПОРНОЙ ПОВЕРХНОСТИ ДО 4 М В ОПАЛУБКЕ ИМПОРТНОГО ПРОИЗВОДСТВА ИЛИ ТИПА "МОДОСТР" ПРИ ПОДАЧЕ БЕТОННОЙ СМЕСИ БЕТОНОНАСОСОМ (БЕТОН С20/25)'100 М3''*
287 | Е6-201-1'273''ДЕМОНТАЖ ОПАЛУБКИ ИМПОРТНОГО ПРОИЗВОДСТВА ИЛИ ТИПА "МОДОСТР" НА ОСНОВЕ ТЕЛЕСКОПИЧЕСКИХ СТОЕК ДЛЯ УСТРОЙСТВА МОНОЛИТНЫХ ЖЕЛЕЗОБЕТОННЫХ БЕЗБАЛОЧНЫХ ПЕРЕКРЫТИЙ НА ВЫСОТЕ ОТ ОПОРНОЙ ПОВЕРХНОСТИ ДО 4 М'100 М2 ПЕРЕКРЫТИЯ''*
288 | САМ-ОП-ПЕР'273*
289 | Ж2-90'КАБЕЛЬНЫЕ КАНАЛЫ И ПРИЯМОК ПР-1 В/О 7-9,АХ-А(Л.8...11 КЖ2.1)'РУБ*
290 | Е6-1-1'2,4'414-1001#414-1020'УСТРОЙСТВО БЕТОННОЙ ПОДГОТОВКИ ИЗ БЕТОНА КЛАССА С8/10'100М3''*
291 | Е6-1-16'2,1'101-152900#101-152100/414-1005#414-1006-58'УСТРОЙСТВО ПЛИТ ДНА КАНАЛОВ ЖЕЛЕЗОБЕТОННЫХ ИЗ БЕТОНА КЛАССА С16/20 F100 W4'100М3''*
292 | Е6-13-3'5'101-152900#101-152100/414-1003#414-1006-58'УСТРОЙСТВО СТЕН КАНАЛОВ ЖЕЛЕЗОБЕТОННЫХ ИЗ БЕТОНА КЛАССА С16/20 F100 W4'100М3''*
293 | С204-200'27,28Х0,001*
294 | С204-3101-2'(33Х3,38+22Х3,38)Х0,001*
295 | С204-2710'126,2Х0,001*
296 | С204-2711'28,42Х0,001*
297 | Е6-11-8'48Х4,1Х0,001''УСТАНОВКА ЗАКЛАДНЫХ ДЕТАЛЕЙ ВЕСОМ ДО 20 КГ'Т''*
298 | Е6-11-7'(50Х1,0)Х0,001''УСТАНОВКА ЗАКЛАДНЫХ ДЕТАЛЕЙ ВЕСОМ ДО 4 КГ'Т''*
299 | Е6-11-8'16Х11,2Х0,001''УСТАНОВКА ЗАКЛАДНЫХ ДЕТАЛЕЙ ВЕСОМ ДО 20 КГ (ЗД-1 НА Л.8 КЖ2.1)'Т''*
300 | Е34-53-1'0,79Х0,51Х18+1,02Х0,55Х7'101-100707/101-102902/101-110900/101-114800/101-115000/101-123412/101-150400#101-150500/102-2500/110-17300'УСТАНОВКА КРЫШЕК МЕТАЛЛИЧЕСКИХ КМ1...КМ2 (Л.11КЖ2.1)'10М2''*
301 | С204-6400-КМ'(18Х21,49+7Х29,75)Х0,001*
302 | Е8-4-7'(1,91+3,5+1,8+3,5+1,9)Х1,0''ГИДРОИЗОЛЯЦИЯ СТЕН, ФУНДАМЕНТОВ БОКОВАЯ ОБМАЗОЧНАЯ БИТУМНАЯ В 2 СЛОЯ ПО ВЫРАВНЕННОЙ ПОВЕРХНОСТИ БУТОВОЙ КЛАДКИ, КИРПИЧУ, БЕТОНУ (ПРИМ. П.3 НА Л.8 КЖ2.1)'100М2''*
303 | С101-84706'12,61Х0,058Х0,01*
304 | П'ПРИЯМОК ПРМ-1 (=2ШТ НА Л.8 КЖ2.1)*
305 | Е6-1-1'0,06Х2'414-1001#414-1020'УСТРОЙСТВО БЕТОННОЙ ПОДГОТОВКИ ИЗ БЕТОНА КЛАССА С8/10'100М3''*
306 | Е6-24-7'0,31Х2'101-152900#101-152100/414-1004/414-1005#414-1006'УСТРОЙСТВО ПРИЯМКА ПРМ-1 ИЗ БЕТОНА КЛАССА С16/20'100М3''*
307 | Е6-11-8'2,8Х4,2Х0,001''УСТАНОВКА ЗАКЛАДНЫХ ДЕТАЛЕЙ ВЕСОМ ДО 20 КГ (ЗД-1 НА Л.8 КЖ2.1)'Т''*
308 | Е8-4-7'0,8Х4Х1,2Х2''ГИДРОИЗОЛЯЦИЯ СТЕН, ФУНДАМЕНТОВ БОКОВАЯ ОБМАЗОЧНАЯ БИТУМНАЯ В 2 СЛОЯ ПО ВЫРАВНЕННОЙ ПОВЕРХНОСТИ БУТОВОЙ КЛАДКИ, КИРПИЧУ, БЕТОНУ (ПРИМ. П.3 НА Л.8 КЖ2.1)'100М2''*
309 | С101-84706'7,68Х0,058Х0,01*
310 | Ж2-40-70'ВЕНТШАХТЫ В/О 7-9,АХ-А(Л.13КЖ2.1)'М3*
311 | П'ВШ-1,ВШ-2*
312 | Е8-22-1'(((0,45+0,12)Х4Х1,0)Х0,12)Х2+(0,6+0,12+0,4+0,12)Х2Х1,0Х0,12'Ж1/203-39600-1/414-2007#414-2001'КЛАДКА СТЕН ВЕНТШАХТ ИЗ КЕРАМЗИТОБЕТОННЫХ БЛОКОВ'М3''*
313 | С414-4006'0,84Х0,92*
314 | Е7-44-10'1''УКЛАДКА ПЕРЕМЫЧЕК МАССОЙ ДО 0,3 Т'100ШТ''*
315 | 582821-А234'1*
316 | Е6-11-10'0,47Х3,0Х0,001Х2'101-152900#101-152100'УКЛАДКА ЗАЩИТНОЙ СЕТКИ С-1'Т''*
317 | С101-87503'0,47Х2*
318 | Е7-14-14'1Х2+2Х1''УКЛАДКА ПЛИТ ПЕРЕКРЫТИЯ ВЕНТШАХТ'100ШТ''*
319 | 584221-Е024-В'4*
320 | Е11-11-11'0,8Х1,1Х2''УСТРОЙСТВО ЦЕМЕНТНО-ПЕСЧАНЫХ СТЯЖЕК ТОЛЩИНОЙ 20 ММ ПО БЕТОННОМУ ОСНОВАНИЮ'100 М2''*
321 | Е11-11-13#К=2'1,76'Н1=2'ДОБАВЛЯЕТСЯ ПО УКЛОНУ 20-40ММ'100 М2''*
322 | Е11-15-8'1,76''ЖЕЛЕЗНЕНИЕ ЦЕМЕНТНЫХ ПОКРЫТИЙ'100М2''*
323 | Е12-10-1'1,1Х2'204-6400'УСТРОЙСТВО МЕЛКИХ ПОКРЫТИЙ (БРАНДМАУЭРЫ, ПАРАПЕТЫ, СВЕСЫ И Т.П.) ИЗ ЛИСТОВОЙ ОЦИНКОВАННОЙ СТАЛИ'100М2 ПОКРЫТИЯ''*
324 | С204-6400'8Х0,504Х0,001Х2*
325 | L*

## 3138-5-1010-R1
НАИМЕНОВАНИЕ ОБЪЕКТА |  | РЕКОНСТРУКЦИЯ ТЕРРИТОРИИ ПО ПРОСП.ПАРТИЗАНСКОМУ, 8 В Г.МИНСКЕ. 17 ОЧЕРЕДЬ СТРОИТЕЛЬСТВА. СТРОИТЕЛЬСТВО ЗДАНИЯ N 6 ПО ГЕНПЛАНУ. СТАДИЯ А
КОД ОБЪЕКТА |  | 21.004.17-6
НАИМЕНОВАНИЕ ЗДАНИЯ, СООРУЖЕНИЯ |  | ЗДАНИЕ N6 ПО Г/П (2 ЭТАП)
ШИФР ЗДАНИЯ, СООРУЖЕНИЯ |  | 21.004.17-6
КОМПЛЕКТ ЧЕРТЕЖЕЙ |  | КЖ1, КЖ2, КЖ2.1
ВЕДОМОСТЬ ОБЪЕМОВ РАБОТ И РАСХОДОВ РЕСУРСОВ ДЛЯ ЛОКАЛЬНОЙ СМЕТЫ № 1010
(НОРМЫ 2017г.)
СТРОИТЕЛЬНЫЕ РАБОТЫ ПО ЧЕРТЕЖАМ КЖ1, КЖ2, КЖ2.1 (ВЗАМЕН ЛС 1010 НА СУММУ 1767,174 ТЫС. РУБ.)
ОБОСНОВАНИЕ | НАИМЕНОВАНИЕ ВИДОВ | ЕД.ИЗМЕРЕНИЯ | НАИМЕНОВАНИЕ РЕСУРСОВ | ЕД.ИЗМ. | КОЛИЧЕСТВО
| РАБОТ | ОБЪЕМ
1 | 2 | 3 | 4 | 5 | 6
Ж2-30-40-30 | КОЛОННЫ ЖЕЛЕЗОБЕТОННЫЕ (КЖ1 Л.5) | РУБ 247575,02
1-1 |  |  | ЗАТРАТЫ ТРУДА РАБОЧИХ | ЧЕЛ.-Ч | 1315.5456
1-3 |  |  | ЗАТРАТЫ ТРУДА МАШИНИСТОВ | ЧЕЛ.-Ч | 163.3195
М021244* |  |  | КРАНЫ НА ГУСЕНИЧНОМ ХОДУ ПРИ РАБОТЕ НА ДРУГИХ ВИДАХ СТРОИТЕЛЬСТВА, 25Т | МАШ.-Ч | 119.0952
М040502 |  |  | УСТАНОВКИ ДЛЯ СВАРКИ РУЧНОЙ ДУГОВОЙ (ПОСТОЯННОГО ТОКА) | МАШ.-Ч | 225.8212
М110907 |  |  | ВИБРАТОРЫ | МАШ.-Ч | 62.4792
М331617 |  |  | СРЕДСТВА МАЛОЙ МЕХАНИЗАЦИИ | МАШ.-Ч | 44.2243
С101-152100 |  |  | ЭЛЕКТРОДЫ ТИПА Э42 ДИАМЕТРОМ 5 ММ | Т | 0.3912
С101-98900 |  |  | УГОЛОК РАВНОПОЛОЧНЫЙ ГОРЯЧЕКАТАНЫЙ ИЗ СТАЛИ УГЛЕРОДИСТОЙ ОБЫКНОВЕННОГО КАЧЕСТВА МАРКИ СТ3СП, СТ3ПС, ТОЛЩИНОЙ 11-30 ММ ПРИ ШИРИНЕ ПОЛКИ 180-200 ММ | Т | 0.39888
С204-2711 |  |  | ЗАГОТОВКИ ИЗ ГОРЯЧЕКАТАНОЙ АРМАТУРНОЙ СТАЛИ ПЕРИОДИЧЕСКОГО ПРОФИЛЯ КЛАССА S500(AТ500С) ДИАМЕТРОМ 12 ММ | Т | 0.0129
С204-6400 |  |  | ДЕТАЛИ ЗАКЛАДНЫЕ, ИЗГОТОВЛЕННЫЕ С ПРИМЕНЕНИЕМ СВАРКИ, ГНУТЬЯ, СВЕРЛЕНИЯ (ПРОБИВКИ) ОТВЕРСТИЙ (ПРИ НАЛИЧИИ ОДНОЙ ИЗ ЭТИХ ОПЕРАЦИЙ ИЛИ ВСЕГО ПЕРЕЧНЯ В ЛЮБЫХ СОЧЕТАНИЯХ), ПОСТАВЛЯЕМЫЕ ОТДЕЛЬНО | Т | 10.2241
С414-1007-1 |  |  | БЕТОН ТЯЖЕЛЫЙ С КРУПНОСТЬЮ ЗАПОЛНИТЕЛЯ 10 ММ И МЕНЕЕ, КЛАССА С18/22,5 (B22,5) | М3 | 12.192
СГАЙ-ШАЙ |  |  | ГАЙКИ ШЕСТИГРАННЫЕ ДИАМЕТРОМ РЕЗЬБЫ 20-22 ММ И ШАЙБЫ 20.01.019 | Т | 0.0461
582121-Ж616 |  |  | КОЛОННА 1К96-3 СЕРИЯ 1.424.1-5 ВЫП.1/87 | ШТ. | 24
582121-Ж679 |  |  | КОЛОННА 4К96-1 СЕРИЯ 1.424.1-5 ВЫП.1/87 | ШТ. | 60
Ж2-40-40 | КОЛОННЫ ФАХВЕРКА (КЖ1 Л.5) | РУБ 57727,92
1-1 |  |  | ЗАТРАТЫ ТРУДА РАБОЧИХ | ЧЕЛ.-Ч | 483.7861
1-3 |  |  | ЗАТРАТЫ ТРУДА МАШИНИСТОВ | ЧЕЛ.-Ч | 79.2594
М021244* |  |  | КРАНЫ НА ГУСЕНИЧНОМ ХОДУ ПРИ РАБОТЕ НА ДРУГИХ ВИДАХ СТРОИТЕЛЬСТВА, 25Т | МАШ.-Ч | 61.2612
М040502 |  |  | УСТАНОВКИ ДЛЯ СВАРКИ РУЧНОЙ ДУГОВОЙ (ПОСТОЯННОГО ТОКА) | МАШ.-Ч | 18.9927
М110907 |  |  | ВИБРАТОРЫ | МАШ.-Ч | 26.7768
М331617 |  |  | СРЕДСТВА МАЛОЙ МЕХАНИЗАЦИИ | МАШ.-Ч | 17.9982
С101-152100 |  |  | ЭЛЕКТРОДЫ ТИПА Э42 ДИАМЕТРОМ 5 ММ | Т | 0.035668
С101-98900 |  |  | УГОЛОК РАВНОПОЛОЧНЫЙ ГОРЯЧЕКАТАНЫЙ ИЗ СТАЛИ УГЛЕРОДИСТОЙ ОБЫКНОВЕННОГО КАЧЕСТВА МАРКИ СТ3СП, СТ3ПС, ТОЛЩИНОЙ 11-30 ММ ПРИ ШИРИНЕ ПОЛКИ 180-200 ММ | Т | 0.15984
С204-6400 |  |  | ДЕТАЛИ ЗАКЛАДНЫЕ, ИЗГОТОВЛЕННЫЕ С ПРИМЕНЕНИЕМ СВАРКИ, ГНУТЬЯ, СВЕРЛЕНИЯ (ПРОБИВКИ) ОТВЕРСТИЙ (ПРИ НАЛИЧИИ ОДНОЙ ИЗ ЭТИХ ОПЕРАЦИЙ ИЛИ ВСЕГО ПЕРЕЧНЯ В ЛЮБЫХ СОЧЕТАНИЯХ), ПОСТАВЛЯЕМЫЕ ОТДЕЛЬНО | Т | 0.7297
С414-1007-1 |  |  | БЕТОН ТЯЖЕЛЫЙ С КРУПНОСТЬЮ ЗАПОЛНИТЕЛЯ 10 ММ И МЕНЕЕ, КЛАССА С18/22,5 (B22,5) | М3 | 6.192
582121-Т885 |  |  | КОЛОННА 8КФ106-1 СЕРИЯ 1.427.1-3 ВЫП.1 | ШТ. | 18
582121-Т889 |  |  | КОЛОННА 8КФ109-1 СЕРИЯ 1.427.1-3 ВЫП.1 | ШТ. | 18
Ж2-90-70 | КОЛОННЫ ФАХВЕРКА МЕТАЛЛИЧЕСКИЕ (КЖ Л.5) | Т 6,96
1-1 |  |  | ЗАТРАТЫ ТРУДА РАБОЧИХ | ЧЕЛ.-Ч | 220.356
1-3 |  |  | ЗАТРАТЫ ТРУДА МАШИНИСТОВ | ЧЕЛ.-Ч | 24.931
М021244* |  |  | КРАНЫ НА ГУСЕНИЧНОМ ХОДУ ПРИ РАБОТЕ НА ДРУГИХ ВИДАХ СТРОИТЕЛЬСТВА, 25Т | МАШ.-Ч | 22.0638
М030204 |  |  | ДОМКРАТЫ ГИДРАВЛИЧЕСКИЕ ГРУЗОПОДЪЕМНОСТЬЮ ДО 100 Т | МАШ.-Ч | 0.69602
М041000 |  |  | ПРЕОБРАЗОВАТЕЛИ СВАРОЧНЫЕ С НОМИНАЛЬНЫМ СВАРОЧНЫМ ТОКОМ 315-500 А | МАШ.-Ч | 123.6828
М041400 |  |  | ЭЛЕКТРИЧЕСКИЕ ПЕЧИ ДЛЯ СУШКИ СВАРОЧНЫХ МАТЕРИАЛОВ С РЕГУЛИРОВАНИЕМ ТЕМПЕРАТУРЫ В ПРЕДЕЛАХ 80-500 ГРАДУСОВ | МАШ.-Ч | 12.25
М050401 |  |  | КОМПРЕССОРЫ ПЕРЕДВИЖНЫЕ С ЭЛЕКТРОДВИГАТЕЛЕМ ДАВЛЕНИЕМ 600 КПА (6 АТМ) 0,5 М3/МИН | МАШ.-Ч | 0.63843
М330301* |  |  | МАШИНЫ ШЛИФОВАЛЬНЫЕ ЭЛЕКТРИЧЕСКИЕ | МАШ.-Ч | 1.7401
М331617 |  |  | СРЕДСТВА МАЛОЙ МЕХАНИЗАЦИИ | МАШ.-Ч | 2.8672
М340601 |  |  | ПИСТОЛЕТ РАСПЫЛИТЕЛЬ | МАШ.-Ч | 0.63843
С101-10110 |  |  | БОЛТЫ СТРОИТЕЛЬНЫЕ С ГАЙКАМИ И ШАЙБАМИ | Т | 0.003062
С101-102600 |  |  | ШВЕЛЛЕРЫ ГОРЯЧЕКАТАНЫЕ N 40 ИЗ СТАЛИ УГЛЕРОДИСТОЙ ОБЫКНОВЕННОГО КАЧЕСТВА МАРКИ СТ3СП, СТ3ПС | Т | 0.013503
С101-129200 |  |  | УАЙТ-СПИРИТ | Т | 0.000629
С101-151201-2 |  |  | ЭЛЕКТРОДЫ УОНИ 13/55 | КГ | 116.9314
С101-17500-1 |  |  | ГВОЗДИ СТРОИТЕЛЬНЫЕ | КГ | 0.069602
С101-32400 |  |  | КИСЛОРОД ТЕХНИЧЕСКИЙ ГАЗООБРАЗНЫЙ | М3 | 6.9602
С101-6400-1 |  |  | АЦЕТИЛЕН РАСТВОРЕННЫЙ ТЕХНИЧЕСКИЙ МАРКИ Б | М3 | 1.392
С101-79700 |  |  | КАТАНКА ИЗ СТАЛИ УГЛЕРОДИСТОЙ ОБЫКНОВЕННОГО КАЧЕСТВА ДИАМЕТРОМ, 6,3 ММ 6,5 ММ | Т | 0.000209
С102-2300 |  |  | БРУСКИ ОБРЕЗНЫЕ ХВОЙНЫХ ПОРОД ДЛИНОЙ 4-6,5 М, ШИРИНОЙ 75-150 ММ, ТОЛЩИНОЙ 40-75 ММ, 1 СОРТА | М3 | 0.007169
С113-15600 |  |  | РАСТВОРИТЕЛЬ ДЛЯ ЛАКОКРАСОЧНЫХ МАТЕРИАЛОВ МАРКИ Р-4 | Т | 0.000418
С113-2100 |  |  | ГРУНТОВКА ГФ-021 КРАСНО-КОРИЧНЕВАЯ | Т | 0.004181
С113-24600 |  |  | ЭМАЛЬ ПЕНТАФТАЛЕВАЯ ПФ-115, СЕРАЯ | Т | 0.004046
С113-7700 |  |  | КСИЛОЛ НЕФТЯНОЙ МАРКИ А | Т | 0.000337
С204-6400-Ж |  |  | СТОИМОСТЬ СТОЙКИ ФАХВЕРКА СФ12, СФ13, СФ16 | Т | 6.9602
С552-804-1 |  |  | КРУГИ ШЛИФОВАЛЬНЫЕ ДЛЯ СПЕЦИАЛЬНЫХ МОНТАЖНЫХ РАБОТ 5П 230Х6Х22 | ШТ | 0.41761
Ж2-90 | СТРОПИЛЬНЫЕ БАЛКИ (КЖ1 Л.9) | РУБ 285488,97
1-1 |  |  | ЗАТРАТЫ ТРУДА РАБОЧИХ | ЧЕЛ.-Ч | 1029.8622
1-3 |  |  | ЗАТРАТЫ ТРУДА МАШИНИСТОВ | ЧЕЛ.-Ч | 168.9495
М021244* |  |  | КРАНЫ НА ГУСЕНИЧНОМ ХОДУ ПРИ РАБОТЕ НА ДРУГИХ ВИДАХ СТРОИТЕЛЬСТВА, 25Т | МАШ.-Ч | 154.224
М040502 |  |  | УСТАНОВКИ ДЛЯ СВАРКИ РУЧНОЙ ДУГОВОЙ (ПОСТОЯННОГО ТОКА) | МАШ.-Ч | 108.714
М331617 |  |  | СРЕДСТВА МАЛОЙ МЕХАНИЗАЦИИ | МАШ.-Ч | 14.7255
С101-112900-9 |  |  | ПРОКАТ ТОЛСТОЛИСТОВОЙ ГОРЯЧЕКАТАНЫЙ С ОБРЕЗНОЙ КРОМКОЙ ИЗ СТАЛИ УГЛЕРОДИСТОЙ ОБЫКНОВЕННОГО КАЧЕСТВА МАРКИ СТ3СП, СТ3ПС, ТОЛЩИНОЙ 8 ММ, ШИРИНОЙ 500 ММ | Т | 0.0384
С101-152100 |  |  | ЭЛЕКТРОДЫ ТИПА Э42 ДИАМЕТРОМ 5 ММ | Т | 0.1788
С204-6200 |  |  | ДЕТАЛИ ЗАКЛАДНЫЕ, ИЗГОТОВЛЕННЫЕ БЕЗ ПРИМЕНЕНИЯ СВАРКИ, ГНУТЬЯ, СВЕРЛЕНИЯ (ПРОБИВКИ) ОТВЕРСТИЙ, ПОСТАВЛЯЕМЫЕ ОТДЕЛЬНО | Т | 2.3256
С204-6400 |  |  | ДЕТАЛИ ЗАКЛАДНЫЕ, ИЗГОТОВЛЕННЫЕ С ПРИМЕНЕНИЕМ СВАРКИ, ГНУТЬЯ, СВЕРЛЕНИЯ (ПРОБИВКИ) ОТВЕРСТИЙ (ПРИ НАЛИЧИИ ОДНОЙ ИЗ ЭТИХ ОПЕРАЦИЙ ИЛИ ВСЕГО ПЕРЕЧНЯ В ЛЮБЫХ СОЧЕТАНИЯХ), ПОСТАВЛЯЕМЫЕ ОТДЕЛЬНО | Т | 1.5516
582211-Я055-Ж |  |  | БАЛКА СТРОПИЛЬНАЯ 3БДР15-4К7 СЕРИЯ 1.462.1-3/89 ВЫП.2 3БДР18-4К7 СЕРИЯ 1.462.1-3/89 ВЫП.2 | ШТ. | 72
Ж2-90 | СВЯЗИ МЕТАЛЛИЧЕСКИЕ (КЖ1 Л.5) | Т 12,47
1-1 |  |  | ЗАТРАТЫ ТРУДА РАБОЧИХ | ЧЕЛ.-Ч | 796.6917
1-3 |  |  | ЗАТРАТЫ ТРУДА МАШИНИСТОВ | ЧЕЛ.-Ч | 57.3923
М021244* |  |  | КРАНЫ НА ГУСЕНИЧНОМ ХОДУ ПРИ РАБОТЕ НА ДРУГИХ ВИДАХ СТРОИТЕЛЬСТВА, 25Т | МАШ.-Ч | 52.1246
М041000 |  |  | ПРЕОБРАЗОВАТЕЛИ СВАРОЧНЫЕ С НОМИНАЛЬНЫМ СВАРОЧНЫМ ТОКОМ 315-500 А | МАШ.-Ч | 2.494
М050401 |  |  | КОМПРЕССОРЫ ПЕРЕДВИЖНЫЕ С ЭЛЕКТРОДВИГАТЕЛЕМ ДАВЛЕНИЕМ 600 КПА (6 АТМ) 0,5 М3/МИН | МАШ.-Ч | 1.4342
М331617 |  |  | СРЕДСТВА МАЛОЙ МЕХАНИЗАЦИИ | МАШ.-Ч | 5.2677
М340601 |  |  | ПИСТОЛЕТ РАСПЫЛИТЕЛЬ | МАШ.-Ч | 1.4342
С101-10110 |  |  | БОЛТЫ СТРОИТЕЛЬНЫЕ С ГАЙКАМИ И ШАЙБАМИ | Т | 0.005487
С101-102600 |  |  | ШВЕЛЛЕРЫ ГОРЯЧЕКАТАНЫЕ N 40 ИЗ СТАЛИ УГЛЕРОДИСТОЙ ОБЫКНОВЕННОГО КАЧЕСТВА МАРКИ СТ3СП, СТ3ПС | Т | 0.024192
С101-129200 |  |  | УАЙТ-СПИРИТ | Т | 0.001414
С101-151400 |  |  | ЭЛЕКТРОДЫ ТИПА Э42А ДИАМЕТРОМ 4 ММ | Т | 0.009976
С101-17500-1 |  |  | ГВОЗДИ СТРОИТЕЛЬНЫЕ | КГ | 0.1247
С101-32400 |  |  | КИСЛОРОД ТЕХНИЧЕСКИЙ ГАЗООБРАЗНЫЙ | М3 | 12.47
С101-6400-1 |  |  | АЦЕТИЛЕН РАСТВОРЕННЫЙ ТЕХНИЧЕСКИЙ МАРКИ Б | М3 | 2.494
С101-79700 |  |  | КАТАНКА ИЗ СТАЛИ УГЛЕРОДИСТОЙ ОБЫКНОВЕННОГО КАЧЕСТВА ДИАМЕТРОМ, 6,3 ММ 6,5 ММ | Т | 0.000374
С102-2300 |  |  | БРУСКИ ОБРЕЗНЫЕ ХВОЙНЫХ ПОРОД ДЛИНОЙ 4-6,5 М, ШИРИНОЙ 75-150 ММ, ТОЛЩИНОЙ 40-75 ММ, 1 СОРТА | М3 | 0.012844
С113-15600 |  |  | РАСТВОРИТЕЛЬ ДЛЯ ЛАКОКРАСОЧНЫХ МАТЕРИАЛОВ МАРКИ Р-4 | Т | 0.000748
С113-2100 |  |  | ГРУНТОВКА ГФ-021 КРАСНО-КОРИЧНЕВАЯ | Т | 0.008411
С113-24600 |  |  | ЭМАЛЬ ПЕНТАФТАЛЕВАЯ ПФ-115, СЕРАЯ | Т | 0.00909
С113-7700 |  |  | КСИЛОЛ НЕФТЯНОЙ МАРКИ А | Т | 0.000758
ССВ-СВ |  |  | СТОИМОСТЬ СВЯЗЕЙ МЕТАЛЛИЧЕСКИХ ВС | Т | 12.47
Ж2-90 | НАСАДКИ ФАХВЕРКА (КЖ1 Л.5) | Т 3,124
1-1 |  |  | ЗАТРАТЫ ТРУДА РАБОЧИХ | ЧЕЛ.-Ч | 119.0267
1-3 |  |  | ЗАТРАТЫ ТРУДА МАШИНИСТОВ | ЧЕЛ.-Ч | 12.7604
М021244* |  |  | КРАНЫ НА ГУСЕНИЧНОМ ХОДУ ПРИ РАБОТЕ НА ДРУГИХ ВИДАХ СТРОИТЕЛЬСТВА, 25Т | МАШ.-Ч | 9.9018
М030204 |  |  | ДОМКРАТЫ ГИДРАВЛИЧЕСКИЕ ГРУЗОПОДЪЕМНОСТЬЮ ДО 100 Т | МАШ.-Ч | 0.31236
М040502 |  |  | УСТАНОВКИ ДЛЯ СВАРКИ РУЧНОЙ ДУГОВОЙ (ПОСТОЯННОГО ТОКА) | МАШ.-Ч | 14.2114
М041000 |  |  | ПРЕОБРАЗОВАТЕЛИ СВАРОЧНЫЕ С НОМИНАЛЬНЫМ СВАРОЧНЫМ ТОКОМ 315-500 А | МАШ.-Ч | 55.5064
М041400 |  |  | ЭЛЕКТРИЧЕСКИЕ ПЕЧИ ДЛЯ СУШКИ СВАРОЧНЫХ МАТЕРИАЛОВ С РЕГУЛИРОВАНИЕМ ТЕМПЕРАТУРЫ В ПРЕДЕЛАХ 80-500 ГРАДУСОВ | МАШ.-Ч | 5.4975
М050401 |  |  | КОМПРЕССОРЫ ПЕРЕДВИЖНЫЕ С ЭЛЕКТРОДВИГАТЕЛЕМ ДАВЛЕНИЕМ 600 КПА (6 АТМ) 0,5 М3/МИН | МАШ.-Ч | 0.32177
М330301* |  |  | МАШИНЫ ШЛИФОВАЛЬНЫЕ ЭЛЕКТРИЧЕСКИЕ | МАШ.-Ч | 0.7809
М331617 |  |  | СРЕДСТВА МАЛОЙ МЕХАНИЗАЦИИ | МАШ.-Ч | 2.8586
М340601 |  |  | ПИСТОЛЕТ РАСПЫЛИТЕЛЬ | МАШ.-Ч | 0.32177
С101-10110 |  |  | БОЛТЫ СТРОИТЕЛЬНЫЕ С ГАЙКАМИ И ШАЙБАМИ | Т | 0.001374
С101-102600 |  |  | ШВЕЛЛЕРЫ ГОРЯЧЕКАТАНЫЕ N 40 ИЗ СТАЛИ УГЛЕРОДИСТОЙ ОБЫКНОВЕННОГО КАЧЕСТВА МАРКИ СТ3СП, СТ3ПС | Т | 0.00606
С101-129200 |  |  | УАЙТ-СПИРИТ | Т | 0.000317
С101-151201-2 |  |  | ЭЛЕКТРОДЫ УОНИ 13/55 | КГ | 52.4765
С101-152100 |  |  | ЭЛЕКТРОДЫ ТИПА Э42 ДИАМЕТРОМ 5 ММ | Т | 0.026076
С101-17500-1 |  |  | ГВОЗДИ СТРОИТЕЛЬНЫЕ | КГ | 0.031236
С101-32400 |  |  | КИСЛОРОД ТЕХНИЧЕСКИЙ ГАЗООБРАЗНЫЙ | М3 | 3.1236
С101-6400-1 |  |  | АЦЕТИЛЕН РАСТВОРЕННЫЙ ТЕХНИЧЕСКИЙ МАРКИ Б | М3 | 0.62472
С101-79700 |  |  | КАТАНКА ИЗ СТАЛИ УГЛЕРОДИСТОЙ ОБЫКНОВЕННОГО КАЧЕСТВА ДИАМЕТРОМ, 6,3 ММ 6,5 ММ | Т | 9.4e-05
С102-2300 |  |  | БРУСКИ ОБРЕЗНЫЕ ХВОЙНЫХ ПОРОД ДЛИНОЙ 4-6,5 М, ШИРИНОЙ 75-150 ММ, ТОЛЩИНОЙ 40-75 ММ, 1 СОРТА | М3 | 0.003217
С113-15600 |  |  | РАСТВОРИТЕЛЬ ДЛЯ ЛАКОКРАСОЧНЫХ МАТЕРИАЛОВ МАРКИ Р-4 | Т | 0.000187
С113-2100 |  |  | ГРУНТОВКА ГФ-021 КРАСНО-КОРИЧНЕВАЯ | Т | 0.001988
С113-24600 |  |  | ЭМАЛЬ ПЕНТАФТАЛЕВАЯ ПФ-115, СЕРАЯ | Т | 0.002039
С113-7700 |  |  | КСИЛОЛ НЕФТЯНОЙ МАРКИ А | Т | 0.00017
С204-6400-Ж1 |  |  | СТОИМОСТЬ СОЕДИНИТЕЛЬНЫХ ЭЛЕМЕНТОВ И ДЕТАЛЕЙ КРЕПЛЕНИЯ | Т | 0.6519
С552-804-1 |  |  | КРУГИ ШЛИФОВАЛЬНЫЕ ДЛЯ СПЕЦИАЛЬНЫХ МОНТАЖНЫХ РАБОТ 5П 230Х6Х22 | ШТ | 0.18742
СНФ-НС |  |  | НАСАДКИ ФАХВЕРКА НС-1...НС-3 | Т | 0.4409
СНФ-НУ |  |  | НАСАДКИ ФАХВЕРКА НУ-1...НУ-6 | Т | 0.2275
СНФ-НФ |  |  | НАСАДКИ ФАХВЕРКА НФ1...НФ6 | Т | 2.4552
Ж2-90 | МОНТАЖНЫЕ УЗЛЫ (КЖ1 Л.5) | РУБ 7080,6
1-1 |  |  | ЗАТРАТЫ ТРУДА РАБОЧИХ | ЧЕЛ.-Ч | 83.6811
1-3 |  |  | ЗАТРАТЫ ТРУДА МАШИНИСТОВ | ЧЕЛ.-Ч | 3.6378
М021244* |  |  | КРАНЫ НА ГУСЕНИЧНОМ ХОДУ ПРИ РАБОТЕ НА ДРУГИХ ВИДАХ СТРОИТЕЛЬСТВА, 25Т | МАШ.-Ч | 0.047208
М030101 |  |  | АВТОПОГРУЗЧИКИ 5 Т | МАШ.-Ч | 0.14837
М040502 |  |  | УСТАНОВКИ ДЛЯ СВАРКИ РУЧНОЙ ДУГОВОЙ (ПОСТОЯННОГО ТОКА) | МАШ.-Ч | 31.0824
М110102* |  |  | БАДЬИ ЕМКОСТЬЮ 4 М3 | МАШ.-Ч | 1.0408
М110907 |  |  | ВИБРАТОРЫ | МАШ.-Ч | 1.0408
М331617 |  |  | СРЕДСТВА МАЛОЙ МЕХАНИЗАЦИИ | МАШ.-Ч | 3.4422
С101-10110 |  |  | БОЛТЫ СТРОИТЕЛЬНЫЕ С ГАЙКАМИ И ШАЙБАМИ | Т | 0.0011
С101-112800 |  |  | ПРОКАТ ТОЛСТОЛИСТОВОЙ ГОРЯЧЕКАТАНЫЙ С ОБРЕЗНОЙ КРОМКОЙ ИЗ СТАЛИ УГЛЕРОДИСТОЙ ОБЫКНОВЕННОГО КАЧЕСТВА МАРКИ СТ3СП, СТ3ПС, ТОЛЩИНОЙ 9 - 12 ММ | Т | 0.0593
С101-123409 |  |  | ПРОКАТ ТОЛСТОЛИСТОВОЙ ГОРЯЧЕКАТАНЫЙ С ОБРЕЗНОЙ КРОМКОЙ ИЗ СТАЛИ УГЛЕРОДИСТОЙ ОБЫКНОВЕННОГО КАЧЕСТВА МАРКИ СТ3СП, СТ3ПС, ТОЛЩИНОЙ 13 - 20 ММ | Т | 0.8667
С101-12600 |  |  | ГАЙКИ ШЕСТИГРАННЫЕ ДИАМЕТРОМ РЕЗЬБЫ 24 ММ | Т | 0.0121
С101-152100 |  |  | ЭЛЕКТРОДЫ ТИПА Э42 ДИАМЕТРОМ 5 ММ | Т | 0.057032
С101-17500-1 |  |  | ГВОЗДИ СТРОИТЕЛЬНЫЕ | КГ | 0.76432
С102-5300 |  |  | ДОСКИ ОБРЕЗНЫЕ ХВОЙНЫХ ПОРОД ДЛИНОЙ 4-6,5 М, ШИРИНОЙ 75-150 ММ, ТОЛЩИНОЙ 25 ММ, 3 СОРТА | М3 | 0.035968
С102-6100 |  |  | ДОСКИ ОБРЕЗНЫЕ ХВОЙНЫХ ПОРОД ДЛИНОЙ 4-6,5 М, ШИРИНОЙ 75-150 ММ, ТОЛЩИНОЙ 44 ММ И БОЛЕЕ, 3 СОРТА | М3 | 0.015736
С204-600 |  |  | ЗАГОТОВКИ ИЗ ГОРЯЧЕКАТАНОЙ АРМАТУРНОЙ ГЛАДКОЙ СТАЛИ КЛАССА S240(A240) ДИАМЕТРОМ 16-18 ММ | Т | 0.3952
С204-6400 |  |  | ДЕТАЛИ ЗАКЛАДНЫЕ, ИЗГОТОВЛЕННЫЕ С ПРИМЕНЕНИЕМ СВАРКИ, ГНУТЬЯ, СВЕРЛЕНИЯ (ПРОБИВКИ) ОТВЕРСТИЙ (ПРИ НАЛИЧИИ ОДНОЙ ИЗ ЭТИХ ОПЕРАЦИЙ ИЛИ ВСЕГО ПЕРЕЧНЯ В ЛЮБЫХ СОЧЕТАНИЯХ), ПОСТАВЛЯЕМЫЕ ОТДЕЛЬНО | Т | 0.0926
С414-1005-1 |  |  | БЕТОН ТЯЖЕЛЫЙ С КРУПНОСТЬЮ ЗАПОЛНИТЕЛЯ 10 ММ И МЕНЕЕ, КЛАССА С12/15 (B15) | М3 | 0.88128
С414-2005 |  |  | РАСТВОРЫ КЛАДОЧНЫЕ ТЯЖЕЛЫЕ ЦЕМЕНТНЫЕ, МАРКИ 150 | М3 | 0.2652
Ж2-90-90 | ПОДКРАНОВЫЕ БАЛКИ, РЕЛЬСЫ, УПОРЫ (КЖ1 Л.7) | РУБ 267482,1
1-1 |  |  | ЗАТРАТЫ ТРУДА РАБОЧИХ | ЧЕЛ.-Ч | 819.7436
1-3 |  |  | ЗАТРАТЫ ТРУДА МАШИНИСТОВ | ЧЕЛ.-Ч | 111.3904
М021244* |  |  | КРАНЫ НА ГУСЕНИЧНОМ ХОДУ ПРИ РАБОТЕ НА ДРУГИХ ВИДАХ СТРОИТЕЛЬСТВА, 25Т | МАШ.-Ч | 100.7256
М040502 |  |  | УСТАНОВКИ ДЛЯ СВАРКИ РУЧНОЙ ДУГОВОЙ (ПОСТОЯННОГО ТОКА) | МАШ.-Ч | 123.293
М041000 |  |  | ПРЕОБРАЗОВАТЕЛИ СВАРОЧНЫЕ С НОМИНАЛЬНЫМ СВАРОЧНЫМ ТОКОМ 315-500 А | МАШ.-Ч | 9.4931
М330301* |  |  | МАШИНЫ ШЛИФОВАЛЬНЫЕ ЭЛЕКТРИЧЕСКИЕ | МАШ.-Ч | 1.0548
М331617 |  |  | СРЕДСТВА МАЛОЙ МЕХАНИЗАЦИИ | МАШ.-Ч | 10.6648
С101-10110 |  |  | БОЛТЫ СТРОИТЕЛЬНЫЕ С ГАЙКАМИ И ШАЙБАМИ | Т | 0.005157
С101-10110-10 |  |  | БОЛТЫ СТРОИТЕЛЬНЫЕ С ГАЙКАМИ И ШАЙБАМИ ДИАМЕТРОМ 18-27ММ | Т | 0.7191
С101-102600 |  |  | ШВЕЛЛЕРЫ ГОРЯЧЕКАТАНЫЕ N 40 ИЗ СТАЛИ УГЛЕРОДИСТОЙ ОБЫКНОВЕННОГО КАЧЕСТВА МАРКИ СТ3СП, СТ3ПС | Т | 0.022737
С101-112800 |  |  | ПРОКАТ ТОЛСТОЛИСТОВОЙ ГОРЯЧЕКАТАНЫЙ С ОБРЕЗНОЙ КРОМКОЙ ИЗ СТАЛИ УГЛЕРОДИСТОЙ ОБЫКНОВЕННОГО КАЧЕСТВА МАРКИ СТ3СП, СТ3ПС, ТОЛЩИНОЙ 9 - 12 ММ | Т | 0.0659
С101-151400 |  |  | ЭЛЕКТРОДЫ ТИПА Э42А ДИАМЕТРОМ 4 ММ | Т | 0.009376
С101-152100 |  |  | ЭЛЕКТРОДЫ ТИПА Э42 ДИАМЕТРОМ 5 ММ | Т | 0.2208
С101-17500-1 |  |  | ГВОЗДИ СТРОИТЕЛЬНЫЕ | КГ | 0.1172
С101-32400 |  |  | КИСЛОРОД ТЕХНИЧЕСКИЙ ГАЗООБРАЗНЫЙ | М3 | 11.7199
С101-6400-1 |  |  | АЦЕТИЛЕН РАСТВОРЕННЫЙ ТЕХНИЧЕСКИЙ МАРКИ Б | М3 | 2.344
С101-79700 |  |  | КАТАНКА ИЗ СТАЛИ УГЛЕРОДИСТОЙ ОБЫКНОВЕННОГО КАЧЕСТВА ДИАМЕТРОМ, 6,3 ММ 6,5 ММ | Т | 0.000352
С102-2300 |  |  | БРУСКИ ОБРЕЗНЫЕ ХВОЙНЫХ ПОРОД ДЛИНОЙ 4-6,5 М, ШИРИНОЙ 75-150 ММ, ТОЛЩИНОЙ 40-75 ММ, 1 СОРТА | М3 | 0.012071
С102-24201-Ж |  |  | БРУСОК ДУБОВЫЙ 250Х200Х360 | М3 | 0.648
С106-1200 |  |  | РЕЛЬСЫ ЖЕЛЕЗНОДОРОЖНЫЕ УЗКОЙ КОЛЕИ ТИПА Р-24 | Т | 7.1314
С113-15600 |  |  | РАСТВОРИТЕЛЬ ДЛЯ ЛАКОКРАСОЧНЫХ МАТЕРИАЛОВ МАРКИ Р-4 | Т | 0.000703
С113-2100 |  |  | ГРУНТОВКА ГФ-021 КРАСНО-КОРИЧНЕВАЯ | Т | 0.003633
С204-6400 |  |  | ДЕТАЛИ ЗАКЛАДНЫЕ, ИЗГОТОВЛЕННЫЕ С ПРИМЕНЕНИЕМ СВАРКИ, ГНУТЬЯ, СВЕРЛЕНИЯ (ПРОБИВКИ) ОТВЕРСТИЙ (ПРИ НАЛИЧИИ ОДНОЙ ИЗ ЭТИХ ОПЕРАЦИЙ ИЛИ ВСЕГО ПЕРЕЧНЯ В ЛЮБЫХ СОЧЕТАНИЯХ), ПОСТАВЛЯЕМЫЕ ОТДЕЛЬНО | Т | 1.9764
С204-6400-УП |  |  | УПОРЫ МЕТАЛЛИЧЕСКИЕ УП1 | Т | 4.5886
С552-804-1 |  |  | КРУГИ ШЛИФОВАЛЬНЫЕ ДЛЯ СПЕЦИАЛЬНЫХ МОНТАЖНЫХ РАБОТ 5П 230Х6Х22 | ШТ | 0.2344
СЛЕН-РЕЗ |  |  | ЛЕНТА РЕЗИНОТКАНЕВАЯ 8Х120 | М2 | 36.6552
СПОД-БАЛ |  |  | ДАЛКИ ПОДКРАНОВЫЕ Ж/Б БК6-1АV-С (К) | ШТ | 54
Ж2-60-10 | ПОКРЫТИЯ. СБОРНЫЕ Ж/Б (КЖ1 Л.18) | М2 0
1-1 |  |  | ЗАТРАТЫ ТРУДА РАБОЧИХ | ЧЕЛ.-Ч | 1160.3437
1-3 |  |  | ЗАТРАТЫ ТРУДА МАШИНИСТОВ | ЧЕЛ.-Ч | 171.8093
М021244* |  |  | КРАНЫ НА ГУСЕНИЧНОМ ХОДУ ПРИ РАБОТЕ НА ДРУГИХ ВИДАХ СТРОИТЕЛЬСТВА, 25Т | МАШ.-Ч | 117.54
М030101 |  |  | АВТОПОГРУЗЧИКИ 5 Т | МАШ.-Ч | 1.296
М040502 |  |  | УСТАНОВКИ ДЛЯ СВАРКИ РУЧНОЙ ДУГОВОЙ (ПОСТОЯННОГО ТОКА) | МАШ.-Ч | 54.8882
М110102* |  |  | БАДЬИ ЕМКОСТЬЮ 4 М3 | МАШ.-Ч | 12
М110907 |  |  | ВИБРАТОРЫ | МАШ.-Ч | 12
М331617 |  |  | СРЕДСТВА МАЛОЙ МЕХАНИЗАЦИИ | МАШ.-Ч | 52.9733
С101-152100 |  |  | ЭЛЕКТРОДЫ ТИПА Э42 ДИАМЕТРОМ 5 ММ | Т | 0.11328
С101-17500-1 |  |  | ГВОЗДИ СТРОИТЕЛЬНЫЕ | КГ | 10.56
С101-81200 |  |  | ПРОВОЛОКА СТАЛЬНАЯ НИЗКОУГЛЕРОДИСТАЯ ОБЩЕГО НАЗНАЧЕНИЯ ТЕРМИЧЕСКИ ОБРАБОТАННАЯ, ОЦИНКОВАННАЯ, ДИАМЕТРОМ 1,6 ММ | Т | 0.070848
С101-85801 |  |  | РУБЕРОИД ПОДКЛАДОЧНЫЙ С ПЫЛЕВИДНОЙ ПОСЫПКОЙ РПП-300 | М2 | 182.088
С102-5300 |  |  | ДОСКИ ОБРЕЗНЫЕ ХВОЙНЫХ ПОРОД ДЛИНОЙ 4-6,5 М, ШИРИНОЙ 75-150 ММ, ТОЛЩИНОЙ 25 ММ, 3 СОРТА | М3 | 0.48
С102-5800 |  |  | ДОСКИ ОБРЕЗНЫЕ ХВОЙНЫХ ПОРОД ДЛИНОЙ 4-6,5 М, ШИРИНОЙ 75-150 ММ, ТОЛЩИНОЙ 32, 40 ММ, 4 СОРТА | М3 | 1.256
С102-6100 |  |  | ДОСКИ ОБРЕЗНЫЕ ХВОЙНЫХ ПОРОД ДЛИНОЙ 4-6,5 М, ШИРИНОЙ 75-150 ММ, ТОЛЩИНОЙ 44 ММ И БОЛЕЕ, 3 СОРТА | М3 | 0.192
С204-2710 |  |  | ЗАГОТОВКИ ИЗ ГОРЯЧЕКАТАНОЙ АРМАТУРНОЙ СТАЛИ ПЕРИОДИЧЕСКОГО ПРОФИЛЯ КЛАССА S500(AТ500С) ДИАМЕТРОМ 10 ММ | Т | 0.6886
С204-2800-30 |  |  | КАРКАСЫ АРМАТУРНЫЕ СТАЛЬНЫЕ (ПРОСТРАНСТВЕННЫЕ) | Т | 0.1988
С204-3000 |  |  | ЗАГОТОВКИ ИЗ ПРОВОЛОКИ ИЗ НИЗКОУГЛЕРОДИСТОЙ СТАЛИ ХОЛОДНОТЯНУТОЙ ПЕРИОДИЧЕСКОГО ПРОФИЛЯ КЛАССА ВР-I ДЛЯ АРМИРОВАНИЯ ЖЕЛЕЗОБЕТОННЫХ КОНСТРУКЦИЙ ДИАМЕТРОМ 5 ММ | Т | 0.0228
С204-6400 |  |  | ДЕТАЛИ ЗАКЛАДНЫЕ, ИЗГОТОВЛЕННЫЕ С ПРИМЕНЕНИЕМ СВАРКИ, ГНУТЬЯ, СВЕРЛЕНИЯ (ПРОБИВКИ) ОТВЕРСТИЙ (ПРИ НАЛИЧИИ ОДНОЙ ИЗ ЭТИХ ОПЕРАЦИЙ ИЛИ ВСЕГО ПЕРЕЧНЯ В ЛЮБЫХ СОЧЕТАНИЯХ), ПОСТАВЛЯЕМЫЕ ОТДЕЛЬНО | Т | 0.5991
С414-1004-1 |  |  | БЕТОН ТЯЖЕЛЫЙ С КРУПНОСТЬЮ ЗАПОЛНИТЕЛЯ 10 ММ И МЕНЕЕ, КЛАССА С10/12,5 (В12,5) | М3 | 25.488
С414-1006-1 |  |  | БЕТОН ТЯЖЕЛЫЙ С КРУПНОСТЬЮ ЗАПОЛНИТЕЛЯ 10 ММ И МЕНЕЕ, КЛАССА С16/20 (В20) | М3 | 9.792
С414-2004 |  |  | РАСТВОРЫ КЛАДОЧНЫЕ ТЯЖЕЛЫЕ ЦЕМЕНТНЫЕ, МАРКИ 100 | М3 | 0.00648
584111-276 |  |  | ПЛИТА ПОКРЫТИЯ РЕБРИСТАЯ 4ПГ6-2АIIIВ СЕРИЯ 1.465.1-20 ВЫП.1 | ШТ. | 96
584111-277 |  |  | ПЛИТА ПОКРЫТИЯ РЕБРИСТАЯ 4ПГ6-3АIIIВ СЕРИЯ 1.465.1-20 ВЫП.1 | ШТ. | 12
584111-А008 |  |  | ПЛИТА ПОКРЫТИЯ РЕБРИСТАЯ 3ПГ6-4АIIIВ СЕРИЯ 1.465.1-21.94 ВЫП.0 3ПГ6-4АIIIВМ СЕРИЯ 1.465.1-21.94 ВЫП.0 | ШТ. | 152
584111-А010 |  |  | ПЛИТА ПОКРЫТИЯ РЕБРИСТАЯ 3ПГ6-5АIIIВ СЕРИЯ 1.465.1-21.94 ВЫП.0 3ПГ6-5АIIIВМ СЕРИЯ 1.465.1-21.94 ВЫП.0 | ШТ. | 10
584111-А016 |  |  | ПЛИТА ПОКРЫТИЯ РЕБРИСТАЯ 3ПГ6-10АIIIВ СЕРИЯ 1.465.1-21.94 ВЫП.0 3ПГ6-10АIIIВМ СЕРИЯ 1.465.1-21.94 ВЫП.0 | ШТ. | 2
584111-А069 |  |  | ПЛИТА ПОКРЫТИЯ РЕБРИСТАЯ 3ПГ6-8АIIIВ СЕРИЯ 1.465.1-21.94 ВЫП.0 3ПГ6-8АIIIВ-Н СЕРИЯ 1.465.1-21.94 ВЫП.0 | ШТ. | 10
584111-А143 |  |  | ПЛИТА ПОКРЫТИЯ РЕБРИСТАЯ 3ПВ6-4АIIIВ-4 СЕРИЯ 1.465.1-21.94 ВЫП.0 3ПВ6-4АIIIВ-4Н СЕРИЯ 1.465.1-21.94 ВЫП.0 | ШТ. | 1
584111-А149 |  |  | ПЛИТА ПОКРЫТИЯ РЕБРИСТАЯ 3ПВ6-7АIIIВ-4 СЕРИЯ 1.465.1-21.94 ВЫП.0 3ПВ6-7АIIIВ-4Н СЕРИЯ 1.465.1-21.94 ВЫП.0 | ШТ. | 1
584111-А225 |  |  | ПЛИТА ПОКРЫТИЯ РЕБРИСТАЯ 3ПВ6-4АIIIВ-10 СЕРИЯ 1.465.1-21.94 ВЫП.0 3ПВ6-4АIIIВ-10Н СЕРИЯ 1.465.1-21.94 ВЫП.0 | ШТ. | 2
584111-А227 |  |  | ПЛИТА ПОКРЫТИЯ РЕБРИСТАЯ 3ПВ6-5АIIIВ-10 СЕРИЯ 1.465.1-21.94 ВЫП.0 3ПВ6-5АIIIВ-10Н СЕРИЯ 1.465.1-21.94 ВЫП.0 | ШТ. | 8
584111-А257 |  |  | ПЛИТА ПОКРЫТИЯ РЕБРИСТАЯ 3ПВ6-7АIIIВ-14 СЕРИЯ 1.465.1-21.94 ВЫП.0 | ШТ. | 11
584111-А259 |  |  | ПЛИТА ПОКРЫТИЯ РЕБРИСТАЯ 3ПВ6-8АIIIВ-14 СЕРИЯ 1.465.1-21.94 ВЫП.0 | ШТ. | 6
584111-А261 |  |  | ПЛИТА ПОКРЫТИЯ РЕБРИСТАЯ 3ПВ6-10АIIIВ-14 СЕРИЯ 1.465.1-21.94 ВЫП.0 | ШТ. | 1
584111-А366 |  |  | ПЛИТА ПОКРЫТИЯ РЕБРИСТАЯ 3ПФ6-4АIIIВ СЕРИЯ 1.465.1-21.94 ВЫП.0 3ПФ6-4АIIIВ-1 СЕРИЯ 1.465.1-21.94 ВЫП.0 | ШТ. | 12
Ж2-30 | МОНОЛИТНЫЕ Ж/Б СТЕНЫ СТМ1...СТМ8 В/О 1-3,АХ-А (Л.3,5 КЖ2) | М2 555
1-1 |  |  | ЗАТРАТЫ ТРУДА РАБОЧИХ | ЧЕЛ.-Ч | 1713.2856
1-3 |  |  | ЗАТРАТЫ ТРУДА МАШИНИСТОВ | ЧЕЛ.-Ч | 278.0111
М021244* |  |  | КРАНЫ НА ГУСЕНИЧНОМ ХОДУ ПРИ РАБОТЕ НА ДРУГИХ ВИДАХ СТРОИТЕЛЬСТВА, 25Т | МАШ.-Ч | 233.1536
М030101 |  |  | АВТОПОГРУЗЧИКИ 5 Т | МАШ.-Ч | 0.03128
М030204 |  |  | ДОМКРАТЫ ГИДРАВЛИЧЕСКИЕ ГРУЗОПОДЪЕМНОСТЬЮ ДО 100 Т | МАШ.-Ч | 0.13843
М030401 |  |  | ЛЕБЕДКИ ЭЛЕКТРИЧЕСКИЕ ТЯГОВЫМ УСИЛИЕМ ДО 5,79 (0,59) КН (Т) | МАШ.-Ч | 1.2
М040502 |  |  | УСТАНОВКИ ДЛЯ СВАРКИ РУЧНОЙ ДУГОВОЙ (ПОСТОЯННОГО ТОКА) | МАШ.-Ч | 13.1535
М041000 |  |  | ПРЕОБРАЗОВАТЕЛИ СВАРОЧНЫЕ С НОМИНАЛЬНЫМ СВАРОЧНЫМ ТОКОМ 315-500 А | МАШ.-Ч | 1.3843
М041400 |  |  | ЭЛЕКТРИЧЕСКИЕ ПЕЧИ ДЛЯ СУШКИ СВАРОЧНЫХ МАТЕРИАЛОВ С РЕГУЛИРОВАНИЕМ ТЕМПЕРАТУРЫ В ПРЕДЕЛАХ 80-500 ГРАДУСОВ | МАШ.-Ч | 0.06223
М050101 |  |  | КОМПРЕССОРЫ ПЕРЕДВИЖНЫЕ С ДВИГАТЕЛЕМ ВНУТРЕННЕГО СГОРАНИЯ ДАВЛЕНИЕМ ДО 686 КПА (7АТМ) 2,2 М3/МИН | МАШ.-Ч | 11.725
М110101* |  |  | БАДЬИ ЕМКОСТЬЮ 2 М3 | МАШ.-Ч | 120.768
М111100 |  |  | ВИБРАТОР ГЛУБИННЫЙ | МАШ.-Ч | 102.12
М150402 |  |  | ГАЗОВАЯ ГОРЕЛКА | МАШ.-Ч | 15.6275
М330301* |  |  | МАШИНЫ ШЛИФОВАЛЬНЫЕ ЭЛЕКТРИЧЕСКИЕ | МАШ.-Ч | 18.6293
М330302* |  |  | МАШИНЫ ШЛИФОВАЛЬНЫЕ УГЛОВЫЕ | МАШ.-Ч | 4.1403
М331451 |  |  | ПЕРФОРАТОРЫ ЭЛЕКТРИЧЕСКИЕ | МАШ.-Ч | 74.8004
М331615* |  |  | ДРЕЛИ ЭЛЕКТРИЧЕСКИЕ | МАШ.-Ч | 1.456
М331617 |  |  | СРЕДСТВА МАЛОЙ МЕХАНИЗАЦИИ | МАШ.-Ч | 33.1012
С101-10110 |  |  | БОЛТЫ СТРОИТЕЛЬНЫЕ С ГАЙКАМИ И ШАЙБАМИ | Т | 5.6e-05
С101-102600 |  |  | ШВЕЛЛЕРЫ ГОРЯЧЕКАТАНЫЕ N 40 ИЗ СТАЛИ УГЛЕРОДИСТОЙ ОБЫКНОВЕННОГО КАЧЕСТВА МАРКИ СТ3СП, СТ3ПС | Т | 0.000246
С101-11099 |  |  | ШКУРКА ШЛИФОВАЛЬНАЯ НА БУМАЖНОЙ ОСНОВЕ ВОДОСТОЙКАЯ | М2 | 0.16
С101-114900 |  |  | СТАЛЬ АРМАТУРНАЯ ГОРЯЧЕКАТАНАЯ ГЛАДКАЯ ДЛЯ ЖЕЛЕЗОБЕТОННЫХ КОНСТРУКЦИЙ, КЛАССА S240 (А240), ДИАМЕТРОМ 8 ММ | Т | 0.252
С101-115000 |  |  | СТАЛЬ АРМАТУРНАЯ ГОРЯЧЕКАТАНАЯ ГЛАДКАЯ ДЛЯ ЖЕЛЕЗОБЕТОННЫХ КОНСТРУКЦИЙ, КЛАССА S240 (А240), ДИАМЕТРОМ 10 ММ | Т | 0.020535
С101-118710 |  |  | СТАЛЬ АРМАТУРНАЯ ГОРЯЧЕКАТАНАЯ ПЕРИОДИЧЕСКОГО ПРОФИЛЯ ДЛЯ ЖЕЛЕЗОБЕТОННЫХ КОНСТРУКЦИЙ, КЛАССА S500, ДИАМЕТРОМ 10 ММ | Т | 2.682
С101-118711 |  |  | СТАЛЬ АРМАТУРНАЯ ГОРЯЧЕКАТАНАЯ ПЕРИОДИЧЕСКОГО ПРОФИЛЯ ДЛЯ ЖЕЛЕЗОБЕТОННЫХ КОНСТРУКЦИЙ, КЛАССА S500, ДИАМЕТРОМ 12 ММ | Т | 0.52347
С101-138065 |  |  | СОСТАВ КЛЕЕВОЙ ПОЛИМИНЕРАЛЬНЫЙ ДЛЯ НАКЛЕИВАНИЯ ТЕПЛОИЗОЛЯЦИОННЫХ МАТЕРИАЛОВ И АРМИРУЮЩЕЙ СЕТКИ (КС), ОДНОКОМПОНЕНТНЫЙ (1) | Т | 0.2
С101-151201-2 |  |  | ЭЛЕКТРОДЫ УОНИ 13/55 | КГ | 0.6096
С101-151300 |  |  | ЭЛЕКТРОДЫ ТИПА Э42 ДИАМЕТРОМ 4 ММ | Т | 0.00222
С101-17500-1 |  |  | ГВОЗДИ СТРОИТЕЛЬНЫЕ | КГ | 0.13727
С101-32400 |  |  | КИСЛОРОД ТЕХНИЧЕСКИЙ ГАЗООБРАЗНЫЙ | М3 | 0.127
С101-48604 |  |  | КРУГ ОТРЕЗНОЙ 125Х1,6Х22 ДЛЯ РЕЗКИ МЕТАЛЛА | ШТ | 1.0323
С101-59302-1 |  |  | МАСТИКА БИТУМНО-ПОЛИМЕРНАЯ КРОВЕЛЬНАЯ И ГИДРОИЗОЛЯЦИОННАЯ (МБПХ), ХОЛОДНАЯ | Т | 0.0648
С101-6400-1 |  |  | АЦЕТИЛЕН РАСТВОРЕННЫЙ ТЕХНИЧЕСКИЙ МАРКИ Б | М3 | 0.0254
С101-79700 |  |  | КАТАНКА ИЗ СТАЛИ УГЛЕРОДИСТОЙ ОБЫКНОВЕННОГО КАЧЕСТВА ДИАМЕТРОМ, 6,3 ММ 6,5 ММ | Т | 4e-06
С101-81600 |  |  | ПРОВОЛОКА СТАЛЬНАЯ НИЗКОУГЛЕРОДИСТАЯ ОБЩЕГО НАЗНАЧЕНИЯ ТЕРМИЧЕСКИ ОБРАБОТАННАЯ, БЕЗ ПОКРЫТИЯ (СВЕТЛАЯ И ЧЕРНАЯ), ДИАМЕТРОМ 1,1 ММ | Т | 0.0999
С101-82511 |  |  | СМЕСЬ ПРОПАНА И БУТАНА ТЕХНИЧЕСКИХ | КГ | 59.5
С101-86235-1 |  |  | МАТЕРИАЛ РУЛОННЫЙ БИТУМНО-ПОЛИМЕРНЫЙ ГИДРОИЗОЛЯЦИОННЫЙ НАПЛАВЛЯЕМЫЙ ТЕХНОЭЛАСТ Г-ПХ-БЭ-ПП/ПП-4.5 КГ | М2 | 199.5
С101-86726-20 |  |  | СВЕРЛА ПО БЕТОНУ С SDS+ ХВОСТОВИКОМ (НАКОНЕЧНИК ИЗ ТВЕРДОСПЛАВНОЙ СТАЛИ), ДИАМЕТРОМ 8-10 ММ, ДЛИНОЙ 260 (265) ММ | ШТ | 7
С101-86726-39 |  |  | СВЕРЛА ПО БЕТОНУ С SDS+ ХВОСТОВИКОМ (НАКОНЕЧНИК ИЗ ТВЕРДОСПЛАВНОЙ СТАЛИ), ДИАМЕТРОМ 12 ММ, ДЛИНОЙ 210 ММ | ШТ | 1.0545
С101-96200 |  |  | СМАЗКА СОЛИДОЛ ЖИРОВОЙ (СОЛИДОЛ-Ж) | Т | 0.0352
С102-2300 |  |  | БРУСКИ ОБРЕЗНЫЕ ХВОЙНЫХ ПОРОД ДЛИНОЙ 4-6,5 М, ШИРИНОЙ 75-150 ММ, ТОЛЩИНОЙ 40-75 ММ, 1 СОРТА | М3 | 0.000131
С102-2500 |  |  | БРУСКИ ОБРЕЗНЫЕ ХВОЙНЫХ ПОРОД ДЛИНОЙ 4-6,5 М, ШИРИНОЙ 75-150 ММ, ТОЛЩИНОЙ 40-75 ММ, 3 СОРТА | М3 | 0.012846
С102-6100 |  |  | ДОСКИ ОБРЕЗНЫЕ ХВОЙНЫХ ПОРОД ДЛИНОЙ 4-6,5 М, ШИРИНОЙ 75-150 ММ, ТОЛЩИНОЙ 44 ММ И БОЛЕЕ, 3 СОРТА | М3 | 0.00408
С103-69700 |  |  | ТРУБА ХРИЗОТИЛЦЕМЕНТНАЯ БЕЗНАПОРНАЯ НОМИНАЛЬНЫМ ДИАМЕТРОМ 100 ММ | М | 215.7624
С103-70200-М |  |  | МУФТА ХРИЗОТИЛЦЕМЕНТНАЯ НОМИНАЛЬНЫМ ДИАМЕТРОМ ТРУБ 100 ММ | ШТ | 12
С103-74200-1 |  |  | КОЛЬЦО РЕЗИНОВОЕ ДЛЯ МУФТОВЫХ СОЕДИНЕНИЙ АСБЕСТОЦЕМЕНТНЫХ (ХРИЗОТИЛЦЕМЕНТНЫХ) ТРУБ ТИПА САМ-100 | ШТ | 144.7316
С104-701-15 |  |  | ПЛИТЫ ТЕПЛОИЗОЛЯЦИОННЫЕ ИЗ МИНЕРАЛЬНОЙ ВАТЫ ПТМ СТБ 1995-2009-Т5-DS(TН)1-СS(10)40-TR15-WS1 (ПЛОТНОСТЬ 135 КГ/М3) БЕЛТЕП МАРКИ ФАСАД 12 | М3 | 4.2
С110-17507-В |  |  | ФИКСАТОРЫ | ШТ | 864.3237
С113-12904-12 |  |  | ПЛЕНКА ПОЛИЭТИЛЕНОВАЯ ПЕРВОГО СОРТА, ТОЛЩИНОЙ 0,2 ММ | М2 | 26.7066
С113-15600 |  |  | РАСТВОРИТЕЛЬ ДЛЯ ЛАКОКРАСОЧНЫХ МАТЕРИАЛОВ МАРКИ Р-4 | Т | 8e-06
С113-2100 |  |  | ГРУНТОВКА ГФ-021 КРАСНО-КОРИЧНЕВАЯ | Т | 3.9e-05
С201-65015-Л |  |  | СТАЛЬНЫЕ ЛЕСТНИЦЫ С ЛАКОКРАСОЧНЫМ ПОКРЫТИЕМ | Т | 0.127
С204-6200 |  |  | ДЕТАЛИ ЗАКЛАДНЫЕ, ИЗГОТОВЛЕННЫЕ БЕЗ ПРИМЕНЕНИЯ СВАРКИ, ГНУТЬЯ, СВЕРЛЕНИЯ (ПРОБИВКИ) ОТВЕРСТИЙ, ПОСТАВЛЯЕМЫЕ ОТДЕЛЬНО | Т | 0.070964
С412-9005 |  |  | ВОДА | М3 | 3.4257
С414-1008 |  |  | БЕТОН ТЯЖЕЛЫЙ С КРУПНОСТЬЮ ЗАПОЛНИТЕЛЯ 20-40 ММ, КЛАССА С22/27,5 (В27,5) | М3 | 19.5249
С414-1008-1 |  |  | БЕТОН ТЯЖЕЛЫЙ С КРУПНОСТЬЮ ЗАПОЛНИТЕЛЯ 10 ММ И МЕНЕЕ, КЛАССА С22/27,5 (В27,5) | М3 | 0.04995
С414-1107-458 |  |  | БЕТОНЫ ТЯЖЕЛЫЕ С КРУПНОСТЬЮ ЗАПОЛНИТЕЛЯ 20-40 ММ, КЛАССА С20/25 (В25) F100, W4 | М3 | 93.1401
С414-2004 |  |  | РАСТВОРЫ КЛАДОЧНЫЕ ТЯЖЕЛЫЕ ЦЕМЕНТНЫЕ, МАРКИ 100 | М3 | 0.14131
С552-2003 |  |  | ТРУБА ГЛАДКАЯ ЖЕСТКАЯ ПВХ, ДИАМЕТР 25 ММ | М | 98.5125
С552-804-1 |  |  | КРУГИ ШЛИФОВАЛЬНЫЕ ДЛЯ СПЕЦИАЛЬНЫХ МОНТАЖНЫХ РАБОТ 5П 230Х6Х22 | ШТ | 0.23089
САМ-ОП-С |  |  | АМОРТИЗАЦИЯ ОПАЛУБКИ СТЕН | М2 | 555
СКРЕП-Ж |  |  | КРЕПЕЖ ДЛЯ ФИКСАЦИИ МЕМБРАНЫ | ШТ | 735
СМЕМ-БР |  |  | МЕМБРАНА ПЛАНТЕР СТАНДАРТ | М2 | 183.75
Ж2-60 | ПЕРЕКРЫТИЕ НА ОТМ.-0,220 В/О 1-3,АХ-А(Л.7КЖ2) | М2 41
1-1 |  |  | ЗАТРАТЫ ТРУДА РАБОЧИХ | ЧЕЛ.-Ч | 134.4592
1-3 |  |  | ЗАТРАТЫ ТРУДА МАШИНИСТОВ | ЧЕЛ.-Ч | 7.4711
М021244* |  |  | КРАНЫ НА ГУСЕНИЧНОМ ХОДУ ПРИ РАБОТЕ НА ДРУГИХ ВИДАХ СТРОИТЕЛЬСТВА, 25Т | МАШ.-Ч | 0.7048
М030101 |  |  | АВТОПОГРУЗЧИКИ 5 Т | МАШ.-Ч | 0.085008
М110201 |  |  | БЕТОНОНАСОСЫ ПЕРЕДВИЖНЫЕ 10 М3/Ч | МАШ.-Ч | 6.6289
М111100 |  |  | ВИБРАТОР ГЛУБИННЫЙ | МАШ.-Ч | 2.829
М330250* |  |  | ПИСТОЛЕТ МОНТАЖНЫЙ | МАШ.-Ч | 0.1107
М330302* |  |  | МАШИНЫ ШЛИФОВАЛЬНЫЕ УГЛОВЫЕ | МАШ.-Ч | 0.1839
М331531* |  |  | ПИЛА ДИСКОВАЯ ЭЛЕКТРИЧЕСКАЯ | МАШ.-Ч | 1.2997
М331617 |  |  | СРЕДСТВА МАЛОЙ МЕХАНИЗАЦИИ | МАШ.-Ч | 0.05243
С101-114900 |  |  | СТАЛЬ АРМАТУРНАЯ ГОРЯЧЕКАТАНАЯ ГЛАДКАЯ ДЛЯ ЖЕЛЕЗОБЕТОННЫХ КОНСТРУКЦИЙ, КЛАССА S240 (А240), ДИАМЕТРОМ 8 ММ | Т | 0.008173
С101-13700-8 |  |  | ДЮБЕЛЬ-ГВОЗДЬ ДЛЯ МОНТАЖНОГО ПИСТОЛЕТА 4.5Х60 ММ | КГ | 0.1353
С101-159900-1 |  |  | ПАТРОН СТРОИТЕЛЬНЫЙ Д-4 | ШТ | 10.7502
С101-17301 |  |  | ГВОЗДИ СТРОИТЕЛЬНЫЕ С КОНИЧЕСКОЙ ГОЛОВКОЙ 3Х70 ММ | Т | 0.000627
С101-17500-1 |  |  | ГВОЗДИ СТРОИТЕЛЬНЫЕ | КГ | 0.31416
С101-18700 |  |  | ГВОЗДИ ТАРНЫЕ КРУГЛЫЕ 2Х40 ММ | Т | 0.000554
С101-2400-1 |  |  | АСБЕСТОВЫЙ ШНУР ОБЩЕГО НАЗНАЧЕНИЯ ШАОН, ДИАМЕТРОМ 2-2,5 ММ | КГ | 47.02
С101-48603 |  |  | КРУГ ОТРЕЗНОЙ 230Х2Х22 ДЛЯ РЕЗКИ МЕТАЛЛА | ШТ | 0.047677
С101-51509-16 |  |  | ЛЕНТА КЛЕЙКАЯ (СКОТЧ) ПРОЗРАЧНЫЙ | КГ | 0.1517
С101-81700-1 |  |  | ПРОВОЛОКА СТАЛЬНАЯ НИЗКОУГЛЕРОДИСТАЯ ОБЩЕГО НАЗНАЧЕНИЯ ТЕРМИЧЕСКИ ОБРАБОТАННАЯ, БЕЗ ПОКРЫТИЯ (СВЕТЛАЯ И ЧЕРНАЯ), ДИАМЕТРОМ 1,6 ММ | Т | 0.004087
С101-87400 |  |  | СЕТКА ПРОВОЛОЧНАЯ ТКАНАЯ С КВАДРАТНЫМИ ЯЧЕЙКАМИ N 05 БЕЗ ПОКРЫТИЯ | М2 | 0.15665
С101-96200 |  |  | СМАЗКА СОЛИДОЛ ЖИРОВОЙ (СОЛИДОЛ-Ж) | Т | 0.0026
С102-10800 |  |  | ДОСКИ ОБРЕЗНЫЕ ХВОЙНЫХ ПОРОД ДЛИНОЙ 2-3,75 М, ШИРИНОЙ 75-150 ММ, ТОЛЩИНОЙ 19, 22 ММ, 2 СОРТА | М3 | 0.000102
С102-6100 |  |  | ДОСКИ ОБРЕЗНЫЕ ХВОЙНЫХ ПОРОД ДЛИНОЙ 4-6,5 М, ШИРИНОЙ 75-150 ММ, ТОЛЩИНОЙ 44 ММ И БОЛЕЕ, 3 СОРТА | М3 | 0.00961
С102-8800-1 |  |  | БРУСЬЯ ОБРЕЗНЫЕ ХВОЙНЫХ ПОРОД ДЛИНОЙ 2-3,75 М, ШИРИНОЙ 100-125 ММ, ТОЛЩИНОЙ 100, 125 ММ, 2 СОРТА | М3 | 0.001025
С110-17507-В |  |  | ФИКСАТОРЫ | ШТ | 63.3423
С113-12904-12 |  |  | ПЛЕНКА ПОЛИЭТИЛЕНОВАЯ ПЕРВОГО СОРТА, ТОЛЩИНОЙ 0,2 ММ | М2 | 8.2
С204-200 |  |  | ЗАГОТОВКИ ИЗ ГОРЯЧЕКАТАНОЙ АРМАТУРНОЙ ГЛАДКОЙ СТАЛИ КЛАССА S240(A240) ДИАМЕТРОМ 8 ММ | Т | 0.0087
С204-2710 |  |  | ЗАГОТОВКИ ИЗ ГОРЯЧЕКАТАНОЙ АРМАТУРНОЙ СТАЛИ ПЕРИОДИЧЕСКОГО ПРОФИЛЯ КЛАССА S500(AТ500С) ДИАМЕТРОМ 10 ММ | Т | 0.6724
С204-6200 |  |  | ДЕТАЛИ ЗАКЛАДНЫЕ, ИЗГОТОВЛЕННЫЕ БЕЗ ПРИМЕНЕНИЯ СВАРКИ, ГНУТЬЯ, СВЕРЛЕНИЯ (ПРОБИВКИ) ОТВЕРСТИЙ, ПОСТАВЛЯЕМЫЕ ОТДЕЛЬНО | Т | 0.1848
С412-9005 |  |  | ВОДА | М3 | 0.000246
С414-1021 |  |  | БЕТОНЫ ТЯЖЕЛЫЕ С КРУПНОСТЬЮ ЗАПОЛНИТЕЛЯ 20-40 ММ, КЛАССА С20/25 (В25) | М3 | 8.323
С414-2004 |  |  | РАСТВОРЫ КЛАДОЧНЫЕ ТЯЖЕЛЫЕ ЦЕМЕНТНЫЕ, МАРКИ 100 | М3 | 0.0198
С530-21905 |  |  | ТРУБА ТЕХНИЧЕСКАЯ ИЗ ПОЛИЭТИЛЕНА ПЭ 63 SDR 11 НОМИНАЛЬНЫМ НАРУЖНЫМ ДИАМЕТРОМ 63 ММ И НОМИНАЛЬНОЙ ТОЛЩИНОЙ СТЕНКИ 5,8 ММ | 10 М | 0.28
С530-21908 |  |  | ТРУБА ТЕХНИЧЕСКАЯ ИЗ ПОЛИЭТИЛЕНА ПЭ 63 SDR 11 НОМИНАЛЬНЫМ НАРУЖНЫМ ДИАМЕТРОМ 110 ММ И НОМИНАЛЬНОЙ ТОЛЩИНОЙ СТЕНКИ 10 ММ | 10 М | 0.78
САМ-ОП-ПЕР |  |  | АМОРТИЗАЦИЯ ОПАЛУБКИ ПЕРЕКРЫТИЙ | М2 | 41
Ж2-60 | ПЕРЕКРЫТИЕ НА ОТМ.+3.400 В/О 1-3,АХ-А (Л.8КЖ2) | М2 273
1-1 |  |  | ЗАТРАТЫ ТРУДА РАБОЧИХ | ЧЕЛ.-Ч | 724.0107
1-3 |  |  | ЗАТРАТЫ ТРУДА МАШИНИСТОВ | ЧЕЛ.-Ч | 49.1083
М021244* |  |  | КРАНЫ НА ГУСЕНИЧНОМ ХОДУ ПРИ РАБОТЕ НА ДРУГИХ ВИДАХ СТРОИТЕЛЬСТВА, 25Т | МАШ.-Ч | 4.8604
М110201 |  |  | БЕТОНОНАСОСЫ ПЕРЕДВИЖНЫЕ 10 М3/Ч | МАШ.-Ч | 44.1386
М111100 |  |  | ВИБРАТОР ГЛУБИННЫЙ | МАШ.-Ч | 18.837
М330250* |  |  | ПИСТОЛЕТ МОНТАЖНЫЙ | МАШ.-Ч | 0.7371
М330302* |  |  | МАШИНЫ ШЛИФОВАЛЬНЫЕ УГЛОВЫЕ | МАШ.-Ч | 1.4757
М331531* |  |  | ПИЛА ДИСКОВАЯ ЭЛЕКТРИЧЕСКАЯ | МАШ.-Ч | 8.6541
М331617 |  |  | СРЕДСТВА МАЛОЙ МЕХАНИЗАЦИИ | МАШ.-Ч | 0.10931
С101-114900 |  |  | СТАЛЬ АРМАТУРНАЯ ГОРЯЧЕКАТАНАЯ ГЛАДКАЯ ДЛЯ ЖЕЛЕЗОБЕТОННЫХ КОНСТРУКЦИЙ, КЛАССА S240 (А240), ДИАМЕТРОМ 8 ММ | Т | 0.065585
С101-13700-8 |  |  | ДЮБЕЛЬ-ГВОЗДЬ ДЛЯ МОНТАЖНОГО ПИСТОЛЕТА 4.5Х60 ММ | КГ | 0.9009
С101-159900-1 |  |  | ПАТРОН СТРОИТЕЛЬНЫЙ Д-4 | ШТ | 71.5806
С101-17301 |  |  | ГВОЗДИ СТРОИТЕЛЬНЫЕ С КОНИЧЕСКОЙ ГОЛОВКОЙ 3Х70 ММ | Т | 0.004177
С101-18700 |  |  | ГВОЗДИ ТАРНЫЕ КРУГЛЫЕ 2Х40 ММ | Т | 0.003686
С101-48603 |  |  | КРУГ ОТРЕЗНОЙ 230Х2Х22 ДЛЯ РЕЗКИ МЕТАЛЛА | ШТ | 0.38258
С101-51509-16 |  |  | ЛЕНТА КЛЕЙКАЯ (СКОТЧ) ПРОЗРАЧНЫЙ | КГ | 1.0101
С101-81700-1 |  |  | ПРОВОЛОКА СТАЛЬНАЯ НИЗКОУГЛЕРОДИСТАЯ ОБЩЕГО НАЗНАЧЕНИЯ ТЕРМИЧЕСКИ ОБРАБОТАННАЯ, БЕЗ ПОКРЫТИЯ (СВЕТЛАЯ И ЧЕРНАЯ), ДИАМЕТРОМ 1,6 ММ | Т | 0.032792
С101-87400 |  |  | СЕТКА ПРОВОЛОЧНАЯ ТКАНАЯ С КВАДРАТНЫМИ ЯЧЕЙКАМИ N 05 БЕЗ ПОКРЫТИЯ | М2 | 1.257
С101-96200 |  |  | СМАЗКА СОЛИДОЛ ЖИРОВОЙ (СОЛИДОЛ-Ж) | Т | 0.0173
С102-10800 |  |  | ДОСКИ ОБРЕЗНЫЕ ХВОЙНЫХ ПОРОД ДЛИНОЙ 2-3,75 М, ШИРИНОЙ 75-150 ММ, ТОЛЩИНОЙ 19, 22 ММ, 2 СОРТА | М3 | 0.00082
С102-8800-1 |  |  | БРУСЬЯ ОБРЕЗНЫЕ ХВОЙНЫХ ПОРОД ДЛИНОЙ 2-3,75 М, ШИРИНОЙ 100-125 ММ, ТОЛЩИНОЙ 100, 125 ММ, 2 СОРТА | М3 | 0.006825
С110-17507-В |  |  | ФИКСАТОРЫ | ШТ | 508.2822
С113-12904-12 |  |  | ПЛЕНКА ПОЛИЭТИЛЕНОВАЯ ПЕРВОГО СОРТА, ТОЛЩИНОЙ 0,2 ММ | М2 | 54.6
С204-200 |  |  | ЗАГОТОВКИ ИЗ ГОРЯЧЕКАТАНОЙ АРМАТУРНОЙ ГЛАДКОЙ СТАЛИ КЛАССА S240(A240) ДИАМЕТРОМ 8 ММ | Т | 0.2624
С204-2710 |  |  | ЗАГОТОВКИ ИЗ ГОРЯЧЕКАТАНОЙ АРМАТУРНОЙ СТАЛИ ПЕРИОДИЧЕСКОГО ПРОФИЛЯ КЛАССА S500(AТ500С) ДИАМЕТРОМ 10 ММ | Т | 5.203
С412-9005 |  |  | ВОДА | М3 | 0.001638
С414-1021 |  |  | БЕТОНЫ ТЯЖЕЛЫЕ С КРУПНОСТЬЮ ЗАПОЛНИТЕЛЯ 20-40 ММ, КЛАССА С20/25 (В25) | М3 | 55.419
САМ-ОП-ПЕР |  |  | АМОРТИЗАЦИЯ ОПАЛУБКИ ПЕРЕКРЫТИЙ | М2 | 273
Ж2-90 | КАБЕЛЬНЫЕ КАНАЛЫ В/О 1-3,АХ-А(Л.10...13 КЖ2) | РУБ 33306,94
1-1 |  |  | ЗАТРАТЫ ТРУДА РАБОЧИХ | ЧЕЛ.-Ч | 473.6177
1-3 |  |  | ЗАТРАТЫ ТРУДА МАШИНИСТОВ | ЧЕЛ.-Ч | 21.1992
М021244* |  |  | КРАНЫ НА ГУСЕНИЧНОМ ХОДУ ПРИ РАБОТЕ НА ДРУГИХ ВИДАХ СТРОИТЕЛЬСТВА, 25Т | МАШ.-Ч | 4.536
М030101 |  |  | АВТОПОГРУЗЧИКИ 5 Т | МАШ.-Ч | 14.3861
М040400 |  |  | ПОЛУАВТОМАТЫ СВАРОЧНЫЕ С НОМИНАЛЬНЫМ СВАРОЧНЫМ ТОКОМ 40-500 А | МАШ.-Ч | 25.4249
М040502 |  |  | УСТАНОВКИ ДЛЯ СВАРКИ РУЧНОЙ ДУГОВОЙ (ПОСТОЯННОГО ТОКА) | МАШ.-Ч | 13.8278
М110102* |  |  | БАДЬИ ЕМКОСТЬЮ 4 М3 | МАШ.-Ч | 4.8622
М110907 |  |  | ВИБРАТОРЫ | МАШ.-Ч | 4.8622
М121003 |  |  | КОТЛЫ БИТУМНЫЕ ПЕРЕДВИЖНЫЕ 400 Л | МАШ.-Ч | 3.0515
М331617 |  |  | СРЕДСТВА МАЛОЙ МЕХАНИЗАЦИИ | МАШ.-Ч | 2.2771
С101-10110 |  |  | БОЛТЫ СТРОИТЕЛЬНЫЕ С ГАЙКАМИ И ШАЙБАМИ | Т | 0.0084
С101-11401 |  |  | ВЕТОШЬ | КГ | 0.085
С101-129900 |  |  | ТОПЛИВО ДИЗЕЛЬНОЕ ИЗ МАЛОСЕРНИСТЫХ НЕФТЕЙ | Т | 0.04505
С101-150500 |  |  | ЭЛЕКТРОДЫ ТИПА Э42А ДИАМЕТРОМ 2 ММ | Т | 0.028177
С101-152100 |  |  | ЭЛЕКТРОДЫ ТИПА Э42 ДИАМЕТРОМ 5 ММ | Т | 0.01596
С101-17500-1 |  |  | ГВОЗДИ СТРОИТЕЛЬНЫЕ | КГ | 8.0973
С101-61200 |  |  | МАСТИКА БИТУМНО-МАСЛЯНАЯ МОРОЗОСТОЙКАЯ МБ-50 | Т | 0.3485
С101-7600 |  |  | БИТУМЫ НЕФТЯНЫЕ КРОВЕЛЬНЫЕ МАРКИ БНК-90/30 | Т | 0.02125
С101-84706 |  |  | БЕНЗИН-РАСТВОРИТЕЛЬ | Т | 0.0493
С101-96200 |  |  | СМАЗКА СОЛИДОЛ ЖИРОВОЙ (СОЛИДОЛ-Ж) | Т | 0.01113
С102-2500 |  |  | БРУСКИ ОБРЕЗНЫЕ ХВОЙНЫХ ПОРОД ДЛИНОЙ 4-6,5 М, ШИРИНОЙ 75-150 ММ, ТОЛЩИНОЙ 40-75 ММ, 3 СОРТА | М3 | 0.0133
С102-6100 |  |  | ДОСКИ ОБРЕЗНЫЕ ХВОЙНЫХ ПОРОД ДЛИНОЙ 4-6,5 М, ШИРИНОЙ 75-150 ММ, ТОЛЩИНОЙ 44 ММ И БОЛЕЕ, 3 СОРТА | М3 | 0.21921
С113-12904-12 |  |  | ПЛЕНКА ПОЛИЭТИЛЕНОВАЯ ПЕРВОГО СОРТА, ТОЛЩИНОЙ 0,2 ММ | М2 | 17.68
С203-49801 |  |  | ЩИТЫ ИЗ ДОСОК ТОЛЩИНА 25 ММ | М2 | 7.21
С203-49802 |  |  | ЩИТЫ ИЗ ДОСОК ТОЛЩИНА 40 ММ | М2 | 0.2016
С204-200 |  |  | ЗАГОТОВКИ ИЗ ГОРЯЧЕКАТАНОЙ АРМАТУРНОЙ ГЛАДКОЙ СТАЛИ КЛАССА S240(A240) ДИАМЕТРОМ 8 ММ | Т | 0.0623
С204-2710 |  |  | ЗАГОТОВКИ ИЗ ГОРЯЧЕКАТАНОЙ АРМАТУРНОЙ СТАЛИ ПЕРИОДИЧЕСКОГО ПРОФИЛЯ КЛАССА S500(AТ500С) ДИАМЕТРОМ 10 ММ | Т | 0.2643
С204-2711 |  |  | ЗАГОТОВКИ ИЗ ГОРЯЧЕКАТАНОЙ АРМАТУРНОЙ СТАЛИ ПЕРИОДИЧЕСКОГО ПРОФИЛЯ КЛАССА S500(AТ500С) ДИАМЕТРОМ 12 ММ | Т | 0.0497
С204-2900 |  |  | ЗАГОТОВКИ ИЗ ПРОВОЛОКИ ИЗ НИЗКОУГЛЕРОДИСТОЙ СТАЛИ ХОЛОДНОТЯНУТОЙ ПЕРИОДИЧЕСКОГО ПРОФИЛЯ КЛАССА ВР-I ДЛЯ АРМИРОВАНИЯ ЖЕЛЕЗОБЕТОННЫХ КОНСТРУКЦИЙ ДИАМЕТРОМ 4 ММ | Т | 2.8e-05
С204-300 |  |  | ЗАГОТОВКИ ИЗ ГОРЯЧЕКАТАНОЙ АРМАТУРНОЙ ГЛАДКОЙ СТАЛИ КЛАССА S240(A240) ДИАМЕТРОМ 10 ММ | Т | 0.0346
С204-3101-2 |  |  | СЕТКА АРМАТУРНАЯ СВАРНАЯ ДЛЯ ЖЕЛЕЗОБЕТОННЫХ КОНСТРУКЦИЙ ИЗ ПРОВОЛОКИ ВР I, ДИАМЕТРОМ 3-5 ММ | Т | 0.4833
С204-6200 |  |  | ДЕТАЛИ ЗАКЛАДНЫЕ, ИЗГОТОВЛЕННЫЕ БЕЗ ПРИМЕНЕНИЯ СВАРКИ, ГНУТЬЯ, СВЕРЛЕНИЯ (ПРОБИВКИ) ОТВЕРСТИЙ, ПОСТАВЛЯЕМЫЕ ОТДЕЛЬНО | Т | 1.0913
С204-6400-КМ |  |  | КРЫШКИ МЕТАЛЛИЧЕСКИЕ КМ | Т | 1.781
С412-9005 |  |  | ВОДА | М3 | 0.1512
С414-1006-58 |  |  | БЕТОН ТЯЖЕЛЫЙ С КРУПНОСТЬЮ ЗАПОЛНИТЕЛЯ 20-40 ММ, КЛАССА С16/20, F100, W4 | М3 | 12.789
С414-1020 |  |  | БЕТОНЫ ТЯЖЕЛЫЕ С КРУПНОСТЬЮ ЗАПОЛНИТЕЛЯ 20-40 ММ, КЛАССА С8/10 (В10) | М3 | 6.528
Ж2-40-70 | ВЕНТШАХТЫ В/О 1-3,АХ-А(Л.15,16КЖ2) | М3 0,845
1-1 |  |  | ЗАТРАТЫ ТРУДА РАБОЧИХ | ЧЕЛ.-Ч | 9.6244
1-3 |  |  | ЗАТРАТЫ ТРУДА МАШИНИСТОВ | ЧЕЛ.-Ч | 0.92654
М021244* |  |  | КРАНЫ НА ГУСЕНИЧНОМ ХОДУ ПРИ РАБОТЕ НА ДРУГИХ ВИДАХ СТРОИТЕЛЬСТВА, 25Т | МАШ.-Ч | 0.54999
М030101 |  |  | АВТОПОГРУЗЧИКИ 5 Т | МАШ.-Ч | 0.001372
М030903 |  |  | ПОДЪЕМНИКИ ГИДРАВЛИЧЕСКИЕ, ВЫСОТОЙ ПОДЪЕМА 12,5 М | МАШ.-Ч | 0.00638
М031110 |  |  | ПОДЪЕМНИКИ СТРОИТЕЛЬНЫЕ 0,5 Т | МАШ.-Ч | 0.013904
М040502 |  |  | УСТАНОВКИ ДЛЯ СВАРКИ РУЧНОЙ ДУГОВОЙ (ПОСТОЯННОГО ТОКА) | МАШ.-Ч | 0.052076
М110610 |  |  | СМЕСИТЕЛЬ-ПЕРЕГРУЖАТЕЛЬ 3 М3 | МАШ.-Ч | 0.016896
М110907 |  |  | ВИБРАТОРЫ | МАШ.-Ч | 0.132
М330301* |  |  | МАШИНЫ ШЛИФОВАЛЬНЫЕ ЭЛЕКТРИЧЕСКИЕ | МАШ.-Ч | 0.067584
М331617 |  |  | СРЕДСТВА МАЛОЙ МЕХАНИЗАЦИИ | МАШ.-Ч | 0.338
С101-123403 |  |  | СТАЛЬ ТОНКОЛИСТОВАЯ ОЦИНКОВАННАЯ УГЛЕРОДИСТАЯ ТОЛЩИНОЙ 0,5 ММ | Т | 0.009152
С101-128902 |  |  | ТКАНЬ МЕШОЧНАЯ | 10 М2 | 0.00704
С101-130900 |  |  | ПОРТЛАНДЦЕМЕНТ 400-Д20 (В УПАКОВКЕ) | Т | 0.001056
С101-151800 |  |  | ЭЛЕКТРОДЫ ТИПА Э50А ДИАМЕТРОМ 4 ММ | Т | 7e-05
С101-152100 |  |  | ЭЛЕКТРОДЫ ТИПА Э42 ДИАМЕТРОМ 5 ММ | Т | 6e-06
С101-18001 |  |  | ГВОЗДИ СТРОИТЕЛЬНЫЕ ОЦИНКОВАННЫЕ | Т | 4.4e-05
С101-87503 |  |  | СЕТКА ПЛЕТЕНАЯ ИЗ ПРОВОЛОКИ ОЦИНКОВАННОЙ ДИАМЕТРОМ 2 ММ | М2 | 0.94
С103-100 |  |  | ТРУБА СТАЛЬНАЯ СВАРНАЯ ВОДОГАЗОПРОВОДНАЯ ЧЕРНАЯ ЛЕГКАЯ (НЕОЦИНКОВАННАЯ) НОМИНАЛЬНЫМ ДИАМЕТРОМ 15 ММ, ТОЛЩИНОЙ СТЕНКИ 2,5 ММ | М | 0.004752
С204-2900 |  |  | ЗАГОТОВКИ ИЗ ПРОВОЛОКИ ИЗ НИЗКОУГЛЕРОДИСТОЙ СТАЛИ ХОЛОДНОТЯНУТОЙ ПЕРИОДИЧЕСКОГО ПРОФИЛЯ КЛАССА ВР-I ДЛЯ АРМИРОВАНИЯ ЖЕЛЕЗОБЕТОННЫХ КОНСТРУКЦИЙ ДИАМЕТРОМ 4 ММ | Т | 0.00014
С204-6400 |  |  | ДЕТАЛИ ЗАКЛАДНЫЕ, ИЗГОТОВЛЕННЫЕ С ПРИМЕНЕНИЕМ СВАРКИ, ГНУТЬЯ, СВЕРЛЕНИЯ (ПРОБИВКИ) ОТВЕРСТИЙ (ПРИ НАЛИЧИИ ОДНОЙ ИЗ ЭТИХ ОПЕРАЦИЙ ИЛИ ВСЕГО ПЕРЕЧНЯ В ЛЮБЫХ СОЧЕТАНИЯХ), ПОСТАВЛЯЕМЫЕ ОТДЕЛЬНО | Т | 0.0081
С412-9005 |  |  | ВОДА | М3 | 0.23021
С414-2001 |  |  | РАСТВОРЫ КЛАДОЧНЫЕ ТЯЖЕЛЫЕ ЦЕМЕНТНЫЕ, МАРКИ 25 | М3 | 0.092928
С414-2002 |  |  | РАСТВОРЫ КЛАДОЧНЫЕ ТЯЖЕЛЫЕ ЦЕМЕНТНЫЕ, МАРКИ 50 | М3 | 0.048
С414-2004 |  |  | РАСТВОРЫ КЛАДОЧНЫЕ ТЯЖЕЛЫЕ ЦЕМЕНТНЫЕ, МАРКИ 100 | М3 | 0.056356
С414-4006 |  |  | БЛОКИ (КАМНИ) КЕРАМЗИТОБЕТОННЫЕ ДЛЯ СТЕН, ПОЛНОТЕЛЫЕ, РАЗМЕРОМ 400Х120Х240ММ, F50, ПЛОТНОСТЬ 650КГ/М3, КАЛИБРОВАННЫЕ, ТЕПЛОПРОВОДНОСТЬ-0,171 ВТ/М ГРАД. С | М3 НАРУЖ | 0.7728
582821-А234 |  |  | ПЕРЕМЫЧКА 1ПР1-10.12.9 (8ПБ10-1) С12/15, F100, W2 СЕРИЯ Б1.038.1 ВЫП.5 | ШТ. | 1
584221-Е024-В |  |  | ПЛИТА ПЕРЕКРЫТИЯ КАНАЛОВ ПТ8-11.9 СЕРИЯ 1.243.1-4 ПТ8-11.9 СЕРИЯ 1.243.1-4 | ШТ. | 4
Ж2-30 | МОНОЛИТНЫЕ Ж/Б СТЕНЫ СТМ1...СТМ7 В/О 7-9,АХ-А (Л.3,5 КЖ2.1) | М2 510
1-1 |  |  | ЗАТРАТЫ ТРУДА РАБОЧИХ | ЧЕЛ.-Ч | 1530.4252
1-3 |  |  | ЗАТРАТЫ ТРУДА МАШИНИСТОВ | ЧЕЛ.-Ч | 255.2986
М021244* |  |  | КРАНЫ НА ГУСЕНИЧНОМ ХОДУ ПРИ РАБОТЕ НА ДРУГИХ ВИДАХ СТРОИТЕЛЬСТВА, 25Т | МАШ.-Ч | 213.2184
М030401 |  |  | ЛЕБЕДКИ ЭЛЕКТРИЧЕСКИЕ ТЯГОВЫМ УСИЛИЕМ ДО 5,79 (0,59) КН (Т) | МАШ.-Ч | 1.2
М040502 |  |  | УСТАНОВКИ ДЛЯ СВАРКИ РУЧНОЙ ДУГОВОЙ (ПОСТОЯННОГО ТОКА) | МАШ.-Ч | 12.087
М050101 |  |  | КОМПРЕССОРЫ ПЕРЕДВИЖНЫЕ С ДВИГАТЕЛЕМ ВНУТРЕННЕГО СГОРАНИЯ ДАВЛЕНИЕМ ДО 686 КПА (7АТМ) 2,2 М3/МИН | МАШ.-Ч | 11.725
М110101* |  |  | БАДЬИ ЕМКОСТЬЮ 2 М3 | МАШ.-Ч | 110.976
М111100 |  |  | ВИБРАТОР ГЛУБИННЫЙ | МАШ.-Ч | 93.84
М150402 |  |  | ГАЗОВАЯ ГОРЕЛКА | МАШ.-Ч | 15.6275
М330301* |  |  | МАШИНЫ ШЛИФОВАЛЬНЫЕ ЭЛЕКТРИЧЕСКИЕ | МАШ.-Ч | 17.085
М330302* |  |  | МАШИНЫ ШЛИФОВАЛЬНЫЕ УГЛОВЫЕ | МАШ.-Ч | 3.8046
М331451 |  |  | ПЕРФОРАТОРЫ ЭЛЕКТРИЧЕСКИЕ | МАШ.-Ч | 72.7844
М331615* |  |  | ДРЕЛИ ЭЛЕКТРИЧЕСКИЕ | МАШ.-Ч | 1.456
М331617 |  |  | СРЕДСТВА МАЛОЙ МЕХАНИЗАЦИИ | МАШ.-Ч | 30.3552
С101-11099 |  |  | ШКУРКА ШЛИФОВАЛЬНАЯ НА БУМАЖНОЙ ОСНОВЕ ВОДОСТОЙКАЯ | М2 | 0.16
С101-114900 |  |  | СТАЛЬ АРМАТУРНАЯ ГОРЯЧЕКАТАНАЯ ГЛАДКАЯ ДЛЯ ЖЕЛЕЗОБЕТОННЫХ КОНСТРУКЦИЙ, КЛАССА S240 (А240), ДИАМЕТРОМ 8 ММ | Т | 0.239
С101-115000 |  |  | СТАЛЬ АРМАТУРНАЯ ГОРЯЧЕКАТАНАЯ ГЛАДКАЯ ДЛЯ ЖЕЛЕЗОБЕТОННЫХ КОНСТРУКЦИЙ, КЛАССА S240 (А240), ДИАМЕТРОМ 10 ММ | Т | 0.01887
С101-118710 |  |  | СТАЛЬ АРМАТУРНАЯ ГОРЯЧЕКАТАНАЯ ПЕРИОДИЧЕСКОГО ПРОФИЛЯ ДЛЯ ЖЕЛЕЗОБЕТОННЫХ КОНСТРУКЦИЙ, КЛАССА S500, ДИАМЕТРОМ 10 ММ | Т | 2.249
С101-118711 |  |  | СТАЛЬ АРМАТУРНАЯ ГОРЯЧЕКАТАНАЯ ПЕРИОДИЧЕСКОГО ПРОФИЛЯ ДЛЯ ЖЕЛЕЗОБЕТОННЫХ КОНСТРУКЦИЙ, КЛАССА S500, ДИАМЕТРОМ 12 ММ | Т | 0.49983
С101-138065 |  |  | СОСТАВ КЛЕЕВОЙ ПОЛИМИНЕРАЛЬНЫЙ ДЛЯ НАКЛЕИВАНИЯ ТЕПЛОИЗОЛЯЦИОННЫХ МАТЕРИАЛОВ И АРМИРУЮЩЕЙ СЕТКИ (КС), ОДНОКОМПОНЕНТНЫЙ (1) | Т | 0.2
С101-151300 |  |  | ЭЛЕКТРОДЫ ТИПА Э42 ДИАМЕТРОМ 4 ММ | Т | 0.00204
С101-48604 |  |  | КРУГ ОТРЕЗНОЙ 125Х1,6Х22 ДЛЯ РЕЗКИ МЕТАЛЛА | ШТ | 0.9486
С101-59302-1 |  |  | МАСТИКА БИТУМНО-ПОЛИМЕРНАЯ КРОВЕЛЬНАЯ И ГИДРОИЗОЛЯЦИОННАЯ (МБПХ), ХОЛОДНАЯ | Т | 0.0648
С101-81600 |  |  | ПРОВОЛОКА СТАЛЬНАЯ НИЗКОУГЛЕРОДИСТАЯ ОБЩЕГО НАЗНАЧЕНИЯ ТЕРМИЧЕСКИ ОБРАБОТАННАЯ, БЕЗ ПОКРЫТИЯ (СВЕТЛАЯ И ЧЕРНАЯ), ДИАМЕТРОМ 1,1 ММ | Т | 0.0918
С101-82511 |  |  | СМЕСЬ ПРОПАНА И БУТАНА ТЕХНИЧЕСКИХ | КГ | 59.5
С101-86235-1 |  |  | МАТЕРИАЛ РУЛОННЫЙ БИТУМНО-ПОЛИМЕРНЫЙ ГИДРОИЗОЛЯЦИОННЫЙ НАПЛАВЛЯЕМЫЙ ТЕХНОЭЛАСТ Г-ПХ-БЭ-ПП/ПП-4.5 КГ | М2 | 199.5
С101-86726-20 |  |  | СВЕРЛА ПО БЕТОНУ С SDS+ ХВОСТОВИКОМ (НАКОНЕЧНИК ИЗ ТВЕРДОСПЛАВНОЙ СТАЛИ), ДИАМЕТРОМ 8-10 ММ, ДЛИНОЙ 260 (265) ММ | ШТ | 7
С101-86726-39 |  |  | СВЕРЛА ПО БЕТОНУ С SDS+ ХВОСТОВИКОМ (НАКОНЕЧНИК ИЗ ТВЕРДОСПЛАВНОЙ СТАЛИ), ДИАМЕТРОМ 12 ММ, ДЛИНОЙ 210 ММ | ШТ | 0.969
С101-96200 |  |  | СМАЗКА СОЛИДОЛ ЖИРОВОЙ (СОЛИДОЛ-Ж) | Т | 0.0324
С102-2500 |  |  | БРУСКИ ОБРЕЗНЫЕ ХВОЙНЫХ ПОРОД ДЛИНОЙ 4-6,5 М, ШИРИНОЙ 75-150 ММ, ТОЛЩИНОЙ 40-75 ММ, 3 СОРТА | М3 | 0.003762
С103-69700 |  |  | ТРУБА ХРИЗОТИЛЦЕМЕНТНАЯ БЕЗНАПОРНАЯ НОМИНАЛЬНЫМ ДИАМЕТРОМ 100 ММ | М | 63.2016
С103-70200-М |  |  | МУФТА ХРИЗОТИЛЦЕМЕНТНАЯ НОМИНАЛЬНЫМ ДИАМЕТРОМ ТРУБ 100 ММ | ШТ | 6
С103-74200-1 |  |  | КОЛЬЦО РЕЗИНОВОЕ ДЛЯ МУФТОВЫХ СОЕДИНЕНИЙ АСБЕСТОЦЕМЕНТНЫХ (ХРИЗОТИЛЦЕМЕНТНЫХ) ТРУБ ТИПА САМ-100 | ШТ | 42.3852
С104-701-15 |  |  | ПЛИТЫ ТЕПЛОИЗОЛЯЦИОННЫЕ ИЗ МИНЕРАЛЬНОЙ ВАТЫ ПТМ СТБ 1995-2009-Т5-DS(TН)1-СS(10)40-TR15-WS1 (ПЛОТНОСТЬ 135 КГ/М3) БЕЛТЕП МАРКИ ФАСАД 12 | М3 | 4.2
С110-17507-В |  |  | ФИКСАТОРЫ | ШТ | 794.2434
С113-12904-12 |  |  | ПЛЕНКА ПОЛИЭТИЛЕНОВАЯ ПЕРВОГО СОРТА, ТОЛЩИНОЙ 0,2 ММ | М2 | 24.5412
С204-6200 |  |  | ДЕТАЛИ ЗАКЛАДНЫЕ, ИЗГОТОВЛЕННЫЕ БЕЗ ПРИМЕНЕНИЯ СВАРКИ, ГНУТЬЯ, СВЕРЛЕНИЯ (ПРОБИВКИ) ОТВЕРСТИЙ, ПОСТАВЛЯЕМЫЕ ОТДЕЛЬНО | Т | 0.002723
С412-9005 |  |  | ВОДА | М3 | 1.0456
С414-1008 |  |  | БЕТОН ТЯЖЕЛЫЙ С КРУПНОСТЬЮ ЗАПОЛНИТЕЛЯ 20-40 ММ, КЛАССА С22/27,5 (В27,5) | М3 | 17.9418
С414-1008-1 |  |  | БЕТОН ТЯЖЕЛЫЙ С КРУПНОСТЬЮ ЗАПОЛНИТЕЛЯ 10 ММ И МЕНЕЕ, КЛАССА С22/27,5 (В27,5) | М3 | 0.0459
С414-1107-458 |  |  | БЕТОНЫ ТЯЖЕЛЫЕ С КРУПНОСТЬЮ ЗАПОЛНИТЕЛЯ 20-40 ММ, КЛАССА С20/25 (В25) F100, W4 | М3 | 85.5882
С414-2004 |  |  | РАСТВОРЫ КЛАДОЧНЫЕ ТЯЖЕЛЫЕ ЦЕМЕНТНЫЕ, МАРКИ 100 | М3 | 0.041382
С552-2003 |  |  | ТРУБА ГЛАДКАЯ ЖЕСТКАЯ ПВХ, ДИАМЕТР 25 ММ | М | 90.525
С552-804-1 |  |  | КРУГИ ШЛИФОВАЛЬНЫЕ ДЛЯ СПЕЦИАЛЬНЫХ МОНТАЖНЫХ РАБОТ 5П 230Х6Х22 | ШТ | 0.204
САМ-ОП-С |  |  | АМОРТИЗАЦИЯ ОПАЛУБКИ СТЕН | М2 | 510
СКРЕП-Ж |  |  | КРЕПЕЖ ДЛЯ ФИКСАЦИИ МЕМБРАНЫ | ШТ | 735
СМЕМ-БР |  |  | МЕМБРАНА ПЛАНТЕР СТАНДАРТ | М2 | 183.75
Ж2-60 | ПЕРЕКРЫТИЕ НА ОТМ.+3.400 В/О 7-9,АХ-А (Л.6 КЖ2.1) | М2 273
1-1 |  |  | ЗАТРАТЫ ТРУДА РАБОЧИХ | ЧЕЛ.-Ч | 724.0107
1-3 |  |  | ЗАТРАТЫ ТРУДА МАШИНИСТОВ | ЧЕЛ.-Ч | 49.1083
М021244* |  |  | КРАНЫ НА ГУСЕНИЧНОМ ХОДУ ПРИ РАБОТЕ НА ДРУГИХ ВИДАХ СТРОИТЕЛЬСТВА, 25Т | МАШ.-Ч | 4.8604
М110201 |  |  | БЕТОНОНАСОСЫ ПЕРЕДВИЖНЫЕ 10 М3/Ч | МАШ.-Ч | 44.1386
М111100 |  |  | ВИБРАТОР ГЛУБИННЫЙ | МАШ.-Ч | 18.837
М330250* |  |  | ПИСТОЛЕТ МОНТАЖНЫЙ | МАШ.-Ч | 0.7371
М330302* |  |  | МАШИНЫ ШЛИФОВАЛЬНЫЕ УГЛОВЫЕ | МАШ.-Ч | 1.4757
М331531* |  |  | ПИЛА ДИСКОВАЯ ЭЛЕКТРИЧЕСКАЯ | МАШ.-Ч | 8.6541
М331617 |  |  | СРЕДСТВА МАЛОЙ МЕХАНИЗАЦИИ | МАШ.-Ч | 0.10931
С101-114900 |  |  | СТАЛЬ АРМАТУРНАЯ ГОРЯЧЕКАТАНАЯ ГЛАДКАЯ ДЛЯ ЖЕЛЕЗОБЕТОННЫХ КОНСТРУКЦИЙ, КЛАССА S240 (А240), ДИАМЕТРОМ 8 ММ | Т | 0.065585
С101-13700-8 |  |  | ДЮБЕЛЬ-ГВОЗДЬ ДЛЯ МОНТАЖНОГО ПИСТОЛЕТА 4.5Х60 ММ | КГ | 0.9009
С101-159900-1 |  |  | ПАТРОН СТРОИТЕЛЬНЫЙ Д-4 | ШТ | 71.5806
С101-17301 |  |  | ГВОЗДИ СТРОИТЕЛЬНЫЕ С КОНИЧЕСКОЙ ГОЛОВКОЙ 3Х70 ММ | Т | 0.004177
С101-18700 |  |  | ГВОЗДИ ТАРНЫЕ КРУГЛЫЕ 2Х40 ММ | Т | 0.003686
С101-48603 |  |  | КРУГ ОТРЕЗНОЙ 230Х2Х22 ДЛЯ РЕЗКИ МЕТАЛЛА | ШТ | 0.38258
С101-51509-16 |  |  | ЛЕНТА КЛЕЙКАЯ (СКОТЧ) ПРОЗРАЧНЫЙ | КГ | 1.0101
С101-81700-1 |  |  | ПРОВОЛОКА СТАЛЬНАЯ НИЗКОУГЛЕРОДИСТАЯ ОБЩЕГО НАЗНАЧЕНИЯ ТЕРМИЧЕСКИ ОБРАБОТАННАЯ, БЕЗ ПОКРЫТИЯ (СВЕТЛАЯ И ЧЕРНАЯ), ДИАМЕТРОМ 1,6 ММ | Т | 0.032792
С101-87400 |  |  | СЕТКА ПРОВОЛОЧНАЯ ТКАНАЯ С КВАДРАТНЫМИ ЯЧЕЙКАМИ N 05 БЕЗ ПОКРЫТИЯ | М2 | 1.257
С101-96200 |  |  | СМАЗКА СОЛИДОЛ ЖИРОВОЙ (СОЛИДОЛ-Ж) | Т | 0.0173
С102-10800 |  |  | ДОСКИ ОБРЕЗНЫЕ ХВОЙНЫХ ПОРОД ДЛИНОЙ 2-3,75 М, ШИРИНОЙ 75-150 ММ, ТОЛЩИНОЙ 19, 22 ММ, 2 СОРТА | М3 | 0.00082
С102-8800-1 |  |  | БРУСЬЯ ОБРЕЗНЫЕ ХВОЙНЫХ ПОРОД ДЛИНОЙ 2-3,75 М, ШИРИНОЙ 100-125 ММ, ТОЛЩИНОЙ 100, 125 ММ, 2 СОРТА | М3 | 0.006825
С110-17507-В |  |  | ФИКСАТОРЫ | ШТ | 508.2822
С113-12904-12 |  |  | ПЛЕНКА ПОЛИЭТИЛЕНОВАЯ ПЕРВОГО СОРТА, ТОЛЩИНОЙ 0,2 ММ | М2 | 54.6
С204-200 |  |  | ЗАГОТОВКИ ИЗ ГОРЯЧЕКАТАНОЙ АРМАТУРНОЙ ГЛАДКОЙ СТАЛИ КЛАССА S240(A240) ДИАМЕТРОМ 8 ММ | Т | 0.2624
С204-2710 |  |  | ЗАГОТОВКИ ИЗ ГОРЯЧЕКАТАНОЙ АРМАТУРНОЙ СТАЛИ ПЕРИОДИЧЕСКОГО ПРОФИЛЯ КЛАССА S500(AТ500С) ДИАМЕТРОМ 10 ММ | Т | 5.203
С412-9005 |  |  | ВОДА | М3 | 0.001638
С414-1021 |  |  | БЕТОНЫ ТЯЖЕЛЫЕ С КРУПНОСТЬЮ ЗАПОЛНИТЕЛЯ 20-40 ММ, КЛАССА С20/25 (В25) | М3 | 55.419
САМ-ОП-ПЕР |  |  | АМОРТИЗАЦИЯ ОПАЛУБКИ ПЕРЕКРЫТИЙ | М2 | 273
Ж2-90 | КАБЕЛЬНЫЕ КАНАЛЫ И ПРИЯМОК ПР-1 В/О 7-9,АХ-А(Л.8...11 КЖ2.1) | РУБ 12339,97
1-1 |  |  | ЗАТРАТЫ ТРУДА РАБОЧИХ | ЧЕЛ.-Ч | 162.7426
1-3 |  |  | ЗАТРАТЫ ТРУДА МАШИНИСТОВ | ЧЕЛ.-Ч | 9.243
М021244* |  |  | КРАНЫ НА ГУСЕНИЧНОМ ХОДУ ПРИ РАБОТЕ НА ДРУГИХ ВИДАХ СТРОИТЕЛЬСТВА, 25Т | МАШ.-Ч | 3.0298
М030101 |  |  | АВТОПОГРУЗЧИКИ 5 Т | МАШ.-Ч | 4.9479
М040400 |  |  | ПОЛУАВТОМАТЫ СВАРОЧНЫЕ С НОМИНАЛЬНЫМ СВАРОЧНЫМ ТОКОМ 40-500 А | МАШ.-Ч | 8.6749
М040502 |  |  | УСТАНОВКИ ДЛЯ СВАРКИ РУЧНОЙ ДУГОВОЙ (ПОСТОЯННОГО ТОКА) | МАШ.-Ч | 7.4737
М110102* |  |  | БАДЬИ ЕМКОСТЬЮ 4 М3 | МАШ.-Ч | 3.2472
М110907 |  |  | ВИБРАТОРЫ | МАШ.-Ч | 3.2472
М121003 |  |  | КОТЛЫ БИТУМНЫЕ ПЕРЕДВИЖНЫЕ 400 Л | МАШ.-Ч | 0.72841
М331617 |  |  | СРЕДСТВА МАЛОЙ МЕХАНИЗАЦИИ | МАШ.-Ч | 1.2653
С101-10110 |  |  | БОЛТЫ СТРОИТЕЛЬНЫЕ С ГАЙКАМИ И ШАЙБАМИ | Т | 0.006046
С101-11401 |  |  | ВЕТОШЬ | КГ | 0.02029
С101-129900 |  |  | ТОПЛИВО ДИЗЕЛЬНОЕ ИЗ МАЛОСЕРНИСТЫХ НЕФТЕЙ | Т | 0.010754
С101-150500 |  |  | ЭЛЕКТРОДЫ ТИПА Э42А ДИАМЕТРОМ 2 ММ | Т | 0.009614
С101-152100 |  |  | ЭЛЕКТРОДЫ ТИПА Э42 ДИАМЕТРОМ 5 ММ | Т | 0.008732
С101-17500-1 |  |  | ГВОЗДИ СТРОИТЕЛЬНЫЕ | КГ | 5.4188
С101-61200 |  |  | МАСТИКА БИТУМНО-МАСЛЯНАЯ МОРОЗОСТОЙКАЯ МБ-50 | Т | 0.083189
С101-7600 |  |  | БИТУМЫ НЕФТЯНЫЕ КРОВЕЛЬНЫЕ МАРКИ БНК-90/30 | Т | 0.005073
С101-84706 |  |  | БЕНЗИН-РАСТВОРИТЕЛЬ | Т | 0.0118
С101-96200 |  |  | СМАЗКА СОЛИДОЛ ЖИРОВОЙ (СОЛИДОЛ-Ж) | Т | 0.008041
С102-2500 |  |  | БРУСКИ ОБРЕЗНЫЕ ХВОЙНЫХ ПОРОД ДЛИНОЙ 4-6,5 М, ШИРИНОЙ 75-150 ММ, ТОЛЩИНОЙ 40-75 ММ, 3 СОРТА | М3 | 0.0095
С102-4900 |  |  | ДОСКИ ОБРЕЗНЫЕ ХВОЙНЫХ ПОРОД ДЛИНОЙ 4-6,5 М, ШИРИНОЙ 75-150 ММ, ТОЛЩИНОЙ 19, 22 ММ, 3 СОРТА | М3 | 0.000806
С102-6100 |  |  | ДОСКИ ОБРЕЗНЫЕ ХВОЙНЫХ ПОРОД ДЛИНОЙ 4-6,5 М, ШИРИНОЙ 75-150 ММ, ТОЛЩИНОЙ 44 ММ И БОЛЕЕ, 3 СОРТА | М3 | 0.13401
С113-12904-12 |  |  | ПЛЕНКА ПОЛИЭТИЛЕНОВАЯ ПЕРВОГО СОРТА, ТОЛЩИНОЙ 0,2 ММ | М2 | 6.93
С203-49801 |  |  | ЩИТЫ ИЗ ДОСОК ТОЛЩИНА 25 ММ | М2 | 5.2765
С203-49802 |  |  | ЩИТЫ ИЗ ДОСОК ТОЛЩИНА 40 ММ | М2 | 0.0756
С204-200 |  |  | ЗАГОТОВКИ ИЗ ГОРЯЧЕКАТАНОЙ АРМАТУРНОЙ ГЛАДКОЙ СТАЛИ КЛАССА S240(A240) ДИАМЕТРОМ 8 ММ | Т | 0.0273
С204-2710 |  |  | ЗАГОТОВКИ ИЗ ГОРЯЧЕКАТАНОЙ АРМАТУРНОЙ СТАЛИ ПЕРИОДИЧЕСКОГО ПРОФИЛЯ КЛАССА S500(AТ500С) ДИАМЕТРОМ 10 ММ | Т | 0.1262
С204-2711 |  |  | ЗАГОТОВКИ ИЗ ГОРЯЧЕКАТАНОЙ АРМАТУРНОЙ СТАЛИ ПЕРИОДИЧЕСКОГО ПРОФИЛЯ КЛАССА S500(AТ500С) ДИАМЕТРОМ 12 ММ | Т | 0.0284
С204-2900 |  |  | ЗАГОТОВКИ ИЗ ПРОВОЛОКИ ИЗ НИЗКОУГЛЕРОДИСТОЙ СТАЛИ ХОЛОДНОТЯНУТОЙ ПЕРИОДИЧЕСКОГО ПРОФИЛЯ КЛАССА ВР-I ДЛЯ АРМИРОВАНИЯ ЖЕЛЕЗОБЕТОННЫХ КОНСТРУКЦИЙ ДИАМЕТРОМ 4 ММ | Т | 1.1e-05
С204-3101-2 |  |  | СЕТКА АРМАТУРНАЯ СВАРНАЯ ДЛЯ ЖЕЛЕЗОБЕТОННЫХ КОНСТРУКЦИЙ ИЗ ПРОВОЛОКИ ВР I, ДИАМЕТРОМ 3-5 ММ | Т | 0.1859
С204-6200 |  |  | ДЕТАЛИ ЗАКЛАДНЫЕ, ИЗГОТОВЛЕННЫЕ БЕЗ ПРИМЕНЕНИЯ СВАРКИ, ГНУТЬЯ, СВЕРЛЕНИЯ (ПРОБИВКИ) ОТВЕРСТИЙ, ПОСТАВЛЯЕМЫЕ ОТДЕЛЬНО | Т | 0.4378
С204-6400-КМ |  |  | КРЫШКИ МЕТАЛЛИЧЕСКИЕ КМ | Т | 0.5951
С412-9005 |  |  | ВОДА | М3 | 0.0588
С414-1006 |  |  | БЕТОН ТЯЖЕЛЫЙ С КРУПНОСТЬЮ ЗАПОЛНИТЕЛЯ 20-40 ММ, КЛАССА С16/20 (В20) | М3 | 0.6293
С414-1006-58 |  |  | БЕТОН ТЯЖЕЛЫЙ С КРУПНОСТЬЮ ЗАПОЛНИТЕЛЯ 20-40 ММ, КЛАССА С16/20, F100, W4 | М3 | 7.2065
С414-1020 |  |  | БЕТОНЫ ТЯЖЕЛЫЕ С КРУПНОСТЬЮ ЗАПОЛНИТЕЛЯ 20-40 ММ, КЛАССА С8/10 (В10) | М3 | 2.5704
Ж2-40-70 | ВЕНТШАХТЫ В/О 7-9,АХ-А(Л.13КЖ2.1) | М3 0,845
1-1 |  |  | ЗАТРАТЫ ТРУДА РАБОЧИХ | ЧЕЛ.-Ч | 9.6244
1-3 |  |  | ЗАТРАТЫ ТРУДА МАШИНИСТОВ | ЧЕЛ.-Ч | 0.92654
М021244* |  |  | КРАНЫ НА ГУСЕНИЧНОМ ХОДУ ПРИ РАБОТЕ НА ДРУГИХ ВИДАХ СТРОИТЕЛЬСТВА, 25Т | МАШ.-Ч | 0.54999
М030101 |  |  | АВТОПОГРУЗЧИКИ 5 Т | МАШ.-Ч | 0.001372
М030903 |  |  | ПОДЪЕМНИКИ ГИДРАВЛИЧЕСКИЕ, ВЫСОТОЙ ПОДЪЕМА 12,5 М | МАШ.-Ч | 0.00638
М031110 |  |  | ПОДЪЕМНИКИ СТРОИТЕЛЬНЫЕ 0,5 Т | МАШ.-Ч | 0.013904
М040502 |  |  | УСТАНОВКИ ДЛЯ СВАРКИ РУЧНОЙ ДУГОВОЙ (ПОСТОЯННОГО ТОКА) | МАШ.-Ч | 0.052076
М110610 |  |  | СМЕСИТЕЛЬ-ПЕРЕГРУЖАТЕЛЬ 3 М3 | МАШ.-Ч | 0.016896
М110907 |  |  | ВИБРАТОРЫ | МАШ.-Ч | 0.132
М330301* |  |  | МАШИНЫ ШЛИФОВАЛЬНЫЕ ЭЛЕКТРИЧЕСКИЕ | МАШ.-Ч | 0.067584
М331617 |  |  | СРЕДСТВА МАЛОЙ МЕХАНИЗАЦИИ | МАШ.-Ч | 0.338
С101-123403 |  |  | СТАЛЬ ТОНКОЛИСТОВАЯ ОЦИНКОВАННАЯ УГЛЕРОДИСТАЯ ТОЛЩИНОЙ 0,5 ММ | Т | 0.009152
С101-128902 |  |  | ТКАНЬ МЕШОЧНАЯ | 10 М2 | 0.00704
С101-130900 |  |  | ПОРТЛАНДЦЕМЕНТ 400-Д20 (В УПАКОВКЕ) | Т | 0.001056
С101-151800 |  |  | ЭЛЕКТРОДЫ ТИПА Э50А ДИАМЕТРОМ 4 ММ | Т | 7e-05
С101-152100 |  |  | ЭЛЕКТРОДЫ ТИПА Э42 ДИАМЕТРОМ 5 ММ | Т | 6e-06
С101-18001 |  |  | ГВОЗДИ СТРОИТЕЛЬНЫЕ ОЦИНКОВАННЫЕ | Т | 4.4e-05
С101-87503 |  |  | СЕТКА ПЛЕТЕНАЯ ИЗ ПРОВОЛОКИ ОЦИНКОВАННОЙ ДИАМЕТРОМ 2 ММ | М2 | 0.94
С103-100 |  |  | ТРУБА СТАЛЬНАЯ СВАРНАЯ ВОДОГАЗОПРОВОДНАЯ ЧЕРНАЯ ЛЕГКАЯ (НЕОЦИНКОВАННАЯ) НОМИНАЛЬНЫМ ДИАМЕТРОМ 15 ММ, ТОЛЩИНОЙ СТЕНКИ 2,5 ММ | М | 0.004752
С204-2900 |  |  | ЗАГОТОВКИ ИЗ ПРОВОЛОКИ ИЗ НИЗКОУГЛЕРОДИСТОЙ СТАЛИ ХОЛОДНОТЯНУТОЙ ПЕРИОДИЧЕСКОГО ПРОФИЛЯ КЛАССА ВР-I ДЛЯ АРМИРОВАНИЯ ЖЕЛЕЗОБЕТОННЫХ КОНСТРУКЦИЙ ДИАМЕТРОМ 4 ММ | Т | 0.00014
С204-6400 |  |  | ДЕТАЛИ ЗАКЛАДНЫЕ, ИЗГОТОВЛЕННЫЕ С ПРИМЕНЕНИЕМ СВАРКИ, ГНУТЬЯ, СВЕРЛЕНИЯ (ПРОБИВКИ) ОТВЕРСТИЙ (ПРИ НАЛИЧИИ ОДНОЙ ИЗ ЭТИХ ОПЕРАЦИЙ ИЛИ ВСЕГО ПЕРЕЧНЯ В ЛЮБЫХ СОЧЕТАНИЯХ), ПОСТАВЛЯЕМЫЕ ОТДЕЛЬНО | Т | 0.0081
С412-9005 |  |  | ВОДА | М3 | 0.23021
С414-2001 |  |  | РАСТВОРЫ КЛАДОЧНЫЕ ТЯЖЕЛЫЕ ЦЕМЕНТНЫЕ, МАРКИ 25 | М3 | 0.092928
С414-2002 |  |  | РАСТВОРЫ КЛАДОЧНЫЕ ТЯЖЕЛЫЕ ЦЕМЕНТНЫЕ, МАРКИ 50 | М3 | 0.048
С414-2004 |  |  | РАСТВОРЫ КЛАДОЧНЫЕ ТЯЖЕЛЫЕ ЦЕМЕНТНЫЕ, МАРКИ 100 | М3 | 0.056356
С414-4006 |  |  | БЛОКИ (КАМНИ) КЕРАМЗИТОБЕТОННЫЕ ДЛЯ СТЕН, ПОЛНОТЕЛЫЕ, РАЗМЕРОМ 400Х120Х240ММ, F50, ПЛОТНОСТЬ 650КГ/М3, КАЛИБРОВАННЫЕ, ТЕПЛОПРОВОДНОСТЬ-0,171 ВТ/М ГРАД. С | М3 НАРУЖ | 0.7728
582821-А234 |  |  | ПЕРЕМЫЧКА 1ПР1-10.12.9 (8ПБ10-1) С12/15, F100, W2 СЕРИЯ Б1.038.1 ВЫП.5 | ШТ. | 1
584221-Е024-В |  |  | ПЛИТА ПЕРЕКРЫТИЯ КАНАЛОВ ПТ8-11.9 СЕРИЯ 1.243.1-4 ПТ8-11.9 СЕРИЯ 1.243.1-4 | ШТ. | 4
СОСТАВИЛ | ______________________________ |  |  | ПАТАНЕЙКА, ЧУЛИЦКАЯ
| (должность) |  | (подпись) | (инициалы,фамилия)
ПРОВЕРИЛ | ______________________________ |  |  | __________________
| (должность) |  | (подпись) | (инициалы,фамилия)

## 3138-5-1010-R4
НАИМЕНОВАНИЕ ОБЪЕКТА |  | РЕКОНСТРУКЦИЯ ТЕРРИТОРИИ ПО ПРОСП.ПАРТИЗАНСКОМУ, 8 В Г.МИНСКЕ. 17 ОЧЕРЕДЬ СТРОИТЕЛЬСТВА. СТРОИТЕЛЬСТВО ЗДАНИЯ N 6 ПО ГЕНПЛАНУ. СТАДИЯ А
КОД ОБЪЕКТА |  | 21.004.17-6
НАИМЕНОВАНИЕ ЗДАНИЯ, СООРУЖЕНИЯ |  | ЗДАНИЕ N6 ПО Г/П (2 ЭТАП)
ШИФР ЗДАНИЯ, СООРУЖЕНИЯ |  | 21.004.17-6
КОМПЛЕКТ ЧЕРТЕЖЕЙ |  | КЖ1, КЖ2, КЖ2.1
ВЕДОМОСТЬ РЕСУРСОВ ДЛЯ ЛОКАЛЬНОЙ СМЕТЫ № 1010
(НОРМЫ 2017г.)
СТРОИТЕЛЬНЫЕ РАБОТЫ ПО ЧЕРТЕЖАМ КЖ1, КЖ2, КЖ2.1 (ВЗАМЕН ЛС 1010 НА СУММУ 1767,174 ТЫС. РУБ.)
СОСТАВЛЕНА В ЦЕНАХ НА 1 ФЕВРАЛЯ 2022г.
№ | ОБОСНОВАНИЕ | НАИМЕНОВАНИЕ РЕСУРСОВ | ЕД.ИЗМ. | КОЛИЧЕСТВО | СТОИМОСТЬ, РУБ.
П/П |  |  |  |  | ЕДИНИЦЫ | ОБЩАЯ
1 | 2 | 3 | 4 | 5 | 6 | 7
1 | 1-1 | ЗАТРАТЫ ТРУДА РАБОЧИХ | ЧЕЛ.-Ч | 11510.8372
2 | 1-3 | ЗАТРАТЫ ТРУДА МАШИНИСТОВ | ЧЕЛ.-Ч | 1464.7423
МАШИНЫ И МЕХАНИЗМЫ
3 | М021244* | КРАНЫ НА ГУСЕНИЧНОМ ХОДУ ПРИ РАБОТЕ НА ДРУГИХ ВИДАХ СТРОИТЕЛЬСТВА, 25Т | МАШ.-Ч | 1102.4469 | 32.85 | 36215,38
4 | М030101 | АВТОПОГРУЗЧИКИ 5 Т | МАШ.-Ч | 20.8974 | 26.73 | 558,59
5 | М030204 | ДОМКРАТЫ ГИДРАВЛИЧЕСКИЕ ГРУЗОПОДЪЕМНОСТЬЮ ДО 100 Т | МАШ.-Ч | 1.1468 | 0.16 | 0,18
6 | М030401 | ЛЕБЕДКИ ЭЛЕКТРИЧЕСКИЕ ТЯГОВЫМ УСИЛИЕМ ДО 5,79 (0,59) КН (Т) | МАШ.-Ч | 2.4 | 0.5 | 1,2
7 | М030903 | ПОДЪЕМНИКИ ГИДРАВЛИЧЕСКИЕ, ВЫСОТОЙ ПОДЪЕМА 12,5 М | МАШ.-Ч | 0.01276 | 11.17 | 0,14
8 | М031110 | ПОДЪЕМНИКИ СТРОИТЕЛЬНЫЕ 0,5 Т | МАШ.-Ч | 0.027808 | 9.86 | 0,27
9 | М040400 | ПОЛУАВТОМАТЫ СВАРОЧНЫЕ С НОМИНАЛЬНЫМ СВАРОЧНЫМ ТОКОМ 40-500 А | МАШ.-Ч | 34.0998 | 8.15 | 277,91
10 | М040502 | УСТАНОВКИ ДЛЯ СВАРКИ РУЧНОЙ ДУГОВОЙ (ПОСТОЯННОГО ТОКА) | МАШ.-Ч | 623.6491 | 2.82 | 1758,69
11 | М041000 | ПРЕОБРАЗОВАТЕЛИ СВАРОЧНЫЕ С НОМИНАЛЬНЫМ СВАРОЧНЫМ ТОКОМ 315-500 А | МАШ.-Ч | 192.5605 | 5.53 | 1064,86
12 | М041400 | ЭЛЕКТРИЧЕСКИЕ ПЕЧИ ДЛЯ СУШКИ СВАРОЧНЫХ МАТЕРИАЛОВ С РЕГУЛИРОВАНИЕМ ТЕМПЕРАТУРЫ В ПРЕДЕЛАХ 80-500 ГРАДУСОВ | МАШ.-Ч | 17.8097 | 2.92 | 52
13 | М050101 | КОМПРЕССОРЫ ПЕРЕДВИЖНЫЕ С ДВИГАТЕЛЕМ ВНУТРЕННЕГО СГОРАНИЯ ДАВЛЕНИЕМ ДО 686 КПА (7АТМ) 2,2 М3/МИН | МАШ.-Ч | 23.45 | 22.38 | 524,81
14 | М050401 | КОМПРЕССОРЫ ПЕРЕДВИЖНЫЕ С ЭЛЕКТРОДВИГАТЕЛЕМ ДАВЛЕНИЕМ 600 КПА (6 АТМ) 0,5 М3/МИН | МАШ.-Ч | 2.3944 | 1.38 | 3,3
15 | М110101* | БАДЬИ ЕМКОСТЬЮ 2 М3 | МАШ.-Ч | 231.744 | 0.24 | 55,62
16 | М110102* | БАДЬИ ЕМКОСТЬЮ 4 М3 | МАШ.-Ч | 21.1502 | 0.3 | 6,35
17 | М110201 | БЕТОНОНАСОСЫ ПЕРЕДВИЖНЫЕ 10 М3/Ч | МАШ.-Ч | 94.9062 | 47.49 | 4507,09
18 | М110610 | СМЕСИТЕЛЬ-ПЕРЕГРУЖАТЕЛЬ 3 М3 | МАШ.-Ч | 0.033792 | 12.2 | 0,41
19 | М110907 | ВИБРАТОРЫ | МАШ.-Ч | 110.6702 | 0.64 | 70,83
20 | М111100 | ВИБРАТОР ГЛУБИННЫЙ | МАШ.-Ч | 236.463 | 0.97 | 229,37
21 | М121003 | КОТЛЫ БИТУМНЫЕ ПЕРЕДВИЖНЫЕ 400 Л | МАШ.-Ч | 3.7799 | 2.76 | 10,43
22 | М150402 | ГАЗОВАЯ ГОРЕЛКА | МАШ.-Ч | 31.255 | 0.23 | 7,19
23 | М330250* | ПИСТОЛЕТ МОНТАЖНЫЙ | МАШ.-Ч | 1.5849 | 0.79 | 1,25
24 | М330301* | МАШИНЫ ШЛИФОВАЛЬНЫЕ ЭЛЕКТРИЧЕСКИЕ | МАШ.-Ч | 39.4252 | 0.6 | 23,66
25 | М330302* | МАШИНЫ ШЛИФОВАЛЬНЫЕ УГЛОВЫЕ | МАШ.-Ч | 11.0801 | 0.69 | 7,65
26 | М331451 | ПЕРФОРАТОРЫ ЭЛЕКТРИЧЕСКИЕ | МАШ.-Ч | 147.5848 | 0.54 | 79,7
27 | М331531* | ПИЛА ДИСКОВАЯ ЭЛЕКТРИЧЕСКАЯ | МАШ.-Ч | 18.6079 | 0.36 | 6,7
28 | М331615* | ДРЕЛИ ЭЛЕКТРИЧЕСКИЕ | МАШ.-Ч | 2.912 | 0.21 | 0,61
29 | М331617 | СРЕДСТВА МАЛОЙ МЕХАНИЗАЦИИ | МАШ.-Ч | 222.9675 | 11.87 | 2646,62
30 | М340601 | ПИСТОЛЕТ РАСПЫЛИТЕЛЬ | МАШ.-Ч | 2.3944 | 0.83 | 1,99
|  | ИТОГО МАШИНЫ И МЕХАНИЗМЫ |  |  |  | 48113
МАТЕРИАЛЫ, ИЗДЕЛИЯ, КОНСТРУКЦИИ
31 | 582121-Ж616 | КОЛОННА 1К96-3 СЕРИЯ 1.424.1-5 ВЫП.1/87 | ШТ. | 24 | 1303.2 | 31276,8
32 | 582121-Ж679 | КОЛОННА 4К96-1 СЕРИЯ 1.424.1-5 ВЫП.1/87 | ШТ. | 60 | 1540.96 | 92457,6
33 | 582121-Т885 | КОЛОННА 8КФ106-1 СЕРИЯ 1.427.1-3 ВЫП.1 | ШТ. | 18 | 872.11 | 15697,98
34 | 582121-Т889 | КОЛОННА 8КФ109-1 СЕРИЯ 1.427.1-3 ВЫП.1 | ШТ. | 18 | 896.34 | 16134,12
35 | 582211-Я055-Ж | БАЛКА СТРОПИЛЬНАЯ 3БДР15-4К7 СЕРИЯ 1.462.1-3/89 ВЫП.2 3БДР18-4К7 СЕРИЯ 1.462.1-3/89 ВЫП.2 | ШТ. | 72 | 2856.02 | 205633,44
36 | 582821-А234 | ПЕРЕМЫЧКА 1ПР1-10.12.9 (8ПБ10-1) С12/15, F100, W2 СЕРИЯ Б1.038.1 ВЫП.5 | ШТ. | 2 | 6.98 | 13,96
37 | 584111-276 | ПЛИТА ПОКРЫТИЯ РЕБРИСТАЯ 4ПГ6-2АIIIВ СЕРИЯ 1.465.1-20 ВЫП.1 | ШТ. | 96 | 275.28 | 26426,88
38 | 584111-277 | ПЛИТА ПОКРЫТИЯ РЕБРИСТАЯ 4ПГ6-3АIIIВ СЕРИЯ 1.465.1-20 ВЫП.1 | ШТ. | 12 | 314.23 | 3770,76
39 | 584111-А008 | ПЛИТА ПОКРЫТИЯ РЕБРИСТАЯ 3ПГ6-4АIIIВ СЕРИЯ 1.465.1-21.94 ВЫП.0 3ПГ6-4АIIIВМ СЕРИЯ 1.465.1-21.94 ВЫП.0 | ШТ. | 152 | 557.39 | 84723,28
40 | 584111-А010 | ПЛИТА ПОКРЫТИЯ РЕБРИСТАЯ 3ПГ6-5АIIIВ СЕРИЯ 1.465.1-21.94 ВЫП.0 3ПГ6-5АIIIВМ СЕРИЯ 1.465.1-21.94 ВЫП.0 | ШТ. | 10 | 612.02 | 6120,2
41 | 584111-А016 | ПЛИТА ПОКРЫТИЯ РЕБРИСТАЯ 3ПГ6-10АIIIВ СЕРИЯ 1.465.1-21.94 ВЫП.0 3ПГ6-10АIIIВМ СЕРИЯ 1.465.1-21.94 ВЫП.0 | ШТ. | 2 | 706.75 | 1413,5
42 | 584111-А069 | ПЛИТА ПОКРЫТИЯ РЕБРИСТАЯ 3ПГ6-8АIIIВ СЕРИЯ 1.465.1-21.94 ВЫП.0 3ПГ6-8АIIIВ-Н СЕРИЯ 1.465.1-21.94 ВЫП.0 | ШТ. | 10 | 714.43 | 7144,3
43 | 584111-А143 | ПЛИТА ПОКРЫТИЯ РЕБРИСТАЯ 3ПВ6-4АIIIВ-4 СЕРИЯ 1.465.1-21.94 ВЫП.0 3ПВ6-4АIIIВ-4Н СЕРИЯ 1.465.1-21.94 ВЫП.0 | ШТ. | 1 | 827.01 | 827,01
44 | 584111-А149 | ПЛИТА ПОКРЫТИЯ РЕБРИСТАЯ 3ПВ6-7АIIIВ-4 СЕРИЯ 1.465.1-21.94 ВЫП.0 3ПВ6-7АIIIВ-4Н СЕРИЯ 1.465.1-21.94 ВЫП.0 | ШТ. | 1 | 1013.82 | 1013,82
45 | 584111-А225 | ПЛИТА ПОКРЫТИЯ РЕБРИСТАЯ 3ПВ6-4АIIIВ-10 СЕРИЯ 1.465.1-21.94 ВЫП.0 3ПВ6-4АIIIВ-10Н СЕРИЯ 1.465.1-21.94 ВЫП.0 | ШТ. | 2 | 991.03 | 1982,06
46 | 584111-А227 | ПЛИТА ПОКРЫТИЯ РЕБРИСТАЯ 3ПВ6-5АIIIВ-10 СЕРИЯ 1.465.1-21.94 ВЫП.0 3ПВ6-5АIIIВ-10Н СЕРИЯ 1.465.1-21.94 ВЫП.0 | ШТ. | 8 | 1075.51 | 8604,08
47 | 584111-А257 | ПЛИТА ПОКРЫТИЯ РЕБРИСТАЯ 3ПВ6-7АIIIВ-14 СЕРИЯ 1.465.1-21.94 ВЫП.0 | ШТ. | 11 | 1142.17 | 12563,87
48 | 584111-А259 | ПЛИТА ПОКРЫТИЯ РЕБРИСТАЯ 3ПВ6-8АIIIВ-14 СЕРИЯ 1.465.1-21.94 ВЫП.0 | ШТ. | 6 | 1189.04 | 7134,24
49 | 584111-А261 | ПЛИТА ПОКРЫТИЯ РЕБРИСТАЯ 3ПВ6-10АIIIВ-14 СЕРИЯ 1.465.1-21.94 ВЫП.0 | ШТ. | 1 | 1189.04 | 1189,04
50 | 584111-А366 | ПЛИТА ПОКРЫТИЯ РЕБРИСТАЯ 3ПФ6-4АIIIВ СЕРИЯ 1.465.1-21.94 ВЫП.0 3ПФ6-4АIIIВ-1 СЕРИЯ 1.465.1-21.94 ВЫП.0 | ШТ. | 12 | 690.73 | 8288,76
51 | 584221-Е024-В | ПЛИТА ПЕРЕКРЫТИЯ КАНАЛОВ ПТ8-11.9 СЕРИЯ 1.243.1-4 ПТ8-11.9 СЕРИЯ 1.243.1-4 | ШТ. | 8 | 25.47 | 203,76
52 | С101-10110 | БОЛТЫ СТРОИТЕЛЬНЫЕ С ГАЙКАМИ И ШАЙБАМИ | Т | 0.030682 | 3921.87 | 120,33
53 | С101-10110-10 | БОЛТЫ СТРОИТЕЛЬНЫЕ С ГАЙКАМИ И ШАЙБАМИ ДИАМЕТРОМ 18-27ММ | Т | 0.7191 | 4641 | 3337,34
54 | С101-102600 | ШВЕЛЛЕРЫ ГОРЯЧЕКАТАНЫЕ N 40 ИЗ СТАЛИ УГЛЕРОДИСТОЙ ОБЫКНОВЕННОГО КАЧЕСТВА МАРКИ СТ3СП, СТ3ПС | Т | 0.066737 | 4716.45 | 314,76
55 | С101-11099 | ШКУРКА ШЛИФОВАЛЬНАЯ НА БУМАЖНОЙ ОСНОВЕ ВОДОСТОЙКАЯ | М2 | 0.32 | 9.57 | 3,06
56 | С101-112800 | ПРОКАТ ТОЛСТОЛИСТОВОЙ ГОРЯЧЕКАТАНЫЙ С ОБРЕЗНОЙ КРОМКОЙ ИЗ СТАЛИ УГЛЕРОДИСТОЙ ОБЫКНОВЕННОГО КАЧЕСТВА МАРКИ СТ3СП, СТ3ПС, ТОЛЩИНОЙ 9 - 12 ММ | Т | 0.1252 | 2487.89 | 311,48
57 | С101-112900-9 | ПРОКАТ ТОЛСТОЛИСТОВОЙ ГОРЯЧЕКАТАНЫЙ С ОБРЕЗНОЙ КРОМКОЙ ИЗ СТАЛИ УГЛЕРОДИСТОЙ ОБЫКНОВЕННОГО КАЧЕСТВА МАРКИ СТ3СП, СТ3ПС, ТОЛЩИНОЙ 8 ММ, ШИРИНОЙ 500 ММ | Т | 0.0384 | 2206.11 | 84,71
58 | С101-11401 | ВЕТОШЬ | КГ | 0.10529 | 1.99 | 0,21
59 | С101-114900 | СТАЛЬ АРМАТУРНАЯ ГОРЯЧЕКАТАНАЯ ГЛАДКАЯ ДЛЯ ЖЕЛЕЗОБЕТОННЫХ КОНСТРУКЦИЙ, КЛАССА S240 (А240), ДИАМЕТРОМ 8 ММ | Т | 0.63034 | 2374.33 | 1496,64
60 | С101-115000 | СТАЛЬ АРМАТУРНАЯ ГОРЯЧЕКАТАНАЯ ГЛАДКАЯ ДЛЯ ЖЕЛЕЗОБЕТОННЫХ КОНСТРУКЦИЙ, КЛАССА S240 (А240), ДИАМЕТРОМ 10 ММ | Т | 0.039405 | 2488.15 | 98,05
61 | С101-118710 | СТАЛЬ АРМАТУРНАЯ ГОРЯЧЕКАТАНАЯ ПЕРИОДИЧЕСКОГО ПРОФИЛЯ ДЛЯ ЖЕЛЕЗОБЕТОННЫХ КОНСТРУКЦИЙ, КЛАССА S500, ДИАМЕТРОМ 10 ММ | Т | 4.931 | 2070.03 | 10207,32
62 | С101-118711 | СТАЛЬ АРМАТУРНАЯ ГОРЯЧЕКАТАНАЯ ПЕРИОДИЧЕСКОГО ПРОФИЛЯ ДЛЯ ЖЕЛЕЗОБЕТОННЫХ КОНСТРУКЦИЙ, КЛАССА S500, ДИАМЕТРОМ 12 ММ | Т | 1.0233 | 2012.44 | 2059,34
63 | С101-123403 | СТАЛЬ ТОНКОЛИСТОВАЯ ОЦИНКОВАННАЯ УГЛЕРОДИСТАЯ ТОЛЩИНОЙ 0,5 ММ | Т | 0.018304 | 3517.67 | 64,39
64 | С101-123409 | ПРОКАТ ТОЛСТОЛИСТОВОЙ ГОРЯЧЕКАТАНЫЙ С ОБРЕЗНОЙ КРОМКОЙ ИЗ СТАЛИ УГЛЕРОДИСТОЙ ОБЫКНОВЕННОГО КАЧЕСТВА МАРКИ СТ3СП, СТ3ПС, ТОЛЩИНОЙ 13 - 20 ММ | Т | 0.8667 | 2845.59 | 2466,27
65 | С101-12600 | ГАЙКИ ШЕСТИГРАННЫЕ ДИАМЕТРОМ РЕЗЬБЫ 24 ММ | Т | 0.0121 | 5240 | 63,4
66 | С101-128902 | ТКАНЬ МЕШОЧНАЯ | 10 М2 | 0.01408 | 28.28 | 0,4
67 | С101-129200 | УАЙТ-СПИРИТ | Т | 0.002361 | 3812.65 | 9
68 | С101-129900 | ТОПЛИВО ДИЗЕЛЬНОЕ ИЗ МАЛОСЕРНИСТЫХ НЕФТЕЙ | Т | 0.055804 | 2178 | 121,54
69 | С101-130900 | ПОРТЛАНДЦЕМЕНТ 400-Д20 (В УПАКОВКЕ) | Т | 0.002112 | 141.91 | 0,3
70 | С101-13700-8 | ДЮБЕЛЬ-ГВОЗДЬ ДЛЯ МОНТАЖНОГО ПИСТОЛЕТА 4.5Х60 ММ | КГ | 1.9371 | 9.83 | 19,04
71 | С101-138065 | СОСТАВ КЛЕЕВОЙ ПОЛИМИНЕРАЛЬНЫЙ ДЛЯ НАКЛЕИВАНИЯ ТЕПЛОИЗОЛЯЦИОННЫХ МАТЕРИАЛОВ И АРМИРУЮЩЕЙ СЕТКИ (КС), ОДНОКОМПОНЕНТНЫЙ (1) | Т | 0.4 | 373.13 | 149,25
72 | С101-150500 | ЭЛЕКТРОДЫ ТИПА Э42А ДИАМЕТРОМ 2 ММ | Т | 0.037791 | 8620 | 325,76
73 | С101-151201-2 | ЭЛЕКТРОДЫ УОНИ 13/55 | КГ | 170.0174 | 4.87 | 827,98
74 | С101-151300 | ЭЛЕКТРОДЫ ТИПА Э42 ДИАМЕТРОМ 4 ММ | Т | 0.00426 | 6543.33 | 27,87
75 | С101-151400 | ЭЛЕКТРОДЫ ТИПА Э42А ДИАМЕТРОМ 4 ММ | Т | 0.019352 | 5365 | 103,82
76 | С101-151800 | ЭЛЕКТРОДЫ ТИПА Э50А ДИАМЕТРОМ 4 ММ | Т | 0.00014 | 4868.33 | 0,68
77 | С101-152100 | ЭЛЕКТРОДЫ ТИПА Э42 ДИАМЕТРОМ 5 ММ | Т | 1.0476 | 5980 | 6264,36
78 | С101-159900-1 | ПАТРОН СТРОИТЕЛЬНЫЙ Д-4 | ШТ | 153.9114 | 0.2 | 30,78
79 | С101-17301 | ГВОЗДИ СТРОИТЕЛЬНЫЕ С КОНИЧЕСКОЙ ГОЛОВКОЙ 3Х70 ММ | Т | 0.008981 | 2675.43 | 24,03
80 | С101-17500-1 | ГВОЗДИ СТРОИТЕЛЬНЫЕ | КГ | 25.6346 | 2.93 | 75,11
81 | С101-18001 | ГВОЗДИ СТРОИТЕЛЬНЫЕ ОЦИНКОВАННЫЕ | Т | 8.8e-05 | 4000.39 | 0,35
82 | С101-18700 | ГВОЗДИ ТАРНЫЕ КРУГЛЫЕ 2Х40 ММ | Т | 0.007924 | 3117.5 | 24,7
83 | С101-2400-1 | АСБЕСТОВЫЙ ШНУР ОБЩЕГО НАЗНАЧЕНИЯ ШАОН, ДИАМЕТРОМ 2-2,5 ММ | КГ | 47.02 | 14.91 | 701,07
84 | С101-32400 | КИСЛОРОД ТЕХНИЧЕСКИЙ ГАЗООБРАЗНЫЙ | М3 | 34.4007 | 3.44 | 118,34
85 | С101-48603 | КРУГ ОТРЕЗНОЙ 230Х2Х22 ДЛЯ РЕЗКИ МЕТАЛЛА | ШТ | 0.81283 | 1.68 | 1,37
86 | С101-48604 | КРУГ ОТРЕЗНОЙ 125Х1,6Х22 ДЛЯ РЕЗКИ МЕТАЛЛА | ШТ | 1.9809 | 0.62 | 1,23
87 | С101-51509-16 | ЛЕНТА КЛЕЙКАЯ (СКОТЧ) ПРОЗРАЧНЫЙ | КГ | 2.1719 | 20.09 | 43,63
88 | С101-59302-1 | МАСТИКА БИТУМНО-ПОЛИМЕРНАЯ КРОВЕЛЬНАЯ И ГИДРОИЗОЛЯЦИОННАЯ (МБПХ), ХОЛОДНАЯ | Т | 0.1296 | 2354.63 | 305,16
89 | С101-61200 | МАСТИКА БИТУМНО-МАСЛЯНАЯ МОРОЗОСТОЙКАЯ МБ-50 | Т | 0.43169 | 1950 | 841,79
90 | С101-6400-1 | АЦЕТИЛЕН РАСТВОРЕННЫЙ ТЕХНИЧЕСКИЙ МАРКИ Б | М3 | 6.8801 | 19.42 | 133,61
91 | С101-7600 | БИТУМЫ НЕФТЯНЫЕ КРОВЕЛЬНЫЕ МАРКИ БНК-90/30 | Т | 0.026323 | 1560 | 41,06
92 | С101-79700 | КАТАНКА ИЗ СТАЛИ УГЛЕРОДИСТОЙ ОБЫКНОВЕННОГО КАЧЕСТВА ДИАМЕТРОМ, 6,3 ММ 6,5 ММ | Т | 0.001032 | 2582 | 2,66
93 | С101-81200 | ПРОВОЛОКА СТАЛЬНАЯ НИЗКОУГЛЕРОДИСТАЯ ОБЩЕГО НАЗНАЧЕНИЯ ТЕРМИЧЕСКИ ОБРАБОТАННАЯ, ОЦИНКОВАННАЯ, ДИАМЕТРОМ 1,6 ММ | Т | 0.070848 | 4100 | 290,48
94 | С101-81600 | ПРОВОЛОКА СТАЛЬНАЯ НИЗКОУГЛЕРОДИСТАЯ ОБЩЕГО НАЗНАЧЕНИЯ ТЕРМИЧЕСКИ ОБРАБОТАННАЯ, БЕЗ ПОКРЫТИЯ (СВЕТЛАЯ И ЧЕРНАЯ), ДИАМЕТРОМ 1,1 ММ | Т | 0.1917 | 3394.03 | 650,64
95 | С101-81700-1 | ПРОВОЛОКА СТАЛЬНАЯ НИЗКОУГЛЕРОДИСТАЯ ОБЩЕГО НАЗНАЧЕНИЯ ТЕРМИЧЕСКИ ОБРАБОТАННАЯ, БЕЗ ПОКРЫТИЯ (СВЕТЛАЯ И ЧЕРНАЯ), ДИАМЕТРОМ 1,6 ММ | Т | 0.069671 | 3128.02 | 217,93
96 | С101-82511 | СМЕСЬ ПРОПАНА И БУТАНА ТЕХНИЧЕСКИХ | КГ | 119 | 1.12 | 133,28
97 | С101-84706 | БЕНЗИН-РАСТВОРИТЕЛЬ | Т | 0.0611 | 3012.5 | 184,06
98 | С101-85801 | РУБЕРОИД ПОДКЛАДОЧНЫЙ С ПЫЛЕВИДНОЙ ПОСЫПКОЙ РПП-300 | М2 | 182.088 | 1.44 | 262,21
99 | С101-86235-1 | МАТЕРИАЛ РУЛОННЫЙ БИТУМНО-ПОЛИМЕРНЫЙ ГИДРОИЗОЛЯЦИОННЫЙ НАПЛАВЛЯЕМЫЙ ТЕХНОЭЛАСТ Г-ПХ-БЭ-ПП/ПП-4.5 КГ | М2 | 399 | 6.7 | 2673,3
100 | С101-86726-20 | СВЕРЛА ПО БЕТОНУ С SDS+ ХВОСТОВИКОМ (НАКОНЕЧНИК ИЗ ТВЕРДОСПЛАВНОЙ СТАЛИ), ДИАМЕТРОМ 8-10 ММ, ДЛИНОЙ 260 (265) ММ | ШТ | 14 | 8.37 | 117,18
101 | С101-86726-39 | СВЕРЛА ПО БЕТОНУ С SDS+ ХВОСТОВИКОМ (НАКОНЕЧНИК ИЗ ТВЕРДОСПЛАВНОЙ СТАЛИ), ДИАМЕТРОМ 12 ММ, ДЛИНОЙ 210 ММ | ШТ | 2.0235 | 5.43 | 10,99
102 | С101-87400 | СЕТКА ПРОВОЛОЧНАЯ ТКАНАЯ С КВАДРАТНЫМИ ЯЧЕЙКАМИ N 05 БЕЗ ПОКРЫТИЯ | М2 | 2.6707 | 26.05 | 69,57
103 | С101-87503 | СЕТКА ПЛЕТЕНАЯ ИЗ ПРОВОЛОКИ ОЦИНКОВАННОЙ ДИАМЕТРОМ 2 ММ | М2 | 1.88 | 4.86 | 9,14
104 | С101-96200 | СМАЗКА СОЛИДОЛ ЖИРОВОЙ (СОЛИДОЛ-Ж) | Т | 0.12397 | 2499.8 | 309,9
105 | С101-98900 | УГОЛОК РАВНОПОЛОЧНЫЙ ГОРЯЧЕКАТАНЫЙ ИЗ СТАЛИ УГЛЕРОДИСТОЙ ОБЫКНОВЕННОГО КАЧЕСТВА МАРКИ СТ3СП, СТ3ПС, ТОЛЩИНОЙ 11-30 ММ ПРИ ШИРИНЕ ПОЛКИ 180-200 ММ | Т | 0.55872 | 2999.02 | 1675,61
106 | С102-10800 | ДОСКИ ОБРЕЗНЫЕ ХВОЙНЫХ ПОРОД ДЛИНОЙ 2-3,75 М, ШИРИНОЙ 75-150 ММ, ТОЛЩИНОЙ 19, 22 ММ, 2 СОРТА | М3 | 0.001742 | 351.59 | 0,61
107 | С102-2300 | БРУСКИ ОБРЕЗНЫЕ ХВОЙНЫХ ПОРОД ДЛИНОЙ 4-6,5 М, ШИРИНОЙ 75-150 ММ, ТОЛЩИНОЙ 40-75 ММ, 1 СОРТА | М3 | 0.035433 | 585.3 | 20,74
108 | С102-24201-Ж | БРУСОК ДУБОВЫЙ 250Х200Х360 | М3 | 0.648 | 471 | 305,21
109 | С102-2500 | БРУСКИ ОБРЕЗНЫЕ ХВОЙНЫХ ПОРОД ДЛИНОЙ 4-6,5 М, ШИРИНОЙ 75-150 ММ, ТОЛЩИНОЙ 40-75 ММ, 3 СОРТА | М3 | 0.039408 | 386.61 | 15,24
110 | С102-4900 | ДОСКИ ОБРЕЗНЫЕ ХВОЙНЫХ ПОРОД ДЛИНОЙ 4-6,5 М, ШИРИНОЙ 75-150 ММ, ТОЛЩИНОЙ 19, 22 ММ, 3 СОРТА | М3 | 0.000806 | 313.39 | 0,25
111 | С102-5300 | ДОСКИ ОБРЕЗНЫЕ ХВОЙНЫХ ПОРОД ДЛИНОЙ 4-6,5 М, ШИРИНОЙ 75-150 ММ, ТОЛЩИНОЙ 25 ММ, 3 СОРТА | М3 | 0.51597 | 269.81 | 139,21
112 | С102-5800 | ДОСКИ ОБРЕЗНЫЕ ХВОЙНЫХ ПОРОД ДЛИНОЙ 4-6,5 М, ШИРИНОЙ 75-150 ММ, ТОЛЩИНОЙ 32, 40 ММ, 4 СОРТА | М3 | 1.256 | 236.49 | 297,04
113 | С102-6100 | ДОСКИ ОБРЕЗНЫЕ ХВОЙНЫХ ПОРОД ДЛИНОЙ 4-6,5 М, ШИРИНОЙ 75-150 ММ, ТОЛЩИНОЙ 44 ММ И БОЛЕЕ, 3 СОРТА | М3 | 0.57464 | 364.54 | 209,48
114 | С102-8800-1 | БРУСЬЯ ОБРЕЗНЫЕ ХВОЙНЫХ ПОРОД ДЛИНОЙ 2-3,75 М, ШИРИНОЙ 100-125 ММ, ТОЛЩИНОЙ 100, 125 ММ, 2 СОРТА | М3 | 0.014675 | 429.62 | 6,3
115 | С103-100 | ТРУБА СТАЛЬНАЯ СВАРНАЯ ВОДОГАЗОПРОВОДНАЯ ЧЕРНАЯ ЛЕГКАЯ (НЕОЦИНКОВАННАЯ) НОМИНАЛЬНЫМ ДИАМЕТРОМ 15 ММ, ТОЛЩИНОЙ СТЕНКИ 2,5 ММ | М | 0.009504 | 2.57 | 0,02
116 | С103-69700 | ТРУБА ХРИЗОТИЛЦЕМЕНТНАЯ БЕЗНАПОРНАЯ НОМИНАЛЬНЫМ ДИАМЕТРОМ 100 ММ | М | 278.964 | 3.95 | 1101,91
117 | С103-70200-М | МУФТА ХРИЗОТИЛЦЕМЕНТНАЯ НОМИНАЛЬНЫМ ДИАМЕТРОМ ТРУБ 100 ММ | ШТ | 18 | 3.2 | 57,6
118 | С103-74200-1 | КОЛЬЦО РЕЗИНОВОЕ ДЛЯ МУФТОВЫХ СОЕДИНЕНИЙ АСБЕСТОЦЕМЕНТНЫХ (ХРИЗОТИЛЦЕМЕНТНЫХ) ТРУБ ТИПА САМ-100 | ШТ | 187.1168 | 1.1 | 205,83
119 | С104-701-15 | ПЛИТЫ ТЕПЛОИЗОЛЯЦИОННЫЕ ИЗ МИНЕРАЛЬНОЙ ВАТЫ ПТМ СТБ 1995-2009-Т5-DS(TН)1-СS(10)40-TR15-WS1 (ПЛОТНОСТЬ 135 КГ/М3) БЕЛТЕП МАРКИ ФАСАД 12 | М3 | 8.4 | 179.11 | 1504,52
120 | С106-1200 | РЕЛЬСЫ ЖЕЛЕЗНОДОРОЖНЫЕ УЗКОЙ КОЛЕИ ТИПА Р-24 | Т | 7.1314 | 4690 | 33446,27
121 | С110-17507-В | ФИКСАТОРЫ | ШТ | 2738.4738 | 0.03 | 82,15
122 | С113-12904-12 | ПЛЕНКА ПОЛИЭТИЛЕНОВАЯ ПЕРВОГО СОРТА, ТОЛЩИНОЙ 0,2 ММ | М2 | 193.2578 | 0.69 | 133,35
123 | С113-15600 | РАСТВОРИТЕЛЬ ДЛЯ ЛАКОКРАСОЧНЫХ МАТЕРИАЛОВ МАРКИ Р-4 | Т | 0.002064 | 4276.37 | 8,83
124 | С113-2100 | ГРУНТОВКА ГФ-021 КРАСНО-КОРИЧНЕВАЯ | Т | 0.018252 | 3524.71 | 64,33
125 | С113-24600 | ЭМАЛЬ ПЕНТАФТАЛЕВАЯ ПФ-115, СЕРАЯ | Т | 0.015176 | 4998.08 | 75,85
126 | С113-7700 | КСИЛОЛ НЕФТЯНОЙ МАРКИ А | Т | 0.001265 | 4716.98 | 5,97
127 | С201-65015-Л | СТАЛЬНЫЕ ЛЕСТНИЦЫ С ЛАКОКРАСОЧНЫМ ПОКРЫТИЕМ | Т | 0.127 | 6416.67 | 814,92
128 | С203-49801 | ЩИТЫ ИЗ ДОСОК ТОЛЩИНА 25 ММ | М2 | 12.4865 | 23.09 | 288,31
129 | С203-49802 | ЩИТЫ ИЗ ДОСОК ТОЛЩИНА 40 ММ | М2 | 0.2772 | 17.05 | 4,73
130 | С204-200 | ЗАГОТОВКИ ИЗ ГОРЯЧЕКАТАНОЙ АРМАТУРНОЙ ГЛАДКОЙ СТАЛИ КЛАССА S240(A240) ДИАМЕТРОМ 8 ММ | Т | 0.6231 | 3029.31 | 1887,56
131 | С204-2710 | ЗАГОТОВКИ ИЗ ГОРЯЧЕКАТАНОЙ АРМАТУРНОЙ СТАЛИ ПЕРИОДИЧЕСКОГО ПРОФИЛЯ КЛАССА S500(AТ500С) ДИАМЕТРОМ 10 ММ | Т | 12.1575 | 2653.92 | 32265,03
132 | С204-2711 | ЗАГОТОВКИ ИЗ ГОРЯЧЕКАТАНОЙ АРМАТУРНОЙ СТАЛИ ПЕРИОДИЧЕСКОГО ПРОФИЛЯ КЛАССА S500(AТ500С) ДИАМЕТРОМ 12 ММ | Т | 0.091 | 2586.21 | 235,35
133 | С204-2800-30 | КАРКАСЫ АРМАТУРНЫЕ СТАЛЬНЫЕ (ПРОСТРАНСТВЕННЫЕ) | Т | 0.1988 | 4432.01 | 881,08
134 | С204-2900 | ЗАГОТОВКИ ИЗ ПРОВОЛОКИ ИЗ НИЗКОУГЛЕРОДИСТОЙ СТАЛИ ХОЛОДНОТЯНУТОЙ ПЕРИОДИЧЕСКОГО ПРОФИЛЯ КЛАССА ВР-I ДЛЯ АРМИРОВАНИЯ ЖЕЛЕЗОБЕТОННЫХ КОНСТРУКЦИЙ ДИАМЕТРОМ 4 ММ | Т | 0.000319 | 3091.08 | 0,99
135 | С204-300 | ЗАГОТОВКИ ИЗ ГОРЯЧЕКАТАНОЙ АРМАТУРНОЙ ГЛАДКОЙ СТАЛИ КЛАССА S240(A240) ДИАМЕТРОМ 10 ММ | Т | 0.0346 | 3229.81 | 111,75
136 | С204-3000 | ЗАГОТОВКИ ИЗ ПРОВОЛОКИ ИЗ НИЗКОУГЛЕРОДИСТОЙ СТАЛИ ХОЛОДНОТЯНУТОЙ ПЕРИОДИЧЕСКОГО ПРОФИЛЯ КЛАССА ВР-I ДЛЯ АРМИРОВАНИЯ ЖЕЛЕЗОБЕТОННЫХ КОНСТРУКЦИЙ ДИАМЕТРОМ 5 ММ | Т | 0.0228 | 2986.13 | 68,08
137 | С204-3101-2 | СЕТКА АРМАТУРНАЯ СВАРНАЯ ДЛЯ ЖЕЛЕЗОБЕТОННЫХ КОНСТРУКЦИЙ ИЗ ПРОВОЛОКИ ВР I, ДИАМЕТРОМ 3-5 ММ | Т | 0.6692 | 3732.67 | 2497,9
138 | С204-600 | ЗАГОТОВКИ ИЗ ГОРЯЧЕКАТАНОЙ АРМАТУРНОЙ ГЛАДКОЙ СТАЛИ КЛАССА S240(A240) ДИАМЕТРОМ 16-18 ММ | Т | 0.3952 | 3078.43 | 1216,6
139 | С204-6200 | ДЕТАЛИ ЗАКЛАДНЫЕ, ИЗГОТОВЛЕННЫЕ БЕЗ ПРИМЕНЕНИЯ СВАРКИ, ГНУТЬЯ, СВЕРЛЕНИЯ (ПРОБИВКИ) ОТВЕРСТИЙ, ПОСТАВЛЯЕМЫЕ ОТДЕЛЬНО | Т | 4.1132 | 4765.85 | 19602,83
140 | С204-6400 | ДЕТАЛИ ЗАКЛАДНЫЕ, ИЗГОТОВЛЕННЫЕ С ПРИМЕНЕНИЕМ СВАРКИ, ГНУТЬЯ, СВЕРЛЕНИЯ (ПРОБИВКИ) ОТВЕРСТИЙ (ПРИ НАЛИЧИИ ОДНОЙ ИЗ ЭТИХ ОПЕРАЦИЙ ИЛИ ВСЕГО ПЕРЕЧНЯ В ЛЮБЫХ СОЧЕТАНИЯХ), ПОСТАВЛЯЕМЫЕ ОТДЕЛЬНО | Т | 15.1897 | 5768.81 | 87626,49
141 | С204-6400-Ж | СТОИМОСТЬ СТОЙКИ ФАХВЕРКА СФ12, СФ13, СФ16 | Т | 6.9602 | 5768.81 | 40152,07
142 | С204-6400-Ж1 | СТОИМОСТЬ СОЕДИНИТЕЛЬНЫХ ЭЛЕМЕНТОВ И ДЕТАЛЕЙ КРЕПЛЕНИЯ | Т | 0.6519 | 5768.81 | 3760,69
143 | С204-6400-КМ | КРЫШКИ МЕТАЛЛИЧЕСКИЕ КМ | Т | 2.3761 | 5768.81 | 13707,27
144 | С204-6400-УП | УПОРЫ МЕТАЛЛИЧЕСКИЕ УП1 | Т | 4.5886 | 5768.81 | 26470,76
145 | С412-9005 | ВОДА | М3 | 5.1452 | 1.12 | 5,76
146 | С414-1004-1 | БЕТОН ТЯЖЕЛЫЙ С КРУПНОСТЬЮ ЗАПОЛНИТЕЛЯ 10 ММ И МЕНЕЕ, КЛАССА С10/12,5 (В12,5) | М3 | 25.488 | 94.87 | 2418,05
147 | С414-1005-1 | БЕТОН ТЯЖЕЛЫЙ С КРУПНОСТЬЮ ЗАПОЛНИТЕЛЯ 10 ММ И МЕНЕЕ, КЛАССА С12/15 (B15) | М3 | 0.88128 | 115.44 | 101,74
148 | С414-1006 | БЕТОН ТЯЖЕЛЫЙ С КРУПНОСТЬЮ ЗАПОЛНИТЕЛЯ 20-40 ММ, КЛАССА С16/20 (В20) | М3 | 0.6293 | 106.18 | 66,82
149 | С414-1006-1 | БЕТОН ТЯЖЕЛЫЙ С КРУПНОСТЬЮ ЗАПОЛНИТЕЛЯ 10 ММ И МЕНЕЕ, КЛАССА С16/20 (В20) | М3 | 9.792 | 121.13 | 1186,11
150 | С414-1006-58 | БЕТОН ТЯЖЕЛЫЙ С КРУПНОСТЬЮ ЗАПОЛНИТЕЛЯ 20-40 ММ, КЛАССА С16/20, F100, W4 | М3 | 19.9955 | 96.86 | 1936,76
151 | С414-1007-1 | БЕТОН ТЯЖЕЛЫЙ С КРУПНОСТЬЮ ЗАПОЛНИТЕЛЯ 10 ММ И МЕНЕЕ, КЛАССА С18/22,5 (B22,5) | М3 | 18.384 | 122.84 | 2258,29
152 | С414-1008 | БЕТОН ТЯЖЕЛЫЙ С КРУПНОСТЬЮ ЗАПОЛНИТЕЛЯ 20-40 ММ, КЛАССА С22/27,5 (В27,5) | М3 | 37.4667 | 124.21 | 4653,74
153 | С414-1008-1 | БЕТОН ТЯЖЕЛЫЙ С КРУПНОСТЬЮ ЗАПОЛНИТЕЛЯ 10 ММ И МЕНЕЕ, КЛАССА С22/27,5 (В27,5) | М3 | 0.09585 | 131.68 | 12,62
154 | С414-1020 | БЕТОНЫ ТЯЖЕЛЫЕ С КРУПНОСТЬЮ ЗАПОЛНИТЕЛЯ 20-40 ММ, КЛАССА С8/10 (В10) | М3 | 9.0984 | 88.95 | 809,3
155 | С414-1021 | БЕТОНЫ ТЯЖЕЛЫЕ С КРУПНОСТЬЮ ЗАПОЛНИТЕЛЯ 20-40 ММ, КЛАССА С20/25 (В25) | М3 | 119.161 | 113.51 | 13525,97
156 | С414-1107-458 | БЕТОНЫ ТЯЖЕЛЫЕ С КРУПНОСТЬЮ ЗАПОЛНИТЕЛЯ 20-40 ММ, КЛАССА С20/25 (В25) F100, W4 | М3 | 178.7283 | 96.86 | 17311,62
157 | С414-2001 | РАСТВОРЫ КЛАДОЧНЫЕ ТЯЖЕЛЫЕ ЦЕМЕНТНЫЕ, МАРКИ 25 | М3 | 0.18586 | 53.31 | 9,91
158 | С414-2002 | РАСТВОРЫ КЛАДОЧНЫЕ ТЯЖЕЛЫЕ ЦЕМЕНТНЫЕ, МАРКИ 50 | М3 | 0.096 | 70.19 | 6,74
159 | С414-2004 | РАСТВОРЫ КЛАДОЧНЫЕ ТЯЖЕЛЫЕ ЦЕМЕНТНЫЕ, МАРКИ 100 | М3 | 0.32168 | 85.49 | 27,5
160 | С414-2005 | РАСТВОРЫ КЛАДОЧНЫЕ ТЯЖЕЛЫЕ ЦЕМЕНТНЫЕ, МАРКИ 150 | М3 | 0.2652 | 93.91 | 24,9
161 | С414-4006 | БЛОКИ (КАМНИ) КЕРАМЗИТОБЕТОННЫЕ ДЛЯ СТЕН, ПОЛНОТЕЛЫЕ, РАЗМЕРОМ 400Х120Х240ММ, F50, ПЛОТНОСТЬ 650КГ/М3, КАЛИБРОВАННЫЕ, ТЕПЛОПРОВОДНОСТЬ-0,171 ВТ/М ГРАД. С | М3 НАРУЖ | 1.5456 | 156.85 | 242,43
162 | С530-21905 | ТРУБА ТЕХНИЧЕСКАЯ ИЗ ПОЛИЭТИЛЕНА ПЭ 63 SDR 11 НОМИНАЛЬНЫМ НАРУЖНЫМ ДИАМЕТРОМ 63 ММ И НОМИНАЛЬНОЙ ТОЛЩИНОЙ СТЕНКИ 5,8 ММ | 10 М | 0.28 | 54.96 | 15,39
163 | С530-21908 | ТРУБА ТЕХНИЧЕСКАЯ ИЗ ПОЛИЭТИЛЕНА ПЭ 63 SDR 11 НОМИНАЛЬНЫМ НАРУЖНЫМ ДИАМЕТРОМ 110 ММ И НОМИНАЛЬНОЙ ТОЛЩИНОЙ СТЕНКИ 10 ММ | 10 М | 0.78 | 136.86 | 106,75
164 | С552-2003 | ТРУБА ГЛАДКАЯ ЖЕСТКАЯ ПВХ, ДИАМЕТР 25 ММ | М | 189.0375 | 1.09 | 206,05
165 | С552-804-1 | КРУГИ ШЛИФОВАЛЬНЫЕ ДЛЯ СПЕЦИАЛЬНЫХ МОНТАЖНЫХ РАБОТ 5П 230Х6Х22 | ШТ | 1.2743 | 3.72 | 4,74
166 | САМ-ОП-ПЕР | АМОРТИЗАЦИЯ ОПАЛУБКИ ПЕРЕКРЫТИЙ | М2 | 587 | 4.51 | 2647,37
167 | САМ-ОП-С | АМОРТИЗАЦИЯ ОПАЛУБКИ СТЕН | М2 | 1065 | 6.59 | 7018,35
168 | СГАЙ-ШАЙ | ГАЙКИ ШЕСТИГРАННЫЕ ДИАМЕТРОМ РЕЗЬБЫ 20-22 ММ И ШАЙБЫ 20.01.019 | Т | 0.0461 | 5285 | 243,64
169 | СКРЕП-Ж | КРЕПЕЖ ДЛЯ ФИКСАЦИИ МЕМБРАНЫ | ШТ | 1470 | 0.58 | 852,6
170 | СЛЕН-РЕЗ | ЛЕНТА РЕЗИНОТКАНЕВАЯ 8Х120 | М2 | 36.6552 | 72.04 | 2640,64
171 | СМЕМ-БР | МЕМБРАНА ПЛАНТЕР СТАНДАРТ | М2 | 367.5 | 4.7 | 1727,25
172 | СНФ-НС | НАСАДКИ ФАХВЕРКА НС-1...НС-3 | Т | 0.4409 | 4216.7 | 1859,14
173 | СНФ-НУ | НАСАДКИ ФАХВЕРКА НУ-1...НУ-6 | Т | 0.2275 | 4216.7 | 959,3
174 | СНФ-НФ | НАСАДКИ ФАХВЕРКА НФ1...НФ6 | Т | 2.4552 | 4216.7 | 10352,84
175 | СПОД-БАЛ | ДАЛКИ ПОДКРАНОВЫЕ Ж/Б БК6-1АV-С (К) | ШТ | 54 | 2750 | 148500
176 | ССВ-СВ | СТОИМОСТЬ СВЯЗЕЙ МЕТАЛЛИЧЕСКИХ ВС | Т | 12.47 | 4216.7 | 52582,25
|  | ИТОГО МАТЕРИАЛЫ, ИЗДЕЛИЯ, КОНСТРУКЦИИ |  |  |  | 1113634
|  | ИТОГО ТРАНСПОРТ |  |  |  | 87522
| СОСТАВИЛ | ______________________________ |  |  | ПАТАНЕЙКА, ЧУЛИЦКАЯ
|  | (должность) | (подпись) |  | (инициалы,фамилия)
| ПРОВЕРИЛ | ______________________________ |  |  | __________________
|  | (должность) | (подпись) |  | (инициалы,фамилия)

## 3138-5-1010-B0
НАИМЕНОВАНИЕ ОБЪЕКТА |  | РЕКОНСТРУКЦИЯ ТЕРРИТОРИИ ПО ПРОСП.ПАРТИЗАНСКОМУ, 8 В Г.МИНСКЕ. 17 ОЧЕРЕДЬ СТРОИТЕЛЬСТВА. СТРОИТЕЛЬСТВО ЗДАНИЯ N 6 ПО ГЕНПЛАНУ. СТАДИЯ А
КОД ОБЪЕКТА |  | 21.004.17-6
НАИМЕНОВАНИЕ ЗДАНИЯ, СООРУЖЕНИЯ |  | ЗДАНИЕ N6 ПО Г/П (2 ЭТАП)
ШИФР ЗДАНИЯ, СООРУЖЕНИЯ |  | 21.004.17-6
КОМПЛЕКТ ЧЕРТЕЖЕЙ |  | КЖ1, КЖ2, КЖ2.1
ВЕДОМОСТЬ ОБЪЕМОВ И СТОИМОСТИ РАБОТ № 1010
(НОРМЫ 2017г.)
СТРОИТЕЛЬНЫЕ РАБОТЫ ПО ЧЕРТЕЖАМ КЖ1, КЖ2, КЖ2.1 (ВЗАМЕН ЛС 1010 НА СУММУ 1767,174 ТЫС. РУБ.)
СОСТАВЛЕНА В ЦЕНАХ НА 1 ФЕВРАЛЯ 2022г.
ОБОСНОВА- НИЕ | НАИМЕНОВАНИЕ ВИДОВ РАБОТ | ОБЪЕМ | СТОИМОСТЬ, ТЫС.РУБ.
|  |  | ЗАРАБОТНАЯ ПЛАТА | ЭКСПЛУАТА- ЦИЯ МАШИН И МЕХА- НИЗМОВ | МАТЕРИАЛЫ, ИЗДЕЛИЯ, КОНСТРУК- ЦИИ | ОБОРУДОВА- НИЕ,МЕБЕЛЬ, ИНВЕНТАРЬ | ОХР и ОПР | ПРОЧИЕ СРЕДСТВА | ВСЕГО
|  | ЕД.ИЗМ. | ТРУДОЕМ- КОСТЬ, ЧЕЛ.Ч. | В Т.Ч.З/П МАШИ- НИСТОВ | ТРАНСПОРТ | ТРАНСПОРТ | ПЛАНОВАЯ ПРИБЫЛЬ
1 | 2 | 3 | 4 | 5 | 6 | 7 | 8 | 9 | 10
Ж2-30-40-30 | КОЛОННЫ ЖЕЛЕЗОБЕТОННЫЕ (КЖ1 Л.5) | 247575,02 | 11,03 | 5,114 | 188,026 | 0 | 13,367 | 0 | 247,575
|  | РУБ | 1316 | 1,493 | 14,926 | 0 | 15,112
Ж2-40-40 | КОЛОННЫ ФАХВЕРКА (КЖ1 Л.5) | 57727,92 | 3,986 | 2,297 | 37,495 | 0 | 5,039 | 0 | 57,729
|  | РУБ | 484 | 0,735 | 3,216 | 0 | 5,696
Ж2-90-70 | КОЛОННЫ ФАХВЕРКА МЕТАЛЛИЧЕСКИЕ (КЖ Л.5) | 6,96 | 1,863 | 1,482 | 40,895 | 0 | 1,498 | 0 | 49,562
|  | Т | 220 | 0,239 | 2,354 | 0 | 1,47
Ж2-90 | СТРОПИЛЬНЫЕ БАЛКИ (КЖ1 Л.9) | 285488,97 | 9,047 | 5,548 | 226,822 | 0 | 11,401 | 0 | 285,49
|  | РУБ | 1030 | 1,634 | 19,784 | 0 | 12,888
Ж2-90 | СВЯЗИ МЕТАЛЛИЧЕСКИЕ (КЖ1 Л.5) | 12,47 | 6,8 | 1,792 | 52,959 | 0 | 5,245 | 0 | 74,977
|  | Т | 797 | 0,554 | 3,035 | 0 | 5,146
Ж2-90 | НАСАДКИ ФАХВЕРКА (КЖ1 Л.5) | 3,124 | 1,016 | 0,724 | 17,424 | 0 | 0,902 | 0 | 22,001
|  | Т | 120 | 0,118 | 1,007 | 0 | 0,928
Ж2-90 | МОНТАЖНЫЕ УЗЛЫ (КЖ1 Л.5) | 7080,6 | 0,721 | 0,135 | 4,918 | 0 | 0,491 | 0 | 7,08
|  | РУБ | 84 | 0,026 | 0,293 | 0 | 0,522
Ж2-90-90 | ПОДКРАНОВЫЕ БАЛКИ, РЕЛЬСЫ, УПОРЫ (КЖ1 Л.7) | 267482,1 | 6,9 | 3,836 | 227,875 | 0 | 5,354 | 0 | 267,484
|  | РУБ | 820 | 1,075 | 17,944 | 0 | 5,575
Ж2-60-10 | ПОКРЫТИЯ. СБОРНЫЕ Ж/Б (КЖ1 Л.18) | 0 | 9,583 | 4,691 | 182,797 | 0 | 11,149 | 0 | 236,957
|  | М2 | 1160 | 1,552 | 16,212 | 0 | 12,525
Ж2-30 | МОНОЛИТНЫЕ Ж/Б СТЕНЫ СТМ1...СТМ8 В/О 1-3,АХ-А (Л.3,5 КЖ2) | 555 | 12,965 | 8,548 | 28,931 | 0 | 10,254 | 0 | 73,66
|  | М2 | 1714 | 2,642 | 2,055 | 0 | 10,907
Ж2-60 | ПЕРЕКРЫТИЕ НА ОТМ.-0,220 В/О 1-3,АХ-А(Л.7КЖ2) | 41 | 1,013 | 0,344 | 4,711 | 0 | 0,71 | 0 | 7,841
|  | М2 | 134 | 0,068 | 0,308 | 0 | 0,755
Ж2-60 | ПЕРЕКРЫТИЕ НА ОТМ.+3.400 В/О 1-3,АХ-А (Л.8КЖ2) | 273 | 5,321 | 2,28 | 22,582 | 0 | 3,791 | 0 | 39,463
|  | М2 | 724 | 0,448 | 1,457 | 0 | 4,032
Ж2-90 | КАБЕЛЬНЫЕ КАНАЛЫ В/О 1-3,АХ-А(Л.10...13 КЖ2) | 33306,94 | 3,826 | 0,82 | 21,879 | 0 | 2,644 | 0 | 33,307
|  | РУБ | 474 | 0,197 | 1,326 | 0 | 2,812
Ж2-40-70 | ВЕНТШАХТЫ В/О 1-3,АХ-А(Л.15,16КЖ2) | 0,845 | 0,074 | 0,023 | 0,328 | 0 | 0,054 | 0 | 0,562
|  | М3 | 10 | 0,008 | 0,026 | 0 | 0,057
Ж2-30 | МОНОЛИТНЫЕ Ж/Б СТЕНЫ СТМ1...СТМ7 В/О 7-9,АХ-А (Л.3,5 КЖ2.1) | 510 | 11,548 | 7,835 | 24,781 | 0 | 9,183 | 0 | 64,911
|  | М2 | 1530 | 2,425 | 1,798 | 0 | 9,766
Ж2-60 | ПЕРЕКРЫТИЕ НА ОТМ.+3.400 В/О 7-9,АХ-А (Л.6 КЖ2.1) | 273 | 5,321 | 2,28 | 22,582 | 0 | 3,791 | 0 | 39,463
|  | М2 | 724 | 0,448 | 1,457 | 0 | 4,032
Ж2-90 | КАБЕЛЬНЫЕ КАНАЛЫ И ПРИЯМОК ПР-1 В/О 7-9,АХ-А(Л.8...11 КЖ2.1) | 12339,97 | 1,302 | 0,344 | 8,303 | 0 | 0,912 | 0 | 12,34
|  | РУБ | 163 | 0,086 | 0,509 | 0 | 0,97
Ж2-40-70 | ВЕНТШАХТЫ В/О 7-9,АХ-А(Л.13КЖ2.1) | 0,845 | 0,074 | 0,023 | 0,328 | 0 | 0,054 | 0 | 0,562
|  | М3 | 10 | 0,008 | 0,026 | 0 | 0,057
| И Т О Г О | 0 | 92,39 | 48,116 | 1113,636 | 0 | 85,839 | 0 | 1520,964
|  |  | 11514 | 13,756 | 87,733 | 0 | 93,25
| СОСТАВИЛ | ______________________________ | [5 empty] | ПАТАНЕЙКА, ЧУЛИЦКАЯ
|  | (должность) |  |  |  | (подпись) |  | (инициалы,фамилия)
| ПРОВЕРИЛ | ______________________________ | [5 empty] | __________________
|  | (должность) |  |  |  | (подпись) |  | (инициалы,фамилия)

## 3138-5-1010-R0
НАИМЕНОВАНИЕ ОБЪЕКТА |  | РЕКОНСТРУКЦИЯ ТЕРРИТОРИИ ПО ПРОСП.ПАРТИЗАНСКОМУ, 8 В Г.МИНСКЕ. 17 ОЧЕРЕДЬ СТРОИТЕЛЬСТВА. СТРОИТЕЛЬСТВО ЗДАНИЯ N 6 ПО ГЕНПЛАНУ. СТАДИЯ А
КОД ОБЪЕКТА |  | 21.004.17-6
НАИМЕНОВАНИЕ ЗДАНИЯ, СООРУЖЕНИЯ |  | ЗДАНИЕ N6 ПО Г/П (2 ЭТАП)
ШИФР ЗДАНИЯ, СООРУЖЕНИЯ |  | 21.004.17-6
КОМПЛЕКТ ЧЕРТЕЖЕЙ |  | КЖ1, КЖ2, КЖ2.1
ВЕДОМОСТЬ РЕСУРСОВ ДЛЯ ЛОКАЛЬНОЙ СМЕТЫ № 1010
(НОРМЫ 2017г.)
СТРОИТЕЛЬНЫЕ РАБОТЫ ПО ЧЕРТЕЖАМ КЖ1, КЖ2, КЖ2.1 (ВЗАМЕН ЛС 1010 НА СУММУ 1767,174 ТЫС. РУБ.)
П/П | ОБОСНОВАНИЕ | НАИМЕНОВАНИЕ РЕСУРСОВ | ЕД.ИЗМ. | КОЛИЧЕСТВО
1 | 2 | 3 | 4 | 5
1 | 1-1 | ЗАТРАТЫ ТРУДА РАБОЧИХ | ЧЕЛ.-Ч | 11510.8372
2 | 1-3 | ЗАТРАТЫ ТРУДА МАШИНИСТОВ | ЧЕЛ.-Ч | 1464.7423
3 | М021244* | КРАНЫ НА ГУСЕНИЧНОМ ХОДУ ПРИ РАБОТЕ НА ДРУГИХ ВИДАХ СТРОИТЕЛЬСТВА, 25Т | МАШ.-Ч | 1102.4469
4 | М030101 | АВТОПОГРУЗЧИКИ 5 Т | МАШ.-Ч | 20.8974
5 | М030204 | ДОМКРАТЫ ГИДРАВЛИЧЕСКИЕ ГРУЗОПОДЪЕМНОСТЬЮ ДО 100 Т | МАШ.-Ч | 1.1468
6 | М030401 | ЛЕБЕДКИ ЭЛЕКТРИЧЕСКИЕ ТЯГОВЫМ УСИЛИЕМ ДО 5,79 (0,59) КН (Т) | МАШ.-Ч | 2.4
7 | М030903 | ПОДЪЕМНИКИ ГИДРАВЛИЧЕСКИЕ, ВЫСОТОЙ ПОДЪЕМА 12,5 М | МАШ.-Ч | 0.01276
8 | М031110 | ПОДЪЕМНИКИ СТРОИТЕЛЬНЫЕ 0,5 Т | МАШ.-Ч | 0.027808
9 | М040400 | ПОЛУАВТОМАТЫ СВАРОЧНЫЕ С НОМИНАЛЬНЫМ СВАРОЧНЫМ ТОКОМ 40-500 А | МАШ.-Ч | 34.0998
10 | М040502 | УСТАНОВКИ ДЛЯ СВАРКИ РУЧНОЙ ДУГОВОЙ (ПОСТОЯННОГО ТОКА) | МАШ.-Ч | 623.6491
11 | М041000 | ПРЕОБРАЗОВАТЕЛИ СВАРОЧНЫЕ С НОМИНАЛЬНЫМ СВАРОЧНЫМ ТОКОМ 315-500 А | МАШ.-Ч | 192.5605
12 | М041400 | ЭЛЕКТРИЧЕСКИЕ ПЕЧИ ДЛЯ СУШКИ СВАРОЧНЫХ МАТЕРИАЛОВ С РЕГУЛИРОВАНИЕМ ТЕМПЕРАТУРЫ В ПРЕДЕЛАХ 80-500 ГРАДУСОВ | МАШ.-Ч | 17.8097
13 | М050101 | КОМПРЕССОРЫ ПЕРЕДВИЖНЫЕ С ДВИГАТЕЛЕМ ВНУТРЕННЕГО СГОРАНИЯ ДАВЛЕНИЕМ ДО 686 КПА (7АТМ) 2,2 М3/МИН | МАШ.-Ч | 23.45
14 | М050401 | КОМПРЕССОРЫ ПЕРЕДВИЖНЫЕ С ЭЛЕКТРОДВИГАТЕЛЕМ ДАВЛЕНИЕМ 600 КПА (6 АТМ) 0,5 М3/МИН | МАШ.-Ч | 2.3944
15 | М110101* | БАДЬИ ЕМКОСТЬЮ 2 М3 | МАШ.-Ч | 231.744
16 | М110102* | БАДЬИ ЕМКОСТЬЮ 4 М3 | МАШ.-Ч | 21.1502
17 | М110201 | БЕТОНОНАСОСЫ ПЕРЕДВИЖНЫЕ 10 М3/Ч | МАШ.-Ч | 94.9062
18 | М110610 | СМЕСИТЕЛЬ-ПЕРЕГРУЖАТЕЛЬ 3 М3 | МАШ.-Ч | 0.033792
19 | М110907 | ВИБРАТОРЫ | МАШ.-Ч | 110.6702
20 | М111100 | ВИБРАТОР ГЛУБИННЫЙ | МАШ.-Ч | 236.463
21 | М121003 | КОТЛЫ БИТУМНЫЕ ПЕРЕДВИЖНЫЕ 400 Л | МАШ.-Ч | 3.7799
22 | М150402 | ГАЗОВАЯ ГОРЕЛКА | МАШ.-Ч | 31.255
23 | М330250* | ПИСТОЛЕТ МОНТАЖНЫЙ | МАШ.-Ч | 1.5849
24 | М330301* | МАШИНЫ ШЛИФОВАЛЬНЫЕ ЭЛЕКТРИЧЕСКИЕ | МАШ.-Ч | 39.4252
25 | М330302* | МАШИНЫ ШЛИФОВАЛЬНЫЕ УГЛОВЫЕ | МАШ.-Ч | 11.0801
26 | М331451 | ПЕРФОРАТОРЫ ЭЛЕКТРИЧЕСКИЕ | МАШ.-Ч | 147.5848
27 | М331531* | ПИЛА ДИСКОВАЯ ЭЛЕКТРИЧЕСКАЯ | МАШ.-Ч | 18.6079
28 | М331615* | ДРЕЛИ ЭЛЕКТРИЧЕСКИЕ | МАШ.-Ч | 2.912
29 | М331617 | СРЕДСТВА МАЛОЙ МЕХАНИЗАЦИИ | МАШ.-Ч | 222.9675
30 | М340601 | ПИСТОЛЕТ РАСПЫЛИТЕЛЬ | МАШ.-Ч | 2.3944
31 | С101-10110 | БОЛТЫ СТРОИТЕЛЬНЫЕ С ГАЙКАМИ И ШАЙБАМИ | Т | 0.030682
32 | С101-10110-10 | БОЛТЫ СТРОИТЕЛЬНЫЕ С ГАЙКАМИ И ШАЙБАМИ ДИАМЕТРОМ 18-27ММ | Т | 0.7191
33 | С101-102600 | ШВЕЛЛЕРЫ ГОРЯЧЕКАТАНЫЕ N 40 ИЗ СТАЛИ УГЛЕРОДИСТОЙ ОБЫКНОВЕННОГО КАЧЕСТВА МАРКИ СТ3СП, СТ3ПС | Т | 0.066737
34 | С101-11099 | ШКУРКА ШЛИФОВАЛЬНАЯ НА БУМАЖНОЙ ОСНОВЕ ВОДОСТОЙКАЯ | М2 | 0.32
35 | С101-112800 | ПРОКАТ ТОЛСТОЛИСТОВОЙ ГОРЯЧЕКАТАНЫЙ С ОБРЕЗНОЙ КРОМКОЙ ИЗ СТАЛИ УГЛЕРОДИСТОЙ ОБЫКНОВЕННОГО КАЧЕСТВА МАРКИ СТ3СП, СТ3ПС, ТОЛЩИНОЙ 9 - 12 ММ | Т | 0.1252
36 | С101-112900-9 | ПРОКАТ ТОЛСТОЛИСТОВОЙ ГОРЯЧЕКАТАНЫЙ С ОБРЕЗНОЙ КРОМКОЙ ИЗ СТАЛИ УГЛЕРОДИСТОЙ ОБЫКНОВЕННОГО КАЧЕСТВА МАРКИ СТ3СП, СТ3ПС, ТОЛЩИНОЙ 8 ММ, ШИРИНОЙ 500 ММ | Т | 0.0384
37 | С101-11401 | ВЕТОШЬ | КГ | 0.10529
38 | С101-114900 | СТАЛЬ АРМАТУРНАЯ ГОРЯЧЕКАТАНАЯ ГЛАДКАЯ ДЛЯ ЖЕЛЕЗОБЕТОННЫХ КОНСТРУКЦИЙ, КЛАССА S240 (А240), ДИАМЕТРОМ 8 ММ | Т | 0.63034
39 | С101-115000 | СТАЛЬ АРМАТУРНАЯ ГОРЯЧЕКАТАНАЯ ГЛАДКАЯ ДЛЯ ЖЕЛЕЗОБЕТОННЫХ КОНСТРУКЦИЙ, КЛАССА S240 (А240), ДИАМЕТРОМ 10 ММ | Т | 0.039405
40 | С101-118710 | СТАЛЬ АРМАТУРНАЯ ГОРЯЧЕКАТАНАЯ ПЕРИОДИЧЕСКОГО ПРОФИЛЯ ДЛЯ ЖЕЛЕЗОБЕТОННЫХ КОНСТРУКЦИЙ, КЛАССА S500, ДИАМЕТРОМ 10 ММ | Т | 4.931
41 | С101-118711 | СТАЛЬ АРМАТУРНАЯ ГОРЯЧЕКАТАНАЯ ПЕРИОДИЧЕСКОГО ПРОФИЛЯ ДЛЯ ЖЕЛЕЗОБЕТОННЫХ КОНСТРУКЦИЙ, КЛАССА S500, ДИАМЕТРОМ 12 ММ | Т | 1.0233
42 | С101-123403 | СТАЛЬ ТОНКОЛИСТОВАЯ ОЦИНКОВАННАЯ УГЛЕРОДИСТАЯ ТОЛЩИНОЙ 0,5 ММ | Т | 0.018304
43 | С101-123409 | ПРОКАТ ТОЛСТОЛИСТОВОЙ ГОРЯЧЕКАТАНЫЙ С ОБРЕЗНОЙ КРОМКОЙ ИЗ СТАЛИ УГЛЕРОДИСТОЙ ОБЫКНОВЕННОГО КАЧЕСТВА МАРКИ СТ3СП, СТ3ПС, ТОЛЩИНОЙ 13 - 20 ММ | Т | 0.8667
44 | С101-12600 | ГАЙКИ ШЕСТИГРАННЫЕ ДИАМЕТРОМ РЕЗЬБЫ 24 ММ | Т | 0.0121
45 | С101-128902 | ТКАНЬ МЕШОЧНАЯ | 10 М2 | 0.01408
46 | С101-129200 | УАЙТ-СПИРИТ | Т | 0.002361
47 | С101-129900 | ТОПЛИВО ДИЗЕЛЬНОЕ ИЗ МАЛОСЕРНИСТЫХ НЕФТЕЙ | Т | 0.055804
48 | С101-130900 | ПОРТЛАНДЦЕМЕНТ 400-Д20 (В УПАКОВКЕ) | Т | 0.002112
49 | С101-13700-8 | ДЮБЕЛЬ-ГВОЗДЬ ДЛЯ МОНТАЖНОГО ПИСТОЛЕТА 4.5Х60 ММ | КГ | 1.9371
50 | С101-138065 | СОСТАВ КЛЕЕВОЙ ПОЛИМИНЕРАЛЬНЫЙ ДЛЯ НАКЛЕИВАНИЯ ТЕПЛОИЗОЛЯЦИОННЫХ МАТЕРИАЛОВ И АРМИРУЮЩЕЙ СЕТКИ (КС), ОДНОКОМПОНЕНТНЫЙ (1) | Т | 0.4
51 | С101-150500 | ЭЛЕКТРОДЫ ТИПА Э42А ДИАМЕТРОМ 2 ММ | Т | 0.037791
52 | С101-151201-2 | ЭЛЕКТРОДЫ УОНИ 13/55 | КГ | 170.0174
53 | С101-151300 | ЭЛЕКТРОДЫ ТИПА Э42 ДИАМЕТРОМ 4 ММ | Т | 0.00426
54 | С101-151400 | ЭЛЕКТРОДЫ ТИПА Э42А ДИАМЕТРОМ 4 ММ | Т | 0.019352
55 | С101-151800 | ЭЛЕКТРОДЫ ТИПА Э50А ДИАМЕТРОМ 4 ММ | Т | 0.00014
56 | С101-152100 | ЭЛЕКТРОДЫ ТИПА Э42 ДИАМЕТРОМ 5 ММ | Т | 1.0476
57 | С101-159900-1 | ПАТРОН СТРОИТЕЛЬНЫЙ Д-4 | ШТ | 153.9114
58 | С101-17301 | ГВОЗДИ СТРОИТЕЛЬНЫЕ С КОНИЧЕСКОЙ ГОЛОВКОЙ 3Х70 ММ | Т | 0.008981
59 | С101-17500-1 | ГВОЗДИ СТРОИТЕЛЬНЫЕ | КГ | 25.6346
60 | С101-18001 | ГВОЗДИ СТРОИТЕЛЬНЫЕ ОЦИНКОВАННЫЕ | Т | 8.8e-05
61 | С101-18700 | ГВОЗДИ ТАРНЫЕ КРУГЛЫЕ 2Х40 ММ | Т | 0.007924
62 | С101-2400-1 | АСБЕСТОВЫЙ ШНУР ОБЩЕГО НАЗНАЧЕНИЯ ШАОН, ДИАМЕТРОМ 2-2,5 ММ | КГ | 47.02
63 | С101-32400 | КИСЛОРОД ТЕХНИЧЕСКИЙ ГАЗООБРАЗНЫЙ | М3 | 34.4007
64 | С101-48603 | КРУГ ОТРЕЗНОЙ 230Х2Х22 ДЛЯ РЕЗКИ МЕТАЛЛА | ШТ | 0.81283
65 | С101-48604 | КРУГ ОТРЕЗНОЙ 125Х1,6Х22 ДЛЯ РЕЗКИ МЕТАЛЛА | ШТ | 1.9809
66 | С101-51509-16 | ЛЕНТА КЛЕЙКАЯ (СКОТЧ) ПРОЗРАЧНЫЙ | КГ | 2.1719
67 | С101-59302-1 | МАСТИКА БИТУМНО-ПОЛИМЕРНАЯ КРОВЕЛЬНАЯ И ГИДРОИЗОЛЯЦИОННАЯ (МБПХ), ХОЛОДНАЯ | Т | 0.1296
68 | С101-61200 | МАСТИКА БИТУМНО-МАСЛЯНАЯ МОРОЗОСТОЙКАЯ МБ-50 | Т | 0.43169
69 | С101-6400-1 | АЦЕТИЛЕН РАСТВОРЕННЫЙ ТЕХНИЧЕСКИЙ МАРКИ Б | М3 | 6.8801
70 | С101-7600 | БИТУМЫ НЕФТЯНЫЕ КРОВЕЛЬНЫЕ МАРКИ БНК-90/30 | Т | 0.026323
71 | С101-79700 | КАТАНКА ИЗ СТАЛИ УГЛЕРОДИСТОЙ ОБЫКНОВЕННОГО КАЧЕСТВА ДИАМЕТРОМ, 6,3 ММ 6,5 ММ | Т | 0.001032
72 | С101-81200 | ПРОВОЛОКА СТАЛЬНАЯ НИЗКОУГЛЕРОДИСТАЯ ОБЩЕГО НАЗНАЧЕНИЯ ТЕРМИЧЕСКИ ОБРАБОТАННАЯ, ОЦИНКОВАННАЯ, ДИАМЕТРОМ 1,6 ММ | Т | 0.070848
73 | С101-81600 | ПРОВОЛОКА СТАЛЬНАЯ НИЗКОУГЛЕРОДИСТАЯ ОБЩЕГО НАЗНАЧЕНИЯ ТЕРМИЧЕСКИ ОБРАБОТАННАЯ, БЕЗ ПОКРЫТИЯ (СВЕТЛАЯ И ЧЕРНАЯ), ДИАМЕТРОМ 1,1 ММ | Т | 0.1917
74 | С101-81700-1 | ПРОВОЛОКА СТАЛЬНАЯ НИЗКОУГЛЕРОДИСТАЯ ОБЩЕГО НАЗНАЧЕНИЯ ТЕРМИЧЕСКИ ОБРАБОТАННАЯ, БЕЗ ПОКРЫТИЯ (СВЕТЛАЯ И ЧЕРНАЯ), ДИАМЕТРОМ 1,6 ММ | Т | 0.069671
75 | С101-82511 | СМЕСЬ ПРОПАНА И БУТАНА ТЕХНИЧЕСКИХ | КГ | 119
76 | С101-84706 | БЕНЗИН-РАСТВОРИТЕЛЬ | Т | 0.0611
77 | С101-85801 | РУБЕРОИД ПОДКЛАДОЧНЫЙ С ПЫЛЕВИДНОЙ ПОСЫПКОЙ РПП-300 | М2 | 182.088
78 | С101-86235-1 | МАТЕРИАЛ РУЛОННЫЙ БИТУМНО-ПОЛИМЕРНЫЙ ГИДРОИЗОЛЯЦИОННЫЙ НАПЛАВЛЯЕМЫЙ ТЕХНОЭЛАСТ Г-ПХ-БЭ-ПП/ПП-4.5 КГ | М2 | 399
79 | С101-86726-20 | СВЕРЛА ПО БЕТОНУ С SDS+ ХВОСТОВИКОМ (НАКОНЕЧНИК ИЗ ТВЕРДОСПЛАВНОЙ СТАЛИ), ДИАМЕТРОМ 8-10 ММ, ДЛИНОЙ 260 (265) ММ | ШТ | 14
80 | С101-86726-39 | СВЕРЛА ПО БЕТОНУ С SDS+ ХВОСТОВИКОМ (НАКОНЕЧНИК ИЗ ТВЕРДОСПЛАВНОЙ СТАЛИ), ДИАМЕТРОМ 12 ММ, ДЛИНОЙ 210 ММ | ШТ | 2.0235
81 | С101-87400 | СЕТКА ПРОВОЛОЧНАЯ ТКАНАЯ С КВАДРАТНЫМИ ЯЧЕЙКАМИ N 05 БЕЗ ПОКРЫТИЯ | М2 | 2.6707
82 | С101-87503 | СЕТКА ПЛЕТЕНАЯ ИЗ ПРОВОЛОКИ ОЦИНКОВАННОЙ ДИАМЕТРОМ 2 ММ | М2 | 1.88
83 | С101-96200 | СМАЗКА СОЛИДОЛ ЖИРОВОЙ (СОЛИДОЛ-Ж) | Т | 0.12397
84 | С101-98900 | УГОЛОК РАВНОПОЛОЧНЫЙ ГОРЯЧЕКАТАНЫЙ ИЗ СТАЛИ УГЛЕРОДИСТОЙ ОБЫКНОВЕННОГО КАЧЕСТВА МАРКИ СТ3СП, СТ3ПС, ТОЛЩИНОЙ 11-30 ММ ПРИ ШИРИНЕ ПОЛКИ 180-200 ММ | Т | 0.55872
85 | С102-10800 | ДОСКИ ОБРЕЗНЫЕ ХВОЙНЫХ ПОРОД ДЛИНОЙ 2-3,75 М, ШИРИНОЙ 75-150 ММ, ТОЛЩИНОЙ 19, 22 ММ, 2 СОРТА | М3 | 0.001742
86 | С102-2300 | БРУСКИ ОБРЕЗНЫЕ ХВОЙНЫХ ПОРОД ДЛИНОЙ 4-6,5 М, ШИРИНОЙ 75-150 ММ, ТОЛЩИНОЙ 40-75 ММ, 1 СОРТА | М3 | 0.035433
87 | С102-24201-Ж | БРУСОК ДУБОВЫЙ 250Х200Х360 | М3 | 0.648
88 | С102-2500 | БРУСКИ ОБРЕЗНЫЕ ХВОЙНЫХ ПОРОД ДЛИНОЙ 4-6,5 М, ШИРИНОЙ 75-150 ММ, ТОЛЩИНОЙ 40-75 ММ, 3 СОРТА | М3 | 0.039408
89 | С102-4900 | ДОСКИ ОБРЕЗНЫЕ ХВОЙНЫХ ПОРОД ДЛИНОЙ 4-6,5 М, ШИРИНОЙ 75-150 ММ, ТОЛЩИНОЙ 19, 22 ММ, 3 СОРТА | М3 | 0.000806
90 | С102-5300 | ДОСКИ ОБРЕЗНЫЕ ХВОЙНЫХ ПОРОД ДЛИНОЙ 4-6,5 М, ШИРИНОЙ 75-150 ММ, ТОЛЩИНОЙ 25 ММ, 3 СОРТА | М3 | 0.51597
91 | С102-5800 | ДОСКИ ОБРЕЗНЫЕ ХВОЙНЫХ ПОРОД ДЛИНОЙ 4-6,5 М, ШИРИНОЙ 75-150 ММ, ТОЛЩИНОЙ 32, 40 ММ, 4 СОРТА | М3 | 1.256
92 | С102-6100 | ДОСКИ ОБРЕЗНЫЕ ХВОЙНЫХ ПОРОД ДЛИНОЙ 4-6,5 М, ШИРИНОЙ 75-150 ММ, ТОЛЩИНОЙ 44 ММ И БОЛЕЕ, 3 СОРТА | М3 | 0.57464
93 | С102-8800-1 | БРУСЬЯ ОБРЕЗНЫЕ ХВОЙНЫХ ПОРОД ДЛИНОЙ 2-3,75 М, ШИРИНОЙ 100-125 ММ, ТОЛЩИНОЙ 100, 125 ММ, 2 СОРТА | М3 | 0.014675
94 | С103-100 | ТРУБА СТАЛЬНАЯ СВАРНАЯ ВОДОГАЗОПРОВОДНАЯ ЧЕРНАЯ ЛЕГКАЯ (НЕОЦИНКОВАННАЯ) НОМИНАЛЬНЫМ ДИАМЕТРОМ 15 ММ, ТОЛЩИНОЙ СТЕНКИ 2,5 ММ | М | 0.009504
95 | С103-69700 | ТРУБА ХРИЗОТИЛЦЕМЕНТНАЯ БЕЗНАПОРНАЯ НОМИНАЛЬНЫМ ДИАМЕТРОМ 100 ММ | М | 278.964
96 | С103-70200-М | МУФТА ХРИЗОТИЛЦЕМЕНТНАЯ НОМИНАЛЬНЫМ ДИАМЕТРОМ ТРУБ 100 ММ | ШТ | 18
97 | С103-74200-1 | КОЛЬЦО РЕЗИНОВОЕ ДЛЯ МУФТОВЫХ СОЕДИНЕНИЙ АСБЕСТОЦЕМЕНТНЫХ (ХРИЗОТИЛЦЕМЕНТНЫХ) ТРУБ ТИПА САМ-100 | ШТ | 187.1168
98 | С104-701-15 | ПЛИТЫ ТЕПЛОИЗОЛЯЦИОННЫЕ ИЗ МИНЕРАЛЬНОЙ ВАТЫ ПТМ СТБ 1995-2009-Т5-DS(TН)1-СS(10)40-TR15-WS1 (ПЛОТНОСТЬ 135 КГ/М3) БЕЛТЕП МАРКИ ФАСАД 12 | М3 | 8.4
99 | С106-1200 | РЕЛЬСЫ ЖЕЛЕЗНОДОРОЖНЫЕ УЗКОЙ КОЛЕИ ТИПА Р-24 | Т | 7.1314
100 | С110-17507-В | ФИКСАТОРЫ | ШТ | 2738.4738
101 | С113-12904-12 | ПЛЕНКА ПОЛИЭТИЛЕНОВАЯ ПЕРВОГО СОРТА, ТОЛЩИНОЙ 0,2 ММ | М2 | 193.2578
102 | С113-15600 | РАСТВОРИТЕЛЬ ДЛЯ ЛАКОКРАСОЧНЫХ МАТЕРИАЛОВ МАРКИ Р-4 | Т | 0.002064
103 | С113-2100 | ГРУНТОВКА ГФ-021 КРАСНО-КОРИЧНЕВАЯ | Т | 0.018252
104 | С113-24600 | ЭМАЛЬ ПЕНТАФТАЛЕВАЯ ПФ-115, СЕРАЯ | Т | 0.015176
105 | С113-7700 | КСИЛОЛ НЕФТЯНОЙ МАРКИ А | Т | 0.001265
106 | С201-65015-Л | СТАЛЬНЫЕ ЛЕСТНИЦЫ С ЛАКОКРАСОЧНЫМ ПОКРЫТИЕМ | Т | 0.127
107 | С203-49801 | ЩИТЫ ИЗ ДОСОК ТОЛЩИНА 25 ММ | М2 | 12.4865
108 | С203-49802 | ЩИТЫ ИЗ ДОСОК ТОЛЩИНА 40 ММ | М2 | 0.2772
109 | С204-200 | ЗАГОТОВКИ ИЗ ГОРЯЧЕКАТАНОЙ АРМАТУРНОЙ ГЛАДКОЙ СТАЛИ КЛАССА S240(A240) ДИАМЕТРОМ 8 ММ | Т | 0.6231
110 | С204-2710 | ЗАГОТОВКИ ИЗ ГОРЯЧЕКАТАНОЙ АРМАТУРНОЙ СТАЛИ ПЕРИОДИЧЕСКОГО ПРОФИЛЯ КЛАССА S500(AТ500С) ДИАМЕТРОМ 10 ММ | Т | 12.1575
111 | С204-2711 | ЗАГОТОВКИ ИЗ ГОРЯЧЕКАТАНОЙ АРМАТУРНОЙ СТАЛИ ПЕРИОДИЧЕСКОГО ПРОФИЛЯ КЛАССА S500(AТ500С) ДИАМЕТРОМ 12 ММ | Т | 0.091
112 | С204-2800-30 | КАРКАСЫ АРМАТУРНЫЕ СТАЛЬНЫЕ (ПРОСТРАНСТВЕННЫЕ) | Т | 0.1988
113 | С204-2900 | ЗАГОТОВКИ ИЗ ПРОВОЛОКИ ИЗ НИЗКОУГЛЕРОДИСТОЙ СТАЛИ ХОЛОДНОТЯНУТОЙ ПЕРИОДИЧЕСКОГО ПРОФИЛЯ КЛАССА ВР-I ДЛЯ АРМИРОВАНИЯ ЖЕЛЕЗОБЕТОННЫХ КОНСТРУКЦИЙ ДИАМЕТРОМ 4 ММ | Т | 0.000319
114 | С204-300 | ЗАГОТОВКИ ИЗ ГОРЯЧЕКАТАНОЙ АРМАТУРНОЙ ГЛАДКОЙ СТАЛИ КЛАССА S240(A240) ДИАМЕТРОМ 10 ММ | Т | 0.0346
115 | С204-3000 | ЗАГОТОВКИ ИЗ ПРОВОЛОКИ ИЗ НИЗКОУГЛЕРОДИСТОЙ СТАЛИ ХОЛОДНОТЯНУТОЙ ПЕРИОДИЧЕСКОГО ПРОФИЛЯ КЛАССА ВР-I ДЛЯ АРМИРОВАНИЯ ЖЕЛЕЗОБЕТОННЫХ КОНСТРУКЦИЙ ДИАМЕТРОМ 5 ММ | Т | 0.0228
116 | С204-3101-2 | СЕТКА АРМАТУРНАЯ СВАРНАЯ ДЛЯ ЖЕЛЕЗОБЕТОННЫХ КОНСТРУКЦИЙ ИЗ ПРОВОЛОКИ ВР I, ДИАМЕТРОМ 3-5 ММ | Т | 0.6692
117 | С204-600 | ЗАГОТОВКИ ИЗ ГОРЯЧЕКАТАНОЙ АРМАТУРНОЙ ГЛАДКОЙ СТАЛИ КЛАССА S240(A240) ДИАМЕТРОМ 16-18 ММ | Т | 0.3952
118 | С204-6200 | ДЕТАЛИ ЗАКЛАДНЫЕ, ИЗГОТОВЛЕННЫЕ БЕЗ ПРИМЕНЕНИЯ СВАРКИ, ГНУТЬЯ, СВЕРЛЕНИЯ (ПРОБИВКИ) ОТВЕРСТИЙ, ПОСТАВЛЯЕМЫЕ ОТДЕЛЬНО | Т | 4.1132
119 | С204-6400 | ДЕТАЛИ ЗАКЛАДНЫЕ, ИЗГОТОВЛЕННЫЕ С ПРИМЕНЕНИЕМ СВАРКИ, ГНУТЬЯ, СВЕРЛЕНИЯ (ПРОБИВКИ) ОТВЕРСТИЙ (ПРИ НАЛИЧИИ ОДНОЙ ИЗ ЭТИХ ОПЕРАЦИЙ ИЛИ ВСЕГО ПЕРЕЧНЯ В ЛЮБЫХ СОЧЕТАНИЯХ), ПОСТАВЛЯЕМЫЕ ОТДЕЛЬНО | Т | 15.1897
120 | С204-6400-Ж | СТОИМОСТЬ СТОЙКИ ФАХВЕРКА СФ12, СФ13, СФ16 | Т | 6.9602
121 | С204-6400-Ж1 | СТОИМОСТЬ СОЕДИНИТЕЛЬНЫХ ЭЛЕМЕНТОВ И ДЕТАЛЕЙ КРЕПЛЕНИЯ | Т | 0.6519
122 | С204-6400-КМ | КРЫШКИ МЕТАЛЛИЧЕСКИЕ КМ | Т | 2.3761
123 | С204-6400-УП | УПОРЫ МЕТАЛЛИЧЕСКИЕ УП1 | Т | 4.5886
124 | С412-9005 | ВОДА | М3 | 5.1452
125 | С414-1004-1 | БЕТОН ТЯЖЕЛЫЙ С КРУПНОСТЬЮ ЗАПОЛНИТЕЛЯ 10 ММ И МЕНЕЕ, КЛАССА С10/12,5 (В12,5) | М3 | 25.488
126 | С414-1005-1 | БЕТОН ТЯЖЕЛЫЙ С КРУПНОСТЬЮ ЗАПОЛНИТЕЛЯ 10 ММ И МЕНЕЕ, КЛАССА С12/15 (B15) | М3 | 0.88128
127 | С414-1006 | БЕТОН ТЯЖЕЛЫЙ С КРУПНОСТЬЮ ЗАПОЛНИТЕЛЯ 20-40 ММ, КЛАССА С16/20 (В20) | М3 | 0.6293
128 | С414-1006-1 | БЕТОН ТЯЖЕЛЫЙ С КРУПНОСТЬЮ ЗАПОЛНИТЕЛЯ 10 ММ И МЕНЕЕ, КЛАССА С16/20 (В20) | М3 | 9.792
129 | С414-1006-58 | БЕТОН ТЯЖЕЛЫЙ С КРУПНОСТЬЮ ЗАПОЛНИТЕЛЯ 20-40 ММ, КЛАССА С16/20, F100, W4 | М3 | 19.9955
130 | С414-1007-1 | БЕТОН ТЯЖЕЛЫЙ С КРУПНОСТЬЮ ЗАПОЛНИТЕЛЯ 10 ММ И МЕНЕЕ, КЛАССА С18/22,5 (B22,5) | М3 | 18.384
131 | С414-1008 | БЕТОН ТЯЖЕЛЫЙ С КРУПНОСТЬЮ ЗАПОЛНИТЕЛЯ 20-40 ММ, КЛАССА С22/27,5 (В27,5) | М3 | 37.4667
132 | С414-1008-1 | БЕТОН ТЯЖЕЛЫЙ С КРУПНОСТЬЮ ЗАПОЛНИТЕЛЯ 10 ММ И МЕНЕЕ, КЛАССА С22/27,5 (В27,5) | М3 | 0.09585
133 | С414-1020 | БЕТОНЫ ТЯЖЕЛЫЕ С КРУПНОСТЬЮ ЗАПОЛНИТЕЛЯ 20-40 ММ, КЛАССА С8/10 (В10) | М3 | 9.0984
134 | С414-1021 | БЕТОНЫ ТЯЖЕЛЫЕ С КРУПНОСТЬЮ ЗАПОЛНИТЕЛЯ 20-40 ММ, КЛАССА С20/25 (В25) | М3 | 119.161
135 | С414-1107-458 | БЕТОНЫ ТЯЖЕЛЫЕ С КРУПНОСТЬЮ ЗАПОЛНИТЕЛЯ 20-40 ММ, КЛАССА С20/25 (В25) F100, W4 | М3 | 178.7283
136 | С414-2001 | РАСТВОРЫ КЛАДОЧНЫЕ ТЯЖЕЛЫЕ ЦЕМЕНТНЫЕ, МАРКИ 25 | М3 | 0.18586
137 | С414-2002 | РАСТВОРЫ КЛАДОЧНЫЕ ТЯЖЕЛЫЕ ЦЕМЕНТНЫЕ, МАРКИ 50 | М3 | 0.096
138 | С414-2004 | РАСТВОРЫ КЛАДОЧНЫЕ ТЯЖЕЛЫЕ ЦЕМЕНТНЫЕ, МАРКИ 100 | М3 | 0.32168
139 | С414-2005 | РАСТВОРЫ КЛАДОЧНЫЕ ТЯЖЕЛЫЕ ЦЕМЕНТНЫЕ, МАРКИ 150 | М3 | 0.2652
140 | С414-4006 | БЛОКИ (КАМНИ) КЕРАМЗИТОБЕТОННЫЕ ДЛЯ СТЕН, ПОЛНОТЕЛЫЕ, РАЗМЕРОМ 400Х120Х240ММ, F50, ПЛОТНОСТЬ 650КГ/М3, КАЛИБРОВАННЫЕ, ТЕПЛОПРОВОДНОСТЬ-0,171 ВТ/М ГРАД. С | М3 НАРУЖ | 1.5456
141 | С530-21905 | ТРУБА ТЕХНИЧЕСКАЯ ИЗ ПОЛИЭТИЛЕНА ПЭ 63 SDR 11 НОМИНАЛЬНЫМ НАРУЖНЫМ ДИАМЕТРОМ 63 ММ И НОМИНАЛЬНОЙ ТОЛЩИНОЙ СТЕНКИ 5,8 ММ | 10 М | 0.28
142 | С530-21908 | ТРУБА ТЕХНИЧЕСКАЯ ИЗ ПОЛИЭТИЛЕНА ПЭ 63 SDR 11 НОМИНАЛЬНЫМ НАРУЖНЫМ ДИАМЕТРОМ 110 ММ И НОМИНАЛЬНОЙ ТОЛЩИНОЙ СТЕНКИ 10 ММ | 10 М | 0.78
143 | С552-2003 | ТРУБА ГЛАДКАЯ ЖЕСТКАЯ ПВХ, ДИАМЕТР 25 ММ | М | 189.0375
144 | С552-804-1 | КРУГИ ШЛИФОВАЛЬНЫЕ ДЛЯ СПЕЦИАЛЬНЫХ МОНТАЖНЫХ РАБОТ 5П 230Х6Х22 | ШТ | 1.2743
145 | САМ-ОП-ПЕР | АМОРТИЗАЦИЯ ОПАЛУБКИ ПЕРЕКРЫТИЙ | М2 | 587
146 | САМ-ОП-С | АМОРТИЗАЦИЯ ОПАЛУБКИ СТЕН | М2 | 1065
147 | СГАЙ-ШАЙ | ГАЙКИ ШЕСТИГРАННЫЕ ДИАМЕТРОМ РЕЗЬБЫ 20-22 ММ И ШАЙБЫ 20.01.019 | Т | 0.0461
148 | СКРЕП-Ж | КРЕПЕЖ ДЛЯ ФИКСАЦИИ МЕМБРАНЫ | ШТ | 1470
149 | СЛЕН-РЕЗ | ЛЕНТА РЕЗИНОТКАНЕВАЯ 8Х120 | М2 | 36.6552
150 | СМЕМ-БР | МЕМБРАНА ПЛАНТЕР СТАНДАРТ | М2 | 367.5
151 | СНФ-НС | НАСАДКИ ФАХВЕРКА НС-1...НС-3 | Т | 0.4409
152 | СНФ-НУ | НАСАДКИ ФАХВЕРКА НУ-1...НУ-6 | Т | 0.2275
153 | СНФ-НФ | НАСАДКИ ФАХВЕРКА НФ1...НФ6 | Т | 2.4552
154 | СПОД-БАЛ | ДАЛКИ ПОДКРАНОВЫЕ Ж/Б БК6-1АV-С (К) | ШТ | 54
155 | ССВ-СВ | СТОИМОСТЬ СВЯЗЕЙ МЕТАЛЛИЧЕСКИХ ВС | Т | 12.47
156 | 582121-Ж616 | КОЛОННА 1К96-3 СЕРИЯ 1.424.1-5 ВЫП.1/87 | ШТ. | 24
157 | 582121-Ж679 | КОЛОННА 4К96-1 СЕРИЯ 1.424.1-5 ВЫП.1/87 | ШТ. | 60
158 | 582121-Т885 | КОЛОННА 8КФ106-1 СЕРИЯ 1.427.1-3 ВЫП.1 | ШТ. | 18
159 | 582121-Т889 | КОЛОННА 8КФ109-1 СЕРИЯ 1.427.1-3 ВЫП.1 | ШТ. | 18
160 | 582211-Я055-Ж | БАЛКА СТРОПИЛЬНАЯ 3БДР15-4К7 СЕРИЯ 1.462.1-3/89 ВЫП.2 3БДР18-4К7 СЕРИЯ 1.462.1-3/89 ВЫП.2 | ШТ. | 72
161 | 582821-А234 | ПЕРЕМЫЧКА 1ПР1-10.12.9 (8ПБ10-1) С12/15, F100, W2 СЕРИЯ Б1.038.1 ВЫП.5 | ШТ. | 2
162 | 584111-276 | ПЛИТА ПОКРЫТИЯ РЕБРИСТАЯ 4ПГ6-2АIIIВ СЕРИЯ 1.465.1-20 ВЫП.1 | ШТ. | 96
163 | 584111-277 | ПЛИТА ПОКРЫТИЯ РЕБРИСТАЯ 4ПГ6-3АIIIВ СЕРИЯ 1.465.1-20 ВЫП.1 | ШТ. | 12
164 | 584111-А008 | ПЛИТА ПОКРЫТИЯ РЕБРИСТАЯ 3ПГ6-4АIIIВ СЕРИЯ 1.465.1-21.94 ВЫП.0 3ПГ6-4АIIIВМ СЕРИЯ 1.465.1-21.94 ВЫП.0 | ШТ. | 152
165 | 584111-А010 | ПЛИТА ПОКРЫТИЯ РЕБРИСТАЯ 3ПГ6-5АIIIВ СЕРИЯ 1.465.1-21.94 ВЫП.0 3ПГ6-5АIIIВМ СЕРИЯ 1.465.1-21.94 ВЫП.0 | ШТ. | 10
166 | 584111-А016 | ПЛИТА ПОКРЫТИЯ РЕБРИСТАЯ 3ПГ6-10АIIIВ СЕРИЯ 1.465.1-21.94 ВЫП.0 3ПГ6-10АIIIВМ СЕРИЯ 1.465.1-21.94 ВЫП.0 | ШТ. | 2
167 | 584111-А069 | ПЛИТА ПОКРЫТИЯ РЕБРИСТАЯ 3ПГ6-8АIIIВ СЕРИЯ 1.465.1-21.94 ВЫП.0 3ПГ6-8АIIIВ-Н СЕРИЯ 1.465.1-21.94 ВЫП.0 | ШТ. | 10
168 | 584111-А143 | ПЛИТА ПОКРЫТИЯ РЕБРИСТАЯ 3ПВ6-4АIIIВ-4 СЕРИЯ 1.465.1-21.94 ВЫП.0 3ПВ6-4АIIIВ-4Н СЕРИЯ 1.465.1-21.94 ВЫП.0 | ШТ. | 1
169 | 584111-А149 | ПЛИТА ПОКРЫТИЯ РЕБРИСТАЯ 3ПВ6-7АIIIВ-4 СЕРИЯ 1.465.1-21.94 ВЫП.0 3ПВ6-7АIIIВ-4Н СЕРИЯ 1.465.1-21.94 ВЫП.0 | ШТ. | 1
170 | 584111-А225 | ПЛИТА ПОКРЫТИЯ РЕБРИСТАЯ 3ПВ6-4АIIIВ-10 СЕРИЯ 1.465.1-21.94 ВЫП.0 3ПВ6-4АIIIВ-10Н СЕРИЯ 1.465.1-21.94 ВЫП.0 | ШТ. | 2
171 | 584111-А227 | ПЛИТА ПОКРЫТИЯ РЕБРИСТАЯ 3ПВ6-5АIIIВ-10 СЕРИЯ 1.465.1-21.94 ВЫП.0 3ПВ6-5АIIIВ-10Н СЕРИЯ 1.465.1-21.94 ВЫП.0 | ШТ. | 8
172 | 584111-А257 | ПЛИТА ПОКРЫТИЯ РЕБРИСТАЯ 3ПВ6-7АIIIВ-14 СЕРИЯ 1.465.1-21.94 ВЫП.0 | ШТ. | 11
173 | 584111-А259 | ПЛИТА ПОКРЫТИЯ РЕБРИСТАЯ 3ПВ6-8АIIIВ-14 СЕРИЯ 1.465.1-21.94 ВЫП.0 | ШТ. | 6
174 | 584111-А261 | ПЛИТА ПОКРЫТИЯ РЕБРИСТАЯ 3ПВ6-10АIIIВ-14 СЕРИЯ 1.465.1-21.94 ВЫП.0 | ШТ. | 1
175 | 584111-А366 | ПЛИТА ПОКРЫТИЯ РЕБРИСТАЯ 3ПФ6-4АIIIВ СЕРИЯ 1.465.1-21.94 ВЫП.0 3ПФ6-4АIIIВ-1 СЕРИЯ 1.465.1-21.94 ВЫП.0 | ШТ. | 12
176 | 584221-Е024-В | ПЛИТА ПЕРЕКРЫТИЯ КАНАЛОВ ПТ8-11.9 СЕРИЯ 1.243.1-4 ПТ8-11.9 СЕРИЯ 1.243.1-4 | ШТ. | 8
| СОСТАВИЛ | ____________________ |  | ПАТАНЕЙКА, ЧУЛИЦКАЯ
|  | (должность) | (подпись) | (инициалы,фамилия)
| ПРОВЕРИЛ | ____________________ |  | __________________
|  | (должность) | (подпись) | (инициалы,фамилия)

## 3138-5-1011-S0
НАИМЕНОВАНИЕ ОБЪЕКТА |  | РЕКОНСТРУКЦИЯ ТЕРРИТОРИИ ПО ПРОСП.ПАРТИЗАНСКОМУ, 8 В Г.МИНСКЕ. 17 ОЧЕРЕДЬ СТРОИТЕЛЬСТВА. СТРОИТЕЛЬСТВО ЗДАНИЯ N 6 ПО ГЕНПЛАНУ. СТАДИЯ А
КОД ОБЪЕКТА |  | 21.004.17-6
НАИМЕНОВАНИЕ ЗДАНИЯ, СООРУЖЕНИЯ |  | ЗДАНИЕ N6 ПО Г/П (2 ЭТАП)
ШИФР ЗДАНИЯ, СООРУЖЕНИЯ |  | 21.004.17-6
КОМПЛЕКТ ЧЕРТЕЖЕЙ |  | КЖ
ЛОКАЛЬНАЯ СМЕТА (ЛОКАЛЬНЫЙ СМЕТНЫЙ РАСЧЕТ) № 1011
(НОРМЫ 2017г.)
СТРОИТЕЛЬНЫЕ РАБОТЫ ПО ЧЕРТЕЖАМ КЖ (ВЗАМЕН ЛС 1011 НА СУММУ 2079,117 ТЫС. РУБ.)
СОСТАВЛЕНА В ЦЕНАХ НА 1 ФЕВРАЛЯ 2022г. | [8 empty] | СТОИМОСТЬ 1850,578 ТЫС.РУБ.
№ п/п | ОБОСНОВАНИЕ | НАИМЕНОВАНИЕ РАБОТ, РЕСУРСОВ, РАСХОДОВ | ЕД.ИЗМ. КОЛИЧЕ- СТВО | СТОИМОСТЬ: ЕД.ИЗМ./ВСЕГО, РУБ.
|  |  |  | ЗАРАБОТНАЯ ПЛАТА | ЭКСПЛУАТАЦИЯ МАШИН И МЕХАНИЗМОВ |  | МАТЕРИАЛЫ, ИЗДЕЛИЯ, КОНСТРУКЦИИ (ОБОРУДОВАНИЕ, МЕБЕЛЬ, ИНВЕНТАРЬ) | ТРАНС-ПОРТ | ОБЩАЯ СТОИМОСТЬ
[5 empty] | ВСЕГО | В Т.Ч. З/П МАШИ- НИСТОВ
1 | 2 | 3 | 4 | 5 | 6 | 7 | 8 | 9 | 10
| НАЧИСЛЕНИЯ: | ОХР и ОПР/ПЛАНОВАЯ ПРИБЫЛЬ (%):Н10=65.72/69.89
| НАЧИСЛЕНИЯ: | ОХР и ОПР/ПЛАНОВАЯ ПРИБЫЛЬ (%):Н11=57.16/67.42
1. | ПРИМЕЧАНИЕ: | К ДЛЯ ОХР И ОПР/ПЛАНОВАЯ ПРИБЫЛЬ: 1.0000/1.0000
2. | ПРИМЕЧАНИЕ: | КОЭФФИЦИЕНТ К З/П (ПОСТАНОВЛЕНИЕ N5): 1.0000
3. | ПРИМЕЧАНИЕ: | БАЗА ТЕКУЩИХ ЦЕН (ВАРИАНТ A)
| Ж2-90 | ОТМОСТКА (КЖ Л.2)
4. | Е8-3-1 (Н10) | УСТРОЙСТВО ДРЕНИРУЮЩЕГО СЛОЯ ИЗ ПЕСКА | М3 ОСНОВАНИЯ 30.66 | 6.91 211.86 | 1.23 37.71 | 0.56 17.17 | 0.28 8.58 | - - | 8.42 258.15
5. | Е27-251-1 (Н10) | УСТРОЙСТВО ОДНОСЛОЙНЫХ ОСНОВАНИЙ ТОЛЩИНОЙ 15 СМ ИЗ АСФАЛЬТОГРАНУЛЯТА ШИРИНОЙ МЕНЕЕ 3 М | 1000М2 0.1022 | 460.87 47.10 | 236.25 24.14 | 37.78 3.86 | 28.00 2.86 | - - | 725.12 74.10
6. | С412-100 | АСФАЛЬТОГРАНУЛЯТ ДЛЯ ТРАНСПОРТНОГО СТРОИТЕЛЬСТВА ТИПА А1 (АГТС А1) | Т 19.929 | - - | - - | - - | 10.79 215.03 | 0.84 16.74 | 11.63 231.77
7. | Е11-4-1 (Н10) | УСТРОЙСТВО ГИДРОИЗОЛЯЦИИ ОКЛЕЕЧНОЙ РУЛОННЫМИ МАТЕРИАЛАМИ Г-ПХ-БЭ-ПП/ПП-4.0 НА МАСТИКЕ БИТУМИНОЛЬ ПЕРВЫЙ СЛОЙ | 100М2 0.8176 | 341.53 279.23 | 99.61 81.44 | 18.40 15.04 | 1440.51 1177.76 | 114.68 93.76 | 1996.33 1632.19
8. | Е27-253-1 (Н10) | УСТРОЙСТВО СБОРНЫХ ПОКРЫТИЙ ИЗ ПЛИТ ТРОТУАРНЫХ С НАИБОЛЬШИМ ГАБАРИТНЫМ РАЗМЕРОМ В ПЛАНЕ ДО 300 ММ ВКЛЮЧИТЕЛЬНО С ПОДАЧЕЙ ПЛИТ ВРУЧНУЮ | 100М2 1.022 | 1014.43 1036.75 | 36.50 37.30 | 6.01 6.14 | 195.76 200.07 | 18.56 18.97 | 1265.25 1293.09
9. | 574612-А288 | ПЛИТА ТРОТУАРНАЯ П20.10.6-М В27.5 СЕРИЯ Б3.020.1-8.08 ВЫП.1 | ШТ. 5110 | - - | - - | - - | 0.22 1124.20 | 0.02 102.20 | 0.24 1226.40
10. | Е26-129-3 (Н10) | ГЕРМЕТИЗАЦИЯ ШВОВ ГОРИЗОНТАЛЬНЫХ | 100М ШВОВ 1.022 | 51.61 52.75 | - - | - - | 71.90 73.48 | 5.78 5.91 | 129.29 132.14
11. | Е27-34-2 (Н10) | УСТАНОВКА БОРТОВЫХ КАМНЕЙ БЕТОННЫХ ПРИ ДРУГИХ ВИДАХ ПОКРЫТИЙ | 100М 1.022 | 562.66 575.04 | 24.64 25.18 | 7.44 7.60 | 537.45 549.27 | 39.55 40.42 | 1164.30 1189.91
12. | 574612-16 | КАМЕНЬ БОРТОВОЙ БРТ100.20.8 СЕРИЯ Б3.020.1-1.99 ВЫП.1 | ШТ. 102.2 | - - | - - | - - | 3.87 395.51 | 0.35 35.77 | 4.22 431.28
|  | ИТОГО ПРЯМЫЕ ЗАТРАТЫ : |  | 2203 | 206 | 50 | 3747 | 314 | 6470
|  | ОХР и ОПР | [6 empty] | 1480
|  | ПЛАНОВАЯ ПРИБЫЛЬ | [6 empty] | 1574
|  | ИТОГО ПО ПТМ | [6 empty] | 9524
|  | ЗАТРАТЫ ТРУДА | [6 empty] | 298
|  | ЗАТРАТЫ ТРУДА МАШИНИСТОВ | [6 empty] | 6
| Ж2-90 | БЛОКИ ФБС НАРУЖНЫХ СТЕН (КЖ.Л3)
13. | Е7-42-1 (Н10) | УСТАНОВКА БЛОКОВ СТЕН ПОДВАЛОВ МАССОЙ ДО 0,5 Т | 100ШТ 2.48 | 402.91 999.22 | 563.23 1396.81 | 182.69 453.07 | 139.70 346.46 | 10.87 26.96 | 1116.71 2769.44
14. | 583521-185-1 | БЛОК СТЕНЫ ПОДВАЛА ФБС 12.2.6 (М150), F100, W4 СЕРИЯ Б1.016.1-1 | ШТ. 164 | - - | - - | - - | 24.17 3963.88 | 2.18 357.52 | 26.35 4321.40
15. | 583521-190-1 | БЛОК СТЕНЫ ПОДВАЛА ФБС 12.2.3 (М150), F100, W4 СЕРИЯ Б1.016.1-1 | ШТ. 84 | - - | - - | - - | 14.97 1257.48 | 1.35 113.40 | 16.32 1370.88
16. | Е26-40-1 (Н10) | ОБЕРТЫВАНИЕ СТОЕК ФАХВЕРКА СЕТКОЙ С1 (ПРИМ.7) | 100М2 0.16 | 84.12 13.46 | 5.94 0.95 | 3.53 0.56 | 1593.58 254.97 | 90.88 14.54 | 1774.52 283.92
17. | Е46-33-4 (Н10) | ЗАДЕЛКА ОТВЕРСТИЙ В СТЕНАХ ПОСЛЕ ПРОКЛАДКИ КОММУНИКАЦИЙ (НА ВСЕ ЗДАНИЕ)(ПРИМ.8) | М3 ЗАДЕЛКИ 2.54 | 497.79 1264.39 | 8.59 21.82 | 5.01 12.73 | 262.72 667.31 | 20.66 52.48 | 789.76 2006.00
18. | Е6-13-1 (Н10) | УСТРОЙСТВО ЗАДЕЛОК БЕТОННЫХ ИЗ БЕТОНА КЛАССА С16/20 | 100М3 0.144 | 2812.17 404.95 | 368.54 53.07 | 119.37 17.19 | 11583.72 1668.06 | 904.16 130.20 | 15668.59 2256.27
19. | Е6-85-1 (Н10) | МОНТАЖ ОПАЛУБКИ ИМПОРТНОГО ПРОИЗВОДСТВА ТИПА "МОДОСТР" ДЛЯ УСТРОЙСТВА МОНОЛИТНЫХ ВНУТРЕННИХ СТЕН ПРЯМОЛИНЕЙНЫХ | 100М2 КОНСТРУКЦИИ СТЕНЫ 1.08 | 623.22 673.08 | 389.84 421.03 | 117.47 126.87 | 43.98 47.50 | 2.56 2.76 | 1059.60 1144.37
20. | С101-96200 | СМАЗКА СОЛИДОЛ ЖИРОВОЙ (СОЛИДОЛ-Ж) | Т 0.0069 | - - | - - | - - | 2499.80 17.25 | 198.48 1.37 | 2698.28 18.62
21. | Е6-86-1 (Н10) | ДЕМОНТАЖ ОПАЛУБКИ ИМПОРТНОГО ПРОИЗВОДСТВА ТИПА "МОДОСТР" ДЛЯ УСТРОЙСТВА МОНОЛИТНЫХ ВНУТРЕННИХ СТЕН ПРЯМОЛИНЕЙНЫХ | 100М2 КОНСТРУКЦИИ СТЕНЫ 1.08 | 405.58 438.03 | 321.97 347.73 | 96.62 104.35 | 1.34 1.45 | 0.10 0.11 | 728.99 787.32
22. | САМ-ОП-С | АМОРТИЗАЦИЯ ОПАЛУБКИ СТЕН | М2 108 | - - | - - | - - | 6.59 711.72 | 0.52 56.16 | 7.11 767.88
23. | Е6-101-1 (Н10) | УСТРОЙСТВО МОНОЛИТНЫХ ЖЕЛЕЗОБЕТОННЫХ ВНУТРЕННИХ СТЕН ВЫСОТОЙ ДО 3 М, ТОЛЩИНОЙ 200 ММ В ОПАЛУБКЕ ИМПОРТНОГО ПРОИЗВОДСТВА ТИПА "МОДОСТР" | 100М3 0.216 | 4881.16 1054.33 | 3830.06 827.29 | 1211.65 261.72 | 10166.65 2196.00 | 784.76 169.51 | 19662.63 4247.12
24. | С110-17507-Ж | ФИКСАТОРЫ ПЛАСТМАССОВЫЕ | ШТ 161.029 | - - | - - | - - | 0.03 4.83 | 0.01 1.61 | 0.04 6.44
25. | Е6-180-1 (Н10) | ИСКЛЮЧАЕТСЯ АРМИРОВАНИЕ МОНОЛИТНЫХ СТЕН ТОЛЩИНОЙ 200 ММ ВЫСОТОЙ ДО 4 М В ОПАЛУБКЕ ИМПОРТНОГО ПРОИЗВОДСТВА ИЛИ ТИПА "МОДОСТР" | Т 3.1831 | 196.70 -626.12 | 9.92 -31.58 | 2.48 -7.89 | - - | - - | 206.62 -657.70
|  | ИТОГО ПРЯМЫЕ ЗАТРАТЫ : |  | 4221 | 3037 | 969 | 11137 | 927 | 19322
|  | ОХР и ОПР | [6 empty] | 3411
|  | ПЛАНОВАЯ ПРИБЫЛЬ | [6 empty] | 3627
|  | ИТОГО ПО ПТМ | [6 empty] | 26360
|  | ЗАТРАТЫ ТРУДА | [6 empty] | 556
|  | ЗАТРАТЫ ТРУДА МАШИНИСТОВ | [6 empty] | 103
| Ж2-90-90 | ДЕТАЛЬ УСТРОЙСТВА ДЕФОРМАЦИОННОГО ШВА В ВЕРТИКАЛЬНЫХ МОНОЛИТНЫХ КОНСТРУКЦИЯХ НИЖЕ ОТМ. 0.000 (КЖ Л.4)
26. | Е6-59-1 (Н10) | УСТАНОВКА ПЛИТ ТЕПЛОИЗОЛЯЦИОННОГО СЛОЯ | М2 4 | 5.36 21.44 | 0.47 1.88 | 0.16 0.64 | - - | - - | 5.83 23.32
27. | С104-748 | ПЛИТЫ ТЕПЛОИЗОЛЯЦИОННЫЕ ИЗ ЭКСТРУДИРОВАННОГО ПЕНОПОЛИСТИРОЛА URSA XPS N-III ТОЛЩИНОЙ 30-150 ММ | М3 0.12 | - - | - - | - - | 240.58 28.87 | 19.10 2.29 | 259.68 31.16
28. | Е7-57-1 (Н10) | УСТРОЙСТВО ГЕРМЕТИЗАЦИИ ПРОКЛАДКАМИ ВИЛАТЕРМ НА КЛЕЮ В ОДИН РЯД | 100М 0.4 | 53.71 21.48 | 0.36 0.14 | 0.21 0.08 | 403.62 161.45 | 31.94 12.78 | 489.63 195.84
29. | Е7-57-7 (Н10) | УСТРОЙСТВО ГЕРМЕТИЗАЦИИ МАСТИКОЙ ГЕРМЕТИЗИРУЮЩЕЙ НЕТВЕРДЕЮЩЕЙ | 100М 0.4 | 165.07 66.03 | 111.22 44.49 | 66.06 26.42 | 209.96 83.98 | 16.67 6.67 | 502.92 201.17
30. | Е8-4-9 (Н10) | ГИДРОИЗОЛЯЦИЯ БОКОВАЯ ОКЛЕЕЧНАЯ ПО МОНОЛИТНЫМ ЖЕЛЕЗОБЕТОННЫМ СТЕНАМ В 1 СЛОЙ ИЗ НАПЛАВЛЯЕМЫХ РУЛОННЫХ МАТЕРИАЛОВ | 100М2 0.08 | 285.56 22.84 | 152.00 12.16 | 54.94 4.40 | 801.88 64.15 | 63.48 5.08 | 1302.92 104.23
|  | ИТОГО ПРЯМЫЕ ЗАТРАТЫ : |  | 132 | 59 | 32 | 338 | 27 | 556
|  | ОХР и ОПР | [6 empty] | 107
|  | ПЛАНОВАЯ ПРИБЫЛЬ | [6 empty] | 114
|  | ИТОГО ПО ПТМ | [6 empty] | 777
|  | ЗАТРАТЫ ТРУДА | [6 empty] | 17
|  | ЗАТРАТЫ ТРУДА МАШИНИСТОВ | [6 empty] | 4
| Ж2-90-90 | УСТРОЙСТВО ГИДРОИЗОЛЯЦИИ ГИ-3 (КЖ0 Л.5 ПРИМ.12)
31. | ПРИМЕЧАНИЕ: | ГИДРОИЗОЛЯЦИЯ ГИ-3
32. | Е11-4-11 (Н10) Н1=2 | УСТРОЙСТВО ГИДРОИЗОЛЯЦИИ В 2 СЛОЯ ИЗ НАПЛАВЛЯЕМЫХ РУЛОННЫХ МАТЕРИАЛОВ | 100М2 1.15 | 288.17 331.40 | 2.76 3.17 | - - | 1733.72 1993.78 | 138.36 159.11 | 2163.01 2487.46
33. | Е12-16-1 (Н10) Н2=0 | ИСКЛЮЧАЕТСЯ ОГРУНТОВКА ОСНОВАНИЙ ИЗ БЕТОНА ИЛИ РАСТВОРА БИТУМНОЙ ГРУНТОВКОЙ | 100М2 КРОВЛИ 1.15 | 38.17 -43.90 | 0.47 -0.54 | 0.28 -0.32 | - - | - - | 38.64 -44.44
34. | С117-1421 | ПРАЙМЕР БИТУМНО-ПОЛИМЕРНЫЙ "АУТОКРИН" | КГ 28.635 | - - | - - | - - | 2.90 83.04 | 0.23 6.59 | 3.13 89.63
|  | ИТОГО ПРЯМЫЕ ЗАТРАТЫ : |  | 288 | 3 | - | 2077 | 166 | 2534
|  | ОХР и ОПР | [6 empty] | 189
|  | ПЛАНОВАЯ ПРИБЫЛЬ | [6 empty] | 201
|  | ИТОГО ПО ПТМ | [6 empty] | 2924
|  | ЗАТРАТЫ ТРУДА | [6 empty] | 40
| Ж2-90-90 | ДЕТАЛЬ ГЕРМЕТИЗАЦИИ ВВОДОВ И ВЫПУСКОВ ТРУБОПРОВОДОВ ИНЖ. ОБОРУДОВАНИЯ (КЖ Л.4)
35. | Е22-48-1 (Н10) | ЗАДЕЛКА БИТУМИНИЗИРОВАННОЙ ПАКЛЕЙ ВВОДОВ И ВЫПУСКОВ | ФУТЛЯР 11 | 69.69 766.59 | 20.76 228.36 | - - | 126.89 1395.79 | 10.05 110.55 | 227.39 2501.29
36. | Е7-57-7 (Н10) | УСТРОЙСТВО ГЕРМЕТИЗАЦИИ МАСТИКОЙ ГЕРМЕТИЗИРУЮЩЕЙ | 100М 0.33 | 165.07 54.47 | 111.22 36.70 | 66.06 21.80 | 209.96 69.29 | 16.67 5.50 | 502.92 165.96
|  | ИТОГО ПРЯМЫЕ ЗАТРАТЫ : |  | 821 | 265 | 22 | 1465 | 116 | 2667
|  | ОХР и ОПР | [6 empty] | 554
|  | ПЛАНОВАЯ ПРИБЫЛЬ | [6 empty] | 589
|  | ИТОГО ПО ПТМ | [6 empty] | 3810
|  | ЗАТРАТЫ ТРУДА | [6 empty] | 101
|  | ЗАТРАТЫ ТРУДА МАШИНИСТОВ | [6 empty] | 3
| Ж2-30-10 | МОНОЛИТНЫЕ СТЕНЫ СТЦ 1...68 (КЖ Л.5-17)
37. | Е6-1-1 (Н10) | УСТРОЙСТВО БЕТОННОЙ ПОДГОТОВКИ ИЗ БЕТОНА КЛАССА С8/10 | 100М3 0.001 | 1289.88 1.29 | 308.78 0.31 | 95.47 0.10 | 9247.36 9.25 | 718.34 0.72 | 11564.36 11.57
38. | Е6-85-1 (Н10) | МОНТАЖ ОПАЛУБКИ ИМПОРТНОГО ПРОИЗВОДСТВА ТИПА "МОДОСТР" ДЛЯ УСТРОЙСТВА МОНОЛИТНЫХ ВНУТРЕННИХ СТЕН ПРЯМОЛИНЕЙНЫХ | 100М2 КОНСТРУКЦИИ СТЕНЫ 13.7635 | 623.22 8577.69 | 389.84 5365.56 | 117.47 1616.80 | 43.98 605.32 | 2.56 35.23 | 1059.60 14583.80
39. | С101-96200 | СМАЗКА СОЛИДОЛ ЖИРОВОЙ (СОЛИДОЛ-Ж) | Т 0.0874 | - - | - - | - - | 2499.80 218.48 | 198.48 17.35 | 2698.28 235.83
40. | Е6-86-1 (Н10) | ДЕМОНТАЖ ОПАЛУБКИ ИМПОРТНОГО ПРОИЗВОДСТВА ТИПА "МОДОСТР" ДЛЯ УСТРОЙСТВА МОНОЛИТНЫХ ВНУТРЕННИХ СТЕН ПРЯМОЛИНЕЙНЫХ | 100М2 КОНСТРУКЦИИ СТЕНЫ 13.7635 | 405.58 5582.20 | 321.97 4431.43 | 96.62 1329.83 | 1.34 18.44 | 0.10 1.38 | 728.99 10033.45
41. | САМ-ОП-С | АМОРТИЗАЦИЯ ОПАЛУБКИ СТЕН | М2 1376.35 | - - | - - | - - | 6.59 9070.15 | 0.52 715.70 | 7.11 9785.85
42. | Е6-101-1 (Н10) | УСТРОЙСТВО МОНОЛИТНЫХ ЖЕЛЕЗОБЕТОННЫХ ВНУТРЕННИХ СТЕН ВЫСОТОЙ ДО 3 М, ТОЛЩИНОЙ 200 ММ В ОПАЛУБКЕ ИМПОРТНОГО ПРОИЗВОДСТВА ТИПА "МОДОСТР" | 100М3 2.7529 | 4881.16 13437.35 | 3830.06 10543.77 | 1211.65 3335.55 | 10166.65 27987.77 | 784.76 2160.37 | 19662.63 54129.26
43. | С110-17507-Ж | ФИКСАТОРЫ ПЛАСТМАССОВЫЕ | ШТ 2163.3477 | - - | - - | - - | 0.03 64.90 | 0.01 21.63 | 0.04 86.53
44. | С101-114800 | СТАЛЬ АРМАТУРНАЯ ГОРЯЧЕКАТАНАЯ ГЛАДКАЯ ДЛЯ ЖЕЛЕЗОБЕТОННЫХ КОНСТРУКЦИЙ, КЛАССА S240 (А240), ДИАМЕТРОМ 6 ММ | Т 0.684 | - - | - - | - - | 2572.13 1759.34 | 147.13 100.64 | 2719.26 1859.97
45. | С101-118710 | СТАЛЬ АРМАТУРНАЯ ГОРЯЧЕКАТАНАЯ ПЕРИОДИЧЕСКОГО ПРОФИЛЯ ДЛЯ ЖЕЛЕЗОБЕТОННЫХ КОНСТРУКЦИЙ, КЛАССА S500, ДИАМЕТРОМ 10 ММ | Т 18.8485 | - - | - - | - - | 2070.03 39016.96 | 118.41 2231.85 | 2188.44 41248.81
46. | Е6-11-7 (Н10) | УСТАНОВКА ЗАКЛАДНЫХ ДЕТАЛЕЙ ВЕСОМ ДО 4 КГ МН1 | Т 0.4687 | 1769.72 829.47 | 14.79 6.93 | 5.84 2.74 | 5796.54 2716.84 | 332.18 155.69 | 7913.23 3708.93
47. | ПРИМЕЧАНИЕ: | УКЛАДКА ПЕНОПОЛИСТИРОЛА ПО СЕЧЕНИЯМ
48. | Е6-59-1 (Н10) | УКЛАДКА СЛОЯ ПЕНОПОЛИСТИРОЛА В ЗОНЕ ПРИМЫКАНИЯ РОСТВЕРКА | М2 8 | 5.36 42.88 | 0.47 3.76 | 0.16 1.28 | - - | - - | 5.83 46.64
49. | С104-748 | ПЛИТЫ ТЕПЛОИЗОЛЯЦИОННЫЕ ИЗ ЭКСТРУДИРОВАННОГО ПЕНОПОЛИСТИРОЛА URSA XPS N-III ТОЛЩИНОЙ 30-150 ММ | М3 0.4 | - - | - - | - - | 240.58 96.23 | 19.10 7.64 | 259.68 103.87
50. | Е6-59-1 (Н10) | УСТАНОВКА ПЛИТ ТЕПЛОИЗОЛЯЦИОННОГО СЛОЯ МЕЖДУ СТЕНАМИ | М2 30 | 5.36 160.80 | 0.47 14.10 | 0.16 4.80 | - - | - - | 5.83 174.90
51. | С104-748 | ПЛИТЫ ТЕПЛОИЗОЛЯЦИОННЫЕ ИЗ ЭКСТРУДИРОВАННОГО ПЕНОПОЛИСТИРОЛА URSA XPS N-III ТОЛЩИНОЙ 30-150 ММ | М3 3.3 | - - | - - | - - | 240.58 793.91 | 19.10 63.03 | 259.68 856.94
52. | Е26-116-5 (Н10) | ТЕПЛОИЗОЛЯЦИЯ НАРУЖНЫХ СТЕН ПЛИТАМИ ПЕНОПОЛИСТИРОЛЬНЫМИ НА КЛЕЮ НА ПРЯМОЛИНЕЙНЫХ ПОВЕРХНОСТЯХ С ЛЕСОВ | 100М2 5.695 | 488.88 2784.17 | 2.26 12.87 | - - | 4.00 22.78 | 0.30 1.71 | 495.44 2821.53
53. | С101-138065 | СОСТАВ КЛЕЕВОЙ ПОЛИМИНЕРАЛЬНЫЙ ДЛЯ НАКЛЕИВАНИЯ ТЕПЛОИЗОЛЯЦИОННЫХ МАТЕРИАЛОВ И АРМИРУЮЩЕЙ СЕТКИ (КС), ОДНОКОМПОНЕНТНЫЙ (1) | Т 2.8475 | - - | - - | - - | 373.13 1062.49 | 29.63 84.37 | 402.76 1146.86
54. | С104-748 | ПЛИТЫ ТЕПЛОИЗОЛЯЦИОННЫЕ ИЗ ЭКСТРУДИРОВАННОГО ПЕНОПОЛИСТИРОЛА URSA XPS N-III ТОЛЩИНОЙ 30-150 ММ | М3 58.8683 | - - | - - | - - | 240.58 14162.54 | 19.10 1124.38 | 259.68 15286.92
55. | Е26-117-3 (Н10) | МЕХАНИЧЕСКОЕ КРЕПЛЕНИЕ ТЕПЛОИЗОЛЯЦИОННЫХ ПЛИТ ДЮБЕЛЯМИ ПРИ УТЕПЛЕНИИ СТЕН БЕТОННЫХ С ЛЕСОВ | 100ШТ ДЮБЕЛЕЙ 32.4 | 64.59 2092.72 | 3.59 116.32 | - - | 19.92 645.41 | 1.71 55.40 | 89.81 2909.85
|  | ИТОГО ПРЯМЫЕ ЗАТРАТЫ : |  | 33509 | 20495 | 6291 | 98251 | 6777 | 159032
|  | ОХР и ОПР | [6 empty] | 26156
|  | ПЛАНОВАЯ ПРИБЫЛЬ | [6 empty] | 27816
|  | ИТОГО ПО ПТМ | [6 empty] | 213004
|  | ЗАТРАТЫ ТРУДА | [6 empty] | 4424
|  | ЗАТРАТЫ ТРУДА МАШИНИСТОВ | [6 empty] | 658
| Ж2-90-90 | МОНОЛИТНЫЙ БЛОК МБ N1 (КЖ Л.25-33)
56. | ПРИМЕЧАНИЕ: | ПРИМЕЧАНИЕ 4 Л.25 КЖ
57. | Е46-26-6 (Н10) | СВЕРЛЕНИЕ КОЛЬЦЕВЫМИ АЛМАЗНЫМИ СВЕРЛАМИ В ЖЕЛЕЗОБЕТОННЫХ КОНСТРУКЦИЯХ С АРМАТУРОЙ ДИАМЕТРОМ ДО 16 ММ С ПРИМЕНЕНИЕМ ОХЛАЖДАЮЩЕЙ ЖИДКОСТИ (ВОДЫ) ГОРИЗОНТАЛЬНЫХ ОТВЕРСТИЙ ГЛУБИНОЙ 200 ММ, ДИАМЕТРОМ 50 ММ | 100 ОТВЕРСТИЙ 0.5 | 518.29 259.15 | 97.68 48.84 | - - | 190.42 95.21 | 15.08 7.54 | 821.47 410.74
58. | Е46-26-14 (Н10) | СВЕРЛЕНИЕ КОЛЬЦЕВЫМИ АЛМАЗНЫМИ СВЕРЛАМИ В ЖЕЛЕЗОБЕТОННЫХ КОНСТРУКЦИЯХ С АРМАТУРОЙ ДИАМЕТРОМ ДО 16 ММ С ПРИМЕНЕНИЕМ ОХЛАЖДАЮЩЕЙ ЖИДКОСТИ (ВОДЫ) ГОРИЗОНТАЛЬНЫХ ОТВЕРСТИЙ ГЛУБИНОЙ 200 ММ, ДИАМЕТРОМ 120 ММ | 100 ОТВЕРСТИЙ 0.1 | 1044.12 104.41 | 198.67 19.87 | - - | 379.49 37.95 | 29.88 2.99 | 1652.16 165.22
59. | ПРИМЕЧАНИЕ: | СТЕНЫ МОНОЛИТНЫЕ СТМ 1-1...СТМ 1-6
60. | Е6-85-1 (Н10) | МОНТАЖ ОПАЛУБКИ ИМПОРТНОГО ПРОИЗВОДСТВА ТИПА "МОДОСТР" ДЛЯ УСТРОЙСТВА МОНОЛИТНЫХ ВНУТРЕННИХ СТЕН ПРЯМОЛИНЕЙНЫХ | 100М2 КОНСТРУКЦИИ СТЕНЫ 5.6798 | 623.22 3539.76 | 389.84 2214.21 | 117.47 667.21 | 43.98 249.80 | 2.56 14.54 | 1059.60 6018.31
61. | С101-96200 | СМАЗКА СОЛИДОЛ ЖИРОВОЙ (СОЛИДОЛ-Ж) | Т 0.0361 | - - | - - | - - | 2499.80 90.24 | 198.48 7.17 | 2698.28 97.41
62. | Е6-86-1 (Н10) | ДЕМОНТАЖ ОПАЛУБКИ ИМПОРТНОГО ПРОИЗВОДСТВА ТИПА "МОДОСТР" ДЛЯ УСТРОЙСТВА МОНОЛИТНЫХ ВНУТРЕННИХ СТЕН ПРЯМОЛИНЕЙНЫХ | 100М2 КОНСТРУКЦИИ СТЕНЫ 5.6798 | 405.58 2303.61 | 321.97 1828.73 | 96.62 548.78 | 1.34 7.61 | 0.10 0.57 | 728.99 4140.52
63. | САМ-ОП-С | АМОРТИЗАЦИЯ ОПАЛУБКИ СТЕН | М2 567.978 | - - | - - | - - | 6.59 3742.98 | 0.52 295.35 | 7.11 4038.32
64. | Е6-101-1 (Н10) | УСТРОЙСТВО МОНОЛИТНЫХ ЖЕЛЕЗОБЕТОННЫХ ВНУТРЕННИХ СТЕН ВЫСОТОЙ ДО 3 М, ТОЛЩИНОЙ 200 ММ В ОПАЛУБКЕ ИМПОРТНОГО ПРОИЗВОДСТВА ТИПА "МОДОСТР" | 100М3 1.044 | 4881.16 5095.93 | 3830.06 3998.58 | 1211.65 1264.96 | 10166.65 10613.98 | 784.76 819.29 | 19662.63 20527.78
65. | С110-17507-Ж | ФИКСАТОРЫ ПЛАСТМАССОВЫЕ | ШТ 812.9315 | - - | - - | - - | 0.03 24.39 | 0.01 8.13 | 0.04 32.52
66. | С101-114900 | СТАЛЬ АРМАТУРНАЯ ГОРЯЧЕКАТАНАЯ ГЛАДКАЯ ДЛЯ ЖЕЛЕЗОБЕТОННЫХ КОНСТРУКЦИЙ, КЛАССА S240 (А240), ДИАМЕТРОМ 8 ММ | Т 0.4971 | - - | - - | - - | 2374.33 1180.28 | 135.81 67.51 | 2510.14 1247.79
67. | С101-118710 | СТАЛЬ АРМАТУРНАЯ ГОРЯЧЕКАТАНАЯ ПЕРИОДИЧЕСКОГО ПРОФИЛЯ ДЛЯ ЖЕЛЕЗОБЕТОННЫХ КОНСТРУКЦИЙ, КЛАССА S500, ДИАМЕТРОМ 10 ММ | Т 9.9954 | - - | - - | - - | 2070.03 20690.78 | 118.41 1183.56 | 2188.44 21874.33
68. | С101-118711 | СТАЛЬ АРМАТУРНАЯ ГОРЯЧЕКАТАНАЯ ПЕРИОДИЧЕСКОГО ПРОФИЛЯ ДЛЯ ЖЕЛЕЗОБЕТОННЫХ КОНСТРУКЦИЙ, КЛАССА S500, ДИАМЕТРОМ 12 ММ | Т 1.5283 | - - | - - | - - | 2012.44 3075.61 | 115.11 175.92 | 2127.55 3251.53
69. | ПРИМЕЧАНИЕ: | МОНОЛИТНЫЕ ПЛИТЫ ПМ1-1...ПМ1-3 (КЖ Л.29-31)
70. | Е6-200-1 (Н10) | МОНТАЖ ОПАЛУБКИ ИМПОРТНОГО ПРОИЗВОДСТВА ИЛИ ТИПА "МОДОСТР" НА ОСНОВЕ ТЕЛЕСКОПИЧЕСКИХ СТОЕК ДЛЯ УСТРОЙСТВА МОНОЛИТНЫХ ЖЕЛЕЗОБЕТОННЫХ БЕЗБАЛОЧНЫХ ПЕРЕКРЫТИЙ НА ВЫСОТЕ ОТ ОПОРНОЙ ПОВЕРХНОСТИ ДО 4 М | 100 М2 ПЕРЕКРЫТИЯ 2.1339 | 899.67 1919.81 | 32.23 68.78 | 9.32 19.89 | 25.28 53.94 | 2.12 4.52 | 959.30 2047.06
71. | С101-96200 | СМАЗКА СОЛИДОЛ ЖИРОВОЙ (СОЛИДОЛ-Ж) | Т 0.0136 | - - | - - | - - | 2499.80 34.00 | 198.48 2.70 | 2698.28 36.70
72. | Е6-201-1 (Н10) | ДЕМОНТАЖ ОПАЛУБКИ ИМПОРТНОГО ПРОИЗВОДСТВА ИЛИ ТИПА "МОДОСТР" НА ОСНОВЕ ТЕЛЕСКОПИЧЕСКИХ СТОЕК ДЛЯ УСТРОЙСТВА МОНОЛИТНЫХ ЖЕЛЕЗОБЕТОННЫХ БЕЗБАЛОЧНЫХ ПЕРЕКРЫТИЙ НА ВЫСОТЕ ОТ ОПОРНОЙ ПОВЕРХНОСТИ ДО 4 М | 100 М2 ПЕРЕКРЫТИЯ 2.1339 | 528.34 1127.42 | 15.77 33.65 | 4.76 10.16 | - - | - - | 544.11 1161.07
73. | САМ-ОП-ПЕР | АМОРТИЗАЦИЯ ОПАЛУБКИ ПЕРЕКРЫТИЙ | М2 213.388 | - - | - - | - - | 4.51 962.38 | 0.36 76.82 | 4.87 1039.20
74. | Е6-202-1 (Н10) | АРМИРОВАНИЕ МОНОЛИТНЫХ ЖЕЛЕЗОБЕТОННЫХ БЕЗБАЛОЧНЫХ ПЕРЕКРЫТИЙ ТОЛЩИНОЙ 250 ММ НА ВЫСОТЕ ОТ ОПОРНОЙ ПОВЕРХНОСТИ ДО 4 М В ОПАЛУБКЕ ИМПОРТНОГО ПРОИЗВОДСТВА ИЛИ ТИПА "МОДОСТР" | Т 3.9024 | 126.08 492.01 | 6.34 24.74 | 1.93 7.53 | 53.42 208.47 | 3.05 11.90 | 188.89 737.12
75. | С110-17507-Ж | ФИКСАТОРЫ ПЛАСТМАССОВЫЕ | ШТ 362.9232 | - - | - - | - - | 0.03 10.89 | 0.01 3.63 | 0.04 14.52
76. | С204-200 | ЗАГОТОВКИ ИЗ ГОРЯЧЕКАТАНОЙ АРМАТУРНОЙ ГЛАДКОЙ СТАЛИ КЛАССА S240(A240) ДИАМЕТРОМ 8 ММ | Т 0.2093 | - - | - - | - - | 3029.31 634.03 | 173.28 36.27 | 3202.59 670.30
77. | С204-2710 | ЗАГОТОВКИ ИЗ ГОРЯЧЕКАТАНОЙ АРМАТУРНОЙ СТАЛИ ПЕРИОДИЧЕСКОГО ПРОФИЛЯ КЛАССА S500(AТ500С) ДИАМЕТРОМ 10 ММ | Т 3.1484 | - - | - - | - - | 2653.92 8355.60 | 151.80 477.93 | 2805.72 8833.53
78. | С204-2711 | ЗАГОТОВКИ ИЗ ГОРЯЧЕКАТАНОЙ АРМАТУРНОЙ СТАЛИ ПЕРИОДИЧЕСКОГО ПРОФИЛЯ КЛАССА S500(AТ500С) ДИАМЕТРОМ 12 ММ | Т 0.5448 | - - | - - | - - | 2586.21 1408.97 | 147.93 80.59 | 2734.14 1489.56
79. | Е6-11-7 (Н10) | УСТАНОВКА ЗАКЛАДНЫХ ДЕТАЛЕЙ ВЕСОМ ДО 4 КГ | Т 0.0072 | 1769.72 12.74 | 14.79 0.11 | 5.84 0.04 | 5796.54 41.74 | 332.18 2.39 | 7913.23 56.98
80. | Е6-203-1 (Н10) | БЕТОНИРОВАНИЕ МОНОЛИТНЫХ ЖЕЛЕЗОБЕТОННЫХ БЕЗБАЛОЧНЫХ ПЕРЕКРЫТИЙ ТОЛЩИНОЙ 250 ММ НА ВЫСОТЕ ОТ ОПОРНОЙ ПОВЕРХНОСТИ ДО 4 М В ОПАЛУБКЕ ИМПОРТНОГО ПРОИЗВОДСТВА ИЛИ ТИПА "МОДОСТР" ПРИ ПОДАЧЕ БЕТОННОЙ СМЕСИ В БАДЬЯХ | 100 М3 0.415 | 672.04 278.90 | 1371.64 569.23 | 400.57 166.24 | 11590.27 4809.96 | 901.25 374.02 | 14535.20 6032.11
81. | ПРИМЕЧАНИЕ: | ЛЕСТНИЦА Л1
82. | Е6-1-1 (Н10) | УСТРОЙСТВО БЕТОННОЙ ПОДГОТОВКИ ИЗ БЕТОНА КЛАССА С8/10 | 100М3 0.001 | 1289.88 1.29 | 308.78 0.31 | 95.47 0.10 | 9247.36 9.25 | 718.34 0.72 | 11564.36 11.57
83. | Е6-98-1 (Н10) | МОНТАЖ ОПАЛУБКИ ИМПОРТНОГО ПРОИЗВОДСТВА ТИПА "МОДОСТР" ДЛЯ УСТРОЙСТВА МОНОЛИТНЫХ ЛЕСТНИЧНЫХ ПЛОЩАДОК И МАРШЕЙ | 100М3 0.049 | 2943.51 144.23 | 100.69 4.93 | 23.41 1.15 | 407.24 19.95 | 32.59 1.60 | 3484.03 170.71
84. | С101-96200 | СМАЗКА СОЛИДОЛ ЖИРОВОЙ (СОЛИДОЛ-Ж) | Т 0.0015 | - - | - - | - - | 2499.80 3.75 | 198.48 0.30 | 2698.28 4.05
85. | Е6-99-1 (Н10) | ДЕМОНТАЖ ОПАЛУБКИ ИМПОРТНОГО ПРОИЗВОДСТВА ТИПА "МОДОСТР" ДЛЯ УСТРОЙСТВА МОНОЛИТНЫХ ЛЕСТНИЧНЫХ ПЛОЩАДОК И МАРШЕЙ | 100М3 0.049 | 1458.96 71.49 | 77.20 3.78 | 23.31 1.14 | - - | - - | 1536.16 75.27
86. | САО-ЛЕС | АМОРТИЗАЦИЯ ОПАЛУБКИ ЛЕСТНИЦ | М2 32.56 | - - | - - | - - | 4.73 154.01 | 0.38 12.37 | 5.11 166.38
87. | Е6-105-1 (Н10) | УСТРОЙСТВО МОНОЛИТНЫХ ЖЕЛЕЗОБЕТОННЫХ ЛЕСТНИЧНЫХ ПЛОЩАДОК И МАРШЕЙ В ОПАЛУБКЕ ИМПОРТНОГО ПРОИЗВОДСТВА ТИПА "МОДОСТР" (С20/25) | 100М3 0.049 | 5078.30 248.84 | 4330.86 212.21 | 1297.32 63.57 | 12990.50 636.53 | 981.46 48.09 | 23381.12 1145.68
88. | С110-17507-Ж | ФИКСАТОРЫ ПЛАСТМАССОВЫЕ | ШТ 22.7909 | - - | - - | - - | 0.03 0.68 | 0.01 0.23 | 0.04 0.91
89. | С204-3101-20 | СЕТКА АРМАТУРНАЯ СВАРНАЯ ДЛЯ ЖЕЛЕЗОБЕТОННЫХ КОНСТРУКЦИЙ ИЗ СТАЛИ КЛАССА S500 | Т 0.0917 | - - | - - | - - | 4685.36 429.65 | 268.00 24.58 | 4953.36 454.22
90. | С101-114900 | СТАЛЬ АРМАТУРНАЯ ГОРЯЧЕКАТАНАЯ ГЛАДКАЯ ДЛЯ ЖЕЛЕЗОБЕТОННЫХ КОНСТРУКЦИЙ, КЛАССА S240 (А240), ДИАМЕТРОМ 8 ММ | Т 0.0589 | - - | - - | - - | 2374.33 139.85 | 135.81 8.00 | 2510.14 147.85
91. | С101-118710 | СТАЛЬ АРМАТУРНАЯ ГОРЯЧЕКАТАНАЯ ПЕРИОДИЧЕСКОГО ПРОФИЛЯ ДЛЯ ЖЕЛЕЗОБЕТОННЫХ КОНСТРУКЦИЙ, КЛАССА S500, ДИАМЕТРОМ 10 ММ | Т 0.1385 | - - | - - | - - | 2070.03 286.70 | 118.41 16.40 | 2188.44 303.10
92. | С101-118711 | СТАЛЬ АРМАТУРНАЯ ГОРЯЧЕКАТАНАЯ ПЕРИОДИЧЕСКОГО ПРОФИЛЯ ДЛЯ ЖЕЛЕЗОБЕТОННЫХ КОНСТРУКЦИЙ, КЛАССА S500, ДИАМЕТРОМ 12 ММ | Т 0.3156 | - - | - - | - - | 2012.44 635.13 | 115.11 36.33 | 2127.55 671.45
93. | С101-118713 | СТАЛЬ АРМАТУРНАЯ ГОРЯЧЕКАТАНАЯ ПЕРИОДИЧЕСКОГО ПРОФИЛЯ ДЛЯ ЖЕЛЕЗОБЕТОННЫХ КОНСТРУКЦИЙ, КЛАССА S500, ДИАМЕТРОМ 16 ММ | Т 0.12 | - - | - - | - - | 1935.01 232.20 | 110.68 13.28 | 2045.69 245.48
94. | Е6-11-7 (Н10) | УСТАНОВКА ЗАКЛАДНЫХ ДЕТАЛЕЙ ВЕСОМ ДО 4 КГ | Т 0.048 | 1769.72 84.95 | 14.79 0.71 | 5.84 0.28 | 27.73 1.33 | 2.20 0.11 | 1814.44 87.10
95. | С204-6400 | ДЕТАЛИ ЗАКЛАДНЫЕ, ИЗГОТОВЛЕННЫЕ С ПРИМЕНЕНИЕМ СВАРКИ, ГНУТЬЯ, СВЕРЛЕНИЯ (ПРОБИВКИ) ОТВЕРСТИЙ (ПРИ НАЛИЧИИ ОДНОЙ ИЗ ЭТИХ ОПЕРАЦИЙ ИЛИ ВСЕГО ПЕРЕЧНЯ В ЛЮБЫХ СОЧЕТАНИЯХ), ПОСТАВЛЯЕМЫЕ ОТДЕЛЬНО | Т 0.048 | - - | - - | - - | 5768.81 276.90 | 329.98 15.84 | 6098.79 292.74
96. | ПРИМЕЧАНИЕ: | ПРИЯМОК ПРМБ1
97. | Е6-1-1 (Н10) | УСТРОЙСТВО БЕТОННОЙ ПОДГОТОВКИ ИЗ БЕТОНА КЛАССА С8/10 | 100М3 0.005 | 1289.88 6.45 | 308.78 1.54 | 95.47 0.48 | 9247.36 46.24 | 718.34 3.59 | 11564.36 57.82
98. | Е6-1-19 (Н10) | УСТРОЙСТВО ПРИЯМКА ЖЕЛЕЗОБЕТОННОГО ИЗ БЕТОНА КЛАССА С16/20 | 100М3 0.006 | 3781.51 22.69 | 1767.89 10.61 | 500.42 3.00 | 11918.74 71.51 | 925.46 5.55 | 18393.60 110.37
99. | С204-3101-20 | СЕТКА АРМАТУРНАЯ СВАРНАЯ ДЛЯ ЖЕЛЕЗОБЕТОННЫХ КОНСТРУКЦИЙ ИЗ СТАЛИ КЛАССА S500 | Т 0.0275 | - - | - - | - - | 4685.36 128.85 | 268.00 7.37 | 4953.36 136.22
100. | Е8-4-7 (Н10) | ГИДРОИЗОЛЯЦИЯ СТЕН БОКОВАЯ ОБМАЗОЧНАЯ БИТУМНО-ПОЛИМЕРНАЯ В 2 СЛОЯ ПО ВЫРАВНЕННОЙ ПОВЕРХНОСТИ БЕТОНА | 100М2 0.0108 | 197.23 2.13 | 16.56 0.18 | 3.95 0.04 | 1120.03 12.10 | 88.94 0.96 | 1422.76 15.37
|  | ИТОГО ПРЯМЫЕ ЗАТРАТЫ : |  | 15716 | 9041 | 2755 | 59413 | 3849 | 88019
|  | ОХР и ОПР | [6 empty] | 12139
|  | ПЛАНОВАЯ ПРИБЫЛЬ | [6 empty] | 12909
|  | ИТОГО ПО ПТМ | [6 empty] | 113067
|  | ЗАТРАТЫ ТРУДА | [6 empty] | 2086
|  | ЗАТРАТЫ ТРУДА МАШИНИСТОВ | [6 empty] | 287
| Ж2-90-90 | МОНОЛИТНЫЙ БЛОК МБ N2 (КЖ Л.34-42)
101. | ПРИМЕЧАНИЕ: | СТЕНЫ МОНОЛИТНЫЕ СТМ 2-1...СТМ 2-6
102. | Е6-85-1 (Н10) | МОНТАЖ ОПАЛУБКИ ИМПОРТНОГО ПРОИЗВОДСТВА ТИПА "МОДОСТР" ДЛЯ УСТРОЙСТВА МОНОЛИТНЫХ ВНУТРЕННИХ СТЕН ПРЯМОЛИНЕЙНЫХ | 100М2 КОНСТРУКЦИИ СТЕНЫ 5.4962 | 623.22 3425.34 | 389.84 2142.64 | 117.47 645.64 | 43.98 241.72 | 2.56 14.07 | 1059.60 5823.77
103. | С101-96200 | СМАЗКА СОЛИДОЛ ЖИРОВОЙ (СОЛИДОЛ-Ж) | Т 0.0349 | - - | - - | - - | 2499.80 87.24 | 198.48 6.93 | 2698.28 94.17
104. | Е6-86-1 (Н10) | ДЕМОНТАЖ ОПАЛУБКИ ИМПОРТНОГО ПРОИЗВОДСТВА ТИПА "МОДОСТР" ДЛЯ УСТРОЙСТВА МОНОЛИТНЫХ ВНУТРЕННИХ СТЕН ПРЯМОЛИНЕЙНЫХ | 100М2 КОНСТРУКЦИИ СТЕНЫ 5.4962 | 405.58 2229.15 | 321.97 1769.61 | 96.62 531.04 | 1.34 7.36 | 0.10 0.55 | 728.99 4006.67
105. | САМ-ОП-С | АМОРТИЗАЦИЯ ОПАЛУБКИ СТЕН | М2 549.6236 | - - | - - | - - | 6.59 3622.02 | 0.52 285.80 | 7.11 3907.82
106. | Е6-101-1 (Н10) | УСТРОЙСТВО МОНОЛИТНЫХ ЖЕЛЕЗОБЕТОННЫХ ВНУТРЕННИХ СТЕН ВЫСОТОЙ ДО 3 М, ТОЛЩИНОЙ 200 ММ В ОПАЛУБКЕ ИМПОРТНОГО ПРОИЗВОДСТВА ТИПА "МОДОСТР" | 100М3 1.012 | 4881.16 4939.73 | 3830.06 3876.02 | 1211.65 1226.19 | 10166.65 10288.65 | 784.76 794.18 | 19662.63 19898.58
107. | С110-17507-Ж | ФИКСАТОРЫ ПЛАСТМАССОВЫЕ | ШТ 788.014 | - - | - - | - - | 0.03 23.64 | 0.01 7.88 | 0.04 31.52
108. | С101-114900 | СТАЛЬ АРМАТУРНАЯ ГОРЯЧЕКАТАНАЯ ГЛАДКАЯ ДЛЯ ЖЕЛЕЗОБЕТОННЫХ КОНСТРУКЦИЙ, КЛАССА S240 (А240), ДИАМЕТРОМ 8 ММ | Т 0.4971 | - - | - - | - - | 2374.33 1180.28 | 135.81 67.51 | 2510.14 1247.79
109. | С101-118710 | СТАЛЬ АРМАТУРНАЯ ГОРЯЧЕКАТАНАЯ ПЕРИОДИЧЕСКОГО ПРОФИЛЯ ДЛЯ ЖЕЛЕЗОБЕТОННЫХ КОНСТРУКЦИЙ, КЛАССА S500, ДИАМЕТРОМ 10 ММ | Т 10.0336 | - - | - - | - - | 2070.03 20769.85 | 118.41 1188.08 | 2188.44 21957.93
110. | С101-118711 | СТАЛЬ АРМАТУРНАЯ ГОРЯЧЕКАТАНАЯ ПЕРИОДИЧЕСКОГО ПРОФИЛЯ ДЛЯ ЖЕЛЕЗОБЕТОННЫХ КОНСТРУКЦИЙ, КЛАССА S500, ДИАМЕТРОМ 12 ММ | Т 1.5087 | - - | - - | - - | 2012.44 3036.17 | 115.11 173.67 | 2127.55 3209.83
111. | ПРИМЕЧАНИЕ: | МОНОЛИТНЫЕ ПЛИТЫ ПМ1-1...ПМ1-3 (КЖ Л.38-40)
112. | Е6-200-1 (Н10) | МОНТАЖ ОПАЛУБКИ ИМПОРТНОГО ПРОИЗВОДСТВА ИЛИ ТИПА "МОДОСТР" НА ОСНОВЕ ТЕЛЕСКОПИЧЕСКИХ СТОЕК ДЛЯ УСТРОЙСТВА МОНОЛИТНЫХ ЖЕЛЕЗОБЕТОННЫХ БЕЗБАЛОЧНЫХ ПЕРЕКРЫТИЙ НА ВЫСОТЕ ОТ ОПОРНОЙ ПОВЕРХНОСТИ ДО 4 М | 100 М2 ПЕРЕКРЫТИЯ 2.1339 | 899.67 1919.81 | 32.23 68.78 | 9.32 19.89 | 25.28 53.94 | 2.12 4.52 | 959.30 2047.06
113. | С101-96200 | СМАЗКА СОЛИДОЛ ЖИРОВОЙ (СОЛИДОЛ-Ж) | Т 0.0136 | - - | - - | - - | 2499.80 34.00 | 198.48 2.70 | 2698.28 36.70
114. | Е6-201-1 (Н10) | ДЕМОНТАЖ ОПАЛУБКИ ИМПОРТНОГО ПРОИЗВОДСТВА ИЛИ ТИПА "МОДОСТР" НА ОСНОВЕ ТЕЛЕСКОПИЧЕСКИХ СТОЕК ДЛЯ УСТРОЙСТВА МОНОЛИТНЫХ ЖЕЛЕЗОБЕТОННЫХ БЕЗБАЛОЧНЫХ ПЕРЕКРЫТИЙ НА ВЫСОТЕ ОТ ОПОРНОЙ ПОВЕРХНОСТИ ДО 4 М | 100 М2 ПЕРЕКРЫТИЯ 2.1339 | 528.34 1127.42 | 15.77 33.65 | 4.76 10.16 | - - | - - | 544.11 1161.07
115. | САМ-ОП-ПЕР | АМОРТИЗАЦИЯ ОПАЛУБКИ ПЕРЕКРЫТИЙ | М2 213.388 | - - | - - | - - | 4.51 962.38 | 0.36 76.82 | 4.87 1039.20
116. | Е6-202-1 (Н10) | АРМИРОВАНИЕ МОНОЛИТНЫХ ЖЕЛЕЗОБЕТОННЫХ БЕЗБАЛОЧНЫХ ПЕРЕКРЫТИЙ ТОЛЩИНОЙ 250 ММ НА ВЫСОТЕ ОТ ОПОРНОЙ ПОВЕРХНОСТИ ДО 4 М В ОПАЛУБКЕ ИМПОРТНОГО ПРОИЗВОДСТВА ИЛИ ТИПА "МОДОСТР" | Т 3.9024 | 126.08 492.01 | 6.34 24.74 | 1.93 7.53 | 53.42 208.47 | 3.05 11.90 | 188.89 737.12
117. | С110-17507-Ж | ФИКСАТОРЫ ПЛАСТМАССОВЫЕ | ШТ 362.9232 | - - | - - | - - | 0.03 10.89 | 0.01 3.63 | 0.04 14.52
118. | С204-200 | ЗАГОТОВКИ ИЗ ГОРЯЧЕКАТАНОЙ АРМАТУРНОЙ ГЛАДКОЙ СТАЛИ КЛАССА S240(A240) ДИАМЕТРОМ 8 ММ | Т 0.2093 | - - | - - | - - | 3029.31 634.03 | 173.28 36.27 | 3202.59 670.30
119. | С204-2710 | ЗАГОТОВКИ ИЗ ГОРЯЧЕКАТАНОЙ АРМАТУРНОЙ СТАЛИ ПЕРИОДИЧЕСКОГО ПРОФИЛЯ КЛАССА S500(AТ500С) ДИАМЕТРОМ 10 ММ | Т 3.1484 | - - | - - | - - | 2653.92 8355.60 | 151.80 477.93 | 2805.72 8833.53
120. | С204-2711 | ЗАГОТОВКИ ИЗ ГОРЯЧЕКАТАНОЙ АРМАТУРНОЙ СТАЛИ ПЕРИОДИЧЕСКОГО ПРОФИЛЯ КЛАССА S500(AТ500С) ДИАМЕТРОМ 12 ММ | Т 0.5448 | - - | - - | - - | 2586.21 1408.97 | 147.93 80.59 | 2734.14 1489.56
121. | Е6-11-7 (Н10) | УСТАНОВКА ЗАКЛАДНЫХ ДЕТАЛЕЙ ВЕСОМ ДО 4 КГ | Т 0.0072 | 1769.72 12.74 | 14.79 0.11 | 5.84 0.04 | 5796.54 41.74 | 332.18 2.39 | 7913.23 56.98
122. | Е6-203-1 (Н10) | БЕТОНИРОВАНИЕ МОНОЛИТНЫХ ЖЕЛЕЗОБЕТОННЫХ БЕЗБАЛОЧНЫХ ПЕРЕКРЫТИЙ ТОЛЩИНОЙ 250 ММ НА ВЫСОТЕ ОТ ОПОРНОЙ ПОВЕРХНОСТИ ДО 4 М В ОПАЛУБКЕ ИМПОРТНОГО ПРОИЗВОДСТВА ИЛИ ТИПА "МОДОСТР" ПРИ ПОДАЧЕ БЕТОННОЙ СМЕСИ В БАДЬЯХ | 100 М3 0.415 | 672.04 278.90 | 1371.64 569.23 | 400.57 166.24 | 11590.27 4809.96 | 901.25 374.02 | 14535.20 6032.11
123. | ПРИМЕЧАНИЕ: | ЛЕСТНИЦА Л2
124. | Е6-1-1 (Н10) | УСТРОЙСТВО БЕТОННОЙ ПОДГОТОВКИ ИЗ БЕТОНА КЛАССА С8/10 | 100М3 0.001 | 1289.88 1.29 | 308.78 0.31 | 95.47 0.10 | 9247.36 9.25 | 718.34 0.72 | 11564.36 11.57
125. | Е6-98-1 (Н10) | МОНТАЖ ОПАЛУБКИ ИМПОРТНОГО ПРОИЗВОДСТВА ТИПА "МОДОСТР" ДЛЯ УСТРОЙСТВА МОНОЛИТНЫХ ЛЕСТНИЧНЫХ ПЛОЩАДОК И МАРШЕЙ | 100М3 0.049 | 2943.51 144.23 | 100.69 4.93 | 23.41 1.15 | 407.24 19.95 | 32.59 1.60 | 3484.03 170.71
126. | С101-96200 | СМАЗКА СОЛИДОЛ ЖИРОВОЙ (СОЛИДОЛ-Ж) | Т 0.0015 | - - | - - | - - | 2499.80 3.75 | 198.48 0.30 | 2698.28 4.05
127. | Е6-99-1 (Н10) | ДЕМОНТАЖ ОПАЛУБКИ ИМПОРТНОГО ПРОИЗВОДСТВА ТИПА "МОДОСТР" ДЛЯ УСТРОЙСТВА МОНОЛИТНЫХ ЛЕСТНИЧНЫХ ПЛОЩАДОК И МАРШЕЙ | 100М3 0.049 | 1458.96 71.49 | 77.20 3.78 | 23.31 1.14 | - - | - - | 1536.16 75.27
128. | САО-ЛЕС | АМОРТИЗАЦИЯ ОПАЛУБКИ ЛЕСТНИЦ | М2 32.56 | - - | - - | - - | 4.73 154.01 | 0.38 12.37 | 5.11 166.38
129. | Е6-105-1 (Н10) | УСТРОЙСТВО МОНОЛИТНЫХ ЖЕЛЕЗОБЕТОННЫХ ЛЕСТНИЧНЫХ ПЛОЩАДОК И МАРШЕЙ В ОПАЛУБКЕ ИМПОРТНОГО ПРОИЗВОДСТВА ТИПА "МОДОСТР" (С20/25) | 100М3 0.049 | 5078.30 248.84 | 4330.86 212.21 | 1297.32 63.57 | 12990.50 636.53 | 981.46 48.09 | 23381.12 1145.68
130. | С110-17507-Ж | ФИКСАТОРЫ ПЛАСТМАССОВЫЕ | ШТ 22.7909 | - - | - - | - - | 0.03 0.68 | 0.01 0.23 | 0.04 0.91
131. | С204-3101-20 | СЕТКА АРМАТУРНАЯ СВАРНАЯ ДЛЯ ЖЕЛЕЗОБЕТОННЫХ КОНСТРУКЦИЙ ИЗ СТАЛИ КЛАССА S500 | Т 0.0917 | - - | - - | - - | 4685.36 429.65 | 268.00 24.58 | 4953.36 454.22
132. | С101-114900 | СТАЛЬ АРМАТУРНАЯ ГОРЯЧЕКАТАНАЯ ГЛАДКАЯ ДЛЯ ЖЕЛЕЗОБЕТОННЫХ КОНСТРУКЦИЙ, КЛАССА S240 (А240), ДИАМЕТРОМ 8 ММ | Т 0.0589 | - - | - - | - - | 2374.33 139.85 | 135.81 8.00 | 2510.14 147.85
133. | С101-118710 | СТАЛЬ АРМАТУРНАЯ ГОРЯЧЕКАТАНАЯ ПЕРИОДИЧЕСКОГО ПРОФИЛЯ ДЛЯ ЖЕЛЕЗОБЕТОННЫХ КОНСТРУКЦИЙ, КЛАССА S500, ДИАМЕТРОМ 10 ММ | Т 0.1385 | - - | - - | - - | 2070.03 286.70 | 118.41 16.40 | 2188.44 303.10
134. | С101-118711 | СТАЛЬ АРМАТУРНАЯ ГОРЯЧЕКАТАНАЯ ПЕРИОДИЧЕСКОГО ПРОФИЛЯ ДЛЯ ЖЕЛЕЗОБЕТОННЫХ КОНСТРУКЦИЙ, КЛАССА S500, ДИАМЕТРОМ 12 ММ | Т 0.3156 | - - | - - | - - | 2012.44 635.13 | 115.11 36.33 | 2127.55 671.45
135. | С101-118713 | СТАЛЬ АРМАТУРНАЯ ГОРЯЧЕКАТАНАЯ ПЕРИОДИЧЕСКОГО ПРОФИЛЯ ДЛЯ ЖЕЛЕЗОБЕТОННЫХ КОНСТРУКЦИЙ, КЛАССА S500, ДИАМЕТРОМ 16 ММ | Т 0.12 | - - | - - | - - | 1935.01 232.20 | 110.68 13.28 | 2045.69 245.48
136. | Е6-11-7 (Н10) | УСТАНОВКА ЗАКЛАДНЫХ ДЕТАЛЕЙ ВЕСОМ ДО 4 КГ | Т 0.048 | 1769.72 84.95 | 14.79 0.71 | 5.84 0.28 | 27.73 1.33 | 2.20 0.11 | 1814.44 87.10
137. | С204-6400 | ДЕТАЛИ ЗАКЛАДНЫЕ, ИЗГОТОВЛЕННЫЕ С ПРИМЕНЕНИЕМ СВАРКИ, ГНУТЬЯ, СВЕРЛЕНИЯ (ПРОБИВКИ) ОТВЕРСТИЙ (ПРИ НАЛИЧИИ ОДНОЙ ИЗ ЭТИХ ОПЕРАЦИЙ ИЛИ ВСЕГО ПЕРЕЧНЯ В ЛЮБЫХ СОЧЕТАНИЯХ), ПОСТАВЛЯЕМЫЕ ОТДЕЛЬНО | Т 0.048 | - - | - - | - - | 5768.81 276.90 | 329.98 15.84 | 6098.79 292.74
138. | ПРИМЕЧАНИЕ: | ПРИЯМОК ПРМБ2
139. | Е6-1-1 (Н10) | УСТРОЙСТВО БЕТОННОЙ ПОДГОТОВКИ ИЗ БЕТОНА КЛАССА С8/10 | 100М3 0.005 | 1289.88 6.45 | 308.78 1.54 | 95.47 0.48 | 9247.36 46.24 | 718.34 3.59 | 11564.36 57.82
140. | Е6-1-19 (Н10) | УСТРОЙСТВО ПРИЯМКА ЖЕЛЕЗОБЕТОННОГО ИЗ БЕТОНА КЛАССА С16/20 | 100М3 0.006 | 3781.51 22.69 | 1767.89 10.61 | 500.42 3.00 | 11918.74 71.51 | 925.46 5.55 | 18393.60 110.37
141. | С204-3101-20 | СЕТКА АРМАТУРНАЯ СВАРНАЯ ДЛЯ ЖЕЛЕЗОБЕТОННЫХ КОНСТРУКЦИЙ ИЗ СТАЛИ КЛАССА S500 | Т 0.0275 | - - | - - | - - | 4685.36 128.85 | 268.00 7.37 | 4953.36 136.22
142. | Е8-4-7 (Н10) | ГИДРОИЗОЛЯЦИЯ СТЕН БОКОВАЯ ОБМАЗОЧНАЯ БИТУМНО-ПОЛИМЕРНАЯ В 2 СЛОЯ ПО ВЫРАВНЕННОЙ ПОВЕРХНОСТИ БЕТОНА | 100М2 0.0108 | 197.23 2.13 | 16.56 0.18 | 3.95 0.04 | 1120.03 12.10 | 88.94 0.96 | 1422.76 15.37
|  | ИТОГО ПРЯМЫЕ ЗАТРАТЫ : |  | 15007 | 8719 | 2676 | 58862 | 3805 | 86393
|  | ОХР и ОПР | [6 empty] | 11622
|  | ПЛАНОВАЯ ПРИБЫЛЬ | [6 empty] | 12359
|  | ИТОГО ПО ПТМ | [6 empty] | 110374
|  | ЗАТРАТЫ ТРУДА | [6 empty] | 1999
|  | ЗАТРАТЫ ТРУДА МАШИНИСТОВ | [6 empty] | 279
| Ж2-90-90 | МОНОЛИТНЫЙ БЛОК МБ N3 (КЖ Л.43-51)
143. | ПРИМЕЧАНИЕ: | СТЕНЫ МОНОЛИТНЫЕ СТМ 3-1...СТМ 3-6
144. | Е6-85-1 (Н10) | МОНТАЖ ОПАЛУБКИ ИМПОРТНОГО ПРОИЗВОДСТВА ТИПА "МОДОСТР" ДЛЯ УСТРОЙСТВА МОНОЛИТНЫХ ВНУТРЕННИХ СТЕН ПРЯМОЛИНЕЙНЫХ | 100М2 КОНСТРУКЦИИ СТЕНЫ 5.454 | 623.22 3399.04 | 389.84 2126.19 | 117.47 640.68 | 43.98 239.87 | 2.56 13.96 | 1059.60 5779.06
145. | С101-96200 | СМАЗКА СОЛИДОЛ ЖИРОВОЙ (СОЛИДОЛ-Ж) | Т 0.0346 | - - | - - | - - | 2499.80 86.49 | 198.48 6.87 | 2698.28 93.36
146. | Е6-86-1 (Н10) | ДЕМОНТАЖ ОПАЛУБКИ ИМПОРТНОГО ПРОИЗВОДСТВА ТИПА "МОДОСТР" ДЛЯ УСТРОЙСТВА МОНОЛИТНЫХ ВНУТРЕННИХ СТЕН ПРЯМОЛИНЕЙНЫХ | 100М2 КОНСТРУКЦИИ СТЕНЫ 5.454 | 405.58 2212.03 | 321.97 1756.02 | 96.62 526.97 | 1.34 7.31 | 0.10 0.55 | 728.99 3975.90
147. | САМ-ОП-С | АМОРТИЗАЦИЯ ОПАЛУБКИ СТЕН | М2 545.4036 | - - | - - | - - | 6.59 3594.21 | 0.52 283.61 | 7.11 3877.82
148. | Е6-101-1 (Н10) | УСТРОЙСТВО МОНОЛИТНЫХ ЖЕЛЕЗОБЕТОННЫХ ВНУТРЕННИХ СТЕН ВЫСОТОЙ ДО 3 М, ТОЛЩИНОЙ 200 ММ В ОПАЛУБКЕ ИМПОРТНОГО ПРОИЗВОДСТВА ТИПА "МОДОСТР" | 100М3 1.011 | 4881.16 4934.85 | 3830.06 3872.19 | 1211.65 1224.98 | 10166.65 10278.48 | 784.76 793.39 | 19662.63 19878.92
149. | С110-17507-Ж | ФИКСАТОРЫ ПЛАСТМАССОВЫЕ | ШТ 787.2354 | - - | - - | - - | 0.03 23.62 | 0.01 7.87 | 0.04 31.49
150. | С101-114900 | СТАЛЬ АРМАТУРНАЯ ГОРЯЧЕКАТАНАЯ ГЛАДКАЯ ДЛЯ ЖЕЛЕЗОБЕТОННЫХ КОНСТРУКЦИЙ, КЛАССА S240 (А240), ДИАМЕТРОМ 8 ММ | Т 0.4971 | - - | - - | - - | 2374.33 1180.28 | 135.81 67.51 | 2510.14 1247.79
151. | С101-118710 | СТАЛЬ АРМАТУРНАЯ ГОРЯЧЕКАТАНАЯ ПЕРИОДИЧЕСКОГО ПРОФИЛЯ ДЛЯ ЖЕЛЕЗОБЕТОННЫХ КОНСТРУКЦИЙ, КЛАССА S500, ДИАМЕТРОМ 10 ММ | Т 9.6203 | - - | - - | - - | 2070.03 19914.31 | 118.41 1139.14 | 2188.44 21053.45
152. | С101-118711 | СТАЛЬ АРМАТУРНАЯ ГОРЯЧЕКАТАНАЯ ПЕРИОДИЧЕСКОГО ПРОФИЛЯ ДЛЯ ЖЕЛЕЗОБЕТОННЫХ КОНСТРУКЦИЙ, КЛАССА S500, ДИАМЕТРОМ 12 ММ | Т 1.1695 | - - | - - | - - | 2012.44 2353.55 | 115.11 134.62 | 2127.55 2488.17
153. | С101-118713 | СТАЛЬ АРМАТУРНАЯ ГОРЯЧЕКАТАНАЯ ПЕРИОДИЧЕСКОГО ПРОФИЛЯ ДЛЯ ЖЕЛЕЗОБЕТОННЫХ КОНСТРУКЦИЙ, КЛАССА S500, ДИАМЕТРОМ 16 ММ | Т 0.1049 | - - | - - | - - | 1935.01 202.98 | 110.68 11.61 | 2045.69 214.59
154. | ПРИМЕЧАНИЕ: | МОНОЛИТНЫЕ ПЛИТЫ ПМ3-1...ПМ3-3 (КЖ Л.47-49)
155. | Е6-200-1 (Н10) | МОНТАЖ ОПАЛУБКИ ИМПОРТНОГО ПРОИЗВОДСТВА ИЛИ ТИПА "МОДОСТР" НА ОСНОВЕ ТЕЛЕСКОПИЧЕСКИХ СТОЕК ДЛЯ УСТРОЙСТВА МОНОЛИТНЫХ ЖЕЛЕЗОБЕТОННЫХ БЕЗБАЛОЧНЫХ ПЕРЕКРЫТИЙ НА ВЫСОТЕ ОТ ОПОРНОЙ ПОВЕРХНОСТИ ДО 4 М | 100 М2 ПЕРЕКРЫТИЯ 2.1339 | 899.67 1919.81 | 32.23 68.78 | 9.32 19.89 | 25.28 53.94 | 2.12 4.52 | 959.30 2047.06
156. | С101-96200 | СМАЗКА СОЛИДОЛ ЖИРОВОЙ (СОЛИДОЛ-Ж) | Т 0.0136 | - - | - - | - - | 2499.80 34.00 | 198.48 2.70 | 2698.28 36.70
157. | Е6-201-1 (Н10) | ДЕМОНТАЖ ОПАЛУБКИ ИМПОРТНОГО ПРОИЗВОДСТВА ИЛИ ТИПА "МОДОСТР" НА ОСНОВЕ ТЕЛЕСКОПИЧЕСКИХ СТОЕК ДЛЯ УСТРОЙСТВА МОНОЛИТНЫХ ЖЕЛЕЗОБЕТОННЫХ БЕЗБАЛОЧНЫХ ПЕРЕКРЫТИЙ НА ВЫСОТЕ ОТ ОПОРНОЙ ПОВЕРХНОСТИ ДО 4 М | 100 М2 ПЕРЕКРЫТИЯ 2.1339 | 528.34 1127.42 | 15.77 33.65 | 4.76 10.16 | - - | - - | 544.11 1161.07
158. | САМ-ОП-ПЕР | АМОРТИЗАЦИЯ ОПАЛУБКИ ПЕРЕКРЫТИЙ | М2 213.388 | - - | - - | - - | 4.51 962.38 | 0.36 76.82 | 4.87 1039.20
159. | Е6-202-1 (Н10) | АРМИРОВАНИЕ МОНОЛИТНЫХ ЖЕЛЕЗОБЕТОННЫХ БЕЗБАЛОЧНЫХ ПЕРЕКРЫТИЙ ТОЛЩИНОЙ 250 ММ НА ВЫСОТЕ ОТ ОПОРНОЙ ПОВЕРХНОСТИ ДО 4 М В ОПАЛУБКЕ ИМПОРТНОГО ПРОИЗВОДСТВА ИЛИ ТИПА "МОДОСТР" | Т 3.8303 | 126.08 482.92 | 6.34 24.28 | 1.93 7.39 | 53.42 204.61 | 3.05 11.68 | 188.89 723.50
160. | С110-17507-Ж | ФИКСАТОРЫ ПЛАСТМАССОВЫЕ | ШТ 356.2179 | - - | - - | - - | 0.03 10.69 | 0.01 3.56 | 0.04 14.25
161. | С204-200 | ЗАГОТОВКИ ИЗ ГОРЯЧЕКАТАНОЙ АРМАТУРНОЙ ГЛАДКОЙ СТАЛИ КЛАССА S240(A240) ДИАМЕТРОМ 8 ММ | Т 0.2093 | - - | - - | - - | 3029.31 634.03 | 173.28 36.27 | 3202.59 670.30
162. | С204-2710 | ЗАГОТОВКИ ИЗ ГОРЯЧЕКАТАНОЙ АРМАТУРНОЙ СТАЛИ ПЕРИОДИЧЕСКОГО ПРОФИЛЯ КЛАССА S500(AТ500С) ДИАМЕТРОМ 10 ММ | Т 3.133 | - - | - - | - - | 2653.92 8314.73 | 151.80 475.59 | 2805.72 8790.32
163. | С204-2711 | ЗАГОТОВКИ ИЗ ГОРЯЧЕКАТАНОЙ АРМАТУРНОЙ СТАЛИ ПЕРИОДИЧЕСКОГО ПРОФИЛЯ КЛАССА S500(AТ500С) ДИАМЕТРОМ 12 ММ | Т 0.4808 | - - | - - | - - | 2586.21 1243.45 | 147.93 71.12 | 2734.14 1314.57
164. | Е6-11-7 (Н10) | УСТАНОВКА ЗАКЛАДНЫХ ДЕТАЛЕЙ ВЕСОМ ДО 4 КГ | Т 0.0072 | 1769.72 12.74 | 14.79 0.11 | 5.84 0.04 | 5796.54 41.74 | 332.18 2.39 | 7913.23 56.98
165. | Е6-203-1 (Н10) | БЕТОНИРОВАНИЕ МОНОЛИТНЫХ ЖЕЛЕЗОБЕТОННЫХ БЕЗБАЛОЧНЫХ ПЕРЕКРЫТИЙ ТОЛЩИНОЙ 250 ММ НА ВЫСОТЕ ОТ ОПОРНОЙ ПОВЕРХНОСТИ ДО 4 М В ОПАЛУБКЕ ИМПОРТНОГО ПРОИЗВОДСТВА ИЛИ ТИПА "МОДОСТР" ПРИ ПОДАЧЕ БЕТОННОЙ СМЕСИ В БАДЬЯХ | 100 М3 0.415 | 672.04 278.90 | 1371.64 569.23 | 400.57 166.24 | 11590.27 4809.96 | 901.25 374.02 | 14535.20 6032.11
166. | ПРИМЕЧАНИЕ: | ЛЕСТНИЦА Л3
167. | Е6-1-1 (Н10) | УСТРОЙСТВО БЕТОННОЙ ПОДГОТОВКИ ИЗ БЕТОНА КЛАССА С8/10 | 100М3 0.001 | 1289.88 1.29 | 308.78 0.31 | 95.47 0.10 | 9247.36 9.25 | 718.34 0.72 | 11564.36 11.57
168. | Е6-98-1 (Н10) | МОНТАЖ ОПАЛУБКИ ИМПОРТНОГО ПРОИЗВОДСТВА ТИПА "МОДОСТР" ДЛЯ УСТРОЙСТВА МОНОЛИТНЫХ ЛЕСТНИЧНЫХ ПЛОЩАДОК И МАРШЕЙ | 100М3 0.049 | 2943.51 144.23 | 100.69 4.93 | 23.41 1.15 | 407.24 19.95 | 32.59 1.60 | 3484.03 170.71
169. | С101-96200 | СМАЗКА СОЛИДОЛ ЖИРОВОЙ (СОЛИДОЛ-Ж) | Т 0.0015 | - - | - - | - - | 2499.80 3.75 | 198.48 0.30 | 2698.28 4.05
170. | Е6-99-1 (Н10) | ДЕМОНТАЖ ОПАЛУБКИ ИМПОРТНОГО ПРОИЗВОДСТВА ТИПА "МОДОСТР" ДЛЯ УСТРОЙСТВА МОНОЛИТНЫХ ЛЕСТНИЧНЫХ ПЛОЩАДОК И МАРШЕЙ | 100М3 0.049 | 1458.96 71.49 | 77.20 3.78 | 23.31 1.14 | - - | - - | 1536.16 75.27
171. | САО-ЛЕС | АМОРТИЗАЦИЯ ОПАЛУБКИ ЛЕСТНИЦ | М2 32.56 | - - | - - | - - | 4.73 154.01 | 0.38 12.37 | 5.11 166.38
172. | Е6-105-1 (Н10) | УСТРОЙСТВО МОНОЛИТНЫХ ЖЕЛЕЗОБЕТОННЫХ ЛЕСТНИЧНЫХ ПЛОЩАДОК И МАРШЕЙ В ОПАЛУБКЕ ИМПОРТНОГО ПРОИЗВОДСТВА ТИПА "МОДОСТР" (С20/25) | 100М3 0.049 | 5078.30 248.84 | 4330.86 212.21 | 1297.32 63.57 | 12990.50 636.53 | 981.46 48.09 | 23381.12 1145.68
173. | С110-17507-Ж | ФИКСАТОРЫ ПЛАСТМАССОВЫЕ | ШТ 22.7909 | - - | - - | - - | 0.03 0.68 | 0.01 0.23 | 0.04 0.91
174. | С204-3101-20 | СЕТКА АРМАТУРНАЯ СВАРНАЯ ДЛЯ ЖЕЛЕЗОБЕТОННЫХ КОНСТРУКЦИЙ ИЗ СТАЛИ КЛАССА S500 | Т 0.0893 | - - | - - | - - | 4685.36 418.40 | 268.00 23.93 | 4953.36 442.34
175. | С101-114900 | СТАЛЬ АРМАТУРНАЯ ГОРЯЧЕКАТАНАЯ ГЛАДКАЯ ДЛЯ ЖЕЛЕЗОБЕТОННЫХ КОНСТРУКЦИЙ, КЛАССА S240 (А240), ДИАМЕТРОМ 8 ММ | Т 0.0589 | - - | - - | - - | 2374.33 139.85 | 135.81 8.00 | 2510.14 147.85
176. | С101-118710 | СТАЛЬ АРМАТУРНАЯ ГОРЯЧЕКАТАНАЯ ПЕРИОДИЧЕСКОГО ПРОФИЛЯ ДЛЯ ЖЕЛЕЗОБЕТОННЫХ КОНСТРУКЦИЙ, КЛАССА S500, ДИАМЕТРОМ 10 ММ | Т 0.1385 | - - | - - | - - | 2070.03 286.70 | 118.41 16.40 | 2188.44 303.10
177. | С101-118711 | СТАЛЬ АРМАТУРНАЯ ГОРЯЧЕКАТАНАЯ ПЕРИОДИЧЕСКОГО ПРОФИЛЯ ДЛЯ ЖЕЛЕЗОБЕТОННЫХ КОНСТРУКЦИЙ, КЛАССА S500, ДИАМЕТРОМ 12 ММ | Т 0.3156 | - - | - - | - - | 2012.44 635.13 | 115.11 36.33 | 2127.55 671.45
178. | С101-118713 | СТАЛЬ АРМАТУРНАЯ ГОРЯЧЕКАТАНАЯ ПЕРИОДИЧЕСКОГО ПРОФИЛЯ ДЛЯ ЖЕЛЕЗОБЕТОННЫХ КОНСТРУКЦИЙ, КЛАССА S500, ДИАМЕТРОМ 16 ММ | Т 0.12 | - - | - - | - - | 1935.01 232.20 | 110.68 13.28 | 2045.69 245.48
179. | Е6-11-7 (Н10) | УСТАНОВКА ЗАКЛАДНЫХ ДЕТАЛЕЙ ВЕСОМ ДО 4 КГ | Т 0.048 | 1769.72 84.95 | 14.79 0.71 | 5.84 0.28 | 27.73 1.33 | 2.20 0.11 | 1814.44 87.10
180. | С204-6400 | ДЕТАЛИ ЗАКЛАДНЫЕ, ИЗГОТОВЛЕННЫЕ С ПРИМЕНЕНИЕМ СВАРКИ, ГНУТЬЯ, СВЕРЛЕНИЯ (ПРОБИВКИ) ОТВЕРСТИЙ (ПРИ НАЛИЧИИ ОДНОЙ ИЗ ЭТИХ ОПЕРАЦИЙ ИЛИ ВСЕГО ПЕРЕЧНЯ В ЛЮБЫХ СОЧЕТАНИЯХ), ПОСТАВЛЯЕМЫЕ ОТДЕЛЬНО | Т 0.048 | - - | - - | - - | 5768.81 276.90 | 329.98 15.84 | 6098.79 292.74
181. | ПРИМЕЧАНИЕ: | ПРИЯМОК ПРМБ3
182. | Е6-1-1 (Н10) | УСТРОЙСТВО БЕТОННОЙ ПОДГОТОВКИ ИЗ БЕТОНА КЛАССА С8/10 | 100М3 0.005 | 1289.88 6.45 | 308.78 1.54 | 95.47 0.48 | 9247.36 46.24 | 718.34 3.59 | 11564.36 57.82
183. | Е6-1-19 (Н10) | УСТРОЙСТВО ПРИЯМКА ЖЕЛЕЗОБЕТОННОГО ИЗ БЕТОНА КЛАССА С16/20 | 100М3 0.006 | 3781.51 22.69 | 1767.89 10.61 | 500.42 3.00 | 11918.74 71.51 | 925.46 5.55 | 18393.60 110.37
184. | С204-3101-20 | СЕТКА АРМАТУРНАЯ СВАРНАЯ ДЛЯ ЖЕЛЕЗОБЕТОННЫХ КОНСТРУКЦИЙ ИЗ СТАЛИ КЛАССА S500 | Т 0.0275 | - - | - - | - - | 4685.36 128.85 | 268.00 7.37 | 4953.36 136.22
185. | Е8-4-7 (Н10) | ГИДРОИЗОЛЯЦИЯ СТЕН БОКОВАЯ ОБМАЗОЧНАЯ БИТУМНО-ПОЛИМЕРНАЯ В 2 СЛОЯ ПО ВЫРАВНЕННОЙ ПОВЕРХНОСТИ БЕТОНА | 100М2 0.0108 | 197.23 2.13 | 16.56 0.18 | 3.95 0.04 | 1120.03 12.10 | 88.94 0.96 | 1422.76 15.37
|  | ИТОГО ПРЯМЫЕ ЗАТРАТЫ : |  | 14950 | 8685 | 2666 | 57264 | 3712 | 84611
|  | ОХР и ОПР | [6 empty] | 11577
|  | ПЛАНОВАЯ ПРИБЫЛЬ | [6 empty] | 12312
|  | ИТОГО ПО ПТМ | [6 empty] | 108500
|  | ЗАТРАТЫ ТРУДА | [6 empty] | 1992
|  | ЗАТРАТЫ ТРУДА МАШИНИСТОВ | [6 empty] | 278
| Ж2-90-90 | МОНОЛИТНЫЙ БЛОК МБ N4 (КЖ Л.52-65)
186. | ПРИМЕЧАНИЕ: | СТЕНЫ МОНОЛИТНЫЕ СТМ 4-1...СТМ 4-13
187. | Е6-85-1 (Н10) | МОНТАЖ ОПАЛУБКИ ИМПОРТНОГО ПРОИЗВОДСТВА ТИПА "МОДОСТР" ДЛЯ УСТРОЙСТВА МОНОЛИТНЫХ ВНУТРЕННИХ СТЕН ПРЯМОЛИНЕЙНЫХ | 100М2 КОНСТРУКЦИИ СТЕНЫ 11.6713 | 623.22 7273.79 | 389.84 4549.94 | 117.47 1371.03 | 43.98 513.30 | 2.56 29.88 | 1059.60 12366.91
188. | С101-96200 | СМАЗКА СОЛИДОЛ ЖИРОВОЙ (СОЛИДОЛ-Ж) | Т 0.0741 | - - | - - | - - | 2499.80 185.24 | 198.48 14.71 | 2698.28 199.94
189. | Е6-86-1 (Н10) | ДЕМОНТАЖ ОПАЛУБКИ ИМПОРТНОГО ПРОИЗВОДСТВА ТИПА "МОДОСТР" ДЛЯ УСТРОЙСТВА МОНОЛИТНЫХ ВНУТРЕННИХ СТЕН ПРЯМОЛИНЕЙНЫХ | 100М2 КОНСТРУКЦИИ СТЕНЫ 11.6713 | 405.58 4733.65 | 321.97 3757.81 | 96.62 1127.68 | 1.34 15.64 | 0.10 1.17 | 728.99 8508.27
190. | САМ-ОП-С | АМОРТИЗАЦИЯ ОПАЛУБКИ СТЕН | М2 1167.1321 | - - | - - | - - | 6.59 7691.40 | 0.52 606.91 | 7.11 8298.31
191. | Е6-101-1 (Н10) | УСТРОЙСТВО МОНОЛИТНЫХ ЖЕЛЕЗОБЕТОННЫХ ВНУТРЕННИХ СТЕН ВЫСОТОЙ ДО 3 М, ТОЛЩИНОЙ 200 ММ В ОПАЛУБКЕ ИМПОРТНОГО ПРОИЗВОДСТВА ТИПА "МОДОСТР" | 100М3 2.1113 | 4881.16 10305.59 | 3830.06 8086.41 | 1211.65 2558.16 | 10166.65 21464.85 | 784.76 1656.86 | 19662.63 41513.71
192. | С110-17507-Ж | ФИКСАТОРЫ ПЛАСТМАССОВЫЕ | ШТ 1644.006 | - - | - - | - - | 0.03 49.32 | 0.01 16.44 | 0.04 65.76
193. | С101-114900 | СТАЛЬ АРМАТУРНАЯ ГОРЯЧЕКАТАНАЯ ГЛАДКАЯ ДЛЯ ЖЕЛЕЗОБЕТОННЫХ КОНСТРУКЦИЙ, КЛАССА S240 (А240), ДИАМЕТРОМ 8 ММ | Т 0.613 | - - | - - | - - | 2374.33 1455.46 | 135.81 83.25 | 2510.14 1538.72
194. | С101-118710 | СТАЛЬ АРМАТУРНАЯ ГОРЯЧЕКАТАНАЯ ПЕРИОДИЧЕСКОГО ПРОФИЛЯ ДЛЯ ЖЕЛЕЗОБЕТОННЫХ КОНСТРУКЦИЙ, КЛАССА S500, ДИАМЕТРОМ 10 ММ | Т 17.925 | - - | - - | - - | 2070.03 37105.29 | 118.41 2122.50 | 2188.44 39227.79
195. | С101-118711 | СТАЛЬ АРМАТУРНАЯ ГОРЯЧЕКАТАНАЯ ПЕРИОДИЧЕСКОГО ПРОФИЛЯ ДЛЯ ЖЕЛЕЗОБЕТОННЫХ КОНСТРУКЦИЙ, КЛАССА S500, ДИАМЕТРОМ 12 ММ | Т 2.3875 | - - | - - | - - | 2012.44 4804.70 | 115.11 274.83 | 2127.55 5079.53
196. | С101-118713 | СТАЛЬ АРМАТУРНАЯ ГОРЯЧЕКАТАНАЯ ПЕРИОДИЧЕСКОГО ПРОФИЛЯ ДЛЯ ЖЕЛЕЗОБЕТОННЫХ КОНСТРУКЦИЙ, КЛАССА S500, ДИАМЕТРОМ 16 ММ | Т 0.3986 | - - | - - | - - | 1935.01 771.29 | 110.68 44.12 | 2045.69 815.41
197. | ПРИМЕЧАНИЕ: | МОНОЛИТНЫЕ ПЛИТЫ ПМ4-1...ПМ4-3 (КЖ Л.61-63)
198. | Е6-200-1 (Н10) | МОНТАЖ ОПАЛУБКИ ИМПОРТНОГО ПРОИЗВОДСТВА ИЛИ ТИПА "МОДОСТР" НА ОСНОВЕ ТЕЛЕСКОПИЧЕСКИХ СТОЕК ДЛЯ УСТРОЙСТВА МОНОЛИТНЫХ ЖЕЛЕЗОБЕТОННЫХ БЕЗБАЛОЧНЫХ ПЕРЕКРЫТИЙ НА ВЫСОТЕ ОТ ОПОРНОЙ ПОВЕРХНОСТИ ДО 4 М | 100 М2 ПЕРЕКРЫТИЯ 5.8346 | 899.67 5249.21 | 32.23 188.05 | 9.32 54.38 | 25.28 147.50 | 2.12 12.37 | 959.30 5597.13
199. | С101-96200 | СМАЗКА СОЛИДОЛ ЖИРОВОЙ (СОЛИДОЛ-Ж) | Т 0.0371 | - - | - - | - - | 2499.80 92.74 | 198.48 7.36 | 2698.28 100.11
200. | Е6-201-1 (Н10) | ДЕМОНТАЖ ОПАЛУБКИ ИМПОРТНОГО ПРОИЗВОДСТВА ИЛИ ТИПА "МОДОСТР" НА ОСНОВЕ ТЕЛЕСКОПИЧЕСКИХ СТОЕК ДЛЯ УСТРОЙСТВА МОНОЛИТНЫХ ЖЕЛЕЗОБЕТОННЫХ БЕЗБАЛОЧНЫХ ПЕРЕКРЫТИЙ НА ВЫСОТЕ ОТ ОПОРНОЙ ПОВЕРХНОСТИ ДО 4 М | 100 М2 ПЕРЕКРЫТИЯ 5.8346 | 528.34 3082.65 | 15.77 92.01 | 4.76 27.77 | - - | - - | 544.11 3174.66
201. | САМ-ОП-ПЕР | АМОРТИЗАЦИЯ ОПАЛУБКИ ПЕРЕКРЫТИЙ | М2 583.4616 | - - | - - | - - | 4.51 2631.41 | 0.36 210.05 | 4.87 2841.46
202. | Е6-202-1 (Н10) | АРМИРОВАНИЕ МОНОЛИТНЫХ ЖЕЛЕЗОБЕТОННЫХ БЕЗБАЛОЧНЫХ ПЕРЕКРЫТИЙ ТОЛЩИНОЙ 250 ММ НА ВЫСОТЕ ОТ ОПОРНОЙ ПОВЕРХНОСТИ ДО 4 М В ОПАЛУБКЕ ИМПОРТНОГО ПРОИЗВОДСТВА ИЛИ ТИПА "МОДОСТР" | Т 11.6772 | 126.08 1472.26 | 6.34 74.03 | 1.93 22.54 | 53.42 623.80 | 3.05 35.62 | 188.89 2205.70
203. | С110-17507-Ж | ФИКСАТОРЫ ПЛАСТМАССОВЫЕ | ШТ 1085.9796 | - - | - - | - - | 0.03 32.58 | 0.01 10.86 | 0.04 43.44
204. | С204-200 | ЗАГОТОВКИ ИЗ ГОРЯЧЕКАТАНОЙ АРМАТУРНОЙ ГЛАДКОЙ СТАЛИ КЛАССА S240(A240) ДИАМЕТРОМ 8 ММ | Т 1.0138 | - - | - - | - - | 3029.31 3071.11 | 173.28 175.67 | 3202.59 3246.79
205. | С204-2710 | ЗАГОТОВКИ ИЗ ГОРЯЧЕКАТАНОЙ АРМАТУРНОЙ СТАЛИ ПЕРИОДИЧЕСКОГО ПРОФИЛЯ КЛАССА S500(AТ500С) ДИАМЕТРОМ 10 ММ | Т 8.5562 | - - | - - | - - | 2653.92 22707.47 | 151.80 1298.83 | 2805.72 24006.30
206. | С204-2711 | ЗАГОТОВКИ ИЗ ГОРЯЧЕКАТАНОЙ АРМАТУРНОЙ СТАЛИ ПЕРИОДИЧЕСКОГО ПРОФИЛЯ КЛАССА S500(AТ500С) ДИАМЕТРОМ 12 ММ | Т 2.1072 | - - | - - | - - | 2586.21 5449.66 | 147.93 311.72 | 2734.14 5761.38
207. | Е6-11-7 (Н10) | УСТАНОВКА ЗАКЛАДНЫХ ДЕТАЛЕЙ ВЕСОМ ДО 4 КГ | Т 0.0072 | 1769.72 12.74 | 14.79 0.11 | 5.84 0.04 | 5796.54 41.74 | 332.18 2.39 | 7913.23 56.98
208. | Е6-203-1 (Н10) | БЕТОНИРОВАНИЕ МОНОЛИТНЫХ ЖЕЛЕЗОБЕТОННЫХ БЕЗБАЛОЧНЫХ ПЕРЕКРЫТИЙ ТОЛЩИНОЙ 250 ММ НА ВЫСОТЕ ОТ ОПОРНОЙ ПОВЕРХНОСТИ ДО 4 М В ОПАЛУБКЕ ИМПОРТНОГО ПРОИЗВОДСТВА ИЛИ ТИПА "МОДОСТР" ПРИ ПОДАЧЕ БЕТОННОЙ СМЕСИ В БАДЬЯХ | 100 М3 1.155 | 672.04 776.21 | 1371.64 1584.24 | 400.57 462.66 | 11590.27 13386.76 | 901.25 1040.94 | 14535.20 16788.16
209. | ПРИМЕЧАНИЕ: | ЛЕСТНИЦА Л4
210. | Е6-1-1 (Н10) | УСТРОЙСТВО БЕТОННОЙ ПОДГОТОВКИ ИЗ БЕТОНА КЛАССА С8/10 | 100М3 0.001 | 1289.88 1.29 | 308.78 0.31 | 95.47 0.10 | 9247.36 9.25 | 718.34 0.72 | 11564.36 11.57
211. | Е6-98-1 (Н10) | МОНТАЖ ОПАЛУБКИ ИМПОРТНОГО ПРОИЗВОДСТВА ТИПА "МОДОСТР" ДЛЯ УСТРОЙСТВА МОНОЛИТНЫХ ЛЕСТНИЧНЫХ ПЛОЩАДОК И МАРШЕЙ | 100М3 0.04 | 2943.51 117.74 | 100.69 4.03 | 23.41 0.94 | 407.24 16.29 | 32.59 1.30 | 3484.03 139.36
212. | С101-96200 | СМАЗКА СОЛИДОЛ ЖИРОВОЙ (СОЛИДОЛ-Ж) | Т 0.0013 | - - | - - | - - | 2499.80 3.25 | 198.48 0.26 | 2698.28 3.51
213. | Е6-99-1 (Н10) | ДЕМОНТАЖ ОПАЛУБКИ ИМПОРТНОГО ПРОИЗВОДСТВА ТИПА "МОДОСТР" ДЛЯ УСТРОЙСТВА МОНОЛИТНЫХ ЛЕСТНИЧНЫХ ПЛОЩАДОК И МАРШЕЙ | 100М3 0.04 | 1458.96 58.36 | 77.20 3.09 | 23.31 0.93 | - - | - - | 1536.16 61.45
214. | САО-ЛЕС | АМОРТИЗАЦИЯ ОПАЛУБКИ ЛЕСТНИЦ | М2 24.821 | - - | - - | - - | 4.73 117.40 | 0.38 9.43 | 5.11 126.84
215. | Е6-105-1 (Н10) | УСТРОЙСТВО МОНОЛИТНЫХ ЖЕЛЕЗОБЕТОННЫХ ЛЕСТНИЧНЫХ ПЛОЩАДОК И МАРШЕЙ В ОПАЛУБКЕ ИМПОРТНОГО ПРОИЗВОДСТВА ТИПА "МОДОСТР" (С20/25) | 100М3 0.04 | 5078.30 203.13 | 4330.86 173.23 | 1297.32 51.89 | 12990.50 519.62 | 981.46 39.26 | 23381.12 935.24
216. | С110-17507-Ж | ФИКСАТОРЫ ПЛАСТМАССОВЫЕ | ШТ 18.6048 | - - | - - | - - | 0.03 0.56 | 0.01 0.19 | 0.04 0.74
217. | С204-3101-20 | СЕТКА АРМАТУРНАЯ СВАРНАЯ ДЛЯ ЖЕЛЕЗОБЕТОННЫХ КОНСТРУКЦИЙ ИЗ СТАЛИ КЛАССА S500 | Т 0.087 | - - | - - | - - | 4685.36 407.63 | 268.00 23.32 | 4953.36 430.94
218. | С101-114900 | СТАЛЬ АРМАТУРНАЯ ГОРЯЧЕКАТАНАЯ ГЛАДКАЯ ДЛЯ ЖЕЛЕЗОБЕТОННЫХ КОНСТРУКЦИЙ, КЛАССА S240 (А240), ДИАМЕТРОМ 8 ММ | Т 0.0589 | - - | - - | - - | 2374.33 139.85 | 135.81 8.00 | 2510.14 147.85
219. | С101-118710 | СТАЛЬ АРМАТУРНАЯ ГОРЯЧЕКАТАНАЯ ПЕРИОДИЧЕСКОГО ПРОФИЛЯ ДЛЯ ЖЕЛЕЗОБЕТОННЫХ КОНСТРУКЦИЙ, КЛАССА S500, ДИАМЕТРОМ 10 ММ | Т 0.1385 | - - | - - | - - | 2070.03 286.70 | 118.41 16.40 | 2188.44 303.10
220. | С101-118711 | СТАЛЬ АРМАТУРНАЯ ГОРЯЧЕКАТАНАЯ ПЕРИОДИЧЕСКОГО ПРОФИЛЯ ДЛЯ ЖЕЛЕЗОБЕТОННЫХ КОНСТРУКЦИЙ, КЛАССА S500, ДИАМЕТРОМ 12 ММ | Т 0.3156 | - - | - - | - - | 2012.44 635.13 | 115.11 36.33 | 2127.55 671.45
221. | С101-118713 | СТАЛЬ АРМАТУРНАЯ ГОРЯЧЕКАТАНАЯ ПЕРИОДИЧЕСКОГО ПРОФИЛЯ ДЛЯ ЖЕЛЕЗОБЕТОННЫХ КОНСТРУКЦИЙ, КЛАССА S500, ДИАМЕТРОМ 16 ММ | Т 0.12 | - - | - - | - - | 1935.01 232.20 | 110.68 13.28 | 2045.69 245.48
222. | Е6-11-7 (Н10) | УСТАНОВКА ЗАКЛАДНЫХ ДЕТАЛЕЙ ВЕСОМ ДО 4 КГ | Т 0.0456 | 1769.72 80.70 | 14.79 0.67 | 5.84 0.27 | 27.73 1.26 | 2.20 0.10 | 1814.44 82.73
223. | С204-6400 | ДЕТАЛИ ЗАКЛАДНЫЕ, ИЗГОТОВЛЕННЫЕ С ПРИМЕНЕНИЕМ СВАРКИ, ГНУТЬЯ, СВЕРЛЕНИЯ (ПРОБИВКИ) ОТВЕРСТИЙ (ПРИ НАЛИЧИИ ОДНОЙ ИЗ ЭТИХ ОПЕРАЦИЙ ИЛИ ВСЕГО ПЕРЕЧНЯ В ЛЮБЫХ СОЧЕТАНИЯХ), ПОСТАВЛЯЕМЫЕ ОТДЕЛЬНО | Т 0.0456 | - - | - - | - - | 5768.81 263.06 | 329.98 15.05 | 6098.79 278.10
224. | ПРИМЕЧАНИЕ: | ПРИЯМОК ПРМБ4
225. | Е6-1-1 (Н10) | УСТРОЙСТВО БЕТОННОЙ ПОДГОТОВКИ ИЗ БЕТОНА КЛАССА С8/10 | 100М3 0.005 | 1289.88 6.45 | 308.78 1.54 | 95.47 0.48 | 9247.36 46.24 | 718.34 3.59 | 11564.36 57.82
226. | Е6-1-19 (Н10) | УСТРОЙСТВО ПРИЯМКА ЖЕЛЕЗОБЕТОННОГО ИЗ БЕТОНА КЛАССА С16/20 | 100М3 0.006 | 3781.51 22.69 | 1767.89 10.61 | 500.42 3.00 | 11918.74 71.51 | 925.46 5.55 | 18393.60 110.37
227. | С204-3101-20 | СЕТКА АРМАТУРНАЯ СВАРНАЯ ДЛЯ ЖЕЛЕЗОБЕТОННЫХ КОНСТРУКЦИЙ ИЗ СТАЛИ КЛАССА S500 | Т 0.0275 | - - | - - | - - | 4685.36 128.85 | 268.00 7.37 | 4953.36 136.22
228. | Е8-4-7 (Н10) | ГИДРОИЗОЛЯЦИЯ СТЕН БОКОВАЯ ОБМАЗОЧНАЯ БИТУМНО-ПОЛИМЕРНАЯ В 2 СЛОЯ ПО ВЫРАВНЕННОЙ ПОВЕРХНОСТИ БЕТОНА | 100М2 0.0108 | 197.23 2.13 | 16.56 0.18 | 3.95 0.04 | 1120.03 12.10 | 88.94 0.96 | 1422.76 15.37
|  | ИТОГО ПРЯМЫЕ ЗАТРАТЫ : |  | 33399 | 18526 | 5682 | 125132 | 8138 | 185195
|  | ОХР и ОПР | [6 empty] | 25684
|  | ПЛАНОВАЯ ПРИБЫЛЬ | [6 empty] | 27313
|  | ИТОГО ПО ПТМ | [6 empty] | 238192
|  | ЗАТРАТЫ ТРУДА | [6 empty] | 4460
|  | ЗАТРАТЫ ТРУДА МАШИНИСТОВ | [6 empty] | 591
| Ж2-90-90 | МОНОЛИТНЫЙ БЛОК МБ N5 (КЖ Л.66-74)
229. | ПРИМЕЧАНИЕ: | СТЕНЫ МОНОЛИТНЫЕ СТМ 5-1...СТМ 5-6
230. | Е6-85-1 (Н10) | МОНТАЖ ОПАЛУБКИ ИМПОРТНОГО ПРОИЗВОДСТВА ТИПА "МОДОСТР" ДЛЯ УСТРОЙСТВА МОНОЛИТНЫХ ВНУТРЕННИХ СТЕН ПРЯМОЛИНЕЙНЫХ | 100М2 КОНСТРУКЦИИ СТЕНЫ 5.0838 | 623.22 3168.33 | 389.84 1981.87 | 117.47 597.19 | 43.98 223.59 | 2.56 13.01 | 1059.60 5386.80
231. | С101-96200 | СМАЗКА СОЛИДОЛ ЖИРОВОЙ (СОЛИДОЛ-Ж) | Т 0.0323 | - - | - - | - - | 2499.80 80.74 | 198.48 6.41 | 2698.28 87.15
232. | Е6-86-1 (Н10) | ДЕМОНТАЖ ОПАЛУБКИ ИМПОРТНОГО ПРОИЗВОДСТВА ТИПА "МОДОСТР" ДЛЯ УСТРОЙСТВА МОНОЛИТНЫХ ВНУТРЕННИХ СТЕН ПРЯМОЛИНЕЙНЫХ | 100М2 КОНСТРУКЦИИ СТЕНЫ 5.0838 | 405.58 2061.89 | 321.97 1636.83 | 96.62 491.20 | 1.34 6.81 | 0.10 0.51 | 728.99 3706.04
233. | САМ-ОП-С | АМОРТИЗАЦИЯ ОПАЛУБКИ СТЕН | М2 508.378 | - - | - - | - - | 6.59 3350.21 | 0.52 264.36 | 7.11 3614.57
234. | Е6-101-1 (Н10) | УСТРОЙСТВО МОНОЛИТНЫХ ЖЕЛЕЗОБЕТОННЫХ ВНУТРЕННИХ СТЕН ВЫСОТОЙ ДО 3 М, ТОЛЩИНОЙ 200 ММ В ОПАЛУБКЕ ИМПОРТНОГО ПРОИЗВОДСТВА ТИПА "МОДОСТР" | 100М3 0.9248 | 4881.16 4514.10 | 3830.06 3542.04 | 1211.65 1120.53 | 10166.65 9402.12 | 784.76 725.75 | 19662.63 18184.00
235. | С110-17507-Ж | ФИКСАТОРЫ ПЛАСТМАССОВЫЕ | ШТ 720.114 | - - | - - | - - | 0.03 21.60 | 0.01 7.20 | 0.04 28.80
236. | С101-114900 | СТАЛЬ АРМАТУРНАЯ ГОРЯЧЕКАТАНАЯ ГЛАДКАЯ ДЛЯ ЖЕЛЕЗОБЕТОННЫХ КОНСТРУКЦИЙ, КЛАССА S240 (А240), ДИАМЕТРОМ 8 ММ | Т 0.2358 | - - | - - | - - | 2374.33 559.87 | 135.81 32.02 | 2510.14 591.89
237. | С101-118710 | СТАЛЬ АРМАТУРНАЯ ГОРЯЧЕКАТАНАЯ ПЕРИОДИЧЕСКОГО ПРОФИЛЯ ДЛЯ ЖЕЛЕЗОБЕТОННЫХ КОНСТРУКЦИЙ, КЛАССА S500, ДИАМЕТРОМ 10 ММ | Т 9.5751 | - - | - - | - - | 2070.03 19820.74 | 118.41 1133.79 | 2188.44 20954.53
238. | С101-118711 | СТАЛЬ АРМАТУРНАЯ ГОРЯЧЕКАТАНАЯ ПЕРИОДИЧЕСКОГО ПРОФИЛЯ ДЛЯ ЖЕЛЕЗОБЕТОННЫХ КОНСТРУКЦИЙ, КЛАССА S500, ДИАМЕТРОМ 12 ММ | Т 1.543 | - - | - - | - - | 2012.44 3105.19 | 115.11 177.61 | 2127.55 3282.81
239. | ПРИМЕЧАНИЕ: | МОНОЛИТНЫЕ ПЛИТЫ ПМ5-1...ПМ5-3 (КЖ Л.70-72)
240. | Е6-200-1 (Н10) | МОНТАЖ ОПАЛУБКИ ИМПОРТНОГО ПРОИЗВОДСТВА ИЛИ ТИПА "МОДОСТР" НА ОСНОВЕ ТЕЛЕСКОПИЧЕСКИХ СТОЕК ДЛЯ УСТРОЙСТВА МОНОЛИТНЫХ ЖЕЛЕЗОБЕТОННЫХ БЕЗБАЛОЧНЫХ ПЕРЕКРЫТИЙ НА ВЫСОТЕ ОТ ОПОРНОЙ ПОВЕРХНОСТИ ДО 4 М | 100 М2 ПЕРЕКРЫТИЯ 2.1339 | 899.67 1919.81 | 32.23 68.78 | 9.32 19.89 | 25.28 53.94 | 2.12 4.52 | 959.30 2047.06
241. | С101-96200 | СМАЗКА СОЛИДОЛ ЖИРОВОЙ (СОЛИДОЛ-Ж) | Т 0.0136 | - - | - - | - - | 2499.80 34.00 | 198.48 2.70 | 2698.28 36.70
242. | Е6-201-1 (Н10) | ДЕМОНТАЖ ОПАЛУБКИ ИМПОРТНОГО ПРОИЗВОДСТВА ИЛИ ТИПА "МОДОСТР" НА ОСНОВЕ ТЕЛЕСКОПИЧЕСКИХ СТОЕК ДЛЯ УСТРОЙСТВА МОНОЛИТНЫХ ЖЕЛЕЗОБЕТОННЫХ БЕЗБАЛОЧНЫХ ПЕРЕКРЫТИЙ НА ВЫСОТЕ ОТ ОПОРНОЙ ПОВЕРХНОСТИ ДО 4 М | 100 М2 ПЕРЕКРЫТИЯ 2.1339 | 528.34 1127.42 | 15.77 33.65 | 4.76 10.16 | - - | - - | 544.11 1161.07
243. | САМ-ОП-ПЕР | АМОРТИЗАЦИЯ ОПАЛУБКИ ПЕРЕКРЫТИЙ | М2 213.388 | - - | - - | - - | 4.51 962.38 | 0.36 76.82 | 4.87 1039.20
244. | Е6-202-1 (Н10) | АРМИРОВАНИЕ МОНОЛИТНЫХ ЖЕЛЕЗОБЕТОННЫХ БЕЗБАЛОЧНЫХ ПЕРЕКРЫТИЙ ТОЛЩИНОЙ 250 ММ НА ВЫСОТЕ ОТ ОПОРНОЙ ПОВЕРХНОСТИ ДО 4 М В ОПАЛУБКЕ ИМПОРТНОГО ПРОИЗВОДСТВА ИЛИ ТИПА "МОДОСТР" | Т 3.8528 | 126.08 485.76 | 6.34 24.43 | 1.93 7.44 | 53.42 205.82 | 3.05 11.75 | 188.89 727.76
245. | С110-17507-Ж | ФИКСАТОРЫ ПЛАСТМАССОВЫЕ | ШТ 358.3104 | - - | - - | - - | 0.03 10.75 | 0.01 3.58 | 0.04 14.33
246. | С204-200 | ЗАГОТОВКИ ИЗ ГОРЯЧЕКАТАНОЙ АРМАТУРНОЙ ГЛАДКОЙ СТАЛИ КЛАССА S240(A240) ДИАМЕТРОМ 8 ММ | Т 0.2093 | - - | - - | - - | 3029.31 634.03 | 173.28 36.27 | 3202.59 670.30
247. | С204-2710 | ЗАГОТОВКИ ИЗ ГОРЯЧЕКАТАНОЙ АРМАТУРНОЙ СТАЛИ ПЕРИОДИЧЕСКОГО ПРОФИЛЯ КЛАССА S500(AТ500С) ДИАМЕТРОМ 10 ММ | Т 3.1343 | - - | - - | - - | 2653.92 8318.18 | 151.80 475.79 | 2805.72 8793.97
248. | С204-2711 | ЗАГОТОВКИ ИЗ ГОРЯЧЕКАТАНОЙ АРМАТУРНОЙ СТАЛИ ПЕРИОДИЧЕСКОГО ПРОФИЛЯ КЛАССА S500(AТ500С) ДИАМЕТРОМ 12 ММ | Т 0.4893 | - - | - - | - - | 2586.21 1265.43 | 147.93 72.38 | 2734.14 1337.81
249. | Е6-11-7 (Н10) | УСТАНОВКА ЗАКЛАДНЫХ ДЕТАЛЕЙ ВЕСОМ ДО 4 КГ | Т 0.0072 | 1769.72 12.74 | 14.79 0.11 | 5.84 0.04 | 5796.54 41.74 | 332.18 2.39 | 7913.23 56.98
250. | Е6-203-1 (Н10) | БЕТОНИРОВАНИЕ МОНОЛИТНЫХ ЖЕЛЕЗОБЕТОННЫХ БЕЗБАЛОЧНЫХ ПЕРЕКРЫТИЙ ТОЛЩИНОЙ 250 ММ НА ВЫСОТЕ ОТ ОПОРНОЙ ПОВЕРХНОСТИ ДО 4 М В ОПАЛУБКЕ ИМПОРТНОГО ПРОИЗВОДСТВА ИЛИ ТИПА "МОДОСТР" ПРИ ПОДАЧЕ БЕТОННОЙ СМЕСИ В БАДЬЯХ | 100 М3 0.415 | 672.04 278.90 | 1371.64 569.23 | 400.57 166.24 | 11590.27 4809.96 | 901.25 374.02 | 14535.20 6032.11
251. | ПРИМЕЧАНИЕ: | ЛЕСТНИЦА Л5
252. | Е6-1-1 (Н10) | УСТРОЙСТВО БЕТОННОЙ ПОДГОТОВКИ ИЗ БЕТОНА КЛАССА С8/10 | 100М3 0.001 | 1289.88 1.29 | 308.78 0.31 | 95.47 0.10 | 9247.36 9.25 | 718.34 0.72 | 11564.36 11.57
253. | Е6-98-1 (Н10) | МОНТАЖ ОПАЛУБКИ ИМПОРТНОГО ПРОИЗВОДСТВА ТИПА "МОДОСТР" ДЛЯ УСТРОЙСТВА МОНОЛИТНЫХ ЛЕСТНИЧНЫХ ПЛОЩАДОК И МАРШЕЙ | 100М3 0.048 | 2943.51 141.29 | 100.69 4.83 | 23.41 1.12 | 407.24 19.55 | 32.59 1.56 | 3484.03 167.23
254. | С101-96200 | СМАЗКА СОЛИДОЛ ЖИРОВОЙ (СОЛИДОЛ-Ж) | Т 0.0015 | - - | - - | - - | 2499.80 3.75 | 198.48 0.30 | 2698.28 4.05
255. | Е6-99-1 (Н10) | ДЕМОНТАЖ ОПАЛУБКИ ИМПОРТНОГО ПРОИЗВОДСТВА ТИПА "МОДОСТР" ДЛЯ УСТРОЙСТВА МОНОЛИТНЫХ ЛЕСТНИЧНЫХ ПЛОЩАДОК И МАРШЕЙ | 100М3 0.048 | 1458.96 70.03 | 77.20 3.71 | 23.31 1.12 | - - | - - | 1536.16 73.74
256. | САО-ЛЕС | АМОРТИЗАЦИЯ ОПАЛУБКИ ЛЕСТНИЦ | М2 32.56 | - - | - - | - - | 4.73 154.01 | 0.38 12.37 | 5.11 166.38
257. | Е6-105-1 (Н10) | УСТРОЙСТВО МОНОЛИТНЫХ ЖЕЛЕЗОБЕТОННЫХ ЛЕСТНИЧНЫХ ПЛОЩАДОК И МАРШЕЙ В ОПАЛУБКЕ ИМПОРТНОГО ПРОИЗВОДСТВА ТИПА "МОДОСТР" (С20/25) | 100М3 0.048 | 5078.30 243.76 | 4330.86 207.88 | 1297.32 62.27 | 12990.50 623.54 | 981.46 47.11 | 23381.12 1122.29
258. | С110-17507-Ж | ФИКСАТОРЫ ПЛАСТМАССОВЫЕ | ШТ 22.3258 | - - | - - | - - | 0.03 0.67 | 0.01 0.22 | 0.04 0.89
259. | С204-3101-20 | СЕТКА АРМАТУРНАЯ СВАРНАЯ ДЛЯ ЖЕЛЕЗОБЕТОННЫХ КОНСТРУКЦИЙ ИЗ СТАЛИ КЛАССА S500 | Т 0.0893 | - - | - - | - - | 4685.36 418.40 | 268.00 23.93 | 4953.36 442.34
260. | С101-114900 | СТАЛЬ АРМАТУРНАЯ ГОРЯЧЕКАТАНАЯ ГЛАДКАЯ ДЛЯ ЖЕЛЕЗОБЕТОННЫХ КОНСТРУКЦИЙ, КЛАССА S240 (А240), ДИАМЕТРОМ 8 ММ | Т 0.0589 | - - | - - | - - | 2374.33 139.85 | 135.81 8.00 | 2510.14 147.85
261. | С101-118710 | СТАЛЬ АРМАТУРНАЯ ГОРЯЧЕКАТАНАЯ ПЕРИОДИЧЕСКОГО ПРОФИЛЯ ДЛЯ ЖЕЛЕЗОБЕТОННЫХ КОНСТРУКЦИЙ, КЛАССА S500, ДИАМЕТРОМ 10 ММ | Т 0.1385 | - - | - - | - - | 2070.03 286.70 | 118.41 16.40 | 2188.44 303.10
262. | С101-118711 | СТАЛЬ АРМАТУРНАЯ ГОРЯЧЕКАТАНАЯ ПЕРИОДИЧЕСКОГО ПРОФИЛЯ ДЛЯ ЖЕЛЕЗОБЕТОННЫХ КОНСТРУКЦИЙ, КЛАССА S500, ДИАМЕТРОМ 12 ММ | Т 0.3156 | - - | - - | - - | 2012.44 635.13 | 115.11 36.33 | 2127.55 671.45
263. | С101-118713 | СТАЛЬ АРМАТУРНАЯ ГОРЯЧЕКАТАНАЯ ПЕРИОДИЧЕСКОГО ПРОФИЛЯ ДЛЯ ЖЕЛЕЗОБЕТОННЫХ КОНСТРУКЦИЙ, КЛАССА S500, ДИАМЕТРОМ 16 ММ | Т 0.12 | - - | - - | - - | 1935.01 232.20 | 110.68 13.28 | 2045.69 245.48
264. | Е6-11-7 (Н10) | УСТАНОВКА ЗАКЛАДНЫХ ДЕТАЛЕЙ ВЕСОМ ДО 4 КГ | Т 0.0456 | 1769.72 80.70 | 14.79 0.67 | 5.84 0.27 | 27.73 1.26 | 2.20 0.10 | 1814.44 82.73
265. | С204-6400 | ДЕТАЛИ ЗАКЛАДНЫЕ, ИЗГОТОВЛЕННЫЕ С ПРИМЕНЕНИЕМ СВАРКИ, ГНУТЬЯ, СВЕРЛЕНИЯ (ПРОБИВКИ) ОТВЕРСТИЙ (ПРИ НАЛИЧИИ ОДНОЙ ИЗ ЭТИХ ОПЕРАЦИЙ ИЛИ ВСЕГО ПЕРЕЧНЯ В ЛЮБЫХ СОЧЕТАНИЯХ), ПОСТАВЛЯЕМЫЕ ОТДЕЛЬНО | Т 0.0456 | - - | - - | - - | 5768.81 263.06 | 329.98 15.05 | 6098.79 278.10
266. | ПРИМЕЧАНИЕ: | ПРИЯМОК ПРМБ5
267. | Е6-1-1 (Н10) | УСТРОЙСТВО БЕТОННОЙ ПОДГОТОВКИ ИЗ БЕТОНА КЛАССА С8/10 | 100М3 0.005 | 1289.88 6.45 | 308.78 1.54 | 95.47 0.48 | 9247.36 46.24 | 718.34 3.59 | 11564.36 57.82
268. | Е6-1-19 (Н10) | УСТРОЙСТВО ПРИЯМКА ЖЕЛЕЗОБЕТОННОГО ИЗ БЕТОНА КЛАССА С16/20 | 100М3 0.006 | 3781.51 22.69 | 1767.89 10.61 | 500.42 3.00 | 11918.74 71.51 | 925.46 5.55 | 18393.60 110.37
269. | С204-3101-20 | СЕТКА АРМАТУРНАЯ СВАРНАЯ ДЛЯ ЖЕЛЕЗОБЕТОННЫХ КОНСТРУКЦИЙ ИЗ СТАЛИ КЛАССА S500 | Т 0.0275 | - - | - - | - - | 4685.36 128.85 | 268.00 7.37 | 4953.36 136.22
270. | Е8-4-7 (Н10) | ГИДРОИЗОЛЯЦИЯ СТЕН БОКОВАЯ ОБМАЗОЧНАЯ БИТУМНО-ПОЛИМЕРНАЯ В 2 СЛОЯ ПО ВЫРАВНЕННОЙ ПОВЕРХНОСТИ БЕТОНА | 100М2 0.0108 | 197.23 2.13 | 16.56 0.18 | 3.95 0.04 | 1120.03 12.10 | 88.94 0.96 | 1422.76 15.37
|  | ИТОГО ПРЯМЫЕ ЗАТРАТЫ : |  | 14137 | 8087 | 2481 | 55953 | 3614 | 81791
|  | ОХР и ОПР | [6 empty] | 10922
|  | ПЛАНОВАЯ ПРИБЫЛЬ | [6 empty] | 11615
|  | ИТОГО ПО ПТМ | [6 empty] | 104328
|  | ЗАТРАТЫ ТРУДА | [6 empty] | 1884
|  | ЗАТРАТЫ ТРУДА МАШИНИСТОВ | [6 empty] | 258
| Ж2-90-90 | МОНОЛИТНЫЙ БЛОК МБ N6 (КЖ Л.75-83)
271. | ПРИМЕЧАНИЕ: | СТЕНЫ МОНОЛИТНЫЕ СТМ 6-1...СТМ 6-6
272. | Е6-85-1 (Н10) | МОНТАЖ ОПАЛУБКИ ИМПОРТНОГО ПРОИЗВОДСТВА ТИПА "МОДОСТР" ДЛЯ УСТРОЙСТВА МОНОЛИТНЫХ ВНУТРЕННИХ СТЕН ПРЯМОЛИНЕЙНЫХ | 100М2 КОНСТРУКЦИИ СТЕНЫ 5.4862 | 623.22 3419.11 | 389.84 2138.74 | 117.47 644.46 | 43.98 241.28 | 2.56 14.04 | 1059.60 5813.18
273. | С101-96200 | СМАЗКА СОЛИДОЛ ЖИРОВОЙ (СОЛИДОЛ-Ж) | Т 0.0348 | - - | - - | - - | 2499.80 86.99 | 198.48 6.91 | 2698.28 93.90
274. | Е6-86-1 (Н10) | ДЕМОНТАЖ ОПАЛУБКИ ИМПОРТНОГО ПРОИЗВОДСТВА ТИПА "МОДОСТР" ДЛЯ УСТРОЙСТВА МОНОЛИТНЫХ ВНУТРЕННИХ СТЕН ПРЯМОЛИНЕЙНЫХ | 100М2 КОНСТРУКЦИИ СТЕНЫ 5.4862 | 405.58 2225.09 | 321.97 1766.39 | 96.62 530.08 | 1.34 7.35 | 0.10 0.55 | 728.99 3999.38
275. | САМ-ОП-С | АМОРТИЗАЦИЯ ОПАЛУБКИ СТЕН | М2 548.6236 | - - | - - | - - | 6.59 3615.43 | 0.52 285.28 | 7.11 3900.71
276. | Е6-101-1 (Н10) | УСТРОЙСТВО МОНОЛИТНЫХ ЖЕЛЕЗОБЕТОННЫХ ВНУТРЕННИХ СТЕН ВЫСОТОЙ ДО 3 М, ТОЛЩИНОЙ 200 ММ В ОПАЛУБКЕ ИМПОРТНОГО ПРОИЗВОДСТВА ТИПА "МОДОСТР" | 100М3 1.01 | 4881.16 4929.97 | 3830.06 3868.36 | 1211.65 1223.77 | 10166.65 10268.32 | 784.76 792.61 | 19662.63 19859.25
277. | С110-17507-Ж | ФИКСАТОРЫ ПЛАСТМАССОВЫЕ | ШТ 786.4567 | - - | - - | - - | 0.03 23.59 | 0.01 7.86 | 0.04 31.46
278. | С101-114900 | СТАЛЬ АРМАТУРНАЯ ГОРЯЧЕКАТАНАЯ ГЛАДКАЯ ДЛЯ ЖЕЛЕЗОБЕТОННЫХ КОНСТРУКЦИЙ, КЛАССА S240 (А240), ДИАМЕТРОМ 8 ММ | Т 0.2558 | - - | - - | - - | 2374.33 607.35 | 135.81 34.74 | 2510.14 642.09
279. | С101-118710 | СТАЛЬ АРМАТУРНАЯ ГОРЯЧЕКАТАНАЯ ПЕРИОДИЧЕСКОГО ПРОФИЛЯ ДЛЯ ЖЕЛЕЗОБЕТОННЫХ КОНСТРУКЦИЙ, КЛАССА S500, ДИАМЕТРОМ 10 ММ | Т 10.044 | - - | - - | - - | 2070.03 20791.38 | 118.41 1189.31 | 2188.44 21980.69
280. | С101-118711 | СТАЛЬ АРМАТУРНАЯ ГОРЯЧЕКАТАНАЯ ПЕРИОДИЧЕСКОГО ПРОФИЛЯ ДЛЯ ЖЕЛЕЗОБЕТОННЫХ КОНСТРУКЦИЙ, КЛАССА S500, ДИАМЕТРОМ 12 ММ | Т 1.5886 | - - | - - | - - | 2012.44 3196.96 | 115.11 182.86 | 2127.55 3379.83
281. | ПРИМЕЧАНИЕ: | МОНОЛИТНЫЕ ПЛИТЫ ПМ6-1...ПМ6-3 (КЖ Л.79-81)
282. | Е6-200-1 (Н10) | МОНТАЖ ОПАЛУБКИ ИМПОРТНОГО ПРОИЗВОДСТВА ИЛИ ТИПА "МОДОСТР" НА ОСНОВЕ ТЕЛЕСКОПИЧЕСКИХ СТОЕК ДЛЯ УСТРОЙСТВА МОНОЛИТНЫХ ЖЕЛЕЗОБЕТОННЫХ БЕЗБАЛОЧНЫХ ПЕРЕКРЫТИЙ НА ВЫСОТЕ ОТ ОПОРНОЙ ПОВЕРХНОСТИ ДО 4 М | 100 М2 ПЕРЕКРЫТИЯ 2.1339 | 899.67 1919.81 | 32.23 68.78 | 9.32 19.89 | 25.28 53.94 | 2.12 4.52 | 959.30 2047.06
283. | С101-96200 | СМАЗКА СОЛИДОЛ ЖИРОВОЙ (СОЛИДОЛ-Ж) | Т 0.0136 | - - | - - | - - | 2499.80 34.00 | 198.48 2.70 | 2698.28 36.70
284. | Е6-201-1 (Н10) | ДЕМОНТАЖ ОПАЛУБКИ ИМПОРТНОГО ПРОИЗВОДСТВА ИЛИ ТИПА "МОДОСТР" НА ОСНОВЕ ТЕЛЕСКОПИЧЕСКИХ СТОЕК ДЛЯ УСТРОЙСТВА МОНОЛИТНЫХ ЖЕЛЕЗОБЕТОННЫХ БЕЗБАЛОЧНЫХ ПЕРЕКРЫТИЙ НА ВЫСОТЕ ОТ ОПОРНОЙ ПОВЕРХНОСТИ ДО 4 М | 100 М2 ПЕРЕКРЫТИЯ 2.1339 | 528.34 1127.42 | 15.77 33.65 | 4.76 10.16 | - - | - - | 544.11 1161.07
285. | САМ-ОП-ПЕР | АМОРТИЗАЦИЯ ОПАЛУБКИ ПЕРЕКРЫТИЙ | М2 213.388 | - - | - - | - - | 4.51 962.38 | 0.36 76.82 | 4.87 1039.20
286. | Е6-202-1 (Н10) | АРМИРОВАНИЕ МОНОЛИТНЫХ ЖЕЛЕЗОБЕТОННЫХ БЕЗБАЛОЧНЫХ ПЕРЕКРЫТИЙ ТОЛЩИНОЙ 250 ММ НА ВЫСОТЕ ОТ ОПОРНОЙ ПОВЕРХНОСТИ ДО 4 М В ОПАЛУБКЕ ИМПОРТНОГО ПРОИЗВОДСТВА ИЛИ ТИПА "МОДОСТР" | Т 3.8528 | 126.08 485.76 | 6.34 24.43 | 1.93 7.44 | 53.42 205.82 | 3.05 11.75 | 188.89 727.76
287. | С110-17507-Ж | ФИКСАТОРЫ ПЛАСТМАССОВЫЕ | ШТ 358.3104 | - - | - - | - - | 0.03 10.75 | 0.01 3.58 | 0.04 14.33
288. | С204-200 | ЗАГОТОВКИ ИЗ ГОРЯЧЕКАТАНОЙ АРМАТУРНОЙ ГЛАДКОЙ СТАЛИ КЛАССА S240(A240) ДИАМЕТРОМ 8 ММ | Т 0.2093 | - - | - - | - - | 3029.31 634.03 | 173.28 36.27 | 3202.59 670.30
289. | С204-2710 | ЗАГОТОВКИ ИЗ ГОРЯЧЕКАТАНОЙ АРМАТУРНОЙ СТАЛИ ПЕРИОДИЧЕСКОГО ПРОФИЛЯ КЛАССА S500(AТ500С) ДИАМЕТРОМ 10 ММ | Т 3.1343 | - - | - - | - - | 2653.92 8318.18 | 151.80 475.79 | 2805.72 8793.97
290. | С204-2711 | ЗАГОТОВКИ ИЗ ГОРЯЧЕКАТАНОЙ АРМАТУРНОЙ СТАЛИ ПЕРИОДИЧЕСКОГО ПРОФИЛЯ КЛАССА S500(AТ500С) ДИАМЕТРОМ 12 ММ | Т 0.4893 | - - | - - | - - | 2586.21 1265.43 | 147.93 72.38 | 2734.14 1337.81
291. | Е6-11-7 (Н10) | УСТАНОВКА ЗАКЛАДНЫХ ДЕТАЛЕЙ ВЕСОМ ДО 4 КГ | Т 0.0072 | 1769.72 12.74 | 14.79 0.11 | 5.84 0.04 | 5796.54 41.74 | 332.18 2.39 | 7913.23 56.98
292. | Е6-203-1 (Н10) | БЕТОНИРОВАНИЕ МОНОЛИТНЫХ ЖЕЛЕЗОБЕТОННЫХ БЕЗБАЛОЧНЫХ ПЕРЕКРЫТИЙ ТОЛЩИНОЙ 250 ММ НА ВЫСОТЕ ОТ ОПОРНОЙ ПОВЕРХНОСТИ ДО 4 М В ОПАЛУБКЕ ИМПОРТНОГО ПРОИЗВОДСТВА ИЛИ ТИПА "МОДОСТР" ПРИ ПОДАЧЕ БЕТОННОЙ СМЕСИ В БАДЬЯХ | 100 М3 0.415 | 672.04 278.90 | 1371.64 569.23 | 400.57 166.24 | 11590.27 4809.96 | 901.25 374.02 | 14535.20 6032.11
293. | ПРИМЕЧАНИЕ: | ЛЕСТНИЦА Л6
294. | Е6-1-1 (Н10) | УСТРОЙСТВО БЕТОННОЙ ПОДГОТОВКИ ИЗ БЕТОНА КЛАССА С8/10 | 100М3 0.001 | 1289.88 1.29 | 308.78 0.31 | 95.47 0.10 | 9247.36 9.25 | 718.34 0.72 | 11564.36 11.57
295. | Е6-98-1 (Н10) | МОНТАЖ ОПАЛУБКИ ИМПОРТНОГО ПРОИЗВОДСТВА ТИПА "МОДОСТР" ДЛЯ УСТРОЙСТВА МОНОЛИТНЫХ ЛЕСТНИЧНЫХ ПЛОЩАДОК И МАРШЕЙ | 100М3 0.049 | 2943.51 144.23 | 100.69 4.93 | 23.41 1.15 | 407.24 19.95 | 32.59 1.60 | 3484.03 170.71
296. | С101-96200 | СМАЗКА СОЛИДОЛ ЖИРОВОЙ (СОЛИДОЛ-Ж) | Т 0.0015 | - - | - - | - - | 2499.80 3.75 | 198.48 0.30 | 2698.28 4.05
297. | Е6-99-1 (Н10) | ДЕМОНТАЖ ОПАЛУБКИ ИМПОРТНОГО ПРОИЗВОДСТВА ТИПА "МОДОСТР" ДЛЯ УСТРОЙСТВА МОНОЛИТНЫХ ЛЕСТНИЧНЫХ ПЛОЩАДОК И МАРШЕЙ | 100М3 0.049 | 1458.96 71.49 | 77.20 3.78 | 23.31 1.14 | - - | - - | 1536.16 75.27
298. | САО-ЛЕС | АМОРТИЗАЦИЯ ОПАЛУБКИ ЛЕСТНИЦ | М2 32.56 | - - | - - | - - | 4.73 154.01 | 0.38 12.37 | 5.11 166.38
299. | Е6-105-1 (Н10) | УСТРОЙСТВО МОНОЛИТНЫХ ЖЕЛЕЗОБЕТОННЫХ ЛЕСТНИЧНЫХ ПЛОЩАДОК И МАРШЕЙ В ОПАЛУБКЕ ИМПОРТНОГО ПРОИЗВОДСТВА ТИПА "МОДОСТР" (С20/25) | 100М3 0.049 | 5078.30 248.84 | 4330.86 212.21 | 1297.32 63.57 | 12990.50 636.53 | 981.46 48.09 | 23381.12 1145.68
300. | С110-17507-Ж | ФИКСАТОРЫ ПЛАСТМАССОВЫЕ | ШТ 22.7909 | - - | - - | - - | 0.03 0.68 | 0.01 0.23 | 0.04 0.91
301. | С204-3101-20 | СЕТКА АРМАТУРНАЯ СВАРНАЯ ДЛЯ ЖЕЛЕЗОБЕТОННЫХ КОНСТРУКЦИЙ ИЗ СТАЛИ КЛАССА S500 | Т 0.087 | - - | - - | - - | 4685.36 407.63 | 268.00 23.32 | 4953.36 430.94
302. | С101-114900 | СТАЛЬ АРМАТУРНАЯ ГОРЯЧЕКАТАНАЯ ГЛАДКАЯ ДЛЯ ЖЕЛЕЗОБЕТОННЫХ КОНСТРУКЦИЙ, КЛАССА S240 (А240), ДИАМЕТРОМ 8 ММ | Т 0.0589 | - - | - - | - - | 2374.33 139.85 | 135.81 8.00 | 2510.14 147.85
303. | С101-118710 | СТАЛЬ АРМАТУРНАЯ ГОРЯЧЕКАТАНАЯ ПЕРИОДИЧЕСКОГО ПРОФИЛЯ ДЛЯ ЖЕЛЕЗОБЕТОННЫХ КОНСТРУКЦИЙ, КЛАССА S500, ДИАМЕТРОМ 10 ММ | Т 0.1385 | - - | - - | - - | 2070.03 286.70 | 118.41 16.40 | 2188.44 303.10
304. | С101-118711 | СТАЛЬ АРМАТУРНАЯ ГОРЯЧЕКАТАНАЯ ПЕРИОДИЧЕСКОГО ПРОФИЛЯ ДЛЯ ЖЕЛЕЗОБЕТОННЫХ КОНСТРУКЦИЙ, КЛАССА S500, ДИАМЕТРОМ 12 ММ | Т 0.3156 | - - | - - | - - | 2012.44 635.13 | 115.11 36.33 | 2127.55 671.45
305. | С101-118713 | СТАЛЬ АРМАТУРНАЯ ГОРЯЧЕКАТАНАЯ ПЕРИОДИЧЕСКОГО ПРОФИЛЯ ДЛЯ ЖЕЛЕЗОБЕТОННЫХ КОНСТРУКЦИЙ, КЛАССА S500, ДИАМЕТРОМ 16 ММ | Т 0.12 | - - | - - | - - | 1935.01 232.20 | 110.68 13.28 | 2045.69 245.48
306. | Е6-11-7 (Н10) | УСТАНОВКА ЗАКЛАДНЫХ ДЕТАЛЕЙ ВЕСОМ ДО 4 КГ | Т 0.0456 | 1769.72 80.70 | 14.79 0.67 | 5.84 0.27 | 27.73 1.26 | 2.20 0.10 | 1814.44 82.73
307. | С204-6400 | ДЕТАЛИ ЗАКЛАДНЫЕ, ИЗГОТОВЛЕННЫЕ С ПРИМЕНЕНИЕМ СВАРКИ, ГНУТЬЯ, СВЕРЛЕНИЯ (ПРОБИВКИ) ОТВЕРСТИЙ (ПРИ НАЛИЧИИ ОДНОЙ ИЗ ЭТИХ ОПЕРАЦИЙ ИЛИ ВСЕГО ПЕРЕЧНЯ В ЛЮБЫХ СОЧЕТАНИЯХ), ПОСТАВЛЯЕМЫЕ ОТДЕЛЬНО | Т 0.0456 | - - | - - | - - | 5768.81 263.06 | 329.98 15.05 | 6098.79 278.10
308. | ПРИМЕЧАНИЕ: | ПРИЯМОК ПРМБ6
309. | Е6-1-1 (Н10) | УСТРОЙСТВО БЕТОННОЙ ПОДГОТОВКИ ИЗ БЕТОНА КЛАССА С8/10 | 100М3 0.005 | 1289.88 6.45 | 308.78 1.54 | 95.47 0.48 | 9247.36 46.24 | 718.34 3.59 | 11564.36 57.82
310. | Е6-1-19 (Н10) | УСТРОЙСТВО ПРИЯМКА ЖЕЛЕЗОБЕТОННОГО ИЗ БЕТОНА КЛАССА С16/20 | 100М3 0.006 | 3781.51 22.69 | 1767.89 10.61 | 500.42 3.00 | 11918.74 71.51 | 925.46 5.55 | 18393.60 110.37
311. | С204-3101-20 | СЕТКА АРМАТУРНАЯ СВАРНАЯ ДЛЯ ЖЕЛЕЗОБЕТОННЫХ КОНСТРУКЦИЙ ИЗ СТАЛИ КЛАССА S500 | Т 0.0275 | - - | - - | - - | 4685.36 128.85 | 268.00 7.37 | 4953.36 136.22
312. | Е8-4-7 (Н10) | ГИДРОИЗОЛЯЦИЯ СТЕН БОКОВАЯ ОБМАЗОЧНАЯ БИТУМНО-ПОЛИМЕРНАЯ В 2 СЛОЯ ПО ВЫРАВНЕННОЙ ПОВЕРХНОСТИ БЕТОНА | 100М2 0.0108 | 197.23 2.13 | 16.56 0.18 | 3.95 0.04 | 1120.03 12.10 | 88.94 0.96 | 1422.76 15.37
|  | ИТОГО ПРЯМЫЕ ЗАТРАТЫ : |  | 14977 | 8704 | 2672 | 58224 | 3768 | 85673
|  | ОХР и ОПР | [6 empty] | 11599
|  | ПЛАНОВАЯ ПРИБЫЛЬ | [6 empty] | 12335
|  | ИТОГО ПО ПТМ | [6 empty] | 109607
|  | ЗАТРАТЫ ТРУДА | [6 empty] | 1995
|  | ЗАТРАТЫ ТРУДА МАШИНИСТОВ | [6 empty] | 278
| Ж2-90-90 | МОНОЛИТНЫЙ БЛОК МБ N7 (КЖ Л.84-97)
313. | ПРИМЕЧАНИЕ: | СТЕНЫ МОНОЛИТНЫЕ СТМ 7-1...СТМ 7-13
314. | Е6-85-1 (Н10) | МОНТАЖ ОПАЛУБКИ ИМПОРТНОГО ПРОИЗВОДСТВА ТИПА "МОДОСТР" ДЛЯ УСТРОЙСТВА МОНОЛИТНЫХ ВНУТРЕННИХ СТЕН ПРЯМОЛИНЕЙНЫХ | 100М2 КОНСТРУКЦИИ СТЕНЫ 11.7827 | 623.22 7343.21 | 389.84 4593.37 | 117.47 1384.11 | 43.98 518.20 | 2.56 30.16 | 1059.60 12484.95
315. | С101-96200 | СМАЗКА СОЛИДОЛ ЖИРОВОЙ (СОЛИДОЛ-Ж) | Т 0.0748 | - - | - - | - - | 2499.80 186.99 | 198.48 14.85 | 2698.28 201.83
316. | Е6-86-1 (Н10) | ДЕМОНТАЖ ОПАЛУБКИ ИМПОРТНОГО ПРОИЗВОДСТВА ТИПА "МОДОСТР" ДЛЯ УСТРОЙСТВА МОНОЛИТНЫХ ВНУТРЕННИХ СТЕН ПРЯМОЛИНЕЙНЫХ | 100М2 КОНСТРУКЦИИ СТЕНЫ 11.7827 | 405.58 4778.83 | 321.97 3793.68 | 96.62 1138.44 | 1.34 15.79 | 0.10 1.18 | 728.99 8589.48
317. | САМ-ОП-С | АМОРТИЗАЦИЯ ОПАЛУБКИ СТЕН | М2 1178.2702 | - - | - - | - - | 6.59 7764.80 | 0.52 612.70 | 7.11 8377.50
318. | Е6-101-1 (Н10) | УСТРОЙСТВО МОНОЛИТНЫХ ЖЕЛЕЗОБЕТОННЫХ ВНУТРЕННИХ СТЕН ВЫСОТОЙ ДО 3 М, ТОЛЩИНОЙ 200 ММ В ОПАЛУБКЕ ИМПОРТНОГО ПРОИЗВОДСТВА ТИПА "МОДОСТР" | 100М3 2.1427 | 4881.16 10458.86 | 3830.06 8206.67 | 1211.65 2596.20 | 10166.65 21784.08 | 784.76 1681.51 | 19662.63 42131.12
319. | С110-17507-Ж | ФИКСАТОРЫ ПЛАСТМАССОВЫЕ | ШТ 1668.4562 | - - | - - | - - | 0.03 50.05 | 0.01 16.68 | 0.04 66.74
320. | С101-114900 | СТАЛЬ АРМАТУРНАЯ ГОРЯЧЕКАТАНАЯ ГЛАДКАЯ ДЛЯ ЖЕЛЕЗОБЕТОННЫХ КОНСТРУКЦИЙ, КЛАССА S240 (А240), ДИАМЕТРОМ 8 ММ | Т 0.5548 | - - | - - | - - | 2374.33 1317.28 | 135.81 75.35 | 2510.14 1392.63
321. | С101-118710 | СТАЛЬ АРМАТУРНАЯ ГОРЯЧЕКАТАНАЯ ПЕРИОДИЧЕСКОГО ПРОФИЛЯ ДЛЯ ЖЕЛЕЗОБЕТОННЫХ КОНСТРУКЦИЙ, КЛАССА S500, ДИАМЕТРОМ 10 ММ | Т 17.9602 | - - | - - | - - | 2070.03 37178.15 | 118.41 2126.67 | 2188.44 39304.82
322. | С101-118711 | СТАЛЬ АРМАТУРНАЯ ГОРЯЧЕКАТАНАЯ ПЕРИОДИЧЕСКОГО ПРОФИЛЯ ДЛЯ ЖЕЛЕЗОБЕТОННЫХ КОНСТРУКЦИЙ, КЛАССА S500, ДИАМЕТРОМ 12 ММ | Т 2.1524 | - - | - - | - - | 2012.44 4331.58 | 115.11 247.76 | 2127.55 4579.34
323. | С101-118713 | СТАЛЬ АРМАТУРНАЯ ГОРЯЧЕКАТАНАЯ ПЕРИОДИЧЕСКОГО ПРОФИЛЯ ДЛЯ ЖЕЛЕЗОБЕТОННЫХ КОНСТРУКЦИЙ, КЛАССА S500, ДИАМЕТРОМ 16 ММ | Т 0.4112 | - - | - - | - - | 1935.01 795.68 | 110.68 45.51 | 2045.69 841.19
324. | ПРИМЕЧАНИЕ: | МОНОЛИТНЫЕ ПЛИТЫ ПМ7-1...ПМ7-3 (КЖ Л.93-95)
325. | Е6-200-1 (Н10) | МОНТАЖ ОПАЛУБКИ ИМПОРТНОГО ПРОИЗВОДСТВА ИЛИ ТИПА "МОДОСТР" НА ОСНОВЕ ТЕЛЕСКОПИЧЕСКИХ СТОЕК ДЛЯ УСТРОЙСТВА МОНОЛИТНЫХ ЖЕЛЕЗОБЕТОННЫХ БЕЗБАЛОЧНЫХ ПЕРЕКРЫТИЙ НА ВЫСОТЕ ОТ ОПОРНОЙ ПОВЕРХНОСТИ ДО 4 М | 100 М2 ПЕРЕКРЫТИЯ 5.2796 | 899.67 4749.90 | 32.23 170.16 | 9.32 49.21 | 25.28 133.47 | 2.12 11.19 | 959.30 5064.72
326. | С101-96200 | СМАЗКА СОЛИДОЛ ЖИРОВОЙ (СОЛИДОЛ-Ж) | Т 0.0335 | - - | - - | - - | 2499.80 83.74 | 198.48 6.65 | 2698.28 90.39
327. | Е6-201-1 (Н10) | ДЕМОНТАЖ ОПАЛУБКИ ИМПОРТНОГО ПРОИЗВОДСТВА ИЛИ ТИПА "МОДОСТР" НА ОСНОВЕ ТЕЛЕСКОПИЧЕСКИХ СТОЕК ДЛЯ УСТРОЙСТВА МОНОЛИТНЫХ ЖЕЛЕЗОБЕТОННЫХ БЕЗБАЛОЧНЫХ ПЕРЕКРЫТИЙ НА ВЫСОТЕ ОТ ОПОРНОЙ ПОВЕРХНОСТИ ДО 4 М | 100 М2 ПЕРЕКРЫТИЯ 5.2796 | 528.34 2789.42 | 15.77 83.26 | 4.76 25.13 | - - | - - | 544.11 2872.68
328. | САМ-ОП-ПЕР | АМОРТИЗАЦИЯ ОПАЛУБКИ ПЕРЕКРЫТИЙ | М2 527.9616 | - - | - - | - - | 4.51 2381.11 | 0.36 190.07 | 4.87 2571.17
329. | Е6-202-1 (Н10) | АРМИРОВАНИЕ МОНОЛИТНЫХ ЖЕЛЕЗОБЕТОННЫХ БЕЗБАЛОЧНЫХ ПЕРЕКРЫТИЙ ТОЛЩИНОЙ 250 ММ НА ВЫСОТЕ ОТ ОПОРНОЙ ПОВЕРХНОСТИ ДО 4 М В ОПАЛУБКЕ ИМПОРТНОГО ПРОИЗВОДСТВА ИЛИ ТИПА "МОДОСТР" | Т 9.9262 | 126.08 1251.50 | 6.34 62.93 | 1.93 19.16 | 53.42 530.26 | 3.05 30.27 | 188.89 1874.96
330. | С110-17507-Ж | ФИКСАТОРЫ ПЛАСТМАССОВЫЕ | ШТ 923.1366 | - - | - - | - - | 0.03 27.69 | 0.01 9.23 | 0.04 36.93
331. | С204-200 | ЗАГОТОВКИ ИЗ ГОРЯЧЕКАТАНОЙ АРМАТУРНОЙ ГЛАДКОЙ СТАЛИ КЛАССА S240(A240) ДИАМЕТРОМ 8 ММ | Т 0.6784 | - - | - - | - - | 3029.31 2055.08 | 173.28 117.55 | 3202.59 2172.64
332. | С204-2710 | ЗАГОТОВКИ ИЗ ГОРЯЧЕКАТАНОЙ АРМАТУРНОЙ СТАЛИ ПЕРИОДИЧЕСКОГО ПРОФИЛЯ КЛАССА S500(AТ500С) ДИАМЕТРОМ 10 ММ | Т 7.7704 | - - | - - | - - | 2653.92 20622.02 | 151.80 1179.55 | 2805.72 21801.57
333. | С204-2711 | ЗАГОТОВКИ ИЗ ГОРЯЧЕКАТАНОЙ АРМАТУРНОЙ СТАЛИ ПЕРИОДИЧЕСКОГО ПРОФИЛЯ КЛАССА S500(AТ500С) ДИАМЕТРОМ 12 ММ | Т 1.4775 | - - | - - | - - | 2586.21 3821.13 | 147.93 218.57 | 2734.14 4039.69
334. | Е6-11-7 (Н10) | УСТАНОВКА ЗАКЛАДНЫХ ДЕТАЛЕЙ ВЕСОМ ДО 4 КГ | Т 0.0072 | 1769.72 12.74 | 14.79 0.11 | 5.84 0.04 | 5796.54 41.74 | 332.18 2.39 | 7913.23 56.98
335. | Е6-203-1 (Н10) | БЕТОНИРОВАНИЕ МОНОЛИТНЫХ ЖЕЛЕЗОБЕТОННЫХ БЕЗБАЛОЧНЫХ ПЕРЕКРЫТИЙ ТОЛЩИНОЙ 250 ММ НА ВЫСОТЕ ОТ ОПОРНОЙ ПОВЕРХНОСТИ ДО 4 М В ОПАЛУБКЕ ИМПОРТНОГО ПРОИЗВОДСТВА ИЛИ ТИПА "МОДОСТР" ПРИ ПОДАЧЕ БЕТОННОЙ СМЕСИ В БАДЬЯХ | 100 М3 1.044 | 672.04 701.61 | 1371.64 1431.99 | 400.57 418.20 | 11590.27 12100.24 | 901.25 940.91 | 14535.20 15174.75
336. | ПРИМЕЧАНИЕ: | ЛЕСТНИЦА Л7
337. | Е6-1-1 (Н10) | УСТРОЙСТВО БЕТОННОЙ ПОДГОТОВКИ ИЗ БЕТОНА КЛАССА С8/10 | 100М3 0.001 | 1289.88 1.29 | 308.78 0.31 | 95.47 0.10 | 9247.36 9.25 | 718.34 0.72 | 11564.36 11.57
338. | Е6-98-1 (Н10) | МОНТАЖ ОПАЛУБКИ ИМПОРТНОГО ПРОИЗВОДСТВА ТИПА "МОДОСТР" ДЛЯ УСТРОЙСТВА МОНОЛИТНЫХ ЛЕСТНИЧНЫХ ПЛОЩАДОК И МАРШЕЙ | 100М3 0.049 | 2943.51 144.23 | 100.69 4.93 | 23.41 1.15 | 407.24 19.95 | 32.59 1.60 | 3484.03 170.71
339. | С101-96200 | СМАЗКА СОЛИДОЛ ЖИРОВОЙ (СОЛИДОЛ-Ж) | Т 0.0015 | - - | - - | - - | 2499.80 3.75 | 198.48 0.30 | 2698.28 4.05
340. | Е6-99-1 (Н10) | ДЕМОНТАЖ ОПАЛУБКИ ИМПОРТНОГО ПРОИЗВОДСТВА ТИПА "МОДОСТР" ДЛЯ УСТРОЙСТВА МОНОЛИТНЫХ ЛЕСТНИЧНЫХ ПЛОЩАДОК И МАРШЕЙ | 100М3 0.049 | 1458.96 71.49 | 77.20 3.78 | 23.31 1.14 | - - | - - | 1536.16 75.27
341. | САО-ЛЕС | АМОРТИЗАЦИЯ ОПАЛУБКИ ЛЕСТНИЦ | М2 32.56 | - - | - - | - - | 4.73 154.01 | 0.38 12.37 | 5.11 166.38
342. | Е6-105-1 (Н10) | УСТРОЙСТВО МОНОЛИТНЫХ ЖЕЛЕЗОБЕТОННЫХ ЛЕСТНИЧНЫХ ПЛОЩАДОК И МАРШЕЙ В ОПАЛУБКЕ ИМПОРТНОГО ПРОИЗВОДСТВА ТИПА "МОДОСТР" (С20/25) | 100М3 0.049 | 5078.30 248.84 | 4330.86 212.21 | 1297.32 63.57 | 12990.50 636.53 | 981.46 48.09 | 23381.12 1145.68
343. | С110-17507-Ж | ФИКСАТОРЫ ПЛАСТМАССОВЫЕ | ШТ 22.7909 | - - | - - | - - | 0.03 0.68 | 0.01 0.23 | 0.04 0.91
344. | С204-3101-20 | СЕТКА АРМАТУРНАЯ СВАРНАЯ ДЛЯ ЖЕЛЕЗОБЕТОННЫХ КОНСТРУКЦИЙ ИЗ СТАЛИ КЛАССА S500 | Т 0.087 | - - | - - | - - | 4685.36 407.63 | 268.00 23.32 | 4953.36 430.94
345. | С101-114900 | СТАЛЬ АРМАТУРНАЯ ГОРЯЧЕКАТАНАЯ ГЛАДКАЯ ДЛЯ ЖЕЛЕЗОБЕТОННЫХ КОНСТРУКЦИЙ, КЛАССА S240 (А240), ДИАМЕТРОМ 8 ММ | Т 0.0589 | - - | - - | - - | 2374.33 139.85 | 135.81 8.00 | 2510.14 147.85
346. | С101-118710 | СТАЛЬ АРМАТУРНАЯ ГОРЯЧЕКАТАНАЯ ПЕРИОДИЧЕСКОГО ПРОФИЛЯ ДЛЯ ЖЕЛЕЗОБЕТОННЫХ КОНСТРУКЦИЙ, КЛАССА S500, ДИАМЕТРОМ 10 ММ | Т 0.1385 | - - | - - | - - | 2070.03 286.70 | 118.41 16.40 | 2188.44 303.10
347. | С101-118711 | СТАЛЬ АРМАТУРНАЯ ГОРЯЧЕКАТАНАЯ ПЕРИОДИЧЕСКОГО ПРОФИЛЯ ДЛЯ ЖЕЛЕЗОБЕТОННЫХ КОНСТРУКЦИЙ, КЛАССА S500, ДИАМЕТРОМ 12 ММ | Т 0.3156 | - - | - - | - - | 2012.44 635.13 | 115.11 36.33 | 2127.55 671.45
348. | С101-118713 | СТАЛЬ АРМАТУРНАЯ ГОРЯЧЕКАТАНАЯ ПЕРИОДИЧЕСКОГО ПРОФИЛЯ ДЛЯ ЖЕЛЕЗОБЕТОННЫХ КОНСТРУКЦИЙ, КЛАССА S500, ДИАМЕТРОМ 16 ММ | Т 0.12 | - - | - - | - - | 1935.01 232.20 | 110.68 13.28 | 2045.69 245.48
349. | Е6-11-7 (Н10) | УСТАНОВКА ЗАКЛАДНЫХ ДЕТАЛЕЙ ВЕСОМ ДО 4 КГ | Т 0.0456 | 1769.72 80.70 | 14.79 0.67 | 5.84 0.27 | 27.73 1.26 | 2.20 0.10 | 1814.44 82.73
350. | С204-6400 | ДЕТАЛИ ЗАКЛАДНЫЕ, ИЗГОТОВЛЕННЫЕ С ПРИМЕНЕНИЕМ СВАРКИ, ГНУТЬЯ, СВЕРЛЕНИЯ (ПРОБИВКИ) ОТВЕРСТИЙ (ПРИ НАЛИЧИИ ОДНОЙ ИЗ ЭТИХ ОПЕРАЦИЙ ИЛИ ВСЕГО ПЕРЕЧНЯ В ЛЮБЫХ СОЧЕТАНИЯХ), ПОСТАВЛЯЕМЫЕ ОТДЕЛЬНО | Т 0.0456 | - - | - - | - - | 5768.81 263.06 | 329.98 15.05 | 6098.79 278.10
351. | ПРИМЕЧАНИЕ: | ПРИЯМОК ПРМБ7
352. | Е6-1-1 (Н10) | УСТРОЙСТВО БЕТОННОЙ ПОДГОТОВКИ ИЗ БЕТОНА КЛАССА С8/10 | 100М3 0.005 | 1289.88 6.45 | 308.78 1.54 | 95.47 0.48 | 9247.36 46.24 | 718.34 3.59 | 11564.36 57.82
353. | Е6-1-19 (Н10) | УСТРОЙСТВО ПРИЯМКА ЖЕЛЕЗОБЕТОННОГО ИЗ БЕТОНА КЛАССА С16/20 | 100М3 0.006 | 3781.51 22.69 | 1767.89 10.61 | 500.42 3.00 | 11918.74 71.51 | 925.46 5.55 | 18393.60 110.37
354. | С204-3101-20 | СЕТКА АРМАТУРНАЯ СВАРНАЯ ДЛЯ ЖЕЛЕЗОБЕТОННЫХ КОНСТРУКЦИЙ ИЗ СТАЛИ КЛАССА S500 | Т 0.0275 | - - | - - | - - | 4685.36 128.85 | 268.00 7.37 | 4953.36 136.22
355. | Е8-4-7 (Н10) | ГИДРОИЗОЛЯЦИЯ СТЕН БОКОВАЯ ОБМАЗОЧНАЯ БИТУМНО-ПОЛИМЕРНАЯ В 2 СЛОЯ ПО ВЫРАВНЕННОЙ ПОВЕРХНОСТИ БЕТОНА | 100М2 0.0108 | 197.23 2.13 | 16.56 0.18 | 3.95 0.04 | 1120.03 12.10 | 88.94 0.96 | 1422.76 15.37
|  | ИТОГО ПРЯМЫЕ ЗАТРАТЫ : |  | 32664 | 18576 | 5700 | 118788 | 7752 | 177780
|  | ОХР и ОПР | [6 empty] | 25213
|  | ПЛАНОВАЯ ПРИБЫЛЬ | [6 empty] | 26813
|  | ИТОГО ПО ПТМ | [6 empty] | 229806
|  | ЗАТРАТЫ ТРУДА | [6 empty] | 4358
|  | ЗАТРАТЫ ТРУДА МАШИНИСТОВ | [6 empty] | 594
| Ж2-90-90 | МОНОЛИТНЫЙ БЛОК МБ N8 (КЖ Л.98-106)
356. | ПРИМЕЧАНИЕ: | СТЕНЫ МОНОЛИТНЫЕ СТМ 8-1...СТМ 8-6
357. | Е6-85-1 (Н10) | МОНТАЖ ОПАЛУБКИ ИМПОРТНОГО ПРОИЗВОДСТВА ТИПА "МОДОСТР" ДЛЯ УСТРОЙСТВА МОНОЛИТНЫХ ВНУТРЕННИХ СТЕН ПРЯМОЛИНЕЙНЫХ | 100М2 КОНСТРУКЦИИ СТЕНЫ 5.6809 | 623.22 3540.45 | 389.84 2214.64 | 117.47 667.34 | 43.98 249.85 | 2.56 14.54 | 1059.60 6019.48
358. | С101-96200 | СМАЗКА СОЛИДОЛ ЖИРОВОЙ (СОЛИДОЛ-Ж) | Т 0.0361 | - - | - - | - - | 2499.80 90.24 | 198.48 7.17 | 2698.28 97.41
359. | Е6-86-1 (Н10) | ДЕМОНТАЖ ОПАЛУБКИ ИМПОРТНОГО ПРОИЗВОДСТВА ТИПА "МОДОСТР" ДЛЯ УСТРОЙСТВА МОНОЛИТНЫХ ВНУТРЕННИХ СТЕН ПРЯМОЛИНЕЙНЫХ | 100М2 КОНСТРУКЦИИ СТЕНЫ 5.6809 | 405.58 2304.06 | 321.97 1829.08 | 96.62 548.89 | 1.34 7.61 | 0.10 0.57 | 728.99 4141.32
360. | САМ-ОП-С | АМОРТИЗАЦИЯ ОПАЛУБКИ СТЕН | М2 568.0936 | - - | - - | - - | 6.59 3743.74 | 0.52 295.41 | 7.11 4039.15
361. | Е6-101-1 (Н10) | УСТРОЙСТВО МОНОЛИТНЫХ ЖЕЛЕЗОБЕТОННЫХ ВНУТРЕННИХ СТЕН ВЫСОТОЙ ДО 3 М, ТОЛЩИНОЙ 200 ММ В ОПАЛУБКЕ ИМПОРТНОГО ПРОИЗВОДСТВА ТИПА "МОДОСТР" | 100М3 1.061 | 4881.16 5178.91 | 3830.06 4063.69 | 1211.65 1285.56 | 10166.65 10786.82 | 784.76 832.63 | 19662.63 20862.05
362. | С110-17507-Ж | ФИКСАТОРЫ ПЛАСТМАССОВЫЕ | ШТ 826.1689 | - - | - - | - - | 0.03 24.79 | 0.01 8.26 | 0.04 33.05
363. | С101-114900 | СТАЛЬ АРМАТУРНАЯ ГОРЯЧЕКАТАНАЯ ГЛАДКАЯ ДЛЯ ЖЕЛЕЗОБЕТОННЫХ КОНСТРУКЦИЙ, КЛАССА S240 (А240), ДИАМЕТРОМ 8 ММ | Т 0.4971 | - - | - - | - - | 2374.33 1180.28 | 135.81 67.51 | 2510.14 1247.79
364. | С101-118710 | СТАЛЬ АРМАТУРНАЯ ГОРЯЧЕКАТАНАЯ ПЕРИОДИЧЕСКОГО ПРОФИЛЯ ДЛЯ ЖЕЛЕЗОБЕТОННЫХ КОНСТРУКЦИЙ, КЛАССА S500, ДИАМЕТРОМ 10 ММ | Т 9.9402 | - - | - - | - - | 2070.03 20576.51 | 118.41 1177.02 | 2188.44 21753.53
365. | С101-118711 | СТАЛЬ АРМАТУРНАЯ ГОРЯЧЕКАТАНАЯ ПЕРИОДИЧЕСКОГО ПРОФИЛЯ ДЛЯ ЖЕЛЕЗОБЕТОННЫХ КОНСТРУКЦИЙ, КЛАССА S500, ДИАМЕТРОМ 12 ММ | Т 1.1944 | - - | - - | - - | 2012.44 2403.66 | 115.11 137.49 | 2127.55 2541.15
366. | С101-118713 | СТАЛЬ АРМАТУРНАЯ ГОРЯЧЕКАТАНАЯ ПЕРИОДИЧЕСКОГО ПРОФИЛЯ ДЛЯ ЖЕЛЕЗОБЕТОННЫХ КОНСТРУКЦИЙ, КЛАССА S500, ДИАМЕТРОМ 16 ММ | Т 0.1005 | - - | - - | - - | 1935.01 194.47 | 110.68 11.12 | 2045.69 205.59
367. | ПРИМЕЧАНИЕ: | МОНОЛИТНЫЕ ПЛИТЫ ПМ8-1...ПМ8-3 (КЖ Л.102-104)
368. | Е6-200-1 (Н10) | МОНТАЖ ОПАЛУБКИ ИМПОРТНОГО ПРОИЗВОДСТВА ИЛИ ТИПА "МОДОСТР" НА ОСНОВЕ ТЕЛЕСКОПИЧЕСКИХ СТОЕК ДЛЯ УСТРОЙСТВА МОНОЛИТНЫХ ЖЕЛЕЗОБЕТОННЫХ БЕЗБАЛОЧНЫХ ПЕРЕКРЫТИЙ НА ВЫСОТЕ ОТ ОПОРНОЙ ПОВЕРХНОСТИ ДО 4 М | 100 М2 ПЕРЕКРЫТИЯ 2.1339 | 899.67 1919.81 | 32.23 68.78 | 9.32 19.89 | 25.28 53.94 | 2.12 4.52 | 959.30 2047.06
369. | С101-96200 | СМАЗКА СОЛИДОЛ ЖИРОВОЙ (СОЛИДОЛ-Ж) | Т 0.0136 | - - | - - | - - | 2499.80 34.00 | 198.48 2.70 | 2698.28 36.70
370. | Е6-201-1 (Н10) | ДЕМОНТАЖ ОПАЛУБКИ ИМПОРТНОГО ПРОИЗВОДСТВА ИЛИ ТИПА "МОДОСТР" НА ОСНОВЕ ТЕЛЕСКОПИЧЕСКИХ СТОЕК ДЛЯ УСТРОЙСТВА МОНОЛИТНЫХ ЖЕЛЕЗОБЕТОННЫХ БЕЗБАЛОЧНЫХ ПЕРЕКРЫТИЙ НА ВЫСОТЕ ОТ ОПОРНОЙ ПОВЕРХНОСТИ ДО 4 М | 100 М2 ПЕРЕКРЫТИЯ 2.1339 | 528.34 1127.42 | 15.77 33.65 | 4.76 10.16 | - - | - - | 544.11 1161.07
371. | САМ-ОП-ПЕР | АМОРТИЗАЦИЯ ОПАЛУБКИ ПЕРЕКРЫТИЙ | М2 213.388 | - - | - - | - - | 4.51 962.38 | 0.36 76.82 | 4.87 1039.20
372. | Е6-202-1 (Н10) | АРМИРОВАНИЕ МОНОЛИТНЫХ ЖЕЛЕЗОБЕТОННЫХ БЕЗБАЛОЧНЫХ ПЕРЕКРЫТИЙ ТОЛЩИНОЙ 250 ММ НА ВЫСОТЕ ОТ ОПОРНОЙ ПОВЕРХНОСТИ ДО 4 М В ОПАЛУБКЕ ИМПОРТНОГО ПРОИЗВОДСТВА ИЛИ ТИПА "МОДОСТР" | Т 3.8105 | 126.08 480.43 | 6.34 24.16 | 1.93 7.35 | 53.42 203.56 | 3.05 11.62 | 188.89 719.77
373. | С110-17507-Ж | ФИКСАТОРЫ ПЛАСТМАССОВЫЕ | ШТ 354.3765 | - - | - - | - - | 0.03 10.63 | 0.01 3.54 | 0.04 14.18
374. | С204-200 | ЗАГОТОВКИ ИЗ ГОРЯЧЕКАТАНОЙ АРМАТУРНОЙ ГЛАДКОЙ СТАЛИ КЛАССА S240(A240) ДИАМЕТРОМ 8 ММ | Т 0.2093 | - - | - - | - - | 3029.31 634.03 | 173.28 36.27 | 3202.59 670.30
375. | С204-2710 | ЗАГОТОВКИ ИЗ ГОРЯЧЕКАТАНОЙ АРМАТУРНОЙ СТАЛИ ПЕРИОДИЧЕСКОГО ПРОФИЛЯ КЛАССА S500(AТ500С) ДИАМЕТРОМ 10 ММ | Т 3.1266 | - - | - - | - - | 2653.92 8297.75 | 151.80 474.62 | 2805.72 8772.36
376. | С204-2711 | ЗАГОТОВКИ ИЗ ГОРЯЧЕКАТАНОЙ АРМАТУРНОЙ СТАЛИ ПЕРИОДИЧЕСКОГО ПРОФИЛЯ КЛАССА S500(AТ500С) ДИАМЕТРОМ 12 ММ | Т 0.4746 | - - | - - | - - | 2586.21 1227.42 | 147.93 70.21 | 2734.14 1297.62
377. | Е6-11-7 (Н10) | УСТАНОВКА ЗАКЛАДНЫХ ДЕТАЛЕЙ ВЕСОМ ДО 4 КГ | Т 0.0072 | 1769.72 12.74 | 14.79 0.11 | 5.84 0.04 | 5796.54 41.74 | 332.18 2.39 | 7913.23 56.98
378. | Е6-203-1 (Н10) | БЕТОНИРОВАНИЕ МОНОЛИТНЫХ ЖЕЛЕЗОБЕТОННЫХ БЕЗБАЛОЧНЫХ ПЕРЕКРЫТИЙ ТОЛЩИНОЙ 250 ММ НА ВЫСОТЕ ОТ ОПОРНОЙ ПОВЕРХНОСТИ ДО 4 М В ОПАЛУБКЕ ИМПОРТНОГО ПРОИЗВОДСТВА ИЛИ ТИПА "МОДОСТР" ПРИ ПОДАЧЕ БЕТОННОЙ СМЕСИ В БАДЬЯХ | 100 М3 0.415 | 672.04 278.90 | 1371.64 569.23 | 400.57 166.24 | 11590.27 4809.96 | 901.25 374.02 | 14535.20 6032.11
379. | ПРИМЕЧАНИЕ: | ЛЕСТНИЦА Л8
380. | Е6-1-1 (Н10) | УСТРОЙСТВО БЕТОННОЙ ПОДГОТОВКИ ИЗ БЕТОНА КЛАССА С8/10 | 100М3 0.001 | 1289.88 1.29 | 308.78 0.31 | 95.47 0.10 | 9247.36 9.25 | 718.34 0.72 | 11564.36 11.57
381. | Е6-98-1 (Н10) | МОНТАЖ ОПАЛУБКИ ИМПОРТНОГО ПРОИЗВОДСТВА ТИПА "МОДОСТР" ДЛЯ УСТРОЙСТВА МОНОЛИТНЫХ ЛЕСТНИЧНЫХ ПЛОЩАДОК И МАРШЕЙ | 100М3 0.049 | 2943.51 144.23 | 100.69 4.93 | 23.41 1.15 | 407.24 19.95 | 32.59 1.60 | 3484.03 170.71
382. | С101-96200 | СМАЗКА СОЛИДОЛ ЖИРОВОЙ (СОЛИДОЛ-Ж) | Т 0.0015 | - - | - - | - - | 2499.80 3.75 | 198.48 0.30 | 2698.28 4.05
383. | Е6-99-1 (Н10) | ДЕМОНТАЖ ОПАЛУБКИ ИМПОРТНОГО ПРОИЗВОДСТВА ТИПА "МОДОСТР" ДЛЯ УСТРОЙСТВА МОНОЛИТНЫХ ЛЕСТНИЧНЫХ ПЛОЩАДОК И МАРШЕЙ | 100М3 0.049 | 1458.96 71.49 | 77.20 3.78 | 23.31 1.14 | - - | - - | 1536.16 75.27
384. | САО-ЛЕС | АМОРТИЗАЦИЯ ОПАЛУБКИ ЛЕСТНИЦ | М2 32.56 | - - | - - | - - | 4.73 154.01 | 0.38 12.37 | 5.11 166.38
385. | Е6-105-1 (Н10) | УСТРОЙСТВО МОНОЛИТНЫХ ЖЕЛЕЗОБЕТОННЫХ ЛЕСТНИЧНЫХ ПЛОЩАДОК И МАРШЕЙ В ОПАЛУБКЕ ИМПОРТНОГО ПРОИЗВОДСТВА ТИПА "МОДОСТР" (С20/25) | 100М3 0.049 | 5078.30 248.84 | 4330.86 212.21 | 1297.32 63.57 | 12990.50 636.53 | 981.46 48.09 | 23381.12 1145.68
386. | С110-17507-Ж | ФИКСАТОРЫ ПЛАСТМАССОВЫЕ | ШТ 22.7909 | - - | - - | - - | 0.03 0.68 | 0.01 0.23 | 0.04 0.91
387. | С204-3101-20 | СЕТКА АРМАТУРНАЯ СВАРНАЯ ДЛЯ ЖЕЛЕЗОБЕТОННЫХ КОНСТРУКЦИЙ ИЗ СТАЛИ КЛАССА S500 | Т 0.087 | - - | - - | - - | 4685.36 407.63 | 268.00 23.32 | 4953.36 430.94
388. | С101-114900 | СТАЛЬ АРМАТУРНАЯ ГОРЯЧЕКАТАНАЯ ГЛАДКАЯ ДЛЯ ЖЕЛЕЗОБЕТОННЫХ КОНСТРУКЦИЙ, КЛАССА S240 (А240), ДИАМЕТРОМ 8 ММ | Т 0.0589 | - - | - - | - - | 2374.33 139.85 | 135.81 8.00 | 2510.14 147.85
389. | С101-118710 | СТАЛЬ АРМАТУРНАЯ ГОРЯЧЕКАТАНАЯ ПЕРИОДИЧЕСКОГО ПРОФИЛЯ ДЛЯ ЖЕЛЕЗОБЕТОННЫХ КОНСТРУКЦИЙ, КЛАССА S500, ДИАМЕТРОМ 10 ММ | Т 0.1385 | - - | - - | - - | 2070.03 286.70 | 118.41 16.40 | 2188.44 303.10
390. | С101-118711 | СТАЛЬ АРМАТУРНАЯ ГОРЯЧЕКАТАНАЯ ПЕРИОДИЧЕСКОГО ПРОФИЛЯ ДЛЯ ЖЕЛЕЗОБЕТОННЫХ КОНСТРУКЦИЙ, КЛАССА S500, ДИАМЕТРОМ 12 ММ | Т 0.3156 | - - | - - | - - | 2012.44 635.13 | 115.11 36.33 | 2127.55 671.45
391. | С101-118713 | СТАЛЬ АРМАТУРНАЯ ГОРЯЧЕКАТАНАЯ ПЕРИОДИЧЕСКОГО ПРОФИЛЯ ДЛЯ ЖЕЛЕЗОБЕТОННЫХ КОНСТРУКЦИЙ, КЛАССА S500, ДИАМЕТРОМ 16 ММ | Т 0.12 | - - | - - | - - | 1935.01 232.20 | 110.68 13.28 | 2045.69 245.48
392. | Е6-11-7 (Н10) | УСТАНОВКА ЗАКЛАДНЫХ ДЕТАЛЕЙ ВЕСОМ ДО 4 КГ | Т 0.0456 | 1769.72 80.70 | 14.79 0.67 | 5.84 0.27 | 27.73 1.26 | 2.20 0.10 | 1814.44 82.73
393. | С204-6400 | ДЕТАЛИ ЗАКЛАДНЫЕ, ИЗГОТОВЛЕННЫЕ С ПРИМЕНЕНИЕМ СВАРКИ, ГНУТЬЯ, СВЕРЛЕНИЯ (ПРОБИВКИ) ОТВЕРСТИЙ (ПРИ НАЛИЧИИ ОДНОЙ ИЗ ЭТИХ ОПЕРАЦИЙ ИЛИ ВСЕГО ПЕРЕЧНЯ В ЛЮБЫХ СОЧЕТАНИЯХ), ПОСТАВЛЯЕМЫЕ ОТДЕЛЬНО | Т 0.0456 | - - | - - | - - | 5768.81 263.06 | 329.98 15.05 | 6098.79 278.10
394. | ПРИМЕЧАНИЕ: | ПРИЯМОК ПРМБ8
395. | Е6-1-1 (Н10) | УСТРОЙСТВО БЕТОННОЙ ПОДГОТОВКИ ИЗ БЕТОНА КЛАССА С8/10 | 100М3 0.005 | 1289.88 6.45 | 308.78 1.54 | 95.47 0.48 | 9247.36 46.24 | 718.34 3.59 | 11564.36 57.82
396. | Е6-1-19 (Н10) | УСТРОЙСТВО ПРИЯМКА ЖЕЛЕЗОБЕТОННОГО ИЗ БЕТОНА КЛАССА С16/20 | 100М3 0.006 | 3781.51 22.69 | 1767.89 10.61 | 500.42 3.00 | 11918.74 71.51 | 925.46 5.55 | 18393.60 110.37
397. | С204-3101-20 | СЕТКА АРМАТУРНАЯ СВАРНАЯ ДЛЯ ЖЕЛЕЗОБЕТОННЫХ КОНСТРУКЦИЙ ИЗ СТАЛИ КЛАССА S500 | Т 0.0275 | - - | - - | - - | 4685.36 128.85 | 268.00 7.37 | 4953.36 136.22
398. | Е8-4-7 (Н10) | ГИДРОИЗОЛЯЦИЯ СТЕН БОКОВАЯ ОБМАЗОЧНАЯ БИТУМНО-ПОЛИМЕРНАЯ В 2 СЛОЯ ПО ВЫРАВНЕННОЙ ПОВЕРХНОСТИ БЕТОНА | 100М2 0.0108 | 197.23 2.13 | 16.56 0.18 | 3.95 0.04 | 1120.03 12.10 | 88.94 0.96 | 1422.76 15.37
|  | ИТОГО ПРЯМЫЕ ЗАТРАТЫ : |  | 15421 | 9038 | 2775 | 58582 | 3802 | 86843
|  | ОХР и ОПР | [6 empty] | 11958
|  | ПЛАНОВАЯ ПРИБЫЛЬ | [6 empty] | 12717
|  | ИТОГО ПО ПТМ | [6 empty] | 111518
|  | ЗАТРАТЫ ТРУДА | [6 empty] | 2054
|  | ЗАТРАТЫ ТРУДА МАШИНИСТОВ | [6 empty] | 289
| Ж2-90-90 | МОНОЛИТНЫЙ БЛОК МБ N9 (КЖ Л.107-115)
399. | ПРИМЕЧАНИЕ: | СТЕНЫ МОНОЛИТНЫЕ СТМ 9-1...СТМ 9-6
400. | Е6-85-1 (Н10) | МОНТАЖ ОПАЛУБКИ ИМПОРТНОГО ПРОИЗВОДСТВА ТИПА "МОДОСТР" ДЛЯ УСТРОЙСТВА МОНОЛИТНЫХ ВНУТРЕННИХ СТЕН ПРЯМОЛИНЕЙНЫХ | 100М2 КОНСТРУКЦИИ СТЕНЫ 5.6212 | 623.22 3503.24 | 389.84 2191.37 | 117.47 660.32 | 43.98 247.22 | 2.56 14.39 | 1059.60 5956.22
401. | С101-96200 | СМАЗКА СОЛИДОЛ ЖИРОВОЙ (СОЛИДОЛ-Ж) | Т 0.0357 | - - | - - | - - | 2499.80 89.24 | 198.48 7.09 | 2698.28 96.33
402. | Е6-86-1 (Н10) | ДЕМОНТАЖ ОПАЛУБКИ ИМПОРТНОГО ПРОИЗВОДСТВА ТИПА "МОДОСТР" ДЛЯ УСТРОЙСТВА МОНОЛИТНЫХ ВНУТРЕННИХ СТЕН ПРЯМОЛИНЕЙНЫХ | 100М2 КОНСТРУКЦИИ СТЕНЫ 5.6212 | 405.58 2279.85 | 321.97 1809.86 | 96.62 543.12 | 1.34 7.53 | 0.10 0.56 | 728.99 4097.80
403. | САМ-ОП-С | АМОРТИЗАЦИЯ ОПАЛУБКИ СТЕН | М2 562.1236 | - - | - - | - - | 6.59 3704.39 | 0.52 292.30 | 7.11 3996.70
404. | Е6-101-1 (Н10) | УСТРОЙСТВО МОНОЛИТНЫХ ЖЕЛЕЗОБЕТОННЫХ ВНУТРЕННИХ СТЕН ВЫСОТОЙ ДО 3 М, ТОЛЩИНОЙ 200 ММ В ОПАЛУБКЕ ИМПОРТНОГО ПРОИЗВОДСТВА ТИПА "МОДОСТР" | 100М3 1.037 | 4881.16 5061.76 | 3830.06 3971.77 | 1211.65 1256.48 | 10166.65 10542.82 | 784.76 813.80 | 19662.63 20390.14
405. | С110-17507-Ж | ФИКСАТОРЫ ПЛАСТМАССОВЫЕ | ШТ 807.4808 | - - | - - | - - | 0.03 24.22 | 0.01 8.07 | 0.04 32.30
406. | С101-114900 | СТАЛЬ АРМАТУРНАЯ ГОРЯЧЕКАТАНАЯ ГЛАДКАЯ ДЛЯ ЖЕЛЕЗОБЕТОННЫХ КОНСТРУКЦИЙ, КЛАССА S240 (А240), ДИАМЕТРОМ 8 ММ | Т 0.4971 | - - | - - | - - | 2374.33 1180.28 | 135.81 67.51 | 2510.14 1247.79
407. | С101-118710 | СТАЛЬ АРМАТУРНАЯ ГОРЯЧЕКАТАНАЯ ПЕРИОДИЧЕСКОГО ПРОФИЛЯ ДЛЯ ЖЕЛЕЗОБЕТОННЫХ КОНСТРУКЦИЙ, КЛАССА S500, ДИАМЕТРОМ 10 ММ | Т 10.0596 | - - | - - | - - | 2070.03 20823.67 | 118.41 1191.16 | 2188.44 22014.83
408. | С101-118711 | СТАЛЬ АРМАТУРНАЯ ГОРЯЧЕКАТАНАЯ ПЕРИОДИЧЕСКОГО ПРОФИЛЯ ДЛЯ ЖЕЛЕЗОБЕТОННЫХ КОНСТРУКЦИЙ, КЛАССА S500, ДИАМЕТРОМ 12 ММ | Т 1.4661 | - - | - - | - - | 2012.44 2950.44 | 115.11 168.76 | 2127.55 3119.20
409. | ПРИМЕЧАНИЕ: | МОНОЛИТНЫЕ ПЛИТЫ ПМ9-1...ПМ9-3 (КЖ Л.111-113)
410. | Е6-200-1 (Н10) | МОНТАЖ ОПАЛУБКИ ИМПОРТНОГО ПРОИЗВОДСТВА ИЛИ ТИПА "МОДОСТР" НА ОСНОВЕ ТЕЛЕСКОПИЧЕСКИХ СТОЕК ДЛЯ УСТРОЙСТВА МОНОЛИТНЫХ ЖЕЛЕЗОБЕТОННЫХ БЕЗБАЛОЧНЫХ ПЕРЕКРЫТИЙ НА ВЫСОТЕ ОТ ОПОРНОЙ ПОВЕРХНОСТИ ДО 4 М | 100 М2 ПЕРЕКРЫТИЯ 2.1339 | 899.67 1919.81 | 32.23 68.78 | 9.32 19.89 | 25.28 53.94 | 2.12 4.52 | 959.30 2047.06
411. | С101-96200 | СМАЗКА СОЛИДОЛ ЖИРОВОЙ (СОЛИДОЛ-Ж) | Т 0.0136 | - - | - - | - - | 2499.80 34.00 | 198.48 2.70 | 2698.28 36.70
412. | Е6-201-1 (Н10) | ДЕМОНТАЖ ОПАЛУБКИ ИМПОРТНОГО ПРОИЗВОДСТВА ИЛИ ТИПА "МОДОСТР" НА ОСНОВЕ ТЕЛЕСКОПИЧЕСКИХ СТОЕК ДЛЯ УСТРОЙСТВА МОНОЛИТНЫХ ЖЕЛЕЗОБЕТОННЫХ БЕЗБАЛОЧНЫХ ПЕРЕКРЫТИЙ НА ВЫСОТЕ ОТ ОПОРНОЙ ПОВЕРХНОСТИ ДО 4 М | 100 М2 ПЕРЕКРЫТИЯ 2.1339 | 528.34 1127.42 | 15.77 33.65 | 4.76 10.16 | - - | - - | 544.11 1161.07
413. | САМ-ОП-ПЕР | АМОРТИЗАЦИЯ ОПАЛУБКИ ПЕРЕКРЫТИЙ | М2 213.388 | - - | - - | - - | 4.51 962.38 | 0.36 76.82 | 4.87 1039.20
414. | Е6-202-1 (Н10) | АРМИРОВАНИЕ МОНОЛИТНЫХ ЖЕЛЕЗОБЕТОННЫХ БЕЗБАЛОЧНЫХ ПЕРЕКРЫТИЙ ТОЛЩИНОЙ 250 ММ НА ВЫСОТЕ ОТ ОПОРНОЙ ПОВЕРХНОСТИ ДО 4 М В ОПАЛУБКЕ ИМПОРТНОГО ПРОИЗВОДСТВА ИЛИ ТИПА "МОДОСТР" | Т 3.8651 | 126.08 487.31 | 6.34 24.50 | 1.93 7.46 | 53.42 206.47 | 3.05 11.79 | 188.89 730.07
415. | С110-17507-Ж | ФИКСАТОРЫ ПЛАСТМАССОВЫЕ | ШТ 359.4543 | - - | - - | - - | 0.03 10.78 | 0.01 3.59 | 0.04 14.38
416. | С204-200 | ЗАГОТОВКИ ИЗ ГОРЯЧЕКАТАНОЙ АРМАТУРНОЙ ГЛАДКОЙ СТАЛИ КЛАССА S240(A240) ДИАМЕТРОМ 8 ММ | Т 0.2093 | - - | - - | - - | 3029.31 634.03 | 173.28 36.27 | 3202.59 670.30
417. | С204-2710 | ЗАГОТОВКИ ИЗ ГОРЯЧЕКАТАНОЙ АРМАТУРНОЙ СТАЛИ ПЕРИОДИЧЕСКОГО ПРОФИЛЯ КЛАССА S500(AТ500С) ДИАМЕТРОМ 10 ММ | Т 3.1376 | - - | - - | - - | 2653.92 8326.94 | 151.80 476.29 | 2805.72 8803.23
418. | С204-2711 | ЗАГОТОВКИ ИЗ ГОРЯЧЕКАТАНОЙ АРМАТУРНОЙ СТАЛИ ПЕРИОДИЧЕСКОГО ПРОФИЛЯ КЛАССА S500(AТ500С) ДИАМЕТРОМ 12 ММ | Т 0.4981 | - - | - - | - - | 2586.21 1288.19 | 147.93 73.68 | 2734.14 1361.88
419. | Е6-11-7 (Н10) | УСТАНОВКА ЗАКЛАДНЫХ ДЕТАЛЕЙ ВЕСОМ ДО 4 КГ | Т 0.0072 | 1769.72 12.74 | 14.79 0.11 | 5.84 0.04 | 5796.54 41.74 | 332.18 2.39 | 7913.23 56.98
420. | Е6-203-1 (Н10) | БЕТОНИРОВАНИЕ МОНОЛИТНЫХ ЖЕЛЕЗОБЕТОННЫХ БЕЗБАЛОЧНЫХ ПЕРЕКРЫТИЙ ТОЛЩИНОЙ 250 ММ НА ВЫСОТЕ ОТ ОПОРНОЙ ПОВЕРХНОСТИ ДО 4 М В ОПАЛУБКЕ ИМПОРТНОГО ПРОИЗВОДСТВА ИЛИ ТИПА "МОДОСТР" ПРИ ПОДАЧЕ БЕТОННОЙ СМЕСИ В БАДЬЯХ | 100 М3 0.415 | 672.04 278.90 | 1371.64 569.23 | 400.57 166.24 | 11590.27 4809.96 | 901.25 374.02 | 14535.20 6032.11
421. | ПРИМЕЧАНИЕ: | ЛЕСТНИЦА Л9
422. | Е6-1-1 (Н10) | УСТРОЙСТВО БЕТОННОЙ ПОДГОТОВКИ ИЗ БЕТОНА КЛАССА С8/10 | 100М3 0.001 | 1289.88 1.29 | 308.78 0.31 | 95.47 0.10 | 9247.36 9.25 | 718.34 0.72 | 11564.36 11.57
423. | Е6-98-1 (Н10) | МОНТАЖ ОПАЛУБКИ ИМПОРТНОГО ПРОИЗВОДСТВА ТИПА "МОДОСТР" ДЛЯ УСТРОЙСТВА МОНОЛИТНЫХ ЛЕСТНИЧНЫХ ПЛОЩАДОК И МАРШЕЙ | 100М3 0.049 | 2943.51 144.23 | 100.69 4.93 | 23.41 1.15 | 407.24 19.95 | 32.59 1.60 | 3484.03 170.71
424. | С101-96200 | СМАЗКА СОЛИДОЛ ЖИРОВОЙ (СОЛИДОЛ-Ж) | Т 0.0015 | - - | - - | - - | 2499.80 3.75 | 198.48 0.30 | 2698.28 4.05
425. | Е6-99-1 (Н10) | ДЕМОНТАЖ ОПАЛУБКИ ИМПОРТНОГО ПРОИЗВОДСТВА ТИПА "МОДОСТР" ДЛЯ УСТРОЙСТВА МОНОЛИТНЫХ ЛЕСТНИЧНЫХ ПЛОЩАДОК И МАРШЕЙ | 100М3 0.049 | 1458.96 71.49 | 77.20 3.78 | 23.31 1.14 | - - | - - | 1536.16 75.27
426. | САО-ЛЕС | АМОРТИЗАЦИЯ ОПАЛУБКИ ЛЕСТНИЦ | М2 32.56 | - - | - - | - - | 4.73 154.01 | 0.38 12.37 | 5.11 166.38
427. | Е6-105-1 (Н10) | УСТРОЙСТВО МОНОЛИТНЫХ ЖЕЛЕЗОБЕТОННЫХ ЛЕСТНИЧНЫХ ПЛОЩАДОК И МАРШЕЙ В ОПАЛУБКЕ ИМПОРТНОГО ПРОИЗВОДСТВА ТИПА "МОДОСТР" (С20/25) | 100М3 0.049 | 5078.30 248.84 | 4330.86 212.21 | 1297.32 63.57 | 12990.50 636.53 | 981.46 48.09 | 23381.12 1145.68
428. | С110-17507-Ж | ФИКСАТОРЫ ПЛАСТМАССОВЫЕ | ШТ 22.7909 | - - | - - | - - | 0.03 0.68 | 0.01 0.23 | 0.04 0.91
429. | С204-3101-20 | СЕТКА АРМАТУРНАЯ СВАРНАЯ ДЛЯ ЖЕЛЕЗОБЕТОННЫХ КОНСТРУКЦИЙ ИЗ СТАЛИ КЛАССА S500 | Т 0.087 | - - | - - | - - | 4685.36 407.63 | 268.00 23.32 | 4953.36 430.94
430. | С101-114900 | СТАЛЬ АРМАТУРНАЯ ГОРЯЧЕКАТАНАЯ ГЛАДКАЯ ДЛЯ ЖЕЛЕЗОБЕТОННЫХ КОНСТРУКЦИЙ, КЛАССА S240 (А240), ДИАМЕТРОМ 8 ММ | Т 0.0589 | - - | - - | - - | 2374.33 139.85 | 135.81 8.00 | 2510.14 147.85
431. | С101-118710 | СТАЛЬ АРМАТУРНАЯ ГОРЯЧЕКАТАНАЯ ПЕРИОДИЧЕСКОГО ПРОФИЛЯ ДЛЯ ЖЕЛЕЗОБЕТОННЫХ КОНСТРУКЦИЙ, КЛАССА S500, ДИАМЕТРОМ 10 ММ | Т 0.1385 | - - | - - | - - | 2070.03 286.70 | 118.41 16.40 | 2188.44 303.10
432. | С101-118711 | СТАЛЬ АРМАТУРНАЯ ГОРЯЧЕКАТАНАЯ ПЕРИОДИЧЕСКОГО ПРОФИЛЯ ДЛЯ ЖЕЛЕЗОБЕТОННЫХ КОНСТРУКЦИЙ, КЛАССА S500, ДИАМЕТРОМ 12 ММ | Т 0.3156 | - - | - - | - - | 2012.44 635.13 | 115.11 36.33 | 2127.55 671.45
433. | С101-118713 | СТАЛЬ АРМАТУРНАЯ ГОРЯЧЕКАТАНАЯ ПЕРИОДИЧЕСКОГО ПРОФИЛЯ ДЛЯ ЖЕЛЕЗОБЕТОННЫХ КОНСТРУКЦИЙ, КЛАССА S500, ДИАМЕТРОМ 16 ММ | Т 0.12 | - - | - - | - - | 1935.01 232.20 | 110.68 13.28 | 2045.69 245.48
434. | Е6-11-7 (Н10) | УСТАНОВКА ЗАКЛАДНЫХ ДЕТАЛЕЙ ВЕСОМ ДО 4 КГ | Т 0.0456 | 1769.72 80.70 | 14.79 0.67 | 5.84 0.27 | 27.73 1.26 | 2.20 0.10 | 1814.44 82.73
435. | С204-6400 | ДЕТАЛИ ЗАКЛАДНЫЕ, ИЗГОТОВЛЕННЫЕ С ПРИМЕНЕНИЕМ СВАРКИ, ГНУТЬЯ, СВЕРЛЕНИЯ (ПРОБИВКИ) ОТВЕРСТИЙ (ПРИ НАЛИЧИИ ОДНОЙ ИЗ ЭТИХ ОПЕРАЦИЙ ИЛИ ВСЕГО ПЕРЕЧНЯ В ЛЮБЫХ СОЧЕТАНИЯХ), ПОСТАВЛЯЕМЫЕ ОТДЕЛЬНО | Т 0.0456 | - - | - - | - - | 5768.81 263.06 | 329.98 15.05 | 6098.79 278.10
436. | ПРИМЕЧАНИЕ: | ПРИЯМОК ПРМБ9
437. | Е6-1-1 (Н10) | УСТРОЙСТВО БЕТОННОЙ ПОДГОТОВКИ ИЗ БЕТОНА КЛАССА С8/10 | 100М3 0.005 | 1289.88 6.45 | 308.78 1.54 | 95.47 0.48 | 9247.36 46.24 | 718.34 3.59 | 11564.36 57.82
438. | Е6-1-19 (Н10) | УСТРОЙСТВО ПРИЯМКА ЖЕЛЕЗОБЕТОННОГО ИЗ БЕТОНА КЛАССА С16/20 | 100М3 0.006 | 3781.51 22.69 | 1767.89 10.61 | 500.42 3.00 | 11918.74 71.51 | 925.46 5.55 | 18393.60 110.37
439. | С204-3101-20 | СЕТКА АРМАТУРНАЯ СВАРНАЯ ДЛЯ ЖЕЛЕЗОБЕТОННЫХ КОНСТРУКЦИЙ ИЗ СТАЛИ КЛАССА S500 | Т 0.0275 | - - | - - | - - | 4685.36 128.85 | 268.00 7.37 | 4953.36 136.22
440. | Е8-4-7 (Н10) | ГИДРОИЗОЛЯЦИЯ СТЕН БОКОВАЯ ОБМАЗОЧНАЯ БИТУМНО-ПОЛИМЕРНАЯ В 2 СЛОЯ ПО ВЫРАВНЕННОЙ ПОВЕРХНОСТИ БЕТОНА | 100М2 0.0108 | 197.23 2.13 | 16.56 0.18 | 3.95 0.04 | 1120.03 12.10 | 88.94 0.96 | 1422.76 15.37
|  | ИТОГО ПРЯМЫЕ ЗАТРАТЫ : |  | 15249 | 8904 | 2733 | 58987 | 3819 | 86959
|  | ОХР и ОПР | [6 empty] | 11818
|  | ПЛАНОВАЯ ПРИБЫЛЬ | [6 empty] | 12568
|  | ИТОГО ПО ПТМ | [6 empty] | 111345
|  | ЗАТРАТЫ ТРУДА | [6 empty] | 2031
|  | ЗАТРАТЫ ТРУДА МАШИНИСТОВ | [6 empty] | 285
| Ж2-90-90 | МОНОЛИТНЫЙ БЛОК МБ N10 (КЖ Л.116-124)
441. | ПРИМЕЧАНИЕ: | СТЕНЫ МОНОЛИТНЫЕ СТМ 10-1...СТМ 10-6
442. | Е6-85-1 (Н10) | МОНТАЖ ОПАЛУБКИ ИМПОРТНОГО ПРОИЗВОДСТВА ТИПА "МОДОСТР" ДЛЯ УСТРОЙСТВА МОНОЛИТНЫХ ВНУТРЕННИХ СТЕН ПРЯМОЛИНЕЙНЫХ | 100М2 КОНСТРУКЦИИ СТЕНЫ 5.7848 | 623.22 3605.20 | 389.84 2255.15 | 117.47 679.54 | 43.98 254.42 | 2.56 14.81 | 1059.60 6129.57
443. | С101-96200 | СМАЗКА СОЛИДОЛ ЖИРОВОЙ (СОЛИДОЛ-Ж) | Т 0.0367 | - - | - - | - - | 2499.80 91.74 | 198.48 7.28 | 2698.28 99.03
444. | Е6-86-1 (Н10) | ДЕМОНТАЖ ОПАЛУБКИ ИМПОРТНОГО ПРОИЗВОДСТВА ТИПА "МОДОСТР" ДЛЯ УСТРОЙСТВА МОНОЛИТНЫХ ВНУТРЕННИХ СТЕН ПРЯМОЛИНЕЙНЫХ | 100М2 КОНСТРУКЦИИ СТЕНЫ 5.7848 | 405.58 2346.20 | 321.97 1862.53 | 96.62 558.93 | 1.34 7.75 | 0.10 0.58 | 728.99 4217.06
445. | САМ-ОП-С | АМОРТИЗАЦИЯ ОПАЛУБКИ СТЕН | М2 578.478 | - - | - - | - - | 6.59 3812.17 | 0.52 300.81 | 7.11 4112.98
446. | Е6-101-1 (Н10) | УСТРОЙСТВО МОНОЛИТНЫХ ЖЕЛЕЗОБЕТОННЫХ ВНУТРЕННИХ СТЕН ВЫСОТОЙ ДО 3 М, ТОЛЩИНОЙ 200 ММ В ОПАЛУБКЕ ИМПОРТНОГО ПРОИЗВОДСТВА ТИПА "МОДОСТР" | 100М3 1.065 | 4881.16 5198.44 | 3830.06 4079.01 | 1211.65 1290.41 | 10166.65 10827.48 | 784.76 835.77 | 19662.63 20940.70
447. | С110-17507-Ж | ФИКСАТОРЫ ПЛАСТМАССОВЫЕ | ШТ 829.2836 | - - | - - | - - | 0.03 24.88 | 0.01 8.29 | 0.04 33.17
448. | С101-114900 | СТАЛЬ АРМАТУРНАЯ ГОРЯЧЕКАТАНАЯ ГЛАДКАЯ ДЛЯ ЖЕЛЕЗОБЕТОННЫХ КОНСТРУКЦИЙ, КЛАССА S240 (А240), ДИАМЕТРОМ 8 ММ | Т 0.4971 | - - | - - | - - | 2374.33 1180.28 | 135.81 67.51 | 2510.14 1247.79
449. | С101-118710 | СТАЛЬ АРМАТУРНАЯ ГОРЯЧЕКАТАНАЯ ПЕРИОДИЧЕСКОГО ПРОФИЛЯ ДЛЯ ЖЕЛЕЗОБЕТОННЫХ КОНСТРУКЦИЙ, КЛАССА S500, ДИАМЕТРОМ 10 ММ | Т 10.0849 | - - | - - | - - | 2070.03 20876.05 | 118.41 1194.15 | 2188.44 22070.20
450. | С101-118711 | СТАЛЬ АРМАТУРНАЯ ГОРЯЧЕКАТАНАЯ ПЕРИОДИЧЕСКОГО ПРОФИЛЯ ДЛЯ ЖЕЛЕЗОБЕТОННЫХ КОНСТРУКЦИЙ, КЛАССА S500, ДИАМЕТРОМ 12 ММ | Т 1.34 | - - | - - | - - | 2012.44 2696.67 | 115.11 154.25 | 2127.55 2850.92
451. | ПРИМЕЧАНИЕ: | МОНОЛИТНЫЕ ПЛИТЫ ПМ10-1...ПМ10-3 (КЖ Л.120-123)
452. | Е6-200-1 (Н10) | МОНТАЖ ОПАЛУБКИ ИМПОРТНОГО ПРОИЗВОДСТВА ИЛИ ТИПА "МОДОСТР" НА ОСНОВЕ ТЕЛЕСКОПИЧЕСКИХ СТОЕК ДЛЯ УСТРОЙСТВА МОНОЛИТНЫХ ЖЕЛЕЗОБЕТОННЫХ БЕЗБАЛОЧНЫХ ПЕРЕКРЫТИЙ НА ВЫСОТЕ ОТ ОПОРНОЙ ПОВЕРХНОСТИ ДО 4 М | 100 М2 ПЕРЕКРЫТИЯ 2.1339 | 899.67 1919.81 | 32.23 68.78 | 9.32 19.89 | 25.28 53.94 | 2.12 4.52 | 959.30 2047.06
453. | С101-96200 | СМАЗКА СОЛИДОЛ ЖИРОВОЙ (СОЛИДОЛ-Ж) | Т 0.0136 | - - | - - | - - | 2499.80 34.00 | 198.48 2.70 | 2698.28 36.70
454. | Е6-201-1 (Н10) | ДЕМОНТАЖ ОПАЛУБКИ ИМПОРТНОГО ПРОИЗВОДСТВА ИЛИ ТИПА "МОДОСТР" НА ОСНОВЕ ТЕЛЕСКОПИЧЕСКИХ СТОЕК ДЛЯ УСТРОЙСТВА МОНОЛИТНЫХ ЖЕЛЕЗОБЕТОННЫХ БЕЗБАЛОЧНЫХ ПЕРЕКРЫТИЙ НА ВЫСОТЕ ОТ ОПОРНОЙ ПОВЕРХНОСТИ ДО 4 М | 100 М2 ПЕРЕКРЫТИЯ 2.1339 | 528.34 1127.42 | 15.77 33.65 | 4.76 10.16 | - - | - - | 544.11 1161.07
455. | САМ-ОП-ПЕР | АМОРТИЗАЦИЯ ОПАЛУБКИ ПЕРЕКРЫТИЙ | М2 213.388 | - - | - - | - - | 4.51 962.38 | 0.36 76.82 | 4.87 1039.20
456. | Е6-202-1 (Н10) | АРМИРОВАНИЕ МОНОЛИТНЫХ ЖЕЛЕЗОБЕТОННЫХ БЕЗБАЛОЧНЫХ ПЕРЕКРЫТИЙ ТОЛЩИНОЙ 250 ММ НА ВЫСОТЕ ОТ ОПОРНОЙ ПОВЕРХНОСТИ ДО 4 М В ОПАЛУБКЕ ИМПОРТНОГО ПРОИЗВОДСТВА ИЛИ ТИПА "МОДОСТР" | Т 3.9102 | 126.08 493.00 | 6.34 24.79 | 1.93 7.55 | 53.42 208.88 | 3.05 11.93 | 188.89 738.60
457. | С110-17507-Ж | ФИКСАТОРЫ ПЛАСТМАССОВЫЕ | ШТ 363.6486 | - - | - - | - - | 0.03 10.91 | 0.01 3.64 | 0.04 14.55
458. | С204-200 | ЗАГОТОВКИ ИЗ ГОРЯЧЕКАТАНОЙ АРМАТУРНОЙ ГЛАДКОЙ СТАЛИ КЛАССА S240(A240) ДИАМЕТРОМ 8 ММ | Т 0.2093 | - - | - - | - - | 3029.31 634.03 | 173.28 36.27 | 3202.59 670.30
459. | С204-2710 | ЗАГОТОВКИ ИЗ ГОРЯЧЕКАТАНОЙ АРМАТУРНОЙ СТАЛИ ПЕРИОДИЧЕСКОГО ПРОФИЛЯ КЛАССА S500(AТ500С) ДИАМЕТРОМ 10 ММ | Т 3.158 | - - | - - | - - | 2653.92 8381.08 | 151.80 479.38 | 2805.72 8860.46
460. | С204-2711 | ЗАГОТОВКИ ИЗ ГОРЯЧЕКАТАНОЙ АРМАТУРНОЙ СТАЛИ ПЕРИОДИЧЕСКОГО ПРОФИЛЯ КЛАССА S500(AТ500С) ДИАМЕТРОМ 12 ММ | Т 0.525 | - - | - - | - - | 2586.21 1357.76 | 147.93 77.66 | 2734.14 1435.42
461. | Е6-11-7 (Н10) | УСТАНОВКА ЗАКЛАДНЫХ ДЕТАЛЕЙ ВЕСОМ ДО 4 КГ | Т 0.0072 | 1769.72 12.74 | 14.79 0.11 | 5.84 0.04 | 5796.54 41.74 | 332.18 2.39 | 7913.23 56.98
462. | Е6-203-1 (Н10) | БЕТОНИРОВАНИЕ МОНОЛИТНЫХ ЖЕЛЕЗОБЕТОННЫХ БЕЗБАЛОЧНЫХ ПЕРЕКРЫТИЙ ТОЛЩИНОЙ 250 ММ НА ВЫСОТЕ ОТ ОПОРНОЙ ПОВЕРХНОСТИ ДО 4 М В ОПАЛУБКЕ ИМПОРТНОГО ПРОИЗВОДСТВА ИЛИ ТИПА "МОДОСТР" ПРИ ПОДАЧЕ БЕТОННОЙ СМЕСИ В БАДЬЯХ | 100 М3 0.415 | 672.04 278.90 | 1371.64 569.23 | 400.57 166.24 | 11590.27 4809.96 | 901.25 374.02 | 14535.20 6032.11
463. | ПРИМЕЧАНИЕ: | ЛЕСТНИЦА Л10
464. | Е6-1-1 (Н10) | УСТРОЙСТВО БЕТОННОЙ ПОДГОТОВКИ ИЗ БЕТОНА КЛАССА С8/10 | 100М3 0.001 | 1289.88 1.29 | 308.78 0.31 | 95.47 0.10 | 9247.36 9.25 | 718.34 0.72 | 11564.36 11.57
465. | Е6-98-1 (Н10) | МОНТАЖ ОПАЛУБКИ ИМПОРТНОГО ПРОИЗВОДСТВА ТИПА "МОДОСТР" ДЛЯ УСТРОЙСТВА МОНОЛИТНЫХ ЛЕСТНИЧНЫХ ПЛОЩАДОК И МАРШЕЙ | 100М3 0.049 | 2943.51 144.23 | 100.69 4.93 | 23.41 1.15 | 407.24 19.95 | 32.59 1.60 | 3484.03 170.71
466. | С101-96200 | СМАЗКА СОЛИДОЛ ЖИРОВОЙ (СОЛИДОЛ-Ж) | Т 0.0015 | - - | - - | - - | 2499.80 3.75 | 198.48 0.30 | 2698.28 4.05
467. | Е6-99-1 (Н10) | ДЕМОНТАЖ ОПАЛУБКИ ИМПОРТНОГО ПРОИЗВОДСТВА ТИПА "МОДОСТР" ДЛЯ УСТРОЙСТВА МОНОЛИТНЫХ ЛЕСТНИЧНЫХ ПЛОЩАДОК И МАРШЕЙ | 100М3 0.049 | 1458.96 71.49 | 77.20 3.78 | 23.31 1.14 | - - | - - | 1536.16 75.27
468. | САО-ЛЕС | АМОРТИЗАЦИЯ ОПАЛУБКИ ЛЕСТНИЦ | М2 32.56 | - - | - - | - - | 4.73 154.01 | 0.38 12.37 | 5.11 166.38
469. | Е6-105-1 (Н10) | УСТРОЙСТВО МОНОЛИТНЫХ ЖЕЛЕЗОБЕТОННЫХ ЛЕСТНИЧНЫХ ПЛОЩАДОК И МАРШЕЙ В ОПАЛУБКЕ ИМПОРТНОГО ПРОИЗВОДСТВА ТИПА "МОДОСТР" (С20/25) | 100М3 0.049 | 5078.30 248.84 | 4330.86 212.21 | 1297.32 63.57 | 12990.50 636.53 | 981.46 48.09 | 23381.12 1145.68
470. | С110-17507-Ж | ФИКСАТОРЫ ПЛАСТМАССОВЫЕ | ШТ 22.7909 | - - | - - | - - | 0.03 0.68 | 0.01 0.23 | 0.04 0.91
471. | С204-3101-20 | СЕТКА АРМАТУРНАЯ СВАРНАЯ ДЛЯ ЖЕЛЕЗОБЕТОННЫХ КОНСТРУКЦИЙ ИЗ СТАЛИ КЛАССА S500 | Т 0.0917 | - - | - - | - - | 4685.36 429.65 | 268.00 24.58 | 4953.36 454.22
472. | С101-114900 | СТАЛЬ АРМАТУРНАЯ ГОРЯЧЕКАТАНАЯ ГЛАДКАЯ ДЛЯ ЖЕЛЕЗОБЕТОННЫХ КОНСТРУКЦИЙ, КЛАССА S240 (А240), ДИАМЕТРОМ 8 ММ | Т 0.0589 | - - | - - | - - | 2374.33 139.85 | 135.81 8.00 | 2510.14 147.85
473. | С101-118710 | СТАЛЬ АРМАТУРНАЯ ГОРЯЧЕКАТАНАЯ ПЕРИОДИЧЕСКОГО ПРОФИЛЯ ДЛЯ ЖЕЛЕЗОБЕТОННЫХ КОНСТРУКЦИЙ, КЛАССА S500, ДИАМЕТРОМ 10 ММ | Т 0.1385 | - - | - - | - - | 2070.03 286.70 | 118.41 16.40 | 2188.44 303.10
474. | С101-118711 | СТАЛЬ АРМАТУРНАЯ ГОРЯЧЕКАТАНАЯ ПЕРИОДИЧЕСКОГО ПРОФИЛЯ ДЛЯ ЖЕЛЕЗОБЕТОННЫХ КОНСТРУКЦИЙ, КЛАССА S500, ДИАМЕТРОМ 12 ММ | Т 0.3156 | - - | - - | - - | 2012.44 635.13 | 115.11 36.33 | 2127.55 671.45
475. | С101-118713 | СТАЛЬ АРМАТУРНАЯ ГОРЯЧЕКАТАНАЯ ПЕРИОДИЧЕСКОГО ПРОФИЛЯ ДЛЯ ЖЕЛЕЗОБЕТОННЫХ КОНСТРУКЦИЙ, КЛАССА S500, ДИАМЕТРОМ 16 ММ | Т 0.12 | - - | - - | - - | 1935.01 232.20 | 110.68 13.28 | 2045.69 245.48
476. | Е6-11-7 (Н10) | УСТАНОВКА ЗАКЛАДНЫХ ДЕТАЛЕЙ ВЕСОМ ДО 4 КГ | Т 0.048 | 1769.72 84.95 | 14.79 0.71 | 5.84 0.28 | 27.73 1.33 | 2.20 0.11 | 1814.44 87.10
477. | С204-6400 | ДЕТАЛИ ЗАКЛАДНЫЕ, ИЗГОТОВЛЕННЫЕ С ПРИМЕНЕНИЕМ СВАРКИ, ГНУТЬЯ, СВЕРЛЕНИЯ (ПРОБИВКИ) ОТВЕРСТИЙ (ПРИ НАЛИЧИИ ОДНОЙ ИЗ ЭТИХ ОПЕРАЦИЙ ИЛИ ВСЕГО ПЕРЕЧНЯ В ЛЮБЫХ СОЧЕТАНИЯХ), ПОСТАВЛЯЕМЫЕ ОТДЕЛЬНО | Т 0.048 | - - | - - | - - | 5768.81 276.90 | 329.98 15.84 | 6098.79 292.74
478. | ПРИМЕЧАНИЕ: | ПРИЯМОК ПРМБ10
479. | Е6-1-1 (Н10) | УСТРОЙСТВО БЕТОННОЙ ПОДГОТОВКИ ИЗ БЕТОНА КЛАССА С8/10 | 100М3 0.005 | 1289.88 6.45 | 308.78 1.54 | 95.47 0.48 | 9247.36 46.24 | 718.34 3.59 | 11564.36 57.82
480. | Е6-1-19 (Н10) | УСТРОЙСТВО ПРИЯМКА ЖЕЛЕЗОБЕТОННОГО ИЗ БЕТОНА КЛАССА С16/20 | 100М3 0.006 | 3781.51 22.69 | 1767.89 10.61 | 500.42 3.00 | 11918.74 71.51 | 925.46 5.55 | 18393.60 110.37
481. | С204-3101-20 | СЕТКА АРМАТУРНАЯ СВАРНАЯ ДЛЯ ЖЕЛЕЗОБЕТОННЫХ КОНСТРУКЦИЙ ИЗ СТАЛИ КЛАССА S500 | Т 0.0275 | - - | - - | - - | 4685.36 128.85 | 268.00 7.37 | 4953.36 136.22
482. | Е8-4-7 (Н10) | ГИДРОИЗОЛЯЦИЯ СТЕН БОКОВАЯ ОБМАЗОЧНАЯ БИТУМНО-ПОЛИМЕРНАЯ В 2 СЛОЯ ПО ВЫРАВНЕННОЙ ПОВЕРХНОСТИ БЕТОНА | 100М2 0.0108 | 197.23 2.13 | 16.56 0.18 | 3.95 0.04 | 1120.03 12.10 | 88.94 0.96 | 1422.76 15.37
|  | ИТОГО ПРЯМЫЕ ЗАТРАТЫ : |  | 15564 | 9128 | 2803 | 59351 | 3848 | 87891
|  | ОХР и ОПР | [6 empty] | 12070
|  | ПЛАНОВАЯ ПРИБЫЛЬ | [6 empty] | 12836
|  | ИТОГО ПО ПТМ | [6 empty] | 112797
|  | ЗАТРАТЫ ТРУДА | [6 empty] | 2073
|  | ЗАТРАТЫ ТРУДА МАШИНИСТОВ | [6 empty] | 292
| Ж2-90-10 | ЛЕСТНИЦЫ.
483. | ПРИМЕЧАНИЕ: | ЛЕСТНИЦЫ ЛМ1, ЛМ2 (КЖ Л.23)
484. | Е6-1-1 (Н10) | УСТРОЙСТВО БЕТОННОЙ ПОДГОТОВКИ ИЗ БЕТОНА КЛАССА С8/10 | 100М3 0.015 | 1289.88 19.35 | 308.78 4.63 | 95.47 1.43 | 9247.36 138.71 | 718.34 10.78 | 11564.36 173.47
485. | Е6-13-3 (Н10) | УСТРОЙСТВО СТЕН ПОДВАЛОВ ЖЕЛЕЗОБЕТОННЫХ ИЗ БЕТОНА КЛАССА С16/20 ВЫСОТОЙ ДО 3 М, ТОЛЩИНОЙ ДО 300 ММ | 100М3 0.009 | 8261.89 74.36 | 1697.19 15.27 | 489.72 4.41 | 15737.89 141.64 | 1231.68 11.09 | 26928.65 242.36
486. | Е6-1-19 (Н10) | УСТРОЙСТВО ЛЕСТНИЦ ЖЕЛЕЗОБЕТОННЫХ ИЗ БЕТОНА КЛАССА С16/20 | 100М3 0.022 | 3781.51 83.19 | 1767.89 38.89 | 500.42 11.01 | 11918.74 262.21 | 925.46 20.36 | 18393.60 404.65
487. | С204-3101-20 | СЕТКА АРМАТУРНАЯ СВАРНАЯ ДЛЯ ЖЕЛЕЗОБЕТОННЫХ КОНСТРУКЦИЙ ИЗ СТАЛИ КЛАССА S500 | Т 0.1492 | - - | - - | - - | 4685.36 699.06 | 268.00 39.99 | 4953.36 739.04
488. | Е6-11-7 (Н10) | УСТАНОВКА ЗАКЛАДНЫХ ДЕТАЛЕЙ ВЕСОМ ДО 4 КГ | Т 0.0096 | 1769.72 16.99 | 14.79 0.14 | 5.84 0.06 | 5796.54 55.65 | 332.18 3.19 | 7913.23 75.97
489. | ПРИМЕЧАНИЕ: | ЛЕСТНИЦЫ ЛМ3 (КЖ Л.23)
490. | Е6-1-19 (Н10) | УСТРОЙСТВО ЛЕСТНИЦ ЖЕЛЕЗОБЕТОННЫХ ИЗ БЕТОНА КЛАССА С16/20 | 100М3 0.009 | 3781.51 34.03 | 1767.89 15.91 | 500.42 4.50 | 11918.74 107.27 | 925.46 8.33 | 18393.60 165.54
491. | С204-3101-20 | СЕТКА АРМАТУРНАЯ СВАРНАЯ ДЛЯ ЖЕЛЕЗОБЕТОННЫХ КОНСТРУКЦИЙ ИЗ СТАЛИ КЛАССА S500 | Т 0.0158 | - - | - - | - - | 4685.36 74.03 | 268.00 4.23 | 4953.36 78.26
492. | Е6-11-7 (Н10) | УСТАНОВКА ЗАКЛАДНЫХ ДЕТАЛЕЙ ВЕСОМ ДО 4 КГ | Т 0.0032 | 1769.72 5.66 | 14.79 0.05 | 5.84 0.02 | 5796.54 18.55 | 332.18 1.06 | 7913.23 25.32
493. | Е8-4-7 (Н10) | ГИДРОИЗОЛЯЦИЯ СТЕН, ФУНДАМЕНТОВ БОКОВАЯ ОБМАЗОЧНАЯ БИТУМНО-ПОЛИМЕРНАЯ В 2 СЛОЯ ПО ВЫРАВНЕННОЙ ПОВЕРХНОСТИ БУТОВОЙ КЛАДКИ, КИРПИЧУ, БЕТОНУ | 100М2 0.0174 | 197.23 3.43 | 16.56 0.29 | 3.95 0.07 | 1120.03 19.49 | 88.94 1.55 | 1422.76 24.76
494. | С101-32200 | КЕРОСИН ТЕХНИЧЕСКИЙ ЭКОЛОГИЧЕСКИ ЧИСТЫЙ | Т 0.001 | - - | - - | - - | 1388.62 1.39 | 110.26 0.11 | 1498.88 1.50
495. | ПРИМЕЧАНИЕ: | ЛЕСТНИЦЫ ЛМ4, ЛМ5, ЛМ6 (КЖ Л.24)
496. | Е6-1-19 (Н10) | УСТРОЙСТВО ЛЕСТНИЦ ЖЕЛЕЗОБЕТОННЫХ ИЗ БЕТОНА КЛАССА С16/20 | 100М3 0.016 | 3781.51 60.50 | 1767.89 28.29 | 500.42 8.01 | 11918.74 190.70 | 925.46 14.81 | 18393.60 294.30
497. | С204-3101-20 | СЕТКА АРМАТУРНАЯ СВАРНАЯ ДЛЯ ЖЕЛЕЗОБЕТОННЫХ КОНСТРУКЦИЙ ИЗ СТАЛИ КЛАССА S500 | Т 0.0391 | - - | - - | - - | 4685.36 183.20 | 268.00 10.48 | 4953.36 193.68
498. | Е6-11-7 (Н10) | УСТАНОВКА ЗАКЛАДНЫХ ДЕТАЛЕЙ ВЕСОМ ДО 4 КГ | Т 0.0144 | 1769.72 25.48 | 14.79 0.21 | 5.84 0.08 | 5796.54 83.47 | 332.18 4.78 | 7913.23 113.94
499. | Е11-2-9 (Н10) | УКЛАДКА КЕРАМЗИТОБЕТОНА В12,5 | М3 3.5 | 25.81 90.34 | 0.31 1.09 | - - | 147.57 516.50 | 11.46 40.11 | 185.15 648.04
500. | ПРИМЕЧАНИЕ: | ЛЕСТНИЦЫ ПЛ1, ПЛ1 ЗВ. (КЖ Л.127)
501. | Е46-72-3 (Н10) | СВЕРЛЕНИЕ ГОРИЗОНТАЛЬНЫХ ОТВЕРСТИЙ ГЛУБИНОЙ 200 ММ КОЛЬЦЕВЫМИ АЛМАЗНЫМИ СВЕРЛАМИ С ОХЛАЖДЕНИЕМ СВЕРЛ ОТ НАПОРНОГО ВОДОПРОВОДА (БОЛЕЕ 0,2 МПА) В СЭНДВИЧ-ПАНЕЛЯХ ДИАМЕТРОМ ОТВЕРСТИЙ 75 ММ (ПРИМ.2) | 100 ОТВЕРСТИЙ 0.14 | 728.32 101.96 | 114.01 15.96 | - - | 225.41 31.56 | 17.56 2.46 | 1085.30 151.94
502. | Е26-117-3 (Н10) | КРЕПЛЕНИЕ ПЛАСТИНЫ ПОЗ.5 КЛИНОВЫМИ АНКЕРАМИ К Ж/Б КОЛОННЕ (ПРИМ.5) | 100ШТ ДЮБЕЛЕЙ 0.56 | 64.59 36.17 | 3.59 2.01 | - - | 8.37 4.69 | 0.66 0.37 | 77.21 43.24
503. | САН-16-100 | СТОИМОСТЬ КЛИНОВОГО АНКЕРА СОРМАТ S-КА16/100 | ШТ 56 | - - | - - | - - | 6.51 364.56 | 0.52 29.12 | 7.03 393.68
504. | Е9-29-1 (Н11) | МОНТАЖ ЛЕСТНИЦ ПРЯМОЛИНЕЙНЫХ И КРИВОЛИНЕЙНЫХ, ПОЖАРНЫХ С ОГРАЖДЕНИЕМ | Т 1.4006 | 273.56 383.15 | 272.68 381.92 | 65.06 91.12 | 43.90 61.49 | 3.29 4.61 | 593.43 831.16
505. | С201-65045-Ж | СТОИМОСТЬ ЛЕСТНИЦ МЕТАЛЛИЧЕСКИХ С ЛАКОКРАСОЧНЫМ ПОКРЫТИЕМ | Т 1.4006 | - - | - - | - - | 5690.94 7970.73 | 325.52 455.92 | 6016.46 8426.65
506. | ПРИМЕЧАНИЕ: | ЛЕСТНИЦЫ ПЛ2. (КЖ Л.128)
507. | Е26-117-3 (Н10) | МЕХАНИЧЕСКОЕ КРЕПЛЕНИЕ ТЕПЛОИЗОЛЯЦИОННЫХ ПЛИТ ДЮБЕЛЯМИ ПРИ УТЕПЛЕНИИ СТЕН БЕТОННЫХ С ЛЕСОВ | 100ШТ ДЮБЕЛЕЙ 0.16 | 64.59 10.33 | 3.59 0.57 | - - | 32.48 5.20 | 2.57 0.41 | 103.23 16.51
508. | Е9-29-1 (Н11) | МОНТАЖ ЛЕСТНИЦ ПРЯМОЛИНЕЙНЫХ И КРИВОЛИНЕЙНЫХ, ПОЖАРНЫХ С ОГРАЖДЕНИЕМ | Т 0.5038 | 273.56 137.82 | 272.68 137.38 | 65.06 32.78 | 43.90 22.12 | 3.29 1.66 | 593.43 298.97
509. | С201-65045-Ж | СТОИМОСТЬ ЛЕСТНИЦ МЕТАЛЛИЧЕСКИХ С ЛАКОКРАСОЧНЫМ ПОКРЫТИЕМ | Т 0.5038 | - - | - - | - - | 5690.94 2867.10 | 325.52 164.00 | 6016.46 3031.09
|  | ИТОГО ПРЯМЫЕ ЗАТРАТЫ : |  | 1083 | 642 | 154 | 13820 | 829 | 16374
|  | ОХР и ОПР | [6 empty] | 758
|  | ПЛАНОВАЯ ПРИБЫЛЬ | [6 empty] | 848
|  | ИТОГО ПО ПТМ | [6 empty] | 17980
|  | ЗАТРАТЫ ТРУДА | [6 empty] | 134
|  | ЗАТРАТЫ ТРУДА МАШИНИСТОВ | [6 empty] | 16
| Ж2-90-90 | ЭЛЕМЕНТЫ ВЕНТШАХТ (КЖ Л.131)
510. | Е9-32-1 (Н11) | МОНТАЖ КАРКАСА ВЕНТШАХТ ИЗ ТРУБ И УГОЛКОВ | Т 10.2966 | 161.45 1662.39 | 170.84 1759.07 | 66.76 687.40 | 24.70 254.33 | 1.75 18.02 | 358.74 3693.81
511. | С103-15600-1 | ТРУБЫ СТАЛЬНЫЕ ЭЛЕКТРОСВАРНЫЕ ПРЯМОШОВНЫЕ ИЗ СПОКОЙНОЙ И ПОЛУСПОКОЙНОЙ СТАЛИ МАРОК СТ2, СТ3, 10, 20, НАРУЖНЫМ ДИАМЕТРОМ 89 ММ, ТОЛЩИНОЙ СТЕНКИ 4,5 ММ | М 774 | - - | - - | - - | 21.31 16493.94 | 1.01 781.74 | 22.32 17275.68
512. | С101-100708 | УГОЛОК НЕРАВНОПОЛОЧНЫЙ ГОРЯЧЕКАТАНЫЙ ИЗ СТАЛИ УГЛЕРОДИСТОЙ С245, ПРИ ШИРИНЕ БОЛЬШЕЙ ПОЛКИ 63-160 ММ | Т 3.1183 | - - | - - | - - | 2542.01 7926.75 | 145.40 453.40 | 2687.41 8380.15
513. | С101-123415 | ПРОКАТ ГОРЯЧЕКАТАНЫЙ ПОЛОСОВОЙ ИЗ СТАЛИ УГЛЕРОДИСТОЙ ОБЫКНОВЕННОГО КАЧЕСТВА МАРКИ СТ3СП, СТ3ПС, ТОЛЩИНОЙ 4-5 ММ ПРИ ШИРИНЕ 50-100 ММ | Т 0.042 | - - | - - | - - | 2637.30 110.77 | 150.85 6.34 | 2788.15 117.10
|  | ИТОГО ПРЯМЫЕ ЗАТРАТЫ : |  | 1662 | 1759 | 687 | 24785 | 1259 | 29465
|  | ОХР и ОПР | [6 empty] | 1343
|  | ПЛАНОВАЯ ПРИБЫЛЬ | [6 empty] | 1584
|  | ИТОГО ПО ПТМ | [6 empty] | 32392
|  | ЗАТРАТЫ ТРУДА | [6 empty] | 201
|  | ЗАТРАТЫ ТРУДА МАШИНИСТОВ | [6 empty] | 77
| Ж2-90-90 | ПРИЯМКИ И ПОДПОЛЬНЫЕ КАНАЛЫ МЕЖДУ ОСЯМИ 1-5 (КЖ Л.20)
514. | ПРИМЕЧАНИЕ: | ПРИЯМКИ ПРМ5...ПРМ9
515. | Е6-1-1 (Н10) | УСТРОЙСТВО БЕТОННОЙ ПОДГОТОВКИ ИЗ БЕТОНА КЛАССА С8/10 | 100М3 0.025 | 1289.88 32.25 | 308.78 7.72 | 95.47 2.39 | 9247.36 231.18 | 718.34 17.96 | 11564.36 289.11
516. | Е6-1-16 (Н10) | УСТРОЙСТВО ПЛИТ ЖЕЛЕЗОБЕТОННЫХ ИЗ БЕТОНА КЛАССА С16/20 W4, ПЛОСКИХ | 100М3 0.035 | 1682.57 58.89 | 1309.53 45.83 | 284.39 9.95 | 10900.46 381.52 | 849.95 29.75 | 14742.51 515.98
517. | Е6-13-3 (Н10) | УСТРОЙСТВО СТЕН ПРИЯМКОВ ЖЕЛЕЗОБЕТОННЫХ ИЗ БЕТОНА КЛАССА С16/20 W4 | 100М3 0.152 | 8261.89 1255.81 | 1697.19 257.97 | 489.72 74.44 | 14791.91 2248.37 | 1158.60 176.11 | 25909.59 3938.26
518. | С204-2710 | ЗАГОТОВКИ ИЗ ГОРЯЧЕКАТАНОЙ АРМАТУРНОЙ СТАЛИ ПЕРИОДИЧЕСКОГО ПРОФИЛЯ КЛАССА S500(AТ500С) ДИАМЕТРОМ 10 ММ | Т 1.5654 | - - | - - | - - | 2653.92 4154.45 | 151.80 237.63 | 2805.72 4392.07
519. | С204-600 | ЗАГОТОВКИ ИЗ ГОРЯЧЕКАТАНОЙ АРМАТУРНОЙ ГЛАДКОЙ СТАЛИ КЛАССА S240(A240) ДИАМЕТРОМ 16-18 ММ | Т 0.0663 | - - | - - | - - | 3078.43 204.10 | 176.09 11.67 | 3254.52 215.77
520. | С204-200 | ЗАГОТОВКИ ИЗ ГОРЯЧЕКАТАНОЙ АРМАТУРНОЙ ГЛАДКОЙ СТАЛИ КЛАССА S240(A240) ДИАМЕТРОМ 8 ММ | Т 0.009 | - - | - - | - - | 3029.31 27.26 | 173.28 1.56 | 3202.59 28.82
521. | С204-100 | ЗАГОТОВКИ ИЗ ГОРЯЧЕКАТАНОЙ АРМАТУРНОЙ ГЛАДКОЙ СТАЛИ КЛАССА S240(A240) ДИАМЕТРОМ 6 ММ | Т 0.0432 | - - | - - | - - | 3369.57 145.57 | 192.74 8.33 | 3562.31 153.89
522. | Е8-12-3 (Н10) | УСТАНОВКА МЕТАЛЛИЧЕСКИХ ЩИТОВ Щ1 | Т 0.426 | 383.04 163.18 | 99.52 42.40 | 32.06 13.66 | 529.08 225.39 | 32.29 13.76 | 1043.93 444.72
523. | С101-111100 | ПРОКАТ ГОРЯЧЕКАТАНЫЙ В ЛИСТАХ С ОБРЕЗНЫМИ КРОМКАМИ РОМБИЧЕСКОГО РИФЛЕНИЯ ИЗ СТАЛИ УГЛЕРОДИСТОЙ С235, ШИРИНОЙ СВЫШЕ 1000 ММ ДО 2000 ММ, ТОЛЩИНОЙ ОСНОВАНИЯ ЛИСТА 4ММ | Т 0.392 | - - | - - | - - | 2567.88 1006.61 | 146.88 57.58 | 2714.76 1064.19
524. | С101-123415 | ПРОКАТ ГОРЯЧЕКАТАНЫЙ ПОЛОСОВОЙ ИЗ СТАЛИ УГЛЕРОДИСТОЙ ОБЫКНОВЕННОГО КАЧЕСТВА МАРКИ СТ3СП, СТ3ПС, ТОЛЩИНОЙ 4-5 ММ ПРИ ШИРИНЕ 50-100 ММ | Т 0.0302 | - - | - - | - - | 2637.30 79.65 | 150.85 4.56 | 2788.15 84.20
525. | С204-200 | ЗАГОТОВКИ ИЗ ГОРЯЧЕКАТАНОЙ АРМАТУРНОЙ ГЛАДКОЙ СТАЛИ КЛАССА S240(A240) ДИАМЕТРОМ 8 ММ | Т 0.0048 | - - | - - | - - | 3029.31 14.54 | 173.28 0.83 | 3202.59 15.37
526. | ПРИМЕЧАНИЕ: | ПРИЯМКИ ПМ1...ПМ5
527. | Е6-1-1 (Н10) | УСТРОЙСТВО БЕТОННОЙ ПОДГОТОВКИ ИЗ БЕТОНА КЛАССА С8/10 | 100М3 0.007 | 1289.88 9.03 | 308.78 2.16 | 95.47 0.67 | 9247.36 64.73 | 718.34 5.03 | 11564.36 80.95
528. | Е6-1-15 (Н10) | УСТРОЙСТВО ФУНДАМЕНТНЫХ ПЛИТ БЕТОННЫХ ПЛОСКИХ ИЗ БЕТОНА КЛАССА С16/20 W4 | 100М3 0.007 | 890.77 6.24 | 464.29 3.25 | 145.56 1.02 | 9943.66 69.61 | 773.98 5.42 | 12072.70 84.51
529. | Е6-13-1 (Н10) | УСТРОЙСТВО СТЕН ПОДВАЛОВ БЕТОННЫХ ИЗ БЕТОНА КЛАССА С16/20 W4 | 100М3 0.014 | 2812.17 39.37 | 368.54 5.16 | 119.37 1.67 | 11583.72 162.17 | 904.16 12.66 | 15668.59 219.36
530. | Е8-12-3 (Н10) | УСТАНОВКА МЕТАЛЛИЧЕСКИХ ЩИТОВ Щ2 | Т 0.1662 | 383.04 63.66 | 99.52 16.54 | 32.06 5.33 | 529.08 87.93 | 32.29 5.37 | 1043.93 173.50
531. | С101-111100 | ПРОКАТ ГОРЯЧЕКАТАНЫЙ В ЛИСТАХ С ОБРЕЗНЫМИ КРОМКАМИ РОМБИЧЕСКОГО РИФЛЕНИЯ ИЗ СТАЛИ УГЛЕРОДИСТОЙ С235, ШИРИНОЙ СВЫШЕ 1000 ММ ДО 2000 ММ, ТОЛЩИНОЙ ОСНОВАНИЯ ЛИСТА 4ММ | Т 0.1501 | - - | - - | - - | 2567.88 385.44 | 146.88 22.05 | 2714.76 407.49
532. | С101-123415 | ПРОКАТ ГОРЯЧЕКАТАНЫЙ ПОЛОСОВОЙ ИЗ СТАЛИ УГЛЕРОДИСТОЙ ОБЫКНОВЕННОГО КАЧЕСТВА МАРКИ СТ3СП, СТ3ПС, ТОЛЩИНОЙ 4-5 ММ ПРИ ШИРИНЕ 50-100 ММ | Т 0.0127 | - - | - - | - - | 2637.30 33.49 | 150.85 1.92 | 2788.15 35.41
533. | С204-200 | ЗАГОТОВКИ ИЗ ГОРЯЧЕКАТАНОЙ АРМАТУРНОЙ ГЛАДКОЙ СТАЛИ КЛАССА S240(A240) ДИАМЕТРОМ 8 ММ | Т 0.0034 | - - | - - | - - | 3029.31 10.30 | 173.28 0.59 | 3202.59 10.89
534. | ПРИМЕЧАНИЕ: | ПРИЯМКИ ПМ8, ПМ10...ПМ12
535. | Е6-1-1 (Н10) | УСТРОЙСТВО БЕТОННОЙ ПОДГОТОВКИ ИЗ БЕТОНА КЛАССА С8/10 | 100М3 0.008 | 1289.88 10.32 | 308.78 2.47 | 95.47 0.76 | 9247.36 73.98 | 718.34 5.75 | 11564.36 92.52
536. | Е6-1-15 (Н10) | УСТРОЙСТВО ФУНДАМЕНТНЫХ ПЛИТ БЕТОННЫХ ПЛОСКИХ ИЗ БЕТОНА КЛАССА С16/20 W4 | 100М3 0.008 | 890.77 7.13 | 464.29 3.71 | 145.56 1.16 | 9943.66 79.55 | 773.98 6.19 | 12072.70 96.58
537. | Е6-13-1 (Н10) | УСТРОЙСТВО СТЕН ПОДВАЛОВ БЕТОННЫХ ИЗ БЕТОНА КЛАССА С16/20 W4 | 100М3 0.016 | 2812.17 44.99 | 368.54 5.90 | 119.37 1.91 | 11583.72 185.34 | 904.16 14.47 | 15668.59 250.70
538. | Е8-12-3 (Н10) | УСТАНОВКА МЕТАЛЛИЧЕСКИХ ЩИТОВ Щ7 | Т 0.0808 | 383.04 30.95 | 99.52 8.04 | 32.06 2.59 | 529.08 42.75 | 32.29 2.61 | 1043.93 84.35
539. | С101-111100 | ПРОКАТ ГОРЯЧЕКАТАНЫЙ В ЛИСТАХ С ОБРЕЗНЫМИ КРОМКАМИ РОМБИЧЕСКОГО РИФЛЕНИЯ ИЗ СТАЛИ УГЛЕРОДИСТОЙ С235, ШИРИНОЙ СВЫШЕ 1000 ММ ДО 2000 ММ, ТОЛЩИНОЙ ОСНОВАНИЯ ЛИСТА 4ММ | Т 0.0774 | - - | - - | - - | 2567.88 198.75 | 146.88 11.37 | 2714.76 210.12
540. | С204-200 | ЗАГОТОВКИ ИЗ ГОРЯЧЕКАТАНОЙ АРМАТУРНОЙ ГЛАДКОЙ СТАЛИ КЛАССА S240(A240) ДИАМЕТРОМ 8 ММ | Т 0.0034 | - - | - - | - - | 3029.31 10.30 | 173.28 0.59 | 3202.59 10.89
541. | ПРИМЕЧАНИЕ: | ПРИЯМОК ПМ9
542. | Е6-1-1 (Н10) | УСТРОЙСТВО БЕТОННОЙ ПОДГОТОВКИ ИЗ БЕТОНА КЛАССА С8/10 | 100М3 0.002 | 1289.88 2.58 | 308.78 0.62 | 95.47 0.19 | 9247.36 18.49 | 718.34 1.44 | 11564.36 23.13
543. | Е6-1-16 (Н10) | УСТРОЙСТВО ПЛИТ ЖЕЛЕЗОБЕТОННЫХ ИЗ БЕТОНА КЛАССА С16/20 W4, ПЛОСКИХ | 100М3 0.001 | 1682.57 1.68 | 1309.53 1.31 | 284.39 0.28 | 10900.46 10.90 | 849.95 0.85 | 14742.51 14.74
544. | Е6-13-3 (Н10) | УСТРОЙСТВО СТЕН ПРИЯМКОВ ЖЕЛЕЗОБЕТОННЫХ ИЗ БЕТОНА КЛАССА С16/20 W4 | 100М3 0.007 | 8261.89 57.83 | 1697.19 11.88 | 489.72 3.43 | 14791.91 103.54 | 1158.60 8.11 | 25909.59 181.36
545. | С204-3101-20 | СЕТКА АРМАТУРНАЯ СВАРНАЯ ДЛЯ ЖЕЛЕЗОБЕТОННЫХ КОНСТРУКЦИЙ ИЗ СТАЛИ КЛАССА S500 | Т 0.036 | - - | - - | - - | 4685.36 168.67 | 268.00 9.65 | 4953.36 178.32
546. | Е8-12-3 (Н10) | УСТАНОВКА МЕТАЛЛИЧЕСКИХ ЩИТОВ Щ3 | Т 0.0358 | 383.04 13.71 | 99.52 3.56 | 32.06 1.15 | 529.08 18.94 | 32.29 1.16 | 1043.93 37.37
547. | С101-111100 | ПРОКАТ ГОРЯЧЕКАТАНЫЙ В ЛИСТАХ С ОБРЕЗНЫМИ КРОМКАМИ РОМБИЧЕСКОГО РИФЛЕНИЯ ИЗ СТАЛИ УГЛЕРОДИСТОЙ С235, ШИРИНОЙ СВЫШЕ 1000 ММ ДО 2000 ММ, ТОЛЩИНОЙ ОСНОВАНИЯ ЛИСТА 4ММ | Т 0.0335 | - - | - - | - - | 2567.88 86.02 | 146.88 4.92 | 2714.76 90.94
548. | С101-123415 | ПРОКАТ ГОРЯЧЕКАТАНЫЙ ПОЛОСОВОЙ ИЗ СТАЛИ УГЛЕРОДИСТОЙ ОБЫКНОВЕННОГО КАЧЕСТВА МАРКИ СТ3СП, СТ3ПС, ТОЛЩИНОЙ 4-5 ММ ПРИ ШИРИНЕ 50-100 ММ | Т 0.0018 | - - | - - | - - | 2637.30 4.75 | 150.85 0.27 | 2788.15 5.02
549. | С204-200 | ЗАГОТОВКИ ИЗ ГОРЯЧЕКАТАНОЙ АРМАТУРНОЙ ГЛАДКОЙ СТАЛИ КЛАССА S240(A240) ДИАМЕТРОМ 8 ММ | Т 0.0005 | - - | - - | - - | 3029.31 1.51 | 173.28 0.09 | 3202.59 1.60
550. | ПРИМЕЧАНИЕ: | ПОДПОЛЬНЫЕ КАНАЛЫ В ОСЯХ 1-5 (КЖ Л.20)
551. | Е6-1-1 (Н10) | УСТРОЙСТВО БЕТОННОЙ ПОДГОТОВКИ ИЗ БЕТОНА КЛАССА С8/10 | 100М3 0.196 | 1289.88 252.82 | 308.78 60.52 | 95.47 18.71 | 9247.36 1812.48 | 718.34 140.79 | 11564.36 2266.62
552. | Е6-1-16 (Н10) | УСТРОЙСТВО ПЛИТ ЖЕЛЕЗОБЕТОННЫХ ИЗ БЕТОНА КЛАССА С16/20 W4, ПЛОСКИХ | 100М3 0.163 | 1682.57 274.26 | 1309.53 213.45 | 284.39 46.36 | 10900.46 1776.77 | 849.95 138.54 | 14742.51 2403.03
553. | Е6-13-3 (Н10) | УСТРОЙСТВО СТЕН КАНАЛОВ ЖЕЛЕЗОБЕТОННЫХ ИЗ БЕТОНА КЛАССА С16/20 W4 | 100М3 0.681 | 8261.89 5626.35 | 1697.19 1155.79 | 489.72 333.50 | 14791.91 10073.29 | 1158.60 789.01 | 25909.59 17644.44
554. | С204-3101-20 | СЕТКА АРМАТУРНАЯ СВАРНАЯ ДЛЯ ЖЕЛЕЗОБЕТОННЫХ КОНСТРУКЦИЙ ИЗ СТАЛИ КЛАССА S500 | Т 3.3511 | - - | - - | - - | 4685.36 15701.11 | 268.00 898.09 | 4953.36 16599.20
555. | Е8-12-3 (Н10) | УСТАНОВКА МЕТАЛЛИЧЕСКИХ ЩИТОВ Щ3...Щ6 | Т 5.7507 | 383.04 2202.75 | 99.52 572.31 | 32.06 184.37 | 529.08 3042.58 | 32.29 185.69 | 1043.93 6003.33
556. | С101-111100 | ПРОКАТ ГОРЯЧЕКАТАНЫЙ В ЛИСТАХ С ОБРЕЗНЫМИ КРОМКАМИ РОМБИЧЕСКОГО РИФЛЕНИЯ ИЗ СТАЛИ УГЛЕРОДИСТОЙ С235, ШИРИНОЙ СВЫШЕ 1000 ММ ДО 2000 ММ, ТОЛЩИНОЙ ОСНОВАНИЯ ЛИСТА 4ММ | Т 5.3735 | - - | - - | - - | 2567.88 13798.50 | 146.88 789.26 | 2714.76 14587.76
557. | С101-123415 | ПРОКАТ ГОРЯЧЕКАТАНЫЙ ПОЛОСОВОЙ ИЗ СТАЛИ УГЛЕРОДИСТОЙ ОБЫКНОВЕННОГО КАЧЕСТВА МАРКИ СТ3СП, СТ3ПС, ТОЛЩИНОЙ 4-5 ММ ПРИ ШИРИНЕ 50-100 ММ | Т 0.2985 | - - | - - | - - | 2637.30 787.23 | 150.85 45.03 | 2788.15 832.26
558. | С204-200 | ЗАГОТОВКИ ИЗ ГОРЯЧЕКАТАНОЙ АРМАТУРНОЙ ГЛАДКОЙ СТАЛИ КЛАССА S240(A240) ДИАМЕТРОМ 8 ММ | Т 0.0787 | - - | - - | - - | 3029.31 238.41 | 173.28 13.64 | 3202.59 252.04
559. | Е7-20-3 (Н10) | УСТАНОВКА МОНТАЖНЫХ ИЗДЕЛИЙ МАССОЙ ДО 20 КГ | Т 0.0345 | 388.11 13.39 | 90.09 3.11 | 16.99 0.59 | 239.20 8.25 | 18.99 0.66 | 736.39 25.41
560. | С110-17500 | УГОЛОК РАВНОПОЛОЧНЫЙ ГОРЯЧЕКАТАНЫЙ ИЗ СТАЛИ УГЛЕРОДИСТОЙ ОБЫКНОВЕННОГО КАЧЕСТВА МАРКИ СТ3СП, СТ3ПС, ШИРИНОЙ ПОЛКИ 75Х75 ММ | Т 0.0345 | - - | - - | - - | 2664.14 91.91 | 152.39 5.26 | 2816.53 97.17
561. | ПРИМЕЧАНИЕ: | ПРИМ.4 Л.19
562. | Е8-4-7 (Н10) | ГИДРОИЗОЛЯЦИЯ СТЕН, ФУНДАМЕНТОВ БОКОВАЯ ОБМАЗОЧНАЯ БИТУМНО-ПОЛИМЕРНАЯ В 2 СЛОЯ ПО ВЫРАВНЕННОЙ ПОВЕРХНОСТИ БУТОВОЙ КЛАДКИ, КИРПИЧУ, БЕТОНУ | 100М2 4.717 | 197.23 930.33 | 16.56 78.11 | 3.95 18.63 | 1120.03 5283.18 | 88.94 419.53 | 1422.76 6711.15
563. | С101-32200 | КЕРОСИН ТЕХНИЧЕСКИЙ ЭКОЛОГИЧЕСКИ ЧИСТЫЙ | Т 0.2736 | - - | - - | - - | 1388.62 379.93 | 110.26 30.17 | 1498.88 410.09
|  | ИТОГО ПРЯМЫЕ ЗАТРАТЫ : |  | 11098 | 2502 | 723 | 63529 | 4136 | 81265
|  | ОХР и ОПР | [6 empty] | 7768
|  | ПЛАНОВАЯ ПРИБЫЛЬ | [6 empty] | 8261
|  | ИТОГО ПО ПТМ | [6 empty] | 97294
|  | ЗАТРАТЫ ТРУДА | [6 empty] | 1399
|  | ЗАТРАТЫ ТРУДА МАШИНИСТОВ | [6 empty] | 79
| Ж2-90-90 | ПРИЯМКИ И ПОДПОЛЬНЫЕ КАНАЛЫ МЕЖДУ ОСЯМИ 7-9 (КЖ Л.22)
564. | ПРИМЕЧАНИЕ: | ПРИЯМКИ ПРМ1...ПРМ4
565. | Е6-1-1 (Н10) | УСТРОЙСТВО БЕТОННОЙ ПОДГОТОВКИ ИЗ БЕТОНА КЛАССА С8/10 | 100М3 0.0222 | 1289.88 28.64 | 308.78 6.85 | 95.47 2.12 | 9247.36 205.29 | 718.34 15.95 | 11564.36 256.73
566. | Е6-1-16 (Н10) | УСТРОЙСТВО ПЛИТ ЖЕЛЕЗОБЕТОННЫХ ИЗ БЕТОНА КЛАССА С16/20 W4, ПЛОСКИХ | 100М3 0.0346 | 1682.57 58.22 | 1309.53 45.31 | 284.39 9.84 | 10900.46 377.16 | 849.95 29.41 | 14742.51 510.09
567. | Е6-13-3 (Н10) | УСТРОЙСТВО СТЕН ПРИЯМКОВ ЖЕЛЕЗОБЕТОННЫХ ИЗ БЕТОНА КЛАССА С16/20 W4 | 100М3 0.158 | 8261.89 1305.38 | 1697.19 268.16 | 489.72 77.38 | 14791.91 2337.12 | 1158.60 183.06 | 25909.59 4093.72
568. | С204-2710 | ЗАГОТОВКИ ИЗ ГОРЯЧЕКАТАНОЙ АРМАТУРНОЙ СТАЛИ ПЕРИОДИЧЕСКОГО ПРОФИЛЯ КЛАССА S500(AТ500С) ДИАМЕТРОМ 10 ММ | Т 1.6284 | - - | - - | - - | 2653.92 4321.64 | 151.80 247.19 | 2805.72 4568.83
569. | С204-600 | ЗАГОТОВКИ ИЗ ГОРЯЧЕКАТАНОЙ АРМАТУРНОЙ ГЛАДКОЙ СТАЛИ КЛАССА S240(A240) ДИАМЕТРОМ 16-18 ММ | Т 0.0663 | - - | - - | - - | 3078.43 204.10 | 176.09 11.67 | 3254.52 215.77
570. | С204-200 | ЗАГОТОВКИ ИЗ ГОРЯЧЕКАТАНОЙ АРМАТУРНОЙ ГЛАДКОЙ СТАЛИ КЛАССА S240(A240) ДИАМЕТРОМ 8 ММ | Т 0.009 | - - | - - | - - | 3029.31 27.26 | 173.28 1.56 | 3202.59 28.82
571. | С204-100 | ЗАГОТОВКИ ИЗ ГОРЯЧЕКАТАНОЙ АРМАТУРНОЙ ГЛАДКОЙ СТАЛИ КЛАССА S240(A240) ДИАМЕТРОМ 6 ММ | Т 0.0432 | - - | - - | - - | 3369.57 145.57 | 192.74 8.33 | 3562.31 153.89
572. | Е8-12-3 (Н10) | УСТАНОВКА МЕТАЛЛИЧЕСКИХ ЩИТОВ Щ1 | Т 0.426 | 383.04 163.18 | 99.52 42.40 | 32.06 13.66 | 529.08 225.39 | 32.29 13.76 | 1043.93 444.72
573. | С101-111100 | ПРОКАТ ГОРЯЧЕКАТАНЫЙ В ЛИСТАХ С ОБРЕЗНЫМИ КРОМКАМИ РОМБИЧЕСКОГО РИФЛЕНИЯ ИЗ СТАЛИ УГЛЕРОДИСТОЙ С235, ШИРИНОЙ СВЫШЕ 1000 ММ ДО 2000 ММ, ТОЛЩИНОЙ ОСНОВАНИЯ ЛИСТА 4ММ | Т 0.392 | - - | - - | - - | 2567.88 1006.61 | 146.88 57.58 | 2714.76 1064.19
574. | С101-123415 | ПРОКАТ ГОРЯЧЕКАТАНЫЙ ПОЛОСОВОЙ ИЗ СТАЛИ УГЛЕРОДИСТОЙ ОБЫКНОВЕННОГО КАЧЕСТВА МАРКИ СТ3СП, СТ3ПС, ТОЛЩИНОЙ 4-5 ММ ПРИ ШИРИНЕ 50-100 ММ | Т 0.0302 | - - | - - | - - | 2637.30 79.65 | 150.85 4.56 | 2788.15 84.20
575. | С204-200 | ЗАГОТОВКИ ИЗ ГОРЯЧЕКАТАНОЙ АРМАТУРНОЙ ГЛАДКОЙ СТАЛИ КЛАССА S240(A240) ДИАМЕТРОМ 8 ММ | Т 0.0048 | - - | - - | - - | 3029.31 14.54 | 173.28 0.83 | 3202.59 15.37
576. | ПРИМЕЧАНИЕ: | ПРИЯМКИ ПМ1, ПМ6, ПМ7
577. | Е6-1-1 (Н10) | УСТРОЙСТВО БЕТОННОЙ ПОДГОТОВКИ ИЗ БЕТОНА КЛАССА С8/10 | 100М3 0.003 | 1289.88 3.87 | 308.78 0.93 | 95.47 0.29 | 9247.36 27.74 | 718.34 2.16 | 11564.36 34.70
578. | Е6-1-15 (Н10) | УСТРОЙСТВО ФУНДАМЕНТНЫХ ПЛИТ БЕТОННЫХ ПЛОСКИХ ИЗ БЕТОНА КЛАССА С16/20 W4 | 100М3 0.003 | 890.77 2.67 | 464.29 1.39 | 145.56 0.44 | 9943.66 29.83 | 773.98 2.32 | 12072.70 36.21
579. | Е6-13-1 (Н10) | УСТРОЙСТВО СТЕН ПОДВАЛОВ БЕТОННЫХ ИЗ БЕТОНА КЛАССА С16/20 W4 | 100М3 0.006 | 2812.17 16.87 | 368.54 2.21 | 119.37 0.72 | 11583.72 69.50 | 904.16 5.42 | 15668.59 94.01
580. | Е8-12-3 (Н10) | УСТАНОВКА МЕТАЛЛИЧЕСКИХ ЩИТОВ Щ2 | Т 0.0712 | 383.04 27.27 | 99.52 7.09 | 32.06 2.28 | 529.08 37.67 | 32.29 2.30 | 1043.93 74.33
581. | С101-111100 | ПРОКАТ ГОРЯЧЕКАТАНЫЙ В ЛИСТАХ С ОБРЕЗНЫМИ КРОМКАМИ РОМБИЧЕСКОГО РИФЛЕНИЯ ИЗ СТАЛИ УГЛЕРОДИСТОЙ С235, ШИРИНОЙ СВЫШЕ 1000 ММ ДО 2000 ММ, ТОЛЩИНОЙ ОСНОВАНИЯ ЛИСТА 4ММ | Т 0.0643 | - - | - - | - - | 2567.88 165.11 | 146.88 9.44 | 2714.76 174.56
582. | С101-123415 | ПРОКАТ ГОРЯЧЕКАТАНЫЙ ПОЛОСОВОЙ ИЗ СТАЛИ УГЛЕРОДИСТОЙ ОБЫКНОВЕННОГО КАЧЕСТВА МАРКИ СТ3СП, СТ3ПС, ТОЛЩИНОЙ 4-5 ММ ПРИ ШИРИНЕ 50-100 ММ | Т 0.0018 | - - | - - | - - | 2637.30 4.75 | 150.85 0.27 | 2788.15 5.02
583. | С204-200 | ЗАГОТОВКИ ИЗ ГОРЯЧЕКАТАНОЙ АРМАТУРНОЙ ГЛАДКОЙ СТАЛИ КЛАССА S240(A240) ДИАМЕТРОМ 8 ММ | Т 0.0038 | - - | - - | - - | 3029.31 11.51 | 173.28 0.66 | 3202.59 12.17
584. | ПРИМЕЧАНИЕ: | ПРИЯМКИ ПМ12, ПМ13
585. | Е6-1-1 (Н10) | УСТРОЙСТВО БЕТОННОЙ ПОДГОТОВКИ ИЗ БЕТОНА КЛАССА С8/10 | 100М3 0.007 | 1289.88 9.03 | 308.78 2.16 | 95.47 0.67 | 9247.36 64.73 | 718.34 5.03 | 11564.36 80.95
586. | Е6-1-15 (Н10) | УСТРОЙСТВО ФУНДАМЕНТНЫХ ПЛИТ БЕТОННЫХ ПЛОСКИХ ИЗ БЕТОНА КЛАССА С16/20 W4 | 100М3 0.007 | 890.77 6.24 | 464.29 3.25 | 145.56 1.02 | 9943.66 69.61 | 773.98 5.42 | 12072.70 84.51
587. | Е6-13-1 (Н10) | УСТРОЙСТВО СТЕН ПОДВАЛОВ БЕТОННЫХ ИЗ БЕТОНА КЛАССА С16/20 W4 | 100М3 0.014 | 2812.17 39.37 | 368.54 5.16 | 119.37 1.67 | 11583.72 162.17 | 904.16 12.66 | 15668.59 219.36
588. | Е8-12-3 (Н10) | УСТАНОВКА МЕТАЛЛИЧЕСКИХ ЩИТОВ Щ7 | Т 0.0808 | 383.04 30.95 | 99.52 8.04 | 32.06 2.59 | 529.08 42.75 | 32.29 2.61 | 1043.93 84.35
589. | С101-111100 | ПРОКАТ ГОРЯЧЕКАТАНЫЙ В ЛИСТАХ С ОБРЕЗНЫМИ КРОМКАМИ РОМБИЧЕСКОГО РИФЛЕНИЯ ИЗ СТАЛИ УГЛЕРОДИСТОЙ С235, ШИРИНОЙ СВЫШЕ 1000 ММ ДО 2000 ММ, ТОЛЩИНОЙ ОСНОВАНИЯ ЛИСТА 4ММ | Т 0.0774 | - - | - - | - - | 2567.88 198.75 | 146.88 11.37 | 2714.76 210.12
590. | С204-200 | ЗАГОТОВКИ ИЗ ГОРЯЧЕКАТАНОЙ АРМАТУРНОЙ ГЛАДКОЙ СТАЛИ КЛАССА S240(A240) ДИАМЕТРОМ 8 ММ | Т 0.0034 | - - | - - | - - | 3029.31 10.30 | 173.28 0.59 | 3202.59 10.89
591. | ПРИМЕЧАНИЕ: | ПРИЯМКИ ПМ14, ПМ15
592. | Е6-1-1 (Н10) | УСТРОЙСТВО БЕТОННОЙ ПОДГОТОВКИ ИЗ БЕТОНА КЛАССА С8/10 | 100М3 0.004 | 1289.88 5.16 | 308.78 1.24 | 95.47 0.38 | 9247.36 36.99 | 718.34 2.87 | 11564.36 46.26
593. | Е6-1-16 (Н10) | УСТРОЙСТВО ПЛИТ ЖЕЛЕЗОБЕТОННЫХ ИЗ БЕТОНА КЛАССА С16/20 W4, ПЛОСКИХ | 100М3 0.003 | 1682.57 5.05 | 1309.53 3.93 | 284.39 0.85 | 10900.46 32.70 | 849.95 2.55 | 14742.51 44.23
594. | Е6-13-3 (Н10) | УСТРОЙСТВО СТЕН ПРИЯМКОВ ЖЕЛЕЗОБЕТОННЫХ ИЗ БЕТОНА КЛАССА С16/20 W4 | 100М3 0.014 | 8261.89 115.67 | 1697.19 23.76 | 489.72 6.86 | 14791.91 207.09 | 1158.60 16.22 | 25909.59 362.74
595. | С204-3101-20 | СЕТКА АРМАТУРНАЯ СВАРНАЯ ДЛЯ ЖЕЛЕЗОБЕТОННЫХ КОНСТРУКЦИЙ ИЗ СТАЛИ КЛАССА S500 | Т 0.0731 | - - | - - | - - | 4685.36 342.50 | 268.00 19.59 | 4953.36 362.09
596. | Е8-12-3 (Н10) | УСТАНОВКА МЕТАЛЛИЧЕСКИХ ЩИТОВ Щ3 | Т 0.0716 | 383.04 27.43 | 99.52 7.13 | 32.06 2.30 | 529.08 37.88 | 32.29 2.31 | 1043.93 74.75
597. | С101-111100 | ПРОКАТ ГОРЯЧЕКАТАНЫЙ В ЛИСТАХ С ОБРЕЗНЫМИ КРОМКАМИ РОМБИЧЕСКОГО РИФЛЕНИЯ ИЗ СТАЛИ УГЛЕРОДИСТОЙ С235, ШИРИНОЙ СВЫШЕ 1000 ММ ДО 2000 ММ, ТОЛЩИНОЙ ОСНОВАНИЯ ЛИСТА 4ММ | Т 0.067 | - - | - - | - - | 2567.88 172.05 | 146.88 9.84 | 2714.76 181.89
598. | С101-123415 | ПРОКАТ ГОРЯЧЕКАТАНЫЙ ПОЛОСОВОЙ ИЗ СТАЛИ УГЛЕРОДИСТОЙ ОБЫКНОВЕННОГО КАЧЕСТВА МАРКИ СТ3СП, СТ3ПС, ТОЛЩИНОЙ 4-5 ММ ПРИ ШИРИНЕ 50-100 ММ | Т 0.0036 | - - | - - | - - | 2637.30 9.49 | 150.85 0.54 | 2788.15 10.04
599. | С204-200 | ЗАГОТОВКИ ИЗ ГОРЯЧЕКАТАНОЙ АРМАТУРНОЙ ГЛАДКОЙ СТАЛИ КЛАССА S240(A240) ДИАМЕТРОМ 8 ММ | Т 0.001 | - - | - - | - - | 3029.31 3.03 | 173.28 0.17 | 3202.59 3.20
600. | ПРИМЕЧАНИЕ: | ПОДПОЛЬНЫЕ КАНАЛЫ В ОСЯХ 7-9 (КЖ Л.22)
601. | Е6-1-1 (Н10) | УСТРОЙСТВО БЕТОННОЙ ПОДГОТОВКИ ИЗ БЕТОНА КЛАССА С8/10 | 100М3 0.195 | 1289.88 251.53 | 308.78 60.21 | 95.47 18.62 | 9247.36 1803.24 | 718.34 140.08 | 11564.36 2255.05
602. | Е6-1-16 (Н10) | УСТРОЙСТВО ПЛИТ ЖЕЛЕЗОБЕТОННЫХ ИЗ БЕТОНА КЛАССА С16/20 W4, ПЛОСКИХ | 100М3 0.162 | 1682.57 272.58 | 1309.53 212.14 | 284.39 46.07 | 10900.46 1765.87 | 849.95 137.69 | 14742.51 2388.29
603. | Е6-13-3 (Н10) | УСТРОЙСТВО СТЕН КАНАЛОВ ЖЕЛЕЗОБЕТОННЫХ ИЗ БЕТОНА КЛАССА С16/20 W4 | 100М3 0.679 | 8261.89 5609.82 | 1697.19 1152.39 | 489.72 332.52 | 14791.91 10043.71 | 1158.60 786.69 | 25909.59 17592.61
604. | С204-3101-20 | СЕТКА АРМАТУРНАЯ СВАРНАЯ ДЛЯ ЖЕЛЕЗОБЕТОННЫХ КОНСТРУКЦИЙ ИЗ СТАЛИ КЛАССА S500 | Т 3.2042 | - - | - - | - - | 4685.36 15012.83 | 268.00 858.73 | 4953.36 15871.56
605. | Е8-12-3 (Н10) | УСТАНОВКА МЕТАЛЛИЧЕСКИХ ЩИТОВ Щ3...Щ6 | Т 5.7607 | 383.04 2206.58 | 99.52 573.30 | 32.06 184.69 | 529.08 3047.87 | 32.29 186.01 | 1043.93 6013.76
606. | С101-111100 | ПРОКАТ ГОРЯЧЕКАТАНЫЙ В ЛИСТАХ С ОБРЕЗНЫМИ КРОМКАМИ РОМБИЧЕСКОГО РИФЛЕНИЯ ИЗ СТАЛИ УГЛЕРОДИСТОЙ С235, ШИРИНОЙ СВЫШЕ 1000 ММ ДО 2000 ММ, ТОЛЩИНОЙ ОСНОВАНИЯ ЛИСТА 4ММ | Т 5.3835 | - - | - - | - - | 2567.88 13824.18 | 146.88 790.73 | 2714.76 14614.91
607. | С101-123415 | ПРОКАТ ГОРЯЧЕКАТАНЫЙ ПОЛОСОВОЙ ИЗ СТАЛИ УГЛЕРОДИСТОЙ ОБЫКНОВЕННОГО КАЧЕСТВА МАРКИ СТ3СП, СТ3ПС, ТОЛЩИНОЙ 4-5 ММ ПРИ ШИРИНЕ 50-100 ММ | Т 0.2985 | - - | - - | - - | 2637.30 787.23 | 150.85 45.03 | 2788.15 832.26
608. | С204-200 | ЗАГОТОВКИ ИЗ ГОРЯЧЕКАТАНОЙ АРМАТУРНОЙ ГЛАДКОЙ СТАЛИ КЛАССА S240(A240) ДИАМЕТРОМ 8 ММ | Т 0.0787 | - - | - - | - - | 3029.31 238.41 | 173.28 13.64 | 3202.59 252.04
609. | Е7-20-3 (Н10) | УСТАНОВКА МОНТАЖНЫХ ИЗДЕЛИЙ МАССОЙ ДО 20 КГ | Т 0.0345 | 388.11 13.39 | 90.09 3.11 | 16.99 0.59 | 239.20 8.25 | 18.99 0.66 | 736.39 25.41
610. | С110-17500 | УГОЛОК РАВНОПОЛОЧНЫЙ ГОРЯЧЕКАТАНЫЙ ИЗ СТАЛИ УГЛЕРОДИСТОЙ ОБЫКНОВЕННОГО КАЧЕСТВА МАРКИ СТ3СП, СТ3ПС, ШИРИНОЙ ПОЛКИ 75Х75 ММ | Т 0.0345 | - - | - - | - - | 2664.14 91.91 | 152.39 5.26 | 2816.53 97.17
611. | ПРИМЕЧАНИЕ: | ПРИМ.4 Л.21
612. | Е8-4-7 (Н10) | ГИДРОИЗОЛЯЦИЯ СТЕН, ФУНДАМЕНТОВ БОКОВАЯ ОБМАЗОЧНАЯ БИТУМНО-ПОЛИМЕРНАЯ В 2 СЛОЯ ПО ВЫРАВНЕННОЙ ПОВЕРХНОСТИ БУТОВОЙ КЛАДКИ, КИРПИЧУ, БЕТОНУ | 100М2 4.832 | 197.23 953.02 | 16.56 80.02 | 3.95 19.09 | 1120.03 5411.98 | 88.94 429.76 | 1422.76 6874.78
613. | С101-32200 | КЕРОСИН ТЕХНИЧЕСКИЙ ЭКОЛОГИЧЕСКИ ЧИСТЫЙ | Т 0.2803 | - - | - - | - - | 1388.62 389.23 | 110.26 30.91 | 1498.88 420.14
|  | ИТОГО ПРЯМЫЕ ЗАТРАТЫ : |  | 11152 | 2510 | 725 | 63105 | 4113 | 80880
|  | ОХР и ОПР | [6 empty] | 7805
|  | ПЛАНОВАЯ ПРИБЫЛЬ | [6 empty] | 8301
|  | ИТОГО ПО ПТМ | [6 empty] | 96986
|  | ЗАТРАТЫ ТРУДА | [6 empty] | 1406
|  | ЗАТРАТЫ ТРУДА МАШИНИСТОВ | [6 empty] | 80
|  | ВСЕГО, В ТОМ ЧИСЛЕ | [6 empty] | 1850578
|  | СТРОИТЕЛЬНЫЕ РАБОТЫ В ТОМ ЧИСЛЕ | [6 empty] | 1850578
|  | ЗАРАБОТНАЯ ПЛАТА | [6 empty] | 253250
|  | ЭКСПЛУАТАЦИЯ МАШИН И МЕХАНИЗМОВ | [6 empty] | 138885
|  | В ТОМ ЧИСЛЕ ЗАРАБОТНАЯ ПЛАТА МАШИНИСТОВ | [6 empty] | 42594
|  | МАТЕРИАЛЫ, ИЗДЕЛИЯ, КОНСТРУКЦИИ | [6 empty] | 992810
|  | ТРАНСПОРТ | [6 empty] | 64770
|  | ОХР и ОПР | [6 empty] | 194172
|  | ПЛАНОВАЯ ПРИБЫЛЬ | [6 empty] | 206691
|  | ЗАТРАТЫ ТРУДА РАБОЧИХ | [6 empty] | 33507
|  | ЗАТРАТЫ ТРУДА МАШИНИСТОВ | [6 empty] | 4457
|  | СОСТАВИЛ | ____________________ |  |  |  |  | ПАТАНЕЙКА
|  |  | (должность) |  |  | (подпись) |  | (инициалы,фамилия)
|  | ПРОВЕРИЛ | ____________________ |  |  |  |  | __________________
|  |  | (должность) |  |  | (подпись) |  | (инициалы,фамилия)

## 3138-5-1011-T0
НАИМЕНОВАНИЕ ОБЪЕКТА: РЕКОНСТРУКЦИЯ ТЕРРИТОРИИ ПО ПРОСП.ПАРТИЗАНСКОМУ, 8 В Г.МИНСКЕ. 17 ОЧЕРЕДЬ СТРОИТЕЛЬСТВА. СТРОИТЕЛЬСТВО ЗДАНИЯ N 6 ПО ГЕНПЛАНУ. СТАДИЯ А
КОД ОБЪЕКТА: 21.004.17-6
НАИМЕНОВАНИЕ ЗДАНИЯ, СООРУЖЕНИЯ: ЗДАНИЕ N6 ПО Г/П (2 ЭТАП)
ШИФР ЗДАНИЯ, СООРУЖЕНИЯ: 21.004.17-6
КОМПЛЕКТ ЧЕРТЕЖЕЙ: КЖ
ИСХОДНЫЕ ДАННЫЕ ПО ЛОКАЛЬНОЙ СМЕТЕ (ЛОКАЛЬНОМУ СМЕТНОМУ РАСЧЕТУ) № 1011
(НОРМЫ 2017г.)
СТРОИТЕЛЬНЫЕ РАБОТЫ ПО ЧЕРТЕЖАМ КЖ (ВЗАМЕН ЛС 1011 НА СУММУ 2079,117 ТЫС. РУБ.)
СОСТАВЛЕНА В ЦЕНАХ НА 1 ФЕВРАЛЯ 2022г.
№ П/П | ТЕКСТ
1 | 2
1 | L3'3138'5'1011'S0R0'2'4'СТРОИТЕЛЬНЫЕ РАБОТЫ ПО ЧЕРТЕЖАМ КЖ (ВЗАМЕН ЛС 1011 НА СУММУ 2079,117 ТЫС. РУБ.) 'КЖ'ПАТАНЕЙКА'*
2 | Ж2-90'ОТМОСТКА (КЖ Л.2)'РУБ*
3 | БС412-1500-2Ж#С412-1500-2'7,31#12,31Х1,6#'=95'ПЕСОК ДЛЯ СТРОИТЕЛЬНЫХ РАБОТ ПРИРОДНЫЙ 2 КЛАССА (ТРАНСПОРТ 45К М)###'М3''2801=<4/1-5-40-10-10>/2799=7,31_19,7*
4 | БС110-17507-Ж#С110-17507'0,03##'=13'ФИКСАТОРЫ ПЛАСТМАССОВЫЕ###'ШТ''2801=<1/10-240-35>/2799=0,03_0*
5 | БСАО-ЛЕС'5,68:1,2##'=13'АМОРТИЗАЦИЯ ОПАЛУБКИ ЛЕСТНИЦ###'М2''2799=4,73_0*
6 | БСАН-16-100'7,81:1,2##'=13'СТОИМОСТЬ КЛИНОВОГО АНКЕРА СОРМАТ S-КА16/100###'ШТ''2799=6,51_0*
7 | БС201-65045-Ж#С201-65045'5690,94##'=37'СТОИМОСТЬ ЛЕСТНИЦ МЕТАЛЛИЧЕСКИХ С ЛАКОКРАСОЧНЫМ ПОКРЫТИЕМ ###'Т''2801=<2/20-20-20-20>/2799=5690,94_0*
8 | РМ020129#М021244/М020130#М021244/М021141#М021244/М021243#М021244*
9 | Р101-150400#101-150500/101-152900#101-152100/101-51504#101-51504-1/101-78200#101-78200-2/110-900#101-10110/414-9018#414-2004*
10 | Р412-1500/412-1500-2#412-1500-2Ж*
11 | Е8-3-1'102,2Х0,3''УСТРОЙСТВО ДРЕНИРУЮЩЕГО СЛОЯ ИЗ ПЕСКА'М3 ОСНОВАНИЯ''*
12 | Е27-251-1'102,2''УСТРОЙСТВО ОДНОСЛОЙНЫХ ОСНОВАНИЙ ТОЛЩИНОЙ 15 СМ ИЗ АСФАЛЬТОГРАНУЛЯТА ШИРИНОЙ МЕНЕЕ 3 М'1000М2''*
13 | С412-100'102,2Х195Х0,001*
14 | Е11-4-1'102,2Х0,8'101-85801#101-86152/113-10100'УСТРОЙСТВО ГИДРОИЗОЛЯЦИИ ОКЛЕЕЧНОЙ РУЛОННЫМИ МАТЕРИАЛАМИ Г-ПХ-БЭ-ПП/ПП-4.0 НА МАСТИКЕ БИТУМИНОЛЬ ПЕРВЫЙ СЛОЙ'100М2''*
15 | Е27-253-1'102,2''УСТРОЙСТВО СБОРНЫХ ПОКРЫТИЙ ИЗ ПЛИТ ТРОТУАРНЫХ С НАИБОЛЬШИМ ГАБАРИТНЫМ РАЗМЕРОМ В ПЛАНЕ ДО 300 ММ ВКЛЮЧИТЕЛЬНО С ПОДАЧЕЙ ПЛИТ ВРУЧНУЮ'100М2''*
16 | 574612-А288'102,2:(0,2Х0,1)*
17 | Е26-129-3'102,2''ГЕРМЕТИЗАЦИЯ ШВОВ ГОРИЗОНТАЛЬНЫХ '100М ШВОВ''*
18 | Е27-34-2'102,2'414-1005=5'УСТАНОВКА БОРТОВЫХ КАМНЕЙ БЕТОННЫХ ПРИ ДРУГИХ ВИДАХ ПОКРЫТИЙ'100М''*
19 | 574612-16'102,2*
20 | Ж2-90'БЛОКИ ФБС НАРУЖНЫХ СТЕН (КЖ.Л3)'РУБ*
21 | Е7-42-1'164+84''УСТАНОВКА БЛОКОВ СТЕН ПОДВАЛОВ МАССОЙ ДО 0,5 Т'100ШТ''*
22 | 583521-185-1'164*
23 | 583521-190-1'84*
24 | Е26-40-1'16'=1'ОБЕРТЫВАНИЕ СТОЕК ФАХВЕРКА СЕТКОЙ С1 (ПРИМ.7)'100М2''*
25 | Е46-33-4'2,54'414-1003-1#414-1006-158'ЗАДЕЛКА ОТВЕРСТИЙ В СТЕНАХ ПОСЛЕ ПРОКЛАДКИ КОММУНИКАЦИЙ (НА ВСЕ ЗДАНИЕ)(ПРИМ.8)'М3 ЗАДЕЛКИ''*
26 | Е6-13-1'14,4'414-1003#414-1006-58'УСТРОЙСТВО ЗАДЕЛОК БЕТОННЫХ ИЗ БЕТОНА КЛАССА С16/20'100М3''*
27 | Е6-85-1'21,6:0,2'101-117300#101-118711'МОНТАЖ ОПАЛУБКИ ИМПОРТНОГО ПРОИЗВОДСТВА ТИПА "МОДОСТР" ДЛЯ УСТРОЙСТВА МОНОЛИТНЫХ ВНУТРЕННИХ СТЕН ПРЯМОЛИНЕЙНЫХ'100М2 КОНСТРУКЦИИ СТЕНЫ''*
28 | С101-96200'108,0Х5Х1,27Х0,01Х0,001*
29 | Е6-86-1'108''ДЕМОНТАЖ ОПАЛУБКИ ИМПОРТНОГО ПРОИЗВОДСТВА ТИПА "МОДОСТР" ДЛЯ УСТРОЙСТВА МОНОЛИТНЫХ ВНУТРЕННИХ СТЕН ПРЯМОЛИНЕЙНЫХ'100М2 КОНСТРУКЦИИ СТЕНЫ''*
30 | САМ-ОП-С'108*
31 | Е6-101-1'21,6'414-1008#414-1006-58/414-1009#414-1006-58'УСТРОЙСТВО МОНОЛИТНЫХ ЖЕЛЕЗОБЕТОННЫХ ВНУТРЕННИХ СТЕН ВЫСОТОЙ ДО 3 М, ТОЛЩИНОЙ 200 ММ В ОПАЛУБКЕ ИМПОРТНОГО ПРОИЗВОДСТВА ТИПА "МОДОСТР"'100М3''*
32 | С110-17507-Ж'20,68Х778,67Х0,01*
33 | Е6-180-1'20,68Х15,392Х0,01'B/101-151300/101-48603/101-81700-1'ИСКЛЮЧАЕТСЯ АРМИРОВАНИЕ МОНОЛИТНЫХ СТЕН ТОЛЩИНОЙ 200 ММ ВЫСОТОЙ ДО 4 М В ОПАЛУБКЕ ИМПОРТНОГО ПРОИЗВОДСТВА ИЛИ ТИПА "МОДОСТР"'Т''*
34 | Ж2-90-90'ДЕТАЛЬ УСТРОЙСТВА ДЕФОРМАЦИОННОГО ШВА В ВЕРТИКАЛЬНЫХ МОНОЛИТНЫХ КОНСТРУКЦИЯХ НИЖЕ ОТМ. 0.000 (КЖ Л.4)'РУБ*
35 | Е6-59-1'20,0Х0,2''УСТАНОВКА ПЛИТ ТЕПЛОИЗОЛЯЦИОННОГО СЛОЯ'М2''*
36 | С104-748'4Х0,03*
37 | Е7-57-1'20,0Х2''УСТРОЙСТВО ГЕРМЕТИЗАЦИИ ПРОКЛАДКАМИ ВИЛАТЕРМ НА КЛЕЮ В ОДИН РЯД'100М''*
38 | Е7-57-7'40''УСТРОЙСТВО ГЕРМЕТИЗАЦИИ МАСТИКОЙ ГЕРМЕТИЗИРУЮЩЕЙ НЕТВЕРДЕЮЩЕЙ'100М''*
39 | Е8-4-9'20,0Х0,4''ГИДРОИЗОЛЯЦИЯ БОКОВАЯ ОКЛЕЕЧНАЯ ПО МОНОЛИТНЫМ ЖЕЛЕЗОБЕТОННЫМ СТЕНАМ В 1 СЛОЙ ИЗ НАПЛАВЛЯЕМЫХ РУЛОННЫХ МАТЕРИАЛОВ'100М2''*
40 | Ж2-90-90'УСТРОЙСТВО ГИДРОИЗОЛЯЦИИ ГИ-3 (КЖ0 Л.5 ПРИМ.12)'РУБ*
41 | П'ГИДРОИЗОЛЯЦИЯ ГИ-3*
42 | Е11-4-11'115'Н1=2'УСТРОЙСТВО ГИДРОИЗОЛЯЦИИ В 2 СЛОЯ ИЗ НАПЛАВЛЯЕМЫХ РУЛОННЫХ МАТЕРИАЛОВ'100М2''*
43 | Е12-16-1'115'B/Н2=0'ИСКЛЮЧАЕТСЯ ОГРУНТОВКА ОСНОВАНИЙ ИЗ БЕТОНА ИЛИ РАСТВОРА БИТУМНОЙ ГРУНТОВКОЙ'100М2 КРОВЛИ''*
44 | С117-1421'115Х30Х0,83Х0,01*
45 | Ж2-90-90'ДЕТАЛЬ ГЕРМЕТИЗАЦИИ ВВОДОВ И ВЫПУСКОВ ТРУБОПРОВОДОВ ИНЖ. ОБОРУДОВАНИЯ (КЖ Л.4)'РУБ*
46 | Е22-48-1'11'101-7200/203-49801/М121003'ЗАДЕЛКА БИТУМИНИЗИРОВАННОЙ ПАКЛЕЙ ВВОДОВ И ВЫПУСКОВ'ФУТЛЯР''*
47 | Е7-57-7'11Х0,5Х6''УСТРОЙСТВО ГЕРМЕТИЗАЦИИ МАСТИКОЙ ГЕРМЕТИЗИРУЮЩЕЙ '100М''*
48 | Ж2-30-10'МОНОЛИТНЫЕ СТЕНЫ СТЦ 1...68 (КЖ Л.5-17)'М2*
49 | Е6-1-1'0,1'414-1001#414-1020'УСТРОЙСТВО БЕТОННОЙ ПОДГОТОВКИ ИЗ БЕТОНА КЛАССА С8/10'100М3''*
50 | Е6-85-1'(5,76+4,82+3,7+3,7+5,76+10,0+7,42+7,6+3,62+3,92+3,9+3,16+2,56+2,86+3,56+2,08+1,42+3,22+1,44+4,48+3,18+4,46+4,76+3,38+1,46+2,28+1,18+3,15+2,38+5,52+1,86+3,26+8,54+5,34+5,44+2,7+2,76+2,7+4,28+2,36+4,58+3,16+1,56+5,28+3,12+3,04+1,4+3,04+4,0+4,22+3,38+4,1+4,62+4,22+3,24+2,9+4,42+11,06+8,46+7,8+4,14+4,46+4,42+5,0+5,0+3,82+3,56+3,84-2,54):0,2'101-117300#101-118711'МОНТАЖ ОПАЛУБКИ ИМПОРТНОГО ПРОИЗВОДСТВА ТИПА "МОДОСТР" ДЛЯ УСТРОЙСТВА МОНОЛИТНЫХ ВНУТРЕННИХ СТЕН ПРЯМОЛИНЕЙНЫХ'100М2 КОНСТРУКЦИИ СТЕНЫ''*
51 | С101-96200'1376,35Х5Х1,27Х0,01Х0,001*
52 | Е6-86-1'1376,35''ДЕМОНТАЖ ОПАЛУБКИ ИМПОРТНОГО ПРОИЗВОДСТВА ТИПА "МОДОСТР" ДЛЯ УСТРОЙСТВА МОНОЛИТНЫХ ВНУТРЕННИХ СТЕН ПРЯМОЛИНЕЙНЫХ'100М2 КОНСТРУКЦИИ СТЕНЫ''*
53 | САМ-ОП-С'1376,35*
54 | Е6-101-1'(5,76+4,82+3,7+3,7+5,76+10,0+7,42+7,6+3,62+3,92+3,9+3,16+2,56+2,86+3,56+2,08+1,42+3,22+1,44+4,48+3,18+4,456+4,76+3,38+1,48+2,28+1,18+3,15+2,38+5,52+1,86+3,26+8,54+5,34+5,44+2,7+2,76+2,7+4,28+2,36+4,58+3,16+1,56+5,28+3,12+3,04+1,4+3,04+4,0+4,22+3,38+4,1+4,62+4,22+3,24+2,9+4,42+11,06+8,46+7,8+4,14+4,46+4,42+5,0+5,0+3,82+3,56+3,84)-2,54'414-1008#414-1006-58/414-1009#414-1006-58'УСТРОЙСТВО МОНОЛИТНЫХ ЖЕЛЕЗОБЕТОННЫХ ВНУТРЕННИХ СТЕН ВЫСОТОЙ ДО 3 М, ТОЛЩИНОЙ 200 ММ В ОПАЛУБКЕ ИМПОРТНОГО ПРОИЗВОДСТВА ТИПА "МОДОСТР"'100М3''*
55 | С110-17507-Ж'277,826Х778,67Х0,01*
56 | С101-114800'0,001Х(12,32+10,92+9,17+9,17+8,61+22,4+18,76+19,04+9,17+9,45+9,45+7,63+6,79+7,07+9,17+5,18+4,06+8,68+3,99+12,74+8,68+10,36+10,99+8,96+4,06+5,11+2,87+7,63+6,51+14,14+4,62+8,96+20,44+15,96+15,96+8,05+8,05+8,05+9,03+6,51+12,74+8,68+4,34+13,58+8,68+8,4+4,06+8,4+9,87+9,03+7,91+10,08+10,57+9,03+7,91+7,35+10,29+23,8+20,16+19,32+10,01+10,29+10,29+11,2+11,2+9,45+9,17+9,45)*
57 | С101-118710'0,001Х(390,06+329,16+254,0+252,71+216,42+662,15+492,4+504,0+257,39+277,75+296,39+217,72+177,55+196,99+242,33+147,75+102,39+219,66+103,69+317,06+217,72+302,59+325,28+231,32+106,93+160,71+89,45+217,72+165,89+385,04+132,2+222,9+566,26+344,05+361,53+192,35+196,42+192,35+294,18+163,29+321,24+215,12+111,46+371,35+212,53+207,35+101,1+207,35+272,14+290,29+233,27+279,92+313,61+290,29+222,9+200,88+299,35+732,12+561,08+518,32+293,98+315,7+312,99+338,23+338,23+259,18+242,33+260,47)*
58 | Е6-11-7'0,001Х124Х3,78'204-6200#204-6400'УСТАНОВКА ЗАКЛАДНЫХ ДЕТАЛЕЙ ВЕСОМ ДО 4 КГ МН1'Т''*
59 | П'УКЛАДКА ПЕНОПОЛИСТИРОЛА ПО СЕЧЕНИЯМ*
60 | Е6-59-1'8''УКЛАДКА СЛОЯ ПЕНОПОЛИСТИРОЛА В ЗОНЕ ПРИМЫКАНИЯ РОСТВЕРКА'М2''*
61 | С104-748'8,0Х0,05*
62 | Е6-59-1'30''УСТАНОВКА ПЛИТ ТЕПЛОИЗОЛЯЦИОННОГО СЛОЯ МЕЖДУ СТЕНАМИ'М2''*
63 | С104-748'30,0Х0,11*
64 | Е26-116-5'570,0-30,0+29,5''ТЕПЛОИЗОЛЯЦИЯ НАРУЖНЫХ СТЕН ПЛИТАМИ ПЕНОПОЛИСТИРОЛЬНЫМИ НА КЛЕЮ НА ПРЯМОЛИНЕЙНЫХ ПОВЕРХНОСТЯХ С ЛЕСОВ'100М2''*
65 | С101-138065'569,5Х0,5Х0,01*
66 | С104-748'(540,0Х0,1+29,5Х0,07)Х1,05*
67 | Е26-117-3'540,0Х6''МЕХАНИЧЕСКОЕ КРЕПЛЕНИЕ ТЕПЛОИЗОЛЯЦИОННЫХ ПЛИТ ДЮБЕЛЯМИ ПРИ УТЕПЛЕНИИ СТЕН БЕТОННЫХ С ЛЕСОВ'100ШТ ДЮБЕЛЕЙ''*
68 | Ж2-90-90'МОНОЛИТНЫЙ БЛОК МБ N1 (КЖ Л.25-33)'РУБ*
69 | П'ПРИМЕЧАНИЕ 4 Л.25 КЖ*
70 | Е46-26-6'50''СВЕРЛЕНИЕ КОЛЬЦЕВЫМИ АЛМАЗНЫМИ СВЕРЛАМИ В ЖЕЛЕЗОБЕТОННЫХ КОНСТРУКЦИЯХ С АРМАТУРОЙ ДИАМЕТРОМ ДО 16 ММ С ПРИМЕНЕНИЕМ ОХЛАЖДАЮЩЕЙ ЖИДКОСТИ (ВОДЫ) ГОРИЗОНТАЛЬНЫХ ОТВЕРСТИЙ ГЛУБИНОЙ 200 ММ, ДИАМЕТРОМ 50 ММ'100 ОТВЕРСТИЙ''*
71 | Е46-26-14'10''СВЕРЛЕНИЕ КОЛЬЦЕВЫМИ АЛМАЗНЫМИ СВЕРЛАМИ В ЖЕЛЕЗОБЕТОННЫХ КОНСТРУКЦИЯХ С АРМАТУРОЙ ДИАМЕТРОМ ДО 16 ММ С ПРИМЕНЕНИЕМ ОХЛАЖДАЮЩЕЙ ЖИДКОСТИ (ВОДЫ) ГОРИЗОНТАЛЬНЫХ ОТВЕРСТИЙ ГЛУБИНОЙ 200 ММ, ДИАМЕТРОМ 120 ММ'100 ОТВЕРСТИЙ''*
72 | П'СТЕНЫ МОНОЛИТНЫЕ СТМ 1-1...СТМ 1-6*
73 | Е6-85-1'(12,0+22,2+10,7+20,9+16,4+22,2):0,2+(1,2Х1,2Х2+1,2Х1,8Х2+2,17Х1,8+2,18Х1,08+2,25Х1,08Х4+2,18Х1,08Х3+1,22Х1,5Х2+2,18Х1,08+2,25Х1,08Х4)'101-117300#101-118711'МОНТАЖ ОПАЛУБКИ ИМПОРТНОГО ПРОИЗВОДСТВА ТИПА "МОДОСТР" ДЛЯ УСТРОЙСТВА МОНОЛИТНЫХ ВНУТРЕННИХ СТЕН ПРЯМОЛИНЕЙНЫХ'100М2 КОНСТРУКЦИИ СТЕНЫ''*
74 | С101-96200'567,978Х5Х1,27Х0,01Х0,001*
75 | Е6-86-1'567,978''ДЕМОНТАЖ ОПАЛУБКИ ИМПОРТНОГО ПРОИЗВОДСТВА ТИПА "МОДОСТР" ДЛЯ УСТРОЙСТВА МОНОЛИТНЫХ ВНУТРЕННИХ СТЕН ПРЯМОЛИНЕЙНЫХ'100М2 КОНСТРУКЦИИ СТЕНЫ''*
76 | САМ-ОП-С'567,978*
77 | Е6-101-1'(12,0+22,2+10,7+20,9+16,4+22,2)'414-1008#414-1006-58/414-1009#414-1006-58'УСТРОЙСТВО МОНОЛИТНЫХ ЖЕЛЕЗОБЕТОННЫХ ВНУТРЕННИХ СТЕН ВЫСОТОЙ ДО 3 М, ТОЛЩИНОЙ 200 ММ В ОПАЛУБКЕ ИМПОРТНОГО ПРОИЗВОДСТВА ТИПА "МОДОСТР"'100М3''*
78 | С110-17507-Ж'104,4Х778,67Х0,01*
79 | С101-114900'0,001Х(62,4+104,78+54,08+104,78+66,3+104,78)*
80 | С101-118710'0,001Х(1346,28+2087,83+1083,5+2018,49+1407,36+2051,95)*
81 | С101-118711'0,001Х(211,34+433,35+78,15+288,6+166,95+349,87)*
82 | П'МОНОЛИТНЫЕ ПЛИТЫ ПМ1-1...ПМ1-3 (КЖ Л.29-31)*
83 | Е6-200-1'(13,1+13,1+15,3):0,2+1,6Х1,84Х2''МОНТАЖ ОПАЛУБКИ ИМПОРТНОГО ПРОИЗВОДСТВА ИЛИ ТИПА "МОДОСТР" НА ОСНОВЕ ТЕЛЕСКОПИЧЕСКИХ СТОЕК ДЛЯ УСТРОЙСТВА МОНОЛИТНЫХ ЖЕЛЕЗОБЕТОННЫХ БЕЗБАЛОЧНЫХ ПЕРЕКРЫТИЙ НА ВЫСОТЕ ОТ ОПОРНОЙ ПОВЕРХНОСТИ ДО 4 М'100 М2 ПЕРЕКРЫТИЯ''*
84 | С101-96200'213,388Х1,27Х5Х0,01Х0,001*
85 | Е6-201-1'213,388''ДЕМОНТАЖ ОПАЛУБКИ ИМПОРТНОГО ПРОИЗВОДСТВА ИЛИ ТИПА "МОДОСТР" НА ОСНОВЕ ТЕЛЕСКОПИЧЕСКИХ СТОЕК ДЛЯ УСТРОЙСТВА МОНОЛИТНЫХ ЖЕЛЕЗОБЕТОННЫХ БЕЗБАЛОЧНЫХ ПЕРЕКРЫТИЙ НА ВЫСОТЕ ОТ ОПОРНОЙ ПОВЕРХНОСТИ ДО 4 М'100 М2 ПЕРЕКРЫТИЯ''*
86 | САМ-ОП-ПЕР'213,388*
87 | Е6-202-1'0,001Х(1327,21+1348,23+1226,96)''АРМИРОВАНИЕ МОНОЛИТНЫХ ЖЕЛЕЗОБЕТОННЫХ БЕЗБАЛОЧНЫХ ПЕРЕКРЫТИЙ ТОЛЩИНОЙ 250 ММ НА ВЫСОТЕ ОТ ОПОРНОЙ ПОВЕРХНОСТИ ДО 4 М В ОПАЛУБКЕ ИМПОРТНОГО ПРОИЗВОДСТВА ИЛИ ТИПА "МОДОСТР"'Т''*
88 | С110-17507-Ж'3,9024Х93*
89 | С204-200'0,001Х(72,32+69,76+67,2)*
90 | С204-2710'0,001Х(1012,38+1029,5+1106,48)*
91 | С204-2711'0,001Х(242,51+248,97+53,28)*
92 | Е6-11-7'0,001Х7,2'204-6200#204-6400'УСТАНОВКА ЗАКЛАДНЫХ ДЕТАЛЕЙ ВЕСОМ ДО 4 КГ'Т''*
93 | Е6-203-1'13,1+13,1+15,3'414-1009#414-1021'БЕТОНИРОВАНИЕ МОНОЛИТНЫХ ЖЕЛЕЗОБЕТОННЫХ БЕЗБАЛОЧНЫХ ПЕРЕКРЫТИЙ ТОЛЩИНОЙ 250 ММ НА ВЫСОТЕ ОТ ОПОРНОЙ ПОВЕРХНОСТИ ДО 4 М В ОПАЛУБКЕ ИМПОРТНОГО ПРОИЗВОДСТВА ИЛИ ТИПА "МОДОСТР" ПРИ ПОДАЧЕ БЕТОННОЙ СМЕСИ В БАДЬЯХ'100 М3''*
94 | П'ЛЕСТНИЦА Л1*
95 | Е6-1-1'0,1'414-1001#414-1020'УСТРОЙСТВО БЕТОННОЙ ПОДГОТОВКИ ИЗ БЕТОНА КЛАССА С8/10'100М3''*
96 | Е6-98-1'4,9''МОНТАЖ ОПАЛУБКИ ИМПОРТНОГО ПРОИЗВОДСТВА ТИПА "МОДОСТР" ДЛЯ УСТРОЙСТВА МОНОЛИТНЫХ ЛЕСТНИЧНЫХ ПЛОЩАДОК И МАРШЕЙ'100М3''*
97 | С101-96200'4,9Х24,85Х1,27Х0,01Х0,001*
98 | Е6-99-1'4,9''ДЕМОНТАЖ ОПАЛУБКИ ИМПОРТНОГО ПРОИЗВОДСТВА ТИПА "МОДОСТР" ДЛЯ УСТРОЙСТВА МОНОЛИТНЫХ ЛЕСТНИЧНЫХ ПЛОЩАДОК И МАРШЕЙ'100М3''*
99 | САО-ЛЕС'32,56*
100 | Е6-105-1'4,9'414-1009#414-1021'УСТРОЙСТВО МОНОЛИТНЫХ ЖЕЛЕЗОБЕТОННЫХ ЛЕСТНИЧНЫХ ПЛОЩАДОК И МАРШЕЙ В ОПАЛУБКЕ ИМПОРТНОГО ПРОИЗВОДСТВА ТИПА "МОДОСТР" (С20/25)'100М3''*
101 | С110-17507-Ж'4,9Х465,12Х0,01*
102 | С204-3101-20'0,001Х91,65*
103 | С101-114900'0,001Х58,88*
104 | С101-118710'0,001Х138,52*
105 | С101-118711'0,001Х315,64*
106 | С101-118713'0,001Х120,0*
107 | Е6-11-7'0,001Х48,0'204-6200'УСТАНОВКА ЗАКЛАДНЫХ ДЕТАЛЕЙ ВЕСОМ ДО 4 КГ'Т''*
108 | С204-6400'0,048*
109 | П'ПРИЯМОК ПРМБ1*
110 | Е6-1-1'0,5'414-1001#414-1020'УСТРОЙСТВО БЕТОННОЙ ПОДГОТОВКИ ИЗ БЕТОНА КЛАССА С8/10'100М3''*
111 | Е6-1-19'0,6'414-1005#414-1006'УСТРОЙСТВО ПРИЯМКА ЖЕЛЕЗОБЕТОННОГО ИЗ БЕТОНА КЛАССА С16/20'100М3''*
112 | С204-3101-20'0,001Х27,46*
113 | Е8-4-7'0,21Х(1,62Х2+1,88)'101-61200#101-59302-1'ГИДРОИЗОЛЯЦИЯ СТЕН БОКОВАЯ ОБМАЗОЧНАЯ БИТУМНО-ПОЛИМЕРНАЯ В 2 СЛОЯ ПО ВЫРАВНЕННОЙ ПОВЕРХНОСТИ БЕТОНА'100М2''*
114 | Ж2-90-90'МОНОЛИТНЫЙ БЛОК МБ N2 (КЖ Л.34-42)'РУБ*
115 | П'СТЕНЫ МОНОЛИТНЫЕ СТМ 2-1...СТМ 2-6*
116 | Е6-85-1'(12,0+21,8+10,7+20,5+14,4+21,8):0,2+(1,2Х1,2Х2+1,8Х1,2Х2+2,17Х1,8+2,18Х1,08Х4+2,25Х1,08Х8+1,22Х1,5Х2)'101-117300#101-118711'МОНТАЖ ОПАЛУБКИ ИМПОРТНОГО ПРОИЗВОДСТВА ТИПА "МОДОСТР" ДЛЯ УСТРОЙСТВА МОНОЛИТНЫХ ВНУТРЕННИХ СТЕН ПРЯМОЛИНЕЙНЫХ'100М2 КОНСТРУКЦИИ СТЕНЫ''*
117 | С101-96200'549,6236Х5Х1,27Х0,01Х0,001*
118 | Е6-86-1'549,6236''ДЕМОНТАЖ ОПАЛУБКИ ИМПОРТНОГО ПРОИЗВОДСТВА ТИПА "МОДОСТР" ДЛЯ УСТРОЙСТВА МОНОЛИТНЫХ ВНУТРЕННИХ СТЕН ПРЯМОЛИНЕЙНЫХ'100М2 КОНСТРУКЦИИ СТЕНЫ''*
119 | САМ-ОП-С'549,6236*
120 | Е6-101-1'(12,0+21,8+10,7+20,5+14,4+21,8)'414-1008#414-1006-58/414-1009#414-1006-58'УСТРОЙСТВО МОНОЛИТНЫХ ЖЕЛЕЗОБЕТОННЫХ ВНУТРЕННИХ СТЕН ВЫСОТОЙ ДО 3 М, ТОЛЩИНОЙ 200 ММ В ОПАЛУБКЕ ИМПОРТНОГО ПРОИЗВОДСТВА ТИПА "МОДОСТР"'100М3''*
121 | С110-17507-Ж'101,2Х778,67Х0,01*
122 | С101-114900'0,001Х(62,4+104,78+54,08+104,78+66,3+104,78)*
123 | С101-118710'0,001Х(1346,28+2101,16+1083,5+2020,23+1407,36+2075,08)*
124 | С101-118711'0,001Х(211,34+433,34+78,15+254,86+166,95+364,08)*
125 | П'МОНОЛИТНЫЕ ПЛИТЫ ПМ1-1...ПМ1-3 (КЖ Л.38-40)*
126 | Е6-200-1'(13,1+13,1+15,3):0,2+1,6Х1,84Х2''МОНТАЖ ОПАЛУБКИ ИМПОРТНОГО ПРОИЗВОДСТВА ИЛИ ТИПА "МОДОСТР" НА ОСНОВЕ ТЕЛЕСКОПИЧЕСКИХ СТОЕК ДЛЯ УСТРОЙСТВА МОНОЛИТНЫХ ЖЕЛЕЗОБЕТОННЫХ БЕЗБАЛОЧНЫХ ПЕРЕКРЫТИЙ НА ВЫСОТЕ ОТ ОПОРНОЙ ПОВЕРХНОСТИ ДО 4 М'100 М2 ПЕРЕКРЫТИЯ''*
127 | С101-96200'213,388Х1,27Х5Х0,01Х0,001*
128 | Е6-201-1'213,388''ДЕМОНТАЖ ОПАЛУБКИ ИМПОРТНОГО ПРОИЗВОДСТВА ИЛИ ТИПА "МОДОСТР" НА ОСНОВЕ ТЕЛЕСКОПИЧЕСКИХ СТОЕК ДЛЯ УСТРОЙСТВА МОНОЛИТНЫХ ЖЕЛЕЗОБЕТОННЫХ БЕЗБАЛОЧНЫХ ПЕРЕКРЫТИЙ НА ВЫСОТЕ ОТ ОПОРНОЙ ПОВЕРХНОСТИ ДО 4 М'100 М2 ПЕРЕКРЫТИЯ''*
129 | САМ-ОП-ПЕР'213,388*
130 | Е6-202-1'0,001Х(1327,21+1348,23+1226,96)''АРМИРОВАНИЕ МОНОЛИТНЫХ ЖЕЛЕЗОБЕТОННЫХ БЕЗБАЛОЧНЫХ ПЕРЕКРЫТИЙ ТОЛЩИНОЙ 250 ММ НА ВЫСОТЕ ОТ ОПОРНОЙ ПОВЕРХНОСТИ ДО 4 М В ОПАЛУБКЕ ИМПОРТНОГО ПРОИЗВОДСТВА ИЛИ ТИПА "МОДОСТР"'Т''*
131 | С110-17507-Ж'3,9024Х93*
132 | С204-200'0,001Х(72,32+69,76+67,2)*
133 | С204-2710'0,001Х(1012,38+1029,5+1106,48)*
134 | С204-2711'0,001Х(242,51+248,97+53,28)*
135 | Е6-11-7'0,001Х7,2'204-6200#204-6400'УСТАНОВКА ЗАКЛАДНЫХ ДЕТАЛЕЙ ВЕСОМ ДО 4 КГ'Т''*
136 | Е6-203-1'13,1+13,1+15,3'414-1009#414-1021'БЕТОНИРОВАНИЕ МОНОЛИТНЫХ ЖЕЛЕЗОБЕТОННЫХ БЕЗБАЛОЧНЫХ ПЕРЕКРЫТИЙ ТОЛЩИНОЙ 250 ММ НА ВЫСОТЕ ОТ ОПОРНОЙ ПОВЕРХНОСТИ ДО 4 М В ОПАЛУБКЕ ИМПОРТНОГО ПРОИЗВОДСТВА ИЛИ ТИПА "МОДОСТР" ПРИ ПОДАЧЕ БЕТОННОЙ СМЕСИ В БАДЬЯХ'100 М3''*
137 | П'ЛЕСТНИЦА Л2*
138 | Е6-1-1'0,1'414-1001#414-1020'УСТРОЙСТВО БЕТОННОЙ ПОДГОТОВКИ ИЗ БЕТОНА КЛАССА С8/10'100М3''*
139 | Е6-98-1'4,9''МОНТАЖ ОПАЛУБКИ ИМПОРТНОГО ПРОИЗВОДСТВА ТИПА "МОДОСТР" ДЛЯ УСТРОЙСТВА МОНОЛИТНЫХ ЛЕСТНИЧНЫХ ПЛОЩАДОК И МАРШЕЙ'100М3''*
140 | С101-96200'4,9Х24,85Х1,27Х0,01Х0,001*
141 | Е6-99-1'4,9''ДЕМОНТАЖ ОПАЛУБКИ ИМПОРТНОГО ПРОИЗВОДСТВА ТИПА "МОДОСТР" ДЛЯ УСТРОЙСТВА МОНОЛИТНЫХ ЛЕСТНИЧНЫХ ПЛОЩАДОК И МАРШЕЙ'100М3''*
142 | САО-ЛЕС'32,56*
143 | Е6-105-1'4,9'414-1009#414-1021'УСТРОЙСТВО МОНОЛИТНЫХ ЖЕЛЕЗОБЕТОННЫХ ЛЕСТНИЧНЫХ ПЛОЩАДОК И МАРШЕЙ В ОПАЛУБКЕ ИМПОРТНОГО ПРОИЗВОДСТВА ТИПА "МОДОСТР" (С20/25)'100М3''*
144 | С110-17507-Ж'4,9Х465,12Х0,01*
145 | С204-3101-20'0,001Х91,65*
146 | С101-114900'0,001Х58,88*
147 | С101-118710'0,001Х138,52*
148 | С101-118711'0,001Х315,64*
149 | С101-118713'0,001Х120,0*
150 | Е6-11-7'0,001Х48,0'204-6200'УСТАНОВКА ЗАКЛАДНЫХ ДЕТАЛЕЙ ВЕСОМ ДО 4 КГ'Т''*
151 | С204-6400'0,048*
152 | П'ПРИЯМОК ПРМБ2*
153 | Е6-1-1'0,5'414-1001#414-1020'УСТРОЙСТВО БЕТОННОЙ ПОДГОТОВКИ ИЗ БЕТОНА КЛАССА С8/10'100М3''*
154 | Е6-1-19'0,6'414-1005#414-1006'УСТРОЙСТВО ПРИЯМКА ЖЕЛЕЗОБЕТОННОГО ИЗ БЕТОНА КЛАССА С16/20'100М3''*
155 | С204-3101-20'0,001Х27,46*
156 | Е8-4-7'0,21Х(1,62Х2+1,88)'101-61200#101-59302-1'ГИДРОИЗОЛЯЦИЯ СТЕН БОКОВАЯ ОБМАЗОЧНАЯ БИТУМНО-ПОЛИМЕРНАЯ В 2 СЛОЯ ПО ВЫРАВНЕННОЙ ПОВЕРХНОСТИ БЕТОНА'100М2''*
157 | Ж2-90-90'МОНОЛИТНЫЙ БЛОК МБ N3 (КЖ Л.43-51)'РУБ*
158 | П'СТЕНЫ МОНОЛИТНЫЕ СТМ 3-1...СТМ 3-6*
159 | Е6-85-1'(12,0+21,9+10,7+20,9+14,4+21,2):0,2+(1,2Х1,2Х2+1,8Х1,2Х2+2,17Х1,8+2,18Х1,08Х4+2,25Х1,08Х4+1,22Х1,5Х1+3,0Х2,61)'101-117300#101-118711'МОНТАЖ ОПАЛУБКИ ИМПОРТНОГО ПРОИЗВОДСТВА ТИПА "МОДОСТР" ДЛЯ УСТРОЙСТВА МОНОЛИТНЫХ ВНУТРЕННИХ СТЕН ПРЯМОЛИНЕЙНЫХ'100М2 КОНСТРУКЦИИ СТЕНЫ''*
160 | С101-96200'545,4036Х5Х1,27Х0,01Х0,001*
161 | Е6-86-1'545,4036''ДЕМОНТАЖ ОПАЛУБКИ ИМПОРТНОГО ПРОИЗВОДСТВА ТИПА "МОДОСТР" ДЛЯ УСТРОЙСТВА МОНОЛИТНЫХ ВНУТРЕННИХ СТЕН ПРЯМОЛИНЕЙНЫХ'100М2 КОНСТРУКЦИИ СТЕНЫ''*
162 | САМ-ОП-С'545,4036*
163 | Е6-101-1'(12,0+21,9+10,7+20,9+14,4+21,2)'414-1008#414-1006-58/414-1009#414-1006-58'УСТРОЙСТВО МОНОЛИТНЫХ ЖЕЛЕЗОБЕТОННЫХ ВНУТРЕННИХ СТЕН ВЫСОТОЙ ДО 3 М, ТОЛЩИНОЙ 200 ММ В ОПАЛУБКЕ ИМПОРТНОГО ПРОИЗВОДСТВА ТИПА "МОДОСТР"'100М3''*
164 | С110-17507-Ж'101,1Х778,67Х0,01*
165 | С101-114900'0,001Х(62,4+104,78+54,08+104,78+66,3+104,78)*
166 | С101-118710'0,001Х(1291,38+2002,36+1083,5+2017,54+1347,65+1877,91)*
167 | С101-118711'0,001Х(211,34+433,34+78,15+222,89+95,9+127,87)*
168 | С101-118713'0,001Х104,94*
169 | П'МОНОЛИТНЫЕ ПЛИТЫ ПМ3-1...ПМ3-3 (КЖ Л.47-49)*
170 | Е6-200-1'(13,1+13,1+15,3):0,2+1,6Х1,84Х2''МОНТАЖ ОПАЛУБКИ ИМПОРТНОГО ПРОИЗВОДСТВА ИЛИ ТИПА "МОДОСТР" НА ОСНОВЕ ТЕЛЕСКОПИЧЕСКИХ СТОЕК ДЛЯ УСТРОЙСТВА МОНОЛИТНЫХ ЖЕЛЕЗОБЕТОННЫХ БЕЗБАЛОЧНЫХ ПЕРЕКРЫТИЙ НА ВЫСОТЕ ОТ ОПОРНОЙ ПОВЕРХНОСТИ ДО 4 М'100 М2 ПЕРЕКРЫТИЯ''*
171 | С101-96200'213,388Х1,27Х5Х0,01Х0,001*
172 | Е6-201-1'213,388''ДЕМОНТАЖ ОПАЛУБКИ ИМПОРТНОГО ПРОИЗВОДСТВА ИЛИ ТИПА "МОДОСТР" НА ОСНОВЕ ТЕЛЕСКОПИЧЕСКИХ СТОЕК ДЛЯ УСТРОЙСТВА МОНОЛИТНЫХ ЖЕЛЕЗОБЕТОННЫХ БЕЗБАЛОЧНЫХ ПЕРЕКРЫТИЙ НА ВЫСОТЕ ОТ ОПОРНОЙ ПОВЕРХНОСТИ ДО 4 М'100 М2 ПЕРЕКРЫТИЯ''*
173 | САМ-ОП-ПЕР'213,388*
174 | Е6-202-1'0,001Х(1305,61+1339,94+1184,76)''АРМИРОВАНИЕ МОНОЛИТНЫХ ЖЕЛЕЗОБЕТОННЫХ БЕЗБАЛОЧНЫХ ПЕРЕКРЫТИЙ ТОЛЩИНОЙ 250 ММ НА ВЫСОТЕ ОТ ОПОРНОЙ ПОВЕРХНОСТИ ДО 4 М В ОПАЛУБКЕ ИМПОРТНОГО ПРОИЗВОДСТВА ИЛИ ТИПА "МОДОСТР"'Т''*
175 | С110-17507-Ж'3,8303Х93*
176 | С204-200'0,001Х(72,32+69,76+67,2)*
177 | С204-2710'0,001Х(1008,54+1028,22+1096,24)*
178 | С204-2711'0,001Х(224,75+234,76+21,32)*
179 | Е6-11-7'0,001Х7,2'204-6200#204-6400'УСТАНОВКА ЗАКЛАДНЫХ ДЕТАЛЕЙ ВЕСОМ ДО 4 КГ'Т''*
180 | Е6-203-1'13,1+13,1+15,3'414-1009#414-1021'БЕТОНИРОВАНИЕ МОНОЛИТНЫХ ЖЕЛЕЗОБЕТОННЫХ БЕЗБАЛОЧНЫХ ПЕРЕКРЫТИЙ ТОЛЩИНОЙ 250 ММ НА ВЫСОТЕ ОТ ОПОРНОЙ ПОВЕРХНОСТИ ДО 4 М В ОПАЛУБКЕ ИМПОРТНОГО ПРОИЗВОДСТВА ИЛИ ТИПА "МОДОСТР" ПРИ ПОДАЧЕ БЕТОННОЙ СМЕСИ В БАДЬЯХ'100 М3''*
181 | П'ЛЕСТНИЦА Л3*
182 | Е6-1-1'0,1'414-1001#414-1020'УСТРОЙСТВО БЕТОННОЙ ПОДГОТОВКИ ИЗ БЕТОНА КЛАССА С8/10'100М3''*
183 | Е6-98-1'4,9''МОНТАЖ ОПАЛУБКИ ИМПОРТНОГО ПРОИЗВОДСТВА ТИПА "МОДОСТР" ДЛЯ УСТРОЙСТВА МОНОЛИТНЫХ ЛЕСТНИЧНЫХ ПЛОЩАДОК И МАРШЕЙ'100М3''*
184 | С101-96200'4,9Х24,85Х1,27Х0,01Х0,001*
185 | Е6-99-1'4,9''ДЕМОНТАЖ ОПАЛУБКИ ИМПОРТНОГО ПРОИЗВОДСТВА ТИПА "МОДОСТР" ДЛЯ УСТРОЙСТВА МОНОЛИТНЫХ ЛЕСТНИЧНЫХ ПЛОЩАДОК И МАРШЕЙ'100М3''*
186 | САО-ЛЕС'32,56*
187 | Е6-105-1'4,9'414-1009#414-1021'УСТРОЙСТВО МОНОЛИТНЫХ ЖЕЛЕЗОБЕТОННЫХ ЛЕСТНИЧНЫХ ПЛОЩАДОК И МАРШЕЙ В ОПАЛУБКЕ ИМПОРТНОГО ПРОИЗВОДСТВА ТИПА "МОДОСТР" (С20/25)'100М3''*
188 | С110-17507-Ж'4,9Х465,12Х0,01*
189 | С204-3101-20'0,001Х89,3*
190 | С101-114900'0,001Х58,88*
191 | С101-118710'0,001Х138,52*
192 | С101-118711'0,001Х315,64*
193 | С101-118713'0,001Х120,0*
194 | Е6-11-7'0,001Х48,0'204-6200'УСТАНОВКА ЗАКЛАДНЫХ ДЕТАЛЕЙ ВЕСОМ ДО 4 КГ'Т''*
195 | С204-6400'0,048*
196 | П'ПРИЯМОК ПРМБ3*
197 | Е6-1-1'0,5'414-1001#414-1020'УСТРОЙСТВО БЕТОННОЙ ПОДГОТОВКИ ИЗ БЕТОНА КЛАССА С8/10'100М3''*
198 | Е6-1-19'0,6'414-1005#414-1006'УСТРОЙСТВО ПРИЯМКА ЖЕЛЕЗОБЕТОННОГО ИЗ БЕТОНА КЛАССА С16/20'100М3''*
199 | С204-3101-20'0,001Х27,46*
200 | Е8-4-7'0,21Х(1,62Х2+1,88)'101-61200#101-59302-1'ГИДРОИЗОЛЯЦИЯ СТЕН БОКОВАЯ ОБМАЗОЧНАЯ БИТУМНО-ПОЛИМЕРНАЯ В 2 СЛОЯ ПО ВЫРАВНЕННОЙ ПОВЕРХНОСТИ БЕТОНА'100М2''*
201 | Ж2-90-90'МОНОЛИТНЫЙ БЛОК МБ N4 (КЖ Л.52-65)'РУБ*
202 | П'СТЕНЫ МОНОЛИТНЫЕ СТМ 4-1...СТМ 4-13*
203 | Е6-85-1'(10,5+9,1+28,3+26,5+36,64+9,3+11,8+8,4+16,76+8,25+9,8+8,84+26,94):0,2+(1,2Х1,2Х4+1,8Х2,71+2,71Х0,91+2,18Х1,08Х17+2,18Х0,81Х1+1,42Х1,08Х1+3,0Х2,17Х3+2,4Х3,0+1,8Х1,2Х2+2,42Х1,08+2,15Х1,08Х4+2,18Х0,91+1,22Х1,5Х2+2,07Х1,56Х2)'101-117300#101-118711'МОНТАЖ ОПАЛУБКИ ИМПОРТНОГО ПРОИЗВОДСТВА ТИПА "МОДОСТР" ДЛЯ УСТРОЙСТВА МОНОЛИТНЫХ ВНУТРЕННИХ СТЕН ПРЯМОЛИНЕЙНЫХ'100М2 КОНСТРУКЦИИ СТЕНЫ''*
204 | С101-96200'1167,1321Х5Х1,27Х0,01Х0,001*
205 | Е6-86-1'1167,1321''ДЕМОНТАЖ ОПАЛУБКИ ИМПОРТНОГО ПРОИЗВОДСТВА ТИПА "МОДОСТР" ДЛЯ УСТРОЙСТВА МОНОЛИТНЫХ ВНУТРЕННИХ СТЕН ПРЯМОЛИНЕЙНЫХ'100М2 КОНСТРУКЦИИ СТЕНЫ''*
206 | САМ-ОП-С'1167,1321*
207 | Е6-101-1'(10,5+9,1+28,3+26,5+36,64+9,3+11,8+8,4+16,76+8,25+9,8+8,84+26,94)'414-1008#414-1006-58/414-1009#414-1006-58'УСТРОЙСТВО МОНОЛИТНЫХ ЖЕЛЕЗОБЕТОННЫХ ВНУТРЕННИХ СТЕН ВЫСОТОЙ ДО 3 М, ТОЛЩИНОЙ 200 ММ В ОПАЛУБКЕ ИМПОРТНОГО ПРОИЗВОДСТВА ТИПА "МОДОСТР"'100М3''*
208 | С110-17507-Ж'211,13Х778,67Х0,01*
209 | С101-114900'0,001Х(27,0+23,4+73,32+68,64+95,16+23,92+30,68+21,84+43,68+21,84+43,68+21,32+25,48+22,88+70,2)*
210 | С101-118710'0,001Х(843,88+990,99+2401,15+2105,55+2928,88+822,21+950,05+791,54+1512,26+800,55+844,82+760,7+2172,4)*
211 | С101-118711'0,001Х(23,7+269,24+290,87+199,46+205,68+140,3+35,52+165,7+329,8+226,44+142,08+70,15+288,6)*
212 | С101-118713'0,001Х(109,2+180,21+109,2)*
213 | П'МОНОЛИТНЫЕ ПЛИТЫ ПМ4-1...ПМ4-3 (КЖ Л.61-63)*
214 | Е6-200-1'(37,5+37,5+40,5):0,2+1,62Х1,84Х2''МОНТАЖ ОПАЛУБКИ ИМПОРТНОГО ПРОИЗВОДСТВА ИЛИ ТИПА "МОДОСТР" НА ОСНОВЕ ТЕЛЕСКОПИЧЕСКИХ СТОЕК ДЛЯ УСТРОЙСТВА МОНОЛИТНЫХ ЖЕЛЕЗОБЕТОННЫХ БЕЗБАЛОЧНЫХ ПЕРЕКРЫТИЙ НА ВЫСОТЕ ОТ ОПОРНОЙ ПОВЕРХНОСТИ ДО 4 М'100 М2 ПЕРЕКРЫТИЯ''*
215 | С101-96200'583,4616Х1,27Х5Х0,01Х0,001*
216 | Е6-201-1'583,4616''ДЕМОНТАЖ ОПАЛУБКИ ИМПОРТНОГО ПРОИЗВОДСТВА ИЛИ ТИПА "МОДОСТР" НА ОСНОВЕ ТЕЛЕСКОПИЧЕСКИХ СТОЕК ДЛЯ УСТРОЙСТВА МОНОЛИТНЫХ ЖЕЛЕЗОБЕТОННЫХ БЕЗБАЛОЧНЫХ ПЕРЕКРЫТИЙ НА ВЫСОТЕ ОТ ОПОРНОЙ ПОВЕРХНОСТИ ДО 4 М'100 М2 ПЕРЕКРЫТИЯ''*
217 | САМ-ОП-ПЕР'583,4616*
218 | Е6-202-1'0,001Х(3819,46+3883,1+3974,61)''АРМИРОВАНИЕ МОНОЛИТНЫХ ЖЕЛЕЗОБЕТОННЫХ БЕЗБАЛОЧНЫХ ПЕРЕКРЫТИЙ ТОЛЩИНОЙ 250 ММ НА ВЫСОТЕ ОТ ОПОРНОЙ ПОВЕРХНОСТИ ДО 4 М В ОПАЛУБКЕ ИМПОРТНОГО ПРОИЗВОДСТВА ИЛИ ТИПА "МОДОСТР"'Т''*
219 | С110-17507-Ж'11,6772Х93*
220 | С204-200'0,001Х(248,32+248,32+517,12)*
221 | С204-2710'0,001Х(2801,09+2836,93+2918,19)*
222 | С204-2711'0,001Х(770,07+797,85+539,3)*
223 | Е6-11-7'0,001Х3Х2,4'204-6200#204-6400'УСТАНОВКА ЗАКЛАДНЫХ ДЕТАЛЕЙ ВЕСОМ ДО 4 КГ'Т''*
224 | Е6-203-1'37,5+37,5+40,5'414-1009#414-1021'БЕТОНИРОВАНИЕ МОНОЛИТНЫХ ЖЕЛЕЗОБЕТОННЫХ БЕЗБАЛОЧНЫХ ПЕРЕКРЫТИЙ ТОЛЩИНОЙ 250 ММ НА ВЫСОТЕ ОТ ОПОРНОЙ ПОВЕРХНОСТИ ДО 4 М В ОПАЛУБКЕ ИМПОРТНОГО ПРОИЗВОДСТВА ИЛИ ТИПА "МОДОСТР" ПРИ ПОДАЧЕ БЕТОННОЙ СМЕСИ В БАДЬЯХ'100 М3''*
225 | П'ЛЕСТНИЦА Л4*
226 | Е6-1-1'0,1'414-1001#414-1020'УСТРОЙСТВО БЕТОННОЙ ПОДГОТОВКИ ИЗ БЕТОНА КЛАССА С8/10'100М3''*
227 | Е6-98-1'4''МОНТАЖ ОПАЛУБКИ ИМПОРТНОГО ПРОИЗВОДСТВА ТИПА "МОДОСТР" ДЛЯ УСТРОЙСТВА МОНОЛИТНЫХ ЛЕСТНИЧНЫХ ПЛОЩАДОК И МАРШЕЙ'100М3''*
228 | С101-96200'4,0Х24,85Х1,27Х0,01Х0,001*
229 | Е6-99-1'4''ДЕМОНТАЖ ОПАЛУБКИ ИМПОРТНОГО ПРОИЗВОДСТВА ТИПА "МОДОСТР" ДЛЯ УСТРОЙСТВА МОНОЛИТНЫХ ЛЕСТНИЧНЫХ ПЛОЩАДОК И МАРШЕЙ'100М3''*
230 | САО-ЛЕС'3Х1,352+2,5Х1,25+1,76Х3,0Х2+1,18Х3Х2*
231 | Е6-105-1'4'414-1009#414-1021'УСТРОЙСТВО МОНОЛИТНЫХ ЖЕЛЕЗОБЕТОННЫХ ЛЕСТНИЧНЫХ ПЛОЩАДОК И МАРШЕЙ В ОПАЛУБКЕ ИМПОРТНОГО ПРОИЗВОДСТВА ТИПА "МОДОСТР" (С20/25)'100М3''*
232 | С110-17507-Ж'4,0Х465,12Х0,01*
233 | С204-3101-20'0,001Х86,95*
234 | С101-114900'0,001Х58,88*
235 | С101-118710'0,001Х138,52*
236 | С101-118711'0,001Х315,64*
237 | С101-118713'0,001Х120,0*
238 | Е6-11-7'0,001Х19Х2,4'204-6200'УСТАНОВКА ЗАКЛАДНЫХ ДЕТАЛЕЙ ВЕСОМ ДО 4 КГ'Т''*
239 | С204-6400'0,0456*
240 | П'ПРИЯМОК ПРМБ4*
241 | Е6-1-1'0,5'414-1001#414-1020'УСТРОЙСТВО БЕТОННОЙ ПОДГОТОВКИ ИЗ БЕТОНА КЛАССА С8/10'100М3''*
242 | Е6-1-19'0,6'414-1005#414-1006'УСТРОЙСТВО ПРИЯМКА ЖЕЛЕЗОБЕТОННОГО ИЗ БЕТОНА КЛАССА С16/20'100М3''*
243 | С204-3101-20'0,001Х27,46*
244 | Е8-4-7'0,21Х(1,62Х2+1,88)'101-61200#101-59302-1'ГИДРОИЗОЛЯЦИЯ СТЕН БОКОВАЯ ОБМАЗОЧНАЯ БИТУМНО-ПОЛИМЕРНАЯ В 2 СЛОЯ ПО ВЫРАВНЕННОЙ ПОВЕРХНОСТИ БЕТОНА'100М2''*
245 | Ж2-90-90'МОНОЛИТНЫЙ БЛОК МБ N5 (КЖ Л.66-74)'РУБ*
246 | П'СТЕНЫ МОНОЛИТНЫЕ СТМ 5-1...СТМ 5-6*
247 | Е6-85-1'(10,7+18,7+10,88+19,5+14,0+18,7):0,2+(1,2Х1,2Х2+1,8Х1,2Х2+2,17Х1,8+2,18Х1,08Х5+2,25Х1,08Х8+1,22Х1,5Х2)'101-117300#101-118711'МОНТАЖ ОПАЛУБКИ ИМПОРТНОГО ПРОИЗВОДСТВА ТИПА "МОДОСТР" ДЛЯ УСТРОЙСТВА МОНОЛИТНЫХ ВНУТРЕННИХ СТЕН ПРЯМОЛИНЕЙНЫХ'100М2 КОНСТРУКЦИИ СТЕНЫ''*
248 | С101-96200'508,378Х5Х1,27Х0,01Х0,001*
249 | Е6-86-1'508,378''ДЕМОНТАЖ ОПАЛУБКИ ИМПОРТНОГО ПРОИЗВОДСТВА ТИПА "МОДОСТР" ДЛЯ УСТРОЙСТВА МОНОЛИТНЫХ ВНУТРЕННИХ СТЕН ПРЯМОЛИНЕЙНЫХ'100М2 КОНСТРУКЦИИ СТЕНЫ''*
250 | САМ-ОП-С'508,378*
251 | Е6-101-1'(10,7+18,7+10,88+19,5+14,0+18,7)'414-1008#414-1006-58/414-1009#414-1006-58'УСТРОЙСТВО МОНОЛИТНЫХ ЖЕЛЕЗОБЕТОННЫХ ВНУТРЕННИХ СТЕН ВЫСОТОЙ ДО 3 М, ТОЛЩИНОЙ 200 ММ В ОПАЛУБКЕ ИМПОРТНОГО ПРОИЗВОДСТВА ТИПА "МОДОСТР"'100М3''*
252 | С110-17507-Ж'92,48Х778,67Х0,01*
253 | С101-114900'0,001Х(28,08+44,98+28,6+48,88+36,4+48,88)*
254 | С101-118710'0,001Х(1310,67+2003,51+1028,42+1897,32+1344,59+1990,55)*
255 | С101-118711'0,001Х(211,34+428,02+71,04+282,03+177,6+372,96)*
256 | П'МОНОЛИТНЫЕ ПЛИТЫ ПМ5-1...ПМ5-3 (КЖ Л.70-72)*
257 | Е6-200-1'(13,1+13,1+15,3):0,2+1,6Х1,84Х2''МОНТАЖ ОПАЛУБКИ ИМПОРТНОГО ПРОИЗВОДСТВА ИЛИ ТИПА "МОДОСТР" НА ОСНОВЕ ТЕЛЕСКОПИЧЕСКИХ СТОЕК ДЛЯ УСТРОЙСТВА МОНОЛИТНЫХ ЖЕЛЕЗОБЕТОННЫХ БЕЗБАЛОЧНЫХ ПЕРЕКРЫТИЙ НА ВЫСОТЕ ОТ ОПОРНОЙ ПОВЕРХНОСТИ ДО 4 М'100 М2 ПЕРЕКРЫТИЯ''*
258 | С101-96200'213,388Х1,27Х5Х0,01Х0,001*
259 | Е6-201-1'213,388''ДЕМОНТАЖ ОПАЛУБКИ ИМПОРТНОГО ПРОИЗВОДСТВА ИЛИ ТИПА "МОДОСТР" НА ОСНОВЕ ТЕЛЕСКОПИЧЕСКИХ СТОЕК ДЛЯ УСТРОЙСТВА МОНОЛИТНЫХ ЖЕЛЕЗОБЕТОННЫХ БЕЗБАЛОЧНЫХ ПЕРЕКРЫТИЙ НА ВЫСОТЕ ОТ ОПОРНОЙ ПОВЕРХНОСТИ ДО 4 М'100 М2 ПЕРЕКРЫТИЯ''*
260 | САМ-ОП-ПЕР'213,388*
261 | Е6-202-1'0,001Х(1329,0+1348,22+1175,59)''АРМИРОВАНИЕ МОНОЛИТНЫХ ЖЕЛЕЗОБЕТОННЫХ БЕЗБАЛОЧНЫХ ПЕРЕКРЫТИЙ ТОЛЩИНОЙ 250 ММ НА ВЫСОТЕ ОТ ОПОРНОЙ ПОВЕРХНОСТИ ДО 4 М В ОПАЛУБКЕ ИМПОРТНОГО ПРОИЗВОДСТВА ИЛИ ТИПА "МОДОСТР"'Т''*
262 | С110-17507-Ж'3,8528Х93*
263 | С204-200'0,001Х(72,32+69,76+67,2)*
264 | С204-2710'0,001Х(1012,38+1029,5+1092,4)*
265 | С204-2711'0,001Х(224,3+248,97+15,98)*
266 | Е6-11-7'0,001Х7,2'204-6200#204-6400'УСТАНОВКА ЗАКЛАДНЫХ ДЕТАЛЕЙ ВЕСОМ ДО 4 КГ'Т''*
267 | Е6-203-1'13,1+13,1+15,3'414-1009#414-1021'БЕТОНИРОВАНИЕ МОНОЛИТНЫХ ЖЕЛЕЗОБЕТОННЫХ БЕЗБАЛОЧНЫХ ПЕРЕКРЫТИЙ ТОЛЩИНОЙ 250 ММ НА ВЫСОТЕ ОТ ОПОРНОЙ ПОВЕРХНОСТИ ДО 4 М В ОПАЛУБКЕ ИМПОРТНОГО ПРОИЗВОДСТВА ИЛИ ТИПА "МОДОСТР" ПРИ ПОДАЧЕ БЕТОННОЙ СМЕСИ В БАДЬЯХ'100 М3''*
268 | П'ЛЕСТНИЦА Л5*
269 | Е6-1-1'0,1'414-1001#414-1020'УСТРОЙСТВО БЕТОННОЙ ПОДГОТОВКИ ИЗ БЕТОНА КЛАССА С8/10'100М3''*
270 | Е6-98-1'4,8''МОНТАЖ ОПАЛУБКИ ИМПОРТНОГО ПРОИЗВОДСТВА ТИПА "МОДОСТР" ДЛЯ УСТРОЙСТВА МОНОЛИТНЫХ ЛЕСТНИЧНЫХ ПЛОЩАДОК И МАРШЕЙ'100М3''*
271 | С101-96200'4,8Х24,85Х1,27Х0,01Х0,001*
272 | Е6-99-1'4,8''ДЕМОНТАЖ ОПАЛУБКИ ИМПОРТНОГО ПРОИЗВОДСТВА ТИПА "МОДОСТР" ДЛЯ УСТРОЙСТВА МОНОЛИТНЫХ ЛЕСТНИЧНЫХ ПЛОЩАДОК И МАРШЕЙ'100М3''*
273 | САО-ЛЕС'32,56*
274 | Е6-105-1'4,8'414-1009#414-1021'УСТРОЙСТВО МОНОЛИТНЫХ ЖЕЛЕЗОБЕТОННЫХ ЛЕСТНИЧНЫХ ПЛОЩАДОК И МАРШЕЙ В ОПАЛУБКЕ ИМПОРТНОГО ПРОИЗВОДСТВА ТИПА "МОДОСТР" (С20/25)'100М3''*
275 | С110-17507-Ж'4,8Х465,12Х0,01*
276 | С204-3101-20'0,001Х89,3*
277 | С101-114900'0,001Х58,88*
278 | С101-118710'0,001Х138,52*
279 | С101-118711'0,001Х315,64*
280 | С101-118713'0,001Х120,0*
281 | Е6-11-7'0,001Х45,6'204-6200'УСТАНОВКА ЗАКЛАДНЫХ ДЕТАЛЕЙ ВЕСОМ ДО 4 КГ'Т''*
282 | С204-6400'0,0456*
283 | П'ПРИЯМОК ПРМБ5*
284 | Е6-1-1'0,5'414-1001#414-1020'УСТРОЙСТВО БЕТОННОЙ ПОДГОТОВКИ ИЗ БЕТОНА КЛАССА С8/10'100М3''*
285 | Е6-1-19'0,6'414-1005#414-1006'УСТРОЙСТВО ПРИЯМКА ЖЕЛЕЗОБЕТОННОГО ИЗ БЕТОНА КЛАССА С16/20'100М3''*
286 | С204-3101-20'0,001Х27,46*
287 | Е8-4-7'0,21Х(1,62Х2+1,88)'101-61200#101-59302-1'ГИДРОИЗОЛЯЦИЯ СТЕН БОКОВАЯ ОБМАЗОЧНАЯ БИТУМНО-ПОЛИМЕРНАЯ В 2 СЛОЯ ПО ВЫРАВНЕННОЙ ПОВЕРХНОСТИ БЕТОНА'100М2''*
288 | Ж2-90-90'МОНОЛИТНЫЙ БЛОК МБ N6 (КЖ Л.75-83)'РУБ*
289 | П'СТЕНЫ МОНОЛИТНЫЕ СТМ 6-1...СТМ 6-6*
290 | Е6-85-1'(12,0+22,0+10,7+20,5+14,0+21,8):0,2+(1,2Х1,2Х2+1,8Х1,2Х2+2,17Х1,8+2,18Х1,08Х4+2,25Х1,08Х8+1,22Х1,5Х2)'101-117300#101-118711'МОНТАЖ ОПАЛУБКИ ИМПОРТНОГО ПРОИЗВОДСТВА ТИПА "МОДОСТР" ДЛЯ УСТРОЙСТВА МОНОЛИТНЫХ ВНУТРЕННИХ СТЕН ПРЯМОЛИНЕЙНЫХ'100М2 КОНСТРУКЦИИ СТЕНЫ''*
291 | С101-96200'548,6236Х5Х1,27Х0,01Х0,001*
292 | Е6-86-1'548,6236''ДЕМОНТАЖ ОПАЛУБКИ ИМПОРТНОГО ПРОИЗВОДСТВА ТИПА "МОДОСТР" ДЛЯ УСТРОЙСТВА МОНОЛИТНЫХ ВНУТРЕННИХ СТЕН ПРЯМОЛИНЕЙНЫХ'100М2 КОНСТРУКЦИИ СТЕНЫ''*
293 | САМ-ОП-С'548,6236*
294 | Е6-101-1'(12,0+22,0+10,7+20,5+14,0+21,8)'414-1008#414-1006-58/414-1009#414-1006-58'УСТРОЙСТВО МОНОЛИТНЫХ ЖЕЛЕЗОБЕТОННЫХ ВНУТРЕННИХ СТЕН ВЫСОТОЙ ДО 3 М, ТОЛЩИНОЙ 200 ММ В ОПАЛУБКЕ ИМПОРТНОГО ПРОИЗВОДСТВА ТИПА "МОДОСТР"'100М3''*
295 | С110-17507-Ж'101,0Х778,67Х0,01*
296 | С101-114900'0,001Х(29,64+52,0+27,56+53,56+36,4+56,68)*
297 | С101-118710'0,001Х(1339,64+2125,86+1081,88+2014,18+1407,36+2075,08)*
298 | С101-118711'0,001Х(211,34+465,32+78,14+254,86+166,94+412,03)*
299 | П'МОНОЛИТНЫЕ ПЛИТЫ ПМ6-1...ПМ6-3 (КЖ Л.79-81)*
300 | Е6-200-1'(13,1+13,1+15,3):0,2+1,6Х1,84Х2''МОНТАЖ ОПАЛУБКИ ИМПОРТНОГО ПРОИЗВОДСТВА ИЛИ ТИПА "МОДОСТР" НА ОСНОВЕ ТЕЛЕСКОПИЧЕСКИХ СТОЕК ДЛЯ УСТРОЙСТВА МОНОЛИТНЫХ ЖЕЛЕЗОБЕТОННЫХ БЕЗБАЛОЧНЫХ ПЕРЕКРЫТИЙ НА ВЫСОТЕ ОТ ОПОРНОЙ ПОВЕРХНОСТИ ДО 4 М'100 М2 ПЕРЕКРЫТИЯ''*
301 | С101-96200'213,388Х1,27Х5Х0,01Х0,001*
302 | Е6-201-1'213,388''ДЕМОНТАЖ ОПАЛУБКИ ИМПОРТНОГО ПРОИЗВОДСТВА ИЛИ ТИПА "МОДОСТР" НА ОСНОВЕ ТЕЛЕСКОПИЧЕСКИХ СТОЕК ДЛЯ УСТРОЙСТВА МОНОЛИТНЫХ ЖЕЛЕЗОБЕТОННЫХ БЕЗБАЛОЧНЫХ ПЕРЕКРЫТИЙ НА ВЫСОТЕ ОТ ОПОРНОЙ ПОВЕРХНОСТИ ДО 4 М'100 М2 ПЕРЕКРЫТИЯ''*
303 | САМ-ОП-ПЕР'213,388*
304 | Е6-202-1'0,001Х(1329,0+1348,22+1175,59)''АРМИРОВАНИЕ МОНОЛИТНЫХ ЖЕЛЕЗОБЕТОННЫХ БЕЗБАЛОЧНЫХ ПЕРЕКРЫТИЙ ТОЛЩИНОЙ 250 ММ НА ВЫСОТЕ ОТ ОПОРНОЙ ПОВЕРХНОСТИ ДО 4 М В ОПАЛУБКЕ ИМПОРТНОГО ПРОИЗВОДСТВА ИЛИ ТИПА "МОДОСТР"'Т''*
305 | С110-17507-Ж'3,8528Х93*
306 | С204-200'0,001Х(72,32+69,76+67,2)*
307 | С204-2710'0,001Х(1012,38+1029,5+1092,4)*
308 | С204-2711'0,001Х(224,3+248,97+15,98)*
309 | Е6-11-7'0,001Х7,2'204-6200#204-6400'УСТАНОВКА ЗАКЛАДНЫХ ДЕТАЛЕЙ ВЕСОМ ДО 4 КГ'Т''*
310 | Е6-203-1'13,1+13,1+15,3'414-1009#414-1021'БЕТОНИРОВАНИЕ МОНОЛИТНЫХ ЖЕЛЕЗОБЕТОННЫХ БЕЗБАЛОЧНЫХ ПЕРЕКРЫТИЙ ТОЛЩИНОЙ 250 ММ НА ВЫСОТЕ ОТ ОПОРНОЙ ПОВЕРХНОСТИ ДО 4 М В ОПАЛУБКЕ ИМПОРТНОГО ПРОИЗВОДСТВА ИЛИ ТИПА "МОДОСТР" ПРИ ПОДАЧЕ БЕТОННОЙ СМЕСИ В БАДЬЯХ'100 М3''*
311 | П'ЛЕСТНИЦА Л6*
312 | Е6-1-1'0,1'414-1001#414-1020'УСТРОЙСТВО БЕТОННОЙ ПОДГОТОВКИ ИЗ БЕТОНА КЛАССА С8/10'100М3''*
313 | Е6-98-1'4,9''МОНТАЖ ОПАЛУБКИ ИМПОРТНОГО ПРОИЗВОДСТВА ТИПА "МОДОСТР" ДЛЯ УСТРОЙСТВА МОНОЛИТНЫХ ЛЕСТНИЧНЫХ ПЛОЩАДОК И МАРШЕЙ'100М3''*
314 | С101-96200'4,9Х24,85Х1,27Х0,01Х0,001*
315 | Е6-99-1'4,9''ДЕМОНТАЖ ОПАЛУБКИ ИМПОРТНОГО ПРОИЗВОДСТВА ТИПА "МОДОСТР" ДЛЯ УСТРОЙСТВА МОНОЛИТНЫХ ЛЕСТНИЧНЫХ ПЛОЩАДОК И МАРШЕЙ'100М3''*
316 | САО-ЛЕС'32,56*
317 | Е6-105-1'4,9'414-1009#414-1021'УСТРОЙСТВО МОНОЛИТНЫХ ЖЕЛЕЗОБЕТОННЫХ ЛЕСТНИЧНЫХ ПЛОЩАДОК И МАРШЕЙ В ОПАЛУБКЕ ИМПОРТНОГО ПРОИЗВОДСТВА ТИПА "МОДОСТР" (С20/25)'100М3''*
318 | С110-17507-Ж'4,9Х465,12Х0,01*
319 | С204-3101-20'0,001Х86,95*
320 | С101-114900'0,001Х58,88*
321 | С101-118710'0,001Х138,52*
322 | С101-118711'0,001Х315,64*
323 | С101-118713'0,001Х120,0*
324 | Е6-11-7'0,001Х19Х2,4'204-6200'УСТАНОВКА ЗАКЛАДНЫХ ДЕТАЛЕЙ ВЕСОМ ДО 4 КГ'Т''*
325 | С204-6400'0,0456*
326 | П'ПРИЯМОК ПРМБ6*
327 | Е6-1-1'0,5'414-1001#414-1020'УСТРОЙСТВО БЕТОННОЙ ПОДГОТОВКИ ИЗ БЕТОНА КЛАССА С8/10'100М3''*
328 | Е6-1-19'0,6'414-1005#414-1006'УСТРОЙСТВО ПРИЯМКА ЖЕЛЕЗОБЕТОННОГО ИЗ БЕТОНА КЛАССА С16/20'100М3''*
329 | С204-3101-20'0,001Х27,46*
330 | Е8-4-7'0,21Х(1,62Х2+1,88)'101-61200#101-59302-1'ГИДРОИЗОЛЯЦИЯ СТЕН БОКОВАЯ ОБМАЗОЧНАЯ БИТУМНО-ПОЛИМЕРНАЯ В 2 СЛОЯ ПО ВЫРАВНЕННОЙ ПОВЕРХНОСТИ БЕТОНА'100М2''*
331 | Ж2-90-90'МОНОЛИТНЫЙ БЛОК МБ N7 (КЖ Л.84-97)'РУБ*
332 | П'СТЕНЫ МОНОЛИТНЫЕ СТМ 7-1...СТМ 7-13*
333 | Е6-85-1'(8,8+5,54+25,0+27,8+39,14+10,0+12,6+9,0+18,3+9,0+11,74+9,25+28,1):0,2+(1,2Х1,2Х2+1,18Х0,81+2,17Х1,8+2,18Х1,08Х14+3,0Х2,69Х1+1,8Х1,2Х2+2,17Х3,0+2,4Х3,0+1,4Х0,4+1,08Х2,15Х7+2,28Х1,08+2,69Х3,0+1,22Х1,5Х2+2,92Х1,56Х2)'101-117300#101-118711'МОНТАЖ ОПАЛУБКИ ИМПОРТНОГО ПРОИЗВОДСТВА ТИПА "МОДОСТР" ДЛЯ УСТРОЙСТВА МОНОЛИТНЫХ ВНУТРЕННИХ СТЕН ПРЯМОЛИНЕЙНЫХ'100М2 КОНСТРУКЦИИ СТЕНЫ''*
334 | С101-96200'1178,2702Х5Х1,27Х0,01Х0,001*
335 | Е6-86-1'1178,2702''ДЕМОНТАЖ ОПАЛУБКИ ИМПОРТНОГО ПРОИЗВОДСТВА ТИПА "МОДОСТР" ДЛЯ УСТРОЙСТВА МОНОЛИТНЫХ ВНУТРЕННИХ СТЕН ПРЯМОЛИНЕЙНЫХ'100М2 КОНСТРУКЦИИ СТЕНЫ''*
336 | САМ-ОП-С'1178,2702*
337 | Е6-101-1'(8,8+5,54+25,0+27,8+39,14+10,0+12,6+9,0+18,3+9,0+11,74+9,25+28,1)'414-1008#414-1006-58/414-1009#414-1006-58'УСТРОЙСТВО МОНОЛИТНЫХ ЖЕЛЕЗОБЕТОННЫХ ВНУТРЕННИХ СТЕН ВЫСОТОЙ ДО 3 М, ТОЛЩИНОЙ 200 ММ В ОПАЛУБКЕ ИМПОРТНОГО ПРОИЗВОДСТВА ТИПА "МОДОСТР"'100М3''*
338 | С110-17507-Ж'214,27Х778,67Х0,01*
339 | С101-114900'0,001Х(21,84+14,56+65,0+72,28+101,4+26,0+32,76+23,4+47,32+23,4+30,16+23,92+72,8)*
340 | С101-118710'0,001Х(682,44+583,76+2124,27+2266,05+3116,18+876,01+1007,11+845,34+1631,79+859,23+909,94+793,78+2264,34)*
341 | С101-118711'0,001Х(139,95+260,77+179,57+223,58+140,3+35,52+165,7+266,4+234,43+115,44+71,04+319,68)*
342 | С101-118713'0,001Х(115,51+180,21+115,51)*
343 | П'МОНОЛИТНЫЕ ПЛИТЫ ПМ7-1...ПМ7-3 (КЖ Л.93-95)*
344 | Е6-200-1'(33,8+33,8+36,8):0,2+1,62Х1,84Х2''МОНТАЖ ОПАЛУБКИ ИМПОРТНОГО ПРОИЗВОДСТВА ИЛИ ТИПА "МОДОСТР" НА ОСНОВЕ ТЕЛЕСКОПИЧЕСКИХ СТОЕК ДЛЯ УСТРОЙСТВА МОНОЛИТНЫХ ЖЕЛЕЗОБЕТОННЫХ БЕЗБАЛОЧНЫХ ПЕРЕКРЫТИЙ НА ВЫСОТЕ ОТ ОПОРНОЙ ПОВЕРХНОСТИ ДО 4 М'100 М2 ПЕРЕКРЫТИЯ''*
345 | С101-96200'527,9616Х1,27Х5Х0,01Х0,001*
346 | Е6-201-1'527,9616''ДЕМОНТАЖ ОПАЛУБКИ ИМПОРТНОГО ПРОИЗВОДСТВА ИЛИ ТИПА "МОДОСТР" НА ОСНОВЕ ТЕЛЕСКОПИЧЕСКИХ СТОЕК ДЛЯ УСТРОЙСТВА МОНОЛИТНЫХ ЖЕЛЕЗОБЕТОННЫХ БЕЗБАЛОЧНЫХ ПЕРЕКРЫТИЙ НА ВЫСОТЕ ОТ ОПОРНОЙ ПОВЕРХНОСТИ ДО 4 М'100 М2 ПЕРЕКРЫТИЯ''*
347 | САМ-ОП-ПЕР'527,9616*
348 | Е6-202-1'0,001Х(3301,55+3297,21+3327,46)''АРМИРОВАНИЕ МОНОЛИТНЫХ ЖЕЛЕЗОБЕТОННЫХ БЕЗБАЛОЧНЫХ ПЕРЕКРЫТИЙ ТОЛЩИНОЙ 250 ММ НА ВЫСОТЕ ОТ ОПОРНОЙ ПОВЕРХНОСТИ ДО 4 М В ОПАЛУБКЕ ИМПОРТНОГО ПРОИЗВОДСТВА ИЛИ ТИПА "МОДОСТР"'Т''*
349 | С110-17507-Ж'9,9262Х93*
350 | С204-200'0,001Х(221,44+221,44+235,52)*
351 | С204-2710'0,001Х(2538,38+2552,46+2679,52)*
352 | С204-2711'0,001Х(541,73+523,31+412,42)*
353 | Е6-11-7'0,001Х7,2'204-6200#204-6400'УСТАНОВКА ЗАКЛАДНЫХ ДЕТАЛЕЙ ВЕСОМ ДО 4 КГ'Т''*
354 | Е6-203-1'33,8+33,8+36,8'414-1009#414-1021'БЕТОНИРОВАНИЕ МОНОЛИТНЫХ ЖЕЛЕЗОБЕТОННЫХ БЕЗБАЛОЧНЫХ ПЕРЕКРЫТИЙ ТОЛЩИНОЙ 250 ММ НА ВЫСОТЕ ОТ ОПОРНОЙ ПОВЕРХНОСТИ ДО 4 М В ОПАЛУБКЕ ИМПОРТНОГО ПРОИЗВОДСТВА ИЛИ ТИПА "МОДОСТР" ПРИ ПОДАЧЕ БЕТОННОЙ СМЕСИ В БАДЬЯХ'100 М3''*
355 | П'ЛЕСТНИЦА Л7*
356 | Е6-1-1'0,1'414-1001#414-1020'УСТРОЙСТВО БЕТОННОЙ ПОДГОТОВКИ ИЗ БЕТОНА КЛАССА С8/10'100М3''*
357 | Е6-98-1'4,9''МОНТАЖ ОПАЛУБКИ ИМПОРТНОГО ПРОИЗВОДСТВА ТИПА "МОДОСТР" ДЛЯ УСТРОЙСТВА МОНОЛИТНЫХ ЛЕСТНИЧНЫХ ПЛОЩАДОК И МАРШЕЙ'100М3''*
358 | С101-96200'4,9Х24,85Х1,27Х0,01Х0,001*
359 | Е6-99-1'4,9''ДЕМОНТАЖ ОПАЛУБКИ ИМПОРТНОГО ПРОИЗВОДСТВА ТИПА "МОДОСТР" ДЛЯ УСТРОЙСТВА МОНОЛИТНЫХ ЛЕСТНИЧНЫХ ПЛОЩАДОК И МАРШЕЙ'100М3''*
360 | САО-ЛЕС'32,56*
361 | Е6-105-1'4,9'414-1009#414-1021'УСТРОЙСТВО МОНОЛИТНЫХ ЖЕЛЕЗОБЕТОННЫХ ЛЕСТНИЧНЫХ ПЛОЩАДОК И МАРШЕЙ В ОПАЛУБКЕ ИМПОРТНОГО ПРОИЗВОДСТВА ТИПА "МОДОСТР" (С20/25)'100М3''*
362 | С110-17507-Ж'4,9Х465,12Х0,01*
363 | С204-3101-20'0,001Х86,95*
364 | С101-114900'0,001Х58,88*
365 | С101-118710'0,001Х138,52*
366 | С101-118711'0,001Х315,64*
367 | С101-118713'0,001Х120,0*
368 | Е6-11-7'0,001Х19Х2,4'204-6200'УСТАНОВКА ЗАКЛАДНЫХ ДЕТАЛЕЙ ВЕСОМ ДО 4 КГ'Т''*
369 | С204-6400'0,0456*
370 | П'ПРИЯМОК ПРМБ7*
371 | Е6-1-1'0,5'414-1001#414-1020'УСТРОЙСТВО БЕТОННОЙ ПОДГОТОВКИ ИЗ БЕТОНА КЛАССА С8/10'100М3''*
372 | Е6-1-19'0,6'414-1005#414-1006'УСТРОЙСТВО ПРИЯМКА ЖЕЛЕЗОБЕТОННОГО ИЗ БЕТОНА КЛАССА С16/20'100М3''*
373 | С204-3101-20'0,001Х27,46*
374 | Е8-4-7'0,21Х(1,62Х2+1,88)'101-61200#101-59302-1'ГИДРОИЗОЛЯЦИЯ СТЕН БОКОВАЯ ОБМАЗОЧНАЯ БИТУМНО-ПОЛИМЕРНАЯ В 2 СЛОЯ ПО ВЫРАВНЕННОЙ ПОВЕРХНОСТИ БЕТОНА'100М2''*
375 | Ж2-90-90'МОНОЛИТНЫЙ БЛОК МБ N8 (КЖ Л.98-106)'РУБ*
376 | П'СТЕНЫ МОНОЛИТНЫЕ СТМ 8-1...СТМ 8-6*
377 | Е6-85-1'(12,0+21,9+11,7+21,7+16,4+22,4):0,2+(1,2Х1,2Х2+1,8Х1,2Х2+2,17Х1,8+2,18Х1,08Х4+2,25Х1,08Х4+1,22Х1,5Х1+2,52+3,0)'101-117300#101-118711'МОНТАЖ ОПАЛУБКИ ИМПОРТНОГО ПРОИЗВОДСТВА ТИПА "МОДОСТР" ДЛЯ УСТРОЙСТВА МОНОЛИТНЫХ ВНУТРЕННИХ СТЕН ПРЯМОЛИНЕЙНЫХ'100М2 КОНСТРУКЦИИ СТЕНЫ''*
378 | С101-96200'568,0936Х5Х1,27Х0,01Х0,001*
379 | Е6-86-1'568,0936''ДЕМОНТАЖ ОПАЛУБКИ ИМПОРТНОГО ПРОИЗВОДСТВА ТИПА "МОДОСТР" ДЛЯ УСТРОЙСТВА МОНОЛИТНЫХ ВНУТРЕННИХ СТЕН ПРЯМОЛИНЕЙНЫХ'100М2 КОНСТРУКЦИИ СТЕНЫ''*
380 | САМ-ОП-С'568,0936*
381 | Е6-101-1'(12,0+21,9+11,7+21,7+16,4+22,4)'414-1008#414-1006-58/414-1009#414-1006-58'УСТРОЙСТВО МОНОЛИТНЫХ ЖЕЛЕЗОБЕТОННЫХ ВНУТРЕННИХ СТЕН ВЫСОТОЙ ДО 3 М, ТОЛЩИНОЙ 200 ММ В ОПАЛУБКЕ ИМПОРТНОГО ПРОИЗВОДСТВА ТИПА "МОДОСТР"'100М3''*
382 | С110-17507-Ж'106,1Х778,67Х0,01*
383 | С101-114900'0,001Х(62,4+104,78+54,08+104,78+66,3+104,78)*
384 | С101-118710'0,001Х(1346,28+2116,02+1083,5+2017,54+1396,92+1979,95)*
385 | С101-118711'0,001Х(218,45+436,9+78,15+222,89+95,91+142,08)*
386 | С101-118713'0,001Х100,52*
387 | П'МОНОЛИТНЫЕ ПЛИТЫ ПМ8-1...ПМ8-3 (КЖ Л.102-104)*
388 | Е6-200-1'(13,1+13,1+15,3):0,2+1,6Х1,84Х2''МОНТАЖ ОПАЛУБКИ ИМПОРТНОГО ПРОИЗВОДСТВА ИЛИ ТИПА "МОДОСТР" НА ОСНОВЕ ТЕЛЕСКОПИЧЕСКИХ СТОЕК ДЛЯ УСТРОЙСТВА МОНОЛИТНЫХ ЖЕЛЕЗОБЕТОННЫХ БЕЗБАЛОЧНЫХ ПЕРЕКРЫТИЙ НА ВЫСОТЕ ОТ ОПОРНОЙ ПОВЕРХНОСТИ ДО 4 М'100 М2 ПЕРЕКРЫТИЯ''*
389 | С101-96200'213,388Х1,27Х5Х0,01Х0,001*
390 | Е6-201-1'213,388''ДЕМОНТАЖ ОПАЛУБКИ ИМПОРТНОГО ПРОИЗВОДСТВА ИЛИ ТИПА "МОДОСТР" НА ОСНОВЕ ТЕЛЕСКОПИЧЕСКИХ СТОЕК ДЛЯ УСТРОЙСТВА МОНОЛИТНЫХ ЖЕЛЕЗОБЕТОННЫХ БЕЗБАЛОЧНЫХ ПЕРЕКРЫТИЙ НА ВЫСОТЕ ОТ ОПОРНОЙ ПОВЕРХНОСТИ ДО 4 М'100 М2 ПЕРЕКРЫТИЯ''*
391 | САМ-ОП-ПЕР'213,388*
392 | Е6-202-1'0,001Х(1299,21+1326,52+1184,76)''АРМИРОВАНИЕ МОНОЛИТНЫХ ЖЕЛЕЗОБЕТОННЫХ БЕЗБАЛОЧНЫХ ПЕРЕКРЫТИЙ ТОЛЩИНОЙ 250 ММ НА ВЫСОТЕ ОТ ОПОРНОЙ ПОВЕРХНОСТИ ДО 4 М В ОПАЛУБКЕ ИМПОРТНОГО ПРОИЗВОДСТВА ИЛИ ТИПА "МОДОСТР"'Т''*
393 | С110-17507-Ж'3,8105Х93*
394 | С204-200'0,001Х(72,32+69,76+67,2)*
395 | С204-2710'0,001Х(1002,14+1028,22+1096,24)*
396 | С204-2711'0,001Х(224,75+228,54+21,32)*
397 | Е6-11-7'0,001Х7,2'204-6200#204-6400'УСТАНОВКА ЗАКЛАДНЫХ ДЕТАЛЕЙ ВЕСОМ ДО 4 КГ'Т''*
398 | Е6-203-1'13,1+13,1+15,3'414-1009#414-1021'БЕТОНИРОВАНИЕ МОНОЛИТНЫХ ЖЕЛЕЗОБЕТОННЫХ БЕЗБАЛОЧНЫХ ПЕРЕКРЫТИЙ ТОЛЩИНОЙ 250 ММ НА ВЫСОТЕ ОТ ОПОРНОЙ ПОВЕРХНОСТИ ДО 4 М В ОПАЛУБКЕ ИМПОРТНОГО ПРОИЗВОДСТВА ИЛИ ТИПА "МОДОСТР" ПРИ ПОДАЧЕ БЕТОННОЙ СМЕСИ В БАДЬЯХ'100 М3''*
399 | П'ЛЕСТНИЦА Л8*
400 | Е6-1-1'0,1'414-1001#414-1020'УСТРОЙСТВО БЕТОННОЙ ПОДГОТОВКИ ИЗ БЕТОНА КЛАССА С8/10'100М3''*
401 | Е6-98-1'4,9''МОНТАЖ ОПАЛУБКИ ИМПОРТНОГО ПРОИЗВОДСТВА ТИПА "МОДОСТР" ДЛЯ УСТРОЙСТВА МОНОЛИТНЫХ ЛЕСТНИЧНЫХ ПЛОЩАДОК И МАРШЕЙ'100М3''*
402 | С101-96200'4,9Х24,85Х1,27Х0,01Х0,001*
403 | Е6-99-1'4,9''ДЕМОНТАЖ ОПАЛУБКИ ИМПОРТНОГО ПРОИЗВОДСТВА ТИПА "МОДОСТР" ДЛЯ УСТРОЙСТВА МОНОЛИТНЫХ ЛЕСТНИЧНЫХ ПЛОЩАДОК И МАРШЕЙ'100М3''*
404 | САО-ЛЕС'32,56*
405 | Е6-105-1'4,9'414-1009#414-1021'УСТРОЙСТВО МОНОЛИТНЫХ ЖЕЛЕЗОБЕТОННЫХ ЛЕСТНИЧНЫХ ПЛОЩАДОК И МАРШЕЙ В ОПАЛУБКЕ ИМПОРТНОГО ПРОИЗВОДСТВА ТИПА "МОДОСТР" (С20/25)'100М3''*
406 | С110-17507-Ж'4,9Х465,12Х0,01*
407 | С204-3101-20'0,001Х86,95*
408 | С101-114900'0,001Х58,88*
409 | С101-118710'0,001Х138,52*
410 | С101-118711'0,001Х315,64*
411 | С101-118713'0,001Х120,0*
412 | Е6-11-7'0,001Х19Х2,4'204-6200'УСТАНОВКА ЗАКЛАДНЫХ ДЕТАЛЕЙ ВЕСОМ ДО 4 КГ'Т''*
413 | С204-6400'0,0456*
414 | П'ПРИЯМОК ПРМБ8*
415 | Е6-1-1'0,5'414-1001#414-1020'УСТРОЙСТВО БЕТОННОЙ ПОДГОТОВКИ ИЗ БЕТОНА КЛАССА С8/10'100М3''*
416 | Е6-1-19'0,6'414-1005#414-1006'УСТРОЙСТВО ПРИЯМКА ЖЕЛЕЗОБЕТОННОГО ИЗ БЕТОНА КЛАССА С16/20'100М3''*
417 | С204-3101-20'0,001Х27,46*
418 | Е8-4-7'0,21Х(1,62Х2+1,88)'101-61200#101-59302-1'ГИДРОИЗОЛЯЦИЯ СТЕН БОКОВАЯ ОБМАЗОЧНАЯ БИТУМНО-ПОЛИМЕРНАЯ В 2 СЛОЯ ПО ВЫРАВНЕННОЙ ПОВЕРХНОСТИ БЕТОНА'100М2''*
419 | Ж2-90-90'МОНОЛИТНЫЙ БЛОК МБ N9 (КЖ Л.107-115)'РУБ*
420 | П'СТЕНЫ МОНОЛИТНЫЕ СТМ 9-1...СТМ 9-6*
421 | Е6-85-1'(12,0+21,9+11,7+21,7+15,8+20,6):0,2+(1,2Х1,2Х2+1,8Х1,2Х2+2,17Х1,8+2,18Х1,08Х4+2,25Х1,08Х8+1,22Х1,5Х2)'101-117300#101-118711'МОНТАЖ ОПАЛУБКИ ИМПОРТНОГО ПРОИЗВОДСТВА ТИПА "МОДОСТР" ДЛЯ УСТРОЙСТВА МОНОЛИТНЫХ ВНУТРЕННИХ СТЕН ПРЯМОЛИНЕЙНЫХ'100М2 КОНСТРУКЦИИ СТЕНЫ''*
422 | С101-96200'562,1236Х5Х1,27Х0,01Х0,001*
423 | Е6-86-1'562,1236''ДЕМОНТАЖ ОПАЛУБКИ ИМПОРТНОГО ПРОИЗВОДСТВА ТИПА "МОДОСТР" ДЛЯ УСТРОЙСТВА МОНОЛИТНЫХ ВНУТРЕННИХ СТЕН ПРЯМОЛИНЕЙНЫХ'100М2 КОНСТРУКЦИИ СТЕНЫ''*
424 | САМ-ОП-С'562,1236*
425 | Е6-101-1'(12,0+21,9+11,7+21,7+15,8+20,6)'414-1008#414-1006-58/414-1009#414-1006-58'УСТРОЙСТВО МОНОЛИТНЫХ ЖЕЛЕЗОБЕТОННЫХ ВНУТРЕННИХ СТЕН ВЫСОТОЙ ДО 3 М, ТОЛЩИНОЙ 200 ММ В ОПАЛУБКЕ ИМПОРТНОГО ПРОИЗВОДСТВА ТИПА "МОДОСТР"'100М3''*
426 | С110-17507-Ж'103,7Х778,67Х0,01*
427 | С101-114900'0,001Х(62,4+104,78+54,08+104,78+66,3+104,78)*
428 | С101-118710'0,001Х(1342,28+2109,46+1090,06+2012,72+1421,38+2083,73)*
429 | С101-118711'0,001Х(218,45+422,69+78,15+235,32+166,951+344,54)*
430 | П'МОНОЛИТНЫЕ ПЛИТЫ ПМ9-1...ПМ9-3 (КЖ Л.111-113)*
431 | Е6-200-1'(13,1+13,1+15,3):0,2+1,6Х1,84Х2''МОНТАЖ ОПАЛУБКИ ИМПОРТНОГО ПРОИЗВОДСТВА ИЛИ ТИПА "МОДОСТР" НА ОСНОВЕ ТЕЛЕСКОПИЧЕСКИХ СТОЕК ДЛЯ УСТРОЙСТВА МОНОЛИТНЫХ ЖЕЛЕЗОБЕТОННЫХ БЕЗБАЛОЧНЫХ ПЕРЕКРЫТИЙ НА ВЫСОТЕ ОТ ОПОРНОЙ ПОВЕРХНОСТИ ДО 4 М'100 М2 ПЕРЕКРЫТИЯ''*
432 | С101-96200'213,388Х1,27Х5Х0,01Х0,001*
433 | Е6-201-1'213,388''ДЕМОНТАЖ ОПАЛУБКИ ИМПОРТНОГО ПРОИЗВОДСТВА ИЛИ ТИПА "МОДОСТР" НА ОСНОВЕ ТЕЛЕСКОПИЧЕСКИХ СТОЕК ДЛЯ УСТРОЙСТВА МОНОЛИТНЫХ ЖЕЛЕЗОБЕТОННЫХ БЕЗБАЛОЧНЫХ ПЕРЕКРЫТИЙ НА ВЫСОТЕ ОТ ОПОРНОЙ ПОВЕРХНОСТИ ДО 4 М'100 М2 ПЕРЕКРЫТИЯ''*
434 | САМ-ОП-ПЕР'213,388*
435 | Е6-202-1'0,001Х(1323,87+1337,98+1203,2)''АРМИРОВАНИЕ МОНОЛИТНЫХ ЖЕЛЕЗОБЕТОННЫХ БЕЗБАЛОЧНЫХ ПЕРЕКРЫТИЙ ТОЛЩИНОЙ 250 ММ НА ВЫСОТЕ ОТ ОПОРНОЙ ПОВЕРХНОСТИ ДО 4 М В ОПАЛУБКЕ ИМПОРТНОГО ПРОИЗВОДСТВА ИЛИ ТИПА "МОДОСТР"'Т''*
436 | С110-17507-Ж'3,8651Х93*
437 | С204-200'0,001Х(72,32+69,76+67,2)*
438 | С204-2710'0,001Х(1007,26+1029,02+1101,36)*
439 | С204-2711'0,001Х(224,29+239,2+34,64)*
440 | Е6-11-7'0,001Х7,2'204-6200#204-6400'УСТАНОВКА ЗАКЛАДНЫХ ДЕТАЛЕЙ ВЕСОМ ДО 4 КГ'Т''*
441 | Е6-203-1'13,1+13,1+15,3'414-1009#414-1021'БЕТОНИРОВАНИЕ МОНОЛИТНЫХ ЖЕЛЕЗОБЕТОННЫХ БЕЗБАЛОЧНЫХ ПЕРЕКРЫТИЙ ТОЛЩИНОЙ 250 ММ НА ВЫСОТЕ ОТ ОПОРНОЙ ПОВЕРХНОСТИ ДО 4 М В ОПАЛУБКЕ ИМПОРТНОГО ПРОИЗВОДСТВА ИЛИ ТИПА "МОДОСТР" ПРИ ПОДАЧЕ БЕТОННОЙ СМЕСИ В БАДЬЯХ'100 М3''*
442 | П'ЛЕСТНИЦА Л9*
443 | Е6-1-1'0,1'414-1001#414-1020'УСТРОЙСТВО БЕТОННОЙ ПОДГОТОВКИ ИЗ БЕТОНА КЛАССА С8/10'100М3''*
444 | Е6-98-1'4,9''МОНТАЖ ОПАЛУБКИ ИМПОРТНОГО ПРОИЗВОДСТВА ТИПА "МОДОСТР" ДЛЯ УСТРОЙСТВА МОНОЛИТНЫХ ЛЕСТНИЧНЫХ ПЛОЩАДОК И МАРШЕЙ'100М3''*
445 | С101-96200'4,9Х24,85Х1,27Х0,01Х0,001*
446 | Е6-99-1'4,9''ДЕМОНТАЖ ОПАЛУБКИ ИМПОРТНОГО ПРОИЗВОДСТВА ТИПА "МОДОСТР" ДЛЯ УСТРОЙСТВА МОНОЛИТНЫХ ЛЕСТНИЧНЫХ ПЛОЩАДОК И МАРШЕЙ'100М3''*
447 | САО-ЛЕС'32,56*
448 | Е6-105-1'4,9'414-1009#414-1021'УСТРОЙСТВО МОНОЛИТНЫХ ЖЕЛЕЗОБЕТОННЫХ ЛЕСТНИЧНЫХ ПЛОЩАДОК И МАРШЕЙ В ОПАЛУБКЕ ИМПОРТНОГО ПРОИЗВОДСТВА ТИПА "МОДОСТР" (С20/25)'100М3''*
449 | С110-17507-Ж'4,9Х465,12Х0,01*
450 | С204-3101-20'0,001Х86,95*
451 | С101-114900'0,001Х58,88*
452 | С101-118710'0,001Х138,52*
453 | С101-118711'0,001Х315,64*
454 | С101-118713'0,001Х120,0*
455 | Е6-11-7'0,001Х19Х2,4'204-6200'УСТАНОВКА ЗАКЛАДНЫХ ДЕТАЛЕЙ ВЕСОМ ДО 4 КГ'Т''*
456 | С204-6400'0,0456*
457 | П'ПРИЯМОК ПРМБ9*
458 | Е6-1-1'0,5'414-1001#414-1020'УСТРОЙСТВО БЕТОННОЙ ПОДГОТОВКИ ИЗ БЕТОНА КЛАССА С8/10'100М3''*
459 | Е6-1-19'0,6'414-1005#414-1006'УСТРОЙСТВО ПРИЯМКА ЖЕЛЕЗОБЕТОННОГО ИЗ БЕТОНА КЛАССА С16/20'100М3''*
460 | С204-3101-20'0,001Х27,46*
461 | Е8-4-7'0,21Х(1,62Х2+1,88)'101-61200#101-59302-1'ГИДРОИЗОЛЯЦИЯ СТЕН БОКОВАЯ ОБМАЗОЧНАЯ БИТУМНО-ПОЛИМЕРНАЯ В 2 СЛОЯ ПО ВЫРАВНЕННОЙ ПОВЕРХНОСТИ БЕТОНА'100М2''*
462 | Ж2-90-90'МОНОЛИТНЫЙ БЛОК МБ N10 (КЖ Л.116-124)'РУБ*
463 | П'СТЕНЫ МОНОЛИТНЫЕ СТМ 10-1...СТМ 10-6*
464 | Е6-85-1'(12,0+22,2+12,0+21,7+16,4+22,2):0,2+(1,2Х1,2Х2+1,8Х1,2Х2+2,17Х1,8+2,18Х1,08Х5+2,25Х1,08Х8+1,22Х1,5Х2)'101-117300#101-118711'МОНТАЖ ОПАЛУБКИ ИМПОРТНОГО ПРОИЗВОДСТВА ТИПА "МОДОСТР" ДЛЯ УСТРОЙСТВА МОНОЛИТНЫХ ВНУТРЕННИХ СТЕН ПРЯМОЛИНЕЙНЫХ'100М2 КОНСТРУКЦИИ СТЕНЫ''*
465 | С101-96200'578,478Х5Х1,27Х0,01Х0,001*
466 | Е6-86-1'578,478''ДЕМОНТАЖ ОПАЛУБКИ ИМПОРТНОГО ПРОИЗВОДСТВА ТИПА "МОДОСТР" ДЛЯ УСТРОЙСТВА МОНОЛИТНЫХ ВНУТРЕННИХ СТЕН ПРЯМОЛИНЕЙНЫХ'100М2 КОНСТРУКЦИИ СТЕНЫ''*
467 | САМ-ОП-С'578,478*
468 | Е6-101-1'(12,0+22,2+12,0+21,7+16,4+22,2)'414-1008#414-1006-58/414-1009#414-1006-58'УСТРОЙСТВО МОНОЛИТНЫХ ЖЕЛЕЗОБЕТОННЫХ ВНУТРЕННИХ СТЕН ВЫСОТОЙ ДО 3 М, ТОЛЩИНОЙ 200 ММ В ОПАЛУБКЕ ИМПОРТНОГО ПРОИЗВОДСТВА ТИПА "МОДОСТР"'100М3''*
469 | С110-17507-Ж'106,5Х778,67Х0,01*
470 | С101-114900'0,001Х(62,4+104,78+54,08+104,78+66,3+104,78)*
471 | С101-118710'0,001Х(1346,28+2102,69+1083,5+2048,96+1414,82+2088,63)*
472 | С101-118711'0,001Х(218,45+420,91+78,15+283,27+166,95+172,27)*
473 | П'МОНОЛИТНЫЕ ПЛИТЫ ПМ10-1...ПМ10-3 (КЖ Л.120-123)*
474 | Е6-200-1'(13,1+13,1+15,3):0,2+1,6Х1,84Х2''МОНТАЖ ОПАЛУБКИ ИМПОРТНОГО ПРОИЗВОДСТВА ИЛИ ТИПА "МОДОСТР" НА ОСНОВЕ ТЕЛЕСКОПИЧЕСКИХ СТОЕК ДЛЯ УСТРОЙСТВА МОНОЛИТНЫХ ЖЕЛЕЗОБЕТОННЫХ БЕЗБАЛОЧНЫХ ПЕРЕКРЫТИЙ НА ВЫСОТЕ ОТ ОПОРНОЙ ПОВЕРХНОСТИ ДО 4 М'100 М2 ПЕРЕКРЫТИЯ''*
475 | С101-96200'213,388Х1,27Х5Х0,01Х0,001*
476 | Е6-201-1'213,388''ДЕМОНТАЖ ОПАЛУБКИ ИМПОРТНОГО ПРОИЗВОДСТВА ИЛИ ТИПА "МОДОСТР" НА ОСНОВЕ ТЕЛЕСКОПИЧЕСКИХ СТОЕК ДЛЯ УСТРОЙСТВА МОНОЛИТНЫХ ЖЕЛЕЗОБЕТОННЫХ БЕЗБАЛОЧНЫХ ПЕРЕКРЫТИЙ НА ВЫСОТЕ ОТ ОПОРНОЙ ПОВЕРХНОСТИ ДО 4 М'100 М2 ПЕРЕКРЫТИЯ''*
477 | САМ-ОП-ПЕР'213,388*
478 | Е6-202-1'0,001Х(1325,29+1359,36+1225,58)''АРМИРОВАНИЕ МОНОЛИТНЫХ ЖЕЛЕЗОБЕТОННЫХ БЕЗБАЛОЧНЫХ ПЕРЕКРЫТИЙ ТОЛЩИНОЙ 250 ММ НА ВЫСОТЕ ОТ ОПОРНОЙ ПОВЕРХНОСТИ ДО 4 М В ОПАЛУБКЕ ИМПОРТНОГО ПРОИЗВОДСТВА ИЛИ ТИПА "МОДОСТР"'Т''*
479 | С110-17507-Ж'3,9102Х93*
480 | С204-200'0,001Х(72,32+69,76+67,2)*
481 | С204-2710'0,001Х(1010,46+1039,74+1107,76)*
482 | С204-2711'0,001Х(224,51+249,86+50,62)*
483 | Е6-11-7'0,001Х7,2'204-6200#204-6400'УСТАНОВКА ЗАКЛАДНЫХ ДЕТАЛЕЙ ВЕСОМ ДО 4 КГ'Т''*
484 | Е6-203-1'13,1+13,1+15,3'414-1009#414-1021'БЕТОНИРОВАНИЕ МОНОЛИТНЫХ ЖЕЛЕЗОБЕТОННЫХ БЕЗБАЛОЧНЫХ ПЕРЕКРЫТИЙ ТОЛЩИНОЙ 250 ММ НА ВЫСОТЕ ОТ ОПОРНОЙ ПОВЕРХНОСТИ ДО 4 М В ОПАЛУБКЕ ИМПОРТНОГО ПРОИЗВОДСТВА ИЛИ ТИПА "МОДОСТР" ПРИ ПОДАЧЕ БЕТОННОЙ СМЕСИ В БАДЬЯХ'100 М3''*
485 | П'ЛЕСТНИЦА Л10*
486 | Е6-1-1'0,1'414-1001#414-1020'УСТРОЙСТВО БЕТОННОЙ ПОДГОТОВКИ ИЗ БЕТОНА КЛАССА С8/10'100М3''*
487 | Е6-98-1'4,9''МОНТАЖ ОПАЛУБКИ ИМПОРТНОГО ПРОИЗВОДСТВА ТИПА "МОДОСТР" ДЛЯ УСТРОЙСТВА МОНОЛИТНЫХ ЛЕСТНИЧНЫХ ПЛОЩАДОК И МАРШЕЙ'100М3''*
488 | С101-96200'4,9Х24,85Х1,27Х0,01Х0,001*
489 | Е6-99-1'4,9''ДЕМОНТАЖ ОПАЛУБКИ ИМПОРТНОГО ПРОИЗВОДСТВА ТИПА "МОДОСТР" ДЛЯ УСТРОЙСТВА МОНОЛИТНЫХ ЛЕСТНИЧНЫХ ПЛОЩАДОК И МАРШЕЙ'100М3''*
490 | САО-ЛЕС'32,56*
491 | Е6-105-1'4,9'414-1009#414-1021'УСТРОЙСТВО МОНОЛИТНЫХ ЖЕЛЕЗОБЕТОННЫХ ЛЕСТНИЧНЫХ ПЛОЩАДОК И МАРШЕЙ В ОПАЛУБКЕ ИМПОРТНОГО ПРОИЗВОДСТВА ТИПА "МОДОСТР" (С20/25)'100М3''*
492 | С110-17507-Ж'4,9Х465,12Х0,01*
493 | С204-3101-20'0,001Х91,65*
494 | С101-114900'0,001Х58,88*
495 | С101-118710'0,001Х138,52*
496 | С101-118711'0,001Х315,64*
497 | С101-118713'0,001Х120,0*
498 | Е6-11-7'0,001Х20Х2,4'204-6200'УСТАНОВКА ЗАКЛАДНЫХ ДЕТАЛЕЙ ВЕСОМ ДО 4 КГ'Т''*
499 | С204-6400'0,048*
500 | П'ПРИЯМОК ПРМБ10*
501 | Е6-1-1'0,5'414-1001#414-1020'УСТРОЙСТВО БЕТОННОЙ ПОДГОТОВКИ ИЗ БЕТОНА КЛАССА С8/10'100М3''*
502 | Е6-1-19'0,6'414-1005#414-1006'УСТРОЙСТВО ПРИЯМКА ЖЕЛЕЗОБЕТОННОГО ИЗ БЕТОНА КЛАССА С16/20'100М3''*
503 | С204-3101-20'0,001Х27,46*
504 | Е8-4-7'0,21Х(1,62Х2+1,88)'101-61200#101-59302-1'ГИДРОИЗОЛЯЦИЯ СТЕН БОКОВАЯ ОБМАЗОЧНАЯ БИТУМНО-ПОЛИМЕРНАЯ В 2 СЛОЯ ПО ВЫРАВНЕННОЙ ПОВЕРХНОСТИ БЕТОНА'100М2''*
505 | Ж2-90-10'ЛЕСТНИЦЫ. 'М3*
506 | П'ЛЕСТНИЦЫ ЛМ1, ЛМ2 (КЖ Л.23)*
507 | Е6-1-1'0,5Х2+0,5'414-1001#414-1020'УСТРОЙСТВО БЕТОННОЙ ПОДГОТОВКИ ИЗ БЕТОНА КЛАССА С8/10'100М3''*
508 | Е6-13-3'0,3Х2+0,3'414-1003#414-1006'УСТРОЙСТВО СТЕН ПОДВАЛОВ ЖЕЛЕЗОБЕТОННЫХ ИЗ БЕТОНА КЛАССА С16/20 ВЫСОТОЙ ДО 3 М, ТОЛЩИНОЙ ДО 300 ММ'100М3''*
509 | Е6-1-19'0,7Х2+0,8'414-1005#414-1006'УСТРОЙСТВО ЛЕСТНИЦ ЖЕЛЕЗОБЕТОННЫХ ИЗ БЕТОНА КЛАССА С16/20'100М3''*
510 | С204-3101-20'0,001Х(2Х2Х3,68+2Х20,86+4Х2Х5,27+2Х4,32+20,86+4Х5,27)*
511 | Е6-11-7'0,001Х(2Х4+4)Х0,8'204-6200#204-6400'УСТАНОВКА ЗАКЛАДНЫХ ДЕТАЛЕЙ ВЕСОМ ДО 4 КГ'Т''*
512 | П'ЛЕСТНИЦЫ ЛМ3 (КЖ Л.23)*
513 | Е6-1-19'0,9'414-1005#414-1006'УСТРОЙСТВО ЛЕСТНИЦ ЖЕЛЕЗОБЕТОННЫХ ИЗ БЕТОНА КЛАССА С16/20'100М3''*
514 | С204-3101-20'0,001Х3Х5,27*
515 | Е6-11-7'0,001Х(4)Х0,8'204-6200#204-6400'УСТАНОВКА ЗАКЛАДНЫХ ДЕТАЛЕЙ ВЕСОМ ДО 4 КГ'Т''*
516 | Е8-4-7'2Х0,6+0,3Х0,9Х2'101-61200#101-59302-1'ГИДРОИЗОЛЯЦИЯ СТЕН, ФУНДАМЕНТОВ БОКОВАЯ ОБМАЗОЧНАЯ БИТУМНО-ПОЛИМЕРНАЯ В 2 СЛОЯ ПО ВЫРАВНЕННОЙ ПОВЕРХНОСТИ БУТОВОЙ КЛАДКИ, КИРПИЧУ, БЕТОНУ'100М2''*
517 | С101-32200'1,74Х0,058Х0,01*
518 | П'ЛЕСТНИЦЫ ЛМ4, ЛМ5, ЛМ6 (КЖ Л.24)*
519 | Е6-1-19'0,6+0,5+0,5'414-1005#414-1006'УСТРОЙСТВО ЛЕСТНИЦ ЖЕЛЕЗОБЕТОННЫХ ИЗ БЕТОНА КЛАССА С16/20'100М3''*
520 | С204-3101-20'0,001Х(14,31+12,49+12,28)*
521 | Е6-11-7'0,001Х(4+8+6)Х0,8'204-6200#204-6400'УСТАНОВКА ЗАКЛАДНЫХ ДЕТАЛЕЙ ВЕСОМ ДО 4 КГ'Т''*
522 | Е11-2-9'1,4+1,1+1,0'414-1004#414-10107-3410'УКЛАДКА КЕРАМЗИТОБЕТОНА В12,5'М3''*
523 | П'ЛЕСТНИЦЫ ПЛ1, ПЛ1 ЗВ. (КЖ Л.127)*
524 | Е46-72-3'6+8''СВЕРЛЕНИЕ ГОРИЗОНТАЛЬНЫХ ОТВЕРСТИЙ ГЛУБИНОЙ 200 ММ КОЛЬЦЕВЫМИ АЛМАЗНЫМИ СВЕРЛАМИ С ОХЛАЖДЕНИЕМ СВЕРЛ ОТ НАПОРНОГО ВОДОПРОВОДА (БОЛЕЕ 0,2 МПА) В СЭНДВИЧ-ПАНЕЛЯХ ДИАМЕТРОМ ОТВЕРСТИЙ 75 ММ (ПРИМ.2)'100 ОТВЕРСТИЙ''*
525 | Е26-117-3'(6+8)Х4'101-15500-4'КРЕПЛЕНИЕ ПЛАСТИНЫ ПОЗ.5 КЛИНОВЫМИ АНКЕРАМИ К Ж/Б КОЛОННЕ (ПРИМ.5)'100ШТ ДЮБЕЛЕЙ''*
526 | САН-16-100'56*
527 | Е9-29-1'0,001Х(83,85Х2+9,46+36Х1,7+3Х87,48+6Х(1,13Х3,3+0,64+4,38+1,47+3,93)+3Х5,3+4,2Х2,466)+0,001Х(92,46Х2+9,46+40Х1,7+4Х87,48+8Х(1,13+3,3+0,64+4,38+1,47+3,93)+5Х5,3+12,6Х2,466)'110-900#101-10110'МОНТАЖ ЛЕСТНИЦ ПРЯМОЛИНЕЙНЫХ И КРИВОЛИНЕЙНЫХ, ПОЖАРНЫХ С ОГРАЖДЕНИЕМ'Т''*
528 | С201-65045-Ж'1,4006*
529 | П'ЛЕСТНИЦЫ ПЛ2. (КЖ Л.128)*
530 | Е26-117-3'4Х4'101-15500-4#101-15513=1,05'МЕХАНИЧЕСКОЕ КРЕПЛЕНИЕ ТЕПЛОИЗОЛЯЦИОННЫХ ПЛИТ ДЮБЕЛЯМИ ПРИ УТЕПЛЕНИИ СТЕН БЕТОННЫХ С ЛЕСОВ'100ШТ ДЮБЕЛЕЙ''*
531 | Е9-29-1'0,001Х4Х(35,02Х2+9,46+22Х1,7+4Х0,96+4Х1,3)'110-900#101-10110'МОНТАЖ ЛЕСТНИЦ ПРЯМОЛИНЕЙНЫХ И КРИВОЛИНЕЙНЫХ, ПОЖАРНЫХ С ОГРАЖДЕНИЕМ'Т''*
532 | С201-65045-Ж'0,5038*
533 | Ж2-90-90'ЭЛЕМЕНТЫ ВЕНТШАХТ (КЖ Л.131)'РУБ*
534 | Е9-32-1'0,001Х(774Х9,22+651Х4,79+210Х0,2)''МОНТАЖ КАРКАСА ВЕНТШАХТ ИЗ ТРУБ И УГОЛКОВ'Т''*
535 | С103-15600-1'774*
536 | С101-100708'0,001Х651Х4,79*
537 | С101-123415'0,001Х210Х0,2*
538 | Ж2-90-90'ПРИЯМКИ И ПОДПОЛЬНЫЕ КАНАЛЫ МЕЖДУ ОСЯМИ 1-5 (КЖ Л.20)'РУБ*
539 | П'ПРИЯМКИ ПРМ5...ПРМ9*
540 | Е6-1-1'0,5+0,5+0,5+0,5+0,5'414-1001#414-1020'УСТРОЙСТВО БЕТОННОЙ ПОДГОТОВКИ ИЗ БЕТОНА КЛАССА С8/10'100М3''*
541 | Е6-1-16'0,7+0,7+0,7+0,7+0,7'414-1005#414-1006-58'УСТРОЙСТВО ПЛИТ ЖЕЛЕЗОБЕТОННЫХ ИЗ БЕТОНА КЛАССА С16/20 W4, ПЛОСКИХ'100М3''*
542 | Е6-13-3'3,4+3,0+3,0+2,9+2,9'414-1003#414-1006-58'УСТРОЙСТВО СТЕН ПРИЯМКОВ ЖЕЛЕЗОБЕТОННЫХ ИЗ БЕТОНА КЛАССА С16/20 W4'100М3''*
543 | С204-2710'0,001Х(0,617Х(421+411+421+421+421)+40Х0,62Х5+48Х0,62Х5)*
544 | С204-600'0,001Х(6Х2,21Х5)*
545 | С204-200'0,001Х(6Х0,3Х5)*
546 | С204-100'0,001Х(96Х0,09Х5)*
547 | Е8-12-3'0,001Х2Х5Х42,6''УСТАНОВКА МЕТАЛЛИЧЕСКИХ ЩИТОВ Щ1'Т''*
548 | С101-111100'0,001Х2Х5Х39,2*
549 | С101-123415'0,001Х2Х5Х2Х1,51*
550 | С204-200'0,001Х2Х5Х2Х0,24*
551 | П'ПРИЯМКИ ПМ1...ПМ5*
552 | Е6-1-1'0,1Х7'414-1001#414-1020'УСТРОЙСТВО БЕТОННОЙ ПОДГОТОВКИ ИЗ БЕТОНА КЛАССА С8/10'100М3''*
553 | Е6-1-15'0,1Х7'414-1003#414-1006-58'УСТРОЙСТВО ФУНДАМЕНТНЫХ ПЛИТ БЕТОННЫХ ПЛОСКИХ ИЗ БЕТОНА КЛАССА С16/20 W4'100М3''*
554 | Е6-13-1'0,2Х7'414-1003#414-1006-58'УСТРОЙСТВО СТЕН ПОДВАЛОВ БЕТОННЫХ ИЗ БЕТОНА КЛАССА С16/20 W4'100М3''*
555 | Е8-12-3'0,001Х7Х23,74''УСТАНОВКА МЕТАЛЛИЧЕСКИХ ЩИТОВ Щ2'Т''*
556 | С101-111100'0,001Х7Х21,44*
557 | С101-123415'0,001Х7Х2Х0,91*
558 | С204-200'0,001Х7Х2Х0,24*
559 | П'ПРИЯМКИ ПМ8, ПМ10...ПМ12*
560 | Е6-1-1'0,1Х(1+2+2+3)'414-1001#414-1020'УСТРОЙСТВО БЕТОННОЙ ПОДГОТОВКИ ИЗ БЕТОНА КЛАССА С8/10'100М3''*
561 | Е6-1-15'0,1Х(1+2+2+3)'414-1003#414-1006-58'УСТРОЙСТВО ФУНДАМЕНТНЫХ ПЛИТ БЕТОННЫХ ПЛОСКИХ ИЗ БЕТОНА КЛАССА С16/20 W4'100М3''*
562 | Е6-13-1'0,2Х(1+2+2+3)'414-1003#414-1006-58'УСТРОЙСТВО СТЕН ПОДВАЛОВ БЕТОННЫХ ИЗ БЕТОНА КЛАССА С16/20 W4'100М3''*
563 | Е8-12-3'0,001Х(2+2+3)Х11,54''УСТАНОВКА МЕТАЛЛИЧЕСКИХ ЩИТОВ Щ7'Т''*
564 | С101-111100'0,001Х7Х11,06*
565 | С204-200'0,001Х7Х2Х0,24*
566 | П'ПРИЯМОК ПМ9*
567 | Е6-1-1'0,2'414-1001#414-1020'УСТРОЙСТВО БЕТОННОЙ ПОДГОТОВКИ ИЗ БЕТОНА КЛАССА С8/10'100М3''*
568 | Е6-1-16'0,1'414-1005#414-1006-58'УСТРОЙСТВО ПЛИТ ЖЕЛЕЗОБЕТОННЫХ ИЗ БЕТОНА КЛАССА С16/20 W4, ПЛОСКИХ'100М3''*
569 | Е6-13-3'0,7'414-1003#414-1006-58'УСТРОЙСТВО СТЕН ПРИЯМКОВ ЖЕЛЕЗОБЕТОННЫХ ИЗ БЕТОНА КЛАССА С16/20 W4'100М3''*
570 | С204-3101-20'0,001Х35,96*
571 | Е8-12-3'0,001Х35,8''УСТАНОВКА МЕТАЛЛИЧЕСКИХ ЩИТОВ Щ3'Т''*
572 | С101-111100'0,001Х33,5*
573 | С101-123415'0,001Х2Х0,91*
574 | С204-200'0,001Х2Х0,24*
575 | П'ПОДПОЛЬНЫЕ КАНАЛЫ В ОСЯХ 1-5 (КЖ Л.20)*
576 | Е6-1-1'19,6'414-1001#414-1020'УСТРОЙСТВО БЕТОННОЙ ПОДГОТОВКИ ИЗ БЕТОНА КЛАССА С8/10'100М3''*
577 | Е6-1-16'16,3'414-1005#414-1006-58'УСТРОЙСТВО ПЛИТ ЖЕЛЕЗОБЕТОННЫХ ИЗ БЕТОНА КЛАССА С16/20 W4, ПЛОСКИХ'100М3''*
578 | Е6-13-3'68,1'414-1003#414-1006-58'УСТРОЙСТВО СТЕН КАНАЛОВ ЖЕЛЕЗОБЕТОННЫХ ИЗ БЕТОНА КЛАССА С16/20 W4'100М3''*
579 | С204-3101-20'0,001Х(73Х16,84+36,5Х21,35+36,5Х22,06+24,5Х21,93)*
580 | Е8-12-3'0,001Х(146Х35,8+9Х27,43+5Х24,08+4Х39,15)''УСТАНОВКА МЕТАЛЛИЧЕСКИХ ЩИТОВ Щ3...Щ6'Т''*
581 | С101-111100'0,001Х(146Х33,5+9Х25,13+5Х21,78+4Х36,85)*
582 | С101-123415'0,001Х(146Х2Х0,91+(9+5+4)Х2Х0,91)*
583 | С204-200'0,001Х2Х0,24Х(146+9+5+4)*
584 | Е7-20-3'0,001Х5Х6,89'101-153000#101-152100'УСТАНОВКА МОНТАЖНЫХ ИЗДЕЛИЙ МАССОЙ ДО 20 КГ'Т''*
585 | С110-17500'0,0345*
586 | П'ПРИМ.4 Л.19*
587 | Е8-4-7'471,7'101-61200#101-59302-1'ГИДРОИЗОЛЯЦИЯ СТЕН, ФУНДАМЕНТОВ БОКОВАЯ ОБМАЗОЧНАЯ БИТУМНО-ПОЛИМЕРНАЯ В 2 СЛОЯ ПО ВЫРАВНЕННОЙ ПОВЕРХНОСТИ БУТОВОЙ КЛАДКИ, КИРПИЧУ, БЕТОНУ'100М2''*
588 | С101-32200'471,7Х0,058Х0,01*
589 | Ж2-90-90'ПРИЯМКИ И ПОДПОЛЬНЫЕ КАНАЛЫ МЕЖДУ ОСЯМИ 7-9 (КЖ Л.22)'РУБ*
590 | П'ПРИЯМКИ ПРМ1...ПРМ4*
591 | Е6-1-1'0,43Х2+0,43+0,43+0,5'414-1001#414-1020'УСТРОЙСТВО БЕТОННОЙ ПОДГОТОВКИ ИЗ БЕТОНА КЛАССА С8/10'100М3''*
592 | Е6-1-16'0,69Х2+0,69+0,69+0,7'414-1005#414-1006-58'УСТРОЙСТВО ПЛИТ ЖЕЛЕЗОБЕТОННЫХ ИЗ БЕТОНА КЛАССА С16/20 W4, ПЛОСКИХ'100М3''*
593 | Е6-13-3'3,0Х2+3,2+3,2+3,4'414-1003#414-1006-58'УСТРОЙСТВО СТЕН ПРИЯМКОВ ЖЕЛЕЗОБЕТОННЫХ ИЗ БЕТОНА КЛАССА С16/20 W4'100М3''*
594 | С204-2710'0,001Х(0,617Х(421Х2+445+445+453)+40Х0,62Х2+44Х0,62Х3+48Х0,62Х5)*
595 | С204-600'0,001Х(6Х2,21Х5)*
596 | С204-200'0,001Х(6Х0,3Х5)*
597 | С204-100'0,001Х(96Х0,09Х5)*
598 | Е8-12-3'0,001Х2Х5Х42,6''УСТАНОВКА МЕТАЛЛИЧЕСКИХ ЩИТОВ Щ1'Т''*
599 | С101-111100'0,001Х2Х5Х39,2*
600 | С101-123415'0,001Х2Х5Х2Х1,51*
601 | С204-200'0,001Х2Х5Х2Х0,24*
602 | П'ПРИЯМКИ ПМ1, ПМ6, ПМ7*
603 | Е6-1-1'0,1Х3'414-1001#414-1020'УСТРОЙСТВО БЕТОННОЙ ПОДГОТОВКИ ИЗ БЕТОНА КЛАССА С8/10'100М3''*
604 | Е6-1-15'0,1Х3'414-1003#414-1006-58'УСТРОЙСТВО ФУНДАМЕНТНЫХ ПЛИТ БЕТОННЫХ ПЛОСКИХ ИЗ БЕТОНА КЛАССА С16/20 W4'100М3''*
605 | Е6-13-1'0,2Х3'414-1003#414-1006-58'УСТРОЙСТВО СТЕН ПОДВАЛОВ БЕТОННЫХ ИЗ БЕТОНА КЛАССА С16/20 W4'100М3''*
606 | Е8-12-3'0,001Х3Х23,74''УСТАНОВКА МЕТАЛЛИЧЕСКИХ ЩИТОВ Щ2'Т''*
607 | С101-111100'0,001Х3Х21,44*
608 | С101-123415'0,001Х2Х0,91*
609 | С204-200'0,001Х8Х2Х0,24*
610 | П'ПРИЯМКИ ПМ12, ПМ13*
611 | Е6-1-1'0,1Х(3+4)'414-1001#414-1020'УСТРОЙСТВО БЕТОННОЙ ПОДГОТОВКИ ИЗ БЕТОНА КЛАССА С8/10'100М3''*
612 | Е6-1-15'0,1Х(3+4)'414-1003#414-1006-58'УСТРОЙСТВО ФУНДАМЕНТНЫХ ПЛИТ БЕТОННЫХ ПЛОСКИХ ИЗ БЕТОНА КЛАССА С16/20 W4'100М3''*
613 | Е6-13-1'0,2Х(3+4)'414-1003#414-1006-58'УСТРОЙСТВО СТЕН ПОДВАЛОВ БЕТОННЫХ ИЗ БЕТОНА КЛАССА С16/20 W4'100М3''*
614 | Е8-12-3'0,001Х(3+4)Х11,54''УСТАНОВКА МЕТАЛЛИЧЕСКИХ ЩИТОВ Щ7'Т''*
615 | С101-111100'0,001Х(7Х11,06)*
616 | С204-200'0,001Х7Х2Х0,24*
617 | П'ПРИЯМКИ ПМ14, ПМ15*
618 | Е6-1-1'0,2Х2'414-1001#414-1020'УСТРОЙСТВО БЕТОННОЙ ПОДГОТОВКИ ИЗ БЕТОНА КЛАССА С8/10'100М3''*
619 | Е6-1-16'0,2+0,1'414-1005#414-1006-58'УСТРОЙСТВО ПЛИТ ЖЕЛЕЗОБЕТОННЫХ ИЗ БЕТОНА КЛАССА С16/20 W4, ПЛОСКИХ'100М3''*
620 | Е6-13-3'0,6+0,8'414-1003#414-1006-58'УСТРОЙСТВО СТЕН ПРИЯМКОВ ЖЕЛЕЗОБЕТОННЫХ ИЗ БЕТОНА КЛАССА С16/20 W4'100М3''*
621 | С204-3101-20'0,001Х(34,6+38,53)*
622 | Е8-12-3'0,001Х35,8Х2''УСТАНОВКА МЕТАЛЛИЧЕСКИХ ЩИТОВ Щ3'Т''*
623 | С101-111100'0,001Х33,5Х2*
624 | С101-123415'0,001Х2Х0,91Х2*
625 | С204-200'0,001Х2Х0,24Х2*
626 | П'ПОДПОЛЬНЫЕ КАНАЛЫ В ОСЯХ 7-9 (КЖ Л.22)*
627 | Е6-1-1'19,5'414-1001#414-1020'УСТРОЙСТВО БЕТОННОЙ ПОДГОТОВКИ ИЗ БЕТОНА КЛАССА С8/10'100М3''*
628 | Е6-1-16'16,2'414-1005#414-1006-58'УСТРОЙСТВО ПЛИТ ЖЕЛЕЗОБЕТОННЫХ ИЗ БЕТОНА КЛАССА С16/20 W4, ПЛОСКИХ'100М3''*
629 | Е6-13-3'67,9'414-1003#414-1006-58'УСТРОЙСТВО СТЕН КАНАЛОВ ЖЕЛЕЗОБЕТОННЫХ ИЗ БЕТОНА КЛАССА С16/20 W4'100М3''*
630 | С204-3101-20'0,001Х(73Х16,84+36,5Х21,35+61Х19,6)*
631 | Е8-12-3'0,001Х(150Х35,8+7Х27,43+5Х24,08+2Х39,15)''УСТАНОВКА МЕТАЛЛИЧЕСКИХ ЩИТОВ Щ3...Щ6'Т''*
632 | С101-111100'0,001Х(150Х33,5+7Х25,13+5Х21,78+2Х36,85)*
633 | С101-123415'0,001Х(150Х2Х0,91+(7+5+2)Х2Х0,91)*
634 | С204-200'0,001Х2Х0,24Х(150+7+5+2)*
635 | Е7-20-3'0,001Х5Х6,89'101-153000#101-152100'УСТАНОВКА МОНТАЖНЫХ ИЗДЕЛИЙ МАССОЙ ДО 20 КГ'Т''*
636 | С110-17500'0,0345*
637 | П'ПРИМ.4 Л.21*
638 | Е8-4-7'483,2'101-61200#101-59302-1'ГИДРОИЗОЛЯЦИЯ СТЕН, ФУНДАМЕНТОВ БОКОВАЯ ОБМАЗОЧНАЯ БИТУМНО-ПОЛИМЕРНАЯ В 2 СЛОЯ ПО ВЫРАВНЕННОЙ ПОВЕРХНОСТИ БУТОВОЙ КЛАДКИ, КИРПИЧУ, БЕТОНУ'100М2''*
639 | С101-32200'483,2Х0,058Х0,01*
640 | L*

## 3138-5-1011-R1
НАИМЕНОВАНИЕ ОБЪЕКТА |  | РЕКОНСТРУКЦИЯ ТЕРРИТОРИИ ПО ПРОСП.ПАРТИЗАНСКОМУ, 8 В Г.МИНСКЕ. 17 ОЧЕРЕДЬ СТРОИТЕЛЬСТВА. СТРОИТЕЛЬСТВО ЗДАНИЯ N 6 ПО ГЕНПЛАНУ. СТАДИЯ А
КОД ОБЪЕКТА |  | 21.004.17-6
НАИМЕНОВАНИЕ ЗДАНИЯ, СООРУЖЕНИЯ |  | ЗДАНИЕ N6 ПО Г/П (2 ЭТАП)
ШИФР ЗДАНИЯ, СООРУЖЕНИЯ |  | 21.004.17-6
КОМПЛЕКТ ЧЕРТЕЖЕЙ |  | КЖ
ВЕДОМОСТЬ ОБЪЕМОВ РАБОТ И РАСХОДОВ РЕСУРСОВ ДЛЯ ЛОКАЛЬНОЙ СМЕТЫ № 1011
(НОРМЫ 2017г.)
СТРОИТЕЛЬНЫЕ РАБОТЫ ПО ЧЕРТЕЖАМ КЖ (ВЗАМЕН ЛС 1011 НА СУММУ 2079,117 ТЫС. РУБ.)
ОБОСНОВАНИЕ | НАИМЕНОВАНИЕ ВИДОВ | ЕД.ИЗМЕРЕНИЯ | НАИМЕНОВАНИЕ РЕСУРСОВ | ЕД.ИЗМ. | КОЛИЧЕСТВО
| РАБОТ | ОБЪЕМ
1 | 2 | 3 | 4 | 5 | 6
Ж2-90 | ОТМОСТКА (КЖ Л.2) | РУБ 9523,72
1-1 |  |  | ЗАТРАТЫ ТРУДА РАБОЧИХ | ЧЕЛ.-Ч | 297.7597
1-3 |  |  | ЗАТРАТЫ ТРУДА МАШИНИСТОВ | ЧЕЛ.-Ч | 6.4345
М021244* |  |  | КРАНЫ НА ГУСЕНИЧНОМ ХОДУ ПРИ РАБОТЕ НА ДРУГИХ ВИДАХ СТРОИТЕЛЬСТВА, 25Т | МАШ.-Ч | 1.2673
М070148 |  |  | БУЛЬДОЗЕРЫ ПРИ РАБОТЕ НА ДРУГИХ ВИДАХ СТРОИТЕЛЬСТВА, 59 (80) КВТ (Л.С.) | МАШ.-Ч | 0.32602
М121003 |  |  | КОТЛЫ БИТУМНЫЕ ПЕРЕДВИЖНЫЕ 400 Л | МАШ.-Ч | 6.9332
М121010 |  |  | ВИБРОПЛИТА ИМПОРТНОГО ПРОИЗВОДСТВА | МАШ.-Ч | 7.6793
М121601 |  |  | МАШИНЫ ПОЛИВОМОЕЧНЫЕ 6000 Л | МАШ.-Ч | 0.25448
М331100 |  |  | ТРАМБОВКИ ПНЕВМАТИЧЕСКИЕ | МАШ.-Ч | 7.3584
М331531* |  |  | ПИЛА ДИСКОВАЯ ЭЛЕКТРИЧЕСКАЯ | МАШ.-Ч | 10.7923
М331617 |  |  | СРЕДСТВА МАЛОЙ МЕХАНИЗАЦИИ | МАШ.-Ч | 4.5867
М331618 |  |  | ЭЛЕКТРОТЕРМОС | МАШ.-Ч | 5.993
С101-1002 |  |  | АСБЕСТ ХРИЗОТИЛОВЫЙ МАРКИ А-6К-30 | Т | 0.011446
С101-11401 |  |  | ВЕТОШЬ | КГ | 0.4088
С101-21603 |  |  | ГЕРМЕТИК СИЛИКОНОВЫЙ 280МЛ | ШТ | 16.4031
С101-48602 |  |  | КРУГ ОТРЕЗНОЙ 230Х2Х22 ДЛЯ РЕЗКИ КАМНЯ, БЕТОНА | ШТ | 0.4088
С101-7000 |  |  | БЕНЗИН АВТОМОБИЛЬНЫЙ АИ-95 | Т | 0.077672
С101-7300 |  |  | БИТУМЫ НЕФТЯНЫЕ СТРОИТЕЛЬНЫЕ МАРКИ БН-90/10 | Т | 0.23629
С101-7400 |  |  | БИТУМЫ НЕФТЯНЫЕ СТРОИТЕЛЬНЫЕ МАРКИ БН-70/30 | Т | 0.046603
С101-86152 |  |  | МАТЕРИАЛ РУЛОННЫЙ БИТУМНО-ПОЛИМЕРНЫЙ ГИДРОИЗОЛЯЦИОННЫЙ НАПЛАВЛЯЕМЫЙ "КРОВЛЯЭЛАСТ", МАРКА Г-ПХ-БЭ-ПП/ПП-4.0 КГ | М2 | 91.5712
С412-100 |  |  | АСФАЛЬТОГРАНУЛЯТ ДЛЯ ТРАНСПОРТНОГО СТРОИТЕЛЬСТВА ТИПА А1 (АГТС А1) | Т | 19.929
С412-1500-2Ж |  |  | ПЕСОК ДЛЯ СТРОИТЕЛЬНЫХ РАБОТ ПРИРОДНЫЙ 2 КЛАССА (ТРАНСПОРТ 45К М) | М3 | 0.16352
С412-9005 |  |  | ВОДА | М3 | 37.303
С412-9006 |  |  | ПЕСКОЦЕМЕНТНАЯ СМЕСЬ | М3 | 3.1273
С414-1005 |  |  | БЕТОН ТЯЖЕЛЫЙ С КРУПНОСТЬЮ ЗАПОЛНИТЕЛЯ 20-40 ММ, КЛАССА С12/15 (B15) | М3 | 5.11
С414-2004 |  |  | РАСТВОРЫ КЛАДОЧНЫЕ ТЯЖЕЛЫЕ ЦЕМЕНТНЫЕ, МАРКИ 100 | М3 | 0.06132
574612-16 |  |  | КАМЕНЬ БОРТОВОЙ БРТ100.20.8 СЕРИЯ Б3.020.1-1.99 ВЫП.1 | ШТ. | 102.2
574612-А288 |  |  | ПЛИТА ТРОТУАРНАЯ П20.10.6-М В27.5 СЕРИЯ Б3.020.1-8.08 ВЫП.1 | ШТ. | 5110
Ж2-90 | БЛОКИ ФБС НАРУЖНЫХ СТЕН (КЖ.Л3) | РУБ 26360,08
1-1 |  |  | ЗАТРАТЫ ТРУДА РАБОЧИХ | ЧЕЛ.-Ч | 556.3449
1-3 |  |  | ЗАТРАТЫ ТРУДА МАШИНИСТОВ | ЧЕЛ.-Ч | 102.8145
М021244* |  |  | КРАНЫ НА ГУСЕНИЧНОМ ХОДУ ПРИ РАБОТЕ НА ДРУГИХ ВИДАХ СТРОИТЕЛЬСТВА, 25Т | МАШ.-Ч | 84.9141
М030101 |  |  | АВТОПОГРУЗЧИКИ 5 Т | МАШ.-Ч | 0.01872
М030401 |  |  | ЛЕБЕДКИ ЭЛЕКТРИЧЕСКИЕ ТЯГОВЫМ УСИЛИЕМ ДО 5,79 (0,59) КН (Т) | МАШ.-Ч | 0.7874
М040502 |  |  | УСТАНОВКИ ДЛЯ СВАРКИ РУЧНОЙ ДУГОВОЙ (ПОСТОЯННОГО ТОКА) | МАШ.-Ч | 1.8275
М110101* |  |  | БАДЬИ ЕМКОСТЬЮ 2 М3 | МАШ.-Ч | 23.5008
М110102* |  |  | БАДЬИ ЕМКОСТЬЮ 4 М3 | МАШ.-Ч | 2.6222
М110907 |  |  | ВИБРАТОРЫ | МАШ.-Ч | 2.6222
М111100 |  |  | ВИБРАТОР ГЛУБИННЫЙ | МАШ.-Ч | 19.872
М330301* |  |  | МАШИНЫ ШЛИФОВАЛЬНЫЕ ЭЛЕКТРИЧЕСКИЕ | МАШ.-Ч | 3.618
М330302* |  |  | МАШИНЫ ШЛИФОВАЛЬНЫЕ УГЛОВЫЕ | МАШ.-Ч | -4.0963
М331451 |  |  | ПЕРФОРАТОРЫ ЭЛЕКТРИЧЕСКИЕ | МАШ.-Ч | 4.8384
М331617 |  |  | СРЕДСТВА МАЛОЙ МЕХАНИЗАЦИИ | МАШ.-Ч | 17.8816
С101-10110 |  |  | БОЛТЫ СТРОИТЕЛЬНЫЕ С ГАЙКАМИ И ШАЙБАМИ | Т | 0.0072
С101-115000 |  |  | СТАЛЬ АРМАТУРНАЯ ГОРЯЧЕКАТАНАЯ ГЛАДКАЯ ДЛЯ ЖЕЛЕЗОБЕТОННЫХ КОНСТРУКЦИЙ, КЛАССА S240 (А240), ДИАМЕТРОМ 10 ММ | Т | 0.003996
С101-118711 |  |  | СТАЛЬ АРМАТУРНАЯ ГОРЯЧЕКАТАНАЯ ПЕРИОДИЧЕСКОГО ПРОФИЛЯ ДЛЯ ЖЕЛЕЗОБЕТОННЫХ КОНСТРУКЦИЙ, КЛАССА S500, ДИАМЕТРОМ 12 ММ | Т | 0.006318
С101-151300 |  |  | ЭЛЕКТРОДЫ ТИПА Э42 ДИАМЕТРОМ 4 ММ | Т | 0.000432
С101-17500-1 |  |  | ГВОЗДИ СТРОИТЕЛЬНЫЕ | КГ | 4.608
С101-18001 |  |  | ГВОЗДИ СТРОИТЕЛЬНЫЕ ОЦИНКОВАННЫЕ | Т | 0.014986
С101-48604 |  |  | КРУГ ОТРЕЗНОЙ 125Х1,6Х22 ДЛЯ РЕЗКИ МЕТАЛЛА | ШТ | 0.20088
С101-81600 |  |  | ПРОВОЛОКА СТАЛЬНАЯ НИЗКОУГЛЕРОДИСТАЯ ОБЩЕГО НАЗНАЧЕНИЯ ТЕРМИЧЕСКИ ОБРАБОТАННАЯ, БЕЗ ПОКРЫТИЯ (СВЕТЛАЯ И ЧЕРНАЯ), ДИАМЕТРОМ 1,1 ММ | Т | 0.01992
С101-86726-39 |  |  | СВЕРЛА ПО БЕТОНУ С SDS+ ХВОСТОВИКОМ (НАКОНЕЧНИК ИЗ ТВЕРДОСПЛАВНОЙ СТАЛИ), ДИАМЕТРОМ 12 ММ, ДЛИНОЙ 210 ММ | ШТ | 0.2052
С101-87300 |  |  | СЕТКА ПРОВОЛОЧНАЯ ПЛЕТЕНАЯ С КВАДРАТНЫМИ ЯЧЕЙКАМИ N 12 ОЦИНКОВАННАЯ | М2 | 16.8
С101-96200 |  |  | СМАЗКА СОЛИДОЛ ЖИРОВОЙ (СОЛИДОЛ-Ж) | Т | 0.01554
С102-2500 |  |  | БРУСКИ ОБРЕЗНЫЕ ХВОЙНЫХ ПОРОД ДЛИНОЙ 4-6,5 М, ШИРИНОЙ 75-150 ММ, ТОЛЩИНОЙ 40-75 ММ, 3 СОРТА | М3 | 0.54348
С102-6100 |  |  | ДОСКИ ОБРЕЗНЫЕ ХВОЙНЫХ ПОРОД ДЛИНОЙ 4-6,5 М, ШИРИНОЙ 75-150 ММ, ТОЛЩИНОЙ 44 ММ И БОЛЕЕ, 3 СОРТА | М3 | 0.12384
С102-7800 |  |  | ДОСКИ НЕОБРЕЗНЫЕ ХВОЙНЫХ ПОРОД ДЛИНОЙ 4-6,5 М, ТОЛЩИНОЙ 32, 40 ММ, 4 СОРТА | М3 | 0.4572
С110-17507-Ж |  |  | ФИКСАТОРЫ ПЛАСТМАССОВЫЕ | ШТ | 161.029
С113-12904-12 |  |  | ПЛЕНКА ПОЛИЭТИЛЕНОВАЯ ПЕРВОГО СОРТА, ТОЛЩИНОЙ 0,2 ММ | М2 | 5.197
С203-49801 |  |  | ЩИТЫ ИЗ ДОСОК ТОЛЩИНА 25 ММ | М2 | 5.76
С204-6200 |  |  | ДЕТАЛИ ЗАКЛАДНЫЕ, ИЗГОТОВЛЕННЫЕ БЕЗ ПРИМЕНЕНИЯ СВАРКИ, ГНУТЬЯ, СВЕРЛЕНИЯ (ПРОБИВКИ) ОТВЕРСТИЙ, ПОСТАВЛЯЕМЫЕ ОТДЕЛЬНО | Т | 0.000577
С414-1004-3 |  |  | БЕТОН ТЯЖЕЛЫЙ С КРУПНОСТЬЮ ЗАПОЛНИТЕЛЯ БОЛЕЕ 10 ДО 20 ММ, КЛАССА С10/12,5 (В12,5) | М3 | 1.0168
С414-1006-158 |  |  | БЕТОН ТЯЖЕЛЫЙ С КРУПНОСТЬЮ ЗАПОЛНИТЕЛЯ 10 ММ И МЕНЕЕ, КЛАССА С16/20, F100, W4 | М3 | 2.6416
С414-1006-58 |  |  | БЕТОН ТЯЖЕЛЫЙ С КРУПНОСТЬЮ ЗАПОЛНИТЕЛЯ 20-40 ММ, КЛАССА С16/20, F100, W4 | М3 | 36.612
С414-1008-1 |  |  | БЕТОН ТЯЖЕЛЫЙ С КРУПНОСТЬЮ ЗАПОЛНИТЕЛЯ 10 ММ И МЕНЕЕ, КЛАССА С22/27,5 (В27,5) | М3 | 0.00972
С414-2004 |  |  | РАСТВОРЫ КЛАДОЧНЫЕ ТЯЖЕЛЫЕ ЦЕМЕНТНЫЕ, МАРКИ 100 | М3 | 2.976
С552-2003 |  |  | ТРУБА ГЛАДКАЯ ЖЕСТКАЯ ПВХ, ДИАМЕТР 25 ММ | М | 19.17
С552-804-1 |  |  | КРУГИ ШЛИФОВАЛЬНЫЕ ДЛЯ СПЕЦИАЛЬНЫХ МОНТАЖНЫХ РАБОТ 5П 230Х6Х22 | ШТ | 0.0432
САМ-ОП-С |  |  | АМОРТИЗАЦИЯ ОПАЛУБКИ СТЕН | М2 | 108
583521-185-1 |  |  | БЛОК СТЕНЫ ПОДВАЛА ФБС 12.2.6 (М150), F100, W4 СЕРИЯ Б1.016.1-1 | ШТ. | 164
583521-190-1 |  |  | БЛОК СТЕНЫ ПОДВАЛА ФБС 12.2.3 (М150), F100, W4 СЕРИЯ Б1.016.1-1 | ШТ. | 84
Ж2-90-90 | ДЕТАЛЬ УСТРОЙСТВА ДЕФОРМАЦИОННОГО ШВА В ВЕРТИКАЛЬНЫХ МОНОЛИТНЫХ КОНСТРУКЦИЯХ НИЖЕ ОТМ. 0.000 (КЖ Л.4) | РУБ 777,22
1-1 |  |  | ЗАТРАТЫ ТРУДА РАБОЧИХ | ЧЕЛ.-Ч | 16.708
1-3 |  |  | ЗАТРАТЫ ТРУДА МАШИНИСТОВ | ЧЕЛ.-Ч | 4.36
М021244* |  |  | КРАНЫ НА ГУСЕНИЧНОМ ХОДУ ПРИ РАБОТЕ НА ДРУГИХ ВИДАХ СТРОИТЕЛЬСТВА, 25Т | МАШ.-Ч | 0.032
М030101 |  |  | АВТОПОГРУЗЧИКИ 5 Т | МАШ.-Ч | 0.032
М050101 |  |  | КОМПРЕССОРЫ ПЕРЕДВИЖНЫЕ С ДВИГАТЕЛЕМ ВНУТРЕННЕГО СГОРАНИЯ ДАВЛЕНИЕМ ДО 686 КПА (7АТМ) 2,2 М3/МИН | МАШ.-Ч | 0.536
М150402 |  |  | ГАЗОВАЯ ГОРЕЛКА | МАШ.-Ч | 0.7144
М331617 |  |  | СРЕДСТВА МАЛОЙ МЕХАНИЗАЦИИ | МАШ.-Ч | 3.76
С101-21602 |  |  | ПРОКЛАДКИ РЕЗИНОВЫЕ ПОРИСТЫЕ УПЛОТНЯЮЩИЕ ГЕРНИТОВЫЙ ШНУР ДИАМЕТРОМ 40 ММ | КГ | 18.8
С101-60100-1 |  |  | МАСТИКА БУТИЛКАУЧУКОВАЯ ГЕРМЕТИЗИРУЮЩАЯ НЕОТВЕРЖДАЮЩАЯСЯ | Т | 0.03048
С101-60801 |  |  | МАСТИКА КЛЕЯЩАЯ КАУЧУКОВАЯ МАРКИ КН-3 | Т | 0.0052
С101-82511 |  |  | СМЕСЬ ПРОПАНА И БУТАНА ТЕХНИЧЕСКИХ | КГ | 2.72
С101-86235-1 |  |  | МАТЕРИАЛ РУЛОННЫЙ БИТУМНО-ПОЛИМЕРНЫЙ ГИДРОИЗОЛЯЦИОННЫЙ НАПЛАВЛЯЕМЫЙ ТЕХНОЭЛАСТ Г-ПХ-БЭ-ПП/ПП-4.5 КГ | М2 | 9.12
С104-748 |  |  | ПЛИТЫ ТЕПЛОИЗОЛЯЦИОННЫЕ ИЗ ЭКСТРУДИРОВАННОГО ПЕНОПОЛИСТИРОЛА URSA XPS N-III ТОЛЩИНОЙ 30-150 ММ | М3 | 0.12
Ж2-90-90 | УСТРОЙСТВО ГИДРОИЗОЛЯЦИИ ГИ-3 (КЖ0 Л.5 ПРИМ.12) | РУБ 2922,1
1-1 |  |  | ЗАТРАТЫ ТРУДА РАБОЧИХ | ЧЕЛ.-Ч | 39.928
1-3 |  |  | ЗАТРАТЫ ТРУДА МАШИНИСТОВ | ЧЕЛ.-Ч | -0.046
М150402 |  |  | ГАЗОВАЯ ГОРЕЛКА | МАШ.-Ч | 13.8
М331617 |  |  | СРЕДСТВА МАЛОЙ МЕХАНИЗАЦИИ | МАШ.-Ч | -0.046
С101-82511 |  |  | СМЕСЬ ПРОПАНА И БУТАНА ТЕХНИЧЕСКИХ | КГ | 78.2
С101-86152 |  |  | МАТЕРИАЛ РУЛОННЫЙ БИТУМНО-ПОЛИМЕРНЫЙ ГИДРОИЗОЛЯЦИОННЫЙ НАПЛАВЛЯЕМЫЙ "КРОВЛЯЭЛАСТ", МАРКА Г-ПХ-БЭ-ПП/ПП-4.0 КГ | М2 | 262.2
С117-1421 |  |  | ПРАЙМЕР БИТУМНО-ПОЛИМЕРНЫЙ "АУТОКРИН" | КГ | 28.635
Ж2-90-90 | ДЕТАЛЬ ГЕРМЕТИЗАЦИИ ВВОДОВ И ВЫПУСКОВ ТРУБОПРОВОДОВ ИНЖ. ОБОРУДОВАНИЯ (КЖ Л.4) | РУБ 3810,25
1-1 |  |  | ЗАТРАТЫ ТРУДА РАБОЧИХ | ЧЕЛ.-Ч | 101.4629
1-3 |  |  | ЗАТРАТЫ ТРУДА МАШИНИСТОВ | ЧЕЛ.-Ч | 3.0921
М040201 |  |  | АГРЕГАТЫ СВАРОЧНЫЕ ПЕРЕДВИЖНЫЕ С НОМИНАЛЬНЫМ СВАРОЧНЫМ ТОКОМ 250-400 А С БЕНЗИНОВЫМ ДВИГАТЕЛЕМ | МАШ.-Ч | 33.99
М331617 |  |  | СРЕДСТВА МАЛОЙ МЕХАНИЗАЦИИ | МАШ.-Ч | 3.0921
С101-129900 |  |  | ТОПЛИВО ДИЗЕЛЬНОЕ ИЗ МАЛОСЕРНИСТЫХ НЕФТЕЙ | Т | 0.44
С101-151300 |  |  | ЭЛЕКТРОДЫ ТИПА Э42 ДИАМЕТРОМ 4 ММ | Т | 0.01232
С101-60100-1 |  |  | МАСТИКА БУТИЛКАУЧУКОВАЯ ГЕРМЕТИЗИРУЮЩАЯ НЕОТВЕРЖДАЮЩАЯСЯ | Т | 0.025146
С101-63205 |  |  | ПАКЛЯ ПРОПИТАННАЯ | КГ | 107.8
Ж2-30-10 | МОНОЛИТНЫЕ СТЕНЫ СТЦ 1...68 (КЖ Л.5-17) | М2 0
1-1 |  |  | ЗАТРАТЫ ТРУДА РАБОЧИХ | ЧЕЛ.-Ч | 4423.7938
1-3 |  |  | ЗАТРАТЫ ТРУДА МАШИНИСТОВ | ЧЕЛ.-Ч | 657.9174
М021244* |  |  | КРАНЫ НА ГУСЕНИЧНОМ ХОДУ ПРИ РАБОТЕ НА ДРУГИХ ВИДАХ СТРОИТЕЛЬСТВА, 25Т | МАШ.-Ч | 575.3724
М030101 |  |  | АВТОПОГРУЗЧИКИ 5 Т | МАШ.-Ч | 0.5196
М030401 |  |  | ЛЕБЕДКИ ЭЛЕКТРИЧЕСКИЕ ТЯГОВЫМ УСИЛИЕМ ДО 5,79 (0,59) КН (Т) | МАШ.-Ч | 17.085
М040502 |  |  | УСТАНОВКИ ДЛЯ СВАРКИ РУЧНОЙ ДУГОВОЙ (ПОСТОЯННОГО ТОКА) | МАШ.-Ч | 32.6195
М110101* |  |  | БАДЬИ ЕМКОСТЬЮ 2 М3 | МАШ.-Ч | 299.5155
М110102* |  |  | БАДЬИ ЕМКОСТЬЮ 4 М3 | МАШ.-Ч | 0.00803
М110907 |  |  | ВИБРАТОРЫ | МАШ.-Ч | 0.00803
М111100 |  |  | ВИБРАТОР ГЛУБИННЫЙ | МАШ.-Ч | 253.2668
М330301* |  |  | МАШИНЫ ШЛИФОВАЛЬНЫЕ ЭЛЕКТРИЧЕСКИЕ | МАШ.-Ч | 46.1077
М330302* |  |  | МАШИНЫ ШЛИФОВАЛЬНЫЕ УГЛОВЫЕ | МАШ.-Ч | 10.2683
М331451 |  |  | ПЕРФОРАТОРЫ ЭЛЕКТРИЧЕСКИЕ | МАШ.-Ч | 277.1205
М331615* |  |  | ДРЕЛИ ЭЛЕКТРИЧЕСКИЕ | МАШ.-Ч | 20.7298
М331617 |  |  | СРЕДСТВА МАЛОЙ МЕХАНИЗАЦИИ | МАШ.-Ч | 82.0253
С101-11099 |  |  | ШКУРКА ШЛИФОВАЛЬНАЯ НА БУМАЖНОЙ ОСНОВЕ ВОДОСТОЙКАЯ | М2 | 2.278
С101-114800 |  |  | СТАЛЬ АРМАТУРНАЯ ГОРЯЧЕКАТАНАЯ ГЛАДКАЯ ДЛЯ ЖЕЛЕЗОБЕТОННЫХ КОНСТРУКЦИЙ, КЛАССА S240 (А240), ДИАМЕТРОМ 6 ММ | Т | 0.684
С101-115000 |  |  | СТАЛЬ АРМАТУРНАЯ ГОРЯЧЕКАТАНАЯ ГЛАДКАЯ ДЛЯ ЖЕЛЕЗОБЕТОННЫХ КОНСТРУКЦИЙ, КЛАССА S240 (А240), ДИАМЕТРОМ 10 ММ | Т | 0.050925
С101-118710 |  |  | СТАЛЬ АРМАТУРНАЯ ГОРЯЧЕКАТАНАЯ ПЕРИОДИЧЕСКОГО ПРОФИЛЯ ДЛЯ ЖЕЛЕЗОБЕТОННЫХ КОНСТРУКЦИЙ, КЛАССА S500, ДИАМЕТРОМ 10 ММ | Т | 18.8485
С101-118711 |  |  | СТАЛЬ АРМАТУРНАЯ ГОРЯЧЕКАТАНАЯ ПЕРИОДИЧЕСКОГО ПРОФИЛЯ ДЛЯ ЖЕЛЕЗОБЕТОННЫХ КОНСТРУКЦИЙ, КЛАССА S500, ДИАМЕТРОМ 12 ММ | Т | 0.080516
С101-138065 |  |  | СОСТАВ КЛЕЕВОЙ ПОЛИМИНЕРАЛЬНЫЙ ДЛЯ НАКЛЕИВАНИЯ ТЕПЛОИЗОЛЯЦИОННЫХ МАТЕРИАЛОВ И АРМИРУЮЩЕЙ СЕТКИ (КС), ОДНОКОМПОНЕНТНЫЙ (1) | Т | 2.8475
С101-151300 |  |  | ЭЛЕКТРОДЫ ТИПА Э42 ДИАМЕТРОМ 4 ММ | Т | 0.005505
С101-15500-4 |  |  | ДЮБЕЛЬ ПЛАСТМАССОВЫЙ С МЕТАЛЛИЧЕСКИМ СЕРДЕЧНИКОМ 8Х120 | ШТ | 3402
С101-17500-1 |  |  | ГВОЗДИ СТРОИТЕЛЬНЫЕ | КГ | 0.9374
С101-48604 |  |  | КРУГ ОТРЕЗНОЙ 125Х1,6Х22 ДЛЯ РЕЗКИ МЕТАЛЛА | ШТ | 2.5602
С101-81600 |  |  | ПРОВОЛОКА СТАЛЬНАЯ НИЗКОУГЛЕРОДИСТАЯ ОБЩЕГО НАЗНАЧЕНИЯ ТЕРМИЧЕСКИ ОБРАБОТАННАЯ, БЕЗ ПОКРЫТИЯ (СВЕТЛАЯ И ЧЕРНАЯ), ДИАМЕТРОМ 1,1 ММ | Т | 0.24776
С101-86726-20 |  |  | СВЕРЛА ПО БЕТОНУ С SDS+ ХВОСТОВИКОМ (НАКОНЕЧНИК ИЗ ТВЕРДОСПЛАВНОЙ СТАЛИ), ДИАМЕТРОМ 8-10 ММ, ДЛИНОЙ 260 (265) ММ | ШТ | 32.4
С101-86726-39 |  |  | СВЕРЛА ПО БЕТОНУ С SDS+ ХВОСТОВИКОМ (НАКОНЕЧНИК ИЗ ТВЕРДОСПЛАВНОЙ СТАЛИ), ДИАМЕТРОМ 12 ММ, ДЛИНОЙ 210 ММ | ШТ | 2.6151
С101-96200 |  |  | СМАЗКА СОЛИДОЛ ЖИРОВОЙ (СОЛИДОЛ-Ж) | Т | 0.0874
С102-6100 |  |  | ДОСКИ ОБРЕЗНЫЕ ХВОЙНЫХ ПОРОД ДЛИНОЙ 4-6,5 М, ШИРИНОЙ 75-150 ММ, ТОЛЩИНОЙ 44 ММ И БОЛЕЕ, 3 СОРТА | М3 | 0.028122
С104-748 |  |  | ПЛИТЫ ТЕПЛОИЗОЛЯЦИОННЫЕ ИЗ ЭКСТРУДИРОВАННОГО ПЕНОПОЛИСТИРОЛА URSA XPS N-III ТОЛЩИНОЙ 30-150 ММ | М3 | 62.5683
С110-17507-Ж |  |  | ФИКСАТОРЫ ПЛАСТМАССОВЫЕ | ШТ | 2163.3477
С113-12904-12 |  |  | ПЛЕНКА ПОЛИЭТИЛЕНОВАЯ ПЕРВОГО СОРТА, ТОЛЩИНОЙ 0,2 ММ | М2 | 66.4848
С204-6200 |  |  | ДЕТАЛИ ЗАКЛАДНЫЕ, ИЗГОТОВЛЕННЫЕ БЕЗ ПРИМЕНЕНИЯ СВАРКИ, ГНУТЬЯ, СВЕРЛЕНИЯ (ПРОБИВКИ) ОТВЕРСТИЙ, ПОСТАВЛЯЕМЫЕ ОТДЕЛЬНО | Т | 0.00735
С204-6400 |  |  | ДЕТАЛИ ЗАКЛАДНЫЕ, ИЗГОТОВЛЕННЫЕ С ПРИМЕНЕНИЕМ СВАРКИ, ГНУТЬЯ, СВЕРЛЕНИЯ (ПРОБИВКИ) ОТВЕРСТИЙ (ПРИ НАЛИЧИИ ОДНОЙ ИЗ ЭТИХ ОПЕРАЦИЙ ИЛИ ВСЕГО ПЕРЕЧНЯ В ЛЮБЫХ СОЧЕТАНИЯХ), ПОСТАВЛЯЕМЫЕ ОТДЕЛЬНО | Т | 0.4687
С412-9005 |  |  | ВОДА | М3 | 0.856
С414-1006-58 |  |  | БЕТОН ТЯЖЕЛЫЙ С КРУПНОСТЬЮ ЗАПОЛНИТЕЛЯ 20-40 ММ, КЛАССА С16/20, F100, W4 | М3 | 279.4194
С414-1008-1 |  |  | БЕТОН ТЯЖЕЛЫЙ С КРУПНОСТЬЮ ЗАПОЛНИТЕЛЯ 10 ММ И МЕНЕЕ, КЛАССА С22/27,5 (В27,5) | М3 | 0.12387
С414-1020 |  |  | БЕТОНЫ ТЯЖЕЛЫЕ С КРУПНОСТЬЮ ЗАПОЛНИТЕЛЯ 20-40 ММ, КЛАССА С8/10 (В10) | М3 | 0.102
С552-2003 |  |  | ТРУБА ГЛАДКАЯ ЖЕСТКАЯ ПВХ, ДИАМЕТР 25 ММ | М | 244.3021
С552-804-1 |  |  | КРУГИ ШЛИФОВАЛЬНЫЕ ДЛЯ СПЕЦИАЛЬНЫХ МОНТАЖНЫХ РАБОТ 5П 230Х6Х22 | ШТ | 0.55054
САМ-ОП-С |  |  | АМОРТИЗАЦИЯ ОПАЛУБКИ СТЕН | М2 | 1376.35
Ж2-90-90 | МОНОЛИТНЫЙ БЛОК МБ N1 (КЖ Л.25-33) | РУБ 113066,64
1-1 |  |  | ЗАТРАТЫ ТРУДА РАБОЧИХ | ЧЕЛ.-Ч | 2086.3361
1-3 |  |  | ЗАТРАТЫ ТРУДА МАШИНИСТОВ | ЧЕЛ.-Ч | 286.956
М021244* |  |  | КРАНЫ НА ГУСЕНИЧНОМ ХОДУ ПРИ РАБОТЕ НА ДРУГИХ ВИДАХ СТРОИТЕЛЬСТВА, 25Т | МАШ.-Ч | 254.8632
М030101 |  |  | АВТОПОГРУЗЧИКИ 5 Т | МАШ.-Ч | 0.025512
М040502 |  |  | УСТАНОВКИ ДЛЯ СВАРКИ РУЧНОЙ ДУГОВОЙ (ПОСТОЯННОГО ТОКА) | МАШ.-Ч | 14.0465
М110101* |  |  | БАДЬИ ЕМКОСТЬЮ 2 М3 | МАШ.-Ч | 140.2405
М110102* |  |  | БАДЬИ ЕМКОСТЬЮ 4 М3 | МАШ.-Ч | 0.17814
М110907 |  |  | ВИБРАТОРЫ | МАШ.-Ч | 0.17814
М111100 |  |  | ВИБРАТОР ГЛУБИННЫЙ | МАШ.-Ч | 115.9775
М121003 |  |  | КОТЛЫ БИТУМНЫЕ ПЕРЕДВИЖНЫЕ 400 Л | МАШ.-Ч | 0.038772
М330250* |  |  | ПИСТОЛЕТ МОНТАЖНЫЙ | МАШ.-Ч | 0.57615
М330301* |  |  | МАШИНЫ ШЛИФОВАЛЬНЫЕ ЭЛЕКТРИЧЕСКИЕ | МАШ.-Ч | 19.0273
М330302* |  |  | МАШИНЫ ШЛИФОВАЛЬНЫЕ УГЛОВЫЕ | МАШ.-Ч | 5.0546
М331451 |  |  | ПЕРФОРАТОРЫ ЭЛЕКТРИЧЕСКИЕ | МАШ.-Ч | 30.1115
М331531* |  |  | ПИЛА ДИСКОВАЯ ЭЛЕКТРИЧЕСКАЯ | МАШ.-Ч | 7.4911
М331604* |  |  | СТАНОК ПЕРЕДВИЖНОЙ ДЛЯ СВЕРЛЕНИЯ ОТВЕРСТИЙ В ЖЕЛЕЗОБЕТОНЕ ДИАМЕТРОМ 20-160 ММ | МАШ.-Ч | 24.07
М331615* |  |  | ДРЕЛИ ЭЛЕКТРИЧЕСКИЕ | МАШ.-Ч | 0.69776
М331617 |  |  | СРЕДСТВА МАЛОЙ МЕХАНИЗАЦИИ | МАШ.-Ч | 32.0673
С101-11401 |  |  | ВЕТОШЬ | КГ | 0.00108
С101-114900 |  |  | СТАЛЬ АРМАТУРНАЯ ГОРЯЧЕКАТАНАЯ ГЛАДКАЯ ДЛЯ ЖЕЛЕЗОБЕТОННЫХ КОНСТРУКЦИЙ, КЛАССА S240 (А240), ДИАМЕТРОМ 8 ММ | Т | 0.60283
С101-115000 |  |  | СТАЛЬ АРМАТУРНАЯ ГОРЯЧЕКАТАНАЯ ГЛАДКАЯ ДЛЯ ЖЕЛЕЗОБЕТОННЫХ КОНСТРУКЦИЙ, КЛАССА S240 (А240), ДИАМЕТРОМ 10 ММ | Т | 0.021015
С101-118710 |  |  | СТАЛЬ АРМАТУРНАЯ ГОРЯЧЕКАТАНАЯ ПЕРИОДИЧЕСКОГО ПРОФИЛЯ ДЛЯ ЖЕЛЕЗОБЕТОННЫХ КОНСТРУКЦИЙ, КЛАССА S500, ДИАМЕТРОМ 10 ММ | Т | 10.1339
С101-118711 |  |  | СТАЛЬ АРМАТУРНАЯ ГОРЯЧЕКАТАНАЯ ПЕРИОДИЧЕСКОГО ПРОФИЛЯ ДЛЯ ЖЕЛЕЗОБЕТОННЫХ КОНСТРУКЦИЙ, КЛАССА S500, ДИАМЕТРОМ 12 ММ | Т | 1.8771
С101-118713 |  |  | СТАЛЬ АРМАТУРНАЯ ГОРЯЧЕКАТАНАЯ ПЕРИОДИЧЕСКОГО ПРОФИЛЯ ДЛЯ ЖЕЛЕЗОБЕТОННЫХ КОНСТРУКЦИЙ, КЛАССА S500, ДИАМЕТРОМ 16 ММ | Т | 0.12
С101-129900 |  |  | ТОПЛИВО ДИЗЕЛЬНОЕ ИЗ МАЛОСЕРНИСТЫХ НЕФТЕЙ | Т | 0.000572
С101-13700-8 |  |  | ДЮБЕЛЬ-ГВОЗДЬ ДЛЯ МОНТАЖНОГО ПИСТОЛЕТА 4.5Х60 ММ | КГ | 0.70419
С101-151300 |  |  | ЭЛЕКТРОДЫ ТИПА Э42 ДИАМЕТРОМ 4 ММ | Т | 0.002316
С101-152100 |  |  | ЭЛЕКТРОДЫ ТИПА Э42 ДИАМЕТРОМ 5 ММ | Т | 0.00048
С101-15501 |  |  | ДЮБЕЛЬ МЕТАЛЛИЧЕСКИЙ РАМНЫЙ 10Х112 | 10 ШТ | 2.8489
С101-159900-1 |  |  | ПАТРОН СТРОИТЕЛЬНЫЙ Д-4 | ШТ | 55.9509
С101-17301 |  |  | ГВОЗДИ СТРОИТЕЛЬНЫЕ С КОНИЧЕСКОЙ ГОЛОВКОЙ 3Х70 ММ | Т | 0.003265
С101-17500 |  |  | ГВОЗДИ СТРОИТЕЛЬНЫЕ С КОНИЧЕСКОЙ ГОЛОВКОЙ 4Х100 ММ | Т | 0.000143
С101-17500-1 |  |  | ГВОЗДИ СТРОИТЕЛЬНЫЕ | КГ | 0.1404
С101-18700 |  |  | ГВОЗДИ ТАРНЫЕ КРУГЛЫЕ 2Х40 ММ | Т | 0.002881
С101-18900 |  |  | ГВОЗДИ ТАРНЫЕ КРУГЛЫЕ 2,5Х50 ММ | Т | 9.9e-05
С101-48603 |  |  | КРУГ ОТРЕЗНОЙ 230Х2Х22 ДЛЯ РЕЗКИ МЕТАЛЛА | ШТ | 0.27317
С101-48604 |  |  | КРУГ ОТРЕЗНОЙ 125Х1,6Х22 ДЛЯ РЕЗКИ МЕТАЛЛА | ШТ | 0.99787
С101-51509-16 |  |  | ЛЕНТА КЛЕЙКАЯ (СКОТЧ) ПРОЗРАЧНЫЙ | КГ | 0.78954
С101-59302-1 |  |  | МАСТИКА БИТУМНО-ПОЛИМЕРНАЯ КРОВЕЛЬНАЯ И ГИДРОИЗОЛЯЦИОННАЯ (МБПХ), ХОЛОДНАЯ | Т | 0.004428
С101-7600 |  |  | БИТУМЫ НЕФТЯНЫЕ КРОВЕЛЬНЫЕ МАРКИ БНК-90/30 | Т | 0.00027
С101-81600 |  |  | ПРОВОЛОКА СТАЛЬНАЯ НИЗКОУГЛЕРОДИСТАЯ ОБЩЕГО НАЗНАЧЕНИЯ ТЕРМИЧЕСКИ ОБРАБОТАННАЯ, БЕЗ ПОКРЫТИЯ (СВЕТЛАЯ И ЧЕРНАЯ), ДИАМЕТРОМ 1,1 ММ | Т | 0.096617
С101-81700-1 |  |  | ПРОВОЛОКА СТАЛЬНАЯ НИЗКОУГЛЕРОДИСТАЯ ОБЩЕГО НАЗНАЧЕНИЯ ТЕРМИЧЕСКИ ОБРАБОТАННАЯ, БЕЗ ПОКРЫТИЯ (СВЕТЛАЯ И ЧЕРНАЯ), ДИАМЕТРОМ 1,6 ММ | Т | 0.023414
С101-86706 |  |  | СВЕРЛА АЛМАЗНЫЕ ПО БЕТОНУ (КОЛЬЦЕВЫЕ СВЕРЛА), ДИАМЕТРОМ 50 ММ | ШТ | 1.04
С101-86714 |  |  | СВЕРЛА АЛМАЗНЫЕ ПО БЕТОНУ (КОЛЬЦЕВЫЕ СВЕРЛА), ДИАМЕТРОМ 125 ММ | ШТ | 0.202
С101-86726-38 |  |  | СВЕРЛА ПО БЕТОНУ С SDS+ ХВОСТОВИКОМ (НАКОНЕЧНИК ИЗ ТВЕРДОСПЛАВНОЙ СТАЛИ), ДИАМЕТРОМ 10-12 ММ, ДЛИНОЙ 110-165 ММ | ШТ | 0.2352
С101-86726-39 |  |  | СВЕРЛА ПО БЕТОНУ С SDS+ ХВОСТОВИКОМ (НАКОНЕЧНИК ИЗ ТВЕРДОСПЛАВНОЙ СТАЛИ), ДИАМЕТРОМ 12 ММ, ДЛИНОЙ 210 ММ | ШТ | 1.0792
С101-87400 |  |  | СЕТКА ПРОВОЛОЧНАЯ ТКАНАЯ С КВАДРАТНЫМИ ЯЧЕЙКАМИ N 05 БЕЗ ПОКРЫТИЯ | М2 | 0.89755
С101-96200 |  |  | СМАЗКА СОЛИДОЛ ЖИРОВОЙ (СОЛИДОЛ-Ж) | Т | 0.051326
С102-10800 |  |  | ДОСКИ ОБРЕЗНЫЕ ХВОЙНЫХ ПОРОД ДЛИНОЙ 2-3,75 М, ШИРИНОЙ 75-150 ММ, ТОЛЩИНОЙ 19, 22 ММ, 2 СОРТА | М3 | 0.000585
С102-11200 |  |  | ДОСКИ ОБРЕЗНЫЕ ХВОЙНЫХ ПОРОД ДЛИНОЙ 2-3,75 М, ШИРИНОЙ 75-150 ММ, ТОЛЩИНОЙ 25 ММ, 2 СОРТА | М3 | 0.002842
С102-5300 |  |  | ДОСКИ ОБРЕЗНЫЕ ХВОЙНЫХ ПОРОД ДЛИНОЙ 4-6,5 М, ШИРИНОЙ 75-150 ММ, ТОЛЩИНОЙ 25 ММ, 3 СОРТА | М3 | 0.00012
С102-6100 |  |  | ДОСКИ ОБРЕЗНЫЕ ХВОЙНЫХ ПОРОД ДЛИНОЙ 4-6,5 М, ШИРИНОЙ 75-150 ММ, ТОЛЩИНОЙ 44 ММ И БОЛЕЕ, 3 СОРТА | М3 | 0.004092
С102-8400 |  |  | БРУСКИ ОБРЕЗНЫЕ ХВОЙНЫХ ПОРОД ДЛИНОЙ 2-3,75 М, ШИРИНОЙ 75-150 ММ, ТОЛЩИНОЙ 40-75 ММ, 2 СОРТА | М3 | 0.01715
С102-8800-1 |  |  | БРУСЬЯ ОБРЕЗНЫЕ ХВОЙНЫХ ПОРОД ДЛИНОЙ 2-3,75 М, ШИРИНОЙ 100-125 ММ, ТОЛЩИНОЙ 100, 125 ММ, 2 СОРТА | М3 | 0.005335
С110-17507-Ж |  |  | ФИКСАТОРЫ ПЛАСТМАССОВЫЕ | ШТ | 1198.6456
С113-12904-12 |  |  | ПЛЕНКА ПОЛИЭТИЛЕНОВАЯ ПЕРВОГО СОРТА, ТОЛЩИНОЙ 0,2 ММ | М2 | 74.6692
С203-49802 |  |  | ЩИТЫ ИЗ ДОСОК ТОЛЩИНА 40 ММ | М2 | 0.0858
С204-200 |  |  | ЗАГОТОВКИ ИЗ ГОРЯЧЕКАТАНОЙ АРМАТУРНОЙ ГЛАДКОЙ СТАЛИ КЛАССА S240(A240) ДИАМЕТРОМ 8 ММ | Т | 0.2093
С204-2710 |  |  | ЗАГОТОВКИ ИЗ ГОРЯЧЕКАТАНОЙ АРМАТУРНОЙ СТАЛИ ПЕРИОДИЧЕСКОГО ПРОФИЛЯ КЛАССА S500(AТ500С) ДИАМЕТРОМ 10 ММ | Т | 3.1484
С204-2711 |  |  | ЗАГОТОВКИ ИЗ ГОРЯЧЕКАТАНОЙ АРМАТУРНОЙ СТАЛИ ПЕРИОДИЧЕСКОГО ПРОФИЛЯ КЛАССА S500(AТ500С) ДИАМЕТРОМ 12 ММ | Т | 0.5448
С204-2900 |  |  | ЗАГОТОВКИ ИЗ ПРОВОЛОКИ ИЗ НИЗКОУГЛЕРОДИСТОЙ СТАЛИ ХОЛОДНОТЯНУТОЙ ПЕРИОДИЧЕСКОГО ПРОФИЛЯ КЛАССА ВР-I ДЛЯ АРМИРОВАНИЯ ЖЕЛЕЗОБЕТОННЫХ КОНСТРУКЦИЙ ДИАМЕТРОМ 4 ММ | Т | 0.000179
С204-3101-20 |  |  | СЕТКА АРМАТУРНАЯ СВАРНАЯ ДЛЯ ЖЕЛЕЗОБЕТОННЫХ КОНСТРУКЦИЙ ИЗ СТАЛИ КЛАССА S500 | Т | 0.1192
С204-6200 |  |  | ДЕТАЛИ ЗАКЛАДНЫЕ, ИЗГОТОВЛЕННЫЕ БЕЗ ПРИМЕНЕНИЯ СВАРКИ, ГНУТЬЯ, СВЕРЛЕНИЯ (ПРОБИВКИ) ОТВЕРСТИЙ, ПОСТАВЛЯЕМЫЕ ОТДЕЛЬНО | Т | 0.01525
С204-6400 |  |  | ДЕТАЛИ ЗАКЛАДНЫЕ, ИЗГОТОВЛЕННЫЕ С ПРИМЕНЕНИЕМ СВАРКИ, ГНУТЬЯ, СВЕРЛЕНИЯ (ПРОБИВКИ) ОТВЕРСТИЙ (ПРИ НАЛИЧИИ ОДНОЙ ИЗ ЭТИХ ОПЕРАЦИЙ ИЛИ ВСЕГО ПЕРЕЧНЯ В ЛЮБЫХ СОЧЕТАНИЯХ), ПОСТАВЛЯЕМЫЕ ОТДЕЛЬНО | Т | 0.0552
С412-9005 |  |  | ВОДА | М3 | 0.52382
С414-1006 |  |  | БЕТОН ТЯЖЕЛЫЙ С КРУПНОСТЬЮ ЗАПОЛНИТЕЛЯ 20-40 ММ, КЛАССА С16/20 (В20) | М3 | 0.609
С414-1006-58 |  |  | БЕТОН ТЯЖЕЛЫЙ С КРУПНОСТЬЮ ЗАПОЛНИТЕЛЯ 20-40 ММ, КЛАССА С16/20, F100, W4 | М3 | 105.966
С414-1008-1 |  |  | БЕТОН ТЯЖЕЛЫЙ С КРУПНОСТЬЮ ЗАПОЛНИТЕЛЯ 10 ММ И МЕНЕЕ, КЛАССА С22/27,5 (В27,5) | М3 | 0.051118
С414-1020 |  |  | БЕТОНЫ ТЯЖЕЛЫЕ С КРУПНОСТЬЮ ЗАПОЛНИТЕЛЯ 20-40 ММ, КЛАССА С8/10 (В10) | М3 | 0.612
С414-1021 |  |  | БЕТОНЫ ТЯЖЕЛЫЕ С КРУПНОСТЬЮ ЗАПОЛНИТЕЛЯ 20-40 ММ, КЛАССА С20/25 (В25) | М3 | 47.096
С552-2003 |  |  | ТРУБА ГЛАДКАЯ ЖЕСТКАЯ ПВХ, ДИАМЕТР 25 ММ | М | 100.8165
С552-804-1 |  |  | КРУГИ ШЛИФОВАЛЬНЫЕ ДЛЯ СПЕЦИАЛЬНЫХ МОНТАЖНЫХ РАБОТ 5П 230Х6Х22 | ШТ | 0.22719
САМ-ОП-ПЕР |  |  | АМОРТИЗАЦИЯ ОПАЛУБКИ ПЕРЕКРЫТИЙ | М2 | 213.388
САМ-ОП-С |  |  | АМОРТИЗАЦИЯ ОПАЛУБКИ СТЕН | М2 | 567.978
САО-ЛЕС |  |  | АМОРТИЗАЦИЯ ОПАЛУБКИ ЛЕСТНИЦ | М2 | 32.56
Ж2-90-90 | МОНОЛИТНЫЙ БЛОК МБ N2 (КЖ Л.34-42) | РУБ 110373,34
1-1 |  |  | ЗАТРАТЫ ТРУДА РАБОЧИХ | ЧЕЛ.-Ч | 1999.1666
1-3 |  |  | ЗАТРАТЫ ТРУДА МАШИНИСТОВ | ЧЕЛ.-Ч | 278.8046
М021244* |  |  | КРАНЫ НА ГУСЕНИЧНОМ ХОДУ ПРИ РАБОТЕ НА ДРУГИХ ВИДАХ СТРОИТЕЛЬСТВА, 25Т | МАШ.-Ч | 247.6811
М030101 |  |  | АВТОПОГРУЗЧИКИ 5 Т | МАШ.-Ч | 0.025512
М040502 |  |  | УСТАНОВКИ ДЛЯ СВАРКИ РУЧНОЙ ДУГОВОЙ (ПОСТОЯННОГО ТОКА) | МАШ.-Ч | 13.6113
М110101* |  |  | БАДЬИ ЕМКОСТЬЮ 2 М3 | МАШ.-Ч | 136.7588
М110102* |  |  | БАДЬИ ЕМКОСТЬЮ 4 М3 | МАШ.-Ч | 0.17814
М110907 |  |  | ВИБРАТОРЫ | МАШ.-Ч | 0.17814
М111100 |  |  | ВИБРАТОР ГЛУБИННЫЙ | МАШ.-Ч | 113.0335
М121003 |  |  | КОТЛЫ БИТУМНЫЕ ПЕРЕДВИЖНЫЕ 400 Л | МАШ.-Ч | 0.038772
М330250* |  |  | ПИСТОЛЕТ МОНТАЖНЫЙ | МАШ.-Ч | 0.57615
М330301* |  |  | МАШИНЫ ШЛИФОВАЛЬНЫЕ ЭЛЕКТРИЧЕСКИЕ | МАШ.-Ч | 18.4123
М330302* |  |  | МАШИНЫ ШЛИФОВАЛЬНЫЕ УГЛОВЫЕ | МАШ.-Ч | 4.9352
М331451 |  |  | ПЕРФОРАТОРЫ ЭЛЕКТРИЧЕСКИЕ | МАШ.-Ч | 25.969
М331531* |  |  | ПИЛА ДИСКОВАЯ ЭЛЕКТРИЧЕСКАЯ | МАШ.-Ч | 7.4911
М331615* |  |  | ДРЕЛИ ЭЛЕКТРИЧЕСКИЕ | МАШ.-Ч | 0.69776
М331617 |  |  | СРЕДСТВА МАЛОЙ МЕХАНИЗАЦИИ | МАШ.-Ч | 31.098
С101-11401 |  |  | ВЕТОШЬ | КГ | 0.00108
С101-114900 |  |  | СТАЛЬ АРМАТУРНАЯ ГОРЯЧЕКАТАНАЯ ГЛАДКАЯ ДЛЯ ЖЕЛЕЗОБЕТОННЫХ КОНСТРУКЦИЙ, КЛАССА S240 (А240), ДИАМЕТРОМ 8 ММ | Т | 0.60283
С101-115000 |  |  | СТАЛЬ АРМАТУРНАЯ ГОРЯЧЕКАТАНАЯ ГЛАДКАЯ ДЛЯ ЖЕЛЕЗОБЕТОННЫХ КОНСТРУКЦИЙ, КЛАССА S240 (А240), ДИАМЕТРОМ 10 ММ | Т | 0.020336
С101-118710 |  |  | СТАЛЬ АРМАТУРНАЯ ГОРЯЧЕКАТАНАЯ ПЕРИОДИЧЕСКОГО ПРОФИЛЯ ДЛЯ ЖЕЛЕЗОБЕТОННЫХ КОНСТРУКЦИЙ, КЛАССА S500, ДИАМЕТРОМ 10 ММ | Т | 10.1721
С101-118711 |  |  | СТАЛЬ АРМАТУРНАЯ ГОРЯЧЕКАТАНАЯ ПЕРИОДИЧЕСКОГО ПРОФИЛЯ ДЛЯ ЖЕЛЕЗОБЕТОННЫХ КОНСТРУКЦИЙ, КЛАССА S500, ДИАМЕТРОМ 12 ММ | Т | 1.8565
С101-118713 |  |  | СТАЛЬ АРМАТУРНАЯ ГОРЯЧЕКАТАНАЯ ПЕРИОДИЧЕСКОГО ПРОФИЛЯ ДЛЯ ЖЕЛЕЗОБЕТОННЫХ КОНСТРУКЦИЙ, КЛАССА S500, ДИАМЕТРОМ 16 ММ | Т | 0.12
С101-129900 |  |  | ТОПЛИВО ДИЗЕЛЬНОЕ ИЗ МАЛОСЕРНИСТЫХ НЕФТЕЙ | Т | 0.000572
С101-13700-8 |  |  | ДЮБЕЛЬ-ГВОЗДЬ ДЛЯ МОНТАЖНОГО ПИСТОЛЕТА 4.5Х60 ММ | КГ | 0.70419
С101-151300 |  |  | ЭЛЕКТРОДЫ ТИПА Э42 ДИАМЕТРОМ 4 ММ | Т | 0.002242
С101-152100 |  |  | ЭЛЕКТРОДЫ ТИПА Э42 ДИАМЕТРОМ 5 ММ | Т | 0.00048
С101-15501 |  |  | ДЮБЕЛЬ МЕТАЛЛИЧЕСКИЙ РАМНЫЙ 10Х112 | 10 ШТ | 2.8489
С101-159900-1 |  |  | ПАТРОН СТРОИТЕЛЬНЫЙ Д-4 | ШТ | 55.9509
С101-17301 |  |  | ГВОЗДИ СТРОИТЕЛЬНЫЕ С КОНИЧЕСКОЙ ГОЛОВКОЙ 3Х70 ММ | Т | 0.003265
С101-17500 |  |  | ГВОЗДИ СТРОИТЕЛЬНЫЕ С КОНИЧЕСКОЙ ГОЛОВКОЙ 4Х100 ММ | Т | 0.000143
С101-17500-1 |  |  | ГВОЗДИ СТРОИТЕЛЬНЫЕ | КГ | 0.1404
С101-18700 |  |  | ГВОЗДИ ТАРНЫЕ КРУГЛЫЕ 2Х40 ММ | Т | 0.002881
С101-18900 |  |  | ГВОЗДИ ТАРНЫЕ КРУГЛЫЕ 2,5Х50 ММ | Т | 9.9e-05
С101-48603 |  |  | КРУГ ОТРЕЗНОЙ 230Х2Х22 ДЛЯ РЕЗКИ МЕТАЛЛА | ШТ | 0.27317
С101-48604 |  |  | КРУГ ОТРЕЗНОЙ 125Х1,6Х22 ДЛЯ РЕЗКИ МЕТАЛЛА | ШТ | 0.96811
С101-51509-16 |  |  | ЛЕНТА КЛЕЙКАЯ (СКОТЧ) ПРОЗРАЧНЫЙ | КГ | 0.78954
С101-59302-1 |  |  | МАСТИКА БИТУМНО-ПОЛИМЕРНАЯ КРОВЕЛЬНАЯ И ГИДРОИЗОЛЯЦИОННАЯ (МБПХ), ХОЛОДНАЯ | Т | 0.004428
С101-7600 |  |  | БИТУМЫ НЕФТЯНЫЕ КРОВЕЛЬНЫЕ МАРКИ БНК-90/30 | Т | 0.00027
С101-81600 |  |  | ПРОВОЛОКА СТАЛЬНАЯ НИЗКОУГЛЕРОДИСТАЯ ОБЩЕГО НАЗНАЧЕНИЯ ТЕРМИЧЕСКИ ОБРАБОТАННАЯ, БЕЗ ПОКРЫТИЯ (СВЕТЛАЯ И ЧЕРНАЯ), ДИАМЕТРОМ 1,1 ММ | Т | 0.093737
С101-81700-1 |  |  | ПРОВОЛОКА СТАЛЬНАЯ НИЗКОУГЛЕРОДИСТАЯ ОБЩЕГО НАЗНАЧЕНИЯ ТЕРМИЧЕСКИ ОБРАБОТАННАЯ, БЕЗ ПОКРЫТИЯ (СВЕТЛАЯ И ЧЕРНАЯ), ДИАМЕТРОМ 1,6 ММ | Т | 0.023414
С101-86726-38 |  |  | СВЕРЛА ПО БЕТОНУ С SDS+ ХВОСТОВИКОМ (НАКОНЕЧНИК ИЗ ТВЕРДОСПЛАВНОЙ СТАЛИ), ДИАМЕТРОМ 10-12 ММ, ДЛИНОЙ 110-165 ММ | ШТ | 0.2352
С101-86726-39 |  |  | СВЕРЛА ПО БЕТОНУ С SDS+ ХВОСТОВИКОМ (НАКОНЕЧНИК ИЗ ТВЕРДОСПЛАВНОЙ СТАЛИ), ДИАМЕТРОМ 12 ММ, ДЛИНОЙ 210 ММ | ШТ | 1.0443
С101-87400 |  |  | СЕТКА ПРОВОЛОЧНАЯ ТКАНАЯ С КВАДРАТНЫМИ ЯЧЕЙКАМИ N 05 БЕЗ ПОКРЫТИЯ | М2 | 0.89755
С101-96200 |  |  | СМАЗКА СОЛИДОЛ ЖИРОВОЙ (СОЛИДОЛ-Ж) | Т | 0.050126
С102-10800 |  |  | ДОСКИ ОБРЕЗНЫЕ ХВОЙНЫХ ПОРОД ДЛИНОЙ 2-3,75 М, ШИРИНОЙ 75-150 ММ, ТОЛЩИНОЙ 19, 22 ММ, 2 СОРТА | М3 | 0.000585
С102-11200 |  |  | ДОСКИ ОБРЕЗНЫЕ ХВОЙНЫХ ПОРОД ДЛИНОЙ 2-3,75 М, ШИРИНОЙ 75-150 ММ, ТОЛЩИНОЙ 25 ММ, 2 СОРТА | М3 | 0.002842
С102-5300 |  |  | ДОСКИ ОБРЕЗНЫЕ ХВОЙНЫХ ПОРОД ДЛИНОЙ 4-6,5 М, ШИРИНОЙ 75-150 ММ, ТОЛЩИНОЙ 25 ММ, 3 СОРТА | М3 | 0.00012
С102-6100 |  |  | ДОСКИ ОБРЕЗНЫЕ ХВОЙНЫХ ПОРОД ДЛИНОЙ 4-6,5 М, ШИРИНОЙ 75-150 ММ, ТОЛЩИНОЙ 44 ММ И БОЛЕЕ, 3 СОРТА | М3 | 0.004092
С102-8400 |  |  | БРУСКИ ОБРЕЗНЫЕ ХВОЙНЫХ ПОРОД ДЛИНОЙ 2-3,75 М, ШИРИНОЙ 75-150 ММ, ТОЛЩИНОЙ 40-75 ММ, 2 СОРТА | М3 | 0.01715
С102-8800-1 |  |  | БРУСЬЯ ОБРЕЗНЫЕ ХВОЙНЫХ ПОРОД ДЛИНОЙ 2-3,75 М, ШИРИНОЙ 100-125 ММ, ТОЛЩИНОЙ 100, 125 ММ, 2 СОРТА | М3 | 0.005335
С110-17507-Ж |  |  | ФИКСАТОРЫ ПЛАСТМАССОВЫЕ | ШТ | 1173.7281
С113-12904-12 |  |  | ПЛЕНКА ПОЛИЭТИЛЕНОВАЯ ПЕРВОГО СОРТА, ТОЛЩИНОЙ 0,2 ММ | М2 | 73.8993
С203-49802 |  |  | ЩИТЫ ИЗ ДОСОК ТОЛЩИНА 40 ММ | М2 | 0.0858
С204-200 |  |  | ЗАГОТОВКИ ИЗ ГОРЯЧЕКАТАНОЙ АРМАТУРНОЙ ГЛАДКОЙ СТАЛИ КЛАССА S240(A240) ДИАМЕТРОМ 8 ММ | Т | 0.2093
С204-2710 |  |  | ЗАГОТОВКИ ИЗ ГОРЯЧЕКАТАНОЙ АРМАТУРНОЙ СТАЛИ ПЕРИОДИЧЕСКОГО ПРОФИЛЯ КЛАССА S500(AТ500С) ДИАМЕТРОМ 10 ММ | Т | 3.1484
С204-2711 |  |  | ЗАГОТОВКИ ИЗ ГОРЯЧЕКАТАНОЙ АРМАТУРНОЙ СТАЛИ ПЕРИОДИЧЕСКОГО ПРОФИЛЯ КЛАССА S500(AТ500С) ДИАМЕТРОМ 12 ММ | Т | 0.5448
С204-2900 |  |  | ЗАГОТОВКИ ИЗ ПРОВОЛОКИ ИЗ НИЗКОУГЛЕРОДИСТОЙ СТАЛИ ХОЛОДНОТЯНУТОЙ ПЕРИОДИЧЕСКОГО ПРОФИЛЯ КЛАССА ВР-I ДЛЯ АРМИРОВАНИЯ ЖЕЛЕЗОБЕТОННЫХ КОНСТРУКЦИЙ ДИАМЕТРОМ 4 ММ | Т | 0.000179
С204-3101-20 |  |  | СЕТКА АРМАТУРНАЯ СВАРНАЯ ДЛЯ ЖЕЛЕЗОБЕТОННЫХ КОНСТРУКЦИЙ ИЗ СТАЛИ КЛАССА S500 | Т | 0.1192
С204-6200 |  |  | ДЕТАЛИ ЗАКЛАДНЫЕ, ИЗГОТОВЛЕННЫЕ БЕЗ ПРИМЕНЕНИЯ СВАРКИ, ГНУТЬЯ, СВЕРЛЕНИЯ (ПРОБИВКИ) ОТВЕРСТИЙ, ПОСТАВЛЯЕМЫЕ ОТДЕЛЬНО | Т | 0.015165
С204-6400 |  |  | ДЕТАЛИ ЗАКЛАДНЫЕ, ИЗГОТОВЛЕННЫЕ С ПРИМЕНЕНИЕМ СВАРКИ, ГНУТЬЯ, СВЕРЛЕНИЯ (ПРОБИВКИ) ОТВЕРСТИЙ (ПРИ НАЛИЧИИ ОДНОЙ ИЗ ЭТИХ ОПЕРАЦИЙ ИЛИ ВСЕГО ПЕРЕЧНЯ В ЛЮБЫХ СОЧЕТАНИЯХ), ПОСТАВЛЯЕМЫЕ ОТДЕЛЬНО | Т | 0.0552
С412-9005 |  |  | ВОДА | М3 | 0.012825
С414-1006 |  |  | БЕТОН ТЯЖЕЛЫЙ С КРУПНОСТЬЮ ЗАПОЛНИТЕЛЯ 20-40 ММ, КЛАССА С16/20 (В20) | М3 | 0.609
С414-1006-58 |  |  | БЕТОН ТЯЖЕЛЫЙ С КРУПНОСТЬЮ ЗАПОЛНИТЕЛЯ 20-40 ММ, КЛАССА С16/20, F100, W4 | М3 | 102.718
С414-1008-1 |  |  | БЕТОН ТЯЖЕЛЫЙ С КРУПНОСТЬЮ ЗАПОЛНИТЕЛЯ 10 ММ И МЕНЕЕ, КЛАССА С22/27,5 (В27,5) | М3 | 0.049466
С414-1020 |  |  | БЕТОНЫ ТЯЖЕЛЫЕ С КРУПНОСТЬЮ ЗАПОЛНИТЕЛЯ 20-40 ММ, КЛАССА С8/10 (В10) | М3 | 0.612
С414-1021 |  |  | БЕТОНЫ ТЯЖЕЛЫЕ С КРУПНОСТЬЮ ЗАПОЛНИТЕЛЯ 20-40 ММ, КЛАССА С20/25 (В25) | М3 | 47.096
С552-2003 |  |  | ТРУБА ГЛАДКАЯ ЖЕСТКАЯ ПВХ, ДИАМЕТР 25 ММ | М | 97.5576
С552-804-1 |  |  | КРУГИ ШЛИФОВАЛЬНЫЕ ДЛЯ СПЕЦИАЛЬНЫХ МОНТАЖНЫХ РАБОТ 5П 230Х6Х22 | ШТ | 0.21985
САМ-ОП-ПЕР |  |  | АМОРТИЗАЦИЯ ОПАЛУБКИ ПЕРЕКРЫТИЙ | М2 | 213.388
САМ-ОП-С |  |  | АМОРТИЗАЦИЯ ОПАЛУБКИ СТЕН | М2 | 549.6236
САО-ЛЕС |  |  | АМОРТИЗАЦИЯ ОПАЛУБКИ ЛЕСТНИЦ | М2 | 32.56
Ж2-90-90 | МОНОЛИТНЫЙ БЛОК МБ N3 (КЖ Л.43-51) | РУБ 108499,89
1-1 |  |  | ЗАТРАТЫ ТРУДА РАБОЧИХ | ЧЕЛ.-Ч | 1991.5749
1-3 |  |  | ЗАТРАТЫ ТРУДА МАШИНИСТОВ | ЧЕЛ.-Ч | 277.7409
М021244* |  |  | КРАНЫ НА ГУСЕНИЧНОМ ХОДУ ПРИ РАБОТЕ НА ДРУГИХ ВИДАХ СТРОИТЕЛЬСТВА, 25Т | МАШ.-Ч | 246.6754
М030101 |  |  | АВТОПОГРУЗЧИКИ 5 Т | МАШ.-Ч | 0.025512
М040502 |  |  | УСТАНОВКИ ДЛЯ СВАРКИ РУЧНОЙ ДУГОВОЙ (ПОСТОЯННОГО ТОКА) | МАШ.-Ч | 13.5113
М110101* |  |  | БАДЬИ ЕМКОСТЬЮ 2 М3 | МАШ.-Ч | 136.65
М110102* |  |  | БАДЬИ ЕМКОСТЬЮ 4 М3 | МАШ.-Ч | 0.17814
М110907 |  |  | ВИБРАТОРЫ | МАШ.-Ч | 0.17814
М111100 |  |  | ВИБРАТОР ГЛУБИННЫЙ | МАШ.-Ч | 112.9415
М121003 |  |  | КОТЛЫ БИТУМНЫЕ ПЕРЕДВИЖНЫЕ 400 Л | МАШ.-Ч | 0.038772
М330250* |  |  | ПИСТОЛЕТ МОНТАЖНЫЙ | МАШ.-Ч | 0.57615
М330301* |  |  | МАШИНЫ ШЛИФОВАЛЬНЫЕ ЭЛЕКТРИЧЕСКИЕ | МАШ.-Ч | 18.2709
М330302* |  |  | МАШИНЫ ШЛИФОВАЛЬНЫЕ УГЛОВЫЕ | МАШ.-Ч | 4.912
М331451 |  |  | ПЕРФОРАТОРЫ ЭЛЕКТРИЧЕСКИЕ | МАШ.-Ч | 25.7799
М331531* |  |  | ПИЛА ДИСКОВАЯ ЭЛЕКТРИЧЕСКАЯ | МАШ.-Ч | 7.4911
М331615* |  |  | ДРЕЛИ ЭЛЕКТРИЧЕСКИЕ | МАШ.-Ч | 0.69776
М331617 |  |  | СРЕДСТВА МАЛОЙ МЕХАНИЗАЦИИ | МАШ.-Ч | 31.04
С101-11401 |  |  | ВЕТОШЬ | КГ | 0.00108
С101-114900 |  |  | СТАЛЬ АРМАТУРНАЯ ГОРЯЧЕКАТАНАЯ ГЛАДКАЯ ДЛЯ ЖЕЛЕЗОБЕТОННЫХ КОНСТРУКЦИЙ, КЛАССА S240 (А240), ДИАМЕТРОМ 8 ММ | Т | 0.60196
С101-115000 |  |  | СТАЛЬ АРМАТУРНАЯ ГОРЯЧЕКАТАНАЯ ГЛАДКАЯ ДЛЯ ЖЕЛЕЗОБЕТОННЫХ КОНСТРУКЦИЙ, КЛАССА S240 (А240), ДИАМЕТРОМ 10 ММ | Т | 0.02018
С101-118710 |  |  | СТАЛЬ АРМАТУРНАЯ ГОРЯЧЕКАТАНАЯ ПЕРИОДИЧЕСКОГО ПРОФИЛЯ ДЛЯ ЖЕЛЕЗОБЕТОННЫХ КОНСТРУКЦИЙ, КЛАССА S500, ДИАМЕТРОМ 10 ММ | Т | 9.7588
С101-118711 |  |  | СТАЛЬ АРМАТУРНАЯ ГОРЯЧЕКАТАНАЯ ПЕРИОДИЧЕСКОГО ПРОФИЛЯ ДЛЯ ЖЕЛЕЗОБЕТОННЫХ КОНСТРУКЦИЙ, КЛАССА S500, ДИАМЕТРОМ 12 ММ | Т | 1.517
С101-118713 |  |  | СТАЛЬ АРМАТУРНАЯ ГОРЯЧЕКАТАНАЯ ПЕРИОДИЧЕСКОГО ПРОФИЛЯ ДЛЯ ЖЕЛЕЗОБЕТОННЫХ КОНСТРУКЦИЙ, КЛАССА S500, ДИАМЕТРОМ 16 ММ | Т | 0.2249
С101-129900 |  |  | ТОПЛИВО ДИЗЕЛЬНОЕ ИЗ МАЛОСЕРНИСТЫХ НЕФТЕЙ | Т | 0.000572
С101-13700-8 |  |  | ДЮБЕЛЬ-ГВОЗДЬ ДЛЯ МОНТАЖНОГО ПИСТОЛЕТА 4.5Х60 ММ | КГ | 0.70419
С101-151300 |  |  | ЭЛЕКТРОДЫ ТИПА Э42 ДИАМЕТРОМ 4 ММ | Т | 0.002225
С101-152100 |  |  | ЭЛЕКТРОДЫ ТИПА Э42 ДИАМЕТРОМ 5 ММ | Т | 0.00048
С101-15501 |  |  | ДЮБЕЛЬ МЕТАЛЛИЧЕСКИЙ РАМНЫЙ 10Х112 | 10 ШТ | 2.8489
С101-159900-1 |  |  | ПАТРОН СТРОИТЕЛЬНЫЙ Д-4 | ШТ | 55.9509
С101-17301 |  |  | ГВОЗДИ СТРОИТЕЛЬНЫЕ С КОНИЧЕСКОЙ ГОЛОВКОЙ 3Х70 ММ | Т | 0.003265
С101-17500 |  |  | ГВОЗДИ СТРОИТЕЛЬНЫЕ С КОНИЧЕСКОЙ ГОЛОВКОЙ 4Х100 ММ | Т | 0.000143
С101-17500-1 |  |  | ГВОЗДИ СТРОИТЕЛЬНЫЕ | КГ | 0.1404
С101-18700 |  |  | ГВОЗДИ ТАРНЫЕ КРУГЛЫЕ 2Х40 ММ | Т | 0.002881
С101-18900 |  |  | ГВОЗДИ ТАРНЫЕ КРУГЛЫЕ 2,5Х50 ММ | Т | 9.9e-05
С101-48603 |  |  | КРУГ ОТРЕЗНОЙ 230Х2Х22 ДЛЯ РЕЗКИ МЕТАЛЛА | ШТ | 0.26812
С101-48604 |  |  | КРУГ ОТРЕЗНОЙ 125Х1,6Х22 ДЛЯ РЕЗКИ МЕТАЛЛА | ШТ | 0.96718
С101-51509-16 |  |  | ЛЕНТА КЛЕЙКАЯ (СКОТЧ) ПРОЗРАЧНЫЙ | КГ | 0.78954
С101-59302-1 |  |  | МАСТИКА БИТУМНО-ПОЛИМЕРНАЯ КРОВЕЛЬНАЯ И ГИДРОИЗОЛЯЦИОННАЯ (МБПХ), ХОЛОДНАЯ | Т | 0.004428
С101-7600 |  |  | БИТУМЫ НЕФТЯНЫЕ КРОВЕЛЬНЫЕ МАРКИ БНК-90/30 | Т | 0.00027
С101-81600 |  |  | ПРОВОЛОКА СТАЛЬНАЯ НИЗКОУГЛЕРОДИСТАЯ ОБЩЕГО НАЗНАЧЕНИЯ ТЕРМИЧЕСКИ ОБРАБОТАННАЯ, БЕЗ ПОКРЫТИЯ (СВЕТЛАЯ И ЧЕРНАЯ), ДИАМЕТРОМ 1,1 ММ | Т | 0.093647
С101-81700-1 |  |  | ПРОВОЛОКА СТАЛЬНАЯ НИЗКОУГЛЕРОДИСТАЯ ОБЩЕГО НАЗНАЧЕНИЯ ТЕРМИЧЕСКИ ОБРАБОТАННАЯ, БЕЗ ПОКРЫТИЯ (СВЕТЛАЯ И ЧЕРНАЯ), ДИАМЕТРОМ 1,6 ММ | Т | 0.022982
С101-86726-38 |  |  | СВЕРЛА ПО БЕТОНУ С SDS+ ХВОСТОВИКОМ (НАКОНЕЧНИК ИЗ ТВЕРДОСПЛАВНОЙ СТАЛИ), ДИАМЕТРОМ 10-12 ММ, ДЛИНОЙ 110-165 ММ | ШТ | 0.2352
С101-86726-39 |  |  | СВЕРЛА ПО БЕТОНУ С SDS+ ХВОСТОВИКОМ (НАКОНЕЧНИК ИЗ ТВЕРДОСПЛАВНОЙ СТАЛИ), ДИАМЕТРОМ 12 ММ, ДЛИНОЙ 210 ММ | ШТ | 1.0363
С101-87400 |  |  | СЕТКА ПРОВОЛОЧНАЯ ТКАНАЯ С КВАДРАТНЫМИ ЯЧЕЙКАМИ N 05 БЕЗ ПОКРЫТИЯ | М2 | 0.88097
С101-96200 |  |  | СМАЗКА СОЛИДОЛ ЖИРОВОЙ (СОЛИДОЛ-Ж) | Т | 0.049826
С102-10800 |  |  | ДОСКИ ОБРЕЗНЫЕ ХВОЙНЫХ ПОРОД ДЛИНОЙ 2-3,75 М, ШИРИНОЙ 75-150 ММ, ТОЛЩИНОЙ 19, 22 ММ, 2 СОРТА | М3 | 0.000575
С102-11200 |  |  | ДОСКИ ОБРЕЗНЫЕ ХВОЙНЫХ ПОРОД ДЛИНОЙ 2-3,75 М, ШИРИНОЙ 75-150 ММ, ТОЛЩИНОЙ 25 ММ, 2 СОРТА | М3 | 0.002842
С102-5300 |  |  | ДОСКИ ОБРЕЗНЫЕ ХВОЙНЫХ ПОРОД ДЛИНОЙ 4-6,5 М, ШИРИНОЙ 75-150 ММ, ТОЛЩИНОЙ 25 ММ, 3 СОРТА | М3 | 0.00012
С102-6100 |  |  | ДОСКИ ОБРЕЗНЫЕ ХВОЙНЫХ ПОРОД ДЛИНОЙ 4-6,5 М, ШИРИНОЙ 75-150 ММ, ТОЛЩИНОЙ 44 ММ И БОЛЕЕ, 3 СОРТА | М3 | 0.004092
С102-8400 |  |  | БРУСКИ ОБРЕЗНЫЕ ХВОЙНЫХ ПОРОД ДЛИНОЙ 2-3,75 М, ШИРИНОЙ 75-150 ММ, ТОЛЩИНОЙ 40-75 ММ, 2 СОРТА | М3 | 0.01715
С102-8800-1 |  |  | БРУСЬЯ ОБРЕЗНЫЕ ХВОЙНЫХ ПОРОД ДЛИНОЙ 2-3,75 М, ШИРИНОЙ 100-125 ММ, ТОЛЩИНОЙ 100, 125 ММ, 2 СОРТА | М3 | 0.005335
С110-17507-Ж |  |  | ФИКСАТОРЫ ПЛАСТМАССОВЫЕ | ШТ | 1166.2442
С113-12904-12 |  |  | ПЛЕНКА ПОЛИЭТИЛЕНОВАЯ ПЕРВОГО СОРТА, ТОЛЩИНОЙ 0,2 ММ | М2 | 73.8752
С203-49802 |  |  | ЩИТЫ ИЗ ДОСОК ТОЛЩИНА 40 ММ | М2 | 0.0858
С204-200 |  |  | ЗАГОТОВКИ ИЗ ГОРЯЧЕКАТАНОЙ АРМАТУРНОЙ ГЛАДКОЙ СТАЛИ КЛАССА S240(A240) ДИАМЕТРОМ 8 ММ | Т | 0.2093
С204-2710 |  |  | ЗАГОТОВКИ ИЗ ГОРЯЧЕКАТАНОЙ АРМАТУРНОЙ СТАЛИ ПЕРИОДИЧЕСКОГО ПРОФИЛЯ КЛАССА S500(AТ500С) ДИАМЕТРОМ 10 ММ | Т | 3.133
С204-2711 |  |  | ЗАГОТОВКИ ИЗ ГОРЯЧЕКАТАНОЙ АРМАТУРНОЙ СТАЛИ ПЕРИОДИЧЕСКОГО ПРОФИЛЯ КЛАССА S500(AТ500С) ДИАМЕТРОМ 12 ММ | Т | 0.4808
С204-2900 |  |  | ЗАГОТОВКИ ИЗ ПРОВОЛОКИ ИЗ НИЗКОУГЛЕРОДИСТОЙ СТАЛИ ХОЛОДНОТЯНУТОЙ ПЕРИОДИЧЕСКОГО ПРОФИЛЯ КЛАССА ВР-I ДЛЯ АРМИРОВАНИЯ ЖЕЛЕЗОБЕТОННЫХ КОНСТРУКЦИЙ ДИАМЕТРОМ 4 ММ | Т | 0.000179
С204-3101-20 |  |  | СЕТКА АРМАТУРНАЯ СВАРНАЯ ДЛЯ ЖЕЛЕЗОБЕТОННЫХ КОНСТРУКЦИЙ ИЗ СТАЛИ КЛАССА S500 | Т | 0.1168
С204-6200 |  |  | ДЕТАЛИ ЗАКЛАДНЫЕ, ИЗГОТОВЛЕННЫЕ БЕЗ ПРИМЕНЕНИЯ СВАРКИ, ГНУТЬЯ, СВЕРЛЕНИЯ (ПРОБИВКИ) ОТВЕРСТИЙ, ПОСТАВЛЯЕМЫЕ ОТДЕЛЬНО | Т | 0.015162
С204-6400 |  |  | ДЕТАЛИ ЗАКЛАДНЫЕ, ИЗГОТОВЛЕННЫЕ С ПРИМЕНЕНИЕМ СВАРКИ, ГНУТЬЯ, СВЕРЛЕНИЯ (ПРОБИВКИ) ОТВЕРСТИЙ (ПРИ НАЛИЧИИ ОДНОЙ ИЗ ЭТИХ ОПЕРАЦИЙ ИЛИ ВСЕГО ПЕРЕЧНЯ В ЛЮБЫХ СОЧЕТАНИЯХ), ПОСТАВЛЯЕМЫЕ ОТДЕЛЬНО | Т | 0.0552
С412-9005 |  |  | ВОДА | М3 | 0.012825
С414-1006 |  |  | БЕТОН ТЯЖЕЛЫЙ С КРУПНОСТЬЮ ЗАПОЛНИТЕЛЯ 20-40 ММ, КЛАССА С16/20 (В20) | М3 | 0.609
С414-1006-58 |  |  | БЕТОН ТЯЖЕЛЫЙ С КРУПНОСТЬЮ ЗАПОЛНИТЕЛЯ 20-40 ММ, КЛАССА С16/20, F100, W4 | М3 | 102.6165
С414-1008-1 |  |  | БЕТОН ТЯЖЕЛЫЙ С КРУПНОСТЬЮ ЗАПОЛНИТЕЛЯ 10 ММ И МЕНЕЕ, КЛАССА С22/27,5 (В27,5) | М3 | 0.049086
С414-1020 |  |  | БЕТОНЫ ТЯЖЕЛЫЕ С КРУПНОСТЬЮ ЗАПОЛНИТЕЛЯ 20-40 ММ, КЛАССА С8/10 (В10) | М3 | 0.612
С414-1021 |  |  | БЕТОНЫ ТЯЖЕЛЫЕ С КРУПНОСТЬЮ ЗАПОЛНИТЕЛЯ 20-40 ММ, КЛАССА С20/25 (В25) | М3 | 47.096
С552-2003 |  |  | ТРУБА ГЛАДКАЯ ЖЕСТКАЯ ПВХ, ДИАМЕТР 25 ММ | М | 96.8085
С552-804-1 |  |  | КРУГИ ШЛИФОВАЛЬНЫЕ ДЛЯ СПЕЦИАЛЬНЫХ МОНТАЖНЫХ РАБОТ 5П 230Х6Х22 | ШТ | 0.21816
САМ-ОП-ПЕР |  |  | АМОРТИЗАЦИЯ ОПАЛУБКИ ПЕРЕКРЫТИЙ | М2 | 213.388
САМ-ОП-С |  |  | АМОРТИЗАЦИЯ ОПАЛУБКИ СТЕН | М2 | 545.4036
САО-ЛЕС |  |  | АМОРТИЗАЦИЯ ОПАЛУБКИ ЛЕСТНИЦ | М2 | 32.56
Ж2-90-90 | МОНОЛИТНЫЙ БЛОК МБ N4 (КЖ Л.52-65) | РУБ 238191,68
1-1 |  |  | ЗАТРАТЫ ТРУДА РАБОЧИХ | ЧЕЛ.-Ч | 4459.5165
1-3 |  |  | ЗАТРАТЫ ТРУДА МАШИНИСТОВ | ЧЕЛ.-Ч | 591.3939
М021244* |  |  | КРАНЫ НА ГУСЕНИЧНОМ ХОДУ ПРИ РАБОТЕ НА ДРУГИХ ВИДАХ СТРОИТЕЛЬСТВА, 25Т | МАШ.-Ч | 527.0043
М030101 |  |  | АВТОПОГРУЗЧИКИ 5 Т | МАШ.-Ч | 0.024408
М040502 |  |  | УСТАНОВКИ ДЛЯ СВАРКИ РУЧНОЙ ДУГОВОЙ (ПОСТОЯННОГО ТОКА) | МАШ.-Ч | 28.2227
М110101* |  |  | БАДЬИ ЕМКОСТЬЮ 2 М3 | МАШ.-Ч | 291.2255
М110102* |  |  | БАДЬИ ЕМКОСТЬЮ 4 М3 | МАШ.-Ч | 0.17814
М110907 |  |  | ВИБРАТОРЫ | МАШ.-Ч | 0.17814
М111100 |  |  | ВИБРАТОР ГЛУБИННЫЙ | МАШ.-Ч | 238.6683
М121003 |  |  | КОТЛЫ БИТУМНЫЕ ПЕРЕДВИЖНЫЕ 400 Л | МАШ.-Ч | 0.038772
М330250* |  |  | ПИСТОЛЕТ МОНТАЖНЫЙ | МАШ.-Ч | 1.5753
М330301* |  |  | МАШИНЫ ШЛИФОВАЛЬНЫЕ ЭЛЕКТРИЧЕСКИЕ | МАШ.-Ч | 39.0989
М330302* |  |  | МАШИНЫ ШЛИФОВАЛЬНЫЕ УГЛОВЫЕ | МАШ.-Ч | 11.1152
М331451 |  |  | ПЕРФОРАТОРЫ ЭЛЕКТРИЧЕСКИЕ | МАШ.-Ч | 53.3862
М331531* |  |  | ПИЛА ДИСКОВАЯ ЭЛЕКТРИЧЕСКАЯ | МАШ.-Ч | 19.0889
М331615* |  |  | ДРЕЛИ ЭЛЕКТРИЧЕСКИЕ | МАШ.-Ч | 0.5696
М331617 |  |  | СРЕДСТВА МАЛОЙ МЕХАНИЗАЦИИ | МАШ.-Ч | 64.3652
С101-11401 |  |  | ВЕТОШЬ | КГ | 0.00108
С101-114900 |  |  | СТАЛЬ АРМАТУРНАЯ ГОРЯЧЕКАТАНАЯ ГЛАДКАЯ ДЛЯ ЖЕЛЕЗОБЕТОННЫХ КОНСТРУКЦИЙ, КЛАССА S240 (А240), ДИАМЕТРОМ 8 ММ | Т | 0.81203
С101-115000 |  |  | СТАЛЬ АРМАТУРНАЯ ГОРЯЧЕКАТАНАЯ ГЛАДКАЯ ДЛЯ ЖЕЛЕЗОБЕТОННЫХ КОНСТРУКЦИЙ, КЛАССА S240 (А240), ДИАМЕТРОМ 10 ММ | Т | 0.043184
С101-118710 |  |  | СТАЛЬ АРМАТУРНАЯ ГОРЯЧЕКАТАНАЯ ПЕРИОДИЧЕСКОГО ПРОФИЛЯ ДЛЯ ЖЕЛЕЗОБЕТОННЫХ КОНСТРУКЦИЙ, КЛАССА S500, ДИАМЕТРОМ 10 ММ | Т | 18.0635
С101-118711 |  |  | СТАЛЬ АРМАТУРНАЯ ГОРЯЧЕКАТАНАЯ ПЕРИОДИЧЕСКОГО ПРОФИЛЯ ДЛЯ ЖЕЛЕЗОБЕТОННЫХ КОНСТРУКЦИЙ, КЛАССА S500, ДИАМЕТРОМ 12 ММ | Т | 2.7714
С101-118713 |  |  | СТАЛЬ АРМАТУРНАЯ ГОРЯЧЕКАТАНАЯ ПЕРИОДИЧЕСКОГО ПРОФИЛЯ ДЛЯ ЖЕЛЕЗОБЕТОННЫХ КОНСТРУКЦИЙ, КЛАССА S500, ДИАМЕТРОМ 16 ММ | Т | 0.5186
С101-129900 |  |  | ТОПЛИВО ДИЗЕЛЬНОЕ ИЗ МАЛОСЕРНИСТЫХ НЕФТЕЙ | Т | 0.000572
С101-13700-8 |  |  | ДЮБЕЛЬ-ГВОЗДЬ ДЛЯ МОНТАЖНОГО ПИСТОЛЕТА 4.5Х60 ММ | КГ | 1.9254
С101-151300 |  |  | ЭЛЕКТРОДЫ ТИПА Э42 ДИАМЕТРОМ 4 ММ | Т | 0.004704
С101-152100 |  |  | ЭЛЕКТРОДЫ ТИПА Э42 ДИАМЕТРОМ 5 ММ | Т | 0.00048
С101-15501 |  |  | ДЮБЕЛЬ МЕТАЛЛИЧЕСКИЙ РАМНЫЙ 10Х112 | 10 ШТ | 2.3256
С101-159900-1 |  |  | ПАТРОН СТРОИТЕЛЬНЫЙ Д-4 | ШТ | 152.9832
С101-17301 |  |  | ГВОЗДИ СТРОИТЕЛЬНЫЕ С КОНИЧЕСКОЙ ГОЛОВКОЙ 3Х70 ММ | Т | 0.008927
С101-17500 |  |  | ГВОЗДИ СТРОИТЕЛЬНЫЕ С КОНИЧЕСКОЙ ГОЛОВКОЙ 4Х100 ММ | Т | 0.000116
С101-17500-1 |  |  | ГВОЗДИ СТРОИТЕЛЬНЫЕ | КГ | 0.1356
С101-18700 |  |  | ГВОЗДИ ТАРНЫЕ КРУГЛЫЕ 2Х40 ММ | Т | 0.007877
С101-18900 |  |  | ГВОЗДИ ТАРНЫЕ КРУГЛЫЕ 2,5Х50 ММ | Т | 8.1e-05
С101-48603 |  |  | КРУГ ОТРЕЗНОЙ 230Х2Х22 ДЛЯ РЕЗКИ МЕТАЛЛА | ШТ | 0.8174
С101-48604 |  |  | КРУГ ОТРЕЗНОЙ 125Х1,6Х22 ДЛЯ РЕЗКИ МЕТАЛЛА | ШТ | 1.9855
С101-51509-16 |  |  | ЛЕНТА КЛЕЙКАЯ (СКОТЧ) ПРОЗРАЧНЫЙ | КГ | 2.1588
С101-59302-1 |  |  | МАСТИКА БИТУМНО-ПОЛИМЕРНАЯ КРОВЕЛЬНАЯ И ГИДРОИЗОЛЯЦИОННАЯ (МБПХ), ХОЛОДНАЯ | Т | 0.004428
С101-7600 |  |  | БИТУМЫ НЕФТЯНЫЕ КРОВЕЛЬНЫЕ МАРКИ БНК-90/30 | Т | 0.00027
С101-81600 |  |  | ПРОВОЛОКА СТАЛЬНАЯ НИЗКОУГЛЕРОДИСТАЯ ОБЩЕГО НАЗНАЧЕНИЯ ТЕРМИЧЕСКИ ОБРАБОТАННАЯ, БЕЗ ПОКРЫТИЯ (СВЕТЛАЯ И ЧЕРНАЯ), ДИАМЕТРОМ 1,1 ММ | Т | 0.19219
С101-81700-1 |  |  | ПРОВОЛОКА СТАЛЬНАЯ НИЗКОУГЛЕРОДИСТАЯ ОБЩЕГО НАЗНАЧЕНИЯ ТЕРМИЧЕСКИ ОБРАБОТАННАЯ, БЕЗ ПОКРЫТИЯ (СВЕТЛАЯ И ЧЕРНАЯ), ДИАМЕТРОМ 1,6 ММ | Т | 0.070063
С101-86726-38 |  |  | СВЕРЛА ПО БЕТОНУ С SDS+ ХВОСТОВИКОМ (НАКОНЕЧНИК ИЗ ТВЕРДОСПЛАВНОЙ СТАЛИ), ДИАМЕТРОМ 10-12 ММ, ДЛИНОЙ 110-165 ММ | ШТ | 0.192
С101-86726-39 |  |  | СВЕРЛА ПО БЕТОНУ С SDS+ ХВОСТОВИКОМ (НАКОНЕЧНИК ИЗ ТВЕРДОСПЛАВНОЙ СТАЛИ), ДИАМЕТРОМ 12 ММ, ДЛИНОЙ 210 ММ | ШТ | 2.2175
С101-87400 |  |  | СЕТКА ПРОВОЛОЧНАЯ ТКАНАЯ С КВАДРАТНЫМИ ЯЧЕЙКАМИ N 05 БЕЗ ПОКРЫТИЯ | М2 | 2.6858
С101-96200 |  |  | СМАЗКА СОЛИДОЛ ЖИРОВОЙ (СОЛИДОЛ-Ж) | Т | 0.11263
С102-10800 |  |  | ДОСКИ ОБРЕЗНЫЕ ХВОЙНЫХ ПОРОД ДЛИНОЙ 2-3,75 М, ШИРИНОЙ 75-150 ММ, ТОЛЩИНОЙ 19, 22 ММ, 2 СОРТА | М3 | 0.001752
С102-11200 |  |  | ДОСКИ ОБРЕЗНЫЕ ХВОЙНЫХ ПОРОД ДЛИНОЙ 2-3,75 М, ШИРИНОЙ 75-150 ММ, ТОЛЩИНОЙ 25 ММ, 2 СОРТА | М3 | 0.00232
С102-5300 |  |  | ДОСКИ ОБРЕЗНЫЕ ХВОЙНЫХ ПОРОД ДЛИНОЙ 4-6,5 М, ШИРИНОЙ 75-150 ММ, ТОЛЩИНОЙ 25 ММ, 3 СОРТА | М3 | 0.00012
С102-6100 |  |  | ДОСКИ ОБРЕЗНЫЕ ХВОЙНЫХ ПОРОД ДЛИНОЙ 4-6,5 М, ШИРИНОЙ 75-150 ММ, ТОЛЩИНОЙ 44 ММ И БОЛЕЕ, 3 СОРТА | М3 | 0.003948
С102-8400 |  |  | БРУСКИ ОБРЕЗНЫЕ ХВОЙНЫХ ПОРОД ДЛИНОЙ 2-3,75 М, ШИРИНОЙ 75-150 ММ, ТОЛЩИНОЙ 40-75 ММ, 2 СОРТА | М3 | 0.014
С102-8800-1 |  |  | БРУСЬЯ ОБРЕЗНЫЕ ХВОЙНЫХ ПОРОД ДЛИНОЙ 2-3,75 М, ШИРИНОЙ 100-125 ММ, ТОЛЩИНОЙ 100, 125 ММ, 2 СОРТА | М3 | 0.014587
С110-17507-Ж |  |  | ФИКСАТОРЫ ПЛАСТМАССОВЫЕ | ШТ | 2748.5904
С113-12904-12 |  |  | ПЛЕНКА ПОЛИЭТИЛЕНОВАЯ ПЕРВОГО СОРТА, ТОЛЩИНОЙ 0,2 ММ | М2 | 173.4759
С203-49802 |  |  | ЩИТЫ ИЗ ДОСОК ТОЛЩИНА 40 ММ | М2 | 0.0858
С204-200 |  |  | ЗАГОТОВКИ ИЗ ГОРЯЧЕКАТАНОЙ АРМАТУРНОЙ ГЛАДКОЙ СТАЛИ КЛАССА S240(A240) ДИАМЕТРОМ 8 ММ | Т | 1.0138
С204-2710 |  |  | ЗАГОТОВКИ ИЗ ГОРЯЧЕКАТАНОЙ АРМАТУРНОЙ СТАЛИ ПЕРИОДИЧЕСКОГО ПРОФИЛЯ КЛАССА S500(AТ500С) ДИАМЕТРОМ 10 ММ | Т | 8.5562
С204-2711 |  |  | ЗАГОТОВКИ ИЗ ГОРЯЧЕКАТАНОЙ АРМАТУРНОЙ СТАЛИ ПЕРИОДИЧЕСКОГО ПРОФИЛЯ КЛАССА S500(AТ500С) ДИАМЕТРОМ 12 ММ | Т | 2.1072
С204-2900 |  |  | ЗАГОТОВКИ ИЗ ПРОВОЛОКИ ИЗ НИЗКОУГЛЕРОДИСТОЙ СТАЛИ ХОЛОДНОТЯНУТОЙ ПЕРИОДИЧЕСКОГО ПРОФИЛЯ КЛАССА ВР-I ДЛЯ АРМИРОВАНИЯ ЖЕЛЕЗОБЕТОННЫХ КОНСТРУКЦИЙ ДИАМЕТРОМ 4 ММ | Т | 0.000179
С204-3101-20 |  |  | СЕТКА АРМАТУРНАЯ СВАРНАЯ ДЛЯ ЖЕЛЕЗОБЕТОННЫХ КОНСТРУКЦИЙ ИЗ СТАЛИ КЛАССА S500 | Т | 0.1145
С204-6200 |  |  | ДЕТАЛИ ЗАКЛАДНЫЕ, ИЗГОТОВЛЕННЫЕ БЕЗ ПРИМЕНЕНИЯ СВАРКИ, ГНУТЬЯ, СВЕРЛЕНИЯ (ПРОБИВКИ) ОТВЕРСТИЙ, ПОСТАВЛЯЕМЫЕ ОТДЕЛЬНО | Т | 0.015811
С204-6400 |  |  | ДЕТАЛИ ЗАКЛАДНЫЕ, ИЗГОТОВЛЕННЫЕ С ПРИМЕНЕНИЕМ СВАРКИ, ГНУТЬЯ, СВЕРЛЕНИЯ (ПРОБИВКИ) ОТВЕРСТИЙ (ПРИ НАЛИЧИИ ОДНОЙ ИЗ ЭТИХ ОПЕРАЦИЙ ИЛИ ВСЕГО ПЕРЕЧНЯ В ЛЮБЫХ СОЧЕТАНИЯХ), ПОСТАВЛЯЕМЫЕ ОТДЕЛЬНО | Т | 0.0528
С412-9005 |  |  | ВОДА | М3 | 0.015045
С414-1006 |  |  | БЕТОН ТЯЖЕЛЫЙ С КРУПНОСТЬЮ ЗАПОЛНИТЕЛЯ 20-40 ММ, КЛАССА С16/20 (В20) | М3 | 0.609
С414-1006-58 |  |  | БЕТОН ТЯЖЕЛЫЙ С КРУПНОСТЬЮ ЗАПОЛНИТЕЛЯ 20-40 ММ, КЛАССА С16/20, F100, W4 | М3 | 214.297
С414-1008-1 |  |  | БЕТОН ТЯЖЕЛЫЙ С КРУПНОСТЬЮ ЗАПОЛНИТЕЛЯ 10 ММ И МЕНЕЕ, КЛАССА С22/27,5 (В27,5) | М3 | 0.10504
С414-1020 |  |  | БЕТОНЫ ТЯЖЕЛЫЕ С КРУПНОСТЬЮ ЗАПОЛНИТЕЛЯ 20-40 ММ, КЛАССА С8/10 (В10) | М3 | 0.612
С414-1021 |  |  | БЕТОНЫ ТЯЖЕЛЫЕ С КРУПНОСТЬЮ ЗАПОЛНИТЕЛЯ 20-40 ММ, КЛАССА С20/25 (В25) | М3 | 121.2925
С552-2003 |  |  | ТРУБА ГЛАДКАЯ ЖЕСТКАЯ ПВХ, ДИАМЕТР 25 ММ | М | 207.1656
С552-804-1 |  |  | КРУГИ ШЛИФОВАЛЬНЫЕ ДЛЯ СПЕЦИАЛЬНЫХ МОНТАЖНЫХ РАБОТ 5П 230Х6Х22 | ШТ | 0.46685
САМ-ОП-ПЕР |  |  | АМОРТИЗАЦИЯ ОПАЛУБКИ ПЕРЕКРЫТИЙ | М2 | 583.4616
САМ-ОП-С |  |  | АМОРТИЗАЦИЯ ОПАЛУБКИ СТЕН | М2 | 1167.1321
САО-ЛЕС |  |  | АМОРТИЗАЦИЯ ОПАЛУБКИ ЛЕСТНИЦ | М2 | 24.821
Ж2-90-90 | МОНОЛИТНЫЙ БЛОК МБ N5 (КЖ Л.66-74) | РУБ 104327,02
1-1 |  |  | ЗАТРАТЫ ТРУДА РАБОЧИХ | ЧЕЛ.-Ч | 1883.8248
1-3 |  |  | ЗАТРАТЫ ТРУДА МАШИНИСТОВ | ЧЕЛ.-Ч | 258.3578
М021244* |  |  | КРАНЫ НА ГУСЕНИЧНОМ ХОДУ ПРИ РАБОТЕ НА ДРУГИХ ВИДАХ СТРОИТЕЛЬСТВА, 25Т | МАШ.-Ч | 229.8251
М030101 |  |  | АВТОПОГРУЗЧИКИ 5 Т | МАШ.-Ч | 0.024408
М040502 |  |  | УСТАНОВКИ ДЛЯ СВАРКИ РУЧНОЙ ДУГОВОЙ (ПОСТОЯННОГО ТОКА) | МАШ.-Ч | 12.6313
М110101* |  |  | БАДЬИ ЕМКОСТЬЮ 2 М3 | МАШ.-Ч | 127.1401
М110102* |  |  | БАДЬИ ЕМКОСТЬЮ 4 М3 | МАШ.-Ч | 0.17814
М110907 |  |  | ВИБРАТОРЫ | МАШ.-Ч | 0.17814
М111100 |  |  | ВИБРАТОР ГЛУБИННЫЙ | МАШ.-Ч | 104.8965
М121003 |  |  | КОТЛЫ БИТУМНЫЕ ПЕРЕДВИЖНЫЕ 400 Л | МАШ.-Ч | 0.038772
М330250* |  |  | ПИСТОЛЕТ МОНТАЖНЫЙ | МАШ.-Ч | 0.57615
М330301* |  |  | МАШИНЫ ШЛИФОВАЛЬНЫЕ ЭЛЕКТРИЧЕСКИЕ | МАШ.-Ч | 17.0307
М330302* |  |  | МАШИНЫ ШЛИФОВАЛЬНЫЕ УГЛОВЫЕ | МАШ.-Ч | 4.5944
М331451 |  |  | ПЕРФОРАТОРЫ ЭЛЕКТРИЧЕСКИЕ | МАШ.-Ч | 24.094
М331531* |  |  | ПИЛА ДИСКОВАЯ ЭЛЕКТРИЧЕСКАЯ | МАШ.-Ч | 7.4763
М331615* |  |  | ДРЕЛИ ЭЛЕКТРИЧЕСКИЕ | МАШ.-Ч | 0.68352
М331617 |  |  | СРЕДСТВА МАЛОЙ МЕХАНИЗАЦИИ | МАШ.-Ч | 28.5082
С101-11401 |  |  | ВЕТОШЬ | КГ | 0.00108
С101-114900 |  |  | СТАЛЬ АРМАТУРНАЯ ГОРЯЧЕКАТАНАЯ ГЛАДКАЯ ДЛЯ ЖЕЛЕЗОБЕТОННЫХ КОНСТРУКЦИЙ, КЛАССА S240 (А240), ДИАМЕТРОМ 8 ММ | Т | 0.34093
С101-115000 |  |  | СТАЛЬ АРМАТУРНАЯ ГОРЯЧЕКАТАНАЯ ГЛАДКАЯ ДЛЯ ЖЕЛЕЗОБЕТОННЫХ КОНСТРУКЦИЙ, КЛАССА S240 (А240), ДИАМЕТРОМ 10 ММ | Т | 0.01881
С101-118710 |  |  | СТАЛЬ АРМАТУРНАЯ ГОРЯЧЕКАТАНАЯ ПЕРИОДИЧЕСКОГО ПРОФИЛЯ ДЛЯ ЖЕЛЕЗОБЕТОННЫХ КОНСТРУКЦИЙ, КЛАССА S500, ДИАМЕТРОМ 10 ММ | Т | 9.7136
С101-118711 |  |  | СТАЛЬ АРМАТУРНАЯ ГОРЯЧЕКАТАНАЯ ПЕРИОДИЧЕСКОГО ПРОФИЛЯ ДЛЯ ЖЕЛЕЗОБЕТОННЫХ КОНСТРУКЦИЙ, КЛАССА S500, ДИАМЕТРОМ 12 ММ | Т | 1.8883
С101-118713 |  |  | СТАЛЬ АРМАТУРНАЯ ГОРЯЧЕКАТАНАЯ ПЕРИОДИЧЕСКОГО ПРОФИЛЯ ДЛЯ ЖЕЛЕЗОБЕТОННЫХ КОНСТРУКЦИЙ, КЛАССА S500, ДИАМЕТРОМ 16 ММ | Т | 0.12
С101-129900 |  |  | ТОПЛИВО ДИЗЕЛЬНОЕ ИЗ МАЛОСЕРНИСТЫХ НЕФТЕЙ | Т | 0.000572
С101-13700-8 |  |  | ДЮБЕЛЬ-ГВОЗДЬ ДЛЯ МОНТАЖНОГО ПИСТОЛЕТА 4.5Х60 ММ | КГ | 0.70419
С101-151300 |  |  | ЭЛЕКТРОДЫ ТИПА Э42 ДИАМЕТРОМ 4 ММ | Т | 0.002076
С101-152100 |  |  | ЭЛЕКТРОДЫ ТИПА Э42 ДИАМЕТРОМ 5 ММ | Т | 0.00048
С101-15501 |  |  | ДЮБЕЛЬ МЕТАЛЛИЧЕСКИЙ РАМНЫЙ 10Х112 | 10 ШТ | 2.7907
С101-159900-1 |  |  | ПАТРОН СТРОИТЕЛЬНЫЙ Д-4 | ШТ | 55.9509
С101-17301 |  |  | ГВОЗДИ СТРОИТЕЛЬНЫЕ С КОНИЧЕСКОЙ ГОЛОВКОЙ 3Х70 ММ | Т | 0.003265
С101-17500 |  |  | ГВОЗДИ СТРОИТЕЛЬНЫЕ С КОНИЧЕСКОЙ ГОЛОВКОЙ 4Х100 ММ | Т | 0.00014
С101-17500-1 |  |  | ГВОЗДИ СТРОИТЕЛЬНЫЕ | КГ | 0.1356
С101-18700 |  |  | ГВОЗДИ ТАРНЫЕ КРУГЛЫЕ 2Х40 ММ | Т | 0.002881
С101-18900 |  |  | ГВОЗДИ ТАРНЫЕ КРУГЛЫЕ 2,5Х50 ММ | Т | 9.7e-05
С101-48603 |  |  | КРУГ ОТРЕЗНОЙ 230Х2Х22 ДЛЯ РЕЗКИ МЕТАЛЛА | ШТ | 0.2697
С101-48604 |  |  | КРУГ ОТРЕЗНОЙ 125Х1,6Х22 ДЛЯ РЕЗКИ МЕТАЛЛА | ШТ | 0.88646
С101-51509-16 |  |  | ЛЕНТА КЛЕЙКАЯ (СКОТЧ) ПРОЗРАЧНЫЙ | КГ | 0.78954
С101-59302-1 |  |  | МАСТИКА БИТУМНО-ПОЛИМЕРНАЯ КРОВЕЛЬНАЯ И ГИДРОИЗОЛЯЦИОННАЯ (МБПХ), ХОЛОДНАЯ | Т | 0.004428
С101-7600 |  |  | БИТУМЫ НЕФТЯНЫЕ КРОВЕЛЬНЫЕ МАРКИ БНК-90/30 | Т | 0.00027
С101-81600 |  |  | ПРОВОЛОКА СТАЛЬНАЯ НИЗКОУГЛЕРОДИСТАЯ ОБЩЕГО НАЗНАЧЕНИЯ ТЕРМИЧЕСКИ ОБРАБОТАННАЯ, БЕЗ ПОКРЫТИЯ (СВЕТЛАЯ И ЧЕРНАЯ), ДИАМЕТРОМ 1,1 ММ | Т | 0.085835
С101-81700-1 |  |  | ПРОВОЛОКА СТАЛЬНАЯ НИЗКОУГЛЕРОДИСТАЯ ОБЩЕГО НАЗНАЧЕНИЯ ТЕРМИЧЕСКИ ОБРАБОТАННАЯ, БЕЗ ПОКРЫТИЯ (СВЕТЛАЯ И ЧЕРНАЯ), ДИАМЕТРОМ 1,6 ММ | Т | 0.023117
С101-86726-38 |  |  | СВЕРЛА ПО БЕТОНУ С SDS+ ХВОСТОВИКОМ (НАКОНЕЧНИК ИЗ ТВЕРДОСПЛАВНОЙ СТАЛИ), ДИАМЕТРОМ 10-12 ММ, ДЛИНОЙ 110-165 ММ | ШТ | 0.2304
С101-86726-39 |  |  | СВЕРЛА ПО БЕТОНУ С SDS+ ХВОСТОВИКОМ (НАКОНЕЧНИК ИЗ ТВЕРДОСПЛАВНОЙ СТАЛИ), ДИАМЕТРОМ 12 ММ, ДЛИНОЙ 210 ММ | ШТ | 0.96592
С101-87400 |  |  | СЕТКА ПРОВОЛОЧНАЯ ТКАНАЯ С КВАДРАТНЫМИ ЯЧЕЙКАМИ N 05 БЕЗ ПОКРЫТИЯ | М2 | 0.88614
С101-96200 |  |  | СМАЗКА СОЛИДОЛ ЖИРОВОЙ (СОЛИДОЛ-Ж) | Т | 0.047526
С102-10800 |  |  | ДОСКИ ОБРЕЗНЫЕ ХВОЙНЫХ ПОРОД ДЛИНОЙ 2-3,75 М, ШИРИНОЙ 75-150 ММ, ТОЛЩИНОЙ 19, 22 ММ, 2 СОРТА | М3 | 0.000578
С102-11200 |  |  | ДОСКИ ОБРЕЗНЫЕ ХВОЙНЫХ ПОРОД ДЛИНОЙ 2-3,75 М, ШИРИНОЙ 75-150 ММ, ТОЛЩИНОЙ 25 ММ, 2 СОРТА | М3 | 0.002784
С102-5300 |  |  | ДОСКИ ОБРЕЗНЫЕ ХВОЙНЫХ ПОРОД ДЛИНОЙ 4-6,5 М, ШИРИНОЙ 75-150 ММ, ТОЛЩИНОЙ 25 ММ, 3 СОРТА | М3 | 0.00012
С102-6100 |  |  | ДОСКИ ОБРЕЗНЫЕ ХВОЙНЫХ ПОРОД ДЛИНОЙ 4-6,5 М, ШИРИНОЙ 75-150 ММ, ТОЛЩИНОЙ 44 ММ И БОЛЕЕ, 3 СОРТА | М3 | 0.003948
С102-8400 |  |  | БРУСКИ ОБРЕЗНЫЕ ХВОЙНЫХ ПОРОД ДЛИНОЙ 2-3,75 М, ШИРИНОЙ 75-150 ММ, ТОЛЩИНОЙ 40-75 ММ, 2 СОРТА | М3 | 0.0168
С102-8800-1 |  |  | БРУСЬЯ ОБРЕЗНЫЕ ХВОЙНЫХ ПОРОД ДЛИНОЙ 2-3,75 М, ШИРИНОЙ 100-125 ММ, ТОЛЩИНОЙ 100, 125 ММ, 2 СОРТА | М3 | 0.005335
С110-17507-Ж |  |  | ФИКСАТОРЫ ПЛАСТМАССОВЫЕ | ШТ | 1100.7502
С113-12904-12 |  |  | ПЛЕНКА ПОЛИЭТИЛЕНОВАЯ ПЕРВОГО СОРТА, ТОЛЩИНОЙ 0,2 ММ | М2 | 71.7043
С203-49802 |  |  | ЩИТЫ ИЗ ДОСОК ТОЛЩИНА 40 ММ | М2 | 0.0858
С204-200 |  |  | ЗАГОТОВКИ ИЗ ГОРЯЧЕКАТАНОЙ АРМАТУРНОЙ ГЛАДКОЙ СТАЛИ КЛАССА S240(A240) ДИАМЕТРОМ 8 ММ | Т | 0.2093
С204-2710 |  |  | ЗАГОТОВКИ ИЗ ГОРЯЧЕКАТАНОЙ АРМАТУРНОЙ СТАЛИ ПЕРИОДИЧЕСКОГО ПРОФИЛЯ КЛАССА S500(AТ500С) ДИАМЕТРОМ 10 ММ | Т | 3.1343
С204-2711 |  |  | ЗАГОТОВКИ ИЗ ГОРЯЧЕКАТАНОЙ АРМАТУРНОЙ СТАЛИ ПЕРИОДИЧЕСКОГО ПРОФИЛЯ КЛАССА S500(AТ500С) ДИАМЕТРОМ 12 ММ | Т | 0.4893
С204-2900 |  |  | ЗАГОТОВКИ ИЗ ПРОВОЛОКИ ИЗ НИЗКОУГЛЕРОДИСТОЙ СТАЛИ ХОЛОДНОТЯНУТОЙ ПЕРИОДИЧЕСКОГО ПРОФИЛЯ КЛАССА ВР-I ДЛЯ АРМИРОВАНИЯ ЖЕЛЕЗОБЕТОННЫХ КОНСТРУКЦИЙ ДИАМЕТРОМ 4 ММ | Т | 0.000179
С204-3101-20 |  |  | СЕТКА АРМАТУРНАЯ СВАРНАЯ ДЛЯ ЖЕЛЕЗОБЕТОННЫХ КОНСТРУКЦИЙ ИЗ СТАЛИ КЛАССА S500 | Т | 0.1168
С204-6200 |  |  | ДЕТАЛИ ЗАКЛАДНЫЕ, ИЗГОТОВЛЕННЫЕ БЕЗ ПРИМЕНЕНИЯ СВАРКИ, ГНУТЬЯ, СВЕРЛЕНИЯ (ПРОБИВКИ) ОТВЕРСТИЙ, ПОСТАВЛЯЕМЫЕ ОТДЕЛЬНО | Т | 0.014678
С204-6400 |  |  | ДЕТАЛИ ЗАКЛАДНЫЕ, ИЗГОТОВЛЕННЫЕ С ПРИМЕНЕНИЕМ СВАРКИ, ГНУТЬЯ, СВЕРЛЕНИЯ (ПРОБИВКИ) ОТВЕРСТИЙ (ПРИ НАЛИЧИИ ОДНОЙ ИЗ ЭТИХ ОПЕРАЦИЙ ИЛИ ВСЕГО ПЕРЕЧНЯ В ЛЮБЫХ СОЧЕТАНИЯХ), ПОСТАВЛЯЕМЫЕ ОТДЕЛЬНО | Т | 0.0528
С412-9005 |  |  | ВОДА | М3 | 0.012825
С414-1006 |  |  | БЕТОН ТЯЖЕЛЫЙ С КРУПНОСТЬЮ ЗАПОЛНИТЕЛЯ 20-40 ММ, КЛАССА С16/20 (В20) | М3 | 0.609
С414-1006-58 |  |  | БЕТОН ТЯЖЕЛЫЙ С КРУПНОСТЬЮ ЗАПОЛНИТЕЛЯ 20-40 ММ, КЛАССА С16/20, F100, W4 | М3 | 93.8672
С414-1008-1 |  |  | БЕТОН ТЯЖЕЛЫЙ С КРУПНОСТЬЮ ЗАПОЛНИТЕЛЯ 10 ММ И МЕНЕЕ, КЛАССА С22/27,5 (В27,5) | М3 | 0.045754
С414-1020 |  |  | БЕТОНЫ ТЯЖЕЛЫЕ С КРУПНОСТЬЮ ЗАПОЛНИТЕЛЯ 20-40 ММ, КЛАССА С8/10 (В10) | М3 | 0.612
С414-1021 |  |  | БЕТОНЫ ТЯЖЕЛЫЕ С КРУПНОСТЬЮ ЗАПОЛНИТЕЛЯ 20-40 ММ, КЛАССА С20/25 (В25) | М3 | 46.9945
С552-2003 |  |  | ТРУБА ГЛАДКАЯ ЖЕСТКАЯ ПВХ, ДИАМЕТР 25 ММ | М | 90.2374
С552-804-1 |  |  | КРУГИ ШЛИФОВАЛЬНЫЕ ДЛЯ СПЕЦИАЛЬНЫХ МОНТАЖНЫХ РАБОТ 5П 230Х6Х22 | ШТ | 0.20335
САМ-ОП-ПЕР |  |  | АМОРТИЗАЦИЯ ОПАЛУБКИ ПЕРЕКРЫТИЙ | М2 | 213.388
САМ-ОП-С |  |  | АМОРТИЗАЦИЯ ОПАЛУБКИ СТЕН | М2 | 508.378
САО-ЛЕС |  |  | АМОРТИЗАЦИЯ ОПАЛУБКИ ЛЕСТНИЦ | М2 | 32.56
Ж2-90-90 | МОНОЛИТНЫЙ БЛОК МБ N6 (КЖ Л.75-83) | РУБ 109604,83
1-1 |  |  | ЗАТРАТЫ ТРУДА РАБОЧИХ | ЧЕЛ.-Ч | 1995.1047
1-3 |  |  | ЗАТРАТЫ ТРУДА МАШИНИСТОВ | ЧЕЛ.-Ч | 278.3158
М021244* |  |  | КРАНЫ НА ГУСЕНИЧНОМ ХОДУ ПРИ РАБОТЕ НА ДРУГИХ ВИДАХ СТРОИТЕЛЬСТВА, 25Т | МАШ.-Ч | 247.2544
М030101 |  |  | АВТОПОГРУЗЧИКИ 5 Т | МАШ.-Ч | 0.024408
М040502 |  |  | УСТАНОВКИ ДЛЯ СВАРКИ РУЧНОЙ ДУГОВОЙ (ПОСТОЯННОГО ТОКА) | МАШ.-Ч | 13.5876
М110101* |  |  | БАДЬИ ЕМКОСТЬЮ 2 М3 | МАШ.-Ч | 136.5412
М110102* |  |  | БАДЬИ ЕМКОСТЬЮ 4 М3 | МАШ.-Ч | 0.17814
М110907 |  |  | ВИБРАТОРЫ | МАШ.-Ч | 0.17814
М111100 |  |  | ВИБРАТОР ГЛУБИННЫЙ | МАШ.-Ч | 112.8495
М121003 |  |  | КОТЛЫ БИТУМНЫЕ ПЕРЕДВИЖНЫЕ 400 Л | МАШ.-Ч | 0.038772
М330250* |  |  | ПИСТОЛЕТ МОНТАЖНЫЙ | МАШ.-Ч | 0.57615
М330301* |  |  | МАШИНЫ ШЛИФОВАЛЬНЫЕ ЭЛЕКТРИЧЕСКИЕ | МАШ.-Ч | 18.3788
М330302* |  |  | МАШИНЫ ШЛИФОВАЛЬНЫЕ УГЛОВЫЕ | МАШ.-Ч | 4.9144
М331451 |  |  | ПЕРФОРАТОРЫ ЭЛЕКТРИЧЕСКИЕ | МАШ.-Ч | 25.9242
М331531* |  |  | ПИЛА ДИСКОВАЯ ЭЛЕКТРИЧЕСКАЯ | МАШ.-Ч | 7.4911
М331615* |  |  | ДРЕЛИ ЭЛЕКТРИЧЕСКИЕ | МАШ.-Ч | 0.69776
М331617 |  |  | СРЕДСТВА МАЛОЙ МЕХАНИЗАЦИИ | МАШ.-Ч | 31.037
С101-11401 |  |  | ВЕТОШЬ | КГ | 0.00108
С101-114900 |  |  | СТАЛЬ АРМАТУРНАЯ ГОРЯЧЕКАТАНАЯ ГЛАДКАЯ ДЛЯ ЖЕЛЕЗОБЕТОННЫХ КОНСТРУКЦИЙ, КЛАССА S240 (А240), ДИАМЕТРОМ 8 ММ | Т | 0.36093
С101-115000 |  |  | СТАЛЬ АРМАТУРНАЯ ГОРЯЧЕКАТАНАЯ ГЛАДКАЯ ДЛЯ ЖЕЛЕЗОБЕТОННЫХ КОНСТРУКЦИЙ, КЛАССА S240 (А240), ДИАМЕТРОМ 10 ММ | Т | 0.020299
С101-118710 |  |  | СТАЛЬ АРМАТУРНАЯ ГОРЯЧЕКАТАНАЯ ПЕРИОДИЧЕСКОГО ПРОФИЛЯ ДЛЯ ЖЕЛЕЗОБЕТОННЫХ КОНСТРУКЦИЙ, КЛАССА S500, ДИАМЕТРОМ 10 ММ | Т | 10.1825
С101-118711 |  |  | СТАЛЬ АРМАТУРНАЯ ГОРЯЧЕКАТАНАЯ ПЕРИОДИЧЕСКОГО ПРОФИЛЯ ДЛЯ ЖЕЛЕЗОБЕТОННЫХ КОНСТРУКЦИЙ, КЛАССА S500, ДИАМЕТРОМ 12 ММ | Т | 1.9363
С101-118713 |  |  | СТАЛЬ АРМАТУРНАЯ ГОРЯЧЕКАТАНАЯ ПЕРИОДИЧЕСКОГО ПРОФИЛЯ ДЛЯ ЖЕЛЕЗОБЕТОННЫХ КОНСТРУКЦИЙ, КЛАССА S500, ДИАМЕТРОМ 16 ММ | Т | 0.12
С101-129900 |  |  | ТОПЛИВО ДИЗЕЛЬНОЕ ИЗ МАЛОСЕРНИСТЫХ НЕФТЕЙ | Т | 0.000572
С101-13700-8 |  |  | ДЮБЕЛЬ-ГВОЗДЬ ДЛЯ МОНТАЖНОГО ПИСТОЛЕТА 4.5Х60 ММ | КГ | 0.70419
С101-151300 |  |  | ЭЛЕКТРОДЫ ТИПА Э42 ДИАМЕТРОМ 4 ММ | Т | 0.002238
С101-152100 |  |  | ЭЛЕКТРОДЫ ТИПА Э42 ДИАМЕТРОМ 5 ММ | Т | 0.00048
С101-15501 |  |  | ДЮБЕЛЬ МЕТАЛЛИЧЕСКИЙ РАМНЫЙ 10Х112 | 10 ШТ | 2.8489
С101-159900-1 |  |  | ПАТРОН СТРОИТЕЛЬНЫЙ Д-4 | ШТ | 55.9509
С101-17301 |  |  | ГВОЗДИ СТРОИТЕЛЬНЫЕ С КОНИЧЕСКОЙ ГОЛОВКОЙ 3Х70 ММ | Т | 0.003265
С101-17500 |  |  | ГВОЗДИ СТРОИТЕЛЬНЫЕ С КОНИЧЕСКОЙ ГОЛОВКОЙ 4Х100 ММ | Т | 0.000143
С101-17500-1 |  |  | ГВОЗДИ СТРОИТЕЛЬНЫЕ | КГ | 0.1356
С101-18700 |  |  | ГВОЗДИ ТАРНЫЕ КРУГЛЫЕ 2Х40 ММ | Т | 0.002881
С101-18900 |  |  | ГВОЗДИ ТАРНЫЕ КРУГЛЫЕ 2,5Х50 ММ | Т | 9.9e-05
С101-48603 |  |  | КРУГ ОТРЕЗНОЙ 230Х2Х22 ДЛЯ РЕЗКИ МЕТАЛЛА | ШТ | 0.2697
С101-48604 |  |  | КРУГ ОТРЕЗНОЙ 125Х1,6Х22 ДЛЯ РЕЗКИ МЕТАЛЛА | ШТ | 0.96625
С101-51509-16 |  |  | ЛЕНТА КЛЕЙКАЯ (СКОТЧ) ПРОЗРАЧНЫЙ | КГ | 0.78954
С101-59302-1 |  |  | МАСТИКА БИТУМНО-ПОЛИМЕРНАЯ КРОВЕЛЬНАЯ И ГИДРОИЗОЛЯЦИОННАЯ (МБПХ), ХОЛОДНАЯ | Т | 0.004428
С101-7600 |  |  | БИТУМЫ НЕФТЯНЫЕ КРОВЕЛЬНЫЕ МАРКИ БНК-90/30 | Т | 0.00027
С101-81600 |  |  | ПРОВОЛОКА СТАЛЬНАЯ НИЗКОУГЛЕРОДИСТАЯ ОБЩЕГО НАЗНАЧЕНИЯ ТЕРМИЧЕСКИ ОБРАБОТАННАЯ, БЕЗ ПОКРЫТИЯ (СВЕТЛАЯ И ЧЕРНАЯ), ДИАМЕТРОМ 1,1 ММ | Т | 0.093557
С101-81700-1 |  |  | ПРОВОЛОКА СТАЛЬНАЯ НИЗКОУГЛЕРОДИСТАЯ ОБЩЕГО НАЗНАЧЕНИЯ ТЕРМИЧЕСКИ ОБРАБОТАННАЯ, БЕЗ ПОКРЫТИЯ (СВЕТЛАЯ И ЧЕРНАЯ), ДИАМЕТРОМ 1,6 ММ | Т | 0.023117
С101-86726-38 |  |  | СВЕРЛА ПО БЕТОНУ С SDS+ ХВОСТОВИКОМ (НАКОНЕЧНИК ИЗ ТВЕРДОСПЛАВНОЙ СТАЛИ), ДИАМЕТРОМ 10-12 ММ, ДЛИНОЙ 110-165 ММ | ШТ | 0.2352
С101-86726-39 |  |  | СВЕРЛА ПО БЕТОНУ С SDS+ ХВОСТОВИКОМ (НАКОНЕЧНИК ИЗ ТВЕРДОСПЛАВНОЙ СТАЛИ), ДИАМЕТРОМ 12 ММ, ДЛИНОЙ 210 ММ | ШТ | 1.0424
С101-87400 |  |  | СЕТКА ПРОВОЛОЧНАЯ ТКАНАЯ С КВАДРАТНЫМИ ЯЧЕЙКАМИ N 05 БЕЗ ПОКРЫТИЯ | М2 | 0.88614
С101-96200 |  |  | СМАЗКА СОЛИДОЛ ЖИРОВОЙ (СОЛИДОЛ-Ж) | Т | 0.050026
С102-10800 |  |  | ДОСКИ ОБРЕЗНЫЕ ХВОЙНЫХ ПОРОД ДЛИНОЙ 2-3,75 М, ШИРИНОЙ 75-150 ММ, ТОЛЩИНОЙ 19, 22 ММ, 2 СОРТА | М3 | 0.000578
С102-11200 |  |  | ДОСКИ ОБРЕЗНЫЕ ХВОЙНЫХ ПОРОД ДЛИНОЙ 2-3,75 М, ШИРИНОЙ 75-150 ММ, ТОЛЩИНОЙ 25 ММ, 2 СОРТА | М3 | 0.002842
С102-5300 |  |  | ДОСКИ ОБРЕЗНЫЕ ХВОЙНЫХ ПОРОД ДЛИНОЙ 4-6,5 М, ШИРИНОЙ 75-150 ММ, ТОЛЩИНОЙ 25 ММ, 3 СОРТА | М3 | 0.00012
С102-6100 |  |  | ДОСКИ ОБРЕЗНЫЕ ХВОЙНЫХ ПОРОД ДЛИНОЙ 4-6,5 М, ШИРИНОЙ 75-150 ММ, ТОЛЩИНОЙ 44 ММ И БОЛЕЕ, 3 СОРТА | М3 | 0.003948
С102-8400 |  |  | БРУСКИ ОБРЕЗНЫЕ ХВОЙНЫХ ПОРОД ДЛИНОЙ 2-3,75 М, ШИРИНОЙ 75-150 ММ, ТОЛЩИНОЙ 40-75 ММ, 2 СОРТА | М3 | 0.01715
С102-8800-1 |  |  | БРУСЬЯ ОБРЕЗНЫЕ ХВОЙНЫХ ПОРОД ДЛИНОЙ 2-3,75 М, ШИРИНОЙ 100-125 ММ, ТОЛЩИНОЙ 100, 125 ММ, 2 СОРТА | М3 | 0.005335
С110-17507-Ж |  |  | ФИКСАТОРЫ ПЛАСТМАССОВЫЕ | ШТ | 1167.558
С113-12904-12 |  |  | ПЛЕНКА ПОЛИЭТИЛЕНОВАЯ ПЕРВОГО СОРТА, ТОЛЩИНОЙ 0,2 ММ | М2 | 73.8512
С203-49802 |  |  | ЩИТЫ ИЗ ДОСОК ТОЛЩИНА 40 ММ | М2 | 0.0858
С204-200 |  |  | ЗАГОТОВКИ ИЗ ГОРЯЧЕКАТАНОЙ АРМАТУРНОЙ ГЛАДКОЙ СТАЛИ КЛАССА S240(A240) ДИАМЕТРОМ 8 ММ | Т | 0.2093
С204-2710 |  |  | ЗАГОТОВКИ ИЗ ГОРЯЧЕКАТАНОЙ АРМАТУРНОЙ СТАЛИ ПЕРИОДИЧЕСКОГО ПРОФИЛЯ КЛАССА S500(AТ500С) ДИАМЕТРОМ 10 ММ | Т | 3.1343
С204-2711 |  |  | ЗАГОТОВКИ ИЗ ГОРЯЧЕКАТАНОЙ АРМАТУРНОЙ СТАЛИ ПЕРИОДИЧЕСКОГО ПРОФИЛЯ КЛАССА S500(AТ500С) ДИАМЕТРОМ 12 ММ | Т | 0.4893
С204-2900 |  |  | ЗАГОТОВКИ ИЗ ПРОВОЛОКИ ИЗ НИЗКОУГЛЕРОДИСТОЙ СТАЛИ ХОЛОДНОТЯНУТОЙ ПЕРИОДИЧЕСКОГО ПРОФИЛЯ КЛАССА ВР-I ДЛЯ АРМИРОВАНИЯ ЖЕЛЕЗОБЕТОННЫХ КОНСТРУКЦИЙ ДИАМЕТРОМ 4 ММ | Т | 0.000179
С204-3101-20 |  |  | СЕТКА АРМАТУРНАЯ СВАРНАЯ ДЛЯ ЖЕЛЕЗОБЕТОННЫХ КОНСТРУКЦИЙ ИЗ СТАЛИ КЛАССА S500 | Т | 0.1145
С204-6200 |  |  | ДЕТАЛИ ЗАКЛАДНЫЕ, ИЗГОТОВЛЕННЫЕ БЕЗ ПРИМЕНЕНИЯ СВАРКИ, ГНУТЬЯ, СВЕРЛЕНИЯ (ПРОБИВКИ) ОТВЕРСТИЙ, ПОСТАВЛЯЕМЫЕ ОТДЕЛЬНО | Т | 0.015159
С204-6400 |  |  | ДЕТАЛИ ЗАКЛАДНЫЕ, ИЗГОТОВЛЕННЫЕ С ПРИМЕНЕНИЕМ СВАРКИ, ГНУТЬЯ, СВЕРЛЕНИЯ (ПРОБИВКИ) ОТВЕРСТИЙ (ПРИ НАЛИЧИИ ОДНОЙ ИЗ ЭТИХ ОПЕРАЦИЙ ИЛИ ВСЕГО ПЕРЕЧНЯ В ЛЮБЫХ СОЧЕТАНИЯХ), ПОСТАВЛЯЕМЫЕ ОТДЕЛЬНО | Т | 0.0528
С412-9005 |  |  | ВОДА | М3 | 0.012825
С414-1006 |  |  | БЕТОН ТЯЖЕЛЫЙ С КРУПНОСТЬЮ ЗАПОЛНИТЕЛЯ 20-40 ММ, КЛАССА С16/20 (В20) | М3 | 0.609
С414-1006-58 |  |  | БЕТОН ТЯЖЕЛЫЙ С КРУПНОСТЬЮ ЗАПОЛНИТЕЛЯ 20-40 ММ, КЛАССА С16/20, F100, W4 | М3 | 102.515
С414-1008-1 |  |  | БЕТОН ТЯЖЕЛЫЙ С КРУПНОСТЬЮ ЗАПОЛНИТЕЛЯ 10 ММ И МЕНЕЕ, КЛАССА С22/27,5 (В27,5) | М3 | 0.049376
С414-1020 |  |  | БЕТОНЫ ТЯЖЕЛЫЕ С КРУПНОСТЬЮ ЗАПОЛНИТЕЛЯ 20-40 ММ, КЛАССА С8/10 (В10) | М3 | 0.612
С414-1021 |  |  | БЕТОНЫ ТЯЖЕЛЫЕ С КРУПНОСТЬЮ ЗАПОЛНИТЕЛЯ 20-40 ММ, КЛАССА С20/25 (В25) | М3 | 47.096
С552-2003 |  |  | ТРУБА ГЛАДКАЯ ЖЕСТКАЯ ПВХ, ДИАМЕТР 25 ММ | М | 97.38
С552-804-1 |  |  | КРУГИ ШЛИФОВАЛЬНЫЕ ДЛЯ СПЕЦИАЛЬНЫХ МОНТАЖНЫХ РАБОТ 5П 230Х6Х22 | ШТ | 0.21945
САМ-ОП-ПЕР |  |  | АМОРТИЗАЦИЯ ОПАЛУБКИ ПЕРЕКРЫТИЙ | М2 | 213.388
САМ-ОП-С |  |  | АМОРТИЗАЦИЯ ОПАЛУБКИ СТЕН | М2 | 548.6236
САО-ЛЕС |  |  | АМОРТИЗАЦИЯ ОПАЛУБКИ ЛЕСТНИЦ | М2 | 32.56
Ж2-90-90 | МОНОЛИТНЫЙ БЛОК МБ N7 (КЖ Л.84-97) | РУБ 229805,66
1-1 |  |  | ЗАТРАТЫ ТРУДА РАБОЧИХ | ЧЕЛ.-Ч | 4357.7558
1-3 |  |  | ЗАТРАТЫ ТРУДА МАШИНИСТОВ | ЧЕЛ.-Ч | 593.5196
М021244* |  |  | КРАНЫ НА ГУСЕНИЧНОМ ХОДУ ПРИ РАБОТЕ НА ДРУГИХ ВИДАХ СТРОИТЕЛЬСТВА, 25Т | МАШ.-Ч | 528.1719
М030101 |  |  | АВТОПОГРУЗЧИКИ 5 Т | МАШ.-Ч | 0.024408
М040502 |  |  | УСТАНОВКИ ДЛЯ СВАРКИ РУЧНОЙ ДУГОВОЙ (ПОСТОЯННОГО ТОКА) | МАШ.-Ч | 28.5103
М110101* |  |  | БАДЬИ ЕМКОСТЬЮ 2 М3 | МАШ.-Ч | 290.4176
М110102* |  |  | БАДЬИ ЕМКОСТЬЮ 4 М3 | МАШ.-Ч | 0.17814
М110907 |  |  | ВИБРАТОРЫ | МАШ.-Ч | 0.17814
М111100 |  |  | ВИБРАТОР ГЛУБИННЫЙ | МАШ.-Ч | 238.7584
М121003 |  |  | КОТЛЫ БИТУМНЫЕ ПЕРЕДВИЖНЫЕ 400 Л | МАШ.-Ч | 0.038772
М330250* |  |  | ПИСТОЛЕТ МОНТАЖНЫЙ | МАШ.-Ч | 1.4255
М330301* |  |  | МАШИНЫ ШЛИФОВАЛЬНЫЕ ЭЛЕКТРИЧЕСКИЕ | МАШ.-Ч | 39.472
М330302* |  |  | МАШИНЫ ШЛИФОВАЛЬНЫЕ УГЛОВЫЕ | МАШ.-Ч | 10.7792
М331451 |  |  | ПЕРФОРАТОРЫ ЭЛЕКТРИЧЕСКИЕ | МАШ.-Ч | 54.1325
М331531* |  |  | ПИЛА ДИСКОВАЯ ЭЛЕКТРИЧЕСКАЯ | МАШ.-Ч | 17.463
М331615* |  |  | ДРЕЛИ ЭЛЕКТРИЧЕСКИЕ | МАШ.-Ч | 0.69776
М331617 |  |  | СРЕДСТВА МАЛОЙ МЕХАНИЗАЦИИ | МАШ.-Ч | 65.3233
С101-11401 |  |  | ВЕТОШЬ | КГ | 0.00108
С101-114900 |  |  | СТАЛЬ АРМАТУРНАЯ ГОРЯЧЕКАТАНАЯ ГЛАДКАЯ ДЛЯ ЖЕЛЕЗОБЕТОННЫХ КОНСТРУКЦИЙ, КЛАССА S240 (А240), ДИАМЕТРОМ 8 ММ | Т | 0.73281
С101-115000 |  |  | СТАЛЬ АРМАТУРНАЯ ГОРЯЧЕКАТАНАЯ ГЛАДКАЯ ДЛЯ ЖЕЛЕЗОБЕТОННЫХ КОНСТРУКЦИЙ, КЛАССА S240 (А240), ДИАМЕТРОМ 10 ММ | Т | 0.043596
С101-118710 |  |  | СТАЛЬ АРМАТУРНАЯ ГОРЯЧЕКАТАНАЯ ПЕРИОДИЧЕСКОГО ПРОФИЛЯ ДЛЯ ЖЕЛЕЗОБЕТОННЫХ КОНСТРУКЦИЙ, КЛАССА S500, ДИАМЕТРОМ 10 ММ | Т | 18.0987
С101-118711 |  |  | СТАЛЬ АРМАТУРНАЯ ГОРЯЧЕКАТАНАЯ ПЕРИОДИЧЕСКОГО ПРОФИЛЯ ДЛЯ ЖЕЛЕЗОБЕТОННЫХ КОНСТРУКЦИЙ, КЛАССА S500, ДИАМЕТРОМ 12 ММ | Т | 2.5369
С101-118713 |  |  | СТАЛЬ АРМАТУРНАЯ ГОРЯЧЕКАТАНАЯ ПЕРИОДИЧЕСКОГО ПРОФИЛЯ ДЛЯ ЖЕЛЕЗОБЕТОННЫХ КОНСТРУКЦИЙ, КЛАССА S500, ДИАМЕТРОМ 16 ММ | Т | 0.5312
С101-129900 |  |  | ТОПЛИВО ДИЗЕЛЬНОЕ ИЗ МАЛОСЕРНИСТЫХ НЕФТЕЙ | Т | 0.000572
С101-13700-8 |  |  | ДЮБЕЛЬ-ГВОЗДЬ ДЛЯ МОНТАЖНОГО ПИСТОЛЕТА 4.5Х60 ММ | КГ | 1.7423
С101-151300 |  |  | ЭЛЕКТРОДЫ ТИПА Э42 ДИАМЕТРОМ 4 ММ | Т | 0.004757
С101-152100 |  |  | ЭЛЕКТРОДЫ ТИПА Э42 ДИАМЕТРОМ 5 ММ | Т | 0.00048
С101-15501 |  |  | ДЮБЕЛЬ МЕТАЛЛИЧЕСКИЙ РАМНЫЙ 10Х112 | 10 ШТ | 2.8489
С101-159900-1 |  |  | ПАТРОН СТРОИТЕЛЬНЫЙ Д-4 | ШТ | 138.4311
С101-17301 |  |  | ГВОЗДИ СТРОИТЕЛЬНЫЕ С КОНИЧЕСКОЙ ГОЛОВКОЙ 3Х70 ММ | Т | 0.008078
С101-17500 |  |  | ГВОЗДИ СТРОИТЕЛЬНЫЕ С КОНИЧЕСКОЙ ГОЛОВКОЙ 4Х100 ММ | Т | 0.000143
С101-17500-1 |  |  | ГВОЗДИ СТРОИТЕЛЬНЫЕ | КГ | 0.1356
С101-18700 |  |  | ГВОЗДИ ТАРНЫЕ КРУГЛЫЕ 2Х40 ММ | Т | 0.007127
С101-18900 |  |  | ГВОЗДИ ТАРНЫЕ КРУГЛЫЕ 2,5Х50 ММ | Т | 9.9e-05
С101-48603 |  |  | КРУГ ОТРЕЗНОЙ 230Х2Х22 ДЛЯ РЕЗКИ МЕТАЛЛА | ШТ | 0.69483
С101-48604 |  |  | КРУГ ОТРЕЗНОЙ 125Х1,6Х22 ДЛЯ РЕЗКИ МЕТАЛЛА | ШТ | 2.0197
С101-51509-16 |  |  | ЛЕНТА КЛЕЙКАЯ (СКОТЧ) ПРОЗРАЧНЫЙ | КГ | 1.9535
С101-59302-1 |  |  | МАСТИКА БИТУМНО-ПОЛИМЕРНАЯ КРОВЕЛЬНАЯ И ГИДРОИЗОЛЯЦИОННАЯ (МБПХ), ХОЛОДНАЯ | Т | 0.004428
С101-7600 |  |  | БИТУМЫ НЕФТЯНЫЕ КРОВЕЛЬНЫЕ МАРКИ БНК-90/30 | Т | 0.00027
С101-81600 |  |  | ПРОВОЛОКА СТАЛЬНАЯ НИЗКОУГЛЕРОДИСТАЯ ОБЩЕГО НАЗНАЧЕНИЯ ТЕРМИЧЕСКИ ОБРАБОТАННАЯ, БЕЗ ПОКРЫТИЯ (СВЕТЛАЯ И ЧЕРНАЯ), ДИАМЕТРОМ 1,1 ММ | Т | 0.1955
С101-81700-1 |  |  | ПРОВОЛОКА СТАЛЬНАЯ НИЗКОУГЛЕРОДИСТАЯ ОБЩЕГО НАЗНАЧЕНИЯ ТЕРМИЧЕСКИ ОБРАБОТАННАЯ, БЕЗ ПОКРЫТИЯ (СВЕТЛАЯ И ЧЕРНАЯ), ДИАМЕТРОМ 1,6 ММ | Т | 0.059557
С101-86726-38 |  |  | СВЕРЛА ПО БЕТОНУ С SDS+ ХВОСТОВИКОМ (НАКОНЕЧНИК ИЗ ТВЕРДОСПЛАВНОЙ СТАЛИ), ДИАМЕТРОМ 10-12 ММ, ДЛИНОЙ 110-165 ММ | ШТ | 0.2352
С101-86726-39 |  |  | СВЕРЛА ПО БЕТОНУ С SDS+ ХВОСТОВИКОМ (НАКОНЕЧНИК ИЗ ТВЕРДОСПЛАВНОЙ СТАЛИ), ДИАМЕТРОМ 12 ММ, ДЛИНОЙ 210 ММ | ШТ | 2.2387
С101-87400 |  |  | СЕТКА ПРОВОЛОЧНАЯ ТКАНАЯ С КВАДРАТНЫМИ ЯЧЕЙКАМИ N 05 БЕЗ ПОКРЫТИЯ | М2 | 2.283
С101-96200 |  |  | СМАЗКА СОЛИДОЛ ЖИРОВОЙ (СОЛИДОЛ-Ж) | Т | 0.10993
С102-10800 |  |  | ДОСКИ ОБРЕЗНЫЕ ХВОЙНЫХ ПОРОД ДЛИНОЙ 2-3,75 М, ШИРИНОЙ 75-150 ММ, ТОЛЩИНОЙ 19, 22 ММ, 2 СОРТА | М3 | 0.001489
С102-11200 |  |  | ДОСКИ ОБРЕЗНЫЕ ХВОЙНЫХ ПОРОД ДЛИНОЙ 2-3,75 М, ШИРИНОЙ 75-150 ММ, ТОЛЩИНОЙ 25 ММ, 2 СОРТА | М3 | 0.002842
С102-5300 |  |  | ДОСКИ ОБРЕЗНЫЕ ХВОЙНЫХ ПОРОД ДЛИНОЙ 4-6,5 М, ШИРИНОЙ 75-150 ММ, ТОЛЩИНОЙ 25 ММ, 3 СОРТА | М3 | 0.00012
С102-6100 |  |  | ДОСКИ ОБРЕЗНЫЕ ХВОЙНЫХ ПОРОД ДЛИНОЙ 4-6,5 М, ШИРИНОЙ 75-150 ММ, ТОЛЩИНОЙ 44 ММ И БОЛЕЕ, 3 СОРТА | М3 | 0.003948
С102-8400 |  |  | БРУСКИ ОБРЕЗНЫЕ ХВОЙНЫХ ПОРОД ДЛИНОЙ 2-3,75 М, ШИРИНОЙ 75-150 ММ, ТОЛЩИНОЙ 40-75 ММ, 2 СОРТА | М3 | 0.01715
С102-8800-1 |  |  | БРУСЬЯ ОБРЕЗНЫЕ ХВОЙНЫХ ПОРОД ДЛИНОЙ 2-3,75 М, ШИРИНОЙ 100-125 ММ, ТОЛЩИНОЙ 100, 125 ММ, 2 СОРТА | М3 | 0.013199
С110-17507-Ж |  |  | ФИКСАТОРЫ ПЛАСТМАССОВЫЕ | ШТ | 2614.3837
С113-12904-12 |  |  | ПЛЕНКА ПОЛИЭТИЛЕНОВАЯ ПЕРВОГО СОРТА, ТОЛЩИНОЙ 0,2 ММ | М2 | 164.0039
С203-49802 |  |  | ЩИТЫ ИЗ ДОСОК ТОЛЩИНА 40 ММ | М2 | 0.0858
С204-200 |  |  | ЗАГОТОВКИ ИЗ ГОРЯЧЕКАТАНОЙ АРМАТУРНОЙ ГЛАДКОЙ СТАЛИ КЛАССА S240(A240) ДИАМЕТРОМ 8 ММ | Т | 0.6784
С204-2710 |  |  | ЗАГОТОВКИ ИЗ ГОРЯЧЕКАТАНОЙ АРМАТУРНОЙ СТАЛИ ПЕРИОДИЧЕСКОГО ПРОФИЛЯ КЛАССА S500(AТ500С) ДИАМЕТРОМ 10 ММ | Т | 7.7704
С204-2711 |  |  | ЗАГОТОВКИ ИЗ ГОРЯЧЕКАТАНОЙ АРМАТУРНОЙ СТАЛИ ПЕРИОДИЧЕСКОГО ПРОФИЛЯ КЛАССА S500(AТ500С) ДИАМЕТРОМ 12 ММ | Т | 1.4775
С204-2900 |  |  | ЗАГОТОВКИ ИЗ ПРОВОЛОКИ ИЗ НИЗКОУГЛЕРОДИСТОЙ СТАЛИ ХОЛОДНОТЯНУТОЙ ПЕРИОДИЧЕСКОГО ПРОФИЛЯ КЛАССА ВР-I ДЛЯ АРМИРОВАНИЯ ЖЕЛЕЗОБЕТОННЫХ КОНСТРУКЦИЙ ДИАМЕТРОМ 4 ММ | Т | 0.000179
С204-3101-20 |  |  | СЕТКА АРМАТУРНАЯ СВАРНАЯ ДЛЯ ЖЕЛЕЗОБЕТОННЫХ КОНСТРУКЦИЙ ИЗ СТАЛИ КЛАССА S500 | Т | 0.1145
С204-6200 |  |  | ДЕТАЛИ ЗАКЛАДНЫЕ, ИЗГОТОВЛЕННЫЕ БЕЗ ПРИМЕНЕНИЯ СВАРКИ, ГНУТЬЯ, СВЕРЛЕНИЯ (ПРОБИВКИ) ОТВЕРСТИЙ, ПОСТАВЛЯЕМЫЕ ОТДЕЛЬНО | Т | 0.018184
С204-6400 |  |  | ДЕТАЛИ ЗАКЛАДНЫЕ, ИЗГОТОВЛЕННЫЕ С ПРИМЕНЕНИЕМ СВАРКИ, ГНУТЬЯ, СВЕРЛЕНИЯ (ПРОБИВКИ) ОТВЕРСТИЙ (ПРИ НАЛИЧИИ ОДНОЙ ИЗ ЭТИХ ОПЕРАЦИЙ ИЛИ ВСЕГО ПЕРЕЧНЯ В ЛЮБЫХ СОЧЕТАНИЯХ), ПОСТАВЛЯЕМЫЕ ОТДЕЛЬНО | Т | 0.0528
С412-9005 |  |  | ВОДА | М3 | 0.014712
С414-1006 |  |  | БЕТОН ТЯЖЕЛЫЙ С КРУПНОСТЬЮ ЗАПОЛНИТЕЛЯ 20-40 ММ, КЛАССА С16/20 (В20) | М3 | 0.609
С414-1006-58 |  |  | БЕТОН ТЯЖЕЛЫЙ С КРУПНОСТЬЮ ЗАПОЛНИТЕЛЯ 20-40 ММ, КЛАССА С16/20, F100, W4 | М3 | 217.484
С414-1008-1 |  |  | БЕТОН ТЯЖЕЛЫЙ С КРУПНОСТЬЮ ЗАПОЛНИТЕЛЯ 10 ММ И МЕНЕЕ, КЛАССА С22/27,5 (В27,5) | М3 | 0.10604
С414-1020 |  |  | БЕТОНЫ ТЯЖЕЛЫЕ С КРУПНОСТЬЮ ЗАПОЛНИТЕЛЯ 20-40 ММ, КЛАССА С8/10 (В10) | М3 | 0.612
С414-1021 |  |  | БЕТОНЫ ТЯЖЕЛЫЕ С КРУПНОСТЬЮ ЗАПОЛНИТЕЛЯ 20-40 ММ, КЛАССА С20/25 (В25) | М3 | 110.9395
С552-2003 |  |  | ТРУБА ГЛАДКАЯ ЖЕСТКАЯ ПВХ, ДИАМЕТР 25 ММ | М | 209.1429
С552-804-1 |  |  | КРУГИ ШЛИФОВАЛЬНЫЕ ДЛЯ СПЕЦИАЛЬНЫХ МОНТАЖНЫХ РАБОТ 5П 230Х6Х22 | ШТ | 0.47131
САМ-ОП-ПЕР |  |  | АМОРТИЗАЦИЯ ОПАЛУБКИ ПЕРЕКРЫТИЙ | М2 | 527.9616
САМ-ОП-С |  |  | АМОРТИЗАЦИЯ ОПАЛУБКИ СТЕН | М2 | 1178.2702
САО-ЛЕС |  |  | АМОРТИЗАЦИЯ ОПАЛУБКИ ЛЕСТНИЦ | М2 | 32.56
Ж2-90-90 | МОНОЛИТНЫЙ БЛОК МБ N8 (КЖ Л.98-106) | РУБ 111517,15
1-1 |  |  | ЗАТРАТЫ ТРУДА РАБОЧИХ | ЧЕЛ.-Ч | 2054.0422
1-3 |  |  | ЗАТРАТЫ ТРУДА МАШИНИСТОВ | ЧЕЛ.-Ч | 289.165
М021244* |  |  | КРАНЫ НА ГУСЕНИЧНОМ ХОДУ ПРИ РАБОТЕ НА ДРУГИХ ВИДАХ СТРОИТЕЛЬСТВА, 25Т | МАШ.-Ч | 256.6302
М030101 |  |  | АВТОПОГРУЗЧИКИ 5 Т | МАШ.-Ч | 0.024408
М040502 |  |  | УСТАНОВКИ ДЛЯ СВАРКИ РУЧНОЙ ДУГОВОЙ (ПОСТОЯННОГО ТОКА) | МАШ.-Ч | 14.0491
М110101* |  |  | БАДЬИ ЕМКОСТЬЮ 2 М3 | МАШ.-Ч | 142.09
М110102* |  |  | БАДЬИ ЕМКОСТЬЮ 4 М3 | МАШ.-Ч | 0.17814
М110907 |  |  | ВИБРАТОРЫ | МАШ.-Ч | 0.17814
М111100 |  |  | ВИБРАТОР ГЛУБИННЫЙ | МАШ.-Ч | 117.5415
М121003 |  |  | КОТЛЫ БИТУМНЫЕ ПЕРЕДВИЖНЫЕ 400 Л | МАШ.-Ч | 0.038772
М330250* |  |  | ПИСТОЛЕТ МОНТАЖНЫЙ | МАШ.-Ч | 0.57615
М330301* |  |  | МАШИНЫ ШЛИФОВАЛЬНЫЕ ЭЛЕКТРИЧЕСКИЕ | МАШ.-Ч | 19.031
М330302* |  |  | МАШИНЫ ШЛИФОВАЛЬНЫЕ УГЛОВЫЕ | МАШ.-Ч | 5.0932
М331451 |  |  | ПЕРФОРАТОРЫ ЭЛЕКТРИЧЕСКИЕ | МАШ.-Ч | 26.7965
М331531* |  |  | ПИЛА ДИСКОВАЯ ЭЛЕКТРИЧЕСКАЯ | МАШ.-Ч | 7.4911
М331615* |  |  | ДРЕЛИ ЭЛЕКТРИЧЕСКИЕ | МАШ.-Ч | 0.69776
М331617 |  |  | СРЕДСТВА МАЛОЙ МЕХАНИЗАЦИИ | МАШ.-Ч | 32.5105
С101-11401 |  |  | ВЕТОШЬ | КГ | 0.00108
С101-114900 |  |  | СТАЛЬ АРМАТУРНАЯ ГОРЯЧЕКАТАНАЯ ГЛАДКАЯ ДЛЯ ЖЕЛЕЗОБЕТОННЫХ КОНСТРУКЦИЙ, КЛАССА S240 (А240), ДИАМЕТРОМ 8 ММ | Т | 0.60173
С101-115000 |  |  | СТАЛЬ АРМАТУРНАЯ ГОРЯЧЕКАТАНАЯ ГЛАДКАЯ ДЛЯ ЖЕЛЕЗОБЕТОННЫХ КОНСТРУКЦИЙ, КЛАССА S240 (А240), ДИАМЕТРОМ 10 ММ | Т | 0.021019
С101-118710 |  |  | СТАЛЬ АРМАТУРНАЯ ГОРЯЧЕКАТАНАЯ ПЕРИОДИЧЕСКОГО ПРОФИЛЯ ДЛЯ ЖЕЛЕЗОБЕТОННЫХ КОНСТРУКЦИЙ, КЛАССА S500, ДИАМЕТРОМ 10 ММ | Т | 10.0787
С101-118711 |  |  | СТАЛЬ АРМАТУРНАЯ ГОРЯЧЕКАТАНАЯ ПЕРИОДИЧЕСКОГО ПРОФИЛЯ ДЛЯ ЖЕЛЕЗОБЕТОННЫХ КОНСТРУКЦИЙ, КЛАССА S500, ДИАМЕТРОМ 12 ММ | Т | 1.5432
С101-118713 |  |  | СТАЛЬ АРМАТУРНАЯ ГОРЯЧЕКАТАНАЯ ПЕРИОДИЧЕСКОГО ПРОФИЛЯ ДЛЯ ЖЕЛЕЗОБЕТОННЫХ КОНСТРУКЦИЙ, КЛАССА S500, ДИАМЕТРОМ 16 ММ | Т | 0.2205
С101-129900 |  |  | ТОПЛИВО ДИЗЕЛЬНОЕ ИЗ МАЛОСЕРНИСТЫХ НЕФТЕЙ | Т | 0.000572
С101-13700-8 |  |  | ДЮБЕЛЬ-ГВОЗДЬ ДЛЯ МОНТАЖНОГО ПИСТОЛЕТА 4.5Х60 ММ | КГ | 0.70419
С101-151300 |  |  | ЭЛЕКТРОДЫ ТИПА Э42 ДИАМЕТРОМ 4 ММ | Т | 0.002316
С101-152100 |  |  | ЭЛЕКТРОДЫ ТИПА Э42 ДИАМЕТРОМ 5 ММ | Т | 0.00048
С101-15501 |  |  | ДЮБЕЛЬ МЕТАЛЛИЧЕСКИЙ РАМНЫЙ 10Х112 | 10 ШТ | 2.8489
С101-159900-1 |  |  | ПАТРОН СТРОИТЕЛЬНЫЙ Д-4 | ШТ | 55.9509
С101-17301 |  |  | ГВОЗДИ СТРОИТЕЛЬНЫЕ С КОНИЧЕСКОЙ ГОЛОВКОЙ 3Х70 ММ | Т | 0.003265
С101-17500 |  |  | ГВОЗДИ СТРОИТЕЛЬНЫЕ С КОНИЧЕСКОЙ ГОЛОВКОЙ 4Х100 ММ | Т | 0.000143
С101-17500-1 |  |  | ГВОЗДИ СТРОИТЕЛЬНЫЕ | КГ | 0.1356
С101-18700 |  |  | ГВОЗДИ ТАРНЫЕ КРУГЛЫЕ 2Х40 ММ | Т | 0.002881
С101-18900 |  |  | ГВОЗДИ ТАРНЫЕ КРУГЛЫЕ 2,5Х50 ММ | Т | 9.9e-05
С101-48603 |  |  | КРУГ ОТРЕЗНОЙ 230Х2Х22 ДЛЯ РЕЗКИ МЕТАЛЛА | ШТ | 0.26673
С101-48604 |  |  | КРУГ ОТРЕЗНОЙ 125Х1,6Х22 ДЛЯ РЕЗКИ МЕТАЛЛА | ШТ | 1.0137
С101-51509-16 |  |  | ЛЕНТА КЛЕЙКАЯ (СКОТЧ) ПРОЗРАЧНЫЙ | КГ | 0.78954
С101-59302-1 |  |  | МАСТИКА БИТУМНО-ПОЛИМЕРНАЯ КРОВЕЛЬНАЯ И ГИДРОИЗОЛЯЦИОННАЯ (МБПХ), ХОЛОДНАЯ | Т | 0.004428
С101-7600 |  |  | БИТУМЫ НЕФТЯНЫЕ КРОВЕЛЬНЫЕ МАРКИ БНК-90/30 | Т | 0.00027
С101-81600 |  |  | ПРОВОЛОКА СТАЛЬНАЯ НИЗКОУГЛЕРОДИСТАЯ ОБЩЕГО НАЗНАЧЕНИЯ ТЕРМИЧЕСКИ ОБРАБОТАННАЯ, БЕЗ ПОКРЫТИЯ (СВЕТЛАЯ И ЧЕРНАЯ), ДИАМЕТРОМ 1,1 ММ | Т | 0.098147
С101-81700-1 |  |  | ПРОВОЛОКА СТАЛЬНАЯ НИЗКОУГЛЕРОДИСТАЯ ОБЩЕГО НАЗНАЧЕНИЯ ТЕРМИЧЕСКИ ОБРАБОТАННАЯ, БЕЗ ПОКРЫТИЯ (СВЕТЛАЯ И ЧЕРНАЯ), ДИАМЕТРОМ 1,6 ММ | Т | 0.022863
С101-86726-38 |  |  | СВЕРЛА ПО БЕТОНУ С SDS+ ХВОСТОВИКОМ (НАКОНЕЧНИК ИЗ ТВЕРДОСПЛАВНОЙ СТАЛИ), ДИАМЕТРОМ 10-12 ММ, ДЛИНОЙ 110-165 ММ | ШТ | 0.2352
С101-86726-39 |  |  | СВЕРЛА ПО БЕТОНУ С SDS+ ХВОСТОВИКОМ (НАКОНЕЧНИК ИЗ ТВЕРДОСПЛАВНОЙ СТАЛИ), ДИАМЕТРОМ 12 ММ, ДЛИНОЙ 210 ММ | ШТ | 1.0794
С101-87400 |  |  | СЕТКА ПРОВОЛОЧНАЯ ТКАНАЯ С КВАДРАТНЫМИ ЯЧЕЙКАМИ N 05 БЕЗ ПОКРЫТИЯ | М2 | 0.87642
С101-96200 |  |  | СМАЗКА СОЛИДОЛ ЖИРОВОЙ (СОЛИДОЛ-Ж) | Т | 0.051326
С102-10800 |  |  | ДОСКИ ОБРЕЗНЫЕ ХВОЙНЫХ ПОРОД ДЛИНОЙ 2-3,75 М, ШИРИНОЙ 75-150 ММ, ТОЛЩИНОЙ 19, 22 ММ, 2 СОРТА | М3 | 0.000572
С102-11200 |  |  | ДОСКИ ОБРЕЗНЫЕ ХВОЙНЫХ ПОРОД ДЛИНОЙ 2-3,75 М, ШИРИНОЙ 75-150 ММ, ТОЛЩИНОЙ 25 ММ, 2 СОРТА | М3 | 0.002842
С102-5300 |  |  | ДОСКИ ОБРЕЗНЫЕ ХВОЙНЫХ ПОРОД ДЛИНОЙ 4-6,5 М, ШИРИНОЙ 75-150 ММ, ТОЛЩИНОЙ 25 ММ, 3 СОРТА | М3 | 0.00012
С102-6100 |  |  | ДОСКИ ОБРЕЗНЫЕ ХВОЙНЫХ ПОРОД ДЛИНОЙ 4-6,5 М, ШИРИНОЙ 75-150 ММ, ТОЛЩИНОЙ 44 ММ И БОЛЕЕ, 3 СОРТА | М3 | 0.003948
С102-8400 |  |  | БРУСКИ ОБРЕЗНЫЕ ХВОЙНЫХ ПОРОД ДЛИНОЙ 2-3,75 М, ШИРИНОЙ 75-150 ММ, ТОЛЩИНОЙ 40-75 ММ, 2 СОРТА | М3 | 0.01715
С102-8800-1 |  |  | БРУСЬЯ ОБРЕЗНЫЕ ХВОЙНЫХ ПОРОД ДЛИНОЙ 2-3,75 М, ШИРИНОЙ 100-125 ММ, ТОЛЩИНОЙ 100, 125 ММ, 2 СОРТА | М3 | 0.005335
С110-17507-Ж |  |  | ФИКСАТОРЫ ПЛАСТМАССОВЫЕ | ШТ | 1203.3363
С113-12904-12 |  |  | ПЛЕНКА ПОЛИЭТИЛЕНОВАЯ ПЕРВОГО СОРТА, ТОЛЩИНОЙ 0,2 ММ | М2 | 75.0782
С203-49802 |  |  | ЩИТЫ ИЗ ДОСОК ТОЛЩИНА 40 ММ | М2 | 0.0858
С204-200 |  |  | ЗАГОТОВКИ ИЗ ГОРЯЧЕКАТАНОЙ АРМАТУРНОЙ ГЛАДКОЙ СТАЛИ КЛАССА S240(A240) ДИАМЕТРОМ 8 ММ | Т | 0.2093
С204-2710 |  |  | ЗАГОТОВКИ ИЗ ГОРЯЧЕКАТАНОЙ АРМАТУРНОЙ СТАЛИ ПЕРИОДИЧЕСКОГО ПРОФИЛЯ КЛАССА S500(AТ500С) ДИАМЕТРОМ 10 ММ | Т | 3.1266
С204-2711 |  |  | ЗАГОТОВКИ ИЗ ГОРЯЧЕКАТАНОЙ АРМАТУРНОЙ СТАЛИ ПЕРИОДИЧЕСКОГО ПРОФИЛЯ КЛАССА S500(AТ500С) ДИАМЕТРОМ 12 ММ | Т | 0.4746
С204-2900 |  |  | ЗАГОТОВКИ ИЗ ПРОВОЛОКИ ИЗ НИЗКОУГЛЕРОДИСТОЙ СТАЛИ ХОЛОДНОТЯНУТОЙ ПЕРИОДИЧЕСКОГО ПРОФИЛЯ КЛАССА ВР-I ДЛЯ АРМИРОВАНИЯ ЖЕЛЕЗОБЕТОННЫХ КОНСТРУКЦИЙ ДИАМЕТРОМ 4 ММ | Т | 0.000179
С204-3101-20 |  |  | СЕТКА АРМАТУРНАЯ СВАРНАЯ ДЛЯ ЖЕЛЕЗОБЕТОННЫХ КОНСТРУКЦИЙ ИЗ СТАЛИ КЛАССА S500 | Т | 0.1145
С204-6200 |  |  | ДЕТАЛИ ЗАКЛАДНЫЕ, ИЗГОТОВЛЕННЫЕ БЕЗ ПРИМЕНЕНИЯ СВАРКИ, ГНУТЬЯ, СВЕРЛЕНИЯ (ПРОБИВКИ) ОТВЕРСТИЙ, ПОСТАВЛЯЕМЫЕ ОТДЕЛЬНО | Т | 0.015296
С204-6400 |  |  | ДЕТАЛИ ЗАКЛАДНЫЕ, ИЗГОТОВЛЕННЫЕ С ПРИМЕНЕНИЕМ СВАРКИ, ГНУТЬЯ, СВЕРЛЕНИЯ (ПРОБИВКИ) ОТВЕРСТИЙ (ПРИ НАЛИЧИИ ОДНОЙ ИЗ ЭТИХ ОПЕРАЦИЙ ИЛИ ВСЕГО ПЕРЕЧНЯ В ЛЮБЫХ СОЧЕТАНИЯХ), ПОСТАВЛЯЕМЫЕ ОТДЕЛЬНО | Т | 0.0528
С412-9005 |  |  | ВОДА | М3 | 0.012825
С414-1006 |  |  | БЕТОН ТЯЖЕЛЫЙ С КРУПНОСТЬЮ ЗАПОЛНИТЕЛЯ 20-40 ММ, КЛАССА С16/20 (В20) | М3 | 0.609
С414-1006-58 |  |  | БЕТОН ТЯЖЕЛЫЙ С КРУПНОСТЬЮ ЗАПОЛНИТЕЛЯ 20-40 ММ, КЛАССА С16/20, F100, W4 | М3 | 107.6915
С414-1008-1 |  |  | БЕТОН ТЯЖЕЛЫЙ С КРУПНОСТЬЮ ЗАПОЛНИТЕЛЯ 10 ММ И МЕНЕЕ, КЛАССА С22/27,5 (В27,5) | М3 | 0.051128
С414-1020 |  |  | БЕТОНЫ ТЯЖЕЛЫЕ С КРУПНОСТЬЮ ЗАПОЛНИТЕЛЯ 20-40 ММ, КЛАССА С8/10 (В10) | М3 | 0.612
С414-1021 |  |  | БЕТОНЫ ТЯЖЕЛЫЕ С КРУПНОСТЬЮ ЗАПОЛНИТЕЛЯ 20-40 ММ, КЛАССА С20/25 (В25) | М3 | 47.096
С552-2003 |  |  | ТРУБА ГЛАДКАЯ ЖЕСТКАЯ ПВХ, ДИАМЕТР 25 ММ | М | 100.836
С552-804-1 |  |  | КРУГИ ШЛИФОВАЛЬНЫЕ ДЛЯ СПЕЦИАЛЬНЫХ МОНТАЖНЫХ РАБОТ 5П 230Х6Х22 | ШТ | 0.22724
САМ-ОП-ПЕР |  |  | АМОРТИЗАЦИЯ ОПАЛУБКИ ПЕРЕКРЫТИЙ | М2 | 213.388
САМ-ОП-С |  |  | АМОРТИЗАЦИЯ ОПАЛУБКИ СТЕН | М2 | 568.0936
САО-ЛЕС |  |  | АМОРТИЗАЦИЯ ОПАЛУБКИ ЛЕСТНИЦ | М2 | 32.56
Ж2-90-90 | МОНОЛИТНЫЙ БЛОК МБ N9 (КЖ Л.107-115) | РУБ 111344,06
1-1 |  |  | ЗАТРАТЫ ТРУДА РАБОЧИХ | ЧЕЛ.-Ч | 2031.1957
1-3 |  |  | ЗАТРАТЫ ТРУДА МАШИНИСТОВ | ЧЕЛ.-Ч | 284.762
М021244* |  |  | КРАНЫ НА ГУСЕНИЧНОМ ХОДУ ПРИ РАБОТЕ НА ДРУГИХ ВИДАХ СТРОИТЕЛЬСТВА, 25Т | МАШ.-Ч | 252.8969
М030101 |  |  | АВТОПОГРУЗЧИКИ 5 Т | МАШ.-Ч | 0.024408
М040502 |  |  | УСТАНОВКИ ДЛЯ СВАРКИ РУЧНОЙ ДУГОВОЙ (ПОСТОЯННОГО ТОКА) | МАШ.-Ч | 13.9076
М110101* |  |  | БАДЬИ ЕМКОСТЬЮ 2 М3 | МАШ.-Ч | 139.4788
М110102* |  |  | БАДЬИ ЕМКОСТЬЮ 4 М3 | МАШ.-Ч | 0.17814
М110907 |  |  | ВИБРАТОРЫ | МАШ.-Ч | 0.17814
М111100 |  |  | ВИБРАТОР ГЛУБИННЫЙ | МАШ.-Ч | 115.3335
М121003 |  |  | КОТЛЫ БИТУМНЫЕ ПЕРЕДВИЖНЫЕ 400 Л | МАШ.-Ч | 0.038772
М330250* |  |  | ПИСТОЛЕТ МОНТАЖНЫЙ | МАШ.-Ч | 0.57615
М330301* |  |  | МАШИНЫ ШЛИФОВАЛЬНЫЕ ЭЛЕКТРИЧЕСКИЕ | МАШ.-Ч | 18.831
М330302* |  |  | МАШИНЫ ШЛИФОВАЛЬНЫЕ УГЛОВЫЕ | МАШ.-Ч | 5.0184
М331451 |  |  | ПЕРФОРАТОРЫ ЭЛЕКТРИЧЕСКИЕ | МАШ.-Ч | 26.529
М331531* |  |  | ПИЛА ДИСКОВАЯ ЭЛЕКТРИЧЕСКАЯ | МАШ.-Ч | 7.4911
М331615* |  |  | ДРЕЛИ ЭЛЕКТРИЧЕСКИЕ | МАШ.-Ч | 0.69776
М331617 |  |  | СРЕДСТВА МАЛОЙ МЕХАНИЗАЦИИ | МАШ.-Ч | 31.8407
С101-11401 |  |  | ВЕТОШЬ | КГ | 0.00108
С101-114900 |  |  | СТАЛЬ АРМАТУРНАЯ ГОРЯЧЕКАТАНАЯ ГЛАДКАЯ ДЛЯ ЖЕЛЕЗОБЕТОННЫХ КОНСТРУКЦИЙ, КЛАССА S240 (А240), ДИАМЕТРОМ 8 ММ | Т | 0.60238
С101-115000 |  |  | СТАЛЬ АРМАТУРНАЯ ГОРЯЧЕКАТАНАЯ ГЛАДКАЯ ДЛЯ ЖЕЛЕЗОБЕТОННЫХ КОНСТРУКЦИЙ, КЛАССА S240 (А240), ДИАМЕТРОМ 10 ММ | Т | 0.020798
С101-118710 |  |  | СТАЛЬ АРМАТУРНАЯ ГОРЯЧЕКАТАНАЯ ПЕРИОДИЧЕСКОГО ПРОФИЛЯ ДЛЯ ЖЕЛЕЗОБЕТОННЫХ КОНСТРУКЦИЙ, КЛАССА S500, ДИАМЕТРОМ 10 ММ | Т | 10.1981
С101-118711 |  |  | СТАЛЬ АРМАТУРНАЯ ГОРЯЧЕКАТАНАЯ ПЕРИОДИЧЕСКОГО ПРОФИЛЯ ДЛЯ ЖЕЛЕЗОБЕТОННЫХ КОНСТРУКЦИЙ, КЛАССА S500, ДИАМЕТРОМ 12 ММ | Т | 1.8146
С101-118713 |  |  | СТАЛЬ АРМАТУРНАЯ ГОРЯЧЕКАТАНАЯ ПЕРИОДИЧЕСКОГО ПРОФИЛЯ ДЛЯ ЖЕЛЕЗОБЕТОННЫХ КОНСТРУКЦИЙ, КЛАССА S500, ДИАМЕТРОМ 16 ММ | Т | 0.12
С101-129900 |  |  | ТОПЛИВО ДИЗЕЛЬНОЕ ИЗ МАЛОСЕРНИСТЫХ НЕФТЕЙ | Т | 0.000572
С101-13700-8 |  |  | ДЮБЕЛЬ-ГВОЗДЬ ДЛЯ МОНТАЖНОГО ПИСТОЛЕТА 4.5Х60 ММ | КГ | 0.70419
С101-151300 |  |  | ЭЛЕКТРОДЫ ТИПА Э42 ДИАМЕТРОМ 4 ММ | Т | 0.002292
С101-152100 |  |  | ЭЛЕКТРОДЫ ТИПА Э42 ДИАМЕТРОМ 5 ММ | Т | 0.00048
С101-15501 |  |  | ДЮБЕЛЬ МЕТАЛЛИЧЕСКИЙ РАМНЫЙ 10Х112 | 10 ШТ | 2.8489
С101-159900-1 |  |  | ПАТРОН СТРОИТЕЛЬНЫЙ Д-4 | ШТ | 55.9509
С101-17301 |  |  | ГВОЗДИ СТРОИТЕЛЬНЫЕ С КОНИЧЕСКОЙ ГОЛОВКОЙ 3Х70 ММ | Т | 0.003265
С101-17500 |  |  | ГВОЗДИ СТРОИТЕЛЬНЫЕ С КОНИЧЕСКОЙ ГОЛОВКОЙ 4Х100 ММ | Т | 0.000143
С101-17500-1 |  |  | ГВОЗДИ СТРОИТЕЛЬНЫЕ | КГ | 0.1356
С101-18700 |  |  | ГВОЗДИ ТАРНЫЕ КРУГЛЫЕ 2Х40 ММ | Т | 0.002881
С101-18900 |  |  | ГВОЗДИ ТАРНЫЕ КРУГЛЫЕ 2,5Х50 ММ | Т | 9.9e-05
С101-48603 |  |  | КРУГ ОТРЕЗНОЙ 230Х2Х22 ДЛЯ РЕЗКИ МЕТАЛЛА | ШТ | 0.27056
С101-48604 |  |  | КРУГ ОТРЕЗНОЙ 125Х1,6Х22 ДЛЯ РЕЗКИ МЕТАЛЛА | ШТ | 0.99136
С101-51509-16 |  |  | ЛЕНТА КЛЕЙКАЯ (СКОТЧ) ПРОЗРАЧНЫЙ | КГ | 0.78954
С101-59302-1 |  |  | МАСТИКА БИТУМНО-ПОЛИМЕРНАЯ КРОВЕЛЬНАЯ И ГИДРОИЗОЛЯЦИОННАЯ (МБПХ), ХОЛОДНАЯ | Т | 0.004428
С101-7600 |  |  | БИТУМЫ НЕФТЯНЫЕ КРОВЕЛЬНЫЕ МАРКИ БНК-90/30 | Т | 0.00027
С101-81600 |  |  | ПРОВОЛОКА СТАЛЬНАЯ НИЗКОУГЛЕРОДИСТАЯ ОБЩЕГО НАЗНАЧЕНИЯ ТЕРМИЧЕСКИ ОБРАБОТАННАЯ, БЕЗ ПОКРЫТИЯ (СВЕТЛАЯ И ЧЕРНАЯ), ДИАМЕТРОМ 1,1 ММ | Т | 0.095987
С101-81700-1 |  |  | ПРОВОЛОКА СТАЛЬНАЯ НИЗКОУГЛЕРОДИСТАЯ ОБЩЕГО НАЗНАЧЕНИЯ ТЕРМИЧЕСКИ ОБРАБОТАННАЯ, БЕЗ ПОКРЫТИЯ (СВЕТЛАЯ И ЧЕРНАЯ), ДИАМЕТРОМ 1,6 ММ | Т | 0.023191
С101-86726-38 |  |  | СВЕРЛА ПО БЕТОНУ С SDS+ ХВОСТОВИКОМ (НАКОНЕЧНИК ИЗ ТВЕРДОСПЛАВНОЙ СТАЛИ), ДИАМЕТРОМ 10-12 ММ, ДЛИНОЙ 110-165 ММ | ШТ | 0.2352
С101-86726-39 |  |  | СВЕРЛА ПО БЕТОНУ С SDS+ ХВОСТОВИКОМ (НАКОНЕЧНИК ИЗ ТВЕРДОСПЛАВНОЙ СТАЛИ), ДИАМЕТРОМ 12 ММ, ДЛИНОЙ 210 ММ | ШТ | 1.068
С101-87400 |  |  | СЕТКА ПРОВОЛОЧНАЯ ТКАНАЯ С КВАДРАТНЫМИ ЯЧЕЙКАМИ N 05 БЕЗ ПОКРЫТИЯ | М2 | 0.88897
С101-96200 |  |  | СМАЗКА СОЛИДОЛ ЖИРОВОЙ (СОЛИДОЛ-Ж) | Т | 0.050926
С102-10800 |  |  | ДОСКИ ОБРЕЗНЫЕ ХВОЙНЫХ ПОРОД ДЛИНОЙ 2-3,75 М, ШИРИНОЙ 75-150 ММ, ТОЛЩИНОЙ 19, 22 ММ, 2 СОРТА | М3 | 0.00058
С102-11200 |  |  | ДОСКИ ОБРЕЗНЫЕ ХВОЙНЫХ ПОРОД ДЛИНОЙ 2-3,75 М, ШИРИНОЙ 75-150 ММ, ТОЛЩИНОЙ 25 ММ, 2 СОРТА | М3 | 0.002842
С102-5300 |  |  | ДОСКИ ОБРЕЗНЫЕ ХВОЙНЫХ ПОРОД ДЛИНОЙ 4-6,5 М, ШИРИНОЙ 75-150 ММ, ТОЛЩИНОЙ 25 ММ, 3 СОРТА | М3 | 0.00012
С102-6100 |  |  | ДОСКИ ОБРЕЗНЫЕ ХВОЙНЫХ ПОРОД ДЛИНОЙ 4-6,5 М, ШИРИНОЙ 75-150 ММ, ТОЛЩИНОЙ 44 ММ И БОЛЕЕ, 3 СОРТА | М3 | 0.003948
С102-8400 |  |  | БРУСКИ ОБРЕЗНЫЕ ХВОЙНЫХ ПОРОД ДЛИНОЙ 2-3,75 М, ШИРИНОЙ 75-150 ММ, ТОЛЩИНОЙ 40-75 ММ, 2 СОРТА | М3 | 0.01715
С102-8800-1 |  |  | БРУСЬЯ ОБРЕЗНЫЕ ХВОЙНЫХ ПОРОД ДЛИНОЙ 2-3,75 М, ШИРИНОЙ 100-125 ММ, ТОЛЩИНОЙ 100, 125 ММ, 2 СОРТА | М3 | 0.005335
С110-17507-Ж |  |  | ФИКСАТОРЫ ПЛАСТМАССОВЫЕ | ШТ | 1189.726
С113-12904-12 |  |  | ПЛЕНКА ПОЛИЭТИЛЕНОВАЯ ПЕРВОГО СОРТА, ТОЛЩИНОЙ 0,2 ММ | М2 | 74.5008
С203-49802 |  |  | ЩИТЫ ИЗ ДОСОК ТОЛЩИНА 40 ММ | М2 | 0.0858
С204-200 |  |  | ЗАГОТОВКИ ИЗ ГОРЯЧЕКАТАНОЙ АРМАТУРНОЙ ГЛАДКОЙ СТАЛИ КЛАССА S240(A240) ДИАМЕТРОМ 8 ММ | Т | 0.2093
С204-2710 |  |  | ЗАГОТОВКИ ИЗ ГОРЯЧЕКАТАНОЙ АРМАТУРНОЙ СТАЛИ ПЕРИОДИЧЕСКОГО ПРОФИЛЯ КЛАССА S500(AТ500С) ДИАМЕТРОМ 10 ММ | Т | 3.1376
С204-2711 |  |  | ЗАГОТОВКИ ИЗ ГОРЯЧЕКАТАНОЙ АРМАТУРНОЙ СТАЛИ ПЕРИОДИЧЕСКОГО ПРОФИЛЯ КЛАССА S500(AТ500С) ДИАМЕТРОМ 12 ММ | Т | 0.4981
С204-2900 |  |  | ЗАГОТОВКИ ИЗ ПРОВОЛОКИ ИЗ НИЗКОУГЛЕРОДИСТОЙ СТАЛИ ХОЛОДНОТЯНУТОЙ ПЕРИОДИЧЕСКОГО ПРОФИЛЯ КЛАССА ВР-I ДЛЯ АРМИРОВАНИЯ ЖЕЛЕЗОБЕТОННЫХ КОНСТРУКЦИЙ ДИАМЕТРОМ 4 ММ | Т | 0.000179
С204-3101-20 |  |  | СЕТКА АРМАТУРНАЯ СВАРНАЯ ДЛЯ ЖЕЛЕЗОБЕТОННЫХ КОНСТРУКЦИЙ ИЗ СТАЛИ КЛАССА S500 | Т | 0.1145
С204-6200 |  |  | ДЕТАЛИ ЗАКЛАДНЫЕ, ИЗГОТОВЛЕННЫЕ БЕЗ ПРИМЕНЕНИЯ СВАРКИ, ГНУТЬЯ, СВЕРЛЕНИЯ (ПРОБИВКИ) ОТВЕРСТИЙ, ПОСТАВЛЯЕМЫЕ ОТДЕЛЬНО | Т | 0.015231
С204-6400 |  |  | ДЕТАЛИ ЗАКЛАДНЫЕ, ИЗГОТОВЛЕННЫЕ С ПРИМЕНЕНИЕМ СВАРКИ, ГНУТЬЯ, СВЕРЛЕНИЯ (ПРОБИВКИ) ОТВЕРСТИЙ (ПРИ НАЛИЧИИ ОДНОЙ ИЗ ЭТИХ ОПЕРАЦИЙ ИЛИ ВСЕГО ПЕРЕЧНЯ В ЛЮБЫХ СОЧЕТАНИЯХ), ПОСТАВЛЯЕМЫЕ ОТДЕЛЬНО | Т | 0.0528
С412-9005 |  |  | ВОДА | М3 | 0.012825
С414-1006 |  |  | БЕТОН ТЯЖЕЛЫЙ С КРУПНОСТЬЮ ЗАПОЛНИТЕЛЯ 20-40 ММ, КЛАССА С16/20 (В20) | М3 | 0.609
С414-1006-58 |  |  | БЕТОН ТЯЖЕЛЫЙ С КРУПНОСТЬЮ ЗАПОЛНИТЕЛЯ 20-40 ММ, КЛАССА С16/20, F100, W4 | М3 | 105.2555
С414-1008-1 |  |  | БЕТОН ТЯЖЕЛЫЙ С КРУПНОСТЬЮ ЗАПОЛНИТЕЛЯ 10 ММ И МЕНЕЕ, КЛАССА С22/27,5 (В27,5) | М3 | 0.050591
С414-1020 |  |  | БЕТОНЫ ТЯЖЕЛЫЕ С КРУПНОСТЬЮ ЗАПОЛНИТЕЛЯ 20-40 ММ, КЛАССА С8/10 (В10) | М3 | 0.612
С414-1021 |  |  | БЕТОНЫ ТЯЖЕЛЫЕ С КРУПНОСТЬЮ ЗАПОЛНИТЕЛЯ 20-40 ММ, КЛАССА С20/25 (В25) | М3 | 47.096
С552-2003 |  |  | ТРУБА ГЛАДКАЯ ЖЕСТКАЯ ПВХ, ДИАМЕТР 25 ММ | М | 99.7763
С552-804-1 |  |  | КРУГИ ШЛИФОВАЛЬНЫЕ ДЛЯ СПЕЦИАЛЬНЫХ МОНТАЖНЫХ РАБОТ 5П 230Х6Х22 | ШТ | 0.22485
САМ-ОП-ПЕР |  |  | АМОРТИЗАЦИЯ ОПАЛУБКИ ПЕРЕКРЫТИЙ | М2 | 213.388
САМ-ОП-С |  |  | АМОРТИЗАЦИЯ ОПАЛУБКИ СТЕН | М2 | 562.1236
САО-ЛЕС |  |  | АМОРТИЗАЦИЯ ОПАЛУБКИ ЛЕСТНИЦ | М2 | 32.56
Ж2-90-90 | МОНОЛИТНЫЙ БЛОК МБ N10 (КЖ Л.116-124) | РУБ 112796,68
1-1 |  |  | ЗАТРАТЫ ТРУДА РАБОЧИХ | ЧЕЛ.-Ч | 2072.8753
1-3 |  |  | ЗАТРАТЫ ТРУДА МАШИНИСТОВ | ЧЕЛ.-Ч | 291.9694
М021244* |  |  | КРАНЫ НА ГУСЕНИЧНОМ ХОДУ ПРИ РАБОТЕ НА ДРУГИХ ВИДАХ СТРОИТЕЛЬСТВА, 25Т | МАШ.-Ч | 259.2515
М030101 |  |  | АВТОПОГРУЗЧИКИ 5 Т | МАШ.-Ч | 0.025512
М040502 |  |  | УСТАНОВКИ ДЛЯ СВАРКИ РУЧНОЙ ДУГОВОЙ (ПОСТОЯННОГО ТОКА) | МАШ.-Ч | 14.2953
М110101* |  |  | БАДЬИ ЕМКОСТЬЮ 2 М3 | МАШ.-Ч | 142.5252
М110102* |  |  | БАДЬИ ЕМКОСТЬЮ 4 М3 | МАШ.-Ч | 0.17814
М110907 |  |  | ВИБРАТОРЫ | МАШ.-Ч | 0.17814
М111100 |  |  | ВИБРАТОР ГЛУБИННЫЙ | МАШ.-Ч | 117.9095
М121003 |  |  | КОТЛЫ БИТУМНЫЕ ПЕРЕДВИЖНЫЕ 400 Л | МАШ.-Ч | 0.038772
М330250* |  |  | ПИСТОЛЕТ МОНТАЖНЫЙ | МАШ.-Ч | 0.57615
М330301* |  |  | МАШИНЫ ШЛИФОВАЛЬНЫЕ ЭЛЕКТРИЧЕСКИЕ | МАШ.-Ч | 19.3791
М330302* |  |  | МАШИНЫ ШЛИФОВАЛЬНЫЕ УГЛОВЫЕ | МАШ.-Ч | 5.135
М331451 |  |  | ПЕРФОРАТОРЫ ЭЛЕКТРИЧЕСКИЕ | МАШ.-Ч | 27.2619
М331531* |  |  | ПИЛА ДИСКОВАЯ ЭЛЕКТРИЧЕСКАЯ | МАШ.-Ч | 7.4911
М331615* |  |  | ДРЕЛИ ЭЛЕКТРИЧЕСКИЕ | МАШ.-Ч | 0.69776
М331617 |  |  | СРЕДСТВА МАЛОЙ МЕХАНИЗАЦИИ | МАШ.-Ч | 32.6924
С101-11401 |  |  | ВЕТОШЬ | КГ | 0.00108
С101-114900 |  |  | СТАЛЬ АРМАТУРНАЯ ГОРЯЧЕКАТАНАЯ ГЛАДКАЯ ДЛЯ ЖЕЛЕЗОБЕТОННЫХ КОНСТРУКЦИЙ, КЛАССА S240 (А240), ДИАМЕТРОМ 8 ММ | Т | 0.60292
С101-115000 |  |  | СТАЛЬ АРМАТУРНАЯ ГОРЯЧЕКАТАНАЯ ГЛАДКАЯ ДЛЯ ЖЕЛЕЗОБЕТОННЫХ КОНСТРУКЦИЙ, КЛАССА S240 (А240), ДИАМЕТРОМ 10 ММ | Т | 0.021404
С101-118710 |  |  | СТАЛЬ АРМАТУРНАЯ ГОРЯЧЕКАТАНАЯ ПЕРИОДИЧЕСКОГО ПРОФИЛЯ ДЛЯ ЖЕЛЕЗОБЕТОННЫХ КОНСТРУКЦИЙ, КЛАССА S500, ДИАМЕТРОМ 10 ММ | Т | 10.2234
С101-118711 |  |  | СТАЛЬ АРМАТУРНАЯ ГОРЯЧЕКАТАНАЯ ПЕРИОДИЧЕСКОГО ПРОФИЛЯ ДЛЯ ЖЕЛЕЗОБЕТОННЫХ КОНСТРУКЦИЙ, КЛАССА S500, ДИАМЕТРОМ 12 ММ | Т | 1.6894
С101-118713 |  |  | СТАЛЬ АРМАТУРНАЯ ГОРЯЧЕКАТАНАЯ ПЕРИОДИЧЕСКОГО ПРОФИЛЯ ДЛЯ ЖЕЛЕЗОБЕТОННЫХ КОНСТРУКЦИЙ, КЛАССА S500, ДИАМЕТРОМ 16 ММ | Т | 0.12
С101-129900 |  |  | ТОПЛИВО ДИЗЕЛЬНОЕ ИЗ МАЛОСЕРНИСТЫХ НЕФТЕЙ | Т | 0.000572
С101-13700-8 |  |  | ДЮБЕЛЬ-ГВОЗДЬ ДЛЯ МОНТАЖНОГО ПИСТОЛЕТА 4.5Х60 ММ | КГ | 0.70419
С101-151300 |  |  | ЭЛЕКТРОДЫ ТИПА Э42 ДИАМЕТРОМ 4 ММ | Т | 0.002358
С101-152100 |  |  | ЭЛЕКТРОДЫ ТИПА Э42 ДИАМЕТРОМ 5 ММ | Т | 0.00048
С101-15501 |  |  | ДЮБЕЛЬ МЕТАЛЛИЧЕСКИЙ РАМНЫЙ 10Х112 | 10 ШТ | 2.8489
С101-159900-1 |  |  | ПАТРОН СТРОИТЕЛЬНЫЙ Д-4 | ШТ | 55.9509
С101-17301 |  |  | ГВОЗДИ СТРОИТЕЛЬНЫЕ С КОНИЧЕСКОЙ ГОЛОВКОЙ 3Х70 ММ | Т | 0.003265
С101-17500 |  |  | ГВОЗДИ СТРОИТЕЛЬНЫЕ С КОНИЧЕСКОЙ ГОЛОВКОЙ 4Х100 ММ | Т | 0.000143
С101-17500-1 |  |  | ГВОЗДИ СТРОИТЕЛЬНЫЕ | КГ | 0.1404
С101-18700 |  |  | ГВОЗДИ ТАРНЫЕ КРУГЛЫЕ 2Х40 ММ | Т | 0.002881
С101-18900 |  |  | ГВОЗДИ ТАРНЫЕ КРУГЛЫЕ 2,5Х50 ММ | Т | 9.9e-05
С101-48603 |  |  | КРУГ ОТРЕЗНОЙ 230Х2Х22 ДЛЯ РЕЗКИ МЕТАЛЛА | ШТ | 0.27371
С101-48604 |  |  | КРУГ ОТРЕЗНОЙ 125Х1,6Х22 ДЛЯ РЕЗКИ МЕТАЛЛА | ШТ | 1.0174
С101-51509-16 |  |  | ЛЕНТА КЛЕЙКАЯ (СКОТЧ) ПРОЗРАЧНЫЙ | КГ | 0.78954
С101-59302-1 |  |  | МАСТИКА БИТУМНО-ПОЛИМЕРНАЯ КРОВЕЛЬНАЯ И ГИДРОИЗОЛЯЦИОННАЯ (МБПХ), ХОЛОДНАЯ | Т | 0.004428
С101-7600 |  |  | БИТУМЫ НЕФТЯНЫЕ КРОВЕЛЬНЫЕ МАРКИ БНК-90/30 | Т | 0.00027
С101-81600 |  |  | ПРОВОЛОКА СТАЛЬНАЯ НИЗКОУГЛЕРОДИСТАЯ ОБЩЕГО НАЗНАЧЕНИЯ ТЕРМИЧЕСКИ ОБРАБОТАННАЯ, БЕЗ ПОКРЫТИЯ (СВЕТЛАЯ И ЧЕРНАЯ), ДИАМЕТРОМ 1,1 ММ | Т | 0.098507
С101-81700-1 |  |  | ПРОВОЛОКА СТАЛЬНАЯ НИЗКОУГЛЕРОДИСТАЯ ОБЩЕГО НАЗНАЧЕНИЯ ТЕРМИЧЕСКИ ОБРАБОТАННАЯ, БЕЗ ПОКРЫТИЯ (СВЕТЛАЯ И ЧЕРНАЯ), ДИАМЕТРОМ 1,6 ММ | Т | 0.023461
С101-86726-38 |  |  | СВЕРЛА ПО БЕТОНУ С SDS+ ХВОСТОВИКОМ (НАКОНЕЧНИК ИЗ ТВЕРДОСПЛАВНОЙ СТАЛИ), ДИАМЕТРОМ 10-12 ММ, ДЛИНОЙ 110-165 ММ | ШТ | 0.2352
С101-86726-39 |  |  | СВЕРЛА ПО БЕТОНУ С SDS+ ХВОСТОВИКОМ (НАКОНЕЧНИК ИЗ ТВЕРДОСПЛАВНОЙ СТАЛИ), ДИАМЕТРОМ 12 ММ, ДЛИНОЙ 210 ММ | ШТ | 1.0991
С101-87400 |  |  | СЕТКА ПРОВОЛОЧНАЯ ТКАНАЯ С КВАДРАТНЫМИ ЯЧЕЙКАМИ N 05 БЕЗ ПОКРЫТИЯ | М2 | 0.89935
С101-96200 |  |  | СМАЗКА СОЛИДОЛ ЖИРОВОЙ (СОЛИДОЛ-Ж) | Т | 0.051926
С102-10800 |  |  | ДОСКИ ОБРЕЗНЫЕ ХВОЙНЫХ ПОРОД ДЛИНОЙ 2-3,75 М, ШИРИНОЙ 75-150 ММ, ТОЛЩИНОЙ 19, 22 ММ, 2 СОРТА | М3 | 0.000587
С102-11200 |  |  | ДОСКИ ОБРЕЗНЫЕ ХВОЙНЫХ ПОРОД ДЛИНОЙ 2-3,75 М, ШИРИНОЙ 75-150 ММ, ТОЛЩИНОЙ 25 ММ, 2 СОРТА | М3 | 0.002842
С102-5300 |  |  | ДОСКИ ОБРЕЗНЫЕ ХВОЙНЫХ ПОРОД ДЛИНОЙ 4-6,5 М, ШИРИНОЙ 75-150 ММ, ТОЛЩИНОЙ 25 ММ, 3 СОРТА | М3 | 0.00012
С102-6100 |  |  | ДОСКИ ОБРЕЗНЫЕ ХВОЙНЫХ ПОРОД ДЛИНОЙ 4-6,5 М, ШИРИНОЙ 75-150 ММ, ТОЛЩИНОЙ 44 ММ И БОЛЕЕ, 3 СОРТА | М3 | 0.004092
С102-8400 |  |  | БРУСКИ ОБРЕЗНЫЕ ХВОЙНЫХ ПОРОД ДЛИНОЙ 2-3,75 М, ШИРИНОЙ 75-150 ММ, ТОЛЩИНОЙ 40-75 ММ, 2 СОРТА | М3 | 0.01715
С102-8800-1 |  |  | БРУСЬЯ ОБРЕЗНЫЕ ХВОЙНЫХ ПОРОД ДЛИНОЙ 2-3,75 М, ШИРИНОЙ 100-125 ММ, ТОЛЩИНОЙ 100, 125 ММ, 2 СОРТА | М3 | 0.005335
С110-17507-Ж |  |  | ФИКСАТОРЫ ПЛАСТМАССОВЫЕ | ШТ | 1215.7231
С113-12904-12 |  |  | ПЛЕНКА ПОЛИЭТИЛЕНОВАЯ ПЕРВОГО СОРТА, ТОЛЩИНОЙ 0,2 ММ | М2 | 75.1744
С203-49802 |  |  | ЩИТЫ ИЗ ДОСОК ТОЛЩИНА 40 ММ | М2 | 0.0858
С204-200 |  |  | ЗАГОТОВКИ ИЗ ГОРЯЧЕКАТАНОЙ АРМАТУРНОЙ ГЛАДКОЙ СТАЛИ КЛАССА S240(A240) ДИАМЕТРОМ 8 ММ | Т | 0.2093
С204-2710 |  |  | ЗАГОТОВКИ ИЗ ГОРЯЧЕКАТАНОЙ АРМАТУРНОЙ СТАЛИ ПЕРИОДИЧЕСКОГО ПРОФИЛЯ КЛАССА S500(AТ500С) ДИАМЕТРОМ 10 ММ | Т | 3.158
С204-2711 |  |  | ЗАГОТОВКИ ИЗ ГОРЯЧЕКАТАНОЙ АРМАТУРНОЙ СТАЛИ ПЕРИОДИЧЕСКОГО ПРОФИЛЯ КЛАССА S500(AТ500С) ДИАМЕТРОМ 12 ММ | Т | 0.525
С204-2900 |  |  | ЗАГОТОВКИ ИЗ ПРОВОЛОКИ ИЗ НИЗКОУГЛЕРОДИСТОЙ СТАЛИ ХОЛОДНОТЯНУТОЙ ПЕРИОДИЧЕСКОГО ПРОФИЛЯ КЛАССА ВР-I ДЛЯ АРМИРОВАНИЯ ЖЕЛЕЗОБЕТОННЫХ КОНСТРУКЦИЙ ДИАМЕТРОМ 4 ММ | Т | 0.000179
С204-3101-20 |  |  | СЕТКА АРМАТУРНАЯ СВАРНАЯ ДЛЯ ЖЕЛЕЗОБЕТОННЫХ КОНСТРУКЦИЙ ИЗ СТАЛИ КЛАССА S500 | Т | 0.1192
С204-6200 |  |  | ДЕТАЛИ ЗАКЛАДНЫЕ, ИЗГОТОВЛЕННЫЕ БЕЗ ПРИМЕНЕНИЯ СВАРКИ, ГНУТЬЯ, СВЕРЛЕНИЯ (ПРОБИВКИ) ОТВЕРСТИЙ, ПОСТАВЛЯЕМЫЕ ОТДЕЛЬНО | Т | 0.015306
С204-6400 |  |  | ДЕТАЛИ ЗАКЛАДНЫЕ, ИЗГОТОВЛЕННЫЕ С ПРИМЕНЕНИЕМ СВАРКИ, ГНУТЬЯ, СВЕРЛЕНИЯ (ПРОБИВКИ) ОТВЕРСТИЙ (ПРИ НАЛИЧИИ ОДНОЙ ИЗ ЭТИХ ОПЕРАЦИЙ ИЛИ ВСЕГО ПЕРЕЧНЯ В ЛЮБЫХ СОЧЕТАНИЯХ), ПОСТАВЛЯЕМЫЕ ОТДЕЛЬНО | Т | 0.0552
С412-9005 |  |  | ВОДА | М3 | 0.012825
С414-1006 |  |  | БЕТОН ТЯЖЕЛЫЙ С КРУПНОСТЬЮ ЗАПОЛНИТЕЛЯ 20-40 ММ, КЛАССА С16/20 (В20) | М3 | 0.609
С414-1006-58 |  |  | БЕТОН ТЯЖЕЛЫЙ С КРУПНОСТЬЮ ЗАПОЛНИТЕЛЯ 20-40 ММ, КЛАССА С16/20, F100, W4 | М3 | 108.0975
С414-1008-1 |  |  | БЕТОН ТЯЖЕЛЫЙ С КРУПНОСТЬЮ ЗАПОЛНИТЕЛЯ 10 ММ И МЕНЕЕ, КЛАССА С22/27,5 (В27,5) | М3 | 0.052063
С414-1020 |  |  | БЕТОНЫ ТЯЖЕЛЫЕ С КРУПНОСТЬЮ ЗАПОЛНИТЕЛЯ 20-40 ММ, КЛАССА С8/10 (В10) | М3 | 0.612
С414-1021 |  |  | БЕТОНЫ ТЯЖЕЛЫЕ С КРУПНОСТЬЮ ЗАПОЛНИТЕЛЯ 20-40 ММ, КЛАССА С20/25 (В25) | М3 | 47.096
С552-2003 |  |  | ТРУБА ГЛАДКАЯ ЖЕСТКАЯ ПВХ, ДИАМЕТР 25 ММ | М | 102.6802
С552-804-1 |  |  | КРУГИ ШЛИФОВАЛЬНЫЕ ДЛЯ СПЕЦИАЛЬНЫХ МОНТАЖНЫХ РАБОТ 5П 230Х6Х22 | ШТ | 0.23139
САМ-ОП-ПЕР |  |  | АМОРТИЗАЦИЯ ОПАЛУБКИ ПЕРЕКРЫТИЙ | М2 | 213.388
САМ-ОП-С |  |  | АМОРТИЗАЦИЯ ОПАЛУБКИ СТЕН | М2 | 578.478
САО-ЛЕС |  |  | АМОРТИЗАЦИЯ ОПАЛУБКИ ЛЕСТНИЦ | М2 | 32.56
Ж2-90-10 | ЛЕСТНИЦЫ. | М3 0
1-1 |  |  | ЗАТРАТЫ ТРУДА РАБОЧИХ | ЧЕЛ.-Ч | 133.1655
1-3 |  |  | ЗАТРАТЫ ТРУДА МАШИНИСТОВ | ЧЕЛ.-Ч | 15.9093
М021244* |  |  | КРАНЫ НА ГУСЕНИЧНОМ ХОДУ ПРИ РАБОТЕ НА ДРУГИХ ВИДАХ СТРОИТЕЛЬСТВА, 25Т | МАШ.-Ч | 14.3857
М030101 |  |  | АВТОПОГРУЗЧИКИ 5 Т | МАШ.-Ч | 0.016512
М030204 |  |  | ДОМКРАТЫ ГИДРАВЛИЧЕСКИЕ ГРУЗОПОДЪЕМНОСТЬЮ ДО 100 Т | МАШ.-Ч | 2.0758
М040502 |  |  | УСТАНОВКИ ДЛЯ СВАРКИ РУЧНОЙ ДУГОВОЙ (ПОСТОЯННОГО ТОКА) | МАШ.-Ч | 4.3292
М041000 |  |  | ПРЕОБРАЗОВАТЕЛИ СВАРОЧНЫЕ С НОМИНАЛЬНЫМ СВАРОЧНЫМ ТОКОМ 315-500 А | МАШ.-Ч | 20.758
М041400 |  |  | ЭЛЕКТРИЧЕСКИЕ ПЕЧИ ДЛЯ СУШКИ СВАРОЧНЫХ МАТЕРИАЛОВ С РЕГУЛИРОВАНИЕМ ТЕМПЕРАТУРЫ В ПРЕДЕЛАХ 80-500 ГРАДУСОВ | МАШ.-Ч | 0.93316
М110102* |  |  | БАДЬИ ЕМКОСТЬЮ 4 М3 | МАШ.-Ч | 1.6204
М110907 |  |  | ВИБРАТОРЫ | МАШ.-Ч | 3.3004
М121003 |  |  | КОТЛЫ БИТУМНЫЕ ПЕРЕДВИЖНЫЕ 400 Л | МАШ.-Ч | 0.062466
М330301* |  |  | МАШИНЫ ШЛИФОВАЛЬНЫЕ ЭЛЕКТРИЧЕСКИЕ | МАШ.-Ч | 0.55228
М331451 |  |  | ПЕРФОРАТОРЫ ЭЛЕКТРИЧЕСКИЕ | МАШ.-Ч | 4.788
М331604* |  |  | СТАНОК ПЕРЕДВИЖНОЙ ДЛЯ СВЕРЛЕНИЯ ОТВЕРСТИЙ В ЖЕЛЕЗОБЕТОНЕ ДИАМЕТРОМ 20-160 ММ | МАШ.-Ч | 5.7414
М331617 |  |  | СРЕДСТВА МАЛОЙ МЕХАНИЗАЦИИ | МАШ.-Ч | 1.5071
С101-10110 |  |  | БОЛТЫ СТРОИТЕЛЬНЫЕ С ГАЙКАМИ И ШАЙБАМИ | Т | 0.001918
С101-102600 |  |  | ШВЕЛЛЕРЫ ГОРЯЧЕКАТАНЫЕ N 40 ИЗ СТАЛИ УГЛЕРОДИСТОЙ ОБЫКНОВЕННОГО КАЧЕСТВА МАРКИ СТ3СП, СТ3ПС | Т | 0.003695
С101-11401 |  |  | ВЕТОШЬ | КГ | 0.00174
С101-128902 |  |  | ТКАНЬ МЕШОЧНАЯ | 10 М2 | 0.14
С101-129900 |  |  | ТОПЛИВО ДИЗЕЛЬНОЕ ИЗ МАЛОСЕРНИСТЫХ НЕФТЕЙ | Т | 0.000922
С101-151201-2 |  |  | ЭЛЕКТРОДЫ УОНИ 13/55 | КГ | 9.1411
С101-152100 |  |  | ЭЛЕКТРОДЫ ТИПА Э42 ДИАМЕТРОМ 5 ММ | Т | 0.00466
С101-15513 |  |  | ДЮБЕЛЬ С ШУРУПОМ ДЛЯ БЫСТРОГО МОНТАЖА 10Х120 ММ | 100 ШТ | 0.168
С101-17500-1 |  |  | ГВОЗДИ СТРОИТЕЛЬНЫЕ | КГ | 1.0788
С101-32200 |  |  | КЕРОСИН ТЕХНИЧЕСКИЙ ЭКОЛОГИЧЕСКИ ЧИСТЫЙ | Т | 0.001
С101-32400 |  |  | КИСЛОРОД ТЕХНИЧЕСКИЙ ГАЗООБРАЗНЫЙ | М3 | 1.9044
С101-59302-1 |  |  | МАСТИКА БИТУМНО-ПОЛИМЕРНАЯ КРОВЕЛЬНАЯ И ГИДРОИЗОЛЯЦИОННАЯ (МБПХ), ХОЛОДНАЯ | Т | 0.007134
С101-59400 |  |  | МАСТИКА БИТУМНАЯ КРОВЕЛЬНАЯ ГОРЯЧАЯ | Т | 0.007
С101-6400-1 |  |  | АЦЕТИЛЕН РАСТВОРЕННЫЙ ТЕХНИЧЕСКИЙ МАРКИ Б | М3 | 0.38088
С101-7600 |  |  | БИТУМЫ НЕФТЯНЫЕ КРОВЕЛЬНЫЕ МАРКИ БНК-90/30 | Т | 0.000435
С101-79700 |  |  | КАТАНКА ИЗ СТАЛИ УГЛЕРОДИСТОЙ ОБЫКНОВЕННОГО КАЧЕСТВА ДИАМЕТРОМ, 6,3 ММ 6,5 ММ | Т | 5.7e-05
С101-86710 |  |  | СВЕРЛА АЛМАЗНЫЕ ПО БЕТОНУ (КОЛЬЦЕВЫЕ СВЕРЛА), ДИАМЕТРОМ 80 ММ | ШТ | 0.2716
С101-86726-20 |  |  | СВЕРЛА ПО БЕТОНУ С SDS+ ХВОСТОВИКОМ (НАКОНЕЧНИК ИЗ ТВЕРДОСПЛАВНОЙ СТАЛИ), ДИАМЕТРОМ 8-10 ММ, ДЛИНОЙ 260 (265) ММ | ШТ | 0.72
С101-96200 |  |  | СМАЗКА СОЛИДОЛ ЖИРОВОЙ (СОЛИДОЛ-Ж) | Т | 0.002382
С102-13800 |  |  | ДОСКИ НЕОБРЕЗНЫЕ ХВОЙНЫХ ПОРОД ДЛИНОЙ 2-3,75 М, ТОЛЩИНОЙ 32, 40 ММ, 4 СОРТА | М3 | 0.0035
С102-2300 |  |  | БРУСКИ ОБРЕЗНЫЕ ХВОЙНЫХ ПОРОД ДЛИНОЙ 4-6,5 М, ШИРИНОЙ 75-150 ММ, ТОЛЩИНОЙ 40-75 ММ, 1 СОРТА | М3 | 0.001962
С102-2500 |  |  | БРУСКИ ОБРЕЗНЫЕ ХВОЙНЫХ ПОРОД ДЛИНОЙ 4-6,5 М, ШИРИНОЙ 75-150 ММ, ТОЛЩИНОЙ 40-75 ММ, 3 СОРТА | М3 | 0.00171
С102-5300 |  |  | ДОСКИ ОБРЕЗНЫЕ ХВОЙНЫХ ПОРОД ДЛИНОЙ 4-6,5 М, ШИРИНОЙ 75-150 ММ, ТОЛЩИНОЙ 25 ММ, 3 СОРТА | М3 | 0.00094
С102-6100 |  |  | ДОСКИ ОБРЕЗНЫЕ ХВОЙНЫХ ПОРОД ДЛИНОЙ 4-6,5 М, ШИРИНОЙ 75-150 ММ, ТОЛЩИНОЙ 44 ММ И БОЛЕЕ, 3 СОРТА | М3 | 0.027542
С113-12904-12 |  |  | ПЛЕНКА ПОЛИЭТИЛЕНОВАЯ ПЕРВОГО СОРТА, ТОЛЩИНОЙ 0,2 ММ | М2 | 17.85
С113-15600 |  |  | РАСТВОРИТЕЛЬ ДЛЯ ЛАКОКРАСОЧНЫХ МАТЕРИАЛОВ МАРКИ Р-4 | Т | 0.000114
С113-2100 |  |  | ГРУНТОВКА ГФ-021 КРАСНО-КОРИЧНЕВАЯ | Т | 0.00059
С201-65045-Ж |  |  | СТОИМОСТЬ ЛЕСТНИЦ МЕТАЛЛИЧЕСКИХ С ЛАКОКРАСОЧНЫМ ПОКРЫТИЕМ | Т | 1.9044
С203-49801 |  |  | ЩИТЫ ИЗ ДОСОК ТОЛЩИНА 25 ММ | М2 | 0.927
С203-49802 |  |  | ЩИТЫ ИЗ ДОСОК ТОЛЩИНА 40 ММ | М2 | 0.6721
С204-2900 |  |  | ЗАГОТОВКИ ИЗ ПРОВОЛОКИ ИЗ НИЗКОУГЛЕРОДИСТОЙ СТАЛИ ХОЛОДНОТЯНУТОЙ ПЕРИОДИЧЕСКОГО ПРОФИЛЯ КЛАССА ВР-I ДЛЯ АРМИРОВАНИЯ ЖЕЛЕЗОБЕТОННЫХ КОНСТРУКЦИЙ ДИАМЕТРОМ 4 ММ | Т | 0.001401
С204-3101-20 |  |  | СЕТКА АРМАТУРНАЯ СВАРНАЯ ДЛЯ ЖЕЛЕЗОБЕТОННЫХ КОНСТРУКЦИЙ ИЗ СТАЛИ КЛАССА S500 | Т | 0.2041
С204-6400 |  |  | ДЕТАЛИ ЗАКЛАДНЫЕ, ИЗГОТОВЛЕННЫЕ С ПРИМЕНЕНИЕМ СВАРКИ, ГНУТЬЯ, СВЕРЛЕНИЯ (ПРОБИВКИ) ОТВЕРСТИЙ (ПРИ НАЛИЧИИ ОДНОЙ ИЗ ЭТИХ ОПЕРАЦИЙ ИЛИ ВСЕГО ПЕРЕЧНЯ В ЛЮБЫХ СОЧЕТАНИЯХ), ПОСТАВЛЯЕМЫЕ ОТДЕЛЬНО | Т | 0.0272
С412-9005 |  |  | ВОДА | М3 | 1.8057
С414-1006 |  |  | БЕТОН ТЯЖЕЛЫЙ С КРУПНОСТЬЮ ЗАПОЛНИТЕЛЯ 20-40 ММ, КЛАССА С16/20 (В20) | М3 | 5.684
С414-10107-3410 |  |  | БЕТОНЫ ЛЕГКИЕ (СМЕСЬ ГОТОВАЯ К УПОТРЕБЛЕНИЮ) НА КЕРАМЗИТОВОМ ЗАПОЛНИТЕЛЕ КРУПНОСТЬЮ СВ. 5 ДО 10ММ, КЛАССА ПО ПРОЧНОСТИ НА СЖАТИЕ LС3,5, С МАРКОЙ ПО УДОБОУКЛАДЫВАЕМОСТИ П4, ДИАПАЗОНОМ МАРОК ПО ПЛОТНОСТИ СВ. D1600 ДО D1800 ВКЛЮЧИТЕЛЬНО | М3 | 3.57
С414-1020 |  |  | БЕТОНЫ ТЯЖЕЛЫЕ С КРУПНОСТЬЮ ЗАПОЛНИТЕЛЯ 20-40 ММ, КЛАССА С8/10 (В10) | М3 | 1.53
С552-804-1 |  |  | КРУГИ ШЛИФОВАЛЬНЫЕ ДЛЯ СПЕЦИАЛЬНЫХ МОНТАЖНЫХ РАБОТ 5П 230Х6Х22 | ШТ | 0.13331
САН-16-100 |  |  | СТОИМОСТЬ КЛИНОВОГО АНКЕРА СОРМАТ S-КА16/100 | ШТ | 56
Ж2-90-90 | ЭЛЕМЕНТЫ ВЕНТШАХТ (КЖ Л.131) | РУБ 32394,12
1-1 |  |  | ЗАТРАТЫ ТРУДА РАБОЧИХ | ЧЕЛ.-Ч | 200.6807
1-3 |  |  | ЗАТРАТЫ ТРУДА МАШИНИСТОВ | ЧЕЛ.-Ч | 76.5037
М021244* |  |  | КРАНЫ НА ГУСЕНИЧНОМ ХОДУ ПРИ РАБОТЕ НА ДРУГИХ ВИДАХ СТРОИТЕЛЬСТВА, 25Т | МАШ.-Ч | 37.7885
М030204 |  |  | ДОМКРАТЫ ГИДРАВЛИЧЕСКИЕ ГРУЗОПОДЪЕМНОСТЬЮ ДО 100 Т | МАШ.-Ч | 1.4415
М031501 |  |  | ПОДМОСТИ САМОХОДНЫЕ, ВЫСОТОЙ ПОДЪЕМА 12 М | МАШ.-Ч | 33.0521
М041000 |  |  | ПРЕОБРАЗОВАТЕЛИ СВАРОЧНЫЕ С НОМИНАЛЬНЫМ СВАРОЧНЫМ ТОКОМ 315-500 А | МАШ.-Ч | 2.0593
М050102 |  |  | КОМПРЕССОРЫ ПЕРЕДВИЖНЫЕ С ДВИГАТЕЛЕМ ВНУТРЕННЕГО СГОРАНИЯ ДАВЛЕНИЕМ ДО 686 КПА (7АТМ) 5 М3/МИН | МАШ.-Ч | 1.3386
М253100 |  |  | СБОЛЧИВАТЕЛИ ПНЕВМАТИЧЕСКИЕ | МАШ.-Ч | 13.2826
М330301* |  |  | МАШИНЫ ШЛИФОВАЛЬНЫЕ ЭЛЕКТРИЧЕСКИЕ | МАШ.-Ч | 1.7504
М331410 |  |  | АППАРАТ ПЕСКОСТРУЙНЫЙ ПРИ РАБОТЕ ОТ КОМПРЕССОРА, ДАВЛЕНИЕМ 0,6 (6) МПА (АТМ) | МАШ.-Ч | 1.3386
М331617 |  |  | СРЕДСТВА МАЛОЙ МЕХАНИЗАЦИИ | МАШ.-Ч | 4.3246
С101-100708 |  |  | УГОЛОК НЕРАВНОПОЛОЧНЫЙ ГОРЯЧЕКАТАНЫЙ ИЗ СТАЛИ УГЛЕРОДИСТОЙ С245, ПРИ ШИРИНЕ БОЛЬШЕЙ ПОЛКИ 63-160 ММ | Т | 3.1183
С101-10110 |  |  | БОЛТЫ СТРОИТЕЛЬНЫЕ С ГАЙКАМИ И ШАЙБАМИ | Т | 0.004531
С101-102600 |  |  | ШВЕЛЛЕРЫ ГОРЯЧЕКАТАНЫЕ N 40 ИЗ СТАЛИ УГЛЕРОДИСТОЙ ОБЫКНОВЕННОГО КАЧЕСТВА МАРКИ СТ3СП, СТ3ПС | Т | 0.019975
С101-123415 |  |  | ПРОКАТ ГОРЯЧЕКАТАНЫЙ ПОЛОСОВОЙ ИЗ СТАЛИ УГЛЕРОДИСТОЙ ОБЫКНОВЕННОГО КАЧЕСТВА МАРКИ СТ3СП, СТ3ПС, ТОЛЩИНОЙ 4-5 ММ ПРИ ШИРИНЕ 50-100 ММ | Т | 0.042
С101-151400 |  |  | ЭЛЕКТРОДЫ ТИПА Э42А ДИАМЕТРОМ 4 ММ | Т | 0.008237
С101-17500-1 |  |  | ГВОЗДИ СТРОИТЕЛЬНЫЕ | КГ | 0.10297
С101-32400 |  |  | КИСЛОРОД ТЕХНИЧЕСКИЙ ГАЗООБРАЗНЫЙ | М3 | 10.2966
С101-6400-1 |  |  | АЦЕТИЛЕН РАСТВОРЕННЫЙ ТЕХНИЧЕСКИЙ МАРКИ Б | М3 | 2.0593
С101-79700 |  |  | КАТАНКА ИЗ СТАЛИ УГЛЕРОДИСТОЙ ОБЫКНОВЕННОГО КАЧЕСТВА ДИАМЕТРОМ, 6,3 ММ 6,5 ММ | Т | 0.000309
С102-2300 |  |  | БРУСКИ ОБРЕЗНЫЕ ХВОЙНЫХ ПОРОД ДЛИНОЙ 4-6,5 М, ШИРИНОЙ 75-150 ММ, ТОЛЩИНОЙ 40-75 ММ, 1 СОРТА | М3 | 0.010605
С103-15600-1 |  |  | ТРУБЫ СТАЛЬНЫЕ ЭЛЕКТРОСВАРНЫЕ ПРЯМОШОВНЫЕ ИЗ СПОКОЙНОЙ И ПОЛУСПОКОЙНОЙ СТАЛИ МАРОК СТ2, СТ3, 10, 20, НАРУЖНЫМ ДИАМЕТРОМ 89 ММ, ТОЛЩИНОЙ СТЕНКИ 4,5 ММ | М | 774
С113-15600 |  |  | РАСТВОРИТЕЛЬ ДЛЯ ЛАКОКРАСОЧНЫХ МАТЕРИАЛОВ МАРКИ Р-4 | Т | 0.000618
С113-2100 |  |  | ГРУНТОВКА ГФ-021 КРАСНО-КОРИЧНЕВАЯ | Т | 0.003192
С552-804-1 |  |  | КРУГИ ШЛИФОВАЛЬНЫЕ ДЛЯ СПЕЦИАЛЬНЫХ МОНТАЖНЫХ РАБОТ 5П 230Х6Х22 | ШТ | 0.41186
Ж2-90-90 | ПРИЯМКИ И ПОДПОЛЬНЫЕ КАНАЛЫ МЕЖДУ ОСЯМИ 1-5 (КЖ Л.20) | РУБ 97294,17
1-1 |  |  | ЗАТРАТЫ ТРУДА РАБОЧИХ | ЧЕЛ.-Ч | 1399.3666
1-3 |  |  | ЗАТРАТЫ ТРУДА МАШИНИСТОВ | ЧЕЛ.-Ч | 79.5091
М021244* |  |  | КРАНЫ НА ГУСЕНИЧНОМ ХОДУ ПРИ РАБОТЕ НА ДРУГИХ ВИДАХ СТРОИТЕЛЬСТВА, 25Т | МАШ.-Ч | 56.2759
М030101 |  |  | АВТОПОГРУЗЧИКИ 5 Т | МАШ.-Ч | 0.2936
М040502 |  |  | УСТАНОВКИ ДЛЯ СВАРКИ РУЧНОЙ ДУГОВОЙ (ПОСТОЯННОГО ТОКА) | МАШ.-Ч | 99.1413
М110102* |  |  | БАДЬИ ЕМКОСТЬЮ 4 М3 | МАШ.-Ч | 49.6583
М110907 |  |  | ВИБРАТОРЫ | МАШ.-Ч | 49.6583
М121003 |  |  | КОТЛЫ БИТУМНЫЕ ПЕРЕДВИЖНЫЕ 400 Л | МАШ.-Ч | 16.934
М331617 |  |  | СРЕДСТВА МАЛОЙ МЕХАНИЗАЦИИ | МАШ.-Ч | 22.9397
С101-10110 |  |  | БОЛТЫ СТРОИТЕЛЬНЫЕ С ГАЙКАМИ И ШАЙБАМИ | Т | 0.1023
С101-111100 |  |  | ПРОКАТ ГОРЯЧЕКАТАНЫЙ В ЛИСТАХ С ОБРЕЗНЫМИ КРОМКАМИ РОМБИЧЕСКОГО РИФЛЕНИЯ ИЗ СТАЛИ УГЛЕРОДИСТОЙ С235, ШИРИНОЙ СВЫШЕ 1000 ММ ДО 2000 ММ, ТОЛЩИНОЙ ОСНОВАНИЯ ЛИСТА 4ММ | Т | 6.0265
С101-11401 |  |  | ВЕТОШЬ | КГ | 0.4717
С101-123415 |  |  | ПРОКАТ ГОРЯЧЕКАТАНЫЙ ПОЛОСОВОЙ ИЗ СТАЛИ УГЛЕРОДИСТОЙ ОБЫКНОВЕННОГО КАЧЕСТВА МАРКИ СТ3СП, СТ3ПС, ТОЛЩИНОЙ 4-5 ММ ПРИ ШИРИНЕ 50-100 ММ | Т | 0.3432
С101-129900 |  |  | ТОПЛИВО ДИЗЕЛЬНОЕ ИЗ МАЛОСЕРНИСТЫХ НЕФТЕЙ | Т | 0.25
С101-152100 |  |  | ЭЛЕКТРОДЫ ТИПА Э42 ДИАМЕТРОМ 5 ММ | Т | 0.11722
С101-17500-1 |  |  | ГВОЗДИ СТРОИТЕЛЬНЫЕ | КГ | 72.9282
С101-32200 |  |  | КЕРОСИН ТЕХНИЧЕСКИЙ ЭКОЛОГИЧЕСКИ ЧИСТЫЙ | Т | 0.2736
С101-51504-1 |  |  | ЛАК БИТУМНЫЙ БТ-1 | Т | 0.064595
С101-59302-1 |  |  | МАСТИКА БИТУМНО-ПОЛИМЕРНАЯ КРОВЕЛЬНАЯ И ГИДРОИЗОЛЯЦИОННАЯ (МБПХ), ХОЛОДНАЯ | Т | 1.934
С101-7600 |  |  | БИТУМЫ НЕФТЯНЫЕ КРОВЕЛЬНЫЕ МАРКИ БНК-90/30 | Т | 0.11793
С101-78200-2 |  |  | ПОКОВКИ СТРОИТЕЛЬНЫЕ (СКОБЫ, ЗАКРЕПЫ, ХОМУТЫ) МАССОЙ ДО 1,6 КГ | Т | 0.38757
С101-96200 |  |  | СМАЗКА СОЛИДОЛ ЖИРОВОЙ (СОЛИДОЛ-Ж) | Т | 0.13307
С102-2500 |  |  | БРУСКИ ОБРЕЗНЫЕ ХВОЙНЫХ ПОРОД ДЛИНОЙ 4-6,5 М, ШИРИНОЙ 75-150 ММ, ТОЛЩИНОЙ 40-75 ММ, 3 СОРТА | М3 | 0.1617
С102-6100 |  |  | ДОСКИ ОБРЕЗНЫЕ ХВОЙНЫХ ПОРОД ДЛИНОЙ 4-6,5 М, ШИРИНОЙ 75-150 ММ, ТОЛЩИНОЙ 44 ММ И БОЛЕЕ, 3 СОРТА | М3 | 1.8824
С110-17500 |  |  | УГОЛОК РАВНОПОЛОЧНЫЙ ГОРЯЧЕКАТАНЫЙ ИЗ СТАЛИ УГЛЕРОДИСТОЙ ОБЫКНОВЕННОГО КАЧЕСТВА МАРКИ СТ3СП, СТ3ПС, ШИРИНОЙ ПОЛКИ 75Х75 ММ | Т | 0.0345
С113-12904-12 |  |  | ПЛЕНКА ПОЛИЭТИЛЕНОВАЯ ПЕРВОГО СОРТА, ТОЛЩИНОЙ 0,2 ММ | М2 | 65.92
С203-49801 |  |  | ЩИТЫ ИЗ ДОСОК ТОЛЩИНА 25 ММ | М2 | 87.72
С203-49802 |  |  | ЩИТЫ ИЗ ДОСОК ТОЛЩИНА 40 ММ | М2 | 0.7704
С204-100 |  |  | ЗАГОТОВКИ ИЗ ГОРЯЧЕКАТАНОЙ АРМАТУРНОЙ ГЛАДКОЙ СТАЛИ КЛАССА S240(A240) ДИАМЕТРОМ 6 ММ | Т | 0.0432
С204-200 |  |  | ЗАГОТОВКИ ИЗ ГОРЯЧЕКАТАНОЙ АРМАТУРНОЙ ГЛАДКОЙ СТАЛИ КЛАССА S240(A240) ДИАМЕТРОМ 8 ММ | Т | 0.0998
С204-2710 |  |  | ЗАГОТОВКИ ИЗ ГОРЯЧЕКАТАНОЙ АРМАТУРНОЙ СТАЛИ ПЕРИОДИЧЕСКОГО ПРОФИЛЯ КЛАССА S500(AТ500С) ДИАМЕТРОМ 10 ММ | Т | 1.5654
С204-2900 |  |  | ЗАГОТОВКИ ИЗ ПРОВОЛОКИ ИЗ НИЗКОУГЛЕРОДИСТОЙ СТАЛИ ХОЛОДНОТЯНУТОЙ ПЕРИОДИЧЕСКОГО ПРОФИЛЯ КЛАССА ВР-I ДЛЯ АРМИРОВАНИЯ ЖЕЛЕЗОБЕТОННЫХ КОНСТРУКЦИЙ ДИАМЕТРОМ 4 ММ | Т | 0.000107
С204-3101-20 |  |  | СЕТКА АРМАТУРНАЯ СВАРНАЯ ДЛЯ ЖЕЛЕЗОБЕТОННЫХ КОНСТРУКЦИЙ ИЗ СТАЛИ КЛАССА S500 | Т | 3.3871
С204-600 |  |  | ЗАГОТОВКИ ИЗ ГОРЯЧЕКАТАНОЙ АРМАТУРНОЙ ГЛАДКОЙ СТАЛИ КЛАССА S240(A240) ДИАМЕТРОМ 16-18 ММ | Т | 0.0663
С412-9005 |  |  | ВОДА | М3 | 0.5663
С414-1006-58 |  |  | БЕТОН ТЯЖЕЛЫЙ С КРУПНОСТЬЮ ЗАПОЛНИТЕЛЯ 20-40 ММ, КЛАССА С16/20, F100, W4 | М3 | 110.041
С414-1020 |  |  | БЕТОНЫ ТЯЖЕЛЫЕ С КРУПНОСТЬЮ ЗАПОЛНИТЕЛЯ 20-40 ММ, КЛАССА С8/10 (В10) | М3 | 24.276
С414-2004 |  |  | РАСТВОРЫ КЛАДОЧНЫЕ ТЯЖЕЛЫЕ ЦЕМЕНТНЫЕ, МАРКИ 100 | М3 | 4.8446
Ж2-90-90 | ПРИЯМКИ И ПОДПОЛЬНЫЕ КАНАЛЫ МЕЖДУ ОСЯМИ 7-9 (КЖ Л.22) | РУБ 96986,54
1-1 |  |  | ЗАТРАТЫ ТРУДА РАБОЧИХ | ЧЕЛ.-Ч | 1406.0074
1-3 |  |  | ЗАТРАТЫ ТРУДА МАШИНИСТОВ | ЧЕЛ.-Ч | 79.7495
М021244* |  |  | КРАНЫ НА ГУСЕНИЧНОМ ХОДУ ПРИ РАБОТЕ НА ДРУГИХ ВИДАХ СТРОИТЕЛЬСТВА, 25Т | МАШ.-Ч | 56.3327
М030101 |  |  | АВТОПОГРУЗЧИКИ 5 Т | МАШ.-Ч | 0.29601
М040502 |  |  | УСТАНОВКИ ДЛЯ СВАРКИ РУЧНОЙ ДУГОВОЙ (ПОСТОЯННОГО ТОКА) | МАШ.-Ч | 100.1433
М110102* |  |  | БАДЬИ ЕМКОСТЬЮ 4 М3 | МАШ.-Ч | 49.9879
М110907 |  |  | ВИБРАТОРЫ | МАШ.-Ч | 49.9879
М121003 |  |  | КОТЛЫ БИТУМНЫЕ ПЕРЕДВИЖНЫЕ 400 Л | МАШ.-Ч | 17.3469
М331617 |  |  | СРЕДСТВА МАЛОЙ МЕХАНИЗАЦИИ | МАШ.-Ч | 23.1208
С101-10110 |  |  | БОЛТЫ СТРОИТЕЛЬНЫЕ С ГАЙКАМИ И ШАЙБАМИ | Т | 0.10312
С101-111100 |  |  | ПРОКАТ ГОРЯЧЕКАТАНЫЙ В ЛИСТАХ С ОБРЕЗНЫМИ КРОМКАМИ РОМБИЧЕСКОГО РИФЛЕНИЯ ИЗ СТАЛИ УГЛЕРОДИСТОЙ С235, ШИРИНОЙ СВЫШЕ 1000 ММ ДО 2000 ММ, ТОЛЩИНОЙ ОСНОВАНИЯ ЛИСТА 4ММ | Т | 5.9842
С101-11401 |  |  | ВЕТОШЬ | КГ | 0.4832
С101-123415 |  |  | ПРОКАТ ГОРЯЧЕКАТАНЫЙ ПОЛОСОВОЙ ИЗ СТАЛИ УГЛЕРОДИСТОЙ ОБЫКНОВЕННОГО КАЧЕСТВА МАРКИ СТ3СП, СТ3ПС, ТОЛЩИНОЙ 4-5 ММ ПРИ ШИРИНЕ 50-100 ММ | Т | 0.3341
С101-129900 |  |  | ТОПЛИВО ДИЗЕЛЬНОЕ ИЗ МАЛОСЕРНИСТЫХ НЕФТЕЙ | Т | 0.2561
С101-152100 |  |  | ЭЛЕКТРОДЫ ТИПА Э42 ДИАМЕТРОМ 5 ММ | Т | 0.11842
С101-17500-1 |  |  | ГВОЗДИ СТРОИТЕЛЬНЫЕ | КГ | 73.5485
С101-32200 |  |  | КЕРОСИН ТЕХНИЧЕСКИЙ ЭКОЛОГИЧЕСКИ ЧИСТЫЙ | Т | 0.2803
С101-51504-1 |  |  | ЛАК БИТУМНЫЙ БТ-1 | Т | 0.064103
С101-59302-1 |  |  | МАСТИКА БИТУМНО-ПОЛИМЕРНАЯ КРОВЕЛЬНАЯ И ГИДРОИЗОЛЯЦИОННАЯ (МБПХ), ХОЛОДНАЯ | Т | 1.9811
С101-7600 |  |  | БИТУМЫ НЕФТЯНЫЕ КРОВЕЛЬНЫЕ МАРКИ БНК-90/30 | Т | 0.1208
С101-78200-2 |  |  | ПОКОВКИ СТРОИТЕЛЬНЫЕ (СКОБЫ, ЗАКРЕПЫ, ХОМУТЫ) МАССОЙ ДО 1,6 КГ | Т | 0.38462
С101-96200 |  |  | СМАЗКА СОЛИДОЛ ЖИРОВОЙ (СОЛИДОЛ-Ж) | Т | 0.13415
С102-2500 |  |  | БРУСКИ ОБРЕЗНЫЕ ХВОЙНЫХ ПОРОД ДЛИНОЙ 4-6,5 М, ШИРИНОЙ 75-150 ММ, ТОЛЩИНОЙ 40-75 ММ, 3 СОРТА | М3 | 0.16309
С102-6100 |  |  | ДОСКИ ОБРЕЗНЫЕ ХВОЙНЫХ ПОРОД ДЛИНОЙ 4-6,5 М, ШИРИНОЙ 75-150 ММ, ТОЛЩИНОЙ 44 ММ И БОЛЕЕ, 3 СОРТА | М3 | 1.8978
С110-17500 |  |  | УГОЛОК РАВНОПОЛОЧНЫЙ ГОРЯЧЕКАТАНЫЙ ИЗ СТАЛИ УГЛЕРОДИСТОЙ ОБЫКНОВЕННОГО КАЧЕСТВА МАРКИ СТ3СП, СТ3ПС, ШИРИНОЙ ПОЛКИ 75Х75 ММ | Т | 0.0345
С113-12904-12 |  |  | ПЛЕНКА ПОЛИЭТИЛЕНОВАЯ ПЕРВОГО СОРТА, ТОЛЩИНОЙ 0,2 ММ | М2 | 64.088
С203-49801 |  |  | ЩИТЫ ИЗ ДОСОК ТОЛЩИНА 25 ММ | М2 | 88.453
С203-49802 |  |  | ЩИТЫ ИЗ ДОСОК ТОЛЩИНА 40 ММ | М2 | 0.75456
С204-100 |  |  | ЗАГОТОВКИ ИЗ ГОРЯЧЕКАТАНОЙ АРМАТУРНОЙ ГЛАДКОЙ СТАЛИ КЛАССА S240(A240) ДИАМЕТРОМ 6 ММ | Т | 0.0432
С204-200 |  |  | ЗАГОТОВКИ ИЗ ГОРЯЧЕКАТАНОЙ АРМАТУРНОЙ ГЛАДКОЙ СТАЛИ КЛАССА S240(A240) ДИАМЕТРОМ 8 ММ | Т | 0.1007
С204-2710 |  |  | ЗАГОТОВКИ ИЗ ГОРЯЧЕКАТАНОЙ АРМАТУРНОЙ СТАЛИ ПЕРИОДИЧЕСКОГО ПРОФИЛЯ КЛАССА S500(AТ500С) ДИАМЕТРОМ 10 ММ | Т | 1.6284
С204-2900 |  |  | ЗАГОТОВКИ ИЗ ПРОВОЛОКИ ИЗ НИЗКОУГЛЕРОДИСТОЙ СТАЛИ ХОЛОДНОТЯНУТОЙ ПЕРИОДИЧЕСКОГО ПРОФИЛЯ КЛАССА ВР-I ДЛЯ АРМИРОВАНИЯ ЖЕЛЕЗОБЕТОННЫХ КОНСТРУКЦИЙ ДИАМЕТРОМ 4 ММ | Т | 0.000105
С204-3101-20 |  |  | СЕТКА АРМАТУРНАЯ СВАРНАЯ ДЛЯ ЖЕЛЕЗОБЕТОННЫХ КОНСТРУКЦИЙ ИЗ СТАЛИ КЛАССА S500 | Т | 3.2773
С204-600 |  |  | ЗАГОТОВКИ ИЗ ГОРЯЧЕКАТАНОЙ АРМАТУРНОЙ ГЛАДКОЙ СТАЛИ КЛАССА S240(A240) ДИАМЕТРОМ 16-18 ММ | Т | 0.0663
С412-9005 |  |  | ВОДА | М3 | 0.55132
С414-1006-58 |  |  | БЕТОН ТЯЖЕЛЫЙ С КРУПНОСТЬЮ ЗАПОЛНИТЕЛЯ 20-40 ММ, КЛАССА С16/20, F100, W4 | М3 | 109.6909
С414-1020 |  |  | БЕТОНЫ ТЯЖЕЛЫЕ С КРУПНОСТЬЮ ЗАПОЛНИТЕЛЯ 20-40 ММ, КЛАССА С8/10 (В10) | М3 | 23.5824
С414-2004 |  |  | РАСТВОРЫ КЛАДОЧНЫЕ ТЯЖЕЛЫЕ ЦЕМЕНТНЫЕ, МАРКИ 100 | М3 | 4.8077
СОСТАВИЛ | ______________________________ |  |  | ПАТАНЕЙКА
| (должность) |  | (подпись) | (инициалы,фамилия)
ПРОВЕРИЛ | ______________________________ |  |  | __________________
| (должность) |  | (подпись) | (инициалы,фамилия)

## 3138-5-1011-R4
НАИМЕНОВАНИЕ ОБЪЕКТА |  | РЕКОНСТРУКЦИЯ ТЕРРИТОРИИ ПО ПРОСП.ПАРТИЗАНСКОМУ, 8 В Г.МИНСКЕ. 17 ОЧЕРЕДЬ СТРОИТЕЛЬСТВА. СТРОИТЕЛЬСТВО ЗДАНИЯ N 6 ПО ГЕНПЛАНУ. СТАДИЯ А
КОД ОБЪЕКТА |  | 21.004.17-6
НАИМЕНОВАНИЕ ЗДАНИЯ, СООРУЖЕНИЯ |  | ЗДАНИЕ N6 ПО Г/П (2 ЭТАП)
ШИФР ЗДАНИЯ, СООРУЖЕНИЯ |  | 21.004.17-6
КОМПЛЕКТ ЧЕРТЕЖЕЙ |  | КЖ
ВЕДОМОСТЬ РЕСУРСОВ ДЛЯ ЛОКАЛЬНОЙ СМЕТЫ № 1011
(НОРМЫ 2017г.)
СТРОИТЕЛЬНЫЕ РАБОТЫ ПО ЧЕРТЕЖАМ КЖ (ВЗАМЕН ЛС 1011 НА СУММУ 2079,117 ТЫС. РУБ.)
СОСТАВЛЕНА В ЦЕНАХ НА 1 ФЕВРАЛЯ 2022г.
№ | ОБОСНОВАНИЕ | НАИМЕНОВАНИЕ РЕСУРСОВ | ЕД.ИЗМ. | КОЛИЧЕСТВО | СТОИМОСТЬ, РУБ.
П/П |  |  |  |  | ЕДИНИЦЫ | ОБЩАЯ
1 | 2 | 3 | 4 | 5 | 6 | 7
1 | 1-1 | ЗАТРАТЫ ТРУДА РАБОЧИХ | ЧЕЛ.-Ч | 33506.61
2 | 1-3 | ЗАТРАТЫ ТРУДА МАШИНИСТОВ | ЧЕЛ.-Ч | 4457.2292
МАШИНЫ И МЕХАНИЗМЫ
3 | М021244* | КРАНЫ НА ГУСЕНИЧНОМ ХОДУ ПРИ РАБОТЕ НА ДРУГИХ ВИДАХ СТРОИТЕЛЬСТВА, 25Т | МАШ.-Ч | 3876.6226 | 32.85 | 127347,05
4 | М030101 | АВТОПОГРУЗЧИКИ 5 Т | МАШ.-Ч | 1.4249 | 26.73 | 38,09
5 | М030204 | ДОМКРАТЫ ГИДРАВЛИЧЕСКИЕ ГРУЗОПОДЪЕМНОСТЬЮ ДО 100 Т | МАШ.-Ч | 3.5173 | 0.16 | 0,56
6 | М030401 | ЛЕБЕДКИ ЭЛЕКТРИЧЕСКИЕ ТЯГОВЫМ УСИЛИЕМ ДО 5,79 (0,59) КН (Т) | МАШ.-Ч | 17.8724 | 0.5 | 8,94
7 | М031501 | ПОДМОСТИ САМОХОДНЫЕ, ВЫСОТОЙ ПОДЪЕМА 12 М | МАШ.-Ч | 33.0521 | 12.65 | 418,11
8 | М040201 | АГРЕГАТЫ СВАРОЧНЫЕ ПЕРЕДВИЖНЫЕ С НОМИНАЛЬНЫМ СВАРОЧНЫМ ТОКОМ 250-400 А С БЕНЗИНОВЫМ ДВИГАТЕЛЕМ | МАШ.-Ч | 33.99 | 6.72 | 228,41
9 | М040502 | УСТАНОВКИ ДЛЯ СВАРКИ РУЧНОЙ ДУГОВОЙ (ПОСТОЯННОГО ТОКА) | МАШ.-Ч | 404.4339 | 2.82 | 1140,5
10 | М041000 | ПРЕОБРАЗОВАТЕЛИ СВАРОЧНЫЕ С НОМИНАЛЬНЫМ СВАРОЧНЫМ ТОКОМ 315-500 А | МАШ.-Ч | 22.8173 | 5.53 | 126,18
11 | М041400 | ЭЛЕКТРИЧЕСКИЕ ПЕЧИ ДЛЯ СУШКИ СВАРОЧНЫХ МАТЕРИАЛОВ С РЕГУЛИРОВАНИЕМ ТЕМПЕРАТУРЫ В ПРЕДЕЛАХ 80-500 ГРАДУСОВ | МАШ.-Ч | 0.93316 | 2.92 | 2,72
12 | М050101 | КОМПРЕССОРЫ ПЕРЕДВИЖНЫЕ С ДВИГАТЕЛЕМ ВНУТРЕННЕГО СГОРАНИЯ ДАВЛЕНИЕМ ДО 686 КПА (7АТМ) 2,2 М3/МИН | МАШ.-Ч | 0.536 | 22.38 | 12
13 | М050102 | КОМПРЕССОРЫ ПЕРЕДВИЖНЫЕ С ДВИГАТЕЛЕМ ВНУТРЕННЕГО СГОРАНИЯ ДАВЛЕНИЕМ ДО 686 КПА (7АТМ) 5 М3/МИН | МАШ.-Ч | 1.3386 | 22.47 | 30,08
14 | М070148 | БУЛЬДОЗЕРЫ ПРИ РАБОТЕ НА ДРУГИХ ВИДАХ СТРОИТЕЛЬСТВА, 59 (80) КВТ (Л.С.) | МАШ.-Ч | 0.32602 | 32.76 | 10,68
15 | М110101* | БАДЬИ ЕМКОСТЬЮ 2 М3 | МАШ.-Ч | 2006.0843 | 0.24 | 481,46
16 | М110102* | БАДЬИ ЕМКОСТЬЮ 4 М3 | МАШ.-Ч | 105.6783 | 0.3 | 31,7
17 | М110907 | ВИБРАТОРЫ | МАШ.-Ч | 107.3583 | 0.64 | 68,71
18 | М111100 | ВИБРАТОР ГЛУБИННЫЙ | МАШ.-Ч | 1661.0483 | 0.97 | 1611,22
19 | М121003 | КОТЛЫ БИТУМНЫЕ ПЕРЕДВИЖНЫЕ 400 Л | МАШ.-Ч | 41.6643 | 2.76 | 114,99
20 | М121010 | ВИБРОПЛИТА ИМПОРТНОГО ПРОИЗВОДСТВА | МАШ.-Ч | 7.6793 | 2.6 | 19,97
21 | М121601 | МАШИНЫ ПОЛИВОМОЕЧНЫЕ 6000 Л | МАШ.-Ч | 0.25448 | 41.11 | 10,46
22 | М150402 | ГАЗОВАЯ ГОРЕЛКА | МАШ.-Ч | 14.5144 | 0.23 | 3,34
23 | М253100 | СБОЛЧИВАТЕЛИ ПНЕВМАТИЧЕСКИЕ | МАШ.-Ч | 13.2826 | 0.35 | 4,65
24 | М330250* | ПИСТОЛЕТ МОНТАЖНЫЙ | МАШ.-Ч | 7.6101 | 0.79 | 6,01
25 | М330301* | МАШИНЫ ШЛИФОВАЛЬНЫЕ ЭЛЕКТРИЧЕСКИЕ | МАШ.-Ч | 278.9604 | 0.6 | 167,38
26 | М330302* | МАШИНЫ ШЛИФОВАЛЬНЫЕ УГЛОВЫЕ | МАШ.-Ч | 67.7236 | 0.69 | 46,73
27 | М331100 | ТРАМБОВКИ ПНЕВМАТИЧЕСКИЕ | МАШ.-Ч | 7.3584 | 1.15 | 8,46
28 | М331410 | АППАРАТ ПЕСКОСТРУЙНЫЙ ПРИ РАБОТЕ ОТ КОМПРЕССОРА, ДАВЛЕНИЕМ 0,6 (6) МПА (АТМ) | МАШ.-Ч | 1.3386 | 0.58 | 0,78
29 | М331451 | ПЕРФОРАТОРЫ ЭЛЕКТРИЧЕСКИЕ | МАШ.-Ч | 606.7317 | 0.54 | 327,64
30 | М331531* | ПИЛА ДИСКОВАЯ ЭЛЕКТРИЧЕСКАЯ | МАШ.-Ч | 107.2584 | 0.36 | 38,61
31 | М331604* | СТАНОК ПЕРЕДВИЖНОЙ ДЛЯ СВЕРЛЕНИЯ ОТВЕРСТИЙ В ЖЕЛЕЗОБЕТОНЕ ДИАМЕТРОМ 20-160 ММ | МАШ.-Ч | 29.8114 | 2.78 | 82,88
32 | М331615* | ДРЕЛИ ЭЛЕКТРИЧЕСКИЕ | МАШ.-Ч | 27.565 | 0.21 | 5,79
33 | М331617 | СРЕДСТВА МАЛОЙ МЕХАНИЗАЦИИ | МАШ.-Ч | 543.6745 | 11.87 | 6453,42
34 | М331618 | ЭЛЕКТРОТЕРМОС | МАШ.-Ч | 5.993 | 6.17 | 36,98
|  | ИТОГО МАШИНЫ И МЕХАНИЗМЫ |  |  |  | 138885
МАТЕРИАЛЫ, ИЗДЕЛИЯ, КОНСТРУКЦИИ
35 | 574612-16 | КАМЕНЬ БОРТОВОЙ БРТ100.20.8 СЕРИЯ Б3.020.1-1.99 ВЫП.1 | ШТ. | 102.2 | 3.87 | 395,51
36 | 574612-А288 | ПЛИТА ТРОТУАРНАЯ П20.10.6-М В27.5 СЕРИЯ Б3.020.1-8.08 ВЫП.1 | ШТ. | 5110 | 0.22 | 1124,2
37 | 583521-185-1 | БЛОК СТЕНЫ ПОДВАЛА ФБС 12.2.6 (М150), F100, W4 СЕРИЯ Б1.016.1-1 | ШТ. | 164 | 24.17 | 3963,88
38 | 583521-190-1 | БЛОК СТЕНЫ ПОДВАЛА ФБС 12.2.3 (М150), F100, W4 СЕРИЯ Б1.016.1-1 | ШТ. | 84 | 14.97 | 1257,48
39 | С101-1002 | АСБЕСТ ХРИЗОТИЛОВЫЙ МАРКИ А-6К-30 | Т | 0.011446 | 1900 | 21,75
40 | С101-100708 | УГОЛОК НЕРАВНОПОЛОЧНЫЙ ГОРЯЧЕКАТАНЫЙ ИЗ СТАЛИ УГЛЕРОДИСТОЙ С245, ПРИ ШИРИНЕ БОЛЬШЕЙ ПОЛКИ 63-160 ММ | Т | 3.1183 | 2542.01 | 7926,75
41 | С101-10110 | БОЛТЫ СТРОИТЕЛЬНЫЕ С ГАЙКАМИ И ШАЙБАМИ | Т | 0.21907 | 3921.87 | 859,16
42 | С101-102600 | ШВЕЛЛЕРЫ ГОРЯЧЕКАТАНЫЕ N 40 ИЗ СТАЛИ УГЛЕРОДИСТОЙ ОБЫКНОВЕННОГО КАЧЕСТВА МАРКИ СТ3СП, СТ3ПС | Т | 0.02367 | 4716.45 | 111,64
43 | С101-11099 | ШКУРКА ШЛИФОВАЛЬНАЯ НА БУМАЖНОЙ ОСНОВЕ ВОДОСТОЙКАЯ | М2 | 2.278 | 9.57 | 21,8
44 | С101-111100 | ПРОКАТ ГОРЯЧЕКАТАНЫЙ В ЛИСТАХ С ОБРЕЗНЫМИ КРОМКАМИ РОМБИЧЕСКОГО РИФЛЕНИЯ ИЗ СТАЛИ УГЛЕРОДИСТОЙ С235, ШИРИНОЙ СВЫШЕ 1000 ММ ДО 2000 ММ, ТОЛЩИНОЙ ОСНОВАНИЯ ЛИСТА 4ММ | Т | 12.0107 | 2567.88 | 30842,04
45 | С101-11401 | ВЕТОШЬ | КГ | 1.3762 | 1.99 | 2,74
46 | С101-114800 | СТАЛЬ АРМАТУРНАЯ ГОРЯЧЕКАТАНАЯ ГЛАДКАЯ ДЛЯ ЖЕЛЕЗОБЕТОННЫХ КОНСТРУКЦИЙ, КЛАССА S240 (А240), ДИАМЕТРОМ 6 ММ | Т | 0.684 | 2572.13 | 1759,34
47 | С101-114900 | СТАЛЬ АРМАТУРНАЯ ГОРЯЧЕКАТАНАЯ ГЛАДКАЯ ДЛЯ ЖЕЛЕЗОБЕТОННЫХ КОНСТРУКЦИЙ, КЛАССА S240 (А240), ДИАМЕТРОМ 8 ММ | Т | 5.8614 | 2374.33 | 13916,8
48 | С101-115000 | СТАЛЬ АРМАТУРНАЯ ГОРЯЧЕКАТАНАЯ ГЛАДКАЯ ДЛЯ ЖЕЛЕЗОБЕТОННЫХ КОНСТРУКЦИЙ, КЛАССА S240 (А240), ДИАМЕТРОМ 10 ММ | Т | 0.30556 | 2488.15 | 760,28
49 | С101-118710 | СТАЛЬ АРМАТУРНАЯ ГОРЯЧЕКАТАНАЯ ПЕРИОДИЧЕСКОГО ПРОФИЛЯ ДЛЯ ЖЕЛЕЗОБЕТОННЫХ КОНСТРУКЦИЙ, КЛАССА S500, ДИАМЕТРОМ 10 ММ | Т | 135.4718 | 2070.03 | 280430,69
50 | С101-118711 | СТАЛЬ АРМАТУРНАЯ ГОРЯЧЕКАТАНАЯ ПЕРИОДИЧЕСКОГО ПРОФИЛЯ ДЛЯ ЖЕЛЕЗОБЕТОННЫХ КОНСТРУКЦИЙ, КЛАССА S500, ДИАМЕТРОМ 12 ММ | Т | 19.5176 | 2012.44 | 39278,04
51 | С101-118713 | СТАЛЬ АРМАТУРНАЯ ГОРЯЧЕКАТАНАЯ ПЕРИОДИЧЕСКОГО ПРОФИЛЯ ДЛЯ ЖЕЛЕЗОБЕТОННЫХ КОНСТРУКЦИЙ, КЛАССА S500, ДИАМЕТРОМ 16 ММ | Т | 2.2152 | 1935.01 | 4286,43
52 | С101-123415 | ПРОКАТ ГОРЯЧЕКАТАНЫЙ ПОЛОСОВОЙ ИЗ СТАЛИ УГЛЕРОДИСТОЙ ОБЫКНОВЕННОГО КАЧЕСТВА МАРКИ СТ3СП, СТ3ПС, ТОЛЩИНОЙ 4-5 ММ ПРИ ШИРИНЕ 50-100 ММ | Т | 0.7193 | 2637.3 | 1897,01
53 | С101-128902 | ТКАНЬ МЕШОЧНАЯ | 10 М2 | 0.14 | 28.28 | 3,96
54 | С101-129900 | ТОПЛИВО ДИЗЕЛЬНОЕ ИЗ МАЛОСЕРНИСТЫХ НЕФТЕЙ | Т | 0.95274 | 2178 | 2075,07
55 | С101-13700-8 | ДЮБЕЛЬ-ГВОЗДЬ ДЛЯ МОНТАЖНОГО ПИСТОЛЕТА 4.5Х60 ММ | КГ | 9.3012 | 9.83 | 91,43
56 | С101-138065 | СОСТАВ КЛЕЕВОЙ ПОЛИМИНЕРАЛЬНЫЙ ДЛЯ НАКЛЕИВАНИЯ ТЕПЛОИЗОЛЯЦИОННЫХ МАТЕРИАЛОВ И АРМИРУЮЩЕЙ СЕТКИ (КС), ОДНОКОМПОНЕНТНЫЙ (1) | Т | 2.8475 | 373.13 | 1062,49
57 | С101-151201-2 | ЭЛЕКТРОДЫ УОНИ 13/55 | КГ | 9.1411 | 4.87 | 44,52
58 | С101-151300 | ЭЛЕКТРОДЫ ТИПА Э42 ДИАМЕТРОМ 4 ММ | Т | 0.045781 | 6543.33 | 299,56
59 | С101-151400 | ЭЛЕКТРОДЫ ТИПА Э42А ДИАМЕТРОМ 4 ММ | Т | 0.008237 | 5365 | 44,19
60 | С101-152100 | ЭЛЕКТРОДЫ ТИПА Э42 ДИАМЕТРОМ 5 ММ | Т | 0.2451 | 5980 | 1465,67
61 | С101-15500-4 | ДЮБЕЛЬ ПЛАСТМАССОВЫЙ С МЕТАЛЛИЧЕСКИМ СЕРДЕЧНИКОМ 8Х120 | ШТ | 3402 | 0.11 | 374,22
62 | С101-15501 | ДЮБЕЛЬ МЕТАЛЛИЧЕСКИЙ РАМНЫЙ 10Х112 | 10 ШТ | 27.9072 | 3.47 | 96,84
63 | С101-15513 | ДЮБЕЛЬ С ШУРУПОМ ДЛЯ БЫСТРОГО МОНТАЖА 10Х120 ММ | 100 ШТ | 0.168 | 22.96 | 3,86
64 | С101-159900-1 | ПАТРОН СТРОИТЕЛЬНЫЙ Д-4 | ШТ | 739.0212 | 0.2 | 147,8
65 | С101-17301 | ГВОЗДИ СТРОИТЕЛЬНЫЕ С КОНИЧЕСКОЙ ГОЛОВКОЙ 3Х70 ММ | Т | 0.043124 | 2675.43 | 115,38
66 | С101-17500 | ГВОЗДИ СТРОИТЕЛЬНЫЕ С КОНИЧЕСКОЙ ГОЛОВКОЙ 4Х100 ММ | Т | 0.001397 | 2522.91 | 3,52
67 | С101-17500-1 | ГВОЗДИ СТРОИТЕЛЬНЫЕ | КГ | 154.5791 | 2.93 | 452,92
68 | С101-18001 | ГВОЗДИ СТРОИТЕЛЬНЫЕ ОЦИНКОВАННЫЕ | Т | 0.014986 | 4000.39 | 59,95
69 | С101-18700 | ГВОЗДИ ТАРНЫЕ КРУГЛЫЕ 2Х40 ММ | Т | 0.03805 | 3117.5 | 118,62
70 | С101-18900 | ГВОЗДИ ТАРНЫЕ КРУГЛЫЕ 2,5Х50 ММ | Т | 0.000974 | 3655 | 3,56
71 | С101-21602 | ПРОКЛАДКИ РЕЗИНОВЫЕ ПОРИСТЫЕ УПЛОТНЯЮЩИЕ ГЕРНИТОВЫЙ ШНУР ДИАМЕТРОМ 40 ММ | КГ | 18.8 | 6.2 | 116,56
72 | С101-21603 | ГЕРМЕТИК СИЛИКОНОВЫЙ 280МЛ | ШТ | 16.4031 | 4.48 | 73,49
73 | С101-32200 | КЕРОСИН ТЕХНИЧЕСКИЙ ЭКОЛОГИЧЕСКИ ЧИСТЫЙ | Т | 0.5549 | 1388.62 | 770,55
74 | С101-32400 | КИСЛОРОД ТЕХНИЧЕСКИЙ ГАЗООБРАЗНЫЙ | М3 | 12.201 | 3.44 | 41,97
75 | С101-48602 | КРУГ ОТРЕЗНОЙ 230Х2Х22 ДЛЯ РЕЗКИ КАМНЯ, БЕТОНА | ШТ | 0.4088 | 1.68 | 0,69
76 | С101-48603 | КРУГ ОТРЕЗНОЙ 230Х2Х22 ДЛЯ РЕЗКИ МЕТАЛЛА | ШТ | 3.6771 | 1.68 | 6,18
77 | С101-48604 | КРУГ ОТРЕЗНОЙ 125Х1,6Х22 ДЛЯ РЕЗКИ МЕТАЛЛА | ШТ | 14.5746 | 0.62 | 9,04
78 | С101-51504-1 | ЛАК БИТУМНЫЙ БТ-1 | Т | 0.1287 | 3176.47 | 408,81
79 | С101-51509-16 | ЛЕНТА КЛЕЙКАЯ (СКОТЧ) ПРОЗРАЧНЫЙ | КГ | 10.4286 | 20.09 | 209,51
80 | С101-59302-1 | МАСТИКА БИТУМНО-ПОЛИМЕРНАЯ КРОВЕЛЬНАЯ И ГИДРОИЗОЛЯЦИОННАЯ (МБПХ), ХОЛОДНАЯ | Т | 3.9665 | 2354.63 | 9339,65
81 | С101-59400 | МАСТИКА БИТУМНАЯ КРОВЕЛЬНАЯ ГОРЯЧАЯ | Т | 0.007 | 1050 | 7,35
82 | С101-60100-1 | МАСТИКА БУТИЛКАУЧУКОВАЯ ГЕРМЕТИЗИРУЮЩАЯ НЕОТВЕРЖДАЮЩАЯСЯ | Т | 0.055626 | 2755.42 | 153,27
83 | С101-60801 | МАСТИКА КЛЕЯЩАЯ КАУЧУКОВАЯ МАРКИ КН-3 | Т | 0.0052 | 8632.22 | 44,89
84 | С101-63205 | ПАКЛЯ ПРОПИТАННАЯ | КГ | 107.8 | 3.31 | 356,82
85 | С101-6400-1 | АЦЕТИЛЕН РАСТВОРЕННЫЙ ТЕХНИЧЕСКИЙ МАРКИ Б | М3 | 2.4402 | 19.42 | 47,39
86 | С101-7000 | БЕНЗИН АВТОМОБИЛЬНЫЙ АИ-95 | Т | 0.077672 | 2275 | 176,7
87 | С101-7300 | БИТУМЫ НЕФТЯНЫЕ СТРОИТЕЛЬНЫЕ МАРКИ БН-90/10 | Т | 0.23629 | 1140.18 | 269,41
88 | С101-7400 | БИТУМЫ НЕФТЯНЫЕ СТРОИТЕЛЬНЫЕ МАРКИ БН-70/30 | Т | 0.046603 | 930.27 | 43,35
89 | С101-7600 | БИТУМЫ НЕФТЯНЫЕ КРОВЕЛЬНЫЕ МАРКИ БНК-90/30 | Т | 0.24186 | 1560 | 377,3
90 | С101-78200-2 | ПОКОВКИ СТРОИТЕЛЬНЫЕ (СКОБЫ, ЗАКРЕПЫ, ХОМУТЫ) МАССОЙ ДО 1,6 КГ | Т | 0.77219 | 7220 | 5575,2
91 | С101-79700 | КАТАНКА ИЗ СТАЛИ УГЛЕРОДИСТОЙ ОБЫКНОВЕННОГО КАЧЕСТВА ДИАМЕТРОМ, 6,3 ММ 6,5 ММ | Т | 0.000366 | 2582 | 0,95
92 | С101-81600 | ПРОВОЛОКА СТАЛЬНАЯ НИЗКОУГЛЕРОДИСТАЯ ОБЩЕГО НАЗНАЧЕНИЯ ТЕРМИЧЕСКИ ОБРАБОТАННАЯ, БЕЗ ПОКРЫТИЯ (СВЕТЛАЯ И ЧЕРНАЯ), ДИАМЕТРОМ 1,1 ММ | Т | 1.4114 | 3394.03 | 4790,33
93 | С101-81700-1 | ПРОВОЛОКА СТАЛЬНАЯ НИЗКОУГЛЕРОДИСТАЯ ОБЩЕГО НАЗНАЧЕНИЯ ТЕРМИЧЕСКИ ОБРАБОТАННАЯ, БЕЗ ПОКРЫТИЯ (СВЕТЛАЯ И ЧЕРНАЯ), ДИАМЕТРОМ 1,6 ММ | Т | 0.31518 | 3128.02 | 985,89
94 | С101-82511 | СМЕСЬ ПРОПАНА И БУТАНА ТЕХНИЧЕСКИХ | КГ | 80.92 | 1.12 | 90,63
95 | С101-86152 | МАТЕРИАЛ РУЛОННЫЙ БИТУМНО-ПОЛИМЕРНЫЙ ГИДРОИЗОЛЯЦИОННЫЙ НАПЛАВЛЯЕМЫЙ "КРОВЛЯЭЛАСТ", МАРКА Г-ПХ-БЭ-ПП/ПП-4.0 КГ | М2 | 353.7712 | 7.27 | 2571,92
96 | С101-86235-1 | МАТЕРИАЛ РУЛОННЫЙ БИТУМНО-ПОЛИМЕРНЫЙ ГИДРОИЗОЛЯЦИОННЫЙ НАПЛАВЛЯЕМЫЙ ТЕХНОЭЛАСТ Г-ПХ-БЭ-ПП/ПП-4.5 КГ | М2 | 9.12 | 6.7 | 61,1
97 | С101-86706 | СВЕРЛА АЛМАЗНЫЕ ПО БЕТОНУ (КОЛЬЦЕВЫЕ СВЕРЛА), ДИАМЕТРОМ 50 ММ | ШТ | 1.04 | 91.31 | 94,96
98 | С101-86710 | СВЕРЛА АЛМАЗНЫЕ ПО БЕТОНУ (КОЛЬЦЕВЫЕ СВЕРЛА), ДИАМЕТРОМ 80 ММ | ШТ | 0.2716 | 113.94 | 30,95
99 | С101-86714 | СВЕРЛА АЛМАЗНЫЕ ПО БЕТОНУ (КОЛЬЦЕВЫЕ СВЕРЛА), ДИАМЕТРОМ 125 ММ | ШТ | 0.202 | 186.28 | 37,63
100 | С101-86726-20 | СВЕРЛА ПО БЕТОНУ С SDS+ ХВОСТОВИКОМ (НАКОНЕЧНИК ИЗ ТВЕРДОСПЛАВНОЙ СТАЛИ), ДИАМЕТРОМ 8-10 ММ, ДЛИНОЙ 260 (265) ММ | ШТ | 33.12 | 8.37 | 277,21
101 | С101-86726-38 | СВЕРЛА ПО БЕТОНУ С SDS+ ХВОСТОВИКОМ (НАКОНЕЧНИК ИЗ ТВЕРДОСПЛАВНОЙ СТАЛИ), ДИАМЕТРОМ 10-12 ММ, ДЛИНОЙ 110-165 ММ | ШТ | 2.304 | 5.53 | 12,74
102 | С101-86726-39 | СВЕРЛА ПО БЕТОНУ С SDS+ ХВОСТОВИКОМ (НАКОНЕЧНИК ИЗ ТВЕРДОСПЛАВНОЙ СТАЛИ), ДИАМЕТРОМ 12 ММ, ДЛИНОЙ 210 ММ | ШТ | 15.691 | 5.43 | 85,2
103 | С101-87300 | СЕТКА ПРОВОЛОЧНАЯ ПЛЕТЕНАЯ С КВАДРАТНЫМИ ЯЧЕЙКАМИ N 12 ОЦИНКОВАННАЯ | М2 | 16.8 | 15.08 | 253,34
104 | С101-87400 | СЕТКА ПРОВОЛОЧНАЯ ТКАНАЯ С КВАДРАТНЫМИ ЯЧЕЙКАМИ N 05 БЕЗ ПОКРЫТИЯ | М2 | 12.0819 | 26.05 | 314,73
105 | С101-96200 | СМАЗКА СОЛИДОЛ ЖИРОВОЙ (СОЛИДОЛ-Ж) | Т | 0.99811 | 2499.8 | 2495,06
106 | С102-10800 | ДОСКИ ОБРЕЗНЫЕ ХВОЙНЫХ ПОРОД ДЛИНОЙ 2-3,75 М, ШИРИНОЙ 75-150 ММ, ТОЛЩИНОЙ 19, 22 ММ, 2 СОРТА | М3 | 0.007879 | 351.59 | 2,77
107 | С102-11200 | ДОСКИ ОБРЕЗНЫЕ ХВОЙНЫХ ПОРОД ДЛИНОЙ 2-3,75 М, ШИРИНОЙ 75-150 ММ, ТОЛЩИНОЙ 25 ММ, 2 СОРТА | М3 | 0.02784 | 311.44 | 8,67
108 | С102-13800 | ДОСКИ НЕОБРЕЗНЫЕ ХВОЙНЫХ ПОРОД ДЛИНОЙ 2-3,75 М, ТОЛЩИНОЙ 32, 40 ММ, 4 СОРТА | М3 | 0.0035 | 164.31 | 0,58
109 | С102-2300 | БРУСКИ ОБРЕЗНЫЕ ХВОЙНЫХ ПОРОД ДЛИНОЙ 4-6,5 М, ШИРИНОЙ 75-150 ММ, ТОЛЩИНОЙ 40-75 ММ, 1 СОРТА | М3 | 0.012567 | 585.3 | 7,36
110 | С102-2500 | БРУСКИ ОБРЕЗНЫЕ ХВОЙНЫХ ПОРОД ДЛИНОЙ 4-6,5 М, ШИРИНОЙ 75-150 ММ, ТОЛЩИНОЙ 40-75 ММ, 3 СОРТА | М3 | 0.86998 | 386.61 | 336,34
111 | С102-5300 | ДОСКИ ОБРЕЗНЫЕ ХВОЙНЫХ ПОРОД ДЛИНОЙ 4-6,5 М, ШИРИНОЙ 75-150 ММ, ТОЛЩИНОЙ 25 ММ, 3 СОРТА | М3 | 0.00214 | 269.81 | 0,58
112 | С102-6100 | ДОСКИ ОБРЕЗНЫЕ ХВОЙНЫХ ПОРОД ДЛИНОЙ 4-6,5 М, ШИРИНОЙ 75-150 ММ, ТОЛЩИНОЙ 44 ММ И БОЛЕЕ, 3 СОРТА | М3 | 3.9997 | 364.54 | 1458,05
113 | С102-7800 | ДОСКИ НЕОБРЕЗНЫЕ ХВОЙНЫХ ПОРОД ДЛИНОЙ 4-6,5 М, ТОЛЩИНОЙ 32, 40 ММ, 4 СОРТА | М3 | 0.4572 | 170.38 | 77,9
114 | С102-8400 | БРУСКИ ОБРЕЗНЫЕ ХВОЙНЫХ ПОРОД ДЛИНОЙ 2-3,75 М, ШИРИНОЙ 75-150 ММ, ТОЛЩИНОЙ 40-75 ММ, 2 СОРТА | М3 | 0.168 | 417.5 | 70,14
115 | С102-8800-1 | БРУСЬЯ ОБРЕЗНЫЕ ХВОЙНЫХ ПОРОД ДЛИНОЙ 2-3,75 М, ШИРИНОЙ 100-125 ММ, ТОЛЩИНОЙ 100, 125 ММ, 2 СОРТА | М3 | 0.070464 | 429.62 | 30,27
116 | С103-15600-1 | ТРУБЫ СТАЛЬНЫЕ ЭЛЕКТРОСВАРНЫЕ ПРЯМОШОВНЫЕ ИЗ СПОКОЙНОЙ И ПОЛУСПОКОЙНОЙ СТАЛИ МАРОК СТ2, СТ3, 10, 20, НАРУЖНЫМ ДИАМЕТРОМ 89 ММ, ТОЛЩИНОЙ СТЕНКИ 4,5 ММ | М | 774 | 21.31 | 16493,94
117 | С104-748 | ПЛИТЫ ТЕПЛОИЗОЛЯЦИОННЫЕ ИЗ ЭКСТРУДИРОВАННОГО ПЕНОПОЛИСТИРОЛА URSA XPS N-III ТОЛЩИНОЙ 30-150 ММ | М3 | 62.6883 | 240.58 | 15081,55
118 | С110-17500 | УГОЛОК РАВНОПОЛОЧНЫЙ ГОРЯЧЕКАТАНЫЙ ИЗ СТАЛИ УГЛЕРОДИСТОЙ ОБЫКНОВЕННОГО КАЧЕСТВА МАРКИ СТ3СП, СТ3ПС, ШИРИНОЙ ПОЛКИ 75Х75 ММ | Т | 0.069 | 2664.14 | 183,83
119 | С110-17507-Ж | ФИКСАТОРЫ ПЛАСТМАССОВЫЕ | ШТ | 17103.0623 | 0.03 | 513,09
120 | С113-12904-12 | ПЛЕНКА ПОЛИЭТИЛЕНОВАЯ ПЕРВОГО СОРТА, ТОЛЩИНОЙ 0,2 ММ | М2 | 1149.7721 | 0.69 | 793,34
121 | С113-15600 | РАСТВОРИТЕЛЬ ДЛЯ ЛАКОКРАСОЧНЫХ МАТЕРИАЛОВ МАРКИ Р-4 | Т | 0.000732 | 4276.37 | 3,13
122 | С113-2100 | ГРУНТОВКА ГФ-021 КРАСНО-КОРИЧНЕВАЯ | Т | 0.003782 | 3524.71 | 13,33
123 | С117-1421 | ПРАЙМЕР БИТУМНО-ПОЛИМЕРНЫЙ "АУТОКРИН" | КГ | 28.635 | 2.9 | 83,04
124 | С201-65045-Ж | СТОИМОСТЬ ЛЕСТНИЦ МЕТАЛЛИЧЕСКИХ С ЛАКОКРАСОЧНЫМ ПОКРЫТИЕМ | Т | 1.9044 | 5690.94 | 10837,83
125 | С203-49801 | ЩИТЫ ИЗ ДОСОК ТОЛЩИНА 25 ММ | М2 | 182.86 | 23.09 | 4222,24
126 | С203-49802 | ЩИТЫ ИЗ ДОСОК ТОЛЩИНА 40 ММ | М2 | 3.0551 | 17.05 | 52,09
127 | С204-100 | ЗАГОТОВКИ ИЗ ГОРЯЧЕКАТАНОЙ АРМАТУРНОЙ ГЛАДКОЙ СТАЛИ КЛАССА S240(A240) ДИАМЕТРОМ 6 ММ | Т | 0.0864 | 3369.57 | 291,13
128 | С204-200 | ЗАГОТОВКИ ИЗ ГОРЯЧЕКАТАНОЙ АРМАТУРНОЙ ГЛАДКОЙ СТАЛИ КЛАССА S240(A240) ДИАМЕТРОМ 8 ММ | Т | 3.5671 | 3029.31 | 10805,85
129 | С204-2710 | ЗАГОТОВКИ ИЗ ГОРЯЧЕКАТАНОЙ АРМАТУРНОЙ СТАЛИ ПЕРИОДИЧЕСКОГО ПРОФИЛЯ КЛАССА S500(AТ500С) ДИАМЕТРОМ 10 ММ | Т | 44.641 | 2653.92 | 118473,64
130 | С204-2711 | ЗАГОТОВКИ ИЗ ГОРЯЧЕКАТАНОЙ АРМАТУРНОЙ СТАЛИ ПЕРИОДИЧЕСКОГО ПРОФИЛЯ КЛАССА S500(AТ500С) ДИАМЕТРОМ 12 ММ | Т | 7.6314 | 2586.21 | 19736,4
131 | С204-2900 | ЗАГОТОВКИ ИЗ ПРОВОЛОКИ ИЗ НИЗКОУГЛЕРОДИСТОЙ СТАЛИ ХОЛОДНОТЯНУТОЙ ПЕРИОДИЧЕСКОГО ПРОФИЛЯ КЛАССА ВР-I ДЛЯ АРМИРОВАНИЯ ЖЕЛЕЗОБЕТОННЫХ КОНСТРУКЦИЙ ДИАМЕТРОМ 4 ММ | Т | 0.0034 | 3091.08 | 10,51
132 | С204-3101-20 | СЕТКА АРМАТУРНАЯ СВАРНАЯ ДЛЯ ЖЕЛЕЗОБЕТОННЫХ КОНСТРУКЦИЙ ИЗ СТАЛИ КЛАССА S500 | Т | 8.0322 | 4685.36 | 37633,75
133 | С204-600 | ЗАГОТОВКИ ИЗ ГОРЯЧЕКАТАНОЙ АРМАТУРНОЙ ГЛАДКОЙ СТАЛИ КЛАССА S240(A240) ДИАМЕТРОМ 16-18 ММ | Т | 0.1326 | 3078.43 | 408,2
134 | С204-6200 | ДЕТАЛИ ЗАКЛАДНЫЕ, ИЗГОТОВЛЕННЫЕ БЕЗ ПРИМЕНЕНИЯ СВАРКИ, ГНУТЬЯ, СВЕРЛЕНИЯ (ПРОБИВКИ) ОТВЕРСТИЙ, ПОСТАВЛЯЕМЫЕ ОТДЕЛЬНО | Т | 0.16317 | 4765.85 | 777,63
135 | С204-6400 | ДЕТАЛИ ЗАКЛАДНЫЕ, ИЗГОТОВЛЕННЫЕ С ПРИМЕНЕНИЕМ СВАРКИ, ГНУТЬЯ, СВЕРЛЕНИЯ (ПРОБИВКИ) ОТВЕРСТИЙ (ПРИ НАЛИЧИИ ОДНОЙ ИЗ ЭТИХ ОПЕРАЦИЙ ИЛИ ВСЕГО ПЕРЕЧНЯ В ЛЮБЫХ СОЧЕТАНИЯХ), ПОСТАВЛЯЕМЫЕ ОТДЕЛЬНО | Т | 1.0335 | 5768.81 | 5962,07
136 | С412-100 | АСФАЛЬТОГРАНУЛЯТ ДЛЯ ТРАНСПОРТНОГО СТРОИТЕЛЬСТВА ТИПА А1 (АГТС А1) | Т | 19.929 | 10.79 | 215,03
137 | С412-1500-2Ж | ПЕСОК ДЛЯ СТРОИТЕЛЬНЫХ РАБОТ ПРИРОДНЫЙ 2 КЛАССА (ТРАНСПОРТ 45К М) | М3 | 0.16352 | 7.31 | 1,2
138 | С412-9005 | ВОДА | М3 | 41.7257 | 1.12 | 46,73
139 | С412-9006 | ПЕСКОЦЕМЕНТНАЯ СМЕСЬ | М3 | 3.1273 | 63.19 | 197,62
140 | С414-1004-3 | БЕТОН ТЯЖЕЛЫЙ С КРУПНОСТЬЮ ЗАПОЛНИТЕЛЯ БОЛЕЕ 10 ДО 20 ММ, КЛАССА С10/12,5 (В12,5) | М3 | 1.0168 | 90.52 | 92,04
141 | С414-1005 | БЕТОН ТЯЖЕЛЫЙ С КРУПНОСТЬЮ ЗАПОЛНИТЕЛЯ 20-40 ММ, КЛАССА С12/15 (B15) | М3 | 5.11 | 100.64 | 514,27
142 | С414-1006 | БЕТОН ТЯЖЕЛЫЙ С КРУПНОСТЬЮ ЗАПОЛНИТЕЛЯ 20-40 ММ, КЛАССА С16/20 (В20) | М3 | 11.774 | 106.18 | 1250,16
143 | С414-1006-158 | БЕТОН ТЯЖЕЛЫЙ С КРУПНОСТЬЮ ЗАПОЛНИТЕЛЯ 10 ММ И МЕНЕЕ, КЛАССА С16/20, F100, W4 | М3 | 2.6416 | 122.37 | 323,25
144 | С414-1006-58 | БЕТОН ТЯЖЕЛЫЙ С КРУПНОСТЬЮ ЗАПОЛНИТЕЛЯ 20-40 ММ, КЛАССА С16/20, F100, W4 | М3 | 1796.2714 | 96.86 | 173986,85
145 | С414-1008-1 | БЕТОН ТЯЖЕЛЫЙ С КРУПНОСТЬЮ ЗАПОЛНИТЕЛЯ 10 ММ И МЕНЕЕ, КЛАССА С22/27,5 (В27,5) | М3 | 0.74326 | 131.68 | 97,87
146 | С414-10107-3410 | БЕТОНЫ ЛЕГКИЕ (СМЕСЬ ГОТОВАЯ К УПОТРЕБЛЕНИЮ) НА КЕРАМЗИТОВОМ ЗАПОЛНИТЕЛЕ КРУПНОСТЬЮ СВ. 5 ДО 10ММ, КЛАССА ПО ПРОЧНОСТИ НА СЖАТИЕ LС3,5, С МАРКОЙ ПО УДОБОУКЛАДЫВАЕМОСТИ П4, ДИАПАЗОНОМ МАРОК ПО ПЛОТНОСТИ СВ. D1600 ДО D1800 ВКЛЮЧИТЕЛЬНО | М3 | 3.57 | 140.97 | 503,26
147 | С414-1020 | БЕТОНЫ ТЯЖЕЛЫЕ С КРУПНОСТЬЮ ЗАПОЛНИТЕЛЯ 20-40 ММ, КЛАССА С8/10 (В10) | М3 | 55.6104 | 88.95 | 4946,55
148 | С414-1021 | БЕТОНЫ ТЯЖЕЛЫЕ С КРУПНОСТЬЮ ЗАПОЛНИТЕЛЯ 20-40 ММ, КЛАССА С20/25 (В25) | М3 | 608.8985 | 113.51 | 69116,07
149 | С414-2004 | РАСТВОРЫ КЛАДОЧНЫЕ ТЯЖЕЛЫЕ ЦЕМЕНТНЫЕ, МАРКИ 100 | М3 | 12.6897 | 85.49 | 1084,84
150 | С552-2003 | ТРУБА ГЛАДКАЯ ЖЕСТКАЯ ПВХ, ДИАМЕТР 25 ММ | М | 1465.8731 | 1.09 | 1597,8
151 | С552-804-1 | КРУГИ ШЛИФОВАЛЬНЫЕ ДЛЯ СПЕЦИАЛЬНЫХ МОНТАЖНЫХ РАБОТ 5П 230Х6Х22 | ШТ | 3.8485 | 3.72 | 14,32
152 | САМ-ОП-ПЕР | АМОРТИЗАЦИЯ ОПАЛУБКИ ПЕРЕКРЫТИЙ | М2 | 2818.5272 | 4.51 | 12711,56
153 | САМ-ОП-С | АМОРТИЗАЦИЯ ОПАЛУБКИ СТЕН | М2 | 8258.4543 | 6.59 | 54423,21
154 | САН-16-100 | СТОИМОСТЬ КЛИНОВОГО АНКЕРА СОРМАТ S-КА16/100 | ШТ | 56 | 6.51 | 364,56
155 | САО-ЛЕС | АМОРТИЗАЦИЯ ОПАЛУБКИ ЛЕСТНИЦ | М2 | 317.861 | 4.73 | 1503,48
|  | ИТОГО МАТЕРИАЛЫ, ИЗДЕЛИЯ, КОНСТРУКЦИИ |  |  |  | 992810
|  | ИТОГО ТРАНСПОРТ |  |  |  | 63755
| СОСТАВИЛ | ______________________________ |  |  | ПАТАНЕЙКА
|  | (должность) | (подпись) |  | (инициалы,фамилия)
| ПРОВЕРИЛ | ______________________________ |  |  | __________________
|  | (должность) | (подпись) |  | (инициалы,фамилия)

## 3138-5-1011-B0
НАИМЕНОВАНИЕ ОБЪЕКТА |  | РЕКОНСТРУКЦИЯ ТЕРРИТОРИИ ПО ПРОСП.ПАРТИЗАНСКОМУ, 8 В Г.МИНСКЕ. 17 ОЧЕРЕДЬ СТРОИТЕЛЬСТВА. СТРОИТЕЛЬСТВО ЗДАНИЯ N 6 ПО ГЕНПЛАНУ. СТАДИЯ А
КОД ОБЪЕКТА |  | 21.004.17-6
НАИМЕНОВАНИЕ ЗДАНИЯ, СООРУЖЕНИЯ |  | ЗДАНИЕ N6 ПО Г/П (2 ЭТАП)
ШИФР ЗДАНИЯ, СООРУЖЕНИЯ |  | 21.004.17-6
КОМПЛЕКТ ЧЕРТЕЖЕЙ |  | КЖ
ВЕДОМОСТЬ ОБЪЕМОВ И СТОИМОСТИ РАБОТ № 1011
(НОРМЫ 2017г.)
СТРОИТЕЛЬНЫЕ РАБОТЫ ПО ЧЕРТЕЖАМ КЖ (ВЗАМЕН ЛС 1011 НА СУММУ 2079,117 ТЫС. РУБ.)
СОСТАВЛЕНА В ЦЕНАХ НА 1 ФЕВРАЛЯ 2022г.
ОБОСНОВА- НИЕ | НАИМЕНОВАНИЕ ВИДОВ РАБОТ | ОБЪЕМ | СТОИМОСТЬ, ТЫС.РУБ.
|  |  | ЗАРАБОТНАЯ ПЛАТА | ЭКСПЛУАТА- ЦИЯ МАШИН И МЕХА- НИЗМОВ | МАТЕРИАЛЫ, ИЗДЕЛИЯ, КОНСТРУК- ЦИИ | ОБОРУДОВА- НИЕ,МЕБЕЛЬ, ИНВЕНТАРЬ | ОХР и ОПР | ПРОЧИЕ СРЕДСТВА | ВСЕГО
|  | ЕД.ИЗМ. | ТРУДОЕМ- КОСТЬ, ЧЕЛ.Ч. | В Т.Ч.З/П МАШИ- НИСТОВ | ТРАНСПОРТ | ТРАНСПОРТ | ПЛАНОВАЯ ПРИБЫЛЬ
1 | 2 | 3 | 4 | 5 | 6 | 7 | 8 | 9 | 10
Ж2-90 | ОТМОСТКА (КЖ Л.2) | 9523,72 | 2,203 | 0,206 | 3,747 | 0 | 1,48 | 0 | 9,524
|  | РУБ | 298 | 0,05 | 0,314 | 0 | 1,574
Ж2-90 | БЛОКИ ФБС НАРУЖНЫХ СТЕН (КЖ.Л3) | 26360,08 | 4,221 | 3,037 | 11,137 | 0 | 3,411 | 0 | 26,36
|  | РУБ | 556 | 0,969 | 0,927 | 0 | 3,627
Ж2-90-90 | ДЕТАЛЬ УСТРОЙСТВА ДЕФОРМАЦИОННОГО ШВА В ВЕРТИКАЛЬНЫХ МОНОЛИТНЫХ КОНСТРУКЦИЯХ НИЖЕ ОТМ. 0.000 (КЖ Л.4) | 777,22 | 0,132 | 0,059 | 0,338 | 0 | 0,107 | 0 | 0,777
|  | РУБ | 17 | 0,032 | 0,027 | 0 | 0,114
Ж2-90-90 | УСТРОЙСТВО ГИДРОИЗОЛЯЦИИ ГИ-3 (КЖ0 Л.5 ПРИМ.12) | 2922,1 | 0,288 | 0,003 | 2,077 | 0 | 0,189 | 0 | 2,924
|  | РУБ | 40 | 0 | 0,166 | 0 | 0,201
Ж2-90-90 | ДЕТАЛЬ ГЕРМЕТИЗАЦИИ ВВОДОВ И ВЫПУСКОВ ТРУБОПРОВОДОВ ИНЖ. ОБОРУДОВАНИЯ (КЖ Л.4) | 3810,25 | 0,821 | 0,265 | 1,465 | 0 | 0,554 | 0 | 3,81
|  | РУБ | 101 | 0,022 | 0,116 | 0 | 0,589
Ж2-30-10 | МОНОЛИТНЫЕ СТЕНЫ СТЦ 1...68 (КЖ Л.5-17) | 0 | 33,509 | 20,495 | 98,251 | 0 | 26,156 | 0 | 213,004
|  | М2 | 4424 | 6,291 | 6,777 | 0 | 27,816
Ж2-90-90 | МОНОЛИТНЫЙ БЛОК МБ N1 (КЖ Л.25-33) | 113066,64 | 15,716 | 9,041 | 59,413 | 0 | 12,139 | 0 | 113,067
|  | РУБ | 2086 | 2,755 | 3,849 | 0 | 12,909
Ж2-90-90 | МОНОЛИТНЫЙ БЛОК МБ N2 (КЖ Л.34-42) | 110373,34 | 15,007 | 8,719 | 58,862 | 0 | 11,622 | 0 | 110,374
|  | РУБ | 1999 | 2,676 | 3,805 | 0 | 12,359
Ж2-90-90 | МОНОЛИТНЫЙ БЛОК МБ N3 (КЖ Л.43-51) | 108499,89 | 14,95 | 8,685 | 57,264 | 0 | 11,577 | 0 | 108,5
|  | РУБ | 1992 | 2,666 | 3,712 | 0 | 12,312
Ж2-90-90 | МОНОЛИТНЫЙ БЛОК МБ N4 (КЖ Л.52-65) | 238191,68 | 33,399 | 18,526 | 125,132 | 0 | 25,684 | 0 | 238,192
|  | РУБ | 4460 | 5,682 | 8,138 | 0 | 27,313
Ж2-90-90 | МОНОЛИТНЫЙ БЛОК МБ N5 (КЖ Л.66-74) | 104327,02 | 14,137 | 8,087 | 55,953 | 0 | 10,922 | 0 | 104,328
|  | РУБ | 1884 | 2,481 | 3,614 | 0 | 11,615
Ж2-90-90 | МОНОЛИТНЫЙ БЛОК МБ N6 (КЖ Л.75-83) | 109604,83 | 14,977 | 8,704 | 58,224 | 0 | 11,599 | 0 | 109,607
|  | РУБ | 1995 | 2,672 | 3,768 | 0 | 12,335
Ж2-90-90 | МОНОЛИТНЫЙ БЛОК МБ N7 (КЖ Л.84-97) | 229805,66 | 32,664 | 18,576 | 118,788 | 0 | 25,213 | 0 | 229,806
|  | РУБ | 4358 | 5,7 | 7,752 | 0 | 26,813
Ж2-90-90 | МОНОЛИТНЫЙ БЛОК МБ N8 (КЖ Л.98-106) | 111517,15 | 15,421 | 9,038 | 58,582 | 0 | 11,958 | 0 | 111,518
|  | РУБ | 2054 | 2,775 | 3,802 | 0 | 12,717
Ж2-90-90 | МОНОЛИТНЫЙ БЛОК МБ N9 (КЖ Л.107-115) | 111344,06 | 15,249 | 8,904 | 58,987 | 0 | 11,818 | 0 | 111,345
|  | РУБ | 2031 | 2,733 | 3,819 | 0 | 12,568
Ж2-90-90 | МОНОЛИТНЫЙ БЛОК МБ N10 (КЖ Л.116-124) | 112796,68 | 15,564 | 9,128 | 59,351 | 0 | 12,07 | 0 | 112,797
|  | РУБ | 2073 | 2,803 | 3,848 | 0 | 12,836
Ж2-90-10 | ЛЕСТНИЦЫ. | 0 | 1,083 | 0,642 | 13,82 | 0 | 0,758 | 0 | 17,98
|  | М3 | 134 | 0,154 | 0,829 | 0 | 0,848
Ж2-90-90 | ЭЛЕМЕНТЫ ВЕНТШАХТ (КЖ Л.131) | 32394,12 | 1,662 | 1,759 | 24,785 | 0 | 1,343 | 0 | 32,392
|  | РУБ | 201 | 0,687 | 1,259 | 0 | 1,584
Ж2-90-90 | ПРИЯМКИ И ПОДПОЛЬНЫЕ КАНАЛЫ МЕЖДУ ОСЯМИ 1-5 (КЖ Л.20) | 97294,17 | 11,098 | 2,502 | 63,529 | 0 | 7,768 | 0 | 97,294
|  | РУБ | 1399 | 0,723 | 4,136 | 0 | 8,261
Ж2-90-90 | ПРИЯМКИ И ПОДПОЛЬНЫЕ КАНАЛЫ МЕЖДУ ОСЯМИ 7-9 (КЖ Л.22) | 96986,54 | 11,152 | 2,51 | 63,105 | 0 | 7,805 | 0 | 96,986
|  | РУБ | 1406 | 0,725 | 4,113 | 0 | 8,301
| И Т О Г О | 0 | 253,253 | 138,886 | 992,81 | 0 | 194,173 | 0 | 1850,585
|  |  | 33508 | 42,596 | 64,771 | 0 | 206,692
| СОСТАВИЛ | ______________________________ | [5 empty] | ПАТАНЕЙКА
|  | (должность) |  |  |  | (подпись) |  | (инициалы,фамилия)
| ПРОВЕРИЛ | ______________________________ | [5 empty] | __________________
|  | (должность) |  |  |  | (подпись) |  | (инициалы,фамилия)

## 3138-5-1011-R0
НАИМЕНОВАНИЕ ОБЪЕКТА |  | РЕКОНСТРУКЦИЯ ТЕРРИТОРИИ ПО ПРОСП.ПАРТИЗАНСКОМУ, 8 В Г.МИНСКЕ. 17 ОЧЕРЕДЬ СТРОИТЕЛЬСТВА. СТРОИТЕЛЬСТВО ЗДАНИЯ N 6 ПО ГЕНПЛАНУ. СТАДИЯ А
КОД ОБЪЕКТА |  | 21.004.17-6
НАИМЕНОВАНИЕ ЗДАНИЯ, СООРУЖЕНИЯ |  | ЗДАНИЕ N6 ПО Г/П (2 ЭТАП)
ШИФР ЗДАНИЯ, СООРУЖЕНИЯ |  | 21.004.17-6
КОМПЛЕКТ ЧЕРТЕЖЕЙ |  | КЖ
ВЕДОМОСТЬ РЕСУРСОВ ДЛЯ ЛОКАЛЬНОЙ СМЕТЫ № 1011
(НОРМЫ 2017г.)
СТРОИТЕЛЬНЫЕ РАБОТЫ ПО ЧЕРТЕЖАМ КЖ (ВЗАМЕН ЛС 1011 НА СУММУ 2079,117 ТЫС. РУБ.)
П/П | ОБОСНОВАНИЕ | НАИМЕНОВАНИЕ РЕСУРСОВ | ЕД.ИЗМ. | КОЛИЧЕСТВО
1 | 2 | 3 | 4 | 5
1 | 1-1 | ЗАТРАТЫ ТРУДА РАБОЧИХ | ЧЕЛ.-Ч | 33506.61
2 | 1-3 | ЗАТРАТЫ ТРУДА МАШИНИСТОВ | ЧЕЛ.-Ч | 4457.2292
3 | М021244* | КРАНЫ НА ГУСЕНИЧНОМ ХОДУ ПРИ РАБОТЕ НА ДРУГИХ ВИДАХ СТРОИТЕЛЬСТВА, 25Т | МАШ.-Ч | 3876.6226
4 | М030101 | АВТОПОГРУЗЧИКИ 5 Т | МАШ.-Ч | 1.4249
5 | М030204 | ДОМКРАТЫ ГИДРАВЛИЧЕСКИЕ ГРУЗОПОДЪЕМНОСТЬЮ ДО 100 Т | МАШ.-Ч | 3.5173
6 | М030401 | ЛЕБЕДКИ ЭЛЕКТРИЧЕСКИЕ ТЯГОВЫМ УСИЛИЕМ ДО 5,79 (0,59) КН (Т) | МАШ.-Ч | 17.8724
7 | М031501 | ПОДМОСТИ САМОХОДНЫЕ, ВЫСОТОЙ ПОДЪЕМА 12 М | МАШ.-Ч | 33.0521
8 | М040201 | АГРЕГАТЫ СВАРОЧНЫЕ ПЕРЕДВИЖНЫЕ С НОМИНАЛЬНЫМ СВАРОЧНЫМ ТОКОМ 250-400 А С БЕНЗИНОВЫМ ДВИГАТЕЛЕМ | МАШ.-Ч | 33.99
9 | М040502 | УСТАНОВКИ ДЛЯ СВАРКИ РУЧНОЙ ДУГОВОЙ (ПОСТОЯННОГО ТОКА) | МАШ.-Ч | 404.4339
10 | М041000 | ПРЕОБРАЗОВАТЕЛИ СВАРОЧНЫЕ С НОМИНАЛЬНЫМ СВАРОЧНЫМ ТОКОМ 315-500 А | МАШ.-Ч | 22.8173
11 | М041400 | ЭЛЕКТРИЧЕСКИЕ ПЕЧИ ДЛЯ СУШКИ СВАРОЧНЫХ МАТЕРИАЛОВ С РЕГУЛИРОВАНИЕМ ТЕМПЕРАТУРЫ В ПРЕДЕЛАХ 80-500 ГРАДУСОВ | МАШ.-Ч | 0.93316
12 | М050101 | КОМПРЕССОРЫ ПЕРЕДВИЖНЫЕ С ДВИГАТЕЛЕМ ВНУТРЕННЕГО СГОРАНИЯ ДАВЛЕНИЕМ ДО 686 КПА (7АТМ) 2,2 М3/МИН | МАШ.-Ч | 0.536
13 | М050102 | КОМПРЕССОРЫ ПЕРЕДВИЖНЫЕ С ДВИГАТЕЛЕМ ВНУТРЕННЕГО СГОРАНИЯ ДАВЛЕНИЕМ ДО 686 КПА (7АТМ) 5 М3/МИН | МАШ.-Ч | 1.3386
14 | М070148 | БУЛЬДОЗЕРЫ ПРИ РАБОТЕ НА ДРУГИХ ВИДАХ СТРОИТЕЛЬСТВА, 59 (80) КВТ (Л.С.) | МАШ.-Ч | 0.32602
15 | М110101* | БАДЬИ ЕМКОСТЬЮ 2 М3 | МАШ.-Ч | 2006.0843
16 | М110102* | БАДЬИ ЕМКОСТЬЮ 4 М3 | МАШ.-Ч | 105.6783
17 | М110907 | ВИБРАТОРЫ | МАШ.-Ч | 107.3583
18 | М111100 | ВИБРАТОР ГЛУБИННЫЙ | МАШ.-Ч | 1661.0483
19 | М121003 | КОТЛЫ БИТУМНЫЕ ПЕРЕДВИЖНЫЕ 400 Л | МАШ.-Ч | 41.6643
20 | М121010 | ВИБРОПЛИТА ИМПОРТНОГО ПРОИЗВОДСТВА | МАШ.-Ч | 7.6793
21 | М121601 | МАШИНЫ ПОЛИВОМОЕЧНЫЕ 6000 Л | МАШ.-Ч | 0.25448
22 | М150402 | ГАЗОВАЯ ГОРЕЛКА | МАШ.-Ч | 14.5144
23 | М253100 | СБОЛЧИВАТЕЛИ ПНЕВМАТИЧЕСКИЕ | МАШ.-Ч | 13.2826
24 | М330250* | ПИСТОЛЕТ МОНТАЖНЫЙ | МАШ.-Ч | 7.6101
25 | М330301* | МАШИНЫ ШЛИФОВАЛЬНЫЕ ЭЛЕКТРИЧЕСКИЕ | МАШ.-Ч | 278.9604
26 | М330302* | МАШИНЫ ШЛИФОВАЛЬНЫЕ УГЛОВЫЕ | МАШ.-Ч | 67.7236
27 | М331100 | ТРАМБОВКИ ПНЕВМАТИЧЕСКИЕ | МАШ.-Ч | 7.3584
28 | М331410 | АППАРАТ ПЕСКОСТРУЙНЫЙ ПРИ РАБОТЕ ОТ КОМПРЕССОРА, ДАВЛЕНИЕМ 0,6 (6) МПА (АТМ) | МАШ.-Ч | 1.3386
29 | М331451 | ПЕРФОРАТОРЫ ЭЛЕКТРИЧЕСКИЕ | МАШ.-Ч | 606.7317
30 | М331531* | ПИЛА ДИСКОВАЯ ЭЛЕКТРИЧЕСКАЯ | МАШ.-Ч | 107.2584
31 | М331604* | СТАНОК ПЕРЕДВИЖНОЙ ДЛЯ СВЕРЛЕНИЯ ОТВЕРСТИЙ В ЖЕЛЕЗОБЕТОНЕ ДИАМЕТРОМ 20-160 ММ | МАШ.-Ч | 29.8114
32 | М331615* | ДРЕЛИ ЭЛЕКТРИЧЕСКИЕ | МАШ.-Ч | 27.565
33 | М331617 | СРЕДСТВА МАЛОЙ МЕХАНИЗАЦИИ | МАШ.-Ч | 543.6745
34 | М331618 | ЭЛЕКТРОТЕРМОС | МАШ.-Ч | 5.993
35 | С101-1002 | АСБЕСТ ХРИЗОТИЛОВЫЙ МАРКИ А-6К-30 | Т | 0.011446
36 | С101-100708 | УГОЛОК НЕРАВНОПОЛОЧНЫЙ ГОРЯЧЕКАТАНЫЙ ИЗ СТАЛИ УГЛЕРОДИСТОЙ С245, ПРИ ШИРИНЕ БОЛЬШЕЙ ПОЛКИ 63-160 ММ | Т | 3.1183
37 | С101-10110 | БОЛТЫ СТРОИТЕЛЬНЫЕ С ГАЙКАМИ И ШАЙБАМИ | Т | 0.21907
38 | С101-102600 | ШВЕЛЛЕРЫ ГОРЯЧЕКАТАНЫЕ N 40 ИЗ СТАЛИ УГЛЕРОДИСТОЙ ОБЫКНОВЕННОГО КАЧЕСТВА МАРКИ СТ3СП, СТ3ПС | Т | 0.02367
39 | С101-11099 | ШКУРКА ШЛИФОВАЛЬНАЯ НА БУМАЖНОЙ ОСНОВЕ ВОДОСТОЙКАЯ | М2 | 2.278
40 | С101-111100 | ПРОКАТ ГОРЯЧЕКАТАНЫЙ В ЛИСТАХ С ОБРЕЗНЫМИ КРОМКАМИ РОМБИЧЕСКОГО РИФЛЕНИЯ ИЗ СТАЛИ УГЛЕРОДИСТОЙ С235, ШИРИНОЙ СВЫШЕ 1000 ММ ДО 2000 ММ, ТОЛЩИНОЙ ОСНОВАНИЯ ЛИСТА 4ММ | Т | 12.0107
41 | С101-11401 | ВЕТОШЬ | КГ | 1.3762
42 | С101-114800 | СТАЛЬ АРМАТУРНАЯ ГОРЯЧЕКАТАНАЯ ГЛАДКАЯ ДЛЯ ЖЕЛЕЗОБЕТОННЫХ КОНСТРУКЦИЙ, КЛАССА S240 (А240), ДИАМЕТРОМ 6 ММ | Т | 0.684
43 | С101-114900 | СТАЛЬ АРМАТУРНАЯ ГОРЯЧЕКАТАНАЯ ГЛАДКАЯ ДЛЯ ЖЕЛЕЗОБЕТОННЫХ КОНСТРУКЦИЙ, КЛАССА S240 (А240), ДИАМЕТРОМ 8 ММ | Т | 5.8614
44 | С101-115000 | СТАЛЬ АРМАТУРНАЯ ГОРЯЧЕКАТАНАЯ ГЛАДКАЯ ДЛЯ ЖЕЛЕЗОБЕТОННЫХ КОНСТРУКЦИЙ, КЛАССА S240 (А240), ДИАМЕТРОМ 10 ММ | Т | 0.30556
45 | С101-118710 | СТАЛЬ АРМАТУРНАЯ ГОРЯЧЕКАТАНАЯ ПЕРИОДИЧЕСКОГО ПРОФИЛЯ ДЛЯ ЖЕЛЕЗОБЕТОННЫХ КОНСТРУКЦИЙ, КЛАССА S500, ДИАМЕТРОМ 10 ММ | Т | 135.4718
46 | С101-118711 | СТАЛЬ АРМАТУРНАЯ ГОРЯЧЕКАТАНАЯ ПЕРИОДИЧЕСКОГО ПРОФИЛЯ ДЛЯ ЖЕЛЕЗОБЕТОННЫХ КОНСТРУКЦИЙ, КЛАССА S500, ДИАМЕТРОМ 12 ММ | Т | 19.5176
47 | С101-118713 | СТАЛЬ АРМАТУРНАЯ ГОРЯЧЕКАТАНАЯ ПЕРИОДИЧЕСКОГО ПРОФИЛЯ ДЛЯ ЖЕЛЕЗОБЕТОННЫХ КОНСТРУКЦИЙ, КЛАССА S500, ДИАМЕТРОМ 16 ММ | Т | 2.2152
48 | С101-123415 | ПРОКАТ ГОРЯЧЕКАТАНЫЙ ПОЛОСОВОЙ ИЗ СТАЛИ УГЛЕРОДИСТОЙ ОБЫКНОВЕННОГО КАЧЕСТВА МАРКИ СТ3СП, СТ3ПС, ТОЛЩИНОЙ 4-5 ММ ПРИ ШИРИНЕ 50-100 ММ | Т | 0.7193
49 | С101-128902 | ТКАНЬ МЕШОЧНАЯ | 10 М2 | 0.14
50 | С101-129900 | ТОПЛИВО ДИЗЕЛЬНОЕ ИЗ МАЛОСЕРНИСТЫХ НЕФТЕЙ | Т | 0.95274
51 | С101-13700-8 | ДЮБЕЛЬ-ГВОЗДЬ ДЛЯ МОНТАЖНОГО ПИСТОЛЕТА 4.5Х60 ММ | КГ | 9.3012
52 | С101-138065 | СОСТАВ КЛЕЕВОЙ ПОЛИМИНЕРАЛЬНЫЙ ДЛЯ НАКЛЕИВАНИЯ ТЕПЛОИЗОЛЯЦИОННЫХ МАТЕРИАЛОВ И АРМИРУЮЩЕЙ СЕТКИ (КС), ОДНОКОМПОНЕНТНЫЙ (1) | Т | 2.8475
53 | С101-151201-2 | ЭЛЕКТРОДЫ УОНИ 13/55 | КГ | 9.1411
54 | С101-151300 | ЭЛЕКТРОДЫ ТИПА Э42 ДИАМЕТРОМ 4 ММ | Т | 0.045781
55 | С101-151400 | ЭЛЕКТРОДЫ ТИПА Э42А ДИАМЕТРОМ 4 ММ | Т | 0.008237
56 | С101-152100 | ЭЛЕКТРОДЫ ТИПА Э42 ДИАМЕТРОМ 5 ММ | Т | 0.2451
57 | С101-15500-4 | ДЮБЕЛЬ ПЛАСТМАССОВЫЙ С МЕТАЛЛИЧЕСКИМ СЕРДЕЧНИКОМ 8Х120 | ШТ | 3402
58 | С101-15501 | ДЮБЕЛЬ МЕТАЛЛИЧЕСКИЙ РАМНЫЙ 10Х112 | 10 ШТ | 27.9072
59 | С101-15513 | ДЮБЕЛЬ С ШУРУПОМ ДЛЯ БЫСТРОГО МОНТАЖА 10Х120 ММ | 100 ШТ | 0.168
60 | С101-159900-1 | ПАТРОН СТРОИТЕЛЬНЫЙ Д-4 | ШТ | 739.0212
61 | С101-17301 | ГВОЗДИ СТРОИТЕЛЬНЫЕ С КОНИЧЕСКОЙ ГОЛОВКОЙ 3Х70 ММ | Т | 0.043124
62 | С101-17500 | ГВОЗДИ СТРОИТЕЛЬНЫЕ С КОНИЧЕСКОЙ ГОЛОВКОЙ 4Х100 ММ | Т | 0.001397
63 | С101-17500-1 | ГВОЗДИ СТРОИТЕЛЬНЫЕ | КГ | 154.5791
64 | С101-18001 | ГВОЗДИ СТРОИТЕЛЬНЫЕ ОЦИНКОВАННЫЕ | Т | 0.014986
65 | С101-18700 | ГВОЗДИ ТАРНЫЕ КРУГЛЫЕ 2Х40 ММ | Т | 0.03805
66 | С101-18900 | ГВОЗДИ ТАРНЫЕ КРУГЛЫЕ 2,5Х50 ММ | Т | 0.000974
67 | С101-21602 | ПРОКЛАДКИ РЕЗИНОВЫЕ ПОРИСТЫЕ УПЛОТНЯЮЩИЕ ГЕРНИТОВЫЙ ШНУР ДИАМЕТРОМ 40 ММ | КГ | 18.8
68 | С101-21603 | ГЕРМЕТИК СИЛИКОНОВЫЙ 280МЛ | ШТ | 16.4031
69 | С101-32200 | КЕРОСИН ТЕХНИЧЕСКИЙ ЭКОЛОГИЧЕСКИ ЧИСТЫЙ | Т | 0.5549
70 | С101-32400 | КИСЛОРОД ТЕХНИЧЕСКИЙ ГАЗООБРАЗНЫЙ | М3 | 12.201
71 | С101-48602 | КРУГ ОТРЕЗНОЙ 230Х2Х22 ДЛЯ РЕЗКИ КАМНЯ, БЕТОНА | ШТ | 0.4088
72 | С101-48603 | КРУГ ОТРЕЗНОЙ 230Х2Х22 ДЛЯ РЕЗКИ МЕТАЛЛА | ШТ | 3.6771
73 | С101-48604 | КРУГ ОТРЕЗНОЙ 125Х1,6Х22 ДЛЯ РЕЗКИ МЕТАЛЛА | ШТ | 14.5746
74 | С101-51504-1 | ЛАК БИТУМНЫЙ БТ-1 | Т | 0.1287
75 | С101-51509-16 | ЛЕНТА КЛЕЙКАЯ (СКОТЧ) ПРОЗРАЧНЫЙ | КГ | 10.4286
76 | С101-59302-1 | МАСТИКА БИТУМНО-ПОЛИМЕРНАЯ КРОВЕЛЬНАЯ И ГИДРОИЗОЛЯЦИОННАЯ (МБПХ), ХОЛОДНАЯ | Т | 3.9665
77 | С101-59400 | МАСТИКА БИТУМНАЯ КРОВЕЛЬНАЯ ГОРЯЧАЯ | Т | 0.007
78 | С101-60100-1 | МАСТИКА БУТИЛКАУЧУКОВАЯ ГЕРМЕТИЗИРУЮЩАЯ НЕОТВЕРЖДАЮЩАЯСЯ | Т | 0.055626
79 | С101-60801 | МАСТИКА КЛЕЯЩАЯ КАУЧУКОВАЯ МАРКИ КН-3 | Т | 0.0052
80 | С101-63205 | ПАКЛЯ ПРОПИТАННАЯ | КГ | 107.8
81 | С101-6400-1 | АЦЕТИЛЕН РАСТВОРЕННЫЙ ТЕХНИЧЕСКИЙ МАРКИ Б | М3 | 2.4402
82 | С101-7000 | БЕНЗИН АВТОМОБИЛЬНЫЙ АИ-95 | Т | 0.077672
83 | С101-7300 | БИТУМЫ НЕФТЯНЫЕ СТРОИТЕЛЬНЫЕ МАРКИ БН-90/10 | Т | 0.23629
84 | С101-7400 | БИТУМЫ НЕФТЯНЫЕ СТРОИТЕЛЬНЫЕ МАРКИ БН-70/30 | Т | 0.046603
85 | С101-7600 | БИТУМЫ НЕФТЯНЫЕ КРОВЕЛЬНЫЕ МАРКИ БНК-90/30 | Т | 0.24186
86 | С101-78200-2 | ПОКОВКИ СТРОИТЕЛЬНЫЕ (СКОБЫ, ЗАКРЕПЫ, ХОМУТЫ) МАССОЙ ДО 1,6 КГ | Т | 0.77219
87 | С101-79700 | КАТАНКА ИЗ СТАЛИ УГЛЕРОДИСТОЙ ОБЫКНОВЕННОГО КАЧЕСТВА ДИАМЕТРОМ, 6,3 ММ 6,5 ММ | Т | 0.000366
88 | С101-81600 | ПРОВОЛОКА СТАЛЬНАЯ НИЗКОУГЛЕРОДИСТАЯ ОБЩЕГО НАЗНАЧЕНИЯ ТЕРМИЧЕСКИ ОБРАБОТАННАЯ, БЕЗ ПОКРЫТИЯ (СВЕТЛАЯ И ЧЕРНАЯ), ДИАМЕТРОМ 1,1 ММ | Т | 1.4114
89 | С101-81700-1 | ПРОВОЛОКА СТАЛЬНАЯ НИЗКОУГЛЕРОДИСТАЯ ОБЩЕГО НАЗНАЧЕНИЯ ТЕРМИЧЕСКИ ОБРАБОТАННАЯ, БЕЗ ПОКРЫТИЯ (СВЕТЛАЯ И ЧЕРНАЯ), ДИАМЕТРОМ 1,6 ММ | Т | 0.31518
90 | С101-82511 | СМЕСЬ ПРОПАНА И БУТАНА ТЕХНИЧЕСКИХ | КГ | 80.92
91 | С101-86152 | МАТЕРИАЛ РУЛОННЫЙ БИТУМНО-ПОЛИМЕРНЫЙ ГИДРОИЗОЛЯЦИОННЫЙ НАПЛАВЛЯЕМЫЙ "КРОВЛЯЭЛАСТ", МАРКА Г-ПХ-БЭ-ПП/ПП-4.0 КГ | М2 | 353.7712
92 | С101-86235-1 | МАТЕРИАЛ РУЛОННЫЙ БИТУМНО-ПОЛИМЕРНЫЙ ГИДРОИЗОЛЯЦИОННЫЙ НАПЛАВЛЯЕМЫЙ ТЕХНОЭЛАСТ Г-ПХ-БЭ-ПП/ПП-4.5 КГ | М2 | 9.12
93 | С101-86706 | СВЕРЛА АЛМАЗНЫЕ ПО БЕТОНУ (КОЛЬЦЕВЫЕ СВЕРЛА), ДИАМЕТРОМ 50 ММ | ШТ | 1.04
94 | С101-86710 | СВЕРЛА АЛМАЗНЫЕ ПО БЕТОНУ (КОЛЬЦЕВЫЕ СВЕРЛА), ДИАМЕТРОМ 80 ММ | ШТ | 0.2716
95 | С101-86714 | СВЕРЛА АЛМАЗНЫЕ ПО БЕТОНУ (КОЛЬЦЕВЫЕ СВЕРЛА), ДИАМЕТРОМ 125 ММ | ШТ | 0.202
96 | С101-86726-20 | СВЕРЛА ПО БЕТОНУ С SDS+ ХВОСТОВИКОМ (НАКОНЕЧНИК ИЗ ТВЕРДОСПЛАВНОЙ СТАЛИ), ДИАМЕТРОМ 8-10 ММ, ДЛИНОЙ 260 (265) ММ | ШТ | 33.12
97 | С101-86726-38 | СВЕРЛА ПО БЕТОНУ С SDS+ ХВОСТОВИКОМ (НАКОНЕЧНИК ИЗ ТВЕРДОСПЛАВНОЙ СТАЛИ), ДИАМЕТРОМ 10-12 ММ, ДЛИНОЙ 110-165 ММ | ШТ | 2.304
98 | С101-86726-39 | СВЕРЛА ПО БЕТОНУ С SDS+ ХВОСТОВИКОМ (НАКОНЕЧНИК ИЗ ТВЕРДОСПЛАВНОЙ СТАЛИ), ДИАМЕТРОМ 12 ММ, ДЛИНОЙ 210 ММ | ШТ | 15.691
99 | С101-87300 | СЕТКА ПРОВОЛОЧНАЯ ПЛЕТЕНАЯ С КВАДРАТНЫМИ ЯЧЕЙКАМИ N 12 ОЦИНКОВАННАЯ | М2 | 16.8
100 | С101-87400 | СЕТКА ПРОВОЛОЧНАЯ ТКАНАЯ С КВАДРАТНЫМИ ЯЧЕЙКАМИ N 05 БЕЗ ПОКРЫТИЯ | М2 | 12.0819
101 | С101-96200 | СМАЗКА СОЛИДОЛ ЖИРОВОЙ (СОЛИДОЛ-Ж) | Т | 0.99811
102 | С102-10800 | ДОСКИ ОБРЕЗНЫЕ ХВОЙНЫХ ПОРОД ДЛИНОЙ 2-3,75 М, ШИРИНОЙ 75-150 ММ, ТОЛЩИНОЙ 19, 22 ММ, 2 СОРТА | М3 | 0.007879
103 | С102-11200 | ДОСКИ ОБРЕЗНЫЕ ХВОЙНЫХ ПОРОД ДЛИНОЙ 2-3,75 М, ШИРИНОЙ 75-150 ММ, ТОЛЩИНОЙ 25 ММ, 2 СОРТА | М3 | 0.02784
104 | С102-13800 | ДОСКИ НЕОБРЕЗНЫЕ ХВОЙНЫХ ПОРОД ДЛИНОЙ 2-3,75 М, ТОЛЩИНОЙ 32, 40 ММ, 4 СОРТА | М3 | 0.0035
105 | С102-2300 | БРУСКИ ОБРЕЗНЫЕ ХВОЙНЫХ ПОРОД ДЛИНОЙ 4-6,5 М, ШИРИНОЙ 75-150 ММ, ТОЛЩИНОЙ 40-75 ММ, 1 СОРТА | М3 | 0.012567
106 | С102-2500 | БРУСКИ ОБРЕЗНЫЕ ХВОЙНЫХ ПОРОД ДЛИНОЙ 4-6,5 М, ШИРИНОЙ 75-150 ММ, ТОЛЩИНОЙ 40-75 ММ, 3 СОРТА | М3 | 0.86998
107 | С102-5300 | ДОСКИ ОБРЕЗНЫЕ ХВОЙНЫХ ПОРОД ДЛИНОЙ 4-6,5 М, ШИРИНОЙ 75-150 ММ, ТОЛЩИНОЙ 25 ММ, 3 СОРТА | М3 | 0.00214
108 | С102-6100 | ДОСКИ ОБРЕЗНЫЕ ХВОЙНЫХ ПОРОД ДЛИНОЙ 4-6,5 М, ШИРИНОЙ 75-150 ММ, ТОЛЩИНОЙ 44 ММ И БОЛЕЕ, 3 СОРТА | М3 | 3.9997
109 | С102-7800 | ДОСКИ НЕОБРЕЗНЫЕ ХВОЙНЫХ ПОРОД ДЛИНОЙ 4-6,5 М, ТОЛЩИНОЙ 32, 40 ММ, 4 СОРТА | М3 | 0.4572
110 | С102-8400 | БРУСКИ ОБРЕЗНЫЕ ХВОЙНЫХ ПОРОД ДЛИНОЙ 2-3,75 М, ШИРИНОЙ 75-150 ММ, ТОЛЩИНОЙ 40-75 ММ, 2 СОРТА | М3 | 0.168
111 | С102-8800-1 | БРУСЬЯ ОБРЕЗНЫЕ ХВОЙНЫХ ПОРОД ДЛИНОЙ 2-3,75 М, ШИРИНОЙ 100-125 ММ, ТОЛЩИНОЙ 100, 125 ММ, 2 СОРТА | М3 | 0.070464
112 | С103-15600-1 | ТРУБЫ СТАЛЬНЫЕ ЭЛЕКТРОСВАРНЫЕ ПРЯМОШОВНЫЕ ИЗ СПОКОЙНОЙ И ПОЛУСПОКОЙНОЙ СТАЛИ МАРОК СТ2, СТ3, 10, 20, НАРУЖНЫМ ДИАМЕТРОМ 89 ММ, ТОЛЩИНОЙ СТЕНКИ 4,5 ММ | М | 774
113 | С104-748 | ПЛИТЫ ТЕПЛОИЗОЛЯЦИОННЫЕ ИЗ ЭКСТРУДИРОВАННОГО ПЕНОПОЛИСТИРОЛА URSA XPS N-III ТОЛЩИНОЙ 30-150 ММ | М3 | 62.6883
114 | С110-17500 | УГОЛОК РАВНОПОЛОЧНЫЙ ГОРЯЧЕКАТАНЫЙ ИЗ СТАЛИ УГЛЕРОДИСТОЙ ОБЫКНОВЕННОГО КАЧЕСТВА МАРКИ СТ3СП, СТ3ПС, ШИРИНОЙ ПОЛКИ 75Х75 ММ | Т | 0.069
115 | С110-17507-Ж | ФИКСАТОРЫ ПЛАСТМАССОВЫЕ | ШТ | 17103.0623
116 | С113-12904-12 | ПЛЕНКА ПОЛИЭТИЛЕНОВАЯ ПЕРВОГО СОРТА, ТОЛЩИНОЙ 0,2 ММ | М2 | 1149.7721
117 | С113-15600 | РАСТВОРИТЕЛЬ ДЛЯ ЛАКОКРАСОЧНЫХ МАТЕРИАЛОВ МАРКИ Р-4 | Т | 0.000732
118 | С113-2100 | ГРУНТОВКА ГФ-021 КРАСНО-КОРИЧНЕВАЯ | Т | 0.003782
119 | С117-1421 | ПРАЙМЕР БИТУМНО-ПОЛИМЕРНЫЙ "АУТОКРИН" | КГ | 28.635
120 | С201-65045-Ж | СТОИМОСТЬ ЛЕСТНИЦ МЕТАЛЛИЧЕСКИХ С ЛАКОКРАСОЧНЫМ ПОКРЫТИЕМ | Т | 1.9044
121 | С203-49801 | ЩИТЫ ИЗ ДОСОК ТОЛЩИНА 25 ММ | М2 | 182.86
122 | С203-49802 | ЩИТЫ ИЗ ДОСОК ТОЛЩИНА 40 ММ | М2 | 3.0551
123 | С204-100 | ЗАГОТОВКИ ИЗ ГОРЯЧЕКАТАНОЙ АРМАТУРНОЙ ГЛАДКОЙ СТАЛИ КЛАССА S240(A240) ДИАМЕТРОМ 6 ММ | Т | 0.0864
124 | С204-200 | ЗАГОТОВКИ ИЗ ГОРЯЧЕКАТАНОЙ АРМАТУРНОЙ ГЛАДКОЙ СТАЛИ КЛАССА S240(A240) ДИАМЕТРОМ 8 ММ | Т | 3.5671
125 | С204-2710 | ЗАГОТОВКИ ИЗ ГОРЯЧЕКАТАНОЙ АРМАТУРНОЙ СТАЛИ ПЕРИОДИЧЕСКОГО ПРОФИЛЯ КЛАССА S500(AТ500С) ДИАМЕТРОМ 10 ММ | Т | 44.641
126 | С204-2711 | ЗАГОТОВКИ ИЗ ГОРЯЧЕКАТАНОЙ АРМАТУРНОЙ СТАЛИ ПЕРИОДИЧЕСКОГО ПРОФИЛЯ КЛАССА S500(AТ500С) ДИАМЕТРОМ 12 ММ | Т | 7.6314
127 | С204-2900 | ЗАГОТОВКИ ИЗ ПРОВОЛОКИ ИЗ НИЗКОУГЛЕРОДИСТОЙ СТАЛИ ХОЛОДНОТЯНУТОЙ ПЕРИОДИЧЕСКОГО ПРОФИЛЯ КЛАССА ВР-I ДЛЯ АРМИРОВАНИЯ ЖЕЛЕЗОБЕТОННЫХ КОНСТРУКЦИЙ ДИАМЕТРОМ 4 ММ | Т | 0.0034
128 | С204-3101-20 | СЕТКА АРМАТУРНАЯ СВАРНАЯ ДЛЯ ЖЕЛЕЗОБЕТОННЫХ КОНСТРУКЦИЙ ИЗ СТАЛИ КЛАССА S500 | Т | 8.0322
129 | С204-600 | ЗАГОТОВКИ ИЗ ГОРЯЧЕКАТАНОЙ АРМАТУРНОЙ ГЛАДКОЙ СТАЛИ КЛАССА S240(A240) ДИАМЕТРОМ 16-18 ММ | Т | 0.1326
130 | С204-6200 | ДЕТАЛИ ЗАКЛАДНЫЕ, ИЗГОТОВЛЕННЫЕ БЕЗ ПРИМЕНЕНИЯ СВАРКИ, ГНУТЬЯ, СВЕРЛЕНИЯ (ПРОБИВКИ) ОТВЕРСТИЙ, ПОСТАВЛЯЕМЫЕ ОТДЕЛЬНО | Т | 0.16317
131 | С204-6400 | ДЕТАЛИ ЗАКЛАДНЫЕ, ИЗГОТОВЛЕННЫЕ С ПРИМЕНЕНИЕМ СВАРКИ, ГНУТЬЯ, СВЕРЛЕНИЯ (ПРОБИВКИ) ОТВЕРСТИЙ (ПРИ НАЛИЧИИ ОДНОЙ ИЗ ЭТИХ ОПЕРАЦИЙ ИЛИ ВСЕГО ПЕРЕЧНЯ В ЛЮБЫХ СОЧЕТАНИЯХ), ПОСТАВЛЯЕМЫЕ ОТДЕЛЬНО | Т | 1.0335
132 | С412-100 | АСФАЛЬТОГРАНУЛЯТ ДЛЯ ТРАНСПОРТНОГО СТРОИТЕЛЬСТВА ТИПА А1 (АГТС А1) | Т | 19.929
133 | С412-1500-2Ж | ПЕСОК ДЛЯ СТРОИТЕЛЬНЫХ РАБОТ ПРИРОДНЫЙ 2 КЛАССА (ТРАНСПОРТ 45К М) | М3 | 0.16352
134 | С412-9005 | ВОДА | М3 | 41.7257
135 | С412-9006 | ПЕСКОЦЕМЕНТНАЯ СМЕСЬ | М3 | 3.1273
136 | С414-1004-3 | БЕТОН ТЯЖЕЛЫЙ С КРУПНОСТЬЮ ЗАПОЛНИТЕЛЯ БОЛЕЕ 10 ДО 20 ММ, КЛАССА С10/12,5 (В12,5) | М3 | 1.0168
137 | С414-1005 | БЕТОН ТЯЖЕЛЫЙ С КРУПНОСТЬЮ ЗАПОЛНИТЕЛЯ 20-40 ММ, КЛАССА С12/15 (B15) | М3 | 5.11
138 | С414-1006 | БЕТОН ТЯЖЕЛЫЙ С КРУПНОСТЬЮ ЗАПОЛНИТЕЛЯ 20-40 ММ, КЛАССА С16/20 (В20) | М3 | 11.774
139 | С414-1006-158 | БЕТОН ТЯЖЕЛЫЙ С КРУПНОСТЬЮ ЗАПОЛНИТЕЛЯ 10 ММ И МЕНЕЕ, КЛАССА С16/20, F100, W4 | М3 | 2.6416
140 | С414-1006-58 | БЕТОН ТЯЖЕЛЫЙ С КРУПНОСТЬЮ ЗАПОЛНИТЕЛЯ 20-40 ММ, КЛАССА С16/20, F100, W4 | М3 | 1796.2714
141 | С414-1008-1 | БЕТОН ТЯЖЕЛЫЙ С КРУПНОСТЬЮ ЗАПОЛНИТЕЛЯ 10 ММ И МЕНЕЕ, КЛАССА С22/27,5 (В27,5) | М3 | 0.74326
142 | С414-10107-3410 | БЕТОНЫ ЛЕГКИЕ (СМЕСЬ ГОТОВАЯ К УПОТРЕБЛЕНИЮ) НА КЕРАМЗИТОВОМ ЗАПОЛНИТЕЛЕ КРУПНОСТЬЮ СВ. 5 ДО 10ММ, КЛАССА ПО ПРОЧНОСТИ НА СЖАТИЕ LС3,5, С МАРКОЙ ПО УДОБОУКЛАДЫВАЕМОСТИ П4, ДИАПАЗОНОМ МАРОК ПО ПЛОТНОСТИ СВ. D1600 ДО D1800 ВКЛЮЧИТЕЛЬНО | М3 | 3.57
143 | С414-1020 | БЕТОНЫ ТЯЖЕЛЫЕ С КРУПНОСТЬЮ ЗАПОЛНИТЕЛЯ 20-40 ММ, КЛАССА С8/10 (В10) | М3 | 55.6104
144 | С414-1021 | БЕТОНЫ ТЯЖЕЛЫЕ С КРУПНОСТЬЮ ЗАПОЛНИТЕЛЯ 20-40 ММ, КЛАССА С20/25 (В25) | М3 | 608.8985
145 | С414-2004 | РАСТВОРЫ КЛАДОЧНЫЕ ТЯЖЕЛЫЕ ЦЕМЕНТНЫЕ, МАРКИ 100 | М3 | 12.6897
146 | С552-2003 | ТРУБА ГЛАДКАЯ ЖЕСТКАЯ ПВХ, ДИАМЕТР 25 ММ | М | 1465.8731
147 | С552-804-1 | КРУГИ ШЛИФОВАЛЬНЫЕ ДЛЯ СПЕЦИАЛЬНЫХ МОНТАЖНЫХ РАБОТ 5П 230Х6Х22 | ШТ | 3.8485
148 | САМ-ОП-ПЕР | АМОРТИЗАЦИЯ ОПАЛУБКИ ПЕРЕКРЫТИЙ | М2 | 2818.5272
149 | САМ-ОП-С | АМОРТИЗАЦИЯ ОПАЛУБКИ СТЕН | М2 | 8258.4543
150 | САН-16-100 | СТОИМОСТЬ КЛИНОВОГО АНКЕРА СОРМАТ S-КА16/100 | ШТ | 56
151 | САО-ЛЕС | АМОРТИЗАЦИЯ ОПАЛУБКИ ЛЕСТНИЦ | М2 | 317.861
152 | 574612-16 | КАМЕНЬ БОРТОВОЙ БРТ100.20.8 СЕРИЯ Б3.020.1-1.99 ВЫП.1 | ШТ. | 102.2
153 | 574612-А288 | ПЛИТА ТРОТУАРНАЯ П20.10.6-М В27.5 СЕРИЯ Б3.020.1-8.08 ВЫП.1 | ШТ. | 5110
154 | 583521-185-1 | БЛОК СТЕНЫ ПОДВАЛА ФБС 12.2.6 (М150), F100, W4 СЕРИЯ Б1.016.1-1 | ШТ. | 164
155 | 583521-190-1 | БЛОК СТЕНЫ ПОДВАЛА ФБС 12.2.3 (М150), F100, W4 СЕРИЯ Б1.016.1-1 | ШТ. | 84
| СОСТАВИЛ | ____________________ |  | ПАТАНЕЙКА
|  | (должность) | (подпись) | (инициалы,фамилия)
| ПРОВЕРИЛ | ____________________ |  | __________________
|  | (должность) | (подпись) | (инициалы,фамилия)

## 3138-5-1012-S0
НАИМЕНОВАНИЕ ОБЪЕКТА |  | РЕКОНСТРУКЦИЯ ТЕРРИТОРИИ ПО ПРОСП.ПАРТИЗАНСКОМУ, 8 В Г.МИНСКЕ. 17 ОЧЕРЕДЬ СТРОИТЕЛЬСТВА. СТРОИТЕЛЬСТВО ЗДАНИЯ N 6 ПО ГЕНПЛАНУ. СТАДИЯ А
КОД ОБЪЕКТА |  | 21.004.17-6
НАИМЕНОВАНИЕ ЗДАНИЯ, СООРУЖЕНИЯ |  | ЗДАНИЕ N6 ПО Г/П (2 ЭТАП)
ШИФР ЗДАНИЯ, СООРУЖЕНИЯ |  | 21.004.17-6
КОМПЛЕКТ ЧЕРТЕЖЕЙ |  | АР,ЗАМ.ЭКС-ЗЫ
ЛОКАЛЬНАЯ СМЕТА (ЛОКАЛЬНЫЙ СМЕТНЫЙ РАСЧЕТ) № 1012
(НОРМЫ 2017г.)
ОКОННЫЕ И ДВЕРНЫЕ ПРОЕМЫ, ДВЕРИ, ВИТРАЖИ, ОГРАЖДЕНИЯ (ВЗАМЕН ЛС 1012 НА СУММУ 1996,871 Т.РУБ С УЧЕТОМ ЗАМ.ЭКС-ЗЫ) (ВЗАМЕН ЛС 1012 НА СУММУ 1637,910 ТЫС. РУБ.)
СОСТАВЛЕНА В ЦЕНАХ НА 1 ФЕВРАЛЯ 2022г. | [8 empty] | СТОИМОСТЬ 1376,973 ТЫС.РУБ.
№ п/п | ОБОСНОВАНИЕ | НАИМЕНОВАНИЕ РАБОТ, РЕСУРСОВ, РАСХОДОВ | ЕД.ИЗМ. КОЛИЧЕ- СТВО | СТОИМОСТЬ: ЕД.ИЗМ./ВСЕГО, РУБ.
|  |  |  | ЗАРАБОТНАЯ ПЛАТА | ЭКСПЛУАТАЦИЯ МАШИН И МЕХАНИЗМОВ |  | МАТЕРИАЛЫ, ИЗДЕЛИЯ, КОНСТРУКЦИИ (ОБОРУДОВАНИЕ, МЕБЕЛЬ, ИНВЕНТАРЬ) | ТРАНС-ПОРТ | ОБЩАЯ СТОИМОСТЬ
[5 empty] | ВСЕГО | В Т.Ч. З/П МАШИ- НИСТОВ
1 | 2 | 3 | 4 | 5 | 6 | 7 | 8 | 9 | 10
| НАЧИСЛЕНИЯ: | ОХР и ОПР/ПЛАНОВАЯ ПРИБЫЛЬ (%):Н10=65.72/69.89
| НАЧИСЛЕНИЯ: | ОХР и ОПР/ПЛАНОВАЯ ПРИБЫЛЬ (%):Н11=57.16/67.42
1. | ПРИМЕЧАНИЕ: | К ДЛЯ ОХР И ОПР/ПЛАНОВАЯ ПРИБЫЛЬ: 1.0000/1.0000
2. | ПРИМЕЧАНИЕ: | КОЭФФИЦИЕНТ К З/П (ПОСТАНОВЛЕНИЕ N5): 1.0000
3. | ПРИМЕЧАНИЕ: | БАЗА ТЕКУЩИХ ЦЕН (ВАРИАНТ A)
| Ж2-30-50-20 | ЗДАНИЕ - СТРОИТЕЛЬНАЯ ЧАСТЬ. НАРУЖНЫЕ СТЕНЫ. ПРОЕМЫ. ОКНА, ВИТРАЖИ (АР Л. 30-35)
4. | ПРИМЕЧАНИЕ: | ОКОННЫЕ ПРОЕМЫ ПВХ
5. | Е10-111-2 (Н10) | УСТАНОВКА ОКОН ИЗ ПВХ СО СТЕКЛОПАКЕТАМИ В ПРОЕМЫ ПРИ ПЛОЩАДИ БЛОКА СВЫШЕ 1М2 ДО 1,5 М2 | 100М2 0.726 | 594.41 431.54 | 13.04 9.47 | 1.88 1.36 | 226.40 164.37 | 15.95 11.58 | 849.80 616.96
6. | Е10-114-2 (Н10) | УСТАНОВКА ОКОН ИЗ ПВХ СО СТЕКЛОПАКЕТАМИ В ПРОЕМЫ ПРИ ПЛОЩАДИ БЛОКА СВЫШЕ 2,5 ДО 3 М2 | 100М2 1.323 | 451.98 597.97 | 11.05 14.62 | 1.88 2.49 | 201.60 266.72 | 14.35 18.99 | 678.98 898.29
7. | Е10-115-2 (Н10) | УСТАНОВКА ОКОН ИЗ ПВХ СО СТЕКЛОПАКЕТАМИ В ПРОЕМЫ СТЕН ПРИ ПЛОЩАДИ БЛОКА СВЫШЕ 3 М2 | 100М2 1.2144 | 424.48 515.49 | 10.66 12.95 | 1.88 2.28 | 183.00 222.24 | 13.15 15.97 | 631.29 766.64
8. | С101-86722 | СВЕРЛА СПИРАЛЬНЫЕ С ЦИЛИНДРИЧЕСКИМ ХВОСТОВИКОМ, ДЛИННАЯ СЕРИЯ (ПО МЕТАЛЛУ), ДИАМЕТРОМ 12,6-14ММ | ШТ 2.8275 | - - | - - | - - | 12.29 34.75 | 0.98 2.77 | 13.27 37.52
9. | С203-52227-Н | БЛОК ОКОННЫЙ ИЗ ПОЛИВИНИЛХЛОРИДНОГО ПРОФИЛЯ ОП А 1150Х2350 П/О СП2, ОП А 2350Х1150 П/О СП2,РПА | М2 132.3 | - - | - - | - - | 231.11 30575.85 | 18.35 2427.71 | 249.46 33003.56
10. | С203-52225-Н | БЛОК ОКОННЫЙ ИЗ ПОЛИВИНИЛХЛОРИДНОГО ПРОФИЛЯ ОП А 1150Х1150 П/О СП2 | М2 67.65 | - - | - - | - - | 255.11 17258.19 | 20.26 1370.59 | 275.37 18628.78
11. | С203-52212-Н | БЛОК ОКОННЫЙ ИЗ ПОЛИВИНИЛХЛОРИДНОГО ПРОФИЛЯ ОП А 2350Х2350 П/О СП2 | М2 121.44 | - - | - - | - - | 186.67 22669.20 | 14.82 1799.74 | 201.49 24468.95
12. | Е10-116-1 (Н10) | ГЕРМЕТИЗАЦИЯ МЕСТ ПРИМЫКАНИЯ ОКОННЫХ (ДВЕРНЫХ БАЛКОННЫХ) БЛОКОВ К КИРПИЧНЫМ СТЕНАМ ПОЛИУРЕТАНОВОЙ ПЕНОЙ (С 4 СТОРОН) | 100М 8.028 | 92.58 743.23 | - - | - - | 140.00 1123.92 | - - | 232.58 1867.15
13. | Е10-117-1 (Н10) | НАНЕСЕНИЕ ГЕРМЕТИЗИРУЮЩЕЙ МАСТИКИ РУЧНЫМ ШПРИЦЕМ-ГЕРМЕТИЗАТОРОМ ПРИ УСТАНОВКЕ ОКОННЫХ (ДВЕРНЫХ БАЛКОННЫХ) БЛОКОВ В ПРОЕМЫ КИРПИЧНЫХ СТЕН | 100М 8.028 | 53.59 430.22 | - - | - - | - - | - - | 53.59 430.22
14. | Е10-134-1 К=2 (Н10) | НАКЛЕИВАНИЕ ВОДОИЗОЛЯЦИОННЫХ ПАРОПРОНИЦАЕМЫХ И ПАРОИЗОЛЯЦИОННЫХ ЛЕНТ(ПО УЗЛУ 4М ,ЛИСТ33) | 100М 1.012 | 49.28 49.87 | - - | - - | 67.20 68.01 | 5.25 5.31 | 121.73 123.19
15. | Е12-134-6 (Н10) | УСТАНОВКА ОКОННЫХ СЛИВОВ | 100М 2.554 | 401.31 1024.95 | 9.14 23.34 | - - | 265.01 676.84 | 21.12 53.94 | 696.58 1779.07
16. | С204-6400 | ДЕТАЛИ ЗАКЛАДНЫЕ, ИЗГОТОВЛЕННЫЕ С ПРИМЕНЕНИЕМ СВАРКИ, ГНУТЬЯ, СВЕРЛЕНИЯ (ПРОБИВКИ) ОТВЕРСТИЙ (ПРИ НАЛИЧИИ ОДНОЙ ИЗ ЭТИХ ОПЕРАЦИЙ ИЛИ ВСЕГО ПЕРЕЧНЯ В ЛЮБЫХ СОЧЕТАНИЯХ), ПОСТАВЛЯЕМЫЕ ОТДЕЛЬНО | Т 0.1532 | - - | - - | - - | 5768.81 883.78 | 329.98 50.55 | 6098.79 934.33
17. | С203-52522-Н | ОТЛИВ ОКОННЫЙ ИЗ СТАЛИ ОЦИНКОВАННОЙ ТОЛЩИНОЙ 0,7 ММ, ШИРИНОЙ 150 ММ, С ДВУСТОРОННИМ ПОЛИМЕРНЫМ ПОКРЫТИЕМ, ЦВЕТ БЕЛЫЙ | М 268.17 | - - | - - | - - | 9.18 2461.80 | 0.53 142.13 | 9.71 2603.93
18. | Е15-216-1 (Н10) | УСТАНОВКА НАЩЕЛЬНИКОВ ИЗ ОЦИНКОВАННОЙ СТАЛИ(АР Л.34УЗЕЛ 5Л) | 100М 1.1385 | 198.54 226.04 | 8.82 10.04 | - - | 51.51 58.64 | 3.31 3.77 | 262.18 298.49
19. | С203-52522-Н1 | НАЩЕЛЬНИК ОКОННЫЙ ИЗ СТАЛИ ОЦИНКОВАННОЙ ТОЛЩИНОЙ 0,7 ММ, ШИРИНОЙ 150 ММ, С ДВУСТОРОННИМ ПОЛИМЕРНЫМ ПОКРЫТИЕМ, ЦВЕТ БЕЛЫЙ | М 114.4193 | - - | - - | - - | 9.18 1050.37 | 0.53 60.64 | 9.71 1111.01
20. | ПРИМЕЧАНИЕ: | ОКОННЫЕ ПРОЕМЫ АЛЮМИНИЕВЫЕ ПРОТИВОПОЖАРНЫЕ
21. | Е9-66-2 (Н11) | УСТАНОВКА ОКОННЫХ БЛОКОВ С АЛЮМИНИЕВЫМИ ПЕРЕПЛЕТАМИ ПРИ ПЛОЩАДИ БЛОКА ДО 2 М2 | 100М2 0.2988 | 730.57 218.29 | 23.52 7.03 | 3.77 1.13 | 173.60 51.87 | 11.20 3.35 | 938.89 280.54
22. | С101-86723 | СВЕРЛА СПИРАЛЬНЫЕ С ЦИЛИНДРИЧЕСКИМ ХВОСТОВИКОМ, ДЛИННАЯ СЕРИЯ (ПО МЕТАЛЛУ), ДИАМЕТРОМ 9,6-10,6 ММ | ШТ 0.8964 | - - | - - | - - | 6.41 5.75 | 0.51 0.46 | 6.92 6.20
23. | СОА-П | ОКНО АЛЮМИНИЕВОЕ ПРОТИВОПОЖАРНОЕ | М2 29.88 | - - | - - | - - | 1092.38 32640.31 | 62.48 1866.90 | 1154.86 34507.22
24. | Е9-70-1 (Н11) | ГЕРМЕТИЗАЦИЯ МЕСТ ПРИМЫКАНИЯ ОКОННЫХ И БАЛКОННЫХ БЛОКОВ С АЛЮМИНИЕВЫМИ ПЕРЕПЛЕТАМИ ПОЛИУРЕТАНОВОЙ ПЕНОЙ | 100М 0.936 | 109.65 102.63 | - - | - - | 85.00 79.56 | - - | 194.65 182.19
25. | С101-51512-1 | ЛЕНТА УПЛОТНИТЕЛЬНАЯ | М 98.28 | - - | - - | - - | 0.45 44.23 | 0.04 3.93 | 0.49 48.16
26. | Е10-117-1 (Н10) | НАНЕСЕНИЕ ГЕРМЕТИЗИРУЮЩЕЙ МАСТИКИ РУЧНЫМ ШПРИЦЕМ-ГЕРМЕТИЗАТОРОМ ПРИ УСТАНОВКЕ ОКОННЫХ (ДВЕРНЫХ БАЛКОННЫХ) БЛОКОВ | 100М 0.936 | 53.59 50.16 | - - | - - | - - | - - | 53.59 50.16
27. | С101-21603 | ГЕРМЕТИК СИЛИКОНОВЫЙ 280МЛ | ШТ 17.316 | - - | - - | - - | 4.48 77.58 | 0.36 6.23 | 4.84 83.81
28. | Е10-134-1 К=2 (Н10) | НАКЛЕИВАНИЕ ВОДОИЗОЛЯЦИОННЫХ ПАРОПРОНИЦАЕМЫХ И ПАРОИЗОЛЯЦИОННЫХ ЛЕНТ(ПО УЗЛУ 4М ,ЛИСТ33) | 100М 0.936 | 49.28 46.13 | - - | - - | 50.40 47.17 | 4.20 3.93 | 103.88 97.24
29. | ПРИМЕЧАНИЕ: | ПОДОКОННЫЕ ДОСКИ
30. | Е10-280-1 (Н10) | УСТАНОВКА ПОДОКОННЫХ ДОСОК | 100М 2.136 | 262.30 560.27 | 0.18 0.38 | - - | 400.48 855.43 | 10.36 22.13 | 673.32 1438.20
31. | С203-52401 | ПОДОКОННИК ИЗ ПОЛИВИНИЛХЛОРИДНОГО ПРОФИЛЯ ШИРИНОЙ 200 ММ | М 213.6 | - - | - - | - - | 6.22 1328.59 | 0.49 104.66 | 6.71 1433.26
|  | ИТОГО ПРЯМЫЕ ЗАТРАТЫ : |  | 4997 | 78 | 7 | 112645 | 7975 | 125695
|  | ОХР и ОПР | [6 empty] | 3261
|  | ПЛАНОВАЯ ПРИБЫЛЬ | [6 empty] | 3489
|  | ИТОГО ПО ПТМ | [6 empty] | 132445
|  | ЗАТРАТЫ ТРУДА | [6 empty] | 690
|  | ЗАТРАТЫ ТРУДА МАШИНИСТОВ | [6 empty] | 1
| Ж2-40-60-20 | ВИТРАЖИ ВН-1-ВН-8 (АР Л. 31)
32. | Е9-66-2 (Н11) | УСТАНОВКА ОКОННЫХ БЛОКОВ С АЛЮМИНИЕВЫМИ ПЕРЕПЛЕТАМИ И ТРОЙНЫМ ОСТЕКЛЕНИЕМ В ПРОЕМЫ КИРПИЧНЫХ СТЕН С ПОДАЧЕЙ БЛОКОВ БАШЕННЫМ КРАНОМ ПРИ ПЛОЩАДИ БЛОКА ДО 2 М2 | 100М2 0.0576 | 730.57 42.08 | 23.52 1.35 | 3.77 0.22 | 173.60 10.00 | 11.20 0.65 | 938.89 54.07
33. | Е9-66-3 (Н11) | УСТАНОВКА ОКОННЫХ БЛОКОВ С АЛЮМИНИЕВЫМИ ПЕРЕПЛЕТАМИ И ТРОЙНЫМ ОСТЕКЛЕНИЕМ В ПРОЕМЫ КИРПИЧНЫХ СТЕН С ПОДАЧЕЙ БЛОКОВ БАШЕННЫМ КРАНОМ ПРИ ПЛОЩАДИ БЛОКА ДО 3 М2 | 100М2 0.7776 | 679.80 528.61 | 21.69 16.87 | 3.77 2.93 | 136.40 106.06 | 8.80 6.84 | 846.69 658.39
34. | Е9-66-4 (Н11) | УСТАНОВКА ОКОННЫХ БЛОКОВ С АЛЮМИНИЕВЫМИ ПЕРЕПЛЕТАМИ И ТРОЙНЫМ ОСТЕКЛЕНИЕМ В ПРОЕМЫ КИРПИЧНЫХ СТЕН С ПОДАЧЕЙ БЛОКОВ БАШЕННЫМ КРАНОМ ПРИ ПЛОЩАДИ БЛОКА БОЛЕЕ 3 М2 | 100М2 8.0964 | 612.82 4961.64 | 19.85 160.71 | 3.77 30.52 | 133.30 1079.25 | 8.60 69.63 | 774.57 6271.23
35. | С101-86726-38 | СВЕРЛА ПО БЕТОНУ С SDS+ ХВОСТОВИКОМ (НАКОНЕЧНИК ИЗ ТВЕРДОСПЛАВНОЙ СТАЛИ), ДИАМЕТРОМ 10-12 ММ, ДЛИНОЙ 110-165 ММ | ШТ 20.583 | - - | - - | - - | 5.53 113.82 | 0.44 9.06 | 5.97 122.88
36. | СПР-ВН-1 | ВИТРАЖ АЛЮМИНИЕВЫЙ ВН-1 С ДВУХКАМЕРНЫМ СТЕКЛОПАКЕТОМ | М2 544.32 | - - | - - | - - | 569.02 309728.97 | 32.55 17717.62 | 601.57 327446.58
37. | СПР-ВН-2 | ВИТРАЖ АЛЮМИНИЕВЫЙ ВН-2 С ДВУХКАМЕРНЫМ СТЕКЛОПАКЕТОМ | М2 77.76 | - - | - - | - - | 569.02 44247.00 | 32.55 2531.09 | 601.57 46778.08
38. | СПР-ВН-3 | ВИТРАЖ АЛЮМИНИЕВЫЙ ВН-3 С ДВУХКАМЕРНЫМ СТЕКЛОПАКЕТОМ | М2 51.84 | - - | - - | - - | 604.10 31316.54 | 34.55 1791.07 | 638.65 33107.62
39. | СПР-ВН-4 | ВИТРАЖ АЛЮМИНИЕВЫЙ ВН-4 С ДВУХКАМЕРНЫМ СТЕКЛОПАКЕТОМ | М2 74.88 | - - | - - | - - | 714.21 53480.04 | 40.85 3058.85 | 755.06 56538.89
40. | СПР-ВН-5 | ВИТРАЖ АЛЮМИНИЕВЫЙ ВН-5 С ДВУХКАМЕРНЫМ СТЕКЛОПАКЕТОМ | М2 5.76 | - - | - - | - - | 714.21 4113.85 | 40.85 235.30 | 755.06 4349.15
41. | СПР-ВН-6 | ВИТРАЖ АЛЮМИНИЕВЫЙ ВН-6 С ДВУХКАМЕРНЫМ СТЕКЛОПАКЕТОМ | М2 124.2 | - - | - - | - - | 604.80 75116.16 | 34.59 4296.08 | 639.39 79412.24
42. | СПР-ВН-7 | ВИТРАЖ АЛЮМИНИЕВЫЙ ВН-7 С ДВУХКАМЕРНЫМ СТЕКЛОПАКЕТОМ | М2 11.52 | - - | - - | - - | 714.21 8227.70 | 40.85 470.59 | 755.06 8698.29
43. | СПР-ВН-8 | ВИТРАЖ АЛЮМИНИЕВЫЙ ВН-8 С ДВУХКАМЕРНЫМ СТЕКЛОПАКЕТОМ | М2 5.76 | - - | - - | - - | 714.21 4113.85 | 40.85 235.30 | 755.06 4349.15
44. | Е9-70-1 (Н11) | ГЕРМЕТИЗАЦИЯ МЕСТ ПРИМЫКАНИЯ ОКОННЫХ И БАЛКОННЫХ БЛОКОВ С АЛЮМИНИЕВЫМИ ПЕРЕПЛЕТАМИ К КИРПИЧНЫМ СТЕНАМ ПОЛИУРЕТАНОВОЙ ПЕНОЙ | 100М 9.492 | 109.65 1040.80 | - - | - - | 85.00 806.82 | - - | 194.65 1847.62
45. | С101-51512-1 | ЛЕНТА УПЛОТНИТЕЛЬНАЯ | М 996.66 | - - | - - | - - | 0.45 448.50 | 0.04 39.87 | 0.49 488.36
46. | Е10-117-1 (Н10) | НАНЕСЕНИЕ ГЕРМЕТИЗИРУЮЩЕЙ МАСТИКИ РУЧНЫМ ШПРИЦЕМ-ГЕРМЕТИЗАТОРОМ ПРИ УСТАНОВКЕ ОКОННЫХ (ДВЕРНЫХ БАЛКОННЫХ) БЛОКОВ В ПРОЕМЫ КИРПИЧНЫХ СТЕН | 100М 9.492 | 53.59 508.68 | - - | - - | - - | - - | 53.59 508.68
47. | С101-21603 | ГЕРМЕТИК СИЛИКОНОВЫЙ 280МЛ | ШТ 175.602 | - - | - - | - - | 4.48 786.70 | 0.36 63.22 | 4.84 849.91
48. | Е12-134-6 (Н10) | УСТАНОВКА ВИТРАЖНЫХ СЛИВОВ | 100М 1.2 | 401.31 481.57 | 9.14 10.97 | - - | 265.01 318.01 | 21.12 25.34 | 696.58 835.90
49. | С204-6400 | ДЕТАЛИ ЗАКЛАДНЫЕ, ИЗГОТОВЛЕННЫЕ С ПРИМЕНЕНИЕМ СВАРКИ, ГНУТЬЯ, СВЕРЛЕНИЯ (ПРОБИВКИ) ОТВЕРСТИЙ (ПРИ НАЛИЧИИ ОДНОЙ ИЗ ЭТИХ ОПЕРАЦИЙ ИЛИ ВСЕГО ПЕРЕЧНЯ В ЛЮБЫХ СОЧЕТАНИЯХ), ПОСТАВЛЯЕМЫЕ ОТДЕЛЬНО | Т 0.072 | - - | - - | - - | 5768.81 415.35 | 329.98 23.76 | 6098.79 439.11
50. | С203-52522-Н | ОТЛИВ ОКОННЫЙ ИЗ СТАЛИ ОЦИНКОВАННОЙ ТОЛЩИНОЙ 0,7 ММ, ШИРИНОЙ 150 ММ, С ДВУСТОРОННИМ ПОЛИМЕРНЫМ ПОКРЫТИЕМ, ЦВЕТ БЕЛЫЙ | М 126 | - - | - - | - - | 9.18 1156.68 | 0.53 66.78 | 9.71 1223.46
51. | С203-52524-Н | ОТЛИВ ОКОННЫЙ ИЗ СТАЛИ ОЦИНКОВАННОЙ ТОЛЩИНОЙ 0,7 ММ, ШИРИНОЙ 180 ММ, С ДВУСТОРОННИМ ПОЛИМЕРНЫМ ПОКРЫТИЕМ, ЦВЕТ БЕЛЫЙ | М 126 | - - | - - | - - | 10.66 1343.16 | 0.61 76.86 | 11.27 1420.02
52. | Е9-520-1 (Н11) | УСТАНОВКА ФАСОННОГО ЭЛЕМЕНТА 1 | 100М 2.256 | 479.09 1080.83 | 0.87 1.96 | - - | 89.03 200.85 | 7.12 16.06 | 576.11 1299.70
53. | Е9-520-1 (Н11) | УСТАНОВКА ФАСОННОГО ЭЛЕМЕНТА 2 | 100М 2.256 | 479.09 1080.83 | 0.87 1.96 | - - | 89.03 200.85 | 7.12 16.06 | 576.11 1299.70
54. | С101-82901 | ПРОФИЛИ ХОЛОДНОГНУТЫЕ ИЗ ОЦИНКОВАННОЙ СТАЛИ ТОЛЩИНОЙ 0,5-0,55 ММ, СУММА РАЗМЕРОВ, РАВНАЯ ШИРИНЕ ИСХОДНОЙ ЗАГОТОВКИ 101-150 ММ | Т 0.3713 | - - | - - | - - | 2101.01 780.11 | 166.82 61.94 | 2267.83 842.05
|  | ИТОГО ПРЯМЫЕ ЗАТРАТЫ : |  | 9725 | 194 | 34 | 538110 | 30812 | 578841
|  | ОХР и ОПР | [6 empty] | 5663
|  | ПЛАНОВАЯ ПРИБЫЛЬ | [6 empty] | 6604
|  | ИТОГО ПО ПТМ | [6 empty] | 591108
|  | ЗАТРАТЫ ТРУДА | [6 empty] | 1351
|  | ЗАТРАТЫ ТРУДА МАШИНИСТОВ | [6 empty] | 3
| Ж2-30-50-10 | ЗДАНИЕ - СТРОИТЕЛЬНАЯ ЧАСТЬ. НАРУЖНЫЕ СТЕНЫ. ПРОЕМЫ. ДВЕРИ, ВОРОТА(АРЛ.30-35)
55. | ПРИМЕЧАНИЕ: | ДВЕРНЫЕ ПРОЕМЫ ПОЛИВИНИЛХЛОРИДНЫЕ НАРУЖНЫЕ
56. | Е10-237-2 (Н10) | УСТАНОВКА ДВЕРНЫХ БЛОКОВ ИЗ ПВХ В НАРУЖНЫХ ДВЕРНЫХ ПРОЕМАХ В БЕТОННЫХ СТЕНАХ ПРИ ПЛОЩАДИ ПРОЕМА СВЫШЕ 3 М2 | 100М2 ПРОЕМОВ 0.378 | 1036.03 391.62 | 31.60 11.94 | - - | 178.07 67.31 | 17.17 6.49 | 1262.87 477.36
57. | С203-51170-В | БЛОК ДВЕРНОЙ НАРУЖНЫЙ ИЗ ПОЛИВИНИЛХЛОРИДНОГО ПРОФИЛЯ FORIS ДН П О2 21-18 2ПР, ЧАСТИЧНО ОСТЕКЛЕННЫЙ ДВУХКАМЕРНЫМ СТЕКЛОПАКЕТОМ, СЭНДВИЧ ПЛИТА ТОЛЩИНОЙ 24 ММ | М2 37.8 | - - | - - | - - | 784.27 29645.41 | 62.27 2353.81 | 846.54 31999.21
58. | Е10-238-1 (Н10) | ЗАПОЛНЕНИЕ ЗАЗОРА МЕЖДУ ДВЕРНОЙ КОРОБКОЙ И СТЕНОЙ МОНТАЖНОЙ ПЕНОЙ, ПРИ ПЛОЩАДИ ПРОЕМА СВЫШЕ 3 М2 | 100М2 ПРОЕМОВ 0.378 | 99.42 37.58 | - - | - - | 304.80 115.21 | - - | 404.22 152.79
59. | Е10-244-1 (Н10) | УСТАНОВКА АВТОМАТИЧЕСКИХ ЗАКРЫВАТЕЛЕЙ (ДОВОДЧИКОВ) НА ДВЕРИ НАРУЖНЫЕ ВХОДНЫЕ | 10ШТ 1 | 53.76 53.76 | 0.36 0.36 | - - | 0.64 0.64 | 0.05 0.05 | 54.81 54.81
60. | С101-96100 | ЗАКРЫВАТЕЛЬ ДВЕРНОЙ ГИДРАВЛИЧЕСКИЙ РЫЧАЖНЫЙ В АЛЮМИНИЕВОМ КОРПУСЕ | ШТ 10 | - - | - - | - - | 32.39 323.90 | 2.57 25.70 | 34.96 349.60
61. | ПРИМЕЧАНИЕ: | ДВЕРНЫЕ ПРОЕМЫ НАРУЖНЫЕ СТАЛЬНЫЕ (АР Л. 30-35)
62. | Е9-341-2 (Н11) | УСТАНОВКА ДВЕРЕЙ МЕТАЛЛИЧЕСКИХ ТАМБУРНЫХ НА ЛЕСТНИЧНЫХ КЛЕТКАХ ДВУПОЛЬНЫХ В ПРОЕМАХ БЕТОННЫХ СТЕН ПРИ ПЛОЩАДИ ПРОЕМА СВЫШЕ 2 М2 | 100М2 ПРОЕМОВ 0.1404 | 1476.45 207.29 | 31.90 4.48 | 6.45 0.91 | 193.43 27.16 | 12.76 1.79 | 1714.54 240.72
63. | Е9-341-3 (Н11) | УСТАНОВКА ДВЕРЕЙ МЕТАЛЛИЧЕСКИХ ТАМБУРНЫХ НА ЛЕСТНИЧНЫХ КЛЕТКАХ ОДНОПОЛЬНЫХ В ПРОЕМАХ КИРПИЧНЫХ СТЕН ПРИ ПЛОЩАДИ ПРОЕМА ДО 2 М2 | 100М2 ПРОЕМОВ 0.0189 | 1501.48 28.38 | 30.67 0.58 | 6.25 0.12 | 196.99 3.72 | 12.86 0.24 | 1742.00 32.93
64. | С207-2543-В | БЛОК ДВЕРНОЙ НАРУЖНЫЙ СТАЛЬНОЙ, ГЛУХОЙ, С ПОЛИМЕРНЫМ ПОКРЫТИЕМ (С ДОВОДЧИКОМ) ДН С Г 21-9 | ШТ 1 | - - | - - | - - | 715.28 715.28 | 56.79 56.79 | 772.07 772.07
65. | С207-2545-В | БЛОК ДВЕРНОЙ НАРУЖНЫЙ СТАЛЬНОЙ, ГЛУХОЙ, С ПОЛИМЕРНЫМ ПОКРЫТИЕМ (С ДОВОДЧИКОМ) ДН С Г 24-9 | ШТ 2 | - - | - - | - - | 745.88 1491.76 | 59.22 118.44 | 805.10 1610.20
66. | С207-2545-В1 | БЛОК ДВЕРНОЙ НАРУЖНЫЙ СТАЛЬНОЙ, ГЛУХОЙ, С ПОЛИМЕРНЫМ ПОКРЫТИЕМ (С ДОВОДЧИКОМ) ДН С Г 27-12ФР | ШТ 3 | - - | - - | - - | 1118.81 3356.43 | 88.83 266.49 | 1207.64 3622.92
67. | Е10-231-1 (Н10) | ЗАПОЛНЕНИЕ ЗАЗОРА МЕЖДУ ДВЕРНОЙ КОРОБКОЙ И СТЕНОЙ МОНТАЖНОЙ ПЕНОЙ, ПРИ ПЛОЩАДИ ПРОЕМА ДО 2 М2 | 100М2 ПРОЕМОВ 0.0189 | 129.74 2.45 | - - | - - | 255.00 4.82 | - - | 384.74 7.27
68. | Е10-231-2 (Н10) | ЗАПОЛНЕНИЕ ЗАЗОРА МЕЖДУ ДВЕРНОЙ КОРОБКОЙ И СТЕНОЙ МОНТАЖНОЙ ПЕНОЙ, ПРИ ПЛОЩАДИ ПРОЕМА СВЫШЕ 2 М2 | 100М2 ПРОЕМОВ 0.1404 | 73.05 10.26 | - - | - - | 187.50 26.33 | - - | 260.55 36.59
69. | Е10-244-1 (Н10) | УСТАНОВКА АВТОМАТИЧЕСКИХ ЗАКРЫВАТЕЛЕЙ (ДОВОДЧИКОВ) НА ДВЕРИ НАРУЖНЫЕ ВХОДНЫЕ | 10ШТ 0.5 | 53.76 26.88 | 0.36 0.18 | - - | 0.64 0.32 | 0.05 0.03 | 54.81 27.41
70. | С101-96100 | ЗАКРЫВАТЕЛЬ ДВЕРНОЙ ГИДРАВЛИЧЕСКИЙ РЫЧАЖНЫЙ В АЛЮМИНИЕВОМ КОРПУСЕ | ШТ 5 | - - | - - | - - | 32.39 161.95 | 2.57 12.85 | 34.96 174.80
|  | ИТОГО ПРЯМЫЕ ЗАТРАТЫ : |  | 759 | 17 | 1 | 35940 | 2843 | 39559
|  | ОХР и ОПР | [6 empty] | 478
|  | ПЛАНОВАЯ ПРИБЫЛЬ | [6 empty] | 525
|  | ИТОГО ПО ПТМ | [6 empty] | 40562
|  | ЗАТРАТЫ ТРУДА | [6 empty] | 106
| Ж2-40-60-10 | ВНУТРЕННИЕ ДВЕРИ (АР Л. 30-35)
71. | ПРИМЕЧАНИЕ: | ДВЕРНЫЕ ПРОЕМЫ ВНУТРЕННИЕ ПОЛИВИНИЛХЛОРИДНЫЕ (АР Л. 30-35)
72. | Е10-237-7 (Н10) | УСТАНОВКА ДВЕРНЫХ БЛОКОВ ИЗ ПВХ ВО ВНУТРЕННИХ ДВЕРНЫХ ПРОЕМАХ И В ПЕРЕГОРОДКАХ В КИРПИЧНЫХ СТЕНАХ ПРИ ПЛОЩАДИ ПРОЕМА ДО 3 М2 | 100М2 ПРОЕМОВ 5.8989 | 984.27 5806.11 | 36.62 216.02 | - - | 243.30 1435.20 | 23.49 138.57 | 1287.68 7595.90
73. | С203-51025-В | БЛОК ДВЕРНОЙ ВНУТРЕННИЙ ВХОДНОЙ В ПОМЕЩЕНИЯ ОБЩЕСТВЕННЫХ, ПРОИЗВОДСТВЕННЫХ И ВСПОМОГАТЕЛЬНЫХ ЗДАНИЙ ИЗ ПОЛИВИНИЛХЛОРИДНОГО ПРОФИЛЯ FORIS ДВ3 П Ч2 21-10, ЧАСТИЧНО ОСТЕКЛЕННЫЙ ДВУХКАМЕРНЫМ СТЕКЛОПАКЕТОМ, СЭНДВИЧ ПЛИТА ТОЛЩИНОЙ 24 ММ | М2 69.3 | - - | - - | - - | 422.84 29302.81 | 33.57 2326.40 | 456.41 31629.21
74. | СДВ3-21-10Г | ДВЕРЬ ПОЛИВИЛХЛОРИДНАЯ ДВ3 П Г 21-10 | М2 518.7 | - - | - - | - - | 171.66 89040.04 | 13.63 7069.88 | 185.29 96109.92
75. | СДВЗ-21-9Г | ДВЕРЬ ПОЛИВИЛХЛОРИДНАЯ ДВ3 П Г 21-9 | М2 1.89 | - - | - - | - - | 171.66 324.44 | 13.63 25.76 | 185.29 350.20
76. | Е10-238-1 (Н10) | ЗАПОЛНЕНИЕ ЗАЗОРА МЕЖДУ ДВЕРНОЙ КОРОБКОЙ И СТЕНОЙ МОНТАЖНОЙ ПЕНОЙ, ПРИ ПЛОЩАДИ ПРОЕМА ДО 3 М2 | 100М2 ПРОЕМОВ 5.8989 | 99.42 586.47 | - - | - - | 304.80 1797.98 | - - | 404.22 2384.45
77. | Е10-244-2 (Н10) | УСТАНОВКА АВТОМАТИЧЕСКИХ ЗАКРЫВАТЕЛЕЙ (ДОВОДЧИКОВ) НА ДВЕРИ ВНУТРЕННИЕ | 10ШТ 10.3 | 54.75 563.93 | 0.36 3.71 | - - | 0.64 6.59 | 0.05 0.52 | 55.80 574.75
78. | С101-96100 | ЗАКРЫВАТЕЛЬ ДВЕРНОЙ ГИДРАВЛИЧЕСКИЙ РЫЧАЖНЫЙ В АЛЮМИНИЕВОМ КОРПУСЕ | ШТ 103 | - - | - - | - - | 32.39 3336.17 | 2.57 264.71 | 34.96 3600.88
79. | ПРИМЕЧАНИЕ: | ДВЕРЦЫ НИШ ИНЖЕНЕРНЫХ КОММУНИКАЦИЙ ВНУТРЕННИЕ ПОЛИВИНИЛХЛОРИДНЫЕ (АР Л. 30-35)
80. | Е10-237-7 (Н10) | УСТАНОВКА ДВЕРНЫХ БЛОКОВ ИЗ ПВХ ВО ВНУТРЕННИХ ДВЕРНЫХ ПРОЕМАХ И В ПЕРЕГОРОДКАХ В КИРПИЧНЫХ СТЕНАХ ПРИ ПЛОЩАДИ ПРОЕМА ДО 3 М2 | 100М2 ПРОЕМОВ 0.3024 | 984.27 297.64 | 36.62 11.07 | - - | 243.30 73.57 | 23.49 7.10 | 1287.68 389.39
81. | СДВ3-21-8Г | ДВЕРЬ ПОЛИВИЛХЛОРИДНАЯ ДВ6 П Г 21-8 | М2 30.24 | - - | - - | - - | 171.66 5191.00 | 13.63 412.17 | 185.29 5603.17
82. | Е10-238-1 (Н10) | ЗАПОЛНЕНИЕ ЗАЗОРА МЕЖДУ ДВЕРНОЙ КОРОБКОЙ И СТЕНОЙ МОНТАЖНОЙ ПЕНОЙ, ПРИ ПЛОЩАДИ ПРОЕМА ДО 3 М2 | 100М2 ПРОЕМОВ 0.3024 | 99.42 30.06 | - - | - - | 304.80 92.17 | - - | 404.22 122.23
83. | ПРИМЕЧАНИЕ: | ДВЕРНЫЕ ПРОЕМЫ СТАЛЬНЫЕ ПРОТИВОПОЖАРНЫЕ
84. | Е9-344-3 (Н11) | УСТАНОВКА ОДНОПОЛЬНЫХ МЕТАЛЛИЧЕСКИХ ПРОТИВОПОЖАРНЫХ ДЫМОНЕПРОНИЦАЕМЫХ ДВЕРЕЙ В ПРОЕМЫ КИРПИЧНЫХ СТЕН ПРИ ПЛОЩАДИ ДВЕРНОГО БЛОКА ДО 3,0 М2 | 100М2 ПЛОЩАДИ ДВЕРНЫХ БЛОКОВ ПО НАРУЖНОМУ ОБМЕРУ 0.742 | 829.08 615.18 | 22.06 16.37 | 2.88 2.14 | 156.06 115.80 | 12.42 9.22 | 1019.62 756.56
85. | С101-64705-1209 | КОЛПАЧКИ ДЕКОРАТИВНЫЕ | ШТ 187.726 | - - | - - | - - | 1.09 204.62 | 0.09 16.90 | 1.18 221.52
86. | С207-1513 | ДВЕРЬ ПРОТИВОПОЖАРНАЯ, 2 ТИПА ПО ПРЕДЕЛУ ОГНЕСТОЙКОСТИ, СТАЛЬНАЯ, ГЛУХАЯ, ОДНОПОЛЬНАЯ ПРАВАЯ (ЛЕВАЯ), РАСПАШНАЯ, С ПОЛИМЕРНЫМ ПОКРЫТИЕМ ДП-2-С-Г-1П(Л)-РП-ПЛ-21-10 | ШТ 35 | - - | - - | - - | 685.04 23976.40 | 39.18 1371.30 | 724.22 25347.70
87. | Е9-342-2 (Н10) | ЗАПОЛНЕНИЕ ЗАЗОРА МЕЖДУ ДВЕРНОЙ КОРОБКОЙ И СТЕНОЙ ПЛИТАМИ МИНЕРАЛОВАТНЫМИ ПРИ ПЛОЩАДИ ПРОЕМА СВЫШЕ 2 М2 | 100М2 ПРОЕМОВ 0.6996 | 113.62 79.49 | - - | - - | 140.17 98.06 | 11.13 7.79 | 264.92 185.34
88. | Е9-344-5 (Н11) | ЗАПОЛНЕНИЕ МОНТАЖНОГО ЗАЗОРА (УСТРОЙСТВО МОНТАЖНОГО ШВА) ЦЕМЕНТНО-ПЕСЧАНЫМ РАСТВОРОМ В ПРОЕМАХ БЕТОННЫХ И КИРПИЧНЫХ СТЕН | 100М МОНТАЖНОГО ШВА 1.82 | 129.53 235.74 | 2.30 4.19 | 0.69 1.26 | - - | - - | 131.83 239.93
89. | С414-2004 | РАСТВОРЫ КЛАДОЧНЫЕ ТЯЖЕЛЫЕ ЦЕМЕНТНЫЕ, МАРКИ 100 | М3 0.4368 | - - | - - | - - | 85.49 37.34 | 6.65 2.90 | 92.14 40.25
90. | Е10-244-2 (Н10) | УСТАНОВКА АВТОМАТИЧЕСКИХ ЗАКРЫВАТЕЛЕЙ (ДОВОДЧИКОВ) НА ДВЕРИ ВНУТРЕННИЕ | 10ШТ 3.5 | 54.75 191.63 | 0.36 1.26 | - - | 0.64 2.24 | 0.05 0.18 | 55.80 195.31
91. | С101-96100 | ЗАКРЫВАТЕЛЬ ДВЕРНОЙ ГИДРАВЛИЧЕСКИЙ РЫЧАЖНЫЙ В АЛЮМИНИЕВОМ КОРПУСЕ | ШТ 35 | - - | - - | - - | 32.39 1133.65 | 2.57 89.95 | 34.96 1223.60
|  | ИТОГО ПРЯМЫЕ ЗАТРАТЫ : |  | 8406 | 253 | 3 | 156168 | 11743 | 176570
|  | ОХР и ОПР | [6 empty] | 5453
|  | ПЛАНОВАЯ ПРИБЫЛЬ | [6 empty] | 5856
|  | ИТОГО ПО ПТМ | [6 empty] | 187879
|  | ЗАТРАТЫ ТРУДА | [6 empty] | 1184
| Ж2-90-90 | РАБОТЫ ПО ДВЕРНЫМ ПРОЕМАМ(АР Л.30)
92. | ПРИМЕЧАНИЕ: | РЕШЕТКИ ДЛЯ ДВЕРЕЙ (ПРИМ. 29 АР Л. 30)
93. | Е20-11-1 (Н10) | УСТАНОВКА РЕШЕТОК ПЛОЩАДЬЮ В СВЕТУ ДО 0,25 М2 С ВЫВЕРКОЙ И ЗАКРЕПЛЕНИЕМ | РЕШЕТКА 98 | 11.08 1085.84 | 0.80 78.40 | 0.07 6.86 | 2.93 287.14 | 0.23 22.54 | 15.04 1473.92
94. | С300-60121-13Н | РЕШЕТКИ ПЛОЩАДЬЮ 0,048М2 | ШТ 32 | - - | - - | - - | 17.89 572.48 | 1.30 41.60 | 19.19 614.08
95. | С300-60121-23Н | РЕШЕТКИ ПЛОЩАДЬЮ 0,028М2 | ШТ 66 | - - | - - | - - | 10.43 688.38 | 0.76 50.16 | 11.19 738.54
96. | ПРИМЕЧАНИЕ: | ПРОТИВОУДАРНАЯ ПОЛОСА(ПРИМ.27 АР Л.30)
97. | Е9-47-1 (Н11) | ОБЛИЦОВКА ДВЕРЕЙ ПРОТИВОУДАРНОЙ ПОЛОСОЙ | 100М2 ПЛОЩАДИ ОБЛИЦОВКИ 0.153 | 263.00 40.24 | 8.86 1.36 | 4.16 0.64 | 9.52 1.46 | 0.76 0.12 | 282.14 43.17
98. | СПРУД-В | ПРОТИВОУДАРНАЯ ПОЛОСА | М2 15.3 | - - | - - | - - | 16.87 258.11 | 1.34 20.50 | 18.21 278.61
99. | ПРИМЕЧАНИЕ: | МАРКИРОВКА ДВЕРЕЙ(ПРИМ.28 АРЛ.30)
100. | Е15-253-1 (Н10) | НАНЕСЕНИЕ МАРКИРОВКИ С ДВУХ СТОРОН ДВЕРЕЙ | 100М2 0.0172 | 899.29 15.47 | 0.71 0.01 | 0.42 0.01 | 764.31 13.15 | 60.69 1.04 | 1725.00 29.67
101. | СПРУД-В | ПРОТИВОУДАРНАЯ ПОЛОСА | М2 1.8404 | - - | - - | - - | 16.87 31.05 | 1.34 2.47 | 18.21 33.51
102. | Е10-134-1 (Н10) | НАКЛЕИВАНИЕ УПЛОТНЯЮЩИХ ПРОКЛАДОК В ПРИТВОРАХ(ПРИМ.П14 АРЛ.30) | 100М 5.356 | 49.28 263.94 | - - | - - | - - | - - | 49.28 263.94
103. | С101-51512-1 | ЛЕНТА УПЛОТНИТЕЛЬНАЯ | М 562.38 | - - | - - | - - | 0.45 253.07 | 0.04 22.50 | 0.49 275.57
|  | ИТОГО ПРЯМЫЕ ЗАТРАТЫ : |  | 1405 | 79 | 8 | 2104 | 161 | 3749
|  | ОХР и ОПР | [6 empty] | 925
|  | ПЛАНОВАЯ ПРИБЫЛЬ | [6 empty] | 987
|  | ИТОГО ПО ПТМ | [6 empty] | 5661
|  | ЗАТРАТЫ ТРУДА | [6 empty] | 173
|  | ЗАТРАТЫ ТРУДА МАШИНИСТОВ | [6 empty] | 1
| Ж2-30-50-10 | ВОРОТА НАРУЖНЫЕ (АР Л.31)
104. | Ц10-714-5 (Н10) | ВОРОТА СЕКЦИОННЫЕ,ЭЛЕКТРОМЕХАНИЧЕСКИЙ ПРИВОД | КОМПЛЕКТ 18 | 102.25 1840.50 | 1.08 19.44 | - - | 3.91 70.38 | 0.31 5.58 | 107.55 1935.90
105. | СВР-40Д | ВОРОТА СП-Э-Ч1-КЛ 4000Х4600-ПРОМЫШЛЕННЫЕ ПОДЪЕМНО-СЕКЦИОННЫЕ С ДВЕРЬЮ, С ЭЛЕКТРОПРИВОДОМ, С ОСТЕКЛЕННЫМИ СЕКЦИЯМИ | ШТ 18 | - - | - - | - - | 18367.97 330623.46 | 1458.42 26251.56 | 19826.39 356875.02
106. | Ц10-700-9 (Н10) | МОНТАЖ СИСТЕМЫ АВТОМАТИЧЕСКОГО ОТКРЫТИЯ | 1 ВНЕШНЕЕ УСТРОЙСТВО 18 | 14.79 266.22 | 0.02 0.36 | - - | 1.42 25.56 | 0.08 1.44 | 16.31 293.58
107. | САВТ-ОТКР | АВТОМАТИЧЕСКАЯ СИСТЕМА ОТКРЫТИЯ (ЗАКРЫВАНИЯ) | ШТ 18 | - - | - - | - - | 615.64 11081.52 | 48.88 879.84 | 664.52 11961.36
|  | ИТОГО ПРЯМЫЕ ЗАТРАТЫ : |  | 2107 | 20 | - | 341801 | 27138 | 371066
|  | ОХР и ОПР | [6 empty] | 1385
|  | ПЛАНОВАЯ ПРИБЫЛЬ | [6 empty] | 1472
|  | ИТОГО ПО ПТМ | [6 empty] | 373923
|  | ЗАТРАТЫ ТРУДА | [6 empty] | 268
| Ж2-40-60-10 | ВОРОТА ВНУТРЕННИЕ (АР Л. 31)
108. | ПРИМЕЧАНИЕ: | ВОРОТА СТАЛЬНЫЕ
109. | Ц10-714-5 (Н10) | ВОРОТА СЕКЦИОННЫЕ,ЭЛЕКТРОМЕХАНИЧЕСКИЙ ПРИВОД, БЕЗ КАЛИТКИ | КОМПЛЕКТ 2 | 102.25 204.50 | 1.08 2.16 | - - | 3.91 7.82 | 0.31 0.62 | 107.55 215.10
110. | СВР-22-27 | ВОРОТА Р2-Р-Г-2200Х2700-ПРОМЫШЛЕННЫЕ, ПОДЪЕМНО-СЕКЦИОННЫЕ БЕЗ ДВЕРИ. С ЭЛЕКТРОПРИВОДОМ | ШТ 2 | - - | - - | - - | 3231.85 6463.70 | 256.61 513.22 | 3488.46 6976.92
111. | Ц10-700-9 (Н10) | МОНТАЖ СИСТЕМЫ АВТОМАТИЧЕСКОГО ОТКРЫТИЯ | 1 ВНЕШНЕЕ УСТРОЙСТВО 2 | 14.79 29.58 | 0.02 0.04 | - - | 1.42 2.84 | 0.08 0.16 | 16.31 32.62
112. | САВТ-ОТКР | АВТОМАТИЧЕСКАЯ СИСТЕМА ОТКРЫТИЯ (ЗАКРЫВАНИЯ) | ШТ 2 | - - | - - | - - | 615.64 1231.28 | 48.88 97.76 | 664.52 1329.04
|  | ИТОГО ПРЯМЫЕ ЗАТРАТЫ : |  | 234 | 2 | - | 7706 | 612 | 8554
|  | ОХР и ОПР | [6 empty] | 154
|  | ПЛАНОВАЯ ПРИБЫЛЬ | [6 empty] | 164
|  | ИТОГО ПО ПТМ | [6 empty] | 8872
|  | ЗАТРАТЫ ТРУДА | [6 empty] | 30
| Ж2-90-70 | ЗДАНИЕ - СТРОИТЕЛЬНАЯ ЧАСТЬ. ЛЕСТНИЦЫ,ОГРАЖДЕНИЯ,ПОРУЧНИ В С/У ДЛЯ ФОЛ(АРЛ.30-35)
113. | ПРИМЕЧАНИЕ: | ПОРУЧНИ ПМ-1 (7ШТ), ПМ2 (2ШТ), ПМ3 (21ШТ), АР Л. 31
114. | Е9-29-1 (Н11) | МОНТАЖ М/К ПОРУЧНЕЙ | Т 0.09 | 273.56 24.62 | 272.68 24.54 | 65.06 5.86 | 43.90 3.95 | 3.29 0.30 | 593.43 53.41
115. | С201-64000 | ПОРУЧНИ ИЗ НЕРЖАВЕЮЩЕЙ СТАЛИ | М.П. 0 | - - | - - | - - | 140.39 0.00 | 8.03 0.00 | 148.42 0.00
116. | С201-65010-2100 | СТОИМОСТЬ М/КОНСТРУКЦИЙ | Т 0.09 | - - | - - | - - | 6264.66 563.82 | 358.34 32.25 | 6623.00 596.07
117. | Е13-16-6 (Н10) | ОГРУНТОВКА МЕТАЛЛИЧЕСКИХ ПОВЕРХНОСТЕЙ ЗА ОДИН РАЗ ГРУНТОВКОЙ ГФ-021 В ЗАВОДСКИХ УСЛОВИЯХ | 100М2 0.0013 | 56.83 0.07 | 3.16 0.00 | 0.14 0.00 | 38.80 0.05 | 3.08 0.00 | 101.87 0.12
118. | Е13-26-6 К=2 (Н10) Н1=2 | ОКРАСКА МЕТАЛЛИЧЕСКИХ ОГРУНТОВАННЫХ ПОВЕРХНОСТЕЙ ЭМАЛЬЮ ПФ-115 2 РАЗА (В ЗАВОДСКИХ УСЛОВИЯХ) | 100М2 0.0013 | 71.67 0.09 | 3.83 0.00 | 0.28 0.00 | 100.65 0.13 | 7.99 0.01 | 184.14 0.23
|  | ИТОГО ПРЯМЫЕ ЗАТРАТЫ : |  | 25 | 25 | 6 | 568 | 32 | 650
|  | ОХР и ОПР | [6 empty] | 17
|  | ПЛАНОВАЯ ПРИБЫЛЬ | [6 empty] | 21
|  | ИТОГО ПО ПТМ | [6 empty] | 688
|  | ЗАТРАТЫ ТРУДА | [6 empty] | 3
|  | ЗАТРАТЫ ТРУДА МАШИНИСТОВ | [6 empty] | 1
| Ж2-90-90 | ПОРУЧНИ ПИ-1 (8ШТ), ПИ-2 (20 ШТ), ПИ-3 (12 ШТ) ДЛЯ С/У ФОЛ АР Л. 31
119. | Е17-2-4 (Н10) | УСТАНОВКА ПОРУЧНЕЙ | ШТ 40 | 2.62 104.80 | - - | - - | 1.03 41.20 | 0.07 2.80 | 3.72 148.80
120. | СПР-ПИ-1 | ПОРУЧЕНЬ ДЛЯ ДОПОЛНИТЕЛЬНОЙ ОПОРЫ ПИ-1 | ШТ 8 | - - | - - | - - | 170.00 1360.00 | 9.72 77.76 | 179.72 1437.76
121. | СПР-ПИ-2 | ПОРУЧЕНЬ К РАКОВИНЕ ПИ-2 | ШТ 20 | - - | - - | - - | 265.00 5300.00 | 15.16 303.20 | 280.16 5603.20
122. | СПР-ПИ-3 | ПОРУЧЕНЬ К УНИТАЗУ ПИ-3 | ШТ 12 | - - | - - | - - | 420.00 5040.00 | 24.02 288.24 | 444.02 5328.24
|  | ИТОГО ПРЯМЫЕ ЗАТРАТЫ : |  | 105 | - | - | 11741 | 672 | 12518
|  | ОХР и ОПР | [6 empty] | 69
|  | ПЛАНОВАЯ ПРИБЫЛЬ | [6 empty] | 73
|  | ИТОГО ПО ПТМ | [6 empty] | 12660
|  | ЗАТРАТЫ ТРУДА | [6 empty] | 12
| Ж2-90-90 | ОГРАЖДЕНИЯ ВНУТРЕННИХ ЛЕСТНИЦ(АР Л.30,31)
123. | Е7-60-4 (Н10) | УСТАНОВКА МЕТАЛЛИЧЕСКИХ ОГРАЖДЕНИЙ БЕЗ ПОРУЧНЯ | 100М 1.62 | 385.78 624.96 | 15.43 25.00 | 9.17 14.86 | 25.68 41.60 | 2.04 3.30 | 428.93 694.87
124. | Е9-29-1 (Н11) | МОНТАЖ М/К ОГРАЖДЕНИЙ ЛЕСТНИЦ | Т 2.5232 | 273.56 690.25 | 272.68 688.03 | 65.06 164.16 | 43.90 110.77 | 3.29 8.30 | 593.43 1497.35
125. | С201-65000 | ОГРАЖДЕНИЯ СТАЛЬНЫЕ ЛЕСТНИЧНЫХ ПРОЕМОВ, ЛЕСТНИЧНЫХ МАРШЕЙ, ПОЖАРНЫХ ЛЕСТНИЦ | Т 2.5232 | - - | - - | - - | 6704.49 16916.77 | 383.50 967.65 | 7087.99 17884.42
126. | СПР-ПОР | ПОРУЧЕНЬ ПОЛИВИНИЛХЛОРИДНЫЙ | МП 170.1 | - - | - - | - - | 4.50 765.45 | 0.36 61.24 | 4.86 826.69
127. | Е13-16-6 (Н10) | ОГРУНТОВКА МЕТАЛЛИЧЕСКИХ ПОВЕРХНОСТЕЙ ЗА ОДИН РАЗ ГРУНТОВКОЙ ГФ-021 В ПОСТРОЕЧНЫХ УСЛОВИЯХ | 100М2 0.7317 | 56.83 41.58 | 3.16 2.31 | 0.14 0.10 | 38.80 28.39 | 3.08 2.25 | 101.87 74.53
128. | Е13-26-6 К=2 (Н10) Н1=2 | ОКРАСКА МЕТАЛЛИЧЕСКИХ ОГРУНТОВАННЫХ ПОВЕРХНОСТЕЙ ЭМАЛЬЮ ПФ-115 2 РАЗА (В ПОСТРОЕЧНЫХ УСЛОВИЯХ) | 100М2 0.7317 | 71.67 52.44 | 3.83 2.80 | 0.28 0.20 | 100.65 73.65 | 7.99 5.85 | 184.14 134.73
129. | ПРИМЕЧАНИЕ: | МЕТАЛЛИЧЕСКИЕ ОГРАЖДЕНИЯ РАЗРАБОТАНЫ НА СТАДИИ КМ. СТАДИЮ КМД РАЗРАБАТЫВАЕТ ФИРМА-ИЗГОТОВИТЕЛЬ, ВЫИГРАВШАЯ В ТЕНДЕРЕ
|  | ИТОГО ПРЯМЫЕ ЗАТРАТЫ : |  | 1409 | 718 | 179 | 17937 | 1048 | 21112
|  | ОХР и ОПР | [6 empty] | 970
|  | ПЛАНОВАЯ ПРИБЫЛЬ | [6 empty] | 1089
|  | ИТОГО ПО ПТМ | [6 empty] | 23171
|  | ЗАТРАТЫ ТРУДА | [6 empty] | 167
|  | ЗАТРАТЫ ТРУДА МАШИНИСТОВ | [6 empty] | 19
|  | ВСЕГО, В ТОМ ЧИСЛЕ | [6 empty] | 1376973
|  | СТРОИТЕЛЬНЫЕ РАБОТЫ В ТОМ ЧИСЛЕ | [6 empty] | 1376973
|  | ЗАРАБОТНАЯ ПЛАТА | [6 empty] | 29171
|  | ЭКСПЛУАТАЦИЯ МАШИН И МЕХАНИЗМОВ | [6 empty] | 1386
|  | В ТОМ ЧИСЛЕ ЗАРАБОТНАЯ ПЛАТА МАШИНИСТОВ | [6 empty] | 238
|  | МАТЕРИАЛЫ, ИЗДЕЛИЯ, КОНСТРУКЦИИ | [6 empty] | 1224721
|  | ТРАНСПОРТ | [6 empty] | 83038
|  | ОХР и ОПР | [6 empty] | 18377
|  | ПЛАНОВАЯ ПРИБЫЛЬ | [6 empty] | 20280
|  | ЗАТРАТЫ ТРУДА РАБОЧИХ | [6 empty] | 3984
|  | ЗАТРАТЫ ТРУДА МАШИНИСТОВ | [6 empty] | 25
|  | СОСТАВИЛ | ИНЖ.1КАТ |  |  |  |  | ВАШКЕВИЧ
|  |  | (должность) |  |  | (подпись) |  | (инициалы,фамилия)
|  | ПРОВЕРИЛ | ГЛ.СПЕЦ. |  |  |  |  | ДЯТКО
|  |  | (должность) |  |  | (подпись) |  | (инициалы,фамилия)

## 3138-5-1012-T0
НАИМЕНОВАНИЕ ОБЪЕКТА: РЕКОНСТРУКЦИЯ ТЕРРИТОРИИ ПО ПРОСП.ПАРТИЗАНСКОМУ, 8 В Г.МИНСКЕ. 17 ОЧЕРЕДЬ СТРОИТЕЛЬСТВА. СТРОИТЕЛЬСТВО ЗДАНИЯ N 6 ПО ГЕНПЛАНУ. СТАДИЯ А
КОД ОБЪЕКТА: 21.004.17-6
НАИМЕНОВАНИЕ ЗДАНИЯ, СООРУЖЕНИЯ: ЗДАНИЕ N6 ПО Г/П (2 ЭТАП)
ШИФР ЗДАНИЯ, СООРУЖЕНИЯ: 21.004.17-6
КОМПЛЕКТ ЧЕРТЕЖЕЙ: АР,ЗАМ.ЭКС-ЗЫ
ИСХОДНЫЕ ДАННЫЕ ПО ЛОКАЛЬНОЙ СМЕТЕ (ЛОКАЛЬНОМУ СМЕТНОМУ РАСЧЕТУ) № 1012
(НОРМЫ 2017г.)
ОКОННЫЕ И ДВЕРНЫЕ ПРОЕМЫ, ДВЕРИ, ВИТРАЖИ, ОГРАЖДЕНИЯ (ВЗАМЕН ЛС 1012 НА СУММУ 1996,871 Т.РУБ С УЧЕТОМ ЗАМ.ЭКС-ЗЫ) (ВЗАМЕН ЛС 1012 НА СУММУ 1637,910 ТЫС. РУБ.)
СОСТАВЛЕНА В ЦЕНАХ НА 1 ФЕВРАЛЯ 2022г.
№ П/П | ТЕКСТ
1 | 2
1 | L3'3138'5'1012'S0R0'2'4'ОКОННЫЕ И ДВЕРНЫЕ ПРОЕМЫ, ДВЕРИ, ВИТРАЖИ, ОГРАЖДЕНИЯ (ВЗАМЕН ЛС 1012 НА СУММУ 1996,871 Т.РУБ С УЧЕТОМ ЗАМ.ЭКС-ЗЫ) (ВЗАМЕН ЛС 1012 НА СУММУ 1637,910 ТЫС. РУБ.)'АР,ЗАМ.ЭКС-ЗЫ'ВАШКЕВИЧ#ИНЖ.1КАТ'ДЯТКО#ГЛ.СПЕЦ.*
2 | Ж2-30-50-20'ЗДАНИЕ - СТРОИТЕЛЬНАЯ ЧАСТЬ. НАРУЖНЫЕ СТЕНЫ. ПРОЕМЫ. ОКНА, ВИТРАЖИ (АР Л. 30-35)'М2*
3 | БС110-17507-Ф#С110-17507'0,03##'=13'ФИКСАТОРЫ###'ШТ''2801=<1/10-240-35>/2799=0,03_0*
4 | БС110-17507-Н#С110-17507'0,03##'=13'НАКОНЕЧНИКИ ПЛАСТМАССОВЫЕ###'ШТ''2801=<1/10-240-35>/2799=0,03_0*
5 | БСАНК-ХИЛ'32,66:1,2##'=13'СТОИМОСТЬ АНКЕРА НILTI НSL 3-G М12Х130###'20 ШТ''2799=27,22_0*
6 | БСАЛ-ПОЛ'17,5:1,068Х1,2:1,2##'=13'СТОИМОСТЬ СОСТАВА "АЛПОЛ"###'КГ''2799=16,39_0*
7 | БСЦИН-ОЛ'39:1,068:25:1,2##'=13'ЦИНОЛ###'КГ''2799=1,22_0*
8 | БС203-52227-Н#С203-52227'231,11##'=13'БЛОК ОКОННЫЙ ИЗ ПОЛИВИНИЛХЛОРИДНОГО ПРОФИЛЯ ОП А 1150Х2350 П/О СП2, ОП А 2350Х1150 П/О СП2,РПА###'М2''2801=<2/40-10-10-5>/2799=231,11_0*
9 | БС203-52225-Н#С203-52225'255,11##'=13'БЛОК ОКОННЫЙ ИЗ ПОЛИВИНИЛХЛОРИДНОГО ПРОФИЛЯ ОП А 1150Х1150 П/О СП2###'М2''2801=<2/40-10-10-5>/2799=255,11_0*
10 | БС203-52212-Н#С203-52212'186,67##'=13'БЛОК ОКОННЫЙ ИЗ ПОЛИВИНИЛХЛОРИДНОГО ПРОФИЛЯ ОП А 2350Х2350 П/О СП2###'М2''2801=<2/40-10-10-5>/2799=186,67_0*
11 | БС203-52081-Н#С203-52081'291,79##'=13'БЛОК ОКОННЫЙ ИЗ ПОЛИВИНИЛХЛОРИДНОГО ПРОФИЛЯ BRUGMANN ОП А 1450-1450 Г СП2, ОП А 1150Х1300 Г СП2, ОП А 850Х1450 Г СП2, ОП А 1450Х850 Г СП2, ОП А 1750Х1450 Г СП2, ОП А 850Х1300 Г СП2, ОП А 850Х1750 Г СП2###'М2''2801=<2/40-10-10-15>/2799=291,79_0*
12 | БС203-52201-Н1#С203-52201'159,2##'=13'БЛОК ОКОННЫЙ ИЗ ПОЛИВИНИЛХЛОРИДНОГО ПРОФИЛЯ ОП А 1750-1450 П/О И СП2, ОП А 1750Х1750 П/О И СП2###'М2''2801=<2/40-10-10-5>/2799=159,2_0*
13 | БС203-52050-Н#С203-52050'81,98##'=13'БЛОК ОКОННЫЙ ИЗ ПОЛИВИНИЛХЛОРИДНОГО ПРОФИЛЯ ОП А 1450-2250 Г СП1###'М2''2801=<2/40-10-5-15>/2799=81,98_0*
14 | БСОФ-А'640,55:1,2#2,12:1,2#'=37'ВИТРАЖ АЛЮМИНИЕВЫЙ###'М2''2799=533,79_1,77*
15 | БСОА-П'1310,86:1,2##'=37'ОКНО АЛЮМИНИЕВОЕ ПРОТИВОПОЖАРНОЕ###'М2''2799=1092,38_0*
16 | БС203-52450-Н#С203-52450'0,56##'=13'ЗАГЛУШКИ###'ШТ''2801=<2/40-30>/2799=0,56_0*
17 | БСДВ-АЛ'1676,03:3,885:1,2##'=37'ДВЕРЬ НАРУЖНАЯ АЛЮМИНИЕВАЯ ДН А Ч2 21-13 С ФРАМУГОЙ ФН А СП2 Г 6-13###'М2''2799=359,51_0*
18 | БСДВ-АЛ2'1086,14:1,995:1,2##'=37'ДВЕРЬ НАРУЖНАЯ АЛЮМИНИЕВАЯ ДН А Ч2 21-11 НП С ФРАМУГОЙ ФН А СП2 Г 6-11###'М2''2799=453,69_0*
19 | БС207-2514-Н#С207-2514'483,97:1,2##'=37'БЛОК ДВЕРНОЙ НАРУЖНЫЙ СТАЛЬНОЙ, ГЛУХОЙ, С ЭМАЛИРОВАННЫМ ПОКРЫТИЕМ (С ДОВОДЧИКОМ) ДН С Г 16-8 ###'ШТ''2801=<2/20-20-15-5>/2799=403,31_0*
20 | БС203-52522-Н#С203-52522'7,87:0,5Х0,7:1,2##'=37'ОТЛИВ ОКОННЫЙ ИЗ СТАЛИ ОЦИНКОВАННОЙ ТОЛЩИНОЙ 0,7 ММ, ШИРИНОЙ 150 ММ, С ДВУСТОРОННИМ ПОЛИМЕРНЫМ ПОКРЫТИЕМ, ЦВЕТ БЕЛЫЙ ###'М''2801=<2/20-100-15>/2799=9,18_0*
21 | БС203-52522-Н1#С203-52522'7,87:0,5Х0,7:1,2##'=37'НАЩЕЛЬНИК ОКОННЫЙ ИЗ СТАЛИ ОЦИНКОВАННОЙ ТОЛЩИНОЙ 0,7 ММ, ШИРИНОЙ 150 ММ, С ДВУСТОРОННИМ ПОЛИМЕРНЫМ ПОКРЫТИЕМ, ЦВЕТ БЕЛЫЙ ###'М''2801=<2/20-100-15>/2799=9,18_0*
22 | БС203-52524-Н#С203-52524'9,14:0,5Х0,7:1,2##'=37'ОТЛИВ ОКОННЫЙ ИЗ СТАЛИ ОЦИНКОВАННОЙ ТОЛЩИНОЙ 0,7 ММ, ШИРИНОЙ 180 ММ, С ДВУСТОРОННИМ ПОЛИМЕРНЫМ ПОКРЫТИЕМ, ЦВЕТ БЕЛЫЙ ###'М''2801=<2/20-100-15>/2799=10,66_0*
23 | БСОКН-ЭМАЛ'1020,8:1,068:1,2##'=13'СТОИМОСТЬ В-17-В-2-20 С ЗАПОЛНЕНИЕМ ЭМАЛИТОМ (ПЛОЩАДЬЮ ДО 1 М2)###'М2''2799=796,5_0*
24 | БСОКН-ЭМАЛ2'636,4:1,068:1,2##'=13'СТОИМОСТЬ В-16 С ЗАПОЛНЕНИЕМ ЭМАЛИТОМ (ПЛОЩАДЬЮ 1,73 М2)###'М2''2799=496,57_0*
25 | БСОКН-ЭМАЛ3'682,3:1,068:1,2##'=13'СТОИМОСТЬ В-15-В-15ЗВ С ЗАПОЛНЕНИЕМ ЭМАЛИТОМ (ПЛОЩАДЬЮ 2,6 М2)###'М2''2799=532,38_0*
26 | БСФН-А'1020,8:1,068:1,2##'=13'ФРАМУГА ФН А СП2 Г 6-9###'М2''2799=796,5_0*
27 | БСДВ3-21-13'194:1,068:1,2##'=13'ДВЕРЬ ПОЛИВИНИЛХЛОРИДНАЯ ДВ3 П Г 21-13 2 ПР НП###'М2''2799=151,37_0*
28 | БСДВ3-21-13О'214,6:1,068:1,2##'=13'ДВЕРЬ ПОЛИВИНИЛХЛОРИДНАЯ ДВ3(5) П 0 21-13 ###'М2''2799=167,45_0*
29 | БСДВ3-21-11Г'220:1,068:1,2##'=13'ДВЕРЬ ПОЛИВИЛХЛОРИДНАЯ ДВ3(6) П Г 21-11###'М2''2799=171,66_0*
30 | БСДВ5-21-11О'244:1,068:1,2##'=13'ДВЕРЬ ПОЛИВИЛХЛОРИДНАЯ ДВ5 П 0 21-11###'М2''2799=190,39_0*
31 | БСДВ3-21-10Г'220:1,068:1,2##'=13'ДВЕРЬ ПОЛИВИЛХЛОРИДНАЯ ДВ3 П Г 21-10###'М2''2799=171,66_0*
32 | БСДВ3-21-10О'244:1,068:1,2##'=13'ДВЕРЬ ПОЛИВИЛХЛОРИДНАЯ ДВ3 П О 21-11###'М2''2799=190,39_0*
33 | БСДВЗ-21-9Г'220:1,068:1,2##'=13'ДВЕРЬ ПОЛИВИЛХЛОРИДНАЯ ДВ3 П Г 21-9###'М2''2799=171,66_0*
34 | БСДВ3-21-8Г'220:1,068:1,2##'=13'ДВЕРЬ ПОЛИВИЛХЛОРИДНАЯ ДВ6 П Г 21-8###'М2''2799=171,66_0*
35 | БСДВ6-21-7Г'220:1,068:1,2##'=13'ДВЕРЬ ПОЛИВИЛХЛОРИДНАЯ ДВ6 П Г 21-7###'М2''2799=171,66_0*
36 | БС101-64705-1209#С101-64705-1'1,31:1,2##'=13'КОЛПАЧКИ ДЕКОРАТИВНЫЕ###'ШТ''2801=<2/40-30>/2799=1,09_0*
37 | БС207-2204-Н#С207-2204'2136,5:1,2##'=37'БЛОК ДВЕРНОЙ ВНУТРЕННИЙ ВХОДНОЙ В ПОМЕЩЕНИЯ ОБЩЕСТВЕННЫХ, ПРОИЗВОДСТВЕННЫХ И ВСПОМОГАТЕЛЬНЫХ ЗДАНИЙ СТАЛЬНОЙ, ГЛУХОЙ, С ПОЛИМЕРНЫМ ПОКРЫТИЕМ (С ДОВОДЧИКОМ) ДВ3 С Г 24-120###'ШТ''2801=<2/20-20-15-3>/2799=1780,42_0*
38 | БС207-2448-Н#С207-2448'1010,58##'=37'БЛОК ДВЕРНОЙ ВНУТРЕННИЙ ВХОДНОЙ В ПОМЕЩЕНИЯ ОБЩЕСТВЕННЫХ, ПРОИЗВОДСТВЕННЫХ И ВСПОМОГАТЕЛЬНЫХ ЗДАНИЙ СТАЛЬНОЙ, ОСТЕКЛЕННЫЙ С ЗАПОЛНЕНИЕМ ПОЛОТЕН ОДНОКАМЕРНЫМ СТЕКЛОПАКЕТОМ, С ПОЛИМЕРНЫМ ПОКРЫТИЕМ (С ДОВОДЧИКОМ) ДВ3 С 0 21-13 ###'ШТ''2801=<2/20-20-15-3>/2799=1010,58_0*
39 | БС207-2172-Н#С207-2172'1041:1,2##'=37'БЛОК ДВЕРНОЙ ВНУТРЕННИЙ ВХОДНОЙ В ПОМЕЩЕНИЯ ОБЩЕСТВЕННЫХ, ПРОИЗВОДСТВЕННЫХ И ВСПОМОГАТЕЛЬНЫХ ЗДАНИЙ СТАЛЬНОЙ, ГЛУХОЙ, С ПОЛИМЕРНЫМ ПОКРЫТИЕМ (С ДОВОДЧИКОМ) ДВ3 С Г 21-12 ###'ШТ''2801=<2/20-20-15-3>/2799=867,5_0*
40 | БС207-1515-Н#С207-1515'939,48Х2,75:2,42:1,2##'=37'ДВЕРЬ ПРОТИВОПОЖАРНАЯ, 2 ТИПА ПО ПРЕДЕЛУ ОГНЕСТОЙКОСТИ, СТАЛЬНАЯ, ГЛУХАЯ, ПРАВАЯ (ЛЕВАЯ), РАСПАШНАЯ, С ПОЛИМЕРНЫМ ПОКРЫТИЕМ ДП-2-С-Г-1П(Л)-РП-ПЛ-21-13###'ШТ''2801=<2/20-20-15-10>/2799=889,66_0*
41 | БС207-2109-Н#С207-2109'711,13Х1,05:1,76:1,2##'=37'ЛЮК СТАЛЬНОЙ Л С Г 10-10 2 ПР НП###'ШТ''2801=<2/20-20-15-3>/2799=353,54_0*
42 | БСВР-45'24059:1,068:1,2##'=13'ВОРОТА ВМ-4500Х4600-ПРОМЫШЛЕННЫЕ, ПОДЪЕМНО-СЕКЦИОННЫЕ БЕЗ ДВЕРИ, С ЭЛЕКТРОПРИВОДОМ, С ОСТЕКЛЕННЫМИ СЕКЦИЯМИ###'ШТ''2799=18772,63_0*
43 | БСВР-45Д'26355:1,068:1,2##'=13'ВОРОТА ВМ-4500Х4600-ПРОМЫШЛЕННЫЕ ПОДЪЕМНО-СЕКЦИОННЫЕ С ДВЕРЬЮ, С ЭЛЕКТРОПРИВОДОМ, С ОСТЕКЛЕННЫМИ СЕКЦИЯМИ###'ШТ''2799=20564,14_0*
44 | БСАВТ-ОТКР'789:1,068:1,2##'=13'АВТОМАТИЧЕСКАЯ СИСТЕМА ОТКРЫТИЯ (ЗАКРЫВАНИЯ)###'ШТ''2799=615,64_0*
45 | БСВР-38-36'9539:1,068:1,2##'=13'ВОРОТА ВМ-3800Х3600-ПРОМЫШЛЕННЫЕ, ПОДЪЕМНО-СЕКЦИОННЫЕ БЕЗ ДВЕРИ. С ЭЛЕКТРОПРИВОДОМ###'ШТ''2799=7443,04_0*
46 | БСВР-38-36Д'11835:1,068:1,2##'=13'ВОРОТА ВМ-3800Х3600-ПРОМЫШЛЕННЫЕ, ПОДЪЕМНО-СЕКЦИОННЫЕ, С ДВЕРЬЮ, С ЭЛЕКТРОПРИВОДОМ###'ШТ''2799=9234,55_0*
47 | БС300-60121-15Н#С300-60121-15'20,46##'=36'РЕШЕТКИ РАЗМЕР 400Х200 ММ ###'ШТ''2801=<3/1-150-10-140>/2799=20,46_0*
48 | БС300-60121-13Н#С300-60121-13'21,47:1,2##'=36'РЕШЕТКИ ПЛОЩАДЬЮ 0,048М2###'ШТ''2801=<3/1-150-10-140>/2799=17,89_0*
49 | БС300-60121-23Н#С300-60121-23'12,52:1,2##'=36'РЕШЕТКИ ПЛОЩАДЬЮ 0,028М2###'ШТ''2801=<3/1-150-10-140>/2799=10,43_0*
50 | БС300-60121-22Н#С300-60121-22'26,34##'=36'РЕШЕТКИ РАЗМЕР 500Х250 ММ ###'ШТ''2801=<3/1-150-10-140>/2799=26,34_0*
51 | БС300-60121-21Н#С300-60121-21'22,84##'=36'РЕШЕТКИ РАЗМЕР 500Х200 ММ ###'ШТ''2801=<3/1-150-10-140>/2799=22,84_0*
52 | БСРОЛ-42-21'4311:1,068:1,2##'=13'РОЛЛЕТА СТАЛЬНАЯ 4200Х2100 С РУЧНЫМ МЕХАНИЧЕСКИМ ОТКРЫВАНИЕМ###'ШТ''2799=3363,76_0*
53 | БСРОЛ-25-21'1973:1,068:1,2##'=13'РОЛЛЕТА СТАЛЬНАЯ 2545Х2100 С РУЧНЫМ МЕХАНИЧЕСКИМ ОТКРЫВАНИЕМ###'ШТ''2799=1539,48_0*
54 | БСРОЛ-23-21'1782:1,068:1,2##'=13'РОЛЛЕТА СТАЛЬНАЯ 2300Х2100 С РУЧНЫМ МЕХАНИЧЕСКИМ ОТКРЫВАНИЕМ###'ШТ''2799=1390,45_0*
55 | БСРОЛ-12-21'1108:1,068:1,2##'=13'РОЛЛЕТА СТАЛЬНАЯ 1200Х2100 С РУЧНЫМ МЕХАНИЧЕСКИМ ОТКРЫВАНИЕМ###'ШТ''2799=864,54_0*
56 | БСРОЛ-7-21'688,6:1,068:1,2##'=13'РОЛЛЕТА СТАЛЬНАЯ 705Х2100 С РУЧНЫМ МЕХАНИЧЕСКИМ ОТКРЫВАНИЕМ###'ШТ''2799=537,3_0*
57 | БС101-56400-2100#С101-56400'30,3.1,2:1,2##'=13'ПОКРЫТИЕ ПОЛИВИНИЛХЛОРИДНОЕ ###'М2''2801=<1/10-125-40>/2799=30,3_0*
58 | БСГИ-ГПХ'3,77:1,068:1,2##'=13'ГИДРОИЗОЛЯЦИОННЫЙ МАТЕРИАЛ Г-ПХ-БЭ-ПП/ПП-2.0###'М2''2799=2,94_0*
59 | БС413-5022-3Н#С413-5022-3'63,13:1,2##'=13'ГРАВИЙ КЕРАМЗИТОВЫЙ ФРАКЦИИ 20-40 ММ, МАРКИ 450 ###'М3''2801=<4/1-5-30-20-60/40>/2799=52,61_0*
60 | БС117-2227-2100#С117-2227'1,98##'=13'ГРУНТОВКА-ПРАЙМЕР ГС Э1###'КГ''2801=<1/10-230-15>/2799=1,98_0*
61 | БС101-51523-1152#С101-51523-1'7,8:1,2##'=13'ЛЕНТА ГИДРОИЗОЛЯЦИОННАЯ ПО ТИПУ CERESIT CL 152###'М''2801=<1/10-235-20>/2799=6,5_0*
62 | БС101-29942-Н#С101-29942'9,39##'=13'ПЛИТКИ КЕРАМИЧЕСКИЕ ДЛЯ ПОЛОВ ОСНОВНЫЕ НЕГЛАЗУРОВАННЫЕ, РАЗМЕРОМ 300Х300 ММ ###'М2''2801=<1/10-230-60-20-10>/2799=9,39_0*
63 | БС101-59302-1Н#С101-59302-1'2354,63##'=13'ЭЛАСТИЧНАЯ МАСТИКА ###'Т''2801=<1/10-130-5>/2799=2354,63_0*
64 | БСАЛ-ПРОФ'18:2,7:1,068:1,2##'=13'АЛЮМИНИЕВЫЙ ПРОФИЛЬ###'М''2799=5,2_0*
65 | БСПРПА-ЦЕН-2100'75:1,2##'=13'СТОИМОСТЬ МОДУЛЬНЫХ ПЕРЕГОРОДОК В КОМПЛЕКТЕ###'М2''2801=<1/10-280>/2799=62,5_0*
66 | БС201-65010-2100#С201-65010'6264,66##'=37'СТОИМОСТЬ М/КОНСТРУКЦИЙ###'Т''2801=<2/20-20-20-20>/2799=6264,66_0*
67 | БСПЕРФ-Л'339,6:1,068:2:1,2##'=13'ЛИСТ ПЕРФОРИРОВАННЫЙ СТАЛЬНОЙ ТОЛЩ. 2 ММ###'М2''2799=132,49_0*
68 | БС101-51512-20#С101-51512-20'0,56:1,2##'=13'ЛЕНТА САМОКЛЕЯЩАЯСЯ УПЛОТНИТЕЛЬНАЯ (БЕЛЛЕНТА УЛ) ОДНОСТОРОННЯЯ, ТОЛЩИНОЙ 1,5 ММ, ШИРИНОЙ 30 ММ###'М''2799=0,47_0*
69 | БС101-63613-1#С101-63613-1'6,67:1,2##'=13'КРЕПЕЖНЫЙ ПРОФИЛЬ ШЛЯПНЫЙ 30Х30Х3000 (ОЦИНКОВАННАЯ СТАЛЬ 1,2 ММ)###'М''2799=5,56_0*
70 | БС101-63614-4#С101-63614-4'6,67:1,2#0#'=13'КРЕПЕЖНЫЙ ПРОФИЛЬ Г-ОБРАЗНЫЙ 44Х60Х3000 (ОЦИНКОВАННАЯ СТАЛЬ С ПОРОШКОВОЙ ОКРАСКОЙ 1,2 ММ)###'М''2799=5,56_0*
71 | БСЦЕН-КД'0,02:1,2##'=13'КРЕСТИКИ ДИСТАНЦИОННЫЕ ДЛЯ ПЛИТКИ###'ШТ''2799=0,02_0*
72 | БС101-138032-10#С101-138032-10'5720:1,2##'=13'КОМПОЗИЦИЯ ДЛЯ ЗАПОЛНЕНИЯ ШВОВ ШИРИНОЙ ДО 5 ММ, ВОДОСТОЙКАЯ, ДЛЯ ВНУТРЕННИХ РАБОТ (В), БЕЛАЯ (ФАСОВКА ПО 20 КГ)###'Т''2799=4766,67_0*
73 | БС101-160731-2100#С101-160731'4,44:1,2##'=13'УГОЛОК ПЕРФОРИРОВАННЫЙ ДЛЯ ОТДЕЛКИ ОТКОСОВ###'М''2801=<1/10-230-60-40-10>/2799=3,7_0*
74 | БС101-21602-3-Н#С101-21602-3'2,2#0,17#'=13'УПЛОТНИТЕЛЬ ПВХ###'М.П.''2801=<1/10-235-5>/2799=2,2_0,17*
75 | БССАН-ТЕХ-ПЕР'188,7:1,068Х1,2:1,2##'=13'СТОИМОСТЬ САНТЕХНИЧЕСКИХ ПЕРЕГОРОДОК###'М2''2799=176,69_0*
76 | БСЦЕМ-ИЗВ-Р'65:1,068:1,2##'=13'ЦЕМЕНТНО-ИЗВЕСТКОВЫЙ РАСТВОР###'М3''2799=50,72_0*
77 | БССАН-МОД-ПЕР'238,6:1,068Х1,2:1,2##'=13'САНТЕХНИЧЕСКАЯ МОДУЛЬНАЯ ПЕРЕГОРОДКА###'М2''2799=223,41_0*
78 | БСВОР-ПЖ1'26240:1,068:1,2##'=13'ВОРОТА ПРОТИВОПОЖАРНЫЕ ВП-2-С-Г-1-ЖЛ-ПЛ-55-80###'ШТ''2799=20474,41_0*
79 | БСВОР-ПЖ2'15872:1,068:1,2##'=13'ВОРОТА ПРОТИВОПОЖАРНЫЕ ВП-2-С-Г-1-ПД-ПЛ-55-46###'ШТ''2799=12384,52_0*
80 | БСВОР-ПЖ3'11541:1,068:1,2##'=13'ВОРОТА ПРОТИВОПОЖАРНЫЕ ВП-2-С-Г-1-ПД-ПЛ-38-36###'ШТ''2799=9005,15_0*
81 | БСПОЖ-ШКАФ'168:1,068:1,2##'=13'ПОЖАРНЫЙ ШКАФ Ш-ПК-0-1/65-П-2###'ШТ''2799=131,09_0*
82 | БСЭЛ-ПРИВ'520:1,2##'=13'СТОИМОСТЬ ЭЛЕКТРОПРИВОДОВ###'ШТ''2799=433,33_0*
83 | БСПР-ВН-1'533,79Х1,2Х1,066:1,2##'=37'ВИТРАЖ АЛЮМИНИЕВЫЙ ВН-1 С ДВУХКАМЕРНЫМ СТЕКЛОПАКЕТОМ###'М2''2799=569,02_0*
84 | БСПР-ВН-2'533,79Х1,2Х1,066:1,2##'=37'ВИТРАЖ АЛЮМИНИЕВЫЙ ВН-2 С ДВУХКАМЕРНЫМ СТЕКЛОПАКЕТОМ###'М2''2799=569,02_0*
85 | БСПР-ВН-3'566,7Х1,2Х1,066:1,2##'=37'ВИТРАЖ АЛЮМИНИЕВЫЙ ВН-3 С ДВУХКАМЕРНЫМ СТЕКЛОПАКЕТОМ###'М2''2799=604,1_0*
86 | БСПР-ВН-4'669,99Х1,2Х1,066:1,2##'=37'ВИТРАЖ АЛЮМИНИЕВЫЙ ВН-4 С ДВУХКАМЕРНЫМ СТЕКЛОПАКЕТОМ###'М2''2799=714,21_0*
87 | БСПР-ВН-5'669,99Х1,2Х1,066:1,2##'=37'ВИТРАЖ АЛЮМИНИЕВЫЙ ВН-5 С ДВУХКАМЕРНЫМ СТЕКЛОПАКЕТОМ###'М2''2799=714,21_0*
88 | БСПР-ВН-6'567,35Х1,2Х1,066:1,2##'=37'ВИТРАЖ АЛЮМИНИЕВЫЙ ВН-6 С ДВУХКАМЕРНЫМ СТЕКЛОПАКЕТОМ###'М2''2799=604,8_0*
89 | БСПР-ВН-7'669,99Х1,2Х1,066:1,2##'=37'ВИТРАЖ АЛЮМИНИЕВЫЙ ВН-7 С ДВУХКАМЕРНЫМ СТЕКЛОПАКЕТОМ###'М2''2799=714,21_0*
90 | БСПР-ВН-8'669,99Х1,2Х1,066:1,2##'=37'ВИТРАЖ АЛЮМИНИЕВЫЙ ВН-8 С ДВУХКАМЕРНЫМ СТЕКЛОПАКЕТОМ###'М2''2799=714,21_0*
91 | БС207-2543-В#С207-2543'953,7:2,1Х1,89:1,2##'=13'БЛОК ДВЕРНОЙ НАРУЖНЫЙ СТАЛЬНОЙ, ГЛУХОЙ, С ПОЛИМЕРНЫМ ПОКРЫТИЕМ (С ДОВОДЧИКОМ) ДН С Г 21-9 ###'ШТ''2799=715,28_0*
92 | БС203-51170-В#С203-51170'470,56:1,89Х3,78:1,2##'=13'БЛОК ДВЕРНОЙ НАРУЖНЫЙ ИЗ ПОЛИВИНИЛХЛОРИДНОГО ПРОФИЛЯ FORIS ДН П О2 21-18 2ПР, ЧАСТИЧНО ОСТЕКЛЕННЫЙ ДВУХКАМЕРНЫМ СТЕКЛОПАКЕТОМ, СЭНДВИЧ ПЛИТА ТОЛЩИНОЙ 24 ММ ###'М2''2801=<2/40-20-15/25>/2799=784,27_0*
93 | БС207-2545-В#С207-2545'994,5:2,4Х2,16:1,2##'=13'БЛОК ДВЕРНОЙ НАРУЖНЫЙ СТАЛЬНОЙ, ГЛУХОЙ, С ПОЛИМЕРНЫМ ПОКРЫТИЕМ (С ДОВОДЧИКОМ) ДН С Г 24-9 ###'ШТ''2801=<2/20-20-15-5/270>/2799=745,88_0*
94 | БС207-2545-В1#С207-2545'994,5:2,4Х3,24:1,2##'=13'БЛОК ДВЕРНОЙ НАРУЖНЫЙ СТАЛЬНОЙ, ГЛУХОЙ, С ПОЛИМЕРНЫМ ПОКРЫТИЕМ (С ДОВОДЧИКОМ) ДН С Г 27-12ФР ###'ШТ''2801=<2/20-20-15-5/270>/2799=1118,81_0*
95 | БС203-51025-В#С203-51025'456,67:1,89Х2,1:1,2##'=13'БЛОК ДВЕРНОЙ ВНУТРЕННИЙ ВХОДНОЙ В ПОМЕЩЕНИЯ ОБЩЕСТВЕННЫХ, ПРОИЗВОДСТВЕННЫХ И ВСПОМОГАТЕЛЬНЫХ ЗДАНИЙ ИЗ ПОЛИВИНИЛХЛОРИДНОГО ПРОФИЛЯ FORIS ДВ3 П Ч2 21-10, ЧАСТИЧНО ОСТЕКЛЕННЫЙ ДВУХКАМЕРНЫМ СТЕКЛОПАКЕТОМ, СЭНДВИЧ ПЛИТА ТОЛЩИНОЙ 24 ММ ###'М2''2801=<2/40-20-5/15>/2799=422,84_0*
96 | БСВР-40Д'26355:1,068:20,6Х18,4:1,2##'=13'ВОРОТА СП-Э-Ч1-КЛ 4000Х4600-ПРОМЫШЛЕННЫЕ ПОДЪЕМНО-СЕКЦИОННЫЕ С ДВЕРЬЮ, С ЭЛЕКТРОПРИВОДОМ, С ОСТЕКЛЕННЫМИ СЕКЦИЯМИ###'ШТ''2799=18367,97_0*
97 | БСВР-22-27'9539:1,068:13,68Х5,94:1,2##'=13'ВОРОТА Р2-Р-Г-2200Х2700-ПРОМЫШЛЕННЫЕ, ПОДЪЕМНО-СЕКЦИОННЫЕ БЕЗ ДВЕРИ. С ЭЛЕКТРОПРИВОДОМ###'ШТ''2799=3231,85_0*
98 | БСПР-ПИ-1'204:1,2##'=37'ПОРУЧЕНЬ ДЛЯ ДОПОЛНИТЕЛЬНОЙ ОПОРЫ ПИ-1###'ШТ''2799=170_0*
99 | БСПР-ПИ-2'318:1,2##'=37'ПОРУЧЕНЬ К РАКОВИНЕ ПИ-2###'ШТ''2799=265_0*
100 | БСПР-ПИ-3'504:1,2##'=37'ПОРУЧЕНЬ К УНИТАЗУ ПИ-3###'ШТ''2799=420_0*
101 | БСПР-ПС1'24,19:1,2##'=13'ПЛЕНКА САМОКЛЕЮЩЕЕСЯ###'М2''2799=20,16_0*
102 | БСПРУД-В'20,24:1,2##'=13'ПРОТИВОУДАРНАЯ ПОЛОСА###'М2''2799=16,87_0*
103 | БСПР-ПОР'4,5Х1,2:1,2##'=13'ПОРУЧЕНЬ ПОЛИВИНИЛХЛОРИДНЫЙ###'МП''2799=4,5_0*
104 | РМ020130#М021244/М021141#М021244/М021243#М021244*
105 | П'ОКОННЫЕ ПРОЕМЫ ПВХ*
106 | Е10-111-2'1,32Х55'Ж100'УСТАНОВКА ОКОН ИЗ ПВХ СО СТЕКЛОПАКЕТАМИ В ПРОЕМЫ ПРИ ПЛОЩАДИ БЛОКА СВЫШЕ 1М2 ДО 1,5 М2'100М2''*
107 | Е10-114-2'2,7Х(22+27)'Ж100'УСТАНОВКА ОКОН ИЗ ПВХ СО СТЕКЛОПАКЕТАМИ В ПРОЕМЫ ПРИ ПЛОЩАДИ БЛОКА СВЫШЕ 2,5 ДО 3 М2'100М2''*
108 | Е10-115-2'5,52Х22'Ж100'УСТАНОВКА ОКОН ИЗ ПВХ СО СТЕКЛОПАКЕТАМИ В ПРОЕМЫ СТЕН ПРИ ПЛОЩАДИ БЛОКА СВЫШЕ 3 М2'100М2''*
109 | С101-86722'1,32Х55Х1Х0,01+2,7Х49Х0,9Х0,01+5,52Х22Х0,75Х0,01*
110 | С203-52227-Н'2,7Х(22+27)*
111 | С203-52225-Н'1,23Х55*
112 | С203-52212-Н'5,52Х22*
113 | Е10-116-1'(1,15+2,35)Х2Х22+(1,15+1,15)Х2Х55+(2,35+2,35)Х2Х22+(2,35+1,15)Х2Х27''ГЕРМЕТИЗАЦИЯ МЕСТ ПРИМЫКАНИЯ ОКОННЫХ (ДВЕРНЫХ БАЛКОННЫХ) БЛОКОВ К КИРПИЧНЫМ СТЕНАМ ПОЛИУРЕТАНОВОЙ ПЕНОЙ (С 4 СТОРОН)'100М''*
114 | Е10-117-1'(1,15+2,35)Х2Х22+(1,15+1,15)Х2Х55+(2,35+2,35)Х2Х22+(2,35+1,15)Х2Х27''НАНЕСЕНИЕ ГЕРМЕТИЗИРУЮЩЕЙ МАСТИКИ РУЧНЫМ ШПРИЦЕМ-ГЕРМЕТИЗАТОРОМ ПРИ УСТАНОВКЕ ОКОННЫХ (ДВЕРНЫХ БАЛКОННЫХ) БЛОКОВ В ПРОЕМЫ КИРПИЧНЫХ СТЕН'100М''*
115 | Е10-134-1#К=2'(1,15+1,15)Х2Х(11+11)'101-51512-10=105'НАКЛЕИВАНИЕ ВОДОИЗОЛЯЦИОННЫХ ПАРОПРОНИЦАЕМЫХ И ПАРОИЗОЛЯЦИОННЫХ ЛЕНТ(ПО УЗЛУ 4М ,ЛИСТ33)'100М''*
116 | Е12-134-6'2,35Х22+1,15Х33+1,15Х2Х22+2,35Х22+2,35Х27''УСТАНОВКА ОКОННЫХ СЛИВОВ '100М''*
117 | С204-6400'255,4Х2Х0,3Х0,001*
118 | С203-52522-Н'255,4Х1,05*
119 | Е15-216-1'(1,15Х2+1,15)Х33''УСТАНОВКА НАЩЕЛЬНИКОВ ИЗ ОЦИНКОВАННОЙ СТАЛИ(АР Л.34УЗЕЛ 5Л)'100М''*
120 | С203-52522-Н1'(1,15Х2+1,15)Х33Х1,005*
121 | П'ОКОННЫЕ ПРОЕМЫ АЛЮМИНИЕВЫЕ ПРОТИВОПОЖАРНЫЕ*
122 | Е9-66-2'1,66Х18'Ж100'УСТАНОВКА ОКОННЫХ БЛОКОВ С АЛЮМИНИЕВЫМИ ПЕРЕПЛЕТАМИ ПРИ ПЛОЩАДИ БЛОКА ДО 2 М2'100М2''*
123 | С101-86723'1,66Х18Х3Х0,01*
124 | СОА-П'1,66Х18*
125 | Е9-70-1'5,2Х18''ГЕРМЕТИЗАЦИЯ МЕСТ ПРИМЫКАНИЯ ОКОННЫХ И БАЛКОННЫХ БЛОКОВ С АЛЮМИНИЕВЫМИ ПЕРЕПЛЕТАМИ ПОЛИУРЕТАНОВОЙ ПЕНОЙ'100М''*
126 | С101-51512-1'5,2Х18Х1,05*
127 | Е10-117-1'5,2Х18''НАНЕСЕНИЕ ГЕРМЕТИЗИРУЮЩЕЙ МАСТИКИ РУЧНЫМ ШПРИЦЕМ-ГЕРМЕТИЗАТОРОМ ПРИ УСТАНОВКЕ ОКОННЫХ (ДВЕРНЫХ БАЛКОННЫХ) БЛОКОВ '100М''*
128 | С101-21603'5,2Х18Х18,5Х0,01*
129 | Е10-134-1#К=2'5,2Х18'101-51512-6=105'НАКЛЕИВАНИЕ ВОДОИЗОЛЯЦИОННЫХ ПАРОПРОНИЦАЕМЫХ И ПАРОИЗОЛЯЦИОННЫХ ЛЕНТ(ПО УЗЛУ 4М ,ЛИСТ33)'100М''*
130 | П'ПОДОКОННЫЕ ДОСКИ*
131 | Е10-280-1'1,3Х122+2,5Х22''УСТАНОВКА ПОДОКОННЫХ ДОСОК'100М''*
132 | С203-52401'1,3Х122+2,5Х22*
133 | Ж2-40-60-20'ВИТРАЖИ ВН-1-ВН-8 (АР Л. 31)'М2*
134 | Е9-66-2'1,44Х4'Ж100'УСТАНОВКА ОКОННЫХ БЛОКОВ С АЛЮМИНИЕВЫМИ ПЕРЕПЛЕТАМИ И ТРОЙНЫМ ОСТЕКЛЕНИЕМ В ПРОЕМЫ КИРПИЧНЫХ СТЕН С ПОДАЧЕЙ БЛОКОВ БАШЕННЫМ КРАНОМ ПРИ ПЛОЩАДИ БЛОКА ДО 2 М2'100М2''*
135 | Е9-66-3'2,88Х26+2,88Х1'Ж100'УСТАНОВКА ОКОННЫХ БЛОКОВ С АЛЮМИНИЕВЫМИ ПЕРЕПЛЕТАМИ И ТРОЙНЫМ ОСТЕКЛЕНИЕМ В ПРОЕМЫ КИРПИЧНЫХ СТЕН С ПОДАЧЕЙ БЛОКОВ БАШЕННЫМ КРАНОМ ПРИ ПЛОЩАДИ БЛОКА ДО 3 М2'100М2''*
136 | Е9-66-4'30,24Х18+38,88Х2+25,92Х2+12,42Х10+5,76Х2'Ж100'УСТАНОВКА ОКОННЫХ БЛОКОВ С АЛЮМИНИЕВЫМИ ПЕРЕПЛЕТАМИ И ТРОЙНЫМ ОСТЕКЛЕНИЕМ В ПРОЕМЫ КИРПИЧНЫХ СТЕН С ПОДАЧЕЙ БЛОКОВ БАШЕННЫМ КРАНОМ ПРИ ПЛОЩАДИ БЛОКА БОЛЕЕ 3 М2'100М2''*
137 | С101-86726-38'1,44Х4Х3Х0,01+2,88Х27Х2,3Х0,01+(30,24Х18+38,88Х2+25,92Х2+12,42Х10+5,76Х2)Х2,3Х0,01*
138 | СПР-ВН-1'30,24Х18*
139 | СПР-ВН-2'38,88Х2*
140 | СПР-ВН-3'25,92Х2*
141 | СПР-ВН-4'2,88Х26*
142 | СПР-ВН-5'1,44Х4*
143 | СПР-ВН-6'12,42Х10*
144 | СПР-ВН-7'5,76Х2*
145 | СПР-ВН-8'2,88Х2*
146 | Е9-70-1'(3,6+8,4)Х2Х18+(3,6+10,8)Х2Х2+(2,4+10,8)Х2Х2+(1,2+2,4)Х2Х26+(1,2+1,2)Х2Х4+(6,9+1,8)Х2Х10+(2,4+2,4)Х2Х2+(2,4+1,2)Х2Х1''ГЕРМЕТИЗАЦИЯ МЕСТ ПРИМЫКАНИЯ ОКОННЫХ И БАЛКОННЫХ БЛОКОВ С АЛЮМИНИЕВЫМИ ПЕРЕПЛЕТАМИ К КИРПИЧНЫМ СТЕНАМ ПОЛИУРЕТАНОВОЙ ПЕНОЙ'100М''*
147 | С101-51512-1'949,2Х1,05*
148 | Е10-117-1'949,2''НАНЕСЕНИЕ ГЕРМЕТИЗИРУЮЩЕЙ МАСТИКИ РУЧНЫМ ШПРИЦЕМ-ГЕРМЕТИЗАТОРОМ ПРИ УСТАНОВКЕ ОКОННЫХ (ДВЕРНЫХ БАЛКОННЫХ) БЛОКОВ В ПРОЕМЫ КИРПИЧНЫХ СТЕН'100М''*
149 | С101-21603'949,2Х18,5Х0,01*
150 | Е12-134-6'10,8Х2Х2+2,4Х2Х4+1,2Х2Х4+1,8Х2Х10+2,4Х2Х2+1,2Х2Х1''УСТАНОВКА ВИТРАЖНЫХ СЛИВОВ '100М''*
151 | С204-6400'120Х2Х0,3Х0,001*
152 | С203-52522-Н'60Х2Х1,05*
153 | С203-52524-Н'60Х2Х1,05*
154 | Е9-520-1'8,4Х18+10,8Х2+2,4Х22'М031003'УСТАНОВКА ФАСОННОГО ЭЛЕМЕНТА 1'100М''*
155 | Е9-520-1'8,4Х18+10,8Х2+2,4Х22'М031003'УСТАНОВКА ФАСОННОГО ЭЛЕМЕНТА 2'100М''*
156 | С101-82901'5,5Х0,001Х(225,6Х0,16+225,6Х0,125)Х1,05*
157 | Ж2-30-50-10'ЗДАНИЕ - СТРОИТЕЛЬНАЯ ЧАСТЬ. НАРУЖНЫЕ СТЕНЫ. ПРОЕМЫ. ДВЕРИ, ВОРОТА(АРЛ.30-35)'М2*
158 | П'ДВЕРНЫЕ ПРОЕМЫ ПОЛИВИНИЛХЛОРИДНЫЕ НАРУЖНЫЕ*
159 | Е10-237-2'3,78Х10'Ж100'УСТАНОВКА ДВЕРНЫХ БЛОКОВ ИЗ ПВХ В НАРУЖНЫХ ДВЕРНЫХ ПРОЕМАХ В БЕТОННЫХ СТЕНАХ ПРИ ПЛОЩАДИ ПРОЕМА СВЫШЕ 3 М2'100М2 ПРОЕМОВ''*
160 | С203-51170-В'3,78Х10*
161 | Е10-238-1'3,78Х10''ЗАПОЛНЕНИЕ ЗАЗОРА МЕЖДУ ДВЕРНОЙ КОРОБКОЙ И СТЕНОЙ МОНТАЖНОЙ ПЕНОЙ, ПРИ ПЛОЩАДИ ПРОЕМА СВЫШЕ 3 М2'100М2 ПРОЕМОВ''*
162 | Е10-244-1'10''УСТАНОВКА АВТОМАТИЧЕСКИХ ЗАКРЫВАТЕЛЕЙ (ДОВОДЧИКОВ) НА ДВЕРИ НАРУЖНЫЕ ВХОДНЫЕ'10ШТ''*
163 | С101-96100'10*
164 | П'ДВЕРНЫЕ ПРОЕМЫ НАРУЖНЫЕ СТАЛЬНЫЕ (АР Л. 30-35)*
165 | Е9-341-2'2,16Х(1+1)+3,24Х(1+2)'Ж100'УСТАНОВКА ДВЕРЕЙ МЕТАЛЛИЧЕСКИХ ТАМБУРНЫХ НА ЛЕСТНИЧНЫХ КЛЕТКАХ ДВУПОЛЬНЫХ В ПРОЕМАХ БЕТОННЫХ СТЕН ПРИ ПЛОЩАДИ ПРОЕМА СВЫШЕ 2 М2'100М2 ПРОЕМОВ''*
166 | Е9-341-3'1,89Х1'Ж100'УСТАНОВКА ДВЕРЕЙ МЕТАЛЛИЧЕСКИХ ТАМБУРНЫХ НА ЛЕСТНИЧНЫХ КЛЕТКАХ ОДНОПОЛЬНЫХ В ПРОЕМАХ КИРПИЧНЫХ СТЕН ПРИ ПЛОЩАДИ ПРОЕМА ДО 2 М2'100М2 ПРОЕМОВ''*
167 | С207-2543-В'1*
168 | С207-2545-В'1+1*
169 | С207-2545-В1'1+2*
170 | Е10-231-1'1,89Х1''ЗАПОЛНЕНИЕ ЗАЗОРА МЕЖДУ ДВЕРНОЙ КОРОБКОЙ И СТЕНОЙ МОНТАЖНОЙ ПЕНОЙ, ПРИ ПЛОЩАДИ ПРОЕМА ДО 2 М2'100М2 ПРОЕМОВ''*
171 | Е10-231-2'2,16Х(1+1)+3,24Х(1+2)''ЗАПОЛНЕНИЕ ЗАЗОРА МЕЖДУ ДВЕРНОЙ КОРОБКОЙ И СТЕНОЙ МОНТАЖНОЙ ПЕНОЙ, ПРИ ПЛОЩАДИ ПРОЕМА СВЫШЕ 2 М2'100М2 ПРОЕМОВ''*
172 | Е10-244-1'1+2+1+1''УСТАНОВКА АВТОМАТИЧЕСКИХ ЗАКРЫВАТЕЛЕЙ (ДОВОДЧИКОВ) НА ДВЕРИ НАРУЖНЫЕ ВХОДНЫЕ'10ШТ''*
173 | С101-96100'5*
174 | Ж2-40-60-10'ВНУТРЕННИЕ ДВЕРИ (АР Л. 30-35)'М2*
175 | П'ДВЕРНЫЕ ПРОЕМЫ ВНУТРЕННИЕ ПОЛИВИНИЛХЛОРИДНЫЕ (АР Л. 30-35)*
176 | Е10-237-7'2,1Х(12+11+6+4+11+12+6+6+28+30+59+59+18+18)+1,89Х1'Ж100'УСТАНОВКА ДВЕРНЫХ БЛОКОВ ИЗ ПВХ ВО ВНУТРЕННИХ ДВЕРНЫХ ПРОЕМАХ И В ПЕРЕГОРОДКАХ В КИРПИЧНЫХ СТЕНАХ ПРИ ПЛОЩАДИ ПРОЕМА ДО 3 М2'100М2 ПРОЕМОВ''*
177 | С203-51025-В'2,1Х(12+11+6+4)*
178 | СДВ3-21-10Г'2,1Х247*
179 | СДВЗ-21-9Г'1,89Х1*
180 | Е10-238-1'589,89''ЗАПОЛНЕНИЕ ЗАЗОРА МЕЖДУ ДВЕРНОЙ КОРОБКОЙ И СТЕНОЙ МОНТАЖНОЙ ПЕНОЙ, ПРИ ПЛОЩАДИ ПРОЕМА ДО 3 М2'100М2 ПРОЕМОВ''*
181 | Е10-244-2'103''УСТАНОВКА АВТОМАТИЧЕСКИХ ЗАКРЫВАТЕЛЕЙ (ДОВОДЧИКОВ) НА ДВЕРИ ВНУТРЕННИЕ '10ШТ''*
182 | С101-96100'103*
183 | П'ДВЕРЦЫ НИШ ИНЖЕНЕРНЫХ КОММУНИКАЦИЙ ВНУТРЕННИЕ ПОЛИВИНИЛХЛОРИДНЫЕ (АР Л. 30-35)*
184 | Е10-237-7'1,68Х(7+11)'Ж100'УСТАНОВКА ДВЕРНЫХ БЛОКОВ ИЗ ПВХ ВО ВНУТРЕННИХ ДВЕРНЫХ ПРОЕМАХ И В ПЕРЕГОРОДКАХ В КИРПИЧНЫХ СТЕНАХ ПРИ ПЛОЩАДИ ПРОЕМА ДО 3 М2'100М2 ПРОЕМОВ''*
185 | СДВ3-21-8Г'1,68Х(7+11)*
186 | Е10-238-1'30,24''ЗАПОЛНЕНИЕ ЗАЗОРА МЕЖДУ ДВЕРНОЙ КОРОБКОЙ И СТЕНОЙ МОНТАЖНОЙ ПЕНОЙ, ПРИ ПЛОЩАДИ ПРОЕМА ДО 3 М2'100М2 ПРОЕМОВ''*
187 | П'ДВЕРНЫЕ ПРОЕМЫ СТАЛЬНЫЕ ПРОТИВОПОЖАРНЫЕ*
188 | Е9-344-3'2,12Х(8+8+1+1+9+8)'Ж100'УСТАНОВКА ОДНОПОЛЬНЫХ МЕТАЛЛИЧЕСКИХ ПРОТИВОПОЖАРНЫХ ДЫМОНЕПРОНИЦАЕМЫХ ДВЕРЕЙ В ПРОЕМЫ КИРПИЧНЫХ СТЕН ПРИ ПЛОЩАДИ ДВЕРНОГО БЛОКА ДО 3,0 М2'100М2 ПЛОЩАДИ ДВЕРНЫХ БЛОКОВ ПО НАРУЖНОМУ ОБМЕРУ''*
189 | С101-64705-1209'2,12Х(8+8+1+1+9+8)Х2,53*
190 | С207-1513'8+8+1+1+9+8*
191 | Е9-342-2'2,12Х(8+8+9+8)''ЗАПОЛНЕНИЕ ЗАЗОРА МЕЖДУ ДВЕРНОЙ КОРОБКОЙ И СТЕНОЙ ПЛИТАМИ МИНЕРАЛОВАТНЫМИ ПРИ ПЛОЩАДИ ПРОЕМА СВЫШЕ 2 М2'100М2 ПРОЕМОВ''*
192 | Е9-344-5'(2,1Х2+1)Х(8+8+1+1+9+8)''ЗАПОЛНЕНИЕ МОНТАЖНОГО ЗАЗОРА (УСТРОЙСТВО МОНТАЖНОГО ШВА) ЦЕМЕНТНО-ПЕСЧАНЫМ РАСТВОРОМ В ПРОЕМАХ БЕТОННЫХ И КИРПИЧНЫХ СТЕН'100М МОНТАЖНОГО ШВА''*
193 | С414-2004'182Х0,24Х0,01*
194 | Е10-244-2'8+8+1+1+9+8''УСТАНОВКА АВТОМАТИЧЕСКИХ ЗАКРЫВАТЕЛЕЙ (ДОВОДЧИКОВ) НА ДВЕРИ ВНУТРЕННИЕ'10ШТ''*
195 | С101-96100'8+8+1+1+9+8*
196 | Ж2-90-90'РАБОТЫ ПО ДВЕРНЫМ ПРОЕМАМ(АР Л.30)'РУБ*
197 | П'РЕШЕТКИ ДЛЯ ДВЕРЕЙ (ПРИМ. 29 АР Л. 30)*
198 | Е20-11-1'66+32'=1'УСТАНОВКА РЕШЕТОК ПЛОЩАДЬЮ В СВЕТУ ДО 0,25 М2 С ВЫВЕРКОЙ И ЗАКРЕПЛЕНИЕМ'РЕШЕТКА''*
199 | С300-60121-13Н'32'Ж0,048*
200 | С300-60121-23Н'66'Ж0,028*
201 | П'ПРОТИВОУДАРНАЯ ПОЛОСА(ПРИМ.27 АР Л.30)*
202 | Е9-47-1'0,3Х(1,8Х10+1Х12+1Х11+1Х6+1Х4)''ОБЛИЦОВКА ДВЕРЕЙ ПРОТИВОУДАРНОЙ ПОЛОСОЙ '100М2 ПЛОЩАДИ ОБЛИЦОВКИ''*
203 | СПРУД-В'0,3Х(1,8Х10+1Х12+1Х11+1Х6+1Х4)*
204 | П'МАРКИРОВКА ДВЕРЕЙ(ПРИМ.28 АРЛ.30)*
205 | Е15-253-1'0,02Х(10+12+11+6+4)Х2''НАНЕСЕНИЕ МАРКИРОВКИ С ДВУХ СТОРОН ДВЕРЕЙ'100М2''*
206 | СПРУД-В'0,02Х(10+12+11+6+4)Х2Х1,07*
207 | Е10-134-1'(2,1Х2+1)Х103''НАКЛЕИВАНИЕ УПЛОТНЯЮЩИХ ПРОКЛАДОК В ПРИТВОРАХ(ПРИМ.П14 АРЛ.30)'100М''*
208 | С101-51512-1'(2,1Х2+1)Х103Х1,05*
209 | Ж2-30-50-10'ВОРОТА НАРУЖНЫЕ (АР Л.31)'М2*
210 | Ц10-714-5'9+9'=1'ВОРОТА СЕКЦИОННЫЕ,ЭЛЕКТРОМЕХАНИЧЕСКИЙ ПРИВОД'КОМПЛЕКТ''*
211 | СВР-40Д'9+9'Ж18,4*
212 | Ц10-700-9'18'=1'МОНТАЖ СИСТЕМЫ АВТОМАТИЧЕСКОГО ОТКРЫТИЯ'1 ВНЕШНЕЕ УСТРОЙСТВО''*
213 | САВТ-ОТКР'18*
214 | Ж2-40-60-10'ВОРОТА ВНУТРЕННИЕ (АР Л. 31)'М2*
215 | П'ВОРОТА СТАЛЬНЫЕ*
216 | Ц10-714-5'2'=1'ВОРОТА СЕКЦИОННЫЕ,ЭЛЕКТРОМЕХАНИЧЕСКИЙ ПРИВОД, БЕЗ КАЛИТКИ'КОМПЛЕКТ''*
217 | СВР-22-27'2'Ж5,94*
218 | Ц10-700-9'2'=1'МОНТАЖ СИСТЕМЫ АВТОМАТИЧЕСКОГО ОТКРЫТИЯ'1 ВНЕШНЕЕ УСТРОЙСТВО''*
219 | САВТ-ОТКР'2*
220 | Ж2-90-70'ЗДАНИЕ - СТРОИТЕЛЬНАЯ ЧАСТЬ. ЛЕСТНИЦЫ,ОГРАЖДЕНИЯ,ПОРУЧНИ В С/У ДЛЯ ФОЛ(АРЛ.30-35)'Т*
221 | П'ПОРУЧНИ ПМ-1 (7ШТ), ПМ2 (2ШТ), ПМ3 (21ШТ), АР Л. 31 *
222 | Е9-29-1'0,001Х(9,91Х7+5,07Х2+5,24Х2)'Ж1/110-900#101-10110'МОНТАЖ М/К ПОРУЧНЕЙ'Т''*
223 | С201-64000'0*
224 | С201-65010-2100'0,001Х(9,91Х7+5,07Х2+5,24Х2)*
225 | Е13-16-6'0,09Х29Х0,05''ОГРУНТОВКА МЕТАЛЛИЧЕСКИХ ПОВЕРХНОСТЕЙ ЗА ОДИН РАЗ ГРУНТОВКОЙ ГФ-021 В ЗАВОДСКИХ УСЛОВИЯХ'100М2''*
226 | Е13-26-6#К=2'0,09Х29Х0,05'Н1=2'ОКРАСКА МЕТАЛЛИЧЕСКИХ ОГРУНТОВАННЫХ ПОВЕРХНОСТЕЙ ЭМАЛЬЮ ПФ-115 2 РАЗА (В ЗАВОДСКИХ УСЛОВИЯХ)'100М2''*
227 | Ж2-90-90'ПОРУЧНИ ПИ-1 (8ШТ), ПИ-2 (20 ШТ), ПИ-3 (12 ШТ) ДЛЯ С/У ФОЛ АР Л. 31'РУБ*
228 | Е17-2-4'8+20+12'Ж1/=1'УСТАНОВКА ПОРУЧНЕЙ'ШТ''*
229 | СПР-ПИ-1'8*
230 | СПР-ПИ-2'20*
231 | СПР-ПИ-3'12*
232 | Ж2-90-90'ОГРАЖДЕНИЯ ВНУТРЕННИХ ЛЕСТНИЦ(АР Л.30,31)'РУБ*
233 | Е7-60-4'162'Ж100/101-130501=0,15'УСТАНОВКА МЕТАЛЛИЧЕСКИХ ОГРАЖДЕНИЙ БЕЗ ПОРУЧНЯ'100М''*
234 | Е9-29-1'(27,8Х10+6,9Х20+13,8Х10+19,2Х4+45,2Х20+40,2Х10+45,2+45,2+40,2+34,9+40,2+34,9Х3+34,9+45,2+14,7Х6+14,7Х2+19,5+14,7Х4)Х0,001'Ж1/110-900#101-10110'МОНТАЖ М/К ОГРАЖДЕНИЙ ЛЕСТНИЦ'Т''*
235 | С201-65000'(27,8Х10+6,9Х20+13,8Х10+19,2Х4+45,2Х20+40,2Х10+45,2+45,2+40,2+34,9+40,2+34,9Х3+34,9+45,2+14,7Х6+14,7Х2+19,5+14,7Х4)Х0,001*
236 | СПР-ПОР'162Х1,05*
237 | Е13-16-6'2523,2Х29Х0,001''ОГРУНТОВКА МЕТАЛЛИЧЕСКИХ ПОВЕРХНОСТЕЙ ЗА ОДИН РАЗ ГРУНТОВКОЙ ГФ-021 В ПОСТРОЕЧНЫХ УСЛОВИЯХ'100М2''*
238 | Е13-26-6#К=2'2523,2Х29Х0,001'Н1=2'ОКРАСКА МЕТАЛЛИЧЕСКИХ ОГРУНТОВАННЫХ ПОВЕРХНОСТЕЙ ЭМАЛЬЮ ПФ-115 2 РАЗА (В ПОСТРОЕЧНЫХ УСЛОВИЯХ)'100М2''*
239 | П'МЕТАЛЛИЧЕСКИЕ ОГРАЖДЕНИЯ РАЗРАБОТАНЫ НА СТАДИИ КМ. СТАДИЮ КМД РАЗРАБАТЫВАЕТ ФИРМА-ИЗГОТОВИТЕЛЬ, ВЫИГРАВШАЯ В ТЕНДЕРЕ*
240 | L*

## 3138-5-1012-R1
НАИМЕНОВАНИЕ ОБЪЕКТА |  | РЕКОНСТРУКЦИЯ ТЕРРИТОРИИ ПО ПРОСП.ПАРТИЗАНСКОМУ, 8 В Г.МИНСКЕ. 17 ОЧЕРЕДЬ СТРОИТЕЛЬСТВА. СТРОИТЕЛЬСТВО ЗДАНИЯ N 6 ПО ГЕНПЛАНУ. СТАДИЯ А
КОД ОБЪЕКТА |  | 21.004.17-6
НАИМЕНОВАНИЕ ЗДАНИЯ, СООРУЖЕНИЯ |  | ЗДАНИЕ N6 ПО Г/П (2 ЭТАП)
ШИФР ЗДАНИЯ, СООРУЖЕНИЯ |  | 21.004.17-6
КОМПЛЕКТ ЧЕРТЕЖЕЙ |  | АР,ЗАМ.ЭКС-ЗЫ
ВЕДОМОСТЬ ОБЪЕМОВ РАБОТ И РАСХОДОВ РЕСУРСОВ ДЛЯ ЛОКАЛЬНОЙ СМЕТЫ № 1012
(НОРМЫ 2017г.)
ОКОННЫЕ И ДВЕРНЫЕ ПРОЕМЫ, ДВЕРИ, ВИТРАЖИ, ОГРАЖДЕНИЯ (ВЗАМЕН ЛС 1012 НА СУММУ 1996,871 Т.РУБ С УЧЕТОМ ЗАМ.ЭКС-ЗЫ) (ВЗАМЕН ЛС 1012 НА СУММУ 1637,910 ТЫС. РУБ.)
ОБОСНОВАНИЕ | НАИМЕНОВАНИЕ ВИДОВ | ЕД.ИЗМЕРЕНИЯ | НАИМЕНОВАНИЕ РЕСУРСОВ | ЕД.ИЗМ. | КОЛИЧЕСТВО
| РАБОТ | ОБЪЕМ
1 | 2 | 3 | 4 | 5 | 6
Ж2-30-50-20 | ЗДАНИЕ - СТРОИТЕЛЬНАЯ ЧАСТЬ. НАРУЖНЫЕ СТЕНЫ. ПРОЕМЫ. ОКНА, ВИТРАЖИ (АР Л. 30-35) | М2 356,22
1-1 |  |  | ЗАТРАТЫ ТРУДА РАБОЧИХ | ЧЕЛ.-Ч | 689.9752
1-3 |  |  | ЗАТРАТЫ ТРУДА МАШИНИСТОВ | ЧЕЛ.-Ч | 0.73359
М021244* |  |  | КРАНЫ НА ГУСЕНИЧНОМ ХОДУ ПРИ РАБОТЕ НА ДРУГИХ ВИДАХ СТРОИТЕЛЬСТВА, 25Т | МАШ.-Ч | 0.73359
М030402 |  |  | ЛЕБЕДКИ ЭЛЕКТРИЧЕСКИЕ ТЯГОВЫМ УСИЛИЕМ ДО 12,26 (1,25) КН (Т) | МАШ.-Ч | 0.51264
М134041 |  |  | ШУРУПОВЕРТ | МАШ.-Ч | 37.7974
М330302* |  |  | МАШИНЫ ШЛИФОВАЛЬНЫЕ УГЛОВЫЕ | МАШ.-Ч | 0.34155
М331451 |  |  | ПЕРФОРАТОРЫ ЭЛЕКТРИЧЕСКИЕ | МАШ.-Ч | 39.9329
М331615* |  |  | ДРЕЛИ ЭЛЕКТРИЧЕСКИЕ | МАШ.-Ч | 51.101
С101-136600 |  |  | ШНУР РЕЗИНОВЫЙ КРУГЛОГО СЕЧЕНИЯ ДИАМЕТРОМ СВЫШЕ 8 ДО 11 ММ ВКЛЮЧИТЕЛЬНО | КГ | 6.3084
С101-149003-1 |  |  | ШАЙБА ПЛОСКАЯ ОЦИНКОВАННАЯ | ШТ | 326.7495
С101-149008 |  |  | ШУРУПЫ-САМОРЕЗЫ 4,0Х25 ММ | 1000 ШТ | 1.2207
С101-15500-5 |  |  | ДЮБЕЛЬ РАМНЫЙ МЕТАЛЛИЧЕСКИЙ РАСПОРНЫЙ 10 Х 152 ММ | ШТ | 1327.368
С101-15503 |  |  | ДЮБЕЛЬ МЕТАЛЛИЧЕСКИЙ РАМНЫЙ 10Х152 | 10 ШТ | 102.16
С101-21603 |  |  | ГЕРМЕТИК СИЛИКОНОВЫЙ 280МЛ | ШТ | 45.3487
С101-48604 |  |  | КРУГ ОТРЕЗНОЙ 125Х1,6Х22 ДЛЯ РЕЗКИ МЕТАЛЛА | ШТ | 0.11385
С101-51507 |  |  | ЛАТЕКС СКС-65 ГП | Т | 0.032634
С101-51509-2 |  |  | ЛЕНТА МАЛЯРНАЯ, ОДНОСТОРОННЯЯ, 50ММХ50М | М2 | 0.19438
С101-51512-1 |  |  | ЛЕНТА УПЛОТНИТЕЛЬНАЯ | М | 98.28
С101-51512-10 |  |  | ЛЕНТА ПАРОПРОНИЦАЕМАЯ САМОРАСШИРЯЮЩАЯСЯ УПЛОТНИТЕЛЬНАЯ (ПСУЛ) ШИРИНОЙ 12 ММ С МАКСИМАЛЬНЫМ РАСШИРЕНИЕМ ЛЕНТЫ 40 ММ | М | 106.26
С101-51512-6 |  |  | ЛЕНТА ПАРОПРОНИЦАЕМАЯ САМОРАСШИРЯЮЩАЯСЯ УПЛОТНИТЕЛЬНАЯ (ПСУЛ) ШИРИНОЙ 12ММ С МАКСИМАЛЬНЫМ РАСШИРЕНИЕМ ЛЕНТЫ 20ММ | М | 98.28
С101-79100-1 |  |  | ПЕНА ПОЛИУРЕТАНОВАЯ МОНТАЖНАЯ ПРОИЗВОДСТВЕННАЯ В АЭРОЗОЛЬНОЙ УПАКОВКЕ | МЛ | 176418
С101-86720 |  |  | СВЕРЛА СПИРАЛЬНЫЕ С ЦИЛИНДРИЧЕСКИМ ХВОСТОВИКОМ, ДЛИННАЯ СЕРИЯ (ПО МЕТАЛЛУ), ДИАМЕТРОМ 3,1-3,7ММ | ШТ | 2.9601
С101-86721 |  |  | СВЕРЛА СПИРАЛЬНЫЕ С ЦИЛИНДРИЧЕСКИМ ХВОСТОВИКОМ, ДЛИННАЯ СЕРИЯ (ПО МЕТАЛЛУ), ДИАМЕТРОМ 4,3-5,3ММ | ШТ | 5.108
С101-86722 |  |  | СВЕРЛА СПИРАЛЬНЫЕ С ЦИЛИНДРИЧЕСКИМ ХВОСТОВИКОМ, ДЛИННАЯ СЕРИЯ (ПО МЕТАЛЛУ), ДИАМЕТРОМ 12,6-14ММ | ШТ | 2.8275
С101-86723 |  |  | СВЕРЛА СПИРАЛЬНЫЕ С ЦИЛИНДРИЧЕСКИМ ХВОСТОВИКОМ, ДЛИННАЯ СЕРИЯ (ПО МЕТАЛЛУ), ДИАМЕТРОМ 9,6-10,6 ММ | ШТ | 0.8964
С101-86726-38 |  |  | СВЕРЛА ПО БЕТОНУ С SDS+ ХВОСТОВИКОМ (НАКОНЕЧНИК ИЗ ТВЕРДОСПЛАВНОЙ СТАЛИ), ДИАМЕТРОМ 10-12 ММ, ДЛИНОЙ 110-165 ММ | ШТ | 9.1944
С102-2500 |  |  | БРУСКИ ОБРЕЗНЫЕ ХВОЙНЫХ ПОРОД ДЛИНОЙ 4-6,5 М, ШИРИНОЙ 75-150 ММ, ТОЛЩИНОЙ 40-75 ММ, 3 СОРТА | М3 | 0.34176
С203-52212-Н |  |  | БЛОК ОКОННЫЙ ИЗ ПОЛИВИНИЛХЛОРИДНОГО ПРОФИЛЯ ОП А 2350Х2350 П/О СП2 | М2 | 121.44
С203-52225-Н |  |  | БЛОК ОКОННЫЙ ИЗ ПОЛИВИНИЛХЛОРИДНОГО ПРОФИЛЯ ОП А 1150Х1150 П/О СП2 | М2 | 67.65
С203-52227-Н |  |  | БЛОК ОКОННЫЙ ИЗ ПОЛИВИНИЛХЛОРИДНОГО ПРОФИЛЯ ОП А 1150Х2350 П/О СП2, ОП А 2350Х1150 П/О СП2,РПА | М2 | 132.3
С203-52401 |  |  | ПОДОКОННИК ИЗ ПОЛИВИНИЛХЛОРИДНОГО ПРОФИЛЯ ШИРИНОЙ 200 ММ | М | 213.6
С203-52450 |  |  | НАКОНЕЧНИК ИЗ ПОЛИВИНИЛХЛОРИДНОГО ПРОФИЛЯ ДЛЯ ПОДОКОННИКА 150-450 ММ | ШТ | 284.088
С203-52522-Н |  |  | ОТЛИВ ОКОННЫЙ ИЗ СТАЛИ ОЦИНКОВАННОЙ ТОЛЩИНОЙ 0,7 ММ, ШИРИНОЙ 150 ММ, С ДВУСТОРОННИМ ПОЛИМЕРНЫМ ПОКРЫТИЕМ, ЦВЕТ БЕЛЫЙ | М | 268.17
С203-52522-Н1 |  |  | НАЩЕЛЬНИК ОКОННЫЙ ИЗ СТАЛИ ОЦИНКОВАННОЙ ТОЛЩИНОЙ 0,7 ММ, ШИРИНОЙ 150 ММ, С ДВУСТОРОННИМ ПОЛИМЕРНЫМ ПОКРЫТИЕМ, ЦВЕТ БЕЛЫЙ | М | 114.4193
С204-6400 |  |  | ДЕТАЛИ ЗАКЛАДНЫЕ, ИЗГОТОВЛЕННЫЕ С ПРИМЕНЕНИЕМ СВАРКИ, ГНУТЬЯ, СВЕРЛЕНИЯ (ПРОБИВКИ) ОТВЕРСТИЙ (ПРИ НАЛИЧИИ ОДНОЙ ИЗ ЭТИХ ОПЕРАЦИЙ ИЛИ ВСЕГО ПЕРЕЧНЯ В ЛЮБЫХ СОЧЕТАНИЯХ), ПОСТАВЛЯЕМЫЕ ОТДЕЛЬНО | Т | 0.1532
СОА-П |  |  | ОКНО АЛЮМИНИЕВОЕ ПРОТИВОПОЖАРНОЕ | М2 | 29.88
Ж2-40-60-20 | ВИТРАЖИ ВН-1-ВН-8 (АР Л. 31) | М2 893,16
1-1 |  |  | ЗАТРАТЫ ТРУДА РАБОЧИХ | ЧЕЛ.-Ч | 1350.9792
1-3 |  |  | ЗАТРАТЫ ТРУДА МАШИНИСТОВ | ЧЕЛ.-Ч | 3.394
М021244* |  |  | КРАНЫ НА ГУСЕНИЧНОМ ХОДУ ПРИ РАБОТЕ НА ДРУГИХ ВИДАХ СТРОИТЕЛЬСТВА, 25Т | МАШ.-Ч | 3.394
М134041 |  |  | ШУРУПОВЕРТ | МАШ.-Ч | 1.8
М331451 |  |  | ПЕРФОРАТОРЫ ЭЛЕКТРИЧЕСКИЕ | МАШ.-Ч | 85.9206
М331615* |  |  | ДРЕЛИ ЭЛЕКТРИЧЕСКИЕ | МАШ.-Ч | 166.7175
С101-11401 |  |  | ВЕТОШЬ | КГ | 2.256
С101-136600 |  |  | ШНУР РЕЗИНОВЫЙ КРУГЛОГО СЕЧЕНИЯ ДИАМЕТРОМ СВЫШЕ 8 ДО 11 ММ ВКЛЮЧИТЕЛЬНО | КГ | 2.964
С101-149008 |  |  | ШУРУПЫ-САМОРЕЗЫ 4,0Х25 ММ | 1000 ШТ | 0.42
С101-15500-5 |  |  | ДЮБЕЛЬ РАМНЫЙ МЕТАЛЛИЧЕСКИЙ РАСПОРНЫЙ 10 Х 152 ММ | ШТ | 3855.852
С101-15503 |  |  | ДЮБЕЛЬ МЕТАЛЛИЧЕСКИЙ РАМНЫЙ 10Х152 | 10 ШТ | 48
С101-21603 |  |  | ГЕРМЕТИК СИЛИКОНОВЫЙ 280МЛ | ШТ | 258.378
С101-24301 |  |  | ЗАКЛЕПКИ КОМБИНИРОВАННЫЕ ДЛЯ СОЕДИНЕНИЯ ПРОФИЛИРОВАННОГО СТАЛЬНОГО НАСТИЛА И РАЗНООБРАЗНЫХ ЛИСТОВ | Т | 0.005956
С101-51512-1 |  |  | ЛЕНТА УПЛОТНИТЕЛЬНАЯ | М | 996.66
С101-79100-1 |  |  | ПЕНА ПОЛИУРЕТАНОВАЯ МОНТАЖНАЯ ПРОИЗВОДСТВЕННАЯ В АЭРОЗОЛЬНОЙ УПАКОВКЕ | МЛ | 80682
С101-82901 |  |  | ПРОФИЛИ ХОЛОДНОГНУТЫЕ ИЗ ОЦИНКОВАННОЙ СТАЛИ ТОЛЩИНОЙ 0,5-0,55 ММ, СУММА РАЗМЕРОВ, РАВНАЯ ШИРИНЕ ИСХОДНОЙ ЗАГОТОВКИ 101-150 ММ | Т | 0.3713
С101-86720 |  |  | СВЕРЛА СПИРАЛЬНЫЕ С ЦИЛИНДРИЧЕСКИМ ХВОСТОВИКОМ, ДЛИННАЯ СЕРИЯ (ПО МЕТАЛЛУ), ДИАМЕТРОМ 3,1-3,7ММ | ШТ | 23.9136
С101-86721 |  |  | СВЕРЛА СПИРАЛЬНЫЕ С ЦИЛИНДРИЧЕСКИМ ХВОСТОВИКОМ, ДЛИННАЯ СЕРИЯ (ПО МЕТАЛЛУ), ДИАМЕТРОМ 4,3-5,3ММ | ШТ | 2.4
С101-86726-38 |  |  | СВЕРЛА ПО БЕТОНУ С SDS+ ХВОСТОВИКОМ (НАКОНЕЧНИК ИЗ ТВЕРДОСПЛАВНОЙ СТАЛИ), ДИАМЕТРОМ 10-12 ММ, ДЛИНОЙ 110-165 ММ | ШТ | 24.903
С203-52522-Н |  |  | ОТЛИВ ОКОННЫЙ ИЗ СТАЛИ ОЦИНКОВАННОЙ ТОЛЩИНОЙ 0,7 ММ, ШИРИНОЙ 150 ММ, С ДВУСТОРОННИМ ПОЛИМЕРНЫМ ПОКРЫТИЕМ, ЦВЕТ БЕЛЫЙ | М | 126
С203-52524-Н |  |  | ОТЛИВ ОКОННЫЙ ИЗ СТАЛИ ОЦИНКОВАННОЙ ТОЛЩИНОЙ 0,7 ММ, ШИРИНОЙ 180 ММ, С ДВУСТОРОННИМ ПОЛИМЕРНЫМ ПОКРЫТИЕМ, ЦВЕТ БЕЛЫЙ | М | 126
С204-6400 |  |  | ДЕТАЛИ ЗАКЛАДНЫЕ, ИЗГОТОВЛЕННЫЕ С ПРИМЕНЕНИЕМ СВАРКИ, ГНУТЬЯ, СВЕРЛЕНИЯ (ПРОБИВКИ) ОТВЕРСТИЙ (ПРИ НАЛИЧИИ ОДНОЙ ИЗ ЭТИХ ОПЕРАЦИЙ ИЛИ ВСЕГО ПЕРЕЧНЯ В ЛЮБЫХ СОЧЕТАНИЯХ), ПОСТАВЛЯЕМЫЕ ОТДЕЛЬНО | Т | 0.072
СПР-ВН-1 |  |  | ВИТРАЖ АЛЮМИНИЕВЫЙ ВН-1 С ДВУХКАМЕРНЫМ СТЕКЛОПАКЕТОМ | М2 | 544.32
СПР-ВН-2 |  |  | ВИТРАЖ АЛЮМИНИЕВЫЙ ВН-2 С ДВУХКАМЕРНЫМ СТЕКЛОПАКЕТОМ | М2 | 77.76
СПР-ВН-3 |  |  | ВИТРАЖ АЛЮМИНИЕВЫЙ ВН-3 С ДВУХКАМЕРНЫМ СТЕКЛОПАКЕТОМ | М2 | 51.84
СПР-ВН-4 |  |  | ВИТРАЖ АЛЮМИНИЕВЫЙ ВН-4 С ДВУХКАМЕРНЫМ СТЕКЛОПАКЕТОМ | М2 | 74.88
СПР-ВН-5 |  |  | ВИТРАЖ АЛЮМИНИЕВЫЙ ВН-5 С ДВУХКАМЕРНЫМ СТЕКЛОПАКЕТОМ | М2 | 5.76
СПР-ВН-6 |  |  | ВИТРАЖ АЛЮМИНИЕВЫЙ ВН-6 С ДВУХКАМЕРНЫМ СТЕКЛОПАКЕТОМ | М2 | 124.2
СПР-ВН-7 |  |  | ВИТРАЖ АЛЮМИНИЕВЫЙ ВН-7 С ДВУХКАМЕРНЫМ СТЕКЛОПАКЕТОМ | М2 | 11.52
СПР-ВН-8 |  |  | ВИТРАЖ АЛЮМИНИЕВЫЙ ВН-8 С ДВУХКАМЕРНЫМ СТЕКЛОПАКЕТОМ | М2 | 5.76
Ж2-30-50-10 | ЗДАНИЕ - СТРОИТЕЛЬНАЯ ЧАСТЬ. НАРУЖНЫЕ СТЕНЫ. ПРОЕМЫ. ДВЕРИ, ВОРОТА(АРЛ.30-35) | М2 53,73
1-1 |  |  | ЗАТРАТЫ ТРУДА РАБОЧИХ | ЧЕЛ.-Ч | 106.6696
1-3 |  |  | ЗАТРАТЫ ТРУДА МАШИНИСТОВ | ЧЕЛ.-Ч | 0.10317
М021244* |  |  | КРАНЫ НА ГУСЕНИЧНОМ ХОДУ ПРИ РАБОТЕ НА ДРУГИХ ВИДАХ СТРОИТЕЛЬСТВА, 25Т | МАШ.-Ч | 0.10317
М030402 |  |  | ЛЕБЕДКИ ЭЛЕКТРИЧЕСКИЕ ТЯГОВЫМ УСИЛИЕМ ДО 12,26 (1,25) КН (Т) | МАШ.-Ч | 0.64346
М030405 |  |  | ЛЕБЕДКИ ЭЛЕКТРИЧЕСКИЕ ТЯГОВЫМ УСИЛИЕМ ДО 49,05 (5) КН (Т) | МАШ.-Ч | 2.5402
М134041 |  |  | ШУРУПОВЕРТ | МАШ.-Ч | 1.5611
М330302* |  |  | МАШИНЫ ШЛИФОВАЛЬНЫЕ УГЛОВЫЕ | МАШ.-Ч | 0.12771
М331451 |  |  | ПЕРФОРАТОРЫ ЭЛЕКТРИЧЕСКИЕ | МАШ.-Ч | 7.4849
М331615* |  |  | ДРЕЛИ ЭЛЕКТРИЧЕСКИЕ | МАШ.-Ч | 5.4902
С101-15501 |  |  | ДЮБЕЛЬ МЕТАЛЛИЧЕСКИЙ РАМНЫЙ 10Х112 | 10 ШТ | 9.6012
С101-15503 |  |  | ДЮБЕЛЬ МЕТАЛЛИЧЕСКИЙ РАМНЫЙ 10Х152 | 10 ШТ | 4.8006
С101-48604 |  |  | КРУГ ОТРЕЗНОЙ 125Х1,6Х22 ДЛЯ РЕЗКИ МЕТАЛЛА | ШТ | 0.031671
С101-79100-1 |  |  | ПЕНА ПОЛИУРЕТАНОВАЯ МОНТАЖНАЯ ПРОИЗВОДСТВЕННАЯ В АЭРОЗОЛЬНОЙ УПАКОВКЕ | МЛ | 14635.89
С101-86721 |  |  | СВЕРЛА СПИРАЛЬНЫЕ С ЦИЛИНДРИЧЕСКИМ ХВОСТОВИКОМ, ДЛИННАЯ СЕРИЯ (ПО МЕТАЛЛУ), ДИАМЕТРОМ 4,3-5,3ММ | ШТ | 0.6
С101-86722 |  |  | СВЕРЛА СПИРАЛЬНЫЕ С ЦИЛИНДРИЧЕСКИМ ХВОСТОВИКОМ, ДЛИННАЯ СЕРИЯ (ПО МЕТАЛЛУ), ДИАМЕТРОМ 12,6-14ММ | ШТ | 0.31506
С101-86724 |  |  | СВЕРЛА СПИРАЛЬНЫЕ С ЦИЛИНДРИЧЕСКИМ ХВОСТОВИКОМ, ДЛИННАЯ СЕРИЯ (ПО МЕТАЛЛУ), ДИАМЕТРОМ 5,4-6 ММ | ШТ | 0.31506
С101-86726-38 |  |  | СВЕРЛА ПО БЕТОНУ С SDS+ ХВОСТОВИКОМ (НАКОНЕЧНИК ИЗ ТВЕРДОСПЛАВНОЙ СТАЛИ), ДИАМЕТРОМ 10-12 ММ, ДЛИНОЙ 110-165 ММ | ШТ | 0.48006
С101-86726-39 |  |  | СВЕРЛА ПО БЕТОНУ С SDS+ ХВОСТОВИКОМ (НАКОНЕЧНИК ИЗ ТВЕРДОСПЛАВНОЙ СТАЛИ), ДИАМЕТРОМ 12 ММ, ДЛИНОЙ 210 ММ | ШТ | 0.90798
С101-96100 |  |  | ЗАКРЫВАТЕЛЬ ДВЕРНОЙ ГИДРАВЛИЧЕСКИЙ РЫЧАЖНЫЙ В АЛЮМИНИЕВОМ КОРПУСЕ | ШТ | 15
С102-10800 |  |  | ДОСКИ ОБРЕЗНЫЕ ХВОЙНЫХ ПОРОД ДЛИНОЙ 2-3,75 М, ШИРИНОЙ 75-150 ММ, ТОЛЩИНОЙ 19, 22 ММ, 2 СОРТА | М3 | 0.002109
С102-11600 |  |  | ДОСКИ ОБРЕЗНЫЕ ХВОЙНЫХ ПОРОД ДЛИНОЙ 2-3,75 М, ШИРИНОЙ 75-150 ММ, ТОЛЩИНОЙ 32, 40 ММ, 2 СОРТА | М3 | 0.004882
С102-4800 |  |  | ДОСКИ ОБРЕЗНЫЕ ХВОЙНЫХ ПОРОД ДЛИНОЙ 4-6,5 М, ШИРИНОЙ 75-150 ММ, ТОЛЩИНОЙ 19, 22 ММ, 2 СОРТА | М3 | 0.017388
С110-17507 |  |  | ЗАГЛУШКА ПОЛИЭТИЛЕНОВАЯ РАМНОГО АНКЕРА | ШТ | 144.018
С113-24600-9 |  |  | ЭМАЛЬ ПЕНТАФТАЛЕВАЯ ПФ-115, СЕРАЯ | КГ | 0.017901
С203-51170-В |  |  | БЛОК ДВЕРНОЙ НАРУЖНЫЙ ИЗ ПОЛИВИНИЛХЛОРИДНОГО ПРОФИЛЯ FORIS ДН П О2 21-18 2ПР, ЧАСТИЧНО ОСТЕКЛЕННЫЙ ДВУХКАМЕРНЫМ СТЕКЛОПАКЕТОМ, СЭНДВИЧ ПЛИТА ТОЛЩИНОЙ 24 ММ | М2 | 37.8
С204-400 |  |  | ЗАГОТОВКИ ИЗ ГОРЯЧЕКАТАНОЙ АРМАТУРНОЙ ГЛАДКОЙ СТАЛИ КЛАССА S240(A240) ДИАМЕТРОМ 12 ММ | Т | 0.006275
С207-2543-В |  |  | БЛОК ДВЕРНОЙ НАРУЖНЫЙ СТАЛЬНОЙ, ГЛУХОЙ, С ПОЛИМЕРНЫМ ПОКРЫТИЕМ (С ДОВОДЧИКОМ) ДН С Г 21-9 | ШТ | 1
С207-2545-В |  |  | БЛОК ДВЕРНОЙ НАРУЖНЫЙ СТАЛЬНОЙ, ГЛУХОЙ, С ПОЛИМЕРНЫМ ПОКРЫТИЕМ (С ДОВОДЧИКОМ) ДН С Г 24-9 | ШТ | 2
С207-2545-В1 |  |  | БЛОК ДВЕРНОЙ НАРУЖНЫЙ СТАЛЬНОЙ, ГЛУХОЙ, С ПОЛИМЕРНЫМ ПОКРЫТИЕМ (С ДОВОДЧИКОМ) ДН С Г 27-12ФР | ШТ | 3
Ж2-40-60-10 | ВНУТРЕННИЕ ДВЕРИ (АР Л. 30-35) | М2 694,33
1-1 |  |  | ЗАТРАТЫ ТРУДА РАБОЧИХ | ЧЕЛ.-Ч | 1183.2636
1-3 |  |  | ЗАТРАТЫ ТРУДА МАШИНИСТОВ | ЧЕЛ.-Ч | 0.34258
М021244* |  |  | КРАНЫ НА ГУСЕНИЧНОМ ХОДУ ПРИ РАБОТЕ НА ДРУГИХ ВИДАХ СТРОИТЕЛЬСТВА, 25Т | МАШ.-Ч | 0.34258
М030405 |  |  | ЛЕБЕДКИ ЭЛЕКТРИЧЕСКИЕ ТЯГОВЫМ УСИЛИЕМ ДО 49,05 (5) КН (Т) | МАШ.-Ч | 62.5091
М134041 |  |  | ШУРУПОВЕРТ | МАШ.-Ч | 32.4948
М331451 |  |  | ПЕРФОРАТОРЫ ЭЛЕКТРИЧЕСКИЕ | МАШ.-Ч | 17.2144
М331615* |  |  | ДРЕЛИ ЭЛЕКТРИЧЕСКИЕ | МАШ.-Ч | 138.6181
С101-15501 |  |  | ДЮБЕЛЬ МЕТАЛЛИЧЕСКИЙ РАМНЫЙ 10Х112 | 10 ШТ | 236.2695
С101-15503 |  |  | ДЮБЕЛЬ МЕТАЛЛИЧЕСКИЙ РАМНЫЙ 10Х152 | 10 ШТ | 107.4512
С101-64705-1209 |  |  | КОЛПАЧКИ ДЕКОРАТИВНЫЕ | ШТ | 187.726
С101-79100-1 |  |  | ПЕНА ПОЛИУРЕТАНОВАЯ МОНТАЖНАЯ ПРОИЗВОДСТВЕННАЯ В АЭРОЗОЛЬНОЙ УПАКОВКЕ | МЛ | 189015.624
С101-86721 |  |  | СВЕРЛА СПИРАЛЬНЫЕ С ЦИЛИНДРИЧЕСКИМ ХВОСТОВИКОМ, ДЛИННАЯ СЕРИЯ (ПО МЕТАЛЛУ), ДИАМЕТРОМ 4,3-5,3ММ | ШТ | 5.52
С101-86726-38 |  |  | СВЕРЛА ПО БЕТОНУ С SDS+ ХВОСТОВИКОМ (НАКОНЕЧНИК ИЗ ТВЕРДОСПЛАВНОЙ СТАЛИ), ДИАМЕТРОМ 10-12 ММ, ДЛИНОЙ 110-165 ММ | ШТ | 11.8538
С101-96100 |  |  | ЗАКРЫВАТЕЛЬ ДВЕРНОЙ ГИДРАВЛИЧЕСКИЙ РЫЧАЖНЫЙ В АЛЮМИНИЕВОМ КОРПУСЕ | ШТ | 138
С102-17200 |  |  | БРУСКИ ОБРЕЗНЫЕ ИЗ МЯГКОЛИСТВЕННЫХ ПОРОД И БЕРЕЗЫ ДЛИНОЙ 2-3,75 М, ТОЛЩИНОЙ 32-70 ММ, 2 СОРТА | М3 | 0.014098
С102-4800 |  |  | ДОСКИ ОБРЕЗНЫЕ ХВОЙНЫХ ПОРОД ДЛИНОЙ 4-6,5 М, ШИРИНОЙ 75-150 ММ, ТОЛЩИНОЙ 19, 22 ММ, 2 СОРТА | М3 | 0.4713
С104-701-17 |  |  | ПЛИТЫ ТЕПЛОИЗОЛЯЦИОННЫЕ ИЗ МИНЕРАЛЬНОЙ ВАТЫ ПТМ СТБ 1995-2009-Т4-DS(TН)1-СS(10)25-TR7,5-PL(5)350-WS1 (ПЛОТНОСТЬ 125 КГ/М3) БЕЛТЕП МАРКИ ФЛОР 125 | М3 | 0.57367
С110-17507 |  |  | ЗАГЛУШКА ПОЛИЭТИЛЕНОВАЯ РАМНОГО АНКЕРА | ШТ | 3249.4812
С203-51025-В |  |  | БЛОК ДВЕРНОЙ ВНУТРЕННИЙ ВХОДНОЙ В ПОМЕЩЕНИЯ ОБЩЕСТВЕННЫХ, ПРОИЗВОДСТВЕННЫХ И ВСПОМОГАТЕЛЬНЫХ ЗДАНИЙ ИЗ ПОЛИВИНИЛХЛОРИДНОГО ПРОФИЛЯ FORIS ДВ3 П Ч2 21-10, ЧАСТИЧНО ОСТЕКЛЕННЫЙ ДВУХКАМЕРНЫМ СТЕКЛОПАКЕТОМ, СЭНДВИЧ ПЛИТА ТОЛЩИНОЙ 24 ММ | М2 | 69.3
С207-1513 |  |  | ДВЕРЬ ПРОТИВОПОЖАРНАЯ, 2 ТИПА ПО ПРЕДЕЛУ ОГНЕСТОЙКОСТИ, СТАЛЬНАЯ, ГЛУХАЯ, ОДНОПОЛЬНАЯ ПРАВАЯ (ЛЕВАЯ), РАСПАШНАЯ, С ПОЛИМЕРНЫМ ПОКРЫТИЕМ ДП-2-С-Г-1П(Л)-РП-ПЛ-21-10 | ШТ | 35
С414-2004 |  |  | РАСТВОРЫ КЛАДОЧНЫЕ ТЯЖЕЛЫЕ ЦЕМЕНТНЫЕ, МАРКИ 100 | М3 | 0.4368
СДВ3-21-10Г |  |  | ДВЕРЬ ПОЛИВИЛХЛОРИДНАЯ ДВ3 П Г 21-10 | М2 | 518.7
СДВ3-21-8Г |  |  | ДВЕРЬ ПОЛИВИЛХЛОРИДНАЯ ДВ6 П Г 21-8 | М2 | 30.24
СДВЗ-21-9Г |  |  | ДВЕРЬ ПОЛИВИЛХЛОРИДНАЯ ДВ3 П Г 21-9 | М2 | 1.89
Ж2-90-90 | РАБОТЫ ПО ДВЕРНЫМ ПРОЕМАМ(АР Л.30) | РУБ 5662,69
1-1 |  |  | ЗАТРАТЫ ТРУДА РАБОЧИХ | ЧЕЛ.-Ч | 173.2593
1-3 |  |  | ЗАТРАТЫ ТРУДА МАШИНИСТОВ | ЧЕЛ.-Ч | 1.0713
М040502 |  |  | УСТАНОВКИ ДЛЯ СВАРКИ РУЧНОЙ ДУГОВОЙ (ПОСТОЯННОГО ТОКА) | МАШ.-Ч | 21.56
М330201* |  |  | МАШИНЫ СВЕРЛИЛЬНЫЕ ЭЛЕКТРИЧЕСКИЕ | МАШ.-Ч | 0.71145
М331615* |  |  | ДРЕЛИ ЭЛЕКТРИЧЕСКИЕ | МАШ.-Ч | 26.46
М331617 |  |  | СРЕДСТВА МАЛОЙ МЕХАНИЗАЦИИ | МАШ.-Ч | 1.0713
С101-11401 |  |  | ВЕТОШЬ | КГ | 0.00344
С101-11602-25 |  |  | ВИНТЫ САМОНАРЕЗАЮЩИЕ С ПРЕССШАЙБОЙ ДЛЯ КРЕПЛЕНИЯ ЛИСТОВ МЕТАЛЛА | КГ | 0.0459
С101-129200 |  |  | УАЙТ-СПИРИТ | Т | 0.000224
С101-137800 |  |  | ШПАТЛЕВКА НЦ-007 КРАСНО-КОРИЧНЕВАЯ | Т | 0.000877
С101-151300 |  |  | ЭЛЕКТРОДЫ ТИПА Э42 ДИАМЕТРОМ 4 ММ | Т | 0.01078
С101-24301 |  |  | ЗАКЛЕПКИ КОМБИНИРОВАННЫЕ ДЛЯ СОЕДИНЕНИЯ ПРОФИЛИРОВАННОГО СТАЛЬНОГО НАСТИЛА И РАЗНООБРАЗНЫХ ЛИСТОВ | Т | 4.6e-05
С101-51512-1 |  |  | ЛЕНТА УПЛОТНИТЕЛЬНАЯ | М | 562.38
С101-86726-20 |  |  | СВЕРЛА ПО БЕТОНУ С SDS+ ХВОСТОВИКОМ (НАКОНЕЧНИК ИЗ ТВЕРДОСПЛАВНОЙ СТАЛИ), ДИАМЕТРОМ 8-10 ММ, ДЛИНОЙ 260 (265) ММ | ШТ | 3.92
С113-7300 |  |  | КЛЕЙ ФЕНОЛОПОЛИВИНИЛАЦЕТАЛЬНЫЙ МАРКИ БФ-2, БФ-2Н, СОРТ ВЫСШИЙ | Т | 0.00012
С300-3900 |  |  | БОЛТЫ С ГАЙКАМИ И ШАЙБАМИ ДЛЯ САНИТАРНО-ТЕХНИЧЕСКИХ РАБОТ ДИАМЕТРОМ 12 ММ | Т | 0.04214
С300-60121-13Н |  |  | РЕШЕТКИ ПЛОЩАДЬЮ 0,048М2 | ШТ | 32
С300-60121-23Н |  |  | РЕШЕТКИ ПЛОЩАДЬЮ 0,028М2 | ШТ | 66
С414-2004 |  |  | РАСТВОРЫ КЛАДОЧНЫЕ ТЯЖЕЛЫЕ ЦЕМЕНТНЫЕ, МАРКИ 100 | М3 | 0.0147
СПРУД-В |  |  | ПРОТИВОУДАРНАЯ ПОЛОСА | М2 | 17.1404
Ж2-30-50-10 | ВОРОТА НАРУЖНЫЕ (АР Л.31) | М2 331,2
1-1 |  |  | ЗАТРАТЫ ТРУДА РАБОЧИХ | ЧЕЛ.-Ч | 268.38
М134041 |  |  | ШУРУПОВЕРТ | МАШ.-Ч | 9
М330302* |  |  | МАШИНЫ ШЛИФОВАЛЬНЫЕ УГЛОВЫЕ | МАШ.-Ч | 0.72
М331451 |  |  | ПЕРФОРАТОРЫ ЭЛЕКТРИЧЕСКИЕ | МАШ.-Ч | 19.08
М331615* |  |  | ДРЕЛИ ЭЛЕКТРИЧЕСКИЕ | МАШ.-Ч | 18.18
М331620* |  |  | ЭЛЕКТРОПАЯЛЬНИК | МАШ.-Ч | 0.54
С101-15516 |  |  | ДЮБЕЛЬ-ГВОЗДЬ МОНТАЖНЫЙ 6Х40 ММ | 100 ШТ | 0.36
С101-48604 |  |  | КРУГ ОТРЕЗНОЙ 125Х1,6Х22 ДЛЯ РЕЗКИ МЕТАЛЛА | ШТ | 1.8
С101-86726-20 |  |  | СВЕРЛА ПО БЕТОНУ С SDS+ ХВОСТОВИКОМ (НАКОНЕЧНИК ИЗ ТВЕРДОСПЛАВНОЙ СТАЛИ), ДИАМЕТРОМ 8-10 ММ, ДЛИНОЙ 260 (265) ММ | ШТ | 8.28
С101-86726-8 |  |  | СВЕРЛА ПО БЕТОНУ С SDS+ ХВОСТОВИКОМ (НАКОНЕЧНИК ИЗ ТВЕРДОСПЛАВНОЙ СТАЛИ), ДИАМЕТРОМ 5-10 ММ, ДЛИНОЙ 210 (215) ММ | ШТ | 0.18
С522-2500 |  |  | ПРИПОЙ ОЛОВЯННО-СВИНЦОВЫЙ БЕССУРЬМЯНИСТЫЙ В ЧУШКАХ, МАРКИ ПОС61 | Т | 0.00036
САВТ-ОТКР |  |  | АВТОМАТИЧЕСКАЯ СИСТЕМА ОТКРЫТИЯ (ЗАКРЫВАНИЯ) | ШТ | 18
СВР-40Д |  |  | ВОРОТА СП-Э-Ч1-КЛ 4000Х4600-ПРОМЫШЛЕННЫЕ ПОДЪЕМНО-СЕКЦИОННЫЕ С ДВЕРЬЮ, С ЭЛЕКТРОПРИВОДОМ, С ОСТЕКЛЕННЫМИ СЕКЦИЯМИ | ШТ | 18
Ж2-40-60-10 | ВОРОТА ВНУТРЕННИЕ (АР Л. 31) | М2 11,88
1-1 |  |  | ЗАТРАТЫ ТРУДА РАБОЧИХ | ЧЕЛ.-Ч | 29.82
М134041 |  |  | ШУРУПОВЕРТ | МАШ.-Ч | 1
М330302* |  |  | МАШИНЫ ШЛИФОВАЛЬНЫЕ УГЛОВЫЕ | МАШ.-Ч | 0.08
М331451 |  |  | ПЕРФОРАТОРЫ ЭЛЕКТРИЧЕСКИЕ | МАШ.-Ч | 2.12
М331615* |  |  | ДРЕЛИ ЭЛЕКТРИЧЕСКИЕ | МАШ.-Ч | 2.02
М331620* |  |  | ЭЛЕКТРОПАЯЛЬНИК | МАШ.-Ч | 0.06
С101-15516 |  |  | ДЮБЕЛЬ-ГВОЗДЬ МОНТАЖНЫЙ 6Х40 ММ | 100 ШТ | 0.04
С101-48604 |  |  | КРУГ ОТРЕЗНОЙ 125Х1,6Х22 ДЛЯ РЕЗКИ МЕТАЛЛА | ШТ | 0.2
С101-86726-20 |  |  | СВЕРЛА ПО БЕТОНУ С SDS+ ХВОСТОВИКОМ (НАКОНЕЧНИК ИЗ ТВЕРДОСПЛАВНОЙ СТАЛИ), ДИАМЕТРОМ 8-10 ММ, ДЛИНОЙ 260 (265) ММ | ШТ | 0.92
С101-86726-8 |  |  | СВЕРЛА ПО БЕТОНУ С SDS+ ХВОСТОВИКОМ (НАКОНЕЧНИК ИЗ ТВЕРДОСПЛАВНОЙ СТАЛИ), ДИАМЕТРОМ 5-10 ММ, ДЛИНОЙ 210 (215) ММ | ШТ | 0.02
С522-2500 |  |  | ПРИПОЙ ОЛОВЯННО-СВИНЦОВЫЙ БЕССУРЬМЯНИСТЫЙ В ЧУШКАХ, МАРКИ ПОС61 | Т | 4e-05
САВТ-ОТКР |  |  | АВТОМАТИЧЕСКАЯ СИСТЕМА ОТКРЫТИЯ (ЗАКРЫВАНИЯ) | ШТ | 2
СВР-22-27 |  |  | ВОРОТА Р2-Р-Г-2200Х2700-ПРОМЫШЛЕННЫЕ, ПОДЪЕМНО-СЕКЦИОННЫЕ БЕЗ ДВЕРИ. С ЭЛЕКТРОПРИВОДОМ | ШТ | 2
Ж2-90-70 | ЗДАНИЕ - СТРОИТЕЛЬНАЯ ЧАСТЬ. ЛЕСТНИЦЫ,ОГРАЖДЕНИЯ,ПОРУЧНИ В С/У ДЛЯ ФОЛ(АРЛ.30-35) | Т 0,09
1-1 |  |  | ЗАТРАТЫ ТРУДА РАБОЧИХ | ЧЕЛ.-Ч | 2.9328
1-3 |  |  | ЗАТРАТЫ ТРУДА МАШИНИСТОВ | ЧЕЛ.-Ч | 0.60128
М021244* |  |  | КРАНЫ НА ГУСЕНИЧНОМ ХОДУ ПРИ РАБОТЕ НА ДРУГИХ ВИДАХ СТРОИТЕЛЬСТВА, 25Т | МАШ.-Ч | 0.5634
М030204 |  |  | ДОМКРАТЫ ГИДРАВЛИЧЕСКИЕ ГРУЗОПОДЪЕМНОСТЬЮ ДО 100 Т | МАШ.-Ч | 0.0981
М041000 |  |  | ПРЕОБРАЗОВАТЕЛИ СВАРОЧНЫЕ С НОМИНАЛЬНЫМ СВАРОЧНЫМ ТОКОМ 315-500 А | МАШ.-Ч | 0.981
М041400 |  |  | ЭЛЕКТРИЧЕСКИЕ ПЕЧИ ДЛЯ СУШКИ СВАРОЧНЫХ МАТЕРИАЛОВ С РЕГУЛИРОВАНИЕМ ТЕМПЕРАТУРЫ В ПРЕДЕЛАХ 80-500 ГРАДУСОВ | МАШ.-Ч | 0.0441
М050401 |  |  | КОМПРЕССОРЫ ПЕРЕДВИЖНЫЕ С ЭЛЕКТРОДВИГАТЕЛЕМ ДАВЛЕНИЕМ 600 КПА (6 АТМ) 0,5 М3/МИН | МАШ.-Ч | 0.003692
М330301* |  |  | МАШИНЫ ШЛИФОВАЛЬНЫЕ ЭЛЕКТРИЧЕСКИЕ | МАШ.-Ч | 0.0261
М331617 |  |  | СРЕДСТВА МАЛОЙ МЕХАНИЗАЦИИ | МАШ.-Ч | 0.037878
М340601 |  |  | ПИСТОЛЕТ РАСПЫЛИТЕЛЬ | МАШ.-Ч | 0.003692
С101-10110 |  |  | БОЛТЫ СТРОИТЕЛЬНЫЕ С ГАЙКАМИ И ШАЙБАМИ | Т | 4e-05
С101-102600 |  |  | ШВЕЛЛЕРЫ ГОРЯЧЕКАТАНЫЕ N 40 ИЗ СТАЛИ УГЛЕРОДИСТОЙ ОБЫКНОВЕННОГО КАЧЕСТВА МАРКИ СТ3СП, СТ3ПС | Т | 0.000175
С101-129200 |  |  | УАЙТ-СПИРИТ | Т | 4e-06
С101-151201-2 |  |  | ЭЛЕКТРОДЫ УОНИ 13/55 | КГ | 0.432
С101-17500-1 |  |  | ГВОЗДИ СТРОИТЕЛЬНЫЕ | КГ | 0.0009
С101-32400 |  |  | КИСЛОРОД ТЕХНИЧЕСКИЙ ГАЗООБРАЗНЫЙ | М3 | 0.09
С101-6400-1 |  |  | АЦЕТИЛЕН РАСТВОРЕННЫЙ ТЕХНИЧЕСКИЙ МАРКИ Б | М3 | 0.018
С101-79700 |  |  | КАТАНКА ИЗ СТАЛИ УГЛЕРОДИСТОЙ ОБЫКНОВЕННОГО КАЧЕСТВА ДИАМЕТРОМ, 6,3 ММ 6,5 ММ | Т | 3e-06
С102-2300 |  |  | БРУСКИ ОБРЕЗНЫЕ ХВОЙНЫХ ПОРОД ДЛИНОЙ 4-6,5 М, ШИРИНОЙ 75-150 ММ, ТОЛЩИНОЙ 40-75 ММ, 1 СОРТА | М3 | 9.3e-05
С113-15600 |  |  | РАСТВОРИТЕЛЬ ДЛЯ ЛАКОКРАСОЧНЫХ МАТЕРИАЛОВ МАРКИ Р-4 | Т | 5e-06
С113-2100 |  |  | ГРУНТОВКА ГФ-021 КРАСНО-КОРИЧНЕВАЯ | Т | 4e-05
С113-24600 |  |  | ЭМАЛЬ ПЕНТАФТАЛЕВАЯ ПФ-115, СЕРАЯ | Т | 2.3e-05
С113-7700 |  |  | КСИЛОЛ НЕФТЯНОЙ МАРКИ А | Т | 2e-06
С201-64000 |  |  | ПОРУЧНИ ИЗ НЕРЖАВЕЮЩЕЙ СТАЛИ | М.П. | 0
С201-65010-2100 |  |  | СТОИМОСТЬ М/КОНСТРУКЦИЙ | Т | 0.09
С552-804-1 |  |  | КРУГИ ШЛИФОВАЛЬНЫЕ ДЛЯ СПЕЦИАЛЬНЫХ МОНТАЖНЫХ РАБОТ 5П 230Х6Х22 | ШТ | 0.0063
Ж2-90-90 | ПОРУЧНИ ПИ-1 (8ШТ), ПИ-2 (20 ШТ), ПИ-3 (12 ШТ) ДЛЯ С/У ФОЛ АР Л. 31 | РУБ 12660,11
1-1 |  |  | ЗАТРАТЫ ТРУДА РАБОЧИХ | ЧЕЛ.-Ч | 12.4
М331615* |  |  | ДРЕЛИ ЭЛЕКТРИЧЕСКИЕ | МАШ.-Ч | 0.4
С101-148400 |  |  | ШУРУПЫ С ПОЛУКРУГЛОЙ ГОЛОВКОЙ 8Х100 ММ | Т | 0.0024
С101-86726-20 |  |  | СВЕРЛА ПО БЕТОНУ С SDS+ ХВОСТОВИКОМ (НАКОНЕЧНИК ИЗ ТВЕРДОСПЛАВНОЙ СТАЛИ), ДИАМЕТРОМ 8-10 ММ, ДЛИНОЙ 260 (265) ММ | ШТ | 0.12
С300-48217 |  |  | ДЮБЕЛЬ-ВТУЛКА ДВ-8-12 ПЛАСТМАССОВАЯ | ШТ | 240
СПР-ПИ-1 |  |  | ПОРУЧЕНЬ ДЛЯ ДОПОЛНИТЕЛЬНОЙ ОПОРЫ ПИ-1 | ШТ | 8
СПР-ПИ-2 |  |  | ПОРУЧЕНЬ К РАКОВИНЕ ПИ-2 | ШТ | 20
СПР-ПИ-3 |  |  | ПОРУЧЕНЬ К УНИТАЗУ ПИ-3 | ШТ | 12
Ж2-90-90 | ОГРАЖДЕНИЯ ВНУТРЕННИХ ЛЕСТНИЦ(АР Л.30,31) | РУБ 23172,58
1-1 |  |  | ЗАТРАТЫ ТРУДА РАБОЧИХ | ЧЕЛ.-Ч | 166.6264
1-3 |  |  | ЗАТРАТЫ ТРУДА МАШИНИСТОВ | ЧЕЛ.-Ч | 19.0049
М021244* |  |  | КРАНЫ НА ГУСЕНИЧНОМ ХОДУ ПРИ РАБОТЕ НА ДРУГИХ ВИДАХ СТРОИТЕЛЬСТВА, 25Т | МАШ.-Ч | 15.7952
М030204 |  |  | ДОМКРАТЫ ГИДРАВЛИЧЕСКИЕ ГРУЗОПОДЪЕМНОСТЬЮ ДО 100 Т | МАШ.-Ч | 2.7503
М041000 |  |  | ПРЕОБРАЗОВАТЕЛИ СВАРОЧНЫЕ С НОМИНАЛЬНЫМ СВАРОЧНЫМ ТОКОМ 315-500 А | МАШ.-Ч | 27.5029
М041400 |  |  | ЭЛЕКТРИЧЕСКИЕ ПЕЧИ ДЛЯ СУШКИ СВАРОЧНЫХ МАТЕРИАЛОВ С РЕГУЛИРОВАНИЕМ ТЕМПЕРАТУРЫ В ПРЕДЕЛАХ 80-500 ГРАДУСОВ | МАШ.-Ч | 1.2364
М050401 |  |  | КОМПРЕССОРЫ ПЕРЕДВИЖНЫЕ С ЭЛЕКТРОДВИГАТЕЛЕМ ДАВЛЕНИЕМ 600 КПА (6 АТМ) 0,5 М3/МИН | МАШ.-Ч | 2.078
М330301* |  |  | МАШИНЫ ШЛИФОВАЛЬНЫЕ ЭЛЕКТРИЧЕСКИЕ | МАШ.-Ч | 0.73173
М331617 |  |  | СРЕДСТВА МАЛОЙ МЕХАНИЗАЦИИ | МАШ.-Ч | 3.2096
М340601 |  |  | ПИСТОЛЕТ РАСПЫЛИТЕЛЬ | МАШ.-Ч | 2.078
С101-10110 |  |  | БОЛТЫ СТРОИТЕЛЬНЫЕ С ГАЙКАМИ И ШАЙБАМИ | Т | 0.00111
С101-102600 |  |  | ШВЕЛЛЕРЫ ГОРЯЧЕКАТАНЫЕ N 40 ИЗ СТАЛИ УГЛЕРОДИСТОЙ ОБЫКНОВЕННОГО КАЧЕСТВА МАРКИ СТ3СП, СТ3ПС | Т | 0.004895
С101-129200 |  |  | УАЙТ-СПИРИТ | Т | 0.002049
С101-130501 |  |  | ПОРТЛАНДЦЕМЕНТ ЦЕМ I 42,5 Н (В УПАКОВКЕ) | Т | 0.243
С101-151201-2 |  |  | ЭЛЕКТРОДЫ УОНИ 13/55 | КГ | 12.1114
С101-17500-1 |  |  | ГВОЗДИ СТРОИТЕЛЬНЫЕ | КГ | 0.025232
С101-32400 |  |  | КИСЛОРОД ТЕХНИЧЕСКИЙ ГАЗООБРАЗНЫЙ | М3 | 2.5232
С101-6400-1 |  |  | АЦЕТИЛЕН РАСТВОРЕННЫЙ ТЕХНИЧЕСКИЙ МАРКИ Б | М3 | 0.50464
С101-79700 |  |  | КАТАНКА ИЗ СТАЛИ УГЛЕРОДИСТОЙ ОБЫКНОВЕННОГО КАЧЕСТВА ДИАМЕТРОМ, 6,3 ММ 6,5 ММ | Т | 7.6e-05
С102-2300 |  |  | БРУСКИ ОБРЕЗНЫЕ ХВОЙНЫХ ПОРОД ДЛИНОЙ 4-6,5 М, ШИРИНОЙ 75-150 ММ, ТОЛЩИНОЙ 40-75 ММ, 1 СОРТА | М3 | 0.002599
С113-15600 |  |  | РАСТВОРИТЕЛЬ ДЛЯ ЛАКОКРАСОЧНЫХ МАТЕРИАЛОВ МАРКИ Р-4 | Т | 0.000151
С113-2100 |  |  | ГРУНТОВКА ГФ-021 КРАСНО-КОРИЧНЕВАЯ | Т | 0.007367
С113-24600 |  |  | ЭМАЛЬ ПЕНТАФТАЛЕВАЯ ПФ-115, СЕРАЯ | Т | 0.013171
С113-7700 |  |  | КСИЛОЛ НЕФТЯНОЙ МАРКИ А | Т | 0.001098
С201-65000 |  |  | ОГРАЖДЕНИЯ СТАЛЬНЫЕ ЛЕСТНИЧНЫХ ПРОЕМОВ, ЛЕСТНИЧНЫХ МАРШЕЙ, ПОЖАРНЫХ ЛЕСТНИЦ | Т | 2.5232
С552-804-1 |  |  | КРУГИ ШЛИФОВАЛЬНЫЕ ДЛЯ СПЕЦИАЛЬНЫХ МОНТАЖНЫХ РАБОТ 5П 230Х6Х22 | ШТ | 0.17662
СПР-ПОР |  |  | ПОРУЧЕНЬ ПОЛИВИНИЛХЛОРИДНЫЙ | МП | 170.1
СОСТАВИЛ | ИНЖ.1КАТ |  |  | ВАШКЕВИЧ
| (должность) |  | (подпись) | (инициалы,фамилия)
ПРОВЕРИЛ | ГЛ.СПЕЦ. |  |  | ДЯТКО
| (должность) |  | (подпись) | (инициалы,фамилия)

## 3138-5-1012-R4
НАИМЕНОВАНИЕ ОБЪЕКТА |  | РЕКОНСТРУКЦИЯ ТЕРРИТОРИИ ПО ПРОСП.ПАРТИЗАНСКОМУ, 8 В Г.МИНСКЕ. 17 ОЧЕРЕДЬ СТРОИТЕЛЬСТВА. СТРОИТЕЛЬСТВО ЗДАНИЯ N 6 ПО ГЕНПЛАНУ. СТАДИЯ А
КОД ОБЪЕКТА |  | 21.004.17-6
НАИМЕНОВАНИЕ ЗДАНИЯ, СООРУЖЕНИЯ |  | ЗДАНИЕ N6 ПО Г/П (2 ЭТАП)
ШИФР ЗДАНИЯ, СООРУЖЕНИЯ |  | 21.004.17-6
КОМПЛЕКТ ЧЕРТЕЖЕЙ |  | АР,ЗАМ.ЭКС-ЗЫ
ВЕДОМОСТЬ РЕСУРСОВ ДЛЯ ЛОКАЛЬНОЙ СМЕТЫ № 1012
(НОРМЫ 2017г.)
ОКОННЫЕ И ДВЕРНЫЕ ПРОЕМЫ, ДВЕРИ, ВИТРАЖИ, ОГРАЖДЕНИЯ (ВЗАМЕН ЛС 1012 НА СУММУ 1996,871 Т.РУБ С УЧЕТОМ ЗАМ.ЭКС-ЗЫ) (ВЗАМЕН ЛС 1012 НА СУММУ 1637,910 ТЫС. РУБ.)
СОСТАВЛЕНА В ЦЕНАХ НА 1 ФЕВРАЛЯ 2022г.
№ | ОБОСНОВАНИЕ | НАИМЕНОВАНИЕ РЕСУРСОВ | ЕД.ИЗМ. | КОЛИЧЕСТВО | СТОИМОСТЬ, РУБ.
П/П |  |  |  |  | ЕДИНИЦЫ | ОБЩАЯ
1 | 2 | 3 | 4 | 5 | 6 | 7
1 | 1-1 | ЗАТРАТЫ ТРУДА РАБОЧИХ | ЧЕЛ.-Ч | 3984.3062
2 | 1-3 | ЗАТРАТЫ ТРУДА МАШИНИСТОВ | ЧЕЛ.-Ч | 25.2508
МАШИНЫ И МЕХАНИЗМЫ
3 | М021244* | КРАНЫ НА ГУСЕНИЧНОМ ХОДУ ПРИ РАБОТЕ НА ДРУГИХ ВИДАХ СТРОИТЕЛЬСТВА, 25Т | МАШ.-Ч | 20.932 | 32.85 | 687,62
4 | М030204 | ДОМКРАТЫ ГИДРАВЛИЧЕСКИЕ ГРУЗОПОДЪЕМНОСТЬЮ ДО 100 Т | МАШ.-Ч | 2.8484 | 0.16 | 0,46
5 | М030402 | ЛЕБЕДКИ ЭЛЕКТРИЧЕСКИЕ ТЯГОВЫМ УСИЛИЕМ ДО 12,26 (1,25) КН (Т) | МАШ.-Ч | 1.1561 | 0.76 | 0,88
6 | М030405 | ЛЕБЕДКИ ЭЛЕКТРИЧЕСКИЕ ТЯГОВЫМ УСИЛИЕМ ДО 49,05 (5) КН (Т) | МАШ.-Ч | 65.0493 | 2.96 | 192,55
7 | М040502 | УСТАНОВКИ ДЛЯ СВАРКИ РУЧНОЙ ДУГОВОЙ (ПОСТОЯННОГО ТОКА) | МАШ.-Ч | 21.56 | 2.82 | 60,8
8 | М041000 | ПРЕОБРАЗОВАТЕЛИ СВАРОЧНЫЕ С НОМИНАЛЬНЫМ СВАРОЧНЫМ ТОКОМ 315-500 А | МАШ.-Ч | 28.4839 | 5.53 | 157,52
9 | М041400 | ЭЛЕКТРИЧЕСКИЕ ПЕЧИ ДЛЯ СУШКИ СВАРОЧНЫХ МАТЕРИАЛОВ С РЕГУЛИРОВАНИЕМ ТЕМПЕРАТУРЫ В ПРЕДЕЛАХ 80-500 ГРАДУСОВ | МАШ.-Ч | 1.2805 | 2.92 | 3,74
10 | М050401 | КОМПРЕССОРЫ ПЕРЕДВИЖНЫЕ С ЭЛЕКТРОДВИГАТЕЛЕМ ДАВЛЕНИЕМ 600 КПА (6 АТМ) 0,5 М3/МИН | МАШ.-Ч | 2.0817 | 1.38 | 2,87
11 | М134041 | ШУРУПОВЕРТ | МАШ.-Ч | 83.6533 | 0.55 | 46,01
12 | М330201* | МАШИНЫ СВЕРЛИЛЬНЫЕ ЭЛЕКТРИЧЕСКИЕ | МАШ.-Ч | 0.71145 | 0.4 | 0,28
13 | М330301* | МАШИНЫ ШЛИФОВАЛЬНЫЕ ЭЛЕКТРИЧЕСКИЕ | МАШ.-Ч | 0.75783 | 0.6 | 0,45
14 | М330302* | МАШИНЫ ШЛИФОВАЛЬНЫЕ УГЛОВЫЕ | МАШ.-Ч | 1.2693 | 0.69 | 0,88
15 | М331451 | ПЕРФОРАТОРЫ ЭЛЕКТРИЧЕСКИЕ | МАШ.-Ч | 171.7528 | 0.54 | 92,75
16 | М331615* | ДРЕЛИ ЭЛЕКТРИЧЕСКИЕ | МАШ.-Ч | 408.9869 | 0.21 | 85,89
17 | М331617 | СРЕДСТВА МАЛОЙ МЕХАНИЗАЦИИ | МАШ.-Ч | 4.3188 | 11.87 | 51,26
18 | М331620* | ЭЛЕКТРОПАЯЛЬНИК | МАШ.-Ч | 0.6 | 0.31 | 0,19
19 | М340601 | ПИСТОЛЕТ РАСПЫЛИТЕЛЬ | МАШ.-Ч | 2.0817 | 0.83 | 1,73
|  | ИТОГО МАШИНЫ И МЕХАНИЗМЫ |  |  |  | 1386
МАТЕРИАЛЫ, ИЗДЕЛИЯ, КОНСТРУКЦИИ
20 | С101-10110 | БОЛТЫ СТРОИТЕЛЬНЫЕ С ГАЙКАМИ И ШАЙБАМИ | Т | 0.00115 | 3921.87 | 4,51
21 | С101-102600 | ШВЕЛЛЕРЫ ГОРЯЧЕКАТАНЫЕ N 40 ИЗ СТАЛИ УГЛЕРОДИСТОЙ ОБЫКНОВЕННОГО КАЧЕСТВА МАРКИ СТ3СП, СТ3ПС | Т | 0.00507 | 4716.45 | 23,91
22 | С101-11401 | ВЕТОШЬ | КГ | 2.2594 | 1.99 | 4,5
23 | С101-11602-25 | ВИНТЫ САМОНАРЕЗАЮЩИЕ С ПРЕССШАЙБОЙ ДЛЯ КРЕПЛЕНИЯ ЛИСТОВ МЕТАЛЛА | КГ | 0.0459 | 21.83 | 1
24 | С101-129200 | УАЙТ-СПИРИТ | Т | 0.002276 | 3812.65 | 8,68
25 | С101-130501 | ПОРТЛАНДЦЕМЕНТ ЦЕМ I 42,5 Н (В УПАКОВКЕ) | Т | 0.243 | 171.23 | 41,61
26 | С101-136600 | ШНУР РЕЗИНОВЫЙ КРУГЛОГО СЕЧЕНИЯ ДИАМЕТРОМ СВЫШЕ 8 ДО 11 ММ ВКЛЮЧИТЕЛЬНО | КГ | 9.2724 | 7.97 | 73,9
27 | С101-137800 | ШПАТЛЕВКА НЦ-007 КРАСНО-КОРИЧНЕВАЯ | Т | 0.000877 | 12391.67 | 10,87
28 | С101-148400 | ШУРУПЫ С ПОЛУКРУГЛОЙ ГОЛОВКОЙ 8Х100 ММ | Т | 0.0024 | 2727.6 | 6,55
29 | С101-149003-1 | ШАЙБА ПЛОСКАЯ ОЦИНКОВАННАЯ | ШТ | 326.7495 | 0.16 | 52,28
30 | С101-149008 | ШУРУПЫ-САМОРЕЗЫ 4,0Х25 ММ | 1000 ШТ | 1.6406 | 9.86 | 16,18
31 | С101-151201-2 | ЭЛЕКТРОДЫ УОНИ 13/55 | КГ | 12.5434 | 4.87 | 61,09
32 | С101-151300 | ЭЛЕКТРОДЫ ТИПА Э42 ДИАМЕТРОМ 4 ММ | Т | 0.01078 | 6543.33 | 70,54
33 | С101-15500-5 | ДЮБЕЛЬ РАМНЫЙ МЕТАЛЛИЧЕСКИЙ РАСПОРНЫЙ 10 Х 152 ММ | ШТ | 5183.22 | 0.31 | 1606,8
34 | С101-15501 | ДЮБЕЛЬ МЕТАЛЛИЧЕСКИЙ РАМНЫЙ 10Х112 | 10 ШТ | 245.8707 | 3.47 | 853,17
35 | С101-15503 | ДЮБЕЛЬ МЕТАЛЛИЧЕСКИЙ РАМНЫЙ 10Х152 | 10 ШТ | 262.4118 | 4.27 | 1120,5
36 | С101-15516 | ДЮБЕЛЬ-ГВОЗДЬ МОНТАЖНЫЙ 6Х40 ММ | 100 ШТ | 0.4 | 2.81 | 1,12
37 | С101-17500-1 | ГВОЗДИ СТРОИТЕЛЬНЫЕ | КГ | 0.026132 | 2.93 | 0,08
38 | С101-21603 | ГЕРМЕТИК СИЛИКОНОВЫЙ 280МЛ | ШТ | 303.7267 | 4.48 | 1360,7
39 | С101-24301 | ЗАКЛЕПКИ КОМБИНИРОВАННЫЕ ДЛЯ СОЕДИНЕНИЯ ПРОФИЛИРОВАННОГО СТАЛЬНОГО НАСТИЛА И РАЗНООБРАЗНЫХ ЛИСТОВ | Т | 0.006002 | 9908.55 | 59,47
40 | С101-32400 | КИСЛОРОД ТЕХНИЧЕСКИЙ ГАЗООБРАЗНЫЙ | М3 | 2.6132 | 3.44 | 8,99
41 | С101-48604 | КРУГ ОТРЕЗНОЙ 125Х1,6Х22 ДЛЯ РЕЗКИ МЕТАЛЛА | ШТ | 2.1455 | 0.62 | 1,33
42 | С101-51507 | ЛАТЕКС СКС-65 ГП | Т | 0.032634 | 9000 | 293,71
43 | С101-51509-2 | ЛЕНТА МАЛЯРНАЯ, ОДНОСТОРОННЯЯ, 50ММХ50М | М2 | 0.19438 | 1.79 | 0,35
44 | С101-51512-1 | ЛЕНТА УПЛОТНИТЕЛЬНАЯ | М | 1657.32 | 0.45 | 745,79
45 | С101-51512-10 | ЛЕНТА ПАРОПРОНИЦАЕМАЯ САМОРАСШИРЯЮЩАЯСЯ УПЛОТНИТЕЛЬНАЯ (ПСУЛ) ШИРИНОЙ 12 ММ С МАКСИМАЛЬНЫМ РАСШИРЕНИЕМ ЛЕНТЫ 40 ММ | М | 106.26 | 0.64 | 68,01
46 | С101-51512-6 | ЛЕНТА ПАРОПРОНИЦАЕМАЯ САМОРАСШИРЯЮЩАЯСЯ УПЛОТНИТЕЛЬНАЯ (ПСУЛ) ШИРИНОЙ 12ММ С МАКСИМАЛЬНЫМ РАСШИРЕНИЕМ ЛЕНТЫ 20ММ | М | 98.28 | 0.48 | 47,17
47 | С101-6400-1 | АЦЕТИЛЕН РАСТВОРЕННЫЙ ТЕХНИЧЕСКИЙ МАРКИ Б | М3 | 0.52264 | 19.42 | 10,15
48 | С101-64705-1209 | КОЛПАЧКИ ДЕКОРАТИВНЫЕ | ШТ | 187.726 | 1.09 | 204,62
49 | С101-79100-1 | ПЕНА ПОЛИУРЕТАНОВАЯ МОНТАЖНАЯ ПРОИЗВОДСТВЕННАЯ В АЭРОЗОЛЬНОЙ УПАКОВКЕ | МЛ | 460751.514 | 0.01 | 4607,52
50 | С101-79700 | КАТАНКА ИЗ СТАЛИ УГЛЕРОДИСТОЙ ОБЫКНОВЕННОГО КАЧЕСТВА ДИАМЕТРОМ, 6,3 ММ 6,5 ММ | Т | 7.8e-05 | 2582 | 0,2
51 | С101-82901 | ПРОФИЛИ ХОЛОДНОГНУТЫЕ ИЗ ОЦИНКОВАННОЙ СТАЛИ ТОЛЩИНОЙ 0,5-0,55 ММ, СУММА РАЗМЕРОВ, РАВНАЯ ШИРИНЕ ИСХОДНОЙ ЗАГОТОВКИ 101-150 ММ | Т | 0.3713 | 2101.01 | 780,11
52 | С101-86720 | СВЕРЛА СПИРАЛЬНЫЕ С ЦИЛИНДРИЧЕСКИМ ХВОСТОВИКОМ, ДЛИННАЯ СЕРИЯ (ПО МЕТАЛЛУ), ДИАМЕТРОМ 3,1-3,7ММ | ШТ | 26.8737 | 1.04 | 27,95
53 | С101-86721 | СВЕРЛА СПИРАЛЬНЫЕ С ЦИЛИНДРИЧЕСКИМ ХВОСТОВИКОМ, ДЛИННАЯ СЕРИЯ (ПО МЕТАЛЛУ), ДИАМЕТРОМ 4,3-5,3ММ | ШТ | 13.628 | 1.61 | 21,94
54 | С101-86722 | СВЕРЛА СПИРАЛЬНЫЕ С ЦИЛИНДРИЧЕСКИМ ХВОСТОВИКОМ, ДЛИННАЯ СЕРИЯ (ПО МЕТАЛЛУ), ДИАМЕТРОМ 12,6-14ММ | ШТ | 3.1426 | 12.29 | 38,62
55 | С101-86723 | СВЕРЛА СПИРАЛЬНЫЕ С ЦИЛИНДРИЧЕСКИМ ХВОСТОВИКОМ, ДЛИННАЯ СЕРИЯ (ПО МЕТАЛЛУ), ДИАМЕТРОМ 9,6-10,6 ММ | ШТ | 0.8964 | 6.41 | 5,75
56 | С101-86724 | СВЕРЛА СПИРАЛЬНЫЕ С ЦИЛИНДРИЧЕСКИМ ХВОСТОВИКОМ, ДЛИННАЯ СЕРИЯ (ПО МЕТАЛЛУ), ДИАМЕТРОМ 5,4-6 ММ | ШТ | 0.31506 | 2.05 | 0,65
57 | С101-86726-20 | СВЕРЛА ПО БЕТОНУ С SDS+ ХВОСТОВИКОМ (НАКОНЕЧНИК ИЗ ТВЕРДОСПЛАВНОЙ СТАЛИ), ДИАМЕТРОМ 8-10 ММ, ДЛИНОЙ 260 (265) ММ | ШТ | 13.24 | 8.37 | 110,82
58 | С101-86726-38 | СВЕРЛА ПО БЕТОНУ С SDS+ ХВОСТОВИКОМ (НАКОНЕЧНИК ИЗ ТВЕРДОСПЛАВНОЙ СТАЛИ), ДИАМЕТРОМ 10-12 ММ, ДЛИНОЙ 110-165 ММ | ШТ | 46.4312 | 5.53 | 256,76
59 | С101-86726-39 | СВЕРЛА ПО БЕТОНУ С SDS+ ХВОСТОВИКОМ (НАКОНЕЧНИК ИЗ ТВЕРДОСПЛАВНОЙ СТАЛИ), ДИАМЕТРОМ 12 ММ, ДЛИНОЙ 210 ММ | ШТ | 0.90798 | 5.43 | 4,93
60 | С101-86726-8 | СВЕРЛА ПО БЕТОНУ С SDS+ ХВОСТОВИКОМ (НАКОНЕЧНИК ИЗ ТВЕРДОСПЛАВНОЙ СТАЛИ), ДИАМЕТРОМ 5-10 ММ, ДЛИНОЙ 210 (215) ММ | ШТ | 0.2 | 6.67 | 1,33
61 | С101-96100 | ЗАКРЫВАТЕЛЬ ДВЕРНОЙ ГИДРАВЛИЧЕСКИЙ РЫЧАЖНЫЙ В АЛЮМИНИЕВОМ КОРПУСЕ | ШТ | 153 | 32.39 | 4955,67
62 | С102-10800 | ДОСКИ ОБРЕЗНЫЕ ХВОЙНЫХ ПОРОД ДЛИНОЙ 2-3,75 М, ШИРИНОЙ 75-150 ММ, ТОЛЩИНОЙ 19, 22 ММ, 2 СОРТА | М3 | 0.002109 | 351.59 | 0,74
63 | С102-11600 | ДОСКИ ОБРЕЗНЫЕ ХВОЙНЫХ ПОРОД ДЛИНОЙ 2-3,75 М, ШИРИНОЙ 75-150 ММ, ТОЛЩИНОЙ 32, 40 ММ, 2 СОРТА | М3 | 0.004882 | 378.21 | 1,85
64 | С102-17200 | БРУСКИ ОБРЕЗНЫЕ ИЗ МЯГКОЛИСТВЕННЫХ ПОРОД И БЕРЕЗЫ ДЛИНОЙ 2-3,75 М, ТОЛЩИНОЙ 32-70 ММ, 2 СОРТА | М3 | 0.014098 | 432.1 | 6,09
65 | С102-2300 | БРУСКИ ОБРЕЗНЫЕ ХВОЙНЫХ ПОРОД ДЛИНОЙ 4-6,5 М, ШИРИНОЙ 75-150 ММ, ТОЛЩИНОЙ 40-75 ММ, 1 СОРТА | М3 | 0.002692 | 585.3 | 1,58
66 | С102-2500 | БРУСКИ ОБРЕЗНЫЕ ХВОЙНЫХ ПОРОД ДЛИНОЙ 4-6,5 М, ШИРИНОЙ 75-150 ММ, ТОЛЩИНОЙ 40-75 ММ, 3 СОРТА | М3 | 0.34176 | 386.61 | 132,13
67 | С102-4800 | ДОСКИ ОБРЕЗНЫЕ ХВОЙНЫХ ПОРОД ДЛИНОЙ 4-6,5 М, ШИРИНОЙ 75-150 ММ, ТОЛЩИНОЙ 19, 22 ММ, 2 СОРТА | М3 | 0.48869 | 374.98 | 183,25
68 | С104-701-17 | ПЛИТЫ ТЕПЛОИЗОЛЯЦИОННЫЕ ИЗ МИНЕРАЛЬНОЙ ВАТЫ ПТМ СТБ 1995-2009-Т4-DS(TН)1-СS(10)25-TR7,5-PL(5)350-WS1 (ПЛОТНОСТЬ 125 КГ/М3) БЕЛТЕП МАРКИ ФЛОР 125 | М3 | 0.57367 | 170.94 | 98,06
69 | С110-17507 | ЗАГЛУШКА ПОЛИЭТИЛЕНОВАЯ РАМНОГО АНКЕРА | ШТ | 3393.4992 | 0.03 | 101,81
70 | С113-15600 | РАСТВОРИТЕЛЬ ДЛЯ ЛАКОКРАСОЧНЫХ МАТЕРИАЛОВ МАРКИ Р-4 | Т | 0.000157 | 4276.37 | 0,67
71 | С113-2100 | ГРУНТОВКА ГФ-021 КРАСНО-КОРИЧНЕВАЯ | Т | 0.007407 | 3524.71 | 26,11
72 | С113-24600 | ЭМАЛЬ ПЕНТАФТАЛЕВАЯ ПФ-115, СЕРАЯ | Т | 0.013194 | 4998.08 | 65,94
73 | С113-24600-9 | ЭМАЛЬ ПЕНТАФТАЛЕВАЯ ПФ-115, СЕРАЯ | КГ | 0.017901 | 4.94 | 0,09
74 | С113-7300 | КЛЕЙ ФЕНОЛОПОЛИВИНИЛАЦЕТАЛЬНЫЙ МАРКИ БФ-2, БФ-2Н, СОРТ ВЫСШИЙ | Т | 0.00012 | 11766.67 | 1,41
75 | С113-7700 | КСИЛОЛ НЕФТЯНОЙ МАРКИ А | Т | 0.0011 | 4716.98 | 5,19
76 | С201-64000 | ПОРУЧНИ ИЗ НЕРЖАВЕЮЩЕЙ СТАЛИ | М.П. | 0 | 140.39 | 0
77 | С201-65000 | ОГРАЖДЕНИЯ СТАЛЬНЫЕ ЛЕСТНИЧНЫХ ПРОЕМОВ, ЛЕСТНИЧНЫХ МАРШЕЙ, ПОЖАРНЫХ ЛЕСТНИЦ | Т | 2.5232 | 6704.49 | 16916,77
78 | С201-65010-2100 | СТОИМОСТЬ М/КОНСТРУКЦИЙ | Т | 0.09 | 6264.66 | 563,82
79 | С203-51025-В | БЛОК ДВЕРНОЙ ВНУТРЕННИЙ ВХОДНОЙ В ПОМЕЩЕНИЯ ОБЩЕСТВЕННЫХ, ПРОИЗВОДСТВЕННЫХ И ВСПОМОГАТЕЛЬНЫХ ЗДАНИЙ ИЗ ПОЛИВИНИЛХЛОРИДНОГО ПРОФИЛЯ FORIS ДВ3 П Ч2 21-10, ЧАСТИЧНО ОСТЕКЛЕННЫЙ ДВУХКАМЕРНЫМ СТЕКЛОПАКЕТОМ, СЭНДВИЧ ПЛИТА ТОЛЩИНОЙ 24 ММ | М2 | 69.3 | 422.84 | 29302,81
80 | С203-51170-В | БЛОК ДВЕРНОЙ НАРУЖНЫЙ ИЗ ПОЛИВИНИЛХЛОРИДНОГО ПРОФИЛЯ FORIS ДН П О2 21-18 2ПР, ЧАСТИЧНО ОСТЕКЛЕННЫЙ ДВУХКАМЕРНЫМ СТЕКЛОПАКЕТОМ, СЭНДВИЧ ПЛИТА ТОЛЩИНОЙ 24 ММ | М2 | 37.8 | 784.27 | 29645,41
81 | С203-52212-Н | БЛОК ОКОННЫЙ ИЗ ПОЛИВИНИЛХЛОРИДНОГО ПРОФИЛЯ ОП А 2350Х2350 П/О СП2 | М2 | 121.44 | 186.67 | 22669,2
82 | С203-52225-Н | БЛОК ОКОННЫЙ ИЗ ПОЛИВИНИЛХЛОРИДНОГО ПРОФИЛЯ ОП А 1150Х1150 П/О СП2 | М2 | 67.65 | 255.11 | 17258,19
83 | С203-52227-Н | БЛОК ОКОННЫЙ ИЗ ПОЛИВИНИЛХЛОРИДНОГО ПРОФИЛЯ ОП А 1150Х2350 П/О СП2, ОП А 2350Х1150 П/О СП2,РПА | М2 | 132.3 | 231.11 | 30575,85
84 | С203-52401 | ПОДОКОННИК ИЗ ПОЛИВИНИЛХЛОРИДНОГО ПРОФИЛЯ ШИРИНОЙ 200 ММ | М | 213.6 | 6.22 | 1328,59
85 | С203-52450 | НАКОНЕЧНИК ИЗ ПОЛИВИНИЛХЛОРИДНОГО ПРОФИЛЯ ДЛЯ ПОДОКОННИКА 150-450 ММ | ШТ | 284.088 | 0.56 | 159,09
86 | С203-52522-Н | ОТЛИВ ОКОННЫЙ ИЗ СТАЛИ ОЦИНКОВАННОЙ ТОЛЩИНОЙ 0,7 ММ, ШИРИНОЙ 150 ММ, С ДВУСТОРОННИМ ПОЛИМЕРНЫМ ПОКРЫТИЕМ, ЦВЕТ БЕЛЫЙ | М | 394.17 | 9.18 | 3618,48
87 | С203-52522-Н1 | НАЩЕЛЬНИК ОКОННЫЙ ИЗ СТАЛИ ОЦИНКОВАННОЙ ТОЛЩИНОЙ 0,7 ММ, ШИРИНОЙ 150 ММ, С ДВУСТОРОННИМ ПОЛИМЕРНЫМ ПОКРЫТИЕМ, ЦВЕТ БЕЛЫЙ | М | 114.4193 | 9.18 | 1050,37
88 | С203-52524-Н | ОТЛИВ ОКОННЫЙ ИЗ СТАЛИ ОЦИНКОВАННОЙ ТОЛЩИНОЙ 0,7 ММ, ШИРИНОЙ 180 ММ, С ДВУСТОРОННИМ ПОЛИМЕРНЫМ ПОКРЫТИЕМ, ЦВЕТ БЕЛЫЙ | М | 126 | 10.66 | 1343,16
89 | С204-400 | ЗАГОТОВКИ ИЗ ГОРЯЧЕКАТАНОЙ АРМАТУРНОЙ ГЛАДКОЙ СТАЛИ КЛАССА S240(A240) ДИАМЕТРОМ 12 ММ | Т | 0.006275 | 2986.07 | 18,74
90 | С204-6400 | ДЕТАЛИ ЗАКЛАДНЫЕ, ИЗГОТОВЛЕННЫЕ С ПРИМЕНЕНИЕМ СВАРКИ, ГНУТЬЯ, СВЕРЛЕНИЯ (ПРОБИВКИ) ОТВЕРСТИЙ (ПРИ НАЛИЧИИ ОДНОЙ ИЗ ЭТИХ ОПЕРАЦИЙ ИЛИ ВСЕГО ПЕРЕЧНЯ В ЛЮБЫХ СОЧЕТАНИЯХ), ПОСТАВЛЯЕМЫЕ ОТДЕЛЬНО | Т | 0.2252 | 5768.81 | 1299,14
91 | С207-1513 | ДВЕРЬ ПРОТИВОПОЖАРНАЯ, 2 ТИПА ПО ПРЕДЕЛУ ОГНЕСТОЙКОСТИ, СТАЛЬНАЯ, ГЛУХАЯ, ОДНОПОЛЬНАЯ ПРАВАЯ (ЛЕВАЯ), РАСПАШНАЯ, С ПОЛИМЕРНЫМ ПОКРЫТИЕМ ДП-2-С-Г-1П(Л)-РП-ПЛ-21-10 | ШТ | 35 | 685.04 | 23976,4
92 | С207-2543-В | БЛОК ДВЕРНОЙ НАРУЖНЫЙ СТАЛЬНОЙ, ГЛУХОЙ, С ПОЛИМЕРНЫМ ПОКРЫТИЕМ (С ДОВОДЧИКОМ) ДН С Г 21-9 | ШТ | 1 | 715.28 | 715,28
93 | С207-2545-В | БЛОК ДВЕРНОЙ НАРУЖНЫЙ СТАЛЬНОЙ, ГЛУХОЙ, С ПОЛИМЕРНЫМ ПОКРЫТИЕМ (С ДОВОДЧИКОМ) ДН С Г 24-9 | ШТ | 2 | 745.88 | 1491,76
94 | С207-2545-В1 | БЛОК ДВЕРНОЙ НАРУЖНЫЙ СТАЛЬНОЙ, ГЛУХОЙ, С ПОЛИМЕРНЫМ ПОКРЫТИЕМ (С ДОВОДЧИКОМ) ДН С Г 27-12ФР | ШТ | 3 | 1118.81 | 3356,43
95 | С300-3900 | БОЛТЫ С ГАЙКАМИ И ШАЙБАМИ ДЛЯ САНИТАРНО-ТЕХНИЧЕСКИХ РАБОТ ДИАМЕТРОМ 12 ММ | Т | 0.04214 | 4359.13 | 183,69
96 | С300-48217 | ДЮБЕЛЬ-ВТУЛКА ДВ-8-12 ПЛАСТМАССОВАЯ | ШТ | 240 | 0.14 | 33,6
97 | С300-60121-13Н | РЕШЕТКИ ПЛОЩАДЬЮ 0,048М2 | ШТ | 32 | 17.89 | 572,48
98 | С300-60121-23Н | РЕШЕТКИ ПЛОЩАДЬЮ 0,028М2 | ШТ | 66 | 10.43 | 688,38
99 | С414-2004 | РАСТВОРЫ КЛАДОЧНЫЕ ТЯЖЕЛЫЕ ЦЕМЕНТНЫЕ, МАРКИ 100 | М3 | 0.4515 | 85.49 | 38,6
100 | С522-2500 | ПРИПОЙ ОЛОВЯННО-СВИНЦОВЫЙ БЕССУРЬМЯНИСТЫЙ В ЧУШКАХ, МАРКИ ПОС61 | Т | 0.0004 | 64530.19 | 25,81
101 | С552-804-1 | КРУГИ ШЛИФОВАЛЬНЫЕ ДЛЯ СПЕЦИАЛЬНЫХ МОНТАЖНЫХ РАБОТ 5П 230Х6Х22 | ШТ | 0.18292 | 3.72 | 0,68
102 | САВТ-ОТКР | АВТОМАТИЧЕСКАЯ СИСТЕМА ОТКРЫТИЯ (ЗАКРЫВАНИЯ) | ШТ | 20 | 615.64 | 12312,8
103 | СВР-22-27 | ВОРОТА Р2-Р-Г-2200Х2700-ПРОМЫШЛЕННЫЕ, ПОДЪЕМНО-СЕКЦИОННЫЕ БЕЗ ДВЕРИ. С ЭЛЕКТРОПРИВОДОМ | ШТ | 2 | 3231.85 | 6463,7
104 | СВР-40Д | ВОРОТА СП-Э-Ч1-КЛ 4000Х4600-ПРОМЫШЛЕННЫЕ ПОДЪЕМНО-СЕКЦИОННЫЕ С ДВЕРЬЮ, С ЭЛЕКТРОПРИВОДОМ, С ОСТЕКЛЕННЫМИ СЕКЦИЯМИ | ШТ | 18 | 18367.97 | 330623,46
105 | СДВ3-21-10Г | ДВЕРЬ ПОЛИВИЛХЛОРИДНАЯ ДВ3 П Г 21-10 | М2 | 518.7 | 171.66 | 89040,04
106 | СДВ3-21-8Г | ДВЕРЬ ПОЛИВИЛХЛОРИДНАЯ ДВ6 П Г 21-8 | М2 | 30.24 | 171.66 | 5191
107 | СДВЗ-21-9Г | ДВЕРЬ ПОЛИВИЛХЛОРИДНАЯ ДВ3 П Г 21-9 | М2 | 1.89 | 171.66 | 324,44
108 | СОА-П | ОКНО АЛЮМИНИЕВОЕ ПРОТИВОПОЖАРНОЕ | М2 | 29.88 | 1092.38 | 32640,31
109 | СПР-ВН-1 | ВИТРАЖ АЛЮМИНИЕВЫЙ ВН-1 С ДВУХКАМЕРНЫМ СТЕКЛОПАКЕТОМ | М2 | 544.32 | 569.02 | 309728,97
110 | СПР-ВН-2 | ВИТРАЖ АЛЮМИНИЕВЫЙ ВН-2 С ДВУХКАМЕРНЫМ СТЕКЛОПАКЕТОМ | М2 | 77.76 | 569.02 | 44247
111 | СПР-ВН-3 | ВИТРАЖ АЛЮМИНИЕВЫЙ ВН-3 С ДВУХКАМЕРНЫМ СТЕКЛОПАКЕТОМ | М2 | 51.84 | 604.1 | 31316,54
112 | СПР-ВН-4 | ВИТРАЖ АЛЮМИНИЕВЫЙ ВН-4 С ДВУХКАМЕРНЫМ СТЕКЛОПАКЕТОМ | М2 | 74.88 | 714.21 | 53480,04
113 | СПР-ВН-5 | ВИТРАЖ АЛЮМИНИЕВЫЙ ВН-5 С ДВУХКАМЕРНЫМ СТЕКЛОПАКЕТОМ | М2 | 5.76 | 714.21 | 4113,85
114 | СПР-ВН-6 | ВИТРАЖ АЛЮМИНИЕВЫЙ ВН-6 С ДВУХКАМЕРНЫМ СТЕКЛОПАКЕТОМ | М2 | 124.2 | 604.8 | 75116,16
115 | СПР-ВН-7 | ВИТРАЖ АЛЮМИНИЕВЫЙ ВН-7 С ДВУХКАМЕРНЫМ СТЕКЛОПАКЕТОМ | М2 | 11.52 | 714.21 | 8227,7
116 | СПР-ВН-8 | ВИТРАЖ АЛЮМИНИЕВЫЙ ВН-8 С ДВУХКАМЕРНЫМ СТЕКЛОПАКЕТОМ | М2 | 5.76 | 714.21 | 4113,85
117 | СПР-ПИ-1 | ПОРУЧЕНЬ ДЛЯ ДОПОЛНИТЕЛЬНОЙ ОПОРЫ ПИ-1 | ШТ | 8 | 170 | 1360
118 | СПР-ПИ-2 | ПОРУЧЕНЬ К РАКОВИНЕ ПИ-2 | ШТ | 20 | 265 | 5300
119 | СПР-ПИ-3 | ПОРУЧЕНЬ К УНИТАЗУ ПИ-3 | ШТ | 12 | 420 | 5040
120 | СПР-ПОР | ПОРУЧЕНЬ ПОЛИВИНИЛХЛОРИДНЫЙ | МП | 170.1 | 4.5 | 765,45
121 | СПРУД-В | ПРОТИВОУДАРНАЯ ПОЛОСА | М2 | 17.1404 | 16.87 | 289,16
|  | ИТОГО МАТЕРИАЛЫ, ИЗДЕЛИЯ, КОНСТРУКЦИИ |  |  |  | 1224722
|  | ИТОГО ТРАНСПОРТ |  |  |  | 83037
| СОСТАВИЛ | ИНЖ.1КАТ |  |  | ВАШКЕВИЧ
|  | (должность) | (подпись) |  | (инициалы,фамилия)
| ПРОВЕРИЛ | ГЛ.СПЕЦ. |  |  | ДЯТКО
|  | (должность) | (подпись) |  | (инициалы,фамилия)

## 3138-5-1012-B0
НАИМЕНОВАНИЕ ОБЪЕКТА |  | РЕКОНСТРУКЦИЯ ТЕРРИТОРИИ ПО ПРОСП.ПАРТИЗАНСКОМУ, 8 В Г.МИНСКЕ. 17 ОЧЕРЕДЬ СТРОИТЕЛЬСТВА. СТРОИТЕЛЬСТВО ЗДАНИЯ N 6 ПО ГЕНПЛАНУ. СТАДИЯ А
КОД ОБЪЕКТА |  | 21.004.17-6
НАИМЕНОВАНИЕ ЗДАНИЯ, СООРУЖЕНИЯ |  | ЗДАНИЕ N6 ПО Г/П (2 ЭТАП)
ШИФР ЗДАНИЯ, СООРУЖЕНИЯ |  | 21.004.17-6
КОМПЛЕКТ ЧЕРТЕЖЕЙ |  | АР,ЗАМ.ЭКС-ЗЫ
ВЕДОМОСТЬ ОБЪЕМОВ И СТОИМОСТИ РАБОТ № 1012
(НОРМЫ 2017г.)
ОКОННЫЕ И ДВЕРНЫЕ ПРОЕМЫ, ДВЕРИ, ВИТРАЖИ, ОГРАЖДЕНИЯ (ВЗАМЕН ЛС 1012 НА СУММУ 1996,871 Т.РУБ С УЧЕТОМ ЗАМ.ЭКС-ЗЫ) (ВЗАМЕН ЛС 1012 НА СУММУ 1637,910 ТЫС. РУБ.)
СОСТАВЛЕНА В ЦЕНАХ НА 1 ФЕВРАЛЯ 2022г.
ОБОСНОВА- НИЕ | НАИМЕНОВАНИЕ ВИДОВ РАБОТ | ОБЪЕМ | СТОИМОСТЬ, ТЫС.РУБ.
|  |  | ЗАРАБОТНАЯ ПЛАТА | ЭКСПЛУАТА- ЦИЯ МАШИН И МЕХА- НИЗМОВ | МАТЕРИАЛЫ, ИЗДЕЛИЯ, КОНСТРУК- ЦИИ | ОБОРУДОВА- НИЕ,МЕБЕЛЬ, ИНВЕНТАРЬ | ОХР и ОПР | ПРОЧИЕ СРЕДСТВА | ВСЕГО
|  | ЕД.ИЗМ. | ТРУДОЕМ- КОСТЬ, ЧЕЛ.Ч. | В Т.Ч.З/П МАШИ- НИСТОВ | ТРАНСПОРТ | ТРАНСПОРТ | ПЛАНОВАЯ ПРИБЫЛЬ
1 | 2 | 3 | 4 | 5 | 6 | 7 | 8 | 9 | 10
Ж2-30-50-20 | ЗДАНИЕ - СТРОИТЕЛЬНАЯ ЧАСТЬ. НАРУЖНЫЕ СТЕНЫ. ПРОЕМЫ. ОКНА, ВИТРАЖИ (АР Л. 30-35) | 356,22 | 4,997 | 0,078 | 112,645 | 0 | 3,261 | 0 | 132,445
|  | М2 | 690 | 0,007 | 7,975 | 0 | 3,489
Ж2-40-60-20 | ВИТРАЖИ ВН-1-ВН-8 (АР Л. 31) | 893,16 | 9,725 | 0,194 | 538,11 | 0 | 5,663 | 0 | 591,108
|  | М2 | 1351 | 0,034 | 30,812 | 0 | 6,604
Ж2-30-50-10 | ЗДАНИЕ - СТРОИТЕЛЬНАЯ ЧАСТЬ. НАРУЖНЫЕ СТЕНЫ. ПРОЕМЫ. ДВЕРИ, ВОРОТА(АРЛ.30-35) | 53,73 | 0,759 | 0,017 | 35,94 | 0 | 0,478 | 0 | 40,562
|  | М2 | 106 | 0,001 | 2,843 | 0 | 0,525
Ж2-40-60-10 | ВНУТРЕННИЕ ДВЕРИ (АР Л. 30-35) | 694,33 | 8,406 | 0,253 | 156,168 | 0 | 5,453 | 0 | 187,879
|  | М2 | 1184 | 0,003 | 11,743 | 0 | 5,856
Ж2-90-90 | РАБОТЫ ПО ДВЕРНЫМ ПРОЕМАМ(АР Л.30) | 5662,69 | 1,405 | 0,079 | 2,104 | 0 | 0,925 | 0 | 5,661
|  | РУБ | 173 | 0,008 | 0,161 | 0 | 0,987
Ж2-30-50-10 | ВОРОТА НАРУЖНЫЕ (АР Л.31) | 331,2 | 2,107 | 0,02 | 341,801 | 0 | 1,385 | 0 | 373,923
|  | М2 | 268 | 0 | 27,138 | 0 | 1,472
Ж2-40-60-10 | ВОРОТА ВНУТРЕННИЕ (АР Л. 31) | 11,88 | 0,234 | 0,002 | 7,706 | 0 | 0,154 | 0 | 8,872
|  | М2 | 30 | 0 | 0,612 | 0 | 0,164
Ж2-90-70 | ЗДАНИЕ - СТРОИТЕЛЬНАЯ ЧАСТЬ. ЛЕСТНИЦЫ,ОГРАЖДЕНИЯ,ПОРУЧНИ В С/У ДЛЯ ФОЛ(АРЛ.30-35) | 0,09 | 0,025 | 0,025 | 0,568 | 0 | 0,017 | 0 | 0,688
|  | Т | 3 | 0,006 | 0,032 | 0 | 0,021
Ж2-90-90 | ПОРУЧНИ ПИ-1 (8ШТ), ПИ-2 (20 ШТ), ПИ-3 (12 ШТ) ДЛЯ С/У ФОЛ АР Л. 31 | 12660,11 | 0,105 | 0 | 11,741 | 0 | 0,069 | 0 | 12,66
|  | РУБ | 12 | 0 | 0,672 | 0 | 0,073
Ж2-90-90 | ОГРАЖДЕНИЯ ВНУТРЕННИХ ЛЕСТНИЦ(АР Л.30,31) | 23172,58 | 1,409 | 0,718 | 17,937 | 0 | 0,97 | 0 | 23,171
|  | РУБ | 167 | 0,179 | 1,048 | 0 | 1,089
| И Т О Г О | 0 | 29,172 | 1,386 | 1224,72 | 0 | 18,375 | 0 | 1376,969
|  |  | 3984 | 0,238 | 83,036 | 0 | 20,28
| СОСТАВИЛ | ИНЖ.1КАТ | [5 empty] | ВАШКЕВИЧ
|  | (должность) |  |  |  | (подпись) |  | (инициалы,фамилия)
| ПРОВЕРИЛ | ГЛ.СПЕЦ. | [5 empty] | ДЯТКО
|  | (должность) |  |  |  | (подпись) |  | (инициалы,фамилия)

## 3138-5-1012-R0
НАИМЕНОВАНИЕ ОБЪЕКТА |  | РЕКОНСТРУКЦИЯ ТЕРРИТОРИИ ПО ПРОСП.ПАРТИЗАНСКОМУ, 8 В Г.МИНСКЕ. 17 ОЧЕРЕДЬ СТРОИТЕЛЬСТВА. СТРОИТЕЛЬСТВО ЗДАНИЯ N 6 ПО ГЕНПЛАНУ. СТАДИЯ А
КОД ОБЪЕКТА |  | 21.004.17-6
НАИМЕНОВАНИЕ ЗДАНИЯ, СООРУЖЕНИЯ |  | ЗДАНИЕ N6 ПО Г/П (2 ЭТАП)
ШИФР ЗДАНИЯ, СООРУЖЕНИЯ |  | 21.004.17-6
КОМПЛЕКТ ЧЕРТЕЖЕЙ |  | АР,ЗАМ.ЭКС-ЗЫ
ВЕДОМОСТЬ РЕСУРСОВ ДЛЯ ЛОКАЛЬНОЙ СМЕТЫ № 1012
(НОРМЫ 2017г.)
ОКОННЫЕ И ДВЕРНЫЕ ПРОЕМЫ, ДВЕРИ, ВИТРАЖИ, ОГРАЖДЕНИЯ (ВЗАМЕН ЛС 1012 НА СУММУ 1996,871 Т.РУБ С УЧЕТОМ ЗАМ.ЭКС-ЗЫ) (ВЗАМЕН ЛС 1012 НА СУММУ 1637,910 ТЫС. РУБ.)
П/П | ОБОСНОВАНИЕ | НАИМЕНОВАНИЕ РЕСУРСОВ | ЕД.ИЗМ. | КОЛИЧЕСТВО
1 | 2 | 3 | 4 | 5
1 | 1-1 | ЗАТРАТЫ ТРУДА РАБОЧИХ | ЧЕЛ.-Ч | 3984.3062
2 | 1-3 | ЗАТРАТЫ ТРУДА МАШИНИСТОВ | ЧЕЛ.-Ч | 25.2508
3 | М021244* | КРАНЫ НА ГУСЕНИЧНОМ ХОДУ ПРИ РАБОТЕ НА ДРУГИХ ВИДАХ СТРОИТЕЛЬСТВА, 25Т | МАШ.-Ч | 20.932
4 | М030204 | ДОМКРАТЫ ГИДРАВЛИЧЕСКИЕ ГРУЗОПОДЪЕМНОСТЬЮ ДО 100 Т | МАШ.-Ч | 2.8484
5 | М030402 | ЛЕБЕДКИ ЭЛЕКТРИЧЕСКИЕ ТЯГОВЫМ УСИЛИЕМ ДО 12,26 (1,25) КН (Т) | МАШ.-Ч | 1.1561
6 | М030405 | ЛЕБЕДКИ ЭЛЕКТРИЧЕСКИЕ ТЯГОВЫМ УСИЛИЕМ ДО 49,05 (5) КН (Т) | МАШ.-Ч | 65.0493
7 | М040502 | УСТАНОВКИ ДЛЯ СВАРКИ РУЧНОЙ ДУГОВОЙ (ПОСТОЯННОГО ТОКА) | МАШ.-Ч | 21.56
8 | М041000 | ПРЕОБРАЗОВАТЕЛИ СВАРОЧНЫЕ С НОМИНАЛЬНЫМ СВАРОЧНЫМ ТОКОМ 315-500 А | МАШ.-Ч | 28.4839
9 | М041400 | ЭЛЕКТРИЧЕСКИЕ ПЕЧИ ДЛЯ СУШКИ СВАРОЧНЫХ МАТЕРИАЛОВ С РЕГУЛИРОВАНИЕМ ТЕМПЕРАТУРЫ В ПРЕДЕЛАХ 80-500 ГРАДУСОВ | МАШ.-Ч | 1.2805
10 | М050401 | КОМПРЕССОРЫ ПЕРЕДВИЖНЫЕ С ЭЛЕКТРОДВИГАТЕЛЕМ ДАВЛЕНИЕМ 600 КПА (6 АТМ) 0,5 М3/МИН | МАШ.-Ч | 2.0817
11 | М134041 | ШУРУПОВЕРТ | МАШ.-Ч | 83.6533
12 | М330201* | МАШИНЫ СВЕРЛИЛЬНЫЕ ЭЛЕКТРИЧЕСКИЕ | МАШ.-Ч | 0.71145
13 | М330301* | МАШИНЫ ШЛИФОВАЛЬНЫЕ ЭЛЕКТРИЧЕСКИЕ | МАШ.-Ч | 0.75783
14 | М330302* | МАШИНЫ ШЛИФОВАЛЬНЫЕ УГЛОВЫЕ | МАШ.-Ч | 1.2693
15 | М331451 | ПЕРФОРАТОРЫ ЭЛЕКТРИЧЕСКИЕ | МАШ.-Ч | 171.7528
16 | М331615* | ДРЕЛИ ЭЛЕКТРИЧЕСКИЕ | МАШ.-Ч | 408.9869
17 | М331617 | СРЕДСТВА МАЛОЙ МЕХАНИЗАЦИИ | МАШ.-Ч | 4.3188
18 | М331620* | ЭЛЕКТРОПАЯЛЬНИК | МАШ.-Ч | 0.6
19 | М340601 | ПИСТОЛЕТ РАСПЫЛИТЕЛЬ | МАШ.-Ч | 2.0817
20 | С101-10110 | БОЛТЫ СТРОИТЕЛЬНЫЕ С ГАЙКАМИ И ШАЙБАМИ | Т | 0.00115
21 | С101-102600 | ШВЕЛЛЕРЫ ГОРЯЧЕКАТАНЫЕ N 40 ИЗ СТАЛИ УГЛЕРОДИСТОЙ ОБЫКНОВЕННОГО КАЧЕСТВА МАРКИ СТ3СП, СТ3ПС | Т | 0.00507
22 | С101-11401 | ВЕТОШЬ | КГ | 2.2594
23 | С101-11602-25 | ВИНТЫ САМОНАРЕЗАЮЩИЕ С ПРЕССШАЙБОЙ ДЛЯ КРЕПЛЕНИЯ ЛИСТОВ МЕТАЛЛА | КГ | 0.0459
24 | С101-129200 | УАЙТ-СПИРИТ | Т | 0.002276
25 | С101-130501 | ПОРТЛАНДЦЕМЕНТ ЦЕМ I 42,5 Н (В УПАКОВКЕ) | Т | 0.243
26 | С101-136600 | ШНУР РЕЗИНОВЫЙ КРУГЛОГО СЕЧЕНИЯ ДИАМЕТРОМ СВЫШЕ 8 ДО 11 ММ ВКЛЮЧИТЕЛЬНО | КГ | 9.2724
27 | С101-137800 | ШПАТЛЕВКА НЦ-007 КРАСНО-КОРИЧНЕВАЯ | Т | 0.000877
28 | С101-148400 | ШУРУПЫ С ПОЛУКРУГЛОЙ ГОЛОВКОЙ 8Х100 ММ | Т | 0.0024
29 | С101-149003-1 | ШАЙБА ПЛОСКАЯ ОЦИНКОВАННАЯ | ШТ | 326.7495
30 | С101-149008 | ШУРУПЫ-САМОРЕЗЫ 4,0Х25 ММ | 1000 ШТ | 1.6406
31 | С101-151201-2 | ЭЛЕКТРОДЫ УОНИ 13/55 | КГ | 12.5434
32 | С101-151300 | ЭЛЕКТРОДЫ ТИПА Э42 ДИАМЕТРОМ 4 ММ | Т | 0.01078
33 | С101-15500-5 | ДЮБЕЛЬ РАМНЫЙ МЕТАЛЛИЧЕСКИЙ РАСПОРНЫЙ 10 Х 152 ММ | ШТ | 5183.22
34 | С101-15501 | ДЮБЕЛЬ МЕТАЛЛИЧЕСКИЙ РАМНЫЙ 10Х112 | 10 ШТ | 245.8707
35 | С101-15503 | ДЮБЕЛЬ МЕТАЛЛИЧЕСКИЙ РАМНЫЙ 10Х152 | 10 ШТ | 262.4118
36 | С101-15516 | ДЮБЕЛЬ-ГВОЗДЬ МОНТАЖНЫЙ 6Х40 ММ | 100 ШТ | 0.4
37 | С101-17500-1 | ГВОЗДИ СТРОИТЕЛЬНЫЕ | КГ | 0.026132
38 | С101-21603 | ГЕРМЕТИК СИЛИКОНОВЫЙ 280МЛ | ШТ | 303.7267
39 | С101-24301 | ЗАКЛЕПКИ КОМБИНИРОВАННЫЕ ДЛЯ СОЕДИНЕНИЯ ПРОФИЛИРОВАННОГО СТАЛЬНОГО НАСТИЛА И РАЗНООБРАЗНЫХ ЛИСТОВ | Т | 0.006002
40 | С101-32400 | КИСЛОРОД ТЕХНИЧЕСКИЙ ГАЗООБРАЗНЫЙ | М3 | 2.6132
41 | С101-48604 | КРУГ ОТРЕЗНОЙ 125Х1,6Х22 ДЛЯ РЕЗКИ МЕТАЛЛА | ШТ | 2.1455
42 | С101-51507 | ЛАТЕКС СКС-65 ГП | Т | 0.032634
43 | С101-51509-2 | ЛЕНТА МАЛЯРНАЯ, ОДНОСТОРОННЯЯ, 50ММХ50М | М2 | 0.19438
44 | С101-51512-1 | ЛЕНТА УПЛОТНИТЕЛЬНАЯ | М | 1657.32
45 | С101-51512-10 | ЛЕНТА ПАРОПРОНИЦАЕМАЯ САМОРАСШИРЯЮЩАЯСЯ УПЛОТНИТЕЛЬНАЯ (ПСУЛ) ШИРИНОЙ 12 ММ С МАКСИМАЛЬНЫМ РАСШИРЕНИЕМ ЛЕНТЫ 40 ММ | М | 106.26
46 | С101-51512-6 | ЛЕНТА ПАРОПРОНИЦАЕМАЯ САМОРАСШИРЯЮЩАЯСЯ УПЛОТНИТЕЛЬНАЯ (ПСУЛ) ШИРИНОЙ 12ММ С МАКСИМАЛЬНЫМ РАСШИРЕНИЕМ ЛЕНТЫ 20ММ | М | 98.28
47 | С101-6400-1 | АЦЕТИЛЕН РАСТВОРЕННЫЙ ТЕХНИЧЕСКИЙ МАРКИ Б | М3 | 0.52264
48 | С101-64705-1209 | КОЛПАЧКИ ДЕКОРАТИВНЫЕ | ШТ | 187.726
49 | С101-79100-1 | ПЕНА ПОЛИУРЕТАНОВАЯ МОНТАЖНАЯ ПРОИЗВОДСТВЕННАЯ В АЭРОЗОЛЬНОЙ УПАКОВКЕ | МЛ | 460751.514
50 | С101-79700 | КАТАНКА ИЗ СТАЛИ УГЛЕРОДИСТОЙ ОБЫКНОВЕННОГО КАЧЕСТВА ДИАМЕТРОМ, 6,3 ММ 6,5 ММ | Т | 7.8e-05
51 | С101-82901 | ПРОФИЛИ ХОЛОДНОГНУТЫЕ ИЗ ОЦИНКОВАННОЙ СТАЛИ ТОЛЩИНОЙ 0,5-0,55 ММ, СУММА РАЗМЕРОВ, РАВНАЯ ШИРИНЕ ИСХОДНОЙ ЗАГОТОВКИ 101-150 ММ | Т | 0.3713
52 | С101-86720 | СВЕРЛА СПИРАЛЬНЫЕ С ЦИЛИНДРИЧЕСКИМ ХВОСТОВИКОМ, ДЛИННАЯ СЕРИЯ (ПО МЕТАЛЛУ), ДИАМЕТРОМ 3,1-3,7ММ | ШТ | 26.8737
53 | С101-86721 | СВЕРЛА СПИРАЛЬНЫЕ С ЦИЛИНДРИЧЕСКИМ ХВОСТОВИКОМ, ДЛИННАЯ СЕРИЯ (ПО МЕТАЛЛУ), ДИАМЕТРОМ 4,3-5,3ММ | ШТ | 13.628
54 | С101-86722 | СВЕРЛА СПИРАЛЬНЫЕ С ЦИЛИНДРИЧЕСКИМ ХВОСТОВИКОМ, ДЛИННАЯ СЕРИЯ (ПО МЕТАЛЛУ), ДИАМЕТРОМ 12,6-14ММ | ШТ | 3.1426
55 | С101-86723 | СВЕРЛА СПИРАЛЬНЫЕ С ЦИЛИНДРИЧЕСКИМ ХВОСТОВИКОМ, ДЛИННАЯ СЕРИЯ (ПО МЕТАЛЛУ), ДИАМЕТРОМ 9,6-10,6 ММ | ШТ | 0.8964
56 | С101-86724 | СВЕРЛА СПИРАЛЬНЫЕ С ЦИЛИНДРИЧЕСКИМ ХВОСТОВИКОМ, ДЛИННАЯ СЕРИЯ (ПО МЕТАЛЛУ), ДИАМЕТРОМ 5,4-6 ММ | ШТ | 0.31506
57 | С101-86726-20 | СВЕРЛА ПО БЕТОНУ С SDS+ ХВОСТОВИКОМ (НАКОНЕЧНИК ИЗ ТВЕРДОСПЛАВНОЙ СТАЛИ), ДИАМЕТРОМ 8-10 ММ, ДЛИНОЙ 260 (265) ММ | ШТ | 13.24
58 | С101-86726-38 | СВЕРЛА ПО БЕТОНУ С SDS+ ХВОСТОВИКОМ (НАКОНЕЧНИК ИЗ ТВЕРДОСПЛАВНОЙ СТАЛИ), ДИАМЕТРОМ 10-12 ММ, ДЛИНОЙ 110-165 ММ | ШТ | 46.4312
59 | С101-86726-39 | СВЕРЛА ПО БЕТОНУ С SDS+ ХВОСТОВИКОМ (НАКОНЕЧНИК ИЗ ТВЕРДОСПЛАВНОЙ СТАЛИ), ДИАМЕТРОМ 12 ММ, ДЛИНОЙ 210 ММ | ШТ | 0.90798
60 | С101-86726-8 | СВЕРЛА ПО БЕТОНУ С SDS+ ХВОСТОВИКОМ (НАКОНЕЧНИК ИЗ ТВЕРДОСПЛАВНОЙ СТАЛИ), ДИАМЕТРОМ 5-10 ММ, ДЛИНОЙ 210 (215) ММ | ШТ | 0.2
61 | С101-96100 | ЗАКРЫВАТЕЛЬ ДВЕРНОЙ ГИДРАВЛИЧЕСКИЙ РЫЧАЖНЫЙ В АЛЮМИНИЕВОМ КОРПУСЕ | ШТ | 153
62 | С102-10800 | ДОСКИ ОБРЕЗНЫЕ ХВОЙНЫХ ПОРОД ДЛИНОЙ 2-3,75 М, ШИРИНОЙ 75-150 ММ, ТОЛЩИНОЙ 19, 22 ММ, 2 СОРТА | М3 | 0.002109
63 | С102-11600 | ДОСКИ ОБРЕЗНЫЕ ХВОЙНЫХ ПОРОД ДЛИНОЙ 2-3,75 М, ШИРИНОЙ 75-150 ММ, ТОЛЩИНОЙ 32, 40 ММ, 2 СОРТА | М3 | 0.004882
64 | С102-17200 | БРУСКИ ОБРЕЗНЫЕ ИЗ МЯГКОЛИСТВЕННЫХ ПОРОД И БЕРЕЗЫ ДЛИНОЙ 2-3,75 М, ТОЛЩИНОЙ 32-70 ММ, 2 СОРТА | М3 | 0.014098
65 | С102-2300 | БРУСКИ ОБРЕЗНЫЕ ХВОЙНЫХ ПОРОД ДЛИНОЙ 4-6,5 М, ШИРИНОЙ 75-150 ММ, ТОЛЩИНОЙ 40-75 ММ, 1 СОРТА | М3 | 0.002692
66 | С102-2500 | БРУСКИ ОБРЕЗНЫЕ ХВОЙНЫХ ПОРОД ДЛИНОЙ 4-6,5 М, ШИРИНОЙ 75-150 ММ, ТОЛЩИНОЙ 40-75 ММ, 3 СОРТА | М3 | 0.34176
67 | С102-4800 | ДОСКИ ОБРЕЗНЫЕ ХВОЙНЫХ ПОРОД ДЛИНОЙ 4-6,5 М, ШИРИНОЙ 75-150 ММ, ТОЛЩИНОЙ 19, 22 ММ, 2 СОРТА | М3 | 0.48869
68 | С104-701-17 | ПЛИТЫ ТЕПЛОИЗОЛЯЦИОННЫЕ ИЗ МИНЕРАЛЬНОЙ ВАТЫ ПТМ СТБ 1995-2009-Т4-DS(TН)1-СS(10)25-TR7,5-PL(5)350-WS1 (ПЛОТНОСТЬ 125 КГ/М3) БЕЛТЕП МАРКИ ФЛОР 125 | М3 | 0.57367
69 | С110-17507 | ЗАГЛУШКА ПОЛИЭТИЛЕНОВАЯ РАМНОГО АНКЕРА | ШТ | 3393.4992
70 | С113-15600 | РАСТВОРИТЕЛЬ ДЛЯ ЛАКОКРАСОЧНЫХ МАТЕРИАЛОВ МАРКИ Р-4 | Т | 0.000157
71 | С113-2100 | ГРУНТОВКА ГФ-021 КРАСНО-КОРИЧНЕВАЯ | Т | 0.007407
72 | С113-24600 | ЭМАЛЬ ПЕНТАФТАЛЕВАЯ ПФ-115, СЕРАЯ | Т | 0.013194
73 | С113-24600-9 | ЭМАЛЬ ПЕНТАФТАЛЕВАЯ ПФ-115, СЕРАЯ | КГ | 0.017901
74 | С113-7300 | КЛЕЙ ФЕНОЛОПОЛИВИНИЛАЦЕТАЛЬНЫЙ МАРКИ БФ-2, БФ-2Н, СОРТ ВЫСШИЙ | Т | 0.00012
75 | С113-7700 | КСИЛОЛ НЕФТЯНОЙ МАРКИ А | Т | 0.0011
76 | С201-64000 | ПОРУЧНИ ИЗ НЕРЖАВЕЮЩЕЙ СТАЛИ | М.П. | 0
77 | С201-65000 | ОГРАЖДЕНИЯ СТАЛЬНЫЕ ЛЕСТНИЧНЫХ ПРОЕМОВ, ЛЕСТНИЧНЫХ МАРШЕЙ, ПОЖАРНЫХ ЛЕСТНИЦ | Т | 2.5232
78 | С201-65010-2100 | СТОИМОСТЬ М/КОНСТРУКЦИЙ | Т | 0.09
79 | С203-51025-В | БЛОК ДВЕРНОЙ ВНУТРЕННИЙ ВХОДНОЙ В ПОМЕЩЕНИЯ ОБЩЕСТВЕННЫХ, ПРОИЗВОДСТВЕННЫХ И ВСПОМОГАТЕЛЬНЫХ ЗДАНИЙ ИЗ ПОЛИВИНИЛХЛОРИДНОГО ПРОФИЛЯ FORIS ДВ3 П Ч2 21-10, ЧАСТИЧНО ОСТЕКЛЕННЫЙ ДВУХКАМЕРНЫМ СТЕКЛОПАКЕТОМ, СЭНДВИЧ ПЛИТА ТОЛЩИНОЙ 24 ММ | М2 | 69.3
80 | С203-51170-В | БЛОК ДВЕРНОЙ НАРУЖНЫЙ ИЗ ПОЛИВИНИЛХЛОРИДНОГО ПРОФИЛЯ FORIS ДН П О2 21-18 2ПР, ЧАСТИЧНО ОСТЕКЛЕННЫЙ ДВУХКАМЕРНЫМ СТЕКЛОПАКЕТОМ, СЭНДВИЧ ПЛИТА ТОЛЩИНОЙ 24 ММ | М2 | 37.8
81 | С203-52212-Н | БЛОК ОКОННЫЙ ИЗ ПОЛИВИНИЛХЛОРИДНОГО ПРОФИЛЯ ОП А 2350Х2350 П/О СП2 | М2 | 121.44
82 | С203-52225-Н | БЛОК ОКОННЫЙ ИЗ ПОЛИВИНИЛХЛОРИДНОГО ПРОФИЛЯ ОП А 1150Х1150 П/О СП2 | М2 | 67.65
83 | С203-52227-Н | БЛОК ОКОННЫЙ ИЗ ПОЛИВИНИЛХЛОРИДНОГО ПРОФИЛЯ ОП А 1150Х2350 П/О СП2, ОП А 2350Х1150 П/О СП2,РПА | М2 | 132.3
84 | С203-52401 | ПОДОКОННИК ИЗ ПОЛИВИНИЛХЛОРИДНОГО ПРОФИЛЯ ШИРИНОЙ 200 ММ | М | 213.6
85 | С203-52450 | НАКОНЕЧНИК ИЗ ПОЛИВИНИЛХЛОРИДНОГО ПРОФИЛЯ ДЛЯ ПОДОКОННИКА 150-450 ММ | ШТ | 284.088
86 | С203-52522-Н | ОТЛИВ ОКОННЫЙ ИЗ СТАЛИ ОЦИНКОВАННОЙ ТОЛЩИНОЙ 0,7 ММ, ШИРИНОЙ 150 ММ, С ДВУСТОРОННИМ ПОЛИМЕРНЫМ ПОКРЫТИЕМ, ЦВЕТ БЕЛЫЙ | М | 394.17
87 | С203-52522-Н1 | НАЩЕЛЬНИК ОКОННЫЙ ИЗ СТАЛИ ОЦИНКОВАННОЙ ТОЛЩИНОЙ 0,7 ММ, ШИРИНОЙ 150 ММ, С ДВУСТОРОННИМ ПОЛИМЕРНЫМ ПОКРЫТИЕМ, ЦВЕТ БЕЛЫЙ | М | 114.4193
88 | С203-52524-Н | ОТЛИВ ОКОННЫЙ ИЗ СТАЛИ ОЦИНКОВАННОЙ ТОЛЩИНОЙ 0,7 ММ, ШИРИНОЙ 180 ММ, С ДВУСТОРОННИМ ПОЛИМЕРНЫМ ПОКРЫТИЕМ, ЦВЕТ БЕЛЫЙ | М | 126
89 | С204-400 | ЗАГОТОВКИ ИЗ ГОРЯЧЕКАТАНОЙ АРМАТУРНОЙ ГЛАДКОЙ СТАЛИ КЛАССА S240(A240) ДИАМЕТРОМ 12 ММ | Т | 0.006275
90 | С204-6400 | ДЕТАЛИ ЗАКЛАДНЫЕ, ИЗГОТОВЛЕННЫЕ С ПРИМЕНЕНИЕМ СВАРКИ, ГНУТЬЯ, СВЕРЛЕНИЯ (ПРОБИВКИ) ОТВЕРСТИЙ (ПРИ НАЛИЧИИ ОДНОЙ ИЗ ЭТИХ ОПЕРАЦИЙ ИЛИ ВСЕГО ПЕРЕЧНЯ В ЛЮБЫХ СОЧЕТАНИЯХ), ПОСТАВЛЯЕМЫЕ ОТДЕЛЬНО | Т | 0.2252
91 | С207-1513 | ДВЕРЬ ПРОТИВОПОЖАРНАЯ, 2 ТИПА ПО ПРЕДЕЛУ ОГНЕСТОЙКОСТИ, СТАЛЬНАЯ, ГЛУХАЯ, ОДНОПОЛЬНАЯ ПРАВАЯ (ЛЕВАЯ), РАСПАШНАЯ, С ПОЛИМЕРНЫМ ПОКРЫТИЕМ ДП-2-С-Г-1П(Л)-РП-ПЛ-21-10 | ШТ | 35
92 | С207-2543-В | БЛОК ДВЕРНОЙ НАРУЖНЫЙ СТАЛЬНОЙ, ГЛУХОЙ, С ПОЛИМЕРНЫМ ПОКРЫТИЕМ (С ДОВОДЧИКОМ) ДН С Г 21-9 | ШТ | 1
93 | С207-2545-В | БЛОК ДВЕРНОЙ НАРУЖНЫЙ СТАЛЬНОЙ, ГЛУХОЙ, С ПОЛИМЕРНЫМ ПОКРЫТИЕМ (С ДОВОДЧИКОМ) ДН С Г 24-9 | ШТ | 2
94 | С207-2545-В1 | БЛОК ДВЕРНОЙ НАРУЖНЫЙ СТАЛЬНОЙ, ГЛУХОЙ, С ПОЛИМЕРНЫМ ПОКРЫТИЕМ (С ДОВОДЧИКОМ) ДН С Г 27-12ФР | ШТ | 3
95 | С300-3900 | БОЛТЫ С ГАЙКАМИ И ШАЙБАМИ ДЛЯ САНИТАРНО-ТЕХНИЧЕСКИХ РАБОТ ДИАМЕТРОМ 12 ММ | Т | 0.04214
96 | С300-48217 | ДЮБЕЛЬ-ВТУЛКА ДВ-8-12 ПЛАСТМАССОВАЯ | ШТ | 240
97 | С300-60121-13Н | РЕШЕТКИ ПЛОЩАДЬЮ 0,048М2 | ШТ | 32
98 | С300-60121-23Н | РЕШЕТКИ ПЛОЩАДЬЮ 0,028М2 | ШТ | 66
99 | С414-2004 | РАСТВОРЫ КЛАДОЧНЫЕ ТЯЖЕЛЫЕ ЦЕМЕНТНЫЕ, МАРКИ 100 | М3 | 0.4515
100 | С522-2500 | ПРИПОЙ ОЛОВЯННО-СВИНЦОВЫЙ БЕССУРЬМЯНИСТЫЙ В ЧУШКАХ, МАРКИ ПОС61 | Т | 0.0004
101 | С552-804-1 | КРУГИ ШЛИФОВАЛЬНЫЕ ДЛЯ СПЕЦИАЛЬНЫХ МОНТАЖНЫХ РАБОТ 5П 230Х6Х22 | ШТ | 0.18292
102 | САВТ-ОТКР | АВТОМАТИЧЕСКАЯ СИСТЕМА ОТКРЫТИЯ (ЗАКРЫВАНИЯ) | ШТ | 20
103 | СВР-22-27 | ВОРОТА Р2-Р-Г-2200Х2700-ПРОМЫШЛЕННЫЕ, ПОДЪЕМНО-СЕКЦИОННЫЕ БЕЗ ДВЕРИ. С ЭЛЕКТРОПРИВОДОМ | ШТ | 2
104 | СВР-40Д | ВОРОТА СП-Э-Ч1-КЛ 4000Х4600-ПРОМЫШЛЕННЫЕ ПОДЪЕМНО-СЕКЦИОННЫЕ С ДВЕРЬЮ, С ЭЛЕКТРОПРИВОДОМ, С ОСТЕКЛЕННЫМИ СЕКЦИЯМИ | ШТ | 18
105 | СДВ3-21-10Г | ДВЕРЬ ПОЛИВИЛХЛОРИДНАЯ ДВ3 П Г 21-10 | М2 | 518.7
106 | СДВ3-21-8Г | ДВЕРЬ ПОЛИВИЛХЛОРИДНАЯ ДВ6 П Г 21-8 | М2 | 30.24
107 | СДВЗ-21-9Г | ДВЕРЬ ПОЛИВИЛХЛОРИДНАЯ ДВ3 П Г 21-9 | М2 | 1.89
108 | СОА-П | ОКНО АЛЮМИНИЕВОЕ ПРОТИВОПОЖАРНОЕ | М2 | 29.88
109 | СПР-ВН-1 | ВИТРАЖ АЛЮМИНИЕВЫЙ ВН-1 С ДВУХКАМЕРНЫМ СТЕКЛОПАКЕТОМ | М2 | 544.32
110 | СПР-ВН-2 | ВИТРАЖ АЛЮМИНИЕВЫЙ ВН-2 С ДВУХКАМЕРНЫМ СТЕКЛОПАКЕТОМ | М2 | 77.76
111 | СПР-ВН-3 | ВИТРАЖ АЛЮМИНИЕВЫЙ ВН-3 С ДВУХКАМЕРНЫМ СТЕКЛОПАКЕТОМ | М2 | 51.84
112 | СПР-ВН-4 | ВИТРАЖ АЛЮМИНИЕВЫЙ ВН-4 С ДВУХКАМЕРНЫМ СТЕКЛОПАКЕТОМ | М2 | 74.88
113 | СПР-ВН-5 | ВИТРАЖ АЛЮМИНИЕВЫЙ ВН-5 С ДВУХКАМЕРНЫМ СТЕКЛОПАКЕТОМ | М2 | 5.76
114 | СПР-ВН-6 | ВИТРАЖ АЛЮМИНИЕВЫЙ ВН-6 С ДВУХКАМЕРНЫМ СТЕКЛОПАКЕТОМ | М2 | 124.2
115 | СПР-ВН-7 | ВИТРАЖ АЛЮМИНИЕВЫЙ ВН-7 С ДВУХКАМЕРНЫМ СТЕКЛОПАКЕТОМ | М2 | 11.52
116 | СПР-ВН-8 | ВИТРАЖ АЛЮМИНИЕВЫЙ ВН-8 С ДВУХКАМЕРНЫМ СТЕКЛОПАКЕТОМ | М2 | 5.76
117 | СПР-ПИ-1 | ПОРУЧЕНЬ ДЛЯ ДОПОЛНИТЕЛЬНОЙ ОПОРЫ ПИ-1 | ШТ | 8
118 | СПР-ПИ-2 | ПОРУЧЕНЬ К РАКОВИНЕ ПИ-2 | ШТ | 20
119 | СПР-ПИ-3 | ПОРУЧЕНЬ К УНИТАЗУ ПИ-3 | ШТ | 12
120 | СПР-ПОР | ПОРУЧЕНЬ ПОЛИВИНИЛХЛОРИДНЫЙ | МП | 170.1
121 | СПРУД-В | ПРОТИВОУДАРНАЯ ПОЛОСА | М2 | 17.1404
| СОСТАВИЛ | ИНЖ.1КАТ |  | ВАШКЕВИЧ
|  | (должность) | (подпись) | (инициалы,фамилия)
| ПРОВЕРИЛ | ГЛ.СПЕЦ. |  | ДЯТКО
|  | (должность) | (подпись) | (инициалы,фамилия)

## 3138-5-1020-S0
НАИМЕНОВАНИЕ ОБЪЕКТА |  | РЕКОНСТРУКЦИЯ ТЕРРИТОРИИ ПО ПРОСП.ПАРТИЗАНСКОМУ, 8 В Г.МИНСКЕ. 17 ОЧЕРЕДЬ СТРОИТЕЛЬСТВА. СТРОИТЕЛЬСТВО ЗДАНИЯ N 6 ПО ГЕНПЛАНУ. СТАДИЯ А
КОД ОБЪЕКТА |  | 21.004.17-6
НАИМЕНОВАНИЕ ЗДАНИЯ, СООРУЖЕНИЯ |  | ЗДАНИЕ N6 ПО Г/П (2 ЭТАП)
ШИФР ЗДАНИЯ, СООРУЖЕНИЯ |  | 21.004.17-6
КОМПЛЕКТ ЧЕРТЕЖЕЙ |  | АР ИЗМ.1
ЛОКАЛЬНАЯ СМЕТА (ЛОКАЛЬНЫЙ СМЕТНЫЙ РАСЧЕТ) № 1020
(НОРМЫ 2017г.)
ДОПОЛНЕНИЕ К ЛС 1005. ПЕРЕКРЫТИЯ ИЗ ЛСТК (ВЗАМЕН ЛС 1020 НА СУММУ 1193,835 ТЫС. РУБ.)
СОСТАВЛЕНА В ЦЕНАХ НА 1 ФЕВРАЛЯ 2022г. | [8 empty] | СТОИМОСТЬ 1035,27 ТЫС.РУБ.
№ п/п | ОБОСНОВАНИЕ | НАИМЕНОВАНИЕ РАБОТ, РЕСУРСОВ, РАСХОДОВ | ЕД.ИЗМ. КОЛИЧЕ- СТВО | СТОИМОСТЬ: ЕД.ИЗМ./ВСЕГО, РУБ.
|  |  |  | ЗАРАБОТНАЯ ПЛАТА | ЭКСПЛУАТАЦИЯ МАШИН И МЕХАНИЗМОВ |  | МАТЕРИАЛЫ, ИЗДЕЛИЯ, КОНСТРУКЦИИ (ОБОРУДОВАНИЕ, МЕБЕЛЬ, ИНВЕНТАРЬ) | ТРАНС-ПОРТ | ОБЩАЯ СТОИМОСТЬ
[5 empty] | ВСЕГО | В Т.Ч. З/П МАШИ- НИСТОВ
1 | 2 | 3 | 4 | 5 | 6 | 7 | 8 | 9 | 10
| НАЧИСЛЕНИЯ: | ОХР и ОПР/ПЛАНОВАЯ ПРИБЫЛЬ (%):Н10=65.72/69.89
| НАЧИСЛЕНИЯ: | ОХР и ОПР/ПЛАНОВАЯ ПРИБЫЛЬ (%):Н11=57.16/67.42
1. | ПРИМЕЧАНИЕ: | К ДЛЯ ОХР И ОПР/ПЛАНОВАЯ ПРИБЫЛЬ: 1.0000/1.0000
2. | ПРИМЕЧАНИЕ: | КОЭФФИЦИЕНТ К З/П (ПОСТАНОВЛЕНИЕ N5): 1.0000
3. | ПРИМЕЧАНИЕ: | БАЗА ТЕКУЩИХ ЦЕН (ВАРИАНТ A)
| Ж2-60 | ПЕРЕКРЫТИЯ ИЗ ЛСТК
4. | ПРИМЕЧАНИЕ: | ПЕРЕКРЫТИЯ ИЗ ЛСТК ПОД КРОВЛЮ ТИП3 (АР ИЗМ.1 Л.23 ПРИМ.12, АР ИЗМ.1 Л.24)
5. | Е10-235-1 (Н10) | УСТРОЙСТВО МЕТАЛЛИЧЕСКОГО КАРКАСА ЛСТК С УЧЕТОМ НИЖНЕЙ ПОДШИВКИ КАРКАСА ГВЛВ | 100М2 РАЗВЕРНУТОЙ ПОВЕРХНОСТИ 21.616 | 2017.66 43613.74 | 17.52 378.71 | - - | 21.74 469.93 | 1.73 37.40 | 2058.65 44499.78
6. | Е34-57-4 (Н10) | ЗАПОЛНЕНИЕ КАРКАСОВ ПОТОЛКОВ МИНЕРАЛОВАТНЫМИ ПЛИТАМИ, ПРИ ТОЛЩИНЕ ЗАПОЛНЕНИЯ 200 ММ | 100М2 21.616 | 596.83 12901.08 | 3.32 71.77 | 1.97 42.58 | - - | - - | 600.15 12972.85
7. | Е13-107-1 (Н10) Н1=2 | УСТРОЙСТВО ПАРОИЗОЛЯЦИИ (ДВА СЛОЯ, ВЕРХНИЙ И НИЖНИЙ СЛОЙ) | 100М2 ПОКРЫТИЯ 21.616 | 34.40 743.59 | - - | - - | - - | - - | 34.40 743.59
8. | Е9-80-1 (Н11) | МОНТАЖ ПРОФИЛИРОВАННОГО НАСТИЛА С ВЕРХНЕЙ СТОРОНЫ КАРКАСА | 100М2 21.616 | 344.68 7450.60 | 237.49 5133.58 | 71.42 1543.81 | 7.17 154.99 | 0.58 12.54 | 589.92 12751.70
9. | Е15-412-1 (Н10) | УСТАНОВКА ПРОФИЛЯ ОБРЕШЕТКИ ОП-25-0.7 | 10 М 540.4 | 22.49 12153.60 | 0.70 378.28 | - - | 2.85 1540.14 | 0.22 118.89 | 26.26 14190.91
10. | Е10-266-1 (Н10) Н1=2 | КРЕПЛЕНИЕ ВНЕШНЕГО СЛОЯ ГИПСОВОЛОКНИСТЫХ ЛИСТОВ В ДВА СЛОЯ | 100 М2 21.616 | 1133.71 24506.28 | 19.58 423.24 | - - | 19.14 413.73 | 1.52 32.86 | 1173.95 25376.11
11. | СКАРKN-ПЕР | СТОИМОСТЬ КАРКАСНО-ОБШИВНЫХ ПЕРЕКРЫТИЙ (М/К + КАРКАСНО-ОБШИВНЫЕ КОНСТРУКЦИИ) | М2 2161.6 | - - | - - | - - | 356.12 769788.99 | - - | 356.12 769788.99
12. | СТР-ЛСТК | СТОИМОСТЬ ДОСТАВКИ КОМПЛЕКТОВ МАТЕРИАЛОВ ЛСТК НА ОБЪЕКТ СТРОИТЕЛЬСТВА | М2 2161.6 | - - | - - | - - | - - | 7.55 16320.08 | 7.55 16320.08
|  | ИТОГО ПРЯМЫЕ ЗАТРАТЫ : |  | 101369 | 6386 | 1587 | 772368 | 16522 | 896645
|  | ОХР и ОПР | [6 empty] | 66892
|  | ПЛАНОВАЯ ПРИБЫЛЬ | [6 empty] | 71733
|  | ИТОГО ПО ПТМ | [6 empty] | 1035270
|  | ЗАТРАТЫ ТРУДА | [6 empty] | 12981
|  | ЗАТРАТЫ ТРУДА МАШИНИСТОВ | [6 empty] | 162
|  | ВСЕГО, В ТОМ ЧИСЛЕ | [6 empty] | 1035270
|  | СТРОИТЕЛЬНЫЕ РАБОТЫ В ТОМ ЧИСЛЕ | [6 empty] | 1035270
|  | ЗАРАБОТНАЯ ПЛАТА | [6 empty] | 101369
|  | ЭКСПЛУАТАЦИЯ МАШИН И МЕХАНИЗМОВ | [6 empty] | 6386
|  | В ТОМ ЧИСЛЕ ЗАРАБОТНАЯ ПЛАТА МАШИНИСТОВ | [6 empty] | 1586
|  | МАТЕРИАЛЫ, ИЗДЕЛИЯ, КОНСТРУКЦИИ | [6 empty] | 772368
|  | ТРАНСПОРТ | [6 empty] | 16522
|  | ОХР и ОПР | [6 empty] | 66892
|  | ПЛАНОВАЯ ПРИБЫЛЬ | [6 empty] | 71733
|  | ЗАТРАТЫ ТРУДА РАБОЧИХ | [6 empty] | 12981
|  | ЗАТРАТЫ ТРУДА МАШИНИСТОВ | [6 empty] | 162
|  | СОСТАВИЛ | ____________________ |  |  |  |  | ДЯТКО
|  |  | (должность) |  |  | (подпись) |  | (инициалы,фамилия)
|  | ПРОВЕРИЛ | ____________________ |  |  |  |  | __________________
|  |  | (должность) |  |  | (подпись) |  | (инициалы,фамилия)

## 3138-5-1020-T0
НАИМЕНОВАНИЕ ОБЪЕКТА: РЕКОНСТРУКЦИЯ ТЕРРИТОРИИ ПО ПРОСП.ПАРТИЗАНСКОМУ, 8 В Г.МИНСКЕ. 17 ОЧЕРЕДЬ СТРОИТЕЛЬСТВА. СТРОИТЕЛЬСТВО ЗДАНИЯ N 6 ПО ГЕНПЛАНУ. СТАДИЯ А
КОД ОБЪЕКТА: 21.004.17-6
НАИМЕНОВАНИЕ ЗДАНИЯ, СООРУЖЕНИЯ: ЗДАНИЕ N6 ПО Г/П (2 ЭТАП)
ШИФР ЗДАНИЯ, СООРУЖЕНИЯ: 21.004.17-6
КОМПЛЕКТ ЧЕРТЕЖЕЙ: АР ИЗМ.1
ИСХОДНЫЕ ДАННЫЕ ПО ЛОКАЛЬНОЙ СМЕТЕ (ЛОКАЛЬНОМУ СМЕТНОМУ РАСЧЕТУ) № 1020
(НОРМЫ 2017г.)
ДОПОЛНЕНИЕ К ЛС 1005. ПЕРЕКРЫТИЯ ИЗ ЛСТК (ВЗАМЕН ЛС 1020 НА СУММУ 1193,835 ТЫС. РУБ.)
СОСТАВЛЕНА В ЦЕНАХ НА 1 ФЕВРАЛЯ 2022г.
№ П/П | ТЕКСТ
1 | 2
1 | L3'3138'5'1020'S0R0'2'4'ДОПОЛНЕНИЕ К ЛС 1005. ПЕРЕКРЫТИЯ ИЗ ЛСТК (ВЗАМЕН ЛС 1020 НА СУММУ 1193,835 ТЫС. РУБ.)'АР ИЗМ.1'ДЯТКО'*
2 | Ж2-60'ПЕРЕКРЫТИЯ ИЗ ЛСТК'М2*
3 | БСКАРKN-ПЕР'469,09:1,097685:1,2#0#'=13'СТОИМОСТЬ КАРКАСНО-ОБШИВНЫХ ПЕРЕКРЫТИЙ (М/К + КАРКАСНО-ОБШИВНЫЕ КОНСТРУКЦИИ)###'М2''2799=356,12_0*
4 | БСТР-ЛСТК'#84000:1,097685:(2027,3+715,7+1947+194+3559,1):1,2#'=20'СТОИМОСТЬ ДОСТАВКИ КОМПЛЕКТОВ МАТЕРИАЛОВ ЛСТК НА ОБЪЕКТ СТРОИТЕЛЬСТВА###'М2''2799=0_7,55*
5 | П'ПЕРЕКРЫТИЯ ИЗ ЛСТК ПОД КРОВЛЮ ТИП3 (АР ИЗМ.1 Л.23 ПРИМ.12, АР ИЗМ.1 Л.24)*
6 | Е10-235-1'2161,6'101-138035/101-149002-1/101-48604/101-74100'УСТРОЙСТВО МЕТАЛЛИЧЕСКОГО КАРКАСА ЛСТК С УЧЕТОМ НИЖНЕЙ ПОДШИВКИ КАРКАСА ГВЛВ'100М2 РАЗВЕРНУТОЙ ПОВЕРХНОСТИ''*
7 | Е34-57-4'2161,6'104-206'ЗАПОЛНЕНИЕ КАРКАСОВ ПОТОЛКОВ МИНЕРАЛОВАТНЫМИ ПЛИТАМИ, ПРИ ТОЛЩИНЕ ЗАПОЛНЕНИЯ 200 ММ'100М2''*
8 | Е13-107-1'2161,6'Н1=2/104-10001'УСТРОЙСТВО ПАРОИЗОЛЯЦИИ (ДВА СЛОЯ, ВЕРХНИЙ И НИЖНИЙ СЛОЙ)'100М2 ПОКРЫТИЯ''*
9 | Е9-80-1'2161,6'Ж100/101-11602-25/101-24301/101-82882-10/552-5003'МОНТАЖ ПРОФИЛИРОВАННОГО НАСТИЛА С ВЕРХНЕЙ СТОРОНЫ КАРКАСА'100М2''*
10 | Е15-412-1'2161,6.2,5''УСТАНОВКА ПРОФИЛЯ ОБРЕШЕТКИ ОП-25-0.7'10 М''*
11 | Е10-266-1'2161,6'Н1=2/101-149002-1'КРЕПЛЕНИЕ ВНЕШНЕГО СЛОЯ ГИПСОВОЛОКНИСТЫХ ЛИСТОВ В ДВА СЛОЯ'100 М2''*
12 | СКАРKN-ПЕР'2161,6*
13 | СТР-ЛСТК'2161,6*
14 | L*

## 3138-5-1020-R1
НАИМЕНОВАНИЕ ОБЪЕКТА |  | РЕКОНСТРУКЦИЯ ТЕРРИТОРИИ ПО ПРОСП.ПАРТИЗАНСКОМУ, 8 В Г.МИНСКЕ. 17 ОЧЕРЕДЬ СТРОИТЕЛЬСТВА. СТРОИТЕЛЬСТВО ЗДАНИЯ N 6 ПО ГЕНПЛАНУ. СТАДИЯ А
КОД ОБЪЕКТА |  | 21.004.17-6
НАИМЕНОВАНИЕ ЗДАНИЯ, СООРУЖЕНИЯ |  | ЗДАНИЕ N6 ПО Г/П (2 ЭТАП)
ШИФР ЗДАНИЯ, СООРУЖЕНИЯ |  | 21.004.17-6
КОМПЛЕКТ ЧЕРТЕЖЕЙ |  | АР ИЗМ.1
ВЕДОМОСТЬ ОБЪЕМОВ РАБОТ И РАСХОДОВ РЕСУРСОВ ДЛЯ ЛОКАЛЬНОЙ СМЕТЫ № 1020
(НОРМЫ 2017г.)
ДОПОЛНЕНИЕ К ЛС 1005. ПЕРЕКРЫТИЯ ИЗ ЛСТК (ВЗАМЕН ЛС 1020 НА СУММУ 1193,835 ТЫС. РУБ.)
ОБОСНОВАНИЕ | НАИМЕНОВАНИЕ ВИДОВ | ЕД.ИЗМЕРЕНИЯ | НАИМЕНОВАНИЕ РЕСУРСОВ | ЕД.ИЗМ. | КОЛИЧЕСТВО
| РАБОТ | ОБЪЕМ
1 | 2 | 3 | 4 | 5 | 6
Ж2-60 | ПЕРЕКРЫТИЯ ИЗ ЛСТК | М2 2161,6
1-1 |  |  | ЗАТРАТЫ ТРУДА РАБОЧИХ | ЧЕЛ.-Ч | 12981.2726
1-3 |  |  | ЗАТРАТЫ ТРУДА МАШИНИСТОВ | ЧЕЛ.-Ч | 161.6877
М021244* |  |  | КРАНЫ НА ГУСЕНИЧНОМ ХОДУ ПРИ РАБОТЕ НА ДРУГИХ ВИДАХ СТРОИТЕЛЬСТВА, 25Т | МАШ.-Ч | 155.6352
М134041 |  |  | ШУРУПОВЕРТ | МАШ.-Ч | 1258.0512
М330301* |  |  | МАШИНЫ ШЛИФОВАЛЬНЫЕ ЭЛЕКТРИЧЕСКИЕ | МАШ.-Ч | 15.1312
М330302* |  |  | МАШИНЫ ШЛИФОВАЛЬНЫЕ УГЛОВЫЕ | МАШ.-Ч | 389.088
М331451 |  |  | ПЕРФОРАТОРЫ ЭЛЕКТРИЧЕСКИЕ | МАШ.-Ч | 177.2512
М331615* |  |  | ДРЕЛИ ЭЛЕКТРИЧЕСКИЕ | МАШ.-Ч | 637.672
М331617 |  |  | СРЕДСТВА МАЛОЙ МЕХАНИЗАЦИИ | МАШ.-Ч | 6.0525
С101-11099 |  |  | ШКУРКА ШЛИФОВАЛЬНАЯ НА БУМАЖНОЙ ОСНОВЕ ВОДОСТОЙКАЯ | М2 | 73.6025
С101-149004 |  |  | ПРОКЛАДКИ ПАРОНИТОВЫЕ | КГ | 1.5131
С101-48603 |  |  | КРУГ ОТРЕЗНОЙ 230Х2Х22 ДЛЯ РЕЗКИ МЕТАЛЛА | ШТ | 140.504
С101-86721 |  |  | СВЕРЛА СПИРАЛЬНЫЕ С ЦИЛИНДРИЧЕСКИМ ХВОСТОВИКОМ, ДЛИННАЯ СЕРИЯ (ПО МЕТАЛЛУ), ДИАМЕТРОМ 4,3-5,3ММ | ШТ | 86.464
С101-86723 |  |  | СВЕРЛА СПИРАЛЬНЫЕ С ЦИЛИНДРИЧЕСКИМ ХВОСТОВИКОМ, ДЛИННАЯ СЕРИЯ (ПО МЕТАЛЛУ), ДИАМЕТРОМ 9,6-10,6 ММ | ШТ | 5.404
С101-86724 |  |  | СВЕРЛА СПИРАЛЬНЫЕ С ЦИЛИНДРИЧЕСКИМ ХВОСТОВИКОМ, ДЛИННАЯ СЕРИЯ (ПО МЕТАЛЛУ), ДИАМЕТРОМ 5,4-6 ММ | ШТ | 108.08
С101-86726-8 |  |  | СВЕРЛА ПО БЕТОНУ С SDS+ ХВОСТОВИКОМ (НАКОНЕЧНИК ИЗ ТВЕРДОСПЛАВНОЙ СТАЛИ), ДИАМЕТРОМ 5-10 ММ, ДЛИНОЙ 210 (215) ММ | ШТ | 183.736
С412-9005 |  |  | ВОДА | М3 | 0.31776
СКАРKN-ПЕР |  |  | СТОИМОСТЬ КАРКАСНО-ОБШИВНЫХ ПЕРЕКРЫТИЙ (М/К + КАРКАСНО-ОБШИВНЫЕ КОНСТРУКЦИИ) | М2 | 2161.6
СТР-ЛСТК |  |  | СТОИМОСТЬ ДОСТАВКИ КОМПЛЕКТОВ МАТЕРИАЛОВ ЛСТК НА ОБЪЕКТ СТРОИТЕЛЬСТВА | М2 | 2161.6
СОСТАВИЛ | ______________________________ |  |  | ДЯТКО
| (должность) |  | (подпись) | (инициалы,фамилия)
ПРОВЕРИЛ | ______________________________ |  |  | __________________
| (должность) |  | (подпись) | (инициалы,фамилия)

## 3138-5-1020-R4
НАИМЕНОВАНИЕ ОБЪЕКТА |  | РЕКОНСТРУКЦИЯ ТЕРРИТОРИИ ПО ПРОСП.ПАРТИЗАНСКОМУ, 8 В Г.МИНСКЕ. 17 ОЧЕРЕДЬ СТРОИТЕЛЬСТВА. СТРОИТЕЛЬСТВО ЗДАНИЯ N 6 ПО ГЕНПЛАНУ. СТАДИЯ А
КОД ОБЪЕКТА |  | 21.004.17-6
НАИМЕНОВАНИЕ ЗДАНИЯ, СООРУЖЕНИЯ |  | ЗДАНИЕ N6 ПО Г/П (2 ЭТАП)
ШИФР ЗДАНИЯ, СООРУЖЕНИЯ |  | 21.004.17-6
КОМПЛЕКТ ЧЕРТЕЖЕЙ |  | АР ИЗМ.1
ВЕДОМОСТЬ РЕСУРСОВ ДЛЯ ЛОКАЛЬНОЙ СМЕТЫ № 1020
(НОРМЫ 2017г.)
ДОПОЛНЕНИЕ К ЛС 1005. ПЕРЕКРЫТИЯ ИЗ ЛСТК (ВЗАМЕН ЛС 1020 НА СУММУ 1193,835 ТЫС. РУБ.)
СОСТАВЛЕНА В ЦЕНАХ НА 1 ФЕВРАЛЯ 2022г.
№ | ОБОСНОВАНИЕ | НАИМЕНОВАНИЕ РЕСУРСОВ | ЕД.ИЗМ. | КОЛИЧЕСТВО | СТОИМОСТЬ, РУБ.
П/П |  |  |  |  | ЕДИНИЦЫ | ОБЩАЯ
1 | 2 | 3 | 4 | 5 | 6 | 7
1 | 1-1 | ЗАТРАТЫ ТРУДА РАБОЧИХ | ЧЕЛ.-Ч | 12981.2726
2 | 1-3 | ЗАТРАТЫ ТРУДА МАШИНИСТОВ | ЧЕЛ.-Ч | 161.6877
МАШИНЫ И МЕХАНИЗМЫ
3 | М021244* | КРАНЫ НА ГУСЕНИЧНОМ ХОДУ ПРИ РАБОТЕ НА ДРУГИХ ВИДАХ СТРОИТЕЛЬСТВА, 25Т | МАШ.-Ч | 155.6352 | 32.85 | 5112,62
4 | М134041 | ШУРУПОВЕРТ | МАШ.-Ч | 1258.0512 | 0.55 | 691,93
5 | М330301* | МАШИНЫ ШЛИФОВАЛЬНЫЕ ЭЛЕКТРИЧЕСКИЕ | МАШ.-Ч | 15.1312 | 0.6 | 9,08
6 | М330302* | МАШИНЫ ШЛИФОВАЛЬНЫЕ УГЛОВЫЕ | МАШ.-Ч | 389.088 | 0.69 | 268,47
7 | М331451 | ПЕРФОРАТОРЫ ЭЛЕКТРИЧЕСКИЕ | МАШ.-Ч | 177.2512 | 0.54 | 95,72
8 | М331615* | ДРЕЛИ ЭЛЕКТРИЧЕСКИЕ | МАШ.-Ч | 637.672 | 0.21 | 133,91
9 | М331617 | СРЕДСТВА МАЛОЙ МЕХАНИЗАЦИИ | МАШ.-Ч | 6.0525 | 11.87 | 71,84
|  | ИТОГО МАШИНЫ И МЕХАНИЗМЫ |  |  |  | 6384
МАТЕРИАЛЫ, ИЗДЕЛИЯ, КОНСТРУКЦИИ
10 | С101-11099 | ШКУРКА ШЛИФОВАЛЬНАЯ НА БУМАЖНОЙ ОСНОВЕ ВОДОСТОЙКАЯ | М2 | 73.6025 | 9.57 | 704,38
11 | С101-149004 | ПРОКЛАДКИ ПАРОНИТОВЫЕ | КГ | 1.5131 | 10.46 | 15,83
12 | С101-48603 | КРУГ ОТРЕЗНОЙ 230Х2Х22 ДЛЯ РЕЗКИ МЕТАЛЛА | ШТ | 140.504 | 1.68 | 236,05
13 | С101-86721 | СВЕРЛА СПИРАЛЬНЫЕ С ЦИЛИНДРИЧЕСКИМ ХВОСТОВИКОМ, ДЛИННАЯ СЕРИЯ (ПО МЕТАЛЛУ), ДИАМЕТРОМ 4,3-5,3ММ | ШТ | 86.464 | 1.61 | 139,21
14 | С101-86723 | СВЕРЛА СПИРАЛЬНЫЕ С ЦИЛИНДРИЧЕСКИМ ХВОСТОВИКОМ, ДЛИННАЯ СЕРИЯ (ПО МЕТАЛЛУ), ДИАМЕТРОМ 9,6-10,6 ММ | ШТ | 5.404 | 6.41 | 34,64
15 | С101-86724 | СВЕРЛА СПИРАЛЬНЫЕ С ЦИЛИНДРИЧЕСКИМ ХВОСТОВИКОМ, ДЛИННАЯ СЕРИЯ (ПО МЕТАЛЛУ), ДИАМЕТРОМ 5,4-6 ММ | ШТ | 108.08 | 2.05 | 221,56
16 | С101-86726-8 | СВЕРЛА ПО БЕТОНУ С SDS+ ХВОСТОВИКОМ (НАКОНЕЧНИК ИЗ ТВЕРДОСПЛАВНОЙ СТАЛИ), ДИАМЕТРОМ 5-10 ММ, ДЛИНОЙ 210 (215) ММ | ШТ | 183.736 | 6.67 | 1225,52
17 | С412-9005 | ВОДА | М3 | 0.31776 | 1.12 | 0,36
18 | СКАРKN-ПЕР | СТОИМОСТЬ КАРКАСНО-ОБШИВНЫХ ПЕРЕКРЫТИЙ (М/К + КАРКАСНО-ОБШИВНЫЕ КОНСТРУКЦИИ) | М2 | 2161.6 | 356.12 | 769788,99
|  | ИТОГО МАТЕРИАЛЫ, ИЗДЕЛИЯ, КОНСТРУКЦИИ |  |  |  | 772367
|  | ИТОГО ТРАНСПОРТ |  |  |  | 204
|  | ТРАНСПОРТИРОВКА МУСОРА (ГРУНТА) | РУБ |  |  | 16320
| СОСТАВИЛ | ______________________________ |  |  | ДЯТКО
|  | (должность) | (подпись) |  | (инициалы,фамилия)
| ПРОВЕРИЛ | ______________________________ |  |  | __________________
|  | (должность) | (подпись) |  | (инициалы,фамилия)

## 3138-5-1020-B0
НАИМЕНОВАНИЕ ОБЪЕКТА |  | РЕКОНСТРУКЦИЯ ТЕРРИТОРИИ ПО ПРОСП.ПАРТИЗАНСКОМУ, 8 В Г.МИНСКЕ. 17 ОЧЕРЕДЬ СТРОИТЕЛЬСТВА. СТРОИТЕЛЬСТВО ЗДАНИЯ N 6 ПО ГЕНПЛАНУ. СТАДИЯ А
КОД ОБЪЕКТА |  | 21.004.17-6
НАИМЕНОВАНИЕ ЗДАНИЯ, СООРУЖЕНИЯ |  | ЗДАНИЕ N6 ПО Г/П (2 ЭТАП)
ШИФР ЗДАНИЯ, СООРУЖЕНИЯ |  | 21.004.17-6
КОМПЛЕКТ ЧЕРТЕЖЕЙ |  | АР ИЗМ.1
ВЕДОМОСТЬ ОБЪЕМОВ И СТОИМОСТИ РАБОТ № 1020
(НОРМЫ 2017г.)
ДОПОЛНЕНИЕ К ЛС 1005. ПЕРЕКРЫТИЯ ИЗ ЛСТК (ВЗАМЕН ЛС 1020 НА СУММУ 1193,835 ТЫС. РУБ.)
СОСТАВЛЕНА В ЦЕНАХ НА 1 ФЕВРАЛЯ 2022г.
ОБОСНОВА- НИЕ | НАИМЕНОВАНИЕ ВИДОВ РАБОТ | ОБЪЕМ | СТОИМОСТЬ, ТЫС.РУБ.
|  |  | ЗАРАБОТНАЯ ПЛАТА | ЭКСПЛУАТА- ЦИЯ МАШИН И МЕХА- НИЗМОВ | МАТЕРИАЛЫ, ИЗДЕЛИЯ, КОНСТРУК- ЦИИ | ОБОРУДОВА- НИЕ,МЕБЕЛЬ, ИНВЕНТАРЬ | ОХР и ОПР | ПРОЧИЕ СРЕДСТВА | ВСЕГО
|  | ЕД.ИЗМ. | ТРУДОЕМ- КОСТЬ, ЧЕЛ.Ч. | В Т.Ч.З/П МАШИ- НИСТОВ | ТРАНСПОРТ | ТРАНСПОРТ | ПЛАНОВАЯ ПРИБЫЛЬ
1 | 2 | 3 | 4 | 5 | 6 | 7 | 8 | 9 | 10
Ж2-60 | ПЕРЕКРЫТИЯ ИЗ ЛСТК | 2161,6 | 101,369 | 6,386 | 772,368 | 0 | 66,892 | 0 | 1035,27
|  | М2 | 12981 | 1,587 | 16,522 | 0 | 71,733
| И Т О Г О | 0 | 101,369 | 6,386 | 772,368 | 0 | 66,892 | 0 | 1035,27
|  |  | 12981 | 1,587 | 16,522 | 0 | 71,733
| СОСТАВИЛ | ______________________________ | [5 empty] | ДЯТКО
|  | (должность) |  |  |  | (подпись) |  | (инициалы,фамилия)
| ПРОВЕРИЛ | ______________________________ | [5 empty] | __________________
|  | (должность) |  |  |  | (подпись) |  | (инициалы,фамилия)

## 3138-5-1020-R0
НАИМЕНОВАНИЕ ОБЪЕКТА |  | РЕКОНСТРУКЦИЯ ТЕРРИТОРИИ ПО ПРОСП.ПАРТИЗАНСКОМУ, 8 В Г.МИНСКЕ. 17 ОЧЕРЕДЬ СТРОИТЕЛЬСТВА. СТРОИТЕЛЬСТВО ЗДАНИЯ N 6 ПО ГЕНПЛАНУ. СТАДИЯ А
КОД ОБЪЕКТА |  | 21.004.17-6
НАИМЕНОВАНИЕ ЗДАНИЯ, СООРУЖЕНИЯ |  | ЗДАНИЕ N6 ПО Г/П (2 ЭТАП)
ШИФР ЗДАНИЯ, СООРУЖЕНИЯ |  | 21.004.17-6
КОМПЛЕКТ ЧЕРТЕЖЕЙ |  | АР ИЗМ.1
ВЕДОМОСТЬ РЕСУРСОВ ДЛЯ ЛОКАЛЬНОЙ СМЕТЫ № 1020
(НОРМЫ 2017г.)
ДОПОЛНЕНИЕ К ЛС 1005. ПЕРЕКРЫТИЯ ИЗ ЛСТК (ВЗАМЕН ЛС 1020 НА СУММУ 1193,835 ТЫС. РУБ.)
П/П | ОБОСНОВАНИЕ | НАИМЕНОВАНИЕ РЕСУРСОВ | ЕД.ИЗМ. | КОЛИЧЕСТВО
1 | 2 | 3 | 4 | 5
1 | 1-1 | ЗАТРАТЫ ТРУДА РАБОЧИХ | ЧЕЛ.-Ч | 12981.2726
2 | 1-3 | ЗАТРАТЫ ТРУДА МАШИНИСТОВ | ЧЕЛ.-Ч | 161.6877
3 | М021244* | КРАНЫ НА ГУСЕНИЧНОМ ХОДУ ПРИ РАБОТЕ НА ДРУГИХ ВИДАХ СТРОИТЕЛЬСТВА, 25Т | МАШ.-Ч | 155.6352
4 | М134041 | ШУРУПОВЕРТ | МАШ.-Ч | 1258.0512
5 | М330301* | МАШИНЫ ШЛИФОВАЛЬНЫЕ ЭЛЕКТРИЧЕСКИЕ | МАШ.-Ч | 15.1312
6 | М330302* | МАШИНЫ ШЛИФОВАЛЬНЫЕ УГЛОВЫЕ | МАШ.-Ч | 389.088
7 | М331451 | ПЕРФОРАТОРЫ ЭЛЕКТРИЧЕСКИЕ | МАШ.-Ч | 177.2512
8 | М331615* | ДРЕЛИ ЭЛЕКТРИЧЕСКИЕ | МАШ.-Ч | 637.672
9 | М331617 | СРЕДСТВА МАЛОЙ МЕХАНИЗАЦИИ | МАШ.-Ч | 6.0525
10 | С101-11099 | ШКУРКА ШЛИФОВАЛЬНАЯ НА БУМАЖНОЙ ОСНОВЕ ВОДОСТОЙКАЯ | М2 | 73.6025
11 | С101-149004 | ПРОКЛАДКИ ПАРОНИТОВЫЕ | КГ | 1.5131
12 | С101-48603 | КРУГ ОТРЕЗНОЙ 230Х2Х22 ДЛЯ РЕЗКИ МЕТАЛЛА | ШТ | 140.504
13 | С101-86721 | СВЕРЛА СПИРАЛЬНЫЕ С ЦИЛИНДРИЧЕСКИМ ХВОСТОВИКОМ, ДЛИННАЯ СЕРИЯ (ПО МЕТАЛЛУ), ДИАМЕТРОМ 4,3-5,3ММ | ШТ | 86.464
14 | С101-86723 | СВЕРЛА СПИРАЛЬНЫЕ С ЦИЛИНДРИЧЕСКИМ ХВОСТОВИКОМ, ДЛИННАЯ СЕРИЯ (ПО МЕТАЛЛУ), ДИАМЕТРОМ 9,6-10,6 ММ | ШТ | 5.404
15 | С101-86724 | СВЕРЛА СПИРАЛЬНЫЕ С ЦИЛИНДРИЧЕСКИМ ХВОСТОВИКОМ, ДЛИННАЯ СЕРИЯ (ПО МЕТАЛЛУ), ДИАМЕТРОМ 5,4-6 ММ | ШТ | 108.08
16 | С101-86726-8 | СВЕРЛА ПО БЕТОНУ С SDS+ ХВОСТОВИКОМ (НАКОНЕЧНИК ИЗ ТВЕРДОСПЛАВНОЙ СТАЛИ), ДИАМЕТРОМ 5-10 ММ, ДЛИНОЙ 210 (215) ММ | ШТ | 183.736
17 | С412-9005 | ВОДА | М3 | 0.31776
18 | СКАРKN-ПЕР | СТОИМОСТЬ КАРКАСНО-ОБШИВНЫХ ПЕРЕКРЫТИЙ (М/К + КАРКАСНО-ОБШИВНЫЕ КОНСТРУКЦИИ) | М2 | 2161.6
19 | СТР-ЛСТК | СТОИМОСТЬ ДОСТАВКИ КОМПЛЕКТОВ МАТЕРИАЛОВ ЛСТК НА ОБЪЕКТ СТРОИТЕЛЬСТВА | М2 | 2161.6
| СОСТАВИЛ | ____________________ |  | ДЯТКО
|  | (должность) | (подпись) | (инициалы,фамилия)
| ПРОВЕРИЛ | ____________________ |  | __________________
|  | (должность) | (подпись) | (инициалы,фамилия)

## 3138-5-2000-S0
НАИМЕНОВАНИЕ ОБЪЕКТА |  | РЕКОНСТРУКЦИЯ ТЕРРИТОРИИ ПО ПРОСП.ПАРТИЗАНСКОМУ, 8 В Г.МИНСКЕ. 17 ОЧЕРЕДЬ СТРОИТЕЛЬСТВА. СТРОИТЕЛЬСТВО ЗДАНИЯ N 6 ПО ГЕНПЛАНУ. СТАДИЯ А
КОД ОБЪЕКТА |  | 21.004.17-6
НАИМЕНОВАНИЕ ЗДАНИЯ, СООРУЖЕНИЯ |  | ЗДАНИЕ N6 ПО Г/П (2 ЭТАП)
ШИФР ЗДАНИЯ, СООРУЖЕНИЯ |  | 21.004.17-6
КОМПЛЕКТ ЧЕРТЕЖЕЙ |  | ВК-16 ЛИСТОВ
ЛОКАЛЬНАЯ СМЕТА (ЛОКАЛЬНЫЙ СМЕТНЫЙ РАСЧЕТ) № 2000
(НОРМЫ 2017г.)
ВНУТРЕННИЕ САНТЕХНИЧЕСКИЕ УСТРОЙСТВА#ВОДОПРОВОД И КАНАЛИЗАЦИЯ (ВЗАМЕН ЛС 2000 НА СУММУ 659,199 ТЫС. РУБ.)
СОСТАВЛЕНА В ЦЕНАХ НА 1 ФЕВРАЛЯ 2022г. | [8 empty] | СТОИМОСТЬ 590,753 ТЫС.РУБ.
№ п/п | ОБОСНОВАНИЕ | НАИМЕНОВАНИЕ РАБОТ, РЕСУРСОВ, РАСХОДОВ | ЕД.ИЗМ. КОЛИЧЕ- СТВО | СТОИМОСТЬ: ЕД.ИЗМ./ВСЕГО, РУБ.
|  |  |  | ЗАРАБОТНАЯ ПЛАТА | ЭКСПЛУАТАЦИЯ МАШИН И МЕХАНИЗМОВ |  | МАТЕРИАЛЫ, ИЗДЕЛИЯ, КОНСТРУКЦИИ (ОБОРУДОВАНИЕ, МЕБЕЛЬ, ИНВЕНТАРЬ) | ТРАНС-ПОРТ | ОБЩАЯ СТОИМОСТЬ
[5 empty] | ВСЕГО | В Т.Ч. З/П МАШИ- НИСТОВ
1 | 2 | 3 | 4 | 5 | 6 | 7 | 8 | 9 | 10
| НАЧИСЛЕНИЯ: | ОХР и ОПР/ПЛАНОВАЯ ПРИБЫЛЬ (%):Н10=65.72/69.89
| НАЧИСЛЕНИЯ: | ОХР и ОПР/ПЛАНОВАЯ ПРИБЫЛЬ (%):Н11=57.16/67.42
| НАЧИСЛЕНИЯ: | ОХР и ОПР/ПЛАНОВАЯ ПРИБЫЛЬ (%):Н12=80.98/73.48
| НАЧИСЛЕНИЯ: | ОХР и ОПР/ПЛАНОВАЯ ПРИБЫЛЬ (%):Н16=59.57/40.54
| НАЧИСЛЕНИЯ: | ОХР и ОПР/ПЛАНОВАЯ ПРИБЫЛЬ (%):Н19=68.63/50.01
| НАЧИСЛЕНИЯ: | ОХР и ОПР/ПЛАНОВАЯ ПРИБЫЛЬ (%):Н23=55.65/50.72
1. | ПРИМЕЧАНИЕ: | К ДЛЯ ОХР И ОПР/ПЛАНОВАЯ ПРИБЫЛЬ: 1.0000/1.0000
2. | ПРИМЕЧАНИЕ: | КОЭФФИЦИЕНТ К З/П (ПОСТАНОВЛЕНИЕ N5): 1.0000
3. | ПРИМЕЧАНИЕ: | БАЗА ТЕКУЩИХ ЦЕН (ВАРИАНТ A)
| Ж3-10-15 | ХОЛОДНОЕ ВОДОСНАБЖЕНИЕ.ВОДОМЕРНЫЙ УЗЕЛ. ОБОРУДОВАНИЕ И ПРИБОРЫ
| КОЭФФИЦИЕНТЫ: | Н30=0
| КОЭФФИЦИЕНТЫ: | Н31=0
4. | Е16-26-3 (Н12) | УСТАНОВКА СЧЕТЧИКОВ (ВОДОМЕРОВ) ДИАМЕТРОМ ДО 80 ММ | ШТ 1 | 16.73 16.73 | 1.96 1.96 | 0.14 0.14 | 51.33 51.33 | 3.74 3.74 | 73.76 73.76
5. | СЦЕН-СХВ-65 | СЧЕТЧИК ХОЛОДНОЙ ВОДЫ ДИАМЕТРОМ 65 ММ ТУРБИННЫЙ,С ДИСТАНЦИОННЫМ СЪЁМОМ ПОКАЗАНИЙ | ШТ 1 | - - | - - | - - | 1831.67 1831.67 | 132.80 132.80 | 1964.47 1964.47
6. | Е18-22-2 (Н12) | УСТАНОВКА МАНОМЕТРОВ С ТРЕХХОДОВЫМ КРАНОМ | КОМПЛЕКТ 1 | 2.13 2.13 | - - | - - | 21.15 21.15 | 1.54 1.54 | 24.82 24.82
7. | Е16-15-4 (Н12) | УСТАНОВКА ВЕНТИЛЕЙ, ЗАДВИЖЕК, ЗАТВОРОВ, КЛАПАНОВ ОБРАТНЫХ, КРАНОВ ПРОХОДНЫХ НА ТРУБОПРОВОДАХ ИЗ СТАЛЬНЫХ ТРУБ ДИАМЕТРОМ ДО 125 ММ | ШТ 2 | 57.82 115.64 | 4.77 9.54 | 0.80 1.60 | 27.82 55.64 | 2.05 4.10 | 92.46 184.92
8. | С300-47451 | КРАНЫ СТАЛЬНЫЕ ШАРОВЫЕ ФЛАНЦЕВЫЕ ДЗТ РУ25 ДИАМЕТРОМ 125 ММ | ШТ 2 | - - | - - | - - | 605.11 1210.22 | 43.87 87.74 | 648.98 1297.96
9. | С300-97000 | ФЛАНЦЫ СТАЛЬНЫЕ ПЛОСКИЕ ПРИВАРНЫЕ ИЗ СТАЛИ МАРКИ ВСТ3СП2, ВСТ3СП3 ДАВЛЕНИЕМ 1,0 МПА (10 КГС/СМ2) ДИАМЕТРОМ 125 ММ | ШТ 4 | - - | - - | - - | 32.85 131.40 | 2.38 9.52 | 35.23 140.92
10. | Е18-21-5 (Н12) | УСТАНОВКА ФИЛЬТРОВ ДИАМЕТРОМ 65 ММ | ФИЛЬТР 1 | 10.35 10.35 | 3.97 3.97 | 0.53 0.53 | 120.20 120.20 | 8.72 8.72 | 143.24 143.24
11. | С300-47429 | КРАНЫ ШАРОВЫЕ, МУФТОВЫЕ, ЛАТУННЫЕ 11Б27П1 ДИАМЕТРОМ 15 ММ | ШТ 1 | - - | - - | - - | 5.95 5.95 | 0.43 0.43 | 6.38 6.38
12. | Ц12-698-1 (Н23) | ШТУЦЕР | 100ШТ 0.01 | 625.71 6.26 | 176.73 1.77 | 0.07 0.00 | 136.17 1.36 | 10.42 0.10 | 949.03 9.50
13. | С534-40000-ШТ | ШТУЦЕР | ШТ 1 | - - | - - | - - | 8.05 8.05 | 0.43 0.43 | 8.48 8.48
14. | С534-28300-КОТ | ПЕРЕХОД СТАЛЬНОЙ ПРИВАРНОЙ ДИАМЕТРОМ 125Х65 ММ | ШТ 2 | - - | - - | - - | 12.91 25.82 | 0.61 1.22 | 13.52 27.04
15. | С534-28700-КОТ | ПЕРЕХОД СТАЛЬНОЙ ПРИВАРНОЙ ДИАМЕТРОМ 150Х125 ММ | ШТ 1 | - - | - - | - - | 15.63 15.63 | 0.74 0.74 | 16.37 16.37
16. | Е22-40-5 (Н10) | ПРИВАРКА ФЛАНЦЕВ К СТАЛЬНЫМ ТРУБОПРОВОДАМ ДИАМЕТРОМ 150 ММ | ШТ 1 | 9.67 9.67 | 1.92 1.92 | - - | 1.96 1.96 | 0.16 0.16 | 13.71 13.71
17. | С300-97100 | ФЛАНЦЫ СТАЛЬНЫЕ ПЛОСКИЕ ПРИВАРНЫЕ ИЗ СТАЛИ МАРКИ ВСТ3СП2, ВСТ3СП3 ДАВЛЕНИЕМ 1,0 МПА (10 КГС/СМ2) ДИАМЕТРОМ 150 ММ | ШТ 1 | - - | - - | - - | 44.47 44.47 | 3.22 3.22 | 47.69 47.69
18. | С300-97100-КОТ | ФЛАНЦЫ СТАЛЬНЫЕ СВОБОДНЫЕ ДИАМЕТРОМ 150 ММ | ШТ 1 | - - | - - | - - | 44.47 44.47 | 3.22 3.22 | 47.69 47.69
19. | Е23-28-2 (Н10) | УСТАНОВКА ФАСОННЫХ ЧАСТЕЙ ДИАМЕТРОМ ДО 160 ММ | 100ШТ 0.02 | 254.26 5.09 | 0.32 0.01 | 0.10 0.00 | - - | - - | 254.58 5.10
20. | С530-69300-ВП | ВТУЛКА СВАРНАЯ ИЗ ПОЛИЭТИЛЕНА ПЭ 100 SDR 11, НОМИНАЛЬНЫМ ДИАМЕТРОМ 160 ММ | ШТ 1 | - - | - - | - - | 27.43 27.43 | 1.30 1.30 | 28.73 28.73
21. | С530-55050 | ОТВОД СВАРНОЙ ИЗ ПОЛИЭТИЛЕНА ПЭ 100 SDR 17, НОМИНАЛЬНЫМ ДИАМЕТРОМ 160 ММ, ДЛЯ СТЫКОВОЙ СВАРКИ 90 ГРАДУСОВ, ДЛЯ СИСТЕМ ХОЗЯЙСТВЕННО-ПИТЬЕВОГО НАЗНАЧЕНИЯ | ШТ 1 | - - | - - | - - | 36.09 36.09 | 1.71 1.71 | 37.80 37.80
22. | Е16-32-11 (Н12) | УСТАНОВКА ГИЛЬЗ НА ТРУБОПРОВОДАХ ДИАМЕТРОМ 125 ММ | ШТ 1 | 2.79 2.79 | - - | - - | 15.43 15.43 | 1.21 1.21 | 19.43 19.43
23. | С103-19200-1КОТ | ГИЛЬЗЫ СТАЛЬНЫЕ ДИАМЕТРОМ 219 ММ | М 0.26 | - - | - - | - - | 99.85 25.96 | 4.72 1.23 | 104.57 27.19
|  | ИТОГО ПРЯМЫЕ ЗАТРАТЫ : |  | 169 | 19 | 2 | 3674 | 262 | 4124
|  | ОХР и ОПР | [6 empty] | 134
|  | ПЛАНОВАЯ ПРИБЫЛЬ | [6 empty] | 123
|  | ИТОГО ПО ПТМ | [6 empty] | 4381
|  | ЗАТРАТЫ ТРУДА | [6 empty] | 21
| Ж3-10-11-30 | ХОЛОДНОЕ ВОДОСНАБЖЕНИЕ.ВОДОМЕРНЫЙ УЗЕЛ. ТРУБОПРОВОДЫ. ИЗ ПОЛИМЕРНЫХ ТРУБ
24. | Е22-11-5 (Н10) | УКЛАДКА ТРУБОПРОВОДОВ ИЗ ПОЛИЭТИЛЕНОВЫХ ТРУБ ДИАМЕТРОМ 160 ММ | КМ 0.002 | 2421.36 4.84 | 1753.05 3.51 | 466.95 0.93 | 54.39 0.11 | 0.05 0.00 | 4228.85 8.46
25. | С530-35500 | ТРУБА ИЗ ПОЛИЭТИЛЕНА ПЭ 100 SDR 17 НОМИНАЛЬНЫМ НАРУЖНЫМ ДИАМЕТРОМ 160 ММ И НОМИНАЛЬНОЙ ТОЛЩИНОЙ СТЕНКИ 9,5 ММ | 10 М 0.202 | - - | - - | - - | 332.36 67.14 | 15.72 3.18 | 348.08 70.31
|  | ИТОГО ПРЯМЫЕ ЗАТРАТЫ : |  | 5 | 4 | 1 | 67 | 3 | 79
|  | ОХР и ОПР | [6 empty] | 4
|  | ПЛАНОВАЯ ПРИБЫЛЬ | [6 empty] | 4
|  | ИТОГО ПО ПТМ | [6 empty] | 87
|  | ЗАТРАТЫ ТРУДА | [6 empty] | 1
| Ж2-90-10 | ХОЛОДНОЕ ВОДОСНАБЖЕНИЕ.ВОДОМЕРНЫЙ УЗЕЛ.КРЕПЛЕНИЕ ВОДОМЕРНОГО УЗЛА И ТРУБ, УПОР НА ВВОДЕ ВОДОПРОВОДА
26. | Е9-65-4 (Н11) | МОНТАЖ КРЕПЛЕНИЙ ВОДОМЕРНОГО УЗЛА И ТРУБ | Т 0.1 | 236.12 23.61 | 75.29 7.53 | 13.82 1.38 | 52.52 5.25 | 4.17 0.42 | 368.10 36.81
27. | С300-48605-КОТ | МЕТАЛЛОКОНСТРУКЦИИ ДЛЯ КРЕПЛЕНИЯ ВОДОМЕРНОГО УЗЛА И ТРУБ | КГ 100 | - - | - - | - - | 7.43 743.00 | 0.54 54.00 | 7.97 797.00
28. | Е9-65-4 (Н11) | УПОР НА ВВОДЕ ВОДОПРОВОДА | Т 0.0336 | 236.12 7.93 | 75.29 2.53 | 13.82 0.46 | 52.52 1.76 | 4.17 0.14 | 368.10 12.36
29. | С300-48605-У | УПОР НА ВВОДЕ ВОДОПРОВОДА | КГ 33.6 | - - | - - | - - | 7.43 249.65 | 0.54 18.14 | 7.97 267.79
30. | Е6-1-13 (Н10) | БЕТОН | 100М3 0.003 | 4561.84 13.69 | 450.89 1.35 | 137.68 0.41 | 10121.21 30.36 | 788.13 2.36 | 15922.07 47.77
|  | ИТОГО ПРЯМЫЕ ЗАТРАТЫ : |  | 46 | 11 | 2 | 1030 | 76 | 1163
|  | ОХР и ОПР | [6 empty] | 28
|  | ПЛАНОВАЯ ПРИБЫЛЬ | [6 empty] | 33
|  | ИТОГО ПО ПТМ | [6 empty] | 1224
|  | ЗАТРАТЫ ТРУДА | [6 empty] | 6
| Ж3-10-11 | ХОЛОДНОЕ ВОДОСНАБЖЕНИЕ.ВОДОМЕРНЫЙ УЗЕЛ.ДЕТАЛЬ ГЕРМЕТИЗАЦИИ ВОДОПРОВОДА
31. | Е22-5-6 (Н10) | ДЕТАЛЬ ГЕРМИТИЗАЦИИ ВВОДА ВОДОПРОВОДА | КМ 0.0005 | 5806.09 2.90 | 1827.70 0.91 | 418.82 0.21 | 173.97 0.09 | 13.82 0.01 | 7821.58 3.90
32. | Е16-29-4 (Н12) | ГИДРАВЛИЧЕСКОЕ ИСПЫТАНИЕ ТРУБОПРОВОДОВ СИСТЕМ ОТОПЛЕНИЯ, ВОДОПРОВОДА И ГОРЯЧЕГО ВОДОСНАБЖЕНИЯ ДИАМЕТРОМ ДО 400 ММ | 100М 0.005 | 55.19 -0.28 | - - | - - | 70.42 -0.35 | 0.08 0.00 | 125.69 -0.63
33. | Е16-30-2 (Н12) | ЗАДЕЛКА САЛЬНИКОВ ПРИ ПРОХОДЕ ТРУБ ЧЕРЕЗ ФУНДАМЕНТЫ ИЛИ СТЕНЫ ПОДВАЛА ДИАМЕТРОМ ДО 200 ММ | САЛЬНИК 1 | 22.22 22.22 | 0.10 0.10 | 0.06 0.06 | 152.48 152.48 | 12.14 12.14 | 186.94 186.94
34. | С103-70100-КОТ | ТРУБА ХРИЗОТИЛЦЕМЕНТНАЯ БЕЗНАПОРНАЯ НОМИНАЛЬНЫМ ДИАМЕТРОМ 350 ММ | М 0.5 | - - | - - | - - | 36.70 18.35 | 1.74 0.87 | 38.44 19.22
|  | ИТОГО ПРЯМЫЕ ЗАТРАТЫ : |  | 25 | 1 | - | 170 | 13 | 209
|  | ОХР и ОПР | [6 empty] | 20
|  | ПЛАНОВАЯ ПРИБЫЛЬ | [6 empty] | 18
|  | ИТОГО ПО ПТМ | [6 empty] | 247
|  | ЗАТРАТЫ ТРУДА | [6 empty] | 3
| Ж3-10-11-10 | ХОЛОДНОЕ ВОДОСНАБЖЕНИЕ.ВОДОМЕРНЫЙ УЗЕЛ. ТРУБОПРОВОДЫ. ИЗ СТАЛЬНЫХ ТРУБ
35. | Е16-7-11 (Н12) | ПРОКЛАДКА ТРУБОПРОВОДОВ ВОДОСНАБЖЕНИЯ ИЗ УКРУПНЕННЫХ УЗЛОВ, ИЗГОТОВЛЕННЫХ ИЗ СТАЛЬНЫХ ВОДОГАЗОПРОВОДНЫХ ОЦИНКОВАННЫХ ТРУБ ДИАМЕТРОМ 125 ММ | 100М 0.08 | 967.94 77.44 | 103.87 8.31 | 25.15 2.01 | 6033.34 482.67 | 437.20 34.98 | 7542.35 603.39
36. | Е16-7-7 (Н12) | ПРОКЛАДКА ТРУБОПРОВОДОВ ВОДОСНАБЖЕНИЯ ИЗ УКРУПНЕННЫХ УЗЛОВ, ИЗГОТОВЛЕННЫХ ИЗ СТАЛЬНЫХ ВОДОГАЗОПРОВОДНЫХ ОЦИНКОВАННЫХ ТРУБ ДИАМЕТРОМ 65 ММ | 100М 0.02 | 506.30 10.13 | 35.48 0.71 | 10.66 0.21 | 3437.41 68.75 | 248.87 4.98 | 4228.06 84.57
37. | Е16-7-12 (Н12) | ПРОКЛАДКА ТРУБОПРОВОДОВ ВОДОСНАБЖЕНИЯ ИЗ УКРУПНЕННЫХ УЗЛОВ, ИЗГОТОВЛЕННЫХ ИЗ СТАЛЬНЫХ ВОДОГАЗОПРОВОДНЫХ ОЦИНКОВАННЫХ ТРУБ ДИАМЕТРОМ 150 ММ | 100М 0.01 | 974.24 9.74 | 103.98 1.04 | 25.22 0.25 | 7786.13 77.86 | 564.65 5.65 | 9429.00 94.29
38. | Е16-29-2 (Н12) | ГИДРАВЛИЧЕСКОЕ ИСПЫТАНИЕ ТРУБОПРОВОДОВ СИСТЕМ ОТОПЛЕНИЯ, ВОДОПРОВОДА И ГОРЯЧЕГО ВОДОСНАБЖЕНИЯ ДИАМЕТРОМ ДО 100 ММ | 100М 0.02 | 55.19 1.10 | - - | - - | 5.24 0.10 | 0.08 0.00 | 60.51 1.21
39. | Е16-29-3 (Н12) | ГИДРАВЛИЧЕСКОЕ ИСПЫТАНИЕ ТРУБОПРОВОДОВ СИСТЕМ ОТОПЛЕНИЯ, ВОДОПРОВОДА И ГОРЯЧЕГО ВОДОСНАБЖЕНИЯ ДИАМЕТРОМ ДО 200 ММ | 100М 0.09 | 55.19 4.97 | - - | - - | 19.24 1.73 | 0.08 0.01 | 74.51 6.71
|  | ИТОГО ПРЯМЫЕ ЗАТРАТЫ : |  | 103 | 10 | 2 | 631 | 46 | 790
|  | ОХР и ОПР | [6 empty] | 86
|  | ПЛАНОВАЯ ПРИБЫЛЬ | [6 empty] | 78
|  | ИТОГО ПО ПТМ | [6 empty] | 954
|  | ЗАТРАТЫ ТРУДА | [6 empty] | 12
| Ж3-10-12 | ХОЛОДНОЕ ВОДОСНАБЖЕНИЕ. ВОДОМЕРНЫЙ УЗЕЛ.ИЗОЛЯЦИЯ
40. | Е26-150-10 (Н19) | ИЗОЛЯЦИЯ ТРУБОПРОВОДОВ ЦИЛИНДРАМИ ИЗ МИНЕРАЛЬНОЙ ВАТЫ, КАШИРОВАННЫМИ АЛЮМИНИЕВОЙ ФОЛЬГОЙ, С ПРОКЛЕИВАНИЕМ ШВОВ АЛЮМИНИЕВЫМ СКОТЧЕМ, НА ПРЯМЫХ И ФАСОННЫХ УЧАСТКАХ, ДИАМЕТР ТРУБОПРОВОДА ДО 76ММ, ТОЛЩИНА ИЗОЛЯЦИОННОГО СЛОЯ ДО 60ММ | 10М 0.2 | 33.07 6.61 | 0.01 0.00 | - - | 3.11 0.62 | 0.21 0.04 | 36.40 7.27
41. | С104-1738-48 | ЦИЛИНДР ТЕПЛОИЗОЛЯЦИОННЫЙ ИЗ МИНЕРАЛЬНОЙ ВАТЫ НА СИНТЕТИЧЕСКОМ СВЯЗУЮЩЕМ С ПОКРЫТИЕМ АЛЮМИНИЕВОЙ ФОЛЬГОЙ, ТОЛЩИНОЙ 30 ММ, ВНУТРЕННИМ ДИАМЕТРОМ 76 ММ | М.П. 2.06 | - - | - - | - - | 8.13 16.75 | 0.65 1.34 | 8.78 18.09
42. | Е26-150-12 ПРИМ. (Н19) | ИЗОЛЯЦИЯ ТРУБОПРОВОДОВ ЦИЛИНДРАМИ ИЗ МИНЕРАЛЬНОЙ ВАТЫ, КАШИРОВАННЫМИ АЛЮМИНИЕВОЙ ФОЛЬГОЙ, С ПРОКЛЕИВАНИЕМ ШВОВ АЛЮМИНИЕВЫМ СКОТЧЕМ, НА ПРЯМЫХ И ФАСОННЫХ УЧАСТКАХ, ДИАМЕТР ТРУБОПРОВОДА ДО 159ММ, ТОЛЩИНА ИЗОЛЯЦИОННОГО СЛОЯ ДО 60ММ | 10М 0.9 | 37.94 34.15 | 0.01 0.01 | - - | 3.39 3.05 | 0.23 0.21 | 41.57 37.42
43. | С104-1738-51КК | ЦИЛИНДР ТЕПЛОИЗОЛЯЦИОННЫЙ ИЗ МИНЕРАЛЬНОЙ ВАТЫ НА СИНТЕТИЧЕСКОМ СВЯЗУЮЩЕМ С ПОКРЫТИЕМ АЛЮМИНИЕВОЙ ФОЛЬГОЙ, ТОЛЩИНОЙ 30 ММ, ВНУТРЕННИМ ДИАМЕТРОМ 133 ММ | М.П. 8.24 | - - | - - | - - | 12.10 99.70 | 0.96 7.91 | 13.06 107.61
44. | С104-1738-51ККК | ЦИЛИНДР ТЕПЛОИЗОЛЯЦИОННЫЙ ИЗ МИНЕРАЛЬНОЙ ВАТЫ НА СИНТЕТИЧЕСКОМ СВЯЗУЮЩЕМ С ПОКРЫТИЕМ АЛЮМИНИЕВОЙ ФОЛЬГОЙ, ТОЛЩИНОЙ 30 ММ, ВНУТРЕННИМ ДИАМЕТРОМ 159 ММ | М.П. 1.03 | - - | - - | - - | 12.10 12.46 | 0.96 0.99 | 13.06 13.45
45. | Е26-24-1 (Н19) | УСТАНОВКА ПАРОИЗОЛЯЦИОННОГО СЛОЯ ИЗ ПЛЕНКИ ПОЛИЭТИЛЕНОВОЙ, ДИАМЕТР ТРУБОПРОВОДА ДО 76 ММ, ТОЛЩИНА ТЕПЛОИЗОЛЯЦИОННОГО СЛОЯ 40 ММ | 10М 0.8 | 8.53 6.82 | - - | - - | 20.67 16.54 | 1.64 1.31 | 30.84 24.67
46. | Е26-24-6 (Н19) | УСТАНОВКА ПАРОИЗОЛЯЦИОННОГО СЛОЯ ИЗ ПЛЕНКИ ПОЛИЭТИЛЕНОВОЙ, ДИАМЕТР ТРУБОПРОВОДА 89-133 ММ, ТОЛЩИНА ТЕПЛОИЗОЛЯЦИОННОГО СЛОЯ 40 ММ | 10М 0.2 | 12.84 2.57 | - - | - - | 30.98 6.20 | 2.46 0.49 | 46.28 9.26
47. | Е26-24-12 (Н19) | УСТАНОВКА ПАРОИЗОЛЯЦИОННОГО СЛОЯ ИЗ ПЛЕНКИ ПОЛИЭТИЛЕНОВОЙ, ДИАМЕТР ТРУБОПРОВОДА 159-273 ММ, ТОЛЩИНА ТЕПЛОИЗОЛЯЦИОННОГО СЛОЯ 40 ММ | 10М 0.1 | 14.58 1.46 | - - | - - | 50.27 5.03 | 3.98 0.40 | 68.83 6.89
48. | С113-12904-12 | ПЛЕНКА ПОЛИЭТИЛЕНОВАЯ ПЕРВОГО СОРТА, ТОЛЩИНОЙ 0,2 ММ | М2 16 | - - | - - | - - | 0.69 11.04 | 0.05 0.80 | 0.74 11.84
49. | С104-9032 | ЛЕНТА КЛЕЙКАЯ АЛЮМИНИЕВАЯ (СКОТЧ ФОЛЬГИРОВАННЫЙ) 50ММХ50М | РУЛОН 1 | - - | - - | - - | 12.14 12.14 | 0.96 0.96 | 13.10 13.10
|  | ИТОГО ПРЯМЫЕ ЗАТРАТЫ : |  | 52 | - | - | 183 | 14 | 249
|  | ОХР и ОПР | [6 empty] | 35
|  | ПЛАНОВАЯ ПРИБЫЛЬ | [6 empty] | 26
|  | ИТОГО ПО ПТМ | [6 empty] | 310
|  | ЗАТРАТЫ ТРУДА | [6 empty] | 6
| Ж3-10-15 | ХОЛОДНОЕ ВОДОСНАБЖЕНИЕ.ОБОРУДОВАНИЕ И ПРИБОРЫ
50. | Е16-37-1 (Н12) | УСТАНОВКА КВАРТИРНЫХ ВОДОМЕРНЫХ УЗЛОВ С ФИЛЬТРОМ БЕЗ РЕГУЛЯТОРА ДАВЛЕНИЯ ДИАМЕТРОМ 15 ММ | ШТ 42 | 8.62 362.04 | - - | - - | 4.80 201.60 | 0.24 10.08 | 13.66 573.72
51. | Е16-37-3 (Н12) | УСТАНОВКА КВАРТИРНЫХ ВОДОМЕРНЫХ УЗЛОВ С ФИЛЬТРОМ БЕЗ РЕГУЛЯТОРА ДАВЛЕНИЯ ДИАМЕТРОМ 20 ММ | ШТ 50 | 9.47 473.50 | - - | - - | 5.84 292.00 | 0.30 15.00 | 15.61 780.50
52. | СЦЕН-СХВ-15 | СЧЕТЧИК ХОЛОДНОЙ ВОДЫ С ДИСТАНЦИОННЫМ СЪЕМОМ ПОКАЗАНИЙ ДИАМЕТРОМ 15 ММ | ШТ 42 | - - | - - | - - | 64.17 2695.14 | 4.65 195.30 | 68.82 2890.44
53. | СЦЕН-СХВ-20 | СЧЕТЧИК ХОЛОДНОЙ ВОДЫ С ДИСТАНЦИОННЫМ СЪЕМОМ ПОКАЗАНИЙ ДИАМЕТРОМ 20 ММ | ШТ 50 | - - | - - | - - | 78.75 3937.50 | 5.71 285.50 | 84.46 4223.00
54. | С300-92540 | ФИЛЬТРЫ МУФТОВЫЕ РУ-10-20 ДИАМЕТРОМ 15 ММ | ШТ 42 | - - | - - | - - | 6.16 258.72 | 0.45 18.90 | 6.61 277.62
55. | С300-92541 | ФИЛЬТРЫ МУФТОВЫЕ РУ-10-20 ДИАМЕТРОМ 20 ММ | ШТ 50 | - - | - - | - - | 7.77 388.50 | 0.56 28.00 | 8.33 416.50
56. | Е16-31-1 ПРИМ (Н12) | УСТАНОВКА МОНТАЖНОГО КОМПЛЕКТА | 100 КРЕПЛЕНИЙ 0.92 | 442.80 407.38 | 4.16 3.83 | - - | 3.48 3.20 | 0.28 0.26 | 450.72 414.67
57. | СЦЕН-КМ-15 | МОНТАЖНЫЙ КОМПЛЕКТ ДЛЯ КРЕПЛЕНИЯ СЧЕТЧИКА | ШТ 92 | - - | - - | - - | 15.64 1438.88 | 1.13 103.96 | 16.77 1542.84
58. | С300-47429 | КРАНЫ ШАРОВЫЕ, МУФТОВЫЕ, ЛАТУННЫЕ 11Б27П1 ДИАМЕТРОМ 15 ММ | ШТ 325 | - - | - - | - - | 5.95 1933.75 | 0.43 139.75 | 6.38 2073.50
59. | С300-47430 | КРАНЫ ШАРОВЫЕ, МУФТОВЫЕ, ЛАТУННЫЕ 11Б27П1 ДИАМЕТРОМ 20 ММ | ШТ 65 | - - | - - | - - | 9.70 630.50 | 0.70 45.50 | 10.40 676.00
60. | С300-47431 | КРАНЫ ШАРОВЫЕ, МУФТОВЫЕ, ЛАТУННЫЕ 11Б27П1 ДИАМЕТРОМ 25 ММ | ШТ 2 | - - | - - | - - | 17.50 35.00 | 1.27 2.54 | 18.77 37.54
61. | С300-47431-1 | КРАНЫ ШАРОВЫЕ, МУФТОВЫЕ, ЛАТУННЫЕ 11Б27П1 ДИАМЕТРОМ 32 ММ | ШТ 17 | - - | - - | - - | 28.30 481.10 | 2.05 34.85 | 30.35 515.95
62. | С300-47487 | КРАНЫ ШАРОВЫЕ МУФТОВЫЕ УГЛОВЫЕ ДИАМЕТРОМ 15 ММ | ШТ 92 | - - | - - | - - | 9.65 887.80 | 0.70 64.40 | 10.35 952.20
63. | Е16-32-2 (Н12) | УСТАНОВКА ГИЛЬЗ НА ТРУБОПРОВОДАХ ДИАМЕТРОМ 20 ММ | ШТ 202 | 1.97 397.94 | - - | - - | 2.00 404.00 | 0.15 30.30 | 4.12 832.24
64. | С103-13300-1КК | ГИЛЬЗЫ СТАЛЬНЫЕ ДИАМЕТРОМ 40 ММ | М 38.12 | - - | - - | - - | 6.90 263.03 | 0.33 12.58 | 7.23 275.61
65. | Е16-32-3 (Н12) | УСТАНОВКА ГИЛЬЗ НА ТРУБОПРОВОДАХ ДИАМЕТРОМ 25 ММ | ШТ 98 | 1.97 193.06 | - - | - - | 2.46 241.08 | 0.19 18.62 | 4.62 452.76
66. | С103-13700-1КК | ГИЛЬЗЫ СТАЛЬНЫЕ ДИАМЕТРОМ 57 ММ | М 21.73 | - - | - - | - - | 11.84 257.28 | 0.56 12.17 | 12.40 269.45
67. | Е16-32-4 (Н12) | УСТАНОВКА ГИЛЬЗ НА ТРУБОПРОВОДАХ ДИАМЕТРОМ 32 ММ | ШТ 26 | 2.21 57.46 | - - | - - | 3.26 84.76 | 0.26 6.76 | 5.73 148.98
68. | С103-14100-1КК | ГИЛЬЗЫ СТАЛЬНЫЕ ДИАМЕТРОМ 76 ММ | М 7.62 | - - | - - | - - | 15.08 114.91 | 0.71 5.41 | 15.79 120.32
69. | Е16-32-5 (Н12) | УСТАНОВКА ГИЛЬЗ НА ТРУБОПРОВОДАХ ДИАМЕТРОМ 40 ММ | ШТ 2 | 2.21 4.42 | - - | - - | 3.87 7.74 | 0.31 0.62 | 6.39 12.78
70. | С103-14100-1КК | ГИЛЬЗЫ СТАЛЬНЫЕ ДИАМЕТРОМ 76 ММ | М 0.62 | - - | - - | - - | 15.08 9.35 | 0.71 0.44 | 15.79 9.79
71. | С103-15200-1КК | ГИЛЬЗЫ СТАЛЬНЫЕ ДИАМЕТРОМ 89 ММ | М 3.44 | - - | - - | - - | 12.50 43.00 | 0.59 2.03 | 13.09 45.03
72. | Е16-32-7 (Н12) | УСТАНОВКА ГИЛЬЗ НА ТРУБОПРОВОДАХ ДИАМЕТРОМ 65 ММ | ШТ 2 | 2.38 4.76 | - - | - - | 11.18 22.36 | 0.88 1.76 | 14.44 28.88
73. | С103-15800-1КК | ГИЛЬЗЫ СТАЛЬНЫЕ ДИАМЕТРОМ 108 ММ | М 0.46 | - - | - - | - - | 15.28 7.03 | 0.72 0.33 | 16.00 7.36
74. | Е16-32-8 (Н12) | УСТАНОВКА ГИЛЬЗ НА ТРУБОПРОВОДАХ ДИАМЕТРОМ 80 ММ | ШТ 31 | 2.38 73.78 | - - | - - | 11.80 365.80 | 0.93 28.83 | 15.11 468.41
75. | С103-16904-1КК | ГИЛЬЗЫ СТАЛЬНЫЕ ДИАМЕТРОМ 133 ММ | М 7.68 | - - | - - | - - | 26.93 206.82 | 1.27 9.75 | 28.20 216.58
76. | Е16-32-10 (Н12) | УСТАНОВКА ГИЛЬЗ НА ТРУБОПРОВОДАХ ДИАМЕТРОМ 100 ММ | ШТ 11 | 2.62 28.82 | - - | - - | 14.20 156.20 | 1.12 12.32 | 17.94 197.34
77. | С103-17400-1КК | ГИЛЬЗЫ СТАЛЬНЫЕ ДИАМЕТРОМ 159 ММ | М 2.68 | - - | - - | - - | 34.94 93.64 | 1.65 4.42 | 36.59 98.06
78. | Е16-31-2 (Н12) | УСТАНОВКА КРЕПЛЕНИЙ ПОД ТРУБОПРОВОДЫ ДИАМЕТРОМ ДО 100 ММ | 100 КРЕПЛЕНИЙ 0.47 | 492.00 231.24 | 4.16 1.96 | - - | 3.48 1.64 | 0.28 0.13 | 499.92 234.97
79. | Е16-31-3 (Н12) | УСТАНОВКА КРЕПЛЕНИЙ ПОД ТРУБОПРОВОДЫ ДИАМЕТРОМ ДО 200 ММ | 100 КРЕПЛЕНИЙ 0.04 | 705.20 28.21 | 4.16 0.17 | - - | 3.48 0.14 | 0.28 0.01 | 713.12 28.53
80. | С300-48201 | ХОМУТ С РЕЗЬБОЙ И ПРОКЛАДКОЙ КТР-15 | ШТ 1580 | - - | - - | - - | 1.03 1627.40 | 0.07 110.60 | 1.10 1738.00
81. | С300-48202 | ХОМУТ С РЕЗЬБОЙ И ПРОКЛАДКОЙ КТР-20 | ШТ 1150 | - - | - - | - - | 1.08 1242.00 | 0.08 92.00 | 1.16 1334.00
82. | С300-48203 | ХОМУТ С РЕЗЬБОЙ И ПРОКЛАДКОЙ КТР-25 | ШТ 75 | - - | - - | - - | 1.14 85.50 | 0.08 6.00 | 1.22 91.50
83. | С300-48204 | ХОМУТ С РЕЗЬБОЙ И ПРОКЛАДКОЙ КТР-32 | ШТ 125 | - - | - - | - - | 1.22 152.50 | 0.09 11.25 | 1.31 163.75
84. | С300-48206 | ХОМУТ С РЕЗЬБОЙ И ПРОКЛАДКОЙ КТР-50 | ШТ 5 | - - | - - | - - | 1.57 7.85 | 0.11 0.55 | 1.68 8.40
85. | С300-48207 | ХОМУТ С РЕЗЬБОЙ И ПРОКЛАДКОЙ КТР-76 | ШТ 2 | - - | - - | - - | 1.81 3.62 | 0.13 0.26 | 1.94 3.88
86. | С300-48208 | ХОМУТ С РЕЗЬБОЙ И ПРОКЛАДКОЙ КТР-89 | ШТ 30 | - - | - - | - - | 1.94 58.20 | 0.14 4.20 | 2.08 62.40
87. | С300-48209 | ХОМУТ С РЕЗЬБОЙ И ПРОКЛАДКОЙ КТР-100 | ШТ 15 | - - | - - | - - | 2.43 36.45 | 0.18 2.70 | 2.61 39.15
88. | С300-48210-1 | ХОМУТ С РЕЗЬБОЙ И ПРОКЛАДКОЙ КТР-127 | ШТ 4 | - - | - - | - - | 2.98 11.92 | 0.22 0.88 | 3.20 12.80
89. | С300-48212 | ПОДВЕСКА РЕЗЬБОВАЯ ПР-8 | М 879 | - - | - - | - - | 1.10 966.90 | 0.08 70.32 | 1.18 1037.22
90. | С300-48213 | ПОДВЕСКА РЕЗЬБОВАЯ ПР-10 | М 18.5 | - - | - - | - - | 1.85 34.23 | 0.13 2.41 | 1.98 36.63
91. | С300-48214 | ПОДВЕСКА РЕЗЬБОВАЯ ПР-12 | М 15.2 | - - | - - | - - | 2.82 42.86 | 0.20 3.04 | 3.02 45.90
92. | С300-48215 | ПЛАНКА ПУ-8,10,12 | ШТ 2986 | - - | - - | - - | 1.02 3045.72 | 0.07 209.02 | 1.09 3254.74
93. | С300-48217 | ДЮБЕЛЬ-ВТУЛКА ДВ-8-12 ПЛАСТМАССОВАЯ | ШТ 2986 | - - | - - | - - | 0.14 418.04 | 0.01 29.86 | 0.15 447.90
94. | Е16-32-2 ПРИМ (Н12) Н2=0 | УСТАНОВКА МУФТ ПРОТИВОПОЖАРНЫХ ДИАМЕТРОМ 20 ММ | ШТ 18 | 1.97 35.46 | - - | - - | - - | - - | 1.97 35.46
95. | СЦЕН-МП-20 | МУФТА ПРОТИВОПОЖАРНАЯ ДИАМЕТРОМ 20 ММ | ШТ 18 | - - | - - | - - | 3.52 63.36 | 0.26 4.68 | 3.78 68.04
96. | Е16-32-3 ПРИМ (Н12) Н2=0 | УСТАНОВКА МУФТ ПРОТИВОПОЖАРНЫХ ДИАМЕТРОМ 25 ММ | ШТ 20 | 1.97 39.40 | - - | - - | - - | - - | 1.97 39.40
97. | СЦЕН-МП-25 | МУФТА ПРОТИВОПОЖАРНАЯ ДИАМЕТРОМ 25 ММ | ШТ 20 | - - | - - | - - | 4.16 83.20 | 0.30 6.00 | 4.46 89.20
98. | Е16-32-6 ПРИМ (Н12) Н2=0 | УСТАНОВКА МУФТ ПРОТИВОПОЖАРНЫХ ДИАМЕТРОМ 50 ММ | ШТ 4 | 2.21 8.84 | - - | - - | - - | - - | 2.21 8.84
99. | СЦЕН-МП-50 | МУФТА ПРОТИВОПОЖАРНАЯ ДИАМЕТРОМ 50 ММ | ШТ 4 | - - | - - | - - | 5.61 22.44 | 0.41 1.64 | 6.02 24.08
100. | Е16-32-8 ПРИМ (Н12) Н2=0 | УСТАНОВКА МУФТ ПРОТИВОПОЖАРНЫХ ДИАМЕТРОМ 80 ММ | ШТ 13 | 2.38 30.94 | - - | - - | - - | - - | 2.38 30.94
101. | СЦЕН-МП-80 | МУФТА ПРОТИВОПОЖАРНАЯ ДИАМЕТРОМ 80 ММ | ШТ 13 | - - | - - | - - | 5.14 66.82 | 0.37 4.81 | 5.51 71.63
102. | Е16-32-10 ПРИМ (Н12) Н2=0 | УСТАНОВКА МУФТ ПРОТИВОПОЖАРНЫХ ДИАМЕТРОМ 100 ММ | ШТ 4 | 2.62 10.48 | - - | - - | - - | - - | 2.62 10.48
103. | СЦЕН-МП-100 | МУФТА ПРОТИВОПОЖАРНАЯ ДИАМЕТРОМ 100 ММ | ШТ 4 | - - | - - | - - | 11.29 45.16 | 0.82 3.28 | 12.11 48.44
104. | Е16-32-11 ПРИМ (Н12) Н2=0 | УСТАНОВКА МУФТ ПРОТИВОПОЖАРНЫХ ДИАМЕТРОМ 125 ММ | ШТ 1 | 2.79 2.79 | - - | - - | - - | - - | 2.79 2.79
105. | СЦЕН-МП-125 | МУФТА ПРОТИВОПОЖАРНАЯ ДИАМЕТРОМ 125 ММ | ШТ 1 | - - | - - | - - | 9.45 9.45 | 0.69 0.69 | 10.14 10.14
106. | С300-120300 | ГИБКИЕ ПОДВОДКИ | ШТ 92 | - - | - - | - - | 5.89 541.88 | 0.43 39.56 | 6.32 581.44
107. | С530-939-2 | ЗАГЛУШКА ИЗ ПОЛИПРОПИЛЕНА (ПП ТИП 3), С НАРУЖНОЙ РЕЗЬБОЙ, НОМИНАЛЬНЫМ ДИАМЕТРОМ 20Х1/2" ММ НА ДОПУСТИМОЕ РАБОЧЕЕ ДАВЛЕНИЕ 2,0 МПА | ШТ 18 | - - | - - | - - | 0.10 1.80 | 0.01 0.18 | 0.11 1.98
|  | ИТОГО ПРЯМЫЕ ЗАТРАТЫ : |  | 2391 | 6 | - | 24030 | 1695 | 28122
|  | ОХР и ОПР | [6 empty] | 1936
|  | ПЛАНОВАЯ ПРИБЫЛЬ | [6 empty] | 1757
|  | ИТОГО ПО ПТМ | [6 empty] | 31815
|  | ЗАТРАТЫ ТРУДА | [6 empty] | 288
| Ж3-10-11-10 | ХОЛОДНОЕ ВОДОСНАБЖЕНИЕ.ТРУБОПРОВОДЫ. ИЗ СТАЛЬНЫХ ТРУБ
108. | Е16-33-2 (Н12) | ПРОКЛАДКА ТРУБОПРОВОДОВ ВОДОСНАБЖЕНИЯ ИЗ СТАЛЬНЫХ ОЦИНКОВАННЫХ ТРУБ НА ФИТИНГАХ, ДИАМЕТР ТРУБОПРОВОДА 20 ММ | 100М 0.1 | 1215.26 121.53 | 101.47 10.15 | 58.94 5.89 | 1110.40 111.04 | 58.87 5.89 | 2486.00 248.61
109. | Е16-33-3 (Н12) | ПРОКЛАДКА ТРУБОПРОВОДОВ ВОДОСНАБЖЕНИЯ ИЗ СТАЛЬНЫХ ОЦИНКОВАННЫХ ТРУБ НА ФИТИНГАХ, ДИАМЕТР ТРУБОПРОВОДА 25 ММ | 100М 0.04 | 1277.85 51.11 | 108.49 4.34 | 62.46 2.50 | 1417.41 56.70 | 75.07 3.00 | 2878.82 115.15
110. | Е16-33-4 (Н12) | ПРОКЛАДКА ТРУБОПРОВОДОВ ВОДОСНАБЖЕНИЯ ИЗ СТАЛЬНЫХ ОЦИНКОВАННЫХ ТРУБ НА ФИТИНГАХ, ДИАМЕТР ТРУБОПРОВОДА 32 ММ | 100М 0.21 | 1364.29 286.50 | 116.88 24.54 | 67.05 14.08 | 1786.59 375.18 | 95.46 20.05 | 3363.22 706.27
111. | Е16-33-6 (Н12) | ПРОКЛАДКА ТРУБОПРОВОДОВ ВОДОСНАБЖЕНИЯ ИЗ СТАЛЬНЫХ ОЦИНКОВАННЫХ ТРУБ НА СВАРКЕ, ДИАМЕТР ТРУБОПРОВОДА 50 ММ | 100М 0.07 | 1524.52 106.72 | 171.46 12.00 | 98.28 6.88 | 2527.06 176.89 | 126.42 8.85 | 4349.46 304.46
112. | Е16-7-7 (Н12) | ПРОКЛАДКА ТРУБОПРОВОДОВ ВОДОСНАБЖЕНИЯ ИЗ УКРУПНЕННЫХ УЗЛОВ, ИЗГОТОВЛЕННЫХ ИЗ СТАЛЬНЫХ ВОДОГАЗОПРОВОДНЫХ ОЦИНКОВАННЫХ ТРУБ ДИАМЕТРОМ 65 ММ | 100М 0.05 | 506.30 25.32 | 35.48 1.77 | 10.66 0.53 | 3437.41 171.87 | 248.87 12.44 | 4228.06 211.40
113. | Е16-7-8 (Н12) | ПРОКЛАДКА ТРУБОПРОВОДОВ ВОДОСНАБЖЕНИЯ ИЗ УКРУПНЕННЫХ УЗЛОВ, ИЗГОТОВЛЕННЫХ ИЗ СТАЛЬНЫХ ВОДОГАЗОПРОВОДНЫХ ОЦИНКОВАННЫХ ТРУБ ДИАМЕТРОМ 80 ММ | 100М 1.01 | 506.30 511.36 | 35.48 35.83 | 10.66 10.77 | 3931.44 3970.75 | 285.07 287.92 | 4758.29 4805.87
114. | Е16-7-10 (Н12) | ПРОКЛАДКА ТРУБОПРОВОДОВ ВОДОСНАБЖЕНИЯ ИЗ УКРУПНЕННЫХ УЗЛОВ, ИЗГОТОВЛЕННЫХ ИЗ СТАЛЬНЫХ ВОДОГАЗОПРОВОДНЫХ ОЦИНКОВАННЫХ ТРУБ ДИАМЕТРОМ 100 ММ | 100М 0.46 | 639.25 294.06 | 82.30 37.86 | 16.77 7.71 | 5503.83 2531.76 | 398.77 183.43 | 6624.15 3047.12
115. | Е16-7-11 (Н12) | ПРОКЛАДКА ТРУБОПРОВОДОВ ВОДОСНАБЖЕНИЯ ИЗ УКРУПНЕННЫХ УЗЛОВ, ИЗГОТОВЛЕННЫХ ИЗ СТАЛЬНЫХ ВОДОГАЗОПРОВОДНЫХ ОЦИНКОВАННЫХ ТРУБ ДИАМЕТРОМ 125 ММ | 100М 0.05 | 967.94 48.40 | 103.87 5.19 | 25.15 1.26 | 6033.34 301.67 | 437.20 21.86 | 7542.35 377.12
116. | Е16-29-1 (Н12) | ГИДРАВЛИЧЕСКОЕ ИСПЫТАНИЕ ТРУБОПРОВОДОВ СИСТЕМ ОТОПЛЕНИЯ, ВОДОПРОВОДА И ГОРЯЧЕГО ВОДОСНАБЖЕНИЯ ДИАМЕТРОМ ДО 50 ММ | 100М 0.42 | 55.19 23.18 | - - | - - | 2.10 0.88 | 0.08 0.03 | 57.37 24.10
117. | Е16-29-2 (Н12) | ГИДРАВЛИЧЕСКОЕ ИСПЫТАНИЕ ТРУБОПРОВОДОВ СИСТЕМ ОТОПЛЕНИЯ, ВОДОПРОВОДА И ГОРЯЧЕГО ВОДОСНАБЖЕНИЯ ДИАМЕТРОМ ДО 100 ММ | 100М 1.52 | 55.19 83.89 | - - | - - | 5.24 7.96 | 0.08 0.12 | 60.51 91.98
118. | Е16-29-3 (Н12) | ГИДРАВЛИЧЕСКОЕ ИСПЫТАНИЕ ТРУБОПРОВОДОВ СИСТЕМ ОТОПЛЕНИЯ, ВОДОПРОВОДА И ГОРЯЧЕГО ВОДОСНАБЖЕНИЯ ДИАМЕТРОМ ДО 200 ММ | 100М 0.05 | 55.19 2.76 | - - | - - | 19.24 0.96 | 0.08 0.00 | 74.51 3.73
|  | ИТОГО ПРЯМЫЕ ЗАТРАТЫ : |  | 1555 | 132 | 50 | 7706 | 544 | 9937
|  | ОХР и ОПР | [6 empty] | 1299
|  | ПЛАНОВАЯ ПРИБЫЛЬ | [6 empty] | 1179
|  | ИТОГО ПО ПТМ | [6 empty] | 12415
|  | ЗАТРАТЫ ТРУДА | [6 empty] | 186
|  | ЗАТРАТЫ ТРУДА МАШИНИСТОВ | [6 empty] | 7
| Ж3-10-11-30 | ХОЛОДНОЕ ВОДОСНАБЖЕНИЕ.ТРУБОПРОВОДЫ. ИЗ ПОЛИМЕРНЫХ ТРУБ
119. | Е16-41-1 (Н12) | ПРОКЛАДКА ТРУБОПРОВОДОВ ВОДОСНАБЖЕНИЯ ИЗ ПОЛИПРОПИЛЕНОВЫХ ТРУБ, ПРИ СБОРКЕ УЗЛОВ В ПОСТРОЕЧНЫХ УСЛОВИЯХ В ЗДАНИЯХ МОНОЛИТНЫХ ДИАМЕТРОМ 20 ММ | 100М 7.83 | 1020.79 7992.79 | 34.67 271.47 | 0.07 0.55 | 226.31 1772.01 | 10.97 85.90 | 1292.74 10122.16
120. | С530-17101-К | МУФТА ИЗ ПОЛИПРОПИЛЕНА (ПП ТИП 3) С НАРУЖНОЙ РЕЗЬБОЙ, НОМИНАЛЬНЫМ ДИАМЕТРОМ 20Х15 ММ НА ДОПУСТИМОЕ РАБОЧЕЕ ДАВЛЕНИЕ 2,0 МПА | ШТ 1237.14 | - - | - - | - - | 2.01 2486.65 | 0.10 123.71 | 2.11 2610.37
121. | Е16-63-2 (Н12) | ГИДРАВЛИЧЕСКОЕ ИСПЫТАНИЕ ТРУБОПРОВОДОВ СИСТЕМ ВОДОПРОВОДА И ГОРЯЧЕГО ВОДОСНАБЖЕНИЯ ИЗ ПОЛИПРОПИЛЕНОВЫХ И МЕТАЛЛОПЛАСТИКОВЫХ ТРУБ ДИАМЕТРОМ 20 ММ | 100М 7.83 | 70.48 551.86 | 0.56 4.38 | - - | 0.81 6.34 | - - | 71.85 562.58
122. | Е16-65-2 (Н12) | ПРОМЫВКА И ХЛОРИРОВАНИЕ СИСТЕМ ВОДОПРОВОДА И ГОРЯЧЕГО ВОДОСНАБЖЕНИЯ ДИАМЕТРОМ 20 ММ | 100М 7.83 | 56.41 441.69 | - - | - - | 1.61 12.61 | 0.03 0.23 | 58.05 454.53
123. | Е16-41-2 (Н12) | ПРОКЛАДКА ТРУБОПРОВОДОВ ВОДОСНАБЖЕНИЯ ИЗ ПОЛИПРОПИЛЕНОВЫХ ТРУБ, ПРИ СБОРКЕ УЗЛОВ В ПОСТРОЕЧНЫХ УСЛОВИЯХ В ЗДАНИЯХ МОНОЛИТНЫХ ДИАМЕТРОМ 25 ММ | 100М 5.66 | 814.20 4608.37 | 26.21 148.35 | 0.21 1.19 | 264.23 1495.54 | 13.97 79.07 | 1118.61 6331.33
124. | С530-17102-К | МУФТА ИЗ ПОЛИПРОПИЛЕНА (ПП ТИП 3) С НАРУЖНОЙ РЕЗЬБОЙ, НОМИНАЛЬНЫМ ДИАМЕТРОМ 25Х25 ММ НА ДОПУСТИМОЕ РАБОЧЕЕ ДАВЛЕНИЕ 2,0 МПА | ШТ 28.3 | - - | - - | - - | 2.13 60.28 | 0.10 2.83 | 2.23 63.11
125. | С530-17100-8К | МУФТА ИЗ ПОЛИПРОПИЛЕНА (ПП ТИП 3) С НАРУЖНОЙ РЕЗЬБОЙ, НОМИНАЛЬНЫМ ДИАМЕТРОМ 25Х15 ММ НА ДОПУСТИМОЕ РАБОЧЕЕ ДАВЛЕНИЕ 2,0 МПА | ШТ 90.56 | - - | - - | - - | 1.68 152.14 | 0.08 7.24 | 1.76 159.39
126. | Е16-63-3 (Н12) | ГИДРАВЛИЧЕСКОЕ ИСПЫТАНИЕ ТРУБОПРОВОДОВ СИСТЕМ ВОДОПРОВОДА И ГОРЯЧЕГО ВОДОСНАБЖЕНИЯ ИЗ ПОЛИПРОПИЛЕНОВЫХ И МЕТАЛЛОПЛАСТИКОВЫХ ТРУБ ДИАМЕТРОМ 25 ММ | 100М 5.66 | 70.48 398.92 | 0.75 4.25 | - - | 1.99 11.26 | 0.06 0.34 | 73.28 414.77
127. | Е16-65-3 (Н12) | ПРОМЫВКА И ХЛОРИРОВАНИЕ СИСТЕМ ВОДОПРОВОДА И ГОРЯЧЕГО ВОДОСНАБЖЕНИЯ ДИАМЕТРОМ 25 ММ | 100М 5.66 | 56.41 319.28 | - - | - - | 2.15 12.17 | 0.05 0.28 | 58.61 331.73
128. | Е16-41-3 (Н12) | ПРОКЛАДКА ТРУБОПРОВОДОВ ВОДОСНАБЖЕНИЯ ИЗ ПОЛИПРОПИЛЕНОВЫХ ТРУБ, ПРИ СБОРКЕ УЗЛОВ В ПОСТРОЕЧНЫХ УСЛОВИЯХ В ЗДАНИЯХ МОНОЛИТНЫХ ДИАМЕТРОМ 32 ММ | 100М 0.42 | 1023.28 429.78 | 34.84 14.63 | 0.35 0.15 | 434.85 182.64 | 22.37 9.40 | 1515.34 636.44
129. | С530-17103 | МУФТА ИЗ ПОЛИПРОПИЛЕНА (ПП ТИП 3) С НАРУЖНОЙ РЕЗЬБОЙ, НОМИНАЛЬНЫМ ДИАМЕТРОМ 32Х3/4" ММ НА ДОПУСТИМОЕ РАБОЧЕЕ ДАВЛЕНИЕ 2,0 МПА | ШТ 15.12 | - - | - - | - - | 3.30 49.90 | 0.16 2.42 | 3.46 52.32
130. | С530-17104-К | МУФТА ИЗ ПОЛИПРОПИЛЕНА (ПП ТИП 3) С НАРУЖНОЙ РЕЗЬБОЙ, НОМИНАЛЬНЫМ ДИАМЕТРОМ 32Х32 ММ | ШТ 3.78 | - - | - - | - - | 3.91 14.78 | 0.18 0.68 | 4.09 15.46
131. | Е16-63-4 (Н12) | ГИДРАВЛИЧЕСКОЕ ИСПЫТАНИЕ ТРУБОПРОВОДОВ СИСТЕМ ВОДОПРОВОДА И ГОРЯЧЕГО ВОДОСНАБЖЕНИЯ ИЗ ПОЛИПРОПИЛЕНОВЫХ И МЕТАЛЛОПЛАСТИКОВЫХ ТРУБ ДИАМЕТРОМ 32 ММ | 100М 0.42 | 70.48 29.60 | 0.94 0.39 | - - | 3.70 1.55 | 0.10 0.04 | 75.22 31.59
132. | Е16-65-4 (Н12) | ПРОМЫВКА И ХЛОРИРОВАНИЕ СИСТЕМ ВОДОПРОВОДА И ГОРЯЧЕГО ВОДОСНАБЖЕНИЯ ДИАМЕТРОМ 32 ММ | 100М 0.42 | 56.41 23.69 | - - | - - | 2.74 1.15 | 0.06 0.03 | 59.21 24.87
133. | Е16-41-4 (Н12) | ПРОКЛАДКА ТРУБОПРОВОДОВ ВОДОСНАБЖЕНИЯ ИЗ ПОЛИПРОПИЛЕНОВЫХ ТРУБ, ПРИ СБОРКЕ УЗЛОВ В ПОСТРОЕЧНЫХ УСЛОВИЯХ В ЗДАНИЯХ МОНОЛИТНЫХ ДИАМЕТРОМ 40 ММ | 100М 0.78 | 941.02 734.00 | 32.27 25.17 | 0.42 0.33 | 626.31 488.52 | 31.70 24.73 | 1631.30 1272.42
134. | Е16-63-5 (Н12) | ГИДРАВЛИЧЕСКОЕ ИСПЫТАНИЕ ТРУБОПРОВОДОВ СИСТЕМ ВОДОПРОВОДА И ГОРЯЧЕГО ВОДОСНАБЖЕНИЯ ИЗ ПОЛИПРОПИЛЕНОВЫХ И МЕТАЛЛОПЛАСТИКОВЫХ ТРУБ ДИАМЕТРОМ 40 ММ | 100М 0.78 | 70.48 54.97 | 1.31 1.02 | - - | 1.52 1.19 | - - | 73.31 57.18
135. | Е16-65-5 (Н12) | ПРОМЫВКА И ХЛОРИРОВАНИЕ СИСТЕМ ВОДОПРОВОДА И ГОРЯЧЕГО ВОДОСНАБЖЕНИЯ ДИАМЕТРОМ 40 ММ | 100М 0.78 | 56.41 44.00 | - - | - - | 3.19 2.49 | 0.07 0.05 | 59.67 46.54
136. | Е16-48-1 (Н12) | УСТАНОВКА ЗАЩИТНОГО КОЖУХА НА ТРУБОПРОВОДАХ ИЗ МЕТАЛЛОПЛАСТИКОВЫХ ТРУБ | 100М 1.9 | 207.52 394.29 | - - | - - | - - | - - | 207.52 394.29
137. | С530-17441-3 | ТРУБА ИЗ ПОЛИЭТИЛЕНА ЗАЩИТНАЯ ГОФРИРОВАННАЯ НОМИНАЛЬНЫМ НАРУЖНЫМ ДИАМЕТРОМ 20 ММ (ТУ BY 500066545.005-2008) | 10 М 19 | - - | - - | - - | 3.00 57.00 | 0.14 2.66 | 3.14 59.66
|  | ИТОГО ПРЯМЫЕ ЗАТРАТЫ : |  | 16023 | 470 | 2 | 6808 | 340 | 23641
|  | ОХР и ОПР | [6 empty] | 12977
|  | ПЛАНОВАЯ ПРИБЫЛЬ | [6 empty] | 11776
|  | ИТОГО ПО ПТМ | [6 empty] | 48394
|  | ЗАТРАТЫ ТРУДА | [6 empty] | 1954
| Ж2-90-70 | ХОЛОДНОЕ ВОДОСНАБЖЕНИЕ.МЕТАЛЛОКОНСТРУКЦИИ
138. | Е9-65-4 (Н11) | МОНТАЖ МЕТАЛЛОКОНСТРУКЦИЙ | Т 0.1 | 236.12 23.61 | 75.29 7.53 | 13.82 1.38 | 52.52 5.25 | 4.17 0.42 | 368.10 36.81
139. | С300-48605-КК | МЕТАЛЛОКОНСТРУКЦИИ | КГ 100 | - - | - - | - - | 7.43 743.00 | 0.54 54.00 | 7.97 797.00
|  | ИТОГО ПРЯМЫЕ ЗАТРАТЫ : |  | 24 | 8 | 1 | 748 | 54 | 834
|  | ОХР и ОПР | [6 empty] | 14
|  | ПЛАНОВАЯ ПРИБЫЛЬ | [6 empty] | 17
|  | ИТОГО ПО ПТМ | [6 empty] | 865
|  | ЗАТРАТЫ ТРУДА | [6 empty] | 3
| Ж3-10-15 | ГОРЯЧЕЕ ВОДОСНАБЖЕНИЕ.ОБОРУДОВАНИЕ И ПРИБОРЫ
140. | С300-47429 | КРАНЫ ШАРОВЫЕ, МУФТОВЫЕ, ЛАТУННЫЕ 11Б27П1 ДИАМЕТРОМ 15 ММ | ШТ 175 | - - | - - | - - | 5.95 1041.25 | 0.43 75.25 | 6.38 1116.50
141. | С300-47487 | КРАНЫ ШАРОВЫЕ МУФТОВЫЕ УГЛОВЫЕ ДИАМЕТРОМ 15 ММ | ШТ 92 | - - | - - | - - | 9.65 887.80 | 0.70 64.40 | 10.35 952.20
142. | Е16-32-2 (Н12) | УСТАНОВКА ГИЛЬЗ НА ТРУБОПРОВОДАХ ДИАМЕТРОМ 20 ММ | ШТ 155 | 1.97 305.35 | - - | - - | 2.00 310.00 | 0.15 23.25 | 4.12 638.60
143. | С103-13300-1КК | ГИЛЬЗЫ СТАЛЬНЫЕ ДИАМЕТРОМ 40 ММ | М 27.5 | - - | - - | - - | 6.90 189.75 | 0.33 9.08 | 7.23 198.83
144. | Е16-32-3 (Н12) | УСТАНОВКА ГИЛЬЗ НА ТРУБОПРОВОДАХ ДИАМЕТРОМ 25 ММ | ШТ 40 | 1.97 78.80 | - - | - - | 2.46 98.40 | 0.19 7.60 | 4.62 184.80
145. | С103-13700-1КК | ГИЛЬЗЫ СТАЛЬНЫЕ ДИАМЕТРОМ 57 ММ | М 6.4 | - - | - - | - - | 11.84 75.78 | 0.56 3.58 | 12.40 79.36
146. | С300-48201 | ХОМУТ С РЕЗЬБОЙ И ПРОКЛАДКОЙ КТР-15 | ШТ 1090 | - - | - - | - - | 1.03 1122.70 | 0.07 76.30 | 1.10 1199.00
147. | С300-48202 | ХОМУТ С РЕЗЬБОЙ И ПРОКЛАДКОЙ КТР-20 | ШТ 250 | - - | - - | - - | 1.08 270.00 | 0.08 20.00 | 1.16 290.00
148. | С300-48212 | ПОДВЕСКА РЕЗЬБОВАЯ ПР-8 | М 402 | - - | - - | - - | 1.10 442.20 | 0.08 32.16 | 1.18 474.36
149. | С300-48215 | ПЛАНКА ПУ-8,10,12 | ШТ 1340 | - - | - - | - - | 1.02 1366.80 | 0.07 93.80 | 1.09 1460.60
150. | С300-48217 | ДЮБЕЛЬ-ВТУЛКА ДВ-8-12 ПЛАСТМАССОВАЯ | ШТ 1340 | - - | - - | - - | 0.14 187.60 | 0.01 13.40 | 0.15 201.00
151. | С300-120300 | ГИБКИЕ ПОДВОДКИ | ШТ 92 | - - | - - | - - | 5.89 541.88 | 0.43 39.56 | 6.32 581.44
152. | С530-939-2 | ЗАГЛУШКА ИЗ ПОЛИПРОПИЛЕНА (ПП ТИП 3), С НАРУЖНОЙ РЕЗЬБОЙ, НОМИНАЛЬНЫМ ДИАМЕТРОМ 20Х1/2" ММ НА ДОПУСТИМОЕ РАБОЧЕЕ ДАВЛЕНИЕ 2,0 МПА | ШТ 18 | - - | - - | - - | 0.10 1.80 | 0.01 0.18 | 0.11 1.98
153. | Е16-32-2 ПРИМ (Н12) Н2=0 | УСТАНОВКА МУФТ ПРОТИВОПОЖАРНЫХ ДИАМЕТРОМ 20 ММ | ШТ 18 | 1.97 35.46 | - - | - - | - - | - - | 1.97 35.46
154. | СЦЕН-МП-20 | МУФТА ПРОТИВОПОЖАРНАЯ ДИАМЕТРОМ 20 ММ | ШТ 18 | - - | - - | - - | 3.52 63.36 | 0.26 4.68 | 3.78 68.04
155. | Е16-32-3 ПРИМ (Н12) Н2=0 | УСТАНОВКА МУФТ ПРОТИВОПОЖАРНЫХ ДИАМЕТРОМ 25 ММ | ШТ 2 | 1.97 3.94 | - - | - - | - - | - - | 1.97 3.94
156. | СЦЕН-МП-25 | МУФТА ПРОТИВОПОЖАРНАЯ ДИАМЕТРОМ 25 ММ | ШТ 2 | - - | - - | - - | 4.16 8.32 | 0.30 0.60 | 4.46 8.92
|  | ИТОГО ПРЯМЫЕ ЗАТРАТЫ : |  | 424 | - | - | 6607 | 464 | 7495
|  | ОХР и ОПР | [6 empty] | 343
|  | ПЛАНОВАЯ ПРИБЫЛЬ | [6 empty] | 311
|  | ИТОГО ПО ПТМ | [6 empty] | 8149
|  | ЗАТРАТЫ ТРУДА | [6 empty] | 52
| Ж3-10-11-30 | ГОРЯЧЕЕ ВОДОСНАБЖЕНИЕ.ТРУБОПРОВОДЫ. ИЗ ПОЛИМЕРНЫХ ТРУБ
157. | Е16-41-1 (Н12) | ПРОКЛАДКА ТРУБОПРОВОДОВ ВОДОСНАБЖЕНИЯ ИЗ ПОЛИПРОПИЛЕНОВЫХ ТРУБ, ПРИ СБОРКЕ УЗЛОВ В ПОСТРОЕЧНЫХ УСЛОВИЯХ В ЗДАНИЯХ МОНОЛИТНЫХ ДИАМЕТРОМ 20 ММ | 100М 5.36 | 1020.79 5471.43 | 34.67 185.83 | 0.07 0.38 | 226.31 1213.02 | 10.97 58.80 | 1292.74 6929.08
158. | С530-17101-К | МУФТА ИЗ ПОЛИПРОПИЛЕНА (ПП ТИП 3) С НАРУЖНОЙ РЕЗЬБОЙ, НОМИНАЛЬНЫМ ДИАМЕТРОМ 20Х15 ММ НА ДОПУСТИМОЕ РАБОЧЕЕ ДАВЛЕНИЕ 2,0 МПА | ШТ 846.88 | - - | - - | - - | 2.01 1702.23 | 0.10 84.69 | 2.11 1786.92
159. | Е16-63-2 (Н12) | ГИДРАВЛИЧЕСКОЕ ИСПЫТАНИЕ ТРУБОПРОВОДОВ СИСТЕМ ВОДОПРОВОДА И ГОРЯЧЕГО ВОДОСНАБЖЕНИЯ ИЗ ПОЛИПРОПИЛЕНОВЫХ И МЕТАЛЛОПЛАСТИКОВЫХ ТРУБ ДИАМЕТРОМ 20 ММ | 100М 5.36 | 70.48 377.77 | 0.56 3.00 | - - | 0.81 4.34 | - - | 71.85 385.11
160. | Е16-65-2 (Н12) | ПРОМЫВКА И ХЛОРИРОВАНИЕ СИСТЕМ ВОДОПРОВОДА И ГОРЯЧЕГО ВОДОСНАБЖЕНИЯ ДИАМЕТРОМ 20 ММ | 100М 5.36 | 56.41 302.36 | - - | - - | 1.61 8.63 | 0.03 0.16 | 58.05 311.15
161. | Е16-41-2 (Н12) | ПРОКЛАДКА ТРУБОПРОВОДОВ ВОДОСНАБЖЕНИЯ ИЗ ПОЛИПРОПИЛЕНОВЫХ ТРУБ, ПРИ СБОРКЕ УЗЛОВ В ПОСТРОЕЧНЫХ УСЛОВИЯХ В ЗДАНИЯХ МОНОЛИТНЫХ ДИАМЕТРОМ 25 ММ | 100М 1.15 | 814.20 936.33 | 26.21 30.14 | 0.21 0.24 | 264.23 303.86 | 13.97 16.07 | 1118.61 1286.40
162. | С530-17102-К | МУФТА ИЗ ПОЛИПРОПИЛЕНА (ПП ТИП 3) С НАРУЖНОЙ РЕЗЬБОЙ, НОМИНАЛЬНЫМ ДИАМЕТРОМ 25Х25 ММ НА ДОПУСТИМОЕ РАБОЧЕЕ ДАВЛЕНИЕ 2,0 МПА | ШТ 5.75 | - - | - - | - - | 2.13 12.25 | 0.10 0.58 | 2.23 12.82
163. | С530-17100-8К | МУФТА ИЗ ПОЛИПРОПИЛЕНА (ПП ТИП 3) С НАРУЖНОЙ РЕЗЬБОЙ, НОМИНАЛЬНЫМ ДИАМЕТРОМ 25Х15 ММ НА ДОПУСТИМОЕ РАБОЧЕЕ ДАВЛЕНИЕ 2,0 МПА | ШТ 18.4 | - - | - - | - - | 1.68 30.91 | 0.08 1.47 | 1.76 32.38
164. | Е16-63-3 (Н12) | ГИДРАВЛИЧЕСКОЕ ИСПЫТАНИЕ ТРУБОПРОВОДОВ СИСТЕМ ВОДОПРОВОДА И ГОРЯЧЕГО ВОДОСНАБЖЕНИЯ ИЗ ПОЛИПРОПИЛЕНОВЫХ И МЕТАЛЛОПЛАСТИКОВЫХ ТРУБ ДИАМЕТРОМ 25 ММ | 100М 1.15 | 70.48 81.05 | 0.75 0.86 | - - | 1.99 2.29 | 0.06 0.07 | 73.28 84.27
165. | Е16-65-3 (Н12) | ПРОМЫВКА И ХЛОРИРОВАНИЕ СИСТЕМ ВОДОПРОВОДА И ГОРЯЧЕГО ВОДОСНАБЖЕНИЯ ДИАМЕТРОМ 25 ММ | 100М 1.15 | 56.41 64.87 | - - | - - | 2.15 2.47 | 0.05 0.06 | 58.61 67.40
166. | Е16-48-1 (Н12) | УСТАНОВКА ЗАЩИТНОГО КОЖУХА НА ТРУБОПРОВОДАХ ИЗ МЕТАЛЛОПЛАСТИКОВЫХ ТРУБ | 100М 1.9 | 207.52 394.29 | - - | - - | - - | - - | 207.52 394.29
167. | С530-17441-3 | ТРУБА ИЗ ПОЛИЭТИЛЕНА ЗАЩИТНАЯ ГОФРИРОВАННАЯ НОМИНАЛЬНЫМ НАРУЖНЫМ ДИАМЕТРОМ 20 ММ (ТУ BY 500066545.005-2008) | 10 М 19 | - - | - - | - - | 3.00 57.00 | 0.14 2.66 | 3.14 59.66
|  | ИТОГО ПРЯМЫЕ ЗАТРАТЫ : |  | 7628 | 220 | 1 | 3337 | 164 | 11349
|  | ОХР и ОПР | [6 empty] | 6178
|  | ПЛАНОВАЯ ПРИБЫЛЬ | [6 empty] | 5606
|  | ИТОГО ПО ПТМ | [6 empty] | 23133
|  | ЗАТРАТЫ ТРУДА | [6 empty] | 934
| Ж2-90-70 | ГОРЯЧЕЕ ВОДОСНАБЖЕНИЕ.МЕТАЛЛОКОНСТРУКЦИИ
168. | Е9-65-4 (Н11) | МОНТАЖ МЕТАЛЛОКОНСТРУКЦИЙ | Т 0.03 | 236.12 7.08 | 75.29 2.26 | 13.82 0.41 | 52.52 1.58 | 4.17 0.13 | 368.10 11.04
169. | С300-48605-КК | МЕТАЛЛОКОНСТРУКЦИИ | КГ 30 | - - | - - | - - | 7.43 222.90 | 0.54 16.20 | 7.97 239.10
|  | ИТОГО ПРЯМЫЕ ЗАТРАТЫ : |  | 7 | 2 | - | 225 | 16 | 250
|  | ОХР и ОПР | [6 empty] | 4
|  | ПЛАНОВАЯ ПРИБЫЛЬ | [6 empty] | 5
|  | ИТОГО ПО ПТМ | [6 empty] | 259
|  | ЗАТРАТЫ ТРУДА | [6 empty] | 1
| Ж3-10-55 | БЫТОВАЯ КАНАЛИЗАЦИЯ. ОБОРУДОВАНИЕ И ПРИБОРЫ
170. | Е17-1-11 (Н12) | УСТАНОВКА ТРАПОВ ДИАМЕТРОМ 50 ММ | КОМПЛЕКТ 46 | 4.48 206.08 | 0.12 5.52 | 0.07 3.22 | 0.53 24.38 | 0.04 1.84 | 5.17 237.82
171. | СЦЕН-ТРП-50 | ТРАП ПЛАСТМАССОВЫЙ,С ОТВОДОМ,,С РЕШЕТКОЙ ИЗ НЕРЖАВЕЮЩЕЙ СТАЛИ ДИАМЕТРОМ 50 ММ | ШТ 46 | - - | - - | - - | 121.31 5580.26 | 8.79 404.34 | 130.10 5984.60
172. | Е17-1-12 (Н12) | УСТАНОВКА ТРАПОВ ДИАМЕТРОМ 100 ММ | КОМПЛЕКТ 19 | 7.61 144.59 | 0.24 4.56 | 0.14 2.66 | 0.83 15.77 | 0.07 1.33 | 8.75 166.25
173. | СЦЕН-ТРП-110 | ТРАП ПЛАСТМАССОВЫЙ,С ОТВОДОМ,,С РЕШЕТКОЙ ИЗ НЕРЖАВЕЮЩЕЙ СТАЛИ ДИАМЕТРОМ 110 ММ | ШТ 19 | - - | - - | - - | 193.89 3683.91 | 14.06 267.14 | 207.95 3951.05
174. | Е17-1-12 (Н12) | УСТАНОВКА ТРАПОВ ДИАМЕТРОМ 100 ММ | КОМПЛЕКТ 1 | 7.61 7.61 | 0.24 0.24 | 0.14 0.14 | 114.53 114.53 | 8.31 8.31 | 130.69 130.69
175. | СЦЕН-МФТ-110 | МУФТА ПЕРЕХОДНАЯ С ПП НА ЧУГУН С РЕЗИНОВОЙ МАНЖЕТОЙ ДИАМЕТРОМ 110 ММ | ШТ 17 | - - | - - | - - | 8.61 146.37 | 0.62 10.54 | 9.23 156.91
176. | Е16-15-3 (Н12) | УСТАНОВКА ВЕНТИЛЕЙ, ЗАДВИЖЕК, ЗАТВОРОВ, КЛАПАНОВ ОБРАТНЫХ, КРАНОВ ПРОХОДНЫХ НА ТРУБОПРОВОДАХ ИЗ СТАЛЬНЫХ ТРУБ ДИАМЕТРОМ ДО 100 ММ | ШТ 10 | 24.85 248.50 | 3.12 31.20 | 0.41 4.10 | 12.48 124.80 | 0.92 9.20 | 41.37 413.70
177. | С300-41730-3К | КЛАПАНЫ ОБРАТНЫЕ ДЛЯ КАНАЛИЗАЦИИ ДИАМЕТРОМ 100 ММ | ШТ 10 | - - | - - | - - | 235.24 2352.40 | 17.05 170.50 | 252.29 2522.90
178. | СЦЕН-ТШ-9 | ТЕРМОСТОЙКИЙ ШЛАНГ С СОЕДЕНИТЕЛЬНЫМИ ХОМУТАМИ ДИАМЕТРОМ 9 ММ | М 184 | - - | - - | - - | 10.11 1860.24 | 0.73 134.32 | 10.84 1994.56
179. | С530-14240 | ЗАГЛУШКА ИЗ ПОЛИПРОПИЛЕНА (ПП) ДЛЯ КАНАЛИЗАЦИОННЫХ ТРУБ, НОМИНАЛЬНЫМ НАРУЖНЫМ ДИАМЕТРОМ 50 ММ НА ДОПУСТИМОЕ РАБОЧЕЕ ДАВЛЕНИЕ 2,0 МПА | ШТ 18 | - - | - - | - - | 0.19 3.42 | 0.01 0.18 | 0.20 3.60
180. | Е16-32-6 (Н12) | УСТАНОВКА ГИЛЬЗ НА ТРУБОПРОВОДАХ ДИАМЕТРОМ 50 ММ | ШТ 286 | 2.21 632.06 | - - | - - | 5.06 1447.16 | 0.40 114.40 | 7.67 2193.62
181. | С530-72400-КК | ГИЛЬЗЫ ГОФРИРОВАННЫЕ ДИАМЕТРОМ 89 ММ | М.П. 61.23 | - - | - - | - - | 2.63 161.03 | 0.12 7.35 | 2.75 168.38
182. | Е16-32-10 (Н12) | УСТАНОВКА ГИЛЬЗ НА ТРУБОПРОВОДАХ ДИАМЕТРОМ 100 ММ | ШТ 320 | 2.62 838.40 | - - | - - | 14.20 4544.00 | 1.12 358.40 | 17.94 5740.80
183. | С530-72402-КК | ГИЛЬЗЫ ГОФРИРОВАННЫЕ ДИАМЕТРОМ 159 ММ | М.П. 78.19 | - - | - - | - - | 7.40 578.61 | 0.35 27.37 | 7.75 605.97
184. | Е16-32-6 ПРИМ (Н12) Н2=0 | УСТАНОВКА МУФТ ПРОТИВОПОЖАРНЫХ ДИАМЕТРОМ 50 ММ | ШТ 57 | 2.21 125.97 | - - | - - | - - | - - | 2.21 125.97
185. | СЦЕН-МП-50 | МУФТА ПРОТИВОПОЖАРНАЯ ДИАМЕТРОМ 50 ММ | ШТ 57 | - - | - - | - - | 5.61 319.77 | 0.41 23.37 | 6.02 343.14
186. | Е16-32-10 ПРИМ (Н12) Н2=0 | УСТАНОВКА МУФТ ПРОТИВОПОЖАРНЫХ ДИАМЕТРОМ 100 ММ | ШТ 45 | 2.62 117.90 | - - | - - | - - | - - | 2.62 117.90
187. | СЦЕН-МП-100 | МУФТА ПРОТИВОПОЖАРНАЯ ДИАМЕТРОМ 100 ММ | ШТ 45 | - - | - - | - - | 11.29 508.05 | 0.82 36.90 | 12.11 544.95
188. | ПРИМЕЧАНИЕ: | ДЕТАЛЬ УСТАНОВКИ ДАТЧИКОВ УРОВНЯ
189. | Е16-7-10 (Н12) | ПРОКЛАДКА ТРУБОПРОВОДОВ ВОДОСНАБЖЕНИЯ ИЗ УКРУПНЕННЫХ УЗЛОВ, ИЗГОТОВЛЕННЫХ ИЗ СТАЛЬНЫХ ВОДОГАЗОПРОВОДНЫХ ОЦИНКОВАННЫХ ТРУБ ДИАМЕТРОМ 100 ММ | 100М 0.05 | 639.25 31.96 | 82.30 4.12 | 16.77 0.84 | 5503.83 275.19 | 398.77 19.94 | 6624.15 331.21
190. | Е22-40-3 (Н10) | ПРИВАРКА ФЛАНЦЕВ К ТРУБОПРОВОДАМ ДИАМЕТРОМ 100 ММ | ШТ 10 | 6.42 64.20 | 1.35 13.50 | - - | 1.44 14.40 | 0.11 1.10 | 9.32 93.20
191. | С300-96900 | ФЛАНЦЫ СТАЛЬНЫЕ ПЛОСКИЕ ПРИВАРНЫЕ ИЗ СТАЛИ МАРКИ ВСТ3СП2, ВСТ3СП3 ДАВЛЕНИЕМ 1,0 МПА (10 КГС/СМ2) ДИАМЕТРОМ 100 ММ | ШТ 10 | - - | - - | - - | 25.99 259.90 | 1.88 18.80 | 27.87 278.70
192. | Е22-40-3 (Н10) | ПРИВАРКА ЗАГЛУШЕК К ТРУБОПРОВОДАМ ДИАМЕТРОМ 100 ММ | ШТ 10 | 6.42 64.20 | 1.35 13.50 | - - | 1.44 14.40 | 0.11 1.10 | 9.32 93.20
193. | СЦЕН-ЗГЛ-100 | ЗАГЛУШКА СТАЛЬНАЯ ФЛАНЦЕВАЯ ДИАМЕТРОМ 100 ММ | ШТ 10 | - - | - - | - - | 49.77 497.70 | 3.61 36.10 | 53.38 533.80
194. | Ц12-698-1 (Н23) | БОБЫШКА ДЛЯ ДАТЧИКА УРОВНЯ | 100ШТ 0.2 | 625.71 125.14 | 176.73 35.35 | 0.07 0.01 | 136.17 27.23 | 10.42 2.08 | 949.03 189.81
195. | С534-40000-КК | БОБЫШКА | ШТ 20 | - - | - - | - - | 8.05 161.00 | 0.43 8.60 | 8.48 169.60
196. | СЦЕН-ПР-1 | ПРОКЛАДКА РЕЗИНОВАЯ 158/105 ММ | ШТ 10 | - - | - - | - - | 13.10 131.00 | 0.95 9.50 | 14.05 140.50
197. | С300-3700-1 | БОЛТЫ С ГАЙКАМИ И ШАЙБАМИ ДЛЯ САНИТАРНО-ТЕХНИЧЕСКИХ РАБОТ | КГ 7.3124 | - - | - - | - - | 5.29 38.68 | 0.38 2.78 | 5.67 41.46
198. | С530-14240 | ЗАГЛУШКА ИЗ ПОЛИПРОПИЛЕНА (ПП) ДЛЯ КАНАЛИЗАЦИОННЫХ ТРУБ, НОМИНАЛЬНЫМ НАРУЖНЫМ ДИАМЕТРОМ 50 ММ НА ДОПУСТИМОЕ РАБОЧЕЕ ДАВЛЕНИЕ 2,0 МПА | ШТ 18 | - - | - - | - - | 0.19 3.42 | 0.01 0.18 | 0.20 3.60
199. | Е16-31-1 (Н12) | УСТАНОВКА КРЕПЛЕНИЙ ПОД ТРУБОПРОВОДЫ ДИАМЕТРОМ ДО 50 ММ | 100 КРЕПЛЕНИЙ 1.38 | 442.80 -611.06 | 4.16 -5.74 | - - | 3.48 -4.80 | 0.28 -0.39 | 450.72 -621.99
200. | Е16-31-2 (Н12) | УСТАНОВКА КРЕПЛЕНИЙ ПОД ТРУБОПРОВОДЫ ДИАМЕТРОМ ДО 100 ММ | 100 КРЕПЛЕНИЙ 2.89 | 492.00 1421.88 | 4.16 12.02 | - - | 3.48 10.06 | 0.28 0.81 | 499.92 1444.77
201. | С300-48206 | ХОМУТ С РЕЗЬБОЙ И ПРОКЛАДКОЙ КТР-50 | ШТ 720 | - - | - - | - - | 1.57 1130.40 | 0.11 79.20 | 1.68 1209.60
202. | С300-48209 | ХОМУТ С РЕЗЬБОЙ И ПРОКЛАДКОЙ КТР-100 | ШТ 940 | - - | - - | - - | 2.43 2284.20 | 0.18 169.20 | 2.61 2453.40
203. | С300-48213 | ПОДВЕСКА РЕЗЬБОВАЯ ПР-10 | М 360 | - - | - - | - - | 1.85 666.00 | 0.13 46.80 | 1.98 712.80
204. | С300-48214 | ПОДВЕСКА РЕЗЬБОВАЯ ПР-12 | М 752 | - - | - - | - - | 2.82 2120.64 | 0.20 150.40 | 3.02 2271.04
205. | С300-48215 | ПЛАНКА ПУ-8,10,12 | ШТ 1660 | - - | - - | - - | 1.02 1693.20 | 0.07 116.20 | 1.09 1809.40
206. | С300-48217 | ДЮБЕЛЬ-ВТУЛКА ДВ-8-12 ПЛАСТМАССОВАЯ | ШТ 1660 | - - | - - | - - | 0.14 232.40 | 0.01 16.60 | 0.15 249.00
|  | ИТОГО ПРЯМЫЕ ЗАТРАТЫ : |  | 3417 | 114 | 11 | 31019 | 2255 | 36805
|  | ОХР и ОПР | [6 empty] | 2725
|  | ПЛАНОВАЯ ПРИБЫЛЬ | [6 empty] | 2486
|  | ИТОГО ПО ПТМ | [6 empty] | 42016
|  | ЗАТРАТЫ ТРУДА | [6 empty] | 413
|  | ЗАТРАТЫ ТРУДА МАШИНИСТОВ | [6 empty] | 1
| Ж3-10-51-20 | БЫТОВАЯ КАНАЛИЗАЦИЯ. ТРУБОПРОВОДЫ. ИЗ ЧУГУННЫХ ТРУБ
207. | Е16-5-2 (Н12) | ПРОКЛАДКА ПО СТЕНАМ ЗДАНИЙ И В КАНАЛАХ ТРУБОПРОВОДОВ ИЗ УКРУПНЕННЫХ УЗЛОВ, ИЗГОТОВЛЕННЫХ ИЗ ЧУГУННЫХ КАНАЛИЗАЦИОННЫХ ТРУБ ДИАМЕТРОМ 100 ММ | 100М 0.17 | 722.30 122.79 | 23.34 3.97 | 10.57 1.80 | 15555.51 2644.44 | 1128.56 191.86 | 17429.71 2963.05
|  | ИТОГО ПРЯМЫЕ ЗАТРАТЫ : |  | 123 | 4 | 2 | 2644 | 192 | 2963
|  | ОХР и ОПР | [6 empty] | 101
|  | ПЛАНОВАЯ ПРИБЫЛЬ | [6 empty] | 92
|  | ИТОГО ПО ПТМ | [6 empty] | 3156
|  | ЗАТРАТЫ ТРУДА | [6 empty] | 15
| Ж3-10-51-30 | БЫТОВАЯ КАНАЛИЗАЦИЯ. ТРУБОПРОВОДЫ. ИЗ ПОЛИМЕРНЫХ ТРУБ
208. | Е16-45-1 (Н12) | ПРОКЛАДКА ТРУБОПРОВОДОВ ХОЗЯЙСТВЕННО-БЫТОВОЙ КАНАЛИЗАЦИИ ИЗ ПОЛИПРОПИЛЕНОВЫХ ТРУБ ДИАМЕТРОМ 50 ММ ПРИ СБОРКЕ УЗЛОВ В ПОСТРОЕЧНЫХ УСЛОВИЯХ: ПОЭТАЖНЫХ РАЗВОДОК В ЗДАНИЯХ МОНОЛИТНЫХ | 100М 6.35 | 919.96 5841.75 | 4.41 28.00 | 0.28 1.78 | 549.69 3490.53 | 26.00 165.10 | 1500.06 9525.38
209. | С530-14900-КК | ПАТРУБОК ПЕРЕХОДНОЙ ПП 50Х40 ММ | ШТ 990.6 | - - | - - | - - | 2.22 2199.13 | 0.11 108.97 | 2.33 2308.10
210. | Е16-42-1 (Н12) | ПРОКЛАДКА ТРУБОПРОВОДОВ ХОЗЯЙСТВЕННО-БЫТОВОЙ КАНАЛИЗАЦИИ ИЗ ПОЛИПРОПИЛЕНОВЫХ ТРУБ ДИАМЕТРОМ 110 ММ ПРИ СБОРКЕ УЗЛОВ В ПОСТРОЕЧНЫХ УСЛОВИЯХ: КАНАЛИЗАЦИОННЫХ СТОЯКОВ В ЗДАНИЯХ МОНОЛИТНЫХ | 100М 11.2 | 740.46 8293.15 | 2.00 22.40 | 0.56 6.27 | 619.58 6939.30 | 30.15 337.68 | 1392.19 15592.53
211. | С530-1400-КК | КРЕСТОВИНА ПП 90 ГР. 110Х110Х110Х50Х50 ММ | ШТ 336 | - - | - - | - - | 2.78 934.08 | 0.13 43.68 | 2.91 977.76
212. | С530-14900-К | ПАТРУБОК ПЕРЕХОДНОЙ 110/50-ПП | ШТ 89.6 | - - | - - | - - | 2.22 198.91 | 0.11 9.86 | 2.33 208.77
213. | С530-14270-К | РЕВИЗИИ ИЗ ПОЛИПРОПИЛЕНА ДИАМЕТРОМ 110 ММ - ПП | ШТ 168 | - - | - - | - - | 6.80 1142.40 | 0.32 53.76 | 7.12 1196.16
214. | С530-14300-К | ОТВОД ИЗ ПОЛИПРОПИЛЕНА (ПП) С УГЛОМ 15 ГРАДУСОВ ДИАМЕТРОМ 110 | ШТ 313.6 | - - | - - | - - | 1.64 514.30 | 0.08 25.09 | 1.72 539.39
215. | Е16-42-1 (Н12) | ПРОКЛАДКА ТРУБОПРОВОДОВ ХОЗЯЙСТВЕННО-БЫТОВОЙ КАНАЛИЗАЦИИ ИЗ ПВХ ТРУБ ДИАМЕТРОМ 110 ММ ПРИ СБОРКЕ УЗЛОВ В ПОСТРОЕЧНЫХ УСЛОВИЯХ: КАНАЛИЗАЦИОННЫХ СТОЯКОВ В ЗДАНИЯХ МОНОЛИТНЫХ(В ЗЕМЛЕ ГЛУБИНОЙ ДО 1 М) | 100М 5.8 | 740.46 4294.67 | 2.00 11.60 | 0.56 3.25 | 72.34 419.57 | 4.11 23.84 | 818.91 4749.68
216. | Е16-42-1 (Н12) | ПРОКЛАДКА ТРУБОПРОВОДОВ ХОЗЯЙСТВЕННО-БЫТОВОЙ КАНАЛИЗАЦИИ ИЗ ПВХ ТРУБ ДИАМЕТРОМ 110 ММ ПРИ СБОРКЕ УЗЛОВ В ПОСТРОЕЧНЫХ УСЛОВИЯХ: КАНАЛИЗАЦИОННЫХ СТОЯКОВ В ЗДАНИЯХ МОНОЛИТНЫХ(В ЗЕМЛЕ ГЛУБИНОЙ ДО 2,5 М)ВЫПУСКИ | 100М 0.9 | 740.46 666.41 | 2.00 1.80 | 0.56 0.50 | 72.34 65.11 | 4.11 3.70 | 818.91 737.02
217. | С530-72000-К | ТРУБА ИЗ ПОЛИВИНИЛХЛОРИДА ДИАМЕТРОМ 110 ММ | М 670 | - - | - - | - - | 7.72 5172.40 | 0.37 247.90 | 8.09 5420.30
218. | С530-72120-К | КРЕСТОВИНА ПВХ ДИАМЕТРОМ 110Х110 ММ -45 ГР | ШТ 25 | - - | - - | - - | 2.80 70.00 | 0.13 3.25 | 2.93 73.25
219. | С530-72060-К | ТРОЙНИК ПВХ ДИАМЕТРОМ 110Х110 ММ 45 ГР. | ШТ 75 | - - | - - | - - | 6.38 478.50 | 0.30 22.50 | 6.68 501.00
220. | С530-72040-К | ОТВОД ПВХ ДИАМЕТРОМ 110 ММ 45 ГР. | ШТ 250 | - - | - - | - - | 3.05 762.50 | 0.14 35.00 | 3.19 797.50
221. | СЦЕН-ФГ-110 | ФЛАНЕЦ ГЛУХОЙ СТАЛЬНОЙ ДИАМЕТРОМ 110 ММ | ШТ 65 | - - | - - | - - | 49.77 3235.05 | 3.61 234.65 | 53.38 3469.70
222. | СЦЕН-ПН-110 | ПАТРУБОК ПВХ НАПОРНЫЙ ГЛАДКИЙ С МЕТАЛЛИЧЕСКИМ ФЛАНЦЕМ ДИАМЕТРОМ 110 ММ | ШТ 65 | - - | - - | - - | 128.88 8377.20 | 9.34 607.10 | 138.22 8984.30
|  | ИТОГО ПРЯМЫЕ ЗАТРАТЫ : |  | 19096 | 64 | 12 | 33999 | 1922 | 55081
|  | ОХР и ОПР | [6 empty] | 15473
|  | ПЛАНОВАЯ ПРИБЫЛЬ | [6 empty] | 14040
|  | ИТОГО ПО ПТМ | [6 empty] | 84594
|  | ЗАТРАТЫ ТРУДА | [6 empty] | 2329
|  | ЗАТРАТЫ ТРУДА МАШИНИСТОВ | [6 empty] | 2
| Ж3-10-51 | БЫТОВАЯ КАНАЛИЗАЦИЯ. ДЕТАЛЬ ГЕРМЕТИЗАЦИИ ВЫПУСКА
223. | Е22-5-5 (Н10) | ДЕТАЛЬ ГЕРМЕТИЗАЦИИ ВЫПУСКА | КМ 0.009 | 4287.11 38.58 | 2751.08 24.76 | 519.33 4.67 | 115.98 1.04 | 9.21 0.08 | 7163.38 64.47
224. | Е16-29-4 (Н12) | ГИДРАВЛИЧЕСКОЕ ИСПЫТАНИЕ ТРУБОПРОВОДОВ СИСТЕМ ОТОПЛЕНИЯ, ВОДОПРОВОДА И ГОРЯЧЕГО ВОДОСНАБЖЕНИЯ ДИАМЕТРОМ ДО 400 ММ | 100М 0.09 | 55.19 -4.97 | - - | - - | 70.42 -6.34 | 0.08 -0.01 | 125.69 -11.32
225. | Е16-30-1 (Н12) | ЗАДЕЛКА САЛЬНИКОВ ПРИ ПРОХОДЕ ТРУБ ЧЕРЕЗ ФУНДАМЕНТЫ ИЛИ СТЕНЫ ПОДВАЛА ДИАМЕТРОМ ДО 100 ММ | САЛЬНИК 18 | 16.89 304.02 | - - | - - | 42.32 761.76 | 3.37 60.66 | 62.58 1126.44
226. | С103-70000 | ТРУБА ХРИЗОТИЛЦЕМЕНТНАЯ БЕЗНАПОРНАЯ НОМИНАЛЬНЫМ ДИАМЕТРОМ 300 ММ | М 9 | - - | - - | - - | 24.63 221.67 | 1.17 10.53 | 25.80 232.20
|  | ИТОГО ПРЯМЫЕ ЗАТРАТЫ : |  | 338 | 25 | 5 | 978 | 72 | 1413
|  | ОХР и ОПР | [6 empty] | 270
|  | ПЛАНОВАЯ ПРИБЫЛЬ | [6 empty] | 250
|  | ИТОГО ПО ПТМ | [6 empty] | 1933
|  | ЗАТРАТЫ ТРУДА | [6 empty] | 42
|  | ЗАТРАТЫ ТРУДА МАШИНИСТОВ | [6 empty] | 1
| Ж2-90-70 | БЫТОВАЯ КАНАЛИЗАЦИЯ. МЕТАЛЛОКОНСТРУКЦИИ
227. | Е9-65-4 (Н11) | МОНТАЖ МЕТАЛЛОКОНСТРУКЦИЙ | Т 0.1 | 236.12 23.61 | 75.29 7.53 | 13.82 1.38 | 52.52 5.25 | 4.17 0.42 | 368.10 36.81
228. | С300-48605-КК | МЕТАЛЛОКОНСТРУКЦИИ | КГ 100 | - - | - - | - - | 7.43 743.00 | 0.54 54.00 | 7.97 797.00
|  | ИТОГО ПРЯМЫЕ ЗАТРАТЫ : |  | 24 | 8 | 1 | 748 | 54 | 834
|  | ОХР и ОПР | [6 empty] | 14
|  | ПЛАНОВАЯ ПРИБЫЛЬ | [6 empty] | 17
|  | ИТОГО ПО ПТМ | [6 empty] | 865
|  | ЗАТРАТЫ ТРУДА | [6 empty] | 3
| Ж6-10-10 | ЗЕМЛЯНЫЕ РАБОТЫ
229. | Е1-164-1 (Н10) | РАЗРАБОТКА ГРУНТА ВРУЧНУЮ В ТРАНШЕЯХ ГЛУБИНОЙ ДО 2 М БЕЗ КРЕПЛЕНИЙ С ОТКОСАМИ, ГРУНТ 1 ГРУППЫ | 100М3 3.61 | 967.63 3493.14 | - - | - - | - - | - - | 967.63 3493.14
230. | Е1-166-1 (Н10) | ЗАСЫПКА ВРУЧНУЮ ТРАНШЕЙ, ПАЗУХ КОТЛОВАНОВ И ЯМ, ГРУНТ 1 ГРУППЫ | 100М3 3.5775 | 725.64 2595.98 | - - | - - | - - | - - | 725.64 2595.98
231. | Е1-12-13 (Н10) Н3=1.2 Н6=1.2 | РАЗРАБОТКА ГРУНТА В ОТВАЛ ЭКСКАВАТОРАМИ "ДРАГЛАЙН" ИЛИ "ОБРАТНАЯ ЛОПАТА" С КОВШОМ ВМЕСТИМОСТЬЮ 0,5 (0,5-0,63) М3, ГРУНТ 1 ГРУППЫ | 1000М3 0.046 | 90.96 4.18 | 1110.63 51.09 | 278.08 12.79 | - - | - - | 1201.59 55.27
232. | Е1-27-1 (Н10) | ЗАСЫПКА ТРАНШЕЙ И КОТЛОВАНОВ БУЛЬДОЗЕРАМИ МОЩНОСТЬЮ 59 (80) КВТ (Л.С.) ПРИ ПЕРЕМЕЩЕНИИ ГРУНТА ДО 5 М, ГРУНТ 1 ГРУППЫ | 1000М3 0.0456 | - - | 263.06 12.00 | 72.59 3.31 | - - | - - | 263.06 12.00
233. | Е1-134-1 (Н10) | УПЛОТНЕНИЕ ГРУНТА ПНЕВМАТИЧЕСКИМИ ТРАМБОВКАМИ, ГРУНТ 1-2 ГРУППЫ | 100М3 УПЛОТНЕННОГО ГРУНТА 0.4558 | 95.54 43.55 | 275.26 125.46 | 99.88 45.53 | - - | - - | 370.80 169.01
|  | ИТОГО ПРЯМЫЕ ЗАТРАТЫ : |  | 6137 | 189 | 62 | - | - | 6326
|  | ОХР и ОПР | [6 empty] | 4074
|  | ПЛАНОВАЯ ПРИБЫЛЬ | [6 empty] | 4332
|  | ИТОГО ПО ПТМ | [6 empty] | 14732
|  | ЗАТРАТЫ ТРУДА | [6 empty] | 870
|  | ЗАТРАТЫ ТРУДА МАШИНИСТОВ | [6 empty] | 7
| Ж3-10-70 | ВНУТРЕННИЕ ВОДОСТОКИ.ОБОРУДОВАНИЕ И ПРИБОРЫ
234. | Е16-21-1 (Н12) | УСТАНОВКА ВОРОНОК ВОДОСТОЧНЫХ | ШТ 36 | 25.09 903.24 | 5.64 203.04 | 0.18 6.48 | 2.51 90.36 | 0.20 7.20 | 33.44 1203.84
235. | СЦЕН-ВВ-110 | ВОРОНКА ЛИВНЕСТОКА СБОРНАЯ ИЗ ПП С ВЕРТИКАЛЬНЫМ ВЫПУСКОМ ДИМАМЕТРОМ 110 ММ | ШТ 2 | - - | - - | - - | 76.30 152.60 | 5.53 11.06 | 81.83 163.66
236. | СЦЕН-ВВЭ-110 | ВОРОНКА ЛИВНЕСТОКА СБОРНАЯ ИЗ ПП С ВЕРТИКАЛЬНЫМ ВЫПУСКОМ В КОМПЛЕКТЕ С САМОРЕГУЛИРУЮЩИМ ГРЕЮЩИМ ЭЛЕМЕНТОМ ДИМАМЕТРОМ 110 ММ | ШТ 34 | - - | - - | - - | 97.33 3309.22 | 7.06 240.04 | 104.39 3549.26
237. | СЦЕН-ПК-110 | КОМПЕСАЦИОННЫЙ ПАТРУБОК ДИАМЕТРОМ 110 ММ | ШТ 36 | - - | - - | - - | 23.56 848.16 | 1.71 61.56 | 25.27 909.72
238. | Е23-28-14 (Н10) | УСТАНОВКА ФАСОННЫХ ЧАСТЕЙ: ТРОЙНИКОВ, ДИАМЕТРОМ ДО 200 ММ | 100ШТ 0.56 | 375.70 210.39 | 0.65 0.36 | 0.20 0.11 | - - | - - | 376.35 210.75
239. | С530-72321 | ТРОЙНИК ИЗ НЕПЛАСТИФИЦИРОВАННОГО ПОЛИВИНИЛХЛОРИДА (НПВХ) С ФЛАНЦЕВЫМ ОТВОДОМ В КОМПЛЕКТЕ С РЕЗИНОВЫМИ МАНЖЕТАМИ НА НОМИНАЛЬНОЕ ДАВЛЕНИЕ PN 1,0 МПА, НОМИНАЛЬНЫМ РАЗМЕРОМ 160/110 ММ | ШТ 18 | - - | - - | - - | 154.71 2784.78 | 7.32 131.76 | 162.03 2916.54
240. | С530-72322 | ТРОЙНИК ИЗ НЕПЛАСТИФИЦИРОВАННОГО ПОЛИВИНИЛХЛОРИДА (НПВХ) С ФЛАНЦЕВЫМ ОТВОДОМ В КОМПЛЕКТЕ С РЕЗИНОВЫМИ МАНЖЕТАМИ НА НОМИНАЛЬНОЕ ДАВЛЕНИЕ PN 1,0 МПА, НОМИНАЛЬНЫМ РАЗМЕРОМ 160/160 ММ | ШТ 20 | - - | - - | - - | 187.62 3752.40 | 8.87 177.40 | 196.49 3929.80
241. | СЦЕН-ТР-160 | ТРОЙНИК ПВХ НАПОРНЫЙ С МЕТАЛИЧЕСКИМ ФЛАНЦЕМ ДИАМЕТРОМ 160Х150 ММ | М 18 | - - | - - | - - | 191.04 3438.72 | 13.85 249.30 | 204.89 3688.02
242. | Е23-28-3 (Н10) | УСТАНОВКА ФАСОННЫХ ЧАСТЕЙ: ОТВОДОВ, КОЛЕН, ПАТРУБКОВ, ПЕРЕХОДОВ И Т.П. ДИАМЕТРОМ ДО 200 ММ | 100ШТ 1.76 | 314.83 554.10 | 0.32 0.56 | 0.10 0.18 | - - | - - | 315.15 554.66
243. | С530-72130 | МУФТА ПЕРЕХОДНАЯ В КОМПЛЕКТЕ С РЕЗИНОВЫМИ УПЛОТНИТЕЛЬНЫМИ КОЛЬЦАМИ К ТРУБЕ ИЗ НЕПЛАСТИФИЦИРОВАННОГО ПОЛИВИНИЛХЛОРИДА (НПВХ), НОМИНАЛЬНЫМ РАЗМЕРОМ 160/110 ММ | ШТ 20 | - - | - - | - - | 4.74 94.80 | 0.22 4.40 | 4.96 99.20
244. | С530-72260 | ОТВОД ИЗ НЕПЛАСТИФИЦИРОВАННОГО ПОЛИВИНИЛХЛОРИДА (НПВХ) НА НОМИНАЛЬНОЕ ДАВЛЕНИЕ PN 1,0 МПА С НОМИНАЛЬНЫМ УГЛОМ 45 ГРАДУСОВ, НОМИНАЛЬНЫМ ДИАМЕТРОМ 110 ММ, ТОЛЩИНОЙ СТЕНКИ 4,2 ММ | ШТ 84 | - - | - - | - - | 40.05 3364.20 | 1.89 158.76 | 41.94 3522.96
245. | С530-72261 | ОТВОД ИЗ НЕПЛАСТИФИЦИРОВАННОГО ПОЛИВИНИЛХЛОРИДА (НПВХ) НА НОМИНАЛЬНОЕ ДАВЛЕНИЕ PN 1,0 МПА С НОМИНАЛЬНЫМ УГЛОМ 45 ГРАДУСОВ, НОМИНАЛЬНЫМ ДИАМЕТРОМ 160 ММ, ТОЛЩИНОЙ СТЕНКИ 6,2 ММ | ШТ 120 | - - | - - | - - | 118.04 14164.80 | 5.58 669.60 | 123.62 14834.40
246. | СЦЕН-ГФС-150 | ГЛУХОЙ ФЛАНЕЦ СТАЛЬНОЙ ДИАМЕТРОМ 150 ММ | ШТ 18 | - - | - - | - - | 85.83 1544.94 | 6.22 111.96 | 92.05 1656.90
247. | СЦЕН-ПН-160 | ПАТРУБОК ПВХ НАПОРНЫЙ ГЛАДКИЙ С МЕТАЛЛИЧЕСКИМ ФЛАНЦЕМ ДИАМЕТРОМ 160 ММ | ШТ 18 | - - | - - | - - | 191.12 3440.16 | 13.86 249.48 | 204.98 3689.64
248. | Е16-31-2 (Н12) | УСТАНОВКА СТРАХОВОЧНЫХ ХОМУТОВ ДИАМЕТРОМ ДО 110 ММ | 100 КРЕПЛЕНИЙ 2.34 | 492.00 1151.28 | 4.16 9.73 | - - | 3.48 8.14 | 0.28 0.66 | 499.92 1169.81
249. | СЦЕН-СХ-110 | СТРАХОВОЧНЫЙ ХОМУТ ДИАМЕТРОМ 110 ММ | ШТ 234 | - - | - - | - - | 55.14 12902.76 | 4.00 936.00 | 59.14 13838.76
250. | Е16-31-3 (Н12) | УСТАНОВКА СТРАХОВОЧНЫХ ХОМУТОВ ДИАМЕТРОМ ДО 200 ММ | 100 КРЕПЛЕНИЙ 5 | 705.20 3526.00 | 4.16 20.80 | - - | 3.48 17.40 | 0.28 1.40 | 713.12 3565.60
251. | СЦЕН-СХ-160 | СТРАХОВОЧНЫЙ ХОМУТ ДИАМЕТРОМ 160 ММ | ШТ 500 | - - | - - | - - | 74.09 37045.00 | 5.37 2685.00 | 79.46 39730.00
252. | Е16-32-12 ПРИМ (Н12) Н2=0 | УСТАНОВКА МУФТ ПРОТИВОПОЖАРНЫХ ДИАМЕТРОМ 160 ММ | ШТ 16 | 2.79 44.64 | - - | - - | - - | - - | 2.79 44.64
253. | СЦЕН-МП-160 | МУФТА ПРОТИВОПОЖАРНАЯ ДИАМЕТРОМ 160 ММ | ШТ 16 | - - | - - | - - | 21.11 337.76 | 1.53 24.48 | 22.64 362.24
254. | Е16-31-2 (Н12) | УСТАНОВКА КРЕПЛЕНИЙ ПОД ТРУБОПРОВОДЫ ДИАМЕТРОМ ДО 100 ММ | 100 КРЕПЛЕНИЙ 0.45 | 492.00 221.40 | 4.16 1.87 | - - | 3.48 1.57 | 0.28 0.13 | 499.92 224.96
255. | Е16-31-3 (Н12) | УСТАНОВКА КРЕПЛЕНИЙ ПОД ТРУБОПРОВОДЫ ДИАМЕТРОМ ДО 200 ММ | 100 КРЕПЛЕНИЙ 1.8 | 705.20 1269.36 | 4.16 7.49 | - - | 3.48 6.26 | 0.28 0.50 | 713.12 1283.62
256. | С300-48209 | ХОМУТ С РЕЗЬБОЙ И ПРОКЛАДКОЙ КТР-100 | ШТ 60 | - - | - - | - - | 2.43 145.80 | 0.18 10.80 | 2.61 156.60
257. | С300-48210 | ХОМУТ С РЕЗЬБОЙ И ПРОКЛАДКОЙ КТР-159 | ШТ 180 | - - | - - | - - | 2.98 536.40 | 0.22 39.60 | 3.20 576.00
258. | С300-48209 | ХОМУТ С РЕЗЬБОЙ И ПРОКЛАДКОЙ КТР-100 | ШТ 60 | - - | - - | - - | 2.43 145.80 | 0.18 10.80 | 2.61 156.60
259. | С300-48214 | ПОДВЕСКА РЕЗЬБОВАЯ ПР-12 | М 144 | - - | - - | - - | 2.82 406.08 | 0.20 28.80 | 3.02 434.88
260. | С300-48215 | ПЛАНКА ПУ-8,10,12 | ШТ 240 | - - | - - | - - | 1.02 244.80 | 0.07 16.80 | 1.09 261.60
261. | С300-48217 | ДЮБЕЛЬ-ВТУЛКА ДВ-8-12 ПЛАСТМАССОВАЯ | ШТ 240 | - - | - - | - - | 0.14 33.60 | 0.01 2.40 | 0.15 36.00
|  | ИТОГО ПРЯМЫЕ ЗАТРАТЫ : |  | 7880 | 244 | 6 | 88817 | 5830 | 102771
|  | ОХР и ОПР | [6 empty] | 6271
|  | ПЛАНОВАЯ ПРИБЫЛЬ | [6 empty] | 5769
|  | ИТОГО ПО ПТМ | [6 empty] | 114811
|  | ЗАТРАТЫ ТРУДА | [6 empty] | 966
|  | ЗАТРАТЫ ТРУДА МАШИНИСТОВ | [6 empty] | 1
| Ж3-10-71-30 | ВНУТРЕННИЕ ВОДОСТОКИ. ТРУБОПРОВОДЫ. ИЗ ПОЛИМЕРНЫХ ТРУБ
262. | Е16-42-1 (Н12) | ПРОКЛАДКА ТРУБОПРОВОДОВ ХОЗЯЙСТВЕННО-БЫТОВОЙ КАНАЛИЗАЦИИ ИЗ ПВХ ТРУБ ДИАМЕТРОМ 110 ММ ПРИ СБОРКЕ УЗЛОВ В ПОСТРОЕЧНЫХ УСЛОВИЯХ: КАНАЛИЗАЦИОННЫХ СТОЯКОВ В ЗДАНИЯХ МОНОЛИТНЫХ | 100М 0.41 | 740.46 303.59 | 2.00 0.82 | 0.56 0.23 | 72.34 29.66 | 4.11 1.69 | 818.91 335.75
263. | С530-72220-К | ТРУБА ИЗ НЕПЛАСТИФИЦИРОВАННОГО ПОЛИВИНИЛХЛОРИДА (НПВХ) С РАСТРУБОМ ГЛАДКАЯ В КОМПЛЕКТЕ С РЕЗИНОВЫМ УПЛОТНИТЕЛЬНЫМ КОЛЬЦОМ НА НОМИНАЛЬНОЕ ДАВЛЕНИЕ PN 1,0 МПА, НОМИНАЛЬНЫМ НАРУЖНЫМ ДИАМЕТРОМ 110 ММ | М 41 | - - | - - | - - | 12.74 522.34 | 0.60 24.60 | 13.34 546.94
264. | Е23-32-1 (Н10) | ПРОКЛАДКА НАРУЖНЫХ СЕТЕЙ КАНАЛИЗАЦИИ ИЗ ПОЛИВИНИЛХЛОРИДНЫХ ТРУБ НАРУЖНЫМ ДИАМЕТРОМ 160 ММ | 100М 2.15 | 338.53 727.84 | 24.44 52.55 | 0.30 0.65 | 6.27 13.48 | 0.11 0.24 | 369.35 794.11
265. | С530-72221-К | ТРУБА ИЗ НЕПЛАСТИФИЦИРОВАННОГО ПОЛИВИНИЛХЛОРИДА (НПВХ) С РАСТРУБОМ ГЛАДКАЯ В КОМПЛЕКТЕ С РЕЗИНОВЫМ УПЛОТНИТЕЛЬНЫМ КОЛЬЦОМ НА НОМИНАЛЬНОЕ ДАВЛЕНИЕ PN 1,0 МПА , НОМИНАЛЬНЫМ НАРУЖНЫМ ДИАМЕТРОМ 160 ММ | М 217.15 | - - | - - | - - | 25.33 5500.41 | 1.20 260.58 | 26.53 5760.99
266. | Е23-32-1 (Н10) | ПРОКЛАДКА НАРУЖНЫХ СЕТЕЙ КАНАЛИЗАЦИИ ИЗ ПОЛИВИНИЛХЛОРИДНЫХ ТРУБ НАРУЖНЫМ ДИАМЕТРОМ 160 ММ(ГЛУБИНОЙ ЗАЛОЖЕНИЯ ДО 1,6 М)ВЫПУСК | 100М 1.2 | 338.53 406.24 | 24.44 29.33 | 0.30 0.36 | 6.27 7.52 | 0.11 0.13 | 369.35 443.23
267. | С530-72221-К | ТРУБА ИЗ НЕПЛАСТИФИЦИРОВАННОГО ПОЛИВИНИЛХЛОРИДА (НПВХ) С РАСТРУБОМ ГЛАДКАЯ В КОМПЛЕКТЕ С РЕЗИНОВЫМ УПЛОТНИТЕЛЬНЫМ КОЛЬЦОМ НА НОМИНАЛЬНОЕ ДАВЛЕНИЕ PN 1,0 МПА , НОМИНАЛЬНЫМ НАРУЖНЫМ ДИАМЕТРОМ 160 ММ | М 121.2 | - - | - - | - - | 25.33 3070.00 | 1.20 145.44 | 26.53 3215.44
268. | Е23-32-1 (Н10) | ПРОКЛАДКА НАРУЖНЫХ СЕТЕЙ КАНАЛИЗАЦИИ ИЗ ПОЛИВИНИЛХЛОРИДНЫХ ТРУБ НАРУЖНЫМ ДИАМЕТРОМ 160 ММ(ГЛУБИНОЙ ЗАЛОЖЕНИЯ ДО 0,6 М)В ТРАНШЕЕ | 100М 1.6 | 338.53 541.65 | 24.44 39.10 | 0.30 0.48 | 6.27 10.03 | 0.11 0.18 | 369.35 590.96
269. | С530-72221-К | ТРУБА ИЗ НЕПЛАСТИФИЦИРОВАННОГО ПОЛИВИНИЛХЛОРИДА (НПВХ) С РАСТРУБОМ ГЛАДКАЯ В КОМПЛЕКТЕ С РЕЗИНОВЫМ УПЛОТНИТЕЛЬНЫМ КОЛЬЦОМ НА НОМИНАЛЬНОЕ ДАВЛЕНИЕ PN 1,0 МПА , НОМИНАЛЬНЫМ НАРУЖНЫМ ДИАМЕТРОМ 160 ММ | М 161.6 | - - | - - | - - | 25.33 4093.33 | 1.20 193.92 | 26.53 4287.25
|  | ИТОГО ПРЯМЫЕ ЗАТРАТЫ : |  | 1980 | 122 | 1 | 13247 | 627 | 15976
|  | ОХР и ОПР | [6 empty] | 1348
|  | ПЛАНОВАЯ ПРИБЫЛЬ | [6 empty] | 1395
|  | ИТОГО ПО ПТМ | [6 empty] | 18719
|  | ЗАТРАТЫ ТРУДА | [6 empty] | 275
| Ж3-10-51 | ВНУТРЕННИЕ ВОДОСТОКИ. ДЕТАЛЬ ГЕРМЕТИЗАЦИИ ВЫПУСКА
270. | Е22-5-7 (Н10) | ДЕТАЛЬ ГЕРМЕТИЗАЦИИ | КМ 0.008 | 5806.50 46.45 | 6196.18 49.57 | 1190.29 9.52 | 351.82 2.81 | 27.94 0.22 | 12382.44 99.06
271. | Е16-29-4 (Н12) | ГИДРАВЛИЧЕСКОЕ ИСПЫТАНИЕ ТРУБОПРОВОДОВ СИСТЕМ ОТОПЛЕНИЯ, ВОДОПРОВОДА И ГОРЯЧЕГО ВОДОСНАБЖЕНИЯ ДИАМЕТРОМ ДО 400 ММ | 100М 0.08 | 55.19 -4.42 | - - | - - | 70.42 -5.63 | 0.08 -0.01 | 125.69 -10.06
272. | Е16-30-2 (Н12) | ЗАДЕЛКА САЛЬНИКОВ ПРИ ПРОХОДЕ ТРУБ ЧЕРЕЗ ФУНДАМЕНТЫ ИЛИ СТЕНЫ ПОДВАЛА ДИАМЕТРОМ ДО 200 ММ | САЛЬНИК 16 | 22.22 355.52 | 0.10 1.60 | 0.06 0.96 | 152.48 2439.68 | 12.14 194.24 | 186.94 2991.04
273. | С103-70100 | ТРУБА ХРИЗОТИЛЦЕМЕНТНАЯ БЕЗНАПОРНАЯ НОМИНАЛЬНЫМ ДИАМЕТРОМ 400 ММ | М 8 | - - | - - | - - | 36.70 293.60 | 1.74 13.92 | 38.44 307.52
|  | ИТОГО ПРЯМЫЕ ЗАТРАТЫ : |  | 397 | 52 | 11 | 2730 | 208 | 3387
|  | ОХР и ОПР | [6 empty] | 322
|  | ПЛАНОВАЯ ПРИБЫЛЬ | [6 empty] | 298
|  | ИТОГО ПО ПТМ | [6 empty] | 4007
|  | ЗАТРАТЫ ТРУДА | [6 empty] | 49
|  | ЗАТРАТЫ ТРУДА МАШИНИСТОВ | [6 empty] | 1
| Ж3-10-71-10 | ВНУТРЕННИЕ ВОДОСТОКИ. ТРУБОПРОВОДЫ. ИЗ СТАЛЬНЫХ ТРУБ
274. | Е16-33-6 (Н12) | ПРОКЛАДКА ТРУБОПРОВОДОВ ВОДОСНАБЖЕНИЯ ИЗ СТАЛЬНЫХ ОЦИНКОВАННЫХ ТРУБ , ДИАМЕТР ТРУБОПРОВОДА 50 ММ | 100М 1.7 | 1524.52 2591.68 | 171.46 291.48 | 98.28 167.08 | 2527.06 4296.00 | 126.42 214.91 | 4349.46 7394.08
275. | Е16-29-1 (Н12) | ГИДРАВЛИЧЕСКОЕ ИСПЫТАНИЕ ТРУБОПРОВОДОВ СИСТЕМ ОТОПЛЕНИЯ, ВОДОПРОВОДА И ГОРЯЧЕГО ВОДОСНАБЖЕНИЯ ДИАМЕТРОМ ДО 50 ММ | 100М 1.7 | 55.19 93.82 | - - | - - | 2.10 3.57 | 0.08 0.14 | 57.37 97.53
|  | ИТОГО ПРЯМЫЕ ЗАТРАТЫ : |  | 2686 | 291 | 167 | 4300 | 215 | 7492
|  | ОХР и ОПР | [6 empty] | 2310
|  | ПЛАНОВАЯ ПРИБЫЛЬ | [6 empty] | 2096
|  | ИТОГО ПО ПТМ | [6 empty] | 11898
|  | ЗАТРАТЫ ТРУДА | [6 empty] | 320
|  | ЗАТРАТЫ ТРУДА МАШИНИСТОВ | [6 empty] | 24
| Ж2-90-70 | ВНУТРЕННИЕ ВОДОСТОКИ. МЕТАЛЛОКОНСТРУКЦИИ
276. | Е9-65-4 (Н11) | МОНТАЖ МЕТАЛЛОКОНСТРУКЦИЙ | Т 0.03 | 236.12 7.08 | 75.29 2.26 | 13.82 0.41 | 52.52 1.58 | 4.17 0.13 | 368.10 11.04
277. | С300-48605-КК | МЕТАЛЛОКОНСТРУКЦИИ | КГ 30 | - - | - - | - - | 7.43 222.90 | 0.54 16.20 | 7.97 239.10
|  | ИТОГО ПРЯМЫЕ ЗАТРАТЫ : |  | 7 | 2 | - | 225 | 16 | 250
|  | ОХР и ОПР | [6 empty] | 4
|  | ПЛАНОВАЯ ПРИБЫЛЬ | [6 empty] | 5
|  | ИТОГО ПО ПТМ | [6 empty] | 259
|  | ЗАТРАТЫ ТРУДА | [6 empty] | 1
| Ж6-10-10 | ЗЕМЛЯНЫЕ РАБОТЫ
278. | Е1-164-1 (Н10) | РАЗРАБОТКА ГРУНТА ВРУЧНУЮ В ТРАНШЕЯХ ГЛУБИНОЙ ДО 2 М БЕЗ КРЕПЛЕНИЙ С ОТКОСАМИ, ГРУНТ 1 ГРУППЫ | 100М3 0.5408 | 967.63 523.29 | - - | - - | - - | - - | 967.63 523.29
279. | Е1-166-1 (Н10) | ЗАСЫПКА ВРУЧНУЮ ТРАНШЕЙ, ПАЗУХ КОТЛОВАНОВ И ЯМ, ГРУНТ 1 ГРУППЫ | 100М3 0.5299 | 725.64 384.52 | - - | - - | - - | - - | 725.64 384.52
280. | Е1-12-13 (Н10) Н3=1.2 Н6=1.2 | РАЗРАБОТКА ГРУНТА В ОТВАЛ ЭКСКАВАТОРАМИ "ДРАГЛАЙН" ИЛИ "ОБРАТНАЯ ЛОПАТА" С КОВШОМ ВМЕСТИМОСТЬЮ 0,5 (0,5-0,63) М3, ГРУНТ 1 ГРУППЫ | 1000М3 0.1427 | 90.96 12.98 | 1110.63 158.49 | 278.08 39.68 | - - | - - | 1201.59 171.47
281. | Е1-27-1 (Н10) | ЗАСЫПКА ТРАНШЕЙ И КОТЛОВАНОВ БУЛЬДОЗЕРАМИ МОЩНОСТЬЮ 59 (80) КВТ (Л.С.) ПРИ ПЕРЕМЕЩЕНИИ ГРУНТА ДО 5 М, ГРУНТ 1 ГРУППЫ | 1000М3 0.1399 | - - | 263.06 36.80 | 72.59 10.16 | - - | - - | 263.06 36.80
282. | Е1-134-1 (Н10) | УПЛОТНЕНИЕ ГРУНТА ПНЕВМАТИЧЕСКИМИ ТРАМБОВКАМИ, ГРУНТ 1-2 ГРУППЫ | 100М3 УПЛОТНЕННОГО ГРУНТА 1.3986 | 95.54 133.62 | 275.26 384.98 | 99.88 139.69 | - - | - - | 370.80 518.60
|  | ИТОГО ПРЯМЫЕ ЗАТРАТЫ : |  | 1054 | 580 | 190 | - | - | 1634
|  | ОХР и ОПР | [6 empty] | 818
|  | ПЛАНОВАЯ ПРИБЫЛЬ | [6 empty] | 869
|  | ИТОГО ПО ПТМ | [6 empty] | 3321
|  | ЗАТРАТЫ ТРУДА | [6 empty] | 148
|  | ЗАТРАТЫ ТРУДА МАШИНИСТОВ | [6 empty] | 22
| Ж3-10-55 | САНИТАРНО-ТЕХНИЧЕСКОЕ ОБОРУДОВАНИЕ
283. | Е17-1-605 (Н12) | УСТАНОВКА УМЫВАЛЬНИКОВ КЕРАМИЧЕСКИХ ПОЛУКРУГЛЫХ С КОМПЛЕКТУЮЩЕЙ АРМАТУРОЙ, КРОНШТЕЙНАМИ С ПОДВОДКОЙ ХОЛОДНОЙ И ГОРЯЧЕЙ ВОДЫ СО СМЕСИТЕЛЕМ | КОМПЛЕКТ 136 | 19.01 2585.36 | 0.51 69.36 | 0.23 31.28 | 100.47 13663.92 | 7.32 995.52 | 127.31 17314.16
284. | Е17-1-605 (Н12) | УСТАНОВКА УМЫВАЛЬНИКОВ КЕРАМИЧЕСКИХ ПОЛУКРУГЛЫХ С КОМПЛЕКТУЮЩЕЙ АРМАТУРОЙ, КРОНШТЕЙНАМИ С ПОДВОДКОЙ ХОЛОДНОЙ И ГОРЯЧЕЙ ВОДЫ СО СМЕСИТЕЛЕМ ЛОКТЕВЫМ | КОМПЛЕКТ 10 | 19.01 190.10 | 0.51 5.10 | 0.23 2.30 | 46.95 469.50 | 3.44 34.40 | 69.91 699.10
285. | СЦЕН-СЛ-1 | СМЕСИТЕЛЬ ЛОКТЕВОЙ | ШТ 10 | - - | - - | - - | 109.08 1090.80 | 7.91 79.10 | 116.99 1169.90
286. | Е17-2-501 (Н12) | УСТАНОВКА ПЪЕДЕСТАЛОВ ДЛЯ УМЫВАЛЬНИКОВ | ШТ 146 | 5.66 826.36 | - - | - - | 20.09 2933.14 | 1.45 211.70 | 27.20 3971.20
287. | Е17-3-101 (Н12) | УСТАНОВКА УНИТАЗОВ КЕРАМИЧЕСКИХ С ВЫПУСКОМ, СМЫВНЫМ БАЧКОМ, ПОДВОДКОЙ, СИДЕНЬЕМ, КРЕПЛЕНИЯМИ ( В Т.Ч. С ПЕДАЛЬНЫМ СЛИВОМ) | КОМПЛЕКТ 74 | 21.55 1594.70 | 1.06 78.44 | 0.46 34.04 | 109.97 8137.78 | 8.03 594.22 | 140.61 10405.14
288. | СЦЕН-ПП | ПЕДАЛЬНЫЙ СПУСК | ШТ 10 | - - | - - | - - | 109.08 1090.80 | 7.91 79.10 | 116.99 1169.90
289. | Е17-4-102 (Н12) | УСТАНОВКА ПИССУАРОВ НАСТЕННЫХ (ОДИНОЧНЫХ) С ПИССУАРНЫМ КРАНОМ, С ЦЕЛЬНООТЛИТЫМ СИФОНОМ | КОМПЛЕКТ 18 | 8.95 161.10 | 0.17 3.06 | 0.10 1.80 | 116.44 2095.92 | 8.47 152.46 | 134.03 2412.54
290. | Е17-1-902 (Н12) | УСТАНОВКА ПОДДОНОВ ДУШЕВЫХ ЧУГУННЫХ ЭМАЛИРОВАННЫХ МЕЛКИХ С ПЛАСТМАССОВЫМ УНИФИЦИРОВАННЫМ СИФОНОМ | КОМПЛЕКТ 36 | 15.04 541.44 | 3.00 108.00 | 0.47 16.92 | 357.72 12877.92 | 25.92 933.12 | 401.68 14460.48
291. | С300-54400-1 | ПОДСТАВКА ПОД ПОДДОН ДУШЕВОЙ | ШТ 36 | - - | - - | - - | 72.75 2619.00 | 5.27 189.72 | 78.02 2808.72
292. | Е17-2-313 (Н12) | УСТАНОВКА СМЕСИТЕЛЕЙ ДЛЯ ДУШЕВЫХ УСТАНОВОК НА ГИБКОМ ШЛАНГЕ СМ-Д-СТ | ШТ 36 | 6.76 243.36 | - - | - - | 76.00 2736.00 | 5.51 198.36 | 88.27 3177.72
293. | Е17-5-103 (Н12) | УСТАНОВКА МОЕК СТАЛЬНЫХ ЭМАЛИРОВАННЫХ С СИФОНОМ И КРЕПЛЕНИЯМИ, СМЕСИТЕЛЕМ | КОМПЛЕКТ 18 | 15.21 273.78 | 0.42 7.56 | 0.18 3.24 | 81.56 1468.08 | 5.85 105.30 | 103.04 1854.72
294. | Е17-2-317 (Н12) | УСТАНОВКА СМЕСИТЕЛЕЙ ДЛЯ МОЕК НАСТЕННЫХ | ШТ 10 | 6.76 67.60 | - - | - - | 56.11 561.10 | 4.07 40.70 | 66.94 669.40
295. | Ц8-602-2 ПРИМ (Н16) | МОНТАЖ ЭЛЕКТРОВОДОНАГРЕВАТЕЛЕЙ | ШТ 92 | 19.22 1768.24 | 1.28 117.76 | 0.39 35.88 | 0.59 54.28 | 0.04 3.68 | 21.13 1943.96
296. | СЦЕН-ЭВН-10 | ЭЛЕКТРОВОДАНГЕВАТЕЛЬ ЭВН АККУМУЛЯЦИОННЫЙ,ПРОИХВОДИТЕЛЬНОСТЬЮ V=10 Л/Ч | ШТ 56 | - - | - - | - - | 269.17 15073.52 | 19.51 1092.56 | 288.68 16166.08
297. | СЦЕН-ЭВН-120 | ЭЛЕКТРОВОДАНГЕВАТЕЛЬ ЭВН АККУМУЛЯЦИОННЫЙ,ПРОИХВОДИТЕЛЬНОСТЬЮ V=120 Л/Ч | ШТ 36 | - - | - - | - - | 952.50 34290.00 | 69.06 2486.16 | 1021.56 36776.16
298. | Ц8-602-2 ПРИМ (Н16) | МОНТАЖ ЭЛЕКТРОПОЛОТЕНЦЕСУШИТЕЛЕЙ | ШТ 18 | 19.22 345.96 | 1.28 23.04 | 0.39 7.02 | 0.59 10.62 | 0.04 0.72 | 21.13 380.34
299. | СЦЕН-ЭПС | ЭЛЕКТРОПОЛОТЕНЦЕСУШИТЕЛЬ С СУХИМ ПОЖАРОБЕЗОПАСНЫМ ТЭНОМ М-ОБРАЗНЫЙ ,500Х500 ММ С КАБЕЛЬ ВИЛКОЙ В КОМПЛЕКТЕ | ШТ 18 | - - | - - | - - | 183.33 3299.94 | 13.29 239.22 | 196.62 3539.16
|  | ИТОГО ПРЯМЫЕ ЗАТРАТЫ : |  | 8598 | 413 | 133 | 102472 | 7436 | 118919
|  | ОХР и ОПР | [6 empty] | 6608
|  | ПЛАНОВАЯ ПРИБЫЛЬ | [6 empty] | 5704
|  | ИТОГО ПО ПТМ | [6 empty] | 131231
|  | ЗАТРАТЫ ТРУДА | [6 empty] | 1016
|  | ЗАТРАТЫ ТРУДА МАШИНИСТОВ | [6 empty] | 15
| Ж3-10-42 | ХОЛОДНОЕ ВОДОСНАБЖЕНИЕ ТЕПЛОИЗОЛЯЦИОННЫЕ КОНСТРУКЦИИ
300. | Е26-150-1 (Н19) | ИЗОЛЯЦИЯ ТРУБОПРОВОДОВ ЦИЛИНДРАМИ ИЗ МИНЕРАЛЬНОЙ ВАТЫ, КАШИРОВАННЫМИ АЛЮМИНИЕВОЙ ФОЛЬГОЙ, С ПРОКЛЕИВАНИЕМ ШВОВ АЛЮМИНИЕВЫМ СКОТЧЕМ, НА ПРЯМЫХ И ФАСОННЫХ УЧАСТКАХ, ДИАМЕТР ТРУБОПРОВОДА ДО 25ММ, ТОЛЩИНА ИЗОЛЯЦИОННОГО СЛОЯ ДО 40ММ | 10М 52.8 | 23.04 1216.51 | 0.01 0.53 | - - | 2.37 125.14 | 0.18 9.50 | 25.60 1351.68
301. | С104-1738-34 | ЦИЛИНДР ТЕПЛОИЗОЛЯЦИОННЫЙ ИЗ МИНЕРАЛЬНОЙ ВАТЫ НА СИНТЕТИЧЕСКОМ СВЯЗУЮЩЕМ С ПОКРЫТИЕМ АЛЮМИНИЕВОЙ ФОЛЬГОЙ, ТОЛЩИНОЙ 30 ММ, ВНУТРЕННИМ ДИАМЕТРОМ 22 ММ | М.П. 238.96 | - - | - - | - - | 4.46 1065.76 | 0.35 83.64 | 4.81 1149.40
302. | С104-1738-36 | ЦИЛИНДР ТЕПЛОИЗОЛЯЦИОННЫЙ ИЗ МИНЕРАЛЬНОЙ ВАТЫ НА СИНТЕТИЧЕСКОМ СВЯЗУЮЩЕМ С ПОКРЫТИЕМ АЛЮМИНИЕВОЙ ФОЛЬГОЙ, ТОЛЩИНОЙ 30 ММ, ВНУТРЕННИМ ДИАМЕТРОМ 28 ММ | М.П. 257.5 | - - | - - | - - | 4.86 1251.45 | 0.39 100.43 | 5.25 1351.88
303. | С104-1738-38 | ЦИЛИНДР ТЕПЛОИЗОЛЯЦИОННЫЙ ИЗ МИНЕРАЛЬНОЙ ВАТЫ НА СИНТЕТИЧЕСКОМ СВЯЗУЮЩЕМ С ПОКРЫТИЕМ АЛЮМИНИЕВОЙ ФОЛЬГОЙ, ТОЛЩИНОЙ 30 ММ, ВНУТРЕННИМ ДИАМЕТРОМ 35 ММ | М.П. 47.38 | - - | - - | - - | 5.14 243.53 | 0.41 19.43 | 5.55 262.96
304. | Е26-150-2 (Н19) | ИЗОЛЯЦИЯ ТРУБОПРОВОДОВ ЦИЛИНДРАМИ ИЗ МИНЕРАЛЬНОЙ ВАТЫ, КАШИРОВАННЫМИ АЛЮМИНИЕВОЙ ФОЛЬГОЙ, С ПРОКЛЕИВАНИЕМ ШВОВ АЛЮМИНИЕВЫМ СКОТЧЕМ, НА ПРЯМЫХ И ФАСОННЫХ УЧАСТКАХ, ДИАМЕТР ТРУБОПРОВОДА 32ММ, ТОЛЩИНА ИЗОЛЯЦИОННОГО СЛОЯ ДО 40ММ | 10М 9.9 | 23.04 228.10 | 0.01 0.10 | - - | 2.43 24.06 | 0.18 1.78 | 25.66 254.04
305. | С104-1738-40 | ЦИЛИНДР ТЕПЛОИЗОЛЯЦИОННЫЙ ИЗ МИНЕРАЛЬНОЙ ВАТЫ НА СИНТЕТИЧЕСКОМ СВЯЗУЮЩЕМ С ПОКРЫТИЕМ АЛЮМИНИЕВОЙ ФОЛЬГОЙ, ТОЛЩИНОЙ 30 ММ, ВНУТРЕННИМ ДИАМЕТРОМ 42 ММ | М.П. 101.97 | - - | - - | - - | 5.45 555.74 | 0.43 43.85 | 5.88 599.58
306. | Е26-150-9 (Н19) | ИЗОЛЯЦИЯ ТРУБОПРОВОДОВ ЦИЛИНДРАМИ ИЗ МИНЕРАЛЬНОЙ ВАТЫ, КАШИРОВАННЫМИ АЛЮМИНИЕВОЙ ФОЛЬГОЙ, С ПРОКЛЕИВАНИЕМ ШВОВ АЛЮМИНИЕВЫМ СКОТЧЕМ, НА ПРЯМЫХ И ФАСОННЫХ УЧАСТКАХ, ДИАМЕТР ТРУБОПРОВОДА 57ММ, ТОЛЩИНА ИЗОЛЯЦИОННОГО СЛОЯ ДО 60ММ | 10М 0.7 | 30.68 21.48 | 0.01 0.01 | - - | 2.95 2.07 | 0.20 0.14 | 33.84 23.70
307. | С104-1738-45 | ЦИЛИНДР ТЕПЛОИЗОЛЯЦИОННЫЙ ИЗ МИНЕРАЛЬНОЙ ВАТЫ НА СИНТЕТИЧЕСКОМ СВЯЗУЮЩЕМ С ПОКРЫТИЕМ АЛЮМИНИЕВОЙ ФОЛЬГОЙ, ТОЛЩИНОЙ 30 ММ, ВНУТРЕННИМ ДИАМЕТРОМ 60 ММ | М.П. 7.21 | - - | - - | - - | 6.13 44.20 | 0.49 3.53 | 6.62 47.73
308. | Е26-150-10 (Н19) | ИЗОЛЯЦИЯ ТРУБОПРОВОДОВ ЦИЛИНДРАМИ ИЗ МИНЕРАЛЬНОЙ ВАТЫ, КАШИРОВАННЫМИ АЛЮМИНИЕВОЙ ФОЛЬГОЙ, С ПРОКЛЕИВАНИЕМ ШВОВ АЛЮМИНИЕВЫМ СКОТЧЕМ, НА ПРЯМЫХ И ФАСОННЫХ УЧАСТКАХ, ДИАМЕТР ТРУБОПРОВОДА 76ММ, ТОЛЩИНА ИЗОЛЯЦИОННОГО СЛОЯ 60ММ | 10М 0.5 | 33.07 16.54 | 0.01 0.01 | - - | 3.11 1.56 | 0.21 0.11 | 36.40 18.21
309. | С104-1738-48 | ЦИЛИНДР ТЕПЛОИЗОЛЯЦИОННЫЙ ИЗ МИНЕРАЛЬНОЙ ВАТЫ НА СИНТЕТИЧЕСКОМ СВЯЗУЮЩЕМ С ПОКРЫТИЕМ АЛЮМИНИЕВОЙ ФОЛЬГОЙ, ТОЛЩИНОЙ 30 ММ, ВНУТРЕННИМ ДИАМЕТРОМ 76 ММ | М.П. 5.15 | - - | - - | - - | 8.13 41.87 | 0.65 3.35 | 8.78 45.22
310. | Е26-150-11 (Н19) | ИЗОЛЯЦИЯ ТРУБОПРОВОДОВ ЦИЛИНДРАМИ ИЗ МИНЕРАЛЬНОЙ ВАТЫ, КАШИРОВАННЫМИ АЛЮМИНИЕВОЙ ФОЛЬГОЙ, С ПРОКЛЕИВАНИЕМ ШВОВ АЛЮМИНИЕВЫМ СКОТЧЕМ, НА ПРЯМЫХ И ФАСОННЫХ УЧАСТКАХ, ДИАМЕТР ТРУБОПРОВОДА 89ММ, ТОЛЩИНА ИЗОЛЯЦИОННОГО СЛОЯ ДО 60ММ | 10М 10.1 | 37.46 378.35 | 0.01 0.10 | - - | 3.16 31.92 | 0.21 2.12 | 40.84 412.49
311. | С104-1738-49 | ЦИЛИНДР ТЕПЛОИЗОЛЯЦИОННЫЙ ИЗ МИНЕРАЛЬНОЙ ВАТЫ НА СИНТЕТИЧЕСКОМ СВЯЗУЮЩЕМ С ПОКРЫТИЕМ АЛЮМИНИЕВОЙ ФОЛЬГОЙ, ТОЛЩИНОЙ 30 ММ, ВНУТРЕННИМ ДИАМЕТРОМ 89 ММ | М.П. 104.03 | - - | - - | - - | 8.38 871.77 | 0.67 69.70 | 9.05 941.47
312. | Е26-150-12 (Н19) | ИЗОЛЯЦИЯ ТРУБОПРОВОДОВ ЦИЛИНДРАМИ ИЗ МИНЕРАЛЬНОЙ ВАТЫ, КАШИРОВАННЫМИ АЛЮМИНИЕВОЙ ФОЛЬГОЙ, С ПРОКЛЕИВАНИЕМ ШВОВ АЛЮМИНИЕВЫМ СКОТЧЕМ, НА ПРЯМЫХ И ФАСОННЫХ УЧАСТКАХ, ДИАМЕТР ТРУБОПРОВОДА ДО 125ММ, ТОЛЩИНА ИЗОЛЯЦИОННОГО СЛОЯ ДО 60ММ | 10М 5.1 | 37.94 193.49 | 0.01 0.05 | - - | 3.39 17.29 | 0.23 1.17 | 41.57 212.00
313. | С104-1738-50 | ЦИЛИНДР ТЕПЛОИЗОЛЯЦИОННЫЙ ИЗ МИНЕРАЛЬНОЙ ВАТЫ НА СИНТЕТИЧЕСКОМ СВЯЗУЮЩЕМ С ПОКРЫТИЕМ АЛЮМИНИЕВОЙ ФОЛЬГОЙ, ТОЛЩИНОЙ 30 ММ, ВНУТРЕННИМ ДИАМЕТРОМ 108 ММ | М.П. 47.38 | - - | - - | - - | 9.56 452.95 | 0.76 36.01 | 10.32 488.96
314. | С104-1738-51Ц | ЦИЛИНДР ТЕПЛОИЗОЛЯЦИОННЫЙ ИЗ МИНЕРАЛЬНОЙ ВАТЫ НА СИНТЕТИЧЕСКОМ СВЯЗУЮЩЕМ С ПОКРЫТИЕМ АЛЮМИНИЕВОЙ ФОЛЬГОЙ, ТОЛЩИНОЙ 30 ММ, ВНУТРЕННИМ ДИАМЕТРОМ 133 ММ | М.П. 5.15 | - - | - - | - - | 12.10 62.32 | 0.96 4.94 | 13.06 67.26
315. | Е26-24-1 (Н19) | УСТАНОВКА ПАРОИЗОЛЯЦИОННОГО СЛОЯ ИЗ ПЛЕНКИ ПОЛИЭТИЛЕНОВОЙ, ДИАМЕТР ТРУБОПРОВОДА ДО 76 ММ, ТОЛЩИНА ТЕПЛОИЗОЛЯЦИОННОГО СЛОЯ 40 ММ | 10М 63.9 | 8.53 545.07 | - - | - - | 20.67 1320.81 | 1.64 104.80 | 30.84 1970.68
316. | Е26-24-6 (Н19) | УСТАНОВКА ПАРОИЗОЛЯЦИОННОГО СЛОЯ ИЗ ПЛЕНКИ ПОЛИЭТИЛЕНОВОЙ, ДИАМЕТР ТРУБОПРОВОДА 89-133 ММ, ТОЛЩИНА ТЕПЛОИЗОЛЯЦИОННОГО СЛОЯ 40 ММ | 10М 15.2 | 12.84 195.17 | - - | - - | 30.98 470.90 | 2.46 37.39 | 46.28 703.46
317. | С113-12904-12 | ПЛЕНКА ПОЛИЭТИЛЕНОВАЯ ПЕРВОГО СОРТА, ТОЛЩИНОЙ 0,2 ММ | М2 666 | - - | - - | - - | 0.69 459.54 | 0.05 33.30 | 0.74 492.84
318. | С104-9032 | ЛЕНТА КЛЕЙКАЯ АЛЮМИНИЕВАЯ (СКОТЧ ФОЛЬГИРОВАННЫЙ) 50ММХ50М | РУЛОН 24 | - - | - - | - - | 12.14 291.36 | 0.96 23.04 | 13.10 314.40
|  | ИТОГО ПРЯМЫЕ ЗАТРАТЫ : |  | 2795 | 1 | - | 7334 | 578 | 10708
|  | ОХР и ОПР | [6 empty] | 1918
|  | ПЛАНОВАЯ ПРИБЫЛЬ | [6 empty] | 1398
|  | ИТОГО ПО ПТМ | [6 empty] | 14024
|  | ЗАТРАТЫ ТРУДА | [6 empty] | 345
| Ж3-10-42 | ВНУТРЕННИЕ ВОДОСТОКИ. ТЕПЛОИЗОЛЯЦИОННЫЕ КОНСТРУКЦИИ
319. | Е26-150-9 (Н19) | ИЗОЛЯЦИЯ ТРУБОПРОВОДОВ ЦИЛИНДРАМИ ИЗ МИНЕРАЛЬНОЙ ВАТЫ, КАШИРОВАННЫМИ АЛЮМИНИЕВОЙ ФОЛЬГОЙ, С ПРОКЛЕИВАНИЕМ ШВОВ АЛЮМИНИЕВЫМ СКОТЧЕМ, НА ПРЯМЫХ И ФАСОННЫХ УЧАСТКАХ, ДИАМЕТР ТРУБОПРОВОДА 57ММ, ТОЛЩИНА ИЗОЛЯЦИОННОГО СЛОЯ ДО 60ММ | 10М 17 | 30.68 521.56 | 0.01 0.17 | - - | 2.95 50.15 | 0.20 3.40 | 33.84 575.28
320. | С104-1738-45 | ЦИЛИНДР ТЕПЛОИЗОЛЯЦИОННЫЙ ИЗ МИНЕРАЛЬНОЙ ВАТЫ НА СИНТЕТИЧЕСКОМ СВЯЗУЮЩЕМ С ПОКРЫТИЕМ АЛЮМИНИЕВОЙ ФОЛЬГОЙ, ТОЛЩИНОЙ 30 ММ, ВНУТРЕННИМ ДИАМЕТРОМ 60 ММ | М.П. 175.1 | - - | - - | - - | 6.13 1073.36 | 0.49 85.80 | 6.62 1159.16
321. | Е26-150-12 ПРИМ. (Н19) | ИЗОЛЯЦИЯ ТРУБОПРОВОДОВ ЦИЛИНДРАМИ ИЗ МИНЕРАЛЬНОЙ ВАТЫ, КАШИРОВАННЫМИ АЛЮМИНИЕВОЙ ФОЛЬГОЙ, С ПРОКЛЕИВАНИЕМ ШВОВ АЛЮМИНИЕВЫМ СКОТЧЕМ, НА ПРЯМЫХ И ФАСОННЫХ УЧАСТКАХ, ДИАМЕТР ТРУБОПРОВОДА ДО 159ММ, ТОЛЩИНА ИЗОЛЯЦИОННОГО СЛОЯ ДО 60ММ | 10М 7.6 | 37.94 288.34 | 0.01 0.08 | - - | 3.39 25.76 | 0.23 1.75 | 41.57 315.93
322. | С104-1738-50 | ЦИЛИНДР ТЕПЛОИЗОЛЯЦИОННЫЙ ИЗ МИНЕРАЛЬНОЙ ВАТЫ НА СИНТЕТИЧЕСКОМ СВЯЗУЮЩЕМ С ПОКРЫТИЕМ АЛЮМИНИЕВОЙ ФОЛЬГОЙ, ТОЛЩИНОЙ 30 ММ, ВНУТРЕННИМ ДИАМЕТРОМ 108 ММ | М.П. 37.08 | - - | - - | - - | 9.56 354.48 | 0.76 28.18 | 10.32 382.67
323. | С104-1738-51ККК | ЦИЛИНДР ТЕПЛОИЗОЛЯЦИОННЫЙ ИЗ МИНЕРАЛЬНОЙ ВАТЫ НА СИНТЕТИЧЕСКОМ СВЯЗУЮЩЕМ С ПОКРЫТИЕМ АЛЮМИНИЕВОЙ ФОЛЬГОЙ, ТОЛЩИНОЙ 30 ММ, ВНУТРЕННИМ ДИАМЕТРОМ 159 ММ | М.П. 41.2 | - - | - - | - - | 12.10 498.52 | 0.96 39.55 | 13.06 538.07
324. | Е26-24-1 (Н19) | УСТАНОВКА ПАРОИЗОЛЯЦИОННОГО СЛОЯ ИЗ ПЛЕНКИ ПОЛИЭТИЛЕНОВОЙ, ДИАМЕТР ТРУБОПРОВОДА ДО 76 ММ, ТОЛЩИНА ТЕПЛОИЗОЛЯЦИОННОГО СЛОЯ 40 ММ | 10М 17 | 8.53 145.01 | - - | - - | 20.67 351.39 | 1.64 27.88 | 30.84 524.28
325. | Е26-24-6 (Н19) | УСТАНОВКА ПАРОИЗОЛЯЦИОННОГО СЛОЯ ИЗ ПЛЕНКИ ПОЛИЭТИЛЕНОВОЙ, ДИАМЕТР ТРУБОПРОВОДА 89-133 ММ, ТОЛЩИНА ТЕПЛОИЗОЛЯЦИОННОГО СЛОЯ 40 ММ | 10М 3.6 | 12.84 46.22 | - - | - - | 30.98 111.53 | 2.46 8.86 | 46.28 166.60
326. | Е26-24-12 (Н19) | УСТАНОВКА ПАРОИЗОЛЯЦИОННОГО СЛОЯ ИЗ ПЛЕНКИ ПОЛИЭТИЛЕНОВОЙ, ДИАМЕТР ТРУБОПРОВОДА 159-273 ММ, ТОЛЩИНА ТЕПЛОИЗОЛЯЦИОННОГО СЛОЯ 40 ММ | 10М 4 | 14.58 58.32 | - - | - - | 50.27 201.08 | 3.98 15.92 | 68.83 275.32
327. | С113-12904-12 | ПЛЕНКА ПОЛИЭТИЛЕНОВАЯ ПЕРВОГО СОРТА, ТОЛЩИНОЙ 0,2 ММ | М2 176 | - - | - - | - - | 0.69 121.44 | 0.05 8.80 | 0.74 130.24
328. | С104-9032 | ЛЕНТА КЛЕЙКАЯ АЛЮМИНИЕВАЯ (СКОТЧ ФОЛЬГИРОВАННЫЙ) 50ММХ50М | РУЛОН 8 | - - | - - | - - | 12.14 97.12 | 0.96 7.68 | 13.10 104.80
|  | ИТОГО ПРЯМЫЕ ЗАТРАТЫ : |  | 1059 | - | - | 2885 | 228 | 4172
|  | ОХР и ОПР | [6 empty] | 727
|  | ПЛАНОВАЯ ПРИБЫЛЬ | [6 empty] | 530
|  | ИТОГО ПО ПТМ | [6 empty] | 5429
|  | ЗАТРАТЫ ТРУДА | [6 empty] | 132
| Ж3-10-42 | БЫТОВАЯ КАНАЛИЗАЦИЯ. ТЕПЛОИЗОЛЯЦИОННЫЕ КОНСТРУКЦИИ
329. | Е26-150-12 ПРИМ. (Н19) | ИЗОЛЯЦИЯ ТРУБОПРОВОДОВ ЦИЛИНДРАМИ ИЗ МИНЕРАЛЬНОЙ ВАТЫ, КАШИРОВАННЫМИ АЛЮМИНИЕВОЙ ФОЛЬГОЙ, С ПРОКЛЕИВАНИЕМ ШВОВ АЛЮМИНИЕВЫМ СКОТЧЕМ, НА ПРЯМЫХ И ФАСОННЫХ УЧАСТКАХ, ДИАМЕТР ТРУБОПРОВОДА ДО 110ММ, ТОЛЩИНА ИЗОЛЯЦИОННОГО СЛОЯ ДО 60ММ | 10М 28 | 37.94 1062.32 | 0.01 0.28 | - - | 3.39 94.92 | 0.23 6.44 | 41.57 1163.96
330. | С104-1738-50 | ЦИЛИНДР ТЕПЛОИЗОЛЯЦИОННЫЙ ИЗ МИНЕРАЛЬНОЙ ВАТЫ НА СИНТЕТИЧЕСКОМ СВЯЗУЮЩЕМ С ПОКРЫТИЕМ АЛЮМИНИЕВОЙ ФОЛЬГОЙ, ТОЛЩИНОЙ 30 ММ, ВНУТРЕННИМ ДИАМЕТРОМ 108 ММ | М.П. 288.4 | - - | - - | - - | 9.56 2757.10 | 0.76 219.18 | 10.32 2976.29
331. | Е26-24-6 (Н19) | УСТАНОВКА ПАРОИЗОЛЯЦИОННОГО СЛОЯ ИЗ ПЛЕНКИ ПОЛИЭТИЛЕНОВОЙ, ДИАМЕТР ТРУБОПРОВОДА 89-133 ММ, ТОЛЩИНА ТЕПЛОИЗОЛЯЦИОННОГО СЛОЯ 40 ММ | 10М 28 | 12.84 359.52 | - - | - - | 30.98 867.44 | 2.46 68.88 | 46.28 1295.84
332. | С113-12904-12 | ПЛЕНКА ПОЛИЭТИЛЕНОВАЯ ПЕРВОГО СОРТА, ТОЛЩИНОЙ 0,2 ММ | М2 368 | - - | - - | - - | 0.69 253.92 | 0.05 18.40 | 0.74 272.32
333. | С104-9032 | ЛЕНТА КЛЕЙКАЯ АЛЮМИНИЕВАЯ (СКОТЧ ФОЛЬГИРОВАННЫЙ) 50ММХ50М | РУЛОН 10 | - - | - - | - - | 12.14 121.40 | 0.96 9.60 | 13.10 131.00
|  | ИТОГО ПРЯМЫЕ ЗАТРАТЫ : |  | 1422 | - | - | 4094 | 322 | 5838
|  | ОХР и ОПР | [6 empty] | 976
|  | ПЛАНОВАЯ ПРИБЫЛЬ | [6 empty] | 711
|  | ИТОГО ПО ПТМ | [6 empty] | 7525
|  | ЗАТРАТЫ ТРУДА | [6 empty] | 177
|  | ВСЕГО, В ТОМ ЧИСЛЕ | [6 empty] | 590753
|  | СТРОИТЕЛЬНЫЕ РАБОТЫ В ТОМ ЧИСЛЕ | [6 empty] | 585752
|  | ЗАРАБОТНАЯ ПЛАТА | [6 empty] | 83216
|  | ЭКСПЛУАТАЦИЯ МАШИН И МЕХАНИЗМОВ | [6 empty] | 2812
|  | В ТОМ ЧИСЛЕ ЗАРАБОТНАЯ ПЛАТА МАШИНИСТОВ | [6 empty] | 620
|  | МАТЕРИАЛЫ, ИЗДЕЛИЯ, КОНСТРУКЦИИ | [6 empty] | 350449
|  | ТРАНСПОРТ | [6 empty] | 23631
|  | ОХР и ОПР | [6 empty] | 65661
|  | ПЛАНОВАЯ ПРИБЫЛЬ | [6 empty] | 59983
|  | МОНТАЖНЫЕ РАБОТЫ В ТОМ ЧИСЛЕ | [6 empty] | 5001
|  | ЗАРАБОТНАЯ ПЛАТА | [6 empty] | 2246
|  | ЭКСПЛУАТАЦИЯ МАШИН И МЕХАНИЗМОВ | [6 empty] | 178
|  | В ТОМ ЧИСЛЕ ЗАРАБОТНАЯ ПЛАТА МАШИНИСТОВ | [6 empty] | 43
|  | МАТЕРИАЛЫ, ИЗДЕЛИЯ, КОНСТРУКЦИИ | [6 empty] | 262
|  | ТРАНСПОРТ | [6 empty] | 16
|  | ОХР и ОПР | [6 empty] | 1358
|  | ПЛАНОВАЯ ПРИБЫЛЬ | [6 empty] | 941
|  | ЗАТРАТЫ ТРУДА РАБОЧИХ | [6 empty] | 10564
|  | ЗАТРАТЫ ТРУДА МАШИНИСТОВ | [6 empty] | 83
|  | СОСТАВИЛ | ____________________ |  |  |  |  | КОЛБУН Д.С.
|  |  | (должность) |  |  | (подпись) |  | (инициалы,фамилия)
|  | ПРОВЕРИЛ | ____________________ |  |  |  |  | ПАВЛЕНКО В.К.
|  |  | (должность) |  |  | (подпись) |  | (инициалы,фамилия)

## 3138-5-2000-T0
НАИМЕНОВАНИЕ ОБЪЕКТА: РЕКОНСТРУКЦИЯ ТЕРРИТОРИИ ПО ПРОСП.ПАРТИЗАНСКОМУ, 8 В Г.МИНСКЕ. 17 ОЧЕРЕДЬ СТРОИТЕЛЬСТВА. СТРОИТЕЛЬСТВО ЗДАНИЯ N 6 ПО ГЕНПЛАНУ. СТАДИЯ А
КОД ОБЪЕКТА: 21.004.17-6
НАИМЕНОВАНИЕ ЗДАНИЯ, СООРУЖЕНИЯ: ЗДАНИЕ N6 ПО Г/П (2 ЭТАП)
ШИФР ЗДАНИЯ, СООРУЖЕНИЯ: 21.004.17-6
КОМПЛЕКТ ЧЕРТЕЖЕЙ: ВК-16 ЛИСТОВ
ИСХОДНЫЕ ДАННЫЕ ПО ЛОКАЛЬНОЙ СМЕТЕ (ЛОКАЛЬНОМУ СМЕТНОМУ РАСЧЕТУ) № 2000
(НОРМЫ 2017г.)
ВНУТРЕННИЕ САНТЕХНИЧЕСКИЕ УСТРОЙСТВА#ВОДОПРОВОД И КАНАЛИЗАЦИЯ (ВЗАМЕН ЛС 2000 НА СУММУ 659,199 ТЫС. РУБ.)
СОСТАВЛЕНА В ЦЕНАХ НА 1 ФЕВРАЛЯ 2022г.
№ П/П | ТЕКСТ
1 | 2
1 | L3'3138'5'2000'S0R0'2'4'ВНУТРЕННИЕ САНТЕХНИЧЕСКИЕ УСТРОЙСТВА#ВОДОПРОВОД И КАНАЛИЗАЦИЯ (ВЗАМЕН ЛС 2000 НА СУММУ 659,199 ТЫС. РУБ.)'ВК-16 ЛИСТОВ'КОЛБУН Д.С.'ПАВЛЕНКО В.К.*
2 | Ж3-10-15'ХОЛОДНОЕ ВОДОСНАБЖЕНИЕ.ВОДОМЕРНЫЙ УЗЕЛ. ОБОРУДОВАНИЕ И ПРИБОРЫ'ШТ (КОМПЛ.)*
3 | БСЦЕН-СХВ-65'2198:1,2##'=36'СЧЕТЧИК ХОЛОДНОЙ ВОДЫ ДИАМЕТРОМ 65 ММ ТУРБИННЫЙ,С ДИСТАНЦИОННЫМ СЪЁМОМ ПОКАЗАНИЙ ###'ШТ''2799=1831,67_0*
4 | БС534-40000-ШТ#С534-40000'8,05##'=12'ШТУЦЕР ###'ШТ''2801=<5/30-20-2-2>/2799=8,05_0*
5 | БС534-28300-КОТ#С534-28300'12,91##'=58'ПЕРЕХОД СТАЛЬНОЙ ПРИВАРНОЙ ДИАМЕТРОМ 125Х65 ММ ###'ШТ''2801=<6/20-350-15>/2799=12,91_0*
6 | БС534-28700-КОТ#С534-28700'15,63##'=58'ПЕРЕХОД СТАЛЬНОЙ ПРИВАРНОЙ ДИАМЕТРОМ 150Х125 ММ ###'ШТ''2801=<6/20-350-15>/2799=15,63_0*
7 | БС300-48605-КОТ#С300-48605'7,43##'=36'МЕТАЛЛОКОНСТРУКЦИИ ДЛЯ КРЕПЛЕНИЯ ВОДОМЕРНОГО УЗЛА И ТРУБ###'КГ''2801=<3/10-10-20-10>/2799=7,43_0*
8 | БС103-70100-КОТ#С103-70100'36,7##'=58'ТРУБА ХРИЗОТИЛЦЕМЕНТНАЯ БЕЗНАПОРНАЯ НОМИНАЛЬНЫМ ДИАМЕТРОМ 350 ММ ###'М''2801=<6/60-10-20>/2799=36,7_0*
9 | БС300-97100-КОТ#С300-97100'44,47##'=36'ФЛАНЦЫ СТАЛЬНЫЕ СВОБОДНЫЕ ДИАМЕТРОМ 150 ММ ###'ШТ''2801=<3/11-10-10-20>/2799=44,47_0*
10 | БСЦЕН-ВПФ-160'900Х0,0344:1,2##'=36'ВТУЛКА ПОД ФЛАНЕЦ ПЭ100 SDR 11 ДИАМЕТРОМ 160 ММ###'ШТ''2799=25,8_0*
11 | БСЦЕН-ОЛ-160'917Х0,0344:1,2##'=36'ОТВОД ЛИТОЙ 90 ГР. ПЭ100 SDR 17 ДИАМЕТРОМ 160 ММ###'ШТ''2799=26,29_0*
12 | БС103-19200-1КОТ#С103-19200-1'99,85##'=58'ГИЛЬЗЫ СТАЛЬНЫЕ ДИАМЕТРОМ 219 ММ ###'М''2801=<6/20-50-65>/2799=99,85_0*
13 | БС300-48605-У#С300-48605'7,43##'=36'УПОР НА ВВОДЕ ВОДОПРОВОДА###'КГ''2801=<3/10-10-20-10>/2799=7,43_0*
14 | БС101-59705-2#С101-59705-2'3500:1,01974453:1,2##'=13'МАСТИКА БИТУМНО-РЕЗИНОВАЯ ИЗОЛЯЦИОННАЯ, ХОЛОДНАЯ###'Т''2799=2860,19_0*
15 | БС104-1738-51КК#С104-1738-51'12,1##'=13'ЦИЛИНДР ТЕПЛОИЗОЛЯЦИОННЫЙ ИЗ МИНЕРАЛЬНОЙ ВАТЫ НА СИНТЕТИЧЕСКОМ СВЯЗУЮЩЕМ С ПОКРЫТИЕМ АЛЮМИНИЕВОЙ ФОЛЬГОЙ, ТОЛЩИНОЙ 30 ММ, ВНУТРЕННИМ ДИАМЕТРОМ 133 ММ ###'М.П.''2801=<1/10-120-160-60>/2799=12,1_0*
16 | БС104-1738-51ККК#С104-1738-51'12,1##'=13'ЦИЛИНДР ТЕПЛОИЗОЛЯЦИОННЫЙ ИЗ МИНЕРАЛЬНОЙ ВАТЫ НА СИНТЕТИЧЕСКОМ СВЯЗУЮЩЕМ С ПОКРЫТИЕМ АЛЮМИНИЕВОЙ ФОЛЬГОЙ, ТОЛЩИНОЙ 30 ММ, ВНУТРЕННИМ ДИАМЕТРОМ 159 ММ ###'М.П.''2801=<1/10-120-160-60>/2799=12,1_0*
17 | БС101-150400#С101-150400'8328,73.1,2:1,068:1,2##'=13'ЭЛЕКТРОДЫ ТИПА Э42 ДИАМЕТРОМ 2 ММ###'Т''2799=7798,44_0*
18 | БС101-135500#С101-135500'897,64:1,2##'=13'ЦЕМЕНТ ГИПСОГЛИНОЗЕМИСТЫЙ РАСШИРЯЮЩИЙСЯ (В УПАКОВКЕ)###'Т''2799=748,03_0*
19 | БС101-135500-1#С101-135500-1'0,9:1,2##'=13'ЦЕМЕНТ ГИПСОГЛИНОЗЕМИСТЫЙ РАСШИРЯЮЩИЙСЯ (В УПАКОВКЕ)###'КГ''2799=0,75_0*
20 | БС101-6300#С101-6300'25000.1,2:1,0827:1,2##'=13'АЦЕТИЛЕН РАСТВОРЕННЫЙ ТЕХНИЧЕСКИЙ МАРКИ А###'Т''2799=23090,42_0*
21 | БС113-8300-1#С113-8300-1'13,65:1,2##'=13'ЛАК ЭП-730###'КГ''2799=11,38_0*
22 | БСЦЕН-СХВ-15'77:1,2##'=36'СЧЕТЧИК ХОЛОДНОЙ ВОДЫ С ДИСТАНЦИОННЫМ СЪЕМОМ ПОКАЗАНИЙ ДИАМЕТРОМ 15 ММ###'ШТ''2799=64,17_0*
23 | БСЦЕН-СХВ-20'94,5:1,2##'=36'СЧЕТЧИК ХОЛОДНОЙ ВОДЫ С ДИСТАНЦИОННЫМ СЪЕМОМ ПОКАЗАНИЙ ДИАМЕТРОМ 20 ММ###'ШТ''2799=78,75_0*
24 | БСЦЕН-КМ-15'18,77:1,2##'=36'МОНТАЖНЫЙ КОМПЛЕКТ ДЛЯ КРЕПЛЕНИЯ СЧЕТЧИКА ###'ШТ''2799=15,64_0*
25 | БС103-13300-1КК#С103-13300-1'6,9##'=58'ГИЛЬЗЫ СТАЛЬНЫЕ ДИАМЕТРОМ 40 ММ ###'М''2801=<6/20-50-30>/2799=6,9_0*
26 | БС103-13700-1КК#С103-13700-1'11,84##'=58'ГИЛЬЗЫ СТАЛЬНЫЕ ДИАМЕТРОМ 57 ММ ###'М''2801=<6/20-50-40>/2799=11,84_0*
27 | БС103-14100-1КК#С103-14100-1'15,08##'=58'ГИЛЬЗЫ СТАЛЬНЫЕ ДИАМЕТРОМ 76 ММ ###'М''2801=<6/20-50-45>/2799=15,08_0*
28 | БС103-15200-1КК#С103-15200-1'12,5##'=58'ГИЛЬЗЫ СТАЛЬНЫЕ ДИАМЕТРОМ 89 ММ ###'М''2801=<6/20-50-50>/2799=12,5_0*
29 | БС103-15800-1КК#С103-15800-1'15,28##'=58'ГИЛЬЗЫ СТАЛЬНЫЕ ДИАМЕТРОМ 108 ММ ###'М''2801=<6/20-50-50>/2799=15,28_0*
30 | БС103-16904-1КК#С103-16904-1'26,93##'=58'ГИЛЬЗЫ СТАЛЬНЫЕ ДИАМЕТРОМ 133 ММ ###'М''2801=<6/20-50-55>/2799=26,93_0*
31 | БС103-17400-1КК#С103-17400-1'34,94##'=58'ГИЛЬЗЫ СТАЛЬНЫЕ ДИАМЕТРОМ 159 ММ ###'М''2801=<6/20-50-60>/2799=34,94_0*
32 | БС300-48210-1#С300-48210'2,98##'=36'ХОМУТ С РЕЗЬБОЙ И ПРОКЛАДКОЙ КТР-127###'ШТ''2801=<3/10-10-20-30>/2799=2,98_0*
33 | БСЦЕН-МП-20'4,22:1,2##'=36'МУФТА ПРОТИВОПОЖАРНАЯ ДИАМЕТРОМ 20 ММ###'ШТ''2799=3,52_0*
34 | БСЦЕН-МП-25'4,99:1,2##'=36'МУФТА ПРОТИВОПОЖАРНАЯ ДИАМЕТРОМ 25 ММ###'ШТ''2799=4,16_0*
35 | БСЦЕН-МП-50'6,73:1,2##'=36'МУФТА ПРОТИВОПОЖАРНАЯ ДИАМЕТРОМ 50 ММ###'ШТ''2799=5,61_0*
36 | БСЦЕН-МП-80'6,17:1,2##'=36'МУФТА ПРОТИВОПОЖАРНАЯ ДИАМЕТРОМ 80 ММ###'ШТ''2799=5,14_0*
37 | БСЦЕН-МП-100'13,55:1,2##'=36'МУФТА ПРОТИВОПОЖАРНАЯ ДИАМЕТРОМ 100 ММ###'ШТ''2799=11,29_0*
38 | БСЦЕН-МП-125'11,34:1,2##'=36'МУФТА ПРОТИВОПОЖАРНАЯ ДИАМЕТРОМ 125 ММ###'ШТ''2799=9,45_0*
39 | БС300-48605-КК#С300-48605'7,43##'=36'МЕТАЛЛОКОНСТРУКЦИИ###'КГ''2801=<3/10-10-20-10>/2799=7,43_0*
40 | БС530-14900-КК#С530-14900'2,22##'=58'ПАТРУБОК ПЕРЕХОДНОЙ ПП 50Х40 ММ###'ШТ''2801=<6/40-80-30-5>/2799=2,22_0*
41 | БС530-1400-КК#С530-14100'2,78##'=58'КРЕСТОВИНА ПП 90 ГР. 110Х110Х110Х50Х50 ММ###'ШТ''2801=<6/40-80-30-1>/2799=2,78_0*
42 | БС530-14900-К#С530-14900'2,22##'=58'ПАТРУБОК ПЕРЕХОДНОЙ 110/50-ПП ###'ШТ''2801=<6/40-80-30-5>/2799=2,22_0*
43 | БС530-14270-К#С530-14270'6,8##'=58'РЕВИЗИИ ИЗ ПОЛИПРОПИЛЕНА ДИАМЕТРОМ 110 ММ - ПП ###'ШТ''2801=<6/40-80-30-4>/2799=6,8_0*
44 | БС530-14300-К#С530-14300'1,64##'=58'ОТВОД ИЗ ПОЛИПРОПИЛЕНА (ПП) С УГЛОМ 15 ГРАДУСОВ ДИАМЕТРОМ 110###'ШТ''2801=<6/40-80-30-2>/2799=1,64_0*
45 | БС530-72000-К#С530-72000'7,72##'=58'ТРУБА ИЗ ПОЛИВИНИЛХЛОРИДА ДИАМЕТРОМ 110 ММ###'М''2801=<6/40-40-10-1>/2799=7,72_0*
46 | БС530-72120-К#С530-72120'2,8##'=58'КРЕСТОВИНА ПВХ ДИАМЕТРОМ 110Х110 ММ -45 ГР###'ШТ''2801=<6/40-80-50-1-3>/2799=2,8_0*
47 | БС530-72060-К#С530-72060'6,38##'=58'ТРОЙНИК ПВХ ДИАМЕТРОМ 110Х110 ММ 45 ГР.###'ШТ''2801=<6/40-80-50-1-2>/2799=6,38_0*
48 | БС530-72040-К#С530-72040'3,05##'=58'ОТВОД ПВХ ДИАМЕТРОМ 110 ММ 45 ГР.###'ШТ''2801=<6/40-80-50-1-1>/2799=3,05_0*
49 | БСЦЕН-ФГ-110'1780Х0,03355:1,2##'=36'ФЛАНЕЦ ГЛУХОЙ СТАЛЬНОЙ ДИАМЕТРОМ 110 ММ###'ШТ''2799=49,77_0*
50 | БСЦЕН-ПН-110'4609,88Х0,03355:1,2##'=36'ПАТРУБОК ПВХ НАПОРНЫЙ ГЛАДКИЙ С МЕТАЛЛИЧЕСКИМ ФЛАНЦЕМ ДИАМЕТРОМ 110 ММ###'ШТ''2799=128,88_0*
51 | БСЦЕН-ТРП-50'145,57:1,2##'=36'ТРАП ПЛАСТМАССОВЫЙ,С ОТВОДОМ,,С РЕШЕТКОЙ ИЗ НЕРЖАВЕЮЩЕЙ СТАЛИ ДИАМЕТРОМ 50 ММ###'ШТ''2799=121,31_0*
52 | БСЦЕН-ТРП-110'232,67:1,2##'=36'ТРАП ПЛАСТМАССОВЫЙ,С ОТВОДОМ,,С РЕШЕТКОЙ ИЗ НЕРЖАВЕЮЩЕЙ СТАЛИ ДИАМЕТРОМ 110 ММ###'ШТ''2799=193,89_0*
53 | БСЦЕН-МФТ-110'10,33:1,2##'=36'МУФТА ПЕРЕХОДНАЯ С ПП НА ЧУГУН С РЕЗИНОВОЙ МАНЖЕТОЙ ДИАМЕТРОМ 110 ММ###'ШТ''2799=8,61_0*
54 | БС300-41730-3К#С300-41730-3'235,24##'=36'КЛАПАНЫ ОБРАТНЫЕ ДЛЯ КАНАЛИЗАЦИИ ДИАМЕТРОМ 100 ММ ###'ШТ''2801=<3/3-40-10-60>/2799=235,24_0*
55 | БСЦЕН-ТШ-9'60,66:5:1,2##'=36'ТЕРМОСТОЙКИЙ ШЛАНГ С СОЕДЕНИТЕЛЬНЫМИ ХОМУТАМИ ДИАМЕТРОМ 9 ММ###'М''2799=10,11_0*
56 | БСЦЕН-ЗГЛ-100'1780Х0,03355:1,2##'=36'ЗАГЛУШКА СТАЛЬНАЯ ФЛАНЦЕВАЯ ДИАМЕТРОМ 100 ММ###'ШТ''2799=49,77_0*
57 | БС534-40000-КК#С534-40000'8,05##'=12'БОБЫШКА ###'ШТ''2801=<5/30-20-2-2>/2799=8,05_0*
58 | БС101-10110-9К#С101-10110-9'3,92##'=13'БОЛТЫ СТРОИТЕЛЬНЫЕ С ГАЙКАМИ ###'КГ''2801=<1/10-240-10-10>/2799=3,92_0*
59 | БСЦЕН-ПР-1'15,72:1,2##'=36'ПРОКЛАДКА РЕЗИНОВАЯ 158/105 ММ###'ШТ''2799=13,1_0*
60 | БС530-72400-КК#С530-72400'2,63##'=58'ГИЛЬЗЫ ГОФРИРОВАННЫЕ ДИАМЕТРОМ 89 ММ ###'М.П.''2801=<6/40-10-60-1>/2799=2,63_0*
61 | БС530-72402-КК#С530-72402'7,4##'=58'ГИЛЬЗЫ ГОФРИРОВАННЫЕ ДИАМЕТРОМ 159 ММ ###'М.П.''2801=<6/40-10-60-1>/2799=7,4_0*
62 | БСЦЕН-ВВ-110'91,56:1,2##'=36'ВОРОНКА ЛИВНЕСТОКА СБОРНАЯ ИЗ ПП С ВЕРТИКАЛЬНЫМ ВЫПУСКОМ ДИМАМЕТРОМ 110 ММ###'ШТ''2799=76,3_0*
63 | БСЦЕН-ВВЭ-110'116,8:1,2##'=36'ВОРОНКА ЛИВНЕСТОКА СБОРНАЯ ИЗ ПП С ВЕРТИКАЛЬНЫМ ВЫПУСКОМ В КОМПЛЕКТЕ С САМОРЕГУЛИРУЮЩИМ ГРЕЮЩИМ ЭЛЕМЕНТОМ ДИМАМЕТРОМ 110 ММ###'ШТ''2799=97,33_0*
64 | БСЦЕН-ПК-110'28,27:1,2##'=36'КОМПЕСАЦИОННЫЙ ПАТРУБОК ДИАМЕТРОМ 110 ММ###'ШТ''2799=23,56_0*
65 | БС530-72220-К#С530-72220'12,74##'=58'ТРУБА ИЗ НЕПЛАСТИФИЦИРОВАННОГО ПОЛИВИНИЛХЛОРИДА (НПВХ) С РАСТРУБОМ ГЛАДКАЯ В КОМПЛЕКТЕ С РЕЗИНОВЫМ УПЛОТНИТЕЛЬНЫМ КОЛЬЦОМ НА НОМИНАЛЬНОЕ ДАВЛЕНИЕ PN 1,0 МПА, НОМИНАЛЬНЫМ НАРУЖНЫМ ДИАМЕТРОМ 110 ММ ###'М''2801=<6/40-40-10-2>/2799=12,74_0*
66 | БС530-72221-К#С530-72221'25,33##'=58'ТРУБА ИЗ НЕПЛАСТИФИЦИРОВАННОГО ПОЛИВИНИЛХЛОРИДА (НПВХ) С РАСТРУБОМ ГЛАДКАЯ В КОМПЛЕКТЕ С РЕЗИНОВЫМ УПЛОТНИТЕЛЬНЫМ КОЛЬЦОМ НА НОМИНАЛЬНОЕ ДАВЛЕНИЕ PN 1,0 МПА , НОМИНАЛЬНЫМ НАРУЖНЫМ ДИАМЕТРОМ 160 ММ ###'М''2801=<6/40-40-10-2>/2799=25,33_0*
67 | БСЦЕН-ТР-160'6832,87Х0,03355:1,2##'=36'ТРОЙНИК ПВХ НАПОРНЫЙ С МЕТАЛИЧЕСКИМ ФЛАНЦЕМ ДИАМЕТРОМ 160Х150 ММ###'М''2799=191,04_0*
68 | БСЦЕН-ГФС-150'3070Х0,03355:1,2##'=36'ГЛУХОЙ ФЛАНЕЦ СТАЛЬНОЙ ДИАМЕТРОМ 150 ММ###'ШТ''2799=85,83_0*
69 | БСЦЕН-ПН-160'6835,87Х0,03355:1,2##'=36'ПАТРУБОК ПВХ НАПОРНЫЙ ГЛАДКИЙ С МЕТАЛЛИЧЕСКИМ ФЛАНЦЕМ ДИАМЕТРОМ 160 ММ###'ШТ''2799=191,12_0*
70 | БСЦЕН-СХ-110'66,17:1,2##'=36'СТРАХОВОЧНЫЙ ХОМУТ ДИАМЕТРОМ 110 ММ###'ШТ''2799=55,14_0*
71 | БСЦЕН-СХ-160'88,91:1,2##'=36'СТРАХОВОЧНЫЙ ХОМУТ ДИАМЕТРОМ 160 ММ###'ШТ''2799=74,09_0*
72 | БСЦЕН-МП-160'25,33:1,2##'=36'МУФТА ПРОТИВОПОЖАРНАЯ ДИАМЕТРОМ 160 ММ###'ШТ''2799=21,11_0*
73 | БСЦЕН-СЛ-1'130,9:1,2##'=36'СМЕСИТЕЛЬ ЛОКТЕВОЙ###'ШТ''2799=109,08_0*
74 | БСЦЕН-ПП'130,9:1,2##'=36'ПЕДАЛЬНЫЙ СПУСК###'ШТ''2799=109,08_0*
75 | БСЦЕН-ЭВН-10'323:1,2##'=36'ЭЛЕКТРОВОДАНГЕВАТЕЛЬ ЭВН АККУМУЛЯЦИОННЫЙ,ПРОИХВОДИТЕЛЬНОСТЬЮ V=10 Л/Ч###'ШТ''2799=269,17_0*
76 | БСЦЕН-ЭВН-120'1143:1,2##'=36'ЭЛЕКТРОВОДАНГЕВАТЕЛЬ ЭВН АККУМУЛЯЦИОННЫЙ,ПРОИХВОДИТЕЛЬНОСТЬЮ V=120 Л/Ч###'ШТ''2799=952,5_0*
77 | БСЦЕН-ЭПС'220:1,2##'=36'ЭЛЕКТРОПОЛОТЕНЦЕСУШИТЕЛЬ С СУХИМ ПОЖАРОБЕЗОПАСНЫМ ТЭНОМ М-ОБРАЗНЫЙ ,500Х500 ММ С КАБЕЛЬ ВИЛКОЙ В КОМПЛЕКТЕ###'ШТ''2799=183,33_0*
78 | БС104-1738-51Ц#С104-1738-51'12,1##'=13'ЦИЛИНДР ТЕПЛОИЗОЛЯЦИОННЫЙ ИЗ МИНЕРАЛЬНОЙ ВАТЫ НА СИНТЕТИЧЕСКОМ СВЯЗУЮЩЕМ С ПОКРЫТИЕМ АЛЮМИНИЕВОЙ ФОЛЬГОЙ, ТОЛЩИНОЙ 30 ММ, ВНУТРЕННИМ ДИАМЕТРОМ 133 ММ ###'М.П.''2801=<1/10-120-160-60>/2799=12,1_0*
79 | БС101-152200#С101-152200'7196,95##'=13'ЭЛЕКТРОДЫ ТИПА Э42А ДИАМЕТРОМ 5 ММ###'Т''2799=7196,95_0*
80 | БС113-9703#С113-9703'42,08:1,2##'=13'ЛЕНТА ПОЛИЭТИЛЕНОВАЯ С ЛИПКИМ СЛОЕМ ТОЛЩИНОЙ 0,08 ММ, ШИРИНОЙ 50 ММ С НЕОКРАШЕННОЙ ОСНОВОЙ, ПЕРВОГО СОРТА###'КГ''2799=35,07_0*
81 | БС530-69300-ВП#С530-69300'27,43##'=58'ВТУЛКА СВАРНАЯ ИЗ ПОЛИЭТИЛЕНА ПЭ 100 SDR 11, НОМИНАЛЬНЫМ ДИАМЕТРОМ 160 ММ###'ШТ''2801=<6/40-80-10-5>/2799=27,43_0*
82 | БС530-17102-К#С530-17102'2,13##'=58'МУФТА ИЗ ПОЛИПРОПИЛЕНА (ПП ТИП 3) С НАРУЖНОЙ РЕЗЬБОЙ, НОМИНАЛЬНЫМ ДИАМЕТРОМ 25Х25 ММ НА ДОПУСТИМОЕ РАБОЧЕЕ ДАВЛЕНИЕ 2,0 МПА ###'ШТ''2801=<6/40-80-20-3/32>/2799=2,13_0*
83 | БС530-17100-8К#С530-17100-8'1,68##'=58'МУФТА ИЗ ПОЛИПРОПИЛЕНА (ПП ТИП 3) С НАРУЖНОЙ РЕЗЬБОЙ, НОМИНАЛЬНЫМ ДИАМЕТРОМ 25Х15 ММ НА ДОПУСТИМОЕ РАБОЧЕЕ ДАВЛЕНИЕ 2,0 МПА ###'ШТ''2801=<6/40-80-20-3/25>/2799=1,68_0*
84 | БС530-17101-К#С530-17101'2,01##'=58'МУФТА ИЗ ПОЛИПРОПИЛЕНА (ПП ТИП 3) С НАРУЖНОЙ РЕЗЬБОЙ, НОМИНАЛЬНЫМ ДИАМЕТРОМ 20Х15 ММ НА ДОПУСТИМОЕ РАБОЧЕЕ ДАВЛЕНИЕ 2,0 МПА ###'ШТ''2801=<6/40-80-20-3/31>/2799=2,01_0*
85 | БС530-17104-К#С530-17104'3,91##'=58'МУФТА ИЗ ПОЛИПРОПИЛЕНА (ПП ТИП 3) С НАРУЖНОЙ РЕЗЬБОЙ, НОМИНАЛЬНЫМ ДИАМЕТРОМ 32Х32 ММ ###'ШТ''2801=<6/40-80-20-3>/2799=3,91_0*
86 | РМ020130#М021141=?:1,1/М021102#М021141/М021243#М021244*
87 | Н30=0'Н31=0*
88 | Е16-26-3'1'Ж1'УСТАНОВКА СЧЕТЧИКОВ (ВОДОМЕРОВ) ДИАМЕТРОМ ДО 80 ММ'ШТ''*
89 | СЦЕН-СХВ-65'1*
90 | Е18-22-2'1'Ж1'УСТАНОВКА МАНОМЕТРОВ С ТРЕХХОДОВЫМ КРАНОМ'КОМПЛЕКТ''*
91 | Е16-15-4'2'Ж1'УСТАНОВКА ВЕНТИЛЕЙ, ЗАДВИЖЕК, ЗАТВОРОВ, КЛАПАНОВ ОБРАТНЫХ, КРАНОВ ПРОХОДНЫХ НА ТРУБОПРОВОДАХ ИЗ СТАЛЬНЫХ ТРУБ ДИАМЕТРОМ ДО 125 ММ'ШТ''*
92 | С300-47451'2*
93 | С300-97000'4*
94 | Е18-21-5'1'Ж1'УСТАНОВКА ФИЛЬТРОВ ДИАМЕТРОМ 65 ММ'ФИЛЬТР''*
95 | С300-47429'1*
96 | Ц12-698-1'1'Ж100/=40'ШТУЦЕР'100ШТ''*
97 | С534-40000-ШТ'1*
98 | С534-28300-КОТ'2*
99 | С534-28700-КОТ'1*
100 | Е22-40-5'1'Ж1'ПРИВАРКА ФЛАНЦЕВ К СТАЛЬНЫМ ТРУБОПРОВОДАМ ДИАМЕТРОМ 150 ММ'ШТ''*
101 | С300-97100'1*
102 | С300-97100-КОТ'1*
103 | Е23-28-2'2'Ж100'УСТАНОВКА ФАСОННЫХ ЧАСТЕЙ ДИАМЕТРОМ ДО 160 ММ'100ШТ''*
104 | С530-69300-ВП'1*
105 | С530-55050'1*
106 | Е16-32-11'1'Ж1'УСТАНОВКА ГИЛЬЗ НА ТРУБОПРОВОДАХ ДИАМЕТРОМ 125 ММ'ШТ''*
107 | С103-19200-1КОТ'0,26*
108 | Ж3-10-11-30'ХОЛОДНОЕ ВОДОСНАБЖЕНИЕ.ВОДОМЕРНЫЙ УЗЕЛ. ТРУБОПРОВОДЫ. ИЗ ПОЛИМЕРНЫХ ТРУБ'М*
109 | Е22-11-5'2:1000'Ж1000'УКЛАДКА ТРУБОПРОВОДОВ ИЗ ПОЛИЭТИЛЕНОВЫХ ТРУБ ДИАМЕТРОМ 160 ММ'КМ''*
110 | С530-35500'2Х1,01*
111 | Ж2-90-10'ХОЛОДНОЕ ВОДОСНАБЖЕНИЕ.ВОДОМЕРНЫЙ УЗЕЛ.КРЕПЛЕНИЕ ВОДОМЕРНОГО УЗЛА И ТРУБ, УПОР НА ВВОДЕ ВОДОПРОВОДА'Т*
112 | Е9-65-4'100:1000'Ж1'МОНТАЖ КРЕПЛЕНИЙ ВОДОМЕРНОГО УЗЛА И ТРУБ'Т''*
113 | С300-48605-КОТ'100*
114 | Е9-65-4'(16,49Х2+2Х0,31):1000'Ж1'УПОР НА ВВОДЕ ВОДОПРОВОДА'Т''*
115 | С300-48605-У'16,49Х2+2Х0,31*
116 | Е6-1-13'0,3''БЕТОН'100М3''*
117 | Ж3-10-11'ХОЛОДНОЕ ВОДОСНАБЖЕНИЕ.ВОДОМЕРНЫЙ УЗЕЛ.ДЕТАЛЬ ГЕРМЕТИЗАЦИИ ВОДОПРОВОДА'М*
118 | Е22-5-6'1Х0,5:1000'Ж1000/412-9005/М150101'ДЕТАЛЬ ГЕРМИТИЗАЦИИ ВВОДА ВОДОПРОВОДА'КМ''*
119 | Е16-29-4'0,5'B'ГИДРАВЛИЧЕСКОЕ ИСПЫТАНИЕ ТРУБОПРОВОДОВ СИСТЕМ ОТОПЛЕНИЯ, ВОДОПРОВОДА И ГОРЯЧЕГО ВОДОСНАБЖЕНИЯ ДИАМЕТРОМ ДО 400 ММ'100М''*
120 | Е16-30-2'1''ЗАДЕЛКА САЛЬНИКОВ ПРИ ПРОХОДЕ ТРУБ ЧЕРЕЗ ФУНДАМЕНТЫ ИЛИ СТЕНЫ ПОДВАЛА ДИАМЕТРОМ ДО 200 ММ'САЛЬНИК''*
121 | С103-70100-КОТ'0,5*
122 | Ж3-10-11-10'ХОЛОДНОЕ ВОДОСНАБЖЕНИЕ.ВОДОМЕРНЫЙ УЗЕЛ. ТРУБОПРОВОДЫ. ИЗ СТАЛЬНЫХ ТРУБ'М*
123 | Е16-7-11'8'Ж100'ПРОКЛАДКА ТРУБОПРОВОДОВ ВОДОСНАБЖЕНИЯ ИЗ УКРУПНЕННЫХ УЗЛОВ, ИЗГОТОВЛЕННЫХ ИЗ СТАЛЬНЫХ ВОДОГАЗОПРОВОДНЫХ ОЦИНКОВАННЫХ ТРУБ ДИАМЕТРОМ 125 ММ'100М''*
124 | Е16-7-7'2'Ж100'ПРОКЛАДКА ТРУБОПРОВОДОВ ВОДОСНАБЖЕНИЯ ИЗ УКРУПНЕННЫХ УЗЛОВ, ИЗГОТОВЛЕННЫХ ИЗ СТАЛЬНЫХ ВОДОГАЗОПРОВОДНЫХ ОЦИНКОВАННЫХ ТРУБ ДИАМЕТРОМ 65 ММ'100М''*
125 | Е16-7-12'1'Ж100'ПРОКЛАДКА ТРУБОПРОВОДОВ ВОДОСНАБЖЕНИЯ ИЗ УКРУПНЕННЫХ УЗЛОВ, ИЗГОТОВЛЕННЫХ ИЗ СТАЛЬНЫХ ВОДОГАЗОПРОВОДНЫХ ОЦИНКОВАННЫХ ТРУБ ДИАМЕТРОМ 150 ММ'100М''*
126 | Е16-29-2'2''ГИДРАВЛИЧЕСКОЕ ИСПЫТАНИЕ ТРУБОПРОВОДОВ СИСТЕМ ОТОПЛЕНИЯ, ВОДОПРОВОДА И ГОРЯЧЕГО ВОДОСНАБЖЕНИЯ ДИАМЕТРОМ ДО 100 ММ'100М''*
127 | Е16-29-3'9''ГИДРАВЛИЧЕСКОЕ ИСПЫТАНИЕ ТРУБОПРОВОДОВ СИСТЕМ ОТОПЛЕНИЯ, ВОДОПРОВОДА И ГОРЯЧЕГО ВОДОСНАБЖЕНИЯ ДИАМЕТРОМ ДО 200 ММ'100М''*
128 | Ж3-10-12'ХОЛОДНОЕ ВОДОСНАБЖЕНИЕ. ВОДОМЕРНЫЙ УЗЕЛ.ИЗОЛЯЦИЯ 'М*
129 | Е26-150-10'2'Ж10/104-9032'ИЗОЛЯЦИЯ ТРУБОПРОВОДОВ ЦИЛИНДРАМИ ИЗ МИНЕРАЛЬНОЙ ВАТЫ, КАШИРОВАННЫМИ АЛЮМИНИЕВОЙ ФОЛЬГОЙ, С ПРОКЛЕИВАНИЕМ ШВОВ АЛЮМИНИЕВЫМ СКОТЧЕМ, НА ПРЯМЫХ И ФАСОННЫХ УЧАСТКАХ, ДИАМЕТР ТРУБОПРОВОДА ДО 76ММ, ТОЛЩИНА ИЗОЛЯЦИОННОГО СЛОЯ ДО 60ММ'10М''*
130 | С104-1738-48'2Х1,03*
131 | Е26-150-12#ПРИМ.'9'Ж10/104-9032'ИЗОЛЯЦИЯ ТРУБОПРОВОДОВ ЦИЛИНДРАМИ ИЗ МИНЕРАЛЬНОЙ ВАТЫ, КАШИРОВАННЫМИ АЛЮМИНИЕВОЙ ФОЛЬГОЙ, С ПРОКЛЕИВАНИЕМ ШВОВ АЛЮМИНИЕВЫМ СКОТЧЕМ, НА ПРЯМЫХ И ФАСОННЫХ УЧАСТКАХ, ДИАМЕТР ТРУБОПРОВОДА ДО 159ММ, ТОЛЩИНА ИЗОЛЯЦИОННОГО СЛОЯ ДО 60ММ'10М''*
132 | С104-1738-51КК'8Х1,03*
133 | С104-1738-51ККК'1Х1,03*
134 | Е26-24-1'8''УСТАНОВКА ПАРОИЗОЛЯЦИОННОГО СЛОЯ ИЗ ПЛЕНКИ ПОЛИЭТИЛЕНОВОЙ, ДИАМЕТР ТРУБОПРОВОДА ДО 76 ММ, ТОЛЩИНА ТЕПЛОИЗОЛЯЦИОННОГО СЛОЯ 40 ММ'10М''*
135 | Е26-24-6'2''УСТАНОВКА ПАРОИЗОЛЯЦИОННОГО СЛОЯ ИЗ ПЛЕНКИ ПОЛИЭТИЛЕНОВОЙ, ДИАМЕТР ТРУБОПРОВОДА 89-133 ММ, ТОЛЩИНА ТЕПЛОИЗОЛЯЦИОННОГО СЛОЯ 40 ММ'10М''*
136 | Е26-24-12'1''УСТАНОВКА ПАРОИЗОЛЯЦИОННОГО СЛОЯ ИЗ ПЛЕНКИ ПОЛИЭТИЛЕНОВОЙ, ДИАМЕТР ТРУБОПРОВОДА 159-273 ММ, ТОЛЩИНА ТЕПЛОИЗОЛЯЦИОННОГО СЛОЯ 40 ММ'10М''*
137 | С113-12904-12'16*
138 | С104-9032'1*
139 | Ж3-10-15'ХОЛОДНОЕ ВОДОСНАБЖЕНИЕ.ОБОРУДОВАНИЕ И ПРИБОРЫ'ШТ (КОМПЛ.)*
140 | Е16-37-1'42'Ж1'УСТАНОВКА КВАРТИРНЫХ ВОДОМЕРНЫХ УЗЛОВ С ФИЛЬТРОМ БЕЗ РЕГУЛЯТОРА ДАВЛЕНИЯ ДИАМЕТРОМ 15 ММ'ШТ''*
141 | Е16-37-3'50'Ж1'УСТАНОВКА КВАРТИРНЫХ ВОДОМЕРНЫХ УЗЛОВ С ФИЛЬТРОМ БЕЗ РЕГУЛЯТОРА ДАВЛЕНИЯ ДИАМЕТРОМ 20 ММ'ШТ''*
142 | СЦЕН-СХВ-15'42*
143 | СЦЕН-СХВ-20'50*
144 | С300-92540'42*
145 | С300-92541'50*
146 | Е16-31-1#ПРИМ'92'Ж100'УСТАНОВКА МОНТАЖНОГО КОМПЛЕКТА'100 КРЕПЛЕНИЙ''*
147 | СЦЕН-КМ-15'92*
148 | С300-47429'325*
149 | С300-47430'65*
150 | С300-47431'2*
151 | С300-47431-1'17*
152 | С300-47487'92*
153 | Е16-32-2'140+40+10+12'Ж1'УСТАНОВКА ГИЛЬЗ НА ТРУБОПРОВОДАХ ДИАМЕТРОМ 20 ММ'ШТ''*
154 | С103-13300-1КК'140Х0,16+40Х0,23+10Х0,28+12Х0,31*
155 | Е16-32-3'40+32+3+23'Ж1'УСТАНОВКА ГИЛЬЗ НА ТРУБОПРОВОДАХ ДИАМЕТРОМ 25 ММ'ШТ''*
156 | С103-13700-1КК'40Х0,16+32Х0,23+3Х0,28+23Х0,31*
157 | Е16-32-4'6+20'Ж1'УСТАНОВКА ГИЛЬЗ НА ТРУБОПРОВОДАХ ДИАМЕТРОМ 32 ММ'ШТ''*
158 | С103-14100-1КК'6Х0,16+2Х0,23+20Х0,31*
159 | Е16-32-5'2'Ж1'УСТАНОВКА ГИЛЬЗ НА ТРУБОПРОВОДАХ ДИАМЕТРОМ 40 ММ'ШТ''*
160 | С103-14100-1КК'2Х0,31*
161 | С103-15200-1КК'6Х0,2+8Х0,28*
162 | Е16-32-7'2'Ж1'УСТАНОВКА ГИЛЬЗ НА ТРУБОПРОВОДАХ ДИАМЕТРОМ 65 ММ'ШТ''*
163 | С103-15800-1КК'2Х0,23*
164 | Е16-32-8'20+11'Ж1'УСТАНОВКА ГИЛЬЗ НА ТРУБОПРОВОДАХ ДИАМЕТРОМ 80 ММ'ШТ''*
165 | С103-16904-1КК'20Х0,23+11Х0,28*
166 | Е16-32-10'8+3'Ж1'УСТАНОВКА ГИЛЬЗ НА ТРУБОПРОВОДАХ ДИАМЕТРОМ 100 ММ'ШТ''*
167 | С103-17400-1КК'8Х0,23+3Х0,28*
168 | Е16-31-2'2+30+15'Ж100'УСТАНОВКА КРЕПЛЕНИЙ ПОД ТРУБОПРОВОДЫ ДИАМЕТРОМ ДО 100 ММ'100 КРЕПЛЕНИЙ''*
169 | Е16-31-3'4'Ж100'УСТАНОВКА КРЕПЛЕНИЙ ПОД ТРУБОПРОВОДЫ ДИАМЕТРОМ ДО 200 ММ'100 КРЕПЛЕНИЙ''*
170 | С300-48201'1580*
171 | С300-48202'1150*
172 | С300-48203'75*
173 | С300-48204'125*
174 | С300-48206'5*
175 | С300-48207'2*
176 | С300-48208'30*
177 | С300-48209'15*
178 | С300-48210-1'4*
179 | С300-48212'(1580+1150+75+125)Х0,3*
180 | С300-48213'(5+2+30)Х0,5*
181 | С300-48214'19Х0,8*
182 | С300-48215'1580+1150+75+125+5+2+30+15+4*
183 | С300-48217'2986*
184 | Е16-32-2#ПРИМ'18'Ж1/Н2=0'УСТАНОВКА МУФТ ПРОТИВОПОЖАРНЫХ ДИАМЕТРОМ 20 ММ'ШТ''*
185 | СЦЕН-МП-20'18*
186 | Е16-32-3#ПРИМ'20'Ж1/Н2=0'УСТАНОВКА МУФТ ПРОТИВОПОЖАРНЫХ ДИАМЕТРОМ 25 ММ'ШТ''*
187 | СЦЕН-МП-25'20*
188 | Е16-32-6#ПРИМ'4'Ж1/Н2=0'УСТАНОВКА МУФТ ПРОТИВОПОЖАРНЫХ ДИАМЕТРОМ 50 ММ'ШТ''*
189 | СЦЕН-МП-50'4*
190 | Е16-32-8#ПРИМ'13'Ж1/Н2=0'УСТАНОВКА МУФТ ПРОТИВОПОЖАРНЫХ ДИАМЕТРОМ 80 ММ'ШТ''*
191 | СЦЕН-МП-80'13*
192 | Е16-32-10#ПРИМ'4'Ж1/Н2=0'УСТАНОВКА МУФТ ПРОТИВОПОЖАРНЫХ ДИАМЕТРОМ 100 ММ'ШТ''*
193 | СЦЕН-МП-100'4*
194 | Е16-32-11#ПРИМ'1'Ж1/Н2=0'УСТАНОВКА МУФТ ПРОТИВОПОЖАРНЫХ ДИАМЕТРОМ 125 ММ'ШТ''*
195 | СЦЕН-МП-125'1*
196 | С300-120300'92*
197 | С530-939-2'18*
198 | Ж3-10-11-10'ХОЛОДНОЕ ВОДОСНАБЖЕНИЕ.ТРУБОПРОВОДЫ. ИЗ СТАЛЬНЫХ ТРУБ'М*
199 | Е16-33-2'10'Ж100'ПРОКЛАДКА ТРУБОПРОВОДОВ ВОДОСНАБЖЕНИЯ ИЗ СТАЛЬНЫХ ОЦИНКОВАННЫХ ТРУБ НА ФИТИНГАХ, ДИАМЕТР ТРУБОПРОВОДА 20 ММ'100М''*
200 | Е16-33-3'4'Ж100'ПРОКЛАДКА ТРУБОПРОВОДОВ ВОДОСНАБЖЕНИЯ ИЗ СТАЛЬНЫХ ОЦИНКОВАННЫХ ТРУБ НА ФИТИНГАХ, ДИАМЕТР ТРУБОПРОВОДА 25 ММ'100М''*
201 | Е16-33-4'21'Ж100'ПРОКЛАДКА ТРУБОПРОВОДОВ ВОДОСНАБЖЕНИЯ ИЗ СТАЛЬНЫХ ОЦИНКОВАННЫХ ТРУБ НА ФИТИНГАХ, ДИАМЕТР ТРУБОПРОВОДА 32 ММ'100М''*
202 | Е16-33-6'7'Ж100'ПРОКЛАДКА ТРУБОПРОВОДОВ ВОДОСНАБЖЕНИЯ ИЗ СТАЛЬНЫХ ОЦИНКОВАННЫХ ТРУБ НА СВАРКЕ, ДИАМЕТР ТРУБОПРОВОДА 50 ММ'100М''*
203 | Е16-7-7'5'Ж100'ПРОКЛАДКА ТРУБОПРОВОДОВ ВОДОСНАБЖЕНИЯ ИЗ УКРУПНЕННЫХ УЗЛОВ, ИЗГОТОВЛЕННЫХ ИЗ СТАЛЬНЫХ ВОДОГАЗОПРОВОДНЫХ ОЦИНКОВАННЫХ ТРУБ ДИАМЕТРОМ 65 ММ'100М''*
204 | Е16-7-8'101'Ж100'ПРОКЛАДКА ТРУБОПРОВОДОВ ВОДОСНАБЖЕНИЯ ИЗ УКРУПНЕННЫХ УЗЛОВ, ИЗГОТОВЛЕННЫХ ИЗ СТАЛЬНЫХ ВОДОГАЗОПРОВОДНЫХ ОЦИНКОВАННЫХ ТРУБ ДИАМЕТРОМ 80 ММ'100М''*
205 | Е16-7-10'46'Ж100'ПРОКЛАДКА ТРУБОПРОВОДОВ ВОДОСНАБЖЕНИЯ ИЗ УКРУПНЕННЫХ УЗЛОВ, ИЗГОТОВЛЕННЫХ ИЗ СТАЛЬНЫХ ВОДОГАЗОПРОВОДНЫХ ОЦИНКОВАННЫХ ТРУБ ДИАМЕТРОМ 100 ММ'100М''*
206 | Е16-7-11'5'Ж100'ПРОКЛАДКА ТРУБОПРОВОДОВ ВОДОСНАБЖЕНИЯ ИЗ УКРУПНЕННЫХ УЗЛОВ, ИЗГОТОВЛЕННЫХ ИЗ СТАЛЬНЫХ ВОДОГАЗОПРОВОДНЫХ ОЦИНКОВАННЫХ ТРУБ ДИАМЕТРОМ 125 ММ'100М''*
207 | Е16-29-1'10+4+21+7''ГИДРАВЛИЧЕСКОЕ ИСПЫТАНИЕ ТРУБОПРОВОДОВ СИСТЕМ ОТОПЛЕНИЯ, ВОДОПРОВОДА И ГОРЯЧЕГО ВОДОСНАБЖЕНИЯ ДИАМЕТРОМ ДО 50 ММ'100М''*
208 | Е16-29-2'5+101+46''ГИДРАВЛИЧЕСКОЕ ИСПЫТАНИЕ ТРУБОПРОВОДОВ СИСТЕМ ОТОПЛЕНИЯ, ВОДОПРОВОДА И ГОРЯЧЕГО ВОДОСНАБЖЕНИЯ ДИАМЕТРОМ ДО 100 ММ'100М''*
209 | Е16-29-3'5''ГИДРАВЛИЧЕСКОЕ ИСПЫТАНИЕ ТРУБОПРОВОДОВ СИСТЕМ ОТОПЛЕНИЯ, ВОДОПРОВОДА И ГОРЯЧЕГО ВОДОСНАБЖЕНИЯ ДИАМЕТРОМ ДО 200 ММ'100М''*
210 | Ж3-10-11-30'ХОЛОДНОЕ ВОДОСНАБЖЕНИЕ.ТРУБОПРОВОДЫ. ИЗ ПОЛИМЕРНЫХ ТРУБ'М*
211 | Е16-41-1'783'Ж100/530-17426-1'ПРОКЛАДКА ТРУБОПРОВОДОВ ВОДОСНАБЖЕНИЯ ИЗ ПОЛИПРОПИЛЕНОВЫХ ТРУБ, ПРИ СБОРКЕ УЗЛОВ В ПОСТРОЕЧНЫХ УСЛОВИЯХ В ЗДАНИЯХ МОНОЛИТНЫХ ДИАМЕТРОМ 20 ММ'100М''*
212 | С530-17101-К'783.1,58*
213 | Е16-63-2'783''ГИДРАВЛИЧЕСКОЕ ИСПЫТАНИЕ ТРУБОПРОВОДОВ СИСТЕМ ВОДОПРОВОДА И ГОРЯЧЕГО ВОДОСНАБЖЕНИЯ ИЗ ПОЛИПРОПИЛЕНОВЫХ И МЕТАЛЛОПЛАСТИКОВЫХ ТРУБ ДИАМЕТРОМ 20 ММ'100М''*
214 | Е16-65-2'783''ПРОМЫВКА И ХЛОРИРОВАНИЕ СИСТЕМ ВОДОПРОВОДА И ГОРЯЧЕГО ВОДОСНАБЖЕНИЯ ДИАМЕТРОМ 20 ММ'100М''*
215 | Е16-41-2'566'Ж100/530-17426-2'ПРОКЛАДКА ТРУБОПРОВОДОВ ВОДОСНАБЖЕНИЯ ИЗ ПОЛИПРОПИЛЕНОВЫХ ТРУБ, ПРИ СБОРКЕ УЗЛОВ В ПОСТРОЕЧНЫХ УСЛОВИЯХ В ЗДАНИЯХ МОНОЛИТНЫХ ДИАМЕТРОМ 25 ММ'100М''*
216 | С530-17102-К'566.0,05*
217 | С530-17100-8К'566.0,16*
218 | Е16-63-3'566''ГИДРАВЛИЧЕСКОЕ ИСПЫТАНИЕ ТРУБОПРОВОДОВ СИСТЕМ ВОДОПРОВОДА И ГОРЯЧЕГО ВОДОСНАБЖЕНИЯ ИЗ ПОЛИПРОПИЛЕНОВЫХ И МЕТАЛЛОПЛАСТИКОВЫХ ТРУБ ДИАМЕТРОМ 25 ММ'100М''*
219 | Е16-65-3'566''ПРОМЫВКА И ХЛОРИРОВАНИЕ СИСТЕМ ВОДОПРОВОДА И ГОРЯЧЕГО ВОДОСНАБЖЕНИЯ ДИАМЕТРОМ 25 ММ'100М''*
220 | Е16-41-3'42'Ж100/530-17426-3'ПРОКЛАДКА ТРУБОПРОВОДОВ ВОДОСНАБЖЕНИЯ ИЗ ПОЛИПРОПИЛЕНОВЫХ ТРУБ, ПРИ СБОРКЕ УЗЛОВ В ПОСТРОЕЧНЫХ УСЛОВИЯХ В ЗДАНИЯХ МОНОЛИТНЫХ ДИАМЕТРОМ 32 ММ'100М''*
221 | С530-17103'42.0,36*
222 | С530-17104-К'42.0,09*
223 | Е16-63-4'42''ГИДРАВЛИЧЕСКОЕ ИСПЫТАНИЕ ТРУБОПРОВОДОВ СИСТЕМ ВОДОПРОВОДА И ГОРЯЧЕГО ВОДОСНАБЖЕНИЯ ИЗ ПОЛИПРОПИЛЕНОВЫХ И МЕТАЛЛОПЛАСТИКОВЫХ ТРУБ ДИАМЕТРОМ 32 ММ'100М''*
224 | Е16-65-4'42''ПРОМЫВКА И ХЛОРИРОВАНИЕ СИСТЕМ ВОДОПРОВОДА И ГОРЯЧЕГО ВОДОСНАБЖЕНИЯ ДИАМЕТРОМ 32 ММ'100М''*
225 | Е16-41-4'78'Ж100/530-17426-4'ПРОКЛАДКА ТРУБОПРОВОДОВ ВОДОСНАБЖЕНИЯ ИЗ ПОЛИПРОПИЛЕНОВЫХ ТРУБ, ПРИ СБОРКЕ УЗЛОВ В ПОСТРОЕЧНЫХ УСЛОВИЯХ В ЗДАНИЯХ МОНОЛИТНЫХ ДИАМЕТРОМ 40 ММ'100М''*
226 | Е16-63-5'78''ГИДРАВЛИЧЕСКОЕ ИСПЫТАНИЕ ТРУБОПРОВОДОВ СИСТЕМ ВОДОПРОВОДА И ГОРЯЧЕГО ВОДОСНАБЖЕНИЯ ИЗ ПОЛИПРОПИЛЕНОВЫХ И МЕТАЛЛОПЛАСТИКОВЫХ ТРУБ ДИАМЕТРОМ 40 ММ'100М''*
227 | Е16-65-5'78''ПРОМЫВКА И ХЛОРИРОВАНИЕ СИСТЕМ ВОДОПРОВОДА И ГОРЯЧЕГО ВОДОСНАБЖЕНИЯ ДИАМЕТРОМ 40 ММ'100М''*
228 | Е16-48-1'190'Ж100'УСТАНОВКА ЗАЩИТНОГО КОЖУХА НА ТРУБОПРОВОДАХ ИЗ МЕТАЛЛОПЛАСТИКОВЫХ ТРУБ'100М''*
229 | С530-17441-3'190*
230 | Ж2-90-70'ХОЛОДНОЕ ВОДОСНАБЖЕНИЕ.МЕТАЛЛОКОНСТРУКЦИИ'КГ*
231 | Е9-65-4'100:1000'Ж1000'МОНТАЖ МЕТАЛЛОКОНСТРУКЦИЙ'Т''*
232 | С300-48605-КК'100*
233 | Ж3-10-15'ГОРЯЧЕЕ ВОДОСНАБЖЕНИЕ.ОБОРУДОВАНИЕ И ПРИБОРЫ'ШТ (КОМПЛ.)*
234 | С300-47429'175*
235 | С300-47487'92*
236 | Е16-32-2'120+30+5'Ж1'УСТАНОВКА ГИЛЬЗ НА ТРУБОПРОВОДАХ ДИАМЕТРОМ 20 ММ'ШТ''*
237 | С103-13300-1КК'120Х0,16+30Х0,23+5Х0,28*
238 | Е16-32-3'40'Ж1'УСТАНОВКА ГИЛЬЗ НА ТРУБОПРОВОДАХ ДИАМЕТРОМ 25 ММ'ШТ''*
239 | С103-13700-1КК'40Х0,16*
240 | С300-48201'1090*
241 | С300-48202'250*
242 | С300-48212'(1090+250)Х0,3*
243 | С300-48215'1090+250*
244 | С300-48217'1340*
245 | С300-120300'92*
246 | С530-939-2'18*
247 | Е16-32-2#ПРИМ'18'Н2=0'УСТАНОВКА МУФТ ПРОТИВОПОЖАРНЫХ ДИАМЕТРОМ 20 ММ'ШТ''*
248 | СЦЕН-МП-20'18*
249 | Е16-32-3#ПРИМ'2'Н2=0'УСТАНОВКА МУФТ ПРОТИВОПОЖАРНЫХ ДИАМЕТРОМ 25 ММ'ШТ''*
250 | СЦЕН-МП-25'2*
251 | Ж3-10-11-30'ГОРЯЧЕЕ ВОДОСНАБЖЕНИЕ.ТРУБОПРОВОДЫ. ИЗ ПОЛИМЕРНЫХ ТРУБ'М*
252 | Е16-41-1'536'Ж100/530-17426-1'ПРОКЛАДКА ТРУБОПРОВОДОВ ВОДОСНАБЖЕНИЯ ИЗ ПОЛИПРОПИЛЕНОВЫХ ТРУБ, ПРИ СБОРКЕ УЗЛОВ В ПОСТРОЕЧНЫХ УСЛОВИЯХ В ЗДАНИЯХ МОНОЛИТНЫХ ДИАМЕТРОМ 20 ММ'100М''*
253 | С530-17101-К'536.1,58*
254 | Е16-63-2'536''ГИДРАВЛИЧЕСКОЕ ИСПЫТАНИЕ ТРУБОПРОВОДОВ СИСТЕМ ВОДОПРОВОДА И ГОРЯЧЕГО ВОДОСНАБЖЕНИЯ ИЗ ПОЛИПРОПИЛЕНОВЫХ И МЕТАЛЛОПЛАСТИКОВЫХ ТРУБ ДИАМЕТРОМ 20 ММ'100М''*
255 | Е16-65-2'536''ПРОМЫВКА И ХЛОРИРОВАНИЕ СИСТЕМ ВОДОПРОВОДА И ГОРЯЧЕГО ВОДОСНАБЖЕНИЯ ДИАМЕТРОМ 20 ММ'100М''*
256 | Е16-41-2'115'Ж100/530-17426-2'ПРОКЛАДКА ТРУБОПРОВОДОВ ВОДОСНАБЖЕНИЯ ИЗ ПОЛИПРОПИЛЕНОВЫХ ТРУБ, ПРИ СБОРКЕ УЗЛОВ В ПОСТРОЕЧНЫХ УСЛОВИЯХ В ЗДАНИЯХ МОНОЛИТНЫХ ДИАМЕТРОМ 25 ММ'100М''*
257 | С530-17102-К'115.0,05*
258 | С530-17100-8К'115.0,16*
259 | Е16-63-3'115''ГИДРАВЛИЧЕСКОЕ ИСПЫТАНИЕ ТРУБОПРОВОДОВ СИСТЕМ ВОДОПРОВОДА И ГОРЯЧЕГО ВОДОСНАБЖЕНИЯ ИЗ ПОЛИПРОПИЛЕНОВЫХ И МЕТАЛЛОПЛАСТИКОВЫХ ТРУБ ДИАМЕТРОМ 25 ММ'100М''*
260 | Е16-65-3'115''ПРОМЫВКА И ХЛОРИРОВАНИЕ СИСТЕМ ВОДОПРОВОДА И ГОРЯЧЕГО ВОДОСНАБЖЕНИЯ ДИАМЕТРОМ 25 ММ'100М''*
261 | Е16-48-1'190'Ж100'УСТАНОВКА ЗАЩИТНОГО КОЖУХА НА ТРУБОПРОВОДАХ ИЗ МЕТАЛЛОПЛАСТИКОВЫХ ТРУБ'100М''*
262 | С530-17441-3'190*
263 | Ж2-90-70'ГОРЯЧЕЕ ВОДОСНАБЖЕНИЕ.МЕТАЛЛОКОНСТРУКЦИИ'КГ*
264 | Е9-65-4'30:1000'Ж1000'МОНТАЖ МЕТАЛЛОКОНСТРУКЦИЙ'Т''*
265 | С300-48605-КК'30*
266 | Ж3-10-55'БЫТОВАЯ КАНАЛИЗАЦИЯ. ОБОРУДОВАНИЕ И ПРИБОРЫ'ШТ (КОМПЛ.)*
267 | Е17-1-11'46'Ж1/300-63500'УСТАНОВКА ТРАПОВ ДИАМЕТРОМ 50 ММ'КОМПЛЕКТ''*
268 | СЦЕН-ТРП-50'46*
269 | Е17-1-12'19'Ж1/300-63700'УСТАНОВКА ТРАПОВ ДИАМЕТРОМ 100 ММ'КОМПЛЕКТ''*
270 | СЦЕН-ТРП-110'19*
271 | Е17-1-12'1'Ж1'УСТАНОВКА ТРАПОВ ДИАМЕТРОМ 100 ММ'КОМПЛЕКТ''*
272 | СЦЕН-МФТ-110'17*
273 | Е16-15-3'10'Ж1'УСТАНОВКА ВЕНТИЛЕЙ, ЗАДВИЖЕК, ЗАТВОРОВ, КЛАПАНОВ ОБРАТНЫХ, КРАНОВ ПРОХОДНЫХ НА ТРУБОПРОВОДАХ ИЗ СТАЛЬНЫХ ТРУБ ДИАМЕТРОМ ДО 100 ММ'ШТ''*
274 | С300-41730-3К'10*
275 | СЦЕН-ТШ-9'92.2*
276 | С530-14240'18*
277 | Е16-32-6'25+55+170+30+6'Ж1'УСТАНОВКА ГИЛЬЗ НА ТРУБОПРОВОДАХ ДИАМЕТРОМ 50 ММ'ШТ''*
278 | С530-72400-КК'0,38Х25+0,31Х55+0,15Х170+0,25Х30+0,28Х6*
279 | Е16-32-10'35+75+110+85+15'Ж1'УСТАНОВКА ГИЛЬЗ НА ТРУБОПРОВОДАХ ДИАМЕТРОМ 100 ММ'ШТ''*
280 | С530-72402-КК'0,38Х35+0,31Х74+0,15Х110+0,25Х85+0,28Х15*
281 | Е16-32-6#ПРИМ'57'Ж1/Н2=0'УСТАНОВКА МУФТ ПРОТИВОПОЖАРНЫХ ДИАМЕТРОМ 50 ММ'ШТ''*
282 | СЦЕН-МП-50'57*
283 | Е16-32-10#ПРИМ'45'Ж1/Н2=0'УСТАНОВКА МУФТ ПРОТИВОПОЖАРНЫХ ДИАМЕТРОМ 100 ММ'ШТ''*
284 | СЦЕН-МП-100'45*
285 | П'ДЕТАЛЬ УСТАНОВКИ ДАТЧИКОВ УРОВНЯ *
286 | Е16-7-10'5''ПРОКЛАДКА ТРУБОПРОВОДОВ ВОДОСНАБЖЕНИЯ ИЗ УКРУПНЕННЫХ УЗЛОВ, ИЗГОТОВЛЕННЫХ ИЗ СТАЛЬНЫХ ВОДОГАЗОПРОВОДНЫХ ОЦИНКОВАННЫХ ТРУБ ДИАМЕТРОМ 100 ММ'100М''*
287 | Е22-40-3'10'Ж1'ПРИВАРКА ФЛАНЦЕВ К ТРУБОПРОВОДАМ ДИАМЕТРОМ 100 ММ'ШТ''*
288 | С300-96900'10*
289 | Е22-40-3'10'Ж1'ПРИВАРКА ЗАГЛУШЕК К ТРУБОПРОВОДАМ ДИАМЕТРОМ 100 ММ'ШТ''*
290 | СЦЕН-ЗГЛ-100'10*
291 | Ц12-698-1'20'Ж100/=40'БОБЫШКА ДЛЯ ДАТЧИКА УРОВНЯ'100ШТ''*
292 | С534-40000-КК'20*
293 | СЦЕН-ПР-1'10*
294 | С300-3700-1'7,3124*
295 | С530-14240'18*
296 | Е16-31-1'138'Ж100/B'УСТАНОВКА КРЕПЛЕНИЙ ПОД ТРУБОПРОВОДЫ ДИАМЕТРОМ ДО 50 ММ'100 КРЕПЛЕНИЙ''*
297 | Е16-31-2'289'Ж100'УСТАНОВКА КРЕПЛЕНИЙ ПОД ТРУБОПРОВОДЫ ДИАМЕТРОМ ДО 100 ММ'100 КРЕПЛЕНИЙ''*
298 | С300-48206'720*
299 | С300-48209'940*
300 | С300-48213'720.0,5*
301 | С300-48214'940.0,8*
302 | С300-48215'720+940*
303 | С300-48217'1660*
304 | Ж3-10-51-20'БЫТОВАЯ КАНАЛИЗАЦИЯ. ТРУБОПРОВОДЫ. ИЗ ЧУГУННЫХ ТРУБ'М*
305 | Е16-5-2'17'Ж100'ПРОКЛАДКА ПО СТЕНАМ ЗДАНИЙ И В КАНАЛАХ ТРУБОПРОВОДОВ ИЗ УКРУПНЕННЫХ УЗЛОВ, ИЗГОТОВЛЕННЫХ ИЗ ЧУГУННЫХ КАНАЛИЗАЦИОННЫХ ТРУБ ДИАМЕТРОМ 100 ММ'100М''*
306 | Ж3-10-51-30'БЫТОВАЯ КАНАЛИЗАЦИЯ. ТРУБОПРОВОДЫ. ИЗ ПОЛИМЕРНЫХ ТРУБ'М*
307 | Е16-45-1'635'Ж100/300-48206/300-48213/300-48217'ПРОКЛАДКА ТРУБОПРОВОДОВ ХОЗЯЙСТВЕННО-БЫТОВОЙ КАНАЛИЗАЦИИ ИЗ ПОЛИПРОПИЛЕНОВЫХ ТРУБ ДИАМЕТРОМ 50 ММ ПРИ СБОРКЕ УЗЛОВ В ПОСТРОЕЧНЫХ УСЛОВИЯХ: ПОЭТАЖНЫХ РАЗВОДОК В ЗДАНИЯХ МОНОЛИТНЫХ'100М''*
308 | С530-14900-КК'1,56Х635*
309 | Е16-42-1'1120'Ж100/300-48209/300-48214/300-48217'ПРОКЛАДКА ТРУБОПРОВОДОВ ХОЗЯЙСТВЕННО-БЫТОВОЙ КАНАЛИЗАЦИИ ИЗ ПОЛИПРОПИЛЕНОВЫХ ТРУБ ДИАМЕТРОМ 110 ММ ПРИ СБОРКЕ УЗЛОВ В ПОСТРОЕЧНЫХ УСЛОВИЯХ: КАНАЛИЗАЦИОННЫХ СТОЯКОВ В ЗДАНИЯХ МОНОЛИТНЫХ'100М''*
310 | С530-1400-КК'1120Х0,3*
311 | С530-14900-К'1120Х0,08*
312 | С530-14270-К'1120Х0,15*
313 | С530-14300-К'1120Х0,28*
314 | Е16-42-1'580'Ж100/300-48209/300-48214/300-48217/530-13900/530-14100'ПРОКЛАДКА ТРУБОПРОВОДОВ ХОЗЯЙСТВЕННО-БЫТОВОЙ КАНАЛИЗАЦИИ ИЗ ПВХ ТРУБ ДИАМЕТРОМ 110 ММ ПРИ СБОРКЕ УЗЛОВ В ПОСТРОЕЧНЫХ УСЛОВИЯХ: КАНАЛИЗАЦИОННЫХ СТОЯКОВ В ЗДАНИЯХ МОНОЛИТНЫХ(В ЗЕМЛЕ ГЛУБИНОЙ ДО 1 М)'100М''*
315 | Е16-42-1'90'Ж100/300-48209/300-48214/300-48217/530-13900/530-14100'ПРОКЛАДКА ТРУБОПРОВОДОВ ХОЗЯЙСТВЕННО-БЫТОВОЙ КАНАЛИЗАЦИИ ИЗ ПВХ ТРУБ ДИАМЕТРОМ 110 ММ ПРИ СБОРКЕ УЗЛОВ В ПОСТРОЕЧНЫХ УСЛОВИЯХ: КАНАЛИЗАЦИОННЫХ СТОЯКОВ В ЗДАНИЯХ МОНОЛИТНЫХ(В ЗЕМЛЕ ГЛУБИНОЙ ДО 2,5 М)ВЫПУСКИ'100М''*
316 | С530-72000-К'580+90*
317 | С530-72120-К'25*
318 | С530-72060-К'75*
319 | С530-72040-К'250*
320 | СЦЕН-ФГ-110'65*
321 | СЦЕН-ПН-110'65*
322 | Ж3-10-51'БЫТОВАЯ КАНАЛИЗАЦИЯ. ДЕТАЛЬ ГЕРМЕТИЗАЦИИ ВЫПУСКА'М*
323 | Е22-5-5'18Х0,5:1000'Ж1000/412-9005'ДЕТАЛЬ ГЕРМЕТИЗАЦИИ ВЫПУСКА'КМ''*
324 | Е16-29-4'18Х0,5'B'ГИДРАВЛИЧЕСКОЕ ИСПЫТАНИЕ ТРУБОПРОВОДОВ СИСТЕМ ОТОПЛЕНИЯ, ВОДОПРОВОДА И ГОРЯЧЕГО ВОДОСНАБЖЕНИЯ ДИАМЕТРОМ ДО 400 ММ'100М''*
325 | Е16-30-1'18'Ж1'ЗАДЕЛКА САЛЬНИКОВ ПРИ ПРОХОДЕ ТРУБ ЧЕРЕЗ ФУНДАМЕНТЫ ИЛИ СТЕНЫ ПОДВАЛА ДИАМЕТРОМ ДО 100 ММ'САЛЬНИК''*
326 | С103-70000'18Х0,5*
327 | Ж2-90-70'БЫТОВАЯ КАНАЛИЗАЦИЯ. МЕТАЛЛОКОНСТРУКЦИИ'КГ*
328 | Е9-65-4'100:1000'Ж1000'МОНТАЖ МЕТАЛЛОКОНСТРУКЦИЙ'Т''*
329 | С300-48605-КК'100*
330 | Ж6-10-10'ЗЕМЛЯНЫЕ РАБОТЫ'М3*
331 | Е1-164-1'348+13'Ж100'РАЗРАБОТКА ГРУНТА ВРУЧНУЮ В ТРАНШЕЯХ ГЛУБИНОЙ ДО 2 М БЕЗ КРЕПЛЕНИЙ С ОТКОСАМИ, ГРУНТ 1 ГРУППЫ'100М3''*
332 | Е1-166-1'357,75'Ж100'ЗАСЫПКА ВРУЧНУЮ ТРАНШЕЙ, ПАЗУХ КОТЛОВАНОВ И ЯМ, ГРУНТ 1 ГРУППЫ'100М3''*
333 | Е1-12-13'46'Ж1000/Н3=1,2/Н6=1,2'РАЗРАБОТКА ГРУНТА В ОТВАЛ ЭКСКАВАТОРАМИ "ДРАГЛАЙН" ИЛИ "ОБРАТНАЯ ЛОПАТА" С КОВШОМ ВМЕСТИМОСТЬЮ 0,5 (0,5-0,63) М3, ГРУНТ 1 ГРУППЫ'1000М3''*
334 | Е1-27-1'45,58'Ж1000'ЗАСЫПКА ТРАНШЕЙ И КОТЛОВАНОВ БУЛЬДОЗЕРАМИ МОЩНОСТЬЮ 59 (80) КВТ (Л.С.) ПРИ ПЕРЕМЕЩЕНИИ ГРУНТА ДО 5 М, ГРУНТ 1 ГРУППЫ'1000М3''*
335 | Е1-134-1'45,58''УПЛОТНЕНИЕ ГРУНТА ПНЕВМАТИЧЕСКИМИ ТРАМБОВКАМИ, ГРУНТ 1-2 ГРУППЫ'100М3 УПЛОТНЕННОГО ГРУНТА''*
336 | Ж3-10-70'ВНУТРЕННИЕ ВОДОСТОКИ.ОБОРУДОВАНИЕ И ПРИБОРЫ'ШТ*
337 | Е16-21-1'36'Ж1'УСТАНОВКА ВОРОНОК ВОДОСТОЧНЫХ'ШТ''*
338 | СЦЕН-ВВ-110'2*
339 | СЦЕН-ВВЭ-110'34*
340 | СЦЕН-ПК-110'36*
341 | Е23-28-14'18+20+18'Ж100'УСТАНОВКА ФАСОННЫХ ЧАСТЕЙ: ТРОЙНИКОВ, ДИАМЕТРОМ ДО 200 ММ'100ШТ''*
342 | С530-72321'18*
343 | С530-72322'20*
344 | СЦЕН-ТР-160'18*
345 | Е23-28-3'20+120+18+18'Ж100'УСТАНОВКА ФАСОННЫХ ЧАСТЕЙ: ОТВОДОВ, КОЛЕН, ПАТРУБКОВ, ПЕРЕХОДОВ И Т.П. ДИАМЕТРОМ ДО 200 ММ'100ШТ''*
346 | С530-72130'20*
347 | С530-72260'84*
348 | С530-72261'120*
349 | СЦЕН-ГФС-150'18*
350 | СЦЕН-ПН-160'18*
351 | Е16-31-2'16+218'Ж100'УСТАНОВКА СТРАХОВОЧНЫХ ХОМУТОВ ДИАМЕТРОМ ДО 110 ММ'100 КРЕПЛЕНИЙ''*
352 | СЦЕН-СХ-110'234*
353 | Е16-31-3'500'Ж100'УСТАНОВКА СТРАХОВОЧНЫХ ХОМУТОВ ДИАМЕТРОМ ДО 200 ММ'100 КРЕПЛЕНИЙ''*
354 | СЦЕН-СХ-160'500*
355 | Е16-32-12#ПРИМ'16'Ж1/Н2=0'УСТАНОВКА МУФТ ПРОТИВОПОЖАРНЫХ ДИАМЕТРОМ 160 ММ'ШТ''*
356 | СЦЕН-МП-160'16*
357 | Е16-31-2'45'Ж100'УСТАНОВКА КРЕПЛЕНИЙ ПОД ТРУБОПРОВОДЫ ДИАМЕТРОМ ДО 100 ММ'100 КРЕПЛЕНИЙ''*
358 | Е16-31-3'180'Ж100'УСТАНОВКА КРЕПЛЕНИЙ ПОД ТРУБОПРОВОДЫ ДИАМЕТРОМ ДО 200 ММ'100 КРЕПЛЕНИЙ''*
359 | С300-48209'60*
360 | С300-48210'180*
361 | С300-48209'60*
362 | С300-48214'180Х0,8*
363 | С300-48215'60+180*
364 | С300-48217'240*
365 | Ж3-10-71-30'ВНУТРЕННИЕ ВОДОСТОКИ. ТРУБОПРОВОДЫ. ИЗ ПОЛИМЕРНЫХ ТРУБ'М*
366 | Е16-42-1'41'Ж100/300-48209/300-48214/300-48217/530-13900/530-14100'ПРОКЛАДКА ТРУБОПРОВОДОВ ХОЗЯЙСТВЕННО-БЫТОВОЙ КАНАЛИЗАЦИИ ИЗ ПВХ ТРУБ ДИАМЕТРОМ 110 ММ ПРИ СБОРКЕ УЗЛОВ В ПОСТРОЕЧНЫХ УСЛОВИЯХ: КАНАЛИЗАЦИОННЫХ СТОЯКОВ В ЗДАНИЯХ МОНОЛИТНЫХ'100М''*
367 | С530-72220-К'41*
368 | Е23-32-1'215'Ж100'ПРОКЛАДКА НАРУЖНЫХ СЕТЕЙ КАНАЛИЗАЦИИ ИЗ ПОЛИВИНИЛХЛОРИДНЫХ ТРУБ НАРУЖНЫМ ДИАМЕТРОМ 160 ММ'100М''*
369 | С530-72221-К'215Х1,01*
370 | Е23-32-1'120'Ж100'ПРОКЛАДКА НАРУЖНЫХ СЕТЕЙ КАНАЛИЗАЦИИ ИЗ ПОЛИВИНИЛХЛОРИДНЫХ ТРУБ НАРУЖНЫМ ДИАМЕТРОМ 160 ММ(ГЛУБИНОЙ ЗАЛОЖЕНИЯ ДО 1,6 М)ВЫПУСК'100М''*
371 | С530-72221-К'120Х1,01*
372 | Е23-32-1'160'Ж100'ПРОКЛАДКА НАРУЖНЫХ СЕТЕЙ КАНАЛИЗАЦИИ ИЗ ПОЛИВИНИЛХЛОРИДНЫХ ТРУБ НАРУЖНЫМ ДИАМЕТРОМ 160 ММ(ГЛУБИНОЙ ЗАЛОЖЕНИЯ ДО 0,6 М)В ТРАНШЕЕ'100М''*
373 | С530-72221-К'160Х1,01*
374 | Ж3-10-51'ВНУТРЕННИЕ ВОДОСТОКИ. ДЕТАЛЬ ГЕРМЕТИЗАЦИИ ВЫПУСКА'М*
375 | Е22-5-7'16Х0,5:1000'Ж1000/412-9005'ДЕТАЛЬ ГЕРМЕТИЗАЦИИ'КМ''*
376 | Е16-29-4'16Х0,5'B'ГИДРАВЛИЧЕСКОЕ ИСПЫТАНИЕ ТРУБОПРОВОДОВ СИСТЕМ ОТОПЛЕНИЯ, ВОДОПРОВОДА И ГОРЯЧЕГО ВОДОСНАБЖЕНИЯ ДИАМЕТРОМ ДО 400 ММ'100М''*
377 | Е16-30-2'16''ЗАДЕЛКА САЛЬНИКОВ ПРИ ПРОХОДЕ ТРУБ ЧЕРЕЗ ФУНДАМЕНТЫ ИЛИ СТЕНЫ ПОДВАЛА ДИАМЕТРОМ ДО 200 ММ'САЛЬНИК''*
378 | С103-70100'16Х0,5*
379 | Ж3-10-71-10'ВНУТРЕННИЕ ВОДОСТОКИ. ТРУБОПРОВОДЫ. ИЗ СТАЛЬНЫХ ТРУБ'М*
380 | Е16-33-6'170'Ж100'ПРОКЛАДКА ТРУБОПРОВОДОВ ВОДОСНАБЖЕНИЯ ИЗ СТАЛЬНЫХ ОЦИНКОВАННЫХ ТРУБ , ДИАМЕТР ТРУБОПРОВОДА 50 ММ'100М''*
381 | Е16-29-1'170''ГИДРАВЛИЧЕСКОЕ ИСПЫТАНИЕ ТРУБОПРОВОДОВ СИСТЕМ ОТОПЛЕНИЯ, ВОДОПРОВОДА И ГОРЯЧЕГО ВОДОСНАБЖЕНИЯ ДИАМЕТРОМ ДО 50 ММ'100М''*
382 | Ж2-90-70'ВНУТРЕННИЕ ВОДОСТОКИ. МЕТАЛЛОКОНСТРУКЦИИ'КГ*
383 | Е9-65-4'30:1000'Ж1000'МОНТАЖ МЕТАЛЛОКОНСТРУКЦИЙ'Т''*
384 | С300-48605-КК'30*
385 | Ж6-10-10'ЗЕМЛЯНЫЕ РАБОТЫ'М3*
386 | Е1-164-1'10,88+43,2'Ж100'РАЗРАБОТКА ГРУНТА ВРУЧНУЮ В ТРАНШЕЯХ ГЛУБИНОЙ ДО 2 М БЕЗ КРЕПЛЕНИЙ С ОТКОСАМИ, ГРУНТ 1 ГРУППЫ'100М3''*
387 | Е1-166-1'52,99'Ж100'ЗАСЫПКА ВРУЧНУЮ ТРАНШЕЙ, ПАЗУХ КОТЛОВАНОВ И ЯМ, ГРУНТ 1 ГРУППЫ'100М3''*
388 | Е1-12-13'142,72'Ж1000/Н3=1,2/Н6=1,2'РАЗРАБОТКА ГРУНТА В ОТВАЛ ЭКСКАВАТОРАМИ "ДРАГЛАЙН" ИЛИ "ОБРАТНАЯ ЛОПАТА" С КОВШОМ ВМЕСТИМОСТЬЮ 0,5 (0,5-0,63) М3, ГРУНТ 1 ГРУППЫ'1000М3''*
389 | Е1-27-1'139,86'Ж1000'ЗАСЫПКА ТРАНШЕЙ И КОТЛОВАНОВ БУЛЬДОЗЕРАМИ МОЩНОСТЬЮ 59 (80) КВТ (Л.С.) ПРИ ПЕРЕМЕЩЕНИИ ГРУНТА ДО 5 М, ГРУНТ 1 ГРУППЫ'1000М3''*
390 | Е1-134-1'139,86''УПЛОТНЕНИЕ ГРУНТА ПНЕВМАТИЧЕСКИМИ ТРАМБОВКАМИ, ГРУНТ 1-2 ГРУППЫ'100М3 УПЛОТНЕННОГО ГРУНТА''*
391 | Ж3-10-55'САНИТАРНО-ТЕХНИЧЕСКОЕ ОБОРУДОВАНИЕ'ШТ (КОМПЛ.)*
392 | Е17-1-605'136'Ж1'УСТАНОВКА УМЫВАЛЬНИКОВ КЕРАМИЧЕСКИХ ПОЛУКРУГЛЫХ С КОМПЛЕКТУЮЩЕЙ АРМАТУРОЙ, КРОНШТЕЙНАМИ С ПОДВОДКОЙ ХОЛОДНОЙ И ГОРЯЧЕЙ ВОДЫ СО СМЕСИТЕЛЕМ 'КОМПЛЕКТ''*
393 | Е17-1-605'10'Ж1/300-88003#300-88002'УСТАНОВКА УМЫВАЛЬНИКОВ КЕРАМИЧЕСКИХ ПОЛУКРУГЛЫХ С КОМПЛЕКТУЮЩЕЙ АРМАТУРОЙ, КРОНШТЕЙНАМИ С ПОДВОДКОЙ ХОЛОДНОЙ И ГОРЯЧЕЙ ВОДЫ СО СМЕСИТЕЛЕМ ЛОКТЕВЫМ'КОМПЛЕКТ''*
394 | СЦЕН-СЛ-1'10*
395 | Е17-2-501'146'Ж1'УСТАНОВКА ПЪЕДЕСТАЛОВ ДЛЯ УМЫВАЛЬНИКОВ'ШТ''*
396 | Е17-3-101'74'Ж1'УСТАНОВКА УНИТАЗОВ КЕРАМИЧЕСКИХ С ВЫПУСКОМ, СМЫВНЫМ БАЧКОМ, ПОДВОДКОЙ, СИДЕНЬЕМ, КРЕПЛЕНИЯМИ ( В Т.Ч. С ПЕДАЛЬНЫМ СЛИВОМ)'КОМПЛЕКТ''*
397 | СЦЕН-ПП'10*
398 | Е17-4-102'18'Ж1'УСТАНОВКА ПИССУАРОВ НАСТЕННЫХ (ОДИНОЧНЫХ) С ПИССУАРНЫМ КРАНОМ, С ЦЕЛЬНООТЛИТЫМ СИФОНОМ'КОМПЛЕКТ''*
399 | Е17-1-902'36'Ж1'УСТАНОВКА ПОДДОНОВ ДУШЕВЫХ ЧУГУННЫХ ЭМАЛИРОВАННЫХ МЕЛКИХ С ПЛАСТМАССОВЫМ УНИФИЦИРОВАННЫМ СИФОНОМ'КОМПЛЕКТ''*
400 | С300-54400-1'36*
401 | Е17-2-313'36'Ж1'УСТАНОВКА СМЕСИТЕЛЕЙ ДЛЯ ДУШЕВЫХ УСТАНОВОК НА ГИБКОМ ШЛАНГЕ СМ-Д-СТ'ШТ''*
402 | Е17-5-103'18'Ж1'УСТАНОВКА МОЕК СТАЛЬНЫХ ЭМАЛИРОВАННЫХ С СИФОНОМ И КРЕПЛЕНИЯМИ, СМЕСИТЕЛЕМ'КОМПЛЕКТ''*
403 | Е17-2-317'10'Ж1'УСТАНОВКА СМЕСИТЕЛЕЙ ДЛЯ МОЕК НАСТЕННЫХ 'ШТ''*
404 | Ц8-602-2#ПРИМ'56+36'Ж1'МОНТАЖ ЭЛЕКТРОВОДОНАГРЕВАТЕЛЕЙ'ШТ''*
405 | СЦЕН-ЭВН-10'56*
406 | СЦЕН-ЭВН-120'36*
407 | Ц8-602-2#ПРИМ'18'Ж1'МОНТАЖ ЭЛЕКТРОПОЛОТЕНЦЕСУШИТЕЛЕЙ'ШТ''*
408 | СЦЕН-ЭПС'18*
409 | Ж3-10-42'ХОЛОДНОЕ ВОДОСНАБЖЕНИЕ ТЕПЛОИЗОЛЯЦИОННЫЕ КОНСТРУКЦИИ'М*
410 | Е26-150-1'232+250+46'Ж10/104-9032'ИЗОЛЯЦИЯ ТРУБОПРОВОДОВ ЦИЛИНДРАМИ ИЗ МИНЕРАЛЬНОЙ ВАТЫ, КАШИРОВАННЫМИ АЛЮМИНИЕВОЙ ФОЛЬГОЙ, С ПРОКЛЕИВАНИЕМ ШВОВ АЛЮМИНИЕВЫМ СКОТЧЕМ, НА ПРЯМЫХ И ФАСОННЫХ УЧАСТКАХ, ДИАМЕТР ТРУБОПРОВОДА ДО 25ММ, ТОЛЩИНА ИЗОЛЯЦИОННОГО СЛОЯ ДО 40ММ'10М''*
411 | С104-1738-34'232Х1,03*
412 | С104-1738-36'250Х1,03*
413 | С104-1738-38'46Х1,03*
414 | Е26-150-2'99'Ж10/104-9032'ИЗОЛЯЦИЯ ТРУБОПРОВОДОВ ЦИЛИНДРАМИ ИЗ МИНЕРАЛЬНОЙ ВАТЫ, КАШИРОВАННЫМИ АЛЮМИНИЕВОЙ ФОЛЬГОЙ, С ПРОКЛЕИВАНИЕМ ШВОВ АЛЮМИНИЕВЫМ СКОТЧЕМ, НА ПРЯМЫХ И ФАСОННЫХ УЧАСТКАХ, ДИАМЕТР ТРУБОПРОВОДА 32ММ, ТОЛЩИНА ИЗОЛЯЦИОННОГО СЛОЯ ДО 40ММ'10М''*
415 | С104-1738-40'99Х1,03*
416 | Е26-150-9'7'Ж10/104-9032'ИЗОЛЯЦИЯ ТРУБОПРОВОДОВ ЦИЛИНДРАМИ ИЗ МИНЕРАЛЬНОЙ ВАТЫ, КАШИРОВАННЫМИ АЛЮМИНИЕВОЙ ФОЛЬГОЙ, С ПРОКЛЕИВАНИЕМ ШВОВ АЛЮМИНИЕВЫМ СКОТЧЕМ, НА ПРЯМЫХ И ФАСОННЫХ УЧАСТКАХ, ДИАМЕТР ТРУБОПРОВОДА 57ММ, ТОЛЩИНА ИЗОЛЯЦИОННОГО СЛОЯ ДО 60ММ'10М''*
417 | С104-1738-45'7Х1,03*
418 | Е26-150-10'5'Ж10/104-9032'ИЗОЛЯЦИЯ ТРУБОПРОВОДОВ ЦИЛИНДРАМИ ИЗ МИНЕРАЛЬНОЙ ВАТЫ, КАШИРОВАННЫМИ АЛЮМИНИЕВОЙ ФОЛЬГОЙ, С ПРОКЛЕИВАНИЕМ ШВОВ АЛЮМИНИЕВЫМ СКОТЧЕМ, НА ПРЯМЫХ И ФАСОННЫХ УЧАСТКАХ, ДИАМЕТР ТРУБОПРОВОДА 76ММ, ТОЛЩИНА ИЗОЛЯЦИОННОГО СЛОЯ 60ММ'10М''*
419 | С104-1738-48'5Х1,03*
420 | Е26-150-11'101'Ж10/104-9032'ИЗОЛЯЦИЯ ТРУБОПРОВОДОВ ЦИЛИНДРАМИ ИЗ МИНЕРАЛЬНОЙ ВАТЫ, КАШИРОВАННЫМИ АЛЮМИНИЕВОЙ ФОЛЬГОЙ, С ПРОКЛЕИВАНИЕМ ШВОВ АЛЮМИНИЕВЫМ СКОТЧЕМ, НА ПРЯМЫХ И ФАСОННЫХ УЧАСТКАХ, ДИАМЕТР ТРУБОПРОВОДА 89ММ, ТОЛЩИНА ИЗОЛЯЦИОННОГО СЛОЯ ДО 60ММ'10М''*
421 | С104-1738-49'101Х1,03*
422 | Е26-150-12'46+5'Ж10/104-9032'ИЗОЛЯЦИЯ ТРУБОПРОВОДОВ ЦИЛИНДРАМИ ИЗ МИНЕРАЛЬНОЙ ВАТЫ, КАШИРОВАННЫМИ АЛЮМИНИЕВОЙ ФОЛЬГОЙ, С ПРОКЛЕИВАНИЕМ ШВОВ АЛЮМИНИЕВЫМ СКОТЧЕМ, НА ПРЯМЫХ И ФАСОННЫХ УЧАСТКАХ, ДИАМЕТР ТРУБОПРОВОДА ДО 125ММ, ТОЛЩИНА ИЗОЛЯЦИОННОГО СЛОЯ ДО 60ММ'10М''*
423 | С104-1738-50'46Х1,03*
424 | С104-1738-51Ц'5Х1,03*
425 | Е26-24-1'232+250+46+99+7+5'Ж10'УСТАНОВКА ПАРОИЗОЛЯЦИОННОГО СЛОЯ ИЗ ПЛЕНКИ ПОЛИЭТИЛЕНОВОЙ, ДИАМЕТР ТРУБОПРОВОДА ДО 76 ММ, ТОЛЩИНА ТЕПЛОИЗОЛЯЦИОННОГО СЛОЯ 40 ММ'10М''*
426 | Е26-24-6'101+46+5'Ж10'УСТАНОВКА ПАРОИЗОЛЯЦИОННОГО СЛОЯ ИЗ ПЛЕНКИ ПОЛИЭТИЛЕНОВОЙ, ДИАМЕТР ТРУБОПРОВОДА 89-133 ММ, ТОЛЩИНА ТЕПЛОИЗОЛЯЦИОННОГО СЛОЯ 40 ММ'10М''*
427 | С113-12904-12'666*
428 | С104-9032'24*
429 | Ж3-10-42'ВНУТРЕННИЕ ВОДОСТОКИ. ТЕПЛОИЗОЛЯЦИОННЫЕ КОНСТРУКЦИИ'М*
430 | Е26-150-9'170'Ж10/104-9032'ИЗОЛЯЦИЯ ТРУБОПРОВОДОВ ЦИЛИНДРАМИ ИЗ МИНЕРАЛЬНОЙ ВАТЫ, КАШИРОВАННЫМИ АЛЮМИНИЕВОЙ ФОЛЬГОЙ, С ПРОКЛЕИВАНИЕМ ШВОВ АЛЮМИНИЕВЫМ СКОТЧЕМ, НА ПРЯМЫХ И ФАСОННЫХ УЧАСТКАХ, ДИАМЕТР ТРУБОПРОВОДА 57ММ, ТОЛЩИНА ИЗОЛЯЦИОННОГО СЛОЯ ДО 60ММ'10М''*
431 | С104-1738-45'170Х1,03*
432 | Е26-150-12#ПРИМ.'36+40'Ж10/104-9032'ИЗОЛЯЦИЯ ТРУБОПРОВОДОВ ЦИЛИНДРАМИ ИЗ МИНЕРАЛЬНОЙ ВАТЫ, КАШИРОВАННЫМИ АЛЮМИНИЕВОЙ ФОЛЬГОЙ, С ПРОКЛЕИВАНИЕМ ШВОВ АЛЮМИНИЕВЫМ СКОТЧЕМ, НА ПРЯМЫХ И ФАСОННЫХ УЧАСТКАХ, ДИАМЕТР ТРУБОПРОВОДА ДО 159ММ, ТОЛЩИНА ИЗОЛЯЦИОННОГО СЛОЯ ДО 60ММ'10М''*
433 | С104-1738-50'36Х1,03*
434 | С104-1738-51ККК'40Х1,03*
435 | Е26-24-1'170'Ж10'УСТАНОВКА ПАРОИЗОЛЯЦИОННОГО СЛОЯ ИЗ ПЛЕНКИ ПОЛИЭТИЛЕНОВОЙ, ДИАМЕТР ТРУБОПРОВОДА ДО 76 ММ, ТОЛЩИНА ТЕПЛОИЗОЛЯЦИОННОГО СЛОЯ 40 ММ'10М''*
436 | Е26-24-6'36'Ж10'УСТАНОВКА ПАРОИЗОЛЯЦИОННОГО СЛОЯ ИЗ ПЛЕНКИ ПОЛИЭТИЛЕНОВОЙ, ДИАМЕТР ТРУБОПРОВОДА 89-133 ММ, ТОЛЩИНА ТЕПЛОИЗОЛЯЦИОННОГО СЛОЯ 40 ММ'10М''*
437 | Е26-24-12'40'Ж10'УСТАНОВКА ПАРОИЗОЛЯЦИОННОГО СЛОЯ ИЗ ПЛЕНКИ ПОЛИЭТИЛЕНОВОЙ, ДИАМЕТР ТРУБОПРОВОДА 159-273 ММ, ТОЛЩИНА ТЕПЛОИЗОЛЯЦИОННОГО СЛОЯ 40 ММ'10М''*
438 | С113-12904-12'176*
439 | С104-9032'8*
440 | Ж3-10-42'БЫТОВАЯ КАНАЛИЗАЦИЯ. ТЕПЛОИЗОЛЯЦИОННЫЕ КОНСТРУКЦИИ'М*
441 | Е26-150-12#ПРИМ.'280'Ж10/104-9032'ИЗОЛЯЦИЯ ТРУБОПРОВОДОВ ЦИЛИНДРАМИ ИЗ МИНЕРАЛЬНОЙ ВАТЫ, КАШИРОВАННЫМИ АЛЮМИНИЕВОЙ ФОЛЬГОЙ, С ПРОКЛЕИВАНИЕМ ШВОВ АЛЮМИНИЕВЫМ СКОТЧЕМ, НА ПРЯМЫХ И ФАСОННЫХ УЧАСТКАХ, ДИАМЕТР ТРУБОПРОВОДА ДО 110ММ, ТОЛЩИНА ИЗОЛЯЦИОННОГО СЛОЯ ДО 60ММ'10М''*
442 | С104-1738-50'280Х1,03*
443 | Е26-24-6'280'Ж10'УСТАНОВКА ПАРОИЗОЛЯЦИОННОГО СЛОЯ ИЗ ПЛЕНКИ ПОЛИЭТИЛЕНОВОЙ, ДИАМЕТР ТРУБОПРОВОДА 89-133 ММ, ТОЛЩИНА ТЕПЛОИЗОЛЯЦИОННОГО СЛОЯ 40 ММ'10М''*
444 | С113-12904-12'368*
445 | С104-9032'10*
446 | L*

## 3138-5-2000-R1
НАИМЕНОВАНИЕ ОБЪЕКТА |  | РЕКОНСТРУКЦИЯ ТЕРРИТОРИИ ПО ПРОСП.ПАРТИЗАНСКОМУ, 8 В Г.МИНСКЕ. 17 ОЧЕРЕДЬ СТРОИТЕЛЬСТВА. СТРОИТЕЛЬСТВО ЗДАНИЯ N 6 ПО ГЕНПЛАНУ. СТАДИЯ А
КОД ОБЪЕКТА |  | 21.004.17-6
НАИМЕНОВАНИЕ ЗДАНИЯ, СООРУЖЕНИЯ |  | ЗДАНИЕ N6 ПО Г/П (2 ЭТАП)
ШИФР ЗДАНИЯ, СООРУЖЕНИЯ |  | 21.004.17-6
КОМПЛЕКТ ЧЕРТЕЖЕЙ |  | ВК-16 ЛИСТОВ
ВЕДОМОСТЬ ОБЪЕМОВ РАБОТ И РАСХОДОВ РЕСУРСОВ ДЛЯ ЛОКАЛЬНОЙ СМЕТЫ № 2000
(НОРМЫ 2017г.)
ВНУТРЕННИЕ САНТЕХНИЧЕСКИЕ УСТРОЙСТВА#ВОДОПРОВОД И КАНАЛИЗАЦИЯ (ВЗАМЕН ЛС 2000 НА СУММУ 659,199 ТЫС. РУБ.)
ОБОСНОВАНИЕ | НАИМЕНОВАНИЕ ВИДОВ | ЕД.ИЗМЕРЕНИЯ | НАИМЕНОВАНИЕ РЕСУРСОВ | ЕД.ИЗМ. | КОЛИЧЕСТВО
| РАБОТ | ОБЪЕМ
1 | 2 | 3 | 4 | 5 | 6
Ж3-10-15 | ХОЛОДНОЕ ВОДОСНАБЖЕНИЕ.ВОДОМЕРНЫЙ УЗЕЛ. ОБОРУДОВАНИЕ И ПРИБОРЫ | ШТ (КОМП 10
1-1 |  |  | ЗАТРАТЫ ТРУДА РАБОЧИХ | ЧЕЛ.-Ч | 20.108
1-3 |  |  | ЗАТРАТЫ ТРУДА МАШИНИСТОВ | ЧЕЛ.-Ч | 0.27937
М021141 |  |  | КРАНЫ НА АВТОМОБИЛЬНОМ ХОДУ ПРИ РАБОТЕ НА ДРУГИХ ВИДАХ СТРОИТЕЛЬСТВА, 10Т | МАШ.-Ч | 0.10929
М040502 |  |  | УСТАНОВКИ ДЛЯ СВАРКИ РУЧНОЙ ДУГОВОЙ (ПОСТОЯННОГО ТОКА) | МАШ.-Ч | 4.7991
М330301* |  |  | МАШИНЫ ШЛИФОВАЛЬНЫЕ ЭЛЕКТРИЧЕСКИЕ | МАШ.-Ч | 0.1269
М331617 |  |  | СРЕДСТВА МАЛОЙ МЕХАНИЗАЦИИ | МАШ.-Ч | 0.17
М400001 |  |  | АВТОМОБИЛЬ БОРТОВОЙ, ГРУЗОПОДЪЕМНОСТЬЮ ДО 5 Т | МАШ.-Ч | 8e-05
С101-135500-1 |  |  | ЦЕМЕНТ ГИПСОГЛИНОЗЕМИСТЫЙ РАСШИРЯЮЩИЙСЯ (В УПАКОВКЕ) | КГ | 0.234
С101-150400 |  |  | ЭЛЕКТРОДЫ ТИПА Э42 ДИАМЕТРОМ 2 ММ | Т | 0.00011
С101-151201-1 |  |  | ЭЛЕКТРОДЫ УОНИ 13/45 | КГ | 0.1
С101-151300 |  |  | ЭЛЕКТРОДЫ ТИПА Э42 ДИАМЕТРОМ 4 ММ | Т | 0.0003
С101-151400-1 |  |  | ЭЛЕКТРОДЫ ТИПА Э42А ДИАМЕТРОМ 4 ММ | КГ | 2.248
С101-2400-1 |  |  | АСБЕСТОВЫЙ ШНУР ОБЩЕГО НАЗНАЧЕНИЯ ШАОН, ДИАМЕТРОМ 2-2,5 ММ | КГ | 1.02
С101-43000-2 |  |  | СУРИК СВИНЦОВЫЙ, ПИГМЕНТ | КГ | 0.01
С101-63004 |  |  | ОЛИФА НАТУРАЛЬНАЯ | КГ | 0.01
С101-63205-1 |  |  | ЛЬНЯНАЯ ПРЯДЬ | КГ | 0.01
С101-82505-1 |  |  | ПЛАСТИНА РЕЗИНОВАЯ ТЕХНИЧЕСКАЯ ТЕПЛОМОРОЗОКИСЛОТОЩЕЛОЧЕСТОЙКАЯ (ТМКЩ) | КГ | 0.11
С103-19200-1КОТ |  |  | ГИЛЬЗЫ СТАЛЬНЫЕ ДИАМЕТРОМ 219 ММ | М | 0.26
С300-4000 |  |  | БОЛТЫ С ГАЙКАМИ И ШАЙБАМИ ДЛЯ САНИТАРНО-ТЕХНИЧЕСКИХ РАБОТ ДИАМЕТРОМ 16 ММ | Т | 0.01142
С300-47100 |  |  | КРАНЫ РЕГУЛИРУЮЩИЕ ТРЕХХОДОВЫЕ КРТПП ЛАТУННЫЕ ДИАМЕТРОМ 15 ММ | ШТ | 1
С300-47429 |  |  | КРАНЫ ШАРОВЫЕ, МУФТОВЫЕ, ЛАТУННЫЕ 11Б27П1 ДИАМЕТРОМ 15 ММ | ШТ | 1
С300-47451 |  |  | КРАНЫ СТАЛЬНЫЕ ШАРОВЫЕ ФЛАНЦЕВЫЕ ДЗТ РУ25 ДИАМЕТРОМ 125 ММ | ШТ | 2
С300-48607 |  |  | МАНОМЕТРЫ ОБЩЕГО НАЗНАЧЕНИЯ ОБМ1-100 | ШТ | 1
С300-92505 |  |  | ФИЛЬТРЫ ДЛЯ ОЧИСТКИ ВОДЫ В ТРУБОПРОВОДАХ СИСТЕМ ОТОПЛЕНИЯ ДИАМЕТРОМ 65 ММ С ФЛАНЦАМИ | ШТ | 1
С300-96800 |  |  | ФЛАНЦЫ СТАЛЬНЫЕ ПЛОСКИЕ ПРИВАРНЫЕ ИЗ СТАЛИ МАРКИ ВСТ3СП2, ВСТ3СП3 ДАВЛЕНИЕМ 1,0 МПА (10 КГС/СМ2) ДИАМЕТРОМ 80 ММ | ШТ | 2
С300-97000 |  |  | ФЛАНЦЫ СТАЛЬНЫЕ ПЛОСКИЕ ПРИВАРНЫЕ ИЗ СТАЛИ МАРКИ ВСТ3СП2, ВСТ3СП3 ДАВЛЕНИЕМ 1,0 МПА (10 КГС/СМ2) ДИАМЕТРОМ 125 ММ | ШТ | 4
С300-97100 |  |  | ФЛАНЦЫ СТАЛЬНЫЕ ПЛОСКИЕ ПРИВАРНЫЕ ИЗ СТАЛИ МАРКИ ВСТ3СП2, ВСТ3СП3 ДАВЛЕНИЕМ 1,0 МПА (10 КГС/СМ2) ДИАМЕТРОМ 150 ММ | ШТ | 1
С300-97100-КОТ |  |  | ФЛАНЦЫ СТАЛЬНЫЕ СВОБОДНЫЕ ДИАМЕТРОМ 150 ММ | ШТ | 1
С414-2004 |  |  | РАСТВОРЫ КЛАДОЧНЫЕ ТЯЖЕЛЫЕ ЦЕМЕНТНЫЕ, МАРКИ 100 | М3 | 0.0005
С530-55050 |  |  | ОТВОД СВАРНОЙ ИЗ ПОЛИЭТИЛЕНА ПЭ 100 SDR 17, НОМИНАЛЬНЫМ ДИАМЕТРОМ 160 ММ, ДЛЯ СТЫКОВОЙ СВАРКИ 90 ГРАДУСОВ, ДЛЯ СИСТЕМ ХОЗЯЙСТВЕННО-ПИТЬЕВОГО НАЗНАЧЕНИЯ | ШТ | 1
С530-69300-ВП |  |  | ВТУЛКА СВАРНАЯ ИЗ ПОЛИЭТИЛЕНА ПЭ 100 SDR 11, НОМИНАЛЬНЫМ ДИАМЕТРОМ 160 ММ | ШТ | 1
С534-28300-КОТ |  |  | ПЕРЕХОД СТАЛЬНОЙ ПРИВАРНОЙ ДИАМЕТРОМ 125Х65 ММ | ШТ | 2
С534-28700-КОТ |  |  | ПЕРЕХОД СТАЛЬНОЙ ПРИВАРНОЙ ДИАМЕТРОМ 150Х125 ММ | ШТ | 1
С534-40000-ШТ |  |  | ШТУЦЕР | ШТ | 1
С552-702-1 |  |  | ЗАГЛУШКА У468 УХЛ2 | 10 ШТ | 0.1
С552-804-1 |  |  | КРУГИ ШЛИФОВАЛЬНЫЕ ДЛЯ СПЕЦИАЛЬНЫХ МОНТАЖНЫХ РАБОТ 5П 230Х6Х22 | ШТ | 0.144
СЦЕН-СХВ-65 |  |  | СЧЕТЧИК ХОЛОДНОЙ ВОДЫ ДИАМЕТРОМ 65 ММ ТУРБИННЫЙ,С ДИСТАНЦИОННЫМ СЪЁМОМ ПОКАЗАНИЙ | ШТ | 1
Ж3-10-11-30 | ХОЛОДНОЕ ВОДОСНАБЖЕНИЕ.ВОДОМЕРНЫЙ УЗЕЛ. ТРУБОПРОВОДЫ. ИЗ ПОЛИМЕРНЫХ ТРУБ | М 2
1-1 |  |  | ЗАТРАТЫ ТРУДА РАБОЧИХ | ЧЕЛ.-Ч | 0.57304
1-3 |  |  | ЗАТРАТЫ ТРУДА МАШИНИСТОВ | ЧЕЛ.-Ч | 0.0947
М021244* |  |  | КРАНЫ НА ГУСЕНИЧНОМ ХОДУ ПРИ РАБОТЕ НА ДРУГИХ ВИДАХ СТРОИТЕЛЬСТВА, 25Т | МАШ.-Ч | 0.00132
М081600 |  |  | АГРЕГАТЫ ДЛЯ СВАРКИ ПОЛИЭТИЛЕНОВЫХ ТРУБ | МАШ.-Ч | 0.08708
М150101 |  |  | АГРЕГАТЫ НАПОЛНИТЕЛЬНО-ОПРЕССОВОЧНЫЕ ДО 70 М3/Ч | МАШ.-Ч | 0.0063
С101-85801 |  |  | РУБЕРОИД ПОДКЛАДОЧНЫЙ С ПЫЛЕВИДНОЙ ПОСЫПКОЙ РПП-300 | М2 | 0.00088
С412-9005 |  |  | ВОДА | М3 | 0.096
С530-35500 |  |  | ТРУБА ИЗ ПОЛИЭТИЛЕНА ПЭ 100 SDR 17 НОМИНАЛЬНЫМ НАРУЖНЫМ ДИАМЕТРОМ 160 ММ И НОМИНАЛЬНОЙ ТОЛЩИНОЙ СТЕНКИ 9,5 ММ | 10 М | 0.202
Ж2-90-10 | ХОЛОДНОЕ ВОДОСНАБЖЕНИЕ.ВОДОМЕРНЫЙ УЗЕЛ.КРЕПЛЕНИЕ ВОДОМЕРНОГО УЗЛА И ТРУБ, УПОР НА ВВОДЕ ВОДОПРОВОДА | Т 0,134
1-1 |  |  | ЗАТРАТЫ ТРУДА РАБОЧИХ | ЧЕЛ.-Ч | 5.5276
1-3 |  |  | ЗАТРАТЫ ТРУДА МАШИНИСТОВ | ЧЕЛ.-Ч | 0.27341
М021141 |  |  | КРАНЫ НА АВТОМОБИЛЬНОМ ХОДУ ПРИ РАБОТЕ НА ДРУГИХ ВИДАХ СТРОИТЕЛЬСТВА, 10Т | МАШ.-Ч | 0.11542
М030101 |  |  | АВТОПОГРУЗЧИКИ 5 Т | МАШ.-Ч | 0.00021
М041000 |  |  | ПРЕОБРАЗОВАТЕЛИ СВАРОЧНЫЕ С НОМИНАЛЬНЫМ СВАРОЧНЫМ ТОКОМ 315-500 А | МАШ.-Ч | 1.0301
М110102* |  |  | БАДЬИ ЕМКОСТЬЮ 4 М3 | МАШ.-Ч | 0.08748
М110907 |  |  | ВИБРАТОРЫ | МАШ.-Ч | 0.08748
М330301* |  |  | МАШИНЫ ШЛИФОВАЛЬНЫЕ ЭЛЕКТРИЧЕСКИЕ | МАШ.-Ч | 0.0334
М331617 |  |  | СРЕДСТВА МАЛОЙ МЕХАНИЗАЦИИ | МАШ.-Ч | 0.15778
С101-151400 |  |  | ЭЛЕКТРОДЫ ТИПА Э42А ДИАМЕТРОМ 4 ММ | Т | 0.001069
С101-17500-1 |  |  | ГВОЗДИ СТРОИТЕЛЬНЫЕ | КГ | 0.016186
С101-32400 |  |  | КИСЛОРОД ТЕХНИЧЕСКИЙ ГАЗООБРАЗНЫЙ | М3 | 0.1336
С101-6400-1 |  |  | АЦЕТИЛЕН РАСТВОРЕННЫЙ ТЕХНИЧЕСКИЙ МАРКИ Б | М3 | 0.02672
С101-79700 |  |  | КАТАНКА ИЗ СТАЛИ УГЛЕРОДИСТОЙ ОБЫКНОВЕННОГО КАЧЕСТВА ДИАМЕТРОМ, 6,3 ММ 6,5 ММ | Т | 4e-06
С101-96200 |  |  | СМАЗКА СОЛИДОЛ ЖИРОВОЙ (СОЛИДОЛ-Ж) | Т | 0.000294
С102-2300 |  |  | БРУСКИ ОБРЕЗНЫЕ ХВОЙНЫХ ПОРОД ДЛИНОЙ 4-6,5 М, ШИРИНОЙ 75-150 ММ, ТОЛЩИНОЙ 40-75 ММ, 1 СОРТА | М3 | 0.000138
С102-6100 |  |  | ДОСКИ ОБРЕЗНЫЕ ХВОЙНЫХ ПОРОД ДЛИНОЙ 4-6,5 М, ШИРИНОЙ 75-150 ММ, ТОЛЩИНОЙ 44 ММ И БОЛЕЕ, 3 СОРТА | М3 | 0.0021
С113-12904-12 |  |  | ПЛЕНКА ПОЛИЭТИЛЕНОВАЯ ПЕРВОГО СОРТА, ТОЛЩИНОЙ 0,2 ММ | М2 | 0.225
С113-15600 |  |  | РАСТВОРИТЕЛЬ ДЛЯ ЛАКОКРАСОЧНЫХ МАТЕРИАЛОВ МАРКИ Р-4 | Т | 8e-06
С113-2100 |  |  | ГРУНТОВКА ГФ-021 КРАСНО-КОРИЧНЕВАЯ | Т | 4.1e-05
С203-49801 |  |  | ЩИТЫ ИЗ ДОСОК ТОЛЩИНА 25 ММ | М2 | 0.1953
С204-2900 |  |  | ЗАГОТОВКИ ИЗ ПРОВОЛОКИ ИЗ НИЗКОУГЛЕРОДИСТОЙ СТАЛИ ХОЛОДНОТЯНУТОЙ ПЕРИОДИЧЕСКОГО ПРОФИЛЯ КЛАССА ВР-I ДЛЯ АРМИРОВАНИЯ ЖЕЛЕЗОБЕТОННЫХ КОНСТРУКЦИЙ ДИАМЕТРОМ 4 ММ | Т | 8.9e-05
С300-48605-КОТ |  |  | МЕТАЛЛОКОНСТРУКЦИИ ДЛЯ КРЕПЛЕНИЯ ВОДОМЕРНОГО УЗЛА И ТРУБ | КГ | 100
С300-48605-У |  |  | УПОР НА ВВОДЕ ВОДОПРОВОДА | КГ | 33.6
С412-9005 |  |  | ВОДА | М3 | 0.00054
С414-1003 |  |  | БЕТОН ТЯЖЕЛЫЙ С КРУПНОСТЬЮ ЗАПОЛНИТЕЛЯ 20-40 ММ, КЛАССА В7,5 | М3 | 0.3045
С552-804-1 |  |  | КРУГИ ШЛИФОВАЛЬНЫЕ ДЛЯ СПЕЦИАЛЬНЫХ МОНТАЖНЫХ РАБОТ 5П 230Х6Х22 | ШТ | 0.008016
Ж3-10-11 | ХОЛОДНОЕ ВОДОСНАБЖЕНИЕ.ВОДОМЕРНЫЙ УЗЕЛ.ДЕТАЛЬ ГЕРМЕТИЗАЦИИ ВОДОПРОВОДА | М 0,5
1-1 |  |  | ЗАТРАТЫ ТРУДА РАБОЧИХ | ЧЕЛ.-Ч | 3.0305
1-3 |  |  | ЗАТРАТЫ ТРУДА МАШИНИСТОВ | ЧЕЛ.-Ч | 0.02911
М150701 |  |  | КРАНЫ-ТРУБОУКЛАДЧИКИ ДЛЯ ТРУБ ДИАМЕТРОМ ДО 400 ММ, ГРУЗОПОДЪЕМНОСТЬЮ 6,3 Т | МАШ.-Ч | 0.02111
М331617 |  |  | СРЕДСТВА МАЛОЙ МЕХАНИЗАЦИИ | МАШ.-Ч | 0.008
С101-135500 |  |  | ЦЕМЕНТ ГИПСОГЛИНОЗЕМИСТЫЙ РАСШИРЯЮЩИЙСЯ (В УПАКОВКЕ) | Т | 0.00106
С101-2400 |  |  | АСБЕСТОВЫЙ ШНУР ОБЩЕГО НАЗНАЧЕНИЯ ШАОН, ДИАМЕТРОМ 2-2,5 ММ | Т | 0.00046
С101-43000-2 |  |  | СУРИК СВИНЦОВЫЙ, ПИГМЕНТ | КГ | -0.00025
С101-59705-2 |  |  | МАСТИКА БИТУМНО-РЕЗИНОВАЯ ИЗОЛЯЦИОННАЯ, ХОЛОДНАЯ | Т | 0.00078
С101-63004 |  |  | ОЛИФА НАТУРАЛЬНАЯ | КГ | -0.0001
С101-63205-1 |  |  | ЛЬНЯНАЯ ПРЯДЬ | КГ | 6.7999
С102-2500 |  |  | БРУСКИ ОБРЕЗНЫЕ ХВОЙНЫХ ПОРОД ДЛИНОЙ 4-6,5 М, ШИРИНОЙ 75-150 ММ, ТОЛЩИНОЙ 40-75 ММ, 3 СОРТА | М3 | 0.000225
С103-70100-КОТ |  |  | ТРУБА ХРИЗОТИЛЦЕМЕНТНАЯ БЕЗНАПОРНАЯ НОМИНАЛЬНЫМ ДИАМЕТРОМ 350 ММ | М | 0.5
С412-9005 |  |  | ВОДА | М3 | -0.31
Ж3-10-11-10 | ХОЛОДНОЕ ВОДОСНАБЖЕНИЕ.ВОДОМЕРНЫЙ УЗЕЛ. ТРУБОПРОВОДЫ. ИЗ СТАЛЬНЫХ ТРУБ | М 11
1-1 |  |  | ЗАТРАТЫ ТРУДА РАБОЧИХ | ЧЕЛ.-Ч | 12.4054
1-3 |  |  | ЗАТРАТЫ ТРУДА МАШИНИСТОВ | ЧЕЛ.-Ч | 0.32329
М021141 |  |  | КРАНЫ НА АВТОМОБИЛЬНОМ ХОДУ ПРИ РАБОТЕ НА ДРУГИХ ВИДАХ СТРОИТЕЛЬСТВА, 10Т | МАШ.-Ч | 0.069091
М040502 |  |  | УСТАНОВКИ ДЛЯ СВАРКИ РУЧНОЙ ДУГОВОЙ (ПОСТОЯННОГО ТОКА) | МАШ.-Ч | 1.4821
М040504 |  |  | АППАРАТ ДЛЯ ГАЗОВОЙ СВАРКИ И РЕЗКИ | МАШ.-Ч | 2.9845
М331617 |  |  | СРЕДСТВА МАЛОЙ МЕХАНИЗАЦИИ | МАШ.-Ч | 0.2542
С101-151200 |  |  | ЭЛЕКТРОДЫ ТИПА Э55 ДИАМЕТРОМ 3 ММ | Т | 0.000865
С101-25400 |  |  | ИЗВЕСТЬ ХЛОРНАЯ МАРКИ А | Т | 6e-06
С101-32400 |  |  | КИСЛОРОД ТЕХНИЧЕСКИЙ ГАЗООБРАЗНЫЙ | М3 | 0.7537
С101-43000-2 |  |  | СУРИК СВИНЦОВЫЙ, ПИГМЕНТ | КГ | 0.0165
С101-6300 |  |  | АЦЕТИЛЕН РАСТВОРЕННЫЙ ТЕХНИЧЕСКИЙ МАРКИ А | Т | 0.000261
С101-63004 |  |  | ОЛИФА НАТУРАЛЬНАЯ | КГ | 0.0076
С101-63205-1 |  |  | ЛЬНЯНАЯ ПРЯДЬ | КГ | 0.0072
С101-80600 |  |  | ПРОВОЛОКА СВАРОЧНАЯ ХОЛОДНОТЯНУТАЯ ИЗ ЛЕГИРОВАННОЙ СТАЛИ, ДИАМЕТРОМ 2 ММ | Т | 0.000131
С113-15203-1 |  |  | ЦИНКОВЫЙ ПОРОШОК | КГ | 0.03184
С113-8300-1 |  |  | ЛАК ЭП-730 | КГ | 0.00202
С300-89300 |  |  | УЗЛЫ УКРУПНЕННЫЕ МОНТАЖНЫЕ (ТРУБОПРОВОДЫ) ИЗ СТАЛЬНЫХ ВОДОГАЗОПРОВОДНЫХ ОЦИНКОВАННЫХ ТРУБ НА СВАРКЕ БЕЗ ГИЛЬЗ И КРЕПЛЕНИЙ ДЛЯ ВОДОСНАБЖЕНИЯ ДИАМЕТРОМ 70 ММ | М | 2
С300-89600 |  |  | УЗЛЫ УКРУПНЕННЫЕ МОНТАЖНЫЕ (ТРУБОПРОВОДЫ) ИЗ СТАЛЬНЫХ ВОДОГАЗОПРОВОДНЫХ ОЦИНКОВАННЫХ ТРУБ НА СВАРКЕ БЕЗ ГИЛЬЗ И КРЕПЛЕНИЙ ДЛЯ ВОДОСНАБЖЕНИЯ ДИАМЕТРОМ 125 ММ | М | 8
С300-89700 |  |  | УЗЛЫ УКРУПНЕННЫЕ МОНТАЖНЫЕ (ТРУБОПРОВОДЫ) ИЗ СТАЛЬНЫХ ВОДОГАЗОПРОВОДНЫХ ОЦИНКОВАННЫХ ТРУБ НА СВАРКЕ БЕЗ ГИЛЬЗ И КРЕПЛЕНИЙ ДЛЯ ВОДОСНАБЖЕНИЯ ДИАМЕТРОМ 150 ММ | М | 1
С412-9005 |  |  | ВОДА | М3 | 3.139
С414-2004 |  |  | РАСТВОРЫ КЛАДОЧНЫЕ ТЯЖЕЛЫЕ ЦЕМЕНТНЫЕ, МАРКИ 100 | М3 | 0.0108
Ж3-10-12 | ХОЛОДНОЕ ВОДОСНАБЖЕНИЕ. ВОДОМЕРНЫЙ УЗЕЛ.ИЗОЛЯЦИЯ | М 11
1-1 |  |  | ЗАТРАТЫ ТРУДА РАБОЧИХ | ЧЕЛ.-Ч | 6.424
М134041 |  |  | ШУРУПОВЕРТ | МАШ.-Ч | 0.022
С101-11300 |  |  | БЯЗЬ СУРОВАЯ | 10 М2 | 1.101
С101-11401 |  |  | ВЕТОШЬ | КГ | 0.11
С101-11602-20 |  |  | ВИНТЫ САМОНАРЕЗАЮЩИЕ ОЦИНКОВАННЫЕ С НАПРЕССОВАННОЙ ШАЙБОЙ ДИАМЕТРОМ 4,2 ММ, ДЛИНОЙ 13 ММ ДЛЯ КРЕПЛЕНИЯ ЛИСТОВ МЕТАЛЛА ТОЛЩИНОЙ ДО 0,9 ММ | КГ | 0.0198
С101-123403 |  |  | СТАЛЬ ТОНКОЛИСТОВАЯ ОЦИНКОВАННАЯ УГЛЕРОДИСТАЯ ТОЛЩИНОЙ 0,5 ММ | Т | 0.00015
С101-81100-4 |  |  | ПРОВОЛОКА СТАЛЬНАЯ НИЗКОУГЛЕРОДИСТАЯ ОБЩЕГО НАЗНАЧЕНИЯ ТЕРМИЧЕСКИ ОБРАБОТАННАЯ, ОЦИНКОВАННАЯ, ДИАМЕТРОМ 1,3 ММ | КГ | 0.333
С104-1738-48 |  |  | ЦИЛИНДР ТЕПЛОИЗОЛЯЦИОННЫЙ ИЗ МИНЕРАЛЬНОЙ ВАТЫ НА СИНТЕТИЧЕСКОМ СВЯЗУЮЩЕМ С ПОКРЫТИЕМ АЛЮМИНИЕВОЙ ФОЛЬГОЙ, ТОЛЩИНОЙ 30 ММ, ВНУТРЕННИМ ДИАМЕТРОМ 76 ММ | М.П. | 2.06
С104-1738-51КК |  |  | ЦИЛИНДР ТЕПЛОИЗОЛЯЦИОННЫЙ ИЗ МИНЕРАЛЬНОЙ ВАТЫ НА СИНТЕТИЧЕСКОМ СВЯЗУЮЩЕМ С ПОКРЫТИЕМ АЛЮМИНИЕВОЙ ФОЛЬГОЙ, ТОЛЩИНОЙ 30 ММ, ВНУТРЕННИМ ДИАМЕТРОМ 133 ММ | М.П. | 8.24
С104-1738-51ККК |  |  | ЦИЛИНДР ТЕПЛОИЗОЛЯЦИОННЫЙ ИЗ МИНЕРАЛЬНОЙ ВАТЫ НА СИНТЕТИЧЕСКОМ СВЯЗУЮЩЕМ С ПОКРЫТИЕМ АЛЮМИНИЕВОЙ ФОЛЬГОЙ, ТОЛЩИНОЙ 30 ММ, ВНУТРЕННИМ ДИАМЕТРОМ 159 ММ | М.П. | 1.03
С104-9032 |  |  | ЛЕНТА КЛЕЙКАЯ АЛЮМИНИЕВАЯ (СКОТЧ ФОЛЬГИРОВАННЫЙ) 50ММХ50М | РУЛОН | 1
С113-12904-12 |  |  | ПЛЕНКА ПОЛИЭТИЛЕНОВАЯ ПЕРВОГО СОРТА, ТОЛЩИНОЙ 0,2 ММ | М2 | 16
С113-200-1 |  |  | АЦЕТОН ТЕХНИЧЕСКИЙ ВЫСШИЙ СОРТ | КГ | 0.22
С113-9703 |  |  | ЛЕНТА ПОЛИЭТИЛЕНОВАЯ С ЛИПКИМ СЛОЕМ ТОЛЩИНОЙ 0,08 ММ, ШИРИНОЙ 50 ММ С НЕОКРАШЕННОЙ ОСНОВОЙ, ПЕРВОГО СОРТА | КГ | 0.309
Ж3-10-15 | ХОЛОДНОЕ ВОДОСНАБЖЕНИЕ.ОБОРУДОВАНИЕ И ПРИБОРЫ | ШТ (КОМП 667
1-1 |  |  | ЗАТРАТЫ ТРУДА РАБОЧИХ | ЧЕЛ.-Ч | 288.4
М330201* |  |  | МАШИНЫ СВЕРЛИЛЬНЫЕ ЭЛЕКТРИЧЕСКИЕ | МАШ.-Ч | 14.872
С101-11401 |  |  | ВЕТОШЬ | КГ | 1.17
С101-129200 |  |  | УАЙТ-СПИРИТ | Т | 0.00117
С101-135500-1 |  |  | ЦЕМЕНТ ГИПСОГЛИНОЗЕМИСТЫЙ РАСШИРЯЮЩИЙСЯ (В УПАКОВКЕ) | КГ | 28.454
С101-2400-1 |  |  | АСБЕСТОВЫЙ ШНУР ОБЩЕГО НАЗНАЧЕНИЯ ШАОН, ДИАМЕТРОМ 2-2,5 ММ | КГ | 83.9
С101-43000-2 |  |  | СУРИК СВИНЦОВЫЙ, ПИГМЕНТ | КГ | 2.34
С101-46000 |  |  | КРАСКА МАСЛЯНАЯ МА-15, БЕЖЕВАЯ | Т | 0.001416
С101-63004 |  |  | ОЛИФА НАТУРАЛЬНАЯ | КГ | 1.17
С101-63205-1 |  |  | ЛЬНЯНАЯ ПРЯДЬ | КГ | 1.17
С103-10000 |  |  | МУФТА ПРЯМАЯ КОРОТКАЯ ИЗ КОВКОГО ЧУГУНА С ЦИЛИНДРИЧЕСКОЙ РЕЗЬБОЙ НОМИНАЛЬНЫМ ДИАМЕТРОМ 15 ММ | 10 ШТ | 4.2
С103-10100 |  |  | МУФТА ПРЯМАЯ КОРОТКАЯ ИЗ КОВКОГО ЧУГУНА С ЦИЛИНДРИЧЕСКОЙ РЕЗЬБОЙ НОМИНАЛЬНЫМ ДИАМЕТРОМ 20 ММ | 10 ШТ | 5
С103-11800 |  |  | КОНТРГАЙКА ИЗ КОВКОГО ЧУГУНА С ЦИЛИНДРИЧЕСКОЙ РЕЗЬБОЙ НОМИНАЛЬНЫМ ДИАМЕТРОМ 15 ММ | 10 ШТ | 4.2
С103-11900 |  |  | КОНТРГАЙКА ИЗ КОВКОГО ЧУГУНА С ЦИЛИНДРИЧЕСКОЙ РЕЗЬБОЙ НОМИНАЛЬНЫМ ДИАМЕТРОМ 20 ММ | 10 ШТ | 5
С103-13300-1КК |  |  | ГИЛЬЗЫ СТАЛЬНЫЕ ДИАМЕТРОМ 40 ММ | М | 38.12
С103-13700-1КК |  |  | ГИЛЬЗЫ СТАЛЬНЫЕ ДИАМЕТРОМ 57 ММ | М | 21.73
С103-14100-1КК |  |  | ГИЛЬЗЫ СТАЛЬНЫЕ ДИАМЕТРОМ 76 ММ | М | 8.24
С103-15200-1КК |  |  | ГИЛЬЗЫ СТАЛЬНЫЕ ДИАМЕТРОМ 89 ММ | М | 3.44
С103-15800-1КК |  |  | ГИЛЬЗЫ СТАЛЬНЫЕ ДИАМЕТРОМ 108 ММ | М | 0.46
С103-16904-1КК |  |  | ГИЛЬЗЫ СТАЛЬНЫЕ ДИАМЕТРОМ 133 ММ | М | 7.68
С103-17400-1КК |  |  | ГИЛЬЗЫ СТАЛЬНЫЕ ДИАМЕТРОМ 159 ММ | М | 2.68
С103-91020 |  |  | СГОН СТАЛЬНОЙ ЧЕРНЫЙ С ЦИЛИНДРИЧЕСКОЙ РЕЗЬБОЙ В КОМПЛЕКТЕ С МУФТОЙ И КОНТРГАЙКОЙ ДИАМЕТРОМ 15 ММ | ШТ | 42
С103-91021 |  |  | СГОН СТАЛЬНОЙ ЧЕРНЫЙ С ЦИЛИНДРИЧЕСКОЙ РЕЗЬБОЙ В КОМПЛЕКТЕ С МУФТОЙ И КОНТРГАЙКОЙ ДИАМЕТРОМ 20 ММ | ШТ | 50
С300-120300 |  |  | ГИБКИЕ ПОДВОДКИ | ШТ | 92
С300-47429 |  |  | КРАНЫ ШАРОВЫЕ, МУФТОВЫЕ, ЛАТУННЫЕ 11Б27П1 ДИАМЕТРОМ 15 ММ | ШТ | 325
С300-47430 |  |  | КРАНЫ ШАРОВЫЕ, МУФТОВЫЕ, ЛАТУННЫЕ 11Б27П1 ДИАМЕТРОМ 20 ММ | ШТ | 65
С300-47431 |  |  | КРАНЫ ШАРОВЫЕ, МУФТОВЫЕ, ЛАТУННЫЕ 11Б27П1 ДИАМЕТРОМ 25 ММ | ШТ | 2
С300-47431-1 |  |  | КРАНЫ ШАРОВЫЕ, МУФТОВЫЕ, ЛАТУННЫЕ 11Б27П1 ДИАМЕТРОМ 32 ММ | ШТ | 17
С300-47487 |  |  | КРАНЫ ШАРОВЫЕ МУФТОВЫЕ УГЛОВЫЕ ДИАМЕТРОМ 15 ММ | ШТ | 92
С300-48201 |  |  | ХОМУТ С РЕЗЬБОЙ И ПРОКЛАДКОЙ КТР-15 | ШТ | 1580
С300-48202 |  |  | ХОМУТ С РЕЗЬБОЙ И ПРОКЛАДКОЙ КТР-20 | ШТ | 1150
С300-48203 |  |  | ХОМУТ С РЕЗЬБОЙ И ПРОКЛАДКОЙ КТР-25 | ШТ | 75
С300-48204 |  |  | ХОМУТ С РЕЗЬБОЙ И ПРОКЛАДКОЙ КТР-32 | ШТ | 125
С300-48206 |  |  | ХОМУТ С РЕЗЬБОЙ И ПРОКЛАДКОЙ КТР-50 | ШТ | 5
С300-48207 |  |  | ХОМУТ С РЕЗЬБОЙ И ПРОКЛАДКОЙ КТР-76 | ШТ | 2
С300-48208 |  |  | ХОМУТ С РЕЗЬБОЙ И ПРОКЛАДКОЙ КТР-89 | ШТ | 30
С300-48209 |  |  | ХОМУТ С РЕЗЬБОЙ И ПРОКЛАДКОЙ КТР-100 | ШТ | 15
С300-48210-1 |  |  | ХОМУТ С РЕЗЬБОЙ И ПРОКЛАДКОЙ КТР-127 | ШТ | 4
С300-48212 |  |  | ПОДВЕСКА РЕЗЬБОВАЯ ПР-8 | М | 879
С300-48213 |  |  | ПОДВЕСКА РЕЗЬБОВАЯ ПР-10 | М | 18.5
С300-48214 |  |  | ПОДВЕСКА РЕЗЬБОВАЯ ПР-12 | М | 15.2
С300-48215 |  |  | ПЛАНКА ПУ-8,10,12 | ШТ | 2986
С300-48217 |  |  | ДЮБЕЛЬ-ВТУЛКА ДВ-8-12 ПЛАСТМАССОВАЯ | ШТ | 2986
С300-92540 |  |  | ФИЛЬТРЫ МУФТОВЫЕ РУ-10-20 ДИАМЕТРОМ 15 ММ | ШТ | 42
С300-92541 |  |  | ФИЛЬТРЫ МУФТОВЫЕ РУ-10-20 ДИАМЕТРОМ 20 ММ | ШТ | 50
С414-2004 |  |  | РАСТВОРЫ КЛАДОЧНЫЕ ТЯЖЕЛЫЕ ЦЕМЕНТНЫЕ, МАРКИ 100 | М3 | 0.0858
С530-939-2 |  |  | ЗАГЛУШКА ИЗ ПОЛИПРОПИЛЕНА (ПП ТИП 3), С НАРУЖНОЙ РЕЗЬБОЙ, НОМИНАЛЬНЫМ ДИАМЕТРОМ 20Х1/2" ММ НА ДОПУСТИМОЕ РАБОЧЕЕ ДАВЛЕНИЕ 2,0 МПА | ШТ | 18
СЦЕН-КМ-15 |  |  | МОНТАЖНЫЙ КОМПЛЕКТ ДЛЯ КРЕПЛЕНИЯ СЧЕТЧИКА | ШТ | 92
СЦЕН-МП-100 |  |  | МУФТА ПРОТИВОПОЖАРНАЯ ДИАМЕТРОМ 100 ММ | ШТ | 4
СЦЕН-МП-125 |  |  | МУФТА ПРОТИВОПОЖАРНАЯ ДИАМЕТРОМ 125 ММ | ШТ | 1
СЦЕН-МП-20 |  |  | МУФТА ПРОТИВОПОЖАРНАЯ ДИАМЕТРОМ 20 ММ | ШТ | 18
СЦЕН-МП-25 |  |  | МУФТА ПРОТИВОПОЖАРНАЯ ДИАМЕТРОМ 25 ММ | ШТ | 20
СЦЕН-МП-50 |  |  | МУФТА ПРОТИВОПОЖАРНАЯ ДИАМЕТРОМ 50 ММ | ШТ | 4
СЦЕН-МП-80 |  |  | МУФТА ПРОТИВОПОЖАРНАЯ ДИАМЕТРОМ 80 ММ | ШТ | 13
СЦЕН-СХВ-15 |  |  | СЧЕТЧИК ХОЛОДНОЙ ВОДЫ С ДИСТАНЦИОННЫМ СЪЕМОМ ПОКАЗАНИЙ ДИАМЕТРОМ 15 ММ | ШТ | 42
СЦЕН-СХВ-20 |  |  | СЧЕТЧИК ХОЛОДНОЙ ВОДЫ С ДИСТАНЦИОННЫМ СЪЕМОМ ПОКАЗАНИЙ ДИАМЕТРОМ 20 ММ | ШТ | 50
Ж3-10-11-10 | ХОЛОДНОЕ ВОДОСНАБЖЕНИЕ.ТРУБОПРОВОДЫ. ИЗ СТАЛЬНЫХ ТРУБ | М 199
1-1 |  |  | ЗАТРАТЫ ТРУДА РАБОЧИХ | ЧЕЛ.-Ч | 185.6753
1-3 |  |  | ЗАТРАТЫ ТРУДА МАШИНИСТОВ | ЧЕЛ.-Ч | 6.8187
М021141 |  |  | КРАНЫ НА АВТОМОБИЛЬНОМ ХОДУ ПРИ РАБОТЕ НА ДРУГИХ ВИДАХ СТРОИТЕЛЬСТВА, 10Т | МАШ.-Ч | 0.53655
М040502 |  |  | УСТАНОВКИ ДЛЯ СВАРКИ РУЧНОЙ ДУГОВОЙ (ПОСТОЯННОГО ТОКА) | МАШ.-Ч | 11.7609
М040504 |  |  | АППАРАТ ДЛЯ ГАЗОВОЙ СВАРКИ И РЕЗКИ | МАШ.-Ч | 23.6917
М331615* |  |  | ДРЕЛИ ЭЛЕКТРИЧЕСКИЕ | МАШ.-Ч | 7.6973
М331617 |  |  | СРЕДСТВА МАЛОЙ МЕХАНИЗАЦИИ | МАШ.-Ч | 6.2822
С101-130600-1 |  |  | ПОРТЛАНДЦЕМЕНТ 500-Д0 (В УПАКОВКЕ) | КГ | 1.0164
С101-151200 |  |  | ЭЛЕКТРОДЫ ТИПА Э55 ДИАМЕТРОМ 3 ММ | Т | 0.0082
С101-2400-1 |  |  | АСБЕСТОВЫЙ ШНУР ОБЩЕГО НАЗНАЧЕНИЯ ШАОН, ДИАМЕТРОМ 2-2,5 ММ | КГ | 5.1591
С101-25400 |  |  | ИЗВЕСТЬ ХЛОРНАЯ МАРКИ А | Т | 4.7e-05
С101-32400 |  |  | КИСЛОРОД ТЕХНИЧЕСКИЙ ГАЗООБРАЗНЫЙ | М3 | 5.1814
С101-43000-2 |  |  | СУРИК СВИНЦОВЫЙ, ПИГМЕНТ | КГ | 2.862
С101-6300 |  |  | АЦЕТИЛЕН РАСТВОРЕННЫЙ ТЕХНИЧЕСКИЙ МАРКИ А | Т | 0.002767
С101-63004 |  |  | ОЛИФА НАТУРАЛЬНАЯ | КГ | 1.4484
С101-63205-1 |  |  | ЛЬНЯНАЯ ПРЯДЬ | КГ | 1.3251
С101-80600 |  |  | ПРОВОЛОКА СВАРОЧНАЯ ХОЛОДНОТЯНУТАЯ ИЗ ЛЕГИРОВАННОЙ СТАЛИ, ДИАМЕТРОМ 2 ММ | Т | 0.000377
С103-10100 |  |  | МУФТА ПРЯМАЯ КОРОТКАЯ ИЗ КОВКОГО ЧУГУНА С ЦИЛИНДРИЧЕСКОЙ РЕЗЬБОЙ НОМИНАЛЬНЫМ ДИАМЕТРОМ 20 ММ | 10 ШТ | 0.4
С103-10200 |  |  | МУФТА ПРЯМАЯ КОРОТКАЯ ИЗ КОВКОГО ЧУГУНА С ЦИЛИНДРИЧЕСКОЙ РЕЗЬБОЙ НОМИНАЛЬНЫМ ДИАМЕТРОМ 25 ММ | 10 ШТ | 0.156
С103-10300 |  |  | МУФТА ПРЯМАЯ КОРОТКАЯ ИЗ КОВКОГО ЧУГУНА С ЦИЛИНДРИЧЕСКОЙ РЕЗЬБОЙ НОМИНАЛЬНЫМ ДИАМЕТРОМ 32 ММ | 10 ШТ | 0.672
С103-10500 |  |  | МУФТА ПРЯМАЯ КОРОТКАЯ ИЗ КОВКОГО ЧУГУНА С ЦИЛИНДРИЧЕСКОЙ РЕЗЬБОЙ НОМИНАЛЬНЫМ ДИАМЕТРОМ 50 ММ | 10 ШТ | 0.126
С103-11900 |  |  | КОНТРГАЙКА ИЗ КОВКОГО ЧУГУНА С ЦИЛИНДРИЧЕСКОЙ РЕЗЬБОЙ НОМИНАЛЬНЫМ ДИАМЕТРОМ 20 ММ | 10 ШТ | 0.38
С103-12000 |  |  | КОНТРГАЙКА ИЗ КОВКОГО ЧУГУНА С ЦИЛИНДРИЧЕСКОЙ РЕЗЬБОЙ НОМИНАЛЬНЫМ ДИАМЕТРОМ 25 ММ | 10 ШТ | 0.144
С103-12100 |  |  | КОНТРГАЙКА ИЗ КОВКОГО ЧУГУНА С ЦИЛИНДРИЧЕСКОЙ РЕЗЬБОЙ НОМИНАЛЬНЫМ ДИАМЕТРОМ 32 ММ | 10 ШТ | 0.609
С103-12300 |  |  | КОНТРГАЙКА ИЗ КОВКОГО ЧУГУНА С ЦИЛИНДРИЧЕСКОЙ РЕЗЬБОЙ НОМИНАЛЬНЫМ ДИАМЕТРОМ 50 ММ | 10 ШТ | 0.126
С103-12610-1 |  |  | МУФТА ПЕРЕХОДНАЯ ИЗ КОВКОГО ЧУГУНА С ЦИЛИНДРИЧЕСКОЙ РЕЗЬБОЙ НОМИНАЛЬНЫМ ДИАМЕТРОМ 20Х15 ММ | 10 ШТ | 0.48
С103-12611-1 |  |  | МУФТА ПЕРЕХОДНАЯ ИЗ КОВКОГО ЧУГУНА С ЦИЛИНДРИЧЕСКОЙ РЕЗЬБОЙ НОМИНАЛЬНЫМ ДИАМЕТРОМ 25Х20 ММ | 10 ШТ | 0.152
С103-12612-1 |  |  | МУФТА ПЕРЕХОДНАЯ ИЗ КОВКОГО ЧУГУНА С ЦИЛИНДРИЧЕСКОЙ РЕЗЬБОЙ НОМИНАЛЬНЫМ ДИАМЕТРОМ 32Х25 ММ | 10 ШТ | 0.756
С103-12614-1 |  |  | МУФТА ПЕРЕХОДНАЯ ИЗ КОВКОГО ЧУГУНА С ЦИЛИНДРИЧЕСКОЙ РЕЗЬБОЙ НОМИНАЛЬНЫМ ДИАМЕТРОМ 50Х32 ММ | 10 ШТ | 0.154
С103-5000 |  |  | ТРУБА СТАЛЬНАЯ СВАРНАЯ ВОДОГАЗОПРОВОДНАЯ ОЦИНКОВАННАЯ ОБЫКНОВЕННАЯ НОМИНАЛЬНЫМ ДИАМЕТРОМ 20 ММ, ТОЛЩИНОЙ СТЕНКИ 2,8 ММ | М | 10.18
С103-5100 |  |  | ТРУБА СТАЛЬНАЯ СВАРНАЯ ВОДОГАЗОПРОВОДНАЯ ОЦИНКОВАННАЯ ОБЫКНОВЕННАЯ НОМИНАЛЬНЫМ ДИАМЕТРОМ 25 ММ, ТОЛЩИНОЙ СТЕНКИ 3,2 ММ | М | 4.072
С103-5200 |  |  | ТРУБА СТАЛЬНАЯ СВАРНАЯ ВОДОГАЗОПРОВОДНАЯ ОЦИНКОВАННАЯ ОБЫКНОВЕННАЯ НОМИНАЛЬНЫМ ДИАМЕТРОМ 32 ММ, ТОЛЩИНОЙ СТЕНКИ 3,2 ММ | М | 21.378
С103-5400 |  |  | ТРУБА СТАЛЬНАЯ СВАРНАЯ ВОДОГАЗОПРОВОДНАЯ ОЦИНКОВАННАЯ ОБЫКНОВЕННАЯ НОМИНАЛЬНЫМ ДИАМЕТРОМ 50 ММ, ТОЛЩИНОЙ СТЕНКИ 3,5 ММ | М | 7.126
С103-7400 |  |  | УГОЛЬНИК ПРЯМОЙ ИЗ КОВКОГО ЧУГУНА С ЦИЛИНДРИЧЕСКОЙ РЕЗЬБОЙ НОМИНАЛЬНЫМ ДИАМЕТРОМ 20 ММ | 10 ШТ | 0.56
С103-7500 |  |  | УГОЛЬНИК ПРЯМОЙ ИЗ КОВКОГО ЧУГУНА С ЦИЛИНДРИЧЕСКОЙ РЕЗЬБОЙ НОМИНАЛЬНЫМ ДИАМЕТРОМ 25 ММ | 10 ШТ | 0.164
С103-7600 |  |  | УГОЛЬНИК ПРЯМОЙ ИЗ КОВКОГО ЧУГУНА С ЦИЛИНДРИЧЕСКОЙ РЕЗЬБОЙ НОМИНАЛЬНЫМ ДИАМЕТРОМ 32 ММ | 10 ШТ | 0.441
С103-7800 |  |  | УГОЛЬНИК ПРЯМОЙ ИЗ КОВКОГО ЧУГУНА С ЦИЛИНДРИЧЕСКОЙ РЕЗЬБОЙ НОМИНАЛЬНЫМ ДИАМЕТРОМ 50 ММ | 10 ШТ | 0.112
С103-8300 |  |  | ТРОЙНИК ПРЯМОЙ ИЗ КОВКОГО ЧУГУНА С ЦИЛИНДРИЧЕСКОЙ РЕЗЬБОЙ НОМИНАЛЬНЫМ ДИАМЕТРОМ 20 ММ | 10 ШТ | 0.41
С103-8400 |  |  | ТРОЙНИК ПРЯМОЙ ИЗ КОВКОГО ЧУГУНА С ЦИЛИНДРИЧЕСКОЙ РЕЗЬБОЙ НОМИНАЛЬНЫМ ДИАМЕТРОМ 25 ММ | 10 ШТ | 0.156
С103-8500 |  |  | ТРОЙНИК ПРЯМОЙ ИЗ КОВКОГО ЧУГУНА С ЦИЛИНДРИЧЕСКОЙ РЕЗЬБОЙ НОМИНАЛЬНЫМ ДИАМЕТРОМ 32 ММ | 10 ШТ | 0.504
С103-8700 |  |  | ТРОЙНИК ПРЯМОЙ ИЗ КОВКОГО ЧУГУНА С ЦИЛИНДРИЧЕСКОЙ РЕЗЬБОЙ НОМИНАЛЬНЫМ ДИАМЕТРОМ 50 ММ | 10 ШТ | 0.112
С113-15203-1 |  |  | ЦИНКОВЫЙ ПОРОШОК | КГ | 0.33773
С113-8300-1 |  |  | ЛАК ЭП-730 | КГ | 0.02195
С300-89300 |  |  | УЗЛЫ УКРУПНЕННЫЕ МОНТАЖНЫЕ (ТРУБОПРОВОДЫ) ИЗ СТАЛЬНЫХ ВОДОГАЗОПРОВОДНЫХ ОЦИНКОВАННЫХ ТРУБ НА СВАРКЕ БЕЗ ГИЛЬЗ И КРЕПЛЕНИЙ ДЛЯ ВОДОСНАБЖЕНИЯ ДИАМЕТРОМ 70 ММ | М | 5
С300-89400 |  |  | УЗЛЫ УКРУПНЕННЫЕ МОНТАЖНЫЕ (ТРУБОПРОВОДЫ) ИЗ СТАЛЬНЫХ ВОДОГАЗОПРОВОДНЫХ ОЦИНКОВАННЫХ ТРУБ НА СВАРКЕ БЕЗ ГИЛЬЗ И КРЕПЛЕНИЙ ДЛЯ ВОДОСНАБЖЕНИЯ ДИАМЕТРОМ 80 ММ | М | 101
С300-89500 |  |  | УЗЛЫ УКРУПНЕННЫЕ МОНТАЖНЫЕ (ТРУБОПРОВОДЫ) ИЗ СТАЛЬНЫХ ВОДОГАЗОПРОВОДНЫХ ОЦИНКОВАННЫХ ТРУБ НА СВАРКЕ БЕЗ ГИЛЬЗ И КРЕПЛЕНИЙ ДЛЯ ВОДОСНАБЖЕНИЯ ДИАМЕТРОМ 100 ММ | М | 46
С300-89600 |  |  | УЗЛЫ УКРУПНЕННЫЕ МОНТАЖНЫЕ (ТРУБОПРОВОДЫ) ИЗ СТАЛЬНЫХ ВОДОГАЗОПРОВОДНЫХ ОЦИНКОВАННЫХ ТРУБ НА СВАРКЕ БЕЗ ГИЛЬЗ И КРЕПЛЕНИЙ ДЛЯ ВОДОСНАБЖЕНИЯ ДИАМЕТРОМ 125 ММ | М | 5
С412-9005 |  |  | ВОДА | М3 | 23.013
С414-2004 |  |  | РАСТВОРЫ КЛАДОЧНЫЕ ТЯЖЕЛЫЕ ЦЕМЕНТНЫЕ, МАРКИ 100 | М3 | 0.027025
Ж3-10-11-30 | ХОЛОДНОЕ ВОДОСНАБЖЕНИЕ.ТРУБОПРОВОДЫ. ИЗ ПОЛИМЕРНЫХ ТРУБ | М 1659
1-1 |  |  | ЗАТРАТЫ ТРУДА РАБОЧИХ | ЧЕЛ.-Ч | 1954.1289
1-3 |  |  | ЗАТРАТЫ ТРУДА МАШИНИСТОВ | ЧЕЛ.-Ч | 0.3159
М042900* |  |  | УСТАНОВКИ ДЛЯ ГИДРАВЛИЧЕСКИХ ИСПЫТАНИЙ ТРУБОПРОВОДОВ ДАВЛЕНИЕ НАГНЕТАНИЯ НИЗКОЕ 0,1 (1) МПА (КГС/СМ2), ВЫСОКОЕ 10 (100) МПА (КГС/СМ2) | МАШ.-Ч | 12.8856
М331451 |  |  | ПЕРФОРАТОРЫ ЭЛЕКТРИЧЕСКИЕ | МАШ.-Ч | 72.1984
М331617 |  |  | СРЕДСТВА МАЛОЙ МЕХАНИЗАЦИИ | МАШ.-Ч | 0.3159
М351307 |  |  | НАГРЕВАТЕЛЬНОЕ УСТРОЙСТВО ДЛЯ СВАРКИ ТРУБОПРОВОДОВ ИЗ ПОЛИПРОПИЛЕНА | МАШ.-Ч | 850.766
С101-11401 |  |  | ВЕТОШЬ | КГ | 4.4954
С101-11602-14 |  |  | ВИНТЫ С ПОЛУКРУГЛОЙ ГОЛОВКОЙ 6Х25 ММ ГОСТ 17473-80 | КГ | 3.8356
С101-129200 |  |  | УАЙТ-СПИРИТ | Т | 0.00338
С101-25400 |  |  | ИЗВЕСТЬ ХЛОРНАЯ МАРКИ А | Т | 0.002652
С101-51515 |  |  | ЛЕНТА ФУМ ШИРИНОЙ 20 ММ | 10 М | 10.0388
С101-86726-20 |  |  | СВЕРЛА ПО БЕТОНУ С SDS+ ХВОСТОВИКОМ (НАКОНЕЧНИК ИЗ ТВЕРДОСПЛАВНОЙ СТАЛИ), ДИАМЕТРОМ 8-10 ММ, ДЛИНОЙ 260 (265) ММ | ШТ | 1.7525
С101-86726-68 |  |  | СВЕРЛА ПО БЕТОНУ С SDS+ ХВОСТОВИКОМ (НАКОНЕЧНИК ИЗ ТВЕРДОСПЛАВНОЙ СТАЛИ), ДИАМЕТРОМ 18-20 ММ, ДЛИНОЙ 250-315 ММ | ШТ | 0.7594
С103-10000 |  |  | МУФТА ПРЯМАЯ КОРОТКАЯ ИЗ КОВКОГО ЧУГУНА С ЦИЛИНДРИЧЕСКОЙ РЕЗЬБОЙ НОМИНАЛЬНЫМ ДИАМЕТРОМ 15 ММ | 10 ШТ | 0.87696
С103-11800 |  |  | КОНТРГАЙКА ИЗ КОВКОГО ЧУГУНА С ЦИЛИНДРИЧЕСКОЙ РЕЗЬБОЙ НОМИНАЛЬНЫМ ДИАМЕТРОМ 15 ММ | 10 ШТ | 0.43848
С103-1300 |  |  | ТРУБА СТАЛЬНАЯ СВАРНАЯ ВОДОГАЗОПРОВОДНАЯ ЧЕРНАЯ ОБЫКНОВЕННАЯ (НЕОЦИНКОВАННАЯ) НОМИНАЛЬНЫМ ДИАМЕТРОМ 15 ММ, ТОЛЩИНОЙ СТЕНКИ 2,8 ММ | М | 1.6443
С300-48604 |  |  | КРЕПЛЕНИЯ ДЛЯ ТРУБОПРОВОДОВ (КРОНШТЕЙНЫ, ПЛАНКИ) | КГ | 113.3471
С412-9005 |  |  | ВОДА | М3 | 30.982
С530-15300 |  |  | ТРУБА ИЗ ПОЛИПРОПИЛЕНА (ПП ТИП 3) ДЛЯ НОМИНАЛЬНОГО ДАВЛЕНИЯ 2,0 МПА, НАРУЖНЫМ ДИАМЕТРОМ 20 ММ И ТОЛЩИНОЙ СТЕНКИ 3,4 ММ | М.П. | 790.83
С530-15400 |  |  | ТРУБА ИЗ ПОЛИПРОПИЛЕНА (ПП ТИП 3) ДЛЯ НОМИНАЛЬНОГО ДАВЛЕНИЯ 2,0 МПА, НАРУЖНЫМ ДИАМЕТРОМ 25 ММ И ТОЛЩИНОЙ СТЕНКИ 4,2 ММ | М.П. | 571.66
С530-15500 |  |  | ТРУБА ИЗ ПОЛИПРОПИЛЕНА (ПП ТИП 3) ДЛЯ НОМИНАЛЬНОГО ДАВЛЕНИЯ 2,0 МПА, НАРУЖНЫМ ДИАМЕТРОМ 32 ММ И ТОЛЩИНОЙ СТЕНКИ 5,4 ММ | М.П. | 42.42
С530-15600 |  |  | ТРУБА ИЗ ПОЛИПРОПИЛЕНА (ПП ТИП 3) ДЛЯ НОМИНАЛЬНОГО ДАВЛЕНИЯ 2,0 МПА, НАРУЖНЫМ ДИАМЕТРОМ 40 ММ И ТОЛЩИНОЙ СТЕНКИ 6,7 ММ | М.П. | 78.78
С530-15700 |  |  | УГОЛЬНИК 90 ГРАДУСОВ ИЗ ПОЛИПРОПИЛЕНА (ПП ТИП 3), НОМИНАЛЬНЫМ ДИАМЕТРОМ 20 ММ НА ДОПУСТИМОЕ РАБОЧЕЕ ДАВЛЕНИЕ 2,0 МПА | 10 ШТ | 121.365
С530-15800 |  |  | УГОЛЬНИК 90 ГРАДУСОВ ИЗ ПОЛИПРОПИЛЕНА (ПП ТИП 3), НОМИНАЛЬНЫМ ДИАМЕТРОМ 25 ММ НА ДОПУСТИМОЕ РАБОЧЕЕ ДАВЛЕНИЕ 2,0 МПА | 10 ШТ | 11.32
С530-15900 |  |  | УГОЛЬНИК 90 ГРАДУСОВ ИЗ ПОЛИПРОПИЛЕНА (ПП ТИП 3), НОМИНАЛЬНЫМ ДИАМЕТРОМ 32 ММ НА ДОПУСТИМОЕ РАБОЧЕЕ ДАВЛЕНИЕ 2,0 МПА | 10 ШТ | 2.898
С530-15920 |  |  | УГОЛЬНИК ИЗ ПОЛИПРОПИЛЕНА (ПП ТИП 3) С ВНУТРЕННЕЙ РЕЗЬБОЙ, НОМИНАЛЬНЫМ ДИАМЕТРОМ 20Х1/2" ММ НА ДОПУСТИМОЕ РАБОЧЕЕ ДАВЛЕНИЕ 2,0 МПА | ШТ | 274.05
С530-16000 |  |  | УГОЛЬНИК 45 ГРАДУСОВ ИЗ ПОЛИПРОПИЛЕНА (ПП ТИП 3), НОМИНАЛЬНЫМ ДИАМЕТРОМ 20 ММ НА ДОПУСТИМОЕ РАБОЧЕЕ ДАВЛЕНИЕ 2,0 МПА | 10 ШТ | 47.763
С530-16300 |  |  | ТРОЙНИК ИЗ ПОЛИПРОПИЛЕНА (ПП ТИП 3), НОМИНАЛЬНЫМ ДИАМЕТРОМ 20 ММ НА ДОПУСТИМОЕ РАБОЧЕЕ ДАВЛЕНИЕ 2,0 МПА | 10 ШТ | 30.537
С530-16600 |  |  | ТРОЙНИК ПЕРЕХОДНОЙ ИЗ ПОЛИПРОПИЛЕНА (ПП ТИП 3), НОМИНАЛЬНЫМ ДИАМЕТРОМ 25Х20 ММ НА ДОПУСТИМОЕ РАБОЧЕЕ ДАВЛЕНИЕ 2,0 МПА | 10 ШТ | 32.828
С530-16700 |  |  | ТРОЙНИК ПЕРЕХОДНОЙ ИЗ ПОЛИПРОПИЛЕНА (ПП ТИП 3), НОМИНАЛЬНЫМ ДИАМЕТРОМ 32Х20 ММ НА ДОПУСТИМОЕ РАБОЧЕЕ ДАВЛЕНИЕ 2,0 МПА | 10 ШТ | 2.646
С530-16700-2 |  |  | ТРОЙНИК ПЕРЕХОДНОЙ ИЗ ПОЛИПРОПИЛЕНА (ПП ТИП 3), НОМИНАЛЬНЫМ ДИАМЕТРОМ 40Х20 ММ НА ДОПУСТИМОЕ РАБОЧЕЕ ДАВЛЕНИЕ 2,0 МПА | ШТ | 60.06
С530-16800 |  |  | МУФТА ИЗ ПОЛИПРОПИЛЕНА (ПП ТИП 3), НОМИНАЛЬНЫМ ДИАМЕТРОМ 20 ММ НА ДОПУСТИМОЕ РАБОЧЕЕ ДАВЛЕНИЕ 2,0 МПА | 10 ШТ | 13.311
С530-16900 |  |  | МУФТА ИЗ ПОЛИПРОПИЛЕНА (ПП ТИП 3), НОМИНАЛЬНЫМ ДИАМЕТРОМ 25 ММ НА ДОПУСТИМОЕ РАБОЧЕЕ ДАВЛЕНИЕ 2,0 МПА | 10 ШТ | 54.902
С530-17000 |  |  | МУФТА ИЗ ПОЛИПРОПИЛЕНА (ПП ТИП 3), НОМИНАЛЬНЫМ ДИАМЕТРОМ 32 ММ НА ДОПУСТИМОЕ РАБОЧЕЕ ДАВЛЕНИЕ 2,0 МПА | 10 ШТ | 3.906
С530-17000-2 |  |  | МУФТА ИЗ ПОЛИПРОПИЛЕНА (ПП ТИП 3), НОМИНАЛЬНЫМ ДИАМЕТРОМ 40 ММ НА ДОПУСТИМОЕ РАБОЧЕЕ ДАВЛЕНИЕ 2,0 МПА | ШТ | 74.88
С530-17100-8К |  |  | МУФТА ИЗ ПОЛИПРОПИЛЕНА (ПП ТИП 3) С НАРУЖНОЙ РЕЗЬБОЙ, НОМИНАЛЬНЫМ ДИАМЕТРОМ 25Х15 ММ НА ДОПУСТИМОЕ РАБОЧЕЕ ДАВЛЕНИЕ 2,0 МПА | ШТ | 90.56
С530-17101-К |  |  | МУФТА ИЗ ПОЛИПРОПИЛЕНА (ПП ТИП 3) С НАРУЖНОЙ РЕЗЬБОЙ, НОМИНАЛЬНЫМ ДИАМЕТРОМ 20Х15 ММ НА ДОПУСТИМОЕ РАБОЧЕЕ ДАВЛЕНИЕ 2,0 МПА | ШТ | 1237.14
С530-17102-К |  |  | МУФТА ИЗ ПОЛИПРОПИЛЕНА (ПП ТИП 3) С НАРУЖНОЙ РЕЗЬБОЙ, НОМИНАЛЬНЫМ ДИАМЕТРОМ 25Х25 ММ НА ДОПУСТИМОЕ РАБОЧЕЕ ДАВЛЕНИЕ 2,0 МПА | ШТ | 28.3
С530-17103 |  |  | МУФТА ИЗ ПОЛИПРОПИЛЕНА (ПП ТИП 3) С НАРУЖНОЙ РЕЗЬБОЙ, НОМИНАЛЬНЫМ ДИАМЕТРОМ 32Х3/4" ММ НА ДОПУСТИМОЕ РАБОЧЕЕ ДАВЛЕНИЕ 2,0 МПА | ШТ | 15.12
С530-17104-К |  |  | МУФТА ИЗ ПОЛИПРОПИЛЕНА (ПП ТИП 3) С НАРУЖНОЙ РЕЗЬБОЙ, НОМИНАЛЬНЫМ ДИАМЕТРОМ 32Х32 ММ | ШТ | 3.78
С530-17441-3 |  |  | ТРУБА ИЗ ПОЛИЭТИЛЕНА ЗАЩИТНАЯ ГОФРИРОВАННАЯ НОМИНАЛЬНЫМ НАРУЖНЫМ ДИАМЕТРОМ 20 ММ (ТУ BY 500066545.005-2008) | 10 М | 19
С530-939 |  |  | ЗАГЛУШКА ИЗ ПОЛИПРОПИЛЕНА (ПП ТИП 3), НОМИНАЛЬНЫМ ДИАМЕТРОМ 32 ММ НА ДОПУСТИМОЕ РАБОЧЕЕ ДАВЛЕНИЕ 2,0 МПА | ШТ | 4.2
С530-939-1 |  |  | ЗАГЛУШКА ИЗ ПОЛИПРОПИЛЕНА (ПП ТИП 3), НОМИНАЛЬНЫМ ДИАМЕТРОМ 25 ММ НА ДОПУСТИМОЕ РАБОЧЕЕ ДАВЛЕНИЕ 2,0 МПА | ШТ | 33.96
Ж2-90-70 | ХОЛОДНОЕ ВОДОСНАБЖЕНИЕ.МЕТАЛЛОКОНСТРУКЦИИ | КГ 100
1-1 |  |  | ЗАТРАТЫ ТРУДА РАБОЧИХ | ЧЕЛ.-Ч | 2.794
1-3 |  |  | ЗАТРАТЫ ТРУДА МАШИНИСТОВ | ЧЕЛ.-Ч | 0.172
М021141 |  |  | КРАНЫ НА АВТОМОБИЛЬНОМ ХОДУ ПРИ РАБОТЕ НА ДРУГИХ ВИДАХ СТРОИТЕЛЬСТВА, 10Т | МАШ.-Ч | 0.059
М041000 |  |  | ПРЕОБРАЗОВАТЕЛИ СВАРОЧНЫЕ С НОМИНАЛЬНЫМ СВАРОЧНЫМ ТОКОМ 315-500 А | МАШ.-Ч | 0.771
М330301* |  |  | МАШИНЫ ШЛИФОВАЛЬНЫЕ ЭЛЕКТРИЧЕСКИЕ | МАШ.-Ч | 0.025
М331617 |  |  | СРЕДСТВА МАЛОЙ МЕХАНИЗАЦИИ | МАШ.-Ч | 0.113
С101-151400 |  |  | ЭЛЕКТРОДЫ ТИПА Э42А ДИАМЕТРОМ 4 ММ | Т | 0.0008
С101-17500-1 |  |  | ГВОЗДИ СТРОИТЕЛЬНЫЕ | КГ | 0.001
С101-32400 |  |  | КИСЛОРОД ТЕХНИЧЕСКИЙ ГАЗООБРАЗНЫЙ | М3 | 0.1
С101-6400-1 |  |  | АЦЕТИЛЕН РАСТВОРЕННЫЙ ТЕХНИЧЕСКИЙ МАРКИ Б | М3 | 0.02
С101-79700 |  |  | КАТАНКА ИЗ СТАЛИ УГЛЕРОДИСТОЙ ОБЫКНОВЕННОГО КАЧЕСТВА ДИАМЕТРОМ, 6,3 ММ 6,5 ММ | Т | 3e-06
С102-2300 |  |  | БРУСКИ ОБРЕЗНЫЕ ХВОЙНЫХ ПОРОД ДЛИНОЙ 4-6,5 М, ШИРИНОЙ 75-150 ММ, ТОЛЩИНОЙ 40-75 ММ, 1 СОРТА | М3 | 0.000103
С113-15600 |  |  | РАСТВОРИТЕЛЬ ДЛЯ ЛАКОКРАСОЧНЫХ МАТЕРИАЛОВ МАРКИ Р-4 | Т | 6e-06
С113-2100 |  |  | ГРУНТОВКА ГФ-021 КРАСНО-КОРИЧНЕВАЯ | Т | 3.1e-05
С300-48605-КК |  |  | МЕТАЛЛОКОНСТРУКЦИИ | КГ | 100
С552-804-1 |  |  | КРУГИ ШЛИФОВАЛЬНЫЕ ДЛЯ СПЕЦИАЛЬНЫХ МОНТАЖНЫХ РАБОТ 5П 230Х6Х22 | ШТ | 0.006
Ж3-10-15 | ГОРЯЧЕЕ ВОДОСНАБЖЕНИЕ.ОБОРУДОВАНИЕ И ПРИБОРЫ | ШТ (КОМП 195
1-1 |  |  | ЗАТРАТЫ ТРУДА РАБОЧИХ | ЧЕЛ.-Ч | 51.6
С101-135500-1 |  |  | ЦЕМЕНТ ГИПСОГЛИНОЗЕМИСТЫЙ РАСШИРЯЮЩИЙСЯ (В УПАКОВКЕ) | КГ | 10.615
С101-2400-1 |  |  | АСБЕСТОВЫЙ ШНУР ОБЩЕГО НАЗНАЧЕНИЯ ШАОН, ДИАМЕТРОМ 2-2,5 ММ | КГ | 26.55
С103-13300-1КК |  |  | ГИЛЬЗЫ СТАЛЬНЫЕ ДИАМЕТРОМ 40 ММ | М | 27.5
С103-13700-1КК |  |  | ГИЛЬЗЫ СТАЛЬНЫЕ ДИАМЕТРОМ 57 ММ | М | 6.4
С300-120300 |  |  | ГИБКИЕ ПОДВОДКИ | ШТ | 92
С300-47429 |  |  | КРАНЫ ШАРОВЫЕ, МУФТОВЫЕ, ЛАТУННЫЕ 11Б27П1 ДИАМЕТРОМ 15 ММ | ШТ | 175
С300-47487 |  |  | КРАНЫ ШАРОВЫЕ МУФТОВЫЕ УГЛОВЫЕ ДИАМЕТРОМ 15 ММ | ШТ | 92
С300-48201 |  |  | ХОМУТ С РЕЗЬБОЙ И ПРОКЛАДКОЙ КТР-15 | ШТ | 1090
С300-48202 |  |  | ХОМУТ С РЕЗЬБОЙ И ПРОКЛАДКОЙ КТР-20 | ШТ | 250
С300-48212 |  |  | ПОДВЕСКА РЕЗЬБОВАЯ ПР-8 | М | 402
С300-48215 |  |  | ПЛАНКА ПУ-8,10,12 | ШТ | 1340
С300-48217 |  |  | ДЮБЕЛЬ-ВТУЛКА ДВ-8-12 ПЛАСТМАССОВАЯ | ШТ | 1340
С414-2004 |  |  | РАСТВОРЫ КЛАДОЧНЫЕ ТЯЖЕЛЫЕ ЦЕМЕНТНЫЕ, МАРКИ 100 | М3 | 0.039
С530-939-2 |  |  | ЗАГЛУШКА ИЗ ПОЛИПРОПИЛЕНА (ПП ТИП 3), С НАРУЖНОЙ РЕЗЬБОЙ, НОМИНАЛЬНЫМ ДИАМЕТРОМ 20Х1/2" ММ НА ДОПУСТИМОЕ РАБОЧЕЕ ДАВЛЕНИЕ 2,0 МПА | ШТ | 18
СЦЕН-МП-20 |  |  | МУФТА ПРОТИВОПОЖАРНАЯ ДИАМЕТРОМ 20 ММ | ШТ | 18
СЦЕН-МП-25 |  |  | МУФТА ПРОТИВОПОЖАРНАЯ ДИАМЕТРОМ 25 ММ | ШТ | 2
Ж3-10-11-30 | ГОРЯЧЕЕ ВОДОСНАБЖЕНИЕ.ТРУБОПРОВОДЫ. ИЗ ПОЛИМЕРНЫХ ТРУБ | М 841
1-1 |  |  | ЗАТРАТЫ ТРУДА РАБОЧИХ | ЧЕЛ.-Ч | 934.2743
1-3 |  |  | ЗАТРАТЫ ТРУДА МАШИНИСТОВ | ЧЕЛ.-Ч | 0.0881
М042900* |  |  | УСТАНОВКИ ДЛЯ ГИДРАВЛИЧЕСКИХ ИСПЫТАНИЙ ТРУБОПРОВОДОВ ДАВЛЕНИЕ НАГНЕТАНИЯ НИЗКОЕ 0,1 (1) МПА (КГС/СМ2), ВЫСОКОЕ 10 (100) МПА (КГС/СМ2) | МАШ.-Ч | 4.9632
М331451 |  |  | ПЕРФОРАТОРЫ ЭЛЕКТРИЧЕСКИЕ | МАШ.-Ч | 28.7376
М331617 |  |  | СРЕДСТВА МАЛОЙ МЕХАНИЗАЦИИ | МАШ.-Ч | 0.0881
М351307 |  |  | НАГРЕВАТЕЛЬНОЕ УСТРОЙСТВО ДЛЯ СВАРКИ ТРУБОПРОВОДОВ ИЗ ПОЛИПРОПИЛЕНА | МАШ.-Ч | 406.9212
С101-11401 |  |  | ВЕТОШЬ | КГ | 1.9645
С101-11602-14 |  |  | ВИНТЫ С ПОЛУКРУГЛОЙ ГОЛОВКОЙ 6Х25 ММ ГОСТ 17473-80 | КГ | 1.1147
С101-129200 |  |  | УАЙТ-СПИРИТ | Т | 0.001444
С101-25400 |  |  | ИЗВЕСТЬ ХЛОРНАЯ МАРКИ А | Т | 0.000992
С101-51515 |  |  | ЛЕНТА ФУМ ШИРИНОЙ 20 ММ | 10 М | 4.997
С101-86726-20 |  |  | СВЕРЛА ПО БЕТОНУ С SDS+ ХВОСТОВИКОМ (НАКОНЕЧНИК ИЗ ТВЕРДОСПЛАВНОЙ СТАЛИ), ДИАМЕТРОМ 8-10 ММ, ДЛИНОЙ 260 (265) ММ | ШТ | 0.8118
С101-86726-68 |  |  | СВЕРЛА ПО БЕТОНУ С SDS+ ХВОСТОВИКОМ (НАКОНЕЧНИК ИЗ ТВЕРДОСПЛАВНОЙ СТАЛИ), ДИАМЕТРОМ 18-20 ММ, ДЛИНОЙ 250-315 ММ | ШТ | 0.1265
С103-10000 |  |  | МУФТА ПРЯМАЯ КОРОТКАЯ ИЗ КОВКОГО ЧУГУНА С ЦИЛИНДРИЧЕСКОЙ РЕЗЬБОЙ НОМИНАЛЬНЫМ ДИАМЕТРОМ 15 ММ | 10 ШТ | 0.60032
С103-11800 |  |  | КОНТРГАЙКА ИЗ КОВКОГО ЧУГУНА С ЦИЛИНДРИЧЕСКОЙ РЕЗЬБОЙ НОМИНАЛЬНЫМ ДИАМЕТРОМ 15 ММ | 10 ШТ | 0.30016
С103-1300 |  |  | ТРУБА СТАЛЬНАЯ СВАРНАЯ ВОДОГАЗОПРОВОДНАЯ ЧЕРНАЯ ОБЫКНОВЕННАЯ (НЕОЦИНКОВАННАЯ) НОМИНАЛЬНЫМ ДИАМЕТРОМ 15 ММ, ТОЛЩИНОЙ СТЕНКИ 2,8 ММ | М | 1.1256
С300-48604 |  |  | КРЕПЛЕНИЯ ДЛЯ ТРУБОПРОВОДОВ (КРОНШТЕЙНЫ, ПЛАНКИ) | КГ | 34.7445
С412-9005 |  |  | ВОДА | М3 | 12.293
С530-15300 |  |  | ТРУБА ИЗ ПОЛИПРОПИЛЕНА (ПП ТИП 3) ДЛЯ НОМИНАЛЬНОГО ДАВЛЕНИЯ 2,0 МПА, НАРУЖНЫМ ДИАМЕТРОМ 20 ММ И ТОЛЩИНОЙ СТЕНКИ 3,4 ММ | М.П. | 541.36
С530-15400 |  |  | ТРУБА ИЗ ПОЛИПРОПИЛЕНА (ПП ТИП 3) ДЛЯ НОМИНАЛЬНОГО ДАВЛЕНИЯ 2,0 МПА, НАРУЖНЫМ ДИАМЕТРОМ 25 ММ И ТОЛЩИНОЙ СТЕНКИ 4,2 ММ | М.П. | 116.15
С530-15700 |  |  | УГОЛЬНИК 90 ГРАДУСОВ ИЗ ПОЛИПРОПИЛЕНА (ПП ТИП 3), НОМИНАЛЬНЫМ ДИАМЕТРОМ 20 ММ НА ДОПУСТИМОЕ РАБОЧЕЕ ДАВЛЕНИЕ 2,0 МПА | 10 ШТ | 83.08
С530-15800 |  |  | УГОЛЬНИК 90 ГРАДУСОВ ИЗ ПОЛИПРОПИЛЕНА (ПП ТИП 3), НОМИНАЛЬНЫМ ДИАМЕТРОМ 25 ММ НА ДОПУСТИМОЕ РАБОЧЕЕ ДАВЛЕНИЕ 2,0 МПА | 10 ШТ | 2.3
С530-15920 |  |  | УГОЛЬНИК ИЗ ПОЛИПРОПИЛЕНА (ПП ТИП 3) С ВНУТРЕННЕЙ РЕЗЬБОЙ, НОМИНАЛЬНЫМ ДИАМЕТРОМ 20Х1/2" ММ НА ДОПУСТИМОЕ РАБОЧЕЕ ДАВЛЕНИЕ 2,0 МПА | ШТ | 187.6
С530-16000 |  |  | УГОЛЬНИК 45 ГРАДУСОВ ИЗ ПОЛИПРОПИЛЕНА (ПП ТИП 3), НОМИНАЛЬНЫМ ДИАМЕТРОМ 20 ММ НА ДОПУСТИМОЕ РАБОЧЕЕ ДАВЛЕНИЕ 2,0 МПА | 10 ШТ | 32.696
С530-16300 |  |  | ТРОЙНИК ИЗ ПОЛИПРОПИЛЕНА (ПП ТИП 3), НОМИНАЛЬНЫМ ДИАМЕТРОМ 20 ММ НА ДОПУСТИМОЕ РАБОЧЕЕ ДАВЛЕНИЕ 2,0 МПА | 10 ШТ | 20.904
С530-16600 |  |  | ТРОЙНИК ПЕРЕХОДНОЙ ИЗ ПОЛИПРОПИЛЕНА (ПП ТИП 3), НОМИНАЛЬНЫМ ДИАМЕТРОМ 25Х20 ММ НА ДОПУСТИМОЕ РАБОЧЕЕ ДАВЛЕНИЕ 2,0 МПА | 10 ШТ | 6.67
С530-16800 |  |  | МУФТА ИЗ ПОЛИПРОПИЛЕНА (ПП ТИП 3), НОМИНАЛЬНЫМ ДИАМЕТРОМ 20 ММ НА ДОПУСТИМОЕ РАБОЧЕЕ ДАВЛЕНИЕ 2,0 МПА | 10 ШТ | 9.112
С530-16900 |  |  | МУФТА ИЗ ПОЛИПРОПИЛЕНА (ПП ТИП 3), НОМИНАЛЬНЫМ ДИАМЕТРОМ 25 ММ НА ДОПУСТИМОЕ РАБОЧЕЕ ДАВЛЕНИЕ 2,0 МПА | 10 ШТ | 11.155
С530-17100-8К |  |  | МУФТА ИЗ ПОЛИПРОПИЛЕНА (ПП ТИП 3) С НАРУЖНОЙ РЕЗЬБОЙ, НОМИНАЛЬНЫМ ДИАМЕТРОМ 25Х15 ММ НА ДОПУСТИМОЕ РАБОЧЕЕ ДАВЛЕНИЕ 2,0 МПА | ШТ | 18.4
С530-17101-К |  |  | МУФТА ИЗ ПОЛИПРОПИЛЕНА (ПП ТИП 3) С НАРУЖНОЙ РЕЗЬБОЙ, НОМИНАЛЬНЫМ ДИАМЕТРОМ 20Х15 ММ НА ДОПУСТИМОЕ РАБОЧЕЕ ДАВЛЕНИЕ 2,0 МПА | ШТ | 846.88
С530-17102-К |  |  | МУФТА ИЗ ПОЛИПРОПИЛЕНА (ПП ТИП 3) С НАРУЖНОЙ РЕЗЬБОЙ, НОМИНАЛЬНЫМ ДИАМЕТРОМ 25Х25 ММ НА ДОПУСТИМОЕ РАБОЧЕЕ ДАВЛЕНИЕ 2,0 МПА | ШТ | 5.75
С530-17441-3 |  |  | ТРУБА ИЗ ПОЛИЭТИЛЕНА ЗАЩИТНАЯ ГОФРИРОВАННАЯ НОМИНАЛЬНЫМ НАРУЖНЫМ ДИАМЕТРОМ 20 ММ (ТУ BY 500066545.005-2008) | 10 М | 19
С530-939-1 |  |  | ЗАГЛУШКА ИЗ ПОЛИПРОПИЛЕНА (ПП ТИП 3), НОМИНАЛЬНЫМ ДИАМЕТРОМ 25 ММ НА ДОПУСТИМОЕ РАБОЧЕЕ ДАВЛЕНИЕ 2,0 МПА | ШТ | 6.9
Ж2-90-70 | ГОРЯЧЕЕ ВОДОСНАБЖЕНИЕ.МЕТАЛЛОКОНСТРУКЦИИ | КГ 30
1-1 |  |  | ЗАТРАТЫ ТРУДА РАБОЧИХ | ЧЕЛ.-Ч | 0.8382
1-3 |  |  | ЗАТРАТЫ ТРУДА МАШИНИСТОВ | ЧЕЛ.-Ч | 0.0516
М021141 |  |  | КРАНЫ НА АВТОМОБИЛЬНОМ ХОДУ ПРИ РАБОТЕ НА ДРУГИХ ВИДАХ СТРОИТЕЛЬСТВА, 10Т | МАШ.-Ч | 0.0177
М041000 |  |  | ПРЕОБРАЗОВАТЕЛИ СВАРОЧНЫЕ С НОМИНАЛЬНЫМ СВАРОЧНЫМ ТОКОМ 315-500 А | МАШ.-Ч | 0.2313
М330301* |  |  | МАШИНЫ ШЛИФОВАЛЬНЫЕ ЭЛЕКТРИЧЕСКИЕ | МАШ.-Ч | 0.0075
М331617 |  |  | СРЕДСТВА МАЛОЙ МЕХАНИЗАЦИИ | МАШ.-Ч | 0.0339
С101-151400 |  |  | ЭЛЕКТРОДЫ ТИПА Э42А ДИАМЕТРОМ 4 ММ | Т | 0.00024
С101-17500-1 |  |  | ГВОЗДИ СТРОИТЕЛЬНЫЕ | КГ | 0.0003
С101-32400 |  |  | КИСЛОРОД ТЕХНИЧЕСКИЙ ГАЗООБРАЗНЫЙ | М3 | 0.03
С101-6400-1 |  |  | АЦЕТИЛЕН РАСТВОРЕННЫЙ ТЕХНИЧЕСКИЙ МАРКИ Б | М3 | 0.006
С101-79700 |  |  | КАТАНКА ИЗ СТАЛИ УГЛЕРОДИСТОЙ ОБЫКНОВЕННОГО КАЧЕСТВА ДИАМЕТРОМ, 6,3 ММ 6,5 ММ | Т | 1e-06
С102-2300 |  |  | БРУСКИ ОБРЕЗНЫЕ ХВОЙНЫХ ПОРОД ДЛИНОЙ 4-6,5 М, ШИРИНОЙ 75-150 ММ, ТОЛЩИНОЙ 40-75 ММ, 1 СОРТА | М3 | 3.1e-05
С113-15600 |  |  | РАСТВОРИТЕЛЬ ДЛЯ ЛАКОКРАСОЧНЫХ МАТЕРИАЛОВ МАРКИ Р-4 | Т | 2e-06
С113-2100 |  |  | ГРУНТОВКА ГФ-021 КРАСНО-КОРИЧНЕВАЯ | Т | 9e-06
С300-48605-КК |  |  | МЕТАЛЛОКОНСТРУКЦИИ | КГ | 30
С552-804-1 |  |  | КРУГИ ШЛИФОВАЛЬНЫЕ ДЛЯ СПЕЦИАЛЬНЫХ МОНТАЖНЫХ РАБОТ 5П 230Х6Х22 | ШТ | 0.0018
Ж3-10-55 | БЫТОВАЯ КАНАЛИЗАЦИЯ. ОБОРУДОВАНИЕ И ПРИБОРЫ | ШТ (КОМП 975
1-1 |  |  | ЗАТРАТЫ ТРУДА РАБОЧИХ | ЧЕЛ.-Ч | 412.8365
1-3 |  |  | ЗАТРАТЫ ТРУДА МАШИНИСТОВ | ЧЕЛ.-Ч | 1.4434
М021141 |  |  | КРАНЫ НА АВТОМОБИЛЬНОМ ХОДУ ПРИ РАБОТЕ НА ДРУГИХ ВИДАХ СТРОИТЕЛЬСТВА, 10Т | МАШ.-Ч | 0.29682
М040502 |  |  | УСТАНОВКИ ДЛЯ СВАРКИ РУЧНОЙ ДУГОВОЙ (ПОСТОЯННОГО ТОКА) | МАШ.-Ч | 29.4
М040504 |  |  | АППАРАТ ДЛЯ ГАЗОВОЙ СВАРКИ И РЕЗКИ | МАШ.-Ч | 1.435
М330201* |  |  | МАШИНЫ СВЕРЛИЛЬНЫЕ ЭЛЕКТРИЧЕСКИЕ | МАШ.-Ч | 15.704
М330301* |  |  | МАШИНЫ ШЛИФОВАЛЬНЫЕ ЭЛЕКТРИЧЕСКИЕ | МАШ.-Ч | 2.538
М331617 |  |  | СРЕДСТВА МАЛОЙ МЕХАНИЗАЦИИ | МАШ.-Ч | 1.145
М400001 |  |  | АВТОМОБИЛЬ БОРТОВОЙ, ГРУЗОПОДЪЕМНОСТЬЮ ДО 5 Т | МАШ.-Ч | 0.0016
С101-135500 |  |  | ЦЕМЕНТ ГИПСОГЛИНОЗЕМИСТЫЙ РАСШИРЯЮЩИЙСЯ (В УПАКОВКЕ) | Т | 0.01744
С101-135500-1 |  |  | ЦЕМЕНТ ГИПСОГЛИНОЗЕМИСТЫЙ РАСШИРЯЮЩИЙСЯ (В УПАКОВКЕ) | КГ | 107.642
С101-151200 |  |  | ЭЛЕКТРОДЫ ТИПА Э55 ДИАМЕТРОМ 3 ММ | Т | 0.000336
С101-151201-1 |  |  | ЭЛЕКТРОДЫ УОНИ 13/45 | КГ | 2
С101-151300 |  |  | ЭЛЕКТРОДЫ ТИПА Э42 ДИАМЕТРОМ 4 ММ | Т | 0.0044
С101-151400-1 |  |  | ЭЛЕКТРОДЫ ТИПА Э42А ДИАМЕТРОМ 4 ММ | КГ | 5.4
С101-2400-1 |  |  | АСБЕСТОВЫЙ ШНУР ОБЩЕГО НАЗНАЧЕНИЯ ШАОН, ДИАМЕТРОМ 2-2,5 ММ | КГ | 395.18
С101-25400 |  |  | ИЗВЕСТЬ ХЛОРНАЯ МАРКИ А | Т | 2e-06
С101-31100 |  |  | КАБОЛКА | Т | 0.00476
С101-32400 |  |  | КИСЛОРОД ТЕХНИЧЕСКИЙ ГАЗООБРАЗНЫЙ | М3 | 0.164
С101-46000 |  |  | КРАСКА МАСЛЯНАЯ МА-15, БЕЖЕВАЯ | Т | 0.001495
С101-6300 |  |  | АЦЕТИЛЕН РАСТВОРЕННЫЙ ТЕХНИЧЕСКИЙ МАРКИ А | Т | 0.000114
С101-80600 |  |  | ПРОВОЛОКА СВАРОЧНАЯ ХОЛОДНОТЯНУТАЯ ИЗ ЛЕГИРОВАННОЙ СТАЛИ, ДИАМЕТРОМ 2 ММ | Т | 1.3e-05
С101-82505-1 |  |  | ПЛАСТИНА РЕЗИНОВАЯ ТЕХНИЧЕСКАЯ ТЕПЛОМОРОЗОКИСЛОТОЩЕЛОЧЕСТОЙКАЯ (ТМКЩ) | КГ | 0.6
С113-15203-1 |  |  | ЦИНКОВЫЙ ПОРОШОК | КГ | 0.0126
С113-8300-1 |  |  | ЛАК ЭП-730 | КГ | 0.0009
С300-3700-1 |  |  | БОЛТЫ С ГАЙКАМИ И ШАЙБАМИ ДЛЯ САНИТАРНО-ТЕХНИЧЕСКИХ РАБОТ | КГ | 7.3124
С300-4000 |  |  | БОЛТЫ С ГАЙКАМИ И ШАЙБАМИ ДЛЯ САНИТАРНО-ТЕХНИЧЕСКИХ РАБОТ ДИАМЕТРОМ 16 ММ | Т | 0.0207
С300-41730-3К |  |  | КЛАПАНЫ ОБРАТНЫЕ ДЛЯ КАНАЛИЗАЦИИ ДИАМЕТРОМ 100 ММ | ШТ | 10
С300-48206 |  |  | ХОМУТ С РЕЗЬБОЙ И ПРОКЛАДКОЙ КТР-50 | ШТ | 720
С300-48209 |  |  | ХОМУТ С РЕЗЬБОЙ И ПРОКЛАДКОЙ КТР-100 | ШТ | 940
С300-48213 |  |  | ПОДВЕСКА РЕЗЬБОВАЯ ПР-10 | М | 360
С300-48214 |  |  | ПОДВЕСКА РЕЗЬБОВАЯ ПР-12 | М | 752
С300-48215 |  |  | ПЛАНКА ПУ-8,10,12 | ШТ | 1660
С300-48217 |  |  | ДЮБЕЛЬ-ВТУЛКА ДВ-8-12 ПЛАСТМАССОВАЯ | ШТ | 1660
С300-63700 |  |  | ТРАПЫ ЧУГУННЫЕ ЭМАЛИРОВАННЫЕ Т-100М РАЗМЕРОМ 355Х200Х142 ММ С ПРЯМЫМ ОТВОДОМ, МАЛЫЕ, С РЕШЕТКОЙ И РЕЗИНОВОЙ ПРОБКОЙ | КОМПЛЕКТ | 1
С300-89500 |  |  | УЗЛЫ УКРУПНЕННЫЕ МОНТАЖНЫЕ (ТРУБОПРОВОДЫ) ИЗ СТАЛЬНЫХ ВОДОГАЗОПРОВОДНЫХ ОЦИНКОВАННЫХ ТРУБ НА СВАРКЕ БЕЗ ГИЛЬЗ И КРЕПЛЕНИЙ ДЛЯ ВОДОСНАБЖЕНИЯ ДИАМЕТРОМ 100 ММ | М | 5
С300-96900 |  |  | ФЛАНЦЫ СТАЛЬНЫЕ ПЛОСКИЕ ПРИВАРНЫЕ ИЗ СТАЛИ МАРКИ ВСТ3СП2, ВСТ3СП3 ДАВЛЕНИЕМ 1,0 МПА (10 КГС/СМ2) ДИАМЕТРОМ 100 ММ | ШТ | 10
С412-9005 |  |  | ВОДА | М3 | 0.48
С414-2004 |  |  | РАСТВОРЫ КЛАДОЧНЫЕ ТЯЖЕЛЫЕ ЦЕМЕНТНЫЕ, МАРКИ 100 | М3 | 0.2158
С530-14240 |  |  | ЗАГЛУШКА ИЗ ПОЛИПРОПИЛЕНА (ПП) ДЛЯ КАНАЛИЗАЦИОННЫХ ТРУБ, НОМИНАЛЬНЫМ НАРУЖНЫМ ДИАМЕТРОМ 50 ММ НА ДОПУСТИМОЕ РАБОЧЕЕ ДАВЛЕНИЕ 2,0 МПА | ШТ | 36
С530-72400-КК |  |  | ГИЛЬЗЫ ГОФРИРОВАННЫЕ ДИАМЕТРОМ 89 ММ | М.П. | 61.23
С530-72402-КК |  |  | ГИЛЬЗЫ ГОФРИРОВАННЫЕ ДИАМЕТРОМ 159 ММ | М.П. | 78.19
С534-40000-КК |  |  | БОБЫШКА | ШТ | 20
С552-702-1 |  |  | ЗАГЛУШКА У468 УХЛ2 | 10 ШТ | 2
С552-804-1 |  |  | КРУГИ ШЛИФОВАЛЬНЫЕ ДЛЯ СПЕЦИАЛЬНЫХ МОНТАЖНЫХ РАБОТ 5П 230Х6Х22 | ШТ | 2.88
СЦЕН-ЗГЛ-100 |  |  | ЗАГЛУШКА СТАЛЬНАЯ ФЛАНЦЕВАЯ ДИАМЕТРОМ 100 ММ | ШТ | 10
СЦЕН-МП-100 |  |  | МУФТА ПРОТИВОПОЖАРНАЯ ДИАМЕТРОМ 100 ММ | ШТ | 45
СЦЕН-МП-50 |  |  | МУФТА ПРОТИВОПОЖАРНАЯ ДИАМЕТРОМ 50 ММ | ШТ | 57
СЦЕН-МФТ-110 |  |  | МУФТА ПЕРЕХОДНАЯ С ПП НА ЧУГУН С РЕЗИНОВОЙ МАНЖЕТОЙ ДИАМЕТРОМ 110 ММ | ШТ | 17
СЦЕН-ПР-1 |  |  | ПРОКЛАДКА РЕЗИНОВАЯ 158/105 ММ | ШТ | 10
СЦЕН-ТРП-110 |  |  | ТРАП ПЛАСТМАССОВЫЙ,С ОТВОДОМ,,С РЕШЕТКОЙ ИЗ НЕРЖАВЕЮЩЕЙ СТАЛИ ДИАМЕТРОМ 110 ММ | ШТ | 19
СЦЕН-ТРП-50 |  |  | ТРАП ПЛАСТМАССОВЫЙ,С ОТВОДОМ,,С РЕШЕТКОЙ ИЗ НЕРЖАВЕЮЩЕЙ СТАЛИ ДИАМЕТРОМ 50 ММ | ШТ | 46
СЦЕН-ТШ-9 |  |  | ТЕРМОСТОЙКИЙ ШЛАНГ С СОЕДЕНИТЕЛЬНЫМИ ХОМУТАМИ ДИАМЕТРОМ 9 ММ | М | 184
Ж3-10-51-20 | БЫТОВАЯ КАНАЛИЗАЦИЯ. ТРУБОПРОВОДЫ. ИЗ ЧУГУННЫХ ТРУБ | М 17
1-1 |  |  | ЗАТРАТЫ ТРУДА РАБОЧИХ | ЧЕЛ.-Ч | 14.5299
1-3 |  |  | ЗАТРАТЫ ТРУДА МАШИНИСТОВ | ЧЕЛ.-Ч | 0.23027
М021141 |  |  | КРАНЫ НА АВТОМОБИЛЬНОМ ХОДУ ПРИ РАБОТЕ НА ДРУГИХ ВИДАХ СТРОИТЕЛЬСТВА, 10Т | МАШ.-Ч | 0.060273
М331617 |  |  | СРЕДСТВА МАЛОЙ МЕХАНИЗАЦИИ | МАШ.-Ч | 0.17
С101-135500 |  |  | ЦЕМЕНТ ГИПСОГЛИНОЗЕМИСТЫЙ РАСШИРЯЮЩИЙСЯ (В УПАКОВКЕ) | Т | 0.01564
С101-31100 |  |  | КАБОЛКА | Т | 0.002941
С300-89900 |  |  | УЗЛЫ УКРУПНЕННЫЕ МОНТАЖНЫЕ (ТРУБОПРОВОДЫ) ИЗ ЧУГУННЫХ КАНАЛИЗАЦИОННЫХ ТРУБ И ФАСОННЫХ ЧАСТЕЙ К НИМ БЕЗ КРЕПЛЕНИЙ ДИАМЕТРОМ 100 ММ | М | 17
С412-9005 |  |  | ВОДА | М3 | 1.462
Ж3-10-51-30 | БЫТОВАЯ КАНАЛИЗАЦИЯ. ТРУБОПРОВОДЫ. ИЗ ПОЛИМЕРНЫХ ТРУБ | М 2425
1-1 |  |  | ЗАТРАТЫ ТРУДА РАБОЧИХ | ЧЕЛ.-Ч | 2328.7765
1-3 |  |  | ЗАТРАТЫ ТРУДА МАШИНИСТОВ | ЧЕЛ.-Ч | 1.686
М330201* |  |  | МАШИНЫ СВЕРЛИЛЬНЫЕ ЭЛЕКТРИЧЕСКИЕ | МАШ.-Ч | 109.6245
М331617 |  |  | СРЕДСТВА МАЛОЙ МЕХАНИЗАЦИИ | МАШ.-Ч | 1.686
С101-11401 |  |  | ВЕТОШЬ | КГ | 10.855
С101-62300 |  |  | МЫЛО ТВЕРДОЕ ХОЗЯЙСТВЕННОЕ | ШТ | 26.445
С101-81403 |  |  | ПРОВОЛОКА СТАЛЬНАЯ НИЗКОУГЛЕРОДИСТАЯ ОБЩЕГО НАЗНАЧЕНИЯ ТЕРМИЧЕСКИ ОБРАБОТАННАЯ, ОЦИНКОВАННАЯ, ДИАМЕТРОМ 0,8 ММ | КГ | 103.47
С101-85801 |  |  | РУБЕРОИД ПОДКЛАДОЧНЫЙ С ПЫЛЕВИДНОЙ ПОСЫПКОЙ РПП-300 | М2 | 198.05
С101-86726-39 |  |  | СВЕРЛА ПО БЕТОНУ С SDS+ ХВОСТОВИКОМ (НАКОНЕЧНИК ИЗ ТВЕРДОСПЛАВНОЙ СТАЛИ), ДИАМЕТРОМ 12 ММ, ДЛИНОЙ 210 ММ | ШТ | 6.35
С101-86726-62 |  |  | СВЕРЛА ПО БЕТОНУ С SDS+ ХВОСТОВИКОМ (НАКОНЕЧНИК ИЗ ТВЕРДОСПЛАВНОЙ СТАЛИ), ДИАМЕТРОМ 16 ММ, ДЛИНОЙ 210-265 ММ | ШТ | 5.37
С412-9005 |  |  | ВОДА | М3 | 124.72
С530-13800 |  |  | ТРУБА ИЗ ПОЛИПРОПИЛЕНА С РАСТРУБОМ НОМИНАЛЬНЫМ НАРУЖНЫМ ДИАМЕТРОМ 50 ММ И НОМИНАЛЬНОЙ ТОЛЩИНОЙ СТЕНКИ 1,8 ММ | М.П. | 635
С530-13900 |  |  | ТРУБА ИЗ ПОЛИПРОПИЛЕНА С РАСТРУБОМ НОМИНАЛЬНЫМ НАРУЖНЫМ ДИАМЕТРОМ 110 ММ И НОМИНАЛЬНОЙ ТОЛЩИНОЙ СТЕНКИ 2,2 ММ | М.П. | 1120
С530-1400-КК |  |  | КРЕСТОВИНА ПП 90 ГР. 110Х110Х110Х50Х50 ММ | ШТ | 336
С530-14100 |  |  | ТРОЙНИК ИЗ ПОЛИПРОПИЛЕНА (ПП) С УГЛОМ 87 ГРАДУСОВ ДЛЯ СОЕДИНЕНИЯ КАНАЛИЗАЦИОННЫХ ТРУБ, НОМИНАЛЬНЫМ НАРУЖНЫМ ДИАМЕТРОМ 110 ММ С ТОЛЩИНОЙ СТЕНКИ 2,7 ММ НА ДОПУСТИМОЕ РАБОЧЕЕ ДАВЛЕНИЕ 2,0 МПА | ШТ | 89.6
С530-14220 |  |  | ТРОЙНИК ПЕРЕХОДНОЙ ИЗ ПОЛИПРОПИЛЕНА (ПП) С УГЛОМ 45 ГРАДУСОВ ДЛЯ СОЕДИНЕНИЯ КАНАЛИЗАЦИОННЫХ ТРУБ, НОМИНАЛЬНЫМ НАРУЖНЫМ ДИАМЕТРОМ 110/50 ММ НА ДОПУСТИМОЕ РАБОЧЕЕ ДАВЛЕНИЕ 2,0 МПА | ШТ | 342.9
С530-14270-К |  |  | РЕВИЗИИ ИЗ ПОЛИПРОПИЛЕНА ДИАМЕТРОМ 110 ММ - ПП | ШТ | 168
С530-14300-К |  |  | ОТВОД ИЗ ПОЛИПРОПИЛЕНА (ПП) С УГЛОМ 15 ГРАДУСОВ ДИАМЕТРОМ 110 | ШТ | 313.6
С530-14600 |  |  | ОТВОД ИЗ ПОЛИПРОПИЛЕНА (ПП) С УГЛОМ 45 ГРАДУСОВ ДЛЯ СОЕДИНЕНИЯ КАНАЛИЗАЦИОННЫХ ТРУБ, НОМИНАЛЬНЫМ НАРУЖНЫМ ДИАМЕТРОМ 50 ММ НА ДОПУСТИМОЕ РАБОЧЕЕ ДАВЛЕНИЕ 2,0 МПА | ШТ | 889
С530-14610 |  |  | ОТВОД ИЗ ПОЛИПРОПИЛЕНА (ПП) С УГЛОМ 87 ГРАДУСОВ ДЛЯ СОЕДИНЕНИЯ КАНАЛИЗАЦИОННЫХ ТРУБ, НОМИНАЛЬНЫМ НАРУЖНЫМ ДИАМЕТРОМ 110 ММ НА ДОПУСТИМОЕ РАБОЧЕЕ ДАВЛЕНИЕ 2,0 МПА | ШТ | 209.55
С530-14900-К |  |  | ПАТРУБОК ПЕРЕХОДНОЙ 110/50-ПП | ШТ | 89.6
С530-14900-КК |  |  | ПАТРУБОК ПЕРЕХОДНОЙ ПП 50Х40 ММ | ШТ | 990.6
С530-72000-К |  |  | ТРУБА ИЗ ПОЛИВИНИЛХЛОРИДА ДИАМЕТРОМ 110 ММ | М | 670
С530-72040-К |  |  | ОТВОД ПВХ ДИАМЕТРОМ 110 ММ 45 ГР. | ШТ | 250
С530-72060-К |  |  | ТРОЙНИК ПВХ ДИАМЕТРОМ 110Х110 ММ 45 ГР. | ШТ | 75
С530-72120-К |  |  | КРЕСТОВИНА ПВХ ДИАМЕТРОМ 110Х110 ММ -45 ГР | ШТ | 25
СЦЕН-ПН-110 |  |  | ПАТРУБОК ПВХ НАПОРНЫЙ ГЛАДКИЙ С МЕТАЛЛИЧЕСКИМ ФЛАНЦЕМ ДИАМЕТРОМ 110 ММ | ШТ | 65
СЦЕН-ФГ-110 |  |  | ФЛАНЕЦ ГЛУХОЙ СТАЛЬНОЙ ДИАМЕТРОМ 110 ММ | ШТ | 65
Ж3-10-51 | БЫТОВАЯ КАНАЛИЗАЦИЯ. ДЕТАЛЬ ГЕРМЕТИЗАЦИИ ВЫПУСКА | М 27
1-1 |  |  | ЗАТРАТЫ ТРУДА РАБОЧИХ | ЧЕЛ.-Ч | 41.1988
1-3 |  |  | ЗАТРАТЫ ТРУДА МАШИНИСТОВ | ЧЕЛ.-Ч | 0.50157
М150101 |  |  | АГРЕГАТЫ НАПОЛНИТЕЛЬНО-ОПРЕССОВОЧНЫЕ ДО 70 М3/Ч | МАШ.-Ч | 0.34272
М150701 |  |  | КРАНЫ-ТРУБОУКЛАДЧИКИ ДЛЯ ТРУБ ДИАМЕТРОМ ДО 400 ММ, ГРУЗОПОДЪЕМНОСТЬЮ 6,3 Т | МАШ.-Ч | 0.15885
С101-135500 |  |  | ЦЕМЕНТ ГИПСОГЛИНОЗЕМИСТЫЙ РАСШИРЯЮЩИЙСЯ (В УПАКОВКЕ) | Т | 0.0081
С101-2400 |  |  | АСБЕСТОВЫЙ ШНУР ОБЩЕГО НАЗНАЧЕНИЯ ШАОН, ДИАМЕТРОМ 2-2,5 ММ | Т | 0.00342
С101-43000-2 |  |  | СУРИК СВИНЦОВЫЙ, ПИГМЕНТ | КГ | -0.0045
С101-59705-2 |  |  | МАСТИКА БИТУМНО-РЕЗИНОВАЯ ИЗОЛЯЦИОННАЯ, ХОЛОДНАЯ | Т | 0.00882
С101-63004 |  |  | ОЛИФА НАТУРАЛЬНАЯ | КГ | -0.0018
С101-63205-1 |  |  | ЛЬНЯНАЯ ПРЯДЬ | КГ | 32.3982
С102-2500 |  |  | БРУСКИ ОБРЕЗНЫЕ ХВОЙНЫХ ПОРОД ДЛИНОЙ 4-6,5 М, ШИРИНОЙ 75-150 ММ, ТОЛЩИНОЙ 40-75 ММ, 3 СОРТА | М3 | 0.0027
С103-70000 |  |  | ТРУБА ХРИЗОТИЛЦЕМЕНТНАЯ БЕЗНАПОРНАЯ НОМИНАЛЬНЫМ ДИАМЕТРОМ 300 ММ | М | 9
С412-9005 |  |  | ВОДА | М3 | -5.58
Ж2-90-70 | БЫТОВАЯ КАНАЛИЗАЦИЯ. МЕТАЛЛОКОНСТРУКЦИИ | КГ 100
1-1 |  |  | ЗАТРАТЫ ТРУДА РАБОЧИХ | ЧЕЛ.-Ч | 2.794
1-3 |  |  | ЗАТРАТЫ ТРУДА МАШИНИСТОВ | ЧЕЛ.-Ч | 0.172
М021141 |  |  | КРАНЫ НА АВТОМОБИЛЬНОМ ХОДУ ПРИ РАБОТЕ НА ДРУГИХ ВИДАХ СТРОИТЕЛЬСТВА, 10Т | МАШ.-Ч | 0.059
М041000 |  |  | ПРЕОБРАЗОВАТЕЛИ СВАРОЧНЫЕ С НОМИНАЛЬНЫМ СВАРОЧНЫМ ТОКОМ 315-500 А | МАШ.-Ч | 0.771
М330301* |  |  | МАШИНЫ ШЛИФОВАЛЬНЫЕ ЭЛЕКТРИЧЕСКИЕ | МАШ.-Ч | 0.025
М331617 |  |  | СРЕДСТВА МАЛОЙ МЕХАНИЗАЦИИ | МАШ.-Ч | 0.113
С101-151400 |  |  | ЭЛЕКТРОДЫ ТИПА Э42А ДИАМЕТРОМ 4 ММ | Т | 0.0008
С101-17500-1 |  |  | ГВОЗДИ СТРОИТЕЛЬНЫЕ | КГ | 0.001
С101-32400 |  |  | КИСЛОРОД ТЕХНИЧЕСКИЙ ГАЗООБРАЗНЫЙ | М3 | 0.1
С101-6400-1 |  |  | АЦЕТИЛЕН РАСТВОРЕННЫЙ ТЕХНИЧЕСКИЙ МАРКИ Б | М3 | 0.02
С101-79700 |  |  | КАТАНКА ИЗ СТАЛИ УГЛЕРОДИСТОЙ ОБЫКНОВЕННОГО КАЧЕСТВА ДИАМЕТРОМ, 6,3 ММ 6,5 ММ | Т | 3e-06
С102-2300 |  |  | БРУСКИ ОБРЕЗНЫЕ ХВОЙНЫХ ПОРОД ДЛИНОЙ 4-6,5 М, ШИРИНОЙ 75-150 ММ, ТОЛЩИНОЙ 40-75 ММ, 1 СОРТА | М3 | 0.000103
С113-15600 |  |  | РАСТВОРИТЕЛЬ ДЛЯ ЛАКОКРАСОЧНЫХ МАТЕРИАЛОВ МАРКИ Р-4 | Т | 6e-06
С113-2100 |  |  | ГРУНТОВКА ГФ-021 КРАСНО-КОРИЧНЕВАЯ | Т | 3.1e-05
С300-48605-КК |  |  | МЕТАЛЛОКОНСТРУКЦИИ | КГ | 100
С552-804-1 |  |  | КРУГИ ШЛИФОВАЛЬНЫЕ ДЛЯ СПЕЦИАЛЬНЫХ МОНТАЖНЫХ РАБОТ 5П 230Х6Х22 | ШТ | 0.006
Ж6-10-10 | ЗЕМЛЯНЫЕ РАБОТЫ | М3 810,35
1-1 |  |  | ЗАТРАТЫ ТРУДА РАБОЧИХ | ЧЕЛ.-Ч | 869.8654
1-3 |  |  | ЗАТРАТЫ ТРУДА МАШИНИСТОВ | ЧЕЛ.-Ч | 7.2073
М050102 |  |  | КОМПРЕССОРЫ ПЕРЕДВИЖНЫЕ С ДВИГАТЕЛЕМ ВНУТРЕННЕГО СГОРАНИЯ ДАВЛЕНИЕМ ДО 686 КПА (7АТМ) 5 М3/МИН | МАШ.-Ч | 5.5516
М060247 |  |  | ЭКСКАВАТОРЫ ОДНОКОВШОВЫЕ ДИЗЕЛЬНЫЕ НА ГУСЕНИЧНОМ ХОДУ ПРИ РАБОТЕ НА ДРУГИХ ВИДАХ СТРОИТЕЛЬСТВА, 0,5М3 | МАШ.-Ч | 1.2895
М070148 |  |  | БУЛЬДОЗЕРЫ ПРИ РАБОТЕ НА ДРУГИХ ВИДАХ СТРОИТЕЛЬСТВА, 59 (80) КВТ (Л.С.) | МАШ.-Ч | 0.36617
М331101 |  |  | ТРАМБОВКИ ПНЕВМАТИЧЕСКИЕ (БЕЗ УЧЕТА СТОИМОСТИ СЖАТОГО ВОЗДУХА) | МАШ.-Ч | 5.5516
Ж3-10-70 | ВНУТРЕННИЕ ВОДОСТОКИ.ОБОРУДОВАНИЕ И ПРИБОРЫ | ШТ 1243
1-1 |  |  | ЗАТРАТЫ ТРУДА РАБОЧИХ | ЧЕЛ.-Ч | 966.8512
1-3 |  |  | ЗАТРАТЫ ТРУДА МАШИНИСТОВ | ЧЕЛ.-Ч | 0.68335
М021141 |  |  | КРАНЫ НА АВТОМОБИЛЬНОМ ХОДУ ПРИ РАБОТЕ НА ДРУГИХ ВИДАХ СТРОИТЕЛЬСТВА, 10Т | МАШ.-Ч | 0.68335
М040502 |  |  | УСТАНОВКИ ДЛЯ СВАРКИ РУЧНОЙ ДУГОВОЙ (ПОСТОЯННОГО ТОКА) | МАШ.-Ч | 64.44
М330201* |  |  | МАШИНЫ СВЕРЛИЛЬНЫЕ ЭЛЕКТРИЧЕСКИЕ | МАШ.-Ч | 99.736
С101-135500 |  |  | ЦЕМЕНТ ГИПСОГЛИНОЗЕМИСТЫЙ РАСШИРЯЮЩИЙСЯ (В УПАКОВКЕ) | Т | 0.00576
С101-151400-1 |  |  | ЭЛЕКТРОДЫ ТИПА Э42А ДИАМЕТРОМ 4 ММ | КГ | 6.84
С101-46000 |  |  | КРАСКА МАСЛЯНАЯ МА-15, БЕЖЕВАЯ | Т | 0.009494
С101-63205-1 |  |  | ЛЬНЯНАЯ ПРЯДЬ | КГ | 2.16
С300-48209 |  |  | ХОМУТ С РЕЗЬБОЙ И ПРОКЛАДКОЙ КТР-100 | ШТ | 120
С300-48210 |  |  | ХОМУТ С РЕЗЬБОЙ И ПРОКЛАДКОЙ КТР-159 | ШТ | 180
С300-48214 |  |  | ПОДВЕСКА РЕЗЬБОВАЯ ПР-12 | М | 144
С300-48215 |  |  | ПЛАНКА ПУ-8,10,12 | ШТ | 240
С300-48217 |  |  | ДЮБЕЛЬ-ВТУЛКА ДВ-8-12 ПЛАСТМАССОВАЯ | ШТ | 240
С530-72130 |  |  | МУФТА ПЕРЕХОДНАЯ В КОМПЛЕКТЕ С РЕЗИНОВЫМИ УПЛОТНИТЕЛЬНЫМИ КОЛЬЦАМИ К ТРУБЕ ИЗ НЕПЛАСТИФИЦИРОВАННОГО ПОЛИВИНИЛХЛОРИДА (НПВХ), НОМИНАЛЬНЫМ РАЗМЕРОМ 160/110 ММ | ШТ | 20
С530-72260 |  |  | ОТВОД ИЗ НЕПЛАСТИФИЦИРОВАННОГО ПОЛИВИНИЛХЛОРИДА (НПВХ) НА НОМИНАЛЬНОЕ ДАВЛЕНИЕ PN 1,0 МПА С НОМИНАЛЬНЫМ УГЛОМ 45 ГРАДУСОВ, НОМИНАЛЬНЫМ ДИАМЕТРОМ 110 ММ, ТОЛЩИНОЙ СТЕНКИ 4,2 ММ | ШТ | 84
С530-72261 |  |  | ОТВОД ИЗ НЕПЛАСТИФИЦИРОВАННОГО ПОЛИВИНИЛХЛОРИДА (НПВХ) НА НОМИНАЛЬНОЕ ДАВЛЕНИЕ PN 1,0 МПА С НОМИНАЛЬНЫМ УГЛОМ 45 ГРАДУСОВ, НОМИНАЛЬНЫМ ДИАМЕТРОМ 160 ММ, ТОЛЩИНОЙ СТЕНКИ 6,2 ММ | ШТ | 120
С530-72321 |  |  | ТРОЙНИК ИЗ НЕПЛАСТИФИЦИРОВАННОГО ПОЛИВИНИЛХЛОРИДА (НПВХ) С ФЛАНЦЕВЫМ ОТВОДОМ В КОМПЛЕКТЕ С РЕЗИНОВЫМИ МАНЖЕТАМИ НА НОМИНАЛЬНОЕ ДАВЛЕНИЕ PN 1,0 МПА, НОМИНАЛЬНЫМ РАЗМЕРОМ 160/110 ММ | ШТ | 18
С530-72322 |  |  | ТРОЙНИК ИЗ НЕПЛАСТИФИЦИРОВАННОГО ПОЛИВИНИЛХЛОРИДА (НПВХ) С ФЛАНЦЕВЫМ ОТВОДОМ В КОМПЛЕКТЕ С РЕЗИНОВЫМИ МАНЖЕТАМИ НА НОМИНАЛЬНОЕ ДАВЛЕНИЕ PN 1,0 МПА, НОМИНАЛЬНЫМ РАЗМЕРОМ 160/160 ММ | ШТ | 20
СЦЕН-ВВ-110 |  |  | ВОРОНКА ЛИВНЕСТОКА СБОРНАЯ ИЗ ПП С ВЕРТИКАЛЬНЫМ ВЫПУСКОМ ДИМАМЕТРОМ 110 ММ | ШТ | 2
СЦЕН-ВВЭ-110 |  |  | ВОРОНКА ЛИВНЕСТОКА СБОРНАЯ ИЗ ПП С ВЕРТИКАЛЬНЫМ ВЫПУСКОМ В КОМПЛЕКТЕ С САМОРЕГУЛИРУЮЩИМ ГРЕЮЩИМ ЭЛЕМЕНТОМ ДИМАМЕТРОМ 110 ММ | ШТ | 34
СЦЕН-ГФС-150 |  |  | ГЛУХОЙ ФЛАНЕЦ СТАЛЬНОЙ ДИАМЕТРОМ 150 ММ | ШТ | 18
СЦЕН-МП-160 |  |  | МУФТА ПРОТИВОПОЖАРНАЯ ДИАМЕТРОМ 160 ММ | ШТ | 16
СЦЕН-ПК-110 |  |  | КОМПЕСАЦИОННЫЙ ПАТРУБОК ДИАМЕТРОМ 110 ММ | ШТ | 36
СЦЕН-ПН-160 |  |  | ПАТРУБОК ПВХ НАПОРНЫЙ ГЛАДКИЙ С МЕТАЛЛИЧЕСКИМ ФЛАНЦЕМ ДИАМЕТРОМ 160 ММ | ШТ | 18
СЦЕН-СХ-110 |  |  | СТРАХОВОЧНЫЙ ХОМУТ ДИАМЕТРОМ 110 ММ | ШТ | 234
СЦЕН-СХ-160 |  |  | СТРАХОВОЧНЫЙ ХОМУТ ДИАМЕТРОМ 160 ММ | ШТ | 500
СЦЕН-ТР-160 |  |  | ТРОЙНИК ПВХ НАПОРНЫЙ С МЕТАЛИЧЕСКИМ ФЛАНЦЕМ ДИАМЕТРОМ 160Х150 ММ | М | 18
Ж3-10-71-30 | ВНУТРЕННИЕ ВОДОСТОКИ. ТРУБОПРОВОДЫ. ИЗ ПОЛИМЕРНЫХ ТРУБ | М 536
1-1 |  |  | ЗАТРАТЫ ТРУДА РАБОЧИХ | ЧЕЛ.-Ч | 274.6725
1-3 |  |  | ЗАТРАТЫ ТРУДА МАШИНИСТОВ | ЧЕЛ.-Ч | 0.1813
М021141 |  |  | КРАНЫ НА АВТОМОБИЛЬНОМ ХОДУ ПРИ РАБОТЕ НА ДРУГИХ ВИДАХ СТРОИТЕЛЬСТВА, 10Т | МАШ.-Ч | 0.1485
М121010 |  |  | ВИБРОПЛИТА ИМПОРТНОГО ПРОИЗВОДСТВА | МАШ.-Ч | 44.55
М330201* |  |  | МАШИНЫ СВЕРЛИЛЬНЫЕ ЭЛЕКТРИЧЕСКИЕ | МАШ.-Ч | 1.0783
М330302* |  |  | МАШИНЫ ШЛИФОВАЛЬНЫЕ УГЛОВЫЕ | МАШ.-Ч | 0.495
М331617 |  |  | СРЕДСТВА МАЛОЙ МЕХАНИЗАЦИИ | МАШ.-Ч | 0.0328
С101-11099 |  |  | ШКУРКА ШЛИФОВАЛЬНАЯ НА БУМАЖНОЙ ОСНОВЕ ВОДОСТОЙКАЯ | М2 | 0.08415
С101-11401 |  |  | ВЕТОШЬ | КГ | 1.69
С101-62300 |  |  | МЫЛО ТВЕРДОЕ ХОЗЯЙСТВЕННОЕ | ШТ | 3.998
С101-81403 |  |  | ПРОВОЛОКА СТАЛЬНАЯ НИЗКОУГЛЕРОДИСТАЯ ОБЩЕГО НАЗНАЧЕНИЯ ТЕРМИЧЕСКИ ОБРАБОТАННАЯ, ОЦИНКОВАННАЯ, ДИАМЕТРОМ 0,8 ММ | КГ | 2.05
С101-85801 |  |  | РУБЕРОИД ПОДКЛАДОЧНЫЙ С ПЫЛЕВИДНОЙ ПОСЫПКОЙ РПП-300 | М2 | 4.1
С101-86726-62 |  |  | СВЕРЛА ПО БЕТОНУ С SDS+ ХВОСТОВИКОМ (НАКОНЕЧНИК ИЗ ТВЕРДОСПЛАВНОЙ СТАЛИ), ДИАМЕТРОМ 16 ММ, ДЛИНОЙ 210-265 ММ | ШТ | 0.123
С412-9005 |  |  | ВОДА | М3 | 24.404
С530-72220-К |  |  | ТРУБА ИЗ НЕПЛАСТИФИЦИРОВАННОГО ПОЛИВИНИЛХЛОРИДА (НПВХ) С РАСТРУБОМ ГЛАДКАЯ В КОМПЛЕКТЕ С РЕЗИНОВЫМ УПЛОТНИТЕЛЬНЫМ КОЛЬЦОМ НА НОМИНАЛЬНОЕ ДАВЛЕНИЕ PN 1,0 МПА, НОМИНАЛЬНЫМ НАРУЖНЫМ ДИАМЕТРОМ 110 ММ | М | 41
С530-72221-К |  |  | ТРУБА ИЗ НЕПЛАСТИФИЦИРОВАННОГО ПОЛИВИНИЛХЛОРИДА (НПВХ) С РАСТРУБОМ ГЛАДКАЯ В КОМПЛЕКТЕ С РЕЗИНОВЫМ УПЛОТНИТЕЛЬНЫМ КОЛЬЦОМ НА НОМИНАЛЬНОЕ ДАВЛЕНИЕ PN 1,0 МПА , НОМИНАЛЬНЫМ НАРУЖНЫМ ДИАМЕТРОМ 160 ММ | М | 499.95
С552-804-1 |  |  | КРУГИ ШЛИФОВАЛЬНЫЕ ДЛЯ СПЕЦИАЛЬНЫХ МОНТАЖНЫХ РАБОТ 5П 230Х6Х22 | ШТ | 0.2475
Ж3-10-51 | ВНУТРЕННИЕ ВОДОСТОКИ. ДЕТАЛЬ ГЕРМЕТИЗАЦИИ ВЫПУСКА | М 8
1-1 |  |  | ЗАТРАТЫ ТРУДА РАБОЧИХ | ЧЕЛ.-Ч | 48.4885
1-3 |  |  | ЗАТРАТЫ ТРУДА МАШИНИСТОВ | ЧЕЛ.-Ч | 1.1438
М150101 |  |  | АГРЕГАТЫ НАПОЛНИТЕЛЬНО-ОПРЕССОВОЧНЫЕ ДО 70 М3/Ч | МАШ.-Ч | 0.6296
М150701 |  |  | КРАНЫ-ТРУБОУКЛАДЧИКИ ДЛЯ ТРУБ ДИАМЕТРОМ ДО 400 ММ, ГРУЗОПОДЪЕМНОСТЬЮ 6,3 Т | МАШ.-Ч | 0.38616
М331617 |  |  | СРЕДСТВА МАЛОЙ МЕХАНИЗАЦИИ | МАШ.-Ч | 0.128
С101-135500 |  |  | ЦЕМЕНТ ГИПСОГЛИНОЗЕМИСТЫЙ РАСШИРЯЮЩИЙСЯ (В УПАКОВКЕ) | Т | 0.01696
С101-2400 |  |  | АСБЕСТОВЫЙ ШНУР ОБЩЕГО НАЗНАЧЕНИЯ ШАОН, ДИАМЕТРОМ 2-2,5 ММ | Т | 0.00736
С101-43000-2 |  |  | СУРИК СВИНЦОВЫЙ, ПИГМЕНТ | КГ | -0.004
С101-59705-2 |  |  | МАСТИКА БИТУМНО-РЕЗИНОВАЯ ИЗОЛЯЦИОННАЯ, ХОЛОДНАЯ | Т | 0.01248
С101-63004 |  |  | ОЛИФА НАТУРАЛЬНАЯ | КГ | -0.0016
С101-63205-1 |  |  | ЛЬНЯНАЯ ПРЯДЬ | КГ | 108.7984
С102-2500 |  |  | БРУСКИ ОБРЕЗНЫЕ ХВОЙНЫХ ПОРОД ДЛИНОЙ 4-6,5 М, ШИРИНОЙ 75-150 ММ, ТОЛЩИНОЙ 40-75 ММ, 3 СОРТА | М3 | 0.00728
С103-70100 |  |  | ТРУБА ХРИЗОТИЛЦЕМЕНТНАЯ БЕЗНАПОРНАЯ НОМИНАЛЬНЫМ ДИАМЕТРОМ 400 ММ | М | 8
С412-9005 |  |  | ВОДА | М3 | -4.96
Ж3-10-71-10 | ВНУТРЕННИЕ ВОДОСТОКИ. ТРУБОПРОВОДЫ. ИЗ СТАЛЬНЫХ ТРУБ | М 170
1-1 |  |  | ЗАТРАТЫ ТРУДА РАБОЧИХ | ЧЕЛ.-Ч | 319.923
1-3 |  |  | ЗАТРАТЫ ТРУДА МАШИНИСТОВ | ЧЕЛ.-Ч | 23.698
М331615* |  |  | ДРЕЛИ ЭЛЕКТРИЧЕСКИЕ | МАШ.-Ч | 48.45
М331617 |  |  | СРЕДСТВА МАЛОЙ МЕХАНИЗАЦИИ | МАШ.-Ч | 23.698
С101-130600-1 |  |  | ПОРТЛАНДЦЕМЕНТ 500-Д0 (В УПАКОВКЕ) | КГ | 2.499
С101-2400-1 |  |  | АСБЕСТОВЫЙ ШНУР ОБЩЕГО НАЗНАЧЕНИЯ ШАОН, ДИАМЕТРОМ 2-2,5 ММ | КГ | 13.311
С101-43000-2 |  |  | СУРИК СВИНЦОВЫЙ, ПИГМЕНТ | КГ | 8.347
С101-63004 |  |  | ОЛИФА НАТУРАЛЬНАЯ | КГ | 4.25
С101-63205-1 |  |  | ЛЬНЯНАЯ ПРЯДЬ | КГ | 4.012
С103-10500 |  |  | МУФТА ПРЯМАЯ КОРОТКАЯ ИЗ КОВКОГО ЧУГУНА С ЦИЛИНДРИЧЕСКОЙ РЕЗЬБОЙ НОМИНАЛЬНЫМ ДИАМЕТРОМ 50 ММ | 10 ШТ | 3.06
С103-12300 |  |  | КОНТРГАЙКА ИЗ КОВКОГО ЧУГУНА С ЦИЛИНДРИЧЕСКОЙ РЕЗЬБОЙ НОМИНАЛЬНЫМ ДИАМЕТРОМ 50 ММ | 10 ШТ | 3.06
С103-12614-1 |  |  | МУФТА ПЕРЕХОДНАЯ ИЗ КОВКОГО ЧУГУНА С ЦИЛИНДРИЧЕСКОЙ РЕЗЬБОЙ НОМИНАЛЬНЫМ ДИАМЕТРОМ 50Х32 ММ | 10 ШТ | 3.74
С103-5400 |  |  | ТРУБА СТАЛЬНАЯ СВАРНАЯ ВОДОГАЗОПРОВОДНАЯ ОЦИНКОВАННАЯ ОБЫКНОВЕННАЯ НОМИНАЛЬНЫМ ДИАМЕТРОМ 50 ММ, ТОЛЩИНОЙ СТЕНКИ 3,5 ММ | М | 173.06
С103-7800 |  |  | УГОЛЬНИК ПРЯМОЙ ИЗ КОВКОГО ЧУГУНА С ЦИЛИНДРИЧЕСКОЙ РЕЗЬБОЙ НОМИНАЛЬНЫМ ДИАМЕТРОМ 50 ММ | 10 ШТ | 2.72
С103-8700 |  |  | ТРОЙНИК ПРЯМОЙ ИЗ КОВКОГО ЧУГУНА С ЦИЛИНДРИЧЕСКОЙ РЕЗЬБОЙ НОМИНАЛЬНЫМ ДИАМЕТРОМ 50 ММ | 10 ШТ | 2.72
С412-9005 |  |  | ВОДА | М3 | 4.25
С414-2004 |  |  | РАСТВОРЫ КЛАДОЧНЫЕ ТЯЖЕЛЫЕ ЦЕМЕНТНЫЕ, МАРКИ 100 | М3 | 0.0051
Ж2-90-70 | ВНУТРЕННИЕ ВОДОСТОКИ. МЕТАЛЛОКОНСТРУКЦИИ | КГ 30
1-1 |  |  | ЗАТРАТЫ ТРУДА РАБОЧИХ | ЧЕЛ.-Ч | 0.8382
1-3 |  |  | ЗАТРАТЫ ТРУДА МАШИНИСТОВ | ЧЕЛ.-Ч | 0.0516
М021141 |  |  | КРАНЫ НА АВТОМОБИЛЬНОМ ХОДУ ПРИ РАБОТЕ НА ДРУГИХ ВИДАХ СТРОИТЕЛЬСТВА, 10Т | МАШ.-Ч | 0.0177
М041000 |  |  | ПРЕОБРАЗОВАТЕЛИ СВАРОЧНЫЕ С НОМИНАЛЬНЫМ СВАРОЧНЫМ ТОКОМ 315-500 А | МАШ.-Ч | 0.2313
М330301* |  |  | МАШИНЫ ШЛИФОВАЛЬНЫЕ ЭЛЕКТРИЧЕСКИЕ | МАШ.-Ч | 0.0075
М331617 |  |  | СРЕДСТВА МАЛОЙ МЕХАНИЗАЦИИ | МАШ.-Ч | 0.0339
С101-151400 |  |  | ЭЛЕКТРОДЫ ТИПА Э42А ДИАМЕТРОМ 4 ММ | Т | 0.00024
С101-17500-1 |  |  | ГВОЗДИ СТРОИТЕЛЬНЫЕ | КГ | 0.0003
С101-32400 |  |  | КИСЛОРОД ТЕХНИЧЕСКИЙ ГАЗООБРАЗНЫЙ | М3 | 0.03
С101-6400-1 |  |  | АЦЕТИЛЕН РАСТВОРЕННЫЙ ТЕХНИЧЕСКИЙ МАРКИ Б | М3 | 0.006
С101-79700 |  |  | КАТАНКА ИЗ СТАЛИ УГЛЕРОДИСТОЙ ОБЫКНОВЕННОГО КАЧЕСТВА ДИАМЕТРОМ, 6,3 ММ 6,5 ММ | Т | 1e-06
С102-2300 |  |  | БРУСКИ ОБРЕЗНЫЕ ХВОЙНЫХ ПОРОД ДЛИНОЙ 4-6,5 М, ШИРИНОЙ 75-150 ММ, ТОЛЩИНОЙ 40-75 ММ, 1 СОРТА | М3 | 3.1e-05
С113-15600 |  |  | РАСТВОРИТЕЛЬ ДЛЯ ЛАКОКРАСОЧНЫХ МАТЕРИАЛОВ МАРКИ Р-4 | Т | 2e-06
С113-2100 |  |  | ГРУНТОВКА ГФ-021 КРАСНО-КОРИЧНЕВАЯ | Т | 9e-06
С300-48605-КК |  |  | МЕТАЛЛОКОНСТРУКЦИИ | КГ | 30
С552-804-1 |  |  | КРУГИ ШЛИФОВАЛЬНЫЕ ДЛЯ СПЕЦИАЛЬНЫХ МОНТАЖНЫХ РАБОТ 5П 230Х6Х22 | ШТ | 0.0018
Ж6-10-10 | ЗЕМЛЯНЫЕ РАБОТЫ | М3 389,67
1-1 |  |  | ЗАТРАТЫ ТРУДА РАБОЧИХ | ЧЕЛ.-Ч | 148.1113
1-3 |  |  | ЗАТРАТЫ ТРУДА МАШИНИСТОВ | ЧЕЛ.-Ч | 22.1585
М050102 |  |  | КОМПРЕССОРЫ ПЕРЕДВИЖНЫЕ С ДВИГАТЕЛЕМ ВНУТРЕННЕГО СГОРАНИЯ ДАВЛЕНИЕМ ДО 686 КПА (7АТМ) 5 М3/МИН | МАШ.-Ч | 17.0349
М060247 |  |  | ЭКСКАВАТОРЫ ОДНОКОВШОВЫЕ ДИЗЕЛЬНЫЕ НА ГУСЕНИЧНОМ ХОДУ ПРИ РАБОТЕ НА ДРУГИХ ВИДАХ СТРОИТЕЛЬСТВА, 0,5М3 | МАШ.-Ч | 4.0002
М070148 |  |  | БУЛЬДОЗЕРЫ ПРИ РАБОТЕ НА ДРУГИХ ВИДАХ СТРОИТЕЛЬСТВА, 59 (80) КВТ (Л.С.) | МАШ.-Ч | 1.1234
М331101 |  |  | ТРАМБОВКИ ПНЕВМАТИЧЕСКИЕ (БЕЗ УЧЕТА СТОИМОСТИ СЖАТОГО ВОЗДУХА) | МАШ.-Ч | 17.0349
Ж3-10-55 | САНИТАРНО-ТЕХНИЧЕСКОЕ ОБОРУДОВАНИЕ | ШТ (КОМП 594
1-1 |  |  | ЗАТРАТЫ ТРУДА РАБОЧИХ | ЧЕЛ.-Ч | 1015.96
1-3 |  |  | ЗАТРАТЫ ТРУДА МАШИНИСТОВ | ЧЕЛ.-Ч | 15.8041
М021141 |  |  | КРАНЫ НА АВТОМОБИЛЬНОМ ХОДУ ПРИ РАБОТЕ НА ДРУГИХ ВИДАХ СТРОИТЕЛЬСТВА, 10Т | МАШ.-Ч | 5.7201
М040502 |  |  | УСТАНОВКИ ДЛЯ СВАРКИ РУЧНОЙ ДУГОВОЙ (ПОСТОЯННОГО ТОКА) | МАШ.-Ч | 22.68
М331451 |  |  | ПЕРФОРАТОРЫ ЭЛЕКТРИЧЕСКИЕ | МАШ.-Ч | 26.4
М331615* |  |  | ДРЕЛИ ЭЛЕКТРИЧЕСКИЕ | МАШ.-Ч | 7.04
М331617 |  |  | СРЕДСТВА МАЛОЙ МЕХАНИЗАЦИИ | МАШ.-Ч | 7.884
М400002 |  |  | АВТОМОБИЛЬ БОРТОВОЙ, ГРУЗОПОДЪЕМНОСТЬЮ ДО 8 Т | МАШ.-Ч | 2.2
С101-135500 |  |  | ЦЕМЕНТ ГИПСОГЛИНОЗЕМИСТЫЙ РАСШИРЯЮЩИЙСЯ (В УПАКОВКЕ) | Т | 0.03592
С101-148400 |  |  | ШУРУПЫ С ПОЛУКРУГЛОЙ ГОЛОВКОЙ 8Х100 ММ | Т | 0.00442
С101-15000-20 |  |  | ДЮБЕЛИ РАСПОРНЫЕ ПОЛИЭТИЛЕНОВЫЕ 12Х60 ММ | ШТ | 676
С101-151400-1 |  |  | ЭЛЕКТРОДЫ ТИПА Э42А ДИАМЕТРОМ 4 ММ | КГ | 1.08
С101-21603 |  |  | ГЕРМЕТИК СИЛИКОНОВЫЙ 280МЛ | ШТ | 66
С101-31100 |  |  | КАБОЛКА | Т | 0.0047
С101-43000-2 |  |  | СУРИК СВИНЦОВЫЙ, ПИГМЕНТ | КГ | 3.776
С101-63004 |  |  | ОЛИФА НАТУРАЛЬНАЯ | КГ | 1.888
С101-63205-1 |  |  | ЛЬНЯНАЯ ПРЯДЬ | КГ | 12.72
С101-82505-1 |  |  | ПЛАСТИНА РЕЗИНОВАЯ ТЕХНИЧЕСКАЯ ТЕПЛОМОРОЗОКИСЛОТОЩЕЛОЧЕСТОЙКАЯ (ТМКЩ) | КГ | 34.8
С101-86726-20 |  |  | СВЕРЛА ПО БЕТОНУ С SDS+ ХВОСТОВИКОМ (НАКОНЕЧНИК ИЗ ТВЕРДОСПЛАВНОЙ СТАЛИ), ДИАМЕТРОМ 8-10 ММ, ДЛИНОЙ 260 (265) ММ | ШТ | 6.074
С103-74300 |  |  | МАНЖЕТЫ УПЛОТНИТЕЛЬНЫЕ ДЛЯ ЧУГУННЫХ НАПОРНЫХ ТРУБ ДИАМЕТРОМ 50-300 ММ | КГ | 1.8
С113-24600-1 |  |  | ЭМАЛЬ ПЕНТАФТАЛЕВАЯ ПФ-115, БЕЛАЯ | Т | 0.00036
С300-120100 |  |  | ТРУБКА РАДИАТОРНАЯ РЕЗИНОВАЯ | М | 10.8
С300-120200 |  |  | ВТУЛКА ПЛАСТМАССОВАЯ СОЕДИНИТЕЛЬНАЯ КПУ | ШТ | 182
С300-120300 |  |  | ГИБКИЕ ПОДВОДКИ | ШТ | 366
С300-3800 |  |  | БОЛТЫ С ГАЙКАМИ И ШАЙБАМИ ДЛЯ САНИТАРНО-ТЕХНИЧЕСКИХ РАБОТ ДИАМЕТРОМ 10 ММ | Т | 0.00036
С300-48217 |  |  | ДЮБЕЛЬ-ВТУЛКА ДВ-8-12 ПЛАСТМАССОВАЯ | ШТ | 1296
С300-48218 |  |  | КРЕПЛЕНИЯ ДЛЯ УМЫВАЛЬНИКОВ | КОМПЛЕКТ | 146
С300-48219 |  |  | КРЕПЛЕНИЯ ДЛЯ УНИТАЗА | КОМПЛЕКТ | 148
С300-49600 |  |  | МОЙКИ СТАЛЬНЫЕ ЭМАЛИРОВАННЫЕ МСКЦ НА ОДНО ОТДЕЛЕНИЕ С ОДНОЙ ЧАШЕЙ, С КРЕПЛЕНИЯМИ, СО СМЕСИТЕЛЕМ, С ПЛАСТМАССОВЫМ БУТЫЛОЧНЫМ СИФОНОМ | КОМПЛЕКТ | 18
С300-53100 |  |  | ПИССУАРЫ ПОЛУФАРФОРОВЫЕ И ФАРФОРОВЫЕ НАСТЕННЫЕ С ПИССУАРНЫМ КРАНОМ С ЦЕЛЬНООТЛИТЫМ СИФОНОМ РАЗМЕРОМ 680Х350Х325 ММ | ШТ | 18
С300-54400 |  |  | ПОДДОНЫ ДУШЕВЫЕ ЭМАЛИРОВАННЫЕ ГЛУБОКИЕ ЧУГУННЫЕ ПДЧГ-800 С ПЛАСТМАССОВЫМ УНИФИЦИРОВАННЫМ СИФОНОМ | КОМПЛЕКТ | 36
С300-54400-1 |  |  | ПОДСТАВКА ПОД ПОДДОН ДУШЕВОЙ | ШТ | 36
С300-55400 |  |  | ПЬЕДЕСТАЛЫ ДЛЯ УМЫВАЛЬНИКОВ ПОЛУФАРФОРОВЫЕ И ФАРФОРОВЫЕ | ШТ | 146
С300-62501 |  |  | СМЕСИТЕЛИ ЛАТУННЫЕ ДЛЯ ДУШЕВЫХ УСТАНОВОК СМ-Д-СТ | ШТ | 36
С300-62507 |  |  | СМЕСИТЕЛИ ДЛЯ МОЕК СМ-М-ННА НАСТЕННЫЕ С АЭРАТОРОМ С НИЖНИМ ИЗЛИВОМ | ШТ | 10
С300-88002 |  |  | УМЫВАЛЬНИКИ ОВАЛЬНЫЕ УМОВ2 С КОМПЛЕКТУЮЩЕЙ АРМАТУРОЙ, КРОНШТЕЙНАМИ БЕЗ СМЕСИТЕЛЯ | КОМПЛЕКТ | 10
С300-88003 |  |  | УМЫВАЛЬНИКИ ОВАЛЬНЫЕ УМОВ2 С КОМПЛЕКТУЮЩЕЙ АРМАТУРОЙ, КРОНШТЕЙНАМИ СО СМЕСИТЕЛЕМ СМР-УМ-НКСА | КОМПЛЕКТ | 136
С300-90902 |  |  | УНИТАЗЫ УНТЦ С ЦЕЛЬНООТЛИТОЙ ПОЛОЧКОЙ С НЕПОСРЕДСТВЕННО ПРИСОЕДИНЕННЫМ СМЫВНЫМ БАЧКОМ С ВЕРХНИМ ПУСКОМ, С СИДЕНЬЕМ И АРМАТУРОЙ, "КОМПАКТ" | КОМПЛЕКТ | 74
С300-90903 |  |  | ПАТРУБОК (ГОФРА) ДЛЯ УНИТАЗА | ШТ | 74
С414-2004 |  |  | РАСТВОРЫ КЛАДОЧНЫЕ ТЯЖЕЛЫЕ ЦЕМЕНТНЫЕ, МАРКИ 100 | М3 | 0.01782
С552-605 |  |  | ДЮБЕЛЬ МОНТАЖНЫЙ У658 | 10 ШТ | 45.1
СЦЕН-ПП |  |  | ПЕДАЛЬНЫЙ СПУСК | ШТ | 10
СЦЕН-СЛ-1 |  |  | СМЕСИТЕЛЬ ЛОКТЕВОЙ | ШТ | 10
СЦЕН-ЭВН-10 |  |  | ЭЛЕКТРОВОДАНГЕВАТЕЛЬ ЭВН АККУМУЛЯЦИОННЫЙ,ПРОИХВОДИТЕЛЬНОСТЬЮ V=10 Л/Ч | ШТ | 56
СЦЕН-ЭВН-120 |  |  | ЭЛЕКТРОВОДАНГЕВАТЕЛЬ ЭВН АККУМУЛЯЦИОННЫЙ,ПРОИХВОДИТЕЛЬНОСТЬЮ V=120 Л/Ч | ШТ | 36
СЦЕН-ЭПС |  |  | ЭЛЕКТРОПОЛОТЕНЦЕСУШИТЕЛЬ С СУХИМ ПОЖАРОБЕЗОПАСНЫМ ТЭНОМ М-ОБРАЗНЫЙ ,500Х500 ММ С КАБЕЛЬ ВИЛКОЙ В КОМПЛЕКТЕ | ШТ | 18
Ж3-10-42 | ХОЛОДНОЕ ВОДОСНАБЖЕНИЕ ТЕПЛОИЗОЛЯЦИОННЫЕ КОНСТРУКЦИИ | М 1582
1-1 |  |  | ЗАТРАТЫ ТРУДА РАБОЧИХ | ЧЕЛ.-Ч | 344.588
М134041 |  |  | ШУРУПОВЕРТ | МАШ.-Ч | 1.582
С101-11300 |  |  | БЯЗЬ СУРОВАЯ | 10 М2 | 71.246
С101-11401 |  |  | ВЕТОШЬ | КГ | 7.91
С101-11602-20 |  |  | ВИНТЫ САМОНАРЕЗАЮЩИЕ ОЦИНКОВАННЫЕ С НАПРЕССОВАННОЙ ШАЙБОЙ ДИАМЕТРОМ 4,2 ММ, ДЛИНОЙ 13 ММ ДЛЯ КРЕПЛЕНИЯ ЛИСТОВ МЕТАЛЛА ТОЛЩИНОЙ ДО 0,9 ММ | КГ | 1.4238
С101-123403 |  |  | СТАЛЬ ТОНКОЛИСТОВАЯ ОЦИНКОВАННАЯ УГЛЕРОДИСТАЯ ТОЛЩИНОЙ 0,5 ММ | Т | 0.007713
С101-81100-4 |  |  | ПРОВОЛОКА СТАЛЬНАЯ НИЗКОУГЛЕРОДИСТАЯ ОБЩЕГО НАЗНАЧЕНИЯ ТЕРМИЧЕСКИ ОБРАБОТАННАЯ, ОЦИНКОВАННАЯ, ДИАМЕТРОМ 1,3 ММ | КГ | 14.216
С104-1738-34 |  |  | ЦИЛИНДР ТЕПЛОИЗОЛЯЦИОННЫЙ ИЗ МИНЕРАЛЬНОЙ ВАТЫ НА СИНТЕТИЧЕСКОМ СВЯЗУЮЩЕМ С ПОКРЫТИЕМ АЛЮМИНИЕВОЙ ФОЛЬГОЙ, ТОЛЩИНОЙ 30 ММ, ВНУТРЕННИМ ДИАМЕТРОМ 22 ММ | М.П. | 238.96
С104-1738-36 |  |  | ЦИЛИНДР ТЕПЛОИЗОЛЯЦИОННЫЙ ИЗ МИНЕРАЛЬНОЙ ВАТЫ НА СИНТЕТИЧЕСКОМ СВЯЗУЮЩЕМ С ПОКРЫТИЕМ АЛЮМИНИЕВОЙ ФОЛЬГОЙ, ТОЛЩИНОЙ 30 ММ, ВНУТРЕННИМ ДИАМЕТРОМ 28 ММ | М.П. | 257.5
С104-1738-38 |  |  | ЦИЛИНДР ТЕПЛОИЗОЛЯЦИОННЫЙ ИЗ МИНЕРАЛЬНОЙ ВАТЫ НА СИНТЕТИЧЕСКОМ СВЯЗУЮЩЕМ С ПОКРЫТИЕМ АЛЮМИНИЕВОЙ ФОЛЬГОЙ, ТОЛЩИНОЙ 30 ММ, ВНУТРЕННИМ ДИАМЕТРОМ 35 ММ | М.П. | 47.38
С104-1738-40 |  |  | ЦИЛИНДР ТЕПЛОИЗОЛЯЦИОННЫЙ ИЗ МИНЕРАЛЬНОЙ ВАТЫ НА СИНТЕТИЧЕСКОМ СВЯЗУЮЩЕМ С ПОКРЫТИЕМ АЛЮМИНИЕВОЙ ФОЛЬГОЙ, ТОЛЩИНОЙ 30 ММ, ВНУТРЕННИМ ДИАМЕТРОМ 42 ММ | М.П. | 101.97
С104-1738-45 |  |  | ЦИЛИНДР ТЕПЛОИЗОЛЯЦИОННЫЙ ИЗ МИНЕРАЛЬНОЙ ВАТЫ НА СИНТЕТИЧЕСКОМ СВЯЗУЮЩЕМ С ПОКРЫТИЕМ АЛЮМИНИЕВОЙ ФОЛЬГОЙ, ТОЛЩИНОЙ 30 ММ, ВНУТРЕННИМ ДИАМЕТРОМ 60 ММ | М.П. | 7.21
С104-1738-48 |  |  | ЦИЛИНДР ТЕПЛОИЗОЛЯЦИОННЫЙ ИЗ МИНЕРАЛЬНОЙ ВАТЫ НА СИНТЕТИЧЕСКОМ СВЯЗУЮЩЕМ С ПОКРЫТИЕМ АЛЮМИНИЕВОЙ ФОЛЬГОЙ, ТОЛЩИНОЙ 30 ММ, ВНУТРЕННИМ ДИАМЕТРОМ 76 ММ | М.П. | 5.15
С104-1738-49 |  |  | ЦИЛИНДР ТЕПЛОИЗОЛЯЦИОННЫЙ ИЗ МИНЕРАЛЬНОЙ ВАТЫ НА СИНТЕТИЧЕСКОМ СВЯЗУЮЩЕМ С ПОКРЫТИЕМ АЛЮМИНИЕВОЙ ФОЛЬГОЙ, ТОЛЩИНОЙ 30 ММ, ВНУТРЕННИМ ДИАМЕТРОМ 89 ММ | М.П. | 104.03
С104-1738-50 |  |  | ЦИЛИНДР ТЕПЛОИЗОЛЯЦИОННЫЙ ИЗ МИНЕРАЛЬНОЙ ВАТЫ НА СИНТЕТИЧЕСКОМ СВЯЗУЮЩЕМ С ПОКРЫТИЕМ АЛЮМИНИЕВОЙ ФОЛЬГОЙ, ТОЛЩИНОЙ 30 ММ, ВНУТРЕННИМ ДИАМЕТРОМ 108 ММ | М.П. | 47.38
С104-1738-51Ц |  |  | ЦИЛИНДР ТЕПЛОИЗОЛЯЦИОННЫЙ ИЗ МИНЕРАЛЬНОЙ ВАТЫ НА СИНТЕТИЧЕСКОМ СВЯЗУЮЩЕМ С ПОКРЫТИЕМ АЛЮМИНИЕВОЙ ФОЛЬГОЙ, ТОЛЩИНОЙ 30 ММ, ВНУТРЕННИМ ДИАМЕТРОМ 133 ММ | М.П. | 5.15
С104-9032 |  |  | ЛЕНТА КЛЕЙКАЯ АЛЮМИНИЕВАЯ (СКОТЧ ФОЛЬГИРОВАННЫЙ) 50ММХ50М | РУЛОН | 24
С113-12904-12 |  |  | ПЛЕНКА ПОЛИЭТИЛЕНОВАЯ ПЕРВОГО СОРТА, ТОЛЩИНОЙ 0,2 ММ | М2 | 666
С113-200-1 |  |  | АЦЕТОН ТЕХНИЧЕСКИЙ ВЫСШИЙ СОРТ | КГ | 15.82
С113-9703 |  |  | ЛЕНТА ПОЛИЭТИЛЕНОВАЯ С ЛИПКИМ СЛОЕМ ТОЛЩИНОЙ 0,08 ММ, ШИРИНОЙ 50 ММ С НЕОКРАШЕННОЙ ОСНОВОЙ, ПЕРВОГО СОРТА | КГ | 19.865
Ж3-10-42 | ВНУТРЕННИЕ ВОДОСТОКИ. ТЕПЛОИЗОЛЯЦИОННЫЕ КОНСТРУКЦИИ | М 492
1-1 |  |  | ЗАТРАТЫ ТРУДА РАБОЧИХ | ЧЕЛ.-Ч | 131.756
М134041 |  |  | ШУРУПОВЕРТ | МАШ.-Ч | 0.492
С101-11300 |  |  | БЯЗЬ СУРОВАЯ | 10 М2 | 26.284
С101-11401 |  |  | ВЕТОШЬ | КГ | 2.46
С101-11602-20 |  |  | ВИНТЫ САМОНАРЕЗАЮЩИЕ ОЦИНКОВАННЫЕ С НАПРЕССОВАННОЙ ШАЙБОЙ ДИАМЕТРОМ 4,2 ММ, ДЛИНОЙ 13 ММ ДЛЯ КРЕПЛЕНИЯ ЛИСТОВ МЕТАЛЛА ТОЛЩИНОЙ ДО 0,9 ММ | КГ | 0.4428
С101-123403 |  |  | СТАЛЬ ТОНКОЛИСТОВАЯ ОЦИНКОВАННАЯ УГЛЕРОДИСТАЯ ТОЛЩИНОЙ 0,5 ММ | Т | 0.003104
С101-81100-4 |  |  | ПРОВОЛОКА СТАЛЬНАЯ НИЗКОУГЛЕРОДИСТАЯ ОБЩЕГО НАЗНАЧЕНИЯ ТЕРМИЧЕСКИ ОБРАБОТАННАЯ, ОЦИНКОВАННАЯ, ДИАМЕТРОМ 1,3 ММ | КГ | 6.436
С104-1738-45 |  |  | ЦИЛИНДР ТЕПЛОИЗОЛЯЦИОННЫЙ ИЗ МИНЕРАЛЬНОЙ ВАТЫ НА СИНТЕТИЧЕСКОМ СВЯЗУЮЩЕМ С ПОКРЫТИЕМ АЛЮМИНИЕВОЙ ФОЛЬГОЙ, ТОЛЩИНОЙ 30 ММ, ВНУТРЕННИМ ДИАМЕТРОМ 60 ММ | М.П. | 175.1
С104-1738-50 |  |  | ЦИЛИНДР ТЕПЛОИЗОЛЯЦИОННЫЙ ИЗ МИНЕРАЛЬНОЙ ВАТЫ НА СИНТЕТИЧЕСКОМ СВЯЗУЮЩЕМ С ПОКРЫТИЕМ АЛЮМИНИЕВОЙ ФОЛЬГОЙ, ТОЛЩИНОЙ 30 ММ, ВНУТРЕННИМ ДИАМЕТРОМ 108 ММ | М.П. | 37.08
С104-1738-51ККК |  |  | ЦИЛИНДР ТЕПЛОИЗОЛЯЦИОННЫЙ ИЗ МИНЕРАЛЬНОЙ ВАТЫ НА СИНТЕТИЧЕСКОМ СВЯЗУЮЩЕМ С ПОКРЫТИЕМ АЛЮМИНИЕВОЙ ФОЛЬГОЙ, ТОЛЩИНОЙ 30 ММ, ВНУТРЕННИМ ДИАМЕТРОМ 159 ММ | М.П. | 41.2
С104-9032 |  |  | ЛЕНТА КЛЕЙКАЯ АЛЮМИНИЕВАЯ (СКОТЧ ФОЛЬГИРОВАННЫЙ) 50ММХ50М | РУЛОН | 8
С113-12904-12 |  |  | ПЛЕНКА ПОЛИЭТИЛЕНОВАЯ ПЕРВОГО СОРТА, ТОЛЩИНОЙ 0,2 ММ | М2 | 176
С113-200-1 |  |  | АЦЕТОН ТЕХНИЧЕСКИЙ ВЫСШИЙ СОРТ | КГ | 4.92
С113-9703 |  |  | ЛЕНТА ПОЛИЭТИЛЕНОВАЯ С ЛИПКИМ СЛОЕМ ТОЛЩИНОЙ 0,08 ММ, ШИРИНОЙ 50 ММ С НЕОКРАШЕННОЙ ОСНОВОЙ, ПЕРВОГО СОРТА | КГ | 7.414
Ж3-10-42 | БЫТОВАЯ КАНАЛИЗАЦИЯ. ТЕПЛОИЗОЛЯЦИОННЫЕ КОНСТРУКЦИИ | М 560
1-1 |  |  | ЗАТРАТЫ ТРУДА РАБОЧИХ | ЧЕЛ.-Ч | 176.68
М134041 |  |  | ШУРУПОВЕРТ | МАШ.-Ч | 0.56
С101-11300 |  |  | БЯЗЬ СУРОВАЯ | 10 М2 | 34.72
С101-11401 |  |  | ВЕТОШЬ | КГ | 2.8
С101-11602-20 |  |  | ВИНТЫ САМОНАРЕЗАЮЩИЕ ОЦИНКОВАННЫЕ С НАПРЕССОВАННОЙ ШАЙБОЙ ДИАМЕТРОМ 4,2 ММ, ДЛИНОЙ 13 ММ ДЛЯ КРЕПЛЕНИЯ ЛИСТОВ МЕТАЛЛА ТОЛЩИНОЙ ДО 0,9 ММ | КГ | 0.504
С101-123403 |  |  | СТАЛЬ ТОНКОЛИСТОВАЯ ОЦИНКОВАННАЯ УГЛЕРОДИСТАЯ ТОЛЩИНОЙ 0,5 ММ | Т | 0.00392
С101-81100-4 |  |  | ПРОВОЛОКА СТАЛЬНАЯ НИЗКОУГЛЕРОДИСТАЯ ОБЩЕГО НАЗНАЧЕНИЯ ТЕРМИЧЕСКИ ОБРАБОТАННАЯ, ОЦИНКОВАННАЯ, ДИАМЕТРОМ 1,3 ММ | КГ | 8.68
С104-1738-50 |  |  | ЦИЛИНДР ТЕПЛОИЗОЛЯЦИОННЫЙ ИЗ МИНЕРАЛЬНОЙ ВАТЫ НА СИНТЕТИЧЕСКОМ СВЯЗУЮЩЕМ С ПОКРЫТИЕМ АЛЮМИНИЕВОЙ ФОЛЬГОЙ, ТОЛЩИНОЙ 30 ММ, ВНУТРЕННИМ ДИАМЕТРОМ 108 ММ | М.П. | 288.4
С104-9032 |  |  | ЛЕНТА КЛЕЙКАЯ АЛЮМИНИЕВАЯ (СКОТЧ ФОЛЬГИРОВАННЫЙ) 50ММХ50М | РУЛОН | 10
С113-12904-12 |  |  | ПЛЕНКА ПОЛИЭТИЛЕНОВАЯ ПЕРВОГО СОРТА, ТОЛЩИНОЙ 0,2 ММ | М2 | 368
С113-200-1 |  |  | АЦЕТОН ТЕХНИЧЕСКИЙ ВЫСШИЙ СОРТ | КГ | 5.6
С113-9703 |  |  | ЛЕНТА ПОЛИЭТИЛЕНОВАЯ С ЛИПКИМ СЛОЕМ ТОЛЩИНОЙ 0,08 ММ, ШИРИНОЙ 50 ММ С НЕОКРАШЕННОЙ ОСНОВОЙ, ПЕРВОГО СОРТА | КГ | 9.52
СОСТАВИЛ | ______________________________ |  |  | КОЛБУН Д.С.
| (должность) |  | (подпись) | (инициалы,фамилия)
ПРОВЕРИЛ | ______________________________ |  |  | ПАВЛЕНКО В.К.
| (должность) |  | (подпись) | (инициалы,фамилия)

## 3138-5-2000-R4
НАИМЕНОВАНИЕ ОБЪЕКТА |  | РЕКОНСТРУКЦИЯ ТЕРРИТОРИИ ПО ПРОСП.ПАРТИЗАНСКОМУ, 8 В Г.МИНСКЕ. 17 ОЧЕРЕДЬ СТРОИТЕЛЬСТВА. СТРОИТЕЛЬСТВО ЗДАНИЯ N 6 ПО ГЕНПЛАНУ. СТАДИЯ А
КОД ОБЪЕКТА |  | 21.004.17-6
НАИМЕНОВАНИЕ ЗДАНИЯ, СООРУЖЕНИЯ |  | ЗДАНИЕ N6 ПО Г/П (2 ЭТАП)
ШИФР ЗДАНИЯ, СООРУЖЕНИЯ |  | 21.004.17-6
КОМПЛЕКТ ЧЕРТЕЖЕЙ |  | ВК-16 ЛИСТОВ
ВЕДОМОСТЬ РЕСУРСОВ ДЛЯ ЛОКАЛЬНОЙ СМЕТЫ № 2000
(НОРМЫ 2017г.)
ВНУТРЕННИЕ САНТЕХНИЧЕСКИЕ УСТРОЙСТВА#ВОДОПРОВОД И КАНАЛИЗАЦИЯ (ВЗАМЕН ЛС 2000 НА СУММУ 659,199 ТЫС. РУБ.)
СОСТАВЛЕНА В ЦЕНАХ НА 1 ФЕВРАЛЯ 2022г.
№ | ОБОСНОВАНИЕ | НАИМЕНОВАНИЕ РЕСУРСОВ | ЕД.ИЗМ. | КОЛИЧЕСТВО | СТОИМОСТЬ, РУБ.
П/П |  |  |  |  | ЕДИНИЦЫ | ОБЩАЯ
1 | 2 | 3 | 4 | 5 | 6 | 7
1 | 1-1 | ЗАТРАТЫ ТРУДА РАБОЧИХ | ЧЕЛ.-Ч | 10563.6489
2 | 1-3 | ЗАТРАТЫ ТРУДА МАШИНИСТОВ | ЧЕЛ.-Ч | 83.4074
МАШИНЫ И МЕХАНИЗМЫ
3 | М021141 | КРАНЫ НА АВТОМОБИЛЬНОМ ХОДУ ПРИ РАБОТЕ НА ДРУГИХ ВИДАХ СТРОИТЕЛЬСТВА, 10Т | МАШ.-Ч | 7.8928 | 32.35 | 255,33
4 | М021244* | КРАНЫ НА ГУСЕНИЧНОМ ХОДУ ПРИ РАБОТЕ НА ДРУГИХ ВИДАХ СТРОИТЕЛЬСТВА, 25Т | МАШ.-Ч | 0.00132 | 32.85 | 0,04
5 | М030101 | АВТОПОГРУЗЧИКИ 5 Т | МАШ.-Ч | 0.00021 | 26.73 | 0,01
6 | М040502 | УСТАНОВКИ ДЛЯ СВАРКИ РУЧНОЙ ДУГОВОЙ (ПОСТОЯННОГО ТОКА) | МАШ.-Ч | 134.5621 | 2.82 | 379,47
7 | М040504 | АППАРАТ ДЛЯ ГАЗОВОЙ СВАРКИ И РЕЗКИ | МАШ.-Ч | 28.1112 | 0.21 | 5,9
8 | М041000 | ПРЕОБРАЗОВАТЕЛИ СВАРОЧНЫЕ С НОМИНАЛЬНЫМ СВАРОЧНЫМ ТОКОМ 315-500 А | МАШ.-Ч | 3.0347 | 5.53 | 16,78
9 | М042900* | УСТАНОВКИ ДЛЯ ГИДРАВЛИЧЕСКИХ ИСПЫТАНИЙ ТРУБОПРОВОДОВ ДАВЛЕНИЕ НАГНЕТАНИЯ НИЗКОЕ 0,1 (1) МПА (КГС/СМ2), ВЫСОКОЕ 10 (100) МПА (КГС/СМ2) | МАШ.-Ч | 17.8488 | 0.78 | 13,92
10 | М050102 | КОМПРЕССОРЫ ПЕРЕДВИЖНЫЕ С ДВИГАТЕЛЕМ ВНУТРЕННЕГО СГОРАНИЯ ДАВЛЕНИЕМ ДО 686 КПА (7АТМ) 5 М3/МИН | МАШ.-Ч | 22.5866 | 22.47 | 507,52
11 | М060247 | ЭКСКАВАТОРЫ ОДНОКОВШОВЫЕ ДИЗЕЛЬНЫЕ НА ГУСЕНИЧНОМ ХОДУ ПРИ РАБОТЕ НА ДРУГИХ ВИДАХ СТРОИТЕЛЬСТВА, 0,5М3 | МАШ.-Ч | 5.2896 | 39.62 | 209,58
12 | М070148 | БУЛЬДОЗЕРЫ ПРИ РАБОТЕ НА ДРУГИХ ВИДАХ СТРОИТЕЛЬСТВА, 59 (80) КВТ (Л.С.) | МАШ.-Ч | 1.4896 | 32.76 | 48,8
13 | М081600 | АГРЕГАТЫ ДЛЯ СВАРКИ ПОЛИЭТИЛЕНОВЫХ ТРУБ | МАШ.-Ч | 0.08708 | 35.99 | 3,13
14 | М110102* | БАДЬИ ЕМКОСТЬЮ 4 М3 | МАШ.-Ч | 0.08748 | 0.3 | 0,03
15 | М110907 | ВИБРАТОРЫ | МАШ.-Ч | 0.08748 | 0.64 | 0,06
16 | М121010 | ВИБРОПЛИТА ИМПОРТНОГО ПРОИЗВОДСТВА | МАШ.-Ч | 44.55 | 2.6 | 115,83
17 | М134041 | ШУРУПОВЕРТ | МАШ.-Ч | 2.656 | 0.55 | 1,46
18 | М150101 | АГРЕГАТЫ НАПОЛНИТЕЛЬНО-ОПРЕССОВОЧНЫЕ ДО 70 М3/Ч | МАШ.-Ч | 0.97862 | 52.18 | 51,06
19 | М150701 | КРАНЫ-ТРУБОУКЛАДЧИКИ ДЛЯ ТРУБ ДИАМЕТРОМ ДО 400 ММ, ГРУЗОПОДЪЕМНОСТЬЮ 6,3 Т | МАШ.-Ч | 0.56612 | 43.29 | 24,51
20 | М330201* | МАШИНЫ СВЕРЛИЛЬНЫЕ ЭЛЕКТРИЧЕСКИЕ | МАШ.-Ч | 241.0148 | 0.4 | 96,41
21 | М330301* | МАШИНЫ ШЛИФОВАЛЬНЫЕ ЭЛЕКТРИЧЕСКИЕ | МАШ.-Ч | 2.7633 | 0.6 | 1,66
22 | М330302* | МАШИНЫ ШЛИФОВАЛЬНЫЕ УГЛОВЫЕ | МАШ.-Ч | 0.495 | 0.69 | 0,34
23 | М331101 | ТРАМБОВКИ ПНЕВМАТИЧЕСКИЕ (БЕЗ УЧЕТА СТОИМОСТИ СЖАТОГО ВОЗДУХА) | МАШ.-Ч | 22.5866 | 0.13 | 2,94
24 | М331451 | ПЕРФОРАТОРЫ ЭЛЕКТРИЧЕСКИЕ | МАШ.-Ч | 127.336 | 0.54 | 68,76
25 | М331615* | ДРЕЛИ ЭЛЕКТРИЧЕСКИЕ | МАШ.-Ч | 63.1873 | 0.21 | 13,27
26 | М331617 | СРЕДСТВА МАЛОЙ МЕХАНИЗАЦИИ | МАШ.-Ч | 42.3138 | 11.87 | 502,26
27 | М351307 | НАГРЕВАТЕЛЬНОЕ УСТРОЙСТВО ДЛЯ СВАРКИ ТРУБОПРОВОДОВ ИЗ ПОЛИПРОПИЛЕНА | МАШ.-Ч | 1257.6872 | 0.49 | 616,27
28 | М400001 | АВТОМОБИЛЬ БОРТОВОЙ, ГРУЗОПОДЪЕМНОСТЬЮ ДО 5 Т | МАШ.-Ч | 0.00168 | 21.05 | 0,04
29 | М400002 | АВТОМОБИЛЬ БОРТОВОЙ, ГРУЗОПОДЪЕМНОСТЬЮ ДО 8 Т | МАШ.-Ч | 2.2 | 25.2 | 55,44
|  | ИТОГО МАШИНЫ И МЕХАНИЗМЫ |  |  |  | 2991
МАТЕРИАЛЫ, ИЗДЕЛИЯ, КОНСТРУКЦИИ
30 | С101-11099 | ШКУРКА ШЛИФОВАЛЬНАЯ НА БУМАЖНОЙ ОСНОВЕ ВОДОСТОЙКАЯ | М2 | 0.08415 | 9.57 | 0,81
31 | С101-11300 | БЯЗЬ СУРОВАЯ | 10 М2 | 133.351 | 15.37 | 2049,6
32 | С101-11401 | ВЕТОШЬ | КГ | 33.4549 | 1.99 | 66,58
33 | С101-11602-14 | ВИНТЫ С ПОЛУКРУГЛОЙ ГОЛОВКОЙ 6Х25 ММ ГОСТ 17473-80 | КГ | 4.9503 | 3.86 | 19,11
34 | С101-11602-20 | ВИНТЫ САМОНАРЕЗАЮЩИЕ ОЦИНКОВАННЫЕ С НАПРЕССОВАННОЙ ШАЙБОЙ ДИАМЕТРОМ 4,2 ММ, ДЛИНОЙ 13 ММ ДЛЯ КРЕПЛЕНИЯ ЛИСТОВ МЕТАЛЛА ТОЛЩИНОЙ ДО 0,9 ММ | КГ | 2.3904 | 6.23 | 14,89
35 | С101-123403 | СТАЛЬ ТОНКОЛИСТОВАЯ ОЦИНКОВАННАЯ УГЛЕРОДИСТАЯ ТОЛЩИНОЙ 0,5 ММ | Т | 0.014887 | 3517.67 | 52,37
36 | С101-129200 | УАЙТ-СПИРИТ | Т | 0.005994 | 3812.65 | 22,85
37 | С101-130600-1 | ПОРТЛАНДЦЕМЕНТ 500-Д0 (В УПАКОВКЕ) | КГ | 3.5154 | 0.17 | 0,6
38 | С101-135500 | ЦЕМЕНТ ГИПСОГЛИНОЗЕМИСТЫЙ РАСШИРЯЮЩИЙСЯ (В УПАКОВКЕ) | Т | 0.10088 | 748.03 | 75,46
39 | С101-135500-1 | ЦЕМЕНТ ГИПСОГЛИНОЗЕМИСТЫЙ РАСШИРЯЮЩИЙСЯ (В УПАКОВКЕ) | КГ | 146.945 | 0.75 | 110,21
40 | С101-148400 | ШУРУПЫ С ПОЛУКРУГЛОЙ ГОЛОВКОЙ 8Х100 ММ | Т | 0.00442 | 2727.6 | 12,06
41 | С101-15000-20 | ДЮБЕЛИ РАСПОРНЫЕ ПОЛИЭТИЛЕНОВЫЕ 12Х60 ММ | ШТ | 676 | 0.06 | 40,56
42 | С101-150400 | ЭЛЕКТРОДЫ ТИПА Э42 ДИАМЕТРОМ 2 ММ | Т | 0.00011 | 7798.44 | 0,86
43 | С101-151200 | ЭЛЕКТРОДЫ ТИПА Э55 ДИАМЕТРОМ 3 ММ | Т | 0.009401 | 7740 | 72,76
44 | С101-151201-1 | ЭЛЕКТРОДЫ УОНИ 13/45 | КГ | 2.1 | 5.14 | 10,79
45 | С101-151300 | ЭЛЕКТРОДЫ ТИПА Э42 ДИАМЕТРОМ 4 ММ | Т | 0.0047 | 6543.33 | 30,75
46 | С101-151400 | ЭЛЕКТРОДЫ ТИПА Э42А ДИАМЕТРОМ 4 ММ | Т | 0.003149 | 5365 | 16,89
47 | С101-151400-1 | ЭЛЕКТРОДЫ ТИПА Э42А ДИАМЕТРОМ 4 ММ | КГ | 15.568 | 5.95 | 92,63
48 | С101-17500-1 | ГВОЗДИ СТРОИТЕЛЬНЫЕ | КГ | 0.018786 | 2.93 | 0,06
49 | С101-21603 | ГЕРМЕТИК СИЛИКОНОВЫЙ 280МЛ | ШТ | 66 | 4.48 | 295,68
50 | С101-2400 | АСБЕСТОВЫЙ ШНУР ОБЩЕГО НАЗНАЧЕНИЯ ШАОН, ДИАМЕТРОМ 2-2,5 ММ | Т | 0.01124 | 14910 | 167,59
51 | С101-2400-1 | АСБЕСТОВЫЙ ШНУР ОБЩЕГО НАЗНАЧЕНИЯ ШАОН, ДИАМЕТРОМ 2-2,5 ММ | КГ | 525.1201 | 14.91 | 7829,54
52 | С101-25400 | ИЗВЕСТЬ ХЛОРНАЯ МАРКИ А | Т | 0.003699 | 2833.35 | 10,48
53 | С101-31100 | КАБОЛКА | Т | 0.012401 | 5899.59 | 73,16
54 | С101-32400 | КИСЛОРОД ТЕХНИЧЕСКИЙ ГАЗООБРАЗНЫЙ | М3 | 6.4927 | 3.44 | 22,33
55 | С101-43000-2 | СУРИК СВИНЦОВЫЙ, ПИГМЕНТ | КГ | 17.3427 | 8.9 | 154,35
56 | С101-46000 | КРАСКА МАСЛЯНАЯ МА-15, БЕЖЕВАЯ | Т | 0.012405 | 3516.67 | 43,62
57 | С101-51515 | ЛЕНТА ФУМ ШИРИНОЙ 20 ММ | 10 М | 15.0358 | 4.14 | 62,25
58 | С101-59705-2 | МАСТИКА БИТУМНО-РЕЗИНОВАЯ ИЗОЛЯЦИОННАЯ, ХОЛОДНАЯ | Т | 0.02208 | 2860.19 | 63,15
59 | С101-62300 | МЫЛО ТВЕРДОЕ ХОЗЯЙСТВЕННОЕ | ШТ | 30.443 | 0.55 | 16,74
60 | С101-6300 | АЦЕТИЛЕН РАСТВОРЕННЫЙ ТЕХНИЧЕСКИЙ МАРКИ А | Т | 0.003143 | 23090.42 | 72,57
61 | С101-63004 | ОЛИФА НАТУРАЛЬНАЯ | КГ | 8.7705 | 5.7 | 49,99
62 | С101-63205-1 | ЛЬНЯНАЯ ПРЯДЬ | КГ | 169.4008 | 20.97 | 3552,33
63 | С101-6400-1 | АЦЕТИЛЕН РАСТВОРЕННЫЙ ТЕХНИЧЕСКИЙ МАРКИ Б | М3 | 0.07872 | 19.42 | 1,53
64 | С101-79700 | КАТАНКА ИЗ СТАЛИ УГЛЕРОДИСТОЙ ОБЫКНОВЕННОГО КАЧЕСТВА ДИАМЕТРОМ, 6,3 ММ 6,5 ММ | Т | 1.2e-05 | 2582 | 0,03
65 | С101-80600 | ПРОВОЛОКА СВАРОЧНАЯ ХОЛОДНОТЯНУТАЯ ИЗ ЛЕГИРОВАННОЙ СТАЛИ, ДИАМЕТРОМ 2 ММ | Т | 0.000521 | 4910 | 2,56
66 | С101-81100-4 | ПРОВОЛОКА СТАЛЬНАЯ НИЗКОУГЛЕРОДИСТАЯ ОБЩЕГО НАЗНАЧЕНИЯ ТЕРМИЧЕСКИ ОБРАБОТАННАЯ, ОЦИНКОВАННАЯ, ДИАМЕТРОМ 1,3 ММ | КГ | 29.665 | 5.29 | 156,93
67 | С101-81403 | ПРОВОЛОКА СТАЛЬНАЯ НИЗКОУГЛЕРОДИСТАЯ ОБЩЕГО НАЗНАЧЕНИЯ ТЕРМИЧЕСКИ ОБРАБОТАННАЯ, ОЦИНКОВАННАЯ, ДИАМЕТРОМ 0,8 ММ | КГ | 105.52 | 8.97 | 946,51
68 | С101-82505-1 | ПЛАСТИНА РЕЗИНОВАЯ ТЕХНИЧЕСКАЯ ТЕПЛОМОРОЗОКИСЛОТОЩЕЛОЧЕСТОЙКАЯ (ТМКЩ) | КГ | 35.51 | 5.1 | 181,1
69 | С101-85801 | РУБЕРОИД ПОДКЛАДОЧНЫЙ С ПЫЛЕВИДНОЙ ПОСЫПКОЙ РПП-300 | М2 | 202.1509 | 1.44 | 291,1
70 | С101-86726-20 | СВЕРЛА ПО БЕТОНУ С SDS+ ХВОСТОВИКОМ (НАКОНЕЧНИК ИЗ ТВЕРДОСПЛАВНОЙ СТАЛИ), ДИАМЕТРОМ 8-10 ММ, ДЛИНОЙ 260 (265) ММ | ШТ | 8.6383 | 8.37 | 72,3
71 | С101-86726-39 | СВЕРЛА ПО БЕТОНУ С SDS+ ХВОСТОВИКОМ (НАКОНЕЧНИК ИЗ ТВЕРДОСПЛАВНОЙ СТАЛИ), ДИАМЕТРОМ 12 ММ, ДЛИНОЙ 210 ММ | ШТ | 6.35 | 5.43 | 34,48
72 | С101-86726-62 | СВЕРЛА ПО БЕТОНУ С SDS+ ХВОСТОВИКОМ (НАКОНЕЧНИК ИЗ ТВЕРДОСПЛАВНОЙ СТАЛИ), ДИАМЕТРОМ 16 ММ, ДЛИНОЙ 210-265 ММ | ШТ | 5.493 | 13.99 | 76,85
73 | С101-86726-68 | СВЕРЛА ПО БЕТОНУ С SDS+ ХВОСТОВИКОМ (НАКОНЕЧНИК ИЗ ТВЕРДОСПЛАВНОЙ СТАЛИ), ДИАМЕТРОМ 18-20 ММ, ДЛИНОЙ 250-315 ММ | ШТ | 0.8859 | 26.46 | 23,44
74 | С101-96200 | СМАЗКА СОЛИДОЛ ЖИРОВОЙ (СОЛИДОЛ-Ж) | Т | 0.000294 | 2499.8 | 0,73
75 | С102-2300 | БРУСКИ ОБРЕЗНЫЕ ХВОЙНЫХ ПОРОД ДЛИНОЙ 4-6,5 М, ШИРИНОЙ 75-150 ММ, ТОЛЩИНОЙ 40-75 ММ, 1 СОРТА | М3 | 0.000405 | 585.3 | 0,24
76 | С102-2500 | БРУСКИ ОБРЕЗНЫЕ ХВОЙНЫХ ПОРОД ДЛИНОЙ 4-6,5 М, ШИРИНОЙ 75-150 ММ, ТОЛЩИНОЙ 40-75 ММ, 3 СОРТА | М3 | 0.010205 | 386.61 | 3,95
77 | С102-6100 | ДОСКИ ОБРЕЗНЫЕ ХВОЙНЫХ ПОРОД ДЛИНОЙ 4-6,5 М, ШИРИНОЙ 75-150 ММ, ТОЛЩИНОЙ 44 ММ И БОЛЕЕ, 3 СОРТА | М3 | 0.0021 | 364.54 | 0,77
78 | С103-10000 | МУФТА ПРЯМАЯ КОРОТКАЯ ИЗ КОВКОГО ЧУГУНА С ЦИЛИНДРИЧЕСКОЙ РЕЗЬБОЙ НОМИНАЛЬНЫМ ДИАМЕТРОМ 15 ММ | 10 ШТ | 5.6773 | 6.64 | 37,7
79 | С103-10100 | МУФТА ПРЯМАЯ КОРОТКАЯ ИЗ КОВКОГО ЧУГУНА С ЦИЛИНДРИЧЕСКОЙ РЕЗЬБОЙ НОМИНАЛЬНЫМ ДИАМЕТРОМ 20 ММ | 10 ШТ | 5.4 | 7.56 | 40,82
80 | С103-10200 | МУФТА ПРЯМАЯ КОРОТКАЯ ИЗ КОВКОГО ЧУГУНА С ЦИЛИНДРИЧЕСКОЙ РЕЗЬБОЙ НОМИНАЛЬНЫМ ДИАМЕТРОМ 25 ММ | 10 ШТ | 0.156 | 10.26 | 1,6
81 | С103-10300 | МУФТА ПРЯМАЯ КОРОТКАЯ ИЗ КОВКОГО ЧУГУНА С ЦИЛИНДРИЧЕСКОЙ РЕЗЬБОЙ НОМИНАЛЬНЫМ ДИАМЕТРОМ 32 ММ | 10 ШТ | 0.672 | 18.73 | 12,59
82 | С103-10500 | МУФТА ПРЯМАЯ КОРОТКАЯ ИЗ КОВКОГО ЧУГУНА С ЦИЛИНДРИЧЕСКОЙ РЕЗЬБОЙ НОМИНАЛЬНЫМ ДИАМЕТРОМ 50 ММ | 10 ШТ | 3.186 | 38.25 | 121,86
83 | С103-11800 | КОНТРГАЙКА ИЗ КОВКОГО ЧУГУНА С ЦИЛИНДРИЧЕСКОЙ РЕЗЬБОЙ НОМИНАЛЬНЫМ ДИАМЕТРОМ 15 ММ | 10 ШТ | 4.9386 | 3.28 | 16,2
84 | С103-11900 | КОНТРГАЙКА ИЗ КОВКОГО ЧУГУНА С ЦИЛИНДРИЧЕСКОЙ РЕЗЬБОЙ НОМИНАЛЬНЫМ ДИАМЕТРОМ 20 ММ | 10 ШТ | 5.38 | 4.24 | 22,81
85 | С103-12000 | КОНТРГАЙКА ИЗ КОВКОГО ЧУГУНА С ЦИЛИНДРИЧЕСКОЙ РЕЗЬБОЙ НОМИНАЛЬНЫМ ДИАМЕТРОМ 25 ММ | 10 ШТ | 0.144 | 6.36 | 0,92
86 | С103-12100 | КОНТРГАЙКА ИЗ КОВКОГО ЧУГУНА С ЦИЛИНДРИЧЕСКОЙ РЕЗЬБОЙ НОМИНАЛЬНЫМ ДИАМЕТРОМ 32 ММ | 10 ШТ | 0.609 | 8.72 | 5,31
87 | С103-12300 | КОНТРГАЙКА ИЗ КОВКОГО ЧУГУНА С ЦИЛИНДРИЧЕСКОЙ РЕЗЬБОЙ НОМИНАЛЬНЫМ ДИАМЕТРОМ 50 ММ | 10 ШТ | 3.186 | 20.7 | 65,95
88 | С103-12610-1 | МУФТА ПЕРЕХОДНАЯ ИЗ КОВКОГО ЧУГУНА С ЦИЛИНДРИЧЕСКОЙ РЕЗЬБОЙ НОМИНАЛЬНЫМ ДИАМЕТРОМ 20Х15 ММ | 10 ШТ | 0.48 | 12.27 | 5,89
89 | С103-12611-1 | МУФТА ПЕРЕХОДНАЯ ИЗ КОВКОГО ЧУГУНА С ЦИЛИНДРИЧЕСКОЙ РЕЗЬБОЙ НОМИНАЛЬНЫМ ДИАМЕТРОМ 25Х20 ММ | 10 ШТ | 0.152 | 15.13 | 2,3
90 | С103-12612-1 | МУФТА ПЕРЕХОДНАЯ ИЗ КОВКОГО ЧУГУНА С ЦИЛИНДРИЧЕСКОЙ РЕЗЬБОЙ НОМИНАЛЬНЫМ ДИАМЕТРОМ 32Х25 ММ | 10 ШТ | 0.756 | 28.34 | 21,43
91 | С103-12614-1 | МУФТА ПЕРЕХОДНАЯ ИЗ КОВКОГО ЧУГУНА С ЦИЛИНДРИЧЕСКОЙ РЕЗЬБОЙ НОМИНАЛЬНЫМ ДИАМЕТРОМ 50Х32 ММ | 10 ШТ | 3.894 | 46.42 | 180,76
92 | С103-1300 | ТРУБА СТАЛЬНАЯ СВАРНАЯ ВОДОГАЗОПРОВОДНАЯ ЧЕРНАЯ ОБЫКНОВЕННАЯ (НЕОЦИНКОВАННАЯ) НОМИНАЛЬНЫМ ДИАМЕТРОМ 15 ММ, ТОЛЩИНОЙ СТЕНКИ 2,8 ММ | М | 2.7699 | 3.39 | 9,39
93 | С103-13300-1КК | ГИЛЬЗЫ СТАЛЬНЫЕ ДИАМЕТРОМ 40 ММ | М | 65.62 | 6.9 | 452,78
94 | С103-13700-1КК | ГИЛЬЗЫ СТАЛЬНЫЕ ДИАМЕТРОМ 57 ММ | М | 28.13 | 11.84 | 333,06
95 | С103-14100-1КК | ГИЛЬЗЫ СТАЛЬНЫЕ ДИАМЕТРОМ 76 ММ | М | 8.24 | 15.08 | 124,26
96 | С103-15200-1КК | ГИЛЬЗЫ СТАЛЬНЫЕ ДИАМЕТРОМ 89 ММ | М | 3.44 | 12.5 | 43
97 | С103-15800-1КК | ГИЛЬЗЫ СТАЛЬНЫЕ ДИАМЕТРОМ 108 ММ | М | 0.46 | 15.28 | 7,03
98 | С103-16904-1КК | ГИЛЬЗЫ СТАЛЬНЫЕ ДИАМЕТРОМ 133 ММ | М | 7.68 | 26.93 | 206,82
99 | С103-17400-1КК | ГИЛЬЗЫ СТАЛЬНЫЕ ДИАМЕТРОМ 159 ММ | М | 2.68 | 34.94 | 93,64
100 | С103-19200-1КОТ | ГИЛЬЗЫ СТАЛЬНЫЕ ДИАМЕТРОМ 219 ММ | М | 0.26 | 99.85 | 25,96
101 | С103-5000 | ТРУБА СТАЛЬНАЯ СВАРНАЯ ВОДОГАЗОПРОВОДНАЯ ОЦИНКОВАННАЯ ОБЫКНОВЕННАЯ НОМИНАЛЬНЫМ ДИАМЕТРОМ 20 ММ, ТОЛЩИНОЙ СТЕНКИ 2,8 ММ | М | 10.18 | 6.52 | 66,37
102 | С103-5100 | ТРУБА СТАЛЬНАЯ СВАРНАЯ ВОДОГАЗОПРОВОДНАЯ ОЦИНКОВАННАЯ ОБЫКНОВЕННАЯ НОМИНАЛЬНЫМ ДИАМЕТРОМ 25 ММ, ТОЛЩИНОЙ СТЕНКИ 3,2 ММ | М | 4.072 | 8.81 | 35,87
103 | С103-5200 | ТРУБА СТАЛЬНАЯ СВАРНАЯ ВОДОГАЗОПРОВОДНАЯ ОЦИНКОВАННАЯ ОБЫКНОВЕННАЯ НОМИНАЛЬНЫМ ДИАМЕТРОМ 32 ММ, ТОЛЩИНОЙ СТЕНКИ 3,2 ММ | М | 21.378 | 10.99 | 234,94
104 | С103-5400 | ТРУБА СТАЛЬНАЯ СВАРНАЯ ВОДОГАЗОПРОВОДНАЯ ОЦИНКОВАННАЯ ОБЫКНОВЕННАЯ НОМИНАЛЬНЫМ ДИАМЕТРОМ 50 ММ, ТОЛЩИНОЙ СТЕНКИ 3,5 ММ | М | 180.186 | 18.44 | 3322,63
105 | С103-70000 | ТРУБА ХРИЗОТИЛЦЕМЕНТНАЯ БЕЗНАПОРНАЯ НОМИНАЛЬНЫМ ДИАМЕТРОМ 300 ММ | М | 9 | 24.63 | 221,67
106 | С103-70100 | ТРУБА ХРИЗОТИЛЦЕМЕНТНАЯ БЕЗНАПОРНАЯ НОМИНАЛЬНЫМ ДИАМЕТРОМ 400 ММ | М | 8 | 36.7 | 293,6
107 | С103-70100-КОТ | ТРУБА ХРИЗОТИЛЦЕМЕНТНАЯ БЕЗНАПОРНАЯ НОМИНАЛЬНЫМ ДИАМЕТРОМ 350 ММ | М | 0.5 | 36.7 | 18,35
108 | С103-7400 | УГОЛЬНИК ПРЯМОЙ ИЗ КОВКОГО ЧУГУНА С ЦИЛИНДРИЧЕСКОЙ РЕЗЬБОЙ НОМИНАЛЬНЫМ ДИАМЕТРОМ 20 ММ | 10 ШТ | 0.56 | 12.57 | 7,04
109 | С103-74300 | МАНЖЕТЫ УПЛОТНИТЕЛЬНЫЕ ДЛЯ ЧУГУННЫХ НАПОРНЫХ ТРУБ ДИАМЕТРОМ 50-300 ММ | КГ | 1.8 | 28.48 | 51,26
110 | С103-7500 | УГОЛЬНИК ПРЯМОЙ ИЗ КОВКОГО ЧУГУНА С ЦИЛИНДРИЧЕСКОЙ РЕЗЬБОЙ НОМИНАЛЬНЫМ ДИАМЕТРОМ 25 ММ | 10 ШТ | 0.164 | 15.76 | 2,58
111 | С103-7600 | УГОЛЬНИК ПРЯМОЙ ИЗ КОВКОГО ЧУГУНА С ЦИЛИНДРИЧЕСКОЙ РЕЗЬБОЙ НОМИНАЛЬНЫМ ДИАМЕТРОМ 32 ММ | 10 ШТ | 0.441 | 23.01 | 10,15
112 | С103-7800 | УГОЛЬНИК ПРЯМОЙ ИЗ КОВКОГО ЧУГУНА С ЦИЛИНДРИЧЕСКОЙ РЕЗЬБОЙ НОМИНАЛЬНЫМ ДИАМЕТРОМ 50 ММ | 10 ШТ | 2.832 | 66.93 | 189,55
113 | С103-8300 | ТРОЙНИК ПРЯМОЙ ИЗ КОВКОГО ЧУГУНА С ЦИЛИНДРИЧЕСКОЙ РЕЗЬБОЙ НОМИНАЛЬНЫМ ДИАМЕТРОМ 20 ММ | 10 ШТ | 0.41 | 17.64 | 7,23
114 | С103-8400 | ТРОЙНИК ПРЯМОЙ ИЗ КОВКОГО ЧУГУНА С ЦИЛИНДРИЧЕСКОЙ РЕЗЬБОЙ НОМИНАЛЬНЫМ ДИАМЕТРОМ 25 ММ | 10 ШТ | 0.156 | 24.02 | 3,75
115 | С103-8500 | ТРОЙНИК ПРЯМОЙ ИЗ КОВКОГО ЧУГУНА С ЦИЛИНДРИЧЕСКОЙ РЕЗЬБОЙ НОМИНАЛЬНЫМ ДИАМЕТРОМ 32 ММ | 10 ШТ | 0.504 | 35.82 | 18,05
116 | С103-8700 | ТРОЙНИК ПРЯМОЙ ИЗ КОВКОГО ЧУГУНА С ЦИЛИНДРИЧЕСКОЙ РЕЗЬБОЙ НОМИНАЛЬНЫМ ДИАМЕТРОМ 50 ММ | 10 ШТ | 2.832 | 68.22 | 193,2
117 | С103-91020 | СГОН СТАЛЬНОЙ ЧЕРНЫЙ С ЦИЛИНДРИЧЕСКОЙ РЕЗЬБОЙ В КОМПЛЕКТЕ С МУФТОЙ И КОНТРГАЙКОЙ ДИАМЕТРОМ 15 ММ | ШТ | 42 | 3.3 | 138,6
118 | С103-91021 | СГОН СТАЛЬНОЙ ЧЕРНЫЙ С ЦИЛИНДРИЧЕСКОЙ РЕЗЬБОЙ В КОМПЛЕКТЕ С МУФТОЙ И КОНТРГАЙКОЙ ДИАМЕТРОМ 20 ММ | ШТ | 50 | 3.9 | 195
119 | С104-1738-34 | ЦИЛИНДР ТЕПЛОИЗОЛЯЦИОННЫЙ ИЗ МИНЕРАЛЬНОЙ ВАТЫ НА СИНТЕТИЧЕСКОМ СВЯЗУЮЩЕМ С ПОКРЫТИЕМ АЛЮМИНИЕВОЙ ФОЛЬГОЙ, ТОЛЩИНОЙ 30 ММ, ВНУТРЕННИМ ДИАМЕТРОМ 22 ММ | М.П. | 238.96 | 4.46 | 1065,76
120 | С104-1738-36 | ЦИЛИНДР ТЕПЛОИЗОЛЯЦИОННЫЙ ИЗ МИНЕРАЛЬНОЙ ВАТЫ НА СИНТЕТИЧЕСКОМ СВЯЗУЮЩЕМ С ПОКРЫТИЕМ АЛЮМИНИЕВОЙ ФОЛЬГОЙ, ТОЛЩИНОЙ 30 ММ, ВНУТРЕННИМ ДИАМЕТРОМ 28 ММ | М.П. | 257.5 | 4.86 | 1251,45
121 | С104-1738-38 | ЦИЛИНДР ТЕПЛОИЗОЛЯЦИОННЫЙ ИЗ МИНЕРАЛЬНОЙ ВАТЫ НА СИНТЕТИЧЕСКОМ СВЯЗУЮЩЕМ С ПОКРЫТИЕМ АЛЮМИНИЕВОЙ ФОЛЬГОЙ, ТОЛЩИНОЙ 30 ММ, ВНУТРЕННИМ ДИАМЕТРОМ 35 ММ | М.П. | 47.38 | 5.14 | 243,53
122 | С104-1738-40 | ЦИЛИНДР ТЕПЛОИЗОЛЯЦИОННЫЙ ИЗ МИНЕРАЛЬНОЙ ВАТЫ НА СИНТЕТИЧЕСКОМ СВЯЗУЮЩЕМ С ПОКРЫТИЕМ АЛЮМИНИЕВОЙ ФОЛЬГОЙ, ТОЛЩИНОЙ 30 ММ, ВНУТРЕННИМ ДИАМЕТРОМ 42 ММ | М.П. | 101.97 | 5.45 | 555,74
123 | С104-1738-45 | ЦИЛИНДР ТЕПЛОИЗОЛЯЦИОННЫЙ ИЗ МИНЕРАЛЬНОЙ ВАТЫ НА СИНТЕТИЧЕСКОМ СВЯЗУЮЩЕМ С ПОКРЫТИЕМ АЛЮМИНИЕВОЙ ФОЛЬГОЙ, ТОЛЩИНОЙ 30 ММ, ВНУТРЕННИМ ДИАМЕТРОМ 60 ММ | М.П. | 182.31 | 6.13 | 1117,56
124 | С104-1738-48 | ЦИЛИНДР ТЕПЛОИЗОЛЯЦИОННЫЙ ИЗ МИНЕРАЛЬНОЙ ВАТЫ НА СИНТЕТИЧЕСКОМ СВЯЗУЮЩЕМ С ПОКРЫТИЕМ АЛЮМИНИЕВОЙ ФОЛЬГОЙ, ТОЛЩИНОЙ 30 ММ, ВНУТРЕННИМ ДИАМЕТРОМ 76 ММ | М.П. | 7.21 | 8.13 | 58,62
125 | С104-1738-49 | ЦИЛИНДР ТЕПЛОИЗОЛЯЦИОННЫЙ ИЗ МИНЕРАЛЬНОЙ ВАТЫ НА СИНТЕТИЧЕСКОМ СВЯЗУЮЩЕМ С ПОКРЫТИЕМ АЛЮМИНИЕВОЙ ФОЛЬГОЙ, ТОЛЩИНОЙ 30 ММ, ВНУТРЕННИМ ДИАМЕТРОМ 89 ММ | М.П. | 104.03 | 8.38 | 871,77
126 | С104-1738-50 | ЦИЛИНДР ТЕПЛОИЗОЛЯЦИОННЫЙ ИЗ МИНЕРАЛЬНОЙ ВАТЫ НА СИНТЕТИЧЕСКОМ СВЯЗУЮЩЕМ С ПОКРЫТИЕМ АЛЮМИНИЕВОЙ ФОЛЬГОЙ, ТОЛЩИНОЙ 30 ММ, ВНУТРЕННИМ ДИАМЕТРОМ 108 ММ | М.П. | 372.86 | 9.56 | 3564,54
127 | С104-1738-51КК | ЦИЛИНДР ТЕПЛОИЗОЛЯЦИОННЫЙ ИЗ МИНЕРАЛЬНОЙ ВАТЫ НА СИНТЕТИЧЕСКОМ СВЯЗУЮЩЕМ С ПОКРЫТИЕМ АЛЮМИНИЕВОЙ ФОЛЬГОЙ, ТОЛЩИНОЙ 30 ММ, ВНУТРЕННИМ ДИАМЕТРОМ 133 ММ | М.П. | 8.24 | 12.1 | 99,7
128 | С104-1738-51ККК | ЦИЛИНДР ТЕПЛОИЗОЛЯЦИОННЫЙ ИЗ МИНЕРАЛЬНОЙ ВАТЫ НА СИНТЕТИЧЕСКОМ СВЯЗУЮЩЕМ С ПОКРЫТИЕМ АЛЮМИНИЕВОЙ ФОЛЬГОЙ, ТОЛЩИНОЙ 30 ММ, ВНУТРЕННИМ ДИАМЕТРОМ 159 ММ | М.П. | 42.23 | 12.1 | 510,98
129 | С104-1738-51Ц | ЦИЛИНДР ТЕПЛОИЗОЛЯЦИОННЫЙ ИЗ МИНЕРАЛЬНОЙ ВАТЫ НА СИНТЕТИЧЕСКОМ СВЯЗУЮЩЕМ С ПОКРЫТИЕМ АЛЮМИНИЕВОЙ ФОЛЬГОЙ, ТОЛЩИНОЙ 30 ММ, ВНУТРЕННИМ ДИАМЕТРОМ 133 ММ | М.П. | 5.15 | 12.1 | 62,32
130 | С104-9032 | ЛЕНТА КЛЕЙКАЯ АЛЮМИНИЕВАЯ (СКОТЧ ФОЛЬГИРОВАННЫЙ) 50ММХ50М | РУЛОН | 43 | 12.14 | 522,02
131 | С113-12904-12 | ПЛЕНКА ПОЛИЭТИЛЕНОВАЯ ПЕРВОГО СОРТА, ТОЛЩИНОЙ 0,2 ММ | М2 | 1226.225 | 0.69 | 846,1
132 | С113-15203-1 | ЦИНКОВЫЙ ПОРОШОК | КГ | 0.38217 | 8.65 | 3,31
133 | С113-15600 | РАСТВОРИТЕЛЬ ДЛЯ ЛАКОКРАСОЧНЫХ МАТЕРИАЛОВ МАРКИ Р-4 | Т | 2.4e-05 | 4276.37 | 0,1
134 | С113-200-1 | АЦЕТОН ТЕХНИЧЕСКИЙ ВЫСШИЙ СОРТ | КГ | 26.56 | 4.74 | 125,89
135 | С113-2100 | ГРУНТОВКА ГФ-021 КРАСНО-КОРИЧНЕВАЯ | Т | 0.000122 | 3524.71 | 0,43
136 | С113-24600-1 | ЭМАЛЬ ПЕНТАФТАЛЕВАЯ ПФ-115, БЕЛАЯ | Т | 0.00036 | 5629.35 | 2,03
137 | С113-8300-1 | ЛАК ЭП-730 | КГ | 0.02487 | 11.38 | 0,28
138 | С113-9703 | ЛЕНТА ПОЛИЭТИЛЕНОВАЯ С ЛИПКИМ СЛОЕМ ТОЛЩИНОЙ 0,08 ММ, ШИРИНОЙ 50 ММ С НЕОКРАШЕННОЙ ОСНОВОЙ, ПЕРВОГО СОРТА | КГ | 37.108 | 35.07 | 1301,38
139 | С203-49801 | ЩИТЫ ИЗ ДОСОК ТОЛЩИНА 25 ММ | М2 | 0.1953 | 23.09 | 4,51
140 | С204-2900 | ЗАГОТОВКИ ИЗ ПРОВОЛОКИ ИЗ НИЗКОУГЛЕРОДИСТОЙ СТАЛИ ХОЛОДНОТЯНУТОЙ ПЕРИОДИЧЕСКОГО ПРОФИЛЯ КЛАССА ВР-I ДЛЯ АРМИРОВАНИЯ ЖЕЛЕЗОБЕТОННЫХ КОНСТРУКЦИЙ ДИАМЕТРОМ 4 ММ | Т | 8.9e-05 | 3091.08 | 0,28
141 | С300-120100 | ТРУБКА РАДИАТОРНАЯ РЕЗИНОВАЯ | М | 10.8 | 3.93 | 42,44
142 | С300-120200 | ВТУЛКА ПЛАСТМАССОВАЯ СОЕДИНИТЕЛЬНАЯ КПУ | ШТ | 182 | 0.15 | 27,3
143 | С300-120300 | ГИБКИЕ ПОДВОДКИ | ШТ | 550 | 5.89 | 3239,5
144 | С300-3700-1 | БОЛТЫ С ГАЙКАМИ И ШАЙБАМИ ДЛЯ САНИТАРНО-ТЕХНИЧЕСКИХ РАБОТ | КГ | 7.3124 | 5.29 | 38,68
145 | С300-3800 | БОЛТЫ С ГАЙКАМИ И ШАЙБАМИ ДЛЯ САНИТАРНО-ТЕХНИЧЕСКИХ РАБОТ ДИАМЕТРОМ 10 ММ | Т | 0.00036 | 4426.69 | 1,59
146 | С300-4000 | БОЛТЫ С ГАЙКАМИ И ШАЙБАМИ ДЛЯ САНИТАРНО-ТЕХНИЧЕСКИХ РАБОТ ДИАМЕТРОМ 16 ММ | Т | 0.03212 | 4480 | 143,9
147 | С300-41730-3К | КЛАПАНЫ ОБРАТНЫЕ ДЛЯ КАНАЛИЗАЦИИ ДИАМЕТРОМ 100 ММ | ШТ | 10 | 235.24 | 2352,4
148 | С300-47100 | КРАНЫ РЕГУЛИРУЮЩИЕ ТРЕХХОДОВЫЕ КРТПП ЛАТУННЫЕ ДИАМЕТРОМ 15 ММ | ШТ | 1 | 7.53 | 7,53
149 | С300-47429 | КРАНЫ ШАРОВЫЕ, МУФТОВЫЕ, ЛАТУННЫЕ 11Б27П1 ДИАМЕТРОМ 15 ММ | ШТ | 501 | 5.95 | 2980,95
150 | С300-47430 | КРАНЫ ШАРОВЫЕ, МУФТОВЫЕ, ЛАТУННЫЕ 11Б27П1 ДИАМЕТРОМ 20 ММ | ШТ | 65 | 9.7 | 630,5
151 | С300-47431 | КРАНЫ ШАРОВЫЕ, МУФТОВЫЕ, ЛАТУННЫЕ 11Б27П1 ДИАМЕТРОМ 25 ММ | ШТ | 2 | 17.5 | 35
152 | С300-47431-1 | КРАНЫ ШАРОВЫЕ, МУФТОВЫЕ, ЛАТУННЫЕ 11Б27П1 ДИАМЕТРОМ 32 ММ | ШТ | 17 | 28.3 | 481,1
153 | С300-47451 | КРАНЫ СТАЛЬНЫЕ ШАРОВЫЕ ФЛАНЦЕВЫЕ ДЗТ РУ25 ДИАМЕТРОМ 125 ММ | ШТ | 2 | 605.11 | 1210,22
154 | С300-47487 | КРАНЫ ШАРОВЫЕ МУФТОВЫЕ УГЛОВЫЕ ДИАМЕТРОМ 15 ММ | ШТ | 184 | 9.65 | 1775,6
155 | С300-48201 | ХОМУТ С РЕЗЬБОЙ И ПРОКЛАДКОЙ КТР-15 | ШТ | 2670 | 1.03 | 2750,1
156 | С300-48202 | ХОМУТ С РЕЗЬБОЙ И ПРОКЛАДКОЙ КТР-20 | ШТ | 1400 | 1.08 | 1512
157 | С300-48203 | ХОМУТ С РЕЗЬБОЙ И ПРОКЛАДКОЙ КТР-25 | ШТ | 75 | 1.14 | 85,5
158 | С300-48204 | ХОМУТ С РЕЗЬБОЙ И ПРОКЛАДКОЙ КТР-32 | ШТ | 125 | 1.22 | 152,5
159 | С300-48206 | ХОМУТ С РЕЗЬБОЙ И ПРОКЛАДКОЙ КТР-50 | ШТ | 725 | 1.57 | 1138,25
160 | С300-48207 | ХОМУТ С РЕЗЬБОЙ И ПРОКЛАДКОЙ КТР-76 | ШТ | 2 | 1.81 | 3,62
161 | С300-48208 | ХОМУТ С РЕЗЬБОЙ И ПРОКЛАДКОЙ КТР-89 | ШТ | 30 | 1.94 | 58,2
162 | С300-48209 | ХОМУТ С РЕЗЬБОЙ И ПРОКЛАДКОЙ КТР-100 | ШТ | 1075 | 2.43 | 2612,25
163 | С300-48210 | ХОМУТ С РЕЗЬБОЙ И ПРОКЛАДКОЙ КТР-159 | ШТ | 180 | 2.98 | 536,4
164 | С300-48210-1 | ХОМУТ С РЕЗЬБОЙ И ПРОКЛАДКОЙ КТР-127 | ШТ | 4 | 2.98 | 11,92
165 | С300-48212 | ПОДВЕСКА РЕЗЬБОВАЯ ПР-8 | М | 1281 | 1.1 | 1409,1
166 | С300-48213 | ПОДВЕСКА РЕЗЬБОВАЯ ПР-10 | М | 378.5 | 1.85 | 700,23
167 | С300-48214 | ПОДВЕСКА РЕЗЬБОВАЯ ПР-12 | М | 911.2 | 2.82 | 2569,58
168 | С300-48215 | ПЛАНКА ПУ-8,10,12 | ШТ | 6226 | 1.02 | 6350,52
169 | С300-48217 | ДЮБЕЛЬ-ВТУЛКА ДВ-8-12 ПЛАСТМАССОВАЯ | ШТ | 7522 | 0.14 | 1053,08
170 | С300-48218 | КРЕПЛЕНИЯ ДЛЯ УМЫВАЛЬНИКОВ | КОМПЛЕКТ | 146 | 2.82 | 411,72
171 | С300-48219 | КРЕПЛЕНИЯ ДЛЯ УНИТАЗА | КОМПЛЕКТ | 148 | 0.64 | 94,72
172 | С300-48604 | КРЕПЛЕНИЯ ДЛЯ ТРУБОПРОВОДОВ (КРОНШТЕЙНЫ, ПЛАНКИ) | КГ | 148.0916 | 3.98 | 589,4
173 | С300-48605-КК | МЕТАЛЛОКОНСТРУКЦИИ | КГ | 260 | 7.43 | 1931,8
174 | С300-48605-КОТ | МЕТАЛЛОКОНСТРУКЦИИ ДЛЯ КРЕПЛЕНИЯ ВОДОМЕРНОГО УЗЛА И ТРУБ | КГ | 100 | 7.43 | 743
175 | С300-48605-У | УПОР НА ВВОДЕ ВОДОПРОВОДА | КГ | 33.6 | 7.43 | 249,65
176 | С300-48607 | МАНОМЕТРЫ ОБЩЕГО НАЗНАЧЕНИЯ ОБМ1-100 | ШТ | 1 | 13.26 | 13,26
177 | С300-49600 | МОЙКИ СТАЛЬНЫЕ ЭМАЛИРОВАННЫЕ МСКЦ НА ОДНО ОТДЕЛЕНИЕ С ОДНОЙ ЧАШЕЙ, С КРЕПЛЕНИЯМИ, СО СМЕСИТЕЛЕМ, С ПЛАСТМАССОВЫМ БУТЫЛОЧНЫМ СИФОНОМ | КОМПЛЕКТ | 18 | 73.7 | 1326,6
178 | С300-53100 | ПИССУАРЫ ПОЛУФАРФОРОВЫЕ И ФАРФОРОВЫЕ НАСТЕННЫЕ С ПИССУАРНЫМ КРАНОМ С ЦЕЛЬНООТЛИТЫМ СИФОНОМ РАЗМЕРОМ 680Х350Х325 ММ | ШТ | 18 | 111.97 | 2015,46
179 | С300-54400 | ПОДДОНЫ ДУШЕВЫЕ ЭМАЛИРОВАННЫЕ ГЛУБОКИЕ ЧУГУННЫЕ ПДЧГ-800 С ПЛАСТМАССОВЫМ УНИФИЦИРОВАННЫМ СИФОНОМ | КОМПЛЕКТ | 36 | 354.38 | 12757,68
180 | С300-54400-1 | ПОДСТАВКА ПОД ПОДДОН ДУШЕВОЙ | ШТ | 36 | 72.75 | 2619
181 | С300-55400 | ПЬЕДЕСТАЛЫ ДЛЯ УМЫВАЛЬНИКОВ ПОЛУФАРФОРОВЫЕ И ФАРФОРОВЫЕ | ШТ | 146 | 20.06 | 2928,76
182 | С300-62501 | СМЕСИТЕЛИ ЛАТУННЫЕ ДЛЯ ДУШЕВЫХ УСТАНОВОК СМ-Д-СТ | ШТ | 36 | 75.09 | 2703,24
183 | С300-62507 | СМЕСИТЕЛИ ДЛЯ МОЕК СМ-М-ННА НАСТЕННЫЕ С АЭРАТОРОМ С НИЖНИМ ИЗЛИВОМ | ШТ | 10 | 55.2 | 552
184 | С300-63700 | ТРАПЫ ЧУГУННЫЕ ЭМАЛИРОВАННЫЕ Т-100М РАЗМЕРОМ 355Х200Х142 ММ С ПРЯМЫМ ОТВОДОМ, МАЛЫЕ, С РЕШЕТКОЙ И РЕЗИНОВОЙ ПРОБКОЙ | КОМПЛЕКТ | 1 | 113.7 | 113,7
185 | С300-88002 | УМЫВАЛЬНИКИ ОВАЛЬНЫЕ УМОВ2 С КОМПЛЕКТУЮЩЕЙ АРМАТУРОЙ, КРОНШТЕЙНАМИ БЕЗ СМЕСИТЕЛЯ | КОМПЛЕКТ | 10 | 29.49 | 294,9
186 | С300-88003 | УМЫВАЛЬНИКИ ОВАЛЬНЫЕ УМОВ2 С КОМПЛЕКТУЮЩЕЙ АРМАТУРОЙ, КРОНШТЕЙНАМИ СО СМЕСИТЕЛЕМ СМР-УМ-НКСА | КОМПЛЕКТ | 136 | 83.01 | 11289,36
187 | С300-89300 | УЗЛЫ УКРУПНЕННЫЕ МОНТАЖНЫЕ (ТРУБОПРОВОДЫ) ИЗ СТАЛЬНЫХ ВОДОГАЗОПРОВОДНЫХ ОЦИНКОВАННЫХ ТРУБ НА СВАРКЕ БЕЗ ГИЛЬЗ И КРЕПЛЕНИЙ ДЛЯ ВОДОСНАБЖЕНИЯ ДИАМЕТРОМ 70 ММ | М | 7 | 33.4 | 233,8
188 | С300-89400 | УЗЛЫ УКРУПНЕННЫЕ МОНТАЖНЫЕ (ТРУБОПРОВОДЫ) ИЗ СТАЛЬНЫХ ВОДОГАЗОПРОВОДНЫХ ОЦИНКОВАННЫХ ТРУБ НА СВАРКЕ БЕЗ ГИЛЬЗ И КРЕПЛЕНИЙ ДЛЯ ВОДОСНАБЖЕНИЯ ДИАМЕТРОМ 80 ММ | М | 101 | 38.19 | 3857,19
189 | С300-89500 | УЗЛЫ УКРУПНЕННЫЕ МОНТАЖНЫЕ (ТРУБОПРОВОДЫ) ИЗ СТАЛЬНЫХ ВОДОГАЗОПРОВОДНЫХ ОЦИНКОВАННЫХ ТРУБ НА СВАРКЕ БЕЗ ГИЛЬЗ И КРЕПЛЕНИЙ ДЛЯ ВОДОСНАБЖЕНИЯ ДИАМЕТРОМ 100 ММ | М | 51 | 53.7 | 2738,7
190 | С300-89600 | УЗЛЫ УКРУПНЕННЫЕ МОНТАЖНЫЕ (ТРУБОПРОВОДЫ) ИЗ СТАЛЬНЫХ ВОДОГАЗОПРОВОДНЫХ ОЦИНКОВАННЫХ ТРУБ НА СВАРКЕ БЕЗ ГИЛЬЗ И КРЕПЛЕНИЙ ДЛЯ ВОДОСНАБЖЕНИЯ ДИАМЕТРОМ 125 ММ | М | 13 | 58.49 | 760,37
191 | С300-89700 | УЗЛЫ УКРУПНЕННЫЕ МОНТАЖНЫЕ (ТРУБОПРОВОДЫ) ИЗ СТАЛЬНЫХ ВОДОГАЗОПРОВОДНЫХ ОЦИНКОВАННЫХ ТРУБ НА СВАРКЕ БЕЗ ГИЛЬЗ И КРЕПЛЕНИЙ ДЛЯ ВОДОСНАБЖЕНИЯ ДИАМЕТРОМ 150 ММ | М | 1 | 75.33 | 75,33
192 | С300-89900 | УЗЛЫ УКРУПНЕННЫЕ МОНТАЖНЫЕ (ТРУБОПРОВОДЫ) ИЗ ЧУГУННЫХ КАНАЛИЗАЦИОННЫХ ТРУБ И ФАСОННЫХ ЧАСТЕЙ К НИМ БЕЗ КРЕПЛЕНИЙ ДИАМЕТРОМ 100 ММ | М | 17 | 153.75 | 2613,75
193 | С300-90902 | УНИТАЗЫ УНТЦ С ЦЕЛЬНООТЛИТОЙ ПОЛОЧКОЙ С НЕПОСРЕДСТВЕННО ПРИСОЕДИНЕННЫМ СМЫВНЫМ БАЧКОМ С ВЕРХНИМ ПУСКОМ, С СИДЕНЬЕМ И АРМАТУРОЙ, "КОМПАКТ" | КОМПЛЕКТ | 74 | 92.81 | 6867,94
194 | С300-90903 | ПАТРУБОК (ГОФРА) ДЛЯ УНИТАЗА | ШТ | 74 | 4.36 | 322,64
195 | С300-92505 | ФИЛЬТРЫ ДЛЯ ОЧИСТКИ ВОДЫ В ТРУБОПРОВОДАХ СИСТЕМ ОТОПЛЕНИЯ ДИАМЕТРОМ 65 ММ С ФЛАНЦАМИ | ШТ | 1 | 119.34 | 119,34
196 | С300-92540 | ФИЛЬТРЫ МУФТОВЫЕ РУ-10-20 ДИАМЕТРОМ 15 ММ | ШТ | 42 | 6.16 | 258,72
197 | С300-92541 | ФИЛЬТРЫ МУФТОВЫЕ РУ-10-20 ДИАМЕТРОМ 20 ММ | ШТ | 50 | 7.77 | 388,5
198 | С300-96800 | ФЛАНЦЫ СТАЛЬНЫЕ ПЛОСКИЕ ПРИВАРНЫЕ ИЗ СТАЛИ МАРКИ ВСТ3СП2, ВСТ3СП3 ДАВЛЕНИЕМ 1,0 МПА (10 КГС/СМ2) ДИАМЕТРОМ 80 ММ | ШТ | 2 | 21.01 | 42,02
199 | С300-96900 | ФЛАНЦЫ СТАЛЬНЫЕ ПЛОСКИЕ ПРИВАРНЫЕ ИЗ СТАЛИ МАРКИ ВСТ3СП2, ВСТ3СП3 ДАВЛЕНИЕМ 1,0 МПА (10 КГС/СМ2) ДИАМЕТРОМ 100 ММ | ШТ | 10 | 25.99 | 259,9
200 | С300-97000 | ФЛАНЦЫ СТАЛЬНЫЕ ПЛОСКИЕ ПРИВАРНЫЕ ИЗ СТАЛИ МАРКИ ВСТ3СП2, ВСТ3СП3 ДАВЛЕНИЕМ 1,0 МПА (10 КГС/СМ2) ДИАМЕТРОМ 125 ММ | ШТ | 4 | 32.85 | 131,4
201 | С300-97100 | ФЛАНЦЫ СТАЛЬНЫЕ ПЛОСКИЕ ПРИВАРНЫЕ ИЗ СТАЛИ МАРКИ ВСТ3СП2, ВСТ3СП3 ДАВЛЕНИЕМ 1,0 МПА (10 КГС/СМ2) ДИАМЕТРОМ 150 ММ | ШТ | 1 | 44.47 | 44,47
202 | С300-97100-КОТ | ФЛАНЦЫ СТАЛЬНЫЕ СВОБОДНЫЕ ДИАМЕТРОМ 150 ММ | ШТ | 1 | 44.47 | 44,47
203 | С412-9005 | ВОДА | М3 | 213.9895 | 1.12 | 239,67
204 | С414-1003 | БЕТОН ТЯЖЕЛЫЙ С КРУПНОСТЬЮ ЗАПОЛНИТЕЛЯ 20-40 ММ, КЛАССА В7,5 | М3 | 0.3045 | 78.42 | 23,88
205 | С414-2004 | РАСТВОРЫ КЛАДОЧНЫЕ ТЯЖЕЛЫЕ ЦЕМЕНТНЫЕ, МАРКИ 100 | М3 | 0.40185 | 85.49 | 34,35
206 | С530-13800 | ТРУБА ИЗ ПОЛИПРОПИЛЕНА С РАСТРУБОМ НОМИНАЛЬНЫМ НАРУЖНЫМ ДИАМЕТРОМ 50 ММ И НОМИНАЛЬНОЙ ТОЛЩИНОЙ СТЕНКИ 1,8 ММ | М.П. | 635 | 2.14 | 1358,9
207 | С530-13900 | ТРУБА ИЗ ПОЛИПРОПИЛЕНА С РАСТРУБОМ НОМИНАЛЬНЫМ НАРУЖНЫМ ДИАМЕТРОМ 110 ММ И НОМИНАЛЬНОЙ ТОЛЩИНОЙ СТЕНКИ 2,2 ММ | М.П. | 1120 | 5.25 | 5880
208 | С530-1400-КК | КРЕСТОВИНА ПП 90 ГР. 110Х110Х110Х50Х50 ММ | ШТ | 336 | 2.78 | 934,08
209 | С530-14100 | ТРОЙНИК ИЗ ПОЛИПРОПИЛЕНА (ПП) С УГЛОМ 87 ГРАДУСОВ ДЛЯ СОЕДИНЕНИЯ КАНАЛИЗАЦИОННЫХ ТРУБ, НОМИНАЛЬНЫМ НАРУЖНЫМ ДИАМЕТРОМ 110 ММ С ТОЛЩИНОЙ СТЕНКИ 2,7 ММ НА ДОПУСТИМОЕ РАБОЧЕЕ ДАВЛЕНИЕ 2,0 МПА | ШТ | 89.6 | 2.78 | 249,09
210 | С530-14220 | ТРОЙНИК ПЕРЕХОДНОЙ ИЗ ПОЛИПРОПИЛЕНА (ПП) С УГЛОМ 45 ГРАДУСОВ ДЛЯ СОЕДИНЕНИЯ КАНАЛИЗАЦИОННЫХ ТРУБ, НОМИНАЛЬНЫМ НАРУЖНЫМ ДИАМЕТРОМ 110/50 ММ НА ДОПУСТИМОЕ РАБОЧЕЕ ДАВЛЕНИЕ 2,0 МПА | ШТ | 342.9 | 2.21 | 757,81
211 | С530-14240 | ЗАГЛУШКА ИЗ ПОЛИПРОПИЛЕНА (ПП) ДЛЯ КАНАЛИЗАЦИОННЫХ ТРУБ, НОМИНАЛЬНЫМ НАРУЖНЫМ ДИАМЕТРОМ 50 ММ НА ДОПУСТИМОЕ РАБОЧЕЕ ДАВЛЕНИЕ 2,0 МПА | ШТ | 36 | 0.19 | 6,84
212 | С530-14270-К | РЕВИЗИИ ИЗ ПОЛИПРОПИЛЕНА ДИАМЕТРОМ 110 ММ - ПП | ШТ | 168 | 6.8 | 1142,4
213 | С530-14300-К | ОТВОД ИЗ ПОЛИПРОПИЛЕНА (ПП) С УГЛОМ 15 ГРАДУСОВ ДИАМЕТРОМ 110 | ШТ | 313.6 | 1.64 | 514,3
214 | С530-14600 | ОТВОД ИЗ ПОЛИПРОПИЛЕНА (ПП) С УГЛОМ 45 ГРАДУСОВ ДЛЯ СОЕДИНЕНИЯ КАНАЛИЗАЦИОННЫХ ТРУБ, НОМИНАЛЬНЫМ НАРУЖНЫМ ДИАМЕТРОМ 50 ММ НА ДОПУСТИМОЕ РАБОЧЕЕ ДАВЛЕНИЕ 2,0 МПА | ШТ | 889 | 1.08 | 960,12
215 | С530-14610 | ОТВОД ИЗ ПОЛИПРОПИЛЕНА (ПП) С УГЛОМ 87 ГРАДУСОВ ДЛЯ СОЕДИНЕНИЯ КАНАЛИЗАЦИОННЫХ ТРУБ, НОМИНАЛЬНЫМ НАРУЖНЫМ ДИАМЕТРОМ 110 ММ НА ДОПУСТИМОЕ РАБОЧЕЕ ДАВЛЕНИЕ 2,0 МПА | ШТ | 209.55 | 1 | 209,55
216 | С530-14900-К | ПАТРУБОК ПЕРЕХОДНОЙ 110/50-ПП | ШТ | 89.6 | 2.22 | 198,91
217 | С530-14900-КК | ПАТРУБОК ПЕРЕХОДНОЙ ПП 50Х40 ММ | ШТ | 990.6 | 2.22 | 2199,13
218 | С530-15300 | ТРУБА ИЗ ПОЛИПРОПИЛЕНА (ПП ТИП 3) ДЛЯ НОМИНАЛЬНОГО ДАВЛЕНИЯ 2,0 МПА, НАРУЖНЫМ ДИАМЕТРОМ 20 ММ И ТОЛЩИНОЙ СТЕНКИ 3,4 ММ | М.П. | 1332.19 | 1.11 | 1478,73
219 | С530-15400 | ТРУБА ИЗ ПОЛИПРОПИЛЕНА (ПП ТИП 3) ДЛЯ НОМИНАЛЬНОГО ДАВЛЕНИЯ 2,0 МПА, НАРУЖНЫМ ДИАМЕТРОМ 25 ММ И ТОЛЩИНОЙ СТЕНКИ 4,2 ММ | М.П. | 687.81 | 1.69 | 1162,4
220 | С530-15500 | ТРУБА ИЗ ПОЛИПРОПИЛЕНА (ПП ТИП 3) ДЛЯ НОМИНАЛЬНОГО ДАВЛЕНИЯ 2,0 МПА, НАРУЖНЫМ ДИАМЕТРОМ 32 ММ И ТОЛЩИНОЙ СТЕНКИ 5,4 ММ | М.П. | 42.42 | 2.78 | 117,93
221 | С530-15600 | ТРУБА ИЗ ПОЛИПРОПИЛЕНА (ПП ТИП 3) ДЛЯ НОМИНАЛЬНОГО ДАВЛЕНИЯ 2,0 МПА, НАРУЖНЫМ ДИАМЕТРОМ 40 ММ И ТОЛЩИНОЙ СТЕНКИ 6,7 ММ | М.П. | 78.78 | 4.34 | 341,91
222 | С530-15700 | УГОЛЬНИК 90 ГРАДУСОВ ИЗ ПОЛИПРОПИЛЕНА (ПП ТИП 3), НОМИНАЛЬНЫМ ДИАМЕТРОМ 20 ММ НА ДОПУСТИМОЕ РАБОЧЕЕ ДАВЛЕНИЕ 2,0 МПА | 10 ШТ | 204.445 | 1.55 | 316,89
223 | С530-15800 | УГОЛЬНИК 90 ГРАДУСОВ ИЗ ПОЛИПРОПИЛЕНА (ПП ТИП 3), НОМИНАЛЬНЫМ ДИАМЕТРОМ 25 ММ НА ДОПУСТИМОЕ РАБОЧЕЕ ДАВЛЕНИЕ 2,0 МПА | 10 ШТ | 13.62 | 2.31 | 31,46
224 | С530-15900 | УГОЛЬНИК 90 ГРАДУСОВ ИЗ ПОЛИПРОПИЛЕНА (ПП ТИП 3), НОМИНАЛЬНЫМ ДИАМЕТРОМ 32 ММ НА ДОПУСТИМОЕ РАБОЧЕЕ ДАВЛЕНИЕ 2,0 МПА | 10 ШТ | 2.898 | 4.36 | 12,64
225 | С530-15920 | УГОЛЬНИК ИЗ ПОЛИПРОПИЛЕНА (ПП ТИП 3) С ВНУТРЕННЕЙ РЕЗЬБОЙ, НОМИНАЛЬНЫМ ДИАМЕТРОМ 20Х1/2" ММ НА ДОПУСТИМОЕ РАБОЧЕЕ ДАВЛЕНИЕ 2,0 МПА | ШТ | 461.65 | 1.32 | 609,38
226 | С530-16000 | УГОЛЬНИК 45 ГРАДУСОВ ИЗ ПОЛИПРОПИЛЕНА (ПП ТИП 3), НОМИНАЛЬНЫМ ДИАМЕТРОМ 20 ММ НА ДОПУСТИМОЕ РАБОЧЕЕ ДАВЛЕНИЕ 2,0 МПА | 10 ШТ | 80.459 | 1.64 | 131,95
227 | С530-16300 | ТРОЙНИК ИЗ ПОЛИПРОПИЛЕНА (ПП ТИП 3), НОМИНАЛЬНЫМ ДИАМЕТРОМ 20 ММ НА ДОПУСТИМОЕ РАБОЧЕЕ ДАВЛЕНИЕ 2,0 МПА | 10 ШТ | 51.441 | 1.91 | 98,25
228 | С530-16600 | ТРОЙНИК ПЕРЕХОДНОЙ ИЗ ПОЛИПРОПИЛЕНА (ПП ТИП 3), НОМИНАЛЬНЫМ ДИАМЕТРОМ 25Х20 ММ НА ДОПУСТИМОЕ РАБОЧЕЕ ДАВЛЕНИЕ 2,0 МПА | 10 ШТ | 39.498 | 3.29 | 129,95
229 | С530-16700 | ТРОЙНИК ПЕРЕХОДНОЙ ИЗ ПОЛИПРОПИЛЕНА (ПП ТИП 3), НОМИНАЛЬНЫМ ДИАМЕТРОМ 32Х20 ММ НА ДОПУСТИМОЕ РАБОЧЕЕ ДАВЛЕНИЕ 2,0 МПА | 10 ШТ | 2.646 | 3.55 | 9,39
230 | С530-16700-2 | ТРОЙНИК ПЕРЕХОДНОЙ ИЗ ПОЛИПРОПИЛЕНА (ПП ТИП 3), НОМИНАЛЬНЫМ ДИАМЕТРОМ 40Х20 ММ НА ДОПУСТИМОЕ РАБОЧЕЕ ДАВЛЕНИЕ 2,0 МПА | ШТ | 60.06 | 0.9 | 54,05
231 | С530-16800 | МУФТА ИЗ ПОЛИПРОПИЛЕНА (ПП ТИП 3), НОМИНАЛЬНЫМ ДИАМЕТРОМ 20 ММ НА ДОПУСТИМОЕ РАБОЧЕЕ ДАВЛЕНИЕ 2,0 МПА | 10 ШТ | 22.423 | 1.17 | 26,23
232 | С530-16900 | МУФТА ИЗ ПОЛИПРОПИЛЕНА (ПП ТИП 3), НОМИНАЛЬНЫМ ДИАМЕТРОМ 25 ММ НА ДОПУСТИМОЕ РАБОЧЕЕ ДАВЛЕНИЕ 2,0 МПА | 10 ШТ | 66.057 | 1.81 | 119,56
233 | С530-17000 | МУФТА ИЗ ПОЛИПРОПИЛЕНА (ПП ТИП 3), НОМИНАЛЬНЫМ ДИАМЕТРОМ 32 ММ НА ДОПУСТИМОЕ РАБОЧЕЕ ДАВЛЕНИЕ 2,0 МПА | 10 ШТ | 3.906 | 3.03 | 11,84
234 | С530-17000-2 | МУФТА ИЗ ПОЛИПРОПИЛЕНА (ПП ТИП 3), НОМИНАЛЬНЫМ ДИАМЕТРОМ 40 ММ НА ДОПУСТИМОЕ РАБОЧЕЕ ДАВЛЕНИЕ 2,0 МПА | ШТ | 74.88 | 0.46 | 34,44
235 | С530-17100-8К | МУФТА ИЗ ПОЛИПРОПИЛЕНА (ПП ТИП 3) С НАРУЖНОЙ РЕЗЬБОЙ, НОМИНАЛЬНЫМ ДИАМЕТРОМ 25Х15 ММ НА ДОПУСТИМОЕ РАБОЧЕЕ ДАВЛЕНИЕ 2,0 МПА | ШТ | 108.96 | 1.68 | 183,05
236 | С530-17101-К | МУФТА ИЗ ПОЛИПРОПИЛЕНА (ПП ТИП 3) С НАРУЖНОЙ РЕЗЬБОЙ, НОМИНАЛЬНЫМ ДИАМЕТРОМ 20Х15 ММ НА ДОПУСТИМОЕ РАБОЧЕЕ ДАВЛЕНИЕ 2,0 МПА | ШТ | 2084.02 | 2.01 | 4188,88
237 | С530-17102-К | МУФТА ИЗ ПОЛИПРОПИЛЕНА (ПП ТИП 3) С НАРУЖНОЙ РЕЗЬБОЙ, НОМИНАЛЬНЫМ ДИАМЕТРОМ 25Х25 ММ НА ДОПУСТИМОЕ РАБОЧЕЕ ДАВЛЕНИЕ 2,0 МПА | ШТ | 34.05 | 2.13 | 72,53
238 | С530-17103 | МУФТА ИЗ ПОЛИПРОПИЛЕНА (ПП ТИП 3) С НАРУЖНОЙ РЕЗЬБОЙ, НОМИНАЛЬНЫМ ДИАМЕТРОМ 32Х3/4" ММ НА ДОПУСТИМОЕ РАБОЧЕЕ ДАВЛЕНИЕ 2,0 МПА | ШТ | 15.12 | 3.3 | 49,9
239 | С530-17104-К | МУФТА ИЗ ПОЛИПРОПИЛЕНА (ПП ТИП 3) С НАРУЖНОЙ РЕЗЬБОЙ, НОМИНАЛЬНЫМ ДИАМЕТРОМ 32Х32 ММ | ШТ | 3.78 | 3.91 | 14,78
240 | С530-17441-3 | ТРУБА ИЗ ПОЛИЭТИЛЕНА ЗАЩИТНАЯ ГОФРИРОВАННАЯ НОМИНАЛЬНЫМ НАРУЖНЫМ ДИАМЕТРОМ 20 ММ (ТУ BY 500066545.005-2008) | 10 М | 38 | 3 | 114
241 | С530-35500 | ТРУБА ИЗ ПОЛИЭТИЛЕНА ПЭ 100 SDR 17 НОМИНАЛЬНЫМ НАРУЖНЫМ ДИАМЕТРОМ 160 ММ И НОМИНАЛЬНОЙ ТОЛЩИНОЙ СТЕНКИ 9,5 ММ | 10 М | 0.202 | 332.36 | 67,14
242 | С530-55050 | ОТВОД СВАРНОЙ ИЗ ПОЛИЭТИЛЕНА ПЭ 100 SDR 17, НОМИНАЛЬНЫМ ДИАМЕТРОМ 160 ММ, ДЛЯ СТЫКОВОЙ СВАРКИ 90 ГРАДУСОВ, ДЛЯ СИСТЕМ ХОЗЯЙСТВЕННО-ПИТЬЕВОГО НАЗНАЧЕНИЯ | ШТ | 1 | 36.09 | 36,09
243 | С530-69300-ВП | ВТУЛКА СВАРНАЯ ИЗ ПОЛИЭТИЛЕНА ПЭ 100 SDR 11, НОМИНАЛЬНЫМ ДИАМЕТРОМ 160 ММ | ШТ | 1 | 27.43 | 27,43
244 | С530-72000-К | ТРУБА ИЗ ПОЛИВИНИЛХЛОРИДА ДИАМЕТРОМ 110 ММ | М | 670 | 7.72 | 5172,4
245 | С530-72040-К | ОТВОД ПВХ ДИАМЕТРОМ 110 ММ 45 ГР. | ШТ | 250 | 3.05 | 762,5
246 | С530-72060-К | ТРОЙНИК ПВХ ДИАМЕТРОМ 110Х110 ММ 45 ГР. | ШТ | 75 | 6.38 | 478,5
247 | С530-72120-К | КРЕСТОВИНА ПВХ ДИАМЕТРОМ 110Х110 ММ -45 ГР | ШТ | 25 | 2.8 | 70
248 | С530-72130 | МУФТА ПЕРЕХОДНАЯ В КОМПЛЕКТЕ С РЕЗИНОВЫМИ УПЛОТНИТЕЛЬНЫМИ КОЛЬЦАМИ К ТРУБЕ ИЗ НЕПЛАСТИФИЦИРОВАННОГО ПОЛИВИНИЛХЛОРИДА (НПВХ), НОМИНАЛЬНЫМ РАЗМЕРОМ 160/110 ММ | ШТ | 20 | 4.74 | 94,8
249 | С530-72220-К | ТРУБА ИЗ НЕПЛАСТИФИЦИРОВАННОГО ПОЛИВИНИЛХЛОРИДА (НПВХ) С РАСТРУБОМ ГЛАДКАЯ В КОМПЛЕКТЕ С РЕЗИНОВЫМ УПЛОТНИТЕЛЬНЫМ КОЛЬЦОМ НА НОМИНАЛЬНОЕ ДАВЛЕНИЕ PN 1,0 МПА, НОМИНАЛЬНЫМ НАРУЖНЫМ ДИАМЕТРОМ 110 ММ | М | 41 | 12.74 | 522,34
250 | С530-72221-К | ТРУБА ИЗ НЕПЛАСТИФИЦИРОВАННОГО ПОЛИВИНИЛХЛОРИДА (НПВХ) С РАСТРУБОМ ГЛАДКАЯ В КОМПЛЕКТЕ С РЕЗИНОВЫМ УПЛОТНИТЕЛЬНЫМ КОЛЬЦОМ НА НОМИНАЛЬНОЕ ДАВЛЕНИЕ PN 1,0 МПА , НОМИНАЛЬНЫМ НАРУЖНЫМ ДИАМЕТРОМ 160 ММ | М | 499.95 | 25.33 | 12663,73
251 | С530-72260 | ОТВОД ИЗ НЕПЛАСТИФИЦИРОВАННОГО ПОЛИВИНИЛХЛОРИДА (НПВХ) НА НОМИНАЛЬНОЕ ДАВЛЕНИЕ PN 1,0 МПА С НОМИНАЛЬНЫМ УГЛОМ 45 ГРАДУСОВ, НОМИНАЛЬНЫМ ДИАМЕТРОМ 110 ММ, ТОЛЩИНОЙ СТЕНКИ 4,2 ММ | ШТ | 84 | 40.05 | 3364,2
252 | С530-72261 | ОТВОД ИЗ НЕПЛАСТИФИЦИРОВАННОГО ПОЛИВИНИЛХЛОРИДА (НПВХ) НА НОМИНАЛЬНОЕ ДАВЛЕНИЕ PN 1,0 МПА С НОМИНАЛЬНЫМ УГЛОМ 45 ГРАДУСОВ, НОМИНАЛЬНЫМ ДИАМЕТРОМ 160 ММ, ТОЛЩИНОЙ СТЕНКИ 6,2 ММ | ШТ | 120 | 118.04 | 14164,8
253 | С530-72321 | ТРОЙНИК ИЗ НЕПЛАСТИФИЦИРОВАННОГО ПОЛИВИНИЛХЛОРИДА (НПВХ) С ФЛАНЦЕВЫМ ОТВОДОМ В КОМПЛЕКТЕ С РЕЗИНОВЫМИ МАНЖЕТАМИ НА НОМИНАЛЬНОЕ ДАВЛЕНИЕ PN 1,0 МПА, НОМИНАЛЬНЫМ РАЗМЕРОМ 160/110 ММ | ШТ | 18 | 154.71 | 2784,78
254 | С530-72322 | ТРОЙНИК ИЗ НЕПЛАСТИФИЦИРОВАННОГО ПОЛИВИНИЛХЛОРИДА (НПВХ) С ФЛАНЦЕВЫМ ОТВОДОМ В КОМПЛЕКТЕ С РЕЗИНОВЫМИ МАНЖЕТАМИ НА НОМИНАЛЬНОЕ ДАВЛЕНИЕ PN 1,0 МПА, НОМИНАЛЬНЫМ РАЗМЕРОМ 160/160 ММ | ШТ | 20 | 187.62 | 3752,4
255 | С530-72400-КК | ГИЛЬЗЫ ГОФРИРОВАННЫЕ ДИАМЕТРОМ 89 ММ | М.П. | 61.23 | 2.63 | 161,03
256 | С530-72402-КК | ГИЛЬЗЫ ГОФРИРОВАННЫЕ ДИАМЕТРОМ 159 ММ | М.П. | 78.19 | 7.4 | 578,61
257 | С530-939 | ЗАГЛУШКА ИЗ ПОЛИПРОПИЛЕНА (ПП ТИП 3), НОМИНАЛЬНЫМ ДИАМЕТРОМ 32 ММ НА ДОПУСТИМОЕ РАБОЧЕЕ ДАВЛЕНИЕ 2,0 МПА | ШТ | 4.2 | 0.24 | 1,01
258 | С530-939-1 | ЗАГЛУШКА ИЗ ПОЛИПРОПИЛЕНА (ПП ТИП 3), НОМИНАЛЬНЫМ ДИАМЕТРОМ 25 ММ НА ДОПУСТИМОЕ РАБОЧЕЕ ДАВЛЕНИЕ 2,0 МПА | ШТ | 40.86 | 0.16 | 6,54
259 | С530-939-2 | ЗАГЛУШКА ИЗ ПОЛИПРОПИЛЕНА (ПП ТИП 3), С НАРУЖНОЙ РЕЗЬБОЙ, НОМИНАЛЬНЫМ ДИАМЕТРОМ 20Х1/2" ММ НА ДОПУСТИМОЕ РАБОЧЕЕ ДАВЛЕНИЕ 2,0 МПА | ШТ | 36 | 0.1 | 3,6
260 | С534-28300-КОТ | ПЕРЕХОД СТАЛЬНОЙ ПРИВАРНОЙ ДИАМЕТРОМ 125Х65 ММ | ШТ | 2 | 12.91 | 25,82
261 | С534-28700-КОТ | ПЕРЕХОД СТАЛЬНОЙ ПРИВАРНОЙ ДИАМЕТРОМ 150Х125 ММ | ШТ | 1 | 15.63 | 15,63
262 | С534-40000-КК | БОБЫШКА | ШТ | 20 | 8.05 | 161
263 | С534-40000-ШТ | ШТУЦЕР | ШТ | 1 | 8.05 | 8,05
264 | С552-605 | ДЮБЕЛЬ МОНТАЖНЫЙ У658 | 10 ШТ | 45.1 | 0.63 | 28,41
265 | С552-702-1 | ЗАГЛУШКА У468 УХЛ2 | 10 ШТ | 2.1 | 1.59 | 3,34
266 | С552-804-1 | КРУГИ ШЛИФОВАЛЬНЫЕ ДЛЯ СПЕЦИАЛЬНЫХ МОНТАЖНЫХ РАБОТ 5П 230Х6Х22 | ШТ | 3.2951 | 3.72 | 12,26
267 | СЦЕН-ВВ-110 | ВОРОНКА ЛИВНЕСТОКА СБОРНАЯ ИЗ ПП С ВЕРТИКАЛЬНЫМ ВЫПУСКОМ ДИМАМЕТРОМ 110 ММ | ШТ | 2 | 76.3 | 152,6
268 | СЦЕН-ВВЭ-110 | ВОРОНКА ЛИВНЕСТОКА СБОРНАЯ ИЗ ПП С ВЕРТИКАЛЬНЫМ ВЫПУСКОМ В КОМПЛЕКТЕ С САМОРЕГУЛИРУЮЩИМ ГРЕЮЩИМ ЭЛЕМЕНТОМ ДИМАМЕТРОМ 110 ММ | ШТ | 34 | 97.33 | 3309,22
269 | СЦЕН-ГФС-150 | ГЛУХОЙ ФЛАНЕЦ СТАЛЬНОЙ ДИАМЕТРОМ 150 ММ | ШТ | 18 | 85.83 | 1544,94
270 | СЦЕН-ЗГЛ-100 | ЗАГЛУШКА СТАЛЬНАЯ ФЛАНЦЕВАЯ ДИАМЕТРОМ 100 ММ | ШТ | 10 | 49.77 | 497,7
271 | СЦЕН-КМ-15 | МОНТАЖНЫЙ КОМПЛЕКТ ДЛЯ КРЕПЛЕНИЯ СЧЕТЧИКА | ШТ | 92 | 15.64 | 1438,88
272 | СЦЕН-МП-100 | МУФТА ПРОТИВОПОЖАРНАЯ ДИАМЕТРОМ 100 ММ | ШТ | 49 | 11.29 | 553,21
273 | СЦЕН-МП-125 | МУФТА ПРОТИВОПОЖАРНАЯ ДИАМЕТРОМ 125 ММ | ШТ | 1 | 9.45 | 9,45
274 | СЦЕН-МП-160 | МУФТА ПРОТИВОПОЖАРНАЯ ДИАМЕТРОМ 160 ММ | ШТ | 16 | 21.11 | 337,76
275 | СЦЕН-МП-20 | МУФТА ПРОТИВОПОЖАРНАЯ ДИАМЕТРОМ 20 ММ | ШТ | 36 | 3.52 | 126,72
276 | СЦЕН-МП-25 | МУФТА ПРОТИВОПОЖАРНАЯ ДИАМЕТРОМ 25 ММ | ШТ | 22 | 4.16 | 91,52
277 | СЦЕН-МП-50 | МУФТА ПРОТИВОПОЖАРНАЯ ДИАМЕТРОМ 50 ММ | ШТ | 61 | 5.61 | 342,21
278 | СЦЕН-МП-80 | МУФТА ПРОТИВОПОЖАРНАЯ ДИАМЕТРОМ 80 ММ | ШТ | 13 | 5.14 | 66,82
279 | СЦЕН-МФТ-110 | МУФТА ПЕРЕХОДНАЯ С ПП НА ЧУГУН С РЕЗИНОВОЙ МАНЖЕТОЙ ДИАМЕТРОМ 110 ММ | ШТ | 17 | 8.61 | 146,37
280 | СЦЕН-ПК-110 | КОМПЕСАЦИОННЫЙ ПАТРУБОК ДИАМЕТРОМ 110 ММ | ШТ | 36 | 23.56 | 848,16
281 | СЦЕН-ПН-110 | ПАТРУБОК ПВХ НАПОРНЫЙ ГЛАДКИЙ С МЕТАЛЛИЧЕСКИМ ФЛАНЦЕМ ДИАМЕТРОМ 110 ММ | ШТ | 65 | 128.88 | 8377,2
282 | СЦЕН-ПН-160 | ПАТРУБОК ПВХ НАПОРНЫЙ ГЛАДКИЙ С МЕТАЛЛИЧЕСКИМ ФЛАНЦЕМ ДИАМЕТРОМ 160 ММ | ШТ | 18 | 191.12 | 3440,16
283 | СЦЕН-ПП | ПЕДАЛЬНЫЙ СПУСК | ШТ | 10 | 109.08 | 1090,8
284 | СЦЕН-ПР-1 | ПРОКЛАДКА РЕЗИНОВАЯ 158/105 ММ | ШТ | 10 | 13.1 | 131
285 | СЦЕН-СЛ-1 | СМЕСИТЕЛЬ ЛОКТЕВОЙ | ШТ | 10 | 109.08 | 1090,8
286 | СЦЕН-СХ-110 | СТРАХОВОЧНЫЙ ХОМУТ ДИАМЕТРОМ 110 ММ | ШТ | 234 | 55.14 | 12902,76
287 | СЦЕН-СХ-160 | СТРАХОВОЧНЫЙ ХОМУТ ДИАМЕТРОМ 160 ММ | ШТ | 500 | 74.09 | 37045
288 | СЦЕН-СХВ-15 | СЧЕТЧИК ХОЛОДНОЙ ВОДЫ С ДИСТАНЦИОННЫМ СЪЕМОМ ПОКАЗАНИЙ ДИАМЕТРОМ 15 ММ | ШТ | 42 | 64.17 | 2695,14
289 | СЦЕН-СХВ-20 | СЧЕТЧИК ХОЛОДНОЙ ВОДЫ С ДИСТАНЦИОННЫМ СЪЕМОМ ПОКАЗАНИЙ ДИАМЕТРОМ 20 ММ | ШТ | 50 | 78.75 | 3937,5
290 | СЦЕН-СХВ-65 | СЧЕТЧИК ХОЛОДНОЙ ВОДЫ ДИАМЕТРОМ 65 ММ ТУРБИННЫЙ,С ДИСТАНЦИОННЫМ СЪЁМОМ ПОКАЗАНИЙ | ШТ | 1 | 1831.67 | 1831,67
291 | СЦЕН-ТР-160 | ТРОЙНИК ПВХ НАПОРНЫЙ С МЕТАЛИЧЕСКИМ ФЛАНЦЕМ ДИАМЕТРОМ 160Х150 ММ | М | 18 | 191.04 | 3438,72
292 | СЦЕН-ТРП-110 | ТРАП ПЛАСТМАССОВЫЙ,С ОТВОДОМ,,С РЕШЕТКОЙ ИЗ НЕРЖАВЕЮЩЕЙ СТАЛИ ДИАМЕТРОМ 110 ММ | ШТ | 19 | 193.89 | 3683,91
293 | СЦЕН-ТРП-50 | ТРАП ПЛАСТМАССОВЫЙ,С ОТВОДОМ,,С РЕШЕТКОЙ ИЗ НЕРЖАВЕЮЩЕЙ СТАЛИ ДИАМЕТРОМ 50 ММ | ШТ | 46 | 121.31 | 5580,26
294 | СЦЕН-ТШ-9 | ТЕРМОСТОЙКИЙ ШЛАНГ С СОЕДЕНИТЕЛЬНЫМИ ХОМУТАМИ ДИАМЕТРОМ 9 ММ | М | 184 | 10.11 | 1860,24
295 | СЦЕН-ФГ-110 | ФЛАНЕЦ ГЛУХОЙ СТАЛЬНОЙ ДИАМЕТРОМ 110 ММ | ШТ | 65 | 49.77 | 3235,05
296 | СЦЕН-ЭВН-10 | ЭЛЕКТРОВОДАНГЕВАТЕЛЬ ЭВН АККУМУЛЯЦИОННЫЙ,ПРОИХВОДИТЕЛЬНОСТЬЮ V=10 Л/Ч | ШТ | 56 | 269.17 | 15073,52
297 | СЦЕН-ЭВН-120 | ЭЛЕКТРОВОДАНГЕВАТЕЛЬ ЭВН АККУМУЛЯЦИОННЫЙ,ПРОИХВОДИТЕЛЬНОСТЬЮ V=120 Л/Ч | ШТ | 36 | 952.5 | 34290
298 | СЦЕН-ЭПС | ЭЛЕКТРОПОЛОТЕНЦЕСУШИТЕЛЬ С СУХИМ ПОЖАРОБЕЗОПАСНЫМ ТЭНОМ М-ОБРАЗНЫЙ ,500Х500 ММ С КАБЕЛЬ ВИЛКОЙ В КОМПЛЕКТЕ | ШТ | 18 | 183.33 | 3299,94
|  | ИТОГО МАТЕРИАЛЫ, ИЗДЕЛИЯ, КОНСТРУКЦИИ |  |  |  | 350704
|  | ИТОГО ТРАНСПОРТ |  |  |  | 23651
| СОСТАВИЛ | ______________________________ |  |  | КОЛБУН Д.С.
|  | (должность) | (подпись) |  | (инициалы,фамилия)
| ПРОВЕРИЛ | ______________________________ |  |  | ПАВЛЕНКО В.К.
|  | (должность) | (подпись) |  | (инициалы,фамилия)

## 3138-5-2000-B0
НАИМЕНОВАНИЕ ОБЪЕКТА |  | РЕКОНСТРУКЦИЯ ТЕРРИТОРИИ ПО ПРОСП.ПАРТИЗАНСКОМУ, 8 В Г.МИНСКЕ. 17 ОЧЕРЕДЬ СТРОИТЕЛЬСТВА. СТРОИТЕЛЬСТВО ЗДАНИЯ N 6 ПО ГЕНПЛАНУ. СТАДИЯ А
КОД ОБЪЕКТА |  | 21.004.17-6
НАИМЕНОВАНИЕ ЗДАНИЯ, СООРУЖЕНИЯ |  | ЗДАНИЕ N6 ПО Г/П (2 ЭТАП)
ШИФР ЗДАНИЯ, СООРУЖЕНИЯ |  | 21.004.17-6
КОМПЛЕКТ ЧЕРТЕЖЕЙ |  | ВК-16 ЛИСТОВ
ВЕДОМОСТЬ ОБЪЕМОВ И СТОИМОСТИ РАБОТ № 2000
(НОРМЫ 2017г.)
ВНУТРЕННИЕ САНТЕХНИЧЕСКИЕ УСТРОЙСТВА#ВОДОПРОВОД И КАНАЛИЗАЦИЯ (ВЗАМЕН ЛС 2000 НА СУММУ 659,199 ТЫС. РУБ.)
СОСТАВЛЕНА В ЦЕНАХ НА 1 ФЕВРАЛЯ 2022г.
ОБОСНОВА- НИЕ | НАИМЕНОВАНИЕ ВИДОВ РАБОТ | ОБЪЕМ | СТОИМОСТЬ, ТЫС.РУБ.
|  |  | ЗАРАБОТНАЯ ПЛАТА | ЭКСПЛУАТА- ЦИЯ МАШИН И МЕХА- НИЗМОВ | МАТЕРИАЛЫ, ИЗДЕЛИЯ, КОНСТРУК- ЦИИ | ОБОРУДОВА- НИЕ,МЕБЕЛЬ, ИНВЕНТАРЬ | ОХР и ОПР | ПРОЧИЕ СРЕДСТВА | ВСЕГО
|  | ЕД.ИЗМ. | ТРУДОЕМ- КОСТЬ, ЧЕЛ.Ч. | В Т.Ч.З/П МАШИ- НИСТОВ | ТРАНСПОРТ | ТРАНСПОРТ | ПЛАНОВАЯ ПРИБЫЛЬ
1 | 2 | 3 | 4 | 5 | 6 | 7 | 8 | 9 | 10
Ж3-10-15 | ХОЛОДНОЕ ВОДОСНАБЖЕНИЕ.ВОДОМЕРНЫЙ УЗЕЛ. ОБОРУДОВАНИЕ И ПРИБОРЫ | 10 | 0,169 | 0,019 | 3,674 | 0 | 0,134 | 0 | 4,381
|  | ШТ (КОМП | 21 | 0,002 | 0,262 | 0 | 0,123
Ж3-10-11-30 | ХОЛОДНОЕ ВОДОСНАБЖЕНИЕ.ВОДОМЕРНЫЙ УЗЕЛ. ТРУБОПРОВОДЫ. ИЗ ПОЛИМЕРНЫХ ТРУБ | 2 | 0,005 | 0,004 | 0,067 | 0 | 0,004 | 0 | 0,087
|  | М | 1 | 0,001 | 0,003 | 0 | 0,004
Ж2-90-10 | ХОЛОДНОЕ ВОДОСНАБЖЕНИЕ.ВОДОМЕРНЫЙ УЗЕЛ.КРЕПЛЕНИЕ ВОДОМЕРНОГО УЗЛА И ТРУБ, УПОР НА ВВОДЕ ВОДОПРОВОДА | 0,134 | 0,046 | 0,011 | 1,03 | 0 | 0,028 | 0 | 1,224
|  | Т | 6 | 0,002 | 0,076 | 0 | 0,033
Ж3-10-11 | ХОЛОДНОЕ ВОДОСНАБЖЕНИЕ.ВОДОМЕРНЫЙ УЗЕЛ.ДЕТАЛЬ ГЕРМЕТИЗАЦИИ ВОДОПРОВОДА | 0,5 | 0,025 | 0,001 | 0,17 | 0 | 0,02 | 0 | 0,247
|  | М | 3 | 0 | 0,013 | 0 | 0,018
Ж3-10-11-10 | ХОЛОДНОЕ ВОДОСНАБЖЕНИЕ.ВОДОМЕРНЫЙ УЗЕЛ. ТРУБОПРОВОДЫ. ИЗ СТАЛЬНЫХ ТРУБ | 11 | 0,103 | 0,01 | 0,631 | 0 | 0,086 | 0 | 0,954
|  | М | 12 | 0,002 | 0,046 | 0 | 0,078
Ж3-10-12 | ХОЛОДНОЕ ВОДОСНАБЖЕНИЕ. ВОДОМЕРНЫЙ УЗЕЛ.ИЗОЛЯЦИЯ | 11 | 0,052 | 0 | 0,183 | 0 | 0,035 | 0 | 0,31
|  | М | 6 | 0 | 0,014 | 0 | 0,026
Ж3-10-15 | ХОЛОДНОЕ ВОДОСНАБЖЕНИЕ.ОБОРУДОВАНИЕ И ПРИБОРЫ | 667 | 2,391 | 0,006 | 24,03 | 0 | 1,936 | 0 | 31,815
|  | ШТ (КОМП | 288 | 0 | 1,695 | 0 | 1,757
Ж3-10-11-10 | ХОЛОДНОЕ ВОДОСНАБЖЕНИЕ.ТРУБОПРОВОДЫ. ИЗ СТАЛЬНЫХ ТРУБ | 199 | 1,555 | 0,132 | 7,706 | 0 | 1,299 | 0 | 12,415
|  | М | 186 | 0,05 | 0,544 | 0 | 1,179
Ж3-10-11-30 | ХОЛОДНОЕ ВОДОСНАБЖЕНИЕ.ТРУБОПРОВОДЫ. ИЗ ПОЛИМЕРНЫХ ТРУБ | 1659 | 16,023 | 0,47 | 6,808 | 0 | 12,977 | 0 | 48,394
|  | М | 1954 | 0,002 | 0,34 | 0 | 11,776
Ж2-90-70 | ХОЛОДНОЕ ВОДОСНАБЖЕНИЕ.МЕТАЛЛОКОНСТРУКЦИИ | 100 | 0,024 | 0,008 | 0,748 | 0 | 0,014 | 0 | 0,865
|  | КГ | 3 | 0,001 | 0,054 | 0 | 0,017
Ж3-10-15 | ГОРЯЧЕЕ ВОДОСНАБЖЕНИЕ.ОБОРУДОВАНИЕ И ПРИБОРЫ | 195 | 0,424 | 0 | 6,607 | 0 | 0,343 | 0 | 8,149
|  | ШТ (КОМП | 52 | 0 | 0,464 | 0 | 0,311
Ж3-10-11-30 | ГОРЯЧЕЕ ВОДОСНАБЖЕНИЕ.ТРУБОПРОВОДЫ. ИЗ ПОЛИМЕРНЫХ ТРУБ | 841 | 7,628 | 0,22 | 3,337 | 0 | 6,178 | 0 | 23,133
|  | М | 934 | 0,001 | 0,164 | 0 | 5,606
Ж2-90-70 | ГОРЯЧЕЕ ВОДОСНАБЖЕНИЕ.МЕТАЛЛОКОНСТРУКЦИИ | 30 | 0,007 | 0,002 | 0,225 | 0 | 0,004 | 0 | 0,259
|  | КГ | 1 | 0 | 0,016 | 0 | 0,005
Ж3-10-55 | БЫТОВАЯ КАНАЛИЗАЦИЯ. ОБОРУДОВАНИЕ И ПРИБОРЫ | 975 | 3,417 | 0,114 | 31,019 | 0 | 2,725 | 0 | 42,016
|  | ШТ (КОМП | 413 | 0,011 | 2,255 | 0 | 2,486
Ж3-10-51-20 | БЫТОВАЯ КАНАЛИЗАЦИЯ. ТРУБОПРОВОДЫ. ИЗ ЧУГУННЫХ ТРУБ | 17 | 0,123 | 0,004 | 2,644 | 0 | 0,101 | 0 | 3,156
|  | М | 15 | 0,002 | 0,192 | 0 | 0,092
Ж3-10-51-30 | БЫТОВАЯ КАНАЛИЗАЦИЯ. ТРУБОПРОВОДЫ. ИЗ ПОЛИМЕРНЫХ ТРУБ | 2425 | 19,096 | 0,064 | 33,999 | 0 | 15,473 | 0 | 84,594
|  | М | 2329 | 0,012 | 1,922 | 0 | 14,04
Ж3-10-51 | БЫТОВАЯ КАНАЛИЗАЦИЯ. ДЕТАЛЬ ГЕРМЕТИЗАЦИИ ВЫПУСКА | 27 | 0,338 | 0,025 | 0,978 | 0 | 0,27 | 0 | 1,933
|  | М | 42 | 0,005 | 0,072 | 0 | 0,25
Ж2-90-70 | БЫТОВАЯ КАНАЛИЗАЦИЯ. МЕТАЛЛОКОНСТРУКЦИИ | 100 | 0,024 | 0,008 | 0,748 | 0 | 0,014 | 0 | 0,865
|  | КГ | 3 | 0,001 | 0,054 | 0 | 0,017
Ж6-10-10 | ЗЕМЛЯНЫЕ РАБОТЫ | 810,35 | 6,137 | 0,189 | 0 | 0 | 4,074 | 0 | 14,732
|  | М3 | 870 | 0,062 | 0 | 0 | 4,332
Ж3-10-70 | ВНУТРЕННИЕ ВОДОСТОКИ.ОБОРУДОВАНИЕ И ПРИБОРЫ | 1243 | 7,88 | 0,244 | 88,817 | 0 | 6,271 | 0 | 114,811
|  | ШТ | 966 | 0,006 | 5,83 | 0 | 5,769
Ж3-10-71-30 | ВНУТРЕННИЕ ВОДОСТОКИ. ТРУБОПРОВОДЫ. ИЗ ПОЛИМЕРНЫХ ТРУБ | 536 | 1,98 | 0,122 | 13,247 | 0 | 1,348 | 0 | 18,719
|  | М | 275 | 0,001 | 0,627 | 0 | 1,395
Ж3-10-51 | ВНУТРЕННИЕ ВОДОСТОКИ. ДЕТАЛЬ ГЕРМЕТИЗАЦИИ ВЫПУСКА | 8 | 0,397 | 0,052 | 2,73 | 0 | 0,322 | 0 | 4,007
|  | М | 49 | 0,011 | 0,208 | 0 | 0,298
Ж3-10-71-10 | ВНУТРЕННИЕ ВОДОСТОКИ. ТРУБОПРОВОДЫ. ИЗ СТАЛЬНЫХ ТРУБ | 170 | 2,686 | 0,291 | 4,3 | 0 | 2,31 | 0 | 11,898
|  | М | 320 | 0,167 | 0,215 | 0 | 2,096
Ж2-90-70 | ВНУТРЕННИЕ ВОДОСТОКИ. МЕТАЛЛОКОНСТРУКЦИИ | 30 | 0,007 | 0,002 | 0,225 | 0 | 0,004 | 0 | 0,259
|  | КГ | 1 | 0 | 0,016 | 0 | 0,005
Ж6-10-10 | ЗЕМЛЯНЫЕ РАБОТЫ | 389,67 | 1,054 | 0,58 | 0 | 0 | 0,818 | 0 | 3,321
|  | М3 | 148 | 0,19 | 0 | 0 | 0,869
Ж3-10-55 | САНИТАРНО-ТЕХНИЧЕСКОЕ ОБОРУДОВАНИЕ | 594 | 8,598 | 0,413 | 102,472 | 0 | 6,608 | 0 | 131,231
|  | ШТ (КОМП | 1016 | 0,133 | 7,436 | 0 | 5,704
Ж3-10-42 | ХОЛОДНОЕ ВОДОСНАБЖЕНИЕ ТЕПЛОИЗОЛЯЦИОННЫЕ КОНСТРУКЦИИ | 1582 | 2,795 | 0,001 | 7,334 | 0 | 1,918 | 0 | 14,024
|  | М | 345 | 0 | 0,578 | 0 | 1,398
Ж3-10-42 | ВНУТРЕННИЕ ВОДОСТОКИ. ТЕПЛОИЗОЛЯЦИОННЫЕ КОНСТРУКЦИИ | 492 | 1,059 | 0 | 2,885 | 0 | 0,727 | 0 | 5,429
|  | М | 132 | 0 | 0,228 | 0 | 0,53
Ж3-10-42 | БЫТОВАЯ КАНАЛИЗАЦИЯ. ТЕПЛОИЗОЛЯЦИОННЫЕ КОНСТРУКЦИИ | 560 | 1,422 | 0 | 4,094 | 0 | 0,976 | 0 | 7,525
|  | М | 177 | 0 | 0,322 | 0 | 0,711
| И Т О Г О | 0 | 85,465 | 2,992 | 350,708 | 0 | 67,017 | 0 | 590,753
|  |  | 10568 | 0,662 | 23,646 | 0 | 60,925
| СОСТАВИЛ | ______________________________ | [5 empty] | КОЛБУН Д.С.
|  | (должность) |  |  |  | (подпись) |  | (инициалы,фамилия)
| ПРОВЕРИЛ | ______________________________ | [5 empty] | ПАВЛЕНКО В.К.
|  | (должность) |  |  |  | (подпись) |  | (инициалы,фамилия)

## 3138-5-2000-R0
НАИМЕНОВАНИЕ ОБЪЕКТА |  | РЕКОНСТРУКЦИЯ ТЕРРИТОРИИ ПО ПРОСП.ПАРТИЗАНСКОМУ, 8 В Г.МИНСКЕ. 17 ОЧЕРЕДЬ СТРОИТЕЛЬСТВА. СТРОИТЕЛЬСТВО ЗДАНИЯ N 6 ПО ГЕНПЛАНУ. СТАДИЯ А
КОД ОБЪЕКТА |  | 21.004.17-6
НАИМЕНОВАНИЕ ЗДАНИЯ, СООРУЖЕНИЯ |  | ЗДАНИЕ N6 ПО Г/П (2 ЭТАП)
ШИФР ЗДАНИЯ, СООРУЖЕНИЯ |  | 21.004.17-6
КОМПЛЕКТ ЧЕРТЕЖЕЙ |  | ВК-16 ЛИСТОВ
ВЕДОМОСТЬ РЕСУРСОВ ДЛЯ ЛОКАЛЬНОЙ СМЕТЫ № 2000
(НОРМЫ 2017г.)
ВНУТРЕННИЕ САНТЕХНИЧЕСКИЕ УСТРОЙСТВА#ВОДОПРОВОД И КАНАЛИЗАЦИЯ (ВЗАМЕН ЛС 2000 НА СУММУ 659,199 ТЫС. РУБ.)
П/П | ОБОСНОВАНИЕ | НАИМЕНОВАНИЕ РЕСУРСОВ | ЕД.ИЗМ. | КОЛИЧЕСТВО
1 | 2 | 3 | 4 | 5
1 | 1-1 | ЗАТРАТЫ ТРУДА РАБОЧИХ | ЧЕЛ.-Ч | 10563.6489
2 | 1-3 | ЗАТРАТЫ ТРУДА МАШИНИСТОВ | ЧЕЛ.-Ч | 83.4074
3 | М021141 | КРАНЫ НА АВТОМОБИЛЬНОМ ХОДУ ПРИ РАБОТЕ НА ДРУГИХ ВИДАХ СТРОИТЕЛЬСТВА, 10Т | МАШ.-Ч | 7.8928
4 | М021244* | КРАНЫ НА ГУСЕНИЧНОМ ХОДУ ПРИ РАБОТЕ НА ДРУГИХ ВИДАХ СТРОИТЕЛЬСТВА, 25Т | МАШ.-Ч | 0.00132
5 | М030101 | АВТОПОГРУЗЧИКИ 5 Т | МАШ.-Ч | 0.00021
6 | М040502 | УСТАНОВКИ ДЛЯ СВАРКИ РУЧНОЙ ДУГОВОЙ (ПОСТОЯННОГО ТОКА) | МАШ.-Ч | 134.5621
7 | М040504 | АППАРАТ ДЛЯ ГАЗОВОЙ СВАРКИ И РЕЗКИ | МАШ.-Ч | 28.1112
8 | М041000 | ПРЕОБРАЗОВАТЕЛИ СВАРОЧНЫЕ С НОМИНАЛЬНЫМ СВАРОЧНЫМ ТОКОМ 315-500 А | МАШ.-Ч | 3.0347
9 | М042900* | УСТАНОВКИ ДЛЯ ГИДРАВЛИЧЕСКИХ ИСПЫТАНИЙ ТРУБОПРОВОДОВ ДАВЛЕНИЕ НАГНЕТАНИЯ НИЗКОЕ 0,1 (1) МПА (КГС/СМ2), ВЫСОКОЕ 10 (100) МПА (КГС/СМ2) | МАШ.-Ч | 17.8488
10 | М050102 | КОМПРЕССОРЫ ПЕРЕДВИЖНЫЕ С ДВИГАТЕЛЕМ ВНУТРЕННЕГО СГОРАНИЯ ДАВЛЕНИЕМ ДО 686 КПА (7АТМ) 5 М3/МИН | МАШ.-Ч | 22.5866
11 | М060247 | ЭКСКАВАТОРЫ ОДНОКОВШОВЫЕ ДИЗЕЛЬНЫЕ НА ГУСЕНИЧНОМ ХОДУ ПРИ РАБОТЕ НА ДРУГИХ ВИДАХ СТРОИТЕЛЬСТВА, 0,5М3 | МАШ.-Ч | 5.2896
12 | М070148 | БУЛЬДОЗЕРЫ ПРИ РАБОТЕ НА ДРУГИХ ВИДАХ СТРОИТЕЛЬСТВА, 59 (80) КВТ (Л.С.) | МАШ.-Ч | 1.4896
13 | М081600 | АГРЕГАТЫ ДЛЯ СВАРКИ ПОЛИЭТИЛЕНОВЫХ ТРУБ | МАШ.-Ч | 0.08708
14 | М110102* | БАДЬИ ЕМКОСТЬЮ 4 М3 | МАШ.-Ч | 0.08748
15 | М110907 | ВИБРАТОРЫ | МАШ.-Ч | 0.08748
16 | М121010 | ВИБРОПЛИТА ИМПОРТНОГО ПРОИЗВОДСТВА | МАШ.-Ч | 44.55
17 | М134041 | ШУРУПОВЕРТ | МАШ.-Ч | 2.656
18 | М150101 | АГРЕГАТЫ НАПОЛНИТЕЛЬНО-ОПРЕССОВОЧНЫЕ ДО 70 М3/Ч | МАШ.-Ч | 0.97862
19 | М150701 | КРАНЫ-ТРУБОУКЛАДЧИКИ ДЛЯ ТРУБ ДИАМЕТРОМ ДО 400 ММ, ГРУЗОПОДЪЕМНОСТЬЮ 6,3 Т | МАШ.-Ч | 0.56612
20 | М330201* | МАШИНЫ СВЕРЛИЛЬНЫЕ ЭЛЕКТРИЧЕСКИЕ | МАШ.-Ч | 241.0148
21 | М330301* | МАШИНЫ ШЛИФОВАЛЬНЫЕ ЭЛЕКТРИЧЕСКИЕ | МАШ.-Ч | 2.7633
22 | М330302* | МАШИНЫ ШЛИФОВАЛЬНЫЕ УГЛОВЫЕ | МАШ.-Ч | 0.495
23 | М331101 | ТРАМБОВКИ ПНЕВМАТИЧЕСКИЕ (БЕЗ УЧЕТА СТОИМОСТИ СЖАТОГО ВОЗДУХА) | МАШ.-Ч | 22.5866
24 | М331451 | ПЕРФОРАТОРЫ ЭЛЕКТРИЧЕСКИЕ | МАШ.-Ч | 127.336
25 | М331615* | ДРЕЛИ ЭЛЕКТРИЧЕСКИЕ | МАШ.-Ч | 63.1873
26 | М331617 | СРЕДСТВА МАЛОЙ МЕХАНИЗАЦИИ | МАШ.-Ч | 42.3138
27 | М351307 | НАГРЕВАТЕЛЬНОЕ УСТРОЙСТВО ДЛЯ СВАРКИ ТРУБОПРОВОДОВ ИЗ ПОЛИПРОПИЛЕНА | МАШ.-Ч | 1257.6872
28 | М400001 | АВТОМОБИЛЬ БОРТОВОЙ, ГРУЗОПОДЪЕМНОСТЬЮ ДО 5 Т | МАШ.-Ч | 0.00168
29 | М400002 | АВТОМОБИЛЬ БОРТОВОЙ, ГРУЗОПОДЪЕМНОСТЬЮ ДО 8 Т | МАШ.-Ч | 2.2
30 | С101-11099 | ШКУРКА ШЛИФОВАЛЬНАЯ НА БУМАЖНОЙ ОСНОВЕ ВОДОСТОЙКАЯ | М2 | 0.08415
31 | С101-11300 | БЯЗЬ СУРОВАЯ | 10 М2 | 133.351
32 | С101-11401 | ВЕТОШЬ | КГ | 33.4549
33 | С101-11602-14 | ВИНТЫ С ПОЛУКРУГЛОЙ ГОЛОВКОЙ 6Х25 ММ ГОСТ 17473-80 | КГ | 4.9503
34 | С101-11602-20 | ВИНТЫ САМОНАРЕЗАЮЩИЕ ОЦИНКОВАННЫЕ С НАПРЕССОВАННОЙ ШАЙБОЙ ДИАМЕТРОМ 4,2 ММ, ДЛИНОЙ 13 ММ ДЛЯ КРЕПЛЕНИЯ ЛИСТОВ МЕТАЛЛА ТОЛЩИНОЙ ДО 0,9 ММ | КГ | 2.3904
35 | С101-123403 | СТАЛЬ ТОНКОЛИСТОВАЯ ОЦИНКОВАННАЯ УГЛЕРОДИСТАЯ ТОЛЩИНОЙ 0,5 ММ | Т | 0.014887
36 | С101-129200 | УАЙТ-СПИРИТ | Т | 0.005994
37 | С101-130600-1 | ПОРТЛАНДЦЕМЕНТ 500-Д0 (В УПАКОВКЕ) | КГ | 3.5154
38 | С101-135500 | ЦЕМЕНТ ГИПСОГЛИНОЗЕМИСТЫЙ РАСШИРЯЮЩИЙСЯ (В УПАКОВКЕ) | Т | 0.10088
39 | С101-135500-1 | ЦЕМЕНТ ГИПСОГЛИНОЗЕМИСТЫЙ РАСШИРЯЮЩИЙСЯ (В УПАКОВКЕ) | КГ | 146.945
40 | С101-148400 | ШУРУПЫ С ПОЛУКРУГЛОЙ ГОЛОВКОЙ 8Х100 ММ | Т | 0.00442
41 | С101-15000-20 | ДЮБЕЛИ РАСПОРНЫЕ ПОЛИЭТИЛЕНОВЫЕ 12Х60 ММ | ШТ | 676
42 | С101-150400 | ЭЛЕКТРОДЫ ТИПА Э42 ДИАМЕТРОМ 2 ММ | Т | 0.00011
43 | С101-151200 | ЭЛЕКТРОДЫ ТИПА Э55 ДИАМЕТРОМ 3 ММ | Т | 0.009401
44 | С101-151201-1 | ЭЛЕКТРОДЫ УОНИ 13/45 | КГ | 2.1
45 | С101-151300 | ЭЛЕКТРОДЫ ТИПА Э42 ДИАМЕТРОМ 4 ММ | Т | 0.0047
46 | С101-151400 | ЭЛЕКТРОДЫ ТИПА Э42А ДИАМЕТРОМ 4 ММ | Т | 0.003149
47 | С101-151400-1 | ЭЛЕКТРОДЫ ТИПА Э42А ДИАМЕТРОМ 4 ММ | КГ | 15.568
48 | С101-17500-1 | ГВОЗДИ СТРОИТЕЛЬНЫЕ | КГ | 0.018786
49 | С101-21603 | ГЕРМЕТИК СИЛИКОНОВЫЙ 280МЛ | ШТ | 66
50 | С101-2400 | АСБЕСТОВЫЙ ШНУР ОБЩЕГО НАЗНАЧЕНИЯ ШАОН, ДИАМЕТРОМ 2-2,5 ММ | Т | 0.01124
51 | С101-2400-1 | АСБЕСТОВЫЙ ШНУР ОБЩЕГО НАЗНАЧЕНИЯ ШАОН, ДИАМЕТРОМ 2-2,5 ММ | КГ | 525.1201
52 | С101-25400 | ИЗВЕСТЬ ХЛОРНАЯ МАРКИ А | Т | 0.003699
53 | С101-31100 | КАБОЛКА | Т | 0.012401
54 | С101-32400 | КИСЛОРОД ТЕХНИЧЕСКИЙ ГАЗООБРАЗНЫЙ | М3 | 6.4927
55 | С101-43000-2 | СУРИК СВИНЦОВЫЙ, ПИГМЕНТ | КГ | 17.3427
56 | С101-46000 | КРАСКА МАСЛЯНАЯ МА-15, БЕЖЕВАЯ | Т | 0.012405
57 | С101-51515 | ЛЕНТА ФУМ ШИРИНОЙ 20 ММ | 10 М | 15.0358
58 | С101-59705-2 | МАСТИКА БИТУМНО-РЕЗИНОВАЯ ИЗОЛЯЦИОННАЯ, ХОЛОДНАЯ | Т | 0.02208
59 | С101-62300 | МЫЛО ТВЕРДОЕ ХОЗЯЙСТВЕННОЕ | ШТ | 30.443
60 | С101-6300 | АЦЕТИЛЕН РАСТВОРЕННЫЙ ТЕХНИЧЕСКИЙ МАРКИ А | Т | 0.003143
61 | С101-63004 | ОЛИФА НАТУРАЛЬНАЯ | КГ | 8.7705
62 | С101-63205-1 | ЛЬНЯНАЯ ПРЯДЬ | КГ | 169.4008
63 | С101-6400-1 | АЦЕТИЛЕН РАСТВОРЕННЫЙ ТЕХНИЧЕСКИЙ МАРКИ Б | М3 | 0.07872
64 | С101-79700 | КАТАНКА ИЗ СТАЛИ УГЛЕРОДИСТОЙ ОБЫКНОВЕННОГО КАЧЕСТВА ДИАМЕТРОМ, 6,3 ММ 6,5 ММ | Т | 1.2e-05
65 | С101-80600 | ПРОВОЛОКА СВАРОЧНАЯ ХОЛОДНОТЯНУТАЯ ИЗ ЛЕГИРОВАННОЙ СТАЛИ, ДИАМЕТРОМ 2 ММ | Т | 0.000521
66 | С101-81100-4 | ПРОВОЛОКА СТАЛЬНАЯ НИЗКОУГЛЕРОДИСТАЯ ОБЩЕГО НАЗНАЧЕНИЯ ТЕРМИЧЕСКИ ОБРАБОТАННАЯ, ОЦИНКОВАННАЯ, ДИАМЕТРОМ 1,3 ММ | КГ | 29.665
67 | С101-81403 | ПРОВОЛОКА СТАЛЬНАЯ НИЗКОУГЛЕРОДИСТАЯ ОБЩЕГО НАЗНАЧЕНИЯ ТЕРМИЧЕСКИ ОБРАБОТАННАЯ, ОЦИНКОВАННАЯ, ДИАМЕТРОМ 0,8 ММ | КГ | 105.52
68 | С101-82505-1 | ПЛАСТИНА РЕЗИНОВАЯ ТЕХНИЧЕСКАЯ ТЕПЛОМОРОЗОКИСЛОТОЩЕЛОЧЕСТОЙКАЯ (ТМКЩ) | КГ | 35.51
69 | С101-85801 | РУБЕРОИД ПОДКЛАДОЧНЫЙ С ПЫЛЕВИДНОЙ ПОСЫПКОЙ РПП-300 | М2 | 202.1509
70 | С101-86726-20 | СВЕРЛА ПО БЕТОНУ С SDS+ ХВОСТОВИКОМ (НАКОНЕЧНИК ИЗ ТВЕРДОСПЛАВНОЙ СТАЛИ), ДИАМЕТРОМ 8-10 ММ, ДЛИНОЙ 260 (265) ММ | ШТ | 8.6383
71 | С101-86726-39 | СВЕРЛА ПО БЕТОНУ С SDS+ ХВОСТОВИКОМ (НАКОНЕЧНИК ИЗ ТВЕРДОСПЛАВНОЙ СТАЛИ), ДИАМЕТРОМ 12 ММ, ДЛИНОЙ 210 ММ | ШТ | 6.35
72 | С101-86726-62 | СВЕРЛА ПО БЕТОНУ С SDS+ ХВОСТОВИКОМ (НАКОНЕЧНИК ИЗ ТВЕРДОСПЛАВНОЙ СТАЛИ), ДИАМЕТРОМ 16 ММ, ДЛИНОЙ 210-265 ММ | ШТ | 5.493
73 | С101-86726-68 | СВЕРЛА ПО БЕТОНУ С SDS+ ХВОСТОВИКОМ (НАКОНЕЧНИК ИЗ ТВЕРДОСПЛАВНОЙ СТАЛИ), ДИАМЕТРОМ 18-20 ММ, ДЛИНОЙ 250-315 ММ | ШТ | 0.8859
74 | С101-96200 | СМАЗКА СОЛИДОЛ ЖИРОВОЙ (СОЛИДОЛ-Ж) | Т | 0.000294
75 | С102-2300 | БРУСКИ ОБРЕЗНЫЕ ХВОЙНЫХ ПОРОД ДЛИНОЙ 4-6,5 М, ШИРИНОЙ 75-150 ММ, ТОЛЩИНОЙ 40-75 ММ, 1 СОРТА | М3 | 0.000405
76 | С102-2500 | БРУСКИ ОБРЕЗНЫЕ ХВОЙНЫХ ПОРОД ДЛИНОЙ 4-6,5 М, ШИРИНОЙ 75-150 ММ, ТОЛЩИНОЙ 40-75 ММ, 3 СОРТА | М3 | 0.010205
77 | С102-6100 | ДОСКИ ОБРЕЗНЫЕ ХВОЙНЫХ ПОРОД ДЛИНОЙ 4-6,5 М, ШИРИНОЙ 75-150 ММ, ТОЛЩИНОЙ 44 ММ И БОЛЕЕ, 3 СОРТА | М3 | 0.0021
78 | С103-10000 | МУФТА ПРЯМАЯ КОРОТКАЯ ИЗ КОВКОГО ЧУГУНА С ЦИЛИНДРИЧЕСКОЙ РЕЗЬБОЙ НОМИНАЛЬНЫМ ДИАМЕТРОМ 15 ММ | 10 ШТ | 5.6773
79 | С103-10100 | МУФТА ПРЯМАЯ КОРОТКАЯ ИЗ КОВКОГО ЧУГУНА С ЦИЛИНДРИЧЕСКОЙ РЕЗЬБОЙ НОМИНАЛЬНЫМ ДИАМЕТРОМ 20 ММ | 10 ШТ | 5.4
80 | С103-10200 | МУФТА ПРЯМАЯ КОРОТКАЯ ИЗ КОВКОГО ЧУГУНА С ЦИЛИНДРИЧЕСКОЙ РЕЗЬБОЙ НОМИНАЛЬНЫМ ДИАМЕТРОМ 25 ММ | 10 ШТ | 0.156
81 | С103-10300 | МУФТА ПРЯМАЯ КОРОТКАЯ ИЗ КОВКОГО ЧУГУНА С ЦИЛИНДРИЧЕСКОЙ РЕЗЬБОЙ НОМИНАЛЬНЫМ ДИАМЕТРОМ 32 ММ | 10 ШТ | 0.672
82 | С103-10500 | МУФТА ПРЯМАЯ КОРОТКАЯ ИЗ КОВКОГО ЧУГУНА С ЦИЛИНДРИЧЕСКОЙ РЕЗЬБОЙ НОМИНАЛЬНЫМ ДИАМЕТРОМ 50 ММ | 10 ШТ | 3.186
83 | С103-11800 | КОНТРГАЙКА ИЗ КОВКОГО ЧУГУНА С ЦИЛИНДРИЧЕСКОЙ РЕЗЬБОЙ НОМИНАЛЬНЫМ ДИАМЕТРОМ 15 ММ | 10 ШТ | 4.9386
84 | С103-11900 | КОНТРГАЙКА ИЗ КОВКОГО ЧУГУНА С ЦИЛИНДРИЧЕСКОЙ РЕЗЬБОЙ НОМИНАЛЬНЫМ ДИАМЕТРОМ 20 ММ | 10 ШТ | 5.38
85 | С103-12000 | КОНТРГАЙКА ИЗ КОВКОГО ЧУГУНА С ЦИЛИНДРИЧЕСКОЙ РЕЗЬБОЙ НОМИНАЛЬНЫМ ДИАМЕТРОМ 25 ММ | 10 ШТ | 0.144
86 | С103-12100 | КОНТРГАЙКА ИЗ КОВКОГО ЧУГУНА С ЦИЛИНДРИЧЕСКОЙ РЕЗЬБОЙ НОМИНАЛЬНЫМ ДИАМЕТРОМ 32 ММ | 10 ШТ | 0.609
87 | С103-12300 | КОНТРГАЙКА ИЗ КОВКОГО ЧУГУНА С ЦИЛИНДРИЧЕСКОЙ РЕЗЬБОЙ НОМИНАЛЬНЫМ ДИАМЕТРОМ 50 ММ | 10 ШТ | 3.186
88 | С103-12610-1 | МУФТА ПЕРЕХОДНАЯ ИЗ КОВКОГО ЧУГУНА С ЦИЛИНДРИЧЕСКОЙ РЕЗЬБОЙ НОМИНАЛЬНЫМ ДИАМЕТРОМ 20Х15 ММ | 10 ШТ | 0.48
89 | С103-12611-1 | МУФТА ПЕРЕХОДНАЯ ИЗ КОВКОГО ЧУГУНА С ЦИЛИНДРИЧЕСКОЙ РЕЗЬБОЙ НОМИНАЛЬНЫМ ДИАМЕТРОМ 25Х20 ММ | 10 ШТ | 0.152
90 | С103-12612-1 | МУФТА ПЕРЕХОДНАЯ ИЗ КОВКОГО ЧУГУНА С ЦИЛИНДРИЧЕСКОЙ РЕЗЬБОЙ НОМИНАЛЬНЫМ ДИАМЕТРОМ 32Х25 ММ | 10 ШТ | 0.756
91 | С103-12614-1 | МУФТА ПЕРЕХОДНАЯ ИЗ КОВКОГО ЧУГУНА С ЦИЛИНДРИЧЕСКОЙ РЕЗЬБОЙ НОМИНАЛЬНЫМ ДИАМЕТРОМ 50Х32 ММ | 10 ШТ | 3.894
92 | С103-1300 | ТРУБА СТАЛЬНАЯ СВАРНАЯ ВОДОГАЗОПРОВОДНАЯ ЧЕРНАЯ ОБЫКНОВЕННАЯ (НЕОЦИНКОВАННАЯ) НОМИНАЛЬНЫМ ДИАМЕТРОМ 15 ММ, ТОЛЩИНОЙ СТЕНКИ 2,8 ММ | М | 2.7699
93 | С103-13300-1КК | ГИЛЬЗЫ СТАЛЬНЫЕ ДИАМЕТРОМ 40 ММ | М | 65.62
94 | С103-13700-1КК | ГИЛЬЗЫ СТАЛЬНЫЕ ДИАМЕТРОМ 57 ММ | М | 28.13
95 | С103-14100-1КК | ГИЛЬЗЫ СТАЛЬНЫЕ ДИАМЕТРОМ 76 ММ | М | 8.24
96 | С103-15200-1КК | ГИЛЬЗЫ СТАЛЬНЫЕ ДИАМЕТРОМ 89 ММ | М | 3.44
97 | С103-15800-1КК | ГИЛЬЗЫ СТАЛЬНЫЕ ДИАМЕТРОМ 108 ММ | М | 0.46
98 | С103-16904-1КК | ГИЛЬЗЫ СТАЛЬНЫЕ ДИАМЕТРОМ 133 ММ | М | 7.68
99 | С103-17400-1КК | ГИЛЬЗЫ СТАЛЬНЫЕ ДИАМЕТРОМ 159 ММ | М | 2.68
100 | С103-19200-1КОТ | ГИЛЬЗЫ СТАЛЬНЫЕ ДИАМЕТРОМ 219 ММ | М | 0.26
101 | С103-5000 | ТРУБА СТАЛЬНАЯ СВАРНАЯ ВОДОГАЗОПРОВОДНАЯ ОЦИНКОВАННАЯ ОБЫКНОВЕННАЯ НОМИНАЛЬНЫМ ДИАМЕТРОМ 20 ММ, ТОЛЩИНОЙ СТЕНКИ 2,8 ММ | М | 10.18
102 | С103-5100 | ТРУБА СТАЛЬНАЯ СВАРНАЯ ВОДОГАЗОПРОВОДНАЯ ОЦИНКОВАННАЯ ОБЫКНОВЕННАЯ НОМИНАЛЬНЫМ ДИАМЕТРОМ 25 ММ, ТОЛЩИНОЙ СТЕНКИ 3,2 ММ | М | 4.072
103 | С103-5200 | ТРУБА СТАЛЬНАЯ СВАРНАЯ ВОДОГАЗОПРОВОДНАЯ ОЦИНКОВАННАЯ ОБЫКНОВЕННАЯ НОМИНАЛЬНЫМ ДИАМЕТРОМ 32 ММ, ТОЛЩИНОЙ СТЕНКИ 3,2 ММ | М | 21.378
104 | С103-5400 | ТРУБА СТАЛЬНАЯ СВАРНАЯ ВОДОГАЗОПРОВОДНАЯ ОЦИНКОВАННАЯ ОБЫКНОВЕННАЯ НОМИНАЛЬНЫМ ДИАМЕТРОМ 50 ММ, ТОЛЩИНОЙ СТЕНКИ 3,5 ММ | М | 180.186
105 | С103-70000 | ТРУБА ХРИЗОТИЛЦЕМЕНТНАЯ БЕЗНАПОРНАЯ НОМИНАЛЬНЫМ ДИАМЕТРОМ 300 ММ | М | 9
106 | С103-70100 | ТРУБА ХРИЗОТИЛЦЕМЕНТНАЯ БЕЗНАПОРНАЯ НОМИНАЛЬНЫМ ДИАМЕТРОМ 400 ММ | М | 8
107 | С103-70100-КОТ | ТРУБА ХРИЗОТИЛЦЕМЕНТНАЯ БЕЗНАПОРНАЯ НОМИНАЛЬНЫМ ДИАМЕТРОМ 350 ММ | М | 0.5
108 | С103-7400 | УГОЛЬНИК ПРЯМОЙ ИЗ КОВКОГО ЧУГУНА С ЦИЛИНДРИЧЕСКОЙ РЕЗЬБОЙ НОМИНАЛЬНЫМ ДИАМЕТРОМ 20 ММ | 10 ШТ | 0.56
109 | С103-74300 | МАНЖЕТЫ УПЛОТНИТЕЛЬНЫЕ ДЛЯ ЧУГУННЫХ НАПОРНЫХ ТРУБ ДИАМЕТРОМ 50-300 ММ | КГ | 1.8
110 | С103-7500 | УГОЛЬНИК ПРЯМОЙ ИЗ КОВКОГО ЧУГУНА С ЦИЛИНДРИЧЕСКОЙ РЕЗЬБОЙ НОМИНАЛЬНЫМ ДИАМЕТРОМ 25 ММ | 10 ШТ | 0.164
111 | С103-7600 | УГОЛЬНИК ПРЯМОЙ ИЗ КОВКОГО ЧУГУНА С ЦИЛИНДРИЧЕСКОЙ РЕЗЬБОЙ НОМИНАЛЬНЫМ ДИАМЕТРОМ 32 ММ | 10 ШТ | 0.441
112 | С103-7800 | УГОЛЬНИК ПРЯМОЙ ИЗ КОВКОГО ЧУГУНА С ЦИЛИНДРИЧЕСКОЙ РЕЗЬБОЙ НОМИНАЛЬНЫМ ДИАМЕТРОМ 50 ММ | 10 ШТ | 2.832
113 | С103-8300 | ТРОЙНИК ПРЯМОЙ ИЗ КОВКОГО ЧУГУНА С ЦИЛИНДРИЧЕСКОЙ РЕЗЬБОЙ НОМИНАЛЬНЫМ ДИАМЕТРОМ 20 ММ | 10 ШТ | 0.41
114 | С103-8400 | ТРОЙНИК ПРЯМОЙ ИЗ КОВКОГО ЧУГУНА С ЦИЛИНДРИЧЕСКОЙ РЕЗЬБОЙ НОМИНАЛЬНЫМ ДИАМЕТРОМ 25 ММ | 10 ШТ | 0.156
115 | С103-8500 | ТРОЙНИК ПРЯМОЙ ИЗ КОВКОГО ЧУГУНА С ЦИЛИНДРИЧЕСКОЙ РЕЗЬБОЙ НОМИНАЛЬНЫМ ДИАМЕТРОМ 32 ММ | 10 ШТ | 0.504
116 | С103-8700 | ТРОЙНИК ПРЯМОЙ ИЗ КОВКОГО ЧУГУНА С ЦИЛИНДРИЧЕСКОЙ РЕЗЬБОЙ НОМИНАЛЬНЫМ ДИАМЕТРОМ 50 ММ | 10 ШТ | 2.832
117 | С103-91020 | СГОН СТАЛЬНОЙ ЧЕРНЫЙ С ЦИЛИНДРИЧЕСКОЙ РЕЗЬБОЙ В КОМПЛЕКТЕ С МУФТОЙ И КОНТРГАЙКОЙ ДИАМЕТРОМ 15 ММ | ШТ | 42
118 | С103-91021 | СГОН СТАЛЬНОЙ ЧЕРНЫЙ С ЦИЛИНДРИЧЕСКОЙ РЕЗЬБОЙ В КОМПЛЕКТЕ С МУФТОЙ И КОНТРГАЙКОЙ ДИАМЕТРОМ 20 ММ | ШТ | 50
119 | С104-1738-34 | ЦИЛИНДР ТЕПЛОИЗОЛЯЦИОННЫЙ ИЗ МИНЕРАЛЬНОЙ ВАТЫ НА СИНТЕТИЧЕСКОМ СВЯЗУЮЩЕМ С ПОКРЫТИЕМ АЛЮМИНИЕВОЙ ФОЛЬГОЙ, ТОЛЩИНОЙ 30 ММ, ВНУТРЕННИМ ДИАМЕТРОМ 22 ММ | М.П. | 238.96
120 | С104-1738-36 | ЦИЛИНДР ТЕПЛОИЗОЛЯЦИОННЫЙ ИЗ МИНЕРАЛЬНОЙ ВАТЫ НА СИНТЕТИЧЕСКОМ СВЯЗУЮЩЕМ С ПОКРЫТИЕМ АЛЮМИНИЕВОЙ ФОЛЬГОЙ, ТОЛЩИНОЙ 30 ММ, ВНУТРЕННИМ ДИАМЕТРОМ 28 ММ | М.П. | 257.5
121 | С104-1738-38 | ЦИЛИНДР ТЕПЛОИЗОЛЯЦИОННЫЙ ИЗ МИНЕРАЛЬНОЙ ВАТЫ НА СИНТЕТИЧЕСКОМ СВЯЗУЮЩЕМ С ПОКРЫТИЕМ АЛЮМИНИЕВОЙ ФОЛЬГОЙ, ТОЛЩИНОЙ 30 ММ, ВНУТРЕННИМ ДИАМЕТРОМ 35 ММ | М.П. | 47.38
122 | С104-1738-40 | ЦИЛИНДР ТЕПЛОИЗОЛЯЦИОННЫЙ ИЗ МИНЕРАЛЬНОЙ ВАТЫ НА СИНТЕТИЧЕСКОМ СВЯЗУЮЩЕМ С ПОКРЫТИЕМ АЛЮМИНИЕВОЙ ФОЛЬГОЙ, ТОЛЩИНОЙ 30 ММ, ВНУТРЕННИМ ДИАМЕТРОМ 42 ММ | М.П. | 101.97
123 | С104-1738-45 | ЦИЛИНДР ТЕПЛОИЗОЛЯЦИОННЫЙ ИЗ МИНЕРАЛЬНОЙ ВАТЫ НА СИНТЕТИЧЕСКОМ СВЯЗУЮЩЕМ С ПОКРЫТИЕМ АЛЮМИНИЕВОЙ ФОЛЬГОЙ, ТОЛЩИНОЙ 30 ММ, ВНУТРЕННИМ ДИАМЕТРОМ 60 ММ | М.П. | 182.31
124 | С104-1738-48 | ЦИЛИНДР ТЕПЛОИЗОЛЯЦИОННЫЙ ИЗ МИНЕРАЛЬНОЙ ВАТЫ НА СИНТЕТИЧЕСКОМ СВЯЗУЮЩЕМ С ПОКРЫТИЕМ АЛЮМИНИЕВОЙ ФОЛЬГОЙ, ТОЛЩИНОЙ 30 ММ, ВНУТРЕННИМ ДИАМЕТРОМ 76 ММ | М.П. | 7.21
125 | С104-1738-49 | ЦИЛИНДР ТЕПЛОИЗОЛЯЦИОННЫЙ ИЗ МИНЕРАЛЬНОЙ ВАТЫ НА СИНТЕТИЧЕСКОМ СВЯЗУЮЩЕМ С ПОКРЫТИЕМ АЛЮМИНИЕВОЙ ФОЛЬГОЙ, ТОЛЩИНОЙ 30 ММ, ВНУТРЕННИМ ДИАМЕТРОМ 89 ММ | М.П. | 104.03
126 | С104-1738-50 | ЦИЛИНДР ТЕПЛОИЗОЛЯЦИОННЫЙ ИЗ МИНЕРАЛЬНОЙ ВАТЫ НА СИНТЕТИЧЕСКОМ СВЯЗУЮЩЕМ С ПОКРЫТИЕМ АЛЮМИНИЕВОЙ ФОЛЬГОЙ, ТОЛЩИНОЙ 30 ММ, ВНУТРЕННИМ ДИАМЕТРОМ 108 ММ | М.П. | 372.86
127 | С104-1738-51КК | ЦИЛИНДР ТЕПЛОИЗОЛЯЦИОННЫЙ ИЗ МИНЕРАЛЬНОЙ ВАТЫ НА СИНТЕТИЧЕСКОМ СВЯЗУЮЩЕМ С ПОКРЫТИЕМ АЛЮМИНИЕВОЙ ФОЛЬГОЙ, ТОЛЩИНОЙ 30 ММ, ВНУТРЕННИМ ДИАМЕТРОМ 133 ММ | М.П. | 8.24
128 | С104-1738-51ККК | ЦИЛИНДР ТЕПЛОИЗОЛЯЦИОННЫЙ ИЗ МИНЕРАЛЬНОЙ ВАТЫ НА СИНТЕТИЧЕСКОМ СВЯЗУЮЩЕМ С ПОКРЫТИЕМ АЛЮМИНИЕВОЙ ФОЛЬГОЙ, ТОЛЩИНОЙ 30 ММ, ВНУТРЕННИМ ДИАМЕТРОМ 159 ММ | М.П. | 42.23
129 | С104-1738-51Ц | ЦИЛИНДР ТЕПЛОИЗОЛЯЦИОННЫЙ ИЗ МИНЕРАЛЬНОЙ ВАТЫ НА СИНТЕТИЧЕСКОМ СВЯЗУЮЩЕМ С ПОКРЫТИЕМ АЛЮМИНИЕВОЙ ФОЛЬГОЙ, ТОЛЩИНОЙ 30 ММ, ВНУТРЕННИМ ДИАМЕТРОМ 133 ММ | М.П. | 5.15
130 | С104-9032 | ЛЕНТА КЛЕЙКАЯ АЛЮМИНИЕВАЯ (СКОТЧ ФОЛЬГИРОВАННЫЙ) 50ММХ50М | РУЛОН | 43
131 | С113-12904-12 | ПЛЕНКА ПОЛИЭТИЛЕНОВАЯ ПЕРВОГО СОРТА, ТОЛЩИНОЙ 0,2 ММ | М2 | 1226.225
132 | С113-15203-1 | ЦИНКОВЫЙ ПОРОШОК | КГ | 0.38217
133 | С113-15600 | РАСТВОРИТЕЛЬ ДЛЯ ЛАКОКРАСОЧНЫХ МАТЕРИАЛОВ МАРКИ Р-4 | Т | 2.4e-05
134 | С113-200-1 | АЦЕТОН ТЕХНИЧЕСКИЙ ВЫСШИЙ СОРТ | КГ | 26.56
135 | С113-2100 | ГРУНТОВКА ГФ-021 КРАСНО-КОРИЧНЕВАЯ | Т | 0.000122
136 | С113-24600-1 | ЭМАЛЬ ПЕНТАФТАЛЕВАЯ ПФ-115, БЕЛАЯ | Т | 0.00036
137 | С113-8300-1 | ЛАК ЭП-730 | КГ | 0.02487
138 | С113-9703 | ЛЕНТА ПОЛИЭТИЛЕНОВАЯ С ЛИПКИМ СЛОЕМ ТОЛЩИНОЙ 0,08 ММ, ШИРИНОЙ 50 ММ С НЕОКРАШЕННОЙ ОСНОВОЙ, ПЕРВОГО СОРТА | КГ | 37.108
139 | С203-49801 | ЩИТЫ ИЗ ДОСОК ТОЛЩИНА 25 ММ | М2 | 0.1953
140 | С204-2900 | ЗАГОТОВКИ ИЗ ПРОВОЛОКИ ИЗ НИЗКОУГЛЕРОДИСТОЙ СТАЛИ ХОЛОДНОТЯНУТОЙ ПЕРИОДИЧЕСКОГО ПРОФИЛЯ КЛАССА ВР-I ДЛЯ АРМИРОВАНИЯ ЖЕЛЕЗОБЕТОННЫХ КОНСТРУКЦИЙ ДИАМЕТРОМ 4 ММ | Т | 8.9e-05
141 | С300-120100 | ТРУБКА РАДИАТОРНАЯ РЕЗИНОВАЯ | М | 10.8
142 | С300-120200 | ВТУЛКА ПЛАСТМАССОВАЯ СОЕДИНИТЕЛЬНАЯ КПУ | ШТ | 182
143 | С300-120300 | ГИБКИЕ ПОДВОДКИ | ШТ | 550
144 | С300-3700-1 | БОЛТЫ С ГАЙКАМИ И ШАЙБАМИ ДЛЯ САНИТАРНО-ТЕХНИЧЕСКИХ РАБОТ | КГ | 7.3124
145 | С300-3800 | БОЛТЫ С ГАЙКАМИ И ШАЙБАМИ ДЛЯ САНИТАРНО-ТЕХНИЧЕСКИХ РАБОТ ДИАМЕТРОМ 10 ММ | Т | 0.00036
146 | С300-4000 | БОЛТЫ С ГАЙКАМИ И ШАЙБАМИ ДЛЯ САНИТАРНО-ТЕХНИЧЕСКИХ РАБОТ ДИАМЕТРОМ 16 ММ | Т | 0.03212
147 | С300-41730-3К | КЛАПАНЫ ОБРАТНЫЕ ДЛЯ КАНАЛИЗАЦИИ ДИАМЕТРОМ 100 ММ | ШТ | 10
148 | С300-47100 | КРАНЫ РЕГУЛИРУЮЩИЕ ТРЕХХОДОВЫЕ КРТПП ЛАТУННЫЕ ДИАМЕТРОМ 15 ММ | ШТ | 1
149 | С300-47429 | КРАНЫ ШАРОВЫЕ, МУФТОВЫЕ, ЛАТУННЫЕ 11Б27П1 ДИАМЕТРОМ 15 ММ | ШТ | 501
150 | С300-47430 | КРАНЫ ШАРОВЫЕ, МУФТОВЫЕ, ЛАТУННЫЕ 11Б27П1 ДИАМЕТРОМ 20 ММ | ШТ | 65
151 | С300-47431 | КРАНЫ ШАРОВЫЕ, МУФТОВЫЕ, ЛАТУННЫЕ 11Б27П1 ДИАМЕТРОМ 25 ММ | ШТ | 2
152 | С300-47431-1 | КРАНЫ ШАРОВЫЕ, МУФТОВЫЕ, ЛАТУННЫЕ 11Б27П1 ДИАМЕТРОМ 32 ММ | ШТ | 17
153 | С300-47451 | КРАНЫ СТАЛЬНЫЕ ШАРОВЫЕ ФЛАНЦЕВЫЕ ДЗТ РУ25 ДИАМЕТРОМ 125 ММ | ШТ | 2
154 | С300-47487 | КРАНЫ ШАРОВЫЕ МУФТОВЫЕ УГЛОВЫЕ ДИАМЕТРОМ 15 ММ | ШТ | 184
155 | С300-48201 | ХОМУТ С РЕЗЬБОЙ И ПРОКЛАДКОЙ КТР-15 | ШТ | 2670
156 | С300-48202 | ХОМУТ С РЕЗЬБОЙ И ПРОКЛАДКОЙ КТР-20 | ШТ | 1400
157 | С300-48203 | ХОМУТ С РЕЗЬБОЙ И ПРОКЛАДКОЙ КТР-25 | ШТ | 75
158 | С300-48204 | ХОМУТ С РЕЗЬБОЙ И ПРОКЛАДКОЙ КТР-32 | ШТ | 125
159 | С300-48206 | ХОМУТ С РЕЗЬБОЙ И ПРОКЛАДКОЙ КТР-50 | ШТ | 725
160 | С300-48207 | ХОМУТ С РЕЗЬБОЙ И ПРОКЛАДКОЙ КТР-76 | ШТ | 2
161 | С300-48208 | ХОМУТ С РЕЗЬБОЙ И ПРОКЛАДКОЙ КТР-89 | ШТ | 30
162 | С300-48209 | ХОМУТ С РЕЗЬБОЙ И ПРОКЛАДКОЙ КТР-100 | ШТ | 1075
163 | С300-48210 | ХОМУТ С РЕЗЬБОЙ И ПРОКЛАДКОЙ КТР-159 | ШТ | 180
164 | С300-48210-1 | ХОМУТ С РЕЗЬБОЙ И ПРОКЛАДКОЙ КТР-127 | ШТ | 4
165 | С300-48212 | ПОДВЕСКА РЕЗЬБОВАЯ ПР-8 | М | 1281
166 | С300-48213 | ПОДВЕСКА РЕЗЬБОВАЯ ПР-10 | М | 378.5
167 | С300-48214 | ПОДВЕСКА РЕЗЬБОВАЯ ПР-12 | М | 911.2
168 | С300-48215 | ПЛАНКА ПУ-8,10,12 | ШТ | 6226
169 | С300-48217 | ДЮБЕЛЬ-ВТУЛКА ДВ-8-12 ПЛАСТМАССОВАЯ | ШТ | 7522
170 | С300-48218 | КРЕПЛЕНИЯ ДЛЯ УМЫВАЛЬНИКОВ | КОМПЛЕКТ | 146
171 | С300-48219 | КРЕПЛЕНИЯ ДЛЯ УНИТАЗА | КОМПЛЕКТ | 148
172 | С300-48604 | КРЕПЛЕНИЯ ДЛЯ ТРУБОПРОВОДОВ (КРОНШТЕЙНЫ, ПЛАНКИ) | КГ | 148.0916
173 | С300-48605-КК | МЕТАЛЛОКОНСТРУКЦИИ | КГ | 260
174 | С300-48605-КОТ | МЕТАЛЛОКОНСТРУКЦИИ ДЛЯ КРЕПЛЕНИЯ ВОДОМЕРНОГО УЗЛА И ТРУБ | КГ | 100
175 | С300-48605-У | УПОР НА ВВОДЕ ВОДОПРОВОДА | КГ | 33.6
176 | С300-48607 | МАНОМЕТРЫ ОБЩЕГО НАЗНАЧЕНИЯ ОБМ1-100 | ШТ | 1
177 | С300-49600 | МОЙКИ СТАЛЬНЫЕ ЭМАЛИРОВАННЫЕ МСКЦ НА ОДНО ОТДЕЛЕНИЕ С ОДНОЙ ЧАШЕЙ, С КРЕПЛЕНИЯМИ, СО СМЕСИТЕЛЕМ, С ПЛАСТМАССОВЫМ БУТЫЛОЧНЫМ СИФОНОМ | КОМПЛЕКТ | 18
178 | С300-53100 | ПИССУАРЫ ПОЛУФАРФОРОВЫЕ И ФАРФОРОВЫЕ НАСТЕННЫЕ С ПИССУАРНЫМ КРАНОМ С ЦЕЛЬНООТЛИТЫМ СИФОНОМ РАЗМЕРОМ 680Х350Х325 ММ | ШТ | 18
179 | С300-54400 | ПОДДОНЫ ДУШЕВЫЕ ЭМАЛИРОВАННЫЕ ГЛУБОКИЕ ЧУГУННЫЕ ПДЧГ-800 С ПЛАСТМАССОВЫМ УНИФИЦИРОВАННЫМ СИФОНОМ | КОМПЛЕКТ | 36
180 | С300-54400-1 | ПОДСТАВКА ПОД ПОДДОН ДУШЕВОЙ | ШТ | 36
181 | С300-55400 | ПЬЕДЕСТАЛЫ ДЛЯ УМЫВАЛЬНИКОВ ПОЛУФАРФОРОВЫЕ И ФАРФОРОВЫЕ | ШТ | 146
182 | С300-62501 | СМЕСИТЕЛИ ЛАТУННЫЕ ДЛЯ ДУШЕВЫХ УСТАНОВОК СМ-Д-СТ | ШТ | 36
183 | С300-62507 | СМЕСИТЕЛИ ДЛЯ МОЕК СМ-М-ННА НАСТЕННЫЕ С АЭРАТОРОМ С НИЖНИМ ИЗЛИВОМ | ШТ | 10
184 | С300-63700 | ТРАПЫ ЧУГУННЫЕ ЭМАЛИРОВАННЫЕ Т-100М РАЗМЕРОМ 355Х200Х142 ММ С ПРЯМЫМ ОТВОДОМ, МАЛЫЕ, С РЕШЕТКОЙ И РЕЗИНОВОЙ ПРОБКОЙ | КОМПЛЕКТ | 1
185 | С300-88002 | УМЫВАЛЬНИКИ ОВАЛЬНЫЕ УМОВ2 С КОМПЛЕКТУЮЩЕЙ АРМАТУРОЙ, КРОНШТЕЙНАМИ БЕЗ СМЕСИТЕЛЯ | КОМПЛЕКТ | 10
186 | С300-88003 | УМЫВАЛЬНИКИ ОВАЛЬНЫЕ УМОВ2 С КОМПЛЕКТУЮЩЕЙ АРМАТУРОЙ, КРОНШТЕЙНАМИ СО СМЕСИТЕЛЕМ СМР-УМ-НКСА | КОМПЛЕКТ | 136
187 | С300-89300 | УЗЛЫ УКРУПНЕННЫЕ МОНТАЖНЫЕ (ТРУБОПРОВОДЫ) ИЗ СТАЛЬНЫХ ВОДОГАЗОПРОВОДНЫХ ОЦИНКОВАННЫХ ТРУБ НА СВАРКЕ БЕЗ ГИЛЬЗ И КРЕПЛЕНИЙ ДЛЯ ВОДОСНАБЖЕНИЯ ДИАМЕТРОМ 70 ММ | М | 7
188 | С300-89400 | УЗЛЫ УКРУПНЕННЫЕ МОНТАЖНЫЕ (ТРУБОПРОВОДЫ) ИЗ СТАЛЬНЫХ ВОДОГАЗОПРОВОДНЫХ ОЦИНКОВАННЫХ ТРУБ НА СВАРКЕ БЕЗ ГИЛЬЗ И КРЕПЛЕНИЙ ДЛЯ ВОДОСНАБЖЕНИЯ ДИАМЕТРОМ 80 ММ | М | 101
189 | С300-89500 | УЗЛЫ УКРУПНЕННЫЕ МОНТАЖНЫЕ (ТРУБОПРОВОДЫ) ИЗ СТАЛЬНЫХ ВОДОГАЗОПРОВОДНЫХ ОЦИНКОВАННЫХ ТРУБ НА СВАРКЕ БЕЗ ГИЛЬЗ И КРЕПЛЕНИЙ ДЛЯ ВОДОСНАБЖЕНИЯ ДИАМЕТРОМ 100 ММ | М | 51
190 | С300-89600 | УЗЛЫ УКРУПНЕННЫЕ МОНТАЖНЫЕ (ТРУБОПРОВОДЫ) ИЗ СТАЛЬНЫХ ВОДОГАЗОПРОВОДНЫХ ОЦИНКОВАННЫХ ТРУБ НА СВАРКЕ БЕЗ ГИЛЬЗ И КРЕПЛЕНИЙ ДЛЯ ВОДОСНАБЖЕНИЯ ДИАМЕТРОМ 125 ММ | М | 13
191 | С300-89700 | УЗЛЫ УКРУПНЕННЫЕ МОНТАЖНЫЕ (ТРУБОПРОВОДЫ) ИЗ СТАЛЬНЫХ ВОДОГАЗОПРОВОДНЫХ ОЦИНКОВАННЫХ ТРУБ НА СВАРКЕ БЕЗ ГИЛЬЗ И КРЕПЛЕНИЙ ДЛЯ ВОДОСНАБЖЕНИЯ ДИАМЕТРОМ 150 ММ | М | 1
192 | С300-89900 | УЗЛЫ УКРУПНЕННЫЕ МОНТАЖНЫЕ (ТРУБОПРОВОДЫ) ИЗ ЧУГУННЫХ КАНАЛИЗАЦИОННЫХ ТРУБ И ФАСОННЫХ ЧАСТЕЙ К НИМ БЕЗ КРЕПЛЕНИЙ ДИАМЕТРОМ 100 ММ | М | 17
193 | С300-90902 | УНИТАЗЫ УНТЦ С ЦЕЛЬНООТЛИТОЙ ПОЛОЧКОЙ С НЕПОСРЕДСТВЕННО ПРИСОЕДИНЕННЫМ СМЫВНЫМ БАЧКОМ С ВЕРХНИМ ПУСКОМ, С СИДЕНЬЕМ И АРМАТУРОЙ, "КОМПАКТ" | КОМПЛЕКТ | 74
194 | С300-90903 | ПАТРУБОК (ГОФРА) ДЛЯ УНИТАЗА | ШТ | 74
195 | С300-92505 | ФИЛЬТРЫ ДЛЯ ОЧИСТКИ ВОДЫ В ТРУБОПРОВОДАХ СИСТЕМ ОТОПЛЕНИЯ ДИАМЕТРОМ 65 ММ С ФЛАНЦАМИ | ШТ | 1
196 | С300-92540 | ФИЛЬТРЫ МУФТОВЫЕ РУ-10-20 ДИАМЕТРОМ 15 ММ | ШТ | 42
197 | С300-92541 | ФИЛЬТРЫ МУФТОВЫЕ РУ-10-20 ДИАМЕТРОМ 20 ММ | ШТ | 50
198 | С300-96800 | ФЛАНЦЫ СТАЛЬНЫЕ ПЛОСКИЕ ПРИВАРНЫЕ ИЗ СТАЛИ МАРКИ ВСТ3СП2, ВСТ3СП3 ДАВЛЕНИЕМ 1,0 МПА (10 КГС/СМ2) ДИАМЕТРОМ 80 ММ | ШТ | 2
199 | С300-96900 | ФЛАНЦЫ СТАЛЬНЫЕ ПЛОСКИЕ ПРИВАРНЫЕ ИЗ СТАЛИ МАРКИ ВСТ3СП2, ВСТ3СП3 ДАВЛЕНИЕМ 1,0 МПА (10 КГС/СМ2) ДИАМЕТРОМ 100 ММ | ШТ | 10
200 | С300-97000 | ФЛАНЦЫ СТАЛЬНЫЕ ПЛОСКИЕ ПРИВАРНЫЕ ИЗ СТАЛИ МАРКИ ВСТ3СП2, ВСТ3СП3 ДАВЛЕНИЕМ 1,0 МПА (10 КГС/СМ2) ДИАМЕТРОМ 125 ММ | ШТ | 4
201 | С300-97100 | ФЛАНЦЫ СТАЛЬНЫЕ ПЛОСКИЕ ПРИВАРНЫЕ ИЗ СТАЛИ МАРКИ ВСТ3СП2, ВСТ3СП3 ДАВЛЕНИЕМ 1,0 МПА (10 КГС/СМ2) ДИАМЕТРОМ 150 ММ | ШТ | 1
202 | С300-97100-КОТ | ФЛАНЦЫ СТАЛЬНЫЕ СВОБОДНЫЕ ДИАМЕТРОМ 150 ММ | ШТ | 1
203 | С412-9005 | ВОДА | М3 | 213.9895
204 | С414-1003 | БЕТОН ТЯЖЕЛЫЙ С КРУПНОСТЬЮ ЗАПОЛНИТЕЛЯ 20-40 ММ, КЛАССА В7,5 | М3 | 0.3045
205 | С414-2004 | РАСТВОРЫ КЛАДОЧНЫЕ ТЯЖЕЛЫЕ ЦЕМЕНТНЫЕ, МАРКИ 100 | М3 | 0.40185
206 | С530-13800 | ТРУБА ИЗ ПОЛИПРОПИЛЕНА С РАСТРУБОМ НОМИНАЛЬНЫМ НАРУЖНЫМ ДИАМЕТРОМ 50 ММ И НОМИНАЛЬНОЙ ТОЛЩИНОЙ СТЕНКИ 1,8 ММ | М.П. | 635
207 | С530-13900 | ТРУБА ИЗ ПОЛИПРОПИЛЕНА С РАСТРУБОМ НОМИНАЛЬНЫМ НАРУЖНЫМ ДИАМЕТРОМ 110 ММ И НОМИНАЛЬНОЙ ТОЛЩИНОЙ СТЕНКИ 2,2 ММ | М.П. | 1120
208 | С530-1400-КК | КРЕСТОВИНА ПП 90 ГР. 110Х110Х110Х50Х50 ММ | ШТ | 336
209 | С530-14100 | ТРОЙНИК ИЗ ПОЛИПРОПИЛЕНА (ПП) С УГЛОМ 87 ГРАДУСОВ ДЛЯ СОЕДИНЕНИЯ КАНАЛИЗАЦИОННЫХ ТРУБ, НОМИНАЛЬНЫМ НАРУЖНЫМ ДИАМЕТРОМ 110 ММ С ТОЛЩИНОЙ СТЕНКИ 2,7 ММ НА ДОПУСТИМОЕ РАБОЧЕЕ ДАВЛЕНИЕ 2,0 МПА | ШТ | 89.6
210 | С530-14220 | ТРОЙНИК ПЕРЕХОДНОЙ ИЗ ПОЛИПРОПИЛЕНА (ПП) С УГЛОМ 45 ГРАДУСОВ ДЛЯ СОЕДИНЕНИЯ КАНАЛИЗАЦИОННЫХ ТРУБ, НОМИНАЛЬНЫМ НАРУЖНЫМ ДИАМЕТРОМ 110/50 ММ НА ДОПУСТИМОЕ РАБОЧЕЕ ДАВЛЕНИЕ 2,0 МПА | ШТ | 342.9
211 | С530-14240 | ЗАГЛУШКА ИЗ ПОЛИПРОПИЛЕНА (ПП) ДЛЯ КАНАЛИЗАЦИОННЫХ ТРУБ, НОМИНАЛЬНЫМ НАРУЖНЫМ ДИАМЕТРОМ 50 ММ НА ДОПУСТИМОЕ РАБОЧЕЕ ДАВЛЕНИЕ 2,0 МПА | ШТ | 36
212 | С530-14270-К | РЕВИЗИИ ИЗ ПОЛИПРОПИЛЕНА ДИАМЕТРОМ 110 ММ - ПП | ШТ | 168
213 | С530-14300-К | ОТВОД ИЗ ПОЛИПРОПИЛЕНА (ПП) С УГЛОМ 15 ГРАДУСОВ ДИАМЕТРОМ 110 | ШТ | 313.6
214 | С530-14600 | ОТВОД ИЗ ПОЛИПРОПИЛЕНА (ПП) С УГЛОМ 45 ГРАДУСОВ ДЛЯ СОЕДИНЕНИЯ КАНАЛИЗАЦИОННЫХ ТРУБ, НОМИНАЛЬНЫМ НАРУЖНЫМ ДИАМЕТРОМ 50 ММ НА ДОПУСТИМОЕ РАБОЧЕЕ ДАВЛЕНИЕ 2,0 МПА | ШТ | 889
215 | С530-14610 | ОТВОД ИЗ ПОЛИПРОПИЛЕНА (ПП) С УГЛОМ 87 ГРАДУСОВ ДЛЯ СОЕДИНЕНИЯ КАНАЛИЗАЦИОННЫХ ТРУБ, НОМИНАЛЬНЫМ НАРУЖНЫМ ДИАМЕТРОМ 110 ММ НА ДОПУСТИМОЕ РАБОЧЕЕ ДАВЛЕНИЕ 2,0 МПА | ШТ | 209.55
216 | С530-14900-К | ПАТРУБОК ПЕРЕХОДНОЙ 110/50-ПП | ШТ | 89.6
217 | С530-14900-КК | ПАТРУБОК ПЕРЕХОДНОЙ ПП 50Х40 ММ | ШТ | 990.6
218 | С530-15300 | ТРУБА ИЗ ПОЛИПРОПИЛЕНА (ПП ТИП 3) ДЛЯ НОМИНАЛЬНОГО ДАВЛЕНИЯ 2,0 МПА, НАРУЖНЫМ ДИАМЕТРОМ 20 ММ И ТОЛЩИНОЙ СТЕНКИ 3,4 ММ | М.П. | 1332.19
219 | С530-15400 | ТРУБА ИЗ ПОЛИПРОПИЛЕНА (ПП ТИП 3) ДЛЯ НОМИНАЛЬНОГО ДАВЛЕНИЯ 2,0 МПА, НАРУЖНЫМ ДИАМЕТРОМ 25 ММ И ТОЛЩИНОЙ СТЕНКИ 4,2 ММ | М.П. | 687.81
220 | С530-15500 | ТРУБА ИЗ ПОЛИПРОПИЛЕНА (ПП ТИП 3) ДЛЯ НОМИНАЛЬНОГО ДАВЛЕНИЯ 2,0 МПА, НАРУЖНЫМ ДИАМЕТРОМ 32 ММ И ТОЛЩИНОЙ СТЕНКИ 5,4 ММ | М.П. | 42.42
221 | С530-15600 | ТРУБА ИЗ ПОЛИПРОПИЛЕНА (ПП ТИП 3) ДЛЯ НОМИНАЛЬНОГО ДАВЛЕНИЯ 2,0 МПА, НАРУЖНЫМ ДИАМЕТРОМ 40 ММ И ТОЛЩИНОЙ СТЕНКИ 6,7 ММ | М.П. | 78.78
222 | С530-15700 | УГОЛЬНИК 90 ГРАДУСОВ ИЗ ПОЛИПРОПИЛЕНА (ПП ТИП 3), НОМИНАЛЬНЫМ ДИАМЕТРОМ 20 ММ НА ДОПУСТИМОЕ РАБОЧЕЕ ДАВЛЕНИЕ 2,0 МПА | 10 ШТ | 204.445
223 | С530-15800 | УГОЛЬНИК 90 ГРАДУСОВ ИЗ ПОЛИПРОПИЛЕНА (ПП ТИП 3), НОМИНАЛЬНЫМ ДИАМЕТРОМ 25 ММ НА ДОПУСТИМОЕ РАБОЧЕЕ ДАВЛЕНИЕ 2,0 МПА | 10 ШТ | 13.62
224 | С530-15900 | УГОЛЬНИК 90 ГРАДУСОВ ИЗ ПОЛИПРОПИЛЕНА (ПП ТИП 3), НОМИНАЛЬНЫМ ДИАМЕТРОМ 32 ММ НА ДОПУСТИМОЕ РАБОЧЕЕ ДАВЛЕНИЕ 2,0 МПА | 10 ШТ | 2.898
225 | С530-15920 | УГОЛЬНИК ИЗ ПОЛИПРОПИЛЕНА (ПП ТИП 3) С ВНУТРЕННЕЙ РЕЗЬБОЙ, НОМИНАЛЬНЫМ ДИАМЕТРОМ 20Х1/2" ММ НА ДОПУСТИМОЕ РАБОЧЕЕ ДАВЛЕНИЕ 2,0 МПА | ШТ | 461.65
226 | С530-16000 | УГОЛЬНИК 45 ГРАДУСОВ ИЗ ПОЛИПРОПИЛЕНА (ПП ТИП 3), НОМИНАЛЬНЫМ ДИАМЕТРОМ 20 ММ НА ДОПУСТИМОЕ РАБОЧЕЕ ДАВЛЕНИЕ 2,0 МПА | 10 ШТ | 80.459
227 | С530-16300 | ТРОЙНИК ИЗ ПОЛИПРОПИЛЕНА (ПП ТИП 3), НОМИНАЛЬНЫМ ДИАМЕТРОМ 20 ММ НА ДОПУСТИМОЕ РАБОЧЕЕ ДАВЛЕНИЕ 2,0 МПА | 10 ШТ | 51.441
228 | С530-16600 | ТРОЙНИК ПЕРЕХОДНОЙ ИЗ ПОЛИПРОПИЛЕНА (ПП ТИП 3), НОМИНАЛЬНЫМ ДИАМЕТРОМ 25Х20 ММ НА ДОПУСТИМОЕ РАБОЧЕЕ ДАВЛЕНИЕ 2,0 МПА | 10 ШТ | 39.498
229 | С530-16700 | ТРОЙНИК ПЕРЕХОДНОЙ ИЗ ПОЛИПРОПИЛЕНА (ПП ТИП 3), НОМИНАЛЬНЫМ ДИАМЕТРОМ 32Х20 ММ НА ДОПУСТИМОЕ РАБОЧЕЕ ДАВЛЕНИЕ 2,0 МПА | 10 ШТ | 2.646
230 | С530-16700-2 | ТРОЙНИК ПЕРЕХОДНОЙ ИЗ ПОЛИПРОПИЛЕНА (ПП ТИП 3), НОМИНАЛЬНЫМ ДИАМЕТРОМ 40Х20 ММ НА ДОПУСТИМОЕ РАБОЧЕЕ ДАВЛЕНИЕ 2,0 МПА | ШТ | 60.06
231 | С530-16800 | МУФТА ИЗ ПОЛИПРОПИЛЕНА (ПП ТИП 3), НОМИНАЛЬНЫМ ДИАМЕТРОМ 20 ММ НА ДОПУСТИМОЕ РАБОЧЕЕ ДАВЛЕНИЕ 2,0 МПА | 10 ШТ | 22.423
232 | С530-16900 | МУФТА ИЗ ПОЛИПРОПИЛЕНА (ПП ТИП 3), НОМИНАЛЬНЫМ ДИАМЕТРОМ 25 ММ НА ДОПУСТИМОЕ РАБОЧЕЕ ДАВЛЕНИЕ 2,0 МПА | 10 ШТ | 66.057
233 | С530-17000 | МУФТА ИЗ ПОЛИПРОПИЛЕНА (ПП ТИП 3), НОМИНАЛЬНЫМ ДИАМЕТРОМ 32 ММ НА ДОПУСТИМОЕ РАБОЧЕЕ ДАВЛЕНИЕ 2,0 МПА | 10 ШТ | 3.906
234 | С530-17000-2 | МУФТА ИЗ ПОЛИПРОПИЛЕНА (ПП ТИП 3), НОМИНАЛЬНЫМ ДИАМЕТРОМ 40 ММ НА ДОПУСТИМОЕ РАБОЧЕЕ ДАВЛЕНИЕ 2,0 МПА | ШТ | 74.88
235 | С530-17100-8К | МУФТА ИЗ ПОЛИПРОПИЛЕНА (ПП ТИП 3) С НАРУЖНОЙ РЕЗЬБОЙ, НОМИНАЛЬНЫМ ДИАМЕТРОМ 25Х15 ММ НА ДОПУСТИМОЕ РАБОЧЕЕ ДАВЛЕНИЕ 2,0 МПА | ШТ | 108.96
236 | С530-17101-К | МУФТА ИЗ ПОЛИПРОПИЛЕНА (ПП ТИП 3) С НАРУЖНОЙ РЕЗЬБОЙ, НОМИНАЛЬНЫМ ДИАМЕТРОМ 20Х15 ММ НА ДОПУСТИМОЕ РАБОЧЕЕ ДАВЛЕНИЕ 2,0 МПА | ШТ | 2084.02
237 | С530-17102-К | МУФТА ИЗ ПОЛИПРОПИЛЕНА (ПП ТИП 3) С НАРУЖНОЙ РЕЗЬБОЙ, НОМИНАЛЬНЫМ ДИАМЕТРОМ 25Х25 ММ НА ДОПУСТИМОЕ РАБОЧЕЕ ДАВЛЕНИЕ 2,0 МПА | ШТ | 34.05
238 | С530-17103 | МУФТА ИЗ ПОЛИПРОПИЛЕНА (ПП ТИП 3) С НАРУЖНОЙ РЕЗЬБОЙ, НОМИНАЛЬНЫМ ДИАМЕТРОМ 32Х3/4" ММ НА ДОПУСТИМОЕ РАБОЧЕЕ ДАВЛЕНИЕ 2,0 МПА | ШТ | 15.12
239 | С530-17104-К | МУФТА ИЗ ПОЛИПРОПИЛЕНА (ПП ТИП 3) С НАРУЖНОЙ РЕЗЬБОЙ, НОМИНАЛЬНЫМ ДИАМЕТРОМ 32Х32 ММ | ШТ | 3.78
240 | С530-17441-3 | ТРУБА ИЗ ПОЛИЭТИЛЕНА ЗАЩИТНАЯ ГОФРИРОВАННАЯ НОМИНАЛЬНЫМ НАРУЖНЫМ ДИАМЕТРОМ 20 ММ (ТУ BY 500066545.005-2008) | 10 М | 38
241 | С530-35500 | ТРУБА ИЗ ПОЛИЭТИЛЕНА ПЭ 100 SDR 17 НОМИНАЛЬНЫМ НАРУЖНЫМ ДИАМЕТРОМ 160 ММ И НОМИНАЛЬНОЙ ТОЛЩИНОЙ СТЕНКИ 9,5 ММ | 10 М | 0.202
242 | С530-55050 | ОТВОД СВАРНОЙ ИЗ ПОЛИЭТИЛЕНА ПЭ 100 SDR 17, НОМИНАЛЬНЫМ ДИАМЕТРОМ 160 ММ, ДЛЯ СТЫКОВОЙ СВАРКИ 90 ГРАДУСОВ, ДЛЯ СИСТЕМ ХОЗЯЙСТВЕННО-ПИТЬЕВОГО НАЗНАЧЕНИЯ | ШТ | 1
243 | С530-69300-ВП | ВТУЛКА СВАРНАЯ ИЗ ПОЛИЭТИЛЕНА ПЭ 100 SDR 11, НОМИНАЛЬНЫМ ДИАМЕТРОМ 160 ММ | ШТ | 1
244 | С530-72000-К | ТРУБА ИЗ ПОЛИВИНИЛХЛОРИДА ДИАМЕТРОМ 110 ММ | М | 670
245 | С530-72040-К | ОТВОД ПВХ ДИАМЕТРОМ 110 ММ 45 ГР. | ШТ | 250
246 | С530-72060-К | ТРОЙНИК ПВХ ДИАМЕТРОМ 110Х110 ММ 45 ГР. | ШТ | 75
247 | С530-72120-К | КРЕСТОВИНА ПВХ ДИАМЕТРОМ 110Х110 ММ -45 ГР | ШТ | 25
248 | С530-72130 | МУФТА ПЕРЕХОДНАЯ В КОМПЛЕКТЕ С РЕЗИНОВЫМИ УПЛОТНИТЕЛЬНЫМИ КОЛЬЦАМИ К ТРУБЕ ИЗ НЕПЛАСТИФИЦИРОВАННОГО ПОЛИВИНИЛХЛОРИДА (НПВХ), НОМИНАЛЬНЫМ РАЗМЕРОМ 160/110 ММ | ШТ | 20
249 | С530-72220-К | ТРУБА ИЗ НЕПЛАСТИФИЦИРОВАННОГО ПОЛИВИНИЛХЛОРИДА (НПВХ) С РАСТРУБОМ ГЛАДКАЯ В КОМПЛЕКТЕ С РЕЗИНОВЫМ УПЛОТНИТЕЛЬНЫМ КОЛЬЦОМ НА НОМИНАЛЬНОЕ ДАВЛЕНИЕ PN 1,0 МПА, НОМИНАЛЬНЫМ НАРУЖНЫМ ДИАМЕТРОМ 110 ММ | М | 41
250 | С530-72221-К | ТРУБА ИЗ НЕПЛАСТИФИЦИРОВАННОГО ПОЛИВИНИЛХЛОРИДА (НПВХ) С РАСТРУБОМ ГЛАДКАЯ В КОМПЛЕКТЕ С РЕЗИНОВЫМ УПЛОТНИТЕЛЬНЫМ КОЛЬЦОМ НА НОМИНАЛЬНОЕ ДАВЛЕНИЕ PN 1,0 МПА , НОМИНАЛЬНЫМ НАРУЖНЫМ ДИАМЕТРОМ 160 ММ | М | 499.95
251 | С530-72260 | ОТВОД ИЗ НЕПЛАСТИФИЦИРОВАННОГО ПОЛИВИНИЛХЛОРИДА (НПВХ) НА НОМИНАЛЬНОЕ ДАВЛЕНИЕ PN 1,0 МПА С НОМИНАЛЬНЫМ УГЛОМ 45 ГРАДУСОВ, НОМИНАЛЬНЫМ ДИАМЕТРОМ 110 ММ, ТОЛЩИНОЙ СТЕНКИ 4,2 ММ | ШТ | 84
252 | С530-72261 | ОТВОД ИЗ НЕПЛАСТИФИЦИРОВАННОГО ПОЛИВИНИЛХЛОРИДА (НПВХ) НА НОМИНАЛЬНОЕ ДАВЛЕНИЕ PN 1,0 МПА С НОМИНАЛЬНЫМ УГЛОМ 45 ГРАДУСОВ, НОМИНАЛЬНЫМ ДИАМЕТРОМ 160 ММ, ТОЛЩИНОЙ СТЕНКИ 6,2 ММ | ШТ | 120
253 | С530-72321 | ТРОЙНИК ИЗ НЕПЛАСТИФИЦИРОВАННОГО ПОЛИВИНИЛХЛОРИДА (НПВХ) С ФЛАНЦЕВЫМ ОТВОДОМ В КОМПЛЕКТЕ С РЕЗИНОВЫМИ МАНЖЕТАМИ НА НОМИНАЛЬНОЕ ДАВЛЕНИЕ PN 1,0 МПА, НОМИНАЛЬНЫМ РАЗМЕРОМ 160/110 ММ | ШТ | 18
254 | С530-72322 | ТРОЙНИК ИЗ НЕПЛАСТИФИЦИРОВАННОГО ПОЛИВИНИЛХЛОРИДА (НПВХ) С ФЛАНЦЕВЫМ ОТВОДОМ В КОМПЛЕКТЕ С РЕЗИНОВЫМИ МАНЖЕТАМИ НА НОМИНАЛЬНОЕ ДАВЛЕНИЕ PN 1,0 МПА, НОМИНАЛЬНЫМ РАЗМЕРОМ 160/160 ММ | ШТ | 20
255 | С530-72400-КК | ГИЛЬЗЫ ГОФРИРОВАННЫЕ ДИАМЕТРОМ 89 ММ | М.П. | 61.23
256 | С530-72402-КК | ГИЛЬЗЫ ГОФРИРОВАННЫЕ ДИАМЕТРОМ 159 ММ | М.П. | 78.19
257 | С530-939 | ЗАГЛУШКА ИЗ ПОЛИПРОПИЛЕНА (ПП ТИП 3), НОМИНАЛЬНЫМ ДИАМЕТРОМ 32 ММ НА ДОПУСТИМОЕ РАБОЧЕЕ ДАВЛЕНИЕ 2,0 МПА | ШТ | 4.2
258 | С530-939-1 | ЗАГЛУШКА ИЗ ПОЛИПРОПИЛЕНА (ПП ТИП 3), НОМИНАЛЬНЫМ ДИАМЕТРОМ 25 ММ НА ДОПУСТИМОЕ РАБОЧЕЕ ДАВЛЕНИЕ 2,0 МПА | ШТ | 40.86
259 | С530-939-2 | ЗАГЛУШКА ИЗ ПОЛИПРОПИЛЕНА (ПП ТИП 3), С НАРУЖНОЙ РЕЗЬБОЙ, НОМИНАЛЬНЫМ ДИАМЕТРОМ 20Х1/2" ММ НА ДОПУСТИМОЕ РАБОЧЕЕ ДАВЛЕНИЕ 2,0 МПА | ШТ | 36
260 | С534-28300-КОТ | ПЕРЕХОД СТАЛЬНОЙ ПРИВАРНОЙ ДИАМЕТРОМ 125Х65 ММ | ШТ | 2
261 | С534-28700-КОТ | ПЕРЕХОД СТАЛЬНОЙ ПРИВАРНОЙ ДИАМЕТРОМ 150Х125 ММ | ШТ | 1
262 | С534-40000-КК | БОБЫШКА | ШТ | 20
263 | С534-40000-ШТ | ШТУЦЕР | ШТ | 1
264 | С552-605 | ДЮБЕЛЬ МОНТАЖНЫЙ У658 | 10 ШТ | 45.1
265 | С552-702-1 | ЗАГЛУШКА У468 УХЛ2 | 10 ШТ | 2.1
266 | С552-804-1 | КРУГИ ШЛИФОВАЛЬНЫЕ ДЛЯ СПЕЦИАЛЬНЫХ МОНТАЖНЫХ РАБОТ 5П 230Х6Х22 | ШТ | 3.2951
267 | СЦЕН-ВВ-110 | ВОРОНКА ЛИВНЕСТОКА СБОРНАЯ ИЗ ПП С ВЕРТИКАЛЬНЫМ ВЫПУСКОМ ДИМАМЕТРОМ 110 ММ | ШТ | 2
268 | СЦЕН-ВВЭ-110 | ВОРОНКА ЛИВНЕСТОКА СБОРНАЯ ИЗ ПП С ВЕРТИКАЛЬНЫМ ВЫПУСКОМ В КОМПЛЕКТЕ С САМОРЕГУЛИРУЮЩИМ ГРЕЮЩИМ ЭЛЕМЕНТОМ ДИМАМЕТРОМ 110 ММ | ШТ | 34
269 | СЦЕН-ГФС-150 | ГЛУХОЙ ФЛАНЕЦ СТАЛЬНОЙ ДИАМЕТРОМ 150 ММ | ШТ | 18
270 | СЦЕН-ЗГЛ-100 | ЗАГЛУШКА СТАЛЬНАЯ ФЛАНЦЕВАЯ ДИАМЕТРОМ 100 ММ | ШТ | 10
271 | СЦЕН-КМ-15 | МОНТАЖНЫЙ КОМПЛЕКТ ДЛЯ КРЕПЛЕНИЯ СЧЕТЧИКА | ШТ | 92
272 | СЦЕН-МП-100 | МУФТА ПРОТИВОПОЖАРНАЯ ДИАМЕТРОМ 100 ММ | ШТ | 49
273 | СЦЕН-МП-125 | МУФТА ПРОТИВОПОЖАРНАЯ ДИАМЕТРОМ 125 ММ | ШТ | 1
274 | СЦЕН-МП-160 | МУФТА ПРОТИВОПОЖАРНАЯ ДИАМЕТРОМ 160 ММ | ШТ | 16
275 | СЦЕН-МП-20 | МУФТА ПРОТИВОПОЖАРНАЯ ДИАМЕТРОМ 20 ММ | ШТ | 36
276 | СЦЕН-МП-25 | МУФТА ПРОТИВОПОЖАРНАЯ ДИАМЕТРОМ 25 ММ | ШТ | 22
277 | СЦЕН-МП-50 | МУФТА ПРОТИВОПОЖАРНАЯ ДИАМЕТРОМ 50 ММ | ШТ | 61
278 | СЦЕН-МП-80 | МУФТА ПРОТИВОПОЖАРНАЯ ДИАМЕТРОМ 80 ММ | ШТ | 13
279 | СЦЕН-МФТ-110 | МУФТА ПЕРЕХОДНАЯ С ПП НА ЧУГУН С РЕЗИНОВОЙ МАНЖЕТОЙ ДИАМЕТРОМ 110 ММ | ШТ | 17
280 | СЦЕН-ПК-110 | КОМПЕСАЦИОННЫЙ ПАТРУБОК ДИАМЕТРОМ 110 ММ | ШТ | 36
281 | СЦЕН-ПН-110 | ПАТРУБОК ПВХ НАПОРНЫЙ ГЛАДКИЙ С МЕТАЛЛИЧЕСКИМ ФЛАНЦЕМ ДИАМЕТРОМ 110 ММ | ШТ | 65
282 | СЦЕН-ПН-160 | ПАТРУБОК ПВХ НАПОРНЫЙ ГЛАДКИЙ С МЕТАЛЛИЧЕСКИМ ФЛАНЦЕМ ДИАМЕТРОМ 160 ММ | ШТ | 18
283 | СЦЕН-ПП | ПЕДАЛЬНЫЙ СПУСК | ШТ | 10
284 | СЦЕН-ПР-1 | ПРОКЛАДКА РЕЗИНОВАЯ 158/105 ММ | ШТ | 10
285 | СЦЕН-СЛ-1 | СМЕСИТЕЛЬ ЛОКТЕВОЙ | ШТ | 10
286 | СЦЕН-СХ-110 | СТРАХОВОЧНЫЙ ХОМУТ ДИАМЕТРОМ 110 ММ | ШТ | 234
287 | СЦЕН-СХ-160 | СТРАХОВОЧНЫЙ ХОМУТ ДИАМЕТРОМ 160 ММ | ШТ | 500
288 | СЦЕН-СХВ-15 | СЧЕТЧИК ХОЛОДНОЙ ВОДЫ С ДИСТАНЦИОННЫМ СЪЕМОМ ПОКАЗАНИЙ ДИАМЕТРОМ 15 ММ | ШТ | 42
289 | СЦЕН-СХВ-20 | СЧЕТЧИК ХОЛОДНОЙ ВОДЫ С ДИСТАНЦИОННЫМ СЪЕМОМ ПОКАЗАНИЙ ДИАМЕТРОМ 20 ММ | ШТ | 50
290 | СЦЕН-СХВ-65 | СЧЕТЧИК ХОЛОДНОЙ ВОДЫ ДИАМЕТРОМ 65 ММ ТУРБИННЫЙ,С ДИСТАНЦИОННЫМ СЪЁМОМ ПОКАЗАНИЙ | ШТ | 1
291 | СЦЕН-ТР-160 | ТРОЙНИК ПВХ НАПОРНЫЙ С МЕТАЛИЧЕСКИМ ФЛАНЦЕМ ДИАМЕТРОМ 160Х150 ММ | М | 18
292 | СЦЕН-ТРП-110 | ТРАП ПЛАСТМАССОВЫЙ,С ОТВОДОМ,,С РЕШЕТКОЙ ИЗ НЕРЖАВЕЮЩЕЙ СТАЛИ ДИАМЕТРОМ 110 ММ | ШТ | 19
293 | СЦЕН-ТРП-50 | ТРАП ПЛАСТМАССОВЫЙ,С ОТВОДОМ,,С РЕШЕТКОЙ ИЗ НЕРЖАВЕЮЩЕЙ СТАЛИ ДИАМЕТРОМ 50 ММ | ШТ | 46
294 | СЦЕН-ТШ-9 | ТЕРМОСТОЙКИЙ ШЛАНГ С СОЕДЕНИТЕЛЬНЫМИ ХОМУТАМИ ДИАМЕТРОМ 9 ММ | М | 184
295 | СЦЕН-ФГ-110 | ФЛАНЕЦ ГЛУХОЙ СТАЛЬНОЙ ДИАМЕТРОМ 110 ММ | ШТ | 65
296 | СЦЕН-ЭВН-10 | ЭЛЕКТРОВОДАНГЕВАТЕЛЬ ЭВН АККУМУЛЯЦИОННЫЙ,ПРОИХВОДИТЕЛЬНОСТЬЮ V=10 Л/Ч | ШТ | 56
297 | СЦЕН-ЭВН-120 | ЭЛЕКТРОВОДАНГЕВАТЕЛЬ ЭВН АККУМУЛЯЦИОННЫЙ,ПРОИХВОДИТЕЛЬНОСТЬЮ V=120 Л/Ч | ШТ | 36
298 | СЦЕН-ЭПС | ЭЛЕКТРОПОЛОТЕНЦЕСУШИТЕЛЬ С СУХИМ ПОЖАРОБЕЗОПАСНЫМ ТЭНОМ М-ОБРАЗНЫЙ ,500Х500 ММ С КАБЕЛЬ ВИЛКОЙ В КОМПЛЕКТЕ | ШТ | 18
| СОСТАВИЛ | ____________________ |  | КОЛБУН Д.С.
|  | (должность) | (подпись) | (инициалы,фамилия)
| ПРОВЕРИЛ | ____________________ |  | ПАВЛЕНКО В.К.
|  | (должность) | (подпись) | (инициалы,фамилия)

## 3138-5-2001-S0
НАИМЕНОВАНИЕ ОБЪЕКТА |  | РЕКОНСТРУКЦИЯ ТЕРРИТОРИИ ПО ПРОСП.ПАРТИЗАНСКОМУ, 8 В Г.МИНСКЕ. 17 ОЧЕРЕДЬ СТРОИТЕЛЬСТВА. СТРОИТЕЛЬСТВО ЗДАНИЯ N 6 ПО ГЕНПЛАНУ. СТАДИЯ А
КОД ОБЪЕКТА |  | 21.004.17-6
НАИМЕНОВАНИЕ ЗДАНИЯ, СООРУЖЕНИЯ |  | ЗДАНИЕ N6 ПО Г/П (2 ЭТАП)
ШИФР ЗДАНИЯ, СООРУЖЕНИЯ |  | 21.004.17-6
КОМПЛЕКТ ЧЕРТЕЖЕЙ |  | ОВ-59 ЛИСТА
ЛОКАЛЬНАЯ СМЕТА (ЛОКАЛЬНЫЙ СМЕТНЫЙ РАСЧЕТ) № 2001
(НОРМЫ 2017г.)
ВНУТРЕННИЕ САНТЕХНИЧЕСКИЕ УСТРОЙСТВАИ ИЗОЛЯЦИОННЫЕ РАБОТЫ#ОТОПЛЕНИЕ И ВЕНТИЛЯЦИЯ # ПРОИЗВОДСТВЕННЫЙ КОРПУС N6 (ВЗАМЕН ЛС 2001 НА СУММУ 3349,323 ТЫС. РУБ.)
СОСТАВЛЕНА В ЦЕНАХ НА 1 ФЕВРАЛЯ 2022г. | [8 empty] | СТОИМОСТЬ 2872,573 ТЫС.РУБ.
№ п/п | ОБОСНОВАНИЕ | НАИМЕНОВАНИЕ РАБОТ, РЕСУРСОВ, РАСХОДОВ | ЕД.ИЗМ. КОЛИЧЕ- СТВО | СТОИМОСТЬ: ЕД.ИЗМ./ВСЕГО, РУБ.
|  |  |  | ЗАРАБОТНАЯ ПЛАТА | ЭКСПЛУАТАЦИЯ МАШИН И МЕХАНИЗМОВ |  | МАТЕРИАЛЫ, ИЗДЕЛИЯ, КОНСТРУКЦИИ (ОБОРУДОВАНИЕ, МЕБЕЛЬ, ИНВЕНТАРЬ) | ТРАНС-ПОРТ | ОБЩАЯ СТОИМОСТЬ
[5 empty] | ВСЕГО | В Т.Ч. З/П МАШИ- НИСТОВ
1 | 2 | 3 | 4 | 5 | 6 | 7 | 8 | 9 | 10
| НАЧИСЛЕНИЯ: | ОХР и ОПР/ПЛАНОВАЯ ПРИБЫЛЬ (%):Н10=65.72/69.89
| НАЧИСЛЕНИЯ: | ОХР и ОПР/ПЛАНОВАЯ ПРИБЫЛЬ (%):Н12=80.98/73.48
| НАЧИСЛЕНИЯ: | ОХР и ОПР/ПЛАНОВАЯ ПРИБЫЛЬ (%):Н15=38.44/37.3
| НАЧИСЛЕНИЯ: | ОХР и ОПР/ПЛАНОВАЯ ПРИБЫЛЬ (%):Н19=68.63/50.01
| НАЧИСЛЕНИЯ: | ОХР и ОПР/ПЛАНОВАЯ ПРИБЫЛЬ (%):Н23=55.65/50.72
1. | ПРИМЕЧАНИЕ: | К ДЛЯ ОХР И ОПР/ПЛАНОВАЯ ПРИБЫЛЬ: 1.0000/1.0000
2. | ПРИМЕЧАНИЕ: | КОЭФФИЦИЕНТ К З/П (ПОСТАНОВЛЕНИЕ N5): 1.0000
3. | ПРИМЕЧАНИЕ: | БАЗА ТЕКУЩИХ ЦЕН (ВАРИАНТ A)
| Ж3-20-15 | ОТОПЛЕНИЕ. РАДИАТОРЫ, РЕГИСТРЫ
4. | Е18-6-2 (Н12) | УСТАНОВКА РАДИАТОРОВ СТАЛЬНЫХ | 100 КВТ 2.4353 | 785.77 1913.59 | 49.11 119.60 | 23.79 57.94 | 37.91 92.32 | 4.41 10.74 | 877.20 2136.25
5. | С300-56002 | РАДИАТОРЫ ОТОПИТЕЛЬНЫЕ СТАЛЬНЫЕ ПАНЕЛЬНЫЕ ДВУХРЯДНЫЕ С ОДНИМ КОНВЕКТОРОМ, ВЫСОТОЙ Н=500ММ, ДЛИННОЙ L=400, С БОКОВЫМ ПОДКЛЮЧЕНИЕМ, КРОНШТЕЙНАМИ И КРЕПЛЕНИЯМИ | КОМПЛЕКТ 51 | - - | - - | - - | 89.96 4587.96 | 6.52 332.52 | 96.48 4920.48
6. | С300-56003 | РАДИАТОРЫ ОТОПИТЕЛЬНЫЕ СТАЛЬНЫЕ ПАНЕЛЬНЫЕ ДВУХРЯДНЫЕ С ОДНИМ КОНВЕКТОРОМ, ВЫСОТОЙ Н=500ММ, ДЛИННОЙ L=500, С БОКОВЫМ ПОДКЛЮЧЕНИЕМ, КРОНШТЕЙНАМИ И КРЕПЛЕНИЯМИ | КОМПЛЕКТ 49 | - - | - - | - - | 103.36 5064.64 | 7.49 367.01 | 110.85 5431.65
7. | С300-56004 | РАДИАТОРЫ ОТОПИТЕЛЬНЫЕ СТАЛЬНЫЕ ПАНЕЛЬНЫЕ ДВУХРЯДНЫЕ С ОДНИМ КОНВЕКТОРОМ, ВЫСОТОЙ Н=500ММ, ДЛИННОЙ L=600, С БОКОВЫМ ПОДКЛЮЧЕНИЕМ, КРОНШТЕЙНАМИ И КРЕПЛЕНИЯМИ | КОМПЛЕКТ 8 | - - | - - | - - | 118.37 946.96 | 8.58 68.64 | 126.95 1015.60
8. | С300-56005 | РАДИАТОРЫ ОТОПИТЕЛЬНЫЕ СТАЛЬНЫЕ ПАНЕЛЬНЫЕ ДВУХРЯДНЫЕ С ОДНИМ КОНВЕКТОРОМ, ВЫСОТОЙ Н=500ММ, ДЛИННОЙ L=700, С БОКОВЫМ ПОДКЛЮЧЕНИЕМ, КРОНШТЕЙНАМИ И КРЕПЛЕНИЯМИ | КОМПЛЕКТ 6 | - - | - - | - - | 131.65 789.90 | 9.54 57.24 | 141.19 847.14
9. | С300-56006 | РАДИАТОРЫ ОТОПИТЕЛЬНЫЕ СТАЛЬНЫЕ ПАНЕЛЬНЫЕ ДВУХРЯДНЫЕ С ОДНИМ КОНВЕКТОРОМ, ВЫСОТОЙ Н=500ММ, ДЛИННОЙ L=800, С БОКОВЫМ ПОДКЛЮЧЕНИЕМ, КРОНШТЕЙНАМИ И КРЕПЛЕНИЯМИ | КОМПЛЕКТ 1 | - - | - - | - - | 144.94 144.94 | 10.51 10.51 | 155.45 155.45
10. | С300-56007 | РАДИАТОРЫ ОТОПИТЕЛЬНЫЕ СТАЛЬНЫЕ ПАНЕЛЬНЫЕ ДВУХРЯДНЫЕ С ОДНИМ КОНВЕКТОРОМ, ВЫСОТОЙ Н=500ММ, ДЛИННОЙ L=900, С БОКОВЫМ ПОДКЛЮЧЕНИЕМ, КРОНШТЕЙНАМИ И КРЕПЛЕНИЯМИ | КОМПЛЕКТ 5 | - - | - - | - - | 161.68 808.40 | 11.72 58.60 | 173.40 867.00
11. | С300-56008 | РАДИАТОРЫ ОТОПИТЕЛЬНЫЕ СТАЛЬНЫЕ ПАНЕЛЬНЫЕ ДВУХРЯДНЫЕ С ОДНИМ КОНВЕКТОРОМ, ВЫСОТОЙ Н=500ММ, ДЛИННОЙ L=1000, С БОКОВЫМ ПОДКЛЮЧЕНИЕМ, КРОНШТЕЙНАМИ И КРЕПЛЕНИЯМИ | КОМПЛЕКТ 5 | - - | - - | - - | 176.69 883.45 | 12.81 64.05 | 189.50 947.50
12. | С300-56010 | РАДИАТОРЫ ОТОПИТЕЛЬНЫЕ СТАЛЬНЫЕ ПАНЕЛЬНЫЕ ДВУХРЯДНЫЕ С ОДНИМ КОНВЕКТОРОМ, ВЫСОТОЙ Н=500ММ, ДЛИННОЙ L=1200, С БОКОВЫМ ПОДКЛЮЧЕНИЕМ, КРОНШТЕЙНАМИ И КРЕПЛЕНИЯМИ | КОМПЛЕКТ 40 | - - | - - | - - | 204.98 8199.20 | 14.86 594.40 | 219.84 8793.60
13. | С300-56012 | РАДИАТОРЫ ОТОПИТЕЛЬНЫЕ СТАЛЬНЫЕ ПАНЕЛЬНЫЕ ДВУХРЯДНЫЕ С ОДНИМ КОНВЕКТОРОМ, ВЫСОТОЙ Н=500ММ, ДЛИННОЙ L=1400, С БОКОВЫМ ПОДКЛЮЧЕНИЕМ, КРОНШТЕЙНАМИ И КРЕПЛЕНИЯМИ | КОМПЛЕКТ 10 | - - | - - | - - | 241.06 2410.60 | 17.48 174.80 | 258.54 2585.40
14. | С300-56014 | РАДИАТОРЫ ОТОПИТЕЛЬНЫЕ СТАЛЬНЫЕ ПАНЕЛЬНЫЕ ДВУХРЯДНЫЕ С ОДНИМ КОНВЕКТОРОМ, ВЫСОТОЙ Н=500ММ, ДЛИННОЙ L=1600, С БОКОВЫМ ПОДКЛЮЧЕНИЕМ, КРОНШТЕЙНАМИ И КРЕПЛЕНИЯМИ | КОМПЛЕКТ 1 | - - | - - | - - | 272.48 272.48 | 19.75 19.75 | 292.23 292.23
15. | С300-56082 | РАДИАТОРЫ ОТОПИТЕЛЬНЫЕ СТАЛЬНЫЕ ПАНЕЛЬНЫЕ ТРЕХРЯДНЫЕ С ТРЕМЯ КОНВЕКТОРАМИ, ВЫСОТОЙ Н=500ММ, ДЛИННОЙ L=900, С БОКОВЫМ ПОДКЛЮЧЕНИЕМ, КРОНШТЕЙНАМИ И КРЕПЛЕНИЯМИ | КОМПЛЕКТ 5 | - - | - - | - - | 264.92 1324.60 | 19.21 96.05 | 284.13 1420.65
16. | С300-56083 | РАДИАТОРЫ ОТОПИТЕЛЬНЫЕ СТАЛЬНЫЕ ПАНЕЛЬНЫЕ ТРЕХРЯДНЫЕ С ТРЕМЯ КОНВЕКТОРАМИ, ВЫСОТОЙ Н=500ММ, ДЛИННОЙ L=1000, С БОКОВЫМ ПОДКЛЮЧЕНИЕМ, КРОНШТЕЙНАМИ И КРЕПЛЕНИЯМИ | КОМПЛЕКТ 2 | - - | - - | - - | 288.25 576.50 | 20.90 41.80 | 309.15 618.30
17. | СЦЕН-ЛК33-512 | РАДИАТОР СТАЛЬНОЙ ПАНЕЛЬНЫЙ ТРЕХРЯДНЫЙ С ТРЕМЯ КОНВЕКТОРАМИ ВЫСОТОЙ 500ММ ДЛИНОЙ 1200ММ | КОМПЛЕКТ 1 | - - | - - | - - | 284.10 284.10 | 20.60 20.60 | 304.70 304.70
18. | Е16-55-1 (Н12) | ТЕПЛОВОЕ ИСПЫТАНИЕ СИСТЕМЫ ОТОПЛЕНИЯ НА РАВНОМЕРНЫЙ ПРОГРЕВ ОТОПИТЕЛЬНЫХ ПРИБОРОВ | ОТОПИТЕЛЬНЫЙ ПРИБОР 161 | 1.09 175.49 | - - | - - | - - | - - | 1.09 175.49
|  | ИТОГО ПРЯМЫЕ ЗАТРАТЫ : |  | 2089 | 120 | 58 | 26386 | 1917 | 30512
|  | ОХР и ОПР | [6 empty] | 1739
|  | ПЛАНОВАЯ ПРИБЫЛЬ | [6 empty] | 1578
|  | ИТОГО ПО ПТМ | [6 empty] | 33829
|  | ЗАТРАТЫ ТРУДА | [6 empty] | 244
|  | ЗАТРАТЫ ТРУДА МАШИНИСТОВ | [6 empty] | 8
| Ж3-20-11-10 | ОТОПЛЕНИЕ. ТРУБОПРОВОДЫ. ИЗ СТАЛЬНЫХ ТРУБ
19. | Е18-9-8 (Н12) | УСТАНОВКА РЕГИСТРОВ ИЗ ТРУБ СТАЛЬНЫХ СВАРНЫХ, ДИАМЕТРОМ НИТКИ 100 ММ | 100М ТРУБ НИТКИ РЕГИСТРА 9.8973 | 223.58 2212.84 | 15.66 154.99 | 7.70 76.21 | 9.41 93.13 | 1.87 18.51 | 250.52 2479.47
20. | С300-58900 | РЕГИСТРЫ ОТОПИТЕЛЬНЫЕ ИЗ СТАЛЬНЫХ ЭЛЕКТРОСВАРНЫХ ТРУБ ДИАМЕТРОМ НИТКИ 108 ММ | М 989.73 | - - | - - | - - | 83.19 82335.64 | 6.03 5968.07 | 89.22 88303.71
21. | Е16-29-2 (Н12) | ГИДРАВЛИЧЕСКОЕ ИСПЫТАНИЕ ТРУБОПРОВОДОВ СИСТЕМ ОТОПЛЕНИЯ, ВОДОПРОВОДА И ГОРЯЧЕГО ВОДОСНАБЖЕНИЯ ДИАМЕТРОМ ДО 100 ММ | 100М 9.8973 | 55.19 546.23 | - - | - - | 5.24 51.86 | 0.08 0.79 | 60.51 598.88
22. | Е16-10-6 (Н12) | КОЛОНКИ, ИЗГОТОВЛЕННЫЕ ИЗ СТАЛЬНЫХ ЭЛЕКТРОСВАРНЫХ ТРУБ ДИАМЕТРОМ 133 ММ | 100М 2.852 | 997.55 2845.01 | 84.65 241.42 | 17.25 49.20 | 5792.69 16520.75 | 418.94 1194.82 | 7293.83 20802.00
23. | Е16-29-3 (Н12) | ГИДРАВЛИЧЕСКОЕ ИСПЫТАНИЕ ТРУБОПРОВОДОВ СИСТЕМ ОТОПЛЕНИЯ, ВОДОПРОВОДА И ГОРЯЧЕГО ВОДОСНАБЖЕНИЯ ДИАМЕТРОМ ДО 200 ММ | 100М 2.852 | 55.19 157.40 | - - | - - | 19.24 54.87 | 0.08 0.23 | 74.51 212.50
24. | Е16-6-1 (Н12) | ПРОКЛАДКА ТРУБОПРОВОДОВ ОТОПЛЕНИЯ ИЗ УКРУПНЕННЫХ УЗЛОВ, ИЗГОТОВЛЕННЫХ ИЗ СТАЛЬНЫХ ВОДОГАЗОПРОВОДНЫХ НЕОЦИНКОВАННЫХ ТРУБ ДИАМЕТРОМ 15 ММ | 100М 16.03 | 263.50 4223.91 | 12.84 205.83 | 4.29 68.77 | 1218.41 19531.11 | 87.96 1410.00 | 1582.71 25370.85
25. | Е16-6-2 (Н12) | ПРОКЛАДКА ТРУБОПРОВОДОВ ОТОПЛЕНИЯ ИЗ УКРУПНЕННЫХ УЗЛОВ, ИЗГОТОВЛЕННЫХ ИЗ СТАЛЬНЫХ ВОДОГАЗОПРОВОДНЫХ НЕОЦИНКОВАННЫХ ТРУБ ДИАМЕТРОМ 20 ММ | 100М 33.63 | 263.50 8861.51 | 12.36 415.67 | 4.20 141.25 | 1410.12 47422.34 | 102.09 3433.29 | 1788.07 60132.80
26. | Е16-6-3 (Н12) | ПРОКЛАДКА ТРУБОПРОВОДОВ ОТОПЛЕНИЯ ИЗ УКРУПНЕННЫХ УЗЛОВ, ИЗГОТОВЛЕННЫХ ИЗ СТАЛЬНЫХ ВОДОГАЗОПРОВОДНЫХ НЕОЦИНКОВАННЫХ ТРУБ ДИАМЕТРОМ 25 ММ | 100М 6.27 | 263.50 1652.15 | 11.96 74.99 | 4.11 25.77 | 1643.02 10301.74 | 119.56 749.64 | 2038.04 12778.52
27. | Е16-33-1 (Н12) | ПРОКЛАДКА ТРУБОПРОВОДОВ ВОДОСНАБЖЕНИЯ ИЗ СТАЛЬНЫХ ОЦИНКОВАННЫХ ТРУБ НА ФИТИНГАХ, ДИАМЕТР ТРУБОПРОВОДА 15 ММ (ДРЕНАЖ, ВЫПУСК ВОЗДУХА) | 100М 0.8 | 1478.00 1182.40 | 159.65 127.72 | 93.62 74.90 | 939.62 751.70 | 51.31 41.05 | 2628.58 2102.86
28. | ПРИМЕЧАНИЕ: | МОНТАЖ НА ВЫСОТЕ 3-5М
| КОЭФФИЦИЕНТЫ: | Н6=1.08
29. | Е16-6-1 (Н12) | ПРОКЛАДКА ТРУБОПРОВОДОВ ОТОПЛЕНИЯ ИЗ УКРУПНЕННЫХ УЗЛОВ, ИЗГОТОВЛЕННЫХ ИЗ СТАЛЬНЫХ ВОДОГАЗОПРОВОДНЫХ НЕОЦИНКОВАННЫХ ТРУБ ДИАМЕТРОМ 15 ММ | 100М 3.1 | 284.58 882.20 | 12.84 39.80 | 4.29 13.30 | 1218.41 3777.07 | 87.96 272.68 | 1603.79 4971.75
30. | Е16-6-2 (Н12) | ПРОКЛАДКА ТРУБОПРОВОДОВ ОТОПЛЕНИЯ ИЗ УКРУПНЕННЫХ УЗЛОВ, ИЗГОТОВЛЕННЫХ ИЗ СТАЛЬНЫХ ВОДОГАЗОПРОВОДНЫХ НЕОЦИНКОВАННЫХ ТРУБ ДИАМЕТРОМ 20 ММ | 100М 1.27 | 284.58 361.42 | 12.36 15.70 | 4.20 5.33 | 1410.12 1790.85 | 102.09 129.65 | 1809.15 2297.63
31. | Е16-6-3 (Н12) | ПРОКЛАДКА ТРУБОПРОВОДОВ ОТОПЛЕНИЯ ИЗ УКРУПНЕННЫХ УЗЛОВ, ИЗГОТОВЛЕННЫХ ИЗ СТАЛЬНЫХ ВОДОГАЗОПРОВОДНЫХ НЕОЦИНКОВАННЫХ ТРУБ ДИАМЕТРОМ 25 ММ | 100М 0.8 | 284.58 227.66 | 11.96 9.57 | 4.11 3.29 | 1643.02 1314.42 | 119.56 95.65 | 2059.12 1647.29
32. | Е16-6-4 (Н12) | ПРОКЛАДКА ТРУБОПРОВОДОВ ОТОПЛЕНИЯ ИЗ УКРУПНЕННЫХ УЗЛОВ, ИЗГОТОВЛЕННЫХ ИЗ СТАЛЬНЫХ ВОДОГАЗОПРОВОДНЫХ НЕОЦИНКОВАННЫХ ТРУБ ДИАМЕТРОМ 32 ММ | 100М 1.33 | 284.58 378.49 | 11.59 15.41 | 4.02 5.35 | 1886.50 2509.05 | 136.59 181.66 | 2319.26 3084.61
33. | Е16-6-5 (Н12) | ПРОКЛАДКА ТРУБОПРОВОДОВ ОТОПЛЕНИЯ ИЗ УКРУПНЕННЫХ УЗЛОВ, ИЗГОТОВЛЕННЫХ ИЗ СТАЛЬНЫХ ВОДОГАЗОПРОВОДНЫХ НЕОЦИНКОВАННЫХ ТРУБ ДИАМЕТРОМ 40 ММ | 100М 3.3 | 284.58 939.11 | 11.54 38.08 | 4.02 13.27 | 2105.20 6947.16 | 152.65 503.75 | 2553.97 8428.10
34. | Е16-10-2 (Н12) | ПРОКЛАДКА ТРУБОПРОВОДОВ ОТОПЛЕНИЯ И ВОДОСНАБЖЕНИЯ ИЗ УКРУПНЕННЫХ УЗЛОВ, ИЗГОТОВЛЕННЫХ ИЗ СТАЛЬНЫХ ЭЛЕКТРОСВАРНЫХ ТРУБ ДИАМЕТРОМ 57 ММ | 100М 2.22 | 555.20 1232.54 | 41.92 93.06 | 7.84 17.40 | 2285.48 5073.77 | 166.05 368.63 | 3048.65 6768.00
35. | Е16-10-3 (Н12) | ПРОКЛАДКА ТРУБОПРОВОДОВ ОТОПЛЕНИЯ И ВОДОСНАБЖЕНИЯ ИЗ УКРУПНЕННЫХ УЗЛОВ, ИЗГОТОВЛЕННЫХ ИЗ СТАЛЬНЫХ ЭЛЕКТРОСВАРНЫХ ТРУБ ДИАМЕТРОМ 76 ММ | 100М 1.38 | 666.91 920.34 | 46.27 63.85 | 9.44 13.03 | 3154.70 4353.49 | 229.06 316.10 | 4096.94 5653.78
| КОЭФФИЦИЕНТЫ: | Н6=1
36. | Е16-29-1 (Н12) | ГИДРАВЛИЧЕСКОЕ ИСПЫТАНИЕ ТРУБОПРОВОДОВ СИСТЕМ ОТОПЛЕНИЯ, ВОДОПРОВОДА И ГОРЯЧЕГО ВОДОСНАБЖЕНИЯ ДИАМЕТРОМ ДО 50 ММ | 100М 68.75 | 55.19 3794.31 | - - | - - | 2.10 144.38 | 0.08 5.50 | 57.37 3944.19
37. | Е16-29-2 (Н12) | ГИДРАВЛИЧЕСКОЕ ИСПЫТАНИЕ ТРУБОПРОВОДОВ СИСТЕМ ОТОПЛЕНИЯ, ВОДОПРОВОДА И ГОРЯЧЕГО ВОДОСНАБЖЕНИЯ ДИАМЕТРОМ ДО 100 ММ | 100М 1.38 | 55.19 76.16 | - - | - - | 5.24 7.23 | 0.08 0.11 | 60.51 83.50
|  | ИТОГО ПРЯМЫЕ ЗАТРАТЫ : |  | 30494 | 1496 | 507 | 202981 | 14690 | 249661
|  | ОХР и ОПР | [6 empty] | 25104
|  | ПЛАНОВАЯ ПРИБЫЛЬ | [6 empty] | 22779
|  | ИТОГО ПО ПТМ | [6 empty] | 297544
|  | ЗАТРАТЫ ТРУДА | [6 empty] | 3612
|  | ЗАТРАТЫ ТРУДА МАШИНИСТОВ | [6 empty] | 65
| Ж3-20-13 | ОТОПЛЕНИЕ. АРМАТУРА
38. | С300-47429 | КРАНЫ ШАРОВЫЕ, МУФТОВЫЕ, ЛАТУННЫЕ 11Б27П1 ДИАМЕТРОМ 15 ММ | ШТ 192 | - - | - - | - - | 5.95 1142.40 | 0.43 82.56 | 6.38 1224.96
39. | С300-47429-КВ | КРАНЫ ШАРОВЫЕ, МУФТОВЫЕ ДИАМЕТРОМ 15 ММ (ДРЕНАЖ, ВЫПУСК ВОЗДУХА) | ШТ 398 | - - | - - | - - | 5.95 2368.10 | 0.43 171.14 | 6.38 2539.24
40. | С300-47430 | КРАНЫ ШАРОВЫЕ, МУФТОВЫЕ, ЛАТУННЫЕ 11Б27П1 ДИАМЕТРОМ 20 ММ | ШТ 34 | - - | - - | - - | 9.70 329.80 | 0.70 23.80 | 10.40 353.60
41. | Е18-22-5 (Н12) | УСТАНОВКА КРАНОВ ВОЗДУШНЫХ | КОМПЛЕКТ 87 | 1.19 103.53 | - - | - - | 0.36 31.32 | 0.03 2.61 | 1.58 137.46
42. | С300-47420-К | АВТОМАТИЧЕСКИЙ ВОЗДУХОВЫПУСКНОЙ КЛАПАН | ШТ 87 | - - | - - | - - | 36.72 3194.64 | 2.66 231.42 | 39.38 3426.06
43. | С300-41767-М | ТЕРМОСТАТИЧЕСКИЕ ГОЛОВКИ | ШТ 161 | - - | - - | - - | 24.80 3992.80 | 1.80 289.80 | 26.60 4282.60
44. | Е16-56-1 (Н12) | УСТАНОВКА БАЛАНСИРОВОЧНЫХ КЛАПАНОВ ДИАМЕТРОМ 15-25 ММ НА РЕЗЬБОВЫХ СОЕДИНЕНИЯХ | ШТ 62 | 5.17 320.54 | 0.03 1.86 | - - | 0.79 48.98 | 0.06 3.72 | 6.05 375.10
45. | СЦЕН-КБР-15 | КОМБИНИРОВАННЫЙ БАЛАНСИРОВОЧНО-РЕГУЛИРУЮЩИЙ ВЕНТИЛЬ ПО ТИПУ COCON QTZ ДИАМЕТРОМ 15 ММ | ШТ 28 | - - | - - | - - | 456.44 12780.32 | 33.09 926.52 | 489.53 13706.84
46. | СЦЕН-КБР-20 | КОМБИНИРОВАННЫЙ БАЛАНСИРОВОЧНО-РЕГУЛИРУЮЩИЙ ВЕНТИЛЬ ПО ТИПУ COCON QTZ ДИАМЕТРОМ 20 ММ | ШТ 34 | - - | - - | - - | 727.10 24721.40 | 52.71 1792.14 | 779.81 26513.54
47. | Е16-58-1 (Н12) | УСТАНОВКА ТЕРМОСТАТИЧЕСКИХ КЛАПАНОВ: ОСЕВЫХ, УГЛОВЫХ | 100ШТ 1.62 | 382.16 619.10 | - - | - - | 18.97 30.73 | 1.52 2.46 | 402.65 652.29
48. | СЦЕН-ВТ-15 | ВЕНТИЛЬ ТЕРМОСТАТИЧЕСКИЙ УГЛОВОЙ ДИАМЕТРОМ 15ММ | ШТ 155 | - - | - - | - - | 81.46 12626.30 | 5.91 916.05 | 87.37 13542.35
49. | СЦЕН-ВТП-15 | ВЕНТИЛЬ ТЕРМОСТАТИЧЕСКИЙ ПРОХОДНОЙ ДИАМЕТРОМ 15ММ | ШТ 7 | - - | - - | - - | 81.46 570.22 | 5.91 41.37 | 87.37 611.59
50. | Е16-32-1 (Н12) | УСТАНОВКА ГИЛЬЗ НА ТРУБОПРОВОДАХ ДИАМЕТРОМ 15 ММ | ШТ 190 | 1.97 374.30 | - - | - - | 1.54 292.60 | 0.12 22.80 | 3.63 689.70
51. | Е16-32-2 (Н12) | УСТАНОВКА ГИЛЬЗ НА ТРУБОПРОВОДАХ ДИАМЕТРОМ 20 ММ | ШТ 90 | 1.97 177.30 | - - | - - | 2.00 180.00 | 0.15 13.50 | 4.12 370.80
52. | Е16-32-3 (Н12) | УСТАНОВКА ГИЛЬЗ НА ТРУБОПРОВОДАХ ДИАМЕТРОМ 25 ММ | ШТ 28 | 1.97 55.16 | - - | - - | 2.46 68.88 | 0.19 5.32 | 4.62 129.36
53. | Е16-32-4 (Н12) | УСТАНОВКА ГИЛЬЗ НА ТРУБОПРОВОДАХ ДИАМЕТРОМ 32 ММ | ШТ 22 | 2.21 48.62 | - - | - - | 3.26 71.72 | 0.26 5.72 | 5.73 126.06
54. | Е16-32-5 (Н12) | УСТАНОВКА ГИЛЬЗ НА ТРУБОПРОВОДАХ ДИАМЕТРОМ 40 ММ | ШТ 24 | 2.21 53.04 | - - | - - | 3.87 92.88 | 0.31 7.44 | 6.39 153.36
55. | Е16-32-6 (Н12) | УСТАНОВКА ГИЛЬЗ НА ТРУБОПРОВОДАХ ДИАМЕТРОМ 50 ММ | ШТ 8 | 2.21 17.68 | - - | - - | 5.06 40.48 | 0.40 3.20 | 7.67 61.36
56. | Е16-32-7 (Н12) | УСТАНОВКА ГИЛЬЗ НА ТРУБОПРОВОДАХ ДИАМЕТРОМ 65 ММ | ШТ 6 | 2.38 14.28 | - - | - - | 11.18 67.08 | 0.88 5.28 | 14.44 86.64
57. | С103-1600-К | ГИЛЬЗА СТАЛЬНАЯ ДИАМЕТРОМ 32 ММ | М 47.6 | - - | - - | - - | 7.89 375.56 | 0.37 17.61 | 8.26 393.18
58. | С103-1700-К | ГИЛЬЗА СТАЛЬНАЯ ДИАМЕТРОМ 38 ММ | М 22.5 | - - | - - | - - | 9.80 220.50 | 0.46 10.35 | 10.26 230.85
59. | С103-1800-К | ГИЛЬЗА СТАЛЬНАЯ ДИАМЕТРОМ 45 ММ | М 7 | - - | - - | - - | 12.72 89.04 | 0.60 4.20 | 13.32 93.24
60. | С103-13700-1К | ГИЛЬЗЫ СТАЛЬНЫЕ ДИАМЕТРОМ 57 ММ | М 5.5 | - - | - - | - - | 11.84 65.12 | 0.56 3.08 | 12.40 68.20
61. | С103-14100-1К | ГИЛЬЗЫ СТАЛЬНЫЕ ДИАМЕТРОМ 76 ММ | М 6 | - - | - - | - - | 15.08 90.48 | 0.71 4.26 | 15.79 94.74
62. | С103-15300-1К | ГИЛЬЗЫ СТАЛЬНЫЕ ДИАМЕТРОМ 89 ММ | М 2 | - - | - - | - - | 12.67 25.34 | 0.60 1.20 | 13.27 26.54
63. | С103-15800-1К | ГИЛЬЗЫ СТАЛЬНЫЕ ДИАМЕТРОМ 108 ММ | М 1.5 | - - | - - | - - | 15.28 22.92 | 0.72 1.08 | 16.00 24.00
64. | Е16-31-1 (Н12) | УСТАНОВКА КРЕПЛЕНИЙ ПОД ТРУБОПРОВОДЫ ДИАМЕТРОМ ДО 50 ММ | 100 КРЕПЛЕНИЙ 33.8 | 442.80 14966.64 | 4.16 140.61 | - - | 3.48 117.62 | 0.28 9.46 | 450.72 15234.34
65. | С300-48201 | ХОМУТ С РЕЗЬБОЙ И ПРОКЛАДКОЙ КТР-15 | ШТ 950 | - - | - - | - - | 1.03 978.50 | 0.07 66.50 | 1.10 1045.00
66. | С300-48202 | ХОМУТ С РЕЗЬБОЙ И ПРОКЛАДКОЙ КТР-20 | ШТ 1740 | - - | - - | - - | 1.08 1879.20 | 0.08 139.20 | 1.16 2018.40
67. | С300-48203 | ХОМУТ С РЕЗЬБОЙ И ПРОКЛАДКОЙ КТР-25 | ШТ 350 | - - | - - | - - | 1.14 399.00 | 0.08 28.00 | 1.22 427.00
68. | С300-48204 | ХОМУТ С РЕЗЬБОЙ И ПРОКЛАДКОЙ КТР-32 | ШТ 65 | - - | - - | - - | 1.22 79.30 | 0.09 5.85 | 1.31 85.15
69. | С300-48205 | ХОМУТ С РЕЗЬБОЙ И ПРОКЛАДКОЙ КТР-40 | ШТ 165 | - - | - - | - - | 1.31 216.15 | 0.09 14.85 | 1.40 231.00
70. | С300-48206 | ХОМУТ С РЕЗЬБОЙ И ПРОКЛАДКОЙ КТР-50 | ШТ 110 | - - | - - | - - | 1.57 172.70 | 0.11 12.10 | 1.68 184.80
71. | С300-48207-К | ХОМУТ С РЕЗЬБОЙ И ПРОКЛАДКОЙ КТР-65 | ШТ 70 | - - | - - | - - | 1.81 126.70 | 0.13 9.10 | 1.94 135.80
72. | С300-48212 | ПОДВЕСКА РЕЗЬБОВАЯ ПР-8 | М 981 | - - | - - | - - | 1.10 1079.10 | 0.08 78.48 | 1.18 1157.58
73. | С300-48213 | ПОДВЕСКА РЕЗЬБОВАЯ ПР-10 | М 90 | - - | - - | - - | 1.85 166.50 | 0.13 11.70 | 1.98 178.20
74. | С300-48215 | ПЛАНКА ПУ-8,10,12 | ШТ 3450 | - - | - - | - - | 1.02 3519.00 | 0.07 241.50 | 1.09 3760.50
75. | С300-48217 | ДЮБЕЛЬ-ВТУЛКА ДВ-8-12 ПЛАСТМАССОВАЯ | ШТ 3450 | - - | - - | - - | 0.14 483.00 | 0.01 34.50 | 0.15 517.50
|  | ИТОГО ПРЯМЫЕ ЗАТРАТЫ : |  | 16750 | 142 | - | 72756 | 5240 | 94888
|  | ОХР и ОПР | [6 empty] | 13564
|  | ПЛАНОВАЯ ПРИБЫЛЬ | [6 empty] | 12308
|  | ИТОГО ПО ПТМ | [6 empty] | 120760
|  | ЗАТРАТЫ ТРУДА | [6 empty] | 2027
| Ж2-90-70 | МЕТАЛЛОКОНСТРУКЦИИ
76. | Е20-30-1 (Н12) | УСТАНОВКА МЕТАЛЛОКОНСТРУКЦИЙ | 100КГ ИЗДЕЛИЯ 35.3 | 49.87 1760.41 | 2.91 102.72 | 0.28 9.88 | 26.39 931.57 | 2.01 70.95 | 81.18 2865.65
77. | С300-48605-К | МЕТАЛЛОКОНСТРУКЦИИ | КГ 1030 | - - | - - | - - | 7.43 7652.90 | 0.54 556.20 | 7.97 8209.10
78. | С300-48605-КР | МЕТАЛЛОКОНСТРУКЦИИ ДЛЯ КРЕПЛЕНИЯ РЕГИСТРОВ | КГ 2500 | - - | - - | - - | 7.43 18575.00 | 0.54 1350.00 | 7.97 19925.00
|  | ИТОГО ПРЯМЫЕ ЗАТРАТЫ : |  | 1760 | 103 | 10 | 27160 | 1977 | 31000
|  | ОХР и ОПР | [6 empty] | 1434
|  | ПЛАНОВАЯ ПРИБЫЛЬ | [6 empty] | 1301
|  | ИТОГО ПО ПТМ | [6 empty] | 33735
|  | ЗАТРАТЫ ТРУДА | [6 empty] | 213
|  | ЗАТРАТЫ ТРУДА МАШИНИСТОВ | [6 empty] | 1
| Ж3-20-15 | УЗЛЫ ОТОПЛЕНИЯ ПРОИЗВОДСТВЕННЫХ БЛОКОВ N1-N18. ОБОРУДОВАНИЕ И ПРИБОРЫ
79. | Е16-38-1 (Н12) | УСТАНОВКА ТЕПЛОСЧЕТЧИКОВ ДИАМЕТРОМ ДО 50 ММ | ШТ 18 | 59.49 1070.82 | 0.20 3.60 | - - | 0.69 12.42 | 0.06 1.08 | 60.44 1087.92
80. | СЦЕН-ТУ-104К | ТЕПЛОСЧЕТЧИК УЛЬТРАЗВУКОВОЙ ПО ТИПУ ТЭМ-104-КУ В СОСТАВЕ: ВЫЧЕСЛИТЕЛЬ, ДАТЧИК ПОТОКА ДИАМЕТРОМ 15 ММ, ДАТЧИК ТЕМПЕРАТУРЫ | КОМПЛЕКТ 18 | - - | - - | - - | 355.00 6390.00 | 25.74 463.32 | 380.74 6853.32
81. | Е18-21-1 (Н12) | УСТАНОВКА ФИЛЬТРОВ ДИАМЕТРОМ 25 ММ | ФИЛЬТР 18 | 7.10 127.80 | 2.31 41.58 | 0.30 5.40 | 0.55 9.90 | 0.04 0.72 | 10.00 180.00
82. | С300-92542 | ФИЛЬТРЫ МУФТОВЫЕ РУ-10-20 ДИАМЕТРОМ 25 ММ | ШТ 18 | - - | - - | - - | 11.46 206.28 | 0.83 14.94 | 12.29 221.22
83. | С300-47431 | КРАНЫ ШАРОВЫЕ, МУФТОВЫЕ, ЛАТУННЫЕ 11Б27П1 ДИАМЕТРОМ 25 ММ | ШТ 54 | - - | - - | - - | 17.50 945.00 | 1.27 68.58 | 18.77 1013.58
84. | С300-47429 | КРАНЫ ШАРОВЫЕ, МУФТОВЫЕ, ЛАТУННЫЕ 11Б27П1 ДИАМЕТРОМ 15 ММ | ШТ 36 | - - | - - | - - | 5.95 214.20 | 0.43 15.48 | 6.38 229.68
85. | Е18-22-2 (Н12) | УСТАНОВКА МАНОМЕТРОВ С ТРЕХХОДОВЫМ КРАНОМ | КОМПЛЕКТ 90 | 2.13 191.70 | - - | - - | 21.15 1903.50 | 1.54 138.60 | 24.82 2233.80
86. | Ц12-698-1 (Н23) | БОБЫШКИ, ОТБОРНОЕ УСТРОЙСТВО | 100ШТ 1.08 | 625.71 675.77 | 176.73 190.87 | 0.07 0.08 | 136.17 147.06 | 10.42 11.25 | 949.03 1024.96
87. | С534-40000-О | ОТБОРНОЕ УСТРОЙСТВО | ШТ 90 | - - | - - | - - | 8.05 724.50 | 0.43 38.70 | 8.48 763.20
88. | С534-40000-КБ | БОБЫШКА | ШТ 18 | - - | - - | - - | 8.05 144.90 | 0.43 7.74 | 8.48 152.64
89. | С300-48607-4К | ОТВОД СИФОННЫЙ | ШТ 18 | - - | - - | - - | 11.08 199.44 | 0.80 14.40 | 11.88 213.84
90. | Е18-22-4 (Н12) | УСТАНОВКА ТЕРМОМЕТРОВ В ОПРАВЕ ПРЯМЫХ ИЛИ УГЛОВЫХ | КОМПЛЕКТ 18 | 3.07 55.26 | - - | - - | 19.74 355.32 | 1.43 25.74 | 24.24 436.32
91. | Е16-10-2 (Н12) | ПРОКЛАДКА РАСШИРИТЕЛЯ ИЗ СТАЛЬНЫХ ЭЛЕКТРОСВАРНЫХ ТРУБ ДИАМЕТРОМ 57 ММ | 100М 0.054 | 514.07 27.76 | 41.92 2.26 | 7.84 0.42 | 2285.48 123.42 | 166.05 8.97 | 3007.52 162.40
|  | ИТОГО ПРЯМЫЕ ЗАТРАТЫ : |  | 2149 | 238 | 6 | 11376 | 809 | 14572
|  | ОХР и ОПР | [6 empty] | 1574
|  | ПЛАНОВАЯ ПРИБЫЛЬ | [6 empty] | 1430
|  | ИТОГО ПО ПТМ | [6 empty] | 17576
|  | ЗАТРАТЫ ТРУДА | [6 empty] | 254
|  | ЗАТРАТЫ ТРУДА МАШИНИСТОВ | [6 empty] | 1
| Ж2-90-70 | МЕТАЛЛОКОНСТРУКЦИИ
92. | Е20-30-1 (Н12) | МОНТАЖ МЕТАЛЛОКОНСТРУКЦИЙ (ДЛЯ КРЕПЛЕНИЯ УЗЛА УЧЕТА ПРОИЗВОДСТВЕННЫХ БЛОКОВ N1-N18) | 100КГ ИЗДЕЛИЯ 4.5 | 49.87 224.42 | 2.91 13.10 | 0.28 1.26 | 26.39 118.76 | 2.01 9.05 | 81.18 365.32
93. | С300-48605-К | МЕТАЛЛОКОНСТРУКЦИИ | КГ 450 | - - | - - | - - | 7.43 3343.50 | 0.54 243.00 | 7.97 3586.50
|  | ИТОГО ПРЯМЫЕ ЗАТРАТЫ : |  | 224 | 13 | 1 | 3463 | 252 | 3952
|  | ОХР и ОПР | [6 empty] | 183
|  | ПЛАНОВАЯ ПРИБЫЛЬ | [6 empty] | 166
|  | ИТОГО ПО ПТМ | [6 empty] | 4301
|  | ЗАТРАТЫ ТРУДА | [6 empty] | 27
| Ж2-90-10 | СТРОИТЕЛЬНЫЕ РАБОТЫ.СВЕРЛЕНИЕ ОТВЕРСТИЙ
94. | Е46-25-6 (Н10) | СВЕРЛЕНИЕ КОЛЬЦЕВЫМИ АЛМАЗНЫМИ СВЕРЛАМИ В ЖЕЛЕЗОБЕТОННЫХ КОНСТРУКЦИЯХ С АРМАТУРОЙ ДИАМЕТРОМ ДО 16 ММ С ПРИМЕНЕНИЕМ ОХЛАЖДАЮЩЕЙ ЖИДКОСТИ (ВОДЫ) ВЕРТИКАЛЬНЫХ ОТВЕРСТИЙ ГЛУБИНОЙ 200 ММ, ДИАМЕТРОМ 50 ММ | 100 ОТВЕРСТИЙ 1 | 278.43 278.43 | 52.98 52.98 | - - | 190.29 190.29 | 15.08 15.08 | 536.78 536.78
95. | Е46-25-22 К=10 (Н10) Н1=10 | СВЕРЛЕНИЕ КОЛЬЦЕВЫМИ АЛМАЗНЫМИ СВЕРЛАМИ В ЖЕЛЕЗОБЕТОННЫХ КОНСТРУКЦИЯХ С АРМАТУРОЙ ДИАМЕТРОМ ДО 16 ММ С ПРИМЕНЕНИЕМ ОХЛАЖДАЮЩЕЙ ЖИДКОСТИ (ВОДЫ) ВЕРТИКАЛЬНЫХ ОТВЕРСТИЙ: ДОБАВЛЯЕТСЯ ДО ГЛУБИНЫ 300 ММ , ДИАМЕТРОМ 50 ММ | 100 ОТВЕРСТИЙ 1 | 60.61 60.61 | 11.44 11.44 | - - | 95.03 95.03 | 7.54 7.54 | 174.62 174.62
96. | Е46-26-6 (Н10) | СВЕРЛЕНИЕ КОЛЬЦЕВЫМИ АЛМАЗНЫМИ СВЕРЛАМИ В ЖЕЛЕЗОБЕТОННЫХ КОНСТРУКЦИЯХ С АРМАТУРОЙ ДИАМЕТРОМ ДО 16 ММ С ПРИМЕНЕНИЕМ ОХЛАЖДАЮЩЕЙ ЖИДКОСТИ (ВОДЫ) ГОРИЗОНТАЛЬНЫХ ОТВЕРСТИЙ ГЛУБИНОЙ 200 ММ, ДИАМЕТРОМ 50 ММ | 100 ОТВЕРСТИЙ 2.15 | 518.29 1114.32 | 97.68 210.01 | - - | 190.42 409.40 | 15.08 32.42 | 821.47 1766.16
97. | Е46-26-22 К=5 (Н10) Н1=5 | СВЕРЛЕНИЕ КОЛЬЦЕВЫМИ АЛМАЗНЫМИ СВЕРЛАМИ В ЖЕЛЕЗОБЕТОННЫХ КОНСТРУКЦИЯХ С АРМАТУРОЙ ДИАМЕТРОМ ДО 16 ММ С ПРИМЕНЕНИЕМ ОХЛАЖДАЮЩЕЙ ЖИДКОСТИ (ВОДЫ) ГОРИЗОНТАЛЬНЫХ ОТВЕРСТИЙ: ДОБАВЛЯЕТСЯ ДО ГЛУБИНЫ 250 ММ, ДИАМЕТРОМ 50 ММ | 100 ОТВЕРСТИЙ 1.2 | 52.21 62.65 | 10.00 12.00 | - - | 47.51 57.01 | 3.77 4.52 | 113.49 136.19
98. | Е46-26-12 (Н10) | СВЕРЛЕНИЕ КОЛЬЦЕВЫМИ АЛМАЗНЫМИ СВЕРЛАМИ В ЖЕЛЕЗОБЕТОННЫХ КОНСТРУКЦИЯХ С АРМАТУРОЙ ДИАМЕТРОМ ДО 16 ММ С ПРИМЕНЕНИЕМ ОХЛАЖДАЮЩЕЙ ЖИДКОСТИ (ВОДЫ) ГОРИЗОНТАЛЬНЫХ ОТВЕРСТИЙ ГЛУБИНОЙ 200 ММ, ДИАМЕТРОМ 100 ММ | 100 ОТВЕРСТИЙ 0.6 | 790.62 474.37 | 149.01 89.41 | - - | 298.14 178.88 | 23.53 14.12 | 1261.30 756.78
99. | Е46-26-28 К=5 (Н10) Н1=5 | СВЕРЛЕНИЕ КОЛЬЦЕВЫМИ АЛМАЗНЫМИ СВЕРЛАМИ В ЖЕЛЕЗОБЕТОННЫХ КОНСТРУКЦИЯХ С АРМАТУРОЙ ДИАМЕТРОМ ДО 16 ММ С ПРИМЕНЕНИЕМ ОХЛАЖДАЮЩЕЙ ЖИДКОСТИ (ВОДЫ) ГОРИЗОНТАЛЬНЫХ ОТВЕРСТИЙ: ДОБАВЛЯЕТСЯ ДО ГЛУБИНЫ 250 ММ, ДИАМЕТРОМ 100 ММ | 100 ОТВЕРСТИЙ 0.6 | 78.31 46.99 | 14.84 8.90 | - - | 74.24 44.54 | 5.88 3.53 | 173.27 103.96
|  | ИТОГО ПРЯМЫЕ ЗАТРАТЫ : |  | 2037 | 385 | - | 975 | 77 | 3474
|  | ОХР и ОПР | [6 empty] | 1339
|  | ПЛАНОВАЯ ПРИБЫЛЬ | [6 empty] | 1424
|  | ИТОГО ПО ПТМ | [6 empty] | 6237
|  | ЗАТРАТЫ ТРУДА | [6 empty] | 232
| Ж3-20-12 | ОТОПЛЕНИЕ. ИЗОЛЯЦИЯ ТРУБОПРОВОДОВ
100. | Е26-150-5 (Н19) | ИЗОЛЯЦИЯ ТРУБОПРОВОДОВ ЦИЛИНДРАМИ ИЗ МИНЕРАЛЬНОЙ ВАТЫ, КАШИРОВАННЫМИ АЛЮМИНИЕВОЙ ФОЛЬГОЙ, С ПРОКЛЕИВАНИЕМ ШВОВ АЛЮМИНИЕВЫМ СКОТЧЕМ, НА ПРЯМЫХ И ФАСОННЫХ УЧАСТКАХ, ДИАМЕТР ТРУБОПРОВОДА ДО 25ММ, ТОЛЩИНА ИЗОЛЯЦИОННОГО СЛОЯ ДО 60ММ | 10М 97 | 27.57 2674.29 | 0.01 0.97 | - - | 2.67 258.99 | 0.19 18.43 | 30.44 2952.68
101. | С104-1738-93К | ЦИЛИНДР ТЕПЛОИЗОЛЯЦИОННЫЙ ИЗ МИНЕРАЛЬНОЙ ВАТЫ НА СИНТЕТИЧЕСКОМ СВЯЗУЮЩЕМ С ПОКРЫТИЕМ АЛЮМИНИЕВОЙ ФОЛЬГОЙ, ТОЛЩИНОЙ 50 ММ, ДЛЯ ТРУБ ДИАМЕТРОМ 15 ММ | М.П. 396.55 | - - | - - | - - | 6.26 2482.40 | 0.50 198.28 | 6.76 2680.68
102. | С104-1738-94К | ЦИЛИНДР ТЕПЛОИЗОЛЯЦИОННЫЙ ИЗ МИНЕРАЛЬНОЙ ВАТЫ НА СИНТЕТИЧЕСКОМ СВЯЗУЮЩЕМ С ПОКРЫТИЕМ АЛЮМИНИЕВОЙ ФОЛЬГОЙ, ТОЛЩИНОЙ 50 ММ, ДЛЯ ТРУБ ДИАМЕТРОМ 20 ММ | М.П. 257.5 | - - | - - | - - | 6.61 1702.08 | 0.52 133.90 | 7.13 1835.98
103. | С104-1738-96К | ЦИЛИНДР ТЕПЛОИЗОЛЯЦИОННЫЙ ИЗ МИНЕРАЛЬНОЙ ВАТЫ НА СИНТЕТИЧЕСКОМ СВЯЗУЮЩЕМ С ПОКРЫТИЕМ АЛЮМИНИЕВОЙ ФОЛЬГОЙ, ТОЛЩИНОЙ 50 ММ, ДЛЯ ТРУБ ДИАМЕТРОМ 25 ММ | М.П. 345.05 | - - | - - | - - | 7.72 2663.79 | 0.61 210.48 | 8.33 2874.27
104. | Е26-150-6 (Н19) | ИЗОЛЯЦИЯ ТРУБОПРОВОДОВ ЦИЛИНДРАМИ ИЗ МИНЕРАЛЬНОЙ ВАТЫ, КАШИРОВАННЫМИ АЛЮМИНИЕВОЙ ФОЛЬГОЙ, С ПРОКЛЕИВАНИЕМ ШВОВ АЛЮМИНИЕВЫМ СКОТЧЕМ, НА ПРЯМЫХ И ФАСОННЫХ УЧАСТКАХ, ДИАМЕТР ТРУБОПРОВОДА 32ММ, ТОЛЩИНА ИЗОЛЯЦИОННОГО СЛОЯ ДО 60ММ | 10М 13.3 | 28.05 373.07 | 0.01 0.13 | - - | 2.72 36.18 | 0.19 2.53 | 30.97 411.90
105. | С104-1738-99К | ЦИЛИНДР ТЕПЛОИЗОЛЯЦИОННЫЙ ИЗ МИНЕРАЛЬНОЙ ВАТЫ НА СИНТЕТИЧЕСКОМ СВЯЗУЮЩЕМ С ПОКРЫТИЕМ АЛЮМИНИЕВОЙ ФОЛЬГОЙ, ТОЛЩИНОЙ 50 ММ, НА ТРУБУ ДИАМЕТРОМ 32 ММ | М.П. 136.99 | - - | - - | - - | 8.61 1179.48 | 0.68 93.15 | 9.29 1272.64
106. | Е26-150-8 (Н19) | ИЗОЛЯЦИЯ ТРУБОПРОВОДОВ ЦИЛИНДРАМИ ИЗ МИНЕРАЛЬНОЙ ВАТЫ, КАШИРОВАННЫМИ АЛЮМИНИЕВОЙ ФОЛЬГОЙ, С ПРОКЛЕИВАНИЕМ ШВОВ АЛЮМИНИЕВЫМ СКОТЧЕМ, НА ПРЯМЫХ И ФАСОННЫХ УЧАСТКАХ, ДИАМЕТР ТРУБОПРОВОДА ДО 45ММ, ТОЛЩИНА ИЗОЛЯЦИОННОГО СЛОЯ ДО 60ММ | 10М 33 | 30.32 1000.56 | 0.01 0.33 | - - | 2.87 94.71 | 0.20 6.60 | 33.40 1102.20
107. | С104-1738-102К | ЦИЛИНДР ТЕПЛОИЗОЛЯЦИОННЫЙ ИЗ МИНЕРАЛЬНОЙ ВАТЫ НА СИНТЕТИЧЕСКОМ СВЯЗУЮЩЕМ С ПОКРЫТИЕМ АЛЮМИНИЕВОЙ ФОЛЬГОЙ, ТОЛЩИНОЙ 50 ММ, ДЛЯ ТРУБ ДИАМЕТРОМ 40 ММ | М.П. 339.9 | - - | - - | - - | 9.07 3082.89 | 0.72 244.73 | 9.79 3327.62
108. | Е26-150-9 (Н19) | ИЗОЛЯЦИЯ ТРУБОПРОВОДОВ ЦИЛИНДРАМИ ИЗ МИНЕРАЛЬНОЙ ВАТЫ, КАШИРОВАННЫМИ АЛЮМИНИЕВОЙ ФОЛЬГОЙ, С ПРОКЛЕИВАНИЕМ ШВОВ АЛЮМИНИЕВЫМ СКОТЧЕМ, НА ПРЯМЫХ И ФАСОННЫХ УЧАСТКАХ, ДИАМЕТР ТРУБОПРОВОДА ДО 57ММ, ТОЛЩИНА ИЗОЛЯЦИОННОГО СЛОЯ ДО 60ММ | 10М 22.2 | 30.68 681.10 | 0.01 0.22 | - - | 2.95 65.49 | 0.20 4.44 | 33.84 751.25
109. | С104-1738-104К | ЦИЛИНДР ТЕПЛОИЗОЛЯЦИОННЫЙ ИЗ МИНЕРАЛЬНОЙ ВАТЫ НА СИНТЕТИЧЕСКОМ СВЯЗУЮЩЕМ С ПОКРЫТИЕМ АЛЮМИНИЕВОЙ ФОЛЬГОЙ, ТОЛЩИНОЙ 50 ММ, НА ТРУБУ ДИАМЕТРОМ 50 ММ | М.П. 228.66 | - - | - - | - - | 10.14 2318.61 | 0.81 185.21 | 10.95 2503.83
110. | Е26-150-10 (Н19) | ИЗОЛЯЦИЯ ТРУБОПРОВОДОВ ЦИЛИНДРАМИ ИЗ МИНЕРАЛЬНОЙ ВАТЫ, КАШИРОВАННЫМИ АЛЮМИНИЕВОЙ ФОЛЬГОЙ, С ПРОКЛЕИВАНИЕМ ШВОВ АЛЮМИНИЕВЫМ СКОТЧЕМ, НА ПРЯМЫХ И ФАСОННЫХ УЧАСТКАХ, ДИАМЕТР ТРУБОПРОВОДА ДО 76ММ, ТОЛЩИНА ИЗОЛЯЦИОННОГО СЛОЯ ДО 60ММ | 10М 13.8 | 33.07 456.37 | 0.01 0.14 | - - | 3.11 42.92 | 0.21 2.90 | 36.40 502.33
111. | С104-1738-108К | ЦИЛИНДР ТЕПЛОИЗОЛЯЦИОННЫЙ ИЗ МИНЕРАЛЬНОЙ ВАТЫ НА СИНТЕТИЧЕСКОМ СВЯЗУЮЩЕМ С ПОКРЫТИЕМ АЛЮМИНИЕВОЙ ФОЛЬГОЙ, ТОЛЩИНОЙ 50 ММ, НА ТРУБУ ДИАМЕТРОМ 65 ММ | М.П. 142.14 | - - | - - | - - | 12.99 1846.40 | 1.03 146.40 | 14.02 1992.80
112. | С104-9032 | ЛЕНТА КЛЕЙКАЯ АЛЮМИНИЕВАЯ (СКОТЧ ФОЛЬГИРОВАННЫЙ) 50ММХ50М | РУЛОН 80 | - - | - - | - - | 12.14 971.20 | 0.96 76.80 | 13.10 1048.00
|  | ИТОГО ПРЯМЫЕ ЗАТРАТЫ : |  | 5185 | 2 | - | 16745 | 1324 | 23256
|  | ОХР и ОПР | [6 empty] | 3559
|  | ПЛАНОВАЯ ПРИБЫЛЬ | [6 empty] | 2593
|  | ИТОГО ПО ПТМ | [6 empty] | 29408
|  | ЗАТРАТЫ ТРУДА | [6 empty] | 643
| Ж3-20-12 | ОТОПЛЕНИЕ. ИЗОЛЯЦИЯ ТРУБОПРОВОДОВ
113. | Е13-16-6 (Н10) | ОГРУНТОВКА МЕТАЛЛИЧЕСКИХ ПОВЕРХНОСТЕЙ ЗА ОДИН РАЗ ГРУНТОВКОЙ ГФ-021 | 100М2 11.766 | 56.83 668.66 | 3.16 37.18 | 0.14 1.65 | 38.80 456.52 | 3.08 36.24 | 101.87 1198.60
114. | Е15-172-4 (Н10) | МАСЛЯНАЯ ОКРАСКА МЕТАЛЛИЧЕСКИХ ПОВЕРХНОСТЕЙ | 100М2 23.532 | 550.00 12942.60 | 0.24 5.65 | 0.14 3.29 | 141.99 3341.31 | 11.27 265.21 | 703.50 16554.76
|  | ИТОГО ПРЯМЫЕ ЗАТРАТЫ : |  | 13611 | 43 | 5 | 3798 | 301 | 17753
|  | ОХР и ОПР | [6 empty] | 8949
|  | ПЛАНОВАЯ ПРИБЫЛЬ | [6 empty] | 9516
|  | ИТОГО ПО ПТМ | [6 empty] | 36218
|  | ЗАТРАТЫ ТРУДА | [6 empty] | 1746
|  | ЗАТРАТЫ ТРУДА МАШИНИСТОВ | [6 empty] | 1
| Ж3-30-15 | ЗДАНИЕ - ИНЖЕНЕРНОЕ ОБЕСПЕЧЕНИЕ. ВЕНТИЛЯЦИЯ. ОБОРУДОВАНИЕ И ПРИБОРЫ
115. | Е20-42-1 (Н15) | УСТАНОВКА КАМЕР ПРИТОЧНЫХ ТИПОВЫХ БЕЗ СЕКЦИИ ОРОШЕНИЯ, ПРОИЗВОДИТЕЛЬНОСТЬ ДО 10 ТЫС. М3/ЧАС | ШТ 18 | 406.74 7321.32 | 11.52 207.36 | 2.54 45.72 | 70.75 1273.50 | 5.23 94.14 | 494.24 8896.32
116. | СЦЕН-П1 | АГРЕГАТ ПРИТОЧНО-ВЫТЯЖНОЙ ВЕРОСА-605-043-У1 (П1.1/В1.1) С ПЕРЕКРЕСТОЧНЫМ ТЕПЛОУТИЛИЗАТОРОМ И КОМПЛЕКТОМ АВТОМАТИКИ В СОСТАВЕ: ПРИТОК: КЛАПАН ВОЗДУХОПРИЕМНЫЙ С ЭЛ/ПРИВОДОМ, ФИЛЬТР КАССЕТНЫЙ, ПЛАСТИНЧАТЫЙ ТЕПЛОУТИЛИЗАТОР, ВЕНТИЛЯТОР ПРИТОЧНЫЙ С ЧАСТОТНЫМ ПРЕОБРАЗОВАТЕЛЕМ, ВОЗДУХОНАГРЕВАТЕЛЬ ЭЛЕКТРИЧЕСКИЙ, ШУМОГЛУШИТЕЛЬ, ГИБКАЯ ВСТАВКА; ВЫТЯЖКА: ГИБКАЯ ВСТАВКА, ФИЛЬТР КАССЕТНЫЙ, ШУМОГЛУШИТЕЛЬ, ВЕНТИЛЯТОР ВЫТЯЖНОЙ С ЧАСТОТНЫМ ПРЕОБРАЗОВАТЕЛЕМ, КАМЕРА ПРОМЕЖУТОЧНАЯ, ПЛАСТИНЧАТЫЙ ТЕПЛОУТИЛИЗАТОР, КЛАПАН ВОЗДУХОПРИЕМНЫЙ С ЭЛ/ПРИВОДОМ, КОМПЛЕКТ АВТОМАТИКИ | КОМПЛЕКТ 1 | - - | - - | - - | 66790.80 66790.80 | 1335.82 1335.82 | 68126.62 68126.62
117. | СЦЕН-П2 | АГРЕГАТ ПРИТОЧНО-ВЫТЯЖНОЙ ВЕРОСА-605-043-У1 (П2.1/В2.1) С ПЕРЕКРЕСТОЧНЫМ ТЕПЛОУТИЛИЗАТОРОМ И КОМПЛЕКТОМ АВТОМАТИКИ В СОСТАВЕ: ПРИТОК: КЛАПАН ВОЗДУХОПРИЕМНЫЙ С ЭЛ/ПРИВОДОМ, ФИЛЬТР КАССЕТНЫЙ, ПЛАСТИНЧАТЫЙ ТЕПЛОУТИЛИЗАТОР, ВЕНТИЛЯТОР ПРИТОЧНЫЙ С ЧАСТОТНЫМ ПРЕОБРАЗОВАТЕЛЕМ, ВОЗДУХОНАГРЕВАТЕЛЬ ЭЛЕКТРИЧЕСКИЙ, ШУМОГЛУШИТЕЛЬ, ГИБКАЯ ВСТАВКА; ВЫТЯЖКА: ГИБКАЯ ВСТАВКА, ФИЛЬТР КАССЕТНЫЙ, ШУМОГЛУШИТЕЛЬ, ВЕНТИЛЯТОР ВЫТЯЖНОЙ С ЧАСТОТНЫМ ПРЕОБРАЗОВАТЕЛЕМ, КАМЕРА ПРОМЕЖУТОЧНАЯ, ПЛАСТИНЧАТЫЙ ТЕПЛОУТИЛИЗАТОР, КЛАПАН ВОЗДУХОПРИЕМНЫЙ С ЭЛ/ПРИВОДОМ, КОМПЛЕКТ АВТОМАТИКИ | КОМПЛЕКТ 1 | - - | - - | - - | 66790.80 66790.80 | 1335.82 1335.82 | 68126.62 68126.62
118. | СЦЕН-П3 | АГРЕГАТ ПРИТОЧНО-ВЫТЯЖНОЙ ВЕРОСА-605-043-У1 (П3.1/В3.1) С ПЕРЕКРЕСТОЧНЫМ ТЕПЛОУТИЛИЗАТОРОМ И КОМПЛЕКТОМ АВТОМАТИКИ В СОСТАВЕ: ПРИТОК: КЛАПАН ВОЗДУХОПРИЕМНЫЙ С ЭЛ/ПРИВОДОМ, ФИЛЬТР КАССЕТНЫЙ, ПЛАСТИНЧАТЫЙ ТЕПЛОУТИЛИЗАТОР, ВЕНТИЛЯТОР ПРИТОЧНЫЙ С ЧАСТОТНЫМ ПРЕОБРАЗОВАТЕЛЕМ, ВОЗДУХОНАГРЕВАТЕЛЬ ЭЛЕКТРИЧЕСКИЙ, ШУМОГЛУШИТЕЛЬ, ГИБКАЯ ВСТАВКА; ВЫТЯЖКА: ГИБКАЯ ВСТАВКА, ФИЛЬТР КАССЕТНЫЙ, ШУМОГЛУШИТЕЛЬ, ВЕНТИЛЯТОР ВЫТЯЖНОЙ С ЧАСТОТНЫМ ПРЕОБРАЗОВАТЕЛЕМ, КАМЕРА ПРОМЕЖУТОЧНАЯ, ПЛАСТИНЧАТЫЙ ТЕПЛОУТИЛИЗАТОР, КЛАПАН ВОЗДУХОПРИЕМНЫЙ С ЭЛ/ПРИВОДОМ, КОМПЛЕКТ АВТОМАТИКИ | КОМПЛЕКТ 1 | - - | - - | - - | 66790.80 66790.80 | 1335.82 1335.82 | 68126.62 68126.62
119. | СЦЕН-П4 | АГРЕГАТ ПРИТОЧНО-ВЫТЯЖНОЙ ВЕРОСА-605-043-У1 (П4.1/В4.1) С ПЕРЕКРЕСТОЧНЫМ ТЕПЛОУТИЛИЗАТОРОМ И КОМПЛЕКТОМ АВТОМАТИКИ В СОСТАВЕ: ПРИТОК: КЛАПАН ВОЗДУХОПРИЕМНЫЙ С ЭЛ/ПРИВОДОМ, ФИЛЬТР КАССЕТНЫЙ, ПЛАСТИНЧАТЫЙ ТЕПЛОУТИЛИЗАТОР, ВЕНТИЛЯТОР ПРИТОЧНЫЙ С ЧАСТОТНЫМ ПРЕОБРАЗОВАТЕЛЕМ, ВОЗДУХОНАГРЕВАТЕЛЬ ЭЛЕКТРИЧЕСКИЙ, ШУМОГЛУШИТЕЛЬ, ГИБКАЯ ВСТАВКА; ВЫТЯЖКА: ГИБКАЯ ВСТАВКА, ФИЛЬТР КАССЕТНЫЙ, ШУМОГЛУШИТЕЛЬ, ВЕНТИЛЯТОР ВЫТЯЖНОЙ С ЧАСТОТНЫМ ПРЕОБРАЗОВАТЕЛЕМ, КАМЕРА ПРОМЕЖУТОЧНАЯ, ПЛАСТИНЧАТЫЙ ТЕПЛОУТИЛИЗАТОР, КЛАПАН ВОЗДУХОПРИЕМНЫЙ С ЭЛ/ПРИВОДОМ, КОМПЛЕКТ АВТОМАТИКИ | КОМПЛЕКТ 1 | - - | - - | - - | 66790.80 66790.80 | 1335.82 1335.82 | 68126.62 68126.62
120. | СЦЕН-П5 | АГРЕГАТ ПРИТОЧНО-ВЫТЯЖНОЙ ВЕРОСА-605-043-У1 (П5.1/В5.1) С ПЕРЕКРЕСТОЧНЫМ ТЕПЛОУТИЛИЗАТОРОМ И КОМПЛЕКТОМ АВТОМАТИКИ В СОСТАВЕ: ПРИТОК: КЛАПАН ВОЗДУХОПРИЕМНЫЙ С ЭЛ/ПРИВОДОМ, ФИЛЬТР КАССЕТНЫЙ, ПЛАСТИНЧАТЫЙ ТЕПЛОУТИЛИЗАТОР, ВЕНТИЛЯТОР ПРИТОЧНЫЙ С ЧАСТОТНЫМ ПРЕОБРАЗОВАТЕЛЕМ, ВОЗДУХОНАГРЕВАТЕЛЬ ЭЛЕКТРИЧЕСКИЙ, ШУМОГЛУШИТЕЛЬ, ГИБКАЯ ВСТАВКА; ВЫТЯЖКА: ГИБКАЯ ВСТАВКА, ФИЛЬТР КАССЕТНЫЙ, ШУМОГЛУШИТЕЛЬ, ВЕНТИЛЯТОР ВЫТЯЖНОЙ С ЧАСТОТНЫМ ПРЕОБРАЗОВАТЕЛЕМ, КАМЕРА ПРОМЕЖУТОЧНАЯ, ПЛАСТИНЧАТЫЙ ТЕПЛОУТИЛИЗАТОР, КЛАПАН ВОЗДУХОПРИЕМНЫЙ С ЭЛ/ПРИВОДОМ, КОМПЛЕКТ АВТОМАТИКИ | КОМПЛЕКТ 1 | - - | - - | - - | 66790.80 66790.80 | 1335.82 1335.82 | 68126.62 68126.62
121. | СЦЕН-П6 | АГРЕГАТ ПРИТОЧНО-ВЫТЯЖНОЙ ВЕРОСА-605-043-У1 (П6.1/В6.1) С ПЕРЕКРЕСТОЧНЫМ ТЕПЛОУТИЛИЗАТОРОМ И КОМПЛЕКТОМ АВТОМАТИКИ В СОСТАВЕ: ПРИТОК: КЛАПАН ВОЗДУХОПРИЕМНЫЙ С ЭЛ/ПРИВОДОМ, ФИЛЬТР КАССЕТНЫЙ, ПЛАСТИНЧАТЫЙ ТЕПЛОУТИЛИЗАТОР, ВЕНТИЛЯТОР ПРИТОЧНЫЙ С ЧАСТОТНЫМ ПРЕОБРАЗОВАТЕЛЕМ, ВОЗДУХОНАГРЕВАТЕЛЬ ЭЛЕКТРИЧЕСКИЙ, ШУМОГЛУШИТЕЛЬ, ГИБКАЯ ВСТАВКА; ВЫТЯЖКА: ГИБКАЯ ВСТАВКА, ФИЛЬТР КАССЕТНЫЙ, ШУМОГЛУШИТЕЛЬ, ВЕНТИЛЯТОР ВЫТЯЖНОЙ С ЧАСТОТНЫМ ПРЕОБРАЗОВАТЕЛЕМ, КАМЕРА ПРОМЕЖУТОЧНАЯ, ПЛАСТИНЧАТЫЙ ТЕПЛОУТИЛИЗАТОР, КЛАПАН ВОЗДУХОПРИЕМНЫЙ С ЭЛ/ПРИВОДОМ, КОМПЛЕКТ АВТОМАТИКИ | КОМПЛЕКТ 1 | - - | - - | - - | 66971.67 66971.67 | 1339.43 1339.43 | 68311.10 68311.10
122. | СЦЕН-П7 | АГРЕГАТ ПРИТОЧНО-ВЫТЯЖНОЙ ВЕРОСА-605-043-У1 (П7.1/В7.1) С ПЕРЕКРЕСТОЧНЫМ ТЕПЛОУТИЛИЗАТОРОМ И КОМПЛЕКТОМ АВТОМАТИКИ В СОСТАВЕ: ПРИТОК: КЛАПАН ВОЗДУХОПРИЕМНЫЙ С ЭЛ/ПРИВОДОМ, ФИЛЬТР КАССЕТНЫЙ, ПЛАСТИНЧАТЫЙ ТЕПЛОУТИЛИЗАТОР, ВЕНТИЛЯТОР ПРИТОЧНЫЙ С ЧАСТОТНЫМ ПРЕОБРАЗОВАТЕЛЕМ, ВОЗДУХОНАГРЕВАТЕЛЬ ЭЛЕКТРИЧЕСКИЙ, ШУМОГЛУШИТЕЛЬ, ГИБКАЯ ВСТАВКА; ВЫТЯЖКА: ГИБКАЯ ВСТАВКА, ФИЛЬТР КАССЕТНЫЙ, ШУМОГЛУШИТЕЛЬ, ВЕНТИЛЯТОР ВЫТЯЖНОЙ С ЧАСТОТНЫМ ПРЕОБРАЗОВАТЕЛЕМ, КАМЕРА ПРОМЕЖУТОЧНАЯ, ПЛАСТИНЧАТЫЙ ТЕПЛОУТИЛИЗАТОР, КЛАПАН ВОЗДУХОПРИЕМНЫЙ С ЭЛ/ПРИВОДОМ, КОМПЛЕКТ АВТОМАТИКИ | КОМПЛЕКТ 1 | - - | - - | - - | 66232.25 66232.25 | 1324.65 1324.65 | 67556.90 67556.90
123. | СЦЕН-П8 | АГРЕГАТ ПРИТОЧНО-ВЫТЯЖНОЙ ВЕРОСА-605-043-У1 (П8.1/В8.1) С ПЕРЕКРЕСТОЧНЫМ ТЕПЛОУТИЛИЗАТОРОМ И КОМПЛЕКТОМ АВТОМАТИКИ В СОСТАВЕ: ПРИТОК: КЛАПАН ВОЗДУХОПРИЕМНЫЙ С ЭЛ/ПРИВОДОМ, ФИЛЬТР КАССЕТНЫЙ, ПЛАСТИНЧАТЫЙ ТЕПЛОУТИЛИЗАТОР, ВЕНТИЛЯТОР ПРИТОЧНЫЙ С ЧАСТОТНЫМ ПРЕОБРАЗОВАТЕЛЕМ, ВОЗДУХОНАГРЕВАТЕЛЬ ЭЛЕКТРИЧЕСКИЙ, ШУМОГЛУШИТЕЛЬ, ГИБКАЯ ВСТАВКА; ВЫТЯЖКА: ГИБКАЯ ВСТАВКА, ФИЛЬТР КАССЕТНЫЙ, ШУМОГЛУШИТЕЛЬ, ВЕНТИЛЯТОР ВЫТЯЖНОЙ С ЧАСТОТНЫМ ПРЕОБРАЗОВАТЕЛЕМ, КАМЕРА ПРОМЕЖУТОЧНАЯ, ПЛАСТИНЧАТЫЙ ТЕПЛОУТИЛИЗАТОР, КЛАПАН ВОЗДУХОПРИЕМНЫЙ С ЭЛ/ПРИВОДОМ, КОМПЛЕКТ АВТОМАТИКИ | КОМПЛЕКТ 1 | - - | - - | - - | 66232.25 66232.25 | 1324.65 1324.65 | 67556.90 67556.90
124. | СЦЕН-П9 | АГРЕГАТ ПРИТОЧНО-ВЫТЯЖНОЙ ВЕРОСА-605-043-У1 (П9.1/В9.1) С ПЕРЕКРЕСТОЧНЫМ ТЕПЛОУТИЛИЗАТОРОМ И КОМПЛЕКТОМ АВТОМАТИКИ В СОСТАВЕ: ПРИТОК: КЛАПАН ВОЗДУХОПРИЕМНЫЙ С ЭЛ/ПРИВОДОМ, ФИЛЬТР КАССЕТНЫЙ, ПЛАСТИНЧАТЫЙ ТЕПЛОУТИЛИЗАТОР, ВЕНТИЛЯТОР ПРИТОЧНЫЙ С ЧАСТОТНЫМ ПРЕОБРАЗОВАТЕЛЕМ, ВОЗДУХОНАГРЕВАТЕЛЬ ЭЛЕКТРИЧЕСКИЙ, ШУМОГЛУШИТЕЛЬ, ГИБКАЯ ВСТАВКА; ВЫТЯЖКА: ГИБКАЯ ВСТАВКА, ФИЛЬТР КАССЕТНЫЙ, ШУМОГЛУШИТЕЛЬ, ВЕНТИЛЯТОР ВЫТЯЖНОЙ С ЧАСТОТНЫМ ПРЕОБРАЗОВАТЕЛЕМ, КАМЕРА ПРОМЕЖУТОЧНАЯ, ПЛАСТИНЧАТЫЙ ТЕПЛОУТИЛИЗАТОР, КЛАПАН ВОЗДУХОПРИЕМНЫЙ С ЭЛ/ПРИВОДОМ, КОМПЛЕКТ АВТОМАТИКИ | КОМПЛЕКТ 1 | - - | - - | - - | 66790.80 66790.80 | 1335.82 1335.82 | 68126.62 68126.62
125. | СЦЕН-П10 | АГРЕГАТ ПРИТОЧНО-ВЫТЯЖНОЙ ВЕРОСА-605-043-У1 (П10.1/В10.1) С ПЕРЕКРЕСТОЧНЫМ ТЕПЛОУТИЛИЗАТОРОМ И КОМПЛЕКТОМ АВТОМАТИКИ В СОСТАВЕ: ПРИТОК: КЛАПАН ВОЗДУХОПРИЕМНЫЙ С ЭЛ/ПРИВОДОМ, ФИЛЬТР КАССЕТНЫЙ, ПЛАСТИНЧАТЫЙ ТЕПЛОУТИЛИЗАТОР, ВЕНТИЛЯТОР ПРИТОЧНЫЙ С ЧАСТОТНЫМ ПРЕОБРАЗОВАТЕЛЕМ, ВОЗДУХОНАГРЕВАТЕЛЬ ЭЛЕКТРИЧЕСКИЙ, ШУМОГЛУШИТЕЛЬ, ГИБКАЯ ВСТАВКА; ВЫТЯЖКА: ГИБКАЯ ВСТАВКА, ФИЛЬТР КАССЕТНЫЙ, ШУМОГЛУШИТЕЛЬ, ВЕНТИЛЯТОР ВЫТЯЖНОЙ С ЧАСТОТНЫМ ПРЕОБРАЗОВАТЕЛЕМ, КАМЕРА ПРОМЕЖУТОЧНАЯ, ПЛАСТИНЧАТЫЙ ТЕПЛОУТИЛИЗАТОР, КЛАПАН ВОЗДУХОПРИЕМНЫЙ С ЭЛ/ПРИВОДОМ, КОМПЛЕКТ АВТОМАТИКИ | КОМПЛЕКТ 1 | - - | - - | - - | 66790.80 66790.80 | 1335.82 1335.82 | 68126.62 68126.62
126. | СЦЕН-П11 | АГРЕГАТ ПРИТОЧНО-ВЫТЯЖНОЙ ВЕРОСА-605-043-У1 (П11.1/В11.1) С ПЕРЕКРЕСТОЧНЫМ ТЕПЛОУТИЛИЗАТОРОМ И КОМПЛЕКТОМ АВТОМАТИКИ В СОСТАВЕ: ПРИТОК: КЛАПАН ВОЗДУХОПРИЕМНЫЙ С ЭЛ/ПРИВОДОМ, ФИЛЬТР КАССЕТНЫЙ, ПЛАСТИНЧАТЫЙ ТЕПЛОУТИЛИЗАТОР, ВЕНТИЛЯТОР ПРИТОЧНЫЙ С ЧАСТОТНЫМ ПРЕОБРАЗОВАТЕЛЕМ, ВОЗДУХОНАГРЕВАТЕЛЬ ЭЛЕКТРИЧЕСКИЙ, ШУМОГЛУШИТЕЛЬ, ГИБКАЯ ВСТАВКА; ВЫТЯЖКА: ГИБКАЯ ВСТАВКА, ФИЛЬТР КАССЕТНЫЙ, ШУМОГЛУШИТЕЛЬ, ВЕНТИЛЯТОР ВЫТЯЖНОЙ С ЧАСТОТНЫМ ПРЕОБРАЗОВАТЕЛЕМ, КАМЕРА ПРОМЕЖУТОЧНАЯ, ПЛАСТИНЧАТЫЙ ТЕПЛОУТИЛИЗАТОР, КЛАПАН ВОЗДУХОПРИЕМНЫЙ С ЭЛ/ПРИВОДОМ, КОМПЛЕКТ АВТОМАТИКИ | КОМПЛЕКТ 1 | - - | - - | - - | 66232.25 66232.25 | 1324.65 1324.65 | 67556.90 67556.90
127. | СЦЕН-П12 | АГРЕГАТ ПРИТОЧНО-ВЫТЯЖНОЙ ВЕРОСА-605-043-У1 (П12.1/В12.1) С ПЕРЕКРЕСТОЧНЫМ ТЕПЛОУТИЛИЗАТОРОМ И КОМПЛЕКТОМ АВТОМАТИКИ В СОСТАВЕ: ПРИТОК: КЛАПАН ВОЗДУХОПРИЕМНЫЙ С ЭЛ/ПРИВОДОМ, ФИЛЬТР КАССЕТНЫЙ, ПЛАСТИНЧАТЫЙ ТЕПЛОУТИЛИЗАТОР, ВЕНТИЛЯТОР ПРИТОЧНЫЙ С ЧАСТОТНЫМ ПРЕОБРАЗОВАТЕЛЕМ, ВОЗДУХОНАГРЕВАТЕЛЬ ЭЛЕКТРИЧЕСКИЙ, ШУМОГЛУШИТЕЛЬ, ГИБКАЯ ВСТАВКА; ВЫТЯЖКА: ГИБКАЯ ВСТАВКА, ФИЛЬТР КАССЕТНЫЙ, ШУМОГЛУШИТЕЛЬ, ВЕНТИЛЯТОР ВЫТЯЖНОЙ С ЧАСТОТНЫМ ПРЕОБРАЗОВАТЕЛЕМ, КАМЕРА ПРОМЕЖУТОЧНАЯ, ПЛАСТИНЧАТЫЙ ТЕПЛОУТИЛИЗАТОР, КЛАПАН ВОЗДУХОПРИЕМНЫЙ С ЭЛ/ПРИВОДОМ, КОМПЛЕКТ АВТОМАТИКИ | КОМПЛЕКТ 1 | - - | - - | - - | 66790.80 66790.80 | 1335.82 1335.82 | 68126.62 68126.62
128. | СЦЕН-П13 | АГРЕГАТ ПРИТОЧНО-ВЫТЯЖНОЙ ВЕРОСА-605-043-У1 (П13.1/В13.1) С ПЕРЕКРЕСТОЧНЫМ ТЕПЛОУТИЛИЗАТОРОМ И КОМПЛЕКТОМ АВТОМАТИКИ В СОСТАВЕ: ПРИТОК: КЛАПАН ВОЗДУХОПРИЕМНЫЙ С ЭЛ/ПРИВОДОМ, ФИЛЬТР КАССЕТНЫЙ, ПЛАСТИНЧАТЫЙ ТЕПЛОУТИЛИЗАТОР, ВЕНТИЛЯТОР ПРИТОЧНЫЙ С ЧАСТОТНЫМ ПРЕОБРАЗОВАТЕЛЕМ, ВОЗДУХОНАГРЕВАТЕЛЬ ЭЛЕКТРИЧЕСКИЙ, ШУМОГЛУШИТЕЛЬ, ГИБКАЯ ВСТАВКА; ВЫТЯЖКА: ГИБКАЯ ВСТАВКА, ФИЛЬТР КАССЕТНЫЙ, ШУМОГЛУШИТЕЛЬ, ВЕНТИЛЯТОР ВЫТЯЖНОЙ С ЧАСТОТНЫМ ПРЕОБРАЗОВАТЕЛЕМ, КАМЕРА ПРОМЕЖУТОЧНАЯ, ПЛАСТИНЧАТЫЙ ТЕПЛОУТИЛИЗАТОР, КЛАПАН ВОЗДУХОПРИЕМНЫЙ С ЭЛ/ПРИВОДОМ, КОМПЛЕКТ АВТОМАТИКИ | КОМПЛЕКТ 1 | - - | - - | - - | 66413.11 66413.11 | 1328.26 1328.26 | 67741.37 67741.37
129. | СЦЕН-П14 | АГРЕГАТ ПРИТОЧНО-ВЫТЯЖНОЙ ВЕРОСА-605-043-У1 (П14.1/В14.1) С ПЕРЕКРЕСТОЧНЫМ ТЕПЛОУТИЛИЗАТОРОМ И КОМПЛЕКТОМ АВТОМАТИКИ В СОСТАВЕ: ПРИТОК: КЛАПАН ВОЗДУХОПРИЕМНЫЙ С ЭЛ/ПРИВОДОМ, ФИЛЬТР КАССЕТНЫЙ, ПЛАСТИНЧАТЫЙ ТЕПЛОУТИЛИЗАТОР, ВЕНТИЛЯТОР ПРИТОЧНЫЙ С ЧАСТОТНЫМ ПРЕОБРАЗОВАТЕЛЕМ, ВОЗДУХОНАГРЕВАТЕЛЬ ЭЛЕКТРИЧЕСКИЙ, ШУМОГЛУШИТЕЛЬ, ГИБКАЯ ВСТАВКА; ВЫТЯЖКА: ГИБКАЯ ВСТАВКА, ФИЛЬТР КАССЕТНЫЙ, ШУМОГЛУШИТЕЛЬ, ВЕНТИЛЯТОР ВЫТЯЖНОЙ С ЧАСТОТНЫМ ПРЕОБРАЗОВАТЕЛЕМ, КАМЕРА ПРОМЕЖУТОЧНАЯ, ПЛАСТИНЧАТЫЙ ТЕПЛОУТИЛИЗАТОР, КЛАПАН ВОЗДУХОПРИЕМНЫЙ С ЭЛ/ПРИВОДОМ, КОМПЛЕКТ АВТОМАТИКИ | КОМПЛЕКТ 1 | - - | - - | - - | 66790.80 66790.80 | 1335.82 1335.82 | 68126.62 68126.62
130. | СЦЕН-П15 | АГРЕГАТ ПРИТОЧНО-ВЫТЯЖНОЙ ВЕРОСА-605-043-У1 (П15.1/В15.1) С ПЕРЕКРЕСТОЧНЫМ ТЕПЛОУТИЛИЗАТОРОМ И КОМПЛЕКТОМ АВТОМАТИКИ В СОСТАВЕ: ПРИТОК: КЛАПАН ВОЗДУХОПРИЕМНЫЙ С ЭЛ/ПРИВОДОМ, ФИЛЬТР КАССЕТНЫЙ, ПЛАСТИНЧАТЫЙ ТЕПЛОУТИЛИЗАТОР, ВЕНТИЛЯТОР ПРИТОЧНЫЙ С ЧАСТОТНЫМ ПРЕОБРАЗОВАТЕЛЕМ, ВОЗДУХОНАГРЕВАТЕЛЬ ЭЛЕКТРИЧЕСКИЙ, ШУМОГЛУШИТЕЛЬ, ГИБКАЯ ВСТАВКА; ВЫТЯЖКА: ГИБКАЯ ВСТАВКА, ФИЛЬТР КАССЕТНЫЙ, ШУМОГЛУШИТЕЛЬ, ВЕНТИЛЯТОР ВЫТЯЖНОЙ С ЧАСТОТНЫМ ПРЕОБРАЗОВАТЕЛЕМ, КАМЕРА ПРОМЕЖУТОЧНАЯ, ПЛАСТИНЧАТЫЙ ТЕПЛОУТИЛИЗАТОР, КЛАПАН ВОЗДУХОПРИЕМНЫЙ С ЭЛ/ПРИВОДОМ, КОМПЛЕКТ АВТОМАТИКИ | КОМПЛЕКТ 1 | - - | - - | - - | 66790.80 66790.80 | 1335.82 1335.82 | 68126.62 68126.62
131. | СЦЕН-П16 | АГРЕГАТ ПРИТОЧНО-ВЫТЯЖНОЙ ВЕРОСА-605-043-У1 (П16.1/В16.1) С ПЕРЕКРЕСТОЧНЫМ ТЕПЛОУТИЛИЗАТОРОМ И КОМПЛЕКТОМ АВТОМАТИКИ В СОСТАВЕ: ПРИТОК: КЛАПАН ВОЗДУХОПРИЕМНЫЙ С ЭЛ/ПРИВОДОМ, ФИЛЬТР КАССЕТНЫЙ, ПЛАСТИНЧАТЫЙ ТЕПЛОУТИЛИЗАТОР, ВЕНТИЛЯТОР ПРИТОЧНЫЙ С ЧАСТОТНЫМ ПРЕОБРАЗОВАТЕЛЕМ, ВОЗДУХОНАГРЕВАТЕЛЬ ЭЛЕКТРИЧЕСКИЙ, ШУМОГЛУШИТЕЛЬ, ГИБКАЯ ВСТАВКА; ВЫТЯЖКА: ГИБКАЯ ВСТАВКА, ФИЛЬТР КАССЕТНЫЙ, ШУМОГЛУШИТЕЛЬ, ВЕНТИЛЯТОР ВЫТЯЖНОЙ С ЧАСТОТНЫМ ПРЕОБРАЗОВАТЕЛЕМ, КАМЕРА ПРОМЕЖУТОЧНАЯ, ПЛАСТИНЧАТЫЙ ТЕПЛОУТИЛИЗАТОР, КЛАПАН ВОЗДУХОПРИЕМНЫЙ С ЭЛ/ПРИВОДОМ, КОМПЛЕКТ АВТОМАТИКИ | КОМПЛЕКТ 1 | - - | - - | - - | 66790.80 66790.80 | 1335.82 1335.82 | 68126.62 68126.62
132. | СЦЕН-П17 | АГРЕГАТ ПРИТОЧНО-ВЫТЯЖНОЙ ВЕРОСА-605-043-У1 (П17.1/В17.1) С ПЕРЕКРЕСТОЧНЫМ ТЕПЛОУТИЛИЗАТОРОМ И КОМПЛЕКТОМ АВТОМАТИКИ В СОСТАВЕ: ПРИТОК: КЛАПАН ВОЗДУХОПРИЕМНЫЙ С ЭЛ/ПРИВОДОМ, ФИЛЬТР КАССЕТНЫЙ, ПЛАСТИНЧАТЫЙ ТЕПЛОУТИЛИЗАТОР, ВЕНТИЛЯТОР ПРИТОЧНЫЙ С ЧАСТОТНЫМ ПРЕОБРАЗОВАТЕЛЕМ, ВОЗДУХОНАГРЕВАТЕЛЬ ЭЛЕКТРИЧЕСКИЙ, ШУМОГЛУШИТЕЛЬ, ГИБКАЯ ВСТАВКА; ВЫТЯЖКА: ГИБКАЯ ВСТАВКА, ФИЛЬТР КАССЕТНЫЙ, ШУМОГЛУШИТЕЛЬ, ВЕНТИЛЯТОР ВЫТЯЖНОЙ С ЧАСТОТНЫМ ПРЕОБРАЗОВАТЕЛЕМ, КАМЕРА ПРОМЕЖУТОЧНАЯ, ПЛАСТИНЧАТЫЙ ТЕПЛОУТИЛИЗАТОР, КЛАПАН ВОЗДУХОПРИЕМНЫЙ С ЭЛ/ПРИВОДОМ, КОМПЛЕКТ АВТОМАТИКИ | КОМПЛЕКТ 1 | - - | - - | - - | 66790.80 66790.80 | 1335.82 1335.82 | 68126.62 68126.62
133. | СЦЕН-П18 | АГРЕГАТ ПРИТОЧНО-ВЫТЯЖНОЙ ВЕРОСА-605-043-У1 (П18.1/В18.1) С ПЕРЕКРЕСТОЧНЫМ ТЕПЛОУТИЛИЗАТОРОМ И КОМПЛЕКТОМ АВТОМАТИКИ В СОСТАВЕ: ПРИТОК: КЛАПАН ВОЗДУХОПРИЕМНЫЙ С ЭЛ/ПРИВОДОМ, ФИЛЬТР КАССЕТНЫЙ, ПЛАСТИНЧАТЫЙ ТЕПЛОУТИЛИЗАТОР, ВЕНТИЛЯТОР ПРИТОЧНЫЙ С ЧАСТОТНЫМ ПРЕОБРАЗОВАТЕЛЕМ, ВОЗДУХОНАГРЕВАТЕЛЬ ЭЛЕКТРИЧЕСКИЙ, ШУМОГЛУШИТЕЛЬ, ГИБКАЯ ВСТАВКА; ВЫТЯЖКА: ГИБКАЯ ВСТАВКА, ФИЛЬТР КАССЕТНЫЙ, ШУМОГЛУШИТЕЛЬ, ВЕНТИЛЯТОР ВЫТЯЖНОЙ С ЧАСТОТНЫМ ПРЕОБРАЗОВАТЕЛЕМ, КАМЕРА ПРОМЕЖУТОЧНАЯ, ПЛАСТИНЧАТЫЙ ТЕПЛОУТИЛИЗАТОР, КЛАПАН ВОЗДУХОПРИЕМНЫЙ С ЭЛ/ПРИВОДОМ, КОМПЛЕКТ АВТОМАТИКИ | КОМПЛЕКТ 1 | - - | - - | - - | 66790.80 66790.80 | 1335.82 1335.82 | 68126.62 68126.62
134. | Е20-32-2 (Н12) | УСТАНОВКА ВЕНТИЛЯТОРОВ ОСЕВЫХ МАССОЙ ДО 0,05 Т | ШТ 24 | 47.75 1146.00 | 2.44 58.56 | 0.71 17.04 | 0.62 14.88 | 0.05 1.20 | 50.86 1220.64
135. | СЦЕН-ОСА-300-45 | ВЕНТИЛЯТОР ОСЕВОЙ ПО ТИПУ ОСА300-045 | ШТ 2 | - - | - - | - - | 1758.36 3516.72 | 127.48 254.96 | 1885.84 3771.68
136. | СЦЕН-ОСА-300-63 | ВЕНТИЛЯТОР ОСЕВОЙ ПО ТИПУ ОСА300-063-00037/4 | ШТ 4 | - - | - - | - - | 1758.36 7033.44 | 127.48 509.92 | 1885.84 7543.36
137. | Е20-13-11 (Н12) | УСТАНОВКА КЛАПАНОВ ЛЕПЕСТКОВЫХ К ОСЕВЫМ ВЕНТИЛЯТОРАМ ДО 5 НОМЕРОВ | ШТ 4 | 32.88 131.52 | 1.02 4.08 | 0.07 0.28 | 5.87 23.48 | 0.44 1.76 | 40.21 160.84
138. | СЦЕН-ТЮЛ-1-7777 | КЛАПАН ОБРАТНЫЙ ЛЕПЕСТКОВЫЙ ДЛЯ РАБОТЫ НА ГОРИЗОНТАЛЬНОМ УЧАСТКЕ ПО ТИПУ ТЮЛЬПАН-1 РАЗМЕРОМ 770Х770 ММ | ШТ 4 | - - | - - | - - | 485.98 1943.92 | 35.23 140.92 | 521.21 2084.84
139. | СЦЕН-ПЕТ-ОСА-63 | ПЕРЕХОДНИК ТОРОИДАЛЬНЫЙ К ОБРАТНОМУ КЛАПАНУ ПО ТИПУ ПЕТ-ОСА-063 | ШТ 4 | - - | - - | - - | 458.82 1835.28 | 33.26 133.04 | 492.08 1968.32
140. | СЦЕН-ВКО-ОСА-63 | ВХОДНОЙ КОЛЛЕТОР ПО ТИПУ ВКО-ОСА-063 | ШТ 4 | - - | - - | - - | 327.84 1311.36 | 23.77 95.08 | 351.61 1406.44
141. | СЦЕН-СЕБ-ОСА-63 | СЕТКА ЗАЩИТНАЯ ПО ТИПУ СЕБ-ОСА-063 | ШТ 4 | - - | - - | - - | 112.29 449.16 | 8.14 32.56 | 120.43 481.72
142. | СЦЕН-ОСА-300-71 | ВЕНТИЛЯТОР ОСЕВОЙ ПО ТИПУ ОСА300-071-00055/6 | ШТ 18 | - - | - - | - - | 2267.43 40813.74 | 164.39 2959.02 | 2431.82 43772.76
143. | Е20-13-12 (Н12) | УСТАНОВКА КЛАПАНОВ ЛЕПЕСТКОВЫХ К ОСЕВЫМ ВЕНТИЛЯТОРАМ ДО 8 НОМЕРОВ | ШТ 18 | 41.57 748.26 | 1.25 22.50 | 0.07 1.26 | 9.32 167.76 | 0.70 12.60 | 52.84 951.12
144. | СЦЕН-ТЮЛ-1-9292 | КЛАПАН ОБРАТНЫЙ ЛЕПЕСТКОВЫЙ ДЛЯ РАБОТЫ НА ГОРИЗОНТАЛЬНОМ УЧАСТКЕ ПО ТИПУ ТЮЛЬПАН-1 РАЗМЕРОМ 920Х920 ММ | ШТ 18 | - - | - - | - - | 585.95 10547.10 | 42.48 764.64 | 628.43 11311.74
145. | СЦЕН-ПЕТ-ОСА-71 | ПЕРЕХОДНИК ТОРОИДАЛЬНЫЙ К ОБРАТНОМУ КЛАПАНУ ПО ТИПУ ПЕТ-ОСА-071 | ШТ 18 | - - | - - | - - | 547.51 9855.18 | 39.69 714.42 | 587.20 10569.60
146. | СЦЕН-ВКО-ОСА-71 | ВХОДНОЙ КОЛЛЕТОР ПО ТИПУ ВКО-ОСА-071 | ШТ 18 | - - | - - | - - | 385.52 6939.36 | 27.95 503.10 | 413.47 7442.46
147. | СЦЕН-СЕБ-ОСА-71 | СЕТКА ЗАЩИТНАЯ ПО ТИПУ СЕБ-ОСА-071 | ШТ 18 | - - | - - | - - | 134.96 2429.28 | 9.78 176.04 | 144.74 2605.32
148. | Е20-30-1 (Н12) | УСТАНОВКА МОНТАЖНЫХ ОПОР ПОД ВЕНТИЛЯЦИОННОЕ ОБОРУДОВАНИЕ | 100КГ ИЗДЕЛИЯ 0.734 | 49.87 36.60 | 2.91 2.14 | 0.28 0.21 | 26.39 19.37 | 2.01 1.48 | 81.18 59.59
149. | СЦЕН-МОБ-ОСА-45 | МОНТАЖНАЯ ОПОРА ДЛЯ УСТАНОВКИ ВЕНТИЛЯТОРА ПО ТИПУ МОБ-ОСА-045 | КОМПЛЕКТ 2 | - - | - - | - - | 145.60 291.20 | 10.56 21.12 | 156.16 312.32
150. | СЦЕН-МОБ-ОСА-63 | МОНТАЖНАЯ ОПОРА ДЛЯ УСТАНОВКИ ВЕНТИЛЯТОРА ПО ТИПУ МОБ-ОСА-063 | КОМПЛЕКТ 4 | - - | - - | - - | 145.60 582.40 | 10.56 42.24 | 156.16 624.64
151. | СЦЕН-МОБ-ОСА-71 | МОНТАЖНАЯ ОПОРА ДЛЯ УСТАНОВКИ ВЕНТИЛЯТОРА ПО ТИПУ МОБ-ОСА-071 | КОМПЛЕКТ 18 | - - | - - | - - | 180.94 3256.92 | 13.12 236.16 | 194.06 3493.08
152. | Е20-33-1 (Н12) | УСТАНОВКА ВЕНТИЛЯТОРОВ КРЫШНЫХ МАССОЙ ДО 0,1 Т | ШТ 22 | 48.42 1065.24 | 2.46 54.12 | 1.06 23.32 | 13.77 302.94 | 1.09 23.98 | 65.74 1446.28
153. | СЦЕН-В1 | ВЕНТИЛЯТОР КРЫШНЫЙ С ШУМОИЗОЛИРОВАННЫМ КОРПУСОМ ПО ТИПУ ВКРФ-Ш-225-2Е | КОМПЛЕКТ 18 | - - | - - | - - | 482.13 8678.34 | 34.95 629.10 | 517.08 9307.44
154. | СЦЕН-В3 | ВЕНТИЛЯТОР КРЫШНЫЙ ПО ТИПУ ВКРВ-5,0-/4D | КОМПЛЕКТ 4 | - - | - - | - - | 1235.62 4942.48 | 89.58 358.32 | 1325.20 5300.80
155. | Е20-33-2 (Н12) | УСТАНОВКА ВЕНТИЛЯТОРОВ КРЫШНЫХ МАССОЙ ДО 0,2 Т | ШТ 16 | 74.28 1188.48 | 4.24 67.84 | 1.90 30.40 | 14.25 228.00 | 1.12 17.92 | 93.89 1502.24
156. | СЦЕН-В4 | ВЕНТИЛЯТОР КРЫШНЫЙ ПО ТИПУ ВКРВ-7,1-8D | ШТ 16 | - - | - - | - - | 2611.42 41782.72 | 189.33 3029.28 | 2800.75 44812.00
157. | Е20-33-3 (Н12) | УСТАНОВКА ВЕНТИЛЯТОРОВ КРЫШНЫХ МАССОЙ ДО 0,4 Т | ШТ 2 | 104.03 208.06 | 7.99 15.98 | 3.88 7.76 | 26.15 52.30 | 2.07 4.14 | 140.24 280.48
158. | СЦЕН-В5 | ВЕНТИЛЯТОР КРЫШНЫЙ ПО ТИПУ ВКРВ-8,0-8D | ШТ 2 | - - | - - | - - | 3346.44 6692.88 | 242.62 485.24 | 3589.06 7178.12
159. | Е20-24-2 (Н12) | УСТАНОВКА СТАКАНОВ МОНТАЖНЫХ | УЗЕЛ 40 | 25.70 1028.00 | 0.07 2.80 | 0.01 0.40 | 2.19 87.60 | 0.16 6.40 | 28.12 1124.80
160. | СЦЕН-СМ1-212 | СТАКАН МОНТАЖНЫЙ ПО ТИПУ СТМ-1-Н-212 | ШТ 18 | - - | - - | - - | 244.76 4405.68 | 17.75 319.50 | 262.51 4725.18
161. | СЦЕН-СМ4-212 | СТАКАН МОНТАЖНЫЙ ПО ТИПУ СТМ-4-Н-212 | ШТ 4 | - - | - - | - - | 548.17 2192.68 | 39.74 158.96 | 587.91 2351.64
162. | СЦЕН-СМ6-212 | СТАКАН МОНТАЖНЫЙ ПО ТИПУ СТМ-6-Н-212 | ШТ 18 | - - | - - | - - | 813.26 14638.68 | 58.96 1061.28 | 872.22 15699.96
163. | Е20-24-2 (Н12) | МОНТАЖ ПОДДОНА ДЛЯ СБОРА КОНДЕНСАТА | УЗЕЛ 22 | 25.70 565.40 | 0.07 1.54 | 0.01 0.22 | 2.19 48.18 | 0.16 3.52 | 28.12 618.64
164. | СЦЕН-ПД2 | ПОДДОН ДЛЯ СБОРА КОНДЕНСАТА ПД-2 | ШТ 4 | - - | - - | - - | 53.92 215.68 | 3.91 15.64 | 57.83 231.32
165. | СЦЕН-ПД4 | ПОДДОН ДЛЯ СБОРА КОНДЕНСАТА ПД-4 | ШТ 18 | - - | - - | - - | 98.85 1779.30 | 7.17 129.06 | 106.02 1908.36
166. | Е20-32-1 (Н12) | УСТАНОВКА ВЕНТИЛЯТОРОВ ОСЕВЫХ МАССОЙ ДО 0,025 Т | ШТ 39 | 35.16 1371.24 | 1.39 54.21 | 0.28 10.92 | 0.47 18.33 | 0.04 1.56 | 37.06 1445.34
167. | СЦЕН-ВЕН-125М | ВЕНТИЛЯТОР БЫТОВОЙ ПО ТИПУ ВЕНТС 125М ТУРБО | ШТ 34 | - - | - - | - - | 49.08 1668.72 | 3.56 121.04 | 52.64 1789.76
168. | СЦЕН-ВЕН-54 | ВЕНТИЛЯТОР БЫТОВОЙ ПО TDM ELECTRIC IP54 | ШТ 3 | - - | - - | - - | 45.00 135.00 | 3.26 9.78 | 48.26 144.78
169. | СЦЕН-ЕСВ-606-Т6 | ВЕНТИЛЯТОР ОСЕВОЙ ДЛЯ МОНТАЖА НА ПОВЕРХНОСТИ СТЕНЫ ПО ТИПУ ECW 606 T6 | ШТ 2 | - - | - - | - - | 2180.86 4361.72 | 158.11 316.22 | 2338.97 4677.94
170. | Е20-34-1 (Н12) | УСТАНОВКА АГРЕГАТОВ ВОЗДУШНО-ОТОПИТЕЛЬНЫХ МАССОЙ ДО 0,25 Т | ШТ 36 | 72.17 2598.12 | 7.35 264.60 | 0.63 22.68 | 30.45 1096.20 | 2.24 80.64 | 112.21 4039.56
171. | СЦЕН-КЭВ-24-П5060Е | ВОЗДУШНО-ТЕПЛОВАЯ ЗАВЕСА ПО ТИПУ КЭВ-24-П5060Е С ЭЛЕКТРИЧЕСКИМ ИСТОЧНИКОМ ТЕПЛА В КОМПЛЕКТЕ: КОНЦЕВОЙ ВЫКЛЮЧАТЕЛЬ, БЛОК ПОДКЛЮЧЕНИЯ КОНЦЕВОГО ВЫКЛЮЧАТЕЛЯ К ЗАВЕСАМ, ПУЛЬТ ДИСТАНЦИОННОГО УПРАВЛЕНИЯ, КРЕПЕЖНЫЕ КРОНШТЕЙНЫ | КОМПЛЕКТ 36 | - - | - - | - - | 4158.43 149703.48 | 301.49 10853.64 | 4459.92 160557.12
172. | Е20-11-1 (Н12) | УСТАНОВКА РЕШЕТОК ПЛОЩАДЬЮ В СВЕТУ ДО 0,25 М2 С ВЫВЕРКОЙ И ЗАКРЕПЛЕНИЕМ | РЕШЕТКА 568 | 11.08 6293.44 | 0.80 454.40 | 0.07 39.76 | 2.93 1664.24 | 0.23 130.64 | 15.04 8542.72
173. | Е20-11-2 (Н12) | УСТАНОВКА РЕШЕТОК ПЛОЩАДЬЮ В СВЕТУ ДО 1 М2 С ВЫВЕРКОЙ И ЗАКРЕПЛЕНИЕМ | РЕШЕТКА 24 | 14.39 345.36 | 1.36 32.64 | 0.17 4.08 | 4.93 118.32 | 0.37 8.88 | 21.05 505.20
174. | СЦЕН-РА2Б1-1515 | РЕШЕТКИ ВЕНТИЛЯЦИОННЫЕ АЛЮМИНИЕВЫЕ РЕГУЛИРУЕМЫЕ С КЛАПАНОМ РАСХОДА ВОЗДУХА ПО ТИПУ РА2-Б1 РАЗМЕРОМ 150Х150 ММ | ШТ 114 | - - | - - | - - | 21.59 2461.26 | 1.57 178.98 | 23.16 2640.24
175. | СЦЕН-РА2Б1-2015 | РЕШЕТКИ ВЕНТИЛЯЦИОННЫЕ АЛЮМИНИЕВЫЕ РЕГУЛИРУЕМЫЕ С КЛАПАНОМ РАСХОДА ВОЗДУХА ПО ТИПУ РА2-Б1 РАЗМЕРОМ 200Х150 ММ | ШТ 132 | - - | - - | - - | 23.46 3096.72 | 1.70 224.40 | 25.16 3321.12
176. | СЦЕН-РА2Б1-2020 | РЕШЕТКИ ВЕНТИЛЯЦИОННЫЕ АЛЮМИНИЕВЫЕ РЕГУЛИРУЕМЫЕ С КЛАПАНОМ РАСХОДА ВОЗДУХА ПО ТИПУ РА2-Б1 РАЗМЕРОМ 200Х200 ММ | ШТ 50 | - - | - - | - - | 26.00 1300.00 | 1.89 94.50 | 27.89 1394.50
177. | СЦЕН-РА2Б1-3015 | РЕШЕТКИ ВЕНТИЛЯЦИОННЫЕ АЛЮМИНИЕВЫЕ РЕГУЛИРУЕМЫЕ С КЛАПАНОМ РАСХОДА ВОЗДУХА ПО ТИПУ РА2-Б1 РАЗМЕРОМ 300Х150 ММ | ШТ 37 | - - | - - | - - | 27.86 1030.82 | 2.02 74.74 | 29.88 1105.56
178. | СЦЕН-РА2Б1-4030 | РЕШЕТКИ ВЕНТИЛЯЦИОННЫЕ АЛЮМИНИЕВЫЕ РЕГУЛИРУЕМЫЕ С КЛАПАНОМ РАСХОДА ВОЗДУХА ПО ТИПУ РА2-Б1 РАЗМЕРОМ 400Х300 ММ | ШТ 108 | - - | - - | - - | 44.62 4818.96 | 3.23 348.84 | 47.85 5167.80
179. | СЦЕН-РА2Б1-2540 | РЕШЕТКИ ВЕНТИЛЯЦИОННЫЕ АЛЮМИНИЕВЫЕ РЕГУЛИРУЕМЫЕ С КЛАПАНОМ РАСХОДА ВОЗДУХА ПО ТИПУ РА2-Б1 РАЗМЕРОМ 250Х400 ММ | ШТ 2 | - - | - - | - - | 41.37 82.74 | 3.00 6.00 | 44.37 88.74
180. | СЦЕН-РА2-1010 | РЕШЕТКИ ВЕНТИЛЯЦИОННЫЕ АЛЮМИНИЕВЫЕ НЕ РЕГУЛИРУЕМЫЕ ПО ТИПУ РА2 РАЗМЕРОМ 100Х100 ММ | ШТ 1 | - - | - - | - - | 9.29 9.29 | 0.67 0.67 | 9.96 9.96
181. | СЦЕН-РА2-5030 | РЕШЕТКИ ВЕНТИЛЯЦИОННЫЕ АЛЮМИНИЕВЫЕ НЕ РЕГУЛИРУЕМЫЕ ПО ТИПУ РА2 РАЗМЕРОМ 500Х300 ММ | ШТ 2 | - - | - - | - - | 29.90 59.80 | 2.17 4.34 | 32.07 64.14
182. | СЦЕН-РС7Б2-1510 | РЕШЕТКИ СТАЛЬНЫЕ НА КРУГЛЫЕ ВОЗДУХОВОДЫ ДИАМЕТРОМ 160 ММ С КЛАПАНОМ РАСХОДА ВОЗДУХА ПО ТИПУ РС7-Б2 РАЗМЕРОМ 150Х100 ММ | ШТ 58 | - - | - - | - - | 11.68 677.44 | 0.85 49.30 | 12.53 726.74
183. | СЦЕН-РС7-4015 | РЕШЕТКИ СТАЛЬНЫЕ НА КРУГЛЫЕ ВОЗДУХОВОДЫ ДИАМЕТРОМ 250 ММ ПО ТИПУ РС7 РАЗМЕРОМ 400Х150 ММ | ШТ 48 | - - | - - | - - | 17.75 852.00 | 1.29 61.92 | 19.04 913.92
184. | СЦЕН-РС7-4010 | РЕШЕТКИ СТАЛЬНЫЕ НА КРУГЛЫЕ ВОЗДУХОВОДЫ ДИАМЕТРОМ 160 ММ ПО ТИПУ РС7 РАЗМЕРОМ 400Х100 ММ | ШТ 4 | - - | - - | - - | 14.91 59.64 | 1.08 4.32 | 15.99 63.96
185. | СЦЕН-РС1Н-2-1010 | РЕШЕТКИ НАРУЖНИЕ ПО ТИПУ РС1Н-2 РАЗМЕРОМ 100Х100 ММ | ШТ 1 | - - | - - | - - | 22.45 22.45 | 1.63 1.63 | 24.08 24.08
186. | СЦЕН-РС1Н-2-2015 | РЕШЕТКИ НАРУЖНИЕ ПО ТИПУ РС1Н-2 РАЗМЕРОМ 200Х150 ММ | ШТ 3 | - - | - - | - - | 24.49 73.47 | 1.78 5.34 | 26.27 78.81
187. | СЦЕН-РС1Н-2-5040 | РЕШЕТКИ НАРУЖНИЕ ПО ТИПУ РС1Н-2 РАЗМЕРОМ 500Х400 ММ | ШТ 2 | - - | - - | - - | 51.87 103.74 | 3.76 7.52 | 55.63 111.26
188. | СЦЕН-РС1Н-2-9090 | РЕШЕТКИ НАРУЖНИЕ ПО ТИПУ РС1Н-2 РАЗМЕРОМ 900Х900 ММ | ШТ 4 | - - | - - | - - | 111.81 447.24 | 8.11 32.44 | 119.92 479.68
189. | СЦЕН-РС1Н-2-100100 | РЕШЕТКИ НАРУЖНИЕ ПО ТИПУ РС1Н-2 РАЗМЕРОМ 1000Х1000 ММ | ШТ 18 | - - | - - | - - | 119.40 2149.20 | 8.66 155.88 | 128.06 2305.08
190. | СЦЕН-РС1Н-2-6060 | РЕШЕТКИ НАРУЖНИЕ ПО ТИПУ РС1Н-2 РАЗМЕРОМ 600Х600 ММ | ШТ 2 | - - | - - | - - | 76.01 152.02 | 5.51 11.02 | 81.52 163.04
191. | СЦЕН-РС1Н-2-4040 | РЕШЕТКИ НАРУЖНИЕ ПО ТИПУ РС1Н-2 РАЗМЕРОМ 400Х400 ММ | ШТ 4 | - - | - - | - - | 46.54 186.16 | 3.37 13.48 | 49.91 199.64
192. | СЦЕН-РС1Н02-4030 | РЕШЕТКИ НАРУЖНИЕ ПО ТИПУ РС1Н-2 РАЗМЕРОМ 400Х300 ММ | ШТ 2 | - - | - - | - - | 41.95 83.90 | 3.04 6.08 | 44.99 89.98
193. | Е20-59-1 (Н10) | УСТАНОВКА ВОЗДУХОРАСПРЕДЕЛИТЕЛЕЙ | 100 РЕШЕТОК 0.72 | 576.46 415.05 | 9.77 7.03 | - - | 19.62 14.13 | 1.00 0.72 | 606.85 436.93
194. | СЦЕН-СМК-250 | МНОГОКОНУСНЫЕ СОПЛОВЫЕ ВОЗДУХОРАСПРЕДЕЛИТЕЛИ ДИАМЕТРОМ 250 ММ | ШТ 72 | - - | - - | - - | 110.96 7989.12 | 8.04 578.88 | 119.00 8568.00
195. | Е20-13-11 (Н12) | УСТАНОВКА КЛАПАНОВ ЛЕПЕСТКОВЫХ | ШТ 2 | 32.88 65.76 | 1.02 2.04 | 0.07 0.14 | 5.87 11.74 | 0.44 0.88 | 40.21 80.42
196. | СЦЕН-ТЮЛ-1-5030 | КЛАПАН ОБРАТНЫЙ ЛЕПЕСТКОВЫЙ ДЛЯ РАБОТЫ НА ГОРИЗОНТАЛЬНОМ УЧАСТКЕ ПО ТИПУ ТЮЛЬПАН-1 РАЗМЕРОМ 500Х300 ММ | ШТ 2 | - - | - - | - - | 227.59 455.18 | 16.50 33.00 | 244.09 488.18
197. | Е20-20-1 (Н12) | УСТАНОВКА ЗОНТОВ ИЗ ЛИСТОВОЙ ОЦИНКОВАННОЙ СТАЛИ КРУГЛОГО СЕЧЕНИЯ НАД ШАХТАМИ ДИАМЕТРОМ ДО 200 ММ | ЗОНТ 12 | 3.77 45.24 | 0.32 3.84 | 0.07 0.84 | 28.88 346.56 | 2.10 25.20 | 35.07 420.84
198. | Е20-21-4 (Н12) | УСТАНОВКА ЗОНТОВ ИЗ ЛИСТОВОЙ ОЦИНКОВАННОЙ СТАЛИ ПРЯМОУГОЛЬНОГО СЕЧЕНИЯ НАД ШАХТАМИ ПЕРИМЕТРОМ ДО 2000 ММ | ЗОНТ 18 | 9.76 175.68 | 0.60 10.80 | 0.07 1.26 | 108.62 1955.16 | 7.87 141.66 | 126.85 2283.30
199. | Е20-13-15 (Н12) | УСТАНОВКА КЛАПАНОВ ПРОТИВОПОЖАРНЫХ ПЕРИМЕТРОМ ДО 1600 ММ | ШТ 29 | 37.23 1079.67 | 1.14 33.06 | 0.07 2.03 | 11.37 329.73 | 0.78 22.62 | 50.52 1465.08
200. | СЦЕН-КП-1515 | КЛАПАН ПРОТИВОПОЖАРНЫЙ С ЭЛЕКТРОМЕХАНИЧЕСКИМ ПРИВОДОМ И КЛЕММНОЙ КОЛОДКОЙ ДИАМЕТРОМ 150Х150ММ | ШТ 17 | - - | - - | - - | 494.76 8410.92 | 35.87 609.79 | 530.63 9020.71
201. | СЦЕН-КП-2020 | КЛАПАН ПРОТИВОПОЖАРНЫЙ С ЭЛЕКТРОМЕХАНИЧЕСКИМ ПРИВОДОМ И КЛЕММНОЙ КОЛОДКОЙ ДИАМЕТРОМ 200Х200 ММ | ШТ 12 | - - | - - | - - | 494.76 5937.12 | 35.87 430.44 | 530.63 6367.56
202. | Е20-13-15 (Н12) | УСТАНОВКА КЛАПАНОВ ПРОТИВОПОЖАРНЫХ ДИАМЕТРОМ ДО 200 ММ | ШТ 57 | 37.23 2122.11 | 1.14 64.98 | 0.07 3.99 | 11.37 648.09 | 0.78 44.46 | 50.52 2879.64
203. | СЦЕН-КП-125 | СТОИМОСТЬ КЛАПАНОВ ПРОТИВОПОЖАРНЫХ КРУГЛОГО СЕЧЕНИЯ С ЭЛЕКТРОМЕХАНИЧЕСКИМ ПРИВОДОМ "НОРМАЛЬНО ОТКРЫТЫЙ" ДИАМЕТРОМ 125 ММ | ШТ 31 | - - | - - | - - | 484.12 15007.72 | 35.10 1088.10 | 519.22 16095.82
204. | СЦЕН-КП-160 | СТОИМОСТЬ КЛАПАНОВ ПРОТИВОПОЖАРНЫХ КРУГЛОГО СЕЧЕНИЯ С ЭЛЕКТРОМЕХАНИЧЕСКИМ ПРИВОДОМ "НОРМАЛЬНО ОТКРЫТЫЙ" ДИАМЕТРОМ 160 ММ | ШТ 20 | - - | - - | - - | 484.12 9682.40 | 35.10 702.00 | 519.22 10384.40
205. | СЦЕН-КП-200 | СТОИМОСТЬ КЛАПАНОВ ПРОТИВОПОЖАРНЫХ КРУГЛОГО СЕЧЕНИЯ С ЭЛЕКТРОМЕХАНИЧЕСКИМ ПРИВОДОМ "НОРМАЛЬНО ОТКРЫТЫЙ" ДИАМЕТРОМ 200 ММ | ШТ 6 | - - | - - | - - | 484.12 2904.72 | 35.10 210.60 | 519.22 3115.32
206. | С300-120401-К | СЕТКА ЗАЩИТНАЯ | М2 20 | - - | - - | - - | 5.81 116.20 | 0.42 8.40 | 6.23 124.60
207. | С300-40079 | ДРОССЕЛЬ-КЛАПАНЫ КРУГЛОГО СЕЧЕНИЯ С НИППЕЛЬНЫМ СОЕДИНЕНИЕМ ИЗ ОЦИНКОВАННОЙ СТАЛИ ДИАМЕТРОМ 100 ММ | ШТ 7 | - - | - - | - - | 27.57 192.99 | 2.00 14.00 | 29.57 206.99
208. | С300-40080 | ДРОССЕЛЬ-КЛАПАНЫ КРУГЛОГО СЕЧЕНИЯ С НИППЕЛЬНЫМ СОЕДИНЕНИЕМ ИЗ ОЦИНКОВАННОЙ СТАЛИ ДИАМЕТРОМ 125 ММ | ШТ 21 | - - | - - | - - | 29.00 609.00 | 2.10 44.10 | 31.10 653.10
209. | С300-40081 | ДРОССЕЛЬ-КЛАПАНЫ КРУГЛОГО СЕЧЕНИЯ С НИППЕЛЬНЫМ СОЕДИНЕНИЕМ ИЗ ОЦИНКОВАННОЙ СТАЛИ ДИАМЕТРОМ 160 ММ | ШТ 9 | - - | - - | - - | 30.62 275.58 | 2.22 19.98 | 32.84 295.56
210. | С300-40082 | ДРОССЕЛЬ-КЛАПАНЫ КРУГЛОГО СЕЧЕНИЯ С НИППЕЛЬНЫМ СОЕДИНЕНИЕМ ИЗ ОЦИНКОВАННОЙ СТАЛИ ДИАМЕТРОМ 200 ММ | ШТ 17 | - - | - - | - - | 33.52 569.84 | 2.43 41.31 | 35.95 611.15
211. | С300-40084 | ДРОССЕЛЬ-КЛАПАНЫ КРУГЛОГО СЕЧЕНИЯ С НИППЕЛЬНЫМ СОЕДИНЕНИЕМ ИЗ ОЦИНКОВАННОЙ СТАЛИ ДИАМЕТРОМ 315 ММ | ШТ 29 | - - | - - | - - | 47.00 1363.00 | 3.41 98.89 | 50.41 1461.89
212. | СЦЕН-ЛЗ | ЛЮЧОК ПИТОМЕТРАЖНЫЙ | ШТ 83 | - - | - - | - - | 5.34 443.22 | 0.39 32.37 | 5.73 475.59
|  | ИТОГО ПРЯМЫЕ ЗАТРАТЫ : |  | 27950 | 1364 | 213 | 1612409 | 53895 | 1695618
|  | ОХР и ОПР | [6 empty] | 19609
|  | ПЛАНОВАЯ ПРИБЫЛЬ | [6 empty] | 18014
|  | ИТОГО ПО ПТМ | [6 empty] | 1733241
|  | ЗАТРАТЫ ТРУДА | [6 empty] | 3384
|  | ЗАТРАТЫ ТРУДА МАШИНИСТОВ | [6 empty] | 30
| Ж3-30-11 | ВЕНТИЛЯЦИЯ. ВОЗДУХОВОДЫ
213. | Е20-3-1 (Н12) | ПРОКЛАДКА ВОЗДУХОВОДОВ ИЗ ОЦИНКОВАННОЙ СТАЛИ ТОЛЩИНОЙ 0,5 ММ, ДИАМЕТРОМ ДО 200 ММ | 100М2 8.4823 | 1422.95 12069.89 | 115.96 983.61 | 64.18 544.39 | 4301.24 36484.41 | 313.01 2655.04 | 6153.16 52192.95
214. | Е20-3-4 (Н12) | ПРОКЛАДКА ВОЗДУХОВОДОВ ИЗ ОЦИНКОВАННОЙ СТАЛИ ТОЛЩИНОЙ 0,6 ММ, ДИАМЕТРОМ ДО 250 ММ | 100М2 4.0271 | 1422.95 5730.36 | 115.91 466.78 | 64.32 259.02 | 472.41 1902.44 | 35.10 141.35 | 2046.37 8240.93
215. | Е20-3-5 (Н12) | ПРОКЛАДКА ВОЗДУХОВОДОВ ИЗ ОЦИНКОВАННОЙ СТАЛИ ТОЛЩИНОЙ 0,6 ММ, ДИАМЕТРОМ ДО 355 ММ | 100М2 1.9237 | 1302.82 2506.23 | 105.32 202.60 | 58.30 112.15 | 676.93 1302.21 | 49.95 96.09 | 2135.02 4107.13
216. | Е20-3-6 (Н12) | ПРОКЛАДКА ВОЗДУХОВОДОВ ИЗ ОЦИНКОВАННОЙ СТАЛИ ТОЛЩИНОЙ 0,6 ММ, ДИАМЕТРОМ ДО 450 ММ | 100М2 3.1716 | 1127.25 3575.19 | 91.62 290.58 | 50.49 160.13 | 676.93 2146.95 | 49.95 158.42 | 1945.75 6171.14
217. | С300-16223-К | ВОЗДУХОВОДЫ ИЗ ТОНКОЛИСТОВОЙ ОЦИНКОВАННОЙ СТАЛИ ТОЛЩИНОЙ 0,6 ММ КРУГЛОГО СЕЧЕНИЯ | М2 2032.145 | - - | - - | - - | 38.51 78257.90 | 2.79 5669.68 | 41.30 83927.59
218. | Е20-3-10 (Н12) | ПРОКЛАДКА ВОЗДУХОВОДОВ ИЗ ОЦИНКОВАННОЙ СТАЛИ ТОЛЩИНОЙ 0,7 ММ, ПЕРИМЕТРОМ ОТ 1100 ДО 1600 ММ | 100М2 3.424 | 1127.25 3859.70 | 91.63 313.74 | 50.49 172.88 | 5390.93 18458.54 | 391.95 1342.04 | 7001.76 23974.02
219. | Е20-3-11 (Н12) | ПРОКЛАДКА ВОЗДУХОВОДОВ ИЗ ОЦИНКОВАННОЙ СТАЛИ ТОЛЩИНОЙ 0,7 ММ, ПЕРИМЕТРОМ ДО 2400 ММ | 100М2 0.425 | 848.21 360.49 | 68.88 29.27 | 37.62 15.99 | 5787.38 2459.64 | 420.84 178.86 | 7125.31 3028.25
220. | Е20-3-12 (Н12) | ПРОКЛАДКА ВОЗДУХОВОДОВ ИЗ ОЦИНКОВАННОЙ СТАЛИ ТОЛЩИНОЙ 0,7 ММ, ПЕРИМЕТРОМ ДО 3200 ММ | 100М2 1.3 | 685.60 891.28 | 56.81 73.85 | 30.94 40.22 | 5774.45 7506.79 | 419.86 545.82 | 6936.72 9017.73
221. | ПРИМЕЧАНИЕ: | МОНТАЖ ВОЗДУХОВОДОВ НА ВЫСОТЕ ВЫШЕ 5М
| КОЭФФИЦИЕНТЫ: | Н6=1.16
222. | Е20-3-1 (Н12) | ПРОКЛАДКА ВОЗДУХОВОДОВ ИЗ ОЦИНКОВАННОЙ СТАЛИ ТОЛЩИНОЙ 0,5 ММ, ДИАМЕТРОМ ДО 200 ММ | 100М2 0.964 | 1650.62 1591.20 | 115.96 111.79 | 64.18 61.87 | 4301.24 4146.40 | 313.01 301.74 | 6380.83 6151.13
223. | Е20-3-4 (Н12) | ПРОКЛАДКА ВОЗДУХОВОДОВ ИЗ ОЦИНКОВАННОЙ СТАЛИ ТОЛЩИНОЙ 0,6 ММ, ДИАМЕТРОМ ДО 250 ММ | 100М2 2.041 | 1650.62 3368.92 | 115.91 236.57 | 64.32 131.28 | 472.41 964.19 | 35.10 71.64 | 2274.04 4641.32
| КОЭФФИЦИЕНТЫ: | Н6=1
224. | ПРИМЕЧАНИЕ: | МОНТАЖ ВОЗДУХОВОДОВ НА ВЫСОТЕ ВЫШЕ 10М
| КОЭФФИЦИЕНТЫ: | Н6=1.32
225. | Е20-3-1 (Н12) | ПРОКЛАДКА ВОЗДУХОВОДОВ ИЗ ОЦИНКОВАННОЙ СТАЛИ ТОЛЩИНОЙ 0,5 ММ, ДИАМЕТРОМ ДО 200 ММ | 100М2 1.2914 | 1878.29 2425.62 | 115.96 149.75 | 64.18 82.88 | 4301.24 5554.62 | 313.01 404.22 | 6608.50 8534.21
226. | Е20-3-4 (Н12) | ПРОКЛАДКА ВОЗДУХОВОДОВ ИЗ ОЦИНКОВАННОЙ СТАЛИ ТОЛЩИНОЙ 0,6 ММ, ДИАМЕТРОМ ДО 250 ММ | 100М2 1.0362 | 1878.29 1946.28 | 115.91 120.11 | 64.32 66.65 | 472.41 489.51 | 35.10 36.37 | 2501.71 2592.27
227. | Е20-3-5 (Н12) | ПРОКЛАДКА ВОЗДУХОВОДОВ ИЗ ОЦИНКОВАННОЙ СТАЛИ ТОЛЩИНОЙ 0,6 ММ, ДИАМЕТРОМ ДО 355 ММ | 100М2 4.7472 | 1719.72 8163.85 | 105.32 499.98 | 58.30 276.76 | 676.93 3213.52 | 49.95 237.12 | 2551.92 12114.47
228. | Е20-3-6 (Н12) | ПРОКЛАДКА ВОЗДУХОВОДОВ ИЗ ОЦИНКОВАННОЙ СТАЛИ ТОЛЩИНОЙ 0,6 ММ, ДИАМЕТРОМ ДО 450 ММ | 100М2 3.3747 | 1487.98 5021.49 | 91.62 309.19 | 50.49 170.39 | 676.93 2284.44 | 49.95 168.57 | 2306.48 7783.68
| КОЭФФИЦИЕНТЫ: | Н6=1
|  | ИТОГО ПРЯМЫЕ ЗАТРАТЫ : |  | 51511 | 3788 | 2095 | 165172 | 12007 | 232478
|  | ОХР и ОПР | [6 empty] | 43409
|  | ПЛАНОВАЯ ПРИБЫЛЬ | [6 empty] | 39389
|  | ИТОГО ПО ПТМ | [6 empty] | 315276
|  | ЗАТРАТЫ ТРУДА | [6 empty] | 6282
|  | ЗАТРАТЫ ТРУДА МАШИНИСТОВ | [6 empty] | 259
| Ж3-30-14 | ВЕНТИЛЯЦИЯ. ИЗОЛЯЦИЯ ВОЗДУХОВОДОВ
229. | Е26-44-1 (Н19) | ИЗОЛЯЦИЯ ГОРЯЧИХ ПОВЕРХНОСТЕЙ ТРУБОПРОВОДОВ ОБЕРТОЧНЫМИ МИНЕРАЛОВАТНЫМИ ИЛИ СТЕКЛОВАТНЫМИ ИЗДЕЛИЯМИ | М3 142.8 | 134.77 19245.16 | 2.02 288.46 | 1.20 171.36 | 156.81 22392.47 | 8.99 1283.77 | 302.59 43209.86
230. | С104-1496 | МАТЫ ТЕПЛОИЗОЛЯЦИОННЫЕ ИЗ МИНЕРАЛЬНОЙ ВАТЫ С ВЕРТИКАЛЬНОЙ СЛОИСТОСТЬЮ С ПОКРЫТИЕМ ИЗ ФОЛЬГИ МВС-75/А-100, ТОЛЩИНОЙ 100 ММ | М3 121.54 | - - | - - | - - | 326.10 39634.19 | 25.89 3146.67 | 351.99 42780.86
231. | С104-1490 | МАТЫ ТЕПЛОИЗОЛЯЦИОННЫЕ ИЗ МИНЕРАЛЬНОЙ ВАТЫ С ВЕРТИКАЛЬНОЙ СЛОИСТОСТЬЮ С ПОКРЫТИЕМ ИЗ ФОЛЬГИ МВС-75/А-40, ТОЛЩИНОЙ 40 ММ | М3 25.544 | - - | - - | - - | 532.50 13602.18 | 42.28 1080.00 | 574.78 14682.18
232. | Е26-22-1 (Н19) | ПОКРЫТИЕ ИЗОЛЯЦИИ ПЛОСКИХ (КРИВОЛИНЕЙНЫХ) И ФАСОННЫХ ПОВЕРХНОСТЕЙ ЛИСТОВЫМ МЕТАЛЛОМ С ЗАГОТОВКОЙ ПОКРЫТИЯ: ЦИЛИНДРИЧЕСКАЯ И ПЛОСКАЯ ПОВЕРХНОСТЬ | 10М2 189 | 102.00 19278.00 | 7.23 1366.47 | 3.93 742.77 | 0.76 143.64 | 0.06 11.34 | 110.05 20799.45
233. | С104-3444-К | ПОКРОВНЫЙ СЛОЙ ИЗ СТАЛИ ТОНКОЛИСТОВОЙ ОЦИНКОВАННОЙ ТОЛЩИНОЙ 0,7 ММ | 1000 М2 1.89 | - - | - - | - - | 33350.00 63031.50 | 1577.46 2981.40 | 34927.46 66012.90
|  | ИТОГО ПРЯМЫЕ ЗАТРАТЫ : |  | 38523 | 1655 | 914 | 138804 | 8503 | 187485
|  | ОХР и ОПР | [6 empty] | 27066
|  | ПЛАНОВАЯ ПРИБЫЛЬ | [6 empty] | 19723
|  | ИТОГО ПО ПТМ | [6 empty] | 234274
|  | ЗАТРАТЫ ТРУДА | [6 empty] | 4605
|  | ЗАТРАТЫ ТРУДА МАШИНИСТОВ | [6 empty] | 126
| Ж3-20-92 | ЗДАНИЕ - ИНЖЕНЕРНОЕ ОБЕСПЕЧЕНИЕ. ТЕПЛОСНАБЖЕНИЕ И ГАЗОСНАБЖЕНИЕ. ДРУГОЕ. ПУСК И РЕГУЛИРОВКА СИСТЕМ ОТОПЛЕНИЯ
234. | ЕТ1 (Н12) | ПУСК И РЕГУЛИРОВКА | РУБ 1 | 138.14 138.14 | 9.49 9.49 | 4.19 4.19 | - - | - - | 147.63 147.63
|  | ИТОГО ПРЯМЫЕ ЗАТРАТЫ : |  | 138 | 9 | 4 | - | - | 147
|  | ОХР и ОПР | [6 empty] | 115
|  | ПЛАНОВАЯ ПРИБЫЛЬ | [6 empty] | 105
|  | ИТОГО ПО ПТМ | [6 empty] | 367
|  | ЗАТРАТЫ ТРУДА | [6 empty] | 17
|  | ЗАТРАТЫ ТРУДА МАШИНИСТОВ | [6 empty] | 1
| Ж3-30-93 | ЗДАНИЕ - ИНЖЕНЕРНОЕ ОБЕСПЕЧЕНИЕ. ВЕНТИЛЯЦИЯ И ХОЛОДОСНАБЖЕНИЕ. ДРУГОЕ. ПУСК И РЕГУЛИРОВКА СИСТЕМ ВЕНТИЛЯЦИИ
235. | ЕТ2 (Н12) | ПУСК И РЕГУЛИРОВКА | РУБ 1 | 3685.48 3685.48 | 252.69 252.69 | 113.62 113.62 | - - | - - | 3938.17 3938.17
|  | ИТОГО ПРЯМЫЕ ЗАТРАТЫ : |  | 3685 | 253 | 114 | - | - | 3938
|  | ОХР и ОПР | [6 empty] | 3077
|  | ПЛАНОВАЯ ПРИБЫЛЬ | [6 empty] | 2792
|  | ИТОГО ПО ПТМ | [6 empty] | 9807
|  | ЗАТРАТЫ ТРУДА | [6 empty] | 449
|  | ЗАТРАТЫ ТРУДА МАШИНИСТОВ | [6 empty] | 14
|  | ВСЕГО, В ТОМ ЧИСЛЕ | [6 empty] | 2872573
|  | СТРОИТЕЛЬНЫЕ РАБОТЫ В ТОМ ЧИСЛЕ | [6 empty] | 1631068
|  | ЗАРАБОТНАЯ ПЛАТА | [6 empty] | 188112
|  | ЭКСПЛУАТАЦИЯ МАШИН И МЕХАНИЗМОВ | [6 empty] | 9213
|  | В ТОМ ЧИСЛЕ ЗАРАБОТНАЯ ПЛАТА МАШИНИСТОВ | [6 empty] | 3880
|  | МАТЕРИАЛЫ, ИЗДЕЛИЯ, КОНСТРУКЦИИ | [6 empty] | 1079371
|  | ТРАНСПОРТ | [6 empty] | 76834
|  | ОХР и ОПР | [6 empty] | 147512
|  | ПЛАНОВАЯ ПРИБЫЛЬ | [6 empty] | 130026
|  | МОНТАЖНЫЕ РАБОТЫ В ТОМ ЧИСЛЕ | [6 empty] | 17136
|  | ЗАРАБОТНАЯ ПЛАТА | [6 empty] | 7997
|  | ЭКСПЛУАТАЦИЯ МАШИН И МЕХАНИЗМОВ | [6 empty] | 398
|  | В ТОМ ЧИСЛЕ ЗАРАБОТНАЯ ПЛАТА МАШИНИСТОВ | [6 empty] | 46
|  | МАТЕРИАЛЫ, ИЗДЕЛИЯ, КОНСТРУКЦИИ | [6 empty] | 2290
|  | ТРАНСПОРТ | [6 empty] | 152
|  | ОХР и ОПР | [6 empty] | 3208
|  | ПЛАНОВАЯ ПРИБЫЛЬ | [6 empty] | 3091
|  | ОБОРУДОВАНИЕ, МЕБЕЛЬ, ИНВЕНТАРЬ | [6 empty] | 1200362
|  | ТРАНСПОРТ | [6 empty] | 24007
|  | ЗАТРАТЫ ТРУДА РАБОЧИХ | [6 empty] | 23735
|  | ЗАТРАТЫ ТРУДА МАШИНИСТОВ | [6 empty] | 506
|  | СОСТАВИЛ | ____________________ |  |  |  |  | СОКОЛОВСКАЯ
|  |  | (должность) |  |  | (подпись) |  | (инициалы,фамилия)
|  | ПРОВЕРИЛ | ____________________ |  |  |  |  | ПАВЛЕНКО
|  |  | (должность) |  |  | (подпись) |  | (инициалы,фамилия)

## 3138-5-2001-T0
НАИМЕНОВАНИЕ ОБЪЕКТА: РЕКОНСТРУКЦИЯ ТЕРРИТОРИИ ПО ПРОСП.ПАРТИЗАНСКОМУ, 8 В Г.МИНСКЕ. 17 ОЧЕРЕДЬ СТРОИТЕЛЬСТВА. СТРОИТЕЛЬСТВО ЗДАНИЯ N 6 ПО ГЕНПЛАНУ. СТАДИЯ А
КОД ОБЪЕКТА: 21.004.17-6
НАИМЕНОВАНИЕ ЗДАНИЯ, СООРУЖЕНИЯ: ЗДАНИЕ N6 ПО Г/П (2 ЭТАП)
ШИФР ЗДАНИЯ, СООРУЖЕНИЯ: 21.004.17-6
КОМПЛЕКТ ЧЕРТЕЖЕЙ: ОВ-59 ЛИСТА
ИСХОДНЫЕ ДАННЫЕ ПО ЛОКАЛЬНОЙ СМЕТЕ (ЛОКАЛЬНОМУ СМЕТНОМУ РАСЧЕТУ) № 2001
(НОРМЫ 2017г.)
ВНУТРЕННИЕ САНТЕХНИЧЕСКИЕ УСТРОЙСТВАИ ИЗОЛЯЦИОННЫЕ РАБОТЫ#ОТОПЛЕНИЕ И ВЕНТИЛЯЦИЯ # ПРОИЗВОДСТВЕННЫЙ КОРПУС N6 (ВЗАМЕН ЛС 2001 НА СУММУ 3349,323 ТЫС. РУБ.)
СОСТАВЛЕНА В ЦЕНАХ НА 1 ФЕВРАЛЯ 2022г.
№ П/П | ТЕКСТ
1 | 2
1 | L3'3138'5'2001'S0R0'2'4'ВНУТРЕННИЕ САНТЕХНИЧЕСКИЕ УСТРОЙСТВАИ ИЗОЛЯЦИОННЫЕ РАБОТЫ#ОТОПЛЕНИЕ И ВЕНТИЛЯЦИЯ # ПРОИЗВОДСТВЕННЫЙ КОРПУС N6 (ВЗАМЕН ЛС 2001 НА СУММУ 3349,323 ТЫС. РУБ.)'ОВ-59 ЛИСТА'СОКОЛОВСКАЯ'ПАВЛЕНКО*
2 | Ж3-20-15' ОТОПЛЕНИЕ. РАДИАТОРЫ, РЕГИСТРЫ'КВТ*
3 | БС300-47420-К#С300-47420'36,72##'=36'АВТОМАТИЧЕСКИЙ ВОЗДУХОВЫПУСКНОЙ КЛАПАН###'ШТ''2801=<3/3-50-60-10>/2799=36,72_0*
4 | БСЦЕН-ВТ-15'33,68Х2,9025:1,2##'=36'ВЕНТИЛЬ ТЕРМОСТАТИЧЕСКИЙ УГЛОВОЙ ДИАМЕТРОМ 15ММ###'ШТ''2799=81,46_0*
5 | БСЦЕН-ТУ-104К'426:1,2##'=36'ТЕПЛОСЧЕТЧИК УЛЬТРАЗВУКОВОЙ ПО ТИПУ ТЭМ-104-КУ В СОСТАВЕ: ВЫЧЕСЛИТЕЛЬ, ДАТЧИК ПОТОКА ДИАМЕТРОМ 15 ММ, ДАТЧИК ТЕМПЕРАТУРЫ###'КОМПЛЕКТ''2799=355_0*
6 | БС300-48605-К#С300-48605'7,43##'=36'МЕТАЛЛОКОНСТРУКЦИИ###'КГ''2801=<3/10-10-20-10>/2799=7,43_0*
7 | БС103-15300-1К#С103-15300-1'12,67##'=58'ГИЛЬЗЫ СТАЛЬНЫЕ ДИАМЕТРОМ 89 ММ###'М''2801=<6/20-50-50>/2799=12,67_0*
8 | БС103-1500-К#С103-1500'6,41##'=58'ГИЛЬЗА СТАЛЬНАЯ ДИАМЕТРОМ 25 ММ###'М''2801=<6/20-20-20>/2799=6,41_0*
9 | БС103-1600-К#С103-1600'7,89##'=58'ГИЛЬЗА СТАЛЬНАЯ ДИАМЕТРОМ 32 ММ###'М''2801=<6/20-20-20>/2799=7,89_0*
10 | БС103-1700-К#С103-1700'9,8##'=58'ГИЛЬЗА СТАЛЬНАЯ ДИАМЕТРОМ 38 ММ###'М''2801=<6/20-20-20>/2799=9,8_0*
11 | БС101-152200#С101-152200'8636,34:1,2##'=13'ЭЛЕКТРОДЫ ТИПА Э42А ДИАМЕТРОМ 5 ММ###'Т''2799=7196,95_0*
12 | БС101-135500-1#С101-135500-1'0,9:1,2##'=13'ЦЕМЕНТ ГИПСОГЛИНОЗЕМИСТЫЙ РАСШИРЯЮЩИЙСЯ (В УПАКОВКЕ)###'КГ''2799=0,75_0*
13 | БСЦЕН-ЛК33-512'307,6.1,2:1,0827:1,2##'=36'РАДИАТОР СТАЛЬНОЙ ПАНЕЛЬНЫЙ ТРЕХРЯДНЫЙ С ТРЕМЯ КОНВЕКТОРАМИ ВЫСОТОЙ 500ММ ДЛИНОЙ 1200ММ###'КОМПЛЕКТ''2799=284,1_0*
14 | БС300-47429-КВ#С300-47429'5,95##'=36'КРАНЫ ШАРОВЫЕ, МУФТОВЫЕ ДИАМЕТРОМ 15 ММ (ДРЕНАЖ, ВЫПУСК ВОЗДУХА)###'ШТ''2801=<3/3-50-80-10>/2799=5,95_0*
15 | БС101-6300#С101-6300'25000.1,2:1,0827:1,2##'=13'АЦЕТИЛЕН РАСТВОРЕННЫЙ ТЕХНИЧЕСКИЙ МАРКИ А###'Т''2799=23090,42_0*
16 | БС101-31300#С101-31300'3137,08.1,2:1,2##'=13'КАРБИД КАЛЬЦИЯ ДЛЯ КУСКОВ 2/25###'Т''2799=3137,08_0*
17 | БСЦЕН-КБР-15'188,71.2,9025:1,2##'=36'КОМБИНИРОВАННЫЙ БАЛАНСИРОВОЧНО-РЕГУЛИРУЮЩИЙ ВЕНТИЛЬ ПО ТИПУ COCON QTZ ДИАМЕТРОМ 15 ММ###'ШТ''2799=456,44_0*
18 | БСЦЕН-КБР-20'300,61.2,9025:1,2##'=36'КОМБИНИРОВАННЫЙ БАЛАНСИРОВОЧНО-РЕГУЛИРУЮЩИЙ ВЕНТИЛЬ ПО ТИПУ COCON QTZ ДИАМЕТРОМ 20 ММ###'ШТ''2799=727,1_0*
19 | БСЦЕН-ВТП-15'33,68.2,9025:1,2##'=36'ВЕНТИЛЬ ТЕРМОСТАТИЧЕСКИЙ ПРОХОДНОЙ ДИАМЕТРОМ 15ММ###'ШТ''2799=81,46_0*
20 | БС103-1800-К#С103-1800'12,72##'=58'ГИЛЬЗА СТАЛЬНАЯ ДИАМЕТРОМ 45 ММ###'М''2801=<6/20-20-20>/2799=12,72_0*
21 | БС103-13700-1К#С103-13700-1'11,84##'=58'ГИЛЬЗЫ СТАЛЬНЫЕ ДИАМЕТРОМ 57 ММ###'М''2801=<6/20-50-40>/2799=11,84_0*
22 | БС103-14100-1К#С103-14100-1'15,08##'=58'ГИЛЬЗЫ СТАЛЬНЫЕ ДИАМЕТРОМ 76 ММ###'М''2801=<6/20-50-45>/2799=15,08_0*
23 | БС103-15800-1К#С103-15800-1'15,28##'=58'ГИЛЬЗЫ СТАЛЬНЫЕ ДИАМЕТРОМ 108 ММ###'М''2801=<6/20-50-50>/2799=15,28_0*
24 | БС300-48207-К#С300-48207'1,81##'=36'ХОМУТ С РЕЗЬБОЙ И ПРОКЛАДКОЙ КТР-65###'ШТ''2801=<3/10-10-20-30>/2799=1,81_0*
25 | БС300-48605-КР#С300-48605'7,43##'=36'МЕТАЛЛОКОНСТРУКЦИИ ДЛЯ КРЕПЛЕНИЯ РЕГИСТРОВ###'КГ''2801=<3/10-10-20-10>/2799=7,43_0*
26 | БС534-40000-О#С534-40000'8,05##'=12'ОТБОРНОЕ УСТРОЙСТВО###'ШТ''2801=<5/30-20-2-2>/2799=8,05_0*
27 | БС534-40000-КБ#С534-40000'8,05##'=12'БОБЫШКА###'ШТ''2801=<5/30-20-2-2>/2799=8,05_0*
28 | БС300-48607-4К#С300-48607-4'11,08##'=36'ОТВОД СИФОННЫЙ ###'ШТ''2801=<3/13-90>/2799=11,08_0*
29 | БС101-150400#С101-150400'8328,73.1,2:1,068:1,2##'=13'ЭЛЕКТРОДЫ ТИПА Э42 ДИАМЕТРОМ 2 ММ###'Т''2799=7798,44_0*
30 | БС104-1738-93К#С104-1738-93'6,26##'=13'ЦИЛИНДР ТЕПЛОИЗОЛЯЦИОННЫЙ ИЗ МИНЕРАЛЬНОЙ ВАТЫ НА СИНТЕТИЧЕСКОМ СВЯЗУЮЩЕМ С ПОКРЫТИЕМ АЛЮМИНИЕВОЙ ФОЛЬГОЙ, ТОЛЩИНОЙ 50 ММ, ДЛЯ ТРУБ ДИАМЕТРОМ 15 ММ ###'М.П.''2801=<1/10-120-160-60>/2799=6,26_0*
31 | БС104-1738-94К#С104-1738-94'6,61##'=13'ЦИЛИНДР ТЕПЛОИЗОЛЯЦИОННЫЙ ИЗ МИНЕРАЛЬНОЙ ВАТЫ НА СИНТЕТИЧЕСКОМ СВЯЗУЮЩЕМ С ПОКРЫТИЕМ АЛЮМИНИЕВОЙ ФОЛЬГОЙ, ТОЛЩИНОЙ 50 ММ, ДЛЯ ТРУБ ДИАМЕТРОМ 20 ММ ###'М.П.''2801=<1/10-120-160-60>/2799=6,61_0*
32 | БС104-1738-96К#С104-1738-96'7,72##'=13'ЦИЛИНДР ТЕПЛОИЗОЛЯЦИОННЫЙ ИЗ МИНЕРАЛЬНОЙ ВАТЫ НА СИНТЕТИЧЕСКОМ СВЯЗУЮЩЕМ С ПОКРЫТИЕМ АЛЮМИНИЕВОЙ ФОЛЬГОЙ, ТОЛЩИНОЙ 50 ММ, ДЛЯ ТРУБ ДИАМЕТРОМ 25 ММ ###'М.П.''2801=<1/10-120-160-60>/2799=7,72_0*
33 | БС104-1738-99К#С104-1738-99'8,61##'=13'ЦИЛИНДР ТЕПЛОИЗОЛЯЦИОННЫЙ ИЗ МИНЕРАЛЬНОЙ ВАТЫ НА СИНТЕТИЧЕСКОМ СВЯЗУЮЩЕМ С ПОКРЫТИЕМ АЛЮМИНИЕВОЙ ФОЛЬГОЙ, ТОЛЩИНОЙ 50 ММ, НА ТРУБУ ДИАМЕТРОМ 32 ММ ###'М.П.''2801=<1/10-120-160-60>/2799=8,61_0*
34 | БС104-1738-102К#С104-1738-102'9,07##'=13'ЦИЛИНДР ТЕПЛОИЗОЛЯЦИОННЫЙ ИЗ МИНЕРАЛЬНОЙ ВАТЫ НА СИНТЕТИЧЕСКОМ СВЯЗУЮЩЕМ С ПОКРЫТИЕМ АЛЮМИНИЕВОЙ ФОЛЬГОЙ, ТОЛЩИНОЙ 50 ММ, ДЛЯ ТРУБ ДИАМЕТРОМ 40 ММ###'М.П.''2801=<1/10-120-160-60>/2799=9,07_0*
35 | БС104-1738-104К#С104-1738-104'10,14##'=13'ЦИЛИНДР ТЕПЛОИЗОЛЯЦИОННЫЙ ИЗ МИНЕРАЛЬНОЙ ВАТЫ НА СИНТЕТИЧЕСКОМ СВЯЗУЮЩЕМ С ПОКРЫТИЕМ АЛЮМИНИЕВОЙ ФОЛЬГОЙ, ТОЛЩИНОЙ 50 ММ, НА ТРУБУ ДИАМЕТРОМ 50 ММ ###'М.П.''2801=<1/10-120-160-60>/2799=10,14_0*
36 | БС104-1738-108К#С104-1738-108'12,99##'=13'ЦИЛИНДР ТЕПЛОИЗОЛЯЦИОННЫЙ ИЗ МИНЕРАЛЬНОЙ ВАТЫ НА СИНТЕТИЧЕСКОМ СВЯЗУЮЩЕМ С ПОКРЫТИЕМ АЛЮМИНИЕВОЙ ФОЛЬГОЙ, ТОЛЩИНОЙ 50 ММ, НА ТРУБУ ДИАМЕТРОМ 65 ММ ###'М.П.''2801=<1/10-120-160-60>/2799=12,99_0*
37 | БСЦЕН-П1'(64817,42+1223,66+8283,72).1,2:1,1128:1,2##'=14'АГРЕГАТ ПРИТОЧНО-ВЫТЯЖНОЙ ВЕРОСА-605-043-У1 (П1.1/В1.1) С ПЕРЕКРЕСТОЧНЫМ ТЕПЛОУТИЛИЗАТОРОМ И КОМПЛЕКТОМ АВТОМАТИКИ В СОСТАВЕ: ПРИТОК: КЛАПАН ВОЗДУХОПРИЕМНЫЙ С ЭЛ/ПРИВОДОМ, ФИЛЬТР КАССЕТНЫЙ, ПЛАСТИНЧАТЫЙ ТЕПЛОУТИЛИЗАТОР, ВЕНТИЛЯТОР ПРИТОЧНЫЙ С ЧАСТОТНЫМ ПРЕОБРАЗОВАТЕЛЕМ, ВОЗДУХОНАГРЕВАТЕЛЬ ЭЛЕКТРИЧЕСКИЙ, ШУМОГЛУШИТЕЛЬ, ГИБКАЯ ВСТАВКА; ВЫТЯЖКА: ГИБКАЯ ВСТАВКА, ФИЛЬТР КАССЕТНЫЙ, ШУМОГЛУШИТЕЛЬ, ВЕНТИЛЯТОР ВЫТЯЖНОЙ С ЧАСТОТНЫМ ПРЕОБРАЗОВАТЕЛЕМ, КАМЕРА ПРОМЕЖУТОЧНАЯ, ПЛАСТИНЧАТЫЙ ТЕПЛОУТИЛИЗАТОР, КЛАПАН ВОЗДУХОПРИЕМНЫЙ С ЭЛ/ПРИВОДОМ, КОМПЛЕКТ АВТОМАТИКИ###'КОМПЛЕКТ''2799=66790,8_0*
38 | БСЦЕН-В1'522.1,2:1,0827:1,2##'=36'ВЕНТИЛЯТОР КРЫШНЫЙ С ШУМОИЗОЛИРОВАННЫМ КОРПУСОМ ПО ТИПУ ВКРФ-Ш-225-2Е###'КОМПЛЕКТ''2799=482,13_0*
39 | БСЦЕН-В3'1375.1,2:1,1128:1,2##'=36'ВЕНТИЛЯТОР КРЫШНЫЙ ПО ТИПУ ВКРВ-5,0-/4D###'КОМПЛЕКТ''2799=1235,62_0*
40 | БСЦЕН-СМ2-212'336.1,2:1,0827:1,2##'=36'СТАКАН МОНТАЖНЫЙ ПО ТИПУ СТМ-2-Н-212###'ШТ''2799=310,34_0*
41 | БСЦЕН-СМ1-212'265.1,2:1,0827:1,2##'=36'СТАКАН МОНТАЖНЫЙ ПО ТИПУ СТМ-1-Н-212###'ШТ''2799=244,76_0*
42 | БСЦЕН-СМ4-212'610.1,2:1,1128:1,2##'=36'СТАКАН МОНТАЖНЫЙ ПО ТИПУ СТМ-4-Н-212###'ШТ''2799=548,17_0*
43 | БС101-31900#С101-31900'150000.0,0336:1,2##'=13'КАРТОН ПРОКЛАДОЧНЫЙ МАРКИ Б###'Т''2799=4200_0*
44 | БСЦЕН-ОСА-300-63'1930,15.1,2:1,0977:1,2##'=36'ВЕНТИЛЯТОР ОСЕВОЙ ПО ТИПУ ОСА300-063-00037/4###'ШТ''2799=1758,36_0*
45 | БСЦЕН-ТЮЛ-1-7777'533,46.1,2:1,0977:1,2##'=36'КЛАПАН ОБРАТНЫЙ ЛЕПЕСТКОВЫЙ ДЛЯ РАБОТЫ НА ГОРИЗОНТАЛЬНОМ УЧАСТКЕ ПО ТИПУ ТЮЛЬПАН-1 РАЗМЕРОМ 770Х770 ММ###'ШТ''2799=485,98_0*
46 | БСЦЕН-ПЕТ-ОСА-63'503,65.1,2:1,0977:1,2##'=36'ПЕРЕХОДНИК ТОРОИДАЛЬНЫЙ К ОБРАТНОМУ КЛАПАНУ ПО ТИПУ ПЕТ-ОСА-063###'ШТ''2799=458,82_0*
47 | БСЦЕН-ВКО-ОСА-63'359,87.1,2:1,0977:1,2##'=36'ВХОДНОЙ КОЛЛЕТОР ПО ТИПУ ВКО-ОСА-063###'ШТ''2799=327,84_0*
48 | БСЦЕН-СЕБ-ОСА-63'123,26.1,2:1,0977:1,2##'=36'СЕТКА ЗАЩИТНАЯ ПО ТИПУ СЕБ-ОСА-063###'ШТ''2799=112,29_0*
49 | БСЦЕН-МОБ-ОСА-63'79,91.2.1,2:1,0977:1,2##'=36'МОНТАЖНАЯ ОПОРА ДЛЯ УСТАНОВКИ ВЕНТИЛЯТОРА ПО ТИПУ МОБ-ОСА-063###'КОМПЛЕКТ''2799=145,6_0*
50 | БСЦЕН-ОСА-300-71'2488,96.1,2:1,0977:1,2##'=36'ВЕНТИЛЯТОР ОСЕВОЙ ПО ТИПУ ОСА300-071-00055/6###'ШТ''2799=2267,43_0*
51 | БСЦЕН-ТЮЛ-1-9292'643,20.1,2:1,0977:1,2##'=36'КЛАПАН ОБРАТНЫЙ ЛЕПЕСТКОВЫЙ ДЛЯ РАБОТЫ НА ГОРИЗОНТАЛЬНОМ УЧАСТКЕ ПО ТИПУ ТЮЛЬПАН-1 РАЗМЕРОМ 920Х920 ММ###'ШТ''2799=585,95_0*
52 | БСЦЕН-ПЕТ-ОСА-71'601.1,2:1,0977:1,2##'=36'ПЕРЕХОДНИК ТОРОИДАЛЬНЫЙ К ОБРАТНОМУ КЛАПАНУ ПО ТИПУ ПЕТ-ОСА-071###'ШТ''2799=547,51_0*
53 | БСЦЕН-ВКО-ОСА-71'423,18.1,2:1,0977:1,2##'=36'ВХОДНОЙ КОЛЛЕТОР ПО ТИПУ ВКО-ОСА-071###'ШТ''2799=385,52_0*
54 | БСЦЕН-СЕБ-ОСА-71'148,15.1,2:1,0977:1,2##'=36'СЕТКА ЗАЩИТНАЯ ПО ТИПУ СЕБ-ОСА-071###'ШТ''2799=134,96_0*
55 | БСЦЕН-МОБ-ОСА-71'99,31.2.1,2:1,0977:1,2##'=36'МОНТАЖНАЯ ОПОРА ДЛЯ УСТАНОВКИ ВЕНТИЛЯТОРА ПО ТИПУ МОБ-ОСА-071###'КОМПЛЕКТ''2799=180,94_0*
56 | БСЦЕН-КЭВ-24-П5060Е'(4100+27,50+500).1,2:1,1128:1,2##'=36'ВОЗДУШНО-ТЕПЛОВАЯ ЗАВЕСА ПО ТИПУ КЭВ-24-П5060Е С ЭЛЕКТРИЧЕСКИМ ИСТОЧНИКОМ ТЕПЛА В КОМПЛЕКТЕ: КОНЦЕВОЙ ВЫКЛЮЧАТЕЛЬ, БЛОК ПОДКЛЮЧЕНИЯ КОНЦЕВОГО ВЫКЛЮЧАТЕЛЯ К ЗАВЕСАМ, ПУЛЬТ ДИСТАНЦИОННОГО УПРАВЛЕНИЯ, КРЕПЕЖНЫЕ КРОНШТЕЙНЫ###'КОМПЛЕКТ''2799=4158,43_0*
57 | БСЦЕН-В4'2789.1,2:1,0680:1,2##'=36'ВЕНТИЛЯТОР КРЫШНЫЙ ПО ТИПУ ВКРВ-7,1-8D###'ШТ''2799=2611,42_0*
58 | БСЦЕН-СМ6-212'905.1,2:1,1128:1,2##'=36'СТАКАН МОНТАЖНЫЙ ПО ТИПУ СТМ-6-Н-212###'ШТ''2799=813,26_0*
59 | БСЦЕН-В5'3574.1,2:1,0680:1,2##'=36'ВЕНТИЛЯТОР КРЫШНЫЙ ПО ТИПУ ВКРВ-8,0-8D###'ШТ''2799=3346,44_0*
60 | БСЦЕН-ОСА-300-45'1930,15.1,2:1,0977:1,2##'=36'ВЕНТИЛЯТОР ОСЕВОЙ ПО ТИПУ ОСА300-045###'ШТ''2799=1758,36_0*
61 | БСЦЕН-МОБ-ОСА-45'79,91.2.1,2:1,0977:1,2##'=36'МОНТАЖНАЯ ОПОРА ДЛЯ УСТАНОВКИ ВЕНТИЛЯТОРА ПО ТИПУ МОБ-ОСА-045###'КОМПЛЕКТ''2799=145,6_0*
62 | БСЦЕН-ВЕН-125М'58,9:1,2##'=36'ВЕНТИЛЯТОР БЫТОВОЙ ПО ТИПУ ВЕНТС 125М ТУРБО###'ШТ''2799=49,08_0*
63 | БСЦЕН-ВЕН-54'54:1,2##'=36'ВЕНТИЛЯТОР БЫТОВОЙ ПО TDM ELECTRIC IP54###'ШТ''2799=45_0*
64 | БСЦЕН-ЕСВ-606-Т6'77888.0,0336:1,2##'=36'ВЕНТИЛЯТОР ОСЕВОЙ ДЛЯ МОНТАЖА НА ПОВЕРХНОСТИ СТЕНЫ ПО ТИПУ ECW 606 T6###'ШТ''2799=2180,86_0*
65 | БС101-152200-1#С101-152200-1'5,66.1,0773:1,2##'=13'ЭЛЕКТРОДЫ ТИПА Э42А ДИАМЕТРОМ 5 ММ###'КГ''2799=5,08_0*
66 | БС300-16223-К#С300-16223'38,51##'=36'ВОЗДУХОВОДЫ ИЗ ТОНКОЛИСТОВОЙ ОЦИНКОВАННОЙ СТАЛИ ТОЛЩИНОЙ 0,6 ММ КРУГЛОГО СЕЧЕНИЯ###'М2''2801=<3/1-30-20-10>/2799=38,51_0*
67 | БСЦЕН-РА2-1515'12,75.1,2:1,2##'=36'РЕШЕТКИ ВЕНТИЛЯЦИОННЫЕ АЛЮМИНИЕВЫЕ РЕГУЛИРУЕМЫЕ ПО ТИПУ РА2 РАЗМЕРОМ 150Х150 ММ###'ШТ''2799=12,75_0*
68 | БСЦЕН-РА2Б1-1515'21,59.1,2:1,2##'=36'РЕШЕТКИ ВЕНТИЛЯЦИОННЫЕ АЛЮМИНИЕВЫЕ РЕГУЛИРУЕМЫЕ С КЛАПАНОМ РАСХОДА ВОЗДУХА ПО ТИПУ РА2-Б1 РАЗМЕРОМ 150Х150 ММ###'ШТ''2799=21,59_0*
69 | БСЦЕН-РА2Б1-2015'23,46.1,2:1,2##'=36'РЕШЕТКИ ВЕНТИЛЯЦИОННЫЕ АЛЮМИНИЕВЫЕ РЕГУЛИРУЕМЫЕ С КЛАПАНОМ РАСХОДА ВОЗДУХА ПО ТИПУ РА2-Б1 РАЗМЕРОМ 200Х150 ММ###'ШТ''2799=23,46_0*
70 | БСЦЕН-РА2Б1-2020'26.1,2:1,2##'=36'РЕШЕТКИ ВЕНТИЛЯЦИОННЫЕ АЛЮМИНИЕВЫЕ РЕГУЛИРУЕМЫЕ С КЛАПАНОМ РАСХОДА ВОЗДУХА ПО ТИПУ РА2-Б1 РАЗМЕРОМ 200Х200 ММ###'ШТ''2799=26_0*
71 | БСЦЕН-РА2Б1-3015'27,86.1,2:1,2##'=36'РЕШЕТКИ ВЕНТИЛЯЦИОННЫЕ АЛЮМИНИЕВЫЕ РЕГУЛИРУЕМЫЕ С КЛАПАНОМ РАСХОДА ВОЗДУХА ПО ТИПУ РА2-Б1 РАЗМЕРОМ 300Х150 ММ###'ШТ''2799=27,86_0*
72 | БСЦЕН-РА2Б1-4030'44,62.1,2:1,2##'=36'РЕШЕТКИ ВЕНТИЛЯЦИОННЫЕ АЛЮМИНИЕВЫЕ РЕГУЛИРУЕМЫЕ С КЛАПАНОМ РАСХОДА ВОЗДУХА ПО ТИПУ РА2-Б1 РАЗМЕРОМ 400Х300 ММ###'ШТ''2799=44,62_0*
73 | БСЦЕН-РА2Б1-2540'41,37.1,2:1,2##'=36'РЕШЕТКИ ВЕНТИЛЯЦИОННЫЕ АЛЮМИНИЕВЫЕ РЕГУЛИРУЕМЫЕ С КЛАПАНОМ РАСХОДА ВОЗДУХА ПО ТИПУ РА2-Б1 РАЗМЕРОМ 250Х400 ММ###'ШТ''2799=41,37_0*
74 | БСЦЕН-РА2-1010'9,29.1,2:1,2##'=36'РЕШЕТКИ ВЕНТИЛЯЦИОННЫЕ АЛЮМИНИЕВЫЕ НЕ РЕГУЛИРУЕМЫЕ ПО ТИПУ РА2 РАЗМЕРОМ 100Х100 ММ###'ШТ''2799=9,29_0*
75 | БСЦЕН-РА2-5030'29,90.1,2:1,2##'=36'РЕШЕТКИ ВЕНТИЛЯЦИОННЫЕ АЛЮМИНИЕВЫЕ НЕ РЕГУЛИРУЕМЫЕ ПО ТИПУ РА2 РАЗМЕРОМ 500Х300 ММ###'ШТ''2799=29,9_0*
76 | БСЦЕН-РС7Б2-1510'11,68.1,2:1,2##'=36'РЕШЕТКИ СТАЛЬНЫЕ НА КРУГЛЫЕ ВОЗДУХОВОДЫ ДИАМЕТРОМ 160 ММ С КЛАПАНОМ РАСХОДА ВОЗДУХА ПО ТИПУ РС7-Б2 РАЗМЕРОМ 150Х100 ММ###'ШТ''2799=11,68_0*
77 | БСЦЕН-РС7-4015'17,75.1,2:1,2##'=36'РЕШЕТКИ СТАЛЬНЫЕ НА КРУГЛЫЕ ВОЗДУХОВОДЫ ДИАМЕТРОМ 250 ММ ПО ТИПУ РС7 РАЗМЕРОМ 400Х150 ММ###'ШТ''2799=17,75_0*
78 | БСЦЕН-РС7-4010'14,91.1,2:1,2##'=36'РЕШЕТКИ СТАЛЬНЫЕ НА КРУГЛЫЕ ВОЗДУХОВОДЫ ДИАМЕТРОМ 160 ММ ПО ТИПУ РС7 РАЗМЕРОМ 400Х100 ММ###'ШТ''2799=14,91_0*
79 | БСЦЕН-РС1Н-2-1010'22,45.1,2:1,2##'=36'РЕШЕТКИ НАРУЖНИЕ ПО ТИПУ РС1Н-2 РАЗМЕРОМ 100Х100 ММ###'ШТ''2799=22,45_0*
80 | БСЦЕН-РС1Н-2-2015'24,49.1,2:1,2##'=36'РЕШЕТКИ НАРУЖНИЕ ПО ТИПУ РС1Н-2 РАЗМЕРОМ 200Х150 ММ###'ШТ''2799=24,49_0*
81 | БСЦЕН-РС1Н-2-5040'51,87.1,2:1,2##'=36'РЕШЕТКИ НАРУЖНИЕ ПО ТИПУ РС1Н-2 РАЗМЕРОМ 500Х400 ММ###'ШТ''2799=51,87_0*
82 | БСЦЕН-РС1Н-2-9090'111,81.1,2:1,2##'=36'РЕШЕТКИ НАРУЖНИЕ ПО ТИПУ РС1Н-2 РАЗМЕРОМ 900Х900 ММ###'ШТ''2799=111,81_0*
83 | БСЦЕН-РС1Н-2-100100'59,70.2.1,2:1,2##'=36'РЕШЕТКИ НАРУЖНИЕ ПО ТИПУ РС1Н-2 РАЗМЕРОМ 1000Х1000 ММ###'ШТ''2799=119,4_0*
84 | БСЦЕН-РС1Н-2-6060'76,01.1,2:1,2##'=36'РЕШЕТКИ НАРУЖНИЕ ПО ТИПУ РС1Н-2 РАЗМЕРОМ 600Х600 ММ###'ШТ''2799=76,01_0*
85 | БСЦЕН-РС1Н-2-4040'46,54.1,2:1,2##'=36'РЕШЕТКИ НАРУЖНИЕ ПО ТИПУ РС1Н-2 РАЗМЕРОМ 400Х400 ММ###'ШТ''2799=46,54_0*
86 | БСЦЕН-РС1Н02-4030'41,95.1,2:1,2##'=36'РЕШЕТКИ НАРУЖНИЕ ПО ТИПУ РС1Н-2 РАЗМЕРОМ 400Х300 ММ###'ШТ''2799=41,95_0*
87 | БСЦЕН-СМК-250'3963.0,0336:1,2##'=36'МНОГОКОНУСНЫЕ СОПЛОВЫЕ ВОЗДУХОРАСПРЕДЕЛИТЕЛИ ДИАМЕТРОМ 250 ММ ###'ШТ''2799=110,96_0*
88 | БСЦЕН-ТЮЛ-1-5030'217,06.1,2.1,0485:1,2##'=36'КЛАПАН ОБРАТНЫЙ ЛЕПЕСТКОВЫЙ ДЛЯ РАБОТЫ НА ГОРИЗОНТАЛЬНОМ УЧАСТКЕ ПО ТИПУ ТЮЛЬПАН-1 РАЗМЕРОМ 500Х300 ММ###'ШТ''2799=227,59_0*
89 | БСЦЕН-КП-1515'17670.0,0336:1,2##'=36'КЛАПАН ПРОТИВОПОЖАРНЫЙ С ЭЛЕКТРОМЕХАНИЧЕСКИМ ПРИВОДОМ И КЛЕММНОЙ КОЛОДКОЙ ДИАМЕТРОМ 150Х150ММ###'ШТ''2799=494,76_0*
90 | БСЦЕН-ЛЗ'6,41:1,2##'=36'ЛЮЧОК ПИТОМЕТРАЖНЫЙ###'ШТ''2799=5,34_0*
91 | БСЦЕН-КП-2020'17670.0,0336:1,2##'=36'КЛАПАН ПРОТИВОПОЖАРНЫЙ С ЭЛЕКТРОМЕХАНИЧЕСКИМ ПРИВОДОМ И КЛЕММНОЙ КОЛОДКОЙ ДИАМЕТРОМ 200Х200 ММ###'ШТ''2799=494,76_0*
92 | БСЦЕН-КП-125'17290.0,0336:1,2##'=36'СТОИМОСТЬ КЛАПАНОВ ПРОТИВОПОЖАРНЫХ КРУГЛОГО СЕЧЕНИЯ С ЭЛЕКТРОМЕХАНИЧЕСКИМ ПРИВОДОМ "НОРМАЛЬНО ОТКРЫТЫЙ" ДИАМЕТРОМ 125 ММ###'ШТ''2799=484,12_0*
93 | БСЦЕН-КП-160'17290.0,0336:1,2##'=36'СТОИМОСТЬ КЛАПАНОВ ПРОТИВОПОЖАРНЫХ КРУГЛОГО СЕЧЕНИЯ С ЭЛЕКТРОМЕХАНИЧЕСКИМ ПРИВОДОМ "НОРМАЛЬНО ОТКРЫТЫЙ" ДИАМЕТРОМ 160 ММ###'ШТ''2799=484,12_0*
94 | БСЦЕН-КП-200'17290.0,0336:1,2##'=36'СТОИМОСТЬ КЛАПАНОВ ПРОТИВОПОЖАРНЫХ КРУГЛОГО СЕЧЕНИЯ С ЭЛЕКТРОМЕХАНИЧЕСКИМ ПРИВОДОМ "НОРМАЛЬНО ОТКРЫТЫЙ" ДИАМЕТРОМ 200 ММ###'ШТ''2799=484,12_0*
95 | БС300-120401-К#С300-120401'5,81##'=36'СЕТКА ЗАЩИТНАЯ###'М2''2801=<3/1-180-10>/2799=5,81_0*
96 | БС104-3444-К#С104-3444'33350##'=58'ПОКРОВНЫЙ СЛОЙ ИЗ СТАЛИ ТОНКОЛИСТОВОЙ ОЦИНКОВАННОЙ ТОЛЩИНОЙ 0,7 ММ ###'1000 М2''2801=<6/20-400-20-20>/2799=33350_0*
97 | БС101-2600#С101-2600'12868,23.1,2:1,2##'=13'АСБЕСТОВЫЙ ШНУР ОБЩЕГО НАЗНАЧЕНИЯ ШАОН, ДИАМЕТРОМ 6 ММ###'Т''2799=12868,23_0*
98 | БС101-82905#С101-82905'3.0,0336:1,2##'=13'ПРЯЖКА БАНДАЖНАЯ ТИП 1-О###'КГ''2799=0,08_0*
99 | БСЦЕН-ПД2'72:1,1128:1,2##'=36'ПОДДОН ДЛЯ СБОРА КОНДЕНСАТА ПД-2###'ШТ''2799=53,92_0*
100 | БСЦЕН-ПД4'132:1,1128:1,2##'=36'ПОДДОН ДЛЯ СБОРА КОНДЕНСАТА ПД-4###'ШТ''2799=98,85_0*
101 | БСЦЕН-П2'(64817,42+1223,66+8283,72).1,2:1,1128:1,2##'=14'АГРЕГАТ ПРИТОЧНО-ВЫТЯЖНОЙ ВЕРОСА-605-043-У1 (П2.1/В2.1) С ПЕРЕКРЕСТОЧНЫМ ТЕПЛОУТИЛИЗАТОРОМ И КОМПЛЕКТОМ АВТОМАТИКИ В СОСТАВЕ: ПРИТОК: КЛАПАН ВОЗДУХОПРИЕМНЫЙ С ЭЛ/ПРИВОДОМ, ФИЛЬТР КАССЕТНЫЙ, ПЛАСТИНЧАТЫЙ ТЕПЛОУТИЛИЗАТОР, ВЕНТИЛЯТОР ПРИТОЧНЫЙ С ЧАСТОТНЫМ ПРЕОБРАЗОВАТЕЛЕМ, ВОЗДУХОНАГРЕВАТЕЛЬ ЭЛЕКТРИЧЕСКИЙ, ШУМОГЛУШИТЕЛЬ, ГИБКАЯ ВСТАВКА; ВЫТЯЖКА: ГИБКАЯ ВСТАВКА, ФИЛЬТР КАССЕТНЫЙ, ШУМОГЛУШИТЕЛЬ, ВЕНТИЛЯТОР ВЫТЯЖНОЙ С ЧАСТОТНЫМ ПРЕОБРАЗОВАТЕЛЕМ, КАМЕРА ПРОМЕЖУТОЧНАЯ, ПЛАСТИНЧАТЫЙ ТЕПЛОУТИЛИЗАТОР, КЛАПАН ВОЗДУХОПРИЕМНЫЙ С ЭЛ/ПРИВОДОМ, КОМПЛЕКТ АВТОМАТИКИ###'КОМПЛЕКТ''2799=66790,8_0*
102 | БСЦЕН-П3'(64817,42+1223,66+8283,72).1,2:1,1128:1,2##'=14'АГРЕГАТ ПРИТОЧНО-ВЫТЯЖНОЙ ВЕРОСА-605-043-У1 (П3.1/В3.1) С ПЕРЕКРЕСТОЧНЫМ ТЕПЛОУТИЛИЗАТОРОМ И КОМПЛЕКТОМ АВТОМАТИКИ В СОСТАВЕ: ПРИТОК: КЛАПАН ВОЗДУХОПРИЕМНЫЙ С ЭЛ/ПРИВОДОМ, ФИЛЬТР КАССЕТНЫЙ, ПЛАСТИНЧАТЫЙ ТЕПЛОУТИЛИЗАТОР, ВЕНТИЛЯТОР ПРИТОЧНЫЙ С ЧАСТОТНЫМ ПРЕОБРАЗОВАТЕЛЕМ, ВОЗДУХОНАГРЕВАТЕЛЬ ЭЛЕКТРИЧЕСКИЙ, ШУМОГЛУШИТЕЛЬ, ГИБКАЯ ВСТАВКА; ВЫТЯЖКА: ГИБКАЯ ВСТАВКА, ФИЛЬТР КАССЕТНЫЙ, ШУМОГЛУШИТЕЛЬ, ВЕНТИЛЯТОР ВЫТЯЖНОЙ С ЧАСТОТНЫМ ПРЕОБРАЗОВАТЕЛЕМ, КАМЕРА ПРОМЕЖУТОЧНАЯ, ПЛАСТИНЧАТЫЙ ТЕПЛОУТИЛИЗАТОР, КЛАПАН ВОЗДУХОПРИЕМНЫЙ С ЭЛ/ПРИВОДОМ, КОМПЛЕКТ АВТОМАТИКИ###'КОМПЛЕКТ''2799=66790,8_0*
103 | БСЦЕН-П4'(64817,42+1223,66+8283,72).1,2:1,1128:1,2##'=14'АГРЕГАТ ПРИТОЧНО-ВЫТЯЖНОЙ ВЕРОСА-605-043-У1 (П4.1/В4.1) С ПЕРЕКРЕСТОЧНЫМ ТЕПЛОУТИЛИЗАТОРОМ И КОМПЛЕКТОМ АВТОМАТИКИ В СОСТАВЕ: ПРИТОК: КЛАПАН ВОЗДУХОПРИЕМНЫЙ С ЭЛ/ПРИВОДОМ, ФИЛЬТР КАССЕТНЫЙ, ПЛАСТИНЧАТЫЙ ТЕПЛОУТИЛИЗАТОР, ВЕНТИЛЯТОР ПРИТОЧНЫЙ С ЧАСТОТНЫМ ПРЕОБРАЗОВАТЕЛЕМ, ВОЗДУХОНАГРЕВАТЕЛЬ ЭЛЕКТРИЧЕСКИЙ, ШУМОГЛУШИТЕЛЬ, ГИБКАЯ ВСТАВКА; ВЫТЯЖКА: ГИБКАЯ ВСТАВКА, ФИЛЬТР КАССЕТНЫЙ, ШУМОГЛУШИТЕЛЬ, ВЕНТИЛЯТОР ВЫТЯЖНОЙ С ЧАСТОТНЫМ ПРЕОБРАЗОВАТЕЛЕМ, КАМЕРА ПРОМЕЖУТОЧНАЯ, ПЛАСТИНЧАТЫЙ ТЕПЛОУТИЛИЗАТОР, КЛАПАН ВОЗДУХОПРИЕМНЫЙ С ЭЛ/ПРИВОДОМ, КОМПЛЕКТ АВТОМАТИКИ###'КОМПЛЕКТ''2799=66790,8_0*
104 | БСЦЕН-П5'(64817,42+1223,66+8283,72).1,2:1,1128:1,2##'=14'АГРЕГАТ ПРИТОЧНО-ВЫТЯЖНОЙ ВЕРОСА-605-043-У1 (П5.1/В5.1) С ПЕРЕКРЕСТОЧНЫМ ТЕПЛОУТИЛИЗАТОРОМ И КОМПЛЕКТОМ АВТОМАТИКИ В СОСТАВЕ: ПРИТОК: КЛАПАН ВОЗДУХОПРИЕМНЫЙ С ЭЛ/ПРИВОДОМ, ФИЛЬТР КАССЕТНЫЙ, ПЛАСТИНЧАТЫЙ ТЕПЛОУТИЛИЗАТОР, ВЕНТИЛЯТОР ПРИТОЧНЫЙ С ЧАСТОТНЫМ ПРЕОБРАЗОВАТЕЛЕМ, ВОЗДУХОНАГРЕВАТЕЛЬ ЭЛЕКТРИЧЕСКИЙ, ШУМОГЛУШИТЕЛЬ, ГИБКАЯ ВСТАВКА; ВЫТЯЖКА: ГИБКАЯ ВСТАВКА, ФИЛЬТР КАССЕТНЫЙ, ШУМОГЛУШИТЕЛЬ, ВЕНТИЛЯТОР ВЫТЯЖНОЙ С ЧАСТОТНЫМ ПРЕОБРАЗОВАТЕЛЕМ, КАМЕРА ПРОМЕЖУТОЧНАЯ, ПЛАСТИНЧАТЫЙ ТЕПЛОУТИЛИЗАТОР, КЛАПАН ВОЗДУХОПРИЕМНЫЙ С ЭЛ/ПРИВОДОМ, КОМПЛЕКТ АВТОМАТИКИ###'КОМПЛЕКТ''2799=66790,8_0*
105 | БСЦЕН-П6'(65018,69+1223,66+8283,72).1,2:1,1128:1,2##'=14'АГРЕГАТ ПРИТОЧНО-ВЫТЯЖНОЙ ВЕРОСА-605-043-У1 (П6.1/В6.1) С ПЕРЕКРЕСТОЧНЫМ ТЕПЛОУТИЛИЗАТОРОМ И КОМПЛЕКТОМ АВТОМАТИКИ В СОСТАВЕ: ПРИТОК: КЛАПАН ВОЗДУХОПРИЕМНЫЙ С ЭЛ/ПРИВОДОМ, ФИЛЬТР КАССЕТНЫЙ, ПЛАСТИНЧАТЫЙ ТЕПЛОУТИЛИЗАТОР, ВЕНТИЛЯТОР ПРИТОЧНЫЙ С ЧАСТОТНЫМ ПРЕОБРАЗОВАТЕЛЕМ, ВОЗДУХОНАГРЕВАТЕЛЬ ЭЛЕКТРИЧЕСКИЙ, ШУМОГЛУШИТЕЛЬ, ГИБКАЯ ВСТАВКА; ВЫТЯЖКА: ГИБКАЯ ВСТАВКА, ФИЛЬТР КАССЕТНЫЙ, ШУМОГЛУШИТЕЛЬ, ВЕНТИЛЯТОР ВЫТЯЖНОЙ С ЧАСТОТНЫМ ПРЕОБРАЗОВАТЕЛЕМ, КАМЕРА ПРОМЕЖУТОЧНАЯ, ПЛАСТИНЧАТЫЙ ТЕПЛОУТИЛИЗАТОР, КЛАПАН ВОЗДУХОПРИЕМНЫЙ С ЭЛ/ПРИВОДОМ, КОМПЛЕКТ АВТОМАТИКИ###'КОМПЛЕКТ''2799=66971,67_0*
106 | БСЦЕН-П7'(64195,87+1223,66+8283,72).1,2:1,1128:1,2##'=14'АГРЕГАТ ПРИТОЧНО-ВЫТЯЖНОЙ ВЕРОСА-605-043-У1 (П7.1/В7.1) С ПЕРЕКРЕСТОЧНЫМ ТЕПЛОУТИЛИЗАТОРОМ И КОМПЛЕКТОМ АВТОМАТИКИ В СОСТАВЕ: ПРИТОК: КЛАПАН ВОЗДУХОПРИЕМНЫЙ С ЭЛ/ПРИВОДОМ, ФИЛЬТР КАССЕТНЫЙ, ПЛАСТИНЧАТЫЙ ТЕПЛОУТИЛИЗАТОР, ВЕНТИЛЯТОР ПРИТОЧНЫЙ С ЧАСТОТНЫМ ПРЕОБРАЗОВАТЕЛЕМ, ВОЗДУХОНАГРЕВАТЕЛЬ ЭЛЕКТРИЧЕСКИЙ, ШУМОГЛУШИТЕЛЬ, ГИБКАЯ ВСТАВКА; ВЫТЯЖКА: ГИБКАЯ ВСТАВКА, ФИЛЬТР КАССЕТНЫЙ, ШУМОГЛУШИТЕЛЬ, ВЕНТИЛЯТОР ВЫТЯЖНОЙ С ЧАСТОТНЫМ ПРЕОБРАЗОВАТЕЛЕМ, КАМЕРА ПРОМЕЖУТОЧНАЯ, ПЛАСТИНЧАТЫЙ ТЕПЛОУТИЛИЗАТОР, КЛАПАН ВОЗДУХОПРИЕМНЫЙ С ЭЛ/ПРИВОДОМ, КОМПЛЕКТ АВТОМАТИКИ###'КОМПЛЕКТ''2799=66232,25_0*
107 | БСЦЕН-П8'(64195,87+1223,66+8283,72).1,2:1,1128:1,2##'=14'АГРЕГАТ ПРИТОЧНО-ВЫТЯЖНОЙ ВЕРОСА-605-043-У1 (П8.1/В8.1) С ПЕРЕКРЕСТОЧНЫМ ТЕПЛОУТИЛИЗАТОРОМ И КОМПЛЕКТОМ АВТОМАТИКИ В СОСТАВЕ: ПРИТОК: КЛАПАН ВОЗДУХОПРИЕМНЫЙ С ЭЛ/ПРИВОДОМ, ФИЛЬТР КАССЕТНЫЙ, ПЛАСТИНЧАТЫЙ ТЕПЛОУТИЛИЗАТОР, ВЕНТИЛЯТОР ПРИТОЧНЫЙ С ЧАСТОТНЫМ ПРЕОБРАЗОВАТЕЛЕМ, ВОЗДУХОНАГРЕВАТЕЛЬ ЭЛЕКТРИЧЕСКИЙ, ШУМОГЛУШИТЕЛЬ, ГИБКАЯ ВСТАВКА; ВЫТЯЖКА: ГИБКАЯ ВСТАВКА, ФИЛЬТР КАССЕТНЫЙ, ШУМОГЛУШИТЕЛЬ, ВЕНТИЛЯТОР ВЫТЯЖНОЙ С ЧАСТОТНЫМ ПРЕОБРАЗОВАТЕЛЕМ, КАМЕРА ПРОМЕЖУТОЧНАЯ, ПЛАСТИНЧАТЫЙ ТЕПЛОУТИЛИЗАТОР, КЛАПАН ВОЗДУХОПРИЕМНЫЙ С ЭЛ/ПРИВОДОМ, КОМПЛЕКТ АВТОМАТИКИ###'КОМПЛЕКТ''2799=66232,25_0*
108 | БСЦЕН-П9'(64817,42+1223,66+8283,72).1,2:1,1128:1,2##'=14'АГРЕГАТ ПРИТОЧНО-ВЫТЯЖНОЙ ВЕРОСА-605-043-У1 (П9.1/В9.1) С ПЕРЕКРЕСТОЧНЫМ ТЕПЛОУТИЛИЗАТОРОМ И КОМПЛЕКТОМ АВТОМАТИКИ В СОСТАВЕ: ПРИТОК: КЛАПАН ВОЗДУХОПРИЕМНЫЙ С ЭЛ/ПРИВОДОМ, ФИЛЬТР КАССЕТНЫЙ, ПЛАСТИНЧАТЫЙ ТЕПЛОУТИЛИЗАТОР, ВЕНТИЛЯТОР ПРИТОЧНЫЙ С ЧАСТОТНЫМ ПРЕОБРАЗОВАТЕЛЕМ, ВОЗДУХОНАГРЕВАТЕЛЬ ЭЛЕКТРИЧЕСКИЙ, ШУМОГЛУШИТЕЛЬ, ГИБКАЯ ВСТАВКА; ВЫТЯЖКА: ГИБКАЯ ВСТАВКА, ФИЛЬТР КАССЕТНЫЙ, ШУМОГЛУШИТЕЛЬ, ВЕНТИЛЯТОР ВЫТЯЖНОЙ С ЧАСТОТНЫМ ПРЕОБРАЗОВАТЕЛЕМ, КАМЕРА ПРОМЕЖУТОЧНАЯ, ПЛАСТИНЧАТЫЙ ТЕПЛОУТИЛИЗАТОР, КЛАПАН ВОЗДУХОПРИЕМНЫЙ С ЭЛ/ПРИВОДОМ, КОМПЛЕКТ АВТОМАТИКИ###'КОМПЛЕКТ''2799=66790,8_0*
109 | БСЦЕН-П10'(64817,42+1223,66+8283,72).1,2:1,1128:1,2##'=14'АГРЕГАТ ПРИТОЧНО-ВЫТЯЖНОЙ ВЕРОСА-605-043-У1 (П10.1/В10.1) С ПЕРЕКРЕСТОЧНЫМ ТЕПЛОУТИЛИЗАТОРОМ И КОМПЛЕКТОМ АВТОМАТИКИ В СОСТАВЕ: ПРИТОК: КЛАПАН ВОЗДУХОПРИЕМНЫЙ С ЭЛ/ПРИВОДОМ, ФИЛЬТР КАССЕТНЫЙ, ПЛАСТИНЧАТЫЙ ТЕПЛОУТИЛИЗАТОР, ВЕНТИЛЯТОР ПРИТОЧНЫЙ С ЧАСТОТНЫМ ПРЕОБРАЗОВАТЕЛЕМ, ВОЗДУХОНАГРЕВАТЕЛЬ ЭЛЕКТРИЧЕСКИЙ, ШУМОГЛУШИТЕЛЬ, ГИБКАЯ ВСТАВКА; ВЫТЯЖКА: ГИБКАЯ ВСТАВКА, ФИЛЬТР КАССЕТНЫЙ, ШУМОГЛУШИТЕЛЬ, ВЕНТИЛЯТОР ВЫТЯЖНОЙ С ЧАСТОТНЫМ ПРЕОБРАЗОВАТЕЛЕМ, КАМЕРА ПРОМЕЖУТОЧНАЯ, ПЛАСТИНЧАТЫЙ ТЕПЛОУТИЛИЗАТОР, КЛАПАН ВОЗДУХОПРИЕМНЫЙ С ЭЛ/ПРИВОДОМ, КОМПЛЕКТ АВТОМАТИКИ###'КОМПЛЕКТ''2799=66790,8_0*
110 | БСЦЕН-П11'(64195,87+1223,66+8283,72).1,2:1,1128:1,2##'=14'АГРЕГАТ ПРИТОЧНО-ВЫТЯЖНОЙ ВЕРОСА-605-043-У1 (П11.1/В11.1) С ПЕРЕКРЕСТОЧНЫМ ТЕПЛОУТИЛИЗАТОРОМ И КОМПЛЕКТОМ АВТОМАТИКИ В СОСТАВЕ: ПРИТОК: КЛАПАН ВОЗДУХОПРИЕМНЫЙ С ЭЛ/ПРИВОДОМ, ФИЛЬТР КАССЕТНЫЙ, ПЛАСТИНЧАТЫЙ ТЕПЛОУТИЛИЗАТОР, ВЕНТИЛЯТОР ПРИТОЧНЫЙ С ЧАСТОТНЫМ ПРЕОБРАЗОВАТЕЛЕМ, ВОЗДУХОНАГРЕВАТЕЛЬ ЭЛЕКТРИЧЕСКИЙ, ШУМОГЛУШИТЕЛЬ, ГИБКАЯ ВСТАВКА; ВЫТЯЖКА: ГИБКАЯ ВСТАВКА, ФИЛЬТР КАССЕТНЫЙ, ШУМОГЛУШИТЕЛЬ, ВЕНТИЛЯТОР ВЫТЯЖНОЙ С ЧАСТОТНЫМ ПРЕОБРАЗОВАТЕЛЕМ, КАМЕРА ПРОМЕЖУТОЧНАЯ, ПЛАСТИНЧАТЫЙ ТЕПЛОУТИЛИЗАТОР, КЛАПАН ВОЗДУХОПРИЕМНЫЙ С ЭЛ/ПРИВОДОМ, КОМПЛЕКТ АВТОМАТИКИ###'КОМПЛЕКТ''2799=66232,25_0*
111 | БСЦЕН-П12'(64817,42+1223,66+8283,72).1,2:1,1128:1,2##'=14'АГРЕГАТ ПРИТОЧНО-ВЫТЯЖНОЙ ВЕРОСА-605-043-У1 (П12.1/В12.1) С ПЕРЕКРЕСТОЧНЫМ ТЕПЛОУТИЛИЗАТОРОМ И КОМПЛЕКТОМ АВТОМАТИКИ В СОСТАВЕ: ПРИТОК: КЛАПАН ВОЗДУХОПРИЕМНЫЙ С ЭЛ/ПРИВОДОМ, ФИЛЬТР КАССЕТНЫЙ, ПЛАСТИНЧАТЫЙ ТЕПЛОУТИЛИЗАТОР, ВЕНТИЛЯТОР ПРИТОЧНЫЙ С ЧАСТОТНЫМ ПРЕОБРАЗОВАТЕЛЕМ, ВОЗДУХОНАГРЕВАТЕЛЬ ЭЛЕКТРИЧЕСКИЙ, ШУМОГЛУШИТЕЛЬ, ГИБКАЯ ВСТАВКА; ВЫТЯЖКА: ГИБКАЯ ВСТАВКА, ФИЛЬТР КАССЕТНЫЙ, ШУМОГЛУШИТЕЛЬ, ВЕНТИЛЯТОР ВЫТЯЖНОЙ С ЧАСТОТНЫМ ПРЕОБРАЗОВАТЕЛЕМ, КАМЕРА ПРОМЕЖУТОЧНАЯ, ПЛАСТИНЧАТЫЙ ТЕПЛОУТИЛИЗАТОР, КЛАПАН ВОЗДУХОПРИЕМНЫЙ С ЭЛ/ПРИВОДОМ, КОМПЛЕКТ АВТОМАТИКИ###'КОМПЛЕКТ''2799=66790,8_0*
112 | БСЦЕН-П13'(64397,13+1223,66+8283,72).1,2:1,1128:1,2##'=14'АГРЕГАТ ПРИТОЧНО-ВЫТЯЖНОЙ ВЕРОСА-605-043-У1 (П13.1/В13.1) С ПЕРЕКРЕСТОЧНЫМ ТЕПЛОУТИЛИЗАТОРОМ И КОМПЛЕКТОМ АВТОМАТИКИ В СОСТАВЕ: ПРИТОК: КЛАПАН ВОЗДУХОПРИЕМНЫЙ С ЭЛ/ПРИВОДОМ, ФИЛЬТР КАССЕТНЫЙ, ПЛАСТИНЧАТЫЙ ТЕПЛОУТИЛИЗАТОР, ВЕНТИЛЯТОР ПРИТОЧНЫЙ С ЧАСТОТНЫМ ПРЕОБРАЗОВАТЕЛЕМ, ВОЗДУХОНАГРЕВАТЕЛЬ ЭЛЕКТРИЧЕСКИЙ, ШУМОГЛУШИТЕЛЬ, ГИБКАЯ ВСТАВКА; ВЫТЯЖКА: ГИБКАЯ ВСТАВКА, ФИЛЬТР КАССЕТНЫЙ, ШУМОГЛУШИТЕЛЬ, ВЕНТИЛЯТОР ВЫТЯЖНОЙ С ЧАСТОТНЫМ ПРЕОБРАЗОВАТЕЛЕМ, КАМЕРА ПРОМЕЖУТОЧНАЯ, ПЛАСТИНЧАТЫЙ ТЕПЛОУТИЛИЗАТОР, КЛАПАН ВОЗДУХОПРИЕМНЫЙ С ЭЛ/ПРИВОДОМ, КОМПЛЕКТ АВТОМАТИКИ###'КОМПЛЕКТ''2799=66413,11_0*
113 | БСЦЕН-П14'(64817,42+1223,66+8283,72).1,2:1,1128:1,2##'=14'АГРЕГАТ ПРИТОЧНО-ВЫТЯЖНОЙ ВЕРОСА-605-043-У1 (П14.1/В14.1) С ПЕРЕКРЕСТОЧНЫМ ТЕПЛОУТИЛИЗАТОРОМ И КОМПЛЕКТОМ АВТОМАТИКИ В СОСТАВЕ: ПРИТОК: КЛАПАН ВОЗДУХОПРИЕМНЫЙ С ЭЛ/ПРИВОДОМ, ФИЛЬТР КАССЕТНЫЙ, ПЛАСТИНЧАТЫЙ ТЕПЛОУТИЛИЗАТОР, ВЕНТИЛЯТОР ПРИТОЧНЫЙ С ЧАСТОТНЫМ ПРЕОБРАЗОВАТЕЛЕМ, ВОЗДУХОНАГРЕВАТЕЛЬ ЭЛЕКТРИЧЕСКИЙ, ШУМОГЛУШИТЕЛЬ, ГИБКАЯ ВСТАВКА; ВЫТЯЖКА: ГИБКАЯ ВСТАВКА, ФИЛЬТР КАССЕТНЫЙ, ШУМОГЛУШИТЕЛЬ, ВЕНТИЛЯТОР ВЫТЯЖНОЙ С ЧАСТОТНЫМ ПРЕОБРАЗОВАТЕЛЕМ, КАМЕРА ПРОМЕЖУТОЧНАЯ, ПЛАСТИНЧАТЫЙ ТЕПЛОУТИЛИЗАТОР, КЛАПАН ВОЗДУХОПРИЕМНЫЙ С ЭЛ/ПРИВОДОМ, КОМПЛЕКТ АВТОМАТИКИ###'КОМПЛЕКТ''2799=66790,8_0*
114 | БСЦЕН-П15'(64817,42+1223,66+8283,72).1,2:1,1128:1,2##'=14'АГРЕГАТ ПРИТОЧНО-ВЫТЯЖНОЙ ВЕРОСА-605-043-У1 (П15.1/В15.1) С ПЕРЕКРЕСТОЧНЫМ ТЕПЛОУТИЛИЗАТОРОМ И КОМПЛЕКТОМ АВТОМАТИКИ В СОСТАВЕ: ПРИТОК: КЛАПАН ВОЗДУХОПРИЕМНЫЙ С ЭЛ/ПРИВОДОМ, ФИЛЬТР КАССЕТНЫЙ, ПЛАСТИНЧАТЫЙ ТЕПЛОУТИЛИЗАТОР, ВЕНТИЛЯТОР ПРИТОЧНЫЙ С ЧАСТОТНЫМ ПРЕОБРАЗОВАТЕЛЕМ, ВОЗДУХОНАГРЕВАТЕЛЬ ЭЛЕКТРИЧЕСКИЙ, ШУМОГЛУШИТЕЛЬ, ГИБКАЯ ВСТАВКА; ВЫТЯЖКА: ГИБКАЯ ВСТАВКА, ФИЛЬТР КАССЕТНЫЙ, ШУМОГЛУШИТЕЛЬ, ВЕНТИЛЯТОР ВЫТЯЖНОЙ С ЧАСТОТНЫМ ПРЕОБРАЗОВАТЕЛЕМ, КАМЕРА ПРОМЕЖУТОЧНАЯ, ПЛАСТИНЧАТЫЙ ТЕПЛОУТИЛИЗАТОР, КЛАПАН ВОЗДУХОПРИЕМНЫЙ С ЭЛ/ПРИВОДОМ, КОМПЛЕКТ АВТОМАТИКИ###'КОМПЛЕКТ''2799=66790,8_0*
115 | БСЦЕН-П16'(64817,42+1223,66+8283,72).1,2:1,1128:1,2##'=14'АГРЕГАТ ПРИТОЧНО-ВЫТЯЖНОЙ ВЕРОСА-605-043-У1 (П16.1/В16.1) С ПЕРЕКРЕСТОЧНЫМ ТЕПЛОУТИЛИЗАТОРОМ И КОМПЛЕКТОМ АВТОМАТИКИ В СОСТАВЕ: ПРИТОК: КЛАПАН ВОЗДУХОПРИЕМНЫЙ С ЭЛ/ПРИВОДОМ, ФИЛЬТР КАССЕТНЫЙ, ПЛАСТИНЧАТЫЙ ТЕПЛОУТИЛИЗАТОР, ВЕНТИЛЯТОР ПРИТОЧНЫЙ С ЧАСТОТНЫМ ПРЕОБРАЗОВАТЕЛЕМ, ВОЗДУХОНАГРЕВАТЕЛЬ ЭЛЕКТРИЧЕСКИЙ, ШУМОГЛУШИТЕЛЬ, ГИБКАЯ ВСТАВКА; ВЫТЯЖКА: ГИБКАЯ ВСТАВКА, ФИЛЬТР КАССЕТНЫЙ, ШУМОГЛУШИТЕЛЬ, ВЕНТИЛЯТОР ВЫТЯЖНОЙ С ЧАСТОТНЫМ ПРЕОБРАЗОВАТЕЛЕМ, КАМЕРА ПРОМЕЖУТОЧНАЯ, ПЛАСТИНЧАТЫЙ ТЕПЛОУТИЛИЗАТОР, КЛАПАН ВОЗДУХОПРИЕМНЫЙ С ЭЛ/ПРИВОДОМ, КОМПЛЕКТ АВТОМАТИКИ###'КОМПЛЕКТ''2799=66790,8_0*
116 | БСЦЕН-П17'(64817,42+1223,66+8283,72).1,2:1,1128:1,2##'=14'АГРЕГАТ ПРИТОЧНО-ВЫТЯЖНОЙ ВЕРОСА-605-043-У1 (П17.1/В17.1) С ПЕРЕКРЕСТОЧНЫМ ТЕПЛОУТИЛИЗАТОРОМ И КОМПЛЕКТОМ АВТОМАТИКИ В СОСТАВЕ: ПРИТОК: КЛАПАН ВОЗДУХОПРИЕМНЫЙ С ЭЛ/ПРИВОДОМ, ФИЛЬТР КАССЕТНЫЙ, ПЛАСТИНЧАТЫЙ ТЕПЛОУТИЛИЗАТОР, ВЕНТИЛЯТОР ПРИТОЧНЫЙ С ЧАСТОТНЫМ ПРЕОБРАЗОВАТЕЛЕМ, ВОЗДУХОНАГРЕВАТЕЛЬ ЭЛЕКТРИЧЕСКИЙ, ШУМОГЛУШИТЕЛЬ, ГИБКАЯ ВСТАВКА; ВЫТЯЖКА: ГИБКАЯ ВСТАВКА, ФИЛЬТР КАССЕТНЫЙ, ШУМОГЛУШИТЕЛЬ, ВЕНТИЛЯТОР ВЫТЯЖНОЙ С ЧАСТОТНЫМ ПРЕОБРАЗОВАТЕЛЕМ, КАМЕРА ПРОМЕЖУТОЧНАЯ, ПЛАСТИНЧАТЫЙ ТЕПЛОУТИЛИЗАТОР, КЛАПАН ВОЗДУХОПРИЕМНЫЙ С ЭЛ/ПРИВОДОМ, КОМПЛЕКТ АВТОМАТИКИ###'КОМПЛЕКТ''2799=66790,8_0*
117 | БСЦЕН-П18'(64817,42+1223,66+8283,72).1,2:1,1128:1,2##'=14'АГРЕГАТ ПРИТОЧНО-ВЫТЯЖНОЙ ВЕРОСА-605-043-У1 (П18.1/В18.1) С ПЕРЕКРЕСТОЧНЫМ ТЕПЛОУТИЛИЗАТОРОМ И КОМПЛЕКТОМ АВТОМАТИКИ В СОСТАВЕ: ПРИТОК: КЛАПАН ВОЗДУХОПРИЕМНЫЙ С ЭЛ/ПРИВОДОМ, ФИЛЬТР КАССЕТНЫЙ, ПЛАСТИНЧАТЫЙ ТЕПЛОУТИЛИЗАТОР, ВЕНТИЛЯТОР ПРИТОЧНЫЙ С ЧАСТОТНЫМ ПРЕОБРАЗОВАТЕЛЕМ, ВОЗДУХОНАГРЕВАТЕЛЬ ЭЛЕКТРИЧЕСКИЙ, ШУМОГЛУШИТЕЛЬ, ГИБКАЯ ВСТАВКА; ВЫТЯЖКА: ГИБКАЯ ВСТАВКА, ФИЛЬТР КАССЕТНЫЙ, ШУМОГЛУШИТЕЛЬ, ВЕНТИЛЯТОР ВЫТЯЖНОЙ С ЧАСТОТНЫМ ПРЕОБРАЗОВАТЕЛЕМ, КАМЕРА ПРОМЕЖУТОЧНАЯ, ПЛАСТИНЧАТЫЙ ТЕПЛОУТИЛИЗАТОР, КЛАПАН ВОЗДУХОПРИЕМНЫЙ С ЭЛ/ПРИВОДОМ, КОМПЛЕКТ АВТОМАТИКИ###'КОМПЛЕКТ''2799=66790,8_0*
118 | БС300-41767-М#С300-41767'24,8##'=36'ТЕРМОСТАТИЧЕСКИЕ ГОЛОВКИ###'ШТ''2801=<3/3-40-20-60>/2799=24,8_0*
119 | РМ020130#М021141=?:1,1*
120 | Е18-6-2'87,71+12,406+132,52+10,892'Ж100'УСТАНОВКА РАДИАТОРОВ СТАЛЬНЫХ'100 КВТ''*
121 | С300-56002'28+23*
122 | С300-56003'12+37*
123 | С300-56004'1+7*
124 | С300-56005'1+5*
125 | С300-56006'1*
126 | С300-56007'5*
127 | С300-56008'4+1*
128 | С300-56010'23+17*
129 | С300-56012'10*
130 | С300-56014'1*
131 | С300-56082'1+4*
132 | С300-56083'2*
133 | СЦЕН-ЛК33-512'1*
134 | Е16-55-1'161''ТЕПЛОВОЕ ИСПЫТАНИЕ СИСТЕМЫ ОТОПЛЕНИЯ НА РАВНОМЕРНЫЙ ПРОГРЕВ ОТОПИТЕЛЬНЫХ ПРИБОРОВ'ОТОПИТЕЛЬНЫЙ ПРИБОР''*
135 | Ж3-20-11-10'ОТОПЛЕНИЕ. ТРУБОПРОВОДЫ. ИЗ СТАЛЬНЫХ ТРУБ'М*
136 | Е18-9-8'(3.0,91.1)+(4.1,41.165)+(4.1,41.10)'Ж100/300-48500/300-48600'УСТАНОВКА РЕГИСТРОВ ИЗ ТРУБ СТАЛЬНЫХ СВАРНЫХ, ДИАМЕТРОМ НИТКИ 100 ММ'100М ТРУБ НИТКИ РЕГИСТРА''*
137 | С300-58900'989,73*
138 | Е16-29-2'989,73''ГИДРАВЛИЧЕСКОЕ ИСПЫТАНИЕ ТРУБОПРОВОДОВ СИСТЕМ ОТОПЛЕНИЯ, ВОДОПРОВОДА И ГОРЯЧЕГО ВОДОСНАБЖЕНИЯ ДИАМЕТРОМ ДО 100 ММ'100М''*
139 | Е16-10-6'285,2'Ж100'КОЛОНКИ, ИЗГОТОВЛЕННЫЕ ИЗ СТАЛЬНЫХ ЭЛЕКТРОСВАРНЫХ ТРУБ ДИАМЕТРОМ 133 ММ'100М''*
140 | Е16-29-3'285,2''ГИДРАВЛИЧЕСКОЕ ИСПЫТАНИЕ ТРУБОПРОВОДОВ СИСТЕМ ОТОПЛЕНИЯ, ВОДОПРОВОДА И ГОРЯЧЕГО ВОДОСНАБЖЕНИЯ ДИАМЕТРОМ ДО 200 ММ'100М''*
141 | Е16-6-1'1913-310'Ж100'ПРОКЛАДКА ТРУБОПРОВОДОВ ОТОПЛЕНИЯ ИЗ УКРУПНЕННЫХ УЗЛОВ, ИЗГОТОВЛЕННЫХ ИЗ СТАЛЬНЫХ ВОДОГАЗОПРОВОДНЫХ НЕОЦИНКОВАННЫХ ТРУБ ДИАМЕТРОМ 15 ММ'100М''*
142 | Е16-6-2'3490-127'Ж100'ПРОКЛАДКА ТРУБОПРОВОДОВ ОТОПЛЕНИЯ ИЗ УКРУПНЕННЫХ УЗЛОВ, ИЗГОТОВЛЕННЫХ ИЗ СТАЛЬНЫХ ВОДОГАЗОПРОВОДНЫХ НЕОЦИНКОВАННЫХ ТРУБ ДИАМЕТРОМ 20 ММ'100М''*
143 | Е16-6-3'707-80'Ж100'ПРОКЛАДКА ТРУБОПРОВОДОВ ОТОПЛЕНИЯ ИЗ УКРУПНЕННЫХ УЗЛОВ, ИЗГОТОВЛЕННЫХ ИЗ СТАЛЬНЫХ ВОДОГАЗОПРОВОДНЫХ НЕОЦИНКОВАННЫХ ТРУБ ДИАМЕТРОМ 25 ММ'100М''*
144 | Е16-33-1'80'Ж100'ПРОКЛАДКА ТРУБОПРОВОДОВ ВОДОСНАБЖЕНИЯ ИЗ СТАЛЬНЫХ ОЦИНКОВАННЫХ ТРУБ НА ФИТИНГАХ, ДИАМЕТР ТРУБОПРОВОДА 15 ММ (ДРЕНАЖ, ВЫПУСК ВОЗДУХА)'100М''*
145 | П'МОНТАЖ НА ВЫСОТЕ 3-5М*
146 | Н6=1,08*
147 | Е16-6-1'310'Ж100'ПРОКЛАДКА ТРУБОПРОВОДОВ ОТОПЛЕНИЯ ИЗ УКРУПНЕННЫХ УЗЛОВ, ИЗГОТОВЛЕННЫХ ИЗ СТАЛЬНЫХ ВОДОГАЗОПРОВОДНЫХ НЕОЦИНКОВАННЫХ ТРУБ ДИАМЕТРОМ 15 ММ'100М''*
148 | Е16-6-2'127'Ж100'ПРОКЛАДКА ТРУБОПРОВОДОВ ОТОПЛЕНИЯ ИЗ УКРУПНЕННЫХ УЗЛОВ, ИЗГОТОВЛЕННЫХ ИЗ СТАЛЬНЫХ ВОДОГАЗОПРОВОДНЫХ НЕОЦИНКОВАННЫХ ТРУБ ДИАМЕТРОМ 20 ММ'100М''*
149 | Е16-6-3'80'Ж100'ПРОКЛАДКА ТРУБОПРОВОДОВ ОТОПЛЕНИЯ ИЗ УКРУПНЕННЫХ УЗЛОВ, ИЗГОТОВЛЕННЫХ ИЗ СТАЛЬНЫХ ВОДОГАЗОПРОВОДНЫХ НЕОЦИНКОВАННЫХ ТРУБ ДИАМЕТРОМ 25 ММ'100М''*
150 | Е16-6-4'133'Ж100'ПРОКЛАДКА ТРУБОПРОВОДОВ ОТОПЛЕНИЯ ИЗ УКРУПНЕННЫХ УЗЛОВ, ИЗГОТОВЛЕННЫХ ИЗ СТАЛЬНЫХ ВОДОГАЗОПРОВОДНЫХ НЕОЦИНКОВАННЫХ ТРУБ ДИАМЕТРОМ 32 ММ'100М''*
151 | Е16-6-5'330'Ж100'ПРОКЛАДКА ТРУБОПРОВОДОВ ОТОПЛЕНИЯ ИЗ УКРУПНЕННЫХ УЗЛОВ, ИЗГОТОВЛЕННЫХ ИЗ СТАЛЬНЫХ ВОДОГАЗОПРОВОДНЫХ НЕОЦИНКОВАННЫХ ТРУБ ДИАМЕТРОМ 40 ММ'100М''*
152 | Е16-10-2'222'Ж100'ПРОКЛАДКА ТРУБОПРОВОДОВ ОТОПЛЕНИЯ И ВОДОСНАБЖЕНИЯ ИЗ УКРУПНЕННЫХ УЗЛОВ, ИЗГОТОВЛЕННЫХ ИЗ СТАЛЬНЫХ ЭЛЕКТРОСВАРНЫХ ТРУБ ДИАМЕТРОМ 57 ММ'100М''*
153 | Е16-10-3'138'Ж100'ПРОКЛАДКА ТРУБОПРОВОДОВ ОТОПЛЕНИЯ И ВОДОСНАБЖЕНИЯ ИЗ УКРУПНЕННЫХ УЗЛОВ, ИЗГОТОВЛЕННЫХ ИЗ СТАЛЬНЫХ ЭЛЕКТРОСВАРНЫХ ТРУБ ДИАМЕТРОМ 76 ММ'100М''*
154 | Н6=1*
155 | Е16-29-1'1913+3490+707+133+330+222+80''ГИДРАВЛИЧЕСКОЕ ИСПЫТАНИЕ ТРУБОПРОВОДОВ СИСТЕМ ОТОПЛЕНИЯ, ВОДОПРОВОДА И ГОРЯЧЕГО ВОДОСНАБЖЕНИЯ ДИАМЕТРОМ ДО 50 ММ'100М''*
156 | Е16-29-2'138''ГИДРАВЛИЧЕСКОЕ ИСПЫТАНИЕ ТРУБОПРОВОДОВ СИСТЕМ ОТОПЛЕНИЯ, ВОДОПРОВОДА И ГОРЯЧЕГО ВОДОСНАБЖЕНИЯ ДИАМЕТРОМ ДО 100 ММ'100М''*
157 | Ж3-20-13'ОТОПЛЕНИЕ. АРМАТУРА'ШТ*
158 | С300-47429'192*
159 | С300-47429-КВ'398*
160 | С300-47430'34*
161 | Е18-22-5'87'Ж1'УСТАНОВКА КРАНОВ ВОЗДУШНЫХ'КОМПЛЕКТ''*
162 | С300-47420-К'87*
163 | С300-41767-М'161*
164 | Е16-56-1'28+34'Ж1'УСТАНОВКА БАЛАНСИРОВОЧНЫХ КЛАПАНОВ ДИАМЕТРОМ 15-25 ММ НА РЕЗЬБОВЫХ СОЕДИНЕНИЯХ'ШТ''*
165 | СЦЕН-КБР-15'28*
166 | СЦЕН-КБР-20'34*
167 | Е16-58-1'155+7'Ж100'УСТАНОВКА ТЕРМОСТАТИЧЕСКИХ КЛАПАНОВ: ОСЕВЫХ, УГЛОВЫХ'100ШТ''*
168 | СЦЕН-ВТ-15'155*
169 | СЦЕН-ВТП-15'7*
170 | Е16-32-1'96+94'Ж1'УСТАНОВКА ГИЛЬЗ НА ТРУБОПРОВОДАХ ДИАМЕТРОМ 15 ММ'ШТ''*
171 | Е16-32-2'90'Ж1'УСТАНОВКА ГИЛЬЗ НА ТРУБОПРОВОДАХ ДИАМЕТРОМ 20 ММ'ШТ''*
172 | Е16-32-3'28'Ж1'УСТАНОВКА ГИЛЬЗ НА ТРУБОПРОВОДАХ ДИАМЕТРОМ 25 ММ'ШТ''*
173 | Е16-32-4'22'Ж1'УСТАНОВКА ГИЛЬЗ НА ТРУБОПРОВОДАХ ДИАМЕТРОМ 32 ММ'ШТ''*
174 | Е16-32-5'24'Ж1'УСТАНОВКА ГИЛЬЗ НА ТРУБОПРОВОДАХ ДИАМЕТРОМ 40 ММ'ШТ''*
175 | Е16-32-6'8'Ж1'УСТАНОВКА ГИЛЬЗ НА ТРУБОПРОВОДАХ ДИАМЕТРОМ 50 ММ'ШТ''*
176 | Е16-32-7'6'Ж1'УСТАНОВКА ГИЛЬЗ НА ТРУБОПРОВОДАХ ДИАМЕТРОМ 65 ММ'ШТ''*
177 | С103-1600-К'0,3Х96+0,2.94*
178 | С103-1700-К'0,25.90*
179 | С103-1800-К'0,25.28*
180 | С103-13700-1К'22.0,25*
181 | С103-14100-1К'24.0,25*
182 | С103-15300-1К'8.0,25*
183 | С103-15800-1К'6.0,25*
184 | Е16-31-1'950+1740+350+65+165+110'Ж100'УСТАНОВКА КРЕПЛЕНИЙ ПОД ТРУБОПРОВОДЫ ДИАМЕТРОМ ДО 50 ММ'100 КРЕПЛЕНИЙ''*
185 | С300-48201'950*
186 | С300-48202'1740*
187 | С300-48203'350*
188 | С300-48204'65*
189 | С300-48205'165*
190 | С300-48206'110*
191 | С300-48207-К'70*
192 | С300-48212'0,3.(950+1740+350+65+165)*
193 | С300-48213'0,5Х(110+70)*
194 | С300-48215'950+1740+350+65+165+110+70*
195 | С300-48217'3450*
196 | Ж2-90-70'МЕТАЛЛОКОНСТРУКЦИИ'Т*
197 | Е20-30-1'1030+2500'Ж0,1'УСТАНОВКА МЕТАЛЛОКОНСТРУКЦИЙ'100КГ ИЗДЕЛИЯ''*
198 | С300-48605-К'1030*
199 | С300-48605-КР'2500*
200 | Ж3-20-15'УЗЛЫ ОТОПЛЕНИЯ ПРОИЗВОДСТВЕННЫХ БЛОКОВ N1-N18. ОБОРУДОВАНИЕ И ПРИБОРЫ'ШТ (КОМПЛ.)*
201 | Е16-38-1'18'Ж1'УСТАНОВКА ТЕПЛОСЧЕТЧИКОВ ДИАМЕТРОМ ДО 50 ММ'ШТ''*
202 | СЦЕН-ТУ-104К'18*
203 | Е18-21-1'18'Ж1/300-92501'УСТАНОВКА ФИЛЬТРОВ ДИАМЕТРОМ 25 ММ'ФИЛЬТР''*
204 | С300-92542'18*
205 | С300-47431'54*
206 | С300-47429'36*
207 | Е18-22-2'72+18'Ж1'УСТАНОВКА МАНОМЕТРОВ С ТРЕХХОДОВЫМ КРАНОМ'КОМПЛЕКТ''*
208 | Ц12-698-1'90+18'Ж100/=40'БОБЫШКИ, ОТБОРНОЕ УСТРОЙСТВО'100ШТ''*
209 | С534-40000-О'90*
210 | С534-40000-КБ'18*
211 | С300-48607-4К'18*
212 | Е18-22-4'18'Ж1'УСТАНОВКА ТЕРМОМЕТРОВ В ОПРАВЕ ПРЯМЫХ ИЛИ УГЛОВЫХ'КОМПЛЕКТ''*
213 | Е16-10-2'5,4''ПРОКЛАДКА РАСШИРИТЕЛЯ ИЗ СТАЛЬНЫХ ЭЛЕКТРОСВАРНЫХ ТРУБ ДИАМЕТРОМ 57 ММ'100М''*
214 | Ж2-90-70'МЕТАЛЛОКОНСТРУКЦИИ'Т*
215 | Е20-30-1'450'Ж0,1'МОНТАЖ МЕТАЛЛОКОНСТРУКЦИЙ (ДЛЯ КРЕПЛЕНИЯ УЗЛА УЧЕТА ПРОИЗВОДСТВЕННЫХ БЛОКОВ N1-N18)'100КГ ИЗДЕЛИЯ''*
216 | С300-48605-К'450*
217 | Ж2-90-10'СТРОИТЕЛЬНЫЕ РАБОТЫ.СВЕРЛЕНИЕ ОТВЕРСТИЙ'ШТ*
218 | Е46-25-6'100'Ж100'СВЕРЛЕНИЕ КОЛЬЦЕВЫМИ АЛМАЗНЫМИ СВЕРЛАМИ В ЖЕЛЕЗОБЕТОННЫХ КОНСТРУКЦИЯХ С АРМАТУРОЙ ДИАМЕТРОМ ДО 16 ММ С ПРИМЕНЕНИЕМ ОХЛАЖДАЮЩЕЙ ЖИДКОСТИ (ВОДЫ) ВЕРТИКАЛЬНЫХ ОТВЕРСТИЙ ГЛУБИНОЙ 200 ММ, ДИАМЕТРОМ 50 ММ'100 ОТВЕРСТИЙ''*
219 | Е46-25-22#К=10'100'Ж100/Н1=10'СВЕРЛЕНИЕ КОЛЬЦЕВЫМИ АЛМАЗНЫМИ СВЕРЛАМИ В ЖЕЛЕЗОБЕТОННЫХ КОНСТРУКЦИЯХ С АРМАТУРОЙ ДИАМЕТРОМ ДО 16 ММ С ПРИМЕНЕНИЕМ ОХЛАЖДАЮЩЕЙ ЖИДКОСТИ (ВОДЫ) ВЕРТИКАЛЬНЫХ ОТВЕРСТИЙ: ДОБАВЛЯЕТСЯ ДО ГЛУБИНЫ 300 ММ , ДИАМЕТРОМ 50 ММ'100 ОТВЕРСТИЙ''*
220 | Е46-26-6'95+120'Ж100'СВЕРЛЕНИЕ КОЛЬЦЕВЫМИ АЛМАЗНЫМИ СВЕРЛАМИ В ЖЕЛЕЗОБЕТОННЫХ КОНСТРУКЦИЯХ С АРМАТУРОЙ ДИАМЕТРОМ ДО 16 ММ С ПРИМЕНЕНИЕМ ОХЛАЖДАЮЩЕЙ ЖИДКОСТИ (ВОДЫ) ГОРИЗОНТАЛЬНЫХ ОТВЕРСТИЙ ГЛУБИНОЙ 200 ММ, ДИАМЕТРОМ 50 ММ'100 ОТВЕРСТИЙ''*
221 | Е46-26-22#К=5'120'Ж100/Н1=5'СВЕРЛЕНИЕ КОЛЬЦЕВЫМИ АЛМАЗНЫМИ СВЕРЛАМИ В ЖЕЛЕЗОБЕТОННЫХ КОНСТРУКЦИЯХ С АРМАТУРОЙ ДИАМЕТРОМ ДО 16 ММ С ПРИМЕНЕНИЕМ ОХЛАЖДАЮЩЕЙ ЖИДКОСТИ (ВОДЫ) ГОРИЗОНТАЛЬНЫХ ОТВЕРСТИЙ: ДОБАВЛЯЕТСЯ ДО ГЛУБИНЫ 250 ММ, ДИАМЕТРОМ 50 ММ'100 ОТВЕРСТИЙ''*
222 | Е46-26-12'60'Ж100'СВЕРЛЕНИЕ КОЛЬЦЕВЫМИ АЛМАЗНЫМИ СВЕРЛАМИ В ЖЕЛЕЗОБЕТОННЫХ КОНСТРУКЦИЯХ С АРМАТУРОЙ ДИАМЕТРОМ ДО 16 ММ С ПРИМЕНЕНИЕМ ОХЛАЖДАЮЩЕЙ ЖИДКОСТИ (ВОДЫ) ГОРИЗОНТАЛЬНЫХ ОТВЕРСТИЙ ГЛУБИНОЙ 200 ММ, ДИАМЕТРОМ 100 ММ'100 ОТВЕРСТИЙ''*
223 | Е46-26-28#К=5'60'Ж100/Н1=5'СВЕРЛЕНИЕ КОЛЬЦЕВЫМИ АЛМАЗНЫМИ СВЕРЛАМИ В ЖЕЛЕЗОБЕТОННЫХ КОНСТРУКЦИЯХ С АРМАТУРОЙ ДИАМЕТРОМ ДО 16 ММ С ПРИМЕНЕНИЕМ ОХЛАЖДАЮЩЕЙ ЖИДКОСТИ (ВОДЫ) ГОРИЗОНТАЛЬНЫХ ОТВЕРСТИЙ: ДОБАВЛЯЕТСЯ ДО ГЛУБИНЫ 250 ММ, ДИАМЕТРОМ 100 ММ'100 ОТВЕРСТИЙ''*
224 | Ж3-20-12'ОТОПЛЕНИЕ. ИЗОЛЯЦИЯ ТРУБОПРОВОДОВ'М*
225 | Е26-150-5'385+250+335'Ж10/104-9032'ИЗОЛЯЦИЯ ТРУБОПРОВОДОВ ЦИЛИНДРАМИ ИЗ МИНЕРАЛЬНОЙ ВАТЫ, КАШИРОВАННЫМИ АЛЮМИНИЕВОЙ ФОЛЬГОЙ, С ПРОКЛЕИВАНИЕМ ШВОВ АЛЮМИНИЕВЫМ СКОТЧЕМ, НА ПРЯМЫХ И ФАСОННЫХ УЧАСТКАХ, ДИАМЕТР ТРУБОПРОВОДА ДО 25ММ, ТОЛЩИНА ИЗОЛЯЦИОННОГО СЛОЯ ДО 60ММ'10М''*
226 | С104-1738-93К'385.1,03*
227 | С104-1738-94К'250.1,03*
228 | С104-1738-96К'335.1,03*
229 | Е26-150-6'133'Ж10/104-9032'ИЗОЛЯЦИЯ ТРУБОПРОВОДОВ ЦИЛИНДРАМИ ИЗ МИНЕРАЛЬНОЙ ВАТЫ, КАШИРОВАННЫМИ АЛЮМИНИЕВОЙ ФОЛЬГОЙ, С ПРОКЛЕИВАНИЕМ ШВОВ АЛЮМИНИЕВЫМ СКОТЧЕМ, НА ПРЯМЫХ И ФАСОННЫХ УЧАСТКАХ, ДИАМЕТР ТРУБОПРОВОДА 32ММ, ТОЛЩИНА ИЗОЛЯЦИОННОГО СЛОЯ ДО 60ММ'10М''*
230 | С104-1738-99К'133.1,03*
231 | Е26-150-8'330'Ж10/104-9032'ИЗОЛЯЦИЯ ТРУБОПРОВОДОВ ЦИЛИНДРАМИ ИЗ МИНЕРАЛЬНОЙ ВАТЫ, КАШИРОВАННЫМИ АЛЮМИНИЕВОЙ ФОЛЬГОЙ, С ПРОКЛЕИВАНИЕМ ШВОВ АЛЮМИНИЕВЫМ СКОТЧЕМ, НА ПРЯМЫХ И ФАСОННЫХ УЧАСТКАХ, ДИАМЕТР ТРУБОПРОВОДА ДО 45ММ, ТОЛЩИНА ИЗОЛЯЦИОННОГО СЛОЯ ДО 60ММ'10М''*
232 | С104-1738-102К'330Х1,03*
233 | Е26-150-9'222'Ж10/104-9032'ИЗОЛЯЦИЯ ТРУБОПРОВОДОВ ЦИЛИНДРАМИ ИЗ МИНЕРАЛЬНОЙ ВАТЫ, КАШИРОВАННЫМИ АЛЮМИНИЕВОЙ ФОЛЬГОЙ, С ПРОКЛЕИВАНИЕМ ШВОВ АЛЮМИНИЕВЫМ СКОТЧЕМ, НА ПРЯМЫХ И ФАСОННЫХ УЧАСТКАХ, ДИАМЕТР ТРУБОПРОВОДА ДО 57ММ, ТОЛЩИНА ИЗОЛЯЦИОННОГО СЛОЯ ДО 60ММ'10М''*
234 | С104-1738-104К'222Х1,03*
235 | Е26-150-10'138'Ж10/104-9032'ИЗОЛЯЦИЯ ТРУБОПРОВОДОВ ЦИЛИНДРАМИ ИЗ МИНЕРАЛЬНОЙ ВАТЫ, КАШИРОВАННЫМИ АЛЮМИНИЕВОЙ ФОЛЬГОЙ, С ПРОКЛЕИВАНИЕМ ШВОВ АЛЮМИНИЕВЫМ СКОТЧЕМ, НА ПРЯМЫХ И ФАСОННЫХ УЧАСТКАХ, ДИАМЕТР ТРУБОПРОВОДА ДО 76ММ, ТОЛЩИНА ИЗОЛЯЦИОННОГО СЛОЯ ДО 60ММ'10М''*
236 | С104-1738-108К'138.1,03*
237 | С104-9032'80*
238 | Ж3-20-12'ОТОПЛЕНИЕ. ИЗОЛЯЦИЯ ТРУБОПРОВОДОВ'М2*
239 | Е13-16-6'1176,6'Ж100'ОГРУНТОВКА МЕТАЛЛИЧЕСКИХ ПОВЕРХНОСТЕЙ ЗА ОДИН РАЗ ГРУНТОВКОЙ ГФ-021'100М2''*
240 | Е15-172-4'1176,6.2'Ж100'МАСЛЯНАЯ ОКРАСКА МЕТАЛЛИЧЕСКИХ ПОВЕРХНОСТЕЙ '100М2''*
241 | Ж3-30-15'ЗДАНИЕ - ИНЖЕНЕРНОЕ ОБЕСПЕЧЕНИЕ. ВЕНТИЛЯЦИЯ. ОБОРУДОВАНИЕ И ПРИБОРЫ'ШТ (КОМПЛ.)*
242 | Е20-42-1'18'Ж1/=6'УСТАНОВКА КАМЕР ПРИТОЧНЫХ ТИПОВЫХ БЕЗ СЕКЦИИ ОРОШЕНИЯ, ПРОИЗВОДИТЕЛЬНОСТЬ ДО 10 ТЫС. М3/ЧАС'ШТ''*
243 | СЦЕН-П1'1*
244 | СЦЕН-П2'1*
245 | СЦЕН-П3'1*
246 | СЦЕН-П4'1*
247 | СЦЕН-П5'1*
248 | СЦЕН-П6'1*
249 | СЦЕН-П7'1*
250 | СЦЕН-П8'1*
251 | СЦЕН-П9'1*
252 | СЦЕН-П10'1*
253 | СЦЕН-П11'1*
254 | СЦЕН-П12'1*
255 | СЦЕН-П13'1*
256 | СЦЕН-П14'1*
257 | СЦЕН-П15'1*
258 | СЦЕН-П16'1*
259 | СЦЕН-П17'1*
260 | СЦЕН-П18'1*
261 | Е20-32-2'18+4+2'Ж1'УСТАНОВКА ВЕНТИЛЯТОРОВ ОСЕВЫХ МАССОЙ ДО 0,05 Т'ШТ''*
262 | СЦЕН-ОСА-300-45'2*
263 | СЦЕН-ОСА-300-63'4*
264 | Е20-13-11'4'Ж1'УСТАНОВКА КЛАПАНОВ ЛЕПЕСТКОВЫХ К ОСЕВЫМ ВЕНТИЛЯТОРАМ ДО 5 НОМЕРОВ'ШТ''*
265 | СЦЕН-ТЮЛ-1-7777'4*
266 | СЦЕН-ПЕТ-ОСА-63'4*
267 | СЦЕН-ВКО-ОСА-63'4*
268 | СЦЕН-СЕБ-ОСА-63'4*
269 | СЦЕН-ОСА-300-71'18*
270 | Е20-13-12'18'Ж1'УСТАНОВКА КЛАПАНОВ ЛЕПЕСТКОВЫХ К ОСЕВЫМ ВЕНТИЛЯТОРАМ ДО 8 НОМЕРОВ'ШТ''*
271 | СЦЕН-ТЮЛ-1-9292'18*
272 | СЦЕН-ПЕТ-ОСА-71'18*
273 | СЦЕН-ВКО-ОСА-71'18*
274 | СЦЕН-СЕБ-ОСА-71'18*
275 | Е20-30-1'2.1,9+4.3+18.3,2''УСТАНОВКА МОНТАЖНЫХ ОПОР ПОД ВЕНТИЛЯЦИОННОЕ ОБОРУДОВАНИЕ'100КГ ИЗДЕЛИЯ''*
276 | СЦЕН-МОБ-ОСА-45'2*
277 | СЦЕН-МОБ-ОСА-63'4*
278 | СЦЕН-МОБ-ОСА-71'18*
279 | Е20-33-1'16+2+4'Ж1'УСТАНОВКА ВЕНТИЛЯТОРОВ КРЫШНЫХ МАССОЙ ДО 0,1 Т'ШТ''*
280 | СЦЕН-В1'18*
281 | СЦЕН-В3'4*
282 | Е20-33-2'16'Ж1'УСТАНОВКА ВЕНТИЛЯТОРОВ КРЫШНЫХ МАССОЙ ДО 0,2 Т'ШТ''*
283 | СЦЕН-В4'16*
284 | Е20-33-3'2'Ж1'УСТАНОВКА ВЕНТИЛЯТОРОВ КРЫШНЫХ МАССОЙ ДО 0,4 Т'ШТ''*
285 | СЦЕН-В5'2*
286 | Е20-24-2'18+4+18'Ж1'УСТАНОВКА СТАКАНОВ МОНТАЖНЫХ'УЗЕЛ''*
287 | СЦЕН-СМ1-212'16+2*
288 | СЦЕН-СМ4-212'4*
289 | СЦЕН-СМ6-212'18*
290 | Е20-24-2'4+18'Ж1'МОНТАЖ ПОДДОНА ДЛЯ СБОРА КОНДЕНСАТА'УЗЕЛ''*
291 | СЦЕН-ПД2'4*
292 | СЦЕН-ПД4'18*
293 | Е20-32-1'18+16+3+2'Ж1'УСТАНОВКА ВЕНТИЛЯТОРОВ ОСЕВЫХ МАССОЙ ДО 0,025 Т'ШТ''*
294 | СЦЕН-ВЕН-125М'18+16*
295 | СЦЕН-ВЕН-54'3*
296 | СЦЕН-ЕСВ-606-Т6'2*
297 | Е20-34-1'36'Ж1'УСТАНОВКА АГРЕГАТОВ ВОЗДУШНО-ОТОПИТЕЛЬНЫХ МАССОЙ ДО 0,25 Т'ШТ''*
298 | СЦЕН-КЭВ-24-П5060Е'36*
299 | Е20-11-1'114+132+50+37+108+2+1+2+58+48+4+1+3+2+4+2'Ж1'УСТАНОВКА РЕШЕТОК ПЛОЩАДЬЮ В СВЕТУ ДО 0,25 М2 С ВЫВЕРКОЙ И ЗАКРЕПЛЕНИЕМ'РЕШЕТКА''*
300 | Е20-11-2'4+18+2'Ж1'УСТАНОВКА РЕШЕТОК ПЛОЩАДЬЮ В СВЕТУ ДО 1 М2 С ВЫВЕРКОЙ И ЗАКРЕПЛЕНИЕМ'РЕШЕТКА''*
301 | СЦЕН-РА2Б1-1515'114*
302 | СЦЕН-РА2Б1-2015'132*
303 | СЦЕН-РА2Б1-2020'50*
304 | СЦЕН-РА2Б1-3015'37*
305 | СЦЕН-РА2Б1-4030'108*
306 | СЦЕН-РА2Б1-2540'2*
307 | СЦЕН-РА2-1010'1*
308 | СЦЕН-РА2-5030'2*
309 | СЦЕН-РС7Б2-1510'58*
310 | СЦЕН-РС7-4015'48*
311 | СЦЕН-РС7-4010'4*
312 | СЦЕН-РС1Н-2-1010'1*
313 | СЦЕН-РС1Н-2-2015'3*
314 | СЦЕН-РС1Н-2-5040'2*
315 | СЦЕН-РС1Н-2-9090'4*
316 | СЦЕН-РС1Н-2-100100'18*
317 | СЦЕН-РС1Н-2-6060'2*
318 | СЦЕН-РС1Н-2-4040'4*
319 | СЦЕН-РС1Н02-4030'2*
320 | Е20-59-1'72'Ж1'УСТАНОВКА ВОЗДУХОРАСПРЕДЕЛИТЕЛЕЙ'100 РЕШЕТОК''*
321 | СЦЕН-СМК-250'72*
322 | Е20-13-11'2'Ж1'УСТАНОВКА КЛАПАНОВ ЛЕПЕСТКОВЫХ 'ШТ''*
323 | СЦЕН-ТЮЛ-1-5030'2*
324 | Е20-20-1'12'Ж1'УСТАНОВКА ЗОНТОВ ИЗ ЛИСТОВОЙ ОЦИНКОВАННОЙ СТАЛИ КРУГЛОГО СЕЧЕНИЯ НАД ШАХТАМИ ДИАМЕТРОМ ДО 200 ММ'ЗОНТ''*
325 | Е20-21-4'18'Ж1'УСТАНОВКА ЗОНТОВ ИЗ ЛИСТОВОЙ ОЦИНКОВАННОЙ СТАЛИ ПРЯМОУГОЛЬНОГО СЕЧЕНИЯ НАД ШАХТАМИ ПЕРИМЕТРОМ ДО 2000 ММ'ЗОНТ''*
326 | Е20-13-15'17+12'Ж1'УСТАНОВКА КЛАПАНОВ ПРОТИВОПОЖАРНЫХ ПЕРИМЕТРОМ ДО 1600 ММ'ШТ''*
327 | СЦЕН-КП-1515'17*
328 | СЦЕН-КП-2020'12*
329 | Е20-13-15'31+20+6'Ж1'УСТАНОВКА КЛАПАНОВ ПРОТИВОПОЖАРНЫХ ДИАМЕТРОМ ДО 200 ММ'ШТ''*
330 | СЦЕН-КП-125'31*
331 | СЦЕН-КП-160'20*
332 | СЦЕН-КП-200'6*
333 | С300-120401-К'20*
334 | С300-40079'7*
335 | С300-40080'21*
336 | С300-40081'9*
337 | С300-40082'17*
338 | С300-40084'29*
339 | СЦЕН-ЛЗ'83*
340 | Ж3-30-11'ВЕНТИЛЯЦИЯ. ВОЗДУХОВОДЫ'М*
341 | Е20-3-1'242.0,314+1080.0,393+265.0,502+342.0,628'Ж100'ПРОКЛАДКА ВОЗДУХОВОДОВ ИЗ ОЦИНКОВАННОЙ СТАЛИ ТОЛЩИНОЙ 0,5 ММ, ДИАМЕТРОМ ДО 200 ММ'100М2''*
342 | Е20-3-4'513.0,785'Ж100'ПРОКЛАДКА ВОЗДУХОВОДОВ ИЗ ОЦИНКОВАННОЙ СТАЛИ ТОЛЩИНОЙ 0,6 ММ, ДИАМЕТРОМ ДО 250 ММ'100М2''*
343 | Е20-3-5'190.0,989+4.1,115'Ж100'ПРОКЛАДКА ВОЗДУХОВОДОВ ИЗ ОЦИНКОВАННОЙ СТАЛИ ТОЛЩИНОЙ 0,6 ММ, ДИАМЕТРОМ ДО 355 ММ'100М2''*
344 | Е20-3-6'198.1,26+48.1,41'Ж100'ПРОКЛАДКА ВОЗДУХОВОДОВ ИЗ ОЦИНКОВАННОЙ СТАЛИ ТОЛЩИНОЙ 0,6 ММ, ДИАМЕТРОМ ДО 450 ММ'100М2''*
345 | С300-16223-К'905.0,785+670.0,989+4.1,115+458.1,26+55.1,41*
346 | Е20-3-10'214.1,6'Ж100'ПРОКЛАДКА ВОЗДУХОВОДОВ ИЗ ОЦИНКОВАННОЙ СТАЛИ ТОЛЩИНОЙ 0,7 ММ, ПЕРИМЕТРОМ ОТ 1100 ДО 1600 ММ'100М2''*
347 | Е20-3-11'25.1,7'Ж100'ПРОКЛАДКА ВОЗДУХОВОДОВ ИЗ ОЦИНКОВАННОЙ СТАЛИ ТОЛЩИНОЙ 0,7 ММ, ПЕРИМЕТРОМ ДО 2400 ММ'100М2''*
348 | Е20-3-12'50.2,6'Ж100'ПРОКЛАДКА ВОЗДУХОВОДОВ ИЗ ОЦИНКОВАННОЙ СТАЛИ ТОЛЩИНОЙ 0,7 ММ, ПЕРИМЕТРОМ ДО 3200 ММ'100М2''*
349 | П'МОНТАЖ ВОЗДУХОВОДОВ НА ВЫСОТЕ ВЫШЕ 5М*
350 | Н6=1,16*
351 | Е20-3-1'145.0,314+5.0,502+77.0,628'Ж100'ПРОКЛАДКА ВОЗДУХОВОДОВ ИЗ ОЦИНКОВАННОЙ СТАЛИ ТОЛЩИНОЙ 0,5 ММ, ДИАМЕТРОМ ДО 200 ММ'100М2''*
352 | Е20-3-4'260.0,785'Ж100'ПРОКЛАДКА ВОЗДУХОВОДОВ ИЗ ОЦИНКОВАННОЙ СТАЛИ ТОЛЩИНОЙ 0,6 ММ, ДИАМЕТРОМ ДО 250 ММ'100М2''*
353 | Н6=1*
354 | П'МОНТАЖ ВОЗДУХОВОДОВ НА ВЫСОТЕ ВЫШЕ 10М*
355 | Н6=1,32*
356 | Е20-3-1'55.0,314+104.0,502+95.0,628'Ж100'ПРОКЛАДКА ВОЗДУХОВОДОВ ИЗ ОЦИНКОВАННОЙ СТАЛИ ТОЛЩИНОЙ 0,5 ММ, ДИАМЕТРОМ ДО 200 ММ'100М2''*
357 | Е20-3-4'132.0,785'Ж100'ПРОКЛАДКА ВОЗДУХОВОДОВ ИЗ ОЦИНКОВАННОЙ СТАЛИ ТОЛЩИНОЙ 0,6 ММ, ДИАМЕТРОМ ДО 250 ММ'100М2''*
358 | Е20-3-5'480.0,989'Ж100'ПРОКЛАДКА ВОЗДУХОВОДОВ ИЗ ОЦИНКОВАННОЙ СТАЛИ ТОЛЩИНОЙ 0,6 ММ, ДИАМЕТРОМ ДО 355 ММ'100М2''*
359 | Е20-3-6'260.1,26+7.1,41'Ж100'ПРОКЛАДКА ВОЗДУХОВОДОВ ИЗ ОЦИНКОВАННОЙ СТАЛИ ТОЛЩИНОЙ 0,6 ММ, ДИАМЕТРОМ ДО 450 ММ'100М2''*
360 | Н6=1*
361 | Ж3-30-14'ВЕНТИЛЯЦИЯ. ИЗОЛЯЦИЯ ВОЗДУХОВОДОВ'М3*
362 | Е26-44-1'0,1Х1180+0,04.620'Ж1'ИЗОЛЯЦИЯ ГОРЯЧИХ ПОВЕРХНОСТЕЙ ТРУБОПРОВОДОВ ОБЕРТОЧНЫМИ МИНЕРАЛОВАТНЫМИ ИЛИ СТЕКЛОВАТНЫМИ ИЗДЕЛИЯМИ'М3''*
363 | С104-1496'118Х1,03*
364 | С104-1490'24,8.1,03*
365 | Е26-22-1'1890''ПОКРЫТИЕ ИЗОЛЯЦИИ ПЛОСКИХ (КРИВОЛИНЕЙНЫХ) И ФАСОННЫХ ПОВЕРХНОСТЕЙ ЛИСТОВЫМ МЕТАЛЛОМ С ЗАГОТОВКОЙ ПОКРЫТИЯ: ЦИЛИНДРИЧЕСКАЯ И ПЛОСКАЯ ПОВЕРХНОСТЬ'10М2''*
366 | С104-3444-К'1890*
367 | L*

## 3138-5-2001-R1
НАИМЕНОВАНИЕ ОБЪЕКТА |  | РЕКОНСТРУКЦИЯ ТЕРРИТОРИИ ПО ПРОСП.ПАРТИЗАНСКОМУ, 8 В Г.МИНСКЕ. 17 ОЧЕРЕДЬ СТРОИТЕЛЬСТВА. СТРОИТЕЛЬСТВО ЗДАНИЯ N 6 ПО ГЕНПЛАНУ. СТАДИЯ А
КОД ОБЪЕКТА |  | 21.004.17-6
НАИМЕНОВАНИЕ ЗДАНИЯ, СООРУЖЕНИЯ |  | ЗДАНИЕ N6 ПО Г/П (2 ЭТАП)
ШИФР ЗДАНИЯ, СООРУЖЕНИЯ |  | 21.004.17-6
КОМПЛЕКТ ЧЕРТЕЖЕЙ |  | ОВ-59 ЛИСТА
ВЕДОМОСТЬ ОБЪЕМОВ РАБОТ И РАСХОДОВ РЕСУРСОВ ДЛЯ ЛОКАЛЬНОЙ СМЕТЫ № 2001
(НОРМЫ 2017г.)
ВНУТРЕННИЕ САНТЕХНИЧЕСКИЕ УСТРОЙСТВАИ ИЗОЛЯЦИОННЫЕ РАБОТЫ#ОТОПЛЕНИЕ И ВЕНТИЛЯЦИЯ # ПРОИЗВОДСТВЕННЫЙ КОРПУС N6 (ВЗАМЕН ЛС 2001 НА СУММУ 3349,323 ТЫС. РУБ.)
ОБОСНОВАНИЕ | НАИМЕНОВАНИЕ ВИДОВ | ЕД.ИЗМЕРЕНИЯ | НАИМЕНОВАНИЕ РЕСУРСОВ | ЕД.ИЗМ. | КОЛИЧЕСТВО
| РАБОТ | ОБЪЕМ
1 | 2 | 3 | 4 | 5 | 6
Ж3-20-15 | ОТОПЛЕНИЕ. РАДИАТОРЫ, РЕГИСТРЫ | КВТ 243,53
1-1 |  |  | ЗАТРАТЫ ТРУДА РАБОЧИХ | ЧЕЛ.-Ч | 244.1442
1-3 |  |  | ЗАТРАТЫ ТРУДА МАШИНИСТОВ | ЧЕЛ.-Ч | 7.6867
М021141 |  |  | КРАНЫ НА АВТОМОБИЛЬНОМ ХОДУ ПРИ РАБОТЕ НА ДРУГИХ ВИДАХ СТРОИТЕЛЬСТВА, 10Т | МАШ.-Ч | 1.3062
М042900* |  |  | УСТАНОВКИ ДЛЯ ГИДРАВЛИЧЕСКИХ ИСПЫТАНИЙ ТРУБОПРОВОДОВ ДАВЛЕНИЕ НАГНЕТАНИЯ НИЗКОЕ 0,1 (1) МПА (КГС/СМ2), ВЫСОКОЕ 10 (100) МПА (КГС/СМ2) | МАШ.-Ч | 1.9482
М331615* |  |  | ДРЕЛИ ЭЛЕКТРИЧЕСКИЕ | МАШ.-Ч | 0.51141
М331617 |  |  | СРЕДСТВА МАЛОЙ МЕХАНИЗАЦИИ | МАШ.-Ч | 6.3805
С101-148300 |  |  | ШУРУПЫ С ПОЛУКРУГЛОЙ ГОЛОВКОЙ 6Х40 ММ | Т | 0.014198
С101-15000-10 |  |  | ДЮБЕЛИ РАСПОРНЫЕ ПОЛИЭТИЛЕНОВЫЕ 8Х40 ММ | ШТ | 423.7422
С101-43000-2 |  |  | СУРИК СВИНЦОВЫЙ, ПИГМЕНТ | КГ | 1.7534
С101-63004 |  |  | ОЛИФА НАТУРАЛЬНАЯ | КГ | 0.87671
С101-63205-1 |  |  | ЛЬНЯНАЯ ПРЯДЬ | КГ | 0.87671
С101-86726-20 |  |  | СВЕРЛА ПО БЕТОНУ С SDS+ ХВОСТОВИКОМ (НАКОНЕЧНИК ИЗ ТВЕРДОСПЛАВНОЙ СТАЛИ), ДИАМЕТРОМ 8-10 ММ, ДЛИНОЙ 260 (265) ММ | ШТ | 0.07793
С300-56002 |  |  | РАДИАТОРЫ ОТОПИТЕЛЬНЫЕ СТАЛЬНЫЕ ПАНЕЛЬНЫЕ ДВУХРЯДНЫЕ С ОДНИМ КОНВЕКТОРОМ, ВЫСОТОЙ Н=500ММ, ДЛИННОЙ L=400, С БОКОВЫМ ПОДКЛЮЧЕНИЕМ, КРОНШТЕЙНАМИ И КРЕПЛЕНИЯМИ | КОМПЛЕКТ | 51
С300-56003 |  |  | РАДИАТОРЫ ОТОПИТЕЛЬНЫЕ СТАЛЬНЫЕ ПАНЕЛЬНЫЕ ДВУХРЯДНЫЕ С ОДНИМ КОНВЕКТОРОМ, ВЫСОТОЙ Н=500ММ, ДЛИННОЙ L=500, С БОКОВЫМ ПОДКЛЮЧЕНИЕМ, КРОНШТЕЙНАМИ И КРЕПЛЕНИЯМИ | КОМПЛЕКТ | 49
С300-56004 |  |  | РАДИАТОРЫ ОТОПИТЕЛЬНЫЕ СТАЛЬНЫЕ ПАНЕЛЬНЫЕ ДВУХРЯДНЫЕ С ОДНИМ КОНВЕКТОРОМ, ВЫСОТОЙ Н=500ММ, ДЛИННОЙ L=600, С БОКОВЫМ ПОДКЛЮЧЕНИЕМ, КРОНШТЕЙНАМИ И КРЕПЛЕНИЯМИ | КОМПЛЕКТ | 8
С300-56005 |  |  | РАДИАТОРЫ ОТОПИТЕЛЬНЫЕ СТАЛЬНЫЕ ПАНЕЛЬНЫЕ ДВУХРЯДНЫЕ С ОДНИМ КОНВЕКТОРОМ, ВЫСОТОЙ Н=500ММ, ДЛИННОЙ L=700, С БОКОВЫМ ПОДКЛЮЧЕНИЕМ, КРОНШТЕЙНАМИ И КРЕПЛЕНИЯМИ | КОМПЛЕКТ | 6
С300-56006 |  |  | РАДИАТОРЫ ОТОПИТЕЛЬНЫЕ СТАЛЬНЫЕ ПАНЕЛЬНЫЕ ДВУХРЯДНЫЕ С ОДНИМ КОНВЕКТОРОМ, ВЫСОТОЙ Н=500ММ, ДЛИННОЙ L=800, С БОКОВЫМ ПОДКЛЮЧЕНИЕМ, КРОНШТЕЙНАМИ И КРЕПЛЕНИЯМИ | КОМПЛЕКТ | 1
С300-56007 |  |  | РАДИАТОРЫ ОТОПИТЕЛЬНЫЕ СТАЛЬНЫЕ ПАНЕЛЬНЫЕ ДВУХРЯДНЫЕ С ОДНИМ КОНВЕКТОРОМ, ВЫСОТОЙ Н=500ММ, ДЛИННОЙ L=900, С БОКОВЫМ ПОДКЛЮЧЕНИЕМ, КРОНШТЕЙНАМИ И КРЕПЛЕНИЯМИ | КОМПЛЕКТ | 5
С300-56008 |  |  | РАДИАТОРЫ ОТОПИТЕЛЬНЫЕ СТАЛЬНЫЕ ПАНЕЛЬНЫЕ ДВУХРЯДНЫЕ С ОДНИМ КОНВЕКТОРОМ, ВЫСОТОЙ Н=500ММ, ДЛИННОЙ L=1000, С БОКОВЫМ ПОДКЛЮЧЕНИЕМ, КРОНШТЕЙНАМИ И КРЕПЛЕНИЯМИ | КОМПЛЕКТ | 5
С300-56010 |  |  | РАДИАТОРЫ ОТОПИТЕЛЬНЫЕ СТАЛЬНЫЕ ПАНЕЛЬНЫЕ ДВУХРЯДНЫЕ С ОДНИМ КОНВЕКТОРОМ, ВЫСОТОЙ Н=500ММ, ДЛИННОЙ L=1200, С БОКОВЫМ ПОДКЛЮЧЕНИЕМ, КРОНШТЕЙНАМИ И КРЕПЛЕНИЯМИ | КОМПЛЕКТ | 40
С300-56012 |  |  | РАДИАТОРЫ ОТОПИТЕЛЬНЫЕ СТАЛЬНЫЕ ПАНЕЛЬНЫЕ ДВУХРЯДНЫЕ С ОДНИМ КОНВЕКТОРОМ, ВЫСОТОЙ Н=500ММ, ДЛИННОЙ L=1400, С БОКОВЫМ ПОДКЛЮЧЕНИЕМ, КРОНШТЕЙНАМИ И КРЕПЛЕНИЯМИ | КОМПЛЕКТ | 10
С300-56014 |  |  | РАДИАТОРЫ ОТОПИТЕЛЬНЫЕ СТАЛЬНЫЕ ПАНЕЛЬНЫЕ ДВУХРЯДНЫЕ С ОДНИМ КОНВЕКТОРОМ, ВЫСОТОЙ Н=500ММ, ДЛИННОЙ L=1600, С БОКОВЫМ ПОДКЛЮЧЕНИЕМ, КРОНШТЕЙНАМИ И КРЕПЛЕНИЯМИ | КОМПЛЕКТ | 1
С300-56082 |  |  | РАДИАТОРЫ ОТОПИТЕЛЬНЫЕ СТАЛЬНЫЕ ПАНЕЛЬНЫЕ ТРЕХРЯДНЫЕ С ТРЕМЯ КОНВЕКТОРАМИ, ВЫСОТОЙ Н=500ММ, ДЛИННОЙ L=900, С БОКОВЫМ ПОДКЛЮЧЕНИЕМ, КРОНШТЕЙНАМИ И КРЕПЛЕНИЯМИ | КОМПЛЕКТ | 5
С300-56083 |  |  | РАДИАТОРЫ ОТОПИТЕЛЬНЫЕ СТАЛЬНЫЕ ПАНЕЛЬНЫЕ ТРЕХРЯДНЫЕ С ТРЕМЯ КОНВЕКТОРАМИ, ВЫСОТОЙ Н=500ММ, ДЛИННОЙ L=1000, С БОКОВЫМ ПОДКЛЮЧЕНИЕМ, КРОНШТЕЙНАМИ И КРЕПЛЕНИЯМИ | КОМПЛЕКТ | 2
С412-9005 |  |  | ВОДА | М3 | 1.6317
СЦЕН-ЛК33-512 |  |  | РАДИАТОР СТАЛЬНОЙ ПАНЕЛЬНЫЙ ТРЕХРЯДНЫЙ С ТРЕМЯ КОНВЕКТОРАМИ ВЫСОТОЙ 500ММ ДЛИНОЙ 1200ММ | КОМПЛЕКТ | 1
Ж3-20-11-10 | ОТОПЛЕНИЕ. ТРУБОПРОВОДЫ. ИЗ СТАЛЬНЫХ ТРУБ | М 8287,93
1-1 |  |  | ЗАТРАТЫ ТРУДА РАБОЧИХ | ЧЕЛ.-Ч | 3612.0971
1-3 |  |  | ЗАТРАТЫ ТРУДА МАШИНИСТОВ | ЧЕЛ.-Ч | 65.4327
М021141 |  |  | КРАНЫ НА АВТОМОБИЛЬНОМ ХОДУ ПРИ РАБОТЕ НА ДРУГИХ ВИДАХ СТРОИТЕЛЬСТВА, 10Т | МАШ.-Ч | 15.9761
М040502 |  |  | УСТАНОВКИ ДЛЯ СВАРКИ РУЧНОЙ ДУГОВОЙ (ПОСТОЯННОГО ТОКА) | МАШ.-Ч | 126.0969
М040504 |  |  | АППАРАТ ДЛЯ ГАЗОВОЙ СВАРКИ И РЕЗКИ | МАШ.-Ч | 154.7561
М331615* |  |  | ДРЕЛИ ЭЛЕКТРИЧЕСКИЕ | МАШ.-Ч | 17.8072
М331617 |  |  | СРЕДСТВА МАЛОЙ МЕХАНИЗАЦИИ | МАШ.-Ч | 49.4565
С101-130600-1 |  |  | ПОРТЛАНДЦЕМЕНТ 500-Д0 (В УПАКОВКЕ) | КГ | 0.976
С101-15000-10 |  |  | ДЮБЕЛИ РАСПОРНЫЕ ПОЛИЭТИЛЕНОВЫЕ 8Х40 ММ | ШТ | 1326.2382
С101-151200-1 |  |  | ЭЛЕКТРОДЫ ТИПА Э42 ДИАМЕТРОМ 3 ММ | КГ | 74.7313
С101-2400-1 |  |  | АСБЕСТОВЫЙ ШНУР ОБЩЕГО НАЗНАЧЕНИЯ ШАОН, ДИАМЕТРОМ 2-2,5 ММ | КГ | 5.44
С101-25400 |  |  | ИЗВЕСТЬ ХЛОРНАЯ МАРКИ А | Т | 0.000358
С101-31300 |  |  | КАРБИД КАЛЬЦИЯ ДЛЯ КУСКОВ 2/25 | Т | 0.085793
С101-32400 |  |  | КИСЛОРОД ТЕХНИЧЕСКИЙ ГАЗООБРАЗНЫЙ | М3 | 46.775
С101-43000-2 |  |  | СУРИК СВИНЦОВЫЙ, ПИГМЕНТ | КГ | 39.0826
С101-6300 |  |  | АЦЕТИЛЕН РАСТВОРЕННЫЙ ТЕХНИЧЕСКИЙ МАРКИ А | Т | 0.008545
С101-63004 |  |  | ОЛИФА НАТУРАЛЬНАЯ | КГ | 17.8603
С101-63205-1 |  |  | ЛЬНЯНАЯ ПРЯДЬ | КГ | 8.5141
С101-80600 |  |  | ПРОВОЛОКА СВАРОЧНАЯ ХОЛОДНОТЯНУТАЯ ИЗ ЛЕГИРОВАННОЙ СТАЛИ, ДИАМЕТРОМ 2 ММ | Т | 0.022983
С101-86726-20 |  |  | СВЕРЛА ПО БЕТОНУ С SDS+ ХВОСТОВИКОМ (НАКОНЕЧНИК ИЗ ТВЕРДОСПЛАВНОЙ СТАЛИ), ДИАМЕТРОМ 8-10 ММ, ДЛИНОЙ 260 (265) ММ | ШТ | 1.4846
С103-10000 |  |  | МУФТА ПРЯМАЯ КОРОТКАЯ ИЗ КОВКОГО ЧУГУНА С ЦИЛИНДРИЧЕСКОЙ РЕЗЬБОЙ НОМИНАЛЬНЫМ ДИАМЕТРОМ 15 ММ | 10 ШТ | 3.68
С103-11800 |  |  | КОНТРГАЙКА ИЗ КОВКОГО ЧУГУНА С ЦИЛИНДРИЧЕСКОЙ РЕЗЬБОЙ НОМИНАЛЬНЫМ ДИАМЕТРОМ 15 ММ | 10 ШТ | 3.52
С103-4900 |  |  | ТРУБА СТАЛЬНАЯ СВАРНАЯ ВОДОГАЗОПРОВОДНАЯ ОЦИНКОВАННАЯ ОБЫКНОВЕННАЯ НОМИНАЛЬНЫМ ДИАМЕТРОМ 15 ММ, ТОЛЩИНОЙ СТЕНКИ 2,8 ММ | М | 81.44
С103-7300 |  |  | УГОЛЬНИК ПРЯМОЙ ИЗ КОВКОГО ЧУГУНА С ЦИЛИНДРИЧЕСКОЙ РЕЗЬБОЙ НОМИНАЛЬНЫМ ДИАМЕТРОМ 15 ММ | 10 ШТ | 13.6
С103-8200 |  |  | ТРОЙНИК ПРЯМОЙ ИЗ КОВКОГО ЧУГУНА С ЦИЛИНДРИЧЕСКОЙ РЕЗЬБОЙ НОМИНАЛЬНЫМ ДИАМЕТРОМ 15 ММ | 10 ШТ | 2.16
С300-58900 |  |  | РЕГИСТРЫ ОТОПИТЕЛЬНЫЕ ИЗ СТАЛЬНЫХ ЭЛЕКТРОСВАРНЫХ ТРУБ ДИАМЕТРОМ НИТКИ 108 ММ | М | 989.73
С300-64321 |  |  | УЗЛЫ УКРУПНЕННЫЕ (ТРУБОПРОВОДЫ) ДЛЯ ВНУТРЕННИХ СИСТЕМ ОТОПЛЕНИЯ ЗДАНИЙ ИЗ СТАЛЬНЫХ ЭЛЕКТРОСВАРНЫХ ТРУБ БЕЗ ГИЛЬЗ И КРЕПЛЕНИЙ ДИАМЕТРОМ УСЛОВНОГО ПРОХОДА 50 ММ | М | 222
С300-64322 |  |  | УЗЛЫ УКРУПНЕННЫЕ (ТРУБОПРОВОДЫ) ДЛЯ ВНУТРЕННИХ СИСТЕМ ОТОПЛЕНИЯ ЗДАНИЙ ИЗ СТАЛЬНЫХ ЭЛЕКТРОСВАРНЫХ ТРУБ БЕЗ ГИЛЬЗ И КРЕПЛЕНИЙ ДИАМЕТРОМ УСЛОВНОГО ПРОХОДА 70 ММ | М | 138
С300-64325 |  |  | УЗЛЫ УКРУПНЕННЫЕ (ТРУБОПРОВОДЫ) ДЛЯ ВНУТРЕННИХ СИСТЕМ ОТОПЛЕНИЯ ЗДАНИЙ ИЗ СТАЛЬНЫХ ЭЛЕКТРОСВАРНЫХ ТРУБ БЕЗ ГИЛЬЗ И КРЕПЛЕНИЙ ДИАМЕТРОМ УСЛОВНОГО ПРОХОДА 125 ММ | М | 285.2
С300-88100 |  |  | УЗЛЫ УКРУПНЕННЫЕ МОНТАЖНЫЕ (ТРУБОПРОВОДЫ) ИЗ СТАЛЬНЫХ ВОДОГАЗОПРОВОДНЫХ НЕОЦИНКОВАННЫХ ТРУБ БЕЗ ГИЛЬЗ И КРЕПЛЕНИЙ ДЛЯ ОТОПЛЕНИЯ ДИАМЕТРОМ 15 ММ | М | 1913
С300-88200 |  |  | УЗЛЫ УКРУПНЕННЫЕ МОНТАЖНЫЕ (ТРУБОПРОВОДЫ) ИЗ СТАЛЬНЫХ ВОДОГАЗОПРОВОДНЫХ НЕОЦИНКОВАННЫХ ТРУБ БЕЗ ГИЛЬЗ И КРЕПЛЕНИЙ ДЛЯ ОТОПЛЕНИЯ ДИАМЕТРОМ 20 ММ | М | 3490
С300-88300 |  |  | УЗЛЫ УКРУПНЕННЫЕ МОНТАЖНЫЕ (ТРУБОПРОВОДЫ) ИЗ СТАЛЬНЫХ ВОДОГАЗОПРОВОДНЫХ НЕОЦИНКОВАННЫХ ТРУБ БЕЗ ГИЛЬЗ И КРЕПЛЕНИЙ ДЛЯ ОТОПЛЕНИЯ ДИАМЕТРОМ 25 ММ | М | 707
С300-88400 |  |  | УЗЛЫ УКРУПНЕННЫЕ МОНТАЖНЫЕ (ТРУБОПРОВОДЫ) ИЗ СТАЛЬНЫХ ВОДОГАЗОПРОВОДНЫХ НЕОЦИНКОВАННЫХ ТРУБ С ГИЛЬЗАМИ ДЛЯ ОТОПЛЕНИЯ ДИАМЕТРОМ 32 ММ | М | 133
С300-88500 |  |  | УЗЛЫ УКРУПНЕННЫЕ МОНТАЖНЫЕ (ТРУБОПРОВОДЫ) ИЗ СТАЛЬНЫХ ВОДОГАЗОПРОВОДНЫХ НЕОЦИНКОВАННЫХ ТРУБ БЕЗ ГИЛЬЗ И КРЕПЛЕНИЙ ДЛЯ ОТОПЛЕНИЯ ДИАМЕТРОМ 40 ММ | М | 330
С412-9005 |  |  | ВОДА | М3 | 305.6361
С414-2004 |  |  | РАСТВОРЫ КЛАДОЧНЫЕ ТЯЖЕЛЫЕ ЦЕМЕНТНЫЕ, МАРКИ 100 | М3 | 0.070701
Ж3-20-13 | ОТОПЛЕНИЕ. АРМАТУРА | ШТ 4059
1-1 |  |  | ЗАТРАТЫ ТРУДА РАБОЧИХ | ЧЕЛ.-Ч | 2027.2062
М330201* |  |  | МАШИНЫ СВЕРЛИЛЬНЫЕ ЭЛЕКТРИЧЕСКИЕ | МАШ.-Ч | 351.52
М331451 |  |  | ПЕРФОРАТОРЫ ЭЛЕКТРИЧЕСКИЕ | МАШ.-Ч | 3.72
С101-135500-1 |  |  | ЦЕМЕНТ ГИПСОГЛИНОЗЕМИСТЫЙ РАСШИРЯЮЩИЙСЯ (В УПАКОВКЕ) | КГ | 22.028
С101-15000-15 |  |  | ДЮБЕЛИ РАСПОРНЫЕ ПОЛИЭТИЛЕНОВЫЕ 10Х50 ММ | ШТ | 62
С101-2400-1 |  |  | АСБЕСТОВЫЙ ШНУР ОБЩЕГО НАЗНАЧЕНИЯ ШАОН, ДИАМЕТРОМ 2-2,5 ММ | КГ | 52.88
С101-43000-2 |  |  | СУРИК СВИНЦОВЫЙ, ПИГМЕНТ | КГ | 2.11
С101-46000 |  |  | КРАСКА МАСЛЯНАЯ МА-15, БЕЖЕВАЯ | Т | 0.033462
С101-63004 |  |  | ОЛИФА НАТУРАЛЬНАЯ | КГ | 2.3
С101-63205-1 |  |  | ЛЬНЯНАЯ ПРЯДЬ | КГ | 2.3
С101-86726-39 |  |  | СВЕРЛА ПО БЕТОНУ С SDS+ ХВОСТОВИКОМ (НАКОНЕЧНИК ИЗ ТВЕРДОСПЛАВНОЙ СТАЛИ), ДИАМЕТРОМ 12 ММ, ДЛИНОЙ 210 ММ | ШТ | 1.24
С103-13700-1К |  |  | ГИЛЬЗЫ СТАЛЬНЫЕ ДИАМЕТРОМ 57 ММ | М | 5.5
С103-14100-1К |  |  | ГИЛЬЗЫ СТАЛЬНЫЕ ДИАМЕТРОМ 76 ММ | М | 6
С103-15300-1К |  |  | ГИЛЬЗЫ СТАЛЬНЫЕ ДИАМЕТРОМ 89 ММ | М | 2
С103-15800-1К |  |  | ГИЛЬЗЫ СТАЛЬНЫЕ ДИАМЕТРОМ 108 ММ | М | 1.5
С103-1600-К |  |  | ГИЛЬЗА СТАЛЬНАЯ ДИАМЕТРОМ 32 ММ | М | 47.6
С103-1700-К |  |  | ГИЛЬЗА СТАЛЬНАЯ ДИАМЕТРОМ 38 ММ | М | 22.5
С103-1800-К |  |  | ГИЛЬЗА СТАЛЬНАЯ ДИАМЕТРОМ 45 ММ | М | 7
С113-24600-1 |  |  | ЭМАЛЬ ПЕНТАФТАЛЕВАЯ ПФ-115, БЕЛАЯ | Т | 0.00162
С300-41767-М |  |  | ТЕРМОСТАТИЧЕСКИЕ ГОЛОВКИ | ШТ | 161
С300-47420-К |  |  | АВТОМАТИЧЕСКИЙ ВОЗДУХОВЫПУСКНОЙ КЛАПАН | ШТ | 87
С300-47429 |  |  | КРАНЫ ШАРОВЫЕ, МУФТОВЫЕ, ЛАТУННЫЕ 11Б27П1 ДИАМЕТРОМ 15 ММ | ШТ | 192
С300-47429-КВ |  |  | КРАНЫ ШАРОВЫЕ, МУФТОВЫЕ ДИАМЕТРОМ 15 ММ (ДРЕНАЖ, ВЫПУСК ВОЗДУХА) | ШТ | 398
С300-47430 |  |  | КРАНЫ ШАРОВЫЕ, МУФТОВЫЕ, ЛАТУННЫЕ 11Б27П1 ДИАМЕТРОМ 20 ММ | ШТ | 34
С300-48201 |  |  | ХОМУТ С РЕЗЬБОЙ И ПРОКЛАДКОЙ КТР-15 | ШТ | 950
С300-48202 |  |  | ХОМУТ С РЕЗЬБОЙ И ПРОКЛАДКОЙ КТР-20 | ШТ | 1740
С300-48203 |  |  | ХОМУТ С РЕЗЬБОЙ И ПРОКЛАДКОЙ КТР-25 | ШТ | 350
С300-48204 |  |  | ХОМУТ С РЕЗЬБОЙ И ПРОКЛАДКОЙ КТР-32 | ШТ | 65
С300-48205 |  |  | ХОМУТ С РЕЗЬБОЙ И ПРОКЛАДКОЙ КТР-40 | ШТ | 165
С300-48206 |  |  | ХОМУТ С РЕЗЬБОЙ И ПРОКЛАДКОЙ КТР-50 | ШТ | 110
С300-48207-К |  |  | ХОМУТ С РЕЗЬБОЙ И ПРОКЛАДКОЙ КТР-65 | ШТ | 70
С300-48212 |  |  | ПОДВЕСКА РЕЗЬБОВАЯ ПР-8 | М | 981
С300-48213 |  |  | ПОДВЕСКА РЕЗЬБОВАЯ ПР-10 | М | 96.2
С300-48215 |  |  | ПЛАНКА ПУ-8,10,12 | ШТ | 3450
С300-48217 |  |  | ДЮБЕЛЬ-ВТУЛКА ДВ-8-12 ПЛАСТМАССОВАЯ | ШТ | 3450
С414-2004 |  |  | РАСТВОРЫ КЛАДОЧНЫЕ ТЯЖЕЛЫЕ ЦЕМЕНТНЫЕ, МАРКИ 100 | М3 | 0.0796
СЦЕН-ВТ-15 |  |  | ВЕНТИЛЬ ТЕРМОСТАТИЧЕСКИЙ УГЛОВОЙ ДИАМЕТРОМ 15ММ | ШТ | 155
СЦЕН-ВТП-15 |  |  | ВЕНТИЛЬ ТЕРМОСТАТИЧЕСКИЙ ПРОХОДНОЙ ДИАМЕТРОМ 15ММ | ШТ | 7
СЦЕН-КБР-15 |  |  | КОМБИНИРОВАННЫЙ БАЛАНСИРОВОЧНО-РЕГУЛИРУЮЩИЙ ВЕНТИЛЬ ПО ТИПУ COCON QTZ ДИАМЕТРОМ 15 ММ | ШТ | 28
СЦЕН-КБР-20 |  |  | КОМБИНИРОВАННЫЙ БАЛАНСИРОВОЧНО-РЕГУЛИРУЮЩИЙ ВЕНТИЛЬ ПО ТИПУ COCON QTZ ДИАМЕТРОМ 20 ММ | ШТ | 34
Ж2-90-70 | МЕТАЛЛОКОНСТРУКЦИИ | Т 3,53
1-1 |  |  | ЗАТРАТЫ ТРУДА РАБОЧИХ | ЧЕЛ.-Ч | 212.506
1-3 |  |  | ЗАТРАТЫ ТРУДА МАШИНИСТОВ | ЧЕЛ.-Ч | 1.412
М040502 |  |  | УСТАНОВКИ ДЛЯ СВАРКИ РУЧНОЙ ДУГОВОЙ (ПОСТОЯННОГО ТОКА) | МАШ.-Ч | 27.181
М331451 |  |  | ПЕРФОРАТОРЫ ЭЛЕКТРИЧЕСКИЕ | МАШ.-Ч | 17.65
М331617 |  |  | СРЕДСТВА МАЛОЙ МЕХАНИЗАЦИИ | МАШ.-Ч | 1.412
С101-152200 |  |  | ЭЛЕКТРОДЫ ТИПА Э42А ДИАМЕТРОМ 5 ММ | Т | 0.076248
С101-86726-20 |  |  | СВЕРЛА ПО БЕТОНУ С SDS+ ХВОСТОВИКОМ (НАКОНЕЧНИК ИЗ ТВЕРДОСПЛАВНОЙ СТАЛИ), ДИАМЕТРОМ 8-10 ММ, ДЛИНОЙ 260 (265) ММ | ШТ | 2.6475
С300-3700-1 |  |  | БОЛТЫ С ГАЙКАМИ И ШАЙБАМИ ДЛЯ САНИТАРНО-ТЕХНИЧЕСКИХ РАБОТ | КГ | 68.129
С300-48605-К |  |  | МЕТАЛЛОКОНСТРУКЦИИ | КГ | 1030
С300-48605-КР |  |  | МЕТАЛЛОКОНСТРУКЦИИ ДЛЯ КРЕПЛЕНИЯ РЕГИСТРОВ | КГ | 2500
Ж3-20-15 | УЗЛЫ ОТОПЛЕНИЯ ПРОИЗВОДСТВЕННЫХ БЛОКОВ N1-N18. ОБОРУДОВАНИЕ И ПРИБОРЫ | ШТ (КОМП 252
1-1 |  |  | ЗАТРАТЫ ТРУДА РАБОЧИХ | ЧЕЛ.-Ч | 254.068
1-3 |  |  | ЗАТРАТЫ ТРУДА МАШИНИСТОВ | ЧЕЛ.-Ч | 0.81767
М021141 |  |  | КРАНЫ НА АВТОМОБИЛЬНОМ ХОДУ ПРИ РАБОТЕ НА ДРУГИХ ВИДАХ СТРОИТЕЛЬСТВА, 10Т | МАШ.-Ч | 0.042051
М040502 |  |  | УСТАНОВКИ ДЛЯ СВАРКИ РУЧНОЙ ДУГОВОЙ (ПОСТОЯННОГО ТОКА) | МАШ.-Ч | 76.5185
М040504 |  |  | АППАРАТ ДЛЯ ГАЗОВОЙ СВАРКИ И РЕЗКИ | МАШ.-Ч | 17.0375
М330301* |  |  | МАШИНЫ ШЛИФОВАЛЬНЫЕ ЭЛЕКТРИЧЕСКИЕ | МАШ.-Ч | 13.7052
М331617 |  |  | СРЕДСТВА МАЛОЙ МЕХАНИЗАЦИИ | МАШ.-Ч | 0.76698
М400001 |  |  | АВТОМОБИЛЬ БОРТОВОЙ, ГРУЗОПОДЪЕМНОСТЬЮ ДО 5 Т | МАШ.-Ч | 0.00864
С101-150400 |  |  | ЭЛЕКТРОДЫ ТИПА Э42 ДИАМЕТРОМ 2 ММ | Т | 0.00126
С101-151200-1 |  |  | ЭЛЕКТРОДЫ ТИПА Э42 ДИАМЕТРОМ 3 ММ | КГ | 0.2484
С101-151201-1 |  |  | ЭЛЕКТРОДЫ УОНИ 13/45 | КГ | 10.8
С101-21603 |  |  | ГЕРМЕТИК СИЛИКОНОВЫЙ 280МЛ | ШТ | 0.0612
С101-25400 |  |  | ИЗВЕСТЬ ХЛОРНАЯ МАРКИ А | Т | 1e-06
С101-31300 |  |  | КАРБИД КАЛЬЦИЯ ДЛЯ КУСКОВ 2/25 | Т | 0.000536
С101-32400 |  |  | КИСЛОРОД ТЕХНИЧЕСКИЙ ГАЗООБРАЗНЫЙ | М3 | 0.84438
С101-43000-2 |  |  | СУРИК СВИНЦОВЫЙ, ПИГМЕНТ | КГ | 1.08
С101-58700 |  |  | МАСЛО ИНДУСТРИАЛЬНОЕ И-20А | Т | 0.00198
С101-63004 |  |  | ОЛИФА НАТУРАЛЬНАЯ | КГ | 1.08
С101-63205-1 |  |  | ЛЬНЯНАЯ ПРЯДЬ | КГ | 1.08
С101-6400-1 |  |  | АЦЕТИЛЕН РАСТВОРЕННЫЙ ТЕХНИЧЕСКИЙ МАРКИ Б | М3 | 0.4086
С101-80600 |  |  | ПРОВОЛОКА СВАРОЧНАЯ ХОЛОДНОТЯНУТАЯ ИЗ ЛЕГИРОВАННОЙ СТАЛИ, ДИАМЕТРОМ 2 ММ | Т | 0.000486
С101-82505-1 |  |  | ПЛАСТИНА РЕЗИНОВАЯ ТЕХНИЧЕСКАЯ ТЕПЛОМОРОЗОКИСЛОТОЩЕЛОЧЕСТОЙКАЯ (ТМКЩ) | КГ | 3.24
С300-47100 |  |  | КРАНЫ РЕГУЛИРУЮЩИЕ ТРЕХХОДОВЫЕ КРТПП ЛАТУННЫЕ ДИАМЕТРОМ 15 ММ | ШТ | 90
С300-47429 |  |  | КРАНЫ ШАРОВЫЕ, МУФТОВЫЕ, ЛАТУННЫЕ 11Б27П1 ДИАМЕТРОМ 15 ММ | ШТ | 36
С300-47431 |  |  | КРАНЫ ШАРОВЫЕ, МУФТОВЫЕ, ЛАТУННЫЕ 11Б27П1 ДИАМЕТРОМ 25 ММ | ШТ | 54
С300-48607 |  |  | МАНОМЕТРЫ ОБЩЕГО НАЗНАЧЕНИЯ ОБМ1-100 | ШТ | 90
С300-48607-4К |  |  | ОТВОД СИФОННЫЙ | ШТ | 18
С300-64321 |  |  | УЗЛЫ УКРУПНЕННЫЕ (ТРУБОПРОВОДЫ) ДЛЯ ВНУТРЕННИХ СИСТЕМ ОТОПЛЕНИЯ ЗДАНИЙ ИЗ СТАЛЬНЫХ ЭЛЕКТРОСВАРНЫХ ТРУБ БЕЗ ГИЛЬЗ И КРЕПЛЕНИЙ ДИАМЕТРОМ УСЛОВНОГО ПРОХОДА 50 ММ | М | 5.4
С300-64350 |  |  | ТЕРМОМЕТРЫ В ОПРАВЕ ПРЯМЫЕ ИЛИ УГЛОВЫЕ | ШТ | 18
С300-92542 |  |  | ФИЛЬТРЫ МУФТОВЫЕ РУ-10-20 ДИАМЕТРОМ 25 ММ | ШТ | 18
С412-9005 |  |  | ВОДА | М3 | 0.0648
С534-40000-КБ |  |  | БОБЫШКА | ШТ | 18
С534-40000-О |  |  | ОТБОРНОЕ УСТРОЙСТВО | ШТ | 90
С552-702-1 |  |  | ЗАГЛУШКА У468 УХЛ2 | 10 ШТ | 10.8
С552-804-1 |  |  | КРУГИ ШЛИФОВАЛЬНЫЕ ДЛЯ СПЕЦИАЛЬНЫХ МОНТАЖНЫХ РАБОТ 5П 230Х6Х22 | ШТ | 15.552
СЦЕН-ТУ-104К |  |  | ТЕПЛОСЧЕТЧИК УЛЬТРАЗВУКОВОЙ ПО ТИПУ ТЭМ-104-КУ В СОСТАВЕ: ВЫЧЕСЛИТЕЛЬ, ДАТЧИК ПОТОКА ДИАМЕТРОМ 15 ММ, ДАТЧИК ТЕМПЕРАТУРЫ | КОМПЛЕКТ | 18
Ж2-90-70 | МЕТАЛЛОКОНСТРУКЦИИ | Т 0,45
1-1 |  |  | ЗАТРАТЫ ТРУДА РАБОЧИХ | ЧЕЛ.-Ч | 27.09
1-3 |  |  | ЗАТРАТЫ ТРУДА МАШИНИСТОВ | ЧЕЛ.-Ч | 0.18
М040502 |  |  | УСТАНОВКИ ДЛЯ СВАРКИ РУЧНОЙ ДУГОВОЙ (ПОСТОЯННОГО ТОКА) | МАШ.-Ч | 3.465
М331451 |  |  | ПЕРФОРАТОРЫ ЭЛЕКТРИЧЕСКИЕ | МАШ.-Ч | 2.25
М331617 |  |  | СРЕДСТВА МАЛОЙ МЕХАНИЗАЦИИ | МАШ.-Ч | 0.18
С101-152200 |  |  | ЭЛЕКТРОДЫ ТИПА Э42А ДИАМЕТРОМ 5 ММ | Т | 0.00972
С101-86726-20 |  |  | СВЕРЛА ПО БЕТОНУ С SDS+ ХВОСТОВИКОМ (НАКОНЕЧНИК ИЗ ТВЕРДОСПЛАВНОЙ СТАЛИ), ДИАМЕТРОМ 8-10 ММ, ДЛИНОЙ 260 (265) ММ | ШТ | 0.3375
С300-3700-1 |  |  | БОЛТЫ С ГАЙКАМИ И ШАЙБАМИ ДЛЯ САНИТАРНО-ТЕХНИЧЕСКИХ РАБОТ | КГ | 8.685
С300-48605-К |  |  | МЕТАЛЛОКОНСТРУКЦИИ | КГ | 450
Ж2-90-10 | СТРОИТЕЛЬНЫЕ РАБОТЫ.СВЕРЛЕНИЕ ОТВЕРСТИЙ | ШТ 655
1-1 |  |  | ЗАТРАТЫ ТРУДА РАБОЧИХ | ЧЕЛ.-Ч | 232.35
М331451 |  |  | ПЕРФОРАТОРЫ ЭЛЕКТРИЧЕСКИЕ | МАШ.-Ч | 18.648
М331604* |  |  | СТАНОК ПЕРЕДВИЖНОЙ ДЛЯ СВЕРЛЕНИЯ ОТВЕРСТИЙ В ЖЕЛЕЗОБЕТОНЕ ДИАМЕТРОМ 20-160 ММ | МАШ.-Ч | 134.773
С101-86706 |  |  | СВЕРЛА АЛМАЗНЫЕ ПО БЕТОНУ (КОЛЬЦЕВЫЕ СВЕРЛА), ДИАМЕТРОМ 50 ММ | ШТ | 8.216
С101-86712 |  |  | СВЕРЛА АЛМАЗНЫЕ ПО БЕТОНУ (КОЛЬЦЕВЫЕ СВЕРЛА), ДИАМЕТРОМ 100 ММ | ШТ | 1.515
С412-9005 |  |  | ВОДА | М3 | 2.4525
Ж3-20-12 | ОТОПЛЕНИЕ. ИЗОЛЯЦИЯ ТРУБОПРОВОДОВ | М 1793
1-1 |  |  | ЗАТРАТЫ ТРУДА РАБОЧИХ | ЧЕЛ.-Ч | 643.411
М134041 |  |  | ШУРУПОВЕРТ | МАШ.-Ч | 3.586
С101-11401 |  |  | ВЕТОШЬ | КГ | 17.93
С101-11602-20 |  |  | ВИНТЫ САМОНАРЕЗАЮЩИЕ ОЦИНКОВАННЫЕ С НАПРЕССОВАННОЙ ШАЙБОЙ ДИАМЕТРОМ 4,2 ММ, ДЛИНОЙ 13 ММ ДЛЯ КРЕПЛЕНИЯ ЛИСТОВ МЕТАЛЛА ТОЛЩИНОЙ ДО 0,9 ММ | КГ | 3.2274
С101-123403 |  |  | СТАЛЬ ТОНКОЛИСТОВАЯ ОЦИНКОВАННАЯ УГЛЕРОДИСТАЯ ТОЛЩИНОЙ 0,5 ММ | Т | 0.01898
С101-81100-4 |  |  | ПРОВОЛОКА СТАЛЬНАЯ НИЗКОУГЛЕРОДИСТАЯ ОБЩЕГО НАЗНАЧЕНИЯ ТЕРМИЧЕСКИ ОБРАБОТАННАЯ, ОЦИНКОВАННАЯ, ДИАМЕТРОМ 1,3 ММ | КГ | 38.837
С104-1738-102К |  |  | ЦИЛИНДР ТЕПЛОИЗОЛЯЦИОННЫЙ ИЗ МИНЕРАЛЬНОЙ ВАТЫ НА СИНТЕТИЧЕСКОМ СВЯЗУЮЩЕМ С ПОКРЫТИЕМ АЛЮМИНИЕВОЙ ФОЛЬГОЙ, ТОЛЩИНОЙ 50 ММ, ДЛЯ ТРУБ ДИАМЕТРОМ 40 ММ | М.П. | 339.9
С104-1738-104К |  |  | ЦИЛИНДР ТЕПЛОИЗОЛЯЦИОННЫЙ ИЗ МИНЕРАЛЬНОЙ ВАТЫ НА СИНТЕТИЧЕСКОМ СВЯЗУЮЩЕМ С ПОКРЫТИЕМ АЛЮМИНИЕВОЙ ФОЛЬГОЙ, ТОЛЩИНОЙ 50 ММ, НА ТРУБУ ДИАМЕТРОМ 50 ММ | М.П. | 228.66
С104-1738-108К |  |  | ЦИЛИНДР ТЕПЛОИЗОЛЯЦИОННЫЙ ИЗ МИНЕРАЛЬНОЙ ВАТЫ НА СИНТЕТИЧЕСКОМ СВЯЗУЮЩЕМ С ПОКРЫТИЕМ АЛЮМИНИЕВОЙ ФОЛЬГОЙ, ТОЛЩИНОЙ 50 ММ, НА ТРУБУ ДИАМЕТРОМ 65 ММ | М.П. | 142.14
С104-1738-93К |  |  | ЦИЛИНДР ТЕПЛОИЗОЛЯЦИОННЫЙ ИЗ МИНЕРАЛЬНОЙ ВАТЫ НА СИНТЕТИЧЕСКОМ СВЯЗУЮЩЕМ С ПОКРЫТИЕМ АЛЮМИНИЕВОЙ ФОЛЬГОЙ, ТОЛЩИНОЙ 50 ММ, ДЛЯ ТРУБ ДИАМЕТРОМ 15 ММ | М.П. | 396.55
С104-1738-94К |  |  | ЦИЛИНДР ТЕПЛОИЗОЛЯЦИОННЫЙ ИЗ МИНЕРАЛЬНОЙ ВАТЫ НА СИНТЕТИЧЕСКОМ СВЯЗУЮЩЕМ С ПОКРЫТИЕМ АЛЮМИНИЕВОЙ ФОЛЬГОЙ, ТОЛЩИНОЙ 50 ММ, ДЛЯ ТРУБ ДИАМЕТРОМ 20 ММ | М.П. | 257.5
С104-1738-96К |  |  | ЦИЛИНДР ТЕПЛОИЗОЛЯЦИОННЫЙ ИЗ МИНЕРАЛЬНОЙ ВАТЫ НА СИНТЕТИЧЕСКОМ СВЯЗУЮЩЕМ С ПОКРЫТИЕМ АЛЮМИНИЕВОЙ ФОЛЬГОЙ, ТОЛЩИНОЙ 50 ММ, ДЛЯ ТРУБ ДИАМЕТРОМ 25 ММ | М.П. | 345.05
С104-1738-99К |  |  | ЦИЛИНДР ТЕПЛОИЗОЛЯЦИОННЫЙ ИЗ МИНЕРАЛЬНОЙ ВАТЫ НА СИНТЕТИЧЕСКОМ СВЯЗУЮЩЕМ С ПОКРЫТИЕМ АЛЮМИНИЕВОЙ ФОЛЬГОЙ, ТОЛЩИНОЙ 50 ММ, НА ТРУБУ ДИАМЕТРОМ 32 ММ | М.П. | 136.99
С104-9032 |  |  | ЛЕНТА КЛЕЙКАЯ АЛЮМИНИЕВАЯ (СКОТЧ ФОЛЬГИРОВАННЫЙ) 50ММХ50М | РУЛОН | 80
С113-200-1 |  |  | АЦЕТОН ТЕХНИЧЕСКИЙ ВЫСШИЙ СОРТ | КГ | 35.86
Ж3-20-12 | ОТОПЛЕНИЕ. ИЗОЛЯЦИЯ ТРУБОПРОВОДОВ | М2 3529,8
1-1 |  |  | ЗАТРАТЫ ТРУДА РАБОЧИХ | ЧЕЛ.-Ч | 1746.1921
1-3 |  |  | ЗАТРАТЫ ТРУДА МАШИНИСТОВ | ЧЕЛ.-Ч | 0.70596
М050401 |  |  | КОМПРЕССОРЫ ПЕРЕДВИЖНЫЕ С ЭЛЕКТРОДВИГАТЕЛЕМ ДАВЛЕНИЕМ 600 КПА (6 АТМ) 0,5 М3/МИН | МАШ.-Ч | 15.5311
М331617 |  |  | СРЕДСТВА МАЛОЙ МЕХАНИЗАЦИИ | МАШ.-Ч | 0.70596
М340601 |  |  | ПИСТОЛЕТ РАСПЫЛИТЕЛЬ | МАШ.-Ч | 15.5311
С101-11401 |  |  | ВЕТОШЬ | КГ | 7.0596
С101-47101 |  |  | КРАСКА МАСЛЯНАЯ МА-15, СУРИК ЖЕЛЕЗНЫЙ | Т | 0.004706
С101-63004 |  |  | ОЛИФА НАТУРАЛЬНАЯ | КГ | 63.5364
С113-2100 |  |  | ГРУНТОВКА ГФ-021 КРАСНО-КОРИЧНЕВАЯ | Т | 0.10589
С113-24600-3 |  |  | ЭМАЛЬ ПЕНТАФТАЛЕВАЯ ПФ-115, ГОЛУБАЯ | Т | 0.57418
С113-7700 |  |  | КСИЛОЛ НЕФТЯНОЙ МАРКИ А | Т | 0.017649
Ж3-30-15 | ЗДАНИЕ - ИНЖЕНЕРНОЕ ОБЕСПЕЧЕНИЕ. ВЕНТИЛЯЦИЯ. ОБОРУДОВАНИЕ И ПРИБОРЫ | ШТ (КОМП 951,72
1-1 |  |  | ЗАТРАТЫ ТРУДА РАБОЧИХ | ЧЕЛ.-Ч | 3384.3107
1-3 |  |  | ЗАТРАТЫ ТРУДА МАШИНИСТОВ | ЧЕЛ.-Ч | 30.1134
М021141 |  |  | КРАНЫ НА АВТОМОБИЛЬНОМ ХОДУ ПРИ РАБОТЕ НА ДРУГИХ ВИДАХ СТРОИТЕЛЬСТВА, 10Т | МАШ.-Ч | 0.24
М030303 |  |  | ЛЕБЕДКИ РУЧНЫЕ И РЫЧАЖНЫЕ ТЯГОВЫМ УСИЛИЕМ 14,72 (1,5) КН (Т) | МАШ.-Ч | 233.1
М030305 |  |  | ЛЕБЕДКИ РУЧНЫЕ И РЫЧАЖНЫЕ ТЯГОВЫМ УСИЛИЕМ 31,39 (3,2) КН (Т) | МАШ.-Ч | 185.682
М030401 |  |  | ЛЕБЕДКИ ЭЛЕКТРИЧЕСКИЕ ТЯГОВЫМ УСИЛИЕМ ДО 5,79 (0,59) КН (Т) | МАШ.-Ч | 141.52
М040201 |  |  | АГРЕГАТЫ СВАРОЧНЫЕ ПЕРЕДВИЖНЫЕ С НОМИНАЛЬНЫМ СВАРОЧНЫМ ТОКОМ 250-400 А С БЕНЗИНОВЫМ ДВИГАТЕЛЕМ | МАШ.-Ч | 9
М040502 |  |  | УСТАНОВКИ ДЛЯ СВАРКИ РУЧНОЙ ДУГОВОЙ (ПОСТОЯННОГО ТОКА) | МАШ.-Ч | 202.1452
М134041 |  |  | ШУРУПОВЕРТ | МАШ.-Ч | 6.048
М331451 |  |  | ПЕРФОРАТОРЫ ЭЛЕКТРИЧЕСКИЕ | МАШ.-Ч | 0.367
М331615* |  |  | ДРЕЛИ ЭЛЕКТРИЧЕСКИЕ | МАШ.-Ч | 179.4
М331617 |  |  | СРЕДСТВА МАЛОЙ МЕХАНИЗАЦИИ | МАШ.-Ч | 29.8734
С101-10110 |  |  | БОЛТЫ СТРОИТЕЛЬНЫЕ С ГАЙКАМИ И ШАЙБАМИ | Т | 0.15106
С101-11099 |  |  | ШКУРКА ШЛИФОВАЛЬНАЯ НА БУМАЖНОЙ ОСНОВЕ ВОДОСТОЙКАЯ | М2 | 0.72
С101-149002-1 |  |  | ШУРУПЫ-САМОРЕЗЫ ДЛЯ ГИПСОКАРТОНА 3,5Х25 ММ | ШТ | 504
С101-151300 |  |  | ЭЛЕКТРОДЫ ТИПА Э42 ДИАМЕТРОМ 4 ММ | Т | 0.06512
С101-151400-1 |  |  | ЭЛЕКТРОДЫ ТИПА Э42А ДИАМЕТРОМ 4 ММ | КГ | 2.154
С101-152200 |  |  | ЭЛЕКТРОДЫ ТИПА Э42А ДИАМЕТРОМ 5 ММ | Т | 0.007705
С101-152200-1 |  |  | ЭЛЕКТРОДЫ ТИПА Э42А ДИАМЕТРОМ 5 ММ | КГ | 9.792
С101-2600 |  |  | АСБЕСТОВЫЙ ШНУР ОБЩЕГО НАЗНАЧЕНИЯ ШАОН, ДИАМЕТРОМ 6 ММ | Т | 0.01118
С101-31900 |  |  | КАРТОН ПРОКЛАДОЧНЫЙ МАРКИ Б | Т | 0.00684
С101-43000-1 |  |  | СУРИК ЖЕЛЕЗНЫЙ, ПИГМЕНТ | КГ | 0.062
С101-47101 |  |  | КРАСКА МАСЛЯНАЯ МА-15, СУРИК ЖЕЛЕЗНЫЙ | Т | 0.00522
С101-63004 |  |  | ОЛИФА НАТУРАЛЬНАЯ | КГ | 2.582
С101-63205 |  |  | ПАКЛЯ ПРОПИТАННАЯ | КГ | 2.762
С101-82505-1 |  |  | ПЛАСТИНА РЕЗИНОВАЯ ТЕХНИЧЕСКАЯ ТЕПЛОМОРОЗОКИСЛОТОЩЕЛОЧЕСТОЙКАЯ (ТМКЩ) | КГ | 128.734
С101-86726-20 |  |  | СВЕРЛА ПО БЕТОНУ С SDS+ ХВОСТОВИКОМ (НАКОНЕЧНИК ИЗ ТВЕРДОСПЛАВНОЙ СТАЛИ), ДИАМЕТРОМ 8-10 ММ, ДЛИНОЙ 260 (265) ММ | ШТ | 23.975
С101-86734 |  |  | СВЕРЛА СПИРАЛЬНЫЕ УДЛИНЕННЫЕ С КОНИЧЕСКИМ ХВОСТОВИКОМ (ПО МЕТАЛЛУ), ДИАМЕТРОМ 7-8,6 ММ | ШТ | 0.576
С103-300 |  |  | ТРУБА СТАЛЬНАЯ СВАРНАЯ ВОДОГАЗОПРОВОДНАЯ ЧЕРНАЯ ЛЕГКАЯ (НЕОЦИНКОВАННАЯ) НОМИНАЛЬНЫМ ДИАМЕТРОМ 25 ММ, ТОЛЩИНОЙ СТЕНКИ 2,8 ММ | М | 33.54
С300-120401-К |  |  | СЕТКА ЗАЩИТНАЯ | М2 | 20
С300-27700 |  |  | ЗОНТЫ ВЕНТИЛЯЦИОННЫХ СИСТЕМ ИЗ ЛИСТОВОЙ ОЦИНКОВАННОЙ СТАЛИ КРУГЛЫЕ ДИАМЕТРОМ ДО 200 ММ | ШТ | 12
С300-29100 |  |  | ЗОНТЫ ВЕНТИЛЯЦИОННЫХ СИСТЕМ ИЗ ЛИСТОВОЙ ОЦИНКОВАННОЙ СТАЛИ ПРЯМОУГОЛЬНЫЕ ПЕРИМЕТРОМ ДО 2000 ММ | ШТ | 18
С300-3700 |  |  | БОЛТЫ С ГАЙКАМИ И ШАЙБАМИ ДЛЯ САНИТАРНО-ТЕХНИЧЕСКИХ РАБОТ ДИАМЕТРОМ 8 ММ | Т | 0.00864
С300-3700-1 |  |  | БОЛТЫ С ГАЙКАМИ И ШАЙБАМИ ДЛЯ САНИТАРНО-ТЕХНИЧЕСКИХ РАБОТ | КГ | 136.5596
С300-3900 |  |  | БОЛТЫ С ГАЙКАМИ И ШАЙБАМИ ДЛЯ САНИТАРНО-ТЕХНИЧЕСКИХ РАБОТ ДИАМЕТРОМ 12 ММ | Т | 0.25456
С300-40079 |  |  | ДРОССЕЛЬ-КЛАПАНЫ КРУГЛОГО СЕЧЕНИЯ С НИППЕЛЬНЫМ СОЕДИНЕНИЕМ ИЗ ОЦИНКОВАННОЙ СТАЛИ ДИАМЕТРОМ 100 ММ | ШТ | 7
С300-40080 |  |  | ДРОССЕЛЬ-КЛАПАНЫ КРУГЛОГО СЕЧЕНИЯ С НИППЕЛЬНЫМ СОЕДИНЕНИЕМ ИЗ ОЦИНКОВАННОЙ СТАЛИ ДИАМЕТРОМ 125 ММ | ШТ | 21
С300-40081 |  |  | ДРОССЕЛЬ-КЛАПАНЫ КРУГЛОГО СЕЧЕНИЯ С НИППЕЛЬНЫМ СОЕДИНЕНИЕМ ИЗ ОЦИНКОВАННОЙ СТАЛИ ДИАМЕТРОМ 160 ММ | ШТ | 9
С300-40082 |  |  | ДРОССЕЛЬ-КЛАПАНЫ КРУГЛОГО СЕЧЕНИЯ С НИППЕЛЬНЫМ СОЕДИНЕНИЕМ ИЗ ОЦИНКОВАННОЙ СТАЛИ ДИАМЕТРОМ 200 ММ | ШТ | 17
С300-40084 |  |  | ДРОССЕЛЬ-КЛАПАНЫ КРУГЛОГО СЕЧЕНИЯ С НИППЕЛЬНЫМ СОЕДИНЕНИЕМ ИЗ ОЦИНКОВАННОЙ СТАЛИ ДИАМЕТРОМ 315 ММ | ШТ | 29
С300-4210 |  |  | БЛОКИ ДЛЯ ТРОСА ОДИНАРНЫЕ | ШТ | 172
С300-96400 |  |  | ФЛАНЦЫ СТАЛЬНЫЕ ПЛОСКИЕ ПРИВАРНЫЕ ИЗ СТАЛИ МАРКИ ВСТ3СП2, ВСТ3СП3 ДАВЛЕНИЕМ 1,0 МПА (10 КГС/СМ2) ДИАМЕТРОМ 32 ММ | ШТ | 72
С300-98200 |  |  | ФЛАНЦЫ СТАЛЬНЫЕ ПЛОСКИЕ ПРИВАРНЫЕ ИЗ СТАЛИ МАРКИ ВСТ3СП2, ВСТ3СП3 ДАВЛЕНИЕМ 1,6 МПА (16 КГС/СМ2) ДИАМЕТРОМ 40 ММ | ШТ | 72
С414-2004 |  |  | РАСТВОРЫ КЛАДОЧНЫЕ ТЯЖЕЛЫЕ ЦЕМЕНТНЫЕ, МАРКИ 100 | М3 | 0.0888
СЦЕН-В1 |  |  | ВЕНТИЛЯТОР КРЫШНЫЙ С ШУМОИЗОЛИРОВАННЫМ КОРПУСОМ ПО ТИПУ ВКРФ-Ш-225-2Е | КОМПЛЕКТ | 18
СЦЕН-В3 |  |  | ВЕНТИЛЯТОР КРЫШНЫЙ ПО ТИПУ ВКРВ-5,0-/4D | КОМПЛЕКТ | 4
СЦЕН-В4 |  |  | ВЕНТИЛЯТОР КРЫШНЫЙ ПО ТИПУ ВКРВ-7,1-8D | ШТ | 16
СЦЕН-В5 |  |  | ВЕНТИЛЯТОР КРЫШНЫЙ ПО ТИПУ ВКРВ-8,0-8D | ШТ | 2
СЦЕН-ВЕН-125М |  |  | ВЕНТИЛЯТОР БЫТОВОЙ ПО ТИПУ ВЕНТС 125М ТУРБО | ШТ | 34
СЦЕН-ВЕН-54 |  |  | ВЕНТИЛЯТОР БЫТОВОЙ ПО TDM ELECTRIC IP54 | ШТ | 3
СЦЕН-ВКО-ОСА-63 |  |  | ВХОДНОЙ КОЛЛЕТОР ПО ТИПУ ВКО-ОСА-063 | ШТ | 4
СЦЕН-ВКО-ОСА-71 |  |  | ВХОДНОЙ КОЛЛЕТОР ПО ТИПУ ВКО-ОСА-071 | ШТ | 18
СЦЕН-ЕСВ-606-Т6 |  |  | ВЕНТИЛЯТОР ОСЕВОЙ ДЛЯ МОНТАЖА НА ПОВЕРХНОСТИ СТЕНЫ ПО ТИПУ ECW 606 T6 | ШТ | 2
СЦЕН-КП-125 |  |  | СТОИМОСТЬ КЛАПАНОВ ПРОТИВОПОЖАРНЫХ КРУГЛОГО СЕЧЕНИЯ С ЭЛЕКТРОМЕХАНИЧЕСКИМ ПРИВОДОМ "НОРМАЛЬНО ОТКРЫТЫЙ" ДИАМЕТРОМ 125 ММ | ШТ | 31
СЦЕН-КП-1515 |  |  | КЛАПАН ПРОТИВОПОЖАРНЫЙ С ЭЛЕКТРОМЕХАНИЧЕСКИМ ПРИВОДОМ И КЛЕММНОЙ КОЛОДКОЙ ДИАМЕТРОМ 150Х150ММ | ШТ | 17
СЦЕН-КП-160 |  |  | СТОИМОСТЬ КЛАПАНОВ ПРОТИВОПОЖАРНЫХ КРУГЛОГО СЕЧЕНИЯ С ЭЛЕКТРОМЕХАНИЧЕСКИМ ПРИВОДОМ "НОРМАЛЬНО ОТКРЫТЫЙ" ДИАМЕТРОМ 160 ММ | ШТ | 20
СЦЕН-КП-200 |  |  | СТОИМОСТЬ КЛАПАНОВ ПРОТИВОПОЖАРНЫХ КРУГЛОГО СЕЧЕНИЯ С ЭЛЕКТРОМЕХАНИЧЕСКИМ ПРИВОДОМ "НОРМАЛЬНО ОТКРЫТЫЙ" ДИАМЕТРОМ 200 ММ | ШТ | 6
СЦЕН-КП-2020 |  |  | КЛАПАН ПРОТИВОПОЖАРНЫЙ С ЭЛЕКТРОМЕХАНИЧЕСКИМ ПРИВОДОМ И КЛЕММНОЙ КОЛОДКОЙ ДИАМЕТРОМ 200Х200 ММ | ШТ | 12
СЦЕН-КЭВ-24-П5060Е |  |  | ВОЗДУШНО-ТЕПЛОВАЯ ЗАВЕСА ПО ТИПУ КЭВ-24-П5060Е С ЭЛЕКТРИЧЕСКИМ ИСТОЧНИКОМ ТЕПЛА В КОМПЛЕКТЕ: КОНЦЕВОЙ ВЫКЛЮЧАТЕЛЬ, БЛОК ПОДКЛЮЧЕНИЯ КОНЦЕВОГО ВЫКЛЮЧАТЕЛЯ К ЗАВЕСАМ, ПУЛЬТ ДИСТАНЦИОННОГО УПРАВЛЕНИЯ, КРЕПЕЖНЫЕ КРОНШТЕЙНЫ | КОМПЛЕКТ | 36
СЦЕН-ЛЗ |  |  | ЛЮЧОК ПИТОМЕТРАЖНЫЙ | ШТ | 83
СЦЕН-МОБ-ОСА-45 |  |  | МОНТАЖНАЯ ОПОРА ДЛЯ УСТАНОВКИ ВЕНТИЛЯТОРА ПО ТИПУ МОБ-ОСА-045 | КОМПЛЕКТ | 2
СЦЕН-МОБ-ОСА-63 |  |  | МОНТАЖНАЯ ОПОРА ДЛЯ УСТАНОВКИ ВЕНТИЛЯТОРА ПО ТИПУ МОБ-ОСА-063 | КОМПЛЕКТ | 4
СЦЕН-МОБ-ОСА-71 |  |  | МОНТАЖНАЯ ОПОРА ДЛЯ УСТАНОВКИ ВЕНТИЛЯТОРА ПО ТИПУ МОБ-ОСА-071 | КОМПЛЕКТ | 18
СЦЕН-ОСА-300-45 |  |  | ВЕНТИЛЯТОР ОСЕВОЙ ПО ТИПУ ОСА300-045 | ШТ | 2
СЦЕН-ОСА-300-63 |  |  | ВЕНТИЛЯТОР ОСЕВОЙ ПО ТИПУ ОСА300-063-00037/4 | ШТ | 4
СЦЕН-ОСА-300-71 |  |  | ВЕНТИЛЯТОР ОСЕВОЙ ПО ТИПУ ОСА300-071-00055/6 | ШТ | 18
СЦЕН-П1 |  |  | АГРЕГАТ ПРИТОЧНО-ВЫТЯЖНОЙ ВЕРОСА-605-043-У1 (П1.1/В1.1) С ПЕРЕКРЕСТОЧНЫМ ТЕПЛОУТИЛИЗАТОРОМ И КОМПЛЕКТОМ АВТОМАТИКИ В СОСТАВЕ: ПРИТОК: КЛАПАН ВОЗДУХОПРИЕМНЫЙ С ЭЛ/ПРИВОДОМ, ФИЛЬТР КАССЕТНЫЙ, ПЛАСТИНЧАТЫЙ ТЕПЛОУТИЛИЗАТОР, ВЕНТИЛЯТОР ПРИТОЧНЫЙ С ЧАСТОТНЫМ ПРЕОБРАЗОВАТЕЛЕМ, ВОЗДУХОНАГРЕВАТЕЛЬ ЭЛЕКТРИЧЕСКИЙ, ШУМОГЛУШИТЕЛЬ, ГИБКАЯ ВСТАВКА; ВЫТЯЖКА: ГИБКАЯ ВСТАВКА, ФИЛЬТР КАССЕТНЫЙ, ШУМОГЛУШИТЕЛЬ, ВЕНТИЛЯТОР ВЫТЯЖНОЙ С ЧАСТОТНЫМ ПРЕОБРАЗОВАТЕЛЕМ, КАМЕРА ПРОМЕЖУТОЧНАЯ, ПЛАСТИНЧАТЫЙ ТЕПЛОУТИЛИЗАТОР, КЛАПАН ВОЗДУХОПРИЕМНЫЙ С ЭЛ/ПРИВОДОМ, КОМПЛЕКТ АВТОМАТИКИ | КОМПЛЕКТ | 1
СЦЕН-П10 |  |  | АГРЕГАТ ПРИТОЧНО-ВЫТЯЖНОЙ ВЕРОСА-605-043-У1 (П10.1/В10.1) С ПЕРЕКРЕСТОЧНЫМ ТЕПЛОУТИЛИЗАТОРОМ И КОМПЛЕКТОМ АВТОМАТИКИ В СОСТАВЕ: ПРИТОК: КЛАПАН ВОЗДУХОПРИЕМНЫЙ С ЭЛ/ПРИВОДОМ, ФИЛЬТР КАССЕТНЫЙ, ПЛАСТИНЧАТЫЙ ТЕПЛОУТИЛИЗАТОР, ВЕНТИЛЯТОР ПРИТОЧНЫЙ С ЧАСТОТНЫМ ПРЕОБРАЗОВАТЕЛЕМ, ВОЗДУХОНАГРЕВАТЕЛЬ ЭЛЕКТРИЧЕСКИЙ, ШУМОГЛУШИТЕЛЬ, ГИБКАЯ ВСТАВКА; ВЫТЯЖКА: ГИБКАЯ ВСТАВКА, ФИЛЬТР КАССЕТНЫЙ, ШУМОГЛУШИТЕЛЬ, ВЕНТИЛЯТОР ВЫТЯЖНОЙ С ЧАСТОТНЫМ ПРЕОБРАЗОВАТЕЛЕМ, КАМЕРА ПРОМЕЖУТОЧНАЯ, ПЛАСТИНЧАТЫЙ ТЕПЛОУТИЛИЗАТОР, КЛАПАН ВОЗДУХОПРИЕМНЫЙ С ЭЛ/ПРИВОДОМ, КОМПЛЕКТ АВТОМАТИКИ | КОМПЛЕКТ | 1
СЦЕН-П11 |  |  | АГРЕГАТ ПРИТОЧНО-ВЫТЯЖНОЙ ВЕРОСА-605-043-У1 (П11.1/В11.1) С ПЕРЕКРЕСТОЧНЫМ ТЕПЛОУТИЛИЗАТОРОМ И КОМПЛЕКТОМ АВТОМАТИКИ В СОСТАВЕ: ПРИТОК: КЛАПАН ВОЗДУХОПРИЕМНЫЙ С ЭЛ/ПРИВОДОМ, ФИЛЬТР КАССЕТНЫЙ, ПЛАСТИНЧАТЫЙ ТЕПЛОУТИЛИЗАТОР, ВЕНТИЛЯТОР ПРИТОЧНЫЙ С ЧАСТОТНЫМ ПРЕОБРАЗОВАТЕЛЕМ, ВОЗДУХОНАГРЕВАТЕЛЬ ЭЛЕКТРИЧЕСКИЙ, ШУМОГЛУШИТЕЛЬ, ГИБКАЯ ВСТАВКА; ВЫТЯЖКА: ГИБКАЯ ВСТАВКА, ФИЛЬТР КАССЕТНЫЙ, ШУМОГЛУШИТЕЛЬ, ВЕНТИЛЯТОР ВЫТЯЖНОЙ С ЧАСТОТНЫМ ПРЕОБРАЗОВАТЕЛЕМ, КАМЕРА ПРОМЕЖУТОЧНАЯ, ПЛАСТИНЧАТЫЙ ТЕПЛОУТИЛИЗАТОР, КЛАПАН ВОЗДУХОПРИЕМНЫЙ С ЭЛ/ПРИВОДОМ, КОМПЛЕКТ АВТОМАТИКИ | КОМПЛЕКТ | 1
СЦЕН-П12 |  |  | АГРЕГАТ ПРИТОЧНО-ВЫТЯЖНОЙ ВЕРОСА-605-043-У1 (П12.1/В12.1) С ПЕРЕКРЕСТОЧНЫМ ТЕПЛОУТИЛИЗАТОРОМ И КОМПЛЕКТОМ АВТОМАТИКИ В СОСТАВЕ: ПРИТОК: КЛАПАН ВОЗДУХОПРИЕМНЫЙ С ЭЛ/ПРИВОДОМ, ФИЛЬТР КАССЕТНЫЙ, ПЛАСТИНЧАТЫЙ ТЕПЛОУТИЛИЗАТОР, ВЕНТИЛЯТОР ПРИТОЧНЫЙ С ЧАСТОТНЫМ ПРЕОБРАЗОВАТЕЛЕМ, ВОЗДУХОНАГРЕВАТЕЛЬ ЭЛЕКТРИЧЕСКИЙ, ШУМОГЛУШИТЕЛЬ, ГИБКАЯ ВСТАВКА; ВЫТЯЖКА: ГИБКАЯ ВСТАВКА, ФИЛЬТР КАССЕТНЫЙ, ШУМОГЛУШИТЕЛЬ, ВЕНТИЛЯТОР ВЫТЯЖНОЙ С ЧАСТОТНЫМ ПРЕОБРАЗОВАТЕЛЕМ, КАМЕРА ПРОМЕЖУТОЧНАЯ, ПЛАСТИНЧАТЫЙ ТЕПЛОУТИЛИЗАТОР, КЛАПАН ВОЗДУХОПРИЕМНЫЙ С ЭЛ/ПРИВОДОМ, КОМПЛЕКТ АВТОМАТИКИ | КОМПЛЕКТ | 1
СЦЕН-П13 |  |  | АГРЕГАТ ПРИТОЧНО-ВЫТЯЖНОЙ ВЕРОСА-605-043-У1 (П13.1/В13.1) С ПЕРЕКРЕСТОЧНЫМ ТЕПЛОУТИЛИЗАТОРОМ И КОМПЛЕКТОМ АВТОМАТИКИ В СОСТАВЕ: ПРИТОК: КЛАПАН ВОЗДУХОПРИЕМНЫЙ С ЭЛ/ПРИВОДОМ, ФИЛЬТР КАССЕТНЫЙ, ПЛАСТИНЧАТЫЙ ТЕПЛОУТИЛИЗАТОР, ВЕНТИЛЯТОР ПРИТОЧНЫЙ С ЧАСТОТНЫМ ПРЕОБРАЗОВАТЕЛЕМ, ВОЗДУХОНАГРЕВАТЕЛЬ ЭЛЕКТРИЧЕСКИЙ, ШУМОГЛУШИТЕЛЬ, ГИБКАЯ ВСТАВКА; ВЫТЯЖКА: ГИБКАЯ ВСТАВКА, ФИЛЬТР КАССЕТНЫЙ, ШУМОГЛУШИТЕЛЬ, ВЕНТИЛЯТОР ВЫТЯЖНОЙ С ЧАСТОТНЫМ ПРЕОБРАЗОВАТЕЛЕМ, КАМЕРА ПРОМЕЖУТОЧНАЯ, ПЛАСТИНЧАТЫЙ ТЕПЛОУТИЛИЗАТОР, КЛАПАН ВОЗДУХОПРИЕМНЫЙ С ЭЛ/ПРИВОДОМ, КОМПЛЕКТ АВТОМАТИКИ | КОМПЛЕКТ | 1
СЦЕН-П14 |  |  | АГРЕГАТ ПРИТОЧНО-ВЫТЯЖНОЙ ВЕРОСА-605-043-У1 (П14.1/В14.1) С ПЕРЕКРЕСТОЧНЫМ ТЕПЛОУТИЛИЗАТОРОМ И КОМПЛЕКТОМ АВТОМАТИКИ В СОСТАВЕ: ПРИТОК: КЛАПАН ВОЗДУХОПРИЕМНЫЙ С ЭЛ/ПРИВОДОМ, ФИЛЬТР КАССЕТНЫЙ, ПЛАСТИНЧАТЫЙ ТЕПЛОУТИЛИЗАТОР, ВЕНТИЛЯТОР ПРИТОЧНЫЙ С ЧАСТОТНЫМ ПРЕОБРАЗОВАТЕЛЕМ, ВОЗДУХОНАГРЕВАТЕЛЬ ЭЛЕКТРИЧЕСКИЙ, ШУМОГЛУШИТЕЛЬ, ГИБКАЯ ВСТАВКА; ВЫТЯЖКА: ГИБКАЯ ВСТАВКА, ФИЛЬТР КАССЕТНЫЙ, ШУМОГЛУШИТЕЛЬ, ВЕНТИЛЯТОР ВЫТЯЖНОЙ С ЧАСТОТНЫМ ПРЕОБРАЗОВАТЕЛЕМ, КАМЕРА ПРОМЕЖУТОЧНАЯ, ПЛАСТИНЧАТЫЙ ТЕПЛОУТИЛИЗАТОР, КЛАПАН ВОЗДУХОПРИЕМНЫЙ С ЭЛ/ПРИВОДОМ, КОМПЛЕКТ АВТОМАТИКИ | КОМПЛЕКТ | 1
СЦЕН-П15 |  |  | АГРЕГАТ ПРИТОЧНО-ВЫТЯЖНОЙ ВЕРОСА-605-043-У1 (П15.1/В15.1) С ПЕРЕКРЕСТОЧНЫМ ТЕПЛОУТИЛИЗАТОРОМ И КОМПЛЕКТОМ АВТОМАТИКИ В СОСТАВЕ: ПРИТОК: КЛАПАН ВОЗДУХОПРИЕМНЫЙ С ЭЛ/ПРИВОДОМ, ФИЛЬТР КАССЕТНЫЙ, ПЛАСТИНЧАТЫЙ ТЕПЛОУТИЛИЗАТОР, ВЕНТИЛЯТОР ПРИТОЧНЫЙ С ЧАСТОТНЫМ ПРЕОБРАЗОВАТЕЛЕМ, ВОЗДУХОНАГРЕВАТЕЛЬ ЭЛЕКТРИЧЕСКИЙ, ШУМОГЛУШИТЕЛЬ, ГИБКАЯ ВСТАВКА; ВЫТЯЖКА: ГИБКАЯ ВСТАВКА, ФИЛЬТР КАССЕТНЫЙ, ШУМОГЛУШИТЕЛЬ, ВЕНТИЛЯТОР ВЫТЯЖНОЙ С ЧАСТОТНЫМ ПРЕОБРАЗОВАТЕЛЕМ, КАМЕРА ПРОМЕЖУТОЧНАЯ, ПЛАСТИНЧАТЫЙ ТЕПЛОУТИЛИЗАТОР, КЛАПАН ВОЗДУХОПРИЕМНЫЙ С ЭЛ/ПРИВОДОМ, КОМПЛЕКТ АВТОМАТИКИ | КОМПЛЕКТ | 1
СЦЕН-П16 |  |  | АГРЕГАТ ПРИТОЧНО-ВЫТЯЖНОЙ ВЕРОСА-605-043-У1 (П16.1/В16.1) С ПЕРЕКРЕСТОЧНЫМ ТЕПЛОУТИЛИЗАТОРОМ И КОМПЛЕКТОМ АВТОМАТИКИ В СОСТАВЕ: ПРИТОК: КЛАПАН ВОЗДУХОПРИЕМНЫЙ С ЭЛ/ПРИВОДОМ, ФИЛЬТР КАССЕТНЫЙ, ПЛАСТИНЧАТЫЙ ТЕПЛОУТИЛИЗАТОР, ВЕНТИЛЯТОР ПРИТОЧНЫЙ С ЧАСТОТНЫМ ПРЕОБРАЗОВАТЕЛЕМ, ВОЗДУХОНАГРЕВАТЕЛЬ ЭЛЕКТРИЧЕСКИЙ, ШУМОГЛУШИТЕЛЬ, ГИБКАЯ ВСТАВКА; ВЫТЯЖКА: ГИБКАЯ ВСТАВКА, ФИЛЬТР КАССЕТНЫЙ, ШУМОГЛУШИТЕЛЬ, ВЕНТИЛЯТОР ВЫТЯЖНОЙ С ЧАСТОТНЫМ ПРЕОБРАЗОВАТЕЛЕМ, КАМЕРА ПРОМЕЖУТОЧНАЯ, ПЛАСТИНЧАТЫЙ ТЕПЛОУТИЛИЗАТОР, КЛАПАН ВОЗДУХОПРИЕМНЫЙ С ЭЛ/ПРИВОДОМ, КОМПЛЕКТ АВТОМАТИКИ | КОМПЛЕКТ | 1
СЦЕН-П17 |  |  | АГРЕГАТ ПРИТОЧНО-ВЫТЯЖНОЙ ВЕРОСА-605-043-У1 (П17.1/В17.1) С ПЕРЕКРЕСТОЧНЫМ ТЕПЛОУТИЛИЗАТОРОМ И КОМПЛЕКТОМ АВТОМАТИКИ В СОСТАВЕ: ПРИТОК: КЛАПАН ВОЗДУХОПРИЕМНЫЙ С ЭЛ/ПРИВОДОМ, ФИЛЬТР КАССЕТНЫЙ, ПЛАСТИНЧАТЫЙ ТЕПЛОУТИЛИЗАТОР, ВЕНТИЛЯТОР ПРИТОЧНЫЙ С ЧАСТОТНЫМ ПРЕОБРАЗОВАТЕЛЕМ, ВОЗДУХОНАГРЕВАТЕЛЬ ЭЛЕКТРИЧЕСКИЙ, ШУМОГЛУШИТЕЛЬ, ГИБКАЯ ВСТАВКА; ВЫТЯЖКА: ГИБКАЯ ВСТАВКА, ФИЛЬТР КАССЕТНЫЙ, ШУМОГЛУШИТЕЛЬ, ВЕНТИЛЯТОР ВЫТЯЖНОЙ С ЧАСТОТНЫМ ПРЕОБРАЗОВАТЕЛЕМ, КАМЕРА ПРОМЕЖУТОЧНАЯ, ПЛАСТИНЧАТЫЙ ТЕПЛОУТИЛИЗАТОР, КЛАПАН ВОЗДУХОПРИЕМНЫЙ С ЭЛ/ПРИВОДОМ, КОМПЛЕКТ АВТОМАТИКИ | КОМПЛЕКТ | 1
СЦЕН-П18 |  |  | АГРЕГАТ ПРИТОЧНО-ВЫТЯЖНОЙ ВЕРОСА-605-043-У1 (П18.1/В18.1) С ПЕРЕКРЕСТОЧНЫМ ТЕПЛОУТИЛИЗАТОРОМ И КОМПЛЕКТОМ АВТОМАТИКИ В СОСТАВЕ: ПРИТОК: КЛАПАН ВОЗДУХОПРИЕМНЫЙ С ЭЛ/ПРИВОДОМ, ФИЛЬТР КАССЕТНЫЙ, ПЛАСТИНЧАТЫЙ ТЕПЛОУТИЛИЗАТОР, ВЕНТИЛЯТОР ПРИТОЧНЫЙ С ЧАСТОТНЫМ ПРЕОБРАЗОВАТЕЛЕМ, ВОЗДУХОНАГРЕВАТЕЛЬ ЭЛЕКТРИЧЕСКИЙ, ШУМОГЛУШИТЕЛЬ, ГИБКАЯ ВСТАВКА; ВЫТЯЖКА: ГИБКАЯ ВСТАВКА, ФИЛЬТР КАССЕТНЫЙ, ШУМОГЛУШИТЕЛЬ, ВЕНТИЛЯТОР ВЫТЯЖНОЙ С ЧАСТОТНЫМ ПРЕОБРАЗОВАТЕЛЕМ, КАМЕРА ПРОМЕЖУТОЧНАЯ, ПЛАСТИНЧАТЫЙ ТЕПЛОУТИЛИЗАТОР, КЛАПАН ВОЗДУХОПРИЕМНЫЙ С ЭЛ/ПРИВОДОМ, КОМПЛЕКТ АВТОМАТИКИ | КОМПЛЕКТ | 1
СЦЕН-П2 |  |  | АГРЕГАТ ПРИТОЧНО-ВЫТЯЖНОЙ ВЕРОСА-605-043-У1 (П2.1/В2.1) С ПЕРЕКРЕСТОЧНЫМ ТЕПЛОУТИЛИЗАТОРОМ И КОМПЛЕКТОМ АВТОМАТИКИ В СОСТАВЕ: ПРИТОК: КЛАПАН ВОЗДУХОПРИЕМНЫЙ С ЭЛ/ПРИВОДОМ, ФИЛЬТР КАССЕТНЫЙ, ПЛАСТИНЧАТЫЙ ТЕПЛОУТИЛИЗАТОР, ВЕНТИЛЯТОР ПРИТОЧНЫЙ С ЧАСТОТНЫМ ПРЕОБРАЗОВАТЕЛЕМ, ВОЗДУХОНАГРЕВАТЕЛЬ ЭЛЕКТРИЧЕСКИЙ, ШУМОГЛУШИТЕЛЬ, ГИБКАЯ ВСТАВКА; ВЫТЯЖКА: ГИБКАЯ ВСТАВКА, ФИЛЬТР КАССЕТНЫЙ, ШУМОГЛУШИТЕЛЬ, ВЕНТИЛЯТОР ВЫТЯЖНОЙ С ЧАСТОТНЫМ ПРЕОБРАЗОВАТЕЛЕМ, КАМЕРА ПРОМЕЖУТОЧНАЯ, ПЛАСТИНЧАТЫЙ ТЕПЛОУТИЛИЗАТОР, КЛАПАН ВОЗДУХОПРИЕМНЫЙ С ЭЛ/ПРИВОДОМ, КОМПЛЕКТ АВТОМАТИКИ | КОМПЛЕКТ | 1
СЦЕН-П3 |  |  | АГРЕГАТ ПРИТОЧНО-ВЫТЯЖНОЙ ВЕРОСА-605-043-У1 (П3.1/В3.1) С ПЕРЕКРЕСТОЧНЫМ ТЕПЛОУТИЛИЗАТОРОМ И КОМПЛЕКТОМ АВТОМАТИКИ В СОСТАВЕ: ПРИТОК: КЛАПАН ВОЗДУХОПРИЕМНЫЙ С ЭЛ/ПРИВОДОМ, ФИЛЬТР КАССЕТНЫЙ, ПЛАСТИНЧАТЫЙ ТЕПЛОУТИЛИЗАТОР, ВЕНТИЛЯТОР ПРИТОЧНЫЙ С ЧАСТОТНЫМ ПРЕОБРАЗОВАТЕЛЕМ, ВОЗДУХОНАГРЕВАТЕЛЬ ЭЛЕКТРИЧЕСКИЙ, ШУМОГЛУШИТЕЛЬ, ГИБКАЯ ВСТАВКА; ВЫТЯЖКА: ГИБКАЯ ВСТАВКА, ФИЛЬТР КАССЕТНЫЙ, ШУМОГЛУШИТЕЛЬ, ВЕНТИЛЯТОР ВЫТЯЖНОЙ С ЧАСТОТНЫМ ПРЕОБРАЗОВАТЕЛЕМ, КАМЕРА ПРОМЕЖУТОЧНАЯ, ПЛАСТИНЧАТЫЙ ТЕПЛОУТИЛИЗАТОР, КЛАПАН ВОЗДУХОПРИЕМНЫЙ С ЭЛ/ПРИВОДОМ, КОМПЛЕКТ АВТОМАТИКИ | КОМПЛЕКТ | 1
СЦЕН-П4 |  |  | АГРЕГАТ ПРИТОЧНО-ВЫТЯЖНОЙ ВЕРОСА-605-043-У1 (П4.1/В4.1) С ПЕРЕКРЕСТОЧНЫМ ТЕПЛОУТИЛИЗАТОРОМ И КОМПЛЕКТОМ АВТОМАТИКИ В СОСТАВЕ: ПРИТОК: КЛАПАН ВОЗДУХОПРИЕМНЫЙ С ЭЛ/ПРИВОДОМ, ФИЛЬТР КАССЕТНЫЙ, ПЛАСТИНЧАТЫЙ ТЕПЛОУТИЛИЗАТОР, ВЕНТИЛЯТОР ПРИТОЧНЫЙ С ЧАСТОТНЫМ ПРЕОБРАЗОВАТЕЛЕМ, ВОЗДУХОНАГРЕВАТЕЛЬ ЭЛЕКТРИЧЕСКИЙ, ШУМОГЛУШИТЕЛЬ, ГИБКАЯ ВСТАВКА; ВЫТЯЖКА: ГИБКАЯ ВСТАВКА, ФИЛЬТР КАССЕТНЫЙ, ШУМОГЛУШИТЕЛЬ, ВЕНТИЛЯТОР ВЫТЯЖНОЙ С ЧАСТОТНЫМ ПРЕОБРАЗОВАТЕЛЕМ, КАМЕРА ПРОМЕЖУТОЧНАЯ, ПЛАСТИНЧАТЫЙ ТЕПЛОУТИЛИЗАТОР, КЛАПАН ВОЗДУХОПРИЕМНЫЙ С ЭЛ/ПРИВОДОМ, КОМПЛЕКТ АВТОМАТИКИ | КОМПЛЕКТ | 1
СЦЕН-П5 |  |  | АГРЕГАТ ПРИТОЧНО-ВЫТЯЖНОЙ ВЕРОСА-605-043-У1 (П5.1/В5.1) С ПЕРЕКРЕСТОЧНЫМ ТЕПЛОУТИЛИЗАТОРОМ И КОМПЛЕКТОМ АВТОМАТИКИ В СОСТАВЕ: ПРИТОК: КЛАПАН ВОЗДУХОПРИЕМНЫЙ С ЭЛ/ПРИВОДОМ, ФИЛЬТР КАССЕТНЫЙ, ПЛАСТИНЧАТЫЙ ТЕПЛОУТИЛИЗАТОР, ВЕНТИЛЯТОР ПРИТОЧНЫЙ С ЧАСТОТНЫМ ПРЕОБРАЗОВАТЕЛЕМ, ВОЗДУХОНАГРЕВАТЕЛЬ ЭЛЕКТРИЧЕСКИЙ, ШУМОГЛУШИТЕЛЬ, ГИБКАЯ ВСТАВКА; ВЫТЯЖКА: ГИБКАЯ ВСТАВКА, ФИЛЬТР КАССЕТНЫЙ, ШУМОГЛУШИТЕЛЬ, ВЕНТИЛЯТОР ВЫТЯЖНОЙ С ЧАСТОТНЫМ ПРЕОБРАЗОВАТЕЛЕМ, КАМЕРА ПРОМЕЖУТОЧНАЯ, ПЛАСТИНЧАТЫЙ ТЕПЛОУТИЛИЗАТОР, КЛАПАН ВОЗДУХОПРИЕМНЫЙ С ЭЛ/ПРИВОДОМ, КОМПЛЕКТ АВТОМАТИКИ | КОМПЛЕКТ | 1
СЦЕН-П6 |  |  | АГРЕГАТ ПРИТОЧНО-ВЫТЯЖНОЙ ВЕРОСА-605-043-У1 (П6.1/В6.1) С ПЕРЕКРЕСТОЧНЫМ ТЕПЛОУТИЛИЗАТОРОМ И КОМПЛЕКТОМ АВТОМАТИКИ В СОСТАВЕ: ПРИТОК: КЛАПАН ВОЗДУХОПРИЕМНЫЙ С ЭЛ/ПРИВОДОМ, ФИЛЬТР КАССЕТНЫЙ, ПЛАСТИНЧАТЫЙ ТЕПЛОУТИЛИЗАТОР, ВЕНТИЛЯТОР ПРИТОЧНЫЙ С ЧАСТОТНЫМ ПРЕОБРАЗОВАТЕЛЕМ, ВОЗДУХОНАГРЕВАТЕЛЬ ЭЛЕКТРИЧЕСКИЙ, ШУМОГЛУШИТЕЛЬ, ГИБКАЯ ВСТАВКА; ВЫТЯЖКА: ГИБКАЯ ВСТАВКА, ФИЛЬТР КАССЕТНЫЙ, ШУМОГЛУШИТЕЛЬ, ВЕНТИЛЯТОР ВЫТЯЖНОЙ С ЧАСТОТНЫМ ПРЕОБРАЗОВАТЕЛЕМ, КАМЕРА ПРОМЕЖУТОЧНАЯ, ПЛАСТИНЧАТЫЙ ТЕПЛОУТИЛИЗАТОР, КЛАПАН ВОЗДУХОПРИЕМНЫЙ С ЭЛ/ПРИВОДОМ, КОМПЛЕКТ АВТОМАТИКИ | КОМПЛЕКТ | 1
СЦЕН-П7 |  |  | АГРЕГАТ ПРИТОЧНО-ВЫТЯЖНОЙ ВЕРОСА-605-043-У1 (П7.1/В7.1) С ПЕРЕКРЕСТОЧНЫМ ТЕПЛОУТИЛИЗАТОРОМ И КОМПЛЕКТОМ АВТОМАТИКИ В СОСТАВЕ: ПРИТОК: КЛАПАН ВОЗДУХОПРИЕМНЫЙ С ЭЛ/ПРИВОДОМ, ФИЛЬТР КАССЕТНЫЙ, ПЛАСТИНЧАТЫЙ ТЕПЛОУТИЛИЗАТОР, ВЕНТИЛЯТОР ПРИТОЧНЫЙ С ЧАСТОТНЫМ ПРЕОБРАЗОВАТЕЛЕМ, ВОЗДУХОНАГРЕВАТЕЛЬ ЭЛЕКТРИЧЕСКИЙ, ШУМОГЛУШИТЕЛЬ, ГИБКАЯ ВСТАВКА; ВЫТЯЖКА: ГИБКАЯ ВСТАВКА, ФИЛЬТР КАССЕТНЫЙ, ШУМОГЛУШИТЕЛЬ, ВЕНТИЛЯТОР ВЫТЯЖНОЙ С ЧАСТОТНЫМ ПРЕОБРАЗОВАТЕЛЕМ, КАМЕРА ПРОМЕЖУТОЧНАЯ, ПЛАСТИНЧАТЫЙ ТЕПЛОУТИЛИЗАТОР, КЛАПАН ВОЗДУХОПРИЕМНЫЙ С ЭЛ/ПРИВОДОМ, КОМПЛЕКТ АВТОМАТИКИ | КОМПЛЕКТ | 1
СЦЕН-П8 |  |  | АГРЕГАТ ПРИТОЧНО-ВЫТЯЖНОЙ ВЕРОСА-605-043-У1 (П8.1/В8.1) С ПЕРЕКРЕСТОЧНЫМ ТЕПЛОУТИЛИЗАТОРОМ И КОМПЛЕКТОМ АВТОМАТИКИ В СОСТАВЕ: ПРИТОК: КЛАПАН ВОЗДУХОПРИЕМНЫЙ С ЭЛ/ПРИВОДОМ, ФИЛЬТР КАССЕТНЫЙ, ПЛАСТИНЧАТЫЙ ТЕПЛОУТИЛИЗАТОР, ВЕНТИЛЯТОР ПРИТОЧНЫЙ С ЧАСТОТНЫМ ПРЕОБРАЗОВАТЕЛЕМ, ВОЗДУХОНАГРЕВАТЕЛЬ ЭЛЕКТРИЧЕСКИЙ, ШУМОГЛУШИТЕЛЬ, ГИБКАЯ ВСТАВКА; ВЫТЯЖКА: ГИБКАЯ ВСТАВКА, ФИЛЬТР КАССЕТНЫЙ, ШУМОГЛУШИТЕЛЬ, ВЕНТИЛЯТОР ВЫТЯЖНОЙ С ЧАСТОТНЫМ ПРЕОБРАЗОВАТЕЛЕМ, КАМЕРА ПРОМЕЖУТОЧНАЯ, ПЛАСТИНЧАТЫЙ ТЕПЛОУТИЛИЗАТОР, КЛАПАН ВОЗДУХОПРИЕМНЫЙ С ЭЛ/ПРИВОДОМ, КОМПЛЕКТ АВТОМАТИКИ | КОМПЛЕКТ | 1
СЦЕН-П9 |  |  | АГРЕГАТ ПРИТОЧНО-ВЫТЯЖНОЙ ВЕРОСА-605-043-У1 (П9.1/В9.1) С ПЕРЕКРЕСТОЧНЫМ ТЕПЛОУТИЛИЗАТОРОМ И КОМПЛЕКТОМ АВТОМАТИКИ В СОСТАВЕ: ПРИТОК: КЛАПАН ВОЗДУХОПРИЕМНЫЙ С ЭЛ/ПРИВОДОМ, ФИЛЬТР КАССЕТНЫЙ, ПЛАСТИНЧАТЫЙ ТЕПЛОУТИЛИЗАТОР, ВЕНТИЛЯТОР ПРИТОЧНЫЙ С ЧАСТОТНЫМ ПРЕОБРАЗОВАТЕЛЕМ, ВОЗДУХОНАГРЕВАТЕЛЬ ЭЛЕКТРИЧЕСКИЙ, ШУМОГЛУШИТЕЛЬ, ГИБКАЯ ВСТАВКА; ВЫТЯЖКА: ГИБКАЯ ВСТАВКА, ФИЛЬТР КАССЕТНЫЙ, ШУМОГЛУШИТЕЛЬ, ВЕНТИЛЯТОР ВЫТЯЖНОЙ С ЧАСТОТНЫМ ПРЕОБРАЗОВАТЕЛЕМ, КАМЕРА ПРОМЕЖУТОЧНАЯ, ПЛАСТИНЧАТЫЙ ТЕПЛОУТИЛИЗАТОР, КЛАПАН ВОЗДУХОПРИЕМНЫЙ С ЭЛ/ПРИВОДОМ, КОМПЛЕКТ АВТОМАТИКИ | КОМПЛЕКТ | 1
СЦЕН-ПД2 |  |  | ПОДДОН ДЛЯ СБОРА КОНДЕНСАТА ПД-2 | ШТ | 4
СЦЕН-ПД4 |  |  | ПОДДОН ДЛЯ СБОРА КОНДЕНСАТА ПД-4 | ШТ | 18
СЦЕН-ПЕТ-ОСА-63 |  |  | ПЕРЕХОДНИК ТОРОИДАЛЬНЫЙ К ОБРАТНОМУ КЛАПАНУ ПО ТИПУ ПЕТ-ОСА-063 | ШТ | 4
СЦЕН-ПЕТ-ОСА-71 |  |  | ПЕРЕХОДНИК ТОРОИДАЛЬНЫЙ К ОБРАТНОМУ КЛАПАНУ ПО ТИПУ ПЕТ-ОСА-071 | ШТ | 18
СЦЕН-РА2-1010 |  |  | РЕШЕТКИ ВЕНТИЛЯЦИОННЫЕ АЛЮМИНИЕВЫЕ НЕ РЕГУЛИРУЕМЫЕ ПО ТИПУ РА2 РАЗМЕРОМ 100Х100 ММ | ШТ | 1
СЦЕН-РА2-5030 |  |  | РЕШЕТКИ ВЕНТИЛЯЦИОННЫЕ АЛЮМИНИЕВЫЕ НЕ РЕГУЛИРУЕМЫЕ ПО ТИПУ РА2 РАЗМЕРОМ 500Х300 ММ | ШТ | 2
СЦЕН-РА2Б1-1515 |  |  | РЕШЕТКИ ВЕНТИЛЯЦИОННЫЕ АЛЮМИНИЕВЫЕ РЕГУЛИРУЕМЫЕ С КЛАПАНОМ РАСХОДА ВОЗДУХА ПО ТИПУ РА2-Б1 РАЗМЕРОМ 150Х150 ММ | ШТ | 114
СЦЕН-РА2Б1-2015 |  |  | РЕШЕТКИ ВЕНТИЛЯЦИОННЫЕ АЛЮМИНИЕВЫЕ РЕГУЛИРУЕМЫЕ С КЛАПАНОМ РАСХОДА ВОЗДУХА ПО ТИПУ РА2-Б1 РАЗМЕРОМ 200Х150 ММ | ШТ | 132
СЦЕН-РА2Б1-2020 |  |  | РЕШЕТКИ ВЕНТИЛЯЦИОННЫЕ АЛЮМИНИЕВЫЕ РЕГУЛИРУЕМЫЕ С КЛАПАНОМ РАСХОДА ВОЗДУХА ПО ТИПУ РА2-Б1 РАЗМЕРОМ 200Х200 ММ | ШТ | 50
СЦЕН-РА2Б1-2540 |  |  | РЕШЕТКИ ВЕНТИЛЯЦИОННЫЕ АЛЮМИНИЕВЫЕ РЕГУЛИРУЕМЫЕ С КЛАПАНОМ РАСХОДА ВОЗДУХА ПО ТИПУ РА2-Б1 РАЗМЕРОМ 250Х400 ММ | ШТ | 2
СЦЕН-РА2Б1-3015 |  |  | РЕШЕТКИ ВЕНТИЛЯЦИОННЫЕ АЛЮМИНИЕВЫЕ РЕГУЛИРУЕМЫЕ С КЛАПАНОМ РАСХОДА ВОЗДУХА ПО ТИПУ РА2-Б1 РАЗМЕРОМ 300Х150 ММ | ШТ | 37
СЦЕН-РА2Б1-4030 |  |  | РЕШЕТКИ ВЕНТИЛЯЦИОННЫЕ АЛЮМИНИЕВЫЕ РЕГУЛИРУЕМЫЕ С КЛАПАНОМ РАСХОДА ВОЗДУХА ПО ТИПУ РА2-Б1 РАЗМЕРОМ 400Х300 ММ | ШТ | 108
СЦЕН-РС1Н-2-100100 |  |  | РЕШЕТКИ НАРУЖНИЕ ПО ТИПУ РС1Н-2 РАЗМЕРОМ 1000Х1000 ММ | ШТ | 18
СЦЕН-РС1Н-2-1010 |  |  | РЕШЕТКИ НАРУЖНИЕ ПО ТИПУ РС1Н-2 РАЗМЕРОМ 100Х100 ММ | ШТ | 1
СЦЕН-РС1Н-2-2015 |  |  | РЕШЕТКИ НАРУЖНИЕ ПО ТИПУ РС1Н-2 РАЗМЕРОМ 200Х150 ММ | ШТ | 3
СЦЕН-РС1Н-2-4040 |  |  | РЕШЕТКИ НАРУЖНИЕ ПО ТИПУ РС1Н-2 РАЗМЕРОМ 400Х400 ММ | ШТ | 4
СЦЕН-РС1Н-2-5040 |  |  | РЕШЕТКИ НАРУЖНИЕ ПО ТИПУ РС1Н-2 РАЗМЕРОМ 500Х400 ММ | ШТ | 2
СЦЕН-РС1Н-2-6060 |  |  | РЕШЕТКИ НАРУЖНИЕ ПО ТИПУ РС1Н-2 РАЗМЕРОМ 600Х600 ММ | ШТ | 2
СЦЕН-РС1Н-2-9090 |  |  | РЕШЕТКИ НАРУЖНИЕ ПО ТИПУ РС1Н-2 РАЗМЕРОМ 900Х900 ММ | ШТ | 4
СЦЕН-РС1Н02-4030 |  |  | РЕШЕТКИ НАРУЖНИЕ ПО ТИПУ РС1Н-2 РАЗМЕРОМ 400Х300 ММ | ШТ | 2
СЦЕН-РС7-4010 |  |  | РЕШЕТКИ СТАЛЬНЫЕ НА КРУГЛЫЕ ВОЗДУХОВОДЫ ДИАМЕТРОМ 160 ММ ПО ТИПУ РС7 РАЗМЕРОМ 400Х100 ММ | ШТ | 4
СЦЕН-РС7-4015 |  |  | РЕШЕТКИ СТАЛЬНЫЕ НА КРУГЛЫЕ ВОЗДУХОВОДЫ ДИАМЕТРОМ 250 ММ ПО ТИПУ РС7 РАЗМЕРОМ 400Х150 ММ | ШТ | 48
СЦЕН-РС7Б2-1510 |  |  | РЕШЕТКИ СТАЛЬНЫЕ НА КРУГЛЫЕ ВОЗДУХОВОДЫ ДИАМЕТРОМ 160 ММ С КЛАПАНОМ РАСХОДА ВОЗДУХА ПО ТИПУ РС7-Б2 РАЗМЕРОМ 150Х100 ММ | ШТ | 58
СЦЕН-СЕБ-ОСА-63 |  |  | СЕТКА ЗАЩИТНАЯ ПО ТИПУ СЕБ-ОСА-063 | ШТ | 4
СЦЕН-СЕБ-ОСА-71 |  |  | СЕТКА ЗАЩИТНАЯ ПО ТИПУ СЕБ-ОСА-071 | ШТ | 18
СЦЕН-СМ1-212 |  |  | СТАКАН МОНТАЖНЫЙ ПО ТИПУ СТМ-1-Н-212 | ШТ | 18
СЦЕН-СМ4-212 |  |  | СТАКАН МОНТАЖНЫЙ ПО ТИПУ СТМ-4-Н-212 | ШТ | 4
СЦЕН-СМ6-212 |  |  | СТАКАН МОНТАЖНЫЙ ПО ТИПУ СТМ-6-Н-212 | ШТ | 18
СЦЕН-СМК-250 |  |  | МНОГОКОНУСНЫЕ СОПЛОВЫЕ ВОЗДУХОРАСПРЕДЕЛИТЕЛИ ДИАМЕТРОМ 250 ММ | ШТ | 72
СЦЕН-ТЮЛ-1-5030 |  |  | КЛАПАН ОБРАТНЫЙ ЛЕПЕСТКОВЫЙ ДЛЯ РАБОТЫ НА ГОРИЗОНТАЛЬНОМ УЧАСТКЕ ПО ТИПУ ТЮЛЬПАН-1 РАЗМЕРОМ 500Х300 ММ | ШТ | 2
СЦЕН-ТЮЛ-1-7777 |  |  | КЛАПАН ОБРАТНЫЙ ЛЕПЕСТКОВЫЙ ДЛЯ РАБОТЫ НА ГОРИЗОНТАЛЬНОМ УЧАСТКЕ ПО ТИПУ ТЮЛЬПАН-1 РАЗМЕРОМ 770Х770 ММ | ШТ | 4
СЦЕН-ТЮЛ-1-9292 |  |  | КЛАПАН ОБРАТНЫЙ ЛЕПЕСТКОВЫЙ ДЛЯ РАБОТЫ НА ГОРИЗОНТАЛЬНОМ УЧАСТКЕ ПО ТИПУ ТЮЛЬПАН-1 РАЗМЕРОМ 920Х920 ММ | ШТ | 18
Ж3-30-11 | ВЕНТИЛЯЦИЯ. ВОЗДУХОВОДЫ | М 3620,82
1-1 |  |  | ЗАТРАТЫ ТРУДА РАБОЧИХ | ЧЕЛ.-Ч | 6281.7606
1-3 |  |  | ЗАТРАТЫ ТРУДА МАШИНИСТОВ | ЧЕЛ.-Ч | 259.021
М030402 |  |  | ЛЕБЕДКИ ЭЛЕКТРИЧЕСКИЕ ТЯГОВЫМ УСИЛИЕМ ДО 12,26 (1,25) КН (Т) | МАШ.-Ч | 1167.0756
М030902 |  |  | ПОДЪЕМНИКИ ГИДРАВЛИЧЕСКИЕ, ВЫСОТОЙ ПОДЪЕМА 10 М | МАШ.-Ч | 233.477
М040502 |  |  | УСТАНОВКИ ДЛЯ СВАРКИ РУЧНОЙ ДУГОВОЙ (ПОСТОЯННОГО ТОКА) | МАШ.-Ч | 44.388
М331617 |  |  | СРЕДСТВА МАЛОЙ МЕХАНИЗАЦИИ | МАШ.-Ч | 25.544
С101-151200-1 |  |  | ЭЛЕКТРОДЫ ТИПА Э42 ДИАМЕТРОМ 3 ММ | КГ | 14.821
С101-82505-1 |  |  | ПЛАСТИНА РЕЗИНОВАЯ ТЕХНИЧЕСКАЯ ТЕПЛОМОРОЗОКИСЛОТОЩЕЛОЧЕСТОЙКАЯ (ТМКЩ) | КГ | 904.7987
С300-16217 |  |  | ВОЗДУХОВОДЫ ИЗ ТОНКОЛИСТОВОЙ ОЦИНКОВАННОЙ СТАЛИ ТОЛЩИНОЙ 0,5 ММ КРУГЛОГО СЕЧЕНИЯ КЛАССА Н | М2 | 1073.77
С300-16223-К |  |  | ВОЗДУХОВОДЫ ИЗ ТОНКОЛИСТОВОЙ ОЦИНКОВАННОЙ СТАЛИ ТОЛЩИНОЙ 0,6 ММ КРУГЛОГО СЕЧЕНИЯ | М2 | 2032.145
С300-16225 |  |  | ВОЗДУХОВОДЫ ИЗ ТОНКОЛИСТОВОЙ ОЦИНКОВАННОЙ СТАЛИ ТОЛЩИНОЙ 0,7 ММ ПРЯМОУГОЛЬНОГО СЕЧЕНИЯ КЛАССА Н | М2 | 514.9
С300-3700-2 |  |  | БОЛТЫ С ГАЙКАМИ И ШАЙБАМИ ДЛЯ САНИТАРНО-ТЕХНИЧЕСКИХ РАБОТ ДИАМЕТРОМ 8 ММ (ОЦИНКОВАННЫЕ) | Т | 0.48731
С300-48604 |  |  | КРЕПЛЕНИЯ ДЛЯ ТРУБОПРОВОДОВ (КРОНШТЕЙНЫ, ПЛАНКИ) | КГ | 3578.0814
С414-1003-3 |  |  | БЕТОН ТЯЖЕЛЫЙ С КРУПНОСТЬЮ ЗАПОЛНИТЕЛЯ БОЛЕЕ 10 ДО 20 ММ, КЛАССА В7,5 | М3 | 1.8104
Ж3-30-14 | ВЕНТИЛЯЦИЯ. ИЗОЛЯЦИЯ ВОЗДУХОВОДОВ | М3 142,8
1-1 |  |  | ЗАТРАТЫ ТРУДА РАБОЧИХ | ЧЕЛ.-Ч | 4604.586
1-3 |  |  | ЗАТРАТЫ ТРУДА МАШИНИСТОВ | ЧЕЛ.-Ч | 126.336
М021141 |  |  | КРАНЫ НА АВТОМОБИЛЬНОМ ХОДУ ПРИ РАБОТЕ НА ДРУГИХ ВИДАХ СТРОИТЕЛЬСТВА, 10Т | МАШ.-Ч | 7.56
М331617 |  |  | СРЕДСТВА МАЛОЙ МЕХАНИЗАЦИИ | МАШ.-Ч | 118.776
С101-11602-17 |  |  | ВИНТЫ САМОНАРЕЗАЮЩИЕ 3,5Х25 ПО МЕТАЛЛУ | 1000 ШТ | 18.9
С101-123402 |  |  | СТАЛЬ ТОНКОЛИСТОВАЯ ОЦИНКОВАННАЯ УГЛЕРОДИСТАЯ ТОЛЩИНОЙ 0,8 ММ | КГ | 3767.064
С101-123403 |  |  | СТАЛЬ ТОНКОЛИСТОВАЯ ОЦИНКОВАННАЯ УГЛЕРОДИСТАЯ ТОЛЩИНОЙ 0,5 ММ | Т | 1.5137
С101-81700-1 |  |  | ПРОВОЛОКА СТАЛЬНАЯ НИЗКОУГЛЕРОДИСТАЯ ОБЩЕГО НАЗНАЧЕНИЯ ТЕРМИЧЕСКИ ОБРАБОТАННАЯ, БЕЗ ПОКРЫТИЯ (СВЕТЛАЯ И ЧЕРНАЯ), ДИАМЕТРОМ 1,6 ММ | Т | 0.1428
С101-82905 |  |  | ПРЯЖКА БАНДАЖНАЯ ТИП 1-О | КГ | 28.56
С104-1490 |  |  | МАТЫ ТЕПЛОИЗОЛЯЦИОННЫЕ ИЗ МИНЕРАЛЬНОЙ ВАТЫ С ВЕРТИКАЛЬНОЙ СЛОИСТОСТЬЮ С ПОКРЫТИЕМ ИЗ ФОЛЬГИ МВС-75/А-40, ТОЛЩИНОЙ 40 ММ | М3 | 25.544
С104-1496 |  |  | МАТЫ ТЕПЛОИЗОЛЯЦИОННЫЕ ИЗ МИНЕРАЛЬНОЙ ВАТЫ С ВЕРТИКАЛЬНОЙ СЛОИСТОСТЬЮ С ПОКРЫТИЕМ ИЗ ФОЛЬГИ МВС-75/А-100, ТОЛЩИНОЙ 100 ММ | М3 | 121.54
С104-3444-К |  |  | ПОКРОВНЫЙ СЛОЙ ИЗ СТАЛИ ТОНКОЛИСТОВОЙ ОЦИНКОВАННОЙ ТОЛЩИНОЙ 0,7 ММ | 1000 М2 | 1.89
С544-6700 |  |  | ЛАКОТКАНЬ СТЕКЛЯННАЯ ЭЛЕКТРОИЗОЛЯЦИОННАЯ МАРКИ ЛСК-155/180, ТОЛЩИНОЙ 0,1 ММ | М2 | 217.056
Ж3-20-92 | ЗДАНИЕ - ИНЖЕНЕРНОЕ ОБЕСПЕЧЕНИЕ. ТЕПЛОСНАБЖЕНИЕ И ГАЗОСНАБЖЕНИЕ. ДРУГОЕ. ПУСК И РЕГУЛИРОВКА СИСТЕМ ОТОПЛЕНИЯ | РУБ 367,47
1-1 |  |  | ЗАТРАТЫ ТРУДА РАБОЧИХ | ЧЕЛ.-Ч | 16.4953
1-3 |  |  | ЗАТРАТЫ ТРУДА МАШИНИСТОВ | ЧЕЛ.-Ч | 0.56
М990000* |  |  | ПРОЧИЕ МАШИНЫ | РУБ | 9.49
Ж3-30-93 | ЗДАНИЕ - ИНЖЕНЕРНОЕ ОБЕСПЕЧЕНИЕ. ВЕНТИЛЯЦИЯ И ХОЛОДОСНАБЖЕНИЕ. ДРУГОЕ. ПУСК И РЕГУЛИРОВКА СИСТЕМ ВЕНТИЛЯЦИИ | РУБ 9806,26
1-1 |  |  | ЗАТРАТЫ ТРУДА РАБОЧИХ | ЧЕЛ.-Ч | 449.2448
1-3 |  |  | ЗАТРАТЫ ТРУДА МАШИНИСТОВ | ЧЕЛ.-Ч | 14.21
М990000* |  |  | ПРОЧИЕ МАШИНЫ | РУБ | 252.69
СОСТАВИЛ | ______________________________ |  |  | СОКОЛОВСКАЯ
| (должность) |  | (подпись) | (инициалы,фамилия)
ПРОВЕРИЛ | ______________________________ |  |  | ПАВЛЕНКО
| (должность) |  | (подпись) | (инициалы,фамилия)

## 3138-5-2001-R4
НАИМЕНОВАНИЕ ОБЪЕКТА |  | РЕКОНСТРУКЦИЯ ТЕРРИТОРИИ ПО ПРОСП.ПАРТИЗАНСКОМУ, 8 В Г.МИНСКЕ. 17 ОЧЕРЕДЬ СТРОИТЕЛЬСТВА. СТРОИТЕЛЬСТВО ЗДАНИЯ N 6 ПО ГЕНПЛАНУ. СТАДИЯ А
КОД ОБЪЕКТА |  | 21.004.17-6
НАИМЕНОВАНИЕ ЗДАНИЯ, СООРУЖЕНИЯ |  | ЗДАНИЕ N6 ПО Г/П (2 ЭТАП)
ШИФР ЗДАНИЯ, СООРУЖЕНИЯ |  | 21.004.17-6
КОМПЛЕКТ ЧЕРТЕЖЕЙ |  | ОВ-59 ЛИСТА
ВЕДОМОСТЬ РЕСУРСОВ ДЛЯ ЛОКАЛЬНОЙ СМЕТЫ № 2001
(НОРМЫ 2017г.)
ВНУТРЕННИЕ САНТЕХНИЧЕСКИЕ УСТРОЙСТВАИ ИЗОЛЯЦИОННЫЕ РАБОТЫ#ОТОПЛЕНИЕ И ВЕНТИЛЯЦИЯ # ПРОИЗВОДСТВЕННЫЙ КОРПУС N6 (ВЗАМЕН ЛС 2001 НА СУММУ 3349,323 ТЫС. РУБ.)
СОСТАВЛЕНА В ЦЕНАХ НА 1 ФЕВРАЛЯ 2022г.
№ | ОБОСНОВАНИЕ | НАИМЕНОВАНИЕ РЕСУРСОВ | ЕД.ИЗМ. | КОЛИЧЕСТВО | СТОИМОСТЬ, РУБ.
П/П |  |  |  |  | ЕДИНИЦЫ | ОБЩАЯ
1 | 2 | 3 | 4 | 5 | 6 | 7
1 | 1-1 | ЗАТРАТЫ ТРУДА РАБОЧИХ | ЧЕЛ.-Ч | 23735.4619
2 | 1-3 | ЗАТРАТЫ ТРУДА МАШИНИСТОВ | ЧЕЛ.-Ч | 506.4753
МАШИНЫ И МЕХАНИЗМЫ
3 | М021141 | КРАНЫ НА АВТОМОБИЛЬНОМ ХОДУ ПРИ РАБОТЕ НА ДРУГИХ ВИДАХ СТРОИТЕЛЬСТВА, 10Т | МАШ.-Ч | 25.1244 | 32.35 | 812,77
4 | М030303 | ЛЕБЕДКИ РУЧНЫЕ И РЫЧАЖНЫЕ ТЯГОВЫМ УСИЛИЕМ 14,72 (1,5) КН (Т) | МАШ.-Ч | 233.1 | 0.3 | 69,93
5 | М030305 | ЛЕБЕДКИ РУЧНЫЕ И РЫЧАЖНЫЕ ТЯГОВЫМ УСИЛИЕМ 31,39 (3,2) КН (Т) | МАШ.-Ч | 185.682 | 1.01 | 187,54
6 | М030401 | ЛЕБЕДКИ ЭЛЕКТРИЧЕСКИЕ ТЯГОВЫМ УСИЛИЕМ ДО 5,79 (0,59) КН (Т) | МАШ.-Ч | 141.52 | 0.5 | 70,76
7 | М030402 | ЛЕБЕДКИ ЭЛЕКТРИЧЕСКИЕ ТЯГОВЫМ УСИЛИЕМ ДО 12,26 (1,25) КН (Т) | МАШ.-Ч | 1167.0756 | 0.76 | 886,98
8 | М030902 | ПОДЪЕМНИКИ ГИДРАВЛИЧЕСКИЕ, ВЫСОТОЙ ПОДЪЕМА 10 М | МАШ.-Ч | 233.477 | 10.59 | 2472,52
9 | М040201 | АГРЕГАТЫ СВАРОЧНЫЕ ПЕРЕДВИЖНЫЕ С НОМИНАЛЬНЫМ СВАРОЧНЫМ ТОКОМ 250-400 А С БЕНЗИНОВЫМ ДВИГАТЕЛЕМ | МАШ.-Ч | 9 | 6.72 | 60,48
10 | М040502 | УСТАНОВКИ ДЛЯ СВАРКИ РУЧНОЙ ДУГОВОЙ (ПОСТОЯННОГО ТОКА) | МАШ.-Ч | 479.7946 | 2.82 | 1353,02
11 | М040504 | АППАРАТ ДЛЯ ГАЗОВОЙ СВАРКИ И РЕЗКИ | МАШ.-Ч | 171.7936 | 0.21 | 36,08
12 | М042900* | УСТАНОВКИ ДЛЯ ГИДРАВЛИЧЕСКИХ ИСПЫТАНИЙ ТРУБОПРОВОДОВ ДАВЛЕНИЕ НАГНЕТАНИЯ НИЗКОЕ 0,1 (1) МПА (КГС/СМ2), ВЫСОКОЕ 10 (100) МПА (КГС/СМ2) | МАШ.-Ч | 1.9482 | 0.78 | 1,52
13 | М050401 | КОМПРЕССОРЫ ПЕРЕДВИЖНЫЕ С ЭЛЕКТРОДВИГАТЕЛЕМ ДАВЛЕНИЕМ 600 КПА (6 АТМ) 0,5 М3/МИН | МАШ.-Ч | 15.5311 | 1.38 | 21,43
14 | М134041 | ШУРУПОВЕРТ | МАШ.-Ч | 9.634 | 0.55 | 5,3
15 | М330201* | МАШИНЫ СВЕРЛИЛЬНЫЕ ЭЛЕКТРИЧЕСКИЕ | МАШ.-Ч | 351.52 | 0.4 | 140,61
16 | М330301* | МАШИНЫ ШЛИФОВАЛЬНЫЕ ЭЛЕКТРИЧЕСКИЕ | МАШ.-Ч | 13.7052 | 0.6 | 8,22
17 | М331451 | ПЕРФОРАТОРЫ ЭЛЕКТРИЧЕСКИЕ | МАШ.-Ч | 42.635 | 0.54 | 23,02
18 | М331604* | СТАНОК ПЕРЕДВИЖНОЙ ДЛЯ СВЕРЛЕНИЯ ОТВЕРСТИЙ В ЖЕЛЕЗОБЕТОНЕ ДИАМЕТРОМ 20-160 ММ | МАШ.-Ч | 134.773 | 2.78 | 374,67
19 | М331615* | ДРЕЛИ ЭЛЕКТРИЧЕСКИЕ | МАШ.-Ч | 197.7187 | 0.21 | 41,52
20 | М331617 | СРЕДСТВА МАЛОЙ МЕХАНИЗАЦИИ | МАШ.-Ч | 233.0953 | 11.87 | 2766,84
21 | М340601 | ПИСТОЛЕТ РАСПЫЛИТЕЛЬ | МАШ.-Ч | 15.5311 | 0.83 | 12,89
22 | М400001 | АВТОМОБИЛЬ БОРТОВОЙ, ГРУЗОПОДЪЕМНОСТЬЮ ДО 5 Т | МАШ.-Ч | 0.00864 | 21.05 | 0,18
23 | М990000* | ПРОЧИЕ МАШИНЫ | РУБ | 262.18 | 1 | 262,18
|  | ИТОГО МАШИНЫ И МЕХАНИЗМЫ |  |  |  | 9608
МАТЕРИАЛЫ, ИЗДЕЛИЯ, КОНСТРУКЦИИ
24 | С101-10110 | БОЛТЫ СТРОИТЕЛЬНЫЕ С ГАЙКАМИ И ШАЙБАМИ | Т | 0.15106 | 3921.87 | 592,44
25 | С101-11099 | ШКУРКА ШЛИФОВАЛЬНАЯ НА БУМАЖНОЙ ОСНОВЕ ВОДОСТОЙКАЯ | М2 | 0.72 | 9.57 | 6,89
26 | С101-11401 | ВЕТОШЬ | КГ | 24.9896 | 1.99 | 49,73
27 | С101-11602-17 | ВИНТЫ САМОНАРЕЗАЮЩИЕ 3,5Х25 ПО МЕТАЛЛУ | 1000 ШТ | 18.9 | 7.55 | 142,7
28 | С101-11602-20 | ВИНТЫ САМОНАРЕЗАЮЩИЕ ОЦИНКОВАННЫЕ С НАПРЕССОВАННОЙ ШАЙБОЙ ДИАМЕТРОМ 4,2 ММ, ДЛИНОЙ 13 ММ ДЛЯ КРЕПЛЕНИЯ ЛИСТОВ МЕТАЛЛА ТОЛЩИНОЙ ДО 0,9 ММ | КГ | 3.2274 | 6.23 | 20,11
29 | С101-123402 | СТАЛЬ ТОНКОЛИСТОВАЯ ОЦИНКОВАННАЯ УГЛЕРОДИСТАЯ ТОЛЩИНОЙ 0,8 ММ | КГ | 3767.064 | 3.6 | 13561,43
30 | С101-123403 | СТАЛЬ ТОНКОЛИСТОВАЯ ОЦИНКОВАННАЯ УГЛЕРОДИСТАЯ ТОЛЩИНОЙ 0,5 ММ | Т | 1.5327 | 3517.67 | 5391,39
31 | С101-130600-1 | ПОРТЛАНДЦЕМЕНТ 500-Д0 (В УПАКОВКЕ) | КГ | 0.976 | 0.17 | 0,17
32 | С101-135500-1 | ЦЕМЕНТ ГИПСОГЛИНОЗЕМИСТЫЙ РАСШИРЯЮЩИЙСЯ (В УПАКОВКЕ) | КГ | 22.028 | 0.75 | 16,52
33 | С101-148300 | ШУРУПЫ С ПОЛУКРУГЛОЙ ГОЛОВКОЙ 6Х40 ММ | Т | 0.014198 | 2984.82 | 42,38
34 | С101-149002-1 | ШУРУПЫ-САМОРЕЗЫ ДЛЯ ГИПСОКАРТОНА 3,5Х25 ММ | ШТ | 504 | 0.01 | 5,04
35 | С101-15000-10 | ДЮБЕЛИ РАСПОРНЫЕ ПОЛИЭТИЛЕНОВЫЕ 8Х40 ММ | ШТ | 1749.9804 | 0.02 | 35
36 | С101-15000-15 | ДЮБЕЛИ РАСПОРНЫЕ ПОЛИЭТИЛЕНОВЫЕ 10Х50 ММ | ШТ | 62 | 0.04 | 2,48
37 | С101-150400 | ЭЛЕКТРОДЫ ТИПА Э42 ДИАМЕТРОМ 2 ММ | Т | 0.00126 | 7798.44 | 9,83
38 | С101-151200-1 | ЭЛЕКТРОДЫ ТИПА Э42 ДИАМЕТРОМ 3 ММ | КГ | 89.8007 | 7.74 | 695,06
39 | С101-151201-1 | ЭЛЕКТРОДЫ УОНИ 13/45 | КГ | 10.8 | 5.14 | 55,51
40 | С101-151300 | ЭЛЕКТРОДЫ ТИПА Э42 ДИАМЕТРОМ 4 ММ | Т | 0.06512 | 6543.33 | 426,1
41 | С101-151400-1 | ЭЛЕКТРОДЫ ТИПА Э42А ДИАМЕТРОМ 4 ММ | КГ | 2.154 | 5.95 | 12,82
42 | С101-152200 | ЭЛЕКТРОДЫ ТИПА Э42А ДИАМЕТРОМ 5 ММ | Т | 0.093673 | 7196.95 | 674,16
43 | С101-152200-1 | ЭЛЕКТРОДЫ ТИПА Э42А ДИАМЕТРОМ 5 ММ | КГ | 9.792 | 5.08 | 49,74
44 | С101-21603 | ГЕРМЕТИК СИЛИКОНОВЫЙ 280МЛ | ШТ | 0.0612 | 4.48 | 0,27
45 | С101-2400-1 | АСБЕСТОВЫЙ ШНУР ОБЩЕГО НАЗНАЧЕНИЯ ШАОН, ДИАМЕТРОМ 2-2,5 ММ | КГ | 58.32 | 14.91 | 869,55
46 | С101-25400 | ИЗВЕСТЬ ХЛОРНАЯ МАРКИ А | Т | 0.000358 | 2833.35 | 1,01
47 | С101-2600 | АСБЕСТОВЫЙ ШНУР ОБЩЕГО НАЗНАЧЕНИЯ ШАОН, ДИАМЕТРОМ 6 ММ | Т | 0.01118 | 12868.23 | 143,87
48 | С101-31300 | КАРБИД КАЛЬЦИЯ ДЛЯ КУСКОВ 2/25 | Т | 0.086329 | 3137.08 | 270,82
49 | С101-31900 | КАРТОН ПРОКЛАДОЧНЫЙ МАРКИ Б | Т | 0.00684 | 4200 | 28,73
50 | С101-32400 | КИСЛОРОД ТЕХНИЧЕСКИЙ ГАЗООБРАЗНЫЙ | М3 | 47.6194 | 3.44 | 163,81
51 | С101-43000-1 | СУРИК ЖЕЛЕЗНЫЙ, ПИГМЕНТ | КГ | 0.062 | 3.8 | 0,24
52 | С101-43000-2 | СУРИК СВИНЦОВЫЙ, ПИГМЕНТ | КГ | 44.026 | 8.9 | 391,83
53 | С101-46000 | КРАСКА МАСЛЯНАЯ МА-15, БЕЖЕВАЯ | Т | 0.033462 | 3516.67 | 117,67
54 | С101-47101 | КРАСКА МАСЛЯНАЯ МА-15, СУРИК ЖЕЛЕЗНЫЙ | Т | 0.009926 | 3800.21 | 37,72
55 | С101-58700 | МАСЛО ИНДУСТРИАЛЬНОЕ И-20А | Т | 0.00198 | 2587.69 | 5,12
56 | С101-6300 | АЦЕТИЛЕН РАСТВОРЕННЫЙ ТЕХНИЧЕСКИЙ МАРКИ А | Т | 0.008545 | 23090.42 | 197,31
57 | С101-63004 | ОЛИФА НАТУРАЛЬНАЯ | КГ | 88.2354 | 5.7 | 502,94
58 | С101-63205 | ПАКЛЯ ПРОПИТАННАЯ | КГ | 2.762 | 3.31 | 9,14
59 | С101-63205-1 | ЛЬНЯНАЯ ПРЯДЬ | КГ | 12.7708 | 20.97 | 267,8
60 | С101-6400-1 | АЦЕТИЛЕН РАСТВОРЕННЫЙ ТЕХНИЧЕСКИЙ МАРКИ Б | М3 | 0.4086 | 19.42 | 7,94
61 | С101-80600 | ПРОВОЛОКА СВАРОЧНАЯ ХОЛОДНОТЯНУТАЯ ИЗ ЛЕГИРОВАННОЙ СТАЛИ, ДИАМЕТРОМ 2 ММ | Т | 0.023469 | 4910 | 115,23
62 | С101-81100-4 | ПРОВОЛОКА СТАЛЬНАЯ НИЗКОУГЛЕРОДИСТАЯ ОБЩЕГО НАЗНАЧЕНИЯ ТЕРМИЧЕСКИ ОБРАБОТАННАЯ, ОЦИНКОВАННАЯ, ДИАМЕТРОМ 1,3 ММ | КГ | 38.837 | 5.29 | 205,45
63 | С101-81700-1 | ПРОВОЛОКА СТАЛЬНАЯ НИЗКОУГЛЕРОДИСТАЯ ОБЩЕГО НАЗНАЧЕНИЯ ТЕРМИЧЕСКИ ОБРАБОТАННАЯ, БЕЗ ПОКРЫТИЯ (СВЕТЛАЯ И ЧЕРНАЯ), ДИАМЕТРОМ 1,6 ММ | Т | 0.1428 | 3128.02 | 446,68
64 | С101-82505-1 | ПЛАСТИНА РЕЗИНОВАЯ ТЕХНИЧЕСКАЯ ТЕПЛОМОРОЗОКИСЛОТОЩЕЛОЧЕСТОЙКАЯ (ТМКЩ) | КГ | 1036.7727 | 5.1 | 5287,54
65 | С101-82905 | ПРЯЖКА БАНДАЖНАЯ ТИП 1-О | КГ | 28.56 | 0.08 | 2,28
66 | С101-86706 | СВЕРЛА АЛМАЗНЫЕ ПО БЕТОНУ (КОЛЬЦЕВЫЕ СВЕРЛА), ДИАМЕТРОМ 50 ММ | ШТ | 8.216 | 91.31 | 750,2
67 | С101-86712 | СВЕРЛА АЛМАЗНЫЕ ПО БЕТОНУ (КОЛЬЦЕВЫЕ СВЕРЛА), ДИАМЕТРОМ 100 ММ | ШТ | 1.515 | 146.7 | 222,25
68 | С101-86726-20 | СВЕРЛА ПО БЕТОНУ С SDS+ ХВОСТОВИКОМ (НАКОНЕЧНИК ИЗ ТВЕРДОСПЛАВНОЙ СТАЛИ), ДИАМЕТРОМ 8-10 ММ, ДЛИНОЙ 260 (265) ММ | ШТ | 28.5226 | 8.37 | 238,73
69 | С101-86726-39 | СВЕРЛА ПО БЕТОНУ С SDS+ ХВОСТОВИКОМ (НАКОНЕЧНИК ИЗ ТВЕРДОСПЛАВНОЙ СТАЛИ), ДИАМЕТРОМ 12 ММ, ДЛИНОЙ 210 ММ | ШТ | 1.24 | 5.43 | 6,73
70 | С101-86734 | СВЕРЛА СПИРАЛЬНЫЕ УДЛИНЕННЫЕ С КОНИЧЕСКИМ ХВОСТОВИКОМ (ПО МЕТАЛЛУ), ДИАМЕТРОМ 7-8,6 ММ | ШТ | 0.576 | 3.81 | 2,19
71 | С103-10000 | МУФТА ПРЯМАЯ КОРОТКАЯ ИЗ КОВКОГО ЧУГУНА С ЦИЛИНДРИЧЕСКОЙ РЕЗЬБОЙ НОМИНАЛЬНЫМ ДИАМЕТРОМ 15 ММ | 10 ШТ | 3.68 | 6.64 | 24,44
72 | С103-11800 | КОНТРГАЙКА ИЗ КОВКОГО ЧУГУНА С ЦИЛИНДРИЧЕСКОЙ РЕЗЬБОЙ НОМИНАЛЬНЫМ ДИАМЕТРОМ 15 ММ | 10 ШТ | 3.52 | 3.28 | 11,55
73 | С103-13700-1К | ГИЛЬЗЫ СТАЛЬНЫЕ ДИАМЕТРОМ 57 ММ | М | 5.5 | 11.84 | 65,12
74 | С103-14100-1К | ГИЛЬЗЫ СТАЛЬНЫЕ ДИАМЕТРОМ 76 ММ | М | 6 | 15.08 | 90,48
75 | С103-15300-1К | ГИЛЬЗЫ СТАЛЬНЫЕ ДИАМЕТРОМ 89 ММ | М | 2 | 12.67 | 25,34
76 | С103-15800-1К | ГИЛЬЗЫ СТАЛЬНЫЕ ДИАМЕТРОМ 108 ММ | М | 1.5 | 15.28 | 22,92
77 | С103-1600-К | ГИЛЬЗА СТАЛЬНАЯ ДИАМЕТРОМ 32 ММ | М | 47.6 | 7.89 | 375,56
78 | С103-1700-К | ГИЛЬЗА СТАЛЬНАЯ ДИАМЕТРОМ 38 ММ | М | 22.5 | 9.8 | 220,5
79 | С103-1800-К | ГИЛЬЗА СТАЛЬНАЯ ДИАМЕТРОМ 45 ММ | М | 7 | 12.72 | 89,04
80 | С103-300 | ТРУБА СТАЛЬНАЯ СВАРНАЯ ВОДОГАЗОПРОВОДНАЯ ЧЕРНАЯ ЛЕГКАЯ (НЕОЦИНКОВАННАЯ) НОМИНАЛЬНЫМ ДИАМЕТРОМ 25 ММ, ТОЛЩИНОЙ СТЕНКИ 2,8 ММ | М | 33.54 | 4.46 | 149,59
81 | С103-4900 | ТРУБА СТАЛЬНАЯ СВАРНАЯ ВОДОГАЗОПРОВОДНАЯ ОЦИНКОВАННАЯ ОБЫКНОВЕННАЯ НОМИНАЛЬНЫМ ДИАМЕТРОМ 15 ММ, ТОЛЩИНОЙ СТЕНКИ 2,8 ММ | М | 81.44 | 5.01 | 408,01
82 | С103-7300 | УГОЛЬНИК ПРЯМОЙ ИЗ КОВКОГО ЧУГУНА С ЦИЛИНДРИЧЕСКОЙ РЕЗЬБОЙ НОМИНАЛЬНЫМ ДИАМЕТРОМ 15 ММ | 10 ШТ | 13.6 | 8.65 | 117,64
83 | С103-8200 | ТРОЙНИК ПРЯМОЙ ИЗ КОВКОГО ЧУГУНА С ЦИЛИНДРИЧЕСКОЙ РЕЗЬБОЙ НОМИНАЛЬНЫМ ДИАМЕТРОМ 15 ММ | 10 ШТ | 2.16 | 10.81 | 23,35
84 | С104-1490 | МАТЫ ТЕПЛОИЗОЛЯЦИОННЫЕ ИЗ МИНЕРАЛЬНОЙ ВАТЫ С ВЕРТИКАЛЬНОЙ СЛОИСТОСТЬЮ С ПОКРЫТИЕМ ИЗ ФОЛЬГИ МВС-75/А-40, ТОЛЩИНОЙ 40 ММ | М3 | 25.544 | 532.5 | 13602,18
85 | С104-1496 | МАТЫ ТЕПЛОИЗОЛЯЦИОННЫЕ ИЗ МИНЕРАЛЬНОЙ ВАТЫ С ВЕРТИКАЛЬНОЙ СЛОИСТОСТЬЮ С ПОКРЫТИЕМ ИЗ ФОЛЬГИ МВС-75/А-100, ТОЛЩИНОЙ 100 ММ | М3 | 121.54 | 326.1 | 39634,19
86 | С104-1738-102К | ЦИЛИНДР ТЕПЛОИЗОЛЯЦИОННЫЙ ИЗ МИНЕРАЛЬНОЙ ВАТЫ НА СИНТЕТИЧЕСКОМ СВЯЗУЮЩЕМ С ПОКРЫТИЕМ АЛЮМИНИЕВОЙ ФОЛЬГОЙ, ТОЛЩИНОЙ 50 ММ, ДЛЯ ТРУБ ДИАМЕТРОМ 40 ММ | М.П. | 339.9 | 9.07 | 3082,89
87 | С104-1738-104К | ЦИЛИНДР ТЕПЛОИЗОЛЯЦИОННЫЙ ИЗ МИНЕРАЛЬНОЙ ВАТЫ НА СИНТЕТИЧЕСКОМ СВЯЗУЮЩЕМ С ПОКРЫТИЕМ АЛЮМИНИЕВОЙ ФОЛЬГОЙ, ТОЛЩИНОЙ 50 ММ, НА ТРУБУ ДИАМЕТРОМ 50 ММ | М.П. | 228.66 | 10.14 | 2318,61
88 | С104-1738-108К | ЦИЛИНДР ТЕПЛОИЗОЛЯЦИОННЫЙ ИЗ МИНЕРАЛЬНОЙ ВАТЫ НА СИНТЕТИЧЕСКОМ СВЯЗУЮЩЕМ С ПОКРЫТИЕМ АЛЮМИНИЕВОЙ ФОЛЬГОЙ, ТОЛЩИНОЙ 50 ММ, НА ТРУБУ ДИАМЕТРОМ 65 ММ | М.П. | 142.14 | 12.99 | 1846,4
89 | С104-1738-93К | ЦИЛИНДР ТЕПЛОИЗОЛЯЦИОННЫЙ ИЗ МИНЕРАЛЬНОЙ ВАТЫ НА СИНТЕТИЧЕСКОМ СВЯЗУЮЩЕМ С ПОКРЫТИЕМ АЛЮМИНИЕВОЙ ФОЛЬГОЙ, ТОЛЩИНОЙ 50 ММ, ДЛЯ ТРУБ ДИАМЕТРОМ 15 ММ | М.П. | 396.55 | 6.26 | 2482,4
90 | С104-1738-94К | ЦИЛИНДР ТЕПЛОИЗОЛЯЦИОННЫЙ ИЗ МИНЕРАЛЬНОЙ ВАТЫ НА СИНТЕТИЧЕСКОМ СВЯЗУЮЩЕМ С ПОКРЫТИЕМ АЛЮМИНИЕВОЙ ФОЛЬГОЙ, ТОЛЩИНОЙ 50 ММ, ДЛЯ ТРУБ ДИАМЕТРОМ 20 ММ | М.П. | 257.5 | 6.61 | 1702,08
91 | С104-1738-96К | ЦИЛИНДР ТЕПЛОИЗОЛЯЦИОННЫЙ ИЗ МИНЕРАЛЬНОЙ ВАТЫ НА СИНТЕТИЧЕСКОМ СВЯЗУЮЩЕМ С ПОКРЫТИЕМ АЛЮМИНИЕВОЙ ФОЛЬГОЙ, ТОЛЩИНОЙ 50 ММ, ДЛЯ ТРУБ ДИАМЕТРОМ 25 ММ | М.П. | 345.05 | 7.72 | 2663,79
92 | С104-1738-99К | ЦИЛИНДР ТЕПЛОИЗОЛЯЦИОННЫЙ ИЗ МИНЕРАЛЬНОЙ ВАТЫ НА СИНТЕТИЧЕСКОМ СВЯЗУЮЩЕМ С ПОКРЫТИЕМ АЛЮМИНИЕВОЙ ФОЛЬГОЙ, ТОЛЩИНОЙ 50 ММ, НА ТРУБУ ДИАМЕТРОМ 32 ММ | М.П. | 136.99 | 8.61 | 1179,48
93 | С104-3444-К | ПОКРОВНЫЙ СЛОЙ ИЗ СТАЛИ ТОНКОЛИСТОВОЙ ОЦИНКОВАННОЙ ТОЛЩИНОЙ 0,7 ММ | 1000 М2 | 1.89 | 33350 | 63031,5
94 | С104-9032 | ЛЕНТА КЛЕЙКАЯ АЛЮМИНИЕВАЯ (СКОТЧ ФОЛЬГИРОВАННЫЙ) 50ММХ50М | РУЛОН | 80 | 12.14 | 971,2
95 | С113-200-1 | АЦЕТОН ТЕХНИЧЕСКИЙ ВЫСШИЙ СОРТ | КГ | 35.86 | 4.74 | 169,98
96 | С113-2100 | ГРУНТОВКА ГФ-021 КРАСНО-КОРИЧНЕВАЯ | Т | 0.10589 | 3524.71 | 373,25
97 | С113-24600-1 | ЭМАЛЬ ПЕНТАФТАЛЕВАЯ ПФ-115, БЕЛАЯ | Т | 0.00162 | 5629.35 | 9,12
98 | С113-24600-3 | ЭМАЛЬ ПЕНТАФТАЛЕВАЯ ПФ-115, ГОЛУБАЯ | Т | 0.57418 | 5132.8 | 2947,16
99 | С113-7700 | КСИЛОЛ НЕФТЯНОЙ МАРКИ А | Т | 0.017649 | 4716.98 | 83,25
100 | С300-120401-К | СЕТКА ЗАЩИТНАЯ | М2 | 20 | 5.81 | 116,2
101 | С300-16217 | ВОЗДУХОВОДЫ ИЗ ТОНКОЛИСТОВОЙ ОЦИНКОВАННОЙ СТАЛИ ТОЛЩИНОЙ 0,5 ММ КРУГЛОГО СЕЧЕНИЯ КЛАССА Н | М2 | 1073.77 | 37.51 | 40277,11
102 | С300-16223-К | ВОЗДУХОВОДЫ ИЗ ТОНКОЛИСТОВОЙ ОЦИНКОВАННОЙ СТАЛИ ТОЛЩИНОЙ 0,6 ММ КРУГЛОГО СЕЧЕНИЯ | М2 | 2032.145 | 38.51 | 78257,9
103 | С300-16225 | ВОЗДУХОВОДЫ ИЗ ТОНКОЛИСТОВОЙ ОЦИНКОВАННОЙ СТАЛИ ТОЛЩИНОЙ 0,7 ММ ПРЯМОУГОЛЬНОГО СЕЧЕНИЯ КЛАССА Н | М2 | 514.9 | 47.14 | 24272,39
104 | С300-27700 | ЗОНТЫ ВЕНТИЛЯЦИОННЫХ СИСТЕМ ИЗ ЛИСТОВОЙ ОЦИНКОВАННОЙ СТАЛИ КРУГЛЫЕ ДИАМЕТРОМ ДО 200 ММ | ШТ | 12 | 28.64 | 343,68
105 | С300-29100 | ЗОНТЫ ВЕНТИЛЯЦИОННЫХ СИСТЕМ ИЗ ЛИСТОВОЙ ОЦИНКОВАННОЙ СТАЛИ ПРЯМОУГОЛЬНЫЕ ПЕРИМЕТРОМ ДО 2000 ММ | ШТ | 18 | 105.24 | 1894,32
106 | С300-3700 | БОЛТЫ С ГАЙКАМИ И ШАЙБАМИ ДЛЯ САНИТАРНО-ТЕХНИЧЕСКИХ РАБОТ ДИАМЕТРОМ 8 ММ | Т | 0.00864 | 5318.01 | 45,95
107 | С300-3700-1 | БОЛТЫ С ГАЙКАМИ И ШАЙБАМИ ДЛЯ САНИТАРНО-ТЕХНИЧЕСКИХ РАБОТ | КГ | 213.3736 | 5.29 | 1128,75
108 | С300-3700-2 | БОЛТЫ С ГАЙКАМИ И ШАЙБАМИ ДЛЯ САНИТАРНО-ТЕХНИЧЕСКИХ РАБОТ ДИАМЕТРОМ 8 ММ (ОЦИНКОВАННЫЕ) | Т | 0.48731 | 6662.07 | 3246,47
109 | С300-3900 | БОЛТЫ С ГАЙКАМИ И ШАЙБАМИ ДЛЯ САНИТАРНО-ТЕХНИЧЕСКИХ РАБОТ ДИАМЕТРОМ 12 ММ | Т | 0.25456 | 4359.13 | 1109,66
110 | С300-40079 | ДРОССЕЛЬ-КЛАПАНЫ КРУГЛОГО СЕЧЕНИЯ С НИППЕЛЬНЫМ СОЕДИНЕНИЕМ ИЗ ОЦИНКОВАННОЙ СТАЛИ ДИАМЕТРОМ 100 ММ | ШТ | 7 | 27.57 | 192,99
111 | С300-40080 | ДРОССЕЛЬ-КЛАПАНЫ КРУГЛОГО СЕЧЕНИЯ С НИППЕЛЬНЫМ СОЕДИНЕНИЕМ ИЗ ОЦИНКОВАННОЙ СТАЛИ ДИАМЕТРОМ 125 ММ | ШТ | 21 | 29 | 609
112 | С300-40081 | ДРОССЕЛЬ-КЛАПАНЫ КРУГЛОГО СЕЧЕНИЯ С НИППЕЛЬНЫМ СОЕДИНЕНИЕМ ИЗ ОЦИНКОВАННОЙ СТАЛИ ДИАМЕТРОМ 160 ММ | ШТ | 9 | 30.62 | 275,58
113 | С300-40082 | ДРОССЕЛЬ-КЛАПАНЫ КРУГЛОГО СЕЧЕНИЯ С НИППЕЛЬНЫМ СОЕДИНЕНИЕМ ИЗ ОЦИНКОВАННОЙ СТАЛИ ДИАМЕТРОМ 200 ММ | ШТ | 17 | 33.52 | 569,84
114 | С300-40084 | ДРОССЕЛЬ-КЛАПАНЫ КРУГЛОГО СЕЧЕНИЯ С НИППЕЛЬНЫМ СОЕДИНЕНИЕМ ИЗ ОЦИНКОВАННОЙ СТАЛИ ДИАМЕТРОМ 315 ММ | ШТ | 29 | 47 | 1363
115 | С300-41767-М | ТЕРМОСТАТИЧЕСКИЕ ГОЛОВКИ | ШТ | 161 | 24.8 | 3992,8
116 | С300-4210 | БЛОКИ ДЛЯ ТРОСА ОДИНАРНЫЕ | ШТ | 172 | 3.09 | 531,48
117 | С300-47100 | КРАНЫ РЕГУЛИРУЮЩИЕ ТРЕХХОДОВЫЕ КРТПП ЛАТУННЫЕ ДИАМЕТРОМ 15 ММ | ШТ | 90 | 7.53 | 677,7
118 | С300-47420-К | АВТОМАТИЧЕСКИЙ ВОЗДУХОВЫПУСКНОЙ КЛАПАН | ШТ | 87 | 36.72 | 3194,64
119 | С300-47429 | КРАНЫ ШАРОВЫЕ, МУФТОВЫЕ, ЛАТУННЫЕ 11Б27П1 ДИАМЕТРОМ 15 ММ | ШТ | 228 | 5.95 | 1356,6
120 | С300-47429-КВ | КРАНЫ ШАРОВЫЕ, МУФТОВЫЕ ДИАМЕТРОМ 15 ММ (ДРЕНАЖ, ВЫПУСК ВОЗДУХА) | ШТ | 398 | 5.95 | 2368,1
121 | С300-47430 | КРАНЫ ШАРОВЫЕ, МУФТОВЫЕ, ЛАТУННЫЕ 11Б27П1 ДИАМЕТРОМ 20 ММ | ШТ | 34 | 9.7 | 329,8
122 | С300-47431 | КРАНЫ ШАРОВЫЕ, МУФТОВЫЕ, ЛАТУННЫЕ 11Б27П1 ДИАМЕТРОМ 25 ММ | ШТ | 54 | 17.5 | 945
123 | С300-48201 | ХОМУТ С РЕЗЬБОЙ И ПРОКЛАДКОЙ КТР-15 | ШТ | 950 | 1.03 | 978,5
124 | С300-48202 | ХОМУТ С РЕЗЬБОЙ И ПРОКЛАДКОЙ КТР-20 | ШТ | 1740 | 1.08 | 1879,2
125 | С300-48203 | ХОМУТ С РЕЗЬБОЙ И ПРОКЛАДКОЙ КТР-25 | ШТ | 350 | 1.14 | 399
126 | С300-48204 | ХОМУТ С РЕЗЬБОЙ И ПРОКЛАДКОЙ КТР-32 | ШТ | 65 | 1.22 | 79,3
127 | С300-48205 | ХОМУТ С РЕЗЬБОЙ И ПРОКЛАДКОЙ КТР-40 | ШТ | 165 | 1.31 | 216,15
128 | С300-48206 | ХОМУТ С РЕЗЬБОЙ И ПРОКЛАДКОЙ КТР-50 | ШТ | 110 | 1.57 | 172,7
129 | С300-48207-К | ХОМУТ С РЕЗЬБОЙ И ПРОКЛАДКОЙ КТР-65 | ШТ | 70 | 1.81 | 126,7
130 | С300-48212 | ПОДВЕСКА РЕЗЬБОВАЯ ПР-8 | М | 981 | 1.1 | 1079,1
131 | С300-48213 | ПОДВЕСКА РЕЗЬБОВАЯ ПР-10 | М | 96.2 | 1.85 | 177,97
132 | С300-48215 | ПЛАНКА ПУ-8,10,12 | ШТ | 3450 | 1.02 | 3519
133 | С300-48217 | ДЮБЕЛЬ-ВТУЛКА ДВ-8-12 ПЛАСТМАССОВАЯ | ШТ | 3450 | 0.14 | 483
134 | С300-48604 | КРЕПЛЕНИЯ ДЛЯ ТРУБОПРОВОДОВ (КРОНШТЕЙНЫ, ПЛАНКИ) | КГ | 3578.0814 | 3.98 | 14240,76
135 | С300-48605-К | МЕТАЛЛОКОНСТРУКЦИИ | КГ | 1480 | 7.43 | 10996,4
136 | С300-48605-КР | МЕТАЛЛОКОНСТРУКЦИИ ДЛЯ КРЕПЛЕНИЯ РЕГИСТРОВ | КГ | 2500 | 7.43 | 18575
137 | С300-48607 | МАНОМЕТРЫ ОБЩЕГО НАЗНАЧЕНИЯ ОБМ1-100 | ШТ | 90 | 13.26 | 1193,4
138 | С300-48607-4К | ОТВОД СИФОННЫЙ | ШТ | 18 | 11.08 | 199,44
139 | С300-56002 | РАДИАТОРЫ ОТОПИТЕЛЬНЫЕ СТАЛЬНЫЕ ПАНЕЛЬНЫЕ ДВУХРЯДНЫЕ С ОДНИМ КОНВЕКТОРОМ, ВЫСОТОЙ Н=500ММ, ДЛИННОЙ L=400, С БОКОВЫМ ПОДКЛЮЧЕНИЕМ, КРОНШТЕЙНАМИ И КРЕПЛЕНИЯМИ | КОМПЛЕКТ | 51 | 89.96 | 4587,96
140 | С300-56003 | РАДИАТОРЫ ОТОПИТЕЛЬНЫЕ СТАЛЬНЫЕ ПАНЕЛЬНЫЕ ДВУХРЯДНЫЕ С ОДНИМ КОНВЕКТОРОМ, ВЫСОТОЙ Н=500ММ, ДЛИННОЙ L=500, С БОКОВЫМ ПОДКЛЮЧЕНИЕМ, КРОНШТЕЙНАМИ И КРЕПЛЕНИЯМИ | КОМПЛЕКТ | 49 | 103.36 | 5064,64
141 | С300-56004 | РАДИАТОРЫ ОТОПИТЕЛЬНЫЕ СТАЛЬНЫЕ ПАНЕЛЬНЫЕ ДВУХРЯДНЫЕ С ОДНИМ КОНВЕКТОРОМ, ВЫСОТОЙ Н=500ММ, ДЛИННОЙ L=600, С БОКОВЫМ ПОДКЛЮЧЕНИЕМ, КРОНШТЕЙНАМИ И КРЕПЛЕНИЯМИ | КОМПЛЕКТ | 8 | 118.37 | 946,96
142 | С300-56005 | РАДИАТОРЫ ОТОПИТЕЛЬНЫЕ СТАЛЬНЫЕ ПАНЕЛЬНЫЕ ДВУХРЯДНЫЕ С ОДНИМ КОНВЕКТОРОМ, ВЫСОТОЙ Н=500ММ, ДЛИННОЙ L=700, С БОКОВЫМ ПОДКЛЮЧЕНИЕМ, КРОНШТЕЙНАМИ И КРЕПЛЕНИЯМИ | КОМПЛЕКТ | 6 | 131.65 | 789,9
143 | С300-56006 | РАДИАТОРЫ ОТОПИТЕЛЬНЫЕ СТАЛЬНЫЕ ПАНЕЛЬНЫЕ ДВУХРЯДНЫЕ С ОДНИМ КОНВЕКТОРОМ, ВЫСОТОЙ Н=500ММ, ДЛИННОЙ L=800, С БОКОВЫМ ПОДКЛЮЧЕНИЕМ, КРОНШТЕЙНАМИ И КРЕПЛЕНИЯМИ | КОМПЛЕКТ | 1 | 144.94 | 144,94
144 | С300-56007 | РАДИАТОРЫ ОТОПИТЕЛЬНЫЕ СТАЛЬНЫЕ ПАНЕЛЬНЫЕ ДВУХРЯДНЫЕ С ОДНИМ КОНВЕКТОРОМ, ВЫСОТОЙ Н=500ММ, ДЛИННОЙ L=900, С БОКОВЫМ ПОДКЛЮЧЕНИЕМ, КРОНШТЕЙНАМИ И КРЕПЛЕНИЯМИ | КОМПЛЕКТ | 5 | 161.68 | 808,4
145 | С300-56008 | РАДИАТОРЫ ОТОПИТЕЛЬНЫЕ СТАЛЬНЫЕ ПАНЕЛЬНЫЕ ДВУХРЯДНЫЕ С ОДНИМ КОНВЕКТОРОМ, ВЫСОТОЙ Н=500ММ, ДЛИННОЙ L=1000, С БОКОВЫМ ПОДКЛЮЧЕНИЕМ, КРОНШТЕЙНАМИ И КРЕПЛЕНИЯМИ | КОМПЛЕКТ | 5 | 176.69 | 883,45
146 | С300-56010 | РАДИАТОРЫ ОТОПИТЕЛЬНЫЕ СТАЛЬНЫЕ ПАНЕЛЬНЫЕ ДВУХРЯДНЫЕ С ОДНИМ КОНВЕКТОРОМ, ВЫСОТОЙ Н=500ММ, ДЛИННОЙ L=1200, С БОКОВЫМ ПОДКЛЮЧЕНИЕМ, КРОНШТЕЙНАМИ И КРЕПЛЕНИЯМИ | КОМПЛЕКТ | 40 | 204.98 | 8199,2
147 | С300-56012 | РАДИАТОРЫ ОТОПИТЕЛЬНЫЕ СТАЛЬНЫЕ ПАНЕЛЬНЫЕ ДВУХРЯДНЫЕ С ОДНИМ КОНВЕКТОРОМ, ВЫСОТОЙ Н=500ММ, ДЛИННОЙ L=1400, С БОКОВЫМ ПОДКЛЮЧЕНИЕМ, КРОНШТЕЙНАМИ И КРЕПЛЕНИЯМИ | КОМПЛЕКТ | 10 | 241.06 | 2410,6
148 | С300-56014 | РАДИАТОРЫ ОТОПИТЕЛЬНЫЕ СТАЛЬНЫЕ ПАНЕЛЬНЫЕ ДВУХРЯДНЫЕ С ОДНИМ КОНВЕКТОРОМ, ВЫСОТОЙ Н=500ММ, ДЛИННОЙ L=1600, С БОКОВЫМ ПОДКЛЮЧЕНИЕМ, КРОНШТЕЙНАМИ И КРЕПЛЕНИЯМИ | КОМПЛЕКТ | 1 | 272.48 | 272,48
149 | С300-56082 | РАДИАТОРЫ ОТОПИТЕЛЬНЫЕ СТАЛЬНЫЕ ПАНЕЛЬНЫЕ ТРЕХРЯДНЫЕ С ТРЕМЯ КОНВЕКТОРАМИ, ВЫСОТОЙ Н=500ММ, ДЛИННОЙ L=900, С БОКОВЫМ ПОДКЛЮЧЕНИЕМ, КРОНШТЕЙНАМИ И КРЕПЛЕНИЯМИ | КОМПЛЕКТ | 5 | 264.92 | 1324,6
150 | С300-56083 | РАДИАТОРЫ ОТОПИТЕЛЬНЫЕ СТАЛЬНЫЕ ПАНЕЛЬНЫЕ ТРЕХРЯДНЫЕ С ТРЕМЯ КОНВЕКТОРАМИ, ВЫСОТОЙ Н=500ММ, ДЛИННОЙ L=1000, С БОКОВЫМ ПОДКЛЮЧЕНИЕМ, КРОНШТЕЙНАМИ И КРЕПЛЕНИЯМИ | КОМПЛЕКТ | 2 | 288.25 | 576,5
151 | С300-58900 | РЕГИСТРЫ ОТОПИТЕЛЬНЫЕ ИЗ СТАЛЬНЫХ ЭЛЕКТРОСВАРНЫХ ТРУБ ДИАМЕТРОМ НИТКИ 108 ММ | М | 989.73 | 83.19 | 82335,64
152 | С300-64321 | УЗЛЫ УКРУПНЕННЫЕ (ТРУБОПРОВОДЫ) ДЛЯ ВНУТРЕННИХ СИСТЕМ ОТОПЛЕНИЯ ЗДАНИЙ ИЗ СТАЛЬНЫХ ЭЛЕКТРОСВАРНЫХ ТРУБ БЕЗ ГИЛЬЗ И КРЕПЛЕНИЙ ДИАМЕТРОМ УСЛОВНОГО ПРОХОДА 50 ММ | М | 227.4 | 21.95 | 4991,43
153 | С300-64322 | УЗЛЫ УКРУПНЕННЫЕ (ТРУБОПРОВОДЫ) ДЛЯ ВНУТРЕННИХ СИСТЕМ ОТОПЛЕНИЯ ЗДАНИЙ ИЗ СТАЛЬНЫХ ЭЛЕКТРОСВАРНЫХ ТРУБ БЕЗ ГИЛЬЗ И КРЕПЛЕНИЙ ДИАМЕТРОМ УСЛОВНОГО ПРОХОДА 70 ММ | М | 138 | 30.6 | 4222,8
154 | С300-64325 | УЗЛЫ УКРУПНЕННЫЕ (ТРУБОПРОВОДЫ) ДЛЯ ВНУТРЕННИХ СИСТЕМ ОТОПЛЕНИЯ ЗДАНИЙ ИЗ СТАЛЬНЫХ ЭЛЕКТРОСВАРНЫХ ТРУБ БЕЗ ГИЛЬЗ И КРЕПЛЕНИЙ ДИАМЕТРОМ УСЛОВНОГО ПРОХОДА 125 ММ | М | 285.2 | 56.06 | 15988,31
155 | С300-64350 | ТЕРМОМЕТРЫ В ОПРАВЕ ПРЯМЫЕ ИЛИ УГЛОВЫЕ | ШТ | 18 | 19.1 | 343,8
156 | С300-88100 | УЗЛЫ УКРУПНЕННЫЕ МОНТАЖНЫЕ (ТРУБОПРОВОДЫ) ИЗ СТАЛЬНЫХ ВОДОГАЗОПРОВОДНЫХ НЕОЦИНКОВАННЫХ ТРУБ БЕЗ ГИЛЬЗ И КРЕПЛЕНИЙ ДЛЯ ОТОПЛЕНИЯ ДИАМЕТРОМ 15 ММ | М | 1913 | 12.05 | 23051,65
157 | С300-88200 | УЗЛЫ УКРУПНЕННЫЕ МОНТАЖНЫЕ (ТРУБОПРОВОДЫ) ИЗ СТАЛЬНЫХ ВОДОГАЗОПРОВОДНЫХ НЕОЦИНКОВАННЫХ ТРУБ БЕЗ ГИЛЬЗ И КРЕПЛЕНИЙ ДЛЯ ОТОПЛЕНИЯ ДИАМЕТРОМ 20 ММ | М | 3490 | 13.95 | 48685,5
158 | С300-88300 | УЗЛЫ УКРУПНЕННЫЕ МОНТАЖНЫЕ (ТРУБОПРОВОДЫ) ИЗ СТАЛЬНЫХ ВОДОГАЗОПРОВОДНЫХ НЕОЦИНКОВАННЫХ ТРУБ БЕЗ ГИЛЬЗ И КРЕПЛЕНИЙ ДЛЯ ОТОПЛЕНИЯ ДИАМЕТРОМ 25 ММ | М | 707 | 16.22 | 11467,54
159 | С300-88400 | УЗЛЫ УКРУПНЕННЫЕ МОНТАЖНЫЕ (ТРУБОПРОВОДЫ) ИЗ СТАЛЬНЫХ ВОДОГАЗОПРОВОДНЫХ НЕОЦИНКОВАННЫХ ТРУБ С ГИЛЬЗАМИ ДЛЯ ОТОПЛЕНИЯ ДИАМЕТРОМ 32 ММ | М | 133 | 18.65 | 2480,45
160 | С300-88500 | УЗЛЫ УКРУПНЕННЫЕ МОНТАЖНЫЕ (ТРУБОПРОВОДЫ) ИЗ СТАЛЬНЫХ ВОДОГАЗОПРОВОДНЫХ НЕОЦИНКОВАННЫХ ТРУБ БЕЗ ГИЛЬЗ И КРЕПЛЕНИЙ ДЛЯ ОТОПЛЕНИЯ ДИАМЕТРОМ 40 ММ | М | 330 | 20.83 | 6873,9
161 | С300-92542 | ФИЛЬТРЫ МУФТОВЫЕ РУ-10-20 ДИАМЕТРОМ 25 ММ | ШТ | 18 | 11.46 | 206,28
162 | С300-96400 | ФЛАНЦЫ СТАЛЬНЫЕ ПЛОСКИЕ ПРИВАРНЫЕ ИЗ СТАЛИ МАРКИ ВСТ3СП2, ВСТ3СП3 ДАВЛЕНИЕМ 1,0 МПА (10 КГС/СМ2) ДИАМЕТРОМ 32 ММ | ШТ | 72 | 7.08 | 509,76
163 | С300-98200 | ФЛАНЦЫ СТАЛЬНЫЕ ПЛОСКИЕ ПРИВАРНЫЕ ИЗ СТАЛИ МАРКИ ВСТ3СП2, ВСТ3СП3 ДАВЛЕНИЕМ 1,6 МПА (16 КГС/СМ2) ДИАМЕТРОМ 40 ММ | ШТ | 72 | 12.34 | 888,48
164 | С412-9005 | ВОДА | М3 | 309.7851 | 1.12 | 346,96
165 | С414-1003-3 | БЕТОН ТЯЖЕЛЫЙ С КРУПНОСТЬЮ ЗАПОЛНИТЕЛЯ БОЛЕЕ 10 ДО 20 ММ, КЛАССА В7,5 | М3 | 1.8104 | 81.54 | 147,62
166 | С414-2004 | РАСТВОРЫ КЛАДОЧНЫЕ ТЯЖЕЛЫЕ ЦЕМЕНТНЫЕ, МАРКИ 100 | М3 | 0.2391 | 85.49 | 20,44
167 | С534-40000-КБ | БОБЫШКА | ШТ | 18 | 8.05 | 144,9
168 | С534-40000-О | ОТБОРНОЕ УСТРОЙСТВО | ШТ | 90 | 8.05 | 724,5
169 | С544-6700 | ЛАКОТКАНЬ СТЕКЛЯННАЯ ЭЛЕКТРОИЗОЛЯЦИОННАЯ МАРКИ ЛСК-155/180, ТОЛЩИНОЙ 0,1 ММ | М2 | 217.056 | 14.08 | 3056,15
170 | С552-702-1 | ЗАГЛУШКА У468 УХЛ2 | 10 ШТ | 10.8 | 1.59 | 17,17
171 | С552-804-1 | КРУГИ ШЛИФОВАЛЬНЫЕ ДЛЯ СПЕЦИАЛЬНЫХ МОНТАЖНЫХ РАБОТ 5П 230Х6Х22 | ШТ | 15.552 | 3.72 | 57,85
172 | СЦЕН-В1 | ВЕНТИЛЯТОР КРЫШНЫЙ С ШУМОИЗОЛИРОВАННЫМ КОРПУСОМ ПО ТИПУ ВКРФ-Ш-225-2Е | КОМПЛЕКТ | 18 | 482.13 | 8678,34
173 | СЦЕН-В3 | ВЕНТИЛЯТОР КРЫШНЫЙ ПО ТИПУ ВКРВ-5,0-/4D | КОМПЛЕКТ | 4 | 1235.62 | 4942,48
174 | СЦЕН-В4 | ВЕНТИЛЯТОР КРЫШНЫЙ ПО ТИПУ ВКРВ-7,1-8D | ШТ | 16 | 2611.42 | 41782,72
175 | СЦЕН-В5 | ВЕНТИЛЯТОР КРЫШНЫЙ ПО ТИПУ ВКРВ-8,0-8D | ШТ | 2 | 3346.44 | 6692,88
176 | СЦЕН-ВЕН-125М | ВЕНТИЛЯТОР БЫТОВОЙ ПО ТИПУ ВЕНТС 125М ТУРБО | ШТ | 34 | 49.08 | 1668,72
177 | СЦЕН-ВЕН-54 | ВЕНТИЛЯТОР БЫТОВОЙ ПО TDM ELECTRIC IP54 | ШТ | 3 | 45 | 135
178 | СЦЕН-ВКО-ОСА-63 | ВХОДНОЙ КОЛЛЕТОР ПО ТИПУ ВКО-ОСА-063 | ШТ | 4 | 327.84 | 1311,36
179 | СЦЕН-ВКО-ОСА-71 | ВХОДНОЙ КОЛЛЕТОР ПО ТИПУ ВКО-ОСА-071 | ШТ | 18 | 385.52 | 6939,36
180 | СЦЕН-ВТ-15 | ВЕНТИЛЬ ТЕРМОСТАТИЧЕСКИЙ УГЛОВОЙ ДИАМЕТРОМ 15ММ | ШТ | 155 | 81.46 | 12626,3
181 | СЦЕН-ВТП-15 | ВЕНТИЛЬ ТЕРМОСТАТИЧЕСКИЙ ПРОХОДНОЙ ДИАМЕТРОМ 15ММ | ШТ | 7 | 81.46 | 570,22
182 | СЦЕН-ЕСВ-606-Т6 | ВЕНТИЛЯТОР ОСЕВОЙ ДЛЯ МОНТАЖА НА ПОВЕРХНОСТИ СТЕНЫ ПО ТИПУ ECW 606 T6 | ШТ | 2 | 2180.86 | 4361,72
183 | СЦЕН-КБР-15 | КОМБИНИРОВАННЫЙ БАЛАНСИРОВОЧНО-РЕГУЛИРУЮЩИЙ ВЕНТИЛЬ ПО ТИПУ COCON QTZ ДИАМЕТРОМ 15 ММ | ШТ | 28 | 456.44 | 12780,32
184 | СЦЕН-КБР-20 | КОМБИНИРОВАННЫЙ БАЛАНСИРОВОЧНО-РЕГУЛИРУЮЩИЙ ВЕНТИЛЬ ПО ТИПУ COCON QTZ ДИАМЕТРОМ 20 ММ | ШТ | 34 | 727.1 | 24721,4
185 | СЦЕН-КП-125 | СТОИМОСТЬ КЛАПАНОВ ПРОТИВОПОЖАРНЫХ КРУГЛОГО СЕЧЕНИЯ С ЭЛЕКТРОМЕХАНИЧЕСКИМ ПРИВОДОМ "НОРМАЛЬНО ОТКРЫТЫЙ" ДИАМЕТРОМ 125 ММ | ШТ | 31 | 484.12 | 15007,72
186 | СЦЕН-КП-1515 | КЛАПАН ПРОТИВОПОЖАРНЫЙ С ЭЛЕКТРОМЕХАНИЧЕСКИМ ПРИВОДОМ И КЛЕММНОЙ КОЛОДКОЙ ДИАМЕТРОМ 150Х150ММ | ШТ | 17 | 494.76 | 8410,92
187 | СЦЕН-КП-160 | СТОИМОСТЬ КЛАПАНОВ ПРОТИВОПОЖАРНЫХ КРУГЛОГО СЕЧЕНИЯ С ЭЛЕКТРОМЕХАНИЧЕСКИМ ПРИВОДОМ "НОРМАЛЬНО ОТКРЫТЫЙ" ДИАМЕТРОМ 160 ММ | ШТ | 20 | 484.12 | 9682,4
188 | СЦЕН-КП-200 | СТОИМОСТЬ КЛАПАНОВ ПРОТИВОПОЖАРНЫХ КРУГЛОГО СЕЧЕНИЯ С ЭЛЕКТРОМЕХАНИЧЕСКИМ ПРИВОДОМ "НОРМАЛЬНО ОТКРЫТЫЙ" ДИАМЕТРОМ 200 ММ | ШТ | 6 | 484.12 | 2904,72
189 | СЦЕН-КП-2020 | КЛАПАН ПРОТИВОПОЖАРНЫЙ С ЭЛЕКТРОМЕХАНИЧЕСКИМ ПРИВОДОМ И КЛЕММНОЙ КОЛОДКОЙ ДИАМЕТРОМ 200Х200 ММ | ШТ | 12 | 494.76 | 5937,12
190 | СЦЕН-КЭВ-24-П5060Е | ВОЗДУШНО-ТЕПЛОВАЯ ЗАВЕСА ПО ТИПУ КЭВ-24-П5060Е С ЭЛЕКТРИЧЕСКИМ ИСТОЧНИКОМ ТЕПЛА В КОМПЛЕКТЕ: КОНЦЕВОЙ ВЫКЛЮЧАТЕЛЬ, БЛОК ПОДКЛЮЧЕНИЯ КОНЦЕВОГО ВЫКЛЮЧАТЕЛЯ К ЗАВЕСАМ, ПУЛЬТ ДИСТАНЦИОННОГО УПРАВЛЕНИЯ, КРЕПЕЖНЫЕ КРОНШТЕЙНЫ | КОМПЛЕКТ | 36 | 4158.43 | 149703,48
191 | СЦЕН-ЛЗ | ЛЮЧОК ПИТОМЕТРАЖНЫЙ | ШТ | 83 | 5.34 | 443,22
192 | СЦЕН-ЛК33-512 | РАДИАТОР СТАЛЬНОЙ ПАНЕЛЬНЫЙ ТРЕХРЯДНЫЙ С ТРЕМЯ КОНВЕКТОРАМИ ВЫСОТОЙ 500ММ ДЛИНОЙ 1200ММ | КОМПЛЕКТ | 1 | 284.1 | 284,1
193 | СЦЕН-МОБ-ОСА-45 | МОНТАЖНАЯ ОПОРА ДЛЯ УСТАНОВКИ ВЕНТИЛЯТОРА ПО ТИПУ МОБ-ОСА-045 | КОМПЛЕКТ | 2 | 145.6 | 291,2
194 | СЦЕН-МОБ-ОСА-63 | МОНТАЖНАЯ ОПОРА ДЛЯ УСТАНОВКИ ВЕНТИЛЯТОРА ПО ТИПУ МОБ-ОСА-063 | КОМПЛЕКТ | 4 | 145.6 | 582,4
195 | СЦЕН-МОБ-ОСА-71 | МОНТАЖНАЯ ОПОРА ДЛЯ УСТАНОВКИ ВЕНТИЛЯТОРА ПО ТИПУ МОБ-ОСА-071 | КОМПЛЕКТ | 18 | 180.94 | 3256,92
196 | СЦЕН-ОСА-300-45 | ВЕНТИЛЯТОР ОСЕВОЙ ПО ТИПУ ОСА300-045 | ШТ | 2 | 1758.36 | 3516,72
197 | СЦЕН-ОСА-300-63 | ВЕНТИЛЯТОР ОСЕВОЙ ПО ТИПУ ОСА300-063-00037/4 | ШТ | 4 | 1758.36 | 7033,44
198 | СЦЕН-ОСА-300-71 | ВЕНТИЛЯТОР ОСЕВОЙ ПО ТИПУ ОСА300-071-00055/6 | ШТ | 18 | 2267.43 | 40813,74
199 | СЦЕН-ПД2 | ПОДДОН ДЛЯ СБОРА КОНДЕНСАТА ПД-2 | ШТ | 4 | 53.92 | 215,68
200 | СЦЕН-ПД4 | ПОДДОН ДЛЯ СБОРА КОНДЕНСАТА ПД-4 | ШТ | 18 | 98.85 | 1779,3
201 | СЦЕН-ПЕТ-ОСА-63 | ПЕРЕХОДНИК ТОРОИДАЛЬНЫЙ К ОБРАТНОМУ КЛАПАНУ ПО ТИПУ ПЕТ-ОСА-063 | ШТ | 4 | 458.82 | 1835,28
202 | СЦЕН-ПЕТ-ОСА-71 | ПЕРЕХОДНИК ТОРОИДАЛЬНЫЙ К ОБРАТНОМУ КЛАПАНУ ПО ТИПУ ПЕТ-ОСА-071 | ШТ | 18 | 547.51 | 9855,18
203 | СЦЕН-РА2-1010 | РЕШЕТКИ ВЕНТИЛЯЦИОННЫЕ АЛЮМИНИЕВЫЕ НЕ РЕГУЛИРУЕМЫЕ ПО ТИПУ РА2 РАЗМЕРОМ 100Х100 ММ | ШТ | 1 | 9.29 | 9,29
204 | СЦЕН-РА2-5030 | РЕШЕТКИ ВЕНТИЛЯЦИОННЫЕ АЛЮМИНИЕВЫЕ НЕ РЕГУЛИРУЕМЫЕ ПО ТИПУ РА2 РАЗМЕРОМ 500Х300 ММ | ШТ | 2 | 29.9 | 59,8
205 | СЦЕН-РА2Б1-1515 | РЕШЕТКИ ВЕНТИЛЯЦИОННЫЕ АЛЮМИНИЕВЫЕ РЕГУЛИРУЕМЫЕ С КЛАПАНОМ РАСХОДА ВОЗДУХА ПО ТИПУ РА2-Б1 РАЗМЕРОМ 150Х150 ММ | ШТ | 114 | 21.59 | 2461,26
206 | СЦЕН-РА2Б1-2015 | РЕШЕТКИ ВЕНТИЛЯЦИОННЫЕ АЛЮМИНИЕВЫЕ РЕГУЛИРУЕМЫЕ С КЛАПАНОМ РАСХОДА ВОЗДУХА ПО ТИПУ РА2-Б1 РАЗМЕРОМ 200Х150 ММ | ШТ | 132 | 23.46 | 3096,72
207 | СЦЕН-РА2Б1-2020 | РЕШЕТКИ ВЕНТИЛЯЦИОННЫЕ АЛЮМИНИЕВЫЕ РЕГУЛИРУЕМЫЕ С КЛАПАНОМ РАСХОДА ВОЗДУХА ПО ТИПУ РА2-Б1 РАЗМЕРОМ 200Х200 ММ | ШТ | 50 | 26 | 1300
208 | СЦЕН-РА2Б1-2540 | РЕШЕТКИ ВЕНТИЛЯЦИОННЫЕ АЛЮМИНИЕВЫЕ РЕГУЛИРУЕМЫЕ С КЛАПАНОМ РАСХОДА ВОЗДУХА ПО ТИПУ РА2-Б1 РАЗМЕРОМ 250Х400 ММ | ШТ | 2 | 41.37 | 82,74
209 | СЦЕН-РА2Б1-3015 | РЕШЕТКИ ВЕНТИЛЯЦИОННЫЕ АЛЮМИНИЕВЫЕ РЕГУЛИРУЕМЫЕ С КЛАПАНОМ РАСХОДА ВОЗДУХА ПО ТИПУ РА2-Б1 РАЗМЕРОМ 300Х150 ММ | ШТ | 37 | 27.86 | 1030,82
210 | СЦЕН-РА2Б1-4030 | РЕШЕТКИ ВЕНТИЛЯЦИОННЫЕ АЛЮМИНИЕВЫЕ РЕГУЛИРУЕМЫЕ С КЛАПАНОМ РАСХОДА ВОЗДУХА ПО ТИПУ РА2-Б1 РАЗМЕРОМ 400Х300 ММ | ШТ | 108 | 44.62 | 4818,96
211 | СЦЕН-РС1Н-2-100100 | РЕШЕТКИ НАРУЖНИЕ ПО ТИПУ РС1Н-2 РАЗМЕРОМ 1000Х1000 ММ | ШТ | 18 | 119.4 | 2149,2
212 | СЦЕН-РС1Н-2-1010 | РЕШЕТКИ НАРУЖНИЕ ПО ТИПУ РС1Н-2 РАЗМЕРОМ 100Х100 ММ | ШТ | 1 | 22.45 | 22,45
213 | СЦЕН-РС1Н-2-2015 | РЕШЕТКИ НАРУЖНИЕ ПО ТИПУ РС1Н-2 РАЗМЕРОМ 200Х150 ММ | ШТ | 3 | 24.49 | 73,47
214 | СЦЕН-РС1Н-2-4040 | РЕШЕТКИ НАРУЖНИЕ ПО ТИПУ РС1Н-2 РАЗМЕРОМ 400Х400 ММ | ШТ | 4 | 46.54 | 186,16
215 | СЦЕН-РС1Н-2-5040 | РЕШЕТКИ НАРУЖНИЕ ПО ТИПУ РС1Н-2 РАЗМЕРОМ 500Х400 ММ | ШТ | 2 | 51.87 | 103,74
216 | СЦЕН-РС1Н-2-6060 | РЕШЕТКИ НАРУЖНИЕ ПО ТИПУ РС1Н-2 РАЗМЕРОМ 600Х600 ММ | ШТ | 2 | 76.01 | 152,02
217 | СЦЕН-РС1Н-2-9090 | РЕШЕТКИ НАРУЖНИЕ ПО ТИПУ РС1Н-2 РАЗМЕРОМ 900Х900 ММ | ШТ | 4 | 111.81 | 447,24
218 | СЦЕН-РС1Н02-4030 | РЕШЕТКИ НАРУЖНИЕ ПО ТИПУ РС1Н-2 РАЗМЕРОМ 400Х300 ММ | ШТ | 2 | 41.95 | 83,9
219 | СЦЕН-РС7-4010 | РЕШЕТКИ СТАЛЬНЫЕ НА КРУГЛЫЕ ВОЗДУХОВОДЫ ДИАМЕТРОМ 160 ММ ПО ТИПУ РС7 РАЗМЕРОМ 400Х100 ММ | ШТ | 4 | 14.91 | 59,64
220 | СЦЕН-РС7-4015 | РЕШЕТКИ СТАЛЬНЫЕ НА КРУГЛЫЕ ВОЗДУХОВОДЫ ДИАМЕТРОМ 250 ММ ПО ТИПУ РС7 РАЗМЕРОМ 400Х150 ММ | ШТ | 48 | 17.75 | 852
221 | СЦЕН-РС7Б2-1510 | РЕШЕТКИ СТАЛЬНЫЕ НА КРУГЛЫЕ ВОЗДУХОВОДЫ ДИАМЕТРОМ 160 ММ С КЛАПАНОМ РАСХОДА ВОЗДУХА ПО ТИПУ РС7-Б2 РАЗМЕРОМ 150Х100 ММ | ШТ | 58 | 11.68 | 677,44
222 | СЦЕН-СЕБ-ОСА-63 | СЕТКА ЗАЩИТНАЯ ПО ТИПУ СЕБ-ОСА-063 | ШТ | 4 | 112.29 | 449,16
223 | СЦЕН-СЕБ-ОСА-71 | СЕТКА ЗАЩИТНАЯ ПО ТИПУ СЕБ-ОСА-071 | ШТ | 18 | 134.96 | 2429,28
224 | СЦЕН-СМ1-212 | СТАКАН МОНТАЖНЫЙ ПО ТИПУ СТМ-1-Н-212 | ШТ | 18 | 244.76 | 4405,68
225 | СЦЕН-СМ4-212 | СТАКАН МОНТАЖНЫЙ ПО ТИПУ СТМ-4-Н-212 | ШТ | 4 | 548.17 | 2192,68
226 | СЦЕН-СМ6-212 | СТАКАН МОНТАЖНЫЙ ПО ТИПУ СТМ-6-Н-212 | ШТ | 18 | 813.26 | 14638,68
227 | СЦЕН-СМК-250 | МНОГОКОНУСНЫЕ СОПЛОВЫЕ ВОЗДУХОРАСПРЕДЕЛИТЕЛИ ДИАМЕТРОМ 250 ММ | ШТ | 72 | 110.96 | 7989,12
228 | СЦЕН-ТУ-104К | ТЕПЛОСЧЕТЧИК УЛЬТРАЗВУКОВОЙ ПО ТИПУ ТЭМ-104-КУ В СОСТАВЕ: ВЫЧЕСЛИТЕЛЬ, ДАТЧИК ПОТОКА ДИАМЕТРОМ 15 ММ, ДАТЧИК ТЕМПЕРАТУРЫ | КОМПЛЕКТ | 18 | 355 | 6390
229 | СЦЕН-ТЮЛ-1-5030 | КЛАПАН ОБРАТНЫЙ ЛЕПЕСТКОВЫЙ ДЛЯ РАБОТЫ НА ГОРИЗОНТАЛЬНОМ УЧАСТКЕ ПО ТИПУ ТЮЛЬПАН-1 РАЗМЕРОМ 500Х300 ММ | ШТ | 2 | 227.59 | 455,18
230 | СЦЕН-ТЮЛ-1-7777 | КЛАПАН ОБРАТНЫЙ ЛЕПЕСТКОВЫЙ ДЛЯ РАБОТЫ НА ГОРИЗОНТАЛЬНОМ УЧАСТКЕ ПО ТИПУ ТЮЛЬПАН-1 РАЗМЕРОМ 770Х770 ММ | ШТ | 4 | 485.98 | 1943,92
231 | СЦЕН-ТЮЛ-1-9292 | КЛАПАН ОБРАТНЫЙ ЛЕПЕСТКОВЫЙ ДЛЯ РАБОТЫ НА ГОРИЗОНТАЛЬНОМ УЧАСТКЕ ПО ТИПУ ТЮЛЬПАН-1 РАЗМЕРОМ 920Х920 ММ | ШТ | 18 | 585.95 | 10547,1
|  | ИТОГО МАТЕРИАЛЫ, ИЗДЕЛИЯ, КОНСТРУКЦИИ |  |  |  | 1081661
|  | ИТОГО ТРАНСПОРТ |  |  |  | 76981
ОБОРУДОВАНИЕ, МЕБЕЛЬ, ИНВЕНТАРЬ
232 | СЦЕН-П1 | АГРЕГАТ ПРИТОЧНО-ВЫТЯЖНОЙ ВЕРОСА-605-043-У1 (П1.1/В1.1) С ПЕРЕКРЕСТОЧНЫМ ТЕПЛОУТИЛИЗАТОРОМ И КОМПЛЕКТОМ АВТОМАТИКИ В СОСТАВЕ: ПРИТОК: КЛАПАН ВОЗДУХОПРИЕМНЫЙ С ЭЛ/ПРИВОДОМ, ФИЛЬТР КАССЕТНЫЙ, ПЛАСТИНЧАТЫЙ ТЕПЛОУТИЛИЗАТОР, ВЕНТИЛЯТОР ПРИТОЧНЫЙ С ЧАСТОТНЫМ ПРЕОБРАЗОВАТЕЛЕМ, ВОЗДУХОНАГРЕВАТЕЛЬ ЭЛЕКТРИЧЕСКИЙ, ШУМОГЛУШИТЕЛЬ, ГИБКАЯ ВСТАВКА; ВЫТЯЖКА: ГИБКАЯ ВСТАВКА, ФИЛЬТР КАССЕТНЫЙ, ШУМОГЛУШИТЕЛЬ, ВЕНТИЛЯТОР ВЫТЯЖНОЙ С ЧАСТОТНЫМ ПРЕОБРАЗОВАТЕЛЕМ, КАМЕРА ПРОМЕЖУТОЧНАЯ, ПЛАСТИНЧАТЫЙ ТЕПЛОУТИЛИЗАТОР, КЛАПАН ВОЗДУХОПРИЕМНЫЙ С ЭЛ/ПРИВОДОМ, КОМПЛЕКТ АВТОМАТИКИ | КОМПЛЕКТ | 1 | 66790.8 | 66790,8
233 | СЦЕН-П10 | АГРЕГАТ ПРИТОЧНО-ВЫТЯЖНОЙ ВЕРОСА-605-043-У1 (П10.1/В10.1) С ПЕРЕКРЕСТОЧНЫМ ТЕПЛОУТИЛИЗАТОРОМ И КОМПЛЕКТОМ АВТОМАТИКИ В СОСТАВЕ: ПРИТОК: КЛАПАН ВОЗДУХОПРИЕМНЫЙ С ЭЛ/ПРИВОДОМ, ФИЛЬТР КАССЕТНЫЙ, ПЛАСТИНЧАТЫЙ ТЕПЛОУТИЛИЗАТОР, ВЕНТИЛЯТОР ПРИТОЧНЫЙ С ЧАСТОТНЫМ ПРЕОБРАЗОВАТЕЛЕМ, ВОЗДУХОНАГРЕВАТЕЛЬ ЭЛЕКТРИЧЕСКИЙ, ШУМОГЛУШИТЕЛЬ, ГИБКАЯ ВСТАВКА; ВЫТЯЖКА: ГИБКАЯ ВСТАВКА, ФИЛЬТР КАССЕТНЫЙ, ШУМОГЛУШИТЕЛЬ, ВЕНТИЛЯТОР ВЫТЯЖНОЙ С ЧАСТОТНЫМ ПРЕОБРАЗОВАТЕЛЕМ, КАМЕРА ПРОМЕЖУТОЧНАЯ, ПЛАСТИНЧАТЫЙ ТЕПЛОУТИЛИЗАТОР, КЛАПАН ВОЗДУХОПРИЕМНЫЙ С ЭЛ/ПРИВОДОМ, КОМПЛЕКТ АВТОМАТИКИ | КОМПЛЕКТ | 1 | 66790.8 | 66790,8
234 | СЦЕН-П11 | АГРЕГАТ ПРИТОЧНО-ВЫТЯЖНОЙ ВЕРОСА-605-043-У1 (П11.1/В11.1) С ПЕРЕКРЕСТОЧНЫМ ТЕПЛОУТИЛИЗАТОРОМ И КОМПЛЕКТОМ АВТОМАТИКИ В СОСТАВЕ: ПРИТОК: КЛАПАН ВОЗДУХОПРИЕМНЫЙ С ЭЛ/ПРИВОДОМ, ФИЛЬТР КАССЕТНЫЙ, ПЛАСТИНЧАТЫЙ ТЕПЛОУТИЛИЗАТОР, ВЕНТИЛЯТОР ПРИТОЧНЫЙ С ЧАСТОТНЫМ ПРЕОБРАЗОВАТЕЛЕМ, ВОЗДУХОНАГРЕВАТЕЛЬ ЭЛЕКТРИЧЕСКИЙ, ШУМОГЛУШИТЕЛЬ, ГИБКАЯ ВСТАВКА; ВЫТЯЖКА: ГИБКАЯ ВСТАВКА, ФИЛЬТР КАССЕТНЫЙ, ШУМОГЛУШИТЕЛЬ, ВЕНТИЛЯТОР ВЫТЯЖНОЙ С ЧАСТОТНЫМ ПРЕОБРАЗОВАТЕЛЕМ, КАМЕРА ПРОМЕЖУТОЧНАЯ, ПЛАСТИНЧАТЫЙ ТЕПЛОУТИЛИЗАТОР, КЛАПАН ВОЗДУХОПРИЕМНЫЙ С ЭЛ/ПРИВОДОМ, КОМПЛЕКТ АВТОМАТИКИ | КОМПЛЕКТ | 1 | 66232.25 | 66232,25
235 | СЦЕН-П12 | АГРЕГАТ ПРИТОЧНО-ВЫТЯЖНОЙ ВЕРОСА-605-043-У1 (П12.1/В12.1) С ПЕРЕКРЕСТОЧНЫМ ТЕПЛОУТИЛИЗАТОРОМ И КОМПЛЕКТОМ АВТОМАТИКИ В СОСТАВЕ: ПРИТОК: КЛАПАН ВОЗДУХОПРИЕМНЫЙ С ЭЛ/ПРИВОДОМ, ФИЛЬТР КАССЕТНЫЙ, ПЛАСТИНЧАТЫЙ ТЕПЛОУТИЛИЗАТОР, ВЕНТИЛЯТОР ПРИТОЧНЫЙ С ЧАСТОТНЫМ ПРЕОБРАЗОВАТЕЛЕМ, ВОЗДУХОНАГРЕВАТЕЛЬ ЭЛЕКТРИЧЕСКИЙ, ШУМОГЛУШИТЕЛЬ, ГИБКАЯ ВСТАВКА; ВЫТЯЖКА: ГИБКАЯ ВСТАВКА, ФИЛЬТР КАССЕТНЫЙ, ШУМОГЛУШИТЕЛЬ, ВЕНТИЛЯТОР ВЫТЯЖНОЙ С ЧАСТОТНЫМ ПРЕОБРАЗОВАТЕЛЕМ, КАМЕРА ПРОМЕЖУТОЧНАЯ, ПЛАСТИНЧАТЫЙ ТЕПЛОУТИЛИЗАТОР, КЛАПАН ВОЗДУХОПРИЕМНЫЙ С ЭЛ/ПРИВОДОМ, КОМПЛЕКТ АВТОМАТИКИ | КОМПЛЕКТ | 1 | 66790.8 | 66790,8
236 | СЦЕН-П13 | АГРЕГАТ ПРИТОЧНО-ВЫТЯЖНОЙ ВЕРОСА-605-043-У1 (П13.1/В13.1) С ПЕРЕКРЕСТОЧНЫМ ТЕПЛОУТИЛИЗАТОРОМ И КОМПЛЕКТОМ АВТОМАТИКИ В СОСТАВЕ: ПРИТОК: КЛАПАН ВОЗДУХОПРИЕМНЫЙ С ЭЛ/ПРИВОДОМ, ФИЛЬТР КАССЕТНЫЙ, ПЛАСТИНЧАТЫЙ ТЕПЛОУТИЛИЗАТОР, ВЕНТИЛЯТОР ПРИТОЧНЫЙ С ЧАСТОТНЫМ ПРЕОБРАЗОВАТЕЛЕМ, ВОЗДУХОНАГРЕВАТЕЛЬ ЭЛЕКТРИЧЕСКИЙ, ШУМОГЛУШИТЕЛЬ, ГИБКАЯ ВСТАВКА; ВЫТЯЖКА: ГИБКАЯ ВСТАВКА, ФИЛЬТР КАССЕТНЫЙ, ШУМОГЛУШИТЕЛЬ, ВЕНТИЛЯТОР ВЫТЯЖНОЙ С ЧАСТОТНЫМ ПРЕОБРАЗОВАТЕЛЕМ, КАМЕРА ПРОМЕЖУТОЧНАЯ, ПЛАСТИНЧАТЫЙ ТЕПЛОУТИЛИЗАТОР, КЛАПАН ВОЗДУХОПРИЕМНЫЙ С ЭЛ/ПРИВОДОМ, КОМПЛЕКТ АВТОМАТИКИ | КОМПЛЕКТ | 1 | 66413.11 | 66413,11
237 | СЦЕН-П14 | АГРЕГАТ ПРИТОЧНО-ВЫТЯЖНОЙ ВЕРОСА-605-043-У1 (П14.1/В14.1) С ПЕРЕКРЕСТОЧНЫМ ТЕПЛОУТИЛИЗАТОРОМ И КОМПЛЕКТОМ АВТОМАТИКИ В СОСТАВЕ: ПРИТОК: КЛАПАН ВОЗДУХОПРИЕМНЫЙ С ЭЛ/ПРИВОДОМ, ФИЛЬТР КАССЕТНЫЙ, ПЛАСТИНЧАТЫЙ ТЕПЛОУТИЛИЗАТОР, ВЕНТИЛЯТОР ПРИТОЧНЫЙ С ЧАСТОТНЫМ ПРЕОБРАЗОВАТЕЛЕМ, ВОЗДУХОНАГРЕВАТЕЛЬ ЭЛЕКТРИЧЕСКИЙ, ШУМОГЛУШИТЕЛЬ, ГИБКАЯ ВСТАВКА; ВЫТЯЖКА: ГИБКАЯ ВСТАВКА, ФИЛЬТР КАССЕТНЫЙ, ШУМОГЛУШИТЕЛЬ, ВЕНТИЛЯТОР ВЫТЯЖНОЙ С ЧАСТОТНЫМ ПРЕОБРАЗОВАТЕЛЕМ, КАМЕРА ПРОМЕЖУТОЧНАЯ, ПЛАСТИНЧАТЫЙ ТЕПЛОУТИЛИЗАТОР, КЛАПАН ВОЗДУХОПРИЕМНЫЙ С ЭЛ/ПРИВОДОМ, КОМПЛЕКТ АВТОМАТИКИ | КОМПЛЕКТ | 1 | 66790.8 | 66790,8
238 | СЦЕН-П15 | АГРЕГАТ ПРИТОЧНО-ВЫТЯЖНОЙ ВЕРОСА-605-043-У1 (П15.1/В15.1) С ПЕРЕКРЕСТОЧНЫМ ТЕПЛОУТИЛИЗАТОРОМ И КОМПЛЕКТОМ АВТОМАТИКИ В СОСТАВЕ: ПРИТОК: КЛАПАН ВОЗДУХОПРИЕМНЫЙ С ЭЛ/ПРИВОДОМ, ФИЛЬТР КАССЕТНЫЙ, ПЛАСТИНЧАТЫЙ ТЕПЛОУТИЛИЗАТОР, ВЕНТИЛЯТОР ПРИТОЧНЫЙ С ЧАСТОТНЫМ ПРЕОБРАЗОВАТЕЛЕМ, ВОЗДУХОНАГРЕВАТЕЛЬ ЭЛЕКТРИЧЕСКИЙ, ШУМОГЛУШИТЕЛЬ, ГИБКАЯ ВСТАВКА; ВЫТЯЖКА: ГИБКАЯ ВСТАВКА, ФИЛЬТР КАССЕТНЫЙ, ШУМОГЛУШИТЕЛЬ, ВЕНТИЛЯТОР ВЫТЯЖНОЙ С ЧАСТОТНЫМ ПРЕОБРАЗОВАТЕЛЕМ, КАМЕРА ПРОМЕЖУТОЧНАЯ, ПЛАСТИНЧАТЫЙ ТЕПЛОУТИЛИЗАТОР, КЛАПАН ВОЗДУХОПРИЕМНЫЙ С ЭЛ/ПРИВОДОМ, КОМПЛЕКТ АВТОМАТИКИ | КОМПЛЕКТ | 1 | 66790.8 | 66790,8
239 | СЦЕН-П16 | АГРЕГАТ ПРИТОЧНО-ВЫТЯЖНОЙ ВЕРОСА-605-043-У1 (П16.1/В16.1) С ПЕРЕКРЕСТОЧНЫМ ТЕПЛОУТИЛИЗАТОРОМ И КОМПЛЕКТОМ АВТОМАТИКИ В СОСТАВЕ: ПРИТОК: КЛАПАН ВОЗДУХОПРИЕМНЫЙ С ЭЛ/ПРИВОДОМ, ФИЛЬТР КАССЕТНЫЙ, ПЛАСТИНЧАТЫЙ ТЕПЛОУТИЛИЗАТОР, ВЕНТИЛЯТОР ПРИТОЧНЫЙ С ЧАСТОТНЫМ ПРЕОБРАЗОВАТЕЛЕМ, ВОЗДУХОНАГРЕВАТЕЛЬ ЭЛЕКТРИЧЕСКИЙ, ШУМОГЛУШИТЕЛЬ, ГИБКАЯ ВСТАВКА; ВЫТЯЖКА: ГИБКАЯ ВСТАВКА, ФИЛЬТР КАССЕТНЫЙ, ШУМОГЛУШИТЕЛЬ, ВЕНТИЛЯТОР ВЫТЯЖНОЙ С ЧАСТОТНЫМ ПРЕОБРАЗОВАТЕЛЕМ, КАМЕРА ПРОМЕЖУТОЧНАЯ, ПЛАСТИНЧАТЫЙ ТЕПЛОУТИЛИЗАТОР, КЛАПАН ВОЗДУХОПРИЕМНЫЙ С ЭЛ/ПРИВОДОМ, КОМПЛЕКТ АВТОМАТИКИ | КОМПЛЕКТ | 1 | 66790.8 | 66790,8
240 | СЦЕН-П17 | АГРЕГАТ ПРИТОЧНО-ВЫТЯЖНОЙ ВЕРОСА-605-043-У1 (П17.1/В17.1) С ПЕРЕКРЕСТОЧНЫМ ТЕПЛОУТИЛИЗАТОРОМ И КОМПЛЕКТОМ АВТОМАТИКИ В СОСТАВЕ: ПРИТОК: КЛАПАН ВОЗДУХОПРИЕМНЫЙ С ЭЛ/ПРИВОДОМ, ФИЛЬТР КАССЕТНЫЙ, ПЛАСТИНЧАТЫЙ ТЕПЛОУТИЛИЗАТОР, ВЕНТИЛЯТОР ПРИТОЧНЫЙ С ЧАСТОТНЫМ ПРЕОБРАЗОВАТЕЛЕМ, ВОЗДУХОНАГРЕВАТЕЛЬ ЭЛЕКТРИЧЕСКИЙ, ШУМОГЛУШИТЕЛЬ, ГИБКАЯ ВСТАВКА; ВЫТЯЖКА: ГИБКАЯ ВСТАВКА, ФИЛЬТР КАССЕТНЫЙ, ШУМОГЛУШИТЕЛЬ, ВЕНТИЛЯТОР ВЫТЯЖНОЙ С ЧАСТОТНЫМ ПРЕОБРАЗОВАТЕЛЕМ, КАМЕРА ПРОМЕЖУТОЧНАЯ, ПЛАСТИНЧАТЫЙ ТЕПЛОУТИЛИЗАТОР, КЛАПАН ВОЗДУХОПРИЕМНЫЙ С ЭЛ/ПРИВОДОМ, КОМПЛЕКТ АВТОМАТИКИ | КОМПЛЕКТ | 1 | 66790.8 | 66790,8
241 | СЦЕН-П18 | АГРЕГАТ ПРИТОЧНО-ВЫТЯЖНОЙ ВЕРОСА-605-043-У1 (П18.1/В18.1) С ПЕРЕКРЕСТОЧНЫМ ТЕПЛОУТИЛИЗАТОРОМ И КОМПЛЕКТОМ АВТОМАТИКИ В СОСТАВЕ: ПРИТОК: КЛАПАН ВОЗДУХОПРИЕМНЫЙ С ЭЛ/ПРИВОДОМ, ФИЛЬТР КАССЕТНЫЙ, ПЛАСТИНЧАТЫЙ ТЕПЛОУТИЛИЗАТОР, ВЕНТИЛЯТОР ПРИТОЧНЫЙ С ЧАСТОТНЫМ ПРЕОБРАЗОВАТЕЛЕМ, ВОЗДУХОНАГРЕВАТЕЛЬ ЭЛЕКТРИЧЕСКИЙ, ШУМОГЛУШИТЕЛЬ, ГИБКАЯ ВСТАВКА; ВЫТЯЖКА: ГИБКАЯ ВСТАВКА, ФИЛЬТР КАССЕТНЫЙ, ШУМОГЛУШИТЕЛЬ, ВЕНТИЛЯТОР ВЫТЯЖНОЙ С ЧАСТОТНЫМ ПРЕОБРАЗОВАТЕЛЕМ, КАМЕРА ПРОМЕЖУТОЧНАЯ, ПЛАСТИНЧАТЫЙ ТЕПЛОУТИЛИЗАТОР, КЛАПАН ВОЗДУХОПРИЕМНЫЙ С ЭЛ/ПРИВОДОМ, КОМПЛЕКТ АВТОМАТИКИ | КОМПЛЕКТ | 1 | 66790.8 | 66790,8
242 | СЦЕН-П2 | АГРЕГАТ ПРИТОЧНО-ВЫТЯЖНОЙ ВЕРОСА-605-043-У1 (П2.1/В2.1) С ПЕРЕКРЕСТОЧНЫМ ТЕПЛОУТИЛИЗАТОРОМ И КОМПЛЕКТОМ АВТОМАТИКИ В СОСТАВЕ: ПРИТОК: КЛАПАН ВОЗДУХОПРИЕМНЫЙ С ЭЛ/ПРИВОДОМ, ФИЛЬТР КАССЕТНЫЙ, ПЛАСТИНЧАТЫЙ ТЕПЛОУТИЛИЗАТОР, ВЕНТИЛЯТОР ПРИТОЧНЫЙ С ЧАСТОТНЫМ ПРЕОБРАЗОВАТЕЛЕМ, ВОЗДУХОНАГРЕВАТЕЛЬ ЭЛЕКТРИЧЕСКИЙ, ШУМОГЛУШИТЕЛЬ, ГИБКАЯ ВСТАВКА; ВЫТЯЖКА: ГИБКАЯ ВСТАВКА, ФИЛЬТР КАССЕТНЫЙ, ШУМОГЛУШИТЕЛЬ, ВЕНТИЛЯТОР ВЫТЯЖНОЙ С ЧАСТОТНЫМ ПРЕОБРАЗОВАТЕЛЕМ, КАМЕРА ПРОМЕЖУТОЧНАЯ, ПЛАСТИНЧАТЫЙ ТЕПЛОУТИЛИЗАТОР, КЛАПАН ВОЗДУХОПРИЕМНЫЙ С ЭЛ/ПРИВОДОМ, КОМПЛЕКТ АВТОМАТИКИ | КОМПЛЕКТ | 1 | 66790.8 | 66790,8
243 | СЦЕН-П3 | АГРЕГАТ ПРИТОЧНО-ВЫТЯЖНОЙ ВЕРОСА-605-043-У1 (П3.1/В3.1) С ПЕРЕКРЕСТОЧНЫМ ТЕПЛОУТИЛИЗАТОРОМ И КОМПЛЕКТОМ АВТОМАТИКИ В СОСТАВЕ: ПРИТОК: КЛАПАН ВОЗДУХОПРИЕМНЫЙ С ЭЛ/ПРИВОДОМ, ФИЛЬТР КАССЕТНЫЙ, ПЛАСТИНЧАТЫЙ ТЕПЛОУТИЛИЗАТОР, ВЕНТИЛЯТОР ПРИТОЧНЫЙ С ЧАСТОТНЫМ ПРЕОБРАЗОВАТЕЛЕМ, ВОЗДУХОНАГРЕВАТЕЛЬ ЭЛЕКТРИЧЕСКИЙ, ШУМОГЛУШИТЕЛЬ, ГИБКАЯ ВСТАВКА; ВЫТЯЖКА: ГИБКАЯ ВСТАВКА, ФИЛЬТР КАССЕТНЫЙ, ШУМОГЛУШИТЕЛЬ, ВЕНТИЛЯТОР ВЫТЯЖНОЙ С ЧАСТОТНЫМ ПРЕОБРАЗОВАТЕЛЕМ, КАМЕРА ПРОМЕЖУТОЧНАЯ, ПЛАСТИНЧАТЫЙ ТЕПЛОУТИЛИЗАТОР, КЛАПАН ВОЗДУХОПРИЕМНЫЙ С ЭЛ/ПРИВОДОМ, КОМПЛЕКТ АВТОМАТИКИ | КОМПЛЕКТ | 1 | 66790.8 | 66790,8
244 | СЦЕН-П4 | АГРЕГАТ ПРИТОЧНО-ВЫТЯЖНОЙ ВЕРОСА-605-043-У1 (П4.1/В4.1) С ПЕРЕКРЕСТОЧНЫМ ТЕПЛОУТИЛИЗАТОРОМ И КОМПЛЕКТОМ АВТОМАТИКИ В СОСТАВЕ: ПРИТОК: КЛАПАН ВОЗДУХОПРИЕМНЫЙ С ЭЛ/ПРИВОДОМ, ФИЛЬТР КАССЕТНЫЙ, ПЛАСТИНЧАТЫЙ ТЕПЛОУТИЛИЗАТОР, ВЕНТИЛЯТОР ПРИТОЧНЫЙ С ЧАСТОТНЫМ ПРЕОБРАЗОВАТЕЛЕМ, ВОЗДУХОНАГРЕВАТЕЛЬ ЭЛЕКТРИЧЕСКИЙ, ШУМОГЛУШИТЕЛЬ, ГИБКАЯ ВСТАВКА; ВЫТЯЖКА: ГИБКАЯ ВСТАВКА, ФИЛЬТР КАССЕТНЫЙ, ШУМОГЛУШИТЕЛЬ, ВЕНТИЛЯТОР ВЫТЯЖНОЙ С ЧАСТОТНЫМ ПРЕОБРАЗОВАТЕЛЕМ, КАМЕРА ПРОМЕЖУТОЧНАЯ, ПЛАСТИНЧАТЫЙ ТЕПЛОУТИЛИЗАТОР, КЛАПАН ВОЗДУХОПРИЕМНЫЙ С ЭЛ/ПРИВОДОМ, КОМПЛЕКТ АВТОМАТИКИ | КОМПЛЕКТ | 1 | 66790.8 | 66790,8
245 | СЦЕН-П5 | АГРЕГАТ ПРИТОЧНО-ВЫТЯЖНОЙ ВЕРОСА-605-043-У1 (П5.1/В5.1) С ПЕРЕКРЕСТОЧНЫМ ТЕПЛОУТИЛИЗАТОРОМ И КОМПЛЕКТОМ АВТОМАТИКИ В СОСТАВЕ: ПРИТОК: КЛАПАН ВОЗДУХОПРИЕМНЫЙ С ЭЛ/ПРИВОДОМ, ФИЛЬТР КАССЕТНЫЙ, ПЛАСТИНЧАТЫЙ ТЕПЛОУТИЛИЗАТОР, ВЕНТИЛЯТОР ПРИТОЧНЫЙ С ЧАСТОТНЫМ ПРЕОБРАЗОВАТЕЛЕМ, ВОЗДУХОНАГРЕВАТЕЛЬ ЭЛЕКТРИЧЕСКИЙ, ШУМОГЛУШИТЕЛЬ, ГИБКАЯ ВСТАВКА; ВЫТЯЖКА: ГИБКАЯ ВСТАВКА, ФИЛЬТР КАССЕТНЫЙ, ШУМОГЛУШИТЕЛЬ, ВЕНТИЛЯТОР ВЫТЯЖНОЙ С ЧАСТОТНЫМ ПРЕОБРАЗОВАТЕЛЕМ, КАМЕРА ПРОМЕЖУТОЧНАЯ, ПЛАСТИНЧАТЫЙ ТЕПЛОУТИЛИЗАТОР, КЛАПАН ВОЗДУХОПРИЕМНЫЙ С ЭЛ/ПРИВОДОМ, КОМПЛЕКТ АВТОМАТИКИ | КОМПЛЕКТ | 1 | 66790.8 | 66790,8
246 | СЦЕН-П6 | АГРЕГАТ ПРИТОЧНО-ВЫТЯЖНОЙ ВЕРОСА-605-043-У1 (П6.1/В6.1) С ПЕРЕКРЕСТОЧНЫМ ТЕПЛОУТИЛИЗАТОРОМ И КОМПЛЕКТОМ АВТОМАТИКИ В СОСТАВЕ: ПРИТОК: КЛАПАН ВОЗДУХОПРИЕМНЫЙ С ЭЛ/ПРИВОДОМ, ФИЛЬТР КАССЕТНЫЙ, ПЛАСТИНЧАТЫЙ ТЕПЛОУТИЛИЗАТОР, ВЕНТИЛЯТОР ПРИТОЧНЫЙ С ЧАСТОТНЫМ ПРЕОБРАЗОВАТЕЛЕМ, ВОЗДУХОНАГРЕВАТЕЛЬ ЭЛЕКТРИЧЕСКИЙ, ШУМОГЛУШИТЕЛЬ, ГИБКАЯ ВСТАВКА; ВЫТЯЖКА: ГИБКАЯ ВСТАВКА, ФИЛЬТР КАССЕТНЫЙ, ШУМОГЛУШИТЕЛЬ, ВЕНТИЛЯТОР ВЫТЯЖНОЙ С ЧАСТОТНЫМ ПРЕОБРАЗОВАТЕЛЕМ, КАМЕРА ПРОМЕЖУТОЧНАЯ, ПЛАСТИНЧАТЫЙ ТЕПЛОУТИЛИЗАТОР, КЛАПАН ВОЗДУХОПРИЕМНЫЙ С ЭЛ/ПРИВОДОМ, КОМПЛЕКТ АВТОМАТИКИ | КОМПЛЕКТ | 1 | 66971.67 | 66971,67
247 | СЦЕН-П7 | АГРЕГАТ ПРИТОЧНО-ВЫТЯЖНОЙ ВЕРОСА-605-043-У1 (П7.1/В7.1) С ПЕРЕКРЕСТОЧНЫМ ТЕПЛОУТИЛИЗАТОРОМ И КОМПЛЕКТОМ АВТОМАТИКИ В СОСТАВЕ: ПРИТОК: КЛАПАН ВОЗДУХОПРИЕМНЫЙ С ЭЛ/ПРИВОДОМ, ФИЛЬТР КАССЕТНЫЙ, ПЛАСТИНЧАТЫЙ ТЕПЛОУТИЛИЗАТОР, ВЕНТИЛЯТОР ПРИТОЧНЫЙ С ЧАСТОТНЫМ ПРЕОБРАЗОВАТЕЛЕМ, ВОЗДУХОНАГРЕВАТЕЛЬ ЭЛЕКТРИЧЕСКИЙ, ШУМОГЛУШИТЕЛЬ, ГИБКАЯ ВСТАВКА; ВЫТЯЖКА: ГИБКАЯ ВСТАВКА, ФИЛЬТР КАССЕТНЫЙ, ШУМОГЛУШИТЕЛЬ, ВЕНТИЛЯТОР ВЫТЯЖНОЙ С ЧАСТОТНЫМ ПРЕОБРАЗОВАТЕЛЕМ, КАМЕРА ПРОМЕЖУТОЧНАЯ, ПЛАСТИНЧАТЫЙ ТЕПЛОУТИЛИЗАТОР, КЛАПАН ВОЗДУХОПРИЕМНЫЙ С ЭЛ/ПРИВОДОМ, КОМПЛЕКТ АВТОМАТИКИ | КОМПЛЕКТ | 1 | 66232.25 | 66232,25
248 | СЦЕН-П8 | АГРЕГАТ ПРИТОЧНО-ВЫТЯЖНОЙ ВЕРОСА-605-043-У1 (П8.1/В8.1) С ПЕРЕКРЕСТОЧНЫМ ТЕПЛОУТИЛИЗАТОРОМ И КОМПЛЕКТОМ АВТОМАТИКИ В СОСТАВЕ: ПРИТОК: КЛАПАН ВОЗДУХОПРИЕМНЫЙ С ЭЛ/ПРИВОДОМ, ФИЛЬТР КАССЕТНЫЙ, ПЛАСТИНЧАТЫЙ ТЕПЛОУТИЛИЗАТОР, ВЕНТИЛЯТОР ПРИТОЧНЫЙ С ЧАСТОТНЫМ ПРЕОБРАЗОВАТЕЛЕМ, ВОЗДУХОНАГРЕВАТЕЛЬ ЭЛЕКТРИЧЕСКИЙ, ШУМОГЛУШИТЕЛЬ, ГИБКАЯ ВСТАВКА; ВЫТЯЖКА: ГИБКАЯ ВСТАВКА, ФИЛЬТР КАССЕТНЫЙ, ШУМОГЛУШИТЕЛЬ, ВЕНТИЛЯТОР ВЫТЯЖНОЙ С ЧАСТОТНЫМ ПРЕОБРАЗОВАТЕЛЕМ, КАМЕРА ПРОМЕЖУТОЧНАЯ, ПЛАСТИНЧАТЫЙ ТЕПЛОУТИЛИЗАТОР, КЛАПАН ВОЗДУХОПРИЕМНЫЙ С ЭЛ/ПРИВОДОМ, КОМПЛЕКТ АВТОМАТИКИ | КОМПЛЕКТ | 1 | 66232.25 | 66232,25
249 | СЦЕН-П9 | АГРЕГАТ ПРИТОЧНО-ВЫТЯЖНОЙ ВЕРОСА-605-043-У1 (П9.1/В9.1) С ПЕРЕКРЕСТОЧНЫМ ТЕПЛОУТИЛИЗАТОРОМ И КОМПЛЕКТОМ АВТОМАТИКИ В СОСТАВЕ: ПРИТОК: КЛАПАН ВОЗДУХОПРИЕМНЫЙ С ЭЛ/ПРИВОДОМ, ФИЛЬТР КАССЕТНЫЙ, ПЛАСТИНЧАТЫЙ ТЕПЛОУТИЛИЗАТОР, ВЕНТИЛЯТОР ПРИТОЧНЫЙ С ЧАСТОТНЫМ ПРЕОБРАЗОВАТЕЛЕМ, ВОЗДУХОНАГРЕВАТЕЛЬ ЭЛЕКТРИЧЕСКИЙ, ШУМОГЛУШИТЕЛЬ, ГИБКАЯ ВСТАВКА; ВЫТЯЖКА: ГИБКАЯ ВСТАВКА, ФИЛЬТР КАССЕТНЫЙ, ШУМОГЛУШИТЕЛЬ, ВЕНТИЛЯТОР ВЫТЯЖНОЙ С ЧАСТОТНЫМ ПРЕОБРАЗОВАТЕЛЕМ, КАМЕРА ПРОМЕЖУТОЧНАЯ, ПЛАСТИНЧАТЫЙ ТЕПЛОУТИЛИЗАТОР, КЛАПАН ВОЗДУХОПРИЕМНЫЙ С ЭЛ/ПРИВОДОМ, КОМПЛЕКТ АВТОМАТИКИ | КОМПЛЕКТ | 1 | 66790.8 | 66790,8
|  | ИТОГО ОБОРУДОВАНИЕ |  |  |  | 1200362
|  | ИТОГО ТРАНСПОРТ |  |  |  | 24007
| СОСТАВИЛ | ______________________________ |  |  | СОКОЛОВСКАЯ
|  | (должность) | (подпись) |  | (инициалы,фамилия)
| ПРОВЕРИЛ | ______________________________ |  |  | ПАВЛЕНКО
|  | (должность) | (подпись) |  | (инициалы,фамилия)

## 3138-5-2001-B0
НАИМЕНОВАНИЕ ОБЪЕКТА |  | РЕКОНСТРУКЦИЯ ТЕРРИТОРИИ ПО ПРОСП.ПАРТИЗАНСКОМУ, 8 В Г.МИНСКЕ. 17 ОЧЕРЕДЬ СТРОИТЕЛЬСТВА. СТРОИТЕЛЬСТВО ЗДАНИЯ N 6 ПО ГЕНПЛАНУ. СТАДИЯ А
КОД ОБЪЕКТА |  | 21.004.17-6
НАИМЕНОВАНИЕ ЗДАНИЯ, СООРУЖЕНИЯ |  | ЗДАНИЕ N6 ПО Г/П (2 ЭТАП)
ШИФР ЗДАНИЯ, СООРУЖЕНИЯ |  | 21.004.17-6
КОМПЛЕКТ ЧЕРТЕЖЕЙ |  | ОВ-59 ЛИСТА
ВЕДОМОСТЬ ОБЪЕМОВ И СТОИМОСТИ РАБОТ № 2001
(НОРМЫ 2017г.)
ВНУТРЕННИЕ САНТЕХНИЧЕСКИЕ УСТРОЙСТВАИ ИЗОЛЯЦИОННЫЕ РАБОТЫ#ОТОПЛЕНИЕ И ВЕНТИЛЯЦИЯ # ПРОИЗВОДСТВЕННЫЙ КОРПУС N6 (ВЗАМЕН ЛС 2001 НА СУММУ 3349,323 ТЫС. РУБ.)
СОСТАВЛЕНА В ЦЕНАХ НА 1 ФЕВРАЛЯ 2022г.
ОБОСНОВА- НИЕ | НАИМЕНОВАНИЕ ВИДОВ РАБОТ | ОБЪЕМ | СТОИМОСТЬ, ТЫС.РУБ.
|  |  | ЗАРАБОТНАЯ ПЛАТА | ЭКСПЛУАТА- ЦИЯ МАШИН И МЕХА- НИЗМОВ | МАТЕРИАЛЫ, ИЗДЕЛИЯ, КОНСТРУК- ЦИИ | ОБОРУДОВА- НИЕ,МЕБЕЛЬ, ИНВЕНТАРЬ | ОХР и ОПР | ПРОЧИЕ СРЕДСТВА | ВСЕГО
|  | ЕД.ИЗМ. | ТРУДОЕМ- КОСТЬ, ЧЕЛ.Ч. | В Т.Ч.З/П МАШИ- НИСТОВ | ТРАНСПОРТ | ТРАНСПОРТ | ПЛАНОВАЯ ПРИБЫЛЬ
1 | 2 | 3 | 4 | 5 | 6 | 7 | 8 | 9 | 10
Ж3-20-15 | ОТОПЛЕНИЕ. РАДИАТОРЫ, РЕГИСТРЫ | 243,53 | 2,089 | 0,12 | 26,386 | 0 | 1,739 | 0 | 33,829
|  | КВТ | 244 | 0,058 | 1,917 | 0 | 1,578
Ж3-20-11-10 | ОТОПЛЕНИЕ. ТРУБОПРОВОДЫ. ИЗ СТАЛЬНЫХ ТРУБ | 8287,93 | 30,494 | 1,496 | 202,981 | 0 | 25,104 | 0 | 297,544
|  | М | 3612 | 0,507 | 14,69 | 0 | 22,779
Ж3-20-13 | ОТОПЛЕНИЕ. АРМАТУРА | 4059 | 16,75 | 0,142 | 72,756 | 0 | 13,564 | 0 | 120,76
|  | ШТ | 2027 | 0 | 5,24 | 0 | 12,308
Ж2-90-70 | МЕТАЛЛОКОНСТРУКЦИИ | 3,53 | 1,76 | 0,103 | 27,16 | 0 | 1,434 | 0 | 33,735
|  | Т | 213 | 0,01 | 1,977 | 0 | 1,301
Ж3-20-15 | УЗЛЫ ОТОПЛЕНИЯ ПРОИЗВОДСТВЕННЫХ БЛОКОВ N1-N18. ОБОРУДОВАНИЕ И ПРИБОРЫ | 252 | 2,149 | 0,238 | 11,376 | 0 | 1,574 | 0 | 17,576
|  | ШТ (КОМП | 254 | 0,006 | 0,809 | 0 | 1,43
Ж2-90-70 | МЕТАЛЛОКОНСТРУКЦИИ | 0,45 | 0,224 | 0,013 | 3,463 | 0 | 0,183 | 0 | 4,301
|  | Т | 27 | 0,001 | 0,252 | 0 | 0,166
Ж2-90-10 | СТРОИТЕЛЬНЫЕ РАБОТЫ.СВЕРЛЕНИЕ ОТВЕРСТИЙ | 655 | 2,037 | 0,385 | 0,975 | 0 | 1,339 | 0 | 6,237
|  | ШТ | 232 | 0 | 0,077 | 0 | 1,424
Ж3-20-12 | ОТОПЛЕНИЕ. ИЗОЛЯЦИЯ ТРУБОПРОВОДОВ | 1793 | 5,185 | 0,002 | 16,745 | 0 | 3,559 | 0 | 29,408
|  | М | 643 | 0 | 1,324 | 0 | 2,593
Ж3-20-12 | ОТОПЛЕНИЕ. ИЗОЛЯЦИЯ ТРУБОПРОВОДОВ | 3529,8 | 13,611 | 0,043 | 3,798 | 0 | 8,949 | 0 | 36,218
|  | М2 | 1746 | 0,005 | 0,301 | 0 | 9,516
Ж3-30-15 | ЗДАНИЕ - ИНЖЕНЕРНОЕ ОБЕСПЕЧЕНИЕ. ВЕНТИЛЯЦИЯ. ОБОРУДОВАНИЕ И ПРИБОРЫ | 951,72 | 27,95 | 1,364 | 412,047 | 1200,362 | 19,609 | 0 | 1733,241
|  | ШТ (КОМП | 3384 | 0,213 | 29,888 | 24,007 | 18,014
Ж3-30-11 | ВЕНТИЛЯЦИЯ. ВОЗДУХОВОДЫ | 3620,82 | 51,511 | 3,788 | 165,172 | 0 | 43,409 | 0 | 315,276
|  | М | 6282 | 2,095 | 12,007 | 0 | 39,389
Ж3-30-14 | ВЕНТИЛЯЦИЯ. ИЗОЛЯЦИЯ ВОЗДУХОВОДОВ | 142,8 | 38,523 | 1,655 | 138,804 | 0 | 27,066 | 0 | 234,274
|  | М3 | 4605 | 0,914 | 8,503 | 0 | 19,723
Ж3-20-92 | ЗДАНИЕ - ИНЖЕНЕРНОЕ ОБЕСПЕЧЕНИЕ. ТЕПЛОСНАБЖЕНИЕ И ГАЗОСНАБЖЕНИЕ. ДРУГОЕ. ПУСК И РЕГУЛИРОВКА СИСТЕМ ОТОПЛЕНИЯ | 367,47 | 0,138 | 0,009 | 0 | 0 | 0,115 | 0 | 0,367
|  | РУБ | 17 | 0,004 | 0 | 0 | 0,105
Ж3-30-93 | ЗДАНИЕ - ИНЖЕНЕРНОЕ ОБЕСПЕЧЕНИЕ. ВЕНТИЛЯЦИЯ И ХОЛОДОСНАБЖЕНИЕ. ДРУГОЕ. ПУСК И РЕГУЛИРОВКА СИСТЕМ ВЕНТИЛЯЦИИ | 9806,26 | 3,685 | 0,253 | 0 | 0 | 3,077 | 0 | 9,807
|  | РУБ | 449 | 0,114 | 0 | 0 | 2,792
| И Т О Г О | 0 | 196,106 | 9,611 | 1081,663 | 1200,362 | 150,721 | 0 | 2872,573
|  |  | 23735 | 3,927 | 76,985 | 24,007 | 133,118
| СОСТАВИЛ | ______________________________ | [5 empty] | СОКОЛОВСКАЯ
|  | (должность) |  |  |  | (подпись) |  | (инициалы,фамилия)
| ПРОВЕРИЛ | ______________________________ | [5 empty] | ПАВЛЕНКО
|  | (должность) |  |  |  | (подпись) |  | (инициалы,фамилия)

## 3138-5-2001-R0
НАИМЕНОВАНИЕ ОБЪЕКТА |  | РЕКОНСТРУКЦИЯ ТЕРРИТОРИИ ПО ПРОСП.ПАРТИЗАНСКОМУ, 8 В Г.МИНСКЕ. 17 ОЧЕРЕДЬ СТРОИТЕЛЬСТВА. СТРОИТЕЛЬСТВО ЗДАНИЯ N 6 ПО ГЕНПЛАНУ. СТАДИЯ А
КОД ОБЪЕКТА |  | 21.004.17-6
НАИМЕНОВАНИЕ ЗДАНИЯ, СООРУЖЕНИЯ |  | ЗДАНИЕ N6 ПО Г/П (2 ЭТАП)
ШИФР ЗДАНИЯ, СООРУЖЕНИЯ |  | 21.004.17-6
КОМПЛЕКТ ЧЕРТЕЖЕЙ |  | ОВ-59 ЛИСТА
ВЕДОМОСТЬ РЕСУРСОВ ДЛЯ ЛОКАЛЬНОЙ СМЕТЫ № 2001
(НОРМЫ 2017г.)
ВНУТРЕННИЕ САНТЕХНИЧЕСКИЕ УСТРОЙСТВАИ ИЗОЛЯЦИОННЫЕ РАБОТЫ#ОТОПЛЕНИЕ И ВЕНТИЛЯЦИЯ # ПРОИЗВОДСТВЕННЫЙ КОРПУС N6 (ВЗАМЕН ЛС 2001 НА СУММУ 3349,323 ТЫС. РУБ.)
П/П | ОБОСНОВАНИЕ | НАИМЕНОВАНИЕ РЕСУРСОВ | ЕД.ИЗМ. | КОЛИЧЕСТВО
1 | 2 | 3 | 4 | 5
1 | 1-1 | ЗАТРАТЫ ТРУДА РАБОЧИХ | ЧЕЛ.-Ч | 23735.4619
2 | 1-3 | ЗАТРАТЫ ТРУДА МАШИНИСТОВ | ЧЕЛ.-Ч | 506.4753
3 | М021141 | КРАНЫ НА АВТОМОБИЛЬНОМ ХОДУ ПРИ РАБОТЕ НА ДРУГИХ ВИДАХ СТРОИТЕЛЬСТВА, 10Т | МАШ.-Ч | 25.1244
4 | М030303 | ЛЕБЕДКИ РУЧНЫЕ И РЫЧАЖНЫЕ ТЯГОВЫМ УСИЛИЕМ 14,72 (1,5) КН (Т) | МАШ.-Ч | 233.1
5 | М030305 | ЛЕБЕДКИ РУЧНЫЕ И РЫЧАЖНЫЕ ТЯГОВЫМ УСИЛИЕМ 31,39 (3,2) КН (Т) | МАШ.-Ч | 185.682
6 | М030401 | ЛЕБЕДКИ ЭЛЕКТРИЧЕСКИЕ ТЯГОВЫМ УСИЛИЕМ ДО 5,79 (0,59) КН (Т) | МАШ.-Ч | 141.52
7 | М030402 | ЛЕБЕДКИ ЭЛЕКТРИЧЕСКИЕ ТЯГОВЫМ УСИЛИЕМ ДО 12,26 (1,25) КН (Т) | МАШ.-Ч | 1167.0756
8 | М030902 | ПОДЪЕМНИКИ ГИДРАВЛИЧЕСКИЕ, ВЫСОТОЙ ПОДЪЕМА 10 М | МАШ.-Ч | 233.477
9 | М040201 | АГРЕГАТЫ СВАРОЧНЫЕ ПЕРЕДВИЖНЫЕ С НОМИНАЛЬНЫМ СВАРОЧНЫМ ТОКОМ 250-400 А С БЕНЗИНОВЫМ ДВИГАТЕЛЕМ | МАШ.-Ч | 9
10 | М040502 | УСТАНОВКИ ДЛЯ СВАРКИ РУЧНОЙ ДУГОВОЙ (ПОСТОЯННОГО ТОКА) | МАШ.-Ч | 479.7946
11 | М040504 | АППАРАТ ДЛЯ ГАЗОВОЙ СВАРКИ И РЕЗКИ | МАШ.-Ч | 171.7936
12 | М042900* | УСТАНОВКИ ДЛЯ ГИДРАВЛИЧЕСКИХ ИСПЫТАНИЙ ТРУБОПРОВОДОВ ДАВЛЕНИЕ НАГНЕТАНИЯ НИЗКОЕ 0,1 (1) МПА (КГС/СМ2), ВЫСОКОЕ 10 (100) МПА (КГС/СМ2) | МАШ.-Ч | 1.9482
13 | М050401 | КОМПРЕССОРЫ ПЕРЕДВИЖНЫЕ С ЭЛЕКТРОДВИГАТЕЛЕМ ДАВЛЕНИЕМ 600 КПА (6 АТМ) 0,5 М3/МИН | МАШ.-Ч | 15.5311
14 | М134041 | ШУРУПОВЕРТ | МАШ.-Ч | 9.634
15 | М330201* | МАШИНЫ СВЕРЛИЛЬНЫЕ ЭЛЕКТРИЧЕСКИЕ | МАШ.-Ч | 351.52
16 | М330301* | МАШИНЫ ШЛИФОВАЛЬНЫЕ ЭЛЕКТРИЧЕСКИЕ | МАШ.-Ч | 13.7052
17 | М331451 | ПЕРФОРАТОРЫ ЭЛЕКТРИЧЕСКИЕ | МАШ.-Ч | 42.635
18 | М331604* | СТАНОК ПЕРЕДВИЖНОЙ ДЛЯ СВЕРЛЕНИЯ ОТВЕРСТИЙ В ЖЕЛЕЗОБЕТОНЕ ДИАМЕТРОМ 20-160 ММ | МАШ.-Ч | 134.773
19 | М331615* | ДРЕЛИ ЭЛЕКТРИЧЕСКИЕ | МАШ.-Ч | 197.7187
20 | М331617 | СРЕДСТВА МАЛОЙ МЕХАНИЗАЦИИ | МАШ.-Ч | 233.0953
21 | М340601 | ПИСТОЛЕТ РАСПЫЛИТЕЛЬ | МАШ.-Ч | 15.5311
22 | М400001 | АВТОМОБИЛЬ БОРТОВОЙ, ГРУЗОПОДЪЕМНОСТЬЮ ДО 5 Т | МАШ.-Ч | 0.00864
23 | М990000* | ПРОЧИЕ МАШИНЫ | РУБ | 262.18
24 | С101-10110 | БОЛТЫ СТРОИТЕЛЬНЫЕ С ГАЙКАМИ И ШАЙБАМИ | Т | 0.15106
25 | С101-11099 | ШКУРКА ШЛИФОВАЛЬНАЯ НА БУМАЖНОЙ ОСНОВЕ ВОДОСТОЙКАЯ | М2 | 0.72
26 | С101-11401 | ВЕТОШЬ | КГ | 24.9896
27 | С101-11602-17 | ВИНТЫ САМОНАРЕЗАЮЩИЕ 3,5Х25 ПО МЕТАЛЛУ | 1000 ШТ | 18.9
28 | С101-11602-20 | ВИНТЫ САМОНАРЕЗАЮЩИЕ ОЦИНКОВАННЫЕ С НАПРЕССОВАННОЙ ШАЙБОЙ ДИАМЕТРОМ 4,2 ММ, ДЛИНОЙ 13 ММ ДЛЯ КРЕПЛЕНИЯ ЛИСТОВ МЕТАЛЛА ТОЛЩИНОЙ ДО 0,9 ММ | КГ | 3.2274
29 | С101-123402 | СТАЛЬ ТОНКОЛИСТОВАЯ ОЦИНКОВАННАЯ УГЛЕРОДИСТАЯ ТОЛЩИНОЙ 0,8 ММ | КГ | 3767.064
30 | С101-123403 | СТАЛЬ ТОНКОЛИСТОВАЯ ОЦИНКОВАННАЯ УГЛЕРОДИСТАЯ ТОЛЩИНОЙ 0,5 ММ | Т | 1.5327
31 | С101-130600-1 | ПОРТЛАНДЦЕМЕНТ 500-Д0 (В УПАКОВКЕ) | КГ | 0.976
32 | С101-135500-1 | ЦЕМЕНТ ГИПСОГЛИНОЗЕМИСТЫЙ РАСШИРЯЮЩИЙСЯ (В УПАКОВКЕ) | КГ | 22.028
33 | С101-148300 | ШУРУПЫ С ПОЛУКРУГЛОЙ ГОЛОВКОЙ 6Х40 ММ | Т | 0.014198
34 | С101-149002-1 | ШУРУПЫ-САМОРЕЗЫ ДЛЯ ГИПСОКАРТОНА 3,5Х25 ММ | ШТ | 504
35 | С101-15000-10 | ДЮБЕЛИ РАСПОРНЫЕ ПОЛИЭТИЛЕНОВЫЕ 8Х40 ММ | ШТ | 1749.9804
36 | С101-15000-15 | ДЮБЕЛИ РАСПОРНЫЕ ПОЛИЭТИЛЕНОВЫЕ 10Х50 ММ | ШТ | 62
37 | С101-150400 | ЭЛЕКТРОДЫ ТИПА Э42 ДИАМЕТРОМ 2 ММ | Т | 0.00126
38 | С101-151200-1 | ЭЛЕКТРОДЫ ТИПА Э42 ДИАМЕТРОМ 3 ММ | КГ | 89.8007
39 | С101-151201-1 | ЭЛЕКТРОДЫ УОНИ 13/45 | КГ | 10.8
40 | С101-151300 | ЭЛЕКТРОДЫ ТИПА Э42 ДИАМЕТРОМ 4 ММ | Т | 0.06512
41 | С101-151400-1 | ЭЛЕКТРОДЫ ТИПА Э42А ДИАМЕТРОМ 4 ММ | КГ | 2.154
42 | С101-152200 | ЭЛЕКТРОДЫ ТИПА Э42А ДИАМЕТРОМ 5 ММ | Т | 0.093673
43 | С101-152200-1 | ЭЛЕКТРОДЫ ТИПА Э42А ДИАМЕТРОМ 5 ММ | КГ | 9.792
44 | С101-21603 | ГЕРМЕТИК СИЛИКОНОВЫЙ 280МЛ | ШТ | 0.0612
45 | С101-2400-1 | АСБЕСТОВЫЙ ШНУР ОБЩЕГО НАЗНАЧЕНИЯ ШАОН, ДИАМЕТРОМ 2-2,5 ММ | КГ | 58.32
46 | С101-25400 | ИЗВЕСТЬ ХЛОРНАЯ МАРКИ А | Т | 0.000358
47 | С101-2600 | АСБЕСТОВЫЙ ШНУР ОБЩЕГО НАЗНАЧЕНИЯ ШАОН, ДИАМЕТРОМ 6 ММ | Т | 0.01118
48 | С101-31300 | КАРБИД КАЛЬЦИЯ ДЛЯ КУСКОВ 2/25 | Т | 0.086329
49 | С101-31900 | КАРТОН ПРОКЛАДОЧНЫЙ МАРКИ Б | Т | 0.00684
50 | С101-32400 | КИСЛОРОД ТЕХНИЧЕСКИЙ ГАЗООБРАЗНЫЙ | М3 | 47.6194
51 | С101-43000-1 | СУРИК ЖЕЛЕЗНЫЙ, ПИГМЕНТ | КГ | 0.062
52 | С101-43000-2 | СУРИК СВИНЦОВЫЙ, ПИГМЕНТ | КГ | 44.026
53 | С101-46000 | КРАСКА МАСЛЯНАЯ МА-15, БЕЖЕВАЯ | Т | 0.033462
54 | С101-47101 | КРАСКА МАСЛЯНАЯ МА-15, СУРИК ЖЕЛЕЗНЫЙ | Т | 0.009926
55 | С101-58700 | МАСЛО ИНДУСТРИАЛЬНОЕ И-20А | Т | 0.00198
56 | С101-6300 | АЦЕТИЛЕН РАСТВОРЕННЫЙ ТЕХНИЧЕСКИЙ МАРКИ А | Т | 0.008545
57 | С101-63004 | ОЛИФА НАТУРАЛЬНАЯ | КГ | 88.2354
58 | С101-63205 | ПАКЛЯ ПРОПИТАННАЯ | КГ | 2.762
59 | С101-63205-1 | ЛЬНЯНАЯ ПРЯДЬ | КГ | 12.7708
60 | С101-6400-1 | АЦЕТИЛЕН РАСТВОРЕННЫЙ ТЕХНИЧЕСКИЙ МАРКИ Б | М3 | 0.4086
61 | С101-80600 | ПРОВОЛОКА СВАРОЧНАЯ ХОЛОДНОТЯНУТАЯ ИЗ ЛЕГИРОВАННОЙ СТАЛИ, ДИАМЕТРОМ 2 ММ | Т | 0.023469
62 | С101-81100-4 | ПРОВОЛОКА СТАЛЬНАЯ НИЗКОУГЛЕРОДИСТАЯ ОБЩЕГО НАЗНАЧЕНИЯ ТЕРМИЧЕСКИ ОБРАБОТАННАЯ, ОЦИНКОВАННАЯ, ДИАМЕТРОМ 1,3 ММ | КГ | 38.837
63 | С101-81700-1 | ПРОВОЛОКА СТАЛЬНАЯ НИЗКОУГЛЕРОДИСТАЯ ОБЩЕГО НАЗНАЧЕНИЯ ТЕРМИЧЕСКИ ОБРАБОТАННАЯ, БЕЗ ПОКРЫТИЯ (СВЕТЛАЯ И ЧЕРНАЯ), ДИАМЕТРОМ 1,6 ММ | Т | 0.1428
64 | С101-82505-1 | ПЛАСТИНА РЕЗИНОВАЯ ТЕХНИЧЕСКАЯ ТЕПЛОМОРОЗОКИСЛОТОЩЕЛОЧЕСТОЙКАЯ (ТМКЩ) | КГ | 1036.7727
65 | С101-82905 | ПРЯЖКА БАНДАЖНАЯ ТИП 1-О | КГ | 28.56
66 | С101-86706 | СВЕРЛА АЛМАЗНЫЕ ПО БЕТОНУ (КОЛЬЦЕВЫЕ СВЕРЛА), ДИАМЕТРОМ 50 ММ | ШТ | 8.216
67 | С101-86712 | СВЕРЛА АЛМАЗНЫЕ ПО БЕТОНУ (КОЛЬЦЕВЫЕ СВЕРЛА), ДИАМЕТРОМ 100 ММ | ШТ | 1.515
68 | С101-86726-20 | СВЕРЛА ПО БЕТОНУ С SDS+ ХВОСТОВИКОМ (НАКОНЕЧНИК ИЗ ТВЕРДОСПЛАВНОЙ СТАЛИ), ДИАМЕТРОМ 8-10 ММ, ДЛИНОЙ 260 (265) ММ | ШТ | 28.5226
69 | С101-86726-39 | СВЕРЛА ПО БЕТОНУ С SDS+ ХВОСТОВИКОМ (НАКОНЕЧНИК ИЗ ТВЕРДОСПЛАВНОЙ СТАЛИ), ДИАМЕТРОМ 12 ММ, ДЛИНОЙ 210 ММ | ШТ | 1.24
70 | С101-86734 | СВЕРЛА СПИРАЛЬНЫЕ УДЛИНЕННЫЕ С КОНИЧЕСКИМ ХВОСТОВИКОМ (ПО МЕТАЛЛУ), ДИАМЕТРОМ 7-8,6 ММ | ШТ | 0.576
71 | С103-10000 | МУФТА ПРЯМАЯ КОРОТКАЯ ИЗ КОВКОГО ЧУГУНА С ЦИЛИНДРИЧЕСКОЙ РЕЗЬБОЙ НОМИНАЛЬНЫМ ДИАМЕТРОМ 15 ММ | 10 ШТ | 3.68
72 | С103-11800 | КОНТРГАЙКА ИЗ КОВКОГО ЧУГУНА С ЦИЛИНДРИЧЕСКОЙ РЕЗЬБОЙ НОМИНАЛЬНЫМ ДИАМЕТРОМ 15 ММ | 10 ШТ | 3.52
73 | С103-13700-1К | ГИЛЬЗЫ СТАЛЬНЫЕ ДИАМЕТРОМ 57 ММ | М | 5.5
74 | С103-14100-1К | ГИЛЬЗЫ СТАЛЬНЫЕ ДИАМЕТРОМ 76 ММ | М | 6
75 | С103-15300-1К | ГИЛЬЗЫ СТАЛЬНЫЕ ДИАМЕТРОМ 89 ММ | М | 2
76 | С103-15800-1К | ГИЛЬЗЫ СТАЛЬНЫЕ ДИАМЕТРОМ 108 ММ | М | 1.5
77 | С103-1600-К | ГИЛЬЗА СТАЛЬНАЯ ДИАМЕТРОМ 32 ММ | М | 47.6
78 | С103-1700-К | ГИЛЬЗА СТАЛЬНАЯ ДИАМЕТРОМ 38 ММ | М | 22.5
79 | С103-1800-К | ГИЛЬЗА СТАЛЬНАЯ ДИАМЕТРОМ 45 ММ | М | 7
80 | С103-300 | ТРУБА СТАЛЬНАЯ СВАРНАЯ ВОДОГАЗОПРОВОДНАЯ ЧЕРНАЯ ЛЕГКАЯ (НЕОЦИНКОВАННАЯ) НОМИНАЛЬНЫМ ДИАМЕТРОМ 25 ММ, ТОЛЩИНОЙ СТЕНКИ 2,8 ММ | М | 33.54
81 | С103-4900 | ТРУБА СТАЛЬНАЯ СВАРНАЯ ВОДОГАЗОПРОВОДНАЯ ОЦИНКОВАННАЯ ОБЫКНОВЕННАЯ НОМИНАЛЬНЫМ ДИАМЕТРОМ 15 ММ, ТОЛЩИНОЙ СТЕНКИ 2,8 ММ | М | 81.44
82 | С103-7300 | УГОЛЬНИК ПРЯМОЙ ИЗ КОВКОГО ЧУГУНА С ЦИЛИНДРИЧЕСКОЙ РЕЗЬБОЙ НОМИНАЛЬНЫМ ДИАМЕТРОМ 15 ММ | 10 ШТ | 13.6
83 | С103-8200 | ТРОЙНИК ПРЯМОЙ ИЗ КОВКОГО ЧУГУНА С ЦИЛИНДРИЧЕСКОЙ РЕЗЬБОЙ НОМИНАЛЬНЫМ ДИАМЕТРОМ 15 ММ | 10 ШТ | 2.16
84 | С104-1490 | МАТЫ ТЕПЛОИЗОЛЯЦИОННЫЕ ИЗ МИНЕРАЛЬНОЙ ВАТЫ С ВЕРТИКАЛЬНОЙ СЛОИСТОСТЬЮ С ПОКРЫТИЕМ ИЗ ФОЛЬГИ МВС-75/А-40, ТОЛЩИНОЙ 40 ММ | М3 | 25.544
85 | С104-1496 | МАТЫ ТЕПЛОИЗОЛЯЦИОННЫЕ ИЗ МИНЕРАЛЬНОЙ ВАТЫ С ВЕРТИКАЛЬНОЙ СЛОИСТОСТЬЮ С ПОКРЫТИЕМ ИЗ ФОЛЬГИ МВС-75/А-100, ТОЛЩИНОЙ 100 ММ | М3 | 121.54
86 | С104-1738-102К | ЦИЛИНДР ТЕПЛОИЗОЛЯЦИОННЫЙ ИЗ МИНЕРАЛЬНОЙ ВАТЫ НА СИНТЕТИЧЕСКОМ СВЯЗУЮЩЕМ С ПОКРЫТИЕМ АЛЮМИНИЕВОЙ ФОЛЬГОЙ, ТОЛЩИНОЙ 50 ММ, ДЛЯ ТРУБ ДИАМЕТРОМ 40 ММ | М.П. | 339.9
87 | С104-1738-104К | ЦИЛИНДР ТЕПЛОИЗОЛЯЦИОННЫЙ ИЗ МИНЕРАЛЬНОЙ ВАТЫ НА СИНТЕТИЧЕСКОМ СВЯЗУЮЩЕМ С ПОКРЫТИЕМ АЛЮМИНИЕВОЙ ФОЛЬГОЙ, ТОЛЩИНОЙ 50 ММ, НА ТРУБУ ДИАМЕТРОМ 50 ММ | М.П. | 228.66
88 | С104-1738-108К | ЦИЛИНДР ТЕПЛОИЗОЛЯЦИОННЫЙ ИЗ МИНЕРАЛЬНОЙ ВАТЫ НА СИНТЕТИЧЕСКОМ СВЯЗУЮЩЕМ С ПОКРЫТИЕМ АЛЮМИНИЕВОЙ ФОЛЬГОЙ, ТОЛЩИНОЙ 50 ММ, НА ТРУБУ ДИАМЕТРОМ 65 ММ | М.П. | 142.14
89 | С104-1738-93К | ЦИЛИНДР ТЕПЛОИЗОЛЯЦИОННЫЙ ИЗ МИНЕРАЛЬНОЙ ВАТЫ НА СИНТЕТИЧЕСКОМ СВЯЗУЮЩЕМ С ПОКРЫТИЕМ АЛЮМИНИЕВОЙ ФОЛЬГОЙ, ТОЛЩИНОЙ 50 ММ, ДЛЯ ТРУБ ДИАМЕТРОМ 15 ММ | М.П. | 396.55
90 | С104-1738-94К | ЦИЛИНДР ТЕПЛОИЗОЛЯЦИОННЫЙ ИЗ МИНЕРАЛЬНОЙ ВАТЫ НА СИНТЕТИЧЕСКОМ СВЯЗУЮЩЕМ С ПОКРЫТИЕМ АЛЮМИНИЕВОЙ ФОЛЬГОЙ, ТОЛЩИНОЙ 50 ММ, ДЛЯ ТРУБ ДИАМЕТРОМ 20 ММ | М.П. | 257.5
91 | С104-1738-96К | ЦИЛИНДР ТЕПЛОИЗОЛЯЦИОННЫЙ ИЗ МИНЕРАЛЬНОЙ ВАТЫ НА СИНТЕТИЧЕСКОМ СВЯЗУЮЩЕМ С ПОКРЫТИЕМ АЛЮМИНИЕВОЙ ФОЛЬГОЙ, ТОЛЩИНОЙ 50 ММ, ДЛЯ ТРУБ ДИАМЕТРОМ 25 ММ | М.П. | 345.05
92 | С104-1738-99К | ЦИЛИНДР ТЕПЛОИЗОЛЯЦИОННЫЙ ИЗ МИНЕРАЛЬНОЙ ВАТЫ НА СИНТЕТИЧЕСКОМ СВЯЗУЮЩЕМ С ПОКРЫТИЕМ АЛЮМИНИЕВОЙ ФОЛЬГОЙ, ТОЛЩИНОЙ 50 ММ, НА ТРУБУ ДИАМЕТРОМ 32 ММ | М.П. | 136.99
93 | С104-3444-К | ПОКРОВНЫЙ СЛОЙ ИЗ СТАЛИ ТОНКОЛИСТОВОЙ ОЦИНКОВАННОЙ ТОЛЩИНОЙ 0,7 ММ | 1000 М2 | 1.89
94 | С104-9032 | ЛЕНТА КЛЕЙКАЯ АЛЮМИНИЕВАЯ (СКОТЧ ФОЛЬГИРОВАННЫЙ) 50ММХ50М | РУЛОН | 80
95 | С113-200-1 | АЦЕТОН ТЕХНИЧЕСКИЙ ВЫСШИЙ СОРТ | КГ | 35.86
96 | С113-2100 | ГРУНТОВКА ГФ-021 КРАСНО-КОРИЧНЕВАЯ | Т | 0.10589
97 | С113-24600-1 | ЭМАЛЬ ПЕНТАФТАЛЕВАЯ ПФ-115, БЕЛАЯ | Т | 0.00162
98 | С113-24600-3 | ЭМАЛЬ ПЕНТАФТАЛЕВАЯ ПФ-115, ГОЛУБАЯ | Т | 0.57418
99 | С113-7700 | КСИЛОЛ НЕФТЯНОЙ МАРКИ А | Т | 0.017649
100 | С300-120401-К | СЕТКА ЗАЩИТНАЯ | М2 | 20
101 | С300-16217 | ВОЗДУХОВОДЫ ИЗ ТОНКОЛИСТОВОЙ ОЦИНКОВАННОЙ СТАЛИ ТОЛЩИНОЙ 0,5 ММ КРУГЛОГО СЕЧЕНИЯ КЛАССА Н | М2 | 1073.77
102 | С300-16223-К | ВОЗДУХОВОДЫ ИЗ ТОНКОЛИСТОВОЙ ОЦИНКОВАННОЙ СТАЛИ ТОЛЩИНОЙ 0,6 ММ КРУГЛОГО СЕЧЕНИЯ | М2 | 2032.145
103 | С300-16225 | ВОЗДУХОВОДЫ ИЗ ТОНКОЛИСТОВОЙ ОЦИНКОВАННОЙ СТАЛИ ТОЛЩИНОЙ 0,7 ММ ПРЯМОУГОЛЬНОГО СЕЧЕНИЯ КЛАССА Н | М2 | 514.9
104 | С300-27700 | ЗОНТЫ ВЕНТИЛЯЦИОННЫХ СИСТЕМ ИЗ ЛИСТОВОЙ ОЦИНКОВАННОЙ СТАЛИ КРУГЛЫЕ ДИАМЕТРОМ ДО 200 ММ | ШТ | 12
105 | С300-29100 | ЗОНТЫ ВЕНТИЛЯЦИОННЫХ СИСТЕМ ИЗ ЛИСТОВОЙ ОЦИНКОВАННОЙ СТАЛИ ПРЯМОУГОЛЬНЫЕ ПЕРИМЕТРОМ ДО 2000 ММ | ШТ | 18
106 | С300-3700 | БОЛТЫ С ГАЙКАМИ И ШАЙБАМИ ДЛЯ САНИТАРНО-ТЕХНИЧЕСКИХ РАБОТ ДИАМЕТРОМ 8 ММ | Т | 0.00864
107 | С300-3700-1 | БОЛТЫ С ГАЙКАМИ И ШАЙБАМИ ДЛЯ САНИТАРНО-ТЕХНИЧЕСКИХ РАБОТ | КГ | 213.3736
108 | С300-3700-2 | БОЛТЫ С ГАЙКАМИ И ШАЙБАМИ ДЛЯ САНИТАРНО-ТЕХНИЧЕСКИХ РАБОТ ДИАМЕТРОМ 8 ММ (ОЦИНКОВАННЫЕ) | Т | 0.48731
109 | С300-3900 | БОЛТЫ С ГАЙКАМИ И ШАЙБАМИ ДЛЯ САНИТАРНО-ТЕХНИЧЕСКИХ РАБОТ ДИАМЕТРОМ 12 ММ | Т | 0.25456
110 | С300-40079 | ДРОССЕЛЬ-КЛАПАНЫ КРУГЛОГО СЕЧЕНИЯ С НИППЕЛЬНЫМ СОЕДИНЕНИЕМ ИЗ ОЦИНКОВАННОЙ СТАЛИ ДИАМЕТРОМ 100 ММ | ШТ | 7
111 | С300-40080 | ДРОССЕЛЬ-КЛАПАНЫ КРУГЛОГО СЕЧЕНИЯ С НИППЕЛЬНЫМ СОЕДИНЕНИЕМ ИЗ ОЦИНКОВАННОЙ СТАЛИ ДИАМЕТРОМ 125 ММ | ШТ | 21
112 | С300-40081 | ДРОССЕЛЬ-КЛАПАНЫ КРУГЛОГО СЕЧЕНИЯ С НИППЕЛЬНЫМ СОЕДИНЕНИЕМ ИЗ ОЦИНКОВАННОЙ СТАЛИ ДИАМЕТРОМ 160 ММ | ШТ | 9
113 | С300-40082 | ДРОССЕЛЬ-КЛАПАНЫ КРУГЛОГО СЕЧЕНИЯ С НИППЕЛЬНЫМ СОЕДИНЕНИЕМ ИЗ ОЦИНКОВАННОЙ СТАЛИ ДИАМЕТРОМ 200 ММ | ШТ | 17
114 | С300-40084 | ДРОССЕЛЬ-КЛАПАНЫ КРУГЛОГО СЕЧЕНИЯ С НИППЕЛЬНЫМ СОЕДИНЕНИЕМ ИЗ ОЦИНКОВАННОЙ СТАЛИ ДИАМЕТРОМ 315 ММ | ШТ | 29
115 | С300-41767-М | ТЕРМОСТАТИЧЕСКИЕ ГОЛОВКИ | ШТ | 161
116 | С300-4210 | БЛОКИ ДЛЯ ТРОСА ОДИНАРНЫЕ | ШТ | 172
117 | С300-47100 | КРАНЫ РЕГУЛИРУЮЩИЕ ТРЕХХОДОВЫЕ КРТПП ЛАТУННЫЕ ДИАМЕТРОМ 15 ММ | ШТ | 90
118 | С300-47420-К | АВТОМАТИЧЕСКИЙ ВОЗДУХОВЫПУСКНОЙ КЛАПАН | ШТ | 87
119 | С300-47429 | КРАНЫ ШАРОВЫЕ, МУФТОВЫЕ, ЛАТУННЫЕ 11Б27П1 ДИАМЕТРОМ 15 ММ | ШТ | 228
120 | С300-47429-КВ | КРАНЫ ШАРОВЫЕ, МУФТОВЫЕ ДИАМЕТРОМ 15 ММ (ДРЕНАЖ, ВЫПУСК ВОЗДУХА) | ШТ | 398
121 | С300-47430 | КРАНЫ ШАРОВЫЕ, МУФТОВЫЕ, ЛАТУННЫЕ 11Б27П1 ДИАМЕТРОМ 20 ММ | ШТ | 34
122 | С300-47431 | КРАНЫ ШАРОВЫЕ, МУФТОВЫЕ, ЛАТУННЫЕ 11Б27П1 ДИАМЕТРОМ 25 ММ | ШТ | 54
123 | С300-48201 | ХОМУТ С РЕЗЬБОЙ И ПРОКЛАДКОЙ КТР-15 | ШТ | 950
124 | С300-48202 | ХОМУТ С РЕЗЬБОЙ И ПРОКЛАДКОЙ КТР-20 | ШТ | 1740
125 | С300-48203 | ХОМУТ С РЕЗЬБОЙ И ПРОКЛАДКОЙ КТР-25 | ШТ | 350
126 | С300-48204 | ХОМУТ С РЕЗЬБОЙ И ПРОКЛАДКОЙ КТР-32 | ШТ | 65
127 | С300-48205 | ХОМУТ С РЕЗЬБОЙ И ПРОКЛАДКОЙ КТР-40 | ШТ | 165
128 | С300-48206 | ХОМУТ С РЕЗЬБОЙ И ПРОКЛАДКОЙ КТР-50 | ШТ | 110
129 | С300-48207-К | ХОМУТ С РЕЗЬБОЙ И ПРОКЛАДКОЙ КТР-65 | ШТ | 70
130 | С300-48212 | ПОДВЕСКА РЕЗЬБОВАЯ ПР-8 | М | 981
131 | С300-48213 | ПОДВЕСКА РЕЗЬБОВАЯ ПР-10 | М | 96.2
132 | С300-48215 | ПЛАНКА ПУ-8,10,12 | ШТ | 3450
133 | С300-48217 | ДЮБЕЛЬ-ВТУЛКА ДВ-8-12 ПЛАСТМАССОВАЯ | ШТ | 3450
134 | С300-48604 | КРЕПЛЕНИЯ ДЛЯ ТРУБОПРОВОДОВ (КРОНШТЕЙНЫ, ПЛАНКИ) | КГ | 3578.0814
135 | С300-48605-К | МЕТАЛЛОКОНСТРУКЦИИ | КГ | 1480
136 | С300-48605-КР | МЕТАЛЛОКОНСТРУКЦИИ ДЛЯ КРЕПЛЕНИЯ РЕГИСТРОВ | КГ | 2500
137 | С300-48607 | МАНОМЕТРЫ ОБЩЕГО НАЗНАЧЕНИЯ ОБМ1-100 | ШТ | 90
138 | С300-48607-4К | ОТВОД СИФОННЫЙ | ШТ | 18
139 | С300-56002 | РАДИАТОРЫ ОТОПИТЕЛЬНЫЕ СТАЛЬНЫЕ ПАНЕЛЬНЫЕ ДВУХРЯДНЫЕ С ОДНИМ КОНВЕКТОРОМ, ВЫСОТОЙ Н=500ММ, ДЛИННОЙ L=400, С БОКОВЫМ ПОДКЛЮЧЕНИЕМ, КРОНШТЕЙНАМИ И КРЕПЛЕНИЯМИ | КОМПЛЕКТ | 51
140 | С300-56003 | РАДИАТОРЫ ОТОПИТЕЛЬНЫЕ СТАЛЬНЫЕ ПАНЕЛЬНЫЕ ДВУХРЯДНЫЕ С ОДНИМ КОНВЕКТОРОМ, ВЫСОТОЙ Н=500ММ, ДЛИННОЙ L=500, С БОКОВЫМ ПОДКЛЮЧЕНИЕМ, КРОНШТЕЙНАМИ И КРЕПЛЕНИЯМИ | КОМПЛЕКТ | 49
141 | С300-56004 | РАДИАТОРЫ ОТОПИТЕЛЬНЫЕ СТАЛЬНЫЕ ПАНЕЛЬНЫЕ ДВУХРЯДНЫЕ С ОДНИМ КОНВЕКТОРОМ, ВЫСОТОЙ Н=500ММ, ДЛИННОЙ L=600, С БОКОВЫМ ПОДКЛЮЧЕНИЕМ, КРОНШТЕЙНАМИ И КРЕПЛЕНИЯМИ | КОМПЛЕКТ | 8
142 | С300-56005 | РАДИАТОРЫ ОТОПИТЕЛЬНЫЕ СТАЛЬНЫЕ ПАНЕЛЬНЫЕ ДВУХРЯДНЫЕ С ОДНИМ КОНВЕКТОРОМ, ВЫСОТОЙ Н=500ММ, ДЛИННОЙ L=700, С БОКОВЫМ ПОДКЛЮЧЕНИЕМ, КРОНШТЕЙНАМИ И КРЕПЛЕНИЯМИ | КОМПЛЕКТ | 6
143 | С300-56006 | РАДИАТОРЫ ОТОПИТЕЛЬНЫЕ СТАЛЬНЫЕ ПАНЕЛЬНЫЕ ДВУХРЯДНЫЕ С ОДНИМ КОНВЕКТОРОМ, ВЫСОТОЙ Н=500ММ, ДЛИННОЙ L=800, С БОКОВЫМ ПОДКЛЮЧЕНИЕМ, КРОНШТЕЙНАМИ И КРЕПЛЕНИЯМИ | КОМПЛЕКТ | 1
144 | С300-56007 | РАДИАТОРЫ ОТОПИТЕЛЬНЫЕ СТАЛЬНЫЕ ПАНЕЛЬНЫЕ ДВУХРЯДНЫЕ С ОДНИМ КОНВЕКТОРОМ, ВЫСОТОЙ Н=500ММ, ДЛИННОЙ L=900, С БОКОВЫМ ПОДКЛЮЧЕНИЕМ, КРОНШТЕЙНАМИ И КРЕПЛЕНИЯМИ | КОМПЛЕКТ | 5
145 | С300-56008 | РАДИАТОРЫ ОТОПИТЕЛЬНЫЕ СТАЛЬНЫЕ ПАНЕЛЬНЫЕ ДВУХРЯДНЫЕ С ОДНИМ КОНВЕКТОРОМ, ВЫСОТОЙ Н=500ММ, ДЛИННОЙ L=1000, С БОКОВЫМ ПОДКЛЮЧЕНИЕМ, КРОНШТЕЙНАМИ И КРЕПЛЕНИЯМИ | КОМПЛЕКТ | 5
146 | С300-56010 | РАДИАТОРЫ ОТОПИТЕЛЬНЫЕ СТАЛЬНЫЕ ПАНЕЛЬНЫЕ ДВУХРЯДНЫЕ С ОДНИМ КОНВЕКТОРОМ, ВЫСОТОЙ Н=500ММ, ДЛИННОЙ L=1200, С БОКОВЫМ ПОДКЛЮЧЕНИЕМ, КРОНШТЕЙНАМИ И КРЕПЛЕНИЯМИ | КОМПЛЕКТ | 40
147 | С300-56012 | РАДИАТОРЫ ОТОПИТЕЛЬНЫЕ СТАЛЬНЫЕ ПАНЕЛЬНЫЕ ДВУХРЯДНЫЕ С ОДНИМ КОНВЕКТОРОМ, ВЫСОТОЙ Н=500ММ, ДЛИННОЙ L=1400, С БОКОВЫМ ПОДКЛЮЧЕНИЕМ, КРОНШТЕЙНАМИ И КРЕПЛЕНИЯМИ | КОМПЛЕКТ | 10
148 | С300-56014 | РАДИАТОРЫ ОТОПИТЕЛЬНЫЕ СТАЛЬНЫЕ ПАНЕЛЬНЫЕ ДВУХРЯДНЫЕ С ОДНИМ КОНВЕКТОРОМ, ВЫСОТОЙ Н=500ММ, ДЛИННОЙ L=1600, С БОКОВЫМ ПОДКЛЮЧЕНИЕМ, КРОНШТЕЙНАМИ И КРЕПЛЕНИЯМИ | КОМПЛЕКТ | 1
149 | С300-56082 | РАДИАТОРЫ ОТОПИТЕЛЬНЫЕ СТАЛЬНЫЕ ПАНЕЛЬНЫЕ ТРЕХРЯДНЫЕ С ТРЕМЯ КОНВЕКТОРАМИ, ВЫСОТОЙ Н=500ММ, ДЛИННОЙ L=900, С БОКОВЫМ ПОДКЛЮЧЕНИЕМ, КРОНШТЕЙНАМИ И КРЕПЛЕНИЯМИ | КОМПЛЕКТ | 5
150 | С300-56083 | РАДИАТОРЫ ОТОПИТЕЛЬНЫЕ СТАЛЬНЫЕ ПАНЕЛЬНЫЕ ТРЕХРЯДНЫЕ С ТРЕМЯ КОНВЕКТОРАМИ, ВЫСОТОЙ Н=500ММ, ДЛИННОЙ L=1000, С БОКОВЫМ ПОДКЛЮЧЕНИЕМ, КРОНШТЕЙНАМИ И КРЕПЛЕНИЯМИ | КОМПЛЕКТ | 2
151 | С300-58900 | РЕГИСТРЫ ОТОПИТЕЛЬНЫЕ ИЗ СТАЛЬНЫХ ЭЛЕКТРОСВАРНЫХ ТРУБ ДИАМЕТРОМ НИТКИ 108 ММ | М | 989.73
152 | С300-64321 | УЗЛЫ УКРУПНЕННЫЕ (ТРУБОПРОВОДЫ) ДЛЯ ВНУТРЕННИХ СИСТЕМ ОТОПЛЕНИЯ ЗДАНИЙ ИЗ СТАЛЬНЫХ ЭЛЕКТРОСВАРНЫХ ТРУБ БЕЗ ГИЛЬЗ И КРЕПЛЕНИЙ ДИАМЕТРОМ УСЛОВНОГО ПРОХОДА 50 ММ | М | 227.4
153 | С300-64322 | УЗЛЫ УКРУПНЕННЫЕ (ТРУБОПРОВОДЫ) ДЛЯ ВНУТРЕННИХ СИСТЕМ ОТОПЛЕНИЯ ЗДАНИЙ ИЗ СТАЛЬНЫХ ЭЛЕКТРОСВАРНЫХ ТРУБ БЕЗ ГИЛЬЗ И КРЕПЛЕНИЙ ДИАМЕТРОМ УСЛОВНОГО ПРОХОДА 70 ММ | М | 138
154 | С300-64325 | УЗЛЫ УКРУПНЕННЫЕ (ТРУБОПРОВОДЫ) ДЛЯ ВНУТРЕННИХ СИСТЕМ ОТОПЛЕНИЯ ЗДАНИЙ ИЗ СТАЛЬНЫХ ЭЛЕКТРОСВАРНЫХ ТРУБ БЕЗ ГИЛЬЗ И КРЕПЛЕНИЙ ДИАМЕТРОМ УСЛОВНОГО ПРОХОДА 125 ММ | М | 285.2
155 | С300-64350 | ТЕРМОМЕТРЫ В ОПРАВЕ ПРЯМЫЕ ИЛИ УГЛОВЫЕ | ШТ | 18
156 | С300-88100 | УЗЛЫ УКРУПНЕННЫЕ МОНТАЖНЫЕ (ТРУБОПРОВОДЫ) ИЗ СТАЛЬНЫХ ВОДОГАЗОПРОВОДНЫХ НЕОЦИНКОВАННЫХ ТРУБ БЕЗ ГИЛЬЗ И КРЕПЛЕНИЙ ДЛЯ ОТОПЛЕНИЯ ДИАМЕТРОМ 15 ММ | М | 1913
157 | С300-88200 | УЗЛЫ УКРУПНЕННЫЕ МОНТАЖНЫЕ (ТРУБОПРОВОДЫ) ИЗ СТАЛЬНЫХ ВОДОГАЗОПРОВОДНЫХ НЕОЦИНКОВАННЫХ ТРУБ БЕЗ ГИЛЬЗ И КРЕПЛЕНИЙ ДЛЯ ОТОПЛЕНИЯ ДИАМЕТРОМ 20 ММ | М | 3490
158 | С300-88300 | УЗЛЫ УКРУПНЕННЫЕ МОНТАЖНЫЕ (ТРУБОПРОВОДЫ) ИЗ СТАЛЬНЫХ ВОДОГАЗОПРОВОДНЫХ НЕОЦИНКОВАННЫХ ТРУБ БЕЗ ГИЛЬЗ И КРЕПЛЕНИЙ ДЛЯ ОТОПЛЕНИЯ ДИАМЕТРОМ 25 ММ | М | 707
159 | С300-88400 | УЗЛЫ УКРУПНЕННЫЕ МОНТАЖНЫЕ (ТРУБОПРОВОДЫ) ИЗ СТАЛЬНЫХ ВОДОГАЗОПРОВОДНЫХ НЕОЦИНКОВАННЫХ ТРУБ С ГИЛЬЗАМИ ДЛЯ ОТОПЛЕНИЯ ДИАМЕТРОМ 32 ММ | М | 133
160 | С300-88500 | УЗЛЫ УКРУПНЕННЫЕ МОНТАЖНЫЕ (ТРУБОПРОВОДЫ) ИЗ СТАЛЬНЫХ ВОДОГАЗОПРОВОДНЫХ НЕОЦИНКОВАННЫХ ТРУБ БЕЗ ГИЛЬЗ И КРЕПЛЕНИЙ ДЛЯ ОТОПЛЕНИЯ ДИАМЕТРОМ 40 ММ | М | 330
161 | С300-92542 | ФИЛЬТРЫ МУФТОВЫЕ РУ-10-20 ДИАМЕТРОМ 25 ММ | ШТ | 18
162 | С300-96400 | ФЛАНЦЫ СТАЛЬНЫЕ ПЛОСКИЕ ПРИВАРНЫЕ ИЗ СТАЛИ МАРКИ ВСТ3СП2, ВСТ3СП3 ДАВЛЕНИЕМ 1,0 МПА (10 КГС/СМ2) ДИАМЕТРОМ 32 ММ | ШТ | 72
163 | С300-98200 | ФЛАНЦЫ СТАЛЬНЫЕ ПЛОСКИЕ ПРИВАРНЫЕ ИЗ СТАЛИ МАРКИ ВСТ3СП2, ВСТ3СП3 ДАВЛЕНИЕМ 1,6 МПА (16 КГС/СМ2) ДИАМЕТРОМ 40 ММ | ШТ | 72
164 | С412-9005 | ВОДА | М3 | 309.7851
165 | С414-1003-3 | БЕТОН ТЯЖЕЛЫЙ С КРУПНОСТЬЮ ЗАПОЛНИТЕЛЯ БОЛЕЕ 10 ДО 20 ММ, КЛАССА В7,5 | М3 | 1.8104
166 | С414-2004 | РАСТВОРЫ КЛАДОЧНЫЕ ТЯЖЕЛЫЕ ЦЕМЕНТНЫЕ, МАРКИ 100 | М3 | 0.2391
167 | С534-40000-КБ | БОБЫШКА | ШТ | 18
168 | С534-40000-О | ОТБОРНОЕ УСТРОЙСТВО | ШТ | 90
169 | С544-6700 | ЛАКОТКАНЬ СТЕКЛЯННАЯ ЭЛЕКТРОИЗОЛЯЦИОННАЯ МАРКИ ЛСК-155/180, ТОЛЩИНОЙ 0,1 ММ | М2 | 217.056
170 | С552-702-1 | ЗАГЛУШКА У468 УХЛ2 | 10 ШТ | 10.8
171 | С552-804-1 | КРУГИ ШЛИФОВАЛЬНЫЕ ДЛЯ СПЕЦИАЛЬНЫХ МОНТАЖНЫХ РАБОТ 5П 230Х6Х22 | ШТ | 15.552
172 | СЦЕН-В1 | ВЕНТИЛЯТОР КРЫШНЫЙ С ШУМОИЗОЛИРОВАННЫМ КОРПУСОМ ПО ТИПУ ВКРФ-Ш-225-2Е | КОМПЛЕКТ | 18
173 | СЦЕН-В3 | ВЕНТИЛЯТОР КРЫШНЫЙ ПО ТИПУ ВКРВ-5,0-/4D | КОМПЛЕКТ | 4
174 | СЦЕН-В4 | ВЕНТИЛЯТОР КРЫШНЫЙ ПО ТИПУ ВКРВ-7,1-8D | ШТ | 16
175 | СЦЕН-В5 | ВЕНТИЛЯТОР КРЫШНЫЙ ПО ТИПУ ВКРВ-8,0-8D | ШТ | 2
176 | СЦЕН-ВЕН-125М | ВЕНТИЛЯТОР БЫТОВОЙ ПО ТИПУ ВЕНТС 125М ТУРБО | ШТ | 34
177 | СЦЕН-ВЕН-54 | ВЕНТИЛЯТОР БЫТОВОЙ ПО TDM ELECTRIC IP54 | ШТ | 3
178 | СЦЕН-ВКО-ОСА-63 | ВХОДНОЙ КОЛЛЕТОР ПО ТИПУ ВКО-ОСА-063 | ШТ | 4
179 | СЦЕН-ВКО-ОСА-71 | ВХОДНОЙ КОЛЛЕТОР ПО ТИПУ ВКО-ОСА-071 | ШТ | 18
180 | СЦЕН-ВТ-15 | ВЕНТИЛЬ ТЕРМОСТАТИЧЕСКИЙ УГЛОВОЙ ДИАМЕТРОМ 15ММ | ШТ | 155
181 | СЦЕН-ВТП-15 | ВЕНТИЛЬ ТЕРМОСТАТИЧЕСКИЙ ПРОХОДНОЙ ДИАМЕТРОМ 15ММ | ШТ | 7
182 | СЦЕН-ЕСВ-606-Т6 | ВЕНТИЛЯТОР ОСЕВОЙ ДЛЯ МОНТАЖА НА ПОВЕРХНОСТИ СТЕНЫ ПО ТИПУ ECW 606 T6 | ШТ | 2
183 | СЦЕН-КБР-15 | КОМБИНИРОВАННЫЙ БАЛАНСИРОВОЧНО-РЕГУЛИРУЮЩИЙ ВЕНТИЛЬ ПО ТИПУ COCON QTZ ДИАМЕТРОМ 15 ММ | ШТ | 28
184 | СЦЕН-КБР-20 | КОМБИНИРОВАННЫЙ БАЛАНСИРОВОЧНО-РЕГУЛИРУЮЩИЙ ВЕНТИЛЬ ПО ТИПУ COCON QTZ ДИАМЕТРОМ 20 ММ | ШТ | 34
185 | СЦЕН-КП-125 | СТОИМОСТЬ КЛАПАНОВ ПРОТИВОПОЖАРНЫХ КРУГЛОГО СЕЧЕНИЯ С ЭЛЕКТРОМЕХАНИЧЕСКИМ ПРИВОДОМ "НОРМАЛЬНО ОТКРЫТЫЙ" ДИАМЕТРОМ 125 ММ | ШТ | 31
186 | СЦЕН-КП-1515 | КЛАПАН ПРОТИВОПОЖАРНЫЙ С ЭЛЕКТРОМЕХАНИЧЕСКИМ ПРИВОДОМ И КЛЕММНОЙ КОЛОДКОЙ ДИАМЕТРОМ 150Х150ММ | ШТ | 17
187 | СЦЕН-КП-160 | СТОИМОСТЬ КЛАПАНОВ ПРОТИВОПОЖАРНЫХ КРУГЛОГО СЕЧЕНИЯ С ЭЛЕКТРОМЕХАНИЧЕСКИМ ПРИВОДОМ "НОРМАЛЬНО ОТКРЫТЫЙ" ДИАМЕТРОМ 160 ММ | ШТ | 20
188 | СЦЕН-КП-200 | СТОИМОСТЬ КЛАПАНОВ ПРОТИВОПОЖАРНЫХ КРУГЛОГО СЕЧЕНИЯ С ЭЛЕКТРОМЕХАНИЧЕСКИМ ПРИВОДОМ "НОРМАЛЬНО ОТКРЫТЫЙ" ДИАМЕТРОМ 200 ММ | ШТ | 6
189 | СЦЕН-КП-2020 | КЛАПАН ПРОТИВОПОЖАРНЫЙ С ЭЛЕКТРОМЕХАНИЧЕСКИМ ПРИВОДОМ И КЛЕММНОЙ КОЛОДКОЙ ДИАМЕТРОМ 200Х200 ММ | ШТ | 12
190 | СЦЕН-КЭВ-24-П5060Е | ВОЗДУШНО-ТЕПЛОВАЯ ЗАВЕСА ПО ТИПУ КЭВ-24-П5060Е С ЭЛЕКТРИЧЕСКИМ ИСТОЧНИКОМ ТЕПЛА В КОМПЛЕКТЕ: КОНЦЕВОЙ ВЫКЛЮЧАТЕЛЬ, БЛОК ПОДКЛЮЧЕНИЯ КОНЦЕВОГО ВЫКЛЮЧАТЕЛЯ К ЗАВЕСАМ, ПУЛЬТ ДИСТАНЦИОННОГО УПРАВЛЕНИЯ, КРЕПЕЖНЫЕ КРОНШТЕЙНЫ | КОМПЛЕКТ | 36
191 | СЦЕН-ЛЗ | ЛЮЧОК ПИТОМЕТРАЖНЫЙ | ШТ | 83
192 | СЦЕН-ЛК33-512 | РАДИАТОР СТАЛЬНОЙ ПАНЕЛЬНЫЙ ТРЕХРЯДНЫЙ С ТРЕМЯ КОНВЕКТОРАМИ ВЫСОТОЙ 500ММ ДЛИНОЙ 1200ММ | КОМПЛЕКТ | 1
193 | СЦЕН-МОБ-ОСА-45 | МОНТАЖНАЯ ОПОРА ДЛЯ УСТАНОВКИ ВЕНТИЛЯТОРА ПО ТИПУ МОБ-ОСА-045 | КОМПЛЕКТ | 2
194 | СЦЕН-МОБ-ОСА-63 | МОНТАЖНАЯ ОПОРА ДЛЯ УСТАНОВКИ ВЕНТИЛЯТОРА ПО ТИПУ МОБ-ОСА-063 | КОМПЛЕКТ | 4
195 | СЦЕН-МОБ-ОСА-71 | МОНТАЖНАЯ ОПОРА ДЛЯ УСТАНОВКИ ВЕНТИЛЯТОРА ПО ТИПУ МОБ-ОСА-071 | КОМПЛЕКТ | 18
196 | СЦЕН-ОСА-300-45 | ВЕНТИЛЯТОР ОСЕВОЙ ПО ТИПУ ОСА300-045 | ШТ | 2
197 | СЦЕН-ОСА-300-63 | ВЕНТИЛЯТОР ОСЕВОЙ ПО ТИПУ ОСА300-063-00037/4 | ШТ | 4
198 | СЦЕН-ОСА-300-71 | ВЕНТИЛЯТОР ОСЕВОЙ ПО ТИПУ ОСА300-071-00055/6 | ШТ | 18
199 | СЦЕН-П1 | АГРЕГАТ ПРИТОЧНО-ВЫТЯЖНОЙ ВЕРОСА-605-043-У1 (П1.1/В1.1) С ПЕРЕКРЕСТОЧНЫМ ТЕПЛОУТИЛИЗАТОРОМ И КОМПЛЕКТОМ АВТОМАТИКИ В СОСТАВЕ: ПРИТОК: КЛАПАН ВОЗДУХОПРИЕМНЫЙ С ЭЛ/ПРИВОДОМ, ФИЛЬТР КАССЕТНЫЙ, ПЛАСТИНЧАТЫЙ ТЕПЛОУТИЛИЗАТОР, ВЕНТИЛЯТОР ПРИТОЧНЫЙ С ЧАСТОТНЫМ ПРЕОБРАЗОВАТЕЛЕМ, ВОЗДУХОНАГРЕВАТЕЛЬ ЭЛЕКТРИЧЕСКИЙ, ШУМОГЛУШИТЕЛЬ, ГИБКАЯ ВСТАВКА; ВЫТЯЖКА: ГИБКАЯ ВСТАВКА, ФИЛЬТР КАССЕТНЫЙ, ШУМОГЛУШИТЕЛЬ, ВЕНТИЛЯТОР ВЫТЯЖНОЙ С ЧАСТОТНЫМ ПРЕОБРАЗОВАТЕЛЕМ, КАМЕРА ПРОМЕЖУТОЧНАЯ, ПЛАСТИНЧАТЫЙ ТЕПЛОУТИЛИЗАТОР, КЛАПАН ВОЗДУХОПРИЕМНЫЙ С ЭЛ/ПРИВОДОМ, КОМПЛЕКТ АВТОМАТИКИ | КОМПЛЕКТ | 1
200 | СЦЕН-П10 | АГРЕГАТ ПРИТОЧНО-ВЫТЯЖНОЙ ВЕРОСА-605-043-У1 (П10.1/В10.1) С ПЕРЕКРЕСТОЧНЫМ ТЕПЛОУТИЛИЗАТОРОМ И КОМПЛЕКТОМ АВТОМАТИКИ В СОСТАВЕ: ПРИТОК: КЛАПАН ВОЗДУХОПРИЕМНЫЙ С ЭЛ/ПРИВОДОМ, ФИЛЬТР КАССЕТНЫЙ, ПЛАСТИНЧАТЫЙ ТЕПЛОУТИЛИЗАТОР, ВЕНТИЛЯТОР ПРИТОЧНЫЙ С ЧАСТОТНЫМ ПРЕОБРАЗОВАТЕЛЕМ, ВОЗДУХОНАГРЕВАТЕЛЬ ЭЛЕКТРИЧЕСКИЙ, ШУМОГЛУШИТЕЛЬ, ГИБКАЯ ВСТАВКА; ВЫТЯЖКА: ГИБКАЯ ВСТАВКА, ФИЛЬТР КАССЕТНЫЙ, ШУМОГЛУШИТЕЛЬ, ВЕНТИЛЯТОР ВЫТЯЖНОЙ С ЧАСТОТНЫМ ПРЕОБРАЗОВАТЕЛЕМ, КАМЕРА ПРОМЕЖУТОЧНАЯ, ПЛАСТИНЧАТЫЙ ТЕПЛОУТИЛИЗАТОР, КЛАПАН ВОЗДУХОПРИЕМНЫЙ С ЭЛ/ПРИВОДОМ, КОМПЛЕКТ АВТОМАТИКИ | КОМПЛЕКТ | 1
201 | СЦЕН-П11 | АГРЕГАТ ПРИТОЧНО-ВЫТЯЖНОЙ ВЕРОСА-605-043-У1 (П11.1/В11.1) С ПЕРЕКРЕСТОЧНЫМ ТЕПЛОУТИЛИЗАТОРОМ И КОМПЛЕКТОМ АВТОМАТИКИ В СОСТАВЕ: ПРИТОК: КЛАПАН ВОЗДУХОПРИЕМНЫЙ С ЭЛ/ПРИВОДОМ, ФИЛЬТР КАССЕТНЫЙ, ПЛАСТИНЧАТЫЙ ТЕПЛОУТИЛИЗАТОР, ВЕНТИЛЯТОР ПРИТОЧНЫЙ С ЧАСТОТНЫМ ПРЕОБРАЗОВАТЕЛЕМ, ВОЗДУХОНАГРЕВАТЕЛЬ ЭЛЕКТРИЧЕСКИЙ, ШУМОГЛУШИТЕЛЬ, ГИБКАЯ ВСТАВКА; ВЫТЯЖКА: ГИБКАЯ ВСТАВКА, ФИЛЬТР КАССЕТНЫЙ, ШУМОГЛУШИТЕЛЬ, ВЕНТИЛЯТОР ВЫТЯЖНОЙ С ЧАСТОТНЫМ ПРЕОБРАЗОВАТЕЛЕМ, КАМЕРА ПРОМЕЖУТОЧНАЯ, ПЛАСТИНЧАТЫЙ ТЕПЛОУТИЛИЗАТОР, КЛАПАН ВОЗДУХОПРИЕМНЫЙ С ЭЛ/ПРИВОДОМ, КОМПЛЕКТ АВТОМАТИКИ | КОМПЛЕКТ | 1
202 | СЦЕН-П12 | АГРЕГАТ ПРИТОЧНО-ВЫТЯЖНОЙ ВЕРОСА-605-043-У1 (П12.1/В12.1) С ПЕРЕКРЕСТОЧНЫМ ТЕПЛОУТИЛИЗАТОРОМ И КОМПЛЕКТОМ АВТОМАТИКИ В СОСТАВЕ: ПРИТОК: КЛАПАН ВОЗДУХОПРИЕМНЫЙ С ЭЛ/ПРИВОДОМ, ФИЛЬТР КАССЕТНЫЙ, ПЛАСТИНЧАТЫЙ ТЕПЛОУТИЛИЗАТОР, ВЕНТИЛЯТОР ПРИТОЧНЫЙ С ЧАСТОТНЫМ ПРЕОБРАЗОВАТЕЛЕМ, ВОЗДУХОНАГРЕВАТЕЛЬ ЭЛЕКТРИЧЕСКИЙ, ШУМОГЛУШИТЕЛЬ, ГИБКАЯ ВСТАВКА; ВЫТЯЖКА: ГИБКАЯ ВСТАВКА, ФИЛЬТР КАССЕТНЫЙ, ШУМОГЛУШИТЕЛЬ, ВЕНТИЛЯТОР ВЫТЯЖНОЙ С ЧАСТОТНЫМ ПРЕОБРАЗОВАТЕЛЕМ, КАМЕРА ПРОМЕЖУТОЧНАЯ, ПЛАСТИНЧАТЫЙ ТЕПЛОУТИЛИЗАТОР, КЛАПАН ВОЗДУХОПРИЕМНЫЙ С ЭЛ/ПРИВОДОМ, КОМПЛЕКТ АВТОМАТИКИ | КОМПЛЕКТ | 1
203 | СЦЕН-П13 | АГРЕГАТ ПРИТОЧНО-ВЫТЯЖНОЙ ВЕРОСА-605-043-У1 (П13.1/В13.1) С ПЕРЕКРЕСТОЧНЫМ ТЕПЛОУТИЛИЗАТОРОМ И КОМПЛЕКТОМ АВТОМАТИКИ В СОСТАВЕ: ПРИТОК: КЛАПАН ВОЗДУХОПРИЕМНЫЙ С ЭЛ/ПРИВОДОМ, ФИЛЬТР КАССЕТНЫЙ, ПЛАСТИНЧАТЫЙ ТЕПЛОУТИЛИЗАТОР, ВЕНТИЛЯТОР ПРИТОЧНЫЙ С ЧАСТОТНЫМ ПРЕОБРАЗОВАТЕЛЕМ, ВОЗДУХОНАГРЕВАТЕЛЬ ЭЛЕКТРИЧЕСКИЙ, ШУМОГЛУШИТЕЛЬ, ГИБКАЯ ВСТАВКА; ВЫТЯЖКА: ГИБКАЯ ВСТАВКА, ФИЛЬТР КАССЕТНЫЙ, ШУМОГЛУШИТЕЛЬ, ВЕНТИЛЯТОР ВЫТЯЖНОЙ С ЧАСТОТНЫМ ПРЕОБРАЗОВАТЕЛЕМ, КАМЕРА ПРОМЕЖУТОЧНАЯ, ПЛАСТИНЧАТЫЙ ТЕПЛОУТИЛИЗАТОР, КЛАПАН ВОЗДУХОПРИЕМНЫЙ С ЭЛ/ПРИВОДОМ, КОМПЛЕКТ АВТОМАТИКИ | КОМПЛЕКТ | 1
204 | СЦЕН-П14 | АГРЕГАТ ПРИТОЧНО-ВЫТЯЖНОЙ ВЕРОСА-605-043-У1 (П14.1/В14.1) С ПЕРЕКРЕСТОЧНЫМ ТЕПЛОУТИЛИЗАТОРОМ И КОМПЛЕКТОМ АВТОМАТИКИ В СОСТАВЕ: ПРИТОК: КЛАПАН ВОЗДУХОПРИЕМНЫЙ С ЭЛ/ПРИВОДОМ, ФИЛЬТР КАССЕТНЫЙ, ПЛАСТИНЧАТЫЙ ТЕПЛОУТИЛИЗАТОР, ВЕНТИЛЯТОР ПРИТОЧНЫЙ С ЧАСТОТНЫМ ПРЕОБРАЗОВАТЕЛЕМ, ВОЗДУХОНАГРЕВАТЕЛЬ ЭЛЕКТРИЧЕСКИЙ, ШУМОГЛУШИТЕЛЬ, ГИБКАЯ ВСТАВКА; ВЫТЯЖКА: ГИБКАЯ ВСТАВКА, ФИЛЬТР КАССЕТНЫЙ, ШУМОГЛУШИТЕЛЬ, ВЕНТИЛЯТОР ВЫТЯЖНОЙ С ЧАСТОТНЫМ ПРЕОБРАЗОВАТЕЛЕМ, КАМЕРА ПРОМЕЖУТОЧНАЯ, ПЛАСТИНЧАТЫЙ ТЕПЛОУТИЛИЗАТОР, КЛАПАН ВОЗДУХОПРИЕМНЫЙ С ЭЛ/ПРИВОДОМ, КОМПЛЕКТ АВТОМАТИКИ | КОМПЛЕКТ | 1
205 | СЦЕН-П15 | АГРЕГАТ ПРИТОЧНО-ВЫТЯЖНОЙ ВЕРОСА-605-043-У1 (П15.1/В15.1) С ПЕРЕКРЕСТОЧНЫМ ТЕПЛОУТИЛИЗАТОРОМ И КОМПЛЕКТОМ АВТОМАТИКИ В СОСТАВЕ: ПРИТОК: КЛАПАН ВОЗДУХОПРИЕМНЫЙ С ЭЛ/ПРИВОДОМ, ФИЛЬТР КАССЕТНЫЙ, ПЛАСТИНЧАТЫЙ ТЕПЛОУТИЛИЗАТОР, ВЕНТИЛЯТОР ПРИТОЧНЫЙ С ЧАСТОТНЫМ ПРЕОБРАЗОВАТЕЛЕМ, ВОЗДУХОНАГРЕВАТЕЛЬ ЭЛЕКТРИЧЕСКИЙ, ШУМОГЛУШИТЕЛЬ, ГИБКАЯ ВСТАВКА; ВЫТЯЖКА: ГИБКАЯ ВСТАВКА, ФИЛЬТР КАССЕТНЫЙ, ШУМОГЛУШИТЕЛЬ, ВЕНТИЛЯТОР ВЫТЯЖНОЙ С ЧАСТОТНЫМ ПРЕОБРАЗОВАТЕЛЕМ, КАМЕРА ПРОМЕЖУТОЧНАЯ, ПЛАСТИНЧАТЫЙ ТЕПЛОУТИЛИЗАТОР, КЛАПАН ВОЗДУХОПРИЕМНЫЙ С ЭЛ/ПРИВОДОМ, КОМПЛЕКТ АВТОМАТИКИ | КОМПЛЕКТ | 1
206 | СЦЕН-П16 | АГРЕГАТ ПРИТОЧНО-ВЫТЯЖНОЙ ВЕРОСА-605-043-У1 (П16.1/В16.1) С ПЕРЕКРЕСТОЧНЫМ ТЕПЛОУТИЛИЗАТОРОМ И КОМПЛЕКТОМ АВТОМАТИКИ В СОСТАВЕ: ПРИТОК: КЛАПАН ВОЗДУХОПРИЕМНЫЙ С ЭЛ/ПРИВОДОМ, ФИЛЬТР КАССЕТНЫЙ, ПЛАСТИНЧАТЫЙ ТЕПЛОУТИЛИЗАТОР, ВЕНТИЛЯТОР ПРИТОЧНЫЙ С ЧАСТОТНЫМ ПРЕОБРАЗОВАТЕЛЕМ, ВОЗДУХОНАГРЕВАТЕЛЬ ЭЛЕКТРИЧЕСКИЙ, ШУМОГЛУШИТЕЛЬ, ГИБКАЯ ВСТАВКА; ВЫТЯЖКА: ГИБКАЯ ВСТАВКА, ФИЛЬТР КАССЕТНЫЙ, ШУМОГЛУШИТЕЛЬ, ВЕНТИЛЯТОР ВЫТЯЖНОЙ С ЧАСТОТНЫМ ПРЕОБРАЗОВАТЕЛЕМ, КАМЕРА ПРОМЕЖУТОЧНАЯ, ПЛАСТИНЧАТЫЙ ТЕПЛОУТИЛИЗАТОР, КЛАПАН ВОЗДУХОПРИЕМНЫЙ С ЭЛ/ПРИВОДОМ, КОМПЛЕКТ АВТОМАТИКИ | КОМПЛЕКТ | 1
207 | СЦЕН-П17 | АГРЕГАТ ПРИТОЧНО-ВЫТЯЖНОЙ ВЕРОСА-605-043-У1 (П17.1/В17.1) С ПЕРЕКРЕСТОЧНЫМ ТЕПЛОУТИЛИЗАТОРОМ И КОМПЛЕКТОМ АВТОМАТИКИ В СОСТАВЕ: ПРИТОК: КЛАПАН ВОЗДУХОПРИЕМНЫЙ С ЭЛ/ПРИВОДОМ, ФИЛЬТР КАССЕТНЫЙ, ПЛАСТИНЧАТЫЙ ТЕПЛОУТИЛИЗАТОР, ВЕНТИЛЯТОР ПРИТОЧНЫЙ С ЧАСТОТНЫМ ПРЕОБРАЗОВАТЕЛЕМ, ВОЗДУХОНАГРЕВАТЕЛЬ ЭЛЕКТРИЧЕСКИЙ, ШУМОГЛУШИТЕЛЬ, ГИБКАЯ ВСТАВКА; ВЫТЯЖКА: ГИБКАЯ ВСТАВКА, ФИЛЬТР КАССЕТНЫЙ, ШУМОГЛУШИТЕЛЬ, ВЕНТИЛЯТОР ВЫТЯЖНОЙ С ЧАСТОТНЫМ ПРЕОБРАЗОВАТЕЛЕМ, КАМЕРА ПРОМЕЖУТОЧНАЯ, ПЛАСТИНЧАТЫЙ ТЕПЛОУТИЛИЗАТОР, КЛАПАН ВОЗДУХОПРИЕМНЫЙ С ЭЛ/ПРИВОДОМ, КОМПЛЕКТ АВТОМАТИКИ | КОМПЛЕКТ | 1
208 | СЦЕН-П18 | АГРЕГАТ ПРИТОЧНО-ВЫТЯЖНОЙ ВЕРОСА-605-043-У1 (П18.1/В18.1) С ПЕРЕКРЕСТОЧНЫМ ТЕПЛОУТИЛИЗАТОРОМ И КОМПЛЕКТОМ АВТОМАТИКИ В СОСТАВЕ: ПРИТОК: КЛАПАН ВОЗДУХОПРИЕМНЫЙ С ЭЛ/ПРИВОДОМ, ФИЛЬТР КАССЕТНЫЙ, ПЛАСТИНЧАТЫЙ ТЕПЛОУТИЛИЗАТОР, ВЕНТИЛЯТОР ПРИТОЧНЫЙ С ЧАСТОТНЫМ ПРЕОБРАЗОВАТЕЛЕМ, ВОЗДУХОНАГРЕВАТЕЛЬ ЭЛЕКТРИЧЕСКИЙ, ШУМОГЛУШИТЕЛЬ, ГИБКАЯ ВСТАВКА; ВЫТЯЖКА: ГИБКАЯ ВСТАВКА, ФИЛЬТР КАССЕТНЫЙ, ШУМОГЛУШИТЕЛЬ, ВЕНТИЛЯТОР ВЫТЯЖНОЙ С ЧАСТОТНЫМ ПРЕОБРАЗОВАТЕЛЕМ, КАМЕРА ПРОМЕЖУТОЧНАЯ, ПЛАСТИНЧАТЫЙ ТЕПЛОУТИЛИЗАТОР, КЛАПАН ВОЗДУХОПРИЕМНЫЙ С ЭЛ/ПРИВОДОМ, КОМПЛЕКТ АВТОМАТИКИ | КОМПЛЕКТ | 1
209 | СЦЕН-П2 | АГРЕГАТ ПРИТОЧНО-ВЫТЯЖНОЙ ВЕРОСА-605-043-У1 (П2.1/В2.1) С ПЕРЕКРЕСТОЧНЫМ ТЕПЛОУТИЛИЗАТОРОМ И КОМПЛЕКТОМ АВТОМАТИКИ В СОСТАВЕ: ПРИТОК: КЛАПАН ВОЗДУХОПРИЕМНЫЙ С ЭЛ/ПРИВОДОМ, ФИЛЬТР КАССЕТНЫЙ, ПЛАСТИНЧАТЫЙ ТЕПЛОУТИЛИЗАТОР, ВЕНТИЛЯТОР ПРИТОЧНЫЙ С ЧАСТОТНЫМ ПРЕОБРАЗОВАТЕЛЕМ, ВОЗДУХОНАГРЕВАТЕЛЬ ЭЛЕКТРИЧЕСКИЙ, ШУМОГЛУШИТЕЛЬ, ГИБКАЯ ВСТАВКА; ВЫТЯЖКА: ГИБКАЯ ВСТАВКА, ФИЛЬТР КАССЕТНЫЙ, ШУМОГЛУШИТЕЛЬ, ВЕНТИЛЯТОР ВЫТЯЖНОЙ С ЧАСТОТНЫМ ПРЕОБРАЗОВАТЕЛЕМ, КАМЕРА ПРОМЕЖУТОЧНАЯ, ПЛАСТИНЧАТЫЙ ТЕПЛОУТИЛИЗАТОР, КЛАПАН ВОЗДУХОПРИЕМНЫЙ С ЭЛ/ПРИВОДОМ, КОМПЛЕКТ АВТОМАТИКИ | КОМПЛЕКТ | 1
210 | СЦЕН-П3 | АГРЕГАТ ПРИТОЧНО-ВЫТЯЖНОЙ ВЕРОСА-605-043-У1 (П3.1/В3.1) С ПЕРЕКРЕСТОЧНЫМ ТЕПЛОУТИЛИЗАТОРОМ И КОМПЛЕКТОМ АВТОМАТИКИ В СОСТАВЕ: ПРИТОК: КЛАПАН ВОЗДУХОПРИЕМНЫЙ С ЭЛ/ПРИВОДОМ, ФИЛЬТР КАССЕТНЫЙ, ПЛАСТИНЧАТЫЙ ТЕПЛОУТИЛИЗАТОР, ВЕНТИЛЯТОР ПРИТОЧНЫЙ С ЧАСТОТНЫМ ПРЕОБРАЗОВАТЕЛЕМ, ВОЗДУХОНАГРЕВАТЕЛЬ ЭЛЕКТРИЧЕСКИЙ, ШУМОГЛУШИТЕЛЬ, ГИБКАЯ ВСТАВКА; ВЫТЯЖКА: ГИБКАЯ ВСТАВКА, ФИЛЬТР КАССЕТНЫЙ, ШУМОГЛУШИТЕЛЬ, ВЕНТИЛЯТОР ВЫТЯЖНОЙ С ЧАСТОТНЫМ ПРЕОБРАЗОВАТЕЛЕМ, КАМЕРА ПРОМЕЖУТОЧНАЯ, ПЛАСТИНЧАТЫЙ ТЕПЛОУТИЛИЗАТОР, КЛАПАН ВОЗДУХОПРИЕМНЫЙ С ЭЛ/ПРИВОДОМ, КОМПЛЕКТ АВТОМАТИКИ | КОМПЛЕКТ | 1
211 | СЦЕН-П4 | АГРЕГАТ ПРИТОЧНО-ВЫТЯЖНОЙ ВЕРОСА-605-043-У1 (П4.1/В4.1) С ПЕРЕКРЕСТОЧНЫМ ТЕПЛОУТИЛИЗАТОРОМ И КОМПЛЕКТОМ АВТОМАТИКИ В СОСТАВЕ: ПРИТОК: КЛАПАН ВОЗДУХОПРИЕМНЫЙ С ЭЛ/ПРИВОДОМ, ФИЛЬТР КАССЕТНЫЙ, ПЛАСТИНЧАТЫЙ ТЕПЛОУТИЛИЗАТОР, ВЕНТИЛЯТОР ПРИТОЧНЫЙ С ЧАСТОТНЫМ ПРЕОБРАЗОВАТЕЛЕМ, ВОЗДУХОНАГРЕВАТЕЛЬ ЭЛЕКТРИЧЕСКИЙ, ШУМОГЛУШИТЕЛЬ, ГИБКАЯ ВСТАВКА; ВЫТЯЖКА: ГИБКАЯ ВСТАВКА, ФИЛЬТР КАССЕТНЫЙ, ШУМОГЛУШИТЕЛЬ, ВЕНТИЛЯТОР ВЫТЯЖНОЙ С ЧАСТОТНЫМ ПРЕОБРАЗОВАТЕЛЕМ, КАМЕРА ПРОМЕЖУТОЧНАЯ, ПЛАСТИНЧАТЫЙ ТЕПЛОУТИЛИЗАТОР, КЛАПАН ВОЗДУХОПРИЕМНЫЙ С ЭЛ/ПРИВОДОМ, КОМПЛЕКТ АВТОМАТИКИ | КОМПЛЕКТ | 1
212 | СЦЕН-П5 | АГРЕГАТ ПРИТОЧНО-ВЫТЯЖНОЙ ВЕРОСА-605-043-У1 (П5.1/В5.1) С ПЕРЕКРЕСТОЧНЫМ ТЕПЛОУТИЛИЗАТОРОМ И КОМПЛЕКТОМ АВТОМАТИКИ В СОСТАВЕ: ПРИТОК: КЛАПАН ВОЗДУХОПРИЕМНЫЙ С ЭЛ/ПРИВОДОМ, ФИЛЬТР КАССЕТНЫЙ, ПЛАСТИНЧАТЫЙ ТЕПЛОУТИЛИЗАТОР, ВЕНТИЛЯТОР ПРИТОЧНЫЙ С ЧАСТОТНЫМ ПРЕОБРАЗОВАТЕЛЕМ, ВОЗДУХОНАГРЕВАТЕЛЬ ЭЛЕКТРИЧЕСКИЙ, ШУМОГЛУШИТЕЛЬ, ГИБКАЯ ВСТАВКА; ВЫТЯЖКА: ГИБКАЯ ВСТАВКА, ФИЛЬТР КАССЕТНЫЙ, ШУМОГЛУШИТЕЛЬ, ВЕНТИЛЯТОР ВЫТЯЖНОЙ С ЧАСТОТНЫМ ПРЕОБРАЗОВАТЕЛЕМ, КАМЕРА ПРОМЕЖУТОЧНАЯ, ПЛАСТИНЧАТЫЙ ТЕПЛОУТИЛИЗАТОР, КЛАПАН ВОЗДУХОПРИЕМНЫЙ С ЭЛ/ПРИВОДОМ, КОМПЛЕКТ АВТОМАТИКИ | КОМПЛЕКТ | 1
213 | СЦЕН-П6 | АГРЕГАТ ПРИТОЧНО-ВЫТЯЖНОЙ ВЕРОСА-605-043-У1 (П6.1/В6.1) С ПЕРЕКРЕСТОЧНЫМ ТЕПЛОУТИЛИЗАТОРОМ И КОМПЛЕКТОМ АВТОМАТИКИ В СОСТАВЕ: ПРИТОК: КЛАПАН ВОЗДУХОПРИЕМНЫЙ С ЭЛ/ПРИВОДОМ, ФИЛЬТР КАССЕТНЫЙ, ПЛАСТИНЧАТЫЙ ТЕПЛОУТИЛИЗАТОР, ВЕНТИЛЯТОР ПРИТОЧНЫЙ С ЧАСТОТНЫМ ПРЕОБРАЗОВАТЕЛЕМ, ВОЗДУХОНАГРЕВАТЕЛЬ ЭЛЕКТРИЧЕСКИЙ, ШУМОГЛУШИТЕЛЬ, ГИБКАЯ ВСТАВКА; ВЫТЯЖКА: ГИБКАЯ ВСТАВКА, ФИЛЬТР КАССЕТНЫЙ, ШУМОГЛУШИТЕЛЬ, ВЕНТИЛЯТОР ВЫТЯЖНОЙ С ЧАСТОТНЫМ ПРЕОБРАЗОВАТЕЛЕМ, КАМЕРА ПРОМЕЖУТОЧНАЯ, ПЛАСТИНЧАТЫЙ ТЕПЛОУТИЛИЗАТОР, КЛАПАН ВОЗДУХОПРИЕМНЫЙ С ЭЛ/ПРИВОДОМ, КОМПЛЕКТ АВТОМАТИКИ | КОМПЛЕКТ | 1
214 | СЦЕН-П7 | АГРЕГАТ ПРИТОЧНО-ВЫТЯЖНОЙ ВЕРОСА-605-043-У1 (П7.1/В7.1) С ПЕРЕКРЕСТОЧНЫМ ТЕПЛОУТИЛИЗАТОРОМ И КОМПЛЕКТОМ АВТОМАТИКИ В СОСТАВЕ: ПРИТОК: КЛАПАН ВОЗДУХОПРИЕМНЫЙ С ЭЛ/ПРИВОДОМ, ФИЛЬТР КАССЕТНЫЙ, ПЛАСТИНЧАТЫЙ ТЕПЛОУТИЛИЗАТОР, ВЕНТИЛЯТОР ПРИТОЧНЫЙ С ЧАСТОТНЫМ ПРЕОБРАЗОВАТЕЛЕМ, ВОЗДУХОНАГРЕВАТЕЛЬ ЭЛЕКТРИЧЕСКИЙ, ШУМОГЛУШИТЕЛЬ, ГИБКАЯ ВСТАВКА; ВЫТЯЖКА: ГИБКАЯ ВСТАВКА, ФИЛЬТР КАССЕТНЫЙ, ШУМОГЛУШИТЕЛЬ, ВЕНТИЛЯТОР ВЫТЯЖНОЙ С ЧАСТОТНЫМ ПРЕОБРАЗОВАТЕЛЕМ, КАМЕРА ПРОМЕЖУТОЧНАЯ, ПЛАСТИНЧАТЫЙ ТЕПЛОУТИЛИЗАТОР, КЛАПАН ВОЗДУХОПРИЕМНЫЙ С ЭЛ/ПРИВОДОМ, КОМПЛЕКТ АВТОМАТИКИ | КОМПЛЕКТ | 1
215 | СЦЕН-П8 | АГРЕГАТ ПРИТОЧНО-ВЫТЯЖНОЙ ВЕРОСА-605-043-У1 (П8.1/В8.1) С ПЕРЕКРЕСТОЧНЫМ ТЕПЛОУТИЛИЗАТОРОМ И КОМПЛЕКТОМ АВТОМАТИКИ В СОСТАВЕ: ПРИТОК: КЛАПАН ВОЗДУХОПРИЕМНЫЙ С ЭЛ/ПРИВОДОМ, ФИЛЬТР КАССЕТНЫЙ, ПЛАСТИНЧАТЫЙ ТЕПЛОУТИЛИЗАТОР, ВЕНТИЛЯТОР ПРИТОЧНЫЙ С ЧАСТОТНЫМ ПРЕОБРАЗОВАТЕЛЕМ, ВОЗДУХОНАГРЕВАТЕЛЬ ЭЛЕКТРИЧЕСКИЙ, ШУМОГЛУШИТЕЛЬ, ГИБКАЯ ВСТАВКА; ВЫТЯЖКА: ГИБКАЯ ВСТАВКА, ФИЛЬТР КАССЕТНЫЙ, ШУМОГЛУШИТЕЛЬ, ВЕНТИЛЯТОР ВЫТЯЖНОЙ С ЧАСТОТНЫМ ПРЕОБРАЗОВАТЕЛЕМ, КАМЕРА ПРОМЕЖУТОЧНАЯ, ПЛАСТИНЧАТЫЙ ТЕПЛОУТИЛИЗАТОР, КЛАПАН ВОЗДУХОПРИЕМНЫЙ С ЭЛ/ПРИВОДОМ, КОМПЛЕКТ АВТОМАТИКИ | КОМПЛЕКТ | 1
216 | СЦЕН-П9 | АГРЕГАТ ПРИТОЧНО-ВЫТЯЖНОЙ ВЕРОСА-605-043-У1 (П9.1/В9.1) С ПЕРЕКРЕСТОЧНЫМ ТЕПЛОУТИЛИЗАТОРОМ И КОМПЛЕКТОМ АВТОМАТИКИ В СОСТАВЕ: ПРИТОК: КЛАПАН ВОЗДУХОПРИЕМНЫЙ С ЭЛ/ПРИВОДОМ, ФИЛЬТР КАССЕТНЫЙ, ПЛАСТИНЧАТЫЙ ТЕПЛОУТИЛИЗАТОР, ВЕНТИЛЯТОР ПРИТОЧНЫЙ С ЧАСТОТНЫМ ПРЕОБРАЗОВАТЕЛЕМ, ВОЗДУХОНАГРЕВАТЕЛЬ ЭЛЕКТРИЧЕСКИЙ, ШУМОГЛУШИТЕЛЬ, ГИБКАЯ ВСТАВКА; ВЫТЯЖКА: ГИБКАЯ ВСТАВКА, ФИЛЬТР КАССЕТНЫЙ, ШУМОГЛУШИТЕЛЬ, ВЕНТИЛЯТОР ВЫТЯЖНОЙ С ЧАСТОТНЫМ ПРЕОБРАЗОВАТЕЛЕМ, КАМЕРА ПРОМЕЖУТОЧНАЯ, ПЛАСТИНЧАТЫЙ ТЕПЛОУТИЛИЗАТОР, КЛАПАН ВОЗДУХОПРИЕМНЫЙ С ЭЛ/ПРИВОДОМ, КОМПЛЕКТ АВТОМАТИКИ | КОМПЛЕКТ | 1
217 | СЦЕН-ПД2 | ПОДДОН ДЛЯ СБОРА КОНДЕНСАТА ПД-2 | ШТ | 4
218 | СЦЕН-ПД4 | ПОДДОН ДЛЯ СБОРА КОНДЕНСАТА ПД-4 | ШТ | 18
219 | СЦЕН-ПЕТ-ОСА-63 | ПЕРЕХОДНИК ТОРОИДАЛЬНЫЙ К ОБРАТНОМУ КЛАПАНУ ПО ТИПУ ПЕТ-ОСА-063 | ШТ | 4
220 | СЦЕН-ПЕТ-ОСА-71 | ПЕРЕХОДНИК ТОРОИДАЛЬНЫЙ К ОБРАТНОМУ КЛАПАНУ ПО ТИПУ ПЕТ-ОСА-071 | ШТ | 18
221 | СЦЕН-РА2-1010 | РЕШЕТКИ ВЕНТИЛЯЦИОННЫЕ АЛЮМИНИЕВЫЕ НЕ РЕГУЛИРУЕМЫЕ ПО ТИПУ РА2 РАЗМЕРОМ 100Х100 ММ | ШТ | 1
222 | СЦЕН-РА2-5030 | РЕШЕТКИ ВЕНТИЛЯЦИОННЫЕ АЛЮМИНИЕВЫЕ НЕ РЕГУЛИРУЕМЫЕ ПО ТИПУ РА2 РАЗМЕРОМ 500Х300 ММ | ШТ | 2
223 | СЦЕН-РА2Б1-1515 | РЕШЕТКИ ВЕНТИЛЯЦИОННЫЕ АЛЮМИНИЕВЫЕ РЕГУЛИРУЕМЫЕ С КЛАПАНОМ РАСХОДА ВОЗДУХА ПО ТИПУ РА2-Б1 РАЗМЕРОМ 150Х150 ММ | ШТ | 114
224 | СЦЕН-РА2Б1-2015 | РЕШЕТКИ ВЕНТИЛЯЦИОННЫЕ АЛЮМИНИЕВЫЕ РЕГУЛИРУЕМЫЕ С КЛАПАНОМ РАСХОДА ВОЗДУХА ПО ТИПУ РА2-Б1 РАЗМЕРОМ 200Х150 ММ | ШТ | 132
225 | СЦЕН-РА2Б1-2020 | РЕШЕТКИ ВЕНТИЛЯЦИОННЫЕ АЛЮМИНИЕВЫЕ РЕГУЛИРУЕМЫЕ С КЛАПАНОМ РАСХОДА ВОЗДУХА ПО ТИПУ РА2-Б1 РАЗМЕРОМ 200Х200 ММ | ШТ | 50
226 | СЦЕН-РА2Б1-2540 | РЕШЕТКИ ВЕНТИЛЯЦИОННЫЕ АЛЮМИНИЕВЫЕ РЕГУЛИРУЕМЫЕ С КЛАПАНОМ РАСХОДА ВОЗДУХА ПО ТИПУ РА2-Б1 РАЗМЕРОМ 250Х400 ММ | ШТ | 2
227 | СЦЕН-РА2Б1-3015 | РЕШЕТКИ ВЕНТИЛЯЦИОННЫЕ АЛЮМИНИЕВЫЕ РЕГУЛИРУЕМЫЕ С КЛАПАНОМ РАСХОДА ВОЗДУХА ПО ТИПУ РА2-Б1 РАЗМЕРОМ 300Х150 ММ | ШТ | 37
228 | СЦЕН-РА2Б1-4030 | РЕШЕТКИ ВЕНТИЛЯЦИОННЫЕ АЛЮМИНИЕВЫЕ РЕГУЛИРУЕМЫЕ С КЛАПАНОМ РАСХОДА ВОЗДУХА ПО ТИПУ РА2-Б1 РАЗМЕРОМ 400Х300 ММ | ШТ | 108
229 | СЦЕН-РС1Н-2-100100 | РЕШЕТКИ НАРУЖНИЕ ПО ТИПУ РС1Н-2 РАЗМЕРОМ 1000Х1000 ММ | ШТ | 18
230 | СЦЕН-РС1Н-2-1010 | РЕШЕТКИ НАРУЖНИЕ ПО ТИПУ РС1Н-2 РАЗМЕРОМ 100Х100 ММ | ШТ | 1
231 | СЦЕН-РС1Н-2-2015 | РЕШЕТКИ НАРУЖНИЕ ПО ТИПУ РС1Н-2 РАЗМЕРОМ 200Х150 ММ | ШТ | 3
232 | СЦЕН-РС1Н-2-4040 | РЕШЕТКИ НАРУЖНИЕ ПО ТИПУ РС1Н-2 РАЗМЕРОМ 400Х400 ММ | ШТ | 4
233 | СЦЕН-РС1Н-2-5040 | РЕШЕТКИ НАРУЖНИЕ ПО ТИПУ РС1Н-2 РАЗМЕРОМ 500Х400 ММ | ШТ | 2
234 | СЦЕН-РС1Н-2-6060 | РЕШЕТКИ НАРУЖНИЕ ПО ТИПУ РС1Н-2 РАЗМЕРОМ 600Х600 ММ | ШТ | 2
235 | СЦЕН-РС1Н-2-9090 | РЕШЕТКИ НАРУЖНИЕ ПО ТИПУ РС1Н-2 РАЗМЕРОМ 900Х900 ММ | ШТ | 4
236 | СЦЕН-РС1Н02-4030 | РЕШЕТКИ НАРУЖНИЕ ПО ТИПУ РС1Н-2 РАЗМЕРОМ 400Х300 ММ | ШТ | 2
237 | СЦЕН-РС7-4010 | РЕШЕТКИ СТАЛЬНЫЕ НА КРУГЛЫЕ ВОЗДУХОВОДЫ ДИАМЕТРОМ 160 ММ ПО ТИПУ РС7 РАЗМЕРОМ 400Х100 ММ | ШТ | 4
238 | СЦЕН-РС7-4015 | РЕШЕТКИ СТАЛЬНЫЕ НА КРУГЛЫЕ ВОЗДУХОВОДЫ ДИАМЕТРОМ 250 ММ ПО ТИПУ РС7 РАЗМЕРОМ 400Х150 ММ | ШТ | 48
239 | СЦЕН-РС7Б2-1510 | РЕШЕТКИ СТАЛЬНЫЕ НА КРУГЛЫЕ ВОЗДУХОВОДЫ ДИАМЕТРОМ 160 ММ С КЛАПАНОМ РАСХОДА ВОЗДУХА ПО ТИПУ РС7-Б2 РАЗМЕРОМ 150Х100 ММ | ШТ | 58
240 | СЦЕН-СЕБ-ОСА-63 | СЕТКА ЗАЩИТНАЯ ПО ТИПУ СЕБ-ОСА-063 | ШТ | 4
241 | СЦЕН-СЕБ-ОСА-71 | СЕТКА ЗАЩИТНАЯ ПО ТИПУ СЕБ-ОСА-071 | ШТ | 18
242 | СЦЕН-СМ1-212 | СТАКАН МОНТАЖНЫЙ ПО ТИПУ СТМ-1-Н-212 | ШТ | 18
243 | СЦЕН-СМ4-212 | СТАКАН МОНТАЖНЫЙ ПО ТИПУ СТМ-4-Н-212 | ШТ | 4
244 | СЦЕН-СМ6-212 | СТАКАН МОНТАЖНЫЙ ПО ТИПУ СТМ-6-Н-212 | ШТ | 18
245 | СЦЕН-СМК-250 | МНОГОКОНУСНЫЕ СОПЛОВЫЕ ВОЗДУХОРАСПРЕДЕЛИТЕЛИ ДИАМЕТРОМ 250 ММ | ШТ | 72
246 | СЦЕН-ТУ-104К | ТЕПЛОСЧЕТЧИК УЛЬТРАЗВУКОВОЙ ПО ТИПУ ТЭМ-104-КУ В СОСТАВЕ: ВЫЧЕСЛИТЕЛЬ, ДАТЧИК ПОТОКА ДИАМЕТРОМ 15 ММ, ДАТЧИК ТЕМПЕРАТУРЫ | КОМПЛЕКТ | 18
247 | СЦЕН-ТЮЛ-1-5030 | КЛАПАН ОБРАТНЫЙ ЛЕПЕСТКОВЫЙ ДЛЯ РАБОТЫ НА ГОРИЗОНТАЛЬНОМ УЧАСТКЕ ПО ТИПУ ТЮЛЬПАН-1 РАЗМЕРОМ 500Х300 ММ | ШТ | 2
248 | СЦЕН-ТЮЛ-1-7777 | КЛАПАН ОБРАТНЫЙ ЛЕПЕСТКОВЫЙ ДЛЯ РАБОТЫ НА ГОРИЗОНТАЛЬНОМ УЧАСТКЕ ПО ТИПУ ТЮЛЬПАН-1 РАЗМЕРОМ 770Х770 ММ | ШТ | 4
249 | СЦЕН-ТЮЛ-1-9292 | КЛАПАН ОБРАТНЫЙ ЛЕПЕСТКОВЫЙ ДЛЯ РАБОТЫ НА ГОРИЗОНТАЛЬНОМ УЧАСТКЕ ПО ТИПУ ТЮЛЬПАН-1 РАЗМЕРОМ 920Х920 ММ | ШТ | 18
| СОСТАВИЛ | ____________________ |  | СОКОЛОВСКАЯ
|  | (должность) | (подпись) | (инициалы,фамилия)
| ПРОВЕРИЛ | ____________________ |  | ПАВЛЕНКО
|  | (должность) | (подпись) | (инициалы,фамилия)

## 3138-5-2002-S0
НАИМЕНОВАНИЕ ОБЪЕКТА |  | РЕКОНСТРУКЦИЯ ТЕРРИТОРИИ ПО ПРОСП.ПАРТИЗАНСКОМУ, 8 В Г.МИНСКЕ. 17 ОЧЕРЕДЬ СТРОИТЕЛЬСТВА. СТРОИТЕЛЬСТВО ЗДАНИЯ N 6 ПО ГЕНПЛАНУ. СТАДИЯ А
КОД ОБЪЕКТА |  | 21.004.17-6
НАИМЕНОВАНИЕ ЗДАНИЯ, СООРУЖЕНИЯ |  | ЗДАНИЕ N6 ПО Г/П (2 ЭТАП)
ШИФР ЗДАНИЯ, СООРУЖЕНИЯ |  | 21.004.17-6
КОМПЛЕКТ ЧЕРТЕЖЕЙ |  | ОВ-7 ЛИСТОВ
ЛОКАЛЬНАЯ СМЕТА (ЛОКАЛЬНЫЙ СМЕТНЫЙ РАСЧЕТ) № 2002
(НОРМЫ 2017г.)
ВНУТРЕННИЕ САНТЕХНИЧЕСКИЕ УСТРОЙСТВАИ ИЗОЛЯЦИОННЫЕ РАБОТЫ#БЛОК ВВОДА И УЧЕТА ТЕПЛА, БЛОК СИСТЕМЫ ОТОПЛЕНИЯ (ИТП-1, ИТП-2) (ВЗАМЕН ЛС 2002 НА СУММУ 105,257 ТЫС. РУБ.)
СОСТАВЛЕНА В ЦЕНАХ НА 1 ФЕВРАЛЯ 2022г. | [8 empty] | СТОИМОСТЬ 88,847 ТЫС.РУБ.
№ п/п | ОБОСНОВАНИЕ | НАИМЕНОВАНИЕ РАБОТ, РЕСУРСОВ, РАСХОДОВ | ЕД.ИЗМ. КОЛИЧЕ- СТВО | СТОИМОСТЬ: ЕД.ИЗМ./ВСЕГО, РУБ.
|  |  |  | ЗАРАБОТНАЯ ПЛАТА | ЭКСПЛУАТАЦИЯ МАШИН И МЕХАНИЗМОВ |  | МАТЕРИАЛЫ, ИЗДЕЛИЯ, КОНСТРУКЦИИ (ОБОРУДОВАНИЕ, МЕБЕЛЬ, ИНВЕНТАРЬ) | ТРАНС-ПОРТ | ОБЩАЯ СТОИМОСТЬ
[5 empty] | ВСЕГО | В Т.Ч. З/П МАШИ- НИСТОВ
1 | 2 | 3 | 4 | 5 | 6 | 7 | 8 | 9 | 10
| НАЧИСЛЕНИЯ: | ОХР и ОПР/ПЛАНОВАЯ ПРИБЫЛЬ (%):Н10=65.72/69.89
| НАЧИСЛЕНИЯ: | ОХР и ОПР/ПЛАНОВАЯ ПРИБЫЛЬ (%):Н12=80.98/73.48
| НАЧИСЛЕНИЯ: | ОХР и ОПР/ПЛАНОВАЯ ПРИБЫЛЬ (%):Н15=38.44/37.3
| НАЧИСЛЕНИЯ: | ОХР и ОПР/ПЛАНОВАЯ ПРИБЫЛЬ (%):Н19=68.63/50.01
1. | ПРИМЕЧАНИЕ: | К ДЛЯ ОХР И ОПР/ПЛАНОВАЯ ПРИБЫЛЬ: 1.0000/1.0000
2. | ПРИМЕЧАНИЕ: | КОЭФФИЦИЕНТ К З/П (ПОСТАНОВЛЕНИЕ N5): 1.0000
3. | ПРИМЕЧАНИЕ: | БАЗА ТЕКУЩИХ ЦЕН (ВАРИАНТ A)
| Ж3-20-15 | БЛОК ВВОДА И УЧЕТА ТЕПЛА. ОБОРУДОВАНИЕ И ПРИБОРЫ
4. | Ц7-35-2 (Н15) | МОНТАЖ БЛОКОВ ТЕПЛОВОГО ПУНКТА | ШТ 3 | 310.23 930.69 | 26.70 80.10 | 8.34 25.02 | 129.56 388.68 | 7.33 21.99 | 473.82 1421.46
5. | СЦЕН-ИТП-1 | БЛОЧНЫЙ ТЕПЛОВОЙ ПУНКТ В СОСТАВЕ: БЛОК ВВОДА И УЧЕТА ТЕПЛА ТБВУ-2-65, БЛОК СИСТЕМЫ ОТОПЛЕНИЯ ТБО-8-50/50-2Н, ШКАФ УПАРВЛЕНИЯ | КОМПЛЕКТ 1 | - - | - - | - - | 43239.96 43239.96 | 864.80 864.80 | 44104.76 44104.76
6. | СЦЕН-ИТП-2 | БЛОЧНЫЙ ТЕПЛОВОЙ ПУНКТ В СОСТАВЕ: БЛОК СИСТЕМЫ ОТОПЛЕНИЯ ТБО-8-50/50-2Н, ШКАФ УПАРВЛЕНИЯ | КОМПЛЕКТ 1 | - - | - - | - - | 28158.22 28158.22 | 563.16 563.16 | 28721.38 28721.38
7. | Ц11-168-1 (Н15) | МОНТАЖ ШКАФА АВТОМАТИКИ | 10ШТ 0.2 | 447.65 89.53 | 21.41 4.28 | 5.34 1.07 | 620.32 124.06 | 36.27 7.25 | 1125.65 225.13
8. | ПРИМЕЧАНИЕ: | ДОПОЛНИТЕЛЬНЫЕ МАТЕРИАЛЫ И ОБОРУДОВАНИЕ, НЕ ВХОДЯЩИЕ В СОСТАВ БЛОКОВ
9. | С300-47429 | КРАНЫ ШАРОВЫЕ, МУФТОВЫЕ, ЛАТУННЫЕ 11Б27П1 ДИАМЕТРОМ 15 ММ | ШТ 4 | - - | - - | - - | 5.95 23.80 | 0.43 1.72 | 6.38 25.52
10. | Е16-31-2 (Н12) | УСТАНОВКА КРЕПЛЕНИЙ ПОД ТРУБОПРОВОДЫ ДИАМЕТРОМ ДО 100 ММ | 100 КРЕПЛЕНИЙ 0.16 | 492.00 78.72 | 4.16 0.67 | - - | 3.48 0.56 | 0.28 0.04 | 499.92 79.99
11. | С300-48207 | ХОМУТ С РЕЗЬБОЙ И ПРОКЛАДКОЙ КТР-76 | ШТ 12 | - - | - - | - - | 1.81 21.72 | 0.13 1.56 | 1.94 23.28
12. | С300-48208 | ХОМУТ С РЕЗЬБОЙ И ПРОКЛАДКОЙ КТР-89 | ШТ 4 | - - | - - | - - | 1.94 7.76 | 0.14 0.56 | 2.08 8.32
13. | С300-48217 | ДЮБЕЛЬ-ВТУЛКА ДВ-8-12 ПЛАСТМАССОВАЯ | ШТ 16 | - - | - - | - - | 0.14 2.24 | 0.01 0.16 | 0.15 2.40
14. | С300-48215 | ПЛАНКА ПУ-8,10,12 | ШТ 16 | - - | - - | - - | 1.02 16.32 | 0.07 1.12 | 1.09 17.44
15. | С300-48213 | ПОДВЕСКА РЕЗЬБОВАЯ ПР-10 | М 8 | - - | - - | - - | 1.85 14.80 | 0.13 1.04 | 1.98 15.84
16. | Е16-32-7 (Н12) | УСТАНОВКА ГИЛЬЗ НА ТРУБОПРОВОДАХ ДИАМЕТРОМ 76 ММ | ШТ 12 | 2.38 28.56 | - - | - - | 11.18 134.16 | 0.88 10.56 | 14.44 173.28
17. | С103-15800-1Г | ГИЛЬЗЫ ИЗ ЭЛЕКТРОСВАРНЫХ ТРУБ ДЛЯ ТРУБ ДИАМЕТРОМ 76 ММ | М 2.94 | - - | - - | - - | 15.28 44.92 | 0.72 2.12 | 16.00 47.04
18. | Е46-26-12 (Н10) | СВЕРЛЕНИЕ КОЛЬЦЕВЫМИ АЛМАЗНЫМИ СВЕРЛАМИ В ЖЕЛЕЗОБЕТОННЫХ КОНСТРУКЦИЯХ С АРМАТУРОЙ ДИАМЕТРОМ ДО 16 ММ С ПРИМЕНЕНИЕМ ОХЛАЖДАЮЩЕЙ ЖИДКОСТИ (ВОДЫ) ГОРИЗОНТАЛЬНЫХ ОТВЕРСТИЙ ГЛУБИНОЙ 200 ММ, ДИАМЕТРОМ 100 ММ | 100 ОТВЕРСТИЙ 0.02 | 790.62 15.81 | 149.01 2.98 | - - | 298.14 5.96 | 23.53 0.47 | 1261.30 25.22
19. | Е46-26-28 К=4 (Н10) Н1=4 | СВЕРЛЕНИЕ КОЛЬЦЕВЫМИ АЛМАЗНЫМИ СВЕРЛАМИ В ЖЕЛЕЗОБЕТОННЫХ КОНСТРУКЦИЯХ С АРМАТУРОЙ ДИАМЕТРОМ ДО 16 ММ С ПРИМЕНЕНИЕМ ОХЛАЖДАЮЩЕЙ ЖИДКОСТИ (ВОДЫ) ГОРИЗОНТАЛЬНЫХ ОТВЕРСТИЙ: ДОБАВЛЯЕТСЯ ДО ГЛУБИНЫ 240 ММ, ДИАМЕТРОМ 100 ММ | 100 ОТВЕРСТИЙ 0.02 | 62.65 1.25 | 11.86 0.24 | - - | 59.40 1.19 | 4.71 0.09 | 138.62 2.77
|  | ИТОГО ПРЯМЫЕ ЗАТРАТЫ : |  | 1144 | 88 | 26 | 72185 | 1477 | 74894
|  | ОХР и ОПР | [6 empty] | 500
|  | ПЛАНОВАЯ ПРИБЫЛЬ | [6 empty] | 481
|  | ИТОГО ПО ПТМ | [6 empty] | 75875
|  | ЗАТРАТЫ ТРУДА | [6 empty] | 134
|  | ЗАТРАТЫ ТРУДА МАШИНИСТОВ | [6 empty] | 3
| Ж3-20-11 | БЛОЧНЫЙ ТЕПЛОВОЙ ПУНКТ. ТРУБОПРОВОДЫ
20. | Е16-33-1 (Н12) | ПРОКЛАДКА ТРУБОПРОВОДОВ ВОДОСНАБЖЕНИЯ ИЗ СТАЛЬНЫХ ОЦИНКОВАННЫХ ТРУБ НА ФИТИНГАХ, ДИАМЕТР ТРУБОПРОВОДА 15 ММ | 100М 0.09 | 1478.00 133.02 | 159.65 14.37 | 93.62 8.43 | 939.62 84.57 | 51.31 4.62 | 2628.58 236.57
21. | Е16-10-3 (Н12) | ПРОКЛАДКА ТРУБОПРОВОДОВ ОТОПЛЕНИЯ И ВОДОСНАБЖЕНИЯ ИЗ УКРУПНЕННЫХ УЗЛОВ, ИЗГОТОВЛЕННЫХ ИЗ СТАЛЬНЫХ ЭЛЕКТРОСВАРНЫХ ТРУБ ДИАМЕТРОМ 76 ММ | 100М 0.26 | 617.51 160.55 | 46.27 12.03 | 9.44 2.45 | 3154.70 820.22 | 229.06 59.56 | 4047.54 1052.36
22. | Е16-10-3 (Н12) | ПРОКЛАДКА ТРУБОПРОВОДОВ ОТОПЛЕНИЯ И ВОДОСНАБЖЕНИЯ ИЗ УКРУПНЕННЫХ УЗЛОВ, ИЗГОТОВЛЕННЫХ ИЗ СТАЛЬНЫХ ЭЛЕКТРОСВАРНЫХ ТРУБ ДИАМЕТРОМ 76 ММ (ВВОД ТЕПЛОСЕТИ В ИТП-2) | 100М 0.11 | 617.51 67.93 | 46.27 5.09 | 9.44 1.04 | 3154.70 347.02 | 229.06 25.20 | 4047.54 445.23
23. | Е16-10-3 (Н12) Н6=1.08 | ПРОКЛАДКА ТРУБОПРОВОДОВ ОТОПЛЕНИЯ И ВОДОСНАБЖЕНИЯ ИЗ УКРУПНЕННЫХ УЗЛОВ, ИЗГОТОВЛЕННЫХ ИЗ СТАЛЬНЫХ ЭЛЕКТРОСВАРНЫХ ТРУБ ДИАМЕТРОМ 76 ММ (МОНТАЖ НА ВЫСОТЕ 5.0 М ОТ ПОЛА) | 100М 1.15 | 666.91 766.95 | 46.27 53.21 | 9.44 10.86 | 3154.70 3627.91 | 229.06 263.42 | 4096.94 4711.48
24. | Е16-10-4 (Н12) | ПРОКЛАДКА ТРУБОПРОВОДОВ ОТОПЛЕНИЯ И ВОДОСНАБЖЕНИЯ ИЗ УКРУПНЕННЫХ УЗЛОВ, ИЗГОТОВЛЕННЫХ ИЗ СТАЛЬНЫХ ЭЛЕКТРОСВАРНЫХ ТРУБ ДИАМЕТРОМ 89 ММ (ВВОД ТЕПЛОСЕТИ В ИТП-1) | 100М 0.1 | 687.90 68.79 | 70.42 7.04 | 13.51 1.35 | 3809.75 380.98 | 276.72 27.67 | 4844.79 484.48
25. | Е16-29-1 (Н12) | ГИДРАВЛИЧЕСКОЕ ИСПЫТАНИЕ ТРУБОПРОВОДОВ СИСТЕМ ОТОПЛЕНИЯ, ВОДОПРОВОДА И ГОРЯЧЕГО ВОДОСНАБЖЕНИЯ ДИАМЕТРОМ ДО 50 ММ | 100М 0.09 | 55.19 4.97 | - - | - - | 2.10 0.19 | 0.08 0.01 | 57.37 5.17
26. | Е16-29-2 (Н12) | ГИДРАВЛИЧЕСКОЕ ИСПЫТАНИЕ ТРУБОПРОВОДОВ СИСТЕМ ОТОПЛЕНИЯ, ВОДОПРОВОДА И ГОРЯЧЕГО ВОДОСНАБЖЕНИЯ ДИАМЕТРОМ ДО 100 ММ | 100М 1.62 | 55.19 89.41 | - - | - - | 5.24 8.49 | 0.08 0.13 | 60.51 98.03
|  | ИТОГО ПРЯМЫЕ ЗАТРАТЫ : |  | 1292 | 92 | 24 | 5269 | 381 | 7034
|  | ОХР и ОПР | [6 empty] | 1065
|  | ПЛАНОВАЯ ПРИБЫЛЬ | [6 empty] | 967
|  | ИТОГО ПО ПТМ | [6 empty] | 9066
|  | ЗАТРАТЫ ТРУДА | [6 empty] | 152
|  | ЗАТРАТЫ ТРУДА МАШИНИСТОВ | [6 empty] | 3
| Ж3-20-12 | БЛОЧНЫЙ ТЕПЛОВОЙ ПУНКТ. ИЗОЛЯЦИЯ ТРУБОПРОВОДОВ
27. | Е26-150-10 (Н19) | ИЗОЛЯЦИЯ ТРУБОПРОВОДОВ ЦИЛИНДРАМИ ИЗ МИНЕРАЛЬНОЙ ВАТЫ, КАШИРОВАННЫМИ АЛЮМИНИЕВОЙ ФОЛЬГОЙ, С ПРОКЛЕИВАНИЕМ ШВОВ АЛЮМИНИЕВЫМ СКОТЧЕМ, НА ПРЯМЫХ И ФАСОННЫХ УЧАСТКАХ, ДИАМЕТР ТРУБОПРОВОДА 76ММ, ТОЛЩИНА ИЗОЛЯЦИОННОГО СЛОЯ ДО 60ММ | 10М 15.2 | 33.07 502.66 | 0.01 0.15 | - - | 3.11 47.27 | 0.21 3.19 | 36.40 553.27
28. | С104-1738-108Т | ЦИЛИНДР ТЕПЛОИЗОЛЯЦИОННЫЙ ИЗ МИНЕРАЛЬНОЙ ВАТЫ НА СИНТЕТИЧЕСКОМ СВЯЗУЮЩЕМ С ПОКРЫТИЕМ АЛЮМИНИЕВОЙ ФОЛЬГОЙ, ТОЛЩИНОЙ 50 ММ, НА ТРУБУ ДИАМЕТРОМ 76 ММ | М.П. 156.56 | - - | - - | - - | 12.99 2033.71 | 1.03 161.26 | 14.02 2194.97
29. | Е26-150-11 (Н19) | ИЗОЛЯЦИЯ ТРУБОПРОВОДОВ ЦИЛИНДРАМИ ИЗ МИНЕРАЛЬНОЙ ВАТЫ, КАШИРОВАННЫМИ АЛЮМИНИЕВОЙ ФОЛЬГОЙ, С ПРОКЛЕИВАНИЕМ ШВОВ АЛЮМИНИЕВЫМ СКОТЧЕМ, НА ПРЯМЫХ И ФАСОННЫХ УЧАСТКАХ, ДИАМЕТР ТРУБОПРОВОДА 89ММ, ТОЛЩИНА ИЗОЛЯЦИОННОГО СЛОЯ ДО 60ММ | 10М 1 | 37.46 37.46 | 0.01 0.01 | - - | 3.16 3.16 | 0.21 0.21 | 40.84 40.84
30. | С104-1738-109К | ЦИЛИНДР ТЕПЛОИЗОЛЯЦИОННЫЙ ИЗ МИНЕРАЛЬНОЙ ВАТЫ НА СИНТЕТИЧЕСКОМ СВЯЗУЮЩЕМ С ПОКРЫТИЕМ АЛЮМИНИЕВОЙ ФОЛЬГОЙ, ТОЛЩИНОЙ 50 ММ, НА ТРУБУ ДИАМЕТРОМ 89 ММ | М.П. 10.3 | - - | - - | - - | 13.14 135.34 | 1.04 10.71 | 14.18 146.05
31. | С104-9032 | ЛЕНТА КЛЕЙКАЯ АЛЮМИНИЕВАЯ (СКОТЧ ФОЛЬГИРОВАННЫЙ) 50ММХ50М | РУЛОН 9 | - - | - - | - - | 12.14 109.26 | 0.96 8.64 | 13.10 117.90
32. | Е13-16-6 (Н10) | ОГРУНТОВКА МЕТАЛЛИЧЕСКИХ ПОВЕРХНОСТЕЙ ЗА ОДИН РАЗ ГРУНТОВКОЙ ГФ-021 | 100М2 0.4297 | 56.83 24.42 | 3.16 1.36 | 0.14 0.06 | 38.80 16.67 | 3.08 1.32 | 101.87 43.78
33. | Е13-26-21 (Н10) | ОКРАСКА МЕТАЛЛИЧЕСКИХ ОГРУНТОВАННЫХ ПОВЕРХНОСТЕЙ КРАСКОЙ БТ-177, СЕРЕБРИСТОЙ ЗА 2 РАЗА | 100М2 0.8595 | 27.06 23.26 | 3.84 3.30 | 0.14 0.12 | 84.29 72.45 | 6.70 5.76 | 121.89 104.77
|  | ИТОГО ПРЯМЫЕ ЗАТРАТЫ : |  | 588 | 5 | - | 2417 | 191 | 3201
|  | ОХР и ОПР | [6 empty] | 402
|  | ПЛАНОВАЯ ПРИБЫЛЬ | [6 empty] | 303
|  | ИТОГО ПО ПТМ | [6 empty] | 3906
|  | ЗАТРАТЫ ТРУДА | [6 empty] | 74
|  | ВСЕГО, В ТОМ ЧИСЛЕ | [6 empty] | 88847
|  | СТРОИТЕЛЬНЫЕ РАБОТЫ В ТОМ ЧИСЛЕ | [6 empty] | 13583
|  | ЗАРАБОТНАЯ ПЛАТА | [6 empty] | 2004
|  | ЭКСПЛУАТАЦИЯ МАШИН И МЕХАНИЗМОВ | [6 empty] | 100
|  | В ТОМ ЧИСЛЕ ЗАРАБОТНАЯ ПЛАТА МАШИНИСТОВ | [6 empty] | 24
|  | МАТЕРИАЛЫ, ИЗДЕЛИЯ, КОНСТРУКЦИИ | [6 empty] | 7961
|  | ТРАНСПОРТ | [6 empty] | 591
|  | ОХР и ОПР | [6 empty] | 1566
|  | ПЛАНОВАЯ ПРИБЫЛЬ | [6 empty] | 1361
|  | МОНТАЖНЫЕ РАБОТЫ В ТОМ ЧИСЛЕ | [6 empty] | 2438
|  | ЗАРАБОТНАЯ ПЛАТА | [6 empty] | 1020
|  | ЭКСПЛУАТАЦИЯ МАШИН И МЕХАНИЗМОВ | [6 empty] | 84
|  | В ТОМ ЧИСЛЕ ЗАРАБОТНАЯ ПЛАТА МАШИНИСТОВ | [6 empty] | 26
|  | МАТЕРИАЛЫ, ИЗДЕЛИЯ, КОНСТРУКЦИИ | [6 empty] | 513
|  | ТРАНСПОРТ | [6 empty] | 29
|  | ОХР и ОПР | [6 empty] | 402
|  | ПЛАНОВАЯ ПРИБЫЛЬ | [6 empty] | 390
|  | ОБОРУДОВАНИЕ, МЕБЕЛЬ, ИНВЕНТАРЬ | [6 empty] | 71398
|  | ТРАНСПОРТ | [6 empty] | 1428
|  | ЗАТРАТЫ ТРУДА РАБОЧИХ | [6 empty] | 359
|  | ЗАТРАТЫ ТРУДА МАШИНИСТОВ | [6 empty] | 6
|  | СОСТАВИЛ | ____________________ |  |  |  |  | СОКОЛОВСКАЯ
|  |  | (должность) |  |  | (подпись) |  | (инициалы,фамилия)
|  | ПРОВЕРИЛ | ____________________ |  |  |  |  | ПАВЛЕНКО
|  |  | (должность) |  |  | (подпись) |  | (инициалы,фамилия)

## 3138-5-2002-T0
НАИМЕНОВАНИЕ ОБЪЕКТА: РЕКОНСТРУКЦИЯ ТЕРРИТОРИИ ПО ПРОСП.ПАРТИЗАНСКОМУ, 8 В Г.МИНСКЕ. 17 ОЧЕРЕДЬ СТРОИТЕЛЬСТВА. СТРОИТЕЛЬСТВО ЗДАНИЯ N 6 ПО ГЕНПЛАНУ. СТАДИЯ А
КОД ОБЪЕКТА: 21.004.17-6
НАИМЕНОВАНИЕ ЗДАНИЯ, СООРУЖЕНИЯ: ЗДАНИЕ N6 ПО Г/П (2 ЭТАП)
ШИФР ЗДАНИЯ, СООРУЖЕНИЯ: 21.004.17-6
КОМПЛЕКТ ЧЕРТЕЖЕЙ: ОВ-7 ЛИСТОВ
ИСХОДНЫЕ ДАННЫЕ ПО ЛОКАЛЬНОЙ СМЕТЕ (ЛОКАЛЬНОМУ СМЕТНОМУ РАСЧЕТУ) № 2002
(НОРМЫ 2017г.)
ВНУТРЕННИЕ САНТЕХНИЧЕСКИЕ УСТРОЙСТВАИ ИЗОЛЯЦИОННЫЕ РАБОТЫ#БЛОК ВВОДА И УЧЕТА ТЕПЛА, БЛОК СИСТЕМЫ ОТОПЛЕНИЯ (ИТП-1, ИТП-2) (ВЗАМЕН ЛС 2002 НА СУММУ 105,257 ТЫС. РУБ.)
СОСТАВЛЕНА В ЦЕНАХ НА 1 ФЕВРАЛЯ 2022г.
№ П/П | ТЕКСТ
1 | 2
1 | L3'3138'5'2002'S0R0'2'4'ВНУТРЕННИЕ САНТЕХНИЧЕСКИЕ УСТРОЙСТВАИ ИЗОЛЯЦИОННЫЕ РАБОТЫ#БЛОК ВВОДА И УЧЕТА ТЕПЛА, БЛОК СИСТЕМЫ ОТОПЛЕНИЯ (ИТП-1, ИТП-2) (ВЗАМЕН ЛС 2002 НА СУММУ 105,257 ТЫС. РУБ.)'ОВ-7 ЛИСТОВ'СОКОЛОВСКАЯ'ПАВЛЕНКО*
2 | Ж3-20-15'БЛОК ВВОДА И УЧЕТА ТЕПЛА. ОБОРУДОВАНИЕ И ПРИБОРЫ'ШТ (КОМПЛ.)*
3 | БСЦЕН-ИТП-1'56179,08:1,0827:1,2##'=14'БЛОЧНЫЙ ТЕПЛОВОЙ ПУНКТ В СОСТАВЕ: БЛОК ВВОДА И УЧЕТА ТЕПЛА ТБВУ-2-65, БЛОК СИСТЕМЫ ОТОПЛЕНИЯ ТБО-8-50/50-2Н, ШКАФ УПАРВЛЕНИЯ###'КОМПЛЕКТ''2799=43239,96_0*
4 | БСЦЕН-ИТП-2'36584,28:1,0827:1,2##'=14'БЛОЧНЫЙ ТЕПЛОВОЙ ПУНКТ В СОСТАВЕ: БЛОК СИСТЕМЫ ОТОПЛЕНИЯ ТБО-8-50/50-2Н, ШКАФ УПАРВЛЕНИЯ###'КОМПЛЕКТ''2799=28158,22_0*
5 | БС101-78200-3#С101-78200-3'9282,9.1,2:1,2##'=37'ПОКОВКИ (МОНТАЖНЫЕ СКОБЫ) МАССОЙ 4,5 КГ###'Т''2799=9282,9_0*
6 | БС113-22100#С113-22100'11472,22:1,2##'=13'ЭМАЛЬ ПЕРХЛОРВИНИЛОВАЯ ХВ-113, КРАСНО-ОРАНЖЕВАЯ###'Т''2799=9560,18_0*
7 | БС103-15800-1Г#С103-15800-1'15,28##'=58'ГИЛЬЗЫ ИЗ ЭЛЕКТРОСВАРНЫХ ТРУБ ДЛЯ ТРУБ ДИАМЕТРОМ 76 ММ###'М''2801=<6/20-50-50>/2799=15,28_0*
8 | БС104-1738-108Т#С104-1738-108'12,99##'=13'ЦИЛИНДР ТЕПЛОИЗОЛЯЦИОННЫЙ ИЗ МИНЕРАЛЬНОЙ ВАТЫ НА СИНТЕТИЧЕСКОМ СВЯЗУЮЩЕМ С ПОКРЫТИЕМ АЛЮМИНИЕВОЙ ФОЛЬГОЙ, ТОЛЩИНОЙ 50 ММ, НА ТРУБУ ДИАМЕТРОМ 76 ММ ###'М.П.''2801=<1/10-120-160-60>/2799=12,99_0*
9 | БС104-1738-109К#С104-1738-109'13,14##'=13'ЦИЛИНДР ТЕПЛОИЗОЛЯЦИОННЫЙ ИЗ МИНЕРАЛЬНОЙ ВАТЫ НА СИНТЕТИЧЕСКОМ СВЯЗУЮЩЕМ С ПОКРЫТИЕМ АЛЮМИНИЕВОЙ ФОЛЬГОЙ, ТОЛЩИНОЙ 50 ММ, НА ТРУБУ ДИАМЕТРОМ 89 ММ ###'М.П.''2801=<1/10-120-160-60>/2799=13,14_0*
10 | РМ020130#М021141=?:1,1/М021102#М021141*
11 | Ц7-35-2'3'Ж1/101-78200-3'МОНТАЖ БЛОКОВ ТЕПЛОВОГО ПУНКТА'ШТ''*
12 | СЦЕН-ИТП-1'1*
13 | СЦЕН-ИТП-2'1*
14 | Ц11-168-1'2'Ж10'МОНТАЖ ШКАФА АВТОМАТИКИ'10ШТ''*
15 | П'ДОПОЛНИТЕЛЬНЫЕ МАТЕРИАЛЫ И ОБОРУДОВАНИЕ, НЕ ВХОДЯЩИЕ В СОСТАВ БЛОКОВ*
16 | С300-47429'4*
17 | Е16-31-2'12+4'Ж100'УСТАНОВКА КРЕПЛЕНИЙ ПОД ТРУБОПРОВОДЫ ДИАМЕТРОМ ДО 100 ММ'100 КРЕПЛЕНИЙ''*
18 | С300-48207'12*
19 | С300-48208'4*
20 | С300-48217'16*
21 | С300-48215'16*
22 | С300-48213'8*
23 | Е16-32-7'12'Ж1'УСТАНОВКА ГИЛЬЗ НА ТРУБОПРОВОДАХ ДИАМЕТРОМ 76 ММ'ШТ''*
24 | С103-15800-1Г'12.0,245*
25 | Е46-26-12'2'Ж100'СВЕРЛЕНИЕ КОЛЬЦЕВЫМИ АЛМАЗНЫМИ СВЕРЛАМИ В ЖЕЛЕЗОБЕТОННЫХ КОНСТРУКЦИЯХ С АРМАТУРОЙ ДИАМЕТРОМ ДО 16 ММ С ПРИМЕНЕНИЕМ ОХЛАЖДАЮЩЕЙ ЖИДКОСТИ (ВОДЫ) ГОРИЗОНТАЛЬНЫХ ОТВЕРСТИЙ ГЛУБИНОЙ 200 ММ, ДИАМЕТРОМ 100 ММ'100 ОТВЕРСТИЙ''*
26 | Е46-26-28#К=4'2'Ж100/Н1=4'СВЕРЛЕНИЕ КОЛЬЦЕВЫМИ АЛМАЗНЫМИ СВЕРЛАМИ В ЖЕЛЕЗОБЕТОННЫХ КОНСТРУКЦИЯХ С АРМАТУРОЙ ДИАМЕТРОМ ДО 16 ММ С ПРИМЕНЕНИЕМ ОХЛАЖДАЮЩЕЙ ЖИДКОСТИ (ВОДЫ) ГОРИЗОНТАЛЬНЫХ ОТВЕРСТИЙ: ДОБАВЛЯЕТСЯ ДО ГЛУБИНЫ 240 ММ, ДИАМЕТРОМ 100 ММ'100 ОТВЕРСТИЙ''*
27 | Ж3-20-11'БЛОЧНЫЙ ТЕПЛОВОЙ ПУНКТ. ТРУБОПРОВОДЫ'М*
28 | Е16-33-1'9'Ж100'ПРОКЛАДКА ТРУБОПРОВОДОВ ВОДОСНАБЖЕНИЯ ИЗ СТАЛЬНЫХ ОЦИНКОВАННЫХ ТРУБ НА ФИТИНГАХ, ДИАМЕТР ТРУБОПРОВОДА 15 ММ'100М''*
29 | Е16-10-3'26'Ж100'ПРОКЛАДКА ТРУБОПРОВОДОВ ОТОПЛЕНИЯ И ВОДОСНАБЖЕНИЯ ИЗ УКРУПНЕННЫХ УЗЛОВ, ИЗГОТОВЛЕННЫХ ИЗ СТАЛЬНЫХ ЭЛЕКТРОСВАРНЫХ ТРУБ ДИАМЕТРОМ 76 ММ'100М''*
30 | Е16-10-3'11'Ж100'ПРОКЛАДКА ТРУБОПРОВОДОВ ОТОПЛЕНИЯ И ВОДОСНАБЖЕНИЯ ИЗ УКРУПНЕННЫХ УЗЛОВ, ИЗГОТОВЛЕННЫХ ИЗ СТАЛЬНЫХ ЭЛЕКТРОСВАРНЫХ ТРУБ ДИАМЕТРОМ 76 ММ (ВВОД ТЕПЛОСЕТИ В ИТП-2)'100М''*
31 | Е16-10-3'115'Ж100/Н6=1,08'ПРОКЛАДКА ТРУБОПРОВОДОВ ОТОПЛЕНИЯ И ВОДОСНАБЖЕНИЯ ИЗ УКРУПНЕННЫХ УЗЛОВ, ИЗГОТОВЛЕННЫХ ИЗ СТАЛЬНЫХ ЭЛЕКТРОСВАРНЫХ ТРУБ ДИАМЕТРОМ 76 ММ (МОНТАЖ НА ВЫСОТЕ 5.0 М ОТ ПОЛА)'100М''*
32 | Е16-10-4'10'Ж100'ПРОКЛАДКА ТРУБОПРОВОДОВ ОТОПЛЕНИЯ И ВОДОСНАБЖЕНИЯ ИЗ УКРУПНЕННЫХ УЗЛОВ, ИЗГОТОВЛЕННЫХ ИЗ СТАЛЬНЫХ ЭЛЕКТРОСВАРНЫХ ТРУБ ДИАМЕТРОМ 89 ММ (ВВОД ТЕПЛОСЕТИ В ИТП-1)'100М''*
33 | Е16-29-1'9''ГИДРАВЛИЧЕСКОЕ ИСПЫТАНИЕ ТРУБОПРОВОДОВ СИСТЕМ ОТОПЛЕНИЯ, ВОДОПРОВОДА И ГОРЯЧЕГО ВОДОСНАБЖЕНИЯ ДИАМЕТРОМ ДО 50 ММ'100М''*
34 | Е16-29-2'26+115+10+11''ГИДРАВЛИЧЕСКОЕ ИСПЫТАНИЕ ТРУБОПРОВОДОВ СИСТЕМ ОТОПЛЕНИЯ, ВОДОПРОВОДА И ГОРЯЧЕГО ВОДОСНАБЖЕНИЯ ДИАМЕТРОМ ДО 100 ММ'100М''*
35 | Ж3-20-12'БЛОЧНЫЙ ТЕПЛОВОЙ ПУНКТ. ИЗОЛЯЦИЯ ТРУБОПРОВОДОВ'М*
36 | Е26-150-10'152'Ж10/104-9032'ИЗОЛЯЦИЯ ТРУБОПРОВОДОВ ЦИЛИНДРАМИ ИЗ МИНЕРАЛЬНОЙ ВАТЫ, КАШИРОВАННЫМИ АЛЮМИНИЕВОЙ ФОЛЬГОЙ, С ПРОКЛЕИВАНИЕМ ШВОВ АЛЮМИНИЕВЫМ СКОТЧЕМ, НА ПРЯМЫХ И ФАСОННЫХ УЧАСТКАХ, ДИАМЕТР ТРУБОПРОВОДА 76ММ, ТОЛЩИНА ИЗОЛЯЦИОННОГО СЛОЯ ДО 60ММ'10М''*
37 | С104-1738-108Т'152Х1,03*
38 | Е26-150-11'10'Ж10/104-9032'ИЗОЛЯЦИЯ ТРУБОПРОВОДОВ ЦИЛИНДРАМИ ИЗ МИНЕРАЛЬНОЙ ВАТЫ, КАШИРОВАННЫМИ АЛЮМИНИЕВОЙ ФОЛЬГОЙ, С ПРОКЛЕИВАНИЕМ ШВОВ АЛЮМИНИЕВЫМ СКОТЧЕМ, НА ПРЯМЫХ И ФАСОННЫХ УЧАСТКАХ, ДИАМЕТР ТРУБОПРОВОДА 89ММ, ТОЛЩИНА ИЗОЛЯЦИОННОГО СЛОЯ ДО 60ММ'10М''*
39 | С104-1738-109К'10.1,03*
40 | С104-9032'9*
41 | Е13-16-6'42,97'Ж100'ОГРУНТОВКА МЕТАЛЛИЧЕСКИХ ПОВЕРХНОСТЕЙ ЗА ОДИН РАЗ ГРУНТОВКОЙ ГФ-021'100М2''*
42 | Е13-26-21'85,95'Ж100'ОКРАСКА МЕТАЛЛИЧЕСКИХ ОГРУНТОВАННЫХ ПОВЕРХНОСТЕЙ КРАСКОЙ БТ-177, СЕРЕБРИСТОЙ ЗА 2 РАЗА'100М2''*
43 | L*

## 3138-5-2002-R1
НАИМЕНОВАНИЕ ОБЪЕКТА |  | РЕКОНСТРУКЦИЯ ТЕРРИТОРИИ ПО ПРОСП.ПАРТИЗАНСКОМУ, 8 В Г.МИНСКЕ. 17 ОЧЕРЕДЬ СТРОИТЕЛЬСТВА. СТРОИТЕЛЬСТВО ЗДАНИЯ N 6 ПО ГЕНПЛАНУ. СТАДИЯ А
КОД ОБЪЕКТА |  | 21.004.17-6
НАИМЕНОВАНИЕ ЗДАНИЯ, СООРУЖЕНИЯ |  | ЗДАНИЕ N6 ПО Г/П (2 ЭТАП)
ШИФР ЗДАНИЯ, СООРУЖЕНИЯ |  | 21.004.17-6
КОМПЛЕКТ ЧЕРТЕЖЕЙ |  | ОВ-7 ЛИСТОВ
ВЕДОМОСТЬ ОБЪЕМОВ РАБОТ И РАСХОДОВ РЕСУРСОВ ДЛЯ ЛОКАЛЬНОЙ СМЕТЫ № 2002
(НОРМЫ 2017г.)
ВНУТРЕННИЕ САНТЕХНИЧЕСКИЕ УСТРОЙСТВАИ ИЗОЛЯЦИОННЫЕ РАБОТЫ#БЛОК ВВОДА И УЧЕТА ТЕПЛА, БЛОК СИСТЕМЫ ОТОПЛЕНИЯ (ИТП-1, ИТП-2) (ВЗАМЕН ЛС 2002 НА СУММУ 105,257 ТЫС. РУБ.)
ОБОСНОВАНИЕ | НАИМЕНОВАНИЕ ВИДОВ | ЕД.ИЗМЕРЕНИЯ | НАИМЕНОВАНИЕ РЕСУРСОВ | ЕД.ИЗМ. | КОЛИЧЕСТВО
| РАБОТ | ОБЪЕМ
1 | 2 | 3 | 4 | 5 | 6
Ж3-20-15 | БЛОК ВВОДА И УЧЕТА ТЕПЛА. ОБОРУДОВАНИЕ И ПРИБОРЫ | ШТ (КОМП 37
1-1 |  |  | ЗАТРАТЫ ТРУДА РАБОЧИХ | ЧЕЛ.-Ч | 134.258
1-3 |  |  | ЗАТРАТЫ ТРУДА МАШИНИСТОВ | ЧЕЛ.-Ч | 2.752
М021141 |  |  | КРАНЫ НА АВТОМОБИЛЬНОМ ХОДУ ПРИ РАБОТЕ НА ДРУГИХ ВИДАХ СТРОИТЕЛЬСТВА, 10Т | МАШ.-Ч | 1.384
М030404 |  |  | ЛЕБЕДКИ ЭЛЕКТРИЧЕСКИЕ ТЯГОВЫМ УСИЛИЕМ ДО 31,39 (3,2) КН (Т) | МАШ.-Ч | 3.45
М040502 |  |  | УСТАНОВКИ ДЛЯ СВАРКИ РУЧНОЙ ДУГОВОЙ (ПОСТОЯННОГО ТОКА) | МАШ.-Ч | 0.318
М330201* |  |  | МАШИНЫ СВЕРЛИЛЬНЫЕ ЭЛЕКТРИЧЕСКИЕ | МАШ.-Ч | 1.664
М331002 |  |  | СТАНКИ СВЕРЛИЛЬНЫЕ | МАШ.-Ч | 0.73
М331451 |  |  | ПЕРФОРАТОРЫ ЭЛЕКТРИЧЕСКИЕ | МАШ.-Ч | 1.3852
М331604* |  |  | СТАНОК ПЕРЕДВИЖНОЙ ДЛЯ СВЕРЛЕНИЯ ОТВЕРСТИЙ В ЖЕЛЕЗОБЕТОНЕ ДИАМЕТРОМ 20-160 ММ | МАШ.-Ч | 1.1272
М400001 |  |  | АВТОМОБИЛЬ БОРТОВОЙ, ГРУЗОПОДЪЕМНОСТЬЮ ДО 5 Т | МАШ.-Ч | 1.368
С101-129200 |  |  | УАЙТ-СПИРИТ | Т | 4e-06
С101-135500-1 |  |  | ЦЕМЕНТ ГИПСОГЛИНОЗЕМИСТЫЙ РАСШИРЯЮЩИЙСЯ (В УПАКОВКЕ) | КГ | 1.968
С101-150500 |  |  | ЭЛЕКТРОДЫ ТИПА Э42А ДИАМЕТРОМ 2 ММ | Т | 0.000242
С101-2400-1 |  |  | АСБЕСТОВЫЙ ШНУР ОБЩЕГО НАЗНАЧЕНИЯ ШАОН, ДИАМЕТРОМ 2-2,5 ММ | КГ | 8.88
С101-46000 |  |  | КРАСКА МАСЛЯНАЯ МА-15, БЕЖЕВАЯ | Т | 0.000158
С101-78200-3 |  |  | ПОКОВКИ (МОНТАЖНЫЕ СКОБЫ) МАССОЙ 4,5 КГ | Т | 0.006
С101-86701 |  |  | СВЕРЛА АЛМАЗНЫЕ ПО БЕТОНУ (КОЛЬЦЕВЫЕ СВЕРЛА), ДИАМЕТРОМ 20 ММ | ШТ | 0.83
С101-86712 |  |  | СВЕРЛА АЛМАЗНЫЕ ПО БЕТОНУ (КОЛЬЦЕВЫЕ СВЕРЛА), ДИАМЕТРОМ 100 ММ | ШТ | 0.04848
С101-98500 |  |  | ПРОКАТ ГОРЯЧЕКАТАНЫЙ ПОЛОСОВОЙ ИЗ СТАЛИ УГЛЕРОДИСТОЙ ОБЫКНОВЕННОГО КАЧЕСТВА МАРКИ СТ6СП, ТОЛЩИНОЙ 10 - 80 ММ ПРИ ШИРИНЕ 100 - 200 ММ | Т | 0.014
С103-15800-1Г |  |  | ГИЛЬЗЫ ИЗ ЭЛЕКТРОСВАРНЫХ ТРУБ ДЛЯ ТРУБ ДИАМЕТРОМ 76 ММ | М | 2.94
С105-7100 |  |  | ШПАЛЫ НЕПРОПИТАННЫЕ ДЛЯ ЖЕЛЕЗНЫХ ДОРОГ УЗКАЯ КОЛЕЯ ТИП I | ШТ | 3
С113-15600 |  |  | РАСТВОРИТЕЛЬ ДЛЯ ЛАКОКРАСОЧНЫХ МАТЕРИАЛОВ МАРКИ Р-4 | Т | 2e-05
С113-2100 |  |  | ГРУНТОВКА ГФ-021 КРАСНО-КОРИЧНЕВАЯ | Т | 3.6e-05
С113-22100 |  |  | ЭМАЛЬ ПЕРХЛОРВИНИЛОВАЯ ХВ-113, КРАСНО-ОРАНЖЕВАЯ | Т | 4.6e-05
С300-47429 |  |  | КРАНЫ ШАРОВЫЕ, МУФТОВЫЕ, ЛАТУННЫЕ 11Б27П1 ДИАМЕТРОМ 15 ММ | ШТ | 4
С300-48207 |  |  | ХОМУТ С РЕЗЬБОЙ И ПРОКЛАДКОЙ КТР-76 | ШТ | 12
С300-48208 |  |  | ХОМУТ С РЕЗЬБОЙ И ПРОКЛАДКОЙ КТР-89 | ШТ | 4
С300-48213 |  |  | ПОДВЕСКА РЕЗЬБОВАЯ ПР-10 | М | 8
С300-48215 |  |  | ПЛАНКА ПУ-8,10,12 | ШТ | 16
С300-48217 |  |  | ДЮБЕЛЬ-ВТУЛКА ДВ-8-12 ПЛАСТМАССОВАЯ | ШТ | 16
С412-9005 |  |  | ВОДА | М3 | 0.03472
С414-2004 |  |  | РАСТВОРЫ КЛАДОЧНЫЕ ТЯЖЕЛЫЕ ЦЕМЕНТНЫЕ, МАРКИ 100 | М3 | 0.0036
С541-9200-1 |  |  | РАМКА ДЛЯ НАДПИСЕЙ | ШТ | 20
С552-609 |  |  | ДЮБЕЛЬ У663 У3 | 100 ШТ | 0.08
СЦЕН-ИТП-1 |  |  | БЛОЧНЫЙ ТЕПЛОВОЙ ПУНКТ В СОСТАВЕ: БЛОК ВВОДА И УЧЕТА ТЕПЛА ТБВУ-2-65, БЛОК СИСТЕМЫ ОТОПЛЕНИЯ ТБО-8-50/50-2Н, ШКАФ УПАРВЛЕНИЯ | КОМПЛЕКТ | 1
СЦЕН-ИТП-2 |  |  | БЛОЧНЫЙ ТЕПЛОВОЙ ПУНКТ В СОСТАВЕ: БЛОК СИСТЕМЫ ОТОПЛЕНИЯ ТБО-8-50/50-2Н, ШКАФ УПАРВЛЕНИЯ | КОМПЛЕКТ | 1
Ж3-20-11 | БЛОЧНЫЙ ТЕПЛОВОЙ ПУНКТ. ТРУБОПРОВОДЫ | М 171
1-1 |  |  | ЗАТРАТЫ ТРУДА РАБОЧИХ | ЧЕЛ.-Ч | 152.0693
1-3 |  |  | ЗАТРАТЫ ТРУДА МАШИНИСТОВ | ЧЕЛ.-Ч | 3.2686
М021141 |  |  | КРАНЫ НА АВТОМОБИЛЬНОМ ХОДУ ПРИ РАБОТЕ НА ДРУГИХ ВИДАХ СТРОИТЕЛЬСТВА, 10Т | МАШ.-Ч | 0.38
М040502 |  |  | УСТАНОВКИ ДЛЯ СВАРКИ РУЧНОЙ ДУГОВОЙ (ПОСТОЯННОГО ТОКА) | МАШ.-Ч | 14.9336
М040504 |  |  | АППАРАТ ДЛЯ ГАЗОВОЙ СВАРКИ И РЕЗКИ | МАШ.-Ч | 13.6404
М331615* |  |  | ДРЕЛИ ЭЛЕКТРИЧЕСКИЕ | МАШ.-Ч | 0.8676
М331617 |  |  | СРЕДСТВА МАЛОЙ МЕХАНИЗАЦИИ | МАШ.-Ч | 2.8886
С101-130600-1 |  |  | ПОРТЛАНДЦЕМЕНТ 500-Д0 (В УПАКОВКЕ) | КГ | 0.1098
С101-151200-1 |  |  | ЭЛЕКТРОДЫ ТИПА Э42 ДИАМЕТРОМ 3 ММ | КГ | 7.6944
С101-2400-1 |  |  | АСБЕСТОВЫЙ ШНУР ОБЩЕГО НАЗНАЧЕНИЯ ШАОН, ДИАМЕТРОМ 2-2,5 ММ | КГ | 0.612
С101-25400 |  |  | ИЗВЕСТЬ ХЛОРНАЯ МАРКИ А | Т | 2.8e-05
С101-31300 |  |  | КАРБИД КАЛЬЦИЯ ДЛЯ КУСКОВ 2/25 | Т | 0.016139
С101-32400 |  |  | КИСЛОРОД ТЕХНИЧЕСКИЙ ГАЗООБРАЗНЫЙ | М3 | 5.1644
С101-43000-2 |  |  | СУРИК СВИНЦОВЫЙ, ПИГМЕНТ | КГ | 0.5175
С101-63004 |  |  | ОЛИФА НАТУРАЛЬНАЯ | КГ | 0.2556
С101-63205-1 |  |  | ЛЬНЯНАЯ ПРЯДЬ | КГ | 0.2394
С101-80600 |  |  | ПРОВОЛОКА СВАРОЧНАЯ ХОЛОДНОТЯНУТАЯ ИЗ ЛЕГИРОВАННОЙ СТАЛИ, ДИАМЕТРОМ 2 ММ | Т | 0.003824
С103-10000 |  |  | МУФТА ПРЯМАЯ КОРОТКАЯ ИЗ КОВКОГО ЧУГУНА С ЦИЛИНДРИЧЕСКОЙ РЕЗЬБОЙ НОМИНАЛЬНЫМ ДИАМЕТРОМ 15 ММ | 10 ШТ | 0.414
С103-11800 |  |  | КОНТРГАЙКА ИЗ КОВКОГО ЧУГУНА С ЦИЛИНДРИЧЕСКОЙ РЕЗЬБОЙ НОМИНАЛЬНЫМ ДИАМЕТРОМ 15 ММ | 10 ШТ | 0.396
С103-4900 |  |  | ТРУБА СТАЛЬНАЯ СВАРНАЯ ВОДОГАЗОПРОВОДНАЯ ОЦИНКОВАННАЯ ОБЫКНОВЕННАЯ НОМИНАЛЬНЫМ ДИАМЕТРОМ 15 ММ, ТОЛЩИНОЙ СТЕНКИ 2,8 ММ | М | 9.162
С103-7300 |  |  | УГОЛЬНИК ПРЯМОЙ ИЗ КОВКОГО ЧУГУНА С ЦИЛИНДРИЧЕСКОЙ РЕЗЬБОЙ НОМИНАЛЬНЫМ ДИАМЕТРОМ 15 ММ | 10 ШТ | 1.53
С103-8200 |  |  | ТРОЙНИК ПРЯМОЙ ИЗ КОВКОГО ЧУГУНА С ЦИЛИНДРИЧЕСКОЙ РЕЗЬБОЙ НОМИНАЛЬНЫМ ДИАМЕТРОМ 15 ММ | 10 ШТ | 0.243
С300-64322 |  |  | УЗЛЫ УКРУПНЕННЫЕ (ТРУБОПРОВОДЫ) ДЛЯ ВНУТРЕННИХ СИСТЕМ ОТОПЛЕНИЯ ЗДАНИЙ ИЗ СТАЛЬНЫХ ЭЛЕКТРОСВАРНЫХ ТРУБ БЕЗ ГИЛЬЗ И КРЕПЛЕНИЙ ДИАМЕТРОМ УСЛОВНОГО ПРОХОДА 70 ММ | М | 152
С300-64323 |  |  | УЗЛЫ УКРУПНЕННЫЕ (ТРУБОПРОВОДЫ) ДЛЯ ВНУТРЕННИХ СИСТЕМ ОТОПЛЕНИЯ ЗДАНИЙ ИЗ СТАЛЬНЫХ ЭЛЕКТРОСВАРНЫХ ТРУБ БЕЗ ГИЛЬЗ И КРЕПЛЕНИЙ ДИАМЕТРОМ УСЛОВНОГО ПРОХОДА 80 ММ | М | 10
С412-9005 |  |  | ВОДА | М3 | 14.157
С414-2004 |  |  | РАСТВОРЫ КЛАДОЧНЫЕ ТЯЖЕЛЫЕ ЦЕМЕНТНЫЕ, МАРКИ 100 | М3 | 0.000594
Ж3-20-12 | БЛОЧНЫЙ ТЕПЛОВОЙ ПУНКТ. ИЗОЛЯЦИЯ ТРУБОПРОВОДОВ | М 290,92
1-1 |  |  | ЗАТРАТЫ ТРУДА РАБОЧИХ | ЧЕЛ.-Ч | 73.3192
1-3 |  |  | ЗАТРАТЫ ТРУДА МАШИНИСТОВ | ЧЕЛ.-Ч | 0.025784
М050401 |  |  | КОМПРЕССОРЫ ПЕРЕДВИЖНЫЕ С ЭЛЕКТРОДВИГАТЕЛЕМ ДАВЛЕНИЕМ 600 КПА (6 АТМ) 0,5 М3/МИН | МАШ.-Ч | 1.9682
М134041 |  |  | ШУРУПОВЕРТ | МАШ.-Ч | 0.324
М331617 |  |  | СРЕДСТВА МАЛОЙ МЕХАНИЗАЦИИ | МАШ.-Ч | 0.025784
М340601 |  |  | ПИСТОЛЕТ РАСПЫЛИТЕЛЬ | МАШ.-Ч | 1.9682
С101-11401 |  |  | ВЕТОШЬ | КГ | 1.62
С101-11602-20 |  |  | ВИНТЫ САМОНАРЕЗАЮЩИЕ ОЦИНКОВАННЫЕ С НАПРЕССОВАННОЙ ШАЙБОЙ ДИАМЕТРОМ 4,2 ММ, ДЛИНОЙ 13 ММ ДЛЯ КРЕПЛЕНИЯ ЛИСТОВ МЕТАЛЛА ТОЛЩИНОЙ ДО 0,9 ММ | КГ | 0.2916
С101-123403 |  |  | СТАЛЬ ТОНКОЛИСТОВАЯ ОЦИНКОВАННАЯ УГЛЕРОДИСТАЯ ТОЛЩИНОЙ 0,5 ММ | Т | 0.001944
С101-48503 |  |  | КРАСКА-ЭМАЛЬ БТ-177, СЕРЕБРИСТАЯ | Т | 0.007736
С101-81100-4 |  |  | ПРОВОЛОКА СТАЛЬНАЯ НИЗКОУГЛЕРОДИСТАЯ ОБЩЕГО НАЗНАЧЕНИЯ ТЕРМИЧЕСКИ ОБРАБОТАННАЯ, ОЦИНКОВАННАЯ, ДИАМЕТРОМ 1,3 ММ | КГ | 4.384
С104-1738-108Т |  |  | ЦИЛИНДР ТЕПЛОИЗОЛЯЦИОННЫЙ ИЗ МИНЕРАЛЬНОЙ ВАТЫ НА СИНТЕТИЧЕСКОМ СВЯЗУЮЩЕМ С ПОКРЫТИЕМ АЛЮМИНИЕВОЙ ФОЛЬГОЙ, ТОЛЩИНОЙ 50 ММ, НА ТРУБУ ДИАМЕТРОМ 76 ММ | М.П. | 156.56
С104-1738-109К |  |  | ЦИЛИНДР ТЕПЛОИЗОЛЯЦИОННЫЙ ИЗ МИНЕРАЛЬНОЙ ВАТЫ НА СИНТЕТИЧЕСКОМ СВЯЗУЮЩЕМ С ПОКРЫТИЕМ АЛЮМИНИЕВОЙ ФОЛЬГОЙ, ТОЛЩИНОЙ 50 ММ, НА ТРУБУ ДИАМЕТРОМ 89 ММ | М.П. | 10.3
С104-9032 |  |  | ЛЕНТА КЛЕЙКАЯ АЛЮМИНИЕВАЯ (СКОТЧ ФОЛЬГИРОВАННЫЙ) 50ММХ50М | РУЛОН | 9
С113-200-1 |  |  | АЦЕТОН ТЕХНИЧЕСКИЙ ВЫСШИЙ СОРТ | КГ | 3.24
С113-2100 |  |  | ГРУНТОВКА ГФ-021 КРАСНО-КОРИЧНЕВАЯ | Т | 0.003867
С113-7700 |  |  | КСИЛОЛ НЕФТЯНОЙ МАРКИ А | Т | 0.001762
СОСТАВИЛ | ______________________________ |  |  | СОКОЛОВСКАЯ
| (должность) |  | (подпись) | (инициалы,фамилия)
ПРОВЕРИЛ | ______________________________ |  |  | ПАВЛЕНКО
| (должность) |  | (подпись) | (инициалы,фамилия)

## 3138-5-2002-R4
НАИМЕНОВАНИЕ ОБЪЕКТА |  | РЕКОНСТРУКЦИЯ ТЕРРИТОРИИ ПО ПРОСП.ПАРТИЗАНСКОМУ, 8 В Г.МИНСКЕ. 17 ОЧЕРЕДЬ СТРОИТЕЛЬСТВА. СТРОИТЕЛЬСТВО ЗДАНИЯ N 6 ПО ГЕНПЛАНУ. СТАДИЯ А
КОД ОБЪЕКТА |  | 21.004.17-6
НАИМЕНОВАНИЕ ЗДАНИЯ, СООРУЖЕНИЯ |  | ЗДАНИЕ N6 ПО Г/П (2 ЭТАП)
ШИФР ЗДАНИЯ, СООРУЖЕНИЯ |  | 21.004.17-6
КОМПЛЕКТ ЧЕРТЕЖЕЙ |  | ОВ-7 ЛИСТОВ
ВЕДОМОСТЬ РЕСУРСОВ ДЛЯ ЛОКАЛЬНОЙ СМЕТЫ № 2002
(НОРМЫ 2017г.)
ВНУТРЕННИЕ САНТЕХНИЧЕСКИЕ УСТРОЙСТВАИ ИЗОЛЯЦИОННЫЕ РАБОТЫ#БЛОК ВВОДА И УЧЕТА ТЕПЛА, БЛОК СИСТЕМЫ ОТОПЛЕНИЯ (ИТП-1, ИТП-2) (ВЗАМЕН ЛС 2002 НА СУММУ 105,257 ТЫС. РУБ.)
СОСТАВЛЕНА В ЦЕНАХ НА 1 ФЕВРАЛЯ 2022г.
№ | ОБОСНОВАНИЕ | НАИМЕНОВАНИЕ РЕСУРСОВ | ЕД.ИЗМ. | КОЛИЧЕСТВО | СТОИМОСТЬ, РУБ.
П/П |  |  |  |  | ЕДИНИЦЫ | ОБЩАЯ
1 | 2 | 3 | 4 | 5 | 6 | 7
1 | 1-1 | ЗАТРАТЫ ТРУДА РАБОЧИХ | ЧЕЛ.-Ч | 359.6465
2 | 1-3 | ЗАТРАТЫ ТРУДА МАШИНИСТОВ | ЧЕЛ.-Ч | 6.0464
МАШИНЫ И МЕХАНИЗМЫ
3 | М021141 | КРАНЫ НА АВТОМОБИЛЬНОМ ХОДУ ПРИ РАБОТЕ НА ДРУГИХ ВИДАХ СТРОИТЕЛЬСТВА, 10Т | МАШ.-Ч | 1.764 | 32.35 | 57,07
4 | М030404 | ЛЕБЕДКИ ЭЛЕКТРИЧЕСКИЕ ТЯГОВЫМ УСИЛИЕМ ДО 31,39 (3,2) КН (Т) | МАШ.-Ч | 3.45 | 2.6 | 8,97
5 | М040502 | УСТАНОВКИ ДЛЯ СВАРКИ РУЧНОЙ ДУГОВОЙ (ПОСТОЯННОГО ТОКА) | МАШ.-Ч | 15.2516 | 2.82 | 43,01
6 | М040504 | АППАРАТ ДЛЯ ГАЗОВОЙ СВАРКИ И РЕЗКИ | МАШ.-Ч | 13.6404 | 0.21 | 2,86
7 | М050401 | КОМПРЕССОРЫ ПЕРЕДВИЖНЫЕ С ЭЛЕКТРОДВИГАТЕЛЕМ ДАВЛЕНИЕМ 600 КПА (6 АТМ) 0,5 М3/МИН | МАШ.-Ч | 1.9682 | 1.38 | 2,72
8 | М134041 | ШУРУПОВЕРТ | МАШ.-Ч | 0.324 | 0.55 | 0,18
9 | М330201* | МАШИНЫ СВЕРЛИЛЬНЫЕ ЭЛЕКТРИЧЕСКИЕ | МАШ.-Ч | 1.664 | 0.4 | 0,67
10 | М331002 | СТАНКИ СВЕРЛИЛЬНЫЕ | МАШ.-Ч | 0.73 | 0.42 | 0,31
11 | М331451 | ПЕРФОРАТОРЫ ЭЛЕКТРИЧЕСКИЕ | МАШ.-Ч | 1.3852 | 0.54 | 0,75
12 | М331604* | СТАНОК ПЕРЕДВИЖНОЙ ДЛЯ СВЕРЛЕНИЯ ОТВЕРСТИЙ В ЖЕЛЕЗОБЕТОНЕ ДИАМЕТРОМ 20-160 ММ | МАШ.-Ч | 1.1272 | 2.78 | 3,13
13 | М331615* | ДРЕЛИ ЭЛЕКТРИЧЕСКИЕ | МАШ.-Ч | 0.8676 | 0.21 | 0,18
14 | М331617 | СРЕДСТВА МАЛОЙ МЕХАНИЗАЦИИ | МАШ.-Ч | 2.9144 | 11.87 | 34,59
15 | М340601 | ПИСТОЛЕТ РАСПЫЛИТЕЛЬ | МАШ.-Ч | 1.9682 | 0.83 | 1,63
16 | М400001 | АВТОМОБИЛЬ БОРТОВОЙ, ГРУЗОПОДЪЕМНОСТЬЮ ДО 5 Т | МАШ.-Ч | 1.368 | 21.05 | 28,8
|  | ИТОГО МАШИНЫ И МЕХАНИЗМЫ |  |  |  | 185
МАТЕРИАЛЫ, ИЗДЕЛИЯ, КОНСТРУКЦИИ
17 | С101-11401 | ВЕТОШЬ | КГ | 1.62 | 1.99 | 3,22
18 | С101-11602-20 | ВИНТЫ САМОНАРЕЗАЮЩИЕ ОЦИНКОВАННЫЕ С НАПРЕССОВАННОЙ ШАЙБОЙ ДИАМЕТРОМ 4,2 ММ, ДЛИНОЙ 13 ММ ДЛЯ КРЕПЛЕНИЯ ЛИСТОВ МЕТАЛЛА ТОЛЩИНОЙ ДО 0,9 ММ | КГ | 0.2916 | 6.23 | 1,82
19 | С101-123403 | СТАЛЬ ТОНКОЛИСТОВАЯ ОЦИНКОВАННАЯ УГЛЕРОДИСТАЯ ТОЛЩИНОЙ 0,5 ММ | Т | 0.001944 | 3517.67 | 6,84
20 | С101-129200 | УАЙТ-СПИРИТ | Т | 4e-06 | 3812.65 | 0,02
21 | С101-130600-1 | ПОРТЛАНДЦЕМЕНТ 500-Д0 (В УПАКОВКЕ) | КГ | 0.1098 | 0.17 | 0,02
22 | С101-135500-1 | ЦЕМЕНТ ГИПСОГЛИНОЗЕМИСТЫЙ РАСШИРЯЮЩИЙСЯ (В УПАКОВКЕ) | КГ | 1.968 | 0.75 | 1,48
23 | С101-150500 | ЭЛЕКТРОДЫ ТИПА Э42А ДИАМЕТРОМ 2 ММ | Т | 0.000242 | 8620 | 2,09
24 | С101-151200-1 | ЭЛЕКТРОДЫ ТИПА Э42 ДИАМЕТРОМ 3 ММ | КГ | 7.6944 | 7.74 | 59,55
25 | С101-2400-1 | АСБЕСТОВЫЙ ШНУР ОБЩЕГО НАЗНАЧЕНИЯ ШАОН, ДИАМЕТРОМ 2-2,5 ММ | КГ | 9.492 | 14.91 | 141,53
26 | С101-25400 | ИЗВЕСТЬ ХЛОРНАЯ МАРКИ А | Т | 2.8e-05 | 2833.35 | 0,08
27 | С101-31300 | КАРБИД КАЛЬЦИЯ ДЛЯ КУСКОВ 2/25 | Т | 0.016139 | 3137.08 | 50,63
28 | С101-32400 | КИСЛОРОД ТЕХНИЧЕСКИЙ ГАЗООБРАЗНЫЙ | М3 | 5.1644 | 3.44 | 17,77
29 | С101-43000-2 | СУРИК СВИНЦОВЫЙ, ПИГМЕНТ | КГ | 0.5175 | 8.9 | 4,61
30 | С101-46000 | КРАСКА МАСЛЯНАЯ МА-15, БЕЖЕВАЯ | Т | 0.000158 | 3516.67 | 0,56
31 | С101-48503 | КРАСКА-ЭМАЛЬ БТ-177, СЕРЕБРИСТАЯ | Т | 0.007736 | 8684.95 | 67,19
32 | С101-63004 | ОЛИФА НАТУРАЛЬНАЯ | КГ | 0.2556 | 5.7 | 1,46
33 | С101-63205-1 | ЛЬНЯНАЯ ПРЯДЬ | КГ | 0.2394 | 20.97 | 5,02
34 | С101-78200-3 | ПОКОВКИ (МОНТАЖНЫЕ СКОБЫ) МАССОЙ 4,5 КГ | Т | 0.006 | 9282.9 | 55,7
35 | С101-80600 | ПРОВОЛОКА СВАРОЧНАЯ ХОЛОДНОТЯНУТАЯ ИЗ ЛЕГИРОВАННОЙ СТАЛИ, ДИАМЕТРОМ 2 ММ | Т | 0.003824 | 4910 | 18,78
36 | С101-81100-4 | ПРОВОЛОКА СТАЛЬНАЯ НИЗКОУГЛЕРОДИСТАЯ ОБЩЕГО НАЗНАЧЕНИЯ ТЕРМИЧЕСКИ ОБРАБОТАННАЯ, ОЦИНКОВАННАЯ, ДИАМЕТРОМ 1,3 ММ | КГ | 4.384 | 5.29 | 23,19
37 | С101-86701 | СВЕРЛА АЛМАЗНЫЕ ПО БЕТОНУ (КОЛЬЦЕВЫЕ СВЕРЛА), ДИАМЕТРОМ 20 ММ | ШТ | 0.83 | 80.34 | 66,68
38 | С101-86712 | СВЕРЛА АЛМАЗНЫЕ ПО БЕТОНУ (КОЛЬЦЕВЫЕ СВЕРЛА), ДИАМЕТРОМ 100 ММ | ШТ | 0.04848 | 146.7 | 7,11
39 | С101-98500 | ПРОКАТ ГОРЯЧЕКАТАНЫЙ ПОЛОСОВОЙ ИЗ СТАЛИ УГЛЕРОДИСТОЙ ОБЫКНОВЕННОГО КАЧЕСТВА МАРКИ СТ6СП, ТОЛЩИНОЙ 10 - 80 ММ ПРИ ШИРИНЕ 100 - 200 ММ | Т | 0.014 | 3473.12 | 48,62
40 | С103-10000 | МУФТА ПРЯМАЯ КОРОТКАЯ ИЗ КОВКОГО ЧУГУНА С ЦИЛИНДРИЧЕСКОЙ РЕЗЬБОЙ НОМИНАЛЬНЫМ ДИАМЕТРОМ 15 ММ | 10 ШТ | 0.414 | 6.64 | 2,75
41 | С103-11800 | КОНТРГАЙКА ИЗ КОВКОГО ЧУГУНА С ЦИЛИНДРИЧЕСКОЙ РЕЗЬБОЙ НОМИНАЛЬНЫМ ДИАМЕТРОМ 15 ММ | 10 ШТ | 0.396 | 3.28 | 1,3
42 | С103-15800-1Г | ГИЛЬЗЫ ИЗ ЭЛЕКТРОСВАРНЫХ ТРУБ ДЛЯ ТРУБ ДИАМЕТРОМ 76 ММ | М | 2.94 | 15.28 | 44,92
43 | С103-4900 | ТРУБА СТАЛЬНАЯ СВАРНАЯ ВОДОГАЗОПРОВОДНАЯ ОЦИНКОВАННАЯ ОБЫКНОВЕННАЯ НОМИНАЛЬНЫМ ДИАМЕТРОМ 15 ММ, ТОЛЩИНОЙ СТЕНКИ 2,8 ММ | М | 9.162 | 5.01 | 45,9
44 | С103-7300 | УГОЛЬНИК ПРЯМОЙ ИЗ КОВКОГО ЧУГУНА С ЦИЛИНДРИЧЕСКОЙ РЕЗЬБОЙ НОМИНАЛЬНЫМ ДИАМЕТРОМ 15 ММ | 10 ШТ | 1.53 | 8.65 | 13,23
45 | С103-8200 | ТРОЙНИК ПРЯМОЙ ИЗ КОВКОГО ЧУГУНА С ЦИЛИНДРИЧЕСКОЙ РЕЗЬБОЙ НОМИНАЛЬНЫМ ДИАМЕТРОМ 15 ММ | 10 ШТ | 0.243 | 10.81 | 2,63
46 | С104-1738-108Т | ЦИЛИНДР ТЕПЛОИЗОЛЯЦИОННЫЙ ИЗ МИНЕРАЛЬНОЙ ВАТЫ НА СИНТЕТИЧЕСКОМ СВЯЗУЮЩЕМ С ПОКРЫТИЕМ АЛЮМИНИЕВОЙ ФОЛЬГОЙ, ТОЛЩИНОЙ 50 ММ, НА ТРУБУ ДИАМЕТРОМ 76 ММ | М.П. | 156.56 | 12.99 | 2033,71
47 | С104-1738-109К | ЦИЛИНДР ТЕПЛОИЗОЛЯЦИОННЫЙ ИЗ МИНЕРАЛЬНОЙ ВАТЫ НА СИНТЕТИЧЕСКОМ СВЯЗУЮЩЕМ С ПОКРЫТИЕМ АЛЮМИНИЕВОЙ ФОЛЬГОЙ, ТОЛЩИНОЙ 50 ММ, НА ТРУБУ ДИАМЕТРОМ 89 ММ | М.П. | 10.3 | 13.14 | 135,34
48 | С104-9032 | ЛЕНТА КЛЕЙКАЯ АЛЮМИНИЕВАЯ (СКОТЧ ФОЛЬГИРОВАННЫЙ) 50ММХ50М | РУЛОН | 9 | 12.14 | 109,26
49 | С105-7100 | ШПАЛЫ НЕПРОПИТАННЫЕ ДЛЯ ЖЕЛЕЗНЫХ ДОРОГ УЗКАЯ КОЛЕЯ ТИП I | ШТ | 3 | 109.47 | 328,41
50 | С113-15600 | РАСТВОРИТЕЛЬ ДЛЯ ЛАКОКРАСОЧНЫХ МАТЕРИАЛОВ МАРКИ Р-4 | Т | 2e-05 | 4276.37 | 0,09
51 | С113-200-1 | АЦЕТОН ТЕХНИЧЕСКИЙ ВЫСШИЙ СОРТ | КГ | 3.24 | 4.74 | 15,36
52 | С113-2100 | ГРУНТОВКА ГФ-021 КРАСНО-КОРИЧНЕВАЯ | Т | 0.003903 | 3524.71 | 13,76
53 | С113-22100 | ЭМАЛЬ ПЕРХЛОРВИНИЛОВАЯ ХВ-113, КРАСНО-ОРАНЖЕВАЯ | Т | 4.6e-05 | 9560.18 | 0,44
54 | С113-7700 | КСИЛОЛ НЕФТЯНОЙ МАРКИ А | Т | 0.001762 | 4716.98 | 8,31
55 | С300-47429 | КРАНЫ ШАРОВЫЕ, МУФТОВЫЕ, ЛАТУННЫЕ 11Б27П1 ДИАМЕТРОМ 15 ММ | ШТ | 4 | 5.95 | 23,8
56 | С300-48207 | ХОМУТ С РЕЗЬБОЙ И ПРОКЛАДКОЙ КТР-76 | ШТ | 12 | 1.81 | 21,72
57 | С300-48208 | ХОМУТ С РЕЗЬБОЙ И ПРОКЛАДКОЙ КТР-89 | ШТ | 4 | 1.94 | 7,76
58 | С300-48213 | ПОДВЕСКА РЕЗЬБОВАЯ ПР-10 | М | 8 | 1.85 | 14,8
59 | С300-48215 | ПЛАНКА ПУ-8,10,12 | ШТ | 16 | 1.02 | 16,32
60 | С300-48217 | ДЮБЕЛЬ-ВТУЛКА ДВ-8-12 ПЛАСТМАССОВАЯ | ШТ | 16 | 0.14 | 2,24
61 | С300-64322 | УЗЛЫ УКРУПНЕННЫЕ (ТРУБОПРОВОДЫ) ДЛЯ ВНУТРЕННИХ СИСТЕМ ОТОПЛЕНИЯ ЗДАНИЙ ИЗ СТАЛЬНЫХ ЭЛЕКТРОСВАРНЫХ ТРУБ БЕЗ ГИЛЬЗ И КРЕПЛЕНИЙ ДИАМЕТРОМ УСЛОВНОГО ПРОХОДА 70 ММ | М | 152 | 30.6 | 4651,2
62 | С300-64323 | УЗЛЫ УКРУПНЕННЫЕ (ТРУБОПРОВОДЫ) ДЛЯ ВНУТРЕННИХ СИСТЕМ ОТОПЛЕНИЯ ЗДАНИЙ ИЗ СТАЛЬНЫХ ЭЛЕКТРОСВАРНЫХ ТРУБ БЕЗ ГИЛЬЗ И КРЕПЛЕНИЙ ДИАМЕТРОМ УСЛОВНОГО ПРОХОДА 80 ММ | М | 10 | 36.94 | 369,4
63 | С412-9005 | ВОДА | М3 | 14.1917 | 1.12 | 15,89
64 | С414-2004 | РАСТВОРЫ КЛАДОЧНЫЕ ТЯЖЕЛЫЕ ЦЕМЕНТНЫЕ, МАРКИ 100 | М3 | 0.004194 | 85.49 | 0,36
65 | С541-9200-1 | РАМКА ДЛЯ НАДПИСЕЙ | ШТ | 20 | 0.38 | 7,6
66 | С552-609 | ДЮБЕЛЬ У663 У3 | 100 ШТ | 0.08 | 37 | 2,96
|  | ИТОГО МАТЕРИАЛЫ, ИЗДЕЛИЯ, КОНСТРУКЦИИ |  |  |  | 8473
|  | ИТОГО ТРАНСПОРТ |  |  |  | 620
ОБОРУДОВАНИЕ, МЕБЕЛЬ, ИНВЕНТАРЬ
67 | СЦЕН-ИТП-1 | БЛОЧНЫЙ ТЕПЛОВОЙ ПУНКТ В СОСТАВЕ: БЛОК ВВОДА И УЧЕТА ТЕПЛА ТБВУ-2-65, БЛОК СИСТЕМЫ ОТОПЛЕНИЯ ТБО-8-50/50-2Н, ШКАФ УПАРВЛЕНИЯ | КОМПЛЕКТ | 1 | 43239.96 | 43239,96
68 | СЦЕН-ИТП-2 | БЛОЧНЫЙ ТЕПЛОВОЙ ПУНКТ В СОСТАВЕ: БЛОК СИСТЕМЫ ОТОПЛЕНИЯ ТБО-8-50/50-2Н, ШКАФ УПАРВЛЕНИЯ | КОМПЛЕКТ | 1 | 28158.22 | 28158,22
|  | ИТОГО ОБОРУДОВАНИЕ |  |  |  | 71398
|  | ИТОГО ТРАНСПОРТ |  |  |  | 1428
| СОСТАВИЛ | ______________________________ |  |  | СОКОЛОВСКАЯ
|  | (должность) | (подпись) |  | (инициалы,фамилия)
| ПРОВЕРИЛ | ______________________________ |  |  | ПАВЛЕНКО
|  | (должность) | (подпись) |  | (инициалы,фамилия)

## 3138-5-2002-B0
НАИМЕНОВАНИЕ ОБЪЕКТА |  | РЕКОНСТРУКЦИЯ ТЕРРИТОРИИ ПО ПРОСП.ПАРТИЗАНСКОМУ, 8 В Г.МИНСКЕ. 17 ОЧЕРЕДЬ СТРОИТЕЛЬСТВА. СТРОИТЕЛЬСТВО ЗДАНИЯ N 6 ПО ГЕНПЛАНУ. СТАДИЯ А
КОД ОБЪЕКТА |  | 21.004.17-6
НАИМЕНОВАНИЕ ЗДАНИЯ, СООРУЖЕНИЯ |  | ЗДАНИЕ N6 ПО Г/П (2 ЭТАП)
ШИФР ЗДАНИЯ, СООРУЖЕНИЯ |  | 21.004.17-6
КОМПЛЕКТ ЧЕРТЕЖЕЙ |  | ОВ-7 ЛИСТОВ
ВЕДОМОСТЬ ОБЪЕМОВ И СТОИМОСТИ РАБОТ № 2002
(НОРМЫ 2017г.)
ВНУТРЕННИЕ САНТЕХНИЧЕСКИЕ УСТРОЙСТВАИ ИЗОЛЯЦИОННЫЕ РАБОТЫ#БЛОК ВВОДА И УЧЕТА ТЕПЛА, БЛОК СИСТЕМЫ ОТОПЛЕНИЯ (ИТП-1, ИТП-2) (ВЗАМЕН ЛС 2002 НА СУММУ 105,257 ТЫС. РУБ.)
СОСТАВЛЕНА В ЦЕНАХ НА 1 ФЕВРАЛЯ 2022г.
ОБОСНОВА- НИЕ | НАИМЕНОВАНИЕ ВИДОВ РАБОТ | ОБЪЕМ | СТОИМОСТЬ, ТЫС.РУБ.
|  |  | ЗАРАБОТНАЯ ПЛАТА | ЭКСПЛУАТА- ЦИЯ МАШИН И МЕХА- НИЗМОВ | МАТЕРИАЛЫ, ИЗДЕЛИЯ, КОНСТРУК- ЦИИ | ОБОРУДОВА- НИЕ,МЕБЕЛЬ, ИНВЕНТАРЬ | ОХР и ОПР | ПРОЧИЕ СРЕДСТВА | ВСЕГО
|  | ЕД.ИЗМ. | ТРУДОЕМ- КОСТЬ, ЧЕЛ.Ч. | В Т.Ч.З/П МАШИ- НИСТОВ | ТРАНСПОРТ | ТРАНСПОРТ | ПЛАНОВАЯ ПРИБЫЛЬ
1 | 2 | 3 | 4 | 5 | 6 | 7 | 8 | 9 | 10
Ж3-20-15 | БЛОК ВВОДА И УЧЕТА ТЕПЛА. ОБОРУДОВАНИЕ И ПРИБОРЫ | 37 | 1,144 | 0,088 | 0,787 | 71,398 | 0,5 | 0 | 75,875
|  | ШТ (КОМП | 134 | 0,026 | 0,049 | 1,428 | 0,481
Ж3-20-11 | БЛОЧНЫЙ ТЕПЛОВОЙ ПУНКТ. ТРУБОПРОВОДЫ | 171 | 1,292 | 0,092 | 5,269 | 0 | 1,065 | 0 | 9,066
|  | М | 152 | 0,024 | 0,381 | 0 | 0,967
Ж3-20-12 | БЛОЧНЫЙ ТЕПЛОВОЙ ПУНКТ. ИЗОЛЯЦИЯ ТРУБОПРОВОДОВ | 290,92 | 0,588 | 0,005 | 2,417 | 0 | 0,402 | 0 | 3,906
|  | М | 74 | 0 | 0,191 | 0 | 0,303
| И Т О Г О | 0 | 3,024 | 0,185 | 8,473 | 71,398 | 1,967 | 0 | 88,847
|  |  | 360 | 0,05 | 0,621 | 1,428 | 1,751
| СОСТАВИЛ | ______________________________ | [5 empty] | СОКОЛОВСКАЯ
|  | (должность) |  |  |  | (подпись) |  | (инициалы,фамилия)
| ПРОВЕРИЛ | ______________________________ | [5 empty] | ПАВЛЕНКО
|  | (должность) |  |  |  | (подпись) |  | (инициалы,фамилия)

## 3138-5-2002-R0
НАИМЕНОВАНИЕ ОБЪЕКТА |  | РЕКОНСТРУКЦИЯ ТЕРРИТОРИИ ПО ПРОСП.ПАРТИЗАНСКОМУ, 8 В Г.МИНСКЕ. 17 ОЧЕРЕДЬ СТРОИТЕЛЬСТВА. СТРОИТЕЛЬСТВО ЗДАНИЯ N 6 ПО ГЕНПЛАНУ. СТАДИЯ А
КОД ОБЪЕКТА |  | 21.004.17-6
НАИМЕНОВАНИЕ ЗДАНИЯ, СООРУЖЕНИЯ |  | ЗДАНИЕ N6 ПО Г/П (2 ЭТАП)
ШИФР ЗДАНИЯ, СООРУЖЕНИЯ |  | 21.004.17-6
КОМПЛЕКТ ЧЕРТЕЖЕЙ |  | ОВ-7 ЛИСТОВ
ВЕДОМОСТЬ РЕСУРСОВ ДЛЯ ЛОКАЛЬНОЙ СМЕТЫ № 2002
(НОРМЫ 2017г.)
ВНУТРЕННИЕ САНТЕХНИЧЕСКИЕ УСТРОЙСТВАИ ИЗОЛЯЦИОННЫЕ РАБОТЫ#БЛОК ВВОДА И УЧЕТА ТЕПЛА, БЛОК СИСТЕМЫ ОТОПЛЕНИЯ (ИТП-1, ИТП-2) (ВЗАМЕН ЛС 2002 НА СУММУ 105,257 ТЫС. РУБ.)
П/П | ОБОСНОВАНИЕ | НАИМЕНОВАНИЕ РЕСУРСОВ | ЕД.ИЗМ. | КОЛИЧЕСТВО
1 | 2 | 3 | 4 | 5
1 | 1-1 | ЗАТРАТЫ ТРУДА РАБОЧИХ | ЧЕЛ.-Ч | 359.6465
2 | 1-3 | ЗАТРАТЫ ТРУДА МАШИНИСТОВ | ЧЕЛ.-Ч | 6.0464
3 | М021141 | КРАНЫ НА АВТОМОБИЛЬНОМ ХОДУ ПРИ РАБОТЕ НА ДРУГИХ ВИДАХ СТРОИТЕЛЬСТВА, 10Т | МАШ.-Ч | 1.764
4 | М030404 | ЛЕБЕДКИ ЭЛЕКТРИЧЕСКИЕ ТЯГОВЫМ УСИЛИЕМ ДО 31,39 (3,2) КН (Т) | МАШ.-Ч | 3.45
5 | М040502 | УСТАНОВКИ ДЛЯ СВАРКИ РУЧНОЙ ДУГОВОЙ (ПОСТОЯННОГО ТОКА) | МАШ.-Ч | 15.2516
6 | М040504 | АППАРАТ ДЛЯ ГАЗОВОЙ СВАРКИ И РЕЗКИ | МАШ.-Ч | 13.6404
7 | М050401 | КОМПРЕССОРЫ ПЕРЕДВИЖНЫЕ С ЭЛЕКТРОДВИГАТЕЛЕМ ДАВЛЕНИЕМ 600 КПА (6 АТМ) 0,5 М3/МИН | МАШ.-Ч | 1.9682
8 | М134041 | ШУРУПОВЕРТ | МАШ.-Ч | 0.324
9 | М330201* | МАШИНЫ СВЕРЛИЛЬНЫЕ ЭЛЕКТРИЧЕСКИЕ | МАШ.-Ч | 1.664
10 | М331002 | СТАНКИ СВЕРЛИЛЬНЫЕ | МАШ.-Ч | 0.73
11 | М331451 | ПЕРФОРАТОРЫ ЭЛЕКТРИЧЕСКИЕ | МАШ.-Ч | 1.3852
12 | М331604* | СТАНОК ПЕРЕДВИЖНОЙ ДЛЯ СВЕРЛЕНИЯ ОТВЕРСТИЙ В ЖЕЛЕЗОБЕТОНЕ ДИАМЕТРОМ 20-160 ММ | МАШ.-Ч | 1.1272
13 | М331615* | ДРЕЛИ ЭЛЕКТРИЧЕСКИЕ | МАШ.-Ч | 0.8676
14 | М331617 | СРЕДСТВА МАЛОЙ МЕХАНИЗАЦИИ | МАШ.-Ч | 2.9144
15 | М340601 | ПИСТОЛЕТ РАСПЫЛИТЕЛЬ | МАШ.-Ч | 1.9682
16 | М400001 | АВТОМОБИЛЬ БОРТОВОЙ, ГРУЗОПОДЪЕМНОСТЬЮ ДО 5 Т | МАШ.-Ч | 1.368
17 | С101-11401 | ВЕТОШЬ | КГ | 1.62
18 | С101-11602-20 | ВИНТЫ САМОНАРЕЗАЮЩИЕ ОЦИНКОВАННЫЕ С НАПРЕССОВАННОЙ ШАЙБОЙ ДИАМЕТРОМ 4,2 ММ, ДЛИНОЙ 13 ММ ДЛЯ КРЕПЛЕНИЯ ЛИСТОВ МЕТАЛЛА ТОЛЩИНОЙ ДО 0,9 ММ | КГ | 0.2916
19 | С101-123403 | СТАЛЬ ТОНКОЛИСТОВАЯ ОЦИНКОВАННАЯ УГЛЕРОДИСТАЯ ТОЛЩИНОЙ 0,5 ММ | Т | 0.001944
20 | С101-129200 | УАЙТ-СПИРИТ | Т | 4e-06
21 | С101-130600-1 | ПОРТЛАНДЦЕМЕНТ 500-Д0 (В УПАКОВКЕ) | КГ | 0.1098
22 | С101-135500-1 | ЦЕМЕНТ ГИПСОГЛИНОЗЕМИСТЫЙ РАСШИРЯЮЩИЙСЯ (В УПАКОВКЕ) | КГ | 1.968
23 | С101-150500 | ЭЛЕКТРОДЫ ТИПА Э42А ДИАМЕТРОМ 2 ММ | Т | 0.000242
24 | С101-151200-1 | ЭЛЕКТРОДЫ ТИПА Э42 ДИАМЕТРОМ 3 ММ | КГ | 7.6944
25 | С101-2400-1 | АСБЕСТОВЫЙ ШНУР ОБЩЕГО НАЗНАЧЕНИЯ ШАОН, ДИАМЕТРОМ 2-2,5 ММ | КГ | 9.492
26 | С101-25400 | ИЗВЕСТЬ ХЛОРНАЯ МАРКИ А | Т | 2.8e-05
27 | С101-31300 | КАРБИД КАЛЬЦИЯ ДЛЯ КУСКОВ 2/25 | Т | 0.016139
28 | С101-32400 | КИСЛОРОД ТЕХНИЧЕСКИЙ ГАЗООБРАЗНЫЙ | М3 | 5.1644
29 | С101-43000-2 | СУРИК СВИНЦОВЫЙ, ПИГМЕНТ | КГ | 0.5175
30 | С101-46000 | КРАСКА МАСЛЯНАЯ МА-15, БЕЖЕВАЯ | Т | 0.000158
31 | С101-48503 | КРАСКА-ЭМАЛЬ БТ-177, СЕРЕБРИСТАЯ | Т | 0.007736
32 | С101-63004 | ОЛИФА НАТУРАЛЬНАЯ | КГ | 0.2556
33 | С101-63205-1 | ЛЬНЯНАЯ ПРЯДЬ | КГ | 0.2394
34 | С101-78200-3 | ПОКОВКИ (МОНТАЖНЫЕ СКОБЫ) МАССОЙ 4,5 КГ | Т | 0.006
35 | С101-80600 | ПРОВОЛОКА СВАРОЧНАЯ ХОЛОДНОТЯНУТАЯ ИЗ ЛЕГИРОВАННОЙ СТАЛИ, ДИАМЕТРОМ 2 ММ | Т | 0.003824
36 | С101-81100-4 | ПРОВОЛОКА СТАЛЬНАЯ НИЗКОУГЛЕРОДИСТАЯ ОБЩЕГО НАЗНАЧЕНИЯ ТЕРМИЧЕСКИ ОБРАБОТАННАЯ, ОЦИНКОВАННАЯ, ДИАМЕТРОМ 1,3 ММ | КГ | 4.384
37 | С101-86701 | СВЕРЛА АЛМАЗНЫЕ ПО БЕТОНУ (КОЛЬЦЕВЫЕ СВЕРЛА), ДИАМЕТРОМ 20 ММ | ШТ | 0.83
38 | С101-86712 | СВЕРЛА АЛМАЗНЫЕ ПО БЕТОНУ (КОЛЬЦЕВЫЕ СВЕРЛА), ДИАМЕТРОМ 100 ММ | ШТ | 0.04848
39 | С101-98500 | ПРОКАТ ГОРЯЧЕКАТАНЫЙ ПОЛОСОВОЙ ИЗ СТАЛИ УГЛЕРОДИСТОЙ ОБЫКНОВЕННОГО КАЧЕСТВА МАРКИ СТ6СП, ТОЛЩИНОЙ 10 - 80 ММ ПРИ ШИРИНЕ 100 - 200 ММ | Т | 0.014
40 | С103-10000 | МУФТА ПРЯМАЯ КОРОТКАЯ ИЗ КОВКОГО ЧУГУНА С ЦИЛИНДРИЧЕСКОЙ РЕЗЬБОЙ НОМИНАЛЬНЫМ ДИАМЕТРОМ 15 ММ | 10 ШТ | 0.414
41 | С103-11800 | КОНТРГАЙКА ИЗ КОВКОГО ЧУГУНА С ЦИЛИНДРИЧЕСКОЙ РЕЗЬБОЙ НОМИНАЛЬНЫМ ДИАМЕТРОМ 15 ММ | 10 ШТ | 0.396
42 | С103-15800-1Г | ГИЛЬЗЫ ИЗ ЭЛЕКТРОСВАРНЫХ ТРУБ ДЛЯ ТРУБ ДИАМЕТРОМ 76 ММ | М | 2.94
43 | С103-4900 | ТРУБА СТАЛЬНАЯ СВАРНАЯ ВОДОГАЗОПРОВОДНАЯ ОЦИНКОВАННАЯ ОБЫКНОВЕННАЯ НОМИНАЛЬНЫМ ДИАМЕТРОМ 15 ММ, ТОЛЩИНОЙ СТЕНКИ 2,8 ММ | М | 9.162
44 | С103-7300 | УГОЛЬНИК ПРЯМОЙ ИЗ КОВКОГО ЧУГУНА С ЦИЛИНДРИЧЕСКОЙ РЕЗЬБОЙ НОМИНАЛЬНЫМ ДИАМЕТРОМ 15 ММ | 10 ШТ | 1.53
45 | С103-8200 | ТРОЙНИК ПРЯМОЙ ИЗ КОВКОГО ЧУГУНА С ЦИЛИНДРИЧЕСКОЙ РЕЗЬБОЙ НОМИНАЛЬНЫМ ДИАМЕТРОМ 15 ММ | 10 ШТ | 0.243
46 | С104-1738-108Т | ЦИЛИНДР ТЕПЛОИЗОЛЯЦИОННЫЙ ИЗ МИНЕРАЛЬНОЙ ВАТЫ НА СИНТЕТИЧЕСКОМ СВЯЗУЮЩЕМ С ПОКРЫТИЕМ АЛЮМИНИЕВОЙ ФОЛЬГОЙ, ТОЛЩИНОЙ 50 ММ, НА ТРУБУ ДИАМЕТРОМ 76 ММ | М.П. | 156.56
47 | С104-1738-109К | ЦИЛИНДР ТЕПЛОИЗОЛЯЦИОННЫЙ ИЗ МИНЕРАЛЬНОЙ ВАТЫ НА СИНТЕТИЧЕСКОМ СВЯЗУЮЩЕМ С ПОКРЫТИЕМ АЛЮМИНИЕВОЙ ФОЛЬГОЙ, ТОЛЩИНОЙ 50 ММ, НА ТРУБУ ДИАМЕТРОМ 89 ММ | М.П. | 10.3
48 | С104-9032 | ЛЕНТА КЛЕЙКАЯ АЛЮМИНИЕВАЯ (СКОТЧ ФОЛЬГИРОВАННЫЙ) 50ММХ50М | РУЛОН | 9
49 | С105-7100 | ШПАЛЫ НЕПРОПИТАННЫЕ ДЛЯ ЖЕЛЕЗНЫХ ДОРОГ УЗКАЯ КОЛЕЯ ТИП I | ШТ | 3
50 | С113-15600 | РАСТВОРИТЕЛЬ ДЛЯ ЛАКОКРАСОЧНЫХ МАТЕРИАЛОВ МАРКИ Р-4 | Т | 2e-05
51 | С113-200-1 | АЦЕТОН ТЕХНИЧЕСКИЙ ВЫСШИЙ СОРТ | КГ | 3.24
52 | С113-2100 | ГРУНТОВКА ГФ-021 КРАСНО-КОРИЧНЕВАЯ | Т | 0.003903
53 | С113-22100 | ЭМАЛЬ ПЕРХЛОРВИНИЛОВАЯ ХВ-113, КРАСНО-ОРАНЖЕВАЯ | Т | 4.6e-05
54 | С113-7700 | КСИЛОЛ НЕФТЯНОЙ МАРКИ А | Т | 0.001762
55 | С300-47429 | КРАНЫ ШАРОВЫЕ, МУФТОВЫЕ, ЛАТУННЫЕ 11Б27П1 ДИАМЕТРОМ 15 ММ | ШТ | 4
56 | С300-48207 | ХОМУТ С РЕЗЬБОЙ И ПРОКЛАДКОЙ КТР-76 | ШТ | 12
57 | С300-48208 | ХОМУТ С РЕЗЬБОЙ И ПРОКЛАДКОЙ КТР-89 | ШТ | 4
58 | С300-48213 | ПОДВЕСКА РЕЗЬБОВАЯ ПР-10 | М | 8
59 | С300-48215 | ПЛАНКА ПУ-8,10,12 | ШТ | 16
60 | С300-48217 | ДЮБЕЛЬ-ВТУЛКА ДВ-8-12 ПЛАСТМАССОВАЯ | ШТ | 16
61 | С300-64322 | УЗЛЫ УКРУПНЕННЫЕ (ТРУБОПРОВОДЫ) ДЛЯ ВНУТРЕННИХ СИСТЕМ ОТОПЛЕНИЯ ЗДАНИЙ ИЗ СТАЛЬНЫХ ЭЛЕКТРОСВАРНЫХ ТРУБ БЕЗ ГИЛЬЗ И КРЕПЛЕНИЙ ДИАМЕТРОМ УСЛОВНОГО ПРОХОДА 70 ММ | М | 152
62 | С300-64323 | УЗЛЫ УКРУПНЕННЫЕ (ТРУБОПРОВОДЫ) ДЛЯ ВНУТРЕННИХ СИСТЕМ ОТОПЛЕНИЯ ЗДАНИЙ ИЗ СТАЛЬНЫХ ЭЛЕКТРОСВАРНЫХ ТРУБ БЕЗ ГИЛЬЗ И КРЕПЛЕНИЙ ДИАМЕТРОМ УСЛОВНОГО ПРОХОДА 80 ММ | М | 10
63 | С412-9005 | ВОДА | М3 | 14.1917
64 | С414-2004 | РАСТВОРЫ КЛАДОЧНЫЕ ТЯЖЕЛЫЕ ЦЕМЕНТНЫЕ, МАРКИ 100 | М3 | 0.004194
65 | С541-9200-1 | РАМКА ДЛЯ НАДПИСЕЙ | ШТ | 20
66 | С552-609 | ДЮБЕЛЬ У663 У3 | 100 ШТ | 0.08
67 | СЦЕН-ИТП-1 | БЛОЧНЫЙ ТЕПЛОВОЙ ПУНКТ В СОСТАВЕ: БЛОК ВВОДА И УЧЕТА ТЕПЛА ТБВУ-2-65, БЛОК СИСТЕМЫ ОТОПЛЕНИЯ ТБО-8-50/50-2Н, ШКАФ УПАРВЛЕНИЯ | КОМПЛЕКТ | 1
68 | СЦЕН-ИТП-2 | БЛОЧНЫЙ ТЕПЛОВОЙ ПУНКТ В СОСТАВЕ: БЛОК СИСТЕМЫ ОТОПЛЕНИЯ ТБО-8-50/50-2Н, ШКАФ УПАРВЛЕНИЯ | КОМПЛЕКТ | 1
| СОСТАВИЛ | ____________________ |  | СОКОЛОВСКАЯ
|  | (должность) | (подпись) | (инициалы,фамилия)
| ПРОВЕРИЛ | ____________________ |  | ПАВЛЕНКО
|  | (должность) | (подпись) | (инициалы,фамилия)

## 3138-5-2003-S0
НАИМЕНОВАНИЕ ОБЪЕКТА |  | РЕКОНСТРУКЦИЯ ТЕРРИТОРИИ ПО ПРОСП.ПАРТИЗАНСКОМУ, 8 В Г.МИНСКЕ. 17 ОЧЕРЕДЬ СТРОИТЕЛЬСТВА. СТРОИТЕЛЬСТВО ЗДАНИЯ N 6 ПО ГЕНПЛАНУ. СТАДИЯ А
КОД ОБЪЕКТА |  | 21.004.17-6
НАИМЕНОВАНИЕ ЗДАНИЯ, СООРУЖЕНИЯ |  | ЗДАНИЕ N6 ПО Г/П (2 ЭТАП)
ШИФР ЗДАНИЯ, СООРУЖЕНИЯ |  | 21.004.17-6
КОМПЛЕКТ ЧЕРТЕЖЕЙ |  | ОВ-ЗАМ.ЭКСП., ИЗМ.1
ЛОКАЛЬНАЯ СМЕТА (ЛОКАЛЬНЫЙ СМЕТНЫЙ РАСЧЕТ) № 2003
(НОРМЫ 2017г.)
ВНУТРЕННИЕ САНТЕХНИЧЕСКИЕ УСТРОЙСТВА И ИЗОЛЯЦИОННЫЕ РАБОТЫ#ОТОПЛЕНИЕ И ВЕНТИЛЯЦИЯ # ПРОИЗВОДСТВЕННЫЙ КОРПУС N6#ДОП. К СМ.2001 (ВЗАМЕН ЛС 2003 НА СУММУ -38,829 ТЫС. РУБ.)
СОСТАВЛЕНА В ЦЕНАХ НА 1 ФЕВРАЛЯ 2022г. | [8 empty] | СТОИМОСТЬ -23,627 ТЫС.РУБ.
№ п/п | ОБОСНОВАНИЕ | НАИМЕНОВАНИЕ РАБОТ, РЕСУРСОВ, РАСХОДОВ | ЕД.ИЗМ. КОЛИЧЕ- СТВО | СТОИМОСТЬ: ЕД.ИЗМ./ВСЕГО, РУБ.
|  |  |  | ЗАРАБОТНАЯ ПЛАТА | ЭКСПЛУАТАЦИЯ МАШИН И МЕХАНИЗМОВ |  | МАТЕРИАЛЫ, ИЗДЕЛИЯ, КОНСТРУКЦИИ (ОБОРУДОВАНИЕ, МЕБЕЛЬ, ИНВЕНТАРЬ) | ТРАНС-ПОРТ | ОБЩАЯ СТОИМОСТЬ
[5 empty] | ВСЕГО | В Т.Ч. З/П МАШИ- НИСТОВ
1 | 2 | 3 | 4 | 5 | 6 | 7 | 8 | 9 | 10
| НАЧИСЛЕНИЯ: | ОХР и ОПР/ПЛАНОВАЯ ПРИБЫЛЬ (%):Н12=80.98/73.48
1. | ПРИМЕЧАНИЕ: | К ДЛЯ ОХР И ОПР/ПЛАНОВАЯ ПРИБЫЛЬ: 1.0000/1.0000
2. | ПРИМЕЧАНИЕ: | КОЭФФИЦИЕНТ К З/П (ПОСТАНОВЛЕНИЕ N5): 1.0000
3. | ПРИМЕЧАНИЕ: | БАЗА ТЕКУЩИХ ЦЕН (ВАРИАНТ A)
| Ж2-90-70 | МЕТАЛЛОКОНСТРУКЦИИ
4. | Е20-30-1 (Н12) | УСТАНОВКА МЕТАЛЛОКОНСТРУКЦИЙ | 100КГ ИЗДЕЛИЯ 25 | 49.87 -1246.75 | 2.91 -72.75 | 0.28 -7.00 | 26.39 -659.75 | 2.01 -50.25 | 81.18 -2029.50
|  | ИТОГО ПРЯМЫЕ ЗАТРАТЫ : |  | -1247 | -73 | -7 | -660 | -50 | -2030
|  | ОХР и ОПР | [6 empty] | -1015
|  | ПЛАНОВАЯ ПРИБЫЛЬ | [6 empty] | -921
|  | ИТОГО ПО ПТМ | [6 empty] | -3966
|  | ЗАТРАТЫ ТРУДА | [6 empty] | -151
|  | ЗАТРАТЫ ТРУДА МАШИНИСТОВ | [6 empty] | -1
| Ж3-20-15 | УЗЛЫ ОТОПЛЕНИЯ ПРОИЗВОДСТВЕННЫХ БЛОКОВ N1-N18. ОБОРУДОВАНИЕ И ПРИБОРЫ
5. | Е18-21-1 (Н12) | УСТАНОВКА ФИЛЬТРОВ ДИАМЕТРОМ 25 ММ | ФИЛЬТР 18 | 7.10 -127.80 | 2.31 -41.58 | 0.30 -5.40 | 0.55 -9.90 | 0.04 -0.72 | 10.00 -180.00
|  | ИТОГО ПРЯМЫЕ ЗАТРАТЫ : |  | -128 | -42 | -5 | -10 | -1 | -181
|  | ОХР и ОПР | [6 empty] | -108
|  | ПЛАНОВАЯ ПРИБЫЛЬ | [6 empty] | -98
|  | ИТОГО ПО ПТМ | [6 empty] | -387
|  | ЗАТРАТЫ ТРУДА | [6 empty] | -15
|  | ЗАТРАТЫ ТРУДА МАШИНИСТОВ | [6 empty] | -1
| Ж3-30-14 | ВЕНТИЛЯЦИЯ. ИЗОЛЯЦИЯ ВОЗДУХОВОДОВ
6. | С104-3444-К | ПОКРОВНЫЙ СЛОЙ ИЗ СТАЛИ ТОНКОЛИСТОВОЙ ОЦИНКОВАННОЙ ТОЛЩИНОЙ 0,7 ММ | 1000 М2 1.89 | - - | - - | - - | 33350.00 -63031.50 | 1577.46 -2981.40 | 34927.46 -66012.90
7. | С101-123401 | СТАЛЬ ТОНКОЛИСТОВАЯ ОЦИНКОВАННАЯ УГЛЕРОДИСТАЯ ТОЛЩИНОЙ 0,7 ММ | Т 10.584 | - - | - - | - - | 3418.72 36183.73 | 195.55 2069.70 | 3614.27 38253.43
|  | ИТОГО ПРЯМЫЕ ЗАТРАТЫ : |  | - | - | - | -26848 | -912 | -27760
|  | ИТОГО ПО ПТМ | [6 empty] | -27760
| Ж3-30-15 | ЗДАНИЕ - ИНЖЕНЕРНОЕ ОБЕСПЕЧЕНИЕ. ВЕНТИЛЯЦИЯ. ОБОРУДОВАНИЕ И ПРИБОРЫ
8. | Е20-32-1 (Н12) | УСТАНОВКА ВЕНТИЛЯТОРОВ ОСЕВЫХ МАССОЙ ДО 0,025 Т | ШТ 3 | 35.16 -105.48 | 1.39 -4.17 | 0.28 -0.84 | 0.47 -1.41 | 0.04 -0.12 | 37.06 -111.18
9. | СЦЕН-ВЕН-54 | ВЕНТИЛЯТОР БЫТОВОЙ ПО TDM ELECTRIC IP54 | ШТ 3 | - - | - - | - - | 45.00 -135.00 | 3.26 -9.78 | 48.26 -144.78
|  | ИТОГО ПРЯМЫЕ ЗАТРАТЫ : |  | -105 | -4 | -1 | -136 | -10 | -255
|  | ОХР и ОПР | [6 empty] | -86
|  | ПЛАНОВАЯ ПРИБЫЛЬ | [6 empty] | -78
|  | ИТОГО ПО ПТМ | [6 empty] | -419
|  | ЗАТРАТЫ ТРУДА | [6 empty] | -12
| Ж3-30-11 | ВЕНТИЛЯЦИЯ. ВОЗДУХОВОДЫ
10. | Е20-3-1 (Н12) | ПРОКЛАДКА ВОЗДУХОВОДОВ ИЗ ОЦИНКОВАННОЙ СТАЛИ ТОЛЩИНОЙ 0,5 ММ, ДИАМЕТРОМ ДО 200 ММ | 100М2 8.4823 | 1422.95 -12069.89 | 115.96 -983.61 | 64.18 -544.39 | 4301.24 -36484.41 | 313.01 -2655.04 | 6153.16 -52192.95
11. | Е20-3-4 (Н12) | ПРОКЛАДКА ВОЗДУХОВОДОВ ИЗ ОЦИНКОВАННОЙ СТАЛИ ТОЛЩИНОЙ 0,6 ММ, ДИАМЕТРОМ ДО 250 ММ | 100М2 4.0271 | 1422.95 -5730.36 | 115.91 -466.78 | 64.32 -259.02 | 472.41 -1902.44 | 35.10 -141.35 | 2046.37 -8240.93
12. | Е20-3-5 (Н12) | ПРОКЛАДКА ВОЗДУХОВОДОВ ИЗ ОЦИНКОВАННОЙ СТАЛИ ТОЛЩИНОЙ 0,6 ММ, ДИАМЕТРОМ ДО 355 ММ | 100М2 1.9237 | 1302.82 -2506.23 | 105.32 -202.60 | 58.30 -112.15 | 676.93 -1302.21 | 49.95 -96.09 | 2135.02 -4107.13
13. | Е20-3-6 (Н12) | ПРОКЛАДКА ВОЗДУХОВОДОВ ИЗ ОЦИНКОВАННОЙ СТАЛИ ТОЛЩИНОЙ 0,6 ММ, ДИАМЕТРОМ ДО 450 ММ | 100М2 3.1716 | 1127.25 -3575.19 | 91.62 -290.58 | 50.49 -160.13 | 676.93 -2146.95 | 49.95 -158.42 | 1945.75 -6171.14
14. | С300-16223-К | ВОЗДУХОВОДЫ ИЗ ТОНКОЛИСТОВОЙ ОЦИНКОВАННОЙ СТАЛИ ТОЛЩИНОЙ 0,6 ММ КРУГЛОГО СЕЧЕНИЯ | М2 2032.145 | - - | - - | - - | 38.51 -78257.90 | 2.79 -5669.68 | 41.30 -83927.59
15. | Е20-3-10 (Н12) | ПРОКЛАДКА ВОЗДУХОВОДОВ ИЗ ОЦИНКОВАННОЙ СТАЛИ ТОЛЩИНОЙ 0,7 ММ, ПЕРИМЕТРОМ ОТ 1100 ДО 1600 ММ | 100М2 3.424 | 1127.25 -3859.70 | 91.63 -313.74 | 50.49 -172.88 | 5390.93 -18458.54 | 391.95 -1342.04 | 7001.76 -23974.02
16. | Е20-3-11 (Н12) | ПРОКЛАДКА ВОЗДУХОВОДОВ ИЗ ОЦИНКОВАННОЙ СТАЛИ ТОЛЩИНОЙ 0,7 ММ, ПЕРИМЕТРОМ ДО 2400 ММ | 100М2 0.425 | 848.21 -360.49 | 68.88 -29.27 | 37.62 -15.99 | 5787.38 -2459.64 | 420.84 -178.86 | 7125.31 -3028.25
17. | Е20-3-12 (Н12) | ПРОКЛАДКА ВОЗДУХОВОДОВ ИЗ ОЦИНКОВАННОЙ СТАЛИ ТОЛЩИНОЙ 0,7 ММ, ПЕРИМЕТРОМ ДО 3200 ММ | 100М2 1.3 | 685.60 -891.28 | 56.81 -73.85 | 30.94 -40.22 | 5774.45 -7506.79 | 419.86 -545.82 | 6936.72 -9017.73
18. | ПРИМЕЧАНИЕ: | МОНТАЖ ВОЗДУХОВОДОВ НА ВЫСОТЕ ВЫШЕ 5М
| КОЭФФИЦИЕНТЫ: | Н6=1.16
19. | Е20-3-1 (Н12) | ПРОКЛАДКА ВОЗДУХОВОДОВ ИЗ ОЦИНКОВАННОЙ СТАЛИ ТОЛЩИНОЙ 0,5 ММ, ДИАМЕТРОМ ДО 200 ММ | 100М2 0.964 | 1650.62 -1591.20 | 115.96 -111.79 | 64.18 -61.87 | 4301.24 -4146.40 | 313.01 -301.74 | 6380.83 -6151.13
20. | Е20-3-4 (Н12) | ПРОКЛАДКА ВОЗДУХОВОДОВ ИЗ ОЦИНКОВАННОЙ СТАЛИ ТОЛЩИНОЙ 0,6 ММ, ДИАМЕТРОМ ДО 250 ММ | 100М2 2.041 | 1650.62 -3368.92 | 115.91 -236.57 | 64.32 -131.28 | 472.41 -964.19 | 35.10 -71.64 | 2274.04 -4641.32
| КОЭФФИЦИЕНТЫ: | Н6=1
21. | ПРИМЕЧАНИЕ: | МОНТАЖ ВОЗДУХОВОДОВ НА ВЫСОТЕ ВЫШЕ 10М
| КОЭФФИЦИЕНТЫ: | Н6=1.32
22. | Е20-3-1 (Н12) | ПРОКЛАДКА ВОЗДУХОВОДОВ ИЗ ОЦИНКОВАННОЙ СТАЛИ ТОЛЩИНОЙ 0,5 ММ, ДИАМЕТРОМ ДО 200 ММ | 100М2 1.2914 | 1878.29 -2425.62 | 115.96 -149.75 | 64.18 -82.88 | 4301.24 -5554.62 | 313.01 -404.22 | 6608.50 -8534.21
23. | Е20-3-4 (Н12) | ПРОКЛАДКА ВОЗДУХОВОДОВ ИЗ ОЦИНКОВАННОЙ СТАЛИ ТОЛЩИНОЙ 0,6 ММ, ДИАМЕТРОМ ДО 250 ММ | 100М2 1.0362 | 1878.29 -1946.28 | 115.91 -120.11 | 64.32 -66.65 | 472.41 -489.51 | 35.10 -36.37 | 2501.71 -2592.27
24. | Е20-3-5 (Н12) | ПРОКЛАДКА ВОЗДУХОВОДОВ ИЗ ОЦИНКОВАННОЙ СТАЛИ ТОЛЩИНОЙ 0,6 ММ, ДИАМЕТРОМ ДО 355 ММ | 100М2 4.7472 | 1719.72 -8163.85 | 105.32 -499.98 | 58.30 -276.76 | 676.93 -3213.52 | 49.95 -237.12 | 2551.92 -12114.47
25. | Е20-3-6 (Н12) | ПРОКЛАДКА ВОЗДУХОВОДОВ ИЗ ОЦИНКОВАННОЙ СТАЛИ ТОЛЩИНОЙ 0,6 ММ, ДИАМЕТРОМ ДО 450 ММ | 100М2 3.3747 | 1487.98 -5021.49 | 91.62 -309.19 | 50.49 -170.39 | 676.93 -2284.44 | 49.95 -168.57 | 2306.48 -7783.68
| КОЭФФИЦИЕНТЫ: | Н6=1
|  | ИТОГО ПРЯМЫЕ ЗАТРАТЫ : |  | -51511 | -3788 | -2095 | -165172 | -12007 | -232478
|  | ОХР и ОПР | [6 empty] | -43409
|  | ПЛАНОВАЯ ПРИБЫЛЬ | [6 empty] | -39389
|  | ИТОГО ПО ПТМ | [6 empty] | -315276
|  | ЗАТРАТЫ ТРУДА | [6 empty] | -6282
|  | ЗАТРАТЫ ТРУДА МАШИНИСТОВ | [6 empty] | -259
| Ж3-30-11 | ВЕНТИЛЯЦИЯ. ВОЗДУХОВОДЫ
26. | Е20-3-1 (Н12) | ПРОКЛАДКА ВОЗДУХОВОДОВ ИЗ ОЦИНКОВАННОЙ СТАЛИ ТОЛЩИНОЙ 0,5 ММ, ДИАМЕТРОМ ДО 200 ММ | 100М2 1.0325 | 1422.95 1469.20 | 115.96 119.73 | 64.18 66.27 | 4301.24 4441.03 | 313.01 323.18 | 6153.16 6353.14
27. | Е20-3-4 (Н12) | ПРОКЛАДКА ВОЗДУХОВОДОВ ИЗ ОЦИНКОВАННОЙ СТАЛИ ТОЛЩИНОЙ 0,6 ММ, ДИАМЕТРОМ ДО 250 ММ | 100М2 0.4318 | 1422.95 614.43 | 115.91 50.05 | 64.32 27.77 | 472.41 203.99 | 35.10 15.16 | 2046.37 883.62
28. | С300-16223-К | ВОЗДУХОВОДЫ ИЗ ТОНКОЛИСТОВОЙ ОЦИНКОВАННОЙ СТАЛИ ТОЛЩИНОЙ 0,6 ММ КРУГЛОГО СЕЧЕНИЯ | М2 43.175 | - - | - - | - - | 38.51 1662.67 | 2.79 120.46 | 41.30 1783.13
29. | Е20-4-1 (Н12) | ПРОКЛАДКА ВОЗДУХОВОДОВ ИЗ ОЦИНКОВАННОЙ СТАЛИ ТОЛЩИНОЙ 0,5 ММ, ДИАМЕТРОМ ДО 200 ММ | 100М2 7.1861 | 1422.95 10225.46 | 118.23 849.61 | 65.41 470.04 | 4602.24 33072.16 | 335.01 2407.42 | 6478.43 46554.64
30. | Е20-4-4 (Н12) | ПРОКЛАДКА ВОЗДУХОВОДОВ ИЗ ОЦИНКОВАННОЙ СТАЛИ ТОЛЩИНОЙ 0,6 ММ, ДИАМЕТРОМ ДО 250 ММ | 100М2 3.3598 | 1422.95 4780.83 | 118.29 397.43 | 65.63 220.50 | 472.41 1587.20 | 35.10 117.93 | 2048.75 6883.39
31. | Е20-4-5 (Н12) | ПРОКЛАДКА ВОЗДУХОВОДОВ ИЗ ОЦИНКОВАННОЙ СТАЛИ ТОЛЩИНОЙ 0,6 ММ, ДИАМЕТРОМ ДО 355 ММ | 100М2 1.9237 | 1302.82 2506.23 | 106.82 205.49 | 59.12 113.73 | 676.93 1302.21 | 49.95 96.09 | 2136.52 4110.02
32. | Е20-4-6 (Н12) | ПРОКЛАДКА ВОЗДУХОВОДОВ ИЗ ОЦИНКОВАННОЙ СТАЛИ ТОЛЩИНОЙ 0,6 ММ, ДИАМЕТРОМ ДО 450 ММ | 100М2 3.1716 | 1127.25 3575.19 | 93.11 295.31 | 51.31 162.73 | 676.93 2146.95 | 49.95 158.42 | 1947.24 6175.87
33. | С300-16224-К | ВОЗДУХОВОДЫ ИЗ ТОНКОЛИСТОВОЙ ОЦИНКОВАННОЙ СТАЛИ ТОЛЩИНОЙ 0,6 ММ КРУГЛОГО СЕЧЕНИЯ | М2 845.51 | - - | - - | - - | 40.61 34336.16 | 2.94 2485.80 | 43.55 36821.96
34. | Е20-4-10 (Н12) | ПРОКЛАДКА ВОЗДУХОВОДОВ ИЗ ОЦИНКОВАННОЙ СТАЛИ ТОЛЩИНОЙ 0,7 ММ, ПЕРИМЕТРОМ ОТ 1100 ДО 1600 ММ | 100М2 3.424 | 1127.25 3859.70 | 92.67 317.30 | 51.06 174.83 | 5626.93 19266.61 | 408.95 1400.24 | 7255.80 24843.85
35. | Е20-4-11 (Н12) | ПРОКЛАДКА ВОЗДУХОВОДОВ ИЗ ОЦИНКОВАННОЙ СТАЛИ ТОЛЩИНОЙ 0,7 ММ, ПЕРИМЕТРОМ ДО 2400 ММ | 100М2 0.425 | 848.21 360.49 | 69.60 29.58 | 38.03 16.16 | 6023.38 2559.94 | 437.84 186.08 | 7379.03 3136.09
36. | Е20-4-12 (Н12) | ПРОКЛАДКА ВОЗДУХОВОДОВ ИЗ ОЦИНКОВАННОЙ СТАЛИ ТОЛЩИНОЙ 0,7 ММ, ПЕРИМЕТРОМ ДО 3200 ММ | 100М2 1.3 | 685.60 891.28 | 57.25 74.43 | 31.19 40.55 | 6010.45 7813.59 | 436.86 567.92 | 7190.16 9347.21
37. | ПРИМЕЧАНИЕ: | МОНТАЖ ВОЗДУХОВОДОВ НА ВЫСОТЕ ВЫШЕ 5 М
| КОЭФФИЦИЕНТЫ: | Н6=1.16
38. | Е20-3-1 (Н12) | ПРОКЛАДКА ВОЗДУХОВОДОВ ИЗ ОЦИНКОВАННОЙ СТАЛИ ТОЛЩИНОЙ 0,5 ММ, ДИАМЕТРОМ ДО 200 ММ | 100М2 0.5809 | 1650.62 958.85 | 115.96 67.36 | 64.18 37.28 | 4301.24 2498.59 | 313.01 181.83 | 6380.83 3706.63
39. | Е20-3-4 (Н12) | ПРОКЛАДКА ВОЗДУХОВОДОВ ИЗ ОЦИНКОВАННОЙ СТАЛИ ТОЛЩИНОЙ 0,6 ММ, ДИАМЕТРОМ ДО 250 ММ | 100М2 2.2765 | 1650.62 3757.64 | 115.91 263.87 | 64.32 146.42 | 472.41 1075.44 | 35.10 79.91 | 2274.04 5176.86
40. | С300-16223-К | ВОЗДУХОВОДЫ ИЗ ТОНКОЛИСТОВОЙ ОЦИНКОВАННОЙ СТАЛИ ТОЛЩИНОЙ 0,6 ММ КРУГЛОГО СЕЧЕНИЯ | М2 227.65 | - - | - - | - - | 38.51 8766.80 | 2.79 635.14 | 41.30 9401.95
41. | Е20-4-1 (Н12) | ПРОКЛАДКА ВОЗДУХОВОДОВ ИЗ ОЦИНКОВАННОЙ СТАЛИ ТОЛЩИНОЙ 0,5 ММ, ДИАМЕТРОМ ДО 200 ММ | 100М2 0.3831 | 1650.62 632.35 | 118.23 45.29 | 65.41 25.06 | 4602.24 1763.12 | 335.01 128.34 | 6706.10 2569.10
42. | С300-16224-К | ВОЗДУХОВОДЫ ИЗ ТОНКОЛИСТОВОЙ ОЦИНКОВАННОЙ СТАЛИ ТОЛЩИНОЙ 0,6 ММ КРУГЛОГО СЕЧЕНИЯ | М2 38.306 | - - | - - | - - | 40.61 1555.61 | 2.94 112.62 | 43.55 1668.23
| КОЭФФИЦИЕНТЫ: | Н6=1
43. | ПРИМЕЧАНИЕ: | МОНТАЖ ВОЗДУХОВОДОВ НА ВЫСОТЕ ВЫШЕ 10М
| КОЭФФИЦИЕНТЫ: | Н6=1.32
44. | Е20-3-1 (Н12) | ПРОКЛАДКА ВОЗДУХОВОДОВ ИЗ ОЦИНКОВАННОЙ СТАЛИ ТОЛЩИНОЙ 0,5 ММ, ДИАМЕТРОМ ДО 200 ММ | 100М2 0.5495 | 1878.29 1032.12 | 115.96 63.72 | 64.18 35.27 | 4301.24 2363.53 | 313.01 172.00 | 6608.50 3631.37
45. | Е20-3-4 (Н12) | ПРОКЛАДКА ВОЗДУХОВОДОВ ИЗ ОЦИНКОВАННОЙ СТАЛИ ТОЛЩИНОЙ 0,6 ММ, ДИАМЕТРОМ ДО 250 ММ | 100М2 0.4318 | 1878.29 811.05 | 115.91 50.05 | 64.32 27.77 | 472.41 203.99 | 35.10 15.16 | 2501.71 1080.24
46. | Е20-3-5 (Н12) | ПРОКЛАДКА ВОЗДУХОВОДОВ ИЗ ОЦИНКОВАННОЙ СТАЛИ ТОЛЩИНОЙ 0,6 ММ, ДИАМЕТРОМ ДО 355 ММ | 100М2 4.7472 | 1719.72 8163.85 | 105.32 499.98 | 58.30 276.76 | 676.93 3213.52 | 49.95 237.12 | 2551.92 12114.47
47. | С300-16223-К | ВОЗДУХОВОДЫ ИЗ ТОНКОЛИСТОВОЙ ОЦИНКОВАННОЙ СТАЛИ ТОЛЩИНОЙ 0,6 ММ КРУГЛОГО СЕЧЕНИЯ | М2 517.895 | - - | - - | - - | 38.51 19944.14 | 2.79 1444.93 | 41.30 21389.06
48. | Е20-4-1 (Н12) | ПРОКЛАДКА ВОЗДУХОВОДОВ ИЗ ОЦИНКОВАННОЙ СТАЛИ ТОЛЩИНОЙ 0,5 ММ, ДИАМЕТРОМ ДО 200 ММ | 100М2 1.0056 | 1878.29 1888.81 | 118.23 118.89 | 65.41 65.78 | 4602.24 4628.01 | 335.01 336.89 | 6933.77 6972.60
49. | Е20-4-4 (Н12) | ПРОКЛАДКА ВОЗДУХОВОДОВ ИЗ ОЦИНКОВАННОЙ СТАЛИ ТОЛЩИНОЙ 0,6 ММ, ДИАМЕТРОМ ДО 250 ММ | 100М2 0.6045 | 1878.29 1135.43 | 118.29 71.51 | 65.63 39.67 | 472.41 285.57 | 35.10 21.22 | 2504.09 1513.73
50. | Е20-4-6 (Н12) | ПРОКЛАДКА ВОЗДУХОВОДОВ ИЗ ОЦИНКОВАННОЙ СТАЛИ ТОЛЩИНОЙ 0,6 ММ, ДИАМЕТРОМ ДО 450 ММ | 100М2 3.3747 | 1487.98 5021.49 | 93.11 314.22 | 51.31 173.16 | 676.93 2284.44 | 49.95 168.57 | 2307.97 7788.71
51. | С300-16224-К | ВОЗДУХОВОДЫ ИЗ ТОНКОЛИСТОВОЙ ОЦИНКОВАННОЙ СТАЛИ ТОЛЩИНОЙ 0,6 ММ КРУГЛОГО СЕЧЕНИЯ | М2 397.915 | - - | - - | - - | 40.61 16159.33 | 2.94 1169.87 | 43.55 17329.20
| КОЭФФИЦИЕНТЫ: | Н6=1
|  | ИТОГО ПРЯМЫЕ ЗАТРАТЫ : |  | 51684 | 3834 | 2120 | 173135 | 12582 | 241235
|  | ОХР и ОПР | [6 empty] | 43571
|  | ПЛАНОВАЯ ПРИБЫЛЬ | [6 empty] | 39535
|  | ИТОГО ПО ПТМ | [6 empty] | 324341
|  | ЗАТРАТЫ ТРУДА | [6 empty] | 6303
|  | ЗАТРАТЫ ТРУДА МАШИНИСТОВ | [6 empty] | 262
| Ж3-20-92 | ЗДАНИЕ - ИНЖЕНЕРНОЕ ОБЕСПЕЧЕНИЕ. ТЕПЛОСНАБЖЕНИЕ И ГАЗОСНАБЖЕНИЕ. ДРУГОЕ. ПУСК И РЕГУЛИРОВКА СИСТЕМ ОТОПЛЕНИЯ
52. | ЕТ1 (Н12) | ПУСК И РЕГУЛИРОВКА | РУБ 1 | -3.83 -3.83 | -1.23 -1.23 | -0.16 -0.16 | - - | - - | -5.06 -5.06
|  | ИТОГО ПРЯМЫЕ ЗАТРАТЫ : |  | -4 | -1 | - | - | - | -5
|  | ОХР и ОПР | [6 empty] | -3
|  | ПЛАНОВАЯ ПРИБЫЛЬ | [6 empty] | -3
|  | ИТОГО ПО ПТМ | [6 empty] | -11
| Ж3-30-93 | ЗДАНИЕ - ИНЖЕНЕРНОЕ ОБЕСПЕЧЕНИЕ. ВЕНТИЛЯЦИЯ И ХОЛОДОСНАБЖЕНИЕ. ДРУГОЕ. ПУСК И РЕГУЛИРОВКА СИСТЕМ ВЕНТИЛЯЦИИ
53. | ЕТ2 (Н12) | ПУСК И РЕГУЛИРОВКА | РУБ 1 | -58.90 -58.90 | -1.53 -1.53 | 0.87 0.87 | - - | - - | -60.43 -60.43
|  | ИТОГО ПРЯМЫЕ ЗАТРАТЫ : |  | -59 | -2 | 1 | - | - | -61
|  | ОХР и ОПР | [6 empty] | -47
|  | ПЛАНОВАЯ ПРИБЫЛЬ | [6 empty] | -43
|  | ИТОГО ПО ПТМ | [6 empty] | -151
|  | ЗАТРАТЫ ТРУДА | [6 empty] | -7
|  | ВСЕГО, В ТОМ ЧИСЛЕ | [6 empty] | -23627
|  | СТРОИТЕЛЬНЫЕ РАБОТЫ В ТОМ ЧИСЛЕ | [6 empty] | -23627
|  | ЗАРАБОТНАЯ ПЛАТА | [6 empty] | -1369
|  | ЭКСПЛУАТАЦИЯ МАШИН И МЕХАНИЗМОВ | [6 empty] | -75
|  | В ТОМ ЧИСЛЕ ЗАРАБОТНАЯ ПЛАТА МАШИНИСТОВ | [6 empty] | 13
|  | МАТЕРИАЛЫ, ИЗДЕЛИЯ, КОНСТРУКЦИИ | [6 empty] | -19691
|  | ТРАНСПОРТ | [6 empty] | -397
|  | ОХР и ОПР | [6 empty] | -1098
|  | ПЛАНОВАЯ ПРИБЫЛЬ | [6 empty] | -997
|  | ЗАТРАТЫ ТРУДА РАБОЧИХ | [6 empty] | -164
|  | ЗАТРАТЫ ТРУДА МАШИНИСТОВ | [6 empty] | 1
|  | СОСТАВИЛ | ____________________ |  |  |  |  | СОКОЛОВСКАЯ
|  |  | (должность) |  |  | (подпись) |  | (инициалы,фамилия)
|  | ПРОВЕРИЛ | ____________________ |  |  |  |  | ПАВЛЕНКО
|  |  | (должность) |  |  | (подпись) |  | (инициалы,фамилия)

## 3138-5-2003-T0
НАИМЕНОВАНИЕ ОБЪЕКТА: РЕКОНСТРУКЦИЯ ТЕРРИТОРИИ ПО ПРОСП.ПАРТИЗАНСКОМУ, 8 В Г.МИНСКЕ. 17 ОЧЕРЕДЬ СТРОИТЕЛЬСТВА. СТРОИТЕЛЬСТВО ЗДАНИЯ N 6 ПО ГЕНПЛАНУ. СТАДИЯ А
КОД ОБЪЕКТА: 21.004.17-6
НАИМЕНОВАНИЕ ЗДАНИЯ, СООРУЖЕНИЯ: ЗДАНИЕ N6 ПО Г/П (2 ЭТАП)
ШИФР ЗДАНИЯ, СООРУЖЕНИЯ: 21.004.17-6
КОМПЛЕКТ ЧЕРТЕЖЕЙ: ОВ-ЗАМ.ЭКСП., ИЗМ.1
ИСХОДНЫЕ ДАННЫЕ ПО ЛОКАЛЬНОЙ СМЕТЕ (ЛОКАЛЬНОМУ СМЕТНОМУ РАСЧЕТУ) № 2003
(НОРМЫ 2017г.)
ВНУТРЕННИЕ САНТЕХНИЧЕСКИЕ УСТРОЙСТВА И ИЗОЛЯЦИОННЫЕ РАБОТЫ#ОТОПЛЕНИЕ И ВЕНТИЛЯЦИЯ # ПРОИЗВОДСТВЕННЫЙ КОРПУС N6#ДОП. К СМ.2001 (ВЗАМЕН ЛС 2003 НА СУММУ -38,829 ТЫС. РУБ.)
СОСТАВЛЕНА В ЦЕНАХ НА 1 ФЕВРАЛЯ 2022г.
№ П/П | ТЕКСТ
1 | 2
1 | L3'3138'5'2003'S0R0'2'4'ВНУТРЕННИЕ САНТЕХНИЧЕСКИЕ УСТРОЙСТВА И ИЗОЛЯЦИОННЫЕ РАБОТЫ#ОТОПЛЕНИЕ И ВЕНТИЛЯЦИЯ # ПРОИЗВОДСТВЕННЫЙ КОРПУС N6#ДОП. К СМ.2001 (ВЗАМЕН ЛС 2003 НА СУММУ -38,829 ТЫС. РУБ.)'ОВ-ЗАМ.ЭКСП., ИЗМ.1'СОКОЛОВСКАЯ'ПАВЛЕНКО*
2 | Ж2-90-70'МЕТАЛЛОКОНСТРУКЦИИ'Т*
3 | БС104-3444-К#С104-3444'33350##'=58'ПОКРОВНЫЙ СЛОЙ ИЗ СТАЛИ ТОНКОЛИСТОВОЙ ОЦИНКОВАННОЙ ТОЛЩИНОЙ 0,7 ММ ###'1000 М2''2801=<6/20-400-20-20>/2799=33350_0*
4 | БС300-16223-К#С300-16223'38,51##'=36'ВОЗДУХОВОДЫ ИЗ ТОНКОЛИСТОВОЙ ОЦИНКОВАННОЙ СТАЛИ ТОЛЩИНОЙ 0,6 ММ КРУГЛОГО СЕЧЕНИЯ###'М2''2801=<3/1-30-20-10>/2799=38,51_0*
5 | БСЦЕН-ВЕН-54'54:1,2##'=36'ВЕНТИЛЯТОР БЫТОВОЙ ПО TDM ELECTRIC IP54###'ШТ''2799=45_0*
6 | БС300-16224-К#С300-16224'40,61##'=36'ВОЗДУХОВОДЫ ИЗ ТОНКОЛИСТОВОЙ ОЦИНКОВАННОЙ СТАЛИ ТОЛЩИНОЙ 0,6 ММ КРУГЛОГО СЕЧЕНИЯ ###'М2''2801=<3/1-30-20-10>/2799=40,61_0*
7 | РМ020130#М021141=?:1,1*
8 | Е20-30-1'2500'Ж0,1/B'УСТАНОВКА МЕТАЛЛОКОНСТРУКЦИЙ'100КГ ИЗДЕЛИЯ''*
9 | Ж3-20-15'УЗЛЫ ОТОПЛЕНИЯ ПРОИЗВОДСТВЕННЫХ БЛОКОВ N1-N18. ОБОРУДОВАНИЕ И ПРИБОРЫ'ШТ (КОМПЛ.)*
10 | Е18-21-1'18'Ж1/B/300-92501'УСТАНОВКА ФИЛЬТРОВ ДИАМЕТРОМ 25 ММ'ФИЛЬТР''*
11 | Ж3-30-14'ВЕНТИЛЯЦИЯ. ИЗОЛЯЦИЯ ВОЗДУХОВОДОВ'М2*
12 | С104-3444-К'1890'B*
13 | С101-123401'10,584*
14 | Ж3-30-15'ЗДАНИЕ - ИНЖЕНЕРНОЕ ОБЕСПЕЧЕНИЕ. ВЕНТИЛЯЦИЯ. ОБОРУДОВАНИЕ И ПРИБОРЫ'ШТ (КОМПЛ.)*
15 | Е20-32-1'3'Ж1/B'УСТАНОВКА ВЕНТИЛЯТОРОВ ОСЕВЫХ МАССОЙ ДО 0,025 Т'ШТ''*
16 | СЦЕН-ВЕН-54'3'B*
17 | Ж3-30-11'ВЕНТИЛЯЦИЯ. ВОЗДУХОВОДЫ'М*
18 | Е20-3-1'242.0,314+1080.0,393+265.0,502+342.0,628'Ж100/B'ПРОКЛАДКА ВОЗДУХОВОДОВ ИЗ ОЦИНКОВАННОЙ СТАЛИ ТОЛЩИНОЙ 0,5 ММ, ДИАМЕТРОМ ДО 200 ММ'100М2''*
19 | Е20-3-4'513.0,785'Ж100/B'ПРОКЛАДКА ВОЗДУХОВОДОВ ИЗ ОЦИНКОВАННОЙ СТАЛИ ТОЛЩИНОЙ 0,6 ММ, ДИАМЕТРОМ ДО 250 ММ'100М2''*
20 | Е20-3-5'190.0,989+4.1,115'Ж100/B'ПРОКЛАДКА ВОЗДУХОВОДОВ ИЗ ОЦИНКОВАННОЙ СТАЛИ ТОЛЩИНОЙ 0,6 ММ, ДИАМЕТРОМ ДО 355 ММ'100М2''*
21 | Е20-3-6'198.1,26+48.1,41'Ж100/B'ПРОКЛАДКА ВОЗДУХОВОДОВ ИЗ ОЦИНКОВАННОЙ СТАЛИ ТОЛЩИНОЙ 0,6 ММ, ДИАМЕТРОМ ДО 450 ММ'100М2''*
22 | С300-16223-К'905.0,785+670.0,989+4.1,115+458.1,26+55.1,41'B*
23 | Е20-3-10'214.1,6'Ж100/B'ПРОКЛАДКА ВОЗДУХОВОДОВ ИЗ ОЦИНКОВАННОЙ СТАЛИ ТОЛЩИНОЙ 0,7 ММ, ПЕРИМЕТРОМ ОТ 1100 ДО 1600 ММ'100М2''*
24 | Е20-3-11'25.1,7'Ж100/B'ПРОКЛАДКА ВОЗДУХОВОДОВ ИЗ ОЦИНКОВАННОЙ СТАЛИ ТОЛЩИНОЙ 0,7 ММ, ПЕРИМЕТРОМ ДО 2400 ММ'100М2''*
25 | Е20-3-12'50.2,6'Ж100/B'ПРОКЛАДКА ВОЗДУХОВОДОВ ИЗ ОЦИНКОВАННОЙ СТАЛИ ТОЛЩИНОЙ 0,7 ММ, ПЕРИМЕТРОМ ДО 3200 ММ'100М2''*
26 | П'МОНТАЖ ВОЗДУХОВОДОВ НА ВЫСОТЕ ВЫШЕ 5М*
27 | Н6=1,16*
28 | Е20-3-1'145.0,314+5.0,502+77.0,628'Ж100/B'ПРОКЛАДКА ВОЗДУХОВОДОВ ИЗ ОЦИНКОВАННОЙ СТАЛИ ТОЛЩИНОЙ 0,5 ММ, ДИАМЕТРОМ ДО 200 ММ'100М2''*
29 | Е20-3-4'260.0,785'Ж100/B'ПРОКЛАДКА ВОЗДУХОВОДОВ ИЗ ОЦИНКОВАННОЙ СТАЛИ ТОЛЩИНОЙ 0,6 ММ, ДИАМЕТРОМ ДО 250 ММ'100М2''*
30 | Н6=1*
31 | П'МОНТАЖ ВОЗДУХОВОДОВ НА ВЫСОТЕ ВЫШЕ 10М*
32 | Н6=1,32*
33 | Е20-3-1'55.0,314+104.0,502+95.0,628'Ж100/B'ПРОКЛАДКА ВОЗДУХОВОДОВ ИЗ ОЦИНКОВАННОЙ СТАЛИ ТОЛЩИНОЙ 0,5 ММ, ДИАМЕТРОМ ДО 200 ММ'100М2''*
34 | Е20-3-4'132.0,785'Ж100/B'ПРОКЛАДКА ВОЗДУХОВОДОВ ИЗ ОЦИНКОВАННОЙ СТАЛИ ТОЛЩИНОЙ 0,6 ММ, ДИАМЕТРОМ ДО 250 ММ'100М2''*
35 | Е20-3-5'480.0,989'Ж100/B'ПРОКЛАДКА ВОЗДУХОВОДОВ ИЗ ОЦИНКОВАННОЙ СТАЛИ ТОЛЩИНОЙ 0,6 ММ, ДИАМЕТРОМ ДО 355 ММ'100М2''*
36 | Е20-3-6'260.1,26+7.1,41'Ж100/B'ПРОКЛАДКА ВОЗДУХОВОДОВ ИЗ ОЦИНКОВАННОЙ СТАЛИ ТОЛЩИНОЙ 0,6 ММ, ДИАМЕТРОМ ДО 450 ММ'100М2''*
37 | Н6=1*
38 | Ж3-30-11'ВЕНТИЛЯЦИЯ. ВОЗДУХОВОДЫ'М*
39 | Е20-3-1'55.0,393+25.0,502+110.0,628'Ж100'ПРОКЛАДКА ВОЗДУХОВОДОВ ИЗ ОЦИНКОВАННОЙ СТАЛИ ТОЛЩИНОЙ 0,5 ММ, ДИАМЕТРОМ ДО 200 ММ'100М2''*
40 | Е20-3-4'55.0,785'Ж100'ПРОКЛАДКА ВОЗДУХОВОДОВ ИЗ ОЦИНКОВАННОЙ СТАЛИ ТОЛЩИНОЙ 0,6 ММ, ДИАМЕТРОМ ДО 250 ММ'100М2''*
41 | С300-16223-К'43,175*
42 | Е20-4-1'242.0,314+1025.0,393+240.0,502+190.0,628'Ж100'ПРОКЛАДКА ВОЗДУХОВОДОВ ИЗ ОЦИНКОВАННОЙ СТАЛИ ТОЛЩИНОЙ 0,5 ММ, ДИАМЕТРОМ ДО 200 ММ'100М2''*
43 | Е20-4-4'428.0,785'Ж100'ПРОКЛАДКА ВОЗДУХОВОДОВ ИЗ ОЦИНКОВАННОЙ СТАЛИ ТОЛЩИНОЙ 0,6 ММ, ДИАМЕТРОМ ДО 250 ММ'100М2''*
44 | Е20-4-5'190.0,989+4.1,115'Ж100'ПРОКЛАДКА ВОЗДУХОВОДОВ ИЗ ОЦИНКОВАННОЙ СТАЛИ ТОЛЩИНОЙ 0,6 ММ, ДИАМЕТРОМ ДО 355 ММ'100М2''*
45 | Е20-4-6'198.1,26+48.1,41'Ж100'ПРОКЛАДКА ВОЗДУХОВОДОВ ИЗ ОЦИНКОВАННОЙ СТАЛИ ТОЛЩИНОЙ 0,6 ММ, ДИАМЕТРОМ ДО 450 ММ'100М2''*
46 | С300-16224-К'335,98+192,37+317,16*
47 | Е20-4-10'214.1,6'Ж100'ПРОКЛАДКА ВОЗДУХОВОДОВ ИЗ ОЦИНКОВАННОЙ СТАЛИ ТОЛЩИНОЙ 0,7 ММ, ПЕРИМЕТРОМ ОТ 1100 ДО 1600 ММ'100М2''*
48 | Е20-4-11'25.1,7'Ж100'ПРОКЛАДКА ВОЗДУХОВОДОВ ИЗ ОЦИНКОВАННОЙ СТАЛИ ТОЛЩИНОЙ 0,7 ММ, ПЕРИМЕТРОМ ДО 2400 ММ'100М2''*
49 | Е20-4-12'50.2,6'Ж100'ПРОКЛАДКА ВОЗДУХОВОДОВ ИЗ ОЦИНКОВАННОЙ СТАЛИ ТОЛЩИНОЙ 0,7 ММ, ПЕРИМЕТРОМ ДО 3200 ММ'100М2''*
50 | П'МОНТАЖ ВОЗДУХОВОДОВ НА ВЫСОТЕ ВЫШЕ 5 М*
51 | Н6=1,16*
52 | Е20-3-1'145.0,314+20.0,628'Ж100'ПРОКЛАДКА ВОЗДУХОВОДОВ ИЗ ОЦИНКОВАННОЙ СТАЛИ ТОЛЩИНОЙ 0,5 ММ, ДИАМЕТРОМ ДО 200 ММ'100М2''*
53 | Е20-3-4'290.0,785'Ж100'ПРОКЛАДКА ВОЗДУХОВОДОВ ИЗ ОЦИНКОВАННОЙ СТАЛИ ТОЛЩИНОЙ 0,6 ММ, ДИАМЕТРОМ ДО 250 ММ'100М2''*
54 | С300-16223-К'227,65*
55 | Е20-4-1'5.0,502+57.0,628'Ж100'ПРОКЛАДКА ВОЗДУХОВОДОВ ИЗ ОЦИНКОВАННОЙ СТАЛИ ТОЛЩИНОЙ 0,5 ММ, ДИАМЕТРОМ ДО 200 ММ'100М2''*
56 | С300-16224-К'38,306*
57 | Н6=1*
58 | П'МОНТАЖ ВОЗДУХОВОДОВ НА ВЫСОТЕ ВЫШЕ 10М*
59 | Н6=1,32*
60 | Е20-3-1'55.0,314+60.0,628'Ж100'ПРОКЛАДКА ВОЗДУХОВОДОВ ИЗ ОЦИНКОВАННОЙ СТАЛИ ТОЛЩИНОЙ 0,5 ММ, ДИАМЕТРОМ ДО 200 ММ'100М2''*
61 | Е20-3-4'55.0,785'Ж100'ПРОКЛАДКА ВОЗДУХОВОДОВ ИЗ ОЦИНКОВАННОЙ СТАЛИ ТОЛЩИНОЙ 0,6 ММ, ДИАМЕТРОМ ДО 250 ММ'100М2''*
62 | Е20-3-5'480.0,989'Ж100'ПРОКЛАДКА ВОЗДУХОВОДОВ ИЗ ОЦИНКОВАННОЙ СТАЛИ ТОЛЩИНОЙ 0,6 ММ, ДИАМЕТРОМ ДО 355 ММ'100М2''*
63 | С300-16223-К'43,175+474,72*
64 | Е20-4-1'104.0,502+77.0,628'Ж100'ПРОКЛАДКА ВОЗДУХОВОДОВ ИЗ ОЦИНКОВАННОЙ СТАЛИ ТОЛЩИНОЙ 0,5 ММ, ДИАМЕТРОМ ДО 200 ММ'100М2''*
65 | Е20-4-4'77.0,785'Ж100'ПРОКЛАДКА ВОЗДУХОВОДОВ ИЗ ОЦИНКОВАННОЙ СТАЛИ ТОЛЩИНОЙ 0,6 ММ, ДИАМЕТРОМ ДО 250 ММ'100М2''*
66 | Е20-4-6'260.1,26+7.1,41'Ж100'ПРОКЛАДКА ВОЗДУХОВОДОВ ИЗ ОЦИНКОВАННОЙ СТАЛИ ТОЛЩИНОЙ 0,6 ММ, ДИАМЕТРОМ ДО 450 ММ'100М2''*
67 | С300-16224-К'60,445+337,47*
68 | Н6=1*
69 | L*

## 3138-5-2003-R1
НАИМЕНОВАНИЕ ОБЪЕКТА |  | РЕКОНСТРУКЦИЯ ТЕРРИТОРИИ ПО ПРОСП.ПАРТИЗАНСКОМУ, 8 В Г.МИНСКЕ. 17 ОЧЕРЕДЬ СТРОИТЕЛЬСТВА. СТРОИТЕЛЬСТВО ЗДАНИЯ N 6 ПО ГЕНПЛАНУ. СТАДИЯ А
КОД ОБЪЕКТА |  | 21.004.17-6
НАИМЕНОВАНИЕ ЗДАНИЯ, СООРУЖЕНИЯ |  | ЗДАНИЕ N6 ПО Г/П (2 ЭТАП)
ШИФР ЗДАНИЯ, СООРУЖЕНИЯ |  | 21.004.17-6
КОМПЛЕКТ ЧЕРТЕЖЕЙ |  | ОВ-ЗАМ.ЭКСП., ИЗМ.1
ВЕДОМОСТЬ ОБЪЕМОВ РАБОТ И РАСХОДОВ РЕСУРСОВ ДЛЯ ЛОКАЛЬНОЙ СМЕТЫ № 2003
(НОРМЫ 2017г.)
ВНУТРЕННИЕ САНТЕХНИЧЕСКИЕ УСТРОЙСТВА И ИЗОЛЯЦИОННЫЕ РАБОТЫ#ОТОПЛЕНИЕ И ВЕНТИЛЯЦИЯ # ПРОИЗВОДСТВЕННЫЙ КОРПУС N6#ДОП. К СМ.2001 (ВЗАМЕН ЛС 2003 НА СУММУ -38,829 ТЫС. РУБ.)
ОБОСНОВАНИЕ | НАИМЕНОВАНИЕ ВИДОВ | ЕД.ИЗМЕРЕНИЯ | НАИМЕНОВАНИЕ РЕСУРСОВ | ЕД.ИЗМ. | КОЛИЧЕСТВО
| РАБОТ | ОБЪЕМ
1 | 2 | 3 | 4 | 5 | 6
Ж2-90-70 | МЕТАЛЛОКОНСТРУКЦИИ | Т -2,5
1-1 |  |  | ЗАТРАТЫ ТРУДА РАБОЧИХ | ЧЕЛ.-Ч | -150.5
1-3 |  |  | ЗАТРАТЫ ТРУДА МАШИНИСТОВ | ЧЕЛ.-Ч | -1
М040502 |  |  | УСТАНОВКИ ДЛЯ СВАРКИ РУЧНОЙ ДУГОВОЙ (ПОСТОЯННОГО ТОКА) | МАШ.-Ч | -19.25
М331451 |  |  | ПЕРФОРАТОРЫ ЭЛЕКТРИЧЕСКИЕ | МАШ.-Ч | -12.5
М331617 |  |  | СРЕДСТВА МАЛОЙ МЕХАНИЗАЦИИ | МАШ.-Ч | -1
С101-152200 |  |  | ЭЛЕКТРОДЫ ТИПА Э42А ДИАМЕТРОМ 5 ММ | Т | -0.054
С101-86726-20 |  |  | СВЕРЛА ПО БЕТОНУ С SDS+ ХВОСТОВИКОМ (НАКОНЕЧНИК ИЗ ТВЕРДОСПЛАВНОЙ СТАЛИ), ДИАМЕТРОМ 8-10 ММ, ДЛИНОЙ 260 (265) ММ | ШТ | -1.875
С300-3700-1 |  |  | БОЛТЫ С ГАЙКАМИ И ШАЙБАМИ ДЛЯ САНИТАРНО-ТЕХНИЧЕСКИХ РАБОТ | КГ | -48.25
Ж3-20-15 | УЗЛЫ ОТОПЛЕНИЯ ПРОИЗВОДСТВЕННЫХ БЛОКОВ N1-N18. ОБОРУДОВАНИЕ И ПРИБОРЫ | ШТ (КОМП -18
1-1 |  |  | ЗАТРАТЫ ТРУДА РАБОЧИХ | ЧЕЛ.-Ч | -15.12
1-3 |  |  | ЗАТРАТЫ ТРУДА МАШИНИСТОВ | ЧЕЛ.-Ч | -0.75272
М021141 |  |  | КРАНЫ НА АВТОМОБИЛЬНОМ ХОДУ ПРИ РАБОТЕ НА ДРУГИХ ВИДАХ СТРОИТЕЛЬСТВА, 10Т | МАШ.-Ч | -0.032724
М040502 |  |  | УСТАНОВКИ ДЛЯ СВАРКИ РУЧНОЙ ДУГОВОЙ (ПОСТОЯННОГО ТОКА) | МАШ.-Ч | -11.34
М331617 |  |  | СРЕДСТВА МАЛОЙ МЕХАНИЗАЦИИ | МАШ.-Ч | -0.72
С101-150400 |  |  | ЭЛЕКТРОДЫ ТИПА Э42 ДИАМЕТРОМ 2 ММ | Т | -0.00126
Ж3-30-14 | ВЕНТИЛЯЦИЯ. ИЗОЛЯЦИЯ ВОЗДУХОВОДОВ | М2 0
С101-123401 |  |  | СТАЛЬ ТОНКОЛИСТОВАЯ ОЦИНКОВАННАЯ УГЛЕРОДИСТАЯ ТОЛЩИНОЙ 0,7 ММ | Т | 10.584
С104-3444-К |  |  | ПОКРОВНЫЙ СЛОЙ ИЗ СТАЛИ ТОНКОЛИСТОВОЙ ОЦИНКОВАННОЙ ТОЛЩИНОЙ 0,7 ММ | 1000 М2 | -1.89
Ж3-30-15 | ЗДАНИЕ - ИНЖЕНЕРНОЕ ОБЕСПЕЧЕНИЕ. ВЕНТИЛЯЦИЯ. ОБОРУДОВАНИЕ И ПРИБОРЫ | ШТ (КОМП -3
1-1 |  |  | ЗАТРАТЫ ТРУДА РАБОЧИХ | ЧЕЛ.-Ч | -12.48
1-3 |  |  | ЗАТРАТЫ ТРУДА МАШИНИСТОВ | ЧЕЛ.-Ч | -0.12
М030305 |  |  | ЛЕБЕДКИ РУЧНЫЕ И РЫЧАЖНЫЕ ТЯГОВЫМ УСИЛИЕМ 31,39 (3,2) КН (Т) | МАШ.-Ч | -2.73
М331617 |  |  | СРЕДСТВА МАЛОЙ МЕХАНИЗАЦИИ | МАШ.-Ч | -0.12
С101-82505-1 |  |  | ПЛАСТИНА РЕЗИНОВАЯ ТЕХНИЧЕСКАЯ ТЕПЛОМОРОЗОКИСЛОТОЩЕЛОЧЕСТОЙКАЯ (ТМКЩ) | КГ | -0.228
С300-3700-1 |  |  | БОЛТЫ С ГАЙКАМИ И ШАЙБАМИ ДЛЯ САНИТАРНО-ТЕХНИЧЕСКИХ РАБОТ | КГ | -0.045
СЦЕН-ВЕН-54 |  |  | ВЕНТИЛЯТОР БЫТОВОЙ ПО TDM ELECTRIC IP54 | ШТ | -3
Ж3-30-11 | ВЕНТИЛЯЦИЯ. ВОЗДУХОВОДЫ | М -3620,82
1-1 |  |  | ЗАТРАТЫ ТРУДА РАБОЧИХ | ЧЕЛ.-Ч | -6281.7606
1-3 |  |  | ЗАТРАТЫ ТРУДА МАШИНИСТОВ | ЧЕЛ.-Ч | -259.021
М030402 |  |  | ЛЕБЕДКИ ЭЛЕКТРИЧЕСКИЕ ТЯГОВЫМ УСИЛИЕМ ДО 12,26 (1,25) КН (Т) | МАШ.-Ч | -1167.0756
М030902 |  |  | ПОДЪЕМНИКИ ГИДРАВЛИЧЕСКИЕ, ВЫСОТОЙ ПОДЪЕМА 10 М | МАШ.-Ч | -233.477
М040502 |  |  | УСТАНОВКИ ДЛЯ СВАРКИ РУЧНОЙ ДУГОВОЙ (ПОСТОЯННОГО ТОКА) | МАШ.-Ч | -44.388
М331617 |  |  | СРЕДСТВА МАЛОЙ МЕХАНИЗАЦИИ | МАШ.-Ч | -25.544
С101-151200-1 |  |  | ЭЛЕКТРОДЫ ТИПА Э42 ДИАМЕТРОМ 3 ММ | КГ | -14.821
С101-82505-1 |  |  | ПЛАСТИНА РЕЗИНОВАЯ ТЕХНИЧЕСКАЯ ТЕПЛОМОРОЗОКИСЛОТОЩЕЛОЧЕСТОЙКАЯ (ТМКЩ) | КГ | -904.7987
С300-16217 |  |  | ВОЗДУХОВОДЫ ИЗ ТОНКОЛИСТОВОЙ ОЦИНКОВАННОЙ СТАЛИ ТОЛЩИНОЙ 0,5 ММ КРУГЛОГО СЕЧЕНИЯ КЛАССА Н | М2 | -1073.77
С300-16223-К |  |  | ВОЗДУХОВОДЫ ИЗ ТОНКОЛИСТОВОЙ ОЦИНКОВАННОЙ СТАЛИ ТОЛЩИНОЙ 0,6 ММ КРУГЛОГО СЕЧЕНИЯ | М2 | -2032.145
С300-16225 |  |  | ВОЗДУХОВОДЫ ИЗ ТОНКОЛИСТОВОЙ ОЦИНКОВАННОЙ СТАЛИ ТОЛЩИНОЙ 0,7 ММ ПРЯМОУГОЛЬНОГО СЕЧЕНИЯ КЛАССА Н | М2 | -514.9
С300-3700-2 |  |  | БОЛТЫ С ГАЙКАМИ И ШАЙБАМИ ДЛЯ САНИТАРНО-ТЕХНИЧЕСКИХ РАБОТ ДИАМЕТРОМ 8 ММ (ОЦИНКОВАННЫЕ) | Т | -0.48731
С300-48604 |  |  | КРЕПЛЕНИЯ ДЛЯ ТРУБОПРОВОДОВ (КРОНШТЕЙНЫ, ПЛАНКИ) | КГ | -3578.0814
С414-1003-3 |  |  | БЕТОН ТЯЖЕЛЫЙ С КРУПНОСТЬЮ ЗАПОЛНИТЕЛЯ БОЛЕЕ 10 ДО 20 ММ, КЛАССА В7,5 | М3 | -1.8104
Ж3-30-11 | ВЕНТИЛЯЦИЯ. ВОЗДУХОВОДЫ | М 3620,83
1-1 |  |  | ЗАТРАТЫ ТРУДА РАБОЧИХ | ЧЕЛ.-Ч | 6302.9652
1-3 |  |  | ЗАТРАТЫ ТРУДА МАШИНИСТОВ | ЧЕЛ.-Ч | 262.0892
М030402 |  |  | ЛЕБЕДКИ ЭЛЕКТРИЧЕСКИЕ ТЯГОВЫМ УСИЛИЕМ ДО 12,26 (1,25) КН (Т) | МАШ.-Ч | 1182.3819
М030902 |  |  | ПОДЪЕМНИКИ ГИДРАВЛИЧЕСКИЕ, ВЫСОТОЙ ПОДЪЕМА 10 М | МАШ.-Ч | 236.5452
М040502 |  |  | УСТАНОВКИ ДЛЯ СВАРКИ РУЧНОЙ ДУГОВОЙ (ПОСТОЯННОГО ТОКА) | МАШ.-Ч | 45.0194
М331617 |  |  | СРЕДСТВА МАЛОЙ МЕХАНИЗАЦИИ | МАШ.-Ч | 25.544
С101-151200-1 |  |  | ЭЛЕКТРОДЫ ТИПА Э42 ДИАМЕТРОМ 3 ММ | КГ | 14.8211
С101-82505-1 |  |  | ПЛАСТИНА РЕЗИНОВАЯ ТЕХНИЧЕСКАЯ ТЕПЛОМОРОЗОКИСЛОТОЩЕЛОЧЕСТОЙКАЯ (ТМКЩ) | КГ | 904.8011
С300-16217 |  |  | ВОЗДУХОВОДЫ ИЗ ТОНКОЛИСТОВОЙ ОЦИНКОВАННОЙ СТАЛИ ТОЛЩИНОЙ 0,5 ММ КРУГЛОГО СЕЧЕНИЯ КЛАССА Н | М2 | 216.29
С300-16218 |  |  | ВОЗДУХОВОДЫ ИЗ ТОНКОЛИСТОВОЙ ОЦИНКОВАННОЙ СТАЛИ ТОЛЩИНОЙ 0,5 ММ КРУГЛОГО СЕЧЕНИЯ КЛАССА П | М2 | 857.48
С300-16223-К |  |  | ВОЗДУХОВОДЫ ИЗ ТОНКОЛИСТОВОЙ ОЦИНКОВАННОЙ СТАЛИ ТОЛЩИНОЙ 0,6 ММ КРУГЛОГО СЕЧЕНИЯ | М2 | 788.72
С300-16224-К |  |  | ВОЗДУХОВОДЫ ИЗ ТОНКОЛИСТОВОЙ ОЦИНКОВАННОЙ СТАЛИ ТОЛЩИНОЙ 0,6 ММ КРУГЛОГО СЕЧЕНИЯ | М2 | 1281.731
С300-16226 |  |  | ВОЗДУХОВОДЫ ИЗ ТОНКОЛИСТОВОЙ ОЦИНКОВАННОЙ СТАЛИ ТОЛЩИНОЙ 0,7 ММ ПРЯМОУГОЛЬНОГО СЕЧЕНИЯ КЛАССА П | М2 | 514.9
С300-3700-2 |  |  | БОЛТЫ С ГАЙКАМИ И ШАЙБАМИ ДЛЯ САНИТАРНО-ТЕХНИЧЕСКИХ РАБОТ ДИАМЕТРОМ 8 ММ (ОЦИНКОВАННЫЕ) | Т | 0.48731
С300-48604 |  |  | КРЕПЛЕНИЯ ДЛЯ ТРУБОПРОВОДОВ (КРОНШТЕЙНЫ, ПЛАНКИ) | КГ | 3578.0879
С414-1003-3 |  |  | БЕТОН ТЯЖЕЛЫЙ С КРУПНОСТЬЮ ЗАПОЛНИТЕЛЯ БОЛЕЕ 10 ДО 20 ММ, КЛАССА В7,5 | М3 | 1.8104
Ж3-20-92 | ЗДАНИЕ - ИНЖЕНЕРНОЕ ОБЕСПЕЧЕНИЕ. ТЕПЛОСНАБЖЕНИЕ И ГАЗОСНАБЖЕНИЕ. ДРУГОЕ. ПУСК И РЕГУЛИРОВКА СИСТЕМ ОТОПЛЕНИЯ | РУБ -11,22
1-1 |  |  | ЗАТРАТЫ ТРУДА РАБОЧИХ | ЧЕЛ.-Ч | -0.4536
1-3 |  |  | ЗАТРАТЫ ТРУДА МАШИНИСТОВ | ЧЕЛ.-Ч | -0.02
М990000* |  |  | ПРОЧИЕ МАШИНЫ | РУБ | -1.23
Ж3-30-93 | ЗДАНИЕ - ИНЖЕНЕРНОЕ ОБЕСПЕЧЕНИЕ. ВЕНТИЛЯЦИЯ И ХОЛОДОСНАБЖЕНИЕ. ДРУГОЕ. ПУСК И РЕГУЛИРОВКА СИСТЕМ ВЕНТИЛЯЦИИ | РУБ -150,06
1-1 |  |  | ЗАТРАТЫ ТРУДА РАБОЧИХ | ЧЕЛ.-Ч | -7.0886
1-3 |  |  | ЗАТРАТЫ ТРУДА МАШИНИСТОВ | ЧЕЛ.-Ч | 0.1
М990000* |  |  | ПРОЧИЕ МАШИНЫ | РУБ | -1.53
СОСТАВИЛ | ______________________________ |  |  | СОКОЛОВСКАЯ
| (должность) |  | (подпись) | (инициалы,фамилия)
ПРОВЕРИЛ | ______________________________ |  |  | ПАВЛЕНКО
| (должность) |  | (подпись) | (инициалы,фамилия)

## 3138-5-2003-R4
НАИМЕНОВАНИЕ ОБЪЕКТА |  | РЕКОНСТРУКЦИЯ ТЕРРИТОРИИ ПО ПРОСП.ПАРТИЗАНСКОМУ, 8 В Г.МИНСКЕ. 17 ОЧЕРЕДЬ СТРОИТЕЛЬСТВА. СТРОИТЕЛЬСТВО ЗДАНИЯ N 6 ПО ГЕНПЛАНУ. СТАДИЯ А
КОД ОБЪЕКТА |  | 21.004.17-6
НАИМЕНОВАНИЕ ЗДАНИЯ, СООРУЖЕНИЯ |  | ЗДАНИЕ N6 ПО Г/П (2 ЭТАП)
ШИФР ЗДАНИЯ, СООРУЖЕНИЯ |  | 21.004.17-6
КОМПЛЕКТ ЧЕРТЕЖЕЙ |  | ОВ-ЗАМ.ЭКСП., ИЗМ.1
ВЕДОМОСТЬ РЕСУРСОВ ДЛЯ ЛОКАЛЬНОЙ СМЕТЫ № 2003
(НОРМЫ 2017г.)
ВНУТРЕННИЕ САНТЕХНИЧЕСКИЕ УСТРОЙСТВА И ИЗОЛЯЦИОННЫЕ РАБОТЫ#ОТОПЛЕНИЕ И ВЕНТИЛЯЦИЯ # ПРОИЗВОДСТВЕННЫЙ КОРПУС N6#ДОП. К СМ.2001 (ВЗАМЕН ЛС 2003 НА СУММУ -38,829 ТЫС. РУБ.)
СОСТАВЛЕНА В ЦЕНАХ НА 1 ФЕВРАЛЯ 2022г.
№ | ОБОСНОВАНИЕ | НАИМЕНОВАНИЕ РЕСУРСОВ | ЕД.ИЗМ. | КОЛИЧЕСТВО | СТОИМОСТЬ, РУБ.
П/П |  |  |  |  | ЕДИНИЦЫ | ОБЩАЯ
1 | 2 | 3 | 4 | 5 | 6 | 7
1 | 1-1 | ЗАТРАТЫ ТРУДА РАБОЧИХ | ЧЕЛ.-Ч | -164.4375
2 | 1-3 | ЗАТРАТЫ ТРУДА МАШИНИСТОВ | ЧЕЛ.-Ч | 1.2755
МАШИНЫ И МЕХАНИЗМЫ
3 | М021141 | КРАНЫ НА АВТОМОБИЛЬНОМ ХОДУ ПРИ РАБОТЕ НА ДРУГИХ ВИДАХ СТРОИТЕЛЬСТВА, 10Т | МАШ.-Ч | -0.032724 | 32.35 | -1,04
4 | М030305 | ЛЕБЕДКИ РУЧНЫЕ И РЫЧАЖНЫЕ ТЯГОВЫМ УСИЛИЕМ 31,39 (3,2) КН (Т) | МАШ.-Ч | -2.73 | 1.01 | -2,74
5 | М030402 | ЛЕБЕДКИ ЭЛЕКТРИЧЕСКИЕ ТЯГОВЫМ УСИЛИЕМ ДО 12,26 (1,25) КН (Т) | МАШ.-Ч | 15.3063 | 0.76 | 11,63
6 | М030902 | ПОДЪЕМНИКИ ГИДРАВЛИЧЕСКИЕ, ВЫСОТОЙ ПОДЪЕМА 10 М | МАШ.-Ч | 3.0682 | 10.59 | 32,49
7 | М040502 | УСТАНОВКИ ДЛЯ СВАРКИ РУЧНОЙ ДУГОВОЙ (ПОСТОЯННОГО ТОКА) | МАШ.-Ч | -29.9586 | 2.82 | -84,48
8 | М331451 | ПЕРФОРАТОРЫ ЭЛЕКТРИЧЕСКИЕ | МАШ.-Ч | -12.5 | 0.54 | -6,75
9 | М331617 | СРЕДСТВА МАЛОЙ МЕХАНИЗАЦИИ | МАШ.-Ч | -1.8399 | 11.87 | -21,82
10 | М990000* | ПРОЧИЕ МАШИНЫ | РУБ | -2.76 | 1 | -2,76
|  | ИТОГО МАШИНЫ И МЕХАНИЗМЫ |  |  |  | -75
МАТЕРИАЛЫ, ИЗДЕЛИЯ, КОНСТРУКЦИИ
11 | С101-123401 | СТАЛЬ ТОНКОЛИСТОВАЯ ОЦИНКОВАННАЯ УГЛЕРОДИСТАЯ ТОЛЩИНОЙ 0,7 ММ | Т | 10.584 | 3418.72 | 36183,73
12 | С101-150400 | ЭЛЕКТРОДЫ ТИПА Э42 ДИАМЕТРОМ 2 ММ | Т | -0.00126 | 7798.44 | -9,81
13 | С101-151200-1 | ЭЛЕКТРОДЫ ТИПА Э42 ДИАМЕТРОМ 3 ММ | КГ | 4.1e-05 | 7.74 | 0
14 | С101-152200 | ЭЛЕКТРОДЫ ТИПА Э42А ДИАМЕТРОМ 5 ММ | Т | -0.054 | 7196.95 | -388,62
15 | С101-82505-1 | ПЛАСТИНА РЕЗИНОВАЯ ТЕХНИЧЕСКАЯ ТЕПЛОМОРОЗОКИСЛОТОЩЕЛОЧЕСТОЙКАЯ (ТМКЩ) | КГ | -0.22565 | 5.1 | -1,15
16 | С101-86726-20 | СВЕРЛА ПО БЕТОНУ С SDS+ ХВОСТОВИКОМ (НАКОНЕЧНИК ИЗ ТВЕРДОСПЛАВНОЙ СТАЛИ), ДИАМЕТРОМ 8-10 ММ, ДЛИНОЙ 260 (265) ММ | ШТ | -1.875 | 8.37 | -15,69
17 | С104-3444-К | ПОКРОВНЫЙ СЛОЙ ИЗ СТАЛИ ТОНКОЛИСТОВОЙ ОЦИНКОВАННОЙ ТОЛЩИНОЙ 0,7 ММ | 1000 М2 | -1.89 | 33350 | -63031,5
18 | С300-16217 | ВОЗДУХОВОДЫ ИЗ ТОНКОЛИСТОВОЙ ОЦИНКОВАННОЙ СТАЛИ ТОЛЩИНОЙ 0,5 ММ КРУГЛОГО СЕЧЕНИЯ КЛАССА Н | М2 | -857.48 | 37.51 | -32164,07
19 | С300-16218 | ВОЗДУХОВОДЫ ИЗ ТОНКОЛИСТОВОЙ ОЦИНКОВАННОЙ СТАЛИ ТОЛЩИНОЙ 0,5 ММ КРУГЛОГО СЕЧЕНИЯ КЛАССА П | М2 | 857.48 | 40.52 | 34745,09
20 | С300-16223-К | ВОЗДУХОВОДЫ ИЗ ТОНКОЛИСТОВОЙ ОЦИНКОВАННОЙ СТАЛИ ТОЛЩИНОЙ 0,6 ММ КРУГЛОГО СЕЧЕНИЯ | М2 | -1243.425 | 38.51 | -47884,28
21 | С300-16224-К | ВОЗДУХОВОДЫ ИЗ ТОНКОЛИСТОВОЙ ОЦИНКОВАННОЙ СТАЛИ ТОЛЩИНОЙ 0,6 ММ КРУГЛОГО СЕЧЕНИЯ | М2 | 1281.731 | 40.61 | 52051,1
22 | С300-16225 | ВОЗДУХОВОДЫ ИЗ ТОНКОЛИСТОВОЙ ОЦИНКОВАННОЙ СТАЛИ ТОЛЩИНОЙ 0,7 ММ ПРЯМОУГОЛЬНОГО СЕЧЕНИЯ КЛАССА Н | М2 | -514.9 | 47.14 | -24272,37
23 | С300-16226 | ВОЗДУХОВОДЫ ИЗ ТОНКОЛИСТОВОЙ ОЦИНКОВАННОЙ СТАЛИ ТОЛЩИНОЙ 0,7 ММ ПРЯМОУГОЛЬНОГО СЕЧЕНИЯ КЛАССА П | М2 | 514.9 | 49.5 | 25487,55
24 | С300-3700-1 | БОЛТЫ С ГАЙКАМИ И ШАЙБАМИ ДЛЯ САНИТАРНО-ТЕХНИЧЕСКИХ РАБОТ | КГ | -48.295 | 5.29 | -255,48
25 | С300-3700-2 | БОЛТЫ С ГАЙКАМИ И ШАЙБАМИ ДЛЯ САНИТАРНО-ТЕХНИЧЕСКИХ РАБОТ ДИАМЕТРОМ 8 ММ (ОЦИНКОВАННЫЕ) | Т | 1e-06 | 6662.07 | 0,01
26 | С300-48604 | КРЕПЛЕНИЯ ДЛЯ ТРУБОПРОВОДОВ (КРОНШТЕЙНЫ, ПЛАНКИ) | КГ | 0.0065 | 3.98 | 0,03
27 | С414-1003-3 | БЕТОН ТЯЖЕЛЫЙ С КРУПНОСТЬЮ ЗАПОЛНИТЕЛЯ БОЛЕЕ 10 ДО 20 ММ, КЛАССА В7,5 | М3 | 5e-06 | 81.54 | 0
28 | СЦЕН-ВЕН-54 | ВЕНТИЛЯТОР БЫТОВОЙ ПО TDM ELECTRIC IP54 | ШТ | -3 | 45 | -135
|  | ИТОГО МАТЕРИАЛЫ, ИЗДЕЛИЯ, КОНСТРУКЦИИ |  |  |  | -19690
|  | ИТОГО ТРАНСПОРТ |  |  |  | -397
| СОСТАВИЛ | ______________________________ |  |  | СОКОЛОВСКАЯ
|  | (должность) | (подпись) |  | (инициалы,фамилия)
| ПРОВЕРИЛ | ______________________________ |  |  | ПАВЛЕНКО
|  | (должность) | (подпись) |  | (инициалы,фамилия)

## 3138-5-2003-B0
НАИМЕНОВАНИЕ ОБЪЕКТА |  | РЕКОНСТРУКЦИЯ ТЕРРИТОРИИ ПО ПРОСП.ПАРТИЗАНСКОМУ, 8 В Г.МИНСКЕ. 17 ОЧЕРЕДЬ СТРОИТЕЛЬСТВА. СТРОИТЕЛЬСТВО ЗДАНИЯ N 6 ПО ГЕНПЛАНУ. СТАДИЯ А
КОД ОБЪЕКТА |  | 21.004.17-6
НАИМЕНОВАНИЕ ЗДАНИЯ, СООРУЖЕНИЯ |  | ЗДАНИЕ N6 ПО Г/П (2 ЭТАП)
ШИФР ЗДАНИЯ, СООРУЖЕНИЯ |  | 21.004.17-6
КОМПЛЕКТ ЧЕРТЕЖЕЙ |  | ОВ-ЗАМ.ЭКСП., ИЗМ.1
ВЕДОМОСТЬ ОБЪЕМОВ И СТОИМОСТИ РАБОТ № 2003
(НОРМЫ 2017г.)
ВНУТРЕННИЕ САНТЕХНИЧЕСКИЕ УСТРОЙСТВА И ИЗОЛЯЦИОННЫЕ РАБОТЫ#ОТОПЛЕНИЕ И ВЕНТИЛЯЦИЯ # ПРОИЗВОДСТВЕННЫЙ КОРПУС N6#ДОП. К СМ.2001 (ВЗАМЕН ЛС 2003 НА СУММУ -38,829 ТЫС. РУБ.)
СОСТАВЛЕНА В ЦЕНАХ НА 1 ФЕВРАЛЯ 2022г.
ОБОСНОВА- НИЕ | НАИМЕНОВАНИЕ ВИДОВ РАБОТ | ОБЪЕМ | СТОИМОСТЬ, ТЫС.РУБ.
|  |  | ЗАРАБОТНАЯ ПЛАТА | ЭКСПЛУАТА- ЦИЯ МАШИН И МЕХА- НИЗМОВ | МАТЕРИАЛЫ, ИЗДЕЛИЯ, КОНСТРУК- ЦИИ | ОБОРУДОВА- НИЕ,МЕБЕЛЬ, ИНВЕНТАРЬ | ОХР и ОПР | ПРОЧИЕ СРЕДСТВА | ВСЕГО
|  | ЕД.ИЗМ. | ТРУДОЕМ- КОСТЬ, ЧЕЛ.Ч. | В Т.Ч.З/П МАШИ- НИСТОВ | ТРАНСПОРТ | ТРАНСПОРТ | ПЛАНОВАЯ ПРИБЫЛЬ
1 | 2 | 3 | 4 | 5 | 6 | 7 | 8 | 9 | 10
Ж2-90-70 | МЕТАЛЛОКОНСТРУКЦИИ | -2,5 | -1,247 | -0,073 | -0,66 | 0 | -1,015 | 0 | -3,966
|  | Т | -151 | -0,007 | -0,05 | 0 | -0,921
Ж3-20-15 | УЗЛЫ ОТОПЛЕНИЯ ПРОИЗВОДСТВЕННЫХ БЛОКОВ N1-N18. ОБОРУДОВАНИЕ И ПРИБОРЫ | -18 | -0,128 | -0,042 | -0,01 | 0 | -0,108 | 0 | -0,387
|  | ШТ (КОМП | -15 | -0,005 | -0,001 | 0 | -0,098
Ж3-30-14 | ВЕНТИЛЯЦИЯ. ИЗОЛЯЦИЯ ВОЗДУХОВОДОВ | 0 | 0 | 0 | -26,848 | 0 | 0 | 0 | -27,76
|  | М2 | 0 | 0 | -0,912 | 0 | 0
Ж3-30-15 | ЗДАНИЕ - ИНЖЕНЕРНОЕ ОБЕСПЕЧЕНИЕ. ВЕНТИЛЯЦИЯ. ОБОРУДОВАНИЕ И ПРИБОРЫ | -3 | -0,105 | -0,004 | -0,136 | 0 | -0,086 | 0 | -0,419
|  | ШТ (КОМП | -12 | -0,001 | -0,01 | 0 | -0,078
Ж3-30-11 | ВЕНТИЛЯЦИЯ. ВОЗДУХОВОДЫ | -3620,82 | -51,511 | -3,788 | -165,172 | 0 | -43,409 | 0 | -315,276
|  | М | -6282 | -2,095 | -12,007 | 0 | -39,389
Ж3-30-11 | ВЕНТИЛЯЦИЯ. ВОЗДУХОВОДЫ | 3620,83 | 51,684 | 3,834 | 173,135 | 0 | 43,571 | 0 | 324,341
|  | М | 6303 | 2,12 | 12,582 | 0 | 39,535
Ж3-20-92 | ЗДАНИЕ - ИНЖЕНЕРНОЕ ОБЕСПЕЧЕНИЕ. ТЕПЛОСНАБЖЕНИЕ И ГАЗОСНАБЖЕНИЕ. ДРУГОЕ. ПУСК И РЕГУЛИРОВКА СИСТЕМ ОТОПЛЕНИЯ | -11,22 | -0,004 | -0,001 | 0 | 0 | -0,003 | 0 | -0,011
|  | РУБ | 0 | 0 | 0 | 0 | -0,003
Ж3-30-93 | ЗДАНИЕ - ИНЖЕНЕРНОЕ ОБЕСПЕЧЕНИЕ. ВЕНТИЛЯЦИЯ И ХОЛОДОСНАБЖЕНИЕ. ДРУГОЕ. ПУСК И РЕГУЛИРОВКА СИСТЕМ ВЕНТИЛЯЦИИ | -150,06 | -0,059 | -0,002 | 0 | 0 | -0,047 | 0 | -0,151
|  | РУБ | -7 | 0,001 | 0 | 0 | -0,043
| И Т О Г О | 0 | -1,37 | -0,076 | -19,691 | 0 | -1,097 | 0 | -23,629
|  |  | -164 | 0,013 | -0,398 | 0 | -0,997
| СОСТАВИЛ | ______________________________ | [5 empty] | СОКОЛОВСКАЯ
|  | (должность) |  |  |  | (подпись) |  | (инициалы,фамилия)
| ПРОВЕРИЛ | ______________________________ | [5 empty] | ПАВЛЕНКО
|  | (должность) |  |  |  | (подпись) |  | (инициалы,фамилия)

## 3138-5-2003-R0
НАИМЕНОВАНИЕ ОБЪЕКТА |  | РЕКОНСТРУКЦИЯ ТЕРРИТОРИИ ПО ПРОСП.ПАРТИЗАНСКОМУ, 8 В Г.МИНСКЕ. 17 ОЧЕРЕДЬ СТРОИТЕЛЬСТВА. СТРОИТЕЛЬСТВО ЗДАНИЯ N 6 ПО ГЕНПЛАНУ. СТАДИЯ А
КОД ОБЪЕКТА |  | 21.004.17-6
НАИМЕНОВАНИЕ ЗДАНИЯ, СООРУЖЕНИЯ |  | ЗДАНИЕ N6 ПО Г/П (2 ЭТАП)
ШИФР ЗДАНИЯ, СООРУЖЕНИЯ |  | 21.004.17-6
КОМПЛЕКТ ЧЕРТЕЖЕЙ |  | ОВ-ЗАМ.ЭКСП., ИЗМ.1
ВЕДОМОСТЬ РЕСУРСОВ ДЛЯ ЛОКАЛЬНОЙ СМЕТЫ № 2003
(НОРМЫ 2017г.)
ВНУТРЕННИЕ САНТЕХНИЧЕСКИЕ УСТРОЙСТВА И ИЗОЛЯЦИОННЫЕ РАБОТЫ#ОТОПЛЕНИЕ И ВЕНТИЛЯЦИЯ # ПРОИЗВОДСТВЕННЫЙ КОРПУС N6#ДОП. К СМ.2001 (ВЗАМЕН ЛС 2003 НА СУММУ -38,829 ТЫС. РУБ.)
П/П | ОБОСНОВАНИЕ | НАИМЕНОВАНИЕ РЕСУРСОВ | ЕД.ИЗМ. | КОЛИЧЕСТВО
1 | 2 | 3 | 4 | 5
1 | 1-1 | ЗАТРАТЫ ТРУДА РАБОЧИХ | ЧЕЛ.-Ч | -164.4375
2 | 1-3 | ЗАТРАТЫ ТРУДА МАШИНИСТОВ | ЧЕЛ.-Ч | 1.2755
3 | М021141 | КРАНЫ НА АВТОМОБИЛЬНОМ ХОДУ ПРИ РАБОТЕ НА ДРУГИХ ВИДАХ СТРОИТЕЛЬСТВА, 10Т | МАШ.-Ч | -0.032724
4 | М030305 | ЛЕБЕДКИ РУЧНЫЕ И РЫЧАЖНЫЕ ТЯГОВЫМ УСИЛИЕМ 31,39 (3,2) КН (Т) | МАШ.-Ч | -2.73
5 | М030402 | ЛЕБЕДКИ ЭЛЕКТРИЧЕСКИЕ ТЯГОВЫМ УСИЛИЕМ ДО 12,26 (1,25) КН (Т) | МАШ.-Ч | 15.3063
6 | М030902 | ПОДЪЕМНИКИ ГИДРАВЛИЧЕСКИЕ, ВЫСОТОЙ ПОДЪЕМА 10 М | МАШ.-Ч | 3.0682
7 | М040502 | УСТАНОВКИ ДЛЯ СВАРКИ РУЧНОЙ ДУГОВОЙ (ПОСТОЯННОГО ТОКА) | МАШ.-Ч | -29.9586
8 | М331451 | ПЕРФОРАТОРЫ ЭЛЕКТРИЧЕСКИЕ | МАШ.-Ч | -12.5
9 | М331617 | СРЕДСТВА МАЛОЙ МЕХАНИЗАЦИИ | МАШ.-Ч | -1.8399
10 | М990000* | ПРОЧИЕ МАШИНЫ | РУБ | -2.76
11 | С101-123401 | СТАЛЬ ТОНКОЛИСТОВАЯ ОЦИНКОВАННАЯ УГЛЕРОДИСТАЯ ТОЛЩИНОЙ 0,7 ММ | Т | 10.584
12 | С101-150400 | ЭЛЕКТРОДЫ ТИПА Э42 ДИАМЕТРОМ 2 ММ | Т | -0.00126
13 | С101-151200-1 | ЭЛЕКТРОДЫ ТИПА Э42 ДИАМЕТРОМ 3 ММ | КГ | 4.1e-05
14 | С101-152200 | ЭЛЕКТРОДЫ ТИПА Э42А ДИАМЕТРОМ 5 ММ | Т | -0.054
15 | С101-82505-1 | ПЛАСТИНА РЕЗИНОВАЯ ТЕХНИЧЕСКАЯ ТЕПЛОМОРОЗОКИСЛОТОЩЕЛОЧЕСТОЙКАЯ (ТМКЩ) | КГ | -0.22565
16 | С101-86726-20 | СВЕРЛА ПО БЕТОНУ С SDS+ ХВОСТОВИКОМ (НАКОНЕЧНИК ИЗ ТВЕРДОСПЛАВНОЙ СТАЛИ), ДИАМЕТРОМ 8-10 ММ, ДЛИНОЙ 260 (265) ММ | ШТ | -1.875
17 | С104-3444-К | ПОКРОВНЫЙ СЛОЙ ИЗ СТАЛИ ТОНКОЛИСТОВОЙ ОЦИНКОВАННОЙ ТОЛЩИНОЙ 0,7 ММ | 1000 М2 | -1.89
18 | С300-16217 | ВОЗДУХОВОДЫ ИЗ ТОНКОЛИСТОВОЙ ОЦИНКОВАННОЙ СТАЛИ ТОЛЩИНОЙ 0,5 ММ КРУГЛОГО СЕЧЕНИЯ КЛАССА Н | М2 | -857.48
19 | С300-16218 | ВОЗДУХОВОДЫ ИЗ ТОНКОЛИСТОВОЙ ОЦИНКОВАННОЙ СТАЛИ ТОЛЩИНОЙ 0,5 ММ КРУГЛОГО СЕЧЕНИЯ КЛАССА П | М2 | 857.48
20 | С300-16223-К | ВОЗДУХОВОДЫ ИЗ ТОНКОЛИСТОВОЙ ОЦИНКОВАННОЙ СТАЛИ ТОЛЩИНОЙ 0,6 ММ КРУГЛОГО СЕЧЕНИЯ | М2 | -1243.425
21 | С300-16224-К | ВОЗДУХОВОДЫ ИЗ ТОНКОЛИСТОВОЙ ОЦИНКОВАННОЙ СТАЛИ ТОЛЩИНОЙ 0,6 ММ КРУГЛОГО СЕЧЕНИЯ | М2 | 1281.731
22 | С300-16225 | ВОЗДУХОВОДЫ ИЗ ТОНКОЛИСТОВОЙ ОЦИНКОВАННОЙ СТАЛИ ТОЛЩИНОЙ 0,7 ММ ПРЯМОУГОЛЬНОГО СЕЧЕНИЯ КЛАССА Н | М2 | -514.9
23 | С300-16226 | ВОЗДУХОВОДЫ ИЗ ТОНКОЛИСТОВОЙ ОЦИНКОВАННОЙ СТАЛИ ТОЛЩИНОЙ 0,7 ММ ПРЯМОУГОЛЬНОГО СЕЧЕНИЯ КЛАССА П | М2 | 514.9
24 | С300-3700-1 | БОЛТЫ С ГАЙКАМИ И ШАЙБАМИ ДЛЯ САНИТАРНО-ТЕХНИЧЕСКИХ РАБОТ | КГ | -48.295
25 | С300-3700-2 | БОЛТЫ С ГАЙКАМИ И ШАЙБАМИ ДЛЯ САНИТАРНО-ТЕХНИЧЕСКИХ РАБОТ ДИАМЕТРОМ 8 ММ (ОЦИНКОВАННЫЕ) | Т | 1e-06
26 | С300-48604 | КРЕПЛЕНИЯ ДЛЯ ТРУБОПРОВОДОВ (КРОНШТЕЙНЫ, ПЛАНКИ) | КГ | 0.0065
27 | С414-1003-3 | БЕТОН ТЯЖЕЛЫЙ С КРУПНОСТЬЮ ЗАПОЛНИТЕЛЯ БОЛЕЕ 10 ДО 20 ММ, КЛАССА В7,5 | М3 | 5e-06
28 | СЦЕН-ВЕН-54 | ВЕНТИЛЯТОР БЫТОВОЙ ПО TDM ELECTRIC IP54 | ШТ | -3
| СОСТАВИЛ | ____________________ |  | СОКОЛОВСКАЯ
|  | (должность) | (подпись) | (инициалы,фамилия)
| ПРОВЕРИЛ | ____________________ |  | ПАВЛЕНКО
|  | (должность) | (подпись) | (инициалы,фамилия)

## 3138-5-2004-S0
НАИМЕНОВАНИЕ ОБЪЕКТА |  | РЕКОНСТРУКЦИЯ ТЕРРИТОРИИ ПО ПРОСП.ПАРТИЗАНСКОМУ, 8 В Г.МИНСКЕ. 17 ОЧЕРЕДЬ СТРОИТЕЛЬСТВА. СТРОИТЕЛЬСТВО ЗДАНИЯ N 6 ПО ГЕНПЛАНУ. СТАДИЯ А
КОД ОБЪЕКТА |  | 21.004.17-6
НАИМЕНОВАНИЕ ЗДАНИЯ, СООРУЖЕНИЯ |  | ЗДАНИЕ N6 ПО Г/П (2 ЭТАП)
ШИФР ЗДАНИЯ, СООРУЖЕНИЯ |  | 21.004.17-6
КОМПЛЕКТ ЧЕРТЕЖЕЙ |  | ВК-ИЗМ.1
ЛОКАЛЬНАЯ СМЕТА (ЛОКАЛЬНЫЙ СМЕТНЫЙ РАСЧЕТ) № 2004
(НОРМЫ 2017г.)
ВНУТРЕННИЕ САНТЕХНИЧЕСКИЕ УСТРОЙСТВА#ВОДОПРОВОД И КАНАЛИЗАЦИЯ# С УЧ. ТЕПЛОИЗОЛЯЦИИ#ДОП. К СМЕТЕ N2000 (ВЗАМЕН ЛС 2004 НА СУММУ -35,610 ТЫС. РУБ.)
СОСТАВЛЕНА В ЦЕНАХ НА 1 ФЕВРАЛЯ 2022г. | [8 empty] | СТОИМОСТЬ -30,006 ТЫС.РУБ.
№ п/п | ОБОСНОВАНИЕ | НАИМЕНОВАНИЕ РАБОТ, РЕСУРСОВ, РАСХОДОВ | ЕД.ИЗМ. КОЛИЧЕ- СТВО | СТОИМОСТЬ: ЕД.ИЗМ./ВСЕГО, РУБ.
|  |  |  | ЗАРАБОТНАЯ ПЛАТА | ЭКСПЛУАТАЦИЯ МАШИН И МЕХАНИЗМОВ |  | МАТЕРИАЛЫ, ИЗДЕЛИЯ, КОНСТРУКЦИИ (ОБОРУДОВАНИЕ, МЕБЕЛЬ, ИНВЕНТАРЬ) | ТРАНС-ПОРТ | ОБЩАЯ СТОИМОСТЬ
[5 empty] | ВСЕГО | В Т.Ч. З/П МАШИ- НИСТОВ
1 | 2 | 3 | 4 | 5 | 6 | 7 | 8 | 9 | 10
| НАЧИСЛЕНИЯ: | ОХР и ОПР/ПЛАНОВАЯ ПРИБЫЛЬ (%):Н10=65.72/69.89
| НАЧИСЛЕНИЯ: | ОХР и ОПР/ПЛАНОВАЯ ПРИБЫЛЬ (%):Н12=80.98/73.48
| НАЧИСЛЕНИЯ: | ОХР и ОПР/ПЛАНОВАЯ ПРИБЫЛЬ (%):Н16=59.57/40.54
| НАЧИСЛЕНИЯ: | ОХР и ОПР/ПЛАНОВАЯ ПРИБЫЛЬ (%):Н23=55.65/50.72
1. | ПРИМЕЧАНИЕ: | К ДЛЯ ОХР И ОПР/ПЛАНОВАЯ ПРИБЫЛЬ: 1.0000/1.0000
2. | ПРИМЕЧАНИЕ: | КОЭФФИЦИЕНТ К З/П (ПОСТАНОВЛЕНИЕ N5): 1.0000
3. | ПРИМЕЧАНИЕ: | БАЗА ТЕКУЩИХ ЦЕН (ВАРИАНТ A)
| Ж6-10-10 | ЗЕМЛЯНЫЕ РАБОТЫ
| КОЭФФИЦИЕНТЫ: | Н30=0
| КОЭФФИЦИЕНТЫ: | Н31=0
4. | Е1-164-1 (Н10) | РАЗРАБОТКА ГРУНТА ВРУЧНУЮ В ТРАНШЕЯХ ГЛУБИНОЙ ДО 2 М БЕЗ КРЕПЛЕНИЙ С ОТКОСАМИ, ГРУНТ 1 ГРУППЫ | 100М3 2.16 | 967.63 -2090.08 | - - | - - | - - | - - | 967.63 -2090.08
5. | Е1-166-1 (Н10) | ЗАСЫПКА ВРУЧНУЮ ТРАНШЕЙ, ПАЗУХ КОТЛОВАНОВ И ЯМ, ГРУНТ 1 ГРУППЫ | 100М3 2.1406 | 725.64 -1553.30 | - - | - - | - - | - - | 725.64 -1553.30
|  | ИТОГО ПРЯМЫЕ ЗАТРАТЫ : |  | -3643 | - | - | - | - | -3643
|  | ОХР и ОПР | [6 empty] | -2394
|  | ПЛАНОВАЯ ПРИБЫЛЬ | [6 empty] | -2546
|  | ИТОГО ПО ПТМ | [6 empty] | -8583
|  | ЗАТРАТЫ ТРУДА | [6 empty] | -517
| Ж3-10-55 | БЫТОВАЯ КАНАЛИЗАЦИЯ. ОБОРУДОВАНИЕ И ПРИБОРЫ
6. | Е16-21-1 (Н12) | УСТАНОВКА ВОРОНОК С СИФОНОМ | ШТ 92 | 25.09 2308.28 | 5.64 518.88 | 0.18 16.56 | 2.51 230.92 | 0.20 18.40 | 33.44 3076.48
7. | СЦЕН-ВС-50 | ВОРОНКА РАЗРЫВАЯ СТРУИ С СИФОНОМ ДУ 50 ММ | КОМПЛЕКТ 92 | - - | - - | - - | 28.97 2665.24 | 2.10 193.20 | 31.07 2858.44
|  | ИТОГО ПРЯМЫЕ ЗАТРАТЫ : |  | 2308 | 519 | 17 | 2896 | 211 | 5934
|  | ОХР и ОПР | [6 empty] | 1883
|  | ПЛАНОВАЯ ПРИБЫЛЬ | [6 empty] | 1708
|  | ИТОГО ПО ПТМ | [6 empty] | 9525
|  | ЗАТРАТЫ ТРУДА | [6 empty] | 270
|  | ЗАТРАТЫ ТРУДА МАШИНИСТОВ | [6 empty] | 2
| Ж3-10-51-30 | БЫТОВАЯ КАНАЛИЗАЦИЯ. ТРУБОПРОВОДЫ. ИЗ ПОЛИМЕРНЫХ ТРУБ
8. | С530-72060-К | ТРОЙНИК ПВХ ДИАМЕТРОМ 110Х110 ММ 45 ГР. | ШТ 11 | - - | - - | - - | 6.38 70.18 | 0.30 3.30 | 6.68 73.48
9. | С530-72040-К | ОТВОД ПВХ ДИАМЕТРОМ 110 ММ 45 ГР. | ШТ 22 | - - | - - | - - | 3.05 67.10 | 0.14 3.08 | 3.19 70.18
|  | ИТОГО ПРЯМЫЕ ЗАТРАТЫ : |  | - | - | - | 137 | 6 | 143
|  | ИТОГО ПО ПТМ | [6 empty] | 143
| Ж3-10-70 | ВНУТРЕННИЕ ВОДОСТОКИ.ОБОРУДОВАНИЕ И ПРИБОРЫ
10. | Е23-28-14 (Н10) | УСТАНОВКА ФАСОННЫХ ЧАСТЕЙ: ТРОЙНИКОВ, ДИАМЕТРОМ ДО 200 ММ | 100ШТ 0.12 | 375.70 45.08 | 0.65 0.08 | 0.20 0.02 | - - | - - | 376.35 45.16
11. | С530-72322 | ТРОЙНИК ИЗ НЕПЛАСТИФИЦИРОВАННОГО ПОЛИВИНИЛХЛОРИДА (НПВХ) С ФЛАНЦЕВЫМ ОТВОДОМ В КОМПЛЕКТЕ С РЕЗИНОВЫМИ МАНЖЕТАМИ НА НОМИНАЛЬНОЕ ДАВЛЕНИЕ PN 1,0 МПА, НОМИНАЛЬНЫМ РАЗМЕРОМ 160/160 ММ | ШТ 12 | - - | - - | - - | 187.62 2251.44 | 8.87 106.44 | 196.49 2357.88
12. | Е23-28-3 (Н10) | УСТАНОВКА ФАСОННЫХ ЧАСТЕЙ: ОТВОДОВ, КОЛЕН, ПАТРУБКОВ, ПЕРЕХОДОВ И Т.П. ДИАМЕТРОМ ДО 200 ММ | 100ШТ 0.24 | 314.83 75.56 | 0.32 0.08 | 0.10 0.02 | - - | - - | 315.15 75.64
13. | С530-72261 | ОТВОД ИЗ НЕПЛАСТИФИЦИРОВАННОГО ПОЛИВИНИЛХЛОРИДА (НПВХ) НА НОМИНАЛЬНОЕ ДАВЛЕНИЕ PN 1,0 МПА С НОМИНАЛЬНЫМ УГЛОМ 45 ГРАДУСОВ, НОМИНАЛЬНЫМ ДИАМЕТРОМ 160 ММ, ТОЛЩИНОЙ СТЕНКИ 6,2 ММ | ШТ 24 | - - | - - | - - | 118.04 2832.96 | 5.58 133.92 | 123.62 2966.88
14. | СЦЕН-СХ-110 | СТРАХОВОЧНЫЙ ХОМУТ ДИАМЕТРОМ 110 ММ | ШТ 234 | - - | - - | - - | 55.14 -12902.76 | 4.00 -936.00 | 59.14 -13838.76
15. | СЦЕН-СХ-160 | СТРАХОВОЧНЫЙ ХОМУТ ДИАМЕТРОМ 160 ММ | ШТ 500 | - - | - - | - - | 74.09 -37045.00 | 5.37 -2685.00 | 79.46 -39730.00
16. | СЦЕН-ХС-110 | СТРАХОВОЧНЫЙ ХОМУТ ДИАМЕТРОМ 110 ММ | ШТ 234 | - - | - - | - - | 20.63 4827.42 | 1.50 351.00 | 22.13 5178.42
17. | СЦЕН-ХС-160 | СТРАХОВОЧНЫЙ ХОМУТ ДИАМЕТРОМ 160 ММ | ШТ 500 | - - | - - | - - | 24.76 12380.00 | 1.80 900.00 | 26.56 13280.00
|  | ИТОГО ПРЯМЫЕ ЗАТРАТЫ : |  | 121 | - | - | -27656 | -2130 | -29665
|  | ОХР и ОПР | [6 empty] | 79
|  | ПЛАНОВАЯ ПРИБЫЛЬ | [6 empty] | 84
|  | ИТОГО ПО ПТМ | [6 empty] | -29502
|  | ЗАТРАТЫ ТРУДА | [6 empty] | 16
| Ж3-10-55 | САНИТАРНО-ТЕХНИЧЕСКОЕ ОБОРУДОВАНИЕ
18. | Ц8-602-2 ПРИМ (Н16) | МОНТАЖ ЭЛЕКТРОПОЛОТЕНЦЕСУШИТЕЛЕЙ | ШТ 18 | 19.22 -345.96 | 1.28 -23.04 | 0.39 -7.02 | 0.59 -10.62 | 0.04 -0.72 | 21.13 -380.34
19. | СЦЕН-ЭПС | ЭЛЕКТРОПОЛОТЕНЦЕСУШИТЕЛЬ С СУХИМ ПОЖАРОБЕЗОПАСНЫМ ТЭНОМ М-ОБРАЗНЫЙ ,500Х500 ММ С КАБЕЛЬ ВИЛКОЙ В КОМПЛЕКТЕ | ШТ 18 | - - | - - | - - | 183.33 -3299.94 | 13.29 -239.22 | 196.62 -3539.16
|  | ИТОГО ПРЯМЫЕ ЗАТРАТЫ : |  | -346 | -23 | -7 | -3311 | -240 | -3920
|  | ОХР и ОПР | [6 empty] | -210
|  | ПЛАНОВАЯ ПРИБЫЛЬ | [6 empty] | -143
|  | ИТОГО ПО ПТМ | [6 empty] | -4273
|  | ЗАТРАТЫ ТРУДА | [6 empty] | -40
|  | ЗАТРАТЫ ТРУДА МАШИНИСТОВ | [6 empty] | -1
| Ж3-10-60 | СУХОТРУБ
20. | Е16-7-8 (Н12) | ПРОКЛАДКА ТРУБОПРОВОДОВ ВОДОСНАБЖЕНИЯ ИЗ УКРУПНЕННЫХ УЗЛОВ, ИЗГОТОВЛЕННЫХ ИЗ СТАЛЬНЫХ ВОДОГАЗОПРОВОДНЫХ ОЦИНКОВАННЫХ ТРУБ ДИАМЕТРОМ 80 ММ | 100М 0.4 | 506.30 202.52 | 35.48 14.19 | 10.66 4.26 | 3931.44 1572.58 | 285.07 114.03 | 4758.29 1903.31
21. | Е16-29-2 (Н12) | ГИДРАВЛИЧЕСКОЕ ИСПЫТАНИЕ ТРУБОПРОВОДОВ СИСТЕМ ОТОПЛЕНИЯ, ВОДОПРОВОДА И ГОРЯЧЕГО ВОДОСНАБЖЕНИЯ ДИАМЕТРОМ ДО 100 ММ | 100М 0.4 | 55.19 22.08 | - - | - - | 5.24 2.10 | 0.08 0.03 | 60.51 24.21
22. | Ц12-698-1 (Н23) | БОБЫШКИ, ШТУЦЕРЫ | 100ШТ 0.06 | 625.71 37.54 | 176.73 10.60 | 0.07 0.00 | 136.17 8.17 | 10.42 0.63 | 949.03 56.94
23. | С534-40000-Ш | ШТУЦЕР | ШТ 6 | - - | - - | - - | 8.05 48.30 | 0.43 2.58 | 8.48 50.88
24. | Е16-31-2 (Н12) | УСТАНОВКА КРЕПЛЕНИЙ ПОД ТРУБОПРОВОДЫ ДИАМЕТРОМ ДО 100 ММ | 100 КРЕПЛЕНИЙ 0.12 | 492.00 59.04 | 4.16 0.50 | - - | 3.48 0.42 | 0.28 0.03 | 499.92 59.99
25. | С300-48208 | ХОМУТ С РЕЗЬБОЙ И ПРОКЛАДКОЙ КТР-89 | ШТ 12 | - - | - - | - - | 1.94 23.28 | 0.14 1.68 | 2.08 24.96
26. | С300-48213 | ПОДВЕСКА РЕЗЬБОВАЯ ПР-10 | М 6 | - - | - - | - - | 1.85 11.10 | 0.13 0.78 | 1.98 11.88
27. | С300-48217 | ДЮБЕЛЬ-ВТУЛКА ДВ-8-12 ПЛАСТМАССОВАЯ | ШТ 12 | - - | - - | - - | 0.14 1.68 | 0.01 0.12 | 0.15 1.80
28. | С300-48215 | ПЛАНКА ПУ-8,10,12 | ШТ 12 | - - | - - | - - | 1.02 12.24 | 0.07 0.84 | 1.09 13.08
29. | Е13-16-6 (Н10) | ОГРУНТОВКА МЕТАЛЛИЧЕСКИХ ПОВЕРХНОСТЕЙ ЗА ОДИН РАЗ ГРУНТОВКОЙ ГФ-021 | 100М2 0.112 | 56.83 6.36 | 3.16 0.35 | 0.14 0.02 | 38.80 4.35 | 3.08 0.34 | 101.87 11.40
30. | Е13-26-21 (Н10) | ОКРАСКА МЕТАЛЛИЧЕСКИХ ОГРУНТОВАННЫХ ПОВЕРХНОСТЕЙ КРАСКОЙ | 100М2 0.225 | 27.06 6.09 | 3.84 0.86 | 0.14 0.03 | 51.11 11.50 | 4.06 0.91 | 86.07 19.36
|  | ИТОГО ПРЯМЫЕ ЗАТРАТЫ : |  | 334 | 27 | 4 | 1695 | 123 | 2179
|  | ОХР и ОПР | [6 empty] | 262
|  | ПЛАНОВАЯ ПРИБЫЛЬ | [6 empty] | 240
|  | ИТОГО ПО ПТМ | [6 empty] | 2681
|  | ЗАТРАТЫ ТРУДА | [6 empty] | 39
|  | ЗАТРАТЫ ТРУДА МАШИНИСТОВ | [6 empty] | 1
|  | ВСЕГО, В ТОМ ЧИСЛЕ | [6 empty] | -30006
|  | СТРОИТЕЛЬНЫЕ РАБОТЫ В ТОМ ЧИСЛЕ | [6 empty] | -29422
|  | ЗАРАБОТНАЯ ПЛАТА | [6 empty] | -918
|  | ЭКСПЛУАТАЦИЯ МАШИН И МЕХАНИЗМОВ | [6 empty] | 535
|  | В ТОМ ЧИСЛЕ ЗАРАБОТНАЯ ПЛАТА МАШИНИСТОВ | [6 empty] | 21
|  | МАТЕРИАЛЫ, ИЗДЕЛИЯ, КОНСТРУКЦИИ | [6 empty] | -26283
|  | ТРАНСПОРТ | [6 empty] | -2032
|  | ОХР и ОПР | [6 empty] | -191
|  | ПЛАНОВАЯ ПРИБЫЛЬ | [6 empty] | -533
|  | МОНТАЖНЫЕ РАБОТЫ В ТОМ ЧИСЛЕ | [6 empty] | -584
|  | ЗАРАБОТНАЯ ПЛАТА | [6 empty] | -308
|  | ЭКСПЛУАТАЦИЯ МАШИН И МЕХАНИЗМОВ | [6 empty] | -12
|  | В ТОМ ЧИСЛЕ ЗАРАБОТНАЯ ПЛАТА МАШИНИСТОВ | [6 empty] | -7
|  | МАТЕРИАЛЫ, ИЗДЕЛИЯ, КОНСТРУКЦИИ | [6 empty] | 46
|  | ТРАНСПОРТ | [6 empty] | 3
|  | ОХР и ОПР | [6 empty] | -189
|  | ПЛАНОВАЯ ПРИБЫЛЬ | [6 empty] | -124
|  | ЗАТРАТЫ ТРУДА РАБОЧИХ | [6 empty] | -230
|  | ЗАТРАТЫ ТРУДА МАШИНИСТОВ | [6 empty] | 1
|  | СОСТАВИЛ | ____________________ |  |  |  |  | КОЛБУН
|  |  | (должность) |  |  | (подпись) |  | (инициалы,фамилия)
|  | ПРОВЕРИЛ | ____________________ |  |  |  |  | ПАВЛЕНКО
|  |  | (должность) |  |  | (подпись) |  | (инициалы,фамилия)

## 3138-5-2004-T0
НАИМЕНОВАНИЕ ОБЪЕКТА: РЕКОНСТРУКЦИЯ ТЕРРИТОРИИ ПО ПРОСП.ПАРТИЗАНСКОМУ, 8 В Г.МИНСКЕ. 17 ОЧЕРЕДЬ СТРОИТЕЛЬСТВА. СТРОИТЕЛЬСТВО ЗДАНИЯ N 6 ПО ГЕНПЛАНУ. СТАДИЯ А
КОД ОБЪЕКТА: 21.004.17-6
НАИМЕНОВАНИЕ ЗДАНИЯ, СООРУЖЕНИЯ: ЗДАНИЕ N6 ПО Г/П (2 ЭТАП)
ШИФР ЗДАНИЯ, СООРУЖЕНИЯ: 21.004.17-6
КОМПЛЕКТ ЧЕРТЕЖЕЙ: ВК-ИЗМ.1
ИСХОДНЫЕ ДАННЫЕ ПО ЛОКАЛЬНОЙ СМЕТЕ (ЛОКАЛЬНОМУ СМЕТНОМУ РАСЧЕТУ) № 2004
(НОРМЫ 2017г.)
ВНУТРЕННИЕ САНТЕХНИЧЕСКИЕ УСТРОЙСТВА#ВОДОПРОВОД И КАНАЛИЗАЦИЯ# С УЧ. ТЕПЛОИЗОЛЯЦИИ#ДОП. К СМЕТЕ N2000 (ВЗАМЕН ЛС 2004 НА СУММУ -35,610 ТЫС. РУБ.)
СОСТАВЛЕНА В ЦЕНАХ НА 1 ФЕВРАЛЯ 2022г.
№ П/П | ТЕКСТ
1 | 2
1 | L3'3138'5'2004'S0R0'2'4'ВНУТРЕННИЕ САНТЕХНИЧЕСКИЕ УСТРОЙСТВА#ВОДОПРОВОД И КАНАЛИЗАЦИЯ# С УЧ. ТЕПЛОИЗОЛЯЦИИ#ДОП. К СМЕТЕ N2000 (ВЗАМЕН ЛС 2004 НА СУММУ -35,610 ТЫС. РУБ.)'ВК-ИЗМ.1'КОЛБУН'ПАВЛЕНКО*
2 | Ж6-10-10'ЗЕМЛЯНЫЕ РАБОТЫ'М3*
3 | БСЦЕН-СХ-110'66,17:1,2##'=36'СТРАХОВОЧНЫЙ ХОМУТ ДИАМЕТРОМ 110 ММ###'ШТ''2799=55,14_0*
4 | БСЦЕН-СХ-160'88,91:1,2##'=36'СТРАХОВОЧНЫЙ ХОМУТ ДИАМЕТРОМ 160 ММ###'ШТ''2799=74,09_0*
5 | БСЦЕН-ЭПС'220:1,2##'=36'ЭЛЕКТРОПОЛОТЕНЦЕСУШИТЕЛЬ С СУХИМ ПОЖАРОБЕЗОПАСНЫМ ТЭНОМ М-ОБРАЗНЫЙ ,500Х500 ММ С КАБЕЛЬ ВИЛКОЙ В КОМПЛЕКТЕ###'ШТ''2799=183,33_0*
6 | БСЦЕН-ВС-50'36,51:1,05009469:1,2##'=36'ВОРОНКА РАЗРЫВАЯ СТРУИ С СИФОНОМ ДУ 50 ММ###'КОМПЛЕКТ''2799=28,97_0*
7 | БСЦЕН-ХС-110'21,66:1,05009469Х1,2:1,2##'=36'СТРАХОВОЧНЫЙ ХОМУТ ДИАМЕТРОМ 110 ММ###'ШТ''2799=20,63_0*
8 | БСЦЕН-ХС-160'26:1,05009469Х1,2:1,2##'=36'СТРАХОВОЧНЫЙ ХОМУТ ДИАМЕТРОМ 160 ММ###'ШТ''2799=24,76_0*
9 | БС534-40000-Ш#С534-40000'8,05##'=12'ШТУЦЕР###'ШТ''2801=<5/30-20-2-2>/2799=8,05_0*
10 | БС530-72060-К#С530-72060'6,38##'=58'ТРОЙНИК ПВХ ДИАМЕТРОМ 110Х110 ММ 45 ГР.###'ШТ''2801=<6/40-80-50-1-2>/2799=6,38_0*
11 | БС530-72040-К#С530-72040'3,05##'=58'ОТВОД ПВХ ДИАМЕТРОМ 110 ММ 45 ГР.###'ШТ''2801=<6/40-80-50-1-1>/2799=3,05_0*
12 | РМ020130#М021141=?:1,1/М021102#М021141/М021243#М021244*
13 | Н30=0'Н31=0*
14 | Е1-164-1'216'Ж100/B'РАЗРАБОТКА ГРУНТА ВРУЧНУЮ В ТРАНШЕЯХ ГЛУБИНОЙ ДО 2 М БЕЗ КРЕПЛЕНИЙ С ОТКОСАМИ, ГРУНТ 1 ГРУППЫ'100М3''*
15 | Е1-166-1'214,056'Ж100/B'ЗАСЫПКА ВРУЧНУЮ ТРАНШЕЙ, ПАЗУХ КОТЛОВАНОВ И ЯМ, ГРУНТ 1 ГРУППЫ'100М3''*
16 | Ж3-10-55'БЫТОВАЯ КАНАЛИЗАЦИЯ. ОБОРУДОВАНИЕ И ПРИБОРЫ'ШТ (КОМПЛ.)*
17 | Е16-21-1'92'Ж1'УСТАНОВКА ВОРОНОК С СИФОНОМ'ШТ''*
18 | СЦЕН-ВС-50'92*
19 | Ж3-10-51-30'БЫТОВАЯ КАНАЛИЗАЦИЯ. ТРУБОПРОВОДЫ. ИЗ ПОЛИМЕРНЫХ ТРУБ'М*
20 | С530-72060-К'11*
21 | С530-72040-К'22*
22 | Ж3-10-70'ВНУТРЕННИЕ ВОДОСТОКИ.ОБОРУДОВАНИЕ И ПРИБОРЫ'ШТ*
23 | Е23-28-14'12'Ж100'УСТАНОВКА ФАСОННЫХ ЧАСТЕЙ: ТРОЙНИКОВ, ДИАМЕТРОМ ДО 200 ММ'100ШТ''*
24 | С530-72322'12*
25 | Е23-28-3'24'Ж100'УСТАНОВКА ФАСОННЫХ ЧАСТЕЙ: ОТВОДОВ, КОЛЕН, ПАТРУБКОВ, ПЕРЕХОДОВ И Т.П. ДИАМЕТРОМ ДО 200 ММ'100ШТ''*
26 | С530-72261'24*
27 | СЦЕН-СХ-110'234'B*
28 | СЦЕН-СХ-160'500'B*
29 | СЦЕН-ХС-110'234*
30 | СЦЕН-ХС-160'500*
31 | Ж3-10-55'САНИТАРНО-ТЕХНИЧЕСКОЕ ОБОРУДОВАНИЕ'ШТ (КОМПЛ.)*
32 | Ц8-602-2#ПРИМ'18'Ж1/B'МОНТАЖ ЭЛЕКТРОПОЛОТЕНЦЕСУШИТЕЛЕЙ'ШТ''*
33 | СЦЕН-ЭПС'18'B*
34 | Ж3-10-60'СУХОТРУБ'М*
35 | Е16-7-8'40'Ж100'ПРОКЛАДКА ТРУБОПРОВОДОВ ВОДОСНАБЖЕНИЯ ИЗ УКРУПНЕННЫХ УЗЛОВ, ИЗГОТОВЛЕННЫХ ИЗ СТАЛЬНЫХ ВОДОГАЗОПРОВОДНЫХ ОЦИНКОВАННЫХ ТРУБ ДИАМЕТРОМ 80 ММ'100М''*
36 | Е16-29-2'40''ГИДРАВЛИЧЕСКОЕ ИСПЫТАНИЕ ТРУБОПРОВОДОВ СИСТЕМ ОТОПЛЕНИЯ, ВОДОПРОВОДА И ГОРЯЧЕГО ВОДОСНАБЖЕНИЯ ДИАМЕТРОМ ДО 100 ММ'100М''*
37 | Ц12-698-1'6'=40'БОБЫШКИ, ШТУЦЕРЫ'100ШТ''*
38 | С534-40000-Ш'6*
39 | Е16-31-2'12''УСТАНОВКА КРЕПЛЕНИЙ ПОД ТРУБОПРОВОДЫ ДИАМЕТРОМ ДО 100 ММ'100 КРЕПЛЕНИЙ''*
40 | С300-48208'12*
41 | С300-48213'12Х0,5*
42 | С300-48217'12*
43 | С300-48215'12*
44 | Е13-16-6'11,2''ОГРУНТОВКА МЕТАЛЛИЧЕСКИХ ПОВЕРХНОСТЕЙ ЗА ОДИН РАЗ ГРУНТОВКОЙ ГФ-021'100М2''*
45 | Е13-26-21'22,5'101-48503#113-24600'ОКРАСКА МЕТАЛЛИЧЕСКИХ ОГРУНТОВАННЫХ ПОВЕРХНОСТЕЙ КРАСКОЙ '100М2''*
46 | L*

## 3138-5-2004-R1
НАИМЕНОВАНИЕ ОБЪЕКТА |  | РЕКОНСТРУКЦИЯ ТЕРРИТОРИИ ПО ПРОСП.ПАРТИЗАНСКОМУ, 8 В Г.МИНСКЕ. 17 ОЧЕРЕДЬ СТРОИТЕЛЬСТВА. СТРОИТЕЛЬСТВО ЗДАНИЯ N 6 ПО ГЕНПЛАНУ. СТАДИЯ А
КОД ОБЪЕКТА |  | 21.004.17-6
НАИМЕНОВАНИЕ ЗДАНИЯ, СООРУЖЕНИЯ |  | ЗДАНИЕ N6 ПО Г/П (2 ЭТАП)
ШИФР ЗДАНИЯ, СООРУЖЕНИЯ |  | 21.004.17-6
КОМПЛЕКТ ЧЕРТЕЖЕЙ |  | ВК-ИЗМ.1
ВЕДОМОСТЬ ОБЪЕМОВ РАБОТ И РАСХОДОВ РЕСУРСОВ ДЛЯ ЛОКАЛЬНОЙ СМЕТЫ № 2004
(НОРМЫ 2017г.)
ВНУТРЕННИЕ САНТЕХНИЧЕСКИЕ УСТРОЙСТВА#ВОДОПРОВОД И КАНАЛИЗАЦИЯ# С УЧ. ТЕПЛОИЗОЛЯЦИИ#ДОП. К СМЕТЕ N2000 (ВЗАМЕН ЛС 2004 НА СУММУ -35,610 ТЫС. РУБ.)
ОБОСНОВАНИЕ | НАИМЕНОВАНИЕ ВИДОВ | ЕД.ИЗМЕРЕНИЯ | НАИМЕНОВАНИЕ РЕСУРСОВ | ЕД.ИЗМ. | КОЛИЧЕСТВО
| РАБОТ | ОБЪЕМ
1 | 2 | 3 | 4 | 5 | 6
Ж6-10-10 | ЗЕМЛЯНЫЕ РАБОТЫ | М3 -430,06
1-1 |  |  | ЗАТРАТЫ ТРУДА РАБОЧИХ | ЧЕЛ.-Ч | -516.7059
Ж3-10-55 | БЫТОВАЯ КАНАЛИЗАЦИЯ. ОБОРУДОВАНИЕ И ПРИБОРЫ | ШТ (КОМП 92
1-1 |  |  | ЗАТРАТЫ ТРУДА РАБОЧИХ | ЧЕЛ.-Ч | 270.48
1-3 |  |  | ЗАТРАТЫ ТРУДА МАШИНИСТОВ | ЧЕЛ.-Ч | 1.6727
М021141 |  |  | КРАНЫ НА АВТОМОБИЛЬНОМ ХОДУ ПРИ РАБОТЕ НА ДРУГИХ ВИДАХ СТРОИТЕЛЬСТВА, 10Т | МАШ.-Ч | 1.6727
М040502 |  |  | УСТАНОВКИ ДЛЯ СВАРКИ РУЧНОЙ ДУГОВОЙ (ПОСТОЯННОГО ТОКА) | МАШ.-Ч | 164.68
С101-135500 |  |  | ЦЕМЕНТ ГИПСОГЛИНОЗЕМИСТЫЙ РАСШИРЯЮЩИЙСЯ (В УПАКОВКЕ) | Т | 0.01472
С101-151400-1 |  |  | ЭЛЕКТРОДЫ ТИПА Э42А ДИАМЕТРОМ 4 ММ | КГ | 17.48
С101-63205-1 |  |  | ЛЬНЯНАЯ ПРЯДЬ | КГ | 5.52
СЦЕН-ВС-50 |  |  | ВОРОНКА РАЗРЫВАЯ СТРУИ С СИФОНОМ ДУ 50 ММ | КОМПЛЕКТ | 92
Ж3-10-51-30 | БЫТОВАЯ КАНАЛИЗАЦИЯ. ТРУБОПРОВОДЫ. ИЗ ПОЛИМЕРНЫХ ТРУБ | М 0
С530-72040-К |  |  | ОТВОД ПВХ ДИАМЕТРОМ 110 ММ 45 ГР. | ШТ | 22
С530-72060-К |  |  | ТРОЙНИК ПВХ ДИАМЕТРОМ 110Х110 ММ 45 ГР. | ШТ | 11
Ж3-10-70 | ВНУТРЕННИЕ ВОДОСТОКИ.ОБОРУДОВАНИЕ И ПРИБОРЫ | ШТ 36
1-1 |  |  | ЗАТРАТЫ ТРУДА РАБОЧИХ | ЧЕЛ.-Ч | 16.3128
1-3 |  |  | ЗАТРАТЫ ТРУДА МАШИНИСТОВ | ЧЕЛ.-Ч | 0.0048
М021141 |  |  | КРАНЫ НА АВТОМОБИЛЬНОМ ХОДУ ПРИ РАБОТЕ НА ДРУГИХ ВИДАХ СТРОИТЕЛЬСТВА, 10Т | МАШ.-Ч | 0.0048
С530-72261 |  |  | ОТВОД ИЗ НЕПЛАСТИФИЦИРОВАННОГО ПОЛИВИНИЛХЛОРИДА (НПВХ) НА НОМИНАЛЬНОЕ ДАВЛЕНИЕ PN 1,0 МПА С НОМИНАЛЬНЫМ УГЛОМ 45 ГРАДУСОВ, НОМИНАЛЬНЫМ ДИАМЕТРОМ 160 ММ, ТОЛЩИНОЙ СТЕНКИ 6,2 ММ | ШТ | 24
С530-72322 |  |  | ТРОЙНИК ИЗ НЕПЛАСТИФИЦИРОВАННОГО ПОЛИВИНИЛХЛОРИДА (НПВХ) С ФЛАНЦЕВЫМ ОТВОДОМ В КОМПЛЕКТЕ С РЕЗИНОВЫМИ МАНЖЕТАМИ НА НОМИНАЛЬНОЕ ДАВЛЕНИЕ PN 1,0 МПА, НОМИНАЛЬНЫМ РАЗМЕРОМ 160/160 ММ | ШТ | 12
СЦЕН-СХ-110 |  |  | СТРАХОВОЧНЫЙ ХОМУТ ДИАМЕТРОМ 110 ММ | ШТ | -234
СЦЕН-СХ-160 |  |  | СТРАХОВОЧНЫЙ ХОМУТ ДИАМЕТРОМ 160 ММ | ШТ | -500
СЦЕН-ХС-110 |  |  | СТРАХОВОЧНЫЙ ХОМУТ ДИАМЕТРОМ 110 ММ | ШТ | 234
СЦЕН-ХС-160 |  |  | СТРАХОВОЧНЫЙ ХОМУТ ДИАМЕТРОМ 160 ММ | ШТ | 500
Ж3-10-55 | САНИТАРНО-ТЕХНИЧЕСКОЕ ОБОРУДОВАНИЕ | ШТ (КОМП -18
1-1 |  |  | ЗАТРАТЫ ТРУДА РАБОЧИХ | ЧЕЛ.-Ч | -40.14
1-3 |  |  | ЗАТРАТЫ ТРУДА МАШИНИСТОВ | ЧЕЛ.-Ч | -0.72
М021141 |  |  | КРАНЫ НА АВТОМОБИЛЬНОМ ХОДУ ПРИ РАБОТЕ НА ДРУГИХ ВИДАХ СТРОИТЕЛЬСТВА, 10Т | МАШ.-Ч | -0.36
М331451 |  |  | ПЕРФОРАТОРЫ ЭЛЕКТРИЧЕСКИЕ | МАШ.-Ч | -4.32
М400002 |  |  | АВТОМОБИЛЬ БОРТОВОЙ, ГРУЗОПОДЪЕМНОСТЬЮ ДО 8 Т | МАШ.-Ч | -0.36
С101-86726-20 |  |  | СВЕРЛА ПО БЕТОНУ С SDS+ ХВОСТОВИКОМ (НАКОНЕЧНИК ИЗ ТВЕРДОСПЛАВНОЙ СТАЛИ), ДИАМЕТРОМ 8-10 ММ, ДЛИНОЙ 260 (265) ММ | ШТ | -0.72
С552-605 |  |  | ДЮБЕЛЬ МОНТАЖНЫЙ У658 | 10 ШТ | -7.38
СЦЕН-ЭПС |  |  | ЭЛЕКТРОПОЛОТЕНЦЕСУШИТЕЛЬ С СУХИМ ПОЖАРОБЕЗОПАСНЫМ ТЭНОМ М-ОБРАЗНЫЙ ,500Х500 ММ С КАБЕЛЬ ВИЛКОЙ В КОМПЛЕКТЕ | ШТ | -18
Ж3-10-60 | СУХОТРУБ | М 40
1-1 |  |  | ЗАТРАТЫ ТРУДА РАБОЧИХ | ЧЕЛ.-Ч | 39.9334
1-3 |  |  | ЗАТРАТЫ ТРУДА МАШИНИСТОВ | ЧЕЛ.-Ч | 0.56867
М021141 |  |  | КРАНЫ НА АВТОМОБИЛЬНОМ ХОДУ ПРИ РАБОТЕ НА ДРУГИХ ВИДАХ СТРОИТЕЛЬСТВА, 10Т | МАШ.-Ч | 0.10545
М040502 |  |  | УСТАНОВКИ ДЛЯ СВАРКИ РУЧНОЙ ДУГОВОЙ (ПОСТОЯННОГО ТОКА) | МАШ.-Ч | 5.2466
М040504 |  |  | АППАРАТ ДЛЯ ГАЗОВОЙ СВАРКИ И РЕЗКИ | МАШ.-Ч | 3.368
М050401 |  |  | КОМПРЕССОРЫ ПЕРЕДВИЖНЫЕ С ЭЛЕКТРОДВИГАТЕЛЕМ ДАВЛЕНИЕМ 600 КПА (6 АТМ) 0,5 М3/МИН | МАШ.-Ч | 0.51459
М330201* |  |  | МАШИНЫ СВЕРЛИЛЬНЫЕ ЭЛЕКТРИЧЕСКИЕ | МАШ.-Ч | 1.248
М330301* |  |  | МАШИНЫ ШЛИФОВАЛЬНЫЕ ЭЛЕКТРИЧЕСКИЕ | МАШ.-Ч | 0.7614
М331617 |  |  | СРЕДСТВА МАЛОЙ МЕХАНИЗАЦИИ | МАШ.-Ч | 0.46274
М340601 |  |  | ПИСТОЛЕТ РАСПЫЛИТЕЛЬ | МАШ.-Ч | 0.51459
М400001 |  |  | АВТОМОБИЛЬ БОРТОВОЙ, ГРУЗОПОДЪЕМНОСТЬЮ ДО 5 Т | МАШ.-Ч | 0.00048
С101-151200 |  |  | ЭЛЕКТРОДЫ ТИПА Э55 ДИАМЕТРОМ 3 ММ | Т | 0.001788
С101-151201-1 |  |  | ЭЛЕКТРОДЫ УОНИ 13/45 | КГ | 0.6
С101-25400 |  |  | ИЗВЕСТЬ ХЛОРНАЯ МАРКИ А | Т | 1e-05
С101-32400 |  |  | КИСЛОРОД ТЕХНИЧЕСКИЙ ГАЗООБРАЗНЫЙ | М3 | 1.264
С101-43000-2 |  |  | СУРИК СВИНЦОВЫЙ, ПИГМЕНТ | КГ | 0.372
С101-46000 |  |  | КРАСКА МАСЛЯНАЯ МА-15, БЕЖЕВАЯ | Т | 0.000119
С101-6300 |  |  | АЦЕТИЛЕН РАСТВОРЕННЫЙ ТЕХНИЧЕСКИЙ МАРКИ А | Т | 0.0006
С101-63004 |  |  | ОЛИФА НАТУРАЛЬНАЯ | КГ | 0.188
С101-63205-1 |  |  | ЛЬНЯНАЯ ПРЯДЬ | КГ | 0.168
С101-80600 |  |  | ПРОВОЛОКА СВАРОЧНАЯ ХОЛОДНОТЯНУТАЯ ИЗ ЛЕГИРОВАННОЙ СТАЛИ, ДИАМЕТРОМ 2 ММ | Т | 7.2e-05
С101-82505-1 |  |  | ПЛАСТИНА РЕЗИНОВАЯ ТЕХНИЧЕСКАЯ ТЕПЛОМОРОЗОКИСЛОТОЩЕЛОЧЕСТОЙКАЯ (ТМКЩ) | КГ | 0.18
С113-15203-1 |  |  | ЦИНКОВЫЙ ПОРОШОК | КГ | 0.0784
С113-2100 |  |  | ГРУНТОВКА ГФ-021 КРАСНО-КОРИЧНЕВАЯ | Т | 0.001008
С113-24600 |  |  | ЭМАЛЬ ПЕНТАФТАЛЕВАЯ ПФ-115, СЕРАЯ | Т | 0.002025
С113-7700 |  |  | КСИЛОЛ НЕФТЯНОЙ МАРКИ А | Т | 0.000461
С113-8300-1 |  |  | ЛАК ЭП-730 | КГ | 0.0048
С300-48208 |  |  | ХОМУТ С РЕЗЬБОЙ И ПРОКЛАДКОЙ КТР-89 | ШТ | 12
С300-48213 |  |  | ПОДВЕСКА РЕЗЬБОВАЯ ПР-10 | М | 6
С300-48215 |  |  | ПЛАНКА ПУ-8,10,12 | ШТ | 12
С300-48217 |  |  | ДЮБЕЛЬ-ВТУЛКА ДВ-8-12 ПЛАСТМАССОВАЯ | ШТ | 12
С300-89400 |  |  | УЗЛЫ УКРУПНЕННЫЕ МОНТАЖНЫЕ (ТРУБОПРОВОДЫ) ИЗ СТАЛЬНЫХ ВОДОГАЗОПРОВОДНЫХ ОЦИНКОВАННЫХ ТРУБ НА СВАРКЕ БЕЗ ГИЛЬЗ И КРЕПЛЕНИЙ ДЛЯ ВОДОСНАБЖЕНИЯ ДИАМЕТРОМ 80 ММ | М | 40
С412-9005 |  |  | ВОДА | М3 | 5.36
С534-40000-Ш |  |  | ШТУЦЕР | ШТ | 6
С552-702-1 |  |  | ЗАГЛУШКА У468 УХЛ2 | 10 ШТ | 0.6
С552-804-1 |  |  | КРУГИ ШЛИФОВАЛЬНЫЕ ДЛЯ СПЕЦИАЛЬНЫХ МОНТАЖНЫХ РАБОТ 5П 230Х6Х22 | ШТ | 0.864
СОСТАВИЛ | ______________________________ |  |  | КОЛБУН
| (должность) |  | (подпись) | (инициалы,фамилия)
ПРОВЕРИЛ | ______________________________ |  |  | ПАВЛЕНКО
| (должность) |  | (подпись) | (инициалы,фамилия)

## 3138-5-2004-R4
НАИМЕНОВАНИЕ ОБЪЕКТА |  | РЕКОНСТРУКЦИЯ ТЕРРИТОРИИ ПО ПРОСП.ПАРТИЗАНСКОМУ, 8 В Г.МИНСКЕ. 17 ОЧЕРЕДЬ СТРОИТЕЛЬСТВА. СТРОИТЕЛЬСТВО ЗДАНИЯ N 6 ПО ГЕНПЛАНУ. СТАДИЯ А
КОД ОБЪЕКТА |  | 21.004.17-6
НАИМЕНОВАНИЕ ЗДАНИЯ, СООРУЖЕНИЯ |  | ЗДАНИЕ N6 ПО Г/П (2 ЭТАП)
ШИФР ЗДАНИЯ, СООРУЖЕНИЯ |  | 21.004.17-6
КОМПЛЕКТ ЧЕРТЕЖЕЙ |  | ВК-ИЗМ.1
ВЕДОМОСТЬ РЕСУРСОВ ДЛЯ ЛОКАЛЬНОЙ СМЕТЫ № 2004
(НОРМЫ 2017г.)
ВНУТРЕННИЕ САНТЕХНИЧЕСКИЕ УСТРОЙСТВА#ВОДОПРОВОД И КАНАЛИЗАЦИЯ# С УЧ. ТЕПЛОИЗОЛЯЦИИ#ДОП. К СМЕТЕ N2000 (ВЗАМЕН ЛС 2004 НА СУММУ -35,610 ТЫС. РУБ.)
СОСТАВЛЕНА В ЦЕНАХ НА 1 ФЕВРАЛЯ 2022г.
№ | ОБОСНОВАНИЕ | НАИМЕНОВАНИЕ РЕСУРСОВ | ЕД.ИЗМ. | КОЛИЧЕСТВО | СТОИМОСТЬ, РУБ.
П/П |  |  |  |  | ЕДИНИЦЫ | ОБЩАЯ
1 | 2 | 3 | 4 | 5 | 6 | 7
1 | 1-1 | ЗАТРАТЫ ТРУДА РАБОЧИХ | ЧЕЛ.-Ч | -230.1198
2 | 1-3 | ЗАТРАТЫ ТРУДА МАШИНИСТОВ | ЧЕЛ.-Ч | 1.5262
МАШИНЫ И МЕХАНИЗМЫ
3 | М021141 | КРАНЫ НА АВТОМОБИЛЬНОМ ХОДУ ПРИ РАБОТЕ НА ДРУГИХ ВИДАХ СТРОИТЕЛЬСТВА, 10Т | МАШ.-Ч | 1.423 | 32.35 | 46,03
4 | М040502 | УСТАНОВКИ ДЛЯ СВАРКИ РУЧНОЙ ДУГОВОЙ (ПОСТОЯННОГО ТОКА) | МАШ.-Ч | 169.9266 | 2.82 | 479,19
5 | М040504 | АППАРАТ ДЛЯ ГАЗОВОЙ СВАРКИ И РЕЗКИ | МАШ.-Ч | 3.368 | 0.21 | 0,71
6 | М050401 | КОМПРЕССОРЫ ПЕРЕДВИЖНЫЕ С ЭЛЕКТРОДВИГАТЕЛЕМ ДАВЛЕНИЕМ 600 КПА (6 АТМ) 0,5 М3/МИН | МАШ.-Ч | 0.51459 | 1.38 | 0,71
7 | М330201* | МАШИНЫ СВЕРЛИЛЬНЫЕ ЭЛЕКТРИЧЕСКИЕ | МАШ.-Ч | 1.248 | 0.4 | 0,5
8 | М330301* | МАШИНЫ ШЛИФОВАЛЬНЫЕ ЭЛЕКТРИЧЕСКИЕ | МАШ.-Ч | 0.7614 | 0.6 | 0,46
9 | М331451 | ПЕРФОРАТОРЫ ЭЛЕКТРИЧЕСКИЕ | МАШ.-Ч | -4.32 | 0.54 | -2,33
10 | М331617 | СРЕДСТВА МАЛОЙ МЕХАНИЗАЦИИ | МАШ.-Ч | 0.46274 | 11.87 | 5,49
11 | М340601 | ПИСТОЛЕТ РАСПЫЛИТЕЛЬ | МАШ.-Ч | 0.51459 | 0.83 | 0,43
12 | М400001 | АВТОМОБИЛЬ БОРТОВОЙ, ГРУЗОПОДЪЕМНОСТЬЮ ДО 5 Т | МАШ.-Ч | 0.00048 | 21.05 | 0,01
13 | М400002 | АВТОМОБИЛЬ БОРТОВОЙ, ГРУЗОПОДЪЕМНОСТЬЮ ДО 8 Т | МАШ.-Ч | -0.36 | 25.2 | -9,07
|  | ИТОГО МАШИНЫ И МЕХАНИЗМЫ |  |  |  | 522
МАТЕРИАЛЫ, ИЗДЕЛИЯ, КОНСТРУКЦИИ
14 | С101-135500 | ЦЕМЕНТ ГИПСОГЛИНОЗЕМИСТЫЙ РАСШИРЯЮЩИЙСЯ (В УПАКОВКЕ) | Т | 0.01472 | 748.03 | 11,01
15 | С101-151200 | ЭЛЕКТРОДЫ ТИПА Э55 ДИАМЕТРОМ 3 ММ | Т | 0.001788 | 7740 | 13,84
16 | С101-151201-1 | ЭЛЕКТРОДЫ УОНИ 13/45 | КГ | 0.6 | 5.14 | 3,08
17 | С101-151400-1 | ЭЛЕКТРОДЫ ТИПА Э42А ДИАМЕТРОМ 4 ММ | КГ | 17.48 | 5.95 | 104,01
18 | С101-25400 | ИЗВЕСТЬ ХЛОРНАЯ МАРКИ А | Т | 1e-05 | 2833.35 | 0,03
19 | С101-32400 | КИСЛОРОД ТЕХНИЧЕСКИЙ ГАЗООБРАЗНЫЙ | М3 | 1.264 | 3.44 | 4,35
20 | С101-43000-2 | СУРИК СВИНЦОВЫЙ, ПИГМЕНТ | КГ | 0.372 | 8.9 | 3,31
21 | С101-46000 | КРАСКА МАСЛЯНАЯ МА-15, БЕЖЕВАЯ | Т | 0.000119 | 3516.67 | 0,42
22 | С101-6300 | АЦЕТИЛЕН РАСТВОРЕННЫЙ ТЕХНИЧЕСКИЙ МАРКИ А | Т | 0.0006 | 23090.42 | 13,85
23 | С101-63004 | ОЛИФА НАТУРАЛЬНАЯ | КГ | 0.188 | 5.7 | 1,07
24 | С101-63205-1 | ЛЬНЯНАЯ ПРЯДЬ | КГ | 5.688 | 20.97 | 119,28
25 | С101-80600 | ПРОВОЛОКА СВАРОЧНАЯ ХОЛОДНОТЯНУТАЯ ИЗ ЛЕГИРОВАННОЙ СТАЛИ, ДИАМЕТРОМ 2 ММ | Т | 7.2e-05 | 4910 | 0,35
26 | С101-82505-1 | ПЛАСТИНА РЕЗИНОВАЯ ТЕХНИЧЕСКАЯ ТЕПЛОМОРОЗОКИСЛОТОЩЕЛОЧЕСТОЙКАЯ (ТМКЩ) | КГ | 0.18 | 5.1 | 0,92
27 | С101-86726-20 | СВЕРЛА ПО БЕТОНУ С SDS+ ХВОСТОВИКОМ (НАКОНЕЧНИК ИЗ ТВЕРДОСПЛАВНОЙ СТАЛИ), ДИАМЕТРОМ 8-10 ММ, ДЛИНОЙ 260 (265) ММ | ШТ | -0.72 | 8.37 | -6,01
28 | С113-15203-1 | ЦИНКОВЫЙ ПОРОШОК | КГ | 0.0784 | 8.65 | 0,68
29 | С113-2100 | ГРУНТОВКА ГФ-021 КРАСНО-КОРИЧНЕВАЯ | Т | 0.001008 | 3524.71 | 3,55
30 | С113-24600 | ЭМАЛЬ ПЕНТАФТАЛЕВАЯ ПФ-115, СЕРАЯ | Т | 0.002025 | 4998.08 | 10,12
31 | С113-7700 | КСИЛОЛ НЕФТЯНОЙ МАРКИ А | Т | 0.000461 | 4716.98 | 2,17
32 | С113-8300-1 | ЛАК ЭП-730 | КГ | 0.0048 | 11.38 | 0,05
33 | С300-48208 | ХОМУТ С РЕЗЬБОЙ И ПРОКЛАДКОЙ КТР-89 | ШТ | 12 | 1.94 | 23,28
34 | С300-48213 | ПОДВЕСКА РЕЗЬБОВАЯ ПР-10 | М | 6 | 1.85 | 11,1
35 | С300-48215 | ПЛАНКА ПУ-8,10,12 | ШТ | 12 | 1.02 | 12,24
36 | С300-48217 | ДЮБЕЛЬ-ВТУЛКА ДВ-8-12 ПЛАСТМАССОВАЯ | ШТ | 12 | 0.14 | 1,68
37 | С300-89400 | УЗЛЫ УКРУПНЕННЫЕ МОНТАЖНЫЕ (ТРУБОПРОВОДЫ) ИЗ СТАЛЬНЫХ ВОДОГАЗОПРОВОДНЫХ ОЦИНКОВАННЫХ ТРУБ НА СВАРКЕ БЕЗ ГИЛЬЗ И КРЕПЛЕНИЙ ДЛЯ ВОДОСНАБЖЕНИЯ ДИАМЕТРОМ 80 ММ | М | 40 | 38.19 | 1527,6
38 | С412-9005 | ВОДА | М3 | 5.36 | 1.12 | 6
39 | С530-72040-К | ОТВОД ПВХ ДИАМЕТРОМ 110 ММ 45 ГР. | ШТ | 22 | 3.05 | 67,1
40 | С530-72060-К | ТРОЙНИК ПВХ ДИАМЕТРОМ 110Х110 ММ 45 ГР. | ШТ | 11 | 6.38 | 70,18
41 | С530-72261 | ОТВОД ИЗ НЕПЛАСТИФИЦИРОВАННОГО ПОЛИВИНИЛХЛОРИДА (НПВХ) НА НОМИНАЛЬНОЕ ДАВЛЕНИЕ PN 1,0 МПА С НОМИНАЛЬНЫМ УГЛОМ 45 ГРАДУСОВ, НОМИНАЛЬНЫМ ДИАМЕТРОМ 160 ММ, ТОЛЩИНОЙ СТЕНКИ 6,2 ММ | ШТ | 24 | 118.04 | 2832,96
42 | С530-72322 | ТРОЙНИК ИЗ НЕПЛАСТИФИЦИРОВАННОГО ПОЛИВИНИЛХЛОРИДА (НПВХ) С ФЛАНЦЕВЫМ ОТВОДОМ В КОМПЛЕКТЕ С РЕЗИНОВЫМИ МАНЖЕТАМИ НА НОМИНАЛЬНОЕ ДАВЛЕНИЕ PN 1,0 МПА, НОМИНАЛЬНЫМ РАЗМЕРОМ 160/160 ММ | ШТ | 12 | 187.62 | 2251,44
43 | С534-40000-Ш | ШТУЦЕР | ШТ | 6 | 8.05 | 48,3
44 | С552-605 | ДЮБЕЛЬ МОНТАЖНЫЙ У658 | 10 ШТ | -7.38 | 0.63 | -4,63
45 | С552-702-1 | ЗАГЛУШКА У468 УХЛ2 | 10 ШТ | 0.6 | 1.59 | 0,95
46 | С552-804-1 | КРУГИ ШЛИФОВАЛЬНЫЕ ДЛЯ СПЕЦИАЛЬНЫХ МОНТАЖНЫХ РАБОТ 5П 230Х6Х22 | ШТ | 0.864 | 3.72 | 3,21
47 | СЦЕН-ВС-50 | ВОРОНКА РАЗРЫВАЯ СТРУИ С СИФОНОМ ДУ 50 ММ | КОМПЛЕКТ | 92 | 28.97 | 2665,24
48 | СЦЕН-СХ-110 | СТРАХОВОЧНЫЙ ХОМУТ ДИАМЕТРОМ 110 ММ | ШТ | -234 | 55.14 | -12902,76
49 | СЦЕН-СХ-160 | СТРАХОВОЧНЫЙ ХОМУТ ДИАМЕТРОМ 160 ММ | ШТ | -500 | 74.09 | -37045
50 | СЦЕН-ХС-110 | СТРАХОВОЧНЫЙ ХОМУТ ДИАМЕТРОМ 110 ММ | ШТ | 234 | 20.63 | 4827,42
51 | СЦЕН-ХС-160 | СТРАХОВОЧНЫЙ ХОМУТ ДИАМЕТРОМ 160 ММ | ШТ | 500 | 24.76 | 12380
52 | СЦЕН-ЭПС | ЭЛЕКТРОПОЛОТЕНЦЕСУШИТЕЛЬ С СУХИМ ПОЖАРОБЕЗОПАСНЫМ ТЭНОМ М-ОБРАЗНЫЙ ,500Х500 ММ С КАБЕЛЬ ВИЛКОЙ В КОМПЛЕКТЕ | ШТ | -18 | 183.33 | -3299,94
|  | ИТОГО МАТЕРИАЛЫ, ИЗДЕЛИЯ, КОНСТРУКЦИИ |  |  |  | -26238
|  | ИТОГО ТРАНСПОРТ |  |  |  | -2030
| СОСТАВИЛ | ______________________________ |  |  | КОЛБУН
|  | (должность) | (подпись) |  | (инициалы,фамилия)
| ПРОВЕРИЛ | ______________________________ |  |  | ПАВЛЕНКО
|  | (должность) | (подпись) |  | (инициалы,фамилия)

## 3138-5-2004-B0
НАИМЕНОВАНИЕ ОБЪЕКТА |  | РЕКОНСТРУКЦИЯ ТЕРРИТОРИИ ПО ПРОСП.ПАРТИЗАНСКОМУ, 8 В Г.МИНСКЕ. 17 ОЧЕРЕДЬ СТРОИТЕЛЬСТВА. СТРОИТЕЛЬСТВО ЗДАНИЯ N 6 ПО ГЕНПЛАНУ. СТАДИЯ А
КОД ОБЪЕКТА |  | 21.004.17-6
НАИМЕНОВАНИЕ ЗДАНИЯ, СООРУЖЕНИЯ |  | ЗДАНИЕ N6 ПО Г/П (2 ЭТАП)
ШИФР ЗДАНИЯ, СООРУЖЕНИЯ |  | 21.004.17-6
КОМПЛЕКТ ЧЕРТЕЖЕЙ |  | ВК-ИЗМ.1
ВЕДОМОСТЬ ОБЪЕМОВ И СТОИМОСТИ РАБОТ № 2004
(НОРМЫ 2017г.)
ВНУТРЕННИЕ САНТЕХНИЧЕСКИЕ УСТРОЙСТВА#ВОДОПРОВОД И КАНАЛИЗАЦИЯ# С УЧ. ТЕПЛОИЗОЛЯЦИИ#ДОП. К СМЕТЕ N2000 (ВЗАМЕН ЛС 2004 НА СУММУ -35,610 ТЫС. РУБ.)
СОСТАВЛЕНА В ЦЕНАХ НА 1 ФЕВРАЛЯ 2022г.
ОБОСНОВА- НИЕ | НАИМЕНОВАНИЕ ВИДОВ РАБОТ | ОБЪЕМ | СТОИМОСТЬ, ТЫС.РУБ.
|  |  | ЗАРАБОТНАЯ ПЛАТА | ЭКСПЛУАТА- ЦИЯ МАШИН И МЕХА- НИЗМОВ | МАТЕРИАЛЫ, ИЗДЕЛИЯ, КОНСТРУК- ЦИИ | ОБОРУДОВА- НИЕ,МЕБЕЛЬ, ИНВЕНТАРЬ | ОХР и ОПР | ПРОЧИЕ СРЕДСТВА | ВСЕГО
|  | ЕД.ИЗМ. | ТРУДОЕМ- КОСТЬ, ЧЕЛ.Ч. | В Т.Ч.З/П МАШИ- НИСТОВ | ТРАНСПОРТ | ТРАНСПОРТ | ПЛАНОВАЯ ПРИБЫЛЬ
1 | 2 | 3 | 4 | 5 | 6 | 7 | 8 | 9 | 10
Ж6-10-10 | ЗЕМЛЯНЫЕ РАБОТЫ | -430,06 | -3,643 | 0 | 0 | 0 | -2,394 | 0 | -8,583
|  | М3 | -517 | 0 | 0 | 0 | -2,546
Ж3-10-55 | БЫТОВАЯ КАНАЛИЗАЦИЯ. ОБОРУДОВАНИЕ И ПРИБОРЫ | 92 | 2,308 | 0,519 | 2,896 | 0 | 1,883 | 0 | 9,525
|  | ШТ (КОМП | 270 | 0,017 | 0,211 | 0 | 1,708
Ж3-10-51-30 | БЫТОВАЯ КАНАЛИЗАЦИЯ. ТРУБОПРОВОДЫ. ИЗ ПОЛИМЕРНЫХ ТРУБ | 0 | 0 | 0 | 0,137 | 0 | 0 | 0 | 0,143
|  | М | 0 | 0 | 0,006 | 0 | 0
Ж3-10-70 | ВНУТРЕННИЕ ВОДОСТОКИ.ОБОРУДОВАНИЕ И ПРИБОРЫ | 36 | 0,121 | 0 | -27,656 | 0 | 0,079 | 0 | -29,502
|  | ШТ | 16 | 0 | -2,13 | 0 | 0,084
Ж3-10-55 | САНИТАРНО-ТЕХНИЧЕСКОЕ ОБОРУДОВАНИЕ | -18 | -0,346 | -0,023 | -3,311 | 0 | -0,21 | 0 | -4,273
|  | ШТ (КОМП | -40 | -0,007 | -0,24 | 0 | -0,143
Ж3-10-60 | СУХОТРУБ | 40 | 0,334 | 0,027 | 1,695 | 0 | 0,262 | 0 | 2,681
|  | М | 39 | 0,004 | 0,123 | 0 | 0,24
| И Т О Г О | 0 | -1,226 | 0,523 | -26,239 | 0 | -0,38 | 0 | -30,009
|  |  | -232 | 0,014 | -2,03 | 0 | -0,657
| СОСТАВИЛ | ______________________________ | [5 empty] | КОЛБУН
|  | (должность) |  |  |  | (подпись) |  | (инициалы,фамилия)
| ПРОВЕРИЛ | ______________________________ | [5 empty] | ПАВЛЕНКО
|  | (должность) |  |  |  | (подпись) |  | (инициалы,фамилия)

## 3138-5-2004-R0
НАИМЕНОВАНИЕ ОБЪЕКТА |  | РЕКОНСТРУКЦИЯ ТЕРРИТОРИИ ПО ПРОСП.ПАРТИЗАНСКОМУ, 8 В Г.МИНСКЕ. 17 ОЧЕРЕДЬ СТРОИТЕЛЬСТВА. СТРОИТЕЛЬСТВО ЗДАНИЯ N 6 ПО ГЕНПЛАНУ. СТАДИЯ А
КОД ОБЪЕКТА |  | 21.004.17-6
НАИМЕНОВАНИЕ ЗДАНИЯ, СООРУЖЕНИЯ |  | ЗДАНИЕ N6 ПО Г/П (2 ЭТАП)
ШИФР ЗДАНИЯ, СООРУЖЕНИЯ |  | 21.004.17-6
КОМПЛЕКТ ЧЕРТЕЖЕЙ |  | ВК-ИЗМ.1
ВЕДОМОСТЬ РЕСУРСОВ ДЛЯ ЛОКАЛЬНОЙ СМЕТЫ № 2004
(НОРМЫ 2017г.)
ВНУТРЕННИЕ САНТЕХНИЧЕСКИЕ УСТРОЙСТВА#ВОДОПРОВОД И КАНАЛИЗАЦИЯ# С УЧ. ТЕПЛОИЗОЛЯЦИИ#ДОП. К СМЕТЕ N2000 (ВЗАМЕН ЛС 2004 НА СУММУ -35,610 ТЫС. РУБ.)
П/П | ОБОСНОВАНИЕ | НАИМЕНОВАНИЕ РЕСУРСОВ | ЕД.ИЗМ. | КОЛИЧЕСТВО
1 | 2 | 3 | 4 | 5
1 | 1-1 | ЗАТРАТЫ ТРУДА РАБОЧИХ | ЧЕЛ.-Ч | -230.1198
2 | 1-3 | ЗАТРАТЫ ТРУДА МАШИНИСТОВ | ЧЕЛ.-Ч | 1.5262
3 | М021141 | КРАНЫ НА АВТОМОБИЛЬНОМ ХОДУ ПРИ РАБОТЕ НА ДРУГИХ ВИДАХ СТРОИТЕЛЬСТВА, 10Т | МАШ.-Ч | 1.423
4 | М040502 | УСТАНОВКИ ДЛЯ СВАРКИ РУЧНОЙ ДУГОВОЙ (ПОСТОЯННОГО ТОКА) | МАШ.-Ч | 169.9266
5 | М040504 | АППАРАТ ДЛЯ ГАЗОВОЙ СВАРКИ И РЕЗКИ | МАШ.-Ч | 3.368
6 | М050401 | КОМПРЕССОРЫ ПЕРЕДВИЖНЫЕ С ЭЛЕКТРОДВИГАТЕЛЕМ ДАВЛЕНИЕМ 600 КПА (6 АТМ) 0,5 М3/МИН | МАШ.-Ч | 0.51459
7 | М330201* | МАШИНЫ СВЕРЛИЛЬНЫЕ ЭЛЕКТРИЧЕСКИЕ | МАШ.-Ч | 1.248
8 | М330301* | МАШИНЫ ШЛИФОВАЛЬНЫЕ ЭЛЕКТРИЧЕСКИЕ | МАШ.-Ч | 0.7614
9 | М331451 | ПЕРФОРАТОРЫ ЭЛЕКТРИЧЕСКИЕ | МАШ.-Ч | -4.32
10 | М331617 | СРЕДСТВА МАЛОЙ МЕХАНИЗАЦИИ | МАШ.-Ч | 0.46274
11 | М340601 | ПИСТОЛЕТ РАСПЫЛИТЕЛЬ | МАШ.-Ч | 0.51459
12 | М400001 | АВТОМОБИЛЬ БОРТОВОЙ, ГРУЗОПОДЪЕМНОСТЬЮ ДО 5 Т | МАШ.-Ч | 0.00048
13 | М400002 | АВТОМОБИЛЬ БОРТОВОЙ, ГРУЗОПОДЪЕМНОСТЬЮ ДО 8 Т | МАШ.-Ч | -0.36
14 | С101-135500 | ЦЕМЕНТ ГИПСОГЛИНОЗЕМИСТЫЙ РАСШИРЯЮЩИЙСЯ (В УПАКОВКЕ) | Т | 0.01472
15 | С101-151200 | ЭЛЕКТРОДЫ ТИПА Э55 ДИАМЕТРОМ 3 ММ | Т | 0.001788
16 | С101-151201-1 | ЭЛЕКТРОДЫ УОНИ 13/45 | КГ | 0.6
17 | С101-151400-1 | ЭЛЕКТРОДЫ ТИПА Э42А ДИАМЕТРОМ 4 ММ | КГ | 17.48
18 | С101-25400 | ИЗВЕСТЬ ХЛОРНАЯ МАРКИ А | Т | 1e-05
19 | С101-32400 | КИСЛОРОД ТЕХНИЧЕСКИЙ ГАЗООБРАЗНЫЙ | М3 | 1.264
20 | С101-43000-2 | СУРИК СВИНЦОВЫЙ, ПИГМЕНТ | КГ | 0.372
21 | С101-46000 | КРАСКА МАСЛЯНАЯ МА-15, БЕЖЕВАЯ | Т | 0.000119
22 | С101-6300 | АЦЕТИЛЕН РАСТВОРЕННЫЙ ТЕХНИЧЕСКИЙ МАРКИ А | Т | 0.0006
23 | С101-63004 | ОЛИФА НАТУРАЛЬНАЯ | КГ | 0.188
24 | С101-63205-1 | ЛЬНЯНАЯ ПРЯДЬ | КГ | 5.688
25 | С101-80600 | ПРОВОЛОКА СВАРОЧНАЯ ХОЛОДНОТЯНУТАЯ ИЗ ЛЕГИРОВАННОЙ СТАЛИ, ДИАМЕТРОМ 2 ММ | Т | 7.2e-05
26 | С101-82505-1 | ПЛАСТИНА РЕЗИНОВАЯ ТЕХНИЧЕСКАЯ ТЕПЛОМОРОЗОКИСЛОТОЩЕЛОЧЕСТОЙКАЯ (ТМКЩ) | КГ | 0.18
27 | С101-86726-20 | СВЕРЛА ПО БЕТОНУ С SDS+ ХВОСТОВИКОМ (НАКОНЕЧНИК ИЗ ТВЕРДОСПЛАВНОЙ СТАЛИ), ДИАМЕТРОМ 8-10 ММ, ДЛИНОЙ 260 (265) ММ | ШТ | -0.72
28 | С113-15203-1 | ЦИНКОВЫЙ ПОРОШОК | КГ | 0.0784
29 | С113-2100 | ГРУНТОВКА ГФ-021 КРАСНО-КОРИЧНЕВАЯ | Т | 0.001008
30 | С113-24600 | ЭМАЛЬ ПЕНТАФТАЛЕВАЯ ПФ-115, СЕРАЯ | Т | 0.002025
31 | С113-7700 | КСИЛОЛ НЕФТЯНОЙ МАРКИ А | Т | 0.000461
32 | С113-8300-1 | ЛАК ЭП-730 | КГ | 0.0048
33 | С300-48208 | ХОМУТ С РЕЗЬБОЙ И ПРОКЛАДКОЙ КТР-89 | ШТ | 12
34 | С300-48213 | ПОДВЕСКА РЕЗЬБОВАЯ ПР-10 | М | 6
35 | С300-48215 | ПЛАНКА ПУ-8,10,12 | ШТ | 12
36 | С300-48217 | ДЮБЕЛЬ-ВТУЛКА ДВ-8-12 ПЛАСТМАССОВАЯ | ШТ | 12
37 | С300-89400 | УЗЛЫ УКРУПНЕННЫЕ МОНТАЖНЫЕ (ТРУБОПРОВОДЫ) ИЗ СТАЛЬНЫХ ВОДОГАЗОПРОВОДНЫХ ОЦИНКОВАННЫХ ТРУБ НА СВАРКЕ БЕЗ ГИЛЬЗ И КРЕПЛЕНИЙ ДЛЯ ВОДОСНАБЖЕНИЯ ДИАМЕТРОМ 80 ММ | М | 40
38 | С412-9005 | ВОДА | М3 | 5.36
39 | С530-72040-К | ОТВОД ПВХ ДИАМЕТРОМ 110 ММ 45 ГР. | ШТ | 22
40 | С530-72060-К | ТРОЙНИК ПВХ ДИАМЕТРОМ 110Х110 ММ 45 ГР. | ШТ | 11
41 | С530-72261 | ОТВОД ИЗ НЕПЛАСТИФИЦИРОВАННОГО ПОЛИВИНИЛХЛОРИДА (НПВХ) НА НОМИНАЛЬНОЕ ДАВЛЕНИЕ PN 1,0 МПА С НОМИНАЛЬНЫМ УГЛОМ 45 ГРАДУСОВ, НОМИНАЛЬНЫМ ДИАМЕТРОМ 160 ММ, ТОЛЩИНОЙ СТЕНКИ 6,2 ММ | ШТ | 24
42 | С530-72322 | ТРОЙНИК ИЗ НЕПЛАСТИФИЦИРОВАННОГО ПОЛИВИНИЛХЛОРИДА (НПВХ) С ФЛАНЦЕВЫМ ОТВОДОМ В КОМПЛЕКТЕ С РЕЗИНОВЫМИ МАНЖЕТАМИ НА НОМИНАЛЬНОЕ ДАВЛЕНИЕ PN 1,0 МПА, НОМИНАЛЬНЫМ РАЗМЕРОМ 160/160 ММ | ШТ | 12
43 | С534-40000-Ш | ШТУЦЕР | ШТ | 6
44 | С552-605 | ДЮБЕЛЬ МОНТАЖНЫЙ У658 | 10 ШТ | -7.38
45 | С552-702-1 | ЗАГЛУШКА У468 УХЛ2 | 10 ШТ | 0.6
46 | С552-804-1 | КРУГИ ШЛИФОВАЛЬНЫЕ ДЛЯ СПЕЦИАЛЬНЫХ МОНТАЖНЫХ РАБОТ 5П 230Х6Х22 | ШТ | 0.864
47 | СЦЕН-ВС-50 | ВОРОНКА РАЗРЫВАЯ СТРУИ С СИФОНОМ ДУ 50 ММ | КОМПЛЕКТ | 92
48 | СЦЕН-СХ-110 | СТРАХОВОЧНЫЙ ХОМУТ ДИАМЕТРОМ 110 ММ | ШТ | -234
49 | СЦЕН-СХ-160 | СТРАХОВОЧНЫЙ ХОМУТ ДИАМЕТРОМ 160 ММ | ШТ | -500
50 | СЦЕН-ХС-110 | СТРАХОВОЧНЫЙ ХОМУТ ДИАМЕТРОМ 110 ММ | ШТ | 234
51 | СЦЕН-ХС-160 | СТРАХОВОЧНЫЙ ХОМУТ ДИАМЕТРОМ 160 ММ | ШТ | 500
52 | СЦЕН-ЭПС | ЭЛЕКТРОПОЛОТЕНЦЕСУШИТЕЛЬ С СУХИМ ПОЖАРОБЕЗОПАСНЫМ ТЭНОМ М-ОБРАЗНЫЙ ,500Х500 ММ С КАБЕЛЬ ВИЛКОЙ В КОМПЛЕКТЕ | ШТ | -18
| СОСТАВИЛ | ____________________ |  | КОЛБУН
|  | (должность) | (подпись) | (инициалы,фамилия)
| ПРОВЕРИЛ | ____________________ |  | ПАВЛЕНКО
|  | (должность) | (подпись) | (инициалы,фамилия)

## 3138-5-3000-S0
НАИМЕНОВАНИЕ ОБЪЕКТА |  | РЕКОНСТРУКЦИЯ ТЕРРИТОРИИ ПО ПРОСП.ПАРТИЗАНСКОМУ, 8 В Г.МИНСКЕ. 17 ОЧЕРЕДЬ СТРОИТЕЛЬСТВА. СТРОИТЕЛЬСТВО ЗДАНИЯ N 6 ПО ГЕНПЛАНУ. СТАДИЯ А
КОД ОБЪЕКТА |  | 21.004.17-6
НАИМЕНОВАНИЕ ЗДАНИЯ, СООРУЖЕНИЯ |  | ЗДАНИЕ N6 ПО Г/П (2 ЭТАП)
ШИФР ЗДАНИЯ, СООРУЖЕНИЯ |  | 21.004.17-6
КОМПЛЕКТ ЧЕРТЕЖЕЙ |  | ЭМ.СО (Л.1-113)
ЛОКАЛЬНАЯ СМЕТА (ЛОКАЛЬНЫЙ СМЕТНЫЙ РАСЧЕТ) № 3000
(НОРМЫ 2017г.)
ЭЛЕКТРООБОРУДОВАНИЕ. МЕСТА ОБЩЕГО ПОЛЬЗОВАНИЯ. ПРОИЗВОДСТВЕННЫЕ ПОМЕЩЕНИЯ NN1-9 (ВЗАМЕН ЛС 3000 НА СУММУ 858,251 ТЫС. РУБ.)
СОСТАВЛЕНА В ЦЕНАХ НА 1 ФЕВРАЛЯ 2022г. | [8 empty] | СТОИМОСТЬ 737,417 ТЫС.РУБ.
№ п/п | ОБОСНОВАНИЕ | НАИМЕНОВАНИЕ РАБОТ, РЕСУРСОВ, РАСХОДОВ | ЕД.ИЗМ. КОЛИЧЕ- СТВО | СТОИМОСТЬ: ЕД.ИЗМ./ВСЕГО, РУБ.
|  |  |  | ЗАРАБОТНАЯ ПЛАТА | ЭКСПЛУАТАЦИЯ МАШИН И МЕХАНИЗМОВ |  | МАТЕРИАЛЫ, ИЗДЕЛИЯ, КОНСТРУКЦИИ (ОБОРУДОВАНИЕ, МЕБЕЛЬ, ИНВЕНТАРЬ) | ТРАНС-ПОРТ | ОБЩАЯ СТОИМОСТЬ
[5 empty] | ВСЕГО | В Т.Ч. З/П МАШИ- НИСТОВ
1 | 2 | 3 | 4 | 5 | 6 | 7 | 8 | 9 | 10
| НАЧИСЛЕНИЯ: | ОХР и ОПР/ПЛАНОВАЯ ПРИБЫЛЬ (%):Н10=65.72/69.89
| НАЧИСЛЕНИЯ: | ОХР и ОПР/ПЛАНОВАЯ ПРИБЫЛЬ (%):Н16=59.57/40.54
| НАЧИСЛЕНИЯ: | ОХР и ОПР/ПЛАНОВАЯ ПРИБЫЛЬ (%):Н17=76.38/37.3
| НАЧИСЛЕНИЯ: | ОХР и ОПР/ПЛАНОВАЯ ПРИБЫЛЬ (%):Н19=68.63/50.01
1. | ПРИМЕЧАНИЕ: | К ДЛЯ ОХР И ОПР/ПЛАНОВАЯ ПРИБЫЛЬ: 1.0000/1.0000
2. | ПРИМЕЧАНИЕ: | КОЭФФИЦИЕНТ К З/П (ПОСТАНОВЛЕНИЕ N5): 1.0000
3. | ПРИМЕЧАНИЕ: | БАЗА ТЕКУЩИХ ЦЕН (ВАРИАНТ A)
| Ж3-40-22 | МЕСТА ОБЩЕГО ПОЛЬЗОВАНИЯ. КОМПЛЕКТНЫЕ УСТРОЙСТВА
4. | СЩС-ИТП-1 | ЩИТОК ВВОДНО-РАСПРЕДЕЛИТЕЛЬНЫЙ НАВЕСНОЙ ПО ТИПУ ЩУР-02-Н-44 У3 (600Х700Х200) (ЩС-ИТП1) | ШТ 1 | - - | - - | - - | 1125.00 1125.00 | 22.50 22.50 | 1147.50 1147.50
5. | С2-ЩС-ОПС | ЩИТОК РАСПРЕДЕЛИТЕЛЬНЫЙ НАВЕСНОЙ ПО ТИПУ ЩОМ 12-31 У3 (300Х350Х132) (2ЩС-ОПС) | ШТ 1 | - - | - - | - - | 448.33 448.33 | 8.97 8.97 | 457.30 457.30
6. | СЩС-ИТП-2 | ЩИТОК ВВОДНО-РАСПРЕДЕЛИТЕЛЬНЫЙ НАВЕСНОЙ ПО ТИПУ ЩУР-02-Н-44 У3 (600Х700Х200) (ЩС-ИТП2) | ШТ 1 | - - | - - | - - | 936.67 936.67 | 18.73 18.73 | 955.40 955.40
7. | СВРУ-ОБ | ЩИТОК ВВОДНО-РАСПРЕДЕЛИТЕЛЬНЫЙ НАВЕСНОЙ, С БЛОКОМ АВР ПО ТИПУ ЩУР-09-Н-31 У3 (600Х700Х200) (ВРУ-ОБ) | ШТ 1 | - - | - - | - - | 1762.50 1762.50 | 35.25 35.25 | 1797.75 1797.75
8. | Ц8-572-3 (Н16) | БЛОК УПРАВЛЕНИЯ ШКАФНОГО ИСПОЛНЕНИЯ ИЛИ РАСПРЕДЕЛИТЕЛЬНЫЙ ПУНКТ (ШКАФ), УСТАНАВЛИВАЕМЫЙ НА СТЕНЕ, ВЫСОТА И ШИРИНА 600Х600ММ | ШТ 1 | 19.99 19.99 | 2.42 2.42 | - - | 1.76 1.76 | 0.13 0.13 | 24.30 24.30
9. | Ц8-572-4 (Н16) | БЛОК УПРАВЛЕНИЯ ШКАФНОГО ИСПОЛНЕНИЯ ИЛИ РАСПРЕДЕЛИТЕЛЬНЫЙ ПУНКТ (ШКАФ), УСТАНАВЛИВАЕМЫЙ НА СТЕНЕ, ВЫСОТА И ШИРИНА 1200Х1000ММ | ШТ 3 | 30.07 90.21 | 3.60 10.80 | - - | 2.35 7.05 | 0.19 0.57 | 36.21 108.63
10. | Ц8-574-1 (Н16) | РАЗВОДКА ПО УСТРОЙСТВАМ И ПОДКЛЮЧЕНИЕ ЖИЛ КАБЕЛЕЙ ИЛИ ПРОВОДОВ ВНЕШНЕЙ СЕТИ К БЛОКАМ ЗАЖИМОВ И К ЗАЖИМАМ АППАРАТОВ И ПРИБОРОВ, УСТАНОВЛЕННЫХ НА УСТРОЙСТВАХ, КАБЕЛИ ИЛИ ПРОВОДА СЕЧЕНИЕМ ДО 10ММ2 | 100 ЖИЛ 0.92 | 144.77 133.19 | - - | - - | 57.31 52.73 | 3.44 3.16 | 205.52 189.08
11. | ССС-301-5 | СЧЕТЧИК УЧЕТА ЭЛЕКТРИЧЕСКОЙ ЭНЕРГИИ, ПРЯМОГО ВКЛЮЧЕНИЯ 5(40)А 400В СС 301 5(40)А | ШТ 3 | - - | - - | - - | 620.51 1861.53 | 12.41 37.23 | 632.92 1898.76
12. | Ц8-600-2 (Н16) | СЧЕТЧИК, УСТАНАВЛИВАЕМЫЙ НА ГОТОВОМ ОСНОВАНИИ, ТРЕХФАЗНЫЙ | ШТ 3 | 8.19 24.57 | - - | - - | 0.11 0.33 | 0.01 0.03 | 8.31 24.93
|  | ИТОГО ПРЯМЫЕ ЗАТРАТЫ : |  | 268 | 13 | - | 6196 | 127 | 6604
|  | ОХР и ОПР | [6 empty] | 160
|  | ПЛАНОВАЯ ПРИБЫЛЬ | [6 empty] | 109
|  | ИТОГО ПО ПТМ | [6 empty] | 6873
|  | ЗАТРАТЫ ТРУДА | [6 empty] | 31
| Ж3-40-31 | КАБЕЛИ И ПРОВОДА
13. | С501-99089-Л | КАБЕЛЬ СИЛОВОЙ МАРКИ АВВГЗНГ(А) 3Х2,5-0,66 С АЛЮМИНИЕВЫМИ ЖИЛАМИ, ИЗОЛЯЦИЯ И ОБОЛОЧКА ИЗ ПОЛИВИНИЛХЛОРИДНОГО ПЛАСТИКАТА, БЕЗ ЗАЩИТНОГО ПОКРОВА, НЕ РАСПРОСТРАНЯЮЩИЙ ГОРЕНИЕ, С ТРЕМЯ ЖИЛАМИ СЕЧЕНИЕМ 2,5 ММ2, НА НАПРЯЖЕНИЕ 0,66 КВ | 1000 М 0.08 | - - | - - | - - | 769.17 61.53 | 40.92 3.27 | 810.09 64.81
14. | С501-44108-140 | КАБЕЛЬ СИЛОВОЙ ОГНЕСТОЙКИЙ МАРКИ ВВГНГ(А)-FRLS 3Х1,5-0,66 С МЕДНЫМИ ЖИЛАМИ, С ИЗОЛЯЦИЕЙ И ОБОЛОЧКОЙ ИЗ ПВХ ПЛАСТИКАТА, С ТЕРМИЧЕСКИМ БАРЬЕРОМ ИЗ СЛЮДОСОДЕРЖАЩИХ ЛЕНТ, НЕ РАСПРОСТРАНЯЮЩИЙ ГОРЕНИЕ ПО КАТЕГОРИИ (А), С НИЗКИМ ДЫМО- И ГАЗОВЫДЕЛЕНИЕМ, С ТРЕМЯ ЖИЛАМИ СЕЧЕНИЕМ 1,5 ММ2, НА НАПРЯЖЕНИЕ 0,66 КВ | 1000 М 0.02 | - - | - - | - - | 2528.31 50.57 | 134.51 2.69 | 2662.82 53.26
15. | С501-44108-141 | КАБЕЛЬ СИЛОВОЙ ОГНЕСТОЙКИЙ МАРКИ ВВГНГ(А)-FRLS 3Х2,5-0,66 С МЕДНЫМИ ЖИЛАМИ, С ИЗОЛЯЦИЕЙ И ОБОЛОЧКОЙ ИЗ ПВХ ПЛАСТИКАТА, С ТЕРМИЧЕСКИМ БАРЬЕРОМ ИЗ СЛЮДОСОДЕРЖАЩИХ ЛЕНТ, НЕ РАСПРОСТРАНЯЮЩИЙ ГОРЕНИЕ ПО КАТЕГОРИИ (А), С НИЗКИМ ДЫМО- И ГАЗОВЫДЕЛЕНИЕМ, С ТРЕМЯ ЖИЛАМИ СЕЧЕНИЕМ 2,5 ММ2, НА НАПРЯЖЕНИЕ 0,66 КВ | 1000 М 0.15 | - - | - - | - - | 3779.18 566.88 | 201.05 30.16 | 3980.23 597.03
16. | С501-44108-142 | КАБЕЛЬ СИЛОВОЙ ОГНЕСТОЙКИЙ МАРКИ ВВГНГ(А)-FRLS 3Х4-0,66 С МЕДНЫМИ ЖИЛАМИ, С ИЗОЛЯЦИЕЙ И ОБОЛОЧКОЙ ИЗ ПВХ ПЛАСТИКАТА, С ТЕРМИЧЕСКИМ БАРЬЕРОМ ИЗ СЛЮДОСОДЕРЖАЩИХ ЛЕНТ, НЕ РАСПРОСТРАНЯЮЩИЙ ГОРЕНИЕ ПО КАТЕГОРИИ (А), С НИЗКИМ ДЫМО- И ГАЗОВЫДЕЛЕНИЕМ, С ТРЕМЯ ЖИЛАМИ СЕЧЕНИЕМ 4 ММ2, НА НАПРЯЖЕНИЕ 0,66 КВ | 1000 М 0.62 | - - | - - | - - | 4932.98 3058.45 | 262.43 162.71 | 5195.41 3221.15
17. | СВВГ-НГ-325 | КАБЕЛЬ ВВГНГ(А) 3Х2,5 | М 70 | - - | - - | - - | 2.49 174.30 | 0.13 9.10 | 2.62 183.40
18. | Ц8-147-10 (Н16) | КАБЕЛИ ДО 35КВ, ПРОКЛАДЫВАЕМЫЕ ПО УСТАНОВЛЕННЫМ КОНСТРУКЦИЯМ И ЛОТКАМ С КРЕПЛЕНИЕМ ПО ВСЕЙ ДЛИНЕ, МАССА 1 М ДО 1 КГ | 100М КАБЕЛЯ 4.7941 | 138.60 664.46 | 3.47 16.64 | - - | 105.62 506.35 | 5.78 27.71 | 253.47 1215.16
19. | Ц8-148-1 (Н16) | КАБЕЛИ ДО 35 КВ В ПРОЛОЖЕННЫХ ТРУБАХ, БЛОКАХ И КОРОБАХ, МАССА 1 М ДО 1КГ | 100М КАБЕЛЯ 4.4216 | 97.52 431.19 | 2.67 11.81 | - - | 37.66 166.52 | 2.00 8.84 | 139.85 618.36
|  | ИТОГО ПРЯМЫЕ ЗАТРАТЫ : |  | 1096 | 28 | - | 4585 | 245 | 5954
|  | ОХР и ОПР | [6 empty] | 653
|  | ПЛАНОВАЯ ПРИБЫЛЬ | [6 empty] | 444
|  | ИТОГО ПО ПТМ | [6 empty] | 7051
|  | ЗАТРАТЫ ТРУДА | [6 empty] | 130
| Ж3-40-22 | ИЗДЕЛИЯ ЭЛЕКТРОУСТАНОВОЧНЫЕ И ЭЛЕКТРОМОНТАЖНЫЕ
20. | С551-20300-Р | РОЗЕТКА ШТЕПСЕЛЬНАЯ БРЫЗГОЗАЩИЩЕННАЯ С ЗАЗЕМЛЯЮЩИМ КОНТАКТОМ РА16-297 (ПРИМ) | ШТ 2 | - - | - - | - - | 2.79 5.58 | 0.15 0.30 | 2.94 5.88
21. | Ц8-591-1004 (Н16) | РОЗЕТКА ШТЕПСЕЛЬНАЯ ПОЛУГЕРМЕТИЧЕСКАЯ И ГЕРМЕТИЧЕСКАЯ С КРЕПЛЕНИЕМ ВИНТАМИ | 100ШТ 0.02 | 650.78 13.02 | 17.92 0.36 | - - | 229.61 4.59 | 17.00 0.34 | 915.31 18.31
22. | СКМ-222 | КОРОБКА МОНТАЖНАЯ КМ-222 | ШТ 10 | - - | - - | - - | 5.91 59.10 | 0.31 3.10 | 6.22 62.20
23. | Ц8-545-1 ПР (Н16) | МОНТАЖ | ШТ 10 | 28.23 282.30 | 0.87 8.70 | - - | 16.15 161.50 | 0.94 9.40 | 46.19 461.90
24. | С551-10501-11Л | КОРОБКА СОЕДИНИТЕЛЬНАЯ НА 10 КЛЕММ КС16-10-1У2 (ПРИМ) | ШТ 8 | - - | - - | - - | 29.38 235.04 | 1.56 12.48 | 30.94 247.52
25. | Ц8-545-1 (Н16) | КОРОБКА (ЯЩИК) С ЗАЖИМАМИ ДЛЯ КАБЕЛЕЙ И ПРОВОДОВ СЕЧЕНИЕМ ДО 6 ММ2, УСТАНАВЛИВАЕМАЯ НА КОНСТРУКЦИИ НА СТЕНЕ ИЛИ КОЛОННЕ, КОЛИЧЕСТВО ЗАЖИМОВ ДО 10 | ШТ 8 | 28.23 225.84 | 0.87 6.96 | - - | 16.15 129.20 | 0.94 7.52 | 46.19 369.52
26. | С544-9601-7 | РУКАВ МЕТАЛЛИЧЕСКИЙ НЕГЕРМЕТИЧНЫЙ ИЗ ОЦИНКОВАННОЙ ЛЕНТЫ С ХЛОПЧАТОБУМАЖНЫМ УПЛОТНЕНИЕМ Р3-Ц-Х, ДИАМЕТРОМ 25 ММ | М 6 | - - | - - | - - | 1.60 9.60 | 0.09 0.54 | 1.69 10.14
27. | Ц8-411-1 (Н16) | РУКАВА МЕТАЛЛИЧЕСКИЕ, НАРУЖНЫЙ ДИАМЕТР ДО 48ММ | 100М 0.0588 | 272.63 16.03 | 37.54 2.21 | - - | 710.79 41.79 | 38.77 2.28 | 1059.73 62.31
28. | СLN-20-40 | КАБЕЛЬНЫЙ КАНАЛ ВИНИПЛАСТОВЫЙ LN20Х40 L=2М 20Х40 | ШТ 100 | - - | - - | - - | 7.52 752.00 | 0.40 40.00 | 7.92 792.00
29. | СLN-60-40 | КАБЕЛЬНЫЙ КАНАЛ ВИНИПЛАСТОВЫЙ LN60Х40 L=2М 60Х40 | ШТ 110 | - - | - - | - - | 17.07 1877.70 | 0.91 100.10 | 17.98 1977.80
30. | Ц8-423-3 (Н16) | КАБЕЛЬ-КАНАЛЫ ПВХ, СЕЧЕНИЕ ДО 100Х60 ММ | 100М 4.0777 | 191.06 779.09 | 1.44 5.87 | - - | 131.94 538.01 | 9.42 38.41 | 333.86 1361.38
31. | С514-15702-Л | ЛОТОК ПЕРФОРИРОВАННЫЙ ЛПП20 (ПРИМ) | ШТ 24 | - - | - - | - - | 17.87 428.88 | 0.95 22.80 | 18.82 451.68
32. | Ц8-916-8 (Н16) | МОНТАЖ | 100М 0.48 | 668.58 320.92 | 8.69 4.17 | - - | 500.86 240.41 | 39.28 18.85 | 1217.41 584.36
33. | С514-15701-Л | ЛОТОК ПЕРФОРИРОВАННЫЙ ЛПП10 (ПРИМ) | ШТ 12 | - - | - - | - - | 18.74 224.88 | 1.00 12.00 | 19.74 236.88
34. | Ц8-916-4 (Н16) | МОНТАЖ | 100М 0.24 | 676.91 162.46 | 8.66 2.08 | - - | 500.80 120.19 | 39.28 9.43 | 1225.65 294.16
35. | С514-12600 | ПОЛКА КАБЕЛЬНАЯ К1163 У3 | 1000 ШТ 0.02 | - - | - - | - - | 5410.00 108.20 | 287.81 5.76 | 5697.81 113.96
36. | С514-124000 | ПОЛКА КАБЕЛЬНАЯ К1161 У3 | 1000 ШТ 0.02 | - - | - - | - - | 2400.00 48.00 | 127.68 2.55 | 2527.68 50.55
37. | Ц8-901-2 (Н16) | ПОЛКА КАБЕЛЬНАЯ, УСТАНАВЛИВАЕМАЯ НА СТОЙКАХ, МАССА ДО 0,9 КГ | 100ШТ 0.4 | 33.28 13.31 | 3.90 1.56 | 1.09 0.44 | - - | - - | 37.18 14.87
38. | С514-14000 | ПРОФИЛЬ (ШВЕЛЛЕР) МОНТАЖНЫЙ, ТИПА К240 У2 | ШТ 12 | - - | - - | - - | 16.80 201.60 | 0.89 10.68 | 17.69 212.28
39. | Ц8-397-101 (Н16) | ПРОФИЛИ ПЕРФОРИРОВАННЫЕ МОНТАЖНЫЕ, ДЛИНА 2М, КРЕПЛЕНИЕ ХОМУТАМИ (СКОБАМИ) | 100М 0.2353 | 84.51 19.89 | 11.31 2.66 | - - | 20.58 4.84 | 1.43 0.34 | 117.83 27.73
40. | С101-147602-Л | ШПИЛЬКА РЕЗЬБОВАЯ М8 L=500ММ (ПРИМ) | ШТ 30 | - - | - - | - - | 2.17 65.10 | 0.17 5.10 | 2.34 70.20
41. | С514-1000-Л | КОРОБ ПРЯМОЙ ГЛУХОЙ (НЕПЕРФОРИРОВАННЫЙ) ИЗ СТАЛИ 0,8ММ ОЦИНКОВАННЫЙ L=2000ММ 50Х30 КПГ 50Х30/2-0,8-ПЦ (ПРИМ) | ШТ 5 | - - | - - | - - | 47.42 237.10 | 2.52 12.60 | 49.94 249.70
42. | Ц8-903-1 (Н16) | КОРОБА ПО СТЕНАМ И ПОТОЛКАМ, ДЛИНА 2 М | 100М 0.099 | 375.03 37.13 | 12.16 1.20 | 1.29 0.13 | 290.99 28.81 | 16.71 1.65 | 694.89 68.79
43. | С103-12903-11Л | ТРУБЫ СТАЛЬНЫЕ ЭЛЕКТРОСВАРНЫЕ Д=25Х1,6ММ (ПРИМ) | М 15 | - - | - - | - - | 3.71 55.65 | 0.18 2.70 | 3.89 58.35
44. | Ц8-407-102 (Н16) | ТРУБЫ СТАЛЬНЫЕ ПО УСТАНОВЛЕННЫМ КОНСТРУКЦИЯМ ПО СТЕНАМ С КРЕПЛЕНИЕМ СКОБАМИ, ДИАМЕТР ДО 25ММ, КРЕПЛЕНИЕ ДЮБЕЛЯМИ | 100М 0.1471 | 232.40 34.19 | 11.25 1.65 | - - | 354.95 52.21 | 19.12 2.81 | 617.72 90.87
45. | С101-123415-Л | МЕТАЛЛОКОНСТРУКЦИИ (ПРИМ) | Т 0.009 | - - | - - | - - | 2637.30 23.74 | 150.85 1.36 | 2788.15 25.09
46. | Ц8-88-3 (Н16) | КОНСТРУКЦИЯ МЕТАЛЛИЧЕСКАЯ | Т 0.009 | 525.65 4.73 | 47.51 0.43 | - - | 190.53 1.71 | 14.24 0.13 | 777.93 7.00
|  | ИТОГО ПРЯМЫЕ ЗАТРАТЫ : |  | 1909 | 38 | 1 | 5655 | 323 | 7925
|  | ОХР и ОПР | [6 empty] | 1137
|  | ПЛАНОВАЯ ПРИБЫЛЬ | [6 empty] | 774
|  | ИТОГО ПО ПТМ | [6 empty] | 9836
|  | ЗАТРАТЫ ТРУДА | [6 empty] | 236
| Ж3-40-90 | ПРОТИВОПОЖАРНЫЕ МЕРОПРИЯТИЯ
47. | С113-7812-45 | МАСТИКА ТЕРМОРАСШИРЯЮЩАЯСЯ ПРОТИВОПОЖАРНАЯ НILTI СP 611A | МЛ 4650 | - - | - - | - - | 0.11 511.50 | 0.01 46.50 | 0.12 558.00
48. | Е13-135-7 (Н10) | ЗАПОЛНЕНИЕ (ГЕРМЕТИЗАЦИЯ) ПРОТИВОПОЖАРНЫХ КАБЕЛЬНЫХ ПРОХОДОК С ПРИМЕНЕНИЕМ ПРОТИВОПОЖАРНОЙ ТЕРМОРАСШИРЯЮЩЕЙСЯ МАСТИКИ НILTI НА ВЫСОТЕ ДО 1,5 М ОТ ОПОРНОЙ ПЛОЩАДКИ | М3 ЗАПОЛНЕНИЯ ПРОХОДКИ 0.0186 | 861.57 16.03 | - - | - - | 0.50 0.01 | 0.04 0.00 | 862.11 16.04
49. | С104-701-14Л | ВАТА МИНЕРАЛЬНАЯ ПЛОТНОСТЬЮ НЕ МЕНЕЕ 100КГ/М3 (ПРИМ) | М3 0.01 | - - | - - | - - | 148.61 1.49 | 11.80 0.12 | 160.41 1.60
50. | Е26-31-1 (Н19) | МОНТАЖ | М3 0.01 | 95.39 0.95 | 7.95 0.08 | 4.72 0.05 | - - | - - | 103.34 1.03
51. | С113-7812-65 | ПЕНА ТЕРМОРАСШИРЯЮЩАЯСЯ ПРОТИВОПОЖАРНАЯ НILTI СР 660 | Л 4.875 | - - | - - | - - | 423.39 2064.03 | 33.62 163.90 | 457.01 2227.92
52. | Е13-135-3 (Н10) | ЗАПОЛНЕНИЕ (ГЕРМЕТИЗАЦИЯ) ПРОТИВОПОЖАРНЫХ КАБЕЛЬНЫХ И ТРУБНЫХ ПРОХОДОК С ПРИМЕНЕНИЕМ ПРОТИВОПОЖАРНОЙ ПЕНЫ НILTI НА ВЫСОТЕ ДО 1,5 М ОТ ОПОРНОЙ ПЛОЩАДКИ | М3 ЗАПОЛНЕНИЯ ПРОХОДКИ 0.0258 | 615.57 15.88 | - - | - - | 0.20 0.01 | 0.02 0.00 | 615.79 15.89
|  | ИТОГО ПРЯМЫЕ ЗАТРАТЫ : |  | 33 | - | - | 2577 | 211 | 2821
|  | ОХР и ОПР | [6 empty] | 22
|  | ПЛАНОВАЯ ПРИБЫЛЬ | [6 empty] | 23
|  | ИТОГО ПО ПТМ | [6 empty] | 2866
|  | ЗАТРАТЫ ТРУДА | [6 empty] | 4
| Ж3-40-22 | ПРОИЗВОДСТВЕННОЕ ПОМЕЩЕНИЕ N1. КОМПЛЕКТНЫЕ УСТРОЙСТВА
53. | ПРИМЕЧАНИЕ: | ВВОДНО-РАСПРЕДЕЛИТЕЛЬНОЕ УСТРОЙСТВО (ГРЩ-6-1) ПО ОПРОСНОМУ ЛИСТУ 21.004.17-6-ЭМ.ОЛ (1 КОМПЛ.)
54. | СВУ-1-1 | ВВОДНОЕ УСТРОЙСТВО IP44, 1800Х800Х450ММ) ПО ТИПУ УВР-17-00 У3 (ВУ1-1) | ШТ 1 | - - | - - | - - | 6750.00 6750.00 | 135.00 135.00 | 6885.00 6885.00
55. | СВРУ-1-1 | ВВОДНО-РАСПРЕДЕЛИТЕЛЬНОЕ УСТРОЙСТВО IP44, (1800Х1200Х450ММ) ПО ТИПУ УВР-41-00 У3 (ВРУ1-1) | ШТ 1 | - - | - - | - - | 6145.83 6145.83 | 122.92 122.92 | 6268.75 6268.75
56. | Ц8-572-7 (Н16) | БЛОК УПРАВЛЕНИЯ ШКАФНОГО ИСПОЛНЕНИЯ ИЛИ РАСПРЕДЕЛИТЕЛЬНЫЙ ПУНКТ (ШКАФ), УСТАНАВЛИВАЕМЫЙ НА ПОЛУ, ВЫСОТА И ШИРИНА 1700Х1100 ММ | ШТ 2 | 40.16 80.32 | 3.27 6.54 | - - | 3.83 7.66 | 0.31 0.62 | 47.57 95.14
57. | Ц8-574-1 (Н16) | РАЗВОДКА ПО УСТРОЙСТВАМ И ПОДКЛЮЧЕНИЕ ЖИЛ КАБЕЛЕЙ ИЛИ ПРОВОДОВ ВНЕШНЕЙ СЕТИ К БЛОКАМ ЗАЖИМОВ И К ЗАЖИМАМ АППАРАТОВ И ПРИБОРОВ, УСТАНОВЛЕННЫХ НА УСТРОЙСТВАХ, КАБЕЛИ ИЛИ ПРОВОДА СЕЧЕНИЕМ ДО 10ММ2 | 100 ЖИЛ 0.45 | 144.77 65.15 | - - | - - | 57.31 25.79 | 3.44 1.55 | 205.52 92.49
58. | Ц8-574-2 (Н16) | РАЗВОДКА ПО УСТРОЙСТВАМ И ПОДКЛЮЧЕНИЕ ЖИЛ КАБЕЛЕЙ ИЛИ ПРОВОДОВ ВНЕШНЕЙ СЕТИ К БЛОКАМ ЗАЖИМОВ И К ЗАЖИМАМ АППАРАТОВ И ПРИБОРОВ, УСТАНОВЛЕННЫХ НА УСТРОЙСТВАХ, КАБЕЛИ ИЛИ ПРОВОДА СЕЧЕНИЕМ ДО 16ММ2 | 100 ЖИЛ 0.05 | 299.02 14.95 | 3.08 0.15 | - - | 58.70 2.94 | 3.91 0.20 | 364.71 18.23
59. | Ц8-574-4 (Н16) | РАЗВОДКА ПО УСТРОЙСТВАМ И ПОДКЛЮЧЕНИЕ ЖИЛ КАБЕЛЕЙ ИЛИ ПРОВОДОВ ВНЕШНЕЙ СЕТИ К БЛОКАМ ЗАЖИМОВ И К ЗАЖИМАМ АППАРАТОВ И ПРИБОРОВ, УСТАНОВЛЕННЫХ НА УСТРОЙСТВАХ, КАБЕЛИ ИЛИ ПРОВОДА СЕЧЕНИЕМ ДО 70ММ2 | 100 ЖИЛ 0.26 | 401.57 104.41 | 4.83 1.26 | - - | 116.67 30.33 | 8.23 2.14 | 531.30 138.14
60. | Ц8-574-5 (Н16) | РАЗВОДКА ПО УСТРОЙСТВАМ И ПОДКЛЮЧЕНИЕ ЖИЛ КАБЕЛЕЙ ИЛИ ПРОВОДОВ ВНЕШНЕЙ СЕТИ К БЛОКАМ ЗАЖИМОВ И К ЗАЖИМАМ АППАРАТОВ И ПРИБОРОВ, УСТАНОВЛЕННЫХ НА УСТРОЙСТВАХ, КАБЕЛИ ИЛИ ПРОВОДА СЕЧЕНИЕМ ДО 95ММ2 | 100 ЖИЛ 0.12 | 524.80 62.98 | 5.11 0.61 | - - | 104.78 12.57 | 8.04 0.96 | 642.73 77.13
61. | СЩС-К1 | ЩИТОК РАСПРЕДЕЛИТЕЛЬНЫЙ НАВЕСНОГО ИСПОЛНЕНИЯ НА 24 МОДУЛЯ (450Х350Х132) ПО ТИПУ ЩОМ-24-IP31 (ЩС-К1) | ШТ 1 | - - | - - | - - | 609.17 609.17 | 12.18 12.18 | 621.35 621.35
62. | СЩС1-1 | ПУНКТ РАСПРЕДЕЛИТЕЛЬНЫЙ НАПОЛЬНОГО ИСПОЛНЕНИЯ (1700Х700Х325) ПО ТИПУ ПР11-7-011-IP44 У3 (ЩС1-1, ЩС1-4) | ШТ 2 | - - | - - | - - | 7086.67 14173.34 | 141.73 283.46 | 7228.40 14456.80
63. | СЩС1-2 | ЩИТОК РАСПРЕДЕЛИТЕЛЬНЫЙ НАВЕСНОГО ИСПОЛНЕНИЯ (600Х700Х200) ПО ТИПУ ЩУР-01-Н-IP44 У3 (ЩС1-2, ЩС1-3) | ШТ 2 | - - | - - | - - | 2059.17 4118.34 | 41.18 82.36 | 2100.35 4200.70
64. | СЩС-Т1-1 | ЩИТОК РАСПРЕДЕЛИТЕЛЬНЫЙ НАВЕСНОГО ИСПОЛНЕНИЯ НА 24 МОДУЛЯ (450Х350Х132) ПО ТИПУ ЩОМ-24-IP31 (ЩС-Т1-1) | ШТ 1 | - - | - - | - - | 1452.50 1452.50 | 29.05 29.05 | 1481.55 1481.55
65. | СЩС-Т1-2 | ЩИТОК РАСПРЕДЕЛИТЕЛЬНЫЙ НАВЕСНОГО ИСПОЛНЕНИЯ (600Х700Х200) ПО ТИПУ ЩУР-01-Н-IP31 У3 (ЩС-Т1-2) | ШТ 1 | - - | - - | - - | 1175.83 1175.83 | 23.52 23.52 | 1199.35 1199.35
66. | СЩС-В1 | ПУНКТ РАСПРЕДЕЛИТЕЛЬНЫЙ НАВЕСНОГО ИСПОЛНЕНИЯ (650Х750Х200) ПО ТИПУ ПР11-3.013-IP21У3 (ЩС-В1) | ШТ 1 | - - | - - | - - | 1846.67 1846.67 | 36.93 36.93 | 1883.60 1883.60
67. | СЩС-АВР-1 | ЩИТОК РАСПРЕДЕЛИТЕЛЬНЫЙ НАВЕСНОГО ИСПОЛНЕНИЯ, С БЛОКОМ АВР (600Х400Х200) ПО ТИПУ ЩУР-08-Н-IP31 У3 (ЩСАВР1) | ШТ 1 | - - | - - | - - | 1860.83 1860.83 | 37.22 37.22 | 1898.05 1898.05
68. | Ц8-572-7 (Н16) | БЛОК УПРАВЛЕНИЯ ШКАФНОГО ИСПОЛНЕНИЯ ИЛИ РАСПРЕДЕЛИТЕЛЬНЫЙ ПУНКТ (ШКАФ), УСТАНАВЛИВАЕМЫЙ НА ПОЛУ, ВЫСОТА И ШИРИНА 1700Х1100 ММ | ШТ 2 | 40.16 80.32 | 3.27 6.54 | - - | 3.83 7.66 | 0.31 0.62 | 47.57 95.14
69. | Ц8-572-3 (Н16) | БЛОК УПРАВЛЕНИЯ ШКАФНОГО ИСПОЛНЕНИЯ ИЛИ РАСПРЕДЕЛИТЕЛЬНЫЙ ПУНКТ (ШКАФ), УСТАНАВЛИВАЕМЫЙ НА СТЕНЕ, ВЫСОТА И ШИРИНА 600Х600ММ | ШТ 3 | 19.99 59.97 | 2.42 7.26 | - - | 1.76 5.28 | 0.13 0.39 | 24.30 72.90
70. | Ц8-572-4 (Н16) | БЛОК УПРАВЛЕНИЯ ШКАФНОГО ИСПОЛНЕНИЯ ИЛИ РАСПРЕДЕЛИТЕЛЬНЫЙ ПУНКТ (ШКАФ), УСТАНАВЛИВАЕМЫЙ НА СТЕНЕ, ВЫСОТА И ШИРИНА 1200Х1000ММ | ШТ 4 | 30.07 120.28 | 3.60 14.40 | - - | 2.35 9.40 | 0.19 0.76 | 36.21 144.84
71. | Ц8-574-1 (Н16) | РАЗВОДКА ПО УСТРОЙСТВАМ И ПОДКЛЮЧЕНИЕ ЖИЛ КАБЕЛЕЙ ИЛИ ПРОВОДОВ ВНЕШНЕЙ СЕТИ К БЛОКАМ ЗАЖИМОВ И К ЗАЖИМАМ АППАРАТОВ И ПРИБОРОВ, УСТАНОВЛЕННЫХ НА УСТРОЙСТВАХ, КАБЕЛИ ИЛИ ПРОВОДА СЕЧЕНИЕМ ДО 10ММ2 | 100 ЖИЛ 3.18 | 144.77 460.37 | - - | - - | 57.31 182.25 | 3.44 10.94 | 205.52 653.56
72. | ПРИМЕЧАНИЕ: | АППАРАТУРА ПУСКОВАЯ И ЗАЩИТНАЯ
73. | СПМЛ-12-30 | ПУСКАТЕЛЬ ЭЛЕКТРОМАГНИТНЫЙ ПО ТИПУ ПМЛ-1230 , ТЕПЛОВОЕ РЕЛЕ РТЛ-1006 | ШТ 1 | - - | - - | - - | 41.99 41.99 | 0.84 0.84 | 42.83 42.83
74. | СПМЛ-12-305 | ПУСКАТЕЛЬ ЭЛЕКТРОМАГНИТНЫЙ ПО ТИПУ ПМЛ-1230 , ТЕПЛОВОЕ РЕЛЕ РТЛ-1005 | ШТ 2 | - - | - - | - - | 41.99 83.98 | 0.84 1.68 | 42.83 85.66
75. | СПМЛ-12-308 | ПУСКАТЕЛЬ ЭЛЕКТРОМАГНИТНЫЙ ПО ТИПУ ПМЛ-1230 , ТЕПЛОВОЕ РЕЛЕ РТЛ-1008 | ШТ 2 | - - | - - | - - | 41.99 83.98 | 0.84 1.68 | 42.83 85.66
76. | Ц8-530-4 (Н16) | ПУСКАТЕЛЬ МАГНИТНЫЙ ОБЩЕГО НАЗНАЧЕНИЯ, ОТДЕЛЬНО СТОЯЩИЙ, УСТАНАВЛИВАЕМЫЙ НА КОНСТРУКЦИИ НА СТЕНЕ ИЛИ КОЛОННЕ, ТОК ДО 40А | ШТ 5 | 27.95 139.75 | 0.49 2.45 | - - | 22.09 110.45 | 1.27 6.35 | 51.80 259.00
77. | СПКЛ-11-4 | КОНТАКТНАЯ ПРИСТАВКА ПКЛ104 К ПУСКАТЕЛЮ ПМЛ-1230 | ШТ 5 | - - | - - | - - | 5.05 25.25 | 0.10 0.50 | 5.15 25.75
78. | СПК-3-13 | ПЕРЕКЛЮЧАТЕЛЬ КУЛАЧКОВЫЙ (ВЫКЛЮЧАТЕЛЬ НАГРУЗКИ) ПК-3-13-16 | ШТ 6 | - - | - - | - - | 45.12 270.72 | 0.90 5.40 | 46.02 276.12
79. | Ц8-534-1 (Н16) | ПЕРЕКЛЮЧАТЕЛЬ УНИВЕРСАЛЬНЫЙ, ПЫЛЕВОДОЗАЩИЩЕННЫЙ, УСТАНАВЛИВАЕМЫЙ НА КОНСТРУКЦИИ НА СТЕНЕ ИЛИ КОЛОННЕ, КОЛИЧЕСТВО СЕКЦИЙ ДО 4 | ШТ 6 | 19.35 116.10 | 0.47 2.82 | - - | 19.11 114.66 | 1.09 6.54 | 40.02 240.12
80. | ССС-301-ТВ | СЧЕТЧИК ЭЛЕКТРОННЫЙ ТРЕХФАЗНЫЙ ТРАНСФОРМАТОРНОГО ВКЛЮЧЕНИЯ, 400В, 5(7,5)А, RS485 СС-301 | ШТ 2 | - - | - - | - - | 633.91 1267.82 | 12.68 25.36 | 646.59 1293.18
81. | ССС-301-ПВ | СЧЕТЧИК ЭЛЕКТРОННЫЙ ТРЕХФАЗНЫЙ ПРЯМОГО ВКЛЮЧЕНИЯ, 400В, 5(40)А, RS485 СС-301 | ШТ 1 | - - | - - | - - | 620.51 620.51 | 12.41 12.41 | 632.92 632.92
82. | Ц8-600-2 (Н16) | СЧЕТЧИК, УСТАНАВЛИВАЕМЫЙ НА ГОТОВОМ ОСНОВАНИИ, ТРЕХФАЗНЫЙ | ШТ 3 | 8.19 24.57 | - - | - - | 0.11 0.33 | 0.01 0.03 | 8.31 24.93
83. | СКЛ-ИСП-ОП | КОЛОДКА ИСПЫТАТЕЛЬНАЯ С УСТРОЙСТВОМ ОПЛОМБИРОВАНИЯ | ШТ 2 | - - | - - | - - | 9.06 18.12 | 0.48 0.96 | 9.54 19.08
84. | Ц10-901-8 ПР (Н17) | МОНТАЖ | 10ШТ 0.2 | 76.86 15.37 | 0.89 0.18 | - - | 0.50 0.10 | 0.04 0.01 | 78.29 15.66
85. | СЕЛ-11 | РЕЛЕ КОНТРОЛЯ ТРЕХФАЗНОГО НАПРЯЖЕНИЯ ЕЛ-11 | ШТ 1 | - - | - - | - - | 66.09 66.09 | 1.32 1.32 | 67.41 67.41
86. | Ц8-80-1 (Н16) | ПРИБОР ИЗМЕРЕНИЯ И ЗАЩИТЫ, КОЛИЧЕСТВО ПОДКЛЮЧАЕМЫХ КОНЦОВ ДО 2 | ШТ 1 | 9.55 9.55 | - - | - - | 0.20 0.20 | 0.02 0.02 | 9.77 9.77
87. | СГП-В1-25 | ВЫКЛЮЧАТЕЛЬ ГЕРМЕТИЧНЫЙ, ОДНОПОЛЮСНЫЙ ГПВ1-25-М3 | ШТ 1 | - - | - - | - - | 94.40 94.40 | 1.89 1.89 | 96.29 96.29
88. | СГП-В3-25 | ВЫКЛЮЧАТЕЛЬ ГЕРМЕТИЧНЫЙ, ТРЕХПОЛЮСНЫЙ ГПВ3-25-М3 | ШТ 2 | - - | - - | - - | 94.40 188.80 | 1.89 3.78 | 96.29 192.58
89. | Ц8-525-1 ПР (Н16) | МОНТАЖ | ШТ 3 | 18.85 56.55 | 0.49 1.47 | - - | 18.02 54.06 | 1.01 3.03 | 38.37 115.11
|  | ИТОГО ПРЯМЫЕ ЗАТРАТЫ : |  | 1410 | 44 | - | 41458 | 852 | 43764
|  | ОХР и ОПР | [6 empty] | 843
|  | ПЛАНОВАЯ ПРИБЫЛЬ | [6 empty] | 572
|  | ИТОГО ПО ПТМ | [6 empty] | 45179
|  | ЗАТРАТЫ ТРУДА | [6 empty] | 165
| Ж3-40-31 | КАБЕЛИ И ПРОВОДА
90. | С501-99089-Л | КАБЕЛЬ СИЛОВОЙ МАРКИ АВВГЗНГ(А) 3Х2,5-0,66 С АЛЮМИНИЕВЫМИ ЖИЛАМИ, ИЗОЛЯЦИЯ И ОБОЛОЧКА ИЗ ПОЛИВИНИЛХЛОРИДНОГО ПЛАСТИКАТА, БЕЗ ЗАЩИТНОГО ПОКРОВА, НЕ РАСПРОСТРАНЯЮЩИЙ ГОРЕНИЕ, С ТРЕМЯ ЖИЛАМИ СЕЧЕНИЕМ 2,5 ММ2, НА НАПРЯЖЕНИЕ 0,66 КВ | 1000 М 0.015 | - - | - - | - - | 769.17 11.54 | 40.92 0.61 | 810.09 12.15
91. | С501-99096-33Л | КАБЕЛЬ СИЛОВОЙ МАРКИ АВВГЗНГ(А) 5Х2,5-0,66 С АЛЮМИНИЕВЫМИ ЖИЛАМИ, ИЗОЛЯЦИЯ И ОБОЛОЧКА ИЗ ПОЛИВИНИЛХЛОРИДНОГО ПЛАСТИКАТА, НЕ РАСПРОСТРАНЯЮЩИЙ ГОРЕНИЕ, С НИЗКИМ ДЫМО- И ГАЗОВЫДЕЛЕНИЕМ, БЕЗ ЗАЩИТНОГО ПОКРОВА, С ПЯТЬЮ ЖИЛАМИ СЕЧЕНИЕМ 2,5 ММ2, НА НАПРЯЖЕНИЕ 0,66 КВ | 1000 М 0.06 | - - | - - | - - | 1353.92 81.24 | 72.03 4.32 | 1425.95 85.56
92. | САВВ-ЗНГ-54 | КАБЕЛЬ АВВГЗНГ(А) 5Х4 | М 40 | - - | - - | - - | 3.06 122.40 | 0.16 6.40 | 3.22 128.80
93. | САВВ-ЗНГ-56 | КАБЕЛЬ АВВГЗНГ(А) 5Х6 | М 60 | - - | - - | - - | 3.68 220.80 | 0.20 12.00 | 3.88 232.80
94. | САВВ-ЗНГ-510 | КАБЕЛЬ АВВГЗНГ(А) 5Х10 | М 45 | - - | - - | - - | 4.31 193.95 | 0.23 10.35 | 4.54 204.30
95. | САВВ-ЗНГ-516 | КАБЕЛЬ АВВГЗНГ(А) 5Х16 | М 20 | - - | - - | - - | 5.55 111.00 | 0.30 6.00 | 5.85 117.00
96. | САВВ-ЗНГ-150 | КАБЕЛЬ АВВГЗНГ(А) 1Х50 | М 165 | - - | - - | - - | 2.95 486.75 | 0.16 26.40 | 3.11 513.15
97. | САВВ-ЗНГ-170 | КАБЕЛЬ АВВГЗНГ(А) 1Х70ММ2 | М 130 | - - | - - | - - | 4.13 536.90 | 0.22 28.60 | 4.35 565.50
98. | САВВ-ЗНГ-495 | КАБЕЛЬ АВВГЗНГ(А) 4Х95ММ2 | М 90 | - - | - - | - - | 19.53 1757.70 | 1.04 93.60 | 20.57 1851.30
99. | С501-99096-61Л | КАБЕЛЬ СИЛОВОЙ МАРКИ АВВГЗ 3Х2,5ММ2 (ПРИМ) | 1000 М 0.01 | - - | - - | - - | 697.97 6.98 | 37.13 0.37 | 735.10 7.35
100. | С501-99096-62Л | КАБЕЛЬ СИЛОВОЙ МАРКИ АВВГЗ 3Х4ММ2 (ПРИМ) | 1000 М 0.045 | - - | - - | - - | 980.94 44.14 | 52.19 2.35 | 1033.13 46.49
101. | С501-99081-Л | КАБЕЛЬ СИЛОВОЙ МАРКИ АВВГНГ(А) 2Х1,5ММ2 (ПРИМ) | 1000 М 0.015 | - - | - - | - - | 617.13 9.26 | 32.83 0.49 | 649.96 9.75
102. | С501-99089-Л1 | КАБЕЛЬ СИЛОВОЙ МАРКИ АВВГНГ(А) 3Х1,5ММ2 (ПРИМ) | 1000 М 0.185 | - - | - - | - - | 769.17 142.30 | 40.92 7.57 | 810.09 149.87
103. | С501-99090-Л | КАБЕЛЬ СИЛОВОЙ МАРКИ АВВГНГ(А) 3Х4 ММ2 (ПРИМ) | 1000 М 0.04 | - - | - - | - - | 1039.12 41.56 | 55.28 2.21 | 1094.40 43.78
104. | С501-99096-2Л | КАБЕЛЬ СИЛОВОЙ МАРКИ АВВГНГ(А) 4Х1,5 (ПРИМ) | 1000 М 0.165 | - - | - - | - - | 908.12 149.84 | 48.31 7.97 | 956.43 157.81
105. | С501-99096-2Л1 | КАБЕЛЬ СИЛОВОЙ МАРКИ АВВГНГ(А) 4Х2,5 (ПРИМ) | 1000 М 0.08 | - - | - - | - - | 908.12 72.65 | 48.31 3.86 | 956.43 76.51
106. | С501-99096-33Л1 | КАБЕЛЬ СИЛОВОЙ МАРКИ АВВГНГ(А) 5Х1,5ММ2 (ПРИМ) | 1000 М 0.015 | - - | - - | - - | 1353.92 20.31 | 72.03 1.08 | 1425.95 21.39
107. | С501-99096-34Л | КАБЕЛЬ СИЛОВОЙ МАРКИ АВВГНГ(А) 5Х2,5ММ2 (ПРИМ) | 1000 М 0.035 | - - | - - | - - | 1863.55 65.22 | 99.14 3.47 | 1962.69 68.69
108. | С501-99096-35Л | КАБЕЛЬ СИЛОВОЙ МАРКИ АВВГНГ(А) 5Х6ММ2 (ПРИМ) | 1000 М 0.03 | - - | - - | - - | 2306.99 69.21 | 122.73 3.68 | 2429.72 72.89
109. | С501-99096-36Л | КАБЕЛЬ СИЛОВОЙ МАРКИ АВВГНГ(А) 5Х10ММ2 (ПРИМ) | 1000 М 0.275 | - - | - - | - - | 3625.79 997.09 | 192.89 53.04 | 3818.68 1050.14
110. | С501-99096-38Л | КАБЕЛЬ СИЛОВОЙ МАРКИ АВВГНГ(А) 5Х25ММ2 (ПРИМ) | 1000 М 0.02 | - - | - - | - - | 8378.57 167.57 | 445.74 8.91 | 8824.31 176.49
111. | С501-99066 | КАБЕЛЬ СИЛОВОЙ МАРКИ АВВГ 3Х4-0,66 С АЛЮМИНИЕВЫМИ ЖИЛАМИ, ИЗОЛЯЦИЯ И ОБОЛОЧКА ИЗ ПОЛИВИНИЛХЛОРИДНОГО ПЛАСТИКАТА, БЕЗ ЗАЩИТНОГО ПОКРОВА, С ТРЕМЯ ЖИЛАМИ СЕЧЕНИЕМ 4 ММ2, НА НАПРЯЖЕНИЕ 0,66 КВ | 1000 М 0.025 | - - | - - | - - | 1022.13 25.55 | 54.38 1.36 | 1076.51 26.91
112. | С501-44101-Л | КАБЕЛЬ СИЛОВОЙ МАРКИ ВВГНГ(А) 3Х2,5ММ2 (ПРИМ) | 1000 М 0.03 | - - | - - | - - | 2202.14 66.06 | 117.15 3.51 | 2319.29 69.58
113. | С501-44382-Л | КАБЕЛЬ СИЛОВОЙ МАРКИ ВВГНГ(А) 1Х70ММ2 (ПРИМ) | 1000 М 0.055 | - - | - - | - - | 20763.60 1142.00 | 1104.62 60.75 | 21868.22 1202.75
114. | Ц8-147-10 (Н16) | КАБЕЛИ ДО 35КВ, ПРОКЛАДЫВАЕМЫЕ ПО УСТАНОВЛЕННЫМ КОНСТРУКЦИЯМ И ЛОТКАМ С КРЕПЛЕНИЕМ ПО ВСЕЙ ДЛИНЕ, МАССА 1 М ДО 1 КГ | 100М КАБЕЛЯ 10.098 | 138.60 1399.58 | 3.47 35.04 | - - | 105.62 1066.55 | 5.78 58.37 | 253.47 2559.54
115. | Ц8-147-11 (Н16) | КАБЕЛИ ДО 35 КВ, ПРОКЛАДЫВАЕМЫЕ ПО УСТАНОВЛЕННЫМ КОНСТРУКЦИЯМ И ЛОТКАМ С КРЕПЛЕНИЕМ ПО ВСЕЙ ДЛИНЕ, МАССА 1 М ДО 2КГ | 100М КАБЕЛЯ 0.8824 | 169.61 149.66 | 4.22 3.72 | - - | 105.73 93.30 | 5.75 5.07 | 285.31 251.75
116. | Ц8-148-1 (Н16) | КАБЕЛИ ДО 35 КВ В ПРОЛОЖЕННЫХ ТРУБАХ, БЛОКАХ И КОРОБАХ, МАССА 1 М ДО 1КГ | 100М КАБЕЛЯ 5.1961 | 97.52 506.72 | 2.67 13.87 | - - | 37.66 195.69 | 2.00 10.39 | 139.85 726.67
|  | ИТОГО ПРЯМЫЕ ЗАТРАТЫ : |  | 2056 | 53 | - | 7898 | 423 | 10430
|  | ОХР и ОПР | [6 empty] | 1225
|  | ПЛАНОВАЯ ПРИБЫЛЬ | [6 empty] | 833
|  | ИТОГО ПО ПТМ | [6 empty] | 12488
|  | ЗАТРАТЫ ТРУДА | [6 empty] | 243
| Ж3-40-22 | ИЗДЕЛИЯ ЭЛЕКТРОУСТАНОВОЧНЫЕ И ЭЛЕКТРОМОНТАЖНЫЕ
117. | С551-20300-Р | РОЗЕТКА ШТЕПСЕЛЬНАЯ БРЫЗГОЗАЩИЩЕННАЯ С ЗАЗЕМЛЯЮЩИМ КОНТАКТОМ РА16-297 (ПРИМ) | ШТ 1 | - - | - - | - - | 2.79 2.79 | 0.15 0.15 | 2.94 2.94
118. | Ц8-591-1004 (Н16) | РОЗЕТКА ШТЕПСЕЛЬНАЯ ПОЛУГЕРМЕТИЧЕСКАЯ И ГЕРМЕТИЧЕСКАЯ С КРЕПЛЕНИЕМ ВИНТАМИ | 100ШТ 0.01 | 650.78 6.51 | 17.92 0.18 | - - | 229.61 2.30 | 17.00 0.17 | 915.31 9.16
119. | С551-16300 | ВЫКЛЮЧАТЕЛЬ УСТАНОВОЧНЫЙ ОДНОКЛАВИШНЫЙ А16-131 | ШТ 3 | - - | - - | - - | 2.30 6.90 | 0.12 0.36 | 2.42 7.26
120. | Ц8-591-1 (Н16) | ВЫКЛЮЧАТЕЛЬ ОДНОКЛАВИШНЫЙ НЕУТОПЛЕННОГО ТИПА ПРИ ОТКРЫТОЙ ПРОВОДКЕ | 100ШТ 0.03 | 317.03 9.51 | 4.37 0.13 | - - | 56.88 1.71 | 3.43 0.10 | 381.71 11.45
121. | СКМ-222 | КОРОБКА МОНТАЖНАЯ КМ-222 | ШТ 17 | - - | - - | - - | 5.91 100.47 | 0.31 5.27 | 6.22 105.74
122. | Ц8-545-1 ПР (Н16) | МОНТАЖ | ШТ 17 | 28.23 479.91 | 0.87 14.79 | - - | 16.15 274.55 | 0.94 15.98 | 46.19 785.23
123. | СКК-17-15 | КАБЕЛЬНЫЙ КАНАЛ ВИНИПЛАСТОВЫЙ 17Х15ММ L=2000ММ | ШТ 145 | - - | - - | - - | 4.94 716.30 | 0.26 37.70 | 5.20 754.00
124. | Ц8-423-2 (Н16) | КАБЕЛЬ-КАНАЛЫ ПВХ, СЕЧЕНИЕ ДО 25Х25 ММ | 100М 2.8155 | 137.84 388.09 | 1.18 3.32 | - - | 91.90 258.74 | 6.50 18.30 | 237.42 668.46
125. | СКК-40-20 | КАБЕЛЬНЫЙ КАНАЛ ВИНИПЛАСТОВЫЙ 40Х20ММ L=2000ММ | М 3 | - - | - - | - - | 7.52 22.56 | 0.40 1.20 | 7.92 23.76
126. | СКК-60-40 | КАБЕЛЬНЫЙ КАНАЛ ВИНИПЛАСТОВЫЙ 60Х40ММ L=2000ММ | ШТ 17 | - - | - - | - - | 17.08 290.36 | 0.34 5.78 | 17.42 296.14
127. | Ц8-423-3 (Н16) | КАБЕЛЬ-КАНАЛЫ ПВХ, СЕЧЕНИЕ ДО 100Х60 ММ | 100М 0.3884 | 191.06 74.21 | 1.44 0.56 | - - | 131.94 51.25 | 9.42 3.66 | 333.86 129.67
128. | СЛПП-УС-40 | ЛОТОК ПЕРФОРИРОВАННЫЙ УСИЛЕННЫЙ 400Х2000ММ ЛПП40 | ШТ 4 | - - | - - | - - | 36.63 146.52 | 1.95 7.80 | 38.58 154.32
129. | СЛПП-УС-20 | ЛОТОК ПЕРФОРИРОВАННЫЙ УСИЛЕННЫЙ 200Х2000ММ ЛПП20 | ШТ 5 | - - | - - | - - | 29.53 147.65 | 1.57 7.85 | 31.10 155.50
130. | С514-15702-Л | ЛОТОК ПЕРФОРИРОВАННЫЙ ЛПП20 (ПРИМ) | ШТ 45 | - - | - - | - - | 17.87 804.15 | 0.95 42.75 | 18.82 846.90
131. | Ц8-916-8 (Н16) | МОНТАЖ | 100М 1.08 | 668.58 722.07 | 8.69 9.39 | - - | 500.86 540.93 | 39.28 42.42 | 1217.41 1314.81
132. | С514-15701-Л | ЛОТОК ПЕРФОРИРОВАННЫЙ ЛПП10 (ПРИМ) | ШТ 15 | - - | - - | - - | 18.74 281.10 | 1.00 15.00 | 19.74 296.10
133. | Ц8-916-4 (Н16) | МОНТАЖ | 100М 0.3 | 676.91 203.07 | 8.66 2.60 | - - | 500.80 150.24 | 39.28 11.78 | 1225.65 367.69
134. | С514-13500-Л | РАЗДЕЛИТЕЛЬ ЛОТКОВЫЙ L=2000ММ (ПРИМ) | ШТ 20 | - - | - - | - - | 10.07 201.40 | 0.54 10.80 | 10.61 212.20
135. | Ц8-88-3 ПР (Н16) | МОНТАЖ | Т 0.021 | 525.65 11.04 | 47.51 1.00 | - - | 190.53 4.00 | 14.24 0.30 | 777.93 16.34
136. | С514-12600 | ПОЛКА КАБЕЛЬНАЯ К1163 У3 | 1000 ШТ 0.01 | - - | - - | - - | 5410.00 54.10 | 287.81 2.88 | 5697.81 56.98
137. | С514-124000 | ПОЛКА КАБЕЛЬНАЯ К1161 У3 | 1000 ШТ 0.13 | - - | - - | - - | 2400.00 312.00 | 127.68 16.60 | 2527.68 328.60
138. | Ц8-901-2 (Н16) | ПОЛКА КАБЕЛЬНАЯ, УСТАНАВЛИВАЕМАЯ НА СТОЙКАХ, МАССА ДО 0,9 КГ | 100ШТ 1.4 | 33.28 46.59 | 3.90 5.46 | 1.09 1.53 | - - | - - | 37.18 52.05
139. | С552-1605-8 | СТОЙКА КАБЕЛЬНАЯ ГОРЯЧЕГО ЦИНКОВАНИЯ, ТИПА К1152 Ц УТ1,5 | ШТ 20 | - - | - - | - - | 5.98 119.60 | 0.32 6.40 | 6.30 126.00
140. | С552-1605-7 | СТОЙКА КАБЕЛЬНАЯ ГОРЯЧЕГО ЦИНКОВАНИЯ, ТИПА К1151 Ц УТ1,5 | ШТ 260 | - - | - - | - - | 4.48 1164.80 | 0.24 62.40 | 4.72 1227.20
141. | Ц8-901-1 (Н16) | СТОЙКИ СБОРНЫХ КАБЕЛЬНЫХ КОНСТРУКЦИЙ (БЕЗ ПОЛОК), МАССА ДО 1,6 КГ | 100ШТ 2.8 | 321.36 899.81 | 12.63 35.36 | 2.18 6.10 | 512.60 1435.28 | 27.75 77.70 | 874.34 2448.15
142. | С101-147602-Л | ШПИЛЬКА РЕЗЬБОВАЯ М8 L=500ММ (ПРИМ) | ШТ 100 | - - | - - | - - | 2.17 217.00 | 0.17 17.00 | 2.34 234.00
143. | СКПГ-200-100 | КОРОБ ПРЯМОЙ ГЛУХОЙ (НЕПЕРФОРИРОВАННЫЙ) ИЗ СТАЛИ 1,5ММ ОЦИНКОВАННЫЙ L=2000ММ КПГ 200Х100/2-1,5-ОЦ | ШТ 11 | - - | - - | - - | 78.08 858.88 | 4.15 45.65 | 82.23 904.53
144. | Ц8-903-1 (Н16) | КОРОБА ПО СТЕНАМ И ПОТОЛКАМ, ДЛИНА 2 М | 100М 0.2178 | 375.03 81.68 | 12.16 2.65 | 1.29 0.28 | 290.99 63.38 | 16.71 3.64 | 694.89 151.35
145. | С514-14000 | ПРОФИЛЬ (ШВЕЛЛЕР) МОНТАЖНЫЙ, ТИПА К240 У2 | ШТ 25 | - - | - - | - - | 16.80 420.00 | 0.89 22.25 | 17.69 442.25
146. | Ц8-397-101 (Н16) | ПРОФИЛИ ПЕРФОРИРОВАННЫЕ МОНТАЖНЫЕ, ДЛИНА 2М, КРЕПЛЕНИЕ ХОМУТАМИ (СКОБАМИ) | 100М 0.4902 | 84.51 41.43 | 11.31 5.54 | - - | 20.58 10.09 | 1.43 0.70 | 117.83 57.76
147. | СKEW-MSD-М10 | ДЮБЕЛЬ ЛАТУННЫЙ РАСПОРИНЫЙ KEW MSD M10 | 50ШТ 2 | - - | - - | - - | 40.74 81.48 | 2.17 4.34 | 42.91 85.82
148. | С544-9601-5Л | РУКАВ МЕТАЛЛИЧЕСКИЙ НЕГЕРМЕТИЧНЫЙ ИЗ ОЦИНКОВАННОЙ ЛЕНТЫ С АСБЕСТОВЫМ УПЛОТНЕНИЕМ Р3-Ц-А ДИАМЕТРОМ, 20 ММ (ПРИМ) | М 18 | - - | - - | - - | 1.29 23.22 | 0.07 1.26 | 1.36 24.48
149. | С544-9601-7Л | РУКАВ МЕТАЛЛИЧЕСКИЙ НЕГЕРМЕТИЧНЫЙ ИЗ ОЦИНКОВАННОЙ ЛЕНТЫ С АСБЕСТОВЫМ УПЛОТНЕНИЕМ Р3-Ц-А, ДИАМЕТРОМ 25 ММ (ПРИМ) | М 22 | - - | - - | - - | 1.60 35.20 | 0.09 1.98 | 1.69 37.18
150. | С544-9601-8Л | РУКАВ МЕТАЛЛИЧЕСКИЙ НЕГЕРМЕТИЧНЫЙ ИЗ ОЦИНКОВАННОЙ ЛЕНТЫ С АСБЕСТОВЫМ УПЛОТНЕНИЕМ Р3-Ц-А, ДИАМЕТРОМ 32 ММ | М 13 | - - | - - | - - | 2.89 37.57 | 0.15 1.95 | 3.04 39.52
151. | С544-9601-9Л | РУКАВ МЕТАЛЛИЧЕСКИЙ НЕГЕРМЕТИЧНЫЙ ИЗ ОЦИНКОВАННОЙ ЛЕНТЫ С АСБЕСТОВЫМ УПЛОТНЕНИЕМ Р3-Ц-Х, ДИАМЕТРОМ 38 ММ (ПРИМ) | М 6 | - - | - - | - - | 2.83 16.98 | 0.15 0.90 | 2.98 17.88
152. | С544-9601-10Л | РУКАВ МЕТАЛЛИЧЕСКИЙ НЕГЕРМЕТИЧНЫЙ ИЗ ОЦИНКОВАННОЙ ЛЕНТЫ С АСБЕСТОВЫМ УПЛОТНЕНИЕМ Р3-Ц-А, ДИАМЕТРОМ 50 ММ (ПРИМ) | М 4 | - - | - - | - - | 4.19 16.76 | 0.22 0.88 | 4.41 17.64
153. | Ц8-411-1 (Н16) | РУКАВА МЕТАЛЛИЧЕСКИЕ, НАРУЖНЫЙ ДИАМЕТР ДО 48ММ | 100М 0.6176 | 272.63 168.38 | 37.54 23.18 | - - | 710.79 438.98 | 38.77 23.94 | 1059.73 654.49
154. | С552-1111-30Л | МУФТА КОНЦЕВАЯ ТЕРМОУСАЖИВАЕМАЯ ДЛЯ КАБЕЛЯ СЕЧ. 16.25 ММ2 (КОЛ-ВО ЖИЛ 5) 1П5КВТПННГ-1М (ПРИМ) | КОМПЛЕКТ 4 | - - | - - | - - | 43.20 172.80 | 2.30 9.20 | 45.50 182.00
155. | Ц8-168-5 (Н16) | МУФТЫ КОНЦЕВЫЕ ТЕРМОУСАЖИВАЕМЫЕ ДЛЯ 4-5-ЖИЛЬНОГО КАБЕЛЯ В ПЛАСТМАССОВОЙ ОБОЛОЧКЕ НАПРЯЖЕНИЕМ ДО 1КВ, СЕЧЕНИЕ ОДНОЙ ЖИЛЫ ДО 25 ММ2 | ШТ 4 | 6.48 25.92 | 0.03 0.12 | - - | 1.08 4.32 | 0.08 0.32 | 7.67 30.68
156. | С552-1111-31Л | МУФТА КОНЦЕВАЯ ТЕРМОУСАЖИВАЕМАЯ ДЛЯ КАБЕЛЯ СЕЧ. 70,95,120 ММ2 (КОЛ-ВО ЖИЛ-4) 1ПКВТПННГ-5 (ПРИМ) | КОМПЛЕКТ 6 | - - | - - | - - | 58.90 353.40 | 3.13 18.78 | 62.03 372.18
157. | Ц8-168-7 (Н16) | МУФТЫ КОНЦЕВЫЕ ТЕРМОУСАЖИВАЕМЫЕ ДЛЯ 4-5-ЖИЛЬНОГО КАБЕЛЯ В ПЛАСТМАССОВОЙ ОБОЛОЧКЕ НАПРЯЖЕНИЕМ ДО 1КВ, СЕЧЕНИЕ ОДНОЙ ЖИЛЫ ДО 120 ММ2 | ШТ 6 | 10.91 65.46 | 0.06 0.36 | - - | 1.95 11.70 | 0.14 0.84 | 13.06 78.36
158. | С514-16301-5 | НАКОНЕЧНИК ТА 70-10-12 ГЛУХОЙ НОМИНАЛЬНЫМ СЕЧЕНИЕМ 70 ММ2, С ОТВЕРСТИЕМ ПОД КОНТАКТНЫЙ СТЕРЖЕНЬ ДИАМЕТРОМ 10 ММ, С ВНУТРЕННИМ ДИАМЕТРОМ ХВОСТИКА 12 ММ, ИЗГОТОВЛЕННЫЙ ИЗ АЛЮМИНИЯ, БЕЗ ПОКРЫТИЯ | ШТ 6 | - - | - - | - - | 1.04 6.24 | 0.06 0.36 | 1.10 6.60
159. | С514-16301-4 | НАКОНЕЧНИК ТА 50-10-9 ГЛУХОЙ НОМИНАЛЬНЫМ СЕЧЕНИЕМ 50 ММ2, С ОТВЕРСТИЕМ ПОД КОНТАКТНЫЙ СТЕРЖЕНЬ ДИАМЕТРОМ 10 ММ, С ВНУТРЕННИМ ДИАМЕТРОМ ХВОСТИКА 9 ММ, ИЗГОТОВЛЕННЫЙ ИЗ АЛЮМИНИЯ, БЕЗ ПОКРЫТИЯ | ШТ 12 | - - | - - | - - | 0.77 9.24 | 0.04 0.48 | 0.81 9.72
|  | ИТОГО ПРЯМЫЕ ЗАТРАТЫ : |  | 3224 | 105 | 8 | 9866 | 548 | 13743
|  | ОХР и ОПР | [6 empty] | 1925
|  | ПЛАНОВАЯ ПРИБЫЛЬ | [6 empty] | 1310
|  | ИТОГО ПО ПТМ | [6 empty] | 16978
|  | ЗАТРАТЫ ТРУДА | [6 empty] | 401
|  | ЗАТРАТЫ ТРУДА МАШИНИСТОВ | [6 empty] | 1
| Ж3-40-31 | ТРУБЫ
160. | С552-2002 | ТРУБА ГЛАДКАЯ ЖЕСТКАЯ ПВХ, ДИАМЕТР 20 ММ | М 10 | - - | - - | - - | 0.78 7.80 | 0.04 0.40 | 0.82 8.20
161. | Ц8-904-1 (Н16) | ТРУБЫ ВИНИПЛАСТОВЫЕ ПО СТЕНАМ, ДИАМЕТР ДО 25 ММ | 100М 0.099 | 263.99 26.14 | 9.39 0.93 | 0.20 0.02 | 470.95 46.62 | 25.43 2.52 | 769.76 76.21
162. | С530-17441-3Л | ТРУБА ИЗ ПОЛИЭТИЛЕНА Д=20ММ (ПРИМ) | 10 М 1 | - - | - - | - - | 3.00 3.00 | 0.14 0.14 | 3.14 3.14
163. | Ц8-410-101 (Н16) | ТРУБЫ ПОЛИЭТИЛЕНОВЫЕ ПО ОСНОВАНИЮ ПОЛА С КРЕПЛЕНИЕМ ДЮБЕЛЯМИ, ДИАМЕТР 25ММ | 100М 0.099 | 131.33 13.00 | 3.32 0.33 | - - | 211.68 20.96 | 11.48 1.14 | 357.81 35.42
164. | С103-12903-11Л | ТРУБЫ СТАЛЬНЫЕ ЭЛЕКТРОСВАРНЫЕ Д=25Х1,6ММ (ПРИМ) | М 6 | - - | - - | - - | 3.71 22.26 | 0.18 1.08 | 3.89 23.34
165. | Ц8-407-102 (Н16) | ТРУБЫ СТАЛЬНЫЕ ПО УСТАНОВЛЕННЫМ КОНСТРУКЦИЯМ ПО СТЕНАМ С КРЕПЛЕНИЕМ СКОБАМИ, ДИАМЕТР ДО 25ММ, КРЕПЛЕНИЕ ДЮБЕЛЯМИ | 100М 0.0588 | 232.40 13.67 | 11.25 0.66 | - - | 354.95 20.87 | 19.12 1.12 | 617.72 36.33
166. | С103-13202-11Л | ТРУБЫ СТАЛЬНЫЕ ЭЛЕКТРОСВАРНЫЕ Д=33Х1,6ММ2 (ПРИМ) | М 5 | - - | - - | - - | 4.17 20.85 | 0.20 1.00 | 4.37 21.85
167. | Ц8-407-202 (Н16) | ТРУБЫ СТАЛЬНЫЕ ПО УСТАНОВЛЕННЫМ КОНСТРУКЦИЯМ ПО СТЕНАМ С КРЕПЛЕНИЕМ СКОБАМИ, ДИАМЕТР ДО 40ММ, КРЕПЛЕНИЕ ДЮБЕЛЯМИ | 100М 0.049 | 320.04 15.68 | 12.71 0.62 | - - | 476.47 23.35 | 25.67 1.26 | 834.89 40.90
168. | С103-5000 | ТРУБА СТАЛЬНАЯ СВАРНАЯ ВОДОГАЗОПРОВОДНАЯ ОЦИНКОВАННАЯ ОБЫКНОВЕННАЯ НОМИНАЛЬНЫМ ДИАМЕТРОМ 20 ММ, ТОЛЩИНОЙ СТЕНКИ 2,8 ММ | М 63 | - - | - - | - - | 6.52 410.76 | 0.31 19.53 | 6.83 430.29
169. | Ц8-407-102 (Н16) | ТРУБЫ СТАЛЬНЫЕ ПО УСТАНОВЛЕННЫМ КОНСТРУКЦИЯМ ПО СТЕНАМ С КРЕПЛЕНИЕМ СКОБАМИ, ДИАМЕТР ДО 25ММ, КРЕПЛЕНИЕ ДЮБЕЛЯМИ | 100М 0.6176 | 232.40 143.53 | 11.25 6.95 | - - | 354.95 219.22 | 19.12 11.81 | 617.72 381.51
170. | С103-5300 | ТРУБА СТАЛЬНАЯ СВАРНАЯ ВОДОГАЗОПРОВОДНАЯ ОЦИНКОВАННАЯ ОБЫКНОВЕННАЯ НОМИНАЛЬНЫМ ДИАМЕТРОМ 40 ММ, ТОЛЩИНОЙ СТЕНКИ 3,5 ММ | М 6 | - - | - - | - - | 14.18 85.08 | 0.67 4.02 | 14.85 89.10
171. | Ц8-407-202 (Н16) | ТРУБЫ СТАЛЬНЫЕ ПО УСТАНОВЛЕННЫМ КОНСТРУКЦИЯМ ПО СТЕНАМ С КРЕПЛЕНИЕМ СКОБАМИ, ДИАМЕТР ДО 40ММ, КРЕПЛЕНИЕ ДЮБЕЛЯМИ | 100М 0.0588 | 320.04 18.82 | 12.71 0.75 | - - | 476.47 28.02 | 25.67 1.51 | 834.89 49.10
172. | С103-5400 | ТРУБА СТАЛЬНАЯ СВАРНАЯ ВОДОГАЗОПРОВОДНАЯ ОЦИНКОВАННАЯ ОБЫКНОВЕННАЯ НОМИНАЛЬНЫМ ДИАМЕТРОМ 50 ММ, ТОЛЩИНОЙ СТЕНКИ 3,5 ММ | М 6 | - - | - - | - - | 18.44 110.64 | 0.87 5.22 | 19.31 115.86
173. | Ц8-407-302 (Н16) | ТРУБЫ СТАЛЬНЫЕ ПО УСТАНОВЛЕННЫМ КОНСТРУКЦИЯМ ПО СТЕНАМ С КРЕПЛЕНИЕМ СКОБАМИ, ДИАМЕТР ДО 50ММ, КРЕПЛЕНИЕ ДЮБЕЛЯМИ | 100М 0.0588 | 363.98 21.40 | 13.01 0.76 | - - | 558.93 32.87 | 30.02 1.77 | 965.94 56.79
|  | ИТОГО ПРЯМЫЕ ЗАТРАТЫ : |  | 252 | 11 | - | 1052 | 52 | 1367
|  | ОХР и ОПР | [6 empty] | 150
|  | ПЛАНОВАЯ ПРИБЫЛЬ | [6 empty] | 102
|  | ИТОГО ПО ПТМ | [6 empty] | 1619
|  | ЗАТРАТЫ ТРУДА | [6 empty] | 30
| Ж3-40-31 | КАБЕЛЬНЫЙ ОБОГРЕВ
174. | СКР-ABO-100 | КОРОБКА МОНТАЖНАЯ С КЛЕММАМИ ABOX 100 | ШТ 1 | - - | - - | - - | 18.87 18.87 | 1.00 1.00 | 19.87 19.87
175. | Ц8-545-1 (Н16) | КОРОБКА (ЯЩИК) С ЗАЖИМАМИ ДЛЯ КАБЕЛЕЙ И ПРОВОДОВ СЕЧЕНИЕМ ДО 6 ММ2, УСТАНАВЛИВАЕМАЯ НА КОНСТРУКЦИИ НА СТЕНЕ ИЛИ КОЛОННЕ, КОЛИЧЕСТВО ЗАЖИМОВ ДО 10 | ШТ 1 | 28.23 28.23 | 0.87 0.87 | - - | 16.15 16.15 | 0.94 0.94 | 46.19 46.19
176. | С10-НTR-2 | САМОРЕГУЛИРУЮЩАЯ НАГРЕВАТЕЛЬНАЯ ЛЕНТА 10НTR2-CR | М 15 | - - | - - | - - | 14.23 213.45 | 0.76 11.40 | 14.99 224.85
177. | Ц8-475-1 ПР (Н16) | МОНТАЖ | 100 М МОНТАЖНОЙ ЛЕНТЫ 0.1471 | 184.08 27.08 | 7.26 1.07 | - - | 33.35 4.91 | 2.65 0.39 | 227.34 33.45
178. | С204-3101-Л | СЕТКА СВАРНАЯ ОЦИНКОВАННАЯ 100Х50ММ (ПРИМ) | Т 0.0057 | - - | - - | - - | 5323.36 30.34 | 304.50 1.74 | 5627.86 32.08
179. | Ц8-88-1 ПР (Н16) | МОНТАЖ | М2 1 | 20.20 20.20 | 1.22 1.22 | - - | 4.13 4.13 | 0.33 0.33 | 25.88 25.88
180. | СИЗ-ЛНТ-30 | ИЗОЛЯЦИОННАЯ ЛЕНТА Х/Б, РУЛОН (L=30М) | РУЛОН 1 | - - | - - | - - | 6.96 6.96 | 0.37 0.37 | 7.33 7.33
181. | Ц8-190-1 ПР (Н16) | МОНТАЖ | 100М ЛЕНТЫ 0.3 | 11.90 3.57 | - - | - - | 118.45 35.54 | 6.18 1.85 | 136.53 40.96
|  | ИТОГО ПРЯМЫЕ ЗАТРАТЫ : |  | 79 | 3 | - | 330 | 19 | 431
|  | ОХР и ОПР | [6 empty] | 47
|  | ПЛАНОВАЯ ПРИБЫЛЬ | [6 empty] | 32
|  | ИТОГО ПО ПТМ | [6 empty] | 510
|  | ЗАТРАТЫ ТРУДА | [6 empty] | 10
| Ж3-40-90 | ПРОТИВОПОЖАРНЫЕ МЕРОПРИЯТИЯ
182. | С113-7812-45 | МАСТИКА ТЕРМОРАСШИРЯЮЩАЯСЯ ПРОТИВОПОЖАРНАЯ НILTI СP 611A | МЛ 4650 | - - | - - | - - | 0.11 511.50 | 0.01 46.50 | 0.12 558.00
183. | Е13-135-7 (Н10) | ЗАПОЛНЕНИЕ (ГЕРМЕТИЗАЦИЯ) ПРОТИВОПОЖАРНЫХ КАБЕЛЬНЫХ ПРОХОДОК С ПРИМЕНЕНИЕМ ПРОТИВОПОЖАРНОЙ ТЕРМОРАСШИРЯЮЩЕЙСЯ МАСТИКИ НILTI НА ВЫСОТЕ ДО 1,5 М ОТ ОПОРНОЙ ПЛОЩАДКИ | М3 ЗАПОЛНЕНИЯ ПРОХОДКИ 0.0186 | 861.57 16.03 | - - | - - | 0.50 0.01 | 0.04 0.00 | 862.11 16.04
184. | С104-701-14Л | ВАТА МИНЕРАЛЬНАЯ ПЛОТНОСТЬЮ НЕ МЕНЕЕ 100КГ/М3 (ПРИМ) | М3 0.01 | - - | - - | - - | 148.61 1.49 | 11.80 0.12 | 160.41 1.60
185. | Е26-31-1 (Н19) | МОНТАЖ | М3 0.01 | 95.39 0.95 | 7.95 0.08 | 4.72 0.05 | - - | - - | 103.34 1.03
186. | С113-7812-65 | ПЕНА ТЕРМОРАСШИРЯЮЩАЯСЯ ПРОТИВОПОЖАРНАЯ НILTI СР 660 | Л 4.875 | - - | - - | - - | 423.39 2064.03 | 33.62 163.90 | 457.01 2227.92
187. | Е13-135-3 (Н10) | ЗАПОЛНЕНИЕ (ГЕРМЕТИЗАЦИЯ) ПРОТИВОПОЖАРНЫХ КАБЕЛЬНЫХ И ТРУБНЫХ ПРОХОДОК С ПРИМЕНЕНИЕМ ПРОТИВОПОЖАРНОЙ ПЕНЫ НILTI НА ВЫСОТЕ ДО 1,5 М ОТ ОПОРНОЙ ПЛОЩАДКИ | М3 ЗАПОЛНЕНИЯ ПРОХОДКИ 0.0258 | 615.57 15.88 | - - | - - | 0.20 0.01 | 0.02 0.00 | 615.79 15.89
|  | ИТОГО ПРЯМЫЕ ЗАТРАТЫ : |  | 33 | - | - | 2577 | 211 | 2821
|  | ОХР и ОПР | [6 empty] | 22
|  | ПЛАНОВАЯ ПРИБЫЛЬ | [6 empty] | 23
|  | ИТОГО ПО ПТМ | [6 empty] | 2866
|  | ЗАТРАТЫ ТРУДА | [6 empty] | 4
| Ж3-40-22 | ПРОИЗВОДСТВЕННОЕ ПОМЕЩЕНИЕ N2. КОМПЛЕКТНЫЕ УСТРОЙСТВА
188. | ПРИМЕЧАНИЕ: | ВВОДНО-РАСПРЕДЕЛИТЕЛЬНОЕ УСТРОЙСТВО (ГРЩ-6-2) ПО ОПРОСНОМУ ЛИСТУ 21.004.17-6-ЭМ.ОЛ (1 КОМПЛ.)
189. | СВУ-2-1 | ВВОДНОЕ УСТРОЙСТВО IP44, 1800Х800Х450ММ) ПО ТИПУ УВР-17-00 У3 (ВУ2-1) | ШТ 1 | - - | - - | - - | 6750.00 6750.00 | 135.00 135.00 | 6885.00 6885.00
190. | СВРУ-2-1 | ВВОДНО-РАСПРЕДЕЛИТЕЛЬНОЕ УСТРОЙСТВО IP44, (1800Х1200Х450ММ) ПО ТИПУ УВР-41-00 У3 (ВРУ2-1) | ШТ 1 | - - | - - | - - | 6145.83 6145.83 | 122.92 122.92 | 6268.75 6268.75
191. | Ц8-572-7 (Н16) | БЛОК УПРАВЛЕНИЯ ШКАФНОГО ИСПОЛНЕНИЯ ИЛИ РАСПРЕДЕЛИТЕЛЬНЫЙ ПУНКТ (ШКАФ), УСТАНАВЛИВАЕМЫЙ НА ПОЛУ, ВЫСОТА И ШИРИНА 1700Х1100 ММ | ШТ 2 | 40.16 80.32 | 3.27 6.54 | - - | 3.83 7.66 | 0.31 0.62 | 47.57 95.14
192. | Ц8-574-1 (Н16) | РАЗВОДКА ПО УСТРОЙСТВАМ И ПОДКЛЮЧЕНИЕ ЖИЛ КАБЕЛЕЙ ИЛИ ПРОВОДОВ ВНЕШНЕЙ СЕТИ К БЛОКАМ ЗАЖИМОВ И К ЗАЖИМАМ АППАРАТОВ И ПРИБОРОВ, УСТАНОВЛЕННЫХ НА УСТРОЙСТВАХ, КАБЕЛИ ИЛИ ПРОВОДА СЕЧЕНИЕМ ДО 10ММ2 | 100 ЖИЛ 0.45 | 144.77 65.15 | - - | - - | 57.31 25.79 | 3.44 1.55 | 205.52 92.49
193. | Ц8-574-2 (Н16) | РАЗВОДКА ПО УСТРОЙСТВАМ И ПОДКЛЮЧЕНИЕ ЖИЛ КАБЕЛЕЙ ИЛИ ПРОВОДОВ ВНЕШНЕЙ СЕТИ К БЛОКАМ ЗАЖИМОВ И К ЗАЖИМАМ АППАРАТОВ И ПРИБОРОВ, УСТАНОВЛЕННЫХ НА УСТРОЙСТВАХ, КАБЕЛИ ИЛИ ПРОВОДА СЕЧЕНИЕМ ДО 16ММ2 | 100 ЖИЛ 0.05 | 299.02 14.95 | 3.08 0.15 | - - | 58.70 2.94 | 3.91 0.20 | 364.71 18.23
194. | Ц8-574-4 (Н16) | РАЗВОДКА ПО УСТРОЙСТВАМ И ПОДКЛЮЧЕНИЕ ЖИЛ КАБЕЛЕЙ ИЛИ ПРОВОДОВ ВНЕШНЕЙ СЕТИ К БЛОКАМ ЗАЖИМОВ И К ЗАЖИМАМ АППАРАТОВ И ПРИБОРОВ, УСТАНОВЛЕННЫХ НА УСТРОЙСТВАХ, КАБЕЛИ ИЛИ ПРОВОДА СЕЧЕНИЕМ ДО 70ММ2 | 100 ЖИЛ 0.26 | 401.57 104.41 | 4.83 1.26 | - - | 116.67 30.33 | 8.23 2.14 | 531.30 138.14
195. | Ц8-574-5 (Н16) | РАЗВОДКА ПО УСТРОЙСТВАМ И ПОДКЛЮЧЕНИЕ ЖИЛ КАБЕЛЕЙ ИЛИ ПРОВОДОВ ВНЕШНЕЙ СЕТИ К БЛОКАМ ЗАЖИМОВ И К ЗАЖИМАМ АППАРАТОВ И ПРИБОРОВ, УСТАНОВЛЕННЫХ НА УСТРОЙСТВАХ, КАБЕЛИ ИЛИ ПРОВОДА СЕЧЕНИЕМ ДО 95ММ2 | 100 ЖИЛ 0.12 | 524.80 62.98 | 5.11 0.61 | - - | 104.78 12.57 | 8.04 0.96 | 642.73 77.13
196. | СЩС-К2 | ЩИТОК РАСПРЕДЕЛИТЕЛЬНЫЙ НАВЕСНОГО ИСПОЛНЕНИЯ НА 24 МОДУЛЯ (450Х350Х132) ПО ТИПУ ЩОМ-24-IP31 (ЩС-К2) | ШТ 1 | - - | - - | - - | 609.17 609.17 | 12.18 12.18 | 621.35 621.35
197. | СЩС2-1 | ПУНКТ РАСПРЕДЕЛИТЕЛЬНЫЙ НАПОЛЬНОГО ИСПОЛНЕНИЯ (1700Х700Х325) ПО ТИПУ ПР11-7-011-IP44 У3 (ЩС2-1, ЩС2-4) | ШТ 2 | - - | - - | - - | 7086.67 14173.34 | 141.73 283.46 | 7228.40 14456.80
198. | СЩС2-2 | ЩИТОК РАСПРЕДЕЛИТЕЛЬНЫЙ НАВЕСНОГО ИСПОЛНЕНИЯ (600Х700Х200) ПО ТИПУ ЩУР-01-Н-IP44 У3 (ЩС2-2, ЩС2-3) | ШТ 2 | - - | - - | - - | 2059.17 4118.34 | 41.18 82.36 | 2100.35 4200.70
199. | СЩС-Т2-1 | ЩИТОК РАСПРЕДЕЛИТЕЛЬНЫЙ НАВЕСНОГО ИСПОЛНЕНИЯ НА 24 МОДУЛЯ (450Х350Х132) ПО ТИПУ ЩОМ-24-IP31 (ЩС-Т2-1) | ШТ 1 | - - | - - | - - | 1452.50 1452.50 | 29.05 29.05 | 1481.55 1481.55
200. | СЩС-Т2-2 | ЩИТОК РАСПРЕДЕЛИТЕЛЬНЫЙ НАВЕСНОГО ИСПОЛНЕНИЯ (600Х700Х200) ПО ТИПУ ЩУР-01-Н-IP31 У3 (ЩС-Т2-2) | ШТ 1 | - - | - - | - - | 1175.83 1175.83 | 23.52 23.52 | 1199.35 1199.35
201. | СЩС-В2 | ПУНКТ РАСПРЕДЕЛИТЕЛЬНЫЙ НАВЕСНОГО ИСПОЛНЕНИЯ (650Х750Х200) ПО ТИПУ ПР11-3.013-IP21У3 (ЩС-В2) | ШТ 1 | - - | - - | - - | 1846.67 1846.67 | 36.93 36.93 | 1883.60 1883.60
202. | СЩС-АВР-2 | ЩИТОК РАСПРЕДЕЛИТЕЛЬНЫЙ НАВЕСНОГО ИСПОЛНЕНИЯ, С БЛОКОМ АВР (600Х400Х200) ПО ТИПУ ЩУР-08-Н-IP31 У3 (ЩСАВР2) | ШТ 1 | - - | - - | - - | 1860.83 1860.83 | 37.22 37.22 | 1898.05 1898.05
203. | Ц8-572-7 (Н16) | БЛОК УПРАВЛЕНИЯ ШКАФНОГО ИСПОЛНЕНИЯ ИЛИ РАСПРЕДЕЛИТЕЛЬНЫЙ ПУНКТ (ШКАФ), УСТАНАВЛИВАЕМЫЙ НА ПОЛУ, ВЫСОТА И ШИРИНА 1700Х1100 ММ | ШТ 2 | 40.16 80.32 | 3.27 6.54 | - - | 3.83 7.66 | 0.31 0.62 | 47.57 95.14
204. | Ц8-572-3 (Н16) | БЛОК УПРАВЛЕНИЯ ШКАФНОГО ИСПОЛНЕНИЯ ИЛИ РАСПРЕДЕЛИТЕЛЬНЫЙ ПУНКТ (ШКАФ), УСТАНАВЛИВАЕМЫЙ НА СТЕНЕ, ВЫСОТА И ШИРИНА 600Х600ММ | ШТ 3 | 19.99 59.97 | 2.42 7.26 | - - | 1.76 5.28 | 0.13 0.39 | 24.30 72.90
205. | Ц8-572-4 (Н16) | БЛОК УПРАВЛЕНИЯ ШКАФНОГО ИСПОЛНЕНИЯ ИЛИ РАСПРЕДЕЛИТЕЛЬНЫЙ ПУНКТ (ШКАФ), УСТАНАВЛИВАЕМЫЙ НА СТЕНЕ, ВЫСОТА И ШИРИНА 1200Х1000ММ | ШТ 4 | 30.07 120.28 | 3.60 14.40 | - - | 2.35 9.40 | 0.19 0.76 | 36.21 144.84
206. | Ц8-574-1 (Н16) | РАЗВОДКА ПО УСТРОЙСТВАМ И ПОДКЛЮЧЕНИЕ ЖИЛ КАБЕЛЕЙ ИЛИ ПРОВОДОВ ВНЕШНЕЙ СЕТИ К БЛОКАМ ЗАЖИМОВ И К ЗАЖИМАМ АППАРАТОВ И ПРИБОРОВ, УСТАНОВЛЕННЫХ НА УСТРОЙСТВАХ, КАБЕЛИ ИЛИ ПРОВОДА СЕЧЕНИЕМ ДО 10ММ2 | 100 ЖИЛ 3.18 | 144.77 460.37 | - - | - - | 57.31 182.25 | 3.44 10.94 | 205.52 653.56
207. | ПРИМЕЧАНИЕ: | АППАРАТУРА ПУСКОВАЯ И ЗАЩИТНАЯ
208. | СПМЛ-12-30 | ПУСКАТЕЛЬ ЭЛЕКТРОМАГНИТНЫЙ ПО ТИПУ ПМЛ-1230 , ТЕПЛОВОЕ РЕЛЕ РТЛ-1006 | ШТ 2 | - - | - - | - - | 41.99 83.98 | 0.84 1.68 | 42.83 85.66
209. | СПМЛ-12-308 | ПУСКАТЕЛЬ ЭЛЕКТРОМАГНИТНЫЙ ПО ТИПУ ПМЛ-1230 , ТЕПЛОВОЕ РЕЛЕ РТЛ-1008 | ШТ 1 | - - | - - | - - | 41.99 41.99 | 0.84 0.84 | 42.83 42.83
210. | Ц8-530-4 (Н16) | ПУСКАТЕЛЬ МАГНИТНЫЙ ОБЩЕГО НАЗНАЧЕНИЯ, ОТДЕЛЬНО СТОЯЩИЙ, УСТАНАВЛИВАЕМЫЙ НА КОНСТРУКЦИИ НА СТЕНЕ ИЛИ КОЛОННЕ, ТОК ДО 40А | ШТ 3 | 27.95 83.85 | 0.49 1.47 | - - | 22.09 66.27 | 1.27 3.81 | 51.80 155.40
211. | СПКЛ-11-4 | КОНТАКТНАЯ ПРИСТАВКА ПКЛ104 К ПУСКАТЕЛЮ ПМЛ-1230 | ШТ 3 | - - | - - | - - | 5.05 15.15 | 0.10 0.30 | 5.15 15.45
212. | СПК-3-13 | ПЕРЕКЛЮЧАТЕЛЬ КУЛАЧКОВЫЙ (ВЫКЛЮЧАТЕЛЬ НАГРУЗКИ) ПК-3-13-16 | ШТ 4 | - - | - - | - - | 45.12 180.48 | 0.90 3.60 | 46.02 184.08
213. | Ц8-534-1 (Н16) | ПЕРЕКЛЮЧАТЕЛЬ УНИВЕРСАЛЬНЫЙ, ПЫЛЕВОДОЗАЩИЩЕННЫЙ, УСТАНАВЛИВАЕМЫЙ НА КОНСТРУКЦИИ НА СТЕНЕ ИЛИ КОЛОННЕ, КОЛИЧЕСТВО СЕКЦИЙ ДО 4 | ШТ 4 | 19.35 77.40 | 0.47 1.88 | - - | 19.11 76.44 | 1.09 4.36 | 40.02 160.08
214. | ССС-301-ТВ | СЧЕТЧИК ЭЛЕКТРОННЫЙ ТРЕХФАЗНЫЙ ТРАНСФОРМАТОРНОГО ВКЛЮЧЕНИЯ, 400В, 5(7,5)А, RS485 СС-301 | ШТ 2 | - - | - - | - - | 633.91 1267.82 | 12.68 25.36 | 646.59 1293.18
215. | ССС-301-ПВ | СЧЕТЧИК ЭЛЕКТРОННЫЙ ТРЕХФАЗНЫЙ ПРЯМОГО ВКЛЮЧЕНИЯ, 400В, 5(40)А, RS485 СС-301 | ШТ 1 | - - | - - | - - | 620.51 620.51 | 12.41 12.41 | 632.92 632.92
216. | Ц8-600-2 (Н16) | СЧЕТЧИК, УСТАНАВЛИВАЕМЫЙ НА ГОТОВОМ ОСНОВАНИИ, ТРЕХФАЗНЫЙ | ШТ 3 | 8.19 24.57 | - - | - - | 0.11 0.33 | 0.01 0.03 | 8.31 24.93
217. | СКЛ-ИСП-ОП | КОЛОДКА ИСПЫТАТЕЛЬНАЯ С УСТРОЙСТВОМ ОПЛОМБИРОВАНИЯ | ШТ 2 | - - | - - | - - | 9.06 18.12 | 0.48 0.96 | 9.54 19.08
218. | Ц10-901-8 ПР (Н17) | МОНТАЖ | 10ШТ 0.2 | 76.86 15.37 | 0.89 0.18 | - - | 0.50 0.10 | 0.04 0.01 | 78.29 15.66
219. | СЕЛ-11 | РЕЛЕ КОНТРОЛЯ ТРЕХФАЗНОГО НАПРЯЖЕНИЯ ЕЛ-11 | ШТ 1 | - - | - - | - - | 66.09 66.09 | 1.32 1.32 | 67.41 67.41
220. | Ц8-80-1 (Н16) | ПРИБОР ИЗМЕРЕНИЯ И ЗАЩИТЫ, КОЛИЧЕСТВО ПОДКЛЮЧАЕМЫХ КОНЦОВ ДО 2 | ШТ 1 | 9.55 9.55 | - - | - - | 0.20 0.20 | 0.02 0.02 | 9.77 9.77
221. | СГП-В1-25 | ВЫКЛЮЧАТЕЛЬ ГЕРМЕТИЧНЫЙ, ОДНОПОЛЮСНЫЙ ГПВ1-25-М3 | ШТ 1 | - - | - - | - - | 94.40 94.40 | 1.89 1.89 | 96.29 96.29
222. | СГП-В3-25 | ВЫКЛЮЧАТЕЛЬ ГЕРМЕТИЧНЫЙ, ТРЕХПОЛЮСНЫЙ ГПВ3-25-М3 | ШТ 1 | - - | - - | - - | 94.40 94.40 | 1.89 1.89 | 96.29 96.29
223. | Ц8-525-1 ПР (Н16) | МОНТАЖ | ШТ 2 | 18.85 37.70 | 0.49 0.98 | - - | 18.02 36.04 | 1.01 2.02 | 38.37 76.74
|  | ИТОГО ПРЯМЫЕ ЗАТРАТЫ : |  | 1297 | 41 | - | 41078 | 841 | 43257
|  | ОХР и ОПР | [6 empty] | 776
|  | ПЛАНОВАЯ ПРИБЫЛЬ | [6 empty] | 526
|  | ИТОГО ПО ПТМ | [6 empty] | 44559
|  | ЗАТРАТЫ ТРУДА | [6 empty] | 151
| Ж3-40-31 | КАБЕЛИ И ПРОВОДА
224. | С501-99089-Л | КАБЕЛЬ СИЛОВОЙ МАРКИ АВВГЗНГ(А) 3Х2,5-0,66 С АЛЮМИНИЕВЫМИ ЖИЛАМИ, ИЗОЛЯЦИЯ И ОБОЛОЧКА ИЗ ПОЛИВИНИЛХЛОРИДНОГО ПЛАСТИКАТА, БЕЗ ЗАЩИТНОГО ПОКРОВА, НЕ РАСПРОСТРАНЯЮЩИЙ ГОРЕНИЕ, С ТРЕМЯ ЖИЛАМИ СЕЧЕНИЕМ 2,5 ММ2, НА НАПРЯЖЕНИЕ 0,66 КВ | 1000 М 0.015 | - - | - - | - - | 769.17 11.54 | 40.92 0.61 | 810.09 12.15
225. | С501-99096-33Л | КАБЕЛЬ СИЛОВОЙ МАРКИ АВВГЗНГ(А) 5Х2,5-0,66 С АЛЮМИНИЕВЫМИ ЖИЛАМИ, ИЗОЛЯЦИЯ И ОБОЛОЧКА ИЗ ПОЛИВИНИЛХЛОРИДНОГО ПЛАСТИКАТА, НЕ РАСПРОСТРАНЯЮЩИЙ ГОРЕНИЕ, С НИЗКИМ ДЫМО- И ГАЗОВЫДЕЛЕНИЕМ, БЕЗ ЗАЩИТНОГО ПОКРОВА, С ПЯТЬЮ ЖИЛАМИ СЕЧЕНИЕМ 2,5 ММ2, НА НАПРЯЖЕНИЕ 0,66 КВ | 1000 М 0.06 | - - | - - | - - | 1353.92 81.24 | 72.03 4.32 | 1425.95 85.56
226. | САВВ-ЗНГ-54 | КАБЕЛЬ АВВГЗНГ(А) 5Х4 | М 40 | - - | - - | - - | 3.06 122.40 | 0.16 6.40 | 3.22 128.80
227. | САВВ-ЗНГ-56 | КАБЕЛЬ АВВГЗНГ(А) 5Х6 | М 60 | - - | - - | - - | 3.68 220.80 | 0.20 12.00 | 3.88 232.80
228. | САВВ-ЗНГ-510 | КАБЕЛЬ АВВГЗНГ(А) 5Х10 | М 45 | - - | - - | - - | 4.31 193.95 | 0.23 10.35 | 4.54 204.30
229. | САВВ-ЗНГ-516 | КАБЕЛЬ АВВГЗНГ(А) 5Х16 | М 20 | - - | - - | - - | 5.55 111.00 | 0.30 6.00 | 5.85 117.00
230. | САВВ-ЗНГ-150 | КАБЕЛЬ АВВГЗНГ(А) 1Х50 | М 165 | - - | - - | - - | 2.95 486.75 | 0.16 26.40 | 3.11 513.15
231. | САВВ-ЗНГ-170 | КАБЕЛЬ АВВГЗНГ(А) 1Х70ММ2 | М 130 | - - | - - | - - | 4.13 536.90 | 0.22 28.60 | 4.35 565.50
232. | САВВ-ЗНГ-495 | КАБЕЛЬ АВВГЗНГ(А) 4Х95ММ2 | М 90 | - - | - - | - - | 19.53 1757.70 | 1.04 93.60 | 20.57 1851.30
233. | С501-99096-61Л | КАБЕЛЬ СИЛОВОЙ МАРКИ АВВГЗ 3Х2,5ММ2 (ПРИМ) | 1000 М 0.01 | - - | - - | - - | 697.97 6.98 | 37.13 0.37 | 735.10 7.35
234. | С501-99096-62Л | КАБЕЛЬ СИЛОВОЙ МАРКИ АВВГЗ 3Х4ММ2 (ПРИМ) | 1000 М 0.025 | - - | - - | - - | 980.94 24.52 | 52.19 1.30 | 1033.13 25.83
235. | С501-99081-Л | КАБЕЛЬ СИЛОВОЙ МАРКИ АВВГНГ(А) 2Х1,5ММ2 (ПРИМ) | 1000 М 0.01 | - - | - - | - - | 617.13 6.17 | 32.83 0.33 | 649.96 6.50
236. | С501-99089-Л1 | КАБЕЛЬ СИЛОВОЙ МАРКИ АВВГНГ(А) 3Х1,5ММ2 (ПРИМ) | 1000 М 0.15 | - - | - - | - - | 769.17 115.38 | 40.92 6.14 | 810.09 121.51
237. | С501-99090-Л | КАБЕЛЬ СИЛОВОЙ МАРКИ АВВГНГ(А) 3Х4 ММ2 (ПРИМ) | 1000 М 0.035 | - - | - - | - - | 1039.12 36.37 | 55.28 1.93 | 1094.40 38.30
238. | С501-99096-2Л | КАБЕЛЬ СИЛОВОЙ МАРКИ АВВГНГ(А) 4Х1,5 (ПРИМ) | 1000 М 0.1 | - - | - - | - - | 908.12 90.81 | 48.31 4.83 | 956.43 95.64
239. | С501-99096-2Л1 | КАБЕЛЬ СИЛОВОЙ МАРКИ АВВГНГ(А) 4Х2,5 (ПРИМ) | 1000 М 0.08 | - - | - - | - - | 908.12 72.65 | 48.31 3.86 | 956.43 76.51
240. | С501-99096-33Л1 | КАБЕЛЬ СИЛОВОЙ МАРКИ АВВГНГ(А) 5Х1,5ММ2 (ПРИМ) | 1000 М 0.02 | - - | - - | - - | 1353.92 27.08 | 72.03 1.44 | 1425.95 28.52
241. | С501-99096-34Л | КАБЕЛЬ СИЛОВОЙ МАРКИ АВВГНГ(А) 5Х2,5ММ2 (ПРИМ) | 1000 М 0.035 | - - | - - | - - | 1863.55 65.22 | 99.14 3.47 | 1962.69 68.69
242. | С501-99096-35Л | КАБЕЛЬ СИЛОВОЙ МАРКИ АВВГНГ(А) 5Х6ММ2 (ПРИМ) | 1000 М 0.03 | - - | - - | - - | 2306.99 69.21 | 122.73 3.68 | 2429.72 72.89
243. | С501-99096-36Л | КАБЕЛЬ СИЛОВОЙ МАРКИ АВВГНГ(А) 5Х10ММ2 (ПРИМ) | 1000 М 0.275 | - - | - - | - - | 3625.79 997.09 | 192.89 53.04 | 3818.68 1050.14
244. | С501-99096-38Л | КАБЕЛЬ СИЛОВОЙ МАРКИ АВВГНГ(А) 5Х25ММ2 (ПРИМ) | 1000 М 0.02 | - - | - - | - - | 8378.57 167.57 | 445.74 8.91 | 8824.31 176.49
245. | С501-99066 | КАБЕЛЬ СИЛОВОЙ МАРКИ АВВГ 3Х4-0,66 С АЛЮМИНИЕВЫМИ ЖИЛАМИ, ИЗОЛЯЦИЯ И ОБОЛОЧКА ИЗ ПОЛИВИНИЛХЛОРИДНОГО ПЛАСТИКАТА, БЕЗ ЗАЩИТНОГО ПОКРОВА, С ТРЕМЯ ЖИЛАМИ СЕЧЕНИЕМ 4 ММ2, НА НАПРЯЖЕНИЕ 0,66 КВ | 1000 М 0.025 | - - | - - | - - | 1022.13 25.55 | 54.38 1.36 | 1076.51 26.91
246. | С501-44382-Л | КАБЕЛЬ СИЛОВОЙ МАРКИ ВВГНГ(А) 1Х70ММ2 (ПРИМ) | 1000 М 0.055 | - - | - - | - - | 20763.60 1142.00 | 1104.62 60.75 | 21868.22 1202.75
247. | Ц8-147-10 (Н16) | КАБЕЛИ ДО 35КВ, ПРОКЛАДЫВАЕМЫЕ ПО УСТАНОВЛЕННЫМ КОНСТРУКЦИЯМ И ЛОТКАМ С КРЕПЛЕНИЕМ ПО ВСЕЙ ДЛИНЕ, МАССА 1 М ДО 1 КГ | 100М КАБЕЛЯ 9.6569 | 138.60 1338.45 | 3.47 33.51 | - - | 105.62 1019.96 | 5.78 55.82 | 253.47 2447.74
248. | Ц8-147-11 (Н16) | КАБЕЛИ ДО 35 КВ, ПРОКЛАДЫВАЕМЫЕ ПО УСТАНОВЛЕННЫМ КОНСТРУКЦИЯМ И ЛОТКАМ С КРЕПЛЕНИЕМ ПО ВСЕЙ ДЛИНЕ, МАССА 1 М ДО 2КГ | 100М КАБЕЛЯ 0.8824 | 169.61 149.66 | 4.22 3.72 | - - | 105.73 93.30 | 5.75 5.07 | 285.31 251.75
249. | Ц8-148-1 (Н16) | КАБЕЛИ ДО 35 КВ В ПРОЛОЖЕННЫХ ТРУБАХ, БЛОКАХ И КОРОБАХ, МАССА 1 М ДО 1КГ | 100М КАБЕЛЯ 4.1176 | 97.52 401.55 | 2.67 10.99 | - - | 37.66 155.07 | 2.00 8.24 | 139.85 575.84
|  | ИТОГО ПРЯМЫЕ ЗАТРАТЫ : |  | 1890 | 48 | - | 7637 | 409 | 9984
|  | ОХР и ОПР | [6 empty] | 1126
|  | ПЛАНОВАЯ ПРИБЫЛЬ | [6 empty] | 766
|  | ИТОГО ПО ПТМ | [6 empty] | 11876
|  | ЗАТРАТЫ ТРУДА | [6 empty] | 224
| Ж3-40-22 | ИЗДЕЛИЯ ЭЛЕКТРОУСТАНОВОЧНЫЕ И ЭЛЕКТРОМОНТАЖНЫЕ
250. | С551-20300-Р | РОЗЕТКА ШТЕПСЕЛЬНАЯ БРЫЗГОЗАЩИЩЕННАЯ С ЗАЗЕМЛЯЮЩИМ КОНТАКТОМ РА16-297 (ПРИМ) | ШТ 1 | - - | - - | - - | 2.79 2.79 | 0.15 0.15 | 2.94 2.94
251. | Ц8-591-1004 (Н16) | РОЗЕТКА ШТЕПСЕЛЬНАЯ ПОЛУГЕРМЕТИЧЕСКАЯ И ГЕРМЕТИЧЕСКАЯ С КРЕПЛЕНИЕМ ВИНТАМИ | 100ШТ 0.01 | 650.78 6.51 | 17.92 0.18 | - - | 229.61 2.30 | 17.00 0.17 | 915.31 9.16
252. | С551-16300 | ВЫКЛЮЧАТЕЛЬ УСТАНОВОЧНЫЙ ОДНОКЛАВИШНЫЙ А16-131 | ШТ 1 | - - | - - | - - | 2.30 2.30 | 0.12 0.12 | 2.42 2.42
253. | Ц8-591-1 (Н16) | ВЫКЛЮЧАТЕЛЬ ОДНОКЛАВИШНЫЙ НЕУТОПЛЕННОГО ТИПА ПРИ ОТКРЫТОЙ ПРОВОДКЕ | 100ШТ 0.01 | 317.03 3.17 | 4.37 0.04 | - - | 56.88 0.57 | 3.43 0.03 | 381.71 3.81
254. | СКМ-222 | КОРОБКА МОНТАЖНАЯ КМ-222 | ШТ 12 | - - | - - | - - | 5.91 70.92 | 0.31 3.72 | 6.22 74.64
255. | Ц8-545-1 ПР (Н16) | МОНТАЖ | ШТ 12 | 28.23 338.76 | 0.87 10.44 | - - | 16.15 193.80 | 0.94 11.28 | 46.19 554.28
256. | С551-8700 | КОРОБКА ПРОТЯЖНАЯ У994 У2 | ШТ 1 | - - | - - | - - | 7.25 7.25 | 0.39 0.39 | 7.64 7.64
257. | Ц8-545-1 ПР (Н16) | МОНТАЖ | ШТ 1 | 28.23 28.23 | 0.87 0.87 | - - | 16.15 16.15 | 0.94 0.94 | 46.19 46.19
258. | СКК-17-15 | КАБЕЛЬНЫЙ КАНАЛ ВИНИПЛАСТОВЫЙ 17Х15ММ L=2000ММ | ШТ 115 | - - | - - | - - | 4.94 568.10 | 0.26 29.90 | 5.20 598.00
259. | Ц8-423-2 (Н16) | КАБЕЛЬ-КАНАЛЫ ПВХ, СЕЧЕНИЕ ДО 25Х25 ММ | 100М 2.233 | 137.84 307.80 | 1.18 2.63 | - - | 91.90 205.21 | 6.50 14.51 | 237.42 530.16
260. | СКК-40-20 | КАБЕЛЬНЫЙ КАНАЛ ВИНИПЛАСТОВЫЙ 40Х20ММ L=2000ММ | М 16 | - - | - - | - - | 7.52 120.32 | 0.40 6.40 | 7.92 126.72
261. | СКК-60-40 | КАБЕЛЬНЫЙ КАНАЛ ВИНИПЛАСТОВЫЙ 60Х40ММ L=2000ММ | ШТ 4 | - - | - - | - - | 17.08 68.32 | 0.34 1.36 | 17.42 69.68
262. | Ц8-423-3 (Н16) | КАБЕЛЬ-КАНАЛЫ ПВХ, СЕЧЕНИЕ ДО 100Х60 ММ | 100М 0.3884 | 191.06 74.21 | 1.44 0.56 | - - | 131.94 51.25 | 9.42 3.66 | 333.86 129.67
263. | СЛПП-УС-40 | ЛОТОК ПЕРФОРИРОВАННЫЙ УСИЛЕННЫЙ 400Х2000ММ ЛПП40 | ШТ 4 | - - | - - | - - | 36.63 146.52 | 1.95 7.80 | 38.58 154.32
264. | СЛПП-УС-20 | ЛОТОК ПЕРФОРИРОВАННЫЙ УСИЛЕННЫЙ 200Х2000ММ ЛПП20 | ШТ 5 | - - | - - | - - | 29.53 147.65 | 1.57 7.85 | 31.10 155.50
265. | С514-15702-Л | ЛОТОК ПЕРФОРИРОВАННЫЙ ЛПП20 (ПРИМ) | ШТ 45 | - - | - - | - - | 17.87 804.15 | 0.95 42.75 | 18.82 846.90
266. | Ц8-916-8 (Н16) | МОНТАЖ | 100М 1.08 | 668.58 722.07 | 8.69 9.39 | - - | 500.86 540.93 | 39.28 42.42 | 1217.41 1314.81
267. | С514-15701-Л | ЛОТОК ПЕРФОРИРОВАННЫЙ ЛПП10 (ПРИМ) | ШТ 15 | - - | - - | - - | 18.74 281.10 | 1.00 15.00 | 19.74 296.10
268. | Ц8-916-4 (Н16) | МОНТАЖ | 100М 0.3 | 676.91 203.07 | 8.66 2.60 | - - | 500.80 150.24 | 39.28 11.78 | 1225.65 367.69
269. | С514-13500-Л | РАЗДЕЛИТЕЛЬ ЛОТКОВЫЙ L=2000ММ (ПРИМ) | ШТ 20 | - - | - - | - - | 10.07 201.40 | 0.54 10.80 | 10.61 212.20
270. | Ц8-88-3 ПР (Н16) | МОНТАЖ | Т 0.021 | 525.65 11.04 | 47.51 1.00 | - - | 190.53 4.00 | 14.24 0.30 | 777.93 16.34
271. | С514-12600 | ПОЛКА КАБЕЛЬНАЯ К1163 У3 | 1000 ШТ 0.01 | - - | - - | - - | 5410.00 54.10 | 287.81 2.88 | 5697.81 56.98
272. | С514-124000 | ПОЛКА КАБЕЛЬНАЯ К1161 У3 | 1000 ШТ 0.13 | - - | - - | - - | 2400.00 312.00 | 127.68 16.60 | 2527.68 328.60
273. | Ц8-901-2 (Н16) | ПОЛКА КАБЕЛЬНАЯ, УСТАНАВЛИВАЕМАЯ НА СТОЙКАХ, МАССА ДО 0,9 КГ | 100ШТ 1.4 | 33.28 46.59 | 3.90 5.46 | 1.09 1.53 | - - | - - | 37.18 52.05
274. | С552-1605-8 | СТОЙКА КАБЕЛЬНАЯ ГОРЯЧЕГО ЦИНКОВАНИЯ, ТИПА К1152 Ц УТ1,5 | ШТ 20 | - - | - - | - - | 5.98 119.60 | 0.32 6.40 | 6.30 126.00
275. | С552-1605-7 | СТОЙКА КАБЕЛЬНАЯ ГОРЯЧЕГО ЦИНКОВАНИЯ, ТИПА К1151 Ц УТ1,5 | ШТ 260 | - - | - - | - - | 4.48 1164.80 | 0.24 62.40 | 4.72 1227.20
276. | Ц8-901-1 (Н16) | СТОЙКИ СБОРНЫХ КАБЕЛЬНЫХ КОНСТРУКЦИЙ (БЕЗ ПОЛОК), МАССА ДО 1,6 КГ | 100ШТ 2.8 | 321.36 899.81 | 12.63 35.36 | 2.18 6.10 | 512.60 1435.28 | 27.75 77.70 | 874.34 2448.15
277. | С101-147602-Л | ШПИЛЬКА РЕЗЬБОВАЯ М8 L=500ММ (ПРИМ) | ШТ 100 | - - | - - | - - | 2.17 217.00 | 0.17 17.00 | 2.34 234.00
278. | СКПГ-200-100 | КОРОБ ПРЯМОЙ ГЛУХОЙ (НЕПЕРФОРИРОВАННЫЙ) ИЗ СТАЛИ 1,5ММ ОЦИНКОВАННЫЙ L=2000ММ КПГ 200Х100/2-1,5-ОЦ | ШТ 11 | - - | - - | - - | 78.08 858.88 | 4.15 45.65 | 82.23 904.53
279. | Ц8-903-1 (Н16) | КОРОБА ПО СТЕНАМ И ПОТОЛКАМ, ДЛИНА 2 М | 100М 0.2178 | 375.03 81.68 | 12.16 2.65 | 1.29 0.28 | 290.99 63.38 | 16.71 3.64 | 694.89 151.35
280. | С514-14000 | ПРОФИЛЬ (ШВЕЛЛЕР) МОНТАЖНЫЙ, ТИПА К240 У2 | ШТ 25 | - - | - - | - - | 16.80 420.00 | 0.89 22.25 | 17.69 442.25
281. | Ц8-397-101 (Н16) | ПРОФИЛИ ПЕРФОРИРОВАННЫЕ МОНТАЖНЫЕ, ДЛИНА 2М, КРЕПЛЕНИЕ ХОМУТАМИ (СКОБАМИ) | 100М 0.4902 | 84.51 41.43 | 11.31 5.54 | - - | 20.58 10.09 | 1.43 0.70 | 117.83 57.76
282. | СKEW-MSD-М10 | ДЮБЕЛЬ ЛАТУННЫЙ РАСПОРИНЫЙ KEW MSD M10 | 50ШТ 2 | - - | - - | - - | 40.74 81.48 | 2.17 4.34 | 42.91 85.82
283. | С544-9601-5Л | РУКАВ МЕТАЛЛИЧЕСКИЙ НЕГЕРМЕТИЧНЫЙ ИЗ ОЦИНКОВАННОЙ ЛЕНТЫ С АСБЕСТОВЫМ УПЛОТНЕНИЕМ Р3-Ц-А ДИАМЕТРОМ, 20 ММ (ПРИМ) | М 18 | - - | - - | - - | 1.29 23.22 | 0.07 1.26 | 1.36 24.48
284. | С544-9601-7Л | РУКАВ МЕТАЛЛИЧЕСКИЙ НЕГЕРМЕТИЧНЫЙ ИЗ ОЦИНКОВАННОЙ ЛЕНТЫ С АСБЕСТОВЫМ УПЛОТНЕНИЕМ Р3-Ц-А, ДИАМЕТРОМ 25 ММ (ПРИМ) | М 10 | - - | - - | - - | 1.60 16.00 | 0.09 0.90 | 1.69 16.90
285. | С544-9601-8Л | РУКАВ МЕТАЛЛИЧЕСКИЙ НЕГЕРМЕТИЧНЫЙ ИЗ ОЦИНКОВАННОЙ ЛЕНТЫ С АСБЕСТОВЫМ УПЛОТНЕНИЕМ Р3-Ц-А, ДИАМЕТРОМ 32 ММ | М 13 | - - | - - | - - | 2.89 37.57 | 0.15 1.95 | 3.04 39.52
286. | С544-9601-9Л | РУКАВ МЕТАЛЛИЧЕСКИЙ НЕГЕРМЕТИЧНЫЙ ИЗ ОЦИНКОВАННОЙ ЛЕНТЫ С АСБЕСТОВЫМ УПЛОТНЕНИЕМ Р3-Ц-Х, ДИАМЕТРОМ 38 ММ (ПРИМ) | М 6 | - - | - - | - - | 2.83 16.98 | 0.15 0.90 | 2.98 17.88
287. | С544-9601-10Л | РУКАВ МЕТАЛЛИЧЕСКИЙ НЕГЕРМЕТИЧНЫЙ ИЗ ОЦИНКОВАННОЙ ЛЕНТЫ С АСБЕСТОВЫМ УПЛОТНЕНИЕМ Р3-Ц-А, ДИАМЕТРОМ 50 ММ (ПРИМ) | М 4 | - - | - - | - - | 4.19 16.76 | 0.22 0.88 | 4.41 17.64
288. | Ц8-411-1 (Н16) | РУКАВА МЕТАЛЛИЧЕСКИЕ, НАРУЖНЫЙ ДИАМЕТР ДО 48ММ | 100М 0.5 | 272.63 136.32 | 37.54 18.77 | - - | 710.79 355.40 | 38.77 19.39 | 1059.73 529.87
289. | С552-1111-30Л | МУФТА КОНЦЕВАЯ ТЕРМОУСАЖИВАЕМАЯ ДЛЯ КАБЕЛЯ СЕЧ. 16.25 ММ2 (КОЛ-ВО ЖИЛ 5) 1П5КВТПННГ-1М (ПРИМ) | КОМПЛЕКТ 4 | - - | - - | - - | 43.20 172.80 | 2.30 9.20 | 45.50 182.00
290. | Ц8-168-5 (Н16) | МУФТЫ КОНЦЕВЫЕ ТЕРМОУСАЖИВАЕМЫЕ ДЛЯ 4-5-ЖИЛЬНОГО КАБЕЛЯ В ПЛАСТМАССОВОЙ ОБОЛОЧКЕ НАПРЯЖЕНИЕМ ДО 1КВ, СЕЧЕНИЕ ОДНОЙ ЖИЛЫ ДО 25 ММ2 | ШТ 4 | 6.48 25.92 | 0.03 0.12 | - - | 1.08 4.32 | 0.08 0.32 | 7.67 30.68
291. | С552-1111-31Л | МУФТА КОНЦЕВАЯ ТЕРМОУСАЖИВАЕМАЯ ДЛЯ КАБЕЛЯ СЕЧ. 70,95,120 ММ2 (КОЛ-ВО ЖИЛ-4) 1ПКВТПННГ-5 (ПРИМ) | КОМПЛЕКТ 6 | - - | - - | - - | 58.90 353.40 | 3.13 18.78 | 62.03 372.18
292. | Ц8-168-7 (Н16) | МУФТЫ КОНЦЕВЫЕ ТЕРМОУСАЖИВАЕМЫЕ ДЛЯ 4-5-ЖИЛЬНОГО КАБЕЛЯ В ПЛАСТМАССОВОЙ ОБОЛОЧКЕ НАПРЯЖЕНИЕМ ДО 1КВ, СЕЧЕНИЕ ОДНОЙ ЖИЛЫ ДО 120 ММ2 | ШТ 6 | 10.91 65.46 | 0.06 0.36 | - - | 1.95 11.70 | 0.14 0.84 | 13.06 78.36
293. | С514-16301-5 | НАКОНЕЧНИК ТА 70-10-12 ГЛУХОЙ НОМИНАЛЬНЫМ СЕЧЕНИЕМ 70 ММ2, С ОТВЕРСТИЕМ ПОД КОНТАКТНЫЙ СТЕРЖЕНЬ ДИАМЕТРОМ 10 ММ, С ВНУТРЕННИМ ДИАМЕТРОМ ХВОСТИКА 12 ММ, ИЗГОТОВЛЕННЫЙ ИЗ АЛЮМИНИЯ, БЕЗ ПОКРЫТИЯ | ШТ 6 | - - | - - | - - | 1.04 6.24 | 0.06 0.36 | 1.10 6.60
294. | С514-16301-4 | НАКОНЕЧНИК ТА 50-10-9 ГЛУХОЙ НОМИНАЛЬНЫМ СЕЧЕНИЕМ 50 ММ2, С ОТВЕРСТИЕМ ПОД КОНТАКТНЫЙ СТЕРЖЕНЬ ДИАМЕТРОМ 10 ММ, С ВНУТРЕННИМ ДИАМЕТРОМ ХВОСТИКА 9 ММ, ИЗГОТОВЛЕННЫЙ ИЗ АЛЮМИНИЯ, БЕЗ ПОКРЫТИЯ | ШТ 12 | - - | - - | - - | 0.77 9.24 | 0.04 0.48 | 0.81 9.72
|  | ИТОГО ПРЯМЫЕ ЗАТРАТЫ : |  | 2992 | 96 | 8 | 9346 | 526 | 12960
|  | ОХР и ОПР | [6 empty] | 1787
|  | ПЛАНОВАЯ ПРИБЫЛЬ | [6 empty] | 1216
|  | ИТОГО ПО ПТМ | [6 empty] | 15963
|  | ЗАТРАТЫ ТРУДА | [6 empty] | 374
|  | ЗАТРАТЫ ТРУДА МАШИНИСТОВ | [6 empty] | 1
| Ж3-40-31 | ТРУБЫ
295. | С552-2002 | ТРУБА ГЛАДКАЯ ЖЕСТКАЯ ПВХ, ДИАМЕТР 20 ММ | М 5 | - - | - - | - - | 0.78 3.90 | 0.04 0.20 | 0.82 4.10
296. | Ц8-904-1 (Н16) | ТРУБЫ ВИНИПЛАСТОВЫЕ ПО СТЕНАМ, ДИАМЕТР ДО 25 ММ | 100М 0.0495 | 263.99 13.07 | 9.39 0.46 | 0.20 0.01 | 470.95 23.31 | 25.43 1.26 | 769.76 38.10
297. | С103-12903-11Л | ТРУБЫ СТАЛЬНЫЕ ЭЛЕКТРОСВАРНЫЕ Д=25Х1,6ММ (ПРИМ) | М 6 | - - | - - | - - | 3.71 22.26 | 0.18 1.08 | 3.89 23.34
298. | Ц8-407-102 (Н16) | ТРУБЫ СТАЛЬНЫЕ ПО УСТАНОВЛЕННЫМ КОНСТРУКЦИЯМ ПО СТЕНАМ С КРЕПЛЕНИЕМ СКОБАМИ, ДИАМЕТР ДО 25ММ, КРЕПЛЕНИЕ ДЮБЕЛЯМИ | 100М 0.0588 | 232.40 13.67 | 11.25 0.66 | - - | 354.95 20.87 | 19.12 1.12 | 617.72 36.33
299. | С103-13202-11Л | ТРУБЫ СТАЛЬНЫЕ ЭЛЕКТРОСВАРНЫЕ Д=33Х1,6ММ2 (ПРИМ) | М 5 | - - | - - | - - | 4.17 20.85 | 0.20 1.00 | 4.37 21.85
300. | Ц8-407-202 (Н16) | ТРУБЫ СТАЛЬНЫЕ ПО УСТАНОВЛЕННЫМ КОНСТРУКЦИЯМ ПО СТЕНАМ С КРЕПЛЕНИЕМ СКОБАМИ, ДИАМЕТР ДО 40ММ, КРЕПЛЕНИЕ ДЮБЕЛЯМИ | 100М 0.049 | 320.04 15.68 | 12.71 0.62 | - - | 476.47 23.35 | 25.67 1.26 | 834.89 40.90
301. | С103-5000 | ТРУБА СТАЛЬНАЯ СВАРНАЯ ВОДОГАЗОПРОВОДНАЯ ОЦИНКОВАННАЯ ОБЫКНОВЕННАЯ НОМИНАЛЬНЫМ ДИАМЕТРОМ 20 ММ, ТОЛЩИНОЙ СТЕНКИ 2,8 ММ | М 45 | - - | - - | - - | 6.52 293.40 | 0.31 13.95 | 6.83 307.35
302. | Ц8-407-102 (Н16) | ТРУБЫ СТАЛЬНЫЕ ПО УСТАНОВЛЕННЫМ КОНСТРУКЦИЯМ ПО СТЕНАМ С КРЕПЛЕНИЕМ СКОБАМИ, ДИАМЕТР ДО 25ММ, КРЕПЛЕНИЕ ДЮБЕЛЯМИ | 100М 0.4412 | 232.40 102.53 | 11.25 4.96 | - - | 354.95 156.60 | 19.12 8.44 | 617.72 272.53
303. | С103-5300 | ТРУБА СТАЛЬНАЯ СВАРНАЯ ВОДОГАЗОПРОВОДНАЯ ОЦИНКОВАННАЯ ОБЫКНОВЕННАЯ НОМИНАЛЬНЫМ ДИАМЕТРОМ 40 ММ, ТОЛЩИНОЙ СТЕНКИ 3,5 ММ | М 6 | - - | - - | - - | 14.18 85.08 | 0.67 4.02 | 14.85 89.10
304. | Ц8-407-202 (Н16) | ТРУБЫ СТАЛЬНЫЕ ПО УСТАНОВЛЕННЫМ КОНСТРУКЦИЯМ ПО СТЕНАМ С КРЕПЛЕНИЕМ СКОБАМИ, ДИАМЕТР ДО 40ММ, КРЕПЛЕНИЕ ДЮБЕЛЯМИ | 100М 0.0588 | 320.04 18.82 | 12.71 0.75 | - - | 476.47 28.02 | 25.67 1.51 | 834.89 49.10
305. | С103-5400 | ТРУБА СТАЛЬНАЯ СВАРНАЯ ВОДОГАЗОПРОВОДНАЯ ОЦИНКОВАННАЯ ОБЫКНОВЕННАЯ НОМИНАЛЬНЫМ ДИАМЕТРОМ 50 ММ, ТОЛЩИНОЙ СТЕНКИ 3,5 ММ | М 6 | - - | - - | - - | 18.44 110.64 | 0.87 5.22 | 19.31 115.86
306. | Ц8-407-302 (Н16) | ТРУБЫ СТАЛЬНЫЕ ПО УСТАНОВЛЕННЫМ КОНСТРУКЦИЯМ ПО СТЕНАМ С КРЕПЛЕНИЕМ СКОБАМИ, ДИАМЕТР ДО 50ММ, КРЕПЛЕНИЕ ДЮБЕЛЯМИ | 100М 0.0588 | 363.98 21.40 | 13.01 0.76 | - - | 558.93 32.87 | 30.02 1.77 | 965.94 56.79
|  | ИТОГО ПРЯМЫЕ ЗАТРАТЫ : |  | 185 | 8 | - | 821 | 40 | 1054
|  | ОХР и ОПР | [6 empty] | 110
|  | ПЛАНОВАЯ ПРИБЫЛЬ | [6 empty] | 75
|  | ИТОГО ПО ПТМ | [6 empty] | 1239
|  | ЗАТРАТЫ ТРУДА | [6 empty] | 22
| Ж3-40-31 | КАБЕЛЬНЫЙ ОБОГРЕВ
307. | СКР-ABO-100 | КОРОБКА МОНТАЖНАЯ С КЛЕММАМИ ABOX 100 | ШТ 1 | - - | - - | - - | 18.87 18.87 | 1.00 1.00 | 19.87 19.87
308. | Ц8-545-1 (Н16) | КОРОБКА (ЯЩИК) С ЗАЖИМАМИ ДЛЯ КАБЕЛЕЙ И ПРОВОДОВ СЕЧЕНИЕМ ДО 6 ММ2, УСТАНАВЛИВАЕМАЯ НА КОНСТРУКЦИИ НА СТЕНЕ ИЛИ КОЛОННЕ, КОЛИЧЕСТВО ЗАЖИМОВ ДО 10 | ШТ 1 | 28.23 28.23 | 0.87 0.87 | - - | 16.15 16.15 | 0.94 0.94 | 46.19 46.19
309. | С10-НTR-2 | САМОРЕГУЛИРУЮЩАЯ НАГРЕВАТЕЛЬНАЯ ЛЕНТА 10НTR2-CR | М 15 | - - | - - | - - | 14.23 213.45 | 0.76 11.40 | 14.99 224.85
310. | Ц8-475-1 ПР (Н16) | МОНТАЖ | 100 М МОНТАЖНОЙ ЛЕНТЫ 0.1471 | 184.08 27.08 | 7.26 1.07 | - - | 33.35 4.91 | 2.65 0.39 | 227.34 33.45
311. | С204-3101-Л | СЕТКА СВАРНАЯ ОЦИНКОВАННАЯ 100Х50ММ (ПРИМ) | Т 0.0057 | - - | - - | - - | 5323.36 30.34 | 304.50 1.74 | 5627.86 32.08
312. | Ц8-88-1 ПР (Н16) | МОНТАЖ | М2 1 | 20.20 20.20 | 1.22 1.22 | - - | 4.13 4.13 | 0.33 0.33 | 25.88 25.88
313. | СИЗ-ЛНТ-30 | ИЗОЛЯЦИОННАЯ ЛЕНТА Х/Б, РУЛОН (L=30М) | РУЛОН 1 | - - | - - | - - | 6.96 6.96 | 0.37 0.37 | 7.33 7.33
314. | Ц8-190-1 ПР (Н16) | МОНТАЖ | 100М ЛЕНТЫ 0.3 | 11.90 3.57 | - - | - - | 118.45 35.54 | 6.18 1.85 | 136.53 40.96
|  | ИТОГО ПРЯМЫЕ ЗАТРАТЫ : |  | 79 | 3 | - | 330 | 19 | 431
|  | ОХР и ОПР | [6 empty] | 47
|  | ПЛАНОВАЯ ПРИБЫЛЬ | [6 empty] | 32
|  | ИТОГО ПО ПТМ | [6 empty] | 510
|  | ЗАТРАТЫ ТРУДА | [6 empty] | 10
| Ж3-40-90 | ПРОТИВОПОЖАРНЫЕ МЕРОПРИЯТИЯ
315. | С113-7812-45 | МАСТИКА ТЕРМОРАСШИРЯЮЩАЯСЯ ПРОТИВОПОЖАРНАЯ НILTI СP 611A | МЛ 4650 | - - | - - | - - | 0.11 511.50 | 0.01 46.50 | 0.12 558.00
316. | Е13-135-7 (Н10) | ЗАПОЛНЕНИЕ (ГЕРМЕТИЗАЦИЯ) ПРОТИВОПОЖАРНЫХ КАБЕЛЬНЫХ ПРОХОДОК С ПРИМЕНЕНИЕМ ПРОТИВОПОЖАРНОЙ ТЕРМОРАСШИРЯЮЩЕЙСЯ МАСТИКИ НILTI НА ВЫСОТЕ ДО 1,5 М ОТ ОПОРНОЙ ПЛОЩАДКИ | М3 ЗАПОЛНЕНИЯ ПРОХОДКИ 0.0186 | 861.57 16.03 | - - | - - | 0.50 0.01 | 0.04 0.00 | 862.11 16.04
317. | С104-701-14Л | ВАТА МИНЕРАЛЬНАЯ ПЛОТНОСТЬЮ НЕ МЕНЕЕ 100КГ/М3 (ПРИМ) | М3 0.01 | - - | - - | - - | 148.61 1.49 | 11.80 0.12 | 160.41 1.60
318. | Е26-31-1 (Н19) | МОНТАЖ | М3 0.01 | 95.39 0.95 | 7.95 0.08 | 4.72 0.05 | - - | - - | 103.34 1.03
319. | С113-7812-65 | ПЕНА ТЕРМОРАСШИРЯЮЩАЯСЯ ПРОТИВОПОЖАРНАЯ НILTI СР 660 | Л 4.875 | - - | - - | - - | 423.39 2064.03 | 33.62 163.90 | 457.01 2227.92
320. | Е13-135-3 (Н10) | ЗАПОЛНЕНИЕ (ГЕРМЕТИЗАЦИЯ) ПРОТИВОПОЖАРНЫХ КАБЕЛЬНЫХ И ТРУБНЫХ ПРОХОДОК С ПРИМЕНЕНИЕМ ПРОТИВОПОЖАРНОЙ ПЕНЫ НILTI НА ВЫСОТЕ ДО 1,5 М ОТ ОПОРНОЙ ПЛОЩАДКИ | М3 ЗАПОЛНЕНИЯ ПРОХОДКИ 0.0258 | 615.57 15.88 | - - | - - | 0.20 0.01 | 0.02 0.00 | 615.79 15.89
|  | ИТОГО ПРЯМЫЕ ЗАТРАТЫ : |  | 33 | - | - | 2577 | 211 | 2821
|  | ОХР и ОПР | [6 empty] | 22
|  | ПЛАНОВАЯ ПРИБЫЛЬ | [6 empty] | 23
|  | ИТОГО ПО ПТМ | [6 empty] | 2866
|  | ЗАТРАТЫ ТРУДА | [6 empty] | 4
| Ж3-40-22 | ПРОИЗВОДСТВЕННОЕ ПОМЕЩЕНИЕ N3. КОМПЛЕКТНЫЕ УСТРОЙСТВА
321. | ПРИМЕЧАНИЕ: | ВВОДНО-РАСПРЕДЕЛИТЕЛЬНОЕ УСТРОЙСТВО (ГРЩ-6-3) ПО ОПРОСНОМУ ЛИСТУ 21.004.17-6-ЭМ.ОЛ (1 КОМПЛ.)
322. | СВУ-3-1 | ВВОДНОЕ УСТРОЙСТВО IP44, 1800Х800Х450ММ) ПО ТИПУ УВР-17-00 У3 (ВУ3-1) | ШТ 1 | - - | - - | - - | 6750.00 6750.00 | 135.00 135.00 | 6885.00 6885.00
323. | СВРУ-3-1 | ВВОДНО-РАСПРЕДЕЛИТЕЛЬНОЕ УСТРОЙСТВО IP44, (1800Х1200Х450ММ) ПО ТИПУ УВР-41-00 У3 (ВРУ3-1) | ШТ 1 | - - | - - | - - | 6145.83 6145.83 | 122.92 122.92 | 6268.75 6268.75
324. | Ц8-572-7 (Н16) | БЛОК УПРАВЛЕНИЯ ШКАФНОГО ИСПОЛНЕНИЯ ИЛИ РАСПРЕДЕЛИТЕЛЬНЫЙ ПУНКТ (ШКАФ), УСТАНАВЛИВАЕМЫЙ НА ПОЛУ, ВЫСОТА И ШИРИНА 1700Х1100 ММ | ШТ 2 | 40.16 80.32 | 3.27 6.54 | - - | 3.83 7.66 | 0.31 0.62 | 47.57 95.14
325. | Ц8-574-1 (Н16) | РАЗВОДКА ПО УСТРОЙСТВАМ И ПОДКЛЮЧЕНИЕ ЖИЛ КАБЕЛЕЙ ИЛИ ПРОВОДОВ ВНЕШНЕЙ СЕТИ К БЛОКАМ ЗАЖИМОВ И К ЗАЖИМАМ АППАРАТОВ И ПРИБОРОВ, УСТАНОВЛЕННЫХ НА УСТРОЙСТВАХ, КАБЕЛИ ИЛИ ПРОВОДА СЕЧЕНИЕМ ДО 10ММ2 | 100 ЖИЛ 0.45 | 144.77 65.15 | - - | - - | 57.31 25.79 | 3.44 1.55 | 205.52 92.49
326. | Ц8-574-2 (Н16) | РАЗВОДКА ПО УСТРОЙСТВАМ И ПОДКЛЮЧЕНИЕ ЖИЛ КАБЕЛЕЙ ИЛИ ПРОВОДОВ ВНЕШНЕЙ СЕТИ К БЛОКАМ ЗАЖИМОВ И К ЗАЖИМАМ АППАРАТОВ И ПРИБОРОВ, УСТАНОВЛЕННЫХ НА УСТРОЙСТВАХ, КАБЕЛИ ИЛИ ПРОВОДА СЕЧЕНИЕМ ДО 16ММ2 | 100 ЖИЛ 0.05 | 299.02 14.95 | 3.08 0.15 | - - | 58.70 2.94 | 3.91 0.20 | 364.71 18.23
327. | Ц8-574-4 (Н16) | РАЗВОДКА ПО УСТРОЙСТВАМ И ПОДКЛЮЧЕНИЕ ЖИЛ КАБЕЛЕЙ ИЛИ ПРОВОДОВ ВНЕШНЕЙ СЕТИ К БЛОКАМ ЗАЖИМОВ И К ЗАЖИМАМ АППАРАТОВ И ПРИБОРОВ, УСТАНОВЛЕННЫХ НА УСТРОЙСТВАХ, КАБЕЛИ ИЛИ ПРОВОДА СЕЧЕНИЕМ ДО 70ММ2 | 100 ЖИЛ 0.26 | 401.57 104.41 | 4.83 1.26 | - - | 116.67 30.33 | 8.23 2.14 | 531.30 138.14
328. | Ц8-574-5 (Н16) | РАЗВОДКА ПО УСТРОЙСТВАМ И ПОДКЛЮЧЕНИЕ ЖИЛ КАБЕЛЕЙ ИЛИ ПРОВОДОВ ВНЕШНЕЙ СЕТИ К БЛОКАМ ЗАЖИМОВ И К ЗАЖИМАМ АППАРАТОВ И ПРИБОРОВ, УСТАНОВЛЕННЫХ НА УСТРОЙСТВАХ, КАБЕЛИ ИЛИ ПРОВОДА СЕЧЕНИЕМ ДО 95ММ2 | 100 ЖИЛ 0.12 | 524.80 62.98 | 5.11 0.61 | - - | 104.78 12.57 | 8.04 0.96 | 642.73 77.13
329. | СЩС-К3 | ЩИТОК РАСПРЕДЕЛИТЕЛЬНЫЙ НАВЕСНОГО ИСПОЛНЕНИЯ НА 24 МОДУЛЯ (450Х350Х132) ПО ТИПУ ЩОМ-24-IP31 (ЩС-К3) | ШТ 1 | - - | - - | - - | 609.17 609.17 | 12.18 12.18 | 621.35 621.35
330. | СЩС3-1 | ПУНКТ РАСПРЕДЕЛИТЕЛЬНЫЙ НАПОЛЬНОГО ИСПОЛНЕНИЯ (1700Х700Х325) ПО ТИПУ ПР11-7-011-IP44 У3 (ЩС3-1, ЩС3-4) | ШТ 2 | - - | - - | - - | 7086.67 14173.34 | 141.73 283.46 | 7228.40 14456.80
331. | СЩС3-2 | ЩИТОК РАСПРЕДЕЛИТЕЛЬНЫЙ НАВЕСНОГО ИСПОЛНЕНИЯ (600Х700Х200) ПО ТИПУ ЩУР-01-Н-IP44 У3 (ЩС3-2, ЩС3-3) | ШТ 2 | - - | - - | - - | 2059.17 4118.34 | 41.18 82.36 | 2100.35 4200.70
332. | СЩС-Т3-1 | ЩИТОК РАСПРЕДЕЛИТЕЛЬНЫЙ НАВЕСНОГО ИСПОЛНЕНИЯ НА 24 МОДУЛЯ (450Х350Х132) ПО ТИПУ ЩОМ-24-IP31 (ЩС-Т3-1) | ШТ 1 | - - | - - | - - | 1452.50 1452.50 | 29.05 29.05 | 1481.55 1481.55
333. | СЩС-Т3-2 | ЩИТОК РАСПРЕДЕЛИТЕЛЬНЫЙ НАВЕСНОГО ИСПОЛНЕНИЯ (600Х700Х200) ПО ТИПУ ЩУР-01-Н-IP31 У3 (ЩС-Т3-2) | ШТ 1 | - - | - - | - - | 1175.83 1175.83 | 23.52 23.52 | 1199.35 1199.35
334. | СЩС-В3 | ПУНКТ РАСПРЕДЕЛИТЕЛЬНЫЙ НАВЕСНОГО ИСПОЛНЕНИЯ (650Х750Х200) ПО ТИПУ ПР11-3.013-IP21У3 (ЩС-В3) | ШТ 1 | - - | - - | - - | 1846.67 1846.67 | 36.93 36.93 | 1883.60 1883.60
335. | СЩС-АВР-3 | ЩИТОК РАСПРЕДЕЛИТЕЛЬНЫЙ НАВЕСНОГО ИСПОЛНЕНИЯ, С БЛОКОМ АВР (600Х400Х200) ПО ТИПУ ЩУР-08-Н-IP31 У3 (ЩСАВР3) | ШТ 1 | - - | - - | - - | 1860.83 1860.83 | 37.22 37.22 | 1898.05 1898.05
336. | Ц8-572-7 (Н16) | БЛОК УПРАВЛЕНИЯ ШКАФНОГО ИСПОЛНЕНИЯ ИЛИ РАСПРЕДЕЛИТЕЛЬНЫЙ ПУНКТ (ШКАФ), УСТАНАВЛИВАЕМЫЙ НА ПОЛУ, ВЫСОТА И ШИРИНА 1700Х1100 ММ | ШТ 2 | 40.16 80.32 | 3.27 6.54 | - - | 3.83 7.66 | 0.31 0.62 | 47.57 95.14
337. | Ц8-572-3 (Н16) | БЛОК УПРАВЛЕНИЯ ШКАФНОГО ИСПОЛНЕНИЯ ИЛИ РАСПРЕДЕЛИТЕЛЬНЫЙ ПУНКТ (ШКАФ), УСТАНАВЛИВАЕМЫЙ НА СТЕНЕ, ВЫСОТА И ШИРИНА 600Х600ММ | ШТ 3 | 19.99 59.97 | 2.42 7.26 | - - | 1.76 5.28 | 0.13 0.39 | 24.30 72.90
338. | Ц8-572-4 (Н16) | БЛОК УПРАВЛЕНИЯ ШКАФНОГО ИСПОЛНЕНИЯ ИЛИ РАСПРЕДЕЛИТЕЛЬНЫЙ ПУНКТ (ШКАФ), УСТАНАВЛИВАЕМЫЙ НА СТЕНЕ, ВЫСОТА И ШИРИНА 1200Х1000ММ | ШТ 4 | 30.07 120.28 | 3.60 14.40 | - - | 2.35 9.40 | 0.19 0.76 | 36.21 144.84
339. | Ц8-574-1 (Н16) | РАЗВОДКА ПО УСТРОЙСТВАМ И ПОДКЛЮЧЕНИЕ ЖИЛ КАБЕЛЕЙ ИЛИ ПРОВОДОВ ВНЕШНЕЙ СЕТИ К БЛОКАМ ЗАЖИМОВ И К ЗАЖИМАМ АППАРАТОВ И ПРИБОРОВ, УСТАНОВЛЕННЫХ НА УСТРОЙСТВАХ, КАБЕЛИ ИЛИ ПРОВОДА СЕЧЕНИЕМ ДО 10ММ2 | 100 ЖИЛ 3.18 | 144.77 460.37 | - - | - - | 57.31 182.25 | 3.44 10.94 | 205.52 653.56
340. | ПРИМЕЧАНИЕ: | АППАРАТУРА ПУСКОВАЯ И ЗАЩИТНАЯ
341. | СПМЛ-12-30 | ПУСКАТЕЛЬ ЭЛЕКТРОМАГНИТНЫЙ ПО ТИПУ ПМЛ-1230 , ТЕПЛОВОЕ РЕЛЕ РТЛ-1006 | ШТ 2 | - - | - - | - - | 41.99 83.98 | 0.84 1.68 | 42.83 85.66
342. | СПМЛ-12-308 | ПУСКАТЕЛЬ ЭЛЕКТРОМАГНИТНЫЙ ПО ТИПУ ПМЛ-1230 , ТЕПЛОВОЕ РЕЛЕ РТЛ-1008 | ШТ 1 | - - | - - | - - | 41.99 41.99 | 0.84 0.84 | 42.83 42.83
343. | Ц8-530-4 (Н16) | ПУСКАТЕЛЬ МАГНИТНЫЙ ОБЩЕГО НАЗНАЧЕНИЯ, ОТДЕЛЬНО СТОЯЩИЙ, УСТАНАВЛИВАЕМЫЙ НА КОНСТРУКЦИИ НА СТЕНЕ ИЛИ КОЛОННЕ, ТОК ДО 40А | ШТ 3 | 27.95 83.85 | 0.49 1.47 | - - | 22.09 66.27 | 1.27 3.81 | 51.80 155.40
344. | СПКЛ-11-4 | КОНТАКТНАЯ ПРИСТАВКА ПКЛ104 К ПУСКАТЕЛЮ ПМЛ-1230 | ШТ 3 | - - | - - | - - | 5.05 15.15 | 0.10 0.30 | 5.15 15.45
345. | СПК-3-13 | ПЕРЕКЛЮЧАТЕЛЬ КУЛАЧКОВЫЙ (ВЫКЛЮЧАТЕЛЬ НАГРУЗКИ) ПК-3-13-16 | ШТ 4 | - - | - - | - - | 45.12 180.48 | 0.90 3.60 | 46.02 184.08
346. | Ц8-534-1 (Н16) | ПЕРЕКЛЮЧАТЕЛЬ УНИВЕРСАЛЬНЫЙ, ПЫЛЕВОДОЗАЩИЩЕННЫЙ, УСТАНАВЛИВАЕМЫЙ НА КОНСТРУКЦИИ НА СТЕНЕ ИЛИ КОЛОННЕ, КОЛИЧЕСТВО СЕКЦИЙ ДО 4 | ШТ 4 | 19.35 77.40 | 0.47 1.88 | - - | 19.11 76.44 | 1.09 4.36 | 40.02 160.08
347. | ССС-301-ТВ | СЧЕТЧИК ЭЛЕКТРОННЫЙ ТРЕХФАЗНЫЙ ТРАНСФОРМАТОРНОГО ВКЛЮЧЕНИЯ, 400В, 5(7,5)А, RS485 СС-301 | ШТ 2 | - - | - - | - - | 633.91 1267.82 | 12.68 25.36 | 646.59 1293.18
348. | ССС-301-ПВ | СЧЕТЧИК ЭЛЕКТРОННЫЙ ТРЕХФАЗНЫЙ ПРЯМОГО ВКЛЮЧЕНИЯ, 400В, 5(40)А, RS485 СС-301 | ШТ 1 | - - | - - | - - | 620.51 620.51 | 12.41 12.41 | 632.92 632.92
349. | Ц8-600-2 (Н16) | СЧЕТЧИК, УСТАНАВЛИВАЕМЫЙ НА ГОТОВОМ ОСНОВАНИИ, ТРЕХФАЗНЫЙ | ШТ 3 | 8.19 24.57 | - - | - - | 0.11 0.33 | 0.01 0.03 | 8.31 24.93
350. | СКЛ-ИСП-ОП | КОЛОДКА ИСПЫТАТЕЛЬНАЯ С УСТРОЙСТВОМ ОПЛОМБИРОВАНИЯ | ШТ 2 | - - | - - | - - | 9.06 18.12 | 0.48 0.96 | 9.54 19.08
351. | Ц10-901-8 ПР (Н17) | МОНТАЖ | 10ШТ 0.2 | 76.86 15.37 | 0.89 0.18 | - - | 0.50 0.10 | 0.04 0.01 | 78.29 15.66
352. | СЕЛ-11 | РЕЛЕ КОНТРОЛЯ ТРЕХФАЗНОГО НАПРЯЖЕНИЯ ЕЛ-11 | ШТ 1 | - - | - - | - - | 66.09 66.09 | 1.32 1.32 | 67.41 67.41
353. | Ц8-80-1 (Н16) | ПРИБОР ИЗМЕРЕНИЯ И ЗАЩИТЫ, КОЛИЧЕСТВО ПОДКЛЮЧАЕМЫХ КОНЦОВ ДО 2 | ШТ 1 | 9.55 9.55 | - - | - - | 0.20 0.20 | 0.02 0.02 | 9.77 9.77
354. | СГП-В1-25 | ВЫКЛЮЧАТЕЛЬ ГЕРМЕТИЧНЫЙ, ОДНОПОЛЮСНЫЙ ГПВ1-25-М3 | ШТ 1 | - - | - - | - - | 94.40 94.40 | 1.89 1.89 | 96.29 96.29
355. | СГП-В3-25 | ВЫКЛЮЧАТЕЛЬ ГЕРМЕТИЧНЫЙ, ТРЕХПОЛЮСНЫЙ ГПВ3-25-М3 | ШТ 1 | - - | - - | - - | 94.40 94.40 | 1.89 1.89 | 96.29 96.29
356. | Ц8-525-1 ПР (Н16) | МОНТАЖ | ШТ 2 | 18.85 37.70 | 0.49 0.98 | - - | 18.02 36.04 | 1.01 2.02 | 38.37 76.74
|  | ИТОГО ПРЯМЫЕ ЗАТРАТЫ : |  | 1297 | 41 | - | 41078 | 841 | 43257
|  | ОХР и ОПР | [6 empty] | 776
|  | ПЛАНОВАЯ ПРИБЫЛЬ | [6 empty] | 526
|  | ИТОГО ПО ПТМ | [6 empty] | 44559
|  | ЗАТРАТЫ ТРУДА | [6 empty] | 151
| Ж3-40-31 | КАБЕЛИ И ПРОВОДА
357. | С501-99089-Л | КАБЕЛЬ СИЛОВОЙ МАРКИ АВВГЗНГ(А) 3Х2,5-0,66 С АЛЮМИНИЕВЫМИ ЖИЛАМИ, ИЗОЛЯЦИЯ И ОБОЛОЧКА ИЗ ПОЛИВИНИЛХЛОРИДНОГО ПЛАСТИКАТА, БЕЗ ЗАЩИТНОГО ПОКРОВА, НЕ РАСПРОСТРАНЯЮЩИЙ ГОРЕНИЕ, С ТРЕМЯ ЖИЛАМИ СЕЧЕНИЕМ 2,5 ММ2, НА НАПРЯЖЕНИЕ 0,66 КВ | 1000 М 0.015 | - - | - - | - - | 769.17 11.54 | 40.92 0.61 | 810.09 12.15
358. | С501-99096-33Л | КАБЕЛЬ СИЛОВОЙ МАРКИ АВВГЗНГ(А) 5Х2,5-0,66 С АЛЮМИНИЕВЫМИ ЖИЛАМИ, ИЗОЛЯЦИЯ И ОБОЛОЧКА ИЗ ПОЛИВИНИЛХЛОРИДНОГО ПЛАСТИКАТА, НЕ РАСПРОСТРАНЯЮЩИЙ ГОРЕНИЕ, С НИЗКИМ ДЫМО- И ГАЗОВЫДЕЛЕНИЕМ, БЕЗ ЗАЩИТНОГО ПОКРОВА, С ПЯТЬЮ ЖИЛАМИ СЕЧЕНИЕМ 2,5 ММ2, НА НАПРЯЖЕНИЕ 0,66 КВ | 1000 М 0.06 | - - | - - | - - | 1353.92 81.24 | 72.03 4.32 | 1425.95 85.56
359. | САВВ-ЗНГ-54 | КАБЕЛЬ АВВГЗНГ(А) 5Х4 | М 40 | - - | - - | - - | 3.06 122.40 | 0.16 6.40 | 3.22 128.80
360. | САВВ-ЗНГ-56 | КАБЕЛЬ АВВГЗНГ(А) 5Х6 | М 60 | - - | - - | - - | 3.68 220.80 | 0.20 12.00 | 3.88 232.80
361. | САВВ-ЗНГ-510 | КАБЕЛЬ АВВГЗНГ(А) 5Х10 | М 45 | - - | - - | - - | 4.31 193.95 | 0.23 10.35 | 4.54 204.30
362. | САВВ-ЗНГ-516 | КАБЕЛЬ АВВГЗНГ(А) 5Х16 | М 20 | - - | - - | - - | 5.55 111.00 | 0.30 6.00 | 5.85 117.00
363. | САВВ-ЗНГ-150 | КАБЕЛЬ АВВГЗНГ(А) 1Х50 | М 165 | - - | - - | - - | 2.95 486.75 | 0.16 26.40 | 3.11 513.15
364. | САВВ-ЗНГ-170 | КАБЕЛЬ АВВГЗНГ(А) 1Х70ММ2 | М 130 | - - | - - | - - | 4.13 536.90 | 0.22 28.60 | 4.35 565.50
365. | САВВ-ЗНГ-495 | КАБЕЛЬ АВВГЗНГ(А) 4Х95ММ2 | М 90 | - - | - - | - - | 19.53 1757.70 | 1.04 93.60 | 20.57 1851.30
366. | С501-99096-61Л | КАБЕЛЬ СИЛОВОЙ МАРКИ АВВГЗ 3Х2,5ММ2 (ПРИМ) | 1000 М 0.01 | - - | - - | - - | 697.97 6.98 | 37.13 0.37 | 735.10 7.35
367. | С501-99096-62Л | КАБЕЛЬ СИЛОВОЙ МАРКИ АВВГЗ 3Х4ММ2 (ПРИМ) | 1000 М 0.03 | - - | - - | - - | 980.94 29.43 | 52.19 1.57 | 1033.13 30.99
368. | С501-99081-Л | КАБЕЛЬ СИЛОВОЙ МАРКИ АВВГНГ(А) 2Х1,5ММ2 (ПРИМ) | 1000 М 0.01 | - - | - - | - - | 617.13 6.17 | 32.83 0.33 | 649.96 6.50
369. | С501-99089-Л1 | КАБЕЛЬ СИЛОВОЙ МАРКИ АВВГНГ(А) 3Х1,5ММ2 (ПРИМ) | 1000 М 0.15 | - - | - - | - - | 769.17 115.38 | 40.92 6.14 | 810.09 121.51
370. | С501-99089-Л2 | КАБЕЛЬ СИЛОВОЙ МАРКИ АВВГНГ(А) 3Х2,5-0,66 С АЛЮМИНИЕВЫМИ ЖИЛАМИ, ИЗОЛЯЦИЯ И ОБОЛОЧКА ИЗ ПОЛИВИНИЛХЛОРИДНОГО ПЛАСТИКАТА, БЕЗ ЗАЩИТНОГО ПОКРОВА, НЕ РАСПРОСТРАНЯЮЩИЙ ГОРЕНИЕ, С ТРЕМЯ ЖИЛАМИ СЕЧЕНИЕМ 2,5 ММ2, НА НАПРЯЖЕНИЕ 0,66 КВ | 1000 М 0.035 | - - | - - | - - | 769.17 26.92 | 40.92 1.43 | 810.09 28.35
371. | С501-99090-Л | КАБЕЛЬ СИЛОВОЙ МАРКИ АВВГНГ(А) 3Х4 ММ2 (ПРИМ) | 1000 М 0.04 | - - | - - | - - | 1039.12 41.56 | 55.28 2.21 | 1094.40 43.78
372. | С501-99096-2Л | КАБЕЛЬ СИЛОВОЙ МАРКИ АВВГНГ(А) 4Х1,5 (ПРИМ) | 1000 М 0.1 | - - | - - | - - | 908.12 90.81 | 48.31 4.83 | 956.43 95.64
373. | С501-99096-2Л1 | КАБЕЛЬ СИЛОВОЙ МАРКИ АВВГНГ(А) 4Х2,5 (ПРИМ) | 1000 М 0.08 | - - | - - | - - | 908.12 72.65 | 48.31 3.86 | 956.43 76.51
374. | С501-99096-33Л1 | КАБЕЛЬ СИЛОВОЙ МАРКИ АВВГНГ(А) 5Х1,5ММ2 (ПРИМ) | 1000 М 0.02 | - - | - - | - - | 1353.92 27.08 | 72.03 1.44 | 1425.95 28.52
375. | С501-99096-34Л | КАБЕЛЬ СИЛОВОЙ МАРКИ АВВГНГ(А) 5Х2,5ММ2 (ПРИМ) | 1000 М 0.035 | - - | - - | - - | 1863.55 65.22 | 99.14 3.47 | 1962.69 68.69
376. | С501-99096-35Л | КАБЕЛЬ СИЛОВОЙ МАРКИ АВВГНГ(А) 5Х6ММ2 (ПРИМ) | 1000 М 0.03 | - - | - - | - - | 2306.99 69.21 | 122.73 3.68 | 2429.72 72.89
377. | С501-99096-36Л | КАБЕЛЬ СИЛОВОЙ МАРКИ АВВГНГ(А) 5Х10ММ2 (ПРИМ) | 1000 М 0.275 | - - | - - | - - | 3625.79 997.09 | 192.89 53.04 | 3818.68 1050.14
378. | С501-99096-38Л | КАБЕЛЬ СИЛОВОЙ МАРКИ АВВГНГ(А) 5Х25ММ2 (ПРИМ) | 1000 М 0.02 | - - | - - | - - | 8378.57 167.57 | 445.74 8.91 | 8824.31 176.49
379. | С501-99066 | КАБЕЛЬ СИЛОВОЙ МАРКИ АВВГ 3Х4-0,66 С АЛЮМИНИЕВЫМИ ЖИЛАМИ, ИЗОЛЯЦИЯ И ОБОЛОЧКА ИЗ ПОЛИВИНИЛХЛОРИДНОГО ПЛАСТИКАТА, БЕЗ ЗАЩИТНОГО ПОКРОВА, С ТРЕМЯ ЖИЛАМИ СЕЧЕНИЕМ 4 ММ2, НА НАПРЯЖЕНИЕ 0,66 КВ | 1000 М 0.045 | - - | - - | - - | 1022.13 46.00 | 54.38 2.45 | 1076.51 48.44
380. | С501-44382-Л | КАБЕЛЬ СИЛОВОЙ МАРКИ ВВГНГ(А) 1Х70ММ2 (ПРИМ) | 1000 М 0.055 | - - | - - | - - | 20763.60 1142.00 | 1104.62 60.75 | 21868.22 1202.75
381. | Ц8-147-10 (Н16) | КАБЕЛИ ДО 35КВ, ПРОКЛАДЫВАЕМЫЕ ПО УСТАНОВЛЕННЫМ КОНСТРУКЦИЯМ И ЛОТКАМ С КРЕПЛЕНИЕМ ПО ВСЕЙ ДЛИНЕ, МАССА 1 М ДО 1 КГ | 100М КАБЕЛЯ 10.098 | 138.60 1399.58 | 3.47 35.04 | - - | 105.62 1066.55 | 5.78 58.37 | 253.47 2559.54
382. | Ц8-147-11 (Н16) | КАБЕЛИ ДО 35 КВ, ПРОКЛАДЫВАЕМЫЕ ПО УСТАНОВЛЕННЫМ КОНСТРУКЦИЯМ И ЛОТКАМ С КРЕПЛЕНИЕМ ПО ВСЕЙ ДЛИНЕ, МАССА 1 М ДО 2КГ | 100М КАБЕЛЯ 0.8824 | 169.61 149.66 | 4.22 3.72 | - - | 105.73 93.30 | 5.75 5.07 | 285.31 251.75
383. | Ц8-148-1 (Н16) | КАБЕЛИ ДО 35 КВ В ПРОЛОЖЕННЫХ ТРУБАХ, БЛОКАХ И КОРОБАХ, МАССА 1 М ДО 1КГ | 100М КАБЕЛЯ 4.3137 | 97.52 420.67 | 2.67 11.52 | - - | 37.66 162.45 | 2.00 8.63 | 139.85 603.27
|  | ИТОГО ПРЯМЫЕ ЗАТРАТЫ : |  | 1970 | 50 | - | 7748 | 415 | 10183
|  | ОХР и ОПР | [6 empty] | 1173
|  | ПЛАНОВАЯ ПРИБЫЛЬ | [6 empty] | 799
|  | ИТОГО ПО ПТМ | [6 empty] | 12155
|  | ЗАТРАТЫ ТРУДА | [6 empty] | 233
| Ж3-40-22 | ИЗДЕЛИЯ ЭЛЕКТРОУСТАНОВОЧНЫЕ И ЭЛЕКТРОМОНТАЖНЫЕ
384. | С551-20300-Р | РОЗЕТКА ШТЕПСЕЛЬНАЯ БРЫЗГОЗАЩИЩЕННАЯ С ЗАЗЕМЛЯЮЩИМ КОНТАКТОМ РА16-297 (ПРИМ) | ШТ 1 | - - | - - | - - | 2.79 2.79 | 0.15 0.15 | 2.94 2.94
385. | Ц8-591-1004 (Н16) | РОЗЕТКА ШТЕПСЕЛЬНАЯ ПОЛУГЕРМЕТИЧЕСКАЯ И ГЕРМЕТИЧЕСКАЯ С КРЕПЛЕНИЕМ ВИНТАМИ | 100ШТ 0.01 | 650.78 6.51 | 17.92 0.18 | - - | 229.61 2.30 | 17.00 0.17 | 915.31 9.16
386. | С551-16300 | ВЫКЛЮЧАТЕЛЬ УСТАНОВОЧНЫЙ ОДНОКЛАВИШНЫЙ А16-131 | ШТ 1 | - - | - - | - - | 2.30 2.30 | 0.12 0.12 | 2.42 2.42
387. | Ц8-591-1 (Н16) | ВЫКЛЮЧАТЕЛЬ ОДНОКЛАВИШНЫЙ НЕУТОПЛЕННОГО ТИПА ПРИ ОТКРЫТОЙ ПРОВОДКЕ | 100ШТ 0.01 | 317.03 3.17 | 4.37 0.04 | - - | 56.88 0.57 | 3.43 0.03 | 381.71 3.81
388. | СКМ-222 | КОРОБКА МОНТАЖНАЯ КМ-222 | ШТ 12 | - - | - - | - - | 5.91 70.92 | 0.31 3.72 | 6.22 74.64
389. | Ц8-545-1 ПР (Н16) | МОНТАЖ | ШТ 12 | 28.23 338.76 | 0.87 10.44 | - - | 16.15 193.80 | 0.94 11.28 | 46.19 554.28
390. | С551-8700 | КОРОБКА ПРОТЯЖНАЯ У994 У2 | ШТ 1 | - - | - - | - - | 7.25 7.25 | 0.39 0.39 | 7.64 7.64
391. | Ц8-545-1 ПР (Н16) | МОНТАЖ | ШТ 1 | 28.23 28.23 | 0.87 0.87 | - - | 16.15 16.15 | 0.94 0.94 | 46.19 46.19
392. | СКК-17-15 | КАБЕЛЬНЫЙ КАНАЛ ВИНИПЛАСТОВЫЙ 17Х15ММ L=2000ММ | ШТ 125 | - - | - - | - - | 4.94 617.50 | 0.26 32.50 | 5.20 650.00
393. | Ц8-423-2 (Н16) | КАБЕЛЬ-КАНАЛЫ ПВХ, СЕЧЕНИЕ ДО 25Х25 ММ | 100М 2.4272 | 137.84 334.57 | 1.18 2.86 | - - | 91.90 223.06 | 6.50 15.78 | 237.42 576.27
394. | СКК-40-20 | КАБЕЛЬНЫЙ КАНАЛ ВИНИПЛАСТОВЫЙ 40Х20ММ L=2000ММ | М 16 | - - | - - | - - | 7.52 120.32 | 0.40 6.40 | 7.92 126.72
395. | СКК-60-40 | КАБЕЛЬНЫЙ КАНАЛ ВИНИПЛАСТОВЫЙ 60Х40ММ L=2000ММ | ШТ 4 | - - | - - | - - | 17.08 68.32 | 0.34 1.36 | 17.42 69.68
396. | Ц8-423-3 (Н16) | КАБЕЛЬ-КАНАЛЫ ПВХ, СЕЧЕНИЕ ДО 100Х60 ММ | 100М 0.3884 | 191.06 74.21 | 1.44 0.56 | - - | 131.94 51.25 | 9.42 3.66 | 333.86 129.67
397. | СЛПП-УС-40 | ЛОТОК ПЕРФОРИРОВАННЫЙ УСИЛЕННЫЙ 400Х2000ММ ЛПП40 | ШТ 4 | - - | - - | - - | 36.63 146.52 | 1.95 7.80 | 38.58 154.32
398. | СЛПП-УС-20 | ЛОТОК ПЕРФОРИРОВАННЫЙ УСИЛЕННЫЙ 200Х2000ММ ЛПП20 | ШТ 5 | - - | - - | - - | 29.53 147.65 | 1.57 7.85 | 31.10 155.50
399. | С514-15702-Л | ЛОТОК ПЕРФОРИРОВАННЫЙ ЛПП20 (ПРИМ) | ШТ 45 | - - | - - | - - | 17.87 804.15 | 0.95 42.75 | 18.82 846.90
400. | Ц8-916-8 (Н16) | МОНТАЖ | 100М 1.08 | 668.58 722.07 | 8.69 9.39 | - - | 500.86 540.93 | 39.28 42.42 | 1217.41 1314.81
401. | С514-15701-Л | ЛОТОК ПЕРФОРИРОВАННЫЙ ЛПП10 (ПРИМ) | ШТ 15 | - - | - - | - - | 18.74 281.10 | 1.00 15.00 | 19.74 296.10
402. | Ц8-916-4 (Н16) | МОНТАЖ | 100М 0.3 | 676.91 203.07 | 8.66 2.60 | - - | 500.80 150.24 | 39.28 11.78 | 1225.65 367.69
403. | С514-13500-Л | РАЗДЕЛИТЕЛЬ ЛОТКОВЫЙ L=2000ММ (ПРИМ) | ШТ 20 | - - | - - | - - | 10.07 201.40 | 0.54 10.80 | 10.61 212.20
404. | Ц8-88-3 ПР (Н16) | МОНТАЖ | Т 0.021 | 525.65 11.04 | 47.51 1.00 | - - | 190.53 4.00 | 14.24 0.30 | 777.93 16.34
405. | С514-12600 | ПОЛКА КАБЕЛЬНАЯ К1163 У3 | 1000 ШТ 0.01 | - - | - - | - - | 5410.00 54.10 | 287.81 2.88 | 5697.81 56.98
406. | С514-124000 | ПОЛКА КАБЕЛЬНАЯ К1161 У3 | 1000 ШТ 0.13 | - - | - - | - - | 2400.00 312.00 | 127.68 16.60 | 2527.68 328.60
407. | Ц8-901-2 (Н16) | ПОЛКА КАБЕЛЬНАЯ, УСТАНАВЛИВАЕМАЯ НА СТОЙКАХ, МАССА ДО 0,9 КГ | 100ШТ 1.4 | 33.28 46.59 | 3.90 5.46 | 1.09 1.53 | - - | - - | 37.18 52.05
408. | С552-1605-8 | СТОЙКА КАБЕЛЬНАЯ ГОРЯЧЕГО ЦИНКОВАНИЯ, ТИПА К1152 Ц УТ1,5 | ШТ 20 | - - | - - | - - | 5.98 119.60 | 0.32 6.40 | 6.30 126.00
409. | С552-1605-7 | СТОЙКА КАБЕЛЬНАЯ ГОРЯЧЕГО ЦИНКОВАНИЯ, ТИПА К1151 Ц УТ1,5 | ШТ 260 | - - | - - | - - | 4.48 1164.80 | 0.24 62.40 | 4.72 1227.20
410. | Ц8-901-1 (Н16) | СТОЙКИ СБОРНЫХ КАБЕЛЬНЫХ КОНСТРУКЦИЙ (БЕЗ ПОЛОК), МАССА ДО 1,6 КГ | 100ШТ 2.8 | 321.36 899.81 | 12.63 35.36 | 2.18 6.10 | 512.60 1435.28 | 27.75 77.70 | 874.34 2448.15
411. | С101-147602-Л | ШПИЛЬКА РЕЗЬБОВАЯ М8 L=500ММ (ПРИМ) | ШТ 100 | - - | - - | - - | 2.17 217.00 | 0.17 17.00 | 2.34 234.00
412. | СКПГ-200-100 | КОРОБ ПРЯМОЙ ГЛУХОЙ (НЕПЕРФОРИРОВАННЫЙ) ИЗ СТАЛИ 1,5ММ ОЦИНКОВАННЫЙ L=2000ММ КПГ 200Х100/2-1,5-ОЦ | ШТ 11 | - - | - - | - - | 78.08 858.88 | 4.15 45.65 | 82.23 904.53
413. | Ц8-903-1 (Н16) | КОРОБА ПО СТЕНАМ И ПОТОЛКАМ, ДЛИНА 2 М | 100М 0.2178 | 375.03 81.68 | 12.16 2.65 | 1.29 0.28 | 290.99 63.38 | 16.71 3.64 | 694.89 151.35
414. | С514-14000 | ПРОФИЛЬ (ШВЕЛЛЕР) МОНТАЖНЫЙ, ТИПА К240 У2 | ШТ 25 | - - | - - | - - | 16.80 420.00 | 0.89 22.25 | 17.69 442.25
415. | Ц8-397-101 (Н16) | ПРОФИЛИ ПЕРФОРИРОВАННЫЕ МОНТАЖНЫЕ, ДЛИНА 2М, КРЕПЛЕНИЕ ХОМУТАМИ (СКОБАМИ) | 100М 0.4902 | 84.51 41.43 | 11.31 5.54 | - - | 20.58 10.09 | 1.43 0.70 | 117.83 57.76
416. | СKEW-MSD-М10 | ДЮБЕЛЬ ЛАТУННЫЙ РАСПОРИНЫЙ KEW MSD M10 | 50ШТ 2 | - - | - - | - - | 40.74 81.48 | 2.17 4.34 | 42.91 85.82
417. | С544-9601-5Л | РУКАВ МЕТАЛЛИЧЕСКИЙ НЕГЕРМЕТИЧНЫЙ ИЗ ОЦИНКОВАННОЙ ЛЕНТЫ С АСБЕСТОВЫМ УПЛОТНЕНИЕМ Р3-Ц-А ДИАМЕТРОМ, 20 ММ (ПРИМ) | М 18 | - - | - - | - - | 1.29 23.22 | 0.07 1.26 | 1.36 24.48
418. | С544-9601-7Л | РУКАВ МЕТАЛЛИЧЕСКИЙ НЕГЕРМЕТИЧНЫЙ ИЗ ОЦИНКОВАННОЙ ЛЕНТЫ С АСБЕСТОВЫМ УПЛОТНЕНИЕМ Р3-Ц-А, ДИАМЕТРОМ 25 ММ (ПРИМ) | М 10 | - - | - - | - - | 1.60 16.00 | 0.09 0.90 | 1.69 16.90
419. | С544-9601-8Л | РУКАВ МЕТАЛЛИЧЕСКИЙ НЕГЕРМЕТИЧНЫЙ ИЗ ОЦИНКОВАННОЙ ЛЕНТЫ С АСБЕСТОВЫМ УПЛОТНЕНИЕМ Р3-Ц-А, ДИАМЕТРОМ 32 ММ | М 13 | - - | - - | - - | 2.89 37.57 | 0.15 1.95 | 3.04 39.52
420. | С544-9601-9Л | РУКАВ МЕТАЛЛИЧЕСКИЙ НЕГЕРМЕТИЧНЫЙ ИЗ ОЦИНКОВАННОЙ ЛЕНТЫ С АСБЕСТОВЫМ УПЛОТНЕНИЕМ Р3-Ц-Х, ДИАМЕТРОМ 38 ММ (ПРИМ) | М 6 | - - | - - | - - | 2.83 16.98 | 0.15 0.90 | 2.98 17.88
421. | С544-9601-10Л | РУКАВ МЕТАЛЛИЧЕСКИЙ НЕГЕРМЕТИЧНЫЙ ИЗ ОЦИНКОВАННОЙ ЛЕНТЫ С АСБЕСТОВЫМ УПЛОТНЕНИЕМ Р3-Ц-А, ДИАМЕТРОМ 50 ММ (ПРИМ) | М 4 | - - | - - | - - | 4.19 16.76 | 0.22 0.88 | 4.41 17.64
422. | Ц8-411-1 (Н16) | РУКАВА МЕТАЛЛИЧЕСКИЕ, НАРУЖНЫЙ ДИАМЕТР ДО 48ММ | 100М 0.5 | 272.63 136.32 | 37.54 18.77 | - - | 710.79 355.40 | 38.77 19.39 | 1059.73 529.87
423. | С552-1111-30Л | МУФТА КОНЦЕВАЯ ТЕРМОУСАЖИВАЕМАЯ ДЛЯ КАБЕЛЯ СЕЧ. 16.25 ММ2 (КОЛ-ВО ЖИЛ 5) 1П5КВТПННГ-1М (ПРИМ) | КОМПЛЕКТ 4 | - - | - - | - - | 43.20 172.80 | 2.30 9.20 | 45.50 182.00
424. | Ц8-168-5 (Н16) | МУФТЫ КОНЦЕВЫЕ ТЕРМОУСАЖИВАЕМЫЕ ДЛЯ 4-5-ЖИЛЬНОГО КАБЕЛЯ В ПЛАСТМАССОВОЙ ОБОЛОЧКЕ НАПРЯЖЕНИЕМ ДО 1КВ, СЕЧЕНИЕ ОДНОЙ ЖИЛЫ ДО 25 ММ2 | ШТ 4 | 6.48 25.92 | 0.03 0.12 | - - | 1.08 4.32 | 0.08 0.32 | 7.67 30.68
425. | С552-1111-31Л | МУФТА КОНЦЕВАЯ ТЕРМОУСАЖИВАЕМАЯ ДЛЯ КАБЕЛЯ СЕЧ. 70,95,120 ММ2 (КОЛ-ВО ЖИЛ-4) 1ПКВТПННГ-5 (ПРИМ) | КОМПЛЕКТ 6 | - - | - - | - - | 58.90 353.40 | 3.13 18.78 | 62.03 372.18
426. | Ц8-168-7 (Н16) | МУФТЫ КОНЦЕВЫЕ ТЕРМОУСАЖИВАЕМЫЕ ДЛЯ 4-5-ЖИЛЬНОГО КАБЕЛЯ В ПЛАСТМАССОВОЙ ОБОЛОЧКЕ НАПРЯЖЕНИЕМ ДО 1КВ, СЕЧЕНИЕ ОДНОЙ ЖИЛЫ ДО 120 ММ2 | ШТ 6 | 10.91 65.46 | 0.06 0.36 | - - | 1.95 11.70 | 0.14 0.84 | 13.06 78.36
427. | С514-16301-5 | НАКОНЕЧНИК ТА 70-10-12 ГЛУХОЙ НОМИНАЛЬНЫМ СЕЧЕНИЕМ 70 ММ2, С ОТВЕРСТИЕМ ПОД КОНТАКТНЫЙ СТЕРЖЕНЬ ДИАМЕТРОМ 10 ММ, С ВНУТРЕННИМ ДИАМЕТРОМ ХВОСТИКА 12 ММ, ИЗГОТОВЛЕННЫЙ ИЗ АЛЮМИНИЯ, БЕЗ ПОКРЫТИЯ | ШТ 6 | - - | - - | - - | 1.04 6.24 | 0.06 0.36 | 1.10 6.60
428. | С514-16301-4 | НАКОНЕЧНИК ТА 50-10-9 ГЛУХОЙ НОМИНАЛЬНЫМ СЕЧЕНИЕМ 50 ММ2, С ОТВЕРСТИЕМ ПОД КОНТАКТНЫЙ СТЕРЖЕНЬ ДИАМЕТРОМ 10 ММ, С ВНУТРЕННИМ ДИАМЕТРОМ ХВОСТИКА 9 ММ, ИЗГОТОВЛЕННЫЙ ИЗ АЛЮМИНИЯ, БЕЗ ПОКРЫТИЯ | ШТ 12 | - - | - - | - - | 0.77 9.24 | 0.04 0.48 | 0.81 9.72
|  | ИТОГО ПРЯМЫЕ ЗАТРАТЫ : |  | 3019 | 96 | 8 | 9412 | 530 | 13057
|  | ОХР и ОПР | [6 empty] | 1803
|  | ПЛАНОВАЯ ПРИБЫЛЬ | [6 empty] | 1227
|  | ИТОГО ПО ПТМ | [6 empty] | 16087
|  | ЗАТРАТЫ ТРУДА | [6 empty] | 377
|  | ЗАТРАТЫ ТРУДА МАШИНИСТОВ | [6 empty] | 1
| Ж3-40-31 | ТРУБЫ
429. | С552-2002 | ТРУБА ГЛАДКАЯ ЖЕСТКАЯ ПВХ, ДИАМЕТР 20 ММ | М 5 | - - | - - | - - | 0.78 3.90 | 0.04 0.20 | 0.82 4.10
430. | Ц8-904-1 (Н16) | ТРУБЫ ВИНИПЛАСТОВЫЕ ПО СТЕНАМ, ДИАМЕТР ДО 25 ММ | 100М 0.0495 | 263.99 13.07 | 9.39 0.46 | 0.20 0.01 | 470.95 23.31 | 25.43 1.26 | 769.76 38.10
431. | С103-12903-11Л | ТРУБЫ СТАЛЬНЫЕ ЭЛЕКТРОСВАРНЫЕ Д=25Х1,6ММ (ПРИМ) | М 6 | - - | - - | - - | 3.71 22.26 | 0.18 1.08 | 3.89 23.34
432. | Ц8-407-102 (Н16) | ТРУБЫ СТАЛЬНЫЕ ПО УСТАНОВЛЕННЫМ КОНСТРУКЦИЯМ ПО СТЕНАМ С КРЕПЛЕНИЕМ СКОБАМИ, ДИАМЕТР ДО 25ММ, КРЕПЛЕНИЕ ДЮБЕЛЯМИ | 100М 0.0588 | 232.40 13.67 | 11.25 0.66 | - - | 354.95 20.87 | 19.12 1.12 | 617.72 36.33
433. | С103-13202-11Л | ТРУБЫ СТАЛЬНЫЕ ЭЛЕКТРОСВАРНЫЕ Д=33Х1,6ММ2 (ПРИМ) | М 5 | - - | - - | - - | 4.17 20.85 | 0.20 1.00 | 4.37 21.85
434. | Ц8-407-202 (Н16) | ТРУБЫ СТАЛЬНЫЕ ПО УСТАНОВЛЕННЫМ КОНСТРУКЦИЯМ ПО СТЕНАМ С КРЕПЛЕНИЕМ СКОБАМИ, ДИАМЕТР ДО 40ММ, КРЕПЛЕНИЕ ДЮБЕЛЯМИ | 100М 0.049 | 320.04 15.68 | 12.71 0.62 | - - | 476.47 23.35 | 25.67 1.26 | 834.89 40.90
435. | С103-5000 | ТРУБА СТАЛЬНАЯ СВАРНАЯ ВОДОГАЗОПРОВОДНАЯ ОЦИНКОВАННАЯ ОБЫКНОВЕННАЯ НОМИНАЛЬНЫМ ДИАМЕТРОМ 20 ММ, ТОЛЩИНОЙ СТЕНКИ 2,8 ММ | М 45 | - - | - - | - - | 6.52 293.40 | 0.31 13.95 | 6.83 307.35
436. | Ц8-407-102 (Н16) | ТРУБЫ СТАЛЬНЫЕ ПО УСТАНОВЛЕННЫМ КОНСТРУКЦИЯМ ПО СТЕНАМ С КРЕПЛЕНИЕМ СКОБАМИ, ДИАМЕТР ДО 25ММ, КРЕПЛЕНИЕ ДЮБЕЛЯМИ | 100М 0.4412 | 232.40 102.53 | 11.25 4.96 | - - | 354.95 156.60 | 19.12 8.44 | 617.72 272.53
437. | С103-5300 | ТРУБА СТАЛЬНАЯ СВАРНАЯ ВОДОГАЗОПРОВОДНАЯ ОЦИНКОВАННАЯ ОБЫКНОВЕННАЯ НОМИНАЛЬНЫМ ДИАМЕТРОМ 40 ММ, ТОЛЩИНОЙ СТЕНКИ 3,5 ММ | М 6 | - - | - - | - - | 14.18 85.08 | 0.67 4.02 | 14.85 89.10
438. | Ц8-407-202 (Н16) | ТРУБЫ СТАЛЬНЫЕ ПО УСТАНОВЛЕННЫМ КОНСТРУКЦИЯМ ПО СТЕНАМ С КРЕПЛЕНИЕМ СКОБАМИ, ДИАМЕТР ДО 40ММ, КРЕПЛЕНИЕ ДЮБЕЛЯМИ | 100М 0.0588 | 320.04 18.82 | 12.71 0.75 | - - | 476.47 28.02 | 25.67 1.51 | 834.89 49.10
439. | С103-5400 | ТРУБА СТАЛЬНАЯ СВАРНАЯ ВОДОГАЗОПРОВОДНАЯ ОЦИНКОВАННАЯ ОБЫКНОВЕННАЯ НОМИНАЛЬНЫМ ДИАМЕТРОМ 50 ММ, ТОЛЩИНОЙ СТЕНКИ 3,5 ММ | М 6 | - - | - - | - - | 18.44 110.64 | 0.87 5.22 | 19.31 115.86
440. | Ц8-407-302 (Н16) | ТРУБЫ СТАЛЬНЫЕ ПО УСТАНОВЛЕННЫМ КОНСТРУКЦИЯМ ПО СТЕНАМ С КРЕПЛЕНИЕМ СКОБАМИ, ДИАМЕТР ДО 50ММ, КРЕПЛЕНИЕ ДЮБЕЛЯМИ | 100М 0.0588 | 363.98 21.40 | 13.01 0.76 | - - | 558.93 32.87 | 30.02 1.77 | 965.94 56.79
|  | ИТОГО ПРЯМЫЕ ЗАТРАТЫ : |  | 185 | 8 | - | 821 | 40 | 1054
|  | ОХР и ОПР | [6 empty] | 110
|  | ПЛАНОВАЯ ПРИБЫЛЬ | [6 empty] | 75
|  | ИТОГО ПО ПТМ | [6 empty] | 1239
|  | ЗАТРАТЫ ТРУДА | [6 empty] | 22
| Ж3-40-31 | КАБЕЛЬНЫЙ ОБОГРЕВ
441. | СКР-ABO-100 | КОРОБКА МОНТАЖНАЯ С КЛЕММАМИ ABOX 100 | ШТ 1 | - - | - - | - - | 18.87 18.87 | 1.00 1.00 | 19.87 19.87
442. | Ц8-545-1 (Н16) | КОРОБКА (ЯЩИК) С ЗАЖИМАМИ ДЛЯ КАБЕЛЕЙ И ПРОВОДОВ СЕЧЕНИЕМ ДО 6 ММ2, УСТАНАВЛИВАЕМАЯ НА КОНСТРУКЦИИ НА СТЕНЕ ИЛИ КОЛОННЕ, КОЛИЧЕСТВО ЗАЖИМОВ ДО 10 | ШТ 1 | 28.23 28.23 | 0.87 0.87 | - - | 16.15 16.15 | 0.94 0.94 | 46.19 46.19
443. | С10-НTR-2 | САМОРЕГУЛИРУЮЩАЯ НАГРЕВАТЕЛЬНАЯ ЛЕНТА 10НTR2-CR | М 15 | - - | - - | - - | 14.23 213.45 | 0.76 11.40 | 14.99 224.85
444. | Ц8-475-1 ПР (Н16) | МОНТАЖ | 100 М МОНТАЖНОЙ ЛЕНТЫ 0.1471 | 184.08 27.08 | 7.26 1.07 | - - | 33.35 4.91 | 2.65 0.39 | 227.34 33.45
445. | С204-3101-Л | СЕТКА СВАРНАЯ ОЦИНКОВАННАЯ 100Х50ММ (ПРИМ) | Т 0.0057 | - - | - - | - - | 5323.36 30.34 | 304.50 1.74 | 5627.86 32.08
446. | Ц8-88-1 ПР (Н16) | МОНТАЖ | М2 1 | 20.20 20.20 | 1.22 1.22 | - - | 4.13 4.13 | 0.33 0.33 | 25.88 25.88
447. | СИЗ-ЛНТ-30 | ИЗОЛЯЦИОННАЯ ЛЕНТА Х/Б, РУЛОН (L=30М) | РУЛОН 1 | - - | - - | - - | 6.96 6.96 | 0.37 0.37 | 7.33 7.33
448. | Ц8-190-1 ПР (Н16) | МОНТАЖ | 100М ЛЕНТЫ 0.3 | 11.90 3.57 | - - | - - | 118.45 35.54 | 6.18 1.85 | 136.53 40.96
|  | ИТОГО ПРЯМЫЕ ЗАТРАТЫ : |  | 79 | 3 | - | 330 | 19 | 431
|  | ОХР и ОПР | [6 empty] | 47
|  | ПЛАНОВАЯ ПРИБЫЛЬ | [6 empty] | 32
|  | ИТОГО ПО ПТМ | [6 empty] | 510
|  | ЗАТРАТЫ ТРУДА | [6 empty] | 10
| Ж3-40-90 | ПРОТИВОПОЖАРНЫЕ МЕРОПРИЯТИЯ
449. | С113-7812-45 | МАСТИКА ТЕРМОРАСШИРЯЮЩАЯСЯ ПРОТИВОПОЖАРНАЯ НILTI СP 611A | МЛ 4650 | - - | - - | - - | 0.11 511.50 | 0.01 46.50 | 0.12 558.00
450. | Е13-135-7 (Н10) | ЗАПОЛНЕНИЕ (ГЕРМЕТИЗАЦИЯ) ПРОТИВОПОЖАРНЫХ КАБЕЛЬНЫХ ПРОХОДОК С ПРИМЕНЕНИЕМ ПРОТИВОПОЖАРНОЙ ТЕРМОРАСШИРЯЮЩЕЙСЯ МАСТИКИ НILTI НА ВЫСОТЕ ДО 1,5 М ОТ ОПОРНОЙ ПЛОЩАДКИ | М3 ЗАПОЛНЕНИЯ ПРОХОДКИ 0.0186 | 861.57 16.03 | - - | - - | 0.50 0.01 | 0.04 0.00 | 862.11 16.04
451. | С104-701-14Л | ВАТА МИНЕРАЛЬНАЯ ПЛОТНОСТЬЮ НЕ МЕНЕЕ 100КГ/М3 (ПРИМ) | М3 0.01 | - - | - - | - - | 148.61 1.49 | 11.80 0.12 | 160.41 1.60
452. | Е26-31-1 (Н19) | МОНТАЖ | М3 0.01 | 95.39 0.95 | 7.95 0.08 | 4.72 0.05 | - - | - - | 103.34 1.03
453. | С113-7812-65 | ПЕНА ТЕРМОРАСШИРЯЮЩАЯСЯ ПРОТИВОПОЖАРНАЯ НILTI СР 660 | Л 4.875 | - - | - - | - - | 423.39 2064.03 | 33.62 163.90 | 457.01 2227.92
454. | Е13-135-3 (Н10) | ЗАПОЛНЕНИЕ (ГЕРМЕТИЗАЦИЯ) ПРОТИВОПОЖАРНЫХ КАБЕЛЬНЫХ И ТРУБНЫХ ПРОХОДОК С ПРИМЕНЕНИЕМ ПРОТИВОПОЖАРНОЙ ПЕНЫ НILTI НА ВЫСОТЕ ДО 1,5 М ОТ ОПОРНОЙ ПЛОЩАДКИ | М3 ЗАПОЛНЕНИЯ ПРОХОДКИ 0.0258 | 615.57 15.88 | - - | - - | 0.20 0.01 | 0.02 0.00 | 615.79 15.89
|  | ИТОГО ПРЯМЫЕ ЗАТРАТЫ : |  | 33 | - | - | 2577 | 211 | 2821
|  | ОХР и ОПР | [6 empty] | 22
|  | ПЛАНОВАЯ ПРИБЫЛЬ | [6 empty] | 23
|  | ИТОГО ПО ПТМ | [6 empty] | 2866
|  | ЗАТРАТЫ ТРУДА | [6 empty] | 4
| Ж3-40-22 | ПРОИЗВОДСТВЕННОЕ ПОМЕЩЕНИЕ N4. КОМПЛЕКТНЫЕ УСТРОЙСТВА
455. | ПРИМЕЧАНИЕ: | ВВОДНО-РАСПРЕДЕЛИТЕЛЬНОЕ УСТРОЙСТВО (ГРЩ-6-4) ПО ОПРОСНОМУ ЛИСТУ 21.004.17-6-ЭМ.ОЛ (1 КОМПЛ.)
456. | СВУ-4-1 | ВВОДНОЕ УСТРОЙСТВО IP44, 1800Х800Х450ММ) ПО ТИПУ УВР-17-00 У3 (ВУ4-1) | ШТ 1 | - - | - - | - - | 6750.00 6750.00 | 135.00 135.00 | 6885.00 6885.00
457. | СВРУ-4-1 | ВВОДНО-РАСПРЕДЕЛИТЕЛЬНОЕ УСТРОЙСТВО IP44, (1800Х1200Х450ММ) ПО ТИПУ УВР-41-00 У3 (ВРУ4-1) | ШТ 1 | - - | - - | - - | 6145.83 6145.83 | 122.92 122.92 | 6268.75 6268.75
458. | Ц8-572-7 (Н16) | БЛОК УПРАВЛЕНИЯ ШКАФНОГО ИСПОЛНЕНИЯ ИЛИ РАСПРЕДЕЛИТЕЛЬНЫЙ ПУНКТ (ШКАФ), УСТАНАВЛИВАЕМЫЙ НА ПОЛУ, ВЫСОТА И ШИРИНА 1700Х1100 ММ | ШТ 2 | 40.16 80.32 | 3.27 6.54 | - - | 3.83 7.66 | 0.31 0.62 | 47.57 95.14
459. | Ц8-574-1 (Н16) | РАЗВОДКА ПО УСТРОЙСТВАМ И ПОДКЛЮЧЕНИЕ ЖИЛ КАБЕЛЕЙ ИЛИ ПРОВОДОВ ВНЕШНЕЙ СЕТИ К БЛОКАМ ЗАЖИМОВ И К ЗАЖИМАМ АППАРАТОВ И ПРИБОРОВ, УСТАНОВЛЕННЫХ НА УСТРОЙСТВАХ, КАБЕЛИ ИЛИ ПРОВОДА СЕЧЕНИЕМ ДО 10ММ2 | 100 ЖИЛ 0.45 | 144.77 65.15 | - - | - - | 57.31 25.79 | 3.44 1.55 | 205.52 92.49
460. | Ц8-574-2 (Н16) | РАЗВОДКА ПО УСТРОЙСТВАМ И ПОДКЛЮЧЕНИЕ ЖИЛ КАБЕЛЕЙ ИЛИ ПРОВОДОВ ВНЕШНЕЙ СЕТИ К БЛОКАМ ЗАЖИМОВ И К ЗАЖИМАМ АППАРАТОВ И ПРИБОРОВ, УСТАНОВЛЕННЫХ НА УСТРОЙСТВАХ, КАБЕЛИ ИЛИ ПРОВОДА СЕЧЕНИЕМ ДО 16ММ2 | 100 ЖИЛ 0.05 | 299.02 14.95 | 3.08 0.15 | - - | 58.70 2.94 | 3.91 0.20 | 364.71 18.23
461. | Ц8-574-4 (Н16) | РАЗВОДКА ПО УСТРОЙСТВАМ И ПОДКЛЮЧЕНИЕ ЖИЛ КАБЕЛЕЙ ИЛИ ПРОВОДОВ ВНЕШНЕЙ СЕТИ К БЛОКАМ ЗАЖИМОВ И К ЗАЖИМАМ АППАРАТОВ И ПРИБОРОВ, УСТАНОВЛЕННЫХ НА УСТРОЙСТВАХ, КАБЕЛИ ИЛИ ПРОВОДА СЕЧЕНИЕМ ДО 70ММ2 | 100 ЖИЛ 0.26 | 401.57 104.41 | 4.83 1.26 | - - | 116.67 30.33 | 8.23 2.14 | 531.30 138.14
462. | Ц8-574-5 (Н16) | РАЗВОДКА ПО УСТРОЙСТВАМ И ПОДКЛЮЧЕНИЕ ЖИЛ КАБЕЛЕЙ ИЛИ ПРОВОДОВ ВНЕШНЕЙ СЕТИ К БЛОКАМ ЗАЖИМОВ И К ЗАЖИМАМ АППАРАТОВ И ПРИБОРОВ, УСТАНОВЛЕННЫХ НА УСТРОЙСТВАХ, КАБЕЛИ ИЛИ ПРОВОДА СЕЧЕНИЕМ ДО 95ММ2 | 100 ЖИЛ 0.12 | 524.80 62.98 | 5.11 0.61 | - - | 104.78 12.57 | 8.04 0.96 | 642.73 77.13
463. | СЩС-К4 | ЩИТОК РАСПРЕДЕЛИТЕЛЬНЫЙ НАВЕСНОГО ИСПОЛНЕНИЯ НА 24 МОДУЛЯ (450Х350Х132) ПО ТИПУ ЩОМ-24-IP31 (ЩС-К4) | ШТ 1 | - - | - - | - - | 609.17 609.17 | 12.18 12.18 | 621.35 621.35
464. | СЩС4-1 | ПУНКТ РАСПРЕДЕЛИТЕЛЬНЫЙ НАПОЛЬНОГО ИСПОЛНЕНИЯ (1700Х700Х325) ПО ТИПУ ПР11-7-011-IP44 У3 (ЩС4-1, ЩС4-4) | ШТ 2 | - - | - - | - - | 7086.67 14173.34 | 141.73 283.46 | 7228.40 14456.80
465. | СЩС4-2 | ЩИТОК РАСПРЕДЕЛИТЕЛЬНЫЙ НАВЕСНОГО ИСПОЛНЕНИЯ (600Х700Х200) ПО ТИПУ ЩУР-01-Н-IP44 У3 (ЩС4-2, ЩС4-3) | ШТ 2 | - - | - - | - - | 2059.17 4118.34 | 41.18 82.36 | 2100.35 4200.70
466. | СЩС-Т4-1 | ЩИТОК РАСПРЕДЕЛИТЕЛЬНЫЙ НАВЕСНОГО ИСПОЛНЕНИЯ НА 24 МОДУЛЯ (450Х350Х132) ПО ТИПУ ЩОМ-24-IP31 (ЩС-Т4-1) | ШТ 1 | - - | - - | - - | 1452.50 1452.50 | 29.05 29.05 | 1481.55 1481.55
467. | СЩС-Т4-2 | ЩИТОК РАСПРЕДЕЛИТЕЛЬНЫЙ НАВЕСНОГО ИСПОЛНЕНИЯ (600Х700Х200) ПО ТИПУ ЩУР-01-Н-IP31 У3 (ЩС-Т4-2) | ШТ 1 | - - | - - | - - | 1175.83 1175.83 | 23.52 23.52 | 1199.35 1199.35
468. | СЩС-В4 | ПУНКТ РАСПРЕДЕЛИТЕЛЬНЫЙ НАВЕСНОГО ИСПОЛНЕНИЯ (650Х750Х200) ПО ТИПУ ПР11-3.013-IP21У3 (ЩС-В4) | ШТ 1 | - - | - - | - - | 1846.67 1846.67 | 36.93 36.93 | 1883.60 1883.60
469. | СЩС-АВР-4 | ЩИТОК РАСПРЕДЕЛИТЕЛЬНЫЙ НАВЕСНОГО ИСПОЛНЕНИЯ, С БЛОКОМ АВР (600Х400Х200) ПО ТИПУ ЩУР-08-Н-IP31 У3 (ЩСАВР4) | ШТ 1 | - - | - - | - - | 1860.83 1860.83 | 37.22 37.22 | 1898.05 1898.05
470. | Ц8-572-7 (Н16) | БЛОК УПРАВЛЕНИЯ ШКАФНОГО ИСПОЛНЕНИЯ ИЛИ РАСПРЕДЕЛИТЕЛЬНЫЙ ПУНКТ (ШКАФ), УСТАНАВЛИВАЕМЫЙ НА ПОЛУ, ВЫСОТА И ШИРИНА 1700Х1100 ММ | ШТ 2 | 40.16 80.32 | 3.27 6.54 | - - | 3.83 7.66 | 0.31 0.62 | 47.57 95.14
471. | Ц8-572-3 (Н16) | БЛОК УПРАВЛЕНИЯ ШКАФНОГО ИСПОЛНЕНИЯ ИЛИ РАСПРЕДЕЛИТЕЛЬНЫЙ ПУНКТ (ШКАФ), УСТАНАВЛИВАЕМЫЙ НА СТЕНЕ, ВЫСОТА И ШИРИНА 600Х600ММ | ШТ 3 | 19.99 59.97 | 2.42 7.26 | - - | 1.76 5.28 | 0.13 0.39 | 24.30 72.90
472. | Ц8-572-4 (Н16) | БЛОК УПРАВЛЕНИЯ ШКАФНОГО ИСПОЛНЕНИЯ ИЛИ РАСПРЕДЕЛИТЕЛЬНЫЙ ПУНКТ (ШКАФ), УСТАНАВЛИВАЕМЫЙ НА СТЕНЕ, ВЫСОТА И ШИРИНА 1200Х1000ММ | ШТ 4 | 30.07 120.28 | 3.60 14.40 | - - | 2.35 9.40 | 0.19 0.76 | 36.21 144.84
473. | Ц8-574-1 (Н16) | РАЗВОДКА ПО УСТРОЙСТВАМ И ПОДКЛЮЧЕНИЕ ЖИЛ КАБЕЛЕЙ ИЛИ ПРОВОДОВ ВНЕШНЕЙ СЕТИ К БЛОКАМ ЗАЖИМОВ И К ЗАЖИМАМ АППАРАТОВ И ПРИБОРОВ, УСТАНОВЛЕННЫХ НА УСТРОЙСТВАХ, КАБЕЛИ ИЛИ ПРОВОДА СЕЧЕНИЕМ ДО 10ММ2 | 100 ЖИЛ 3.18 | 144.77 460.37 | - - | - - | 57.31 182.25 | 3.44 10.94 | 205.52 653.56
474. | ПРИМЕЧАНИЕ: | АППАРАТУРА ПУСКОВАЯ И ЗАЩИТНАЯ
475. | СПМЛ-12-30 | ПУСКАТЕЛЬ ЭЛЕКТРОМАГНИТНЫЙ ПО ТИПУ ПМЛ-1230 , ТЕПЛОВОЕ РЕЛЕ РТЛ-1006 | ШТ 2 | - - | - - | - - | 41.99 83.98 | 0.84 1.68 | 42.83 85.66
476. | СПМЛ-12-308 | ПУСКАТЕЛЬ ЭЛЕКТРОМАГНИТНЫЙ ПО ТИПУ ПМЛ-1230 , ТЕПЛОВОЕ РЕЛЕ РТЛ-1008 | ШТ 1 | - - | - - | - - | 41.99 41.99 | 0.84 0.84 | 42.83 42.83
477. | Ц8-530-4 (Н16) | ПУСКАТЕЛЬ МАГНИТНЫЙ ОБЩЕГО НАЗНАЧЕНИЯ, ОТДЕЛЬНО СТОЯЩИЙ, УСТАНАВЛИВАЕМЫЙ НА КОНСТРУКЦИИ НА СТЕНЕ ИЛИ КОЛОННЕ, ТОК ДО 40А | ШТ 3 | 27.95 83.85 | 0.49 1.47 | - - | 22.09 66.27 | 1.27 3.81 | 51.80 155.40
478. | СПКЛ-11-4 | КОНТАКТНАЯ ПРИСТАВКА ПКЛ104 К ПУСКАТЕЛЮ ПМЛ-1230 | ШТ 3 | - - | - - | - - | 5.05 15.15 | 0.10 0.30 | 5.15 15.45
479. | СПК-3-13 | ПЕРЕКЛЮЧАТЕЛЬ КУЛАЧКОВЫЙ (ВЫКЛЮЧАТЕЛЬ НАГРУЗКИ) ПК-3-13-16 | ШТ 6 | - - | - - | - - | 45.12 270.72 | 0.90 5.40 | 46.02 276.12
480. | Ц8-534-1 (Н16) | ПЕРЕКЛЮЧАТЕЛЬ УНИВЕРСАЛЬНЫЙ, ПЫЛЕВОДОЗАЩИЩЕННЫЙ, УСТАНАВЛИВАЕМЫЙ НА КОНСТРУКЦИИ НА СТЕНЕ ИЛИ КОЛОННЕ, КОЛИЧЕСТВО СЕКЦИЙ ДО 4 | ШТ 6 | 19.35 116.10 | 0.47 2.82 | - - | 19.11 114.66 | 1.09 6.54 | 40.02 240.12
481. | ССС-301-ТВ | СЧЕТЧИК ЭЛЕКТРОННЫЙ ТРЕХФАЗНЫЙ ТРАНСФОРМАТОРНОГО ВКЛЮЧЕНИЯ, 400В, 5(7,5)А, RS485 СС-301 | ШТ 2 | - - | - - | - - | 633.91 1267.82 | 12.68 25.36 | 646.59 1293.18
482. | ССС-301-ПВ | СЧЕТЧИК ЭЛЕКТРОННЫЙ ТРЕХФАЗНЫЙ ПРЯМОГО ВКЛЮЧЕНИЯ, 400В, 5(40)А, RS485 СС-301 | ШТ 1 | - - | - - | - - | 620.51 620.51 | 12.41 12.41 | 632.92 632.92
483. | Ц8-600-2 (Н16) | СЧЕТЧИК, УСТАНАВЛИВАЕМЫЙ НА ГОТОВОМ ОСНОВАНИИ, ТРЕХФАЗНЫЙ | ШТ 3 | 8.19 24.57 | - - | - - | 0.11 0.33 | 0.01 0.03 | 8.31 24.93
484. | СКЛ-ИСП-ОП | КОЛОДКА ИСПЫТАТЕЛЬНАЯ С УСТРОЙСТВОМ ОПЛОМБИРОВАНИЯ | ШТ 2 | - - | - - | - - | 9.06 18.12 | 0.48 0.96 | 9.54 19.08
485. | Ц10-901-8 ПР (Н17) | МОНТАЖ | 10ШТ 0.2 | 76.86 15.37 | 0.89 0.18 | - - | 0.50 0.10 | 0.04 0.01 | 78.29 15.66
486. | СЕЛ-11 | РЕЛЕ КОНТРОЛЯ ТРЕХФАЗНОГО НАПРЯЖЕНИЯ ЕЛ-11 | ШТ 1 | - - | - - | - - | 66.09 66.09 | 1.32 1.32 | 67.41 67.41
487. | Ц8-80-1 (Н16) | ПРИБОР ИЗМЕРЕНИЯ И ЗАЩИТЫ, КОЛИЧЕСТВО ПОДКЛЮЧАЕМЫХ КОНЦОВ ДО 2 | ШТ 1 | 9.55 9.55 | - - | - - | 0.20 0.20 | 0.02 0.02 | 9.77 9.77
488. | СГП-В1-25 | ВЫКЛЮЧАТЕЛЬ ГЕРМЕТИЧНЫЙ, ОДНОПОЛЮСНЫЙ ГПВ1-25-М3 | ШТ 1 | - - | - - | - - | 94.40 94.40 | 1.89 1.89 | 96.29 96.29
489. | СГП-В3-25 | ВЫКЛЮЧАТЕЛЬ ГЕРМЕТИЧНЫЙ, ТРЕХПОЛЮСНЫЙ ГПВ3-25-М3 | ШТ 1 | - - | - - | - - | 94.40 94.40 | 1.89 1.89 | 96.29 96.29
490. | Ц8-525-1 ПР (Н16) | МОНТАЖ | ШТ 2 | 18.85 37.70 | 0.49 0.98 | - - | 18.02 36.04 | 1.01 2.02 | 38.37 76.74
|  | ИТОГО ПРЯМЫЕ ЗАТРАТЫ : |  | 1336 | 42 | - | 41207 | 846 | 43431
|  | ОХР и ОПР | [6 empty] | 799
|  | ПЛАНОВАЯ ПРИБЫЛЬ | [6 empty] | 541
|  | ИТОГО ПО ПТМ | [6 empty] | 44771
|  | ЗАТРАТЫ ТРУДА | [6 empty] | 156
| Ж3-40-31 | КАБЕЛИ И ПРОВОДА
491. | С501-99089-Л | КАБЕЛЬ СИЛОВОЙ МАРКИ АВВГЗНГ(А) 3Х2,5-0,66 С АЛЮМИНИЕВЫМИ ЖИЛАМИ, ИЗОЛЯЦИЯ И ОБОЛОЧКА ИЗ ПОЛИВИНИЛХЛОРИДНОГО ПЛАСТИКАТА, БЕЗ ЗАЩИТНОГО ПОКРОВА, НЕ РАСПРОСТРАНЯЮЩИЙ ГОРЕНИЕ, С ТРЕМЯ ЖИЛАМИ СЕЧЕНИЕМ 2,5 ММ2, НА НАПРЯЖЕНИЕ 0,66 КВ | 1000 М 0.015 | - - | - - | - - | 769.17 11.54 | 40.92 0.61 | 810.09 12.15
492. | С501-99096-33Л | КАБЕЛЬ СИЛОВОЙ МАРКИ АВВГЗНГ(А) 5Х2,5-0,66 С АЛЮМИНИЕВЫМИ ЖИЛАМИ, ИЗОЛЯЦИЯ И ОБОЛОЧКА ИЗ ПОЛИВИНИЛХЛОРИДНОГО ПЛАСТИКАТА, НЕ РАСПРОСТРАНЯЮЩИЙ ГОРЕНИЕ, С НИЗКИМ ДЫМО- И ГАЗОВЫДЕЛЕНИЕМ, БЕЗ ЗАЩИТНОГО ПОКРОВА, С ПЯТЬЮ ЖИЛАМИ СЕЧЕНИЕМ 2,5 ММ2, НА НАПРЯЖЕНИЕ 0,66 КВ | 1000 М 0.06 | - - | - - | - - | 1353.92 81.24 | 72.03 4.32 | 1425.95 85.56
493. | САВВ-ЗНГ-54 | КАБЕЛЬ АВВГЗНГ(А) 5Х4 | М 40 | - - | - - | - - | 3.06 122.40 | 0.16 6.40 | 3.22 128.80
494. | САВВ-ЗНГ-56 | КАБЕЛЬ АВВГЗНГ(А) 5Х6 | М 60 | - - | - - | - - | 3.68 220.80 | 0.20 12.00 | 3.88 232.80
495. | САВВ-ЗНГ-510 | КАБЕЛЬ АВВГЗНГ(А) 5Х10 | М 45 | - - | - - | - - | 4.31 193.95 | 0.23 10.35 | 4.54 204.30
496. | САВВ-ЗНГ-516 | КАБЕЛЬ АВВГЗНГ(А) 5Х16 | М 20 | - - | - - | - - | 5.55 111.00 | 0.30 6.00 | 5.85 117.00
497. | САВВ-ЗНГ-150 | КАБЕЛЬ АВВГЗНГ(А) 1Х50 | М 165 | - - | - - | - - | 2.95 486.75 | 0.16 26.40 | 3.11 513.15
498. | САВВ-ЗНГ-170 | КАБЕЛЬ АВВГЗНГ(А) 1Х70ММ2 | М 130 | - - | - - | - - | 4.13 536.90 | 0.22 28.60 | 4.35 565.50
499. | САВВ-ЗНГ-495 | КАБЕЛЬ АВВГЗНГ(А) 4Х95ММ2 | М 90 | - - | - - | - - | 19.53 1757.70 | 1.04 93.60 | 20.57 1851.30
500. | С501-99096-61Л | КАБЕЛЬ СИЛОВОЙ МАРКИ АВВГЗ 3Х2,5ММ2 (ПРИМ) | 1000 М 0.01 | - - | - - | - - | 697.97 6.98 | 37.13 0.37 | 735.10 7.35
501. | С501-99096-62Л | КАБЕЛЬ СИЛОВОЙ МАРКИ АВВГЗ 3Х4ММ2 (ПРИМ) | 1000 М 0.05 | - - | - - | - - | 980.94 49.05 | 52.19 2.61 | 1033.13 51.66
502. | С501-99081-Л | КАБЕЛЬ СИЛОВОЙ МАРКИ АВВГНГ(А) 2Х1,5ММ2 (ПРИМ) | 1000 М 0.015 | - - | - - | - - | 617.13 9.26 | 32.83 0.49 | 649.96 9.75
503. | С501-99089-Л1 | КАБЕЛЬ СИЛОВОЙ МАРКИ АВВГНГ(А) 3Х1,5ММ2 (ПРИМ) | 1000 М 0.185 | - - | - - | - - | 769.17 142.30 | 40.92 7.57 | 810.09 149.87
504. | С501-99090-Л | КАБЕЛЬ СИЛОВОЙ МАРКИ АВВГНГ(А) 3Х4 ММ2 (ПРИМ) | 1000 М 0.045 | - - | - - | - - | 1039.12 46.76 | 55.28 2.49 | 1094.40 49.25
505. | С501-99096-2Л | КАБЕЛЬ СИЛОВОЙ МАРКИ АВВГНГ(А) 4Х1,5 (ПРИМ) | 1000 М 0.09 | - - | - - | - - | 908.12 81.73 | 48.31 4.35 | 956.43 86.08
506. | С501-99096-2Л1 | КАБЕЛЬ СИЛОВОЙ МАРКИ АВВГНГ(А) 4Х2,5 (ПРИМ) | 1000 М 0.12 | - - | - - | - - | 908.12 108.97 | 48.31 5.80 | 956.43 114.77
507. | С501-99096-33Л1 | КАБЕЛЬ СИЛОВОЙ МАРКИ АВВГНГ(А) 5Х1,5ММ2 (ПРИМ) | 1000 М 0.015 | - - | - - | - - | 1353.92 20.31 | 72.03 1.08 | 1425.95 21.39
508. | С501-99096-34Л | КАБЕЛЬ СИЛОВОЙ МАРКИ АВВГНГ(А) 5Х2,5ММ2 (ПРИМ) | 1000 М 0.035 | - - | - - | - - | 1863.55 65.22 | 99.14 3.47 | 1962.69 68.69
509. | С501-99096-35Л | КАБЕЛЬ СИЛОВОЙ МАРКИ АВВГНГ(А) 5Х6ММ2 (ПРИМ) | 1000 М 0.045 | - - | - - | - - | 2306.99 103.81 | 122.73 5.52 | 2429.72 109.34
510. | С501-99096-36Л | КАБЕЛЬ СИЛОВОЙ МАРКИ АВВГНГ(А) 5Х10ММ2 (ПРИМ) | 1000 М 0.275 | - - | - - | - - | 3625.79 997.09 | 192.89 53.04 | 3818.68 1050.14
511. | С501-99096-38Л | КАБЕЛЬ СИЛОВОЙ МАРКИ АВВГНГ(А) 5Х25ММ2 (ПРИМ) | 1000 М 0.02 | - - | - - | - - | 8378.57 167.57 | 445.74 8.91 | 8824.31 176.49
512. | С501-99066 | КАБЕЛЬ СИЛОВОЙ МАРКИ АВВГ 3Х4-0,66 С АЛЮМИНИЕВЫМИ ЖИЛАМИ, ИЗОЛЯЦИЯ И ОБОЛОЧКА ИЗ ПОЛИВИНИЛХЛОРИДНОГО ПЛАСТИКАТА, БЕЗ ЗАЩИТНОГО ПОКРОВА, С ТРЕМЯ ЖИЛАМИ СЕЧЕНИЕМ 4 ММ2, НА НАПРЯЖЕНИЕ 0,66 КВ | 1000 М 0.045 | - - | - - | - - | 1022.13 46.00 | 54.38 2.45 | 1076.51 48.44
513. | С501-44101-Л | КАБЕЛЬ СИЛОВОЙ МАРКИ ВВГНГ(А) 3Х2,5ММ2 (ПРИМ) | 1000 М 0.03 | - - | - - | - - | 2202.14 66.06 | 117.15 3.51 | 2319.29 69.58
514. | С501-44382-Л | КАБЕЛЬ СИЛОВОЙ МАРКИ ВВГНГ(А) 1Х70ММ2 (ПРИМ) | 1000 М 0.055 | - - | - - | - - | 20763.60 1142.00 | 1104.62 60.75 | 21868.22 1202.75
515. | Ц8-147-10 (Н16) | КАБЕЛИ ДО 35КВ, ПРОКЛАДЫВАЕМЫЕ ПО УСТАНОВЛЕННЫМ КОНСТРУКЦИЯМ И ЛОТКАМ С КРЕПЛЕНИЕМ ПО ВСЕЙ ДЛИНЕ, МАССА 1 М ДО 1 КГ | 100М КАБЕЛЯ 10.2941 | 138.60 1426.76 | 3.47 35.72 | - - | 105.62 1087.26 | 5.78 59.50 | 253.47 2609.24
516. | Ц8-147-11 (Н16) | КАБЕЛИ ДО 35 КВ, ПРОКЛАДЫВАЕМЫЕ ПО УСТАНОВЛЕННЫМ КОНСТРУКЦИЯМ И ЛОТКАМ С КРЕПЛЕНИЕМ ПО ВСЕЙ ДЛИНЕ, МАССА 1 М ДО 2КГ | 100М КАБЕЛЯ 0.8824 | 169.61 149.66 | 4.22 3.72 | - - | 105.73 93.30 | 5.75 5.07 | 285.31 251.75
517. | Ц8-148-1 (Н16) | КАБЕЛИ ДО 35 КВ В ПРОЛОЖЕННЫХ ТРУБАХ, БЛОКАХ И КОРОБАХ, МАССА 1 М ДО 1КГ | 100М КАБЕЛЯ 5.098 | 97.52 497.16 | 2.67 13.61 | - - | 37.66 191.99 | 2.00 10.20 | 139.85 712.96
|  | ИТОГО ПРЯМЫЕ ЗАТРАТЫ : |  | 2074 | 53 | - | 7948 | 426 | 10501
|  | ОХР и ОПР | [6 empty] | 1235
|  | ПЛАНОВАЯ ПРИБЫЛЬ | [6 empty] | 841
|  | ИТОГО ПО ПТМ | [6 empty] | 12577
|  | ЗАТРАТЫ ТРУДА | [6 empty] | 245
| Ж3-40-22 | ИЗДЕЛИЯ ЭЛЕКТРОУСТАНОВОЧНЫЕ И ЭЛЕКТРОМОНТАЖНЫЕ
518. | С551-20300-Р | РОЗЕТКА ШТЕПСЕЛЬНАЯ БРЫЗГОЗАЩИЩЕННАЯ С ЗАЗЕМЛЯЮЩИМ КОНТАКТОМ РА16-297 (ПРИМ) | ШТ 1 | - - | - - | - - | 2.79 2.79 | 0.15 0.15 | 2.94 2.94
519. | Ц8-591-1004 (Н16) | РОЗЕТКА ШТЕПСЕЛЬНАЯ ПОЛУГЕРМЕТИЧЕСКАЯ И ГЕРМЕТИЧЕСКАЯ С КРЕПЛЕНИЕМ ВИНТАМИ | 100ШТ 0.01 | 650.78 6.51 | 17.92 0.18 | - - | 229.61 2.30 | 17.00 0.17 | 915.31 9.16
520. | С551-16300 | ВЫКЛЮЧАТЕЛЬ УСТАНОВОЧНЫЙ ОДНОКЛАВИШНЫЙ А16-131 | ШТ 3 | - - | - - | - - | 2.30 6.90 | 0.12 0.36 | 2.42 7.26
521. | Ц8-591-1 (Н16) | ВЫКЛЮЧАТЕЛЬ ОДНОКЛАВИШНЫЙ НЕУТОПЛЕННОГО ТИПА ПРИ ОТКРЫТОЙ ПРОВОДКЕ | 100ШТ 0.03 | 317.03 9.51 | 4.37 0.13 | - - | 56.88 1.71 | 3.43 0.10 | 381.71 11.45
522. | СКМ-222 | КОРОБКА МОНТАЖНАЯ КМ-222 | ШТ 17 | - - | - - | - - | 5.91 100.47 | 0.31 5.27 | 6.22 105.74
523. | Ц8-545-1 ПР (Н16) | МОНТАЖ | ШТ 17 | 28.23 479.91 | 0.87 14.79 | - - | 16.15 274.55 | 0.94 15.98 | 46.19 785.23
524. | С551-8700 | КОРОБКА ПРОТЯЖНАЯ У994 У2 | ШТ 1 | - - | - - | - - | 7.25 7.25 | 0.39 0.39 | 7.64 7.64
525. | Ц8-545-1 ПР (Н16) | МОНТАЖ | ШТ 1 | 28.23 28.23 | 0.87 0.87 | - - | 16.15 16.15 | 0.94 0.94 | 46.19 46.19
526. | СКК-17-15 | КАБЕЛЬНЫЙ КАНАЛ ВИНИПЛАСТОВЫЙ 17Х15ММ L=2000ММ | ШТ 145 | - - | - - | - - | 4.94 716.30 | 0.26 37.70 | 5.20 754.00
527. | Ц8-423-2 (Н16) | КАБЕЛЬ-КАНАЛЫ ПВХ, СЕЧЕНИЕ ДО 25Х25 ММ | 100М 2.8155 | 137.84 388.09 | 1.18 3.32 | - - | 91.90 258.74 | 6.50 18.30 | 237.42 668.46
528. | СКК-40-20 | КАБЕЛЬНЫЙ КАНАЛ ВИНИПЛАСТОВЫЙ 40Х20ММ L=2000ММ | М 25 | - - | - - | - - | 7.52 188.00 | 0.40 10.00 | 7.92 198.00
529. | СКК-60-40 | КАБЕЛЬНЫЙ КАНАЛ ВИНИПЛАСТОВЫЙ 60Х40ММ L=2000ММ | ШТ 4 | - - | - - | - - | 17.08 68.32 | 0.34 1.36 | 17.42 69.68
530. | Ц8-423-3 (Н16) | КАБЕЛЬ-КАНАЛЫ ПВХ, СЕЧЕНИЕ ДО 100Х60 ММ | 100М 0.5825 | 191.06 111.29 | 1.44 0.84 | - - | 131.94 76.86 | 9.42 5.49 | 333.86 194.47
531. | СЛПП-УС-40 | ЛОТОК ПЕРФОРИРОВАННЫЙ УСИЛЕННЫЙ 400Х2000ММ ЛПП40 | ШТ 4 | - - | - - | - - | 36.63 146.52 | 1.95 7.80 | 38.58 154.32
532. | СЛПП-УС-20 | ЛОТОК ПЕРФОРИРОВАННЫЙ УСИЛЕННЫЙ 200Х2000ММ ЛПП20 | ШТ 5 | - - | - - | - - | 29.53 147.65 | 1.57 7.85 | 31.10 155.50
533. | С514-15702-Л | ЛОТОК ПЕРФОРИРОВАННЫЙ ЛПП20 (ПРИМ) | ШТ 45 | - - | - - | - - | 17.87 804.15 | 0.95 42.75 | 18.82 846.90
534. | Ц8-916-8 (Н16) | МОНТАЖ | 100М 1.08 | 668.58 722.07 | 8.69 9.39 | - - | 500.86 540.93 | 39.28 42.42 | 1217.41 1314.81
535. | С514-15701-Л | ЛОТОК ПЕРФОРИРОВАННЫЙ ЛПП10 (ПРИМ) | ШТ 15 | - - | - - | - - | 18.74 281.10 | 1.00 15.00 | 19.74 296.10
536. | Ц8-916-4 (Н16) | МОНТАЖ | 100М 0.3 | 676.91 203.07 | 8.66 2.60 | - - | 500.80 150.24 | 39.28 11.78 | 1225.65 367.69
537. | С514-13500-Л | РАЗДЕЛИТЕЛЬ ЛОТКОВЫЙ L=2000ММ (ПРИМ) | ШТ 20 | - - | - - | - - | 10.07 201.40 | 0.54 10.80 | 10.61 212.20
538. | Ц8-88-3 ПР (Н16) | МОНТАЖ | Т 0.021 | 525.65 11.04 | 47.51 1.00 | - - | 190.53 4.00 | 14.24 0.30 | 777.93 16.34
539. | С514-12600 | ПОЛКА КАБЕЛЬНАЯ К1163 У3 | 1000 ШТ 0.01 | - - | - - | - - | 5410.00 54.10 | 287.81 2.88 | 5697.81 56.98
540. | С514-124000 | ПОЛКА КАБЕЛЬНАЯ К1161 У3 | 1000 ШТ 0.13 | - - | - - | - - | 2400.00 312.00 | 127.68 16.60 | 2527.68 328.60
541. | Ц8-901-2 (Н16) | ПОЛКА КАБЕЛЬНАЯ, УСТАНАВЛИВАЕМАЯ НА СТОЙКАХ, МАССА ДО 0,9 КГ | 100ШТ 1.4 | 33.28 46.59 | 3.90 5.46 | 1.09 1.53 | - - | - - | 37.18 52.05
542. | С552-1605-8 | СТОЙКА КАБЕЛЬНАЯ ГОРЯЧЕГО ЦИНКОВАНИЯ, ТИПА К1152 Ц УТ1,5 | ШТ 20 | - - | - - | - - | 5.98 119.60 | 0.32 6.40 | 6.30 126.00
543. | С552-1605-7 | СТОЙКА КАБЕЛЬНАЯ ГОРЯЧЕГО ЦИНКОВАНИЯ, ТИПА К1151 Ц УТ1,5 | ШТ 260 | - - | - - | - - | 4.48 1164.80 | 0.24 62.40 | 4.72 1227.20
544. | Ц8-901-1 (Н16) | СТОЙКИ СБОРНЫХ КАБЕЛЬНЫХ КОНСТРУКЦИЙ (БЕЗ ПОЛОК), МАССА ДО 1,6 КГ | 100ШТ 2.8 | 321.36 899.81 | 12.63 35.36 | 2.18 6.10 | 512.60 1435.28 | 27.75 77.70 | 874.34 2448.15
545. | С101-147602-Л | ШПИЛЬКА РЕЗЬБОВАЯ М8 L=500ММ (ПРИМ) | ШТ 100 | - - | - - | - - | 2.17 217.00 | 0.17 17.00 | 2.34 234.00
546. | СКПГ-200-100 | КОРОБ ПРЯМОЙ ГЛУХОЙ (НЕПЕРФОРИРОВАННЫЙ) ИЗ СТАЛИ 1,5ММ ОЦИНКОВАННЫЙ L=2000ММ КПГ 200Х100/2-1,5-ОЦ | ШТ 11 | - - | - - | - - | 78.08 858.88 | 4.15 45.65 | 82.23 904.53
547. | Ц8-903-1 (Н16) | КОРОБА ПО СТЕНАМ И ПОТОЛКАМ, ДЛИНА 2 М | 100М 0.2178 | 375.03 81.68 | 12.16 2.65 | 1.29 0.28 | 290.99 63.38 | 16.71 3.64 | 694.89 151.35
548. | С514-14000 | ПРОФИЛЬ (ШВЕЛЛЕР) МОНТАЖНЫЙ, ТИПА К240 У2 | ШТ 25 | - - | - - | - - | 16.80 420.00 | 0.89 22.25 | 17.69 442.25
549. | Ц8-397-101 (Н16) | ПРОФИЛИ ПЕРФОРИРОВАННЫЕ МОНТАЖНЫЕ, ДЛИНА 2М, КРЕПЛЕНИЕ ХОМУТАМИ (СКОБАМИ) | 100М 0.4902 | 84.51 41.43 | 11.31 5.54 | - - | 20.58 10.09 | 1.43 0.70 | 117.83 57.76
550. | СKEW-MSD-М10 | ДЮБЕЛЬ ЛАТУННЫЙ РАСПОРИНЫЙ KEW MSD M10 | 50ШТ 2 | - - | - - | - - | 40.74 81.48 | 2.17 4.34 | 42.91 85.82
551. | С544-9601-5Л | РУКАВ МЕТАЛЛИЧЕСКИЙ НЕГЕРМЕТИЧНЫЙ ИЗ ОЦИНКОВАННОЙ ЛЕНТЫ С АСБЕСТОВЫМ УПЛОТНЕНИЕМ Р3-Ц-А ДИАМЕТРОМ, 20 ММ (ПРИМ) | М 18 | - - | - - | - - | 1.29 23.22 | 0.07 1.26 | 1.36 24.48
552. | С544-9601-7Л | РУКАВ МЕТАЛЛИЧЕСКИЙ НЕГЕРМЕТИЧНЫЙ ИЗ ОЦИНКОВАННОЙ ЛЕНТЫ С АСБЕСТОВЫМ УПЛОТНЕНИЕМ Р3-Ц-А, ДИАМЕТРОМ 25 ММ (ПРИМ) | М 18 | - - | - - | - - | 1.60 28.80 | 0.09 1.62 | 1.69 30.42
553. | С544-9601-8Л | РУКАВ МЕТАЛЛИЧЕСКИЙ НЕГЕРМЕТИЧНЫЙ ИЗ ОЦИНКОВАННОЙ ЛЕНТЫ С АСБЕСТОВЫМ УПЛОТНЕНИЕМ Р3-Ц-А, ДИАМЕТРОМ 32 ММ | М 13 | - - | - - | - - | 2.89 37.57 | 0.15 1.95 | 3.04 39.52
554. | С544-9601-9Л | РУКАВ МЕТАЛЛИЧЕСКИЙ НЕГЕРМЕТИЧНЫЙ ИЗ ОЦИНКОВАННОЙ ЛЕНТЫ С АСБЕСТОВЫМ УПЛОТНЕНИЕМ Р3-Ц-Х, ДИАМЕТРОМ 38 ММ (ПРИМ) | М 6 | - - | - - | - - | 2.83 16.98 | 0.15 0.90 | 2.98 17.88
555. | С544-9601-10Л | РУКАВ МЕТАЛЛИЧЕСКИЙ НЕГЕРМЕТИЧНЫЙ ИЗ ОЦИНКОВАННОЙ ЛЕНТЫ С АСБЕСТОВЫМ УПЛОТНЕНИЕМ Р3-Ц-А, ДИАМЕТРОМ 50 ММ (ПРИМ) | М 4 | - - | - - | - - | 4.19 16.76 | 0.22 0.88 | 4.41 17.64
556. | Ц8-411-1 (Н16) | РУКАВА МЕТАЛЛИЧЕСКИЕ, НАРУЖНЫЙ ДИАМЕТР ДО 48ММ | 100М 0.5784 | 272.63 157.69 | 37.54 21.71 | - - | 710.79 411.12 | 38.77 22.42 | 1059.73 612.95
557. | С552-1111-30Л | МУФТА КОНЦЕВАЯ ТЕРМОУСАЖИВАЕМАЯ ДЛЯ КАБЕЛЯ СЕЧ. 16.25 ММ2 (КОЛ-ВО ЖИЛ 5) 1П5КВТПННГ-1М (ПРИМ) | КОМПЛЕКТ 4 | - - | - - | - - | 43.20 172.80 | 2.30 9.20 | 45.50 182.00
558. | Ц8-168-5 (Н16) | МУФТЫ КОНЦЕВЫЕ ТЕРМОУСАЖИВАЕМЫЕ ДЛЯ 4-5-ЖИЛЬНОГО КАБЕЛЯ В ПЛАСТМАССОВОЙ ОБОЛОЧКЕ НАПРЯЖЕНИЕМ ДО 1КВ, СЕЧЕНИЕ ОДНОЙ ЖИЛЫ ДО 25 ММ2 | ШТ 4 | 6.48 25.92 | 0.03 0.12 | - - | 1.08 4.32 | 0.08 0.32 | 7.67 30.68
559. | С552-1111-31Л | МУФТА КОНЦЕВАЯ ТЕРМОУСАЖИВАЕМАЯ ДЛЯ КАБЕЛЯ СЕЧ. 70,95,120 ММ2 (КОЛ-ВО ЖИЛ-4) 1ПКВТПННГ-5 (ПРИМ) | КОМПЛЕКТ 6 | - - | - - | - - | 58.90 353.40 | 3.13 18.78 | 62.03 372.18
560. | Ц8-168-7 (Н16) | МУФТЫ КОНЦЕВЫЕ ТЕРМОУСАЖИВАЕМЫЕ ДЛЯ 4-5-ЖИЛЬНОГО КАБЕЛЯ В ПЛАСТМАССОВОЙ ОБОЛОЧКЕ НАПРЯЖЕНИЕМ ДО 1КВ, СЕЧЕНИЕ ОДНОЙ ЖИЛЫ ДО 120 ММ2 | ШТ 6 | 10.91 65.46 | 0.06 0.36 | - - | 1.95 11.70 | 0.14 0.84 | 13.06 78.36
561. | С514-16301-5 | НАКОНЕЧНИК ТА 70-10-12 ГЛУХОЙ НОМИНАЛЬНЫМ СЕЧЕНИЕМ 70 ММ2, С ОТВЕРСТИЕМ ПОД КОНТАКТНЫЙ СТЕРЖЕНЬ ДИАМЕТРОМ 10 ММ, С ВНУТРЕННИМ ДИАМЕТРОМ ХВОСТИКА 12 ММ, ИЗГОТОВЛЕННЫЙ ИЗ АЛЮМИНИЯ, БЕЗ ПОКРЫТИЯ | ШТ 6 | - - | - - | - - | 1.04 6.24 | 0.06 0.36 | 1.10 6.60
562. | С514-16301-4 | НАКОНЕЧНИК ТА 50-10-9 ГЛУХОЙ НОМИНАЛЬНЫМ СЕЧЕНИЕМ 50 ММ2, С ОТВЕРСТИЕМ ПОД КОНТАКТНЫЙ СТЕРЖЕНЬ ДИАМЕТРОМ 10 ММ, С ВНУТРЕННИМ ДИАМЕТРОМ ХВОСТИКА 9 ММ, ИЗГОТОВЛЕННЫЙ ИЗ АЛЮМИНИЯ, БЕЗ ПОКРЫТИЯ | ШТ 12 | - - | - - | - - | 0.77 9.24 | 0.04 0.48 | 0.81 9.72
|  | ИТОГО ПРЯМЫЕ ЗАТРАТЫ : |  | 3278 | 104 | 8 | 9824 | 553 | 13759
|  | ОХР и ОПР | [6 empty] | 1958
|  | ПЛАНОВАЯ ПРИБЫЛЬ | [6 empty] | 1332
|  | ИТОГО ПО ПТМ | [6 empty] | 17049
|  | ЗАТРАТЫ ТРУДА | [6 empty] | 408
|  | ЗАТРАТЫ ТРУДА МАШИНИСТОВ | [6 empty] | 1
| Ж3-40-31 | ТРУБЫ
563. | С552-2002 | ТРУБА ГЛАДКАЯ ЖЕСТКАЯ ПВХ, ДИАМЕТР 20 ММ | М 10 | - - | - - | - - | 0.78 7.80 | 0.04 0.40 | 0.82 8.20
564. | Ц8-904-1 (Н16) | ТРУБЫ ВИНИПЛАСТОВЫЕ ПО СТЕНАМ, ДИАМЕТР ДО 25 ММ | 100М 0.099 | 263.99 26.14 | 9.39 0.93 | 0.20 0.02 | 470.95 46.62 | 25.43 2.52 | 769.76 76.21
565. | С530-17441-3Л | ТРУБА ИЗ ПОЛИЭТИЛЕНА Д=20ММ (ПРИМ) | 10 М 1 | - - | - - | - - | 3.00 3.00 | 0.14 0.14 | 3.14 3.14
566. | Ц8-410-101 (Н16) | ТРУБЫ ПОЛИЭТИЛЕНОВЫЕ ПО ОСНОВАНИЮ ПОЛА С КРЕПЛЕНИЕМ ДЮБЕЛЯМИ, ДИАМЕТР 25ММ | 100М 0.099 | 131.33 13.00 | 3.32 0.33 | - - | 211.68 20.96 | 11.48 1.14 | 357.81 35.42
567. | С103-12903-11Л | ТРУБЫ СТАЛЬНЫЕ ЭЛЕКТРОСВАРНЫЕ Д=25Х1,6ММ (ПРИМ) | М 6 | - - | - - | - - | 3.71 22.26 | 0.18 1.08 | 3.89 23.34
568. | Ц8-407-102 (Н16) | ТРУБЫ СТАЛЬНЫЕ ПО УСТАНОВЛЕННЫМ КОНСТРУКЦИЯМ ПО СТЕНАМ С КРЕПЛЕНИЕМ СКОБАМИ, ДИАМЕТР ДО 25ММ, КРЕПЛЕНИЕ ДЮБЕЛЯМИ | 100М 0.0588 | 232.40 13.67 | 11.25 0.66 | - - | 354.95 20.87 | 19.12 1.12 | 617.72 36.33
569. | С103-13202-11Л | ТРУБЫ СТАЛЬНЫЕ ЭЛЕКТРОСВАРНЫЕ Д=33Х1,6ММ2 (ПРИМ) | М 5 | - - | - - | - - | 4.17 20.85 | 0.20 1.00 | 4.37 21.85
570. | Ц8-407-202 (Н16) | ТРУБЫ СТАЛЬНЫЕ ПО УСТАНОВЛЕННЫМ КОНСТРУКЦИЯМ ПО СТЕНАМ С КРЕПЛЕНИЕМ СКОБАМИ, ДИАМЕТР ДО 40ММ, КРЕПЛЕНИЕ ДЮБЕЛЯМИ | 100М 0.049 | 320.04 15.68 | 12.71 0.62 | - - | 476.47 23.35 | 25.67 1.26 | 834.89 40.90
571. | С103-5000 | ТРУБА СТАЛЬНАЯ СВАРНАЯ ВОДОГАЗОПРОВОДНАЯ ОЦИНКОВАННАЯ ОБЫКНОВЕННАЯ НОМИНАЛЬНЫМ ДИАМЕТРОМ 20 ММ, ТОЛЩИНОЙ СТЕНКИ 2,8 ММ | М 40 | - - | - - | - - | 6.52 260.80 | 0.31 12.40 | 6.83 273.20
572. | Ц8-407-102 (Н16) | ТРУБЫ СТАЛЬНЫЕ ПО УСТАНОВЛЕННЫМ КОНСТРУКЦИЯМ ПО СТЕНАМ С КРЕПЛЕНИЕМ СКОБАМИ, ДИАМЕТР ДО 25ММ, КРЕПЛЕНИЕ ДЮБЕЛЯМИ | 100М 0.3922 | 232.40 91.15 | 11.25 4.41 | - - | 354.95 139.21 | 19.12 7.50 | 617.72 242.27
573. | С103-5300 | ТРУБА СТАЛЬНАЯ СВАРНАЯ ВОДОГАЗОПРОВОДНАЯ ОЦИНКОВАННАЯ ОБЫКНОВЕННАЯ НОМИНАЛЬНЫМ ДИАМЕТРОМ 40 ММ, ТОЛЩИНОЙ СТЕНКИ 3,5 ММ | М 6 | - - | - - | - - | 14.18 85.08 | 0.67 4.02 | 14.85 89.10
574. | Ц8-407-202 (Н16) | ТРУБЫ СТАЛЬНЫЕ ПО УСТАНОВЛЕННЫМ КОНСТРУКЦИЯМ ПО СТЕНАМ С КРЕПЛЕНИЕМ СКОБАМИ, ДИАМЕТР ДО 40ММ, КРЕПЛЕНИЕ ДЮБЕЛЯМИ | 100М 0.0588 | 320.04 18.82 | 12.71 0.75 | - - | 476.47 28.02 | 25.67 1.51 | 834.89 49.10
575. | С103-5400 | ТРУБА СТАЛЬНАЯ СВАРНАЯ ВОДОГАЗОПРОВОДНАЯ ОЦИНКОВАННАЯ ОБЫКНОВЕННАЯ НОМИНАЛЬНЫМ ДИАМЕТРОМ 50 ММ, ТОЛЩИНОЙ СТЕНКИ 3,5 ММ | М 6 | - - | - - | - - | 18.44 110.64 | 0.87 5.22 | 19.31 115.86
576. | Ц8-407-302 (Н16) | ТРУБЫ СТАЛЬНЫЕ ПО УСТАНОВЛЕННЫМ КОНСТРУКЦИЯМ ПО СТЕНАМ С КРЕПЛЕНИЕМ СКОБАМИ, ДИАМЕТР ДО 50ММ, КРЕПЛЕНИЕ ДЮБЕЛЯМИ | 100М 0.0588 | 363.98 21.40 | 13.01 0.76 | - - | 558.93 32.87 | 30.02 1.77 | 965.94 56.79
|  | ИТОГО ПРЯМЫЕ ЗАТРАТЫ : |  | 200 | 8 | - | 822 | 41 | 1071
|  | ОХР и ОПР | [6 empty] | 119
|  | ПЛАНОВАЯ ПРИБЫЛЬ | [6 empty] | 81
|  | ИТОГО ПО ПТМ | [6 empty] | 1271
|  | ЗАТРАТЫ ТРУДА | [6 empty] | 24
| Ж3-40-31 | КАБЕЛЬНЫЙ ОБОГРЕВ
577. | СКР-ABO-100 | КОРОБКА МОНТАЖНАЯ С КЛЕММАМИ ABOX 100 | ШТ 1 | - - | - - | - - | 18.87 18.87 | 1.00 1.00 | 19.87 19.87
578. | Ц8-545-1 (Н16) | КОРОБКА (ЯЩИК) С ЗАЖИМАМИ ДЛЯ КАБЕЛЕЙ И ПРОВОДОВ СЕЧЕНИЕМ ДО 6 ММ2, УСТАНАВЛИВАЕМАЯ НА КОНСТРУКЦИИ НА СТЕНЕ ИЛИ КОЛОННЕ, КОЛИЧЕСТВО ЗАЖИМОВ ДО 10 | ШТ 1 | 28.23 28.23 | 0.87 0.87 | - - | 16.15 16.15 | 0.94 0.94 | 46.19 46.19
579. | С10-НTR-2 | САМОРЕГУЛИРУЮЩАЯ НАГРЕВАТЕЛЬНАЯ ЛЕНТА 10НTR2-CR | М 15 | - - | - - | - - | 14.23 213.45 | 0.76 11.40 | 14.99 224.85
580. | Ц8-475-1 ПР (Н16) | МОНТАЖ | 100 М МОНТАЖНОЙ ЛЕНТЫ 0.1471 | 184.08 27.08 | 7.26 1.07 | - - | 33.35 4.91 | 2.65 0.39 | 227.34 33.45
581. | С204-3101-Л | СЕТКА СВАРНАЯ ОЦИНКОВАННАЯ 100Х50ММ (ПРИМ) | Т 0.0057 | - - | - - | - - | 5323.36 30.34 | 304.50 1.74 | 5627.86 32.08
582. | Ц8-88-1 ПР (Н16) | МОНТАЖ | М2 1 | 20.20 20.20 | 1.22 1.22 | - - | 4.13 4.13 | 0.33 0.33 | 25.88 25.88
583. | СИЗ-ЛНТ-30 | ИЗОЛЯЦИОННАЯ ЛЕНТА Х/Б, РУЛОН (L=30М) | РУЛОН 1 | - - | - - | - - | 6.96 6.96 | 0.37 0.37 | 7.33 7.33
584. | Ц8-190-1 ПР (Н16) | МОНТАЖ | 100М ЛЕНТЫ 0.3 | 11.90 3.57 | - - | - - | 118.45 35.54 | 6.18 1.85 | 136.53 40.96
|  | ИТОГО ПРЯМЫЕ ЗАТРАТЫ : |  | 79 | 3 | - | 330 | 19 | 431
|  | ОХР и ОПР | [6 empty] | 47
|  | ПЛАНОВАЯ ПРИБЫЛЬ | [6 empty] | 32
|  | ИТОГО ПО ПТМ | [6 empty] | 510
|  | ЗАТРАТЫ ТРУДА | [6 empty] | 10
| Ж3-40-90 | ПРОТИВОПОЖАРНЫЕ МЕРОПРИЯТИЯ
585. | С113-7812-45 | МАСТИКА ТЕРМОРАСШИРЯЮЩАЯСЯ ПРОТИВОПОЖАРНАЯ НILTI СP 611A | МЛ 4650 | - - | - - | - - | 0.11 511.50 | 0.01 46.50 | 0.12 558.00
586. | Е13-135-7 (Н10) | ЗАПОЛНЕНИЕ (ГЕРМЕТИЗАЦИЯ) ПРОТИВОПОЖАРНЫХ КАБЕЛЬНЫХ ПРОХОДОК С ПРИМЕНЕНИЕМ ПРОТИВОПОЖАРНОЙ ТЕРМОРАСШИРЯЮЩЕЙСЯ МАСТИКИ НILTI НА ВЫСОТЕ ДО 1,5 М ОТ ОПОРНОЙ ПЛОЩАДКИ | М3 ЗАПОЛНЕНИЯ ПРОХОДКИ 0.0186 | 861.57 16.03 | - - | - - | 0.50 0.01 | 0.04 0.00 | 862.11 16.04
587. | С104-701-14Л | ВАТА МИНЕРАЛЬНАЯ ПЛОТНОСТЬЮ НЕ МЕНЕЕ 100КГ/М3 (ПРИМ) | М3 0.01 | - - | - - | - - | 148.61 1.49 | 11.80 0.12 | 160.41 1.60
588. | Е26-31-1 (Н19) | МОНТАЖ | М3 0.01 | 95.39 0.95 | 7.95 0.08 | 4.72 0.05 | - - | - - | 103.34 1.03
589. | С113-7812-65 | ПЕНА ТЕРМОРАСШИРЯЮЩАЯСЯ ПРОТИВОПОЖАРНАЯ НILTI СР 660 | Л 4.875 | - - | - - | - - | 423.39 2064.03 | 33.62 163.90 | 457.01 2227.92
590. | Е13-135-3 (Н10) | ЗАПОЛНЕНИЕ (ГЕРМЕТИЗАЦИЯ) ПРОТИВОПОЖАРНЫХ КАБЕЛЬНЫХ И ТРУБНЫХ ПРОХОДОК С ПРИМЕНЕНИЕМ ПРОТИВОПОЖАРНОЙ ПЕНЫ НILTI НА ВЫСОТЕ ДО 1,5 М ОТ ОПОРНОЙ ПЛОЩАДКИ | М3 ЗАПОЛНЕНИЯ ПРОХОДКИ 0.0258 | 615.57 15.88 | - - | - - | 0.20 0.01 | 0.02 0.00 | 615.79 15.89
|  | ИТОГО ПРЯМЫЕ ЗАТРАТЫ : |  | 33 | - | - | 2577 | 211 | 2821
|  | ОХР и ОПР | [6 empty] | 22
|  | ПЛАНОВАЯ ПРИБЫЛЬ | [6 empty] | 23
|  | ИТОГО ПО ПТМ | [6 empty] | 2866
|  | ЗАТРАТЫ ТРУДА | [6 empty] | 4
| Ж3-40-22 | ПРОИЗВОДСТВЕННОЕ ПОМЕЩЕНИЕ N5. КОМПЛЕКТНЫЕ УСТРОЙСТВА
591. | ПРИМЕЧАНИЕ: | ВВОДНО-РАСПРЕДЕЛИТЕЛЬНОЕ УСТРОЙСТВО (ГРЩ-6-5) ПО ОПРОСНОМУ ЛИСТУ 21.004.17-6-ЭМ.ОЛ (1 КОМПЛ.)
592. | СВУ-5-1 | ВВОДНОЕ УСТРОЙСТВО IP44, 1800Х800Х450ММ) ПО ТИПУ УВР-17-00 У3 (ВУ5-1) | ШТ 1 | - - | - - | - - | 6750.00 6750.00 | 135.00 135.00 | 6885.00 6885.00
593. | СВРУ-5-1 | ВВОДНО-РАСПРЕДЕЛИТЕЛЬНОЕ УСТРОЙСТВО IP44, (1800Х1200Х450ММ) ПО ТИПУ УВР-41-00 У3 (ВРУ5-1) | ШТ 1 | - - | - - | - - | 6145.83 6145.83 | 122.92 122.92 | 6268.75 6268.75
594. | Ц8-572-7 (Н16) | БЛОК УПРАВЛЕНИЯ ШКАФНОГО ИСПОЛНЕНИЯ ИЛИ РАСПРЕДЕЛИТЕЛЬНЫЙ ПУНКТ (ШКАФ), УСТАНАВЛИВАЕМЫЙ НА ПОЛУ, ВЫСОТА И ШИРИНА 1700Х1100 ММ | ШТ 2 | 40.16 80.32 | 3.27 6.54 | - - | 3.83 7.66 | 0.31 0.62 | 47.57 95.14
595. | Ц8-574-1 (Н16) | РАЗВОДКА ПО УСТРОЙСТВАМ И ПОДКЛЮЧЕНИЕ ЖИЛ КАБЕЛЕЙ ИЛИ ПРОВОДОВ ВНЕШНЕЙ СЕТИ К БЛОКАМ ЗАЖИМОВ И К ЗАЖИМАМ АППАРАТОВ И ПРИБОРОВ, УСТАНОВЛЕННЫХ НА УСТРОЙСТВАХ, КАБЕЛИ ИЛИ ПРОВОДА СЕЧЕНИЕМ ДО 10ММ2 | 100 ЖИЛ 0.45 | 144.77 65.15 | - - | - - | 57.31 25.79 | 3.44 1.55 | 205.52 92.49
596. | Ц8-574-2 (Н16) | РАЗВОДКА ПО УСТРОЙСТВАМ И ПОДКЛЮЧЕНИЕ ЖИЛ КАБЕЛЕЙ ИЛИ ПРОВОДОВ ВНЕШНЕЙ СЕТИ К БЛОКАМ ЗАЖИМОВ И К ЗАЖИМАМ АППАРАТОВ И ПРИБОРОВ, УСТАНОВЛЕННЫХ НА УСТРОЙСТВАХ, КАБЕЛИ ИЛИ ПРОВОДА СЕЧЕНИЕМ ДО 16ММ2 | 100 ЖИЛ 0.05 | 299.02 14.95 | 3.08 0.15 | - - | 58.70 2.94 | 3.91 0.20 | 364.71 18.23
597. | Ц8-574-4 (Н16) | РАЗВОДКА ПО УСТРОЙСТВАМ И ПОДКЛЮЧЕНИЕ ЖИЛ КАБЕЛЕЙ ИЛИ ПРОВОДОВ ВНЕШНЕЙ СЕТИ К БЛОКАМ ЗАЖИМОВ И К ЗАЖИМАМ АППАРАТОВ И ПРИБОРОВ, УСТАНОВЛЕННЫХ НА УСТРОЙСТВАХ, КАБЕЛИ ИЛИ ПРОВОДА СЕЧЕНИЕМ ДО 70ММ2 | 100 ЖИЛ 0.26 | 401.57 104.41 | 4.83 1.26 | - - | 116.67 30.33 | 8.23 2.14 | 531.30 138.14
598. | Ц8-574-5 (Н16) | РАЗВОДКА ПО УСТРОЙСТВАМ И ПОДКЛЮЧЕНИЕ ЖИЛ КАБЕЛЕЙ ИЛИ ПРОВОДОВ ВНЕШНЕЙ СЕТИ К БЛОКАМ ЗАЖИМОВ И К ЗАЖИМАМ АППАРАТОВ И ПРИБОРОВ, УСТАНОВЛЕННЫХ НА УСТРОЙСТВАХ, КАБЕЛИ ИЛИ ПРОВОДА СЕЧЕНИЕМ ДО 95ММ2 | 100 ЖИЛ 0.12 | 524.80 62.98 | 5.11 0.61 | - - | 104.78 12.57 | 8.04 0.96 | 642.73 77.13
599. | СЩС-К5 | ЩИТОК РАСПРЕДЕЛИТЕЛЬНЫЙ НАВЕСНОГО ИСПОЛНЕНИЯ НА 24 МОДУЛЯ (450Х350Х132) ПО ТИПУ ЩОМ-24-IP31 (ЩС-К5) | ШТ 1 | - - | - - | - - | 609.17 609.17 | 12.18 12.18 | 621.35 621.35
600. | СЩС5-1 | ПУНКТ РАСПРЕДЕЛИТЕЛЬНЫЙ НАПОЛЬНОГО ИСПОЛНЕНИЯ (1700Х700Х325) ПО ТИПУ ПР11-7-011-IP44 У3 (ЩС5-1, ЩС5-4) | ШТ 2 | - - | - - | - - | 7086.67 14173.34 | 141.73 283.46 | 7228.40 14456.80
601. | СЩС5-2 | ЩИТОК РАСПРЕДЕЛИТЕЛЬНЫЙ НАВЕСНОГО ИСПОЛНЕНИЯ (600Х700Х200) ПО ТИПУ ЩУР-01-Н-IP44 У3 (ЩС5-2, ЩС5-3) | ШТ 2 | - - | - - | - - | 2059.17 4118.34 | 41.18 82.36 | 2100.35 4200.70
602. | СЩС-Т5-1 | ЩИТОК РАСПРЕДЕЛИТЕЛЬНЫЙ НАВЕСНОГО ИСПОЛНЕНИЯ НА 24 МОДУЛЯ (450Х350Х132) ПО ТИПУ ЩОМ-24-IP31 (ЩС-Т5-1) | ШТ 1 | - - | - - | - - | 1452.50 1452.50 | 29.05 29.05 | 1481.55 1481.55
603. | СЩС-Т5-2 | ЩИТОК РАСПРЕДЕЛИТЕЛЬНЫЙ НАВЕСНОГО ИСПОЛНЕНИЯ (600Х700Х200) ПО ТИПУ ЩУР-01-Н-IP31 У3 (ЩС-Т5-2) | ШТ 1 | - - | - - | - - | 1175.83 1175.83 | 23.52 23.52 | 1199.35 1199.35
604. | СЩС-В5 | ПУНКТ РАСПРЕДЕЛИТЕЛЬНЫЙ НАВЕСНОГО ИСПОЛНЕНИЯ (650Х750Х200) ПО ТИПУ ПР11-3.013-IP21У3 (ЩС-В5) | ШТ 1 | - - | - - | - - | 1846.67 1846.67 | 36.93 36.93 | 1883.60 1883.60
605. | СЩС-АВР-5 | ЩИТОК РАСПРЕДЕЛИТЕЛЬНЫЙ НАВЕСНОГО ИСПОЛНЕНИЯ, С БЛОКОМ АВР (600Х400Х200) ПО ТИПУ ЩУР-08-Н-IP31 У3 (ЩСАВР5) | ШТ 1 | - - | - - | - - | 1860.83 1860.83 | 37.22 37.22 | 1898.05 1898.05
606. | Ц8-572-7 (Н16) | БЛОК УПРАВЛЕНИЯ ШКАФНОГО ИСПОЛНЕНИЯ ИЛИ РАСПРЕДЕЛИТЕЛЬНЫЙ ПУНКТ (ШКАФ), УСТАНАВЛИВАЕМЫЙ НА ПОЛУ, ВЫСОТА И ШИРИНА 1700Х1100 ММ | ШТ 2 | 40.16 80.32 | 3.27 6.54 | - - | 3.83 7.66 | 0.31 0.62 | 47.57 95.14
607. | Ц8-572-3 (Н16) | БЛОК УПРАВЛЕНИЯ ШКАФНОГО ИСПОЛНЕНИЯ ИЛИ РАСПРЕДЕЛИТЕЛЬНЫЙ ПУНКТ (ШКАФ), УСТАНАВЛИВАЕМЫЙ НА СТЕНЕ, ВЫСОТА И ШИРИНА 600Х600ММ | ШТ 3 | 19.99 59.97 | 2.42 7.26 | - - | 1.76 5.28 | 0.13 0.39 | 24.30 72.90
608. | Ц8-572-4 (Н16) | БЛОК УПРАВЛЕНИЯ ШКАФНОГО ИСПОЛНЕНИЯ ИЛИ РАСПРЕДЕЛИТЕЛЬНЫЙ ПУНКТ (ШКАФ), УСТАНАВЛИВАЕМЫЙ НА СТЕНЕ, ВЫСОТА И ШИРИНА 1200Х1000ММ | ШТ 4 | 30.07 120.28 | 3.60 14.40 | - - | 2.35 9.40 | 0.19 0.76 | 36.21 144.84
609. | Ц8-574-1 (Н16) | РАЗВОДКА ПО УСТРОЙСТВАМ И ПОДКЛЮЧЕНИЕ ЖИЛ КАБЕЛЕЙ ИЛИ ПРОВОДОВ ВНЕШНЕЙ СЕТИ К БЛОКАМ ЗАЖИМОВ И К ЗАЖИМАМ АППАРАТОВ И ПРИБОРОВ, УСТАНОВЛЕННЫХ НА УСТРОЙСТВАХ, КАБЕЛИ ИЛИ ПРОВОДА СЕЧЕНИЕМ ДО 10ММ2 | 100 ЖИЛ 3.18 | 144.77 460.37 | - - | - - | 57.31 182.25 | 3.44 10.94 | 205.52 653.56
610. | ПРИМЕЧАНИЕ: | АППАРАТУРА ПУСКОВАЯ И ЗАЩИТНАЯ
611. | СПМЛ-12-30 | ПУСКАТЕЛЬ ЭЛЕКТРОМАГНИТНЫЙ ПО ТИПУ ПМЛ-1230 , ТЕПЛОВОЕ РЕЛЕ РТЛ-1006 | ШТ 2 | - - | - - | - - | 41.99 83.98 | 0.84 1.68 | 42.83 85.66
612. | СПМЛ-12-308 | ПУСКАТЕЛЬ ЭЛЕКТРОМАГНИТНЫЙ ПО ТИПУ ПМЛ-1230 , ТЕПЛОВОЕ РЕЛЕ РТЛ-1008 | ШТ 1 | - - | - - | - - | 41.99 41.99 | 0.84 0.84 | 42.83 42.83
613. | Ц8-530-4 (Н16) | ПУСКАТЕЛЬ МАГНИТНЫЙ ОБЩЕГО НАЗНАЧЕНИЯ, ОТДЕЛЬНО СТОЯЩИЙ, УСТАНАВЛИВАЕМЫЙ НА КОНСТРУКЦИИ НА СТЕНЕ ИЛИ КОЛОННЕ, ТОК ДО 40А | ШТ 3 | 27.95 83.85 | 0.49 1.47 | - - | 22.09 66.27 | 1.27 3.81 | 51.80 155.40
614. | СПКЛ-11-4 | КОНТАКТНАЯ ПРИСТАВКА ПКЛ104 К ПУСКАТЕЛЮ ПМЛ-1230 | ШТ 3 | - - | - - | - - | 5.05 15.15 | 0.10 0.30 | 5.15 15.45
615. | СПК-3-13 | ПЕРЕКЛЮЧАТЕЛЬ КУЛАЧКОВЫЙ (ВЫКЛЮЧАТЕЛЬ НАГРУЗКИ) ПК-3-13-16 | ШТ 6 | - - | - - | - - | 45.12 270.72 | 0.90 5.40 | 46.02 276.12
616. | Ц8-534-1 (Н16) | ПЕРЕКЛЮЧАТЕЛЬ УНИВЕРСАЛЬНЫЙ, ПЫЛЕВОДОЗАЩИЩЕННЫЙ, УСТАНАВЛИВАЕМЫЙ НА КОНСТРУКЦИИ НА СТЕНЕ ИЛИ КОЛОННЕ, КОЛИЧЕСТВО СЕКЦИЙ ДО 4 | ШТ 6 | 19.35 116.10 | 0.47 2.82 | - - | 19.11 114.66 | 1.09 6.54 | 40.02 240.12
617. | ССС-301-ТВ | СЧЕТЧИК ЭЛЕКТРОННЫЙ ТРЕХФАЗНЫЙ ТРАНСФОРМАТОРНОГО ВКЛЮЧЕНИЯ, 400В, 5(7,5)А, RS485 СС-301 | ШТ 2 | - - | - - | - - | 633.91 1267.82 | 12.68 25.36 | 646.59 1293.18
618. | ССС-301-ПВ | СЧЕТЧИК ЭЛЕКТРОННЫЙ ТРЕХФАЗНЫЙ ПРЯМОГО ВКЛЮЧЕНИЯ, 400В, 5(40)А, RS485 СС-301 | ШТ 1 | - - | - - | - - | 620.51 620.51 | 12.41 12.41 | 632.92 632.92
619. | Ц8-600-2 (Н16) | СЧЕТЧИК, УСТАНАВЛИВАЕМЫЙ НА ГОТОВОМ ОСНОВАНИИ, ТРЕХФАЗНЫЙ | ШТ 3 | 8.19 24.57 | - - | - - | 0.11 0.33 | 0.01 0.03 | 8.31 24.93
620. | СКЛ-ИСП-ОП | КОЛОДКА ИСПЫТАТЕЛЬНАЯ С УСТРОЙСТВОМ ОПЛОМБИРОВАНИЯ | ШТ 2 | - - | - - | - - | 9.06 18.12 | 0.48 0.96 | 9.54 19.08
621. | Ц10-901-8 ПР (Н17) | МОНТАЖ | 10ШТ 0.2 | 76.86 15.37 | 0.89 0.18 | - - | 0.50 0.10 | 0.04 0.01 | 78.29 15.66
622. | СЕЛ-11 | РЕЛЕ КОНТРОЛЯ ТРЕХФАЗНОГО НАПРЯЖЕНИЯ ЕЛ-11 | ШТ 1 | - - | - - | - - | 66.09 66.09 | 1.32 1.32 | 67.41 67.41
623. | Ц8-80-1 (Н16) | ПРИБОР ИЗМЕРЕНИЯ И ЗАЩИТЫ, КОЛИЧЕСТВО ПОДКЛЮЧАЕМЫХ КОНЦОВ ДО 2 | ШТ 1 | 9.55 9.55 | - - | - - | 0.20 0.20 | 0.02 0.02 | 9.77 9.77
624. | СГП-В1-25 | ВЫКЛЮЧАТЕЛЬ ГЕРМЕТИЧНЫЙ, ОДНОПОЛЮСНЫЙ ГПВ1-25-М3 | ШТ 1 | - - | - - | - - | 94.40 94.40 | 1.89 1.89 | 96.29 96.29
625. | СГП-В3-25 | ВЫКЛЮЧАТЕЛЬ ГЕРМЕТИЧНЫЙ, ТРЕХПОЛЮСНЫЙ ГПВ3-25-М3 | ШТ 1 | - - | - - | - - | 94.40 94.40 | 1.89 1.89 | 96.29 96.29
626. | Ц8-525-1 ПР (Н16) | МОНТАЖ | ШТ 2 | 18.85 37.70 | 0.49 0.98 | - - | 18.02 36.04 | 1.01 2.02 | 38.37 76.74
|  | ИТОГО ПРЯМЫЕ ЗАТРАТЫ : |  | 1336 | 42 | - | 41207 | 846 | 43431
|  | ОХР и ОПР | [6 empty] | 799
|  | ПЛАНОВАЯ ПРИБЫЛЬ | [6 empty] | 541
|  | ИТОГО ПО ПТМ | [6 empty] | 44771
|  | ЗАТРАТЫ ТРУДА | [6 empty] | 156
| Ж3-40-31 | КАБЕЛИ И ПРОВОДА
627. | С501-99089-Л | КАБЕЛЬ СИЛОВОЙ МАРКИ АВВГЗНГ(А) 3Х2,5-0,66 С АЛЮМИНИЕВЫМИ ЖИЛАМИ, ИЗОЛЯЦИЯ И ОБОЛОЧКА ИЗ ПОЛИВИНИЛХЛОРИДНОГО ПЛАСТИКАТА, БЕЗ ЗАЩИТНОГО ПОКРОВА, НЕ РАСПРОСТРАНЯЮЩИЙ ГОРЕНИЕ, С ТРЕМЯ ЖИЛАМИ СЕЧЕНИЕМ 2,5 ММ2, НА НАПРЯЖЕНИЕ 0,66 КВ | 1000 М 0.015 | - - | - - | - - | 769.17 11.54 | 40.92 0.61 | 810.09 12.15
628. | С501-99096-33Л | КАБЕЛЬ СИЛОВОЙ МАРКИ АВВГЗНГ(А) 5Х2,5-0,66 С АЛЮМИНИЕВЫМИ ЖИЛАМИ, ИЗОЛЯЦИЯ И ОБОЛОЧКА ИЗ ПОЛИВИНИЛХЛОРИДНОГО ПЛАСТИКАТА, НЕ РАСПРОСТРАНЯЮЩИЙ ГОРЕНИЕ, С НИЗКИМ ДЫМО- И ГАЗОВЫДЕЛЕНИЕМ, БЕЗ ЗАЩИТНОГО ПОКРОВА, С ПЯТЬЮ ЖИЛАМИ СЕЧЕНИЕМ 2,5 ММ2, НА НАПРЯЖЕНИЕ 0,66 КВ | 1000 М 0.06 | - - | - - | - - | 1353.92 81.24 | 72.03 4.32 | 1425.95 85.56
629. | САВВ-ЗНГ-54 | КАБЕЛЬ АВВГЗНГ(А) 5Х4 | М 40 | - - | - - | - - | 3.06 122.40 | 0.16 6.40 | 3.22 128.80
630. | САВВ-ЗНГ-56 | КАБЕЛЬ АВВГЗНГ(А) 5Х6 | М 60 | - - | - - | - - | 3.68 220.80 | 0.20 12.00 | 3.88 232.80
631. | САВВ-ЗНГ-510 | КАБЕЛЬ АВВГЗНГ(А) 5Х10 | М 45 | - - | - - | - - | 4.31 193.95 | 0.23 10.35 | 4.54 204.30
632. | САВВ-ЗНГ-516 | КАБЕЛЬ АВВГЗНГ(А) 5Х16 | М 20 | - - | - - | - - | 5.55 111.00 | 0.30 6.00 | 5.85 117.00
633. | САВВ-ЗНГ-150 | КАБЕЛЬ АВВГЗНГ(А) 1Х50 | М 165 | - - | - - | - - | 2.95 486.75 | 0.16 26.40 | 3.11 513.15
634. | САВВ-ЗНГ-170 | КАБЕЛЬ АВВГЗНГ(А) 1Х70ММ2 | М 130 | - - | - - | - - | 4.13 536.90 | 0.22 28.60 | 4.35 565.50
635. | САВВ-ЗНГ-495 | КАБЕЛЬ АВВГЗНГ(А) 4Х95ММ2 | М 90 | - - | - - | - - | 19.53 1757.70 | 1.04 93.60 | 20.57 1851.30
636. | С501-99096-61Л | КАБЕЛЬ СИЛОВОЙ МАРКИ АВВГЗ 3Х2,5ММ2 (ПРИМ) | 1000 М 0.01 | - - | - - | - - | 697.97 6.98 | 37.13 0.37 | 735.10 7.35
637. | С501-99096-62Л | КАБЕЛЬ СИЛОВОЙ МАРКИ АВВГЗ 3Х4ММ2 (ПРИМ) | 1000 М 0.05 | - - | - - | - - | 980.94 49.05 | 52.19 2.61 | 1033.13 51.66
638. | С501-99081-Л | КАБЕЛЬ СИЛОВОЙ МАРКИ АВВГНГ(А) 2Х1,5ММ2 (ПРИМ) | 1000 М 0.01 | - - | - - | - - | 617.13 6.17 | 32.83 0.33 | 649.96 6.50
639. | С501-99089-Л1 | КАБЕЛЬ СИЛОВОЙ МАРКИ АВВГНГ(А) 3Х1,5ММ2 (ПРИМ) | 1000 М 0.22 | - - | - - | - - | 769.17 169.22 | 40.92 9.00 | 810.09 178.22
640. | С501-99089-Л2 | КАБЕЛЬ СИЛОВОЙ МАРКИ АВВГНГ(А) 3Х2,5-0,66 С АЛЮМИНИЕВЫМИ ЖИЛАМИ, ИЗОЛЯЦИЯ И ОБОЛОЧКА ИЗ ПОЛИВИНИЛХЛОРИДНОГО ПЛАСТИКАТА, БЕЗ ЗАЩИТНОГО ПОКРОВА, НЕ РАСПРОСТРАНЯЮЩИЙ ГОРЕНИЕ, С ТРЕМЯ ЖИЛАМИ СЕЧЕНИЕМ 2,5 ММ2, НА НАПРЯЖЕНИЕ 0,66 КВ | 1000 М 0.05 | - - | - - | - - | 769.17 38.46 | 40.92 2.05 | 810.09 40.50
641. | С501-99090-Л | КАБЕЛЬ СИЛОВОЙ МАРКИ АВВГНГ(А) 3Х4 ММ2 (ПРИМ) | 1000 М 0.055 | - - | - - | - - | 1039.12 57.15 | 55.28 3.04 | 1094.40 60.19
642. | С501-99096-2Л | КАБЕЛЬ СИЛОВОЙ МАРКИ АВВГНГ(А) 4Х1,5 (ПРИМ) | 1000 М 0.175 | - - | - - | - - | 908.12 158.92 | 48.31 8.45 | 956.43 167.38
643. | С501-99096-2Л1 | КАБЕЛЬ СИЛОВОЙ МАРКИ АВВГНГ(А) 4Х2,5 (ПРИМ) | 1000 М 0.08 | - - | - - | - - | 908.12 72.65 | 48.31 3.86 | 956.43 76.51
644. | С501-99096-33Л1 | КАБЕЛЬ СИЛОВОЙ МАРКИ АВВГНГ(А) 5Х1,5ММ2 (ПРИМ) | 1000 М 0.015 | - - | - - | - - | 1353.92 20.31 | 72.03 1.08 | 1425.95 21.39
645. | С501-99096-34Л | КАБЕЛЬ СИЛОВОЙ МАРКИ АВВГНГ(А) 5Х2,5ММ2 (ПРИМ) | 1000 М 0.035 | - - | - - | - - | 1863.55 65.22 | 99.14 3.47 | 1962.69 68.69
646. | С501-99096-35Л | КАБЕЛЬ СИЛОВОЙ МАРКИ АВВГНГ(А) 5Х6ММ2 (ПРИМ) | 1000 М 0.03 | - - | - - | - - | 2306.99 69.21 | 122.73 3.68 | 2429.72 72.89
647. | С501-99096-36Л | КАБЕЛЬ СИЛОВОЙ МАРКИ АВВГНГ(А) 5Х10ММ2 (ПРИМ) | 1000 М 0.275 | - - | - - | - - | 3625.79 997.09 | 192.89 53.04 | 3818.68 1050.14
648. | С501-99096-38Л | КАБЕЛЬ СИЛОВОЙ МАРКИ АВВГНГ(А) 5Х25ММ2 (ПРИМ) | 1000 М 0.02 | - - | - - | - - | 8378.57 167.57 | 445.74 8.91 | 8824.31 176.49
649. | С501-99066 | КАБЕЛЬ СИЛОВОЙ МАРКИ АВВГ 3Х4-0,66 С АЛЮМИНИЕВЫМИ ЖИЛАМИ, ИЗОЛЯЦИЯ И ОБОЛОЧКА ИЗ ПОЛИВИНИЛХЛОРИДНОГО ПЛАСТИКАТА, БЕЗ ЗАЩИТНОГО ПОКРОВА, С ТРЕМЯ ЖИЛАМИ СЕЧЕНИЕМ 4 ММ2, НА НАПРЯЖЕНИЕ 0,66 КВ | 1000 М 0.045 | - - | - - | - - | 1022.13 46.00 | 54.38 2.45 | 1076.51 48.44
650. | С501-44101-Л | КАБЕЛЬ СИЛОВОЙ МАРКИ ВВГНГ(А) 3Х2,5ММ2 (ПРИМ) | 1000 М 0.035 | - - | - - | - - | 2202.14 77.07 | 117.15 4.10 | 2319.29 81.18
651. | С501-44382-Л | КАБЕЛЬ СИЛОВОЙ МАРКИ ВВГНГ(А) 1Х70ММ2 (ПРИМ) | 1000 М 0.055 | - - | - - | - - | 20763.60 1142.00 | 1104.62 60.75 | 21868.22 1202.75
652. | Ц8-147-10 (Н16) | КАБЕЛИ ДО 35КВ, ПРОКЛАДЫВАЕМЫЕ ПО УСТАНОВЛЕННЫМ КОНСТРУКЦИЯМ И ЛОТКАМ С КРЕПЛЕНИЕМ ПО ВСЕЙ ДЛИНЕ, МАССА 1 М ДО 1 КГ | 100М КАБЕЛЯ 11.0294 | 138.60 1528.67 | 3.47 38.27 | - - | 105.62 1164.93 | 5.78 63.75 | 253.47 2795.62
653. | Ц8-147-11 (Н16) | КАБЕЛИ ДО 35 КВ, ПРОКЛАДЫВАЕМЫЕ ПО УСТАНОВЛЕННЫМ КОНСТРУКЦИЯМ И ЛОТКАМ С КРЕПЛЕНИЕМ ПО ВСЕЙ ДЛИНЕ, МАССА 1 М ДО 2КГ | 100М КАБЕЛЯ 0.8824 | 169.61 149.66 | 4.22 3.72 | - - | 105.73 93.30 | 5.75 5.07 | 285.31 251.75
654. | Ц8-148-1 (Н16) | КАБЕЛИ ДО 35 КВ В ПРОЛОЖЕННЫХ ТРУБАХ, БЛОКАХ И КОРОБАХ, МАССА 1 М ДО 1КГ | 100М КАБЕЛЯ 5.5882 | 97.52 544.96 | 2.67 14.92 | - - | 37.66 210.45 | 2.00 11.18 | 139.85 781.51
|  | ИТОГО ПРЯМЫЕ ЗАТРАТЫ : |  | 2223 | 57 | - | 8134 | 435 | 10849
|  | ОХР и ОПР | [6 empty] | 1324
|  | ПЛАНОВАЯ ПРИБЫЛЬ | [6 empty] | 901
|  | ИТОГО ПО ПТМ | [6 empty] | 13074
|  | ЗАТРАТЫ ТРУДА | [6 empty] | 263
| Ж3-40-22 | ИЗДЕЛИЯ ЭЛЕКТРОУСТАНОВОЧНЫЕ И ЭЛЕКТРОМОНТАЖНЫЕ
655. | С551-20300-Р | РОЗЕТКА ШТЕПСЕЛЬНАЯ БРЫЗГОЗАЩИЩЕННАЯ С ЗАЗЕМЛЯЮЩИМ КОНТАКТОМ РА16-297 (ПРИМ) | ШТ 1 | - - | - - | - - | 2.79 2.79 | 0.15 0.15 | 2.94 2.94
656. | Ц8-591-1004 (Н16) | РОЗЕТКА ШТЕПСЕЛЬНАЯ ПОЛУГЕРМЕТИЧЕСКАЯ И ГЕРМЕТИЧЕСКАЯ С КРЕПЛЕНИЕМ ВИНТАМИ | 100ШТ 0.01 | 650.78 6.51 | 17.92 0.18 | - - | 229.61 2.30 | 17.00 0.17 | 915.31 9.16
657. | С551-16300 | ВЫКЛЮЧАТЕЛЬ УСТАНОВОЧНЫЙ ОДНОКЛАВИШНЫЙ А16-131 | ШТ 3 | - - | - - | - - | 2.30 6.90 | 0.12 0.36 | 2.42 7.26
658. | Ц8-591-1 (Н16) | ВЫКЛЮЧАТЕЛЬ ОДНОКЛАВИШНЫЙ НЕУТОПЛЕННОГО ТИПА ПРИ ОТКРЫТОЙ ПРОВОДКЕ | 100ШТ 0.03 | 317.03 9.51 | 4.37 0.13 | - - | 56.88 1.71 | 3.43 0.10 | 381.71 11.45
659. | СКМ-222 | КОРОБКА МОНТАЖНАЯ КМ-222 | ШТ 19 | - - | - - | - - | 5.91 112.29 | 0.31 5.89 | 6.22 118.18
660. | Ц8-545-1 ПР (Н16) | МОНТАЖ | ШТ 19 | 28.23 536.37 | 0.87 16.53 | - - | 16.15 306.85 | 0.94 17.86 | 46.19 877.61
661. | СКК-17-15 | КАБЕЛЬНЫЙ КАНАЛ ВИНИПЛАСТОВЫЙ 17Х15ММ L=2000ММ | ШТ 145 | - - | - - | - - | 4.94 716.30 | 0.26 37.70 | 5.20 754.00
662. | Ц8-423-2 (Н16) | КАБЕЛЬ-КАНАЛЫ ПВХ, СЕЧЕНИЕ ДО 25Х25 ММ | 100М 2.8155 | 137.84 388.09 | 1.18 3.32 | - - | 91.90 258.74 | 6.50 18.30 | 237.42 668.46
663. | СКК-40-20 | КАБЕЛЬНЫЙ КАНАЛ ВИНИПЛАСТОВЫЙ 40Х20ММ L=2000ММ | М 30 | - - | - - | - - | 7.52 225.60 | 0.40 12.00 | 7.92 237.60
664. | СКК-60-40 | КАБЕЛЬНЫЙ КАНАЛ ВИНИПЛАСТОВЫЙ 60Х40ММ L=2000ММ | ШТ 5 | - - | - - | - - | 17.08 85.40 | 0.34 1.70 | 17.42 87.10
665. | Ц8-423-3 (Н16) | КАБЕЛЬ-КАНАЛЫ ПВХ, СЕЧЕНИЕ ДО 100Х60 ММ | 100М 0.6796 | 191.06 129.84 | 1.44 0.98 | - - | 131.94 89.67 | 9.42 6.40 | 333.86 226.89
666. | СЛПП-УС-40 | ЛОТОК ПЕРФОРИРОВАННЫЙ УСИЛЕННЫЙ 400Х2000ММ ЛПП40 | ШТ 4 | - - | - - | - - | 36.63 146.52 | 1.95 7.80 | 38.58 154.32
667. | СЛПП-УС-20 | ЛОТОК ПЕРФОРИРОВАННЫЙ УСИЛЕННЫЙ 200Х2000ММ ЛПП20 | ШТ 5 | - - | - - | - - | 29.53 147.65 | 1.57 7.85 | 31.10 155.50
668. | С514-15702-Л | ЛОТОК ПЕРФОРИРОВАННЫЙ ЛПП20 (ПРИМ) | ШТ 45 | - - | - - | - - | 17.87 804.15 | 0.95 42.75 | 18.82 846.90
669. | Ц8-916-8 (Н16) | МОНТАЖ | 100М 1.08 | 668.58 722.07 | 8.69 9.39 | - - | 500.86 540.93 | 39.28 42.42 | 1217.41 1314.81
670. | С514-15701-Л | ЛОТОК ПЕРФОРИРОВАННЫЙ ЛПП10 (ПРИМ) | ШТ 15 | - - | - - | - - | 18.74 281.10 | 1.00 15.00 | 19.74 296.10
671. | Ц8-916-4 (Н16) | МОНТАЖ | 100М 0.3 | 676.91 203.07 | 8.66 2.60 | - - | 500.80 150.24 | 39.28 11.78 | 1225.65 367.69
672. | С514-13500-Л | РАЗДЕЛИТЕЛЬ ЛОТКОВЫЙ L=2000ММ (ПРИМ) | ШТ 20 | - - | - - | - - | 10.07 201.40 | 0.54 10.80 | 10.61 212.20
673. | Ц8-88-3 ПР (Н16) | МОНТАЖ | Т 0.021 | 525.65 11.04 | 47.51 1.00 | - - | 190.53 4.00 | 14.24 0.30 | 777.93 16.34
674. | С514-12600 | ПОЛКА КАБЕЛЬНАЯ К1163 У3 | 1000 ШТ 0.01 | - - | - - | - - | 5410.00 54.10 | 287.81 2.88 | 5697.81 56.98
675. | С514-124000 | ПОЛКА КАБЕЛЬНАЯ К1161 У3 | 1000 ШТ 0.13 | - - | - - | - - | 2400.00 312.00 | 127.68 16.60 | 2527.68 328.60
676. | Ц8-901-2 (Н16) | ПОЛКА КАБЕЛЬНАЯ, УСТАНАВЛИВАЕМАЯ НА СТОЙКАХ, МАССА ДО 0,9 КГ | 100ШТ 1.4 | 33.28 46.59 | 3.90 5.46 | 1.09 1.53 | - - | - - | 37.18 52.05
677. | С552-1605-8 | СТОЙКА КАБЕЛЬНАЯ ГОРЯЧЕГО ЦИНКОВАНИЯ, ТИПА К1152 Ц УТ1,5 | ШТ 20 | - - | - - | - - | 5.98 119.60 | 0.32 6.40 | 6.30 126.00
678. | С552-1605-7 | СТОЙКА КАБЕЛЬНАЯ ГОРЯЧЕГО ЦИНКОВАНИЯ, ТИПА К1151 Ц УТ1,5 | ШТ 260 | - - | - - | - - | 4.48 1164.80 | 0.24 62.40 | 4.72 1227.20
679. | Ц8-901-1 (Н16) | СТОЙКИ СБОРНЫХ КАБЕЛЬНЫХ КОНСТРУКЦИЙ (БЕЗ ПОЛОК), МАССА ДО 1,6 КГ | 100ШТ 2.8 | 321.36 899.81 | 12.63 35.36 | 2.18 6.10 | 512.60 1435.28 | 27.75 77.70 | 874.34 2448.15
680. | С101-147602-Л | ШПИЛЬКА РЕЗЬБОВАЯ М8 L=500ММ (ПРИМ) | ШТ 100 | - - | - - | - - | 2.17 217.00 | 0.17 17.00 | 2.34 234.00
681. | СКПГ-200-100 | КОРОБ ПРЯМОЙ ГЛУХОЙ (НЕПЕРФОРИРОВАННЫЙ) ИЗ СТАЛИ 1,5ММ ОЦИНКОВАННЫЙ L=2000ММ КПГ 200Х100/2-1,5-ОЦ | ШТ 11 | - - | - - | - - | 78.08 858.88 | 4.15 45.65 | 82.23 904.53
682. | Ц8-903-1 (Н16) | КОРОБА ПО СТЕНАМ И ПОТОЛКАМ, ДЛИНА 2 М | 100М 0.2178 | 375.03 81.68 | 12.16 2.65 | 1.29 0.28 | 290.99 63.38 | 16.71 3.64 | 694.89 151.35
683. | С514-14000 | ПРОФИЛЬ (ШВЕЛЛЕР) МОНТАЖНЫЙ, ТИПА К240 У2 | ШТ 25 | - - | - - | - - | 16.80 420.00 | 0.89 22.25 | 17.69 442.25
684. | Ц8-397-101 (Н16) | ПРОФИЛИ ПЕРФОРИРОВАННЫЕ МОНТАЖНЫЕ, ДЛИНА 2М, КРЕПЛЕНИЕ ХОМУТАМИ (СКОБАМИ) | 100М 0.4902 | 84.51 41.43 | 11.31 5.54 | - - | 20.58 10.09 | 1.43 0.70 | 117.83 57.76
685. | СKEW-MSD-М10 | ДЮБЕЛЬ ЛАТУННЫЙ РАСПОРИНЫЙ KEW MSD M10 | 50ШТ 2 | - - | - - | - - | 40.74 81.48 | 2.17 4.34 | 42.91 85.82
686. | С544-9601-5Л | РУКАВ МЕТАЛЛИЧЕСКИЙ НЕГЕРМЕТИЧНЫЙ ИЗ ОЦИНКОВАННОЙ ЛЕНТЫ С АСБЕСТОВЫМ УПЛОТНЕНИЕМ Р3-Ц-А ДИАМЕТРОМ, 20 ММ (ПРИМ) | М 25 | - - | - - | - - | 1.29 32.25 | 0.07 1.75 | 1.36 34.00
687. | С544-9601-7Л | РУКАВ МЕТАЛЛИЧЕСКИЙ НЕГЕРМЕТИЧНЫЙ ИЗ ОЦИНКОВАННОЙ ЛЕНТЫ С АСБЕСТОВЫМ УПЛОТНЕНИЕМ Р3-Ц-А, ДИАМЕТРОМ 25 ММ (ПРИМ) | М 10 | - - | - - | - - | 1.60 16.00 | 0.09 0.90 | 1.69 16.90
688. | С544-9601-8Л | РУКАВ МЕТАЛЛИЧЕСКИЙ НЕГЕРМЕТИЧНЫЙ ИЗ ОЦИНКОВАННОЙ ЛЕНТЫ С АСБЕСТОВЫМ УПЛОТНЕНИЕМ Р3-Ц-А, ДИАМЕТРОМ 32 ММ | М 13 | - - | - - | - - | 2.89 37.57 | 0.15 1.95 | 3.04 39.52
689. | С544-9601-9Л | РУКАВ МЕТАЛЛИЧЕСКИЙ НЕГЕРМЕТИЧНЫЙ ИЗ ОЦИНКОВАННОЙ ЛЕНТЫ С АСБЕСТОВЫМ УПЛОТНЕНИЕМ Р3-Ц-Х, ДИАМЕТРОМ 38 ММ (ПРИМ) | М 6 | - - | - - | - - | 2.83 16.98 | 0.15 0.90 | 2.98 17.88
690. | С544-9601-10Л | РУКАВ МЕТАЛЛИЧЕСКИЙ НЕГЕРМЕТИЧНЫЙ ИЗ ОЦИНКОВАННОЙ ЛЕНТЫ С АСБЕСТОВЫМ УПЛОТНЕНИЕМ Р3-Ц-А, ДИАМЕТРОМ 50 ММ (ПРИМ) | М 4 | - - | - - | - - | 4.19 16.76 | 0.22 0.88 | 4.41 17.64
691. | Ц8-411-1 (Н16) | РУКАВА МЕТАЛЛИЧЕСКИЕ, НАРУЖНЫЙ ДИАМЕТР ДО 48ММ | 100М 0.5686 | 272.63 155.02 | 37.54 21.35 | - - | 710.79 404.16 | 38.77 22.04 | 1059.73 602.57
692. | С552-1111-30Л | МУФТА КОНЦЕВАЯ ТЕРМОУСАЖИВАЕМАЯ ДЛЯ КАБЕЛЯ СЕЧ. 16.25 ММ2 (КОЛ-ВО ЖИЛ 5) 1П5КВТПННГ-1М (ПРИМ) | КОМПЛЕКТ 4 | - - | - - | - - | 43.20 172.80 | 2.30 9.20 | 45.50 182.00
693. | Ц8-168-5 (Н16) | МУФТЫ КОНЦЕВЫЕ ТЕРМОУСАЖИВАЕМЫЕ ДЛЯ 4-5-ЖИЛЬНОГО КАБЕЛЯ В ПЛАСТМАССОВОЙ ОБОЛОЧКЕ НАПРЯЖЕНИЕМ ДО 1КВ, СЕЧЕНИЕ ОДНОЙ ЖИЛЫ ДО 25 ММ2 | ШТ 4 | 6.48 25.92 | 0.03 0.12 | - - | 1.08 4.32 | 0.08 0.32 | 7.67 30.68
694. | С552-1111-31Л | МУФТА КОНЦЕВАЯ ТЕРМОУСАЖИВАЕМАЯ ДЛЯ КАБЕЛЯ СЕЧ. 70,95,120 ММ2 (КОЛ-ВО ЖИЛ-4) 1ПКВТПННГ-5 (ПРИМ) | КОМПЛЕКТ 6 | - - | - - | - - | 58.90 353.40 | 3.13 18.78 | 62.03 372.18
695. | Ц8-168-7 (Н16) | МУФТЫ КОНЦЕВЫЕ ТЕРМОУСАЖИВАЕМЫЕ ДЛЯ 4-5-ЖИЛЬНОГО КАБЕЛЯ В ПЛАСТМАССОВОЙ ОБОЛОЧКЕ НАПРЯЖЕНИЕМ ДО 1КВ, СЕЧЕНИЕ ОДНОЙ ЖИЛЫ ДО 120 ММ2 | ШТ 6 | 10.91 65.46 | 0.06 0.36 | - - | 1.95 11.70 | 0.14 0.84 | 13.06 78.36
696. | С514-16301-5 | НАКОНЕЧНИК ТА 70-10-12 ГЛУХОЙ НОМИНАЛЬНЫМ СЕЧЕНИЕМ 70 ММ2, С ОТВЕРСТИЕМ ПОД КОНТАКТНЫЙ СТЕРЖЕНЬ ДИАМЕТРОМ 10 ММ, С ВНУТРЕННИМ ДИАМЕТРОМ ХВОСТИКА 12 ММ, ИЗГОТОВЛЕННЫЙ ИЗ АЛЮМИНИЯ, БЕЗ ПОКРЫТИЯ | ШТ 6 | - - | - - | - - | 1.04 6.24 | 0.06 0.36 | 1.10 6.60
697. | С514-16301-4 | НАКОНЕЧНИК ТА 50-10-9 ГЛУХОЙ НОМИНАЛЬНЫМ СЕЧЕНИЕМ 50 ММ2, С ОТВЕРСТИЕМ ПОД КОНТАКТНЫЙ СТЕРЖЕНЬ ДИАМЕТРОМ 10 ММ, С ВНУТРЕННИМ ДИАМЕТРОМ ХВОСТИКА 9 ММ, ИЗГОТОВЛЕННЫЙ ИЗ АЛЮМИНИЯ, БЕЗ ПОКРЫТИЯ | ШТ 12 | - - | - - | - - | 0.77 9.24 | 0.04 0.48 | 0.81 9.72
|  | ИТОГО ПРЯМЫЕ ЗАТРАТЫ : |  | 3322 | 105 | 8 | 9902 | 558 | 13887
|  | ОХР и ОПР | [6 empty] | 1984
|  | ПЛАНОВАЯ ПРИБЫЛЬ | [6 empty] | 1350
|  | ИТОГО ПО ПТМ | [6 empty] | 17221
|  | ЗАТРАТЫ ТРУДА | [6 empty] | 413
|  | ЗАТРАТЫ ТРУДА МАШИНИСТОВ | [6 empty] | 1
| Ж3-40-31 | ТРУБЫ
698. | С552-2002 | ТРУБА ГЛАДКАЯ ЖЕСТКАЯ ПВХ, ДИАМЕТР 20 ММ | М 10 | - - | - - | - - | 0.78 7.80 | 0.04 0.40 | 0.82 8.20
699. | Ц8-904-1 (Н16) | ТРУБЫ ВИНИПЛАСТОВЫЕ ПО СТЕНАМ, ДИАМЕТР ДО 25 ММ | 100М 0.099 | 263.99 26.14 | 9.39 0.93 | 0.20 0.02 | 470.95 46.62 | 25.43 2.52 | 769.76 76.21
700. | С530-17441-3Л | ТРУБА ИЗ ПОЛИЭТИЛЕНА Д=20ММ (ПРИМ) | 10 М 2 | - - | - - | - - | 3.00 6.00 | 0.14 0.28 | 3.14 6.28
701. | Ц8-410-101 (Н16) | ТРУБЫ ПОЛИЭТИЛЕНОВЫЕ ПО ОСНОВАНИЮ ПОЛА С КРЕПЛЕНИЕМ ДЮБЕЛЯМИ, ДИАМЕТР 25ММ | 100М 0.198 | 131.33 26.00 | 3.32 0.66 | - - | 211.68 41.91 | 11.48 2.27 | 357.81 70.85
702. | С103-12903-11Л | ТРУБЫ СТАЛЬНЫЕ ЭЛЕКТРОСВАРНЫЕ Д=25Х1,6ММ (ПРИМ) | М 6 | - - | - - | - - | 3.71 22.26 | 0.18 1.08 | 3.89 23.34
703. | Ц8-407-102 (Н16) | ТРУБЫ СТАЛЬНЫЕ ПО УСТАНОВЛЕННЫМ КОНСТРУКЦИЯМ ПО СТЕНАМ С КРЕПЛЕНИЕМ СКОБАМИ, ДИАМЕТР ДО 25ММ, КРЕПЛЕНИЕ ДЮБЕЛЯМИ | 100М 0.0588 | 232.40 13.67 | 11.25 0.66 | - - | 354.95 20.87 | 19.12 1.12 | 617.72 36.33
704. | С103-13202-11Л | ТРУБЫ СТАЛЬНЫЕ ЭЛЕКТРОСВАРНЫЕ Д=33Х1,6ММ2 (ПРИМ) | М 5 | - - | - - | - - | 4.17 20.85 | 0.20 1.00 | 4.37 21.85
705. | Ц8-407-202 (Н16) | ТРУБЫ СТАЛЬНЫЕ ПО УСТАНОВЛЕННЫМ КОНСТРУКЦИЯМ ПО СТЕНАМ С КРЕПЛЕНИЕМ СКОБАМИ, ДИАМЕТР ДО 40ММ, КРЕПЛЕНИЕ ДЮБЕЛЯМИ | 100М 0.049 | 320.04 15.68 | 12.71 0.62 | - - | 476.47 23.35 | 25.67 1.26 | 834.89 40.90
706. | С103-5000 | ТРУБА СТАЛЬНАЯ СВАРНАЯ ВОДОГАЗОПРОВОДНАЯ ОЦИНКОВАННАЯ ОБЫКНОВЕННАЯ НОМИНАЛЬНЫМ ДИАМЕТРОМ 20 ММ, ТОЛЩИНОЙ СТЕНКИ 2,8 ММ | М 70 | - - | - - | - - | 6.52 456.40 | 0.31 21.70 | 6.83 478.10
707. | Ц8-407-102 (Н16) | ТРУБЫ СТАЛЬНЫЕ ПО УСТАНОВЛЕННЫМ КОНСТРУКЦИЯМ ПО СТЕНАМ С КРЕПЛЕНИЕМ СКОБАМИ, ДИАМЕТР ДО 25ММ, КРЕПЛЕНИЕ ДЮБЕЛЯМИ | 100М 0.6863 | 232.40 159.50 | 11.25 7.72 | - - | 354.95 243.60 | 19.12 13.12 | 617.72 423.94
708. | С103-5300 | ТРУБА СТАЛЬНАЯ СВАРНАЯ ВОДОГАЗОПРОВОДНАЯ ОЦИНКОВАННАЯ ОБЫКНОВЕННАЯ НОМИНАЛЬНЫМ ДИАМЕТРОМ 40 ММ, ТОЛЩИНОЙ СТЕНКИ 3,5 ММ | М 6 | - - | - - | - - | 14.18 85.08 | 0.67 4.02 | 14.85 89.10
709. | Ц8-407-202 (Н16) | ТРУБЫ СТАЛЬНЫЕ ПО УСТАНОВЛЕННЫМ КОНСТРУКЦИЯМ ПО СТЕНАМ С КРЕПЛЕНИЕМ СКОБАМИ, ДИАМЕТР ДО 40ММ, КРЕПЛЕНИЕ ДЮБЕЛЯМИ | 100М 0.0588 | 320.04 18.82 | 12.71 0.75 | - - | 476.47 28.02 | 25.67 1.51 | 834.89 49.10
710. | С103-5400 | ТРУБА СТАЛЬНАЯ СВАРНАЯ ВОДОГАЗОПРОВОДНАЯ ОЦИНКОВАННАЯ ОБЫКНОВЕННАЯ НОМИНАЛЬНЫМ ДИАМЕТРОМ 50 ММ, ТОЛЩИНОЙ СТЕНКИ 3,5 ММ | М 6 | - - | - - | - - | 18.44 110.64 | 0.87 5.22 | 19.31 115.86
711. | Ц8-407-302 (Н16) | ТРУБЫ СТАЛЬНЫЕ ПО УСТАНОВЛЕННЫМ КОНСТРУКЦИЯМ ПО СТЕНАМ С КРЕПЛЕНИЕМ СКОБАМИ, ДИАМЕТР ДО 50ММ, КРЕПЛЕНИЕ ДЮБЕЛЯМИ | 100М 0.0588 | 363.98 21.40 | 13.01 0.76 | - - | 558.93 32.87 | 30.02 1.77 | 965.94 56.79
|  | ИТОГО ПРЯМЫЕ ЗАТРАТЫ : |  | 281 | 12 | - | 1146 | 57 | 1496
|  | ОХР и ОПР | [6 empty] | 168
|  | ПЛАНОВАЯ ПРИБЫЛЬ | [6 empty] | 114
|  | ИТОГО ПО ПТМ | [6 empty] | 1778
|  | ЗАТРАТЫ ТРУДА | [6 empty] | 34
| Ж3-40-31 | КАБЕЛЬНЫЙ ОБОГРЕВ
712. | СКР-ABO-100 | КОРОБКА МОНТАЖНАЯ С КЛЕММАМИ ABOX 100 | ШТ 1 | - - | - - | - - | 18.87 18.87 | 1.00 1.00 | 19.87 19.87
713. | Ц8-545-1 (Н16) | КОРОБКА (ЯЩИК) С ЗАЖИМАМИ ДЛЯ КАБЕЛЕЙ И ПРОВОДОВ СЕЧЕНИЕМ ДО 6 ММ2, УСТАНАВЛИВАЕМАЯ НА КОНСТРУКЦИИ НА СТЕНЕ ИЛИ КОЛОННЕ, КОЛИЧЕСТВО ЗАЖИМОВ ДО 10 | ШТ 1 | 28.23 28.23 | 0.87 0.87 | - - | 16.15 16.15 | 0.94 0.94 | 46.19 46.19
714. | С10-НTR-2 | САМОРЕГУЛИРУЮЩАЯ НАГРЕВАТЕЛЬНАЯ ЛЕНТА 10НTR2-CR | М 15 | - - | - - | - - | 14.23 213.45 | 0.76 11.40 | 14.99 224.85
715. | Ц8-475-1 ПР (Н16) | МОНТАЖ | 100 М МОНТАЖНОЙ ЛЕНТЫ 0.1471 | 184.08 27.08 | 7.26 1.07 | - - | 33.35 4.91 | 2.65 0.39 | 227.34 33.45
716. | С204-3101-Л | СЕТКА СВАРНАЯ ОЦИНКОВАННАЯ 100Х50ММ (ПРИМ) | Т 0.0057 | - - | - - | - - | 5323.36 30.34 | 304.50 1.74 | 5627.86 32.08
717. | Ц8-88-1 ПР (Н16) | МОНТАЖ | М2 1 | 20.20 20.20 | 1.22 1.22 | - - | 4.13 4.13 | 0.33 0.33 | 25.88 25.88
718. | СИЗ-ЛНТ-30 | ИЗОЛЯЦИОННАЯ ЛЕНТА Х/Б, РУЛОН (L=30М) | РУЛОН 1 | - - | - - | - - | 6.96 6.96 | 0.37 0.37 | 7.33 7.33
719. | Ц8-190-1 ПР (Н16) | МОНТАЖ | 100М ЛЕНТЫ 0.3 | 11.90 3.57 | - - | - - | 118.45 35.54 | 6.18 1.85 | 136.53 40.96
|  | ИТОГО ПРЯМЫЕ ЗАТРАТЫ : |  | 79 | 3 | - | 330 | 19 | 431
|  | ОХР и ОПР | [6 empty] | 47
|  | ПЛАНОВАЯ ПРИБЫЛЬ | [6 empty] | 32
|  | ИТОГО ПО ПТМ | [6 empty] | 510
|  | ЗАТРАТЫ ТРУДА | [6 empty] | 10
| Ж3-40-90 | ПРОТИВОПОЖАРНЫЕ МЕРОПРИЯТИЯ
720. | С113-7812-45 | МАСТИКА ТЕРМОРАСШИРЯЮЩАЯСЯ ПРОТИВОПОЖАРНАЯ НILTI СP 611A | МЛ 4650 | - - | - - | - - | 0.11 511.50 | 0.01 46.50 | 0.12 558.00
721. | Е13-135-7 (Н10) | ЗАПОЛНЕНИЕ (ГЕРМЕТИЗАЦИЯ) ПРОТИВОПОЖАРНЫХ КАБЕЛЬНЫХ ПРОХОДОК С ПРИМЕНЕНИЕМ ПРОТИВОПОЖАРНОЙ ТЕРМОРАСШИРЯЮЩЕЙСЯ МАСТИКИ НILTI НА ВЫСОТЕ ДО 1,5 М ОТ ОПОРНОЙ ПЛОЩАДКИ | М3 ЗАПОЛНЕНИЯ ПРОХОДКИ 0.0186 | 861.57 16.03 | - - | - - | 0.50 0.01 | 0.04 0.00 | 862.11 16.04
722. | С104-701-14Л | ВАТА МИНЕРАЛЬНАЯ ПЛОТНОСТЬЮ НЕ МЕНЕЕ 100КГ/М3 (ПРИМ) | М3 0.01 | - - | - - | - - | 148.61 1.49 | 11.80 0.12 | 160.41 1.60
723. | Е26-31-1 (Н19) | МОНТАЖ | М3 0.01 | 95.39 0.95 | 7.95 0.08 | 4.72 0.05 | - - | - - | 103.34 1.03
724. | С113-7812-65 | ПЕНА ТЕРМОРАСШИРЯЮЩАЯСЯ ПРОТИВОПОЖАРНАЯ НILTI СР 660 | Л 4.875 | - - | - - | - - | 423.39 2064.03 | 33.62 163.90 | 457.01 2227.92
725. | Е13-135-3 (Н10) | ЗАПОЛНЕНИЕ (ГЕРМЕТИЗАЦИЯ) ПРОТИВОПОЖАРНЫХ КАБЕЛЬНЫХ И ТРУБНЫХ ПРОХОДОК С ПРИМЕНЕНИЕМ ПРОТИВОПОЖАРНОЙ ПЕНЫ НILTI НА ВЫСОТЕ ДО 1,5 М ОТ ОПОРНОЙ ПЛОЩАДКИ | М3 ЗАПОЛНЕНИЯ ПРОХОДКИ 0.0258 | 615.57 15.88 | - - | - - | 0.20 0.01 | 0.02 0.00 | 615.79 15.89
|  | ИТОГО ПРЯМЫЕ ЗАТРАТЫ : |  | 33 | - | - | 2577 | 211 | 2821
|  | ОХР и ОПР | [6 empty] | 22
|  | ПЛАНОВАЯ ПРИБЫЛЬ | [6 empty] | 23
|  | ИТОГО ПО ПТМ | [6 empty] | 2866
|  | ЗАТРАТЫ ТРУДА | [6 empty] | 4
| Ж3-40-22 | ПРОИЗВОДСТВЕННОЕ ПОМЕЩЕНИЕ N6. КОМПЛЕКТНЫЕ УСТРОЙСТВА
726. | ПРИМЕЧАНИЕ: | ВВОДНО-РАСПРЕДЕЛИТЕЛЬНОЕ УСТРОЙСТВО (ГРЩ-6-6) ПО ОПРОСНОМУ ЛИСТУ 21.004.17-6-ЭМ.ОЛ (1 КОМПЛ.)
727. | СВУ-6-1 | ВВОДНОЕ УСТРОЙСТВО IP44, (1800Х800Х450ММ) ПО ТИПУ УВР-17-00 У3 (ВУ6-1) | ШТ 1 | - - | - - | - - | 6750.00 6750.00 | 135.00 135.00 | 6885.00 6885.00
728. | СВРУ-6-1 | ВВОДНО-РАСПРЕДЕЛИТЕЛЬНОЕ УСТРОЙСТВО IP44, (1800Х1200Х450ММ) ПО ТИПУ УВР-41-00 У3 (ВРУ6-1) | ШТ 1 | - - | - - | - - | 6145.83 6145.83 | 122.92 122.92 | 6268.75 6268.75
729. | Ц8-572-7 (Н16) | БЛОК УПРАВЛЕНИЯ ШКАФНОГО ИСПОЛНЕНИЯ ИЛИ РАСПРЕДЕЛИТЕЛЬНЫЙ ПУНКТ (ШКАФ), УСТАНАВЛИВАЕМЫЙ НА ПОЛУ, ВЫСОТА И ШИРИНА 1700Х1100 ММ | ШТ 2 | 40.16 80.32 | 3.27 6.54 | - - | 3.83 7.66 | 0.31 0.62 | 47.57 95.14
730. | Ц8-574-1 (Н16) | РАЗВОДКА ПО УСТРОЙСТВАМ И ПОДКЛЮЧЕНИЕ ЖИЛ КАБЕЛЕЙ ИЛИ ПРОВОДОВ ВНЕШНЕЙ СЕТИ К БЛОКАМ ЗАЖИМОВ И К ЗАЖИМАМ АППАРАТОВ И ПРИБОРОВ, УСТАНОВЛЕННЫХ НА УСТРОЙСТВАХ, КАБЕЛИ ИЛИ ПРОВОДА СЕЧЕНИЕМ ДО 10ММ2 | 100 ЖИЛ 0.45 | 144.77 65.15 | - - | - - | 57.31 25.79 | 3.44 1.55 | 205.52 92.49
731. | Ц8-574-2 (Н16) | РАЗВОДКА ПО УСТРОЙСТВАМ И ПОДКЛЮЧЕНИЕ ЖИЛ КАБЕЛЕЙ ИЛИ ПРОВОДОВ ВНЕШНЕЙ СЕТИ К БЛОКАМ ЗАЖИМОВ И К ЗАЖИМАМ АППАРАТОВ И ПРИБОРОВ, УСТАНОВЛЕННЫХ НА УСТРОЙСТВАХ, КАБЕЛИ ИЛИ ПРОВОДА СЕЧЕНИЕМ ДО 16ММ2 | 100 ЖИЛ 0.05 | 299.02 14.95 | 3.08 0.15 | - - | 58.70 2.94 | 3.91 0.20 | 364.71 18.23
732. | Ц8-574-4 (Н16) | РАЗВОДКА ПО УСТРОЙСТВАМ И ПОДКЛЮЧЕНИЕ ЖИЛ КАБЕЛЕЙ ИЛИ ПРОВОДОВ ВНЕШНЕЙ СЕТИ К БЛОКАМ ЗАЖИМОВ И К ЗАЖИМАМ АППАРАТОВ И ПРИБОРОВ, УСТАНОВЛЕННЫХ НА УСТРОЙСТВАХ, КАБЕЛИ ИЛИ ПРОВОДА СЕЧЕНИЕМ ДО 70ММ2 | 100 ЖИЛ 0.26 | 401.57 104.41 | 4.83 1.26 | - - | 116.67 30.33 | 8.23 2.14 | 531.30 138.14
733. | Ц8-574-5 (Н16) | РАЗВОДКА ПО УСТРОЙСТВАМ И ПОДКЛЮЧЕНИЕ ЖИЛ КАБЕЛЕЙ ИЛИ ПРОВОДОВ ВНЕШНЕЙ СЕТИ К БЛОКАМ ЗАЖИМОВ И К ЗАЖИМАМ АППАРАТОВ И ПРИБОРОВ, УСТАНОВЛЕННЫХ НА УСТРОЙСТВАХ, КАБЕЛИ ИЛИ ПРОВОДА СЕЧЕНИЕМ ДО 95ММ2 | 100 ЖИЛ 0.12 | 524.80 62.98 | 5.11 0.61 | - - | 104.78 12.57 | 8.04 0.96 | 642.73 77.13
734. | СЩС-К6 | ЩИТОК РАСПРЕДЕЛИТЕЛЬНЫЙ НАВЕСНОГО ИСПОЛНЕНИЯ НА 24 МОДУЛЯ (450Х350Х132) ПО ТИПУ ЩОМ-24-IP31 (ЩС-К6) | ШТ 1 | - - | - - | - - | 609.17 609.17 | 12.18 12.18 | 621.35 621.35
735. | СЩС6-1 | ПУНКТ РАСПРЕДЕЛИТЕЛЬНЫЙ НАПОЛЬНОГО ИСПОЛНЕНИЯ (1700Х700Х325) ПО ТИПУ ПР11-7-011-IP44 У3 (ЩС6-1, ЩС6-4) | ШТ 2 | - - | - - | - - | 7086.67 14173.34 | 141.73 283.46 | 7228.40 14456.80
736. | СЩС6-2 | ЩИТОК РАСПРЕДЕЛИТЕЛЬНЫЙ НАВЕСНОГО ИСПОЛНЕНИЯ (600Х700Х200) ПО ТИПУ ЩУР-01-Н-IP44 У3 (ЩС6-2, ЩС6-3) | ШТ 2 | - - | - - | - - | 2059.17 4118.34 | 41.18 82.36 | 2100.35 4200.70
737. | СЩС-Т6-1 | ЩИТОК РАСПРЕДЕЛИТЕЛЬНЫЙ НАВЕСНОГО ИСПОЛНЕНИЯ НА 24 МОДУЛЯ (450Х350Х132) ПО ТИПУ ЩОМ-24-IP31 (ЩС-Т6-1) | ШТ 1 | - - | - - | - - | 1452.50 1452.50 | 29.05 29.05 | 1481.55 1481.55
738. | СЩС-Т6-2 | ЩИТОК РАСПРЕДЕЛИТЕЛЬНЫЙ НАВЕСНОГО ИСПОЛНЕНИЯ (600Х700Х200) ПО ТИПУ ЩУР-01-Н-IP31 У3 (ЩС-Т6-2) | ШТ 1 | - - | - - | - - | 1175.83 1175.83 | 23.52 23.52 | 1199.35 1199.35
739. | СЩС-В6 | ПУНКТ РАСПРЕДЕЛИТЕЛЬНЫЙ НАВЕСНОГО ИСПОЛНЕНИЯ (650Х750Х200) ПО ТИПУ ПР11-3.013-IP21У3 (ЩС-В6) | ШТ 1 | - - | - - | - - | 1846.67 1846.67 | 36.93 36.93 | 1883.60 1883.60
740. | СЩС-АВР-6 | ЩИТОК РАСПРЕДЕЛИТЕЛЬНЫЙ НАВЕСНОГО ИСПОЛНЕНИЯ, С БЛОКОМ АВР (600Х400Х200) ПО ТИПУ ЩУР-08-Н-IP31 У3 (ЩСАВР6) | ШТ 1 | - - | - - | - - | 1860.83 1860.83 | 37.22 37.22 | 1898.05 1898.05
741. | Ц8-572-7 (Н16) | БЛОК УПРАВЛЕНИЯ ШКАФНОГО ИСПОЛНЕНИЯ ИЛИ РАСПРЕДЕЛИТЕЛЬНЫЙ ПУНКТ (ШКАФ), УСТАНАВЛИВАЕМЫЙ НА ПОЛУ, ВЫСОТА И ШИРИНА 1700Х1100 ММ | ШТ 2 | 40.16 80.32 | 3.27 6.54 | - - | 3.83 7.66 | 0.31 0.62 | 47.57 95.14
742. | Ц8-572-3 (Н16) | БЛОК УПРАВЛЕНИЯ ШКАФНОГО ИСПОЛНЕНИЯ ИЛИ РАСПРЕДЕЛИТЕЛЬНЫЙ ПУНКТ (ШКАФ), УСТАНАВЛИВАЕМЫЙ НА СТЕНЕ, ВЫСОТА И ШИРИНА 600Х600ММ | ШТ 3 | 19.99 59.97 | 2.42 7.26 | - - | 1.76 5.28 | 0.13 0.39 | 24.30 72.90
743. | Ц8-572-4 (Н16) | БЛОК УПРАВЛЕНИЯ ШКАФНОГО ИСПОЛНЕНИЯ ИЛИ РАСПРЕДЕЛИТЕЛЬНЫЙ ПУНКТ (ШКАФ), УСТАНАВЛИВАЕМЫЙ НА СТЕНЕ, ВЫСОТА И ШИРИНА 1200Х1000ММ | ШТ 4 | 30.07 120.28 | 3.60 14.40 | - - | 2.35 9.40 | 0.19 0.76 | 36.21 144.84
744. | Ц8-574-1 (Н16) | РАЗВОДКА ПО УСТРОЙСТВАМ И ПОДКЛЮЧЕНИЕ ЖИЛ КАБЕЛЕЙ ИЛИ ПРОВОДОВ ВНЕШНЕЙ СЕТИ К БЛОКАМ ЗАЖИМОВ И К ЗАЖИМАМ АППАРАТОВ И ПРИБОРОВ, УСТАНОВЛЕННЫХ НА УСТРОЙСТВАХ, КАБЕЛИ ИЛИ ПРОВОДА СЕЧЕНИЕМ ДО 10ММ2 | 100 ЖИЛ 3.18 | 144.77 460.37 | - - | - - | 57.31 182.25 | 3.44 10.94 | 205.52 653.56
745. | ПРИМЕЧАНИЕ: | АППАРАТУРА ПУСКОВАЯ И ЗАЩИТНАЯ
746. | СПМЛ-12-30 | ПУСКАТЕЛЬ ЭЛЕКТРОМАГНИТНЫЙ ПО ТИПУ ПМЛ-1230 , ТЕПЛОВОЕ РЕЛЕ РТЛ-1006 | ШТ 3 | - - | - - | - - | 41.99 125.97 | 0.84 2.52 | 42.83 128.49
747. | СПМЛ-12-308 | ПУСКАТЕЛЬ ЭЛЕКТРОМАГНИТНЫЙ ПО ТИПУ ПМЛ-1230 , ТЕПЛОВОЕ РЕЛЕ РТЛ-1008 | ШТ 2 | - - | - - | - - | 41.99 83.98 | 0.84 1.68 | 42.83 85.66
748. | Ц8-530-4 (Н16) | ПУСКАТЕЛЬ МАГНИТНЫЙ ОБЩЕГО НАЗНАЧЕНИЯ, ОТДЕЛЬНО СТОЯЩИЙ, УСТАНАВЛИВАЕМЫЙ НА КОНСТРУКЦИИ НА СТЕНЕ ИЛИ КОЛОННЕ, ТОК ДО 40А | ШТ 5 | 27.95 139.75 | 0.49 2.45 | - - | 22.09 110.45 | 1.27 6.35 | 51.80 259.00
749. | СПКЛ-11-4 | КОНТАКТНАЯ ПРИСТАВКА ПКЛ104 К ПУСКАТЕЛЮ ПМЛ-1230 | ШТ 5 | - - | - - | - - | 5.05 25.25 | 0.10 0.50 | 5.15 25.75
750. | СПК-3-13 | ПЕРЕКЛЮЧАТЕЛЬ КУЛАЧКОВЫЙ (ВЫКЛЮЧАТЕЛЬ НАГРУЗКИ) ПК-3-13-16 | ШТ 4 | - - | - - | - - | 45.12 180.48 | 0.90 3.60 | 46.02 184.08
751. | Ц8-534-1 (Н16) | ПЕРЕКЛЮЧАТЕЛЬ УНИВЕРСАЛЬНЫЙ, ПЫЛЕВОДОЗАЩИЩЕННЫЙ, УСТАНАВЛИВАЕМЫЙ НА КОНСТРУКЦИИ НА СТЕНЕ ИЛИ КОЛОННЕ, КОЛИЧЕСТВО СЕКЦИЙ ДО 4 | ШТ 4 | 19.35 77.40 | 0.47 1.88 | - - | 19.11 76.44 | 1.09 4.36 | 40.02 160.08
752. | ССС-301-ТВ | СЧЕТЧИК ЭЛЕКТРОННЫЙ ТРЕХФАЗНЫЙ ТРАНСФОРМАТОРНОГО ВКЛЮЧЕНИЯ, 400В, 5(7,5)А, RS485 СС-301 | ШТ 2 | - - | - - | - - | 633.91 1267.82 | 12.68 25.36 | 646.59 1293.18
753. | ССС-301-ПВ | СЧЕТЧИК ЭЛЕКТРОННЫЙ ТРЕХФАЗНЫЙ ПРЯМОГО ВКЛЮЧЕНИЯ, 400В, 5(40)А, RS485 СС-301 | ШТ 1 | - - | - - | - - | 620.51 620.51 | 12.41 12.41 | 632.92 632.92
754. | Ц8-600-2 (Н16) | СЧЕТЧИК, УСТАНАВЛИВАЕМЫЙ НА ГОТОВОМ ОСНОВАНИИ, ТРЕХФАЗНЫЙ | ШТ 3 | 8.19 24.57 | - - | - - | 0.11 0.33 | 0.01 0.03 | 8.31 24.93
755. | СКЛ-ИСП-ОП | КОЛОДКА ИСПЫТАТЕЛЬНАЯ С УСТРОЙСТВОМ ОПЛОМБИРОВАНИЯ | ШТ 2 | - - | - - | - - | 9.06 18.12 | 0.48 0.96 | 9.54 19.08
756. | Ц10-901-8 ПР (Н17) | МОНТАЖ | 10ШТ 0.2 | 76.86 15.37 | 0.89 0.18 | - - | 0.50 0.10 | 0.04 0.01 | 78.29 15.66
757. | СЕЛ-11 | РЕЛЕ КОНТРОЛЯ ТРЕХФАЗНОГО НАПРЯЖЕНИЯ ЕЛ-11 | ШТ 1 | - - | - - | - - | 66.09 66.09 | 1.32 1.32 | 67.41 67.41
758. | Ц8-80-1 (Н16) | ПРИБОР ИЗМЕРЕНИЯ И ЗАЩИТЫ, КОЛИЧЕСТВО ПОДКЛЮЧАЕМЫХ КОНЦОВ ДО 2 | ШТ 1 | 9.55 9.55 | - - | - - | 0.20 0.20 | 0.02 0.02 | 9.77 9.77
759. | СГП-В1-25 | ВЫКЛЮЧАТЕЛЬ ГЕРМЕТИЧНЫЙ, ОДНОПОЛЮСНЫЙ ГПВ1-25-М3 | ШТ 1 | - - | - - | - - | 94.40 94.40 | 1.89 1.89 | 96.29 96.29
760. | СГП-В3-25 | ВЫКЛЮЧАТЕЛЬ ГЕРМЕТИЧНЫЙ, ТРЕХПОЛЮСНЫЙ ГПВ3-25-М3 | ШТ 2 | - - | - - | - - | 94.40 188.80 | 1.89 3.78 | 96.29 192.58
761. | Ц8-525-1 ПР (Н16) | МОНТАЖ | ШТ 3 | 18.85 56.55 | 0.49 1.47 | - - | 18.02 54.06 | 1.01 3.03 | 38.37 115.11
|  | ИТОГО ПРЯМЫЕ ЗАТРАТЫ : |  | 1372 | 43 | - | 41329 | 849 | 43593
|  | ОХР и ОПР | [6 empty] | 820
|  | ПЛАНОВАЯ ПРИБЫЛЬ | [6 empty] | 556
|  | ИТОГО ПО ПТМ | [6 empty] | 44969
|  | ЗАТРАТЫ ТРУДА | [6 empty] | 160
| Ж3-40-31 | КАБЕЛИ И ПРОВОДА
762. | С501-99089-Л | КАБЕЛЬ СИЛОВОЙ МАРКИ АВВГЗНГ(А) 3Х2,5-0,66 С АЛЮМИНИЕВЫМИ ЖИЛАМИ, ИЗОЛЯЦИЯ И ОБОЛОЧКА ИЗ ПОЛИВИНИЛХЛОРИДНОГО ПЛАСТИКАТА, БЕЗ ЗАЩИТНОГО ПОКРОВА, НЕ РАСПРОСТРАНЯЮЩИЙ ГОРЕНИЕ, С ТРЕМЯ ЖИЛАМИ СЕЧЕНИЕМ 2,5 ММ2, НА НАПРЯЖЕНИЕ 0,66 КВ | 1000 М 0.02 | - - | - - | - - | 769.17 15.38 | 40.92 0.82 | 810.09 16.20
763. | С501-99096-33Л | КАБЕЛЬ СИЛОВОЙ МАРКИ АВВГЗНГ(А) 5Х2,5-0,66 С АЛЮМИНИЕВЫМИ ЖИЛАМИ, ИЗОЛЯЦИЯ И ОБОЛОЧКА ИЗ ПОЛИВИНИЛХЛОРИДНОГО ПЛАСТИКАТА, НЕ РАСПРОСТРАНЯЮЩИЙ ГОРЕНИЕ, С НИЗКИМ ДЫМО- И ГАЗОВЫДЕЛЕНИЕМ, БЕЗ ЗАЩИТНОГО ПОКРОВА, С ПЯТЬЮ ЖИЛАМИ СЕЧЕНИЕМ 2,5 ММ2, НА НАПРЯЖЕНИЕ 0,66 КВ | 1000 М 0.065 | - - | - - | - - | 1353.92 88.00 | 72.03 4.68 | 1425.95 92.69
764. | САВВ-ЗНГ-54 | КАБЕЛЬ АВВГЗНГ(А) 5Х4 | М 40 | - - | - - | - - | 3.06 122.40 | 0.16 6.40 | 3.22 128.80
765. | САВВ-ЗНГ-56 | КАБЕЛЬ АВВГЗНГ(А) 5Х6 | М 60 | - - | - - | - - | 3.68 220.80 | 0.20 12.00 | 3.88 232.80
766. | САВВ-ЗНГ-510 | КАБЕЛЬ АВВГЗНГ(А) 5Х10 | М 55 | - - | - - | - - | 4.31 237.05 | 0.23 12.65 | 4.54 249.70
767. | САВВ-ЗНГ-516 | КАБЕЛЬ АВВГЗНГ(А) 5Х16 | М 20 | - - | - - | - - | 5.55 111.00 | 0.30 6.00 | 5.85 117.00
768. | САВВ-ЗНГ-150 | КАБЕЛЬ АВВГЗНГ(А) 1Х50 | М 185 | - - | - - | - - | 2.95 545.75 | 0.16 29.60 | 3.11 575.35
769. | САВВ-ЗНГ-170 | КАБЕЛЬ АВВГЗНГ(А) 1Х70ММ2 | М 100 | - - | - - | - - | 4.13 413.00 | 0.22 22.00 | 4.35 435.00
770. | САВВ-ЗНГ-495 | КАБЕЛЬ АВВГЗНГ(А) 4Х95ММ2 | М 85 | - - | - - | - - | 19.53 1660.05 | 1.04 88.40 | 20.57 1748.45
771. | С501-99096-61Л | КАБЕЛЬ СИЛОВОЙ МАРКИ АВВГЗ 3Х2,5ММ2 (ПРИМ) | 1000 М 0.005 | - - | - - | - - | 697.97 3.49 | 37.13 0.19 | 735.10 3.68
772. | С501-99096-62Л | КАБЕЛЬ СИЛОВОЙ МАРКИ АВВГЗ 3Х4ММ2 (ПРИМ) | 1000 М 0.035 | - - | - - | - - | 980.94 34.33 | 52.19 1.83 | 1033.13 36.16
773. | С501-99081-Л | КАБЕЛЬ СИЛОВОЙ МАРКИ АВВГНГ(А) 2Х1,5ММ2 (ПРИМ) | 1000 М 0.015 | - - | - - | - - | 617.13 9.26 | 32.83 0.49 | 649.96 9.75
774. | С501-99089-Л1 | КАБЕЛЬ СИЛОВОЙ МАРКИ АВВГНГ(А) 3Х1,5ММ2 (ПРИМ) | 1000 М 0.245 | - - | - - | - - | 769.17 188.45 | 40.92 10.03 | 810.09 198.47
775. | С501-99089-Л2 | КАБЕЛЬ СИЛОВОЙ МАРКИ АВВГНГ(А) 3Х2,5-0,66 С АЛЮМИНИЕВЫМИ ЖИЛАМИ, ИЗОЛЯЦИЯ И ОБОЛОЧКА ИЗ ПОЛИВИНИЛХЛОРИДНОГО ПЛАСТИКАТА, БЕЗ ЗАЩИТНОГО ПОКРОВА, НЕ РАСПРОСТРАНЯЮЩИЙ ГОРЕНИЕ, С ТРЕМЯ ЖИЛАМИ СЕЧЕНИЕМ 2,5 ММ2, НА НАПРЯЖЕНИЕ 0,66 КВ | 1000 М 0.04 | - - | - - | - - | 769.17 30.77 | 40.92 1.64 | 810.09 32.40
776. | С501-99090-Л | КАБЕЛЬ СИЛОВОЙ МАРКИ АВВГНГ(А) 3Х4 ММ2 (ПРИМ) | 1000 М 0.05 | - - | - - | - - | 1039.12 51.96 | 55.28 2.76 | 1094.40 54.72
777. | С501-99096-2Л | КАБЕЛЬ СИЛОВОЙ МАРКИ АВВГНГ(А) 4Х1,5 (ПРИМ) | 1000 М 0.205 | - - | - - | - - | 908.12 186.16 | 48.31 9.90 | 956.43 196.07
778. | С501-99096-2Л1 | КАБЕЛЬ СИЛОВОЙ МАРКИ АВВГНГ(А) 4Х2,5 (ПРИМ) | 1000 М 0.105 | - - | - - | - - | 908.12 95.35 | 48.31 5.07 | 956.43 100.43
779. | С501-99096-33Л1 | КАБЕЛЬ СИЛОВОЙ МАРКИ АВВГНГ(А) 5Х1,5ММ2 (ПРИМ) | 1000 М 0.015 | - - | - - | - - | 1353.92 20.31 | 72.03 1.08 | 1425.95 21.39
780. | С501-99096-34Л | КАБЕЛЬ СИЛОВОЙ МАРКИ АВВГНГ(А) 5Х2,5ММ2 (ПРИМ) | 1000 М 0.035 | - - | - - | - - | 1863.55 65.22 | 99.14 3.47 | 1962.69 68.69
781. | С501-99096-35Л | КАБЕЛЬ СИЛОВОЙ МАРКИ АВВГНГ(А) 5Х6ММ2 (ПРИМ) | 1000 М 0.03 | - - | - - | - - | 2306.99 69.21 | 122.73 3.68 | 2429.72 72.89
782. | С501-99096-36Л | КАБЕЛЬ СИЛОВОЙ МАРКИ АВВГНГ(А) 5Х10ММ2 (ПРИМ) | 1000 М 0.295 | - - | - - | - - | 3625.79 1069.61 | 192.89 56.90 | 3818.68 1126.51
783. | С501-99096-39Л | КАБЕЛЬ СИЛОВОЙ МАРКИ АВВГНГ(А) 5Х35-0,66 С АЛЮМИНИЕВЫМИ ЖИЛАМИ, ИЗОЛЯЦИЯ И ОБОЛОЧКА ИЗ ПОЛИВИНИЛХЛОРИДНОГО ПЛАСТИКАТА, НЕ РАСПРОСТРАНЯЮЩИЙ ГОРЕНИЕ, С НИЗКИМ ДЫМО- И ГАЗОВЫДЕЛЕНИЕМ, БЕЗ ЗАЩИТНОГО ПОКРОВА, С ПЯТЬЮ ЖИЛАМИ СЕЧЕНИЕМ 35 ММ2, НА НАПРЯЖЕНИЕ 0,66 КВ | 1000 М 0.02 | - - | - - | - - | 10477.59 209.55 | 557.41 11.15 | 11035.00 220.70
784. | С501-99066 | КАБЕЛЬ СИЛОВОЙ МАРКИ АВВГ 3Х4-0,66 С АЛЮМИНИЕВЫМИ ЖИЛАМИ, ИЗОЛЯЦИЯ И ОБОЛОЧКА ИЗ ПОЛИВИНИЛХЛОРИДНОГО ПЛАСТИКАТА, БЕЗ ЗАЩИТНОГО ПОКРОВА, С ТРЕМЯ ЖИЛАМИ СЕЧЕНИЕМ 4 ММ2, НА НАПРЯЖЕНИЕ 0,66 КВ | 1000 М 0.055 | - - | - - | - - | 1022.13 56.22 | 54.38 2.99 | 1076.51 59.21
785. | С501-44382-Л | КАБЕЛЬ СИЛОВОЙ МАРКИ ВВГНГ(А) 1Х70ММ2 (ПРИМ) | 1000 М 0.055 | - - | - - | - - | 20763.60 1142.00 | 1104.62 60.75 | 21868.22 1202.75
786. | Ц8-147-10 (Н16) | КАБЕЛИ ДО 35КВ, ПРОКЛАДЫВАЕМЫЕ ПО УСТАНОВЛЕННЫМ КОНСТРУКЦИЯМ И ЛОТКАМ С КРЕПЛЕНИЕМ ПО ВСЕЙ ДЛИНЕ, МАССА 1 М ДО 1 КГ | 100М КАБЕЛЯ 11.1765 | 138.60 1549.06 | 3.47 38.78 | - - | 105.62 1180.46 | 5.78 64.60 | 253.47 2832.90
787. | Ц8-147-11 (Н16) | КАБЕЛИ ДО 35 КВ, ПРОКЛАДЫВАЕМЫЕ ПО УСТАНОВЛЕННЫМ КОНСТРУКЦИЯМ И ЛОТКАМ С КРЕПЛЕНИЕМ ПО ВСЕЙ ДЛИНЕ, МАССА 1 М ДО 2КГ | 100М КАБЕЛЯ 0.8333 | 169.61 141.34 | 4.22 3.52 | - - | 105.73 88.10 | 5.75 4.79 | 285.31 237.76
788. | Ц8-148-1 (Н16) | КАБЕЛИ ДО 35 КВ В ПРОЛОЖЕННЫХ ТРУБАХ, БЛОКАХ И КОРОБАХ, МАССА 1 М ДО 1КГ | 100М КАБЕЛЯ 5.9804 | 97.52 583.21 | 2.67 15.97 | - - | 37.66 225.22 | 2.00 11.96 | 139.85 836.36
|  | ИТОГО ПРЯМЫЕ ЗАТРАТЫ : |  | 2274 | 58 | - | 8139 | 435 | 10906
|  | ОХР и ОПР | [6 empty] | 1354
|  | ПЛАНОВАЯ ПРИБЫЛЬ | [6 empty] | 922
|  | ИТОГО ПО ПТМ | [6 empty] | 13182
|  | ЗАТРАТЫ ТРУДА | [6 empty] | 269
| Ж3-40-22 | ИЗДЕЛИЯ ЭЛЕКТРОУСТАНОВОЧНЫЕ И ЭЛЕКТРОМОНТАЖНЫЕ
789. | С551-20300-Р | РОЗЕТКА ШТЕПСЕЛЬНАЯ БРЫЗГОЗАЩИЩЕННАЯ С ЗАЗЕМЛЯЮЩИМ КОНТАКТОМ РА16-297 (ПРИМ) | ШТ 1 | - - | - - | - - | 2.79 2.79 | 0.15 0.15 | 2.94 2.94
790. | Ц8-591-1004 (Н16) | РОЗЕТКА ШТЕПСЕЛЬНАЯ ПОЛУГЕРМЕТИЧЕСКАЯ И ГЕРМЕТИЧЕСКАЯ С КРЕПЛЕНИЕМ ВИНТАМИ | 100ШТ 0.01 | 650.78 6.51 | 17.92 0.18 | - - | 229.61 2.30 | 17.00 0.17 | 915.31 9.16
791. | С551-16300 | ВЫКЛЮЧАТЕЛЬ УСТАНОВОЧНЫЙ ОДНОКЛАВИШНЫЙ А16-131 | ШТ 2 | - - | - - | - - | 2.30 4.60 | 0.12 0.24 | 2.42 4.84
792. | Ц8-591-1 (Н16) | ВЫКЛЮЧАТЕЛЬ ОДНОКЛАВИШНЫЙ НЕУТОПЛЕННОГО ТИПА ПРИ ОТКРЫТОЙ ПРОВОДКЕ | 100ШТ 0.02 | 317.03 6.34 | 4.37 0.09 | - - | 56.88 1.14 | 3.43 0.07 | 381.71 7.64
793. | СКМ-222 | КОРОБКА МОНТАЖНАЯ КМ-222 | ШТ 13 | - - | - - | - - | 5.91 76.83 | 0.31 4.03 | 6.22 80.86
794. | Ц8-545-1 ПР (Н16) | МОНТАЖ | ШТ 13 | 28.23 366.99 | 0.87 11.31 | - - | 16.15 209.95 | 0.94 12.22 | 46.19 600.47
795. | С551-8700 | КОРОБКА ПРОТЯЖНАЯ У994 У2 | ШТ 1 | - - | - - | - - | 7.25 7.25 | 0.39 0.39 | 7.64 7.64
796. | Ц8-545-1 ПР (Н16) | МОНТАЖ | ШТ 1 | 28.23 28.23 | 0.87 0.87 | - - | 16.15 16.15 | 0.94 0.94 | 46.19 46.19
797. | СКК-17-15 | КАБЕЛЬНЫЙ КАНАЛ ВИНИПЛАСТОВЫЙ 17Х15ММ L=2000ММ | ШТ 175 | - - | - - | - - | 4.94 864.50 | 0.26 45.50 | 5.20 910.00
798. | Ц8-423-2 (Н16) | КАБЕЛЬ-КАНАЛЫ ПВХ, СЕЧЕНИЕ ДО 25Х25 ММ | 100М 3.3981 | 137.84 468.39 | 1.18 4.01 | - - | 91.90 312.29 | 6.50 22.09 | 237.42 806.77
799. | СКК-40-20 | КАБЕЛЬНЫЙ КАНАЛ ВИНИПЛАСТОВЫЙ 40Х20ММ L=2000ММ | М 15 | - - | - - | - - | 7.52 112.80 | 0.40 6.00 | 7.92 118.80
800. | СКК-60-40 | КАБЕЛЬНЫЙ КАНАЛ ВИНИПЛАСТОВЫЙ 60Х40ММ L=2000ММ | ШТ 5 | - - | - - | - - | 17.08 85.40 | 0.34 1.70 | 17.42 87.10
801. | Ц8-423-3 (Н16) | КАБЕЛЬ-КАНАЛЫ ПВХ, СЕЧЕНИЕ ДО 100Х60 ММ | 100М 0.3884 | 191.06 74.21 | 1.44 0.56 | - - | 131.94 51.25 | 9.42 3.66 | 333.86 129.67
802. | СЛПП-УС-40 | ЛОТОК ПЕРФОРИРОВАННЫЙ УСИЛЕННЫЙ 400Х2000ММ ЛПП40 | ШТ 4 | - - | - - | - - | 36.63 146.52 | 1.95 7.80 | 38.58 154.32
803. | СЛПП-УС-20 | ЛОТОК ПЕРФОРИРОВАННЫЙ УСИЛЕННЫЙ 200Х2000ММ ЛПП20 | ШТ 5 | - - | - - | - - | 29.53 147.65 | 1.57 7.85 | 31.10 155.50
804. | С514-15702-Л | ЛОТОК ПЕРФОРИРОВАННЫЙ ЛПП20 (ПРИМ) | ШТ 50 | - - | - - | - - | 17.87 893.50 | 0.95 47.50 | 18.82 941.00
805. | Ц8-916-8 (Н16) | МОНТАЖ | 100М 1.18 | 668.58 788.92 | 8.69 10.25 | - - | 500.86 591.01 | 39.28 46.35 | 1217.41 1436.54
806. | С514-15701-Л | ЛОТОК ПЕРФОРИРОВАННЫЙ ЛПП10 (ПРИМ) | ШТ 15 | - - | - - | - - | 18.74 281.10 | 1.00 15.00 | 19.74 296.10
807. | Ц8-916-4 (Н16) | МОНТАЖ | 100М 0.3 | 676.91 203.07 | 8.66 2.60 | - - | 500.80 150.24 | 39.28 11.78 | 1225.65 367.69
808. | С514-13500-Л | РАЗДЕЛИТЕЛЬ ЛОТКОВЫЙ L=2000ММ (ПРИМ) | ШТ 20 | - - | - - | - - | 10.07 201.40 | 0.54 10.80 | 10.61 212.20
809. | Ц8-88-3 ПР (Н16) | МОНТАЖ | Т 0.021 | 525.65 11.04 | 47.51 1.00 | - - | 190.53 4.00 | 14.24 0.30 | 777.93 16.34
810. | С514-12600 | ПОЛКА КАБЕЛЬНАЯ К1163 У3 | 1000 ШТ 0.01 | - - | - - | - - | 5410.00 54.10 | 287.81 2.88 | 5697.81 56.98
811. | С514-124000 | ПОЛКА КАБЕЛЬНАЯ К1161 У3 | 1000 ШТ 0.14 | - - | - - | - - | 2400.00 336.00 | 127.68 17.88 | 2527.68 353.88
812. | Ц8-901-2 (Н16) | ПОЛКА КАБЕЛЬНАЯ, УСТАНАВЛИВАЕМАЯ НА СТОЙКАХ, МАССА ДО 0,9 КГ | 100ШТ 1.5 | 33.28 49.92 | 3.90 5.85 | 1.09 1.64 | - - | - - | 37.18 55.77
813. | С552-1605-8 | СТОЙКА КАБЕЛЬНАЯ ГОРЯЧЕГО ЦИНКОВАНИЯ, ТИПА К1152 Ц УТ1,5 | ШТ 20 | - - | - - | - - | 5.98 119.60 | 0.32 6.40 | 6.30 126.00
814. | С552-1605-7 | СТОЙКА КАБЕЛЬНАЯ ГОРЯЧЕГО ЦИНКОВАНИЯ, ТИПА К1151 Ц УТ1,5 | ШТ 270 | - - | - - | - - | 4.48 1209.60 | 0.24 64.80 | 4.72 1274.40
815. | Ц8-901-1 (Н16) | СТОЙКИ СБОРНЫХ КАБЕЛЬНЫХ КОНСТРУКЦИЙ (БЕЗ ПОЛОК), МАССА ДО 1,6 КГ | 100ШТ 2.9 | 321.36 931.94 | 12.63 36.63 | 2.18 6.32 | 512.60 1486.54 | 27.75 80.48 | 874.34 2535.59
816. | С101-147602-Л | ШПИЛЬКА РЕЗЬБОВАЯ М8 L=500ММ (ПРИМ) | ШТ 100 | - - | - - | - - | 2.17 217.00 | 0.17 17.00 | 2.34 234.00
817. | СКПГ-200-100 | КОРОБ ПРЯМОЙ ГЛУХОЙ (НЕПЕРФОРИРОВАННЫЙ) ИЗ СТАЛИ 1,5ММ ОЦИНКОВАННЫЙ L=2000ММ КПГ 200Х100/2-1,5-ОЦ | ШТ 13 | - - | - - | - - | 78.08 1015.04 | 4.15 53.95 | 82.23 1068.99
818. | Ц8-903-1 (Н16) | КОРОБА ПО СТЕНАМ И ПОТОЛКАМ, ДЛИНА 2 М | 100М 0.2574 | 375.03 96.53 | 12.16 3.13 | 1.29 0.33 | 290.99 74.90 | 16.71 4.30 | 694.89 178.86
819. | С514-14000 | ПРОФИЛЬ (ШВЕЛЛЕР) МОНТАЖНЫЙ, ТИПА К240 У2 | ШТ 30 | - - | - - | - - | 16.80 504.00 | 0.89 26.70 | 17.69 530.70
820. | Ц8-397-101 (Н16) | ПРОФИЛИ ПЕРФОРИРОВАННЫЕ МОНТАЖНЫЕ, ДЛИНА 2М, КРЕПЛЕНИЕ ХОМУТАМИ (СКОБАМИ) | 100М 0.5882 | 84.51 49.71 | 11.31 6.65 | - - | 20.58 12.11 | 1.43 0.84 | 117.83 69.31
821. | СKEW-MSD-М10 | ДЮБЕЛЬ ЛАТУННЫЙ РАСПОРИНЫЙ KEW MSD M10 | 50ШТ 2 | - - | - - | - - | 40.74 81.48 | 2.17 4.34 | 42.91 85.82
822. | С544-9601-5Л | РУКАВ МЕТАЛЛИЧЕСКИЙ НЕГЕРМЕТИЧНЫЙ ИЗ ОЦИНКОВАННОЙ ЛЕНТЫ С АСБЕСТОВЫМ УПЛОТНЕНИЕМ Р3-Ц-А ДИАМЕТРОМ, 20 ММ (ПРИМ) | М 25 | - - | - - | - - | 1.29 32.25 | 0.07 1.75 | 1.36 34.00
823. | С544-9601-7Л | РУКАВ МЕТАЛЛИЧЕСКИЙ НЕГЕРМЕТИЧНЫЙ ИЗ ОЦИНКОВАННОЙ ЛЕНТЫ С АСБЕСТОВЫМ УПЛОТНЕНИЕМ Р3-Ц-А, ДИАМЕТРОМ 25 ММ (ПРИМ) | М 17 | - - | - - | - - | 1.60 27.20 | 0.09 1.53 | 1.69 28.73
824. | С544-9601-8Л | РУКАВ МЕТАЛЛИЧЕСКИЙ НЕГЕРМЕТИЧНЫЙ ИЗ ОЦИНКОВАННОЙ ЛЕНТЫ С АСБЕСТОВЫМ УПЛОТНЕНИЕМ Р3-Ц-А, ДИАМЕТРОМ 32 ММ | М 13 | - - | - - | - - | 2.89 37.57 | 0.15 1.95 | 3.04 39.52
825. | С544-9601-9Л | РУКАВ МЕТАЛЛИЧЕСКИЙ НЕГЕРМЕТИЧНЫЙ ИЗ ОЦИНКОВАННОЙ ЛЕНТЫ С АСБЕСТОВЫМ УПЛОТНЕНИЕМ Р3-Ц-Х, ДИАМЕТРОМ 38 ММ (ПРИМ) | М 6 | - - | - - | - - | 2.83 16.98 | 0.15 0.90 | 2.98 17.88
826. | С544-9601-10Л | РУКАВ МЕТАЛЛИЧЕСКИЙ НЕГЕРМЕТИЧНЫЙ ИЗ ОЦИНКОВАННОЙ ЛЕНТЫ С АСБЕСТОВЫМ УПЛОТНЕНИЕМ Р3-Ц-А, ДИАМЕТРОМ 50 ММ (ПРИМ) | М 4 | - - | - - | - - | 4.19 16.76 | 0.22 0.88 | 4.41 17.64
827. | Ц8-411-1 (Н16) | РУКАВА МЕТАЛЛИЧЕСКИЕ, НАРУЖНЫЙ ДИАМЕТР ДО 48ММ | 100М 0.6373 | 272.63 173.75 | 37.54 23.92 | - - | 710.79 452.99 | 38.77 24.71 | 1059.73 675.36
828. | С552-1111-30Л | МУФТА КОНЦЕВАЯ ТЕРМОУСАЖИВАЕМАЯ ДЛЯ КАБЕЛЯ СЕЧ. 16.25 ММ2 (КОЛ-ВО ЖИЛ 5) 1П5КВТПННГ-1М (ПРИМ) | КОМПЛЕКТ 4 | - - | - - | - - | 43.20 172.80 | 2.30 9.20 | 45.50 182.00
829. | Ц8-168-5 (Н16) | МУФТЫ КОНЦЕВЫЕ ТЕРМОУСАЖИВАЕМЫЕ ДЛЯ 4-5-ЖИЛЬНОГО КАБЕЛЯ В ПЛАСТМАССОВОЙ ОБОЛОЧКЕ НАПРЯЖЕНИЕМ ДО 1КВ, СЕЧЕНИЕ ОДНОЙ ЖИЛЫ ДО 25 ММ2 | ШТ 4 | 6.48 25.92 | 0.03 0.12 | - - | 1.08 4.32 | 0.08 0.32 | 7.67 30.68
830. | С552-1111-31Л | МУФТА КОНЦЕВАЯ ТЕРМОУСАЖИВАЕМАЯ ДЛЯ КАБЕЛЯ СЕЧ. 70,95,120 ММ2 (КОЛ-ВО ЖИЛ-4) 1ПКВТПННГ-5 (ПРИМ) | КОМПЛЕКТ 6 | - - | - - | - - | 58.90 353.40 | 3.13 18.78 | 62.03 372.18
831. | Ц8-168-7 (Н16) | МУФТЫ КОНЦЕВЫЕ ТЕРМОУСАЖИВАЕМЫЕ ДЛЯ 4-5-ЖИЛЬНОГО КАБЕЛЯ В ПЛАСТМАССОВОЙ ОБОЛОЧКЕ НАПРЯЖЕНИЕМ ДО 1КВ, СЕЧЕНИЕ ОДНОЙ ЖИЛЫ ДО 120 ММ2 | ШТ 6 | 10.91 65.46 | 0.06 0.36 | - - | 1.95 11.70 | 0.14 0.84 | 13.06 78.36
832. | С514-16301-5 | НАКОНЕЧНИК ТА 70-10-12 ГЛУХОЙ НОМИНАЛЬНЫМ СЕЧЕНИЕМ 70 ММ2, С ОТВЕРСТИЕМ ПОД КОНТАКТНЫЙ СТЕРЖЕНЬ ДИАМЕТРОМ 10 ММ, С ВНУТРЕННИМ ДИАМЕТРОМ ХВОСТИКА 12 ММ, ИЗГОТОВЛЕННЫЙ ИЗ АЛЮМИНИЯ, БЕЗ ПОКРЫТИЯ | ШТ 6 | - - | - - | - - | 1.04 6.24 | 0.06 0.36 | 1.10 6.60
833. | С514-16301-4 | НАКОНЕЧНИК ТА 50-10-9 ГЛУХОЙ НОМИНАЛЬНЫМ СЕЧЕНИЕМ 50 ММ2, С ОТВЕРСТИЕМ ПОД КОНТАКТНЫЙ СТЕРЖЕНЬ ДИАМЕТРОМ 10 ММ, С ВНУТРЕННИМ ДИАМЕТРОМ ХВОСТИКА 9 ММ, ИЗГОТОВЛЕННЫЙ ИЗ АЛЮМИНИЯ, БЕЗ ПОКРЫТИЯ | ШТ 12 | - - | - - | - - | 0.77 9.24 | 0.04 0.48 | 0.81 9.72
|  | ИТОГО ПРЯМЫЕ ЗАТРАТЫ : |  | 3347 | 108 | 8 | 10414 | 586 | 14455
|  | ОХР и ОПР | [6 empty] | 1999
|  | ПЛАНОВАЯ ПРИБЫЛЬ | [6 empty] | 1360
|  | ИТОГО ПО ПТМ | [6 empty] | 17814
|  | ЗАТРАТЫ ТРУДА | [6 empty] | 418
|  | ЗАТРАТЫ ТРУДА МАШИНИСТОВ | [6 empty] | 1
| Ж3-40-31 | ТРУБЫ
834. | С552-2002 | ТРУБА ГЛАДКАЯ ЖЕСТКАЯ ПВХ, ДИАМЕТР 20 ММ | М 16 | - - | - - | - - | 0.78 12.48 | 0.04 0.64 | 0.82 13.12
835. | Ц8-904-1 (Н16) | ТРУБЫ ВИНИПЛАСТОВЫЕ ПО СТЕНАМ, ДИАМЕТР ДО 25 ММ | 100М 0.1584 | 263.99 41.82 | 9.39 1.49 | 0.20 0.03 | 470.95 74.60 | 25.43 4.03 | 769.76 121.94
836. | С103-12903-11Л | ТРУБЫ СТАЛЬНЫЕ ЭЛЕКТРОСВАРНЫЕ Д=25Х1,6ММ (ПРИМ) | М 6 | - - | - - | - - | 3.71 22.26 | 0.18 1.08 | 3.89 23.34
837. | Ц8-407-102 (Н16) | ТРУБЫ СТАЛЬНЫЕ ПО УСТАНОВЛЕННЫМ КОНСТРУКЦИЯМ ПО СТЕНАМ С КРЕПЛЕНИЕМ СКОБАМИ, ДИАМЕТР ДО 25ММ, КРЕПЛЕНИЕ ДЮБЕЛЯМИ | 100М 0.0588 | 232.40 13.67 | 11.25 0.66 | - - | 354.95 20.87 | 19.12 1.12 | 617.72 36.33
838. | С103-13202-11Л | ТРУБЫ СТАЛЬНЫЕ ЭЛЕКТРОСВАРНЫЕ Д=33Х1,6ММ2 (ПРИМ) | М 5 | - - | - - | - - | 4.17 20.85 | 0.20 1.00 | 4.37 21.85
839. | Ц8-407-202 (Н16) | ТРУБЫ СТАЛЬНЫЕ ПО УСТАНОВЛЕННЫМ КОНСТРУКЦИЯМ ПО СТЕНАМ С КРЕПЛЕНИЕМ СКОБАМИ, ДИАМЕТР ДО 40ММ, КРЕПЛЕНИЕ ДЮБЕЛЯМИ | 100М 0.049 | 320.04 15.68 | 12.71 0.62 | - - | 476.47 23.35 | 25.67 1.26 | 834.89 40.90
840. | С103-5000 | ТРУБА СТАЛЬНАЯ СВАРНАЯ ВОДОГАЗОПРОВОДНАЯ ОЦИНКОВАННАЯ ОБЫКНОВЕННАЯ НОМИНАЛЬНЫМ ДИАМЕТРОМ 20 ММ, ТОЛЩИНОЙ СТЕНКИ 2,8 ММ | М 85 | - - | - - | - - | 6.52 554.20 | 0.31 26.35 | 6.83 580.55
841. | Ц8-407-102 (Н16) | ТРУБЫ СТАЛЬНЫЕ ПО УСТАНОВЛЕННЫМ КОНСТРУКЦИЯМ ПО СТЕНАМ С КРЕПЛЕНИЕМ СКОБАМИ, ДИАМЕТР ДО 25ММ, КРЕПЛЕНИЕ ДЮБЕЛЯМИ | 100М 0.8333 | 232.40 193.66 | 11.25 9.37 | - - | 354.95 295.78 | 19.12 15.93 | 617.72 514.74
842. | С103-5300 | ТРУБА СТАЛЬНАЯ СВАРНАЯ ВОДОГАЗОПРОВОДНАЯ ОЦИНКОВАННАЯ ОБЫКНОВЕННАЯ НОМИНАЛЬНЫМ ДИАМЕТРОМ 40 ММ, ТОЛЩИНОЙ СТЕНКИ 3,5 ММ | М 6 | - - | - - | - - | 14.18 85.08 | 0.67 4.02 | 14.85 89.10
843. | Ц8-407-202 (Н16) | ТРУБЫ СТАЛЬНЫЕ ПО УСТАНОВЛЕННЫМ КОНСТРУКЦИЯМ ПО СТЕНАМ С КРЕПЛЕНИЕМ СКОБАМИ, ДИАМЕТР ДО 40ММ, КРЕПЛЕНИЕ ДЮБЕЛЯМИ | 100М 0.0588 | 320.04 18.82 | 12.71 0.75 | - - | 476.47 28.02 | 25.67 1.51 | 834.89 49.10
844. | С103-5400 | ТРУБА СТАЛЬНАЯ СВАРНАЯ ВОДОГАЗОПРОВОДНАЯ ОЦИНКОВАННАЯ ОБЫКНОВЕННАЯ НОМИНАЛЬНЫМ ДИАМЕТРОМ 50 ММ, ТОЛЩИНОЙ СТЕНКИ 3,5 ММ | М 6 | - - | - - | - - | 18.44 110.64 | 0.87 5.22 | 19.31 115.86
845. | Ц8-407-302 (Н16) | ТРУБЫ СТАЛЬНЫЕ ПО УСТАНОВЛЕННЫМ КОНСТРУКЦИЯМ ПО СТЕНАМ С КРЕПЛЕНИЕМ СКОБАМИ, ДИАМЕТР ДО 50ММ, КРЕПЛЕНИЕ ДЮБЕЛЯМИ | 100М 0.0588 | 363.98 21.40 | 13.01 0.76 | - - | 558.93 32.87 | 30.02 1.77 | 965.94 56.79
|  | ИТОГО ПРЯМЫЕ ЗАТРАТЫ : |  | 305 | 14 | - | 1281 | 65 | 1665
|  | ОХР и ОПР | [6 empty] | 182
|  | ПЛАНОВАЯ ПРИБЫЛЬ | [6 empty] | 124
|  | ИТОГО ПО ПТМ | [6 empty] | 1971
|  | ЗАТРАТЫ ТРУДА | [6 empty] | 37
| Ж3-40-31 | КАБЕЛЬНЫЙ ОБОГРЕВ
846. | СКР-ABO-100 | КОРОБКА МОНТАЖНАЯ С КЛЕММАМИ ABOX 100 | ШТ 1 | - - | - - | - - | 18.87 18.87 | 1.00 1.00 | 19.87 19.87
847. | Ц8-545-1 (Н16) | КОРОБКА (ЯЩИК) С ЗАЖИМАМИ ДЛЯ КАБЕЛЕЙ И ПРОВОДОВ СЕЧЕНИЕМ ДО 6 ММ2, УСТАНАВЛИВАЕМАЯ НА КОНСТРУКЦИИ НА СТЕНЕ ИЛИ КОЛОННЕ, КОЛИЧЕСТВО ЗАЖИМОВ ДО 10 | ШТ 1 | 28.23 28.23 | 0.87 0.87 | - - | 16.15 16.15 | 0.94 0.94 | 46.19 46.19
848. | С10-НTR-2 | САМОРЕГУЛИРУЮЩАЯ НАГРЕВАТЕЛЬНАЯ ЛЕНТА 10НTR2-CR | М 20 | - - | - - | - - | 14.23 284.60 | 0.76 15.20 | 14.99 299.80
849. | Ц8-475-1 ПР (Н16) | МОНТАЖ | 100 М МОНТАЖНОЙ ЛЕНТЫ 0.1961 | 184.08 36.10 | 7.26 1.42 | - - | 33.35 6.54 | 2.65 0.52 | 227.34 44.58
850. | С204-3101-Л | СЕТКА СВАРНАЯ ОЦИНКОВАННАЯ 100Х50ММ (ПРИМ) | Т 0.0057 | - - | - - | - - | 5323.36 30.34 | 304.50 1.74 | 5627.86 32.08
851. | Ц8-88-1 ПР (Н16) | МОНТАЖ | М2 1 | 20.20 20.20 | 1.22 1.22 | - - | 4.13 4.13 | 0.33 0.33 | 25.88 25.88
852. | СИЗ-ЛНТ-30 | ИЗОЛЯЦИОННАЯ ЛЕНТА Х/Б, РУЛОН (L=30М) | РУЛОН 1 | - - | - - | - - | 6.96 6.96 | 0.37 0.37 | 7.33 7.33
853. | Ц8-190-1 ПР (Н16) | МОНТАЖ | 100М ЛЕНТЫ 0.3 | 11.90 3.57 | - - | - - | 118.45 35.54 | 6.18 1.85 | 136.53 40.96
|  | ИТОГО ПРЯМЫЕ ЗАТРАТЫ : |  | 88 | 4 | - | 402 | 23 | 517
|  | ОХР и ОПР | [6 empty] | 52
|  | ПЛАНОВАЯ ПРИБЫЛЬ | [6 empty] | 36
|  | ИТОГО ПО ПТМ | [6 empty] | 605
|  | ЗАТРАТЫ ТРУДА | [6 empty] | 11
| Ж3-40-90 | ПРОТИВОПОЖАРНЫЕ МЕРОПРИЯТИЯ
854. | С113-7812-45 | МАСТИКА ТЕРМОРАСШИРЯЮЩАЯСЯ ПРОТИВОПОЖАРНАЯ НILTI СP 611A | МЛ 4650 | - - | - - | - - | 0.11 511.50 | 0.01 46.50 | 0.12 558.00
855. | Е13-135-7 (Н10) | ЗАПОЛНЕНИЕ (ГЕРМЕТИЗАЦИЯ) ПРОТИВОПОЖАРНЫХ КАБЕЛЬНЫХ ПРОХОДОК С ПРИМЕНЕНИЕМ ПРОТИВОПОЖАРНОЙ ТЕРМОРАСШИРЯЮЩЕЙСЯ МАСТИКИ НILTI НА ВЫСОТЕ ДО 1,5 М ОТ ОПОРНОЙ ПЛОЩАДКИ | М3 ЗАПОЛНЕНИЯ ПРОХОДКИ 0.0186 | 861.57 16.03 | - - | - - | 0.50 0.01 | 0.04 0.00 | 862.11 16.04
856. | С104-701-14Л | ВАТА МИНЕРАЛЬНАЯ ПЛОТНОСТЬЮ НЕ МЕНЕЕ 100КГ/М3 (ПРИМ) | М3 0.01 | - - | - - | - - | 148.61 1.49 | 11.80 0.12 | 160.41 1.60
857. | Е26-31-1 (Н19) | МОНТАЖ | М3 0.01 | 95.39 0.95 | 7.95 0.08 | 4.72 0.05 | - - | - - | 103.34 1.03
858. | С113-7812-65 | ПЕНА ТЕРМОРАСШИРЯЮЩАЯСЯ ПРОТИВОПОЖАРНАЯ НILTI СР 660 | Л 4.875 | - - | - - | - - | 423.39 2064.03 | 33.62 163.90 | 457.01 2227.92
859. | Е13-135-3 (Н10) | ЗАПОЛНЕНИЕ (ГЕРМЕТИЗАЦИЯ) ПРОТИВОПОЖАРНЫХ КАБЕЛЬНЫХ И ТРУБНЫХ ПРОХОДОК С ПРИМЕНЕНИЕМ ПРОТИВОПОЖАРНОЙ ПЕНЫ НILTI НА ВЫСОТЕ ДО 1,5 М ОТ ОПОРНОЙ ПЛОЩАДКИ | М3 ЗАПОЛНЕНИЯ ПРОХОДКИ 0.0258 | 615.57 15.88 | - - | - - | 0.20 0.01 | 0.02 0.00 | 615.79 15.89
|  | ИТОГО ПРЯМЫЕ ЗАТРАТЫ : |  | 33 | - | - | 2577 | 211 | 2821
|  | ОХР и ОПР | [6 empty] | 22
|  | ПЛАНОВАЯ ПРИБЫЛЬ | [6 empty] | 23
|  | ИТОГО ПО ПТМ | [6 empty] | 2866
|  | ЗАТРАТЫ ТРУДА | [6 empty] | 4
| Ж3-40-22 | ПРОИЗВОДСТВЕННОЕ ПОМЕЩЕНИЕ N7. КОМПЛЕКТНЫЕ УСТРОЙСТВА
860. | ПРИМЕЧАНИЕ: | ВВОДНО-РАСПРЕДЕЛИТЕЛЬНОЕ УСТРОЙСТВО (ГРЩ-6-7) ПО ОПРОСНОМУ ЛИСТУ 21.004.17-6-ЭМ.ОЛ (1 КОМПЛ.)
861. | СВУ-7-1 | ВВОДНОЕ УСТРОЙСТВО IP44, (1800Х800Х450ММ) ПО ТИПУ УВР-17-00 У3 (ВУ7-1) | ШТ 1 | - - | - - | - - | 6750.00 6750.00 | 135.00 135.00 | 6885.00 6885.00
862. | СВРУ-7-1 | ВВОДНО-РАСПРЕДЕЛИТЕЛЬНОЕ УСТРОЙСТВО IP44, (1800Х1200Х450ММ) ПО ТИПУ УВР-41-00 У3 (ВРУ7-1) | ШТ 1 | - - | - - | - - | 6145.83 6145.83 | 122.92 122.92 | 6268.75 6268.75
863. | Ц8-572-7 (Н16) | БЛОК УПРАВЛЕНИЯ ШКАФНОГО ИСПОЛНЕНИЯ ИЛИ РАСПРЕДЕЛИТЕЛЬНЫЙ ПУНКТ (ШКАФ), УСТАНАВЛИВАЕМЫЙ НА ПОЛУ, ВЫСОТА И ШИРИНА 1700Х1100 ММ | ШТ 2 | 40.16 80.32 | 3.27 6.54 | - - | 3.83 7.66 | 0.31 0.62 | 47.57 95.14
864. | Ц8-574-1 (Н16) | РАЗВОДКА ПО УСТРОЙСТВАМ И ПОДКЛЮЧЕНИЕ ЖИЛ КАБЕЛЕЙ ИЛИ ПРОВОДОВ ВНЕШНЕЙ СЕТИ К БЛОКАМ ЗАЖИМОВ И К ЗАЖИМАМ АППАРАТОВ И ПРИБОРОВ, УСТАНОВЛЕННЫХ НА УСТРОЙСТВАХ, КАБЕЛИ ИЛИ ПРОВОДА СЕЧЕНИЕМ ДО 10ММ2 | 100 ЖИЛ 0.45 | 144.77 65.15 | - - | - - | 57.31 25.79 | 3.44 1.55 | 205.52 92.49
865. | Ц8-574-2 (Н16) | РАЗВОДКА ПО УСТРОЙСТВАМ И ПОДКЛЮЧЕНИЕ ЖИЛ КАБЕЛЕЙ ИЛИ ПРОВОДОВ ВНЕШНЕЙ СЕТИ К БЛОКАМ ЗАЖИМОВ И К ЗАЖИМАМ АППАРАТОВ И ПРИБОРОВ, УСТАНОВЛЕННЫХ НА УСТРОЙСТВАХ, КАБЕЛИ ИЛИ ПРОВОДА СЕЧЕНИЕМ ДО 16ММ2 | 100 ЖИЛ 0.05 | 299.02 14.95 | 3.08 0.15 | - - | 58.70 2.94 | 3.91 0.20 | 364.71 18.23
866. | Ц8-574-4 (Н16) | РАЗВОДКА ПО УСТРОЙСТВАМ И ПОДКЛЮЧЕНИЕ ЖИЛ КАБЕЛЕЙ ИЛИ ПРОВОДОВ ВНЕШНЕЙ СЕТИ К БЛОКАМ ЗАЖИМОВ И К ЗАЖИМАМ АППАРАТОВ И ПРИБОРОВ, УСТАНОВЛЕННЫХ НА УСТРОЙСТВАХ, КАБЕЛИ ИЛИ ПРОВОДА СЕЧЕНИЕМ ДО 70ММ2 | 100 ЖИЛ 0.26 | 401.57 104.41 | 4.83 1.26 | - - | 116.67 30.33 | 8.23 2.14 | 531.30 138.14
867. | Ц8-574-5 (Н16) | РАЗВОДКА ПО УСТРОЙСТВАМ И ПОДКЛЮЧЕНИЕ ЖИЛ КАБЕЛЕЙ ИЛИ ПРОВОДОВ ВНЕШНЕЙ СЕТИ К БЛОКАМ ЗАЖИМОВ И К ЗАЖИМАМ АППАРАТОВ И ПРИБОРОВ, УСТАНОВЛЕННЫХ НА УСТРОЙСТВАХ, КАБЕЛИ ИЛИ ПРОВОДА СЕЧЕНИЕМ ДО 95ММ2 | 100 ЖИЛ 0.12 | 524.80 62.98 | 5.11 0.61 | - - | 104.78 12.57 | 8.04 0.96 | 642.73 77.13
868. | СЩС-К7 | ЩИТОК РАСПРЕДЕЛИТЕЛЬНЫЙ НАВЕСНОГО ИСПОЛНЕНИЯ НА 24 МОДУЛЯ (450Х350Х132) ПО ТИПУ ЩОМ-24-IP31 (ЩС-К7) | ШТ 1 | - - | - - | - - | 609.17 609.17 | 12.18 12.18 | 621.35 621.35
869. | СЩС7-1 | ПУНКТ РАСПРЕДЕЛИТЕЛЬНЫЙ НАПОЛЬНОГО ИСПОЛНЕНИЯ (1700Х700Х325) ПО ТИПУ ПР11-7-011-IP44 У3 (ЩС7-1, ЩС7-4) | ШТ 2 | - - | - - | - - | 7086.67 14173.34 | 141.73 283.46 | 7228.40 14456.80
870. | СЩС7-2 | ЩИТОК РАСПРЕДЕЛИТЕЛЬНЫЙ НАВЕСНОГО ИСПОЛНЕНИЯ (600Х700Х200) ПО ТИПУ ЩУР-01-Н-IP44 У3 (ЩС7-2, ЩС7-3) | ШТ 2 | - - | - - | - - | 2059.17 4118.34 | 41.18 82.36 | 2100.35 4200.70
871. | СЩС-Т7-1 | ЩИТОК РАСПРЕДЕЛИТЕЛЬНЫЙ НАВЕСНОГО ИСПОЛНЕНИЯ НА 24 МОДУЛЯ (450Х350Х132) ПО ТИПУ ЩОМ-24-IP31 (ЩС-Т7-1) | ШТ 1 | - - | - - | - - | 1452.50 1452.50 | 29.05 29.05 | 1481.55 1481.55
872. | СЩС-Т7-2 | ЩИТОК РАСПРЕДЕЛИТЕЛЬНЫЙ НАВЕСНОГО ИСПОЛНЕНИЯ (600Х700Х200) ПО ТИПУ ЩУР-01-Н-IP31 У3 (ЩС-Т7-2) | ШТ 1 | - - | - - | - - | 1175.83 1175.83 | 23.52 23.52 | 1199.35 1199.35
873. | СЩС-В7 | ПУНКТ РАСПРЕДЕЛИТЕЛЬНЫЙ НАВЕСНОГО ИСПОЛНЕНИЯ (650Х750Х200) ПО ТИПУ ПР11-3.013-IP21У3 (ЩС-В7) | ШТ 1 | - - | - - | - - | 1846.67 1846.67 | 36.93 36.93 | 1883.60 1883.60
874. | СЩС-АВР-7 | ЩИТОК РАСПРЕДЕЛИТЕЛЬНЫЙ НАВЕСНОГО ИСПОЛНЕНИЯ, С БЛОКОМ АВР (600Х400Х200) ПО ТИПУ ЩУР-08-Н-IP31 У3 (ЩСАВР7) | ШТ 1 | - - | - - | - - | 1860.83 1860.83 | 37.22 37.22 | 1898.05 1898.05
875. | Ц8-572-7 (Н16) | БЛОК УПРАВЛЕНИЯ ШКАФНОГО ИСПОЛНЕНИЯ ИЛИ РАСПРЕДЕЛИТЕЛЬНЫЙ ПУНКТ (ШКАФ), УСТАНАВЛИВАЕМЫЙ НА ПОЛУ, ВЫСОТА И ШИРИНА 1700Х1100 ММ | ШТ 2 | 40.16 80.32 | 3.27 6.54 | - - | 3.83 7.66 | 0.31 0.62 | 47.57 95.14
876. | Ц8-572-3 (Н16) | БЛОК УПРАВЛЕНИЯ ШКАФНОГО ИСПОЛНЕНИЯ ИЛИ РАСПРЕДЕЛИТЕЛЬНЫЙ ПУНКТ (ШКАФ), УСТАНАВЛИВАЕМЫЙ НА СТЕНЕ, ВЫСОТА И ШИРИНА 600Х600ММ | ШТ 3 | 19.99 59.97 | 2.42 7.26 | - - | 1.76 5.28 | 0.13 0.39 | 24.30 72.90
877. | Ц8-572-4 (Н16) | БЛОК УПРАВЛЕНИЯ ШКАФНОГО ИСПОЛНЕНИЯ ИЛИ РАСПРЕДЕЛИТЕЛЬНЫЙ ПУНКТ (ШКАФ), УСТАНАВЛИВАЕМЫЙ НА СТЕНЕ, ВЫСОТА И ШИРИНА 1200Х1000ММ | ШТ 4 | 30.07 120.28 | 3.60 14.40 | - - | 2.35 9.40 | 0.19 0.76 | 36.21 144.84
878. | Ц8-574-1 (Н16) | РАЗВОДКА ПО УСТРОЙСТВАМ И ПОДКЛЮЧЕНИЕ ЖИЛ КАБЕЛЕЙ ИЛИ ПРОВОДОВ ВНЕШНЕЙ СЕТИ К БЛОКАМ ЗАЖИМОВ И К ЗАЖИМАМ АППАРАТОВ И ПРИБОРОВ, УСТАНОВЛЕННЫХ НА УСТРОЙСТВАХ, КАБЕЛИ ИЛИ ПРОВОДА СЕЧЕНИЕМ ДО 10ММ2 | 100 ЖИЛ 3.18 | 144.77 460.37 | - - | - - | 57.31 182.25 | 3.44 10.94 | 205.52 653.56
879. | ПРИМЕЧАНИЕ: | АППАРАТУРА ПУСКОВАЯ И ЗАЩИТНАЯ
880. | СПМЛ-12-30 | ПУСКАТЕЛЬ ЭЛЕКТРОМАГНИТНЫЙ ПО ТИПУ ПМЛ-1230 , ТЕПЛОВОЕ РЕЛЕ РТЛ-1006 | ШТ 2 | - - | - - | - - | 41.99 83.98 | 0.84 1.68 | 42.83 85.66
881. | СПМЛ-12-308 | ПУСКАТЕЛЬ ЭЛЕКТРОМАГНИТНЫЙ ПО ТИПУ ПМЛ-1230 , ТЕПЛОВОЕ РЕЛЕ РТЛ-1008 | ШТ 1 | - - | - - | - - | 41.99 41.99 | 0.84 0.84 | 42.83 42.83
882. | Ц8-530-4 (Н16) | ПУСКАТЕЛЬ МАГНИТНЫЙ ОБЩЕГО НАЗНАЧЕНИЯ, ОТДЕЛЬНО СТОЯЩИЙ, УСТАНАВЛИВАЕМЫЙ НА КОНСТРУКЦИИ НА СТЕНЕ ИЛИ КОЛОННЕ, ТОК ДО 40А | ШТ 3 | 27.95 83.85 | 0.49 1.47 | - - | 22.09 66.27 | 1.27 3.81 | 51.80 155.40
883. | СПКЛ-11-4 | КОНТАКТНАЯ ПРИСТАВКА ПКЛ104 К ПУСКАТЕЛЮ ПМЛ-1230 | ШТ 3 | - - | - - | - - | 5.05 15.15 | 0.10 0.30 | 5.15 15.45
884. | СПК-3-13 | ПЕРЕКЛЮЧАТЕЛЬ КУЛАЧКОВЫЙ (ВЫКЛЮЧАТЕЛЬ НАГРУЗКИ) ПК-3-13-16 | ШТ 6 | - - | - - | - - | 45.12 270.72 | 0.90 5.40 | 46.02 276.12
885. | Ц8-534-1 (Н16) | ПЕРЕКЛЮЧАТЕЛЬ УНИВЕРСАЛЬНЫЙ, ПЫЛЕВОДОЗАЩИЩЕННЫЙ, УСТАНАВЛИВАЕМЫЙ НА КОНСТРУКЦИИ НА СТЕНЕ ИЛИ КОЛОННЕ, КОЛИЧЕСТВО СЕКЦИЙ ДО 4 | ШТ 6 | 19.35 116.10 | 0.47 2.82 | - - | 19.11 114.66 | 1.09 6.54 | 40.02 240.12
886. | ССС-301-ТВ | СЧЕТЧИК ЭЛЕКТРОННЫЙ ТРЕХФАЗНЫЙ ТРАНСФОРМАТОРНОГО ВКЛЮЧЕНИЯ, 400В, 5(7,5)А, RS485 СС-301 | ШТ 2 | - - | - - | - - | 633.91 1267.82 | 12.68 25.36 | 646.59 1293.18
887. | ССС-301-ПВ | СЧЕТЧИК ЭЛЕКТРОННЫЙ ТРЕХФАЗНЫЙ ПРЯМОГО ВКЛЮЧЕНИЯ, 400В, 5(40)А, RS485 СС-301 | ШТ 1 | - - | - - | - - | 620.51 620.51 | 12.41 12.41 | 632.92 632.92
888. | Ц8-600-2 (Н16) | СЧЕТЧИК, УСТАНАВЛИВАЕМЫЙ НА ГОТОВОМ ОСНОВАНИИ, ТРЕХФАЗНЫЙ | ШТ 3 | 8.19 24.57 | - - | - - | 0.11 0.33 | 0.01 0.03 | 8.31 24.93
889. | СКЛ-ИСП-ОП | КОЛОДКА ИСПЫТАТЕЛЬНАЯ С УСТРОЙСТВОМ ОПЛОМБИРОВАНИЯ | ШТ 2 | - - | - - | - - | 9.06 18.12 | 0.48 0.96 | 9.54 19.08
890. | Ц10-901-8 ПР (Н17) | МОНТАЖ | 10ШТ 0.2 | 76.86 15.37 | 0.89 0.18 | - - | 0.50 0.10 | 0.04 0.01 | 78.29 15.66
891. | СЕЛ-11 | РЕЛЕ КОНТРОЛЯ ТРЕХФАЗНОГО НАПРЯЖЕНИЯ ЕЛ-11 | ШТ 1 | - - | - - | - - | 66.09 66.09 | 1.32 1.32 | 67.41 67.41
892. | Ц8-80-1 (Н16) | ПРИБОР ИЗМЕРЕНИЯ И ЗАЩИТЫ, КОЛИЧЕСТВО ПОДКЛЮЧАЕМЫХ КОНЦОВ ДО 2 | ШТ 1 | 9.55 9.55 | - - | - - | 0.20 0.20 | 0.02 0.02 | 9.77 9.77
893. | СГП-В1-25 | ВЫКЛЮЧАТЕЛЬ ГЕРМЕТИЧНЫЙ, ОДНОПОЛЮСНЫЙ ГПВ1-25-М3 | ШТ 1 | - - | - - | - - | 94.40 94.40 | 1.89 1.89 | 96.29 96.29
894. | СГП-В3-25 | ВЫКЛЮЧАТЕЛЬ ГЕРМЕТИЧНЫЙ, ТРЕХПОЛЮСНЫЙ ГПВ3-25-М3 | ШТ 1 | - - | - - | - - | 94.40 94.40 | 1.89 1.89 | 96.29 96.29
895. | Ц8-525-1 ПР (Н16) | МОНТАЖ | ШТ 2 | 18.85 37.70 | 0.49 0.98 | - - | 18.02 36.04 | 1.01 2.02 | 38.37 76.74
|  | ИТОГО ПРЯМЫЕ ЗАТРАТЫ : |  | 1336 | 42 | - | 41207 | 846 | 43431
|  | ОХР и ОПР | [6 empty] | 799
|  | ПЛАНОВАЯ ПРИБЫЛЬ | [6 empty] | 541
|  | ИТОГО ПО ПТМ | [6 empty] | 44771
|  | ЗАТРАТЫ ТРУДА | [6 empty] | 156
| Ж3-40-31 | КАБЕЛИ И ПРОВОДА
896. | С501-99089-Л | КАБЕЛЬ СИЛОВОЙ МАРКИ АВВГЗНГ(А) 3Х2,5-0,66 С АЛЮМИНИЕВЫМИ ЖИЛАМИ, ИЗОЛЯЦИЯ И ОБОЛОЧКА ИЗ ПОЛИВИНИЛХЛОРИДНОГО ПЛАСТИКАТА, БЕЗ ЗАЩИТНОГО ПОКРОВА, НЕ РАСПРОСТРАНЯЮЩИЙ ГОРЕНИЕ, С ТРЕМЯ ЖИЛАМИ СЕЧЕНИЕМ 2,5 ММ2, НА НАПРЯЖЕНИЕ 0,66 КВ | 1000 М 0.015 | - - | - - | - - | 769.17 11.54 | 40.92 0.61 | 810.09 12.15
897. | С501-99096-33Л | КАБЕЛЬ СИЛОВОЙ МАРКИ АВВГЗНГ(А) 5Х2,5-0,66 С АЛЮМИНИЕВЫМИ ЖИЛАМИ, ИЗОЛЯЦИЯ И ОБОЛОЧКА ИЗ ПОЛИВИНИЛХЛОРИДНОГО ПЛАСТИКАТА, НЕ РАСПРОСТРАНЯЮЩИЙ ГОРЕНИЕ, С НИЗКИМ ДЫМО- И ГАЗОВЫДЕЛЕНИЕМ, БЕЗ ЗАЩИТНОГО ПОКРОВА, С ПЯТЬЮ ЖИЛАМИ СЕЧЕНИЕМ 2,5 ММ2, НА НАПРЯЖЕНИЕ 0,66 КВ | 1000 М 0.065 | - - | - - | - - | 1353.92 88.00 | 72.03 4.68 | 1425.95 92.69
898. | САВВ-ЗНГ-54 | КАБЕЛЬ АВВГЗНГ(А) 5Х4 | М 40 | - - | - - | - - | 3.06 122.40 | 0.16 6.40 | 3.22 128.80
899. | САВВ-ЗНГ-56 | КАБЕЛЬ АВВГЗНГ(А) 5Х6 | М 60 | - - | - - | - - | 3.68 220.80 | 0.20 12.00 | 3.88 232.80
900. | САВВ-ЗНГ-510 | КАБЕЛЬ АВВГЗНГ(А) 5Х10 | М 30 | - - | - - | - - | 4.31 129.30 | 0.23 6.90 | 4.54 136.20
901. | САВВ-ЗНГ-516 | КАБЕЛЬ АВВГЗНГ(А) 5Х16 | М 20 | - - | - - | - - | 5.55 111.00 | 0.30 6.00 | 5.85 117.00
902. | САВВ-ЗНГ-150 | КАБЕЛЬ АВВГЗНГ(А) 1Х50 | М 155 | - - | - - | - - | 2.95 457.25 | 0.16 24.80 | 3.11 482.05
903. | САВВ-ЗНГ-170 | КАБЕЛЬ АВВГЗНГ(А) 1Х70ММ2 | М 70 | - - | - - | - - | 4.13 289.10 | 0.22 15.40 | 4.35 304.50
904. | САВВ-ЗНГ-495 | КАБЕЛЬ АВВГЗНГ(А) 4Х95ММ2 | М 70 | - - | - - | - - | 19.53 1367.10 | 1.04 72.80 | 20.57 1439.90
905. | С501-99096-61Л | КАБЕЛЬ СИЛОВОЙ МАРКИ АВВГЗ 3Х2,5ММ2 (ПРИМ) | 1000 М 0.01 | - - | - - | - - | 697.97 6.98 | 37.13 0.37 | 735.10 7.35
906. | С501-99096-62Л | КАБЕЛЬ СИЛОВОЙ МАРКИ АВВГЗ 3Х4ММ2 (ПРИМ) | 1000 М 0.06 | - - | - - | - - | 980.94 58.86 | 52.19 3.13 | 1033.13 61.99
907. | С501-99081-Л | КАБЕЛЬ СИЛОВОЙ МАРКИ АВВГНГ(А) 2Х1,5ММ2 (ПРИМ) | 1000 М 0.015 | - - | - - | - - | 617.13 9.26 | 32.83 0.49 | 649.96 9.75
908. | С501-99089-Л1 | КАБЕЛЬ СИЛОВОЙ МАРКИ АВВГНГ(А) 3Х1,5ММ2 (ПРИМ) | 1000 М 0.24 | - - | - - | - - | 769.17 184.60 | 40.92 9.82 | 810.09 194.42
909. | С501-99089-Л2 | КАБЕЛЬ СИЛОВОЙ МАРКИ АВВГНГ(А) 3Х2,5-0,66 С АЛЮМИНИЕВЫМИ ЖИЛАМИ, ИЗОЛЯЦИЯ И ОБОЛОЧКА ИЗ ПОЛИВИНИЛХЛОРИДНОГО ПЛАСТИКАТА, БЕЗ ЗАЩИТНОГО ПОКРОВА, НЕ РАСПРОСТРАНЯЮЩИЙ ГОРЕНИЕ, С ТРЕМЯ ЖИЛАМИ СЕЧЕНИЕМ 2,5 ММ2, НА НАПРЯЖЕНИЕ 0,66 КВ | 1000 М 0.035 | - - | - - | - - | 769.17 26.92 | 40.92 1.43 | 810.09 28.35
910. | С501-99090-Л | КАБЕЛЬ СИЛОВОЙ МАРКИ АВВГНГ(А) 3Х4 ММ2 (ПРИМ) | 1000 М 0.065 | - - | - - | - - | 1039.12 67.54 | 55.28 3.59 | 1094.40 71.14
911. | С501-99096-2Л | КАБЕЛЬ СИЛОВОЙ МАРКИ АВВГНГ(А) 4Х1,5 (ПРИМ) | 1000 М 0.105 | - - | - - | - - | 908.12 95.35 | 48.31 5.07 | 956.43 100.43
912. | С501-99096-2Л1 | КАБЕЛЬ СИЛОВОЙ МАРКИ АВВГНГ(А) 4Х2,5 (ПРИМ) | 1000 М 0.07 | - - | - - | - - | 908.12 63.57 | 48.31 3.38 | 956.43 66.95
913. | С501-99096-33Л1 | КАБЕЛЬ СИЛОВОЙ МАРКИ АВВГНГ(А) 5Х1,5ММ2 (ПРИМ) | 1000 М 0.015 | - - | - - | - - | 1353.92 20.31 | 72.03 1.08 | 1425.95 21.39
914. | С501-99096-34Л | КАБЕЛЬ СИЛОВОЙ МАРКИ АВВГНГ(А) 5Х2,5ММ2 (ПРИМ) | 1000 М 0.035 | - - | - - | - - | 1863.55 65.22 | 99.14 3.47 | 1962.69 68.69
915. | С501-99096-35Л | КАБЕЛЬ СИЛОВОЙ МАРКИ АВВГНГ(А) 5Х6ММ2 (ПРИМ) | 1000 М 0.03 | - - | - - | - - | 2306.99 69.21 | 122.73 3.68 | 2429.72 72.89
916. | С501-99096-36Л | КАБЕЛЬ СИЛОВОЙ МАРКИ АВВГНГ(А) 5Х10ММ2 (ПРИМ) | 1000 М 0.295 | - - | - - | - - | 3625.79 1069.61 | 192.89 56.90 | 3818.68 1126.51
917. | С501-99096-38Л | КАБЕЛЬ СИЛОВОЙ МАРКИ АВВГНГ(А) 5Х25ММ2 (ПРИМ) | 1000 М 0.02 | - - | - - | - - | 8378.57 167.57 | 445.74 8.91 | 8824.31 176.49
918. | С501-99066 | КАБЕЛЬ СИЛОВОЙ МАРКИ АВВГ 3Х4-0,66 С АЛЮМИНИЕВЫМИ ЖИЛАМИ, ИЗОЛЯЦИЯ И ОБОЛОЧКА ИЗ ПОЛИВИНИЛХЛОРИДНОГО ПЛАСТИКАТА, БЕЗ ЗАЩИТНОГО ПОКРОВА, С ТРЕМЯ ЖИЛАМИ СЕЧЕНИЕМ 4 ММ2, НА НАПРЯЖЕНИЕ 0,66 КВ | 1000 М 0.045 | - - | - - | - - | 1022.13 46.00 | 54.38 2.45 | 1076.51 48.44
919. | С501-44101-Л | КАБЕЛЬ СИЛОВОЙ МАРКИ ВВГНГ(А) 3Х2,5ММ2 (ПРИМ) | 1000 М 0.03 | - - | - - | - - | 2202.14 66.06 | 117.15 3.51 | 2319.29 69.58
920. | С501-44382-Л | КАБЕЛЬ СИЛОВОЙ МАРКИ ВВГНГ(А) 1Х70ММ2 (ПРИМ) | 1000 М 0.055 | - - | - - | - - | 20763.60 1142.00 | 1104.62 60.75 | 21868.22 1202.75
921. | Ц8-147-10 (Н16) | КАБЕЛИ ДО 35КВ, ПРОКЛАДЫВАЕМЫЕ ПО УСТАНОВЛЕННЫМ КОНСТРУКЦИЯМ И ЛОТКАМ С КРЕПЛЕНИЕМ ПО ВСЕЙ ДЛИНЕ, МАССА 1 М ДО 1 КГ | 100М КАБЕЛЯ 9.2157 | 138.60 1277.30 | 3.47 31.98 | - - | 105.62 973.36 | 5.78 53.27 | 253.47 2335.91
922. | Ц8-147-11 (Н16) | КАБЕЛИ ДО 35 КВ, ПРОКЛАДЫВАЕМЫЕ ПО УСТАНОВЛЕННЫМ КОНСТРУКЦИЯМ И ЛОТКАМ С КРЕПЛЕНИЕМ ПО ВСЕЙ ДЛИНЕ, МАССА 1 М ДО 2КГ | 100М КАБЕЛЯ 0.6863 | 169.61 116.40 | 4.22 2.90 | - - | 105.73 72.56 | 5.75 3.95 | 285.31 195.81
923. | Ц8-148-1 (Н16) | КАБЕЛИ ДО 35 КВ В ПРОЛОЖЕННЫХ ТРУБАХ, БЛОКАХ И КОРОБАХ, МАССА 1 М ДО 1КГ | 100М КАБЕЛЯ 5.8824 | 97.52 573.65 | 2.67 15.71 | - - | 37.66 221.53 | 2.00 11.76 | 139.85 822.66
|  | ИТОГО ПРЯМЫЕ ЗАТРАТЫ : |  | 1967 | 51 | - | 7223 | 387 | 9628
|  | ОХР и ОПР | [6 empty] | 1172
|  | ПЛАНОВАЯ ПРИБЫЛЬ | [6 empty] | 798
|  | ИТОГО ПО ПТМ | [6 empty] | 11598
|  | ЗАТРАТЫ ТРУДА | [6 empty] | 233
| Ж3-40-22 | ИЗДЕЛИЯ ЭЛЕКТРОУСТАНОВОЧНЫЕ И ЭЛЕКТРОМОНТАЖНЫЕ
924. | С551-20300-Р | РОЗЕТКА ШТЕПСЕЛЬНАЯ БРЫЗГОЗАЩИЩЕННАЯ С ЗАЗЕМЛЯЮЩИМ КОНТАКТОМ РА16-297 (ПРИМ) | ШТ 1 | - - | - - | - - | 2.79 2.79 | 0.15 0.15 | 2.94 2.94
925. | Ц8-591-1004 (Н16) | РОЗЕТКА ШТЕПСЕЛЬНАЯ ПОЛУГЕРМЕТИЧЕСКАЯ И ГЕРМЕТИЧЕСКАЯ С КРЕПЛЕНИЕМ ВИНТАМИ | 100ШТ 0.01 | 650.78 6.51 | 17.92 0.18 | - - | 229.61 2.30 | 17.00 0.17 | 915.31 9.16
926. | С551-16300 | ВЫКЛЮЧАТЕЛЬ УСТАНОВОЧНЫЙ ОДНОКЛАВИШНЫЙ А16-131 | ШТ 4 | - - | - - | - - | 2.30 9.20 | 0.12 0.48 | 2.42 9.68
927. | Ц8-591-1 (Н16) | ВЫКЛЮЧАТЕЛЬ ОДНОКЛАВИШНЫЙ НЕУТОПЛЕННОГО ТИПА ПРИ ОТКРЫТОЙ ПРОВОДКЕ | 100ШТ 0.04 | 317.03 12.68 | 4.37 0.17 | - - | 56.88 2.28 | 3.43 0.14 | 381.71 15.26
928. | СКМ-222 | КОРОБКА МОНТАЖНАЯ КМ-222 | ШТ 20 | - - | - - | - - | 5.91 118.20 | 0.31 6.20 | 6.22 124.40
929. | Ц8-545-1 ПР (Н16) | МОНТАЖ | ШТ 20 | 28.23 564.60 | 0.87 17.40 | - - | 16.15 323.00 | 0.94 18.80 | 46.19 923.80
930. | СКК-17-15 | КАБЕЛЬНЫЙ КАНАЛ ВИНИПЛАСТОВЫЙ 17Х15ММ L=2000ММ | ШТ 180 | - - | - - | - - | 4.94 889.20 | 0.26 46.80 | 5.20 936.00
931. | Ц8-423-2 (Н16) | КАБЕЛЬ-КАНАЛЫ ПВХ, СЕЧЕНИЕ ДО 25Х25 ММ | 100М 3.4951 | 137.84 481.76 | 1.18 4.12 | - - | 91.90 321.20 | 6.50 22.72 | 237.42 829.80
932. | СКК-40-20 | КАБЕЛЬНЫЙ КАНАЛ ВИНИПЛАСТОВЫЙ 40Х20ММ L=2000ММ | М 15 | - - | - - | - - | 7.52 112.80 | 0.40 6.00 | 7.92 118.80
933. | СКК-60-40 | КАБЕЛЬНЫЙ КАНАЛ ВИНИПЛАСТОВЫЙ 60Х40ММ L=2000ММ | ШТ 5 | - - | - - | - - | 17.08 85.40 | 0.34 1.70 | 17.42 87.10
934. | Ц8-423-3 (Н16) | КАБЕЛЬ-КАНАЛЫ ПВХ, СЕЧЕНИЕ ДО 100Х60 ММ | 100М 0.3884 | 191.06 74.21 | 1.44 0.56 | - - | 131.94 51.25 | 9.42 3.66 | 333.86 129.67
935. | СЛПП-УС-40 | ЛОТОК ПЕРФОРИРОВАННЫЙ УСИЛЕННЫЙ 400Х2000ММ ЛПП40 | ШТ 4 | - - | - - | - - | 36.63 146.52 | 1.95 7.80 | 38.58 154.32
936. | СЛПП-УС-20 | ЛОТОК ПЕРФОРИРОВАННЫЙ УСИЛЕННЫЙ 200Х2000ММ ЛПП20 | ШТ 5 | - - | - - | - - | 29.53 147.65 | 1.57 7.85 | 31.10 155.50
937. | С514-15702-Л | ЛОТОК ПЕРФОРИРОВАННЫЙ ЛПП20 (ПРИМ) | ШТ 55 | - - | - - | - - | 17.87 982.85 | 0.95 52.25 | 18.82 1035.10
938. | Ц8-916-8 (Н16) | МОНТАЖ | 100М 1.28 | 668.58 855.78 | 8.69 11.12 | - - | 500.86 641.10 | 39.28 50.28 | 1217.41 1558.28
939. | С514-15701-Л | ЛОТОК ПЕРФОРИРОВАННЫЙ ЛПП10 (ПРИМ) | ШТ 15 | - - | - - | - - | 18.74 281.10 | 1.00 15.00 | 19.74 296.10
940. | Ц8-916-4 (Н16) | МОНТАЖ | 100М 0.3 | 676.91 203.07 | 8.66 2.60 | - - | 500.80 150.24 | 39.28 11.78 | 1225.65 367.69
941. | С514-13500-Л | РАЗДЕЛИТЕЛЬ ЛОТКОВЫЙ L=2000ММ (ПРИМ) | ШТ 30 | - - | - - | - - | 10.07 302.10 | 0.54 16.20 | 10.61 318.30
942. | Ц8-88-3 ПР (Н16) | МОНТАЖ | Т 0.0315 | 525.65 16.56 | 47.51 1.50 | - - | 190.53 6.00 | 14.24 0.45 | 777.93 24.51
943. | С514-12600 | ПОЛКА КАБЕЛЬНАЯ К1163 У3 | 1000 ШТ 0.01 | - - | - - | - - | 5410.00 54.10 | 287.81 2.88 | 5697.81 56.98
944. | С514-124000 | ПОЛКА КАБЕЛЬНАЯ К1161 У3 | 1000 ШТ 0.15 | - - | - - | - - | 2400.00 360.00 | 127.68 19.15 | 2527.68 379.15
945. | Ц8-901-2 (Н16) | ПОЛКА КАБЕЛЬНАЯ, УСТАНАВЛИВАЕМАЯ НА СТОЙКАХ, МАССА ДО 0,9 КГ | 100ШТ 1.6 | 33.28 53.25 | 3.90 6.24 | 1.09 1.74 | - - | - - | 37.18 59.49
946. | С552-1605-8 | СТОЙКА КАБЕЛЬНАЯ ГОРЯЧЕГО ЦИНКОВАНИЯ, ТИПА К1152 Ц УТ1,5 | ШТ 20 | - - | - - | - - | 5.98 119.60 | 0.32 6.40 | 6.30 126.00
947. | С552-1605-7 | СТОЙКА КАБЕЛЬНАЯ ГОРЯЧЕГО ЦИНКОВАНИЯ, ТИПА К1151 Ц УТ1,5 | ШТ 280 | - - | - - | - - | 4.48 1254.40 | 0.24 67.20 | 4.72 1321.60
948. | Ц8-901-1 (Н16) | СТОЙКИ СБОРНЫХ КАБЕЛЬНЫХ КОНСТРУКЦИЙ (БЕЗ ПОЛОК), МАССА ДО 1,6 КГ | 100ШТ 3 | 321.36 964.08 | 12.63 37.89 | 2.18 6.54 | 512.60 1537.80 | 27.75 83.25 | 874.34 2623.02
949. | С101-147602-Л | ШПИЛЬКА РЕЗЬБОВАЯ М8 L=500ММ (ПРИМ) | ШТ 100 | - - | - - | - - | 2.17 217.00 | 0.17 17.00 | 2.34 234.00
950. | СКПГ-200-100 | КОРОБ ПРЯМОЙ ГЛУХОЙ (НЕПЕРФОРИРОВАННЫЙ) ИЗ СТАЛИ 1,5ММ ОЦИНКОВАННЫЙ L=2000ММ КПГ 200Х100/2-1,5-ОЦ | ШТ 13 | - - | - - | - - | 78.08 1015.04 | 4.15 53.95 | 82.23 1068.99
951. | Ц8-903-1 (Н16) | КОРОБА ПО СТЕНАМ И ПОТОЛКАМ, ДЛИНА 2 М | 100М 0.2574 | 375.03 96.53 | 12.16 3.13 | 1.29 0.33 | 290.99 74.90 | 16.71 4.30 | 694.89 178.86
952. | С514-14000 | ПРОФИЛЬ (ШВЕЛЛЕР) МОНТАЖНЫЙ, ТИПА К240 У2 | ШТ 30 | - - | - - | - - | 16.80 504.00 | 0.89 26.70 | 17.69 530.70
953. | Ц8-397-101 (Н16) | ПРОФИЛИ ПЕРФОРИРОВАННЫЕ МОНТАЖНЫЕ, ДЛИНА 2М, КРЕПЛЕНИЕ ХОМУТАМИ (СКОБАМИ) | 100М 0.5882 | 84.51 49.71 | 11.31 6.65 | - - | 20.58 12.11 | 1.43 0.84 | 117.83 69.31
954. | СKEW-MSD-М10 | ДЮБЕЛЬ ЛАТУННЫЙ РАСПОРИНЫЙ KEW MSD M10 | 50ШТ 2 | - - | - - | - - | 40.74 81.48 | 2.17 4.34 | 42.91 85.82
955. | С544-9601-5Л | РУКАВ МЕТАЛЛИЧЕСКИЙ НЕГЕРМЕТИЧНЫЙ ИЗ ОЦИНКОВАННОЙ ЛЕНТЫ С АСБЕСТОВЫМ УПЛОТНЕНИЕМ Р3-Ц-А ДИАМЕТРОМ, 20 ММ (ПРИМ) | М 18 | - - | - - | - - | 1.29 23.22 | 0.07 1.26 | 1.36 24.48
956. | С544-9601-7Л | РУКАВ МЕТАЛЛИЧЕСКИЙ НЕГЕРМЕТИЧНЫЙ ИЗ ОЦИНКОВАННОЙ ЛЕНТЫ С АСБЕСТОВЫМ УПЛОТНЕНИЕМ Р3-Ц-А, ДИАМЕТРОМ 25 ММ (ПРИМ) | М 27 | - - | - - | - - | 1.60 43.20 | 0.09 2.43 | 1.69 45.63
957. | С544-9601-8Л | РУКАВ МЕТАЛЛИЧЕСКИЙ НЕГЕРМЕТИЧНЫЙ ИЗ ОЦИНКОВАННОЙ ЛЕНТЫ С АСБЕСТОВЫМ УПЛОТНЕНИЕМ Р3-Ц-А, ДИАМЕТРОМ 32 ММ | М 15 | - - | - - | - - | 2.89 43.35 | 0.15 2.25 | 3.04 45.60
958. | С544-9601-9Л | РУКАВ МЕТАЛЛИЧЕСКИЙ НЕГЕРМЕТИЧНЫЙ ИЗ ОЦИНКОВАННОЙ ЛЕНТЫ С АСБЕСТОВЫМ УПЛОТНЕНИЕМ Р3-Ц-Х, ДИАМЕТРОМ 38 ММ (ПРИМ) | М 6 | - - | - - | - - | 2.83 16.98 | 0.15 0.90 | 2.98 17.88
959. | С544-9601-10Л | РУКАВ МЕТАЛЛИЧЕСКИЙ НЕГЕРМЕТИЧНЫЙ ИЗ ОЦИНКОВАННОЙ ЛЕНТЫ С АСБЕСТОВЫМ УПЛОТНЕНИЕМ Р3-Ц-А, ДИАМЕТРОМ 50 ММ (ПРИМ) | М 4 | - - | - - | - - | 4.19 16.76 | 0.22 0.88 | 4.41 17.64
960. | Ц8-411-1 (Н16) | РУКАВА МЕТАЛЛИЧЕСКИЕ, НАРУЖНЫЙ ДИАМЕТР ДО 48ММ | 100М 0.6863 | 272.63 187.11 | 37.54 25.76 | - - | 710.79 487.82 | 38.77 26.61 | 1059.73 727.29
961. | С552-1111-30Л | МУФТА КОНЦЕВАЯ ТЕРМОУСАЖИВАЕМАЯ ДЛЯ КАБЕЛЯ СЕЧ. 16.25 ММ2 (КОЛ-ВО ЖИЛ 5) 1П5КВТПННГ-1М (ПРИМ) | КОМПЛЕКТ 4 | - - | - - | - - | 43.20 172.80 | 2.30 9.20 | 45.50 182.00
962. | Ц8-168-5 (Н16) | МУФТЫ КОНЦЕВЫЕ ТЕРМОУСАЖИВАЕМЫЕ ДЛЯ 4-5-ЖИЛЬНОГО КАБЕЛЯ В ПЛАСТМАССОВОЙ ОБОЛОЧКЕ НАПРЯЖЕНИЕМ ДО 1КВ, СЕЧЕНИЕ ОДНОЙ ЖИЛЫ ДО 25 ММ2 | ШТ 4 | 6.48 25.92 | 0.03 0.12 | - - | 1.08 4.32 | 0.08 0.32 | 7.67 30.68
963. | С552-1111-31Л | МУФТА КОНЦЕВАЯ ТЕРМОУСАЖИВАЕМАЯ ДЛЯ КАБЕЛЯ СЕЧ. 70,95,120 ММ2 (КОЛ-ВО ЖИЛ-4) 1ПКВТПННГ-5 (ПРИМ) | КОМПЛЕКТ 6 | - - | - - | - - | 58.90 353.40 | 3.13 18.78 | 62.03 372.18
964. | Ц8-168-7 (Н16) | МУФТЫ КОНЦЕВЫЕ ТЕРМОУСАЖИВАЕМЫЕ ДЛЯ 4-5-ЖИЛЬНОГО КАБЕЛЯ В ПЛАСТМАССОВОЙ ОБОЛОЧКЕ НАПРЯЖЕНИЕМ ДО 1КВ, СЕЧЕНИЕ ОДНОЙ ЖИЛЫ ДО 120 ММ2 | ШТ 6 | 10.91 65.46 | 0.06 0.36 | - - | 1.95 11.70 | 0.14 0.84 | 13.06 78.36
965. | С514-16301-5 | НАКОНЕЧНИК ТА 70-10-12 ГЛУХОЙ НОМИНАЛЬНЫМ СЕЧЕНИЕМ 70 ММ2, С ОТВЕРСТИЕМ ПОД КОНТАКТНЫЙ СТЕРЖЕНЬ ДИАМЕТРОМ 10 ММ, С ВНУТРЕННИМ ДИАМЕТРОМ ХВОСТИКА 12 ММ, ИЗГОТОВЛЕННЫЙ ИЗ АЛЮМИНИЯ, БЕЗ ПОКРЫТИЯ | ШТ 6 | - - | - - | - - | 1.04 6.24 | 0.06 0.36 | 1.10 6.60
966. | С514-16301-4 | НАКОНЕЧНИК ТА 50-10-9 ГЛУХОЙ НОМИНАЛЬНЫМ СЕЧЕНИЕМ 50 ММ2, С ОТВЕРСТИЕМ ПОД КОНТАКТНЫЙ СТЕРЖЕНЬ ДИАМЕТРОМ 10 ММ, С ВНУТРЕННИМ ДИАМЕТРОМ ХВОСТИКА 9 ММ, ИЗГОТОВЛЕННЫЙ ИЗ АЛЮМИНИЯ, БЕЗ ПОКРЫТИЯ | ШТ 12 | - - | - - | - - | 0.77 9.24 | 0.04 0.48 | 0.81 9.72
|  | ИТОГО ПРЯМЫЕ ЗАТРАТЫ : |  | 3657 | 118 | 9 | 10994 | 619 | 15388
|  | ОХР и ОПР | [6 empty] | 2184
|  | ПЛАНОВАЯ ПРИБЫЛЬ | [6 empty] | 1486
|  | ИТОГО ПО ПТМ | [6 empty] | 19058
|  | ЗАТРАТЫ ТРУДА | [6 empty] | 455
|  | ЗАТРАТЫ ТРУДА МАШИНИСТОВ | [6 empty] | 1
| Ж3-40-31 | ТРУБЫ
967. | С552-2002 | ТРУБА ГЛАДКАЯ ЖЕСТКАЯ ПВХ, ДИАМЕТР 20 ММ | М 16 | - - | - - | - - | 0.78 12.48 | 0.04 0.64 | 0.82 13.12
968. | Ц8-904-1 (Н16) | ТРУБЫ ВИНИПЛАСТОВЫЕ ПО СТЕНАМ, ДИАМЕТР ДО 25 ММ | 100М 0.1584 | 263.99 41.82 | 9.39 1.49 | 0.20 0.03 | 470.95 74.60 | 25.43 4.03 | 769.76 121.94
969. | С530-17441-3Л | ТРУБА ИЗ ПОЛИЭТИЛЕНА Д=20ММ (ПРИМ) | 10 М 1 | - - | - - | - - | 3.00 3.00 | 0.14 0.14 | 3.14 3.14
970. | Ц8-410-101 (Н16) | ТРУБЫ ПОЛИЭТИЛЕНОВЫЕ ПО ОСНОВАНИЮ ПОЛА С КРЕПЛЕНИЕМ ДЮБЕЛЯМИ, ДИАМЕТР 25ММ | 100М 0.099 | 131.33 13.00 | 3.32 0.33 | - - | 211.68 20.96 | 11.48 1.14 | 357.81 35.42
971. | С103-12903-11Л | ТРУБЫ СТАЛЬНЫЕ ЭЛЕКТРОСВАРНЫЕ Д=25Х1,6ММ (ПРИМ) | М 6 | - - | - - | - - | 3.71 22.26 | 0.18 1.08 | 3.89 23.34
972. | Ц8-407-102 (Н16) | ТРУБЫ СТАЛЬНЫЕ ПО УСТАНОВЛЕННЫМ КОНСТРУКЦИЯМ ПО СТЕНАМ С КРЕПЛЕНИЕМ СКОБАМИ, ДИАМЕТР ДО 25ММ, КРЕПЛЕНИЕ ДЮБЕЛЯМИ | 100М 0.0588 | 232.40 13.67 | 11.25 0.66 | - - | 354.95 20.87 | 19.12 1.12 | 617.72 36.33
973. | С103-13202-11Л | ТРУБЫ СТАЛЬНЫЕ ЭЛЕКТРОСВАРНЫЕ Д=33Х1,6ММ2 (ПРИМ) | М 5 | - - | - - | - - | 4.17 20.85 | 0.20 1.00 | 4.37 21.85
974. | Ц8-407-202 (Н16) | ТРУБЫ СТАЛЬНЫЕ ПО УСТАНОВЛЕННЫМ КОНСТРУКЦИЯМ ПО СТЕНАМ С КРЕПЛЕНИЕМ СКОБАМИ, ДИАМЕТР ДО 40ММ, КРЕПЛЕНИЕ ДЮБЕЛЯМИ | 100М 0.049 | 320.04 15.68 | 12.71 0.62 | - - | 476.47 23.35 | 25.67 1.26 | 834.89 40.90
975. | С103-5000 | ТРУБА СТАЛЬНАЯ СВАРНАЯ ВОДОГАЗОПРОВОДНАЯ ОЦИНКОВАННАЯ ОБЫКНОВЕННАЯ НОМИНАЛЬНЫМ ДИАМЕТРОМ 20 ММ, ТОЛЩИНОЙ СТЕНКИ 2,8 ММ | М 50 | - - | - - | - - | 6.52 326.00 | 0.31 15.50 | 6.83 341.50
976. | Ц8-407-102 (Н16) | ТРУБЫ СТАЛЬНЫЕ ПО УСТАНОВЛЕННЫМ КОНСТРУКЦИЯМ ПО СТЕНАМ С КРЕПЛЕНИЕМ СКОБАМИ, ДИАМЕТР ДО 25ММ, КРЕПЛЕНИЕ ДЮБЕЛЯМИ | 100М 0.4902 | 232.40 113.92 | 11.25 5.51 | - - | 354.95 174.00 | 19.12 9.37 | 617.72 302.80
977. | С103-5300 | ТРУБА СТАЛЬНАЯ СВАРНАЯ ВОДОГАЗОПРОВОДНАЯ ОЦИНКОВАННАЯ ОБЫКНОВЕННАЯ НОМИНАЛЬНЫМ ДИАМЕТРОМ 40 ММ, ТОЛЩИНОЙ СТЕНКИ 3,5 ММ | М 6 | - - | - - | - - | 14.18 85.08 | 0.67 4.02 | 14.85 89.10
978. | Ц8-407-202 (Н16) | ТРУБЫ СТАЛЬНЫЕ ПО УСТАНОВЛЕННЫМ КОНСТРУКЦИЯМ ПО СТЕНАМ С КРЕПЛЕНИЕМ СКОБАМИ, ДИАМЕТР ДО 40ММ, КРЕПЛЕНИЕ ДЮБЕЛЯМИ | 100М 0.0588 | 320.04 18.82 | 12.71 0.75 | - - | 476.47 28.02 | 25.67 1.51 | 834.89 49.10
979. | С103-5400 | ТРУБА СТАЛЬНАЯ СВАРНАЯ ВОДОГАЗОПРОВОДНАЯ ОЦИНКОВАННАЯ ОБЫКНОВЕННАЯ НОМИНАЛЬНЫМ ДИАМЕТРОМ 50 ММ, ТОЛЩИНОЙ СТЕНКИ 3,5 ММ | М 6 | - - | - - | - - | 18.44 110.64 | 0.87 5.22 | 19.31 115.86
980. | Ц8-407-302 (Н16) | ТРУБЫ СТАЛЬНЫЕ ПО УСТАНОВЛЕННЫМ КОНСТРУКЦИЯМ ПО СТЕНАМ С КРЕПЛЕНИЕМ СКОБАМИ, ДИАМЕТР ДО 50ММ, КРЕПЛЕНИЕ ДЮБЕЛЯМИ | 100М 0.0588 | 363.98 21.40 | 13.01 0.76 | - - | 558.93 32.87 | 30.02 1.77 | 965.94 56.79
|  | ИТОГО ПРЯМЫЕ ЗАТРАТЫ : |  | 238 | 10 | - | 956 | 48 | 1252
|  | ОХР и ОПР | [6 empty] | 142
|  | ПЛАНОВАЯ ПРИБЫЛЬ | [6 empty] | 97
|  | ИТОГО ПО ПТМ | [6 empty] | 1491
|  | ЗАТРАТЫ ТРУДА | [6 empty] | 29
| Ж3-40-31 | КАБЕЛЬНЫЙ ОБОГРЕВ
981. | СКР-ABO-100 | КОРОБКА МОНТАЖНАЯ С КЛЕММАМИ ABOX 100 | ШТ 1 | - - | - - | - - | 18.87 18.87 | 1.00 1.00 | 19.87 19.87
982. | Ц8-545-1 (Н16) | КОРОБКА (ЯЩИК) С ЗАЖИМАМИ ДЛЯ КАБЕЛЕЙ И ПРОВОДОВ СЕЧЕНИЕМ ДО 6 ММ2, УСТАНАВЛИВАЕМАЯ НА КОНСТРУКЦИИ НА СТЕНЕ ИЛИ КОЛОННЕ, КОЛИЧЕСТВО ЗАЖИМОВ ДО 10 | ШТ 1 | 28.23 28.23 | 0.87 0.87 | - - | 16.15 16.15 | 0.94 0.94 | 46.19 46.19
983. | С10-НTR-2 | САМОРЕГУЛИРУЮЩАЯ НАГРЕВАТЕЛЬНАЯ ЛЕНТА 10НTR2-CR | М 5 | - - | - - | - - | 14.23 71.15 | 0.76 3.80 | 14.99 74.95
984. | Ц8-475-1 ПР (Н16) | МОНТАЖ | 100 М МОНТАЖНОЙ ЛЕНТЫ 0.049 | 184.08 9.02 | 7.26 0.36 | - - | 33.35 1.63 | 2.65 0.13 | 227.34 11.14
985. | С204-3101-Л | СЕТКА СВАРНАЯ ОЦИНКОВАННАЯ 100Х50ММ (ПРИМ) | Т 0.0057 | - - | - - | - - | 5323.36 30.34 | 304.50 1.74 | 5627.86 32.08
986. | Ц8-88-1 ПР (Н16) | МОНТАЖ | М2 1 | 20.20 20.20 | 1.22 1.22 | - - | 4.13 4.13 | 0.33 0.33 | 25.88 25.88
987. | СИЗ-ЛНТ-30 | ИЗОЛЯЦИОННАЯ ЛЕНТА Х/Б, РУЛОН (L=30М) | РУЛОН 1 | - - | - - | - - | 6.96 6.96 | 0.37 0.37 | 7.33 7.33
988. | Ц8-190-1 ПР (Н16) | МОНТАЖ | 100М ЛЕНТЫ 0.3 | 11.90 3.57 | - - | - - | 118.45 35.54 | 6.18 1.85 | 136.53 40.96
|  | ИТОГО ПРЯМЫЕ ЗАТРАТЫ : |  | 61 | 2 | - | 184 | 10 | 257
|  | ОХР и ОПР | [6 empty] | 36
|  | ПЛАНОВАЯ ПРИБЫЛЬ | [6 empty] | 25
|  | ИТОГО ПО ПТМ | [6 empty] | 318
|  | ЗАТРАТЫ ТРУДА | [6 empty] | 7
| Ж3-40-90 | ПРОТИВОПОЖАРНЫЕ МЕРОПРИЯТИЯ
989. | С113-7812-45 | МАСТИКА ТЕРМОРАСШИРЯЮЩАЯСЯ ПРОТИВОПОЖАРНАЯ НILTI СP 611A | МЛ 4650 | - - | - - | - - | 0.11 511.50 | 0.01 46.50 | 0.12 558.00
990. | Е13-135-7 (Н10) | ЗАПОЛНЕНИЕ (ГЕРМЕТИЗАЦИЯ) ПРОТИВОПОЖАРНЫХ КАБЕЛЬНЫХ ПРОХОДОК С ПРИМЕНЕНИЕМ ПРОТИВОПОЖАРНОЙ ТЕРМОРАСШИРЯЮЩЕЙСЯ МАСТИКИ НILTI НА ВЫСОТЕ ДО 1,5 М ОТ ОПОРНОЙ ПЛОЩАДКИ | М3 ЗАПОЛНЕНИЯ ПРОХОДКИ 0.0186 | 861.57 16.03 | - - | - - | 0.50 0.01 | 0.04 0.00 | 862.11 16.04
991. | С104-701-14Л | ВАТА МИНЕРАЛЬНАЯ ПЛОТНОСТЬЮ НЕ МЕНЕЕ 100КГ/М3 (ПРИМ) | М3 0.01 | - - | - - | - - | 148.61 1.49 | 11.80 0.12 | 160.41 1.60
992. | Е26-31-1 (Н19) | МОНТАЖ | М3 0.01 | 95.39 0.95 | 7.95 0.08 | 4.72 0.05 | - - | - - | 103.34 1.03
993. | С113-7812-65 | ПЕНА ТЕРМОРАСШИРЯЮЩАЯСЯ ПРОТИВОПОЖАРНАЯ НILTI СР 660 | Л 4.875 | - - | - - | - - | 423.39 2064.03 | 33.62 163.90 | 457.01 2227.92
994. | Е13-135-3 (Н10) | ЗАПОЛНЕНИЕ (ГЕРМЕТИЗАЦИЯ) ПРОТИВОПОЖАРНЫХ КАБЕЛЬНЫХ И ТРУБНЫХ ПРОХОДОК С ПРИМЕНЕНИЕМ ПРОТИВОПОЖАРНОЙ ПЕНЫ НILTI НА ВЫСОТЕ ДО 1,5 М ОТ ОПОРНОЙ ПЛОЩАДКИ | М3 ЗАПОЛНЕНИЯ ПРОХОДКИ 0.0258 | 615.57 15.88 | - - | - - | 0.20 0.01 | 0.02 0.00 | 615.79 15.89
|  | ИТОГО ПРЯМЫЕ ЗАТРАТЫ : |  | 33 | - | - | 2577 | 211 | 2821
|  | ОХР и ОПР | [6 empty] | 22
|  | ПЛАНОВАЯ ПРИБЫЛЬ | [6 empty] | 23
|  | ИТОГО ПО ПТМ | [6 empty] | 2866
|  | ЗАТРАТЫ ТРУДА | [6 empty] | 4
| Ж3-40-22 | ПРОИЗВОДСТВЕННОЕ ПОМЕЩЕНИЕ N8. КОМПЛЕКТНЫЕ УСТРОЙСТВА
995. | ПРИМЕЧАНИЕ: | ВВОДНО-РАСПРЕДЕЛИТЕЛЬНОЕ УСТРОЙСТВО (ГРЩ-6-8) ПО ОПРОСНОМУ ЛИСТУ 21.004.17-6-ЭМ.ОЛ (1 КОМПЛ.)
996. | СВУ-8-1 | ВВОДНОЕ УСТРОЙСТВО IP44, (1800Х800Х450ММ) ПО ТИПУ УВР-17-00 У3 (ВУ8-1) | ШТ 1 | - - | - - | - - | 6750.00 6750.00 | 135.00 135.00 | 6885.00 6885.00
997. | СВРУ-8-1 | ВВОДНО-РАСПРЕДЕЛИТЕЛЬНОЕ УСТРОЙСТВО IP44, (1800Х1200Х450ММ) ПО ТИПУ УВР-41-00 У3 (ВРУ8-1) | ШТ 1 | - - | - - | - - | 6145.83 6145.83 | 122.92 122.92 | 6268.75 6268.75
998. | Ц8-572-7 (Н16) | БЛОК УПРАВЛЕНИЯ ШКАФНОГО ИСПОЛНЕНИЯ ИЛИ РАСПРЕДЕЛИТЕЛЬНЫЙ ПУНКТ (ШКАФ), УСТАНАВЛИВАЕМЫЙ НА ПОЛУ, ВЫСОТА И ШИРИНА 1700Х1100 ММ | ШТ 2 | 40.16 80.32 | 3.27 6.54 | - - | 3.83 7.66 | 0.31 0.62 | 47.57 95.14
999. | Ц8-574-1 (Н16) | РАЗВОДКА ПО УСТРОЙСТВАМ И ПОДКЛЮЧЕНИЕ ЖИЛ КАБЕЛЕЙ ИЛИ ПРОВОДОВ ВНЕШНЕЙ СЕТИ К БЛОКАМ ЗАЖИМОВ И К ЗАЖИМАМ АППАРАТОВ И ПРИБОРОВ, УСТАНОВЛЕННЫХ НА УСТРОЙСТВАХ, КАБЕЛИ ИЛИ ПРОВОДА СЕЧЕНИЕМ ДО 10ММ2 | 100 ЖИЛ 0.45 | 144.77 65.15 | - - | - - | 57.31 25.79 | 3.44 1.55 | 205.52 92.49
1000. | Ц8-574-2 (Н16) | РАЗВОДКА ПО УСТРОЙСТВАМ И ПОДКЛЮЧЕНИЕ ЖИЛ КАБЕЛЕЙ ИЛИ ПРОВОДОВ ВНЕШНЕЙ СЕТИ К БЛОКАМ ЗАЖИМОВ И К ЗАЖИМАМ АППАРАТОВ И ПРИБОРОВ, УСТАНОВЛЕННЫХ НА УСТРОЙСТВАХ, КАБЕЛИ ИЛИ ПРОВОДА СЕЧЕНИЕМ ДО 16ММ2 | 100 ЖИЛ 0.05 | 299.02 14.95 | 3.08 0.15 | - - | 58.70 2.94 | 3.91 0.20 | 364.71 18.23
1001. | Ц8-574-4 (Н16) | РАЗВОДКА ПО УСТРОЙСТВАМ И ПОДКЛЮЧЕНИЕ ЖИЛ КАБЕЛЕЙ ИЛИ ПРОВОДОВ ВНЕШНЕЙ СЕТИ К БЛОКАМ ЗАЖИМОВ И К ЗАЖИМАМ АППАРАТОВ И ПРИБОРОВ, УСТАНОВЛЕННЫХ НА УСТРОЙСТВАХ, КАБЕЛИ ИЛИ ПРОВОДА СЕЧЕНИЕМ ДО 70ММ2 | 100 ЖИЛ 0.26 | 401.57 104.41 | 4.83 1.26 | - - | 116.67 30.33 | 8.23 2.14 | 531.30 138.14
1002. | Ц8-574-5 (Н16) | РАЗВОДКА ПО УСТРОЙСТВАМ И ПОДКЛЮЧЕНИЕ ЖИЛ КАБЕЛЕЙ ИЛИ ПРОВОДОВ ВНЕШНЕЙ СЕТИ К БЛОКАМ ЗАЖИМОВ И К ЗАЖИМАМ АППАРАТОВ И ПРИБОРОВ, УСТАНОВЛЕННЫХ НА УСТРОЙСТВАХ, КАБЕЛИ ИЛИ ПРОВОДА СЕЧЕНИЕМ ДО 95ММ2 | 100 ЖИЛ 0.12 | 524.80 62.98 | 5.11 0.61 | - - | 104.78 12.57 | 8.04 0.96 | 642.73 77.13
1003. | СЩС-К8 | ЩИТОК РАСПРЕДЕЛИТЕЛЬНЫЙ НАВЕСНОГО ИСПОЛНЕНИЯ НА 24 МОДУЛЯ (450Х350Х132) ПО ТИПУ ЩОМ-24-IP31 (ЩС-К8) | ШТ 1 | - - | - - | - - | 609.17 609.17 | 12.18 12.18 | 621.35 621.35
1004. | СЩС8-1 | ПУНКТ РАСПРЕДЕЛИТЕЛЬНЫЙ НАПОЛЬНОГО ИСПОЛНЕНИЯ (1700Х700Х325) ПО ТИПУ ПР11-7-011-IP44 У3 (ЩС8-1, ЩС8-4) | ШТ 2 | - - | - - | - - | 7086.67 14173.34 | 141.73 283.46 | 7228.40 14456.80
1005. | СЩС8-2 | ЩИТОК РАСПРЕДЕЛИТЕЛЬНЫЙ НАВЕСНОГО ИСПОЛНЕНИЯ (600Х700Х200) ПО ТИПУ ЩУР-01-Н-IP44 У3 (ЩС8-2, ЩС8-3) | ШТ 2 | - - | - - | - - | 2059.17 4118.34 | 41.18 82.36 | 2100.35 4200.70
1006. | СЩС-Т8-1 | ЩИТОК РАСПРЕДЕЛИТЕЛЬНЫЙ НАВЕСНОГО ИСПОЛНЕНИЯ НА 24 МОДУЛЯ (450Х350Х132) ПО ТИПУ ЩОМ-24-IP31 (ЩС-Т8-1) | ШТ 1 | - - | - - | - - | 1452.50 1452.50 | 29.05 29.05 | 1481.55 1481.55
1007. | СЩС-Т8-2 | ЩИТОК РАСПРЕДЕЛИТЕЛЬНЫЙ НАВЕСНОГО ИСПОЛНЕНИЯ (600Х700Х200) ПО ТИПУ ЩУР-01-Н-IP31 У3 (ЩС-Т8-2) | ШТ 1 | - - | - - | - - | 1175.83 1175.83 | 23.52 23.52 | 1199.35 1199.35
1008. | СЩС-В8 | ПУНКТ РАСПРЕДЕЛИТЕЛЬНЫЙ НАВЕСНОГО ИСПОЛНЕНИЯ (650Х750Х200) ПО ТИПУ ПР11-3.013-IP21У3 (ЩС-В8) | ШТ 1 | - - | - - | - - | 1846.67 1846.67 | 36.93 36.93 | 1883.60 1883.60
1009. | СЩС-АВР-8 | ЩИТОК РАСПРЕДЕЛИТЕЛЬНЫЙ НАВЕСНОГО ИСПОЛНЕНИЯ, С БЛОКОМ АВР (600Х400Х200) ПО ТИПУ ЩУР-08-Н-IP31 У3 (ЩСАВР8) | ШТ 1 | - - | - - | - - | 1860.83 1860.83 | 37.22 37.22 | 1898.05 1898.05
1010. | Ц8-572-7 (Н16) | БЛОК УПРАВЛЕНИЯ ШКАФНОГО ИСПОЛНЕНИЯ ИЛИ РАСПРЕДЕЛИТЕЛЬНЫЙ ПУНКТ (ШКАФ), УСТАНАВЛИВАЕМЫЙ НА ПОЛУ, ВЫСОТА И ШИРИНА 1700Х1100 ММ | ШТ 2 | 40.16 80.32 | 3.27 6.54 | - - | 3.83 7.66 | 0.31 0.62 | 47.57 95.14
1011. | Ц8-572-3 (Н16) | БЛОК УПРАВЛЕНИЯ ШКАФНОГО ИСПОЛНЕНИЯ ИЛИ РАСПРЕДЕЛИТЕЛЬНЫЙ ПУНКТ (ШКАФ), УСТАНАВЛИВАЕМЫЙ НА СТЕНЕ, ВЫСОТА И ШИРИНА 600Х600ММ | ШТ 3 | 19.99 59.97 | 2.42 7.26 | - - | 1.76 5.28 | 0.13 0.39 | 24.30 72.90
1012. | Ц8-572-4 (Н16) | БЛОК УПРАВЛЕНИЯ ШКАФНОГО ИСПОЛНЕНИЯ ИЛИ РАСПРЕДЕЛИТЕЛЬНЫЙ ПУНКТ (ШКАФ), УСТАНАВЛИВАЕМЫЙ НА СТЕНЕ, ВЫСОТА И ШИРИНА 1200Х1000ММ | ШТ 4 | 30.07 120.28 | 3.60 14.40 | - - | 2.35 9.40 | 0.19 0.76 | 36.21 144.84
1013. | Ц8-574-1 (Н16) | РАЗВОДКА ПО УСТРОЙСТВАМ И ПОДКЛЮЧЕНИЕ ЖИЛ КАБЕЛЕЙ ИЛИ ПРОВОДОВ ВНЕШНЕЙ СЕТИ К БЛОКАМ ЗАЖИМОВ И К ЗАЖИМАМ АППАРАТОВ И ПРИБОРОВ, УСТАНОВЛЕННЫХ НА УСТРОЙСТВАХ, КАБЕЛИ ИЛИ ПРОВОДА СЕЧЕНИЕМ ДО 10ММ2 | 100 ЖИЛ 3.18 | 144.77 460.37 | - - | - - | 57.31 182.25 | 3.44 10.94 | 205.52 653.56
1014. | ПРИМЕЧАНИЕ: | АППАРАТУРА ПУСКОВАЯ И ЗАЩИТНАЯ
1015. | СПМЛ-12-30 | ПУСКАТЕЛЬ ЭЛЕКТРОМАГНИТНЫЙ ПО ТИПУ ПМЛ-1230 , ТЕПЛОВОЕ РЕЛЕ РТЛ-1006 | ШТ 2 | - - | - - | - - | 41.99 83.98 | 0.84 1.68 | 42.83 85.66
1016. | СПМЛ-12-308 | ПУСКАТЕЛЬ ЭЛЕКТРОМАГНИТНЫЙ ПО ТИПУ ПМЛ-1230 , ТЕПЛОВОЕ РЕЛЕ РТЛ-1008 | ШТ 1 | - - | - - | - - | 41.99 41.99 | 0.84 0.84 | 42.83 42.83
1017. | Ц8-530-4 (Н16) | ПУСКАТЕЛЬ МАГНИТНЫЙ ОБЩЕГО НАЗНАЧЕНИЯ, ОТДЕЛЬНО СТОЯЩИЙ, УСТАНАВЛИВАЕМЫЙ НА КОНСТРУКЦИИ НА СТЕНЕ ИЛИ КОЛОННЕ, ТОК ДО 40А | ШТ 3 | 27.95 83.85 | 0.49 1.47 | - - | 22.09 66.27 | 1.27 3.81 | 51.80 155.40
1018. | СПКЛ-11-4 | КОНТАКТНАЯ ПРИСТАВКА ПКЛ104 К ПУСКАТЕЛЮ ПМЛ-1230 | ШТ 3 | - - | - - | - - | 5.05 15.15 | 0.10 0.30 | 5.15 15.45
1019. | СПК-3-13 | ПЕРЕКЛЮЧАТЕЛЬ КУЛАЧКОВЫЙ (ВЫКЛЮЧАТЕЛЬ НАГРУЗКИ) ПК-3-13-16 | ШТ 6 | - - | - - | - - | 45.12 270.72 | 0.90 5.40 | 46.02 276.12
1020. | Ц8-534-1 (Н16) | ПЕРЕКЛЮЧАТЕЛЬ УНИВЕРСАЛЬНЫЙ, ПЫЛЕВОДОЗАЩИЩЕННЫЙ, УСТАНАВЛИВАЕМЫЙ НА КОНСТРУКЦИИ НА СТЕНЕ ИЛИ КОЛОННЕ, КОЛИЧЕСТВО СЕКЦИЙ ДО 4 | ШТ 6 | 19.35 116.10 | 0.47 2.82 | - - | 19.11 114.66 | 1.09 6.54 | 40.02 240.12
1021. | ССС-301-ТВ | СЧЕТЧИК ЭЛЕКТРОННЫЙ ТРЕХФАЗНЫЙ ТРАНСФОРМАТОРНОГО ВКЛЮЧЕНИЯ, 400В, 5(7,5)А, RS485 СС-301 | ШТ 2 | - - | - - | - - | 633.91 1267.82 | 12.68 25.36 | 646.59 1293.18
1022. | ССС-301-ПВ | СЧЕТЧИК ЭЛЕКТРОННЫЙ ТРЕХФАЗНЫЙ ПРЯМОГО ВКЛЮЧЕНИЯ, 400В, 5(40)А, RS485 СС-301 | ШТ 1 | - - | - - | - - | 620.51 620.51 | 12.41 12.41 | 632.92 632.92
1023. | Ц8-600-2 (Н16) | СЧЕТЧИК, УСТАНАВЛИВАЕМЫЙ НА ГОТОВОМ ОСНОВАНИИ, ТРЕХФАЗНЫЙ | ШТ 3 | 8.19 24.57 | - - | - - | 0.11 0.33 | 0.01 0.03 | 8.31 24.93
1024. | СКЛ-ИСП-ОП | КОЛОДКА ИСПЫТАТЕЛЬНАЯ С УСТРОЙСТВОМ ОПЛОМБИРОВАНИЯ | ШТ 2 | - - | - - | - - | 9.06 18.12 | 0.48 0.96 | 9.54 19.08
1025. | Ц10-901-8 ПР (Н17) | МОНТАЖ | 10ШТ 0.2 | 76.86 15.37 | 0.89 0.18 | - - | 0.50 0.10 | 0.04 0.01 | 78.29 15.66
1026. | СЕЛ-11 | РЕЛЕ КОНТРОЛЯ ТРЕХФАЗНОГО НАПРЯЖЕНИЯ ЕЛ-11 | ШТ 1 | - - | - - | - - | 66.09 66.09 | 1.32 1.32 | 67.41 67.41
1027. | Ц8-80-1 (Н16) | ПРИБОР ИЗМЕРЕНИЯ И ЗАЩИТЫ, КОЛИЧЕСТВО ПОДКЛЮЧАЕМЫХ КОНЦОВ ДО 2 | ШТ 1 | 9.55 9.55 | - - | - - | 0.20 0.20 | 0.02 0.02 | 9.77 9.77
1028. | СГП-В1-25 | ВЫКЛЮЧАТЕЛЬ ГЕРМЕТИЧНЫЙ, ОДНОПОЛЮСНЫЙ ГПВ1-25-М3 | ШТ 1 | - - | - - | - - | 94.40 94.40 | 1.89 1.89 | 96.29 96.29
1029. | СГП-В3-25 | ВЫКЛЮЧАТЕЛЬ ГЕРМЕТИЧНЫЙ, ТРЕХПОЛЮСНЫЙ ГПВ3-25-М3 | ШТ 2 | - - | - - | - - | 94.40 188.80 | 1.89 3.78 | 96.29 192.58
1030. | Ц8-525-1 ПР (Н16) | МОНТАЖ | ШТ 3 | 18.85 56.55 | 0.49 1.47 | - - | 18.02 54.06 | 1.01 3.03 | 38.37 115.11
|  | ИТОГО ПРЯМЫЕ ЗАТРАТЫ : |  | 1354 | 43 | - | 41319 | 849 | 43565
|  | ОХР и ОПР | [6 empty] | 810
|  | ПЛАНОВАЯ ПРИБЫЛЬ | [6 empty] | 549
|  | ИТОГО ПО ПТМ | [6 empty] | 44924
|  | ЗАТРАТЫ ТРУДА | [6 empty] | 158
| Ж3-40-31 | КАБЕЛИ И ПРОВОДА
1031. | С501-99089-Л | КАБЕЛЬ СИЛОВОЙ МАРКИ АВВГЗНГ(А) 3Х2,5-0,66 С АЛЮМИНИЕВЫМИ ЖИЛАМИ, ИЗОЛЯЦИЯ И ОБОЛОЧКА ИЗ ПОЛИВИНИЛХЛОРИДНОГО ПЛАСТИКАТА, БЕЗ ЗАЩИТНОГО ПОКРОВА, НЕ РАСПРОСТРАНЯЮЩИЙ ГОРЕНИЕ, С ТРЕМЯ ЖИЛАМИ СЕЧЕНИЕМ 2,5 ММ2, НА НАПРЯЖЕНИЕ 0,66 КВ | 1000 М 0.015 | - - | - - | - - | 769.17 11.54 | 40.92 0.61 | 810.09 12.15
1032. | С501-99096-33Л | КАБЕЛЬ СИЛОВОЙ МАРКИ АВВГЗНГ(А) 5Х2,5-0,66 С АЛЮМИНИЕВЫМИ ЖИЛАМИ, ИЗОЛЯЦИЯ И ОБОЛОЧКА ИЗ ПОЛИВИНИЛХЛОРИДНОГО ПЛАСТИКАТА, НЕ РАСПРОСТРАНЯЮЩИЙ ГОРЕНИЕ, С НИЗКИМ ДЫМО- И ГАЗОВЫДЕЛЕНИЕМ, БЕЗ ЗАЩИТНОГО ПОКРОВА, С ПЯТЬЮ ЖИЛАМИ СЕЧЕНИЕМ 2,5 ММ2, НА НАПРЯЖЕНИЕ 0,66 КВ | 1000 М 0.06 | - - | - - | - - | 1353.92 81.24 | 72.03 4.32 | 1425.95 85.56
1033. | САВВ-ЗНГ-54 | КАБЕЛЬ АВВГЗНГ(А) 5Х4 | М 40 | - - | - - | - - | 3.06 122.40 | 0.16 6.40 | 3.22 128.80
1034. | САВВ-ЗНГ-56 | КАБЕЛЬ АВВГЗНГ(А) 5Х6 | М 60 | - - | - - | - - | 3.68 220.80 | 0.20 12.00 | 3.88 232.80
1035. | САВВ-ЗНГ-510 | КАБЕЛЬ АВВГЗНГ(А) 5Х10 | М 45 | - - | - - | - - | 4.31 193.95 | 0.23 10.35 | 4.54 204.30
1036. | САВВ-ЗНГ-516 | КАБЕЛЬ АВВГЗНГ(А) 5Х16 | М 20 | - - | - - | - - | 5.55 111.00 | 0.30 6.00 | 5.85 117.00
1037. | САВВ-ЗНГ-150 | КАБЕЛЬ АВВГЗНГ(А) 1Х50 | М 155 | - - | - - | - - | 2.95 457.25 | 0.16 24.80 | 3.11 482.05
1038. | САВВ-ЗНГ-170 | КАБЕЛЬ АВВГЗНГ(А) 1Х70ММ2 | М 100 | - - | - - | - - | 4.13 413.00 | 0.22 22.00 | 4.35 435.00
1039. | САВВ-ЗНГ-495 | КАБЕЛЬ АВВГЗНГ(А) 4Х95ММ2 | М 80 | - - | - - | - - | 19.53 1562.40 | 1.04 83.20 | 20.57 1645.60
1040. | С501-99096-61Л | КАБЕЛЬ СИЛОВОЙ МАРКИ АВВГЗ 3Х2,5ММ2 (ПРИМ) | 1000 М 0.01 | - - | - - | - - | 697.97 6.98 | 37.13 0.37 | 735.10 7.35
1041. | С501-99096-62Л | КАБЕЛЬ СИЛОВОЙ МАРКИ АВВГЗ 3Х4ММ2 (ПРИМ) | 1000 М 0.055 | - - | - - | - - | 980.94 53.95 | 52.19 2.87 | 1033.13 56.82
1042. | С501-99081-Л | КАБЕЛЬ СИЛОВОЙ МАРКИ АВВГНГ(А) 2Х1,5ММ2 (ПРИМ) | 1000 М 0.015 | - - | - - | - - | 617.13 9.26 | 32.83 0.49 | 649.96 9.75
1043. | С501-99089-Л1 | КАБЕЛЬ СИЛОВОЙ МАРКИ АВВГНГ(А) 3Х1,5ММ2 (ПРИМ) | 1000 М 0.185 | - - | - - | - - | 769.17 142.30 | 40.92 7.57 | 810.09 149.87
1044. | С501-99089-Л2 | КАБЕЛЬ СИЛОВОЙ МАРКИ АВВГНГ(А) 3Х2,5-0,66 С АЛЮМИНИЕВЫМИ ЖИЛАМИ, ИЗОЛЯЦИЯ И ОБОЛОЧКА ИЗ ПОЛИВИНИЛХЛОРИДНОГО ПЛАСТИКАТА, БЕЗ ЗАЩИТНОГО ПОКРОВА, НЕ РАСПРОСТРАНЯЮЩИЙ ГОРЕНИЕ, С ТРЕМЯ ЖИЛАМИ СЕЧЕНИЕМ 2,5 ММ2, НА НАПРЯЖЕНИЕ 0,66 КВ | 1000 М 0.035 | - - | - - | - - | 769.17 26.92 | 40.92 1.43 | 810.09 28.35
1045. | С501-99090-Л | КАБЕЛЬ СИЛОВОЙ МАРКИ АВВГНГ(А) 3Х4 ММ2 (ПРИМ) | 1000 М 0.045 | - - | - - | - - | 1039.12 46.76 | 55.28 2.49 | 1094.40 49.25
1046. | С501-99096-2Л | КАБЕЛЬ СИЛОВОЙ МАРКИ АВВГНГ(А) 4Х1,5 (ПРИМ) | 1000 М 0.095 | - - | - - | - - | 908.12 86.27 | 48.31 4.59 | 956.43 90.86
1047. | С501-99096-2Л1 | КАБЕЛЬ СИЛОВОЙ МАРКИ АВВГНГ(А) 4Х2,5 (ПРИМ) | 1000 М 0.08 | - - | - - | - - | 908.12 72.65 | 48.31 3.86 | 956.43 76.51
1048. | С501-99096-33Л1 | КАБЕЛЬ СИЛОВОЙ МАРКИ АВВГНГ(А) 5Х1,5ММ2 (ПРИМ) | 1000 М 0.015 | - - | - - | - - | 1353.92 20.31 | 72.03 1.08 | 1425.95 21.39
1049. | С501-99096-34Л | КАБЕЛЬ СИЛОВОЙ МАРКИ АВВГНГ(А) 5Х2,5ММ2 (ПРИМ) | 1000 М 0.035 | - - | - - | - - | 1863.55 65.22 | 99.14 3.47 | 1962.69 68.69
1050. | С501-99096-35Л | КАБЕЛЬ СИЛОВОЙ МАРКИ АВВГНГ(А) 5Х6ММ2 (ПРИМ) | 1000 М 0.03 | - - | - - | - - | 2306.99 69.21 | 122.73 3.68 | 2429.72 72.89
1051. | С501-99096-36Л | КАБЕЛЬ СИЛОВОЙ МАРКИ АВВГНГ(А) 5Х10ММ2 (ПРИМ) | 1000 М 0.275 | - - | - - | - - | 3625.79 997.09 | 192.89 53.04 | 3818.68 1050.14
1052. | С501-99096-38Л | КАБЕЛЬ СИЛОВОЙ МАРКИ АВВГНГ(А) 5Х25ММ2 (ПРИМ) | 1000 М 0.02 | - - | - - | - - | 8378.57 167.57 | 445.74 8.91 | 8824.31 176.49
1053. | С501-99066 | КАБЕЛЬ СИЛОВОЙ МАРКИ АВВГ 3Х4-0,66 С АЛЮМИНИЕВЫМИ ЖИЛАМИ, ИЗОЛЯЦИЯ И ОБОЛОЧКА ИЗ ПОЛИВИНИЛХЛОРИДНОГО ПЛАСТИКАТА, БЕЗ ЗАЩИТНОГО ПОКРОВА, С ТРЕМЯ ЖИЛАМИ СЕЧЕНИЕМ 4 ММ2, НА НАПРЯЖЕНИЕ 0,66 КВ | 1000 М 0.05 | - - | - - | - - | 1022.13 51.11 | 54.38 2.72 | 1076.51 53.83
1054. | С501-44101-Л | КАБЕЛЬ СИЛОВОЙ МАРКИ ВВГНГ(А) 3Х2,5ММ2 (ПРИМ) | 1000 М 0.03 | - - | - - | - - | 2202.14 66.06 | 117.15 3.51 | 2319.29 69.58
1055. | С501-44382-Л | КАБЕЛЬ СИЛОВОЙ МАРКИ ВВГНГ(А) 1Х70ММ2 (ПРИМ) | 1000 М 0.055 | - - | - - | - - | 20763.60 1142.00 | 1104.62 60.75 | 21868.22 1202.75
1056. | Ц8-147-10 (Н16) | КАБЕЛИ ДО 35КВ, ПРОКЛАДЫВАЕМЫЕ ПО УСТАНОВЛЕННЫМ КОНСТРУКЦИЯМ И ЛОТКАМ С КРЕПЛЕНИЕМ ПО ВСЕЙ ДЛИНЕ, МАССА 1 М ДО 1 КГ | 100М КАБЕЛЯ 9.0686 | 138.60 1256.91 | 3.47 31.47 | - - | 105.62 957.83 | 5.78 52.42 | 253.47 2298.62
1057. | Ц8-147-11 (Н16) | КАБЕЛИ ДО 35 КВ, ПРОКЛАДЫВАЕМЫЕ ПО УСТАНОВЛЕННЫМ КОНСТРУКЦИЯМ И ЛОТКАМ С КРЕПЛЕНИЕМ ПО ВСЕЙ ДЛИНЕ, МАССА 1 М ДО 2КГ | 100М КАБЕЛЯ 0.7843 | 169.61 133.03 | 4.22 3.31 | - - | 105.73 82.92 | 5.75 4.51 | 285.31 223.77
1058. | Ц8-148-1 (Н16) | КАБЕЛИ ДО 35 КВ В ПРОЛОЖЕННЫХ ТРУБАХ, БЛОКАХ И КОРОБАХ, МАССА 1 М ДО 1КГ | 100М КАБЕЛЯ 5.8824 | 97.52 573.65 | 2.67 15.71 | - - | 37.66 221.53 | 2.00 11.76 | 139.85 822.66
|  | ИТОГО ПРЯМЫЕ ЗАТРАТЫ : |  | 1964 | 50 | - | 7459 | 400 | 9873
|  | ОХР и ОПР | [6 empty] | 1170
|  | ПЛАНОВАЯ ПРИБЫЛЬ | [6 empty] | 796
|  | ИТОГО ПО ПТМ | [6 empty] | 11839
|  | ЗАТРАТЫ ТРУДА | [6 empty] | 232
| Ж3-40-22 | ИЗДЕЛИЯ ЭЛЕКТРОУСТАНОВОЧНЫЕ И ЭЛЕКТРОМОНТАЖНЫЕ
1059. | С551-20300-Р | РОЗЕТКА ШТЕПСЕЛЬНАЯ БРЫЗГОЗАЩИЩЕННАЯ С ЗАЗЕМЛЯЮЩИМ КОНТАКТОМ РА16-297 (ПРИМ) | ШТ 1 | - - | - - | - - | 2.79 2.79 | 0.15 0.15 | 2.94 2.94
1060. | Ц8-591-1004 (Н16) | РОЗЕТКА ШТЕПСЕЛЬНАЯ ПОЛУГЕРМЕТИЧЕСКАЯ И ГЕРМЕТИЧЕСКАЯ С КРЕПЛЕНИЕМ ВИНТАМИ | 100ШТ 0.01 | 650.78 6.51 | 17.92 0.18 | - - | 229.61 2.30 | 17.00 0.17 | 915.31 9.16
1061. | С551-16300 | ВЫКЛЮЧАТЕЛЬ УСТАНОВОЧНЫЙ ОДНОКЛАВИШНЫЙ А16-131 | ШТ 3 | - - | - - | - - | 2.30 6.90 | 0.12 0.36 | 2.42 7.26
1062. | Ц8-591-1 (Н16) | ВЫКЛЮЧАТЕЛЬ ОДНОКЛАВИШНЫЙ НЕУТОПЛЕННОГО ТИПА ПРИ ОТКРЫТОЙ ПРОВОДКЕ | 100ШТ 0.03 | 317.03 9.51 | 4.37 0.13 | - - | 56.88 1.71 | 3.43 0.10 | 381.71 11.45
1063. | СКМ-222 | КОРОБКА МОНТАЖНАЯ КМ-222 | ШТ 17 | - - | - - | - - | 5.91 100.47 | 0.31 5.27 | 6.22 105.74
1064. | Ц8-545-1 ПР (Н16) | МОНТАЖ | ШТ 17 | 28.23 479.91 | 0.87 14.79 | - - | 16.15 274.55 | 0.94 15.98 | 46.19 785.23
1065. | С551-8700 | КОРОБКА ПРОТЯЖНАЯ У994 У2 | ШТ 1 | - - | - - | - - | 7.25 7.25 | 0.39 0.39 | 7.64 7.64
1066. | Ц8-545-1 (Н16) | КОРОБКА (ЯЩИК) С ЗАЖИМАМИ ДЛЯ КАБЕЛЕЙ И ПРОВОДОВ СЕЧЕНИЕМ ДО 6 ММ2, УСТАНАВЛИВАЕМАЯ НА КОНСТРУКЦИИ НА СТЕНЕ ИЛИ КОЛОННЕ, КОЛИЧЕСТВО ЗАЖИМОВ ДО 10 | ШТ 1 | 28.23 28.23 | 0.87 0.87 | - - | 16.15 16.15 | 0.94 0.94 | 46.19 46.19
1067. | СКК-17-15 | КАБЕЛЬНЫЙ КАНАЛ ВИНИПЛАСТОВЫЙ 17Х15ММ L=2000ММ | ШТ 140 | - - | - - | - - | 4.94 691.60 | 0.26 36.40 | 5.20 728.00
1068. | Ц8-423-2 (Н16) | КАБЕЛЬ-КАНАЛЫ ПВХ, СЕЧЕНИЕ ДО 25Х25 ММ | 100М 2.7184 | 137.84 374.70 | 1.18 3.21 | - - | 91.90 249.82 | 6.50 17.67 | 237.42 645.40
1069. | СКК-40-20 | КАБЕЛЬНЫЙ КАНАЛ ВИНИПЛАСТОВЫЙ 40Х20ММ L=2000ММ | М 20 | - - | - - | - - | 7.52 150.40 | 0.40 8.00 | 7.92 158.40
1070. | СКК-60-40 | КАБЕЛЬНЫЙ КАНАЛ ВИНИПЛАСТОВЫЙ 60Х40ММ L=2000ММ | ШТ 5 | - - | - - | - - | 17.08 85.40 | 0.34 1.70 | 17.42 87.10
1071. | Ц8-423-3 (Н16) | КАБЕЛЬ-КАНАЛЫ ПВХ, СЕЧЕНИЕ ДО 100Х60 ММ | 100М 0.4854 | 191.06 92.74 | 1.44 0.70 | - - | 131.94 64.04 | 9.42 4.57 | 333.86 162.06
1072. | СЛПП-УС-40 | ЛОТОК ПЕРФОРИРОВАННЫЙ УСИЛЕННЫЙ 400Х2000ММ ЛПП40 | ШТ 4 | - - | - - | - - | 36.63 146.52 | 1.95 7.80 | 38.58 154.32
1073. | СЛПП-УС-20 | ЛОТОК ПЕРФОРИРОВАННЫЙ УСИЛЕННЫЙ 200Х2000ММ ЛПП20 | ШТ 5 | - - | - - | - - | 29.53 147.65 | 1.57 7.85 | 31.10 155.50
1074. | С514-15702-Л | ЛОТОК ПЕРФОРИРОВАННЫЙ ЛПП20 (ПРИМ) | ШТ 45 | - - | - - | - - | 17.87 804.15 | 0.95 42.75 | 18.82 846.90
1075. | Ц8-916-8 (Н16) | МОНТАЖ | 100М 1.08 | 668.58 722.07 | 8.69 9.39 | - - | 500.86 540.93 | 39.28 42.42 | 1217.41 1314.81
1076. | С514-15701-Л | ЛОТОК ПЕРФОРИРОВАННЫЙ ЛПП10 (ПРИМ) | ШТ 15 | - - | - - | - - | 18.74 281.10 | 1.00 15.00 | 19.74 296.10
1077. | Ц8-916-4 (Н16) | МОНТАЖ | 100М 0.3 | 676.91 203.07 | 8.66 2.60 | - - | 500.80 150.24 | 39.28 11.78 | 1225.65 367.69
1078. | С514-13500-Л | РАЗДЕЛИТЕЛЬ ЛОТКОВЫЙ L=2000ММ (ПРИМ) | ШТ 20 | - - | - - | - - | 10.07 201.40 | 0.54 10.80 | 10.61 212.20
1079. | Ц8-88-3 ПР (Н16) | МОНТАЖ | Т 0.021 | 525.65 11.04 | 47.51 1.00 | - - | 190.53 4.00 | 14.24 0.30 | 777.93 16.34
1080. | С514-12600 | ПОЛКА КАБЕЛЬНАЯ К1163 У3 | 1000 ШТ 0.01 | - - | - - | - - | 5410.00 54.10 | 287.81 2.88 | 5697.81 56.98
1081. | С514-124000 | ПОЛКА КАБЕЛЬНАЯ К1161 У3 | 1000 ШТ 0.13 | - - | - - | - - | 2400.00 312.00 | 127.68 16.60 | 2527.68 328.60
1082. | Ц8-901-2 (Н16) | ПОЛКА КАБЕЛЬНАЯ, УСТАНАВЛИВАЕМАЯ НА СТОЙКАХ, МАССА ДО 0,9 КГ | 100ШТ 1.4 | 33.28 46.59 | 3.90 5.46 | 1.09 1.53 | - - | - - | 37.18 52.05
1083. | С552-1605-8 | СТОЙКА КАБЕЛЬНАЯ ГОРЯЧЕГО ЦИНКОВАНИЯ, ТИПА К1152 Ц УТ1,5 | ШТ 20 | - - | - - | - - | 5.98 119.60 | 0.32 6.40 | 6.30 126.00
1084. | С552-1605-7 | СТОЙКА КАБЕЛЬНАЯ ГОРЯЧЕГО ЦИНКОВАНИЯ, ТИПА К1151 Ц УТ1,5 | ШТ 260 | - - | - - | - - | 4.48 1164.80 | 0.24 62.40 | 4.72 1227.20
1085. | Ц8-901-1 (Н16) | СТОЙКИ СБОРНЫХ КАБЕЛЬНЫХ КОНСТРУКЦИЙ (БЕЗ ПОЛОК), МАССА ДО 1,6 КГ | 100ШТ 2.8 | 321.36 899.81 | 12.63 35.36 | 2.18 6.10 | 512.60 1435.28 | 27.75 77.70 | 874.34 2448.15
1086. | С101-147602-Л | ШПИЛЬКА РЕЗЬБОВАЯ М8 L=500ММ (ПРИМ) | ШТ 100 | - - | - - | - - | 2.17 217.00 | 0.17 17.00 | 2.34 234.00
1087. | СКПГ-200-100 | КОРОБ ПРЯМОЙ ГЛУХОЙ (НЕПЕРФОРИРОВАННЫЙ) ИЗ СТАЛИ 1,5ММ ОЦИНКОВАННЫЙ L=2000ММ КПГ 200Х100/2-1,5-ОЦ | ШТ 11 | - - | - - | - - | 78.08 858.88 | 4.15 45.65 | 82.23 904.53
1088. | Ц8-903-1 (Н16) | КОРОБА ПО СТЕНАМ И ПОТОЛКАМ, ДЛИНА 2 М | 100М 0.2178 | 375.03 81.68 | 12.16 2.65 | 1.29 0.28 | 290.99 63.38 | 16.71 3.64 | 694.89 151.35
1089. | С514-14000 | ПРОФИЛЬ (ШВЕЛЛЕР) МОНТАЖНЫЙ, ТИПА К240 У2 | ШТ 25 | - - | - - | - - | 16.80 420.00 | 0.89 22.25 | 17.69 442.25
1090. | Ц8-397-101 (Н16) | ПРОФИЛИ ПЕРФОРИРОВАННЫЕ МОНТАЖНЫЕ, ДЛИНА 2М, КРЕПЛЕНИЕ ХОМУТАМИ (СКОБАМИ) | 100М 0.4902 | 84.51 41.43 | 11.31 5.54 | - - | 20.58 10.09 | 1.43 0.70 | 117.83 57.76
1091. | СKEW-MSD-М10 | ДЮБЕЛЬ ЛАТУННЫЙ РАСПОРИНЫЙ KEW MSD M10 | 50ШТ 2 | - - | - - | - - | 40.74 81.48 | 2.17 4.34 | 42.91 85.82
1092. | С544-9601-5Л | РУКАВ МЕТАЛЛИЧЕСКИЙ НЕГЕРМЕТИЧНЫЙ ИЗ ОЦИНКОВАННОЙ ЛЕНТЫ С АСБЕСТОВЫМ УПЛОТНЕНИЕМ Р3-Ц-А ДИАМЕТРОМ, 20 ММ (ПРИМ) | М 12 | - - | - - | - - | 1.29 15.48 | 0.07 0.84 | 1.36 16.32
1093. | С544-9601-7Л | РУКАВ МЕТАЛЛИЧЕСКИЙ НЕГЕРМЕТИЧНЫЙ ИЗ ОЦИНКОВАННОЙ ЛЕНТЫ С АСБЕСТОВЫМ УПЛОТНЕНИЕМ Р3-Ц-А, ДИАМЕТРОМ 25 ММ (ПРИМ) | М 22 | - - | - - | - - | 1.60 35.20 | 0.09 1.98 | 1.69 37.18
1094. | С544-9601-8Л | РУКАВ МЕТАЛЛИЧЕСКИЙ НЕГЕРМЕТИЧНЫЙ ИЗ ОЦИНКОВАННОЙ ЛЕНТЫ С АСБЕСТОВЫМ УПЛОТНЕНИЕМ Р3-Ц-А, ДИАМЕТРОМ 32 ММ | М 13 | - - | - - | - - | 2.89 37.57 | 0.15 1.95 | 3.04 39.52
1095. | С544-9601-9Л | РУКАВ МЕТАЛЛИЧЕСКИЙ НЕГЕРМЕТИЧНЫЙ ИЗ ОЦИНКОВАННОЙ ЛЕНТЫ С АСБЕСТОВЫМ УПЛОТНЕНИЕМ Р3-Ц-Х, ДИАМЕТРОМ 38 ММ (ПРИМ) | М 6 | - - | - - | - - | 2.83 16.98 | 0.15 0.90 | 2.98 17.88
1096. | С544-9601-10Л | РУКАВ МЕТАЛЛИЧЕСКИЙ НЕГЕРМЕТИЧНЫЙ ИЗ ОЦИНКОВАННОЙ ЛЕНТЫ С АСБЕСТОВЫМ УПЛОТНЕНИЕМ Р3-Ц-А, ДИАМЕТРОМ 50 ММ (ПРИМ) | М 4 | - - | - - | - - | 4.19 16.76 | 0.22 0.88 | 4.41 17.64
1097. | Ц8-411-1 (Н16) | РУКАВА МЕТАЛЛИЧЕСКИЕ, НАРУЖНЫЙ ДИАМЕТР ДО 48ММ | 100М 0.5588 | 272.63 152.35 | 37.54 20.98 | - - | 710.79 397.19 | 38.77 21.66 | 1059.73 592.18
1098. | С552-1111-30Л | МУФТА КОНЦЕВАЯ ТЕРМОУСАЖИВАЕМАЯ ДЛЯ КАБЕЛЯ СЕЧ. 16.25 ММ2 (КОЛ-ВО ЖИЛ 5) 1П5КВТПННГ-1М (ПРИМ) | КОМПЛЕКТ 4 | - - | - - | - - | 43.20 172.80 | 2.30 9.20 | 45.50 182.00
1099. | Ц8-168-5 (Н16) | МУФТЫ КОНЦЕВЫЕ ТЕРМОУСАЖИВАЕМЫЕ ДЛЯ 4-5-ЖИЛЬНОГО КАБЕЛЯ В ПЛАСТМАССОВОЙ ОБОЛОЧКЕ НАПРЯЖЕНИЕМ ДО 1КВ, СЕЧЕНИЕ ОДНОЙ ЖИЛЫ ДО 25 ММ2 | ШТ 4 | 6.48 25.92 | 0.03 0.12 | - - | 1.08 4.32 | 0.08 0.32 | 7.67 30.68
1100. | С552-1111-31Л | МУФТА КОНЦЕВАЯ ТЕРМОУСАЖИВАЕМАЯ ДЛЯ КАБЕЛЯ СЕЧ. 70,95,120 ММ2 (КОЛ-ВО ЖИЛ-4) 1ПКВТПННГ-5 (ПРИМ) | КОМПЛЕКТ 6 | - - | - - | - - | 58.90 353.40 | 3.13 18.78 | 62.03 372.18
1101. | Ц8-168-7 (Н16) | МУФТЫ КОНЦЕВЫЕ ТЕРМОУСАЖИВАЕМЫЕ ДЛЯ 4-5-ЖИЛЬНОГО КАБЕЛЯ В ПЛАСТМАССОВОЙ ОБОЛОЧКЕ НАПРЯЖЕНИЕМ ДО 1КВ, СЕЧЕНИЕ ОДНОЙ ЖИЛЫ ДО 120 ММ2 | ШТ 6 | 10.91 65.46 | 0.06 0.36 | - - | 1.95 11.70 | 0.14 0.84 | 13.06 78.36
1102. | С514-16301-5 | НАКОНЕЧНИК ТА 70-10-12 ГЛУХОЙ НОМИНАЛЬНЫМ СЕЧЕНИЕМ 70 ММ2, С ОТВЕРСТИЕМ ПОД КОНТАКТНЫЙ СТЕРЖЕНЬ ДИАМЕТРОМ 10 ММ, С ВНУТРЕННИМ ДИАМЕТРОМ ХВОСТИКА 12 ММ, ИЗГОТОВЛЕННЫЙ ИЗ АЛЮМИНИЯ, БЕЗ ПОКРЫТИЯ | ШТ 6 | - - | - - | - - | 1.04 6.24 | 0.06 0.36 | 1.10 6.60
1103. | С514-16301-4 | НАКОНЕЧНИК ТА 50-10-9 ГЛУХОЙ НОМИНАЛЬНЫМ СЕЧЕНИЕМ 50 ММ2, С ОТВЕРСТИЕМ ПОД КОНТАКТНЫЙ СТЕРЖЕНЬ ДИАМЕТРОМ 10 ММ, С ВНУТРЕННИМ ДИАМЕТРОМ ХВОСТИКА 9 ММ, ИЗГОТОВЛЕННЫЙ ИЗ АЛЮМИНИЯ, БЕЗ ПОКРЫТИЯ | ШТ 12 | - - | - - | - - | 0.77 9.24 | 0.04 0.48 | 0.81 9.72
|  | ИТОГО ПРЯМЫЕ ЗАТРАТЫ : |  | 3241 | 103 | 8 | 9743 | 549 | 13636
|  | ОХР и ОПР | [6 empty] | 1935
|  | ПЛАНОВАЯ ПРИБЫЛЬ | [6 empty] | 1317
|  | ИТОГО ПО ПТМ | [6 empty] | 16888
|  | ЗАТРАТЫ ТРУДА | [6 empty] | 403
|  | ЗАТРАТЫ ТРУДА МАШИНИСТОВ | [6 empty] | 1
| Ж3-40-31 | ТРУБЫ
1104. | С552-2002 | ТРУБА ГЛАДКАЯ ЖЕСТКАЯ ПВХ, ДИАМЕТР 20 ММ | М 16 | - - | - - | - - | 0.78 12.48 | 0.04 0.64 | 0.82 13.12
1105. | Ц8-904-1 (Н16) | ТРУБЫ ВИНИПЛАСТОВЫЕ ПО СТЕНАМ, ДИАМЕТР ДО 25 ММ | 100М 0.1584 | 263.99 41.82 | 9.39 1.49 | 0.20 0.03 | 470.95 74.60 | 25.43 4.03 | 769.76 121.94
1106. | С530-17441-3Л | ТРУБА ИЗ ПОЛИЭТИЛЕНА Д=20ММ (ПРИМ) | 10 М 1 | - - | - - | - - | 3.00 3.00 | 0.14 0.14 | 3.14 3.14
1107. | Ц8-410-101 (Н16) | ТРУБЫ ПОЛИЭТИЛЕНОВЫЕ ПО ОСНОВАНИЮ ПОЛА С КРЕПЛЕНИЕМ ДЮБЕЛЯМИ, ДИАМЕТР 25ММ | 100М 0.099 | 131.33 13.00 | 3.32 0.33 | - - | 211.68 20.96 | 11.48 1.14 | 357.81 35.42
1108. | С103-12903-11Л | ТРУБЫ СТАЛЬНЫЕ ЭЛЕКТРОСВАРНЫЕ Д=25Х1,6ММ (ПРИМ) | М 6 | - - | - - | - - | 3.71 22.26 | 0.18 1.08 | 3.89 23.34
1109. | Ц8-407-102 (Н16) | ТРУБЫ СТАЛЬНЫЕ ПО УСТАНОВЛЕННЫМ КОНСТРУКЦИЯМ ПО СТЕНАМ С КРЕПЛЕНИЕМ СКОБАМИ, ДИАМЕТР ДО 25ММ, КРЕПЛЕНИЕ ДЮБЕЛЯМИ | 100М 0.0588 | 232.40 13.67 | 11.25 0.66 | - - | 354.95 20.87 | 19.12 1.12 | 617.72 36.33
1110. | С103-13202-11Л | ТРУБЫ СТАЛЬНЫЕ ЭЛЕКТРОСВАРНЫЕ Д=33Х1,6ММ2 (ПРИМ) | М 5 | - - | - - | - - | 4.17 20.85 | 0.20 1.00 | 4.37 21.85
1111. | Ц8-407-202 (Н16) | ТРУБЫ СТАЛЬНЫЕ ПО УСТАНОВЛЕННЫМ КОНСТРУКЦИЯМ ПО СТЕНАМ С КРЕПЛЕНИЕМ СКОБАМИ, ДИАМЕТР ДО 40ММ, КРЕПЛЕНИЕ ДЮБЕЛЯМИ | 100М 0.049 | 320.04 15.68 | 12.71 0.62 | - - | 476.47 23.35 | 25.67 1.26 | 834.89 40.90
1112. | С103-5000 | ТРУБА СТАЛЬНАЯ СВАРНАЯ ВОДОГАЗОПРОВОДНАЯ ОЦИНКОВАННАЯ ОБЫКНОВЕННАЯ НОМИНАЛЬНЫМ ДИАМЕТРОМ 20 ММ, ТОЛЩИНОЙ СТЕНКИ 2,8 ММ | М 40 | - - | - - | - - | 6.52 260.80 | 0.31 12.40 | 6.83 273.20
1113. | Ц8-407-102 (Н16) | ТРУБЫ СТАЛЬНЫЕ ПО УСТАНОВЛЕННЫМ КОНСТРУКЦИЯМ ПО СТЕНАМ С КРЕПЛЕНИЕМ СКОБАМИ, ДИАМЕТР ДО 25ММ, КРЕПЛЕНИЕ ДЮБЕЛЯМИ | 100М 0.3922 | 232.40 91.15 | 11.25 4.41 | - - | 354.95 139.21 | 19.12 7.50 | 617.72 242.27
1114. | С103-5300 | ТРУБА СТАЛЬНАЯ СВАРНАЯ ВОДОГАЗОПРОВОДНАЯ ОЦИНКОВАННАЯ ОБЫКНОВЕННАЯ НОМИНАЛЬНЫМ ДИАМЕТРОМ 40 ММ, ТОЛЩИНОЙ СТЕНКИ 3,5 ММ | М 12 | - - | - - | - - | 14.18 170.16 | 0.67 8.04 | 14.85 178.20
1115. | Ц8-407-202 (Н16) | ТРУБЫ СТАЛЬНЫЕ ПО УСТАНОВЛЕННЫМ КОНСТРУКЦИЯМ ПО СТЕНАМ С КРЕПЛЕНИЕМ СКОБАМИ, ДИАМЕТР ДО 40ММ, КРЕПЛЕНИЕ ДЮБЕЛЯМИ | 100М 0.1176 | 320.04 37.64 | 12.71 1.49 | - - | 476.47 56.03 | 25.67 3.02 | 834.89 98.18
1116. | С103-5400 | ТРУБА СТАЛЬНАЯ СВАРНАЯ ВОДОГАЗОПРОВОДНАЯ ОЦИНКОВАННАЯ ОБЫКНОВЕННАЯ НОМИНАЛЬНЫМ ДИАМЕТРОМ 50 ММ, ТОЛЩИНОЙ СТЕНКИ 3,5 ММ | М 6 | - - | - - | - - | 18.44 110.64 | 0.87 5.22 | 19.31 115.86
1117. | Ц8-407-302 (Н16) | ТРУБЫ СТАЛЬНЫЕ ПО УСТАНОВЛЕННЫМ КОНСТРУКЦИЯМ ПО СТЕНАМ С КРЕПЛЕНИЕМ СКОБАМИ, ДИАМЕТР ДО 50ММ, КРЕПЛЕНИЕ ДЮБЕЛЯМИ | 100М 0.0588 | 363.98 21.40 | 13.01 0.76 | - - | 558.93 32.87 | 30.02 1.77 | 965.94 56.79
|  | ИТОГО ПРЯМЫЕ ЗАТРАТЫ : |  | 234 | 10 | - | 968 | 49 | 1261
|  | ОХР и ОПР | [6 empty] | 140
|  | ПЛАНОВАЯ ПРИБЫЛЬ | [6 empty] | 95
|  | ИТОГО ПО ПТМ | [6 empty] | 1496
|  | ЗАТРАТЫ ТРУДА | [6 empty] | 29
| Ж3-40-31 | КАБЕЛЬНЫЙ ОБОГРЕВ
1118. | СКР-ABO-100 | КОРОБКА МОНТАЖНАЯ С КЛЕММАМИ ABOX 100 | ШТ 1 | - - | - - | - - | 18.87 18.87 | 1.00 1.00 | 19.87 19.87
1119. | Ц8-545-1 (Н16) | КОРОБКА (ЯЩИК) С ЗАЖИМАМИ ДЛЯ КАБЕЛЕЙ И ПРОВОДОВ СЕЧЕНИЕМ ДО 6 ММ2, УСТАНАВЛИВАЕМАЯ НА КОНСТРУКЦИИ НА СТЕНЕ ИЛИ КОЛОННЕ, КОЛИЧЕСТВО ЗАЖИМОВ ДО 10 | ШТ 1 | 28.23 28.23 | 0.87 0.87 | - - | 16.15 16.15 | 0.94 0.94 | 46.19 46.19
1120. | С10-НTR-2 | САМОРЕГУЛИРУЮЩАЯ НАГРЕВАТЕЛЬНАЯ ЛЕНТА 10НTR2-CR | М 15 | - - | - - | - - | 14.23 213.45 | 0.76 11.40 | 14.99 224.85
1121. | Ц8-475-1 ПР (Н16) | МОНТАЖ | 100 М МОНТАЖНОЙ ЛЕНТЫ 0.1471 | 184.08 27.08 | 7.26 1.07 | - - | 33.35 4.91 | 2.65 0.39 | 227.34 33.45
1122. | С204-3101-Л | СЕТКА СВАРНАЯ ОЦИНКОВАННАЯ 100Х50ММ (ПРИМ) | Т 0.0057 | - - | - - | - - | 5323.36 30.34 | 304.50 1.74 | 5627.86 32.08
1123. | Ц8-88-1 ПР (Н16) | МОНТАЖ | М2 1 | 20.20 20.20 | 1.22 1.22 | - - | 4.13 4.13 | 0.33 0.33 | 25.88 25.88
1124. | СИЗ-ЛНТ-30 | ИЗОЛЯЦИОННАЯ ЛЕНТА Х/Б, РУЛОН (L=30М) | РУЛОН 1 | - - | - - | - - | 6.96 6.96 | 0.37 0.37 | 7.33 7.33
1125. | Ц8-190-1 ПР (Н16) | МОНТАЖ | 100М ЛЕНТЫ 0.3 | 11.90 3.57 | - - | - - | 118.45 35.54 | 6.18 1.85 | 136.53 40.96
|  | ИТОГО ПРЯМЫЕ ЗАТРАТЫ : |  | 79 | 3 | - | 330 | 19 | 431
|  | ОХР и ОПР | [6 empty] | 47
|  | ПЛАНОВАЯ ПРИБЫЛЬ | [6 empty] | 32
|  | ИТОГО ПО ПТМ | [6 empty] | 510
|  | ЗАТРАТЫ ТРУДА | [6 empty] | 10
| Ж3-40-90 | ПРОТИВОПОЖАРНЫЕ МЕРОПРИЯТИЯ
1126. | С113-7812-45 | МАСТИКА ТЕРМОРАСШИРЯЮЩАЯСЯ ПРОТИВОПОЖАРНАЯ НILTI СP 611A | МЛ 4650 | - - | - - | - - | 0.11 511.50 | 0.01 46.50 | 0.12 558.00
1127. | Е13-135-7 (Н10) | ЗАПОЛНЕНИЕ (ГЕРМЕТИЗАЦИЯ) ПРОТИВОПОЖАРНЫХ КАБЕЛЬНЫХ ПРОХОДОК С ПРИМЕНЕНИЕМ ПРОТИВОПОЖАРНОЙ ТЕРМОРАСШИРЯЮЩЕЙСЯ МАСТИКИ НILTI НА ВЫСОТЕ ДО 1,5 М ОТ ОПОРНОЙ ПЛОЩАДКИ | М3 ЗАПОЛНЕНИЯ ПРОХОДКИ 0.0186 | 861.57 16.03 | - - | - - | 0.50 0.01 | 0.04 0.00 | 862.11 16.04
1128. | С104-701-14Л | ВАТА МИНЕРАЛЬНАЯ ПЛОТНОСТЬЮ НЕ МЕНЕЕ 100КГ/М3 (ПРИМ) | М3 0.01 | - - | - - | - - | 148.61 1.49 | 11.80 0.12 | 160.41 1.60
1129. | Е26-31-1 (Н19) | МОНТАЖ | М3 0.01 | 95.39 0.95 | 7.95 0.08 | 4.72 0.05 | - - | - - | 103.34 1.03
1130. | С113-7812-65 | ПЕНА ТЕРМОРАСШИРЯЮЩАЯСЯ ПРОТИВОПОЖАРНАЯ НILTI СР 660 | Л 4.875 | - - | - - | - - | 423.39 2064.03 | 33.62 163.90 | 457.01 2227.92
1131. | Е13-135-3 (Н10) | ЗАПОЛНЕНИЕ (ГЕРМЕТИЗАЦИЯ) ПРОТИВОПОЖАРНЫХ КАБЕЛЬНЫХ И ТРУБНЫХ ПРОХОДОК С ПРИМЕНЕНИЕМ ПРОТИВОПОЖАРНОЙ ПЕНЫ НILTI НА ВЫСОТЕ ДО 1,5 М ОТ ОПОРНОЙ ПЛОЩАДКИ | М3 ЗАПОЛНЕНИЯ ПРОХОДКИ 0.0258 | 615.57 15.88 | - - | - - | 0.20 0.01 | 0.02 0.00 | 615.79 15.89
|  | ИТОГО ПРЯМЫЕ ЗАТРАТЫ : |  | 33 | - | - | 2577 | 211 | 2821
|  | ОХР и ОПР | [6 empty] | 22
|  | ПЛАНОВАЯ ПРИБЫЛЬ | [6 empty] | 23
|  | ИТОГО ПО ПТМ | [6 empty] | 2866
|  | ЗАТРАТЫ ТРУДА | [6 empty] | 4
| Ж3-40-22 | ПРОИЗВОДСТВЕННОЕ ПОМЕЩЕНИЕ N9. КОМПЛЕКТНЫЕ УСТРОЙСТВА
1132. | ПРИМЕЧАНИЕ: | ВВОДНО-РАСПРЕДЕЛИТЕЛЬНОЕ УСТРОЙСТВО (ГРЩ-6-9) ПО ОПРОСНОМУ ЛИСТУ 21.004.17-6-ЭМ.ОЛ (1 КОМПЛ.)
1133. | СВУ-9-1 | ВВОДНОЕ УСТРОЙСТВО IP44, (1800Х800Х450ММ) ПО ТИПУ УВР-17-00 У3 (ВУ9-1) | ШТ 1 | - - | - - | - - | 6750.00 6750.00 | 135.00 135.00 | 6885.00 6885.00
1134. | СВРУ-9-1 | ВВОДНО-РАСПРЕДЕЛИТЕЛЬНОЕ УСТРОЙСТВО IP44, (1800Х1200Х450ММ) ПО ТИПУ УВР-41-00 У3 (ВРУ9-1) | ШТ 1 | - - | - - | - - | 6145.83 6145.83 | 122.92 122.92 | 6268.75 6268.75
1135. | Ц8-572-7 (Н16) | БЛОК УПРАВЛЕНИЯ ШКАФНОГО ИСПОЛНЕНИЯ ИЛИ РАСПРЕДЕЛИТЕЛЬНЫЙ ПУНКТ (ШКАФ), УСТАНАВЛИВАЕМЫЙ НА ПОЛУ, ВЫСОТА И ШИРИНА 1700Х1100 ММ | ШТ 2 | 40.16 80.32 | 3.27 6.54 | - - | 3.83 7.66 | 0.31 0.62 | 47.57 95.14
1136. | Ц8-574-1 (Н16) | РАЗВОДКА ПО УСТРОЙСТВАМ И ПОДКЛЮЧЕНИЕ ЖИЛ КАБЕЛЕЙ ИЛИ ПРОВОДОВ ВНЕШНЕЙ СЕТИ К БЛОКАМ ЗАЖИМОВ И К ЗАЖИМАМ АППАРАТОВ И ПРИБОРОВ, УСТАНОВЛЕННЫХ НА УСТРОЙСТВАХ, КАБЕЛИ ИЛИ ПРОВОДА СЕЧЕНИЕМ ДО 10ММ2 | 100 ЖИЛ 0.45 | 144.77 65.15 | - - | - - | 57.31 25.79 | 3.44 1.55 | 205.52 92.49
1137. | Ц8-574-2 (Н16) | РАЗВОДКА ПО УСТРОЙСТВАМ И ПОДКЛЮЧЕНИЕ ЖИЛ КАБЕЛЕЙ ИЛИ ПРОВОДОВ ВНЕШНЕЙ СЕТИ К БЛОКАМ ЗАЖИМОВ И К ЗАЖИМАМ АППАРАТОВ И ПРИБОРОВ, УСТАНОВЛЕННЫХ НА УСТРОЙСТВАХ, КАБЕЛИ ИЛИ ПРОВОДА СЕЧЕНИЕМ ДО 16ММ2 | 100 ЖИЛ 0.05 | 299.02 14.95 | 3.08 0.15 | - - | 58.70 2.94 | 3.91 0.20 | 364.71 18.23
1138. | Ц8-574-4 (Н16) | РАЗВОДКА ПО УСТРОЙСТВАМ И ПОДКЛЮЧЕНИЕ ЖИЛ КАБЕЛЕЙ ИЛИ ПРОВОДОВ ВНЕШНЕЙ СЕТИ К БЛОКАМ ЗАЖИМОВ И К ЗАЖИМАМ АППАРАТОВ И ПРИБОРОВ, УСТАНОВЛЕННЫХ НА УСТРОЙСТВАХ, КАБЕЛИ ИЛИ ПРОВОДА СЕЧЕНИЕМ ДО 70ММ2 | 100 ЖИЛ 0.26 | 401.57 104.41 | 4.83 1.26 | - - | 116.67 30.33 | 8.23 2.14 | 531.30 138.14
1139. | Ц8-574-5 (Н16) | РАЗВОДКА ПО УСТРОЙСТВАМ И ПОДКЛЮЧЕНИЕ ЖИЛ КАБЕЛЕЙ ИЛИ ПРОВОДОВ ВНЕШНЕЙ СЕТИ К БЛОКАМ ЗАЖИМОВ И К ЗАЖИМАМ АППАРАТОВ И ПРИБОРОВ, УСТАНОВЛЕННЫХ НА УСТРОЙСТВАХ, КАБЕЛИ ИЛИ ПРОВОДА СЕЧЕНИЕМ ДО 95ММ2 | 100 ЖИЛ 0.12 | 524.80 62.98 | 5.11 0.61 | - - | 104.78 12.57 | 8.04 0.96 | 642.73 77.13
1140. | СЩС-К9 | ЩИТОК РАСПРЕДЕЛИТЕЛЬНЫЙ НАВЕСНОГО ИСПОЛНЕНИЯ НА 24 МОДУЛЯ (450Х350Х132) ПО ТИПУ ЩОМ-24-IP31 (ЩС-К9) | ШТ 1 | - - | - - | - - | 609.17 609.17 | 12.18 12.18 | 621.35 621.35
1141. | СЩС9-1 | ПУНКТ РАСПРЕДЕЛИТЕЛЬНЫЙ НАПОЛЬНОГО ИСПОЛНЕНИЯ (1700Х700Х325) ПО ТИПУ ПР11-7-011-IP44 У3 (ЩС9-1, ЩС9-4) | ШТ 2 | - - | - - | - - | 7086.67 14173.34 | 141.73 283.46 | 7228.40 14456.80
1142. | СЩС9-2 | ЩИТОК РАСПРЕДЕЛИТЕЛЬНЫЙ НАВЕСНОГО ИСПОЛНЕНИЯ (600Х700Х200) ПО ТИПУ ЩУР-01-Н-IP44 У3 (ЩС9-2, ЩС9-3) | ШТ 2 | - - | - - | - - | 2059.17 4118.34 | 41.18 82.36 | 2100.35 4200.70
1143. | СЩС-Т9-1 | ЩИТОК РАСПРЕДЕЛИТЕЛЬНЫЙ НАВЕСНОГО ИСПОЛНЕНИЯ НА 24 МОДУЛЯ (450Х350Х132) ПО ТИПУ ЩОМ-24-IP31 (ЩС-Т9-1) | ШТ 1 | - - | - - | - - | 1452.50 1452.50 | 29.05 29.05 | 1481.55 1481.55
1144. | СЩС-Т9-2 | ЩИТОК РАСПРЕДЕЛИТЕЛЬНЫЙ НАВЕСНОГО ИСПОЛНЕНИЯ (600Х700Х200) ПО ТИПУ ЩУР-01-Н-IP31 У3 (ЩС-Т9-2) | ШТ 1 | - - | - - | - - | 1175.83 1175.83 | 23.52 23.52 | 1199.35 1199.35
1145. | СЩС-В9 | ПУНКТ РАСПРЕДЕЛИТЕЛЬНЫЙ НАВЕСНОГО ИСПОЛНЕНИЯ (650Х750Х200) ПО ТИПУ ПР11-3.013-IP21У3 (ЩС-В9) | ШТ 1 | - - | - - | - - | 1846.67 1846.67 | 36.93 36.93 | 1883.60 1883.60
1146. | СЩС-АВР-9 | ЩИТОК РАСПРЕДЕЛИТЕЛЬНЫЙ НАВЕСНОГО ИСПОЛНЕНИЯ, С БЛОКОМ АВР (600Х400Х200) ПО ТИПУ ЩУР-08-Н-IP31 У3 (ЩСАВР9) | ШТ 1 | - - | - - | - - | 1860.83 1860.83 | 37.22 37.22 | 1898.05 1898.05
1147. | Ц8-572-7 (Н16) | БЛОК УПРАВЛЕНИЯ ШКАФНОГО ИСПОЛНЕНИЯ ИЛИ РАСПРЕДЕЛИТЕЛЬНЫЙ ПУНКТ (ШКАФ), УСТАНАВЛИВАЕМЫЙ НА ПОЛУ, ВЫСОТА И ШИРИНА 1700Х1100 ММ | ШТ 2 | 40.16 80.32 | 3.27 6.54 | - - | 3.83 7.66 | 0.31 0.62 | 47.57 95.14
1148. | Ц8-572-3 (Н16) | БЛОК УПРАВЛЕНИЯ ШКАФНОГО ИСПОЛНЕНИЯ ИЛИ РАСПРЕДЕЛИТЕЛЬНЫЙ ПУНКТ (ШКАФ), УСТАНАВЛИВАЕМЫЙ НА СТЕНЕ, ВЫСОТА И ШИРИНА 600Х600ММ | ШТ 3 | 19.99 59.97 | 2.42 7.26 | - - | 1.76 5.28 | 0.13 0.39 | 24.30 72.90
1149. | Ц8-572-4 (Н16) | БЛОК УПРАВЛЕНИЯ ШКАФНОГО ИСПОЛНЕНИЯ ИЛИ РАСПРЕДЕЛИТЕЛЬНЫЙ ПУНКТ (ШКАФ), УСТАНАВЛИВАЕМЫЙ НА СТЕНЕ, ВЫСОТА И ШИРИНА 1200Х1000ММ | ШТ 4 | 30.07 120.28 | 3.60 14.40 | - - | 2.35 9.40 | 0.19 0.76 | 36.21 144.84
1150. | Ц8-574-1 (Н16) | РАЗВОДКА ПО УСТРОЙСТВАМ И ПОДКЛЮЧЕНИЕ ЖИЛ КАБЕЛЕЙ ИЛИ ПРОВОДОВ ВНЕШНЕЙ СЕТИ К БЛОКАМ ЗАЖИМОВ И К ЗАЖИМАМ АППАРАТОВ И ПРИБОРОВ, УСТАНОВЛЕННЫХ НА УСТРОЙСТВАХ, КАБЕЛИ ИЛИ ПРОВОДА СЕЧЕНИЕМ ДО 10ММ2 | 100 ЖИЛ 3.18 | 144.77 460.37 | - - | - - | 57.31 182.25 | 3.44 10.94 | 205.52 653.56
1151. | ПРИМЕЧАНИЕ: | АППАРАТУРА ПУСКОВАЯ И ЗАЩИТНАЯ
1152. | СПМЛ-12-30 | ПУСКАТЕЛЬ ЭЛЕКТРОМАГНИТНЫЙ ПО ТИПУ ПМЛ-1230 , ТЕПЛОВОЕ РЕЛЕ РТЛ-1006 | ШТ 2 | - - | - - | - - | 41.99 83.98 | 0.84 1.68 | 42.83 85.66
1153. | СПМЛ-12-310 | ПУСКАТЕЛЬ ЭЛЕКТРОМАГНИТНЫЙ ПО ТИПУ ПМЛ-1230 , ТЕПЛОВОЕ РЕЛЕ РТЛ-1010 | ШТ 1 | - - | - - | - - | 41.99 41.99 | 0.84 0.84 | 42.83 42.83
1154. | Ц8-530-4 (Н16) | ПУСКАТЕЛЬ МАГНИТНЫЙ ОБЩЕГО НАЗНАЧЕНИЯ, ОТДЕЛЬНО СТОЯЩИЙ, УСТАНАВЛИВАЕМЫЙ НА КОНСТРУКЦИИ НА СТЕНЕ ИЛИ КОЛОННЕ, ТОК ДО 40А | ШТ 3 | 27.95 83.85 | 0.49 1.47 | - - | 22.09 66.27 | 1.27 3.81 | 51.80 155.40
1155. | СПКЛ-11-4 | КОНТАКТНАЯ ПРИСТАВКА ПКЛ104 К ПУСКАТЕЛЮ ПМЛ-1230 | ШТ 3 | - - | - - | - - | 5.05 15.15 | 0.10 0.30 | 5.15 15.45
1156. | СПК-3-13 | ПЕРЕКЛЮЧАТЕЛЬ КУЛАЧКОВЫЙ (ВЫКЛЮЧАТЕЛЬ НАГРУЗКИ) ПК-3-13-16 | ШТ 4 | - - | - - | - - | 45.12 180.48 | 0.90 3.60 | 46.02 184.08
1157. | Ц8-534-1 (Н16) | ПЕРЕКЛЮЧАТЕЛЬ УНИВЕРСАЛЬНЫЙ, ПЫЛЕВОДОЗАЩИЩЕННЫЙ, УСТАНАВЛИВАЕМЫЙ НА КОНСТРУКЦИИ НА СТЕНЕ ИЛИ КОЛОННЕ, КОЛИЧЕСТВО СЕКЦИЙ ДО 4 | ШТ 4 | 19.35 77.40 | 0.47 1.88 | - - | 19.11 76.44 | 1.09 4.36 | 40.02 160.08
1158. | ССС-301-ТВ | СЧЕТЧИК ЭЛЕКТРОННЫЙ ТРЕХФАЗНЫЙ ТРАНСФОРМАТОРНОГО ВКЛЮЧЕНИЯ, 400В, 5(7,5)А, RS485 СС-301 | ШТ 2 | - - | - - | - - | 633.91 1267.82 | 12.68 25.36 | 646.59 1293.18
1159. | ССС-301-ПВ | СЧЕТЧИК ЭЛЕКТРОННЫЙ ТРЕХФАЗНЫЙ ПРЯМОГО ВКЛЮЧЕНИЯ, 400В, 5(40)А, RS485 СС-301 | ШТ 1 | - - | - - | - - | 620.51 620.51 | 12.41 12.41 | 632.92 632.92
1160. | Ц8-600-2 (Н16) | СЧЕТЧИК, УСТАНАВЛИВАЕМЫЙ НА ГОТОВОМ ОСНОВАНИИ, ТРЕХФАЗНЫЙ | ШТ 3 | 8.19 24.57 | - - | - - | 0.11 0.33 | 0.01 0.03 | 8.31 24.93
1161. | СКЛ-ИСП-ОП | КОЛОДКА ИСПЫТАТЕЛЬНАЯ С УСТРОЙСТВОМ ОПЛОМБИРОВАНИЯ | ШТ 2 | - - | - - | - - | 9.06 18.12 | 0.48 0.96 | 9.54 19.08
1162. | Ц10-901-8 ПР (Н17) | МОНТАЖ | 10ШТ 0.2 | 76.86 15.37 | 0.89 0.18 | - - | 0.50 0.10 | 0.04 0.01 | 78.29 15.66
1163. | СЕЛ-11 | РЕЛЕ КОНТРОЛЯ ТРЕХФАЗНОГО НАПРЯЖЕНИЯ ЕЛ-11 | ШТ 1 | - - | - - | - - | 66.09 66.09 | 1.32 1.32 | 67.41 67.41
1164. | Ц8-80-1 (Н16) | ПРИБОР ИЗМЕРЕНИЯ И ЗАЩИТЫ, КОЛИЧЕСТВО ПОДКЛЮЧАЕМЫХ КОНЦОВ ДО 2 | ШТ 1 | 9.55 9.55 | - - | - - | 0.20 0.20 | 0.02 0.02 | 9.77 9.77
1165. | СГП-В1-25 | ВЫКЛЮЧАТЕЛЬ ГЕРМЕТИЧНЫЙ, ОДНОПОЛЮСНЫЙ ГПВ1-25-М3 | ШТ 1 | - - | - - | - - | 94.40 94.40 | 1.89 1.89 | 96.29 96.29
1166. | СГП-В3-25 | ВЫКЛЮЧАТЕЛЬ ГЕРМЕТИЧНЫЙ, ТРЕХПОЛЮСНЫЙ ГПВ3-25-М3 | ШТ 2 | - - | - - | - - | 94.40 188.80 | 1.89 3.78 | 96.29 192.58
1167. | Ц8-525-1 ПР (Н16) | МОНТАЖ | ШТ 3 | 18.85 56.55 | 0.49 1.47 | - - | 18.02 54.06 | 1.01 3.03 | 38.37 115.11
|  | ИТОГО ПРЯМЫЕ ЗАТРАТЫ : |  | 1316 | 42 | - | 41191 | 844 | 43393
|  | ОХР и ОПР | [6 empty] | 787
|  | ПЛАНОВАЯ ПРИБЫЛЬ | [6 empty] | 533
|  | ИТОГО ПО ПТМ | [6 empty] | 44713
|  | ЗАТРАТЫ ТРУДА | [6 empty] | 154
| Ж3-40-31 | КАБЕЛИ И ПРОВОДА
1168. | С501-99089-Л | КАБЕЛЬ СИЛОВОЙ МАРКИ АВВГЗНГ(А) 3Х2,5-0,66 С АЛЮМИНИЕВЫМИ ЖИЛАМИ, ИЗОЛЯЦИЯ И ОБОЛОЧКА ИЗ ПОЛИВИНИЛХЛОРИДНОГО ПЛАСТИКАТА, БЕЗ ЗАЩИТНОГО ПОКРОВА, НЕ РАСПРОСТРАНЯЮЩИЙ ГОРЕНИЕ, С ТРЕМЯ ЖИЛАМИ СЕЧЕНИЕМ 2,5 ММ2, НА НАПРЯЖЕНИЕ 0,66 КВ | 1000 М 0.015 | - - | - - | - - | 769.17 11.54 | 40.92 0.61 | 810.09 12.15
1169. | С501-99096-33Л | КАБЕЛЬ СИЛОВОЙ МАРКИ АВВГЗНГ(А) 5Х2,5-0,66 С АЛЮМИНИЕВЫМИ ЖИЛАМИ, ИЗОЛЯЦИЯ И ОБОЛОЧКА ИЗ ПОЛИВИНИЛХЛОРИДНОГО ПЛАСТИКАТА, НЕ РАСПРОСТРАНЯЮЩИЙ ГОРЕНИЕ, С НИЗКИМ ДЫМО- И ГАЗОВЫДЕЛЕНИЕМ, БЕЗ ЗАЩИТНОГО ПОКРОВА, С ПЯТЬЮ ЖИЛАМИ СЕЧЕНИЕМ 2,5 ММ2, НА НАПРЯЖЕНИЕ 0,66 КВ | 1000 М 0.06 | - - | - - | - - | 1353.92 81.24 | 72.03 4.32 | 1425.95 85.56
1170. | САВВ-ЗНГ-54 | КАБЕЛЬ АВВГЗНГ(А) 5Х4 | М 40 | - - | - - | - - | 3.06 122.40 | 0.16 6.40 | 3.22 128.80
1171. | САВВ-ЗНГ-56 | КАБЕЛЬ АВВГЗНГ(А) 5Х6 | М 60 | - - | - - | - - | 3.68 220.80 | 0.20 12.00 | 3.88 232.80
1172. | САВВ-ЗНГ-510 | КАБЕЛЬ АВВГЗНГ(А) 5Х10 | М 45 | - - | - - | - - | 4.31 193.95 | 0.23 10.35 | 4.54 204.30
1173. | САВВ-ЗНГ-516 | КАБЕЛЬ АВВГЗНГ(А) 5Х16 | М 20 | - - | - - | - - | 5.55 111.00 | 0.30 6.00 | 5.85 117.00
1174. | САВВ-ЗНГ-150 | КАБЕЛЬ АВВГЗНГ(А) 1Х50 | М 165 | - - | - - | - - | 2.95 486.75 | 0.16 26.40 | 3.11 513.15
1175. | САВВ-ЗНГ-170 | КАБЕЛЬ АВВГЗНГ(А) 1Х70ММ2 | М 130 | - - | - - | - - | 4.13 536.90 | 0.22 28.60 | 4.35 565.50
1176. | САВВ-ЗНГ-495 | КАБЕЛЬ АВВГЗНГ(А) 4Х95ММ2 | М 90 | - - | - - | - - | 19.53 1757.70 | 1.04 93.60 | 20.57 1851.30
1177. | С501-99096-61Л | КАБЕЛЬ СИЛОВОЙ МАРКИ АВВГЗ 3Х2,5ММ2 (ПРИМ) | 1000 М 0.01 | - - | - - | - - | 697.97 6.98 | 37.13 0.37 | 735.10 7.35
1178. | С501-99096-62Л | КАБЕЛЬ СИЛОВОЙ МАРКИ АВВГЗ 3Х4ММ2 (ПРИМ) | 1000 М 0.035 | - - | - - | - - | 980.94 34.33 | 52.19 1.83 | 1033.13 36.16
1179. | С501-99081-Л | КАБЕЛЬ СИЛОВОЙ МАРКИ АВВГНГ(А) 2Х1,5ММ2 (ПРИМ) | 1000 М 0.01 | - - | - - | - - | 617.13 6.17 | 32.83 0.33 | 649.96 6.50
1180. | С501-99089-Л1 | КАБЕЛЬ СИЛОВОЙ МАРКИ АВВГНГ(А) 3Х1,5ММ2 (ПРИМ) | 1000 М 0.15 | - - | - - | - - | 769.17 115.38 | 40.92 6.14 | 810.09 121.51
1181. | С501-99090-Л | КАБЕЛЬ СИЛОВОЙ МАРКИ АВВГНГ(А) 3Х4 ММ2 (ПРИМ) | 1000 М 0.035 | - - | - - | - - | 1039.12 36.37 | 55.28 1.93 | 1094.40 38.30
1182. | С501-99096-2Л | КАБЕЛЬ СИЛОВОЙ МАРКИ АВВГНГ(А) 4Х1,5 (ПРИМ) | 1000 М 0.095 | - - | - - | - - | 908.12 86.27 | 48.31 4.59 | 956.43 90.86
1183. | С501-99096-2Л1 | КАБЕЛЬ СИЛОВОЙ МАРКИ АВВГНГ(А) 4Х2,5 (ПРИМ) | 1000 М 0.08 | - - | - - | - - | 908.12 72.65 | 48.31 3.86 | 956.43 76.51
1184. | С501-99096-33Л1 | КАБЕЛЬ СИЛОВОЙ МАРКИ АВВГНГ(А) 5Х1,5ММ2 (ПРИМ) | 1000 М 0.015 | - - | - - | - - | 1353.92 20.31 | 72.03 1.08 | 1425.95 21.39
1185. | С501-99096-34Л | КАБЕЛЬ СИЛОВОЙ МАРКИ АВВГНГ(А) 5Х2,5ММ2 (ПРИМ) | 1000 М 0.035 | - - | - - | - - | 1863.55 65.22 | 99.14 3.47 | 1962.69 68.69
1186. | С501-99096-35Л | КАБЕЛЬ СИЛОВОЙ МАРКИ АВВГНГ(А) 5Х6ММ2 (ПРИМ) | 1000 М 0.03 | - - | - - | - - | 2306.99 69.21 | 122.73 3.68 | 2429.72 72.89
1187. | С501-99096-36Л | КАБЕЛЬ СИЛОВОЙ МАРКИ АВВГНГ(А) 5Х10ММ2 (ПРИМ) | 1000 М 0.275 | - - | - - | - - | 3625.79 997.09 | 192.89 53.04 | 3818.68 1050.14
1188. | С501-99096-38Л | КАБЕЛЬ СИЛОВОЙ МАРКИ АВВГНГ(А) 5Х25ММ2 (ПРИМ) | 1000 М 0.02 | - - | - - | - - | 8378.57 167.57 | 445.74 8.91 | 8824.31 176.49
1189. | С501-99066 | КАБЕЛЬ СИЛОВОЙ МАРКИ АВВГ 3Х4-0,66 С АЛЮМИНИЕВЫМИ ЖИЛАМИ, ИЗОЛЯЦИЯ И ОБОЛОЧКА ИЗ ПОЛИВИНИЛХЛОРИДНОГО ПЛАСТИКАТА, БЕЗ ЗАЩИТНОГО ПОКРОВА, С ТРЕМЯ ЖИЛАМИ СЕЧЕНИЕМ 4 ММ2, НА НАПРЯЖЕНИЕ 0,66 КВ | 1000 М 0.05 | - - | - - | - - | 1022.13 51.11 | 54.38 2.72 | 1076.51 53.83
1190. | С501-44382-Л | КАБЕЛЬ СИЛОВОЙ МАРКИ ВВГНГ(А) 1Х70ММ2 (ПРИМ) | 1000 М 0.055 | - - | - - | - - | 20763.60 1142.00 | 1104.62 60.75 | 21868.22 1202.75
1191. | Ц8-147-10 (Н16) | КАБЕЛИ ДО 35КВ, ПРОКЛАДЫВАЕМЫЕ ПО УСТАНОВЛЕННЫМ КОНСТРУКЦИЯМ И ЛОТКАМ С КРЕПЛЕНИЕМ ПО ВСЕЙ ДЛИНЕ, МАССА 1 М ДО 1 КГ | 100М КАБЕЛЯ 9.8039 | 138.60 1358.82 | 3.47 34.02 | - - | 105.62 1035.49 | 5.78 56.67 | 253.47 2484.99
1192. | Ц8-147-11 (Н16) | КАБЕЛИ ДО 35 КВ, ПРОКЛАДЫВАЕМЫЕ ПО УСТАНОВЛЕННЫМ КОНСТРУКЦИЯМ И ЛОТКАМ С КРЕПЛЕНИЕМ ПО ВСЕЙ ДЛИНЕ, МАССА 1 М ДО 2КГ | 100М КАБЕЛЯ 0.8824 | 169.61 149.66 | 4.22 3.72 | - - | 105.73 93.30 | 5.75 5.07 | 285.31 251.75
1193. | Ц8-148-1 (Н16) | КАБЕЛИ ДО 35 КВ В ПРОЛОЖЕННЫХ ТРУБАХ, БЛОКАХ И КОРОБАХ, МАССА 1 М ДО 1КГ | 100М КАБЕЛЯ 4.2157 | 97.52 411.12 | 2.67 11.26 | - - | 37.66 158.76 | 2.00 8.43 | 139.85 589.57
|  | ИТОГО ПРЯМЫЕ ЗАТРАТЫ : |  | 1920 | 49 | - | 7681 | 411 | 10061
|  | ОХР и ОПР | [6 empty] | 1144
|  | ПЛАНОВАЯ ПРИБЫЛЬ | [6 empty] | 778
|  | ИТОГО ПО ПТМ | [6 empty] | 11983
|  | ЗАТРАТЫ ТРУДА | [6 empty] | 227
| Ж3-40-22 | ИЗДЕЛИЯ ЭЛЕКТРОУСТАНОВОЧНЫЕ И ЭЛЕКТРОМОНТАЖНЫЕ
1194. | С551-20300-Р | РОЗЕТКА ШТЕПСЕЛЬНАЯ БРЫЗГОЗАЩИЩЕННАЯ С ЗАЗЕМЛЯЮЩИМ КОНТАКТОМ РА16-297 (ПРИМ) | ШТ 1 | - - | - - | - - | 2.79 2.79 | 0.15 0.15 | 2.94 2.94
1195. | Ц8-591-1004 (Н16) | РОЗЕТКА ШТЕПСЕЛЬНАЯ ПОЛУГЕРМЕТИЧЕСКАЯ И ГЕРМЕТИЧЕСКАЯ С КРЕПЛЕНИЕМ ВИНТАМИ | 100ШТ 0.01 | 650.78 6.51 | 17.92 0.18 | - - | 229.61 2.30 | 17.00 0.17 | 915.31 9.16
1196. | С551-16300 | ВЫКЛЮЧАТЕЛЬ УСТАНОВОЧНЫЙ ОДНОКЛАВИШНЫЙ А16-131 | ШТ 1 | - - | - - | - - | 2.30 2.30 | 0.12 0.12 | 2.42 2.42
1197. | Ц8-591-1 (Н16) | ВЫКЛЮЧАТЕЛЬ ОДНОКЛАВИШНЫЙ НЕУТОПЛЕННОГО ТИПА ПРИ ОТКРЫТОЙ ПРОВОДКЕ | 100ШТ 0.01 | 317.03 3.17 | 4.37 0.04 | - - | 56.88 0.57 | 3.43 0.03 | 381.71 3.81
1198. | СКМ-222 | КОРОБКА МОНТАЖНАЯ КМ-222 | ШТ 13 | - - | - - | - - | 5.91 76.83 | 0.31 4.03 | 6.22 80.86
1199. | Ц8-545-1 ПР (Н16) | МОНТАЖ | ШТ 13 | 28.23 366.99 | 0.87 11.31 | - - | 16.15 209.95 | 0.94 12.22 | 46.19 600.47
1200. | СКК-17-15 | КАБЕЛЬНЫЙ КАНАЛ ВИНИПЛАСТОВЫЙ 17Х15ММ L=2000ММ | ШТ 110 | - - | - - | - - | 4.94 543.40 | 0.26 28.60 | 5.20 572.00
1201. | Ц8-423-2 (Н16) | КАБЕЛЬ-КАНАЛЫ ПВХ, СЕЧЕНИЕ ДО 25Х25 ММ | 100М 2.1359 | 137.84 294.41 | 1.18 2.52 | - - | 91.90 196.29 | 6.50 13.88 | 237.42 507.10
1202. | СКК-40-20 | КАБЕЛЬНЫЙ КАНАЛ ВИНИПЛАСТОВЫЙ 40Х20ММ L=2000ММ | М 20 | - - | - - | - - | 7.52 150.40 | 0.40 8.00 | 7.92 158.40
1203. | СКК-60-40 | КАБЕЛЬНЫЙ КАНАЛ ВИНИПЛАСТОВЫЙ 60Х40ММ L=2000ММ | ШТ 5 | - - | - - | - - | 17.08 85.40 | 0.34 1.70 | 17.42 87.10
1204. | Ц8-423-3 (Н16) | КАБЕЛЬ-КАНАЛЫ ПВХ, СЕЧЕНИЕ ДО 100Х60 ММ | 100М 0.4854 | 191.06 92.74 | 1.44 0.70 | - - | 131.94 64.04 | 9.42 4.57 | 333.86 162.06
1205. | СЛПП-УС-40 | ЛОТОК ПЕРФОРИРОВАННЫЙ УСИЛЕННЫЙ 400Х2000ММ ЛПП40 | ШТ 4 | - - | - - | - - | 36.63 146.52 | 1.95 7.80 | 38.58 154.32
1206. | СЛПП-УС-20 | ЛОТОК ПЕРФОРИРОВАННЫЙ УСИЛЕННЫЙ 200Х2000ММ ЛПП20 | ШТ 5 | - - | - - | - - | 29.53 147.65 | 1.57 7.85 | 31.10 155.50
1207. | С514-15702-Л | ЛОТОК ПЕРФОРИРОВАННЫЙ ЛПП20 (ПРИМ) | ШТ 45 | - - | - - | - - | 17.87 804.15 | 0.95 42.75 | 18.82 846.90
1208. | Ц8-916-8 (Н16) | МОНТАЖ | 100М 1.08 | 668.58 722.07 | 8.69 9.39 | - - | 500.86 540.93 | 39.28 42.42 | 1217.41 1314.81
1209. | С514-15701-Л | ЛОТОК ПЕРФОРИРОВАННЫЙ ЛПП10 (ПРИМ) | ШТ 15 | - - | - - | - - | 18.74 281.10 | 1.00 15.00 | 19.74 296.10
1210. | Ц8-916-4 (Н16) | МОНТАЖ | 100М 0.3 | 676.91 203.07 | 8.66 2.60 | - - | 500.80 150.24 | 39.28 11.78 | 1225.65 367.69
1211. | С514-13500-Л | РАЗДЕЛИТЕЛЬ ЛОТКОВЫЙ L=2000ММ (ПРИМ) | ШТ 20 | - - | - - | - - | 10.07 201.40 | 0.54 10.80 | 10.61 212.20
1212. | Ц8-88-3 ПР (Н16) | МОНТАЖ | Т 0.021 | 525.65 11.04 | 47.51 1.00 | - - | 190.53 4.00 | 14.24 0.30 | 777.93 16.34
1213. | С514-12600 | ПОЛКА КАБЕЛЬНАЯ К1163 У3 | 1000 ШТ 0.01 | - - | - - | - - | 5410.00 54.10 | 287.81 2.88 | 5697.81 56.98
1214. | С514-124000 | ПОЛКА КАБЕЛЬНАЯ К1161 У3 | 1000 ШТ 0.13 | - - | - - | - - | 2400.00 312.00 | 127.68 16.60 | 2527.68 328.60
1215. | Ц8-901-2 (Н16) | ПОЛКА КАБЕЛЬНАЯ, УСТАНАВЛИВАЕМАЯ НА СТОЙКАХ, МАССА ДО 0,9 КГ | 100ШТ 1.4 | 33.28 46.59 | 3.90 5.46 | 1.09 1.53 | - - | - - | 37.18 52.05
1216. | С552-1605-8 | СТОЙКА КАБЕЛЬНАЯ ГОРЯЧЕГО ЦИНКОВАНИЯ, ТИПА К1152 Ц УТ1,5 | ШТ 20 | - - | - - | - - | 5.98 119.60 | 0.32 6.40 | 6.30 126.00
1217. | С552-1605-7 | СТОЙКА КАБЕЛЬНАЯ ГОРЯЧЕГО ЦИНКОВАНИЯ, ТИПА К1151 Ц УТ1,5 | ШТ 260 | - - | - - | - - | 4.48 1164.80 | 0.24 62.40 | 4.72 1227.20
1218. | Ц8-901-1 (Н16) | СТОЙКИ СБОРНЫХ КАБЕЛЬНЫХ КОНСТРУКЦИЙ (БЕЗ ПОЛОК), МАССА ДО 1,6 КГ | 100ШТ 2.8 | 321.36 899.81 | 12.63 35.36 | 2.18 6.10 | 512.60 1435.28 | 27.75 77.70 | 874.34 2448.15
1219. | С101-147602-Л | ШПИЛЬКА РЕЗЬБОВАЯ М8 L=500ММ (ПРИМ) | ШТ 100 | - - | - - | - - | 2.17 217.00 | 0.17 17.00 | 2.34 234.00
1220. | СКПГ-200-100 | КОРОБ ПРЯМОЙ ГЛУХОЙ (НЕПЕРФОРИРОВАННЫЙ) ИЗ СТАЛИ 1,5ММ ОЦИНКОВАННЫЙ L=2000ММ КПГ 200Х100/2-1,5-ОЦ | ШТ 11 | - - | - - | - - | 78.08 858.88 | 4.15 45.65 | 82.23 904.53
1221. | Ц8-903-1 (Н16) | КОРОБА ПО СТЕНАМ И ПОТОЛКАМ, ДЛИНА 2 М | 100М 0.2178 | 375.03 81.68 | 12.16 2.65 | 1.29 0.28 | 290.99 63.38 | 16.71 3.64 | 694.89 151.35
1222. | С514-14000 | ПРОФИЛЬ (ШВЕЛЛЕР) МОНТАЖНЫЙ, ТИПА К240 У2 | ШТ 25 | - - | - - | - - | 16.80 420.00 | 0.89 22.25 | 17.69 442.25
1223. | Ц8-397-101 (Н16) | ПРОФИЛИ ПЕРФОРИРОВАННЫЕ МОНТАЖНЫЕ, ДЛИНА 2М, КРЕПЛЕНИЕ ХОМУТАМИ (СКОБАМИ) | 100М 0.4902 | 84.51 41.43 | 11.31 5.54 | - - | 20.58 10.09 | 1.43 0.70 | 117.83 57.76
1224. | СKEW-MSD-М10 | ДЮБЕЛЬ ЛАТУННЫЙ РАСПОРИНЫЙ KEW MSD M10 | 50ШТ 2 | - - | - - | - - | 40.74 81.48 | 2.17 4.34 | 42.91 85.82
1225. | С544-9601-5Л | РУКАВ МЕТАЛЛИЧЕСКИЙ НЕГЕРМЕТИЧНЫЙ ИЗ ОЦИНКОВАННОЙ ЛЕНТЫ С АСБЕСТОВЫМ УПЛОТНЕНИЕМ Р3-Ц-А ДИАМЕТРОМ, 20 ММ (ПРИМ) | М 12 | - - | - - | - - | 1.29 15.48 | 0.07 0.84 | 1.36 16.32
1226. | С544-9601-7Л | РУКАВ МЕТАЛЛИЧЕСКИЙ НЕГЕРМЕТИЧНЫЙ ИЗ ОЦИНКОВАННОЙ ЛЕНТЫ С АСБЕСТОВЫМ УПЛОТНЕНИЕМ Р3-Ц-А, ДИАМЕТРОМ 25 ММ (ПРИМ) | М 15 | - - | - - | - - | 1.60 24.00 | 0.09 1.35 | 1.69 25.35
1227. | С544-9601-8Л | РУКАВ МЕТАЛЛИЧЕСКИЙ НЕГЕРМЕТИЧНЫЙ ИЗ ОЦИНКОВАННОЙ ЛЕНТЫ С АСБЕСТОВЫМ УПЛОТНЕНИЕМ Р3-Ц-А, ДИАМЕТРОМ 32 ММ | М 13 | - - | - - | - - | 2.89 37.57 | 0.15 1.95 | 3.04 39.52
1228. | С544-9601-9Л | РУКАВ МЕТАЛЛИЧЕСКИЙ НЕГЕРМЕТИЧНЫЙ ИЗ ОЦИНКОВАННОЙ ЛЕНТЫ С АСБЕСТОВЫМ УПЛОТНЕНИЕМ Р3-Ц-Х, ДИАМЕТРОМ 38 ММ (ПРИМ) | М 6 | - - | - - | - - | 2.83 16.98 | 0.15 0.90 | 2.98 17.88
1229. | С544-9601-10Л | РУКАВ МЕТАЛЛИЧЕСКИЙ НЕГЕРМЕТИЧНЫЙ ИЗ ОЦИНКОВАННОЙ ЛЕНТЫ С АСБЕСТОВЫМ УПЛОТНЕНИЕМ Р3-Ц-А, ДИАМЕТРОМ 50 ММ (ПРИМ) | М 4 | - - | - - | - - | 4.19 16.76 | 0.22 0.88 | 4.41 17.64
1230. | Ц8-411-1 (Н16) | РУКАВА МЕТАЛЛИЧЕСКИЕ, НАРУЖНЫЙ ДИАМЕТР ДО 48ММ | 100М 0.4902 | 272.63 133.64 | 37.54 18.40 | - - | 710.79 348.43 | 38.77 19.01 | 1059.73 519.47
1231. | С552-1111-30Л | МУФТА КОНЦЕВАЯ ТЕРМОУСАЖИВАЕМАЯ ДЛЯ КАБЕЛЯ СЕЧ. 16.25 ММ2 (КОЛ-ВО ЖИЛ 5) 1П5КВТПННГ-1М (ПРИМ) | КОМПЛЕКТ 4 | - - | - - | - - | 43.20 172.80 | 2.30 9.20 | 45.50 182.00
1232. | Ц8-168-5 (Н16) | МУФТЫ КОНЦЕВЫЕ ТЕРМОУСАЖИВАЕМЫЕ ДЛЯ 4-5-ЖИЛЬНОГО КАБЕЛЯ В ПЛАСТМАССОВОЙ ОБОЛОЧКЕ НАПРЯЖЕНИЕМ ДО 1КВ, СЕЧЕНИЕ ОДНОЙ ЖИЛЫ ДО 25 ММ2 | ШТ 4 | 6.48 25.92 | 0.03 0.12 | - - | 1.08 4.32 | 0.08 0.32 | 7.67 30.68
1233. | С552-1111-31Л | МУФТА КОНЦЕВАЯ ТЕРМОУСАЖИВАЕМАЯ ДЛЯ КАБЕЛЯ СЕЧ. 70,95,120 ММ2 (КОЛ-ВО ЖИЛ-4) 1ПКВТПННГ-5 (ПРИМ) | КОМПЛЕКТ 6 | - - | - - | - - | 58.90 353.40 | 3.13 18.78 | 62.03 372.18
1234. | Ц8-168-7 (Н16) | МУФТЫ КОНЦЕВЫЕ ТЕРМОУСАЖИВАЕМЫЕ ДЛЯ 4-5-ЖИЛЬНОГО КАБЕЛЯ В ПЛАСТМАССОВОЙ ОБОЛОЧКЕ НАПРЯЖЕНИЕМ ДО 1КВ, СЕЧЕНИЕ ОДНОЙ ЖИЛЫ ДО 120 ММ2 | ШТ 6 | 10.91 65.46 | 0.06 0.36 | - - | 1.95 11.70 | 0.14 0.84 | 13.06 78.36
1235. | С514-16301-5 | НАКОНЕЧНИК ТА 70-10-12 ГЛУХОЙ НОМИНАЛЬНЫМ СЕЧЕНИЕМ 70 ММ2, С ОТВЕРСТИЕМ ПОД КОНТАКТНЫЙ СТЕРЖЕНЬ ДИАМЕТРОМ 10 ММ, С ВНУТРЕННИМ ДИАМЕТРОМ ХВОСТИКА 12 ММ, ИЗГОТОВЛЕННЫЙ ИЗ АЛЮМИНИЯ, БЕЗ ПОКРЫТИЯ | ШТ 6 | - - | - - | - - | 1.04 6.24 | 0.06 0.36 | 1.10 6.60
1236. | С514-16301-4 | НАКОНЕЧНИК ТА 50-10-9 ГЛУХОЙ НОМИНАЛЬНЫМ СЕЧЕНИЕМ 50 ММ2, С ОТВЕРСТИЕМ ПОД КОНТАКТНЫЙ СТЕРЖЕНЬ ДИАМЕТРОМ 10 ММ, С ВНУТРЕННИМ ДИАМЕТРОМ ХВОСТИКА 9 ММ, ИЗГОТОВЛЕННЫЙ ИЗ АЛЮМИНИЯ, БЕЗ ПОКРЫТИЯ | ШТ 12 | - - | - - | - - | 0.77 9.24 | 0.04 0.48 | 0.81 9.72
|  | ИТОГО ПРЯМЫЕ ЗАТРАТЫ : |  | 2995 | 96 | 8 | 9364 | 527 | 12982
|  | ОХР и ОПР | [6 empty] | 1789
|  | ПЛАНОВАЯ ПРИБЫЛЬ | [6 empty] | 1217
|  | ИТОГО ПО ПТМ | [6 empty] | 15988
|  | ЗАТРАТЫ ТРУДА | [6 empty] | 374
|  | ЗАТРАТЫ ТРУДА МАШИНИСТОВ | [6 empty] | 1
| Ж3-40-31 | ТРУБЫ
1237. | С552-2002 | ТРУБА ГЛАДКАЯ ЖЕСТКАЯ ПВХ, ДИАМЕТР 20 ММ | М 10 | - - | - - | - - | 0.78 7.80 | 0.04 0.40 | 0.82 8.20
1238. | Ц8-904-1 (Н16) | ТРУБЫ ВИНИПЛАСТОВЫЕ ПО СТЕНАМ, ДИАМЕТР ДО 25 ММ | 100М 0.099 | 263.99 26.14 | 9.39 0.93 | 0.20 0.02 | 470.95 46.62 | 25.43 2.52 | 769.76 76.21
1239. | С103-12903-11Л | ТРУБЫ СТАЛЬНЫЕ ЭЛЕКТРОСВАРНЫЕ Д=25Х1,6ММ (ПРИМ) | М 6 | - - | - - | - - | 3.71 22.26 | 0.18 1.08 | 3.89 23.34
1240. | Ц8-407-102 (Н16) | ТРУБЫ СТАЛЬНЫЕ ПО УСТАНОВЛЕННЫМ КОНСТРУКЦИЯМ ПО СТЕНАМ С КРЕПЛЕНИЕМ СКОБАМИ, ДИАМЕТР ДО 25ММ, КРЕПЛЕНИЕ ДЮБЕЛЯМИ | 100М 0.0588 | 232.40 13.67 | 11.25 0.66 | - - | 354.95 20.87 | 19.12 1.12 | 617.72 36.33
1241. | С103-13202-11Л | ТРУБЫ СТАЛЬНЫЕ ЭЛЕКТРОСВАРНЫЕ Д=33Х1,6ММ2 (ПРИМ) | М 5 | - - | - - | - - | 4.17 20.85 | 0.20 1.00 | 4.37 21.85
1242. | Ц8-407-202 (Н16) | ТРУБЫ СТАЛЬНЫЕ ПО УСТАНОВЛЕННЫМ КОНСТРУКЦИЯМ ПО СТЕНАМ С КРЕПЛЕНИЕМ СКОБАМИ, ДИАМЕТР ДО 40ММ, КРЕПЛЕНИЕ ДЮБЕЛЯМИ | 100М 0.049 | 320.04 15.68 | 12.71 0.62 | - - | 476.47 23.35 | 25.67 1.26 | 834.89 40.90
1243. | С103-5000 | ТРУБА СТАЛЬНАЯ СВАРНАЯ ВОДОГАЗОПРОВОДНАЯ ОЦИНКОВАННАЯ ОБЫКНОВЕННАЯ НОМИНАЛЬНЫМ ДИАМЕТРОМ 20 ММ, ТОЛЩИНОЙ СТЕНКИ 2,8 ММ | М 40 | - - | - - | - - | 6.52 260.80 | 0.31 12.40 | 6.83 273.20
1244. | Ц8-407-102 (Н16) | ТРУБЫ СТАЛЬНЫЕ ПО УСТАНОВЛЕННЫМ КОНСТРУКЦИЯМ ПО СТЕНАМ С КРЕПЛЕНИЕМ СКОБАМИ, ДИАМЕТР ДО 25ММ, КРЕПЛЕНИЕ ДЮБЕЛЯМИ | 100М 0.3922 | 232.40 91.15 | 11.25 4.41 | - - | 354.95 139.21 | 19.12 7.50 | 617.72 242.27
1245. | С103-5300 | ТРУБА СТАЛЬНАЯ СВАРНАЯ ВОДОГАЗОПРОВОДНАЯ ОЦИНКОВАННАЯ ОБЫКНОВЕННАЯ НОМИНАЛЬНЫМ ДИАМЕТРОМ 40 ММ, ТОЛЩИНОЙ СТЕНКИ 3,5 ММ | М 12 | - - | - - | - - | 14.18 170.16 | 0.67 8.04 | 14.85 178.20
1246. | Ц8-407-202 (Н16) | ТРУБЫ СТАЛЬНЫЕ ПО УСТАНОВЛЕННЫМ КОНСТРУКЦИЯМ ПО СТЕНАМ С КРЕПЛЕНИЕМ СКОБАМИ, ДИАМЕТР ДО 40ММ, КРЕПЛЕНИЕ ДЮБЕЛЯМИ | 100М 0.1176 | 320.04 37.64 | 12.71 1.49 | - - | 476.47 56.03 | 25.67 3.02 | 834.89 98.18
1247. | С103-5400 | ТРУБА СТАЛЬНАЯ СВАРНАЯ ВОДОГАЗОПРОВОДНАЯ ОЦИНКОВАННАЯ ОБЫКНОВЕННАЯ НОМИНАЛЬНЫМ ДИАМЕТРОМ 50 ММ, ТОЛЩИНОЙ СТЕНКИ 3,5 ММ | М 6 | - - | - - | - - | 18.44 110.64 | 0.87 5.22 | 19.31 115.86
1248. | Ц8-407-302 (Н16) | ТРУБЫ СТАЛЬНЫЕ ПО УСТАНОВЛЕННЫМ КОНСТРУКЦИЯМ ПО СТЕНАМ С КРЕПЛЕНИЕМ СКОБАМИ, ДИАМЕТР ДО 50ММ, КРЕПЛЕНИЕ ДЮБЕЛЯМИ | 100М 0.0588 | 363.98 21.40 | 13.01 0.76 | - - | 558.93 32.87 | 30.02 1.77 | 965.94 56.79
|  | ИТОГО ПРЯМЫЕ ЗАТРАТЫ : |  | 206 | 9 | - | 911 | 45 | 1171
|  | ОХР и ОПР | [6 empty] | 123
|  | ПЛАНОВАЯ ПРИБЫЛЬ | [6 empty] | 83
|  | ИТОГО ПО ПТМ | [6 empty] | 1377
|  | ЗАТРАТЫ ТРУДА | [6 empty] | 25
| Ж3-40-31 | КАБЕЛЬНЫЙ ОБОГРЕВ
1249. | СКР-ABO-100 | КОРОБКА МОНТАЖНАЯ С КЛЕММАМИ ABOX 100 | ШТ 1 | - - | - - | - - | 18.87 18.87 | 1.00 1.00 | 19.87 19.87
1250. | Ц8-545-1 (Н16) | КОРОБКА (ЯЩИК) С ЗАЖИМАМИ ДЛЯ КАБЕЛЕЙ И ПРОВОДОВ СЕЧЕНИЕМ ДО 6 ММ2, УСТАНАВЛИВАЕМАЯ НА КОНСТРУКЦИИ НА СТЕНЕ ИЛИ КОЛОННЕ, КОЛИЧЕСТВО ЗАЖИМОВ ДО 10 | ШТ 1 | 28.23 28.23 | 0.87 0.87 | - - | 16.15 16.15 | 0.94 0.94 | 46.19 46.19
1251. | С10-НTR-2 | САМОРЕГУЛИРУЮЩАЯ НАГРЕВАТЕЛЬНАЯ ЛЕНТА 10НTR2-CR | М 15 | - - | - - | - - | 14.23 213.45 | 0.76 11.40 | 14.99 224.85
1252. | Ц8-475-1 ПР (Н16) | МОНТАЖ | 100 М МОНТАЖНОЙ ЛЕНТЫ 0.1471 | 184.08 27.08 | 7.26 1.07 | - - | 33.35 4.91 | 2.65 0.39 | 227.34 33.45
1253. | С204-3101-Л | СЕТКА СВАРНАЯ ОЦИНКОВАННАЯ 100Х50ММ (ПРИМ) | Т 0.0057 | - - | - - | - - | 5323.36 30.34 | 304.50 1.74 | 5627.86 32.08
1254. | Ц8-88-1 ПР (Н16) | МОНТАЖ | М2 1 | 20.20 20.20 | 1.22 1.22 | - - | 4.13 4.13 | 0.33 0.33 | 25.88 25.88
1255. | СИЗ-ЛНТ-30 | ИЗОЛЯЦИОННАЯ ЛЕНТА Х/Б, РУЛОН (L=30М) | РУЛОН 1 | - - | - - | - - | 6.96 6.96 | 0.37 0.37 | 7.33 7.33
1256. | Ц8-190-1 ПР (Н16) | МОНТАЖ | 100М ЛЕНТЫ 0.3 | 11.90 3.57 | - - | - - | 118.45 35.54 | 6.18 1.85 | 136.53 40.96
|  | ИТОГО ПРЯМЫЕ ЗАТРАТЫ : |  | 79 | 3 | - | 330 | 19 | 431
|  | ОХР и ОПР | [6 empty] | 47
|  | ПЛАНОВАЯ ПРИБЫЛЬ | [6 empty] | 32
|  | ИТОГО ПО ПТМ | [6 empty] | 510
|  | ЗАТРАТЫ ТРУДА | [6 empty] | 10
| Ж3-40-90 | ПРОТИВОПОЖАРНЫЕ МЕРОПРИЯТИЯ
1257. | С113-7812-45 | МАСТИКА ТЕРМОРАСШИРЯЮЩАЯСЯ ПРОТИВОПОЖАРНАЯ НILTI СP 611A | МЛ 4650 | - - | - - | - - | 0.11 511.50 | 0.01 46.50 | 0.12 558.00
1258. | Е13-135-7 (Н10) | ЗАПОЛНЕНИЕ (ГЕРМЕТИЗАЦИЯ) ПРОТИВОПОЖАРНЫХ КАБЕЛЬНЫХ ПРОХОДОК С ПРИМЕНЕНИЕМ ПРОТИВОПОЖАРНОЙ ТЕРМОРАСШИРЯЮЩЕЙСЯ МАСТИКИ НILTI НА ВЫСОТЕ ДО 1,5 М ОТ ОПОРНОЙ ПЛОЩАДКИ | М3 ЗАПОЛНЕНИЯ ПРОХОДКИ 0.0186 | 861.57 16.03 | - - | - - | 0.50 0.01 | 0.04 0.00 | 862.11 16.04
1259. | С104-701-14Л | ВАТА МИНЕРАЛЬНАЯ ПЛОТНОСТЬЮ НЕ МЕНЕЕ 100КГ/М3 (ПРИМ) | М3 0.01 | - - | - - | - - | 148.61 1.49 | 11.80 0.12 | 160.41 1.60
1260. | Е26-31-1 (Н19) | МОНТАЖ | М3 0.01 | 95.39 0.95 | 7.95 0.08 | 4.72 0.05 | - - | - - | 103.34 1.03
1261. | С113-7812-65 | ПЕНА ТЕРМОРАСШИРЯЮЩАЯСЯ ПРОТИВОПОЖАРНАЯ НILTI СР 660 | Л 4.875 | - - | - - | - - | 423.39 2064.03 | 33.62 163.90 | 457.01 2227.92
1262. | Е13-135-3 (Н10) | ЗАПОЛНЕНИЕ (ГЕРМЕТИЗАЦИЯ) ПРОТИВОПОЖАРНЫХ КАБЕЛЬНЫХ И ТРУБНЫХ ПРОХОДОК С ПРИМЕНЕНИЕМ ПРОТИВОПОЖАРНОЙ ПЕНЫ НILTI НА ВЫСОТЕ ДО 1,5 М ОТ ОПОРНОЙ ПЛОЩАДКИ | М3 ЗАПОЛНЕНИЯ ПРОХОДКИ 0.0258 | 615.57 15.88 | - - | - - | 0.20 0.01 | 0.02 0.00 | 615.79 15.89
|  | ИТОГО ПРЯМЫЕ ЗАТРАТЫ : |  | 33 | - | - | 2577 | 211 | 2821
|  | ОХР и ОПР | [6 empty] | 22
|  | ПЛАНОВАЯ ПРИБЫЛЬ | [6 empty] | 23
|  | ИТОГО ПО ПТМ | [6 empty] | 2866
|  | ЗАТРАТЫ ТРУДА | [6 empty] | 4
|  | ВСЕГО, В ТОМ ЧИСЛЕ | [6 empty] | 737417
|  | СТРОИТЕЛЬНЫЕ РАБОТЫ В ТОМ ЧИСЛЕ | [6 empty] | 36644
|  | ЗАРАБОТНАЯ ПЛАТА | [6 empty] | 329
|  | ЭКСПЛУАТАЦИЯ МАШИН И МЕХАНИЗМОВ | [6 empty] | 1
|  | В ТОМ ЧИСЛЕ ЗАРАБОТНАЯ ПЛАТА МАШИНИСТОВ | [6 empty] | 1
|  | МАТЕРИАЛЫ, ИЗДЕЛИЯ, КОНСТРУКЦИИ | [6 empty] | 33339
|  | ТРАНСПОРТ | [6 empty] | 2530
|  | ОХР и ОПР | [6 empty] | 217
|  | ПЛАНОВАЯ ПРИБЫЛЬ | [6 empty] | 228
|  | МОНТАЖНЫЕ РАБОТЫ В ТОМ ЧИСЛЕ | [6 empty] | 319855
|  | ЗАРАБОТНАЯ ПЛАТА | [6 empty] | 65529
|  | ЭКСПЛУАТАЦИЯ МАШИН И МЕХАНИЗМОВ | [6 empty] | 1978
|  | В ТОМ ЧИСЛЕ ЗАРАБОТНАЯ ПЛАТА МАШИНИСТОВ | [6 empty] | 73
|  | МАТЕРИАЛЫ, ИЗДЕЛИЯ, КОНСТРУКЦИИ | [6 empty] | 176910
|  | ТРАНСПОРТ | [6 empty] | 9744
|  | ОХР и ОПР | [6 empty] | 39103
|  | ПЛАНОВАЯ ПРИБЫЛЬ | [6 empty] | 26591
|  | ОБОРУДОВАНИЕ, МЕБЕЛЬ, ИНВЕНТАРЬ | [6 empty] | 373449
|  | ТРАНСПОРТ | [6 empty] | 7469
|  | ЗАТРАТЫ ТРУДА РАБОЧИХ | [6 empty] | 7979
|  | ЗАТРАТЫ ТРУДА МАШИНИСТОВ | [6 empty] | 7
|  | СОСТАВИЛ | ____________________ |  |  |  |  | ЛЕМЧУК
|  |  | (должность) |  |  | (подпись) |  | (инициалы,фамилия)
|  | ПРОВЕРИЛ | ____________________ |  |  |  |  | НЕСТЕРОВА
|  |  | (должность) |  |  | (подпись) |  | (инициалы,фамилия)

## 3138-5-3000-T0
НАИМЕНОВАНИЕ ОБЪЕКТА: РЕКОНСТРУКЦИЯ ТЕРРИТОРИИ ПО ПРОСП.ПАРТИЗАНСКОМУ, 8 В Г.МИНСКЕ. 17 ОЧЕРЕДЬ СТРОИТЕЛЬСТВА. СТРОИТЕЛЬСТВО ЗДАНИЯ N 6 ПО ГЕНПЛАНУ. СТАДИЯ А
КОД ОБЪЕКТА: 21.004.17-6
НАИМЕНОВАНИЕ ЗДАНИЯ, СООРУЖЕНИЯ: ЗДАНИЕ N6 ПО Г/П (2 ЭТАП)
ШИФР ЗДАНИЯ, СООРУЖЕНИЯ: 21.004.17-6
КОМПЛЕКТ ЧЕРТЕЖЕЙ: ЭМ.СО (Л.1-113)
ИСХОДНЫЕ ДАННЫЕ ПО ЛОКАЛЬНОЙ СМЕТЕ (ЛОКАЛЬНОМУ СМЕТНОМУ РАСЧЕТУ) № 3000
(НОРМЫ 2017г.)
ЭЛЕКТРООБОРУДОВАНИЕ. МЕСТА ОБЩЕГО ПОЛЬЗОВАНИЯ. ПРОИЗВОДСТВЕННЫЕ ПОМЕЩЕНИЯ NN1-9 (ВЗАМЕН ЛС 3000 НА СУММУ 858,251 ТЫС. РУБ.)
СОСТАВЛЕНА В ЦЕНАХ НА 1 ФЕВРАЛЯ 2022г.
№ П/П | ТЕКСТ
1 | 2
1 | L3'3138'5'3000'S0R0T0B0T3Q1Q0'2'4'ЭЛЕКТРООБОРУДОВАНИЕ. МЕСТА ОБЩЕГО ПОЛЬЗОВАНИЯ. ПРОИЗВОДСТВЕННЫЕ ПОМЕЩЕНИЯ NN1-9 (ВЗАМЕН ЛС 3000 НА СУММУ 858,251 ТЫС. РУБ.)'ЭМ.СО (Л.1-113)'ЛЕМЧУК'НЕСТЕРОВА*
2 | Ж3-40-22'МЕСТА ОБЩЕГО ПОЛЬЗОВАНИЯ. КОМПЛЕКТНЫЕ УСТРОЙСТВА'ШТ*
3 | БС101-63602-1#С101-63602-1'4535.0,001424##'=13'ПАСТА КВАРЦЕВАЗЕЛИНОВАЯ###'КГ''2799=6,46_0*
4 | БСЩС-ИТП-1'1350:1,2##'=14'ЩИТОК ВВОДНО-РАСПРЕДЕЛИТЕЛЬНЫЙ НАВЕСНОЙ ПО ТИПУ ЩУР-02-Н-44 У3 (600Х700Х200) (ЩС-ИТП1)###'ШТ''2799=1125_0*
5 | БС2-ЩС-ОПС'538:1,2##'=14'ЩИТОК РАСПРЕДЕЛИТЕЛЬНЫЙ НАВЕСНОЙ ПО ТИПУ ЩОМ 12-31 У3 (300Х350Х132) (2ЩС-ОПС)###'ШТ''2799=448,33_0*
6 | БСЩС-ИТП-2'1124:1,2##'=14'ЩИТОК ВВОДНО-РАСПРЕДЕЛИТЕЛЬНЫЙ НАВЕСНОЙ ПО ТИПУ ЩУР-02-Н-44 У3 (600Х700Х200) (ЩС-ИТП2)###'ШТ''2799=936,67_0*
7 | БСВРУ-ОБ'2115:1,2##'=14'ЩИТОК ВВОДНО-РАСПРЕДЕЛИТЕЛЬНЫЙ НАВЕСНОЙ, С БЛОКОМ АВР ПО ТИПУ ЩУР-09-Н-31 У3 (600Х700Х200) (ВРУ-ОБ)###'ШТ''2799=1762,5_0*
8 | БССС-301-5'828,6:1,1128:1,2##'=14'СЧЕТЧИК УЧЕТА ЭЛЕКТРИЧЕСКОЙ ЭНЕРГИИ, ПРЯМОГО ВКЛЮЧЕНИЯ 5(40)А 400В СС 301 5(40)А###'ШТ''2799=620,51_0*
9 | БС501-99089-Л#С501-99089'769,17##'=12'КАБЕЛЬ СИЛОВОЙ МАРКИ АВВГЗНГ(А) 3Х2,5-0,66 С АЛЮМИНИЕВЫМИ ЖИЛАМИ, ИЗОЛЯЦИЯ И ОБОЛОЧКА ИЗ ПОЛИВИНИЛХЛОРИДНОГО ПЛАСТИКАТА, БЕЗ ЗАЩИТНОГО ПОКРОВА, НЕ РАСПРОСТРАНЯЮЩИЙ ГОРЕНИЕ, С ТРЕМЯ ЖИЛАМИ СЕЧЕНИЕМ 2,5 ММ2, НА НАПРЯЖЕНИЕ 0,66 КВ ###'1000 М''2801=<5/10-10-10-6>/2799=769,17_0*
10 | БСВВГ-НГ-325'82.4,06:100:1,1128:1,2##'=12'КАБЕЛЬ ВВГНГ(А) 3Х2,5 ###'М''2801=<5/10-10-10-2/20>/2799=2,49_0*
11 | БС551-20300-Р#С551-20300'2,79##'=12'РОЗЕТКА ШТЕПСЕЛЬНАЯ БРЫЗГОЗАЩИЩЕННАЯ С ЗАЗЕМЛЯЮЩИМ КОНТАКТОМ РА16-297 (ПРИМ)###'ШТ''2801=<5/30-30-4-1-2-1>/2799=2,79_0*
12 | БС514-1000-Л#С514-1000'47,42##'=12'КОРОБ ПРЯМОЙ ГЛУХОЙ (НЕПЕРФОРИРОВАННЫЙ) ИЗ СТАЛИ 0,8ММ ОЦИНКОВАННЫЙ L=2000ММ 50Х30 КПГ 50Х30/2-0,8-ПЦ (ПРИМ)###'ШТ''2801=<5/20-10-2>/2799=47,42_0*
13 | БСКМ-222'6,58.1,2:1,1128:1,2##'=12'КОРОБКА МОНТАЖНАЯ КМ-222###'ШТ''2801=<5/20-40-4>/2799=5,91_0*
14 | БС551-10501-11Л#С551-10501-11'29,38##'=12'КОРОБКА СОЕДИНИТЕЛЬНАЯ НА 10 КЛЕММ КС16-10-1У2 (ПРИМ)###'ШТ''2801=<5/20-40-5>/2799=29,38_0*
15 | БСАВВ-ЗНГ-325'150.4,05:100:1,1128:1,2##'=12'КАБЕЛЬ СИЛОВОЙ МАРКИ АВВГЗНГ(А) 3Х2,5###'М''2801=<5/10-10-10-1>/2799=4,55_0*
16 | БСLN-20-40'5,02.2:1,1128:1,2##'=12'КАБЕЛЬНЫЙ КАНАЛ ВИНИПЛАСТОВЫЙ LN20Х40 L=2М 20Х40###'ШТ''2799=7,52_0*
17 | БСLN-60-40'11,4.2:1,1128:1,2##'=12'КАБЕЛЬНЫЙ КАНАЛ ВИНИПЛАСТОВЫЙ LN60Х40 L=2М 60Х40###'ШТ''2799=17,07_0*
18 | БС514-15702-Л#С514-15702'17,87##'=12'ЛОТОК ПЕРФОРИРОВАННЫЙ ЛПП20 (ПРИМ)###'ШТ''2801=<5/20-10-1>/2799=17,87_0*
19 | БС552-5003#С552-5003'7,21:1,2##'=13'ШАЙБА ДИАМЕТРОМ 6 ММ###'КГ''2799=6,01_0*
20 | БС552-5004#С552-5004'6,12:1,2##'=13'ШАЙБА ДИАМЕТРОМ 8 ММ###'КГ''2799=5,1_0*
21 | БС514-15701-Л#С514-15701'18,74##'=12'ЛОТОК ПЕРФОРИРОВАННЫЙ ЛПП10 (ПРИМ)###'ШТ''2801=<5/20-10-1>/2799=18,74_0*
22 | БС101-147602-Л#С101-147602'2,17##'=13'ШПИЛЬКА РЕЗЬБОВАЯ М8 L=500ММ (ПРИМ)###'ШТ''2801=<1/10-240-50-15>/2799=2,17_0*
23 | БС103-12903-11Л#С103-12903-11'3,71##'=58'ТРУБЫ СТАЛЬНЫЕ ЭЛЕКТРОСВАРНЫЕ Д=25Х1,6ММ (ПРИМ)###'М''2801=<6/20-50-15>/2799=3,71_0*
24 | БС101-123415-Л#С101-123415'2637,3##'=37' МЕТАЛЛОКОНСТРУКЦИИ (ПРИМ)###'Т''2801=<1/10-260-30-31>/2799=2637,3_0*
25 | БС104-701-14Л#С104-701-14'148,61##'=13'ВАТА МИНЕРАЛЬНАЯ ПЛОТНОСТЬЮ НЕ МЕНЕЕ 100КГ/М3 (ПРИМ)###'М3''2801=<1/10-120-10-10>/2799=148,61_0*
26 | БСВУ-1-1'8100:1,2##'=14'ВВОДНОЕ УСТРОЙСТВО IP44, 1800Х800Х450ММ) ПО ТИПУ УВР-17-00 У3 (ВУ1-1)###'ШТ''2799=6750_0*
27 | БСВРУ-1-1'7375:1,2##'=14'ВВОДНО-РАСПРЕДЕЛИТЕЛЬНОЕ УСТРОЙСТВО IP44, (1800Х1200Х450ММ) ПО ТИПУ УВР-41-00 У3 (ВРУ1-1)###'ШТ''2799=6145,83_0*
28 | БСЩС-К1'731:1,2##'=14'ЩИТОК РАСПРЕДЕЛИТЕЛЬНЫЙ НАВЕСНОГО ИСПОЛНЕНИЯ НА 24 МОДУЛЯ (450Х350Х132) ПО ТИПУ ЩОМ-24-IP31 (ЩС-К1)###'ШТ''2799=609,17_0*
29 | БСЩС1-1'8504:1,2##'=14'ПУНКТ РАСПРЕДЕЛИТЕЛЬНЫЙ НАПОЛЬНОГО ИСПОЛНЕНИЯ (1700Х700Х325) ПО ТИПУ ПР11-7-011-IP44 У3 (ЩС1-1, ЩС1-4)###'ШТ''2799=7086,67_0*
30 | БСЩС1-2'2471:1,2##'=14'ЩИТОК РАСПРЕДЕЛИТЕЛЬНЫЙ НАВЕСНОГО ИСПОЛНЕНИЯ (600Х700Х200) ПО ТИПУ ЩУР-01-Н-IP44 У3 (ЩС1-2, ЩС1-3)###'ШТ''2799=2059,17_0*
31 | БСЩС-Т1-1'1743:1,2##'=14'ЩИТОК РАСПРЕДЕЛИТЕЛЬНЫЙ НАВЕСНОГО ИСПОЛНЕНИЯ НА 24 МОДУЛЯ (450Х350Х132) ПО ТИПУ ЩОМ-24-IP31 (ЩС-Т1-1)###'ШТ''2799=1452,5_0*
32 | БСЩС-Т1-2'1411:1,2##'=14'ЩИТОК РАСПРЕДЕЛИТЕЛЬНЫЙ НАВЕСНОГО ИСПОЛНЕНИЯ (600Х700Х200) ПО ТИПУ ЩУР-01-Н-IP31 У3 (ЩС-Т1-2)###'ШТ''2799=1175,83_0*
33 | БСЩС-В1'2216:1,2##'=14'ПУНКТ РАСПРЕДЕЛИТЕЛЬНЫЙ НАВЕСНОГО ИСПОЛНЕНИЯ (650Х750Х200) ПО ТИПУ ПР11-3.013-IP21У3 (ЩС-В1)###'ШТ''2799=1846,67_0*
34 | БСЩС-АВР-1'2233:1,2##'=14'ЩИТОК РАСПРЕДЕЛИТЕЛЬНЫЙ НАВЕСНОГО ИСПОЛНЕНИЯ, С БЛОКОМ АВР (600Х400Х200) ПО ТИПУ ЩУР-08-Н-IP31 У3 (ЩСАВР1)###'ШТ''2799=1860,83_0*
35 | БСПМЛ-12-30'56,07:1,1128:1,2##'=14'ПУСКАТЕЛЬ ЭЛЕКТРОМАГНИТНЫЙ ПО ТИПУ ПМЛ-1230 , ТЕПЛОВОЕ РЕЛЕ РТЛ-1006 ###'ШТ''2799=41,99_0*
36 | БСПМЛ-12-305'56,07:1,1128:1,2##'=14'ПУСКАТЕЛЬ ЭЛЕКТРОМАГНИТНЫЙ ПО ТИПУ ПМЛ-1230 , ТЕПЛОВОЕ РЕЛЕ РТЛ-1005###'ШТ''2799=41,99_0*
37 | БСПМЛ-12-308'56,07:1,1128:1,2##'=14'ПУСКАТЕЛЬ ЭЛЕКТРОМАГНИТНЫЙ ПО ТИПУ ПМЛ-1230 , ТЕПЛОВОЕ РЕЛЕ РТЛ-1008###'ШТ''2799=41,99_0*
38 | БСПКЛ-11-4'6,75:1,1128:1,2##'=14'КОНТАКТНАЯ ПРИСТАВКА ПКЛ104 К ПУСКАТЕЛЮ ПМЛ-1230###'ШТ''2799=5,05_0*
39 | БСПК-3-13'50,21.1,2:1,1128:1,2##'=14'ПЕРЕКЛЮЧАТЕЛЬ КУЛАЧКОВЫЙ (ВЫКЛЮЧАТЕЛЬ НАГРУЗКИ) ПК-3-13-16###'ШТ''2799=45,12_0*
40 | БССС-301-ТВ'846,5:1,1128:1,2##'=14'СЧЕТЧИК ЭЛЕКТРОННЫЙ ТРЕХФАЗНЫЙ ТРАНСФОРМАТОРНОГО ВКЛЮЧЕНИЯ, 400В, 5(7,5)А, RS485 СС-301###'ШТ''2799=633,91_0*
41 | БССС-301-ПВ'828,6:1,1128:1,2##'=14'СЧЕТЧИК ЭЛЕКТРОННЫЙ ТРЕХФАЗНЫЙ ПРЯМОГО ВКЛЮЧЕНИЯ, 400В, 5(40)А, RS485 СС-301###'ШТ''2799=620,51_0*
42 | БСКЛ-ИСП-ОП'10,08.1,2:1,1128:1,2##'=12'КОЛОДКА ИСПЫТАТЕЛЬНАЯ С УСТРОЙСТВОМ ОПЛОМБИРОВАНИЯ###'ШТ''2799=9,06_0*
43 | БСЕЛ-11'88,26:1,1128:1,2##'=14'РЕЛЕ КОНТРОЛЯ ТРЕХФАЗНОГО НАПРЯЖЕНИЯ ЕЛ-11###'ШТ''2799=66,09_0*
44 | БСГП-В1-25'3105.4,06:100:1,1128:1,2##'=14'ВЫКЛЮЧАТЕЛЬ ГЕРМЕТИЧНЫЙ, ОДНОПОЛЮСНЫЙ ГПВ1-25-М3###'ШТ''2799=94,4_0*
45 | БСГП-В3-25'3105.4,06:100:1,1128:1,2##'=14'ВЫКЛЮЧАТЕЛЬ ГЕРМЕТИЧНЫЙ, ТРЕХПОЛЮСНЫЙ ГПВ3-25-М3###'ШТ''2799=94,4_0*
46 | БС501-99096-33Л#С501-99096-33'1353,92##'=12'КАБЕЛЬ СИЛОВОЙ МАРКИ АВВГЗНГ(А) 5Х2,5-0,66 С АЛЮМИНИЕВЫМИ ЖИЛАМИ, ИЗОЛЯЦИЯ И ОБОЛОЧКА ИЗ ПОЛИВИНИЛХЛОРИДНОГО ПЛАСТИКАТА, НЕ РАСПРОСТРАНЯЮЩИЙ ГОРЕНИЕ, С НИЗКИМ ДЫМО- И ГАЗОВЫДЕЛЕНИЕМ, БЕЗ ЗАЩИТНОГО ПОКРОВА, С ПЯТЬЮ ЖИЛАМИ СЕЧЕНИЕМ 2,5 ММ2, НА НАПРЯЖЕНИЕ 0,66 КВ ###'1000 М''2801=<5/10-10-10-10-2>/2799=1353,92_0*
47 | БСАВВ-ЗНГ-54'3,4.1,2:1,1128:1,2##'=12'КАБЕЛЬ АВВГЗНГ(А) 5Х4###'М''2799=3,06_0*
48 | БСАВВ-ЗНГ-56'4,1.1,2:1,1128:1,2##'=12'КАБЕЛЬ АВВГЗНГ(А) 5Х6###'М''2799=3,68_0*
49 | БСАВВ-ЗНГ-510'4,8.1,2:1,1128:1,2##'=12'КАБЕЛЬ АВВГЗНГ(А) 5Х10###'М''2799=4,31_0*
50 | БСАВВ-ЗНГ-516'152,04.4,06:100:1,1128.1,2:1,2##'=12'КАБЕЛЬ АВВГЗНГ(А) 5Х16###'М''2799=5,55_0*
51 | БСАВВ-ЗНГ-150'97,05.4,06:100:1,1128:1,2##'=12'КАБЕЛЬ АВВГЗНГ(А) 1Х50###'М''2799=2,95_0*
52 | БСАВВ-ЗНГ-170'135,87.4,06:100:1,1128:1,2##'=12'КАБЕЛЬ АВВГЗНГ(А) 1Х70ММ2###'М''2799=4,13_0*
53 | БСАВВ-ЗНГ-495'642,36.4,06:100:1,1128:1,2##'=12'КАБЕЛЬ АВВГЗНГ(А) 4Х95ММ2###'М''2799=19,53_0*
54 | БС501-99096-61Л#С501-99096-61'697,97##'=12'КАБЕЛЬ СИЛОВОЙ МАРКИ АВВГЗ 3Х2,5ММ2 (ПРИМ) ###'1000 М''2801=<5/10-10-10-6>/2799=697,97_0*
55 | БС501-99096-62Л#С501-99096-62'980,94##'=12'КАБЕЛЬ СИЛОВОЙ МАРКИ АВВГЗ 3Х4ММ2 (ПРИМ)###'1000 М''2801=<5/10-10-10-6>/2799=980,94_0*
56 | БС501-99081-Л#С501-99081'617,13##'=12'КАБЕЛЬ СИЛОВОЙ МАРКИ АВВГНГ(А) 2Х1,5ММ2 (ПРИМ)###'1000 М''2801=<5/10-10-10-6>/2799=617,13_0*
57 | БС501-99089-Л1#С501-99089'769,17##'=12'КАБЕЛЬ СИЛОВОЙ МАРКИ АВВГНГ(А) 3Х1,5ММ2 (ПРИМ)###'1000 М''2801=<5/10-10-10-6>/2799=769,17_0*
58 | БС501-99090-Л#С501-99090'1039,12##'=12'КАБЕЛЬ СИЛОВОЙ МАРКИ АВВГНГ(А) 3Х4 ММ2 (ПРИМ)###'1000 М''2801=<5/10-10-10-6>/2799=1039,12_0*
59 | БС501-99096-2Л#С501-99096-2'908,12##'=12'КАБЕЛЬ СИЛОВОЙ МАРКИ АВВГНГ(А) 4Х1,5 (ПРИМ)###'1000 М''2801=<5/10-10-10-6>/2799=908,12_0*
60 | БС501-99096-2Л1#С501-99096-2'908,12##'=12'КАБЕЛЬ СИЛОВОЙ МАРКИ АВВГНГ(А) 4Х2,5 (ПРИМ)###'1000 М''2801=<5/10-10-10-6>/2799=908,12_0*
61 | БС501-99096-33Л1#С501-99096-33'1353,92##'=12'КАБЕЛЬ СИЛОВОЙ МАРКИ АВВГНГ(А) 5Х1,5ММ2 (ПРИМ)###'1000 М''2801=<5/10-10-10-10-2>/2799=1353,92_0*
62 | БС501-99096-34Л#С501-99096-34'1863,55##'=12'КАБЕЛЬ СИЛОВОЙ МАРКИ АВВГНГ(А) 5Х2,5ММ2 (ПРИМ)###'1000 М''2801=<5/10-10-10-10-2>/2799=1863,55_0*
63 | БС501-99096-35Л#С501-99096-35'2306,99##'=12'КАБЕЛЬ СИЛОВОЙ МАРКИ АВВГНГ(А) 5Х6ММ2 (ПРИМ)###'1000 М''2801=<5/10-10-10-10-2>/2799=2306,99_0*
64 | БС501-99096-36Л#С501-99096-36'3625,79##'=12'КАБЕЛЬ СИЛОВОЙ МАРКИ АВВГНГ(А) 5Х10ММ2 (ПРИМ)###'1000 М''2801=<5/10-10-10-10-2>/2799=3625,79_0*
65 | БС501-99096-38Л#С501-99096-38'8378,57##'=12'КАБЕЛЬ СИЛОВОЙ МАРКИ АВВГНГ(А) 5Х25ММ2 (ПРИМ)###'1000 М''2801=<5/10-10-10-10-2>/2799=8378,57_0*
66 | БС501-44101-Л#С501-44101'2202,14##'=12'КАБЕЛЬ СИЛОВОЙ МАРКИ ВВГНГ(А) 3Х2,5ММ2 (ПРИМ)###'1000 М''2801=<5/10-10-10-2>/2799=2202,14_0*
67 | БС501-44382-Л#С501-44382'20763,6##'=12'КАБЕЛЬ СИЛОВОЙ МАРКИ ВВГНГ(А) 1Х70ММ2 (ПРИМ)###'1000 М''2801=<5/10-10-20-2>/2799=20763,6_0*
68 | БСКК-17-15'2,75.1,2.2:1,1128:1,2##'=12'КАБЕЛЬНЫЙ КАНАЛ ВИНИПЛАСТОВЫЙ 17Х15ММ L=2000ММ###'ШТ''2799=4,94_0*
69 | БСКК-40-20'9,02:1,2##'=12'КАБЕЛЬНЫЙ КАНАЛ ВИНИПЛАСТОВЫЙ 40Х20ММ L=2000ММ###'М''2799=7,52_0*
70 | БСКК-60-40'20,49:1,2##'=14'КАБЕЛЬНЫЙ КАНАЛ ВИНИПЛАСТОВЫЙ 60Х40ММ L=2000ММ###'ШТ''2799=17,08_0*
71 | БС514-15703-Л#С514-15703'21,87##'=12'ЛОТОК ПЕРФОРИРОВАННЫЙ ЛПП40 (ПРИМ)###'ШТ''2801=<5/20-10-1>/2799=21,87_0*
72 | БСЛПП-УС-40'20,38.1,2.2:1,1128:1,2##'=12'ЛОТОК ПЕРФОРИРОВАННЫЙ УСИЛЕННЫЙ 400Х2000ММ ЛПП40###'ШТ''2799=36,63_0*
73 | БСЛПП-УС-20'16,43.1,2.2:1,1128:1,2##'=12'ЛОТОК ПЕРФОРИРОВАННЫЙ УСИЛЕННЫЙ 200Х2000ММ ЛПП20###'ШТ''2799=29,53_0*
74 | БС514-13500-Л#С514-13500'10,07##'=12'РАЗДЕЛИТЕЛЬ ЛОТКОВЫЙ L=2000ММ (ПРИМ)###'ШТ''2801=<5/20-10-10>/2799=10,07_0*
75 | БСКПГ-200-100'2568.4,06:100:1,1128:1,2##'=12'КОРОБ ПРЯМОЙ ГЛУХОЙ (НЕПЕРФОРИРОВАННЫЙ) ИЗ СТАЛИ 1,5ММ ОЦИНКОВАННЫЙ L=2000ММ КПГ 200Х100/2-1,5-ОЦ ###'ШТ''2799=78,08_0*
76 | БСKEW-MSD-М10'54,4:1,1128:1,2##'=12'ДЮБЕЛЬ ЛАТУННЫЙ РАСПОРИНЫЙ KEW MSD M10###'50ШТ''2799=40,74_0*
77 | БС544-9601-5Л#С544-9601-5'1,29##'=12'РУКАВ МЕТАЛЛИЧЕСКИЙ НЕГЕРМЕТИЧНЫЙ ИЗ ОЦИНКОВАННОЙ ЛЕНТЫ С АСБЕСТОВЫМ УПЛОТНЕНИЕМ Р3-Ц-А ДИАМЕТРОМ, 20 ММ (ПРИМ)###'М''2801=<5/20-10-9>/2799=1,29_0*
78 | БС544-9601-7Л#С544-9601-7'1,6##'=12'РУКАВ МЕТАЛЛИЧЕСКИЙ НЕГЕРМЕТИЧНЫЙ ИЗ ОЦИНКОВАННОЙ ЛЕНТЫ С АСБЕСТОВЫМ УПЛОТНЕНИЕМ Р3-Ц-А, ДИАМЕТРОМ 25 ММ (ПРИМ)###'М''2801=<5/20-10-9>/2799=1,6_0*
79 | БС544-9601-8Л#С544-9601-8'2,89##'=12'РУКАВ МЕТАЛЛИЧЕСКИЙ НЕГЕРМЕТИЧНЫЙ ИЗ ОЦИНКОВАННОЙ ЛЕНТЫ С АСБЕСТОВЫМ УПЛОТНЕНИЕМ Р3-Ц-А, ДИАМЕТРОМ 32 ММ ###'М''2801=<5/20-10-9>/2799=2,89_0*
80 | БС544-9601-9Л#С544-9601-9'2,83##'=12'РУКАВ МЕТАЛЛИЧЕСКИЙ НЕГЕРМЕТИЧНЫЙ ИЗ ОЦИНКОВАННОЙ ЛЕНТЫ С АСБЕСТОВЫМ УПЛОТНЕНИЕМ Р3-Ц-Х, ДИАМЕТРОМ 38 ММ (ПРИМ)###'М''2801=<5/20-10-9>/2799=2,83_0*
81 | БС544-9601-10Л#С544-9601-10'4,19##'=12'РУКАВ МЕТАЛЛИЧЕСКИЙ НЕГЕРМЕТИЧНЫЙ ИЗ ОЦИНКОВАННОЙ ЛЕНТЫ С АСБЕСТОВЫМ УПЛОТНЕНИЕМ Р3-Ц-А, ДИАМЕТРОМ 50 ММ (ПРИМ)###'М''2801=<5/20-10-9>/2799=4,19_0*
82 | БС552-1111-30Л#С552-1111-30'43,2##'=12'МУФТА КОНЦЕВАЯ ТЕРМОУСАЖИВАЕМАЯ ДЛЯ КАБЕЛЯ СЕЧ. 16.25 ММ2 (КОЛ-ВО ЖИЛ 5) 1П5КВТПННГ-1М (ПРИМ)###'КОМПЛЕКТ''2801=<5/10-30-10-5-1>/2799=43,2_0*
83 | БС552-1111-31Л#С552-1111-31'58,9##'=12'МУФТА КОНЦЕВАЯ ТЕРМОУСАЖИВАЕМАЯ ДЛЯ КАБЕЛЯ СЕЧ. 70,95,120 ММ2 (КОЛ-ВО ЖИЛ-4) 1ПКВТПННГ-5 (ПРИМ)###'КОМПЛЕКТ''2801=<5/10-30-10-5-1>/2799=58,9_0*
84 | БС530-17441-3Л#С530-17441-3'3##'=58'ТРУБА ИЗ ПОЛИЭТИЛЕНА Д=20ММ (ПРИМ)###'10 М''2801=<6/40-10-80>/2799=3_0*
85 | БС113-7611#С113-7611'1732.0,001424##'=13'КЛЕЙ БМК-5К###'КГ''2799=2,47_0*
86 | БС103-13202-11Л#С103-13202-11'4,17##'=58'ТРУБЫ СТАЛЬНЫЕ ЭЛЕКТРОСВАРНЫЕ Д=33Х1,6ММ2 (ПРИМ)###'М''2801=<6/20-50-25>/2799=4,17_0*
87 | БСКР-ABO-100'25,2:1,1128:1,2##'=12'КОРОБКА МОНТАЖНАЯ С КЛЕММАМИ ABOX 100###'ШТ''2799=18,87_0*
88 | БС10-НTR-2'19:1,1128:1,2##'=12'САМОРЕГУЛИРУЮЩАЯ НАГРЕВАТЕЛЬНАЯ ЛЕНТА 10НTR2-CR###'М''2799=14,23_0*
89 | БС204-3101-Л#С204-3101'5323,36##'=37'СЕТКА СВАРНАЯ ОЦИНКОВАННАЯ 100Х50ММ (ПРИМ)###'Т''2801=<2/10-50>/2799=5323,36_0*
90 | БСИЗ-ЛНТ-30'9,3:1,1128:1,2##'=12'ИЗОЛЯЦИОННАЯ ЛЕНТА Х/Б, РУЛОН (L=30М)###'РУЛОН''2799=6,96_0*
91 | БСВУ-2-1'8100:1,2##'=14'ВВОДНОЕ УСТРОЙСТВО IP44, 1800Х800Х450ММ) ПО ТИПУ УВР-17-00 У3 (ВУ2-1)###'ШТ''2799=6750_0*
92 | БСВРУ-2-1'7375:1,2##'=14'ВВОДНО-РАСПРЕДЕЛИТЕЛЬНОЕ УСТРОЙСТВО IP44, (1800Х1200Х450ММ) ПО ТИПУ УВР-41-00 У3 (ВРУ2-1)###'ШТ''2799=6145,83_0*
93 | БСЩС-К2'731:1,2##'=14'ЩИТОК РАСПРЕДЕЛИТЕЛЬНЫЙ НАВЕСНОГО ИСПОЛНЕНИЯ НА 24 МОДУЛЯ (450Х350Х132) ПО ТИПУ ЩОМ-24-IP31 (ЩС-К2)###'ШТ''2799=609,17_0*
94 | БСЩС2-1'8504:1,2##'=14'ПУНКТ РАСПРЕДЕЛИТЕЛЬНЫЙ НАПОЛЬНОГО ИСПОЛНЕНИЯ (1700Х700Х325) ПО ТИПУ ПР11-7-011-IP44 У3 (ЩС2-1, ЩС2-4)###'ШТ''2799=7086,67_0*
95 | БСЩС2-2'2471:1,2##'=14'ЩИТОК РАСПРЕДЕЛИТЕЛЬНЫЙ НАВЕСНОГО ИСПОЛНЕНИЯ (600Х700Х200) ПО ТИПУ ЩУР-01-Н-IP44 У3 (ЩС2-2, ЩС2-3)###'ШТ''2799=2059,17_0*
96 | БСЩС-Т2-1'1743:1,2##'=14'ЩИТОК РАСПРЕДЕЛИТЕЛЬНЫЙ НАВЕСНОГО ИСПОЛНЕНИЯ НА 24 МОДУЛЯ (450Х350Х132) ПО ТИПУ ЩОМ-24-IP31 (ЩС-Т2-1)###'ШТ''2799=1452,5_0*
97 | БСЩС-Т2-2'1411:1,2##'=14'ЩИТОК РАСПРЕДЕЛИТЕЛЬНЫЙ НАВЕСНОГО ИСПОЛНЕНИЯ (600Х700Х200) ПО ТИПУ ЩУР-01-Н-IP31 У3 (ЩС-Т2-2)###'ШТ''2799=1175,83_0*
98 | БСЩС-В2'2216:1,2##'=14'ПУНКТ РАСПРЕДЕЛИТЕЛЬНЫЙ НАВЕСНОГО ИСПОЛНЕНИЯ (650Х750Х200) ПО ТИПУ ПР11-3.013-IP21У3 (ЩС-В2)###'ШТ''2799=1846,67_0*
99 | БСЩС-АВР-2'2233:1,2##'=14'ЩИТОК РАСПРЕДЕЛИТЕЛЬНЫЙ НАВЕСНОГО ИСПОЛНЕНИЯ, С БЛОКОМ АВР (600Х400Х200) ПО ТИПУ ЩУР-08-Н-IP31 У3 (ЩСАВР2)###'ШТ''2799=1860,83_0*
100 | БСВУ-3-1'8100:1,2##'=14'ВВОДНОЕ УСТРОЙСТВО IP44, 1800Х800Х450ММ) ПО ТИПУ УВР-17-00 У3 (ВУ3-1)###'ШТ''2799=6750_0*
101 | БСВРУ-3-1'7375:1,2##'=14'ВВОДНО-РАСПРЕДЕЛИТЕЛЬНОЕ УСТРОЙСТВО IP44, (1800Х1200Х450ММ) ПО ТИПУ УВР-41-00 У3 (ВРУ3-1)###'ШТ''2799=6145,83_0*
102 | БСЩС-К3'731:1,2##'=14'ЩИТОК РАСПРЕДЕЛИТЕЛЬНЫЙ НАВЕСНОГО ИСПОЛНЕНИЯ НА 24 МОДУЛЯ (450Х350Х132) ПО ТИПУ ЩОМ-24-IP31 (ЩС-К3)###'ШТ''2799=609,17_0*
103 | БСЩС3-1'8504:1,2##'=14'ПУНКТ РАСПРЕДЕЛИТЕЛЬНЫЙ НАПОЛЬНОГО ИСПОЛНЕНИЯ (1700Х700Х325) ПО ТИПУ ПР11-7-011-IP44 У3 (ЩС3-1, ЩС3-4)###'ШТ''2799=7086,67_0*
104 | БСЩС3-2'2471:1,2##'=14'ЩИТОК РАСПРЕДЕЛИТЕЛЬНЫЙ НАВЕСНОГО ИСПОЛНЕНИЯ (600Х700Х200) ПО ТИПУ ЩУР-01-Н-IP44 У3 (ЩС3-2, ЩС3-3)###'ШТ''2799=2059,17_0*
105 | БСЩС-Т3-1'1743:1,2##'=14'ЩИТОК РАСПРЕДЕЛИТЕЛЬНЫЙ НАВЕСНОГО ИСПОЛНЕНИЯ НА 24 МОДУЛЯ (450Х350Х132) ПО ТИПУ ЩОМ-24-IP31 (ЩС-Т3-1)###'ШТ''2799=1452,5_0*
106 | БСЩС-Т3-2'1411:1,2##'=14'ЩИТОК РАСПРЕДЕЛИТЕЛЬНЫЙ НАВЕСНОГО ИСПОЛНЕНИЯ (600Х700Х200) ПО ТИПУ ЩУР-01-Н-IP31 У3 (ЩС-Т3-2)###'ШТ''2799=1175,83_0*
107 | БСЩС-В3'2216:1,2##'=14'ПУНКТ РАСПРЕДЕЛИТЕЛЬНЫЙ НАВЕСНОГО ИСПОЛНЕНИЯ (650Х750Х200) ПО ТИПУ ПР11-3.013-IP21У3 (ЩС-В3)###'ШТ''2799=1846,67_0*
108 | БСЩС-АВР-3'2233:1,2##'=14'ЩИТОК РАСПРЕДЕЛИТЕЛЬНЫЙ НАВЕСНОГО ИСПОЛНЕНИЯ, С БЛОКОМ АВР (600Х400Х200) ПО ТИПУ ЩУР-08-Н-IP31 У3 (ЩСАВР3)###'ШТ''2799=1860,83_0*
109 | БС501-99089-Л2#С501-99089'769,17##'=12'КАБЕЛЬ СИЛОВОЙ МАРКИ АВВГНГ(А) 3Х2,5-0,66 С АЛЮМИНИЕВЫМИ ЖИЛАМИ, ИЗОЛЯЦИЯ И ОБОЛОЧКА ИЗ ПОЛИВИНИЛХЛОРИДНОГО ПЛАСТИКАТА, БЕЗ ЗАЩИТНОГО ПОКРОВА, НЕ РАСПРОСТРАНЯЮЩИЙ ГОРЕНИЕ, С ТРЕМЯ ЖИЛАМИ СЕЧЕНИЕМ 2,5 ММ2, НА НАПРЯЖЕНИЕ 0,66 КВ ###'1000 М''2801=<5/10-10-10-6>/2799=769,17_0*
110 | БСВУ-4-1'8100:1,2##'=14'ВВОДНОЕ УСТРОЙСТВО IP44, 1800Х800Х450ММ) ПО ТИПУ УВР-17-00 У3 (ВУ4-1)###'ШТ''2799=6750_0*
111 | БСВРУ-4-1'7375:1,2##'=14'ВВОДНО-РАСПРЕДЕЛИТЕЛЬНОЕ УСТРОЙСТВО IP44, (1800Х1200Х450ММ) ПО ТИПУ УВР-41-00 У3 (ВРУ4-1)###'ШТ''2799=6145,83_0*
112 | БСЩС-К4'731:1,2##'=14'ЩИТОК РАСПРЕДЕЛИТЕЛЬНЫЙ НАВЕСНОГО ИСПОЛНЕНИЯ НА 24 МОДУЛЯ (450Х350Х132) ПО ТИПУ ЩОМ-24-IP31 (ЩС-К4)###'ШТ''2799=609,17_0*
113 | БСЩС4-1'8504:1,2##'=14'ПУНКТ РАСПРЕДЕЛИТЕЛЬНЫЙ НАПОЛЬНОГО ИСПОЛНЕНИЯ (1700Х700Х325) ПО ТИПУ ПР11-7-011-IP44 У3 (ЩС4-1, ЩС4-4)###'ШТ''2799=7086,67_0*
114 | БСЩС4-2'2471:1,2##'=14'ЩИТОК РАСПРЕДЕЛИТЕЛЬНЫЙ НАВЕСНОГО ИСПОЛНЕНИЯ (600Х700Х200) ПО ТИПУ ЩУР-01-Н-IP44 У3 (ЩС4-2, ЩС4-3)###'ШТ''2799=2059,17_0*
115 | БСЩС-Т4-1'1743:1,2##'=14'ЩИТОК РАСПРЕДЕЛИТЕЛЬНЫЙ НАВЕСНОГО ИСПОЛНЕНИЯ НА 24 МОДУЛЯ (450Х350Х132) ПО ТИПУ ЩОМ-24-IP31 (ЩС-Т4-1)###'ШТ''2799=1452,5_0*
116 | БСЩС-Т4-2'1411:1,2##'=14'ЩИТОК РАСПРЕДЕЛИТЕЛЬНЫЙ НАВЕСНОГО ИСПОЛНЕНИЯ (600Х700Х200) ПО ТИПУ ЩУР-01-Н-IP31 У3 (ЩС-Т4-2)###'ШТ''2799=1175,83_0*
117 | БСЩС-В4'2216:1,2##'=14'ПУНКТ РАСПРЕДЕЛИТЕЛЬНЫЙ НАВЕСНОГО ИСПОЛНЕНИЯ (650Х750Х200) ПО ТИПУ ПР11-3.013-IP21У3 (ЩС-В4)###'ШТ''2799=1846,67_0*
118 | БСЩС-АВР-4'2233:1,2##'=14'ЩИТОК РАСПРЕДЕЛИТЕЛЬНЫЙ НАВЕСНОГО ИСПОЛНЕНИЯ, С БЛОКОМ АВР (600Х400Х200) ПО ТИПУ ЩУР-08-Н-IP31 У3 (ЩСАВР4)###'ШТ''2799=1860,83_0*
119 | БСВУ-5-1'8100:1,2##'=14'ВВОДНОЕ УСТРОЙСТВО IP44, 1800Х800Х450ММ) ПО ТИПУ УВР-17-00 У3 (ВУ5-1)###'ШТ''2799=6750_0*
120 | БСВРУ-5-1'7375:1,2##'=14'ВВОДНО-РАСПРЕДЕЛИТЕЛЬНОЕ УСТРОЙСТВО IP44, (1800Х1200Х450ММ) ПО ТИПУ УВР-41-00 У3 (ВРУ5-1)###'ШТ''2799=6145,83_0*
121 | БСЩС-К5'731:1,2##'=14'ЩИТОК РАСПРЕДЕЛИТЕЛЬНЫЙ НАВЕСНОГО ИСПОЛНЕНИЯ НА 24 МОДУЛЯ (450Х350Х132) ПО ТИПУ ЩОМ-24-IP31 (ЩС-К5)###'ШТ''2799=609,17_0*
122 | БСЩС5-1'8504:1,2##'=14'ПУНКТ РАСПРЕДЕЛИТЕЛЬНЫЙ НАПОЛЬНОГО ИСПОЛНЕНИЯ (1700Х700Х325) ПО ТИПУ ПР11-7-011-IP44 У3 (ЩС5-1, ЩС5-4)###'ШТ''2799=7086,67_0*
123 | БСЩС5-2'2471:1,2##'=14'ЩИТОК РАСПРЕДЕЛИТЕЛЬНЫЙ НАВЕСНОГО ИСПОЛНЕНИЯ (600Х700Х200) ПО ТИПУ ЩУР-01-Н-IP44 У3 (ЩС5-2, ЩС5-3)###'ШТ''2799=2059,17_0*
124 | БСЩС-Т5-1'1743:1,2##'=14'ЩИТОК РАСПРЕДЕЛИТЕЛЬНЫЙ НАВЕСНОГО ИСПОЛНЕНИЯ НА 24 МОДУЛЯ (450Х350Х132) ПО ТИПУ ЩОМ-24-IP31 (ЩС-Т5-1)###'ШТ''2799=1452,5_0*
125 | БСЩС-Т5-2'1411:1,2##'=14'ЩИТОК РАСПРЕДЕЛИТЕЛЬНЫЙ НАВЕСНОГО ИСПОЛНЕНИЯ (600Х700Х200) ПО ТИПУ ЩУР-01-Н-IP31 У3 (ЩС-Т5-2)###'ШТ''2799=1175,83_0*
126 | БСЩС-В5'2216:1,2##'=14'ПУНКТ РАСПРЕДЕЛИТЕЛЬНЫЙ НАВЕСНОГО ИСПОЛНЕНИЯ (650Х750Х200) ПО ТИПУ ПР11-3.013-IP21У3 (ЩС-В5)###'ШТ''2799=1846,67_0*
127 | БСЩС-АВР-5'2233:1,2##'=14'ЩИТОК РАСПРЕДЕЛИТЕЛЬНЫЙ НАВЕСНОГО ИСПОЛНЕНИЯ, С БЛОКОМ АВР (600Х400Х200) ПО ТИПУ ЩУР-08-Н-IP31 У3 (ЩСАВР5)###'ШТ''2799=1860,83_0*
128 | БСВУ-6-1'8100:1,2##'=14'ВВОДНОЕ УСТРОЙСТВО IP44, (1800Х800Х450ММ) ПО ТИПУ УВР-17-00 У3 (ВУ6-1)###'ШТ''2799=6750_0*
129 | БСВРУ-6-1'7375:1,2##'=14'ВВОДНО-РАСПРЕДЕЛИТЕЛЬНОЕ УСТРОЙСТВО IP44, (1800Х1200Х450ММ) ПО ТИПУ УВР-41-00 У3 (ВРУ6-1)###'ШТ''2799=6145,83_0*
130 | БСЩС-К6'731:1,2##'=14'ЩИТОК РАСПРЕДЕЛИТЕЛЬНЫЙ НАВЕСНОГО ИСПОЛНЕНИЯ НА 24 МОДУЛЯ (450Х350Х132) ПО ТИПУ ЩОМ-24-IP31 (ЩС-К6)###'ШТ''2799=609,17_0*
131 | БСЩС6-1'8504:1,2##'=14'ПУНКТ РАСПРЕДЕЛИТЕЛЬНЫЙ НАПОЛЬНОГО ИСПОЛНЕНИЯ (1700Х700Х325) ПО ТИПУ ПР11-7-011-IP44 У3 (ЩС6-1, ЩС6-4)###'ШТ''2799=7086,67_0*
132 | БСЩС6-2'2471:1,2##'=14'ЩИТОК РАСПРЕДЕЛИТЕЛЬНЫЙ НАВЕСНОГО ИСПОЛНЕНИЯ (600Х700Х200) ПО ТИПУ ЩУР-01-Н-IP44 У3 (ЩС6-2, ЩС6-3)###'ШТ''2799=2059,17_0*
133 | БСЩС-Т6-1'1743:1,2##'=14'ЩИТОК РАСПРЕДЕЛИТЕЛЬНЫЙ НАВЕСНОГО ИСПОЛНЕНИЯ НА 24 МОДУЛЯ (450Х350Х132) ПО ТИПУ ЩОМ-24-IP31 (ЩС-Т6-1)###'ШТ''2799=1452,5_0*
134 | БСЩС-Т6-2'1411:1,2##'=14'ЩИТОК РАСПРЕДЕЛИТЕЛЬНЫЙ НАВЕСНОГО ИСПОЛНЕНИЯ (600Х700Х200) ПО ТИПУ ЩУР-01-Н-IP31 У3 (ЩС-Т6-2)###'ШТ''2799=1175,83_0*
135 | БС501-99096-39Л#С501-99096-39'10477,59##'=12'КАБЕЛЬ СИЛОВОЙ МАРКИ АВВГНГ(А) 5Х35-0,66 С АЛЮМИНИЕВЫМИ ЖИЛАМИ, ИЗОЛЯЦИЯ И ОБОЛОЧКА ИЗ ПОЛИВИНИЛХЛОРИДНОГО ПЛАСТИКАТА, НЕ РАСПРОСТРАНЯЮЩИЙ ГОРЕНИЕ, С НИЗКИМ ДЫМО- И ГАЗОВЫДЕЛЕНИЕМ, БЕЗ ЗАЩИТНОГО ПОКРОВА, С ПЯТЬЮ ЖИЛАМИ СЕЧЕНИЕМ 35 ММ2, НА НАПРЯЖЕНИЕ 0,66 КВ ###'1000 М''2801=<5/10-10-10-10-2>/2799=10477,59_0*
136 | БСВУ-7-1'8100:1,2##'=14'ВВОДНОЕ УСТРОЙСТВО IP44, (1800Х800Х450ММ) ПО ТИПУ УВР-17-00 У3 (ВУ7-1)###'ШТ''2799=6750_0*
137 | БСВРУ-7-1'7375:1,2##'=14'ВВОДНО-РАСПРЕДЕЛИТЕЛЬНОЕ УСТРОЙСТВО IP44, (1800Х1200Х450ММ) ПО ТИПУ УВР-41-00 У3 (ВРУ7-1)###'ШТ''2799=6145,83_0*
138 | БСЩС-К7'731:1,2##'=14'ЩИТОК РАСПРЕДЕЛИТЕЛЬНЫЙ НАВЕСНОГО ИСПОЛНЕНИЯ НА 24 МОДУЛЯ (450Х350Х132) ПО ТИПУ ЩОМ-24-IP31 (ЩС-К7)###'ШТ''2799=609,17_0*
139 | БСЩС7-1'8504:1,2##'=14'ПУНКТ РАСПРЕДЕЛИТЕЛЬНЫЙ НАПОЛЬНОГО ИСПОЛНЕНИЯ (1700Х700Х325) ПО ТИПУ ПР11-7-011-IP44 У3 (ЩС7-1, ЩС7-4)###'ШТ''2799=7086,67_0*
140 | БСЩС7-2'2471:1,2##'=14'ЩИТОК РАСПРЕДЕЛИТЕЛЬНЫЙ НАВЕСНОГО ИСПОЛНЕНИЯ (600Х700Х200) ПО ТИПУ ЩУР-01-Н-IP44 У3 (ЩС7-2, ЩС7-3)###'ШТ''2799=2059,17_0*
141 | БСЩС-Т7-1'1743:1,2##'=14'ЩИТОК РАСПРЕДЕЛИТЕЛЬНЫЙ НАВЕСНОГО ИСПОЛНЕНИЯ НА 24 МОДУЛЯ (450Х350Х132) ПО ТИПУ ЩОМ-24-IP31 (ЩС-Т7-1)###'ШТ''2799=1452,5_0*
142 | БСЩС-Т7-2'1411:1,2##'=14'ЩИТОК РАСПРЕДЕЛИТЕЛЬНЫЙ НАВЕСНОГО ИСПОЛНЕНИЯ (600Х700Х200) ПО ТИПУ ЩУР-01-Н-IP31 У3 (ЩС-Т7-2)###'ШТ''2799=1175,83_0*
143 | БСЩС-В7'2216:1,2##'=14'ПУНКТ РАСПРЕДЕЛИТЕЛЬНЫЙ НАВЕСНОГО ИСПОЛНЕНИЯ (650Х750Х200) ПО ТИПУ ПР11-3.013-IP21У3 (ЩС-В7)###'ШТ''2799=1846,67_0*
144 | БСЩС-АВР-7'2233:1,2##'=14'ЩИТОК РАСПРЕДЕЛИТЕЛЬНЫЙ НАВЕСНОГО ИСПОЛНЕНИЯ, С БЛОКОМ АВР (600Х400Х200) ПО ТИПУ ЩУР-08-Н-IP31 У3 (ЩСАВР7)###'ШТ''2799=1860,83_0*
145 | БСЩС-В6'2216:1,2##'=14'ПУНКТ РАСПРЕДЕЛИТЕЛЬНЫЙ НАВЕСНОГО ИСПОЛНЕНИЯ (650Х750Х200) ПО ТИПУ ПР11-3.013-IP21У3 (ЩС-В6)###'ШТ''2799=1846,67_0*
146 | БСЩС-АВР-6'2233:1,2##'=14'ЩИТОК РАСПРЕДЕЛИТЕЛЬНЫЙ НАВЕСНОГО ИСПОЛНЕНИЯ, С БЛОКОМ АВР (600Х400Х200) ПО ТИПУ ЩУР-08-Н-IP31 У3 (ЩСАВР6)###'ШТ''2799=1860,83_0*
147 | БСВУ-8-1'8100:1,2##'=14'ВВОДНОЕ УСТРОЙСТВО IP44, (1800Х800Х450ММ) ПО ТИПУ УВР-17-00 У3 (ВУ8-1)###'ШТ''2799=6750_0*
148 | БСВРУ-8-1'7375:1,2##'=14'ВВОДНО-РАСПРЕДЕЛИТЕЛЬНОЕ УСТРОЙСТВО IP44, (1800Х1200Х450ММ) ПО ТИПУ УВР-41-00 У3 (ВРУ8-1)###'ШТ''2799=6145,83_0*
149 | БСЩС-К8'731:1,2##'=14'ЩИТОК РАСПРЕДЕЛИТЕЛЬНЫЙ НАВЕСНОГО ИСПОЛНЕНИЯ НА 24 МОДУЛЯ (450Х350Х132) ПО ТИПУ ЩОМ-24-IP31 (ЩС-К8)###'ШТ''2799=609,17_0*
150 | БСЩС8-1'8504:1,2##'=14'ПУНКТ РАСПРЕДЕЛИТЕЛЬНЫЙ НАПОЛЬНОГО ИСПОЛНЕНИЯ (1700Х700Х325) ПО ТИПУ ПР11-7-011-IP44 У3 (ЩС8-1, ЩС8-4)###'ШТ''2799=7086,67_0*
151 | БСЩС8-2'2471:1,2##'=14'ЩИТОК РАСПРЕДЕЛИТЕЛЬНЫЙ НАВЕСНОГО ИСПОЛНЕНИЯ (600Х700Х200) ПО ТИПУ ЩУР-01-Н-IP44 У3 (ЩС8-2, ЩС8-3)###'ШТ''2799=2059,17_0*
152 | БСЩС-Т8-1'1743:1,2##'=14'ЩИТОК РАСПРЕДЕЛИТЕЛЬНЫЙ НАВЕСНОГО ИСПОЛНЕНИЯ НА 24 МОДУЛЯ (450Х350Х132) ПО ТИПУ ЩОМ-24-IP31 (ЩС-Т8-1)###'ШТ''2799=1452,5_0*
153 | БСЩС-Т8-2'1411:1,2##'=14'ЩИТОК РАСПРЕДЕЛИТЕЛЬНЫЙ НАВЕСНОГО ИСПОЛНЕНИЯ (600Х700Х200) ПО ТИПУ ЩУР-01-Н-IP31 У3 (ЩС-Т8-2)###'ШТ''2799=1175,83_0*
154 | БСЩС-В8'2216:1,2##'=14'ПУНКТ РАСПРЕДЕЛИТЕЛЬНЫЙ НАВЕСНОГО ИСПОЛНЕНИЯ (650Х750Х200) ПО ТИПУ ПР11-3.013-IP21У3 (ЩС-В8)###'ШТ''2799=1846,67_0*
155 | БСЩС-АВР-8'2233:1,2##'=14'ЩИТОК РАСПРЕДЕЛИТЕЛЬНЫЙ НАВЕСНОГО ИСПОЛНЕНИЯ, С БЛОКОМ АВР (600Х400Х200) ПО ТИПУ ЩУР-08-Н-IP31 У3 (ЩСАВР8)###'ШТ''2799=1860,83_0*
156 | БСВУ-9-1'8100:1,2##'=14'ВВОДНОЕ УСТРОЙСТВО IP44, (1800Х800Х450ММ) ПО ТИПУ УВР-17-00 У3 (ВУ9-1)###'ШТ''2799=6750_0*
157 | БСВРУ-9-1'7375:1,2##'=14'ВВОДНО-РАСПРЕДЕЛИТЕЛЬНОЕ УСТРОЙСТВО IP44, (1800Х1200Х450ММ) ПО ТИПУ УВР-41-00 У3 (ВРУ9-1)###'ШТ''2799=6145,83_0*
158 | БСЩС-К9'731:1,2##'=14'ЩИТОК РАСПРЕДЕЛИТЕЛЬНЫЙ НАВЕСНОГО ИСПОЛНЕНИЯ НА 24 МОДУЛЯ (450Х350Х132) ПО ТИПУ ЩОМ-24-IP31 (ЩС-К9)###'ШТ''2799=609,17_0*
159 | БСЩС9-1'8504:1,2##'=14'ПУНКТ РАСПРЕДЕЛИТЕЛЬНЫЙ НАПОЛЬНОГО ИСПОЛНЕНИЯ (1700Х700Х325) ПО ТИПУ ПР11-7-011-IP44 У3 (ЩС9-1, ЩС9-4)###'ШТ''2799=7086,67_0*
160 | БСЩС9-2'2471:1,2##'=14'ЩИТОК РАСПРЕДЕЛИТЕЛЬНЫЙ НАВЕСНОГО ИСПОЛНЕНИЯ (600Х700Х200) ПО ТИПУ ЩУР-01-Н-IP44 У3 (ЩС9-2, ЩС9-3)###'ШТ''2799=2059,17_0*
161 | БСЩС-Т9-1'1743:1,2##'=14'ЩИТОК РАСПРЕДЕЛИТЕЛЬНЫЙ НАВЕСНОГО ИСПОЛНЕНИЯ НА 24 МОДУЛЯ (450Х350Х132) ПО ТИПУ ЩОМ-24-IP31 (ЩС-Т9-1)###'ШТ''2799=1452,5_0*
162 | БСЩС-Т9-2'1411:1,2##'=14'ЩИТОК РАСПРЕДЕЛИТЕЛЬНЫЙ НАВЕСНОГО ИСПОЛНЕНИЯ (600Х700Х200) ПО ТИПУ ЩУР-01-Н-IP31 У3 (ЩС-Т9-2)###'ШТ''2799=1175,83_0*
163 | БСЩС-В9'2216:1,2##'=14'ПУНКТ РАСПРЕДЕЛИТЕЛЬНЫЙ НАВЕСНОГО ИСПОЛНЕНИЯ (650Х750Х200) ПО ТИПУ ПР11-3.013-IP21У3 (ЩС-В9)###'ШТ''2799=1846,67_0*
164 | БСЩС-АВР-9'2233:1,2##'=14'ЩИТОК РАСПРЕДЕЛИТЕЛЬНЫЙ НАВЕСНОГО ИСПОЛНЕНИЯ, С БЛОКОМ АВР (600Х400Х200) ПО ТИПУ ЩУР-08-Н-IP31 У3 (ЩСАВР9)###'ШТ''2799=1860,83_0*
165 | БСЩС-К10'731:1,2##'=14'ЩИТОК РАСПРЕДЕЛИТЕЛЬНЫЙ НАВЕСНОГО ИСПОЛНЕНИЯ НА 24 МОДУЛЯ (450Х350Х132) ПО ТИПУ ЩОМ-24-IP31 (ЩС-К10)###'ШТ''2799=609,17_0*
166 | БСЩС-К11'731:1,2##'=14'ЩИТОК РАСПРЕДЕЛИТЕЛЬНЫЙ НАВЕСНОГО ИСПОЛНЕНИЯ НА 24 МОДУЛЯ (450Х350Х132) ПО ТИПУ ЩОМ-24-IP31 (ЩС-К11)###'ШТ''2799=609,17_0*
167 | БСЩС-К12'731:1,2##'=14'ЩИТОК РАСПРЕДЕЛИТЕЛЬНЫЙ НАВЕСНОГО ИСПОЛНЕНИЯ НА 24 МОДУЛЯ (450Х350Х132) ПО ТИПУ ЩОМ-24-IP31 (ЩС-К12)###'ШТ''2799=609,17_0*
168 | БСПМЛ-12-310'56,07:1,1128:1,2##'=14'ПУСКАТЕЛЬ ЭЛЕКТРОМАГНИТНЫЙ ПО ТИПУ ПМЛ-1230 , ТЕПЛОВОЕ РЕЛЕ РТЛ-1010###'ШТ''2799=41,99_0*
169 | РМ010201/М010410/М021102/М021104/М030203/М030901/М030902/М031801/М400001/М400002*
170 | СЩС-ИТП-1'1*
171 | С2-ЩС-ОПС'1*
172 | СЩС-ИТП-2'1*
173 | СВРУ-ОБ'1*
174 | Ц8-572-3'1'Ж1'БЛОК УПРАВЛЕНИЯ ШКАФНОГО ИСПОЛНЕНИЯ ИЛИ РАСПРЕДЕЛИТЕЛЬНЫЙ ПУНКТ (ШКАФ), УСТАНАВЛИВАЕМЫЙ НА СТЕНЕ, ВЫСОТА И ШИРИНА 600Х600ММ'ШТ''*
175 | Ц8-572-4'3'Ж1'БЛОК УПРАВЛЕНИЯ ШКАФНОГО ИСПОЛНЕНИЯ ИЛИ РАСПРЕДЕЛИТЕЛЬНЫЙ ПУНКТ (ШКАФ), УСТАНАВЛИВАЕМЫЙ НА СТЕНЕ, ВЫСОТА И ШИРИНА 1200Х1000ММ'ШТ''*
176 | Ц8-574-1'92''РАЗВОДКА ПО УСТРОЙСТВАМ И ПОДКЛЮЧЕНИЕ ЖИЛ КАБЕЛЕЙ ИЛИ ПРОВОДОВ ВНЕШНЕЙ СЕТИ К БЛОКАМ ЗАЖИМОВ И К ЗАЖИМАМ АППАРАТОВ И ПРИБОРОВ, УСТАНОВЛЕННЫХ НА УСТРОЙСТВАХ, КАБЕЛИ ИЛИ ПРОВОДА СЕЧЕНИЕМ ДО 10ММ2'100 ЖИЛ''*
177 | ССС-301-5'3*
178 | Ц8-600-2'3'Ж1'СЧЕТЧИК, УСТАНАВЛИВАЕМЫЙ НА ГОТОВОМ ОСНОВАНИИ, ТРЕХФАЗНЫЙ'ШТ''*
179 | Ж3-40-31'КАБЕЛИ И ПРОВОДА'М*
180 | С501-99089-Л'80'Ж1000*
181 | С501-44108-140'20'Ж1000*
182 | С501-44108-141'150'Ж1000*
183 | С501-44108-142'620'Ж1000*
184 | СВВГ-НГ-325'70'Ж1*
185 | Ц8-147-10'489:1,02''КАБЕЛИ ДО 35КВ, ПРОКЛАДЫВАЕМЫЕ ПО УСТАНОВЛЕННЫМ КОНСТРУКЦИЯМ И ЛОТКАМ С КРЕПЛЕНИЕМ ПО ВСЕЙ ДЛИНЕ, МАССА 1 М ДО 1 КГ'100М КАБЕЛЯ''*
186 | Ц8-148-1'451:1,02''КАБЕЛИ ДО 35 КВ В ПРОЛОЖЕННЫХ ТРУБАХ, БЛОКАХ И КОРОБАХ, МАССА 1 М ДО 1КГ'100М КАБЕЛЯ''*
187 | Ж3-40-22'ИЗДЕЛИЯ ЭЛЕКТРОУСТАНОВОЧНЫЕ И ЭЛЕКТРОМОНТАЖНЫЕ'ШТ*
188 | С551-20300-Р'2'Ж1*
189 | Ц8-591-1004'2''РОЗЕТКА ШТЕПСЕЛЬНАЯ ПОЛУГЕРМЕТИЧЕСКАЯ И ГЕРМЕТИЧЕСКАЯ С КРЕПЛЕНИЕМ ВИНТАМИ'100ШТ''*
190 | СКМ-222'10'Ж1*
191 | Ц8-545-1#ПР'10''МОНТАЖ'ШТ''*
192 | С551-10501-11Л'8'Ж1*
193 | Ц8-545-1'8''КОРОБКА (ЯЩИК) С ЗАЖИМАМИ ДЛЯ КАБЕЛЕЙ И ПРОВОДОВ СЕЧЕНИЕМ ДО 6 ММ2, УСТАНАВЛИВАЕМАЯ НА КОНСТРУКЦИИ НА СТЕНЕ ИЛИ КОЛОННЕ, КОЛИЧЕСТВО ЗАЖИМОВ ДО 10'ШТ''*
194 | С544-9601-7'6*
195 | Ц8-411-1'6:1,02''РУКАВА МЕТАЛЛИЧЕСКИЕ, НАРУЖНЫЙ ДИАМЕТР ДО 48ММ'100М''*
196 | СLN-20-40'100'Ж1*
197 | СLN-60-40'110'Ж1*
198 | Ц8-423-3'(100+110).2:1,03''КАБЕЛЬ-КАНАЛЫ ПВХ, СЕЧЕНИЕ ДО 100Х60 ММ'100М''*
199 | С514-15702-Л'24'Ж1*
200 | Ц8-916-8'24.2''МОНТАЖ'100М''*
201 | С514-15701-Л'12'Ж1*
202 | Ц8-916-4'12.2''МОНТАЖ'100М''*
203 | С514-12600'20'Ж1000*
204 | С514-124000'20'Ж1000*
205 | Ц8-901-2'40'М021102#М021141'ПОЛКА КАБЕЛЬНАЯ, УСТАНАВЛИВАЕМАЯ НА СТОЙКАХ, МАССА ДО 0,9 КГ'100ШТ''*
206 | С514-14000'12'Ж1*
207 | Ц8-397-101'12.2:1,02''ПРОФИЛИ ПЕРФОРИРОВАННЫЕ МОНТАЖНЫЕ, ДЛИНА 2М, КРЕПЛЕНИЕ ХОМУТАМИ (СКОБАМИ)'100М''*
208 | С101-147602-Л'30*
209 | С514-1000-Л'5*
210 | Ц8-903-1'5.2:1,01'М021102#М021141'КОРОБА ПО СТЕНАМ И ПОТОЛКАМ, ДЛИНА 2 М'100М''*
211 | С103-12903-11Л'15'=12*
212 | Ц8-407-102'15:1,02''ТРУБЫ СТАЛЬНЫЕ ПО УСТАНОВЛЕННЫМ КОНСТРУКЦИЯМ ПО СТЕНАМ С КРЕПЛЕНИЕМ СКОБАМИ, ДИАМЕТР ДО 25ММ, КРЕПЛЕНИЕ ДЮБЕЛЯМИ'100М''*
213 | С101-123415-Л'9:1000*
214 | Ц8-88-3'0,009''КОНСТРУКЦИЯ МЕТАЛЛИЧЕСКАЯ'Т''*
215 | Ж3-40-90'ПРОТИВОПОЖАРНЫЕ МЕРОПРИЯТИЯ'РУБ*
216 | С113-7812-45'15.310*
217 | Е13-135-7'1:250000.310.15'104-701-16/113-7812-45'ЗАПОЛНЕНИЕ (ГЕРМЕТИЗАЦИЯ) ПРОТИВОПОЖАРНЫХ КАБЕЛЬНЫХ ПРОХОДОК С ПРИМЕНЕНИЕМ ПРОТИВОПОЖАРНОЙ ТЕРМОРАСШИРЯЮЩЕЙСЯ МАСТИКИ НILTI НА ВЫСОТЕ ДО 1,5 М ОТ ОПОРНОЙ ПЛОЩАДКИ'М3 ЗАПОЛНЕНИЯ ПРОХОДКИ''*
218 | С104-701-14Л'0,01*
219 | Е26-31-1'0,01''МОНТАЖ'М3''*
220 | С113-7812-65'325.15:1000*
221 | Е13-135-3'1:189.325.15:1000'113-7812-65'ЗАПОЛНЕНИЕ (ГЕРМЕТИЗАЦИЯ) ПРОТИВОПОЖАРНЫХ КАБЕЛЬНЫХ И ТРУБНЫХ ПРОХОДОК С ПРИМЕНЕНИЕМ ПРОТИВОПОЖАРНОЙ ПЕНЫ НILTI НА ВЫСОТЕ ДО 1,5 М ОТ ОПОРНОЙ ПЛОЩАДКИ'М3 ЗАПОЛНЕНИЯ ПРОХОДКИ''*
222 | Ж3-40-22'ПРОИЗВОДСТВЕННОЕ ПОМЕЩЕНИЕ N1. КОМПЛЕКТНЫЕ УСТРОЙСТВА'ШТ*
223 | П'ВВОДНО-РАСПРЕДЕЛИТЕЛЬНОЕ УСТРОЙСТВО (ГРЩ-6-1) ПО ОПРОСНОМУ ЛИСТУ 21.004.17-6-ЭМ.ОЛ (1 КОМПЛ.)*
224 | СВУ-1-1'1'Ж1*
225 | СВРУ-1-1'1'Ж1*
226 | Ц8-572-7'2''БЛОК УПРАВЛЕНИЯ ШКАФНОГО ИСПОЛНЕНИЯ ИЛИ РАСПРЕДЕЛИТЕЛЬНЫЙ ПУНКТ (ШКАФ), УСТАНАВЛИВАЕМЫЙ НА ПОЛУ, ВЫСОТА И ШИРИНА 1700Х1100 ММ'ШТ''*
227 | Ц8-574-1'45''РАЗВОДКА ПО УСТРОЙСТВАМ И ПОДКЛЮЧЕНИЕ ЖИЛ КАБЕЛЕЙ ИЛИ ПРОВОДОВ ВНЕШНЕЙ СЕТИ К БЛОКАМ ЗАЖИМОВ И К ЗАЖИМАМ АППАРАТОВ И ПРИБОРОВ, УСТАНОВЛЕННЫХ НА УСТРОЙСТВАХ, КАБЕЛИ ИЛИ ПРОВОДА СЕЧЕНИЕМ ДО 10ММ2'100 ЖИЛ''*
228 | Ц8-574-2'5''РАЗВОДКА ПО УСТРОЙСТВАМ И ПОДКЛЮЧЕНИЕ ЖИЛ КАБЕЛЕЙ ИЛИ ПРОВОДОВ ВНЕШНЕЙ СЕТИ К БЛОКАМ ЗАЖИМОВ И К ЗАЖИМАМ АППАРАТОВ И ПРИБОРОВ, УСТАНОВЛЕННЫХ НА УСТРОЙСТВАХ, КАБЕЛИ ИЛИ ПРОВОДА СЕЧЕНИЕМ ДО 16ММ2'100 ЖИЛ''*
229 | Ц8-574-4'5+21''РАЗВОДКА ПО УСТРОЙСТВАМ И ПОДКЛЮЧЕНИЕ ЖИЛ КАБЕЛЕЙ ИЛИ ПРОВОДОВ ВНЕШНЕЙ СЕТИ К БЛОКАМ ЗАЖИМОВ И К ЗАЖИМАМ АППАРАТОВ И ПРИБОРОВ, УСТАНОВЛЕННЫХ НА УСТРОЙСТВАХ, КАБЕЛИ ИЛИ ПРОВОДА СЕЧЕНИЕМ ДО 70ММ2'100 ЖИЛ''*
230 | Ц8-574-5'4+4+4''РАЗВОДКА ПО УСТРОЙСТВАМ И ПОДКЛЮЧЕНИЕ ЖИЛ КАБЕЛЕЙ ИЛИ ПРОВОДОВ ВНЕШНЕЙ СЕТИ К БЛОКАМ ЗАЖИМОВ И К ЗАЖИМАМ АППАРАТОВ И ПРИБОРОВ, УСТАНОВЛЕННЫХ НА УСТРОЙСТВАХ, КАБЕЛИ ИЛИ ПРОВОДА СЕЧЕНИЕМ ДО 95ММ2'100 ЖИЛ''*
231 | СЩС-К1'1*
232 | СЩС1-1'2*
233 | СЩС1-2'2*
234 | СЩС-Т1-1'1*
235 | СЩС-Т1-2'1*
236 | СЩС-В1'1*
237 | СЩС-АВР-1'1*
238 | Ц8-572-7'2''БЛОК УПРАВЛЕНИЯ ШКАФНОГО ИСПОЛНЕНИЯ ИЛИ РАСПРЕДЕЛИТЕЛЬНЫЙ ПУНКТ (ШКАФ), УСТАНАВЛИВАЕМЫЙ НА ПОЛУ, ВЫСОТА И ШИРИНА 1700Х1100 ММ'ШТ''*
239 | Ц8-572-3'3''БЛОК УПРАВЛЕНИЯ ШКАФНОГО ИСПОЛНЕНИЯ ИЛИ РАСПРЕДЕЛИТЕЛЬНЫЙ ПУНКТ (ШКАФ), УСТАНАВЛИВАЕМЫЙ НА СТЕНЕ, ВЫСОТА И ШИРИНА 600Х600ММ'ШТ''*
240 | Ц8-572-4'4''БЛОК УПРАВЛЕНИЯ ШКАФНОГО ИСПОЛНЕНИЯ ИЛИ РАСПРЕДЕЛИТЕЛЬНЫЙ ПУНКТ (ШКАФ), УСТАНАВЛИВАЕМЫЙ НА СТЕНЕ, ВЫСОТА И ШИРИНА 1200Х1000ММ'ШТ''*
241 | Ц8-574-1'318''РАЗВОДКА ПО УСТРОЙСТВАМ И ПОДКЛЮЧЕНИЕ ЖИЛ КАБЕЛЕЙ ИЛИ ПРОВОДОВ ВНЕШНЕЙ СЕТИ К БЛОКАМ ЗАЖИМОВ И К ЗАЖИМАМ АППАРАТОВ И ПРИБОРОВ, УСТАНОВЛЕННЫХ НА УСТРОЙСТВАХ, КАБЕЛИ ИЛИ ПРОВОДА СЕЧЕНИЕМ ДО 10ММ2'100 ЖИЛ''*
242 | П'АППАРАТУРА ПУСКОВАЯ И ЗАЩИТНАЯ*
243 | СПМЛ-12-30'1'Ж1*
244 | СПМЛ-12-305'2'Ж1*
245 | СПМЛ-12-308'2'Ж1*
246 | Ц8-530-4'5''ПУСКАТЕЛЬ МАГНИТНЫЙ ОБЩЕГО НАЗНАЧЕНИЯ, ОТДЕЛЬНО СТОЯЩИЙ, УСТАНАВЛИВАЕМЫЙ НА КОНСТРУКЦИИ НА СТЕНЕ ИЛИ КОЛОННЕ, ТОК ДО 40А'ШТ''*
247 | СПКЛ-11-4'5'Ж1*
248 | СПК-3-13'6'Ж1*
249 | Ц8-534-1'6''ПЕРЕКЛЮЧАТЕЛЬ УНИВЕРСАЛЬНЫЙ, ПЫЛЕВОДОЗАЩИЩЕННЫЙ, УСТАНАВЛИВАЕМЫЙ НА КОНСТРУКЦИИ НА СТЕНЕ ИЛИ КОЛОННЕ, КОЛИЧЕСТВО СЕКЦИЙ ДО 4'ШТ''*
250 | ССС-301-ТВ'2'Ж1*
251 | ССС-301-ПВ'1'Ж1*
252 | Ц8-600-2'3''СЧЕТЧИК, УСТАНАВЛИВАЕМЫЙ НА ГОТОВОМ ОСНОВАНИИ, ТРЕХФАЗНЫЙ'ШТ''*
253 | СКЛ-ИСП-ОП'2'Ж1*
254 | Ц10-901-8#ПР'2''МОНТАЖ'10ШТ''*
255 | СЕЛ-11'1'Ж1*
256 | Ц8-80-1'1''ПРИБОР ИЗМЕРЕНИЯ И ЗАЩИТЫ, КОЛИЧЕСТВО ПОДКЛЮЧАЕМЫХ КОНЦОВ ДО 2'ШТ''*
257 | СГП-В1-25'1'Ж1*
258 | СГП-В3-25'2'Ж1*
259 | Ц8-525-1#ПР'3''МОНТАЖ'ШТ''*
260 | Ж3-40-31'КАБЕЛИ И ПРОВОДА'М*
261 | С501-99089-Л'15'Ж1000*
262 | С501-99096-33Л'60'Ж1000*
263 | САВВ-ЗНГ-54'40'Ж1*
264 | САВВ-ЗНГ-56'60'Ж1*
265 | САВВ-ЗНГ-510'45'Ж1*
266 | САВВ-ЗНГ-516'20'Ж1*
267 | САВВ-ЗНГ-150'165'Ж1*
268 | САВВ-ЗНГ-170'130'Ж1*
269 | САВВ-ЗНГ-495'90'Ж1*
270 | С501-99096-61Л'10'Ж1000*
271 | С501-99096-62Л'45'Ж1000*
272 | С501-99081-Л'15'Ж1000*
273 | С501-99089-Л1'185'Ж1000*
274 | С501-99090-Л'40'Ж1000*
275 | С501-99096-2Л'165'Ж1000*
276 | С501-99096-2Л1'80'Ж1000*
277 | С501-99096-33Л1'15'Ж1000*
278 | С501-99096-34Л'35'Ж1000*
279 | С501-99096-35Л'30'Ж1000*
280 | С501-99096-36Л'275'Ж1000*
281 | С501-99096-38Л'20'Ж1000*
282 | С501-99066'25'Ж1000*
283 | С501-44101-Л'30'Ж1000*
284 | С501-44382-Л'55'Ж1000*
285 | Ц8-147-10'1030:1,02''КАБЕЛИ ДО 35КВ, ПРОКЛАДЫВАЕМЫЕ ПО УСТАНОВЛЕННЫМ КОНСТРУКЦИЯМ И ЛОТКАМ С КРЕПЛЕНИЕМ ПО ВСЕЙ ДЛИНЕ, МАССА 1 М ДО 1 КГ'100М КАБЕЛЯ''*
286 | Ц8-147-11'90:1,02''КАБЕЛИ ДО 35 КВ, ПРОКЛАДЫВАЕМЫЕ ПО УСТАНОВЛЕННЫМ КОНСТРУКЦИЯМ И ЛОТКАМ С КРЕПЛЕНИЕМ ПО ВСЕЙ ДЛИНЕ, МАССА 1 М ДО 2КГ'100М КАБЕЛЯ''*
287 | Ц8-148-1'530:1,02''КАБЕЛИ ДО 35 КВ В ПРОЛОЖЕННЫХ ТРУБАХ, БЛОКАХ И КОРОБАХ, МАССА 1 М ДО 1КГ'100М КАБЕЛЯ''*
288 | Ж3-40-22'ИЗДЕЛИЯ ЭЛЕКТРОУСТАНОВОЧНЫЕ И ЭЛЕКТРОМОНТАЖНЫЕ'ШТ*
289 | С551-20300-Р'1'Ж1*
290 | Ц8-591-1004'1''РОЗЕТКА ШТЕПСЕЛЬНАЯ ПОЛУГЕРМЕТИЧЕСКАЯ И ГЕРМЕТИЧЕСКАЯ С КРЕПЛЕНИЕМ ВИНТАМИ'100ШТ''*
291 | С551-16300'3'Ж1*
292 | Ц8-591-1'3''ВЫКЛЮЧАТЕЛЬ ОДНОКЛАВИШНЫЙ НЕУТОПЛЕННОГО ТИПА ПРИ ОТКРЫТОЙ ПРОВОДКЕ'100ШТ''*
293 | СКМ-222'17'Ж1*
294 | Ц8-545-1#ПР'17''МОНТАЖ'ШТ''*
295 | СКК-17-15'145'Ж1*
296 | Ц8-423-2'145.2:1,03''КАБЕЛЬ-КАНАЛЫ ПВХ, СЕЧЕНИЕ ДО 25Х25 ММ'100М''*
297 | СКК-40-20'3'Ж1*
298 | СКК-60-40'17'Ж1*
299 | Ц8-423-3'20.2:1,03''КАБЕЛЬ-КАНАЛЫ ПВХ, СЕЧЕНИЕ ДО 100Х60 ММ'100М''*
300 | СЛПП-УС-40'4'Ж1*
301 | СЛПП-УС-20'5'Ж1*
302 | С514-15702-Л'45'Ж1*
303 | Ц8-916-8'(4+5+45).2''МОНТАЖ'100М''*
304 | С514-15701-Л'15'Ж1*
305 | Ц8-916-4'15.2''МОНТАЖ'100М''*
306 | С514-13500-Л'20*
307 | Ц8-88-3#ПР'20.1,05:1000''МОНТАЖ'Т''*
308 | С514-12600'10'Ж1000*
309 | С514-124000'130'Ж1000*
310 | Ц8-901-2'140'М021102#М021141'ПОЛКА КАБЕЛЬНАЯ, УСТАНАВЛИВАЕМАЯ НА СТОЙКАХ, МАССА ДО 0,9 КГ'100ШТ''*
311 | С552-1605-8'20'Ж1*
312 | С552-1605-7'260'Ж1*
313 | Ц8-901-1'280'М021102#М021141'СТОЙКИ СБОРНЫХ КАБЕЛЬНЫХ КОНСТРУКЦИЙ (БЕЗ ПОЛОК), МАССА ДО 1,6 КГ'100ШТ''*
314 | С101-147602-Л'100*
315 | СКПГ-200-100'11'Ж1*
316 | Ц8-903-1'11.2:1,01'М021102#М021141'КОРОБА ПО СТЕНАМ И ПОТОЛКАМ, ДЛИНА 2 М'100М''*
317 | С514-14000'25'Ж1*
318 | Ц8-397-101'25.2:1,02''ПРОФИЛИ ПЕРФОРИРОВАННЫЕ МОНТАЖНЫЕ, ДЛИНА 2М, КРЕПЛЕНИЕ ХОМУТАМИ (СКОБАМИ)'100М''*
319 | СKEW-MSD-М10'100*
320 | С544-9601-5Л'18*
321 | С544-9601-7Л'22*
322 | С544-9601-8Л'13*
323 | С544-9601-9Л'6*
324 | С544-9601-10Л'4*
325 | Ц8-411-1'(18+22+13+6+4):1,02''РУКАВА МЕТАЛЛИЧЕСКИЕ, НАРУЖНЫЙ ДИАМЕТР ДО 48ММ'100М''*
326 | С552-1111-30Л'4'Ж1*
327 | Ц8-168-5'4''МУФТЫ КОНЦЕВЫЕ ТЕРМОУСАЖИВАЕМЫЕ ДЛЯ 4-5-ЖИЛЬНОГО КАБЕЛЯ В ПЛАСТМАССОВОЙ ОБОЛОЧКЕ НАПРЯЖЕНИЕМ ДО 1КВ, СЕЧЕНИЕ ОДНОЙ ЖИЛЫ ДО 25 ММ2'ШТ''*
328 | С552-1111-31Л'6'Ж1*
329 | Ц8-168-7'6''МУФТЫ КОНЦЕВЫЕ ТЕРМОУСАЖИВАЕМЫЕ ДЛЯ 4-5-ЖИЛЬНОГО КАБЕЛЯ В ПЛАСТМАССОВОЙ ОБОЛОЧКЕ НАПРЯЖЕНИЕМ ДО 1КВ, СЕЧЕНИЕ ОДНОЙ ЖИЛЫ ДО 120 ММ2'ШТ''*
330 | С514-16301-5'6'Ж1*
331 | С514-16301-4'12'Ж1*
332 | Ж3-40-31'ТРУБЫ'М*
333 | С552-2002'10'Ж1*
334 | Ц8-904-1'10:1,01'М021102#М021141'ТРУБЫ ВИНИПЛАСТОВЫЕ ПО СТЕНАМ, ДИАМЕТР ДО 25 ММ'100М''*
335 | С530-17441-3Л'10'Ж10*
336 | Ц8-410-101'10:1,01''ТРУБЫ ПОЛИЭТИЛЕНОВЫЕ ПО ОСНОВАНИЮ ПОЛА С КРЕПЛЕНИЕМ ДЮБЕЛЯМИ, ДИАМЕТР 25ММ'100М''*
337 | С103-12903-11Л'6'Ж1/=12*
338 | Ц8-407-102'6:1,02''ТРУБЫ СТАЛЬНЫЕ ПО УСТАНОВЛЕННЫМ КОНСТРУКЦИЯМ ПО СТЕНАМ С КРЕПЛЕНИЕМ СКОБАМИ, ДИАМЕТР ДО 25ММ, КРЕПЛЕНИЕ ДЮБЕЛЯМИ'100М''*
339 | С103-13202-11Л'5'Ж1*
340 | Ц8-407-202'5:1,02''ТРУБЫ СТАЛЬНЫЕ ПО УСТАНОВЛЕННЫМ КОНСТРУКЦИЯМ ПО СТЕНАМ С КРЕПЛЕНИЕМ СКОБАМИ, ДИАМЕТР ДО 40ММ, КРЕПЛЕНИЕ ДЮБЕЛЯМИ'100М''*
341 | С103-5000'63'Ж1*
342 | Ц8-407-102'63:1,02''ТРУБЫ СТАЛЬНЫЕ ПО УСТАНОВЛЕННЫМ КОНСТРУКЦИЯМ ПО СТЕНАМ С КРЕПЛЕНИЕМ СКОБАМИ, ДИАМЕТР ДО 25ММ, КРЕПЛЕНИЕ ДЮБЕЛЯМИ'100М''*
343 | С103-5300'6'Ж1*
344 | Ц8-407-202'6:1,02''ТРУБЫ СТАЛЬНЫЕ ПО УСТАНОВЛЕННЫМ КОНСТРУКЦИЯМ ПО СТЕНАМ С КРЕПЛЕНИЕМ СКОБАМИ, ДИАМЕТР ДО 40ММ, КРЕПЛЕНИЕ ДЮБЕЛЯМИ'100М''*
345 | С103-5400'6'Ж1*
346 | Ц8-407-302'6:1,02''ТРУБЫ СТАЛЬНЫЕ ПО УСТАНОВЛЕННЫМ КОНСТРУКЦИЯМ ПО СТЕНАМ С КРЕПЛЕНИЕМ СКОБАМИ, ДИАМЕТР ДО 50ММ, КРЕПЛЕНИЕ ДЮБЕЛЯМИ'100М''*
347 | Ж3-40-31'КАБЕЛЬНЫЙ ОБОГРЕВ'М*
348 | СКР-ABO-100'1*
349 | Ц8-545-1'1''КОРОБКА (ЯЩИК) С ЗАЖИМАМИ ДЛЯ КАБЕЛЕЙ И ПРОВОДОВ СЕЧЕНИЕМ ДО 6 ММ2, УСТАНАВЛИВАЕМАЯ НА КОНСТРУКЦИИ НА СТЕНЕ ИЛИ КОЛОННЕ, КОЛИЧЕСТВО ЗАЖИМОВ ДО 10'ШТ''*
350 | С10-НTR-2'15'Ж1*
351 | Ц8-475-1#ПР'15:1,02''МОНТАЖ'100 М МОНТАЖНОЙ ЛЕНТЫ''*
352 | С204-3101-Л'5,65:1000*
353 | Ц8-88-1#ПР'1'101-87300'МОНТАЖ'М2''*
354 | СИЗ-ЛНТ-30'1*
355 | Ц8-190-1#ПР'30''МОНТАЖ'100М ЛЕНТЫ''*
356 | Ж3-40-90'ПРОТИВОПОЖАРНЫЕ МЕРОПРИЯТИЯ'РУБ*
357 | С113-7812-45'15.310*
358 | Е13-135-7'1:250000.310.15'104-701-16/113-7812-45'ЗАПОЛНЕНИЕ (ГЕРМЕТИЗАЦИЯ) ПРОТИВОПОЖАРНЫХ КАБЕЛЬНЫХ ПРОХОДОК С ПРИМЕНЕНИЕМ ПРОТИВОПОЖАРНОЙ ТЕРМОРАСШИРЯЮЩЕЙСЯ МАСТИКИ НILTI НА ВЫСОТЕ ДО 1,5 М ОТ ОПОРНОЙ ПЛОЩАДКИ'М3 ЗАПОЛНЕНИЯ ПРОХОДКИ''*
359 | С104-701-14Л'0,01*
360 | Е26-31-1'0,01''МОНТАЖ'М3''*
361 | С113-7812-65'325.15:1000*
362 | Е13-135-3'1:189.325.15:1000'113-7812-65'ЗАПОЛНЕНИЕ (ГЕРМЕТИЗАЦИЯ) ПРОТИВОПОЖАРНЫХ КАБЕЛЬНЫХ И ТРУБНЫХ ПРОХОДОК С ПРИМЕНЕНИЕМ ПРОТИВОПОЖАРНОЙ ПЕНЫ НILTI НА ВЫСОТЕ ДО 1,5 М ОТ ОПОРНОЙ ПЛОЩАДКИ'М3 ЗАПОЛНЕНИЯ ПРОХОДКИ''*
363 | Ж3-40-22'ПРОИЗВОДСТВЕННОЕ ПОМЕЩЕНИЕ N2. КОМПЛЕКТНЫЕ УСТРОЙСТВА'ШТ*
364 | П'ВВОДНО-РАСПРЕДЕЛИТЕЛЬНОЕ УСТРОЙСТВО (ГРЩ-6-2) ПО ОПРОСНОМУ ЛИСТУ 21.004.17-6-ЭМ.ОЛ (1 КОМПЛ.)*
365 | СВУ-2-1'1'Ж1*
366 | СВРУ-2-1'1'Ж1*
367 | Ц8-572-7'2''БЛОК УПРАВЛЕНИЯ ШКАФНОГО ИСПОЛНЕНИЯ ИЛИ РАСПРЕДЕЛИТЕЛЬНЫЙ ПУНКТ (ШКАФ), УСТАНАВЛИВАЕМЫЙ НА ПОЛУ, ВЫСОТА И ШИРИНА 1700Х1100 ММ'ШТ''*
368 | Ц8-574-1'45''РАЗВОДКА ПО УСТРОЙСТВАМ И ПОДКЛЮЧЕНИЕ ЖИЛ КАБЕЛЕЙ ИЛИ ПРОВОДОВ ВНЕШНЕЙ СЕТИ К БЛОКАМ ЗАЖИМОВ И К ЗАЖИМАМ АППАРАТОВ И ПРИБОРОВ, УСТАНОВЛЕННЫХ НА УСТРОЙСТВАХ, КАБЕЛИ ИЛИ ПРОВОДА СЕЧЕНИЕМ ДО 10ММ2'100 ЖИЛ''*
369 | Ц8-574-2'5''РАЗВОДКА ПО УСТРОЙСТВАМ И ПОДКЛЮЧЕНИЕ ЖИЛ КАБЕЛЕЙ ИЛИ ПРОВОДОВ ВНЕШНЕЙ СЕТИ К БЛОКАМ ЗАЖИМОВ И К ЗАЖИМАМ АППАРАТОВ И ПРИБОРОВ, УСТАНОВЛЕННЫХ НА УСТРОЙСТВАХ, КАБЕЛИ ИЛИ ПРОВОДА СЕЧЕНИЕМ ДО 16ММ2'100 ЖИЛ''*
370 | Ц8-574-4'5+21''РАЗВОДКА ПО УСТРОЙСТВАМ И ПОДКЛЮЧЕНИЕ ЖИЛ КАБЕЛЕЙ ИЛИ ПРОВОДОВ ВНЕШНЕЙ СЕТИ К БЛОКАМ ЗАЖИМОВ И К ЗАЖИМАМ АППАРАТОВ И ПРИБОРОВ, УСТАНОВЛЕННЫХ НА УСТРОЙСТВАХ, КАБЕЛИ ИЛИ ПРОВОДА СЕЧЕНИЕМ ДО 70ММ2'100 ЖИЛ''*
371 | Ц8-574-5'4+4+4''РАЗВОДКА ПО УСТРОЙСТВАМ И ПОДКЛЮЧЕНИЕ ЖИЛ КАБЕЛЕЙ ИЛИ ПРОВОДОВ ВНЕШНЕЙ СЕТИ К БЛОКАМ ЗАЖИМОВ И К ЗАЖИМАМ АППАРАТОВ И ПРИБОРОВ, УСТАНОВЛЕННЫХ НА УСТРОЙСТВАХ, КАБЕЛИ ИЛИ ПРОВОДА СЕЧЕНИЕМ ДО 95ММ2'100 ЖИЛ''*
372 | СЩС-К2'1*
373 | СЩС2-1'2*
374 | СЩС2-2'2*
375 | СЩС-Т2-1'1*
376 | СЩС-Т2-2'1*
377 | СЩС-В2'1*
378 | СЩС-АВР-2'1*
379 | Ц8-572-7'2''БЛОК УПРАВЛЕНИЯ ШКАФНОГО ИСПОЛНЕНИЯ ИЛИ РАСПРЕДЕЛИТЕЛЬНЫЙ ПУНКТ (ШКАФ), УСТАНАВЛИВАЕМЫЙ НА ПОЛУ, ВЫСОТА И ШИРИНА 1700Х1100 ММ'ШТ''*
380 | Ц8-572-3'3''БЛОК УПРАВЛЕНИЯ ШКАФНОГО ИСПОЛНЕНИЯ ИЛИ РАСПРЕДЕЛИТЕЛЬНЫЙ ПУНКТ (ШКАФ), УСТАНАВЛИВАЕМЫЙ НА СТЕНЕ, ВЫСОТА И ШИРИНА 600Х600ММ'ШТ''*
381 | Ц8-572-4'4''БЛОК УПРАВЛЕНИЯ ШКАФНОГО ИСПОЛНЕНИЯ ИЛИ РАСПРЕДЕЛИТЕЛЬНЫЙ ПУНКТ (ШКАФ), УСТАНАВЛИВАЕМЫЙ НА СТЕНЕ, ВЫСОТА И ШИРИНА 1200Х1000ММ'ШТ''*
382 | Ц8-574-1'318''РАЗВОДКА ПО УСТРОЙСТВАМ И ПОДКЛЮЧЕНИЕ ЖИЛ КАБЕЛЕЙ ИЛИ ПРОВОДОВ ВНЕШНЕЙ СЕТИ К БЛОКАМ ЗАЖИМОВ И К ЗАЖИМАМ АППАРАТОВ И ПРИБОРОВ, УСТАНОВЛЕННЫХ НА УСТРОЙСТВАХ, КАБЕЛИ ИЛИ ПРОВОДА СЕЧЕНИЕМ ДО 10ММ2'100 ЖИЛ''*
383 | П'АППАРАТУРА ПУСКОВАЯ И ЗАЩИТНАЯ*
384 | СПМЛ-12-30'2'Ж1*
385 | СПМЛ-12-308'1'Ж1*
386 | Ц8-530-4'3''ПУСКАТЕЛЬ МАГНИТНЫЙ ОБЩЕГО НАЗНАЧЕНИЯ, ОТДЕЛЬНО СТОЯЩИЙ, УСТАНАВЛИВАЕМЫЙ НА КОНСТРУКЦИИ НА СТЕНЕ ИЛИ КОЛОННЕ, ТОК ДО 40А'ШТ''*
387 | СПКЛ-11-4'3'Ж1*
388 | СПК-3-13'4'Ж1*
389 | Ц8-534-1'4''ПЕРЕКЛЮЧАТЕЛЬ УНИВЕРСАЛЬНЫЙ, ПЫЛЕВОДОЗАЩИЩЕННЫЙ, УСТАНАВЛИВАЕМЫЙ НА КОНСТРУКЦИИ НА СТЕНЕ ИЛИ КОЛОННЕ, КОЛИЧЕСТВО СЕКЦИЙ ДО 4'ШТ''*
390 | ССС-301-ТВ'2'Ж1*
391 | ССС-301-ПВ'1'Ж1*
392 | Ц8-600-2'3''СЧЕТЧИК, УСТАНАВЛИВАЕМЫЙ НА ГОТОВОМ ОСНОВАНИИ, ТРЕХФАЗНЫЙ'ШТ''*
393 | СКЛ-ИСП-ОП'2'Ж1*
394 | Ц10-901-8#ПР'2''МОНТАЖ'10ШТ''*
395 | СЕЛ-11'1'Ж1*
396 | Ц8-80-1'1''ПРИБОР ИЗМЕРЕНИЯ И ЗАЩИТЫ, КОЛИЧЕСТВО ПОДКЛЮЧАЕМЫХ КОНЦОВ ДО 2'ШТ''*
397 | СГП-В1-25'1'Ж1*
398 | СГП-В3-25'1'Ж1*
399 | Ц8-525-1#ПР'2''МОНТАЖ'ШТ''*
400 | Ж3-40-31'КАБЕЛИ И ПРОВОДА'М*
401 | С501-99089-Л'15'Ж1000*
402 | С501-99096-33Л'60'Ж1000*
403 | САВВ-ЗНГ-54'40'Ж1*
404 | САВВ-ЗНГ-56'60'Ж1*
405 | САВВ-ЗНГ-510'45'Ж1*
406 | САВВ-ЗНГ-516'20'Ж1*
407 | САВВ-ЗНГ-150'165'Ж1*
408 | САВВ-ЗНГ-170'130'Ж1*
409 | САВВ-ЗНГ-495'90'Ж1*
410 | С501-99096-61Л'10'Ж1000*
411 | С501-99096-62Л'25'Ж1000*
412 | С501-99081-Л'10'Ж1000*
413 | С501-99089-Л1'150'Ж1000*
414 | С501-99090-Л'35'Ж1000*
415 | С501-99096-2Л'100'Ж1000*
416 | С501-99096-2Л1'80'Ж1000*
417 | С501-99096-33Л1'20'Ж1000*
418 | С501-99096-34Л'35'Ж1000*
419 | С501-99096-35Л'30'Ж1000*
420 | С501-99096-36Л'275'Ж1000*
421 | С501-99096-38Л'20'Ж1000*
422 | С501-99066'25'Ж1000*
423 | С501-44382-Л'55'Ж1000*
424 | Ц8-147-10'985:1,02''КАБЕЛИ ДО 35КВ, ПРОКЛАДЫВАЕМЫЕ ПО УСТАНОВЛЕННЫМ КОНСТРУКЦИЯМ И ЛОТКАМ С КРЕПЛЕНИЕМ ПО ВСЕЙ ДЛИНЕ, МАССА 1 М ДО 1 КГ'100М КАБЕЛЯ''*
425 | Ц8-147-11'90:1,02''КАБЕЛИ ДО 35 КВ, ПРОКЛАДЫВАЕМЫЕ ПО УСТАНОВЛЕННЫМ КОНСТРУКЦИЯМ И ЛОТКАМ С КРЕПЛЕНИЕМ ПО ВСЕЙ ДЛИНЕ, МАССА 1 М ДО 2КГ'100М КАБЕЛЯ''*
426 | Ц8-148-1'420:1,02''КАБЕЛИ ДО 35 КВ В ПРОЛОЖЕННЫХ ТРУБАХ, БЛОКАХ И КОРОБАХ, МАССА 1 М ДО 1КГ'100М КАБЕЛЯ''*
427 | Ж3-40-22'ИЗДЕЛИЯ ЭЛЕКТРОУСТАНОВОЧНЫЕ И ЭЛЕКТРОМОНТАЖНЫЕ'ШТ*
428 | С551-20300-Р'1'Ж1*
429 | Ц8-591-1004'1''РОЗЕТКА ШТЕПСЕЛЬНАЯ ПОЛУГЕРМЕТИЧЕСКАЯ И ГЕРМЕТИЧЕСКАЯ С КРЕПЛЕНИЕМ ВИНТАМИ'100ШТ''*
430 | С551-16300'1'Ж1*
431 | Ц8-591-1'1''ВЫКЛЮЧАТЕЛЬ ОДНОКЛАВИШНЫЙ НЕУТОПЛЕННОГО ТИПА ПРИ ОТКРЫТОЙ ПРОВОДКЕ'100ШТ''*
432 | СКМ-222'12'Ж1*
433 | Ц8-545-1#ПР'12''МОНТАЖ'ШТ''*
434 | С551-8700'1*
435 | Ц8-545-1#ПР'1''МОНТАЖ'ШТ''*
436 | СКК-17-15'115'Ж1*
437 | Ц8-423-2'115.2:1,03''КАБЕЛЬ-КАНАЛЫ ПВХ, СЕЧЕНИЕ ДО 25Х25 ММ'100М''*
438 | СКК-40-20'16'Ж1*
439 | СКК-60-40'4'Ж1*
440 | Ц8-423-3'20.2:1,03''КАБЕЛЬ-КАНАЛЫ ПВХ, СЕЧЕНИЕ ДО 100Х60 ММ'100М''*
441 | СЛПП-УС-40'4'Ж1*
442 | СЛПП-УС-20'5'Ж1*
443 | С514-15702-Л'45'Ж1*
444 | Ц8-916-8'(4+5+45).2''МОНТАЖ'100М''*
445 | С514-15701-Л'15'Ж1*
446 | Ц8-916-4'15.2''МОНТАЖ'100М''*
447 | С514-13500-Л'20*
448 | Ц8-88-3#ПР'20.1,05:1000''МОНТАЖ'Т''*
449 | С514-12600'10'Ж1000*
450 | С514-124000'130'Ж1000*
451 | Ц8-901-2'140'М021102#М021141'ПОЛКА КАБЕЛЬНАЯ, УСТАНАВЛИВАЕМАЯ НА СТОЙКАХ, МАССА ДО 0,9 КГ'100ШТ''*
452 | С552-1605-8'20'Ж1*
453 | С552-1605-7'260'Ж1*
454 | Ц8-901-1'280'М021102#М021141'СТОЙКИ СБОРНЫХ КАБЕЛЬНЫХ КОНСТРУКЦИЙ (БЕЗ ПОЛОК), МАССА ДО 1,6 КГ'100ШТ''*
455 | С101-147602-Л'100*
456 | СКПГ-200-100'11'Ж1*
457 | Ц8-903-1'11.2:1,01'М021102#М021141'КОРОБА ПО СТЕНАМ И ПОТОЛКАМ, ДЛИНА 2 М'100М''*
458 | С514-14000'25'Ж1*
459 | Ц8-397-101'25.2:1,02''ПРОФИЛИ ПЕРФОРИРОВАННЫЕ МОНТАЖНЫЕ, ДЛИНА 2М, КРЕПЛЕНИЕ ХОМУТАМИ (СКОБАМИ)'100М''*
460 | СKEW-MSD-М10'100*
461 | С544-9601-5Л'18*
462 | С544-9601-7Л'10*
463 | С544-9601-8Л'13*
464 | С544-9601-9Л'6*
465 | С544-9601-10Л'4*
466 | Ц8-411-1'(18+10+13+6+4):1,02''РУКАВА МЕТАЛЛИЧЕСКИЕ, НАРУЖНЫЙ ДИАМЕТР ДО 48ММ'100М''*
467 | С552-1111-30Л'4'Ж1*
468 | Ц8-168-5'4''МУФТЫ КОНЦЕВЫЕ ТЕРМОУСАЖИВАЕМЫЕ ДЛЯ 4-5-ЖИЛЬНОГО КАБЕЛЯ В ПЛАСТМАССОВОЙ ОБОЛОЧКЕ НАПРЯЖЕНИЕМ ДО 1КВ, СЕЧЕНИЕ ОДНОЙ ЖИЛЫ ДО 25 ММ2'ШТ''*
469 | С552-1111-31Л'6'Ж1*
470 | Ц8-168-7'6''МУФТЫ КОНЦЕВЫЕ ТЕРМОУСАЖИВАЕМЫЕ ДЛЯ 4-5-ЖИЛЬНОГО КАБЕЛЯ В ПЛАСТМАССОВОЙ ОБОЛОЧКЕ НАПРЯЖЕНИЕМ ДО 1КВ, СЕЧЕНИЕ ОДНОЙ ЖИЛЫ ДО 120 ММ2'ШТ''*
471 | С514-16301-5'6'Ж1*
472 | С514-16301-4'12'Ж1*
473 | Ж3-40-31'ТРУБЫ'М*
474 | С552-2002'5'Ж1*
475 | Ц8-904-1'5:1,01'М021102#М021141'ТРУБЫ ВИНИПЛАСТОВЫЕ ПО СТЕНАМ, ДИАМЕТР ДО 25 ММ'100М''*
476 | С103-12903-11Л'6'Ж1/=12*
477 | Ц8-407-102'6:1,02''ТРУБЫ СТАЛЬНЫЕ ПО УСТАНОВЛЕННЫМ КОНСТРУКЦИЯМ ПО СТЕНАМ С КРЕПЛЕНИЕМ СКОБАМИ, ДИАМЕТР ДО 25ММ, КРЕПЛЕНИЕ ДЮБЕЛЯМИ'100М''*
478 | С103-13202-11Л'5'Ж1*
479 | Ц8-407-202'5:1,02''ТРУБЫ СТАЛЬНЫЕ ПО УСТАНОВЛЕННЫМ КОНСТРУКЦИЯМ ПО СТЕНАМ С КРЕПЛЕНИЕМ СКОБАМИ, ДИАМЕТР ДО 40ММ, КРЕПЛЕНИЕ ДЮБЕЛЯМИ'100М''*
480 | С103-5000'45'Ж1*
481 | Ц8-407-102'45:1,02''ТРУБЫ СТАЛЬНЫЕ ПО УСТАНОВЛЕННЫМ КОНСТРУКЦИЯМ ПО СТЕНАМ С КРЕПЛЕНИЕМ СКОБАМИ, ДИАМЕТР ДО 25ММ, КРЕПЛЕНИЕ ДЮБЕЛЯМИ'100М''*
482 | С103-5300'6'Ж1*
483 | Ц8-407-202'6:1,02''ТРУБЫ СТАЛЬНЫЕ ПО УСТАНОВЛЕННЫМ КОНСТРУКЦИЯМ ПО СТЕНАМ С КРЕПЛЕНИЕМ СКОБАМИ, ДИАМЕТР ДО 40ММ, КРЕПЛЕНИЕ ДЮБЕЛЯМИ'100М''*
484 | С103-5400'6'Ж1*
485 | Ц8-407-302'6:1,02''ТРУБЫ СТАЛЬНЫЕ ПО УСТАНОВЛЕННЫМ КОНСТРУКЦИЯМ ПО СТЕНАМ С КРЕПЛЕНИЕМ СКОБАМИ, ДИАМЕТР ДО 50ММ, КРЕПЛЕНИЕ ДЮБЕЛЯМИ'100М''*
486 | Ж3-40-31'КАБЕЛЬНЫЙ ОБОГРЕВ'М*
487 | СКР-ABO-100'1*
488 | Ц8-545-1'1''КОРОБКА (ЯЩИК) С ЗАЖИМАМИ ДЛЯ КАБЕЛЕЙ И ПРОВОДОВ СЕЧЕНИЕМ ДО 6 ММ2, УСТАНАВЛИВАЕМАЯ НА КОНСТРУКЦИИ НА СТЕНЕ ИЛИ КОЛОННЕ, КОЛИЧЕСТВО ЗАЖИМОВ ДО 10'ШТ''*
489 | С10-НTR-2'15'Ж1*
490 | Ц8-475-1#ПР'15:1,02''МОНТАЖ'100 М МОНТАЖНОЙ ЛЕНТЫ''*
491 | С204-3101-Л'5,65:1000*
492 | Ц8-88-1#ПР'1'101-87300'МОНТАЖ'М2''*
493 | СИЗ-ЛНТ-30'1*
494 | Ц8-190-1#ПР'30''МОНТАЖ'100М ЛЕНТЫ''*
495 | Ж3-40-90'ПРОТИВОПОЖАРНЫЕ МЕРОПРИЯТИЯ'РУБ*
496 | С113-7812-45'15.310*
497 | Е13-135-7'1:250000.310.15'104-701-16/113-7812-45'ЗАПОЛНЕНИЕ (ГЕРМЕТИЗАЦИЯ) ПРОТИВОПОЖАРНЫХ КАБЕЛЬНЫХ ПРОХОДОК С ПРИМЕНЕНИЕМ ПРОТИВОПОЖАРНОЙ ТЕРМОРАСШИРЯЮЩЕЙСЯ МАСТИКИ НILTI НА ВЫСОТЕ ДО 1,5 М ОТ ОПОРНОЙ ПЛОЩАДКИ'М3 ЗАПОЛНЕНИЯ ПРОХОДКИ''*
498 | С104-701-14Л'0,01*
499 | Е26-31-1'0,01''МОНТАЖ'М3''*
500 | С113-7812-65'325.15:1000*
501 | Е13-135-3'1:189.325.15:1000'113-7812-65'ЗАПОЛНЕНИЕ (ГЕРМЕТИЗАЦИЯ) ПРОТИВОПОЖАРНЫХ КАБЕЛЬНЫХ И ТРУБНЫХ ПРОХОДОК С ПРИМЕНЕНИЕМ ПРОТИВОПОЖАРНОЙ ПЕНЫ НILTI НА ВЫСОТЕ ДО 1,5 М ОТ ОПОРНОЙ ПЛОЩАДКИ'М3 ЗАПОЛНЕНИЯ ПРОХОДКИ''*
502 | Ж3-40-22'ПРОИЗВОДСТВЕННОЕ ПОМЕЩЕНИЕ N3. КОМПЛЕКТНЫЕ УСТРОЙСТВА'ШТ*
503 | П'ВВОДНО-РАСПРЕДЕЛИТЕЛЬНОЕ УСТРОЙСТВО (ГРЩ-6-3) ПО ОПРОСНОМУ ЛИСТУ 21.004.17-6-ЭМ.ОЛ (1 КОМПЛ.)*
504 | СВУ-3-1'1'Ж1*
505 | СВРУ-3-1'1'Ж1*
506 | Ц8-572-7'2''БЛОК УПРАВЛЕНИЯ ШКАФНОГО ИСПОЛНЕНИЯ ИЛИ РАСПРЕДЕЛИТЕЛЬНЫЙ ПУНКТ (ШКАФ), УСТАНАВЛИВАЕМЫЙ НА ПОЛУ, ВЫСОТА И ШИРИНА 1700Х1100 ММ'ШТ''*
507 | Ц8-574-1'45''РАЗВОДКА ПО УСТРОЙСТВАМ И ПОДКЛЮЧЕНИЕ ЖИЛ КАБЕЛЕЙ ИЛИ ПРОВОДОВ ВНЕШНЕЙ СЕТИ К БЛОКАМ ЗАЖИМОВ И К ЗАЖИМАМ АППАРАТОВ И ПРИБОРОВ, УСТАНОВЛЕННЫХ НА УСТРОЙСТВАХ, КАБЕЛИ ИЛИ ПРОВОДА СЕЧЕНИЕМ ДО 10ММ2'100 ЖИЛ''*
508 | Ц8-574-2'5''РАЗВОДКА ПО УСТРОЙСТВАМ И ПОДКЛЮЧЕНИЕ ЖИЛ КАБЕЛЕЙ ИЛИ ПРОВОДОВ ВНЕШНЕЙ СЕТИ К БЛОКАМ ЗАЖИМОВ И К ЗАЖИМАМ АППАРАТОВ И ПРИБОРОВ, УСТАНОВЛЕННЫХ НА УСТРОЙСТВАХ, КАБЕЛИ ИЛИ ПРОВОДА СЕЧЕНИЕМ ДО 16ММ2'100 ЖИЛ''*
509 | Ц8-574-4'5+21''РАЗВОДКА ПО УСТРОЙСТВАМ И ПОДКЛЮЧЕНИЕ ЖИЛ КАБЕЛЕЙ ИЛИ ПРОВОДОВ ВНЕШНЕЙ СЕТИ К БЛОКАМ ЗАЖИМОВ И К ЗАЖИМАМ АППАРАТОВ И ПРИБОРОВ, УСТАНОВЛЕННЫХ НА УСТРОЙСТВАХ, КАБЕЛИ ИЛИ ПРОВОДА СЕЧЕНИЕМ ДО 70ММ2'100 ЖИЛ''*
510 | Ц8-574-5'4+4+4''РАЗВОДКА ПО УСТРОЙСТВАМ И ПОДКЛЮЧЕНИЕ ЖИЛ КАБЕЛЕЙ ИЛИ ПРОВОДОВ ВНЕШНЕЙ СЕТИ К БЛОКАМ ЗАЖИМОВ И К ЗАЖИМАМ АППАРАТОВ И ПРИБОРОВ, УСТАНОВЛЕННЫХ НА УСТРОЙСТВАХ, КАБЕЛИ ИЛИ ПРОВОДА СЕЧЕНИЕМ ДО 95ММ2'100 ЖИЛ''*
511 | СЩС-К3'1*
512 | СЩС3-1'2*
513 | СЩС3-2'2*
514 | СЩС-Т3-1'1*
515 | СЩС-Т3-2'1*
516 | СЩС-В3'1*
517 | СЩС-АВР-3'1*
518 | Ц8-572-7'2''БЛОК УПРАВЛЕНИЯ ШКАФНОГО ИСПОЛНЕНИЯ ИЛИ РАСПРЕДЕЛИТЕЛЬНЫЙ ПУНКТ (ШКАФ), УСТАНАВЛИВАЕМЫЙ НА ПОЛУ, ВЫСОТА И ШИРИНА 1700Х1100 ММ'ШТ''*
519 | Ц8-572-3'3''БЛОК УПРАВЛЕНИЯ ШКАФНОГО ИСПОЛНЕНИЯ ИЛИ РАСПРЕДЕЛИТЕЛЬНЫЙ ПУНКТ (ШКАФ), УСТАНАВЛИВАЕМЫЙ НА СТЕНЕ, ВЫСОТА И ШИРИНА 600Х600ММ'ШТ''*
520 | Ц8-572-4'4''БЛОК УПРАВЛЕНИЯ ШКАФНОГО ИСПОЛНЕНИЯ ИЛИ РАСПРЕДЕЛИТЕЛЬНЫЙ ПУНКТ (ШКАФ), УСТАНАВЛИВАЕМЫЙ НА СТЕНЕ, ВЫСОТА И ШИРИНА 1200Х1000ММ'ШТ''*
521 | Ц8-574-1'318''РАЗВОДКА ПО УСТРОЙСТВАМ И ПОДКЛЮЧЕНИЕ ЖИЛ КАБЕЛЕЙ ИЛИ ПРОВОДОВ ВНЕШНЕЙ СЕТИ К БЛОКАМ ЗАЖИМОВ И К ЗАЖИМАМ АППАРАТОВ И ПРИБОРОВ, УСТАНОВЛЕННЫХ НА УСТРОЙСТВАХ, КАБЕЛИ ИЛИ ПРОВОДА СЕЧЕНИЕМ ДО 10ММ2'100 ЖИЛ''*
522 | П'АППАРАТУРА ПУСКОВАЯ И ЗАЩИТНАЯ*
523 | СПМЛ-12-30'2'Ж1*
524 | СПМЛ-12-308'1'Ж1*
525 | Ц8-530-4'3''ПУСКАТЕЛЬ МАГНИТНЫЙ ОБЩЕГО НАЗНАЧЕНИЯ, ОТДЕЛЬНО СТОЯЩИЙ, УСТАНАВЛИВАЕМЫЙ НА КОНСТРУКЦИИ НА СТЕНЕ ИЛИ КОЛОННЕ, ТОК ДО 40А'ШТ''*
526 | СПКЛ-11-4'3'Ж1*
527 | СПК-3-13'4'Ж1*
528 | Ц8-534-1'4''ПЕРЕКЛЮЧАТЕЛЬ УНИВЕРСАЛЬНЫЙ, ПЫЛЕВОДОЗАЩИЩЕННЫЙ, УСТАНАВЛИВАЕМЫЙ НА КОНСТРУКЦИИ НА СТЕНЕ ИЛИ КОЛОННЕ, КОЛИЧЕСТВО СЕКЦИЙ ДО 4'ШТ''*
529 | ССС-301-ТВ'2'Ж1*
530 | ССС-301-ПВ'1'Ж1*
531 | Ц8-600-2'3''СЧЕТЧИК, УСТАНАВЛИВАЕМЫЙ НА ГОТОВОМ ОСНОВАНИИ, ТРЕХФАЗНЫЙ'ШТ''*
532 | СКЛ-ИСП-ОП'2'Ж1*
533 | Ц10-901-8#ПР'2''МОНТАЖ'10ШТ''*
534 | СЕЛ-11'1'Ж1*
535 | Ц8-80-1'1''ПРИБОР ИЗМЕРЕНИЯ И ЗАЩИТЫ, КОЛИЧЕСТВО ПОДКЛЮЧАЕМЫХ КОНЦОВ ДО 2'ШТ''*
536 | СГП-В1-25'1'Ж1*
537 | СГП-В3-25'1'Ж1*
538 | Ц8-525-1#ПР'2''МОНТАЖ'ШТ''*
539 | Ж3-40-31'КАБЕЛИ И ПРОВОДА'М*
540 | С501-99089-Л'15'Ж1000*
541 | С501-99096-33Л'60'Ж1000*
542 | САВВ-ЗНГ-54'40'Ж1*
543 | САВВ-ЗНГ-56'60'Ж1*
544 | САВВ-ЗНГ-510'45'Ж1*
545 | САВВ-ЗНГ-516'20'Ж1*
546 | САВВ-ЗНГ-150'165'Ж1*
547 | САВВ-ЗНГ-170'130'Ж1*
548 | САВВ-ЗНГ-495'90'Ж1*
549 | С501-99096-61Л'10'Ж1000*
550 | С501-99096-62Л'30'Ж1000*
551 | С501-99081-Л'10'Ж1000*
552 | С501-99089-Л1'150'Ж1000*
553 | С501-99089-Л2'35'Ж1000*
554 | С501-99090-Л'40'Ж1000*
555 | С501-99096-2Л'100'Ж1000*
556 | С501-99096-2Л1'80'Ж1000*
557 | С501-99096-33Л1'20'Ж1000*
558 | С501-99096-34Л'35'Ж1000*
559 | С501-99096-35Л'30'Ж1000*
560 | С501-99096-36Л'275'Ж1000*
561 | С501-99096-38Л'20'Ж1000*
562 | С501-99066'45'Ж1000*
563 | С501-44382-Л'55'Ж1000*
564 | Ц8-147-10'1030:1,02''КАБЕЛИ ДО 35КВ, ПРОКЛАДЫВАЕМЫЕ ПО УСТАНОВЛЕННЫМ КОНСТРУКЦИЯМ И ЛОТКАМ С КРЕПЛЕНИЕМ ПО ВСЕЙ ДЛИНЕ, МАССА 1 М ДО 1 КГ'100М КАБЕЛЯ''*
565 | Ц8-147-11'90:1,02''КАБЕЛИ ДО 35 КВ, ПРОКЛАДЫВАЕМЫЕ ПО УСТАНОВЛЕННЫМ КОНСТРУКЦИЯМ И ЛОТКАМ С КРЕПЛЕНИЕМ ПО ВСЕЙ ДЛИНЕ, МАССА 1 М ДО 2КГ'100М КАБЕЛЯ''*
566 | Ц8-148-1'440:1,02''КАБЕЛИ ДО 35 КВ В ПРОЛОЖЕННЫХ ТРУБАХ, БЛОКАХ И КОРОБАХ, МАССА 1 М ДО 1КГ'100М КАБЕЛЯ''*
567 | Ж3-40-22'ИЗДЕЛИЯ ЭЛЕКТРОУСТАНОВОЧНЫЕ И ЭЛЕКТРОМОНТАЖНЫЕ'ШТ*
568 | С551-20300-Р'1'Ж1*
569 | Ц8-591-1004'1''РОЗЕТКА ШТЕПСЕЛЬНАЯ ПОЛУГЕРМЕТИЧЕСКАЯ И ГЕРМЕТИЧЕСКАЯ С КРЕПЛЕНИЕМ ВИНТАМИ'100ШТ''*
570 | С551-16300'1'Ж1*
571 | Ц8-591-1'1''ВЫКЛЮЧАТЕЛЬ ОДНОКЛАВИШНЫЙ НЕУТОПЛЕННОГО ТИПА ПРИ ОТКРЫТОЙ ПРОВОДКЕ'100ШТ''*
572 | СКМ-222'12'Ж1*
573 | Ц8-545-1#ПР'12''МОНТАЖ'ШТ''*
574 | С551-8700'1*
575 | Ц8-545-1#ПР'1''МОНТАЖ'ШТ''*
576 | СКК-17-15'125'Ж1*
577 | Ц8-423-2'125.2:1,03''КАБЕЛЬ-КАНАЛЫ ПВХ, СЕЧЕНИЕ ДО 25Х25 ММ'100М''*
578 | СКК-40-20'16'Ж1*
579 | СКК-60-40'4'Ж1*
580 | Ц8-423-3'20.2:1,03''КАБЕЛЬ-КАНАЛЫ ПВХ, СЕЧЕНИЕ ДО 100Х60 ММ'100М''*
581 | СЛПП-УС-40'4'Ж1*
582 | СЛПП-УС-20'5'Ж1*
583 | С514-15702-Л'45'Ж1*
584 | Ц8-916-8'(4+5+45).2''МОНТАЖ'100М''*
585 | С514-15701-Л'15'Ж1*
586 | Ц8-916-4'15.2''МОНТАЖ'100М''*
587 | С514-13500-Л'20*
588 | Ц8-88-3#ПР'20.1,05:1000''МОНТАЖ'Т''*
589 | С514-12600'10'Ж1000*
590 | С514-124000'130'Ж1000*
591 | Ц8-901-2'140'М021102#М021141'ПОЛКА КАБЕЛЬНАЯ, УСТАНАВЛИВАЕМАЯ НА СТОЙКАХ, МАССА ДО 0,9 КГ'100ШТ''*
592 | С552-1605-8'20'Ж1*
593 | С552-1605-7'260'Ж1*
594 | Ц8-901-1'280'М021102#М021141'СТОЙКИ СБОРНЫХ КАБЕЛЬНЫХ КОНСТРУКЦИЙ (БЕЗ ПОЛОК), МАССА ДО 1,6 КГ'100ШТ''*
595 | С101-147602-Л'100*
596 | СКПГ-200-100'11'Ж1*
597 | Ц8-903-1'11.2:1,01'М021102#М021141'КОРОБА ПО СТЕНАМ И ПОТОЛКАМ, ДЛИНА 2 М'100М''*
598 | С514-14000'25'Ж1*
599 | Ц8-397-101'25.2:1,02''ПРОФИЛИ ПЕРФОРИРОВАННЫЕ МОНТАЖНЫЕ, ДЛИНА 2М, КРЕПЛЕНИЕ ХОМУТАМИ (СКОБАМИ)'100М''*
600 | СKEW-MSD-М10'100*
601 | С544-9601-5Л'18*
602 | С544-9601-7Л'10*
603 | С544-9601-8Л'13*
604 | С544-9601-9Л'6*
605 | С544-9601-10Л'4*
606 | Ц8-411-1'(18+10+13+6+4):1,02''РУКАВА МЕТАЛЛИЧЕСКИЕ, НАРУЖНЫЙ ДИАМЕТР ДО 48ММ'100М''*
607 | С552-1111-30Л'4'Ж1*
608 | Ц8-168-5'4''МУФТЫ КОНЦЕВЫЕ ТЕРМОУСАЖИВАЕМЫЕ ДЛЯ 4-5-ЖИЛЬНОГО КАБЕЛЯ В ПЛАСТМАССОВОЙ ОБОЛОЧКЕ НАПРЯЖЕНИЕМ ДО 1КВ, СЕЧЕНИЕ ОДНОЙ ЖИЛЫ ДО 25 ММ2'ШТ''*
609 | С552-1111-31Л'6'Ж1*
610 | Ц8-168-7'6''МУФТЫ КОНЦЕВЫЕ ТЕРМОУСАЖИВАЕМЫЕ ДЛЯ 4-5-ЖИЛЬНОГО КАБЕЛЯ В ПЛАСТМАССОВОЙ ОБОЛОЧКЕ НАПРЯЖЕНИЕМ ДО 1КВ, СЕЧЕНИЕ ОДНОЙ ЖИЛЫ ДО 120 ММ2'ШТ''*
611 | С514-16301-5'6'Ж1*
612 | С514-16301-4'12'Ж1*
613 | Ж3-40-31'ТРУБЫ'М*
614 | С552-2002'5'Ж1*
615 | Ц8-904-1'5:1,01'М021102#М021141'ТРУБЫ ВИНИПЛАСТОВЫЕ ПО СТЕНАМ, ДИАМЕТР ДО 25 ММ'100М''*
616 | С103-12903-11Л'6'Ж1/=12*
617 | Ц8-407-102'6:1,02''ТРУБЫ СТАЛЬНЫЕ ПО УСТАНОВЛЕННЫМ КОНСТРУКЦИЯМ ПО СТЕНАМ С КРЕПЛЕНИЕМ СКОБАМИ, ДИАМЕТР ДО 25ММ, КРЕПЛЕНИЕ ДЮБЕЛЯМИ'100М''*
618 | С103-13202-11Л'5'Ж1*
619 | Ц8-407-202'5:1,02''ТРУБЫ СТАЛЬНЫЕ ПО УСТАНОВЛЕННЫМ КОНСТРУКЦИЯМ ПО СТЕНАМ С КРЕПЛЕНИЕМ СКОБАМИ, ДИАМЕТР ДО 40ММ, КРЕПЛЕНИЕ ДЮБЕЛЯМИ'100М''*
620 | С103-5000'45'Ж1*
621 | Ц8-407-102'45:1,02''ТРУБЫ СТАЛЬНЫЕ ПО УСТАНОВЛЕННЫМ КОНСТРУКЦИЯМ ПО СТЕНАМ С КРЕПЛЕНИЕМ СКОБАМИ, ДИАМЕТР ДО 25ММ, КРЕПЛЕНИЕ ДЮБЕЛЯМИ'100М''*
622 | С103-5300'6'Ж1*
623 | Ц8-407-202'6:1,02''ТРУБЫ СТАЛЬНЫЕ ПО УСТАНОВЛЕННЫМ КОНСТРУКЦИЯМ ПО СТЕНАМ С КРЕПЛЕНИЕМ СКОБАМИ, ДИАМЕТР ДО 40ММ, КРЕПЛЕНИЕ ДЮБЕЛЯМИ'100М''*
624 | С103-5400'6'Ж1*
625 | Ц8-407-302'6:1,02''ТРУБЫ СТАЛЬНЫЕ ПО УСТАНОВЛЕННЫМ КОНСТРУКЦИЯМ ПО СТЕНАМ С КРЕПЛЕНИЕМ СКОБАМИ, ДИАМЕТР ДО 50ММ, КРЕПЛЕНИЕ ДЮБЕЛЯМИ'100М''*
626 | Ж3-40-31'КАБЕЛЬНЫЙ ОБОГРЕВ'М*
627 | СКР-ABO-100'1*
628 | Ц8-545-1'1''КОРОБКА (ЯЩИК) С ЗАЖИМАМИ ДЛЯ КАБЕЛЕЙ И ПРОВОДОВ СЕЧЕНИЕМ ДО 6 ММ2, УСТАНАВЛИВАЕМАЯ НА КОНСТРУКЦИИ НА СТЕНЕ ИЛИ КОЛОННЕ, КОЛИЧЕСТВО ЗАЖИМОВ ДО 10'ШТ''*
629 | С10-НTR-2'15'Ж1*
630 | Ц8-475-1#ПР'15:1,02''МОНТАЖ'100 М МОНТАЖНОЙ ЛЕНТЫ''*
631 | С204-3101-Л'5,65:1000*
632 | Ц8-88-1#ПР'1'101-87300'МОНТАЖ'М2''*
633 | СИЗ-ЛНТ-30'1*
634 | Ц8-190-1#ПР'30''МОНТАЖ'100М ЛЕНТЫ''*
635 | Ж3-40-90'ПРОТИВОПОЖАРНЫЕ МЕРОПРИЯТИЯ'РУБ*
636 | С113-7812-45'15.310*
637 | Е13-135-7'1:250000.310.15'104-701-16/113-7812-45'ЗАПОЛНЕНИЕ (ГЕРМЕТИЗАЦИЯ) ПРОТИВОПОЖАРНЫХ КАБЕЛЬНЫХ ПРОХОДОК С ПРИМЕНЕНИЕМ ПРОТИВОПОЖАРНОЙ ТЕРМОРАСШИРЯЮЩЕЙСЯ МАСТИКИ НILTI НА ВЫСОТЕ ДО 1,5 М ОТ ОПОРНОЙ ПЛОЩАДКИ'М3 ЗАПОЛНЕНИЯ ПРОХОДКИ''*
638 | С104-701-14Л'0,01*
639 | Е26-31-1'0,01''МОНТАЖ'М3''*
640 | С113-7812-65'325.15:1000*
641 | Е13-135-3'1:189.325.15:1000'113-7812-65'ЗАПОЛНЕНИЕ (ГЕРМЕТИЗАЦИЯ) ПРОТИВОПОЖАРНЫХ КАБЕЛЬНЫХ И ТРУБНЫХ ПРОХОДОК С ПРИМЕНЕНИЕМ ПРОТИВОПОЖАРНОЙ ПЕНЫ НILTI НА ВЫСОТЕ ДО 1,5 М ОТ ОПОРНОЙ ПЛОЩАДКИ'М3 ЗАПОЛНЕНИЯ ПРОХОДКИ''*
642 | Ж3-40-22'ПРОИЗВОДСТВЕННОЕ ПОМЕЩЕНИЕ N4. КОМПЛЕКТНЫЕ УСТРОЙСТВА'ШТ*
643 | П'ВВОДНО-РАСПРЕДЕЛИТЕЛЬНОЕ УСТРОЙСТВО (ГРЩ-6-4) ПО ОПРОСНОМУ ЛИСТУ 21.004.17-6-ЭМ.ОЛ (1 КОМПЛ.)*
644 | СВУ-4-1'1'Ж1*
645 | СВРУ-4-1'1'Ж1*
646 | Ц8-572-7'2''БЛОК УПРАВЛЕНИЯ ШКАФНОГО ИСПОЛНЕНИЯ ИЛИ РАСПРЕДЕЛИТЕЛЬНЫЙ ПУНКТ (ШКАФ), УСТАНАВЛИВАЕМЫЙ НА ПОЛУ, ВЫСОТА И ШИРИНА 1700Х1100 ММ'ШТ''*
647 | Ц8-574-1'45''РАЗВОДКА ПО УСТРОЙСТВАМ И ПОДКЛЮЧЕНИЕ ЖИЛ КАБЕЛЕЙ ИЛИ ПРОВОДОВ ВНЕШНЕЙ СЕТИ К БЛОКАМ ЗАЖИМОВ И К ЗАЖИМАМ АППАРАТОВ И ПРИБОРОВ, УСТАНОВЛЕННЫХ НА УСТРОЙСТВАХ, КАБЕЛИ ИЛИ ПРОВОДА СЕЧЕНИЕМ ДО 10ММ2'100 ЖИЛ''*
648 | Ц8-574-2'5''РАЗВОДКА ПО УСТРОЙСТВАМ И ПОДКЛЮЧЕНИЕ ЖИЛ КАБЕЛЕЙ ИЛИ ПРОВОДОВ ВНЕШНЕЙ СЕТИ К БЛОКАМ ЗАЖИМОВ И К ЗАЖИМАМ АППАРАТОВ И ПРИБОРОВ, УСТАНОВЛЕННЫХ НА УСТРОЙСТВАХ, КАБЕЛИ ИЛИ ПРОВОДА СЕЧЕНИЕМ ДО 16ММ2'100 ЖИЛ''*
649 | Ц8-574-4'5+21''РАЗВОДКА ПО УСТРОЙСТВАМ И ПОДКЛЮЧЕНИЕ ЖИЛ КАБЕЛЕЙ ИЛИ ПРОВОДОВ ВНЕШНЕЙ СЕТИ К БЛОКАМ ЗАЖИМОВ И К ЗАЖИМАМ АППАРАТОВ И ПРИБОРОВ, УСТАНОВЛЕННЫХ НА УСТРОЙСТВАХ, КАБЕЛИ ИЛИ ПРОВОДА СЕЧЕНИЕМ ДО 70ММ2'100 ЖИЛ''*
650 | Ц8-574-5'4+4+4''РАЗВОДКА ПО УСТРОЙСТВАМ И ПОДКЛЮЧЕНИЕ ЖИЛ КАБЕЛЕЙ ИЛИ ПРОВОДОВ ВНЕШНЕЙ СЕТИ К БЛОКАМ ЗАЖИМОВ И К ЗАЖИМАМ АППАРАТОВ И ПРИБОРОВ, УСТАНОВЛЕННЫХ НА УСТРОЙСТВАХ, КАБЕЛИ ИЛИ ПРОВОДА СЕЧЕНИЕМ ДО 95ММ2'100 ЖИЛ''*
651 | СЩС-К4'1*
652 | СЩС4-1'2*
653 | СЩС4-2'2*
654 | СЩС-Т4-1'1*
655 | СЩС-Т4-2'1*
656 | СЩС-В4'1*
657 | СЩС-АВР-4'1*
658 | Ц8-572-7'2''БЛОК УПРАВЛЕНИЯ ШКАФНОГО ИСПОЛНЕНИЯ ИЛИ РАСПРЕДЕЛИТЕЛЬНЫЙ ПУНКТ (ШКАФ), УСТАНАВЛИВАЕМЫЙ НА ПОЛУ, ВЫСОТА И ШИРИНА 1700Х1100 ММ'ШТ''*
659 | Ц8-572-3'3''БЛОК УПРАВЛЕНИЯ ШКАФНОГО ИСПОЛНЕНИЯ ИЛИ РАСПРЕДЕЛИТЕЛЬНЫЙ ПУНКТ (ШКАФ), УСТАНАВЛИВАЕМЫЙ НА СТЕНЕ, ВЫСОТА И ШИРИНА 600Х600ММ'ШТ''*
660 | Ц8-572-4'4''БЛОК УПРАВЛЕНИЯ ШКАФНОГО ИСПОЛНЕНИЯ ИЛИ РАСПРЕДЕЛИТЕЛЬНЫЙ ПУНКТ (ШКАФ), УСТАНАВЛИВАЕМЫЙ НА СТЕНЕ, ВЫСОТА И ШИРИНА 1200Х1000ММ'ШТ''*
661 | Ц8-574-1'318''РАЗВОДКА ПО УСТРОЙСТВАМ И ПОДКЛЮЧЕНИЕ ЖИЛ КАБЕЛЕЙ ИЛИ ПРОВОДОВ ВНЕШНЕЙ СЕТИ К БЛОКАМ ЗАЖИМОВ И К ЗАЖИМАМ АППАРАТОВ И ПРИБОРОВ, УСТАНОВЛЕННЫХ НА УСТРОЙСТВАХ, КАБЕЛИ ИЛИ ПРОВОДА СЕЧЕНИЕМ ДО 10ММ2'100 ЖИЛ''*
662 | П'АППАРАТУРА ПУСКОВАЯ И ЗАЩИТНАЯ*
663 | СПМЛ-12-30'2'Ж1*
664 | СПМЛ-12-308'1'Ж1*
665 | Ц8-530-4'3''ПУСКАТЕЛЬ МАГНИТНЫЙ ОБЩЕГО НАЗНАЧЕНИЯ, ОТДЕЛЬНО СТОЯЩИЙ, УСТАНАВЛИВАЕМЫЙ НА КОНСТРУКЦИИ НА СТЕНЕ ИЛИ КОЛОННЕ, ТОК ДО 40А'ШТ''*
666 | СПКЛ-11-4'3'Ж1*
667 | СПК-3-13'6'Ж1*
668 | Ц8-534-1'6''ПЕРЕКЛЮЧАТЕЛЬ УНИВЕРСАЛЬНЫЙ, ПЫЛЕВОДОЗАЩИЩЕННЫЙ, УСТАНАВЛИВАЕМЫЙ НА КОНСТРУКЦИИ НА СТЕНЕ ИЛИ КОЛОННЕ, КОЛИЧЕСТВО СЕКЦИЙ ДО 4'ШТ''*
669 | ССС-301-ТВ'2'Ж1*
670 | ССС-301-ПВ'1'Ж1*
671 | Ц8-600-2'3''СЧЕТЧИК, УСТАНАВЛИВАЕМЫЙ НА ГОТОВОМ ОСНОВАНИИ, ТРЕХФАЗНЫЙ'ШТ''*
672 | СКЛ-ИСП-ОП'2'Ж1*
673 | Ц10-901-8#ПР'2''МОНТАЖ'10ШТ''*
674 | СЕЛ-11'1'Ж1*
675 | Ц8-80-1'1''ПРИБОР ИЗМЕРЕНИЯ И ЗАЩИТЫ, КОЛИЧЕСТВО ПОДКЛЮЧАЕМЫХ КОНЦОВ ДО 2'ШТ''*
676 | СГП-В1-25'1'Ж1*
677 | СГП-В3-25'1'Ж1*
678 | Ц8-525-1#ПР'2''МОНТАЖ'ШТ''*
679 | Ж3-40-31'КАБЕЛИ И ПРОВОДА'М*
680 | С501-99089-Л'15'Ж1000*
681 | С501-99096-33Л'60'Ж1000*
682 | САВВ-ЗНГ-54'40'Ж1*
683 | САВВ-ЗНГ-56'60'Ж1*
684 | САВВ-ЗНГ-510'45'Ж1*
685 | САВВ-ЗНГ-516'20'Ж1*
686 | САВВ-ЗНГ-150'165'Ж1*
687 | САВВ-ЗНГ-170'130'Ж1*
688 | САВВ-ЗНГ-495'90'Ж1*
689 | С501-99096-61Л'10'Ж1000*
690 | С501-99096-62Л'50'Ж1000*
691 | С501-99081-Л'15'Ж1000*
692 | С501-99089-Л1'185'Ж1000*
693 | С501-99090-Л'45'Ж1000*
694 | С501-99096-2Л'90'Ж1000*
695 | С501-99096-2Л1'120'Ж1000*
696 | С501-99096-33Л1'15'Ж1000*
697 | С501-99096-34Л'35'Ж1000*
698 | С501-99096-35Л'45'Ж1000*
699 | С501-99096-36Л'275'Ж1000*
700 | С501-99096-38Л'20'Ж1000*
701 | С501-99066'45'Ж1000*
702 | С501-44101-Л'30'Ж1000*
703 | С501-44382-Л'55'Ж1000*
704 | Ц8-147-10'1050:1,02''КАБЕЛИ ДО 35КВ, ПРОКЛАДЫВАЕМЫЕ ПО УСТАНОВЛЕННЫМ КОНСТРУКЦИЯМ И ЛОТКАМ С КРЕПЛЕНИЕМ ПО ВСЕЙ ДЛИНЕ, МАССА 1 М ДО 1 КГ'100М КАБЕЛЯ''*
705 | Ц8-147-11'90:1,02''КАБЕЛИ ДО 35 КВ, ПРОКЛАДЫВАЕМЫЕ ПО УСТАНОВЛЕННЫМ КОНСТРУКЦИЯМ И ЛОТКАМ С КРЕПЛЕНИЕМ ПО ВСЕЙ ДЛИНЕ, МАССА 1 М ДО 2КГ'100М КАБЕЛЯ''*
706 | Ц8-148-1'520:1,02''КАБЕЛИ ДО 35 КВ В ПРОЛОЖЕННЫХ ТРУБАХ, БЛОКАХ И КОРОБАХ, МАССА 1 М ДО 1КГ'100М КАБЕЛЯ''*
707 | Ж3-40-22'ИЗДЕЛИЯ ЭЛЕКТРОУСТАНОВОЧНЫЕ И ЭЛЕКТРОМОНТАЖНЫЕ'ШТ*
708 | С551-20300-Р'1'Ж1*
709 | Ц8-591-1004'1''РОЗЕТКА ШТЕПСЕЛЬНАЯ ПОЛУГЕРМЕТИЧЕСКАЯ И ГЕРМЕТИЧЕСКАЯ С КРЕПЛЕНИЕМ ВИНТАМИ'100ШТ''*
710 | С551-16300'3'Ж1*
711 | Ц8-591-1'3''ВЫКЛЮЧАТЕЛЬ ОДНОКЛАВИШНЫЙ НЕУТОПЛЕННОГО ТИПА ПРИ ОТКРЫТОЙ ПРОВОДКЕ'100ШТ''*
712 | СКМ-222'17'Ж1*
713 | Ц8-545-1#ПР'17''МОНТАЖ'ШТ''*
714 | С551-8700'1*
715 | Ц8-545-1#ПР'1''МОНТАЖ'ШТ''*
716 | СКК-17-15'145'Ж1*
717 | Ц8-423-2'145.2:1,03''КАБЕЛЬ-КАНАЛЫ ПВХ, СЕЧЕНИЕ ДО 25Х25 ММ'100М''*
718 | СКК-40-20'25'Ж1*
719 | СКК-60-40'4'Ж1*
720 | Ц8-423-3'(25+5).2:1,03''КАБЕЛЬ-КАНАЛЫ ПВХ, СЕЧЕНИЕ ДО 100Х60 ММ'100М''*
721 | СЛПП-УС-40'4'Ж1*
722 | СЛПП-УС-20'5'Ж1*
723 | С514-15702-Л'45'Ж1*
724 | Ц8-916-8'(4+5+45).2''МОНТАЖ'100М''*
725 | С514-15701-Л'15'Ж1*
726 | Ц8-916-4'15.2''МОНТАЖ'100М''*
727 | С514-13500-Л'20*
728 | Ц8-88-3#ПР'20.1,05:1000''МОНТАЖ'Т''*
729 | С514-12600'10'Ж1000*
730 | С514-124000'130'Ж1000*
731 | Ц8-901-2'140'М021102#М021141'ПОЛКА КАБЕЛЬНАЯ, УСТАНАВЛИВАЕМАЯ НА СТОЙКАХ, МАССА ДО 0,9 КГ'100ШТ''*
732 | С552-1605-8'20'Ж1*
733 | С552-1605-7'260'Ж1*
734 | Ц8-901-1'280'М021102#М021141'СТОЙКИ СБОРНЫХ КАБЕЛЬНЫХ КОНСТРУКЦИЙ (БЕЗ ПОЛОК), МАССА ДО 1,6 КГ'100ШТ''*
735 | С101-147602-Л'100*
736 | СКПГ-200-100'11'Ж1*
737 | Ц8-903-1'11.2:1,01'М021102#М021141'КОРОБА ПО СТЕНАМ И ПОТОЛКАМ, ДЛИНА 2 М'100М''*
738 | С514-14000'25'Ж1*
739 | Ц8-397-101'25.2:1,02''ПРОФИЛИ ПЕРФОРИРОВАННЫЕ МОНТАЖНЫЕ, ДЛИНА 2М, КРЕПЛЕНИЕ ХОМУТАМИ (СКОБАМИ)'100М''*
740 | СKEW-MSD-М10'100*
741 | С544-9601-5Л'18*
742 | С544-9601-7Л'18*
743 | С544-9601-8Л'13*
744 | С544-9601-9Л'6*
745 | С544-9601-10Л'4*
746 | Ц8-411-1'(18+18+13+6+4):1,02''РУКАВА МЕТАЛЛИЧЕСКИЕ, НАРУЖНЫЙ ДИАМЕТР ДО 48ММ'100М''*
747 | С552-1111-30Л'4'Ж1*
748 | Ц8-168-5'4''МУФТЫ КОНЦЕВЫЕ ТЕРМОУСАЖИВАЕМЫЕ ДЛЯ 4-5-ЖИЛЬНОГО КАБЕЛЯ В ПЛАСТМАССОВОЙ ОБОЛОЧКЕ НАПРЯЖЕНИЕМ ДО 1КВ, СЕЧЕНИЕ ОДНОЙ ЖИЛЫ ДО 25 ММ2'ШТ''*
749 | С552-1111-31Л'6'Ж1*
750 | Ц8-168-7'6''МУФТЫ КОНЦЕВЫЕ ТЕРМОУСАЖИВАЕМЫЕ ДЛЯ 4-5-ЖИЛЬНОГО КАБЕЛЯ В ПЛАСТМАССОВОЙ ОБОЛОЧКЕ НАПРЯЖЕНИЕМ ДО 1КВ, СЕЧЕНИЕ ОДНОЙ ЖИЛЫ ДО 120 ММ2'ШТ''*
751 | С514-16301-5'6'Ж1*
752 | С514-16301-4'12'Ж1*
753 | Ж3-40-31'ТРУБЫ'М*
754 | С552-2002'10'Ж1*
755 | Ц8-904-1'10:1,01'М021102#М021141'ТРУБЫ ВИНИПЛАСТОВЫЕ ПО СТЕНАМ, ДИАМЕТР ДО 25 ММ'100М''*
756 | С530-17441-3Л'10'Ж10*
757 | Ц8-410-101'10:1,01''ТРУБЫ ПОЛИЭТИЛЕНОВЫЕ ПО ОСНОВАНИЮ ПОЛА С КРЕПЛЕНИЕМ ДЮБЕЛЯМИ, ДИАМЕТР 25ММ'100М''*
758 | С103-12903-11Л'6'Ж1/=12*
759 | Ц8-407-102'6:1,02''ТРУБЫ СТАЛЬНЫЕ ПО УСТАНОВЛЕННЫМ КОНСТРУКЦИЯМ ПО СТЕНАМ С КРЕПЛЕНИЕМ СКОБАМИ, ДИАМЕТР ДО 25ММ, КРЕПЛЕНИЕ ДЮБЕЛЯМИ'100М''*
760 | С103-13202-11Л'5'Ж1*
761 | Ц8-407-202'5:1,02''ТРУБЫ СТАЛЬНЫЕ ПО УСТАНОВЛЕННЫМ КОНСТРУКЦИЯМ ПО СТЕНАМ С КРЕПЛЕНИЕМ СКОБАМИ, ДИАМЕТР ДО 40ММ, КРЕПЛЕНИЕ ДЮБЕЛЯМИ'100М''*
762 | С103-5000'40'Ж1*
763 | Ц8-407-102'40:1,02''ТРУБЫ СТАЛЬНЫЕ ПО УСТАНОВЛЕННЫМ КОНСТРУКЦИЯМ ПО СТЕНАМ С КРЕПЛЕНИЕМ СКОБАМИ, ДИАМЕТР ДО 25ММ, КРЕПЛЕНИЕ ДЮБЕЛЯМИ'100М''*
764 | С103-5300'6'Ж1*
765 | Ц8-407-202'6:1,02''ТРУБЫ СТАЛЬНЫЕ ПО УСТАНОВЛЕННЫМ КОНСТРУКЦИЯМ ПО СТЕНАМ С КРЕПЛЕНИЕМ СКОБАМИ, ДИАМЕТР ДО 40ММ, КРЕПЛЕНИЕ ДЮБЕЛЯМИ'100М''*
766 | С103-5400'6'Ж1*
767 | Ц8-407-302'6:1,02''ТРУБЫ СТАЛЬНЫЕ ПО УСТАНОВЛЕННЫМ КОНСТРУКЦИЯМ ПО СТЕНАМ С КРЕПЛЕНИЕМ СКОБАМИ, ДИАМЕТР ДО 50ММ, КРЕПЛЕНИЕ ДЮБЕЛЯМИ'100М''*
768 | Ж3-40-31'КАБЕЛЬНЫЙ ОБОГРЕВ'М*
769 | СКР-ABO-100'1*
770 | Ц8-545-1'1''КОРОБКА (ЯЩИК) С ЗАЖИМАМИ ДЛЯ КАБЕЛЕЙ И ПРОВОДОВ СЕЧЕНИЕМ ДО 6 ММ2, УСТАНАВЛИВАЕМАЯ НА КОНСТРУКЦИИ НА СТЕНЕ ИЛИ КОЛОННЕ, КОЛИЧЕСТВО ЗАЖИМОВ ДО 10'ШТ''*
771 | С10-НTR-2'15'Ж1*
772 | Ц8-475-1#ПР'15:1,02''МОНТАЖ'100 М МОНТАЖНОЙ ЛЕНТЫ''*
773 | С204-3101-Л'5,65:1000*
774 | Ц8-88-1#ПР'1'101-87300'МОНТАЖ'М2''*
775 | СИЗ-ЛНТ-30'1*
776 | Ц8-190-1#ПР'30''МОНТАЖ'100М ЛЕНТЫ''*
777 | Ж3-40-90'ПРОТИВОПОЖАРНЫЕ МЕРОПРИЯТИЯ'РУБ*
778 | С113-7812-45'15.310*
779 | Е13-135-7'1:250000.310.15'104-701-16/113-7812-45'ЗАПОЛНЕНИЕ (ГЕРМЕТИЗАЦИЯ) ПРОТИВОПОЖАРНЫХ КАБЕЛЬНЫХ ПРОХОДОК С ПРИМЕНЕНИЕМ ПРОТИВОПОЖАРНОЙ ТЕРМОРАСШИРЯЮЩЕЙСЯ МАСТИКИ НILTI НА ВЫСОТЕ ДО 1,5 М ОТ ОПОРНОЙ ПЛОЩАДКИ'М3 ЗАПОЛНЕНИЯ ПРОХОДКИ''*
780 | С104-701-14Л'0,01*
781 | Е26-31-1'0,01''МОНТАЖ'М3''*
782 | С113-7812-65'325.15:1000*
783 | Е13-135-3'1:189.325.15:1000'113-7812-65'ЗАПОЛНЕНИЕ (ГЕРМЕТИЗАЦИЯ) ПРОТИВОПОЖАРНЫХ КАБЕЛЬНЫХ И ТРУБНЫХ ПРОХОДОК С ПРИМЕНЕНИЕМ ПРОТИВОПОЖАРНОЙ ПЕНЫ НILTI НА ВЫСОТЕ ДО 1,5 М ОТ ОПОРНОЙ ПЛОЩАДКИ'М3 ЗАПОЛНЕНИЯ ПРОХОДКИ''*
784 | Ж3-40-22'ПРОИЗВОДСТВЕННОЕ ПОМЕЩЕНИЕ N5. КОМПЛЕКТНЫЕ УСТРОЙСТВА'ШТ*
785 | П'ВВОДНО-РАСПРЕДЕЛИТЕЛЬНОЕ УСТРОЙСТВО (ГРЩ-6-5) ПО ОПРОСНОМУ ЛИСТУ 21.004.17-6-ЭМ.ОЛ (1 КОМПЛ.)*
786 | СВУ-5-1'1'Ж1*
787 | СВРУ-5-1'1'Ж1*
788 | Ц8-572-7'2''БЛОК УПРАВЛЕНИЯ ШКАФНОГО ИСПОЛНЕНИЯ ИЛИ РАСПРЕДЕЛИТЕЛЬНЫЙ ПУНКТ (ШКАФ), УСТАНАВЛИВАЕМЫЙ НА ПОЛУ, ВЫСОТА И ШИРИНА 1700Х1100 ММ'ШТ''*
789 | Ц8-574-1'45''РАЗВОДКА ПО УСТРОЙСТВАМ И ПОДКЛЮЧЕНИЕ ЖИЛ КАБЕЛЕЙ ИЛИ ПРОВОДОВ ВНЕШНЕЙ СЕТИ К БЛОКАМ ЗАЖИМОВ И К ЗАЖИМАМ АППАРАТОВ И ПРИБОРОВ, УСТАНОВЛЕННЫХ НА УСТРОЙСТВАХ, КАБЕЛИ ИЛИ ПРОВОДА СЕЧЕНИЕМ ДО 10ММ2'100 ЖИЛ''*
790 | Ц8-574-2'5''РАЗВОДКА ПО УСТРОЙСТВАМ И ПОДКЛЮЧЕНИЕ ЖИЛ КАБЕЛЕЙ ИЛИ ПРОВОДОВ ВНЕШНЕЙ СЕТИ К БЛОКАМ ЗАЖИМОВ И К ЗАЖИМАМ АППАРАТОВ И ПРИБОРОВ, УСТАНОВЛЕННЫХ НА УСТРОЙСТВАХ, КАБЕЛИ ИЛИ ПРОВОДА СЕЧЕНИЕМ ДО 16ММ2'100 ЖИЛ''*
791 | Ц8-574-4'5+21''РАЗВОДКА ПО УСТРОЙСТВАМ И ПОДКЛЮЧЕНИЕ ЖИЛ КАБЕЛЕЙ ИЛИ ПРОВОДОВ ВНЕШНЕЙ СЕТИ К БЛОКАМ ЗАЖИМОВ И К ЗАЖИМАМ АППАРАТОВ И ПРИБОРОВ, УСТАНОВЛЕННЫХ НА УСТРОЙСТВАХ, КАБЕЛИ ИЛИ ПРОВОДА СЕЧЕНИЕМ ДО 70ММ2'100 ЖИЛ''*
792 | Ц8-574-5'4+4+4''РАЗВОДКА ПО УСТРОЙСТВАМ И ПОДКЛЮЧЕНИЕ ЖИЛ КАБЕЛЕЙ ИЛИ ПРОВОДОВ ВНЕШНЕЙ СЕТИ К БЛОКАМ ЗАЖИМОВ И К ЗАЖИМАМ АППАРАТОВ И ПРИБОРОВ, УСТАНОВЛЕННЫХ НА УСТРОЙСТВАХ, КАБЕЛИ ИЛИ ПРОВОДА СЕЧЕНИЕМ ДО 95ММ2'100 ЖИЛ''*
793 | СЩС-К5'1*
794 | СЩС5-1'2*
795 | СЩС5-2'2*
796 | СЩС-Т5-1'1*
797 | СЩС-Т5-2'1*
798 | СЩС-В5'1*
799 | СЩС-АВР-5'1*
800 | Ц8-572-7'2''БЛОК УПРАВЛЕНИЯ ШКАФНОГО ИСПОЛНЕНИЯ ИЛИ РАСПРЕДЕЛИТЕЛЬНЫЙ ПУНКТ (ШКАФ), УСТАНАВЛИВАЕМЫЙ НА ПОЛУ, ВЫСОТА И ШИРИНА 1700Х1100 ММ'ШТ''*
801 | Ц8-572-3'3''БЛОК УПРАВЛЕНИЯ ШКАФНОГО ИСПОЛНЕНИЯ ИЛИ РАСПРЕДЕЛИТЕЛЬНЫЙ ПУНКТ (ШКАФ), УСТАНАВЛИВАЕМЫЙ НА СТЕНЕ, ВЫСОТА И ШИРИНА 600Х600ММ'ШТ''*
802 | Ц8-572-4'4''БЛОК УПРАВЛЕНИЯ ШКАФНОГО ИСПОЛНЕНИЯ ИЛИ РАСПРЕДЕЛИТЕЛЬНЫЙ ПУНКТ (ШКАФ), УСТАНАВЛИВАЕМЫЙ НА СТЕНЕ, ВЫСОТА И ШИРИНА 1200Х1000ММ'ШТ''*
803 | Ц8-574-1'318''РАЗВОДКА ПО УСТРОЙСТВАМ И ПОДКЛЮЧЕНИЕ ЖИЛ КАБЕЛЕЙ ИЛИ ПРОВОДОВ ВНЕШНЕЙ СЕТИ К БЛОКАМ ЗАЖИМОВ И К ЗАЖИМАМ АППАРАТОВ И ПРИБОРОВ, УСТАНОВЛЕННЫХ НА УСТРОЙСТВАХ, КАБЕЛИ ИЛИ ПРОВОДА СЕЧЕНИЕМ ДО 10ММ2'100 ЖИЛ''*
804 | П'АППАРАТУРА ПУСКОВАЯ И ЗАЩИТНАЯ*
805 | СПМЛ-12-30'2'Ж1*
806 | СПМЛ-12-308'1'Ж1*
807 | Ц8-530-4'3''ПУСКАТЕЛЬ МАГНИТНЫЙ ОБЩЕГО НАЗНАЧЕНИЯ, ОТДЕЛЬНО СТОЯЩИЙ, УСТАНАВЛИВАЕМЫЙ НА КОНСТРУКЦИИ НА СТЕНЕ ИЛИ КОЛОННЕ, ТОК ДО 40А'ШТ''*
808 | СПКЛ-11-4'3'Ж1*
809 | СПК-3-13'6'Ж1*
810 | Ц8-534-1'6''ПЕРЕКЛЮЧАТЕЛЬ УНИВЕРСАЛЬНЫЙ, ПЫЛЕВОДОЗАЩИЩЕННЫЙ, УСТАНАВЛИВАЕМЫЙ НА КОНСТРУКЦИИ НА СТЕНЕ ИЛИ КОЛОННЕ, КОЛИЧЕСТВО СЕКЦИЙ ДО 4'ШТ''*
811 | ССС-301-ТВ'2'Ж1*
812 | ССС-301-ПВ'1'Ж1*
813 | Ц8-600-2'3''СЧЕТЧИК, УСТАНАВЛИВАЕМЫЙ НА ГОТОВОМ ОСНОВАНИИ, ТРЕХФАЗНЫЙ'ШТ''*
814 | СКЛ-ИСП-ОП'2'Ж1*
815 | Ц10-901-8#ПР'2''МОНТАЖ'10ШТ''*
816 | СЕЛ-11'1'Ж1*
817 | Ц8-80-1'1''ПРИБОР ИЗМЕРЕНИЯ И ЗАЩИТЫ, КОЛИЧЕСТВО ПОДКЛЮЧАЕМЫХ КОНЦОВ ДО 2'ШТ''*
818 | СГП-В1-25'1'Ж1*
819 | СГП-В3-25'1'Ж1*
820 | Ц8-525-1#ПР'2''МОНТАЖ'ШТ''*
821 | Ж3-40-31'КАБЕЛИ И ПРОВОДА'М*
822 | С501-99089-Л'15'Ж1000*
823 | С501-99096-33Л'60'Ж1000*
824 | САВВ-ЗНГ-54'40'Ж1*
825 | САВВ-ЗНГ-56'60'Ж1*
826 | САВВ-ЗНГ-510'45'Ж1*
827 | САВВ-ЗНГ-516'20'Ж1*
828 | САВВ-ЗНГ-150'165'Ж1*
829 | САВВ-ЗНГ-170'130'Ж1*
830 | САВВ-ЗНГ-495'90'Ж1*
831 | С501-99096-61Л'10'Ж1000*
832 | С501-99096-62Л'50'Ж1000*
833 | С501-99081-Л'10'Ж1000*
834 | С501-99089-Л1'220'Ж1000*
835 | С501-99089-Л2'50*
836 | С501-99090-Л'55'Ж1000*
837 | С501-99096-2Л'175'Ж1000*
838 | С501-99096-2Л1'80'Ж1000*
839 | С501-99096-33Л1'15'Ж1000*
840 | С501-99096-34Л'35'Ж1000*
841 | С501-99096-35Л'30'Ж1000*
842 | С501-99096-36Л'275'Ж1000*
843 | С501-99096-38Л'20'Ж1000*
844 | С501-99066'45'Ж1000*
845 | С501-44101-Л'35'Ж1000*
846 | С501-44382-Л'55'Ж1000*
847 | Ц8-147-10'1125:1,02''КАБЕЛИ ДО 35КВ, ПРОКЛАДЫВАЕМЫЕ ПО УСТАНОВЛЕННЫМ КОНСТРУКЦИЯМ И ЛОТКАМ С КРЕПЛЕНИЕМ ПО ВСЕЙ ДЛИНЕ, МАССА 1 М ДО 1 КГ'100М КАБЕЛЯ''*
848 | Ц8-147-11'90:1,02''КАБЕЛИ ДО 35 КВ, ПРОКЛАДЫВАЕМЫЕ ПО УСТАНОВЛЕННЫМ КОНСТРУКЦИЯМ И ЛОТКАМ С КРЕПЛЕНИЕМ ПО ВСЕЙ ДЛИНЕ, МАССА 1 М ДО 2КГ'100М КАБЕЛЯ''*
849 | Ц8-148-1'570:1,02''КАБЕЛИ ДО 35 КВ В ПРОЛОЖЕННЫХ ТРУБАХ, БЛОКАХ И КОРОБАХ, МАССА 1 М ДО 1КГ'100М КАБЕЛЯ''*
850 | Ж3-40-22'ИЗДЕЛИЯ ЭЛЕКТРОУСТАНОВОЧНЫЕ И ЭЛЕКТРОМОНТАЖНЫЕ'ШТ*
851 | С551-20300-Р'1'Ж1*
852 | Ц8-591-1004'1''РОЗЕТКА ШТЕПСЕЛЬНАЯ ПОЛУГЕРМЕТИЧЕСКАЯ И ГЕРМЕТИЧЕСКАЯ С КРЕПЛЕНИЕМ ВИНТАМИ'100ШТ''*
853 | С551-16300'3'Ж1*
854 | Ц8-591-1'3''ВЫКЛЮЧАТЕЛЬ ОДНОКЛАВИШНЫЙ НЕУТОПЛЕННОГО ТИПА ПРИ ОТКРЫТОЙ ПРОВОДКЕ'100ШТ''*
855 | СКМ-222'19'Ж1*
856 | Ц8-545-1#ПР'19''МОНТАЖ'ШТ''*
857 | СКК-17-15'145'Ж1*
858 | Ц8-423-2'145.2:1,03''КАБЕЛЬ-КАНАЛЫ ПВХ, СЕЧЕНИЕ ДО 25Х25 ММ'100М''*
859 | СКК-40-20'30'Ж1*
860 | СКК-60-40'5'Ж1*
861 | Ц8-423-3'(30+5).2:1,03''КАБЕЛЬ-КАНАЛЫ ПВХ, СЕЧЕНИЕ ДО 100Х60 ММ'100М''*
862 | СЛПП-УС-40'4'Ж1*
863 | СЛПП-УС-20'5'Ж1*
864 | С514-15702-Л'45'Ж1*
865 | Ц8-916-8'(4+5+45).2''МОНТАЖ'100М''*
866 | С514-15701-Л'15'Ж1*
867 | Ц8-916-4'15.2''МОНТАЖ'100М''*
868 | С514-13500-Л'20*
869 | Ц8-88-3#ПР'20.1,05:1000''МОНТАЖ'Т''*
870 | С514-12600'10'Ж1000*
871 | С514-124000'130'Ж1000*
872 | Ц8-901-2'140'М021102#М021141'ПОЛКА КАБЕЛЬНАЯ, УСТАНАВЛИВАЕМАЯ НА СТОЙКАХ, МАССА ДО 0,9 КГ'100ШТ''*
873 | С552-1605-8'20'Ж1*
874 | С552-1605-7'260'Ж1*
875 | Ц8-901-1'280'М021102#М021141'СТОЙКИ СБОРНЫХ КАБЕЛЬНЫХ КОНСТРУКЦИЙ (БЕЗ ПОЛОК), МАССА ДО 1,6 КГ'100ШТ''*
876 | С101-147602-Л'100*
877 | СКПГ-200-100'11'Ж1*
878 | Ц8-903-1'11.2:1,01'М021102#М021141'КОРОБА ПО СТЕНАМ И ПОТОЛКАМ, ДЛИНА 2 М'100М''*
879 | С514-14000'25'Ж1*
880 | Ц8-397-101'25.2:1,02''ПРОФИЛИ ПЕРФОРИРОВАННЫЕ МОНТАЖНЫЕ, ДЛИНА 2М, КРЕПЛЕНИЕ ХОМУТАМИ (СКОБАМИ)'100М''*
881 | СKEW-MSD-М10'100*
882 | С544-9601-5Л'25*
883 | С544-9601-7Л'10*
884 | С544-9601-8Л'13*
885 | С544-9601-9Л'6*
886 | С544-9601-10Л'4*
887 | Ц8-411-1'(25+10+13+6+4):1,02''РУКАВА МЕТАЛЛИЧЕСКИЕ, НАРУЖНЫЙ ДИАМЕТР ДО 48ММ'100М''*
888 | С552-1111-30Л'4'Ж1*
889 | Ц8-168-5'4''МУФТЫ КОНЦЕВЫЕ ТЕРМОУСАЖИВАЕМЫЕ ДЛЯ 4-5-ЖИЛЬНОГО КАБЕЛЯ В ПЛАСТМАССОВОЙ ОБОЛОЧКЕ НАПРЯЖЕНИЕМ ДО 1КВ, СЕЧЕНИЕ ОДНОЙ ЖИЛЫ ДО 25 ММ2'ШТ''*
890 | С552-1111-31Л'6'Ж1*
891 | Ц8-168-7'6''МУФТЫ КОНЦЕВЫЕ ТЕРМОУСАЖИВАЕМЫЕ ДЛЯ 4-5-ЖИЛЬНОГО КАБЕЛЯ В ПЛАСТМАССОВОЙ ОБОЛОЧКЕ НАПРЯЖЕНИЕМ ДО 1КВ, СЕЧЕНИЕ ОДНОЙ ЖИЛЫ ДО 120 ММ2'ШТ''*
892 | С514-16301-5'6'Ж1*
893 | С514-16301-4'12'Ж1*
894 | Ж3-40-31'ТРУБЫ'М*
895 | С552-2002'10'Ж1*
896 | Ц8-904-1'10:1,01'М021102#М021141'ТРУБЫ ВИНИПЛАСТОВЫЕ ПО СТЕНАМ, ДИАМЕТР ДО 25 ММ'100М''*
897 | С530-17441-3Л'20'Ж10*
898 | Ц8-410-101'20:1,01''ТРУБЫ ПОЛИЭТИЛЕНОВЫЕ ПО ОСНОВАНИЮ ПОЛА С КРЕПЛЕНИЕМ ДЮБЕЛЯМИ, ДИАМЕТР 25ММ'100М''*
899 | С103-12903-11Л'6'Ж1/=12*
900 | Ц8-407-102'6:1,02''ТРУБЫ СТАЛЬНЫЕ ПО УСТАНОВЛЕННЫМ КОНСТРУКЦИЯМ ПО СТЕНАМ С КРЕПЛЕНИЕМ СКОБАМИ, ДИАМЕТР ДО 25ММ, КРЕПЛЕНИЕ ДЮБЕЛЯМИ'100М''*
901 | С103-13202-11Л'5'Ж1*
902 | Ц8-407-202'5:1,02''ТРУБЫ СТАЛЬНЫЕ ПО УСТАНОВЛЕННЫМ КОНСТРУКЦИЯМ ПО СТЕНАМ С КРЕПЛЕНИЕМ СКОБАМИ, ДИАМЕТР ДО 40ММ, КРЕПЛЕНИЕ ДЮБЕЛЯМИ'100М''*
903 | С103-5000'70'Ж1*
904 | Ц8-407-102'70:1,02''ТРУБЫ СТАЛЬНЫЕ ПО УСТАНОВЛЕННЫМ КОНСТРУКЦИЯМ ПО СТЕНАМ С КРЕПЛЕНИЕМ СКОБАМИ, ДИАМЕТР ДО 25ММ, КРЕПЛЕНИЕ ДЮБЕЛЯМИ'100М''*
905 | С103-5300'6'Ж1*
906 | Ц8-407-202'6:1,02''ТРУБЫ СТАЛЬНЫЕ ПО УСТАНОВЛЕННЫМ КОНСТРУКЦИЯМ ПО СТЕНАМ С КРЕПЛЕНИЕМ СКОБАМИ, ДИАМЕТР ДО 40ММ, КРЕПЛЕНИЕ ДЮБЕЛЯМИ'100М''*
907 | С103-5400'6'Ж1*
908 | Ц8-407-302'6:1,02''ТРУБЫ СТАЛЬНЫЕ ПО УСТАНОВЛЕННЫМ КОНСТРУКЦИЯМ ПО СТЕНАМ С КРЕПЛЕНИЕМ СКОБАМИ, ДИАМЕТР ДО 50ММ, КРЕПЛЕНИЕ ДЮБЕЛЯМИ'100М''*
909 | Ж3-40-31'КАБЕЛЬНЫЙ ОБОГРЕВ'М*
910 | СКР-ABO-100'1*
911 | Ц8-545-1'1''КОРОБКА (ЯЩИК) С ЗАЖИМАМИ ДЛЯ КАБЕЛЕЙ И ПРОВОДОВ СЕЧЕНИЕМ ДО 6 ММ2, УСТАНАВЛИВАЕМАЯ НА КОНСТРУКЦИИ НА СТЕНЕ ИЛИ КОЛОННЕ, КОЛИЧЕСТВО ЗАЖИМОВ ДО 10'ШТ''*
912 | С10-НTR-2'15'Ж1*
913 | Ц8-475-1#ПР'15:1,02''МОНТАЖ'100 М МОНТАЖНОЙ ЛЕНТЫ''*
914 | С204-3101-Л'5,65:1000*
915 | Ц8-88-1#ПР'1'101-87300'МОНТАЖ'М2''*
916 | СИЗ-ЛНТ-30'1*
917 | Ц8-190-1#ПР'30''МОНТАЖ'100М ЛЕНТЫ''*
918 | Ж3-40-90'ПРОТИВОПОЖАРНЫЕ МЕРОПРИЯТИЯ'РУБ*
919 | С113-7812-45'15.310*
920 | Е13-135-7'1:250000.310.15'104-701-16/113-7812-45'ЗАПОЛНЕНИЕ (ГЕРМЕТИЗАЦИЯ) ПРОТИВОПОЖАРНЫХ КАБЕЛЬНЫХ ПРОХОДОК С ПРИМЕНЕНИЕМ ПРОТИВОПОЖАРНОЙ ТЕРМОРАСШИРЯЮЩЕЙСЯ МАСТИКИ НILTI НА ВЫСОТЕ ДО 1,5 М ОТ ОПОРНОЙ ПЛОЩАДКИ'М3 ЗАПОЛНЕНИЯ ПРОХОДКИ''*
921 | С104-701-14Л'0,01*
922 | Е26-31-1'0,01''МОНТАЖ'М3''*
923 | С113-7812-65'325.15:1000*
924 | Е13-135-3'1:189.325.15:1000'113-7812-65'ЗАПОЛНЕНИЕ (ГЕРМЕТИЗАЦИЯ) ПРОТИВОПОЖАРНЫХ КАБЕЛЬНЫХ И ТРУБНЫХ ПРОХОДОК С ПРИМЕНЕНИЕМ ПРОТИВОПОЖАРНОЙ ПЕНЫ НILTI НА ВЫСОТЕ ДО 1,5 М ОТ ОПОРНОЙ ПЛОЩАДКИ'М3 ЗАПОЛНЕНИЯ ПРОХОДКИ''*
925 | Ж3-40-22'ПРОИЗВОДСТВЕННОЕ ПОМЕЩЕНИЕ N6. КОМПЛЕКТНЫЕ УСТРОЙСТВА'ШТ*
926 | П'ВВОДНО-РАСПРЕДЕЛИТЕЛЬНОЕ УСТРОЙСТВО (ГРЩ-6-6) ПО ОПРОСНОМУ ЛИСТУ 21.004.17-6-ЭМ.ОЛ (1 КОМПЛ.)*
927 | СВУ-6-1'1'Ж1*
928 | СВРУ-6-1'1'Ж1*
929 | Ц8-572-7'2''БЛОК УПРАВЛЕНИЯ ШКАФНОГО ИСПОЛНЕНИЯ ИЛИ РАСПРЕДЕЛИТЕЛЬНЫЙ ПУНКТ (ШКАФ), УСТАНАВЛИВАЕМЫЙ НА ПОЛУ, ВЫСОТА И ШИРИНА 1700Х1100 ММ'ШТ''*
930 | Ц8-574-1'45''РАЗВОДКА ПО УСТРОЙСТВАМ И ПОДКЛЮЧЕНИЕ ЖИЛ КАБЕЛЕЙ ИЛИ ПРОВОДОВ ВНЕШНЕЙ СЕТИ К БЛОКАМ ЗАЖИМОВ И К ЗАЖИМАМ АППАРАТОВ И ПРИБОРОВ, УСТАНОВЛЕННЫХ НА УСТРОЙСТВАХ, КАБЕЛИ ИЛИ ПРОВОДА СЕЧЕНИЕМ ДО 10ММ2'100 ЖИЛ''*
931 | Ц8-574-2'5''РАЗВОДКА ПО УСТРОЙСТВАМ И ПОДКЛЮЧЕНИЕ ЖИЛ КАБЕЛЕЙ ИЛИ ПРОВОДОВ ВНЕШНЕЙ СЕТИ К БЛОКАМ ЗАЖИМОВ И К ЗАЖИМАМ АППАРАТОВ И ПРИБОРОВ, УСТАНОВЛЕННЫХ НА УСТРОЙСТВАХ, КАБЕЛИ ИЛИ ПРОВОДА СЕЧЕНИЕМ ДО 16ММ2'100 ЖИЛ''*
932 | Ц8-574-4'5+21''РАЗВОДКА ПО УСТРОЙСТВАМ И ПОДКЛЮЧЕНИЕ ЖИЛ КАБЕЛЕЙ ИЛИ ПРОВОДОВ ВНЕШНЕЙ СЕТИ К БЛОКАМ ЗАЖИМОВ И К ЗАЖИМАМ АППАРАТОВ И ПРИБОРОВ, УСТАНОВЛЕННЫХ НА УСТРОЙСТВАХ, КАБЕЛИ ИЛИ ПРОВОДА СЕЧЕНИЕМ ДО 70ММ2'100 ЖИЛ''*
933 | Ц8-574-5'4+4+4''РАЗВОДКА ПО УСТРОЙСТВАМ И ПОДКЛЮЧЕНИЕ ЖИЛ КАБЕЛЕЙ ИЛИ ПРОВОДОВ ВНЕШНЕЙ СЕТИ К БЛОКАМ ЗАЖИМОВ И К ЗАЖИМАМ АППАРАТОВ И ПРИБОРОВ, УСТАНОВЛЕННЫХ НА УСТРОЙСТВАХ, КАБЕЛИ ИЛИ ПРОВОДА СЕЧЕНИЕМ ДО 95ММ2'100 ЖИЛ''*
934 | СЩС-К6'1*
935 | СЩС6-1'2*
936 | СЩС6-2'2*
937 | СЩС-Т6-1'1*
938 | СЩС-Т6-2'1*
939 | СЩС-В6'1*
940 | СЩС-АВР-6'1*
941 | Ц8-572-7'2''БЛОК УПРАВЛЕНИЯ ШКАФНОГО ИСПОЛНЕНИЯ ИЛИ РАСПРЕДЕЛИТЕЛЬНЫЙ ПУНКТ (ШКАФ), УСТАНАВЛИВАЕМЫЙ НА ПОЛУ, ВЫСОТА И ШИРИНА 1700Х1100 ММ'ШТ''*
942 | Ц8-572-3'3''БЛОК УПРАВЛЕНИЯ ШКАФНОГО ИСПОЛНЕНИЯ ИЛИ РАСПРЕДЕЛИТЕЛЬНЫЙ ПУНКТ (ШКАФ), УСТАНАВЛИВАЕМЫЙ НА СТЕНЕ, ВЫСОТА И ШИРИНА 600Х600ММ'ШТ''*
943 | Ц8-572-4'4''БЛОК УПРАВЛЕНИЯ ШКАФНОГО ИСПОЛНЕНИЯ ИЛИ РАСПРЕДЕЛИТЕЛЬНЫЙ ПУНКТ (ШКАФ), УСТАНАВЛИВАЕМЫЙ НА СТЕНЕ, ВЫСОТА И ШИРИНА 1200Х1000ММ'ШТ''*
944 | Ц8-574-1'318''РАЗВОДКА ПО УСТРОЙСТВАМ И ПОДКЛЮЧЕНИЕ ЖИЛ КАБЕЛЕЙ ИЛИ ПРОВОДОВ ВНЕШНЕЙ СЕТИ К БЛОКАМ ЗАЖИМОВ И К ЗАЖИМАМ АППАРАТОВ И ПРИБОРОВ, УСТАНОВЛЕННЫХ НА УСТРОЙСТВАХ, КАБЕЛИ ИЛИ ПРОВОДА СЕЧЕНИЕМ ДО 10ММ2'100 ЖИЛ''*
945 | П'АППАРАТУРА ПУСКОВАЯ И ЗАЩИТНАЯ*
946 | СПМЛ-12-30'3'Ж1*
947 | СПМЛ-12-308'2'Ж1*
948 | Ц8-530-4'5''ПУСКАТЕЛЬ МАГНИТНЫЙ ОБЩЕГО НАЗНАЧЕНИЯ, ОТДЕЛЬНО СТОЯЩИЙ, УСТАНАВЛИВАЕМЫЙ НА КОНСТРУКЦИИ НА СТЕНЕ ИЛИ КОЛОННЕ, ТОК ДО 40А'ШТ''*
949 | СПКЛ-11-4'5'Ж1*
950 | СПК-3-13'4'Ж1*
951 | Ц8-534-1'4''ПЕРЕКЛЮЧАТЕЛЬ УНИВЕРСАЛЬНЫЙ, ПЫЛЕВОДОЗАЩИЩЕННЫЙ, УСТАНАВЛИВАЕМЫЙ НА КОНСТРУКЦИИ НА СТЕНЕ ИЛИ КОЛОННЕ, КОЛИЧЕСТВО СЕКЦИЙ ДО 4'ШТ''*
952 | ССС-301-ТВ'2'Ж1*
953 | ССС-301-ПВ'1'Ж1*
954 | Ц8-600-2'3''СЧЕТЧИК, УСТАНАВЛИВАЕМЫЙ НА ГОТОВОМ ОСНОВАНИИ, ТРЕХФАЗНЫЙ'ШТ''*
955 | СКЛ-ИСП-ОП'2'Ж1*
956 | Ц10-901-8#ПР'2''МОНТАЖ'10ШТ''*
957 | СЕЛ-11'1'Ж1*
958 | Ц8-80-1'1''ПРИБОР ИЗМЕРЕНИЯ И ЗАЩИТЫ, КОЛИЧЕСТВО ПОДКЛЮЧАЕМЫХ КОНЦОВ ДО 2'ШТ''*
959 | СГП-В1-25'1'Ж1*
960 | СГП-В3-25'2'Ж1*
961 | Ц8-525-1#ПР'3''МОНТАЖ'ШТ''*
962 | Ж3-40-31'КАБЕЛИ И ПРОВОДА'М*
963 | С501-99089-Л'20'Ж1000*
964 | С501-99096-33Л'65'Ж1000*
965 | САВВ-ЗНГ-54'40'Ж1*
966 | САВВ-ЗНГ-56'60'Ж1*
967 | САВВ-ЗНГ-510'55'Ж1*
968 | САВВ-ЗНГ-516'20'Ж1*
969 | САВВ-ЗНГ-150'185'Ж1*
970 | САВВ-ЗНГ-170'100'Ж1*
971 | САВВ-ЗНГ-495'85'Ж1*
972 | С501-99096-61Л'5'Ж1000*
973 | С501-99096-62Л'35'Ж1000*
974 | С501-99081-Л'15'Ж1000*
975 | С501-99089-Л1'245'Ж1000*
976 | С501-99089-Л2'40*
977 | С501-99090-Л'50'Ж1000*
978 | С501-99096-2Л'205'Ж1000*
979 | С501-99096-2Л1'105'Ж1000*
980 | С501-99096-33Л1'15'Ж1000*
981 | С501-99096-34Л'35'Ж1000*
982 | С501-99096-35Л'30'Ж1000*
983 | С501-99096-36Л'295'Ж1000*
984 | С501-99096-39Л'20'Ж1000*
985 | С501-99066'55'Ж1000*
986 | С501-44382-Л'55'Ж1000*
987 | Ц8-147-10'1140:1,02''КАБЕЛИ ДО 35КВ, ПРОКЛАДЫВАЕМЫЕ ПО УСТАНОВЛЕННЫМ КОНСТРУКЦИЯМ И ЛОТКАМ С КРЕПЛЕНИЕМ ПО ВСЕЙ ДЛИНЕ, МАССА 1 М ДО 1 КГ'100М КАБЕЛЯ''*
988 | Ц8-147-11'85:1,02''КАБЕЛИ ДО 35 КВ, ПРОКЛАДЫВАЕМЫЕ ПО УСТАНОВЛЕННЫМ КОНСТРУКЦИЯМ И ЛОТКАМ С КРЕПЛЕНИЕМ ПО ВСЕЙ ДЛИНЕ, МАССА 1 М ДО 2КГ'100М КАБЕЛЯ''*
989 | Ц8-148-1'610:1,02''КАБЕЛИ ДО 35 КВ В ПРОЛОЖЕННЫХ ТРУБАХ, БЛОКАХ И КОРОБАХ, МАССА 1 М ДО 1КГ'100М КАБЕЛЯ''*
990 | Ж3-40-22'ИЗДЕЛИЯ ЭЛЕКТРОУСТАНОВОЧНЫЕ И ЭЛЕКТРОМОНТАЖНЫЕ'ШТ*
991 | С551-20300-Р'1'Ж1*
992 | Ц8-591-1004'1''РОЗЕТКА ШТЕПСЕЛЬНАЯ ПОЛУГЕРМЕТИЧЕСКАЯ И ГЕРМЕТИЧЕСКАЯ С КРЕПЛЕНИЕМ ВИНТАМИ'100ШТ''*
993 | С551-16300'2'Ж1*
994 | Ц8-591-1'2''ВЫКЛЮЧАТЕЛЬ ОДНОКЛАВИШНЫЙ НЕУТОПЛЕННОГО ТИПА ПРИ ОТКРЫТОЙ ПРОВОДКЕ'100ШТ''*
995 | СКМ-222'13'Ж1*
996 | Ц8-545-1#ПР'13''МОНТАЖ'ШТ''*
997 | С551-8700'1*
998 | Ц8-545-1#ПР'1''МОНТАЖ'ШТ''*
999 | СКК-17-15'175'Ж1*
1000 | Ц8-423-2'175.2:1,03''КАБЕЛЬ-КАНАЛЫ ПВХ, СЕЧЕНИЕ ДО 25Х25 ММ'100М''*
1001 | СКК-40-20'15'Ж1*
1002 | СКК-60-40'5'Ж1*
1003 | Ц8-423-3'(15+5).2:1,03''КАБЕЛЬ-КАНАЛЫ ПВХ, СЕЧЕНИЕ ДО 100Х60 ММ'100М''*
1004 | СЛПП-УС-40'4'Ж1*
1005 | СЛПП-УС-20'5'Ж1*
1006 | С514-15702-Л'50'Ж1*
1007 | Ц8-916-8'(4+5+50).2''МОНТАЖ'100М''*
1008 | С514-15701-Л'15'Ж1*
1009 | Ц8-916-4'15.2''МОНТАЖ'100М''*
1010 | С514-13500-Л'20*
1011 | Ц8-88-3#ПР'20.1,05:1000''МОНТАЖ'Т''*
1012 | С514-12600'10'Ж1000*
1013 | С514-124000'140'Ж1000*
1014 | Ц8-901-2'150'М021102#М021141'ПОЛКА КАБЕЛЬНАЯ, УСТАНАВЛИВАЕМАЯ НА СТОЙКАХ, МАССА ДО 0,9 КГ'100ШТ''*
1015 | С552-1605-8'20'Ж1*
1016 | С552-1605-7'270'Ж1*
1017 | Ц8-901-1'290'М021102#М021141'СТОЙКИ СБОРНЫХ КАБЕЛЬНЫХ КОНСТРУКЦИЙ (БЕЗ ПОЛОК), МАССА ДО 1,6 КГ'100ШТ''*
1018 | С101-147602-Л'100*
1019 | СКПГ-200-100'13'Ж1*
1020 | Ц8-903-1'13.2:1,01'М021102#М021141'КОРОБА ПО СТЕНАМ И ПОТОЛКАМ, ДЛИНА 2 М'100М''*
1021 | С514-14000'30'Ж1*
1022 | Ц8-397-101'30.2:1,02''ПРОФИЛИ ПЕРФОРИРОВАННЫЕ МОНТАЖНЫЕ, ДЛИНА 2М, КРЕПЛЕНИЕ ХОМУТАМИ (СКОБАМИ)'100М''*
1023 | СKEW-MSD-М10'100*
1024 | С544-9601-5Л'25*
1025 | С544-9601-7Л'17*
1026 | С544-9601-8Л'13*
1027 | С544-9601-9Л'6*
1028 | С544-9601-10Л'4*
1029 | Ц8-411-1'(25+17+13+6+4):1,02''РУКАВА МЕТАЛЛИЧЕСКИЕ, НАРУЖНЫЙ ДИАМЕТР ДО 48ММ'100М''*
1030 | С552-1111-30Л'4'Ж1*
1031 | Ц8-168-5'4''МУФТЫ КОНЦЕВЫЕ ТЕРМОУСАЖИВАЕМЫЕ ДЛЯ 4-5-ЖИЛЬНОГО КАБЕЛЯ В ПЛАСТМАССОВОЙ ОБОЛОЧКЕ НАПРЯЖЕНИЕМ ДО 1КВ, СЕЧЕНИЕ ОДНОЙ ЖИЛЫ ДО 25 ММ2'ШТ''*
1032 | С552-1111-31Л'6'Ж1*
1033 | Ц8-168-7'6''МУФТЫ КОНЦЕВЫЕ ТЕРМОУСАЖИВАЕМЫЕ ДЛЯ 4-5-ЖИЛЬНОГО КАБЕЛЯ В ПЛАСТМАССОВОЙ ОБОЛОЧКЕ НАПРЯЖЕНИЕМ ДО 1КВ, СЕЧЕНИЕ ОДНОЙ ЖИЛЫ ДО 120 ММ2'ШТ''*
1034 | С514-16301-5'6'Ж1*
1035 | С514-16301-4'12'Ж1*
1036 | Ж3-40-31'ТРУБЫ'М*
1037 | С552-2002'16'Ж1*
1038 | Ц8-904-1'16:1,01'М021102#М021141'ТРУБЫ ВИНИПЛАСТОВЫЕ ПО СТЕНАМ, ДИАМЕТР ДО 25 ММ'100М''*
1039 | С103-12903-11Л'6'Ж1/=12*
1040 | Ц8-407-102'6:1,02''ТРУБЫ СТАЛЬНЫЕ ПО УСТАНОВЛЕННЫМ КОНСТРУКЦИЯМ ПО СТЕНАМ С КРЕПЛЕНИЕМ СКОБАМИ, ДИАМЕТР ДО 25ММ, КРЕПЛЕНИЕ ДЮБЕЛЯМИ'100М''*
1041 | С103-13202-11Л'5'Ж1*
1042 | Ц8-407-202'5:1,02''ТРУБЫ СТАЛЬНЫЕ ПО УСТАНОВЛЕННЫМ КОНСТРУКЦИЯМ ПО СТЕНАМ С КРЕПЛЕНИЕМ СКОБАМИ, ДИАМЕТР ДО 40ММ, КРЕПЛЕНИЕ ДЮБЕЛЯМИ'100М''*
1043 | С103-5000'85'Ж1*
1044 | Ц8-407-102'85:1,02''ТРУБЫ СТАЛЬНЫЕ ПО УСТАНОВЛЕННЫМ КОНСТРУКЦИЯМ ПО СТЕНАМ С КРЕПЛЕНИЕМ СКОБАМИ, ДИАМЕТР ДО 25ММ, КРЕПЛЕНИЕ ДЮБЕЛЯМИ'100М''*
1045 | С103-5300'6'Ж1*
1046 | Ц8-407-202'6:1,02''ТРУБЫ СТАЛЬНЫЕ ПО УСТАНОВЛЕННЫМ КОНСТРУКЦИЯМ ПО СТЕНАМ С КРЕПЛЕНИЕМ СКОБАМИ, ДИАМЕТР ДО 40ММ, КРЕПЛЕНИЕ ДЮБЕЛЯМИ'100М''*
1047 | С103-5400'6'Ж1*
1048 | Ц8-407-302'6:1,02''ТРУБЫ СТАЛЬНЫЕ ПО УСТАНОВЛЕННЫМ КОНСТРУКЦИЯМ ПО СТЕНАМ С КРЕПЛЕНИЕМ СКОБАМИ, ДИАМЕТР ДО 50ММ, КРЕПЛЕНИЕ ДЮБЕЛЯМИ'100М''*
1049 | Ж3-40-31'КАБЕЛЬНЫЙ ОБОГРЕВ'М*
1050 | СКР-ABO-100'1*
1051 | Ц8-545-1'1''КОРОБКА (ЯЩИК) С ЗАЖИМАМИ ДЛЯ КАБЕЛЕЙ И ПРОВОДОВ СЕЧЕНИЕМ ДО 6 ММ2, УСТАНАВЛИВАЕМАЯ НА КОНСТРУКЦИИ НА СТЕНЕ ИЛИ КОЛОННЕ, КОЛИЧЕСТВО ЗАЖИМОВ ДО 10'ШТ''*
1052 | С10-НTR-2'20'Ж1*
1053 | Ц8-475-1#ПР'20:1,02''МОНТАЖ'100 М МОНТАЖНОЙ ЛЕНТЫ''*
1054 | С204-3101-Л'5,65:1000*
1055 | Ц8-88-1#ПР'1'101-87300'МОНТАЖ'М2''*
1056 | СИЗ-ЛНТ-30'1*
1057 | Ц8-190-1#ПР'30''МОНТАЖ'100М ЛЕНТЫ''*
1058 | Ж3-40-90'ПРОТИВОПОЖАРНЫЕ МЕРОПРИЯТИЯ'РУБ*
1059 | С113-7812-45'15.310*
1060 | Е13-135-7'1:250000.310.15'104-701-16/113-7812-45'ЗАПОЛНЕНИЕ (ГЕРМЕТИЗАЦИЯ) ПРОТИВОПОЖАРНЫХ КАБЕЛЬНЫХ ПРОХОДОК С ПРИМЕНЕНИЕМ ПРОТИВОПОЖАРНОЙ ТЕРМОРАСШИРЯЮЩЕЙСЯ МАСТИКИ НILTI НА ВЫСОТЕ ДО 1,5 М ОТ ОПОРНОЙ ПЛОЩАДКИ'М3 ЗАПОЛНЕНИЯ ПРОХОДКИ''*
1061 | С104-701-14Л'0,01*
1062 | Е26-31-1'0,01''МОНТАЖ'М3''*
1063 | С113-7812-65'325.15:1000*
1064 | Е13-135-3'1:189.325.15:1000'113-7812-65'ЗАПОЛНЕНИЕ (ГЕРМЕТИЗАЦИЯ) ПРОТИВОПОЖАРНЫХ КАБЕЛЬНЫХ И ТРУБНЫХ ПРОХОДОК С ПРИМЕНЕНИЕМ ПРОТИВОПОЖАРНОЙ ПЕНЫ НILTI НА ВЫСОТЕ ДО 1,5 М ОТ ОПОРНОЙ ПЛОЩАДКИ'М3 ЗАПОЛНЕНИЯ ПРОХОДКИ''*
1065 | Ж3-40-22'ПРОИЗВОДСТВЕННОЕ ПОМЕЩЕНИЕ N7. КОМПЛЕКТНЫЕ УСТРОЙСТВА'ШТ*
1066 | П'ВВОДНО-РАСПРЕДЕЛИТЕЛЬНОЕ УСТРОЙСТВО (ГРЩ-6-7) ПО ОПРОСНОМУ ЛИСТУ 21.004.17-6-ЭМ.ОЛ (1 КОМПЛ.)*
1067 | СВУ-7-1'1'Ж1*
1068 | СВРУ-7-1'1'Ж1*
1069 | Ц8-572-7'2''БЛОК УПРАВЛЕНИЯ ШКАФНОГО ИСПОЛНЕНИЯ ИЛИ РАСПРЕДЕЛИТЕЛЬНЫЙ ПУНКТ (ШКАФ), УСТАНАВЛИВАЕМЫЙ НА ПОЛУ, ВЫСОТА И ШИРИНА 1700Х1100 ММ'ШТ''*
1070 | Ц8-574-1'45''РАЗВОДКА ПО УСТРОЙСТВАМ И ПОДКЛЮЧЕНИЕ ЖИЛ КАБЕЛЕЙ ИЛИ ПРОВОДОВ ВНЕШНЕЙ СЕТИ К БЛОКАМ ЗАЖИМОВ И К ЗАЖИМАМ АППАРАТОВ И ПРИБОРОВ, УСТАНОВЛЕННЫХ НА УСТРОЙСТВАХ, КАБЕЛИ ИЛИ ПРОВОДА СЕЧЕНИЕМ ДО 10ММ2'100 ЖИЛ''*
1071 | Ц8-574-2'5''РАЗВОДКА ПО УСТРОЙСТВАМ И ПОДКЛЮЧЕНИЕ ЖИЛ КАБЕЛЕЙ ИЛИ ПРОВОДОВ ВНЕШНЕЙ СЕТИ К БЛОКАМ ЗАЖИМОВ И К ЗАЖИМАМ АППАРАТОВ И ПРИБОРОВ, УСТАНОВЛЕННЫХ НА УСТРОЙСТВАХ, КАБЕЛИ ИЛИ ПРОВОДА СЕЧЕНИЕМ ДО 16ММ2'100 ЖИЛ''*
1072 | Ц8-574-4'5+21''РАЗВОДКА ПО УСТРОЙСТВАМ И ПОДКЛЮЧЕНИЕ ЖИЛ КАБЕЛЕЙ ИЛИ ПРОВОДОВ ВНЕШНЕЙ СЕТИ К БЛОКАМ ЗАЖИМОВ И К ЗАЖИМАМ АППАРАТОВ И ПРИБОРОВ, УСТАНОВЛЕННЫХ НА УСТРОЙСТВАХ, КАБЕЛИ ИЛИ ПРОВОДА СЕЧЕНИЕМ ДО 70ММ2'100 ЖИЛ''*
1073 | Ц8-574-5'4+4+4''РАЗВОДКА ПО УСТРОЙСТВАМ И ПОДКЛЮЧЕНИЕ ЖИЛ КАБЕЛЕЙ ИЛИ ПРОВОДОВ ВНЕШНЕЙ СЕТИ К БЛОКАМ ЗАЖИМОВ И К ЗАЖИМАМ АППАРАТОВ И ПРИБОРОВ, УСТАНОВЛЕННЫХ НА УСТРОЙСТВАХ, КАБЕЛИ ИЛИ ПРОВОДА СЕЧЕНИЕМ ДО 95ММ2'100 ЖИЛ''*
1074 | СЩС-К7'1*
1075 | СЩС7-1'2*
1076 | СЩС7-2'2*
1077 | СЩС-Т7-1'1*
1078 | СЩС-Т7-2'1*
1079 | СЩС-В7'1*
1080 | СЩС-АВР-7'1*
1081 | Ц8-572-7'2''БЛОК УПРАВЛЕНИЯ ШКАФНОГО ИСПОЛНЕНИЯ ИЛИ РАСПРЕДЕЛИТЕЛЬНЫЙ ПУНКТ (ШКАФ), УСТАНАВЛИВАЕМЫЙ НА ПОЛУ, ВЫСОТА И ШИРИНА 1700Х1100 ММ'ШТ''*
1082 | Ц8-572-3'3''БЛОК УПРАВЛЕНИЯ ШКАФНОГО ИСПОЛНЕНИЯ ИЛИ РАСПРЕДЕЛИТЕЛЬНЫЙ ПУНКТ (ШКАФ), УСТАНАВЛИВАЕМЫЙ НА СТЕНЕ, ВЫСОТА И ШИРИНА 600Х600ММ'ШТ''*
1083 | Ц8-572-4'4''БЛОК УПРАВЛЕНИЯ ШКАФНОГО ИСПОЛНЕНИЯ ИЛИ РАСПРЕДЕЛИТЕЛЬНЫЙ ПУНКТ (ШКАФ), УСТАНАВЛИВАЕМЫЙ НА СТЕНЕ, ВЫСОТА И ШИРИНА 1200Х1000ММ'ШТ''*
1084 | Ц8-574-1'318''РАЗВОДКА ПО УСТРОЙСТВАМ И ПОДКЛЮЧЕНИЕ ЖИЛ КАБЕЛЕЙ ИЛИ ПРОВОДОВ ВНЕШНЕЙ СЕТИ К БЛОКАМ ЗАЖИМОВ И К ЗАЖИМАМ АППАРАТОВ И ПРИБОРОВ, УСТАНОВЛЕННЫХ НА УСТРОЙСТВАХ, КАБЕЛИ ИЛИ ПРОВОДА СЕЧЕНИЕМ ДО 10ММ2'100 ЖИЛ''*
1085 | П'АППАРАТУРА ПУСКОВАЯ И ЗАЩИТНАЯ*
1086 | СПМЛ-12-30'2'Ж1*
1087 | СПМЛ-12-308'1'Ж1*
1088 | Ц8-530-4'3''ПУСКАТЕЛЬ МАГНИТНЫЙ ОБЩЕГО НАЗНАЧЕНИЯ, ОТДЕЛЬНО СТОЯЩИЙ, УСТАНАВЛИВАЕМЫЙ НА КОНСТРУКЦИИ НА СТЕНЕ ИЛИ КОЛОННЕ, ТОК ДО 40А'ШТ''*
1089 | СПКЛ-11-4'3'Ж1*
1090 | СПК-3-13'6'Ж1*
1091 | Ц8-534-1'6''ПЕРЕКЛЮЧАТЕЛЬ УНИВЕРСАЛЬНЫЙ, ПЫЛЕВОДОЗАЩИЩЕННЫЙ, УСТАНАВЛИВАЕМЫЙ НА КОНСТРУКЦИИ НА СТЕНЕ ИЛИ КОЛОННЕ, КОЛИЧЕСТВО СЕКЦИЙ ДО 4'ШТ''*
1092 | ССС-301-ТВ'2'Ж1*
1093 | ССС-301-ПВ'1'Ж1*
1094 | Ц8-600-2'3''СЧЕТЧИК, УСТАНАВЛИВАЕМЫЙ НА ГОТОВОМ ОСНОВАНИИ, ТРЕХФАЗНЫЙ'ШТ''*
1095 | СКЛ-ИСП-ОП'2'Ж1*
1096 | Ц10-901-8#ПР'2''МОНТАЖ'10ШТ''*
1097 | СЕЛ-11'1'Ж1*
1098 | Ц8-80-1'1''ПРИБОР ИЗМЕРЕНИЯ И ЗАЩИТЫ, КОЛИЧЕСТВО ПОДКЛЮЧАЕМЫХ КОНЦОВ ДО 2'ШТ''*
1099 | СГП-В1-25'1'Ж1*
1100 | СГП-В3-25'1'Ж1*
1101 | Ц8-525-1#ПР'2''МОНТАЖ'ШТ''*
1102 | Ж3-40-31'КАБЕЛИ И ПРОВОДА'М*
1103 | С501-99089-Л'15'Ж1000*
1104 | С501-99096-33Л'65'Ж1000*
1105 | САВВ-ЗНГ-54'40'Ж1*
1106 | САВВ-ЗНГ-56'60'Ж1*
1107 | САВВ-ЗНГ-510'30'Ж1*
1108 | САВВ-ЗНГ-516'20'Ж1*
1109 | САВВ-ЗНГ-150'155'Ж1*
1110 | САВВ-ЗНГ-170'70'Ж1*
1111 | САВВ-ЗНГ-495'70'Ж1*
1112 | С501-99096-61Л'10'Ж1000*
1113 | С501-99096-62Л'60'Ж1000*
1114 | С501-99081-Л'15'Ж1000*
1115 | С501-99089-Л1'240'Ж1000*
1116 | С501-99089-Л2'35'Ж1000*
1117 | С501-99090-Л'65'Ж1000*
1118 | С501-99096-2Л'105'Ж1000*
1119 | С501-99096-2Л1'70'Ж1000*
1120 | С501-99096-33Л1'15'Ж1000*
1121 | С501-99096-34Л'35'Ж1000*
1122 | С501-99096-35Л'30'Ж1000*
1123 | С501-99096-36Л'295'Ж1000*
1124 | С501-99096-38Л'20'Ж1000*
1125 | С501-99066'45'Ж1000*
1126 | С501-44101-Л'30'Ж1000*
1127 | С501-44382-Л'55'Ж1000*
1128 | Ц8-147-10'940:1,02''КАБЕЛИ ДО 35КВ, ПРОКЛАДЫВАЕМЫЕ ПО УСТАНОВЛЕННЫМ КОНСТРУКЦИЯМ И ЛОТКАМ С КРЕПЛЕНИЕМ ПО ВСЕЙ ДЛИНЕ, МАССА 1 М ДО 1 КГ'100М КАБЕЛЯ''*
1129 | Ц8-147-11'70:1,02''КАБЕЛИ ДО 35 КВ, ПРОКЛАДЫВАЕМЫЕ ПО УСТАНОВЛЕННЫМ КОНСТРУКЦИЯМ И ЛОТКАМ С КРЕПЛЕНИЕМ ПО ВСЕЙ ДЛИНЕ, МАССА 1 М ДО 2КГ'100М КАБЕЛЯ''*
1130 | Ц8-148-1'600:1,02''КАБЕЛИ ДО 35 КВ В ПРОЛОЖЕННЫХ ТРУБАХ, БЛОКАХ И КОРОБАХ, МАССА 1 М ДО 1КГ'100М КАБЕЛЯ''*
1131 | Ж3-40-22'ИЗДЕЛИЯ ЭЛЕКТРОУСТАНОВОЧНЫЕ И ЭЛЕКТРОМОНТАЖНЫЕ'ШТ*
1132 | С551-20300-Р'1'Ж1*
1133 | Ц8-591-1004'1''РОЗЕТКА ШТЕПСЕЛЬНАЯ ПОЛУГЕРМЕТИЧЕСКАЯ И ГЕРМЕТИЧЕСКАЯ С КРЕПЛЕНИЕМ ВИНТАМИ'100ШТ''*
1134 | С551-16300'4'Ж1*
1135 | Ц8-591-1'4''ВЫКЛЮЧАТЕЛЬ ОДНОКЛАВИШНЫЙ НЕУТОПЛЕННОГО ТИПА ПРИ ОТКРЫТОЙ ПРОВОДКЕ'100ШТ''*
1136 | СКМ-222'20'Ж1*
1137 | Ц8-545-1#ПР'20''МОНТАЖ'ШТ''*
1138 | СКК-17-15'180'Ж1*
1139 | Ц8-423-2'180.2:1,03''КАБЕЛЬ-КАНАЛЫ ПВХ, СЕЧЕНИЕ ДО 25Х25 ММ'100М''*
1140 | СКК-40-20'15'Ж1*
1141 | СКК-60-40'5'Ж1*
1142 | Ц8-423-3'(15+5).2:1,03''КАБЕЛЬ-КАНАЛЫ ПВХ, СЕЧЕНИЕ ДО 100Х60 ММ'100М''*
1143 | СЛПП-УС-40'4'Ж1*
1144 | СЛПП-УС-20'5'Ж1*
1145 | С514-15702-Л'55'Ж1*
1146 | Ц8-916-8'(4+5+55).2''МОНТАЖ'100М''*
1147 | С514-15701-Л'15'Ж1*
1148 | Ц8-916-4'15.2''МОНТАЖ'100М''*
1149 | С514-13500-Л'30*
1150 | Ц8-88-3#ПР'30.1,05:1000''МОНТАЖ'Т''*
1151 | С514-12600'10'Ж1000*
1152 | С514-124000'150'Ж1000*
1153 | Ц8-901-2'160'М021102#М021141'ПОЛКА КАБЕЛЬНАЯ, УСТАНАВЛИВАЕМАЯ НА СТОЙКАХ, МАССА ДО 0,9 КГ'100ШТ''*
1154 | С552-1605-8'20'Ж1*
1155 | С552-1605-7'280'Ж1*
1156 | Ц8-901-1'300'М021102#М021141'СТОЙКИ СБОРНЫХ КАБЕЛЬНЫХ КОНСТРУКЦИЙ (БЕЗ ПОЛОК), МАССА ДО 1,6 КГ'100ШТ''*
1157 | С101-147602-Л'100*
1158 | СКПГ-200-100'13'Ж1*
1159 | Ц8-903-1'13.2:1,01'М021102#М021141'КОРОБА ПО СТЕНАМ И ПОТОЛКАМ, ДЛИНА 2 М'100М''*
1160 | С514-14000'30'Ж1*
1161 | Ц8-397-101'30.2:1,02''ПРОФИЛИ ПЕРФОРИРОВАННЫЕ МОНТАЖНЫЕ, ДЛИНА 2М, КРЕПЛЕНИЕ ХОМУТАМИ (СКОБАМИ)'100М''*
1162 | СKEW-MSD-М10'100*
1163 | С544-9601-5Л'18*
1164 | С544-9601-7Л'27*
1165 | С544-9601-8Л'15*
1166 | С544-9601-9Л'6*
1167 | С544-9601-10Л'4*
1168 | Ц8-411-1'(18+27+15+6+4):1,02''РУКАВА МЕТАЛЛИЧЕСКИЕ, НАРУЖНЫЙ ДИАМЕТР ДО 48ММ'100М''*
1169 | С552-1111-30Л'4'Ж1*
1170 | Ц8-168-5'4''МУФТЫ КОНЦЕВЫЕ ТЕРМОУСАЖИВАЕМЫЕ ДЛЯ 4-5-ЖИЛЬНОГО КАБЕЛЯ В ПЛАСТМАССОВОЙ ОБОЛОЧКЕ НАПРЯЖЕНИЕМ ДО 1КВ, СЕЧЕНИЕ ОДНОЙ ЖИЛЫ ДО 25 ММ2'ШТ''*
1171 | С552-1111-31Л'6'Ж1*
1172 | Ц8-168-7'6''МУФТЫ КОНЦЕВЫЕ ТЕРМОУСАЖИВАЕМЫЕ ДЛЯ 4-5-ЖИЛЬНОГО КАБЕЛЯ В ПЛАСТМАССОВОЙ ОБОЛОЧКЕ НАПРЯЖЕНИЕМ ДО 1КВ, СЕЧЕНИЕ ОДНОЙ ЖИЛЫ ДО 120 ММ2'ШТ''*
1173 | С514-16301-5'6'Ж1*
1174 | С514-16301-4'12'Ж1*
1175 | Ж3-40-31'ТРУБЫ'М*
1176 | С552-2002'16'Ж1*
1177 | Ц8-904-1'16:1,01'М021102#М021141'ТРУБЫ ВИНИПЛАСТОВЫЕ ПО СТЕНАМ, ДИАМЕТР ДО 25 ММ'100М''*
1178 | С530-17441-3Л'10'Ж10*
1179 | Ц8-410-101'10:1,01''ТРУБЫ ПОЛИЭТИЛЕНОВЫЕ ПО ОСНОВАНИЮ ПОЛА С КРЕПЛЕНИЕМ ДЮБЕЛЯМИ, ДИАМЕТР 25ММ'100М''*
1180 | С103-12903-11Л'6'Ж1/=12*
1181 | Ц8-407-102'6:1,02''ТРУБЫ СТАЛЬНЫЕ ПО УСТАНОВЛЕННЫМ КОНСТРУКЦИЯМ ПО СТЕНАМ С КРЕПЛЕНИЕМ СКОБАМИ, ДИАМЕТР ДО 25ММ, КРЕПЛЕНИЕ ДЮБЕЛЯМИ'100М''*
1182 | С103-13202-11Л'5'Ж1*
1183 | Ц8-407-202'5:1,02''ТРУБЫ СТАЛЬНЫЕ ПО УСТАНОВЛЕННЫМ КОНСТРУКЦИЯМ ПО СТЕНАМ С КРЕПЛЕНИЕМ СКОБАМИ, ДИАМЕТР ДО 40ММ, КРЕПЛЕНИЕ ДЮБЕЛЯМИ'100М''*
1184 | С103-5000'50'Ж1*
1185 | Ц8-407-102'50:1,02''ТРУБЫ СТАЛЬНЫЕ ПО УСТАНОВЛЕННЫМ КОНСТРУКЦИЯМ ПО СТЕНАМ С КРЕПЛЕНИЕМ СКОБАМИ, ДИАМЕТР ДО 25ММ, КРЕПЛЕНИЕ ДЮБЕЛЯМИ'100М''*
1186 | С103-5300'6'Ж1*
1187 | Ц8-407-202'6:1,02''ТРУБЫ СТАЛЬНЫЕ ПО УСТАНОВЛЕННЫМ КОНСТРУКЦИЯМ ПО СТЕНАМ С КРЕПЛЕНИЕМ СКОБАМИ, ДИАМЕТР ДО 40ММ, КРЕПЛЕНИЕ ДЮБЕЛЯМИ'100М''*
1188 | С103-5400'6'Ж1*
1189 | Ц8-407-302'6:1,02''ТРУБЫ СТАЛЬНЫЕ ПО УСТАНОВЛЕННЫМ КОНСТРУКЦИЯМ ПО СТЕНАМ С КРЕПЛЕНИЕМ СКОБАМИ, ДИАМЕТР ДО 50ММ, КРЕПЛЕНИЕ ДЮБЕЛЯМИ'100М''*
1190 | Ж3-40-31'КАБЕЛЬНЫЙ ОБОГРЕВ'М*
1191 | СКР-ABO-100'1*
1192 | Ц8-545-1'1''КОРОБКА (ЯЩИК) С ЗАЖИМАМИ ДЛЯ КАБЕЛЕЙ И ПРОВОДОВ СЕЧЕНИЕМ ДО 6 ММ2, УСТАНАВЛИВАЕМАЯ НА КОНСТРУКЦИИ НА СТЕНЕ ИЛИ КОЛОННЕ, КОЛИЧЕСТВО ЗАЖИМОВ ДО 10'ШТ''*
1193 | С10-НTR-2'5'Ж1*
1194 | Ц8-475-1#ПР'5:1,02''МОНТАЖ'100 М МОНТАЖНОЙ ЛЕНТЫ''*
1195 | С204-3101-Л'5,65:1000*
1196 | Ц8-88-1#ПР'1'101-87300'МОНТАЖ'М2''*
1197 | СИЗ-ЛНТ-30'1*
1198 | Ц8-190-1#ПР'30''МОНТАЖ'100М ЛЕНТЫ''*
1199 | Ж3-40-90'ПРОТИВОПОЖАРНЫЕ МЕРОПРИЯТИЯ'РУБ*
1200 | С113-7812-45'15.310*
1201 | Е13-135-7'1:250000.310.15'104-701-16/113-7812-45'ЗАПОЛНЕНИЕ (ГЕРМЕТИЗАЦИЯ) ПРОТИВОПОЖАРНЫХ КАБЕЛЬНЫХ ПРОХОДОК С ПРИМЕНЕНИЕМ ПРОТИВОПОЖАРНОЙ ТЕРМОРАСШИРЯЮЩЕЙСЯ МАСТИКИ НILTI НА ВЫСОТЕ ДО 1,5 М ОТ ОПОРНОЙ ПЛОЩАДКИ'М3 ЗАПОЛНЕНИЯ ПРОХОДКИ''*
1202 | С104-701-14Л'0,01*
1203 | Е26-31-1'0,01''МОНТАЖ'М3''*
1204 | С113-7812-65'325.15:1000*
1205 | Е13-135-3'1:189.325.15:1000'113-7812-65'ЗАПОЛНЕНИЕ (ГЕРМЕТИЗАЦИЯ) ПРОТИВОПОЖАРНЫХ КАБЕЛЬНЫХ И ТРУБНЫХ ПРОХОДОК С ПРИМЕНЕНИЕМ ПРОТИВОПОЖАРНОЙ ПЕНЫ НILTI НА ВЫСОТЕ ДО 1,5 М ОТ ОПОРНОЙ ПЛОЩАДКИ'М3 ЗАПОЛНЕНИЯ ПРОХОДКИ''*
1206 | Ж3-40-22'ПРОИЗВОДСТВЕННОЕ ПОМЕЩЕНИЕ N8. КОМПЛЕКТНЫЕ УСТРОЙСТВА'ШТ*
1207 | П'ВВОДНО-РАСПРЕДЕЛИТЕЛЬНОЕ УСТРОЙСТВО (ГРЩ-6-8) ПО ОПРОСНОМУ ЛИСТУ 21.004.17-6-ЭМ.ОЛ (1 КОМПЛ.)*
1208 | СВУ-8-1'1'Ж1*
1209 | СВРУ-8-1'1'Ж1*
1210 | Ц8-572-7'2''БЛОК УПРАВЛЕНИЯ ШКАФНОГО ИСПОЛНЕНИЯ ИЛИ РАСПРЕДЕЛИТЕЛЬНЫЙ ПУНКТ (ШКАФ), УСТАНАВЛИВАЕМЫЙ НА ПОЛУ, ВЫСОТА И ШИРИНА 1700Х1100 ММ'ШТ''*
1211 | Ц8-574-1'45''РАЗВОДКА ПО УСТРОЙСТВАМ И ПОДКЛЮЧЕНИЕ ЖИЛ КАБЕЛЕЙ ИЛИ ПРОВОДОВ ВНЕШНЕЙ СЕТИ К БЛОКАМ ЗАЖИМОВ И К ЗАЖИМАМ АППАРАТОВ И ПРИБОРОВ, УСТАНОВЛЕННЫХ НА УСТРОЙСТВАХ, КАБЕЛИ ИЛИ ПРОВОДА СЕЧЕНИЕМ ДО 10ММ2'100 ЖИЛ''*
1212 | Ц8-574-2'5''РАЗВОДКА ПО УСТРОЙСТВАМ И ПОДКЛЮЧЕНИЕ ЖИЛ КАБЕЛЕЙ ИЛИ ПРОВОДОВ ВНЕШНЕЙ СЕТИ К БЛОКАМ ЗАЖИМОВ И К ЗАЖИМАМ АППАРАТОВ И ПРИБОРОВ, УСТАНОВЛЕННЫХ НА УСТРОЙСТВАХ, КАБЕЛИ ИЛИ ПРОВОДА СЕЧЕНИЕМ ДО 16ММ2'100 ЖИЛ''*
1213 | Ц8-574-4'5+21''РАЗВОДКА ПО УСТРОЙСТВАМ И ПОДКЛЮЧЕНИЕ ЖИЛ КАБЕЛЕЙ ИЛИ ПРОВОДОВ ВНЕШНЕЙ СЕТИ К БЛОКАМ ЗАЖИМОВ И К ЗАЖИМАМ АППАРАТОВ И ПРИБОРОВ, УСТАНОВЛЕННЫХ НА УСТРОЙСТВАХ, КАБЕЛИ ИЛИ ПРОВОДА СЕЧЕНИЕМ ДО 70ММ2'100 ЖИЛ''*
1214 | Ц8-574-5'4+4+4''РАЗВОДКА ПО УСТРОЙСТВАМ И ПОДКЛЮЧЕНИЕ ЖИЛ КАБЕЛЕЙ ИЛИ ПРОВОДОВ ВНЕШНЕЙ СЕТИ К БЛОКАМ ЗАЖИМОВ И К ЗАЖИМАМ АППАРАТОВ И ПРИБОРОВ, УСТАНОВЛЕННЫХ НА УСТРОЙСТВАХ, КАБЕЛИ ИЛИ ПРОВОДА СЕЧЕНИЕМ ДО 95ММ2'100 ЖИЛ''*
1215 | СЩС-К8'1*
1216 | СЩС8-1'2*
1217 | СЩС8-2'2*
1218 | СЩС-Т8-1'1*
1219 | СЩС-Т8-2'1*
1220 | СЩС-В8'1*
1221 | СЩС-АВР-8'1*
1222 | Ц8-572-7'2''БЛОК УПРАВЛЕНИЯ ШКАФНОГО ИСПОЛНЕНИЯ ИЛИ РАСПРЕДЕЛИТЕЛЬНЫЙ ПУНКТ (ШКАФ), УСТАНАВЛИВАЕМЫЙ НА ПОЛУ, ВЫСОТА И ШИРИНА 1700Х1100 ММ'ШТ''*
1223 | Ц8-572-3'3''БЛОК УПРАВЛЕНИЯ ШКАФНОГО ИСПОЛНЕНИЯ ИЛИ РАСПРЕДЕЛИТЕЛЬНЫЙ ПУНКТ (ШКАФ), УСТАНАВЛИВАЕМЫЙ НА СТЕНЕ, ВЫСОТА И ШИРИНА 600Х600ММ'ШТ''*
1224 | Ц8-572-4'4''БЛОК УПРАВЛЕНИЯ ШКАФНОГО ИСПОЛНЕНИЯ ИЛИ РАСПРЕДЕЛИТЕЛЬНЫЙ ПУНКТ (ШКАФ), УСТАНАВЛИВАЕМЫЙ НА СТЕНЕ, ВЫСОТА И ШИРИНА 1200Х1000ММ'ШТ''*
1225 | Ц8-574-1'318''РАЗВОДКА ПО УСТРОЙСТВАМ И ПОДКЛЮЧЕНИЕ ЖИЛ КАБЕЛЕЙ ИЛИ ПРОВОДОВ ВНЕШНЕЙ СЕТИ К БЛОКАМ ЗАЖИМОВ И К ЗАЖИМАМ АППАРАТОВ И ПРИБОРОВ, УСТАНОВЛЕННЫХ НА УСТРОЙСТВАХ, КАБЕЛИ ИЛИ ПРОВОДА СЕЧЕНИЕМ ДО 10ММ2'100 ЖИЛ''*
1226 | П'АППАРАТУРА ПУСКОВАЯ И ЗАЩИТНАЯ*
1227 | СПМЛ-12-30'2'Ж1*
1228 | СПМЛ-12-308'1'Ж1*
1229 | Ц8-530-4'3''ПУСКАТЕЛЬ МАГНИТНЫЙ ОБЩЕГО НАЗНАЧЕНИЯ, ОТДЕЛЬНО СТОЯЩИЙ, УСТАНАВЛИВАЕМЫЙ НА КОНСТРУКЦИИ НА СТЕНЕ ИЛИ КОЛОННЕ, ТОК ДО 40А'ШТ''*
1230 | СПКЛ-11-4'3'Ж1*
1231 | СПК-3-13'6'Ж1*
1232 | Ц8-534-1'6''ПЕРЕКЛЮЧАТЕЛЬ УНИВЕРСАЛЬНЫЙ, ПЫЛЕВОДОЗАЩИЩЕННЫЙ, УСТАНАВЛИВАЕМЫЙ НА КОНСТРУКЦИИ НА СТЕНЕ ИЛИ КОЛОННЕ, КОЛИЧЕСТВО СЕКЦИЙ ДО 4'ШТ''*
1233 | ССС-301-ТВ'2'Ж1*
1234 | ССС-301-ПВ'1'Ж1*
1235 | Ц8-600-2'3''СЧЕТЧИК, УСТАНАВЛИВАЕМЫЙ НА ГОТОВОМ ОСНОВАНИИ, ТРЕХФАЗНЫЙ'ШТ''*
1236 | СКЛ-ИСП-ОП'2'Ж1*
1237 | Ц10-901-8#ПР'2''МОНТАЖ'10ШТ''*
1238 | СЕЛ-11'1'Ж1*
1239 | Ц8-80-1'1''ПРИБОР ИЗМЕРЕНИЯ И ЗАЩИТЫ, КОЛИЧЕСТВО ПОДКЛЮЧАЕМЫХ КОНЦОВ ДО 2'ШТ''*
1240 | СГП-В1-25'1'Ж1*
1241 | СГП-В3-25'2'Ж1*
1242 | Ц8-525-1#ПР'3''МОНТАЖ'ШТ''*
1243 | Ж3-40-31'КАБЕЛИ И ПРОВОДА'М*
1244 | С501-99089-Л'15'Ж1000*
1245 | С501-99096-33Л'60'Ж1000*
1246 | САВВ-ЗНГ-54'40'Ж1*
1247 | САВВ-ЗНГ-56'60'Ж1*
1248 | САВВ-ЗНГ-510'45'Ж1*
1249 | САВВ-ЗНГ-516'20'Ж1*
1250 | САВВ-ЗНГ-150'155'Ж1*
1251 | САВВ-ЗНГ-170'100'Ж1*
1252 | САВВ-ЗНГ-495'80'Ж1*
1253 | С501-99096-61Л'10'Ж1000*
1254 | С501-99096-62Л'55'Ж1000*
1255 | С501-99081-Л'15'Ж1000*
1256 | С501-99089-Л1'185'Ж1000*
1257 | С501-99089-Л2'35'Ж1000*
1258 | С501-99090-Л'45'Ж1000*
1259 | С501-99096-2Л'95'Ж1000*
1260 | С501-99096-2Л1'80'Ж1000*
1261 | С501-99096-33Л1'15'Ж1000*
1262 | С501-99096-34Л'35'Ж1000*
1263 | С501-99096-35Л'30'Ж1000*
1264 | С501-99096-36Л'275'Ж1000*
1265 | С501-99096-38Л'20'Ж1000*
1266 | С501-99066'50'Ж1000*
1267 | С501-44101-Л'30'Ж1000*
1268 | С501-44382-Л'55'Ж1000*
1269 | Ц8-147-10'925:1,02''КАБЕЛИ ДО 35КВ, ПРОКЛАДЫВАЕМЫЕ ПО УСТАНОВЛЕННЫМ КОНСТРУКЦИЯМ И ЛОТКАМ С КРЕПЛЕНИЕМ ПО ВСЕЙ ДЛИНЕ, МАССА 1 М ДО 1 КГ'100М КАБЕЛЯ''*
1270 | Ц8-147-11'80:1,02''КАБЕЛИ ДО 35 КВ, ПРОКЛАДЫВАЕМЫЕ ПО УСТАНОВЛЕННЫМ КОНСТРУКЦИЯМ И ЛОТКАМ С КРЕПЛЕНИЕМ ПО ВСЕЙ ДЛИНЕ, МАССА 1 М ДО 2КГ'100М КАБЕЛЯ''*
1271 | Ц8-148-1'600:1,02''КАБЕЛИ ДО 35 КВ В ПРОЛОЖЕННЫХ ТРУБАХ, БЛОКАХ И КОРОБАХ, МАССА 1 М ДО 1КГ'100М КАБЕЛЯ''*
1272 | Ж3-40-22'ИЗДЕЛИЯ ЭЛЕКТРОУСТАНОВОЧНЫЕ И ЭЛЕКТРОМОНТАЖНЫЕ'ШТ*
1273 | С551-20300-Р'1'Ж1*
1274 | Ц8-591-1004'1''РОЗЕТКА ШТЕПСЕЛЬНАЯ ПОЛУГЕРМЕТИЧЕСКАЯ И ГЕРМЕТИЧЕСКАЯ С КРЕПЛЕНИЕМ ВИНТАМИ'100ШТ''*
1275 | С551-16300'3'Ж1*
1276 | Ц8-591-1'3''ВЫКЛЮЧАТЕЛЬ ОДНОКЛАВИШНЫЙ НЕУТОПЛЕННОГО ТИПА ПРИ ОТКРЫТОЙ ПРОВОДКЕ'100ШТ''*
1277 | СКМ-222'17'Ж1*
1278 | Ц8-545-1#ПР'17''МОНТАЖ'ШТ''*
1279 | С551-8700'1*
1280 | Ц8-545-1'1''КОРОБКА (ЯЩИК) С ЗАЖИМАМИ ДЛЯ КАБЕЛЕЙ И ПРОВОДОВ СЕЧЕНИЕМ ДО 6 ММ2, УСТАНАВЛИВАЕМАЯ НА КОНСТРУКЦИИ НА СТЕНЕ ИЛИ КОЛОННЕ, КОЛИЧЕСТВО ЗАЖИМОВ ДО 10'ШТ''*
1281 | СКК-17-15'140'Ж1*
1282 | Ц8-423-2'140.2:1,03''КАБЕЛЬ-КАНАЛЫ ПВХ, СЕЧЕНИЕ ДО 25Х25 ММ'100М''*
1283 | СКК-40-20'20'Ж1*
1284 | СКК-60-40'5'Ж1*
1285 | Ц8-423-3'(20+5).2:1,03''КАБЕЛЬ-КАНАЛЫ ПВХ, СЕЧЕНИЕ ДО 100Х60 ММ'100М''*
1286 | СЛПП-УС-40'4'Ж1*
1287 | СЛПП-УС-20'5'Ж1*
1288 | С514-15702-Л'45'Ж1*
1289 | Ц8-916-8'(4+5+45).2''МОНТАЖ'100М''*
1290 | С514-15701-Л'15'Ж1*
1291 | Ц8-916-4'15.2''МОНТАЖ'100М''*
1292 | С514-13500-Л'20*
1293 | Ц8-88-3#ПР'20.1,05:1000''МОНТАЖ'Т''*
1294 | С514-12600'10'Ж1000*
1295 | С514-124000'130'Ж1000*
1296 | Ц8-901-2'140'М021102#М021141'ПОЛКА КАБЕЛЬНАЯ, УСТАНАВЛИВАЕМАЯ НА СТОЙКАХ, МАССА ДО 0,9 КГ'100ШТ''*
1297 | С552-1605-8'20'Ж1*
1298 | С552-1605-7'260'Ж1*
1299 | Ц8-901-1'280'М021102#М021141'СТОЙКИ СБОРНЫХ КАБЕЛЬНЫХ КОНСТРУКЦИЙ (БЕЗ ПОЛОК), МАССА ДО 1,6 КГ'100ШТ''*
1300 | С101-147602-Л'100*
1301 | СКПГ-200-100'11'Ж1*
1302 | Ц8-903-1'11.2:1,01'М021102#М021141'КОРОБА ПО СТЕНАМ И ПОТОЛКАМ, ДЛИНА 2 М'100М''*
1303 | С514-14000'25'Ж1*
1304 | Ц8-397-101'25.2:1,02''ПРОФИЛИ ПЕРФОРИРОВАННЫЕ МОНТАЖНЫЕ, ДЛИНА 2М, КРЕПЛЕНИЕ ХОМУТАМИ (СКОБАМИ)'100М''*
1305 | СKEW-MSD-М10'100*
1306 | С544-9601-5Л'12*
1307 | С544-9601-7Л'22*
1308 | С544-9601-8Л'13*
1309 | С544-9601-9Л'6*
1310 | С544-9601-10Л'4*
1311 | Ц8-411-1'(12+22+13+6+4):1,02''РУКАВА МЕТАЛЛИЧЕСКИЕ, НАРУЖНЫЙ ДИАМЕТР ДО 48ММ'100М''*
1312 | С552-1111-30Л'4'Ж1*
1313 | Ц8-168-5'4''МУФТЫ КОНЦЕВЫЕ ТЕРМОУСАЖИВАЕМЫЕ ДЛЯ 4-5-ЖИЛЬНОГО КАБЕЛЯ В ПЛАСТМАССОВОЙ ОБОЛОЧКЕ НАПРЯЖЕНИЕМ ДО 1КВ, СЕЧЕНИЕ ОДНОЙ ЖИЛЫ ДО 25 ММ2'ШТ''*
1314 | С552-1111-31Л'6'Ж1*
1315 | Ц8-168-7'6''МУФТЫ КОНЦЕВЫЕ ТЕРМОУСАЖИВАЕМЫЕ ДЛЯ 4-5-ЖИЛЬНОГО КАБЕЛЯ В ПЛАСТМАССОВОЙ ОБОЛОЧКЕ НАПРЯЖЕНИЕМ ДО 1КВ, СЕЧЕНИЕ ОДНОЙ ЖИЛЫ ДО 120 ММ2'ШТ''*
1316 | С514-16301-5'6'Ж1*
1317 | С514-16301-4'12'Ж1*
1318 | Ж3-40-31'ТРУБЫ'М*
1319 | С552-2002'16'Ж1*
1320 | Ц8-904-1'16:1,01'М021102#М021141'ТРУБЫ ВИНИПЛАСТОВЫЕ ПО СТЕНАМ, ДИАМЕТР ДО 25 ММ'100М''*
1321 | С530-17441-3Л'10'Ж10*
1322 | Ц8-410-101'10:1,01''ТРУБЫ ПОЛИЭТИЛЕНОВЫЕ ПО ОСНОВАНИЮ ПОЛА С КРЕПЛЕНИЕМ ДЮБЕЛЯМИ, ДИАМЕТР 25ММ'100М''*
1323 | С103-12903-11Л'6'Ж1/=12*
1324 | Ц8-407-102'6:1,02''ТРУБЫ СТАЛЬНЫЕ ПО УСТАНОВЛЕННЫМ КОНСТРУКЦИЯМ ПО СТЕНАМ С КРЕПЛЕНИЕМ СКОБАМИ, ДИАМЕТР ДО 25ММ, КРЕПЛЕНИЕ ДЮБЕЛЯМИ'100М''*
1325 | С103-13202-11Л'5'Ж1*
1326 | Ц8-407-202'5:1,02''ТРУБЫ СТАЛЬНЫЕ ПО УСТАНОВЛЕННЫМ КОНСТРУКЦИЯМ ПО СТЕНАМ С КРЕПЛЕНИЕМ СКОБАМИ, ДИАМЕТР ДО 40ММ, КРЕПЛЕНИЕ ДЮБЕЛЯМИ'100М''*
1327 | С103-5000'40'Ж1*
1328 | Ц8-407-102'40:1,02''ТРУБЫ СТАЛЬНЫЕ ПО УСТАНОВЛЕННЫМ КОНСТРУКЦИЯМ ПО СТЕНАМ С КРЕПЛЕНИЕМ СКОБАМИ, ДИАМЕТР ДО 25ММ, КРЕПЛЕНИЕ ДЮБЕЛЯМИ'100М''*
1329 | С103-5300'12'Ж1*
1330 | Ц8-407-202'12:1,02''ТРУБЫ СТАЛЬНЫЕ ПО УСТАНОВЛЕННЫМ КОНСТРУКЦИЯМ ПО СТЕНАМ С КРЕПЛЕНИЕМ СКОБАМИ, ДИАМЕТР ДО 40ММ, КРЕПЛЕНИЕ ДЮБЕЛЯМИ'100М''*
1331 | С103-5400'6'Ж1*
1332 | Ц8-407-302'6:1,02''ТРУБЫ СТАЛЬНЫЕ ПО УСТАНОВЛЕННЫМ КОНСТРУКЦИЯМ ПО СТЕНАМ С КРЕПЛЕНИЕМ СКОБАМИ, ДИАМЕТР ДО 50ММ, КРЕПЛЕНИЕ ДЮБЕЛЯМИ'100М''*
1333 | Ж3-40-31'КАБЕЛЬНЫЙ ОБОГРЕВ'М*
1334 | СКР-ABO-100'1*
1335 | Ц8-545-1'1''КОРОБКА (ЯЩИК) С ЗАЖИМАМИ ДЛЯ КАБЕЛЕЙ И ПРОВОДОВ СЕЧЕНИЕМ ДО 6 ММ2, УСТАНАВЛИВАЕМАЯ НА КОНСТРУКЦИИ НА СТЕНЕ ИЛИ КОЛОННЕ, КОЛИЧЕСТВО ЗАЖИМОВ ДО 10'ШТ''*
1336 | С10-НTR-2'15'Ж1*
1337 | Ц8-475-1#ПР'15:1,02''МОНТАЖ'100 М МОНТАЖНОЙ ЛЕНТЫ''*
1338 | С204-3101-Л'5,65:1000*
1339 | Ц8-88-1#ПР'1'101-87300'МОНТАЖ'М2''*
1340 | СИЗ-ЛНТ-30'1*
1341 | Ц8-190-1#ПР'30''МОНТАЖ'100М ЛЕНТЫ''*
1342 | Ж3-40-90'ПРОТИВОПОЖАРНЫЕ МЕРОПРИЯТИЯ'РУБ*
1343 | С113-7812-45'15.310*
1344 | Е13-135-7'1:250000.310.15'104-701-16/113-7812-45'ЗАПОЛНЕНИЕ (ГЕРМЕТИЗАЦИЯ) ПРОТИВОПОЖАРНЫХ КАБЕЛЬНЫХ ПРОХОДОК С ПРИМЕНЕНИЕМ ПРОТИВОПОЖАРНОЙ ТЕРМОРАСШИРЯЮЩЕЙСЯ МАСТИКИ НILTI НА ВЫСОТЕ ДО 1,5 М ОТ ОПОРНОЙ ПЛОЩАДКИ'М3 ЗАПОЛНЕНИЯ ПРОХОДКИ''*
1345 | С104-701-14Л'0,01*
1346 | Е26-31-1'0,01''МОНТАЖ'М3''*
1347 | С113-7812-65'325.15:1000*
1348 | Е13-135-3'1:189.325.15:1000'113-7812-65'ЗАПОЛНЕНИЕ (ГЕРМЕТИЗАЦИЯ) ПРОТИВОПОЖАРНЫХ КАБЕЛЬНЫХ И ТРУБНЫХ ПРОХОДОК С ПРИМЕНЕНИЕМ ПРОТИВОПОЖАРНОЙ ПЕНЫ НILTI НА ВЫСОТЕ ДО 1,5 М ОТ ОПОРНОЙ ПЛОЩАДКИ'М3 ЗАПОЛНЕНИЯ ПРОХОДКИ''*
1349 | Ж3-40-22'ПРОИЗВОДСТВЕННОЕ ПОМЕЩЕНИЕ N9. КОМПЛЕКТНЫЕ УСТРОЙСТВА'ШТ*
1350 | П'ВВОДНО-РАСПРЕДЕЛИТЕЛЬНОЕ УСТРОЙСТВО (ГРЩ-6-9) ПО ОПРОСНОМУ ЛИСТУ 21.004.17-6-ЭМ.ОЛ (1 КОМПЛ.)*
1351 | СВУ-9-1'1'Ж1*
1352 | СВРУ-9-1'1'Ж1*
1353 | Ц8-572-7'2''БЛОК УПРАВЛЕНИЯ ШКАФНОГО ИСПОЛНЕНИЯ ИЛИ РАСПРЕДЕЛИТЕЛЬНЫЙ ПУНКТ (ШКАФ), УСТАНАВЛИВАЕМЫЙ НА ПОЛУ, ВЫСОТА И ШИРИНА 1700Х1100 ММ'ШТ''*
1354 | Ц8-574-1'45''РАЗВОДКА ПО УСТРОЙСТВАМ И ПОДКЛЮЧЕНИЕ ЖИЛ КАБЕЛЕЙ ИЛИ ПРОВОДОВ ВНЕШНЕЙ СЕТИ К БЛОКАМ ЗАЖИМОВ И К ЗАЖИМАМ АППАРАТОВ И ПРИБОРОВ, УСТАНОВЛЕННЫХ НА УСТРОЙСТВАХ, КАБЕЛИ ИЛИ ПРОВОДА СЕЧЕНИЕМ ДО 10ММ2'100 ЖИЛ''*
1355 | Ц8-574-2'5''РАЗВОДКА ПО УСТРОЙСТВАМ И ПОДКЛЮЧЕНИЕ ЖИЛ КАБЕЛЕЙ ИЛИ ПРОВОДОВ ВНЕШНЕЙ СЕТИ К БЛОКАМ ЗАЖИМОВ И К ЗАЖИМАМ АППАРАТОВ И ПРИБОРОВ, УСТАНОВЛЕННЫХ НА УСТРОЙСТВАХ, КАБЕЛИ ИЛИ ПРОВОДА СЕЧЕНИЕМ ДО 16ММ2'100 ЖИЛ''*
1356 | Ц8-574-4'5+21''РАЗВОДКА ПО УСТРОЙСТВАМ И ПОДКЛЮЧЕНИЕ ЖИЛ КАБЕЛЕЙ ИЛИ ПРОВОДОВ ВНЕШНЕЙ СЕТИ К БЛОКАМ ЗАЖИМОВ И К ЗАЖИМАМ АППАРАТОВ И ПРИБОРОВ, УСТАНОВЛЕННЫХ НА УСТРОЙСТВАХ, КАБЕЛИ ИЛИ ПРОВОДА СЕЧЕНИЕМ ДО 70ММ2'100 ЖИЛ''*
1357 | Ц8-574-5'4+4+4''РАЗВОДКА ПО УСТРОЙСТВАМ И ПОДКЛЮЧЕНИЕ ЖИЛ КАБЕЛЕЙ ИЛИ ПРОВОДОВ ВНЕШНЕЙ СЕТИ К БЛОКАМ ЗАЖИМОВ И К ЗАЖИМАМ АППАРАТОВ И ПРИБОРОВ, УСТАНОВЛЕННЫХ НА УСТРОЙСТВАХ, КАБЕЛИ ИЛИ ПРОВОДА СЕЧЕНИЕМ ДО 95ММ2'100 ЖИЛ''*
1358 | СЩС-К9'1*
1359 | СЩС9-1'2*
1360 | СЩС9-2'2*
1361 | СЩС-Т9-1'1*
1362 | СЩС-Т9-2'1*
1363 | СЩС-В9'1*
1364 | СЩС-АВР-9'1*
1365 | Ц8-572-7'2''БЛОК УПРАВЛЕНИЯ ШКАФНОГО ИСПОЛНЕНИЯ ИЛИ РАСПРЕДЕЛИТЕЛЬНЫЙ ПУНКТ (ШКАФ), УСТАНАВЛИВАЕМЫЙ НА ПОЛУ, ВЫСОТА И ШИРИНА 1700Х1100 ММ'ШТ''*
1366 | Ц8-572-3'3''БЛОК УПРАВЛЕНИЯ ШКАФНОГО ИСПОЛНЕНИЯ ИЛИ РАСПРЕДЕЛИТЕЛЬНЫЙ ПУНКТ (ШКАФ), УСТАНАВЛИВАЕМЫЙ НА СТЕНЕ, ВЫСОТА И ШИРИНА 600Х600ММ'ШТ''*
1367 | Ц8-572-4'4''БЛОК УПРАВЛЕНИЯ ШКАФНОГО ИСПОЛНЕНИЯ ИЛИ РАСПРЕДЕЛИТЕЛЬНЫЙ ПУНКТ (ШКАФ), УСТАНАВЛИВАЕМЫЙ НА СТЕНЕ, ВЫСОТА И ШИРИНА 1200Х1000ММ'ШТ''*
1368 | Ц8-574-1'318''РАЗВОДКА ПО УСТРОЙСТВАМ И ПОДКЛЮЧЕНИЕ ЖИЛ КАБЕЛЕЙ ИЛИ ПРОВОДОВ ВНЕШНЕЙ СЕТИ К БЛОКАМ ЗАЖИМОВ И К ЗАЖИМАМ АППАРАТОВ И ПРИБОРОВ, УСТАНОВЛЕННЫХ НА УСТРОЙСТВАХ, КАБЕЛИ ИЛИ ПРОВОДА СЕЧЕНИЕМ ДО 10ММ2'100 ЖИЛ''*
1369 | П'АППАРАТУРА ПУСКОВАЯ И ЗАЩИТНАЯ*
1370 | СПМЛ-12-30'2'Ж1*
1371 | СПМЛ-12-310'1'Ж1*
1372 | Ц8-530-4'3''ПУСКАТЕЛЬ МАГНИТНЫЙ ОБЩЕГО НАЗНАЧЕНИЯ, ОТДЕЛЬНО СТОЯЩИЙ, УСТАНАВЛИВАЕМЫЙ НА КОНСТРУКЦИИ НА СТЕНЕ ИЛИ КОЛОННЕ, ТОК ДО 40А'ШТ''*
1373 | СПКЛ-11-4'3'Ж1*
1374 | СПК-3-13'4'Ж1*
1375 | Ц8-534-1'4''ПЕРЕКЛЮЧАТЕЛЬ УНИВЕРСАЛЬНЫЙ, ПЫЛЕВОДОЗАЩИЩЕННЫЙ, УСТАНАВЛИВАЕМЫЙ НА КОНСТРУКЦИИ НА СТЕНЕ ИЛИ КОЛОННЕ, КОЛИЧЕСТВО СЕКЦИЙ ДО 4'ШТ''*
1376 | ССС-301-ТВ'2'Ж1*
1377 | ССС-301-ПВ'1'Ж1*
1378 | Ц8-600-2'3''СЧЕТЧИК, УСТАНАВЛИВАЕМЫЙ НА ГОТОВОМ ОСНОВАНИИ, ТРЕХФАЗНЫЙ'ШТ''*
1379 | СКЛ-ИСП-ОП'2'Ж1*
1380 | Ц10-901-8#ПР'2''МОНТАЖ'10ШТ''*
1381 | СЕЛ-11'1'Ж1*
1382 | Ц8-80-1'1''ПРИБОР ИЗМЕРЕНИЯ И ЗАЩИТЫ, КОЛИЧЕСТВО ПОДКЛЮЧАЕМЫХ КОНЦОВ ДО 2'ШТ''*
1383 | СГП-В1-25'1'Ж1*
1384 | СГП-В3-25'2'Ж1*
1385 | Ц8-525-1#ПР'3''МОНТАЖ'ШТ''*
1386 | Ж3-40-31'КАБЕЛИ И ПРОВОДА'М*
1387 | С501-99089-Л'15'Ж1000*
1388 | С501-99096-33Л'60'Ж1000*
1389 | САВВ-ЗНГ-54'40'Ж1*
1390 | САВВ-ЗНГ-56'60'Ж1*
1391 | САВВ-ЗНГ-510'45'Ж1*
1392 | САВВ-ЗНГ-516'20'Ж1*
1393 | САВВ-ЗНГ-150'165'Ж1*
1394 | САВВ-ЗНГ-170'130'Ж1*
1395 | САВВ-ЗНГ-495'90'Ж1*
1396 | С501-99096-61Л'10'Ж1000*
1397 | С501-99096-62Л'35'Ж1000*
1398 | С501-99081-Л'10'Ж1000*
1399 | С501-99089-Л1'150'Ж1000*
1400 | С501-99090-Л'35'Ж1000*
1401 | С501-99096-2Л'95'Ж1000*
1402 | С501-99096-2Л1'80'Ж1000*
1403 | С501-99096-33Л1'15'Ж1000*
1404 | С501-99096-34Л'35'Ж1000*
1405 | С501-99096-35Л'30'Ж1000*
1406 | С501-99096-36Л'275'Ж1000*
1407 | С501-99096-38Л'20'Ж1000*
1408 | С501-99066'50'Ж1000*
1409 | С501-44382-Л'55'Ж1000*
1410 | Ц8-147-10'1000:1,02''КАБЕЛИ ДО 35КВ, ПРОКЛАДЫВАЕМЫЕ ПО УСТАНОВЛЕННЫМ КОНСТРУКЦИЯМ И ЛОТКАМ С КРЕПЛЕНИЕМ ПО ВСЕЙ ДЛИНЕ, МАССА 1 М ДО 1 КГ'100М КАБЕЛЯ''*
1411 | Ц8-147-11'90:1,02''КАБЕЛИ ДО 35 КВ, ПРОКЛАДЫВАЕМЫЕ ПО УСТАНОВЛЕННЫМ КОНСТРУКЦИЯМ И ЛОТКАМ С КРЕПЛЕНИЕМ ПО ВСЕЙ ДЛИНЕ, МАССА 1 М ДО 2КГ'100М КАБЕЛЯ''*
1412 | Ц8-148-1'430:1,02''КАБЕЛИ ДО 35 КВ В ПРОЛОЖЕННЫХ ТРУБАХ, БЛОКАХ И КОРОБАХ, МАССА 1 М ДО 1КГ'100М КАБЕЛЯ''*
1413 | Ж3-40-22'ИЗДЕЛИЯ ЭЛЕКТРОУСТАНОВОЧНЫЕ И ЭЛЕКТРОМОНТАЖНЫЕ'ШТ*
1414 | С551-20300-Р'1'Ж1*
1415 | Ц8-591-1004'1''РОЗЕТКА ШТЕПСЕЛЬНАЯ ПОЛУГЕРМЕТИЧЕСКАЯ И ГЕРМЕТИЧЕСКАЯ С КРЕПЛЕНИЕМ ВИНТАМИ'100ШТ''*
1416 | С551-16300'1'Ж1*
1417 | Ц8-591-1'1''ВЫКЛЮЧАТЕЛЬ ОДНОКЛАВИШНЫЙ НЕУТОПЛЕННОГО ТИПА ПРИ ОТКРЫТОЙ ПРОВОДКЕ'100ШТ''*
1418 | СКМ-222'13'Ж1*
1419 | Ц8-545-1#ПР'13''МОНТАЖ'ШТ''*
1420 | СКК-17-15'110'Ж1*
1421 | Ц8-423-2'110.2:1,03''КАБЕЛЬ-КАНАЛЫ ПВХ, СЕЧЕНИЕ ДО 25Х25 ММ'100М''*
1422 | СКК-40-20'20'Ж1*
1423 | СКК-60-40'5'Ж1*
1424 | Ц8-423-3'(20+5).2:1,03''КАБЕЛЬ-КАНАЛЫ ПВХ, СЕЧЕНИЕ ДО 100Х60 ММ'100М''*
1425 | СЛПП-УС-40'4'Ж1*
1426 | СЛПП-УС-20'5'Ж1*
1427 | С514-15702-Л'45'Ж1*
1428 | Ц8-916-8'(4+5+45).2''МОНТАЖ'100М''*
1429 | С514-15701-Л'15'Ж1*
1430 | Ц8-916-4'15.2''МОНТАЖ'100М''*
1431 | С514-13500-Л'20*
1432 | Ц8-88-3#ПР'20.1,05:1000''МОНТАЖ'Т''*
1433 | С514-12600'10'Ж1000*
1434 | С514-124000'130'Ж1000*
1435 | Ц8-901-2'140'М021102#М021141'ПОЛКА КАБЕЛЬНАЯ, УСТАНАВЛИВАЕМАЯ НА СТОЙКАХ, МАССА ДО 0,9 КГ'100ШТ''*
1436 | С552-1605-8'20'Ж1*
1437 | С552-1605-7'260'Ж1*
1438 | Ц8-901-1'280'М021102#М021141'СТОЙКИ СБОРНЫХ КАБЕЛЬНЫХ КОНСТРУКЦИЙ (БЕЗ ПОЛОК), МАССА ДО 1,6 КГ'100ШТ''*
1439 | С101-147602-Л'100*
1440 | СКПГ-200-100'11'Ж1*
1441 | Ц8-903-1'11.2:1,01'М021102#М021141'КОРОБА ПО СТЕНАМ И ПОТОЛКАМ, ДЛИНА 2 М'100М''*
1442 | С514-14000'25'Ж1*
1443 | Ц8-397-101'25.2:1,02''ПРОФИЛИ ПЕРФОРИРОВАННЫЕ МОНТАЖНЫЕ, ДЛИНА 2М, КРЕПЛЕНИЕ ХОМУТАМИ (СКОБАМИ)'100М''*
1444 | СKEW-MSD-М10'100*
1445 | С544-9601-5Л'12*
1446 | С544-9601-7Л'15*
1447 | С544-9601-8Л'13*
1448 | С544-9601-9Л'6*
1449 | С544-9601-10Л'4*
1450 | Ц8-411-1'(12+15+13+6+4):1,02''РУКАВА МЕТАЛЛИЧЕСКИЕ, НАРУЖНЫЙ ДИАМЕТР ДО 48ММ'100М''*
1451 | С552-1111-30Л'4'Ж1*
1452 | Ц8-168-5'4''МУФТЫ КОНЦЕВЫЕ ТЕРМОУСАЖИВАЕМЫЕ ДЛЯ 4-5-ЖИЛЬНОГО КАБЕЛЯ В ПЛАСТМАССОВОЙ ОБОЛОЧКЕ НАПРЯЖЕНИЕМ ДО 1КВ, СЕЧЕНИЕ ОДНОЙ ЖИЛЫ ДО 25 ММ2'ШТ''*
1453 | С552-1111-31Л'6'Ж1*
1454 | Ц8-168-7'6''МУФТЫ КОНЦЕВЫЕ ТЕРМОУСАЖИВАЕМЫЕ ДЛЯ 4-5-ЖИЛЬНОГО КАБЕЛЯ В ПЛАСТМАССОВОЙ ОБОЛОЧКЕ НАПРЯЖЕНИЕМ ДО 1КВ, СЕЧЕНИЕ ОДНОЙ ЖИЛЫ ДО 120 ММ2'ШТ''*
1455 | С514-16301-5'6'Ж1*
1456 | С514-16301-4'12'Ж1*
1457 | Ж3-40-31'ТРУБЫ'М*
1458 | С552-2002'10'Ж1*
1459 | Ц8-904-1'10:1,01'М021102#М021141'ТРУБЫ ВИНИПЛАСТОВЫЕ ПО СТЕНАМ, ДИАМЕТР ДО 25 ММ'100М''*
1460 | С103-12903-11Л'6'Ж1/=12*
1461 | Ц8-407-102'6:1,02''ТРУБЫ СТАЛЬНЫЕ ПО УСТАНОВЛЕННЫМ КОНСТРУКЦИЯМ ПО СТЕНАМ С КРЕПЛЕНИЕМ СКОБАМИ, ДИАМЕТР ДО 25ММ, КРЕПЛЕНИЕ ДЮБЕЛЯМИ'100М''*
1462 | С103-13202-11Л'5'Ж1*
1463 | Ц8-407-202'5:1,02''ТРУБЫ СТАЛЬНЫЕ ПО УСТАНОВЛЕННЫМ КОНСТРУКЦИЯМ ПО СТЕНАМ С КРЕПЛЕНИЕМ СКОБАМИ, ДИАМЕТР ДО 40ММ, КРЕПЛЕНИЕ ДЮБЕЛЯМИ'100М''*
1464 | С103-5000'40'Ж1*
1465 | Ц8-407-102'40:1,02''ТРУБЫ СТАЛЬНЫЕ ПО УСТАНОВЛЕННЫМ КОНСТРУКЦИЯМ ПО СТЕНАМ С КРЕПЛЕНИЕМ СКОБАМИ, ДИАМЕТР ДО 25ММ, КРЕПЛЕНИЕ ДЮБЕЛЯМИ'100М''*
1466 | С103-5300'12'Ж1*
1467 | Ц8-407-202'12:1,02''ТРУБЫ СТАЛЬНЫЕ ПО УСТАНОВЛЕННЫМ КОНСТРУКЦИЯМ ПО СТЕНАМ С КРЕПЛЕНИЕМ СКОБАМИ, ДИАМЕТР ДО 40ММ, КРЕПЛЕНИЕ ДЮБЕЛЯМИ'100М''*
1468 | С103-5400'6'Ж1*
1469 | Ц8-407-302'6:1,02''ТРУБЫ СТАЛЬНЫЕ ПО УСТАНОВЛЕННЫМ КОНСТРУКЦИЯМ ПО СТЕНАМ С КРЕПЛЕНИЕМ СКОБАМИ, ДИАМЕТР ДО 50ММ, КРЕПЛЕНИЕ ДЮБЕЛЯМИ'100М''*
1470 | Ж3-40-31'КАБЕЛЬНЫЙ ОБОГРЕВ'М*
1471 | СКР-ABO-100'1*
1472 | Ц8-545-1'1''КОРОБКА (ЯЩИК) С ЗАЖИМАМИ ДЛЯ КАБЕЛЕЙ И ПРОВОДОВ СЕЧЕНИЕМ ДО 6 ММ2, УСТАНАВЛИВАЕМАЯ НА КОНСТРУКЦИИ НА СТЕНЕ ИЛИ КОЛОННЕ, КОЛИЧЕСТВО ЗАЖИМОВ ДО 10'ШТ''*
1473 | С10-НTR-2'15'Ж1*
1474 | Ц8-475-1#ПР'15:1,02''МОНТАЖ'100 М МОНТАЖНОЙ ЛЕНТЫ''*
1475 | С204-3101-Л'5,65:1000*
1476 | Ц8-88-1#ПР'1'101-87300'МОНТАЖ'М2''*
1477 | СИЗ-ЛНТ-30'1*
1478 | Ц8-190-1#ПР'30''МОНТАЖ'100М ЛЕНТЫ''*
1479 | Ж3-40-90'ПРОТИВОПОЖАРНЫЕ МЕРОПРИЯТИЯ'РУБ*
1480 | С113-7812-45'15.310*
1481 | Е13-135-7'1:250000.310.15'104-701-16/113-7812-45'ЗАПОЛНЕНИЕ (ГЕРМЕТИЗАЦИЯ) ПРОТИВОПОЖАРНЫХ КАБЕЛЬНЫХ ПРОХОДОК С ПРИМЕНЕНИЕМ ПРОТИВОПОЖАРНОЙ ТЕРМОРАСШИРЯЮЩЕЙСЯ МАСТИКИ НILTI НА ВЫСОТЕ ДО 1,5 М ОТ ОПОРНОЙ ПЛОЩАДКИ'М3 ЗАПОЛНЕНИЯ ПРОХОДКИ''*
1482 | С104-701-14Л'0,01*
1483 | Е26-31-1'0,01''МОНТАЖ'М3''*
1484 | С113-7812-65'325.15:1000*
1485 | Е13-135-3'1:189.325.15:1000'113-7812-65'ЗАПОЛНЕНИЕ (ГЕРМЕТИЗАЦИЯ) ПРОТИВОПОЖАРНЫХ КАБЕЛЬНЫХ И ТРУБНЫХ ПРОХОДОК С ПРИМЕНЕНИЕМ ПРОТИВОПОЖАРНОЙ ПЕНЫ НILTI НА ВЫСОТЕ ДО 1,5 М ОТ ОПОРНОЙ ПЛОЩАДКИ'М3 ЗАПОЛНЕНИЯ ПРОХОДКИ''*
1486 | L*

## 3138-5-3000-R1
НАИМЕНОВАНИЕ ОБЪЕКТА |  | РЕКОНСТРУКЦИЯ ТЕРРИТОРИИ ПО ПРОСП.ПАРТИЗАНСКОМУ, 8 В Г.МИНСКЕ. 17 ОЧЕРЕДЬ СТРОИТЕЛЬСТВА. СТРОИТЕЛЬСТВО ЗДАНИЯ N 6 ПО ГЕНПЛАНУ. СТАДИЯ А
КОД ОБЪЕКТА |  | 21.004.17-6
НАИМЕНОВАНИЕ ЗДАНИЯ, СООРУЖЕНИЯ |  | ЗДАНИЕ N6 ПО Г/П (2 ЭТАП)
ШИФР ЗДАНИЯ, СООРУЖЕНИЯ |  | 21.004.17-6
КОМПЛЕКТ ЧЕРТЕЖЕЙ |  | ЭМ.СО (Л.1-113)
ВЕДОМОСТЬ ОБЪЕМОВ РАБОТ И РАСХОДОВ РЕСУРСОВ ДЛЯ ЛОКАЛЬНОЙ СМЕТЫ № 3000
(НОРМЫ 2017г.)
ЭЛЕКТРООБОРУДОВАНИЕ. МЕСТА ОБЩЕГО ПОЛЬЗОВАНИЯ. ПРОИЗВОДСТВЕННЫЕ ПОМЕЩЕНИЯ NN1-9 (ВЗАМЕН ЛС 3000 НА СУММУ 858,251 ТЫС. РУБ.)
ОБОСНОВАНИЕ | НАИМЕНОВАНИЕ ВИДОВ | ЕД.ИЗМЕРЕНИЯ | НАИМЕНОВАНИЕ РЕСУРСОВ | ЕД.ИЗМ. | КОЛИЧЕСТВО
| РАБОТ | ОБЪЕМ
1 | 2 | 3 | 4 | 5 | 6
Ж3-40-22 | МЕСТА ОБЩЕГО ПОЛЬЗОВАНИЯ. КОМПЛЕКТНЫЕ УСТРОЙСТВА | ШТ 7
1-1 |  |  | ЗАТРАТЫ ТРУДА РАБОЧИХ | ЧЕЛ.-Ч | 31.096
М040502 |  |  | УСТАНОВКИ ДЛЯ СВАРКИ РУЧНОЙ ДУГОВОЙ (ПОСТОЯННОГО ТОКА) | МАШ.-Ч | 4.59
М330301* |  |  | МАШИНЫ ШЛИФОВАЛЬНЫЕ ЭЛЕКТРИЧЕСКИЕ | МАШ.-Ч | 0.44
С101-10110 |  |  | БОЛТЫ СТРОИТЕЛЬНЫЕ С ГАЙКАМИ И ШАЙБАМИ | Т | 0.00068
С101-11602-15 |  |  | ВИНТЫ САМОНАРЕЗАЮЩИЕ С ПОЛУКРУГЛОЙ ГОЛОВКОЙ ДИАМЕТРОМ 6-10ММ ДЛИНОЙ 50ММ | КГ | 0.09
С101-151400 |  |  | ЭЛЕКТРОДЫ ТИПА Э42А ДИАМЕТРОМ 4 ММ | Т | 0.0009
С101-47101 |  |  | КРАСКА МАСЛЯНАЯ МА-15, СУРИК ЖЕЛЕЗНЫЙ | Т | 0.00012
С101-50100 |  |  | ЛАК КАМЕННОУГОЛЬНЫЙ КАНИФОЛЬНЫЙ КФ-965 | Т | 9.2e-05
С101-51509-10 |  |  | ИЗОЛЕНТА ПВХ (РАЗМЕРОМ 15ММХ20М) | М2 | 1.38
С101-63602-1 |  |  | ПАСТА КВАРЦЕВАЗЕЛИНОВАЯ | КГ | 0.092
С113-3700 |  |  | ДИХЛОРЭТАН ТЕХНИЧЕСКИЙ СОРТ I | Т | 4.6e-05
С2-ЩС-ОПС |  |  | ЩИТОК РАСПРЕДЕЛИТЕЛЬНЫЙ НАВЕСНОЙ ПО ТИПУ ЩОМ 12-31 У3 (300Х350Х132) (2ЩС-ОПС) | ШТ | 1
С522-2600 |  |  | ПРИПОЙ ОЛОВЯННО-СВИНЦОВЫЙ БЕССУРЬМЯНИСТЫЙ В ЧУШКАХ, МАРКИ ПОС40 | Т | 7.4e-05
С552-1230 |  |  | ПОЛОСКА К404 И ПРЯЖКА К407 ДЛЯ КРЕПЛЕНИЯ ПРОВОДОВ | 100 ШТ | 0.276
С552-201 |  |  | БИРКА-ОКОНЦЕВАТЕЛЬ У136 У3/5 | 100 ШТ | 0.9384
С552-804 |  |  | КРУГИ ШЛИФОВАЛЬНЫЕ ДЛЯ СПЕЦИАЛЬНЫХ МОНТАЖНЫХ РАБОТ 5П 180Х6Х22 | ШТ | 0.34
С552-899 |  |  | ЛЕНТА ЛМ-5 УХЛ2 | 100 М | 0.092
СВРУ-ОБ |  |  | ЩИТОК ВВОДНО-РАСПРЕДЕЛИТЕЛЬНЫЙ НАВЕСНОЙ, С БЛОКОМ АВР ПО ТИПУ ЩУР-09-Н-31 У3 (600Х700Х200) (ВРУ-ОБ) | ШТ | 1
ССС-301-5 |  |  | СЧЕТЧИК УЧЕТА ЭЛЕКТРИЧЕСКОЙ ЭНЕРГИИ, ПРЯМОГО ВКЛЮЧЕНИЯ 5(40)А 400В СС 301 5(40)А | ШТ | 3
СЩС-ИТП-1 |  |  | ЩИТОК ВВОДНО-РАСПРЕДЕЛИТЕЛЬНЫЙ НАВЕСНОЙ ПО ТИПУ ЩУР-02-Н-44 У3 (600Х700Х200) (ЩС-ИТП1) | ШТ | 1
СЩС-ИТП-2 |  |  | ЩИТОК ВВОДНО-РАСПРЕДЕЛИТЕЛЬНЫЙ НАВЕСНОЙ ПО ТИПУ ЩУР-02-Н-44 У3 (600Х700Х200) (ЩС-ИТП2) | ШТ | 1
Ж3-40-31 | КАБЕЛИ И ПРОВОДА | М 940
1-1 |  |  | ЗАТРАТЫ ТРУДА РАБОЧИХ | ЧЕЛ.-Ч | 129.6485
М030402 |  |  | ЛЕБЕДКИ ЭЛЕКТРИЧЕСКИЕ ТЯГОВЫМ УСИЛИЕМ ДО 12,26 (1,25) КН (Т) | МАШ.-Ч | 37.4289
С101-10110 |  |  | БОЛТЫ СТРОИТЕЛЬНЫЕ С ГАЙКАМИ И ШАЙБАМИ | Т | 0.002972
С101-81404-1 |  |  | ПРОВОЛОКА СТАЛЬНАЯ НИЗКОУГЛЕРОДИСТАЯ ОБЩЕГО НАЗНАЧЕНИЯ ТЕРМИЧЕСКИ ОБРАБОТАННАЯ, ОЦИНКОВАННАЯ, ДИАМЕТРОМ 2 ММ | КГ | 0.65627
С113-7900 |  |  | ЛАК БИТУМНЫЙ БТ-577 | Т | 0.006498
С501-44108-140 |  |  | КАБЕЛЬ СИЛОВОЙ ОГНЕСТОЙКИЙ МАРКИ ВВГНГ(А)-FRLS 3Х1,5-0,66 С МЕДНЫМИ ЖИЛАМИ, С ИЗОЛЯЦИЕЙ И ОБОЛОЧКОЙ ИЗ ПВХ ПЛАСТИКАТА, С ТЕРМИЧЕСКИМ БАРЬЕРОМ ИЗ СЛЮДОСОДЕРЖАЩИХ ЛЕНТ, НЕ РАСПРОСТРАНЯЮЩИЙ ГОРЕНИЕ ПО КАТЕГОРИИ (А), С НИЗКИМ ДЫМО- И ГАЗОВЫДЕЛЕНИЕМ, С ТРЕМЯ ЖИЛАМИ СЕЧЕНИЕМ 1,5 ММ2, НА НАПРЯЖЕНИЕ 0,66 КВ | 1000 М | 0.02
С501-44108-141 |  |  | КАБЕЛЬ СИЛОВОЙ ОГНЕСТОЙКИЙ МАРКИ ВВГНГ(А)-FRLS 3Х2,5-0,66 С МЕДНЫМИ ЖИЛАМИ, С ИЗОЛЯЦИЕЙ И ОБОЛОЧКОЙ ИЗ ПВХ ПЛАСТИКАТА, С ТЕРМИЧЕСКИМ БАРЬЕРОМ ИЗ СЛЮДОСОДЕРЖАЩИХ ЛЕНТ, НЕ РАСПРОСТРАНЯЮЩИЙ ГОРЕНИЕ ПО КАТЕГОРИИ (А), С НИЗКИМ ДЫМО- И ГАЗОВЫДЕЛЕНИЕМ, С ТРЕМЯ ЖИЛАМИ СЕЧЕНИЕМ 2,5 ММ2, НА НАПРЯЖЕНИЕ 0,66 КВ | 1000 М | 0.15
С501-44108-142 |  |  | КАБЕЛЬ СИЛОВОЙ ОГНЕСТОЙКИЙ МАРКИ ВВГНГ(А)-FRLS 3Х4-0,66 С МЕДНЫМИ ЖИЛАМИ, С ИЗОЛЯЦИЕЙ И ОБОЛОЧКОЙ ИЗ ПВХ ПЛАСТИКАТА, С ТЕРМИЧЕСКИМ БАРЬЕРОМ ИЗ СЛЮДОСОДЕРЖАЩИХ ЛЕНТ, НЕ РАСПРОСТРАНЯЮЩИЙ ГОРЕНИЕ ПО КАТЕГОРИИ (А), С НИЗКИМ ДЫМО- И ГАЗОВЫДЕЛЕНИЕМ, С ТРЕМЯ ЖИЛАМИ СЕЧЕНИЕМ 4 ММ2, НА НАПРЯЖЕНИЕ 0,66 КВ | 1000 М | 0.62
С501-99089-Л |  |  | КАБЕЛЬ СИЛОВОЙ МАРКИ АВВГЗНГ(А) 3Х2,5-0,66 С АЛЮМИНИЕВЫМИ ЖИЛАМИ, ИЗОЛЯЦИЯ И ОБОЛОЧКА ИЗ ПОЛИВИНИЛХЛОРИДНОГО ПЛАСТИКАТА, БЕЗ ЗАЩИТНОГО ПОКРОВА, НЕ РАСПРОСТРАНЯЮЩИЙ ГОРЕНИЕ, С ТРЕМЯ ЖИЛАМИ СЕЧЕНИЕМ 2,5 ММ2, НА НАПРЯЖЕНИЕ 0,66 КВ | 1000 М | 0.08
С517-17500 |  |  | ЛИСТ НОРМАЛЬНОЙ ТОЧНОСТИ ИЗГОТОВЛЕНИЯ, ТОЛЩИНОЙ 1 ММ, ИЗ СВИНЦА МАРКИ С1 | Т | 0.007373
С522-3100 |  |  | ПРИПОЙ ОЛОВЯННО-СВИНЦОВЫЙ МАЛОСУРЬМЯНИСТЫЙ, МАРКИ ПОССУ 40-0,5 | Т | 0.003409
С552-1500 |  |  | СКОБА К 142 У2 | 10 ШТ | 48.8998
С552-202 |  |  | БИРКА МАРКИРОВОЧНАЯ У134 | 100 ШТ | 0.22923
С552-803 |  |  | КНОПКА К227 УХЛ2 | 1000 ШТ | 0.1365
С552-901 |  |  | ЛЕНТА К226 | 100 М | 0.1599
СВВГ-НГ-325 |  |  | КАБЕЛЬ ВВГНГ(А) 3Х2,5 | М | 70
Ж3-40-22 | ИЗДЕЛИЯ ЭЛЕКТРОУСТАНОВОЧНЫЕ И ЭЛЕКТРОМОНТАЖНЫЕ | ШТ 318
1-1 |  |  | ЗАТРАТЫ ТРУДА РАБОЧИХ | ЧЕЛ.-Ч | 236.1216
1-3 |  |  | ЗАТРАТЫ ТРУДА МАШИНИСТОВ | ЧЕЛ.-Ч | 0.05687
М021141 |  |  | КРАНЫ НА АВТОМОБИЛЬНОМ ХОДУ ПРИ РАБОТЕ НА ДРУГИХ ВИДАХ СТРОИТЕЛЬСТВА, 10Т | МАШ.-Ч | 0.05687
М030402 |  |  | ЛЕБЕДКИ ЭЛЕКТРИЧЕСКИЕ ТЯГОВЫМ УСИЛИЕМ ДО 12,26 (1,25) КН (Т) | МАШ.-Ч | 0.2988
М040502 |  |  | УСТАНОВКИ ДЛЯ СВАРКИ РУЧНОЙ ДУГОВОЙ (ПОСТОЯННОГО ТОКА) | МАШ.-Ч | 7.1224
М330301* |  |  | МАШИНЫ ШЛИФОВАЛЬНЫЕ ЭЛЕКТРИЧЕСКИЕ | МАШ.-Ч | 2.4252
М330302* |  |  | МАШИНЫ ШЛИФОВАЛЬНЫЕ УГЛОВЫЕ | МАШ.-Ч | 3.2328
М331002 |  |  | СТАНКИ СВЕРЛИЛЬНЫЕ | МАШ.-Ч | 0.0904
М331008 |  |  | СТАНОК ЗАТОЧНЫЙ | МАШ.-Ч | 1.44
М331451 |  |  | ПЕРФОРАТОРЫ ЭЛЕКТРИЧЕСКИЕ | МАШ.-Ч | 19.9777
С101-10110 |  |  | БОЛТЫ СТРОИТЕЛЬНЫЕ С ГАЙКАМИ И ШАЙБАМИ | Т | 0.002368
С101-12000 |  |  | ГАЙКИ ШЕСТИГРАННЫЕ ДИАМЕТРОМ РЕЗЬБЫ 6 ММ | Т | 0.000185
С101-12100 |  |  | ГАЙКИ ШЕСТИГРАННЫЕ ДИАМЕТРОМ РЕЗЬБЫ 8 ММ | Т | 0.001598
С101-123415-Л |  |  | МЕТАЛЛОКОНСТРУКЦИИ (ПРИМ) | Т | 0.009
С101-130600 |  |  | ПОРТЛАНДЦЕМЕНТ 500-Д0 (В УПАКОВКЕ) | Т | 0.001458
С101-147602 |  |  | ШПИЛЬКА РЕЗЬБОВАЯ ОЦИНКОВАННАЯ М8Х1000 | ШТ | 144
С101-147602-Л |  |  | ШПИЛЬКА РЕЗЬБОВАЯ М8 L=500ММ (ПРИМ) | ШТ | 30
С101-151400 |  |  | ЭЛЕКТРОДЫ ТИПА Э42А ДИАМЕТРОМ 4 ММ | Т | 0.001621
С101-48603 |  |  | КРУГ ОТРЕЗНОЙ 230Х2Х22 ДЛЯ РЕЗКИ МЕТАЛЛА | ШТ | 1.2936
С101-51506 |  |  | ЛАК НИТРОЦЕЛЛЮЛОЗНЫЙ МЕБЕЛЬНЫЙ НЦ-218 | Т | 0.00036
С101-51509-10 |  |  | ИЗОЛЕНТА ПВХ (РАЗМЕРОМ 15ММХ20М) | М2 | 5.4
С101-63602-1 |  |  | ПАСТА КВАРЦЕВАЗЕЛИНОВАЯ | КГ | 0.36
С101-81404-1 |  |  | ПРОВОЛОКА СТАЛЬНАЯ НИЗКОУГЛЕРОДИСТАЯ ОБЩЕГО НАЗНАЧЕНИЯ ТЕРМИЧЕСКИ ОБРАБОТАННАЯ, ОЦИНКОВАННАЯ, ДИАМЕТРОМ 2 ММ | КГ | 0.48531
С101-84400 |  |  | РАСТВОРИТЕЛЬ ДЛЯ ЛАКОКРАСОЧНЫХ МАТЕРИАЛОВ МАРКИ 646 | Т | 0.00036
С101-86722 |  |  | СВЕРЛА СПИРАЛЬНЫЕ С ЦИЛИНДРИЧЕСКИМ ХВОСТОВИКОМ, ДЛИННАЯ СЕРИЯ (ПО МЕТАЛЛУ), ДИАМЕТРОМ 12,6-14ММ | ШТ | 0.238
С101-86726-20 |  |  | СВЕРЛА ПО БЕТОНУ С SDS+ ХВОСТОВИКОМ (НАКОНЕЧНИК ИЗ ТВЕРДОСПЛАВНОЙ СТАЛИ), ДИАМЕТРОМ 8-10 ММ, ДЛИНОЙ 260 (265) ММ | ШТ | 51.0202
С101-86726-38 |  |  | СВЕРЛА ПО БЕТОНУ С SDS+ ХВОСТОВИКОМ (НАКОНЕЧНИК ИЗ ТВЕРДОСПЛАВНОЙ СТАЛИ), ДИАМЕТРОМ 10-12 ММ, ДЛИНОЙ 110-165 ММ | ШТ | 0.0594
С101-8800 |  |  | БОЛТЫ С ШЕСТИГРАННОЙ ГОЛОВКОЙ ДИАМЕТРОМ РЕЗЬБЫ 6 ММ | Т | 0.000485
С101-8900 |  |  | БОЛТЫ С ШЕСТИГРАННОЙ ГОЛОВКОЙ ДИАМЕТРОМ РЕЗЬБЫ 8 ММ | Т | 0.005063
С101-98500 |  |  | ПРОКАТ ГОРЯЧЕКАТАНЫЙ ПОЛОСОВОЙ ИЗ СТАЛИ УГЛЕРОДИСТОЙ ОБЫКНОВЕННОГО КАЧЕСТВА МАРКИ СТ6СП, ТОЛЩИНОЙ 10 - 80 ММ ПРИ ШИРИНЕ 100 - 200 ММ | Т | 0.003308
С103-12903-11Л |  |  | ТРУБЫ СТАЛЬНЫЕ ЭЛЕКТРОСВАРНЫЕ Д=25Х1,6ММ (ПРИМ) | М | 15
С113-24600 |  |  | ЭМАЛЬ ПЕНТАФТАЛЕВАЯ ПФ-115, СЕРАЯ | Т | 0.000739
С113-3700 |  |  | ДИХЛОРЭТАН ТЕХНИЧЕСКИЙ СОРТ I | Т | 9e-05
С113-7900 |  |  | ЛАК БИТУМНЫЙ БТ-577 | Т | 5.4e-05
С113-9500 |  |  | ЛАК ПЕНТАФТАЛЕВЫЙ ПФ-170 | Т | 1.6e-05
С412-1500 |  |  | ПЕСОК ОБОГАЩЕННЫЙ | М3 | 0.001467
С514-1000-Л |  |  | КОРОБ ПРЯМОЙ ГЛУХОЙ (НЕПЕРФОРИРОВАННЫЙ) ИЗ СТАЛИ 0,8ММ ОЦИНКОВАННЫЙ L=2000ММ 50Х30 КПГ 50Х30/2-0,8-ПЦ (ПРИМ) | ШТ | 5
С514-12301 |  |  | ПЕРЕМЫЧКА ГИБКАЯ ПГС-35-560 У2,5 | ШТ | 19.4708
С514-124000 |  |  | ПОЛКА КАБЕЛЬНАЯ К1161 У3 | 1000 ШТ | 0.02
С514-12600 |  |  | ПОЛКА КАБЕЛЬНАЯ К1163 У3 | 1000 ШТ | 0.02
С514-14000 |  |  | ПРОФИЛЬ (ШВЕЛЛЕР) МОНТАЖНЫЙ, ТИПА К240 У2 | ШТ | 12
С514-15701-Л |  |  | ЛОТОК ПЕРФОРИРОВАННЫЙ ЛПП10 (ПРИМ) | ШТ | 12
С514-15702-Л |  |  | ЛОТОК ПЕРФОРИРОВАННЫЙ ЛПП20 (ПРИМ) | ШТ | 24
С544-8900 |  |  | ЛЕНТА ЛИПКАЯ ИЗОЛЯЦИОННАЯ НА ПОЛИКАСИНОВОМ КОМПАУНДЕ МАРКИ ЛСЭПЛ, ШИРИНОЙ 20-30 ММ, ТОЛЩИНОЙ 0,14 - 0,19 ММ | КГ | 0.0022
С544-9601-7 |  |  | РУКАВ МЕТАЛЛИЧЕСКИЙ НЕГЕРМЕТИЧНЫЙ ИЗ ОЦИНКОВАННОЙ ЛЕНТЫ С ХЛОПЧАТОБУМАЖНЫМ УПЛОТНЕНИЕМ Р3-Ц-Х, ДИАМЕТРОМ 25 ММ | М | 6
С551-10501-11Л |  |  | КОРОБКА СОЕДИНИТЕЛЬНАЯ НА 10 КЛЕММ КС16-10-1У2 (ПРИМ) | ШТ | 8
С551-20300-Р |  |  | РОЗЕТКА ШТЕПСЕЛЬНАЯ БРЫЗГОЗАЩИЩЕННАЯ С ЗАЗЕМЛЯЮЩИМ КОНТАКТОМ РА16-297 (ПРИМ) | ШТ | 2
С552-1100 |  |  | МУФТА ТРУБНАЯ ТР-2 У3 | ШТ | 2.5007
С552-1102 |  |  | МУФТА ТРУБНАЯ ТР-5 У3 | ШТ | 0.588
С552-1201 |  |  | ПАТРУБОК ВВОДНОЙ У477 У3 | 10 ШТ | 0.0588
С552-1230 |  |  | ПОЛОСКА К404 И ПРЯЖКА К407 ДЛЯ КРЕПЛЕНИЯ ПРОВОДОВ | 100 ШТ | 0.72
С552-1500 |  |  | СКОБА К 142 У2 | 10 ШТ | 0.60311
С552-1503 |  |  | СКОБА К 145 У2 | 10 ШТ | 1.47
С552-1507-2 |  |  | СКОБА К1157 У3 | 1000 ШТ | 0.0099
С552-201 |  |  | БИРКА-ОКОНЦЕВАТЕЛЬ У136 У3/5 | 100 ШТ | 3.6
С552-202 |  |  | БИРКА МАРКИРОВОЧНАЯ У134 | 100 ШТ | 0.00588
С552-203 |  |  | БИРКА МАРКИРОВОЧНАЯ У153 У3,5 | 1000 ШТ | 0.0558
С552-303 |  |  | ВТУЛКА В42 УХЛ2 | 100 ШТ. | 0.00588
С552-400 |  |  | ГАЙКА УСТАНОВОЧНАЯ ЗАЗЕМЛЯЮЩАЯ К 482 | 100 ШТ | 0.095615
С552-403 |  |  | ГАЙКА УСТАНОВОЧНАЯ ЗАЗЕМЛЯЮЩАЯ К 485 | 100 ШТ | 0.00588
С552-5003 |  |  | ШАЙБА ДИАМЕТРОМ 6 ММ | КГ | 0.045936
С552-5004 |  |  | ШАЙБА ДИАМЕТРОМ 8 ММ | КГ | 0.66816
С552-603 |  |  | ДЮБЕЛЬ МОНТАЖНЫЙ У661 У3 | 10 ШТ | 2.0196
С552-605 |  |  | ДЮБЕЛЬ МОНТАЖНЫЙ У658 | 10 ШТ | 221.4113
С552-609 |  |  | ДЮБЕЛЬ У663 У3 | 100 ШТ | 0.0072
С552-702-1 |  |  | ЗАГЛУШКА У468 УХЛ2 | 10 ШТ | 0.15004
С552-804 |  |  | КРУГИ ШЛИФОВАЛЬНЫЕ ДЛЯ СПЕЦИАЛЬНЫХ МОНТАЖНЫХ РАБОТ 5П 180Х6Х22 | ШТ | 2.041
С552-900 |  |  | ЛЕНТА ФУМ МАРКА 3 | КГ | 0.004413
СLN-20-40 |  |  | КАБЕЛЬНЫЙ КАНАЛ ВИНИПЛАСТОВЫЙ LN20Х40 L=2М 20Х40 | ШТ | 100
СLN-60-40 |  |  | КАБЕЛЬНЫЙ КАНАЛ ВИНИПЛАСТОВЫЙ LN60Х40 L=2М 60Х40 | ШТ | 110
СКМ-222 |  |  | КОРОБКА МОНТАЖНАЯ КМ-222 | ШТ | 10
Ж3-40-90 | ПРОТИВОПОЖАРНЫЕ МЕРОПРИЯТИЯ | РУБ 2864,96
1-1 |  |  | ЗАТРАТЫ ТРУДА РАБОЧИХ | ЧЕЛ.-Ч | 4.0051
1-3 |  |  | ЗАТРАТЫ ТРУДА МАШИНИСТОВ | ЧЕЛ.-Ч | 0.0067
М331617 |  |  | СРЕДСТВА МАЛОЙ МЕХАНИЗАЦИИ | МАШ.-Ч | 0.0067
С101-11401 |  |  | ВЕТОШЬ | КГ | 0.00723
С104-701-14Л |  |  | ВАТА МИНЕРАЛЬНАЯ ПЛОТНОСТЬЮ НЕ МЕНЕЕ 100КГ/М3 (ПРИМ) | М3 | 0.01
С113-7812-45 |  |  | МАСТИКА ТЕРМОРАСШИРЯЮЩАЯСЯ ПРОТИВОПОЖАРНАЯ НILTI СP 611A | МЛ | 4650
С113-7812-65 |  |  | ПЕНА ТЕРМОРАСШИРЯЮЩАЯСЯ ПРОТИВОПОЖАРНАЯ НILTI СР 660 | Л | 4.875
Ж3-40-22 | ПРОИЗВОДСТВЕННОЕ ПОМЕЩЕНИЕ N1. КОМПЛЕКТНЫЕ УСТРОЙСТВА | ШТ 27
1-1 |  |  | ЗАТРАТЫ ТРУДА РАБОЧИХ | ЧЕЛ.-Ч | 164.993
М030401 |  |  | ЛЕБЕДКИ ЭЛЕКТРИЧЕСКИЕ ТЯГОВЫМ УСИЛИЕМ ДО 5,79 (0,59) КН (Т) | МАШ.-Ч | 0.356
М040502 |  |  | УСТАНОВКИ ДЛЯ СВАРКИ РУЧНОЙ ДУГОВОЙ (ПОСТОЯННОГО ТОКА) | МАШ.-Ч | 14.04
М330301* |  |  | МАШИНЫ ШЛИФОВАЛЬНЫЕ ЭЛЕКТРИЧЕСКИЕ | МАШ.-Ч | 2
М331451 |  |  | ПЕРФОРАТОРЫ ЭЛЕКТРИЧЕСКИЕ | МАШ.-Ч | 0.7
М350451 |  |  | ПРЕСС ГИДРАВЛИЧЕСКИЙ С ЭЛЕКТРОПРИВОДОМ | МАШ.-Ч | 10.0768
С101-10110 |  |  | БОЛТЫ СТРОИТЕЛЬНЫЕ С ГАЙКАМИ И ШАЙБАМИ | Т | 0.006295
С101-11602-15 |  |  | ВИНТЫ САМОНАРЕЗАЮЩИЕ С ПОЛУКРУГЛОЙ ГОЛОВКОЙ ДИАМЕТРОМ 6-10ММ ДЛИНОЙ 50ММ | КГ | 0.09
С101-151400 |  |  | ЭЛЕКТРОДЫ ТИПА Э42А ДИАМЕТРОМ 4 ММ | Т | 0.00368
С101-47101 |  |  | КРАСКА МАСЛЯНАЯ МА-15, СУРИК ЖЕЛЕЗНЫЙ | Т | 0.00041
С101-50100 |  |  | ЛАК КАМЕННОУГОЛЬНЫЙ КАНИФОЛЬНЫЙ КФ-965 | Т | 0.000507
С101-51506 |  |  | ЛАК НИТРОЦЕЛЛЮЛОЗНЫЙ МЕБЕЛЬНЫЙ НЦ-218 | Т | 8.6e-05
С101-51509-10 |  |  | ИЗОЛЕНТА ПВХ (РАЗМЕРОМ 15ММХ20М) | М2 | 8.97
С101-63602-1 |  |  | ПАСТА КВАРЦЕВАЗЕЛИНОВАЯ | КГ | 0.552
С101-84400 |  |  | РАСТВОРИТЕЛЬ ДЛЯ ЛАКОКРАСОЧНЫХ МАТЕРИАЛОВ МАРКИ 646 | Т | 0.00042
С101-86726-20 |  |  | СВЕРЛА ПО БЕТОНУ С SDS+ ХВОСТОВИКОМ (НАКОНЕЧНИК ИЗ ТВЕРДОСПЛАВНОЙ СТАЛИ), ДИАМЕТРОМ 8-10 ММ, ДЛИНОЙ 260 (265) ММ | ШТ | 0.14
С113-24600 |  |  | ЭМАЛЬ ПЕНТАФТАЛЕВАЯ ПФ-115, СЕРАЯ | Т | 0.00058
С113-3700 |  |  | ДИХЛОРЭТАН ТЕХНИЧЕСКИЙ СОРТ I | Т | 0.000316
С514-12301 |  |  | ПЕРЕМЫЧКА ГИБКАЯ ПГС-35-560 У2,5 | ШТ | 14
С522-2600 |  |  | ПРИПОЙ ОЛОВЯННО-СВИНЦОВЫЙ БЕССУРЬМЯНИСТЫЙ В ЧУШКАХ, МАРКИ ПОС40 | Т | 0.00029
С544-8900 |  |  | ЛЕНТА ЛИПКАЯ ИЗОЛЯЦИОННАЯ НА ПОЛИКАСИНОВОМ КОМПАУНДЕ МАРКИ ЛСЭПЛ, ШИРИНОЙ 20-30 ММ, ТОЛЩИНОЙ 0,14 - 0,19 ММ | КГ | 0.156
С552-1230 |  |  | ПОЛОСКА К404 И ПРЯЖКА К407 ДЛЯ КРЕПЛЕНИЯ ПРОВОДОВ | 100 ШТ | 1.857
С552-201 |  |  | БИРКА-ОКОНЦЕВАТЕЛЬ У136 У3/5 | 100 ШТ | 4.9382
С552-202 |  |  | БИРКА МАРКИРОВОЧНАЯ У134 | 100 ШТ | 0.06
С552-203 |  |  | БИРКА МАРКИРОВОЧНАЯ У153 У3,5 | 1000 ШТ | 0.0275
С552-603 |  |  | ДЮБЕЛЬ МОНТАЖНЫЙ У661 У3 | 10 ШТ | 6.1
С552-605 |  |  | ДЮБЕЛЬ МОНТАЖНЫЙ У658 | 10 ШТ | 1.8
С552-609 |  |  | ДЮБЕЛЬ У663 У3 | 100 ШТ | 0.732
С552-803 |  |  | КНОПКА К227 УХЛ2 | 1000 ШТ | 0.018
С552-804 |  |  | КРУГИ ШЛИФОВАЛЬНЫЕ ДЛЯ СПЕЦИАЛЬНЫХ МОНТАЖНЫХ РАБОТ 5П 180Х6Х22 | ШТ | 5.87
С552-899 |  |  | ЛЕНТА ЛМ-5 УХЛ2 | 100 М | 0.407
С552-901 |  |  | ЛЕНТА К226 | 100 М | 0.018
СВРУ-1-1 |  |  | ВВОДНО-РАСПРЕДЕЛИТЕЛЬНОЕ УСТРОЙСТВО IP44, (1800Х1200Х450ММ) ПО ТИПУ УВР-41-00 У3 (ВРУ1-1) | ШТ | 1
СВУ-1-1 |  |  | ВВОДНОЕ УСТРОЙСТВО IP44, 1800Х800Х450ММ) ПО ТИПУ УВР-17-00 У3 (ВУ1-1) | ШТ | 1
СГП-В1-25 |  |  | ВЫКЛЮЧАТЕЛЬ ГЕРМЕТИЧНЫЙ, ОДНОПОЛЮСНЫЙ ГПВ1-25-М3 | ШТ | 1
СГП-В3-25 |  |  | ВЫКЛЮЧАТЕЛЬ ГЕРМЕТИЧНЫЙ, ТРЕХПОЛЮСНЫЙ ГПВ3-25-М3 | ШТ | 2
СЕЛ-11 |  |  | РЕЛЕ КОНТРОЛЯ ТРЕХФАЗНОГО НАПРЯЖЕНИЯ ЕЛ-11 | ШТ | 1
СКЛ-ИСП-ОП |  |  | КОЛОДКА ИСПЫТАТЕЛЬНАЯ С УСТРОЙСТВОМ ОПЛОМБИРОВАНИЯ | ШТ | 2
СПК-3-13 |  |  | ПЕРЕКЛЮЧАТЕЛЬ КУЛАЧКОВЫЙ (ВЫКЛЮЧАТЕЛЬ НАГРУЗКИ) ПК-3-13-16 | ШТ | 6
СПКЛ-11-4 |  |  | КОНТАКТНАЯ ПРИСТАВКА ПКЛ104 К ПУСКАТЕЛЮ ПМЛ-1230 | ШТ | 5
СПМЛ-12-30 |  |  | ПУСКАТЕЛЬ ЭЛЕКТРОМАГНИТНЫЙ ПО ТИПУ ПМЛ-1230 , ТЕПЛОВОЕ РЕЛЕ РТЛ-1006 | ШТ | 1
СПМЛ-12-305 |  |  | ПУСКАТЕЛЬ ЭЛЕКТРОМАГНИТНЫЙ ПО ТИПУ ПМЛ-1230 , ТЕПЛОВОЕ РЕЛЕ РТЛ-1005 | ШТ | 2
СПМЛ-12-308 |  |  | ПУСКАТЕЛЬ ЭЛЕКТРОМАГНИТНЫЙ ПО ТИПУ ПМЛ-1230 , ТЕПЛОВОЕ РЕЛЕ РТЛ-1008 | ШТ | 2
ССС-301-ПВ |  |  | СЧЕТЧИК ЭЛЕКТРОННЫЙ ТРЕХФАЗНЫЙ ПРЯМОГО ВКЛЮЧЕНИЯ, 400В, 5(40)А, RS485 СС-301 | ШТ | 1
ССС-301-ТВ |  |  | СЧЕТЧИК ЭЛЕКТРОННЫЙ ТРЕХФАЗНЫЙ ТРАНСФОРМАТОРНОГО ВКЛЮЧЕНИЯ, 400В, 5(7,5)А, RS485 СС-301 | ШТ | 2
СЩС-АВР-1 |  |  | ЩИТОК РАСПРЕДЕЛИТЕЛЬНЫЙ НАВЕСНОГО ИСПОЛНЕНИЯ, С БЛОКОМ АВР (600Х400Х200) ПО ТИПУ ЩУР-08-Н-IP31 У3 (ЩСАВР1) | ШТ | 1
СЩС-В1 |  |  | ПУНКТ РАСПРЕДЕЛИТЕЛЬНЫЙ НАВЕСНОГО ИСПОЛНЕНИЯ (650Х750Х200) ПО ТИПУ ПР11-3.013-IP21У3 (ЩС-В1) | ШТ | 1
СЩС-К1 |  |  | ЩИТОК РАСПРЕДЕЛИТЕЛЬНЫЙ НАВЕСНОГО ИСПОЛНЕНИЯ НА 24 МОДУЛЯ (450Х350Х132) ПО ТИПУ ЩОМ-24-IP31 (ЩС-К1) | ШТ | 1
СЩС-Т1-1 |  |  | ЩИТОК РАСПРЕДЕЛИТЕЛЬНЫЙ НАВЕСНОГО ИСПОЛНЕНИЯ НА 24 МОДУЛЯ (450Х350Х132) ПО ТИПУ ЩОМ-24-IP31 (ЩС-Т1-1) | ШТ | 1
СЩС-Т1-2 |  |  | ЩИТОК РАСПРЕДЕЛИТЕЛЬНЫЙ НАВЕСНОГО ИСПОЛНЕНИЯ (600Х700Х200) ПО ТИПУ ЩУР-01-Н-IP31 У3 (ЩС-Т1-2) | ШТ | 1
СЩС1-1 |  |  | ПУНКТ РАСПРЕДЕЛИТЕЛЬНЫЙ НАПОЛЬНОГО ИСПОЛНЕНИЯ (1700Х700Х325) ПО ТИПУ ПР11-7-011-IP44 У3 (ЩС1-1, ЩС1-4) | ШТ | 2
СЩС1-2 |  |  | ЩИТОК РАСПРЕДЕЛИТЕЛЬНЫЙ НАВЕСНОГО ИСПОЛНЕНИЯ (600Х700Х200) ПО ТИПУ ЩУР-01-Н-IP44 У3 (ЩС1-2, ЩС1-3) | ШТ | 2
Ж3-40-31 | КАБЕЛИ И ПРОВОДА | М 1650
1-1 |  |  | ЗАТРАТЫ ТРУДА РАБОЧИХ | ЧЕЛ.-Ч | 243.28
М030402 |  |  | ЛЕБЕДКИ ЭЛЕКТРИЧЕСКИЕ ТЯГОВЫМ УСИЛИЕМ ДО 12,26 (1,25) КН (Т) | МАШ.-Ч | 69.2835
С101-10110 |  |  | БОЛТЫ СТРОИТЕЛЬНЫЕ С ГАЙКАМИ И ШАЙБАМИ | Т | 0.006808
С101-81404-1 |  |  | ПРОВОЛОКА СТАЛЬНАЯ НИЗКОУГЛЕРОДИСТАЯ ОБЩЕГО НАЗНАЧЕНИЯ ТЕРМИЧЕСКИ ОБРАБОТАННАЯ, ОЦИНКОВАННАЯ, ДИАМЕТРОМ 2 ММ | КГ | 1.3059
С113-7900 |  |  | ЛАК БИТУМНЫЙ БТ-577 | Т | 0.014074
С501-44101-Л |  |  | КАБЕЛЬ СИЛОВОЙ МАРКИ ВВГНГ(А) 3Х2,5ММ2 (ПРИМ) | 1000 М | 0.03
С501-44382-Л |  |  | КАБЕЛЬ СИЛОВОЙ МАРКИ ВВГНГ(А) 1Х70ММ2 (ПРИМ) | 1000 М | 0.055
С501-99066 |  |  | КАБЕЛЬ СИЛОВОЙ МАРКИ АВВГ 3Х4-0,66 С АЛЮМИНИЕВЫМИ ЖИЛАМИ, ИЗОЛЯЦИЯ И ОБОЛОЧКА ИЗ ПОЛИВИНИЛХЛОРИДНОГО ПЛАСТИКАТА, БЕЗ ЗАЩИТНОГО ПОКРОВА, С ТРЕМЯ ЖИЛАМИ СЕЧЕНИЕМ 4 ММ2, НА НАПРЯЖЕНИЕ 0,66 КВ | 1000 М | 0.025
С501-99081-Л |  |  | КАБЕЛЬ СИЛОВОЙ МАРКИ АВВГНГ(А) 2Х1,5ММ2 (ПРИМ) | 1000 М | 0.015
С501-99089-Л |  |  | КАБЕЛЬ СИЛОВОЙ МАРКИ АВВГЗНГ(А) 3Х2,5-0,66 С АЛЮМИНИЕВЫМИ ЖИЛАМИ, ИЗОЛЯЦИЯ И ОБОЛОЧКА ИЗ ПОЛИВИНИЛХЛОРИДНОГО ПЛАСТИКАТА, БЕЗ ЗАЩИТНОГО ПОКРОВА, НЕ РАСПРОСТРАНЯЮЩИЙ ГОРЕНИЕ, С ТРЕМЯ ЖИЛАМИ СЕЧЕНИЕМ 2,5 ММ2, НА НАПРЯЖЕНИЕ 0,66 КВ | 1000 М | 0.015
С501-99089-Л1 |  |  | КАБЕЛЬ СИЛОВОЙ МАРКИ АВВГНГ(А) 3Х1,5ММ2 (ПРИМ) | 1000 М | 0.185
С501-99090-Л |  |  | КАБЕЛЬ СИЛОВОЙ МАРКИ АВВГНГ(А) 3Х4 ММ2 (ПРИМ) | 1000 М | 0.04
С501-99096-2Л |  |  | КАБЕЛЬ СИЛОВОЙ МАРКИ АВВГНГ(А) 4Х1,5 (ПРИМ) | 1000 М | 0.165
С501-99096-2Л1 |  |  | КАБЕЛЬ СИЛОВОЙ МАРКИ АВВГНГ(А) 4Х2,5 (ПРИМ) | 1000 М | 0.08
С501-99096-33Л |  |  | КАБЕЛЬ СИЛОВОЙ МАРКИ АВВГЗНГ(А) 5Х2,5-0,66 С АЛЮМИНИЕВЫМИ ЖИЛАМИ, ИЗОЛЯЦИЯ И ОБОЛОЧКА ИЗ ПОЛИВИНИЛХЛОРИДНОГО ПЛАСТИКАТА, НЕ РАСПРОСТРАНЯЮЩИЙ ГОРЕНИЕ, С НИЗКИМ ДЫМО- И ГАЗОВЫДЕЛЕНИЕМ, БЕЗ ЗАЩИТНОГО ПОКРОВА, С ПЯТЬЮ ЖИЛАМИ СЕЧЕНИЕМ 2,5 ММ2, НА НАПРЯЖЕНИЕ 0,66 КВ | 1000 М | 0.06
С501-99096-33Л1 |  |  | КАБЕЛЬ СИЛОВОЙ МАРКИ АВВГНГ(А) 5Х1,5ММ2 (ПРИМ) | 1000 М | 0.015
С501-99096-34Л |  |  | КАБЕЛЬ СИЛОВОЙ МАРКИ АВВГНГ(А) 5Х2,5ММ2 (ПРИМ) | 1000 М | 0.035
С501-99096-35Л |  |  | КАБЕЛЬ СИЛОВОЙ МАРКИ АВВГНГ(А) 5Х6ММ2 (ПРИМ) | 1000 М | 0.03
С501-99096-36Л |  |  | КАБЕЛЬ СИЛОВОЙ МАРКИ АВВГНГ(А) 5Х10ММ2 (ПРИМ) | 1000 М | 0.275
С501-99096-38Л |  |  | КАБЕЛЬ СИЛОВОЙ МАРКИ АВВГНГ(А) 5Х25ММ2 (ПРИМ) | 1000 М | 0.02
С501-99096-61Л |  |  | КАБЕЛЬ СИЛОВОЙ МАРКИ АВВГЗ 3Х2,5ММ2 (ПРИМ) | 1000 М | 0.01
С501-99096-62Л |  |  | КАБЕЛЬ СИЛОВОЙ МАРКИ АВВГЗ 3Х4ММ2 (ПРИМ) | 1000 М | 0.045
С517-17500 |  |  | ЛИСТ НОРМАЛЬНОЙ ТОЧНОСТИ ИЗГОТОВЛЕНИЯ, ТОЛЩИНОЙ 1 ММ, ИЗ СВИНЦА МАРКИ С1 | Т | 0.012941
С522-3100 |  |  | ПРИПОЙ ОЛОВЯННО-СВИНЦОВЫЙ МАЛОСУРЬМЯНИСТЫЙ, МАРКИ ПОССУ 40-0,5 | Т | 0.00537
С552-1500 |  |  | СКОБА К 142 У2 | 10 ШТ | 112.0001
С552-202 |  |  | БИРКА МАРКИРОВОЧНАЯ У134 | 100 ШТ | 0.32284
С552-803 |  |  | КНОПКА К227 УХЛ2 | 1000 ШТ | 0.27162
С552-901 |  |  | ЛЕНТА К226 | 100 М | 0.3189
САВВ-ЗНГ-150 |  |  | КАБЕЛЬ АВВГЗНГ(А) 1Х50 | М | 165
САВВ-ЗНГ-170 |  |  | КАБЕЛЬ АВВГЗНГ(А) 1Х70ММ2 | М | 130
САВВ-ЗНГ-495 |  |  | КАБЕЛЬ АВВГЗНГ(А) 4Х95ММ2 | М | 90
САВВ-ЗНГ-510 |  |  | КАБЕЛЬ АВВГЗНГ(А) 5Х10 | М | 45
САВВ-ЗНГ-516 |  |  | КАБЕЛЬ АВВГЗНГ(А) 5Х16 | М | 20
САВВ-ЗНГ-54 |  |  | КАБЕЛЬ АВВГЗНГ(А) 5Х4 | М | 40
САВВ-ЗНГ-56 |  |  | КАБЕЛЬ АВВГЗНГ(А) 5Х6 | М | 60
Ж3-40-22 | ИЗДЕЛИЯ ЭЛЕКТРОУСТАНОВОЧНЫЕ И ЭЛЕКТРОМОНТАЖНЫЕ | ШТ 739
1-1 |  |  | ЗАТРАТЫ ТРУДА РАБОЧИХ | ЧЕЛ.-Ч | 401.4072
1-3 |  |  | ЗАТРАТЫ ТРУДА МАШИНИСТОВ | ЧЕЛ.-Ч | 0.79831
М021141 |  |  | КРАНЫ НА АВТОМОБИЛЬНОМ ХОДУ ПРИ РАБОТЕ НА ДРУГИХ ВИДАХ СТРОИТЕЛЬСТВА, 10Т | МАШ.-Ч | 0.79831
М030402 |  |  | ЛЕБЕДКИ ЭЛЕКТРИЧЕСКИЕ ТЯГОВЫМ УСИЛИЕМ ДО 12,26 (1,25) КН (Т) | МАШ.-Ч | 2.5714
М040502 |  |  | УСТАНОВКИ ДЛЯ СВАРКИ РУЧНОЙ ДУГОВОЙ (ПОСТОЯННОГО ТОКА) | МАШ.-Ч | 14.2633
М150402 |  |  | ГАЗОВАЯ ГОРЕЛКА | МАШ.-Ч | 2.12
М330301* |  |  | МАШИНЫ ШЛИФОВАЛЬНЫЕ ЭЛЕКТРИЧЕСКИЕ | МАШ.-Ч | 3.3231
М330302* |  |  | МАШИНЫ ШЛИФОВАЛЬНЫЕ УГЛОВЫЕ | МАШ.-Ч | 6.201
М331002 |  |  | СТАНКИ СВЕРЛИЛЬНЫЕ | МАШ.-Ч | 0.0452
М331008 |  |  | СТАНОК ЗАТОЧНЫЙ | МАШ.-Ч | 2.76
М331451 |  |  | ПЕРФОРАТОРЫ ЭЛЕКТРИЧЕСКИЕ | МАШ.-Ч | 51.2575
С101-10110 |  |  | БОЛТЫ СТРОИТЕЛЬНЫЕ С ГАЙКАМИ И ШАЙБАМИ | Т | 0.003909
С101-11401 |  |  | ВЕТОШЬ | КГ | 0.1
С101-12000 |  |  | ГАЙКИ ШЕСТИГРАННЫЕ ДИАМЕТРОМ РЕЗЬБЫ 6 ММ | Т | 0.000355
С101-12100 |  |  | ГАЙКИ ШЕСТИГРАННЫЕ ДИАМЕТРОМ РЕЗЬБЫ 8 ММ | Т | 0.003064
С101-129200 |  |  | УАЙТ-СПИРИТ | Т | 0.0032
С101-130600 |  |  | ПОРТЛАНДЦЕМЕНТ 500-Д0 (В УПАКОВКЕ) | Т | 0.003402
С101-147602 |  |  | ШПИЛЬКА РЕЗЬБОВАЯ ОЦИНКОВАННАЯ М8Х1000 | ШТ | 276
С101-147602-Л |  |  | ШПИЛЬКА РЕЗЬБОВАЯ М8 L=500ММ (ПРИМ) | ШТ | 100
С101-148100 |  |  | ШУРУПЫ С ПОЛУКРУГЛОЙ ГОЛОВКОЙ 4Х40 ММ | Т | 9e-06
С101-151400 |  |  | ЭЛЕКТРОДЫ ТИПА Э42А ДИАМЕТРОМ 4 ММ | Т | 0.002319
С101-48603 |  |  | КРУГ ОТРЕЗНОЙ 230Х2Х22 ДЛЯ РЕЗКИ МЕТАЛЛА | ШТ | 2.481
С101-51506 |  |  | ЛАК НИТРОЦЕЛЛЮЛОЗНЫЙ МЕБЕЛЬНЫЙ НЦ-218 | Т | 0.00034
С101-51509-10 |  |  | ИЗОЛЕНТА ПВХ (РАЗМЕРОМ 15ММХ20М) | М2 | 5.1
С101-63602-1 |  |  | ПАСТА КВАРЦЕВАЗЕЛИНОВАЯ | КГ | 0.34
С101-81404-1 |  |  | ПРОВОЛОКА СТАЛЬНАЯ НИЗКОУГЛЕРОДИСТАЯ ОБЩЕГО НАЗНАЧЕНИЯ ТЕРМИЧЕСКИ ОБРАБОТАННАЯ, ОЦИНКОВАННАЯ, ДИАМЕТРОМ 2 ММ | КГ | 1.8528
С101-82511 |  |  | СМЕСЬ ПРОПАНА И БУТАНА ТЕХНИЧЕСКИХ | КГ | 2.34
С101-84400 |  |  | РАСТВОРИТЕЛЬ ДЛЯ ЛАКОКРАСОЧНЫХ МАТЕРИАЛОВ МАРКИ 646 | Т | 0.00034
С101-86722 |  |  | СВЕРЛА СПИРАЛЬНЫЕ С ЦИЛИНДРИЧЕСКИМ ХВОСТОВИКОМ, ДЛИННАЯ СЕРИЯ (ПО МЕТАЛЛУ), ДИАМЕТРОМ 12,6-14ММ | ШТ | 0.119
С101-86726-20 |  |  | СВЕРЛА ПО БЕТОНУ С SDS+ ХВОСТОВИКОМ (НАКОНЕЧНИК ИЗ ТВЕРДОСПЛАВНОЙ СТАЛИ), ДИАМЕТРОМ 8-10 ММ, ДЛИНОЙ 260 (265) ММ | ШТ | 9.0689
С101-86726-38 |  |  | СВЕРЛА ПО БЕТОНУ С SDS+ ХВОСТОВИКОМ (НАКОНЕЧНИК ИЗ ТВЕРДОСПЛАВНОЙ СТАЛИ), ДИАМЕТРОМ 10-12 ММ, ДЛИНОЙ 110-165 ММ | ШТ | 4.3307
С101-86726-8 |  |  | СВЕРЛА ПО БЕТОНУ С SDS+ ХВОСТОВИКОМ (НАКОНЕЧНИК ИЗ ТВЕРДОСПЛАВНОЙ СТАЛИ), ДИАМЕТРОМ 5-10 ММ, ДЛИНОЙ 210 (215) ММ | ШТ | 28.155
С101-8800 |  |  | БОЛТЫ С ШЕСТИГРАННОЙ ГОЛОВКОЙ ДИАМЕТРОМ РЕЗЬБЫ 6 ММ | Т | 0.00093
С101-8900 |  |  | БОЛТЫ С ШЕСТИГРАННОЙ ГОЛОВКОЙ ДИАМЕТРОМ РЕЗЬБЫ 8 ММ | Т | 0.009704
С101-98500 |  |  | ПРОКАТ ГОРЯЧЕКАТАНЫЙ ПОЛОСОВОЙ ИЗ СТАЛИ УГЛЕРОДИСТОЙ ОБЫКНОВЕННОГО КАЧЕСТВА МАРКИ СТ6СП, ТОЛЩИНОЙ 10 - 80 ММ ПРИ ШИРИНЕ 100 - 200 ММ | Т | 0.031946
С113-24600 |  |  | ЭМАЛЬ ПЕНТАФТАЛЕВАЯ ПФ-115, СЕРАЯ | Т | 0.00238
С113-3700 |  |  | ДИХЛОРЭТАН ТЕХНИЧЕСКИЙ СОРТ I | Т | 8.5e-05
С113-7900 |  |  | ЛАК БИТУМНЫЙ БТ-577 | Т | 2.7e-05
С113-9500 |  |  | ЛАК ПЕНТАФТАЛЕВЫЙ ПФ-170 | Т | 3.3e-05
С412-1500 |  |  | ПЕСОК ОБОГАЩЕННЫЙ | М3 | 0.003423
С514-12301 |  |  | ПЕРЕМЫЧКА ГИБКАЯ ПГС-35-560 У2,5 | ШТ | 20.088
С514-124000 |  |  | ПОЛКА КАБЕЛЬНАЯ К1161 У3 | 1000 ШТ | 0.13
С514-12600 |  |  | ПОЛКА КАБЕЛЬНАЯ К1163 У3 | 1000 ШТ | 0.01
С514-13500-Л |  |  | РАЗДЕЛИТЕЛЬ ЛОТКОВЫЙ L=2000ММ (ПРИМ) | ШТ | 20
С514-14000 |  |  | ПРОФИЛЬ (ШВЕЛЛЕР) МОНТАЖНЫЙ, ТИПА К240 У2 | ШТ | 25
С514-15701-Л |  |  | ЛОТОК ПЕРФОРИРОВАННЫЙ ЛПП10 (ПРИМ) | ШТ | 15
С514-15702-Л |  |  | ЛОТОК ПЕРФОРИРОВАННЫЙ ЛПП20 (ПРИМ) | ШТ | 45
С514-16301-4 |  |  | НАКОНЕЧНИК ТА 50-10-9 ГЛУХОЙ НОМИНАЛЬНЫМ СЕЧЕНИЕМ 50 ММ2, С ОТВЕРСТИЕМ ПОД КОНТАКТНЫЙ СТЕРЖЕНЬ ДИАМЕТРОМ 10 ММ, С ВНУТРЕННИМ ДИАМЕТРОМ ХВОСТИКА 9 ММ, ИЗГОТОВЛЕННЫЙ ИЗ АЛЮМИНИЯ, БЕЗ ПОКРЫТИЯ | ШТ | 12
С514-16301-5 |  |  | НАКОНЕЧНИК ТА 70-10-12 ГЛУХОЙ НОМИНАЛЬНЫМ СЕЧЕНИЕМ 70 ММ2, С ОТВЕРСТИЕМ ПОД КОНТАКТНЫЙ СТЕРЖЕНЬ ДИАМЕТРОМ 10 ММ, С ВНУТРЕННИМ ДИАМЕТРОМ ХВОСТИКА 12 ММ, ИЗГОТОВЛЕННЫЙ ИЗ АЛЮМИНИЯ, БЕЗ ПОКРЫТИЯ | ШТ | 6
С544-8900 |  |  | ЛЕНТА ЛИПКАЯ ИЗОЛЯЦИОННАЯ НА ПОЛИКАСИНОВОМ КОМПАУНДЕ МАРКИ ЛСЭПЛ, ШИРИНОЙ 20-30 ММ, ТОЛЩИНОЙ 0,14 - 0,19 ММ | КГ | 0.0044
С544-9601-10Л |  |  | РУКАВ МЕТАЛЛИЧЕСКИЙ НЕГЕРМЕТИЧНЫЙ ИЗ ОЦИНКОВАННОЙ ЛЕНТЫ С АСБЕСТОВЫМ УПЛОТНЕНИЕМ Р3-Ц-А, ДИАМЕТРОМ 50 ММ (ПРИМ) | М | 4
С544-9601-5Л |  |  | РУКАВ МЕТАЛЛИЧЕСКИЙ НЕГЕРМЕТИЧНЫЙ ИЗ ОЦИНКОВАННОЙ ЛЕНТЫ С АСБЕСТОВЫМ УПЛОТНЕНИЕМ Р3-Ц-А ДИАМЕТРОМ, 20 ММ (ПРИМ) | М | 18
С544-9601-7Л |  |  | РУКАВ МЕТАЛЛИЧЕСКИЙ НЕГЕРМЕТИЧНЫЙ ИЗ ОЦИНКОВАННОЙ ЛЕНТЫ С АСБЕСТОВЫМ УПЛОТНЕНИЕМ Р3-Ц-А, ДИАМЕТРОМ 25 ММ (ПРИМ) | М | 22
С544-9601-8Л |  |  | РУКАВ МЕТАЛЛИЧЕСКИЙ НЕГЕРМЕТИЧНЫЙ ИЗ ОЦИНКОВАННОЙ ЛЕНТЫ С АСБЕСТОВЫМ УПЛОТНЕНИЕМ Р3-Ц-А, ДИАМЕТРОМ 32 ММ | М | 13
С544-9601-9Л |  |  | РУКАВ МЕТАЛЛИЧЕСКИЙ НЕГЕРМЕТИЧНЫЙ ИЗ ОЦИНКОВАННОЙ ЛЕНТЫ С АСБЕСТОВЫМ УПЛОТНЕНИЕМ Р3-Ц-Х, ДИАМЕТРОМ 38 ММ (ПРИМ) | М | 6
С551-16300 |  |  | ВЫКЛЮЧАТЕЛЬ УСТАНОВОЧНЫЙ ОДНОКЛАВИШНЫЙ А16-131 | ШТ | 3
С551-20300-Р |  |  | РОЗЕТКА ШТЕПСЕЛЬНАЯ БРЫЗГОЗАЩИЩЕННАЯ С ЗАЗЕМЛЯЮЩИМ КОНТАКТОМ РА16-297 (ПРИМ) | ШТ | 1
С552-1102 |  |  | МУФТА ТРУБНАЯ ТР-5 У3 | ШТ | 6.176
С552-1111-30Л |  |  | МУФТА КОНЦЕВАЯ ТЕРМОУСАЖИВАЕМАЯ ДЛЯ КАБЕЛЯ СЕЧ. 16.25 ММ2 (КОЛ-ВО ЖИЛ 5) 1П5КВТПННГ-1М (ПРИМ) | КОМПЛЕКТ | 4
С552-1111-31Л |  |  | МУФТА КОНЦЕВАЯ ТЕРМОУСАЖИВАЕМАЯ ДЛЯ КАБЕЛЯ СЕЧ. 70,95,120 ММ2 (КОЛ-ВО ЖИЛ-4) 1ПКВТПННГ-5 (ПРИМ) | КОМПЛЕКТ | 6
С552-1201 |  |  | ПАТРУБОК ВВОДНОЙ У477 У3 | 10 ШТ | 0.6176
С552-1206 |  |  | КОРОБКА МОНТАЖНАЯ (ПОДРОЗЕТНИК) | 100 ШТ | 0.0306
С552-1230 |  |  | ПОЛОСКА К404 И ПРЯЖКА К407 ДЛЯ КРЕПЛЕНИЯ ПРОВОДОВ | 100 ШТ | 0.68
С552-1503 |  |  | СКОБА К 145 У2 | 10 ШТ | 15.44
С552-1507-2 |  |  | СКОБА К1157 У3 | 1000 ШТ | 0.59298
С552-1605-7 |  |  | СТОЙКА КАБЕЛЬНАЯ ГОРЯЧЕГО ЦИНКОВАНИЯ, ТИПА К1151 Ц УТ1,5 | ШТ | 260
С552-1605-8 |  |  | СТОЙКА КАБЕЛЬНАЯ ГОРЯЧЕГО ЦИНКОВАНИЯ, ТИПА К1152 Ц УТ1,5 | ШТ | 20
С552-201 |  |  | БИРКА-ОКОНЦЕВАТЕЛЬ У136 У3/5 | 100 ШТ | 3.4
С552-202 |  |  | БИРКА МАРКИРОВОЧНАЯ У134 | 100 ШТ | 0.16176
С552-203 |  |  | БИРКА МАРКИРОВОЧНАЯ У153 У3,5 | 1000 ШТ | 0.0527
С552-303 |  |  | ВТУЛКА В42 УХЛ2 | 100 ШТ. | 0.06176
С552-403 |  |  | ГАЙКА УСТАНОВОЧНАЯ ЗАЗЕМЛЯЮЩАЯ К 485 | 100 ШТ | 0.06176
С552-5003 |  |  | ШАЙБА ДИАМЕТРОМ 6 ММ | КГ | 0.088044
С552-5004 |  |  | ШАЙБА ДИАМЕТРОМ 8 ММ | КГ | 1.2806
С552-603 |  |  | ДЮБЕЛЬ МОНТАЖНЫЙ У661 У3 | 10 ШТ | 118.6831
С552-604 |  |  | ДЮБЕЛЬ МОНТАЖНЫЙ У656 У3 | 10 ШТ | 112.62
С552-605 |  |  | ДЮБЕЛЬ МОНТАЖНЫЙ У658 | 10 ШТ | 66.282
С552-609 |  |  | ДЮБЕЛЬ У663 У3 | 100 ШТ | 0.0168
С552-803 |  |  | КНОПКА К227 УХЛ2 | 1000 ШТ | 0.02
С552-804 |  |  | КРУГИ ШЛИФОВАЛЬНЫЕ ДЛЯ СПЕЦИАЛЬНЫХ МОНТАЖНЫХ РАБОТ 5П 180Х6Х22 | ШТ | 2.3301
С552-901 |  |  | ЛЕНТА К226 | 100 М | 0.02
СKEW-MSD-М10 |  |  | ДЮБЕЛЬ ЛАТУННЫЙ РАСПОРИНЫЙ KEW MSD M10 | 50ШТ | 2
СКК-17-15 |  |  | КАБЕЛЬНЫЙ КАНАЛ ВИНИПЛАСТОВЫЙ 17Х15ММ L=2000ММ | ШТ | 145
СКК-40-20 |  |  | КАБЕЛЬНЫЙ КАНАЛ ВИНИПЛАСТОВЫЙ 40Х20ММ L=2000ММ | М | 3
СКК-60-40 |  |  | КАБЕЛЬНЫЙ КАНАЛ ВИНИПЛАСТОВЫЙ 60Х40ММ L=2000ММ | ШТ | 17
СКМ-222 |  |  | КОРОБКА МОНТАЖНАЯ КМ-222 | ШТ | 17
СКПГ-200-100 |  |  | КОРОБ ПРЯМОЙ ГЛУХОЙ (НЕПЕРФОРИРОВАННЫЙ) ИЗ СТАЛИ 1,5ММ ОЦИНКОВАННЫЙ L=2000ММ КПГ 200Х100/2-1,5-ОЦ | ШТ | 11
СЛПП-УС-20 |  |  | ЛОТОК ПЕРФОРИРОВАННЫЙ УСИЛЕННЫЙ 200Х2000ММ ЛПП20 | ШТ | 5
СЛПП-УС-40 |  |  | ЛОТОК ПЕРФОРИРОВАННЫЙ УСИЛЕННЫЙ 400Х2000ММ ЛПП40 | ШТ | 4
Ж3-40-31 | ТРУБЫ | М 106
1-1 |  |  | ЗАТРАТЫ ТРУДА РАБОЧИХ | ЧЕЛ.-Ч | 30.4015
1-3 |  |  | ЗАТРАТЫ ТРУДА МАШИНИСТОВ | ЧЕЛ.-Ч | 0.00198
М021141 |  |  | КРАНЫ НА АВТОМОБИЛЬНОМ ХОДУ ПРИ РАБОТЕ НА ДРУГИХ ВИДАХ СТРОИТЕЛЬСТВА, 10Т | МАШ.-Ч | 0.00198
М030402 |  |  | ЛЕБЕДКИ ЭЛЕКТРИЧЕСКИЕ ТЯГОВЫМ УСИЛИЕМ ДО 12,26 (1,25) КН (Т) | МАШ.-Ч | 0.04455
М040502 |  |  | УСТАНОВКИ ДЛЯ СВАРКИ РУЧНОЙ ДУГОВОЙ (ПОСТОЯННОГО ТОКА) | МАШ.-Ч | 2.6064
М150402 |  |  | ГАЗОВАЯ ГОРЕЛКА | МАШ.-Ч | 0.05544
М330301* |  |  | МАШИНЫ ШЛИФОВАЛЬНЫЕ ЭЛЕКТРИЧЕСКИЕ | МАШ.-Ч | 1.5678
М331451 |  |  | ПЕРФОРАТОРЫ ЭЛЕКТРИЧЕСКИЕ | МАШ.-Ч | 4.8088
С101-151400 |  |  | ЭЛЕКТРОДЫ ТИПА Э42А ДИАМЕТРОМ 4 ММ | Т | 0.000434
С101-81404-1 |  |  | ПРОВОЛОКА СТАЛЬНАЯ НИЗКОУГЛЕРОДИСТАЯ ОБЩЕГО НАЗНАЧЕНИЯ ТЕРМИЧЕСКИ ОБРАБОТАННАЯ, ОЦИНКОВАННАЯ, ДИАМЕТРОМ 2 ММ | КГ | 2.1861
С101-82511 |  |  | СМЕСЬ ПРОПАНА И БУТАНА ТЕХНИЧЕСКИХ | КГ | 0.0693
С101-86726-20 |  |  | СВЕРЛА ПО БЕТОНУ С SDS+ ХВОСТОВИКОМ (НАКОНЕЧНИК ИЗ ТВЕРДОСПЛАВНОЙ СТАЛИ), ДИАМЕТРОМ 8-10 ММ, ДЛИНОЙ 260 (265) ММ | ШТ | 0.2478
С101-86726-38 |  |  | СВЕРЛА ПО БЕТОНУ С SDS+ ХВОСТОВИКОМ (НАКОНЕЧНИК ИЗ ТВЕРДОСПЛАВНОЙ СТАЛИ), ДИАМЕТРОМ 10-12 ММ, ДЛИНОЙ 110-165 ММ | ШТ | 0.18513
С103-12903-11Л |  |  | ТРУБЫ СТАЛЬНЫЕ ЭЛЕКТРОСВАРНЫЕ Д=25Х1,6ММ (ПРИМ) | М | 6
С103-13202-11Л |  |  | ТРУБЫ СТАЛЬНЫЕ ЭЛЕКТРОСВАРНЫЕ Д=33Х1,6ММ2 (ПРИМ) | М | 5
С103-5000 |  |  | ТРУБА СТАЛЬНАЯ СВАРНАЯ ВОДОГАЗОПРОВОДНАЯ ОЦИНКОВАННАЯ ОБЫКНОВЕННАЯ НОМИНАЛЬНЫМ ДИАМЕТРОМ 20 ММ, ТОЛЩИНОЙ СТЕНКИ 2,8 ММ | М | 63
С103-5300 |  |  | ТРУБА СТАЛЬНАЯ СВАРНАЯ ВОДОГАЗОПРОВОДНАЯ ОЦИНКОВАННАЯ ОБЫКНОВЕННАЯ НОМИНАЛЬНЫМ ДИАМЕТРОМ 40 ММ, ТОЛЩИНОЙ СТЕНКИ 3,5 ММ | М | 6
С103-5400 |  |  | ТРУБА СТАЛЬНАЯ СВАРНАЯ ВОДОГАЗОПРОВОДНАЯ ОЦИНКОВАННАЯ ОБЫКНОВЕННАЯ НОМИНАЛЬНЫМ ДИАМЕТРОМ 50 ММ, ТОЛЩИНОЙ СТЕНКИ 3,5 ММ | М | 6
С113-24600 |  |  | ЭМАЛЬ ПЕНТАФТАЛЕВАЯ ПФ-115, СЕРАЯ | Т | 0.000573
С113-7611 |  |  | КЛЕЙ БМК-5К | КГ | 0.0396
С414-2002 |  |  | РАСТВОРЫ КЛАДОЧНЫЕ ТЯЖЕЛЫЕ ЦЕМЕНТНЫЕ, МАРКИ 50 | М3 | 0.002079
С514-12301 |  |  | ПЕРЕМЫЧКА ГИБКАЯ ПГС-35-560 У2,5 | ШТ | 6.744
С514-14100 |  |  | ПРОФИЛЬ (Z-ПРОФИЛЬ) МОНТАЖНЫЙ, ТИПА К239 У2 | ШТ | 0.0495
С530-17441-3Л |  |  | ТРУБА ИЗ ПОЛИЭТИЛЕНА Д=20ММ (ПРИМ) | 10 М | 1
С552-1100 |  |  | МУФТА ТРУБНАЯ ТР-2 У3 | ШТ | 11.4988
С552-1103 |  |  | МУФТА ТРУБНАЯ ТР-7 У3 | ШТ | 1.8326
С552-1104 |  |  | МУФТА ТРУБНАЯ ТР-8 У3 | ШТ | 0.9996
С552-1200 |  |  | ПАТРУБОК ВВОДНОЙ У476 У3 | 10 ШТ | 0.1782
С552-1201 |  |  | ПАТРУБОК ВВОДНОЙ У477 У3 | 10 ШТ | 0.19998
С552-1500 |  |  | СКОБА К 142 У2 | 10 ШТ | 3.7632
С552-1502 |  |  | СКОБА К 144 У2 | 10 ШТ | 0.44198
С552-1504 |  |  | СКОБА К 146П У2 | 10 ШТ | 0.24108
С552-1507-2 |  |  | СКОБА К1157 У3 | 1000 ШТ | 0.0099
С552-2002 |  |  | ТРУБА ГЛАДКАЯ ЖЕСТКАЯ ПВХ, ДИАМЕТР 20 ММ | М | 10
С552-301 |  |  | ВТУЛКА В22 УХЛ2 | 100 ШТ | 0.01782
С552-302 |  |  | ВТУЛКА В28 УХЛ2 | 100 ШТ | 0.03168
С552-400 |  |  | ГАЙКА УСТАНОВОЧНАЯ ЗАЗЕМЛЯЮЩАЯ К 482 | 100 ШТ | 0.43966
С552-402 |  |  | ГАЙКА УСТАНОВОЧНАЯ ЗАЗЕМЛЯЮЩАЯ К 484 | 100 ШТ | 0.07007
С552-403 |  |  | ГАЙКА УСТАНОВОЧНАЯ ЗАЗЕМЛЯЮЩАЯ К 485 | 100 ШТ | 0.03822
С552-603 |  |  | ДЮБЕЛЬ МОНТАЖНЫЙ У661 У3 | 10 ШТ | 2.0196
С552-605 |  |  | ДЮБЕЛЬ МОНТАЖНЫЙ У658 | 10 ШТ | 10.5162
С552-702 |  |  | ЗАГЛУШКА У469 | 10 ШТ | 0.30796
С552-702-1 |  |  | ЗАГЛУШКА У468 УХЛ2 | 10 ШТ | 0.68993
С552-703 |  |  | ЗАГЛУШКА У470 | 10 ШТ | 0.059976
С552-804 |  |  | КРУГИ ШЛИФОВАЛЬНЫЕ ДЛЯ СПЕЦИАЛЬНЫХ МОНТАЖНЫХ РАБОТ 5П 180Х6Х22 | ШТ | 0.40189
С552-900 |  |  | ЛЕНТА ФУМ МАРКА 3 | КГ | 0.025741
Ж3-40-31 | КАБЕЛЬНЫЙ ОБОГРЕВ | М 15
1-1 |  |  | ЗАТРАТЫ ТРУДА РАБОЧИХ | ЧЕЛ.-Ч | 9.8593
М040502 |  |  | УСТАНОВКИ ДЛЯ СВАРКИ РУЧНОЙ ДУГОВОЙ (ПОСТОЯННОГО ТОКА) | МАШ.-Ч | 0.7
М330301* |  |  | МАШИНЫ ШЛИФОВАЛЬНЫЕ ЭЛЕКТРИЧЕСКИЕ | МАШ.-Ч | 0.08
М331451 |  |  | ПЕРФОРАТОРЫ ЭЛЕКТРИЧЕСКИЕ | МАШ.-Ч | 2.1085
С10-НTR-2 |  |  | САМОРЕГУЛИРУЮЩАЯ НАГРЕВАТЕЛЬНАЯ ЛЕНТА 10НTR2-CR | М | 15
С101-10110 |  |  | БОЛТЫ СТРОИТЕЛЬНЫЕ С ГАЙКАМИ И ШАЙБАМИ | Т | 5e-05
С101-151400 |  |  | ЭЛЕКТРОДЫ ТИПА Э42А ДИАМЕТРОМ 4 ММ | Т | 0.00033
С101-15509 |  |  | ДЮБЕЛЬ С ШУРУПОМ ДЛЯ БЫСТРОГО МОНТАЖА 6Х40 ММ | 100 ШТ | 0.36922
С101-51506 |  |  | ЛАК НИТРОЦЕЛЛЮЛОЗНЫЙ МЕБЕЛЬНЫЙ НЦ-218 | Т | 2e-05
С101-51509-10 |  |  | ИЗОЛЕНТА ПВХ (РАЗМЕРОМ 15ММХ20М) | М2 | 0.3
С101-63602-1 |  |  | ПАСТА КВАРЦЕВАЗЕЛИНОВАЯ | КГ | 0.02
С101-84400 |  |  | РАСТВОРИТЕЛЬ ДЛЯ ЛАКОКРАСОЧНЫХ МАТЕРИАЛОВ МАРКИ 646 | Т | 0.00012
С101-86726-20 |  |  | СВЕРЛА ПО БЕТОНУ С SDS+ ХВОСТОВИКОМ (НАКОНЕЧНИК ИЗ ТВЕРДОСПЛАВНОЙ СТАЛИ), ДИАМЕТРОМ 8-10 ММ, ДЛИНОЙ 260 (265) ММ | ШТ | 0.11
С101-86726-8 |  |  | СВЕРЛА ПО БЕТОНУ С SDS+ ХВОСТОВИКОМ (НАКОНЕЧНИК ИЗ ТВЕРДОСПЛАВНОЙ СТАЛИ), ДИАМЕТРОМ 5-10 ММ, ДЛИНОЙ 210 (215) ММ | ШТ | 0.61488
С113-2100 |  |  | ГРУНТОВКА ГФ-021 КРАСНО-КОРИЧНЕВАЯ | Т | 0.0001
С113-24600 |  |  | ЭМАЛЬ ПЕНТАФТАЛЕВАЯ ПФ-115, СЕРАЯ | Т | 0.00024
С113-3700 |  |  | ДИХЛОРЭТАН ТЕХНИЧЕСКИЙ СОРТ I | Т | 5e-06
С204-3101-Л |  |  | СЕТКА СВАРНАЯ ОЦИНКОВАННАЯ 100Х50ММ (ПРИМ) | Т | 0.0057
С514-12301 |  |  | ПЕРЕМЫЧКА ГИБКАЯ ПГС-35-560 У2,5 | ШТ | 1
С544-9311 |  |  | ЛЕНТА ЗАЩИТНО-СИГНАЛЬНАЯ СЕРИИ ЛЗС ШИРИНОЙ 125 ММ, ТОЛЩИНОЙ 3,5 ММ | М | 30.9
С552-1230 |  |  | ПОЛОСКА К404 И ПРЯЖКА К407 ДЛЯ КРЕПЛЕНИЯ ПРОВОДОВ | 100 ШТ | 0.04
С552-201 |  |  | БИРКА-ОКОНЦЕВАТЕЛЬ У136 У3/5 | 100 ШТ | 0.2
С552-203 |  |  | БИРКА МАРКИРОВОЧНАЯ У153 У3,5 | 1000 ШТ | 0.0031
С552-605 |  |  | ДЮБЕЛЬ МОНТАЖНЫЙ У658 | 10 ШТ | 0.61
С552-804 |  |  | КРУГИ ШЛИФОВАЛЬНЫЕ ДЛЯ СПЕЦИАЛЬНЫХ МОНТАЖНЫХ РАБОТ 5П 180Х6Х22 | ШТ | 0.1
СИЗ-ЛНТ-30 |  |  | ИЗОЛЯЦИОННАЯ ЛЕНТА Х/Б, РУЛОН (L=30М) | РУЛОН | 1
СКР-ABO-100 |  |  | КОРОБКА МОНТАЖНАЯ С КЛЕММАМИ ABOX 100 | ШТ | 1
Ж3-40-90 | ПРОТИВОПОЖАРНЫЕ МЕРОПРИЯТИЯ | РУБ 2864,96
1-1 |  |  | ЗАТРАТЫ ТРУДА РАБОЧИХ | ЧЕЛ.-Ч | 4.0051
1-3 |  |  | ЗАТРАТЫ ТРУДА МАШИНИСТОВ | ЧЕЛ.-Ч | 0.0067
М331617 |  |  | СРЕДСТВА МАЛОЙ МЕХАНИЗАЦИИ | МАШ.-Ч | 0.0067
С101-11401 |  |  | ВЕТОШЬ | КГ | 0.00723
С104-701-14Л |  |  | ВАТА МИНЕРАЛЬНАЯ ПЛОТНОСТЬЮ НЕ МЕНЕЕ 100КГ/М3 (ПРИМ) | М3 | 0.01
С113-7812-45 |  |  | МАСТИКА ТЕРМОРАСШИРЯЮЩАЯСЯ ПРОТИВОПОЖАРНАЯ НILTI СP 611A | МЛ | 4650
С113-7812-65 |  |  | ПЕНА ТЕРМОРАСШИРЯЮЩАЯСЯ ПРОТИВОПОЖАРНАЯ НILTI СР 660 | Л | 4.875
Ж3-40-22 | ПРОИЗВОДСТВЕННОЕ ПОМЕЩЕНИЕ N2. КОМПЛЕКТНЫЕ УСТРОЙСТВА | ШТ 20
1-1 |  |  | ЗАТРАТЫ ТРУДА РАБОЧИХ | ЧЕЛ.-Ч | 151.503
М030401 |  |  | ЛЕБЕДКИ ЭЛЕКТРИЧЕСКИЕ ТЯГОВЫМ УСИЛИЕМ ДО 5,79 (0,59) КН (Т) | МАШ.-Ч | 0.356
М040502 |  |  | УСТАНОВКИ ДЛЯ СВАРКИ РУЧНОЙ ДУГОВОЙ (ПОСТОЯННОГО ТОКА) | МАШ.-Ч | 13.34
М330301* |  |  | МАШИНЫ ШЛИФОВАЛЬНЫЕ ЭЛЕКТРИЧЕСКИЕ | МАШ.-Ч | 1.69
М331451 |  |  | ПЕРФОРАТОРЫ ЭЛЕКТРИЧЕСКИЕ | МАШ.-Ч | 0.45
М350451 |  |  | ПРЕСС ГИДРАВЛИЧЕСКИЙ С ЭЛЕКТРОПРИВОДОМ | МАШ.-Ч | 9.5968
С101-10110 |  |  | БОЛТЫ СТРОИТЕЛЬНЫЕ С ГАЙКАМИ И ШАЙБАМИ | Т | 0.005385
С101-11602-15 |  |  | ВИНТЫ САМОНАРЕЗАЮЩИЕ С ПОЛУКРУГЛОЙ ГОЛОВКОЙ ДИАМЕТРОМ 6-10ММ ДЛИНОЙ 50ММ | КГ | 0.09
С101-151400 |  |  | ЭЛЕКТРОДЫ ТИПА Э42А ДИАМЕТРОМ 4 ММ | Т | 0.00331
С101-47101 |  |  | КРАСКА МАСЛЯНАЯ МА-15, СУРИК ЖЕЛЕЗНЫЙ | Т | 0.00041
С101-50100 |  |  | ЛАК КАМЕННОУГОЛЬНЫЙ КАНИФОЛЬНЫЙ КФ-965 | Т | 0.000507
С101-51506 |  |  | ЛАК НИТРОЦЕЛЛЮЛОЗНЫЙ МЕБЕЛЬНЫЙ НЦ-218 | Т | 5.4e-05
С101-51509-10 |  |  | ИЗОЛЕНТА ПВХ (РАЗМЕРОМ 15ММХ20М) | М2 | 8.73
С101-63602-1 |  |  | ПАСТА КВАРЦЕВАЗЕЛИНОВАЯ | КГ | 0.516
С101-84400 |  |  | РАСТВОРИТЕЛЬ ДЛЯ ЛАКОКРАСОЧНЫХ МАТЕРИАЛОВ МАРКИ 646 | Т | 0.00027
С101-86726-20 |  |  | СВЕРЛА ПО БЕТОНУ С SDS+ ХВОСТОВИКОМ (НАКОНЕЧНИК ИЗ ТВЕРДОСПЛАВНОЙ СТАЛИ), ДИАМЕТРОМ 8-10 ММ, ДЛИНОЙ 260 (265) ММ | ШТ | 0.09
С113-24600 |  |  | ЭМАЛЬ ПЕНТАФТАЛЕВАЯ ПФ-115, СЕРАЯ | Т | 0.00038
С113-3700 |  |  | ДИХЛОРЭТАН ТЕХНИЧЕСКИЙ СОРТ I | Т | 0.000275
С514-12301 |  |  | ПЕРЕМЫЧКА ГИБКАЯ ПГС-35-560 У2,5 | ШТ | 9
С522-2600 |  |  | ПРИПОЙ ОЛОВЯННО-СВИНЦОВЫЙ БЕССУРЬМЯНИСТЫЙ В ЧУШКАХ, МАРКИ ПОС40 | Т | 0.00029
С544-8900 |  |  | ЛЕНТА ЛИПКАЯ ИЗОЛЯЦИОННАЯ НА ПОЛИКАСИНОВОМ КОМПАУНДЕ МАРКИ ЛСЭПЛ, ШИРИНОЙ 20-30 ММ, ТОЛЩИНОЙ 0,14 - 0,19 ММ | КГ | 0.096
С552-1230 |  |  | ПОЛОСКА К404 И ПРЯЖКА К407 ДЛЯ КРЕПЛЕНИЯ ПРОВОДОВ | 100 ШТ | 1.617
С552-201 |  |  | БИРКА-ОКОНЦЕВАТЕЛЬ У136 У3/5 | 100 ШТ | 4.6522
С552-202 |  |  | БИРКА МАРКИРОВОЧНАЯ У134 | 100 ШТ | 0.04
С552-203 |  |  | БИРКА МАРКИРОВОЧНАЯ У153 У3,5 | 1000 ШТ | 0.0173
С552-603 |  |  | ДЮБЕЛЬ МОНТАЖНЫЙ У661 У3 | 10 ШТ | 3.66
С552-605 |  |  | ДЮБЕЛЬ МОНТАЖНЫЙ У658 | 10 ШТ | 1.2
С552-609 |  |  | ДЮБЕЛЬ У663 У3 | 100 ШТ | 0.488
С552-803 |  |  | КНОПКА К227 УХЛ2 | 1000 ШТ | 0.018
С552-804 |  |  | КРУГИ ШЛИФОВАЛЬНЫЕ ДЛЯ СПЕЦИАЛЬНЫХ МОНТАЖНЫХ РАБОТ 5П 180Х6Х22 | ШТ | 5.02
С552-899 |  |  | ЛЕНТА ЛМ-5 УХЛ2 | 100 М | 0.407
С552-901 |  |  | ЛЕНТА К226 | 100 М | 0.018
СВРУ-2-1 |  |  | ВВОДНО-РАСПРЕДЕЛИТЕЛЬНОЕ УСТРОЙСТВО IP44, (1800Х1200Х450ММ) ПО ТИПУ УВР-41-00 У3 (ВРУ2-1) | ШТ | 1
СВУ-2-1 |  |  | ВВОДНОЕ УСТРОЙСТВО IP44, 1800Х800Х450ММ) ПО ТИПУ УВР-17-00 У3 (ВУ2-1) | ШТ | 1
СГП-В1-25 |  |  | ВЫКЛЮЧАТЕЛЬ ГЕРМЕТИЧНЫЙ, ОДНОПОЛЮСНЫЙ ГПВ1-25-М3 | ШТ | 1
СГП-В3-25 |  |  | ВЫКЛЮЧАТЕЛЬ ГЕРМЕТИЧНЫЙ, ТРЕХПОЛЮСНЫЙ ГПВ3-25-М3 | ШТ | 1
СЕЛ-11 |  |  | РЕЛЕ КОНТРОЛЯ ТРЕХФАЗНОГО НАПРЯЖЕНИЯ ЕЛ-11 | ШТ | 1
СКЛ-ИСП-ОП |  |  | КОЛОДКА ИСПЫТАТЕЛЬНАЯ С УСТРОЙСТВОМ ОПЛОМБИРОВАНИЯ | ШТ | 2
СПК-3-13 |  |  | ПЕРЕКЛЮЧАТЕЛЬ КУЛАЧКОВЫЙ (ВЫКЛЮЧАТЕЛЬ НАГРУЗКИ) ПК-3-13-16 | ШТ | 4
СПКЛ-11-4 |  |  | КОНТАКТНАЯ ПРИСТАВКА ПКЛ104 К ПУСКАТЕЛЮ ПМЛ-1230 | ШТ | 3
СПМЛ-12-30 |  |  | ПУСКАТЕЛЬ ЭЛЕКТРОМАГНИТНЫЙ ПО ТИПУ ПМЛ-1230 , ТЕПЛОВОЕ РЕЛЕ РТЛ-1006 | ШТ | 2
СПМЛ-12-308 |  |  | ПУСКАТЕЛЬ ЭЛЕКТРОМАГНИТНЫЙ ПО ТИПУ ПМЛ-1230 , ТЕПЛОВОЕ РЕЛЕ РТЛ-1008 | ШТ | 1
ССС-301-ПВ |  |  | СЧЕТЧИК ЭЛЕКТРОННЫЙ ТРЕХФАЗНЫЙ ПРЯМОГО ВКЛЮЧЕНИЯ, 400В, 5(40)А, RS485 СС-301 | ШТ | 1
ССС-301-ТВ |  |  | СЧЕТЧИК ЭЛЕКТРОННЫЙ ТРЕХФАЗНЫЙ ТРАНСФОРМАТОРНОГО ВКЛЮЧЕНИЯ, 400В, 5(7,5)А, RS485 СС-301 | ШТ | 2
СЩС-АВР-2 |  |  | ЩИТОК РАСПРЕДЕЛИТЕЛЬНЫЙ НАВЕСНОГО ИСПОЛНЕНИЯ, С БЛОКОМ АВР (600Х400Х200) ПО ТИПУ ЩУР-08-Н-IP31 У3 (ЩСАВР2) | ШТ | 1
СЩС-В2 |  |  | ПУНКТ РАСПРЕДЕЛИТЕЛЬНЫЙ НАВЕСНОГО ИСПОЛНЕНИЯ (650Х750Х200) ПО ТИПУ ПР11-3.013-IP21У3 (ЩС-В2) | ШТ | 1
СЩС-К2 |  |  | ЩИТОК РАСПРЕДЕЛИТЕЛЬНЫЙ НАВЕСНОГО ИСПОЛНЕНИЯ НА 24 МОДУЛЯ (450Х350Х132) ПО ТИПУ ЩОМ-24-IP31 (ЩС-К2) | ШТ | 1
СЩС-Т2-1 |  |  | ЩИТОК РАСПРЕДЕЛИТЕЛЬНЫЙ НАВЕСНОГО ИСПОЛНЕНИЯ НА 24 МОДУЛЯ (450Х350Х132) ПО ТИПУ ЩОМ-24-IP31 (ЩС-Т2-1) | ШТ | 1
СЩС-Т2-2 |  |  | ЩИТОК РАСПРЕДЕЛИТЕЛЬНЫЙ НАВЕСНОГО ИСПОЛНЕНИЯ (600Х700Х200) ПО ТИПУ ЩУР-01-Н-IP31 У3 (ЩС-Т2-2) | ШТ | 1
СЩС2-1 |  |  | ПУНКТ РАСПРЕДЕЛИТЕЛЬНЫЙ НАПОЛЬНОГО ИСПОЛНЕНИЯ (1700Х700Х325) ПО ТИПУ ПР11-7-011-IP44 У3 (ЩС2-1, ЩС2-4) | ШТ | 2
СЩС2-2 |  |  | ЩИТОК РАСПРЕДЕЛИТЕЛЬНЫЙ НАВЕСНОГО ИСПОЛНЕНИЯ (600Х700Х200) ПО ТИПУ ЩУР-01-Н-IP44 У3 (ЩС2-2, ЩС2-3) | ШТ | 2
Ж3-40-31 | КАБЕЛИ И ПРОВОДА | М 1495
1-1 |  |  | ЗАТРАТЫ ТРУДА РАБОЧИХ | ЧЕЛ.-Ч | 223.6
М030402 |  |  | ЛЕБЕДКИ ЭЛЕКТРИЧЕСКИЕ ТЯГОВЫМ УСИЛИЕМ ДО 12,26 (1,25) КН (Т) | МАШ.-Ч | 63.4821
С101-10110 |  |  | БОЛТЫ СТРОИТЕЛЬНЫЕ С ГАЙКАМИ И ШАЙБАМИ | Т | 0.006534
С101-81404-1 |  |  | ПРОВОЛОКА СТАЛЬНАЯ НИЗКОУГЛЕРОДИСТАЯ ОБЩЕГО НАЗНАЧЕНИЯ ТЕРМИЧЕСКИ ОБРАБОТАННАЯ, ОЦИНКОВАННАЯ, ДИАМЕТРОМ 2 ММ | КГ | 1.2186
С113-7900 |  |  | ЛАК БИТУМНЫЙ БТ-577 | Т | 0.013436
С501-44382-Л |  |  | КАБЕЛЬ СИЛОВОЙ МАРКИ ВВГНГ(А) 1Х70ММ2 (ПРИМ) | 1000 М | 0.055
С501-99066 |  |  | КАБЕЛЬ СИЛОВОЙ МАРКИ АВВГ 3Х4-0,66 С АЛЮМИНИЕВЫМИ ЖИЛАМИ, ИЗОЛЯЦИЯ И ОБОЛОЧКА ИЗ ПОЛИВИНИЛХЛОРИДНОГО ПЛАСТИКАТА, БЕЗ ЗАЩИТНОГО ПОКРОВА, С ТРЕМЯ ЖИЛАМИ СЕЧЕНИЕМ 4 ММ2, НА НАПРЯЖЕНИЕ 0,66 КВ | 1000 М | 0.025
С501-99081-Л |  |  | КАБЕЛЬ СИЛОВОЙ МАРКИ АВВГНГ(А) 2Х1,5ММ2 (ПРИМ) | 1000 М | 0.01
С501-99089-Л |  |  | КАБЕЛЬ СИЛОВОЙ МАРКИ АВВГЗНГ(А) 3Х2,5-0,66 С АЛЮМИНИЕВЫМИ ЖИЛАМИ, ИЗОЛЯЦИЯ И ОБОЛОЧКА ИЗ ПОЛИВИНИЛХЛОРИДНОГО ПЛАСТИКАТА, БЕЗ ЗАЩИТНОГО ПОКРОВА, НЕ РАСПРОСТРАНЯЮЩИЙ ГОРЕНИЕ, С ТРЕМЯ ЖИЛАМИ СЕЧЕНИЕМ 2,5 ММ2, НА НАПРЯЖЕНИЕ 0,66 КВ | 1000 М | 0.015
С501-99089-Л1 |  |  | КАБЕЛЬ СИЛОВОЙ МАРКИ АВВГНГ(А) 3Х1,5ММ2 (ПРИМ) | 1000 М | 0.15
С501-99090-Л |  |  | КАБЕЛЬ СИЛОВОЙ МАРКИ АВВГНГ(А) 3Х4 ММ2 (ПРИМ) | 1000 М | 0.035
С501-99096-2Л |  |  | КАБЕЛЬ СИЛОВОЙ МАРКИ АВВГНГ(А) 4Х1,5 (ПРИМ) | 1000 М | 0.1
С501-99096-2Л1 |  |  | КАБЕЛЬ СИЛОВОЙ МАРКИ АВВГНГ(А) 4Х2,5 (ПРИМ) | 1000 М | 0.08
С501-99096-33Л |  |  | КАБЕЛЬ СИЛОВОЙ МАРКИ АВВГЗНГ(А) 5Х2,5-0,66 С АЛЮМИНИЕВЫМИ ЖИЛАМИ, ИЗОЛЯЦИЯ И ОБОЛОЧКА ИЗ ПОЛИВИНИЛХЛОРИДНОГО ПЛАСТИКАТА, НЕ РАСПРОСТРАНЯЮЩИЙ ГОРЕНИЕ, С НИЗКИМ ДЫМО- И ГАЗОВЫДЕЛЕНИЕМ, БЕЗ ЗАЩИТНОГО ПОКРОВА, С ПЯТЬЮ ЖИЛАМИ СЕЧЕНИЕМ 2,5 ММ2, НА НАПРЯЖЕНИЕ 0,66 КВ | 1000 М | 0.06
С501-99096-33Л1 |  |  | КАБЕЛЬ СИЛОВОЙ МАРКИ АВВГНГ(А) 5Х1,5ММ2 (ПРИМ) | 1000 М | 0.02
С501-99096-34Л |  |  | КАБЕЛЬ СИЛОВОЙ МАРКИ АВВГНГ(А) 5Х2,5ММ2 (ПРИМ) | 1000 М | 0.035
С501-99096-35Л |  |  | КАБЕЛЬ СИЛОВОЙ МАРКИ АВВГНГ(А) 5Х6ММ2 (ПРИМ) | 1000 М | 0.03
С501-99096-36Л |  |  | КАБЕЛЬ СИЛОВОЙ МАРКИ АВВГНГ(А) 5Х10ММ2 (ПРИМ) | 1000 М | 0.275
С501-99096-38Л |  |  | КАБЕЛЬ СИЛОВОЙ МАРКИ АВВГНГ(А) 5Х25ММ2 (ПРИМ) | 1000 М | 0.02
С501-99096-61Л |  |  | КАБЕЛЬ СИЛОВОЙ МАРКИ АВВГЗ 3Х2,5ММ2 (ПРИМ) | 1000 М | 0.01
С501-99096-62Л |  |  | КАБЕЛЬ СИЛОВОЙ МАРКИ АВВГЗ 3Х4ММ2 (ПРИМ) | 1000 М | 0.025
С517-17500 |  |  | ЛИСТ НОРМАЛЬНОЙ ТОЧНОСТИ ИЗГОТОВЛЕНИЯ, ТОЛЩИНОЙ 1 ММ, ИЗ СВИНЦА МАРКИ С1 | Т | 0.011726
С522-3100 |  |  | ПРИПОЙ ОЛОВЯННО-СВИНЦОВЫЙ МАЛОСУРЬМЯНИСТЫЙ, МАРКИ ПОССУ 40-0,5 | Т | 0.00472
С552-1500 |  |  | СКОБА К 142 У2 | 10 ШТ | 107.5009
С552-202 |  |  | БИРКА МАРКИРОВОЧНАЯ У134 | 100 ШТ | 0.27421
С552-803 |  |  | КНОПКА К227 УХЛ2 | 1000 ШТ | 0.25348
С552-901 |  |  | ЛЕНТА К226 | 100 М | 0.29774
САВВ-ЗНГ-150 |  |  | КАБЕЛЬ АВВГЗНГ(А) 1Х50 | М | 165
САВВ-ЗНГ-170 |  |  | КАБЕЛЬ АВВГЗНГ(А) 1Х70ММ2 | М | 130
САВВ-ЗНГ-495 |  |  | КАБЕЛЬ АВВГЗНГ(А) 4Х95ММ2 | М | 90
САВВ-ЗНГ-510 |  |  | КАБЕЛЬ АВВГЗНГ(А) 5Х10 | М | 45
САВВ-ЗНГ-516 |  |  | КАБЕЛЬ АВВГЗНГ(А) 5Х16 | М | 20
САВВ-ЗНГ-54 |  |  | КАБЕЛЬ АВВГЗНГ(А) 5Х4 | М | 40
САВВ-ЗНГ-56 |  |  | КАБЕЛЬ АВВГЗНГ(А) 5Х6 | М | 60
Ж3-40-22 | ИЗДЕЛИЯ ЭЛЕКТРОУСТАНОВОЧНЫЕ И ЭЛЕКТРОМОНТАЖНЫЕ | ШТ 702
1-1 |  |  | ЗАТРАТЫ ТРУДА РАБОЧИХ | ЧЕЛ.-Ч | 373.7258
1-3 |  |  | ЗАТРАТЫ ТРУДА МАШИНИСТОВ | ЧЕЛ.-Ч | 0.79831
М021141 |  |  | КРАНЫ НА АВТОМОБИЛЬНОМ ХОДУ ПРИ РАБОТЕ НА ДРУГИХ ВИДАХ СТРОИТЕЛЬСТВА, 10Т | МАШ.-Ч | 0.79831
М030402 |  |  | ЛЕБЕДКИ ЭЛЕКТРИЧЕСКИЕ ТЯГОВЫМ УСИЛИЕМ ДО 12,26 (1,25) КН (Т) | МАШ.-Ч | 2.5714
М040502 |  |  | УСТАНОВКИ ДЛЯ СВАРКИ РУЧНОЙ ДУГОВОЙ (ПОСТОЯННОГО ТОКА) | МАШ.-Ч | 11.7062
М150402 |  |  | ГАЗОВАЯ ГОРЕЛКА | МАШ.-Ч | 2.12
М330301* |  |  | МАШИНЫ ШЛИФОВАЛЬНЫЕ ЭЛЕКТРИЧЕСКИЕ | МАШ.-Ч | 2.9138
М330302* |  |  | МАШИНЫ ШЛИФОВАЛЬНЫЕ УГЛОВЫЕ | МАШ.-Ч | 6.201
М331002 |  |  | СТАНКИ СВЕРЛИЛЬНЫЕ | МАШ.-Ч | 0.0452
М331008 |  |  | СТАНОК ЗАТОЧНЫЙ | МАШ.-Ч | 2.76
М331451 |  |  | ПЕРФОРАТОРЫ ЭЛЕКТРИЧЕСКИЕ | МАШ.-Ч | 49.0543
С101-10110 |  |  | БОЛТЫ СТРОИТЕЛЬНЫЕ С ГАЙКАМИ И ШАЙБАМИ | Т | 0.003709
С101-11401 |  |  | ВЕТОШЬ | КГ | 0.1
С101-12000 |  |  | ГАЙКИ ШЕСТИГРАННЫЕ ДИАМЕТРОМ РЕЗЬБЫ 6 ММ | Т | 0.000355
С101-12100 |  |  | ГАЙКИ ШЕСТИГРАННЫЕ ДИАМЕТРОМ РЕЗЬБЫ 8 ММ | Т | 0.003064
С101-129200 |  |  | УАЙТ-СПИРИТ | Т | 0.0032
С101-130600 |  |  | ПОРТЛАНДЦЕМЕНТ 500-Д0 (В УПАКОВКЕ) | Т | 0.003402
С101-147602 |  |  | ШПИЛЬКА РЕЗЬБОВАЯ ОЦИНКОВАННАЯ М8Х1000 | ШТ | 276
С101-147602-Л |  |  | ШПИЛЬКА РЕЗЬБОВАЯ М8 L=500ММ (ПРИМ) | ШТ | 100
С101-148100 |  |  | ШУРУПЫ С ПОЛУКРУГЛОЙ ГОЛОВКОЙ 4Х40 ММ | Т | 3e-06
С101-151400 |  |  | ЭЛЕКТРОДЫ ТИПА Э42А ДИАМЕТРОМ 4 ММ | Т | 0.001915
С101-48603 |  |  | КРУГ ОТРЕЗНОЙ 230Х2Х22 ДЛЯ РЕЗКИ МЕТАЛЛА | ШТ | 2.481
С101-51506 |  |  | ЛАК НИТРОЦЕЛЛЮЛОЗНЫЙ МЕБЕЛЬНЫЙ НЦ-218 | Т | 0.00026
С101-51509-10 |  |  | ИЗОЛЕНТА ПВХ (РАЗМЕРОМ 15ММХ20М) | М2 | 3.9
С101-63602-1 |  |  | ПАСТА КВАРЦЕВАЗЕЛИНОВАЯ | КГ | 0.26
С101-81404-1 |  |  | ПРОВОЛОКА СТАЛЬНАЯ НИЗКОУГЛЕРОДИСТАЯ ОБЩЕГО НАЗНАЧЕНИЯ ТЕРМИЧЕСКИ ОБРАБОТАННАЯ, ОЦИНКОВАННАЯ, ДИАМЕТРОМ 2 ММ | КГ | 1.5
С101-82511 |  |  | СМЕСЬ ПРОПАНА И БУТАНА ТЕХНИЧЕСКИХ | КГ | 2.34
С101-84400 |  |  | РАСТВОРИТЕЛЬ ДЛЯ ЛАКОКРАСОЧНЫХ МАТЕРИАЛОВ МАРКИ 646 | Т | 0.00026
С101-86722 |  |  | СВЕРЛА СПИРАЛЬНЫЕ С ЦИЛИНДРИЧЕСКИМ ХВОСТОВИКОМ, ДЛИННАЯ СЕРИЯ (ПО МЕТАЛЛУ), ДИАМЕТРОМ 12,6-14ММ | ШТ | 0.119
С101-86726-20 |  |  | СВЕРЛА ПО БЕТОНУ С SDS+ ХВОСТОВИКОМ (НАКОНЕЧНИК ИЗ ТВЕРДОСПЛАВНОЙ СТАЛИ), ДИАМЕТРОМ 8-10 ММ, ДЛИНОЙ 260 (265) ММ | ШТ | 8.8588
С101-86726-38 |  |  | СВЕРЛА ПО БЕТОНУ С SDS+ ХВОСТОВИКОМ (НАКОНЕЧНИК ИЗ ТВЕРДОСПЛАВНОЙ СТАЛИ), ДИАМЕТРОМ 10-12 ММ, ДЛИНОЙ 110-165 ММ | ШТ | 4.3307
С101-86726-8 |  |  | СВЕРЛА ПО БЕТОНУ С SDS+ ХВОСТОВИКОМ (НАКОНЕЧНИК ИЗ ТВЕРДОСПЛАВНОЙ СТАЛИ), ДИАМЕТРОМ 5-10 ММ, ДЛИНОЙ 210 (215) ММ | ШТ | 22.33
С101-8800 |  |  | БОЛТЫ С ШЕСТИГРАННОЙ ГОЛОВКОЙ ДИАМЕТРОМ РЕЗЬБЫ 6 ММ | Т | 0.00093
С101-8900 |  |  | БОЛТЫ С ШЕСТИГРАННОЙ ГОЛОВКОЙ ДИАМЕТРОМ РЕЗЬБЫ 8 ММ | Т | 0.009704
С101-98500 |  |  | ПРОКАТ ГОРЯЧЕКАТАНЫЙ ПОЛОСОВОЙ ИЗ СТАЛИ УГЛЕРОДИСТОЙ ОБЫКНОВЕННОГО КАЧЕСТВА МАРКИ СТ6СП, ТОЛЩИНОЙ 10 - 80 ММ ПРИ ШИРИНЕ 100 - 200 ММ | Т | 0.02589
С113-24600 |  |  | ЭМАЛЬ ПЕНТАФТАЛЕВАЯ ПФ-115, СЕРАЯ | Т | 0.00226
С113-3700 |  |  | ДИХЛОРЭТАН ТЕХНИЧЕСКИЙ СОРТ I | Т | 6.5e-05
С113-7900 |  |  | ЛАК БИТУМНЫЙ БТ-577 | Т | 2.7e-05
С113-9500 |  |  | ЛАК ПЕНТАФТАЛЕВЫЙ ПФ-170 | Т | 3.3e-05
С412-1500 |  |  | ПЕСОК ОБОГАЩЕННЫЙ | М3 | 0.003423
С514-12301 |  |  | ПЕРЕМЫЧКА ГИБКАЯ ПГС-35-560 У2,5 | ШТ | 15.5
С514-124000 |  |  | ПОЛКА КАБЕЛЬНАЯ К1161 У3 | 1000 ШТ | 0.13
С514-12600 |  |  | ПОЛКА КАБЕЛЬНАЯ К1163 У3 | 1000 ШТ | 0.01
С514-13500-Л |  |  | РАЗДЕЛИТЕЛЬ ЛОТКОВЫЙ L=2000ММ (ПРИМ) | ШТ | 20
С514-14000 |  |  | ПРОФИЛЬ (ШВЕЛЛЕР) МОНТАЖНЫЙ, ТИПА К240 У2 | ШТ | 25
С514-15701-Л |  |  | ЛОТОК ПЕРФОРИРОВАННЫЙ ЛПП10 (ПРИМ) | ШТ | 15
С514-15702-Л |  |  | ЛОТОК ПЕРФОРИРОВАННЫЙ ЛПП20 (ПРИМ) | ШТ | 45
С514-16301-4 |  |  | НАКОНЕЧНИК ТА 50-10-9 ГЛУХОЙ НОМИНАЛЬНЫМ СЕЧЕНИЕМ 50 ММ2, С ОТВЕРСТИЕМ ПОД КОНТАКТНЫЙ СТЕРЖЕНЬ ДИАМЕТРОМ 10 ММ, С ВНУТРЕННИМ ДИАМЕТРОМ ХВОСТИКА 9 ММ, ИЗГОТОВЛЕННЫЙ ИЗ АЛЮМИНИЯ, БЕЗ ПОКРЫТИЯ | ШТ | 12
С514-16301-5 |  |  | НАКОНЕЧНИК ТА 70-10-12 ГЛУХОЙ НОМИНАЛЬНЫМ СЕЧЕНИЕМ 70 ММ2, С ОТВЕРСТИЕМ ПОД КОНТАКТНЫЙ СТЕРЖЕНЬ ДИАМЕТРОМ 10 ММ, С ВНУТРЕННИМ ДИАМЕТРОМ ХВОСТИКА 12 ММ, ИЗГОТОВЛЕННЫЙ ИЗ АЛЮМИНИЯ, БЕЗ ПОКРЫТИЯ | ШТ | 6
С544-8900 |  |  | ЛЕНТА ЛИПКАЯ ИЗОЛЯЦИОННАЯ НА ПОЛИКАСИНОВОМ КОМПАУНДЕ МАРКИ ЛСЭПЛ, ШИРИНОЙ 20-30 ММ, ТОЛЩИНОЙ 0,14 - 0,19 ММ | КГ | 0.0022
С544-9601-10Л |  |  | РУКАВ МЕТАЛЛИЧЕСКИЙ НЕГЕРМЕТИЧНЫЙ ИЗ ОЦИНКОВАННОЙ ЛЕНТЫ С АСБЕСТОВЫМ УПЛОТНЕНИЕМ Р3-Ц-А, ДИАМЕТРОМ 50 ММ (ПРИМ) | М | 4
С544-9601-5Л |  |  | РУКАВ МЕТАЛЛИЧЕСКИЙ НЕГЕРМЕТИЧНЫЙ ИЗ ОЦИНКОВАННОЙ ЛЕНТЫ С АСБЕСТОВЫМ УПЛОТНЕНИЕМ Р3-Ц-А ДИАМЕТРОМ, 20 ММ (ПРИМ) | М | 18
С544-9601-7Л |  |  | РУКАВ МЕТАЛЛИЧЕСКИЙ НЕГЕРМЕТИЧНЫЙ ИЗ ОЦИНКОВАННОЙ ЛЕНТЫ С АСБЕСТОВЫМ УПЛОТНЕНИЕМ Р3-Ц-А, ДИАМЕТРОМ 25 ММ (ПРИМ) | М | 10
С544-9601-8Л |  |  | РУКАВ МЕТАЛЛИЧЕСКИЙ НЕГЕРМЕТИЧНЫЙ ИЗ ОЦИНКОВАННОЙ ЛЕНТЫ С АСБЕСТОВЫМ УПЛОТНЕНИЕМ Р3-Ц-А, ДИАМЕТРОМ 32 ММ | М | 13
С544-9601-9Л |  |  | РУКАВ МЕТАЛЛИЧЕСКИЙ НЕГЕРМЕТИЧНЫЙ ИЗ ОЦИНКОВАННОЙ ЛЕНТЫ С АСБЕСТОВЫМ УПЛОТНЕНИЕМ Р3-Ц-Х, ДИАМЕТРОМ 38 ММ (ПРИМ) | М | 6
С551-16300 |  |  | ВЫКЛЮЧАТЕЛЬ УСТАНОВОЧНЫЙ ОДНОКЛАВИШНЫЙ А16-131 | ШТ | 1
С551-20300-Р |  |  | РОЗЕТКА ШТЕПСЕЛЬНАЯ БРЫЗГОЗАЩИЩЕННАЯ С ЗАЗЕМЛЯЮЩИМ КОНТАКТОМ РА16-297 (ПРИМ) | ШТ | 1
С551-8700 |  |  | КОРОБКА ПРОТЯЖНАЯ У994 У2 | ШТ | 1
С552-1102 |  |  | МУФТА ТРУБНАЯ ТР-5 У3 | ШТ | 5
С552-1111-30Л |  |  | МУФТА КОНЦЕВАЯ ТЕРМОУСАЖИВАЕМАЯ ДЛЯ КАБЕЛЯ СЕЧ. 16.25 ММ2 (КОЛ-ВО ЖИЛ 5) 1П5КВТПННГ-1М (ПРИМ) | КОМПЛЕКТ | 4
С552-1111-31Л |  |  | МУФТА КОНЦЕВАЯ ТЕРМОУСАЖИВАЕМАЯ ДЛЯ КАБЕЛЯ СЕЧ. 70,95,120 ММ2 (КОЛ-ВО ЖИЛ-4) 1ПКВТПННГ-5 (ПРИМ) | КОМПЛЕКТ | 6
С552-1201 |  |  | ПАТРУБОК ВВОДНОЙ У477 У3 | 10 ШТ | 0.5
С552-1206 |  |  | КОРОБКА МОНТАЖНАЯ (ПОДРОЗЕТНИК) | 100 ШТ | 0.0102
С552-1230 |  |  | ПОЛОСКА К404 И ПРЯЖКА К407 ДЛЯ КРЕПЛЕНИЯ ПРОВОДОВ | 100 ШТ | 0.52
С552-1503 |  |  | СКОБА К 145 У2 | 10 ШТ | 12.5
С552-1507-2 |  |  | СКОБА К1157 У3 | 1000 ШТ | 0.59298
С552-1605-7 |  |  | СТОЙКА КАБЕЛЬНАЯ ГОРЯЧЕГО ЦИНКОВАНИЯ, ТИПА К1151 Ц УТ1,5 | ШТ | 260
С552-1605-8 |  |  | СТОЙКА КАБЕЛЬНАЯ ГОРЯЧЕГО ЦИНКОВАНИЯ, ТИПА К1152 Ц УТ1,5 | ШТ | 20
С552-201 |  |  | БИРКА-ОКОНЦЕВАТЕЛЬ У136 У3/5 | 100 ШТ | 2.6
С552-202 |  |  | БИРКА МАРКИРОВОЧНАЯ У134 | 100 ШТ | 0.15
С552-203 |  |  | БИРКА МАРКИРОВОЧНАЯ У153 У3,5 | 1000 ШТ | 0.0403
С552-303 |  |  | ВТУЛКА В42 УХЛ2 | 100 ШТ. | 0.05
С552-403 |  |  | ГАЙКА УСТАНОВОЧНАЯ ЗАЗЕМЛЯЮЩАЯ К 485 | 100 ШТ | 0.05
С552-5003 |  |  | ШАЙБА ДИАМЕТРОМ 6 ММ | КГ | 0.088044
С552-5004 |  |  | ШАЙБА ДИАМЕТРОМ 8 ММ | КГ | 1.2806
С552-603 |  |  | ДЮБЕЛЬ МОНТАЖНЫЙ У661 У3 | 10 ШТ | 118.6831
С552-604 |  |  | ДЮБЕЛЬ МОНТАЖНЫЙ У656 У3 | 10 ШТ | 89.32
С552-605 |  |  | ДЮБЕЛЬ МОНТАЖНЫЙ У658 | 10 ШТ | 57.554
С552-609 |  |  | ДЮБЕЛЬ У663 У3 | 100 ШТ | 0.0168
С552-803 |  |  | КНОПКА К227 УХЛ2 | 1000 ШТ | 0.02
С552-804 |  |  | КРУГИ ШЛИФОВАЛЬНЫЕ ДЛЯ СПЕЦИАЛЬНЫХ МОНТАЖНЫХ РАБОТ 5П 180Х6Х22 | ШТ | 1.8713
С552-901 |  |  | ЛЕНТА К226 | 100 М | 0.02
СKEW-MSD-М10 |  |  | ДЮБЕЛЬ ЛАТУННЫЙ РАСПОРИНЫЙ KEW MSD M10 | 50ШТ | 2
СКК-17-15 |  |  | КАБЕЛЬНЫЙ КАНАЛ ВИНИПЛАСТОВЫЙ 17Х15ММ L=2000ММ | ШТ | 115
СКК-40-20 |  |  | КАБЕЛЬНЫЙ КАНАЛ ВИНИПЛАСТОВЫЙ 40Х20ММ L=2000ММ | М | 16
СКК-60-40 |  |  | КАБЕЛЬНЫЙ КАНАЛ ВИНИПЛАСТОВЫЙ 60Х40ММ L=2000ММ | ШТ | 4
СКМ-222 |  |  | КОРОБКА МОНТАЖНАЯ КМ-222 | ШТ | 12
СКПГ-200-100 |  |  | КОРОБ ПРЯМОЙ ГЛУХОЙ (НЕПЕРФОРИРОВАННЫЙ) ИЗ СТАЛИ 1,5ММ ОЦИНКОВАННЫЙ L=2000ММ КПГ 200Х100/2-1,5-ОЦ | ШТ | 11
СЛПП-УС-20 |  |  | ЛОТОК ПЕРФОРИРОВАННЫЙ УСИЛЕННЫЙ 200Х2000ММ ЛПП20 | ШТ | 5
СЛПП-УС-40 |  |  | ЛОТОК ПЕРФОРИРОВАННЫЙ УСИЛЕННЫЙ 400Х2000ММ ЛПП40 | ШТ | 4
Ж3-40-31 | ТРУБЫ | М 73
1-1 |  |  | ЗАТРАТЫ ТРУДА РАБОЧИХ | ЧЕЛ.-Ч | 22.1885
1-3 |  |  | ЗАТРАТЫ ТРУДА МАШИНИСТОВ | ЧЕЛ.-Ч | 0.00099
М021141 |  |  | КРАНЫ НА АВТОМОБИЛЬНОМ ХОДУ ПРИ РАБОТЕ НА ДРУГИХ ВИДАХ СТРОИТЕЛЬСТВА, 10Т | МАШ.-Ч | 0.00099
М030402 |  |  | ЛЕБЕДКИ ЭЛЕКТРИЧЕСКИЕ ТЯГОВЫМ УСИЛИЕМ ДО 12,26 (1,25) КН (Т) | МАШ.-Ч | 0.022275
М040502 |  |  | УСТАНОВКИ ДЛЯ СВАРКИ РУЧНОЙ ДУГОВОЙ (ПОСТОЯННОГО ТОКА) | МАШ.-Ч | 2.0755
М330301* |  |  | МАШИНЫ ШЛИФОВАЛЬНЫЕ ЭЛЕКТРИЧЕСКИЕ | МАШ.-Ч | 1.2484
М331451 |  |  | ПЕРФОРАТОРЫ ЭЛЕКТРИЧЕСКИЕ | МАШ.-Ч | 2.9089
С101-151400 |  |  | ЭЛЕКТРОДЫ ТИПА Э42А ДИАМЕТРОМ 4 ММ | Т | 0.000346
С101-81404-1 |  |  | ПРОВОЛОКА СТАЛЬНАЯ НИЗКОУГЛЕРОДИСТАЯ ОБЩЕГО НАЗНАЧЕНИЯ ТЕРМИЧЕСКИ ОБРАБОТАННАЯ, ОЦИНКОВАННАЯ, ДИАМЕТРОМ 2 ММ | КГ | 1.5038
С101-86726-20 |  |  | СВЕРЛА ПО БЕТОНУ С SDS+ ХВОСТОВИКОМ (НАКОНЕЧНИК ИЗ ТВЕРДОСПЛАВНОЙ СТАЛИ), ДИАМЕТРОМ 8-10 ММ, ДЛИНОЙ 260 (265) ММ | ШТ | 0.13332
С101-86726-38 |  |  | СВЕРЛА ПО БЕТОНУ С SDS+ ХВОСТОВИКОМ (НАКОНЕЧНИК ИЗ ТВЕРДОСПЛАВНОЙ СТАЛИ), ДИАМЕТРОМ 10-12 ММ, ДЛИНОЙ 110-165 ММ | ШТ | 0.092565
С103-12903-11Л |  |  | ТРУБЫ СТАЛЬНЫЕ ЭЛЕКТРОСВАРНЫЕ Д=25Х1,6ММ (ПРИМ) | М | 6
С103-13202-11Л |  |  | ТРУБЫ СТАЛЬНЫЕ ЭЛЕКТРОСВАРНЫЕ Д=33Х1,6ММ2 (ПРИМ) | М | 5
С103-5000 |  |  | ТРУБА СТАЛЬНАЯ СВАРНАЯ ВОДОГАЗОПРОВОДНАЯ ОЦИНКОВАННАЯ ОБЫКНОВЕННАЯ НОМИНАЛЬНЫМ ДИАМЕТРОМ 20 ММ, ТОЛЩИНОЙ СТЕНКИ 2,8 ММ | М | 45
С103-5300 |  |  | ТРУБА СТАЛЬНАЯ СВАРНАЯ ВОДОГАЗОПРОВОДНАЯ ОЦИНКОВАННАЯ ОБЫКНОВЕННАЯ НОМИНАЛЬНЫМ ДИАМЕТРОМ 40 ММ, ТОЛЩИНОЙ СТЕНКИ 3,5 ММ | М | 6
С103-5400 |  |  | ТРУБА СТАЛЬНАЯ СВАРНАЯ ВОДОГАЗОПРОВОДНАЯ ОЦИНКОВАННАЯ ОБЫКНОВЕННАЯ НОМИНАЛЬНЫМ ДИАМЕТРОМ 50 ММ, ТОЛЩИНОЙ СТЕНКИ 3,5 ММ | М | 6
С113-24600 |  |  | ЭМАЛЬ ПЕНТАФТАЛЕВАЯ ПФ-115, СЕРАЯ | Т | 0.000453
С113-7611 |  |  | КЛЕЙ БМК-5К | КГ | 0.0099
С514-12301 |  |  | ПЕРЕМЫЧКА ГИБКАЯ ПГС-35-560 У2,5 | ШТ | 5.3328
С552-1100 |  |  | МУФТА ТРУБНАЯ ТР-2 У3 | ШТ | 8.5
С552-1103 |  |  | МУФТА ТРУБНАЯ ТР-7 У3 | ШТ | 1.8326
С552-1104 |  |  | МУФТА ТРУБНАЯ ТР-8 У3 | ШТ | 0.9996
С552-1200 |  |  | ПАТРУБОК ВВОДНОЙ У476 У3 | 10 ШТ | 0.0891
С552-1500 |  |  | СКОБА К 142 У2 | 10 ШТ | 2.545
С552-1502 |  |  | СКОБА К 144 У2 | 10 ШТ | 0.44198
С552-1504 |  |  | СКОБА К 146П У2 | 10 ШТ | 0.24108
С552-1507-2 |  |  | СКОБА К1157 У3 | 1000 ШТ | 0.00495
С552-2002 |  |  | ТРУБА ГЛАДКАЯ ЖЕСТКАЯ ПВХ, ДИАМЕТР 20 ММ | М | 5
С552-301 |  |  | ВТУЛКА В22 УХЛ2 | 100 ШТ | 0.00891
С552-400 |  |  | ГАЙКА УСТАНОВОЧНАЯ ЗАЗЕМЛЯЮЩАЯ К 482 | 100 ШТ | 0.325
С552-402 |  |  | ГАЙКА УСТАНОВОЧНАЯ ЗАЗЕМЛЯЮЩАЯ К 484 | 100 ШТ | 0.07007
С552-403 |  |  | ГАЙКА УСТАНОВОЧНАЯ ЗАЗЕМЛЯЮЩАЯ К 485 | 100 ШТ | 0.03822
С552-603 |  |  | ДЮБЕЛЬ МОНТАЖНЫЙ У661 У3 | 10 ШТ | 1.0098
С552-605 |  |  | ДЮБЕЛЬ МОНТАЖНЫЙ У658 | 10 ШТ | 6.4759
С552-702 |  |  | ЗАГЛУШКА У469 | 10 ШТ | 0.15946
С552-702-1 |  |  | ЗАГЛУШКА У468 УХЛ2 | 10 ШТ | 0.51
С552-703 |  |  | ЗАГЛУШКА У470 | 10 ШТ | 0.059976
С552-804 |  |  | КРУГИ ШЛИФОВАЛЬНЫЕ ДЛЯ СПЕЦИАЛЬНЫХ МОНТАЖНЫХ РАБОТ 5П 180Х6Х22 | ШТ | 0.3179
С552-900 |  |  | ЛЕНТА ФУМ МАРКА 3 | КГ | 0.020449
Ж3-40-31 | КАБЕЛЬНЫЙ ОБОГРЕВ | М 15
1-1 |  |  | ЗАТРАТЫ ТРУДА РАБОЧИХ | ЧЕЛ.-Ч | 9.8593
М040502 |  |  | УСТАНОВКИ ДЛЯ СВАРКИ РУЧНОЙ ДУГОВОЙ (ПОСТОЯННОГО ТОКА) | МАШ.-Ч | 0.7
М330301* |  |  | МАШИНЫ ШЛИФОВАЛЬНЫЕ ЭЛЕКТРИЧЕСКИЕ | МАШ.-Ч | 0.08
М331451 |  |  | ПЕРФОРАТОРЫ ЭЛЕКТРИЧЕСКИЕ | МАШ.-Ч | 2.1085
С10-НTR-2 |  |  | САМОРЕГУЛИРУЮЩАЯ НАГРЕВАТЕЛЬНАЯ ЛЕНТА 10НTR2-CR | М | 15
С101-10110 |  |  | БОЛТЫ СТРОИТЕЛЬНЫЕ С ГАЙКАМИ И ШАЙБАМИ | Т | 5e-05
С101-151400 |  |  | ЭЛЕКТРОДЫ ТИПА Э42А ДИАМЕТРОМ 4 ММ | Т | 0.00033
С101-15509 |  |  | ДЮБЕЛЬ С ШУРУПОМ ДЛЯ БЫСТРОГО МОНТАЖА 6Х40 ММ | 100 ШТ | 0.36922
С101-51506 |  |  | ЛАК НИТРОЦЕЛЛЮЛОЗНЫЙ МЕБЕЛЬНЫЙ НЦ-218 | Т | 2e-05
С101-51509-10 |  |  | ИЗОЛЕНТА ПВХ (РАЗМЕРОМ 15ММХ20М) | М2 | 0.3
С101-63602-1 |  |  | ПАСТА КВАРЦЕВАЗЕЛИНОВАЯ | КГ | 0.02
С101-84400 |  |  | РАСТВОРИТЕЛЬ ДЛЯ ЛАКОКРАСОЧНЫХ МАТЕРИАЛОВ МАРКИ 646 | Т | 0.00012
С101-86726-20 |  |  | СВЕРЛА ПО БЕТОНУ С SDS+ ХВОСТОВИКОМ (НАКОНЕЧНИК ИЗ ТВЕРДОСПЛАВНОЙ СТАЛИ), ДИАМЕТРОМ 8-10 ММ, ДЛИНОЙ 260 (265) ММ | ШТ | 0.11
С101-86726-8 |  |  | СВЕРЛА ПО БЕТОНУ С SDS+ ХВОСТОВИКОМ (НАКОНЕЧНИК ИЗ ТВЕРДОСПЛАВНОЙ СТАЛИ), ДИАМЕТРОМ 5-10 ММ, ДЛИНОЙ 210 (215) ММ | ШТ | 0.61488
С113-2100 |  |  | ГРУНТОВКА ГФ-021 КРАСНО-КОРИЧНЕВАЯ | Т | 0.0001
С113-24600 |  |  | ЭМАЛЬ ПЕНТАФТАЛЕВАЯ ПФ-115, СЕРАЯ | Т | 0.00024
С113-3700 |  |  | ДИХЛОРЭТАН ТЕХНИЧЕСКИЙ СОРТ I | Т | 5e-06
С204-3101-Л |  |  | СЕТКА СВАРНАЯ ОЦИНКОВАННАЯ 100Х50ММ (ПРИМ) | Т | 0.0057
С514-12301 |  |  | ПЕРЕМЫЧКА ГИБКАЯ ПГС-35-560 У2,5 | ШТ | 1
С544-9311 |  |  | ЛЕНТА ЗАЩИТНО-СИГНАЛЬНАЯ СЕРИИ ЛЗС ШИРИНОЙ 125 ММ, ТОЛЩИНОЙ 3,5 ММ | М | 30.9
С552-1230 |  |  | ПОЛОСКА К404 И ПРЯЖКА К407 ДЛЯ КРЕПЛЕНИЯ ПРОВОДОВ | 100 ШТ | 0.04
С552-201 |  |  | БИРКА-ОКОНЦЕВАТЕЛЬ У136 У3/5 | 100 ШТ | 0.2
С552-203 |  |  | БИРКА МАРКИРОВОЧНАЯ У153 У3,5 | 1000 ШТ | 0.0031
С552-605 |  |  | ДЮБЕЛЬ МОНТАЖНЫЙ У658 | 10 ШТ | 0.61
С552-804 |  |  | КРУГИ ШЛИФОВАЛЬНЫЕ ДЛЯ СПЕЦИАЛЬНЫХ МОНТАЖНЫХ РАБОТ 5П 180Х6Х22 | ШТ | 0.1
СИЗ-ЛНТ-30 |  |  | ИЗОЛЯЦИОННАЯ ЛЕНТА Х/Б, РУЛОН (L=30М) | РУЛОН | 1
СКР-ABO-100 |  |  | КОРОБКА МОНТАЖНАЯ С КЛЕММАМИ ABOX 100 | ШТ | 1
Ж3-40-90 | ПРОТИВОПОЖАРНЫЕ МЕРОПРИЯТИЯ | РУБ 2864,96
1-1 |  |  | ЗАТРАТЫ ТРУДА РАБОЧИХ | ЧЕЛ.-Ч | 4.0051
1-3 |  |  | ЗАТРАТЫ ТРУДА МАШИНИСТОВ | ЧЕЛ.-Ч | 0.0067
М331617 |  |  | СРЕДСТВА МАЛОЙ МЕХАНИЗАЦИИ | МАШ.-Ч | 0.0067
С101-11401 |  |  | ВЕТОШЬ | КГ | 0.00723
С104-701-14Л |  |  | ВАТА МИНЕРАЛЬНАЯ ПЛОТНОСТЬЮ НЕ МЕНЕЕ 100КГ/М3 (ПРИМ) | М3 | 0.01
С113-7812-45 |  |  | МАСТИКА ТЕРМОРАСШИРЯЮЩАЯСЯ ПРОТИВОПОЖАРНАЯ НILTI СP 611A | МЛ | 4650
С113-7812-65 |  |  | ПЕНА ТЕРМОРАСШИРЯЮЩАЯСЯ ПРОТИВОПОЖАРНАЯ НILTI СР 660 | Л | 4.875
Ж3-40-22 | ПРОИЗВОДСТВЕННОЕ ПОМЕЩЕНИЕ N3. КОМПЛЕКТНЫЕ УСТРОЙСТВА | ШТ 20
1-1 |  |  | ЗАТРАТЫ ТРУДА РАБОЧИХ | ЧЕЛ.-Ч | 151.503
М030401 |  |  | ЛЕБЕДКИ ЭЛЕКТРИЧЕСКИЕ ТЯГОВЫМ УСИЛИЕМ ДО 5,79 (0,59) КН (Т) | МАШ.-Ч | 0.356
М040502 |  |  | УСТАНОВКИ ДЛЯ СВАРКИ РУЧНОЙ ДУГОВОЙ (ПОСТОЯННОГО ТОКА) | МАШ.-Ч | 13.34
М330301* |  |  | МАШИНЫ ШЛИФОВАЛЬНЫЕ ЭЛЕКТРИЧЕСКИЕ | МАШ.-Ч | 1.69
М331451 |  |  | ПЕРФОРАТОРЫ ЭЛЕКТРИЧЕСКИЕ | МАШ.-Ч | 0.45
М350451 |  |  | ПРЕСС ГИДРАВЛИЧЕСКИЙ С ЭЛЕКТРОПРИВОДОМ | МАШ.-Ч | 9.5968
С101-10110 |  |  | БОЛТЫ СТРОИТЕЛЬНЫЕ С ГАЙКАМИ И ШАЙБАМИ | Т | 0.005385
С101-11602-15 |  |  | ВИНТЫ САМОНАРЕЗАЮЩИЕ С ПОЛУКРУГЛОЙ ГОЛОВКОЙ ДИАМЕТРОМ 6-10ММ ДЛИНОЙ 50ММ | КГ | 0.09
С101-151400 |  |  | ЭЛЕКТРОДЫ ТИПА Э42А ДИАМЕТРОМ 4 ММ | Т | 0.00331
С101-47101 |  |  | КРАСКА МАСЛЯНАЯ МА-15, СУРИК ЖЕЛЕЗНЫЙ | Т | 0.00041
С101-50100 |  |  | ЛАК КАМЕННОУГОЛЬНЫЙ КАНИФОЛЬНЫЙ КФ-965 | Т | 0.000507
С101-51506 |  |  | ЛАК НИТРОЦЕЛЛЮЛОЗНЫЙ МЕБЕЛЬНЫЙ НЦ-218 | Т | 5.4e-05
С101-51509-10 |  |  | ИЗОЛЕНТА ПВХ (РАЗМЕРОМ 15ММХ20М) | М2 | 8.73
С101-63602-1 |  |  | ПАСТА КВАРЦЕВАЗЕЛИНОВАЯ | КГ | 0.516
С101-84400 |  |  | РАСТВОРИТЕЛЬ ДЛЯ ЛАКОКРАСОЧНЫХ МАТЕРИАЛОВ МАРКИ 646 | Т | 0.00027
С101-86726-20 |  |  | СВЕРЛА ПО БЕТОНУ С SDS+ ХВОСТОВИКОМ (НАКОНЕЧНИК ИЗ ТВЕРДОСПЛАВНОЙ СТАЛИ), ДИАМЕТРОМ 8-10 ММ, ДЛИНОЙ 260 (265) ММ | ШТ | 0.09
С113-24600 |  |  | ЭМАЛЬ ПЕНТАФТАЛЕВАЯ ПФ-115, СЕРАЯ | Т | 0.00038
С113-3700 |  |  | ДИХЛОРЭТАН ТЕХНИЧЕСКИЙ СОРТ I | Т | 0.000275
С514-12301 |  |  | ПЕРЕМЫЧКА ГИБКАЯ ПГС-35-560 У2,5 | ШТ | 9
С522-2600 |  |  | ПРИПОЙ ОЛОВЯННО-СВИНЦОВЫЙ БЕССУРЬМЯНИСТЫЙ В ЧУШКАХ, МАРКИ ПОС40 | Т | 0.00029
С544-8900 |  |  | ЛЕНТА ЛИПКАЯ ИЗОЛЯЦИОННАЯ НА ПОЛИКАСИНОВОМ КОМПАУНДЕ МАРКИ ЛСЭПЛ, ШИРИНОЙ 20-30 ММ, ТОЛЩИНОЙ 0,14 - 0,19 ММ | КГ | 0.096
С552-1230 |  |  | ПОЛОСКА К404 И ПРЯЖКА К407 ДЛЯ КРЕПЛЕНИЯ ПРОВОДОВ | 100 ШТ | 1.617
С552-201 |  |  | БИРКА-ОКОНЦЕВАТЕЛЬ У136 У3/5 | 100 ШТ | 4.6522
С552-202 |  |  | БИРКА МАРКИРОВОЧНАЯ У134 | 100 ШТ | 0.04
С552-203 |  |  | БИРКА МАРКИРОВОЧНАЯ У153 У3,5 | 1000 ШТ | 0.0173
С552-603 |  |  | ДЮБЕЛЬ МОНТАЖНЫЙ У661 У3 | 10 ШТ | 3.66
С552-605 |  |  | ДЮБЕЛЬ МОНТАЖНЫЙ У658 | 10 ШТ | 1.2
С552-609 |  |  | ДЮБЕЛЬ У663 У3 | 100 ШТ | 0.488
С552-803 |  |  | КНОПКА К227 УХЛ2 | 1000 ШТ | 0.018
С552-804 |  |  | КРУГИ ШЛИФОВАЛЬНЫЕ ДЛЯ СПЕЦИАЛЬНЫХ МОНТАЖНЫХ РАБОТ 5П 180Х6Х22 | ШТ | 5.02
С552-899 |  |  | ЛЕНТА ЛМ-5 УХЛ2 | 100 М | 0.407
С552-901 |  |  | ЛЕНТА К226 | 100 М | 0.018
СВРУ-3-1 |  |  | ВВОДНО-РАСПРЕДЕЛИТЕЛЬНОЕ УСТРОЙСТВО IP44, (1800Х1200Х450ММ) ПО ТИПУ УВР-41-00 У3 (ВРУ3-1) | ШТ | 1
СВУ-3-1 |  |  | ВВОДНОЕ УСТРОЙСТВО IP44, 1800Х800Х450ММ) ПО ТИПУ УВР-17-00 У3 (ВУ3-1) | ШТ | 1
СГП-В1-25 |  |  | ВЫКЛЮЧАТЕЛЬ ГЕРМЕТИЧНЫЙ, ОДНОПОЛЮСНЫЙ ГПВ1-25-М3 | ШТ | 1
СГП-В3-25 |  |  | ВЫКЛЮЧАТЕЛЬ ГЕРМЕТИЧНЫЙ, ТРЕХПОЛЮСНЫЙ ГПВ3-25-М3 | ШТ | 1
СЕЛ-11 |  |  | РЕЛЕ КОНТРОЛЯ ТРЕХФАЗНОГО НАПРЯЖЕНИЯ ЕЛ-11 | ШТ | 1
СКЛ-ИСП-ОП |  |  | КОЛОДКА ИСПЫТАТЕЛЬНАЯ С УСТРОЙСТВОМ ОПЛОМБИРОВАНИЯ | ШТ | 2
СПК-3-13 |  |  | ПЕРЕКЛЮЧАТЕЛЬ КУЛАЧКОВЫЙ (ВЫКЛЮЧАТЕЛЬ НАГРУЗКИ) ПК-3-13-16 | ШТ | 4
СПКЛ-11-4 |  |  | КОНТАКТНАЯ ПРИСТАВКА ПКЛ104 К ПУСКАТЕЛЮ ПМЛ-1230 | ШТ | 3
СПМЛ-12-30 |  |  | ПУСКАТЕЛЬ ЭЛЕКТРОМАГНИТНЫЙ ПО ТИПУ ПМЛ-1230 , ТЕПЛОВОЕ РЕЛЕ РТЛ-1006 | ШТ | 2
СПМЛ-12-308 |  |  | ПУСКАТЕЛЬ ЭЛЕКТРОМАГНИТНЫЙ ПО ТИПУ ПМЛ-1230 , ТЕПЛОВОЕ РЕЛЕ РТЛ-1008 | ШТ | 1
ССС-301-ПВ |  |  | СЧЕТЧИК ЭЛЕКТРОННЫЙ ТРЕХФАЗНЫЙ ПРЯМОГО ВКЛЮЧЕНИЯ, 400В, 5(40)А, RS485 СС-301 | ШТ | 1
ССС-301-ТВ |  |  | СЧЕТЧИК ЭЛЕКТРОННЫЙ ТРЕХФАЗНЫЙ ТРАНСФОРМАТОРНОГО ВКЛЮЧЕНИЯ, 400В, 5(7,5)А, RS485 СС-301 | ШТ | 2
СЩС-АВР-3 |  |  | ЩИТОК РАСПРЕДЕЛИТЕЛЬНЫЙ НАВЕСНОГО ИСПОЛНЕНИЯ, С БЛОКОМ АВР (600Х400Х200) ПО ТИПУ ЩУР-08-Н-IP31 У3 (ЩСАВР3) | ШТ | 1
СЩС-В3 |  |  | ПУНКТ РАСПРЕДЕЛИТЕЛЬНЫЙ НАВЕСНОГО ИСПОЛНЕНИЯ (650Х750Х200) ПО ТИПУ ПР11-3.013-IP21У3 (ЩС-В3) | ШТ | 1
СЩС-К3 |  |  | ЩИТОК РАСПРЕДЕЛИТЕЛЬНЫЙ НАВЕСНОГО ИСПОЛНЕНИЯ НА 24 МОДУЛЯ (450Х350Х132) ПО ТИПУ ЩОМ-24-IP31 (ЩС-К3) | ШТ | 1
СЩС-Т3-1 |  |  | ЩИТОК РАСПРЕДЕЛИТЕЛЬНЫЙ НАВЕСНОГО ИСПОЛНЕНИЯ НА 24 МОДУЛЯ (450Х350Х132) ПО ТИПУ ЩОМ-24-IP31 (ЩС-Т3-1) | ШТ | 1
СЩС-Т3-2 |  |  | ЩИТОК РАСПРЕДЕЛИТЕЛЬНЫЙ НАВЕСНОГО ИСПОЛНЕНИЯ (600Х700Х200) ПО ТИПУ ЩУР-01-Н-IP31 У3 (ЩС-Т3-2) | ШТ | 1
СЩС3-1 |  |  | ПУНКТ РАСПРЕДЕЛИТЕЛЬНЫЙ НАПОЛЬНОГО ИСПОЛНЕНИЯ (1700Х700Х325) ПО ТИПУ ПР11-7-011-IP44 У3 (ЩС3-1, ЩС3-4) | ШТ | 2
СЩС3-2 |  |  | ЩИТОК РАСПРЕДЕЛИТЕЛЬНЫЙ НАВЕСНОГО ИСПОЛНЕНИЯ (600Х700Х200) ПО ТИПУ ЩУР-01-Н-IP44 У3 (ЩС3-2, ЩС3-3) | ШТ | 2
Ж3-40-31 | КАБЕЛИ И ПРОВОДА | М 1560
1-1 |  |  | ЗАТРАТЫ ТРУДА РАБОЧИХ | ЧЕЛ.-Ч | 233.0971
М030402 |  |  | ЛЕБЕДКИ ЭЛЕКТРИЧЕСКИЕ ТЯГОВЫМ УСИЛИЕМ ДО 12,26 (1,25) КН (Т) | МАШ.-Ч | 66.1863
С101-10110 |  |  | БОЛТЫ СТРОИТЕЛЬНЫЕ С ГАЙКАМИ И ШАЙБАМИ | Т | 0.006808
С101-81404-1 |  |  | ПРОВОЛОКА СТАЛЬНАЯ НИЗКОУГЛЕРОДИСТАЯ ОБЩЕГО НАЗНАЧЕНИЯ ТЕРМИЧЕСКИ ОБРАБОТАННАЯ, ОЦИНКОВАННАЯ, ДИАМЕТРОМ 2 ММ | КГ | 1.2706
С113-7900 |  |  | ЛАК БИТУМНЫЙ БТ-577 | Т | 0.014022
С501-44382-Л |  |  | КАБЕЛЬ СИЛОВОЙ МАРКИ ВВГНГ(А) 1Х70ММ2 (ПРИМ) | 1000 М | 0.055
С501-99066 |  |  | КАБЕЛЬ СИЛОВОЙ МАРКИ АВВГ 3Х4-0,66 С АЛЮМИНИЕВЫМИ ЖИЛАМИ, ИЗОЛЯЦИЯ И ОБОЛОЧКА ИЗ ПОЛИВИНИЛХЛОРИДНОГО ПЛАСТИКАТА, БЕЗ ЗАЩИТНОГО ПОКРОВА, С ТРЕМЯ ЖИЛАМИ СЕЧЕНИЕМ 4 ММ2, НА НАПРЯЖЕНИЕ 0,66 КВ | 1000 М | 0.045
С501-99081-Л |  |  | КАБЕЛЬ СИЛОВОЙ МАРКИ АВВГНГ(А) 2Х1,5ММ2 (ПРИМ) | 1000 М | 0.01
С501-99089-Л |  |  | КАБЕЛЬ СИЛОВОЙ МАРКИ АВВГЗНГ(А) 3Х2,5-0,66 С АЛЮМИНИЕВЫМИ ЖИЛАМИ, ИЗОЛЯЦИЯ И ОБОЛОЧКА ИЗ ПОЛИВИНИЛХЛОРИДНОГО ПЛАСТИКАТА, БЕЗ ЗАЩИТНОГО ПОКРОВА, НЕ РАСПРОСТРАНЯЮЩИЙ ГОРЕНИЕ, С ТРЕМЯ ЖИЛАМИ СЕЧЕНИЕМ 2,5 ММ2, НА НАПРЯЖЕНИЕ 0,66 КВ | 1000 М | 0.015
С501-99089-Л1 |  |  | КАБЕЛЬ СИЛОВОЙ МАРКИ АВВГНГ(А) 3Х1,5ММ2 (ПРИМ) | 1000 М | 0.15
С501-99089-Л2 |  |  | КАБЕЛЬ СИЛОВОЙ МАРКИ АВВГНГ(А) 3Х2,5-0,66 С АЛЮМИНИЕВЫМИ ЖИЛАМИ, ИЗОЛЯЦИЯ И ОБОЛОЧКА ИЗ ПОЛИВИНИЛХЛОРИДНОГО ПЛАСТИКАТА, БЕЗ ЗАЩИТНОГО ПОКРОВА, НЕ РАСПРОСТРАНЯЮЩИЙ ГОРЕНИЕ, С ТРЕМЯ ЖИЛАМИ СЕЧЕНИЕМ 2,5 ММ2, НА НАПРЯЖЕНИЕ 0,66 КВ | 1000 М | 0.035
С501-99090-Л |  |  | КАБЕЛЬ СИЛОВОЙ МАРКИ АВВГНГ(А) 3Х4 ММ2 (ПРИМ) | 1000 М | 0.04
С501-99096-2Л |  |  | КАБЕЛЬ СИЛОВОЙ МАРКИ АВВГНГ(А) 4Х1,5 (ПРИМ) | 1000 М | 0.1
С501-99096-2Л1 |  |  | КАБЕЛЬ СИЛОВОЙ МАРКИ АВВГНГ(А) 4Х2,5 (ПРИМ) | 1000 М | 0.08
С501-99096-33Л |  |  | КАБЕЛЬ СИЛОВОЙ МАРКИ АВВГЗНГ(А) 5Х2,5-0,66 С АЛЮМИНИЕВЫМИ ЖИЛАМИ, ИЗОЛЯЦИЯ И ОБОЛОЧКА ИЗ ПОЛИВИНИЛХЛОРИДНОГО ПЛАСТИКАТА, НЕ РАСПРОСТРАНЯЮЩИЙ ГОРЕНИЕ, С НИЗКИМ ДЫМО- И ГАЗОВЫДЕЛЕНИЕМ, БЕЗ ЗАЩИТНОГО ПОКРОВА, С ПЯТЬЮ ЖИЛАМИ СЕЧЕНИЕМ 2,5 ММ2, НА НАПРЯЖЕНИЕ 0,66 КВ | 1000 М | 0.06
С501-99096-33Л1 |  |  | КАБЕЛЬ СИЛОВОЙ МАРКИ АВВГНГ(А) 5Х1,5ММ2 (ПРИМ) | 1000 М | 0.02
С501-99096-34Л |  |  | КАБЕЛЬ СИЛОВОЙ МАРКИ АВВГНГ(А) 5Х2,5ММ2 (ПРИМ) | 1000 М | 0.035
С501-99096-35Л |  |  | КАБЕЛЬ СИЛОВОЙ МАРКИ АВВГНГ(А) 5Х6ММ2 (ПРИМ) | 1000 М | 0.03
С501-99096-36Л |  |  | КАБЕЛЬ СИЛОВОЙ МАРКИ АВВГНГ(А) 5Х10ММ2 (ПРИМ) | 1000 М | 0.275
С501-99096-38Л |  |  | КАБЕЛЬ СИЛОВОЙ МАРКИ АВВГНГ(А) 5Х25ММ2 (ПРИМ) | 1000 М | 0.02
С501-99096-61Л |  |  | КАБЕЛЬ СИЛОВОЙ МАРКИ АВВГЗ 3Х2,5ММ2 (ПРИМ) | 1000 М | 0.01
С501-99096-62Л |  |  | КАБЕЛЬ СИЛОВОЙ МАРКИ АВВГЗ 3Х4ММ2 (ПРИМ) | 1000 М | 0.03
С517-17500 |  |  | ЛИСТ НОРМАЛЬНОЙ ТОЧНОСТИ ИЗГОТОВЛЕНИЯ, ТОЛЩИНОЙ 1 ММ, ИЗ СВИНЦА МАРКИ С1 | Т | 0.012235
С522-3100 |  |  | ПРИПОЙ ОЛОВЯННО-СВИНЦОВЫЙ МАЛОСУРЬМЯНИСТЫЙ, МАРКИ ПОССУ 40-0,5 | Т | 0.004928
С552-1500 |  |  | СКОБА К 142 У2 | 10 ШТ | 112.0001
С552-202 |  |  | БИРКА МАРКИРОВОЧНАЯ У134 | 100 ШТ | 0.28667
С552-803 |  |  | КНОПКА К227 УХЛ2 | 1000 ШТ | 0.26428
С552-901 |  |  | ЛЕНТА К226 | 100 М | 0.31043
САВВ-ЗНГ-150 |  |  | КАБЕЛЬ АВВГЗНГ(А) 1Х50 | М | 165
САВВ-ЗНГ-170 |  |  | КАБЕЛЬ АВВГЗНГ(А) 1Х70ММ2 | М | 130
САВВ-ЗНГ-495 |  |  | КАБЕЛЬ АВВГЗНГ(А) 4Х95ММ2 | М | 90
САВВ-ЗНГ-510 |  |  | КАБЕЛЬ АВВГЗНГ(А) 5Х10 | М | 45
САВВ-ЗНГ-516 |  |  | КАБЕЛЬ АВВГЗНГ(А) 5Х16 | М | 20
САВВ-ЗНГ-54 |  |  | КАБЕЛЬ АВВГЗНГ(А) 5Х4 | М | 40
САВВ-ЗНГ-56 |  |  | КАБЕЛЬ АВВГЗНГ(А) 5Х6 | М | 60
Ж3-40-22 | ИЗДЕЛИЯ ЭЛЕКТРОУСТАНОВОЧНЫЕ И ЭЛЕКТРОМОНТАЖНЫЕ | ШТ 712
1-1 |  |  | ЗАТРАТЫ ТРУДА РАБОЧИХ | ЧЕЛ.-Ч | 376.9903
1-3 |  |  | ЗАТРАТЫ ТРУДА МАШИНИСТОВ | ЧЕЛ.-Ч | 0.79831
М021141 |  |  | КРАНЫ НА АВТОМОБИЛЬНОМ ХОДУ ПРИ РАБОТЕ НА ДРУГИХ ВИДАХ СТРОИТЕЛЬСТВА, 10Т | МАШ.-Ч | 0.79831
М030402 |  |  | ЛЕБЕДКИ ЭЛЕКТРИЧЕСКИЕ ТЯГОВЫМ УСИЛИЕМ ДО 12,26 (1,25) КН (Т) | МАШ.-Ч | 2.5714
М040502 |  |  | УСТАНОВКИ ДЛЯ СВАРКИ РУЧНОЙ ДУГОВОЙ (ПОСТОЯННОГО ТОКА) | МАШ.-Ч | 11.7062
М150402 |  |  | ГАЗОВАЯ ГОРЕЛКА | МАШ.-Ч | 2.12
М330301* |  |  | МАШИНЫ ШЛИФОВАЛЬНЫЕ ЭЛЕКТРИЧЕСКИЕ | МАШ.-Ч | 2.9138
М330302* |  |  | МАШИНЫ ШЛИФОВАЛЬНЫЕ УГЛОВЫЕ | МАШ.-Ч | 6.201
М331002 |  |  | СТАНКИ СВЕРЛИЛЬНЫЕ | МАШ.-Ч | 0.0452
М331008 |  |  | СТАНОК ЗАТОЧНЫЙ | МАШ.-Ч | 2.76
М331451 |  |  | ПЕРФОРАТОРЫ ЭЛЕКТРИЧЕСКИЕ | МАШ.-Ч | 49.4777
С101-10110 |  |  | БОЛТЫ СТРОИТЕЛЬНЫЕ С ГАЙКАМИ И ШАЙБАМИ | Т | 0.003709
С101-11401 |  |  | ВЕТОШЬ | КГ | 0.1
С101-12000 |  |  | ГАЙКИ ШЕСТИГРАННЫЕ ДИАМЕТРОМ РЕЗЬБЫ 6 ММ | Т | 0.000355
С101-12100 |  |  | ГАЙКИ ШЕСТИГРАННЫЕ ДИАМЕТРОМ РЕЗЬБЫ 8 ММ | Т | 0.003064
С101-129200 |  |  | УАЙТ-СПИРИТ | Т | 0.0032
С101-130600 |  |  | ПОРТЛАНДЦЕМЕНТ 500-Д0 (В УПАКОВКЕ) | Т | 0.003402
С101-147602 |  |  | ШПИЛЬКА РЕЗЬБОВАЯ ОЦИНКОВАННАЯ М8Х1000 | ШТ | 276
С101-147602-Л |  |  | ШПИЛЬКА РЕЗЬБОВАЯ М8 L=500ММ (ПРИМ) | ШТ | 100
С101-148100 |  |  | ШУРУПЫ С ПОЛУКРУГЛОЙ ГОЛОВКОЙ 4Х40 ММ | Т | 3e-06
С101-151400 |  |  | ЭЛЕКТРОДЫ ТИПА Э42А ДИАМЕТРОМ 4 ММ | Т | 0.001915
С101-48603 |  |  | КРУГ ОТРЕЗНОЙ 230Х2Х22 ДЛЯ РЕЗКИ МЕТАЛЛА | ШТ | 2.481
С101-51506 |  |  | ЛАК НИТРОЦЕЛЛЮЛОЗНЫЙ МЕБЕЛЬНЫЙ НЦ-218 | Т | 0.00026
С101-51509-10 |  |  | ИЗОЛЕНТА ПВХ (РАЗМЕРОМ 15ММХ20М) | М2 | 3.9
С101-63602-1 |  |  | ПАСТА КВАРЦЕВАЗЕЛИНОВАЯ | КГ | 0.26
С101-81404-1 |  |  | ПРОВОЛОКА СТАЛЬНАЯ НИЗКОУГЛЕРОДИСТАЯ ОБЩЕГО НАЗНАЧЕНИЯ ТЕРМИЧЕСКИ ОБРАБОТАННАЯ, ОЦИНКОВАННАЯ, ДИАМЕТРОМ 2 ММ | КГ | 1.5
С101-82511 |  |  | СМЕСЬ ПРОПАНА И БУТАНА ТЕХНИЧЕСКИХ | КГ | 2.34
С101-84400 |  |  | РАСТВОРИТЕЛЬ ДЛЯ ЛАКОКРАСОЧНЫХ МАТЕРИАЛОВ МАРКИ 646 | Т | 0.00026
С101-86722 |  |  | СВЕРЛА СПИРАЛЬНЫЕ С ЦИЛИНДРИЧЕСКИМ ХВОСТОВИКОМ, ДЛИННАЯ СЕРИЯ (ПО МЕТАЛЛУ), ДИАМЕТРОМ 12,6-14ММ | ШТ | 0.119
С101-86726-20 |  |  | СВЕРЛА ПО БЕТОНУ С SDS+ ХВОСТОВИКОМ (НАКОНЕЧНИК ИЗ ТВЕРДОСПЛАВНОЙ СТАЛИ), ДИАМЕТРОМ 8-10 ММ, ДЛИНОЙ 260 (265) ММ | ШТ | 8.8588
С101-86726-38 |  |  | СВЕРЛА ПО БЕТОНУ С SDS+ ХВОСТОВИКОМ (НАКОНЕЧНИК ИЗ ТВЕРДОСПЛАВНОЙ СТАЛИ), ДИАМЕТРОМ 10-12 ММ, ДЛИНОЙ 110-165 ММ | ШТ | 4.3307
С101-86726-8 |  |  | СВЕРЛА ПО БЕТОНУ С SDS+ ХВОСТОВИКОМ (НАКОНЕЧНИК ИЗ ТВЕРДОСПЛАВНОЙ СТАЛИ), ДИАМЕТРОМ 5-10 ММ, ДЛИНОЙ 210 (215) ММ | ШТ | 24.272
С101-8800 |  |  | БОЛТЫ С ШЕСТИГРАННОЙ ГОЛОВКОЙ ДИАМЕТРОМ РЕЗЬБЫ 6 ММ | Т | 0.00093
С101-8900 |  |  | БОЛТЫ С ШЕСТИГРАННОЙ ГОЛОВКОЙ ДИАМЕТРОМ РЕЗЬБЫ 8 ММ | Т | 0.009704
С101-98500 |  |  | ПРОКАТ ГОРЯЧЕКАТАНЫЙ ПОЛОСОВОЙ ИЗ СТАЛИ УГЛЕРОДИСТОЙ ОБЫКНОВЕННОГО КАЧЕСТВА МАРКИ СТ6СП, ТОЛЩИНОЙ 10 - 80 ММ ПРИ ШИРИНЕ 100 - 200 ММ | Т | 0.02589
С113-24600 |  |  | ЭМАЛЬ ПЕНТАФТАЛЕВАЯ ПФ-115, СЕРАЯ | Т | 0.00226
С113-3700 |  |  | ДИХЛОРЭТАН ТЕХНИЧЕСКИЙ СОРТ I | Т | 6.5e-05
С113-7900 |  |  | ЛАК БИТУМНЫЙ БТ-577 | Т | 2.7e-05
С113-9500 |  |  | ЛАК ПЕНТАФТАЛЕВЫЙ ПФ-170 | Т | 3.3e-05
С412-1500 |  |  | ПЕСОК ОБОГАЩЕННЫЙ | М3 | 0.003423
С514-12301 |  |  | ПЕРЕМЫЧКА ГИБКАЯ ПГС-35-560 У2,5 | ШТ | 15.5
С514-124000 |  |  | ПОЛКА КАБЕЛЬНАЯ К1161 У3 | 1000 ШТ | 0.13
С514-12600 |  |  | ПОЛКА КАБЕЛЬНАЯ К1163 У3 | 1000 ШТ | 0.01
С514-13500-Л |  |  | РАЗДЕЛИТЕЛЬ ЛОТКОВЫЙ L=2000ММ (ПРИМ) | ШТ | 20
С514-14000 |  |  | ПРОФИЛЬ (ШВЕЛЛЕР) МОНТАЖНЫЙ, ТИПА К240 У2 | ШТ | 25
С514-15701-Л |  |  | ЛОТОК ПЕРФОРИРОВАННЫЙ ЛПП10 (ПРИМ) | ШТ | 15
С514-15702-Л |  |  | ЛОТОК ПЕРФОРИРОВАННЫЙ ЛПП20 (ПРИМ) | ШТ | 45
С514-16301-4 |  |  | НАКОНЕЧНИК ТА 50-10-9 ГЛУХОЙ НОМИНАЛЬНЫМ СЕЧЕНИЕМ 50 ММ2, С ОТВЕРСТИЕМ ПОД КОНТАКТНЫЙ СТЕРЖЕНЬ ДИАМЕТРОМ 10 ММ, С ВНУТРЕННИМ ДИАМЕТРОМ ХВОСТИКА 9 ММ, ИЗГОТОВЛЕННЫЙ ИЗ АЛЮМИНИЯ, БЕЗ ПОКРЫТИЯ | ШТ | 12
С514-16301-5 |  |  | НАКОНЕЧНИК ТА 70-10-12 ГЛУХОЙ НОМИНАЛЬНЫМ СЕЧЕНИЕМ 70 ММ2, С ОТВЕРСТИЕМ ПОД КОНТАКТНЫЙ СТЕРЖЕНЬ ДИАМЕТРОМ 10 ММ, С ВНУТРЕННИМ ДИАМЕТРОМ ХВОСТИКА 12 ММ, ИЗГОТОВЛЕННЫЙ ИЗ АЛЮМИНИЯ, БЕЗ ПОКРЫТИЯ | ШТ | 6
С544-8900 |  |  | ЛЕНТА ЛИПКАЯ ИЗОЛЯЦИОННАЯ НА ПОЛИКАСИНОВОМ КОМПАУНДЕ МАРКИ ЛСЭПЛ, ШИРИНОЙ 20-30 ММ, ТОЛЩИНОЙ 0,14 - 0,19 ММ | КГ | 0.0022
С544-9601-10Л |  |  | РУКАВ МЕТАЛЛИЧЕСКИЙ НЕГЕРМЕТИЧНЫЙ ИЗ ОЦИНКОВАННОЙ ЛЕНТЫ С АСБЕСТОВЫМ УПЛОТНЕНИЕМ Р3-Ц-А, ДИАМЕТРОМ 50 ММ (ПРИМ) | М | 4
С544-9601-5Л |  |  | РУКАВ МЕТАЛЛИЧЕСКИЙ НЕГЕРМЕТИЧНЫЙ ИЗ ОЦИНКОВАННОЙ ЛЕНТЫ С АСБЕСТОВЫМ УПЛОТНЕНИЕМ Р3-Ц-А ДИАМЕТРОМ, 20 ММ (ПРИМ) | М | 18
С544-9601-7Л |  |  | РУКАВ МЕТАЛЛИЧЕСКИЙ НЕГЕРМЕТИЧНЫЙ ИЗ ОЦИНКОВАННОЙ ЛЕНТЫ С АСБЕСТОВЫМ УПЛОТНЕНИЕМ Р3-Ц-А, ДИАМЕТРОМ 25 ММ (ПРИМ) | М | 10
С544-9601-8Л |  |  | РУКАВ МЕТАЛЛИЧЕСКИЙ НЕГЕРМЕТИЧНЫЙ ИЗ ОЦИНКОВАННОЙ ЛЕНТЫ С АСБЕСТОВЫМ УПЛОТНЕНИЕМ Р3-Ц-А, ДИАМЕТРОМ 32 ММ | М | 13
С544-9601-9Л |  |  | РУКАВ МЕТАЛЛИЧЕСКИЙ НЕГЕРМЕТИЧНЫЙ ИЗ ОЦИНКОВАННОЙ ЛЕНТЫ С АСБЕСТОВЫМ УПЛОТНЕНИЕМ Р3-Ц-Х, ДИАМЕТРОМ 38 ММ (ПРИМ) | М | 6
С551-16300 |  |  | ВЫКЛЮЧАТЕЛЬ УСТАНОВОЧНЫЙ ОДНОКЛАВИШНЫЙ А16-131 | ШТ | 1
С551-20300-Р |  |  | РОЗЕТКА ШТЕПСЕЛЬНАЯ БРЫЗГОЗАЩИЩЕННАЯ С ЗАЗЕМЛЯЮЩИМ КОНТАКТОМ РА16-297 (ПРИМ) | ШТ | 1
С551-8700 |  |  | КОРОБКА ПРОТЯЖНАЯ У994 У2 | ШТ | 1
С552-1102 |  |  | МУФТА ТРУБНАЯ ТР-5 У3 | ШТ | 5
С552-1111-30Л |  |  | МУФТА КОНЦЕВАЯ ТЕРМОУСАЖИВАЕМАЯ ДЛЯ КАБЕЛЯ СЕЧ. 16.25 ММ2 (КОЛ-ВО ЖИЛ 5) 1П5КВТПННГ-1М (ПРИМ) | КОМПЛЕКТ | 4
С552-1111-31Л |  |  | МУФТА КОНЦЕВАЯ ТЕРМОУСАЖИВАЕМАЯ ДЛЯ КАБЕЛЯ СЕЧ. 70,95,120 ММ2 (КОЛ-ВО ЖИЛ-4) 1ПКВТПННГ-5 (ПРИМ) | КОМПЛЕКТ | 6
С552-1201 |  |  | ПАТРУБОК ВВОДНОЙ У477 У3 | 10 ШТ | 0.5
С552-1206 |  |  | КОРОБКА МОНТАЖНАЯ (ПОДРОЗЕТНИК) | 100 ШТ | 0.0102
С552-1230 |  |  | ПОЛОСКА К404 И ПРЯЖКА К407 ДЛЯ КРЕПЛЕНИЯ ПРОВОДОВ | 100 ШТ | 0.52
С552-1503 |  |  | СКОБА К 145 У2 | 10 ШТ | 12.5
С552-1507-2 |  |  | СКОБА К1157 У3 | 1000 ШТ | 0.59298
С552-1605-7 |  |  | СТОЙКА КАБЕЛЬНАЯ ГОРЯЧЕГО ЦИНКОВАНИЯ, ТИПА К1151 Ц УТ1,5 | ШТ | 260
С552-1605-8 |  |  | СТОЙКА КАБЕЛЬНАЯ ГОРЯЧЕГО ЦИНКОВАНИЯ, ТИПА К1152 Ц УТ1,5 | ШТ | 20
С552-201 |  |  | БИРКА-ОКОНЦЕВАТЕЛЬ У136 У3/5 | 100 ШТ | 2.6
С552-202 |  |  | БИРКА МАРКИРОВОЧНАЯ У134 | 100 ШТ | 0.15
С552-203 |  |  | БИРКА МАРКИРОВОЧНАЯ У153 У3,5 | 1000 ШТ | 0.0403
С552-303 |  |  | ВТУЛКА В42 УХЛ2 | 100 ШТ. | 0.05
С552-403 |  |  | ГАЙКА УСТАНОВОЧНАЯ ЗАЗЕМЛЯЮЩАЯ К 485 | 100 ШТ | 0.05
С552-5003 |  |  | ШАЙБА ДИАМЕТРОМ 6 ММ | КГ | 0.088044
С552-5004 |  |  | ШАЙБА ДИАМЕТРОМ 8 ММ | КГ | 1.2806
С552-603 |  |  | ДЮБЕЛЬ МОНТАЖНЫЙ У661 У3 | 10 ШТ | 118.6831
С552-604 |  |  | ДЮБЕЛЬ МОНТАЖНЫЙ У656 У3 | 10 ШТ | 97.088
С552-605 |  |  | ДЮБЕЛЬ МОНТАЖНЫЙ У658 | 10 ШТ | 57.554
С552-609 |  |  | ДЮБЕЛЬ У663 У3 | 100 ШТ | 0.0168
С552-803 |  |  | КНОПКА К227 УХЛ2 | 1000 ШТ | 0.02
С552-804 |  |  | КРУГИ ШЛИФОВАЛЬНЫЕ ДЛЯ СПЕЦИАЛЬНЫХ МОНТАЖНЫХ РАБОТ 5П 180Х6Х22 | ШТ | 1.8713
С552-901 |  |  | ЛЕНТА К226 | 100 М | 0.02
СKEW-MSD-М10 |  |  | ДЮБЕЛЬ ЛАТУННЫЙ РАСПОРИНЫЙ KEW MSD M10 | 50ШТ | 2
СКК-17-15 |  |  | КАБЕЛЬНЫЙ КАНАЛ ВИНИПЛАСТОВЫЙ 17Х15ММ L=2000ММ | ШТ | 125
СКК-40-20 |  |  | КАБЕЛЬНЫЙ КАНАЛ ВИНИПЛАСТОВЫЙ 40Х20ММ L=2000ММ | М | 16
СКК-60-40 |  |  | КАБЕЛЬНЫЙ КАНАЛ ВИНИПЛАСТОВЫЙ 60Х40ММ L=2000ММ | ШТ | 4
СКМ-222 |  |  | КОРОБКА МОНТАЖНАЯ КМ-222 | ШТ | 12
СКПГ-200-100 |  |  | КОРОБ ПРЯМОЙ ГЛУХОЙ (НЕПЕРФОРИРОВАННЫЙ) ИЗ СТАЛИ 1,5ММ ОЦИНКОВАННЫЙ L=2000ММ КПГ 200Х100/2-1,5-ОЦ | ШТ | 11
СЛПП-УС-20 |  |  | ЛОТОК ПЕРФОРИРОВАННЫЙ УСИЛЕННЫЙ 200Х2000ММ ЛПП20 | ШТ | 5
СЛПП-УС-40 |  |  | ЛОТОК ПЕРФОРИРОВАННЫЙ УСИЛЕННЫЙ 400Х2000ММ ЛПП40 | ШТ | 4
Ж3-40-31 | ТРУБЫ | М 73
1-1 |  |  | ЗАТРАТЫ ТРУДА РАБОЧИХ | ЧЕЛ.-Ч | 22.1885
1-3 |  |  | ЗАТРАТЫ ТРУДА МАШИНИСТОВ | ЧЕЛ.-Ч | 0.00099
М021141 |  |  | КРАНЫ НА АВТОМОБИЛЬНОМ ХОДУ ПРИ РАБОТЕ НА ДРУГИХ ВИДАХ СТРОИТЕЛЬСТВА, 10Т | МАШ.-Ч | 0.00099
М030402 |  |  | ЛЕБЕДКИ ЭЛЕКТРИЧЕСКИЕ ТЯГОВЫМ УСИЛИЕМ ДО 12,26 (1,25) КН (Т) | МАШ.-Ч | 0.022275
М040502 |  |  | УСТАНОВКИ ДЛЯ СВАРКИ РУЧНОЙ ДУГОВОЙ (ПОСТОЯННОГО ТОКА) | МАШ.-Ч | 2.0755
М330301* |  |  | МАШИНЫ ШЛИФОВАЛЬНЫЕ ЭЛЕКТРИЧЕСКИЕ | МАШ.-Ч | 1.2484
М331451 |  |  | ПЕРФОРАТОРЫ ЭЛЕКТРИЧЕСКИЕ | МАШ.-Ч | 2.9089
С101-151400 |  |  | ЭЛЕКТРОДЫ ТИПА Э42А ДИАМЕТРОМ 4 ММ | Т | 0.000346
С101-81404-1 |  |  | ПРОВОЛОКА СТАЛЬНАЯ НИЗКОУГЛЕРОДИСТАЯ ОБЩЕГО НАЗНАЧЕНИЯ ТЕРМИЧЕСКИ ОБРАБОТАННАЯ, ОЦИНКОВАННАЯ, ДИАМЕТРОМ 2 ММ | КГ | 1.5038
С101-86726-20 |  |  | СВЕРЛА ПО БЕТОНУ С SDS+ ХВОСТОВИКОМ (НАКОНЕЧНИК ИЗ ТВЕРДОСПЛАВНОЙ СТАЛИ), ДИАМЕТРОМ 8-10 ММ, ДЛИНОЙ 260 (265) ММ | ШТ | 0.13332
С101-86726-38 |  |  | СВЕРЛА ПО БЕТОНУ С SDS+ ХВОСТОВИКОМ (НАКОНЕЧНИК ИЗ ТВЕРДОСПЛАВНОЙ СТАЛИ), ДИАМЕТРОМ 10-12 ММ, ДЛИНОЙ 110-165 ММ | ШТ | 0.092565
С103-12903-11Л |  |  | ТРУБЫ СТАЛЬНЫЕ ЭЛЕКТРОСВАРНЫЕ Д=25Х1,6ММ (ПРИМ) | М | 6
С103-13202-11Л |  |  | ТРУБЫ СТАЛЬНЫЕ ЭЛЕКТРОСВАРНЫЕ Д=33Х1,6ММ2 (ПРИМ) | М | 5
С103-5000 |  |  | ТРУБА СТАЛЬНАЯ СВАРНАЯ ВОДОГАЗОПРОВОДНАЯ ОЦИНКОВАННАЯ ОБЫКНОВЕННАЯ НОМИНАЛЬНЫМ ДИАМЕТРОМ 20 ММ, ТОЛЩИНОЙ СТЕНКИ 2,8 ММ | М | 45
С103-5300 |  |  | ТРУБА СТАЛЬНАЯ СВАРНАЯ ВОДОГАЗОПРОВОДНАЯ ОЦИНКОВАННАЯ ОБЫКНОВЕННАЯ НОМИНАЛЬНЫМ ДИАМЕТРОМ 40 ММ, ТОЛЩИНОЙ СТЕНКИ 3,5 ММ | М | 6
С103-5400 |  |  | ТРУБА СТАЛЬНАЯ СВАРНАЯ ВОДОГАЗОПРОВОДНАЯ ОЦИНКОВАННАЯ ОБЫКНОВЕННАЯ НОМИНАЛЬНЫМ ДИАМЕТРОМ 50 ММ, ТОЛЩИНОЙ СТЕНКИ 3,5 ММ | М | 6
С113-24600 |  |  | ЭМАЛЬ ПЕНТАФТАЛЕВАЯ ПФ-115, СЕРАЯ | Т | 0.000453
С113-7611 |  |  | КЛЕЙ БМК-5К | КГ | 0.0099
С514-12301 |  |  | ПЕРЕМЫЧКА ГИБКАЯ ПГС-35-560 У2,5 | ШТ | 5.3328
С552-1100 |  |  | МУФТА ТРУБНАЯ ТР-2 У3 | ШТ | 8.5
С552-1103 |  |  | МУФТА ТРУБНАЯ ТР-7 У3 | ШТ | 1.8326
С552-1104 |  |  | МУФТА ТРУБНАЯ ТР-8 У3 | ШТ | 0.9996
С552-1200 |  |  | ПАТРУБОК ВВОДНОЙ У476 У3 | 10 ШТ | 0.0891
С552-1500 |  |  | СКОБА К 142 У2 | 10 ШТ | 2.545
С552-1502 |  |  | СКОБА К 144 У2 | 10 ШТ | 0.44198
С552-1504 |  |  | СКОБА К 146П У2 | 10 ШТ | 0.24108
С552-1507-2 |  |  | СКОБА К1157 У3 | 1000 ШТ | 0.00495
С552-2002 |  |  | ТРУБА ГЛАДКАЯ ЖЕСТКАЯ ПВХ, ДИАМЕТР 20 ММ | М | 5
С552-301 |  |  | ВТУЛКА В22 УХЛ2 | 100 ШТ | 0.00891
С552-400 |  |  | ГАЙКА УСТАНОВОЧНАЯ ЗАЗЕМЛЯЮЩАЯ К 482 | 100 ШТ | 0.325
С552-402 |  |  | ГАЙКА УСТАНОВОЧНАЯ ЗАЗЕМЛЯЮЩАЯ К 484 | 100 ШТ | 0.07007
С552-403 |  |  | ГАЙКА УСТАНОВОЧНАЯ ЗАЗЕМЛЯЮЩАЯ К 485 | 100 ШТ | 0.03822
С552-603 |  |  | ДЮБЕЛЬ МОНТАЖНЫЙ У661 У3 | 10 ШТ | 1.0098
С552-605 |  |  | ДЮБЕЛЬ МОНТАЖНЫЙ У658 | 10 ШТ | 6.4759
С552-702 |  |  | ЗАГЛУШКА У469 | 10 ШТ | 0.15946
С552-702-1 |  |  | ЗАГЛУШКА У468 УХЛ2 | 10 ШТ | 0.51
С552-703 |  |  | ЗАГЛУШКА У470 | 10 ШТ | 0.059976
С552-804 |  |  | КРУГИ ШЛИФОВАЛЬНЫЕ ДЛЯ СПЕЦИАЛЬНЫХ МОНТАЖНЫХ РАБОТ 5П 180Х6Х22 | ШТ | 0.3179
С552-900 |  |  | ЛЕНТА ФУМ МАРКА 3 | КГ | 0.020449
Ж3-40-31 | КАБЕЛЬНЫЙ ОБОГРЕВ | М 15
1-1 |  |  | ЗАТРАТЫ ТРУДА РАБОЧИХ | ЧЕЛ.-Ч | 9.8593
М040502 |  |  | УСТАНОВКИ ДЛЯ СВАРКИ РУЧНОЙ ДУГОВОЙ (ПОСТОЯННОГО ТОКА) | МАШ.-Ч | 0.7
М330301* |  |  | МАШИНЫ ШЛИФОВАЛЬНЫЕ ЭЛЕКТРИЧЕСКИЕ | МАШ.-Ч | 0.08
М331451 |  |  | ПЕРФОРАТОРЫ ЭЛЕКТРИЧЕСКИЕ | МАШ.-Ч | 2.1085
С10-НTR-2 |  |  | САМОРЕГУЛИРУЮЩАЯ НАГРЕВАТЕЛЬНАЯ ЛЕНТА 10НTR2-CR | М | 15
С101-10110 |  |  | БОЛТЫ СТРОИТЕЛЬНЫЕ С ГАЙКАМИ И ШАЙБАМИ | Т | 5e-05
С101-151400 |  |  | ЭЛЕКТРОДЫ ТИПА Э42А ДИАМЕТРОМ 4 ММ | Т | 0.00033
С101-15509 |  |  | ДЮБЕЛЬ С ШУРУПОМ ДЛЯ БЫСТРОГО МОНТАЖА 6Х40 ММ | 100 ШТ | 0.36922
С101-51506 |  |  | ЛАК НИТРОЦЕЛЛЮЛОЗНЫЙ МЕБЕЛЬНЫЙ НЦ-218 | Т | 2e-05
С101-51509-10 |  |  | ИЗОЛЕНТА ПВХ (РАЗМЕРОМ 15ММХ20М) | М2 | 0.3
С101-63602-1 |  |  | ПАСТА КВАРЦЕВАЗЕЛИНОВАЯ | КГ | 0.02
С101-84400 |  |  | РАСТВОРИТЕЛЬ ДЛЯ ЛАКОКРАСОЧНЫХ МАТЕРИАЛОВ МАРКИ 646 | Т | 0.00012
С101-86726-20 |  |  | СВЕРЛА ПО БЕТОНУ С SDS+ ХВОСТОВИКОМ (НАКОНЕЧНИК ИЗ ТВЕРДОСПЛАВНОЙ СТАЛИ), ДИАМЕТРОМ 8-10 ММ, ДЛИНОЙ 260 (265) ММ | ШТ | 0.11
С101-86726-8 |  |  | СВЕРЛА ПО БЕТОНУ С SDS+ ХВОСТОВИКОМ (НАКОНЕЧНИК ИЗ ТВЕРДОСПЛАВНОЙ СТАЛИ), ДИАМЕТРОМ 5-10 ММ, ДЛИНОЙ 210 (215) ММ | ШТ | 0.61488
С113-2100 |  |  | ГРУНТОВКА ГФ-021 КРАСНО-КОРИЧНЕВАЯ | Т | 0.0001
С113-24600 |  |  | ЭМАЛЬ ПЕНТАФТАЛЕВАЯ ПФ-115, СЕРАЯ | Т | 0.00024
С113-3700 |  |  | ДИХЛОРЭТАН ТЕХНИЧЕСКИЙ СОРТ I | Т | 5e-06
С204-3101-Л |  |  | СЕТКА СВАРНАЯ ОЦИНКОВАННАЯ 100Х50ММ (ПРИМ) | Т | 0.0057
С514-12301 |  |  | ПЕРЕМЫЧКА ГИБКАЯ ПГС-35-560 У2,5 | ШТ | 1
С544-9311 |  |  | ЛЕНТА ЗАЩИТНО-СИГНАЛЬНАЯ СЕРИИ ЛЗС ШИРИНОЙ 125 ММ, ТОЛЩИНОЙ 3,5 ММ | М | 30.9
С552-1230 |  |  | ПОЛОСКА К404 И ПРЯЖКА К407 ДЛЯ КРЕПЛЕНИЯ ПРОВОДОВ | 100 ШТ | 0.04
С552-201 |  |  | БИРКА-ОКОНЦЕВАТЕЛЬ У136 У3/5 | 100 ШТ | 0.2
С552-203 |  |  | БИРКА МАРКИРОВОЧНАЯ У153 У3,5 | 1000 ШТ | 0.0031
С552-605 |  |  | ДЮБЕЛЬ МОНТАЖНЫЙ У658 | 10 ШТ | 0.61
С552-804 |  |  | КРУГИ ШЛИФОВАЛЬНЫЕ ДЛЯ СПЕЦИАЛЬНЫХ МОНТАЖНЫХ РАБОТ 5П 180Х6Х22 | ШТ | 0.1
СИЗ-ЛНТ-30 |  |  | ИЗОЛЯЦИОННАЯ ЛЕНТА Х/Б, РУЛОН (L=30М) | РУЛОН | 1
СКР-ABO-100 |  |  | КОРОБКА МОНТАЖНАЯ С КЛЕММАМИ ABOX 100 | ШТ | 1
Ж3-40-90 | ПРОТИВОПОЖАРНЫЕ МЕРОПРИЯТИЯ | РУБ 2864,96
1-1 |  |  | ЗАТРАТЫ ТРУДА РАБОЧИХ | ЧЕЛ.-Ч | 4.0051
1-3 |  |  | ЗАТРАТЫ ТРУДА МАШИНИСТОВ | ЧЕЛ.-Ч | 0.0067
М331617 |  |  | СРЕДСТВА МАЛОЙ МЕХАНИЗАЦИИ | МАШ.-Ч | 0.0067
С101-11401 |  |  | ВЕТОШЬ | КГ | 0.00723
С104-701-14Л |  |  | ВАТА МИНЕРАЛЬНАЯ ПЛОТНОСТЬЮ НЕ МЕНЕЕ 100КГ/М3 (ПРИМ) | М3 | 0.01
С113-7812-45 |  |  | МАСТИКА ТЕРМОРАСШИРЯЮЩАЯСЯ ПРОТИВОПОЖАРНАЯ НILTI СP 611A | МЛ | 4650
С113-7812-65 |  |  | ПЕНА ТЕРМОРАСШИРЯЮЩАЯСЯ ПРОТИВОПОЖАРНАЯ НILTI СР 660 | Л | 4.875
Ж3-40-22 | ПРОИЗВОДСТВЕННОЕ ПОМЕЩЕНИЕ N4. КОМПЛЕКТНЫЕ УСТРОЙСТВА | ШТ 22
1-1 |  |  | ЗАТРАТЫ ТРУДА РАБОЧИХ | ЧЕЛ.-Ч | 156.083
М030401 |  |  | ЛЕБЕДКИ ЭЛЕКТРИЧЕСКИЕ ТЯГОВЫМ УСИЛИЕМ ДО 5,79 (0,59) КН (Т) | МАШ.-Ч | 0.356
М040502 |  |  | УСТАНОВКИ ДЛЯ СВАРКИ РУЧНОЙ ДУГОВОЙ (ПОСТОЯННОГО ТОКА) | МАШ.-Ч | 13.62
М330301* |  |  | МАШИНЫ ШЛИФОВАЛЬНЫЕ ЭЛЕКТРИЧЕСКИЕ | МАШ.-Ч | 1.85
М331451 |  |  | ПЕРФОРАТОРЫ ЭЛЕКТРИЧЕСКИЕ | МАШ.-Ч | 0.55
М350451 |  |  | ПРЕСС ГИДРАВЛИЧЕСКИЙ С ЭЛЕКТРОПРИВОДОМ | МАШ.-Ч | 9.5968
С101-10110 |  |  | БОЛТЫ СТРОИТЕЛЬНЫЕ С ГАЙКАМИ И ШАЙБАМИ | Т | 0.005485
С101-11602-15 |  |  | ВИНТЫ САМОНАРЕЗАЮЩИЕ С ПОЛУКРУГЛОЙ ГОЛОВКОЙ ДИАМЕТРОМ 6-10ММ ДЛИНОЙ 50ММ | КГ | 0.09
С101-151400 |  |  | ЭЛЕКТРОДЫ ТИПА Э42А ДИАМЕТРОМ 4 ММ | Т | 0.00345
С101-47101 |  |  | КРАСКА МАСЛЯНАЯ МА-15, СУРИК ЖЕЛЕЗНЫЙ | Т | 0.00041
С101-50100 |  |  | ЛАК КАМЕННОУГОЛЬНЫЙ КАНИФОЛЬНЫЙ КФ-965 | Т | 0.000507
С101-51506 |  |  | ЛАК НИТРОЦЕЛЛЮЛОЗНЫЙ МЕБЕЛЬНЫЙ НЦ-218 | Т | 5.6e-05
С101-51509-10 |  |  | ИЗОЛЕНТА ПВХ (РАЗМЕРОМ 15ММХ20М) | М2 | 8.97
С101-63602-1 |  |  | ПАСТА КВАРЦЕВАЗЕЛИНОВАЯ | КГ | 0.522
С101-84400 |  |  | РАСТВОРИТЕЛЬ ДЛЯ ЛАКОКРАСОЧНЫХ МАТЕРИАЛОВ МАРКИ 646 | Т | 0.00033
С101-86726-20 |  |  | СВЕРЛА ПО БЕТОНУ С SDS+ ХВОСТОВИКОМ (НАКОНЕЧНИК ИЗ ТВЕРДОСПЛАВНОЙ СТАЛИ), ДИАМЕТРОМ 8-10 ММ, ДЛИНОЙ 260 (265) ММ | ШТ | 0.11
С113-24600 |  |  | ЭМАЛЬ ПЕНТАФТАЛЕВАЯ ПФ-115, СЕРАЯ | Т | 0.00046
С113-3700 |  |  | ДИХЛОРЭТАН ТЕХНИЧЕСКИЙ СОРТ I | Т | 0.000291
С514-12301 |  |  | ПЕРЕМЫЧКА ГИБКАЯ ПГС-35-560 У2,5 | ШТ | 11
С522-2600 |  |  | ПРИПОЙ ОЛОВЯННО-СВИНЦОВЫЙ БЕССУРЬМЯНИСТЫЙ В ЧУШКАХ, МАРКИ ПОС40 | Т | 0.00029
С544-8900 |  |  | ЛЕНТА ЛИПКАЯ ИЗОЛЯЦИОННАЯ НА ПОЛИКАСИНОВОМ КОМПАУНДЕ МАРКИ ЛСЭПЛ, ШИРИНОЙ 20-30 ММ, ТОЛЩИНОЙ 0,14 - 0,19 ММ | КГ | 0.096
С552-1230 |  |  | ПОЛОСКА К404 И ПРЯЖКА К407 ДЛЯ КРЕПЛЕНИЯ ПРОВОДОВ | 100 ШТ | 1.697
С552-201 |  |  | БИРКА-ОКОНЦЕВАТЕЛЬ У136 У3/5 | 100 ШТ | 4.8162
С552-202 |  |  | БИРКА МАРКИРОВОЧНАЯ У134 | 100 ШТ | 0.04
С552-203 |  |  | БИРКА МАРКИРОВОЧНАЯ У153 У3,5 | 1000 ШТ | 0.0213
С552-603 |  |  | ДЮБЕЛЬ МОНТАЖНЫЙ У661 У3 | 10 ШТ | 3.66
С552-605 |  |  | ДЮБЕЛЬ МОНТАЖНЫЙ У658 | 10 ШТ | 1.2
С552-609 |  |  | ДЮБЕЛЬ У663 У3 | 100 ШТ | 0.732
С552-803 |  |  | КНОПКА К227 УХЛ2 | 1000 ШТ | 0.018
С552-804 |  |  | КРУГИ ШЛИФОВАЛЬНЫЕ ДЛЯ СПЕЦИАЛЬНЫХ МОНТАЖНЫХ РАБОТ 5П 180Х6Х22 | ШТ | 5.72
С552-899 |  |  | ЛЕНТА ЛМ-5 УХЛ2 | 100 М | 0.407
С552-901 |  |  | ЛЕНТА К226 | 100 М | 0.018
СВРУ-4-1 |  |  | ВВОДНО-РАСПРЕДЕЛИТЕЛЬНОЕ УСТРОЙСТВО IP44, (1800Х1200Х450ММ) ПО ТИПУ УВР-41-00 У3 (ВРУ4-1) | ШТ | 1
СВУ-4-1 |  |  | ВВОДНОЕ УСТРОЙСТВО IP44, 1800Х800Х450ММ) ПО ТИПУ УВР-17-00 У3 (ВУ4-1) | ШТ | 1
СГП-В1-25 |  |  | ВЫКЛЮЧАТЕЛЬ ГЕРМЕТИЧНЫЙ, ОДНОПОЛЮСНЫЙ ГПВ1-25-М3 | ШТ | 1
СГП-В3-25 |  |  | ВЫКЛЮЧАТЕЛЬ ГЕРМЕТИЧНЫЙ, ТРЕХПОЛЮСНЫЙ ГПВ3-25-М3 | ШТ | 1
СЕЛ-11 |  |  | РЕЛЕ КОНТРОЛЯ ТРЕХФАЗНОГО НАПРЯЖЕНИЯ ЕЛ-11 | ШТ | 1
СКЛ-ИСП-ОП |  |  | КОЛОДКА ИСПЫТАТЕЛЬНАЯ С УСТРОЙСТВОМ ОПЛОМБИРОВАНИЯ | ШТ | 2
СПК-3-13 |  |  | ПЕРЕКЛЮЧАТЕЛЬ КУЛАЧКОВЫЙ (ВЫКЛЮЧАТЕЛЬ НАГРУЗКИ) ПК-3-13-16 | ШТ | 6
СПКЛ-11-4 |  |  | КОНТАКТНАЯ ПРИСТАВКА ПКЛ104 К ПУСКАТЕЛЮ ПМЛ-1230 | ШТ | 3
СПМЛ-12-30 |  |  | ПУСКАТЕЛЬ ЭЛЕКТРОМАГНИТНЫЙ ПО ТИПУ ПМЛ-1230 , ТЕПЛОВОЕ РЕЛЕ РТЛ-1006 | ШТ | 2
СПМЛ-12-308 |  |  | ПУСКАТЕЛЬ ЭЛЕКТРОМАГНИТНЫЙ ПО ТИПУ ПМЛ-1230 , ТЕПЛОВОЕ РЕЛЕ РТЛ-1008 | ШТ | 1
ССС-301-ПВ |  |  | СЧЕТЧИК ЭЛЕКТРОННЫЙ ТРЕХФАЗНЫЙ ПРЯМОГО ВКЛЮЧЕНИЯ, 400В, 5(40)А, RS485 СС-301 | ШТ | 1
ССС-301-ТВ |  |  | СЧЕТЧИК ЭЛЕКТРОННЫЙ ТРЕХФАЗНЫЙ ТРАНСФОРМАТОРНОГО ВКЛЮЧЕНИЯ, 400В, 5(7,5)А, RS485 СС-301 | ШТ | 2
СЩС-АВР-4 |  |  | ЩИТОК РАСПРЕДЕЛИТЕЛЬНЫЙ НАВЕСНОГО ИСПОЛНЕНИЯ, С БЛОКОМ АВР (600Х400Х200) ПО ТИПУ ЩУР-08-Н-IP31 У3 (ЩСАВР4) | ШТ | 1
СЩС-В4 |  |  | ПУНКТ РАСПРЕДЕЛИТЕЛЬНЫЙ НАВЕСНОГО ИСПОЛНЕНИЯ (650Х750Х200) ПО ТИПУ ПР11-3.013-IP21У3 (ЩС-В4) | ШТ | 1
СЩС-К4 |  |  | ЩИТОК РАСПРЕДЕЛИТЕЛЬНЫЙ НАВЕСНОГО ИСПОЛНЕНИЯ НА 24 МОДУЛЯ (450Х350Х132) ПО ТИПУ ЩОМ-24-IP31 (ЩС-К4) | ШТ | 1
СЩС-Т4-1 |  |  | ЩИТОК РАСПРЕДЕЛИТЕЛЬНЫЙ НАВЕСНОГО ИСПОЛНЕНИЯ НА 24 МОДУЛЯ (450Х350Х132) ПО ТИПУ ЩОМ-24-IP31 (ЩС-Т4-1) | ШТ | 1
СЩС-Т4-2 |  |  | ЩИТОК РАСПРЕДЕЛИТЕЛЬНЫЙ НАВЕСНОГО ИСПОЛНЕНИЯ (600Х700Х200) ПО ТИПУ ЩУР-01-Н-IP31 У3 (ЩС-Т4-2) | ШТ | 1
СЩС4-1 |  |  | ПУНКТ РАСПРЕДЕЛИТЕЛЬНЫЙ НАПОЛЬНОГО ИСПОЛНЕНИЯ (1700Х700Х325) ПО ТИПУ ПР11-7-011-IP44 У3 (ЩС4-1, ЩС4-4) | ШТ | 2
СЩС4-2 |  |  | ЩИТОК РАСПРЕДЕЛИТЕЛЬНЫЙ НАВЕСНОГО ИСПОЛНЕНИЯ (600Х700Х200) ПО ТИПУ ЩУР-01-Н-IP44 У3 (ЩС4-2, ЩС4-3) | ШТ | 2
Ж3-40-31 | КАБЕЛИ И ПРОВОДА | М 1660
1-1 |  |  | ЗАТРАТЫ ТРУДА РАБОЧИХ | ЧЕЛ.-Ч | 245.3639
М030402 |  |  | ЛЕБЕДКИ ЭЛЕКТРИЧЕСКИЕ ТЯГОВЫМ УСИЛИЕМ ДО 12,26 (1,25) КН (Т) | МАШ.-Ч | 69.8353
С101-10110 |  |  | БОЛТЫ СТРОИТЕЛЬНЫЕ С ГАЙКАМИ И ШАЙБАМИ | Т | 0.006929
С101-81404-1 |  |  | ПРОВОЛОКА СТАЛЬНАЯ НИЗКОУГЛЕРОДИСТАЯ ОБЩЕГО НАЗНАЧЕНИЯ ТЕРМИЧЕСКИ ОБРАБОТАННАЯ, ОЦИНКОВАННАЯ, ДИАМЕТРОМ 2 ММ | КГ | 1.3216
С113-7900 |  |  | ЛАК БИТУМНЫЙ БТ-577 | Т | 0.014324
С501-44101-Л |  |  | КАБЕЛЬ СИЛОВОЙ МАРКИ ВВГНГ(А) 3Х2,5ММ2 (ПРИМ) | 1000 М | 0.03
С501-44382-Л |  |  | КАБЕЛЬ СИЛОВОЙ МАРКИ ВВГНГ(А) 1Х70ММ2 (ПРИМ) | 1000 М | 0.055
С501-99066 |  |  | КАБЕЛЬ СИЛОВОЙ МАРКИ АВВГ 3Х4-0,66 С АЛЮМИНИЕВЫМИ ЖИЛАМИ, ИЗОЛЯЦИЯ И ОБОЛОЧКА ИЗ ПОЛИВИНИЛХЛОРИДНОГО ПЛАСТИКАТА, БЕЗ ЗАЩИТНОГО ПОКРОВА, С ТРЕМЯ ЖИЛАМИ СЕЧЕНИЕМ 4 ММ2, НА НАПРЯЖЕНИЕ 0,66 КВ | 1000 М | 0.045
С501-99081-Л |  |  | КАБЕЛЬ СИЛОВОЙ МАРКИ АВВГНГ(А) 2Х1,5ММ2 (ПРИМ) | 1000 М | 0.015
С501-99089-Л |  |  | КАБЕЛЬ СИЛОВОЙ МАРКИ АВВГЗНГ(А) 3Х2,5-0,66 С АЛЮМИНИЕВЫМИ ЖИЛАМИ, ИЗОЛЯЦИЯ И ОБОЛОЧКА ИЗ ПОЛИВИНИЛХЛОРИДНОГО ПЛАСТИКАТА, БЕЗ ЗАЩИТНОГО ПОКРОВА, НЕ РАСПРОСТРАНЯЮЩИЙ ГОРЕНИЕ, С ТРЕМЯ ЖИЛАМИ СЕЧЕНИЕМ 2,5 ММ2, НА НАПРЯЖЕНИЕ 0,66 КВ | 1000 М | 0.015
С501-99089-Л1 |  |  | КАБЕЛЬ СИЛОВОЙ МАРКИ АВВГНГ(А) 3Х1,5ММ2 (ПРИМ) | 1000 М | 0.185
С501-99090-Л |  |  | КАБЕЛЬ СИЛОВОЙ МАРКИ АВВГНГ(А) 3Х4 ММ2 (ПРИМ) | 1000 М | 0.045
С501-99096-2Л |  |  | КАБЕЛЬ СИЛОВОЙ МАРКИ АВВГНГ(А) 4Х1,5 (ПРИМ) | 1000 М | 0.09
С501-99096-2Л1 |  |  | КАБЕЛЬ СИЛОВОЙ МАРКИ АВВГНГ(А) 4Х2,5 (ПРИМ) | 1000 М | 0.12
С501-99096-33Л |  |  | КАБЕЛЬ СИЛОВОЙ МАРКИ АВВГЗНГ(А) 5Х2,5-0,66 С АЛЮМИНИЕВЫМИ ЖИЛАМИ, ИЗОЛЯЦИЯ И ОБОЛОЧКА ИЗ ПОЛИВИНИЛХЛОРИДНОГО ПЛАСТИКАТА, НЕ РАСПРОСТРАНЯЮЩИЙ ГОРЕНИЕ, С НИЗКИМ ДЫМО- И ГАЗОВЫДЕЛЕНИЕМ, БЕЗ ЗАЩИТНОГО ПОКРОВА, С ПЯТЬЮ ЖИЛАМИ СЕЧЕНИЕМ 2,5 ММ2, НА НАПРЯЖЕНИЕ 0,66 КВ | 1000 М | 0.06
С501-99096-33Л1 |  |  | КАБЕЛЬ СИЛОВОЙ МАРКИ АВВГНГ(А) 5Х1,5ММ2 (ПРИМ) | 1000 М | 0.015
С501-99096-34Л |  |  | КАБЕЛЬ СИЛОВОЙ МАРКИ АВВГНГ(А) 5Х2,5ММ2 (ПРИМ) | 1000 М | 0.035
С501-99096-35Л |  |  | КАБЕЛЬ СИЛОВОЙ МАРКИ АВВГНГ(А) 5Х6ММ2 (ПРИМ) | 1000 М | 0.045
С501-99096-36Л |  |  | КАБЕЛЬ СИЛОВОЙ МАРКИ АВВГНГ(А) 5Х10ММ2 (ПРИМ) | 1000 М | 0.275
С501-99096-38Л |  |  | КАБЕЛЬ СИЛОВОЙ МАРКИ АВВГНГ(А) 5Х25ММ2 (ПРИМ) | 1000 М | 0.02
С501-99096-61Л |  |  | КАБЕЛЬ СИЛОВОЙ МАРКИ АВВГЗ 3Х2,5ММ2 (ПРИМ) | 1000 М | 0.01
С501-99096-62Л |  |  | КАБЕЛЬ СИЛОВОЙ МАРКИ АВВГЗ 3Х4ММ2 (ПРИМ) | 1000 М | 0.05
С517-17500 |  |  | ЛИСТ НОРМАЛЬНОЙ ТОЧНОСТИ ИЗГОТОВЛЕНИЯ, ТОЛЩИНОЙ 1 ММ, ИЗ СВИНЦА МАРКИ С1 | Т | 0.01302
С522-3100 |  |  | ПРИПОЙ ОЛОВЯННО-СВИНЦОВЫЙ МАЛОСУРЬМЯНИСТЫЙ, МАРКИ ПОССУ 40-0,5 | Т | 0.00537
С552-1500 |  |  | СКОБА К 142 У2 | 10 ШТ | 114.0003
С552-202 |  |  | БИРКА МАРКИРОВОЧНАЯ У134 | 100 ШТ | 0.32078
С552-803 |  |  | КНОПКА К227 УХЛ2 | 1000 ШТ | 0.27489
С552-901 |  |  | ЛЕНТА К226 | 100 М | 0.32277
САВВ-ЗНГ-150 |  |  | КАБЕЛЬ АВВГЗНГ(А) 1Х50 | М | 165
САВВ-ЗНГ-170 |  |  | КАБЕЛЬ АВВГЗНГ(А) 1Х70ММ2 | М | 130
САВВ-ЗНГ-495 |  |  | КАБЕЛЬ АВВГЗНГ(А) 4Х95ММ2 | М | 90
САВВ-ЗНГ-510 |  |  | КАБЕЛЬ АВВГЗНГ(А) 5Х10 | М | 45
САВВ-ЗНГ-516 |  |  | КАБЕЛЬ АВВГЗНГ(А) 5Х16 | М | 20
САВВ-ЗНГ-54 |  |  | КАБЕЛЬ АВВГЗНГ(А) 5Х4 | М | 40
САВВ-ЗНГ-56 |  |  | КАБЕЛЬ АВВГЗНГ(А) 5Х6 | М | 60
Ж3-40-22 | ИЗДЕЛИЯ ЭЛЕКТРОУСТАНОВОЧНЫЕ И ЭЛЕКТРОМОНТАЖНЫЕ | ШТ 748
1-1 |  |  | ЗАТРАТЫ ТРУДА РАБОЧИХ | ЧЕЛ.-Ч | 408.0051
1-3 |  |  | ЗАТРАТЫ ТРУДА МАШИНИСТОВ | ЧЕЛ.-Ч | 0.79831
М021141 |  |  | КРАНЫ НА АВТОМОБИЛЬНОМ ХОДУ ПРИ РАБОТЕ НА ДРУГИХ ВИДАХ СТРОИТЕЛЬСТВА, 10Т | МАШ.-Ч | 0.79831
М030402 |  |  | ЛЕБЕДКИ ЭЛЕКТРИЧЕСКИЕ ТЯГОВЫМ УСИЛИЕМ ДО 12,26 (1,25) КН (Т) | МАШ.-Ч | 2.5714
М040502 |  |  | УСТАНОВКИ ДЛЯ СВАРКИ РУЧНОЙ ДУГОВОЙ (ПОСТОЯННОГО ТОКА) | МАШ.-Ч | 14.0643
М150402 |  |  | ГАЗОВАЯ ГОРЕЛКА | МАШ.-Ч | 2.12
М330301* |  |  | МАШИНЫ ШЛИФОВАЛЬНЫЕ ЭЛЕКТРИЧЕСКИЕ | МАШ.-Ч | 3.3733
М330302* |  |  | МАШИНЫ ШЛИФОВАЛЬНЫЕ УГЛОВЫЕ | МАШ.-Ч | 6.201
М331002 |  |  | СТАНКИ СВЕРЛИЛЬНЫЕ | МАШ.-Ч | 0.0452
М331008 |  |  | СТАНОК ЗАТОЧНЫЙ | МАШ.-Ч | 2.76
М331451 |  |  | ПЕРФОРАТОРЫ ЭЛЕКТРИЧЕСКИЕ | МАШ.-Ч | 51.6333
С101-10110 |  |  | БОЛТЫ СТРОИТЕЛЬНЫЕ С ГАЙКАМИ И ШАЙБАМИ | Т | 0.003959
С101-11401 |  |  | ВЕТОШЬ | КГ | 0.1
С101-12000 |  |  | ГАЙКИ ШЕСТИГРАННЫЕ ДИАМЕТРОМ РЕЗЬБЫ 6 ММ | Т | 0.000355
С101-12100 |  |  | ГАЙКИ ШЕСТИГРАННЫЕ ДИАМЕТРОМ РЕЗЬБЫ 8 ММ | Т | 0.003064
С101-129200 |  |  | УАЙТ-СПИРИТ | Т | 0.0032
С101-130600 |  |  | ПОРТЛАНДЦЕМЕНТ 500-Д0 (В УПАКОВКЕ) | Т | 0.003402
С101-147602 |  |  | ШПИЛЬКА РЕЗЬБОВАЯ ОЦИНКОВАННАЯ М8Х1000 | ШТ | 276
С101-147602-Л |  |  | ШПИЛЬКА РЕЗЬБОВАЯ М8 L=500ММ (ПРИМ) | ШТ | 100
С101-148100 |  |  | ШУРУПЫ С ПОЛУКРУГЛОЙ ГОЛОВКОЙ 4Х40 ММ | Т | 9e-06
С101-151400 |  |  | ЭЛЕКТРОДЫ ТИПА Э42А ДИАМЕТРОМ 4 ММ | Т | 0.002348
С101-48603 |  |  | КРУГ ОТРЕЗНОЙ 230Х2Х22 ДЛЯ РЕЗКИ МЕТАЛЛА | ШТ | 2.481
С101-51506 |  |  | ЛАК НИТРОЦЕЛЛЮЛОЗНЫЙ МЕБЕЛЬНЫЙ НЦ-218 | Т | 0.00036
С101-51509-10 |  |  | ИЗОЛЕНТА ПВХ (РАЗМЕРОМ 15ММХ20М) | М2 | 5.4
С101-63602-1 |  |  | ПАСТА КВАРЦЕВАЗЕЛИНОВАЯ | КГ | 0.36
С101-81404-1 |  |  | ПРОВОЛОКА СТАЛЬНАЯ НИЗКОУГЛЕРОДИСТАЯ ОБЩЕГО НАЗНАЧЕНИЯ ТЕРМИЧЕСКИ ОБРАБОТАННАЯ, ОЦИНКОВАННАЯ, ДИАМЕТРОМ 2 ММ | КГ | 1.7352
С101-82511 |  |  | СМЕСЬ ПРОПАНА И БУТАНА ТЕХНИЧЕСКИХ | КГ | 2.34
С101-84400 |  |  | РАСТВОРИТЕЛЬ ДЛЯ ЛАКОКРАСОЧНЫХ МАТЕРИАЛОВ МАРКИ 646 | Т | 0.00036
С101-86722 |  |  | СВЕРЛА СПИРАЛЬНЫЕ С ЦИЛИНДРИЧЕСКИМ ХВОСТОВИКОМ, ДЛИННАЯ СЕРИЯ (ПО МЕТАЛЛУ), ДИАМЕТРОМ 12,6-14ММ | ШТ | 0.119
С101-86726-20 |  |  | СВЕРЛА ПО БЕТОНУ С SDS+ ХВОСТОВИКОМ (НАКОНЕЧНИК ИЗ ТВЕРДОСПЛАВНОЙ СТАЛИ), ДИАМЕТРОМ 8-10 ММ, ДЛИНОЙ 260 (265) ММ | ШТ | 11.365
С101-86726-38 |  |  | СВЕРЛА ПО БЕТОНУ С SDS+ ХВОСТОВИКОМ (НАКОНЕЧНИК ИЗ ТВЕРДОСПЛАВНОЙ СТАЛИ), ДИАМЕТРОМ 10-12 ММ, ДЛИНОЙ 110-165 ММ | ШТ | 4.3307
С101-86726-8 |  |  | СВЕРЛА ПО БЕТОНУ С SDS+ ХВОСТОВИКОМ (НАКОНЕЧНИК ИЗ ТВЕРДОСПЛАВНОЙ СТАЛИ), ДИАМЕТРОМ 5-10 ММ, ДЛИНОЙ 210 (215) ММ | ШТ | 28.155
С101-8800 |  |  | БОЛТЫ С ШЕСТИГРАННОЙ ГОЛОВКОЙ ДИАМЕТРОМ РЕЗЬБЫ 6 ММ | Т | 0.00093
С101-8900 |  |  | БОЛТЫ С ШЕСТИГРАННОЙ ГОЛОВКОЙ ДИАМЕТРОМ РЕЗЬБЫ 8 ММ | Т | 0.009704
С101-98500 |  |  | ПРОКАТ ГОРЯЧЕКАТАНЫЙ ПОЛОСОВОЙ ИЗ СТАЛИ УГЛЕРОДИСТОЙ ОБЫКНОВЕННОГО КАЧЕСТВА МАРКИ СТ6СП, ТОЛЩИНОЙ 10 - 80 ММ ПРИ ШИРИНЕ 100 - 200 ММ | Т | 0.029928
С113-24600 |  |  | ЭМАЛЬ ПЕНТАФТАЛЕВАЯ ПФ-115, СЕРАЯ | Т | 0.00241
С113-3700 |  |  | ДИХЛОРЭТАН ТЕХНИЧЕСКИЙ СОРТ I | Т | 9e-05
С113-7900 |  |  | ЛАК БИТУМНЫЙ БТ-577 | Т | 2.7e-05
С113-9500 |  |  | ЛАК ПЕНТАФТАЛЕВЫЙ ПФ-170 | Т | 3.3e-05
С412-1500 |  |  | ПЕСОК ОБОГАЩЕННЫЙ | М3 | 0.003423
С514-12301 |  |  | ПЕРЕМЫЧКА ГИБКАЯ ПГС-35-560 У2,5 | ШТ | 20.892
С514-124000 |  |  | ПОЛКА КАБЕЛЬНАЯ К1161 У3 | 1000 ШТ | 0.13
С514-12600 |  |  | ПОЛКА КАБЕЛЬНАЯ К1163 У3 | 1000 ШТ | 0.01
С514-13500-Л |  |  | РАЗДЕЛИТЕЛЬ ЛОТКОВЫЙ L=2000ММ (ПРИМ) | ШТ | 20
С514-14000 |  |  | ПРОФИЛЬ (ШВЕЛЛЕР) МОНТАЖНЫЙ, ТИПА К240 У2 | ШТ | 25
С514-15701-Л |  |  | ЛОТОК ПЕРФОРИРОВАННЫЙ ЛПП10 (ПРИМ) | ШТ | 15
С514-15702-Л |  |  | ЛОТОК ПЕРФОРИРОВАННЫЙ ЛПП20 (ПРИМ) | ШТ | 45
С514-16301-4 |  |  | НАКОНЕЧНИК ТА 50-10-9 ГЛУХОЙ НОМИНАЛЬНЫМ СЕЧЕНИЕМ 50 ММ2, С ОТВЕРСТИЕМ ПОД КОНТАКТНЫЙ СТЕРЖЕНЬ ДИАМЕТРОМ 10 ММ, С ВНУТРЕННИМ ДИАМЕТРОМ ХВОСТИКА 9 ММ, ИЗГОТОВЛЕННЫЙ ИЗ АЛЮМИНИЯ, БЕЗ ПОКРЫТИЯ | ШТ | 12
С514-16301-5 |  |  | НАКОНЕЧНИК ТА 70-10-12 ГЛУХОЙ НОМИНАЛЬНЫМ СЕЧЕНИЕМ 70 ММ2, С ОТВЕРСТИЕМ ПОД КОНТАКТНЫЙ СТЕРЖЕНЬ ДИАМЕТРОМ 10 ММ, С ВНУТРЕННИМ ДИАМЕТРОМ ХВОСТИКА 12 ММ, ИЗГОТОВЛЕННЫЙ ИЗ АЛЮМИНИЯ, БЕЗ ПОКРЫТИЯ | ШТ | 6
С544-8900 |  |  | ЛЕНТА ЛИПКАЯ ИЗОЛЯЦИОННАЯ НА ПОЛИКАСИНОВОМ КОМПАУНДЕ МАРКИ ЛСЭПЛ, ШИРИНОЙ 20-30 ММ, ТОЛЩИНОЙ 0,14 - 0,19 ММ | КГ | 0.0044
С544-9601-10Л |  |  | РУКАВ МЕТАЛЛИЧЕСКИЙ НЕГЕРМЕТИЧНЫЙ ИЗ ОЦИНКОВАННОЙ ЛЕНТЫ С АСБЕСТОВЫМ УПЛОТНЕНИЕМ Р3-Ц-А, ДИАМЕТРОМ 50 ММ (ПРИМ) | М | 4
С544-9601-5Л |  |  | РУКАВ МЕТАЛЛИЧЕСКИЙ НЕГЕРМЕТИЧНЫЙ ИЗ ОЦИНКОВАННОЙ ЛЕНТЫ С АСБЕСТОВЫМ УПЛОТНЕНИЕМ Р3-Ц-А ДИАМЕТРОМ, 20 ММ (ПРИМ) | М | 18
С544-9601-7Л |  |  | РУКАВ МЕТАЛЛИЧЕСКИЙ НЕГЕРМЕТИЧНЫЙ ИЗ ОЦИНКОВАННОЙ ЛЕНТЫ С АСБЕСТОВЫМ УПЛОТНЕНИЕМ Р3-Ц-А, ДИАМЕТРОМ 25 ММ (ПРИМ) | М | 18
С544-9601-8Л |  |  | РУКАВ МЕТАЛЛИЧЕСКИЙ НЕГЕРМЕТИЧНЫЙ ИЗ ОЦИНКОВАННОЙ ЛЕНТЫ С АСБЕСТОВЫМ УПЛОТНЕНИЕМ Р3-Ц-А, ДИАМЕТРОМ 32 ММ | М | 13
С544-9601-9Л |  |  | РУКАВ МЕТАЛЛИЧЕСКИЙ НЕГЕРМЕТИЧНЫЙ ИЗ ОЦИНКОВАННОЙ ЛЕНТЫ С АСБЕСТОВЫМ УПЛОТНЕНИЕМ Р3-Ц-Х, ДИАМЕТРОМ 38 ММ (ПРИМ) | М | 6
С551-16300 |  |  | ВЫКЛЮЧАТЕЛЬ УСТАНОВОЧНЫЙ ОДНОКЛАВИШНЫЙ А16-131 | ШТ | 3
С551-20300-Р |  |  | РОЗЕТКА ШТЕПСЕЛЬНАЯ БРЫЗГОЗАЩИЩЕННАЯ С ЗАЗЕМЛЯЮЩИМ КОНТАКТОМ РА16-297 (ПРИМ) | ШТ | 1
С551-8700 |  |  | КОРОБКА ПРОТЯЖНАЯ У994 У2 | ШТ | 1
С552-1102 |  |  | МУФТА ТРУБНАЯ ТР-5 У3 | ШТ | 5.784
С552-1111-30Л |  |  | МУФТА КОНЦЕВАЯ ТЕРМОУСАЖИВАЕМАЯ ДЛЯ КАБЕЛЯ СЕЧ. 16.25 ММ2 (КОЛ-ВО ЖИЛ 5) 1П5КВТПННГ-1М (ПРИМ) | КОМПЛЕКТ | 4
С552-1111-31Л |  |  | МУФТА КОНЦЕВАЯ ТЕРМОУСАЖИВАЕМАЯ ДЛЯ КАБЕЛЯ СЕЧ. 70,95,120 ММ2 (КОЛ-ВО ЖИЛ-4) 1ПКВТПННГ-5 (ПРИМ) | КОМПЛЕКТ | 6
С552-1201 |  |  | ПАТРУБОК ВВОДНОЙ У477 У3 | 10 ШТ | 0.5784
С552-1206 |  |  | КОРОБКА МОНТАЖНАЯ (ПОДРОЗЕТНИК) | 100 ШТ | 0.0306
С552-1230 |  |  | ПОЛОСКА К404 И ПРЯЖКА К407 ДЛЯ КРЕПЛЕНИЯ ПРОВОДОВ | 100 ШТ | 0.72
С552-1503 |  |  | СКОБА К 145 У2 | 10 ШТ | 14.46
С552-1507-2 |  |  | СКОБА К1157 У3 | 1000 ШТ | 0.59298
С552-1605-7 |  |  | СТОЙКА КАБЕЛЬНАЯ ГОРЯЧЕГО ЦИНКОВАНИЯ, ТИПА К1151 Ц УТ1,5 | ШТ | 260
С552-1605-8 |  |  | СТОЙКА КАБЕЛЬНАЯ ГОРЯЧЕГО ЦИНКОВАНИЯ, ТИПА К1152 Ц УТ1,5 | ШТ | 20
С552-201 |  |  | БИРКА-ОКОНЦЕВАТЕЛЬ У136 У3/5 | 100 ШТ | 3.6
С552-202 |  |  | БИРКА МАРКИРОВОЧНАЯ У134 | 100 ШТ | 0.15784
С552-203 |  |  | БИРКА МАРКИРОВОЧНАЯ У153 У3,5 | 1000 ШТ | 0.0558
С552-303 |  |  | ВТУЛКА В42 УХЛ2 | 100 ШТ. | 0.05784
С552-403 |  |  | ГАЙКА УСТАНОВОЧНАЯ ЗАЗЕМЛЯЮЩАЯ К 485 | 100 ШТ | 0.05784
С552-5003 |  |  | ШАЙБА ДИАМЕТРОМ 6 ММ | КГ | 0.088044
С552-5004 |  |  | ШАЙБА ДИАМЕТРОМ 8 ММ | КГ | 1.2806
С552-603 |  |  | ДЮБЕЛЬ МОНТАЖНЫЙ У661 У3 | 10 ШТ | 118.6831
С552-604 |  |  | ДЮБЕЛЬ МОНТАЖНЫЙ У656 У3 | 10 ШТ | 112.62
С552-605 |  |  | ДЮБЕЛЬ МОНТАЖНЫЙ У658 | 10 ШТ | 74.637
С552-609 |  |  | ДЮБЕЛЬ У663 У3 | 100 ШТ | 0.0168
С552-803 |  |  | КНОПКА К227 УХЛ2 | 1000 ШТ | 0.02
С552-804 |  |  | КРУГИ ШЛИФОВАЛЬНЫЕ ДЛЯ СПЕЦИАЛЬНЫХ МОНТАЖНЫХ РАБОТ 5П 180Х6Х22 | ШТ | 2.4105
С552-901 |  |  | ЛЕНТА К226 | 100 М | 0.02
СKEW-MSD-М10 |  |  | ДЮБЕЛЬ ЛАТУННЫЙ РАСПОРИНЫЙ KEW MSD M10 | 50ШТ | 2
СКК-17-15 |  |  | КАБЕЛЬНЫЙ КАНАЛ ВИНИПЛАСТОВЫЙ 17Х15ММ L=2000ММ | ШТ | 145
СКК-40-20 |  |  | КАБЕЛЬНЫЙ КАНАЛ ВИНИПЛАСТОВЫЙ 40Х20ММ L=2000ММ | М | 25
СКК-60-40 |  |  | КАБЕЛЬНЫЙ КАНАЛ ВИНИПЛАСТОВЫЙ 60Х40ММ L=2000ММ | ШТ | 4
СКМ-222 |  |  | КОРОБКА МОНТАЖНАЯ КМ-222 | ШТ | 17
СКПГ-200-100 |  |  | КОРОБ ПРЯМОЙ ГЛУХОЙ (НЕПЕРФОРИРОВАННЫЙ) ИЗ СТАЛИ 1,5ММ ОЦИНКОВАННЫЙ L=2000ММ КПГ 200Х100/2-1,5-ОЦ | ШТ | 11
СЛПП-УС-20 |  |  | ЛОТОК ПЕРФОРИРОВАННЫЙ УСИЛЕННЫЙ 200Х2000ММ ЛПП20 | ШТ | 5
СЛПП-УС-40 |  |  | ЛОТОК ПЕРФОРИРОВАННЫЙ УСИЛЕННЫЙ 400Х2000ММ ЛПП40 | ШТ | 4
Ж3-40-31 | ТРУБЫ | М 83
1-1 |  |  | ЗАТРАТЫ ТРУДА РАБОЧИХ | ЧЕЛ.-Ч | 24.203
1-3 |  |  | ЗАТРАТЫ ТРУДА МАШИНИСТОВ | ЧЕЛ.-Ч | 0.00198
М021141 |  |  | КРАНЫ НА АВТОМОБИЛЬНОМ ХОДУ ПРИ РАБОТЕ НА ДРУГИХ ВИДАХ СТРОИТЕЛЬСТВА, 10Т | МАШ.-Ч | 0.00198
М030402 |  |  | ЛЕБЕДКИ ЭЛЕКТРИЧЕСКИЕ ТЯГОВЫМ УСИЛИЕМ ДО 12,26 (1,25) КН (Т) | МАШ.-Ч | 0.04455
М040502 |  |  | УСТАНОВКИ ДЛЯ СВАРКИ РУЧНОЙ ДУГОВОЙ (ПОСТОЯННОГО ТОКА) | МАШ.-Ч | 1.928
М150402 |  |  | ГАЗОВАЯ ГОРЕЛКА | МАШ.-Ч | 0.05544
М330301* |  |  | МАШИНЫ ШЛИФОВАЛЬНЫЕ ЭЛЕКТРИЧЕСКИЕ | МАШ.-Ч | 1.1913
М331451 |  |  | ПЕРФОРАТОРЫ ЭЛЕКТРИЧЕСКИЕ | МАШ.-Ч | 4.0763
С101-151400 |  |  | ЭЛЕКТРОДЫ ТИПА Э42А ДИАМЕТРОМ 4 ММ | Т | 0.000322
С101-81404-1 |  |  | ПРОВОЛОКА СТАЛЬНАЯ НИЗКОУГЛЕРОДИСТАЯ ОБЩЕГО НАЗНАЧЕНИЯ ТЕРМИЧЕСКИ ОБРАБОТАННАЯ, ОЦИНКОВАННАЯ, ДИАМЕТРОМ 2 ММ | КГ | 1.7128
С101-82511 |  |  | СМЕСЬ ПРОПАНА И БУТАНА ТЕХНИЧЕСКИХ | КГ | 0.0693
С101-86726-20 |  |  | СВЕРЛА ПО БЕТОНУ С SDS+ ХВОСТОВИКОМ (НАКОНЕЧНИК ИЗ ТВЕРДОСПЛАВНОЙ СТАЛИ), ДИАМЕТРОМ 8-10 ММ, ДЛИНОЙ 260 (265) ММ | ШТ | 0.20272
С101-86726-38 |  |  | СВЕРЛА ПО БЕТОНУ С SDS+ ХВОСТОВИКОМ (НАКОНЕЧНИК ИЗ ТВЕРДОСПЛАВНОЙ СТАЛИ), ДИАМЕТРОМ 10-12 ММ, ДЛИНОЙ 110-165 ММ | ШТ | 0.18513
С103-12903-11Л |  |  | ТРУБЫ СТАЛЬНЫЕ ЭЛЕКТРОСВАРНЫЕ Д=25Х1,6ММ (ПРИМ) | М | 6
С103-13202-11Л |  |  | ТРУБЫ СТАЛЬНЫЕ ЭЛЕКТРОСВАРНЫЕ Д=33Х1,6ММ2 (ПРИМ) | М | 5
С103-5000 |  |  | ТРУБА СТАЛЬНАЯ СВАРНАЯ ВОДОГАЗОПРОВОДНАЯ ОЦИНКОВАННАЯ ОБЫКНОВЕННАЯ НОМИНАЛЬНЫМ ДИАМЕТРОМ 20 ММ, ТОЛЩИНОЙ СТЕНКИ 2,8 ММ | М | 40
С103-5300 |  |  | ТРУБА СТАЛЬНАЯ СВАРНАЯ ВОДОГАЗОПРОВОДНАЯ ОЦИНКОВАННАЯ ОБЫКНОВЕННАЯ НОМИНАЛЬНЫМ ДИАМЕТРОМ 40 ММ, ТОЛЩИНОЙ СТЕНКИ 3,5 ММ | М | 6
С103-5400 |  |  | ТРУБА СТАЛЬНАЯ СВАРНАЯ ВОДОГАЗОПРОВОДНАЯ ОЦИНКОВАННАЯ ОБЫКНОВЕННАЯ НОМИНАЛЬНЫМ ДИАМЕТРОМ 50 ММ, ТОЛЩИНОЙ СТЕНКИ 3,5 ММ | М | 6
С113-24600 |  |  | ЭМАЛЬ ПЕНТАФТАЛЕВАЯ ПФ-115, СЕРАЯ | Т | 0.00042
С113-7611 |  |  | КЛЕЙ БМК-5К | КГ | 0.0396
С414-2002 |  |  | РАСТВОРЫ КЛАДОЧНЫЕ ТЯЖЕЛЫЕ ЦЕМЕНТНЫЕ, МАРКИ 50 | М3 | 0.002079
С514-12301 |  |  | ПЕРЕМЫЧКА ГИБКАЯ ПГС-35-560 У2,5 | ШТ | 4.9408
С514-14100 |  |  | ПРОФИЛЬ (Z-ПРОФИЛЬ) МОНТАЖНЫЙ, ТИПА К239 У2 | ШТ | 0.0495
С530-17441-3Л |  |  | ТРУБА ИЗ ПОЛИЭТИЛЕНА Д=20ММ (ПРИМ) | 10 М | 1
С552-1100 |  |  | МУФТА ТРУБНАЯ ТР-2 У3 | ШТ | 7.667
С552-1103 |  |  | МУФТА ТРУБНАЯ ТР-7 У3 | ШТ | 1.8326
С552-1104 |  |  | МУФТА ТРУБНАЯ ТР-8 У3 | ШТ | 0.9996
С552-1200 |  |  | ПАТРУБОК ВВОДНОЙ У476 У3 | 10 ШТ | 0.1782
С552-1201 |  |  | ПАТРУБОК ВВОДНОЙ У477 У3 | 10 ШТ | 0.19998
С552-1500 |  |  | СКОБА К 142 У2 | 10 ШТ | 2.8391
С552-1502 |  |  | СКОБА К 144 У2 | 10 ШТ | 0.44198
С552-1504 |  |  | СКОБА К 146П У2 | 10 ШТ | 0.24108
С552-1507-2 |  |  | СКОБА К1157 У3 | 1000 ШТ | 0.0099
С552-2002 |  |  | ТРУБА ГЛАДКАЯ ЖЕСТКАЯ ПВХ, ДИАМЕТР 20 ММ | М | 10
С552-301 |  |  | ВТУЛКА В22 УХЛ2 | 100 ШТ | 0.01782
С552-302 |  |  | ВТУЛКА В28 УХЛ2 | 100 ШТ | 0.03168
С552-400 |  |  | ГАЙКА УСТАНОВОЧНАЯ ЗАЗЕМЛЯЮЩАЯ К 482 | 100 ШТ | 0.29315
С552-402 |  |  | ГАЙКА УСТАНОВОЧНАЯ ЗАЗЕМЛЯЮЩАЯ К 484 | 100 ШТ | 0.07007
С552-403 |  |  | ГАЙКА УСТАНОВОЧНАЯ ЗАЗЕМЛЯЮЩАЯ К 485 | 100 ШТ | 0.03822
С552-603 |  |  | ДЮБЕЛЬ МОНТАЖНЫЙ У661 У3 | 10 ШТ | 2.0196
С552-605 |  |  | ДЮБЕЛЬ МОНТАЖНЫЙ У658 | 10 ШТ | 8.6679
С552-702 |  |  | ЗАГЛУШКА У469 | 10 ШТ | 0.30796
С552-702-1 |  |  | ЗАГЛУШКА У468 УХЛ2 | 10 ШТ | 0.46002
С552-703 |  |  | ЗАГЛУШКА У470 | 10 ШТ | 0.059976
С552-804 |  |  | КРУГИ ШЛИФОВАЛЬНЫЕ ДЛЯ СПЕЦИАЛЬНЫХ МОНТАЖНЫХ РАБОТ 5П 180Х6Х22 | ШТ | 0.30722
С552-900 |  |  | ЛЕНТА ФУМ МАРКА 3 | КГ | 0.018979
Ж3-40-31 | КАБЕЛЬНЫЙ ОБОГРЕВ | М 15
1-1 |  |  | ЗАТРАТЫ ТРУДА РАБОЧИХ | ЧЕЛ.-Ч | 9.8593
М040502 |  |  | УСТАНОВКИ ДЛЯ СВАРКИ РУЧНОЙ ДУГОВОЙ (ПОСТОЯННОГО ТОКА) | МАШ.-Ч | 0.7
М330301* |  |  | МАШИНЫ ШЛИФОВАЛЬНЫЕ ЭЛЕКТРИЧЕСКИЕ | МАШ.-Ч | 0.08
М331451 |  |  | ПЕРФОРАТОРЫ ЭЛЕКТРИЧЕСКИЕ | МАШ.-Ч | 2.1085
С10-НTR-2 |  |  | САМОРЕГУЛИРУЮЩАЯ НАГРЕВАТЕЛЬНАЯ ЛЕНТА 10НTR2-CR | М | 15
С101-10110 |  |  | БОЛТЫ СТРОИТЕЛЬНЫЕ С ГАЙКАМИ И ШАЙБАМИ | Т | 5e-05
С101-151400 |  |  | ЭЛЕКТРОДЫ ТИПА Э42А ДИАМЕТРОМ 4 ММ | Т | 0.00033
С101-15509 |  |  | ДЮБЕЛЬ С ШУРУПОМ ДЛЯ БЫСТРОГО МОНТАЖА 6Х40 ММ | 100 ШТ | 0.36922
С101-51506 |  |  | ЛАК НИТРОЦЕЛЛЮЛОЗНЫЙ МЕБЕЛЬНЫЙ НЦ-218 | Т | 2e-05
С101-51509-10 |  |  | ИЗОЛЕНТА ПВХ (РАЗМЕРОМ 15ММХ20М) | М2 | 0.3
С101-63602-1 |  |  | ПАСТА КВАРЦЕВАЗЕЛИНОВАЯ | КГ | 0.02
С101-84400 |  |  | РАСТВОРИТЕЛЬ ДЛЯ ЛАКОКРАСОЧНЫХ МАТЕРИАЛОВ МАРКИ 646 | Т | 0.00012
С101-86726-20 |  |  | СВЕРЛА ПО БЕТОНУ С SDS+ ХВОСТОВИКОМ (НАКОНЕЧНИК ИЗ ТВЕРДОСПЛАВНОЙ СТАЛИ), ДИАМЕТРОМ 8-10 ММ, ДЛИНОЙ 260 (265) ММ | ШТ | 0.11
С101-86726-8 |  |  | СВЕРЛА ПО БЕТОНУ С SDS+ ХВОСТОВИКОМ (НАКОНЕЧНИК ИЗ ТВЕРДОСПЛАВНОЙ СТАЛИ), ДИАМЕТРОМ 5-10 ММ, ДЛИНОЙ 210 (215) ММ | ШТ | 0.61488
С113-2100 |  |  | ГРУНТОВКА ГФ-021 КРАСНО-КОРИЧНЕВАЯ | Т | 0.0001
С113-24600 |  |  | ЭМАЛЬ ПЕНТАФТАЛЕВАЯ ПФ-115, СЕРАЯ | Т | 0.00024
С113-3700 |  |  | ДИХЛОРЭТАН ТЕХНИЧЕСКИЙ СОРТ I | Т | 5e-06
С204-3101-Л |  |  | СЕТКА СВАРНАЯ ОЦИНКОВАННАЯ 100Х50ММ (ПРИМ) | Т | 0.0057
С514-12301 |  |  | ПЕРЕМЫЧКА ГИБКАЯ ПГС-35-560 У2,5 | ШТ | 1
С544-9311 |  |  | ЛЕНТА ЗАЩИТНО-СИГНАЛЬНАЯ СЕРИИ ЛЗС ШИРИНОЙ 125 ММ, ТОЛЩИНОЙ 3,5 ММ | М | 30.9
С552-1230 |  |  | ПОЛОСКА К404 И ПРЯЖКА К407 ДЛЯ КРЕПЛЕНИЯ ПРОВОДОВ | 100 ШТ | 0.04
С552-201 |  |  | БИРКА-ОКОНЦЕВАТЕЛЬ У136 У3/5 | 100 ШТ | 0.2
С552-203 |  |  | БИРКА МАРКИРОВОЧНАЯ У153 У3,5 | 1000 ШТ | 0.0031
С552-605 |  |  | ДЮБЕЛЬ МОНТАЖНЫЙ У658 | 10 ШТ | 0.61
С552-804 |  |  | КРУГИ ШЛИФОВАЛЬНЫЕ ДЛЯ СПЕЦИАЛЬНЫХ МОНТАЖНЫХ РАБОТ 5П 180Х6Х22 | ШТ | 0.1
СИЗ-ЛНТ-30 |  |  | ИЗОЛЯЦИОННАЯ ЛЕНТА Х/Б, РУЛОН (L=30М) | РУЛОН | 1
СКР-ABO-100 |  |  | КОРОБКА МОНТАЖНАЯ С КЛЕММАМИ ABOX 100 | ШТ | 1
Ж3-40-90 | ПРОТИВОПОЖАРНЫЕ МЕРОПРИЯТИЯ | РУБ 2864,96
1-1 |  |  | ЗАТРАТЫ ТРУДА РАБОЧИХ | ЧЕЛ.-Ч | 4.0051
1-3 |  |  | ЗАТРАТЫ ТРУДА МАШИНИСТОВ | ЧЕЛ.-Ч | 0.0067
М331617 |  |  | СРЕДСТВА МАЛОЙ МЕХАНИЗАЦИИ | МАШ.-Ч | 0.0067
С101-11401 |  |  | ВЕТОШЬ | КГ | 0.00723
С104-701-14Л |  |  | ВАТА МИНЕРАЛЬНАЯ ПЛОТНОСТЬЮ НЕ МЕНЕЕ 100КГ/М3 (ПРИМ) | М3 | 0.01
С113-7812-45 |  |  | МАСТИКА ТЕРМОРАСШИРЯЮЩАЯСЯ ПРОТИВОПОЖАРНАЯ НILTI СP 611A | МЛ | 4650
С113-7812-65 |  |  | ПЕНА ТЕРМОРАСШИРЯЮЩАЯСЯ ПРОТИВОПОЖАРНАЯ НILTI СР 660 | Л | 4.875
Ж3-40-22 | ПРОИЗВОДСТВЕННОЕ ПОМЕЩЕНИЕ N5. КОМПЛЕКТНЫЕ УСТРОЙСТВА | ШТ 22
1-1 |  |  | ЗАТРАТЫ ТРУДА РАБОЧИХ | ЧЕЛ.-Ч | 156.083
М030401 |  |  | ЛЕБЕДКИ ЭЛЕКТРИЧЕСКИЕ ТЯГОВЫМ УСИЛИЕМ ДО 5,79 (0,59) КН (Т) | МАШ.-Ч | 0.356
М040502 |  |  | УСТАНОВКИ ДЛЯ СВАРКИ РУЧНОЙ ДУГОВОЙ (ПОСТОЯННОГО ТОКА) | МАШ.-Ч | 13.62
М330301* |  |  | МАШИНЫ ШЛИФОВАЛЬНЫЕ ЭЛЕКТРИЧЕСКИЕ | МАШ.-Ч | 1.85
М331451 |  |  | ПЕРФОРАТОРЫ ЭЛЕКТРИЧЕСКИЕ | МАШ.-Ч | 0.55
М350451 |  |  | ПРЕСС ГИДРАВЛИЧЕСКИЙ С ЭЛЕКТРОПРИВОДОМ | МАШ.-Ч | 9.5968
С101-10110 |  |  | БОЛТЫ СТРОИТЕЛЬНЫЕ С ГАЙКАМИ И ШАЙБАМИ | Т | 0.005485
С101-11602-15 |  |  | ВИНТЫ САМОНАРЕЗАЮЩИЕ С ПОЛУКРУГЛОЙ ГОЛОВКОЙ ДИАМЕТРОМ 6-10ММ ДЛИНОЙ 50ММ | КГ | 0.09
С101-151400 |  |  | ЭЛЕКТРОДЫ ТИПА Э42А ДИАМЕТРОМ 4 ММ | Т | 0.00345
С101-47101 |  |  | КРАСКА МАСЛЯНАЯ МА-15, СУРИК ЖЕЛЕЗНЫЙ | Т | 0.00041
С101-50100 |  |  | ЛАК КАМЕННОУГОЛЬНЫЙ КАНИФОЛЬНЫЙ КФ-965 | Т | 0.000507
С101-51506 |  |  | ЛАК НИТРОЦЕЛЛЮЛОЗНЫЙ МЕБЕЛЬНЫЙ НЦ-218 | Т | 5.6e-05
С101-51509-10 |  |  | ИЗОЛЕНТА ПВХ (РАЗМЕРОМ 15ММХ20М) | М2 | 8.97
С101-63602-1 |  |  | ПАСТА КВАРЦЕВАЗЕЛИНОВАЯ | КГ | 0.522
С101-84400 |  |  | РАСТВОРИТЕЛЬ ДЛЯ ЛАКОКРАСОЧНЫХ МАТЕРИАЛОВ МАРКИ 646 | Т | 0.00033
С101-86726-20 |  |  | СВЕРЛА ПО БЕТОНУ С SDS+ ХВОСТОВИКОМ (НАКОНЕЧНИК ИЗ ТВЕРДОСПЛАВНОЙ СТАЛИ), ДИАМЕТРОМ 8-10 ММ, ДЛИНОЙ 260 (265) ММ | ШТ | 0.11
С113-24600 |  |  | ЭМАЛЬ ПЕНТАФТАЛЕВАЯ ПФ-115, СЕРАЯ | Т | 0.00046
С113-3700 |  |  | ДИХЛОРЭТАН ТЕХНИЧЕСКИЙ СОРТ I | Т | 0.000291
С514-12301 |  |  | ПЕРЕМЫЧКА ГИБКАЯ ПГС-35-560 У2,5 | ШТ | 11
С522-2600 |  |  | ПРИПОЙ ОЛОВЯННО-СВИНЦОВЫЙ БЕССУРЬМЯНИСТЫЙ В ЧУШКАХ, МАРКИ ПОС40 | Т | 0.00029
С544-8900 |  |  | ЛЕНТА ЛИПКАЯ ИЗОЛЯЦИОННАЯ НА ПОЛИКАСИНОВОМ КОМПАУНДЕ МАРКИ ЛСЭПЛ, ШИРИНОЙ 20-30 ММ, ТОЛЩИНОЙ 0,14 - 0,19 ММ | КГ | 0.096
С552-1230 |  |  | ПОЛОСКА К404 И ПРЯЖКА К407 ДЛЯ КРЕПЛЕНИЯ ПРОВОДОВ | 100 ШТ | 1.697
С552-201 |  |  | БИРКА-ОКОНЦЕВАТЕЛЬ У136 У3/5 | 100 ШТ | 4.8162
С552-202 |  |  | БИРКА МАРКИРОВОЧНАЯ У134 | 100 ШТ | 0.04
С552-203 |  |  | БИРКА МАРКИРОВОЧНАЯ У153 У3,5 | 1000 ШТ | 0.0213
С552-603 |  |  | ДЮБЕЛЬ МОНТАЖНЫЙ У661 У3 | 10 ШТ | 3.66
С552-605 |  |  | ДЮБЕЛЬ МОНТАЖНЫЙ У658 | 10 ШТ | 1.2
С552-609 |  |  | ДЮБЕЛЬ У663 У3 | 100 ШТ | 0.732
С552-803 |  |  | КНОПКА К227 УХЛ2 | 1000 ШТ | 0.018
С552-804 |  |  | КРУГИ ШЛИФОВАЛЬНЫЕ ДЛЯ СПЕЦИАЛЬНЫХ МОНТАЖНЫХ РАБОТ 5П 180Х6Х22 | ШТ | 5.72
С552-899 |  |  | ЛЕНТА ЛМ-5 УХЛ2 | 100 М | 0.407
С552-901 |  |  | ЛЕНТА К226 | 100 М | 0.018
СВРУ-5-1 |  |  | ВВОДНО-РАСПРЕДЕЛИТЕЛЬНОЕ УСТРОЙСТВО IP44, (1800Х1200Х450ММ) ПО ТИПУ УВР-41-00 У3 (ВРУ5-1) | ШТ | 1
СВУ-5-1 |  |  | ВВОДНОЕ УСТРОЙСТВО IP44, 1800Х800Х450ММ) ПО ТИПУ УВР-17-00 У3 (ВУ5-1) | ШТ | 1
СГП-В1-25 |  |  | ВЫКЛЮЧАТЕЛЬ ГЕРМЕТИЧНЫЙ, ОДНОПОЛЮСНЫЙ ГПВ1-25-М3 | ШТ | 1
СГП-В3-25 |  |  | ВЫКЛЮЧАТЕЛЬ ГЕРМЕТИЧНЫЙ, ТРЕХПОЛЮСНЫЙ ГПВ3-25-М3 | ШТ | 1
СЕЛ-11 |  |  | РЕЛЕ КОНТРОЛЯ ТРЕХФАЗНОГО НАПРЯЖЕНИЯ ЕЛ-11 | ШТ | 1
СКЛ-ИСП-ОП |  |  | КОЛОДКА ИСПЫТАТЕЛЬНАЯ С УСТРОЙСТВОМ ОПЛОМБИРОВАНИЯ | ШТ | 2
СПК-3-13 |  |  | ПЕРЕКЛЮЧАТЕЛЬ КУЛАЧКОВЫЙ (ВЫКЛЮЧАТЕЛЬ НАГРУЗКИ) ПК-3-13-16 | ШТ | 6
СПКЛ-11-4 |  |  | КОНТАКТНАЯ ПРИСТАВКА ПКЛ104 К ПУСКАТЕЛЮ ПМЛ-1230 | ШТ | 3
СПМЛ-12-30 |  |  | ПУСКАТЕЛЬ ЭЛЕКТРОМАГНИТНЫЙ ПО ТИПУ ПМЛ-1230 , ТЕПЛОВОЕ РЕЛЕ РТЛ-1006 | ШТ | 2
СПМЛ-12-308 |  |  | ПУСКАТЕЛЬ ЭЛЕКТРОМАГНИТНЫЙ ПО ТИПУ ПМЛ-1230 , ТЕПЛОВОЕ РЕЛЕ РТЛ-1008 | ШТ | 1
ССС-301-ПВ |  |  | СЧЕТЧИК ЭЛЕКТРОННЫЙ ТРЕХФАЗНЫЙ ПРЯМОГО ВКЛЮЧЕНИЯ, 400В, 5(40)А, RS485 СС-301 | ШТ | 1
ССС-301-ТВ |  |  | СЧЕТЧИК ЭЛЕКТРОННЫЙ ТРЕХФАЗНЫЙ ТРАНСФОРМАТОРНОГО ВКЛЮЧЕНИЯ, 400В, 5(7,5)А, RS485 СС-301 | ШТ | 2
СЩС-АВР-5 |  |  | ЩИТОК РАСПРЕДЕЛИТЕЛЬНЫЙ НАВЕСНОГО ИСПОЛНЕНИЯ, С БЛОКОМ АВР (600Х400Х200) ПО ТИПУ ЩУР-08-Н-IP31 У3 (ЩСАВР5) | ШТ | 1
СЩС-В5 |  |  | ПУНКТ РАСПРЕДЕЛИТЕЛЬНЫЙ НАВЕСНОГО ИСПОЛНЕНИЯ (650Х750Х200) ПО ТИПУ ПР11-3.013-IP21У3 (ЩС-В5) | ШТ | 1
СЩС-К5 |  |  | ЩИТОК РАСПРЕДЕЛИТЕЛЬНЫЙ НАВЕСНОГО ИСПОЛНЕНИЯ НА 24 МОДУЛЯ (450Х350Х132) ПО ТИПУ ЩОМ-24-IP31 (ЩС-К5) | ШТ | 1
СЩС-Т5-1 |  |  | ЩИТОК РАСПРЕДЕЛИТЕЛЬНЫЙ НАВЕСНОГО ИСПОЛНЕНИЯ НА 24 МОДУЛЯ (450Х350Х132) ПО ТИПУ ЩОМ-24-IP31 (ЩС-Т5-1) | ШТ | 1
СЩС-Т5-2 |  |  | ЩИТОК РАСПРЕДЕЛИТЕЛЬНЫЙ НАВЕСНОГО ИСПОЛНЕНИЯ (600Х700Х200) ПО ТИПУ ЩУР-01-Н-IP31 У3 (ЩС-Т5-2) | ШТ | 1
СЩС5-1 |  |  | ПУНКТ РАСПРЕДЕЛИТЕЛЬНЫЙ НАПОЛЬНОГО ИСПОЛНЕНИЯ (1700Х700Х325) ПО ТИПУ ПР11-7-011-IP44 У3 (ЩС5-1, ЩС5-4) | ШТ | 2
СЩС5-2 |  |  | ЩИТОК РАСПРЕДЕЛИТЕЛЬНЫЙ НАВЕСНОГО ИСПОЛНЕНИЯ (600Х700Х200) ПО ТИПУ ЩУР-01-Н-IP44 У3 (ЩС5-2, ЩС5-3) | ШТ | 2
Ж3-40-31 | КАБЕЛИ И ПРОВОДА | М 1735
1-1 |  |  | ЗАТРАТЫ ТРУДА РАБОЧИХ | ЧЕЛ.-Ч | 263.0798
М030402 |  |  | ЛЕБЕДКИ ЭЛЕКТРИЧЕСКИЕ ТЯГОВЫМ УСИЛИЕМ ДО 12,26 (1,25) КН (Т) | МАШ.-Ч | 74.9163
С101-10110 |  |  | БОЛТЫ СТРОИТЕЛЬНЫЕ С ГАЙКАМИ И ШАЙБАМИ | Т | 0.007385
С101-81404-1 |  |  | ПРОВОЛОКА СТАЛЬНАЯ НИЗКОУГЛЕРОДИСТАЯ ОБЩЕГО НАЗНАЧЕНИЯ ТЕРМИЧЕСКИ ОБРАБОТАННАЯ, ОЦИНКОВАННАЯ, ДИАМЕТРОМ 2 ММ | КГ | 1.4147
С113-7900 |  |  | ЛАК БИТУМНЫЙ БТ-577 | Т | 0.015309
С501-44101-Л |  |  | КАБЕЛЬ СИЛОВОЙ МАРКИ ВВГНГ(А) 3Х2,5ММ2 (ПРИМ) | 1000 М | 0.035
С501-44382-Л |  |  | КАБЕЛЬ СИЛОВОЙ МАРКИ ВВГНГ(А) 1Х70ММ2 (ПРИМ) | 1000 М | 0.055
С501-99066 |  |  | КАБЕЛЬ СИЛОВОЙ МАРКИ АВВГ 3Х4-0,66 С АЛЮМИНИЕВЫМИ ЖИЛАМИ, ИЗОЛЯЦИЯ И ОБОЛОЧКА ИЗ ПОЛИВИНИЛХЛОРИДНОГО ПЛАСТИКАТА, БЕЗ ЗАЩИТНОГО ПОКРОВА, С ТРЕМЯ ЖИЛАМИ СЕЧЕНИЕМ 4 ММ2, НА НАПРЯЖЕНИЕ 0,66 КВ | 1000 М | 0.045
С501-99081-Л |  |  | КАБЕЛЬ СИЛОВОЙ МАРКИ АВВГНГ(А) 2Х1,5ММ2 (ПРИМ) | 1000 М | 0.01
С501-99089-Л |  |  | КАБЕЛЬ СИЛОВОЙ МАРКИ АВВГЗНГ(А) 3Х2,5-0,66 С АЛЮМИНИЕВЫМИ ЖИЛАМИ, ИЗОЛЯЦИЯ И ОБОЛОЧКА ИЗ ПОЛИВИНИЛХЛОРИДНОГО ПЛАСТИКАТА, БЕЗ ЗАЩИТНОГО ПОКРОВА, НЕ РАСПРОСТРАНЯЮЩИЙ ГОРЕНИЕ, С ТРЕМЯ ЖИЛАМИ СЕЧЕНИЕМ 2,5 ММ2, НА НАПРЯЖЕНИЕ 0,66 КВ | 1000 М | 0.015
С501-99089-Л1 |  |  | КАБЕЛЬ СИЛОВОЙ МАРКИ АВВГНГ(А) 3Х1,5ММ2 (ПРИМ) | 1000 М | 0.22
С501-99089-Л2 |  |  | КАБЕЛЬ СИЛОВОЙ МАРКИ АВВГНГ(А) 3Х2,5-0,66 С АЛЮМИНИЕВЫМИ ЖИЛАМИ, ИЗОЛЯЦИЯ И ОБОЛОЧКА ИЗ ПОЛИВИНИЛХЛОРИДНОГО ПЛАСТИКАТА, БЕЗ ЗАЩИТНОГО ПОКРОВА, НЕ РАСПРОСТРАНЯЮЩИЙ ГОРЕНИЕ, С ТРЕМЯ ЖИЛАМИ СЕЧЕНИЕМ 2,5 ММ2, НА НАПРЯЖЕНИЕ 0,66 КВ | 1000 М | 0.05
С501-99090-Л |  |  | КАБЕЛЬ СИЛОВОЙ МАРКИ АВВГНГ(А) 3Х4 ММ2 (ПРИМ) | 1000 М | 0.055
С501-99096-2Л |  |  | КАБЕЛЬ СИЛОВОЙ МАРКИ АВВГНГ(А) 4Х1,5 (ПРИМ) | 1000 М | 0.175
С501-99096-2Л1 |  |  | КАБЕЛЬ СИЛОВОЙ МАРКИ АВВГНГ(А) 4Х2,5 (ПРИМ) | 1000 М | 0.08
С501-99096-33Л |  |  | КАБЕЛЬ СИЛОВОЙ МАРКИ АВВГЗНГ(А) 5Х2,5-0,66 С АЛЮМИНИЕВЫМИ ЖИЛАМИ, ИЗОЛЯЦИЯ И ОБОЛОЧКА ИЗ ПОЛИВИНИЛХЛОРИДНОГО ПЛАСТИКАТА, НЕ РАСПРОСТРАНЯЮЩИЙ ГОРЕНИЕ, С НИЗКИМ ДЫМО- И ГАЗОВЫДЕЛЕНИЕМ, БЕЗ ЗАЩИТНОГО ПОКРОВА, С ПЯТЬЮ ЖИЛАМИ СЕЧЕНИЕМ 2,5 ММ2, НА НАПРЯЖЕНИЕ 0,66 КВ | 1000 М | 0.06
С501-99096-33Л1 |  |  | КАБЕЛЬ СИЛОВОЙ МАРКИ АВВГНГ(А) 5Х1,5ММ2 (ПРИМ) | 1000 М | 0.015
С501-99096-34Л |  |  | КАБЕЛЬ СИЛОВОЙ МАРКИ АВВГНГ(А) 5Х2,5ММ2 (ПРИМ) | 1000 М | 0.035
С501-99096-35Л |  |  | КАБЕЛЬ СИЛОВОЙ МАРКИ АВВГНГ(А) 5Х6ММ2 (ПРИМ) | 1000 М | 0.03
С501-99096-36Л |  |  | КАБЕЛЬ СИЛОВОЙ МАРКИ АВВГНГ(А) 5Х10ММ2 (ПРИМ) | 1000 М | 0.275
С501-99096-38Л |  |  | КАБЕЛЬ СИЛОВОЙ МАРКИ АВВГНГ(А) 5Х25ММ2 (ПРИМ) | 1000 М | 0.02
С501-99096-61Л |  |  | КАБЕЛЬ СИЛОВОЙ МАРКИ АВВГЗ 3Х2,5ММ2 (ПРИМ) | 1000 М | 0.01
С501-99096-62Л |  |  | КАБЕЛЬ СИЛОВОЙ МАРКИ АВВГЗ 3Х4ММ2 (ПРИМ) | 1000 М | 0.05
С517-17500 |  |  | ЛИСТ НОРМАЛЬНОЙ ТОЧНОСТИ ИЗГОТОВЛЕНИЯ, ТОЛЩИНОЙ 1 ММ, ИЗ СВИНЦА МАРКИ С1 | Т | 0.014
С522-3100 |  |  | ПРИПОЙ ОЛОВЯННО-СВИНЦОВЫЙ МАЛОСУРЬМЯНИСТЫЙ, МАРКИ ПОССУ 40-0,5 | Т | 0.005799
С552-1500 |  |  | СКОБА К 142 У2 | 10 ШТ | 121.5004
С552-202 |  |  | БИРКА МАРКИРОВОЧНАЯ У134 | 100 ШТ | 0.34823
С552-803 |  |  | КНОПКА К227 УХЛ2 | 1000 ШТ | 0.29426
С552-901 |  |  | ЛЕНТА К226 | 100 М | 0.34549
САВВ-ЗНГ-150 |  |  | КАБЕЛЬ АВВГЗНГ(А) 1Х50 | М | 165
САВВ-ЗНГ-170 |  |  | КАБЕЛЬ АВВГЗНГ(А) 1Х70ММ2 | М | 130
САВВ-ЗНГ-495 |  |  | КАБЕЛЬ АВВГЗНГ(А) 4Х95ММ2 | М | 90
САВВ-ЗНГ-510 |  |  | КАБЕЛЬ АВВГЗНГ(А) 5Х10 | М | 45
САВВ-ЗНГ-516 |  |  | КАБЕЛЬ АВВГЗНГ(А) 5Х16 | М | 20
САВВ-ЗНГ-54 |  |  | КАБЕЛЬ АВВГЗНГ(А) 5Х4 | М | 40
САВВ-ЗНГ-56 |  |  | КАБЕЛЬ АВВГЗНГ(А) 5Х6 | М | 60
Ж3-40-22 | ИЗДЕЛИЯ ЭЛЕКТРОУСТАНОВОЧНЫЕ И ЭЛЕКТРОМОНТАЖНЫЕ | ШТ 756
1-1 |  |  | ЗАТРАТЫ ТРУДА РАБОЧИХ | ЧЕЛ.-Ч | 413.2914
1-3 |  |  | ЗАТРАТЫ ТРУДА МАШИНИСТОВ | ЧЕЛ.-Ч | 0.79831
М021141 |  |  | КРАНЫ НА АВТОМОБИЛЬНОМ ХОДУ ПРИ РАБОТЕ НА ДРУГИХ ВИДАХ СТРОИТЕЛЬСТВА, 10Т | МАШ.-Ч | 0.79831
М030402 |  |  | ЛЕБЕДКИ ЭЛЕКТРИЧЕСКИЕ ТЯГОВЫМ УСИЛИЕМ ДО 12,26 (1,25) КН (Т) | МАШ.-Ч | 2.5714
М040502 |  |  | УСТАНОВКИ ДЛЯ СВАРКИ РУЧНОЙ ДУГОВОЙ (ПОСТОЯННОГО ТОКА) | МАШ.-Ч | 14.2245
М150402 |  |  | ГАЗОВАЯ ГОРЕЛКА | МАШ.-Ч | 2.12
М330301* |  |  | МАШИНЫ ШЛИФОВАЛЬНЫЕ ЭЛЕКТРИЧЕСКИЕ | МАШ.-Ч | 3.4459
М330302* |  |  | МАШИНЫ ШЛИФОВАЛЬНЫЕ УГЛОВЫЕ | МАШ.-Ч | 6.201
М331002 |  |  | СТАНКИ СВЕРЛИЛЬНЫЕ | МАШ.-Ч | 0.0452
М331008 |  |  | СТАНОК ЗАТОЧНЫЙ | МАШ.-Ч | 2.76
М331451 |  |  | ПЕРФОРАТОРЫ ЭЛЕКТРИЧЕСКИЕ | МАШ.-Ч | 51.8939
С101-10110 |  |  | БОЛТЫ СТРОИТЕЛЬНЫЕ С ГАЙКАМИ И ШАЙБАМИ | Т | 0.004009
С101-11401 |  |  | ВЕТОШЬ | КГ | 0.1
С101-12000 |  |  | ГАЙКИ ШЕСТИГРАННЫЕ ДИАМЕТРОМ РЕЗЬБЫ 6 ММ | Т | 0.000355
С101-12100 |  |  | ГАЙКИ ШЕСТИГРАННЫЕ ДИАМЕТРОМ РЕЗЬБЫ 8 ММ | Т | 0.003064
С101-129200 |  |  | УАЙТ-СПИРИТ | Т | 0.0032
С101-130600 |  |  | ПОРТЛАНДЦЕМЕНТ 500-Д0 (В УПАКОВКЕ) | Т | 0.003402
С101-147602 |  |  | ШПИЛЬКА РЕЗЬБОВАЯ ОЦИНКОВАННАЯ М8Х1000 | ШТ | 276
С101-147602-Л |  |  | ШПИЛЬКА РЕЗЬБОВАЯ М8 L=500ММ (ПРИМ) | ШТ | 100
С101-148100 |  |  | ШУРУПЫ С ПОЛУКРУГЛОЙ ГОЛОВКОЙ 4Х40 ММ | Т | 9e-06
С101-151400 |  |  | ЭЛЕКТРОДЫ ТИПА Э42А ДИАМЕТРОМ 4 ММ | Т | 0.002407
С101-48603 |  |  | КРУГ ОТРЕЗНОЙ 230Х2Х22 ДЛЯ РЕЗКИ МЕТАЛЛА | ШТ | 2.481
С101-51506 |  |  | ЛАК НИТРОЦЕЛЛЮЛОЗНЫЙ МЕБЕЛЬНЫЙ НЦ-218 | Т | 0.00038
С101-51509-10 |  |  | ИЗОЛЕНТА ПВХ (РАЗМЕРОМ 15ММХ20М) | М2 | 5.7
С101-63602-1 |  |  | ПАСТА КВАРЦЕВАЗЕЛИНОВАЯ | КГ | 0.38
С101-81404-1 |  |  | ПРОВОЛОКА СТАЛЬНАЯ НИЗКОУГЛЕРОДИСТАЯ ОБЩЕГО НАЗНАЧЕНИЯ ТЕРМИЧЕСКИ ОБРАБОТАННАЯ, ОЦИНКОВАННАЯ, ДИАМЕТРОМ 2 ММ | КГ | 1.7058
С101-82511 |  |  | СМЕСЬ ПРОПАНА И БУТАНА ТЕХНИЧЕСКИХ | КГ | 2.34
С101-84400 |  |  | РАСТВОРИТЕЛЬ ДЛЯ ЛАКОКРАСОЧНЫХ МАТЕРИАЛОВ МАРКИ 646 | Т | 0.00038
С101-86722 |  |  | СВЕРЛА СПИРАЛЬНЫЕ С ЦИЛИНДРИЧЕСКИМ ХВОСТОВИКОМ, ДЛИННАЯ СЕРИЯ (ПО МЕТАЛЛУ), ДИАМЕТРОМ 12,6-14ММ | ШТ | 0.119
С101-86726-20 |  |  | СВЕРЛА ПО БЕТОНУ С SDS+ ХВОСТОВИКОМ (НАКОНЕЧНИК ИЗ ТВЕРДОСПЛАВНОЙ СТАЛИ), ДИАМЕТРОМ 8-10 ММ, ДЛИНОЙ 260 (265) ММ | ШТ | 12.5294
С101-86726-38 |  |  | СВЕРЛА ПО БЕТОНУ С SDS+ ХВОСТОВИКОМ (НАКОНЕЧНИК ИЗ ТВЕРДОСПЛАВНОЙ СТАЛИ), ДИАМЕТРОМ 10-12 ММ, ДЛИНОЙ 110-165 ММ | ШТ | 4.3307
С101-86726-8 |  |  | СВЕРЛА ПО БЕТОНУ С SDS+ ХВОСТОВИКОМ (НАКОНЕЧНИК ИЗ ТВЕРДОСПЛАВНОЙ СТАЛИ), ДИАМЕТРОМ 5-10 ММ, ДЛИНОЙ 210 (215) ММ | ШТ | 28.155
С101-8800 |  |  | БОЛТЫ С ШЕСТИГРАННОЙ ГОЛОВКОЙ ДИАМЕТРОМ РЕЗЬБЫ 6 ММ | Т | 0.00093
С101-8900 |  |  | БОЛТЫ С ШЕСТИГРАННОЙ ГОЛОВКОЙ ДИАМЕТРОМ РЕЗЬБЫ 8 ММ | Т | 0.009704
С101-98500 |  |  | ПРОКАТ ГОРЯЧЕКАТАНЫЙ ПОЛОСОВОЙ ИЗ СТАЛИ УГЛЕРОДИСТОЙ ОБЫКНОВЕННОГО КАЧЕСТВА МАРКИ СТ6СП, ТОЛЩИНОЙ 10 - 80 ММ ПРИ ШИРИНЕ 100 - 200 ММ | Т | 0.029423
С113-24600 |  |  | ЭМАЛЬ ПЕНТАФТАЛЕВАЯ ПФ-115, СЕРАЯ | Т | 0.00244
С113-3700 |  |  | ДИХЛОРЭТАН ТЕХНИЧЕСКИЙ СОРТ I | Т | 9.5e-05
С113-7900 |  |  | ЛАК БИТУМНЫЙ БТ-577 | Т | 2.7e-05
С113-9500 |  |  | ЛАК ПЕНТАФТАЛЕВЫЙ ПФ-170 | Т | 3.3e-05
С412-1500 |  |  | ПЕСОК ОБОГАЩЕННЫЙ | М3 | 0.003423
С514-12301 |  |  | ПЕРЕМЫЧКА ГИБКАЯ ПГС-35-560 У2,5 | ШТ | 21.843
С514-124000 |  |  | ПОЛКА КАБЕЛЬНАЯ К1161 У3 | 1000 ШТ | 0.13
С514-12600 |  |  | ПОЛКА КАБЕЛЬНАЯ К1163 У3 | 1000 ШТ | 0.01
С514-13500-Л |  |  | РАЗДЕЛИТЕЛЬ ЛОТКОВЫЙ L=2000ММ (ПРИМ) | ШТ | 20
С514-14000 |  |  | ПРОФИЛЬ (ШВЕЛЛЕР) МОНТАЖНЫЙ, ТИПА К240 У2 | ШТ | 25
С514-15701-Л |  |  | ЛОТОК ПЕРФОРИРОВАННЫЙ ЛПП10 (ПРИМ) | ШТ | 15
С514-15702-Л |  |  | ЛОТОК ПЕРФОРИРОВАННЫЙ ЛПП20 (ПРИМ) | ШТ | 45
С514-16301-4 |  |  | НАКОНЕЧНИК ТА 50-10-9 ГЛУХОЙ НОМИНАЛЬНЫМ СЕЧЕНИЕМ 50 ММ2, С ОТВЕРСТИЕМ ПОД КОНТАКТНЫЙ СТЕРЖЕНЬ ДИАМЕТРОМ 10 ММ, С ВНУТРЕННИМ ДИАМЕТРОМ ХВОСТИКА 9 ММ, ИЗГОТОВЛЕННЫЙ ИЗ АЛЮМИНИЯ, БЕЗ ПОКРЫТИЯ | ШТ | 12
С514-16301-5 |  |  | НАКОНЕЧНИК ТА 70-10-12 ГЛУХОЙ НОМИНАЛЬНЫМ СЕЧЕНИЕМ 70 ММ2, С ОТВЕРСТИЕМ ПОД КОНТАКТНЫЙ СТЕРЖЕНЬ ДИАМЕТРОМ 10 ММ, С ВНУТРЕННИМ ДИАМЕТРОМ ХВОСТИКА 12 ММ, ИЗГОТОВЛЕННЫЙ ИЗ АЛЮМИНИЯ, БЕЗ ПОКРЫТИЯ | ШТ | 6
С544-8900 |  |  | ЛЕНТА ЛИПКАЯ ИЗОЛЯЦИОННАЯ НА ПОЛИКАСИНОВОМ КОМПАУНДЕ МАРКИ ЛСЭПЛ, ШИРИНОЙ 20-30 ММ, ТОЛЩИНОЙ 0,14 - 0,19 ММ | КГ | 0.0044
С544-9601-10Л |  |  | РУКАВ МЕТАЛЛИЧЕСКИЙ НЕГЕРМЕТИЧНЫЙ ИЗ ОЦИНКОВАННОЙ ЛЕНТЫ С АСБЕСТОВЫМ УПЛОТНЕНИЕМ Р3-Ц-А, ДИАМЕТРОМ 50 ММ (ПРИМ) | М | 4
С544-9601-5Л |  |  | РУКАВ МЕТАЛЛИЧЕСКИЙ НЕГЕРМЕТИЧНЫЙ ИЗ ОЦИНКОВАННОЙ ЛЕНТЫ С АСБЕСТОВЫМ УПЛОТНЕНИЕМ Р3-Ц-А ДИАМЕТРОМ, 20 ММ (ПРИМ) | М | 25
С544-9601-7Л |  |  | РУКАВ МЕТАЛЛИЧЕСКИЙ НЕГЕРМЕТИЧНЫЙ ИЗ ОЦИНКОВАННОЙ ЛЕНТЫ С АСБЕСТОВЫМ УПЛОТНЕНИЕМ Р3-Ц-А, ДИАМЕТРОМ 25 ММ (ПРИМ) | М | 10
С544-9601-8Л |  |  | РУКАВ МЕТАЛЛИЧЕСКИЙ НЕГЕРМЕТИЧНЫЙ ИЗ ОЦИНКОВАННОЙ ЛЕНТЫ С АСБЕСТОВЫМ УПЛОТНЕНИЕМ Р3-Ц-А, ДИАМЕТРОМ 32 ММ | М | 13
С544-9601-9Л |  |  | РУКАВ МЕТАЛЛИЧЕСКИЙ НЕГЕРМЕТИЧНЫЙ ИЗ ОЦИНКОВАННОЙ ЛЕНТЫ С АСБЕСТОВЫМ УПЛОТНЕНИЕМ Р3-Ц-Х, ДИАМЕТРОМ 38 ММ (ПРИМ) | М | 6
С551-16300 |  |  | ВЫКЛЮЧАТЕЛЬ УСТАНОВОЧНЫЙ ОДНОКЛАВИШНЫЙ А16-131 | ШТ | 3
С551-20300-Р |  |  | РОЗЕТКА ШТЕПСЕЛЬНАЯ БРЫЗГОЗАЩИЩЕННАЯ С ЗАЗЕМЛЯЮЩИМ КОНТАКТОМ РА16-297 (ПРИМ) | ШТ | 1
С552-1102 |  |  | МУФТА ТРУБНАЯ ТР-5 У3 | ШТ | 5.686
С552-1111-30Л |  |  | МУФТА КОНЦЕВАЯ ТЕРМОУСАЖИВАЕМАЯ ДЛЯ КАБЕЛЯ СЕЧ. 16.25 ММ2 (КОЛ-ВО ЖИЛ 5) 1П5КВТПННГ-1М (ПРИМ) | КОМПЛЕКТ | 4
С552-1111-31Л |  |  | МУФТА КОНЦЕВАЯ ТЕРМОУСАЖИВАЕМАЯ ДЛЯ КАБЕЛЯ СЕЧ. 70,95,120 ММ2 (КОЛ-ВО ЖИЛ-4) 1ПКВТПННГ-5 (ПРИМ) | КОМПЛЕКТ | 6
С552-1201 |  |  | ПАТРУБОК ВВОДНОЙ У477 У3 | 10 ШТ | 0.5686
С552-1206 |  |  | КОРОБКА МОНТАЖНАЯ (ПОДРОЗЕТНИК) | 100 ШТ | 0.0306
С552-1230 |  |  | ПОЛОСКА К404 И ПРЯЖКА К407 ДЛЯ КРЕПЛЕНИЯ ПРОВОДОВ | 100 ШТ | 0.76
С552-1503 |  |  | СКОБА К 145 У2 | 10 ШТ | 14.215
С552-1507-2 |  |  | СКОБА К1157 У3 | 1000 ШТ | 0.59298
С552-1605-7 |  |  | СТОЙКА КАБЕЛЬНАЯ ГОРЯЧЕГО ЦИНКОВАНИЯ, ТИПА К1151 Ц УТ1,5 | ШТ | 260
С552-1605-8 |  |  | СТОЙКА КАБЕЛЬНАЯ ГОРЯЧЕГО ЦИНКОВАНИЯ, ТИПА К1152 Ц УТ1,5 | ШТ | 20
С552-201 |  |  | БИРКА-ОКОНЦЕВАТЕЛЬ У136 У3/5 | 100 ШТ | 3.8
С552-202 |  |  | БИРКА МАРКИРОВОЧНАЯ У134 | 100 ШТ | 0.15686
С552-203 |  |  | БИРКА МАРКИРОВОЧНАЯ У153 У3,5 | 1000 ШТ | 0.0589
С552-303 |  |  | ВТУЛКА В42 УХЛ2 | 100 ШТ. | 0.05686
С552-403 |  |  | ГАЙКА УСТАНОВОЧНАЯ ЗАЗЕМЛЯЮЩАЯ К 485 | 100 ШТ | 0.05686
С552-5003 |  |  | ШАЙБА ДИАМЕТРОМ 6 ММ | КГ | 0.088044
С552-5004 |  |  | ШАЙБА ДИАМЕТРОМ 8 ММ | КГ | 1.2806
С552-603 |  |  | ДЮБЕЛЬ МОНТАЖНЫЙ У661 У3 | 10 ШТ | 118.6831
С552-604 |  |  | ДЮБЕЛЬ МОНТАЖНЫЙ У656 У3 | 10 ШТ | 112.62
С552-605 |  |  | ДЮБЕЛЬ МОНТАЖНЫЙ У658 | 10 ШТ | 79.612
С552-609 |  |  | ДЮБЕЛЬ У663 У3 | 100 ШТ | 0.0168
С552-803 |  |  | КНОПКА К227 УХЛ2 | 1000 ШТ | 0.02
С552-804 |  |  | КРУГИ ШЛИФОВАЛЬНЫЕ ДЛЯ СПЕЦИАЛЬНЫХ МОНТАЖНЫХ РАБОТ 5П 180Х6Х22 | ШТ | 2.5056
С552-901 |  |  | ЛЕНТА К226 | 100 М | 0.02
СKEW-MSD-М10 |  |  | ДЮБЕЛЬ ЛАТУННЫЙ РАСПОРИНЫЙ KEW MSD M10 | 50ШТ | 2
СКК-17-15 |  |  | КАБЕЛЬНЫЙ КАНАЛ ВИНИПЛАСТОВЫЙ 17Х15ММ L=2000ММ | ШТ | 145
СКК-40-20 |  |  | КАБЕЛЬНЫЙ КАНАЛ ВИНИПЛАСТОВЫЙ 40Х20ММ L=2000ММ | М | 30
СКК-60-40 |  |  | КАБЕЛЬНЫЙ КАНАЛ ВИНИПЛАСТОВЫЙ 60Х40ММ L=2000ММ | ШТ | 5
СКМ-222 |  |  | КОРОБКА МОНТАЖНАЯ КМ-222 | ШТ | 19
СКПГ-200-100 |  |  | КОРОБ ПРЯМОЙ ГЛУХОЙ (НЕПЕРФОРИРОВАННЫЙ) ИЗ СТАЛИ 1,5ММ ОЦИНКОВАННЫЙ L=2000ММ КПГ 200Х100/2-1,5-ОЦ | ШТ | 11
СЛПП-УС-20 |  |  | ЛОТОК ПЕРФОРИРОВАННЫЙ УСИЛЕННЫЙ 200Х2000ММ ЛПП20 | ШТ | 5
СЛПП-УС-40 |  |  | ЛОТОК ПЕРФОРИРОВАННЫЙ УСИЛЕННЫЙ 400Х2000ММ ЛПП40 | ШТ | 4
Ж3-40-31 | ТРУБЫ | М 123
1-1 |  |  | ЗАТРАТЫ ТРУДА РАБОЧИХ | ЧЕЛ.-Ч | 33.8292
1-3 |  |  | ЗАТРАТЫ ТРУДА МАШИНИСТОВ | ЧЕЛ.-Ч | 0.00198
М021141 |  |  | КРАНЫ НА АВТОМОБИЛЬНОМ ХОДУ ПРИ РАБОТЕ НА ДРУГИХ ВИДАХ СТРОИТЕЛЬСТВА, 10Т | МАШ.-Ч | 0.00198
М030402 |  |  | ЛЕБЕДКИ ЭЛЕКТРИЧЕСКИЕ ТЯГОВЫМ УСИЛИЕМ ДО 12,26 (1,25) КН (Т) | МАШ.-Ч | 0.04455
М040502 |  |  | УСТАНОВКИ ДЛЯ СВАРКИ РУЧНОЙ ДУГОВОЙ (ПОСТОЯННОГО ТОКА) | МАШ.-Ч | 2.8132
М150402 |  |  | ГАЗОВАЯ ГОРЕЛКА | МАШ.-Ч | 0.11088
М330301* |  |  | МАШИНЫ ШЛИФОВАЛЬНЫЕ ЭЛЕКТРИЧЕСКИЕ | МАШ.-Ч | 1.6825
М331451 |  |  | ПЕРФОРАТОРЫ ЭЛЕКТРИЧЕСКИЕ | МАШ.-Ч | 5.6162
С101-151400 |  |  | ЭЛЕКТРОДЫ ТИПА Э42А ДИАМЕТРОМ 4 ММ | Т | 0.000469
С101-81404-1 |  |  | ПРОВОЛОКА СТАЛЬНАЯ НИЗКОУГЛЕРОДИСТАЯ ОБЩЕГО НАЗНАЧЕНИЯ ТЕРМИЧЕСКИ ОБРАБОТАННАЯ, ОЦИНКОВАННАЯ, ДИАМЕТРОМ 2 ММ | КГ | 2.5383
С101-82511 |  |  | СМЕСЬ ПРОПАНА И БУТАНА ТЕХНИЧЕСКИХ | КГ | 0.1386
С101-86726-20 |  |  | СВЕРЛА ПО БЕТОНУ С SDS+ ХВОСТОВИКОМ (НАКОНЕЧНИК ИЗ ТВЕРДОСПЛАВНОЙ СТАЛИ), ДИАМЕТРОМ 8-10 ММ, ДЛИНОЙ 260 (265) ММ | ШТ | 0.34074
С101-86726-38 |  |  | СВЕРЛА ПО БЕТОНУ С SDS+ ХВОСТОВИКОМ (НАКОНЕЧНИК ИЗ ТВЕРДОСПЛАВНОЙ СТАЛИ), ДИАМЕТРОМ 10-12 ММ, ДЛИНОЙ 110-165 ММ | ШТ | 0.18513
С103-12903-11Л |  |  | ТРУБЫ СТАЛЬНЫЕ ЭЛЕКТРОСВАРНЫЕ Д=25Х1,6ММ (ПРИМ) | М | 6
С103-13202-11Л |  |  | ТРУБЫ СТАЛЬНЫЕ ЭЛЕКТРОСВАРНЫЕ Д=33Х1,6ММ2 (ПРИМ) | М | 5
С103-5000 |  |  | ТРУБА СТАЛЬНАЯ СВАРНАЯ ВОДОГАЗОПРОВОДНАЯ ОЦИНКОВАННАЯ ОБЫКНОВЕННАЯ НОМИНАЛЬНЫМ ДИАМЕТРОМ 20 ММ, ТОЛЩИНОЙ СТЕНКИ 2,8 ММ | М | 70
С103-5300 |  |  | ТРУБА СТАЛЬНАЯ СВАРНАЯ ВОДОГАЗОПРОВОДНАЯ ОЦИНКОВАННАЯ ОБЫКНОВЕННАЯ НОМИНАЛЬНЫМ ДИАМЕТРОМ 40 ММ, ТОЛЩИНОЙ СТЕНКИ 3,5 ММ | М | 6
С103-5400 |  |  | ТРУБА СТАЛЬНАЯ СВАРНАЯ ВОДОГАЗОПРОВОДНАЯ ОЦИНКОВАННАЯ ОБЫКНОВЕННАЯ НОМИНАЛЬНЫМ ДИАМЕТРОМ 50 ММ, ТОЛЩИНОЙ СТЕНКИ 3,5 ММ | М | 6
С113-24600 |  |  | ЭМАЛЬ ПЕНТАФТАЛЕВАЯ ПФ-115, СЕРАЯ | Т | 0.00062
С113-7611 |  |  | КЛЕЙ БМК-5К | КГ | 0.0594
С414-2002 |  |  | РАСТВОРЫ КЛАДОЧНЫЕ ТЯЖЕЛЫЕ ЦЕМЕНТНЫЕ, МАРКИ 50 | М3 | 0.004158
С514-12301 |  |  | ПЕРЕМЫЧКА ГИБКАЯ ПГС-35-560 У2,5 | ШТ | 7.2936
С514-14100 |  |  | ПРОФИЛЬ (Z-ПРОФИЛЬ) МОНТАЖНЫЙ, ТИПА К239 У2 | ШТ | 0.099
С530-17441-3Л |  |  | ТРУБА ИЗ ПОЛИЭТИЛЕНА Д=20ММ (ПРИМ) | 10 М | 2
С552-1100 |  |  | МУФТА ТРУБНАЯ ТР-2 У3 | ШТ | 12.6667
С552-1103 |  |  | МУФТА ТРУБНАЯ ТР-7 У3 | ШТ | 1.8326
С552-1104 |  |  | МУФТА ТРУБНАЯ ТР-8 У3 | ШТ | 0.9996
С552-1200 |  |  | ПАТРУБОК ВВОДНОЙ У476 У3 | 10 ШТ | 0.1782
С552-1201 |  |  | ПАТРУБОК ВВОДНОЙ У477 У3 | 10 ШТ | 0.39996
С552-1500 |  |  | СКОБА К 142 У2 | 10 ШТ | 4.0449
С552-1502 |  |  | СКОБА К 144 У2 | 10 ШТ | 0.44198
С552-1504 |  |  | СКОБА К 146П У2 | 10 ШТ | 0.24108
С552-1507-2 |  |  | СКОБА К1157 У3 | 1000 ШТ | 0.0099
С552-2002 |  |  | ТРУБА ГЛАДКАЯ ЖЕСТКАЯ ПВХ, ДИАМЕТР 20 ММ | М | 10
С552-301 |  |  | ВТУЛКА В22 УХЛ2 | 100 ШТ | 0.01782
С552-302 |  |  | ВТУЛКА В28 УХЛ2 | 100 ШТ | 0.06336
С552-400 |  |  | ГАЙКА УСТАНОВОЧНАЯ ЗАЗЕМЛЯЮЩАЯ К 482 | 100 ШТ | 0.48431
С552-402 |  |  | ГАЙКА УСТАНОВОЧНАЯ ЗАЗЕМЛЯЮЩАЯ К 484 | 100 ШТ | 0.07007
С552-403 |  |  | ГАЙКА УСТАНОВОЧНАЯ ЗАЗЕМЛЯЮЩАЯ К 485 | 100 ШТ | 0.03822
С552-603 |  |  | ДЮБЕЛЬ МОНТАЖНЫЙ У661 У3 | 10 ШТ | 2.0196
С552-605 |  |  | ДЮБЕЛЬ МОНТАЖНЫЙ У658 | 10 ШТ | 12.6635
С552-702 |  |  | ЗАГЛУШКА У469 | 10 ШТ | 0.40696
С552-702-1 |  |  | ЗАГЛУШКА У468 УХЛ2 | 10 ШТ | 0.76
С552-703 |  |  | ЗАГЛУШКА У470 | 10 ШТ | 0.059976
С552-804 |  |  | КРУГИ ШЛИФОВАЛЬНЫЕ ДЛЯ СПЕЦИАЛЬНЫХ МОНТАЖНЫХ РАБОТ 5П 180Х6Х22 | ШТ | 0.43074
С552-900 |  |  | ЛЕНТА ФУМ МАРКА 3 | КГ | 0.027802
Ж3-40-31 | КАБЕЛЬНЫЙ ОБОГРЕВ | М 15
1-1 |  |  | ЗАТРАТЫ ТРУДА РАБОЧИХ | ЧЕЛ.-Ч | 9.8593
М040502 |  |  | УСТАНОВКИ ДЛЯ СВАРКИ РУЧНОЙ ДУГОВОЙ (ПОСТОЯННОГО ТОКА) | МАШ.-Ч | 0.7
М330301* |  |  | МАШИНЫ ШЛИФОВАЛЬНЫЕ ЭЛЕКТРИЧЕСКИЕ | МАШ.-Ч | 0.08
М331451 |  |  | ПЕРФОРАТОРЫ ЭЛЕКТРИЧЕСКИЕ | МАШ.-Ч | 2.1085
С10-НTR-2 |  |  | САМОРЕГУЛИРУЮЩАЯ НАГРЕВАТЕЛЬНАЯ ЛЕНТА 10НTR2-CR | М | 15
С101-10110 |  |  | БОЛТЫ СТРОИТЕЛЬНЫЕ С ГАЙКАМИ И ШАЙБАМИ | Т | 5e-05
С101-151400 |  |  | ЭЛЕКТРОДЫ ТИПА Э42А ДИАМЕТРОМ 4 ММ | Т | 0.00033
С101-15509 |  |  | ДЮБЕЛЬ С ШУРУПОМ ДЛЯ БЫСТРОГО МОНТАЖА 6Х40 ММ | 100 ШТ | 0.36922
С101-51506 |  |  | ЛАК НИТРОЦЕЛЛЮЛОЗНЫЙ МЕБЕЛЬНЫЙ НЦ-218 | Т | 2e-05
С101-51509-10 |  |  | ИЗОЛЕНТА ПВХ (РАЗМЕРОМ 15ММХ20М) | М2 | 0.3
С101-63602-1 |  |  | ПАСТА КВАРЦЕВАЗЕЛИНОВАЯ | КГ | 0.02
С101-84400 |  |  | РАСТВОРИТЕЛЬ ДЛЯ ЛАКОКРАСОЧНЫХ МАТЕРИАЛОВ МАРКИ 646 | Т | 0.00012
С101-86726-20 |  |  | СВЕРЛА ПО БЕТОНУ С SDS+ ХВОСТОВИКОМ (НАКОНЕЧНИК ИЗ ТВЕРДОСПЛАВНОЙ СТАЛИ), ДИАМЕТРОМ 8-10 ММ, ДЛИНОЙ 260 (265) ММ | ШТ | 0.11
С101-86726-8 |  |  | СВЕРЛА ПО БЕТОНУ С SDS+ ХВОСТОВИКОМ (НАКОНЕЧНИК ИЗ ТВЕРДОСПЛАВНОЙ СТАЛИ), ДИАМЕТРОМ 5-10 ММ, ДЛИНОЙ 210 (215) ММ | ШТ | 0.61488
С113-2100 |  |  | ГРУНТОВКА ГФ-021 КРАСНО-КОРИЧНЕВАЯ | Т | 0.0001
С113-24600 |  |  | ЭМАЛЬ ПЕНТАФТАЛЕВАЯ ПФ-115, СЕРАЯ | Т | 0.00024
С113-3700 |  |  | ДИХЛОРЭТАН ТЕХНИЧЕСКИЙ СОРТ I | Т | 5e-06
С204-3101-Л |  |  | СЕТКА СВАРНАЯ ОЦИНКОВАННАЯ 100Х50ММ (ПРИМ) | Т | 0.0057
С514-12301 |  |  | ПЕРЕМЫЧКА ГИБКАЯ ПГС-35-560 У2,5 | ШТ | 1
С544-9311 |  |  | ЛЕНТА ЗАЩИТНО-СИГНАЛЬНАЯ СЕРИИ ЛЗС ШИРИНОЙ 125 ММ, ТОЛЩИНОЙ 3,5 ММ | М | 30.9
С552-1230 |  |  | ПОЛОСКА К404 И ПРЯЖКА К407 ДЛЯ КРЕПЛЕНИЯ ПРОВОДОВ | 100 ШТ | 0.04
С552-201 |  |  | БИРКА-ОКОНЦЕВАТЕЛЬ У136 У3/5 | 100 ШТ | 0.2
С552-203 |  |  | БИРКА МАРКИРОВОЧНАЯ У153 У3,5 | 1000 ШТ | 0.0031
С552-605 |  |  | ДЮБЕЛЬ МОНТАЖНЫЙ У658 | 10 ШТ | 0.61
С552-804 |  |  | КРУГИ ШЛИФОВАЛЬНЫЕ ДЛЯ СПЕЦИАЛЬНЫХ МОНТАЖНЫХ РАБОТ 5П 180Х6Х22 | ШТ | 0.1
СИЗ-ЛНТ-30 |  |  | ИЗОЛЯЦИОННАЯ ЛЕНТА Х/Б, РУЛОН (L=30М) | РУЛОН | 1
СКР-ABO-100 |  |  | КОРОБКА МОНТАЖНАЯ С КЛЕММАМИ ABOX 100 | ШТ | 1
Ж3-40-90 | ПРОТИВОПОЖАРНЫЕ МЕРОПРИЯТИЯ | РУБ 2864,96
1-1 |  |  | ЗАТРАТЫ ТРУДА РАБОЧИХ | ЧЕЛ.-Ч | 4.0051
1-3 |  |  | ЗАТРАТЫ ТРУДА МАШИНИСТОВ | ЧЕЛ.-Ч | 0.0067
М331617 |  |  | СРЕДСТВА МАЛОЙ МЕХАНИЗАЦИИ | МАШ.-Ч | 0.0067
С101-11401 |  |  | ВЕТОШЬ | КГ | 0.00723
С104-701-14Л |  |  | ВАТА МИНЕРАЛЬНАЯ ПЛОТНОСТЬЮ НЕ МЕНЕЕ 100КГ/М3 (ПРИМ) | М3 | 0.01
С113-7812-45 |  |  | МАСТИКА ТЕРМОРАСШИРЯЮЩАЯСЯ ПРОТИВОПОЖАРНАЯ НILTI СP 611A | МЛ | 4650
С113-7812-65 |  |  | ПЕНА ТЕРМОРАСШИРЯЮЩАЯСЯ ПРОТИВОПОЖАРНАЯ НILTI СР 660 | Л | 4.875
Ж3-40-22 | ПРОИЗВОДСТВЕННОЕ ПОМЕЩЕНИЕ N6. КОМПЛЕКТНЫЕ УСТРОЙСТВА | ШТ 25
1-1 |  |  | ЗАТРАТЫ ТРУДА РАБОЧИХ | ЧЕЛ.-Ч | 160.413
М030401 |  |  | ЛЕБЕДКИ ЭЛЕКТРИЧЕСКИЕ ТЯГОВЫМ УСИЛИЕМ ДО 5,79 (0,59) КН (Т) | МАШ.-Ч | 0.356
М040502 |  |  | УСТАНОВКИ ДЛЯ СВАРКИ РУЧНОЙ ДУГОВОЙ (ПОСТОЯННОГО ТОКА) | МАШ.-Ч | 13.76
М330301* |  |  | МАШИНЫ ШЛИФОВАЛЬНЫЕ ЭЛЕКТРИЧЕСКИЕ | МАШ.-Ч | 1.84
М331451 |  |  | ПЕРФОРАТОРЫ ЭЛЕКТРИЧЕСКИЕ | МАШ.-Ч | 0.6
М350451 |  |  | ПРЕСС ГИДРАВЛИЧЕСКИЙ С ЭЛЕКТРОПРИВОДОМ | МАШ.-Ч | 10.0768
С101-10110 |  |  | БОЛТЫ СТРОИТЕЛЬНЫЕ С ГАЙКАМИ И ШАЙБАМИ | Т | 0.006195
С101-11602-15 |  |  | ВИНТЫ САМОНАРЕЗАЮЩИЕ С ПОЛУКРУГЛОЙ ГОЛОВКОЙ ДИАМЕТРОМ 6-10ММ ДЛИНОЙ 50ММ | КГ | 0.09
С101-151400 |  |  | ЭЛЕКТРОДЫ ТИПА Э42А ДИАМЕТРОМ 4 ММ | Т | 0.00354
С101-47101 |  |  | КРАСКА МАСЛЯНАЯ МА-15, СУРИК ЖЕЛЕЗНЫЙ | Т | 0.00041
С101-50100 |  |  | ЛАК КАМЕННОУГОЛЬНЫЙ КАНИФОЛЬНЫЙ КФ-965 | Т | 0.000507
С101-51506 |  |  | ЛАК НИТРОЦЕЛЛЮЛОЗНЫЙ МЕБЕЛЬНЫЙ НЦ-218 | Т | 8.4e-05
С101-51509-10 |  |  | ИЗОЛЕНТА ПВХ (РАЗМЕРОМ 15ММХ20М) | М2 | 8.73
С101-63602-1 |  |  | ПАСТА КВАРЦЕВАЗЕЛИНОВАЯ | КГ | 0.546
С101-84400 |  |  | РАСТВОРИТЕЛЬ ДЛЯ ЛАКОКРАСОЧНЫХ МАТЕРИАЛОВ МАРКИ 646 | Т | 0.00036
С101-86726-20 |  |  | СВЕРЛА ПО БЕТОНУ С SDS+ ХВОСТОВИКОМ (НАКОНЕЧНИК ИЗ ТВЕРДОСПЛАВНОЙ СТАЛИ), ДИАМЕТРОМ 8-10 ММ, ДЛИНОЙ 260 (265) ММ | ШТ | 0.12
С113-24600 |  |  | ЭМАЛЬ ПЕНТАФТАЛЕВАЯ ПФ-115, СЕРАЯ | Т | 0.0005
С113-3700 |  |  | ДИХЛОРЭТАН ТЕХНИЧЕСКИЙ СОРТ I | Т | 0.0003
С514-12301 |  |  | ПЕРЕМЫЧКА ГИБКАЯ ПГС-35-560 У2,5 | ШТ | 12
С522-2600 |  |  | ПРИПОЙ ОЛОВЯННО-СВИНЦОВЫЙ БЕССУРЬМЯНИСТЫЙ В ЧУШКАХ, МАРКИ ПОС40 | Т | 0.00029
С544-8900 |  |  | ЛЕНТА ЛИПКАЯ ИЗОЛЯЦИОННАЯ НА ПОЛИКАСИНОВОМ КОМПАУНДЕ МАРКИ ЛСЭПЛ, ШИРИНОЙ 20-30 ММ, ТОЛЩИНОЙ 0,14 - 0,19 ММ | КГ | 0.156
С552-1230 |  |  | ПОЛОСКА К404 И ПРЯЖКА К407 ДЛЯ КРЕПЛЕНИЯ ПРОВОДОВ | 100 ШТ | 1.777
С552-201 |  |  | БИРКА-ОКОНЦЕВАТЕЛЬ У136 У3/5 | 100 ШТ | 4.7742
С552-202 |  |  | БИРКА МАРКИРОВОЧНАЯ У134 | 100 ШТ | 0.06
С552-203 |  |  | БИРКА МАРКИРОВОЧНАЯ У153 У3,5 | 1000 ШТ | 0.0235
С552-603 |  |  | ДЮБЕЛЬ МОНТАЖНЫЙ У661 У3 | 10 ШТ | 6.1
С552-605 |  |  | ДЮБЕЛЬ МОНТАЖНЫЙ У658 | 10 ШТ | 1.8
С552-609 |  |  | ДЮБЕЛЬ У663 У3 | 100 ШТ | 0.488
С552-803 |  |  | КНОПКА К227 УХЛ2 | 1000 ШТ | 0.018
С552-804 |  |  | КРУГИ ШЛИФОВАЛЬНЫЕ ДЛЯ СПЕЦИАЛЬНЫХ МОНТАЖНЫХ РАБОТ 5П 180Х6Х22 | ШТ | 5.17
С552-899 |  |  | ЛЕНТА ЛМ-5 УХЛ2 | 100 М | 0.407
С552-901 |  |  | ЛЕНТА К226 | 100 М | 0.018
СВРУ-6-1 |  |  | ВВОДНО-РАСПРЕДЕЛИТЕЛЬНОЕ УСТРОЙСТВО IP44, (1800Х1200Х450ММ) ПО ТИПУ УВР-41-00 У3 (ВРУ6-1) | ШТ | 1
СВУ-6-1 |  |  | ВВОДНОЕ УСТРОЙСТВО IP44, (1800Х800Х450ММ) ПО ТИПУ УВР-17-00 У3 (ВУ6-1) | ШТ | 1
СГП-В1-25 |  |  | ВЫКЛЮЧАТЕЛЬ ГЕРМЕТИЧНЫЙ, ОДНОПОЛЮСНЫЙ ГПВ1-25-М3 | ШТ | 1
СГП-В3-25 |  |  | ВЫКЛЮЧАТЕЛЬ ГЕРМЕТИЧНЫЙ, ТРЕХПОЛЮСНЫЙ ГПВ3-25-М3 | ШТ | 2
СЕЛ-11 |  |  | РЕЛЕ КОНТРОЛЯ ТРЕХФАЗНОГО НАПРЯЖЕНИЯ ЕЛ-11 | ШТ | 1
СКЛ-ИСП-ОП |  |  | КОЛОДКА ИСПЫТАТЕЛЬНАЯ С УСТРОЙСТВОМ ОПЛОМБИРОВАНИЯ | ШТ | 2
СПК-3-13 |  |  | ПЕРЕКЛЮЧАТЕЛЬ КУЛАЧКОВЫЙ (ВЫКЛЮЧАТЕЛЬ НАГРУЗКИ) ПК-3-13-16 | ШТ | 4
СПКЛ-11-4 |  |  | КОНТАКТНАЯ ПРИСТАВКА ПКЛ104 К ПУСКАТЕЛЮ ПМЛ-1230 | ШТ | 5
СПМЛ-12-30 |  |  | ПУСКАТЕЛЬ ЭЛЕКТРОМАГНИТНЫЙ ПО ТИПУ ПМЛ-1230 , ТЕПЛОВОЕ РЕЛЕ РТЛ-1006 | ШТ | 3
СПМЛ-12-308 |  |  | ПУСКАТЕЛЬ ЭЛЕКТРОМАГНИТНЫЙ ПО ТИПУ ПМЛ-1230 , ТЕПЛОВОЕ РЕЛЕ РТЛ-1008 | ШТ | 2
ССС-301-ПВ |  |  | СЧЕТЧИК ЭЛЕКТРОННЫЙ ТРЕХФАЗНЫЙ ПРЯМОГО ВКЛЮЧЕНИЯ, 400В, 5(40)А, RS485 СС-301 | ШТ | 1
ССС-301-ТВ |  |  | СЧЕТЧИК ЭЛЕКТРОННЫЙ ТРЕХФАЗНЫЙ ТРАНСФОРМАТОРНОГО ВКЛЮЧЕНИЯ, 400В, 5(7,5)А, RS485 СС-301 | ШТ | 2
СЩС-АВР-6 |  |  | ЩИТОК РАСПРЕДЕЛИТЕЛЬНЫЙ НАВЕСНОГО ИСПОЛНЕНИЯ, С БЛОКОМ АВР (600Х400Х200) ПО ТИПУ ЩУР-08-Н-IP31 У3 (ЩСАВР6) | ШТ | 1
СЩС-В6 |  |  | ПУНКТ РАСПРЕДЕЛИТЕЛЬНЫЙ НАВЕСНОГО ИСПОЛНЕНИЯ (650Х750Х200) ПО ТИПУ ПР11-3.013-IP21У3 (ЩС-В6) | ШТ | 1
СЩС-К6 |  |  | ЩИТОК РАСПРЕДЕЛИТЕЛЬНЫЙ НАВЕСНОГО ИСПОЛНЕНИЯ НА 24 МОДУЛЯ (450Х350Х132) ПО ТИПУ ЩОМ-24-IP31 (ЩС-К6) | ШТ | 1
СЩС-Т6-1 |  |  | ЩИТОК РАСПРЕДЕЛИТЕЛЬНЫЙ НАВЕСНОГО ИСПОЛНЕНИЯ НА 24 МОДУЛЯ (450Х350Х132) ПО ТИПУ ЩОМ-24-IP31 (ЩС-Т6-1) | ШТ | 1
СЩС-Т6-2 |  |  | ЩИТОК РАСПРЕДЕЛИТЕЛЬНЫЙ НАВЕСНОГО ИСПОЛНЕНИЯ (600Х700Х200) ПО ТИПУ ЩУР-01-Н-IP31 У3 (ЩС-Т6-2) | ШТ | 1
СЩС6-1 |  |  | ПУНКТ РАСПРЕДЕЛИТЕЛЬНЫЙ НАПОЛЬНОГО ИСПОЛНЕНИЯ (1700Х700Х325) ПО ТИПУ ПР11-7-011-IP44 У3 (ЩС6-1, ЩС6-4) | ШТ | 2
СЩС6-2 |  |  | ЩИТОК РАСПРЕДЕЛИТЕЛЬНЫЙ НАВЕСНОГО ИСПОЛНЕНИЯ (600Х700Х200) ПО ТИПУ ЩУР-01-Н-IP44 У3 (ЩС6-2, ЩС6-3) | ШТ | 2
Ж3-40-31 | КАБЕЛИ И ПРОВОДА | М 1795
1-1 |  |  | ЗАТРАТЫ ТРУДА РАБОЧИХ | ЧЕЛ.-Ч | 269.0327
М030402 |  |  | ЛЕБЕДКИ ЭЛЕКТРИЧЕСКИЕ ТЯГОВЫМ УСИЛИЕМ ДО 12,26 (1,25) КН (Т) | МАШ.-Ч | 76.6926
С101-10110 |  |  | БОЛТЫ СТРОИТЕЛЬНЫЕ С ГАЙКАМИ И ШАЙБАМИ | Т | 0.007446
С101-81404-1 |  |  | ПРОВОЛОКА СТАЛЬНАЯ НИЗКОУГЛЕРОДИСТАЯ ОБЩЕГО НАЗНАЧЕНИЯ ТЕРМИЧЕСКИ ОБРАБОТАННАЯ, ОЦИНКОВАННАЯ, ДИАМЕТРОМ 2 ММ | КГ | 1.4402
С113-7900 |  |  | ЛАК БИТУМНЫЙ БТ-577 | Т | 0.015488
С501-44382-Л |  |  | КАБЕЛЬ СИЛОВОЙ МАРКИ ВВГНГ(А) 1Х70ММ2 (ПРИМ) | 1000 М | 0.055
С501-99066 |  |  | КАБЕЛЬ СИЛОВОЙ МАРКИ АВВГ 3Х4-0,66 С АЛЮМИНИЕВЫМИ ЖИЛАМИ, ИЗОЛЯЦИЯ И ОБОЛОЧКА ИЗ ПОЛИВИНИЛХЛОРИДНОГО ПЛАСТИКАТА, БЕЗ ЗАЩИТНОГО ПОКРОВА, С ТРЕМЯ ЖИЛАМИ СЕЧЕНИЕМ 4 ММ2, НА НАПРЯЖЕНИЕ 0,66 КВ | 1000 М | 0.055
С501-99081-Л |  |  | КАБЕЛЬ СИЛОВОЙ МАРКИ АВВГНГ(А) 2Х1,5ММ2 (ПРИМ) | 1000 М | 0.015
С501-99089-Л |  |  | КАБЕЛЬ СИЛОВОЙ МАРКИ АВВГЗНГ(А) 3Х2,5-0,66 С АЛЮМИНИЕВЫМИ ЖИЛАМИ, ИЗОЛЯЦИЯ И ОБОЛОЧКА ИЗ ПОЛИВИНИЛХЛОРИДНОГО ПЛАСТИКАТА, БЕЗ ЗАЩИТНОГО ПОКРОВА, НЕ РАСПРОСТРАНЯЮЩИЙ ГОРЕНИЕ, С ТРЕМЯ ЖИЛАМИ СЕЧЕНИЕМ 2,5 ММ2, НА НАПРЯЖЕНИЕ 0,66 КВ | 1000 М | 0.02
С501-99089-Л1 |  |  | КАБЕЛЬ СИЛОВОЙ МАРКИ АВВГНГ(А) 3Х1,5ММ2 (ПРИМ) | 1000 М | 0.245
С501-99089-Л2 |  |  | КАБЕЛЬ СИЛОВОЙ МАРКИ АВВГНГ(А) 3Х2,5-0,66 С АЛЮМИНИЕВЫМИ ЖИЛАМИ, ИЗОЛЯЦИЯ И ОБОЛОЧКА ИЗ ПОЛИВИНИЛХЛОРИДНОГО ПЛАСТИКАТА, БЕЗ ЗАЩИТНОГО ПОКРОВА, НЕ РАСПРОСТРАНЯЮЩИЙ ГОРЕНИЕ, С ТРЕМЯ ЖИЛАМИ СЕЧЕНИЕМ 2,5 ММ2, НА НАПРЯЖЕНИЕ 0,66 КВ | 1000 М | 0.04
С501-99090-Л |  |  | КАБЕЛЬ СИЛОВОЙ МАРКИ АВВГНГ(А) 3Х4 ММ2 (ПРИМ) | 1000 М | 0.05
С501-99096-2Л |  |  | КАБЕЛЬ СИЛОВОЙ МАРКИ АВВГНГ(А) 4Х1,5 (ПРИМ) | 1000 М | 0.205
С501-99096-2Л1 |  |  | КАБЕЛЬ СИЛОВОЙ МАРКИ АВВГНГ(А) 4Х2,5 (ПРИМ) | 1000 М | 0.105
С501-99096-33Л |  |  | КАБЕЛЬ СИЛОВОЙ МАРКИ АВВГЗНГ(А) 5Х2,5-0,66 С АЛЮМИНИЕВЫМИ ЖИЛАМИ, ИЗОЛЯЦИЯ И ОБОЛОЧКА ИЗ ПОЛИВИНИЛХЛОРИДНОГО ПЛАСТИКАТА, НЕ РАСПРОСТРАНЯЮЩИЙ ГОРЕНИЕ, С НИЗКИМ ДЫМО- И ГАЗОВЫДЕЛЕНИЕМ, БЕЗ ЗАЩИТНОГО ПОКРОВА, С ПЯТЬЮ ЖИЛАМИ СЕЧЕНИЕМ 2,5 ММ2, НА НАПРЯЖЕНИЕ 0,66 КВ | 1000 М | 0.065
С501-99096-33Л1 |  |  | КАБЕЛЬ СИЛОВОЙ МАРКИ АВВГНГ(А) 5Х1,5ММ2 (ПРИМ) | 1000 М | 0.015
С501-99096-34Л |  |  | КАБЕЛЬ СИЛОВОЙ МАРКИ АВВГНГ(А) 5Х2,5ММ2 (ПРИМ) | 1000 М | 0.035
С501-99096-35Л |  |  | КАБЕЛЬ СИЛОВОЙ МАРКИ АВВГНГ(А) 5Х6ММ2 (ПРИМ) | 1000 М | 0.03
С501-99096-36Л |  |  | КАБЕЛЬ СИЛОВОЙ МАРКИ АВВГНГ(А) 5Х10ММ2 (ПРИМ) | 1000 М | 0.295
С501-99096-39Л |  |  | КАБЕЛЬ СИЛОВОЙ МАРКИ АВВГНГ(А) 5Х35-0,66 С АЛЮМИНИЕВЫМИ ЖИЛАМИ, ИЗОЛЯЦИЯ И ОБОЛОЧКА ИЗ ПОЛИВИНИЛХЛОРИДНОГО ПЛАСТИКАТА, НЕ РАСПРОСТРАНЯЮЩИЙ ГОРЕНИЕ, С НИЗКИМ ДЫМО- И ГАЗОВЫДЕЛЕНИЕМ, БЕЗ ЗАЩИТНОГО ПОКРОВА, С ПЯТЬЮ ЖИЛАМИ СЕЧЕНИЕМ 35 ММ2, НА НАПРЯЖЕНИЕ 0,66 КВ | 1000 М | 0.02
С501-99096-61Л |  |  | КАБЕЛЬ СИЛОВОЙ МАРКИ АВВГЗ 3Х2,5ММ2 (ПРИМ) | 1000 М | 0.005
С501-99096-62Л |  |  | КАБЕЛЬ СИЛОВОЙ МАРКИ АВВГЗ 3Х4ММ2 (ПРИМ) | 1000 М | 0.035
С517-17500 |  |  | ЛИСТ НОРМАЛЬНОЙ ТОЧНОСТИ ИЗГОТОВЛЕНИЯ, ТОЛЩИНОЙ 1 ММ, ИЗ СВИНЦА МАРКИ С1 | Т | 0.014392
С522-3100 |  |  | ПРИПОЙ ОЛОВЯННО-СВИНЦОВЫЙ МАЛОСУРЬМЯНИСТЫЙ, МАРКИ ПОССУ 40-0,5 | Т | 0.006018
С552-1500 |  |  | СКОБА К 142 У2 | 10 ШТ | 122.5
С552-202 |  |  | БИРКА МАРКИРОВОЧНАЯ У134 | 100 ШТ | 0.36529
С552-803 |  |  | КНОПКА К227 УХЛ2 | 1000 ШТ | 0.29956
С552-901 |  |  | ЛЕНТА К226 | 100 М | 0.35165
САВВ-ЗНГ-150 |  |  | КАБЕЛЬ АВВГЗНГ(А) 1Х50 | М | 185
САВВ-ЗНГ-170 |  |  | КАБЕЛЬ АВВГЗНГ(А) 1Х70ММ2 | М | 100
САВВ-ЗНГ-495 |  |  | КАБЕЛЬ АВВГЗНГ(А) 4Х95ММ2 | М | 85
САВВ-ЗНГ-510 |  |  | КАБЕЛЬ АВВГЗНГ(А) 5Х10 | М | 55
САВВ-ЗНГ-516 |  |  | КАБЕЛЬ АВВГЗНГ(А) 5Х16 | М | 20
САВВ-ЗНГ-54 |  |  | КАБЕЛЬ АВВГЗНГ(А) 5Х4 | М | 40
САВВ-ЗНГ-56 |  |  | КАБЕЛЬ АВВГЗНГ(А) 5Х6 | М | 60
Ж3-40-22 | ИЗДЕЛИЯ ЭЛЕКТРОУСТАНОВОЧНЫЕ И ЭЛЕКТРОМОНТАЖНЫЕ | ШТ 796
1-1 |  |  | ЗАТРАТЫ ТРУДА РАБОЧИХ | ЧЕЛ.-Ч | 417.5954
1-3 |  |  | ЗАТРАТЫ ТРУДА МАШИНИСТОВ | ЧЕЛ.-Ч | 0.83646
М021141 |  |  | КРАНЫ НА АВТОМОБИЛЬНОМ ХОДУ ПРИ РАБОТЕ НА ДРУГИХ ВИДАХ СТРОИТЕЛЬСТВА, 10Т | МАШ.-Ч | 0.83646
М030402 |  |  | ЛЕБЕДКИ ЭЛЕКТРИЧЕСКИЕ ТЯГОВЫМ УСИЛИЕМ ДО 12,26 (1,25) КН (Т) | МАШ.-Ч | 2.7239
М040502 |  |  | УСТАНОВКИ ДЛЯ СВАРКИ РУЧНОЙ ДУГОВОЙ (ПОСТОЯННОГО ТОКА) | МАШ.-Ч | 13.9855
М150402 |  |  | ГАЗОВАЯ ГОРЕЛКА | МАШ.-Ч | 2.12
М330301* |  |  | МАШИНЫ ШЛИФОВАЛЬНЫЕ ЭЛЕКТРИЧЕСКИЕ | МАШ.-Ч | 3.381
М330302* |  |  | МАШИНЫ ШЛИФОВАЛЬНЫЕ УГЛОВЫЕ | МАШ.-Ч | 6.651
М331002 |  |  | СТАНКИ СВЕРЛИЛЬНЫЕ | МАШ.-Ч | 0.0452
М331008 |  |  | СТАНОК ЗАТОЧНЫЙ | МАШ.-Ч | 2.96
М331451 |  |  | ПЕРФОРАТОРЫ ЭЛЕКТРИЧЕСКИЕ | МАШ.-Ч | 54.6601
С101-10110 |  |  | БОЛТЫ СТРОИТЕЛЬНЫЕ С ГАЙКАМИ И ШАЙБАМИ | Т | 0.004214
С101-11401 |  |  | ВЕТОШЬ | КГ | 0.1
С101-12000 |  |  | ГАЙКИ ШЕСТИГРАННЫЕ ДИАМЕТРОМ РЕЗЬБЫ 6 ММ | Т | 0.00038
С101-12100 |  |  | ГАЙКИ ШЕСТИГРАННЫЕ ДИАМЕТРОМ РЕЗЬБЫ 8 ММ | Т | 0.003286
С101-129200 |  |  | УАЙТ-СПИРИТ | Т | 0.0032
С101-130600 |  |  | ПОРТЛАНДЦЕМЕНТ 500-Д0 (В УПАКОВКЕ) | Т | 0.003402
С101-147602 |  |  | ШПИЛЬКА РЕЗЬБОВАЯ ОЦИНКОВАННАЯ М8Х1000 | ШТ | 296
С101-147602-Л |  |  | ШПИЛЬКА РЕЗЬБОВАЯ М8 L=500ММ (ПРИМ) | ШТ | 100
С101-148100 |  |  | ШУРУПЫ С ПОЛУКРУГЛОЙ ГОЛОВКОЙ 4Х40 ММ | Т | 6e-06
С101-151400 |  |  | ЭЛЕКТРОДЫ ТИПА Э42А ДИАМЕТРОМ 4 ММ | Т | 0.002208
С101-48603 |  |  | КРУГ ОТРЕЗНОЙ 230Х2Х22 ДЛЯ РЕЗКИ МЕТАЛЛА | ШТ | 2.661
С101-51506 |  |  | ЛАК НИТРОЦЕЛЛЮЛОЗНЫЙ МЕБЕЛЬНЫЙ НЦ-218 | Т | 0.00028
С101-51509-10 |  |  | ИЗОЛЕНТА ПВХ (РАЗМЕРОМ 15ММХ20М) | М2 | 4.2
С101-63602-1 |  |  | ПАСТА КВАРЦЕВАЗЕЛИНОВАЯ | КГ | 0.28
С101-81404-1 |  |  | ПРОВОЛОКА СТАЛЬНАЯ НИЗКОУГЛЕРОДИСТАЯ ОБЩЕГО НАЗНАЧЕНИЯ ТЕРМИЧЕСКИ ОБРАБОТАННАЯ, ОЦИНКОВАННАЯ, ДИАМЕТРОМ 2 ММ | КГ | 1.9119
С101-82511 |  |  | СМЕСЬ ПРОПАНА И БУТАНА ТЕХНИЧЕСКИХ | КГ | 2.34
С101-84400 |  |  | РАСТВОРИТЕЛЬ ДЛЯ ЛАКОКРАСОЧНЫХ МАТЕРИАЛОВ МАРКИ 646 | Т | 0.00028
С101-86722 |  |  | СВЕРЛА СПИРАЛЬНЫЕ С ЦИЛИНДРИЧЕСКИМ ХВОСТОВИКОМ, ДЛИННАЯ СЕРИЯ (ПО МЕТАЛЛУ), ДИАМЕТРОМ 12,6-14ММ | ШТ | 0.119
С101-86726-20 |  |  | СВЕРЛА ПО БЕТОНУ С SDS+ ХВОСТОВИКОМ (НАКОНЕЧНИК ИЗ ТВЕРДОСПЛАВНОЙ СТАЛИ), ДИАМЕТРОМ 8-10 ММ, ДЛИНОЙ 260 (265) ММ | ШТ | 9.3242
С101-86726-38 |  |  | СВЕРЛА ПО БЕТОНУ С SDS+ ХВОСТОВИКОМ (НАКОНЕЧНИК ИЗ ТВЕРДОСПЛАВНОЙ СТАЛИ), ДИАМЕТРОМ 10-12 ММ, ДЛИНОЙ 110-165 ММ | ШТ | 4.5044
С101-86726-8 |  |  | СВЕРЛА ПО БЕТОНУ С SDS+ ХВОСТОВИКОМ (НАКОНЕЧНИК ИЗ ТВЕРДОСПЛАВНОЙ СТАЛИ), ДИАМЕТРОМ 5-10 ММ, ДЛИНОЙ 210 (215) ММ | ШТ | 33.981
С101-8800 |  |  | БОЛТЫ С ШЕСТИГРАННОЙ ГОЛОВКОЙ ДИАМЕТРОМ РЕЗЬБЫ 6 ММ | Т | 0.000998
С101-8900 |  |  | БОЛТЫ С ШЕСТИГРАННОЙ ГОЛОВКОЙ ДИАМЕТРОМ РЕЗЬБЫ 8 ММ | Т | 0.010407
С101-98500 |  |  | ПРОКАТ ГОРЯЧЕКАТАНЫЙ ПОЛОСОВОЙ ИЗ СТАЛИ УГЛЕРОДИСТОЙ ОБЫКНОВЕННОГО КАЧЕСТВА МАРКИ СТ6СП, ТОЛЩИНОЙ 10 - 80 ММ ПРИ ШИРИНЕ 100 - 200 ММ | Т | 0.032961
С113-24600 |  |  | ЭМАЛЬ ПЕНТАФТАЛЕВАЯ ПФ-115, СЕРАЯ | Т | 0.002388
С113-3700 |  |  | ДИХЛОРЭТАН ТЕХНИЧЕСКИЙ СОРТ I | Т | 7e-05
С113-7900 |  |  | ЛАК БИТУМНЫЙ БТ-577 | Т | 2.7e-05
С113-9500 |  |  | ЛАК ПЕНТАФТАЛЕВЫЙ ПФ-170 | Т | 3.5e-05
С412-1500 |  |  | ПЕСОК ОБОГАЩЕННЫЙ | М3 | 0.003423
С514-12301 |  |  | ПЕРЕМЫЧКА ГИБКАЯ ПГС-35-560 У2,5 | ШТ | 17.1865
С514-124000 |  |  | ПОЛКА КАБЕЛЬНАЯ К1161 У3 | 1000 ШТ | 0.14
С514-12600 |  |  | ПОЛКА КАБЕЛЬНАЯ К1163 У3 | 1000 ШТ | 0.01
С514-13500-Л |  |  | РАЗДЕЛИТЕЛЬ ЛОТКОВЫЙ L=2000ММ (ПРИМ) | ШТ | 20
С514-14000 |  |  | ПРОФИЛЬ (ШВЕЛЛЕР) МОНТАЖНЫЙ, ТИПА К240 У2 | ШТ | 30
С514-15701-Л |  |  | ЛОТОК ПЕРФОРИРОВАННЫЙ ЛПП10 (ПРИМ) | ШТ | 15
С514-15702-Л |  |  | ЛОТОК ПЕРФОРИРОВАННЫЙ ЛПП20 (ПРИМ) | ШТ | 50
С514-16301-4 |  |  | НАКОНЕЧНИК ТА 50-10-9 ГЛУХОЙ НОМИНАЛЬНЫМ СЕЧЕНИЕМ 50 ММ2, С ОТВЕРСТИЕМ ПОД КОНТАКТНЫЙ СТЕРЖЕНЬ ДИАМЕТРОМ 10 ММ, С ВНУТРЕННИМ ДИАМЕТРОМ ХВОСТИКА 9 ММ, ИЗГОТОВЛЕННЫЙ ИЗ АЛЮМИНИЯ, БЕЗ ПОКРЫТИЯ | ШТ | 12
С514-16301-5 |  |  | НАКОНЕЧНИК ТА 70-10-12 ГЛУХОЙ НОМИНАЛЬНЫМ СЕЧЕНИЕМ 70 ММ2, С ОТВЕРСТИЕМ ПОД КОНТАКТНЫЙ СТЕРЖЕНЬ ДИАМЕТРОМ 10 ММ, С ВНУТРЕННИМ ДИАМЕТРОМ ХВОСТИКА 12 ММ, ИЗГОТОВЛЕННЫЙ ИЗ АЛЮМИНИЯ, БЕЗ ПОКРЫТИЯ | ШТ | 6
С544-8900 |  |  | ЛЕНТА ЛИПКАЯ ИЗОЛЯЦИОННАЯ НА ПОЛИКАСИНОВОМ КОМПАУНДЕ МАРКИ ЛСЭПЛ, ШИРИНОЙ 20-30 ММ, ТОЛЩИНОЙ 0,14 - 0,19 ММ | КГ | 0.0033
С544-9601-10Л |  |  | РУКАВ МЕТАЛЛИЧЕСКИЙ НЕГЕРМЕТИЧНЫЙ ИЗ ОЦИНКОВАННОЙ ЛЕНТЫ С АСБЕСТОВЫМ УПЛОТНЕНИЕМ Р3-Ц-А, ДИАМЕТРОМ 50 ММ (ПРИМ) | М | 4
С544-9601-5Л |  |  | РУКАВ МЕТАЛЛИЧЕСКИЙ НЕГЕРМЕТИЧНЫЙ ИЗ ОЦИНКОВАННОЙ ЛЕНТЫ С АСБЕСТОВЫМ УПЛОТНЕНИЕМ Р3-Ц-А ДИАМЕТРОМ, 20 ММ (ПРИМ) | М | 25
С544-9601-7Л |  |  | РУКАВ МЕТАЛЛИЧЕСКИЙ НЕГЕРМЕТИЧНЫЙ ИЗ ОЦИНКОВАННОЙ ЛЕНТЫ С АСБЕСТОВЫМ УПЛОТНЕНИЕМ Р3-Ц-А, ДИАМЕТРОМ 25 ММ (ПРИМ) | М | 17
С544-9601-8Л |  |  | РУКАВ МЕТАЛЛИЧЕСКИЙ НЕГЕРМЕТИЧНЫЙ ИЗ ОЦИНКОВАННОЙ ЛЕНТЫ С АСБЕСТОВЫМ УПЛОТНЕНИЕМ Р3-Ц-А, ДИАМЕТРОМ 32 ММ | М | 13
С544-9601-9Л |  |  | РУКАВ МЕТАЛЛИЧЕСКИЙ НЕГЕРМЕТИЧНЫЙ ИЗ ОЦИНКОВАННОЙ ЛЕНТЫ С АСБЕСТОВЫМ УПЛОТНЕНИЕМ Р3-Ц-Х, ДИАМЕТРОМ 38 ММ (ПРИМ) | М | 6
С551-16300 |  |  | ВЫКЛЮЧАТЕЛЬ УСТАНОВОЧНЫЙ ОДНОКЛАВИШНЫЙ А16-131 | ШТ | 2
С551-20300-Р |  |  | РОЗЕТКА ШТЕПСЕЛЬНАЯ БРЫЗГОЗАЩИЩЕННАЯ С ЗАЗЕМЛЯЮЩИМ КОНТАКТОМ РА16-297 (ПРИМ) | ШТ | 1
С551-8700 |  |  | КОРОБКА ПРОТЯЖНАЯ У994 У2 | ШТ | 1
С552-1102 |  |  | МУФТА ТРУБНАЯ ТР-5 У3 | ШТ | 6.373
С552-1111-30Л |  |  | МУФТА КОНЦЕВАЯ ТЕРМОУСАЖИВАЕМАЯ ДЛЯ КАБЕЛЯ СЕЧ. 16.25 ММ2 (КОЛ-ВО ЖИЛ 5) 1П5КВТПННГ-1М (ПРИМ) | КОМПЛЕКТ | 4
С552-1111-31Л |  |  | МУФТА КОНЦЕВАЯ ТЕРМОУСАЖИВАЕМАЯ ДЛЯ КАБЕЛЯ СЕЧ. 70,95,120 ММ2 (КОЛ-ВО ЖИЛ-4) 1ПКВТПННГ-5 (ПРИМ) | КОМПЛЕКТ | 6
С552-1201 |  |  | ПАТРУБОК ВВОДНОЙ У477 У3 | 10 ШТ | 0.6373
С552-1206 |  |  | КОРОБКА МОНТАЖНАЯ (ПОДРОЗЕТНИК) | 100 ШТ | 0.0204
С552-1230 |  |  | ПОЛОСКА К404 И ПРЯЖКА К407 ДЛЯ КРЕПЛЕНИЯ ПРОВОДОВ | 100 ШТ | 0.56
С552-1503 |  |  | СКОБА К 145 У2 | 10 ШТ | 15.9325
С552-1507-2 |  |  | СКОБА К1157 У3 | 1000 ШТ | 0.61734
С552-1605-7 |  |  | СТОЙКА КАБЕЛЬНАЯ ГОРЯЧЕГО ЦИНКОВАНИЯ, ТИПА К1151 Ц УТ1,5 | ШТ | 270
С552-1605-8 |  |  | СТОЙКА КАБЕЛЬНАЯ ГОРЯЧЕГО ЦИНКОВАНИЯ, ТИПА К1152 Ц УТ1,5 | ШТ | 20
С552-201 |  |  | БИРКА-ОКОНЦЕВАТЕЛЬ У136 У3/5 | 100 ШТ | 2.8
С552-202 |  |  | БИРКА МАРКИРОВОЧНАЯ У134 | 100 ШТ | 0.16373
С552-203 |  |  | БИРКА МАРКИРОВОЧНАЯ У153 У3,5 | 1000 ШТ | 0.0434
С552-303 |  |  | ВТУЛКА В42 УХЛ2 | 100 ШТ. | 0.06373
С552-403 |  |  | ГАЙКА УСТАНОВОЧНАЯ ЗАЗЕМЛЯЮЩАЯ К 485 | 100 ШТ | 0.06373
С552-5003 |  |  | ШАЙБА ДИАМЕТРОМ 6 ММ | КГ | 0.094424
С552-5004 |  |  | ШАЙБА ДИАМЕТРОМ 8 ММ | КГ | 1.3734
С552-603 |  |  | ДЮБЕЛЬ МОНТАЖНЫЙ У661 У3 | 10 ШТ | 123.571
С552-604 |  |  | ДЮБЕЛЬ МОНТАЖНЫЙ У656 У3 | 10 ШТ | 135.924
С552-605 |  |  | ДЮБЕЛЬ МОНТАЖНЫЙ У658 | 10 ШТ | 66.2326
С552-609 |  |  | ДЮБЕЛЬ У663 У3 | 100 ШТ | 0.0168
С552-803 |  |  | КНОПКА К227 УХЛ2 | 1000 ШТ | 0.02
С552-804 |  |  | КРУГИ ШЛИФОВАЛЬНЫЕ ДЛЯ СПЕЦИАЛЬНЫХ МОНТАЖНЫХ РАБОТ 5П 180Х6Х22 | ШТ | 2.101
С552-901 |  |  | ЛЕНТА К226 | 100 М | 0.02
СKEW-MSD-М10 |  |  | ДЮБЕЛЬ ЛАТУННЫЙ РАСПОРИНЫЙ KEW MSD M10 | 50ШТ | 2
СКК-17-15 |  |  | КАБЕЛЬНЫЙ КАНАЛ ВИНИПЛАСТОВЫЙ 17Х15ММ L=2000ММ | ШТ | 175
СКК-40-20 |  |  | КАБЕЛЬНЫЙ КАНАЛ ВИНИПЛАСТОВЫЙ 40Х20ММ L=2000ММ | М | 15
СКК-60-40 |  |  | КАБЕЛЬНЫЙ КАНАЛ ВИНИПЛАСТОВЫЙ 60Х40ММ L=2000ММ | ШТ | 5
СКМ-222 |  |  | КОРОБКА МОНТАЖНАЯ КМ-222 | ШТ | 13
СКПГ-200-100 |  |  | КОРОБ ПРЯМОЙ ГЛУХОЙ (НЕПЕРФОРИРОВАННЫЙ) ИЗ СТАЛИ 1,5ММ ОЦИНКОВАННЫЙ L=2000ММ КПГ 200Х100/2-1,5-ОЦ | ШТ | 13
СЛПП-УС-20 |  |  | ЛОТОК ПЕРФОРИРОВАННЫЙ УСИЛЕННЫЙ 200Х2000ММ ЛПП20 | ШТ | 5
СЛПП-УС-40 |  |  | ЛОТОК ПЕРФОРИРОВАННЫЙ УСИЛЕННЫЙ 400Х2000ММ ЛПП40 | ШТ | 4
Ж3-40-31 | ТРУБЫ | М 124
1-1 |  |  | ЗАТРАТЫ ТРУДА РАБОЧИХ | ЧЕЛ.-Ч | 36.9831
1-3 |  |  | ЗАТРАТЫ ТРУДА МАШИНИСТОВ | ЧЕЛ.-Ч | 0.003168
М021141 |  |  | КРАНЫ НА АВТОМОБИЛЬНОМ ХОДУ ПРИ РАБОТЕ НА ДРУГИХ ВИДАХ СТРОИТЕЛЬСТВА, 10Т | МАШ.-Ч | 0.003168
М030402 |  |  | ЛЕБЕДКИ ЭЛЕКТРИЧЕСКИЕ ТЯГОВЫМ УСИЛИЕМ ДО 12,26 (1,25) КН (Т) | МАШ.-Ч | 0.07128
М040502 |  |  | УСТАНОВКИ ДЛЯ СВАРКИ РУЧНОЙ ДУГОВОЙ (ПОСТОЯННОГО ТОКА) | МАШ.-Ч | 3.2557
М330301* |  |  | МАШИНЫ ШЛИФОВАЛЬНЫЕ ЭЛЕКТРИЧЕСКИЕ | МАШ.-Ч | 1.9577
М331451 |  |  | ПЕРФОРАТОРЫ ЭЛЕКТРИЧЕСКИЕ | МАШ.-Ч | 5.8168
С101-151400 |  |  | ЭЛЕКТРОДЫ ТИПА Э42А ДИАМЕТРОМ 4 ММ | Т | 0.000542
С101-81404-1 |  |  | ПРОВОЛОКА СТАЛЬНАЯ НИЗКОУГЛЕРОДИСТАЯ ОБЩЕГО НАЗНАЧЕНИЯ ТЕРМИЧЕСКИ ОБРАБОТАННАЯ, ОЦИНКОВАННАЯ, ДИАМЕТРОМ 2 ММ | КГ | 2.5559
С101-86726-20 |  |  | СВЕРЛА ПО БЕТОНУ С SDS+ ХВОСТОВИКОМ (НАКОНЕЧНИК ИЗ ТВЕРДОСПЛАВНОЙ СТАЛИ), ДИАМЕТРОМ 8-10 ММ, ДЛИНОЙ 260 (265) ММ | ШТ | 0.21174
С101-86726-38 |  |  | СВЕРЛА ПО БЕТОНУ С SDS+ ХВОСТОВИКОМ (НАКОНЕЧНИК ИЗ ТВЕРДОСПЛАВНОЙ СТАЛИ), ДИАМЕТРОМ 10-12 ММ, ДЛИНОЙ 110-165 ММ | ШТ | 0.29621
С103-12903-11Л |  |  | ТРУБЫ СТАЛЬНЫЕ ЭЛЕКТРОСВАРНЫЕ Д=25Х1,6ММ (ПРИМ) | М | 6
С103-13202-11Л |  |  | ТРУБЫ СТАЛЬНЫЕ ЭЛЕКТРОСВАРНЫЕ Д=33Х1,6ММ2 (ПРИМ) | М | 5
С103-5000 |  |  | ТРУБА СТАЛЬНАЯ СВАРНАЯ ВОДОГАЗОПРОВОДНАЯ ОЦИНКОВАННАЯ ОБЫКНОВЕННАЯ НОМИНАЛЬНЫМ ДИАМЕТРОМ 20 ММ, ТОЛЩИНОЙ СТЕНКИ 2,8 ММ | М | 85
С103-5300 |  |  | ТРУБА СТАЛЬНАЯ СВАРНАЯ ВОДОГАЗОПРОВОДНАЯ ОЦИНКОВАННАЯ ОБЫКНОВЕННАЯ НОМИНАЛЬНЫМ ДИАМЕТРОМ 40 ММ, ТОЛЩИНОЙ СТЕНКИ 3,5 ММ | М | 6
С103-5400 |  |  | ТРУБА СТАЛЬНАЯ СВАРНАЯ ВОДОГАЗОПРОВОДНАЯ ОЦИНКОВАННАЯ ОБЫКНОВЕННАЯ НОМИНАЛЬНЫМ ДИАМЕТРОМ 50 ММ, ТОЛЩИНОЙ СТЕНКИ 3,5 ММ | М | 6
С113-24600 |  |  | ЭМАЛЬ ПЕНТАФТАЛЕВАЯ ПФ-115, СЕРАЯ | Т | 0.00072
С113-7611 |  |  | КЛЕЙ БМК-5К | КГ | 0.03168
С514-12301 |  |  | ПЕРЕМЫЧКА ГИБКАЯ ПГС-35-560 У2,5 | ШТ | 8.4696
С552-1100 |  |  | МУФТА ТРУБНАЯ ТР-2 У3 | ШТ | 15.1657
С552-1103 |  |  | МУФТА ТРУБНАЯ ТР-7 У3 | ШТ | 1.8326
С552-1104 |  |  | МУФТА ТРУБНАЯ ТР-8 У3 | ШТ | 0.9996
С552-1200 |  |  | ПАТРУБОК ВВОДНОЙ У476 У3 | 10 ШТ | 0.28512
С552-1500 |  |  | СКОБА К 142 У2 | 10 ШТ | 5.2416
С552-1502 |  |  | СКОБА К 144 У2 | 10 ШТ | 0.44198
С552-1504 |  |  | СКОБА К 146П У2 | 10 ШТ | 0.24108
С552-1507-2 |  |  | СКОБА К1157 У3 | 1000 ШТ | 0.01584
С552-2002 |  |  | ТРУБА ГЛАДКАЯ ЖЕСТКАЯ ПВХ, ДИАМЕТР 20 ММ | М | 16
С552-301 |  |  | ВТУЛКА В22 УХЛ2 | 100 ШТ | 0.028512
С552-400 |  |  | ГАЙКА УСТАНОВОЧНАЯ ЗАЗЕМЛЯЮЩАЯ К 482 | 100 ШТ | 0.57986
С552-402 |  |  | ГАЙКА УСТАНОВОЧНАЯ ЗАЗЕМЛЯЮЩАЯ К 484 | 100 ШТ | 0.07007
С552-403 |  |  | ГАЙКА УСТАНОВОЧНАЯ ЗАЗЕМЛЯЮЩАЯ К 485 | 100 ШТ | 0.03822
С552-603 |  |  | ДЮБЕЛЬ МОНТАЖНЫЙ У661 У3 | 10 ШТ | 3.2314
С552-605 |  |  | ДЮБЕЛЬ МОНТАЖНЫЙ У658 | 10 ШТ | 11.9127
С552-702 |  |  | ЗАГЛУШКА У469 | 10 ШТ | 0.26836
С552-702-1 |  |  | ЗАГЛУШКА У468 УХЛ2 | 10 ШТ | 0.90994
С552-703 |  |  | ЗАГЛУШКА У470 | 10 ШТ | 0.059976
С552-804 |  |  | КРУГИ ШЛИФОВАЛЬНЫЕ ДЛЯ СПЕЦИАЛЬНЫХ МОНТАЖНЫХ РАБОТ 5П 180Х6Х22 | ШТ | 0.50436
С552-900 |  |  | ЛЕНТА ФУМ МАРКА 3 | КГ | 0.032212
Ж3-40-31 | КАБЕЛЬНЫЙ ОБОГРЕВ | М 20
1-1 |  |  | ЗАТРАТЫ ТРУДА РАБОЧИХ | ЧЕЛ.-Ч | 11.0789
М040502 |  |  | УСТАНОВКИ ДЛЯ СВАРКИ РУЧНОЙ ДУГОВОЙ (ПОСТОЯННОГО ТОКА) | МАШ.-Ч | 0.7
М330301* |  |  | МАШИНЫ ШЛИФОВАЛЬНЫЕ ЭЛЕКТРИЧЕСКИЕ | МАШ.-Ч | 0.08
М331451 |  |  | ПЕРФОРАТОРЫ ЭЛЕКТРИЧЕСКИЕ | МАШ.-Ч | 2.7675
С10-НTR-2 |  |  | САМОРЕГУЛИРУЮЩАЯ НАГРЕВАТЕЛЬНАЯ ЛЕНТА 10НTR2-CR | М | 20
С101-10110 |  |  | БОЛТЫ СТРОИТЕЛЬНЫЕ С ГАЙКАМИ И ШАЙБАМИ | Т | 5e-05
С101-151400 |  |  | ЭЛЕКТРОДЫ ТИПА Э42А ДИАМЕТРОМ 4 ММ | Т | 0.00033
С101-15509 |  |  | ДЮБЕЛЬ С ШУРУПОМ ДЛЯ БЫСТРОГО МОНТАЖА 6Х40 ММ | 100 ШТ | 0.49221
С101-51506 |  |  | ЛАК НИТРОЦЕЛЛЮЛОЗНЫЙ МЕБЕЛЬНЫЙ НЦ-218 | Т | 2e-05
С101-51509-10 |  |  | ИЗОЛЕНТА ПВХ (РАЗМЕРОМ 15ММХ20М) | М2 | 0.3
С101-63602-1 |  |  | ПАСТА КВАРЦЕВАЗЕЛИНОВАЯ | КГ | 0.02
С101-84400 |  |  | РАСТВОРИТЕЛЬ ДЛЯ ЛАКОКРАСОЧНЫХ МАТЕРИАЛОВ МАРКИ 646 | Т | 0.00012
С101-86726-20 |  |  | СВЕРЛА ПО БЕТОНУ С SDS+ ХВОСТОВИКОМ (НАКОНЕЧНИК ИЗ ТВЕРДОСПЛАВНОЙ СТАЛИ), ДИАМЕТРОМ 8-10 ММ, ДЛИНОЙ 260 (265) ММ | ШТ | 0.11
С101-86726-8 |  |  | СВЕРЛА ПО БЕТОНУ С SDS+ ХВОСТОВИКОМ (НАКОНЕЧНИК ИЗ ТВЕРДОСПЛАВНОЙ СТАЛИ), ДИАМЕТРОМ 5-10 ММ, ДЛИНОЙ 210 (215) ММ | ШТ | 0.8197
С113-2100 |  |  | ГРУНТОВКА ГФ-021 КРАСНО-КОРИЧНЕВАЯ | Т | 0.0001
С113-24600 |  |  | ЭМАЛЬ ПЕНТАФТАЛЕВАЯ ПФ-115, СЕРАЯ | Т | 0.00024
С113-3700 |  |  | ДИХЛОРЭТАН ТЕХНИЧЕСКИЙ СОРТ I | Т | 5e-06
С204-3101-Л |  |  | СЕТКА СВАРНАЯ ОЦИНКОВАННАЯ 100Х50ММ (ПРИМ) | Т | 0.0057
С514-12301 |  |  | ПЕРЕМЫЧКА ГИБКАЯ ПГС-35-560 У2,5 | ШТ | 1
С544-9311 |  |  | ЛЕНТА ЗАЩИТНО-СИГНАЛЬНАЯ СЕРИИ ЛЗС ШИРИНОЙ 125 ММ, ТОЛЩИНОЙ 3,5 ММ | М | 30.9
С552-1230 |  |  | ПОЛОСКА К404 И ПРЯЖКА К407 ДЛЯ КРЕПЛЕНИЯ ПРОВОДОВ | 100 ШТ | 0.04
С552-201 |  |  | БИРКА-ОКОНЦЕВАТЕЛЬ У136 У3/5 | 100 ШТ | 0.2
С552-203 |  |  | БИРКА МАРКИРОВОЧНАЯ У153 У3,5 | 1000 ШТ | 0.0031
С552-605 |  |  | ДЮБЕЛЬ МОНТАЖНЫЙ У658 | 10 ШТ | 0.61
С552-804 |  |  | КРУГИ ШЛИФОВАЛЬНЫЕ ДЛЯ СПЕЦИАЛЬНЫХ МОНТАЖНЫХ РАБОТ 5П 180Х6Х22 | ШТ | 0.1
СИЗ-ЛНТ-30 |  |  | ИЗОЛЯЦИОННАЯ ЛЕНТА Х/Б, РУЛОН (L=30М) | РУЛОН | 1
СКР-ABO-100 |  |  | КОРОБКА МОНТАЖНАЯ С КЛЕММАМИ ABOX 100 | ШТ | 1
Ж3-40-90 | ПРОТИВОПОЖАРНЫЕ МЕРОПРИЯТИЯ | РУБ 2864,96
1-1 |  |  | ЗАТРАТЫ ТРУДА РАБОЧИХ | ЧЕЛ.-Ч | 4.0051
1-3 |  |  | ЗАТРАТЫ ТРУДА МАШИНИСТОВ | ЧЕЛ.-Ч | 0.0067
М331617 |  |  | СРЕДСТВА МАЛОЙ МЕХАНИЗАЦИИ | МАШ.-Ч | 0.0067
С101-11401 |  |  | ВЕТОШЬ | КГ | 0.00723
С104-701-14Л |  |  | ВАТА МИНЕРАЛЬНАЯ ПЛОТНОСТЬЮ НЕ МЕНЕЕ 100КГ/М3 (ПРИМ) | М3 | 0.01
С113-7812-45 |  |  | МАСТИКА ТЕРМОРАСШИРЯЮЩАЯСЯ ПРОТИВОПОЖАРНАЯ НILTI СP 611A | МЛ | 4650
С113-7812-65 |  |  | ПЕНА ТЕРМОРАСШИРЯЮЩАЯСЯ ПРОТИВОПОЖАРНАЯ НILTI СР 660 | Л | 4.875
Ж3-40-22 | ПРОИЗВОДСТВЕННОЕ ПОМЕЩЕНИЕ N7. КОМПЛЕКТНЫЕ УСТРОЙСТВА | ШТ 22
1-1 |  |  | ЗАТРАТЫ ТРУДА РАБОЧИХ | ЧЕЛ.-Ч | 156.083
М030401 |  |  | ЛЕБЕДКИ ЭЛЕКТРИЧЕСКИЕ ТЯГОВЫМ УСИЛИЕМ ДО 5,79 (0,59) КН (Т) | МАШ.-Ч | 0.356
М040502 |  |  | УСТАНОВКИ ДЛЯ СВАРКИ РУЧНОЙ ДУГОВОЙ (ПОСТОЯННОГО ТОКА) | МАШ.-Ч | 13.62
М330301* |  |  | МАШИНЫ ШЛИФОВАЛЬНЫЕ ЭЛЕКТРИЧЕСКИЕ | МАШ.-Ч | 1.85
М331451 |  |  | ПЕРФОРАТОРЫ ЭЛЕКТРИЧЕСКИЕ | МАШ.-Ч | 0.55
М350451 |  |  | ПРЕСС ГИДРАВЛИЧЕСКИЙ С ЭЛЕКТРОПРИВОДОМ | МАШ.-Ч | 9.5968
С101-10110 |  |  | БОЛТЫ СТРОИТЕЛЬНЫЕ С ГАЙКАМИ И ШАЙБАМИ | Т | 0.005485
С101-11602-15 |  |  | ВИНТЫ САМОНАРЕЗАЮЩИЕ С ПОЛУКРУГЛОЙ ГОЛОВКОЙ ДИАМЕТРОМ 6-10ММ ДЛИНОЙ 50ММ | КГ | 0.09
С101-151400 |  |  | ЭЛЕКТРОДЫ ТИПА Э42А ДИАМЕТРОМ 4 ММ | Т | 0.00345
С101-47101 |  |  | КРАСКА МАСЛЯНАЯ МА-15, СУРИК ЖЕЛЕЗНЫЙ | Т | 0.00041
С101-50100 |  |  | ЛАК КАМЕННОУГОЛЬНЫЙ КАНИФОЛЬНЫЙ КФ-965 | Т | 0.000507
С101-51506 |  |  | ЛАК НИТРОЦЕЛЛЮЛОЗНЫЙ МЕБЕЛЬНЫЙ НЦ-218 | Т | 5.6e-05
С101-51509-10 |  |  | ИЗОЛЕНТА ПВХ (РАЗМЕРОМ 15ММХ20М) | М2 | 8.97
С101-63602-1 |  |  | ПАСТА КВАРЦЕВАЗЕЛИНОВАЯ | КГ | 0.522
С101-84400 |  |  | РАСТВОРИТЕЛЬ ДЛЯ ЛАКОКРАСОЧНЫХ МАТЕРИАЛОВ МАРКИ 646 | Т | 0.00033
С101-86726-20 |  |  | СВЕРЛА ПО БЕТОНУ С SDS+ ХВОСТОВИКОМ (НАКОНЕЧНИК ИЗ ТВЕРДОСПЛАВНОЙ СТАЛИ), ДИАМЕТРОМ 8-10 ММ, ДЛИНОЙ 260 (265) ММ | ШТ | 0.11
С113-24600 |  |  | ЭМАЛЬ ПЕНТАФТАЛЕВАЯ ПФ-115, СЕРАЯ | Т | 0.00046
С113-3700 |  |  | ДИХЛОРЭТАН ТЕХНИЧЕСКИЙ СОРТ I | Т | 0.000291
С514-12301 |  |  | ПЕРЕМЫЧКА ГИБКАЯ ПГС-35-560 У2,5 | ШТ | 11
С522-2600 |  |  | ПРИПОЙ ОЛОВЯННО-СВИНЦОВЫЙ БЕССУРЬМЯНИСТЫЙ В ЧУШКАХ, МАРКИ ПОС40 | Т | 0.00029
С544-8900 |  |  | ЛЕНТА ЛИПКАЯ ИЗОЛЯЦИОННАЯ НА ПОЛИКАСИНОВОМ КОМПАУНДЕ МАРКИ ЛСЭПЛ, ШИРИНОЙ 20-30 ММ, ТОЛЩИНОЙ 0,14 - 0,19 ММ | КГ | 0.096
С552-1230 |  |  | ПОЛОСКА К404 И ПРЯЖКА К407 ДЛЯ КРЕПЛЕНИЯ ПРОВОДОВ | 100 ШТ | 1.697
С552-201 |  |  | БИРКА-ОКОНЦЕВАТЕЛЬ У136 У3/5 | 100 ШТ | 4.8162
С552-202 |  |  | БИРКА МАРКИРОВОЧНАЯ У134 | 100 ШТ | 0.04
С552-203 |  |  | БИРКА МАРКИРОВОЧНАЯ У153 У3,5 | 1000 ШТ | 0.0213
С552-603 |  |  | ДЮБЕЛЬ МОНТАЖНЫЙ У661 У3 | 10 ШТ | 3.66
С552-605 |  |  | ДЮБЕЛЬ МОНТАЖНЫЙ У658 | 10 ШТ | 1.2
С552-609 |  |  | ДЮБЕЛЬ У663 У3 | 100 ШТ | 0.732
С552-803 |  |  | КНОПКА К227 УХЛ2 | 1000 ШТ | 0.018
С552-804 |  |  | КРУГИ ШЛИФОВАЛЬНЫЕ ДЛЯ СПЕЦИАЛЬНЫХ МОНТАЖНЫХ РАБОТ 5П 180Х6Х22 | ШТ | 5.72
С552-899 |  |  | ЛЕНТА ЛМ-5 УХЛ2 | 100 М | 0.407
С552-901 |  |  | ЛЕНТА К226 | 100 М | 0.018
СВРУ-7-1 |  |  | ВВОДНО-РАСПРЕДЕЛИТЕЛЬНОЕ УСТРОЙСТВО IP44, (1800Х1200Х450ММ) ПО ТИПУ УВР-41-00 У3 (ВРУ7-1) | ШТ | 1
СВУ-7-1 |  |  | ВВОДНОЕ УСТРОЙСТВО IP44, (1800Х800Х450ММ) ПО ТИПУ УВР-17-00 У3 (ВУ7-1) | ШТ | 1
СГП-В1-25 |  |  | ВЫКЛЮЧАТЕЛЬ ГЕРМЕТИЧНЫЙ, ОДНОПОЛЮСНЫЙ ГПВ1-25-М3 | ШТ | 1
СГП-В3-25 |  |  | ВЫКЛЮЧАТЕЛЬ ГЕРМЕТИЧНЫЙ, ТРЕХПОЛЮСНЫЙ ГПВ3-25-М3 | ШТ | 1
СЕЛ-11 |  |  | РЕЛЕ КОНТРОЛЯ ТРЕХФАЗНОГО НАПРЯЖЕНИЯ ЕЛ-11 | ШТ | 1
СКЛ-ИСП-ОП |  |  | КОЛОДКА ИСПЫТАТЕЛЬНАЯ С УСТРОЙСТВОМ ОПЛОМБИРОВАНИЯ | ШТ | 2
СПК-3-13 |  |  | ПЕРЕКЛЮЧАТЕЛЬ КУЛАЧКОВЫЙ (ВЫКЛЮЧАТЕЛЬ НАГРУЗКИ) ПК-3-13-16 | ШТ | 6
СПКЛ-11-4 |  |  | КОНТАКТНАЯ ПРИСТАВКА ПКЛ104 К ПУСКАТЕЛЮ ПМЛ-1230 | ШТ | 3
СПМЛ-12-30 |  |  | ПУСКАТЕЛЬ ЭЛЕКТРОМАГНИТНЫЙ ПО ТИПУ ПМЛ-1230 , ТЕПЛОВОЕ РЕЛЕ РТЛ-1006 | ШТ | 2
СПМЛ-12-308 |  |  | ПУСКАТЕЛЬ ЭЛЕКТРОМАГНИТНЫЙ ПО ТИПУ ПМЛ-1230 , ТЕПЛОВОЕ РЕЛЕ РТЛ-1008 | ШТ | 1
ССС-301-ПВ |  |  | СЧЕТЧИК ЭЛЕКТРОННЫЙ ТРЕХФАЗНЫЙ ПРЯМОГО ВКЛЮЧЕНИЯ, 400В, 5(40)А, RS485 СС-301 | ШТ | 1
ССС-301-ТВ |  |  | СЧЕТЧИК ЭЛЕКТРОННЫЙ ТРЕХФАЗНЫЙ ТРАНСФОРМАТОРНОГО ВКЛЮЧЕНИЯ, 400В, 5(7,5)А, RS485 СС-301 | ШТ | 2
СЩС-АВР-7 |  |  | ЩИТОК РАСПРЕДЕЛИТЕЛЬНЫЙ НАВЕСНОГО ИСПОЛНЕНИЯ, С БЛОКОМ АВР (600Х400Х200) ПО ТИПУ ЩУР-08-Н-IP31 У3 (ЩСАВР7) | ШТ | 1
СЩС-В7 |  |  | ПУНКТ РАСПРЕДЕЛИТЕЛЬНЫЙ НАВЕСНОГО ИСПОЛНЕНИЯ (650Х750Х200) ПО ТИПУ ПР11-3.013-IP21У3 (ЩС-В7) | ШТ | 1
СЩС-К7 |  |  | ЩИТОК РАСПРЕДЕЛИТЕЛЬНЫЙ НАВЕСНОГО ИСПОЛНЕНИЯ НА 24 МОДУЛЯ (450Х350Х132) ПО ТИПУ ЩОМ-24-IP31 (ЩС-К7) | ШТ | 1
СЩС-Т7-1 |  |  | ЩИТОК РАСПРЕДЕЛИТЕЛЬНЫЙ НАВЕСНОГО ИСПОЛНЕНИЯ НА 24 МОДУЛЯ (450Х350Х132) ПО ТИПУ ЩОМ-24-IP31 (ЩС-Т7-1) | ШТ | 1
СЩС-Т7-2 |  |  | ЩИТОК РАСПРЕДЕЛИТЕЛЬНЫЙ НАВЕСНОГО ИСПОЛНЕНИЯ (600Х700Х200) ПО ТИПУ ЩУР-01-Н-IP31 У3 (ЩС-Т7-2) | ШТ | 1
СЩС7-1 |  |  | ПУНКТ РАСПРЕДЕЛИТЕЛЬНЫЙ НАПОЛЬНОГО ИСПОЛНЕНИЯ (1700Х700Х325) ПО ТИПУ ПР11-7-011-IP44 У3 (ЩС7-1, ЩС7-4) | ШТ | 2
СЩС7-2 |  |  | ЩИТОК РАСПРЕДЕЛИТЕЛЬНЫЙ НАВЕСНОГО ИСПОЛНЕНИЯ (600Х700Х200) ПО ТИПУ ЩУР-01-Н-IP44 У3 (ЩС7-2, ЩС7-3) | ШТ | 2
Ж3-40-31 | КАБЕЛИ И ПРОВОДА | М 1650
1-1 |  |  | ЗАТРАТЫ ТРУДА РАБОЧИХ | ЧЕЛ.-Ч | 232.7944
М030402 |  |  | ЛЕБЕДКИ ЭЛЕКТРИЧЕСКИЕ ТЯГОВЫМ УСИЛИЕМ ДО 12,26 (1,25) КН (Т) | МАШ.-Ч | 66.5719
С101-10110 |  |  | БОЛТЫ СТРОИТЕЛЬНЫЕ С ГАЙКАМИ И ШАЙБАМИ | Т | 0.006139
С101-81404-1 |  |  | ПРОВОЛОКА СТАЛЬНАЯ НИЗКОУГЛЕРОДИСТАЯ ОБЩЕГО НАЗНАЧЕНИЯ ТЕРМИЧЕСКИ ОБРАБОТАННАЯ, ОЦИНКОВАННАЯ, ДИАМЕТРОМ 2 ММ | КГ | 1.2255
С113-7900 |  |  | ЛАК БИТУМНЫЙ БТ-577 | Т | 0.012827
С501-44101-Л |  |  | КАБЕЛЬ СИЛОВОЙ МАРКИ ВВГНГ(А) 3Х2,5ММ2 (ПРИМ) | 1000 М | 0.03
С501-44382-Л |  |  | КАБЕЛЬ СИЛОВОЙ МАРКИ ВВГНГ(А) 1Х70ММ2 (ПРИМ) | 1000 М | 0.055
С501-99066 |  |  | КАБЕЛЬ СИЛОВОЙ МАРКИ АВВГ 3Х4-0,66 С АЛЮМИНИЕВЫМИ ЖИЛАМИ, ИЗОЛЯЦИЯ И ОБОЛОЧКА ИЗ ПОЛИВИНИЛХЛОРИДНОГО ПЛАСТИКАТА, БЕЗ ЗАЩИТНОГО ПОКРОВА, С ТРЕМЯ ЖИЛАМИ СЕЧЕНИЕМ 4 ММ2, НА НАПРЯЖЕНИЕ 0,66 КВ | 1000 М | 0.045
С501-99081-Л |  |  | КАБЕЛЬ СИЛОВОЙ МАРКИ АВВГНГ(А) 2Х1,5ММ2 (ПРИМ) | 1000 М | 0.015
С501-99089-Л |  |  | КАБЕЛЬ СИЛОВОЙ МАРКИ АВВГЗНГ(А) 3Х2,5-0,66 С АЛЮМИНИЕВЫМИ ЖИЛАМИ, ИЗОЛЯЦИЯ И ОБОЛОЧКА ИЗ ПОЛИВИНИЛХЛОРИДНОГО ПЛАСТИКАТА, БЕЗ ЗАЩИТНОГО ПОКРОВА, НЕ РАСПРОСТРАНЯЮЩИЙ ГОРЕНИЕ, С ТРЕМЯ ЖИЛАМИ СЕЧЕНИЕМ 2,5 ММ2, НА НАПРЯЖЕНИЕ 0,66 КВ | 1000 М | 0.015
С501-99089-Л1 |  |  | КАБЕЛЬ СИЛОВОЙ МАРКИ АВВГНГ(А) 3Х1,5ММ2 (ПРИМ) | 1000 М | 0.24
С501-99089-Л2 |  |  | КАБЕЛЬ СИЛОВОЙ МАРКИ АВВГНГ(А) 3Х2,5-0,66 С АЛЮМИНИЕВЫМИ ЖИЛАМИ, ИЗОЛЯЦИЯ И ОБОЛОЧКА ИЗ ПОЛИВИНИЛХЛОРИДНОГО ПЛАСТИКАТА, БЕЗ ЗАЩИТНОГО ПОКРОВА, НЕ РАСПРОСТРАНЯЮЩИЙ ГОРЕНИЕ, С ТРЕМЯ ЖИЛАМИ СЕЧЕНИЕМ 2,5 ММ2, НА НАПРЯЖЕНИЕ 0,66 КВ | 1000 М | 0.035
С501-99090-Л |  |  | КАБЕЛЬ СИЛОВОЙ МАРКИ АВВГНГ(А) 3Х4 ММ2 (ПРИМ) | 1000 М | 0.065
С501-99096-2Л |  |  | КАБЕЛЬ СИЛОВОЙ МАРКИ АВВГНГ(А) 4Х1,5 (ПРИМ) | 1000 М | 0.105
С501-99096-2Л1 |  |  | КАБЕЛЬ СИЛОВОЙ МАРКИ АВВГНГ(А) 4Х2,5 (ПРИМ) | 1000 М | 0.07
С501-99096-33Л |  |  | КАБЕЛЬ СИЛОВОЙ МАРКИ АВВГЗНГ(А) 5Х2,5-0,66 С АЛЮМИНИЕВЫМИ ЖИЛАМИ, ИЗОЛЯЦИЯ И ОБОЛОЧКА ИЗ ПОЛИВИНИЛХЛОРИДНОГО ПЛАСТИКАТА, НЕ РАСПРОСТРАНЯЮЩИЙ ГОРЕНИЕ, С НИЗКИМ ДЫМО- И ГАЗОВЫДЕЛЕНИЕМ, БЕЗ ЗАЩИТНОГО ПОКРОВА, С ПЯТЬЮ ЖИЛАМИ СЕЧЕНИЕМ 2,5 ММ2, НА НАПРЯЖЕНИЕ 0,66 КВ | 1000 М | 0.065
С501-99096-33Л1 |  |  | КАБЕЛЬ СИЛОВОЙ МАРКИ АВВГНГ(А) 5Х1,5ММ2 (ПРИМ) | 1000 М | 0.015
С501-99096-34Л |  |  | КАБЕЛЬ СИЛОВОЙ МАРКИ АВВГНГ(А) 5Х2,5ММ2 (ПРИМ) | 1000 М | 0.035
С501-99096-35Л |  |  | КАБЕЛЬ СИЛОВОЙ МАРКИ АВВГНГ(А) 5Х6ММ2 (ПРИМ) | 1000 М | 0.03
С501-99096-36Л |  |  | КАБЕЛЬ СИЛОВОЙ МАРКИ АВВГНГ(А) 5Х10ММ2 (ПРИМ) | 1000 М | 0.295
С501-99096-38Л |  |  | КАБЕЛЬ СИЛОВОЙ МАРКИ АВВГНГ(А) 5Х25ММ2 (ПРИМ) | 1000 М | 0.02
С501-99096-61Л |  |  | КАБЕЛЬ СИЛОВОЙ МАРКИ АВВГЗ 3Х2,5ММ2 (ПРИМ) | 1000 М | 0.01
С501-99096-62Л |  |  | КАБЕЛЬ СИЛОВОЙ МАРКИ АВВГЗ 3Х4ММ2 (ПРИМ) | 1000 М | 0.06
С517-17500 |  |  | ЛИСТ НОРМАЛЬНОЙ ТОЧНОСТИ ИЗГОТОВЛЕНИЯ, ТОЛЩИНОЙ 1 ММ, ИЗ СВИНЦА МАРКИ С1 | Т | 0.012628
С522-3100 |  |  | ПРИПОЙ ОЛОВЯННО-СВИНЦОВЫЙ МАЛОСУРЬМЯНИСТЫЙ, МАРКИ ПОССУ 40-0,5 | Т | 0.005437
С552-1500 |  |  | СКОБА К 142 У2 | 10 ШТ | 101.0004
С552-202 |  |  | БИРКА МАРКИРОВОЧНАЯ У134 | 100 ШТ | 0.3402
С552-803 |  |  | КНОПКА К227 УХЛ2 | 1000 ШТ | 0.2549
С552-901 |  |  | ЛЕНТА К226 | 100 М | 0.29907
САВВ-ЗНГ-150 |  |  | КАБЕЛЬ АВВГЗНГ(А) 1Х50 | М | 155
САВВ-ЗНГ-170 |  |  | КАБЕЛЬ АВВГЗНГ(А) 1Х70ММ2 | М | 70
САВВ-ЗНГ-495 |  |  | КАБЕЛЬ АВВГЗНГ(А) 4Х95ММ2 | М | 70
САВВ-ЗНГ-510 |  |  | КАБЕЛЬ АВВГЗНГ(А) 5Х10 | М | 30
САВВ-ЗНГ-516 |  |  | КАБЕЛЬ АВВГЗНГ(А) 5Х16 | М | 20
САВВ-ЗНГ-54 |  |  | КАБЕЛЬ АВВГЗНГ(А) 5Х4 | М | 40
САВВ-ЗНГ-56 |  |  | КАБЕЛЬ АВВГЗНГ(А) 5Х6 | М | 60
Ж3-40-22 | ИЗДЕЛИЯ ЭЛЕКТРОУСТАНОВОЧНЫЕ И ЭЛЕКТРОМОНТАЖНЫЕ | ШТ 835
1-1 |  |  | ЗАТРАТЫ ТРУДА РАБОЧИХ | ЧЕЛ.-Ч | 455.3946
1-3 |  |  | ЗАТРАТЫ ТРУДА МАШИНИСТОВ | ЧЕЛ.-Ч | 0.86946
М021141 |  |  | КРАНЫ НА АВТОМОБИЛЬНОМ ХОДУ ПРИ РАБОТЕ НА ДРУГИХ ВИДАХ СТРОИТЕЛЬСТВА, 10Т | МАШ.-Ч | 0.86946
М030402 |  |  | ЛЕБЕДКИ ЭЛЕКТРИЧЕСКИЕ ТЯГОВЫМ УСИЛИЕМ ДО 12,26 (1,25) КН (Т) | МАШ.-Ч | 2.8289
М040502 |  |  | УСТАНОВКИ ДЛЯ СВАРКИ РУЧНОЙ ДУГОВОЙ (ПОСТОЯННОГО ТОКА) | МАШ.-Ч | 16.4385
М150402 |  |  | ГАЗОВАЯ ГОРЕЛКА | МАШ.-Ч | 2.12
М330301* |  |  | МАШИНЫ ШЛИФОВАЛЬНЫЕ ЭЛЕКТРИЧЕСКИЕ | МАШ.-Ч | 3.8982
М330302* |  |  | МАШИНЫ ШЛИФОВАЛЬНЫЕ УГЛОВЫЕ | МАШ.-Ч | 7.101
М331002 |  |  | СТАНКИ СВЕРЛИЛЬНЫЕ | МАШ.-Ч | 0.0452
М331008 |  |  | СТАНОК ЗАТОЧНЫЙ | МАШ.-Ч | 3.16
М331451 |  |  | ПЕРФОРАТОРЫ ЭЛЕКТРИЧЕСКИЕ | МАШ.-Ч | 57.2767
С101-10110 |  |  | БОЛТЫ СТРОИТЕЛЬНЫЕ С ГАЙКАМИ И ШАЙБАМИ | Т | 0.004797
С101-11401 |  |  | ВЕТОШЬ | КГ | 0.1
С101-12000 |  |  | ГАЙКИ ШЕСТИГРАННЫЕ ДИАМЕТРОМ РЕЗЬБЫ 6 ММ | Т | 0.000406
С101-12100 |  |  | ГАЙКИ ШЕСТИГРАННЫЕ ДИАМЕТРОМ РЕЗЬБЫ 8 ММ | Т | 0.003508
С101-129200 |  |  | УАЙТ-СПИРИТ | Т | 0.0032
С101-130600 |  |  | ПОРТЛАНДЦЕМЕНТ 500-Д0 (В УПАКОВКЕ) | Т | 0.005103
С101-147602 |  |  | ШПИЛЬКА РЕЗЬБОВАЯ ОЦИНКОВАННАЯ М8Х1000 | ШТ | 316
С101-147602-Л |  |  | ШПИЛЬКА РЕЗЬБОВАЯ М8 L=500ММ (ПРИМ) | ШТ | 100
С101-148100 |  |  | ШУРУПЫ С ПОЛУКРУГЛОЙ ГОЛОВКОЙ 4Х40 ММ | Т | 1.2e-05
С101-151400 |  |  | ЭЛЕКТРОДЫ ТИПА Э42А ДИАМЕТРОМ 4 ММ | Т | 0.002723
С101-48603 |  |  | КРУГ ОТРЕЗНОЙ 230Х2Х22 ДЛЯ РЕЗКИ МЕТАЛЛА | ШТ | 2.841
С101-51506 |  |  | ЛАК НИТРОЦЕЛЛЮЛОЗНЫЙ МЕБЕЛЬНЫЙ НЦ-218 | Т | 0.0004
С101-51509-10 |  |  | ИЗОЛЕНТА ПВХ (РАЗМЕРОМ 15ММХ20М) | М2 | 6
С101-63602-1 |  |  | ПАСТА КВАРЦЕВАЗЕЛИНОВАЯ | КГ | 0.4
С101-81404-1 |  |  | ПРОВОЛОКА СТАЛЬНАЯ НИЗКОУГЛЕРОДИСТАЯ ОБЩЕГО НАЗНАЧЕНИЯ ТЕРМИЧЕСКИ ОБРАБОТАННАЯ, ОЦИНКОВАННАЯ, ДИАМЕТРОМ 2 ММ | КГ | 2.0589
С101-82511 |  |  | СМЕСЬ ПРОПАНА И БУТАНА ТЕХНИЧЕСКИХ | КГ | 2.34
С101-84400 |  |  | РАСТВОРИТЕЛЬ ДЛЯ ЛАКОКРАСОЧНЫХ МАТЕРИАЛОВ МАРКИ 646 | Т | 0.0004
С101-86722 |  |  | СВЕРЛА СПИРАЛЬНЫЕ С ЦИЛИНДРИЧЕСКИМ ХВОСТОВИКОМ, ДЛИННАЯ СЕРИЯ (ПО МЕТАЛЛУ), ДИАМЕТРОМ 12,6-14ММ | ШТ | 0.119
С101-86726-20 |  |  | СВЕРЛА ПО БЕТОНУ С SDS+ ХВОСТОВИКОМ (НАКОНЕЧНИК ИЗ ТВЕРДОСПЛАВНОЙ СТАЛИ), ДИАМЕТРОМ 8-10 ММ, ДЛИНОЙ 260 (265) ММ | ШТ | 9.7186
С101-86726-38 |  |  | СВЕРЛА ПО БЕТОНУ С SDS+ ХВОСТОВИКОМ (НАКОНЕЧНИК ИЗ ТВЕРДОСПЛАВНОЙ СТАЛИ), ДИАМЕТРОМ 10-12 ММ, ДЛИНОЙ 110-165 ММ | ШТ | 4.6544
С101-86726-8 |  |  | СВЕРЛА ПО БЕТОНУ С SDS+ ХВОСТОВИКОМ (НАКОНЕЧНИК ИЗ ТВЕРДОСПЛАВНОЙ СТАЛИ), ДИАМЕТРОМ 5-10 ММ, ДЛИНОЙ 210 (215) ММ | ШТ | 34.951
С101-8800 |  |  | БОЛТЫ С ШЕСТИГРАННОЙ ГОЛОВКОЙ ДИАМЕТРОМ РЕЗЬБЫ 6 ММ | Т | 0.001065
С101-8900 |  |  | БОЛТЫ С ШЕСТИГРАННОЙ ГОЛОВКОЙ ДИАМЕТРОМ РЕЗЬБЫ 8 ММ | Т | 0.011111
С101-98500 |  |  | ПРОКАТ ГОРЯЧЕКАТАНЫЙ ПОЛОСОВОЙ ИЗ СТАЛИ УГЛЕРОДИСТОЙ ОБЫКНОВЕННОГО КАЧЕСТВА МАРКИ СТ6СП, ТОЛЩИНОЙ 10 - 80 ММ ПРИ ШИРИНЕ 100 - 200 ММ | Т | 0.035484
С113-24600 |  |  | ЭМАЛЬ ПЕНТАФТАЛЕВАЯ ПФ-115, СЕРАЯ | Т | 0.002627
С113-3700 |  |  | ДИХЛОРЭТАН ТЕХНИЧЕСКИЙ СОРТ I | Т | 0.0001
С113-7900 |  |  | ЛАК БИТУМНЫЙ БТ-577 | Т | 2.7e-05
С113-9500 |  |  | ЛАК ПЕНТАФТАЛЕВЫЙ ПФ-170 | Т | 3.8e-05
С412-1500 |  |  | ПЕСОК ОБОГАЩЕННЫЙ | М3 | 0.005135
С514-12301 |  |  | ПЕРЕМЫЧКА ГИБКАЯ ПГС-35-560 У2,5 | ШТ | 23.4315
С514-124000 |  |  | ПОЛКА КАБЕЛЬНАЯ К1161 У3 | 1000 ШТ | 0.15
С514-12600 |  |  | ПОЛКА КАБЕЛЬНАЯ К1163 У3 | 1000 ШТ | 0.01
С514-13500-Л |  |  | РАЗДЕЛИТЕЛЬ ЛОТКОВЫЙ L=2000ММ (ПРИМ) | ШТ | 30
С514-14000 |  |  | ПРОФИЛЬ (ШВЕЛЛЕР) МОНТАЖНЫЙ, ТИПА К240 У2 | ШТ | 30
С514-15701-Л |  |  | ЛОТОК ПЕРФОРИРОВАННЫЙ ЛПП10 (ПРИМ) | ШТ | 15
С514-15702-Л |  |  | ЛОТОК ПЕРФОРИРОВАННЫЙ ЛПП20 (ПРИМ) | ШТ | 55
С514-16301-4 |  |  | НАКОНЕЧНИК ТА 50-10-9 ГЛУХОЙ НОМИНАЛЬНЫМ СЕЧЕНИЕМ 50 ММ2, С ОТВЕРСТИЕМ ПОД КОНТАКТНЫЙ СТЕРЖЕНЬ ДИАМЕТРОМ 10 ММ, С ВНУТРЕННИМ ДИАМЕТРОМ ХВОСТИКА 9 ММ, ИЗГОТОВЛЕННЫЙ ИЗ АЛЮМИНИЯ, БЕЗ ПОКРЫТИЯ | ШТ | 12
С514-16301-5 |  |  | НАКОНЕЧНИК ТА 70-10-12 ГЛУХОЙ НОМИНАЛЬНЫМ СЕЧЕНИЕМ 70 ММ2, С ОТВЕРСТИЕМ ПОД КОНТАКТНЫЙ СТЕРЖЕНЬ ДИАМЕТРОМ 10 ММ, С ВНУТРЕННИМ ДИАМЕТРОМ ХВОСТИКА 12 ММ, ИЗГОТОВЛЕННЫЙ ИЗ АЛЮМИНИЯ, БЕЗ ПОКРЫТИЯ | ШТ | 6
С544-8900 |  |  | ЛЕНТА ЛИПКАЯ ИЗОЛЯЦИОННАЯ НА ПОЛИКАСИНОВОМ КОМПАУНДЕ МАРКИ ЛСЭПЛ, ШИРИНОЙ 20-30 ММ, ТОЛЩИНОЙ 0,14 - 0,19 ММ | КГ | 0.0055
С544-9601-10Л |  |  | РУКАВ МЕТАЛЛИЧЕСКИЙ НЕГЕРМЕТИЧНЫЙ ИЗ ОЦИНКОВАННОЙ ЛЕНТЫ С АСБЕСТОВЫМ УПЛОТНЕНИЕМ Р3-Ц-А, ДИАМЕТРОМ 50 ММ (ПРИМ) | М | 4
С544-9601-5Л |  |  | РУКАВ МЕТАЛЛИЧЕСКИЙ НЕГЕРМЕТИЧНЫЙ ИЗ ОЦИНКОВАННОЙ ЛЕНТЫ С АСБЕСТОВЫМ УПЛОТНЕНИЕМ Р3-Ц-А ДИАМЕТРОМ, 20 ММ (ПРИМ) | М | 18
С544-9601-7Л |  |  | РУКАВ МЕТАЛЛИЧЕСКИЙ НЕГЕРМЕТИЧНЫЙ ИЗ ОЦИНКОВАННОЙ ЛЕНТЫ С АСБЕСТОВЫМ УПЛОТНЕНИЕМ Р3-Ц-А, ДИАМЕТРОМ 25 ММ (ПРИМ) | М | 27
С544-9601-8Л |  |  | РУКАВ МЕТАЛЛИЧЕСКИЙ НЕГЕРМЕТИЧНЫЙ ИЗ ОЦИНКОВАННОЙ ЛЕНТЫ С АСБЕСТОВЫМ УПЛОТНЕНИЕМ Р3-Ц-А, ДИАМЕТРОМ 32 ММ | М | 15
С544-9601-9Л |  |  | РУКАВ МЕТАЛЛИЧЕСКИЙ НЕГЕРМЕТИЧНЫЙ ИЗ ОЦИНКОВАННОЙ ЛЕНТЫ С АСБЕСТОВЫМ УПЛОТНЕНИЕМ Р3-Ц-Х, ДИАМЕТРОМ 38 ММ (ПРИМ) | М | 6
С551-16300 |  |  | ВЫКЛЮЧАТЕЛЬ УСТАНОВОЧНЫЙ ОДНОКЛАВИШНЫЙ А16-131 | ШТ | 4
С551-20300-Р |  |  | РОЗЕТКА ШТЕПСЕЛЬНАЯ БРЫЗГОЗАЩИЩЕННАЯ С ЗАЗЕМЛЯЮЩИМ КОНТАКТОМ РА16-297 (ПРИМ) | ШТ | 1
С552-1102 |  |  | МУФТА ТРУБНАЯ ТР-5 У3 | ШТ | 6.863
С552-1111-30Л |  |  | МУФТА КОНЦЕВАЯ ТЕРМОУСАЖИВАЕМАЯ ДЛЯ КАБЕЛЯ СЕЧ. 16.25 ММ2 (КОЛ-ВО ЖИЛ 5) 1П5КВТПННГ-1М (ПРИМ) | КОМПЛЕКТ | 4
С552-1111-31Л |  |  | МУФТА КОНЦЕВАЯ ТЕРМОУСАЖИВАЕМАЯ ДЛЯ КАБЕЛЯ СЕЧ. 70,95,120 ММ2 (КОЛ-ВО ЖИЛ-4) 1ПКВТПННГ-5 (ПРИМ) | КОМПЛЕКТ | 6
С552-1201 |  |  | ПАТРУБОК ВВОДНОЙ У477 У3 | 10 ШТ | 0.6863
С552-1206 |  |  | КОРОБКА МОНТАЖНАЯ (ПОДРОЗЕТНИК) | 100 ШТ | 0.0408
С552-1230 |  |  | ПОЛОСКА К404 И ПРЯЖКА К407 ДЛЯ КРЕПЛЕНИЯ ПРОВОДОВ | 100 ШТ | 0.8
С552-1503 |  |  | СКОБА К 145 У2 | 10 ШТ | 17.1575
С552-1507-2 |  |  | СКОБА К1157 У3 | 1000 ШТ | 0.63774
С552-1605-7 |  |  | СТОЙКА КАБЕЛЬНАЯ ГОРЯЧЕГО ЦИНКОВАНИЯ, ТИПА К1151 Ц УТ1,5 | ШТ | 280
С552-1605-8 |  |  | СТОЙКА КАБЕЛЬНАЯ ГОРЯЧЕГО ЦИНКОВАНИЯ, ТИПА К1152 Ц УТ1,5 | ШТ | 20
С552-201 |  |  | БИРКА-ОКОНЦЕВАТЕЛЬ У136 У3/5 | 100 ШТ | 4
С552-202 |  |  | БИРКА МАРКИРОВОЧНАЯ У134 | 100 ШТ | 0.16863
С552-203 |  |  | БИРКА МАРКИРОВОЧНАЯ У153 У3,5 | 1000 ШТ | 0.062
С552-303 |  |  | ВТУЛКА В42 УХЛ2 | 100 ШТ. | 0.06863
С552-403 |  |  | ГАЙКА УСТАНОВОЧНАЯ ЗАЗЕМЛЯЮЩАЯ К 485 | 100 ШТ | 0.06863
С552-5003 |  |  | ШАЙБА ДИАМЕТРОМ 6 ММ | КГ | 0.1008
С552-5004 |  |  | ШАЙБА ДИАМЕТРОМ 8 ММ | КГ | 1.4662
С552-603 |  |  | ДЮБЕЛЬ МОНТАЖНЫЙ У661 У3 | 10 ШТ | 127.651
С552-604 |  |  | ДЮБЕЛЬ МОНТАЖНЫЙ У656 У3 | 10 ШТ | 139.804
С552-605 |  |  | ДЮБЕЛЬ МОНТАЖНЫЙ У658 | 10 ШТ | 72.7506
С552-609 |  |  | ДЮБЕЛЬ У663 У3 | 100 ШТ | 0.0252
С552-803 |  |  | КНОПКА К227 УХЛ2 | 1000 ШТ | 0.02
С552-804 |  |  | КРУГИ ШЛИФОВАЛЬНЫЕ ДЛЯ СПЕЦИАЛЬНЫХ МОНТАЖНЫХ РАБОТ 5П 180Х6Х22 | ШТ | 2.7255
С552-901 |  |  | ЛЕНТА К226 | 100 М | 0.02
СKEW-MSD-М10 |  |  | ДЮБЕЛЬ ЛАТУННЫЙ РАСПОРИНЫЙ KEW MSD M10 | 50ШТ | 2
СКК-17-15 |  |  | КАБЕЛЬНЫЙ КАНАЛ ВИНИПЛАСТОВЫЙ 17Х15ММ L=2000ММ | ШТ | 180
СКК-40-20 |  |  | КАБЕЛЬНЫЙ КАНАЛ ВИНИПЛАСТОВЫЙ 40Х20ММ L=2000ММ | М | 15
СКК-60-40 |  |  | КАБЕЛЬНЫЙ КАНАЛ ВИНИПЛАСТОВЫЙ 60Х40ММ L=2000ММ | ШТ | 5
СКМ-222 |  |  | КОРОБКА МОНТАЖНАЯ КМ-222 | ШТ | 20
СКПГ-200-100 |  |  | КОРОБ ПРЯМОЙ ГЛУХОЙ (НЕПЕРФОРИРОВАННЫЙ) ИЗ СТАЛИ 1,5ММ ОЦИНКОВАННЫЙ L=2000ММ КПГ 200Х100/2-1,5-ОЦ | ШТ | 13
СЛПП-УС-20 |  |  | ЛОТОК ПЕРФОРИРОВАННЫЙ УСИЛЕННЫЙ 200Х2000ММ ЛПП20 | ШТ | 5
СЛПП-УС-40 |  |  | ЛОТОК ПЕРФОРИРОВАННЫЙ УСИЛЕННЫЙ 400Х2000ММ ЛПП40 | ШТ | 4
Ж3-40-31 | ТРУБЫ | М 99
1-1 |  |  | ЗАТРАТЫ ТРУДА РАБОЧИХ | ЧЕЛ.-Ч | 29.0863
1-3 |  |  | ЗАТРАТЫ ТРУДА МАШИНИСТОВ | ЧЕЛ.-Ч | 0.003168
М021141 |  |  | КРАНЫ НА АВТОМОБИЛЬНОМ ХОДУ ПРИ РАБОТЕ НА ДРУГИХ ВИДАХ СТРОИТЕЛЬСТВА, 10Т | МАШ.-Ч | 0.003168
М030402 |  |  | ЛЕБЕДКИ ЭЛЕКТРИЧЕСКИЕ ТЯГОВЫМ УСИЛИЕМ ДО 12,26 (1,25) КН (Т) | МАШ.-Ч | 0.07128
М040502 |  |  | УСТАНОВКИ ДЛЯ СВАРКИ РУЧНОЙ ДУГОВОЙ (ПОСТОЯННОГО ТОКА) | МАШ.-Ч | 2.2229
М150402 |  |  | ГАЗОВАЯ ГОРЕЛКА | МАШ.-Ч | 0.05544
М330301* |  |  | МАШИНЫ ШЛИФОВАЛЬНЫЕ ЭЛЕКТРИЧЕСКИЕ | МАШ.-Ч | 1.3847
М331451 |  |  | ПЕРФОРАТОРЫ ЭЛЕКТРИЧЕСКИЕ | МАШ.-Ч | 5.2858
С101-151400 |  |  | ЭЛЕКТРОДЫ ТИПА Э42А ДИАМЕТРОМ 4 ММ | Т | 0.000371
С101-81404-1 |  |  | ПРОВОЛОКА СТАЛЬНАЯ НИЗКОУГЛЕРОДИСТАЯ ОБЩЕГО НАЗНАЧЕНИЯ ТЕРМИЧЕСКИ ОБРАБОТАННАЯ, ОЦИНКОВАННАЯ, ДИАМЕТРОМ 2 ММ | КГ | 2.0433
С101-82511 |  |  | СМЕСЬ ПРОПАНА И БУТАНА ТЕХНИЧЕСКИХ | КГ | 0.0693
С101-86726-20 |  |  | СВЕРЛА ПО БЕТОНУ С SDS+ ХВОСТОВИКОМ (НАКОНЕЧНИК ИЗ ТВЕРДОСПЛАВНОЙ СТАЛИ), ДИАМЕТРОМ 8-10 ММ, ДЛИНОЙ 260 (265) ММ | ШТ | 0.22232
С101-86726-38 |  |  | СВЕРЛА ПО БЕТОНУ С SDS+ ХВОСТОВИКОМ (НАКОНЕЧНИК ИЗ ТВЕРДОСПЛАВНОЙ СТАЛИ), ДИАМЕТРОМ 10-12 ММ, ДЛИНОЙ 110-165 ММ | ШТ | 0.29621
С103-12903-11Л |  |  | ТРУБЫ СТАЛЬНЫЕ ЭЛЕКТРОСВАРНЫЕ Д=25Х1,6ММ (ПРИМ) | М | 6
С103-13202-11Л |  |  | ТРУБЫ СТАЛЬНЫЕ ЭЛЕКТРОСВАРНЫЕ Д=33Х1,6ММ2 (ПРИМ) | М | 5
С103-5000 |  |  | ТРУБА СТАЛЬНАЯ СВАРНАЯ ВОДОГАЗОПРОВОДНАЯ ОЦИНКОВАННАЯ ОБЫКНОВЕННАЯ НОМИНАЛЬНЫМ ДИАМЕТРОМ 20 ММ, ТОЛЩИНОЙ СТЕНКИ 2,8 ММ | М | 50
С103-5300 |  |  | ТРУБА СТАЛЬНАЯ СВАРНАЯ ВОДОГАЗОПРОВОДНАЯ ОЦИНКОВАННАЯ ОБЫКНОВЕННАЯ НОМИНАЛЬНЫМ ДИАМЕТРОМ 40 ММ, ТОЛЩИНОЙ СТЕНКИ 3,5 ММ | М | 6
С103-5400 |  |  | ТРУБА СТАЛЬНАЯ СВАРНАЯ ВОДОГАЗОПРОВОДНАЯ ОЦИНКОВАННАЯ ОБЫКНОВЕННАЯ НОМИНАЛЬНЫМ ДИАМЕТРОМ 50 ММ, ТОЛЩИНОЙ СТЕНКИ 3,5 ММ | М | 6
С113-24600 |  |  | ЭМАЛЬ ПЕНТАФТАЛЕВАЯ ПФ-115, СЕРАЯ | Т | 0.000487
С113-7611 |  |  | КЛЕЙ БМК-5К | КГ | 0.05148
С414-2002 |  |  | РАСТВОРЫ КЛАДОЧНЫЕ ТЯЖЕЛЫЕ ЦЕМЕНТНЫЕ, МАРКИ 50 | М3 | 0.002079
С514-12301 |  |  | ПЕРЕМЫЧКА ГИБКАЯ ПГС-35-560 У2,5 | ШТ | 5.7248
С514-14100 |  |  | ПРОФИЛЬ (Z-ПРОФИЛЬ) МОНТАЖНЫЙ, ТИПА К239 У2 | ШТ | 0.0495
С530-17441-3Л |  |  | ТРУБА ИЗ ПОЛИЭТИЛЕНА Д=20ММ (ПРИМ) | 10 М | 1
С552-1100 |  |  | МУФТА ТРУБНАЯ ТР-2 У3 | ШТ | 9.333
С552-1103 |  |  | МУФТА ТРУБНАЯ ТР-7 У3 | ШТ | 1.8326
С552-1104 |  |  | МУФТА ТРУБНАЯ ТР-8 У3 | ШТ | 0.9996
С552-1200 |  |  | ПАТРУБОК ВВОДНОЙ У476 У3 | 10 ШТ | 0.28512
С552-1201 |  |  | ПАТРУБОК ВВОДНОЙ У477 У3 | 10 ШТ | 0.19998
С552-1500 |  |  | СКОБА К 142 У2 | 10 ШТ | 3.8349
С552-1502 |  |  | СКОБА К 144 У2 | 10 ШТ | 0.44198
С552-1504 |  |  | СКОБА К 146П У2 | 10 ШТ | 0.24108
С552-1507-2 |  |  | СКОБА К1157 У3 | 1000 ШТ | 0.01584
С552-2002 |  |  | ТРУБА ГЛАДКАЯ ЖЕСТКАЯ ПВХ, ДИАМЕТР 20 ММ | М | 16
С552-301 |  |  | ВТУЛКА В22 УХЛ2 | 100 ШТ | 0.028512
С552-302 |  |  | ВТУЛКА В28 УХЛ2 | 100 ШТ | 0.03168
С552-400 |  |  | ГАЙКА УСТАНОВОЧНАЯ ЗАЗЕМЛЯЮЩАЯ К 482 | 100 ШТ | 0.35685
С552-402 |  |  | ГАЙКА УСТАНОВОЧНАЯ ЗАЗЕМЛЯЮЩАЯ К 484 | 100 ШТ | 0.07007
С552-403 |  |  | ГАЙКА УСТАНОВОЧНАЯ ЗАЗЕМЛЯЮЩАЯ К 485 | 100 ШТ | 0.03822
С552-603 |  |  | ДЮБЕЛЬ МОНТАЖНЫЙ У661 У3 | 10 ШТ | 3.2314
С552-605 |  |  | ДЮБЕЛЬ МОНТАЖНЫЙ У658 | 10 ШТ | 10.6833
С552-702 |  |  | ЗАГЛУШКА У469 | 10 ШТ | 0.36736
С552-702-1 |  |  | ЗАГЛУШКА У468 УХЛ2 | 10 ШТ | 0.55998
С552-703 |  |  | ЗАГЛУШКА У470 | 10 ШТ | 0.059976
С552-804 |  |  | КРУГИ ШЛИФОВАЛЬНЫЕ ДЛЯ СПЕЦИАЛЬНЫХ МОНТАЖНЫХ РАБОТ 5П 180Х6Х22 | ШТ | 0.36026
С552-900 |  |  | ЛЕНТА ФУМ МАРКА 3 | КГ | 0.021919
Ж3-40-31 | КАБЕЛЬНЫЙ ОБОГРЕВ | М 5
1-1 |  |  | ЗАТРАТЫ ТРУДА РАБОЧИХ | ЧЕЛ.-Ч | 7.4176
М040502 |  |  | УСТАНОВКИ ДЛЯ СВАРКИ РУЧНОЙ ДУГОВОЙ (ПОСТОЯННОГО ТОКА) | МАШ.-Ч | 0.7
М330301* |  |  | МАШИНЫ ШЛИФОВАЛЬНЫЕ ЭЛЕКТРИЧЕСКИЕ | МАШ.-Ч | 0.08
М331451 |  |  | ПЕРФОРАТОРЫ ЭЛЕКТРИЧЕСКИЕ | МАШ.-Ч | 0.78905
С10-НTR-2 |  |  | САМОРЕГУЛИРУЮЩАЯ НАГРЕВАТЕЛЬНАЯ ЛЕНТА 10НTR2-CR | М | 5
С101-10110 |  |  | БОЛТЫ СТРОИТЕЛЬНЫЕ С ГАЙКАМИ И ШАЙБАМИ | Т | 5e-05
С101-151400 |  |  | ЭЛЕКТРОДЫ ТИПА Э42А ДИАМЕТРОМ 4 ММ | Т | 0.00033
С101-15509 |  |  | ДЮБЕЛЬ С ШУРУПОМ ДЛЯ БЫСТРОГО МОНТАЖА 6Х40 ММ | 100 ШТ | 0.12299
С101-51506 |  |  | ЛАК НИТРОЦЕЛЛЮЛОЗНЫЙ МЕБЕЛЬНЫЙ НЦ-218 | Т | 2e-05
С101-51509-10 |  |  | ИЗОЛЕНТА ПВХ (РАЗМЕРОМ 15ММХ20М) | М2 | 0.3
С101-63602-1 |  |  | ПАСТА КВАРЦЕВАЗЕЛИНОВАЯ | КГ | 0.02
С101-84400 |  |  | РАСТВОРИТЕЛЬ ДЛЯ ЛАКОКРАСОЧНЫХ МАТЕРИАЛОВ МАРКИ 646 | Т | 0.00012
С101-86726-20 |  |  | СВЕРЛА ПО БЕТОНУ С SDS+ ХВОСТОВИКОМ (НАКОНЕЧНИК ИЗ ТВЕРДОСПЛАВНОЙ СТАЛИ), ДИАМЕТРОМ 8-10 ММ, ДЛИНОЙ 260 (265) ММ | ШТ | 0.11
С101-86726-8 |  |  | СВЕРЛА ПО БЕТОНУ С SDS+ ХВОСТОВИКОМ (НАКОНЕЧНИК ИЗ ТВЕРДОСПЛАВНОЙ СТАЛИ), ДИАМЕТРОМ 5-10 ММ, ДЛИНОЙ 210 (215) ММ | ШТ | 0.20482
С113-2100 |  |  | ГРУНТОВКА ГФ-021 КРАСНО-КОРИЧНЕВАЯ | Т | 0.0001
С113-24600 |  |  | ЭМАЛЬ ПЕНТАФТАЛЕВАЯ ПФ-115, СЕРАЯ | Т | 0.00024
С113-3700 |  |  | ДИХЛОРЭТАН ТЕХНИЧЕСКИЙ СОРТ I | Т | 5e-06
С204-3101-Л |  |  | СЕТКА СВАРНАЯ ОЦИНКОВАННАЯ 100Х50ММ (ПРИМ) | Т | 0.0057
С514-12301 |  |  | ПЕРЕМЫЧКА ГИБКАЯ ПГС-35-560 У2,5 | ШТ | 1
С544-9311 |  |  | ЛЕНТА ЗАЩИТНО-СИГНАЛЬНАЯ СЕРИИ ЛЗС ШИРИНОЙ 125 ММ, ТОЛЩИНОЙ 3,5 ММ | М | 30.9
С552-1230 |  |  | ПОЛОСКА К404 И ПРЯЖКА К407 ДЛЯ КРЕПЛЕНИЯ ПРОВОДОВ | 100 ШТ | 0.04
С552-201 |  |  | БИРКА-ОКОНЦЕВАТЕЛЬ У136 У3/5 | 100 ШТ | 0.2
С552-203 |  |  | БИРКА МАРКИРОВОЧНАЯ У153 У3,5 | 1000 ШТ | 0.0031
С552-605 |  |  | ДЮБЕЛЬ МОНТАЖНЫЙ У658 | 10 ШТ | 0.61
С552-804 |  |  | КРУГИ ШЛИФОВАЛЬНЫЕ ДЛЯ СПЕЦИАЛЬНЫХ МОНТАЖНЫХ РАБОТ 5П 180Х6Х22 | ШТ | 0.1
СИЗ-ЛНТ-30 |  |  | ИЗОЛЯЦИОННАЯ ЛЕНТА Х/Б, РУЛОН (L=30М) | РУЛОН | 1
СКР-ABO-100 |  |  | КОРОБКА МОНТАЖНАЯ С КЛЕММАМИ ABOX 100 | ШТ | 1
Ж3-40-90 | ПРОТИВОПОЖАРНЫЕ МЕРОПРИЯТИЯ | РУБ 2864,96
1-1 |  |  | ЗАТРАТЫ ТРУДА РАБОЧИХ | ЧЕЛ.-Ч | 4.0051
1-3 |  |  | ЗАТРАТЫ ТРУДА МАШИНИСТОВ | ЧЕЛ.-Ч | 0.0067
М331617 |  |  | СРЕДСТВА МАЛОЙ МЕХАНИЗАЦИИ | МАШ.-Ч | 0.0067
С101-11401 |  |  | ВЕТОШЬ | КГ | 0.00723
С104-701-14Л |  |  | ВАТА МИНЕРАЛЬНАЯ ПЛОТНОСТЬЮ НЕ МЕНЕЕ 100КГ/М3 (ПРИМ) | М3 | 0.01
С113-7812-45 |  |  | МАСТИКА ТЕРМОРАСШИРЯЮЩАЯСЯ ПРОТИВОПОЖАРНАЯ НILTI СP 611A | МЛ | 4650
С113-7812-65 |  |  | ПЕНА ТЕРМОРАСШИРЯЮЩАЯСЯ ПРОТИВОПОЖАРНАЯ НILTI СР 660 | Л | 4.875
Ж3-40-22 | ПРОИЗВОДСТВЕННОЕ ПОМЕЩЕНИЕ N8. КОМПЛЕКТНЫЕ УСТРОЙСТВА | ШТ 23
1-1 |  |  | ЗАТРАТЫ ТРУДА РАБОЧИХ | ЧЕЛ.-Ч | 158.313
М030401 |  |  | ЛЕБЕДКИ ЭЛЕКТРИЧЕСКИЕ ТЯГОВЫМ УСИЛИЕМ ДО 5,79 (0,59) КН (Т) | МАШ.-Ч | 0.356
М040502 |  |  | УСТАНОВКИ ДЛЯ СВАРКИ РУЧНОЙ ДУГОВОЙ (ПОСТОЯННОГО ТОКА) | МАШ.-Ч | 13.76
М330301* |  |  | МАШИНЫ ШЛИФОВАЛЬНЫЕ ЭЛЕКТРИЧЕСКИЕ | МАШ.-Ч | 1.9
М331451 |  |  | ПЕРФОРАТОРЫ ЭЛЕКТРИЧЕСКИЕ | МАШ.-Ч | 0.6
М350451 |  |  | ПРЕСС ГИДРАВЛИЧЕСКИЙ С ЭЛЕКТРОПРИВОДОМ | МАШ.-Ч | 9.7568
С101-10110 |  |  | БОЛТЫ СТРОИТЕЛЬНЫЕ С ГАЙКАМИ И ШАЙБАМИ | Т | 0.005555
С101-11602-15 |  |  | ВИНТЫ САМОНАРЕЗАЮЩИЕ С ПОЛУКРУГЛОЙ ГОЛОВКОЙ ДИАМЕТРОМ 6-10ММ ДЛИНОЙ 50ММ | КГ | 0.09
С101-151400 |  |  | ЭЛЕКТРОДЫ ТИПА Э42А ДИАМЕТРОМ 4 ММ | Т | 0.00352
С101-47101 |  |  | КРАСКА МАСЛЯНАЯ МА-15, СУРИК ЖЕЛЕЗНЫЙ | Т | 0.00041
С101-50100 |  |  | ЛАК КАМЕННОУГОЛЬНЫЙ КАНИФОЛЬНЫЙ КФ-965 | Т | 0.000507
С101-51506 |  |  | ЛАК НИТРОЦЕЛЛЮЛОЗНЫЙ МЕБЕЛЬНЫЙ НЦ-218 | Т | 6.6e-05
С101-51509-10 |  |  | ИЗОЛЕНТА ПВХ (РАЗМЕРОМ 15ММХ20М) | М2 | 8.97
С101-63602-1 |  |  | ПАСТА КВАРЦЕВАЗЕЛИНОВАЯ | КГ | 0.528
С101-84400 |  |  | РАСТВОРИТЕЛЬ ДЛЯ ЛАКОКРАСОЧНЫХ МАТЕРИАЛОВ МАРКИ 646 | Т | 0.00036
С101-86726-20 |  |  | СВЕРЛА ПО БЕТОНУ С SDS+ ХВОСТОВИКОМ (НАКОНЕЧНИК ИЗ ТВЕРДОСПЛАВНОЙ СТАЛИ), ДИАМЕТРОМ 8-10 ММ, ДЛИНОЙ 260 (265) ММ | ШТ | 0.12
С113-24600 |  |  | ЭМАЛЬ ПЕНТАФТАЛЕВАЯ ПФ-115, СЕРАЯ | Т | 0.0005
С113-3700 |  |  | ДИХЛОРЭТАН ТЕХНИЧЕСКИЙ СОРТ I | Т | 0.000296
С514-12301 |  |  | ПЕРЕМЫЧКА ГИБКАЯ ПГС-35-560 У2,5 | ШТ | 12
С522-2600 |  |  | ПРИПОЙ ОЛОВЯННО-СВИНЦОВЫЙ БЕССУРЬМЯНИСТЫЙ В ЧУШКАХ, МАРКИ ПОС40 | Т | 0.00029
С544-8900 |  |  | ЛЕНТА ЛИПКАЯ ИЗОЛЯЦИОННАЯ НА ПОЛИКАСИНОВОМ КОМПАУНДЕ МАРКИ ЛСЭПЛ, ШИРИНОЙ 20-30 ММ, ТОЛЩИНОЙ 0,14 - 0,19 ММ | КГ | 0.108
С552-1230 |  |  | ПОЛОСКА К404 И ПРЯЖКА К407 ДЛЯ КРЕПЛЕНИЯ ПРОВОДОВ | 100 ШТ | 1.777
С552-201 |  |  | БИРКА-ОКОНЦЕВАТЕЛЬ У136 У3/5 | 100 ШТ | 4.8162
С552-202 |  |  | БИРКА МАРКИРОВОЧНАЯ У134 | 100 ШТ | 0.06
С552-203 |  |  | БИРКА МАРКИРОВОЧНАЯ У153 У3,5 | 1000 ШТ | 0.0213
С552-603 |  |  | ДЮБЕЛЬ МОНТАЖНЫЙ У661 У3 | 10 ШТ | 3.66
С552-605 |  |  | ДЮБЕЛЬ МОНТАЖНЫЙ У658 | 10 ШТ | 1.8
С552-609 |  |  | ДЮБЕЛЬ У663 У3 | 100 ШТ | 0.732
С552-803 |  |  | КНОПКА К227 УХЛ2 | 1000 ШТ | 0.018
С552-804 |  |  | КРУГИ ШЛИФОВАЛЬНЫЕ ДЛЯ СПЕЦИАЛЬНЫХ МОНТАЖНЫХ РАБОТ 5П 180Х6Х22 | ШТ | 5.77
С552-899 |  |  | ЛЕНТА ЛМ-5 УХЛ2 | 100 М | 0.407
С552-901 |  |  | ЛЕНТА К226 | 100 М | 0.018
СВРУ-8-1 |  |  | ВВОДНО-РАСПРЕДЕЛИТЕЛЬНОЕ УСТРОЙСТВО IP44, (1800Х1200Х450ММ) ПО ТИПУ УВР-41-00 У3 (ВРУ8-1) | ШТ | 1
СВУ-8-1 |  |  | ВВОДНОЕ УСТРОЙСТВО IP44, (1800Х800Х450ММ) ПО ТИПУ УВР-17-00 У3 (ВУ8-1) | ШТ | 1
СГП-В1-25 |  |  | ВЫКЛЮЧАТЕЛЬ ГЕРМЕТИЧНЫЙ, ОДНОПОЛЮСНЫЙ ГПВ1-25-М3 | ШТ | 1
СГП-В3-25 |  |  | ВЫКЛЮЧАТЕЛЬ ГЕРМЕТИЧНЫЙ, ТРЕХПОЛЮСНЫЙ ГПВ3-25-М3 | ШТ | 2
СЕЛ-11 |  |  | РЕЛЕ КОНТРОЛЯ ТРЕХФАЗНОГО НАПРЯЖЕНИЯ ЕЛ-11 | ШТ | 1
СКЛ-ИСП-ОП |  |  | КОЛОДКА ИСПЫТАТЕЛЬНАЯ С УСТРОЙСТВОМ ОПЛОМБИРОВАНИЯ | ШТ | 2
СПК-3-13 |  |  | ПЕРЕКЛЮЧАТЕЛЬ КУЛАЧКОВЫЙ (ВЫКЛЮЧАТЕЛЬ НАГРУЗКИ) ПК-3-13-16 | ШТ | 6
СПКЛ-11-4 |  |  | КОНТАКТНАЯ ПРИСТАВКА ПКЛ104 К ПУСКАТЕЛЮ ПМЛ-1230 | ШТ | 3
СПМЛ-12-30 |  |  | ПУСКАТЕЛЬ ЭЛЕКТРОМАГНИТНЫЙ ПО ТИПУ ПМЛ-1230 , ТЕПЛОВОЕ РЕЛЕ РТЛ-1006 | ШТ | 2
СПМЛ-12-308 |  |  | ПУСКАТЕЛЬ ЭЛЕКТРОМАГНИТНЫЙ ПО ТИПУ ПМЛ-1230 , ТЕПЛОВОЕ РЕЛЕ РТЛ-1008 | ШТ | 1
ССС-301-ПВ |  |  | СЧЕТЧИК ЭЛЕКТРОННЫЙ ТРЕХФАЗНЫЙ ПРЯМОГО ВКЛЮЧЕНИЯ, 400В, 5(40)А, RS485 СС-301 | ШТ | 1
ССС-301-ТВ |  |  | СЧЕТЧИК ЭЛЕКТРОННЫЙ ТРЕХФАЗНЫЙ ТРАНСФОРМАТОРНОГО ВКЛЮЧЕНИЯ, 400В, 5(7,5)А, RS485 СС-301 | ШТ | 2
СЩС-АВР-8 |  |  | ЩИТОК РАСПРЕДЕЛИТЕЛЬНЫЙ НАВЕСНОГО ИСПОЛНЕНИЯ, С БЛОКОМ АВР (600Х400Х200) ПО ТИПУ ЩУР-08-Н-IP31 У3 (ЩСАВР8) | ШТ | 1
СЩС-В8 |  |  | ПУНКТ РАСПРЕДЕЛИТЕЛЬНЫЙ НАВЕСНОГО ИСПОЛНЕНИЯ (650Х750Х200) ПО ТИПУ ПР11-3.013-IP21У3 (ЩС-В8) | ШТ | 1
СЩС-К8 |  |  | ЩИТОК РАСПРЕДЕЛИТЕЛЬНЫЙ НАВЕСНОГО ИСПОЛНЕНИЯ НА 24 МОДУЛЯ (450Х350Х132) ПО ТИПУ ЩОМ-24-IP31 (ЩС-К8) | ШТ | 1
СЩС-Т8-1 |  |  | ЩИТОК РАСПРЕДЕЛИТЕЛЬНЫЙ НАВЕСНОГО ИСПОЛНЕНИЯ НА 24 МОДУЛЯ (450Х350Х132) ПО ТИПУ ЩОМ-24-IP31 (ЩС-Т8-1) | ШТ | 1
СЩС-Т8-2 |  |  | ЩИТОК РАСПРЕДЕЛИТЕЛЬНЫЙ НАВЕСНОГО ИСПОЛНЕНИЯ (600Х700Х200) ПО ТИПУ ЩУР-01-Н-IP31 У3 (ЩС-Т8-2) | ШТ | 1
СЩС8-1 |  |  | ПУНКТ РАСПРЕДЕЛИТЕЛЬНЫЙ НАПОЛЬНОГО ИСПОЛНЕНИЯ (1700Х700Х325) ПО ТИПУ ПР11-7-011-IP44 У3 (ЩС8-1, ЩС8-4) | ШТ | 2
СЩС8-2 |  |  | ЩИТОК РАСПРЕДЕЛИТЕЛЬНЫЙ НАВЕСНОГО ИСПОЛНЕНИЯ (600Х700Х200) ПО ТИПУ ЩУР-01-Н-IP44 У3 (ЩС8-2, ЩС8-3) | ШТ | 2
Ж3-40-31 | КАБЕЛИ И ПРОВОДА | М 1605
1-1 |  |  | ЗАТРАТЫ ТРУДА РАБОЧИХ | ЧЕЛ.-Ч | 232.3488
М030402 |  |  | ЛЕБЕДКИ ЭЛЕКТРИЧЕСКИЕ ТЯГОВЫМ УСИЛИЕМ ДО 12,26 (1,25) КН (Т) | МАШ.-Ч | 66.4436
С101-10110 |  |  | БОЛТЫ СТРОИТЕЛЬНЫЕ С ГАЙКАМИ И ШАЙБАМИ | Т | 0.006109
С101-81404-1 |  |  | ПРОВОЛОКА СТАЛЬНАЯ НИЗКОУГЛЕРОДИСТАЯ ОБЩЕГО НАЗНАЧЕНИЯ ТЕРМИЧЕСКИ ОБРАБОТАННАЯ, ОЦИНКОВАННАЯ, ДИАМЕТРОМ 2 ММ | КГ | 1.2206
С113-7900 |  |  | ЛАК БИТУМНЫЙ БТ-577 | Т | 0.012707
С501-44101-Л |  |  | КАБЕЛЬ СИЛОВОЙ МАРКИ ВВГНГ(А) 3Х2,5ММ2 (ПРИМ) | 1000 М | 0.03
С501-44382-Л |  |  | КАБЕЛЬ СИЛОВОЙ МАРКИ ВВГНГ(А) 1Х70ММ2 (ПРИМ) | 1000 М | 0.055
С501-99066 |  |  | КАБЕЛЬ СИЛОВОЙ МАРКИ АВВГ 3Х4-0,66 С АЛЮМИНИЕВЫМИ ЖИЛАМИ, ИЗОЛЯЦИЯ И ОБОЛОЧКА ИЗ ПОЛИВИНИЛХЛОРИДНОГО ПЛАСТИКАТА, БЕЗ ЗАЩИТНОГО ПОКРОВА, С ТРЕМЯ ЖИЛАМИ СЕЧЕНИЕМ 4 ММ2, НА НАПРЯЖЕНИЕ 0,66 КВ | 1000 М | 0.05
С501-99081-Л |  |  | КАБЕЛЬ СИЛОВОЙ МАРКИ АВВГНГ(А) 2Х1,5ММ2 (ПРИМ) | 1000 М | 0.015
С501-99089-Л |  |  | КАБЕЛЬ СИЛОВОЙ МАРКИ АВВГЗНГ(А) 3Х2,5-0,66 С АЛЮМИНИЕВЫМИ ЖИЛАМИ, ИЗОЛЯЦИЯ И ОБОЛОЧКА ИЗ ПОЛИВИНИЛХЛОРИДНОГО ПЛАСТИКАТА, БЕЗ ЗАЩИТНОГО ПОКРОВА, НЕ РАСПРОСТРАНЯЮЩИЙ ГОРЕНИЕ, С ТРЕМЯ ЖИЛАМИ СЕЧЕНИЕМ 2,5 ММ2, НА НАПРЯЖЕНИЕ 0,66 КВ | 1000 М | 0.015
С501-99089-Л1 |  |  | КАБЕЛЬ СИЛОВОЙ МАРКИ АВВГНГ(А) 3Х1,5ММ2 (ПРИМ) | 1000 М | 0.185
С501-99089-Л2 |  |  | КАБЕЛЬ СИЛОВОЙ МАРКИ АВВГНГ(А) 3Х2,5-0,66 С АЛЮМИНИЕВЫМИ ЖИЛАМИ, ИЗОЛЯЦИЯ И ОБОЛОЧКА ИЗ ПОЛИВИНИЛХЛОРИДНОГО ПЛАСТИКАТА, БЕЗ ЗАЩИТНОГО ПОКРОВА, НЕ РАСПРОСТРАНЯЮЩИЙ ГОРЕНИЕ, С ТРЕМЯ ЖИЛАМИ СЕЧЕНИЕМ 2,5 ММ2, НА НАПРЯЖЕНИЕ 0,66 КВ | 1000 М | 0.035
С501-99090-Л |  |  | КАБЕЛЬ СИЛОВОЙ МАРКИ АВВГНГ(А) 3Х4 ММ2 (ПРИМ) | 1000 М | 0.045
С501-99096-2Л |  |  | КАБЕЛЬ СИЛОВОЙ МАРКИ АВВГНГ(А) 4Х1,5 (ПРИМ) | 1000 М | 0.095
С501-99096-2Л1 |  |  | КАБЕЛЬ СИЛОВОЙ МАРКИ АВВГНГ(А) 4Х2,5 (ПРИМ) | 1000 М | 0.08
С501-99096-33Л |  |  | КАБЕЛЬ СИЛОВОЙ МАРКИ АВВГЗНГ(А) 5Х2,5-0,66 С АЛЮМИНИЕВЫМИ ЖИЛАМИ, ИЗОЛЯЦИЯ И ОБОЛОЧКА ИЗ ПОЛИВИНИЛХЛОРИДНОГО ПЛАСТИКАТА, НЕ РАСПРОСТРАНЯЮЩИЙ ГОРЕНИЕ, С НИЗКИМ ДЫМО- И ГАЗОВЫДЕЛЕНИЕМ, БЕЗ ЗАЩИТНОГО ПОКРОВА, С ПЯТЬЮ ЖИЛАМИ СЕЧЕНИЕМ 2,5 ММ2, НА НАПРЯЖЕНИЕ 0,66 КВ | 1000 М | 0.06
С501-99096-33Л1 |  |  | КАБЕЛЬ СИЛОВОЙ МАРКИ АВВГНГ(А) 5Х1,5ММ2 (ПРИМ) | 1000 М | 0.015
С501-99096-34Л |  |  | КАБЕЛЬ СИЛОВОЙ МАРКИ АВВГНГ(А) 5Х2,5ММ2 (ПРИМ) | 1000 М | 0.035
С501-99096-35Л |  |  | КАБЕЛЬ СИЛОВОЙ МАРКИ АВВГНГ(А) 5Х6ММ2 (ПРИМ) | 1000 М | 0.03
С501-99096-36Л |  |  | КАБЕЛЬ СИЛОВОЙ МАРКИ АВВГНГ(А) 5Х10ММ2 (ПРИМ) | 1000 М | 0.275
С501-99096-38Л |  |  | КАБЕЛЬ СИЛОВОЙ МАРКИ АВВГНГ(А) 5Х25ММ2 (ПРИМ) | 1000 М | 0.02
С501-99096-61Л |  |  | КАБЕЛЬ СИЛОВОЙ МАРКИ АВВГЗ 3Х2,5ММ2 (ПРИМ) | 1000 М | 0.01
С501-99096-62Л |  |  | КАБЕЛЬ СИЛОВОЙ МАРКИ АВВГЗ 3Х4ММ2 (ПРИМ) | 1000 М | 0.055
С517-17500 |  |  | ЛИСТ НОРМАЛЬНОЙ ТОЧНОСТИ ИЗГОТОВЛЕНИЯ, ТОЛЩИНОЙ 1 ММ, ИЗ СВИНЦА МАРКИ С1 | Т | 0.012588
С522-3100 |  |  | ПРИПОЙ ОЛОВЯННО-СВИНЦОВЫЙ МАЛОСУРЬМЯНИСТЫЙ, МАРКИ ПОССУ 40-0,5 | Т | 0.005428
С552-1500 |  |  | СКОБА К 142 У2 | 10 ШТ | 100.4996
С552-202 |  |  | БИРКА МАРКИРОВОЧНАЯ У134 | 100 ШТ | 0.33971
С552-803 |  |  | КНОПКА К227 УХЛ2 | 1000 ШТ | 0.25388
С552-901 |  |  | ЛЕНТА К226 | 100 М | 0.29787
САВВ-ЗНГ-150 |  |  | КАБЕЛЬ АВВГЗНГ(А) 1Х50 | М | 155
САВВ-ЗНГ-170 |  |  | КАБЕЛЬ АВВГЗНГ(А) 1Х70ММ2 | М | 100
САВВ-ЗНГ-495 |  |  | КАБЕЛЬ АВВГЗНГ(А) 4Х95ММ2 | М | 80
САВВ-ЗНГ-510 |  |  | КАБЕЛЬ АВВГЗНГ(А) 5Х10 | М | 45
САВВ-ЗНГ-516 |  |  | КАБЕЛЬ АВВГЗНГ(А) 5Х16 | М | 20
САВВ-ЗНГ-54 |  |  | КАБЕЛЬ АВВГЗНГ(А) 5Х4 | М | 40
САВВ-ЗНГ-56 |  |  | КАБЕЛЬ АВВГЗНГ(А) 5Х6 | М | 60
Ж3-40-22 | ИЗДЕЛИЯ ЭЛЕКТРОУСТАНОВОЧНЫЕ И ЭЛЕКТРОМОНТАЖНЫЕ | ШТ 739
1-1 |  |  | ЗАТРАТЫ ТРУДА РАБОЧИХ | ЧЕЛ.-Ч | 403.4782
1-3 |  |  | ЗАТРАТЫ ТРУДА МАШИНИСТОВ | ЧЕЛ.-Ч | 0.79831
М021141 |  |  | КРАНЫ НА АВТОМОБИЛЬНОМ ХОДУ ПРИ РАБОТЕ НА ДРУГИХ ВИДАХ СТРОИТЕЛЬСТВА, 10Т | МАШ.-Ч | 0.79831
М030402 |  |  | ЛЕБЕДКИ ЭЛЕКТРИЧЕСКИЕ ТЯГОВЫМ УСИЛИЕМ ДО 12,26 (1,25) КН (Т) | МАШ.-Ч | 2.5714
М040502 |  |  | УСТАНОВКИ ДЛЯ СВАРКИ РУЧНОЙ ДУГОВОЙ (ПОСТОЯННОГО ТОКА) | МАШ.-Ч | 13.8248
М150402 |  |  | ГАЗОВАЯ ГОРЕЛКА | МАШ.-Ч | 2.12
М330301* |  |  | МАШИНЫ ШЛИФОВАЛЬНЫЕ ЭЛЕКТРИЧЕСКИЕ | МАШ.-Ч | 3.3584
М330302* |  |  | МАШИНЫ ШЛИФОВАЛЬНЫЕ УГЛОВЫЕ | МАШ.-Ч | 6.201
М331002 |  |  | СТАНКИ СВЕРЛИЛЬНЫЕ | МАШ.-Ч | 0.0452
М331008 |  |  | СТАНОК ЗАТОЧНЫЙ | МАШ.-Ч | 2.76
М331451 |  |  | ПЕРФОРАТОРЫ ЭЛЕКТРИЧЕСКИЕ | МАШ.-Ч | 51.0681
С101-10110 |  |  | БОЛТЫ СТРОИТЕЛЬНЫЕ С ГАЙКАМИ И ШАЙБАМИ | Т | 0.003959
С101-11401 |  |  | ВЕТОШЬ | КГ | 0.1
С101-12000 |  |  | ГАЙКИ ШЕСТИГРАННЫЕ ДИАМЕТРОМ РЕЗЬБЫ 6 ММ | Т | 0.000355
С101-12100 |  |  | ГАЙКИ ШЕСТИГРАННЫЕ ДИАМЕТРОМ РЕЗЬБЫ 8 ММ | Т | 0.003064
С101-129200 |  |  | УАЙТ-СПИРИТ | Т | 0.0032
С101-130600 |  |  | ПОРТЛАНДЦЕМЕНТ 500-Д0 (В УПАКОВКЕ) | Т | 0.003402
С101-147602 |  |  | ШПИЛЬКА РЕЗЬБОВАЯ ОЦИНКОВАННАЯ М8Х1000 | ШТ | 276
С101-147602-Л |  |  | ШПИЛЬКА РЕЗЬБОВАЯ М8 L=500ММ (ПРИМ) | ШТ | 100
С101-148100 |  |  | ШУРУПЫ С ПОЛУКРУГЛОЙ ГОЛОВКОЙ 4Х40 ММ | Т | 9e-06
С101-151400 |  |  | ЭЛЕКТРОДЫ ТИПА Э42А ДИАМЕТРОМ 4 ММ | Т | 0.002327
С101-48603 |  |  | КРУГ ОТРЕЗНОЙ 230Х2Х22 ДЛЯ РЕЗКИ МЕТАЛЛА | ШТ | 2.481
С101-51506 |  |  | ЛАК НИТРОЦЕЛЛЮЛОЗНЫЙ МЕБЕЛЬНЫЙ НЦ-218 | Т | 0.00036
С101-51509-10 |  |  | ИЗОЛЕНТА ПВХ (РАЗМЕРОМ 15ММХ20М) | М2 | 5.4
С101-63602-1 |  |  | ПАСТА КВАРЦЕВАЗЕЛИНОВАЯ | КГ | 0.36
С101-81404-1 |  |  | ПРОВОЛОКА СТАЛЬНАЯ НИЗКОУГЛЕРОДИСТАЯ ОБЩЕГО НАЗНАЧЕНИЯ ТЕРМИЧЕСКИ ОБРАБОТАННАЯ, ОЦИНКОВАННАЯ, ДИАМЕТРОМ 2 ММ | КГ | 1.6764
С101-82511 |  |  | СМЕСЬ ПРОПАНА И БУТАНА ТЕХНИЧЕСКИХ | КГ | 2.34
С101-84400 |  |  | РАСТВОРИТЕЛЬ ДЛЯ ЛАКОКРАСОЧНЫХ МАТЕРИАЛОВ МАРКИ 646 | Т | 0.00036
С101-86722 |  |  | СВЕРЛА СПИРАЛЬНЫЕ С ЦИЛИНДРИЧЕСКИМ ХВОСТОВИКОМ, ДЛИННАЯ СЕРИЯ (ПО МЕТАЛЛУ), ДИАМЕТРОМ 12,6-14ММ | ШТ | 0.119
С101-86726-20 |  |  | СВЕРЛА ПО БЕТОНУ С SDS+ ХВОСТОВИКОМ (НАКОНЕЧНИК ИЗ ТВЕРДОСПЛАВНОЙ СТАЛИ), ДИАМЕТРОМ 8-10 ММ, ДЛИНОЙ 260 (265) ММ | ШТ | 10.1782
С101-86726-38 |  |  | СВЕРЛА ПО БЕТОНУ С SDS+ ХВОСТОВИКОМ (НАКОНЕЧНИК ИЗ ТВЕРДОСПЛАВНОЙ СТАЛИ), ДИАМЕТРОМ 10-12 ММ, ДЛИНОЙ 110-165 ММ | ШТ | 4.3307
С101-86726-8 |  |  | СВЕРЛА ПО БЕТОНУ С SDS+ ХВОСТОВИКОМ (НАКОНЕЧНИК ИЗ ТВЕРДОСПЛАВНОЙ СТАЛИ), ДИАМЕТРОМ 5-10 ММ, ДЛИНОЙ 210 (215) ММ | ШТ | 27.184
С101-8800 |  |  | БОЛТЫ С ШЕСТИГРАННОЙ ГОЛОВКОЙ ДИАМЕТРОМ РЕЗЬБЫ 6 ММ | Т | 0.00093
С101-8900 |  |  | БОЛТЫ С ШЕСТИГРАННОЙ ГОЛОВКОЙ ДИАМЕТРОМ РЕЗЬБЫ 8 ММ | Т | 0.009704
С101-98500 |  |  | ПРОКАТ ГОРЯЧЕКАТАНЫЙ ПОЛОСОВОЙ ИЗ СТАЛИ УГЛЕРОДИСТОЙ ОБЫКНОВЕННОГО КАЧЕСТВА МАРКИ СТ6СП, ТОЛЩИНОЙ 10 - 80 ММ ПРИ ШИРИНЕ 100 - 200 ММ | Т | 0.028918
С113-24600 |  |  | ЭМАЛЬ ПЕНТАФТАЛЕВАЯ ПФ-115, СЕРАЯ | Т | 0.00241
С113-3700 |  |  | ДИХЛОРЭТАН ТЕХНИЧЕСКИЙ СОРТ I | Т | 9e-05
С113-7900 |  |  | ЛАК БИТУМНЫЙ БТ-577 | Т | 2.7e-05
С113-9500 |  |  | ЛАК ПЕНТАФТАЛЕВЫЙ ПФ-170 | Т | 3.3e-05
С412-1500 |  |  | ПЕСОК ОБОГАЩЕННЫЙ | М3 | 0.003423
С514-12301 |  |  | ПЕРЕМЫЧКА ГИБКАЯ ПГС-35-560 У2,5 | ШТ | 20.794
С514-124000 |  |  | ПОЛКА КАБЕЛЬНАЯ К1161 У3 | 1000 ШТ | 0.13
С514-12600 |  |  | ПОЛКА КАБЕЛЬНАЯ К1163 У3 | 1000 ШТ | 0.01
С514-13500-Л |  |  | РАЗДЕЛИТЕЛЬ ЛОТКОВЫЙ L=2000ММ (ПРИМ) | ШТ | 20
С514-14000 |  |  | ПРОФИЛЬ (ШВЕЛЛЕР) МОНТАЖНЫЙ, ТИПА К240 У2 | ШТ | 25
С514-15701-Л |  |  | ЛОТОК ПЕРФОРИРОВАННЫЙ ЛПП10 (ПРИМ) | ШТ | 15
С514-15702-Л |  |  | ЛОТОК ПЕРФОРИРОВАННЫЙ ЛПП20 (ПРИМ) | ШТ | 45
С514-16301-4 |  |  | НАКОНЕЧНИК ТА 50-10-9 ГЛУХОЙ НОМИНАЛЬНЫМ СЕЧЕНИЕМ 50 ММ2, С ОТВЕРСТИЕМ ПОД КОНТАКТНЫЙ СТЕРЖЕНЬ ДИАМЕТРОМ 10 ММ, С ВНУТРЕННИМ ДИАМЕТРОМ ХВОСТИКА 9 ММ, ИЗГОТОВЛЕННЫЙ ИЗ АЛЮМИНИЯ, БЕЗ ПОКРЫТИЯ | ШТ | 12
С514-16301-5 |  |  | НАКОНЕЧНИК ТА 70-10-12 ГЛУХОЙ НОМИНАЛЬНЫМ СЕЧЕНИЕМ 70 ММ2, С ОТВЕРСТИЕМ ПОД КОНТАКТНЫЙ СТЕРЖЕНЬ ДИАМЕТРОМ 10 ММ, С ВНУТРЕННИМ ДИАМЕТРОМ ХВОСТИКА 12 ММ, ИЗГОТОВЛЕННЫЙ ИЗ АЛЮМИНИЯ, БЕЗ ПОКРЫТИЯ | ШТ | 6
С544-8900 |  |  | ЛЕНТА ЛИПКАЯ ИЗОЛЯЦИОННАЯ НА ПОЛИКАСИНОВОМ КОМПАУНДЕ МАРКИ ЛСЭПЛ, ШИРИНОЙ 20-30 ММ, ТОЛЩИНОЙ 0,14 - 0,19 ММ | КГ | 0.0044
С544-9601-10Л |  |  | РУКАВ МЕТАЛЛИЧЕСКИЙ НЕГЕРМЕТИЧНЫЙ ИЗ ОЦИНКОВАННОЙ ЛЕНТЫ С АСБЕСТОВЫМ УПЛОТНЕНИЕМ Р3-Ц-А, ДИАМЕТРОМ 50 ММ (ПРИМ) | М | 4
С544-9601-5Л |  |  | РУКАВ МЕТАЛЛИЧЕСКИЙ НЕГЕРМЕТИЧНЫЙ ИЗ ОЦИНКОВАННОЙ ЛЕНТЫ С АСБЕСТОВЫМ УПЛОТНЕНИЕМ Р3-Ц-А ДИАМЕТРОМ, 20 ММ (ПРИМ) | М | 12
С544-9601-7Л |  |  | РУКАВ МЕТАЛЛИЧЕСКИЙ НЕГЕРМЕТИЧНЫЙ ИЗ ОЦИНКОВАННОЙ ЛЕНТЫ С АСБЕСТОВЫМ УПЛОТНЕНИЕМ Р3-Ц-А, ДИАМЕТРОМ 25 ММ (ПРИМ) | М | 22
С544-9601-8Л |  |  | РУКАВ МЕТАЛЛИЧЕСКИЙ НЕГЕРМЕТИЧНЫЙ ИЗ ОЦИНКОВАННОЙ ЛЕНТЫ С АСБЕСТОВЫМ УПЛОТНЕНИЕМ Р3-Ц-А, ДИАМЕТРОМ 32 ММ | М | 13
С544-9601-9Л |  |  | РУКАВ МЕТАЛЛИЧЕСКИЙ НЕГЕРМЕТИЧНЫЙ ИЗ ОЦИНКОВАННОЙ ЛЕНТЫ С АСБЕСТОВЫМ УПЛОТНЕНИЕМ Р3-Ц-Х, ДИАМЕТРОМ 38 ММ (ПРИМ) | М | 6
С551-16300 |  |  | ВЫКЛЮЧАТЕЛЬ УСТАНОВОЧНЫЙ ОДНОКЛАВИШНЫЙ А16-131 | ШТ | 3
С551-20300-Р |  |  | РОЗЕТКА ШТЕПСЕЛЬНАЯ БРЫЗГОЗАЩИЩЕННАЯ С ЗАЗЕМЛЯЮЩИМ КОНТАКТОМ РА16-297 (ПРИМ) | ШТ | 1
С551-8700 |  |  | КОРОБКА ПРОТЯЖНАЯ У994 У2 | ШТ | 1
С552-1102 |  |  | МУФТА ТРУБНАЯ ТР-5 У3 | ШТ | 5.588
С552-1111-30Л |  |  | МУФТА КОНЦЕВАЯ ТЕРМОУСАЖИВАЕМАЯ ДЛЯ КАБЕЛЯ СЕЧ. 16.25 ММ2 (КОЛ-ВО ЖИЛ 5) 1П5КВТПННГ-1М (ПРИМ) | КОМПЛЕКТ | 4
С552-1111-31Л |  |  | МУФТА КОНЦЕВАЯ ТЕРМОУСАЖИВАЕМАЯ ДЛЯ КАБЕЛЯ СЕЧ. 70,95,120 ММ2 (КОЛ-ВО ЖИЛ-4) 1ПКВТПННГ-5 (ПРИМ) | КОМПЛЕКТ | 6
С552-1201 |  |  | ПАТРУБОК ВВОДНОЙ У477 У3 | 10 ШТ | 0.5588
С552-1206 |  |  | КОРОБКА МОНТАЖНАЯ (ПОДРОЗЕТНИК) | 100 ШТ | 0.0306
С552-1230 |  |  | ПОЛОСКА К404 И ПРЯЖКА К407 ДЛЯ КРЕПЛЕНИЯ ПРОВОДОВ | 100 ШТ | 0.72
С552-1503 |  |  | СКОБА К 145 У2 | 10 ШТ | 13.97
С552-1507-2 |  |  | СКОБА К1157 У3 | 1000 ШТ | 0.59298
С552-1605-7 |  |  | СТОЙКА КАБЕЛЬНАЯ ГОРЯЧЕГО ЦИНКОВАНИЯ, ТИПА К1151 Ц УТ1,5 | ШТ | 260
С552-1605-8 |  |  | СТОЙКА КАБЕЛЬНАЯ ГОРЯЧЕГО ЦИНКОВАНИЯ, ТИПА К1152 Ц УТ1,5 | ШТ | 20
С552-201 |  |  | БИРКА-ОКОНЦЕВАТЕЛЬ У136 У3/5 | 100 ШТ | 3.6
С552-202 |  |  | БИРКА МАРКИРОВОЧНАЯ У134 | 100 ШТ | 0.15588
С552-203 |  |  | БИРКА МАРКИРОВОЧНАЯ У153 У3,5 | 1000 ШТ | 0.0558
С552-303 |  |  | ВТУЛКА В42 УХЛ2 | 100 ШТ. | 0.05588
С552-403 |  |  | ГАЙКА УСТАНОВОЧНАЯ ЗАЗЕМЛЯЮЩАЯ К 485 | 100 ШТ | 0.05588
С552-5003 |  |  | ШАЙБА ДИАМЕТРОМ 6 ММ | КГ | 0.088044
С552-5004 |  |  | ШАЙБА ДИАМЕТРОМ 8 ММ | КГ | 1.2806
С552-603 |  |  | ДЮБЕЛЬ МОНТАЖНЫЙ У661 У3 | 10 ШТ | 118.6831
С552-604 |  |  | ДЮБЕЛЬ МОНТАЖНЫЙ У656 У3 | 10 ШТ | 108.736
С552-605 |  |  | ДЮБЕЛЬ МОНТАЖНЫЙ У658 | 10 ШТ | 68.802
С552-609 |  |  | ДЮБЕЛЬ У663 У3 | 100 ШТ | 0.0168
С552-803 |  |  | КНОПКА К227 УХЛ2 | 1000 ШТ | 0.02
С552-804 |  |  | КРУГИ ШЛИФОВАЛЬНЫЕ ДЛЯ СПЕЦИАЛЬНЫХ МОНТАЖНЫХ РАБОТ 5П 180Х6Х22 | ШТ | 2.4007
С552-901 |  |  | ЛЕНТА К226 | 100 М | 0.02
СKEW-MSD-М10 |  |  | ДЮБЕЛЬ ЛАТУННЫЙ РАСПОРИНЫЙ KEW MSD M10 | 50ШТ | 2
СКК-17-15 |  |  | КАБЕЛЬНЫЙ КАНАЛ ВИНИПЛАСТОВЫЙ 17Х15ММ L=2000ММ | ШТ | 140
СКК-40-20 |  |  | КАБЕЛЬНЫЙ КАНАЛ ВИНИПЛАСТОВЫЙ 40Х20ММ L=2000ММ | М | 20
СКК-60-40 |  |  | КАБЕЛЬНЫЙ КАНАЛ ВИНИПЛАСТОВЫЙ 60Х40ММ L=2000ММ | ШТ | 5
СКМ-222 |  |  | КОРОБКА МОНТАЖНАЯ КМ-222 | ШТ | 17
СКПГ-200-100 |  |  | КОРОБ ПРЯМОЙ ГЛУХОЙ (НЕПЕРФОРИРОВАННЫЙ) ИЗ СТАЛИ 1,5ММ ОЦИНКОВАННЫЙ L=2000ММ КПГ 200Х100/2-1,5-ОЦ | ШТ | 11
СЛПП-УС-20 |  |  | ЛОТОК ПЕРФОРИРОВАННЫЙ УСИЛЕННЫЙ 200Х2000ММ ЛПП20 | ШТ | 5
СЛПП-УС-40 |  |  | ЛОТОК ПЕРФОРИРОВАННЫЙ УСИЛЕННЫЙ 400Х2000ММ ЛПП40 | ШТ | 4
Ж3-40-31 | ТРУБЫ | М 95
1-1 |  |  | ЗАТРАТЫ ТРУДА РАБОЧИХ | ЧЕЛ.-Ч | 28.6181
1-3 |  |  | ЗАТРАТЫ ТРУДА МАШИНИСТОВ | ЧЕЛ.-Ч | 0.003168
М021141 |  |  | КРАНЫ НА АВТОМОБИЛЬНОМ ХОДУ ПРИ РАБОТЕ НА ДРУГИХ ВИДАХ СТРОИТЕЛЬСТВА, 10Т | МАШ.-Ч | 0.003168
М030402 |  |  | ЛЕБЕДКИ ЭЛЕКТРИЧЕСКИЕ ТЯГОВЫМ УСИЛИЕМ ДО 12,26 (1,25) КН (Т) | МАШ.-Ч | 0.07128
М040502 |  |  | УСТАНОВКИ ДЛЯ СВАРКИ РУЧНОЙ ДУГОВОЙ (ПОСТОЯННОГО ТОКА) | МАШ.-Ч | 2.1285
М150402 |  |  | ГАЗОВАЯ ГОРЕЛКА | МАШ.-Ч | 0.05544
М330301* |  |  | МАШИНЫ ШЛИФОВАЛЬНЫЕ ЭЛЕКТРИЧЕСКИЕ | МАШ.-Ч | 1.3516
М331451 |  |  | ПЕРФОРАТОРЫ ЭЛЕКТРИЧЕСКИЕ | МАШ.-Ч | 5.1584
С101-151400 |  |  | ЭЛЕКТРОДЫ ТИПА Э42А ДИАМЕТРОМ 4 ММ | Т | 0.000355
С101-81404-1 |  |  | ПРОВОЛОКА СТАЛЬНАЯ НИЗКОУГЛЕРОДИСТАЯ ОБЩЕГО НАЗНАЧЕНИЯ ТЕРМИЧЕСКИ ОБРАБОТАННАЯ, ОЦИНКОВАННАЯ, ДИАМЕТРОМ 2 ММ | КГ | 1.961
С101-82511 |  |  | СМЕСЬ ПРОПАНА И БУТАНА ТЕХНИЧЕСКИХ | КГ | 0.0693
С101-86726-20 |  |  | СВЕРЛА ПО БЕТОНУ С SDS+ ХВОСТОВИКОМ (НАКОНЕЧНИК ИЗ ТВЕРДОСПЛАВНОЙ СТАЛИ), ДИАМЕТРОМ 8-10 ММ, ДЛИНОЙ 260 (265) ММ | ШТ | 0.21448
С101-86726-38 |  |  | СВЕРЛА ПО БЕТОНУ С SDS+ ХВОСТОВИКОМ (НАКОНЕЧНИК ИЗ ТВЕРДОСПЛАВНОЙ СТАЛИ), ДИАМЕТРОМ 10-12 ММ, ДЛИНОЙ 110-165 ММ | ШТ | 0.29621
С103-12903-11Л |  |  | ТРУБЫ СТАЛЬНЫЕ ЭЛЕКТРОСВАРНЫЕ Д=25Х1,6ММ (ПРИМ) | М | 6
С103-13202-11Л |  |  | ТРУБЫ СТАЛЬНЫЕ ЭЛЕКТРОСВАРНЫЕ Д=33Х1,6ММ2 (ПРИМ) | М | 5
С103-5000 |  |  | ТРУБА СТАЛЬНАЯ СВАРНАЯ ВОДОГАЗОПРОВОДНАЯ ОЦИНКОВАННАЯ ОБЫКНОВЕННАЯ НОМИНАЛЬНЫМ ДИАМЕТРОМ 20 ММ, ТОЛЩИНОЙ СТЕНКИ 2,8 ММ | М | 40
С103-5300 |  |  | ТРУБА СТАЛЬНАЯ СВАРНАЯ ВОДОГАЗОПРОВОДНАЯ ОЦИНКОВАННАЯ ОБЫКНОВЕННАЯ НОМИНАЛЬНЫМ ДИАМЕТРОМ 40 ММ, ТОЛЩИНОЙ СТЕНКИ 3,5 ММ | М | 12
С103-5400 |  |  | ТРУБА СТАЛЬНАЯ СВАРНАЯ ВОДОГАЗОПРОВОДНАЯ ОЦИНКОВАННАЯ ОБЫКНОВЕННАЯ НОМИНАЛЬНЫМ ДИАМЕТРОМ 50 ММ, ТОЛЩИНОЙ СТЕНКИ 3,5 ММ | М | 6
С113-24600 |  |  | ЭМАЛЬ ПЕНТАФТАЛЕВАЯ ПФ-115, СЕРАЯ | Т | 0.00046
С113-7611 |  |  | КЛЕЙ БМК-5К | КГ | 0.05148
С414-2002 |  |  | РАСТВОРЫ КЛАДОЧНЫЕ ТЯЖЕЛЫЕ ЦЕМЕНТНЫЕ, МАРКИ 50 | М3 | 0.002079
С514-12301 |  |  | ПЕРЕМЫЧКА ГИБКАЯ ПГС-35-560 У2,5 | ШТ | 5.4112
С514-14100 |  |  | ПРОФИЛЬ (Z-ПРОФИЛЬ) МОНТАЖНЫЙ, ТИПА К239 У2 | ШТ | 0.0495
С530-17441-3Л |  |  | ТРУБА ИЗ ПОЛИЭТИЛЕНА Д=20ММ (ПРИМ) | 10 М | 1
С552-1100 |  |  | МУФТА ТРУБНАЯ ТР-2 У3 | ШТ | 7.667
С552-1103 |  |  | МУФТА ТРУБНАЯ ТР-7 У3 | ШТ | 2.8322
С552-1104 |  |  | МУФТА ТРУБНАЯ ТР-8 У3 | ШТ | 0.9996
С552-1200 |  |  | ПАТРУБОК ВВОДНОЙ У476 У3 | 10 ШТ | 0.28512
С552-1201 |  |  | ПАТРУБОК ВВОДНОЙ У477 У3 | 10 ШТ | 0.19998
С552-1500 |  |  | СКОБА К 142 У2 | 10 ШТ | 3.4331
С552-1502 |  |  | СКОБА К 144 У2 | 10 ШТ | 0.68306
С552-1504 |  |  | СКОБА К 146П У2 | 10 ШТ | 0.24108
С552-1507-2 |  |  | СКОБА К1157 У3 | 1000 ШТ | 0.01584
С552-2002 |  |  | ТРУБА ГЛАДКАЯ ЖЕСТКАЯ ПВХ, ДИАМЕТР 20 ММ | М | 16
С552-301 |  |  | ВТУЛКА В22 УХЛ2 | 100 ШТ | 0.028512
С552-302 |  |  | ВТУЛКА В28 УХЛ2 | 100 ШТ | 0.03168
С552-400 |  |  | ГАЙКА УСТАНОВОЧНАЯ ЗАЗЕМЛЯЮЩАЯ К 482 | 100 ШТ | 0.29315
С552-402 |  |  | ГАЙКА УСТАНОВОЧНАЯ ЗАЗЕМЛЯЮЩАЯ К 484 | 100 ШТ | 0.10829
С552-403 |  |  | ГАЙКА УСТАНОВОЧНАЯ ЗАЗЕМЛЯЮЩАЯ К 485 | 100 ШТ | 0.03822
С552-603 |  |  | ДЮБЕЛЬ МОНТАЖНЫЙ У661 У3 | 10 ШТ | 3.2314
С552-605 |  |  | ДЮБЕЛЬ МОНТАЖНЫЙ У658 | 10 ШТ | 10.3618
С552-702 |  |  | ЗАГЛУШКА У469 | 10 ШТ | 0.42733
С552-702-1 |  |  | ЗАГЛУШКА У468 УХЛ2 | 10 ШТ | 0.46002
С552-703 |  |  | ЗАГЛУШКА У470 | 10 ШТ | 0.059976
С552-804 |  |  | КРУГИ ШЛИФОВАЛЬНЫЕ ДЛЯ СПЕЦИАЛЬНЫХ МОНТАЖНЫХ РАБОТ 5П 180Х6Х22 | ШТ | 0.35203
С552-900 |  |  | ЛЕНТА ФУМ МАРКА 3 | КГ | 0.02086
Ж3-40-31 | КАБЕЛЬНЫЙ ОБОГРЕВ | М 15
1-1 |  |  | ЗАТРАТЫ ТРУДА РАБОЧИХ | ЧЕЛ.-Ч | 9.8593
М040502 |  |  | УСТАНОВКИ ДЛЯ СВАРКИ РУЧНОЙ ДУГОВОЙ (ПОСТОЯННОГО ТОКА) | МАШ.-Ч | 0.7
М330301* |  |  | МАШИНЫ ШЛИФОВАЛЬНЫЕ ЭЛЕКТРИЧЕСКИЕ | МАШ.-Ч | 0.08
М331451 |  |  | ПЕРФОРАТОРЫ ЭЛЕКТРИЧЕСКИЕ | МАШ.-Ч | 2.1085
С10-НTR-2 |  |  | САМОРЕГУЛИРУЮЩАЯ НАГРЕВАТЕЛЬНАЯ ЛЕНТА 10НTR2-CR | М | 15
С101-10110 |  |  | БОЛТЫ СТРОИТЕЛЬНЫЕ С ГАЙКАМИ И ШАЙБАМИ | Т | 5e-05
С101-151400 |  |  | ЭЛЕКТРОДЫ ТИПА Э42А ДИАМЕТРОМ 4 ММ | Т | 0.00033
С101-15509 |  |  | ДЮБЕЛЬ С ШУРУПОМ ДЛЯ БЫСТРОГО МОНТАЖА 6Х40 ММ | 100 ШТ | 0.36922
С101-51506 |  |  | ЛАК НИТРОЦЕЛЛЮЛОЗНЫЙ МЕБЕЛЬНЫЙ НЦ-218 | Т | 2e-05
С101-51509-10 |  |  | ИЗОЛЕНТА ПВХ (РАЗМЕРОМ 15ММХ20М) | М2 | 0.3
С101-63602-1 |  |  | ПАСТА КВАРЦЕВАЗЕЛИНОВАЯ | КГ | 0.02
С101-84400 |  |  | РАСТВОРИТЕЛЬ ДЛЯ ЛАКОКРАСОЧНЫХ МАТЕРИАЛОВ МАРКИ 646 | Т | 0.00012
С101-86726-20 |  |  | СВЕРЛА ПО БЕТОНУ С SDS+ ХВОСТОВИКОМ (НАКОНЕЧНИК ИЗ ТВЕРДОСПЛАВНОЙ СТАЛИ), ДИАМЕТРОМ 8-10 ММ, ДЛИНОЙ 260 (265) ММ | ШТ | 0.11
С101-86726-8 |  |  | СВЕРЛА ПО БЕТОНУ С SDS+ ХВОСТОВИКОМ (НАКОНЕЧНИК ИЗ ТВЕРДОСПЛАВНОЙ СТАЛИ), ДИАМЕТРОМ 5-10 ММ, ДЛИНОЙ 210 (215) ММ | ШТ | 0.61488
С113-2100 |  |  | ГРУНТОВКА ГФ-021 КРАСНО-КОРИЧНЕВАЯ | Т | 0.0001
С113-24600 |  |  | ЭМАЛЬ ПЕНТАФТАЛЕВАЯ ПФ-115, СЕРАЯ | Т | 0.00024
С113-3700 |  |  | ДИХЛОРЭТАН ТЕХНИЧЕСКИЙ СОРТ I | Т | 5e-06
С204-3101-Л |  |  | СЕТКА СВАРНАЯ ОЦИНКОВАННАЯ 100Х50ММ (ПРИМ) | Т | 0.0057
С514-12301 |  |  | ПЕРЕМЫЧКА ГИБКАЯ ПГС-35-560 У2,5 | ШТ | 1
С544-9311 |  |  | ЛЕНТА ЗАЩИТНО-СИГНАЛЬНАЯ СЕРИИ ЛЗС ШИРИНОЙ 125 ММ, ТОЛЩИНОЙ 3,5 ММ | М | 30.9
С552-1230 |  |  | ПОЛОСКА К404 И ПРЯЖКА К407 ДЛЯ КРЕПЛЕНИЯ ПРОВОДОВ | 100 ШТ | 0.04
С552-201 |  |  | БИРКА-ОКОНЦЕВАТЕЛЬ У136 У3/5 | 100 ШТ | 0.2
С552-203 |  |  | БИРКА МАРКИРОВОЧНАЯ У153 У3,5 | 1000 ШТ | 0.0031
С552-605 |  |  | ДЮБЕЛЬ МОНТАЖНЫЙ У658 | 10 ШТ | 0.61
С552-804 |  |  | КРУГИ ШЛИФОВАЛЬНЫЕ ДЛЯ СПЕЦИАЛЬНЫХ МОНТАЖНЫХ РАБОТ 5П 180Х6Х22 | ШТ | 0.1
СИЗ-ЛНТ-30 |  |  | ИЗОЛЯЦИОННАЯ ЛЕНТА Х/Б, РУЛОН (L=30М) | РУЛОН | 1
СКР-ABO-100 |  |  | КОРОБКА МОНТАЖНАЯ С КЛЕММАМИ ABOX 100 | ШТ | 1
Ж3-40-90 | ПРОТИВОПОЖАРНЫЕ МЕРОПРИЯТИЯ | РУБ 2864,96
1-1 |  |  | ЗАТРАТЫ ТРУДА РАБОЧИХ | ЧЕЛ.-Ч | 4.0051
1-3 |  |  | ЗАТРАТЫ ТРУДА МАШИНИСТОВ | ЧЕЛ.-Ч | 0.0067
М331617 |  |  | СРЕДСТВА МАЛОЙ МЕХАНИЗАЦИИ | МАШ.-Ч | 0.0067
С101-11401 |  |  | ВЕТОШЬ | КГ | 0.00723
С104-701-14Л |  |  | ВАТА МИНЕРАЛЬНАЯ ПЛОТНОСТЬЮ НЕ МЕНЕЕ 100КГ/М3 (ПРИМ) | М3 | 0.01
С113-7812-45 |  |  | МАСТИКА ТЕРМОРАСШИРЯЮЩАЯСЯ ПРОТИВОПОЖАРНАЯ НILTI СP 611A | МЛ | 4650
С113-7812-65 |  |  | ПЕНА ТЕРМОРАСШИРЯЮЩАЯСЯ ПРОТИВОПОЖАРНАЯ НILTI СР 660 | Л | 4.875
Ж3-40-22 | ПРОИЗВОДСТВЕННОЕ ПОМЕЩЕНИЕ N9. КОМПЛЕКТНЫЕ УСТРОЙСТВА | ШТ 21
1-1 |  |  | ЗАТРАТЫ ТРУДА РАБОЧИХ | ЧЕЛ.-Ч | 153.733
М030401 |  |  | ЛЕБЕДКИ ЭЛЕКТРИЧЕСКИЕ ТЯГОВЫМ УСИЛИЕМ ДО 5,79 (0,59) КН (Т) | МАШ.-Ч | 0.356
М040502 |  |  | УСТАНОВКИ ДЛЯ СВАРКИ РУЧНОЙ ДУГОВОЙ (ПОСТОЯННОГО ТОКА) | МАШ.-Ч | 13.48
М330301* |  |  | МАШИНЫ ШЛИФОВАЛЬНЫЕ ЭЛЕКТРИЧЕСКИЕ | МАШ.-Ч | 1.74
М331451 |  |  | ПЕРФОРАТОРЫ ЭЛЕКТРИЧЕСКИЕ | МАШ.-Ч | 0.5
М350451 |  |  | ПРЕСС ГИДРАВЛИЧЕСКИЙ С ЭЛЕКТРОПРИВОДОМ | МАШ.-Ч | 9.7568
С101-10110 |  |  | БОЛТЫ СТРОИТЕЛЬНЫЕ С ГАЙКАМИ И ШАЙБАМИ | Т | 0.005455
С101-11602-15 |  |  | ВИНТЫ САМОНАРЕЗАЮЩИЕ С ПОЛУКРУГЛОЙ ГОЛОВКОЙ ДИАМЕТРОМ 6-10ММ ДЛИНОЙ 50ММ | КГ | 0.09
С101-151400 |  |  | ЭЛЕКТРОДЫ ТИПА Э42А ДИАМЕТРОМ 4 ММ | Т | 0.00338
С101-47101 |  |  | КРАСКА МАСЛЯНАЯ МА-15, СУРИК ЖЕЛЕЗНЫЙ | Т | 0.00041
С101-50100 |  |  | ЛАК КАМЕННОУГОЛЬНЫЙ КАНИФОЛЬНЫЙ КФ-965 | Т | 0.000507
С101-51506 |  |  | ЛАК НИТРОЦЕЛЛЮЛОЗНЫЙ МЕБЕЛЬНЫЙ НЦ-218 | Т | 6.4e-05
С101-51509-10 |  |  | ИЗОЛЕНТА ПВХ (РАЗМЕРОМ 15ММХ20М) | М2 | 8.73
С101-63602-1 |  |  | ПАСТА КВАРЦЕВАЗЕЛИНОВАЯ | КГ | 0.522
С101-84400 |  |  | РАСТВОРИТЕЛЬ ДЛЯ ЛАКОКРАСОЧНЫХ МАТЕРИАЛОВ МАРКИ 646 | Т | 0.0003
С101-86726-20 |  |  | СВЕРЛА ПО БЕТОНУ С SDS+ ХВОСТОВИКОМ (НАКОНЕЧНИК ИЗ ТВЕРДОСПЛАВНОЙ СТАЛИ), ДИАМЕТРОМ 8-10 ММ, ДЛИНОЙ 260 (265) ММ | ШТ | 0.1
С113-24600 |  |  | ЭМАЛЬ ПЕНТАФТАЛЕВАЯ ПФ-115, СЕРАЯ | Т | 0.00042
С113-3700 |  |  | ДИХЛОРЭТАН ТЕХНИЧЕСКИЙ СОРТ I | Т | 0.00028
С514-12301 |  |  | ПЕРЕМЫЧКА ГИБКАЯ ПГС-35-560 У2,5 | ШТ | 10
С522-2600 |  |  | ПРИПОЙ ОЛОВЯННО-СВИНЦОВЫЙ БЕССУРЬМЯНИСТЫЙ В ЧУШКАХ, МАРКИ ПОС40 | Т | 0.00029
С544-8900 |  |  | ЛЕНТА ЛИПКАЯ ИЗОЛЯЦИОННАЯ НА ПОЛИКАСИНОВОМ КОМПАУНДЕ МАРКИ ЛСЭПЛ, ШИРИНОЙ 20-30 ММ, ТОЛЩИНОЙ 0,14 - 0,19 ММ | КГ | 0.108
С552-1230 |  |  | ПОЛОСКА К404 И ПРЯЖКА К407 ДЛЯ КРЕПЛЕНИЯ ПРОВОДОВ | 100 ШТ | 1.697
С552-201 |  |  | БИРКА-ОКОНЦЕВАТЕЛЬ У136 У3/5 | 100 ШТ | 4.6522
С552-202 |  |  | БИРКА МАРКИРОВОЧНАЯ У134 | 100 ШТ | 0.06
С552-203 |  |  | БИРКА МАРКИРОВОЧНАЯ У153 У3,5 | 1000 ШТ | 0.0173
С552-603 |  |  | ДЮБЕЛЬ МОНТАЖНЫЙ У661 У3 | 10 ШТ | 3.66
С552-605 |  |  | ДЮБЕЛЬ МОНТАЖНЫЙ У658 | 10 ШТ | 1.8
С552-609 |  |  | ДЮБЕЛЬ У663 У3 | 100 ШТ | 0.488
С552-803 |  |  | КНОПКА К227 УХЛ2 | 1000 ШТ | 0.018
С552-804 |  |  | КРУГИ ШЛИФОВАЛЬНЫЕ ДЛЯ СПЕЦИАЛЬНЫХ МОНТАЖНЫХ РАБОТ 5П 180Х6Х22 | ШТ | 5.07
С552-899 |  |  | ЛЕНТА ЛМ-5 УХЛ2 | 100 М | 0.407
С552-901 |  |  | ЛЕНТА К226 | 100 М | 0.018
СВРУ-9-1 |  |  | ВВОДНО-РАСПРЕДЕЛИТЕЛЬНОЕ УСТРОЙСТВО IP44, (1800Х1200Х450ММ) ПО ТИПУ УВР-41-00 У3 (ВРУ9-1) | ШТ | 1
СВУ-9-1 |  |  | ВВОДНОЕ УСТРОЙСТВО IP44, (1800Х800Х450ММ) ПО ТИПУ УВР-17-00 У3 (ВУ9-1) | ШТ | 1
СГП-В1-25 |  |  | ВЫКЛЮЧАТЕЛЬ ГЕРМЕТИЧНЫЙ, ОДНОПОЛЮСНЫЙ ГПВ1-25-М3 | ШТ | 1
СГП-В3-25 |  |  | ВЫКЛЮЧАТЕЛЬ ГЕРМЕТИЧНЫЙ, ТРЕХПОЛЮСНЫЙ ГПВ3-25-М3 | ШТ | 2
СЕЛ-11 |  |  | РЕЛЕ КОНТРОЛЯ ТРЕХФАЗНОГО НАПРЯЖЕНИЯ ЕЛ-11 | ШТ | 1
СКЛ-ИСП-ОП |  |  | КОЛОДКА ИСПЫТАТЕЛЬНАЯ С УСТРОЙСТВОМ ОПЛОМБИРОВАНИЯ | ШТ | 2
СПК-3-13 |  |  | ПЕРЕКЛЮЧАТЕЛЬ КУЛАЧКОВЫЙ (ВЫКЛЮЧАТЕЛЬ НАГРУЗКИ) ПК-3-13-16 | ШТ | 4
СПКЛ-11-4 |  |  | КОНТАКТНАЯ ПРИСТАВКА ПКЛ104 К ПУСКАТЕЛЮ ПМЛ-1230 | ШТ | 3
СПМЛ-12-30 |  |  | ПУСКАТЕЛЬ ЭЛЕКТРОМАГНИТНЫЙ ПО ТИПУ ПМЛ-1230 , ТЕПЛОВОЕ РЕЛЕ РТЛ-1006 | ШТ | 2
СПМЛ-12-310 |  |  | ПУСКАТЕЛЬ ЭЛЕКТРОМАГНИТНЫЙ ПО ТИПУ ПМЛ-1230 , ТЕПЛОВОЕ РЕЛЕ РТЛ-1010 | ШТ | 1
ССС-301-ПВ |  |  | СЧЕТЧИК ЭЛЕКТРОННЫЙ ТРЕХФАЗНЫЙ ПРЯМОГО ВКЛЮЧЕНИЯ, 400В, 5(40)А, RS485 СС-301 | ШТ | 1
ССС-301-ТВ |  |  | СЧЕТЧИК ЭЛЕКТРОННЫЙ ТРЕХФАЗНЫЙ ТРАНСФОРМАТОРНОГО ВКЛЮЧЕНИЯ, 400В, 5(7,5)А, RS485 СС-301 | ШТ | 2
СЩС-АВР-9 |  |  | ЩИТОК РАСПРЕДЕЛИТЕЛЬНЫЙ НАВЕСНОГО ИСПОЛНЕНИЯ, С БЛОКОМ АВР (600Х400Х200) ПО ТИПУ ЩУР-08-Н-IP31 У3 (ЩСАВР9) | ШТ | 1
СЩС-В9 |  |  | ПУНКТ РАСПРЕДЕЛИТЕЛЬНЫЙ НАВЕСНОГО ИСПОЛНЕНИЯ (650Х750Х200) ПО ТИПУ ПР11-3.013-IP21У3 (ЩС-В9) | ШТ | 1
СЩС-К9 |  |  | ЩИТОК РАСПРЕДЕЛИТЕЛЬНЫЙ НАВЕСНОГО ИСПОЛНЕНИЯ НА 24 МОДУЛЯ (450Х350Х132) ПО ТИПУ ЩОМ-24-IP31 (ЩС-К9) | ШТ | 1
СЩС-Т9-1 |  |  | ЩИТОК РАСПРЕДЕЛИТЕЛЬНЫЙ НАВЕСНОГО ИСПОЛНЕНИЯ НА 24 МОДУЛЯ (450Х350Х132) ПО ТИПУ ЩОМ-24-IP31 (ЩС-Т9-1) | ШТ | 1
СЩС-Т9-2 |  |  | ЩИТОК РАСПРЕДЕЛИТЕЛЬНЫЙ НАВЕСНОГО ИСПОЛНЕНИЯ (600Х700Х200) ПО ТИПУ ЩУР-01-Н-IP31 У3 (ЩС-Т9-2) | ШТ | 1
СЩС9-1 |  |  | ПУНКТ РАСПРЕДЕЛИТЕЛЬНЫЙ НАПОЛЬНОГО ИСПОЛНЕНИЯ (1700Х700Х325) ПО ТИПУ ПР11-7-011-IP44 У3 (ЩС9-1, ЩС9-4) | ШТ | 2
СЩС9-2 |  |  | ЩИТОК РАСПРЕДЕЛИТЕЛЬНЫЙ НАВЕСНОГО ИСПОЛНЕНИЯ (600Х700Х200) ПО ТИПУ ЩУР-01-Н-IP44 У3 (ЩС9-2, ЩС9-3) | ШТ | 2
Ж3-40-31 | КАБЕЛИ И ПРОВОДА | М 1520
1-1 |  |  | ЗАТРАТЫ ТРУДА РАБОЧИХ | ЧЕЛ.-Ч | 227.1429
М030402 |  |  | ЛЕБЕДКИ ЭЛЕКТРИЧЕСКИЕ ТЯГОВЫМ УСИЛИЕМ ДО 12,26 (1,25) КН (Т) | МАШ.-Ч | 64.4982
С101-10110 |  |  | БОЛТЫ СТРОИТЕЛЬНЫЕ С ГАЙКАМИ И ШАЙБАМИ | Т | 0.006626
С101-81404-1 |  |  | ПРОВОЛОКА СТАЛЬНАЯ НИЗКОУГЛЕРОДИСТАЯ ОБЩЕГО НАЗНАЧЕНИЯ ТЕРМИЧЕСКИ ОБРАБОТАННАЯ, ОЦИНКОВАННАЯ, ДИАМЕТРОМ 2 ММ | КГ | 1.2373
С113-7900 |  |  | ЛАК БИТУМНЫЙ БТ-577 | Т | 0.013633
С501-44382-Л |  |  | КАБЕЛЬ СИЛОВОЙ МАРКИ ВВГНГ(А) 1Х70ММ2 (ПРИМ) | 1000 М | 0.055
С501-99066 |  |  | КАБЕЛЬ СИЛОВОЙ МАРКИ АВВГ 3Х4-0,66 С АЛЮМИНИЕВЫМИ ЖИЛАМИ, ИЗОЛЯЦИЯ И ОБОЛОЧКА ИЗ ПОЛИВИНИЛХЛОРИДНОГО ПЛАСТИКАТА, БЕЗ ЗАЩИТНОГО ПОКРОВА, С ТРЕМЯ ЖИЛАМИ СЕЧЕНИЕМ 4 ММ2, НА НАПРЯЖЕНИЕ 0,66 КВ | 1000 М | 0.05
С501-99081-Л |  |  | КАБЕЛЬ СИЛОВОЙ МАРКИ АВВГНГ(А) 2Х1,5ММ2 (ПРИМ) | 1000 М | 0.01
С501-99089-Л |  |  | КАБЕЛЬ СИЛОВОЙ МАРКИ АВВГЗНГ(А) 3Х2,5-0,66 С АЛЮМИНИЕВЫМИ ЖИЛАМИ, ИЗОЛЯЦИЯ И ОБОЛОЧКА ИЗ ПОЛИВИНИЛХЛОРИДНОГО ПЛАСТИКАТА, БЕЗ ЗАЩИТНОГО ПОКРОВА, НЕ РАСПРОСТРАНЯЮЩИЙ ГОРЕНИЕ, С ТРЕМЯ ЖИЛАМИ СЕЧЕНИЕМ 2,5 ММ2, НА НАПРЯЖЕНИЕ 0,66 КВ | 1000 М | 0.015
С501-99089-Л1 |  |  | КАБЕЛЬ СИЛОВОЙ МАРКИ АВВГНГ(А) 3Х1,5ММ2 (ПРИМ) | 1000 М | 0.15
С501-99090-Л |  |  | КАБЕЛЬ СИЛОВОЙ МАРКИ АВВГНГ(А) 3Х4 ММ2 (ПРИМ) | 1000 М | 0.035
С501-99096-2Л |  |  | КАБЕЛЬ СИЛОВОЙ МАРКИ АВВГНГ(А) 4Х1,5 (ПРИМ) | 1000 М | 0.095
С501-99096-2Л1 |  |  | КАБЕЛЬ СИЛОВОЙ МАРКИ АВВГНГ(А) 4Х2,5 (ПРИМ) | 1000 М | 0.08
С501-99096-33Л |  |  | КАБЕЛЬ СИЛОВОЙ МАРКИ АВВГЗНГ(А) 5Х2,5-0,66 С АЛЮМИНИЕВЫМИ ЖИЛАМИ, ИЗОЛЯЦИЯ И ОБОЛОЧКА ИЗ ПОЛИВИНИЛХЛОРИДНОГО ПЛАСТИКАТА, НЕ РАСПРОСТРАНЯЮЩИЙ ГОРЕНИЕ, С НИЗКИМ ДЫМО- И ГАЗОВЫДЕЛЕНИЕМ, БЕЗ ЗАЩИТНОГО ПОКРОВА, С ПЯТЬЮ ЖИЛАМИ СЕЧЕНИЕМ 2,5 ММ2, НА НАПРЯЖЕНИЕ 0,66 КВ | 1000 М | 0.06
С501-99096-33Л1 |  |  | КАБЕЛЬ СИЛОВОЙ МАРКИ АВВГНГ(А) 5Х1,5ММ2 (ПРИМ) | 1000 М | 0.015
С501-99096-34Л |  |  | КАБЕЛЬ СИЛОВОЙ МАРКИ АВВГНГ(А) 5Х2,5ММ2 (ПРИМ) | 1000 М | 0.035
С501-99096-35Л |  |  | КАБЕЛЬ СИЛОВОЙ МАРКИ АВВГНГ(А) 5Х6ММ2 (ПРИМ) | 1000 М | 0.03
С501-99096-36Л |  |  | КАБЕЛЬ СИЛОВОЙ МАРКИ АВВГНГ(А) 5Х10ММ2 (ПРИМ) | 1000 М | 0.275
С501-99096-38Л |  |  | КАБЕЛЬ СИЛОВОЙ МАРКИ АВВГНГ(А) 5Х25ММ2 (ПРИМ) | 1000 М | 0.02
С501-99096-61Л |  |  | КАБЕЛЬ СИЛОВОЙ МАРКИ АВВГЗ 3Х2,5ММ2 (ПРИМ) | 1000 М | 0.01
С501-99096-62Л |  |  | КАБЕЛЬ СИЛОВОЙ МАРКИ АВВГЗ 3Х4ММ2 (ПРИМ) | 1000 М | 0.035
С517-17500 |  |  | ЛИСТ НОРМАЛЬНОЙ ТОЧНОСТИ ИЗГОТОВЛЕНИЯ, ТОЛЩИНОЙ 1 ММ, ИЗ СВИНЦА МАРКИ С1 | Т | 0.011922
С522-3100 |  |  | ПРИПОЙ ОЛОВЯННО-СВИНЦОВЫЙ МАЛОСУРЬМЯНИСТЫЙ, МАРКИ ПОССУ 40-0,5 | Т | 0.004806
С552-1500 |  |  | СКОБА К 142 У2 | 10 ШТ | 109.0003
С552-202 |  |  | БИРКА МАРКИРОВОЧНАЯ У134 | 100 ШТ | 0.27971
С552-803 |  |  | КНОПКА К227 УХЛ2 | 1000 ШТ | 0.25735
С552-901 |  |  | ЛЕНТА К226 | 100 М | 0.30229
САВВ-ЗНГ-150 |  |  | КАБЕЛЬ АВВГЗНГ(А) 1Х50 | М | 165
САВВ-ЗНГ-170 |  |  | КАБЕЛЬ АВВГЗНГ(А) 1Х70ММ2 | М | 130
САВВ-ЗНГ-495 |  |  | КАБЕЛЬ АВВГЗНГ(А) 4Х95ММ2 | М | 90
САВВ-ЗНГ-510 |  |  | КАБЕЛЬ АВВГЗНГ(А) 5Х10 | М | 45
САВВ-ЗНГ-516 |  |  | КАБЕЛЬ АВВГЗНГ(А) 5Х16 | М | 20
САВВ-ЗНГ-54 |  |  | КАБЕЛЬ АВВГЗНГ(А) 5Х4 | М | 40
САВВ-ЗНГ-56 |  |  | КАБЕЛЬ АВВГЗНГ(А) 5Х6 | М | 60
Ж3-40-22 | ИЗДЕЛИЯ ЭЛЕКТРОУСТАНОВОЧНЫЕ И ЭЛЕКТРОМОНТАЖНЫЕ | ШТ 703
1-1 |  |  | ЗАТРАТЫ ТРУДА РАБОЧИХ | ЧЕЛ.-Ч | 374.0375
1-3 |  |  | ЗАТРАТЫ ТРУДА МАШИНИСТОВ | ЧЕЛ.-Ч | 0.79831
М021141 |  |  | КРАНЫ НА АВТОМОБИЛЬНОМ ХОДУ ПРИ РАБОТЕ НА ДРУГИХ ВИДАХ СТРОИТЕЛЬСТВА, 10Т | МАШ.-Ч | 0.79831
М030402 |  |  | ЛЕБЕДКИ ЭЛЕКТРИЧЕСКИЕ ТЯГОВЫМ УСИЛИЕМ ДО 12,26 (1,25) КН (Т) | МАШ.-Ч | 2.5714
М040502 |  |  | УСТАНОВКИ ДЛЯ СВАРКИ РУЧНОЙ ДУГОВОЙ (ПОСТОЯННОГО ТОКА) | МАШ.-Ч | 11.5865
М150402 |  |  | ГАЗОВАЯ ГОРЕЛКА | МАШ.-Ч | 2.12
М330301* |  |  | МАШИНЫ ШЛИФОВАЛЬНЫЕ ЭЛЕКТРИЧЕСКИЕ | МАШ.-Ч | 2.9063
М330302* |  |  | МАШИНЫ ШЛИФОВАЛЬНЫЕ УГЛОВЫЕ | МАШ.-Ч | 6.201
М331002 |  |  | СТАНКИ СВЕРЛИЛЬНЫЕ | МАШ.-Ч | 0.0452
М331008 |  |  | СТАНОК ЗАТОЧНЫЙ | МАШ.-Ч | 2.76
М331451 |  |  | ПЕРФОРАТОРЫ ЭЛЕКТРИЧЕСКИЕ | МАШ.-Ч | 49.053
С101-10110 |  |  | БОЛТЫ СТРОИТЕЛЬНЫЕ С ГАЙКАМИ И ШАЙБАМИ | Т | 0.003709
С101-11401 |  |  | ВЕТОШЬ | КГ | 0.1
С101-12000 |  |  | ГАЙКИ ШЕСТИГРАННЫЕ ДИАМЕТРОМ РЕЗЬБЫ 6 ММ | Т | 0.000355
С101-12100 |  |  | ГАЙКИ ШЕСТИГРАННЫЕ ДИАМЕТРОМ РЕЗЬБЫ 8 ММ | Т | 0.003064
С101-129200 |  |  | УАЙТ-СПИРИТ | Т | 0.0032
С101-130600 |  |  | ПОРТЛАНДЦЕМЕНТ 500-Д0 (В УПАКОВКЕ) | Т | 0.003402
С101-147602 |  |  | ШПИЛЬКА РЕЗЬБОВАЯ ОЦИНКОВАННАЯ М8Х1000 | ШТ | 276
С101-147602-Л |  |  | ШПИЛЬКА РЕЗЬБОВАЯ М8 L=500ММ (ПРИМ) | ШТ | 100
С101-148100 |  |  | ШУРУПЫ С ПОЛУКРУГЛОЙ ГОЛОВКОЙ 4Х40 ММ | Т | 3e-06
С101-151400 |  |  | ЭЛЕКТРОДЫ ТИПА Э42А ДИАМЕТРОМ 4 ММ | Т | 0.001905
С101-48603 |  |  | КРУГ ОТРЕЗНОЙ 230Х2Х22 ДЛЯ РЕЗКИ МЕТАЛЛА | ШТ | 2.481
С101-51506 |  |  | ЛАК НИТРОЦЕЛЛЮЛОЗНЫЙ МЕБЕЛЬНЫЙ НЦ-218 | Т | 0.00026
С101-51509-10 |  |  | ИЗОЛЕНТА ПВХ (РАЗМЕРОМ 15ММХ20М) | М2 | 3.9
С101-63602-1 |  |  | ПАСТА КВАРЦЕВАЗЕЛИНОВАЯ | КГ | 0.26
С101-81404-1 |  |  | ПРОВОЛОКА СТАЛЬНАЯ НИЗКОУГЛЕРОДИСТАЯ ОБЩЕГО НАЗНАЧЕНИЯ ТЕРМИЧЕСКИ ОБРАБОТАННАЯ, ОЦИНКОВАННАЯ, ДИАМЕТРОМ 2 ММ | КГ | 1.4706
С101-82511 |  |  | СМЕСЬ ПРОПАНА И БУТАНА ТЕХНИЧЕСКИХ | КГ | 2.34
С101-84400 |  |  | РАСТВОРИТЕЛЬ ДЛЯ ЛАКОКРАСОЧНЫХ МАТЕРИАЛОВ МАРКИ 646 | Т | 0.00026
С101-86722 |  |  | СВЕРЛА СПИРАЛЬНЫЕ С ЦИЛИНДРИЧЕСКИМ ХВОСТОВИКОМ, ДЛИННАЯ СЕРИЯ (ПО МЕТАЛЛУ), ДИАМЕТРОМ 12,6-14ММ | ШТ | 0.119
С101-86726-20 |  |  | СВЕРЛА ПО БЕТОНУ С SDS+ ХВОСТОВИКОМ (НАКОНЕЧНИК ИЗ ТВЕРДОСПЛАВНОЙ СТАЛИ), ДИАМЕТРОМ 8-10 ММ, ДЛИНОЙ 260 (265) ММ | ШТ | 10.012
С101-86726-38 |  |  | СВЕРЛА ПО БЕТОНУ С SDS+ ХВОСТОВИКОМ (НАКОНЕЧНИК ИЗ ТВЕРДОСПЛАВНОЙ СТАЛИ), ДИАМЕТРОМ 10-12 ММ, ДЛИНОЙ 110-165 ММ | ШТ | 4.3307
С101-86726-8 |  |  | СВЕРЛА ПО БЕТОНУ С SDS+ ХВОСТОВИКОМ (НАКОНЕЧНИК ИЗ ТВЕРДОСПЛАВНОЙ СТАЛИ), ДИАМЕТРОМ 5-10 ММ, ДЛИНОЙ 210 (215) ММ | ШТ | 21.359
С101-8800 |  |  | БОЛТЫ С ШЕСТИГРАННОЙ ГОЛОВКОЙ ДИАМЕТРОМ РЕЗЬБЫ 6 ММ | Т | 0.00093
С101-8900 |  |  | БОЛТЫ С ШЕСТИГРАННОЙ ГОЛОВКОЙ ДИАМЕТРОМ РЕЗЬБЫ 8 ММ | Т | 0.009704
С101-98500 |  |  | ПРОКАТ ГОРЯЧЕКАТАНЫЙ ПОЛОСОВОЙ ИЗ СТАЛИ УГЛЕРОДИСТОЙ ОБЫКНОВЕННОГО КАЧЕСТВА МАРКИ СТ6СП, ТОЛЩИНОЙ 10 - 80 ММ ПРИ ШИРИНЕ 100 - 200 ММ | Т | 0.025385
С113-24600 |  |  | ЭМАЛЬ ПЕНТАФТАЛЕВАЯ ПФ-115, СЕРАЯ | Т | 0.00226
С113-3700 |  |  | ДИХЛОРЭТАН ТЕХНИЧЕСКИЙ СОРТ I | Т | 6.5e-05
С113-7900 |  |  | ЛАК БИТУМНЫЙ БТ-577 | Т | 2.7e-05
С113-9500 |  |  | ЛАК ПЕНТАФТАЛЕВЫЙ ПФ-170 | Т | 3.3e-05
С412-1500 |  |  | ПЕСОК ОБОГАЩЕННЫЙ | М3 | 0.003423
С514-12301 |  |  | ПЕРЕМЫЧКА ГИБКАЯ ПГС-35-560 У2,5 | ШТ | 15.451
С514-124000 |  |  | ПОЛКА КАБЕЛЬНАЯ К1161 У3 | 1000 ШТ | 0.13
С514-12600 |  |  | ПОЛКА КАБЕЛЬНАЯ К1163 У3 | 1000 ШТ | 0.01
С514-13500-Л |  |  | РАЗДЕЛИТЕЛЬ ЛОТКОВЫЙ L=2000ММ (ПРИМ) | ШТ | 20
С514-14000 |  |  | ПРОФИЛЬ (ШВЕЛЛЕР) МОНТАЖНЫЙ, ТИПА К240 У2 | ШТ | 25
С514-15701-Л |  |  | ЛОТОК ПЕРФОРИРОВАННЫЙ ЛПП10 (ПРИМ) | ШТ | 15
С514-15702-Л |  |  | ЛОТОК ПЕРФОРИРОВАННЫЙ ЛПП20 (ПРИМ) | ШТ | 45
С514-16301-4 |  |  | НАКОНЕЧНИК ТА 50-10-9 ГЛУХОЙ НОМИНАЛЬНЫМ СЕЧЕНИЕМ 50 ММ2, С ОТВЕРСТИЕМ ПОД КОНТАКТНЫЙ СТЕРЖЕНЬ ДИАМЕТРОМ 10 ММ, С ВНУТРЕННИМ ДИАМЕТРОМ ХВОСТИКА 9 ММ, ИЗГОТОВЛЕННЫЙ ИЗ АЛЮМИНИЯ, БЕЗ ПОКРЫТИЯ | ШТ | 12
С514-16301-5 |  |  | НАКОНЕЧНИК ТА 70-10-12 ГЛУХОЙ НОМИНАЛЬНЫМ СЕЧЕНИЕМ 70 ММ2, С ОТВЕРСТИЕМ ПОД КОНТАКТНЫЙ СТЕРЖЕНЬ ДИАМЕТРОМ 10 ММ, С ВНУТРЕННИМ ДИАМЕТРОМ ХВОСТИКА 12 ММ, ИЗГОТОВЛЕННЫЙ ИЗ АЛЮМИНИЯ, БЕЗ ПОКРЫТИЯ | ШТ | 6
С544-8900 |  |  | ЛЕНТА ЛИПКАЯ ИЗОЛЯЦИОННАЯ НА ПОЛИКАСИНОВОМ КОМПАУНДЕ МАРКИ ЛСЭПЛ, ШИРИНОЙ 20-30 ММ, ТОЛЩИНОЙ 0,14 - 0,19 ММ | КГ | 0.0022
С544-9601-10Л |  |  | РУКАВ МЕТАЛЛИЧЕСКИЙ НЕГЕРМЕТИЧНЫЙ ИЗ ОЦИНКОВАННОЙ ЛЕНТЫ С АСБЕСТОВЫМ УПЛОТНЕНИЕМ Р3-Ц-А, ДИАМЕТРОМ 50 ММ (ПРИМ) | М | 4
С544-9601-5Л |  |  | РУКАВ МЕТАЛЛИЧЕСКИЙ НЕГЕРМЕТИЧНЫЙ ИЗ ОЦИНКОВАННОЙ ЛЕНТЫ С АСБЕСТОВЫМ УПЛОТНЕНИЕМ Р3-Ц-А ДИАМЕТРОМ, 20 ММ (ПРИМ) | М | 12
С544-9601-7Л |  |  | РУКАВ МЕТАЛЛИЧЕСКИЙ НЕГЕРМЕТИЧНЫЙ ИЗ ОЦИНКОВАННОЙ ЛЕНТЫ С АСБЕСТОВЫМ УПЛОТНЕНИЕМ Р3-Ц-А, ДИАМЕТРОМ 25 ММ (ПРИМ) | М | 15
С544-9601-8Л |  |  | РУКАВ МЕТАЛЛИЧЕСКИЙ НЕГЕРМЕТИЧНЫЙ ИЗ ОЦИНКОВАННОЙ ЛЕНТЫ С АСБЕСТОВЫМ УПЛОТНЕНИЕМ Р3-Ц-А, ДИАМЕТРОМ 32 ММ | М | 13
С544-9601-9Л |  |  | РУКАВ МЕТАЛЛИЧЕСКИЙ НЕГЕРМЕТИЧНЫЙ ИЗ ОЦИНКОВАННОЙ ЛЕНТЫ С АСБЕСТОВЫМ УПЛОТНЕНИЕМ Р3-Ц-Х, ДИАМЕТРОМ 38 ММ (ПРИМ) | М | 6
С551-16300 |  |  | ВЫКЛЮЧАТЕЛЬ УСТАНОВОЧНЫЙ ОДНОКЛАВИШНЫЙ А16-131 | ШТ | 1
С551-20300-Р |  |  | РОЗЕТКА ШТЕПСЕЛЬНАЯ БРЫЗГОЗАЩИЩЕННАЯ С ЗАЗЕМЛЯЮЩИМ КОНТАКТОМ РА16-297 (ПРИМ) | ШТ | 1
С552-1102 |  |  | МУФТА ТРУБНАЯ ТР-5 У3 | ШТ | 4.902
С552-1111-30Л |  |  | МУФТА КОНЦЕВАЯ ТЕРМОУСАЖИВАЕМАЯ ДЛЯ КАБЕЛЯ СЕЧ. 16.25 ММ2 (КОЛ-ВО ЖИЛ 5) 1П5КВТПННГ-1М (ПРИМ) | КОМПЛЕКТ | 4
С552-1111-31Л |  |  | МУФТА КОНЦЕВАЯ ТЕРМОУСАЖИВАЕМАЯ ДЛЯ КАБЕЛЯ СЕЧ. 70,95,120 ММ2 (КОЛ-ВО ЖИЛ-4) 1ПКВТПННГ-5 (ПРИМ) | КОМПЛЕКТ | 6
С552-1201 |  |  | ПАТРУБОК ВВОДНОЙ У477 У3 | 10 ШТ | 0.4902
С552-1206 |  |  | КОРОБКА МОНТАЖНАЯ (ПОДРОЗЕТНИК) | 100 ШТ | 0.0102
С552-1230 |  |  | ПОЛОСКА К404 И ПРЯЖКА К407 ДЛЯ КРЕПЛЕНИЯ ПРОВОДОВ | 100 ШТ | 0.52
С552-1503 |  |  | СКОБА К 145 У2 | 10 ШТ | 12.255
С552-1507-2 |  |  | СКОБА К1157 У3 | 1000 ШТ | 0.59298
С552-1605-7 |  |  | СТОЙКА КАБЕЛЬНАЯ ГОРЯЧЕГО ЦИНКОВАНИЯ, ТИПА К1151 Ц УТ1,5 | ШТ | 260
С552-1605-8 |  |  | СТОЙКА КАБЕЛЬНАЯ ГОРЯЧЕГО ЦИНКОВАНИЯ, ТИПА К1152 Ц УТ1,5 | ШТ | 20
С552-201 |  |  | БИРКА-ОКОНЦЕВАТЕЛЬ У136 У3/5 | 100 ШТ | 2.6
С552-202 |  |  | БИРКА МАРКИРОВОЧНАЯ У134 | 100 ШТ | 0.14902
С552-203 |  |  | БИРКА МАРКИРОВОЧНАЯ У153 У3,5 | 1000 ШТ | 0.0403
С552-303 |  |  | ВТУЛКА В42 УХЛ2 | 100 ШТ. | 0.04902
С552-403 |  |  | ГАЙКА УСТАНОВОЧНАЯ ЗАЗЕМЛЯЮЩАЯ К 485 | 100 ШТ | 0.04902
С552-5003 |  |  | ШАЙБА ДИАМЕТРОМ 6 ММ | КГ | 0.088044
С552-5004 |  |  | ШАЙБА ДИАМЕТРОМ 8 ММ | КГ | 1.2806
С552-603 |  |  | ДЮБЕЛЬ МОНТАЖНЫЙ У661 У3 | 10 ШТ | 118.6831
С552-604 |  |  | ДЮБЕЛЬ МОНТАЖНЫЙ У656 У3 | 10 ШТ | 85.436
С552-605 |  |  | ДЮБЕЛЬ МОНТАЖНЫЙ У658 | 10 ШТ | 61.914
С552-609 |  |  | ДЮБЕЛЬ У663 У3 | 100 ШТ | 0.0168
С552-803 |  |  | КНОПКА К227 УХЛ2 | 1000 ШТ | 0.02
С552-804 |  |  | КРУГИ ШЛИФОВАЛЬНЫЕ ДЛЯ СПЕЦИАЛЬНЫХ МОНТАЖНЫХ РАБОТ 5П 180Х6Х22 | ШТ | 1.8664
С552-901 |  |  | ЛЕНТА К226 | 100 М | 0.02
СKEW-MSD-М10 |  |  | ДЮБЕЛЬ ЛАТУННЫЙ РАСПОРИНЫЙ KEW MSD M10 | 50ШТ | 2
СКК-17-15 |  |  | КАБЕЛЬНЫЙ КАНАЛ ВИНИПЛАСТОВЫЙ 17Х15ММ L=2000ММ | ШТ | 110
СКК-40-20 |  |  | КАБЕЛЬНЫЙ КАНАЛ ВИНИПЛАСТОВЫЙ 40Х20ММ L=2000ММ | М | 20
СКК-60-40 |  |  | КАБЕЛЬНЫЙ КАНАЛ ВИНИПЛАСТОВЫЙ 60Х40ММ L=2000ММ | ШТ | 5
СКМ-222 |  |  | КОРОБКА МОНТАЖНАЯ КМ-222 | ШТ | 13
СКПГ-200-100 |  |  | КОРОБ ПРЯМОЙ ГЛУХОЙ (НЕПЕРФОРИРОВАННЫЙ) ИЗ СТАЛИ 1,5ММ ОЦИНКОВАННЫЙ L=2000ММ КПГ 200Х100/2-1,5-ОЦ | ШТ | 11
СЛПП-УС-20 |  |  | ЛОТОК ПЕРФОРИРОВАННЫЙ УСИЛЕННЫЙ 200Х2000ММ ЛПП20 | ШТ | 5
СЛПП-УС-40 |  |  | ЛОТОК ПЕРФОРИРОВАННЫЙ УСИЛЕННЫЙ 400Х2000ММ ЛПП40 | ШТ | 4
Ж3-40-31 | ТРУБЫ | М 79
1-1 |  |  | ЗАТРАТЫ ТРУДА РАБОЧИХ | ЧЕЛ.-Ч | 24.8913
1-3 |  |  | ЗАТРАТЫ ТРУДА МАШИНИСТОВ | ЧЕЛ.-Ч | 0.00198
М021141 |  |  | КРАНЫ НА АВТОМОБИЛЬНОМ ХОДУ ПРИ РАБОТЕ НА ДРУГИХ ВИДАХ СТРОИТЕЛЬСТВА, 10Т | МАШ.-Ч | 0.00198
М030402 |  |  | ЛЕБЕДКИ ЭЛЕКТРИЧЕСКИЕ ТЯГОВЫМ УСИЛИЕМ ДО 12,26 (1,25) КН (Т) | МАШ.-Ч | 0.04455
М040502 |  |  | УСТАНОВКИ ДЛЯ СВАРКИ РУЧНОЙ ДУГОВОЙ (ПОСТОЯННОГО ТОКА) | МАШ.-Ч | 2.1285
М330301* |  |  | МАШИНЫ ШЛИФОВАЛЬНЫЕ ЭЛЕКТРИЧЕСКИЕ | МАШ.-Ч | 1.3219
М331451 |  |  | ПЕРФОРАТОРЫ ЭЛЕКТРИЧЕСКИЕ | МАШ.-Ч | 3.6833
С101-151400 |  |  | ЭЛЕКТРОДЫ ТИПА Э42А ДИАМЕТРОМ 4 ММ | Т | 0.000355
С101-81404-1 |  |  | ПРОВОЛОКА СТАЛЬНАЯ НИЗКОУГЛЕРОДИСТАЯ ОБЩЕГО НАЗНАЧЕНИЯ ТЕРМИЧЕСКИ ОБРАБОТАННАЯ, ОЦИНКОВАННАЯ, ДИАМЕТРОМ 2 ММ | КГ | 1.6283
С101-86726-20 |  |  | СВЕРЛА ПО БЕТОНУ С SDS+ ХВОСТОВИКОМ (НАКОНЕЧНИК ИЗ ТВЕРДОСПЛАВНОЙ СТАЛИ), ДИАМЕТРОМ 8-10 ММ, ДЛИНОЙ 260 (265) ММ | ШТ | 0.13528
С101-86726-38 |  |  | СВЕРЛА ПО БЕТОНУ С SDS+ ХВОСТОВИКОМ (НАКОНЕЧНИК ИЗ ТВЕРДОСПЛАВНОЙ СТАЛИ), ДИАМЕТРОМ 10-12 ММ, ДЛИНОЙ 110-165 ММ | ШТ | 0.18513
С103-12903-11Л |  |  | ТРУБЫ СТАЛЬНЫЕ ЭЛЕКТРОСВАРНЫЕ Д=25Х1,6ММ (ПРИМ) | М | 6
С103-13202-11Л |  |  | ТРУБЫ СТАЛЬНЫЕ ЭЛЕКТРОСВАРНЫЕ Д=33Х1,6ММ2 (ПРИМ) | М | 5
С103-5000 |  |  | ТРУБА СТАЛЬНАЯ СВАРНАЯ ВОДОГАЗОПРОВОДНАЯ ОЦИНКОВАННАЯ ОБЫКНОВЕННАЯ НОМИНАЛЬНЫМ ДИАМЕТРОМ 20 ММ, ТОЛЩИНОЙ СТЕНКИ 2,8 ММ | М | 40
С103-5300 |  |  | ТРУБА СТАЛЬНАЯ СВАРНАЯ ВОДОГАЗОПРОВОДНАЯ ОЦИНКОВАННАЯ ОБЫКНОВЕННАЯ НОМИНАЛЬНЫМ ДИАМЕТРОМ 40 ММ, ТОЛЩИНОЙ СТЕНКИ 3,5 ММ | М | 12
С103-5400 |  |  | ТРУБА СТАЛЬНАЯ СВАРНАЯ ВОДОГАЗОПРОВОДНАЯ ОЦИНКОВАННАЯ ОБЫКНОВЕННАЯ НОМИНАЛЬНЫМ ДИАМЕТРОМ 50 ММ, ТОЛЩИНОЙ СТЕНКИ 3,5 ММ | М | 6
С113-24600 |  |  | ЭМАЛЬ ПЕНТАФТАЛЕВАЯ ПФ-115, СЕРАЯ | Т | 0.00046
С113-7611 |  |  | КЛЕЙ БМК-5К | КГ | 0.0198
С514-12301 |  |  | ПЕРЕМЫЧКА ГИБКАЯ ПГС-35-560 У2,5 | ШТ | 5.4112
С552-1100 |  |  | МУФТА ТРУБНАЯ ТР-2 У3 | ШТ | 7.667
С552-1103 |  |  | МУФТА ТРУБНАЯ ТР-7 У3 | ШТ | 2.8322
С552-1104 |  |  | МУФТА ТРУБНАЯ ТР-8 У3 | ШТ | 0.9996
С552-1200 |  |  | ПАТРУБОК ВВОДНОЙ У476 У3 | 10 ШТ | 0.1782
С552-1500 |  |  | СКОБА К 142 У2 | 10 ШТ | 2.8391
С552-1502 |  |  | СКОБА К 144 У2 | 10 ШТ | 0.68306
С552-1504 |  |  | СКОБА К 146П У2 | 10 ШТ | 0.24108
С552-1507-2 |  |  | СКОБА К1157 У3 | 1000 ШТ | 0.0099
С552-2002 |  |  | ТРУБА ГЛАДКАЯ ЖЕСТКАЯ ПВХ, ДИАМЕТР 20 ММ | М | 10
С552-301 |  |  | ВТУЛКА В22 УХЛ2 | 100 ШТ | 0.01782
С552-400 |  |  | ГАЙКА УСТАНОВОЧНАЯ ЗАЗЕМЛЯЮЩАЯ К 482 | 100 ШТ | 0.29315
С552-402 |  |  | ГАЙКА УСТАНОВОЧНАЯ ЗАЗЕМЛЯЮЩАЯ К 484 | 100 ШТ | 0.10829
С552-403 |  |  | ГАЙКА УСТАНОВОЧНАЯ ЗАЗЕМЛЯЮЩАЯ К 485 | 100 ШТ | 0.03822
С552-603 |  |  | ДЮБЕЛЬ МОНТАЖНЫЙ У661 У3 | 10 ШТ | 2.0196
С552-605 |  |  | ДЮБЕЛЬ МОНТАЖНЫЙ У658 | 10 ШТ | 7.5661
С552-702 |  |  | ЗАГЛУШКА У469 | 10 ШТ | 0.26893
С552-702-1 |  |  | ЗАГЛУШКА У468 УХЛ2 | 10 ШТ | 0.46002
С552-703 |  |  | ЗАГЛУШКА У470 | 10 ШТ | 0.059976
С552-804 |  |  | КРУГИ ШЛИФОВАЛЬНЫЕ ДЛЯ СПЕЦИАЛЬНЫХ МОНТАЖНЫХ РАБОТ 5П 180Х6Х22 | ШТ | 0.34015
С552-900 |  |  | ЛЕНТА ФУМ МАРКА 3 | КГ | 0.02086
Ж3-40-31 | КАБЕЛЬНЫЙ ОБОГРЕВ | М 15
1-1 |  |  | ЗАТРАТЫ ТРУДА РАБОЧИХ | ЧЕЛ.-Ч | 9.8593
М040502 |  |  | УСТАНОВКИ ДЛЯ СВАРКИ РУЧНОЙ ДУГОВОЙ (ПОСТОЯННОГО ТОКА) | МАШ.-Ч | 0.7
М330301* |  |  | МАШИНЫ ШЛИФОВАЛЬНЫЕ ЭЛЕКТРИЧЕСКИЕ | МАШ.-Ч | 0.08
М331451 |  |  | ПЕРФОРАТОРЫ ЭЛЕКТРИЧЕСКИЕ | МАШ.-Ч | 2.1085
С10-НTR-2 |  |  | САМОРЕГУЛИРУЮЩАЯ НАГРЕВАТЕЛЬНАЯ ЛЕНТА 10НTR2-CR | М | 15
С101-10110 |  |  | БОЛТЫ СТРОИТЕЛЬНЫЕ С ГАЙКАМИ И ШАЙБАМИ | Т | 5e-05
С101-151400 |  |  | ЭЛЕКТРОДЫ ТИПА Э42А ДИАМЕТРОМ 4 ММ | Т | 0.00033
С101-15509 |  |  | ДЮБЕЛЬ С ШУРУПОМ ДЛЯ БЫСТРОГО МОНТАЖА 6Х40 ММ | 100 ШТ | 0.36922
С101-51506 |  |  | ЛАК НИТРОЦЕЛЛЮЛОЗНЫЙ МЕБЕЛЬНЫЙ НЦ-218 | Т | 2e-05
С101-51509-10 |  |  | ИЗОЛЕНТА ПВХ (РАЗМЕРОМ 15ММХ20М) | М2 | 0.3
С101-63602-1 |  |  | ПАСТА КВАРЦЕВАЗЕЛИНОВАЯ | КГ | 0.02
С101-84400 |  |  | РАСТВОРИТЕЛЬ ДЛЯ ЛАКОКРАСОЧНЫХ МАТЕРИАЛОВ МАРКИ 646 | Т | 0.00012
С101-86726-20 |  |  | СВЕРЛА ПО БЕТОНУ С SDS+ ХВОСТОВИКОМ (НАКОНЕЧНИК ИЗ ТВЕРДОСПЛАВНОЙ СТАЛИ), ДИАМЕТРОМ 8-10 ММ, ДЛИНОЙ 260 (265) ММ | ШТ | 0.11
С101-86726-8 |  |  | СВЕРЛА ПО БЕТОНУ С SDS+ ХВОСТОВИКОМ (НАКОНЕЧНИК ИЗ ТВЕРДОСПЛАВНОЙ СТАЛИ), ДИАМЕТРОМ 5-10 ММ, ДЛИНОЙ 210 (215) ММ | ШТ | 0.61488
С113-2100 |  |  | ГРУНТОВКА ГФ-021 КРАСНО-КОРИЧНЕВАЯ | Т | 0.0001
С113-24600 |  |  | ЭМАЛЬ ПЕНТАФТАЛЕВАЯ ПФ-115, СЕРАЯ | Т | 0.00024
С113-3700 |  |  | ДИХЛОРЭТАН ТЕХНИЧЕСКИЙ СОРТ I | Т | 5e-06
С204-3101-Л |  |  | СЕТКА СВАРНАЯ ОЦИНКОВАННАЯ 100Х50ММ (ПРИМ) | Т | 0.0057
С514-12301 |  |  | ПЕРЕМЫЧКА ГИБКАЯ ПГС-35-560 У2,5 | ШТ | 1
С544-9311 |  |  | ЛЕНТА ЗАЩИТНО-СИГНАЛЬНАЯ СЕРИИ ЛЗС ШИРИНОЙ 125 ММ, ТОЛЩИНОЙ 3,5 ММ | М | 30.9
С552-1230 |  |  | ПОЛОСКА К404 И ПРЯЖКА К407 ДЛЯ КРЕПЛЕНИЯ ПРОВОДОВ | 100 ШТ | 0.04
С552-201 |  |  | БИРКА-ОКОНЦЕВАТЕЛЬ У136 У3/5 | 100 ШТ | 0.2
С552-203 |  |  | БИРКА МАРКИРОВОЧНАЯ У153 У3,5 | 1000 ШТ | 0.0031
С552-605 |  |  | ДЮБЕЛЬ МОНТАЖНЫЙ У658 | 10 ШТ | 0.61
С552-804 |  |  | КРУГИ ШЛИФОВАЛЬНЫЕ ДЛЯ СПЕЦИАЛЬНЫХ МОНТАЖНЫХ РАБОТ 5П 180Х6Х22 | ШТ | 0.1
СИЗ-ЛНТ-30 |  |  | ИЗОЛЯЦИОННАЯ ЛЕНТА Х/Б, РУЛОН (L=30М) | РУЛОН | 1
СКР-ABO-100 |  |  | КОРОБКА МОНТАЖНАЯ С КЛЕММАМИ ABOX 100 | ШТ | 1
Ж3-40-90 | ПРОТИВОПОЖАРНЫЕ МЕРОПРИЯТИЯ | РУБ 2864,96
1-1 |  |  | ЗАТРАТЫ ТРУДА РАБОЧИХ | ЧЕЛ.-Ч | 4.0051
1-3 |  |  | ЗАТРАТЫ ТРУДА МАШИНИСТОВ | ЧЕЛ.-Ч | 0.0067
М331617 |  |  | СРЕДСТВА МАЛОЙ МЕХАНИЗАЦИИ | МАШ.-Ч | 0.0067
С101-11401 |  |  | ВЕТОШЬ | КГ | 0.00723
С104-701-14Л |  |  | ВАТА МИНЕРАЛЬНАЯ ПЛОТНОСТЬЮ НЕ МЕНЕЕ 100КГ/М3 (ПРИМ) | М3 | 0.01
С113-7812-45 |  |  | МАСТИКА ТЕРМОРАСШИРЯЮЩАЯСЯ ПРОТИВОПОЖАРНАЯ НILTI СP 611A | МЛ | 4650
С113-7812-65 |  |  | ПЕНА ТЕРМОРАСШИРЯЮЩАЯСЯ ПРОТИВОПОЖАРНАЯ НILTI СР 660 | Л | 4.875
СОСТАВИЛ | ______________________________ |  |  | ЛЕМЧУК
| (должность) |  | (подпись) | (инициалы,фамилия)
ПРОВЕРИЛ | ______________________________ |  |  | НЕСТЕРОВА
| (должность) |  | (подпись) | (инициалы,фамилия)

## 3138-5-3000-R4
НАИМЕНОВАНИЕ ОБЪЕКТА |  | РЕКОНСТРУКЦИЯ ТЕРРИТОРИИ ПО ПРОСП.ПАРТИЗАНСКОМУ, 8 В Г.МИНСКЕ. 17 ОЧЕРЕДЬ СТРОИТЕЛЬСТВА. СТРОИТЕЛЬСТВО ЗДАНИЯ N 6 ПО ГЕНПЛАНУ. СТАДИЯ А
КОД ОБЪЕКТА |  | 21.004.17-6
НАИМЕНОВАНИЕ ЗДАНИЯ, СООРУЖЕНИЯ |  | ЗДАНИЕ N6 ПО Г/П (2 ЭТАП)
ШИФР ЗДАНИЯ, СООРУЖЕНИЯ |  | 21.004.17-6
КОМПЛЕКТ ЧЕРТЕЖЕЙ |  | ЭМ.СО (Л.1-113)
ВЕДОМОСТЬ РЕСУРСОВ ДЛЯ ЛОКАЛЬНОЙ СМЕТЫ № 3000
(НОРМЫ 2017г.)
ЭЛЕКТРООБОРУДОВАНИЕ. МЕСТА ОБЩЕГО ПОЛЬЗОВАНИЯ. ПРОИЗВОДСТВЕННЫЕ ПОМЕЩЕНИЯ NN1-9 (ВЗАМЕН ЛС 3000 НА СУММУ 858,251 ТЫС. РУБ.)
СОСТАВЛЕНА В ЦЕНАХ НА 1 ФЕВРАЛЯ 2022г.
№ | ОБОСНОВАНИЕ | НАИМЕНОВАНИЕ РЕСУРСОВ | ЕД.ИЗМ. | КОЛИЧЕСТВО | СТОИМОСТЬ, РУБ.
П/П |  |  |  |  | ЕДИНИЦЫ | ОБЩАЯ
1 | 2 | 3 | 4 | 5 | 6 | 7
1 | 1-1 | ЗАТРАТЫ ТРУДА РАБОЧИХ | ЧЕЛ.-Ч | 7979.1907
2 | 1-3 | ЗАТРАТЫ ТРУДА МАШИНИСТОВ | ЧЕЛ.-Ч | 7.4374
МАШИНЫ И МЕХАНИЗМЫ
3 | М021141 | КРАНЫ НА АВТОМОБИЛЬНОМ ХОДУ ПРИ РАБОТЕ НА ДРУГИХ ВИДАХ СТРОИТЕЛЬСТВА, 10Т | МАШ.-Ч | 7.3704 | 32.35 | 238,43
4 | М030401 | ЛЕБЕДКИ ЭЛЕКТРИЧЕСКИЕ ТЯГОВЫМ УСИЛИЕМ ДО 5,79 (0,59) КН (Т) | МАШ.-Ч | 3.204 | 0.5 | 1,6
5 | М030402 | ЛЕБЕДКИ ЭЛЕКТРИЧЕСКИЕ ТЯГОВЫМ УСИЛИЕМ ДО 12,26 (1,25) КН (Т) | МАШ.-Ч | 679.6264 | 0.76 | 516,52
6 | М040502 | УСТАНОВКИ ДЛЯ СВАРКИ РУЧНОЙ ДУГОВОЙ (ПОСТОЯННОГО ТОКА) | МАШ.-Ч | 283.6264 | 2.82 | 799,83
7 | М150402 | ГАЗОВАЯ ГОРЕЛКА | МАШ.-Ч | 19.4126 | 0.23 | 4,46
8 | М330301* | МАШИНЫ ШЛИФОВАЛЬНЫЕ ЭЛЕКТРИЧЕСКИЕ | МАШ.-Ч | 62.4632 | 0.6 | 37,48
9 | М330302* | МАШИНЫ ШЛИФОВАЛЬНЫЕ УГЛОВЫЕ | МАШ.-Ч | 60.3918 | 0.69 | 41,67
10 | М331002 | СТАНКИ СВЕРЛИЛЬНЫЕ | МАШ.-Ч | 0.4972 | 0.42 | 0,21
11 | М331008 | СТАНОК ЗАТОЧНЫЙ | МАШ.-Ч | 26.88 | 0.75 | 20,16
12 | М331451 | ПЕРФОРАТОРЫ ЭЛЕКТРИЧЕСКИЕ | МАШ.-Ч | 548.8819 | 0.54 | 296,4
13 | М331617 | СРЕДСТВА МАЛОЙ МЕХАНИЗАЦИИ | МАШ.-Ч | 0.067 | 11.87 | 0,8
14 | М350451 | ПРЕСС ГИДРАВЛИЧЕСКИЙ С ЭЛЕКТРОПРИВОДОМ | МАШ.-Ч | 87.6512 | 0.23 | 20,16
|  | ИТОГО МАШИНЫ И МЕХАНИЗМЫ |  |  |  | 1978
МАТЕРИАЛЫ, ИЗДЕЛИЯ, КОНСТРУКЦИИ
15 | С10-НTR-2 | САМОРЕГУЛИРУЮЩАЯ НАГРЕВАТЕЛЬНАЯ ЛЕНТА 10НTR2-CR | М | 130 | 14.23 | 1849,9
16 | С101-10110 | БОЛТЫ СТРОИТЕЛЬНЫЕ С ГАЙКАМИ И ШАЙБАМИ | Т | 0.15395 | 3921.87 | 603,79
17 | С101-11401 | ВЕТОШЬ | КГ | 0.9723 | 1.99 | 1,93
18 | С101-11602-15 | ВИНТЫ САМОНАРЕЗАЮЩИЕ С ПОЛУКРУГЛОЙ ГОЛОВКОЙ ДИАМЕТРОМ 6-10ММ ДЛИНОЙ 50ММ | КГ | 0.9 | 3.62 | 3,26
19 | С101-12000 | ГАЙКИ ШЕСТИГРАННЫЕ ДИАМЕТРОМ РЕЗЬБЫ 6 ММ | Т | 0.003454 | 3670 | 12,68
20 | С101-12100 | ГАЙКИ ШЕСТИГРАННЫЕ ДИАМЕТРОМ РЕЗЬБЫ 8 ММ | Т | 0.029837 | 3905 | 116,51
21 | С101-123415-Л | МЕТАЛЛОКОНСТРУКЦИИ (ПРИМ) | Т | 0.009 | 2637.3 | 23,74
22 | С101-129200 | УАЙТ-СПИРИТ | Т | 0.0288 | 3812.65 | 109,8
23 | С101-130600 | ПОРТЛАНДЦЕМЕНТ 500-Д0 (В УПАКОВКЕ) | Т | 0.033777 | 168.07 | 5,68
24 | С101-147602 | ШПИЛЬКА РЕЗЬБОВАЯ ОЦИНКОВАННАЯ М8Х1000 | ШТ | 2688 | 2.17 | 5832,96
25 | С101-147602-Л | ШПИЛЬКА РЕЗЬБОВАЯ М8 L=500ММ (ПРИМ) | ШТ | 930 | 2.17 | 2018,1
26 | С101-148100 | ШУРУПЫ С ПОЛУКРУГЛОЙ ГОЛОВКОЙ 4Х40 ММ | Т | 6.3e-05 | 3650 | 0,23
27 | С101-151400 | ЭЛЕКТРОДЫ ТИПА Э42А ДИАМЕТРОМ 4 ММ | Т | 0.06019 | 5365 | 322,92
28 | С101-15509 | ДЮБЕЛЬ С ШУРУПОМ ДЛЯ БЫСТРОГО МОНТАЖА 6Х40 ММ | 100 ШТ | 3.1997 | 2.18 | 6,98
29 | С101-47101 | КРАСКА МАСЛЯНАЯ МА-15, СУРИК ЖЕЛЕЗНЫЙ | Т | 0.00381 | 3800.21 | 14,48
30 | С101-48603 | КРУГ ОТРЕЗНОЙ 230Х2Х22 ДЛЯ РЕЗКИ МЕТАЛЛА | ШТ | 24.1626 | 1.68 | 40,59
31 | С101-50100 | ЛАК КАМЕННОУГОЛЬНЫЙ КАНИФОЛЬНЫЙ КФ-965 | Т | 0.004654 | 55629.13 | 258,9
32 | С101-51506 | ЛАК НИТРОЦЕЛЛЮЛОЗНЫЙ МЕБЕЛЬНЫЙ НЦ-218 | Т | 0.004016 | 8314.27 | 33,39
33 | С101-51509-10 | ИЗОЛЕНТА ПВХ (РАЗМЕРОМ 15ММХ20М) | М2 | 132.75 | 5.05 | 670,39
34 | С101-63602-1 | ПАСТА КВАРЦЕВАЗЕЛИНОВАЯ | КГ | 8.278 | 6.46 | 53,48
35 | С101-81404-1 | ПРОВОЛОКА СТАЛЬНАЯ НИЗКОУГЛЕРОДИСТАЯ ОБЩЕГО НАЗНАЧЕНИЯ ТЕРМИЧЕСКИ ОБРАБОТАННАЯ, ОЦИНКОВАННАЯ, ДИАМЕТРОМ 2 ММ | КГ | 45.8414 | 4 | 183,37
36 | С101-82511 | СМЕСЬ ПРОПАНА И БУТАНА ТЕХНИЧЕСКИХ | КГ | 21.4758 | 1.12 | 24,05
37 | С101-84400 | РАСТВОРИТЕЛЬ ДЛЯ ЛАКОКРАСОЧНЫХ МАТЕРИАЛОВ МАРКИ 646 | Т | 0.00731 | 4956.95 | 36,24
38 | С101-86722 | СВЕРЛА СПИРАЛЬНЫЕ С ЦИЛИНДРИЧЕСКИМ ХВОСТОВИКОМ, ДЛИННАЯ СЕРИЯ (ПО МЕТАЛЛУ), ДИАМЕТРОМ 12,6-14ММ | ШТ | 1.309 | 12.29 | 16,09
39 | С101-86726-20 | СВЕРЛА ПО БЕТОНУ С SDS+ ХВОСТОВИКОМ (НАКОНЕЧНИК ИЗ ТВЕРДОСПЛАВНОЙ СТАЛИ), ДИАМЕТРОМ 8-10 ММ, ДЛИНОЙ 260 (265) ММ | ШТ | 144.7557 | 8.37 | 1211,61
40 | С101-86726-38 | СВЕРЛА ПО БЕТОНУ С SDS+ ХВОСТОВИКОМ (НАКОНЕЧНИК ИЗ ТВЕРДОСПЛАВНОЙ СТАЛИ), ДИАМЕТРОМ 10-12 ММ, ДЛИНОЙ 110-165 ММ | ШТ | 41.3473 | 5.53 | 228,65
41 | С101-86726-8 | СВЕРЛА ПО БЕТОНУ С SDS+ ХВОСТОВИКОМ (НАКОНЕЧНИК ИЗ ТВЕРДОСПЛАВНОЙ СТАЛИ), ДИАМЕТРОМ 5-10 ММ, ДЛИНОЙ 210 (215) ММ | ШТ | 253.8707 | 6.67 | 1693,32
42 | С101-8800 | БОЛТЫ С ШЕСТИГРАННОЙ ГОЛОВКОЙ ДИАМЕТРОМ РЕЗЬБЫ 6 ММ | Т | 0.009059 | 4412.5 | 39,97
43 | С101-8900 | БОЛТЫ С ШЕСТИГРАННОЙ ГОЛОВКОЙ ДИАМЕТРОМ РЕЗЬБЫ 8 ММ | Т | 0.09451 | 3750.31 | 354,44
44 | С101-98500 | ПРОКАТ ГОРЯЧЕКАТАНЫЙ ПОЛОСОВОЙ ИЗ СТАЛИ УГЛЕРОДИСТОЙ ОБЫКНОВЕННОГО КАЧЕСТВА МАРКИ СТ6СП, ТОЛЩИНОЙ 10 - 80 ММ ПРИ ШИРИНЕ 100 - 200 ММ | Т | 0.26913 | 3473.12 | 934,73
45 | С103-12903-11Л | ТРУБЫ СТАЛЬНЫЕ ЭЛЕКТРОСВАРНЫЕ Д=25Х1,6ММ (ПРИМ) | М | 69 | 3.71 | 255,99
46 | С103-13202-11Л | ТРУБЫ СТАЛЬНЫЕ ЭЛЕКТРОСВАРНЫЕ Д=33Х1,6ММ2 (ПРИМ) | М | 45 | 4.17 | 187,65
47 | С103-5000 | ТРУБА СТАЛЬНАЯ СВАРНАЯ ВОДОГАЗОПРОВОДНАЯ ОЦИНКОВАННАЯ ОБЫКНОВЕННАЯ НОМИНАЛЬНЫМ ДИАМЕТРОМ 20 ММ, ТОЛЩИНОЙ СТЕНКИ 2,8 ММ | М | 478 | 6.52 | 3116,56
48 | С103-5300 | ТРУБА СТАЛЬНАЯ СВАРНАЯ ВОДОГАЗОПРОВОДНАЯ ОЦИНКОВАННАЯ ОБЫКНОВЕННАЯ НОМИНАЛЬНЫМ ДИАМЕТРОМ 40 ММ, ТОЛЩИНОЙ СТЕНКИ 3,5 ММ | М | 66 | 14.18 | 935,88
49 | С103-5400 | ТРУБА СТАЛЬНАЯ СВАРНАЯ ВОДОГАЗОПРОВОДНАЯ ОЦИНКОВАННАЯ ОБЫКНОВЕННАЯ НОМИНАЛЬНЫМ ДИАМЕТРОМ 50 ММ, ТОЛЩИНОЙ СТЕНКИ 3,5 ММ | М | 54 | 18.44 | 995,76
50 | С104-701-14Л | ВАТА МИНЕРАЛЬНАЯ ПЛОТНОСТЬЮ НЕ МЕНЕЕ 100КГ/М3 (ПРИМ) | М3 | 0.1 | 148.61 | 14,86
51 | С113-2100 | ГРУНТОВКА ГФ-021 КРАСНО-КОРИЧНЕВАЯ | Т | 0.0009 | 3524.71 | 3,17
52 | С113-24600 | ЭМАЛЬ ПЕНТАФТАЛЕВАЯ ПФ-115, СЕРАЯ | Т | 0.03312 | 4998.08 | 165,54
53 | С113-3700 | ДИХЛОРЭТАН ТЕХНИЧЕСКИЙ СОРТ I | Т | 0.003521 | 22658 | 79,78
54 | С113-7611 | КЛЕЙ БМК-5К | КГ | 0.31284 | 2.47 | 0,77
55 | С113-7812-45 | МАСТИКА ТЕРМОРАСШИРЯЮЩАЯСЯ ПРОТИВОПОЖАРНАЯ НILTI СP 611A | МЛ | 46500 | 0.11 | 5115
56 | С113-7812-65 | ПЕНА ТЕРМОРАСШИРЯЮЩАЯСЯ ПРОТИВОПОЖАРНАЯ НILTI СР 660 | Л | 48.75 | 423.39 | 20640,26
57 | С113-7900 | ЛАК БИТУМНЫЙ БТ-577 | Т | 0.13262 | 2900 | 384,58
58 | С113-9500 | ЛАК ПЕНТАФТАЛЕВЫЙ ПФ-170 | Т | 0.000317 | 4175 | 1,32
59 | С204-3101-Л | СЕТКА СВАРНАЯ ОЦИНКОВАННАЯ 100Х50ММ (ПРИМ) | Т | 0.0513 | 5323.36 | 273,09
60 | С412-1500 | ПЕСОК ОБОГАЩЕННЫЙ | М3 | 0.033986 | 9.25 | 0,31
61 | С414-2002 | РАСТВОРЫ КЛАДОЧНЫЕ ТЯЖЕЛЫЕ ЦЕМЕНТНЫЕ, МАРКИ 50 | М3 | 0.012474 | 70.19 | 0,88
62 | С501-44101-Л | КАБЕЛЬ СИЛОВОЙ МАРКИ ВВГНГ(А) 3Х2,5ММ2 (ПРИМ) | 1000 М | 0.155 | 2202.14 | 341,33
63 | С501-44108-140 | КАБЕЛЬ СИЛОВОЙ ОГНЕСТОЙКИЙ МАРКИ ВВГНГ(А)-FRLS 3Х1,5-0,66 С МЕДНЫМИ ЖИЛАМИ, С ИЗОЛЯЦИЕЙ И ОБОЛОЧКОЙ ИЗ ПВХ ПЛАСТИКАТА, С ТЕРМИЧЕСКИМ БАРЬЕРОМ ИЗ СЛЮДОСОДЕРЖАЩИХ ЛЕНТ, НЕ РАСПРОСТРАНЯЮЩИЙ ГОРЕНИЕ ПО КАТЕГОРИИ (А), С НИЗКИМ ДЫМО- И ГАЗОВЫДЕЛЕНИЕМ, С ТРЕМЯ ЖИЛАМИ СЕЧЕНИЕМ 1,5 ММ2, НА НАПРЯЖЕНИЕ 0,66 КВ | 1000 М | 0.02 | 2528.31 | 50,57
64 | С501-44108-141 | КАБЕЛЬ СИЛОВОЙ ОГНЕСТОЙКИЙ МАРКИ ВВГНГ(А)-FRLS 3Х2,5-0,66 С МЕДНЫМИ ЖИЛАМИ, С ИЗОЛЯЦИЕЙ И ОБОЛОЧКОЙ ИЗ ПВХ ПЛАСТИКАТА, С ТЕРМИЧЕСКИМ БАРЬЕРОМ ИЗ СЛЮДОСОДЕРЖАЩИХ ЛЕНТ, НЕ РАСПРОСТРАНЯЮЩИЙ ГОРЕНИЕ ПО КАТЕГОРИИ (А), С НИЗКИМ ДЫМО- И ГАЗОВЫДЕЛЕНИЕМ, С ТРЕМЯ ЖИЛАМИ СЕЧЕНИЕМ 2,5 ММ2, НА НАПРЯЖЕНИЕ 0,66 КВ | 1000 М | 0.15 | 3779.18 | 566,88
65 | С501-44108-142 | КАБЕЛЬ СИЛОВОЙ ОГНЕСТОЙКИЙ МАРКИ ВВГНГ(А)-FRLS 3Х4-0,66 С МЕДНЫМИ ЖИЛАМИ, С ИЗОЛЯЦИЕЙ И ОБОЛОЧКОЙ ИЗ ПВХ ПЛАСТИКАТА, С ТЕРМИЧЕСКИМ БАРЬЕРОМ ИЗ СЛЮДОСОДЕРЖАЩИХ ЛЕНТ, НЕ РАСПРОСТРАНЯЮЩИЙ ГОРЕНИЕ ПО КАТЕГОРИИ (А), С НИЗКИМ ДЫМО- И ГАЗОВЫДЕЛЕНИЕМ, С ТРЕМЯ ЖИЛАМИ СЕЧЕНИЕМ 4 ММ2, НА НАПРЯЖЕНИЕ 0,66 КВ | 1000 М | 0.62 | 4932.98 | 3058,45
66 | С501-44382-Л | КАБЕЛЬ СИЛОВОЙ МАРКИ ВВГНГ(А) 1Х70ММ2 (ПРИМ) | 1000 М | 0.495 | 20763.6 | 10277,98
67 | С501-99066 | КАБЕЛЬ СИЛОВОЙ МАРКИ АВВГ 3Х4-0,66 С АЛЮМИНИЕВЫМИ ЖИЛАМИ, ИЗОЛЯЦИЯ И ОБОЛОЧКА ИЗ ПОЛИВИНИЛХЛОРИДНОГО ПЛАСТИКАТА, БЕЗ ЗАЩИТНОГО ПОКРОВА, С ТРЕМЯ ЖИЛАМИ СЕЧЕНИЕМ 4 ММ2, НА НАПРЯЖЕНИЕ 0,66 КВ | 1000 М | 0.385 | 1022.13 | 393,52
68 | С501-99081-Л | КАБЕЛЬ СИЛОВОЙ МАРКИ АВВГНГ(А) 2Х1,5ММ2 (ПРИМ) | 1000 М | 0.115 | 617.13 | 70,97
69 | С501-99089-Л | КАБЕЛЬ СИЛОВОЙ МАРКИ АВВГЗНГ(А) 3Х2,5-0,66 С АЛЮМИНИЕВЫМИ ЖИЛАМИ, ИЗОЛЯЦИЯ И ОБОЛОЧКА ИЗ ПОЛИВИНИЛХЛОРИДНОГО ПЛАСТИКАТА, БЕЗ ЗАЩИТНОГО ПОКРОВА, НЕ РАСПРОСТРАНЯЮЩИЙ ГОРЕНИЕ, С ТРЕМЯ ЖИЛАМИ СЕЧЕНИЕМ 2,5 ММ2, НА НАПРЯЖЕНИЕ 0,66 КВ | 1000 М | 0.22 | 769.17 | 169,22
70 | С501-99089-Л1 | КАБЕЛЬ СИЛОВОЙ МАРКИ АВВГНГ(А) 3Х1,5ММ2 (ПРИМ) | 1000 М | 1.71 | 769.17 | 1315,28
71 | С501-99089-Л2 | КАБЕЛЬ СИЛОВОЙ МАРКИ АВВГНГ(А) 3Х2,5-0,66 С АЛЮМИНИЕВЫМИ ЖИЛАМИ, ИЗОЛЯЦИЯ И ОБОЛОЧКА ИЗ ПОЛИВИНИЛХЛОРИДНОГО ПЛАСТИКАТА, БЕЗ ЗАЩИТНОГО ПОКРОВА, НЕ РАСПРОСТРАНЯЮЩИЙ ГОРЕНИЕ, С ТРЕМЯ ЖИЛАМИ СЕЧЕНИЕМ 2,5 ММ2, НА НАПРЯЖЕНИЕ 0,66 КВ | 1000 М | 0.195 | 769.17 | 149,99
72 | С501-99090-Л | КАБЕЛЬ СИЛОВОЙ МАРКИ АВВГНГ(А) 3Х4 ММ2 (ПРИМ) | 1000 М | 0.41 | 1039.12 | 426,04
73 | С501-99096-2Л | КАБЕЛЬ СИЛОВОЙ МАРКИ АВВГНГ(А) 4Х1,5 (ПРИМ) | 1000 М | 1.13 | 908.12 | 1026,18
74 | С501-99096-2Л1 | КАБЕЛЬ СИЛОВОЙ МАРКИ АВВГНГ(А) 4Х2,5 (ПРИМ) | 1000 М | 0.775 | 908.12 | 703,79
75 | С501-99096-33Л | КАБЕЛЬ СИЛОВОЙ МАРКИ АВВГЗНГ(А) 5Х2,5-0,66 С АЛЮМИНИЕВЫМИ ЖИЛАМИ, ИЗОЛЯЦИЯ И ОБОЛОЧКА ИЗ ПОЛИВИНИЛХЛОРИДНОГО ПЛАСТИКАТА, НЕ РАСПРОСТРАНЯЮЩИЙ ГОРЕНИЕ, С НИЗКИМ ДЫМО- И ГАЗОВЫДЕЛЕНИЕМ, БЕЗ ЗАЩИТНОГО ПОКРОВА, С ПЯТЬЮ ЖИЛАМИ СЕЧЕНИЕМ 2,5 ММ2, НА НАПРЯЖЕНИЕ 0,66 КВ | 1000 М | 0.55 | 1353.92 | 744,66
76 | С501-99096-33Л1 | КАБЕЛЬ СИЛОВОЙ МАРКИ АВВГНГ(А) 5Х1,5ММ2 (ПРИМ) | 1000 М | 0.145 | 1353.92 | 196,32
77 | С501-99096-34Л | КАБЕЛЬ СИЛОВОЙ МАРКИ АВВГНГ(А) 5Х2,5ММ2 (ПРИМ) | 1000 М | 0.315 | 1863.55 | 587,02
78 | С501-99096-35Л | КАБЕЛЬ СИЛОВОЙ МАРКИ АВВГНГ(А) 5Х6ММ2 (ПРИМ) | 1000 М | 0.285 | 2306.99 | 657,49
79 | С501-99096-36Л | КАБЕЛЬ СИЛОВОЙ МАРКИ АВВГНГ(А) 5Х10ММ2 (ПРИМ) | 1000 М | 2.515 | 3625.79 | 9118,86
80 | С501-99096-38Л | КАБЕЛЬ СИЛОВОЙ МАРКИ АВВГНГ(А) 5Х25ММ2 (ПРИМ) | 1000 М | 0.16 | 8378.57 | 1340,57
81 | С501-99096-39Л | КАБЕЛЬ СИЛОВОЙ МАРКИ АВВГНГ(А) 5Х35-0,66 С АЛЮМИНИЕВЫМИ ЖИЛАМИ, ИЗОЛЯЦИЯ И ОБОЛОЧКА ИЗ ПОЛИВИНИЛХЛОРИДНОГО ПЛАСТИКАТА, НЕ РАСПРОСТРАНЯЮЩИЙ ГОРЕНИЕ, С НИЗКИМ ДЫМО- И ГАЗОВЫДЕЛЕНИЕМ, БЕЗ ЗАЩИТНОГО ПОКРОВА, С ПЯТЬЮ ЖИЛАМИ СЕЧЕНИЕМ 35 ММ2, НА НАПРЯЖЕНИЕ 0,66 КВ | 1000 М | 0.02 | 10477.59 | 209,55
82 | С501-99096-61Л | КАБЕЛЬ СИЛОВОЙ МАРКИ АВВГЗ 3Х2,5ММ2 (ПРИМ) | 1000 М | 0.085 | 697.97 | 59,33
83 | С501-99096-62Л | КАБЕЛЬ СИЛОВОЙ МАРКИ АВВГЗ 3Х4ММ2 (ПРИМ) | 1000 М | 0.385 | 980.94 | 377,66
84 | С514-1000-Л | КОРОБ ПРЯМОЙ ГЛУХОЙ (НЕПЕРФОРИРОВАННЫЙ) ИЗ СТАЛИ 0,8ММ ОЦИНКОВАННЫЙ L=2000ММ 50Х30 КПГ 50Х30/2-0,8-ПЦ (ПРИМ) | ШТ | 5 | 47.42 | 237,1
85 | С514-12301 | ПЕРЕМЫЧКА ГИБКАЯ ПГС-35-560 У2,5 | ШТ | 352.8176 | 7.28 | 2568,51
86 | С514-124000 | ПОЛКА КАБЕЛЬНАЯ К1161 У3 | 1000 ШТ | 1.22 | 2400 | 2928
87 | С514-12600 | ПОЛКА КАБЕЛЬНАЯ К1163 У3 | 1000 ШТ | 0.11 | 5410 | 595,1
88 | С514-13500-Л | РАЗДЕЛИТЕЛЬ ЛОТКОВЫЙ L=2000ММ (ПРИМ) | ШТ | 190 | 10.07 | 1913,3
89 | С514-14000 | ПРОФИЛЬ (ШВЕЛЛЕР) МОНТАЖНЫЙ, ТИПА К240 У2 | ШТ | 247 | 16.8 | 4149,6
90 | С514-14100 | ПРОФИЛЬ (Z-ПРОФИЛЬ) МОНТАЖНЫЙ, ТИПА К239 У2 | ШТ | 0.297 | 20.39 | 6,06
91 | С514-15701-Л | ЛОТОК ПЕРФОРИРОВАННЫЙ ЛПП10 (ПРИМ) | ШТ | 147 | 18.74 | 2754,78
92 | С514-15702-Л | ЛОТОК ПЕРФОРИРОВАННЫЙ ЛПП20 (ПРИМ) | ШТ | 444 | 17.87 | 7934,28
93 | С514-16301-4 | НАКОНЕЧНИК ТА 50-10-9 ГЛУХОЙ НОМИНАЛЬНЫМ СЕЧЕНИЕМ 50 ММ2, С ОТВЕРСТИЕМ ПОД КОНТАКТНЫЙ СТЕРЖЕНЬ ДИАМЕТРОМ 10 ММ, С ВНУТРЕННИМ ДИАМЕТРОМ ХВОСТИКА 9 ММ, ИЗГОТОВЛЕННЫЙ ИЗ АЛЮМИНИЯ, БЕЗ ПОКРЫТИЯ | ШТ | 108 | 0.77 | 83,16
94 | С514-16301-5 | НАКОНЕЧНИК ТА 70-10-12 ГЛУХОЙ НОМИНАЛЬНЫМ СЕЧЕНИЕМ 70 ММ2, С ОТВЕРСТИЕМ ПОД КОНТАКТНЫЙ СТЕРЖЕНЬ ДИАМЕТРОМ 10 ММ, С ВНУТРЕННИМ ДИАМЕТРОМ ХВОСТИКА 12 ММ, ИЗГОТОВЛЕННЫЙ ИЗ АЛЮМИНИЯ, БЕЗ ПОКРЫТИЯ | ШТ | 54 | 1.04 | 56,16
95 | С517-17500 | ЛИСТ НОРМАЛЬНОЙ ТОЧНОСТИ ИЗГОТОВЛЕНИЯ, ТОЛЩИНОЙ 1 ММ, ИЗ СВИНЦА МАРКИ С1 | Т | 0.12282 | 8800 | 1080,85
96 | С522-2600 | ПРИПОЙ ОЛОВЯННО-СВИНЦОВЫЙ БЕССУРЬМЯНИСТЫЙ В ЧУШКАХ, МАРКИ ПОС40 | Т | 0.002687 | 47805.12 | 128,45
97 | С522-3100 | ПРИПОЙ ОЛОВЯННО-СВИНЦОВЫЙ МАЛОСУРЬМЯНИСТЫЙ, МАРКИ ПОССУ 40-0,5 | Т | 0.051284 | 59693.04 | 3061,3
98 | С530-17441-3Л | ТРУБА ИЗ ПОЛИЭТИЛЕНА Д=20ММ (ПРИМ) | 10 М | 6 | 3 | 18
99 | С544-8900 | ЛЕНТА ЛИПКАЯ ИЗОЛЯЦИОННАЯ НА ПОЛИКАСИНОВОМ КОМПАУНДЕ МАРКИ ЛСЭПЛ, ШИРИНОЙ 20-30 ММ, ТОЛЩИНОЙ 0,14 - 0,19 ММ | КГ | 1.0432 | 68.14 | 71,08
100 | С544-9311 | ЛЕНТА ЗАЩИТНО-СИГНАЛЬНАЯ СЕРИИ ЛЗС ШИРИНОЙ 125 ММ, ТОЛЩИНОЙ 3,5 ММ | М | 278.1 | 1.15 | 319,82
101 | С544-9601-10Л | РУКАВ МЕТАЛЛИЧЕСКИЙ НЕГЕРМЕТИЧНЫЙ ИЗ ОЦИНКОВАННОЙ ЛЕНТЫ С АСБЕСТОВЫМ УПЛОТНЕНИЕМ Р3-Ц-А, ДИАМЕТРОМ 50 ММ (ПРИМ) | М | 36 | 4.19 | 150,84
102 | С544-9601-5Л | РУКАВ МЕТАЛЛИЧЕСКИЙ НЕГЕРМЕТИЧНЫЙ ИЗ ОЦИНКОВАННОЙ ЛЕНТЫ С АСБЕСТОВЫМ УПЛОТНЕНИЕМ Р3-Ц-А ДИАМЕТРОМ, 20 ММ (ПРИМ) | М | 164 | 1.29 | 211,56
103 | С544-9601-7 | РУКАВ МЕТАЛЛИЧЕСКИЙ НЕГЕРМЕТИЧНЫЙ ИЗ ОЦИНКОВАННОЙ ЛЕНТЫ С ХЛОПЧАТОБУМАЖНЫМ УПЛОТНЕНИЕМ Р3-Ц-Х, ДИАМЕТРОМ 25 ММ | М | 6 | 1.6 | 9,6
104 | С544-9601-7Л | РУКАВ МЕТАЛЛИЧЕСКИЙ НЕГЕРМЕТИЧНЫЙ ИЗ ОЦИНКОВАННОЙ ЛЕНТЫ С АСБЕСТОВЫМ УПЛОТНЕНИЕМ Р3-Ц-А, ДИАМЕТРОМ 25 ММ (ПРИМ) | М | 151 | 1.6 | 241,6
105 | С544-9601-8Л | РУКАВ МЕТАЛЛИЧЕСКИЙ НЕГЕРМЕТИЧНЫЙ ИЗ ОЦИНКОВАННОЙ ЛЕНТЫ С АСБЕСТОВЫМ УПЛОТНЕНИЕМ Р3-Ц-А, ДИАМЕТРОМ 32 ММ | М | 119 | 2.89 | 343,91
106 | С544-9601-9Л | РУКАВ МЕТАЛЛИЧЕСКИЙ НЕГЕРМЕТИЧНЫЙ ИЗ ОЦИНКОВАННОЙ ЛЕНТЫ С АСБЕСТОВЫМ УПЛОТНЕНИЕМ Р3-Ц-Х, ДИАМЕТРОМ 38 ММ (ПРИМ) | М | 54 | 2.83 | 152,82
107 | С551-10501-11Л | КОРОБКА СОЕДИНИТЕЛЬНАЯ НА 10 КЛЕММ КС16-10-1У2 (ПРИМ) | ШТ | 8 | 29.38 | 235,04
108 | С551-16300 | ВЫКЛЮЧАТЕЛЬ УСТАНОВОЧНЫЙ ОДНОКЛАВИШНЫЙ А16-131 | ШТ | 21 | 2.3 | 48,3
109 | С551-20300-Р | РОЗЕТКА ШТЕПСЕЛЬНАЯ БРЫЗГОЗАЩИЩЕННАЯ С ЗАЗЕМЛЯЮЩИМ КОНТАКТОМ РА16-297 (ПРИМ) | ШТ | 11 | 2.79 | 30,69
110 | С551-8700 | КОРОБКА ПРОТЯЖНАЯ У994 У2 | ШТ | 5 | 7.25 | 36,25
111 | С552-1100 | МУФТА ТРУБНАЯ ТР-2 У3 | ШТ | 91.1659 | 4.58 | 417,54
112 | С552-1102 | МУФТА ТРУБНАЯ ТР-5 У3 | ШТ | 51.96 | 5.26 | 273,31
113 | С552-1103 | МУФТА ТРУБНАЯ ТР-7 У3 | ШТ | 18.4926 | 8.47 | 156,63
114 | С552-1104 | МУФТА ТРУБНАЯ ТР-8 У3 | ШТ | 8.9964 | 8.92 | 80,25
115 | С552-1111-30Л | МУФТА КОНЦЕВАЯ ТЕРМОУСАЖИВАЕМАЯ ДЛЯ КАБЕЛЯ СЕЧ. 16.25 ММ2 (КОЛ-ВО ЖИЛ 5) 1П5КВТПННГ-1М (ПРИМ) | КОМПЛЕКТ | 36 | 43.2 | 1555,2
116 | С552-1111-31Л | МУФТА КОНЦЕВАЯ ТЕРМОУСАЖИВАЕМАЯ ДЛЯ КАБЕЛЯ СЕЧ. 70,95,120 ММ2 (КОЛ-ВО ЖИЛ-4) 1ПКВТПННГ-5 (ПРИМ) | КОМПЛЕКТ | 54 | 58.9 | 3180,6
117 | С552-1200 | ПАТРУБОК ВВОДНОЙ У476 У3 | 10 ШТ | 1.7464 | 62.4 | 108,97
118 | С552-1201 | ПАТРУБОК ВВОДНОЙ У477 У3 | 10 ШТ | 6.3959 | 83.2 | 532,14
119 | С552-1206 | КОРОБКА МОНТАЖНАЯ (ПОДРОЗЕТНИК) | 100 ШТ | 0.2142 | 18 | 3,86
120 | С552-1230 | ПОЛОСКА К404 И ПРЯЖКА К407 ДЛЯ КРЕПЛЕНИЯ ПРОВОДОВ | 100 ШТ | 22.589 | 100 | 2258,9
121 | С552-1500 | СКОБА К 142 У2 | 10 ШТ | 1080.5908 | 7.49 | 8093,62
122 | С552-1502 | СКОБА К 144 У2 | 10 ШТ | 4.46 | 7.49 | 33,41
123 | С552-1503 | СКОБА К 145 У2 | 10 ШТ | 129.9 | 10.4 | 1350,96
124 | С552-1504 | СКОБА К 146П У2 | 10 ШТ | 2.1697 | 18.72 | 40,62
125 | С552-1507-2 | СКОБА К1157 У3 | 1000 ШТ | 5.5129 | 1497.6 | 8256,06
126 | С552-1605-7 | СТОЙКА КАБЕЛЬНАЯ ГОРЯЧЕГО ЦИНКОВАНИЯ, ТИПА К1151 Ц УТ1,5 | ШТ | 2370 | 4.48 | 10617,6
127 | С552-1605-8 | СТОЙКА КАБЕЛЬНАЯ ГОРЯЧЕГО ЦИНКОВАНИЯ, ТИПА К1152 Ц УТ1,5 | ШТ | 180 | 5.98 | 1076,4
128 | С552-2002 | ТРУБА ГЛАДКАЯ ЖЕСТКАЯ ПВХ, ДИАМЕТР 20 ММ | М | 98 | 0.78 | 76,44
129 | С552-201 | БИРКА-ОКОНЦЕВАТЕЛЬ У136 У3/5 | 100 ШТ | 78.2722 | 6.53 | 511,12
130 | С552-202 | БИРКА МАРКИРОВОЧНАЯ У134 | 100 ШТ | 4.9665 | 4.99 | 24,78
131 | С552-203 | БИРКА МАРКИРОВОЧНАЯ У153 У3,5 | 1000 ШТ | 0.7213 | 25 | 18,03
132 | С552-301 | ВТУЛКА В22 УХЛ2 | 100 ШТ | 0.17464 | 7.88 | 1,38
133 | С552-302 | ВТУЛКА В28 УХЛ2 | 100 ШТ | 0.19008 | 10.8 | 2,05
134 | С552-303 | ВТУЛКА В42 УХЛ2 | 100 ШТ. | 0.5196 | 21.56 | 11,2
135 | С552-400 | ГАЙКА УСТАНОВОЧНАЯ ЗАЗЕМЛЯЮЩАЯ К 482 | 100 ШТ | 3.4858 | 249.6 | 870,04
136 | С552-402 | ГАЙКА УСТАНОВОЧНАЯ ЗАЗЕМЛЯЮЩАЯ К 484 | 100 ШТ | 0.70707 | 332.8 | 235,31
137 | С552-403 | ГАЙКА УСТАНОВОЧНАЯ ЗАЗЕМЛЯЮЩАЯ К 485 | 100 ШТ | 0.86358 | 374.4 | 323,32
138 | С552-5003 | ШАЙБА ДИАМЕТРОМ 6 ММ | КГ | 0.85747 | 6.01 | 5,15
139 | С552-5004 | ШАЙБА ДИАМЕТРОМ 8 ММ | КГ | 12.4723 | 5.1 | 63,61
140 | С552-603 | ДЮБЕЛЬ МОНТАЖНЫЙ У661 У3 | 10 ШТ | 1141.6354 | 4.8 | 5479,85
141 | С552-604 | ДЮБЕЛЬ МОНТАЖНЫЙ У656 У3 | 10 ШТ | 994.168 | 0.63 | 626,33
142 | С552-605 | ДЮБЕЛЬ МОНТАЖНЫЙ У658 | 10 ШТ | 930.7632 | 0.63 | 586,38
143 | С552-609 | ДЮБЕЛЬ У663 У3 | 100 ШТ | 5.7788 | 37 | 213,82
144 | С552-702 | ЗАГЛУШКА У469 | 10 ШТ | 2.6738 | 2.04 | 5,45
145 | С552-702-1 | ЗАГЛУШКА У468 УХЛ2 | 10 ШТ | 5.47 | 1.59 | 8,7
146 | С552-703 | ЗАГЛУШКА У470 | 10 ШТ | 0.53978 | 3.29 | 1,78
147 | С552-803 | КНОПКА К227 УХЛ2 | 1000 ШТ | 2.9027 | 0.92 | 2,67
148 | С552-804 | КРУГИ ШЛИФОВАЛЬНЫЕ ДЛЯ СПЕЦИАЛЬНЫХ МОНТАЖНЫХ РАБОТ 5П 180Х6Х22 | ШТ | 75.7759 | 2.56 | 193,99
149 | С552-899 | ЛЕНТА ЛМ-5 УХЛ2 | 100 М | 3.755 | 19.05 | 71,53
150 | С552-900 | ЛЕНТА ФУМ МАРКА 3 | КГ | 0.21368 | 62.5 | 13,36
151 | С552-901 | ЛЕНТА К226 | 100 М | 3.3481 | 24.26 | 81,23
152 | СKEW-MSD-М10 | ДЮБЕЛЬ ЛАТУННЫЙ РАСПОРИНЫЙ KEW MSD M10 | 50ШТ | 18 | 40.74 | 733,32
153 | СLN-20-40 | КАБЕЛЬНЫЙ КАНАЛ ВИНИПЛАСТОВЫЙ LN20Х40 L=2М 20Х40 | ШТ | 100 | 7.52 | 752
154 | СLN-60-40 | КАБЕЛЬНЫЙ КАНАЛ ВИНИПЛАСТОВЫЙ LN60Х40 L=2М 60Х40 | ШТ | 110 | 17.07 | 1877,7
155 | САВВ-ЗНГ-150 | КАБЕЛЬ АВВГЗНГ(А) 1Х50 | М | 1485 | 2.95 | 4380,75
156 | САВВ-ЗНГ-170 | КАБЕЛЬ АВВГЗНГ(А) 1Х70ММ2 | М | 1050 | 4.13 | 4336,5
157 | САВВ-ЗНГ-495 | КАБЕЛЬ АВВГЗНГ(А) 4Х95ММ2 | М | 775 | 19.53 | 15135,75
158 | САВВ-ЗНГ-510 | КАБЕЛЬ АВВГЗНГ(А) 5Х10 | М | 400 | 4.31 | 1724
159 | САВВ-ЗНГ-516 | КАБЕЛЬ АВВГЗНГ(А) 5Х16 | М | 180 | 5.55 | 999
160 | САВВ-ЗНГ-54 | КАБЕЛЬ АВВГЗНГ(А) 5Х4 | М | 360 | 3.06 | 1101,6
161 | САВВ-ЗНГ-56 | КАБЕЛЬ АВВГЗНГ(А) 5Х6 | М | 540 | 3.68 | 1987,2
162 | СВВГ-НГ-325 | КАБЕЛЬ ВВГНГ(А) 3Х2,5 | М | 70 | 2.49 | 174,3
163 | СИЗ-ЛНТ-30 | ИЗОЛЯЦИОННАЯ ЛЕНТА Х/Б, РУЛОН (L=30М) | РУЛОН | 9 | 6.96 | 62,64
164 | СКК-17-15 | КАБЕЛЬНЫЙ КАНАЛ ВИНИПЛАСТОВЫЙ 17Х15ММ L=2000ММ | ШТ | 1280 | 4.94 | 6323,2
165 | СКК-40-20 | КАБЕЛЬНЫЙ КАНАЛ ВИНИПЛАСТОВЫЙ 40Х20ММ L=2000ММ | М | 160 | 7.52 | 1203,2
166 | СКЛ-ИСП-ОП | КОЛОДКА ИСПЫТАТЕЛЬНАЯ С УСТРОЙСТВОМ ОПЛОМБИРОВАНИЯ | ШТ | 18 | 9.06 | 163,08
167 | СКМ-222 | КОРОБКА МОНТАЖНАЯ КМ-222 | ШТ | 150 | 5.91 | 886,5
168 | СКПГ-200-100 | КОРОБ ПРЯМОЙ ГЛУХОЙ (НЕПЕРФОРИРОВАННЫЙ) ИЗ СТАЛИ 1,5ММ ОЦИНКОВАННЫЙ L=2000ММ КПГ 200Х100/2-1,5-ОЦ | ШТ | 103 | 78.08 | 8042,24
169 | СКР-ABO-100 | КОРОБКА МОНТАЖНАЯ С КЛЕММАМИ ABOX 100 | ШТ | 9 | 18.87 | 169,83
170 | СЛПП-УС-20 | ЛОТОК ПЕРФОРИРОВАННЫЙ УСИЛЕННЫЙ 200Х2000ММ ЛПП20 | ШТ | 45 | 29.53 | 1328,85
171 | СЛПП-УС-40 | ЛОТОК ПЕРФОРИРОВАННЫЙ УСИЛЕННЫЙ 400Х2000ММ ЛПП40 | ШТ | 36 | 36.63 | 1318,68
|  | ИТОГО МАТЕРИАЛЫ, ИЗДЕЛИЯ, КОНСТРУКЦИИ |  |  |  | 210245
|  | ИТОГО ТРАНСПОРТ |  |  |  | 12276
ОБОРУДОВАНИЕ, МЕБЕЛЬ, ИНВЕНТАРЬ
172 | С2-ЩС-ОПС | ЩИТОК РАСПРЕДЕЛИТЕЛЬНЫЙ НАВЕСНОЙ ПО ТИПУ ЩОМ 12-31 У3 (300Х350Х132) (2ЩС-ОПС) | ШТ | 1 | 448.33 | 448,33
173 | СВРУ-1-1 | ВВОДНО-РАСПРЕДЕЛИТЕЛЬНОЕ УСТРОЙСТВО IP44, (1800Х1200Х450ММ) ПО ТИПУ УВР-41-00 У3 (ВРУ1-1) | ШТ | 1 | 6145.83 | 6145,83
174 | СВРУ-2-1 | ВВОДНО-РАСПРЕДЕЛИТЕЛЬНОЕ УСТРОЙСТВО IP44, (1800Х1200Х450ММ) ПО ТИПУ УВР-41-00 У3 (ВРУ2-1) | ШТ | 1 | 6145.83 | 6145,83
175 | СВРУ-3-1 | ВВОДНО-РАСПРЕДЕЛИТЕЛЬНОЕ УСТРОЙСТВО IP44, (1800Х1200Х450ММ) ПО ТИПУ УВР-41-00 У3 (ВРУ3-1) | ШТ | 1 | 6145.83 | 6145,83
176 | СВРУ-4-1 | ВВОДНО-РАСПРЕДЕЛИТЕЛЬНОЕ УСТРОЙСТВО IP44, (1800Х1200Х450ММ) ПО ТИПУ УВР-41-00 У3 (ВРУ4-1) | ШТ | 1 | 6145.83 | 6145,83
177 | СВРУ-5-1 | ВВОДНО-РАСПРЕДЕЛИТЕЛЬНОЕ УСТРОЙСТВО IP44, (1800Х1200Х450ММ) ПО ТИПУ УВР-41-00 У3 (ВРУ5-1) | ШТ | 1 | 6145.83 | 6145,83
178 | СВРУ-6-1 | ВВОДНО-РАСПРЕДЕЛИТЕЛЬНОЕ УСТРОЙСТВО IP44, (1800Х1200Х450ММ) ПО ТИПУ УВР-41-00 У3 (ВРУ6-1) | ШТ | 1 | 6145.83 | 6145,83
179 | СВРУ-7-1 | ВВОДНО-РАСПРЕДЕЛИТЕЛЬНОЕ УСТРОЙСТВО IP44, (1800Х1200Х450ММ) ПО ТИПУ УВР-41-00 У3 (ВРУ7-1) | ШТ | 1 | 6145.83 | 6145,83
180 | СВРУ-8-1 | ВВОДНО-РАСПРЕДЕЛИТЕЛЬНОЕ УСТРОЙСТВО IP44, (1800Х1200Х450ММ) ПО ТИПУ УВР-41-00 У3 (ВРУ8-1) | ШТ | 1 | 6145.83 | 6145,83
181 | СВРУ-9-1 | ВВОДНО-РАСПРЕДЕЛИТЕЛЬНОЕ УСТРОЙСТВО IP44, (1800Х1200Х450ММ) ПО ТИПУ УВР-41-00 У3 (ВРУ9-1) | ШТ | 1 | 6145.83 | 6145,83
182 | СВРУ-ОБ | ЩИТОК ВВОДНО-РАСПРЕДЕЛИТЕЛЬНЫЙ НАВЕСНОЙ, С БЛОКОМ АВР ПО ТИПУ ЩУР-09-Н-31 У3 (600Х700Х200) (ВРУ-ОБ) | ШТ | 1 | 1762.5 | 1762,5
183 | СВУ-1-1 | ВВОДНОЕ УСТРОЙСТВО IP44, 1800Х800Х450ММ) ПО ТИПУ УВР-17-00 У3 (ВУ1-1) | ШТ | 1 | 6750 | 6750
184 | СВУ-2-1 | ВВОДНОЕ УСТРОЙСТВО IP44, 1800Х800Х450ММ) ПО ТИПУ УВР-17-00 У3 (ВУ2-1) | ШТ | 1 | 6750 | 6750
185 | СВУ-3-1 | ВВОДНОЕ УСТРОЙСТВО IP44, 1800Х800Х450ММ) ПО ТИПУ УВР-17-00 У3 (ВУ3-1) | ШТ | 1 | 6750 | 6750
186 | СВУ-4-1 | ВВОДНОЕ УСТРОЙСТВО IP44, 1800Х800Х450ММ) ПО ТИПУ УВР-17-00 У3 (ВУ4-1) | ШТ | 1 | 6750 | 6750
187 | СВУ-5-1 | ВВОДНОЕ УСТРОЙСТВО IP44, 1800Х800Х450ММ) ПО ТИПУ УВР-17-00 У3 (ВУ5-1) | ШТ | 1 | 6750 | 6750
188 | СВУ-6-1 | ВВОДНОЕ УСТРОЙСТВО IP44, (1800Х800Х450ММ) ПО ТИПУ УВР-17-00 У3 (ВУ6-1) | ШТ | 1 | 6750 | 6750
189 | СВУ-7-1 | ВВОДНОЕ УСТРОЙСТВО IP44, (1800Х800Х450ММ) ПО ТИПУ УВР-17-00 У3 (ВУ7-1) | ШТ | 1 | 6750 | 6750
190 | СВУ-8-1 | ВВОДНОЕ УСТРОЙСТВО IP44, (1800Х800Х450ММ) ПО ТИПУ УВР-17-00 У3 (ВУ8-1) | ШТ | 1 | 6750 | 6750
191 | СВУ-9-1 | ВВОДНОЕ УСТРОЙСТВО IP44, (1800Х800Х450ММ) ПО ТИПУ УВР-17-00 У3 (ВУ9-1) | ШТ | 1 | 6750 | 6750
192 | СГП-В1-25 | ВЫКЛЮЧАТЕЛЬ ГЕРМЕТИЧНЫЙ, ОДНОПОЛЮСНЫЙ ГПВ1-25-М3 | ШТ | 9 | 94.4 | 849,6
193 | СГП-В3-25 | ВЫКЛЮЧАТЕЛЬ ГЕРМЕТИЧНЫЙ, ТРЕХПОЛЮСНЫЙ ГПВ3-25-М3 | ШТ | 13 | 94.4 | 1227,2
194 | СЕЛ-11 | РЕЛЕ КОНТРОЛЯ ТРЕХФАЗНОГО НАПРЯЖЕНИЯ ЕЛ-11 | ШТ | 9 | 66.09 | 594,81
195 | СКК-60-40 | КАБЕЛЬНЫЙ КАНАЛ ВИНИПЛАСТОВЫЙ 60Х40ММ L=2000ММ | ШТ | 54 | 17.08 | 922,32
196 | СПК-3-13 | ПЕРЕКЛЮЧАТЕЛЬ КУЛАЧКОВЫЙ (ВЫКЛЮЧАТЕЛЬ НАГРУЗКИ) ПК-3-13-16 | ШТ | 46 | 45.12 | 2075,52
197 | СПКЛ-11-4 | КОНТАКТНАЯ ПРИСТАВКА ПКЛ104 К ПУСКАТЕЛЮ ПМЛ-1230 | ШТ | 31 | 5.05 | 156,55
198 | СПМЛ-12-30 | ПУСКАТЕЛЬ ЭЛЕКТРОМАГНИТНЫЙ ПО ТИПУ ПМЛ-1230 , ТЕПЛОВОЕ РЕЛЕ РТЛ-1006 | ШТ | 18 | 41.99 | 755,82
199 | СПМЛ-12-305 | ПУСКАТЕЛЬ ЭЛЕКТРОМАГНИТНЫЙ ПО ТИПУ ПМЛ-1230 , ТЕПЛОВОЕ РЕЛЕ РТЛ-1005 | ШТ | 2 | 41.99 | 83,98
200 | СПМЛ-12-308 | ПУСКАТЕЛЬ ЭЛЕКТРОМАГНИТНЫЙ ПО ТИПУ ПМЛ-1230 , ТЕПЛОВОЕ РЕЛЕ РТЛ-1008 | ШТ | 10 | 41.99 | 419,9
201 | СПМЛ-12-310 | ПУСКАТЕЛЬ ЭЛЕКТРОМАГНИТНЫЙ ПО ТИПУ ПМЛ-1230 , ТЕПЛОВОЕ РЕЛЕ РТЛ-1010 | ШТ | 1 | 41.99 | 41,99
202 | ССС-301-5 | СЧЕТЧИК УЧЕТА ЭЛЕКТРИЧЕСКОЙ ЭНЕРГИИ, ПРЯМОГО ВКЛЮЧЕНИЯ 5(40)А 400В СС 301 5(40)А | ШТ | 3 | 620.51 | 1861,53
203 | ССС-301-ПВ | СЧЕТЧИК ЭЛЕКТРОННЫЙ ТРЕХФАЗНЫЙ ПРЯМОГО ВКЛЮЧЕНИЯ, 400В, 5(40)А, RS485 СС-301 | ШТ | 9 | 620.51 | 5584,59
204 | ССС-301-ТВ | СЧЕТЧИК ЭЛЕКТРОННЫЙ ТРЕХФАЗНЫЙ ТРАНСФОРМАТОРНОГО ВКЛЮЧЕНИЯ, 400В, 5(7,5)А, RS485 СС-301 | ШТ | 18 | 633.91 | 11410,38
205 | СЩС-АВР-1 | ЩИТОК РАСПРЕДЕЛИТЕЛЬНЫЙ НАВЕСНОГО ИСПОЛНЕНИЯ, С БЛОКОМ АВР (600Х400Х200) ПО ТИПУ ЩУР-08-Н-IP31 У3 (ЩСАВР1) | ШТ | 1 | 1860.83 | 1860,83
206 | СЩС-АВР-2 | ЩИТОК РАСПРЕДЕЛИТЕЛЬНЫЙ НАВЕСНОГО ИСПОЛНЕНИЯ, С БЛОКОМ АВР (600Х400Х200) ПО ТИПУ ЩУР-08-Н-IP31 У3 (ЩСАВР2) | ШТ | 1 | 1860.83 | 1860,83
207 | СЩС-АВР-3 | ЩИТОК РАСПРЕДЕЛИТЕЛЬНЫЙ НАВЕСНОГО ИСПОЛНЕНИЯ, С БЛОКОМ АВР (600Х400Х200) ПО ТИПУ ЩУР-08-Н-IP31 У3 (ЩСАВР3) | ШТ | 1 | 1860.83 | 1860,83
208 | СЩС-АВР-4 | ЩИТОК РАСПРЕДЕЛИТЕЛЬНЫЙ НАВЕСНОГО ИСПОЛНЕНИЯ, С БЛОКОМ АВР (600Х400Х200) ПО ТИПУ ЩУР-08-Н-IP31 У3 (ЩСАВР4) | ШТ | 1 | 1860.83 | 1860,83
209 | СЩС-АВР-5 | ЩИТОК РАСПРЕДЕЛИТЕЛЬНЫЙ НАВЕСНОГО ИСПОЛНЕНИЯ, С БЛОКОМ АВР (600Х400Х200) ПО ТИПУ ЩУР-08-Н-IP31 У3 (ЩСАВР5) | ШТ | 1 | 1860.83 | 1860,83
210 | СЩС-АВР-6 | ЩИТОК РАСПРЕДЕЛИТЕЛЬНЫЙ НАВЕСНОГО ИСПОЛНЕНИЯ, С БЛОКОМ АВР (600Х400Х200) ПО ТИПУ ЩУР-08-Н-IP31 У3 (ЩСАВР6) | ШТ | 1 | 1860.83 | 1860,83
211 | СЩС-АВР-7 | ЩИТОК РАСПРЕДЕЛИТЕЛЬНЫЙ НАВЕСНОГО ИСПОЛНЕНИЯ, С БЛОКОМ АВР (600Х400Х200) ПО ТИПУ ЩУР-08-Н-IP31 У3 (ЩСАВР7) | ШТ | 1 | 1860.83 | 1860,83
212 | СЩС-АВР-8 | ЩИТОК РАСПРЕДЕЛИТЕЛЬНЫЙ НАВЕСНОГО ИСПОЛНЕНИЯ, С БЛОКОМ АВР (600Х400Х200) ПО ТИПУ ЩУР-08-Н-IP31 У3 (ЩСАВР8) | ШТ | 1 | 1860.83 | 1860,83
213 | СЩС-АВР-9 | ЩИТОК РАСПРЕДЕЛИТЕЛЬНЫЙ НАВЕСНОГО ИСПОЛНЕНИЯ, С БЛОКОМ АВР (600Х400Х200) ПО ТИПУ ЩУР-08-Н-IP31 У3 (ЩСАВР9) | ШТ | 1 | 1860.83 | 1860,83
214 | СЩС-В1 | ПУНКТ РАСПРЕДЕЛИТЕЛЬНЫЙ НАВЕСНОГО ИСПОЛНЕНИЯ (650Х750Х200) ПО ТИПУ ПР11-3.013-IP21У3 (ЩС-В1) | ШТ | 1 | 1846.67 | 1846,67
215 | СЩС-В2 | ПУНКТ РАСПРЕДЕЛИТЕЛЬНЫЙ НАВЕСНОГО ИСПОЛНЕНИЯ (650Х750Х200) ПО ТИПУ ПР11-3.013-IP21У3 (ЩС-В2) | ШТ | 1 | 1846.67 | 1846,67
216 | СЩС-В3 | ПУНКТ РАСПРЕДЕЛИТЕЛЬНЫЙ НАВЕСНОГО ИСПОЛНЕНИЯ (650Х750Х200) ПО ТИПУ ПР11-3.013-IP21У3 (ЩС-В3) | ШТ | 1 | 1846.67 | 1846,67
217 | СЩС-В4 | ПУНКТ РАСПРЕДЕЛИТЕЛЬНЫЙ НАВЕСНОГО ИСПОЛНЕНИЯ (650Х750Х200) ПО ТИПУ ПР11-3.013-IP21У3 (ЩС-В4) | ШТ | 1 | 1846.67 | 1846,67
218 | СЩС-В5 | ПУНКТ РАСПРЕДЕЛИТЕЛЬНЫЙ НАВЕСНОГО ИСПОЛНЕНИЯ (650Х750Х200) ПО ТИПУ ПР11-3.013-IP21У3 (ЩС-В5) | ШТ | 1 | 1846.67 | 1846,67
219 | СЩС-В6 | ПУНКТ РАСПРЕДЕЛИТЕЛЬНЫЙ НАВЕСНОГО ИСПОЛНЕНИЯ (650Х750Х200) ПО ТИПУ ПР11-3.013-IP21У3 (ЩС-В6) | ШТ | 1 | 1846.67 | 1846,67
220 | СЩС-В7 | ПУНКТ РАСПРЕДЕЛИТЕЛЬНЫЙ НАВЕСНОГО ИСПОЛНЕНИЯ (650Х750Х200) ПО ТИПУ ПР11-3.013-IP21У3 (ЩС-В7) | ШТ | 1 | 1846.67 | 1846,67
221 | СЩС-В8 | ПУНКТ РАСПРЕДЕЛИТЕЛЬНЫЙ НАВЕСНОГО ИСПОЛНЕНИЯ (650Х750Х200) ПО ТИПУ ПР11-3.013-IP21У3 (ЩС-В8) | ШТ | 1 | 1846.67 | 1846,67
222 | СЩС-В9 | ПУНКТ РАСПРЕДЕЛИТЕЛЬНЫЙ НАВЕСНОГО ИСПОЛНЕНИЯ (650Х750Х200) ПО ТИПУ ПР11-3.013-IP21У3 (ЩС-В9) | ШТ | 1 | 1846.67 | 1846,67
223 | СЩС-ИТП-1 | ЩИТОК ВВОДНО-РАСПРЕДЕЛИТЕЛЬНЫЙ НАВЕСНОЙ ПО ТИПУ ЩУР-02-Н-44 У3 (600Х700Х200) (ЩС-ИТП1) | ШТ | 1 | 1125 | 1125
224 | СЩС-ИТП-2 | ЩИТОК ВВОДНО-РАСПРЕДЕЛИТЕЛЬНЫЙ НАВЕСНОЙ ПО ТИПУ ЩУР-02-Н-44 У3 (600Х700Х200) (ЩС-ИТП2) | ШТ | 1 | 936.67 | 936,67
225 | СЩС-К1 | ЩИТОК РАСПРЕДЕЛИТЕЛЬНЫЙ НАВЕСНОГО ИСПОЛНЕНИЯ НА 24 МОДУЛЯ (450Х350Х132) ПО ТИПУ ЩОМ-24-IP31 (ЩС-К1) | ШТ | 1 | 609.17 | 609,17
226 | СЩС-К2 | ЩИТОК РАСПРЕДЕЛИТЕЛЬНЫЙ НАВЕСНОГО ИСПОЛНЕНИЯ НА 24 МОДУЛЯ (450Х350Х132) ПО ТИПУ ЩОМ-24-IP31 (ЩС-К2) | ШТ | 1 | 609.17 | 609,17
227 | СЩС-К3 | ЩИТОК РАСПРЕДЕЛИТЕЛЬНЫЙ НАВЕСНОГО ИСПОЛНЕНИЯ НА 24 МОДУЛЯ (450Х350Х132) ПО ТИПУ ЩОМ-24-IP31 (ЩС-К3) | ШТ | 1 | 609.17 | 609,17
228 | СЩС-К4 | ЩИТОК РАСПРЕДЕЛИТЕЛЬНЫЙ НАВЕСНОГО ИСПОЛНЕНИЯ НА 24 МОДУЛЯ (450Х350Х132) ПО ТИПУ ЩОМ-24-IP31 (ЩС-К4) | ШТ | 1 | 609.17 | 609,17
229 | СЩС-К5 | ЩИТОК РАСПРЕДЕЛИТЕЛЬНЫЙ НАВЕСНОГО ИСПОЛНЕНИЯ НА 24 МОДУЛЯ (450Х350Х132) ПО ТИПУ ЩОМ-24-IP31 (ЩС-К5) | ШТ | 1 | 609.17 | 609,17
230 | СЩС-К6 | ЩИТОК РАСПРЕДЕЛИТЕЛЬНЫЙ НАВЕСНОГО ИСПОЛНЕНИЯ НА 24 МОДУЛЯ (450Х350Х132) ПО ТИПУ ЩОМ-24-IP31 (ЩС-К6) | ШТ | 1 | 609.17 | 609,17
231 | СЩС-К7 | ЩИТОК РАСПРЕДЕЛИТЕЛЬНЫЙ НАВЕСНОГО ИСПОЛНЕНИЯ НА 24 МОДУЛЯ (450Х350Х132) ПО ТИПУ ЩОМ-24-IP31 (ЩС-К7) | ШТ | 1 | 609.17 | 609,17
232 | СЩС-К8 | ЩИТОК РАСПРЕДЕЛИТЕЛЬНЫЙ НАВЕСНОГО ИСПОЛНЕНИЯ НА 24 МОДУЛЯ (450Х350Х132) ПО ТИПУ ЩОМ-24-IP31 (ЩС-К8) | ШТ | 1 | 609.17 | 609,17
233 | СЩС-К9 | ЩИТОК РАСПРЕДЕЛИТЕЛЬНЫЙ НАВЕСНОГО ИСПОЛНЕНИЯ НА 24 МОДУЛЯ (450Х350Х132) ПО ТИПУ ЩОМ-24-IP31 (ЩС-К9) | ШТ | 1 | 609.17 | 609,17
234 | СЩС-Т1-1 | ЩИТОК РАСПРЕДЕЛИТЕЛЬНЫЙ НАВЕСНОГО ИСПОЛНЕНИЯ НА 24 МОДУЛЯ (450Х350Х132) ПО ТИПУ ЩОМ-24-IP31 (ЩС-Т1-1) | ШТ | 1 | 1452.5 | 1452,5
235 | СЩС-Т1-2 | ЩИТОК РАСПРЕДЕЛИТЕЛЬНЫЙ НАВЕСНОГО ИСПОЛНЕНИЯ (600Х700Х200) ПО ТИПУ ЩУР-01-Н-IP31 У3 (ЩС-Т1-2) | ШТ | 1 | 1175.83 | 1175,83
236 | СЩС-Т2-1 | ЩИТОК РАСПРЕДЕЛИТЕЛЬНЫЙ НАВЕСНОГО ИСПОЛНЕНИЯ НА 24 МОДУЛЯ (450Х350Х132) ПО ТИПУ ЩОМ-24-IP31 (ЩС-Т2-1) | ШТ | 1 | 1452.5 | 1452,5
237 | СЩС-Т2-2 | ЩИТОК РАСПРЕДЕЛИТЕЛЬНЫЙ НАВЕСНОГО ИСПОЛНЕНИЯ (600Х700Х200) ПО ТИПУ ЩУР-01-Н-IP31 У3 (ЩС-Т2-2) | ШТ | 1 | 1175.83 | 1175,83
238 | СЩС-Т3-1 | ЩИТОК РАСПРЕДЕЛИТЕЛЬНЫЙ НАВЕСНОГО ИСПОЛНЕНИЯ НА 24 МОДУЛЯ (450Х350Х132) ПО ТИПУ ЩОМ-24-IP31 (ЩС-Т3-1) | ШТ | 1 | 1452.5 | 1452,5
239 | СЩС-Т3-2 | ЩИТОК РАСПРЕДЕЛИТЕЛЬНЫЙ НАВЕСНОГО ИСПОЛНЕНИЯ (600Х700Х200) ПО ТИПУ ЩУР-01-Н-IP31 У3 (ЩС-Т3-2) | ШТ | 1 | 1175.83 | 1175,83
240 | СЩС-Т4-1 | ЩИТОК РАСПРЕДЕЛИТЕЛЬНЫЙ НАВЕСНОГО ИСПОЛНЕНИЯ НА 24 МОДУЛЯ (450Х350Х132) ПО ТИПУ ЩОМ-24-IP31 (ЩС-Т4-1) | ШТ | 1 | 1452.5 | 1452,5
241 | СЩС-Т4-2 | ЩИТОК РАСПРЕДЕЛИТЕЛЬНЫЙ НАВЕСНОГО ИСПОЛНЕНИЯ (600Х700Х200) ПО ТИПУ ЩУР-01-Н-IP31 У3 (ЩС-Т4-2) | ШТ | 1 | 1175.83 | 1175,83
242 | СЩС-Т5-1 | ЩИТОК РАСПРЕДЕЛИТЕЛЬНЫЙ НАВЕСНОГО ИСПОЛНЕНИЯ НА 24 МОДУЛЯ (450Х350Х132) ПО ТИПУ ЩОМ-24-IP31 (ЩС-Т5-1) | ШТ | 1 | 1452.5 | 1452,5
243 | СЩС-Т5-2 | ЩИТОК РАСПРЕДЕЛИТЕЛЬНЫЙ НАВЕСНОГО ИСПОЛНЕНИЯ (600Х700Х200) ПО ТИПУ ЩУР-01-Н-IP31 У3 (ЩС-Т5-2) | ШТ | 1 | 1175.83 | 1175,83
244 | СЩС-Т6-1 | ЩИТОК РАСПРЕДЕЛИТЕЛЬНЫЙ НАВЕСНОГО ИСПОЛНЕНИЯ НА 24 МОДУЛЯ (450Х350Х132) ПО ТИПУ ЩОМ-24-IP31 (ЩС-Т6-1) | ШТ | 1 | 1452.5 | 1452,5
245 | СЩС-Т6-2 | ЩИТОК РАСПРЕДЕЛИТЕЛЬНЫЙ НАВЕСНОГО ИСПОЛНЕНИЯ (600Х700Х200) ПО ТИПУ ЩУР-01-Н-IP31 У3 (ЩС-Т6-2) | ШТ | 1 | 1175.83 | 1175,83
246 | СЩС-Т7-1 | ЩИТОК РАСПРЕДЕЛИТЕЛЬНЫЙ НАВЕСНОГО ИСПОЛНЕНИЯ НА 24 МОДУЛЯ (450Х350Х132) ПО ТИПУ ЩОМ-24-IP31 (ЩС-Т7-1) | ШТ | 1 | 1452.5 | 1452,5
247 | СЩС-Т7-2 | ЩИТОК РАСПРЕДЕЛИТЕЛЬНЫЙ НАВЕСНОГО ИСПОЛНЕНИЯ (600Х700Х200) ПО ТИПУ ЩУР-01-Н-IP31 У3 (ЩС-Т7-2) | ШТ | 1 | 1175.83 | 1175,83
248 | СЩС-Т8-1 | ЩИТОК РАСПРЕДЕЛИТЕЛЬНЫЙ НАВЕСНОГО ИСПОЛНЕНИЯ НА 24 МОДУЛЯ (450Х350Х132) ПО ТИПУ ЩОМ-24-IP31 (ЩС-Т8-1) | ШТ | 1 | 1452.5 | 1452,5
249 | СЩС-Т8-2 | ЩИТОК РАСПРЕДЕЛИТЕЛЬНЫЙ НАВЕСНОГО ИСПОЛНЕНИЯ (600Х700Х200) ПО ТИПУ ЩУР-01-Н-IP31 У3 (ЩС-Т8-2) | ШТ | 1 | 1175.83 | 1175,83
250 | СЩС-Т9-1 | ЩИТОК РАСПРЕДЕЛИТЕЛЬНЫЙ НАВЕСНОГО ИСПОЛНЕНИЯ НА 24 МОДУЛЯ (450Х350Х132) ПО ТИПУ ЩОМ-24-IP31 (ЩС-Т9-1) | ШТ | 1 | 1452.5 | 1452,5
251 | СЩС-Т9-2 | ЩИТОК РАСПРЕДЕЛИТЕЛЬНЫЙ НАВЕСНОГО ИСПОЛНЕНИЯ (600Х700Х200) ПО ТИПУ ЩУР-01-Н-IP31 У3 (ЩС-Т9-2) | ШТ | 1 | 1175.83 | 1175,83
252 | СЩС1-1 | ПУНКТ РАСПРЕДЕЛИТЕЛЬНЫЙ НАПОЛЬНОГО ИСПОЛНЕНИЯ (1700Х700Х325) ПО ТИПУ ПР11-7-011-IP44 У3 (ЩС1-1, ЩС1-4) | ШТ | 2 | 7086.67 | 14173,34
253 | СЩС1-2 | ЩИТОК РАСПРЕДЕЛИТЕЛЬНЫЙ НАВЕСНОГО ИСПОЛНЕНИЯ (600Х700Х200) ПО ТИПУ ЩУР-01-Н-IP44 У3 (ЩС1-2, ЩС1-3) | ШТ | 2 | 2059.17 | 4118,34
254 | СЩС2-1 | ПУНКТ РАСПРЕДЕЛИТЕЛЬНЫЙ НАПОЛЬНОГО ИСПОЛНЕНИЯ (1700Х700Х325) ПО ТИПУ ПР11-7-011-IP44 У3 (ЩС2-1, ЩС2-4) | ШТ | 2 | 7086.67 | 14173,34
255 | СЩС2-2 | ЩИТОК РАСПРЕДЕЛИТЕЛЬНЫЙ НАВЕСНОГО ИСПОЛНЕНИЯ (600Х700Х200) ПО ТИПУ ЩУР-01-Н-IP44 У3 (ЩС2-2, ЩС2-3) | ШТ | 2 | 2059.17 | 4118,34
256 | СЩС3-1 | ПУНКТ РАСПРЕДЕЛИТЕЛЬНЫЙ НАПОЛЬНОГО ИСПОЛНЕНИЯ (1700Х700Х325) ПО ТИПУ ПР11-7-011-IP44 У3 (ЩС3-1, ЩС3-4) | ШТ | 2 | 7086.67 | 14173,34
257 | СЩС3-2 | ЩИТОК РАСПРЕДЕЛИТЕЛЬНЫЙ НАВЕСНОГО ИСПОЛНЕНИЯ (600Х700Х200) ПО ТИПУ ЩУР-01-Н-IP44 У3 (ЩС3-2, ЩС3-3) | ШТ | 2 | 2059.17 | 4118,34
258 | СЩС4-1 | ПУНКТ РАСПРЕДЕЛИТЕЛЬНЫЙ НАПОЛЬНОГО ИСПОЛНЕНИЯ (1700Х700Х325) ПО ТИПУ ПР11-7-011-IP44 У3 (ЩС4-1, ЩС4-4) | ШТ | 2 | 7086.67 | 14173,34
259 | СЩС4-2 | ЩИТОК РАСПРЕДЕЛИТЕЛЬНЫЙ НАВЕСНОГО ИСПОЛНЕНИЯ (600Х700Х200) ПО ТИПУ ЩУР-01-Н-IP44 У3 (ЩС4-2, ЩС4-3) | ШТ | 2 | 2059.17 | 4118,34
260 | СЩС5-1 | ПУНКТ РАСПРЕДЕЛИТЕЛЬНЫЙ НАПОЛЬНОГО ИСПОЛНЕНИЯ (1700Х700Х325) ПО ТИПУ ПР11-7-011-IP44 У3 (ЩС5-1, ЩС5-4) | ШТ | 2 | 7086.67 | 14173,34
261 | СЩС5-2 | ЩИТОК РАСПРЕДЕЛИТЕЛЬНЫЙ НАВЕСНОГО ИСПОЛНЕНИЯ (600Х700Х200) ПО ТИПУ ЩУР-01-Н-IP44 У3 (ЩС5-2, ЩС5-3) | ШТ | 2 | 2059.17 | 4118,34
262 | СЩС6-1 | ПУНКТ РАСПРЕДЕЛИТЕЛЬНЫЙ НАПОЛЬНОГО ИСПОЛНЕНИЯ (1700Х700Х325) ПО ТИПУ ПР11-7-011-IP44 У3 (ЩС6-1, ЩС6-4) | ШТ | 2 | 7086.67 | 14173,34
263 | СЩС6-2 | ЩИТОК РАСПРЕДЕЛИТЕЛЬНЫЙ НАВЕСНОГО ИСПОЛНЕНИЯ (600Х700Х200) ПО ТИПУ ЩУР-01-Н-IP44 У3 (ЩС6-2, ЩС6-3) | ШТ | 2 | 2059.17 | 4118,34
264 | СЩС7-1 | ПУНКТ РАСПРЕДЕЛИТЕЛЬНЫЙ НАПОЛЬНОГО ИСПОЛНЕНИЯ (1700Х700Х325) ПО ТИПУ ПР11-7-011-IP44 У3 (ЩС7-1, ЩС7-4) | ШТ | 2 | 7086.67 | 14173,34
265 | СЩС7-2 | ЩИТОК РАСПРЕДЕЛИТЕЛЬНЫЙ НАВЕСНОГО ИСПОЛНЕНИЯ (600Х700Х200) ПО ТИПУ ЩУР-01-Н-IP44 У3 (ЩС7-2, ЩС7-3) | ШТ | 2 | 2059.17 | 4118,34
266 | СЩС8-1 | ПУНКТ РАСПРЕДЕЛИТЕЛЬНЫЙ НАПОЛЬНОГО ИСПОЛНЕНИЯ (1700Х700Х325) ПО ТИПУ ПР11-7-011-IP44 У3 (ЩС8-1, ЩС8-4) | ШТ | 2 | 7086.67 | 14173,34
267 | СЩС8-2 | ЩИТОК РАСПРЕДЕЛИТЕЛЬНЫЙ НАВЕСНОГО ИСПОЛНЕНИЯ (600Х700Х200) ПО ТИПУ ЩУР-01-Н-IP44 У3 (ЩС8-2, ЩС8-3) | ШТ | 2 | 2059.17 | 4118,34
268 | СЩС9-1 | ПУНКТ РАСПРЕДЕЛИТЕЛЬНЫЙ НАПОЛЬНОГО ИСПОЛНЕНИЯ (1700Х700Х325) ПО ТИПУ ПР11-7-011-IP44 У3 (ЩС9-1, ЩС9-4) | ШТ | 2 | 7086.67 | 14173,34
269 | СЩС9-2 | ЩИТОК РАСПРЕДЕЛИТЕЛЬНЫЙ НАВЕСНОГО ИСПОЛНЕНИЯ (600Х700Х200) ПО ТИПУ ЩУР-01-Н-IP44 У3 (ЩС9-2, ЩС9-3) | ШТ | 2 | 2059.17 | 4118,34
|  | ИТОГО ОБОРУДОВАНИЕ |  |  |  | 373449
|  | ИТОГО ТРАНСПОРТ |  |  |  | 7469
| СОСТАВИЛ | ______________________________ |  |  | ЛЕМЧУК
|  | (должность) | (подпись) |  | (инициалы,фамилия)
| ПРОВЕРИЛ | ______________________________ |  |  | НЕСТЕРОВА
|  | (должность) | (подпись) |  | (инициалы,фамилия)

## 3138-5-3000-B0
НАИМЕНОВАНИЕ ОБЪЕКТА |  | РЕКОНСТРУКЦИЯ ТЕРРИТОРИИ ПО ПРОСП.ПАРТИЗАНСКОМУ, 8 В Г.МИНСКЕ. 17 ОЧЕРЕДЬ СТРОИТЕЛЬСТВА. СТРОИТЕЛЬСТВО ЗДАНИЯ N 6 ПО ГЕНПЛАНУ. СТАДИЯ А
КОД ОБЪЕКТА |  | 21.004.17-6
НАИМЕНОВАНИЕ ЗДАНИЯ, СООРУЖЕНИЯ |  | ЗДАНИЕ N6 ПО Г/П (2 ЭТАП)
ШИФР ЗДАНИЯ, СООРУЖЕНИЯ |  | 21.004.17-6
КОМПЛЕКТ ЧЕРТЕЖЕЙ |  | ЭМ.СО (Л.1-113)
ВЕДОМОСТЬ ОБЪЕМОВ И СТОИМОСТИ РАБОТ № 3000
(НОРМЫ 2017г.)
ЭЛЕКТРООБОРУДОВАНИЕ. МЕСТА ОБЩЕГО ПОЛЬЗОВАНИЯ. ПРОИЗВОДСТВЕННЫЕ ПОМЕЩЕНИЯ NN1-9 (ВЗАМЕН ЛС 3000 НА СУММУ 858,251 ТЫС. РУБ.)
СОСТАВЛЕНА В ЦЕНАХ НА 1 ФЕВРАЛЯ 2022г.
ОБОСНОВА- НИЕ | НАИМЕНОВАНИЕ ВИДОВ РАБОТ | ОБЪЕМ | СТОИМОСТЬ, ТЫС.РУБ.
|  |  | ЗАРАБОТНАЯ ПЛАТА | ЭКСПЛУАТА- ЦИЯ МАШИН И МЕХА- НИЗМОВ | МАТЕРИАЛЫ, ИЗДЕЛИЯ, КОНСТРУК- ЦИИ | ОБОРУДОВА- НИЕ,МЕБЕЛЬ, ИНВЕНТАРЬ | ОХР и ОПР | ПРОЧИЕ СРЕДСТВА | ВСЕГО
|  | ЕД.ИЗМ. | ТРУДОЕМ- КОСТЬ, ЧЕЛ.Ч. | В Т.Ч.З/П МАШИ- НИСТОВ | ТРАНСПОРТ | ТРАНСПОРТ | ПЛАНОВАЯ ПРИБЫЛЬ
1 | 2 | 3 | 4 | 5 | 6 | 7 | 8 | 9 | 10
Ж3-40-22 | МЕСТА ОБЩЕГО ПОЛЬЗОВАНИЯ. КОМПЛЕКТНЫЕ УСТРОЙСТВА | 7 | 0,268 | 0,013 | 0,062 | 6,134 | 0,16 | 0 | 6,873
|  | ШТ | 31 | 0 | 0,004 | 0,123 | 0,109
Ж3-40-31 | КАБЕЛИ И ПРОВОДА | 940 | 1,096 | 0,028 | 4,585 | 0 | 0,653 | 0 | 7,051
|  | М | 130 | 0 | 0,245 | 0 | 0,444
Ж3-40-22 | ИЗДЕЛИЯ ЭЛЕКТРОУСТАНОВОЧНЫЕ И ЭЛЕКТРОМОНТАЖНЫЕ | 318 | 1,909 | 0,038 | 5,655 | 0 | 1,137 | 0 | 9,836
|  | ШТ | 236 | 0,001 | 0,323 | 0 | 0,774
Ж3-40-90 | ПРОТИВОПОЖАРНЫЕ МЕРОПРИЯТИЯ | 2864,96 | 0,033 | 0 | 2,577 | 0 | 0,022 | 0 | 2,866
|  | РУБ | 4 | 0 | 0,211 | 0 | 0,023
Ж3-40-22 | ПРОИЗВОДСТВЕННОЕ ПОМЕЩЕНИЕ N1. КОМПЛЕКТНЫЕ УСТРОЙСТВА | 27 | 1,41 | 0,044 | 0,582 | 40,876 | 0,843 | 0 | 45,179
|  | ШТ | 165 | 0 | 0,035 | 0,817 | 0,572
Ж3-40-31 | КАБЕЛИ И ПРОВОДА | 1650 | 2,056 | 0,053 | 7,898 | 0 | 1,225 | 0 | 12,488
|  | М | 243 | 0 | 0,423 | 0 | 0,833
Ж3-40-22 | ИЗДЕЛИЯ ЭЛЕКТРОУСТАНОВОЧНЫЕ И ЭЛЕКТРОМОНТАЖНЫЕ | 739 | 3,224 | 0,105 | 9,576 | 0,29 | 1,925 | 0 | 16,978
|  | ШТ | 401 | 0,008 | 0,542 | 0,006 | 1,31
Ж3-40-31 | ТРУБЫ | 106 | 0,252 | 0,011 | 1,052 | 0 | 0,15 | 0 | 1,619
|  | М | 30 | 0 | 0,052 | 0 | 0,102
Ж3-40-31 | КАБЕЛЬНЫЙ ОБОГРЕВ | 15 | 0,079 | 0,003 | 0,33 | 0 | 0,047 | 0 | 0,51
|  | М | 10 | 0 | 0,019 | 0 | 0,032
Ж3-40-90 | ПРОТИВОПОЖАРНЫЕ МЕРОПРИЯТИЯ | 2864,96 | 0,033 | 0 | 2,577 | 0 | 0,022 | 0 | 2,866
|  | РУБ | 4 | 0 | 0,211 | 0 | 0,023
Ж3-40-22 | ПРОИЗВОДСТВЕННОЕ ПОМЕЩЕНИЕ N2. КОМПЛЕКТНЫЕ УСТРОЙСТВА | 20 | 1,297 | 0,041 | 0,481 | 40,597 | 0,776 | 0 | 44,559
|  | ШТ | 151 | 0 | 0,029 | 0,812 | 0,526
Ж3-40-31 | КАБЕЛИ И ПРОВОДА | 1495 | 1,89 | 0,048 | 7,637 | 0 | 1,126 | 0 | 11,876
|  | М | 224 | 0 | 0,409 | 0 | 0,766
Ж3-40-22 | ИЗДЕЛИЯ ЭЛЕКТРОУСТАНОВОЧНЫЕ И ЭЛЕКТРОМОНТАЖНЫЕ | 702 | 2,992 | 0,096 | 9,278 | 0,068 | 1,787 | 0 | 15,963
|  | ШТ | 374 | 0,008 | 0,525 | 0,001 | 1,216
Ж3-40-31 | ТРУБЫ | 73 | 0,185 | 0,008 | 0,821 | 0 | 0,11 | 0 | 1,239
|  | М | 22 | 0 | 0,04 | 0 | 0,075
Ж3-40-31 | КАБЕЛЬНЫЙ ОБОГРЕВ | 15 | 0,079 | 0,003 | 0,33 | 0 | 0,047 | 0 | 0,51
|  | М | 10 | 0 | 0,019 | 0 | 0,032
Ж3-40-90 | ПРОТИВОПОЖАРНЫЕ МЕРОПРИЯТИЯ | 2864,96 | 0,033 | 0 | 2,577 | 0 | 0,022 | 0 | 2,866
|  | РУБ | 4 | 0 | 0,211 | 0 | 0,023
Ж3-40-22 | ПРОИЗВОДСТВЕННОЕ ПОМЕЩЕНИЕ N3. КОМПЛЕКТНЫЕ УСТРОЙСТВА | 20 | 1,297 | 0,041 | 0,481 | 40,597 | 0,776 | 0 | 44,559
|  | ШТ | 151 | 0 | 0,029 | 0,812 | 0,526
Ж3-40-31 | КАБЕЛИ И ПРОВОДА | 1560 | 1,97 | 0,05 | 7,748 | 0 | 1,173 | 0 | 12,155
|  | М | 233 | 0 | 0,415 | 0 | 0,799
Ж3-40-22 | ИЗДЕЛИЯ ЭЛЕКТРОУСТАНОВОЧНЫЕ И ЭЛЕКТРОМОНТАЖНЫЕ | 712 | 3,019 | 0,096 | 9,344 | 0,068 | 1,803 | 0 | 16,087
|  | ШТ | 377 | 0,008 | 0,529 | 0,001 | 1,227
Ж3-40-31 | ТРУБЫ | 73 | 0,185 | 0,008 | 0,821 | 0 | 0,11 | 0 | 1,239
|  | М | 22 | 0 | 0,04 | 0 | 0,075
Ж3-40-31 | КАБЕЛЬНЫЙ ОБОГРЕВ | 15 | 0,079 | 0,003 | 0,33 | 0 | 0,047 | 0 | 0,51
|  | М | 10 | 0 | 0,019 | 0 | 0,032
Ж3-40-90 | ПРОТИВОПОЖАРНЫЕ МЕРОПРИЯТИЯ | 2864,96 | 0,033 | 0 | 2,577 | 0 | 0,022 | 0 | 2,866
|  | РУБ | 4 | 0 | 0,211 | 0 | 0,023
Ж3-40-22 | ПРОИЗВОДСТВЕННОЕ ПОМЕЩЕНИЕ N4. КОМПЛЕКТНЫЕ УСТРОЙСТВА | 22 | 1,336 | 0,042 | 0,519 | 40,688 | 0,799 | 0 | 44,771
|  | ШТ | 156 | 0 | 0,032 | 0,814 | 0,541
Ж3-40-31 | КАБЕЛИ И ПРОВОДА | 1660 | 2,074 | 0,053 | 7,948 | 0 | 1,235 | 0 | 12,577
|  | М | 245 | 0 | 0,426 | 0 | 0,841
Ж3-40-22 | ИЗДЕЛИЯ ЭЛЕКТРОУСТАНОВОЧНЫЕ И ЭЛЕКТРОМОНТАЖНЫЕ | 748 | 3,278 | 0,104 | 9,756 | 0,068 | 1,958 | 0 | 17,049
|  | ШТ | 408 | 0,008 | 0,552 | 0,001 | 1,332
Ж3-40-31 | ТРУБЫ | 83 | 0,2 | 0,008 | 0,822 | 0 | 0,119 | 0 | 1,271
|  | М | 24 | 0 | 0,041 | 0 | 0,081
Ж3-40-31 | КАБЕЛЬНЫЙ ОБОГРЕВ | 15 | 0,079 | 0,003 | 0,33 | 0 | 0,047 | 0 | 0,51
|  | М | 10 | 0 | 0,019 | 0 | 0,032
Ж3-40-90 | ПРОТИВОПОЖАРНЫЕ МЕРОПРИЯТИЯ | 2864,96 | 0,033 | 0 | 2,577 | 0 | 0,022 | 0 | 2,866
|  | РУБ | 4 | 0 | 0,211 | 0 | 0,023
Ж3-40-22 | ПРОИЗВОДСТВЕННОЕ ПОМЕЩЕНИЕ N5. КОМПЛЕКТНЫЕ УСТРОЙСТВА | 22 | 1,336 | 0,042 | 0,519 | 40,688 | 0,799 | 0 | 44,771
|  | ШТ | 156 | 0 | 0,032 | 0,814 | 0,541
Ж3-40-31 | КАБЕЛИ И ПРОВОДА | 1735 | 2,223 | 0,057 | 8,134 | 0 | 1,324 | 0 | 13,074
|  | М | 263 | 0 | 0,435 | 0 | 0,901
Ж3-40-22 | ИЗДЕЛИЯ ЭЛЕКТРОУСТАНОВОЧНЫЕ И ЭЛЕКТРОМОНТАЖНЫЕ | 756 | 3,322 | 0,105 | 9,817 | 0,085 | 1,984 | 0 | 17,221
|  | ШТ | 413 | 0,008 | 0,556 | 0,002 | 1,35
Ж3-40-31 | ТРУБЫ | 123 | 0,281 | 0,012 | 1,146 | 0 | 0,168 | 0 | 1,778
|  | М | 34 | 0 | 0,057 | 0 | 0,114
Ж3-40-31 | КАБЕЛЬНЫЙ ОБОГРЕВ | 15 | 0,079 | 0,003 | 0,33 | 0 | 0,047 | 0 | 0,51
|  | М | 10 | 0 | 0,019 | 0 | 0,032
Ж3-40-90 | ПРОТИВОПОЖАРНЫЕ МЕРОПРИЯТИЯ | 2864,96 | 0,033 | 0 | 2,577 | 0 | 0,022 | 0 | 2,866
|  | РУБ | 4 | 0 | 0,211 | 0 | 0,023
Ж3-40-22 | ПРОИЗВОДСТВЕННОЕ ПОМЕЩЕНИЕ N6. КОМПЛЕКТНЫЕ УСТРОЙСТВА | 25 | 1,372 | 0,043 | 0,543 | 40,786 | 0,82 | 0 | 44,969
|  | ШТ | 160 | 0 | 0,033 | 0,816 | 0,556
Ж3-40-31 | КАБЕЛИ И ПРОВОДА | 1795 | 2,274 | 0,058 | 8,139 | 0 | 1,354 | 0 | 13,182
|  | М | 269 | 0 | 0,435 | 0 | 0,922
Ж3-40-22 | ИЗДЕЛИЯ ЭЛЕКТРОУСТАНОВОЧНЫЕ И ЭЛЕКТРОМОНТАЖНЫЕ | 796 | 3,347 | 0,108 | 10,329 | 0,085 | 1,999 | 0 | 17,814
|  | ШТ | 418 | 0,008 | 0,584 | 0,002 | 1,36
Ж3-40-31 | ТРУБЫ | 124 | 0,305 | 0,014 | 1,281 | 0 | 0,182 | 0 | 1,971
|  | М | 37 | 0 | 0,065 | 0 | 0,124
Ж3-40-31 | КАБЕЛЬНЫЙ ОБОГРЕВ | 20 | 0,088 | 0,004 | 0,402 | 0 | 0,052 | 0 | 0,605
|  | М | 11 | 0 | 0,023 | 0 | 0,036
Ж3-40-90 | ПРОТИВОПОЖАРНЫЕ МЕРОПРИЯТИЯ | 2864,96 | 0,033 | 0 | 2,577 | 0 | 0,022 | 0 | 2,866
|  | РУБ | 4 | 0 | 0,211 | 0 | 0,023
Ж3-40-22 | ПРОИЗВОДСТВЕННОЕ ПОМЕЩЕНИЕ N7. КОМПЛЕКТНЫЕ УСТРОЙСТВА | 22 | 1,336 | 0,042 | 0,519 | 40,688 | 0,799 | 0 | 44,771
|  | ШТ | 156 | 0 | 0,032 | 0,814 | 0,541
Ж3-40-31 | КАБЕЛИ И ПРОВОДА | 1650 | 1,967 | 0,051 | 7,223 | 0 | 1,172 | 0 | 11,598
|  | М | 233 | 0 | 0,387 | 0 | 0,798
Ж3-40-22 | ИЗДЕЛИЯ ЭЛЕКТРОУСТАНОВОЧНЫЕ И ЭЛЕКТРОМОНТАЖНЫЕ | 835 | 3,657 | 0,118 | 10,909 | 0,085 | 2,184 | 0 | 19,058
|  | ШТ | 455 | 0,009 | 0,617 | 0,002 | 1,486
Ж3-40-31 | ТРУБЫ | 99 | 0,238 | 0,01 | 0,956 | 0 | 0,142 | 0 | 1,491
|  | М | 29 | 0 | 0,048 | 0 | 0,097
Ж3-40-31 | КАБЕЛЬНЫЙ ОБОГРЕВ | 5 | 0,061 | 0,002 | 0,184 | 0 | 0,036 | 0 | 0,318
|  | М | 7 | 0 | 0,01 | 0 | 0,025
Ж3-40-90 | ПРОТИВОПОЖАРНЫЕ МЕРОПРИЯТИЯ | 2864,96 | 0,033 | 0 | 2,577 | 0 | 0,022 | 0 | 2,866
|  | РУБ | 4 | 0 | 0,211 | 0 | 0,023
Ж3-40-22 | ПРОИЗВОДСТВЕННОЕ ПОМЕЩЕНИЕ N8. КОМПЛЕКТНЫЕ УСТРОЙСТВА | 23 | 1,354 | 0,043 | 0,537 | 40,782 | 0,81 | 0 | 44,924
|  | ШТ | 158 | 0 | 0,033 | 0,816 | 0,549
Ж3-40-31 | КАБЕЛИ И ПРОВОДА | 1605 | 1,964 | 0,05 | 7,459 | 0 | 1,17 | 0 | 11,839
|  | М | 232 | 0 | 0,4 | 0 | 0,796
Ж3-40-22 | ИЗДЕЛИЯ ЭЛЕКТРОУСТАНОВОЧНЫЕ И ЭЛЕКТРОМОНТАЖНЫЕ | 739 | 3,241 | 0,103 | 9,658 | 0,085 | 1,935 | 0 | 16,888
|  | ШТ | 403 | 0,008 | 0,547 | 0,002 | 1,317
Ж3-40-31 | ТРУБЫ | 95 | 0,234 | 0,01 | 0,968 | 0 | 0,14 | 0 | 1,496
|  | М | 29 | 0 | 0,049 | 0 | 0,095
Ж3-40-31 | КАБЕЛЬНЫЙ ОБОГРЕВ | 15 | 0,079 | 0,003 | 0,33 | 0 | 0,047 | 0 | 0,51
|  | М | 10 | 0 | 0,019 | 0 | 0,032
Ж3-40-90 | ПРОТИВОПОЖАРНЫЕ МЕРОПРИЯТИЯ | 2864,96 | 0,033 | 0 | 2,577 | 0 | 0,022 | 0 | 2,866
|  | РУБ | 4 | 0 | 0,211 | 0 | 0,023
Ж3-40-22 | ПРОИЗВОДСТВЕННОЕ ПОМЕЩЕНИЕ N9. КОМПЛЕКТНЫЕ УСТРОЙСТВА | 21 | 1,316 | 0,042 | 0,499 | 40,692 | 0,787 | 0 | 44,713
|  | ШТ | 154 | 0 | 0,03 | 0,814 | 0,533
Ж3-40-31 | КАБЕЛИ И ПРОВОДА | 1520 | 1,92 | 0,049 | 7,681 | 0 | 1,144 | 0 | 11,983
|  | М | 227 | 0 | 0,411 | 0 | 0,778
Ж3-40-22 | ИЗДЕЛИЯ ЭЛЕКТРОУСТАНОВОЧНЫЕ И ЭЛЕКТРОМОНТАЖНЫЕ | 703 | 2,995 | 0,096 | 9,279 | 0,085 | 1,789 | 0 | 15,988
|  | ШТ | 374 | 0,008 | 0,525 | 0,002 | 1,217
Ж3-40-31 | ТРУБЫ | 79 | 0,206 | 0,009 | 0,911 | 0 | 0,123 | 0 | 1,377
|  | М | 25 | 0 | 0,045 | 0 | 0,083
Ж3-40-31 | КАБЕЛЬНЫЙ ОБОГРЕВ | 15 | 0,079 | 0,003 | 0,33 | 0 | 0,047 | 0 | 0,51
|  | М | 10 | 0 | 0,019 | 0 | 0,032
Ж3-40-90 | ПРОТИВОПОЖАРНЫЕ МЕРОПРИЯТИЯ | 2864,96 | 0,033 | 0 | 2,577 | 0 | 0,022 | 0 | 2,866
|  | РУБ | 4 | 0 | 0,211 | 0 | 0,023
| И Т О Г О | 0 | 65,858 | 1,976 | 210,239 | 373,447 | 39,327 | 0 | 737,428
|  |  | 7976 | 0,074 | 12,288 | 7,471 | 26,822
| СОСТАВИЛ | ______________________________ | [5 empty] | ЛЕМЧУК
|  | (должность) |  |  |  | (подпись) |  | (инициалы,фамилия)
| ПРОВЕРИЛ | ______________________________ | [5 empty] | НЕСТЕРОВА
|  | (должность) |  |  |  | (подпись) |  | (инициалы,фамилия)

## 3138-5-3000-R0
НАИМЕНОВАНИЕ ОБЪЕКТА |  | РЕКОНСТРУКЦИЯ ТЕРРИТОРИИ ПО ПРОСП.ПАРТИЗАНСКОМУ, 8 В Г.МИНСКЕ. 17 ОЧЕРЕДЬ СТРОИТЕЛЬСТВА. СТРОИТЕЛЬСТВО ЗДАНИЯ N 6 ПО ГЕНПЛАНУ. СТАДИЯ А
КОД ОБЪЕКТА |  | 21.004.17-6
НАИМЕНОВАНИЕ ЗДАНИЯ, СООРУЖЕНИЯ |  | ЗДАНИЕ N6 ПО Г/П (2 ЭТАП)
ШИФР ЗДАНИЯ, СООРУЖЕНИЯ |  | 21.004.17-6
КОМПЛЕКТ ЧЕРТЕЖЕЙ |  | ЭМ.СО (Л.1-113)
ВЕДОМОСТЬ РЕСУРСОВ ДЛЯ ЛОКАЛЬНОЙ СМЕТЫ № 3000
(НОРМЫ 2017г.)
ЭЛЕКТРООБОРУДОВАНИЕ. МЕСТА ОБЩЕГО ПОЛЬЗОВАНИЯ. ПРОИЗВОДСТВЕННЫЕ ПОМЕЩЕНИЯ NN1-9 (ВЗАМЕН ЛС 3000 НА СУММУ 858,251 ТЫС. РУБ.)
П/П | ОБОСНОВАНИЕ | НАИМЕНОВАНИЕ РЕСУРСОВ | ЕД.ИЗМ. | КОЛИЧЕСТВО
1 | 2 | 3 | 4 | 5
1 | 1-1 | ЗАТРАТЫ ТРУДА РАБОЧИХ | ЧЕЛ.-Ч | 7979.1907
2 | 1-3 | ЗАТРАТЫ ТРУДА МАШИНИСТОВ | ЧЕЛ.-Ч | 7.4374
3 | М021141 | КРАНЫ НА АВТОМОБИЛЬНОМ ХОДУ ПРИ РАБОТЕ НА ДРУГИХ ВИДАХ СТРОИТЕЛЬСТВА, 10Т | МАШ.-Ч | 7.3704
4 | М030401 | ЛЕБЕДКИ ЭЛЕКТРИЧЕСКИЕ ТЯГОВЫМ УСИЛИЕМ ДО 5,79 (0,59) КН (Т) | МАШ.-Ч | 3.204
5 | М030402 | ЛЕБЕДКИ ЭЛЕКТРИЧЕСКИЕ ТЯГОВЫМ УСИЛИЕМ ДО 12,26 (1,25) КН (Т) | МАШ.-Ч | 679.6264
6 | М040502 | УСТАНОВКИ ДЛЯ СВАРКИ РУЧНОЙ ДУГОВОЙ (ПОСТОЯННОГО ТОКА) | МАШ.-Ч | 283.6264
7 | М150402 | ГАЗОВАЯ ГОРЕЛКА | МАШ.-Ч | 19.4126
8 | М330301* | МАШИНЫ ШЛИФОВАЛЬНЫЕ ЭЛЕКТРИЧЕСКИЕ | МАШ.-Ч | 62.4632
9 | М330302* | МАШИНЫ ШЛИФОВАЛЬНЫЕ УГЛОВЫЕ | МАШ.-Ч | 60.3918
10 | М331002 | СТАНКИ СВЕРЛИЛЬНЫЕ | МАШ.-Ч | 0.4972
11 | М331008 | СТАНОК ЗАТОЧНЫЙ | МАШ.-Ч | 26.88
12 | М331451 | ПЕРФОРАТОРЫ ЭЛЕКТРИЧЕСКИЕ | МАШ.-Ч | 548.8819
13 | М331617 | СРЕДСТВА МАЛОЙ МЕХАНИЗАЦИИ | МАШ.-Ч | 0.067
14 | М350451 | ПРЕСС ГИДРАВЛИЧЕСКИЙ С ЭЛЕКТРОПРИВОДОМ | МАШ.-Ч | 87.6512
15 | С10-НTR-2 | САМОРЕГУЛИРУЮЩАЯ НАГРЕВАТЕЛЬНАЯ ЛЕНТА 10НTR2-CR | М | 130
16 | С101-10110 | БОЛТЫ СТРОИТЕЛЬНЫЕ С ГАЙКАМИ И ШАЙБАМИ | Т | 0.15395
17 | С101-11401 | ВЕТОШЬ | КГ | 0.9723
18 | С101-11602-15 | ВИНТЫ САМОНАРЕЗАЮЩИЕ С ПОЛУКРУГЛОЙ ГОЛОВКОЙ ДИАМЕТРОМ 6-10ММ ДЛИНОЙ 50ММ | КГ | 0.9
19 | С101-12000 | ГАЙКИ ШЕСТИГРАННЫЕ ДИАМЕТРОМ РЕЗЬБЫ 6 ММ | Т | 0.003454
20 | С101-12100 | ГАЙКИ ШЕСТИГРАННЫЕ ДИАМЕТРОМ РЕЗЬБЫ 8 ММ | Т | 0.029837
21 | С101-123415-Л | МЕТАЛЛОКОНСТРУКЦИИ (ПРИМ) | Т | 0.009
22 | С101-129200 | УАЙТ-СПИРИТ | Т | 0.0288
23 | С101-130600 | ПОРТЛАНДЦЕМЕНТ 500-Д0 (В УПАКОВКЕ) | Т | 0.033777
24 | С101-147602 | ШПИЛЬКА РЕЗЬБОВАЯ ОЦИНКОВАННАЯ М8Х1000 | ШТ | 2688
25 | С101-147602-Л | ШПИЛЬКА РЕЗЬБОВАЯ М8 L=500ММ (ПРИМ) | ШТ | 930
26 | С101-148100 | ШУРУПЫ С ПОЛУКРУГЛОЙ ГОЛОВКОЙ 4Х40 ММ | Т | 6.3e-05
27 | С101-151400 | ЭЛЕКТРОДЫ ТИПА Э42А ДИАМЕТРОМ 4 ММ | Т | 0.06019
28 | С101-15509 | ДЮБЕЛЬ С ШУРУПОМ ДЛЯ БЫСТРОГО МОНТАЖА 6Х40 ММ | 100 ШТ | 3.1997
29 | С101-47101 | КРАСКА МАСЛЯНАЯ МА-15, СУРИК ЖЕЛЕЗНЫЙ | Т | 0.00381
30 | С101-48603 | КРУГ ОТРЕЗНОЙ 230Х2Х22 ДЛЯ РЕЗКИ МЕТАЛЛА | ШТ | 24.1626
31 | С101-50100 | ЛАК КАМЕННОУГОЛЬНЫЙ КАНИФОЛЬНЫЙ КФ-965 | Т | 0.004654
32 | С101-51506 | ЛАК НИТРОЦЕЛЛЮЛОЗНЫЙ МЕБЕЛЬНЫЙ НЦ-218 | Т | 0.004016
33 | С101-51509-10 | ИЗОЛЕНТА ПВХ (РАЗМЕРОМ 15ММХ20М) | М2 | 132.75
34 | С101-63602-1 | ПАСТА КВАРЦЕВАЗЕЛИНОВАЯ | КГ | 8.278
35 | С101-81404-1 | ПРОВОЛОКА СТАЛЬНАЯ НИЗКОУГЛЕРОДИСТАЯ ОБЩЕГО НАЗНАЧЕНИЯ ТЕРМИЧЕСКИ ОБРАБОТАННАЯ, ОЦИНКОВАННАЯ, ДИАМЕТРОМ 2 ММ | КГ | 45.8414
36 | С101-82511 | СМЕСЬ ПРОПАНА И БУТАНА ТЕХНИЧЕСКИХ | КГ | 21.4758
37 | С101-84400 | РАСТВОРИТЕЛЬ ДЛЯ ЛАКОКРАСОЧНЫХ МАТЕРИАЛОВ МАРКИ 646 | Т | 0.00731
38 | С101-86722 | СВЕРЛА СПИРАЛЬНЫЕ С ЦИЛИНДРИЧЕСКИМ ХВОСТОВИКОМ, ДЛИННАЯ СЕРИЯ (ПО МЕТАЛЛУ), ДИАМЕТРОМ 12,6-14ММ | ШТ | 1.309
39 | С101-86726-20 | СВЕРЛА ПО БЕТОНУ С SDS+ ХВОСТОВИКОМ (НАКОНЕЧНИК ИЗ ТВЕРДОСПЛАВНОЙ СТАЛИ), ДИАМЕТРОМ 8-10 ММ, ДЛИНОЙ 260 (265) ММ | ШТ | 144.7557
40 | С101-86726-38 | СВЕРЛА ПО БЕТОНУ С SDS+ ХВОСТОВИКОМ (НАКОНЕЧНИК ИЗ ТВЕРДОСПЛАВНОЙ СТАЛИ), ДИАМЕТРОМ 10-12 ММ, ДЛИНОЙ 110-165 ММ | ШТ | 41.3473
41 | С101-86726-8 | СВЕРЛА ПО БЕТОНУ С SDS+ ХВОСТОВИКОМ (НАКОНЕЧНИК ИЗ ТВЕРДОСПЛАВНОЙ СТАЛИ), ДИАМЕТРОМ 5-10 ММ, ДЛИНОЙ 210 (215) ММ | ШТ | 253.8707
42 | С101-8800 | БОЛТЫ С ШЕСТИГРАННОЙ ГОЛОВКОЙ ДИАМЕТРОМ РЕЗЬБЫ 6 ММ | Т | 0.009059
43 | С101-8900 | БОЛТЫ С ШЕСТИГРАННОЙ ГОЛОВКОЙ ДИАМЕТРОМ РЕЗЬБЫ 8 ММ | Т | 0.09451
44 | С101-98500 | ПРОКАТ ГОРЯЧЕКАТАНЫЙ ПОЛОСОВОЙ ИЗ СТАЛИ УГЛЕРОДИСТОЙ ОБЫКНОВЕННОГО КАЧЕСТВА МАРКИ СТ6СП, ТОЛЩИНОЙ 10 - 80 ММ ПРИ ШИРИНЕ 100 - 200 ММ | Т | 0.26913
45 | С103-12903-11Л | ТРУБЫ СТАЛЬНЫЕ ЭЛЕКТРОСВАРНЫЕ Д=25Х1,6ММ (ПРИМ) | М | 69
46 | С103-13202-11Л | ТРУБЫ СТАЛЬНЫЕ ЭЛЕКТРОСВАРНЫЕ Д=33Х1,6ММ2 (ПРИМ) | М | 45
47 | С103-5000 | ТРУБА СТАЛЬНАЯ СВАРНАЯ ВОДОГАЗОПРОВОДНАЯ ОЦИНКОВАННАЯ ОБЫКНОВЕННАЯ НОМИНАЛЬНЫМ ДИАМЕТРОМ 20 ММ, ТОЛЩИНОЙ СТЕНКИ 2,8 ММ | М | 478
48 | С103-5300 | ТРУБА СТАЛЬНАЯ СВАРНАЯ ВОДОГАЗОПРОВОДНАЯ ОЦИНКОВАННАЯ ОБЫКНОВЕННАЯ НОМИНАЛЬНЫМ ДИАМЕТРОМ 40 ММ, ТОЛЩИНОЙ СТЕНКИ 3,5 ММ | М | 66
49 | С103-5400 | ТРУБА СТАЛЬНАЯ СВАРНАЯ ВОДОГАЗОПРОВОДНАЯ ОЦИНКОВАННАЯ ОБЫКНОВЕННАЯ НОМИНАЛЬНЫМ ДИАМЕТРОМ 50 ММ, ТОЛЩИНОЙ СТЕНКИ 3,5 ММ | М | 54
50 | С104-701-14Л | ВАТА МИНЕРАЛЬНАЯ ПЛОТНОСТЬЮ НЕ МЕНЕЕ 100КГ/М3 (ПРИМ) | М3 | 0.1
51 | С113-2100 | ГРУНТОВКА ГФ-021 КРАСНО-КОРИЧНЕВАЯ | Т | 0.0009
52 | С113-24600 | ЭМАЛЬ ПЕНТАФТАЛЕВАЯ ПФ-115, СЕРАЯ | Т | 0.03312
53 | С113-3700 | ДИХЛОРЭТАН ТЕХНИЧЕСКИЙ СОРТ I | Т | 0.003521
54 | С113-7611 | КЛЕЙ БМК-5К | КГ | 0.31284
55 | С113-7812-45 | МАСТИКА ТЕРМОРАСШИРЯЮЩАЯСЯ ПРОТИВОПОЖАРНАЯ НILTI СP 611A | МЛ | 46500
56 | С113-7812-65 | ПЕНА ТЕРМОРАСШИРЯЮЩАЯСЯ ПРОТИВОПОЖАРНАЯ НILTI СР 660 | Л | 48.75
57 | С113-7900 | ЛАК БИТУМНЫЙ БТ-577 | Т | 0.13262
58 | С113-9500 | ЛАК ПЕНТАФТАЛЕВЫЙ ПФ-170 | Т | 0.000317
59 | С2-ЩС-ОПС | ЩИТОК РАСПРЕДЕЛИТЕЛЬНЫЙ НАВЕСНОЙ ПО ТИПУ ЩОМ 12-31 У3 (300Х350Х132) (2ЩС-ОПС) | ШТ | 1
60 | С204-3101-Л | СЕТКА СВАРНАЯ ОЦИНКОВАННАЯ 100Х50ММ (ПРИМ) | Т | 0.0513
61 | С412-1500 | ПЕСОК ОБОГАЩЕННЫЙ | М3 | 0.033986
62 | С414-2002 | РАСТВОРЫ КЛАДОЧНЫЕ ТЯЖЕЛЫЕ ЦЕМЕНТНЫЕ, МАРКИ 50 | М3 | 0.012474
63 | С501-44101-Л | КАБЕЛЬ СИЛОВОЙ МАРКИ ВВГНГ(А) 3Х2,5ММ2 (ПРИМ) | 1000 М | 0.155
64 | С501-44108-140 | КАБЕЛЬ СИЛОВОЙ ОГНЕСТОЙКИЙ МАРКИ ВВГНГ(А)-FRLS 3Х1,5-0,66 С МЕДНЫМИ ЖИЛАМИ, С ИЗОЛЯЦИЕЙ И ОБОЛОЧКОЙ ИЗ ПВХ ПЛАСТИКАТА, С ТЕРМИЧЕСКИМ БАРЬЕРОМ ИЗ СЛЮДОСОДЕРЖАЩИХ ЛЕНТ, НЕ РАСПРОСТРАНЯЮЩИЙ ГОРЕНИЕ ПО КАТЕГОРИИ (А), С НИЗКИМ ДЫМО- И ГАЗОВЫДЕЛЕНИЕМ, С ТРЕМЯ ЖИЛАМИ СЕЧЕНИЕМ 1,5 ММ2, НА НАПРЯЖЕНИЕ 0,66 КВ | 1000 М | 0.02
65 | С501-44108-141 | КАБЕЛЬ СИЛОВОЙ ОГНЕСТОЙКИЙ МАРКИ ВВГНГ(А)-FRLS 3Х2,5-0,66 С МЕДНЫМИ ЖИЛАМИ, С ИЗОЛЯЦИЕЙ И ОБОЛОЧКОЙ ИЗ ПВХ ПЛАСТИКАТА, С ТЕРМИЧЕСКИМ БАРЬЕРОМ ИЗ СЛЮДОСОДЕРЖАЩИХ ЛЕНТ, НЕ РАСПРОСТРАНЯЮЩИЙ ГОРЕНИЕ ПО КАТЕГОРИИ (А), С НИЗКИМ ДЫМО- И ГАЗОВЫДЕЛЕНИЕМ, С ТРЕМЯ ЖИЛАМИ СЕЧЕНИЕМ 2,5 ММ2, НА НАПРЯЖЕНИЕ 0,66 КВ | 1000 М | 0.15
66 | С501-44108-142 | КАБЕЛЬ СИЛОВОЙ ОГНЕСТОЙКИЙ МАРКИ ВВГНГ(А)-FRLS 3Х4-0,66 С МЕДНЫМИ ЖИЛАМИ, С ИЗОЛЯЦИЕЙ И ОБОЛОЧКОЙ ИЗ ПВХ ПЛАСТИКАТА, С ТЕРМИЧЕСКИМ БАРЬЕРОМ ИЗ СЛЮДОСОДЕРЖАЩИХ ЛЕНТ, НЕ РАСПРОСТРАНЯЮЩИЙ ГОРЕНИЕ ПО КАТЕГОРИИ (А), С НИЗКИМ ДЫМО- И ГАЗОВЫДЕЛЕНИЕМ, С ТРЕМЯ ЖИЛАМИ СЕЧЕНИЕМ 4 ММ2, НА НАПРЯЖЕНИЕ 0,66 КВ | 1000 М | 0.62
67 | С501-44382-Л | КАБЕЛЬ СИЛОВОЙ МАРКИ ВВГНГ(А) 1Х70ММ2 (ПРИМ) | 1000 М | 0.495
68 | С501-99066 | КАБЕЛЬ СИЛОВОЙ МАРКИ АВВГ 3Х4-0,66 С АЛЮМИНИЕВЫМИ ЖИЛАМИ, ИЗОЛЯЦИЯ И ОБОЛОЧКА ИЗ ПОЛИВИНИЛХЛОРИДНОГО ПЛАСТИКАТА, БЕЗ ЗАЩИТНОГО ПОКРОВА, С ТРЕМЯ ЖИЛАМИ СЕЧЕНИЕМ 4 ММ2, НА НАПРЯЖЕНИЕ 0,66 КВ | 1000 М | 0.385
69 | С501-99081-Л | КАБЕЛЬ СИЛОВОЙ МАРКИ АВВГНГ(А) 2Х1,5ММ2 (ПРИМ) | 1000 М | 0.115
70 | С501-99089-Л | КАБЕЛЬ СИЛОВОЙ МАРКИ АВВГЗНГ(А) 3Х2,5-0,66 С АЛЮМИНИЕВЫМИ ЖИЛАМИ, ИЗОЛЯЦИЯ И ОБОЛОЧКА ИЗ ПОЛИВИНИЛХЛОРИДНОГО ПЛАСТИКАТА, БЕЗ ЗАЩИТНОГО ПОКРОВА, НЕ РАСПРОСТРАНЯЮЩИЙ ГОРЕНИЕ, С ТРЕМЯ ЖИЛАМИ СЕЧЕНИЕМ 2,5 ММ2, НА НАПРЯЖЕНИЕ 0,66 КВ | 1000 М | 0.22
71 | С501-99089-Л1 | КАБЕЛЬ СИЛОВОЙ МАРКИ АВВГНГ(А) 3Х1,5ММ2 (ПРИМ) | 1000 М | 1.71
72 | С501-99089-Л2 | КАБЕЛЬ СИЛОВОЙ МАРКИ АВВГНГ(А) 3Х2,5-0,66 С АЛЮМИНИЕВЫМИ ЖИЛАМИ, ИЗОЛЯЦИЯ И ОБОЛОЧКА ИЗ ПОЛИВИНИЛХЛОРИДНОГО ПЛАСТИКАТА, БЕЗ ЗАЩИТНОГО ПОКРОВА, НЕ РАСПРОСТРАНЯЮЩИЙ ГОРЕНИЕ, С ТРЕМЯ ЖИЛАМИ СЕЧЕНИЕМ 2,5 ММ2, НА НАПРЯЖЕНИЕ 0,66 КВ | 1000 М | 0.195
73 | С501-99090-Л | КАБЕЛЬ СИЛОВОЙ МАРКИ АВВГНГ(А) 3Х4 ММ2 (ПРИМ) | 1000 М | 0.41
74 | С501-99096-2Л | КАБЕЛЬ СИЛОВОЙ МАРКИ АВВГНГ(А) 4Х1,5 (ПРИМ) | 1000 М | 1.13
75 | С501-99096-2Л1 | КАБЕЛЬ СИЛОВОЙ МАРКИ АВВГНГ(А) 4Х2,5 (ПРИМ) | 1000 М | 0.775
76 | С501-99096-33Л | КАБЕЛЬ СИЛОВОЙ МАРКИ АВВГЗНГ(А) 5Х2,5-0,66 С АЛЮМИНИЕВЫМИ ЖИЛАМИ, ИЗОЛЯЦИЯ И ОБОЛОЧКА ИЗ ПОЛИВИНИЛХЛОРИДНОГО ПЛАСТИКАТА, НЕ РАСПРОСТРАНЯЮЩИЙ ГОРЕНИЕ, С НИЗКИМ ДЫМО- И ГАЗОВЫДЕЛЕНИЕМ, БЕЗ ЗАЩИТНОГО ПОКРОВА, С ПЯТЬЮ ЖИЛАМИ СЕЧЕНИЕМ 2,5 ММ2, НА НАПРЯЖЕНИЕ 0,66 КВ | 1000 М | 0.55
77 | С501-99096-33Л1 | КАБЕЛЬ СИЛОВОЙ МАРКИ АВВГНГ(А) 5Х1,5ММ2 (ПРИМ) | 1000 М | 0.145
78 | С501-99096-34Л | КАБЕЛЬ СИЛОВОЙ МАРКИ АВВГНГ(А) 5Х2,5ММ2 (ПРИМ) | 1000 М | 0.315
79 | С501-99096-35Л | КАБЕЛЬ СИЛОВОЙ МАРКИ АВВГНГ(А) 5Х6ММ2 (ПРИМ) | 1000 М | 0.285
80 | С501-99096-36Л | КАБЕЛЬ СИЛОВОЙ МАРКИ АВВГНГ(А) 5Х10ММ2 (ПРИМ) | 1000 М | 2.515
81 | С501-99096-38Л | КАБЕЛЬ СИЛОВОЙ МАРКИ АВВГНГ(А) 5Х25ММ2 (ПРИМ) | 1000 М | 0.16
82 | С501-99096-39Л | КАБЕЛЬ СИЛОВОЙ МАРКИ АВВГНГ(А) 5Х35-0,66 С АЛЮМИНИЕВЫМИ ЖИЛАМИ, ИЗОЛЯЦИЯ И ОБОЛОЧКА ИЗ ПОЛИВИНИЛХЛОРИДНОГО ПЛАСТИКАТА, НЕ РАСПРОСТРАНЯЮЩИЙ ГОРЕНИЕ, С НИЗКИМ ДЫМО- И ГАЗОВЫДЕЛЕНИЕМ, БЕЗ ЗАЩИТНОГО ПОКРОВА, С ПЯТЬЮ ЖИЛАМИ СЕЧЕНИЕМ 35 ММ2, НА НАПРЯЖЕНИЕ 0,66 КВ | 1000 М | 0.02
83 | С501-99096-61Л | КАБЕЛЬ СИЛОВОЙ МАРКИ АВВГЗ 3Х2,5ММ2 (ПРИМ) | 1000 М | 0.085
84 | С501-99096-62Л | КАБЕЛЬ СИЛОВОЙ МАРКИ АВВГЗ 3Х4ММ2 (ПРИМ) | 1000 М | 0.385
85 | С514-1000-Л | КОРОБ ПРЯМОЙ ГЛУХОЙ (НЕПЕРФОРИРОВАННЫЙ) ИЗ СТАЛИ 0,8ММ ОЦИНКОВАННЫЙ L=2000ММ 50Х30 КПГ 50Х30/2-0,8-ПЦ (ПРИМ) | ШТ | 5
86 | С514-12301 | ПЕРЕМЫЧКА ГИБКАЯ ПГС-35-560 У2,5 | ШТ | 352.8176
87 | С514-124000 | ПОЛКА КАБЕЛЬНАЯ К1161 У3 | 1000 ШТ | 1.22
88 | С514-12600 | ПОЛКА КАБЕЛЬНАЯ К1163 У3 | 1000 ШТ | 0.11
89 | С514-13500-Л | РАЗДЕЛИТЕЛЬ ЛОТКОВЫЙ L=2000ММ (ПРИМ) | ШТ | 190
90 | С514-14000 | ПРОФИЛЬ (ШВЕЛЛЕР) МОНТАЖНЫЙ, ТИПА К240 У2 | ШТ | 247
91 | С514-14100 | ПРОФИЛЬ (Z-ПРОФИЛЬ) МОНТАЖНЫЙ, ТИПА К239 У2 | ШТ | 0.297
92 | С514-15701-Л | ЛОТОК ПЕРФОРИРОВАННЫЙ ЛПП10 (ПРИМ) | ШТ | 147
93 | С514-15702-Л | ЛОТОК ПЕРФОРИРОВАННЫЙ ЛПП20 (ПРИМ) | ШТ | 444
94 | С514-16301-4 | НАКОНЕЧНИК ТА 50-10-9 ГЛУХОЙ НОМИНАЛЬНЫМ СЕЧЕНИЕМ 50 ММ2, С ОТВЕРСТИЕМ ПОД КОНТАКТНЫЙ СТЕРЖЕНЬ ДИАМЕТРОМ 10 ММ, С ВНУТРЕННИМ ДИАМЕТРОМ ХВОСТИКА 9 ММ, ИЗГОТОВЛЕННЫЙ ИЗ АЛЮМИНИЯ, БЕЗ ПОКРЫТИЯ | ШТ | 108
95 | С514-16301-5 | НАКОНЕЧНИК ТА 70-10-12 ГЛУХОЙ НОМИНАЛЬНЫМ СЕЧЕНИЕМ 70 ММ2, С ОТВЕРСТИЕМ ПОД КОНТАКТНЫЙ СТЕРЖЕНЬ ДИАМЕТРОМ 10 ММ, С ВНУТРЕННИМ ДИАМЕТРОМ ХВОСТИКА 12 ММ, ИЗГОТОВЛЕННЫЙ ИЗ АЛЮМИНИЯ, БЕЗ ПОКРЫТИЯ | ШТ | 54
96 | С517-17500 | ЛИСТ НОРМАЛЬНОЙ ТОЧНОСТИ ИЗГОТОВЛЕНИЯ, ТОЛЩИНОЙ 1 ММ, ИЗ СВИНЦА МАРКИ С1 | Т | 0.12282
97 | С522-2600 | ПРИПОЙ ОЛОВЯННО-СВИНЦОВЫЙ БЕССУРЬМЯНИСТЫЙ В ЧУШКАХ, МАРКИ ПОС40 | Т | 0.002687
98 | С522-3100 | ПРИПОЙ ОЛОВЯННО-СВИНЦОВЫЙ МАЛОСУРЬМЯНИСТЫЙ, МАРКИ ПОССУ 40-0,5 | Т | 0.051284
99 | С530-17441-3Л | ТРУБА ИЗ ПОЛИЭТИЛЕНА Д=20ММ (ПРИМ) | 10 М | 6
100 | С544-8900 | ЛЕНТА ЛИПКАЯ ИЗОЛЯЦИОННАЯ НА ПОЛИКАСИНОВОМ КОМПАУНДЕ МАРКИ ЛСЭПЛ, ШИРИНОЙ 20-30 ММ, ТОЛЩИНОЙ 0,14 - 0,19 ММ | КГ | 1.0432
101 | С544-9311 | ЛЕНТА ЗАЩИТНО-СИГНАЛЬНАЯ СЕРИИ ЛЗС ШИРИНОЙ 125 ММ, ТОЛЩИНОЙ 3,5 ММ | М | 278.1
102 | С544-9601-10Л | РУКАВ МЕТАЛЛИЧЕСКИЙ НЕГЕРМЕТИЧНЫЙ ИЗ ОЦИНКОВАННОЙ ЛЕНТЫ С АСБЕСТОВЫМ УПЛОТНЕНИЕМ Р3-Ц-А, ДИАМЕТРОМ 50 ММ (ПРИМ) | М | 36
103 | С544-9601-5Л | РУКАВ МЕТАЛЛИЧЕСКИЙ НЕГЕРМЕТИЧНЫЙ ИЗ ОЦИНКОВАННОЙ ЛЕНТЫ С АСБЕСТОВЫМ УПЛОТНЕНИЕМ Р3-Ц-А ДИАМЕТРОМ, 20 ММ (ПРИМ) | М | 164
104 | С544-9601-7 | РУКАВ МЕТАЛЛИЧЕСКИЙ НЕГЕРМЕТИЧНЫЙ ИЗ ОЦИНКОВАННОЙ ЛЕНТЫ С ХЛОПЧАТОБУМАЖНЫМ УПЛОТНЕНИЕМ Р3-Ц-Х, ДИАМЕТРОМ 25 ММ | М | 6
105 | С544-9601-7Л | РУКАВ МЕТАЛЛИЧЕСКИЙ НЕГЕРМЕТИЧНЫЙ ИЗ ОЦИНКОВАННОЙ ЛЕНТЫ С АСБЕСТОВЫМ УПЛОТНЕНИЕМ Р3-Ц-А, ДИАМЕТРОМ 25 ММ (ПРИМ) | М | 151
106 | С544-9601-8Л | РУКАВ МЕТАЛЛИЧЕСКИЙ НЕГЕРМЕТИЧНЫЙ ИЗ ОЦИНКОВАННОЙ ЛЕНТЫ С АСБЕСТОВЫМ УПЛОТНЕНИЕМ Р3-Ц-А, ДИАМЕТРОМ 32 ММ | М | 119
107 | С544-9601-9Л | РУКАВ МЕТАЛЛИЧЕСКИЙ НЕГЕРМЕТИЧНЫЙ ИЗ ОЦИНКОВАННОЙ ЛЕНТЫ С АСБЕСТОВЫМ УПЛОТНЕНИЕМ Р3-Ц-Х, ДИАМЕТРОМ 38 ММ (ПРИМ) | М | 54
108 | С551-10501-11Л | КОРОБКА СОЕДИНИТЕЛЬНАЯ НА 10 КЛЕММ КС16-10-1У2 (ПРИМ) | ШТ | 8
109 | С551-16300 | ВЫКЛЮЧАТЕЛЬ УСТАНОВОЧНЫЙ ОДНОКЛАВИШНЫЙ А16-131 | ШТ | 21
110 | С551-20300-Р | РОЗЕТКА ШТЕПСЕЛЬНАЯ БРЫЗГОЗАЩИЩЕННАЯ С ЗАЗЕМЛЯЮЩИМ КОНТАКТОМ РА16-297 (ПРИМ) | ШТ | 11
111 | С551-8700 | КОРОБКА ПРОТЯЖНАЯ У994 У2 | ШТ | 5
112 | С552-1100 | МУФТА ТРУБНАЯ ТР-2 У3 | ШТ | 91.1659
113 | С552-1102 | МУФТА ТРУБНАЯ ТР-5 У3 | ШТ | 51.96
114 | С552-1103 | МУФТА ТРУБНАЯ ТР-7 У3 | ШТ | 18.4926
115 | С552-1104 | МУФТА ТРУБНАЯ ТР-8 У3 | ШТ | 8.9964
116 | С552-1111-30Л | МУФТА КОНЦЕВАЯ ТЕРМОУСАЖИВАЕМАЯ ДЛЯ КАБЕЛЯ СЕЧ. 16.25 ММ2 (КОЛ-ВО ЖИЛ 5) 1П5КВТПННГ-1М (ПРИМ) | КОМПЛЕКТ | 36
117 | С552-1111-31Л | МУФТА КОНЦЕВАЯ ТЕРМОУСАЖИВАЕМАЯ ДЛЯ КАБЕЛЯ СЕЧ. 70,95,120 ММ2 (КОЛ-ВО ЖИЛ-4) 1ПКВТПННГ-5 (ПРИМ) | КОМПЛЕКТ | 54
118 | С552-1200 | ПАТРУБОК ВВОДНОЙ У476 У3 | 10 ШТ | 1.7464
119 | С552-1201 | ПАТРУБОК ВВОДНОЙ У477 У3 | 10 ШТ | 6.3959
120 | С552-1206 | КОРОБКА МОНТАЖНАЯ (ПОДРОЗЕТНИК) | 100 ШТ | 0.2142
121 | С552-1230 | ПОЛОСКА К404 И ПРЯЖКА К407 ДЛЯ КРЕПЛЕНИЯ ПРОВОДОВ | 100 ШТ | 22.589
122 | С552-1500 | СКОБА К 142 У2 | 10 ШТ | 1080.5908
123 | С552-1502 | СКОБА К 144 У2 | 10 ШТ | 4.46
124 | С552-1503 | СКОБА К 145 У2 | 10 ШТ | 129.9
125 | С552-1504 | СКОБА К 146П У2 | 10 ШТ | 2.1697
126 | С552-1507-2 | СКОБА К1157 У3 | 1000 ШТ | 5.5129
127 | С552-1605-7 | СТОЙКА КАБЕЛЬНАЯ ГОРЯЧЕГО ЦИНКОВАНИЯ, ТИПА К1151 Ц УТ1,5 | ШТ | 2370
128 | С552-1605-8 | СТОЙКА КАБЕЛЬНАЯ ГОРЯЧЕГО ЦИНКОВАНИЯ, ТИПА К1152 Ц УТ1,5 | ШТ | 180
129 | С552-2002 | ТРУБА ГЛАДКАЯ ЖЕСТКАЯ ПВХ, ДИАМЕТР 20 ММ | М | 98
130 | С552-201 | БИРКА-ОКОНЦЕВАТЕЛЬ У136 У3/5 | 100 ШТ | 78.2722
131 | С552-202 | БИРКА МАРКИРОВОЧНАЯ У134 | 100 ШТ | 4.9665
132 | С552-203 | БИРКА МАРКИРОВОЧНАЯ У153 У3,5 | 1000 ШТ | 0.7213
133 | С552-301 | ВТУЛКА В22 УХЛ2 | 100 ШТ | 0.17464
134 | С552-302 | ВТУЛКА В28 УХЛ2 | 100 ШТ | 0.19008
135 | С552-303 | ВТУЛКА В42 УХЛ2 | 100 ШТ. | 0.5196
136 | С552-400 | ГАЙКА УСТАНОВОЧНАЯ ЗАЗЕМЛЯЮЩАЯ К 482 | 100 ШТ | 3.4858
137 | С552-402 | ГАЙКА УСТАНОВОЧНАЯ ЗАЗЕМЛЯЮЩАЯ К 484 | 100 ШТ | 0.70707
138 | С552-403 | ГАЙКА УСТАНОВОЧНАЯ ЗАЗЕМЛЯЮЩАЯ К 485 | 100 ШТ | 0.86358
139 | С552-5003 | ШАЙБА ДИАМЕТРОМ 6 ММ | КГ | 0.85747
140 | С552-5004 | ШАЙБА ДИАМЕТРОМ 8 ММ | КГ | 12.4723
141 | С552-603 | ДЮБЕЛЬ МОНТАЖНЫЙ У661 У3 | 10 ШТ | 1141.6354
142 | С552-604 | ДЮБЕЛЬ МОНТАЖНЫЙ У656 У3 | 10 ШТ | 994.168
143 | С552-605 | ДЮБЕЛЬ МОНТАЖНЫЙ У658 | 10 ШТ | 930.7632
144 | С552-609 | ДЮБЕЛЬ У663 У3 | 100 ШТ | 5.7788
145 | С552-702 | ЗАГЛУШКА У469 | 10 ШТ | 2.6738
146 | С552-702-1 | ЗАГЛУШКА У468 УХЛ2 | 10 ШТ | 5.47
147 | С552-703 | ЗАГЛУШКА У470 | 10 ШТ | 0.53978
148 | С552-803 | КНОПКА К227 УХЛ2 | 1000 ШТ | 2.9027
149 | С552-804 | КРУГИ ШЛИФОВАЛЬНЫЕ ДЛЯ СПЕЦИАЛЬНЫХ МОНТАЖНЫХ РАБОТ 5П 180Х6Х22 | ШТ | 75.7759
150 | С552-899 | ЛЕНТА ЛМ-5 УХЛ2 | 100 М | 3.755
151 | С552-900 | ЛЕНТА ФУМ МАРКА 3 | КГ | 0.21368
152 | С552-901 | ЛЕНТА К226 | 100 М | 3.3481
153 | СKEW-MSD-М10 | ДЮБЕЛЬ ЛАТУННЫЙ РАСПОРИНЫЙ KEW MSD M10 | 50ШТ | 18
154 | СLN-20-40 | КАБЕЛЬНЫЙ КАНАЛ ВИНИПЛАСТОВЫЙ LN20Х40 L=2М 20Х40 | ШТ | 100
155 | СLN-60-40 | КАБЕЛЬНЫЙ КАНАЛ ВИНИПЛАСТОВЫЙ LN60Х40 L=2М 60Х40 | ШТ | 110
156 | САВВ-ЗНГ-150 | КАБЕЛЬ АВВГЗНГ(А) 1Х50 | М | 1485
157 | САВВ-ЗНГ-170 | КАБЕЛЬ АВВГЗНГ(А) 1Х70ММ2 | М | 1050
158 | САВВ-ЗНГ-495 | КАБЕЛЬ АВВГЗНГ(А) 4Х95ММ2 | М | 775
159 | САВВ-ЗНГ-510 | КАБЕЛЬ АВВГЗНГ(А) 5Х10 | М | 400
160 | САВВ-ЗНГ-516 | КАБЕЛЬ АВВГЗНГ(А) 5Х16 | М | 180
161 | САВВ-ЗНГ-54 | КАБЕЛЬ АВВГЗНГ(А) 5Х4 | М | 360
162 | САВВ-ЗНГ-56 | КАБЕЛЬ АВВГЗНГ(А) 5Х6 | М | 540
163 | СВВГ-НГ-325 | КАБЕЛЬ ВВГНГ(А) 3Х2,5 | М | 70
164 | СВРУ-1-1 | ВВОДНО-РАСПРЕДЕЛИТЕЛЬНОЕ УСТРОЙСТВО IP44, (1800Х1200Х450ММ) ПО ТИПУ УВР-41-00 У3 (ВРУ1-1) | ШТ | 1
165 | СВРУ-2-1 | ВВОДНО-РАСПРЕДЕЛИТЕЛЬНОЕ УСТРОЙСТВО IP44, (1800Х1200Х450ММ) ПО ТИПУ УВР-41-00 У3 (ВРУ2-1) | ШТ | 1
166 | СВРУ-3-1 | ВВОДНО-РАСПРЕДЕЛИТЕЛЬНОЕ УСТРОЙСТВО IP44, (1800Х1200Х450ММ) ПО ТИПУ УВР-41-00 У3 (ВРУ3-1) | ШТ | 1
167 | СВРУ-4-1 | ВВОДНО-РАСПРЕДЕЛИТЕЛЬНОЕ УСТРОЙСТВО IP44, (1800Х1200Х450ММ) ПО ТИПУ УВР-41-00 У3 (ВРУ4-1) | ШТ | 1
168 | СВРУ-5-1 | ВВОДНО-РАСПРЕДЕЛИТЕЛЬНОЕ УСТРОЙСТВО IP44, (1800Х1200Х450ММ) ПО ТИПУ УВР-41-00 У3 (ВРУ5-1) | ШТ | 1
169 | СВРУ-6-1 | ВВОДНО-РАСПРЕДЕЛИТЕЛЬНОЕ УСТРОЙСТВО IP44, (1800Х1200Х450ММ) ПО ТИПУ УВР-41-00 У3 (ВРУ6-1) | ШТ | 1
170 | СВРУ-7-1 | ВВОДНО-РАСПРЕДЕЛИТЕЛЬНОЕ УСТРОЙСТВО IP44, (1800Х1200Х450ММ) ПО ТИПУ УВР-41-00 У3 (ВРУ7-1) | ШТ | 1
171 | СВРУ-8-1 | ВВОДНО-РАСПРЕДЕЛИТЕЛЬНОЕ УСТРОЙСТВО IP44, (1800Х1200Х450ММ) ПО ТИПУ УВР-41-00 У3 (ВРУ8-1) | ШТ | 1
172 | СВРУ-9-1 | ВВОДНО-РАСПРЕДЕЛИТЕЛЬНОЕ УСТРОЙСТВО IP44, (1800Х1200Х450ММ) ПО ТИПУ УВР-41-00 У3 (ВРУ9-1) | ШТ | 1
173 | СВРУ-ОБ | ЩИТОК ВВОДНО-РАСПРЕДЕЛИТЕЛЬНЫЙ НАВЕСНОЙ, С БЛОКОМ АВР ПО ТИПУ ЩУР-09-Н-31 У3 (600Х700Х200) (ВРУ-ОБ) | ШТ | 1
174 | СВУ-1-1 | ВВОДНОЕ УСТРОЙСТВО IP44, 1800Х800Х450ММ) ПО ТИПУ УВР-17-00 У3 (ВУ1-1) | ШТ | 1
175 | СВУ-2-1 | ВВОДНОЕ УСТРОЙСТВО IP44, 1800Х800Х450ММ) ПО ТИПУ УВР-17-00 У3 (ВУ2-1) | ШТ | 1
176 | СВУ-3-1 | ВВОДНОЕ УСТРОЙСТВО IP44, 1800Х800Х450ММ) ПО ТИПУ УВР-17-00 У3 (ВУ3-1) | ШТ | 1
177 | СВУ-4-1 | ВВОДНОЕ УСТРОЙСТВО IP44, 1800Х800Х450ММ) ПО ТИПУ УВР-17-00 У3 (ВУ4-1) | ШТ | 1
178 | СВУ-5-1 | ВВОДНОЕ УСТРОЙСТВО IP44, 1800Х800Х450ММ) ПО ТИПУ УВР-17-00 У3 (ВУ5-1) | ШТ | 1
179 | СВУ-6-1 | ВВОДНОЕ УСТРОЙСТВО IP44, (1800Х800Х450ММ) ПО ТИПУ УВР-17-00 У3 (ВУ6-1) | ШТ | 1
180 | СВУ-7-1 | ВВОДНОЕ УСТРОЙСТВО IP44, (1800Х800Х450ММ) ПО ТИПУ УВР-17-00 У3 (ВУ7-1) | ШТ | 1
181 | СВУ-8-1 | ВВОДНОЕ УСТРОЙСТВО IP44, (1800Х800Х450ММ) ПО ТИПУ УВР-17-00 У3 (ВУ8-1) | ШТ | 1
182 | СВУ-9-1 | ВВОДНОЕ УСТРОЙСТВО IP44, (1800Х800Х450ММ) ПО ТИПУ УВР-17-00 У3 (ВУ9-1) | ШТ | 1
183 | СГП-В1-25 | ВЫКЛЮЧАТЕЛЬ ГЕРМЕТИЧНЫЙ, ОДНОПОЛЮСНЫЙ ГПВ1-25-М3 | ШТ | 9
184 | СГП-В3-25 | ВЫКЛЮЧАТЕЛЬ ГЕРМЕТИЧНЫЙ, ТРЕХПОЛЮСНЫЙ ГПВ3-25-М3 | ШТ | 13
185 | СЕЛ-11 | РЕЛЕ КОНТРОЛЯ ТРЕХФАЗНОГО НАПРЯЖЕНИЯ ЕЛ-11 | ШТ | 9
186 | СИЗ-ЛНТ-30 | ИЗОЛЯЦИОННАЯ ЛЕНТА Х/Б, РУЛОН (L=30М) | РУЛОН | 9
187 | СКК-17-15 | КАБЕЛЬНЫЙ КАНАЛ ВИНИПЛАСТОВЫЙ 17Х15ММ L=2000ММ | ШТ | 1280
188 | СКК-40-20 | КАБЕЛЬНЫЙ КАНАЛ ВИНИПЛАСТОВЫЙ 40Х20ММ L=2000ММ | М | 160
189 | СКК-60-40 | КАБЕЛЬНЫЙ КАНАЛ ВИНИПЛАСТОВЫЙ 60Х40ММ L=2000ММ | ШТ | 54
190 | СКЛ-ИСП-ОП | КОЛОДКА ИСПЫТАТЕЛЬНАЯ С УСТРОЙСТВОМ ОПЛОМБИРОВАНИЯ | ШТ | 18
191 | СКМ-222 | КОРОБКА МОНТАЖНАЯ КМ-222 | ШТ | 150
192 | СКПГ-200-100 | КОРОБ ПРЯМОЙ ГЛУХОЙ (НЕПЕРФОРИРОВАННЫЙ) ИЗ СТАЛИ 1,5ММ ОЦИНКОВАННЫЙ L=2000ММ КПГ 200Х100/2-1,5-ОЦ | ШТ | 103
193 | СКР-ABO-100 | КОРОБКА МОНТАЖНАЯ С КЛЕММАМИ ABOX 100 | ШТ | 9
194 | СЛПП-УС-20 | ЛОТОК ПЕРФОРИРОВАННЫЙ УСИЛЕННЫЙ 200Х2000ММ ЛПП20 | ШТ | 45
195 | СЛПП-УС-40 | ЛОТОК ПЕРФОРИРОВАННЫЙ УСИЛЕННЫЙ 400Х2000ММ ЛПП40 | ШТ | 36
196 | СПК-3-13 | ПЕРЕКЛЮЧАТЕЛЬ КУЛАЧКОВЫЙ (ВЫКЛЮЧАТЕЛЬ НАГРУЗКИ) ПК-3-13-16 | ШТ | 46
197 | СПКЛ-11-4 | КОНТАКТНАЯ ПРИСТАВКА ПКЛ104 К ПУСКАТЕЛЮ ПМЛ-1230 | ШТ | 31
198 | СПМЛ-12-30 | ПУСКАТЕЛЬ ЭЛЕКТРОМАГНИТНЫЙ ПО ТИПУ ПМЛ-1230 , ТЕПЛОВОЕ РЕЛЕ РТЛ-1006 | ШТ | 18
199 | СПМЛ-12-305 | ПУСКАТЕЛЬ ЭЛЕКТРОМАГНИТНЫЙ ПО ТИПУ ПМЛ-1230 , ТЕПЛОВОЕ РЕЛЕ РТЛ-1005 | ШТ | 2
200 | СПМЛ-12-308 | ПУСКАТЕЛЬ ЭЛЕКТРОМАГНИТНЫЙ ПО ТИПУ ПМЛ-1230 , ТЕПЛОВОЕ РЕЛЕ РТЛ-1008 | ШТ | 10
201 | СПМЛ-12-310 | ПУСКАТЕЛЬ ЭЛЕКТРОМАГНИТНЫЙ ПО ТИПУ ПМЛ-1230 , ТЕПЛОВОЕ РЕЛЕ РТЛ-1010 | ШТ | 1
202 | ССС-301-5 | СЧЕТЧИК УЧЕТА ЭЛЕКТРИЧЕСКОЙ ЭНЕРГИИ, ПРЯМОГО ВКЛЮЧЕНИЯ 5(40)А 400В СС 301 5(40)А | ШТ | 3
203 | ССС-301-ПВ | СЧЕТЧИК ЭЛЕКТРОННЫЙ ТРЕХФАЗНЫЙ ПРЯМОГО ВКЛЮЧЕНИЯ, 400В, 5(40)А, RS485 СС-301 | ШТ | 9
204 | ССС-301-ТВ | СЧЕТЧИК ЭЛЕКТРОННЫЙ ТРЕХФАЗНЫЙ ТРАНСФОРМАТОРНОГО ВКЛЮЧЕНИЯ, 400В, 5(7,5)А, RS485 СС-301 | ШТ | 18
205 | СЩС-АВР-1 | ЩИТОК РАСПРЕДЕЛИТЕЛЬНЫЙ НАВЕСНОГО ИСПОЛНЕНИЯ, С БЛОКОМ АВР (600Х400Х200) ПО ТИПУ ЩУР-08-Н-IP31 У3 (ЩСАВР1) | ШТ | 1
206 | СЩС-АВР-2 | ЩИТОК РАСПРЕДЕЛИТЕЛЬНЫЙ НАВЕСНОГО ИСПОЛНЕНИЯ, С БЛОКОМ АВР (600Х400Х200) ПО ТИПУ ЩУР-08-Н-IP31 У3 (ЩСАВР2) | ШТ | 1
207 | СЩС-АВР-3 | ЩИТОК РАСПРЕДЕЛИТЕЛЬНЫЙ НАВЕСНОГО ИСПОЛНЕНИЯ, С БЛОКОМ АВР (600Х400Х200) ПО ТИПУ ЩУР-08-Н-IP31 У3 (ЩСАВР3) | ШТ | 1
208 | СЩС-АВР-4 | ЩИТОК РАСПРЕДЕЛИТЕЛЬНЫЙ НАВЕСНОГО ИСПОЛНЕНИЯ, С БЛОКОМ АВР (600Х400Х200) ПО ТИПУ ЩУР-08-Н-IP31 У3 (ЩСАВР4) | ШТ | 1
209 | СЩС-АВР-5 | ЩИТОК РАСПРЕДЕЛИТЕЛЬНЫЙ НАВЕСНОГО ИСПОЛНЕНИЯ, С БЛОКОМ АВР (600Х400Х200) ПО ТИПУ ЩУР-08-Н-IP31 У3 (ЩСАВР5) | ШТ | 1
210 | СЩС-АВР-6 | ЩИТОК РАСПРЕДЕЛИТЕЛЬНЫЙ НАВЕСНОГО ИСПОЛНЕНИЯ, С БЛОКОМ АВР (600Х400Х200) ПО ТИПУ ЩУР-08-Н-IP31 У3 (ЩСАВР6) | ШТ | 1
211 | СЩС-АВР-7 | ЩИТОК РАСПРЕДЕЛИТЕЛЬНЫЙ НАВЕСНОГО ИСПОЛНЕНИЯ, С БЛОКОМ АВР (600Х400Х200) ПО ТИПУ ЩУР-08-Н-IP31 У3 (ЩСАВР7) | ШТ | 1
212 | СЩС-АВР-8 | ЩИТОК РАСПРЕДЕЛИТЕЛЬНЫЙ НАВЕСНОГО ИСПОЛНЕНИЯ, С БЛОКОМ АВР (600Х400Х200) ПО ТИПУ ЩУР-08-Н-IP31 У3 (ЩСАВР8) | ШТ | 1
213 | СЩС-АВР-9 | ЩИТОК РАСПРЕДЕЛИТЕЛЬНЫЙ НАВЕСНОГО ИСПОЛНЕНИЯ, С БЛОКОМ АВР (600Х400Х200) ПО ТИПУ ЩУР-08-Н-IP31 У3 (ЩСАВР9) | ШТ | 1
214 | СЩС-В1 | ПУНКТ РАСПРЕДЕЛИТЕЛЬНЫЙ НАВЕСНОГО ИСПОЛНЕНИЯ (650Х750Х200) ПО ТИПУ ПР11-3.013-IP21У3 (ЩС-В1) | ШТ | 1
215 | СЩС-В2 | ПУНКТ РАСПРЕДЕЛИТЕЛЬНЫЙ НАВЕСНОГО ИСПОЛНЕНИЯ (650Х750Х200) ПО ТИПУ ПР11-3.013-IP21У3 (ЩС-В2) | ШТ | 1
216 | СЩС-В3 | ПУНКТ РАСПРЕДЕЛИТЕЛЬНЫЙ НАВЕСНОГО ИСПОЛНЕНИЯ (650Х750Х200) ПО ТИПУ ПР11-3.013-IP21У3 (ЩС-В3) | ШТ | 1
217 | СЩС-В4 | ПУНКТ РАСПРЕДЕЛИТЕЛЬНЫЙ НАВЕСНОГО ИСПОЛНЕНИЯ (650Х750Х200) ПО ТИПУ ПР11-3.013-IP21У3 (ЩС-В4) | ШТ | 1
218 | СЩС-В5 | ПУНКТ РАСПРЕДЕЛИТЕЛЬНЫЙ НАВЕСНОГО ИСПОЛНЕНИЯ (650Х750Х200) ПО ТИПУ ПР11-3.013-IP21У3 (ЩС-В5) | ШТ | 1
219 | СЩС-В6 | ПУНКТ РАСПРЕДЕЛИТЕЛЬНЫЙ НАВЕСНОГО ИСПОЛНЕНИЯ (650Х750Х200) ПО ТИПУ ПР11-3.013-IP21У3 (ЩС-В6) | ШТ | 1
220 | СЩС-В7 | ПУНКТ РАСПРЕДЕЛИТЕЛЬНЫЙ НАВЕСНОГО ИСПОЛНЕНИЯ (650Х750Х200) ПО ТИПУ ПР11-3.013-IP21У3 (ЩС-В7) | ШТ | 1
221 | СЩС-В8 | ПУНКТ РАСПРЕДЕЛИТЕЛЬНЫЙ НАВЕСНОГО ИСПОЛНЕНИЯ (650Х750Х200) ПО ТИПУ ПР11-3.013-IP21У3 (ЩС-В8) | ШТ | 1
222 | СЩС-В9 | ПУНКТ РАСПРЕДЕЛИТЕЛЬНЫЙ НАВЕСНОГО ИСПОЛНЕНИЯ (650Х750Х200) ПО ТИПУ ПР11-3.013-IP21У3 (ЩС-В9) | ШТ | 1
223 | СЩС-ИТП-1 | ЩИТОК ВВОДНО-РАСПРЕДЕЛИТЕЛЬНЫЙ НАВЕСНОЙ ПО ТИПУ ЩУР-02-Н-44 У3 (600Х700Х200) (ЩС-ИТП1) | ШТ | 1
224 | СЩС-ИТП-2 | ЩИТОК ВВОДНО-РАСПРЕДЕЛИТЕЛЬНЫЙ НАВЕСНОЙ ПО ТИПУ ЩУР-02-Н-44 У3 (600Х700Х200) (ЩС-ИТП2) | ШТ | 1
225 | СЩС-К1 | ЩИТОК РАСПРЕДЕЛИТЕЛЬНЫЙ НАВЕСНОГО ИСПОЛНЕНИЯ НА 24 МОДУЛЯ (450Х350Х132) ПО ТИПУ ЩОМ-24-IP31 (ЩС-К1) | ШТ | 1
226 | СЩС-К2 | ЩИТОК РАСПРЕДЕЛИТЕЛЬНЫЙ НАВЕСНОГО ИСПОЛНЕНИЯ НА 24 МОДУЛЯ (450Х350Х132) ПО ТИПУ ЩОМ-24-IP31 (ЩС-К2) | ШТ | 1
227 | СЩС-К3 | ЩИТОК РАСПРЕДЕЛИТЕЛЬНЫЙ НАВЕСНОГО ИСПОЛНЕНИЯ НА 24 МОДУЛЯ (450Х350Х132) ПО ТИПУ ЩОМ-24-IP31 (ЩС-К3) | ШТ | 1
228 | СЩС-К4 | ЩИТОК РАСПРЕДЕЛИТЕЛЬНЫЙ НАВЕСНОГО ИСПОЛНЕНИЯ НА 24 МОДУЛЯ (450Х350Х132) ПО ТИПУ ЩОМ-24-IP31 (ЩС-К4) | ШТ | 1
229 | СЩС-К5 | ЩИТОК РАСПРЕДЕЛИТЕЛЬНЫЙ НАВЕСНОГО ИСПОЛНЕНИЯ НА 24 МОДУЛЯ (450Х350Х132) ПО ТИПУ ЩОМ-24-IP31 (ЩС-К5) | ШТ | 1
230 | СЩС-К6 | ЩИТОК РАСПРЕДЕЛИТЕЛЬНЫЙ НАВЕСНОГО ИСПОЛНЕНИЯ НА 24 МОДУЛЯ (450Х350Х132) ПО ТИПУ ЩОМ-24-IP31 (ЩС-К6) | ШТ | 1
231 | СЩС-К7 | ЩИТОК РАСПРЕДЕЛИТЕЛЬНЫЙ НАВЕСНОГО ИСПОЛНЕНИЯ НА 24 МОДУЛЯ (450Х350Х132) ПО ТИПУ ЩОМ-24-IP31 (ЩС-К7) | ШТ | 1
232 | СЩС-К8 | ЩИТОК РАСПРЕДЕЛИТЕЛЬНЫЙ НАВЕСНОГО ИСПОЛНЕНИЯ НА 24 МОДУЛЯ (450Х350Х132) ПО ТИПУ ЩОМ-24-IP31 (ЩС-К8) | ШТ | 1
233 | СЩС-К9 | ЩИТОК РАСПРЕДЕЛИТЕЛЬНЫЙ НАВЕСНОГО ИСПОЛНЕНИЯ НА 24 МОДУЛЯ (450Х350Х132) ПО ТИПУ ЩОМ-24-IP31 (ЩС-К9) | ШТ | 1
234 | СЩС-Т1-1 | ЩИТОК РАСПРЕДЕЛИТЕЛЬНЫЙ НАВЕСНОГО ИСПОЛНЕНИЯ НА 24 МОДУЛЯ (450Х350Х132) ПО ТИПУ ЩОМ-24-IP31 (ЩС-Т1-1) | ШТ | 1
235 | СЩС-Т1-2 | ЩИТОК РАСПРЕДЕЛИТЕЛЬНЫЙ НАВЕСНОГО ИСПОЛНЕНИЯ (600Х700Х200) ПО ТИПУ ЩУР-01-Н-IP31 У3 (ЩС-Т1-2) | ШТ | 1
236 | СЩС-Т2-1 | ЩИТОК РАСПРЕДЕЛИТЕЛЬНЫЙ НАВЕСНОГО ИСПОЛНЕНИЯ НА 24 МОДУЛЯ (450Х350Х132) ПО ТИПУ ЩОМ-24-IP31 (ЩС-Т2-1) | ШТ | 1
237 | СЩС-Т2-2 | ЩИТОК РАСПРЕДЕЛИТЕЛЬНЫЙ НАВЕСНОГО ИСПОЛНЕНИЯ (600Х700Х200) ПО ТИПУ ЩУР-01-Н-IP31 У3 (ЩС-Т2-2) | ШТ | 1
238 | СЩС-Т3-1 | ЩИТОК РАСПРЕДЕЛИТЕЛЬНЫЙ НАВЕСНОГО ИСПОЛНЕНИЯ НА 24 МОДУЛЯ (450Х350Х132) ПО ТИПУ ЩОМ-24-IP31 (ЩС-Т3-1) | ШТ | 1
239 | СЩС-Т3-2 | ЩИТОК РАСПРЕДЕЛИТЕЛЬНЫЙ НАВЕСНОГО ИСПОЛНЕНИЯ (600Х700Х200) ПО ТИПУ ЩУР-01-Н-IP31 У3 (ЩС-Т3-2) | ШТ | 1
240 | СЩС-Т4-1 | ЩИТОК РАСПРЕДЕЛИТЕЛЬНЫЙ НАВЕСНОГО ИСПОЛНЕНИЯ НА 24 МОДУЛЯ (450Х350Х132) ПО ТИПУ ЩОМ-24-IP31 (ЩС-Т4-1) | ШТ | 1
241 | СЩС-Т4-2 | ЩИТОК РАСПРЕДЕЛИТЕЛЬНЫЙ НАВЕСНОГО ИСПОЛНЕНИЯ (600Х700Х200) ПО ТИПУ ЩУР-01-Н-IP31 У3 (ЩС-Т4-2) | ШТ | 1
242 | СЩС-Т5-1 | ЩИТОК РАСПРЕДЕЛИТЕЛЬНЫЙ НАВЕСНОГО ИСПОЛНЕНИЯ НА 24 МОДУЛЯ (450Х350Х132) ПО ТИПУ ЩОМ-24-IP31 (ЩС-Т5-1) | ШТ | 1
243 | СЩС-Т5-2 | ЩИТОК РАСПРЕДЕЛИТЕЛЬНЫЙ НАВЕСНОГО ИСПОЛНЕНИЯ (600Х700Х200) ПО ТИПУ ЩУР-01-Н-IP31 У3 (ЩС-Т5-2) | ШТ | 1
244 | СЩС-Т6-1 | ЩИТОК РАСПРЕДЕЛИТЕЛЬНЫЙ НАВЕСНОГО ИСПОЛНЕНИЯ НА 24 МОДУЛЯ (450Х350Х132) ПО ТИПУ ЩОМ-24-IP31 (ЩС-Т6-1) | ШТ | 1
245 | СЩС-Т6-2 | ЩИТОК РАСПРЕДЕЛИТЕЛЬНЫЙ НАВЕСНОГО ИСПОЛНЕНИЯ (600Х700Х200) ПО ТИПУ ЩУР-01-Н-IP31 У3 (ЩС-Т6-2) | ШТ | 1
246 | СЩС-Т7-1 | ЩИТОК РАСПРЕДЕЛИТЕЛЬНЫЙ НАВЕСНОГО ИСПОЛНЕНИЯ НА 24 МОДУЛЯ (450Х350Х132) ПО ТИПУ ЩОМ-24-IP31 (ЩС-Т7-1) | ШТ | 1
247 | СЩС-Т7-2 | ЩИТОК РАСПРЕДЕЛИТЕЛЬНЫЙ НАВЕСНОГО ИСПОЛНЕНИЯ (600Х700Х200) ПО ТИПУ ЩУР-01-Н-IP31 У3 (ЩС-Т7-2) | ШТ | 1
248 | СЩС-Т8-1 | ЩИТОК РАСПРЕДЕЛИТЕЛЬНЫЙ НАВЕСНОГО ИСПОЛНЕНИЯ НА 24 МОДУЛЯ (450Х350Х132) ПО ТИПУ ЩОМ-24-IP31 (ЩС-Т8-1) | ШТ | 1
249 | СЩС-Т8-2 | ЩИТОК РАСПРЕДЕЛИТЕЛЬНЫЙ НАВЕСНОГО ИСПОЛНЕНИЯ (600Х700Х200) ПО ТИПУ ЩУР-01-Н-IP31 У3 (ЩС-Т8-2) | ШТ | 1
250 | СЩС-Т9-1 | ЩИТОК РАСПРЕДЕЛИТЕЛЬНЫЙ НАВЕСНОГО ИСПОЛНЕНИЯ НА 24 МОДУЛЯ (450Х350Х132) ПО ТИПУ ЩОМ-24-IP31 (ЩС-Т9-1) | ШТ | 1
251 | СЩС-Т9-2 | ЩИТОК РАСПРЕДЕЛИТЕЛЬНЫЙ НАВЕСНОГО ИСПОЛНЕНИЯ (600Х700Х200) ПО ТИПУ ЩУР-01-Н-IP31 У3 (ЩС-Т9-2) | ШТ | 1
252 | СЩС1-1 | ПУНКТ РАСПРЕДЕЛИТЕЛЬНЫЙ НАПОЛЬНОГО ИСПОЛНЕНИЯ (1700Х700Х325) ПО ТИПУ ПР11-7-011-IP44 У3 (ЩС1-1, ЩС1-4) | ШТ | 2
253 | СЩС1-2 | ЩИТОК РАСПРЕДЕЛИТЕЛЬНЫЙ НАВЕСНОГО ИСПОЛНЕНИЯ (600Х700Х200) ПО ТИПУ ЩУР-01-Н-IP44 У3 (ЩС1-2, ЩС1-3) | ШТ | 2
254 | СЩС2-1 | ПУНКТ РАСПРЕДЕЛИТЕЛЬНЫЙ НАПОЛЬНОГО ИСПОЛНЕНИЯ (1700Х700Х325) ПО ТИПУ ПР11-7-011-IP44 У3 (ЩС2-1, ЩС2-4) | ШТ | 2
255 | СЩС2-2 | ЩИТОК РАСПРЕДЕЛИТЕЛЬНЫЙ НАВЕСНОГО ИСПОЛНЕНИЯ (600Х700Х200) ПО ТИПУ ЩУР-01-Н-IP44 У3 (ЩС2-2, ЩС2-3) | ШТ | 2
256 | СЩС3-1 | ПУНКТ РАСПРЕДЕЛИТЕЛЬНЫЙ НАПОЛЬНОГО ИСПОЛНЕНИЯ (1700Х700Х325) ПО ТИПУ ПР11-7-011-IP44 У3 (ЩС3-1, ЩС3-4) | ШТ | 2
257 | СЩС3-2 | ЩИТОК РАСПРЕДЕЛИТЕЛЬНЫЙ НАВЕСНОГО ИСПОЛНЕНИЯ (600Х700Х200) ПО ТИПУ ЩУР-01-Н-IP44 У3 (ЩС3-2, ЩС3-3) | ШТ | 2
258 | СЩС4-1 | ПУНКТ РАСПРЕДЕЛИТЕЛЬНЫЙ НАПОЛЬНОГО ИСПОЛНЕНИЯ (1700Х700Х325) ПО ТИПУ ПР11-7-011-IP44 У3 (ЩС4-1, ЩС4-4) | ШТ | 2
259 | СЩС4-2 | ЩИТОК РАСПРЕДЕЛИТЕЛЬНЫЙ НАВЕСНОГО ИСПОЛНЕНИЯ (600Х700Х200) ПО ТИПУ ЩУР-01-Н-IP44 У3 (ЩС4-2, ЩС4-3) | ШТ | 2
260 | СЩС5-1 | ПУНКТ РАСПРЕДЕЛИТЕЛЬНЫЙ НАПОЛЬНОГО ИСПОЛНЕНИЯ (1700Х700Х325) ПО ТИПУ ПР11-7-011-IP44 У3 (ЩС5-1, ЩС5-4) | ШТ | 2
261 | СЩС5-2 | ЩИТОК РАСПРЕДЕЛИТЕЛЬНЫЙ НАВЕСНОГО ИСПОЛНЕНИЯ (600Х700Х200) ПО ТИПУ ЩУР-01-Н-IP44 У3 (ЩС5-2, ЩС5-3) | ШТ | 2
262 | СЩС6-1 | ПУНКТ РАСПРЕДЕЛИТЕЛЬНЫЙ НАПОЛЬНОГО ИСПОЛНЕНИЯ (1700Х700Х325) ПО ТИПУ ПР11-7-011-IP44 У3 (ЩС6-1, ЩС6-4) | ШТ | 2
263 | СЩС6-2 | ЩИТОК РАСПРЕДЕЛИТЕЛЬНЫЙ НАВЕСНОГО ИСПОЛНЕНИЯ (600Х700Х200) ПО ТИПУ ЩУР-01-Н-IP44 У3 (ЩС6-2, ЩС6-3) | ШТ | 2
264 | СЩС7-1 | ПУНКТ РАСПРЕДЕЛИТЕЛЬНЫЙ НАПОЛЬНОГО ИСПОЛНЕНИЯ (1700Х700Х325) ПО ТИПУ ПР11-7-011-IP44 У3 (ЩС7-1, ЩС7-4) | ШТ | 2
265 | СЩС7-2 | ЩИТОК РАСПРЕДЕЛИТЕЛЬНЫЙ НАВЕСНОГО ИСПОЛНЕНИЯ (600Х700Х200) ПО ТИПУ ЩУР-01-Н-IP44 У3 (ЩС7-2, ЩС7-3) | ШТ | 2
266 | СЩС8-1 | ПУНКТ РАСПРЕДЕЛИТЕЛЬНЫЙ НАПОЛЬНОГО ИСПОЛНЕНИЯ (1700Х700Х325) ПО ТИПУ ПР11-7-011-IP44 У3 (ЩС8-1, ЩС8-4) | ШТ | 2
267 | СЩС8-2 | ЩИТОК РАСПРЕДЕЛИТЕЛЬНЫЙ НАВЕСНОГО ИСПОЛНЕНИЯ (600Х700Х200) ПО ТИПУ ЩУР-01-Н-IP44 У3 (ЩС8-2, ЩС8-3) | ШТ | 2
268 | СЩС9-1 | ПУНКТ РАСПРЕДЕЛИТЕЛЬНЫЙ НАПОЛЬНОГО ИСПОЛНЕНИЯ (1700Х700Х325) ПО ТИПУ ПР11-7-011-IP44 У3 (ЩС9-1, ЩС9-4) | ШТ | 2
269 | СЩС9-2 | ЩИТОК РАСПРЕДЕЛИТЕЛЬНЫЙ НАВЕСНОГО ИСПОЛНЕНИЯ (600Х700Х200) ПО ТИПУ ЩУР-01-Н-IP44 У3 (ЩС9-2, ЩС9-3) | ШТ | 2
| СОСТАВИЛ | ____________________ |  | ЛЕМЧУК
|  | (должность) | (подпись) | (инициалы,фамилия)
| ПРОВЕРИЛ | ____________________ |  | НЕСТЕРОВА
|  | (должность) | (подпись) | (инициалы,фамилия)

## 3138-5-3001-S0
НАИМЕНОВАНИЕ ОБЪЕКТА |  | РЕКОНСТРУКЦИЯ ТЕРРИТОРИИ ПО ПРОСП.ПАРТИЗАНСКОМУ, 8 В Г.МИНСКЕ. 17 ОЧЕРЕДЬ СТРОИТЕЛЬСТВА. СТРОИТЕЛЬСТВО ЗДАНИЯ N 6 ПО ГЕНПЛАНУ. СТАДИЯ А
КОД ОБЪЕКТА |  | 21.004.17-6
НАИМЕНОВАНИЕ ЗДАНИЯ, СООРУЖЕНИЯ |  | ЗДАНИЕ N6 ПО Г/П (2 ЭТАП)
ШИФР ЗДАНИЯ, СООРУЖЕНИЯ |  | 21.004.17-6
КОМПЛЕКТ ЧЕРТЕЖЕЙ |  | ЭО.СО
ЛОКАЛЬНАЯ СМЕТА (ЛОКАЛЬНЫЙ СМЕТНЫЙ РАСЧЕТ) № 3001
(НОРМЫ 2017г.)
ЭЛЕКТРООСВЕЩЕНИЕ.МЕСТА ОБЩЕГО ПОЛЬЗОВАНИЯ.ПРОИЗВОДСТВЕННЫЕ ПОМЕЩЕНИЯ 1-18 (ВЗАМЕН ЛС 3001 НА СУММУ 169,013 ТЫС. РУБ.)
СОСТАВЛЕНА В ЦЕНАХ НА 1 ФЕВРАЛЯ 2022г. | [8 empty] | СТОИМОСТЬ 150,073 ТЫС.РУБ.
№ п/п | ОБОСНОВАНИЕ | НАИМЕНОВАНИЕ РАБОТ, РЕСУРСОВ, РАСХОДОВ | ЕД.ИЗМ. КОЛИЧЕ- СТВО | СТОИМОСТЬ: ЕД.ИЗМ./ВСЕГО, РУБ.
|  |  |  | ЗАРАБОТНАЯ ПЛАТА | ЭКСПЛУАТАЦИЯ МАШИН И МЕХАНИЗМОВ |  | МАТЕРИАЛЫ, ИЗДЕЛИЯ, КОНСТРУКЦИИ (ОБОРУДОВАНИЕ, МЕБЕЛЬ, ИНВЕНТАРЬ) | ТРАНС-ПОРТ | ОБЩАЯ СТОИМОСТЬ
[5 empty] | ВСЕГО | В Т.Ч. З/П МАШИ- НИСТОВ
1 | 2 | 3 | 4 | 5 | 6 | 7 | 8 | 9 | 10
| НАЧИСЛЕНИЯ: | ОХР и ОПР/ПЛАНОВАЯ ПРИБЫЛЬ (%):Н10=65.72/69.89
| НАЧИСЛЕНИЯ: | ОХР и ОПР/ПЛАНОВАЯ ПРИБЫЛЬ (%):Н15=38.44/37.3
| НАЧИСЛЕНИЯ: | ОХР и ОПР/ПЛАНОВАЯ ПРИБЫЛЬ (%):Н16=59.57/40.54
| НАЧИСЛЕНИЯ: | ОХР и ОПР/ПЛАНОВАЯ ПРИБЫЛЬ (%):Н17=76.38/37.3
1. | ПРИМЕЧАНИЕ: | К ДЛЯ ОХР И ОПР/ПЛАНОВАЯ ПРИБЫЛЬ: 1.0000/1.0000
2. | ПРИМЕЧАНИЕ: | КОЭФФИЦИЕНТ К З/П (ПОСТАНОВЛЕНИЕ N5): 1.0000
3. | ПРИМЕЧАНИЕ: | БАЗА ТЕКУЩИХ ЦЕН (ВАРИАНТ A)
| Ж3-40-12 | МЕСТА ОБЩЕГО ПОЛЬЗОВАНИЯ.КОМПЛЕКСНЫЕ УСТРОЙСТВА
4. | С514-751-3 | ЯЩИК С ПОНИЖАЮЩИМ ТРАНСФОРМАТОРОМ 220/24В ТИПА ЯТ-0,25 | ШТ 2 | - - | - - | - - | 178.48 356.96 | 9.50 19.00 | 187.98 375.96
5. | Ц8-603-1 (Н16) | ЯЩИК С ПОНИЖАЮЩИМ ТРАНСФОРМАТОРОМ | ШТ 2 | 11.46 22.92 | 0.15 0.30 | - - | 0.58 1.16 | 0.04 0.08 | 12.23 24.46
|  | ИТОГО ПРЯМЫЕ ЗАТРАТЫ : |  | 23 | - | - | 358 | 19 | 400
|  | ОХР и ОПР | [6 empty] | 14
|  | ПЛАНОВАЯ ПРИБЫЛЬ | [6 empty] | 9
|  | ИТОГО ПО ПТМ | [6 empty] | 423
|  | ЗАТРАТЫ ТРУДА | [6 empty] | 3
| Ж3-40-12 | ОБОРУДОВАНИЕ СВЕТОТЕХНИЧЕСКОЕ
6. | СДПП-22-24 | СВЕТИЛЬНИК СВЕТОДИОДНЫЙ ПОТОЛОЧНЫЙ ПЫЛЕЗАЩИЩЕННЫЙ СВЕТОВОЙ ПОТОК НЕ МЕНЕЕ 2900ЛМ,22ВТ, ДПП22-24 "STANDARD" | ШТ 4 | - - | - - | - - | 96.00 384.00 | 5.11 20.44 | 101.11 404.44
7. | СДПП-22-36 | СВЕТИЛЬНИК СВЕТОДИОДНЫЙ ПОТОЛОЧНЫЙ ПЫЛЕЗАЩИЩЕННЫЙ СВЕТОВОЙ ПОТОК НЕ МЕНЕЕ 4600ЛМ,37ВТ, ДПП22-36 "STANDARD" | ШТ 7 | - - | - - | - - | 112.70 788.90 | 6.00 42.00 | 118.70 830.90
8. | СДПП-22-10 | СВЕТИЛЬНИК СВЕТОДИОДНЫЙ НАКЛАДНОЙ, 12 ВТ 1400ЛМ ДПП22-10"DISK LIGНT" | ШТ 5 | - - | - - | - - | 33.99 169.95 | 1.81 9.05 | 35.80 179.00
9. | СДБП-22-12 | СВЕТИЛЬНИК КОМПАКТНЫЙ СВЕТОДИОДНЫЙ НАКЛАДНОЙ,СВЕТОВОЙ ПОТОК НЕ МЕНЕЕ 1740 ЛМ,12 ВТ ДБП22-12-120 | ШТ 1 | - - | - - | - - | 88.40 88.40 | 4.70 4.70 | 93.10 93.10
10. | Ц8-913-1 (Н16) | СВЕТИЛЬНИКИ ДЛЯ ЛАМП НАКАЛИВАНИЯ, КРЕПЛЕНИЕ НА РАСПОРНЫЕ ДЮБЕЛЯ, КОЛИЧЕСТВО ЛАМП 1 | 100ШТ 0.17 | 710.33 120.76 | 11.79 2.00 | - - | 131.78 22.40 | 7.26 1.23 | 861.16 146.40
11. | СДКУ-3-32 | СВЕТИЛЬНИК КОНСОЛЬНЫЙ УЛИЧНЫЙ СВЕТОДИОДНЫЙ 220В,64ВТ,9100ЛМ ДКУ 03-32Х2-001 УХЛ1 | ШТ 8 | - - | - - | - - | 280.00 2240.00 | 14.90 119.20 | 294.90 2359.20
12. | СК1-15 | КРОНШТЕЙН НАСТЕННЫЙ ОДНОРОЖКОВЫЙ ГОРЯЧЕГО ЦИНКОВАНИЯ К1-1.2-1.4 | ШТ 8 | - - | - - | - - | 36.50 292.00 | 1.94 15.52 | 38.44 307.52
13. | Е33-115-1 (Н16) | УСТАНОВКА СВЕТИЛЬНИКОВ С ЛАМПАМИ НАКАЛИВАНИЯ | СВЕТИЛЬНИК 8 | 10.90 87.20 | 30.12 240.96 | 5.65 45.20 | - - | - - | 41.02 328.16
|  | ИТОГО ПРЯМЫЕ ЗАТРАТЫ : |  | 208 | 243 | 45 | 3985 | 212 | 4648
|  | ОХР и ОПР | [6 empty] | 151
|  | ПЛАНОВАЯ ПРИБЫЛЬ | [6 empty] | 103
|  | ИТОГО ПО ПТМ | [6 empty] | 4902
|  | ЗАТРАТЫ ТРУДА | [6 empty] | 25
|  | ЗАТРАТЫ ТРУДА МАШИНИСТОВ | [6 empty] | 5
| Ж3-40-11 | КАБЕЛИ,ТРУБЫ
14. | С501-44073 | КАБЕЛЬ СИЛОВОЙ МАРКИ ВВГ 3Х1,5-0,66 С МЕДНЫМИ ЖИЛАМИ, ИЗОЛЯЦИЯ И ОБОЛОЧКА ИЗ ПОЛИВИНИЛХЛОРИДНОГО ПЛАСТИКАТА, БЕЗ ЗАЩИТНОГО ПОКРОВА, С ТРЕМЯ ЖИЛАМИ СЕЧЕНИЕМ 1,5 ММ2, НА НАПРЯЖЕНИЕ 0,66 КВ | 1000 М 0.05 | - - | - - | - - | 1415.46 70.77 | 75.30 3.77 | 1490.76 74.54
15. | С501-44100-З | КАБЕЛЬ СИЛОВОЙ МАРКИ ВВГЗНГ(А) 3Х1,5-0,66 С МЕДНЫМИ ЖИЛАМИ, ИЗОЛЯЦИЯ И ОБОЛОЧКА ИЗ ПОЛИВИНИЛХЛОРИДНОГО ПЛАСТИКАТА, НЕ РАСПРОСТРАНЯЮЩИЙ ГОРЕНИЕ, БЕЗ ЗАЩИТНОГО ПОКРОВА, С ТРЕМЯ ЖИЛАМИ СЕЧЕНИЕМ 1,5 ММ2, НА НАПРЯЖЕНИЕ 0,66 КВ | 1000 М 0.15 | - - | - - | - - | 1456.71 218.51 | 77.50 11.63 | 1534.21 230.13
16. | С501-44258 | КАБЕЛЬ СИЛОВОЙ МАРКИ ВВГЗ 3Х1,5-0,66 С МЕДНЫМИ ЖИЛАМИ, ИЗОЛЯЦИЯ И ОБОЛОЧКА ИЗ ПОЛИВИНИЛХЛОРИДНОГО ПЛАСТИКАТА, БЕЗ ЗАЩИТНОГО ПОКРОВА, С ЗАПОЛНЕНИЕМ, С ТРЕМЯ ЖИЛАМИ СЕЧЕНИЕМ 1,5 ММ2, НА НАПРЯЖЕНИЕ 0,66 КВ | 1000 М 0.03 | - - | - - | - - | 1277.65 38.33 | 67.97 2.04 | 1345.62 40.37
17. | С501-44264 | КАБЕЛЬ СИЛОВОЙ МАРКИ ВВГЗ 3Х4-0,66 С МЕДНЫМИ ЖИЛАМИ, ИЗОЛЯЦИЯ И ОБОЛОЧКА ИЗ ПОЛИВИНИЛХЛОРИДНОГО ПЛАСТИКАТА, БЕЗ ЗАЩИТНОГО ПОКРОВА, С ЗАПОЛНЕНИЕМ, С ТРЕМЯ ЖИЛАМИ СЕЧЕНИЕМ 4 ММ2, НА НАПРЯЖЕНИЕ 0,66 КВ | 1000 М 0.46 | - - | - - | - - | 3034.31 1395.78 | 161.43 74.26 | 3195.74 1470.04
18. | Ц8-148-1 (Н16) | КАБЕЛИ ДО 35 КВ В ПРОЛОЖЕННЫХ ТРУБАХ, БЛОКАХ И КОРОБАХ, МАССА 1 М ДО 1КГ | 100М КАБЕЛЯ 0.4216 | 97.52 41.11 | 2.67 1.13 | - - | 37.66 15.88 | 2.00 0.84 | 139.85 58.96
19. | Ц8-147-10 (Н16) | КАБЕЛИ ДО 35КВ, ПРОКЛАДЫВАЕМЫЕ ПО УСТАНОВЛЕННЫМ КОНСТРУКЦИЯМ И ЛОТКАМ С КРЕПЛЕНИЕМ ПО ВСЕЙ ДЛИНЕ, МАССА 1 М ДО 1 КГ | 100М КАБЕЛЯ 6.3431 | 138.60 879.15 | 3.47 22.01 | - - | 105.62 669.96 | 5.78 36.66 | 253.47 1607.78
20. | С552-2002 | ТРУБА ГЛАДКАЯ ЖЕСТКАЯ ПВХ, ДИАМЕТР 20 ММ | М 20 | - - | - - | - - | 0.78 15.60 | 0.04 0.80 | 0.82 16.40
21. | Ц8-904-1 (Н16) | ТРУБЫ ВИНИПЛАСТОВЫЕ ПО СТЕНАМ, ДИАМЕТР ДО 25 ММ | 100М 0.198 | 263.99 52.27 | 9.39 1.86 | 0.20 0.04 | 470.95 93.25 | 25.43 5.04 | 769.76 152.41
22. | С103-12903-6 | ТРУБЫ СТАЛЬНЫЕ ЭЛЕКТРОСВАРНЫЕ ПРЯМОШОВНЫЕ ИЗ СПОКОЙНОЙ И ПОЛУСПОКОЙНОЙ СТАЛИ МАРОК СТ2, СТ3, 10, 20, НАРУЖНЫМ ДИАМЕТРОМ 25 ММ, ТОЛЩИНОЙ СТЕНКИ 1,5 ММ | М 3 | - - | - - | - - | 2.79 8.37 | 0.13 0.39 | 2.92 8.76
23. | Ц8-407-102 (Н16) | ТРУБЫ СТАЛЬНЫЕ ПО УСТАНОВЛЕННЫМ КОНСТРУКЦИЯМ ПО СТЕНАМ С КРЕПЛЕНИЕМ СКОБАМИ, ДИАМЕТР ДО 25ММ, КРЕПЛЕНИЕ ДЮБЕЛЯМИ | 100М 0.0294 | 232.40 6.83 | 11.25 0.33 | - - | 354.95 10.44 | 19.12 0.56 | 617.72 18.16
24. | С552-5005-М | МЕТАЛЛОКОНСТРУКЦИИ | КГ 6 | - - | - - | - - | 5.11 30.66 | 0.41 2.46 | 5.52 33.12
25. | Ц8-88-3 (Н16) | КОНСТРУКЦИЯ МЕТАЛЛИЧЕСКАЯ | Т 0.006 | 525.65 3.15 | 47.51 0.29 | - - | 190.53 1.14 | 14.24 0.09 | 777.93 4.67
|  | ИТОГО ПРЯМЫЕ ЗАТРАТЫ : |  | 983 | 26 | - | 2569 | 138 | 3716
|  | ОХР и ОПР | [6 empty] | 585
|  | ПЛАНОВАЯ ПРИБЫЛЬ | [6 empty] | 398
|  | ИТОГО ПО ПТМ | [6 empty] | 4699
|  | ЗАТРАТЫ ТРУДА | [6 empty] | 117
| Ж3-40-12 | ЭЛЕКТРОУСТАНОВОЧНЫЕ ИЗДЕЛИЯ
26. | С551-16300 | ВЫКЛЮЧАТЕЛЬ УСТАНОВОЧНЫЙ ОДНОКЛАВИШНЫЙ А16-131 | ШТ 4 | - - | - - | - - | 2.30 9.20 | 0.12 0.48 | 2.42 9.68
27. | Ц8-591-1 (Н16) | ВЫКЛЮЧАТЕЛЬ ОДНОКЛАВИШНЫЙ НЕУТОПЛЕННОГО ТИПА ПРИ ОТКРЫТОЙ ПРОВОДКЕ | 100ШТ 0.04 | 317.03 12.68 | 4.37 0.17 | - - | 56.88 2.28 | 3.43 0.14 | 381.71 15.26
28. | С551-16100-Ч | ВЫКЛЮЧАТЕЛЬ УСТАНОВОЧНЫЙ ОДНОКЛАВИШНЫЙ ДЛЯ ОТКРЫТОЙ УСТАНОВКИ БРЫЗГОЗОЩИЩЕННЫЙ А16-222 | ШТ 6 | - - | - - | - - | 2.59 15.54 | 0.14 0.84 | 2.73 16.38
29. | С551-16500-Ч | ВЫКЛЮЧАТЕЛЬ УСТАНОВОЧНЫЙ ДВУХКЛАВИШНЫЙ БРЫЗГОЗАЩИЩЕННЫЙ А56-224 | ШТ 3 | - - | - - | - - | 2.70 8.10 | 0.14 0.42 | 2.84 8.52
30. | Ц8-591-304 (Н16) | ВЫКЛЮЧАТЕЛЬ ПОЛУГЕРМЕТИЧЕСКИЙ И ГЕРМЕТИЧЕСКИЙ С КРЕПЛЕНИЕМ ВИНТАМИ | 100ШТ 0.09 | 650.78 58.57 | 17.92 1.61 | - - | 229.61 20.66 | 17.00 1.53 | 915.31 82.37
|  | ИТОГО ПРЯМЫЕ ЗАТРАТЫ : |  | 71 | 2 | - | 56 | 4 | 133
|  | ОХР и ОПР | [6 empty] | 42
|  | ПЛАНОВАЯ ПРИБЫЛЬ | [6 empty] | 29
|  | ИТОГО ПО ПТМ | [6 empty] | 204
|  | ЗАТРАТЫ ТРУДА | [6 empty] | 8
| Ж3-40-12 | ИЗДЕЛИЯ ЭЛЕКТРОМОНТАЖНЫЕ
31. | С551-10400 | КОРОБКА МОНТАЖНАЯ ОТКРЫТОЙ УСТАНОВКИ ДЛЯ РАЗВОДКИ ПРОВОДОВ КМ-209 | ШТ 16 | - - | - - | - - | 1.64 26.24 | 0.09 1.44 | 1.73 27.68
32. | СКМ-234 | КОРОБКА МОНТАЖНАЯ КМ-234 | ШТ 22 | - - | - - | - - | 3.94 86.68 | 0.21 4.62 | 4.15 91.30
33. | Ц10-901-8 (Н17) | МОНТАЖ | 10ШТ 3.8 | 76.86 292.07 | 0.89 3.38 | - - | 0.50 1.90 | 0.04 0.15 | 78.29 297.50
34. | С514-1000-Ч | КОРОБ ПРЯМОЙ ГЛУХОЙ (НЕПЕРФОРИРОВАННЫЙ) ИЗ СТАЛИ 0,8ММ КПГ 50Х30/2-0,8-ПЦ | ШТ 135 | - - | - - | - - | 47.42 6401.70 | 2.52 340.20 | 49.94 6741.90
35. | С514-2000-Ч | КОРОБ УГЛОВОЙ ВЕРТИКАЛЬНЫЙ 50Х30ММ КУВ 50Х30-0,8-ПЦ | ШТ 5 | - - | - - | - - | 29.18 145.90 | 1.55 7.75 | 30.73 153.65
36. | С514-2300-Ч | КОРОБ УГЛОВОЙ ГОРИЗОНТАЛЬНЫЙ 50Х30ММ КУВ 50Х30-0,8-ПЦ | ШТ 7 | - - | - - | - - | 42.28 295.96 | 2.25 15.75 | 44.53 311.71
37. | Ц8-903-1 (Н16) | КОРОБА ПО СТЕНАМ И ПОТОЛКАМ, ДЛИНА 2 М | 100М 2.94 | 375.03 1102.59 | 12.16 35.75 | 1.29 3.79 | 290.99 855.51 | 16.71 49.13 | 694.89 2042.98
38. | С544-9601-5Ч | РУКАВ МЕТАЛЛИЧЕСКИЙ ГЕРМЕТИЧНЫЙ ИЗ СТАЛЬНОЙ ОЦИНКОВАННОЙ ЛЕНТЫ С ХЛОПЧАТОБУМАЖНЫМ УПЛОТНЕНИЕМ Р3-Ц-Х ДИАМЕТРОМ, 20 ММ | М 20 | - - | - - | - - | 1.29 25.80 | 0.07 1.40 | 1.36 27.20
39. | Ц8-411-1 (Н16) | РУКАВА МЕТАЛЛИЧЕСКИЕ, НАРУЖНЫЙ ДИАМЕТР ДО 48ММ | 100М 0.1961 | 272.63 53.46 | 37.54 7.36 | - - | 710.79 139.39 | 38.77 7.60 | 1059.73 207.81
40. | С514-3920-Ч1 | КОРОБ ЭЛЕКТРОТЕХНИЧЕСКИЙ ИЗ ПВХ ПРЯМОЙ 17Х15 ММ | М 20 | - - | - - | - - | 0.76 15.20 | 0.04 0.80 | 0.80 16.00
41. | Ц8-423-2 (Н16) | КАБЕЛЬ-КАНАЛЫ ПВХ, СЕЧЕНИЕ ДО 25Х25 ММ | 100М 0.1942 | 137.84 26.77 | 1.18 0.23 | - - | 91.90 17.85 | 6.50 1.26 | 237.42 46.11
|  | ИТОГО ПРЯМЫЕ ЗАТРАТЫ : |  | 1475 | 46 | 4 | 8012 | 430 | 9963
|  | ОХР и ОПР | [6 empty] | 930
|  | ПЛАНОВАЯ ПРИБЫЛЬ | [6 empty] | 590
|  | ИТОГО ПО ПТМ | [6 empty] | 11483
|  | ЗАТРАТЫ ТРУДА | [6 empty] | 200
| Ж3-40-12 | ПРОИЗВОДСТВЕННОЕ ПОМЕЩЕНИЕ 1.КОМПЛКСНЫЕ УСТРОЙСТВА
42. | СЩО1-1 | ЩИТОК ОСВЕЩЕНИЯ НАВ.ИСП.НА 24 МОДУЛЯ ГАБ.450Х350Х132ММ ЩОМ 24-44 (ЩО1-1) | ШТ 1 | - - | - - | - - | 986.67 986.67 | 52.49 52.49 | 1039.16 1039.16
43. | СЩО1-2 | ЩИТОК ОСВЕЩЕНИЯ НАВ.ИСП.НА 24 МОДУЛЯ ГАБ.450Х350Х132ММ ЩОМ 24-44 (ЩО1-2) | ШТ 1 | - - | - - | - - | 808.92 808.92 | 43.03 43.03 | 851.95 851.95
44. | СЩОА-1 | ЩИТОК ОСВЕЩЕНИЯ НАВ.ИСП.НА 12 МОДУЛЕЙ ГАБ.300Х350Х132ММ ЩОМ 12-44 (ЩОА1) | ШТ 1 | - - | - - | - - | 473.33 473.33 | 25.18 25.18 | 498.51 498.51
45. | Ц8-599-9 (Н16) | ЩИТКИ ОСВЕТИТЕЛЬНЫЕ, УСТАНАВЛИВАЕМЫЕ НА СТЕНЕ РАСПОРНЫМИ ДЮБЕЛЯМИ, МАССА ЩИТКА 6КГ | ШТ 3 | 26.97 80.91 | 0.30 0.90 | - - | 37.30 111.90 | 2.03 6.09 | 66.60 199.80
|  | ИТОГО ПРЯМЫЕ ЗАТРАТЫ : |  | 81 | 1 | - | 2381 | 127 | 2590
|  | ОХР и ОПР | [6 empty] | 48
|  | ПЛАНОВАЯ ПРИБЫЛЬ | [6 empty] | 33
|  | ИТОГО ПО ПТМ | [6 empty] | 2671
|  | ЗАТРАТЫ ТРУДА | [6 empty] | 9
| Ж3-40-12 | ОБОРУДОВАНИЕ СВЕТОТЕХНИЧЕСКОЕ
46. | СДБП-22-12 | СВЕТИЛЬНИК КОМПАКТНЫЙ СВЕТОДИОДНЫЙ НАКЛАДНОЙ,СВЕТОВОЙ ПОТОК НЕ МЕНЕЕ 1740 ЛМ,12 ВТ ДБП22-12-120 | ШТ 1 | - - | - - | - - | 88.40 88.40 | 4.70 4.70 | 93.10 93.10
47. | С545-1500-Ч | СВЕТИЛЬНИК С ЛАМПАМИ НАКАЛИВАНИЯ ПОТОЛОЧНЫЙ НПБ 01-100-033 | ШТ 3 | - - | - - | - - | 18.03 54.09 | 0.96 2.88 | 18.99 56.97
48. | Ц8-913-1 (Н16) | СВЕТИЛЬНИКИ ДЛЯ ЛАМП НАКАЛИВАНИЯ, КРЕПЛЕНИЕ НА РАСПОРНЫЕ ДЮБЕЛЯ, КОЛИЧЕСТВО ЛАМП 1 | 100ШТ 0.04 | 710.33 28.41 | 11.79 0.47 | - - | 131.78 5.27 | 7.26 0.29 | 861.16 34.44
49. | С549-35101-8Ч | ЛАМПА НАКАЛИВАНИЯ Б220-230-60-1 | ШТ 13 | - - | - - | - - | 0.47 6.11 | 0.03 0.39 | 0.50 6.50
|  | ИТОГО ПРЯМЫЕ ЗАТРАТЫ : |  | 28 | - | - | 154 | 8 | 190
|  | ОХР и ОПР | [6 empty] | 17
|  | ПЛАНОВАЯ ПРИБЫЛЬ | [6 empty] | 12
|  | ИТОГО ПО ПТМ | [6 empty] | 219
|  | ЗАТРАТЫ ТРУДА | [6 empty] | 4
| Ж3-40-11 | ПРОВОДА,КАБЕЛИ,ТРУБЫ
50. | С501-44064 | КАБЕЛЬ СИЛОВОЙ МАРКИ ВВГ 2Х1,5-0,66 С МЕДНЫМИ ЖИЛАМИ, ИЗОЛЯЦИЯ И ОБОЛОЧКА ИЗ ПОЛИВИНИЛХЛОРИДНОГО ПЛАСТИКАТА, БЕЗ ЗАЩИТНОГО ПОКРОВА, С ДВУМЯ ЖИЛАМИ СЕЧЕНИЕМ 1,5 ММ2, НА НАПРЯЖЕНИЕ 0,66 КВ | 1000 М 0.1 | - - | - - | - - | 994.31 99.43 | 52.90 5.29 | 1047.21 104.72
51. | С501-44073 | КАБЕЛЬ СИЛОВОЙ МАРКИ ВВГ 3Х1,5-0,66 С МЕДНЫМИ ЖИЛАМИ, ИЗОЛЯЦИЯ И ОБОЛОЧКА ИЗ ПОЛИВИНИЛХЛОРИДНОГО ПЛАСТИКАТА, БЕЗ ЗАЩИТНОГО ПОКРОВА, С ТРЕМЯ ЖИЛАМИ СЕЧЕНИЕМ 1,5 ММ2, НА НАПРЯЖЕНИЕ 0,66 КВ | 1000 М 0.1 | - - | - - | - - | 1415.46 141.55 | 75.30 7.53 | 1490.76 149.08
52. | С501-44091-З | КАБЕЛЬ СИЛОВОЙ МАРКИ ВВГЗНГ(А) 2Х1,5-0,66 С МЕДНЫМИ ЖИЛАМИ, ИЗОЛЯЦИЯ И ОБОЛОЧКА ИЗ ПОЛИВИНИЛХЛОРИДНОГО ПЛАСТИКАТА, НЕ РАСПРОСТРАНЯЮЩИЙ ГОРЕНИЕ, БЕЗ ЗАЩИТНОГО ПОКРОВА, С ДВУМЯ ЖИЛАМИ СЕЧЕНИЕМ 1,5 ММ2, НА НАПРЯЖЕНИЕ 0,66 КВ | 1000 М 0.03 | - - | - - | - - | 1058.40 31.75 | 56.31 1.69 | 1114.71 33.44
53. | С501-44100-З | КАБЕЛЬ СИЛОВОЙ МАРКИ ВВГЗНГ(А) 3Х1,5-0,66 С МЕДНЫМИ ЖИЛАМИ, ИЗОЛЯЦИЯ И ОБОЛОЧКА ИЗ ПОЛИВИНИЛХЛОРИДНОГО ПЛАСТИКАТА, НЕ РАСПРОСТРАНЯЮЩИЙ ГОРЕНИЕ, БЕЗ ЗАЩИТНОГО ПОКРОВА, С ТРЕМЯ ЖИЛАМИ СЕЧЕНИЕМ 1,5 ММ2, НА НАПРЯЖЕНИЕ 0,66 КВ | 1000 М 0.04 | - - | - - | - - | 1456.71 58.27 | 77.50 3.10 | 1534.21 61.37
54. | С501-44258 | КАБЕЛЬ СИЛОВОЙ МАРКИ ВВГЗ 3Х1,5-0,66 С МЕДНЫМИ ЖИЛАМИ, ИЗОЛЯЦИЯ И ОБОЛОЧКА ИЗ ПОЛИВИНИЛХЛОРИДНОГО ПЛАСТИКАТА, БЕЗ ЗАЩИТНОГО ПОКРОВА, С ЗАПОЛНЕНИЕМ, С ТРЕМЯ ЖИЛАМИ СЕЧЕНИЕМ 1,5 ММ2, НА НАПРЯЖЕНИЕ 0,66 КВ | 1000 М 0.01 | - - | - - | - - | 1277.65 12.78 | 67.97 0.68 | 1345.62 13.46
55. | Ц8-148-1 (Н16) | КАБЕЛИ ДО 35 КВ В ПРОЛОЖЕННЫХ ТРУБАХ, БЛОКАХ И КОРОБАХ, МАССА 1 М ДО 1КГ | 100М КАБЕЛЯ 1.6765 | 97.52 163.49 | 2.67 4.48 | - - | 37.66 63.14 | 2.00 3.35 | 139.85 234.46
56. | Ц8-147-10 (Н16) | КАБЕЛИ ДО 35КВ, ПРОКЛАДЫВАЕМЫЕ ПО УСТАНОВЛЕННЫМ КОНСТРУКЦИЯМ И ЛОТКАМ С КРЕПЛЕНИЕМ ПО ВСЕЙ ДЛИНЕ, МАССА 1 М ДО 1 КГ | 100М КАБЕЛЯ 1.0686 | 138.60 148.11 | 3.47 3.71 | - - | 105.62 112.87 | 5.78 6.18 | 253.47 270.86
57. | С552-2002 | ТРУБА ГЛАДКАЯ ЖЕСТКАЯ ПВХ, ДИАМЕТР 20 ММ | М 5 | - - | - - | - - | 0.78 3.90 | 0.04 0.20 | 0.82 4.10
58. | Ц8-904-1 (Н16) | ТРУБЫ ВИНИПЛАСТОВЫЕ ПО СТЕНАМ, ДИАМЕТР ДО 25 ММ | 100М 0.0495 | 263.99 13.07 | 9.39 0.46 | 0.20 0.01 | 470.95 23.31 | 25.43 1.26 | 769.76 38.10
59. | С103-12903-6 | ТРУБЫ СТАЛЬНЫЕ ЭЛЕКТРОСВАРНЫЕ ПРЯМОШОВНЫЕ ИЗ СПОКОЙНОЙ И ПОЛУСПОКОЙНОЙ СТАЛИ МАРОК СТ2, СТ3, 10, 20, НАРУЖНЫМ ДИАМЕТРОМ 25 ММ, ТОЛЩИНОЙ СТЕНКИ 1,5 ММ | М 6 | - - | - - | - - | 2.79 16.74 | 0.13 0.78 | 2.92 17.52
60. | Ц8-407-102 (Н16) | ТРУБЫ СТАЛЬНЫЕ ПО УСТАНОВЛЕННЫМ КОНСТРУКЦИЯМ ПО СТЕНАМ С КРЕПЛЕНИЕМ СКОБАМИ, ДИАМЕТР ДО 25ММ, КРЕПЛЕНИЕ ДЮБЕЛЯМИ | 100М 0.0588 | 232.40 13.67 | 11.25 0.66 | - - | 354.95 20.87 | 19.12 1.12 | 617.72 36.33
61. | С552-5005-М | МЕТАЛЛОКОНСТРУКЦИИ | КГ 9 | - - | - - | - - | 5.11 45.99 | 0.41 3.69 | 5.52 49.68
62. | Ц8-88-3 (Н16) | КОНСТРУКЦИЯ МЕТАЛЛИЧЕСКАЯ | Т 0.009 | 525.65 4.73 | 47.51 0.43 | - - | 190.53 1.71 | 14.24 0.13 | 777.93 7.00
|  | ИТОГО ПРЯМЫЕ ЗАТРАТЫ : |  | 343 | 10 | - | 632 | 35 | 1020
|  | ОХР и ОПР | [6 empty] | 204
|  | ПЛАНОВАЯ ПРИБЫЛЬ | [6 empty] | 139
|  | ИТОГО ПО ПТМ | [6 empty] | 1363
|  | ЗАТРАТЫ ТРУДА | [6 empty] | 41
| Ж3-40-12 | ЭЛЕКТРОУСТАНОВОЧНЫЕ ИЗДЕЛИЯ
63. | С551-16300 | ВЫКЛЮЧАТЕЛЬ УСТАНОВОЧНЫЙ ОДНОКЛАВИШНЫЙ А16-131 | ШТ 8 | - - | - - | - - | 2.30 18.40 | 0.12 0.96 | 2.42 19.36
64. | Ц8-591-1 (Н16) | ВЫКЛЮЧАТЕЛЬ ОДНОКЛАВИШНЫЙ НЕУТОПЛЕННОГО ТИПА ПРИ ОТКРЫТОЙ ПРОВОДКЕ | 100ШТ 0.08 | 317.03 25.36 | 4.37 0.35 | - - | 56.88 4.55 | 3.43 0.27 | 381.71 30.53
65. | С551-16100-Ч | ВЫКЛЮЧАТЕЛЬ УСТАНОВОЧНЫЙ ОДНОКЛАВИШНЫЙ ДЛЯ ОТКРЫТОЙ УСТАНОВКИ БРЫЗГОЗОЩИЩЕННЫЙ А16-222 | ШТ 3 | - - | - - | - - | 2.59 7.77 | 0.14 0.42 | 2.73 8.19
66. | Ц8-591-304 (Н16) | ВЫКЛЮЧАТЕЛЬ ПОЛУГЕРМЕТИЧЕСКИЙ И ГЕРМЕТИЧЕСКИЙ С КРЕПЛЕНИЕМ ВИНТАМИ | 100ШТ 0.03 | 650.78 19.52 | 17.92 0.54 | - - | 229.61 6.89 | 17.00 0.51 | 915.31 27.46
67. | С551-20300-Ч | РОЗЕТКА ШТЕПСЕЛЬНАЯ БРЫЗГОЗАЩИЩЕННАЯ С ЗАЗЕМЛЯЮЩИМ КОНТАКТОМ РА16-297 | ШТ 3 | - - | - - | - - | 2.79 8.37 | 0.15 0.45 | 2.94 8.82
68. | Ц8-591-1004 (Н16) | РОЗЕТКА ШТЕПСЕЛЬНАЯ ПОЛУГЕРМЕТИЧЕСКАЯ И ГЕРМЕТИЧЕСКАЯ С КРЕПЛЕНИЕМ ВИНТАМИ | 100ШТ 0.03 | 650.78 19.52 | 17.92 0.54 | - - | 229.61 6.89 | 17.00 0.51 | 915.31 27.46
69. | С551-21100 | РОЗЕТКА ШТЕПСЕЛЬНАЯ С ЗАЗЕМЛЯЮЩИМ КОНТАКТОМ РА16-254 | ШТ 10 | - - | - - | - - | 2.10 21.00 | 0.11 1.10 | 2.21 22.10
70. | Ц8-591-1101 (Н16) | РОЗЕТКА ШТЕПСЕЛЬНАЯ ТРЕХПОЛЮСНАЯ НЕУТОПЛЕННОГО ТИПА НА ТОК ДО 10А | 100ШТ 0.1 | 506.10 50.61 | 8.74 0.87 | - - | 29.92 2.99 | 1.96 0.20 | 546.72 54.67
71. | С551-26400-1Ч | ПАТРОН ПОДВЕНОЙ РЕЗЬБОВОЙ Е27Н12П-10 | ШТ 10 | - - | - - | - - | 3.95 39.50 | 0.21 2.10 | 4.16 41.60
72. | Ц8-592-2 (Н16) | ПАТРОН ПОДВЕСНОЙ | 100ШТ 0.1 | 463.70 46.37 | - - | - - | 140.30 14.03 | 7.15 0.72 | 611.15 61.12
73. | ССОВ-25 | КОЛОДКА КЛЕММНАЯ ДВУХКОНТАКТНАЯ СОВ2-2,5-001 | ШТ 10 | - - | - - | - - | 0.44 4.40 | 0.02 0.20 | 0.46 4.60
74. | Ц11-233-2 (Н15) | МОНТАЖ | 1000 КОНЦОВ 0.01 | 806.58 8.07 | - - | - - | 117.33 1.17 | 6.43 0.06 | 930.34 9.31
|  | ИТОГО ПРЯМЫЕ ЗАТРАТЫ : |  | 169 | 2 | - | 135 | 7 | 313
|  | ОХР и ОПР | [6 empty] | 99
|  | ПЛАНОВАЯ ПРИБЫЛЬ | [6 empty] | 68
|  | ИТОГО ПО ПТМ | [6 empty] | 480
|  | ЗАТРАТЫ ТРУДА | [6 empty] | 20
| Ж3-40-12 | ИЗДЕЛИЯ ЭЛЕКТРОМОНТАЖНЫЕ
75. | С551-10400 | КОРОБКА МОНТАЖНАЯ ОТКРЫТОЙ УСТАНОВКИ ДЛЯ РАЗВОДКИ ПРОВОДОВ КМ-209 | ШТ 40 | - - | - - | - - | 1.64 65.60 | 0.09 3.60 | 1.73 69.20
76. | Ц10-901-8 (Н17) | МОНТАЖ | 10ШТ 4 | 76.86 307.44 | 0.89 3.56 | - - | 0.50 2.00 | 0.04 0.16 | 78.29 313.16
77. | С514-3920-Ч1 | КОРОБ ЭЛЕКТРОТЕХНИЧЕСКИЙ ИЗ ПВХ ПРЯМОЙ 17Х15 ММ | М 160 | - - | - - | - - | 0.76 121.60 | 0.04 6.40 | 0.80 128.00
78. | Ц8-423-2 (Н16) | КАБЕЛЬ-КАНАЛЫ ПВХ, СЕЧЕНИЕ ДО 25Х25 ММ | 100М 1.5534 | 137.84 214.12 | 1.18 1.83 | - - | 91.90 142.76 | 6.50 10.10 | 237.42 368.80
79. | С552-5005-М | МЕТАЛЛОКОНСТРУКЦИИ | КГ 6 | - - | - - | - - | 5.11 30.66 | 0.41 2.46 | 5.52 33.12
80. | Ц8-88-3 (Н16) | КОНСТРУКЦИЯ МЕТАЛЛИЧЕСКАЯ | Т 0.006 | 525.65 3.15 | 47.51 0.29 | - - | 190.53 1.14 | 14.24 0.09 | 777.93 4.67
|  | ИТОГО ПРЯМЫЕ ЗАТРАТЫ : |  | 524 | 6 | - | 364 | 22 | 916
|  | ОХР и ОПР | [6 empty] | 364
|  | ПЛАНОВАЯ ПРИБЫЛЬ | [6 empty] | 203
|  | ИТОГО ПО ПТМ | [6 empty] | 1483
|  | ЗАТРАТЫ ТРУДА | [6 empty] | 70
| Ж3-40-12 | ПРОИЗВОДСТВЕННОЕ ПОМЕЩЕНИЕ 2.КОМПЛКСНЫЕ УСТРОЙСТВА
81. | СЩО2-1 | ЩИТОК ОСВЕЩЕНИЯ НАВ.ИСП.НА 24 МОДУЛЯ ГАБ.450Х350Х132ММ ЩОМ 24-44 (ЩО2-1) | ШТ 1 | - - | - - | - - | 986.67 986.67 | 52.49 52.49 | 1039.16 1039.16
82. | СЩО2-2 | ЩИТОК ОСВЕЩЕНИЯ НАВ.ИСП.НА 24 МОДУЛЯ ГАБ.450Х350Х132ММ ЩОМ 24-44 (ЩО2-2) | ШТ 1 | - - | - - | - - | 808.92 808.92 | 43.03 43.03 | 851.95 851.95
83. | СЩОА-2 | ЩИТОК ОСВЕЩЕНИЯ НАВ.ИСП.НА 12 МОДУЛЕЙ ГАБ.300Х350Х132ММ ЩОМ 12-44 (ЩОА2) | ШТ 1 | - - | - - | - - | 473.33 473.33 | 25.18 25.18 | 498.51 498.51
84. | Ц8-599-9 (Н16) | ЩИТКИ ОСВЕТИТЕЛЬНЫЕ, УСТАНАВЛИВАЕМЫЕ НА СТЕНЕ РАСПОРНЫМИ ДЮБЕЛЯМИ, МАССА ЩИТКА 6КГ | ШТ 3 | 26.97 80.91 | 0.30 0.90 | - - | 37.30 111.90 | 2.03 6.09 | 66.60 199.80
|  | ИТОГО ПРЯМЫЕ ЗАТРАТЫ : |  | 81 | 1 | - | 2381 | 127 | 2590
|  | ОХР и ОПР | [6 empty] | 48
|  | ПЛАНОВАЯ ПРИБЫЛЬ | [6 empty] | 33
|  | ИТОГО ПО ПТМ | [6 empty] | 2671
|  | ЗАТРАТЫ ТРУДА | [6 empty] | 9
| Ж3-40-12 | ОБОРУДОВАНИЕ СВЕТОТЕХНИЧЕСКОЕ
85. | СДПП-12-32 | СВЕТИЛЬНИК КОМПАКТНЫЙ СВЕТОДИОДНЫЙ НАКЛАДНОЙ,32 ВТ ДПП12-32-341 Д,В КОМ-ТЕ С ДАТЧИКОМ ОСВЕЩЕННОСТИ И ДВИЖЕНИЯ (ДОД) | ШТ 2 | - - | - - | - - | 211.60 423.20 | 11.26 22.52 | 222.86 445.72
86. | СДПП-12-341 | СВЕТИЛЬНИК КОМПАКТНЫЙ СВЕТОДИОДНЫЙ НАКЛАДНОЙ,3550 ЛМ,32 ВТ ДПП12-32-341 | ШТ 3 | - - | - - | - - | 112.70 338.10 | 6.00 18.00 | 118.70 356.10
87. | С545-1500-Ч | СВЕТИЛЬНИК С ЛАМПАМИ НАКАЛИВАНИЯ ПОТОЛОЧНЫЙ НПБ 01-100-033 | ШТ 3 | - - | - - | - - | 18.03 54.09 | 0.96 2.88 | 18.99 56.97
88. | Ц8-913-1 (Н16) | СВЕТИЛЬНИКИ ДЛЯ ЛАМП НАКАЛИВАНИЯ, КРЕПЛЕНИЕ НА РАСПОРНЫЕ ДЮБЕЛЯ, КОЛИЧЕСТВО ЛАМП 1 | 100ШТ 0.08 | 710.33 56.83 | 11.79 0.94 | - - | 131.78 10.54 | 7.26 0.58 | 861.16 68.89
89. | С549-35101-8Ч | ЛАМПА НАКАЛИВАНИЯ Б220-230-60-1 | ШТ 13 | - - | - - | - - | 0.47 6.11 | 0.03 0.39 | 0.50 6.50
|  | ИТОГО ПРЯМЫЕ ЗАТРАТЫ : |  | 57 | 1 | - | 833 | 45 | 936
|  | ОХР и ОПР | [6 empty] | 34
|  | ПЛАНОВАЯ ПРИБЫЛЬ | [6 empty] | 23
|  | ИТОГО ПО ПТМ | [6 empty] | 993
|  | ЗАТРАТЫ ТРУДА | [6 empty] | 7
| Ж3-40-11 | ПРОВОДА,КАБЕЛИ,ТРУБЫ
90. | С501-44064 | КАБЕЛЬ СИЛОВОЙ МАРКИ ВВГ 2Х1,5-0,66 С МЕДНЫМИ ЖИЛАМИ, ИЗОЛЯЦИЯ И ОБОЛОЧКА ИЗ ПОЛИВИНИЛХЛОРИДНОГО ПЛАСТИКАТА, БЕЗ ЗАЩИТНОГО ПОКРОВА, С ДВУМЯ ЖИЛАМИ СЕЧЕНИЕМ 1,5 ММ2, НА НАПРЯЖЕНИЕ 0,66 КВ | 1000 М 0.1 | - - | - - | - - | 994.31 99.43 | 52.90 5.29 | 1047.21 104.72
91. | С501-44073 | КАБЕЛЬ СИЛОВОЙ МАРКИ ВВГ 3Х1,5-0,66 С МЕДНЫМИ ЖИЛАМИ, ИЗОЛЯЦИЯ И ОБОЛОЧКА ИЗ ПОЛИВИНИЛХЛОРИДНОГО ПЛАСТИКАТА, БЕЗ ЗАЩИТНОГО ПОКРОВА, С ТРЕМЯ ЖИЛАМИ СЕЧЕНИЕМ 1,5 ММ2, НА НАПРЯЖЕНИЕ 0,66 КВ | 1000 М 0.1 | - - | - - | - - | 1415.46 141.55 | 75.30 7.53 | 1490.76 149.08
92. | С501-44091-З | КАБЕЛЬ СИЛОВОЙ МАРКИ ВВГЗНГ(А) 2Х1,5-0,66 С МЕДНЫМИ ЖИЛАМИ, ИЗОЛЯЦИЯ И ОБОЛОЧКА ИЗ ПОЛИВИНИЛХЛОРИДНОГО ПЛАСТИКАТА, НЕ РАСПРОСТРАНЯЮЩИЙ ГОРЕНИЕ, БЕЗ ЗАЩИТНОГО ПОКРОВА, С ДВУМЯ ЖИЛАМИ СЕЧЕНИЕМ 1,5 ММ2, НА НАПРЯЖЕНИЕ 0,66 КВ | 1000 М 0.03 | - - | - - | - - | 1058.40 31.75 | 56.31 1.69 | 1114.71 33.44
93. | С501-44100-З | КАБЕЛЬ СИЛОВОЙ МАРКИ ВВГЗНГ(А) 3Х1,5-0,66 С МЕДНЫМИ ЖИЛАМИ, ИЗОЛЯЦИЯ И ОБОЛОЧКА ИЗ ПОЛИВИНИЛХЛОРИДНОГО ПЛАСТИКАТА, НЕ РАСПРОСТРАНЯЮЩИЙ ГОРЕНИЕ, БЕЗ ЗАЩИТНОГО ПОКРОВА, С ТРЕМЯ ЖИЛАМИ СЕЧЕНИЕМ 1,5 ММ2, НА НАПРЯЖЕНИЕ 0,66 КВ | 1000 М 0.04 | - - | - - | - - | 1456.71 58.27 | 77.50 3.10 | 1534.21 61.37
94. | С501-44081-30 | КАБЕЛЬ СИЛОВОЙ МАРКИ ВВГ-П 3Х1,5-0,66 С МЕДНЫМИ ЖИЛАМИ, ИЗОЛЯЦИЯ И ОБОЛОЧКА ИЗ ПОЛИВИНИЛХЛОРИДНОГО ПЛАСТИКАТА, БЕЗ ЗАЩИТНОГО ПОКРОВА, С ТРЕМЯ ЖИЛАМИ СЕЧЕНИЕМ 1,5 ММ2, НА НАПРЯЖЕНИЕ 0,66 КВ, В ПЛОСКОМ ИСПОЛНЕНИИ | 1000 М 0.06 | - - | - - | - - | 1491.92 89.52 | 79.37 4.76 | 1571.29 94.28
95. | Ц8-148-1 (Н16) | КАБЕЛИ ДО 35 КВ В ПРОЛОЖЕННЫХ ТРУБАХ, БЛОКАХ И КОРОБАХ, МАССА 1 М ДО 1КГ | 100М КАБЕЛЯ 1.6275 | 97.52 158.71 | 2.67 4.35 | - - | 37.66 61.29 | 2.00 3.26 | 139.85 227.61
96. | Ц8-147-10 (Н16) | КАБЕЛИ ДО 35КВ, ПРОКЛАДЫВАЕМЫЕ ПО УСТАНОВЛЕННЫМ КОНСТРУКЦИЯМ И ЛОТКАМ С КРЕПЛЕНИЕМ ПО ВСЕЙ ДЛИНЕ, МАССА 1 М ДО 1 КГ | 100М КАБЕЛЯ 1.0196 | 138.60 141.32 | 3.47 3.54 | - - | 105.62 107.69 | 5.78 5.89 | 253.47 258.44
97. | Ц8-424-1 (Н16) | КАБЕЛЬ ДВУХ-ЧЕТЫРЕХЖИЛЬНЫЙ СЕЧЕНИЕМ ЖИЛЫ ДО 6 ММ2 В ГОТОВЫХ БОРОЗДАХ (ШТРАБАХ) С УСТАНОВКОЙ ОТВЕТВИТЕЛЬНЫХ КОРОБОК | 100М 0.5882 | 401.88 236.39 | 6.16 3.62 | - - | 38.83 22.84 | 2.20 1.29 | 449.07 264.14
98. | С103-12903-6 | ТРУБЫ СТАЛЬНЫЕ ЭЛЕКТРОСВАРНЫЕ ПРЯМОШОВНЫЕ ИЗ СПОКОЙНОЙ И ПОЛУСПОКОЙНОЙ СТАЛИ МАРОК СТ2, СТ3, 10, 20, НАРУЖНЫМ ДИАМЕТРОМ 25 ММ, ТОЛЩИНОЙ СТЕНКИ 1,5 ММ | М 6 | - - | - - | - - | 2.79 16.74 | 0.13 0.78 | 2.92 17.52
99. | Ц8-407-102 (Н16) | ТРУБЫ СТАЛЬНЫЕ ПО УСТАНОВЛЕННЫМ КОНСТРУКЦИЯМ ПО СТЕНАМ С КРЕПЛЕНИЕМ СКОБАМИ, ДИАМЕТР ДО 25ММ, КРЕПЛЕНИЕ ДЮБЕЛЯМИ | 100М 0.0588 | 232.40 13.67 | 11.25 0.66 | - - | 354.95 20.87 | 19.12 1.12 | 617.72 36.33
|  | ИТОГО ПРЯМЫЕ ЗАТРАТЫ : |  | 550 | 12 | - | 650 | 35 | 1247
|  | ОХР и ОПР | [6 empty] | 328
|  | ПЛАНОВАЯ ПРИБЫЛЬ | [6 empty] | 223
|  | ИТОГО ПО ПТМ | [6 empty] | 1798
|  | ЗАТРАТЫ ТРУДА | [6 empty] | 66
| Ж3-40-12 | ЭЛЕКТРОУСТАНОВОЧНЫЕ ИЗДЕЛИЯ
100. | С551-16300 | ВЫКЛЮЧАТЕЛЬ УСТАНОВОЧНЫЙ ОДНОКЛАВИШНЫЙ А16-131 | ШТ 8 | - - | - - | - - | 2.30 18.40 | 0.12 0.96 | 2.42 19.36
101. | Ц8-591-1 (Н16) | ВЫКЛЮЧАТЕЛЬ ОДНОКЛАВИШНЫЙ НЕУТОПЛЕННОГО ТИПА ПРИ ОТКРЫТОЙ ПРОВОДКЕ | 100ШТ 0.08 | 317.03 25.36 | 4.37 0.35 | - - | 56.88 4.55 | 3.43 0.27 | 381.71 30.53
102. | С551-16100-Ч | ВЫКЛЮЧАТЕЛЬ УСТАНОВОЧНЫЙ ОДНОКЛАВИШНЫЙ ДЛЯ ОТКРЫТОЙ УСТАНОВКИ БРЫЗГОЗОЩИЩЕННЫЙ А16-222 | ШТ 3 | - - | - - | - - | 2.59 7.77 | 0.14 0.42 | 2.73 8.19
103. | Ц8-591-304 (Н16) | ВЫКЛЮЧАТЕЛЬ ПОЛУГЕРМЕТИЧЕСКИЙ И ГЕРМЕТИЧЕСКИЙ С КРЕПЛЕНИЕМ ВИНТАМИ | 100ШТ 0.03 | 650.78 19.52 | 17.92 0.54 | - - | 229.61 6.89 | 17.00 0.51 | 915.31 27.46
104. | С551-20300-Ч | РОЗЕТКА ШТЕПСЕЛЬНАЯ БРЫЗГОЗАЩИЩЕННАЯ С ЗАЗЕМЛЯЮЩИМ КОНТАКТОМ РА16-297 | ШТ 3 | - - | - - | - - | 2.79 8.37 | 0.15 0.45 | 2.94 8.82
105. | Ц8-591-1004 (Н16) | РОЗЕТКА ШТЕПСЕЛЬНАЯ ПОЛУГЕРМЕТИЧЕСКАЯ И ГЕРМЕТИЧЕСКАЯ С КРЕПЛЕНИЕМ ВИНТАМИ | 100ШТ 0.03 | 650.78 19.52 | 17.92 0.54 | - - | 229.61 6.89 | 17.00 0.51 | 915.31 27.46
106. | С551-21100 | РОЗЕТКА ШТЕПСЕЛЬНАЯ С ЗАЗЕМЛЯЮЩИМ КОНТАКТОМ РА16-254 | ШТ 10 | - - | - - | - - | 2.10 21.00 | 0.11 1.10 | 2.21 22.10
107. | Ц8-591-1101 (Н16) | РОЗЕТКА ШТЕПСЕЛЬНАЯ ТРЕХПОЛЮСНАЯ НЕУТОПЛЕННОГО ТИПА НА ТОК ДО 10А | 100ШТ 0.1 | 506.10 50.61 | 8.74 0.87 | - - | 29.92 2.99 | 1.96 0.20 | 546.72 54.67
108. | С551-26400-1Ч | ПАТРОН ПОДВЕНОЙ РЕЗЬБОВОЙ Е27Н12П-10 | ШТ 10 | - - | - - | - - | 3.95 39.50 | 0.21 2.10 | 4.16 41.60
109. | Ц8-592-2 (Н16) | ПАТРОН ПОДВЕСНОЙ | 100ШТ 0.1 | 463.70 46.37 | - - | - - | 140.30 14.03 | 7.15 0.72 | 611.15 61.12
110. | ССОВ-25 | КОЛОДКА КЛЕММНАЯ ДВУХКОНТАКТНАЯ СОВ2-2,5-001 | ШТ 10 | - - | - - | - - | 0.44 4.40 | 0.02 0.20 | 0.46 4.60
111. | Ц11-233-2 (Н15) | МОНТАЖ | 1000 КОНЦОВ 0.01 | 806.58 8.07 | - - | - - | 117.33 1.17 | 6.43 0.06 | 930.34 9.31
|  | ИТОГО ПРЯМЫЕ ЗАТРАТЫ : |  | 169 | 2 | - | 135 | 7 | 313
|  | ОХР и ОПР | [6 empty] | 99
|  | ПЛАНОВАЯ ПРИБЫЛЬ | [6 empty] | 68
|  | ИТОГО ПО ПТМ | [6 empty] | 480
|  | ЗАТРАТЫ ТРУДА | [6 empty] | 20
| Ж3-40-12 | ИЗДЕЛИЯ ЭЛЕКТРОМОНТАЖНЫЕ
112. | С551-10400 | КОРОБКА МОНТАЖНАЯ ОТКРЫТОЙ УСТАНОВКИ ДЛЯ РАЗВОДКИ ПРОВОДОВ КМ-209 | ШТ 40 | - - | - - | - - | 1.64 65.60 | 0.09 3.60 | 1.73 69.20
113. | Ц10-901-8 (Н17) | МОНТАЖ | 10ШТ 4 | 76.86 307.44 | 0.89 3.56 | - - | 0.50 2.00 | 0.04 0.16 | 78.29 313.16
114. | С514-3920-Ч1 | КОРОБ ЭЛЕКТРОТЕХНИЧЕСКИЙ ИЗ ПВХ ПРЯМОЙ 17Х15 ММ | М 160 | - - | - - | - - | 0.76 121.60 | 0.04 6.40 | 0.80 128.00
115. | Ц8-423-2 (Н16) | КАБЕЛЬ-КАНАЛЫ ПВХ, СЕЧЕНИЕ ДО 25Х25 ММ | 100М 1.5534 | 137.84 214.12 | 1.18 1.83 | - - | 91.90 142.76 | 6.50 10.10 | 237.42 368.80
116. | С552-5005-М | МЕТАЛЛОКОНСТРУКЦИИ | КГ 9 | - - | - - | - - | 5.11 45.99 | 0.41 3.69 | 5.52 49.68
117. | Ц8-88-3 (Н16) | КОНСТРУКЦИЯ МЕТАЛЛИЧЕСКАЯ | Т 0.009 | 525.65 4.73 | 47.51 0.43 | - - | 190.53 1.71 | 14.24 0.13 | 777.93 7.00
|  | ИТОГО ПРЯМЫЕ ЗАТРАТЫ : |  | 526 | 6 | - | 379 | 24 | 935
|  | ОХР и ОПР | [6 empty] | 365
|  | ПЛАНОВАЯ ПРИБЫЛЬ | [6 empty] | 204
|  | ИТОГО ПО ПТМ | [6 empty] | 1504
|  | ЗАТРАТЫ ТРУДА | [6 empty] | 71
| Ж3-40-90 | СТРОИТЕЛЬНЫЕ РАБОТЫ
118. | Е46-75-1 (Н10) | УСТРОЙСТВО ШТРАБ В БЕТОННЫХ КОНСТРУКЦИЯХ ПОЛОВ, СТЕН ПЛОЩАДЬЮ СЕЧЕНИЯ ДО 20 СМ2 | 100М 0.9 | 131.43 118.29 | 8.01 7.21 | - - | - - | - - | 139.44 125.50
119. | С101-86726-2Ч | БУР SDS D8Х160 | ШТ 0.675 | - - | - - | - - | 4.05 2.73 | 0.32 0.22 | 4.37 2.95
120. | С101-86752-1 | АЛМАЗНЫЕ ОТРЕЗНЫЕ ДИСКИ ПО БЕТОНУ, КАМНЮ ДИАМЕТРОМ 230 ММ | ДИСК 0.675 | - - | - - | - - | 30.58 20.64 | 2.43 1.64 | 33.01 22.28
121. | СЦН-ЗБ-3 | ЗУБИЛА SDS | ШТ 0.18 | - - | - - | - - | 12.59 2.27 | 1.00 0.18 | 13.59 2.45
|  | ИТОГО ПРЯМЫЕ ЗАТРАТЫ : |  | 118 | 7 | - | 26 | 2 | 153
|  | ОХР и ОПР | [6 empty] | 78
|  | ПЛАНОВАЯ ПРИБЫЛЬ | [6 empty] | 83
|  | ИТОГО ПО ПТМ | [6 empty] | 314
|  | ЗАТРАТЫ ТРУДА | [6 empty] | 16
| Ж3-40-12 | ПРОИЗВОДСТВЕННОЕ ПОМЕЩЕНИЕ 3.КОМПЛКСНЫЕ УСТРОЙСТВА
122. | СЩО3-1 | ЩИТОК ОСВЕЩЕНИЯ НАВ.ИСП.НА 24 МОДУЛЯ ГАБ.450Х350Х132ММ ЩОМ 24-44 (ЩО3-1) | ШТ 1 | - - | - - | - - | 986.67 986.67 | 52.49 52.49 | 1039.16 1039.16
123. | СЩО3-2 | ЩИТОК ОСВЕЩЕНИЯ НАВ.ИСП.НА 24 МОДУЛЯ ГАБ.450Х350Х132ММ ЩОМ 24-44 (ЩО3-2) | ШТ 1 | - - | - - | - - | 808.92 808.92 | 43.03 43.03 | 851.95 851.95
124. | СЩОА-3 | ЩИТОК ОСВЕЩЕНИЯ НАВ.ИСП.НА 12 МОДУЛЕЙ ГАБ.300Х350Х132ММ ЩОМ 12-44 (ЩОА3) | ШТ 1 | - - | - - | - - | 473.33 473.33 | 25.18 25.18 | 498.51 498.51
125. | Ц8-599-9 (Н16) | ЩИТКИ ОСВЕТИТЕЛЬНЫЕ, УСТАНАВЛИВАЕМЫЕ НА СТЕНЕ РАСПОРНЫМИ ДЮБЕЛЯМИ, МАССА ЩИТКА 6КГ | ШТ 3 | 26.97 80.91 | 0.30 0.90 | - - | 37.30 111.90 | 2.03 6.09 | 66.60 199.80
|  | ИТОГО ПРЯМЫЕ ЗАТРАТЫ : |  | 81 | 1 | - | 2381 | 127 | 2590
|  | ОХР и ОПР | [6 empty] | 48
|  | ПЛАНОВАЯ ПРИБЫЛЬ | [6 empty] | 33
|  | ИТОГО ПО ПТМ | [6 empty] | 2671
|  | ЗАТРАТЫ ТРУДА | [6 empty] | 9
| Ж3-40-12 | ОБОРУДОВАНИЕ СВЕТОТЕХНИЧЕСКОЕ
126. | СДПП-12-32 | СВЕТИЛЬНИК КОМПАКТНЫЙ СВЕТОДИОДНЫЙ НАКЛАДНОЙ,32 ВТ ДПП12-32-341 Д,В КОМ-ТЕ С ДАТЧИКОМ ОСВЕЩЕННОСТИ И ДВИЖЕНИЯ (ДОД) | ШТ 2 | - - | - - | - - | 211.60 423.20 | 11.26 22.52 | 222.86 445.72
127. | СДПП-12-341 | СВЕТИЛЬНИК КОМПАКТНЫЙ СВЕТОДИОДНЫЙ НАКЛАДНОЙ,3550 ЛМ,32 ВТ ДПП12-32-341 | ШТ 3 | - - | - - | - - | 112.70 338.10 | 6.00 18.00 | 118.70 356.10
128. | С545-1500-Ч | СВЕТИЛЬНИК С ЛАМПАМИ НАКАЛИВАНИЯ ПОТОЛОЧНЫЙ НПБ 01-100-033 | ШТ 3 | - - | - - | - - | 18.03 54.09 | 0.96 2.88 | 18.99 56.97
129. | Ц8-913-1 (Н16) | СВЕТИЛЬНИКИ ДЛЯ ЛАМП НАКАЛИВАНИЯ, КРЕПЛЕНИЕ НА РАСПОРНЫЕ ДЮБЕЛЯ, КОЛИЧЕСТВО ЛАМП 1 | 100ШТ 0.08 | 710.33 56.83 | 11.79 0.94 | - - | 131.78 10.54 | 7.26 0.58 | 861.16 68.89
130. | С549-35101-8Ч | ЛАМПА НАКАЛИВАНИЯ Б220-230-60-1 | ШТ 13 | - - | - - | - - | 0.47 6.11 | 0.03 0.39 | 0.50 6.50
|  | ИТОГО ПРЯМЫЕ ЗАТРАТЫ : |  | 57 | 1 | - | 833 | 45 | 936
|  | ОХР и ОПР | [6 empty] | 34
|  | ПЛАНОВАЯ ПРИБЫЛЬ | [6 empty] | 23
|  | ИТОГО ПО ПТМ | [6 empty] | 993
|  | ЗАТРАТЫ ТРУДА | [6 empty] | 7
| Ж3-40-11 | ПРОВОДА,КАБЕЛИ,ТРУБЫ
131. | С501-44064 | КАБЕЛЬ СИЛОВОЙ МАРКИ ВВГ 2Х1,5-0,66 С МЕДНЫМИ ЖИЛАМИ, ИЗОЛЯЦИЯ И ОБОЛОЧКА ИЗ ПОЛИВИНИЛХЛОРИДНОГО ПЛАСТИКАТА, БЕЗ ЗАЩИТНОГО ПОКРОВА, С ДВУМЯ ЖИЛАМИ СЕЧЕНИЕМ 1,5 ММ2, НА НАПРЯЖЕНИЕ 0,66 КВ | 1000 М 0.1 | - - | - - | - - | 994.31 99.43 | 52.90 5.29 | 1047.21 104.72
132. | С501-44073 | КАБЕЛЬ СИЛОВОЙ МАРКИ ВВГ 3Х1,5-0,66 С МЕДНЫМИ ЖИЛАМИ, ИЗОЛЯЦИЯ И ОБОЛОЧКА ИЗ ПОЛИВИНИЛХЛОРИДНОГО ПЛАСТИКАТА, БЕЗ ЗАЩИТНОГО ПОКРОВА, С ТРЕМЯ ЖИЛАМИ СЕЧЕНИЕМ 1,5 ММ2, НА НАПРЯЖЕНИЕ 0,66 КВ | 1000 М 0.1 | - - | - - | - - | 1415.46 141.55 | 75.30 7.53 | 1490.76 149.08
133. | С501-44091-З | КАБЕЛЬ СИЛОВОЙ МАРКИ ВВГЗНГ(А) 2Х1,5-0,66 С МЕДНЫМИ ЖИЛАМИ, ИЗОЛЯЦИЯ И ОБОЛОЧКА ИЗ ПОЛИВИНИЛХЛОРИДНОГО ПЛАСТИКАТА, НЕ РАСПРОСТРАНЯЮЩИЙ ГОРЕНИЕ, БЕЗ ЗАЩИТНОГО ПОКРОВА, С ДВУМЯ ЖИЛАМИ СЕЧЕНИЕМ 1,5 ММ2, НА НАПРЯЖЕНИЕ 0,66 КВ | 1000 М 0.03 | - - | - - | - - | 1058.40 31.75 | 56.31 1.69 | 1114.71 33.44
134. | С501-44100-З | КАБЕЛЬ СИЛОВОЙ МАРКИ ВВГЗНГ(А) 3Х1,5-0,66 С МЕДНЫМИ ЖИЛАМИ, ИЗОЛЯЦИЯ И ОБОЛОЧКА ИЗ ПОЛИВИНИЛХЛОРИДНОГО ПЛАСТИКАТА, НЕ РАСПРОСТРАНЯЮЩИЙ ГОРЕНИЕ, БЕЗ ЗАЩИТНОГО ПОКРОВА, С ТРЕМЯ ЖИЛАМИ СЕЧЕНИЕМ 1,5 ММ2, НА НАПРЯЖЕНИЕ 0,66 КВ | 1000 М 0.04 | - - | - - | - - | 1456.71 58.27 | 77.50 3.10 | 1534.21 61.37
135. | С501-44081-30 | КАБЕЛЬ СИЛОВОЙ МАРКИ ВВГ-П 3Х1,5-0,66 С МЕДНЫМИ ЖИЛАМИ, ИЗОЛЯЦИЯ И ОБОЛОЧКА ИЗ ПОЛИВИНИЛХЛОРИДНОГО ПЛАСТИКАТА, БЕЗ ЗАЩИТНОГО ПОКРОВА, С ТРЕМЯ ЖИЛАМИ СЕЧЕНИЕМ 1,5 ММ2, НА НАПРЯЖЕНИЕ 0,66 КВ, В ПЛОСКОМ ИСПОЛНЕНИИ | 1000 М 0.06 | - - | - - | - - | 1491.92 89.52 | 79.37 4.76 | 1571.29 94.28
136. | Ц8-148-1 (Н16) | КАБЕЛИ ДО 35 КВ В ПРОЛОЖЕННЫХ ТРУБАХ, БЛОКАХ И КОРОБАХ, МАССА 1 М ДО 1КГ | 100М КАБЕЛЯ 1.6275 | 97.52 158.71 | 2.67 4.35 | - - | 37.66 61.29 | 2.00 3.26 | 139.85 227.61
137. | Ц8-147-10 (Н16) | КАБЕЛИ ДО 35КВ, ПРОКЛАДЫВАЕМЫЕ ПО УСТАНОВЛЕННЫМ КОНСТРУКЦИЯМ И ЛОТКАМ С КРЕПЛЕНИЕМ ПО ВСЕЙ ДЛИНЕ, МАССА 1 М ДО 1 КГ | 100М КАБЕЛЯ 1.0196 | 138.60 141.32 | 3.47 3.54 | - - | 105.62 107.69 | 5.78 5.89 | 253.47 258.44
138. | Ц8-424-1 (Н16) | КАБЕЛЬ ДВУХ-ЧЕТЫРЕХЖИЛЬНЫЙ СЕЧЕНИЕМ ЖИЛЫ ДО 6 ММ2 В ГОТОВЫХ БОРОЗДАХ (ШТРАБАХ) С УСТАНОВКОЙ ОТВЕТВИТЕЛЬНЫХ КОРОБОК | 100М 0.5882 | 401.88 236.39 | 6.16 3.62 | - - | 38.83 22.84 | 2.20 1.29 | 449.07 264.14
139. | С103-12903-6 | ТРУБЫ СТАЛЬНЫЕ ЭЛЕКТРОСВАРНЫЕ ПРЯМОШОВНЫЕ ИЗ СПОКОЙНОЙ И ПОЛУСПОКОЙНОЙ СТАЛИ МАРОК СТ2, СТ3, 10, 20, НАРУЖНЫМ ДИАМЕТРОМ 25 ММ, ТОЛЩИНОЙ СТЕНКИ 1,5 ММ | М 6 | - - | - - | - - | 2.79 16.74 | 0.13 0.78 | 2.92 17.52
140. | Ц8-407-102 (Н16) | ТРУБЫ СТАЛЬНЫЕ ПО УСТАНОВЛЕННЫМ КОНСТРУКЦИЯМ ПО СТЕНАМ С КРЕПЛЕНИЕМ СКОБАМИ, ДИАМЕТР ДО 25ММ, КРЕПЛЕНИЕ ДЮБЕЛЯМИ | 100М 0.0588 | 232.40 13.67 | 11.25 0.66 | - - | 354.95 20.87 | 19.12 1.12 | 617.72 36.33
|  | ИТОГО ПРЯМЫЕ ЗАТРАТЫ : |  | 550 | 12 | - | 650 | 35 | 1247
|  | ОХР и ОПР | [6 empty] | 328
|  | ПЛАНОВАЯ ПРИБЫЛЬ | [6 empty] | 223
|  | ИТОГО ПО ПТМ | [6 empty] | 1798
|  | ЗАТРАТЫ ТРУДА | [6 empty] | 66
| Ж3-40-12 | ЭЛЕКТРОУСТАНОВОЧНЫЕ ИЗДЕЛИЯ
141. | С551-16300 | ВЫКЛЮЧАТЕЛЬ УСТАНОВОЧНЫЙ ОДНОКЛАВИШНЫЙ А16-131 | ШТ 8 | - - | - - | - - | 2.30 18.40 | 0.12 0.96 | 2.42 19.36
142. | Ц8-591-1 (Н16) | ВЫКЛЮЧАТЕЛЬ ОДНОКЛАВИШНЫЙ НЕУТОПЛЕННОГО ТИПА ПРИ ОТКРЫТОЙ ПРОВОДКЕ | 100ШТ 0.08 | 317.03 25.36 | 4.37 0.35 | - - | 56.88 4.55 | 3.43 0.27 | 381.71 30.53
143. | С551-16100-Ч | ВЫКЛЮЧАТЕЛЬ УСТАНОВОЧНЫЙ ОДНОКЛАВИШНЫЙ ДЛЯ ОТКРЫТОЙ УСТАНОВКИ БРЫЗГОЗОЩИЩЕННЫЙ А16-222 | ШТ 3 | - - | - - | - - | 2.59 7.77 | 0.14 0.42 | 2.73 8.19
144. | Ц8-591-304 (Н16) | ВЫКЛЮЧАТЕЛЬ ПОЛУГЕРМЕТИЧЕСКИЙ И ГЕРМЕТИЧЕСКИЙ С КРЕПЛЕНИЕМ ВИНТАМИ | 100ШТ 0.03 | 650.78 19.52 | 17.92 0.54 | - - | 229.61 6.89 | 17.00 0.51 | 915.31 27.46
145. | С551-20300-Ч | РОЗЕТКА ШТЕПСЕЛЬНАЯ БРЫЗГОЗАЩИЩЕННАЯ С ЗАЗЕМЛЯЮЩИМ КОНТАКТОМ РА16-297 | ШТ 3 | - - | - - | - - | 2.79 8.37 | 0.15 0.45 | 2.94 8.82
146. | Ц8-591-1004 (Н16) | РОЗЕТКА ШТЕПСЕЛЬНАЯ ПОЛУГЕРМЕТИЧЕСКАЯ И ГЕРМЕТИЧЕСКАЯ С КРЕПЛЕНИЕМ ВИНТАМИ | 100ШТ 0.03 | 650.78 19.52 | 17.92 0.54 | - - | 229.61 6.89 | 17.00 0.51 | 915.31 27.46
147. | С551-21100 | РОЗЕТКА ШТЕПСЕЛЬНАЯ С ЗАЗЕМЛЯЮЩИМ КОНТАКТОМ РА16-254 | ШТ 10 | - - | - - | - - | 2.10 21.00 | 0.11 1.10 | 2.21 22.10
148. | Ц8-591-1101 (Н16) | РОЗЕТКА ШТЕПСЕЛЬНАЯ ТРЕХПОЛЮСНАЯ НЕУТОПЛЕННОГО ТИПА НА ТОК ДО 10А | 100ШТ 0.1 | 506.10 50.61 | 8.74 0.87 | - - | 29.92 2.99 | 1.96 0.20 | 546.72 54.67
149. | С551-26400-1Ч | ПАТРОН ПОДВЕНОЙ РЕЗЬБОВОЙ Е27Н12П-10 | ШТ 10 | - - | - - | - - | 3.95 39.50 | 0.21 2.10 | 4.16 41.60
150. | Ц8-592-2 (Н16) | ПАТРОН ПОДВЕСНОЙ | 100ШТ 0.1 | 463.70 46.37 | - - | - - | 140.30 14.03 | 7.15 0.72 | 611.15 61.12
151. | ССОВ-25 | КОЛОДКА КЛЕММНАЯ ДВУХКОНТАКТНАЯ СОВ2-2,5-001 | ШТ 10 | - - | - - | - - | 0.44 4.40 | 0.02 0.20 | 0.46 4.60
152. | Ц11-233-2 (Н15) | МОНТАЖ | 1000 КОНЦОВ 0.01 | 806.58 8.07 | - - | - - | 117.33 1.17 | 6.43 0.06 | 930.34 9.31
|  | ИТОГО ПРЯМЫЕ ЗАТРАТЫ : |  | 169 | 2 | - | 135 | 7 | 313
|  | ОХР и ОПР | [6 empty] | 99
|  | ПЛАНОВАЯ ПРИБЫЛЬ | [6 empty] | 68
|  | ИТОГО ПО ПТМ | [6 empty] | 480
|  | ЗАТРАТЫ ТРУДА | [6 empty] | 20
| Ж3-40-12 | ИЗДЕЛИЯ ЭЛЕКТРОМОНТАЖНЫЕ
153. | С551-10400 | КОРОБКА МОНТАЖНАЯ ОТКРЫТОЙ УСТАНОВКИ ДЛЯ РАЗВОДКИ ПРОВОДОВ КМ-209 | ШТ 40 | - - | - - | - - | 1.64 65.60 | 0.09 3.60 | 1.73 69.20
154. | Ц10-901-8 (Н17) | МОНТАЖ | 10ШТ 4 | 76.86 307.44 | 0.89 3.56 | - - | 0.50 2.00 | 0.04 0.16 | 78.29 313.16
155. | С514-3920-Ч1 | КОРОБ ЭЛЕКТРОТЕХНИЧЕСКИЙ ИЗ ПВХ ПРЯМОЙ 17Х15 ММ | М 160 | - - | - - | - - | 0.76 121.60 | 0.04 6.40 | 0.80 128.00
156. | Ц8-423-2 (Н16) | КАБЕЛЬ-КАНАЛЫ ПВХ, СЕЧЕНИЕ ДО 25Х25 ММ | 100М 1.5534 | 137.84 214.12 | 1.18 1.83 | - - | 91.90 142.76 | 6.50 10.10 | 237.42 368.80
157. | С552-5005-М | МЕТАЛЛОКОНСТРУКЦИИ | КГ 9 | - - | - - | - - | 5.11 45.99 | 0.41 3.69 | 5.52 49.68
158. | Ц8-88-3 (Н16) | КОНСТРУКЦИЯ МЕТАЛЛИЧЕСКАЯ | Т 0.009 | 525.65 4.73 | 47.51 0.43 | - - | 190.53 1.71 | 14.24 0.13 | 777.93 7.00
|  | ИТОГО ПРЯМЫЕ ЗАТРАТЫ : |  | 526 | 6 | - | 379 | 24 | 935
|  | ОХР и ОПР | [6 empty] | 365
|  | ПЛАНОВАЯ ПРИБЫЛЬ | [6 empty] | 204
|  | ИТОГО ПО ПТМ | [6 empty] | 1504
|  | ЗАТРАТЫ ТРУДА | [6 empty] | 71
| Ж3-40-90 | СТРОИТЕЛЬНЫЕ РАБОТЫ
159. | Е46-75-1 (Н10) | УСТРОЙСТВО ШТРАБ В БЕТОННЫХ КОНСТРУКЦИЯХ ПОЛОВ, СТЕН ПЛОЩАДЬЮ СЕЧЕНИЯ ДО 20 СМ2 | 100М 0.6 | 131.43 78.86 | 8.01 4.81 | - - | - - | - - | 139.44 83.67
160. | С101-86726-2Ч | БУР SDS D8Х160 | ШТ 0.45 | - - | - - | - - | 4.05 1.82 | 0.32 0.14 | 4.37 1.97
161. | С101-86752-1 | АЛМАЗНЫЕ ОТРЕЗНЫЕ ДИСКИ ПО БЕТОНУ, КАМНЮ ДИАМЕТРОМ 230 ММ | ДИСК 0.45 | - - | - - | - - | 30.58 13.76 | 2.43 1.09 | 33.01 14.85
162. | СЦН-ЗБ-3 | ЗУБИЛА SDS | ШТ 0.12 | - - | - - | - - | 12.59 1.51 | 1.00 0.12 | 13.59 1.63
|  | ИТОГО ПРЯМЫЕ ЗАТРАТЫ : |  | 79 | 5 | - | 17 | 1 | 102
|  | ОХР и ОПР | [6 empty] | 52
|  | ПЛАНОВАЯ ПРИБЫЛЬ | [6 empty] | 55
|  | ИТОГО ПО ПТМ | [6 empty] | 209
|  | ЗАТРАТЫ ТРУДА | [6 empty] | 11
| Ж3-40-12 | ПРОИЗВОДСТВЕННОЕ ПОМЕЩЕНИЕ 4.КОМПЛКСНЫЕ УСТРОЙСТВА
163. | СЩО4-1 | ЩИТОК ОСВЕЩЕНИЯ НАВ.ИСП.НА 24 МОДУЛЯ ГАБ.450Х350Х132ММ ЩОМ 24-44 (ЩО4-1) | ШТ 1 | - - | - - | - - | 986.67 986.67 | 52.49 52.49 | 1039.16 1039.16
164. | СЩО4-2 | ЩИТОК ОСВЕЩЕНИЯ НАВ.ИСП.НА 24 МОДУЛЯ ГАБ.450Х350Х132ММ ЩОМ 24-44 (ЩО4-2) | ШТ 1 | - - | - - | - - | 808.92 808.92 | 43.03 43.03 | 851.95 851.95
165. | СЩОА-4 | ЩИТОК ОСВЕЩЕНИЯ НАВ.ИСП.НА 12 МОДУЛЕЙ ГАБ.300Х350Х132ММ ЩОМ 12-44 (ЩОА4) | ШТ 1 | - - | - - | - - | 473.33 473.33 | 25.18 25.18 | 498.51 498.51
166. | Ц8-599-9 (Н16) | ЩИТКИ ОСВЕТИТЕЛЬНЫЕ, УСТАНАВЛИВАЕМЫЕ НА СТЕНЕ РАСПОРНЫМИ ДЮБЕЛЯМИ, МАССА ЩИТКА 6КГ | ШТ 3 | 26.97 80.91 | 0.30 0.90 | - - | 37.30 111.90 | 2.03 6.09 | 66.60 199.80
|  | ИТОГО ПРЯМЫЕ ЗАТРАТЫ : |  | 81 | 1 | - | 2381 | 127 | 2590
|  | ОХР и ОПР | [6 empty] | 48
|  | ПЛАНОВАЯ ПРИБЫЛЬ | [6 empty] | 33
|  | ИТОГО ПО ПТМ | [6 empty] | 2671
|  | ЗАТРАТЫ ТРУДА | [6 empty] | 9
| Ж3-40-12 | ОБОРУДОВАНИЕ СВЕТОТЕХНИЧЕСКОЕ
167. | СДБП-22-12 | СВЕТИЛЬНИК КОМПАКТНЫЙ СВЕТОДИОДНЫЙ НАКЛАДНОЙ,СВЕТОВОЙ ПОТОК НЕ МЕНЕЕ 1740 ЛМ,12 ВТ ДБП22-12-120 | ШТ 1 | - - | - - | - - | 88.40 88.40 | 4.70 4.70 | 93.10 93.10
168. | С545-1500-Ч | СВЕТИЛЬНИК С ЛАМПАМИ НАКАЛИВАНИЯ ПОТОЛОЧНЫЙ НПБ 01-100-033 | ШТ 3 | - - | - - | - - | 18.03 54.09 | 0.96 2.88 | 18.99 56.97
169. | Ц8-913-1 (Н16) | СВЕТИЛЬНИКИ ДЛЯ ЛАМП НАКАЛИВАНИЯ, КРЕПЛЕНИЕ НА РАСПОРНЫЕ ДЮБЕЛЯ, КОЛИЧЕСТВО ЛАМП 1 | 100ШТ 0.04 | 710.33 28.41 | 11.79 0.47 | - - | 131.78 5.27 | 7.26 0.29 | 861.16 34.44
170. | С549-35101-8Ч | ЛАМПА НАКАЛИВАНИЯ Б220-230-60-1 | ШТ 13 | - - | - - | - - | 0.47 6.11 | 0.03 0.39 | 0.50 6.50
|  | ИТОГО ПРЯМЫЕ ЗАТРАТЫ : |  | 28 | - | - | 154 | 8 | 190
|  | ОХР и ОПР | [6 empty] | 17
|  | ПЛАНОВАЯ ПРИБЫЛЬ | [6 empty] | 12
|  | ИТОГО ПО ПТМ | [6 empty] | 219
|  | ЗАТРАТЫ ТРУДА | [6 empty] | 4
| Ж3-40-11 | ПРОВОДА,КАБЕЛИ,ТРУБЫ
171. | С501-44064 | КАБЕЛЬ СИЛОВОЙ МАРКИ ВВГ 2Х1,5-0,66 С МЕДНЫМИ ЖИЛАМИ, ИЗОЛЯЦИЯ И ОБОЛОЧКА ИЗ ПОЛИВИНИЛХЛОРИДНОГО ПЛАСТИКАТА, БЕЗ ЗАЩИТНОГО ПОКРОВА, С ДВУМЯ ЖИЛАМИ СЕЧЕНИЕМ 1,5 ММ2, НА НАПРЯЖЕНИЕ 0,66 КВ | 1000 М 0.1 | - - | - - | - - | 994.31 99.43 | 52.90 5.29 | 1047.21 104.72
172. | С501-44073 | КАБЕЛЬ СИЛОВОЙ МАРКИ ВВГ 3Х1,5-0,66 С МЕДНЫМИ ЖИЛАМИ, ИЗОЛЯЦИЯ И ОБОЛОЧКА ИЗ ПОЛИВИНИЛХЛОРИДНОГО ПЛАСТИКАТА, БЕЗ ЗАЩИТНОГО ПОКРОВА, С ТРЕМЯ ЖИЛАМИ СЕЧЕНИЕМ 1,5 ММ2, НА НАПРЯЖЕНИЕ 0,66 КВ | 1000 М 0.1 | - - | - - | - - | 1415.46 141.55 | 75.30 7.53 | 1490.76 149.08
173. | С501-44091-З | КАБЕЛЬ СИЛОВОЙ МАРКИ ВВГЗНГ(А) 2Х1,5-0,66 С МЕДНЫМИ ЖИЛАМИ, ИЗОЛЯЦИЯ И ОБОЛОЧКА ИЗ ПОЛИВИНИЛХЛОРИДНОГО ПЛАСТИКАТА, НЕ РАСПРОСТРАНЯЮЩИЙ ГОРЕНИЕ, БЕЗ ЗАЩИТНОГО ПОКРОВА, С ДВУМЯ ЖИЛАМИ СЕЧЕНИЕМ 1,5 ММ2, НА НАПРЯЖЕНИЕ 0,66 КВ | 1000 М 0.03 | - - | - - | - - | 1058.40 31.75 | 56.31 1.69 | 1114.71 33.44
174. | С501-44100-З | КАБЕЛЬ СИЛОВОЙ МАРКИ ВВГЗНГ(А) 3Х1,5-0,66 С МЕДНЫМИ ЖИЛАМИ, ИЗОЛЯЦИЯ И ОБОЛОЧКА ИЗ ПОЛИВИНИЛХЛОРИДНОГО ПЛАСТИКАТА, НЕ РАСПРОСТРАНЯЮЩИЙ ГОРЕНИЕ, БЕЗ ЗАЩИТНОГО ПОКРОВА, С ТРЕМЯ ЖИЛАМИ СЕЧЕНИЕМ 1,5 ММ2, НА НАПРЯЖЕНИЕ 0,66 КВ | 1000 М 0.04 | - - | - - | - - | 1456.71 58.27 | 77.50 3.10 | 1534.21 61.37
175. | С501-44258 | КАБЕЛЬ СИЛОВОЙ МАРКИ ВВГЗ 3Х1,5-0,66 С МЕДНЫМИ ЖИЛАМИ, ИЗОЛЯЦИЯ И ОБОЛОЧКА ИЗ ПОЛИВИНИЛХЛОРИДНОГО ПЛАСТИКАТА, БЕЗ ЗАЩИТНОГО ПОКРОВА, С ЗАПОЛНЕНИЕМ, С ТРЕМЯ ЖИЛАМИ СЕЧЕНИЕМ 1,5 ММ2, НА НАПРЯЖЕНИЕ 0,66 КВ | 1000 М 0.01 | - - | - - | - - | 1277.65 12.78 | 67.97 0.68 | 1345.62 13.46
176. | Ц8-148-1 (Н16) | КАБЕЛИ ДО 35 КВ В ПРОЛОЖЕННЫХ ТРУБАХ, БЛОКАХ И КОРОБАХ, МАССА 1 М ДО 1КГ | 100М КАБЕЛЯ 1.6765 | 97.52 163.49 | 2.67 4.48 | - - | 37.66 63.14 | 2.00 3.35 | 139.85 234.46
177. | Ц8-147-10 (Н16) | КАБЕЛИ ДО 35КВ, ПРОКЛАДЫВАЕМЫЕ ПО УСТАНОВЛЕННЫМ КОНСТРУКЦИЯМ И ЛОТКАМ С КРЕПЛЕНИЕМ ПО ВСЕЙ ДЛИНЕ, МАССА 1 М ДО 1 КГ | 100М КАБЕЛЯ 1.0686 | 138.60 148.11 | 3.47 3.71 | - - | 105.62 112.87 | 5.78 6.18 | 253.47 270.86
178. | С552-2002 | ТРУБА ГЛАДКАЯ ЖЕСТКАЯ ПВХ, ДИАМЕТР 20 ММ | М 5 | - - | - - | - - | 0.78 3.90 | 0.04 0.20 | 0.82 4.10
179. | Ц8-904-1 (Н16) | ТРУБЫ ВИНИПЛАСТОВЫЕ ПО СТЕНАМ, ДИАМЕТР ДО 25 ММ | 100М 0.0495 | 263.99 13.07 | 9.39 0.46 | 0.20 0.01 | 470.95 23.31 | 25.43 1.26 | 769.76 38.10
180. | С103-12903-6 | ТРУБЫ СТАЛЬНЫЕ ЭЛЕКТРОСВАРНЫЕ ПРЯМОШОВНЫЕ ИЗ СПОКОЙНОЙ И ПОЛУСПОКОЙНОЙ СТАЛИ МАРОК СТ2, СТ3, 10, 20, НАРУЖНЫМ ДИАМЕТРОМ 25 ММ, ТОЛЩИНОЙ СТЕНКИ 1,5 ММ | М 6 | - - | - - | - - | 2.79 16.74 | 0.13 0.78 | 2.92 17.52
181. | Ц8-407-102 (Н16) | ТРУБЫ СТАЛЬНЫЕ ПО УСТАНОВЛЕННЫМ КОНСТРУКЦИЯМ ПО СТЕНАМ С КРЕПЛЕНИЕМ СКОБАМИ, ДИАМЕТР ДО 25ММ, КРЕПЛЕНИЕ ДЮБЕЛЯМИ | 100М 0.0588 | 232.40 13.67 | 11.25 0.66 | - - | 354.95 20.87 | 19.12 1.12 | 617.72 36.33
182. | С552-5005-М | МЕТАЛЛОКОНСТРУКЦИИ | КГ 9 | - - | - - | - - | 5.11 45.99 | 0.41 3.69 | 5.52 49.68
183. | Ц8-88-3 (Н16) | КОНСТРУКЦИЯ МЕТАЛЛИЧЕСКАЯ | Т 0.009 | 525.65 4.73 | 47.51 0.43 | - - | 190.53 1.71 | 14.24 0.13 | 777.93 7.00
|  | ИТОГО ПРЯМЫЕ ЗАТРАТЫ : |  | 343 | 10 | - | 632 | 35 | 1020
|  | ОХР и ОПР | [6 empty] | 204
|  | ПЛАНОВАЯ ПРИБЫЛЬ | [6 empty] | 139
|  | ИТОГО ПО ПТМ | [6 empty] | 1363
|  | ЗАТРАТЫ ТРУДА | [6 empty] | 41
| Ж3-40-12 | ЭЛЕКТРОУСТАНОВОЧНЫЕ ИЗДЕЛИЯ
184. | С551-16300 | ВЫКЛЮЧАТЕЛЬ УСТАНОВОЧНЫЙ ОДНОКЛАВИШНЫЙ А16-131 | ШТ 8 | - - | - - | - - | 2.30 18.40 | 0.12 0.96 | 2.42 19.36
185. | Ц8-591-1 (Н16) | ВЫКЛЮЧАТЕЛЬ ОДНОКЛАВИШНЫЙ НЕУТОПЛЕННОГО ТИПА ПРИ ОТКРЫТОЙ ПРОВОДКЕ | 100ШТ 0.08 | 317.03 25.36 | 4.37 0.35 | - - | 56.88 4.55 | 3.43 0.27 | 381.71 30.53
186. | С551-16100-Ч | ВЫКЛЮЧАТЕЛЬ УСТАНОВОЧНЫЙ ОДНОКЛАВИШНЫЙ ДЛЯ ОТКРЫТОЙ УСТАНОВКИ БРЫЗГОЗОЩИЩЕННЫЙ А16-222 | ШТ 3 | - - | - - | - - | 2.59 7.77 | 0.14 0.42 | 2.73 8.19
187. | Ц8-591-304 (Н16) | ВЫКЛЮЧАТЕЛЬ ПОЛУГЕРМЕТИЧЕСКИЙ И ГЕРМЕТИЧЕСКИЙ С КРЕПЛЕНИЕМ ВИНТАМИ | 100ШТ 0.03 | 650.78 19.52 | 17.92 0.54 | - - | 229.61 6.89 | 17.00 0.51 | 915.31 27.46
188. | С551-20300-Ч | РОЗЕТКА ШТЕПСЕЛЬНАЯ БРЫЗГОЗАЩИЩЕННАЯ С ЗАЗЕМЛЯЮЩИМ КОНТАКТОМ РА16-297 | ШТ 3 | - - | - - | - - | 2.79 8.37 | 0.15 0.45 | 2.94 8.82
189. | Ц8-591-1004 (Н16) | РОЗЕТКА ШТЕПСЕЛЬНАЯ ПОЛУГЕРМЕТИЧЕСКАЯ И ГЕРМЕТИЧЕСКАЯ С КРЕПЛЕНИЕМ ВИНТАМИ | 100ШТ 0.03 | 650.78 19.52 | 17.92 0.54 | - - | 229.61 6.89 | 17.00 0.51 | 915.31 27.46
190. | С551-21100 | РОЗЕТКА ШТЕПСЕЛЬНАЯ С ЗАЗЕМЛЯЮЩИМ КОНТАКТОМ РА16-254 | ШТ 10 | - - | - - | - - | 2.10 21.00 | 0.11 1.10 | 2.21 22.10
191. | Ц8-591-1101 (Н16) | РОЗЕТКА ШТЕПСЕЛЬНАЯ ТРЕХПОЛЮСНАЯ НЕУТОПЛЕННОГО ТИПА НА ТОК ДО 10А | 100ШТ 0.1 | 506.10 50.61 | 8.74 0.87 | - - | 29.92 2.99 | 1.96 0.20 | 546.72 54.67
192. | С551-26400-1Ч | ПАТРОН ПОДВЕНОЙ РЕЗЬБОВОЙ Е27Н12П-10 | ШТ 10 | - - | - - | - - | 3.95 39.50 | 0.21 2.10 | 4.16 41.60
193. | Ц8-592-2 (Н16) | ПАТРОН ПОДВЕСНОЙ | 100ШТ 0.1 | 463.70 46.37 | - - | - - | 140.30 14.03 | 7.15 0.72 | 611.15 61.12
194. | ССОВ-25 | КОЛОДКА КЛЕММНАЯ ДВУХКОНТАКТНАЯ СОВ2-2,5-001 | ШТ 10 | - - | - - | - - | 0.44 4.40 | 0.02 0.20 | 0.46 4.60
195. | Ц11-233-2 (Н15) | МОНТАЖ | 1000 КОНЦОВ 0.01 | 806.58 8.07 | - - | - - | 117.33 1.17 | 6.43 0.06 | 930.34 9.31
|  | ИТОГО ПРЯМЫЕ ЗАТРАТЫ : |  | 169 | 2 | - | 135 | 7 | 313
|  | ОХР и ОПР | [6 empty] | 99
|  | ПЛАНОВАЯ ПРИБЫЛЬ | [6 empty] | 68
|  | ИТОГО ПО ПТМ | [6 empty] | 480
|  | ЗАТРАТЫ ТРУДА | [6 empty] | 20
| Ж3-40-12 | ИЗДЕЛИЯ ЭЛЕКТРОМОНТАЖНЫЕ
196. | С551-10400 | КОРОБКА МОНТАЖНАЯ ОТКРЫТОЙ УСТАНОВКИ ДЛЯ РАЗВОДКИ ПРОВОДОВ КМ-209 | ШТ 40 | - - | - - | - - | 1.64 65.60 | 0.09 3.60 | 1.73 69.20
197. | Ц10-901-8 (Н17) | МОНТАЖ | 10ШТ 4 | 76.86 307.44 | 0.89 3.56 | - - | 0.50 2.00 | 0.04 0.16 | 78.29 313.16
198. | С514-3920-Ч1 | КОРОБ ЭЛЕКТРОТЕХНИЧЕСКИЙ ИЗ ПВХ ПРЯМОЙ 17Х15 ММ | М 160 | - - | - - | - - | 0.76 121.60 | 0.04 6.40 | 0.80 128.00
199. | Ц8-423-2 (Н16) | КАБЕЛЬ-КАНАЛЫ ПВХ, СЕЧЕНИЕ ДО 25Х25 ММ | 100М 1.5534 | 137.84 214.12 | 1.18 1.83 | - - | 91.90 142.76 | 6.50 10.10 | 237.42 368.80
|  | ИТОГО ПРЯМЫЕ ЗАТРАТЫ : |  | 521 | 6 | - | 332 | 20 | 879
|  | ОХР и ОПР | [6 empty] | 363
|  | ПЛАНОВАЯ ПРИБЫЛЬ | [6 empty] | 202
|  | ИТОГО ПО ПТМ | [6 empty] | 1444
|  | ЗАТРАТЫ ТРУДА | [6 empty] | 70
| Ж3-40-12 | ПРОИЗВОДСТВЕННОЕ ПОМЕЩЕНИЕ 5.КОМПЛКСНЫЕ УСТРОЙСТВА
200. | СЩО5-1 | ЩИТОК ОСВЕЩЕНИЯ НАВ.ИСП.НА 24 МОДУЛЯ ГАБ.450Х350Х132ММ ЩОМ 24-44 (ЩО5-1) | ШТ 1 | - - | - - | - - | 986.67 986.67 | 52.49 52.49 | 1039.16 1039.16
201. | СЩО5-2 | ЩИТОК ОСВЕЩЕНИЯ НАВ.ИСП.НА 24 МОДУЛЯ ГАБ.450Х350Х132ММ ЩОМ 24-44 (ЩО5-2) | ШТ 1 | - - | - - | - - | 808.92 808.92 | 43.03 43.03 | 851.95 851.95
202. | СЩОА-5 | ЩИТОК ОСВЕЩЕНИЯ НАВ.ИСП.НА 12 МОДУЛЕЙ ГАБ.300Х350Х132ММ ЩОМ 12-44 (ЩОА5) | ШТ 1 | - - | - - | - - | 473.33 473.33 | 25.18 25.18 | 498.51 498.51
203. | Ц8-599-9 (Н16) | ЩИТКИ ОСВЕТИТЕЛЬНЫЕ, УСТАНАВЛИВАЕМЫЕ НА СТЕНЕ РАСПОРНЫМИ ДЮБЕЛЯМИ, МАССА ЩИТКА 6КГ | ШТ 3 | 26.97 80.91 | 0.30 0.90 | - - | 37.30 111.90 | 2.03 6.09 | 66.60 199.80
|  | ИТОГО ПРЯМЫЕ ЗАТРАТЫ : |  | 81 | 1 | - | 2381 | 127 | 2590
|  | ОХР и ОПР | [6 empty] | 48
|  | ПЛАНОВАЯ ПРИБЫЛЬ | [6 empty] | 33
|  | ИТОГО ПО ПТМ | [6 empty] | 2671
|  | ЗАТРАТЫ ТРУДА | [6 empty] | 9
| Ж3-40-12 | ОБОРУДОВАНИЕ СВЕТОТЕХНИЧЕСКОЕ
204. | СДБП-22-12 | СВЕТИЛЬНИК КОМПАКТНЫЙ СВЕТОДИОДНЫЙ НАКЛАДНОЙ,СВЕТОВОЙ ПОТОК НЕ МЕНЕЕ 1740 ЛМ,12 ВТ ДБП22-12-120 | ШТ 1 | - - | - - | - - | 88.40 88.40 | 4.70 4.70 | 93.10 93.10
205. | СДПП-12-32 | СВЕТИЛЬНИК КОМПАКТНЫЙ СВЕТОДИОДНЫЙ НАКЛАДНОЙ,32 ВТ ДПП12-32-341 Д,В КОМ-ТЕ С ДАТЧИКОМ ОСВЕЩЕННОСТИ И ДВИЖЕНИЯ (ДОД) | ШТ 2 | - - | - - | - - | 211.60 423.20 | 11.26 22.52 | 222.86 445.72
206. | СДПП-12-341 | СВЕТИЛЬНИК КОМПАКТНЫЙ СВЕТОДИОДНЫЙ НАКЛАДНОЙ,3550 ЛМ,32 ВТ ДПП12-32-341 | ШТ 3 | - - | - - | - - | 112.70 338.10 | 6.00 18.00 | 118.70 356.10
207. | С545-1500-Ч | СВЕТИЛЬНИК С ЛАМПАМИ НАКАЛИВАНИЯ ПОТОЛОЧНЫЙ НПБ 01-100-033 | ШТ 3 | - - | - - | - - | 18.03 54.09 | 0.96 2.88 | 18.99 56.97
208. | Ц8-913-1 (Н16) | СВЕТИЛЬНИКИ ДЛЯ ЛАМП НАКАЛИВАНИЯ, КРЕПЛЕНИЕ НА РАСПОРНЫЕ ДЮБЕЛЯ, КОЛИЧЕСТВО ЛАМП 1 | 100ШТ 0.09 | 710.33 63.93 | 11.79 1.06 | - - | 131.78 11.86 | 7.26 0.65 | 861.16 77.50
209. | С549-35101-8Ч | ЛАМПА НАКАЛИВАНИЯ Б220-230-60-1 | ШТ 13 | - - | - - | - - | 0.47 6.11 | 0.03 0.39 | 0.50 6.50
|  | ИТОГО ПРЯМЫЕ ЗАТРАТЫ : |  | 64 | 1 | - | 922 | 49 | 1036
|  | ОХР и ОПР | [6 empty] | 38
|  | ПЛАНОВАЯ ПРИБЫЛЬ | [6 empty] | 26
|  | ИТОГО ПО ПТМ | [6 empty] | 1100
|  | ЗАТРАТЫ ТРУДА | [6 empty] | 8
| Ж3-40-11 | ПРОВОДА,КАБЕЛИ,ТРУБЫ
210. | С501-44064 | КАБЕЛЬ СИЛОВОЙ МАРКИ ВВГ 2Х1,5-0,66 С МЕДНЫМИ ЖИЛАМИ, ИЗОЛЯЦИЯ И ОБОЛОЧКА ИЗ ПОЛИВИНИЛХЛОРИДНОГО ПЛАСТИКАТА, БЕЗ ЗАЩИТНОГО ПОКРОВА, С ДВУМЯ ЖИЛАМИ СЕЧЕНИЕМ 1,5 ММ2, НА НАПРЯЖЕНИЕ 0,66 КВ | 1000 М 0.1 | - - | - - | - - | 994.31 99.43 | 52.90 5.29 | 1047.21 104.72
211. | С501-44073 | КАБЕЛЬ СИЛОВОЙ МАРКИ ВВГ 3Х1,5-0,66 С МЕДНЫМИ ЖИЛАМИ, ИЗОЛЯЦИЯ И ОБОЛОЧКА ИЗ ПОЛИВИНИЛХЛОРИДНОГО ПЛАСТИКАТА, БЕЗ ЗАЩИТНОГО ПОКРОВА, С ТРЕМЯ ЖИЛАМИ СЕЧЕНИЕМ 1,5 ММ2, НА НАПРЯЖЕНИЕ 0,66 КВ | 1000 М 0.1 | - - | - - | - - | 1415.46 141.55 | 75.30 7.53 | 1490.76 149.08
212. | С501-44091-З | КАБЕЛЬ СИЛОВОЙ МАРКИ ВВГЗНГ(А) 2Х1,5-0,66 С МЕДНЫМИ ЖИЛАМИ, ИЗОЛЯЦИЯ И ОБОЛОЧКА ИЗ ПОЛИВИНИЛХЛОРИДНОГО ПЛАСТИКАТА, НЕ РАСПРОСТРАНЯЮЩИЙ ГОРЕНИЕ, БЕЗ ЗАЩИТНОГО ПОКРОВА, С ДВУМЯ ЖИЛАМИ СЕЧЕНИЕМ 1,5 ММ2, НА НАПРЯЖЕНИЕ 0,66 КВ | 1000 М 0.03 | - - | - - | - - | 1058.40 31.75 | 56.31 1.69 | 1114.71 33.44
213. | С501-44100-З | КАБЕЛЬ СИЛОВОЙ МАРКИ ВВГЗНГ(А) 3Х1,5-0,66 С МЕДНЫМИ ЖИЛАМИ, ИЗОЛЯЦИЯ И ОБОЛОЧКА ИЗ ПОЛИВИНИЛХЛОРИДНОГО ПЛАСТИКАТА, НЕ РАСПРОСТРАНЯЮЩИЙ ГОРЕНИЕ, БЕЗ ЗАЩИТНОГО ПОКРОВА, С ТРЕМЯ ЖИЛАМИ СЕЧЕНИЕМ 1,5 ММ2, НА НАПРЯЖЕНИЕ 0,66 КВ | 1000 М 0.04 | - - | - - | - - | 1456.71 58.27 | 77.50 3.10 | 1534.21 61.37
214. | С501-44258 | КАБЕЛЬ СИЛОВОЙ МАРКИ ВВГЗ 3Х1,5-0,66 С МЕДНЫМИ ЖИЛАМИ, ИЗОЛЯЦИЯ И ОБОЛОЧКА ИЗ ПОЛИВИНИЛХЛОРИДНОГО ПЛАСТИКАТА, БЕЗ ЗАЩИТНОГО ПОКРОВА, С ЗАПОЛНЕНИЕМ, С ТРЕМЯ ЖИЛАМИ СЕЧЕНИЕМ 1,5 ММ2, НА НАПРЯЖЕНИЕ 0,66 КВ | 1000 М 0.01 | - - | - - | - - | 1277.65 12.78 | 67.97 0.68 | 1345.62 13.46
215. | С501-44081-30 | КАБЕЛЬ СИЛОВОЙ МАРКИ ВВГ-П 3Х1,5-0,66 С МЕДНЫМИ ЖИЛАМИ, ИЗОЛЯЦИЯ И ОБОЛОЧКА ИЗ ПОЛИВИНИЛХЛОРИДНОГО ПЛАСТИКАТА, БЕЗ ЗАЩИТНОГО ПОКРОВА, С ТРЕМЯ ЖИЛАМИ СЕЧЕНИЕМ 1,5 ММ2, НА НАПРЯЖЕНИЕ 0,66 КВ, В ПЛОСКОМ ИСПОЛНЕНИИ | 1000 М 0.06 | - - | - - | - - | 1491.92 89.52 | 79.37 4.76 | 1571.29 94.28
216. | Ц8-148-1 (Н16) | КАБЕЛИ ДО 35 КВ В ПРОЛОЖЕННЫХ ТРУБАХ, БЛОКАХ И КОРОБАХ, МАССА 1 М ДО 1КГ | 100М КАБЕЛЯ 1.6765 | 97.52 163.49 | 2.67 4.48 | - - | 37.66 63.14 | 2.00 3.35 | 139.85 234.46
217. | Ц8-147-10 (Н16) | КАБЕЛИ ДО 35КВ, ПРОКЛАДЫВАЕМЫЕ ПО УСТАНОВЛЕННЫМ КОНСТРУКЦИЯМ И ЛОТКАМ С КРЕПЛЕНИЕМ ПО ВСЕЙ ДЛИНЕ, МАССА 1 М ДО 1 КГ | 100М КАБЕЛЯ 1.0686 | 138.60 148.11 | 3.47 3.71 | - - | 105.62 112.87 | 5.78 6.18 | 253.47 270.86
218. | Ц8-424-1 (Н16) | КАБЕЛЬ ДВУХ-ЧЕТЫРЕХЖИЛЬНЫЙ СЕЧЕНИЕМ ЖИЛЫ ДО 6 ММ2 В ГОТОВЫХ БОРОЗДАХ (ШТРАБАХ) С УСТАНОВКОЙ ОТВЕТВИТЕЛЬНЫХ КОРОБОК | 100М 0.5882 | 401.88 236.39 | 6.16 3.62 | - - | 38.83 22.84 | 2.20 1.29 | 449.07 264.14
219. | С552-2002 | ТРУБА ГЛАДКАЯ ЖЕСТКАЯ ПВХ, ДИАМЕТР 20 ММ | М 5 | - - | - - | - - | 0.78 3.90 | 0.04 0.20 | 0.82 4.10
220. | Ц8-904-1 (Н16) | ТРУБЫ ВИНИПЛАСТОВЫЕ ПО СТЕНАМ, ДИАМЕТР ДО 25 ММ | 100М 0.0495 | 263.99 13.07 | 9.39 0.46 | 0.20 0.01 | 470.95 23.31 | 25.43 1.26 | 769.76 38.10
221. | С103-12903-6 | ТРУБЫ СТАЛЬНЫЕ ЭЛЕКТРОСВАРНЫЕ ПРЯМОШОВНЫЕ ИЗ СПОКОЙНОЙ И ПОЛУСПОКОЙНОЙ СТАЛИ МАРОК СТ2, СТ3, 10, 20, НАРУЖНЫМ ДИАМЕТРОМ 25 ММ, ТОЛЩИНОЙ СТЕНКИ 1,5 ММ | М 6 | - - | - - | - - | 2.79 16.74 | 0.13 0.78 | 2.92 17.52
222. | Ц8-407-102 (Н16) | ТРУБЫ СТАЛЬНЫЕ ПО УСТАНОВЛЕННЫМ КОНСТРУКЦИЯМ ПО СТЕНАМ С КРЕПЛЕНИЕМ СКОБАМИ, ДИАМЕТР ДО 25ММ, КРЕПЛЕНИЕ ДЮБЕЛЯМИ | 100М 0.0588 | 232.40 13.67 | 11.25 0.66 | - - | 354.95 20.87 | 19.12 1.12 | 617.72 36.33
223. | С552-5005-М | МЕТАЛЛОКОНСТРУКЦИИ | КГ 9 | - - | - - | - - | 5.11 45.99 | 0.41 3.69 | 5.52 49.68
224. | Ц8-88-3 (Н16) | КОНСТРУКЦИЯ МЕТАЛЛИЧЕСКАЯ | Т 0.009 | 525.65 4.73 | 47.51 0.43 | - - | 190.53 1.71 | 14.24 0.13 | 777.93 7.00
|  | ИТОГО ПРЯМЫЕ ЗАТРАТЫ : |  | 579 | 13 | - | 745 | 41 | 1378
|  | ОХР и ОПР | [6 empty] | 345
|  | ПЛАНОВАЯ ПРИБЫЛЬ | [6 empty] | 235
|  | ИТОГО ПО ПТМ | [6 empty] | 1958
|  | ЗАТРАТЫ ТРУДА | [6 empty] | 70
| Ж3-40-12 | ЭЛЕКТРОУСТАНОВОЧНЫЕ ИЗДЕЛИЯ
225. | С551-16300 | ВЫКЛЮЧАТЕЛЬ УСТАНОВОЧНЫЙ ОДНОКЛАВИШНЫЙ А16-131 | ШТ 10 | - - | - - | - - | 2.30 23.00 | 0.12 1.20 | 2.42 24.20
226. | Ц8-591-1 (Н16) | ВЫКЛЮЧАТЕЛЬ ОДНОКЛАВИШНЫЙ НЕУТОПЛЕННОГО ТИПА ПРИ ОТКРЫТОЙ ПРОВОДКЕ | 100ШТ 0.1 | 317.03 31.70 | 4.37 0.44 | - - | 56.88 5.69 | 3.43 0.34 | 381.71 38.17
227. | С551-16100-Ч | ВЫКЛЮЧАТЕЛЬ УСТАНОВОЧНЫЙ ОДНОКЛАВИШНЫЙ ДЛЯ ОТКРЫТОЙ УСТАНОВКИ БРЫЗГОЗОЩИЩЕННЫЙ А16-222 | ШТ 3 | - - | - - | - - | 2.59 7.77 | 0.14 0.42 | 2.73 8.19
228. | Ц8-591-304 (Н16) | ВЫКЛЮЧАТЕЛЬ ПОЛУГЕРМЕТИЧЕСКИЙ И ГЕРМЕТИЧЕСКИЙ С КРЕПЛЕНИЕМ ВИНТАМИ | 100ШТ 0.03 | 650.78 19.52 | 17.92 0.54 | - - | 229.61 6.89 | 17.00 0.51 | 915.31 27.46
229. | С551-20300-Ч | РОЗЕТКА ШТЕПСЕЛЬНАЯ БРЫЗГОЗАЩИЩЕННАЯ С ЗАЗЕМЛЯЮЩИМ КОНТАКТОМ РА16-297 | ШТ 3 | - - | - - | - - | 2.79 8.37 | 0.15 0.45 | 2.94 8.82
230. | Ц8-591-1004 (Н16) | РОЗЕТКА ШТЕПСЕЛЬНАЯ ПОЛУГЕРМЕТИЧЕСКАЯ И ГЕРМЕТИЧЕСКАЯ С КРЕПЛЕНИЕМ ВИНТАМИ | 100ШТ 0.03 | 650.78 19.52 | 17.92 0.54 | - - | 229.61 6.89 | 17.00 0.51 | 915.31 27.46
231. | С551-21100 | РОЗЕТКА ШТЕПСЕЛЬНАЯ С ЗАЗЕМЛЯЮЩИМ КОНТАКТОМ РА16-254 | ШТ 10 | - - | - - | - - | 2.10 21.00 | 0.11 1.10 | 2.21 22.10
232. | Ц8-591-1101 (Н16) | РОЗЕТКА ШТЕПСЕЛЬНАЯ ТРЕХПОЛЮСНАЯ НЕУТОПЛЕННОГО ТИПА НА ТОК ДО 10А | 100ШТ 0.1 | 506.10 50.61 | 8.74 0.87 | - - | 29.92 2.99 | 1.96 0.20 | 546.72 54.67
233. | С551-26400-1Ч | ПАТРОН ПОДВЕНОЙ РЕЗЬБОВОЙ Е27Н12П-10 | ШТ 10 | - - | - - | - - | 3.95 39.50 | 0.21 2.10 | 4.16 41.60
234. | Ц8-592-2 (Н16) | ПАТРОН ПОДВЕСНОЙ | 100ШТ 0.1 | 463.70 46.37 | - - | - - | 140.30 14.03 | 7.15 0.72 | 611.15 61.12
235. | ССОВ-25 | КОЛОДКА КЛЕММНАЯ ДВУХКОНТАКТНАЯ СОВ2-2,5-001 | ШТ 10 | - - | - - | - - | 0.44 4.40 | 0.02 0.20 | 0.46 4.60
236. | Ц11-233-2 (Н15) | МОНТАЖ | 1000 КОНЦОВ 0.01 | 806.58 8.07 | - - | - - | 117.33 1.17 | 6.43 0.06 | 930.34 9.31
|  | ИТОГО ПРЯМЫЕ ЗАТРАТЫ : |  | 176 | 2 | - | 141 | 7 | 326
|  | ОХР и ОПР | [6 empty] | 103
|  | ПЛАНОВАЯ ПРИБЫЛЬ | [6 empty] | 71
|  | ИТОГО ПО ПТМ | [6 empty] | 500
|  | ЗАТРАТЫ ТРУДА | [6 empty] | 20
| Ж3-40-12 | ИЗДЕЛИЯ ЭЛЕКТРОМОНТАЖНЫЕ
237. | С551-10400 | КОРОБКА МОНТАЖНАЯ ОТКРЫТОЙ УСТАНОВКИ ДЛЯ РАЗВОДКИ ПРОВОДОВ КМ-209 | ШТ 40 | - - | - - | - - | 1.64 65.60 | 0.09 3.60 | 1.73 69.20
238. | Ц10-901-8 (Н17) | МОНТАЖ | 10ШТ 4 | 76.86 307.44 | 0.89 3.56 | - - | 0.50 2.00 | 0.04 0.16 | 78.29 313.16
239. | С514-3920-Ч1 | КОРОБ ЭЛЕКТРОТЕХНИЧЕСКИЙ ИЗ ПВХ ПРЯМОЙ 17Х15 ММ | М 160 | - - | - - | - - | 0.76 121.60 | 0.04 6.40 | 0.80 128.00
240. | Ц8-423-2 (Н16) | КАБЕЛЬ-КАНАЛЫ ПВХ, СЕЧЕНИЕ ДО 25Х25 ММ | 100М 1.5534 | 137.84 214.12 | 1.18 1.83 | - - | 91.90 142.76 | 6.50 10.10 | 237.42 368.80
|  | ИТОГО ПРЯМЫЕ ЗАТРАТЫ : |  | 521 | 6 | - | 332 | 20 | 879
|  | ОХР и ОПР | [6 empty] | 363
|  | ПЛАНОВАЯ ПРИБЫЛЬ | [6 empty] | 202
|  | ИТОГО ПО ПТМ | [6 empty] | 1444
|  | ЗАТРАТЫ ТРУДА | [6 empty] | 70
| Ж3-40-90 | СТРОИТЕЛЬНЫЕ РАБОТЫ
241. | Е46-75-1 (Н10) | УСТРОЙСТВО ШТРАБ В БЕТОННЫХ КОНСТРУКЦИЯХ ПОЛОВ, СТЕН ПЛОЩАДЬЮ СЕЧЕНИЯ ДО 20 СМ2 | 100М 0.6 | 131.43 78.86 | 8.01 4.81 | - - | - - | - - | 139.44 83.67
242. | С101-86726-2Ч | БУР SDS D8Х160 | ШТ 0.45 | - - | - - | - - | 4.05 1.82 | 0.32 0.14 | 4.37 1.97
243. | С101-86752-1 | АЛМАЗНЫЕ ОТРЕЗНЫЕ ДИСКИ ПО БЕТОНУ, КАМНЮ ДИАМЕТРОМ 230 ММ | ДИСК 0.45 | - - | - - | - - | 30.58 13.76 | 2.43 1.09 | 33.01 14.85
244. | СЦН-ЗБ-3 | ЗУБИЛА SDS | ШТ 0.12 | - - | - - | - - | 12.59 1.51 | 1.00 0.12 | 13.59 1.63
|  | ИТОГО ПРЯМЫЕ ЗАТРАТЫ : |  | 79 | 5 | - | 17 | 1 | 102
|  | ОХР и ОПР | [6 empty] | 52
|  | ПЛАНОВАЯ ПРИБЫЛЬ | [6 empty] | 55
|  | ИТОГО ПО ПТМ | [6 empty] | 209
|  | ЗАТРАТЫ ТРУДА | [6 empty] | 11
| Ж3-40-12 | ПРОИЗВОДСТВЕННОЕ ПОМЕЩЕНИЕ 6.КОМПЛКСНЫЕ УСТРОЙСТВА
245. | СЩО6-1 | ЩИТОК ОСВЕЩЕНИЯ НАВ.ИСП.НА 24 МОДУЛЯ ГАБ.450Х350Х132ММ ЩОМ 24-44 (ЩО6-1) | ШТ 1 | - - | - - | - - | 986.67 986.67 | 52.49 52.49 | 1039.16 1039.16
246. | СЩО6-2 | ЩИТОК ОСВЕЩЕНИЯ НАВ.ИСП.НА 24 МОДУЛЯ ГАБ.450Х350Х132ММ ЩОМ 24-44 (ЩО6-2) | ШТ 1 | - - | - - | - - | 808.92 808.92 | 43.03 43.03 | 851.95 851.95
247. | СЩОА-6 | ЩИТОК ОСВЕЩЕНИЯ НАВ.ИСП.НА 12 МОДУЛЕЙ ГАБ.300Х350Х132ММ ЩОМ 12-44 (ЩОА6) | ШТ 1 | - - | - - | - - | 473.33 473.33 | 25.18 25.18 | 498.51 498.51
248. | Ц8-599-9 (Н16) | ЩИТКИ ОСВЕТИТЕЛЬНЫЕ, УСТАНАВЛИВАЕМЫЕ НА СТЕНЕ РАСПОРНЫМИ ДЮБЕЛЯМИ, МАССА ЩИТКА 6КГ | ШТ 3 | 26.97 80.91 | 0.30 0.90 | - - | 37.30 111.90 | 2.03 6.09 | 66.60 199.80
|  | ИТОГО ПРЯМЫЕ ЗАТРАТЫ : |  | 81 | 1 | - | 2381 | 127 | 2590
|  | ОХР и ОПР | [6 empty] | 48
|  | ПЛАНОВАЯ ПРИБЫЛЬ | [6 empty] | 33
|  | ИТОГО ПО ПТМ | [6 empty] | 2671
|  | ЗАТРАТЫ ТРУДА | [6 empty] | 9
| Ж3-40-12 | ОБОРУДОВАНИЕ СВЕТОТЕХНИЧЕСКОЕ
249. | С545-1500-Ч | СВЕТИЛЬНИК С ЛАМПАМИ НАКАЛИВАНИЯ ПОТОЛОЧНЫЙ НПБ 01-100-033 | ШТ 3 | - - | - - | - - | 18.03 54.09 | 0.96 2.88 | 18.99 56.97
250. | Ц8-913-1 (Н16) | СВЕТИЛЬНИКИ ДЛЯ ЛАМП НАКАЛИВАНИЯ, КРЕПЛЕНИЕ НА РАСПОРНЫЕ ДЮБЕЛЯ, КОЛИЧЕСТВО ЛАМП 1 | 100ШТ 0.03 | 710.33 21.31 | 11.79 0.35 | - - | 131.78 3.95 | 7.26 0.22 | 861.16 25.83
251. | С549-35101-8Ч | ЛАМПА НАКАЛИВАНИЯ Б220-230-60-1 | ШТ 15 | - - | - - | - - | 0.47 7.05 | 0.03 0.45 | 0.50 7.50
|  | ИТОГО ПРЯМЫЕ ЗАТРАТЫ : |  | 21 | - | - | 65 | 3 | 89
|  | ОХР и ОПР | [6 empty] | 13
|  | ПЛАНОВАЯ ПРИБЫЛЬ | [6 empty] | 9
|  | ИТОГО ПО ПТМ | [6 empty] | 111
|  | ЗАТРАТЫ ТРУДА | [6 empty] | 3
| Ж3-40-11 | ПРОВОДА,КАБЕЛИ,ТРУБЫ
252. | С501-44064 | КАБЕЛЬ СИЛОВОЙ МАРКИ ВВГ 2Х1,5-0,66 С МЕДНЫМИ ЖИЛАМИ, ИЗОЛЯЦИЯ И ОБОЛОЧКА ИЗ ПОЛИВИНИЛХЛОРИДНОГО ПЛАСТИКАТА, БЕЗ ЗАЩИТНОГО ПОКРОВА, С ДВУМЯ ЖИЛАМИ СЕЧЕНИЕМ 1,5 ММ2, НА НАПРЯЖЕНИЕ 0,66 КВ | 1000 М 0.13 | - - | - - | - - | 994.31 129.26 | 52.90 6.88 | 1047.21 136.14
253. | С501-44073 | КАБЕЛЬ СИЛОВОЙ МАРКИ ВВГ 3Х1,5-0,66 С МЕДНЫМИ ЖИЛАМИ, ИЗОЛЯЦИЯ И ОБОЛОЧКА ИЗ ПОЛИВИНИЛХЛОРИДНОГО ПЛАСТИКАТА, БЕЗ ЗАЩИТНОГО ПОКРОВА, С ТРЕМЯ ЖИЛАМИ СЕЧЕНИЕМ 1,5 ММ2, НА НАПРЯЖЕНИЕ 0,66 КВ | 1000 М 0.13 | - - | - - | - - | 1415.46 184.01 | 75.30 9.79 | 1490.76 193.80
254. | С501-44091-З | КАБЕЛЬ СИЛОВОЙ МАРКИ ВВГЗНГ(А) 2Х1,5-0,66 С МЕДНЫМИ ЖИЛАМИ, ИЗОЛЯЦИЯ И ОБОЛОЧКА ИЗ ПОЛИВИНИЛХЛОРИДНОГО ПЛАСТИКАТА, НЕ РАСПРОСТРАНЯЮЩИЙ ГОРЕНИЕ, БЕЗ ЗАЩИТНОГО ПОКРОВА, С ДВУМЯ ЖИЛАМИ СЕЧЕНИЕМ 1,5 ММ2, НА НАПРЯЖЕНИЕ 0,66 КВ | 1000 М 0.03 | - - | - - | - - | 1058.40 31.75 | 56.31 1.69 | 1114.71 33.44
255. | С501-44100-З | КАБЕЛЬ СИЛОВОЙ МАРКИ ВВГЗНГ(А) 3Х1,5-0,66 С МЕДНЫМИ ЖИЛАМИ, ИЗОЛЯЦИЯ И ОБОЛОЧКА ИЗ ПОЛИВИНИЛХЛОРИДНОГО ПЛАСТИКАТА, НЕ РАСПРОСТРАНЯЮЩИЙ ГОРЕНИЕ, БЕЗ ЗАЩИТНОГО ПОКРОВА, С ТРЕМЯ ЖИЛАМИ СЕЧЕНИЕМ 1,5 ММ2, НА НАПРЯЖЕНИЕ 0,66 КВ | 1000 М 0.04 | - - | - - | - - | 1456.71 58.27 | 77.50 3.10 | 1534.21 61.37
256. | Ц8-148-1 (Н16) | КАБЕЛИ ДО 35 КВ В ПРОЛОЖЕННЫХ ТРУБАХ, БЛОКАХ И КОРОБАХ, МАССА 1 М ДО 1КГ | 100М КАБЕЛЯ 1.6275 | 97.52 158.71 | 2.67 4.35 | - - | 37.66 61.29 | 2.00 3.26 | 139.85 227.61
257. | Ц8-147-10 (Н16) | КАБЕЛИ ДО 35КВ, ПРОКЛАДЫВАЕМЫЕ ПО УСТАНОВЛЕННЫМ КОНСТРУКЦИЯМ И ЛОТКАМ С КРЕПЛЕНИЕМ ПО ВСЕЙ ДЛИНЕ, МАССА 1 М ДО 1 КГ | 100М КАБЕЛЯ 1.6078 | 138.60 222.84 | 3.47 5.58 | - - | 105.62 169.82 | 5.78 9.29 | 253.47 407.53
258. | С103-12903-6 | ТРУБЫ СТАЛЬНЫЕ ЭЛЕКТРОСВАРНЫЕ ПРЯМОШОВНЫЕ ИЗ СПОКОЙНОЙ И ПОЛУСПОКОЙНОЙ СТАЛИ МАРОК СТ2, СТ3, 10, 20, НАРУЖНЫМ ДИАМЕТРОМ 25 ММ, ТОЛЩИНОЙ СТЕНКИ 1,5 ММ | М 6 | - - | - - | - - | 2.79 16.74 | 0.13 0.78 | 2.92 17.52
259. | Ц8-407-102 (Н16) | ТРУБЫ СТАЛЬНЫЕ ПО УСТАНОВЛЕННЫМ КОНСТРУКЦИЯМ ПО СТЕНАМ С КРЕПЛЕНИЕМ СКОБАМИ, ДИАМЕТР ДО 25ММ, КРЕПЛЕНИЕ ДЮБЕЛЯМИ | 100М 0.0588 | 232.40 13.67 | 11.25 0.66 | - - | 354.95 20.87 | 19.12 1.12 | 617.72 36.33
260. | С552-5005-М | МЕТАЛЛОКОНСТРУКЦИИ | КГ 9 | - - | - - | - - | 5.11 45.99 | 0.41 3.69 | 5.52 49.68
261. | Ц8-88-3 (Н16) | КОНСТРУКЦИЯ МЕТАЛЛИЧЕСКАЯ | Т 0.009 | 525.65 4.73 | 47.51 0.43 | - - | 190.53 1.71 | 14.24 0.13 | 777.93 7.00
|  | ИТОГО ПРЯМЫЕ ЗАТРАТЫ : |  | 400 | 11 | - | 720 | 40 | 1171
|  | ОХР и ОПР | [6 empty] | 238
|  | ПЛАНОВАЯ ПРИБЫЛЬ | [6 empty] | 162
|  | ИТОГО ПО ПТМ | [6 empty] | 1571
|  | ЗАТРАТЫ ТРУДА | [6 empty] | 47
| Ж3-40-12 | ЭЛЕКТРОУСТАНОВОЧНЫЕ ИЗДЕЛИЯ
262. | С551-16300 | ВЫКЛЮЧАТЕЛЬ УСТАНОВОЧНЫЙ ОДНОКЛАВИШНЫЙ А16-131 | ШТ 13 | - - | - - | - - | 2.30 29.90 | 0.12 1.56 | 2.42 31.46
263. | Ц8-591-1 (Н16) | ВЫКЛЮЧАТЕЛЬ ОДНОКЛАВИШНЫЙ НЕУТОПЛЕННОГО ТИПА ПРИ ОТКРЫТОЙ ПРОВОДКЕ | 100ШТ 0.13 | 317.03 41.21 | 4.37 0.57 | - - | 56.88 7.39 | 3.43 0.45 | 381.71 49.62
264. | С551-16100-Ч | ВЫКЛЮЧАТЕЛЬ УСТАНОВОЧНЫЙ ОДНОКЛАВИШНЫЙ ДЛЯ ОТКРЫТОЙ УСТАНОВКИ БРЫЗГОЗОЩИЩЕННЫЙ А16-222 | ШТ 3 | - - | - - | - - | 2.59 7.77 | 0.14 0.42 | 2.73 8.19
265. | Ц8-591-304 (Н16) | ВЫКЛЮЧАТЕЛЬ ПОЛУГЕРМЕТИЧЕСКИЙ И ГЕРМЕТИЧЕСКИЙ С КРЕПЛЕНИЕМ ВИНТАМИ | 100ШТ 0.03 | 650.78 19.52 | 17.92 0.54 | - - | 229.61 6.89 | 17.00 0.51 | 915.31 27.46
266. | С551-20300-Ч | РОЗЕТКА ШТЕПСЕЛЬНАЯ БРЫЗГОЗАЩИЩЕННАЯ С ЗАЗЕМЛЯЮЩИМ КОНТАКТОМ РА16-297 | ШТ 3 | - - | - - | - - | 2.79 8.37 | 0.15 0.45 | 2.94 8.82
267. | Ц8-591-1004 (Н16) | РОЗЕТКА ШТЕПСЕЛЬНАЯ ПОЛУГЕРМЕТИЧЕСКАЯ И ГЕРМЕТИЧЕСКАЯ С КРЕПЛЕНИЕМ ВИНТАМИ | 100ШТ 0.03 | 650.78 19.52 | 17.92 0.54 | - - | 229.61 6.89 | 17.00 0.51 | 915.31 27.46
268. | С551-21100 | РОЗЕТКА ШТЕПСЕЛЬНАЯ С ЗАЗЕМЛЯЮЩИМ КОНТАКТОМ РА16-254 | ШТ 14 | - - | - - | - - | 2.10 29.40 | 0.11 1.54 | 2.21 30.94
269. | Ц8-591-1101 (Н16) | РОЗЕТКА ШТЕПСЕЛЬНАЯ ТРЕХПОЛЮСНАЯ НЕУТОПЛЕННОГО ТИПА НА ТОК ДО 10А | 100ШТ 0.14 | 506.10 70.85 | 8.74 1.22 | - - | 29.92 4.19 | 1.96 0.27 | 546.72 76.53
270. | С551-26400-1Ч | ПАТРОН ПОДВЕНОЙ РЕЗЬБОВОЙ Е27Н12П-10 | ШТ 12 | - - | - - | - - | 3.95 47.40 | 0.21 2.52 | 4.16 49.92
271. | Ц8-592-2 (Н16) | ПАТРОН ПОДВЕСНОЙ | 100ШТ 0.12 | 463.70 55.64 | - - | - - | 140.30 16.84 | 7.15 0.86 | 611.15 73.33
272. | ССОВ-25 | КОЛОДКА КЛЕММНАЯ ДВУХКОНТАКТНАЯ СОВ2-2,5-001 | ШТ 12 | - - | - - | - - | 0.44 5.28 | 0.02 0.24 | 0.46 5.52
273. | Ц11-233-2 (Н15) | МОНТАЖ | 1000 КОНЦОВ 0.012 | 806.58 9.68 | - - | - - | 117.33 1.41 | 6.43 0.08 | 930.34 11.17
|  | ИТОГО ПРЯМЫЕ ЗАТРАТЫ : |  | 217 | 3 | - | 171 | 10 | 401
|  | ОХР и ОПР | [6 empty] | 127
|  | ПЛАНОВАЯ ПРИБЫЛЬ | [6 empty] | 88
|  | ИТОГО ПО ПТМ | [6 empty] | 616
|  | ЗАТРАТЫ ТРУДА | [6 empty] | 25
| Ж3-40-12 | ИЗДЕЛИЯ ЭЛЕКТРОМОНТАЖНЫЕ
274. | С551-10400 | КОРОБКА МОНТАЖНАЯ ОТКРЫТОЙ УСТАНОВКИ ДЛЯ РАЗВОДКИ ПРОВОДОВ КМ-209 | ШТ 40 | - - | - - | - - | 1.64 65.60 | 0.09 3.60 | 1.73 69.20
275. | Ц10-901-8 (Н17) | МОНТАЖ | 10ШТ 4 | 76.86 307.44 | 0.89 3.56 | - - | 0.50 2.00 | 0.04 0.16 | 78.29 313.16
276. | С514-3920-Ч1 | КОРОБ ЭЛЕКТРОТЕХНИЧЕСКИЙ ИЗ ПВХ ПРЯМОЙ 17Х15 ММ | М 160 | - - | - - | - - | 0.76 121.60 | 0.04 6.40 | 0.80 128.00
277. | Ц8-423-2 (Н16) | КАБЕЛЬ-КАНАЛЫ ПВХ, СЕЧЕНИЕ ДО 25Х25 ММ | 100М 1.5534 | 137.84 214.12 | 1.18 1.83 | - - | 91.90 142.76 | 6.50 10.10 | 237.42 368.80
|  | ИТОГО ПРЯМЫЕ ЗАТРАТЫ : |  | 521 | 6 | - | 332 | 20 | 879
|  | ОХР и ОПР | [6 empty] | 363
|  | ПЛАНОВАЯ ПРИБЫЛЬ | [6 empty] | 202
|  | ИТОГО ПО ПТМ | [6 empty] | 1444
|  | ЗАТРАТЫ ТРУДА | [6 empty] | 70
| Ж3-40-12 | ПРОИЗВОДСТВЕННОЕ ПОМЕЩЕНИЕ 7.КОМПЛКСНЫЕ УСТРОЙСТВА
278. | СЩО7-1 | ЩИТОК ОСВЕЩЕНИЯ НАВ.ИСП.НА 24 МОДУЛЯ ГАБ.450Х350Х132ММ ЩОМ 24-44 (ЩО7-1) | ШТ 1 | - - | - - | - - | 986.67 986.67 | 52.49 52.49 | 1039.16 1039.16
279. | СЩО7-2 | ЩИТОК ОСВЕЩЕНИЯ НАВ.ИСП.НА 24 МОДУЛЯ ГАБ.450Х350Х132ММ ЩОМ 24-44 (ЩО7-2) | ШТ 1 | - - | - - | - - | 808.92 808.92 | 43.03 43.03 | 851.95 851.95
280. | СЩОА-7 | ЩИТОК ОСВЕЩЕНИЯ НАВ.ИСП.НА 12 МОДУЛЕЙ ГАБ.300Х350Х132ММ ЩОМ 12-44 (ЩОА7) | ШТ 1 | - - | - - | - - | 473.33 473.33 | 25.18 25.18 | 498.51 498.51
281. | Ц8-599-9 (Н16) | ЩИТКИ ОСВЕТИТЕЛЬНЫЕ, УСТАНАВЛИВАЕМЫЕ НА СТЕНЕ РАСПОРНЫМИ ДЮБЕЛЯМИ, МАССА ЩИТКА 6КГ | ШТ 3 | 26.97 80.91 | 0.30 0.90 | - - | 37.30 111.90 | 2.03 6.09 | 66.60 199.80
|  | ИТОГО ПРЯМЫЕ ЗАТРАТЫ : |  | 81 | 1 | - | 2381 | 127 | 2590
|  | ОХР и ОПР | [6 empty] | 48
|  | ПЛАНОВАЯ ПРИБЫЛЬ | [6 empty] | 33
|  | ИТОГО ПО ПТМ | [6 empty] | 2671
|  | ЗАТРАТЫ ТРУДА | [6 empty] | 9
| Ж3-40-12 | ОБОРУДОВАНИЕ СВЕТОТЕХНИЧЕСКОЕ
282. | СДБП-22-12 | СВЕТИЛЬНИК КОМПАКТНЫЙ СВЕТОДИОДНЫЙ НАКЛАДНОЙ,СВЕТОВОЙ ПОТОК НЕ МЕНЕЕ 1740 ЛМ,12 ВТ ДБП22-12-120 | ШТ 1 | - - | - - | - - | 88.40 88.40 | 4.70 4.70 | 93.10 93.10
283. | СДПП-12-32 | СВЕТИЛЬНИК КОМПАКТНЫЙ СВЕТОДИОДНЫЙ НАКЛАДНОЙ,32 ВТ ДПП12-32-341 Д,В КОМ-ТЕ С ДАТЧИКОМ ОСВЕЩЕННОСТИ И ДВИЖЕНИЯ (ДОД) | ШТ 2 | - - | - - | - - | 211.60 423.20 | 11.26 22.52 | 222.86 445.72
284. | СДПП-12-341 | СВЕТИЛЬНИК КОМПАКТНЫЙ СВЕТОДИОДНЫЙ НАКЛАДНОЙ,3550 ЛМ,32 ВТ ДПП12-32-341 | ШТ 3 | - - | - - | - - | 112.70 338.10 | 6.00 18.00 | 118.70 356.10
285. | С545-1500-Ч | СВЕТИЛЬНИК С ЛАМПАМИ НАКАЛИВАНИЯ ПОТОЛОЧНЫЙ НПБ 01-100-033 | ШТ 3 | - - | - - | - - | 18.03 54.09 | 0.96 2.88 | 18.99 56.97
286. | Ц8-913-1 (Н16) | СВЕТИЛЬНИКИ ДЛЯ ЛАМП НАКАЛИВАНИЯ, КРЕПЛЕНИЕ НА РАСПОРНЫЕ ДЮБЕЛЯ, КОЛИЧЕСТВО ЛАМП 1 | 100ШТ 0.09 | 710.33 63.93 | 11.79 1.06 | - - | 131.78 11.86 | 7.26 0.65 | 861.16 77.50
287. | С549-35101-8Ч | ЛАМПА НАКАЛИВАНИЯ Б220-230-60-1 | ШТ 15 | - - | - - | - - | 0.47 7.05 | 0.03 0.45 | 0.50 7.50
|  | ИТОГО ПРЯМЫЕ ЗАТРАТЫ : |  | 64 | 1 | - | 923 | 50 | 1038
|  | ОХР и ОПР | [6 empty] | 38
|  | ПЛАНОВАЯ ПРИБЫЛЬ | [6 empty] | 26
|  | ИТОГО ПО ПТМ | [6 empty] | 1102
|  | ЗАТРАТЫ ТРУДА | [6 empty] | 8
| Ж3-40-11 | ПРОВОДА,КАБЕЛИ,ТРУБЫ
288. | С501-44064 | КАБЕЛЬ СИЛОВОЙ МАРКИ ВВГ 2Х1,5-0,66 С МЕДНЫМИ ЖИЛАМИ, ИЗОЛЯЦИЯ И ОБОЛОЧКА ИЗ ПОЛИВИНИЛХЛОРИДНОГО ПЛАСТИКАТА, БЕЗ ЗАЩИТНОГО ПОКРОВА, С ДВУМЯ ЖИЛАМИ СЕЧЕНИЕМ 1,5 ММ2, НА НАПРЯЖЕНИЕ 0,66 КВ | 1000 М 0.13 | - - | - - | - - | 994.31 129.26 | 52.90 6.88 | 1047.21 136.14
289. | С501-44073 | КАБЕЛЬ СИЛОВОЙ МАРКИ ВВГ 3Х1,5-0,66 С МЕДНЫМИ ЖИЛАМИ, ИЗОЛЯЦИЯ И ОБОЛОЧКА ИЗ ПОЛИВИНИЛХЛОРИДНОГО ПЛАСТИКАТА, БЕЗ ЗАЩИТНОГО ПОКРОВА, С ТРЕМЯ ЖИЛАМИ СЕЧЕНИЕМ 1,5 ММ2, НА НАПРЯЖЕНИЕ 0,66 КВ | 1000 М 0.13 | - - | - - | - - | 1415.46 184.01 | 75.30 9.79 | 1490.76 193.80
290. | С501-44091-З | КАБЕЛЬ СИЛОВОЙ МАРКИ ВВГЗНГ(А) 2Х1,5-0,66 С МЕДНЫМИ ЖИЛАМИ, ИЗОЛЯЦИЯ И ОБОЛОЧКА ИЗ ПОЛИВИНИЛХЛОРИДНОГО ПЛАСТИКАТА, НЕ РАСПРОСТРАНЯЮЩИЙ ГОРЕНИЕ, БЕЗ ЗАЩИТНОГО ПОКРОВА, С ДВУМЯ ЖИЛАМИ СЕЧЕНИЕМ 1,5 ММ2, НА НАПРЯЖЕНИЕ 0,66 КВ | 1000 М 0.03 | - - | - - | - - | 1058.40 31.75 | 56.31 1.69 | 1114.71 33.44
291. | С501-44100-З | КАБЕЛЬ СИЛОВОЙ МАРКИ ВВГЗНГ(А) 3Х1,5-0,66 С МЕДНЫМИ ЖИЛАМИ, ИЗОЛЯЦИЯ И ОБОЛОЧКА ИЗ ПОЛИВИНИЛХЛОРИДНОГО ПЛАСТИКАТА, НЕ РАСПРОСТРАНЯЮЩИЙ ГОРЕНИЕ, БЕЗ ЗАЩИТНОГО ПОКРОВА, С ТРЕМЯ ЖИЛАМИ СЕЧЕНИЕМ 1,5 ММ2, НА НАПРЯЖЕНИЕ 0,66 КВ | 1000 М 0.04 | - - | - - | - - | 1456.71 58.27 | 77.50 3.10 | 1534.21 61.37
292. | С501-44258 | КАБЕЛЬ СИЛОВОЙ МАРКИ ВВГЗ 3Х1,5-0,66 С МЕДНЫМИ ЖИЛАМИ, ИЗОЛЯЦИЯ И ОБОЛОЧКА ИЗ ПОЛИВИНИЛХЛОРИДНОГО ПЛАСТИКАТА, БЕЗ ЗАЩИТНОГО ПОКРОВА, С ЗАПОЛНЕНИЕМ, С ТРЕМЯ ЖИЛАМИ СЕЧЕНИЕМ 1,5 ММ2, НА НАПРЯЖЕНИЕ 0,66 КВ | 1000 М 0.01 | - - | - - | - - | 1277.65 12.78 | 67.97 0.68 | 1345.62 13.46
293. | Ц8-148-1 (Н16) | КАБЕЛИ ДО 35 КВ В ПРОЛОЖЕННЫХ ТРУБАХ, БЛОКАХ И КОРОБАХ, МАССА 1 М ДО 1КГ | 100М КАБЕЛЯ 1.6765 | 97.52 163.49 | 2.67 4.48 | - - | 37.66 63.14 | 2.00 3.35 | 139.85 234.46
294. | Ц8-147-10 (Н16) | КАБЕЛИ ДО 35КВ, ПРОКЛАДЫВАЕМЫЕ ПО УСТАНОВЛЕННЫМ КОНСТРУКЦИЯМ И ЛОТКАМ С КРЕПЛЕНИЕМ ПО ВСЕЙ ДЛИНЕ, МАССА 1 М ДО 1 КГ | 100М КАБЕЛЯ 1.6569 | 138.60 229.65 | 3.47 5.75 | - - | 105.62 175.00 | 5.78 9.58 | 253.47 419.98
295. | С552-2002 | ТРУБА ГЛАДКАЯ ЖЕСТКАЯ ПВХ, ДИАМЕТР 20 ММ | М 5 | - - | - - | - - | 0.78 3.90 | 0.04 0.20 | 0.82 4.10
296. | Ц8-904-1 (Н16) | ТРУБЫ ВИНИПЛАСТОВЫЕ ПО СТЕНАМ, ДИАМЕТР ДО 25 ММ | 100М 0.0495 | 263.99 13.07 | 9.39 0.46 | 0.20 0.01 | 470.95 23.31 | 25.43 1.26 | 769.76 38.10
297. | С103-12903-6 | ТРУБЫ СТАЛЬНЫЕ ЭЛЕКТРОСВАРНЫЕ ПРЯМОШОВНЫЕ ИЗ СПОКОЙНОЙ И ПОЛУСПОКОЙНОЙ СТАЛИ МАРОК СТ2, СТ3, 10, 20, НАРУЖНЫМ ДИАМЕТРОМ 25 ММ, ТОЛЩИНОЙ СТЕНКИ 1,5 ММ | М 6 | - - | - - | - - | 2.79 16.74 | 0.13 0.78 | 2.92 17.52
298. | Ц8-407-102 (Н16) | ТРУБЫ СТАЛЬНЫЕ ПО УСТАНОВЛЕННЫМ КОНСТРУКЦИЯМ ПО СТЕНАМ С КРЕПЛЕНИЕМ СКОБАМИ, ДИАМЕТР ДО 25ММ, КРЕПЛЕНИЕ ДЮБЕЛЯМИ | 100М 0.0588 | 232.40 13.67 | 11.25 0.66 | - - | 354.95 20.87 | 19.12 1.12 | 617.72 36.33
299. | С552-5005-М | МЕТАЛЛОКОНСТРУКЦИИ | КГ 9 | - - | - - | - - | 5.11 45.99 | 0.41 3.69 | 5.52 49.68
300. | Ц8-88-3 (Н16) | КОНСТРУКЦИЯ МЕТАЛЛИЧЕСКАЯ | Т 0.009 | 525.65 4.73 | 47.51 0.43 | - - | 190.53 1.71 | 14.24 0.13 | 777.93 7.00
|  | ИТОГО ПРЯМЫЕ ЗАТРАТЫ : |  | 425 | 12 | - | 767 | 42 | 1246
|  | ОХР и ОПР | [6 empty] | 253
|  | ПЛАНОВАЯ ПРИБЫЛЬ | [6 empty] | 172
|  | ИТОГО ПО ПТМ | [6 empty] | 1671
|  | ЗАТРАТЫ ТРУДА | [6 empty] | 51
| Ж3-40-12 | ЭЛЕКТРОУСТАНОВОЧНЫЕ ИЗДЕЛИЯ
301. | С551-16300 | ВЫКЛЮЧАТЕЛЬ УСТАНОВОЧНЫЙ ОДНОКЛАВИШНЫЙ А16-131 | ШТ 13 | - - | - - | - - | 2.30 29.90 | 0.12 1.56 | 2.42 31.46
302. | Ц8-591-1 (Н16) | ВЫКЛЮЧАТЕЛЬ ОДНОКЛАВИШНЫЙ НЕУТОПЛЕННОГО ТИПА ПРИ ОТКРЫТОЙ ПРОВОДКЕ | 100ШТ 0.13 | 317.03 41.21 | 4.37 0.57 | - - | 56.88 7.39 | 3.43 0.45 | 381.71 49.62
303. | С551-16100-Ч | ВЫКЛЮЧАТЕЛЬ УСТАНОВОЧНЫЙ ОДНОКЛАВИШНЫЙ ДЛЯ ОТКРЫТОЙ УСТАНОВКИ БРЫЗГОЗОЩИЩЕННЫЙ А16-222 | ШТ 3 | - - | - - | - - | 2.59 7.77 | 0.14 0.42 | 2.73 8.19
304. | Ц8-591-304 (Н16) | ВЫКЛЮЧАТЕЛЬ ПОЛУГЕРМЕТИЧЕСКИЙ И ГЕРМЕТИЧЕСКИЙ С КРЕПЛЕНИЕМ ВИНТАМИ | 100ШТ 0.03 | 650.78 19.52 | 17.92 0.54 | - - | 229.61 6.89 | 17.00 0.51 | 915.31 27.46
305. | С551-20300-Ч | РОЗЕТКА ШТЕПСЕЛЬНАЯ БРЫЗГОЗАЩИЩЕННАЯ С ЗАЗЕМЛЯЮЩИМ КОНТАКТОМ РА16-297 | ШТ 3 | - - | - - | - - | 2.79 8.37 | 0.15 0.45 | 2.94 8.82
306. | Ц8-591-1004 (Н16) | РОЗЕТКА ШТЕПСЕЛЬНАЯ ПОЛУГЕРМЕТИЧЕСКАЯ И ГЕРМЕТИЧЕСКАЯ С КРЕПЛЕНИЕМ ВИНТАМИ | 100ШТ 0.03 | 650.78 19.52 | 17.92 0.54 | - - | 229.61 6.89 | 17.00 0.51 | 915.31 27.46
307. | С551-21100 | РОЗЕТКА ШТЕПСЕЛЬНАЯ С ЗАЗЕМЛЯЮЩИМ КОНТАКТОМ РА16-254 | ШТ 14 | - - | - - | - - | 2.10 29.40 | 0.11 1.54 | 2.21 30.94
308. | Ц8-591-1101 (Н16) | РОЗЕТКА ШТЕПСЕЛЬНАЯ ТРЕХПОЛЮСНАЯ НЕУТОПЛЕННОГО ТИПА НА ТОК ДО 10А | 100ШТ 0.14 | 506.10 70.85 | 8.74 1.22 | - - | 29.92 4.19 | 1.96 0.27 | 546.72 76.53
309. | С551-26400-1Ч | ПАТРОН ПОДВЕНОЙ РЕЗЬБОВОЙ Е27Н12П-10 | ШТ 12 | - - | - - | - - | 3.95 47.40 | 0.21 2.52 | 4.16 49.92
310. | Ц8-592-2 (Н16) | ПАТРОН ПОДВЕСНОЙ | 100ШТ 0.12 | 463.70 55.64 | - - | - - | 140.30 16.84 | 7.15 0.86 | 611.15 73.33
311. | ССОВ-25 | КОЛОДКА КЛЕММНАЯ ДВУХКОНТАКТНАЯ СОВ2-2,5-001 | ШТ 12 | - - | - - | - - | 0.44 5.28 | 0.02 0.24 | 0.46 5.52
312. | Ц11-233-2 (Н15) | МОНТАЖ | 1000 КОНЦОВ 0.012 | 806.58 9.68 | - - | - - | 117.33 1.41 | 6.43 0.08 | 930.34 11.17
|  | ИТОГО ПРЯМЫЕ ЗАТРАТЫ : |  | 217 | 3 | - | 171 | 10 | 401
|  | ОХР и ОПР | [6 empty] | 127
|  | ПЛАНОВАЯ ПРИБЫЛЬ | [6 empty] | 88
|  | ИТОГО ПО ПТМ | [6 empty] | 616
|  | ЗАТРАТЫ ТРУДА | [6 empty] | 25
| Ж3-40-12 | ИЗДЕЛИЯ ЭЛЕКТРОМОНТАЖНЫЕ
313. | С551-10400 | КОРОБКА МОНТАЖНАЯ ОТКРЫТОЙ УСТАНОВКИ ДЛЯ РАЗВОДКИ ПРОВОДОВ КМ-209 | ШТ 40 | - - | - - | - - | 1.64 65.60 | 0.09 3.60 | 1.73 69.20
314. | Ц10-901-8 (Н17) | МОНТАЖ | 10ШТ 4 | 76.86 307.44 | 0.89 3.56 | - - | 0.50 2.00 | 0.04 0.16 | 78.29 313.16
315. | С514-3920-Ч1 | КОРОБ ЭЛЕКТРОТЕХНИЧЕСКИЙ ИЗ ПВХ ПРЯМОЙ 17Х15 ММ | М 160 | - - | - - | - - | 0.76 121.60 | 0.04 6.40 | 0.80 128.00
316. | Ц8-423-2 (Н16) | КАБЕЛЬ-КАНАЛЫ ПВХ, СЕЧЕНИЕ ДО 25Х25 ММ | 100М 1.5534 | 137.84 214.12 | 1.18 1.83 | - - | 91.90 142.76 | 6.50 10.10 | 237.42 368.80
|  | ИТОГО ПРЯМЫЕ ЗАТРАТЫ : |  | 521 | 6 | - | 332 | 20 | 879
|  | ОХР и ОПР | [6 empty] | 363
|  | ПЛАНОВАЯ ПРИБЫЛЬ | [6 empty] | 202
|  | ИТОГО ПО ПТМ | [6 empty] | 1444
|  | ЗАТРАТЫ ТРУДА | [6 empty] | 70
| Ж3-40-12 | ПРОИЗВОДСТВЕННОЕ ПОМЕЩЕНИЕ 8.КОМПЛКСНЫЕ УСТРОЙСТВА
317. | СЩО8-1 | ЩИТОК ОСВЕЩЕНИЯ НАВ.ИСП.НА 24 МОДУЛЯ ГАБ.450Х350Х132ММ ЩОМ 24-44 (ЩО8-1) | ШТ 1 | - - | - - | - - | 986.67 986.67 | 52.49 52.49 | 1039.16 1039.16
318. | СЩО8-2 | ЩИТОК ОСВЕЩЕНИЯ НАВ.ИСП.НА 24 МОДУЛЯ ГАБ.450Х350Х132ММ ЩОМ 24-44 (ЩО8-2) | ШТ 1 | - - | - - | - - | 808.92 808.92 | 43.03 43.03 | 851.95 851.95
319. | СЩОА-8 | ЩИТОК ОСВЕЩЕНИЯ НАВ.ИСП.НА 12 МОДУЛЕЙ ГАБ.300Х350Х132ММ ЩОМ 12-44 (ЩОА8) | ШТ 1 | - - | - - | - - | 473.33 473.33 | 25.18 25.18 | 498.51 498.51
320. | Ц8-599-9 (Н16) | ЩИТКИ ОСВЕТИТЕЛЬНЫЕ, УСТАНАВЛИВАЕМЫЕ НА СТЕНЕ РАСПОРНЫМИ ДЮБЕЛЯМИ, МАССА ЩИТКА 6КГ | ШТ 3 | 26.97 80.91 | 0.30 0.90 | - - | 37.30 111.90 | 2.03 6.09 | 66.60 199.80
|  | ИТОГО ПРЯМЫЕ ЗАТРАТЫ : |  | 81 | 1 | - | 2381 | 127 | 2590
|  | ОХР и ОПР | [6 empty] | 48
|  | ПЛАНОВАЯ ПРИБЫЛЬ | [6 empty] | 33
|  | ИТОГО ПО ПТМ | [6 empty] | 2671
|  | ЗАТРАТЫ ТРУДА | [6 empty] | 9
| Ж3-40-12 | ОБОРУДОВАНИЕ СВЕТОТЕХНИЧЕСКОЕ
321. | СДБП-22-12 | СВЕТИЛЬНИК КОМПАКТНЫЙ СВЕТОДИОДНЫЙ НАКЛАДНОЙ,СВЕТОВОЙ ПОТОК НЕ МЕНЕЕ 1740 ЛМ,12 ВТ ДБП22-12-120 | ШТ 1 | - - | - - | - - | 88.40 88.40 | 4.70 4.70 | 93.10 93.10
322. | С545-1500-Ч | СВЕТИЛЬНИК С ЛАМПАМИ НАКАЛИВАНИЯ ПОТОЛОЧНЫЙ НПБ 01-100-033 | ШТ 3 | - - | - - | - - | 18.03 54.09 | 0.96 2.88 | 18.99 56.97
323. | Ц8-913-1 (Н16) | СВЕТИЛЬНИКИ ДЛЯ ЛАМП НАКАЛИВАНИЯ, КРЕПЛЕНИЕ НА РАСПОРНЫЕ ДЮБЕЛЯ, КОЛИЧЕСТВО ЛАМП 1 | 100ШТ 0.04 | 710.33 28.41 | 11.79 0.47 | - - | 131.78 5.27 | 7.26 0.29 | 861.16 34.44
324. | С549-35101-8Ч | ЛАМПА НАКАЛИВАНИЯ Б220-230-60-1 | ШТ 13 | - - | - - | - - | 0.47 6.11 | 0.03 0.39 | 0.50 6.50
|  | ИТОГО ПРЯМЫЕ ЗАТРАТЫ : |  | 28 | - | - | 154 | 8 | 190
|  | ОХР и ОПР | [6 empty] | 17
|  | ПЛАНОВАЯ ПРИБЫЛЬ | [6 empty] | 12
|  | ИТОГО ПО ПТМ | [6 empty] | 219
|  | ЗАТРАТЫ ТРУДА | [6 empty] | 4
| Ж3-40-11 | ПРОВОДА,КАБЕЛИ,ТРУБЫ
325. | С501-44064 | КАБЕЛЬ СИЛОВОЙ МАРКИ ВВГ 2Х1,5-0,66 С МЕДНЫМИ ЖИЛАМИ, ИЗОЛЯЦИЯ И ОБОЛОЧКА ИЗ ПОЛИВИНИЛХЛОРИДНОГО ПЛАСТИКАТА, БЕЗ ЗАЩИТНОГО ПОКРОВА, С ДВУМЯ ЖИЛАМИ СЕЧЕНИЕМ 1,5 ММ2, НА НАПРЯЖЕНИЕ 0,66 КВ | 1000 М 0.13 | - - | - - | - - | 994.31 129.26 | 52.90 6.88 | 1047.21 136.14
326. | С501-44073 | КАБЕЛЬ СИЛОВОЙ МАРКИ ВВГ 3Х1,5-0,66 С МЕДНЫМИ ЖИЛАМИ, ИЗОЛЯЦИЯ И ОБОЛОЧКА ИЗ ПОЛИВИНИЛХЛОРИДНОГО ПЛАСТИКАТА, БЕЗ ЗАЩИТНОГО ПОКРОВА, С ТРЕМЯ ЖИЛАМИ СЕЧЕНИЕМ 1,5 ММ2, НА НАПРЯЖЕНИЕ 0,66 КВ | 1000 М 0.13 | - - | - - | - - | 1415.46 184.01 | 75.30 9.79 | 1490.76 193.80
327. | С501-44091-З | КАБЕЛЬ СИЛОВОЙ МАРКИ ВВГЗНГ(А) 2Х1,5-0,66 С МЕДНЫМИ ЖИЛАМИ, ИЗОЛЯЦИЯ И ОБОЛОЧКА ИЗ ПОЛИВИНИЛХЛОРИДНОГО ПЛАСТИКАТА, НЕ РАСПРОСТРАНЯЮЩИЙ ГОРЕНИЕ, БЕЗ ЗАЩИТНОГО ПОКРОВА, С ДВУМЯ ЖИЛАМИ СЕЧЕНИЕМ 1,5 ММ2, НА НАПРЯЖЕНИЕ 0,66 КВ | 1000 М 0.03 | - - | - - | - - | 1058.40 31.75 | 56.31 1.69 | 1114.71 33.44
328. | С501-44100-З | КАБЕЛЬ СИЛОВОЙ МАРКИ ВВГЗНГ(А) 3Х1,5-0,66 С МЕДНЫМИ ЖИЛАМИ, ИЗОЛЯЦИЯ И ОБОЛОЧКА ИЗ ПОЛИВИНИЛХЛОРИДНОГО ПЛАСТИКАТА, НЕ РАСПРОСТРАНЯЮЩИЙ ГОРЕНИЕ, БЕЗ ЗАЩИТНОГО ПОКРОВА, С ТРЕМЯ ЖИЛАМИ СЕЧЕНИЕМ 1,5 ММ2, НА НАПРЯЖЕНИЕ 0,66 КВ | 1000 М 0.04 | - - | - - | - - | 1456.71 58.27 | 77.50 3.10 | 1534.21 61.37
329. | С501-44258 | КАБЕЛЬ СИЛОВОЙ МАРКИ ВВГЗ 3Х1,5-0,66 С МЕДНЫМИ ЖИЛАМИ, ИЗОЛЯЦИЯ И ОБОЛОЧКА ИЗ ПОЛИВИНИЛХЛОРИДНОГО ПЛАСТИКАТА, БЕЗ ЗАЩИТНОГО ПОКРОВА, С ЗАПОЛНЕНИЕМ, С ТРЕМЯ ЖИЛАМИ СЕЧЕНИЕМ 1,5 ММ2, НА НАПРЯЖЕНИЕ 0,66 КВ | 1000 М 0.01 | - - | - - | - - | 1277.65 12.78 | 67.97 0.68 | 1345.62 13.46
330. | Ц8-148-1 (Н16) | КАБЕЛИ ДО 35 КВ В ПРОЛОЖЕННЫХ ТРУБАХ, БЛОКАХ И КОРОБАХ, МАССА 1 М ДО 1КГ | 100М КАБЕЛЯ 1.6765 | 97.52 163.49 | 2.67 4.48 | - - | 37.66 63.14 | 2.00 3.35 | 139.85 234.46
331. | Ц8-147-10 (Н16) | КАБЕЛИ ДО 35КВ, ПРОКЛАДЫВАЕМЫЕ ПО УСТАНОВЛЕННЫМ КОНСТРУКЦИЯМ И ЛОТКАМ С КРЕПЛЕНИЕМ ПО ВСЕЙ ДЛИНЕ, МАССА 1 М ДО 1 КГ | 100М КАБЕЛЯ 1.6569 | 138.60 229.65 | 3.47 5.75 | - - | 105.62 175.00 | 5.78 9.58 | 253.47 419.98
332. | С552-2002 | ТРУБА ГЛАДКАЯ ЖЕСТКАЯ ПВХ, ДИАМЕТР 20 ММ | М 5 | - - | - - | - - | 0.78 3.90 | 0.04 0.20 | 0.82 4.10
333. | Ц8-904-1 (Н16) | ТРУБЫ ВИНИПЛАСТОВЫЕ ПО СТЕНАМ, ДИАМЕТР ДО 25 ММ | 100М 0.0495 | 263.99 13.07 | 9.39 0.46 | 0.20 0.01 | 470.95 23.31 | 25.43 1.26 | 769.76 38.10
334. | С103-12903-6 | ТРУБЫ СТАЛЬНЫЕ ЭЛЕКТРОСВАРНЫЕ ПРЯМОШОВНЫЕ ИЗ СПОКОЙНОЙ И ПОЛУСПОКОЙНОЙ СТАЛИ МАРОК СТ2, СТ3, 10, 20, НАРУЖНЫМ ДИАМЕТРОМ 25 ММ, ТОЛЩИНОЙ СТЕНКИ 1,5 ММ | М 6 | - - | - - | - - | 2.79 16.74 | 0.13 0.78 | 2.92 17.52
335. | Ц8-407-102 (Н16) | ТРУБЫ СТАЛЬНЫЕ ПО УСТАНОВЛЕННЫМ КОНСТРУКЦИЯМ ПО СТЕНАМ С КРЕПЛЕНИЕМ СКОБАМИ, ДИАМЕТР ДО 25ММ, КРЕПЛЕНИЕ ДЮБЕЛЯМИ | 100М 0.0588 | 232.40 13.67 | 11.25 0.66 | - - | 354.95 20.87 | 19.12 1.12 | 617.72 36.33
336. | С552-5005-М | МЕТАЛЛОКОНСТРУКЦИИ | КГ 9 | - - | - - | - - | 5.11 45.99 | 0.41 3.69 | 5.52 49.68
337. | Ц8-88-3 (Н16) | КОНСТРУКЦИЯ МЕТАЛЛИЧЕСКАЯ | Т 0.009 | 525.65 4.73 | 47.51 0.43 | - - | 190.53 1.71 | 14.24 0.13 | 777.93 7.00
|  | ИТОГО ПРЯМЫЕ ЗАТРАТЫ : |  | 425 | 12 | - | 767 | 42 | 1246
|  | ОХР и ОПР | [6 empty] | 253
|  | ПЛАНОВАЯ ПРИБЫЛЬ | [6 empty] | 172
|  | ИТОГО ПО ПТМ | [6 empty] | 1671
|  | ЗАТРАТЫ ТРУДА | [6 empty] | 51
| Ж3-40-12 | ЭЛЕКТРОУСТАНОВОЧНЫЕ ИЗДЕЛИЯ
338. | С551-16300 | ВЫКЛЮЧАТЕЛЬ УСТАНОВОЧНЫЙ ОДНОКЛАВИШНЫЙ А16-131 | ШТ 13 | - - | - - | - - | 2.30 29.90 | 0.12 1.56 | 2.42 31.46
339. | Ц8-591-1 (Н16) | ВЫКЛЮЧАТЕЛЬ ОДНОКЛАВИШНЫЙ НЕУТОПЛЕННОГО ТИПА ПРИ ОТКРЫТОЙ ПРОВОДКЕ | 100ШТ 0.13 | 317.03 41.21 | 4.37 0.57 | - - | 56.88 7.39 | 3.43 0.45 | 381.71 49.62
340. | С551-16100-Ч | ВЫКЛЮЧАТЕЛЬ УСТАНОВОЧНЫЙ ОДНОКЛАВИШНЫЙ ДЛЯ ОТКРЫТОЙ УСТАНОВКИ БРЫЗГОЗОЩИЩЕННЫЙ А16-222 | ШТ 3 | - - | - - | - - | 2.59 7.77 | 0.14 0.42 | 2.73 8.19
341. | Ц8-591-304 (Н16) | ВЫКЛЮЧАТЕЛЬ ПОЛУГЕРМЕТИЧЕСКИЙ И ГЕРМЕТИЧЕСКИЙ С КРЕПЛЕНИЕМ ВИНТАМИ | 100ШТ 0.03 | 650.78 19.52 | 17.92 0.54 | - - | 229.61 6.89 | 17.00 0.51 | 915.31 27.46
342. | С551-20300-Ч | РОЗЕТКА ШТЕПСЕЛЬНАЯ БРЫЗГОЗАЩИЩЕННАЯ С ЗАЗЕМЛЯЮЩИМ КОНТАКТОМ РА16-297 | ШТ 3 | - - | - - | - - | 2.79 8.37 | 0.15 0.45 | 2.94 8.82
343. | Ц8-591-1004 (Н16) | РОЗЕТКА ШТЕПСЕЛЬНАЯ ПОЛУГЕРМЕТИЧЕСКАЯ И ГЕРМЕТИЧЕСКАЯ С КРЕПЛЕНИЕМ ВИНТАМИ | 100ШТ 0.03 | 650.78 19.52 | 17.92 0.54 | - - | 229.61 6.89 | 17.00 0.51 | 915.31 27.46
344. | С551-21100 | РОЗЕТКА ШТЕПСЕЛЬНАЯ С ЗАЗЕМЛЯЮЩИМ КОНТАКТОМ РА16-254 | ШТ 14 | - - | - - | - - | 2.10 29.40 | 0.11 1.54 | 2.21 30.94
345. | Ц8-591-1101 (Н16) | РОЗЕТКА ШТЕПСЕЛЬНАЯ ТРЕХПОЛЮСНАЯ НЕУТОПЛЕННОГО ТИПА НА ТОК ДО 10А | 100ШТ 0.14 | 506.10 70.85 | 8.74 1.22 | - - | 29.92 4.19 | 1.96 0.27 | 546.72 76.53
346. | С551-26400-1Ч | ПАТРОН ПОДВЕНОЙ РЕЗЬБОВОЙ Е27Н12П-10 | ШТ 10 | - - | - - | - - | 3.95 39.50 | 0.21 2.10 | 4.16 41.60
347. | Ц8-592-2 (Н16) | ПАТРОН ПОДВЕСНОЙ | 100ШТ 0.1 | 463.70 46.37 | - - | - - | 140.30 14.03 | 7.15 0.72 | 611.15 61.12
348. | ССОВ-25 | КОЛОДКА КЛЕММНАЯ ДВУХКОНТАКТНАЯ СОВ2-2,5-001 | ШТ 10 | - - | - - | - - | 0.44 4.40 | 0.02 0.20 | 0.46 4.60
349. | Ц11-233-2 (Н15) | МОНТАЖ | 1000 КОНЦОВ 0.01 | 806.58 8.07 | - - | - - | 117.33 1.17 | 6.43 0.06 | 930.34 9.31
|  | ИТОГО ПРЯМЫЕ ЗАТРАТЫ : |  | 205 | 3 | - | 159 | 8 | 375
|  | ОХР и ОПР | [6 empty] | 121
|  | ПЛАНОВАЯ ПРИБЫЛЬ | [6 empty] | 83
|  | ИТОГО ПО ПТМ | [6 empty] | 579
|  | ЗАТРАТЫ ТРУДА | [6 empty] | 24
| Ж3-40-12 | ИЗДЕЛИЯ ЭЛЕКТРОМОНТАЖНЫЕ
350. | С551-10400 | КОРОБКА МОНТАЖНАЯ ОТКРЫТОЙ УСТАНОВКИ ДЛЯ РАЗВОДКИ ПРОВОДОВ КМ-209 | ШТ 40 | - - | - - | - - | 1.64 65.60 | 0.09 3.60 | 1.73 69.20
351. | Ц10-901-8 (Н17) | МОНТАЖ | 10ШТ 4 | 76.86 307.44 | 0.89 3.56 | - - | 0.50 2.00 | 0.04 0.16 | 78.29 313.16
352. | С514-3920-Ч1 | КОРОБ ЭЛЕКТРОТЕХНИЧЕСКИЙ ИЗ ПВХ ПРЯМОЙ 17Х15 ММ | М 160 | - - | - - | - - | 0.76 121.60 | 0.04 6.40 | 0.80 128.00
353. | Ц8-423-2 (Н16) | КАБЕЛЬ-КАНАЛЫ ПВХ, СЕЧЕНИЕ ДО 25Х25 ММ | 100М 1.5534 | 137.84 214.12 | 1.18 1.83 | - - | 91.90 142.76 | 6.50 10.10 | 237.42 368.80
|  | ИТОГО ПРЯМЫЕ ЗАТРАТЫ : |  | 521 | 6 | - | 332 | 20 | 879
|  | ОХР и ОПР | [6 empty] | 363
|  | ПЛАНОВАЯ ПРИБЫЛЬ | [6 empty] | 202
|  | ИТОГО ПО ПТМ | [6 empty] | 1444
|  | ЗАТРАТЫ ТРУДА | [6 empty] | 70
| Ж3-40-12 | ПРОИЗВОДСТВЕННОЕ ПОМЕЩЕНИЕ 9.КОМПЛКСНЫЕ УСТРОЙСТВА
354. | СЩО9-1 | ЩИТОК ОСВЕЩЕНИЯ НАВ.ИСП.НА 24 МОДУЛЯ ГАБ.450Х350Х132ММ ЩОМ 24-44 (ЩО9-1) | ШТ 1 | - - | - - | - - | 986.67 986.67 | 52.49 52.49 | 1039.16 1039.16
355. | СЩО9-2 | ЩИТОК ОСВЕЩЕНИЯ НАВ.ИСП.НА 24 МОДУЛЯ ГАБ.450Х350Х132ММ ЩОМ 24-44 (ЩО9-2) | ШТ 1 | - - | - - | - - | 808.92 808.92 | 43.03 43.03 | 851.95 851.95
356. | СЩОА-9 | ЩИТОК ОСВЕЩЕНИЯ НАВ.ИСП.НА 12 МОДУЛЕЙ ГАБ.300Х350Х132ММ ЩОМ 12-44 (ЩОА9) | ШТ 1 | - - | - - | - - | 473.33 473.33 | 25.18 25.18 | 498.51 498.51
357. | Ц8-599-9 (Н16) | ЩИТКИ ОСВЕТИТЕЛЬНЫЕ, УСТАНАВЛИВАЕМЫЕ НА СТЕНЕ РАСПОРНЫМИ ДЮБЕЛЯМИ, МАССА ЩИТКА 6КГ | ШТ 3 | 26.97 80.91 | 0.30 0.90 | - - | 37.30 111.90 | 2.03 6.09 | 66.60 199.80
|  | ИТОГО ПРЯМЫЕ ЗАТРАТЫ : |  | 81 | 1 | - | 2381 | 127 | 2590
|  | ОХР и ОПР | [6 empty] | 48
|  | ПЛАНОВАЯ ПРИБЫЛЬ | [6 empty] | 33
|  | ИТОГО ПО ПТМ | [6 empty] | 2671
|  | ЗАТРАТЫ ТРУДА | [6 empty] | 9
| Ж3-40-12 | ОБОРУДОВАНИЕ СВЕТОТЕХНИЧЕСКОЕ
358. | СДПП-12-32 | СВЕТИЛЬНИК КОМПАКТНЫЙ СВЕТОДИОДНЫЙ НАКЛАДНОЙ,32 ВТ ДПП12-32-341 Д,В КОМ-ТЕ С ДАТЧИКОМ ОСВЕЩЕННОСТИ И ДВИЖЕНИЯ (ДОД) | ШТ 2 | - - | - - | - - | 211.60 423.20 | 11.26 22.52 | 222.86 445.72
359. | СДПП-12-341 | СВЕТИЛЬНИК КОМПАКТНЫЙ СВЕТОДИОДНЫЙ НАКЛАДНОЙ,3550 ЛМ,32 ВТ ДПП12-32-341 | ШТ 3 | - - | - - | - - | 112.70 338.10 | 6.00 18.00 | 118.70 356.10
360. | С545-1500-Ч | СВЕТИЛЬНИК С ЛАМПАМИ НАКАЛИВАНИЯ ПОТОЛОЧНЫЙ НПБ 01-100-033 | ШТ 3 | - - | - - | - - | 18.03 54.09 | 0.96 2.88 | 18.99 56.97
361. | Ц8-913-1 (Н16) | СВЕТИЛЬНИКИ ДЛЯ ЛАМП НАКАЛИВАНИЯ, КРЕПЛЕНИЕ НА РАСПОРНЫЕ ДЮБЕЛЯ, КОЛИЧЕСТВО ЛАМП 1 | 100ШТ 0.08 | 710.33 56.83 | 11.79 0.94 | - - | 131.78 10.54 | 7.26 0.58 | 861.16 68.89
362. | С549-35101-8Ч | ЛАМПА НАКАЛИВАНИЯ Б220-230-60-1 | ШТ 13 | - - | - - | - - | 0.47 6.11 | 0.03 0.39 | 0.50 6.50
|  | ИТОГО ПРЯМЫЕ ЗАТРАТЫ : |  | 57 | 1 | - | 833 | 45 | 936
|  | ОХР и ОПР | [6 empty] | 34
|  | ПЛАНОВАЯ ПРИБЫЛЬ | [6 empty] | 23
|  | ИТОГО ПО ПТМ | [6 empty] | 993
|  | ЗАТРАТЫ ТРУДА | [6 empty] | 7
| Ж3-40-11 | ПРОВОДА,КАБЕЛИ,ТРУБЫ
363. | С501-44064 | КАБЕЛЬ СИЛОВОЙ МАРКИ ВВГ 2Х1,5-0,66 С МЕДНЫМИ ЖИЛАМИ, ИЗОЛЯЦИЯ И ОБОЛОЧКА ИЗ ПОЛИВИНИЛХЛОРИДНОГО ПЛАСТИКАТА, БЕЗ ЗАЩИТНОГО ПОКРОВА, С ДВУМЯ ЖИЛАМИ СЕЧЕНИЕМ 1,5 ММ2, НА НАПРЯЖЕНИЕ 0,66 КВ | 1000 М 0.13 | - - | - - | - - | 994.31 129.26 | 52.90 6.88 | 1047.21 136.14
364. | С501-44073 | КАБЕЛЬ СИЛОВОЙ МАРКИ ВВГ 3Х1,5-0,66 С МЕДНЫМИ ЖИЛАМИ, ИЗОЛЯЦИЯ И ОБОЛОЧКА ИЗ ПОЛИВИНИЛХЛОРИДНОГО ПЛАСТИКАТА, БЕЗ ЗАЩИТНОГО ПОКРОВА, С ТРЕМЯ ЖИЛАМИ СЕЧЕНИЕМ 1,5 ММ2, НА НАПРЯЖЕНИЕ 0,66 КВ | 1000 М 0.13 | - - | - - | - - | 1415.46 184.01 | 75.30 9.79 | 1490.76 193.80
365. | С501-44091-З | КАБЕЛЬ СИЛОВОЙ МАРКИ ВВГЗНГ(А) 2Х1,5-0,66 С МЕДНЫМИ ЖИЛАМИ, ИЗОЛЯЦИЯ И ОБОЛОЧКА ИЗ ПОЛИВИНИЛХЛОРИДНОГО ПЛАСТИКАТА, НЕ РАСПРОСТРАНЯЮЩИЙ ГОРЕНИЕ, БЕЗ ЗАЩИТНОГО ПОКРОВА, С ДВУМЯ ЖИЛАМИ СЕЧЕНИЕМ 1,5 ММ2, НА НАПРЯЖЕНИЕ 0,66 КВ | 1000 М 0.03 | - - | - - | - - | 1058.40 31.75 | 56.31 1.69 | 1114.71 33.44
366. | С501-44100-З | КАБЕЛЬ СИЛОВОЙ МАРКИ ВВГЗНГ(А) 3Х1,5-0,66 С МЕДНЫМИ ЖИЛАМИ, ИЗОЛЯЦИЯ И ОБОЛОЧКА ИЗ ПОЛИВИНИЛХЛОРИДНОГО ПЛАСТИКАТА, НЕ РАСПРОСТРАНЯЮЩИЙ ГОРЕНИЕ, БЕЗ ЗАЩИТНОГО ПОКРОВА, С ТРЕМЯ ЖИЛАМИ СЕЧЕНИЕМ 1,5 ММ2, НА НАПРЯЖЕНИЕ 0,66 КВ | 1000 М 0.04 | - - | - - | - - | 1456.71 58.27 | 77.50 3.10 | 1534.21 61.37
367. | С501-44081-30 | КАБЕЛЬ СИЛОВОЙ МАРКИ ВВГ-П 3Х1,5-0,66 С МЕДНЫМИ ЖИЛАМИ, ИЗОЛЯЦИЯ И ОБОЛОЧКА ИЗ ПОЛИВИНИЛХЛОРИДНОГО ПЛАСТИКАТА, БЕЗ ЗАЩИТНОГО ПОКРОВА, С ТРЕМЯ ЖИЛАМИ СЕЧЕНИЕМ 1,5 ММ2, НА НАПРЯЖЕНИЕ 0,66 КВ, В ПЛОСКОМ ИСПОЛНЕНИИ | 1000 М 0.06 | - - | - - | - - | 1491.92 89.52 | 79.37 4.76 | 1571.29 94.28
368. | Ц8-424-1 (Н16) | КАБЕЛЬ ДВУХ-ЧЕТЫРЕХЖИЛЬНЫЙ СЕЧЕНИЕМ ЖИЛЫ ДО 6 ММ2 В ГОТОВЫХ БОРОЗДАХ (ШТРАБАХ) С УСТАНОВКОЙ ОТВЕТВИТЕЛЬНЫХ КОРОБОК | 100М 0.5882 | 401.88 236.39 | 6.16 3.62 | - - | 38.83 22.84 | 2.20 1.29 | 449.07 264.14
369. | Ц8-148-1 (Н16) | КАБЕЛИ ДО 35 КВ В ПРОЛОЖЕННЫХ ТРУБАХ, БЛОКАХ И КОРОБАХ, МАССА 1 М ДО 1КГ | 100М КАБЕЛЯ 1.6275 | 97.52 158.71 | 2.67 4.35 | - - | 37.66 61.29 | 2.00 3.26 | 139.85 227.61
370. | Ц8-147-10 (Н16) | КАБЕЛИ ДО 35КВ, ПРОКЛАДЫВАЕМЫЕ ПО УСТАНОВЛЕННЫМ КОНСТРУКЦИЯМ И ЛОТКАМ С КРЕПЛЕНИЕМ ПО ВСЕЙ ДЛИНЕ, МАССА 1 М ДО 1 КГ | 100М КАБЕЛЯ 1.6078 | 138.60 222.84 | 3.47 5.58 | - - | 105.62 169.82 | 5.78 9.29 | 253.47 407.53
371. | С103-12903-6 | ТРУБЫ СТАЛЬНЫЕ ЭЛЕКТРОСВАРНЫЕ ПРЯМОШОВНЫЕ ИЗ СПОКОЙНОЙ И ПОЛУСПОКОЙНОЙ СТАЛИ МАРОК СТ2, СТ3, 10, 20, НАРУЖНЫМ ДИАМЕТРОМ 25 ММ, ТОЛЩИНОЙ СТЕНКИ 1,5 ММ | М 6 | - - | - - | - - | 2.79 16.74 | 0.13 0.78 | 2.92 17.52
372. | Ц8-407-102 (Н16) | ТРУБЫ СТАЛЬНЫЕ ПО УСТАНОВЛЕННЫМ КОНСТРУКЦИЯМ ПО СТЕНАМ С КРЕПЛЕНИЕМ СКОБАМИ, ДИАМЕТР ДО 25ММ, КРЕПЛЕНИЕ ДЮБЕЛЯМИ | 100М 0.0588 | 232.40 13.67 | 11.25 0.66 | - - | 354.95 20.87 | 19.12 1.12 | 617.72 36.33
373. | С552-5005-М | МЕТАЛЛОКОНСТРУКЦИИ | КГ 9 | - - | - - | - - | 5.11 45.99 | 0.41 3.69 | 5.52 49.68
374. | Ц8-88-3 (Н16) | КОНСТРУКЦИЯ МЕТАЛЛИЧЕСКАЯ | Т 0.009 | 525.65 4.73 | 47.51 0.43 | - - | 190.53 1.71 | 14.24 0.13 | 777.93 7.00
|  | ИТОГО ПРЯМЫЕ ЗАТРАТЫ : |  | 636 | 15 | - | 833 | 46 | 1530
|  | ОХР и ОПР | [6 empty] | 379
|  | ПЛАНОВАЯ ПРИБЫЛЬ | [6 empty] | 258
|  | ИТОГО ПО ПТМ | [6 empty] | 2167
|  | ЗАТРАТЫ ТРУДА | [6 empty] | 76
| Ж3-40-12 | ЭЛЕКТРОУСТАНОВОЧНЫЕ ИЗДЕЛИЯ
375. | С551-16300 | ВЫКЛЮЧАТЕЛЬ УСТАНОВОЧНЫЙ ОДНОКЛАВИШНЫЙ А16-131 | ШТ 13 | - - | - - | - - | 2.30 29.90 | 0.12 1.56 | 2.42 31.46
376. | Ц8-591-1 (Н16) | ВЫКЛЮЧАТЕЛЬ ОДНОКЛАВИШНЫЙ НЕУТОПЛЕННОГО ТИПА ПРИ ОТКРЫТОЙ ПРОВОДКЕ | 100ШТ 0.13 | 317.03 41.21 | 4.37 0.57 | - - | 56.88 7.39 | 3.43 0.45 | 381.71 49.62
377. | С551-16100-Ч | ВЫКЛЮЧАТЕЛЬ УСТАНОВОЧНЫЙ ОДНОКЛАВИШНЫЙ ДЛЯ ОТКРЫТОЙ УСТАНОВКИ БРЫЗГОЗОЩИЩЕННЫЙ А16-222 | ШТ 3 | - - | - - | - - | 2.59 7.77 | 0.14 0.42 | 2.73 8.19
378. | Ц8-591-304 (Н16) | ВЫКЛЮЧАТЕЛЬ ПОЛУГЕРМЕТИЧЕСКИЙ И ГЕРМЕТИЧЕСКИЙ С КРЕПЛЕНИЕМ ВИНТАМИ | 100ШТ 0.03 | 650.78 19.52 | 17.92 0.54 | - - | 229.61 6.89 | 17.00 0.51 | 915.31 27.46
379. | С551-20300-Ч | РОЗЕТКА ШТЕПСЕЛЬНАЯ БРЫЗГОЗАЩИЩЕННАЯ С ЗАЗЕМЛЯЮЩИМ КОНТАКТОМ РА16-297 | ШТ 3 | - - | - - | - - | 2.79 8.37 | 0.15 0.45 | 2.94 8.82
380. | Ц8-591-1004 (Н16) | РОЗЕТКА ШТЕПСЕЛЬНАЯ ПОЛУГЕРМЕТИЧЕСКАЯ И ГЕРМЕТИЧЕСКАЯ С КРЕПЛЕНИЕМ ВИНТАМИ | 100ШТ 0.03 | 650.78 19.52 | 17.92 0.54 | - - | 229.61 6.89 | 17.00 0.51 | 915.31 27.46
381. | С551-21100 | РОЗЕТКА ШТЕПСЕЛЬНАЯ С ЗАЗЕМЛЯЮЩИМ КОНТАКТОМ РА16-254 | ШТ 14 | - - | - - | - - | 2.10 29.40 | 0.11 1.54 | 2.21 30.94
382. | Ц8-591-1101 (Н16) | РОЗЕТКА ШТЕПСЕЛЬНАЯ ТРЕХПОЛЮСНАЯ НЕУТОПЛЕННОГО ТИПА НА ТОК ДО 10А | 100ШТ 0.14 | 506.10 70.85 | 8.74 1.22 | - - | 29.92 4.19 | 1.96 0.27 | 546.72 76.53
383. | С551-26400-1Ч | ПАТРОН ПОДВЕНОЙ РЕЗЬБОВОЙ Е27Н12П-10 | ШТ 10 | - - | - - | - - | 3.95 39.50 | 0.21 2.10 | 4.16 41.60
384. | Ц8-592-2 (Н16) | ПАТРОН ПОДВЕСНОЙ | 100ШТ 0.1 | 463.70 46.37 | - - | - - | 140.30 14.03 | 7.15 0.72 | 611.15 61.12
385. | ССОВ-25 | КОЛОДКА КЛЕММНАЯ ДВУХКОНТАКТНАЯ СОВ2-2,5-001 | ШТ 10 | - - | - - | - - | 0.44 4.40 | 0.02 0.20 | 0.46 4.60
386. | Ц11-233-2 (Н15) | МОНТАЖ | 1000 КОНЦОВ 0.01 | 806.58 8.07 | - - | - - | 117.33 1.17 | 6.43 0.06 | 930.34 9.31
|  | ИТОГО ПРЯМЫЕ ЗАТРАТЫ : |  | 205 | 3 | - | 159 | 8 | 375
|  | ОХР и ОПР | [6 empty] | 121
|  | ПЛАНОВАЯ ПРИБЫЛЬ | [6 empty] | 83
|  | ИТОГО ПО ПТМ | [6 empty] | 579
|  | ЗАТРАТЫ ТРУДА | [6 empty] | 24
| Ж3-40-12 | ИЗДЕЛИЯ ЭЛЕКТРОМОНТАЖНЫЕ
387. | С551-10400 | КОРОБКА МОНТАЖНАЯ ОТКРЫТОЙ УСТАНОВКИ ДЛЯ РАЗВОДКИ ПРОВОДОВ КМ-209 | ШТ 40 | - - | - - | - - | 1.64 65.60 | 0.09 3.60 | 1.73 69.20
388. | Ц10-901-8 (Н17) | МОНТАЖ | 10ШТ 4 | 76.86 307.44 | 0.89 3.56 | - - | 0.50 2.00 | 0.04 0.16 | 78.29 313.16
389. | С514-3920-Ч1 | КОРОБ ЭЛЕКТРОТЕХНИЧЕСКИЙ ИЗ ПВХ ПРЯМОЙ 17Х15 ММ | М 160 | - - | - - | - - | 0.76 121.60 | 0.04 6.40 | 0.80 128.00
390. | Ц8-423-2 (Н16) | КАБЕЛЬ-КАНАЛЫ ПВХ, СЕЧЕНИЕ ДО 25Х25 ММ | 100М 1.5534 | 137.84 214.12 | 1.18 1.83 | - - | 91.90 142.76 | 6.50 10.10 | 237.42 368.80
|  | ИТОГО ПРЯМЫЕ ЗАТРАТЫ : |  | 521 | 6 | - | 332 | 20 | 879
|  | ОХР и ОПР | [6 empty] | 363
|  | ПЛАНОВАЯ ПРИБЫЛЬ | [6 empty] | 202
|  | ИТОГО ПО ПТМ | [6 empty] | 1444
|  | ЗАТРАТЫ ТРУДА | [6 empty] | 70
| Ж3-40-90 | СТРОИТЕЛЬНЫЕ РАБОТЫ
391. | Е46-75-1 (Н10) | УСТРОЙСТВО ШТРАБ В БЕТОННЫХ КОНСТРУКЦИЯХ ПОЛОВ, СТЕН ПЛОЩАДЬЮ СЕЧЕНИЯ ДО 20 СМ2 | 100М 0.6 | 131.43 78.86 | 8.01 4.81 | - - | - - | - - | 139.44 83.67
392. | С101-86726-2Ч | БУР SDS D8Х160 | ШТ 0.45 | - - | - - | - - | 4.05 1.82 | 0.32 0.14 | 4.37 1.97
393. | С101-86752-1 | АЛМАЗНЫЕ ОТРЕЗНЫЕ ДИСКИ ПО БЕТОНУ, КАМНЮ ДИАМЕТРОМ 230 ММ | ДИСК 0.45 | - - | - - | - - | 30.58 13.76 | 2.43 1.09 | 33.01 14.85
394. | СЦН-ЗБ-3 | ЗУБИЛА SDS | ШТ 0.12 | - - | - - | - - | 12.59 1.51 | 1.00 0.12 | 13.59 1.63
|  | ИТОГО ПРЯМЫЕ ЗАТРАТЫ : |  | 79 | 5 | - | 17 | 1 | 102
|  | ОХР и ОПР | [6 empty] | 52
|  | ПЛАНОВАЯ ПРИБЫЛЬ | [6 empty] | 55
|  | ИТОГО ПО ПТМ | [6 empty] | 209
|  | ЗАТРАТЫ ТРУДА | [6 empty] | 11
| Ж3-40-12 | ПРОИЗВОДСТВЕННОЕ ПОМЕЩЕНИЕ 10.КОМПЛКСНЫЕ УСТРОЙСТВА
395. | СЩО10-1 | ЩИТОК ОСВЕЩЕНИЯ НАВ.ИСП.НА 24 МОДУЛЯ ГАБ.450Х350Х132ММ ЩОМ 24-44 (ЩО10-1) | ШТ 1 | - - | - - | - - | 986.67 986.67 | 52.49 52.49 | 1039.16 1039.16
396. | СЩО10-2 | ЩИТОК ОСВЕЩЕНИЯ НАВ.ИСП.НА 24 МОДУЛЯ ГАБ.450Х350Х132ММ ЩОМ 24-44 (ЩО10-2) | ШТ 1 | - - | - - | - - | 808.92 808.92 | 43.03 43.03 | 851.95 851.95
397. | СЩОА-10 | ЩИТОК ОСВЕЩЕНИЯ НАВ.ИСП.НА 12 МОДУЛЕЙ ГАБ.300Х350Х132ММ ЩОМ 12-44 (ЩОА10) | ШТ 1 | - - | - - | - - | 473.33 473.33 | 25.18 25.18 | 498.51 498.51
398. | Ц8-599-9 (Н16) | ЩИТКИ ОСВЕТИТЕЛЬНЫЕ, УСТАНАВЛИВАЕМЫЕ НА СТЕНЕ РАСПОРНЫМИ ДЮБЕЛЯМИ, МАССА ЩИТКА 6КГ | ШТ 3 | 26.97 80.91 | 0.30 0.90 | - - | 37.30 111.90 | 2.03 6.09 | 66.60 199.80
|  | ИТОГО ПРЯМЫЕ ЗАТРАТЫ : |  | 81 | 1 | - | 2381 | 127 | 2590
|  | ОХР и ОПР | [6 empty] | 48
|  | ПЛАНОВАЯ ПРИБЫЛЬ | [6 empty] | 33
|  | ИТОГО ПО ПТМ | [6 empty] | 2671
|  | ЗАТРАТЫ ТРУДА | [6 empty] | 9
| Ж3-40-12 | ОБОРУДОВАНИЕ СВЕТОТЕХНИЧЕСКОЕ
399. | СДПП-12-32 | СВЕТИЛЬНИК КОМПАКТНЫЙ СВЕТОДИОДНЫЙ НАКЛАДНОЙ,32 ВТ ДПП12-32-341 Д,В КОМ-ТЕ С ДАТЧИКОМ ОСВЕЩЕННОСТИ И ДВИЖЕНИЯ (ДОД) | ШТ 2 | - - | - - | - - | 211.60 423.20 | 11.26 22.52 | 222.86 445.72
400. | СДПП-12-341 | СВЕТИЛЬНИК КОМПАКТНЫЙ СВЕТОДИОДНЫЙ НАКЛАДНОЙ,3550 ЛМ,32 ВТ ДПП12-32-341 | ШТ 3 | - - | - - | - - | 112.70 338.10 | 6.00 18.00 | 118.70 356.10
401. | С545-1500-Ч | СВЕТИЛЬНИК С ЛАМПАМИ НАКАЛИВАНИЯ ПОТОЛОЧНЫЙ НПБ 01-100-033 | ШТ 3 | - - | - - | - - | 18.03 54.09 | 0.96 2.88 | 18.99 56.97
402. | Ц8-913-1 (Н16) | СВЕТИЛЬНИКИ ДЛЯ ЛАМП НАКАЛИВАНИЯ, КРЕПЛЕНИЕ НА РАСПОРНЫЕ ДЮБЕЛЯ, КОЛИЧЕСТВО ЛАМП 1 | 100ШТ 0.08 | 710.33 56.83 | 11.79 0.94 | - - | 131.78 10.54 | 7.26 0.58 | 861.16 68.89
403. | С549-35101-8Ч | ЛАМПА НАКАЛИВАНИЯ Б220-230-60-1 | ШТ 13 | - - | - - | - - | 0.47 6.11 | 0.03 0.39 | 0.50 6.50
|  | ИТОГО ПРЯМЫЕ ЗАТРАТЫ : |  | 57 | 1 | - | 833 | 45 | 936
|  | ОХР и ОПР | [6 empty] | 34
|  | ПЛАНОВАЯ ПРИБЫЛЬ | [6 empty] | 23
|  | ИТОГО ПО ПТМ | [6 empty] | 993
|  | ЗАТРАТЫ ТРУДА | [6 empty] | 7
| Ж3-40-11 | ПРОВОДА,КАБЕЛИ,ТРУБЫ
404. | С501-44064 | КАБЕЛЬ СИЛОВОЙ МАРКИ ВВГ 2Х1,5-0,66 С МЕДНЫМИ ЖИЛАМИ, ИЗОЛЯЦИЯ И ОБОЛОЧКА ИЗ ПОЛИВИНИЛХЛОРИДНОГО ПЛАСТИКАТА, БЕЗ ЗАЩИТНОГО ПОКРОВА, С ДВУМЯ ЖИЛАМИ СЕЧЕНИЕМ 1,5 ММ2, НА НАПРЯЖЕНИЕ 0,66 КВ | 1000 М 0.13 | - - | - - | - - | 994.31 129.26 | 52.90 6.88 | 1047.21 136.14
405. | С501-44073 | КАБЕЛЬ СИЛОВОЙ МАРКИ ВВГ 3Х1,5-0,66 С МЕДНЫМИ ЖИЛАМИ, ИЗОЛЯЦИЯ И ОБОЛОЧКА ИЗ ПОЛИВИНИЛХЛОРИДНОГО ПЛАСТИКАТА, БЕЗ ЗАЩИТНОГО ПОКРОВА, С ТРЕМЯ ЖИЛАМИ СЕЧЕНИЕМ 1,5 ММ2, НА НАПРЯЖЕНИЕ 0,66 КВ | 1000 М 0.13 | - - | - - | - - | 1415.46 184.01 | 75.30 9.79 | 1490.76 193.80
406. | С501-44091-З | КАБЕЛЬ СИЛОВОЙ МАРКИ ВВГЗНГ(А) 2Х1,5-0,66 С МЕДНЫМИ ЖИЛАМИ, ИЗОЛЯЦИЯ И ОБОЛОЧКА ИЗ ПОЛИВИНИЛХЛОРИДНОГО ПЛАСТИКАТА, НЕ РАСПРОСТРАНЯЮЩИЙ ГОРЕНИЕ, БЕЗ ЗАЩИТНОГО ПОКРОВА, С ДВУМЯ ЖИЛАМИ СЕЧЕНИЕМ 1,5 ММ2, НА НАПРЯЖЕНИЕ 0,66 КВ | 1000 М 0.03 | - - | - - | - - | 1058.40 31.75 | 56.31 1.69 | 1114.71 33.44
407. | С501-44100-З | КАБЕЛЬ СИЛОВОЙ МАРКИ ВВГЗНГ(А) 3Х1,5-0,66 С МЕДНЫМИ ЖИЛАМИ, ИЗОЛЯЦИЯ И ОБОЛОЧКА ИЗ ПОЛИВИНИЛХЛОРИДНОГО ПЛАСТИКАТА, НЕ РАСПРОСТРАНЯЮЩИЙ ГОРЕНИЕ, БЕЗ ЗАЩИТНОГО ПОКРОВА, С ТРЕМЯ ЖИЛАМИ СЕЧЕНИЕМ 1,5 ММ2, НА НАПРЯЖЕНИЕ 0,66 КВ | 1000 М 0.04 | - - | - - | - - | 1456.71 58.27 | 77.50 3.10 | 1534.21 61.37
408. | С501-44081-30 | КАБЕЛЬ СИЛОВОЙ МАРКИ ВВГ-П 3Х1,5-0,66 С МЕДНЫМИ ЖИЛАМИ, ИЗОЛЯЦИЯ И ОБОЛОЧКА ИЗ ПОЛИВИНИЛХЛОРИДНОГО ПЛАСТИКАТА, БЕЗ ЗАЩИТНОГО ПОКРОВА, С ТРЕМЯ ЖИЛАМИ СЕЧЕНИЕМ 1,5 ММ2, НА НАПРЯЖЕНИЕ 0,66 КВ, В ПЛОСКОМ ИСПОЛНЕНИИ | 1000 М 0.06 | - - | - - | - - | 1491.92 89.52 | 79.37 4.76 | 1571.29 94.28
409. | Ц8-424-1 (Н16) | КАБЕЛЬ ДВУХ-ЧЕТЫРЕХЖИЛЬНЫЙ СЕЧЕНИЕМ ЖИЛЫ ДО 6 ММ2 В ГОТОВЫХ БОРОЗДАХ (ШТРАБАХ) С УСТАНОВКОЙ ОТВЕТВИТЕЛЬНЫХ КОРОБОК | 100М 0.5882 | 401.88 236.39 | 6.16 3.62 | - - | 38.83 22.84 | 2.20 1.29 | 449.07 264.14
410. | Ц8-148-1 (Н16) | КАБЕЛИ ДО 35 КВ В ПРОЛОЖЕННЫХ ТРУБАХ, БЛОКАХ И КОРОБАХ, МАССА 1 М ДО 1КГ | 100М КАБЕЛЯ 1.6275 | 97.52 158.71 | 2.67 4.35 | - - | 37.66 61.29 | 2.00 3.26 | 139.85 227.61
411. | Ц8-147-10 (Н16) | КАБЕЛИ ДО 35КВ, ПРОКЛАДЫВАЕМЫЕ ПО УСТАНОВЛЕННЫМ КОНСТРУКЦИЯМ И ЛОТКАМ С КРЕПЛЕНИЕМ ПО ВСЕЙ ДЛИНЕ, МАССА 1 М ДО 1 КГ | 100М КАБЕЛЯ 1.6078 | 138.60 222.84 | 3.47 5.58 | - - | 105.62 169.82 | 5.78 9.29 | 253.47 407.53
412. | С103-12903-6 | ТРУБЫ СТАЛЬНЫЕ ЭЛЕКТРОСВАРНЫЕ ПРЯМОШОВНЫЕ ИЗ СПОКОЙНОЙ И ПОЛУСПОКОЙНОЙ СТАЛИ МАРОК СТ2, СТ3, 10, 20, НАРУЖНЫМ ДИАМЕТРОМ 25 ММ, ТОЛЩИНОЙ СТЕНКИ 1,5 ММ | М 6 | - - | - - | - - | 2.79 16.74 | 0.13 0.78 | 2.92 17.52
413. | Ц8-407-102 (Н16) | ТРУБЫ СТАЛЬНЫЕ ПО УСТАНОВЛЕННЫМ КОНСТРУКЦИЯМ ПО СТЕНАМ С КРЕПЛЕНИЕМ СКОБАМИ, ДИАМЕТР ДО 25ММ, КРЕПЛЕНИЕ ДЮБЕЛЯМИ | 100М 0.0588 | 232.40 13.67 | 11.25 0.66 | - - | 354.95 20.87 | 19.12 1.12 | 617.72 36.33
414. | С552-5005-М | МЕТАЛЛОКОНСТРУКЦИИ | КГ 9 | - - | - - | - - | 5.11 45.99 | 0.41 3.69 | 5.52 49.68
415. | Ц8-88-3 (Н16) | КОНСТРУКЦИЯ МЕТАЛЛИЧЕСКАЯ | Т 0.009 | 525.65 4.73 | 47.51 0.43 | - - | 190.53 1.71 | 14.24 0.13 | 777.93 7.00
|  | ИТОГО ПРЯМЫЕ ЗАТРАТЫ : |  | 636 | 15 | - | 833 | 46 | 1530
|  | ОХР и ОПР | [6 empty] | 379
|  | ПЛАНОВАЯ ПРИБЫЛЬ | [6 empty] | 258
|  | ИТОГО ПО ПТМ | [6 empty] | 2167
|  | ЗАТРАТЫ ТРУДА | [6 empty] | 76
| Ж3-40-12 | ЭЛЕКТРОУСТАНОВОЧНЫЕ ИЗДЕЛИЯ
416. | С551-16300 | ВЫКЛЮЧАТЕЛЬ УСТАНОВОЧНЫЙ ОДНОКЛАВИШНЫЙ А16-131 | ШТ 13 | - - | - - | - - | 2.30 29.90 | 0.12 1.56 | 2.42 31.46
417. | Ц8-591-1 (Н16) | ВЫКЛЮЧАТЕЛЬ ОДНОКЛАВИШНЫЙ НЕУТОПЛЕННОГО ТИПА ПРИ ОТКРЫТОЙ ПРОВОДКЕ | 100ШТ 0.13 | 317.03 41.21 | 4.37 0.57 | - - | 56.88 7.39 | 3.43 0.45 | 381.71 49.62
418. | С551-16100-Ч | ВЫКЛЮЧАТЕЛЬ УСТАНОВОЧНЫЙ ОДНОКЛАВИШНЫЙ ДЛЯ ОТКРЫТОЙ УСТАНОВКИ БРЫЗГОЗОЩИЩЕННЫЙ А16-222 | ШТ 3 | - - | - - | - - | 2.59 7.77 | 0.14 0.42 | 2.73 8.19
419. | Ц8-591-304 (Н16) | ВЫКЛЮЧАТЕЛЬ ПОЛУГЕРМЕТИЧЕСКИЙ И ГЕРМЕТИЧЕСКИЙ С КРЕПЛЕНИЕМ ВИНТАМИ | 100ШТ 0.03 | 650.78 19.52 | 17.92 0.54 | - - | 229.61 6.89 | 17.00 0.51 | 915.31 27.46
420. | С551-20300-Ч | РОЗЕТКА ШТЕПСЕЛЬНАЯ БРЫЗГОЗАЩИЩЕННАЯ С ЗАЗЕМЛЯЮЩИМ КОНТАКТОМ РА16-297 | ШТ 3 | - - | - - | - - | 2.79 8.37 | 0.15 0.45 | 2.94 8.82
421. | Ц8-591-1004 (Н16) | РОЗЕТКА ШТЕПСЕЛЬНАЯ ПОЛУГЕРМЕТИЧЕСКАЯ И ГЕРМЕТИЧЕСКАЯ С КРЕПЛЕНИЕМ ВИНТАМИ | 100ШТ 0.03 | 650.78 19.52 | 17.92 0.54 | - - | 229.61 6.89 | 17.00 0.51 | 915.31 27.46
422. | С551-21100 | РОЗЕТКА ШТЕПСЕЛЬНАЯ С ЗАЗЕМЛЯЮЩИМ КОНТАКТОМ РА16-254 | ШТ 14 | - - | - - | - - | 2.10 29.40 | 0.11 1.54 | 2.21 30.94
423. | Ц8-591-1101 (Н16) | РОЗЕТКА ШТЕПСЕЛЬНАЯ ТРЕХПОЛЮСНАЯ НЕУТОПЛЕННОГО ТИПА НА ТОК ДО 10А | 100ШТ 0.14 | 506.10 70.85 | 8.74 1.22 | - - | 29.92 4.19 | 1.96 0.27 | 546.72 76.53
424. | С551-26400-1Ч | ПАТРОН ПОДВЕНОЙ РЕЗЬБОВОЙ Е27Н12П-10 | ШТ 10 | - - | - - | - - | 3.95 39.50 | 0.21 2.10 | 4.16 41.60
425. | Ц8-592-2 (Н16) | ПАТРОН ПОДВЕСНОЙ | 100ШТ 0.1 | 463.70 46.37 | - - | - - | 140.30 14.03 | 7.15 0.72 | 611.15 61.12
426. | ССОВ-25 | КОЛОДКА КЛЕММНАЯ ДВУХКОНТАКТНАЯ СОВ2-2,5-001 | ШТ 10 | - - | - - | - - | 0.44 4.40 | 0.02 0.20 | 0.46 4.60
427. | Ц11-233-2 (Н15) | МОНТАЖ | 1000 КОНЦОВ 0.01 | 806.58 8.07 | - - | - - | 117.33 1.17 | 6.43 0.06 | 930.34 9.31
|  | ИТОГО ПРЯМЫЕ ЗАТРАТЫ : |  | 205 | 3 | - | 159 | 8 | 375
|  | ОХР и ОПР | [6 empty] | 121
|  | ПЛАНОВАЯ ПРИБЫЛЬ | [6 empty] | 83
|  | ИТОГО ПО ПТМ | [6 empty] | 579
|  | ЗАТРАТЫ ТРУДА | [6 empty] | 24
| Ж3-40-12 | ИЗДЕЛИЯ ЭЛЕКТРОМОНТАЖНЫЕ
428. | С551-10400 | КОРОБКА МОНТАЖНАЯ ОТКРЫТОЙ УСТАНОВКИ ДЛЯ РАЗВОДКИ ПРОВОДОВ КМ-209 | ШТ 40 | - - | - - | - - | 1.64 65.60 | 0.09 3.60 | 1.73 69.20
429. | Ц10-901-8 (Н17) | МОНТАЖ | 10ШТ 4 | 76.86 307.44 | 0.89 3.56 | - - | 0.50 2.00 | 0.04 0.16 | 78.29 313.16
430. | С514-3920-Ч1 | КОРОБ ЭЛЕКТРОТЕХНИЧЕСКИЙ ИЗ ПВХ ПРЯМОЙ 17Х15 ММ | М 160 | - - | - - | - - | 0.76 121.60 | 0.04 6.40 | 0.80 128.00
431. | Ц8-423-2 (Н16) | КАБЕЛЬ-КАНАЛЫ ПВХ, СЕЧЕНИЕ ДО 25Х25 ММ | 100М 1.5534 | 137.84 214.12 | 1.18 1.83 | - - | 91.90 142.76 | 6.50 10.10 | 237.42 368.80
|  | ИТОГО ПРЯМЫЕ ЗАТРАТЫ : |  | 521 | 6 | - | 332 | 20 | 879
|  | ОХР и ОПР | [6 empty] | 363
|  | ПЛАНОВАЯ ПРИБЫЛЬ | [6 empty] | 202
|  | ИТОГО ПО ПТМ | [6 empty] | 1444
|  | ЗАТРАТЫ ТРУДА | [6 empty] | 70
| Ж3-40-90 | СТРОИТЕЛЬНЫЕ РАБОТЫ
432. | Е46-75-1 (Н10) | УСТРОЙСТВО ШТРАБ В БЕТОННЫХ КОНСТРУКЦИЯХ ПОЛОВ, СТЕН ПЛОЩАДЬЮ СЕЧЕНИЯ ДО 20 СМ2 | 100М 0.6 | 131.43 78.86 | 8.01 4.81 | - - | - - | - - | 139.44 83.67
433. | С101-86726-2Ч | БУР SDS D8Х160 | ШТ 0.45 | - - | - - | - - | 4.05 1.82 | 0.32 0.14 | 4.37 1.97
434. | С101-86752-1 | АЛМАЗНЫЕ ОТРЕЗНЫЕ ДИСКИ ПО БЕТОНУ, КАМНЮ ДИАМЕТРОМ 230 ММ | ДИСК 0.45 | - - | - - | - - | 30.58 13.76 | 2.43 1.09 | 33.01 14.85
435. | СЦН-ЗБ-3 | ЗУБИЛА SDS | ШТ 0.12 | - - | - - | - - | 12.59 1.51 | 1.00 0.12 | 13.59 1.63
|  | ИТОГО ПРЯМЫЕ ЗАТРАТЫ : |  | 79 | 5 | - | 17 | 1 | 102
|  | ОХР и ОПР | [6 empty] | 52
|  | ПЛАНОВАЯ ПРИБЫЛЬ | [6 empty] | 55
|  | ИТОГО ПО ПТМ | [6 empty] | 209
|  | ЗАТРАТЫ ТРУДА | [6 empty] | 11
| Ж3-40-12 | ПРОИЗВОДСТВЕННОЕ ПОМЕЩЕНИЕ 11.КОМПЛКСНЫЕ УСТРОЙСТВА
436. | СЩО11-1 | ЩИТОК ОСВЕЩЕНИЯ НАВ.ИСП.НА 24 МОДУЛЯ ГАБ.450Х350Х132ММ ЩОМ 24-44 (ЩО11-1) | ШТ 1 | - - | - - | - - | 986.67 986.67 | 52.49 52.49 | 1039.16 1039.16
437. | СЩО11-2 | ЩИТОК ОСВЕЩЕНИЯ НАВ.ИСП.НА 24 МОДУЛЯ ГАБ.450Х350Х132ММ ЩОМ 24-44 (ЩО11-2) | ШТ 1 | - - | - - | - - | 808.92 808.92 | 43.03 43.03 | 851.95 851.95
438. | СЩОА-11 | ЩИТОК ОСВЕЩЕНИЯ НАВ.ИСП.НА 12 МОДУЛЕЙ ГАБ.300Х350Х132ММ ЩОМ 12-44 (ЩОА11) | ШТ 1 | - - | - - | - - | 473.33 473.33 | 25.18 25.18 | 498.51 498.51
439. | Ц8-599-9 (Н16) | ЩИТКИ ОСВЕТИТЕЛЬНЫЕ, УСТАНАВЛИВАЕМЫЕ НА СТЕНЕ РАСПОРНЫМИ ДЮБЕЛЯМИ, МАССА ЩИТКА 6КГ | ШТ 3 | 26.97 80.91 | 0.30 0.90 | - - | 37.30 111.90 | 2.03 6.09 | 66.60 199.80
|  | ИТОГО ПРЯМЫЕ ЗАТРАТЫ : |  | 81 | 1 | - | 2381 | 127 | 2590
|  | ОХР и ОПР | [6 empty] | 48
|  | ПЛАНОВАЯ ПРИБЫЛЬ | [6 empty] | 33
|  | ИТОГО ПО ПТМ | [6 empty] | 2671
|  | ЗАТРАТЫ ТРУДА | [6 empty] | 9
| Ж3-40-12 | ОБОРУДОВАНИЕ СВЕТОТЕХНИЧЕСКОЕ
440. | СДБП-22-12 | СВЕТИЛЬНИК КОМПАКТНЫЙ СВЕТОДИОДНЫЙ НАКЛАДНОЙ,СВЕТОВОЙ ПОТОК НЕ МЕНЕЕ 1740 ЛМ,12 ВТ ДБП22-12-120 | ШТ 1 | - - | - - | - - | 88.40 88.40 | 4.70 4.70 | 93.10 93.10
441. | С545-1500-Ч | СВЕТИЛЬНИК С ЛАМПАМИ НАКАЛИВАНИЯ ПОТОЛОЧНЫЙ НПБ 01-100-033 | ШТ 3 | - - | - - | - - | 18.03 54.09 | 0.96 2.88 | 18.99 56.97
442. | Ц8-913-1 (Н16) | СВЕТИЛЬНИКИ ДЛЯ ЛАМП НАКАЛИВАНИЯ, КРЕПЛЕНИЕ НА РАСПОРНЫЕ ДЮБЕЛЯ, КОЛИЧЕСТВО ЛАМП 1 | 100ШТ 0.04 | 710.33 28.41 | 11.79 0.47 | - - | 131.78 5.27 | 7.26 0.29 | 861.16 34.44
443. | С549-35101-8Ч | ЛАМПА НАКАЛИВАНИЯ Б220-230-60-1 | ШТ 13 | - - | - - | - - | 0.47 6.11 | 0.03 0.39 | 0.50 6.50
|  | ИТОГО ПРЯМЫЕ ЗАТРАТЫ : |  | 28 | - | - | 154 | 8 | 190
|  | ОХР и ОПР | [6 empty] | 17
|  | ПЛАНОВАЯ ПРИБЫЛЬ | [6 empty] | 12
|  | ИТОГО ПО ПТМ | [6 empty] | 219
|  | ЗАТРАТЫ ТРУДА | [6 empty] | 4
| Ж3-40-11 | ПРОВОДА,КАБЕЛИ,ТРУБЫ
444. | С501-44064 | КАБЕЛЬ СИЛОВОЙ МАРКИ ВВГ 2Х1,5-0,66 С МЕДНЫМИ ЖИЛАМИ, ИЗОЛЯЦИЯ И ОБОЛОЧКА ИЗ ПОЛИВИНИЛХЛОРИДНОГО ПЛАСТИКАТА, БЕЗ ЗАЩИТНОГО ПОКРОВА, С ДВУМЯ ЖИЛАМИ СЕЧЕНИЕМ 1,5 ММ2, НА НАПРЯЖЕНИЕ 0,66 КВ | 1000 М 0.13 | - - | - - | - - | 994.31 129.26 | 52.90 6.88 | 1047.21 136.14
445. | С501-44073 | КАБЕЛЬ СИЛОВОЙ МАРКИ ВВГ 3Х1,5-0,66 С МЕДНЫМИ ЖИЛАМИ, ИЗОЛЯЦИЯ И ОБОЛОЧКА ИЗ ПОЛИВИНИЛХЛОРИДНОГО ПЛАСТИКАТА, БЕЗ ЗАЩИТНОГО ПОКРОВА, С ТРЕМЯ ЖИЛАМИ СЕЧЕНИЕМ 1,5 ММ2, НА НАПРЯЖЕНИЕ 0,66 КВ | 1000 М 0.13 | - - | - - | - - | 1415.46 184.01 | 75.30 9.79 | 1490.76 193.80
446. | С501-44091-З | КАБЕЛЬ СИЛОВОЙ МАРКИ ВВГЗНГ(А) 2Х1,5-0,66 С МЕДНЫМИ ЖИЛАМИ, ИЗОЛЯЦИЯ И ОБОЛОЧКА ИЗ ПОЛИВИНИЛХЛОРИДНОГО ПЛАСТИКАТА, НЕ РАСПРОСТРАНЯЮЩИЙ ГОРЕНИЕ, БЕЗ ЗАЩИТНОГО ПОКРОВА, С ДВУМЯ ЖИЛАМИ СЕЧЕНИЕМ 1,5 ММ2, НА НАПРЯЖЕНИЕ 0,66 КВ | 1000 М 0.03 | - - | - - | - - | 1058.40 31.75 | 56.31 1.69 | 1114.71 33.44
447. | С501-44100-З | КАБЕЛЬ СИЛОВОЙ МАРКИ ВВГЗНГ(А) 3Х1,5-0,66 С МЕДНЫМИ ЖИЛАМИ, ИЗОЛЯЦИЯ И ОБОЛОЧКА ИЗ ПОЛИВИНИЛХЛОРИДНОГО ПЛАСТИКАТА, НЕ РАСПРОСТРАНЯЮЩИЙ ГОРЕНИЕ, БЕЗ ЗАЩИТНОГО ПОКРОВА, С ТРЕМЯ ЖИЛАМИ СЕЧЕНИЕМ 1,5 ММ2, НА НАПРЯЖЕНИЕ 0,66 КВ | 1000 М 0.04 | - - | - - | - - | 1456.71 58.27 | 77.50 3.10 | 1534.21 61.37
448. | С501-44258 | КАБЕЛЬ СИЛОВОЙ МАРКИ ВВГЗ 3Х1,5-0,66 С МЕДНЫМИ ЖИЛАМИ, ИЗОЛЯЦИЯ И ОБОЛОЧКА ИЗ ПОЛИВИНИЛХЛОРИДНОГО ПЛАСТИКАТА, БЕЗ ЗАЩИТНОГО ПОКРОВА, С ЗАПОЛНЕНИЕМ, С ТРЕМЯ ЖИЛАМИ СЕЧЕНИЕМ 1,5 ММ2, НА НАПРЯЖЕНИЕ 0,66 КВ | 1000 М 0.01 | - - | - - | - - | 1277.65 12.78 | 67.97 0.68 | 1345.62 13.46
449. | Ц8-148-1 (Н16) | КАБЕЛИ ДО 35 КВ В ПРОЛОЖЕННЫХ ТРУБАХ, БЛОКАХ И КОРОБАХ, МАССА 1 М ДО 1КГ | 100М КАБЕЛЯ 1.6765 | 97.52 163.49 | 2.67 4.48 | - - | 37.66 63.14 | 2.00 3.35 | 139.85 234.46
450. | Ц8-147-10 (Н16) | КАБЕЛИ ДО 35КВ, ПРОКЛАДЫВАЕМЫЕ ПО УСТАНОВЛЕННЫМ КОНСТРУКЦИЯМ И ЛОТКАМ С КРЕПЛЕНИЕМ ПО ВСЕЙ ДЛИНЕ, МАССА 1 М ДО 1 КГ | 100М КАБЕЛЯ 1.6569 | 138.60 229.65 | 3.47 5.75 | - - | 105.62 175.00 | 5.78 9.58 | 253.47 419.98
451. | С552-2002 | ТРУБА ГЛАДКАЯ ЖЕСТКАЯ ПВХ, ДИАМЕТР 20 ММ | М 5 | - - | - - | - - | 0.78 3.90 | 0.04 0.20 | 0.82 4.10
452. | Ц8-904-1 (Н16) | ТРУБЫ ВИНИПЛАСТОВЫЕ ПО СТЕНАМ, ДИАМЕТР ДО 25 ММ | 100М 0.0495 | 263.99 13.07 | 9.39 0.46 | 0.20 0.01 | 470.95 23.31 | 25.43 1.26 | 769.76 38.10
453. | С103-12903-6 | ТРУБЫ СТАЛЬНЫЕ ЭЛЕКТРОСВАРНЫЕ ПРЯМОШОВНЫЕ ИЗ СПОКОЙНОЙ И ПОЛУСПОКОЙНОЙ СТАЛИ МАРОК СТ2, СТ3, 10, 20, НАРУЖНЫМ ДИАМЕТРОМ 25 ММ, ТОЛЩИНОЙ СТЕНКИ 1,5 ММ | М 6 | - - | - - | - - | 2.79 16.74 | 0.13 0.78 | 2.92 17.52
454. | Ц8-407-102 (Н16) | ТРУБЫ СТАЛЬНЫЕ ПО УСТАНОВЛЕННЫМ КОНСТРУКЦИЯМ ПО СТЕНАМ С КРЕПЛЕНИЕМ СКОБАМИ, ДИАМЕТР ДО 25ММ, КРЕПЛЕНИЕ ДЮБЕЛЯМИ | 100М 0.0588 | 232.40 13.67 | 11.25 0.66 | - - | 354.95 20.87 | 19.12 1.12 | 617.72 36.33
455. | С552-5005-М | МЕТАЛЛОКОНСТРУКЦИИ | КГ 9 | - - | - - | - - | 5.11 45.99 | 0.41 3.69 | 5.52 49.68
456. | Ц8-88-3 (Н16) | КОНСТРУКЦИЯ МЕТАЛЛИЧЕСКАЯ | Т 0.009 | 525.65 4.73 | 47.51 0.43 | - - | 190.53 1.71 | 14.24 0.13 | 777.93 7.00
|  | ИТОГО ПРЯМЫЕ ЗАТРАТЫ : |  | 425 | 12 | - | 767 | 42 | 1246
|  | ОХР и ОПР | [6 empty] | 253
|  | ПЛАНОВАЯ ПРИБЫЛЬ | [6 empty] | 172
|  | ИТОГО ПО ПТМ | [6 empty] | 1671
|  | ЗАТРАТЫ ТРУДА | [6 empty] | 51
| Ж3-40-12 | ЭЛЕКТРОУСТАНОВОЧНЫЕ ИЗДЕЛИЯ
457. | С551-16300 | ВЫКЛЮЧАТЕЛЬ УСТАНОВОЧНЫЙ ОДНОКЛАВИШНЫЙ А16-131 | ШТ 13 | - - | - - | - - | 2.30 29.90 | 0.12 1.56 | 2.42 31.46
458. | Ц8-591-1 (Н16) | ВЫКЛЮЧАТЕЛЬ ОДНОКЛАВИШНЫЙ НЕУТОПЛЕННОГО ТИПА ПРИ ОТКРЫТОЙ ПРОВОДКЕ | 100ШТ 0.13 | 317.03 41.21 | 4.37 0.57 | - - | 56.88 7.39 | 3.43 0.45 | 381.71 49.62
459. | С551-16100-Ч | ВЫКЛЮЧАТЕЛЬ УСТАНОВОЧНЫЙ ОДНОКЛАВИШНЫЙ ДЛЯ ОТКРЫТОЙ УСТАНОВКИ БРЫЗГОЗОЩИЩЕННЫЙ А16-222 | ШТ 3 | - - | - - | - - | 2.59 7.77 | 0.14 0.42 | 2.73 8.19
460. | Ц8-591-304 (Н16) | ВЫКЛЮЧАТЕЛЬ ПОЛУГЕРМЕТИЧЕСКИЙ И ГЕРМЕТИЧЕСКИЙ С КРЕПЛЕНИЕМ ВИНТАМИ | 100ШТ 0.03 | 650.78 19.52 | 17.92 0.54 | - - | 229.61 6.89 | 17.00 0.51 | 915.31 27.46
461. | С551-20300-Ч | РОЗЕТКА ШТЕПСЕЛЬНАЯ БРЫЗГОЗАЩИЩЕННАЯ С ЗАЗЕМЛЯЮЩИМ КОНТАКТОМ РА16-297 | ШТ 3 | - - | - - | - - | 2.79 8.37 | 0.15 0.45 | 2.94 8.82
462. | Ц8-591-1004 (Н16) | РОЗЕТКА ШТЕПСЕЛЬНАЯ ПОЛУГЕРМЕТИЧЕСКАЯ И ГЕРМЕТИЧЕСКАЯ С КРЕПЛЕНИЕМ ВИНТАМИ | 100ШТ 0.03 | 650.78 19.52 | 17.92 0.54 | - - | 229.61 6.89 | 17.00 0.51 | 915.31 27.46
463. | С551-21100 | РОЗЕТКА ШТЕПСЕЛЬНАЯ С ЗАЗЕМЛЯЮЩИМ КОНТАКТОМ РА16-254 | ШТ 14 | - - | - - | - - | 2.10 29.40 | 0.11 1.54 | 2.21 30.94
464. | Ц8-591-1101 (Н16) | РОЗЕТКА ШТЕПСЕЛЬНАЯ ТРЕХПОЛЮСНАЯ НЕУТОПЛЕННОГО ТИПА НА ТОК ДО 10А | 100ШТ 0.14 | 506.10 70.85 | 8.74 1.22 | - - | 29.92 4.19 | 1.96 0.27 | 546.72 76.53
465. | С551-26400-1Ч | ПАТРОН ПОДВЕНОЙ РЕЗЬБОВОЙ Е27Н12П-10 | ШТ 10 | - - | - - | - - | 3.95 39.50 | 0.21 2.10 | 4.16 41.60
466. | Ц8-592-2 (Н16) | ПАТРОН ПОДВЕСНОЙ | 100ШТ 0.1 | 463.70 46.37 | - - | - - | 140.30 14.03 | 7.15 0.72 | 611.15 61.12
467. | ССОВ-25 | КОЛОДКА КЛЕММНАЯ ДВУХКОНТАКТНАЯ СОВ2-2,5-001 | ШТ 10 | - - | - - | - - | 0.44 4.40 | 0.02 0.20 | 0.46 4.60
468. | Ц11-233-2 (Н15) | МОНТАЖ | 1000 КОНЦОВ 0.01 | 806.58 8.07 | - - | - - | 117.33 1.17 | 6.43 0.06 | 930.34 9.31
|  | ИТОГО ПРЯМЫЕ ЗАТРАТЫ : |  | 205 | 3 | - | 159 | 8 | 375
|  | ОХР и ОПР | [6 empty] | 121
|  | ПЛАНОВАЯ ПРИБЫЛЬ | [6 empty] | 83
|  | ИТОГО ПО ПТМ | [6 empty] | 579
|  | ЗАТРАТЫ ТРУДА | [6 empty] | 24
| Ж3-40-12 | ИЗДЕЛИЯ ЭЛЕКТРОМОНТАЖНЫЕ
469. | С551-10400 | КОРОБКА МОНТАЖНАЯ ОТКРЫТОЙ УСТАНОВКИ ДЛЯ РАЗВОДКИ ПРОВОДОВ КМ-209 | ШТ 40 | - - | - - | - - | 1.64 65.60 | 0.09 3.60 | 1.73 69.20
470. | Ц10-901-8 (Н17) | МОНТАЖ | 10ШТ 4 | 76.86 307.44 | 0.89 3.56 | - - | 0.50 2.00 | 0.04 0.16 | 78.29 313.16
471. | С514-3920-Ч1 | КОРОБ ЭЛЕКТРОТЕХНИЧЕСКИЙ ИЗ ПВХ ПРЯМОЙ 17Х15 ММ | М 160 | - - | - - | - - | 0.76 121.60 | 0.04 6.40 | 0.80 128.00
472. | Ц8-423-2 (Н16) | КАБЕЛЬ-КАНАЛЫ ПВХ, СЕЧЕНИЕ ДО 25Х25 ММ | 100М 1.5534 | 137.84 214.12 | 1.18 1.83 | - - | 91.90 142.76 | 6.50 10.10 | 237.42 368.80
|  | ИТОГО ПРЯМЫЕ ЗАТРАТЫ : |  | 521 | 6 | - | 332 | 20 | 879
|  | ОХР и ОПР | [6 empty] | 363
|  | ПЛАНОВАЯ ПРИБЫЛЬ | [6 empty] | 202
|  | ИТОГО ПО ПТМ | [6 empty] | 1444
|  | ЗАТРАТЫ ТРУДА | [6 empty] | 70
| Ж3-40-12 | ПРОИЗВОДСТВЕННОЕ ПОМЕЩЕНИЕ 12.КОМПЛКСНЫЕ УСТРОЙСТВА
473. | СЩО12-1 | ЩИТОК ОСВЕЩЕНИЯ НАВ.ИСП.НА 24 МОДУЛЯ ГАБ.450Х350Х132ММ ЩОМ 24-44 (ЩО12-1) | ШТ 1 | - - | - - | - - | 986.67 986.67 | 52.49 52.49 | 1039.16 1039.16
474. | СЩО12-2 | ЩИТОК ОСВЕЩЕНИЯ НАВ.ИСП.НА 24 МОДУЛЯ ГАБ.450Х350Х132ММ ЩОМ 24-44 (ЩО12-1) | ШТ 1 | - - | - - | - - | 808.92 808.92 | 43.03 43.03 | 851.95 851.95
475. | СЩОА-12 | ЩИТОК ОСВЕЩЕНИЯ НАВ.ИСП.НА 12 МОДУЛЕЙ ГАБ.300Х350Х132ММ ЩОМ 12-44 (ЩОА12) | ШТ 1 | - - | - - | - - | 473.33 473.33 | 25.18 25.18 | 498.51 498.51
476. | Ц8-599-9 (Н16) | ЩИТКИ ОСВЕТИТЕЛЬНЫЕ, УСТАНАВЛИВАЕМЫЕ НА СТЕНЕ РАСПОРНЫМИ ДЮБЕЛЯМИ, МАССА ЩИТКА 6КГ | ШТ 3 | 26.97 80.91 | 0.30 0.90 | - - | 37.30 111.90 | 2.03 6.09 | 66.60 199.80
|  | ИТОГО ПРЯМЫЕ ЗАТРАТЫ : |  | 81 | 1 | - | 2381 | 127 | 2590
|  | ОХР и ОПР | [6 empty] | 48
|  | ПЛАНОВАЯ ПРИБЫЛЬ | [6 empty] | 33
|  | ИТОГО ПО ПТМ | [6 empty] | 2671
|  | ЗАТРАТЫ ТРУДА | [6 empty] | 9
| Ж3-40-12 | ОБОРУДОВАНИЕ СВЕТОТЕХНИЧЕСКОЕ
477. | СДБП-22-12 | СВЕТИЛЬНИК КОМПАКТНЫЙ СВЕТОДИОДНЫЙ НАКЛАДНОЙ,СВЕТОВОЙ ПОТОК НЕ МЕНЕЕ 1740 ЛМ,12 ВТ ДБП22-12-120 | ШТ 1 | - - | - - | - - | 88.40 88.40 | 4.70 4.70 | 93.10 93.10
478. | СДПП-12-32 | СВЕТИЛЬНИК КОМПАКТНЫЙ СВЕТОДИОДНЫЙ НАКЛАДНОЙ,32 ВТ ДПП12-32-341 Д,В КОМ-ТЕ С ДАТЧИКОМ ОСВЕЩЕННОСТИ И ДВИЖЕНИЯ (ДОД) | ШТ 2 | - - | - - | - - | 211.60 423.20 | 11.26 22.52 | 222.86 445.72
479. | СДПП-12-341 | СВЕТИЛЬНИК КОМПАКТНЫЙ СВЕТОДИОДНЫЙ НАКЛАДНОЙ,3550 ЛМ,32 ВТ ДПП12-32-341 | ШТ 3 | - - | - - | - - | 112.70 338.10 | 6.00 18.00 | 118.70 356.10
480. | С545-1500-Ч | СВЕТИЛЬНИК С ЛАМПАМИ НАКАЛИВАНИЯ ПОТОЛОЧНЫЙ НПБ 01-100-033 | ШТ 3 | - - | - - | - - | 18.03 54.09 | 0.96 2.88 | 18.99 56.97
481. | Ц8-913-1 (Н16) | СВЕТИЛЬНИКИ ДЛЯ ЛАМП НАКАЛИВАНИЯ, КРЕПЛЕНИЕ НА РАСПОРНЫЕ ДЮБЕЛЯ, КОЛИЧЕСТВО ЛАМП 1 | 100ШТ 0.09 | 710.33 63.93 | 11.79 1.06 | - - | 131.78 11.86 | 7.26 0.65 | 861.16 77.50
482. | С549-35101-8Ч | ЛАМПА НАКАЛИВАНИЯ Б220-230-60-1 | ШТ 15 | - - | - - | - - | 0.47 7.05 | 0.03 0.45 | 0.50 7.50
|  | ИТОГО ПРЯМЫЕ ЗАТРАТЫ : |  | 64 | 1 | - | 923 | 50 | 1038
|  | ОХР и ОПР | [6 empty] | 38
|  | ПЛАНОВАЯ ПРИБЫЛЬ | [6 empty] | 26
|  | ИТОГО ПО ПТМ | [6 empty] | 1102
|  | ЗАТРАТЫ ТРУДА | [6 empty] | 8
| Ж3-40-11 | ПРОВОДА,КАБЕЛИ,ТРУБЫ
483. | С501-44064 | КАБЕЛЬ СИЛОВОЙ МАРКИ ВВГ 2Х1,5-0,66 С МЕДНЫМИ ЖИЛАМИ, ИЗОЛЯЦИЯ И ОБОЛОЧКА ИЗ ПОЛИВИНИЛХЛОРИДНОГО ПЛАСТИКАТА, БЕЗ ЗАЩИТНОГО ПОКРОВА, С ДВУМЯ ЖИЛАМИ СЕЧЕНИЕМ 1,5 ММ2, НА НАПРЯЖЕНИЕ 0,66 КВ | 1000 М 0.13 | - - | - - | - - | 994.31 129.26 | 52.90 6.88 | 1047.21 136.14
484. | С501-44073 | КАБЕЛЬ СИЛОВОЙ МАРКИ ВВГ 3Х1,5-0,66 С МЕДНЫМИ ЖИЛАМИ, ИЗОЛЯЦИЯ И ОБОЛОЧКА ИЗ ПОЛИВИНИЛХЛОРИДНОГО ПЛАСТИКАТА, БЕЗ ЗАЩИТНОГО ПОКРОВА, С ТРЕМЯ ЖИЛАМИ СЕЧЕНИЕМ 1,5 ММ2, НА НАПРЯЖЕНИЕ 0,66 КВ | 1000 М 0.13 | - - | - - | - - | 1415.46 184.01 | 75.30 9.79 | 1490.76 193.80
485. | С501-44091-З | КАБЕЛЬ СИЛОВОЙ МАРКИ ВВГЗНГ(А) 2Х1,5-0,66 С МЕДНЫМИ ЖИЛАМИ, ИЗОЛЯЦИЯ И ОБОЛОЧКА ИЗ ПОЛИВИНИЛХЛОРИДНОГО ПЛАСТИКАТА, НЕ РАСПРОСТРАНЯЮЩИЙ ГОРЕНИЕ, БЕЗ ЗАЩИТНОГО ПОКРОВА, С ДВУМЯ ЖИЛАМИ СЕЧЕНИЕМ 1,5 ММ2, НА НАПРЯЖЕНИЕ 0,66 КВ | 1000 М 0.03 | - - | - - | - - | 1058.40 31.75 | 56.31 1.69 | 1114.71 33.44
486. | С501-44100-З | КАБЕЛЬ СИЛОВОЙ МАРКИ ВВГЗНГ(А) 3Х1,5-0,66 С МЕДНЫМИ ЖИЛАМИ, ИЗОЛЯЦИЯ И ОБОЛОЧКА ИЗ ПОЛИВИНИЛХЛОРИДНОГО ПЛАСТИКАТА, НЕ РАСПРОСТРАНЯЮЩИЙ ГОРЕНИЕ, БЕЗ ЗАЩИТНОГО ПОКРОВА, С ТРЕМЯ ЖИЛАМИ СЕЧЕНИЕМ 1,5 ММ2, НА НАПРЯЖЕНИЕ 0,66 КВ | 1000 М 0.04 | - - | - - | - - | 1456.71 58.27 | 77.50 3.10 | 1534.21 61.37
487. | С501-44259 | КАБЕЛЬ СИЛОВОЙ МАРКИ ВВГЗ 4Х1,5-0,66 С МЕДНЫМИ ЖИЛАМИ, ИЗОЛЯЦИЯ И ОБОЛОЧКА ИЗ ПОЛИВИНИЛХЛОРИДНОГО ПЛАСТИКАТА, БЕЗ ЗАЩИТНОГО ПОКРОВА, С ЗАПОЛНЕНИЕМ, С ЧЕТЫРЬМЯ ЖИЛАМИ СЕЧЕНИЕМ 1,5 ММ2, НА НАПРЯЖЕНИЕ 0,66 КВ | 1000 М 0.01 | - - | - - | - - | 1468.39 14.68 | 78.12 0.78 | 1546.51 15.47
488. | Ц8-148-1 (Н16) | КАБЕЛИ ДО 35 КВ В ПРОЛОЖЕННЫХ ТРУБАХ, БЛОКАХ И КОРОБАХ, МАССА 1 М ДО 1КГ | 100М КАБЕЛЯ 1.6765 | 97.52 163.49 | 2.67 4.48 | - - | 37.66 63.14 | 2.00 3.35 | 139.85 234.46
489. | Ц8-147-10 (Н16) | КАБЕЛИ ДО 35КВ, ПРОКЛАДЫВАЕМЫЕ ПО УСТАНОВЛЕННЫМ КОНСТРУКЦИЯМ И ЛОТКАМ С КРЕПЛЕНИЕМ ПО ВСЕЙ ДЛИНЕ, МАССА 1 М ДО 1 КГ | 100М КАБЕЛЯ 1.6569 | 138.60 229.65 | 3.47 5.75 | - - | 105.62 175.00 | 5.78 9.58 | 253.47 419.98
490. | С552-2002 | ТРУБА ГЛАДКАЯ ЖЕСТКАЯ ПВХ, ДИАМЕТР 20 ММ | М 5 | - - | - - | - - | 0.78 3.90 | 0.04 0.20 | 0.82 4.10
491. | Ц8-904-1 (Н16) | ТРУБЫ ВИНИПЛАСТОВЫЕ ПО СТЕНАМ, ДИАМЕТР ДО 25 ММ | 100М 0.0495 | 263.99 13.07 | 9.39 0.46 | 0.20 0.01 | 470.95 23.31 | 25.43 1.26 | 769.76 38.10
492. | С103-12903-6 | ТРУБЫ СТАЛЬНЫЕ ЭЛЕКТРОСВАРНЫЕ ПРЯМОШОВНЫЕ ИЗ СПОКОЙНОЙ И ПОЛУСПОКОЙНОЙ СТАЛИ МАРОК СТ2, СТ3, 10, 20, НАРУЖНЫМ ДИАМЕТРОМ 25 ММ, ТОЛЩИНОЙ СТЕНКИ 1,5 ММ | М 6 | - - | - - | - - | 2.79 16.74 | 0.13 0.78 | 2.92 17.52
493. | Ц8-407-102 (Н16) | ТРУБЫ СТАЛЬНЫЕ ПО УСТАНОВЛЕННЫМ КОНСТРУКЦИЯМ ПО СТЕНАМ С КРЕПЛЕНИЕМ СКОБАМИ, ДИАМЕТР ДО 25ММ, КРЕПЛЕНИЕ ДЮБЕЛЯМИ | 100М 0.0588 | 232.40 13.67 | 11.25 0.66 | - - | 354.95 20.87 | 19.12 1.12 | 617.72 36.33
494. | С552-5005-М | МЕТАЛЛОКОНСТРУКЦИИ | КГ 9 | - - | - - | - - | 5.11 45.99 | 0.41 3.69 | 5.52 49.68
495. | Ц8-88-3 (Н16) | КОНСТРУКЦИЯ МЕТАЛЛИЧЕСКАЯ | Т 0.009 | 525.65 4.73 | 47.51 0.43 | - - | 190.53 1.71 | 14.24 0.13 | 777.93 7.00
|  | ИТОГО ПРЯМЫЕ ЗАТРАТЫ : |  | 425 | 12 | - | 769 | 42 | 1248
|  | ОХР и ОПР | [6 empty] | 253
|  | ПЛАНОВАЯ ПРИБЫЛЬ | [6 empty] | 172
|  | ИТОГО ПО ПТМ | [6 empty] | 1673
|  | ЗАТРАТЫ ТРУДА | [6 empty] | 51
| Ж3-40-12 | ЭЛЕКТРОУСТАНОВОЧНЫЕ ИЗДЕЛИЯ
496. | С551-16300 | ВЫКЛЮЧАТЕЛЬ УСТАНОВОЧНЫЙ ОДНОКЛАВИШНЫЙ А16-131 | ШТ 13 | - - | - - | - - | 2.30 29.90 | 0.12 1.56 | 2.42 31.46
497. | Ц8-591-1 (Н16) | ВЫКЛЮЧАТЕЛЬ ОДНОКЛАВИШНЫЙ НЕУТОПЛЕННОГО ТИПА ПРИ ОТКРЫТОЙ ПРОВОДКЕ | 100ШТ 0.13 | 317.03 41.21 | 4.37 0.57 | - - | 56.88 7.39 | 3.43 0.45 | 381.71 49.62
498. | С551-16100-Ч | ВЫКЛЮЧАТЕЛЬ УСТАНОВОЧНЫЙ ОДНОКЛАВИШНЫЙ ДЛЯ ОТКРЫТОЙ УСТАНОВКИ БРЫЗГОЗОЩИЩЕННЫЙ А16-222 | ШТ 3 | - - | - - | - - | 2.59 7.77 | 0.14 0.42 | 2.73 8.19
499. | Ц8-591-304 (Н16) | ВЫКЛЮЧАТЕЛЬ ПОЛУГЕРМЕТИЧЕСКИЙ И ГЕРМЕТИЧЕСКИЙ С КРЕПЛЕНИЕМ ВИНТАМИ | 100ШТ 0.03 | 650.78 19.52 | 17.92 0.54 | - - | 229.61 6.89 | 17.00 0.51 | 915.31 27.46
500. | С551-20300-Ч | РОЗЕТКА ШТЕПСЕЛЬНАЯ БРЫЗГОЗАЩИЩЕННАЯ С ЗАЗЕМЛЯЮЩИМ КОНТАКТОМ РА16-297 | ШТ 3 | - - | - - | - - | 2.79 8.37 | 0.15 0.45 | 2.94 8.82
501. | Ц8-591-1004 (Н16) | РОЗЕТКА ШТЕПСЕЛЬНАЯ ПОЛУГЕРМЕТИЧЕСКАЯ И ГЕРМЕТИЧЕСКАЯ С КРЕПЛЕНИЕМ ВИНТАМИ | 100ШТ 0.03 | 650.78 19.52 | 17.92 0.54 | - - | 229.61 6.89 | 17.00 0.51 | 915.31 27.46
502. | С551-21100 | РОЗЕТКА ШТЕПСЕЛЬНАЯ С ЗАЗЕМЛЯЮЩИМ КОНТАКТОМ РА16-254 | ШТ 14 | - - | - - | - - | 2.10 29.40 | 0.11 1.54 | 2.21 30.94
503. | Ц8-591-1101 (Н16) | РОЗЕТКА ШТЕПСЕЛЬНАЯ ТРЕХПОЛЮСНАЯ НЕУТОПЛЕННОГО ТИПА НА ТОК ДО 10А | 100ШТ 0.14 | 506.10 70.85 | 8.74 1.22 | - - | 29.92 4.19 | 1.96 0.27 | 546.72 76.53
504. | С551-26400-1Ч | ПАТРОН ПОДВЕНОЙ РЕЗЬБОВОЙ Е27Н12П-10 | ШТ 12 | - - | - - | - - | 3.95 47.40 | 0.21 2.52 | 4.16 49.92
505. | Ц8-592-2 (Н16) | ПАТРОН ПОДВЕСНОЙ | 100ШТ 0.12 | 463.70 55.64 | - - | - - | 140.30 16.84 | 7.15 0.86 | 611.15 73.33
506. | ССОВ-25 | КОЛОДКА КЛЕММНАЯ ДВУХКОНТАКТНАЯ СОВ2-2,5-001 | ШТ 12 | - - | - - | - - | 0.44 5.28 | 0.02 0.24 | 0.46 5.52
507. | Ц11-233-2 (Н15) | МОНТАЖ | 1000 КОНЦОВ 0.012 | 806.58 9.68 | - - | - - | 117.33 1.41 | 6.43 0.08 | 930.34 11.17
|  | ИТОГО ПРЯМЫЕ ЗАТРАТЫ : |  | 217 | 3 | - | 171 | 10 | 401
|  | ОХР и ОПР | [6 empty] | 127
|  | ПЛАНОВАЯ ПРИБЫЛЬ | [6 empty] | 88
|  | ИТОГО ПО ПТМ | [6 empty] | 616
|  | ЗАТРАТЫ ТРУДА | [6 empty] | 25
| Ж3-40-12 | ИЗДЕЛИЯ ЭЛЕКТРОМОНТАЖНЫЕ
508. | С551-10400 | КОРОБКА МОНТАЖНАЯ ОТКРЫТОЙ УСТАНОВКИ ДЛЯ РАЗВОДКИ ПРОВОДОВ КМ-209 | ШТ 40 | - - | - - | - - | 1.64 65.60 | 0.09 3.60 | 1.73 69.20
509. | Ц10-901-8 (Н17) | МОНТАЖ | 10ШТ 4 | 76.86 307.44 | 0.89 3.56 | - - | 0.50 2.00 | 0.04 0.16 | 78.29 313.16
510. | С514-3920-Ч1 | КОРОБ ЭЛЕКТРОТЕХНИЧЕСКИЙ ИЗ ПВХ ПРЯМОЙ 17Х15 ММ | М 160 | - - | - - | - - | 0.76 121.60 | 0.04 6.40 | 0.80 128.00
511. | Ц8-423-2 (Н16) | КАБЕЛЬ-КАНАЛЫ ПВХ, СЕЧЕНИЕ ДО 25Х25 ММ | 100М 1.5534 | 137.84 214.12 | 1.18 1.83 | - - | 91.90 142.76 | 6.50 10.10 | 237.42 368.80
|  | ИТОГО ПРЯМЫЕ ЗАТРАТЫ : |  | 521 | 6 | - | 332 | 20 | 879
|  | ОХР и ОПР | [6 empty] | 363
|  | ПЛАНОВАЯ ПРИБЫЛЬ | [6 empty] | 202
|  | ИТОГО ПО ПТМ | [6 empty] | 1444
|  | ЗАТРАТЫ ТРУДА | [6 empty] | 70
| Ж3-40-12 | ПРОИЗВОДСТВЕННОЕ ПОМЕЩЕНИЕ 13.КОМПЛКСНЫЕ УСТРОЙСТВА
512. | СЩО13-1 | ЩИТОК ОСВЕЩЕНИЯ НАВ.ИСП.НА 24 МОДУЛЯ ГАБ.450Х350Х132ММ ЩОМ 24-44 (ЩО13-1) | ШТ 1 | - - | - - | - - | 986.67 986.67 | 52.49 52.49 | 1039.16 1039.16
513. | СЩО13-2 | ЩИТОК ОСВЕЩЕНИЯ НАВ.ИСП.НА 24 МОДУЛЯ ГАБ.450Х350Х132ММ ЩОМ 24-44 (ЩО13-2) | ШТ 1 | - - | - - | - - | 808.92 808.92 | 43.03 43.03 | 851.95 851.95
514. | СЩОА-13 | ЩИТОК ОСВЕЩЕНИЯ НАВ.ИСП.НА 12 МОДУЛЕЙ ГАБ.300Х350Х132ММ ЩОМ 12-44 (ЩОА13) | ШТ 1 | - - | - - | - - | 473.33 473.33 | 25.18 25.18 | 498.51 498.51
515. | Ц8-599-9 (Н16) | ЩИТКИ ОСВЕТИТЕЛЬНЫЕ, УСТАНАВЛИВАЕМЫЕ НА СТЕНЕ РАСПОРНЫМИ ДЮБЕЛЯМИ, МАССА ЩИТКА 6КГ | ШТ 3 | 26.97 80.91 | 0.30 0.90 | - - | 37.30 111.90 | 2.03 6.09 | 66.60 199.80
|  | ИТОГО ПРЯМЫЕ ЗАТРАТЫ : |  | 81 | 1 | - | 2381 | 127 | 2590
|  | ОХР и ОПР | [6 empty] | 48
|  | ПЛАНОВАЯ ПРИБЫЛЬ | [6 empty] | 33
|  | ИТОГО ПО ПТМ | [6 empty] | 2671
|  | ЗАТРАТЫ ТРУДА | [6 empty] | 9
| Ж3-40-12 | ОБОРУДОВАНИЕ СВЕТОТЕХНИЧЕСКОЕ
516. | С545-1500-Ч | СВЕТИЛЬНИК С ЛАМПАМИ НАКАЛИВАНИЯ ПОТОЛОЧНЫЙ НПБ 01-100-033 | ШТ 3 | - - | - - | - - | 18.03 54.09 | 0.96 2.88 | 18.99 56.97
517. | Ц8-913-1 (Н16) | СВЕТИЛЬНИКИ ДЛЯ ЛАМП НАКАЛИВАНИЯ, КРЕПЛЕНИЕ НА РАСПОРНЫЕ ДЮБЕЛЯ, КОЛИЧЕСТВО ЛАМП 1 | 100ШТ 0.03 | 710.33 21.31 | 11.79 0.35 | - - | 131.78 3.95 | 7.26 0.22 | 861.16 25.83
518. | С549-35101-8Ч | ЛАМПА НАКАЛИВАНИЯ Б220-230-60-1 | ШТ 15 | - - | - - | - - | 0.47 7.05 | 0.03 0.45 | 0.50 7.50
|  | ИТОГО ПРЯМЫЕ ЗАТРАТЫ : |  | 21 | - | - | 65 | 3 | 89
|  | ОХР и ОПР | [6 empty] | 13
|  | ПЛАНОВАЯ ПРИБЫЛЬ | [6 empty] | 9
|  | ИТОГО ПО ПТМ | [6 empty] | 111
|  | ЗАТРАТЫ ТРУДА | [6 empty] | 3
| Ж3-40-11 | ПРОВОДА,КАБЕЛИ,ТРУБЫ
519. | С501-44064 | КАБЕЛЬ СИЛОВОЙ МАРКИ ВВГ 2Х1,5-0,66 С МЕДНЫМИ ЖИЛАМИ, ИЗОЛЯЦИЯ И ОБОЛОЧКА ИЗ ПОЛИВИНИЛХЛОРИДНОГО ПЛАСТИКАТА, БЕЗ ЗАЩИТНОГО ПОКРОВА, С ДВУМЯ ЖИЛАМИ СЕЧЕНИЕМ 1,5 ММ2, НА НАПРЯЖЕНИЕ 0,66 КВ | 1000 М 0.13 | - - | - - | - - | 994.31 129.26 | 52.90 6.88 | 1047.21 136.14
520. | С501-44073 | КАБЕЛЬ СИЛОВОЙ МАРКИ ВВГ 3Х1,5-0,66 С МЕДНЫМИ ЖИЛАМИ, ИЗОЛЯЦИЯ И ОБОЛОЧКА ИЗ ПОЛИВИНИЛХЛОРИДНОГО ПЛАСТИКАТА, БЕЗ ЗАЩИТНОГО ПОКРОВА, С ТРЕМЯ ЖИЛАМИ СЕЧЕНИЕМ 1,5 ММ2, НА НАПРЯЖЕНИЕ 0,66 КВ | 1000 М 0.13 | - - | - - | - - | 1415.46 184.01 | 75.30 9.79 | 1490.76 193.80
521. | С501-44091-З | КАБЕЛЬ СИЛОВОЙ МАРКИ ВВГЗНГ(А) 2Х1,5-0,66 С МЕДНЫМИ ЖИЛАМИ, ИЗОЛЯЦИЯ И ОБОЛОЧКА ИЗ ПОЛИВИНИЛХЛОРИДНОГО ПЛАСТИКАТА, НЕ РАСПРОСТРАНЯЮЩИЙ ГОРЕНИЕ, БЕЗ ЗАЩИТНОГО ПОКРОВА, С ДВУМЯ ЖИЛАМИ СЕЧЕНИЕМ 1,5 ММ2, НА НАПРЯЖЕНИЕ 0,66 КВ | 1000 М 0.03 | - - | - - | - - | 1058.40 31.75 | 56.31 1.69 | 1114.71 33.44
522. | С501-44100-З | КАБЕЛЬ СИЛОВОЙ МАРКИ ВВГЗНГ(А) 3Х1,5-0,66 С МЕДНЫМИ ЖИЛАМИ, ИЗОЛЯЦИЯ И ОБОЛОЧКА ИЗ ПОЛИВИНИЛХЛОРИДНОГО ПЛАСТИКАТА, НЕ РАСПРОСТРАНЯЮЩИЙ ГОРЕНИЕ, БЕЗ ЗАЩИТНОГО ПОКРОВА, С ТРЕМЯ ЖИЛАМИ СЕЧЕНИЕМ 1,5 ММ2, НА НАПРЯЖЕНИЕ 0,66 КВ | 1000 М 0.04 | - - | - - | - - | 1456.71 58.27 | 77.50 3.10 | 1534.21 61.37
523. | Ц8-148-1 (Н16) | КАБЕЛИ ДО 35 КВ В ПРОЛОЖЕННЫХ ТРУБАХ, БЛОКАХ И КОРОБАХ, МАССА 1 М ДО 1КГ | 100М КАБЕЛЯ 1.6275 | 97.52 158.71 | 2.67 4.35 | - - | 37.66 61.29 | 2.00 3.26 | 139.85 227.61
524. | Ц8-147-10 (Н16) | КАБЕЛИ ДО 35КВ, ПРОКЛАДЫВАЕМЫЕ ПО УСТАНОВЛЕННЫМ КОНСТРУКЦИЯМ И ЛОТКАМ С КРЕПЛЕНИЕМ ПО ВСЕЙ ДЛИНЕ, МАССА 1 М ДО 1 КГ | 100М КАБЕЛЯ 1.6078 | 138.60 222.84 | 3.47 5.58 | - - | 105.62 169.82 | 5.78 9.29 | 253.47 407.53
525. | С103-12903-6 | ТРУБЫ СТАЛЬНЫЕ ЭЛЕКТРОСВАРНЫЕ ПРЯМОШОВНЫЕ ИЗ СПОКОЙНОЙ И ПОЛУСПОКОЙНОЙ СТАЛИ МАРОК СТ2, СТ3, 10, 20, НАРУЖНЫМ ДИАМЕТРОМ 25 ММ, ТОЛЩИНОЙ СТЕНКИ 1,5 ММ | М 6 | - - | - - | - - | 2.79 16.74 | 0.13 0.78 | 2.92 17.52
526. | Ц8-407-102 (Н16) | ТРУБЫ СТАЛЬНЫЕ ПО УСТАНОВЛЕННЫМ КОНСТРУКЦИЯМ ПО СТЕНАМ С КРЕПЛЕНИЕМ СКОБАМИ, ДИАМЕТР ДО 25ММ, КРЕПЛЕНИЕ ДЮБЕЛЯМИ | 100М 0.0588 | 232.40 13.67 | 11.25 0.66 | - - | 354.95 20.87 | 19.12 1.12 | 617.72 36.33
527. | С552-5005-М | МЕТАЛЛОКОНСТРУКЦИИ | КГ 9 | - - | - - | - - | 5.11 45.99 | 0.41 3.69 | 5.52 49.68
528. | Ц8-88-3 (Н16) | КОНСТРУКЦИЯ МЕТАЛЛИЧЕСКАЯ | Т 0.009 | 525.65 4.73 | 47.51 0.43 | - - | 190.53 1.71 | 14.24 0.13 | 777.93 7.00
|  | ИТОГО ПРЯМЫЕ ЗАТРАТЫ : |  | 400 | 11 | - | 720 | 40 | 1171
|  | ОХР и ОПР | [6 empty] | 238
|  | ПЛАНОВАЯ ПРИБЫЛЬ | [6 empty] | 162
|  | ИТОГО ПО ПТМ | [6 empty] | 1571
|  | ЗАТРАТЫ ТРУДА | [6 empty] | 47
| Ж3-40-12 | ЭЛЕКТРОУСТАНОВОЧНЫЕ ИЗДЕЛИЯ
529. | С551-16300 | ВЫКЛЮЧАТЕЛЬ УСТАНОВОЧНЫЙ ОДНОКЛАВИШНЫЙ А16-131 | ШТ 13 | - - | - - | - - | 2.30 29.90 | 0.12 1.56 | 2.42 31.46
530. | Ц8-591-1 (Н16) | ВЫКЛЮЧАТЕЛЬ ОДНОКЛАВИШНЫЙ НЕУТОПЛЕННОГО ТИПА ПРИ ОТКРЫТОЙ ПРОВОДКЕ | 100ШТ 0.13 | 317.03 41.21 | 4.37 0.57 | - - | 56.88 7.39 | 3.43 0.45 | 381.71 49.62
531. | С551-16100-Ч | ВЫКЛЮЧАТЕЛЬ УСТАНОВОЧНЫЙ ОДНОКЛАВИШНЫЙ ДЛЯ ОТКРЫТОЙ УСТАНОВКИ БРЫЗГОЗОЩИЩЕННЫЙ А16-222 | ШТ 3 | - - | - - | - - | 2.59 7.77 | 0.14 0.42 | 2.73 8.19
532. | Ц8-591-304 (Н16) | ВЫКЛЮЧАТЕЛЬ ПОЛУГЕРМЕТИЧЕСКИЙ И ГЕРМЕТИЧЕСКИЙ С КРЕПЛЕНИЕМ ВИНТАМИ | 100ШТ 0.03 | 650.78 19.52 | 17.92 0.54 | - - | 229.61 6.89 | 17.00 0.51 | 915.31 27.46
533. | С551-20300-Ч | РОЗЕТКА ШТЕПСЕЛЬНАЯ БРЫЗГОЗАЩИЩЕННАЯ С ЗАЗЕМЛЯЮЩИМ КОНТАКТОМ РА16-297 | ШТ 3 | - - | - - | - - | 2.79 8.37 | 0.15 0.45 | 2.94 8.82
534. | Ц8-591-1004 (Н16) | РОЗЕТКА ШТЕПСЕЛЬНАЯ ПОЛУГЕРМЕТИЧЕСКАЯ И ГЕРМЕТИЧЕСКАЯ С КРЕПЛЕНИЕМ ВИНТАМИ | 100ШТ 0.03 | 650.78 19.52 | 17.92 0.54 | - - | 229.61 6.89 | 17.00 0.51 | 915.31 27.46
535. | С551-21100 | РОЗЕТКА ШТЕПСЕЛЬНАЯ С ЗАЗЕМЛЯЮЩИМ КОНТАКТОМ РА16-254 | ШТ 14 | - - | - - | - - | 2.10 29.40 | 0.11 1.54 | 2.21 30.94
536. | Ц8-591-1101 (Н16) | РОЗЕТКА ШТЕПСЕЛЬНАЯ ТРЕХПОЛЮСНАЯ НЕУТОПЛЕННОГО ТИПА НА ТОК ДО 10А | 100ШТ 0.14 | 506.10 70.85 | 8.74 1.22 | - - | 29.92 4.19 | 1.96 0.27 | 546.72 76.53
537. | С551-26400-1Ч | ПАТРОН ПОДВЕНОЙ РЕЗЬБОВОЙ Е27Н12П-10 | ШТ 12 | - - | - - | - - | 3.95 47.40 | 0.21 2.52 | 4.16 49.92
538. | Ц8-592-2 (Н16) | ПАТРОН ПОДВЕСНОЙ | 100ШТ 0.12 | 463.70 55.64 | - - | - - | 140.30 16.84 | 7.15 0.86 | 611.15 73.33
539. | ССОВ-25 | КОЛОДКА КЛЕММНАЯ ДВУХКОНТАКТНАЯ СОВ2-2,5-001 | ШТ 12 | - - | - - | - - | 0.44 5.28 | 0.02 0.24 | 0.46 5.52
540. | Ц11-233-2 (Н15) | МОНТАЖ | 1000 КОНЦОВ 0.012 | 806.58 9.68 | - - | - - | 117.33 1.41 | 6.43 0.08 | 930.34 11.17
|  | ИТОГО ПРЯМЫЕ ЗАТРАТЫ : |  | 217 | 3 | - | 171 | 10 | 401
|  | ОХР и ОПР | [6 empty] | 127
|  | ПЛАНОВАЯ ПРИБЫЛЬ | [6 empty] | 88
|  | ИТОГО ПО ПТМ | [6 empty] | 616
|  | ЗАТРАТЫ ТРУДА | [6 empty] | 25
| Ж3-40-12 | ИЗДЕЛИЯ ЭЛЕКТРОМОНТАЖНЫЕ
541. | С551-10400 | КОРОБКА МОНТАЖНАЯ ОТКРЫТОЙ УСТАНОВКИ ДЛЯ РАЗВОДКИ ПРОВОДОВ КМ-209 | ШТ 40 | - - | - - | - - | 1.64 65.60 | 0.09 3.60 | 1.73 69.20
542. | Ц10-901-8 (Н17) | МОНТАЖ | 10ШТ 4 | 76.86 307.44 | 0.89 3.56 | - - | 0.50 2.00 | 0.04 0.16 | 78.29 313.16
543. | С514-3920-Ч1 | КОРОБ ЭЛЕКТРОТЕХНИЧЕСКИЙ ИЗ ПВХ ПРЯМОЙ 17Х15 ММ | М 160 | - - | - - | - - | 0.76 121.60 | 0.04 6.40 | 0.80 128.00
544. | Ц8-423-2 (Н16) | КАБЕЛЬ-КАНАЛЫ ПВХ, СЕЧЕНИЕ ДО 25Х25 ММ | 100М 1.5534 | 137.84 214.12 | 1.18 1.83 | - - | 91.90 142.76 | 6.50 10.10 | 237.42 368.80
|  | ИТОГО ПРЯМЫЕ ЗАТРАТЫ : |  | 521 | 6 | - | 332 | 20 | 879
|  | ОХР и ОПР | [6 empty] | 363
|  | ПЛАНОВАЯ ПРИБЫЛЬ | [6 empty] | 202
|  | ИТОГО ПО ПТМ | [6 empty] | 1444
|  | ЗАТРАТЫ ТРУДА | [6 empty] | 70
| Ж3-40-12 | ПРОИЗВОДСТВЕННОЕ ПОМЕЩЕНИЕ 14.КОМПЛКСНЫЕ УСТРОЙСТВА
545. | СЩО14-1 | ЩИТОК ОСВЕЩЕНИЯ НАВ.ИСП.НА 24 МОДУЛЯ ГАБ.450Х350Х132ММ ЩОМ 24-44 (ЩО14-1) | ШТ 1 | - - | - - | - - | 986.67 986.67 | 52.49 52.49 | 1039.16 1039.16
546. | СЩО14-2 | ЩИТОК ОСВЕЩЕНИЯ НАВ.ИСП.НА 24 МОДУЛЯ ГАБ.450Х350Х132ММ ЩОМ 24-44 (ЩО14-2) | ШТ 1 | - - | - - | - - | 808.92 808.92 | 43.03 43.03 | 851.95 851.95
547. | СЩОА-14 | ЩИТОК ОСВЕЩЕНИЯ НАВ.ИСП.НА 12 МОДУЛЕЙ ГАБ.300Х350Х132ММ ЩОМ 12-44 (ЩОА14) | ШТ 1 | - - | - - | - - | 473.33 473.33 | 25.18 25.18 | 498.51 498.51
548. | Ц8-599-9 (Н16) | ЩИТКИ ОСВЕТИТЕЛЬНЫЕ, УСТАНАВЛИВАЕМЫЕ НА СТЕНЕ РАСПОРНЫМИ ДЮБЕЛЯМИ, МАССА ЩИТКА 6КГ | ШТ 3 | 26.97 80.91 | 0.30 0.90 | - - | 37.30 111.90 | 2.03 6.09 | 66.60 199.80
|  | ИТОГО ПРЯМЫЕ ЗАТРАТЫ : |  | 81 | 1 | - | 2381 | 127 | 2590
|  | ОХР и ОПР | [6 empty] | 48
|  | ПЛАНОВАЯ ПРИБЫЛЬ | [6 empty] | 33
|  | ИТОГО ПО ПТМ | [6 empty] | 2671
|  | ЗАТРАТЫ ТРУДА | [6 empty] | 9
| Ж3-40-12 | ОБОРУДОВАНИЕ СВЕТОТЕХНИЧЕСКОЕ
549. | СДБП-22-12 | СВЕТИЛЬНИК КОМПАКТНЫЙ СВЕТОДИОДНЫЙ НАКЛАДНОЙ,СВЕТОВОЙ ПОТОК НЕ МЕНЕЕ 1740 ЛМ,12 ВТ ДБП22-12-120 | ШТ 1 | - - | - - | - - | 88.40 88.40 | 4.70 4.70 | 93.10 93.10
550. | СДПП-12-32 | СВЕТИЛЬНИК КОМПАКТНЫЙ СВЕТОДИОДНЫЙ НАКЛАДНОЙ,32 ВТ ДПП12-32-341 Д,В КОМ-ТЕ С ДАТЧИКОМ ОСВЕЩЕННОСТИ И ДВИЖЕНИЯ (ДОД) | ШТ 2 | - - | - - | - - | 211.60 423.20 | 11.26 22.52 | 222.86 445.72
551. | СДПП-12-341 | СВЕТИЛЬНИК КОМПАКТНЫЙ СВЕТОДИОДНЫЙ НАКЛАДНОЙ,3550 ЛМ,32 ВТ ДПП12-32-341 | ШТ 3 | - - | - - | - - | 112.70 338.10 | 6.00 18.00 | 118.70 356.10
552. | С545-1500-Ч | СВЕТИЛЬНИК С ЛАМПАМИ НАКАЛИВАНИЯ ПОТОЛОЧНЫЙ НПБ 01-100-033 | ШТ 3 | - - | - - | - - | 18.03 54.09 | 0.96 2.88 | 18.99 56.97
553. | Ц8-913-1 (Н16) | СВЕТИЛЬНИКИ ДЛЯ ЛАМП НАКАЛИВАНИЯ, КРЕПЛЕНИЕ НА РАСПОРНЫЕ ДЮБЕЛЯ, КОЛИЧЕСТВО ЛАМП 1 | 100ШТ 0.09 | 710.33 63.93 | 11.79 1.06 | - - | 131.78 11.86 | 7.26 0.65 | 861.16 77.50
554. | С549-35101-8Ч | ЛАМПА НАКАЛИВАНИЯ Б220-230-60-1 | ШТ 13 | - - | - - | - - | 0.47 6.11 | 0.03 0.39 | 0.50 6.50
|  | ИТОГО ПРЯМЫЕ ЗАТРАТЫ : |  | 64 | 1 | - | 922 | 49 | 1036
|  | ОХР и ОПР | [6 empty] | 38
|  | ПЛАНОВАЯ ПРИБЫЛЬ | [6 empty] | 26
|  | ИТОГО ПО ПТМ | [6 empty] | 1100
|  | ЗАТРАТЫ ТРУДА | [6 empty] | 8
| Ж3-40-11 | ПРОВОДА,КАБЕЛИ,ТРУБЫ
555. | С501-44064 | КАБЕЛЬ СИЛОВОЙ МАРКИ ВВГ 2Х1,5-0,66 С МЕДНЫМИ ЖИЛАМИ, ИЗОЛЯЦИЯ И ОБОЛОЧКА ИЗ ПОЛИВИНИЛХЛОРИДНОГО ПЛАСТИКАТА, БЕЗ ЗАЩИТНОГО ПОКРОВА, С ДВУМЯ ЖИЛАМИ СЕЧЕНИЕМ 1,5 ММ2, НА НАПРЯЖЕНИЕ 0,66 КВ | 1000 М 0.1 | - - | - - | - - | 994.31 99.43 | 52.90 5.29 | 1047.21 104.72
556. | С501-44073 | КАБЕЛЬ СИЛОВОЙ МАРКИ ВВГ 3Х1,5-0,66 С МЕДНЫМИ ЖИЛАМИ, ИЗОЛЯЦИЯ И ОБОЛОЧКА ИЗ ПОЛИВИНИЛХЛОРИДНОГО ПЛАСТИКАТА, БЕЗ ЗАЩИТНОГО ПОКРОВА, С ТРЕМЯ ЖИЛАМИ СЕЧЕНИЕМ 1,5 ММ2, НА НАПРЯЖЕНИЕ 0,66 КВ | 1000 М 0.1 | - - | - - | - - | 1415.46 141.55 | 75.30 7.53 | 1490.76 149.08
557. | С501-44091-З | КАБЕЛЬ СИЛОВОЙ МАРКИ ВВГЗНГ(А) 2Х1,5-0,66 С МЕДНЫМИ ЖИЛАМИ, ИЗОЛЯЦИЯ И ОБОЛОЧКА ИЗ ПОЛИВИНИЛХЛОРИДНОГО ПЛАСТИКАТА, НЕ РАСПРОСТРАНЯЮЩИЙ ГОРЕНИЕ, БЕЗ ЗАЩИТНОГО ПОКРОВА, С ДВУМЯ ЖИЛАМИ СЕЧЕНИЕМ 1,5 ММ2, НА НАПРЯЖЕНИЕ 0,66 КВ | 1000 М 0.03 | - - | - - | - - | 1058.40 31.75 | 56.31 1.69 | 1114.71 33.44
558. | С501-44100-З | КАБЕЛЬ СИЛОВОЙ МАРКИ ВВГЗНГ(А) 3Х1,5-0,66 С МЕДНЫМИ ЖИЛАМИ, ИЗОЛЯЦИЯ И ОБОЛОЧКА ИЗ ПОЛИВИНИЛХЛОРИДНОГО ПЛАСТИКАТА, НЕ РАСПРОСТРАНЯЮЩИЙ ГОРЕНИЕ, БЕЗ ЗАЩИТНОГО ПОКРОВА, С ТРЕМЯ ЖИЛАМИ СЕЧЕНИЕМ 1,5 ММ2, НА НАПРЯЖЕНИЕ 0,66 КВ | 1000 М 0.04 | - - | - - | - - | 1456.71 58.27 | 77.50 3.10 | 1534.21 61.37
559. | С501-44258 | КАБЕЛЬ СИЛОВОЙ МАРКИ ВВГЗ 3Х1,5-0,66 С МЕДНЫМИ ЖИЛАМИ, ИЗОЛЯЦИЯ И ОБОЛОЧКА ИЗ ПОЛИВИНИЛХЛОРИДНОГО ПЛАСТИКАТА, БЕЗ ЗАЩИТНОГО ПОКРОВА, С ЗАПОЛНЕНИЕМ, С ТРЕМЯ ЖИЛАМИ СЕЧЕНИЕМ 1,5 ММ2, НА НАПРЯЖЕНИЕ 0,66 КВ | 1000 М 0.01 | - - | - - | - - | 1277.65 12.78 | 67.97 0.68 | 1345.62 13.46
560. | С501-44081-30 | КАБЕЛЬ СИЛОВОЙ МАРКИ ВВГ-П 3Х1,5-0,66 С МЕДНЫМИ ЖИЛАМИ, ИЗОЛЯЦИЯ И ОБОЛОЧКА ИЗ ПОЛИВИНИЛХЛОРИДНОГО ПЛАСТИКАТА, БЕЗ ЗАЩИТНОГО ПОКРОВА, С ТРЕМЯ ЖИЛАМИ СЕЧЕНИЕМ 1,5 ММ2, НА НАПРЯЖЕНИЕ 0,66 КВ, В ПЛОСКОМ ИСПОЛНЕНИИ | 1000 М 0.06 | - - | - - | - - | 1491.92 89.52 | 79.37 4.76 | 1571.29 94.28
561. | Ц8-424-1 (Н16) | КАБЕЛЬ ДВУХ-ЧЕТЫРЕХЖИЛЬНЫЙ СЕЧЕНИЕМ ЖИЛЫ ДО 6 ММ2 В ГОТОВЫХ БОРОЗДАХ (ШТРАБАХ) С УСТАНОВКОЙ ОТВЕТВИТЕЛЬНЫХ КОРОБОК | 100М 0.5882 | 401.88 236.39 | 6.16 3.62 | - - | 38.83 22.84 | 2.20 1.29 | 449.07 264.14
562. | Ц8-148-1 (Н16) | КАБЕЛИ ДО 35 КВ В ПРОЛОЖЕННЫХ ТРУБАХ, БЛОКАХ И КОРОБАХ, МАССА 1 М ДО 1КГ | 100М КАБЕЛЯ 1.6765 | 97.52 163.49 | 2.67 4.48 | - - | 37.66 63.14 | 2.00 3.35 | 139.85 234.46
563. | Ц8-147-10 (Н16) | КАБЕЛИ ДО 35КВ, ПРОКЛАДЫВАЕМЫЕ ПО УСТАНОВЛЕННЫМ КОНСТРУКЦИЯМ И ЛОТКАМ С КРЕПЛЕНИЕМ ПО ВСЕЙ ДЛИНЕ, МАССА 1 М ДО 1 КГ | 100М КАБЕЛЯ 1.0686 | 138.60 148.11 | 3.47 3.71 | - - | 105.62 112.87 | 5.78 6.18 | 253.47 270.86
564. | С552-2002 | ТРУБА ГЛАДКАЯ ЖЕСТКАЯ ПВХ, ДИАМЕТР 20 ММ | М 5 | - - | - - | - - | 0.78 3.90 | 0.04 0.20 | 0.82 4.10
565. | Ц8-904-1 (Н16) | ТРУБЫ ВИНИПЛАСТОВЫЕ ПО СТЕНАМ, ДИАМЕТР ДО 25 ММ | 100М 0.0495 | 263.99 13.07 | 9.39 0.46 | 0.20 0.01 | 470.95 23.31 | 25.43 1.26 | 769.76 38.10
566. | С103-12903-6 | ТРУБЫ СТАЛЬНЫЕ ЭЛЕКТРОСВАРНЫЕ ПРЯМОШОВНЫЕ ИЗ СПОКОЙНОЙ И ПОЛУСПОКОЙНОЙ СТАЛИ МАРОК СТ2, СТ3, 10, 20, НАРУЖНЫМ ДИАМЕТРОМ 25 ММ, ТОЛЩИНОЙ СТЕНКИ 1,5 ММ | М 6 | - - | - - | - - | 2.79 16.74 | 0.13 0.78 | 2.92 17.52
567. | Ц8-407-102 (Н16) | ТРУБЫ СТАЛЬНЫЕ ПО УСТАНОВЛЕННЫМ КОНСТРУКЦИЯМ ПО СТЕНАМ С КРЕПЛЕНИЕМ СКОБАМИ, ДИАМЕТР ДО 25ММ, КРЕПЛЕНИЕ ДЮБЕЛЯМИ | 100М 0.0588 | 232.40 13.67 | 11.25 0.66 | - - | 354.95 20.87 | 19.12 1.12 | 617.72 36.33
568. | С552-5005-М | МЕТАЛЛОКОНСТРУКЦИИ | КГ 9 | - - | - - | - - | 5.11 45.99 | 0.41 3.69 | 5.52 49.68
569. | Ц8-88-3 (Н16) | КОНСТРУКЦИЯ МЕТАЛЛИЧЕСКАЯ | Т 0.009 | 525.65 4.73 | 47.51 0.43 | - - | 190.53 1.71 | 14.24 0.13 | 777.93 7.00
|  | ИТОГО ПРЯМЫЕ ЗАТРАТЫ : |  | 579 | 13 | - | 745 | 41 | 1378
|  | ОХР и ОПР | [6 empty] | 345
|  | ПЛАНОВАЯ ПРИБЫЛЬ | [6 empty] | 235
|  | ИТОГО ПО ПТМ | [6 empty] | 1958
|  | ЗАТРАТЫ ТРУДА | [6 empty] | 70
| Ж3-40-12 | ЭЛЕКТРОУСТАНОВОЧНЫЕ ИЗДЕЛИЯ
570. | С551-16300 | ВЫКЛЮЧАТЕЛЬ УСТАНОВОЧНЫЙ ОДНОКЛАВИШНЫЙ А16-131 | ШТ 10 | - - | - - | - - | 2.30 23.00 | 0.12 1.20 | 2.42 24.20
571. | Ц8-591-1 (Н16) | ВЫКЛЮЧАТЕЛЬ ОДНОКЛАВИШНЫЙ НЕУТОПЛЕННОГО ТИПА ПРИ ОТКРЫТОЙ ПРОВОДКЕ | 100ШТ 0.1 | 317.03 31.70 | 4.37 0.44 | - - | 56.88 5.69 | 3.43 0.34 | 381.71 38.17
572. | С551-16100-Ч | ВЫКЛЮЧАТЕЛЬ УСТАНОВОЧНЫЙ ОДНОКЛАВИШНЫЙ ДЛЯ ОТКРЫТОЙ УСТАНОВКИ БРЫЗГОЗОЩИЩЕННЫЙ А16-222 | ШТ 3 | - - | - - | - - | 2.59 7.77 | 0.14 0.42 | 2.73 8.19
573. | Ц8-591-304 (Н16) | ВЫКЛЮЧАТЕЛЬ ПОЛУГЕРМЕТИЧЕСКИЙ И ГЕРМЕТИЧЕСКИЙ С КРЕПЛЕНИЕМ ВИНТАМИ | 100ШТ 0.03 | 650.78 19.52 | 17.92 0.54 | - - | 229.61 6.89 | 17.00 0.51 | 915.31 27.46
574. | С551-20300-Ч | РОЗЕТКА ШТЕПСЕЛЬНАЯ БРЫЗГОЗАЩИЩЕННАЯ С ЗАЗЕМЛЯЮЩИМ КОНТАКТОМ РА16-297 | ШТ 3 | - - | - - | - - | 2.79 8.37 | 0.15 0.45 | 2.94 8.82
575. | Ц8-591-1004 (Н16) | РОЗЕТКА ШТЕПСЕЛЬНАЯ ПОЛУГЕРМЕТИЧЕСКАЯ И ГЕРМЕТИЧЕСКАЯ С КРЕПЛЕНИЕМ ВИНТАМИ | 100ШТ 0.03 | 650.78 19.52 | 17.92 0.54 | - - | 229.61 6.89 | 17.00 0.51 | 915.31 27.46
576. | С551-21100 | РОЗЕТКА ШТЕПСЕЛЬНАЯ С ЗАЗЕМЛЯЮЩИМ КОНТАКТОМ РА16-254 | ШТ 10 | - - | - - | - - | 2.10 21.00 | 0.11 1.10 | 2.21 22.10
577. | Ц8-591-1101 (Н16) | РОЗЕТКА ШТЕПСЕЛЬНАЯ ТРЕХПОЛЮСНАЯ НЕУТОПЛЕННОГО ТИПА НА ТОК ДО 10А | 100ШТ 0.1 | 506.10 50.61 | 8.74 0.87 | - - | 29.92 2.99 | 1.96 0.20 | 546.72 54.67
578. | С551-26400-1Ч | ПАТРОН ПОДВЕНОЙ РЕЗЬБОВОЙ Е27Н12П-10 | ШТ 10 | - - | - - | - - | 3.95 39.50 | 0.21 2.10 | 4.16 41.60
579. | Ц8-592-2 (Н16) | ПАТРОН ПОДВЕСНОЙ | 100ШТ 0.1 | 463.70 46.37 | - - | - - | 140.30 14.03 | 7.15 0.72 | 611.15 61.12
580. | ССОВ-25 | КОЛОДКА КЛЕММНАЯ ДВУХКОНТАКТНАЯ СОВ2-2,5-001 | ШТ 10 | - - | - - | - - | 0.44 4.40 | 0.02 0.20 | 0.46 4.60
581. | Ц11-233-2 (Н15) | МОНТАЖ | 1000 КОНЦОВ 0.01 | 806.58 8.07 | - - | - - | 117.33 1.17 | 6.43 0.06 | 930.34 9.31
|  | ИТОГО ПРЯМЫЕ ЗАТРАТЫ : |  | 176 | 2 | - | 141 | 7 | 326
|  | ОХР и ОПР | [6 empty] | 103
|  | ПЛАНОВАЯ ПРИБЫЛЬ | [6 empty] | 71
|  | ИТОГО ПО ПТМ | [6 empty] | 500
|  | ЗАТРАТЫ ТРУДА | [6 empty] | 20
| Ж3-40-12 | ИЗДЕЛИЯ ЭЛЕКТРОМОНТАЖНЫЕ
582. | С551-10400 | КОРОБКА МОНТАЖНАЯ ОТКРЫТОЙ УСТАНОВКИ ДЛЯ РАЗВОДКИ ПРОВОДОВ КМ-209 | ШТ 40 | - - | - - | - - | 1.64 65.60 | 0.09 3.60 | 1.73 69.20
583. | Ц10-901-8 (Н17) | МОНТАЖ | 10ШТ 4 | 76.86 307.44 | 0.89 3.56 | - - | 0.50 2.00 | 0.04 0.16 | 78.29 313.16
584. | С514-3920-Ч1 | КОРОБ ЭЛЕКТРОТЕХНИЧЕСКИЙ ИЗ ПВХ ПРЯМОЙ 17Х15 ММ | М 160 | - - | - - | - - | 0.76 121.60 | 0.04 6.40 | 0.80 128.00
585. | Ц8-423-2 (Н16) | КАБЕЛЬ-КАНАЛЫ ПВХ, СЕЧЕНИЕ ДО 25Х25 ММ | 100М 1.5534 | 137.84 214.12 | 1.18 1.83 | - - | 91.90 142.76 | 6.50 10.10 | 237.42 368.80
|  | ИТОГО ПРЯМЫЕ ЗАТРАТЫ : |  | 521 | 6 | - | 332 | 20 | 879
|  | ОХР и ОПР | [6 empty] | 363
|  | ПЛАНОВАЯ ПРИБЫЛЬ | [6 empty] | 202
|  | ИТОГО ПО ПТМ | [6 empty] | 1444
|  | ЗАТРАТЫ ТРУДА | [6 empty] | 70
| Ж3-40-90 | СТРОИТЕЛЬНЫЕ РАБОТЫ
586. | Е46-75-1 (Н10) | УСТРОЙСТВО ШТРАБ В БЕТОННЫХ КОНСТРУКЦИЯХ ПОЛОВ, СТЕН ПЛОЩАДЬЮ СЕЧЕНИЯ ДО 20 СМ2 | 100М 0.6 | 131.43 78.86 | 8.01 4.81 | - - | - - | - - | 139.44 83.67
587. | С101-86726-2Ч | БУР SDS D8Х160 | ШТ 0.45 | - - | - - | - - | 4.05 1.82 | 0.32 0.14 | 4.37 1.97
588. | С101-86752-1 | АЛМАЗНЫЕ ОТРЕЗНЫЕ ДИСКИ ПО БЕТОНУ, КАМНЮ ДИАМЕТРОМ 230 ММ | ДИСК 0.45 | - - | - - | - - | 30.58 13.76 | 2.43 1.09 | 33.01 14.85
589. | СЦН-ЗБ-3 | ЗУБИЛА SDS | ШТ 0.12 | - - | - - | - - | 12.59 1.51 | 1.00 0.12 | 13.59 1.63
|  | ИТОГО ПРЯМЫЕ ЗАТРАТЫ : |  | 79 | 5 | - | 17 | 1 | 102
|  | ОХР и ОПР | [6 empty] | 52
|  | ПЛАНОВАЯ ПРИБЫЛЬ | [6 empty] | 55
|  | ИТОГО ПО ПТМ | [6 empty] | 209
|  | ЗАТРАТЫ ТРУДА | [6 empty] | 11
| Ж3-40-12 | ПРОИЗВОДСТВЕННОЕ ПОМЕЩЕНИЕ 15.КОМПЛКСНЫЕ УСТРОЙСТВА
590. | СЩО15-1 | ЩИТОК ОСВЕЩЕНИЯ НАВ.ИСП.НА 24 МОДУЛЯ ГАБ.450Х350Х132ММ ЩОМ 24-44 (ЩО15-1) | ШТ 1 | - - | - - | - - | 986.67 986.67 | 52.49 52.49 | 1039.16 1039.16
591. | СЩО15-2 | ЩИТОК ОСВЕЩЕНИЯ НАВ.ИСП.НА 24 МОДУЛЯ ГАБ.450Х350Х132ММ ЩОМ 24-44 (ЩО15-2) | ШТ 1 | - - | - - | - - | 808.92 808.92 | 43.03 43.03 | 851.95 851.95
592. | СЩОА-15 | ЩИТОК ОСВЕЩЕНИЯ НАВ.ИСП.НА 12 МОДУЛЕЙ ГАБ.300Х350Х132ММ ЩОМ 12-44 (ЩОА15) | ШТ 1 | - - | - - | - - | 473.33 473.33 | 25.18 25.18 | 498.51 498.51
593. | Ц8-599-9 (Н16) | ЩИТКИ ОСВЕТИТЕЛЬНЫЕ, УСТАНАВЛИВАЕМЫЕ НА СТЕНЕ РАСПОРНЫМИ ДЮБЕЛЯМИ, МАССА ЩИТКА 6КГ | ШТ 3 | 26.97 80.91 | 0.30 0.90 | - - | 37.30 111.90 | 2.03 6.09 | 66.60 199.80
|  | ИТОГО ПРЯМЫЕ ЗАТРАТЫ : |  | 81 | 1 | - | 2381 | 127 | 2590
|  | ОХР и ОПР | [6 empty] | 48
|  | ПЛАНОВАЯ ПРИБЫЛЬ | [6 empty] | 33
|  | ИТОГО ПО ПТМ | [6 empty] | 2671
|  | ЗАТРАТЫ ТРУДА | [6 empty] | 9
| Ж3-40-12 | ОБОРУДОВАНИЕ СВЕТОТЕХНИЧЕСКОЕ
594. | СДБП-22-12 | СВЕТИЛЬНИК КОМПАКТНЫЙ СВЕТОДИОДНЫЙ НАКЛАДНОЙ,СВЕТОВОЙ ПОТОК НЕ МЕНЕЕ 1740 ЛМ,12 ВТ ДБП22-12-120 | ШТ 1 | - - | - - | - - | 88.40 88.40 | 4.70 4.70 | 93.10 93.10
595. | С545-1500-Ч | СВЕТИЛЬНИК С ЛАМПАМИ НАКАЛИВАНИЯ ПОТОЛОЧНЫЙ НПБ 01-100-033 | ШТ 3 | - - | - - | - - | 18.03 54.09 | 0.96 2.88 | 18.99 56.97
596. | Ц8-913-1 (Н16) | СВЕТИЛЬНИКИ ДЛЯ ЛАМП НАКАЛИВАНИЯ, КРЕПЛЕНИЕ НА РАСПОРНЫЕ ДЮБЕЛЯ, КОЛИЧЕСТВО ЛАМП 1 | 100ШТ 0.04 | 710.33 28.41 | 11.79 0.47 | - - | 131.78 5.27 | 7.26 0.29 | 861.16 34.44
597. | С549-35101-8Ч | ЛАМПА НАКАЛИВАНИЯ Б220-230-60-1 | ШТ 13 | - - | - - | - - | 0.47 6.11 | 0.03 0.39 | 0.50 6.50
|  | ИТОГО ПРЯМЫЕ ЗАТРАТЫ : |  | 28 | - | - | 154 | 8 | 190
|  | ОХР и ОПР | [6 empty] | 17
|  | ПЛАНОВАЯ ПРИБЫЛЬ | [6 empty] | 12
|  | ИТОГО ПО ПТМ | [6 empty] | 219
|  | ЗАТРАТЫ ТРУДА | [6 empty] | 4
| Ж3-40-11 | ПРОВОДА,КАБЕЛИ,ТРУБЫ
598. | С501-44064 | КАБЕЛЬ СИЛОВОЙ МАРКИ ВВГ 2Х1,5-0,66 С МЕДНЫМИ ЖИЛАМИ, ИЗОЛЯЦИЯ И ОБОЛОЧКА ИЗ ПОЛИВИНИЛХЛОРИДНОГО ПЛАСТИКАТА, БЕЗ ЗАЩИТНОГО ПОКРОВА, С ДВУМЯ ЖИЛАМИ СЕЧЕНИЕМ 1,5 ММ2, НА НАПРЯЖЕНИЕ 0,66 КВ | 1000 М 0.1 | - - | - - | - - | 994.31 99.43 | 52.90 5.29 | 1047.21 104.72
599. | С501-44073 | КАБЕЛЬ СИЛОВОЙ МАРКИ ВВГ 3Х1,5-0,66 С МЕДНЫМИ ЖИЛАМИ, ИЗОЛЯЦИЯ И ОБОЛОЧКА ИЗ ПОЛИВИНИЛХЛОРИДНОГО ПЛАСТИКАТА, БЕЗ ЗАЩИТНОГО ПОКРОВА, С ТРЕМЯ ЖИЛАМИ СЕЧЕНИЕМ 1,5 ММ2, НА НАПРЯЖЕНИЕ 0,66 КВ | 1000 М 0.1 | - - | - - | - - | 1415.46 141.55 | 75.30 7.53 | 1490.76 149.08
600. | С501-44091-З | КАБЕЛЬ СИЛОВОЙ МАРКИ ВВГЗНГ(А) 2Х1,5-0,66 С МЕДНЫМИ ЖИЛАМИ, ИЗОЛЯЦИЯ И ОБОЛОЧКА ИЗ ПОЛИВИНИЛХЛОРИДНОГО ПЛАСТИКАТА, НЕ РАСПРОСТРАНЯЮЩИЙ ГОРЕНИЕ, БЕЗ ЗАЩИТНОГО ПОКРОВА, С ДВУМЯ ЖИЛАМИ СЕЧЕНИЕМ 1,5 ММ2, НА НАПРЯЖЕНИЕ 0,66 КВ | 1000 М 0.03 | - - | - - | - - | 1058.40 31.75 | 56.31 1.69 | 1114.71 33.44
601. | С501-44100-З | КАБЕЛЬ СИЛОВОЙ МАРКИ ВВГЗНГ(А) 3Х1,5-0,66 С МЕДНЫМИ ЖИЛАМИ, ИЗОЛЯЦИЯ И ОБОЛОЧКА ИЗ ПОЛИВИНИЛХЛОРИДНОГО ПЛАСТИКАТА, НЕ РАСПРОСТРАНЯЮЩИЙ ГОРЕНИЕ, БЕЗ ЗАЩИТНОГО ПОКРОВА, С ТРЕМЯ ЖИЛАМИ СЕЧЕНИЕМ 1,5 ММ2, НА НАПРЯЖЕНИЕ 0,66 КВ | 1000 М 0.04 | - - | - - | - - | 1456.71 58.27 | 77.50 3.10 | 1534.21 61.37
602. | С501-44258 | КАБЕЛЬ СИЛОВОЙ МАРКИ ВВГЗ 3Х1,5-0,66 С МЕДНЫМИ ЖИЛАМИ, ИЗОЛЯЦИЯ И ОБОЛОЧКА ИЗ ПОЛИВИНИЛХЛОРИДНОГО ПЛАСТИКАТА, БЕЗ ЗАЩИТНОГО ПОКРОВА, С ЗАПОЛНЕНИЕМ, С ТРЕМЯ ЖИЛАМИ СЕЧЕНИЕМ 1,5 ММ2, НА НАПРЯЖЕНИЕ 0,66 КВ | 1000 М 0.01 | - - | - - | - - | 1277.65 12.78 | 67.97 0.68 | 1345.62 13.46
603. | Ц8-148-1 (Н16) | КАБЕЛИ ДО 35 КВ В ПРОЛОЖЕННЫХ ТРУБАХ, БЛОКАХ И КОРОБАХ, МАССА 1 М ДО 1КГ | 100М КАБЕЛЯ 1.6765 | 97.52 163.49 | 2.67 4.48 | - - | 37.66 63.14 | 2.00 3.35 | 139.85 234.46
604. | Ц8-147-10 (Н16) | КАБЕЛИ ДО 35КВ, ПРОКЛАДЫВАЕМЫЕ ПО УСТАНОВЛЕННЫМ КОНСТРУКЦИЯМ И ЛОТКАМ С КРЕПЛЕНИЕМ ПО ВСЕЙ ДЛИНЕ, МАССА 1 М ДО 1 КГ | 100М КАБЕЛЯ 1.0686 | 138.60 148.11 | 3.47 3.71 | - - | 105.62 112.87 | 5.78 6.18 | 253.47 270.86
605. | С552-2002 | ТРУБА ГЛАДКАЯ ЖЕСТКАЯ ПВХ, ДИАМЕТР 20 ММ | М 5 | - - | - - | - - | 0.78 3.90 | 0.04 0.20 | 0.82 4.10
606. | Ц8-904-1 (Н16) | ТРУБЫ ВИНИПЛАСТОВЫЕ ПО СТЕНАМ, ДИАМЕТР ДО 25 ММ | 100М 0.0495 | 263.99 13.07 | 9.39 0.46 | 0.20 0.01 | 470.95 23.31 | 25.43 1.26 | 769.76 38.10
607. | С103-12903-6 | ТРУБЫ СТАЛЬНЫЕ ЭЛЕКТРОСВАРНЫЕ ПРЯМОШОВНЫЕ ИЗ СПОКОЙНОЙ И ПОЛУСПОКОЙНОЙ СТАЛИ МАРОК СТ2, СТ3, 10, 20, НАРУЖНЫМ ДИАМЕТРОМ 25 ММ, ТОЛЩИНОЙ СТЕНКИ 1,5 ММ | М 6 | - - | - - | - - | 2.79 16.74 | 0.13 0.78 | 2.92 17.52
608. | Ц8-407-102 (Н16) | ТРУБЫ СТАЛЬНЫЕ ПО УСТАНОВЛЕННЫМ КОНСТРУКЦИЯМ ПО СТЕНАМ С КРЕПЛЕНИЕМ СКОБАМИ, ДИАМЕТР ДО 25ММ, КРЕПЛЕНИЕ ДЮБЕЛЯМИ | 100М 0.0588 | 232.40 13.67 | 11.25 0.66 | - - | 354.95 20.87 | 19.12 1.12 | 617.72 36.33
609. | С552-5005-М | МЕТАЛЛОКОНСТРУКЦИИ | КГ 9 | - - | - - | - - | 5.11 45.99 | 0.41 3.69 | 5.52 49.68
610. | Ц8-88-3 (Н16) | КОНСТРУКЦИЯ МЕТАЛЛИЧЕСКАЯ | Т 0.009 | 525.65 4.73 | 47.51 0.43 | - - | 190.53 1.71 | 14.24 0.13 | 777.93 7.00
|  | ИТОГО ПРЯМЫЕ ЗАТРАТЫ : |  | 343 | 10 | - | 632 | 35 | 1020
|  | ОХР и ОПР | [6 empty] | 204
|  | ПЛАНОВАЯ ПРИБЫЛЬ | [6 empty] | 139
|  | ИТОГО ПО ПТМ | [6 empty] | 1363
|  | ЗАТРАТЫ ТРУДА | [6 empty] | 41
| Ж3-40-12 | ЭЛЕКТРОУСТАНОВОЧНЫЕ ИЗДЕЛИЯ
611. | С551-16300 | ВЫКЛЮЧАТЕЛЬ УСТАНОВОЧНЫЙ ОДНОКЛАВИШНЫЙ А16-131 | ШТ 8 | - - | - - | - - | 2.30 18.40 | 0.12 0.96 | 2.42 19.36
612. | Ц8-591-1 (Н16) | ВЫКЛЮЧАТЕЛЬ ОДНОКЛАВИШНЫЙ НЕУТОПЛЕННОГО ТИПА ПРИ ОТКРЫТОЙ ПРОВОДКЕ | 100ШТ 0.08 | 317.03 25.36 | 4.37 0.35 | - - | 56.88 4.55 | 3.43 0.27 | 381.71 30.53
613. | С551-16100-Ч | ВЫКЛЮЧАТЕЛЬ УСТАНОВОЧНЫЙ ОДНОКЛАВИШНЫЙ ДЛЯ ОТКРЫТОЙ УСТАНОВКИ БРЫЗГОЗОЩИЩЕННЫЙ А16-222 | ШТ 3 | - - | - - | - - | 2.59 7.77 | 0.14 0.42 | 2.73 8.19
614. | Ц8-591-304 (Н16) | ВЫКЛЮЧАТЕЛЬ ПОЛУГЕРМЕТИЧЕСКИЙ И ГЕРМЕТИЧЕСКИЙ С КРЕПЛЕНИЕМ ВИНТАМИ | 100ШТ 0.03 | 650.78 19.52 | 17.92 0.54 | - - | 229.61 6.89 | 17.00 0.51 | 915.31 27.46
615. | С551-20300-Ч | РОЗЕТКА ШТЕПСЕЛЬНАЯ БРЫЗГОЗАЩИЩЕННАЯ С ЗАЗЕМЛЯЮЩИМ КОНТАКТОМ РА16-297 | ШТ 3 | - - | - - | - - | 2.79 8.37 | 0.15 0.45 | 2.94 8.82
616. | Ц8-591-1004 (Н16) | РОЗЕТКА ШТЕПСЕЛЬНАЯ ПОЛУГЕРМЕТИЧЕСКАЯ И ГЕРМЕТИЧЕСКАЯ С КРЕПЛЕНИЕМ ВИНТАМИ | 100ШТ 0.03 | 650.78 19.52 | 17.92 0.54 | - - | 229.61 6.89 | 17.00 0.51 | 915.31 27.46
617. | С551-21100 | РОЗЕТКА ШТЕПСЕЛЬНАЯ С ЗАЗЕМЛЯЮЩИМ КОНТАКТОМ РА16-254 | ШТ 10 | - - | - - | - - | 2.10 21.00 | 0.11 1.10 | 2.21 22.10
618. | Ц8-591-1101 (Н16) | РОЗЕТКА ШТЕПСЕЛЬНАЯ ТРЕХПОЛЮСНАЯ НЕУТОПЛЕННОГО ТИПА НА ТОК ДО 10А | 100ШТ 0.1 | 506.10 50.61 | 8.74 0.87 | - - | 29.92 2.99 | 1.96 0.20 | 546.72 54.67
619. | С551-26400-1Ч | ПАТРОН ПОДВЕНОЙ РЕЗЬБОВОЙ Е27Н12П-10 | ШТ 10 | - - | - - | - - | 3.95 39.50 | 0.21 2.10 | 4.16 41.60
620. | Ц8-592-2 (Н16) | ПАТРОН ПОДВЕСНОЙ | 100ШТ 0.1 | 463.70 46.37 | - - | - - | 140.30 14.03 | 7.15 0.72 | 611.15 61.12
621. | ССОВ-25 | КОЛОДКА КЛЕММНАЯ ДВУХКОНТАКТНАЯ СОВ2-2,5-001 | ШТ 10 | - - | - - | - - | 0.44 4.40 | 0.02 0.20 | 0.46 4.60
622. | Ц11-233-2 (Н15) | МОНТАЖ | 1000 КОНЦОВ 0.01 | 806.58 8.07 | - - | - - | 117.33 1.17 | 6.43 0.06 | 930.34 9.31
|  | ИТОГО ПРЯМЫЕ ЗАТРАТЫ : |  | 169 | 2 | - | 135 | 7 | 313
|  | ОХР и ОПР | [6 empty] | 99
|  | ПЛАНОВАЯ ПРИБЫЛЬ | [6 empty] | 68
|  | ИТОГО ПО ПТМ | [6 empty] | 480
|  | ЗАТРАТЫ ТРУДА | [6 empty] | 20
| Ж3-40-12 | ИЗДЕЛИЯ ЭЛЕКТРОМОНТАЖНЫЕ
623. | С551-10400 | КОРОБКА МОНТАЖНАЯ ОТКРЫТОЙ УСТАНОВКИ ДЛЯ РАЗВОДКИ ПРОВОДОВ КМ-209 | ШТ 40 | - - | - - | - - | 1.64 65.60 | 0.09 3.60 | 1.73 69.20
624. | Ц10-901-8 (Н17) | МОНТАЖ | 10ШТ 4 | 76.86 307.44 | 0.89 3.56 | - - | 0.50 2.00 | 0.04 0.16 | 78.29 313.16
625. | С514-3920-Ч1 | КОРОБ ЭЛЕКТРОТЕХНИЧЕСКИЙ ИЗ ПВХ ПРЯМОЙ 17Х15 ММ | М 160 | - - | - - | - - | 0.76 121.60 | 0.04 6.40 | 0.80 128.00
626. | Ц8-423-2 (Н16) | КАБЕЛЬ-КАНАЛЫ ПВХ, СЕЧЕНИЕ ДО 25Х25 ММ | 100М 1.5534 | 137.84 214.12 | 1.18 1.83 | - - | 91.90 142.76 | 6.50 10.10 | 237.42 368.80
|  | ИТОГО ПРЯМЫЕ ЗАТРАТЫ : |  | 521 | 6 | - | 332 | 20 | 879
|  | ОХР и ОПР | [6 empty] | 363
|  | ПЛАНОВАЯ ПРИБЫЛЬ | [6 empty] | 202
|  | ИТОГО ПО ПТМ | [6 empty] | 1444
|  | ЗАТРАТЫ ТРУДА | [6 empty] | 70
| Ж3-40-12 | ПРОИЗВОДСТВЕННОЕ ПОМЕЩЕНИЕ 16.КОМПЛКСНЫЕ УСТРОЙСТВА
627. | СЩО16-1 | ЩИТОК ОСВЕЩЕНИЯ НАВ.ИСП.НА 24 МОДУЛЯ ГАБ.450Х350Х132ММ ЩОМ 24-44 (ЩО16-1) | ШТ 1 | - - | - - | - - | 986.67 986.67 | 52.49 52.49 | 1039.16 1039.16
628. | СЩО16-2 | ЩИТОК ОСВЕЩЕНИЯ НАВ.ИСП.НА 24 МОДУЛЯ ГАБ.450Х350Х132ММ ЩОМ 24-44 (ЩО16-2) | ШТ 1 | - - | - - | - - | 808.92 808.92 | 43.03 43.03 | 851.95 851.95
629. | СЩОА-16 | ЩИТОК ОСВЕЩЕНИЯ НАВ.ИСП.НА 12 МОДУЛЕЙ ГАБ.300Х350Х132ММ ЩОМ 12-44 (ЩОА16) | ШТ 1 | - - | - - | - - | 473.33 473.33 | 25.18 25.18 | 498.51 498.51
630. | Ц8-599-9 (Н16) | ЩИТКИ ОСВЕТИТЕЛЬНЫЕ, УСТАНАВЛИВАЕМЫЕ НА СТЕНЕ РАСПОРНЫМИ ДЮБЕЛЯМИ, МАССА ЩИТКА 6КГ | ШТ 3 | 26.97 80.91 | 0.30 0.90 | - - | 37.30 111.90 | 2.03 6.09 | 66.60 199.80
|  | ИТОГО ПРЯМЫЕ ЗАТРАТЫ : |  | 81 | 1 | - | 2381 | 127 | 2590
|  | ОХР и ОПР | [6 empty] | 48
|  | ПЛАНОВАЯ ПРИБЫЛЬ | [6 empty] | 33
|  | ИТОГО ПО ПТМ | [6 empty] | 2671
|  | ЗАТРАТЫ ТРУДА | [6 empty] | 9
| Ж3-40-12 | ОБОРУДОВАНИЕ СВЕТОТЕХНИЧЕСКОЕ
631. | СДПП-12-32 | СВЕТИЛЬНИК КОМПАКТНЫЙ СВЕТОДИОДНЫЙ НАКЛАДНОЙ,32 ВТ ДПП12-32-341 Д,В КОМ-ТЕ С ДАТЧИКОМ ОСВЕЩЕННОСТИ И ДВИЖЕНИЯ (ДОД) | ШТ 2 | - - | - - | - - | 211.60 423.20 | 11.26 22.52 | 222.86 445.72
632. | СДПП-12-341 | СВЕТИЛЬНИК КОМПАКТНЫЙ СВЕТОДИОДНЫЙ НАКЛАДНОЙ,3550 ЛМ,32 ВТ ДПП12-32-341 | ШТ 3 | - - | - - | - - | 112.70 338.10 | 6.00 18.00 | 118.70 356.10
633. | С545-1500-Ч | СВЕТИЛЬНИК С ЛАМПАМИ НАКАЛИВАНИЯ ПОТОЛОЧНЫЙ НПБ 01-100-033 | ШТ 3 | - - | - - | - - | 18.03 54.09 | 0.96 2.88 | 18.99 56.97
634. | Ц8-913-1 (Н16) | СВЕТИЛЬНИКИ ДЛЯ ЛАМП НАКАЛИВАНИЯ, КРЕПЛЕНИЕ НА РАСПОРНЫЕ ДЮБЕЛЯ, КОЛИЧЕСТВО ЛАМП 1 | 100ШТ 0.08 | 710.33 56.83 | 11.79 0.94 | - - | 131.78 10.54 | 7.26 0.58 | 861.16 68.89
635. | С549-35101-8Ч | ЛАМПА НАКАЛИВАНИЯ Б220-230-60-1 | ШТ 13 | - - | - - | - - | 0.47 6.11 | 0.03 0.39 | 0.50 6.50
|  | ИТОГО ПРЯМЫЕ ЗАТРАТЫ : |  | 57 | 1 | - | 833 | 45 | 936
|  | ОХР и ОПР | [6 empty] | 34
|  | ПЛАНОВАЯ ПРИБЫЛЬ | [6 empty] | 23
|  | ИТОГО ПО ПТМ | [6 empty] | 993
|  | ЗАТРАТЫ ТРУДА | [6 empty] | 7
| Ж3-40-11 | ПРОВОДА,КАБЕЛИ,ТРУБЫ
636. | С501-44064 | КАБЕЛЬ СИЛОВОЙ МАРКИ ВВГ 2Х1,5-0,66 С МЕДНЫМИ ЖИЛАМИ, ИЗОЛЯЦИЯ И ОБОЛОЧКА ИЗ ПОЛИВИНИЛХЛОРИДНОГО ПЛАСТИКАТА, БЕЗ ЗАЩИТНОГО ПОКРОВА, С ДВУМЯ ЖИЛАМИ СЕЧЕНИЕМ 1,5 ММ2, НА НАПРЯЖЕНИЕ 0,66 КВ | 1000 М 0.1 | - - | - - | - - | 994.31 99.43 | 52.90 5.29 | 1047.21 104.72
637. | С501-44073 | КАБЕЛЬ СИЛОВОЙ МАРКИ ВВГ 3Х1,5-0,66 С МЕДНЫМИ ЖИЛАМИ, ИЗОЛЯЦИЯ И ОБОЛОЧКА ИЗ ПОЛИВИНИЛХЛОРИДНОГО ПЛАСТИКАТА, БЕЗ ЗАЩИТНОГО ПОКРОВА, С ТРЕМЯ ЖИЛАМИ СЕЧЕНИЕМ 1,5 ММ2, НА НАПРЯЖЕНИЕ 0,66 КВ | 1000 М 0.1 | - - | - - | - - | 1415.46 141.55 | 75.30 7.53 | 1490.76 149.08
638. | С501-44091-З | КАБЕЛЬ СИЛОВОЙ МАРКИ ВВГЗНГ(А) 2Х1,5-0,66 С МЕДНЫМИ ЖИЛАМИ, ИЗОЛЯЦИЯ И ОБОЛОЧКА ИЗ ПОЛИВИНИЛХЛОРИДНОГО ПЛАСТИКАТА, НЕ РАСПРОСТРАНЯЮЩИЙ ГОРЕНИЕ, БЕЗ ЗАЩИТНОГО ПОКРОВА, С ДВУМЯ ЖИЛАМИ СЕЧЕНИЕМ 1,5 ММ2, НА НАПРЯЖЕНИЕ 0,66 КВ | 1000 М 0.03 | - - | - - | - - | 1058.40 31.75 | 56.31 1.69 | 1114.71 33.44
639. | С501-44100-З | КАБЕЛЬ СИЛОВОЙ МАРКИ ВВГЗНГ(А) 3Х1,5-0,66 С МЕДНЫМИ ЖИЛАМИ, ИЗОЛЯЦИЯ И ОБОЛОЧКА ИЗ ПОЛИВИНИЛХЛОРИДНОГО ПЛАСТИКАТА, НЕ РАСПРОСТРАНЯЮЩИЙ ГОРЕНИЕ, БЕЗ ЗАЩИТНОГО ПОКРОВА, С ТРЕМЯ ЖИЛАМИ СЕЧЕНИЕМ 1,5 ММ2, НА НАПРЯЖЕНИЕ 0,66 КВ | 1000 М 0.04 | - - | - - | - - | 1456.71 58.27 | 77.50 3.10 | 1534.21 61.37
640. | С501-44081-30 | КАБЕЛЬ СИЛОВОЙ МАРКИ ВВГ-П 3Х1,5-0,66 С МЕДНЫМИ ЖИЛАМИ, ИЗОЛЯЦИЯ И ОБОЛОЧКА ИЗ ПОЛИВИНИЛХЛОРИДНОГО ПЛАСТИКАТА, БЕЗ ЗАЩИТНОГО ПОКРОВА, С ТРЕМЯ ЖИЛАМИ СЕЧЕНИЕМ 1,5 ММ2, НА НАПРЯЖЕНИЕ 0,66 КВ, В ПЛОСКОМ ИСПОЛНЕНИИ | 1000 М 0.06 | - - | - - | - - | 1491.92 89.52 | 79.37 4.76 | 1571.29 94.28
641. | Ц8-424-1 (Н16) | КАБЕЛЬ ДВУХ-ЧЕТЫРЕХЖИЛЬНЫЙ СЕЧЕНИЕМ ЖИЛЫ ДО 6 ММ2 В ГОТОВЫХ БОРОЗДАХ (ШТРАБАХ) С УСТАНОВКОЙ ОТВЕТВИТЕЛЬНЫХ КОРОБОК | 100М 0.5882 | 401.88 236.39 | 6.16 3.62 | - - | 38.83 22.84 | 2.20 1.29 | 449.07 264.14
642. | Ц8-148-1 (Н16) | КАБЕЛИ ДО 35 КВ В ПРОЛОЖЕННЫХ ТРУБАХ, БЛОКАХ И КОРОБАХ, МАССА 1 М ДО 1КГ | 100М КАБЕЛЯ 1.6275 | 97.52 158.71 | 2.67 4.35 | - - | 37.66 61.29 | 2.00 3.26 | 139.85 227.61
643. | Ц8-147-10 (Н16) | КАБЕЛИ ДО 35КВ, ПРОКЛАДЫВАЕМЫЕ ПО УСТАНОВЛЕННЫМ КОНСТРУКЦИЯМ И ЛОТКАМ С КРЕПЛЕНИЕМ ПО ВСЕЙ ДЛИНЕ, МАССА 1 М ДО 1 КГ | 100М КАБЕЛЯ 1.0196 | 138.60 141.32 | 3.47 3.54 | - - | 105.62 107.69 | 5.78 5.89 | 253.47 258.44
644. | С103-12903-6 | ТРУБЫ СТАЛЬНЫЕ ЭЛЕКТРОСВАРНЫЕ ПРЯМОШОВНЫЕ ИЗ СПОКОЙНОЙ И ПОЛУСПОКОЙНОЙ СТАЛИ МАРОК СТ2, СТ3, 10, 20, НАРУЖНЫМ ДИАМЕТРОМ 25 ММ, ТОЛЩИНОЙ СТЕНКИ 1,5 ММ | М 6 | - - | - - | - - | 2.79 16.74 | 0.13 0.78 | 2.92 17.52
645. | Ц8-407-102 (Н16) | ТРУБЫ СТАЛЬНЫЕ ПО УСТАНОВЛЕННЫМ КОНСТРУКЦИЯМ ПО СТЕНАМ С КРЕПЛЕНИЕМ СКОБАМИ, ДИАМЕТР ДО 25ММ, КРЕПЛЕНИЕ ДЮБЕЛЯМИ | 100М 0.0588 | 232.40 13.67 | 11.25 0.66 | - - | 354.95 20.87 | 19.12 1.12 | 617.72 36.33
646. | С552-5005-М | МЕТАЛЛОКОНСТРУКЦИИ | КГ 9 | - - | - - | - - | 5.11 45.99 | 0.41 3.69 | 5.52 49.68
647. | Ц8-88-3 (Н16) | КОНСТРУКЦИЯ МЕТАЛЛИЧЕСКАЯ | Т 0.009 | 525.65 4.73 | 47.51 0.43 | - - | 190.53 1.71 | 14.24 0.13 | 777.93 7.00
|  | ИТОГО ПРЯМЫЕ ЗАТРАТЫ : |  | 555 | 13 | - | 697 | 39 | 1304
|  | ОХР и ОПР | [6 empty] | 331
|  | ПЛАНОВАЯ ПРИБЫЛЬ | [6 empty] | 225
|  | ИТОГО ПО ПТМ | [6 empty] | 1860
|  | ЗАТРАТЫ ТРУДА | [6 empty] | 67
| Ж3-40-12 | ЭЛЕКТРОУСТАНОВОЧНЫЕ ИЗДЕЛИЯ
648. | С551-16300 | ВЫКЛЮЧАТЕЛЬ УСТАНОВОЧНЫЙ ОДНОКЛАВИШНЫЙ А16-131 | ШТ 8 | - - | - - | - - | 2.30 18.40 | 0.12 0.96 | 2.42 19.36
649. | Ц8-591-1 (Н16) | ВЫКЛЮЧАТЕЛЬ ОДНОКЛАВИШНЫЙ НЕУТОПЛЕННОГО ТИПА ПРИ ОТКРЫТОЙ ПРОВОДКЕ | 100ШТ 0.08 | 317.03 25.36 | 4.37 0.35 | - - | 56.88 4.55 | 3.43 0.27 | 381.71 30.53
650. | С551-16100-Ч | ВЫКЛЮЧАТЕЛЬ УСТАНОВОЧНЫЙ ОДНОКЛАВИШНЫЙ ДЛЯ ОТКРЫТОЙ УСТАНОВКИ БРЫЗГОЗОЩИЩЕННЫЙ А16-222 | ШТ 3 | - - | - - | - - | 2.59 7.77 | 0.14 0.42 | 2.73 8.19
651. | Ц8-591-304 (Н16) | ВЫКЛЮЧАТЕЛЬ ПОЛУГЕРМЕТИЧЕСКИЙ И ГЕРМЕТИЧЕСКИЙ С КРЕПЛЕНИЕМ ВИНТАМИ | 100ШТ 0.03 | 650.78 19.52 | 17.92 0.54 | - - | 229.61 6.89 | 17.00 0.51 | 915.31 27.46
652. | С551-20300-Ч | РОЗЕТКА ШТЕПСЕЛЬНАЯ БРЫЗГОЗАЩИЩЕННАЯ С ЗАЗЕМЛЯЮЩИМ КОНТАКТОМ РА16-297 | ШТ 3 | - - | - - | - - | 2.79 8.37 | 0.15 0.45 | 2.94 8.82
653. | Ц8-591-1004 (Н16) | РОЗЕТКА ШТЕПСЕЛЬНАЯ ПОЛУГЕРМЕТИЧЕСКАЯ И ГЕРМЕТИЧЕСКАЯ С КРЕПЛЕНИЕМ ВИНТАМИ | 100ШТ 0.03 | 650.78 19.52 | 17.92 0.54 | - - | 229.61 6.89 | 17.00 0.51 | 915.31 27.46
654. | С551-21100 | РОЗЕТКА ШТЕПСЕЛЬНАЯ С ЗАЗЕМЛЯЮЩИМ КОНТАКТОМ РА16-254 | ШТ 10 | - - | - - | - - | 2.10 21.00 | 0.11 1.10 | 2.21 22.10
655. | Ц8-591-1101 (Н16) | РОЗЕТКА ШТЕПСЕЛЬНАЯ ТРЕХПОЛЮСНАЯ НЕУТОПЛЕННОГО ТИПА НА ТОК ДО 10А | 100ШТ 0.1 | 506.10 50.61 | 8.74 0.87 | - - | 29.92 2.99 | 1.96 0.20 | 546.72 54.67
656. | С551-26400-1Ч | ПАТРОН ПОДВЕНОЙ РЕЗЬБОВОЙ Е27Н12П-10 | ШТ 10 | - - | - - | - - | 3.95 39.50 | 0.21 2.10 | 4.16 41.60
657. | Ц8-592-2 (Н16) | ПАТРОН ПОДВЕСНОЙ | 100ШТ 0.1 | 463.70 46.37 | - - | - - | 140.30 14.03 | 7.15 0.72 | 611.15 61.12
658. | ССОВ-25 | КОЛОДКА КЛЕММНАЯ ДВУХКОНТАКТНАЯ СОВ2-2,5-001 | ШТ 10 | - - | - - | - - | 0.44 4.40 | 0.02 0.20 | 0.46 4.60
659. | Ц11-233-2 (Н15) | МОНТАЖ | 1000 КОНЦОВ 0.01 | 806.58 8.07 | - - | - - | 117.33 1.17 | 6.43 0.06 | 930.34 9.31
|  | ИТОГО ПРЯМЫЕ ЗАТРАТЫ : |  | 169 | 2 | - | 135 | 7 | 313
|  | ОХР и ОПР | [6 empty] | 99
|  | ПЛАНОВАЯ ПРИБЫЛЬ | [6 empty] | 68
|  | ИТОГО ПО ПТМ | [6 empty] | 480
|  | ЗАТРАТЫ ТРУДА | [6 empty] | 20
| Ж3-40-12 | ИЗДЕЛИЯ ЭЛЕКТРОМОНТАЖНЫЕ
660. | С551-10400 | КОРОБКА МОНТАЖНАЯ ОТКРЫТОЙ УСТАНОВКИ ДЛЯ РАЗВОДКИ ПРОВОДОВ КМ-209 | ШТ 40 | - - | - - | - - | 1.64 65.60 | 0.09 3.60 | 1.73 69.20
661. | Ц10-901-8 (Н17) | МОНТАЖ | 10ШТ 4 | 76.86 307.44 | 0.89 3.56 | - - | 0.50 2.00 | 0.04 0.16 | 78.29 313.16
662. | С514-3920-Ч1 | КОРОБ ЭЛЕКТРОТЕХНИЧЕСКИЙ ИЗ ПВХ ПРЯМОЙ 17Х15 ММ | М 160 | - - | - - | - - | 0.76 121.60 | 0.04 6.40 | 0.80 128.00
663. | Ц8-423-2 (Н16) | КАБЕЛЬ-КАНАЛЫ ПВХ, СЕЧЕНИЕ ДО 25Х25 ММ | 100М 1.5534 | 137.84 214.12 | 1.18 1.83 | - - | 91.90 142.76 | 6.50 10.10 | 237.42 368.80
|  | ИТОГО ПРЯМЫЕ ЗАТРАТЫ : |  | 521 | 6 | - | 332 | 20 | 879
|  | ОХР и ОПР | [6 empty] | 363
|  | ПЛАНОВАЯ ПРИБЫЛЬ | [6 empty] | 202
|  | ИТОГО ПО ПТМ | [6 empty] | 1444
|  | ЗАТРАТЫ ТРУДА | [6 empty] | 70
| Ж3-40-90 | СТРОИТЕЛЬНЫЕ РАБОТЫ
664. | Е46-75-1 (Н10) | УСТРОЙСТВО ШТРАБ В БЕТОННЫХ КОНСТРУКЦИЯХ ПОЛОВ, СТЕН ПЛОЩАДЬЮ СЕЧЕНИЯ ДО 20 СМ2 | 100М 0.6 | 131.43 78.86 | 8.01 4.81 | - - | - - | - - | 139.44 83.67
665. | С101-86726-2Ч | БУР SDS D8Х160 | ШТ 0.45 | - - | - - | - - | 4.05 1.82 | 0.32 0.14 | 4.37 1.97
666. | С101-86752-1 | АЛМАЗНЫЕ ОТРЕЗНЫЕ ДИСКИ ПО БЕТОНУ, КАМНЮ ДИАМЕТРОМ 230 ММ | ДИСК 0.45 | - - | - - | - - | 30.58 13.76 | 2.43 1.09 | 33.01 14.85
667. | СЦН-ЗБ-3 | ЗУБИЛА SDS | ШТ 0.12 | - - | - - | - - | 12.59 1.51 | 1.00 0.12 | 13.59 1.63
|  | ИТОГО ПРЯМЫЕ ЗАТРАТЫ : |  | 79 | 5 | - | 17 | 1 | 102
|  | ОХР и ОПР | [6 empty] | 52
|  | ПЛАНОВАЯ ПРИБЫЛЬ | [6 empty] | 55
|  | ИТОГО ПО ПТМ | [6 empty] | 209
|  | ЗАТРАТЫ ТРУДА | [6 empty] | 11
| Ж3-40-12 | ПРОИЗВОДСТВЕННОЕ ПОМЕЩЕНИЕ 17.КОМПЛКСНЫЕ УСТРОЙСТВА
668. | СЩО17-1 | ЩИТОК ОСВЕЩЕНИЯ НАВ.ИСП.НА 24 МОДУЛЯ ГАБ.450Х350Х132ММ ЩОМ 24-44 (ЩО17-1) | ШТ 1 | - - | - - | - - | 986.67 986.67 | 52.49 52.49 | 1039.16 1039.16
669. | СЩО17-2 | ЩИТОК ОСВЕЩЕНИЯ НАВ.ИСП.НА 24 МОДУЛЯ ГАБ.450Х350Х132ММ ЩОМ 24-44 (ЩО17-2) | ШТ 1 | - - | - - | - - | 808.92 808.92 | 43.03 43.03 | 851.95 851.95
670. | СЩОА-17 | ЩИТОК ОСВЕЩЕНИЯ НАВ.ИСП.НА 12 МОДУЛЕЙ ГАБ.300Х350Х132ММ ЩОМ 12-44 (ЩОА17) | ШТ 1 | - - | - - | - - | 473.33 473.33 | 25.18 25.18 | 498.51 498.51
671. | Ц8-599-9 (Н16) | ЩИТКИ ОСВЕТИТЕЛЬНЫЕ, УСТАНАВЛИВАЕМЫЕ НА СТЕНЕ РАСПОРНЫМИ ДЮБЕЛЯМИ, МАССА ЩИТКА 6КГ | ШТ 3 | 26.97 80.91 | 0.30 0.90 | - - | 37.30 111.90 | 2.03 6.09 | 66.60 199.80
|  | ИТОГО ПРЯМЫЕ ЗАТРАТЫ : |  | 81 | 1 | - | 2381 | 127 | 2590
|  | ОХР и ОПР | [6 empty] | 48
|  | ПЛАНОВАЯ ПРИБЫЛЬ | [6 empty] | 33
|  | ИТОГО ПО ПТМ | [6 empty] | 2671
|  | ЗАТРАТЫ ТРУДА | [6 empty] | 9
| Ж3-40-12 | ОБОРУДОВАНИЕ СВЕТОТЕХНИЧЕСКОЕ
672. | СДПП-12-32 | СВЕТИЛЬНИК КОМПАКТНЫЙ СВЕТОДИОДНЫЙ НАКЛАДНОЙ,32 ВТ ДПП12-32-341 Д,В КОМ-ТЕ С ДАТЧИКОМ ОСВЕЩЕННОСТИ И ДВИЖЕНИЯ (ДОД) | ШТ 2 | - - | - - | - - | 211.60 423.20 | 11.26 22.52 | 222.86 445.72
673. | СДПП-12-341 | СВЕТИЛЬНИК КОМПАКТНЫЙ СВЕТОДИОДНЫЙ НАКЛАДНОЙ,3550 ЛМ,32 ВТ ДПП12-32-341 | ШТ 3 | - - | - - | - - | 112.70 338.10 | 6.00 18.00 | 118.70 356.10
674. | С545-1500-Ч | СВЕТИЛЬНИК С ЛАМПАМИ НАКАЛИВАНИЯ ПОТОЛОЧНЫЙ НПБ 01-100-033 | ШТ 3 | - - | - - | - - | 18.03 54.09 | 0.96 2.88 | 18.99 56.97
675. | Ц8-913-1 (Н16) | СВЕТИЛЬНИКИ ДЛЯ ЛАМП НАКАЛИВАНИЯ, КРЕПЛЕНИЕ НА РАСПОРНЫЕ ДЮБЕЛЯ, КОЛИЧЕСТВО ЛАМП 1 | 100ШТ 0.08 | 710.33 56.83 | 11.79 0.94 | - - | 131.78 10.54 | 7.26 0.58 | 861.16 68.89
676. | С549-35101-8Ч | ЛАМПА НАКАЛИВАНИЯ Б220-230-60-1 | ШТ 13 | - - | - - | - - | 0.47 6.11 | 0.03 0.39 | 0.50 6.50
|  | ИТОГО ПРЯМЫЕ ЗАТРАТЫ : |  | 57 | 1 | - | 833 | 45 | 936
|  | ОХР и ОПР | [6 empty] | 34
|  | ПЛАНОВАЯ ПРИБЫЛЬ | [6 empty] | 23
|  | ИТОГО ПО ПТМ | [6 empty] | 993
|  | ЗАТРАТЫ ТРУДА | [6 empty] | 7
| Ж3-40-11 | ПРОВОДА,КАБЕЛИ,ТРУБЫ
677. | С501-44064 | КАБЕЛЬ СИЛОВОЙ МАРКИ ВВГ 2Х1,5-0,66 С МЕДНЫМИ ЖИЛАМИ, ИЗОЛЯЦИЯ И ОБОЛОЧКА ИЗ ПОЛИВИНИЛХЛОРИДНОГО ПЛАСТИКАТА, БЕЗ ЗАЩИТНОГО ПОКРОВА, С ДВУМЯ ЖИЛАМИ СЕЧЕНИЕМ 1,5 ММ2, НА НАПРЯЖЕНИЕ 0,66 КВ | 1000 М 0.1 | - - | - - | - - | 994.31 99.43 | 52.90 5.29 | 1047.21 104.72
678. | С501-44073 | КАБЕЛЬ СИЛОВОЙ МАРКИ ВВГ 3Х1,5-0,66 С МЕДНЫМИ ЖИЛАМИ, ИЗОЛЯЦИЯ И ОБОЛОЧКА ИЗ ПОЛИВИНИЛХЛОРИДНОГО ПЛАСТИКАТА, БЕЗ ЗАЩИТНОГО ПОКРОВА, С ТРЕМЯ ЖИЛАМИ СЕЧЕНИЕМ 1,5 ММ2, НА НАПРЯЖЕНИЕ 0,66 КВ | 1000 М 0.1 | - - | - - | - - | 1415.46 141.55 | 75.30 7.53 | 1490.76 149.08
679. | С501-44091-З | КАБЕЛЬ СИЛОВОЙ МАРКИ ВВГЗНГ(А) 2Х1,5-0,66 С МЕДНЫМИ ЖИЛАМИ, ИЗОЛЯЦИЯ И ОБОЛОЧКА ИЗ ПОЛИВИНИЛХЛОРИДНОГО ПЛАСТИКАТА, НЕ РАСПРОСТРАНЯЮЩИЙ ГОРЕНИЕ, БЕЗ ЗАЩИТНОГО ПОКРОВА, С ДВУМЯ ЖИЛАМИ СЕЧЕНИЕМ 1,5 ММ2, НА НАПРЯЖЕНИЕ 0,66 КВ | 1000 М 0.03 | - - | - - | - - | 1058.40 31.75 | 56.31 1.69 | 1114.71 33.44
680. | С501-44100-З | КАБЕЛЬ СИЛОВОЙ МАРКИ ВВГЗНГ(А) 3Х1,5-0,66 С МЕДНЫМИ ЖИЛАМИ, ИЗОЛЯЦИЯ И ОБОЛОЧКА ИЗ ПОЛИВИНИЛХЛОРИДНОГО ПЛАСТИКАТА, НЕ РАСПРОСТРАНЯЮЩИЙ ГОРЕНИЕ, БЕЗ ЗАЩИТНОГО ПОКРОВА, С ТРЕМЯ ЖИЛАМИ СЕЧЕНИЕМ 1,5 ММ2, НА НАПРЯЖЕНИЕ 0,66 КВ | 1000 М 0.04 | - - | - - | - - | 1456.71 58.27 | 77.50 3.10 | 1534.21 61.37
681. | С501-44081-30 | КАБЕЛЬ СИЛОВОЙ МАРКИ ВВГ-П 3Х1,5-0,66 С МЕДНЫМИ ЖИЛАМИ, ИЗОЛЯЦИЯ И ОБОЛОЧКА ИЗ ПОЛИВИНИЛХЛОРИДНОГО ПЛАСТИКАТА, БЕЗ ЗАЩИТНОГО ПОКРОВА, С ТРЕМЯ ЖИЛАМИ СЕЧЕНИЕМ 1,5 ММ2, НА НАПРЯЖЕНИЕ 0,66 КВ, В ПЛОСКОМ ИСПОЛНЕНИИ | 1000 М 0.06 | - - | - - | - - | 1491.92 89.52 | 79.37 4.76 | 1571.29 94.28
682. | Ц8-424-1 (Н16) | КАБЕЛЬ ДВУХ-ЧЕТЫРЕХЖИЛЬНЫЙ СЕЧЕНИЕМ ЖИЛЫ ДО 6 ММ2 В ГОТОВЫХ БОРОЗДАХ (ШТРАБАХ) С УСТАНОВКОЙ ОТВЕТВИТЕЛЬНЫХ КОРОБОК | 100М 0.5882 | 401.88 236.39 | 6.16 3.62 | - - | 38.83 22.84 | 2.20 1.29 | 449.07 264.14
683. | Ц8-148-1 (Н16) | КАБЕЛИ ДО 35 КВ В ПРОЛОЖЕННЫХ ТРУБАХ, БЛОКАХ И КОРОБАХ, МАССА 1 М ДО 1КГ | 100М КАБЕЛЯ 1.6275 | 97.52 158.71 | 2.67 4.35 | - - | 37.66 61.29 | 2.00 3.26 | 139.85 227.61
684. | Ц8-147-10 (Н16) | КАБЕЛИ ДО 35КВ, ПРОКЛАДЫВАЕМЫЕ ПО УСТАНОВЛЕННЫМ КОНСТРУКЦИЯМ И ЛОТКАМ С КРЕПЛЕНИЕМ ПО ВСЕЙ ДЛИНЕ, МАССА 1 М ДО 1 КГ | 100М КАБЕЛЯ 1.0196 | 138.60 141.32 | 3.47 3.54 | - - | 105.62 107.69 | 5.78 5.89 | 253.47 258.44
685. | С103-12903-6 | ТРУБЫ СТАЛЬНЫЕ ЭЛЕКТРОСВАРНЫЕ ПРЯМОШОВНЫЕ ИЗ СПОКОЙНОЙ И ПОЛУСПОКОЙНОЙ СТАЛИ МАРОК СТ2, СТ3, 10, 20, НАРУЖНЫМ ДИАМЕТРОМ 25 ММ, ТОЛЩИНОЙ СТЕНКИ 1,5 ММ | М 6 | - - | - - | - - | 2.79 16.74 | 0.13 0.78 | 2.92 17.52
686. | Ц8-407-102 (Н16) | ТРУБЫ СТАЛЬНЫЕ ПО УСТАНОВЛЕННЫМ КОНСТРУКЦИЯМ ПО СТЕНАМ С КРЕПЛЕНИЕМ СКОБАМИ, ДИАМЕТР ДО 25ММ, КРЕПЛЕНИЕ ДЮБЕЛЯМИ | 100М 0.0588 | 232.40 13.67 | 11.25 0.66 | - - | 354.95 20.87 | 19.12 1.12 | 617.72 36.33
687. | С552-5005-М | МЕТАЛЛОКОНСТРУКЦИИ | КГ 9 | - - | - - | - - | 5.11 45.99 | 0.41 3.69 | 5.52 49.68
688. | Ц8-88-3 (Н16) | КОНСТРУКЦИЯ МЕТАЛЛИЧЕСКАЯ | Т 0.009 | 525.65 4.73 | 47.51 0.43 | - - | 190.53 1.71 | 14.24 0.13 | 777.93 7.00
|  | ИТОГО ПРЯМЫЕ ЗАТРАТЫ : |  | 555 | 13 | - | 697 | 39 | 1304
|  | ОХР и ОПР | [6 empty] | 331
|  | ПЛАНОВАЯ ПРИБЫЛЬ | [6 empty] | 225
|  | ИТОГО ПО ПТМ | [6 empty] | 1860
|  | ЗАТРАТЫ ТРУДА | [6 empty] | 67
| Ж3-40-12 | ЭЛЕКТРОУСТАНОВОЧНЫЕ ИЗДЕЛИЯ
689. | С551-16300 | ВЫКЛЮЧАТЕЛЬ УСТАНОВОЧНЫЙ ОДНОКЛАВИШНЫЙ А16-131 | ШТ 8 | - - | - - | - - | 2.30 18.40 | 0.12 0.96 | 2.42 19.36
690. | Ц8-591-1 (Н16) | ВЫКЛЮЧАТЕЛЬ ОДНОКЛАВИШНЫЙ НЕУТОПЛЕННОГО ТИПА ПРИ ОТКРЫТОЙ ПРОВОДКЕ | 100ШТ 0.08 | 317.03 25.36 | 4.37 0.35 | - - | 56.88 4.55 | 3.43 0.27 | 381.71 30.53
691. | С551-16100-Ч | ВЫКЛЮЧАТЕЛЬ УСТАНОВОЧНЫЙ ОДНОКЛАВИШНЫЙ ДЛЯ ОТКРЫТОЙ УСТАНОВКИ БРЫЗГОЗОЩИЩЕННЫЙ А16-222 | ШТ 3 | - - | - - | - - | 2.59 7.77 | 0.14 0.42 | 2.73 8.19
692. | Ц8-591-304 (Н16) | ВЫКЛЮЧАТЕЛЬ ПОЛУГЕРМЕТИЧЕСКИЙ И ГЕРМЕТИЧЕСКИЙ С КРЕПЛЕНИЕМ ВИНТАМИ | 100ШТ 0.03 | 650.78 19.52 | 17.92 0.54 | - - | 229.61 6.89 | 17.00 0.51 | 915.31 27.46
693. | С551-20300-Ч | РОЗЕТКА ШТЕПСЕЛЬНАЯ БРЫЗГОЗАЩИЩЕННАЯ С ЗАЗЕМЛЯЮЩИМ КОНТАКТОМ РА16-297 | ШТ 3 | - - | - - | - - | 2.79 8.37 | 0.15 0.45 | 2.94 8.82
694. | Ц8-591-1004 (Н16) | РОЗЕТКА ШТЕПСЕЛЬНАЯ ПОЛУГЕРМЕТИЧЕСКАЯ И ГЕРМЕТИЧЕСКАЯ С КРЕПЛЕНИЕМ ВИНТАМИ | 100ШТ 0.03 | 650.78 19.52 | 17.92 0.54 | - - | 229.61 6.89 | 17.00 0.51 | 915.31 27.46
695. | С551-21100 | РОЗЕТКА ШТЕПСЕЛЬНАЯ С ЗАЗЕМЛЯЮЩИМ КОНТАКТОМ РА16-254 | ШТ 10 | - - | - - | - - | 2.10 21.00 | 0.11 1.10 | 2.21 22.10
696. | Ц8-591-1101 (Н16) | РОЗЕТКА ШТЕПСЕЛЬНАЯ ТРЕХПОЛЮСНАЯ НЕУТОПЛЕННОГО ТИПА НА ТОК ДО 10А | 100ШТ 0.1 | 506.10 50.61 | 8.74 0.87 | - - | 29.92 2.99 | 1.96 0.20 | 546.72 54.67
697. | С551-26400-1Ч | ПАТРОН ПОДВЕНОЙ РЕЗЬБОВОЙ Е27Н12П-10 | ШТ 10 | - - | - - | - - | 3.95 39.50 | 0.21 2.10 | 4.16 41.60
698. | Ц8-592-2 (Н16) | ПАТРОН ПОДВЕСНОЙ | 100ШТ 0.1 | 463.70 46.37 | - - | - - | 140.30 14.03 | 7.15 0.72 | 611.15 61.12
699. | ССОВ-25 | КОЛОДКА КЛЕММНАЯ ДВУХКОНТАКТНАЯ СОВ2-2,5-001 | ШТ 10 | - - | - - | - - | 0.44 4.40 | 0.02 0.20 | 0.46 4.60
700. | Ц11-233-2 (Н15) | МОНТАЖ | 1000 КОНЦОВ 0.01 | 806.58 8.07 | - - | - - | 117.33 1.17 | 6.43 0.06 | 930.34 9.31
|  | ИТОГО ПРЯМЫЕ ЗАТРАТЫ : |  | 169 | 2 | - | 135 | 7 | 313
|  | ОХР и ОПР | [6 empty] | 99
|  | ПЛАНОВАЯ ПРИБЫЛЬ | [6 empty] | 68
|  | ИТОГО ПО ПТМ | [6 empty] | 480
|  | ЗАТРАТЫ ТРУДА | [6 empty] | 20
| Ж3-40-12 | ИЗДЕЛИЯ ЭЛЕКТРОМОНТАЖНЫЕ
701. | С551-10400 | КОРОБКА МОНТАЖНАЯ ОТКРЫТОЙ УСТАНОВКИ ДЛЯ РАЗВОДКИ ПРОВОДОВ КМ-209 | ШТ 40 | - - | - - | - - | 1.64 65.60 | 0.09 3.60 | 1.73 69.20
702. | Ц10-901-8 (Н17) | МОНТАЖ | 10ШТ 4 | 76.86 307.44 | 0.89 3.56 | - - | 0.50 2.00 | 0.04 0.16 | 78.29 313.16
703. | С514-3920-Ч1 | КОРОБ ЭЛЕКТРОТЕХНИЧЕСКИЙ ИЗ ПВХ ПРЯМОЙ 17Х15 ММ | М 160 | - - | - - | - - | 0.76 121.60 | 0.04 6.40 | 0.80 128.00
704. | Ц8-423-2 (Н16) | КАБЕЛЬ-КАНАЛЫ ПВХ, СЕЧЕНИЕ ДО 25Х25 ММ | 100М 1.5534 | 137.84 214.12 | 1.18 1.83 | - - | 91.90 142.76 | 6.50 10.10 | 237.42 368.80
|  | ИТОГО ПРЯМЫЕ ЗАТРАТЫ : |  | 521 | 6 | - | 332 | 20 | 879
|  | ОХР и ОПР | [6 empty] | 363
|  | ПЛАНОВАЯ ПРИБЫЛЬ | [6 empty] | 202
|  | ИТОГО ПО ПТМ | [6 empty] | 1444
|  | ЗАТРАТЫ ТРУДА | [6 empty] | 70
| Ж3-40-90 | СТРОИТЕЛЬНЫЕ РАБОТЫ
705. | Е46-75-1 (Н10) | УСТРОЙСТВО ШТРАБ В БЕТОННЫХ КОНСТРУКЦИЯХ ПОЛОВ, СТЕН ПЛОЩАДЬЮ СЕЧЕНИЯ ДО 20 СМ2 | 100М 0.6 | 131.43 78.86 | 8.01 4.81 | - - | - - | - - | 139.44 83.67
706. | С101-86726-2Ч | БУР SDS D8Х160 | ШТ 0.45 | - - | - - | - - | 4.05 1.82 | 0.32 0.14 | 4.37 1.97
707. | С101-86752-1 | АЛМАЗНЫЕ ОТРЕЗНЫЕ ДИСКИ ПО БЕТОНУ, КАМНЮ ДИАМЕТРОМ 230 ММ | ДИСК 0.45 | - - | - - | - - | 30.58 13.76 | 2.43 1.09 | 33.01 14.85
708. | СЦН-ЗБ-3 | ЗУБИЛА SDS | ШТ 0.12 | - - | - - | - - | 12.59 1.51 | 1.00 0.12 | 13.59 1.63
|  | ИТОГО ПРЯМЫЕ ЗАТРАТЫ : |  | 79 | 5 | - | 17 | 1 | 102
|  | ОХР и ОПР | [6 empty] | 52
|  | ПЛАНОВАЯ ПРИБЫЛЬ | [6 empty] | 55
|  | ИТОГО ПО ПТМ | [6 empty] | 209
|  | ЗАТРАТЫ ТРУДА | [6 empty] | 11
| Ж3-40-12 | ПРОИЗВОДСТВЕННОЕ ПОМЕЩЕНИЕ 18.КОМПЛКСНЫЕ УСТРОЙСТВА
709. | СЩО18-1 | ЩИТОК ОСВЕЩЕНИЯ НАВ.ИСП.НА 24 МОДУЛЯ ГАБ.450Х350Х132ММ ЩОМ 24-44 (ЩО18-1) | ШТ 1 | - - | - - | - - | 986.67 986.67 | 52.49 52.49 | 1039.16 1039.16
710. | СЩО18-2 | ЩИТОК ОСВЕЩЕНИЯ НАВ.ИСП.НА 24 МОДУЛЯ ГАБ.450Х350Х132ММ ЩОМ 24-44 (ЩО18-2) | ШТ 1 | - - | - - | - - | 808.92 808.92 | 43.03 43.03 | 851.95 851.95
711. | СЩОА-18 | ЩИТОК ОСВЕЩЕНИЯ НАВ.ИСП.НА 12 МОДУЛЕЙ ГАБ.300Х350Х132ММ ЩОМ 12-44 (ЩОА18) | ШТ 1 | - - | - - | - - | 473.33 473.33 | 25.18 25.18 | 498.51 498.51
712. | Ц8-599-9 (Н16) | ЩИТКИ ОСВЕТИТЕЛЬНЫЕ, УСТАНАВЛИВАЕМЫЕ НА СТЕНЕ РАСПОРНЫМИ ДЮБЕЛЯМИ, МАССА ЩИТКА 6КГ | ШТ 3 | 26.97 80.91 | 0.30 0.90 | - - | 37.30 111.90 | 2.03 6.09 | 66.60 199.80
|  | ИТОГО ПРЯМЫЕ ЗАТРАТЫ : |  | 81 | 1 | - | 2381 | 127 | 2590
|  | ОХР и ОПР | [6 empty] | 48
|  | ПЛАНОВАЯ ПРИБЫЛЬ | [6 empty] | 33
|  | ИТОГО ПО ПТМ | [6 empty] | 2671
|  | ЗАТРАТЫ ТРУДА | [6 empty] | 9
| Ж3-40-12 | ОБОРУДОВАНИЕ СВЕТОТЕХНИЧЕСКОЕ
713. | СДБП-22-12 | СВЕТИЛЬНИК КОМПАКТНЫЙ СВЕТОДИОДНЫЙ НАКЛАДНОЙ,СВЕТОВОЙ ПОТОК НЕ МЕНЕЕ 1740 ЛМ,12 ВТ ДБП22-12-120 | ШТ 1 | - - | - - | - - | 88.40 88.40 | 4.70 4.70 | 93.10 93.10
714. | С545-1500-Ч | СВЕТИЛЬНИК С ЛАМПАМИ НАКАЛИВАНИЯ ПОТОЛОЧНЫЙ НПБ 01-100-033 | ШТ 3 | - - | - - | - - | 18.03 54.09 | 0.96 2.88 | 18.99 56.97
715. | Ц8-913-1 (Н16) | СВЕТИЛЬНИКИ ДЛЯ ЛАМП НАКАЛИВАНИЯ, КРЕПЛЕНИЕ НА РАСПОРНЫЕ ДЮБЕЛЯ, КОЛИЧЕСТВО ЛАМП 1 | 100ШТ 0.04 | 710.33 28.41 | 11.79 0.47 | - - | 131.78 5.27 | 7.26 0.29 | 861.16 34.44
716. | С549-35101-8Ч | ЛАМПА НАКАЛИВАНИЯ Б220-230-60-1 | ШТ 13 | - - | - - | - - | 0.47 6.11 | 0.03 0.39 | 0.50 6.50
|  | ИТОГО ПРЯМЫЕ ЗАТРАТЫ : |  | 28 | - | - | 154 | 8 | 190
|  | ОХР и ОПР | [6 empty] | 17
|  | ПЛАНОВАЯ ПРИБЫЛЬ | [6 empty] | 12
|  | ИТОГО ПО ПТМ | [6 empty] | 219
|  | ЗАТРАТЫ ТРУДА | [6 empty] | 4
| Ж3-40-11 | ПРОВОДА,КАБЕЛИ,ТРУБЫ
717. | С501-44064 | КАБЕЛЬ СИЛОВОЙ МАРКИ ВВГ 2Х1,5-0,66 С МЕДНЫМИ ЖИЛАМИ, ИЗОЛЯЦИЯ И ОБОЛОЧКА ИЗ ПОЛИВИНИЛХЛОРИДНОГО ПЛАСТИКАТА, БЕЗ ЗАЩИТНОГО ПОКРОВА, С ДВУМЯ ЖИЛАМИ СЕЧЕНИЕМ 1,5 ММ2, НА НАПРЯЖЕНИЕ 0,66 КВ | 1000 М 0.1 | - - | - - | - - | 994.31 99.43 | 52.90 5.29 | 1047.21 104.72
718. | С501-44073 | КАБЕЛЬ СИЛОВОЙ МАРКИ ВВГ 3Х1,5-0,66 С МЕДНЫМИ ЖИЛАМИ, ИЗОЛЯЦИЯ И ОБОЛОЧКА ИЗ ПОЛИВИНИЛХЛОРИДНОГО ПЛАСТИКАТА, БЕЗ ЗАЩИТНОГО ПОКРОВА, С ТРЕМЯ ЖИЛАМИ СЕЧЕНИЕМ 1,5 ММ2, НА НАПРЯЖЕНИЕ 0,66 КВ | 1000 М 0.1 | - - | - - | - - | 1415.46 141.55 | 75.30 7.53 | 1490.76 149.08
719. | С501-44091-З | КАБЕЛЬ СИЛОВОЙ МАРКИ ВВГЗНГ(А) 2Х1,5-0,66 С МЕДНЫМИ ЖИЛАМИ, ИЗОЛЯЦИЯ И ОБОЛОЧКА ИЗ ПОЛИВИНИЛХЛОРИДНОГО ПЛАСТИКАТА, НЕ РАСПРОСТРАНЯЮЩИЙ ГОРЕНИЕ, БЕЗ ЗАЩИТНОГО ПОКРОВА, С ДВУМЯ ЖИЛАМИ СЕЧЕНИЕМ 1,5 ММ2, НА НАПРЯЖЕНИЕ 0,66 КВ | 1000 М 0.03 | - - | - - | - - | 1058.40 31.75 | 56.31 1.69 | 1114.71 33.44
720. | С501-44100-З | КАБЕЛЬ СИЛОВОЙ МАРКИ ВВГЗНГ(А) 3Х1,5-0,66 С МЕДНЫМИ ЖИЛАМИ, ИЗОЛЯЦИЯ И ОБОЛОЧКА ИЗ ПОЛИВИНИЛХЛОРИДНОГО ПЛАСТИКАТА, НЕ РАСПРОСТРАНЯЮЩИЙ ГОРЕНИЕ, БЕЗ ЗАЩИТНОГО ПОКРОВА, С ТРЕМЯ ЖИЛАМИ СЕЧЕНИЕМ 1,5 ММ2, НА НАПРЯЖЕНИЕ 0,66 КВ | 1000 М 0.04 | - - | - - | - - | 1456.71 58.27 | 77.50 3.10 | 1534.21 61.37
721. | С501-44258 | КАБЕЛЬ СИЛОВОЙ МАРКИ ВВГЗ 3Х1,5-0,66 С МЕДНЫМИ ЖИЛАМИ, ИЗОЛЯЦИЯ И ОБОЛОЧКА ИЗ ПОЛИВИНИЛХЛОРИДНОГО ПЛАСТИКАТА, БЕЗ ЗАЩИТНОГО ПОКРОВА, С ЗАПОЛНЕНИЕМ, С ТРЕМЯ ЖИЛАМИ СЕЧЕНИЕМ 1,5 ММ2, НА НАПРЯЖЕНИЕ 0,66 КВ | 1000 М 0.01 | - - | - - | - - | 1277.65 12.78 | 67.97 0.68 | 1345.62 13.46
722. | Ц8-148-1 (Н16) | КАБЕЛИ ДО 35 КВ В ПРОЛОЖЕННЫХ ТРУБАХ, БЛОКАХ И КОРОБАХ, МАССА 1 М ДО 1КГ | 100М КАБЕЛЯ 1.6765 | 97.52 163.49 | 2.67 4.48 | - - | 37.66 63.14 | 2.00 3.35 | 139.85 234.46
723. | Ц8-147-10 (Н16) | КАБЕЛИ ДО 35КВ, ПРОКЛАДЫВАЕМЫЕ ПО УСТАНОВЛЕННЫМ КОНСТРУКЦИЯМ И ЛОТКАМ С КРЕПЛЕНИЕМ ПО ВСЕЙ ДЛИНЕ, МАССА 1 М ДО 1 КГ | 100М КАБЕЛЯ 1.0686 | 138.60 148.11 | 3.47 3.71 | - - | 105.62 112.87 | 5.78 6.18 | 253.47 270.86
724. | С552-2002 | ТРУБА ГЛАДКАЯ ЖЕСТКАЯ ПВХ, ДИАМЕТР 20 ММ | М 5 | - - | - - | - - | 0.78 3.90 | 0.04 0.20 | 0.82 4.10
725. | Ц8-904-1 (Н16) | ТРУБЫ ВИНИПЛАСТОВЫЕ ПО СТЕНАМ, ДИАМЕТР ДО 25 ММ | 100М 0.0495 | 263.99 13.07 | 9.39 0.46 | 0.20 0.01 | 470.95 23.31 | 25.43 1.26 | 769.76 38.10
726. | С103-12903-6 | ТРУБЫ СТАЛЬНЫЕ ЭЛЕКТРОСВАРНЫЕ ПРЯМОШОВНЫЕ ИЗ СПОКОЙНОЙ И ПОЛУСПОКОЙНОЙ СТАЛИ МАРОК СТ2, СТ3, 10, 20, НАРУЖНЫМ ДИАМЕТРОМ 25 ММ, ТОЛЩИНОЙ СТЕНКИ 1,5 ММ | М 6 | - - | - - | - - | 2.79 16.74 | 0.13 0.78 | 2.92 17.52
727. | Ц8-407-102 (Н16) | ТРУБЫ СТАЛЬНЫЕ ПО УСТАНОВЛЕННЫМ КОНСТРУКЦИЯМ ПО СТЕНАМ С КРЕПЛЕНИЕМ СКОБАМИ, ДИАМЕТР ДО 25ММ, КРЕПЛЕНИЕ ДЮБЕЛЯМИ | 100М 0.0588 | 232.40 13.67 | 11.25 0.66 | - - | 354.95 20.87 | 19.12 1.12 | 617.72 36.33
728. | С552-5005-М | МЕТАЛЛОКОНСТРУКЦИИ | КГ 9 | - - | - - | - - | 5.11 45.99 | 0.41 3.69 | 5.52 49.68
729. | Ц8-88-3 (Н16) | КОНСТРУКЦИЯ МЕТАЛЛИЧЕСКАЯ | Т 0.009 | 525.65 4.73 | 47.51 0.43 | - - | 190.53 1.71 | 14.24 0.13 | 777.93 7.00
|  | ИТОГО ПРЯМЫЕ ЗАТРАТЫ : |  | 343 | 10 | - | 632 | 35 | 1020
|  | ОХР и ОПР | [6 empty] | 204
|  | ПЛАНОВАЯ ПРИБЫЛЬ | [6 empty] | 139
|  | ИТОГО ПО ПТМ | [6 empty] | 1363
|  | ЗАТРАТЫ ТРУДА | [6 empty] | 41
| Ж3-40-12 | ЭЛЕКТРОУСТАНОВОЧНЫЕ ИЗДЕЛИЯ
730. | С551-16300 | ВЫКЛЮЧАТЕЛЬ УСТАНОВОЧНЫЙ ОДНОКЛАВИШНЫЙ А16-131 | ШТ 8 | - - | - - | - - | 2.30 18.40 | 0.12 0.96 | 2.42 19.36
731. | Ц8-591-1 (Н16) | ВЫКЛЮЧАТЕЛЬ ОДНОКЛАВИШНЫЙ НЕУТОПЛЕННОГО ТИПА ПРИ ОТКРЫТОЙ ПРОВОДКЕ | 100ШТ 0.08 | 317.03 25.36 | 4.37 0.35 | - - | 56.88 4.55 | 3.43 0.27 | 381.71 30.53
732. | С551-16100-Ч | ВЫКЛЮЧАТЕЛЬ УСТАНОВОЧНЫЙ ОДНОКЛАВИШНЫЙ ДЛЯ ОТКРЫТОЙ УСТАНОВКИ БРЫЗГОЗОЩИЩЕННЫЙ А16-222 | ШТ 3 | - - | - - | - - | 2.59 7.77 | 0.14 0.42 | 2.73 8.19
733. | Ц8-591-304 (Н16) | ВЫКЛЮЧАТЕЛЬ ПОЛУГЕРМЕТИЧЕСКИЙ И ГЕРМЕТИЧЕСКИЙ С КРЕПЛЕНИЕМ ВИНТАМИ | 100ШТ 0.03 | 650.78 19.52 | 17.92 0.54 | - - | 229.61 6.89 | 17.00 0.51 | 915.31 27.46
734. | С551-20300-Ч | РОЗЕТКА ШТЕПСЕЛЬНАЯ БРЫЗГОЗАЩИЩЕННАЯ С ЗАЗЕМЛЯЮЩИМ КОНТАКТОМ РА16-297 | ШТ 3 | - - | - - | - - | 2.79 8.37 | 0.15 0.45 | 2.94 8.82
735. | Ц8-591-1004 (Н16) | РОЗЕТКА ШТЕПСЕЛЬНАЯ ПОЛУГЕРМЕТИЧЕСКАЯ И ГЕРМЕТИЧЕСКАЯ С КРЕПЛЕНИЕМ ВИНТАМИ | 100ШТ 0.03 | 650.78 19.52 | 17.92 0.54 | - - | 229.61 6.89 | 17.00 0.51 | 915.31 27.46
736. | С551-21100 | РОЗЕТКА ШТЕПСЕЛЬНАЯ С ЗАЗЕМЛЯЮЩИМ КОНТАКТОМ РА16-254 | ШТ 10 | - - | - - | - - | 2.10 21.00 | 0.11 1.10 | 2.21 22.10
737. | Ц8-591-1101 (Н16) | РОЗЕТКА ШТЕПСЕЛЬНАЯ ТРЕХПОЛЮСНАЯ НЕУТОПЛЕННОГО ТИПА НА ТОК ДО 10А | 100ШТ 0.1 | 506.10 50.61 | 8.74 0.87 | - - | 29.92 2.99 | 1.96 0.20 | 546.72 54.67
738. | С551-26400-1Ч | ПАТРОН ПОДВЕНОЙ РЕЗЬБОВОЙ Е27Н12П-10 | ШТ 10 | - - | - - | - - | 3.95 39.50 | 0.21 2.10 | 4.16 41.60
739. | Ц8-592-2 (Н16) | ПАТРОН ПОДВЕСНОЙ | 100ШТ 0.1 | 463.70 46.37 | - - | - - | 140.30 14.03 | 7.15 0.72 | 611.15 61.12
740. | ССОВ-25 | КОЛОДКА КЛЕММНАЯ ДВУХКОНТАКТНАЯ СОВ2-2,5-001 | ШТ 10 | - - | - - | - - | 0.44 4.40 | 0.02 0.20 | 0.46 4.60
741. | Ц11-233-2 (Н15) | МОНТАЖ | 1000 КОНЦОВ 0.01 | 806.58 8.07 | - - | - - | 117.33 1.17 | 6.43 0.06 | 930.34 9.31
|  | ИТОГО ПРЯМЫЕ ЗАТРАТЫ : |  | 169 | 2 | - | 135 | 7 | 313
|  | ОХР и ОПР | [6 empty] | 99
|  | ПЛАНОВАЯ ПРИБЫЛЬ | [6 empty] | 68
|  | ИТОГО ПО ПТМ | [6 empty] | 480
|  | ЗАТРАТЫ ТРУДА | [6 empty] | 20
| Ж3-40-12 | ИЗДЕЛИЯ ЭЛЕКТРОМОНТАЖНЫЕ
742. | С551-10400 | КОРОБКА МОНТАЖНАЯ ОТКРЫТОЙ УСТАНОВКИ ДЛЯ РАЗВОДКИ ПРОВОДОВ КМ-209 | ШТ 40 | - - | - - | - - | 1.64 65.60 | 0.09 3.60 | 1.73 69.20
743. | Ц10-901-8 (Н17) | МОНТАЖ | 10ШТ 4 | 76.86 307.44 | 0.89 3.56 | - - | 0.50 2.00 | 0.04 0.16 | 78.29 313.16
744. | С514-3920-Ч1 | КОРОБ ЭЛЕКТРОТЕХНИЧЕСКИЙ ИЗ ПВХ ПРЯМОЙ 17Х15 ММ | М 160 | - - | - - | - - | 0.76 121.60 | 0.04 6.40 | 0.80 128.00
745. | Ц8-423-2 (Н16) | КАБЕЛЬ-КАНАЛЫ ПВХ, СЕЧЕНИЕ ДО 25Х25 ММ | 100М 1.5534 | 137.84 214.12 | 1.18 1.83 | - - | 91.90 142.76 | 6.50 10.10 | 237.42 368.80
|  | ИТОГО ПРЯМЫЕ ЗАТРАТЫ : |  | 521 | 6 | - | 332 | 20 | 879
|  | ОХР и ОПР | [6 empty] | 363
|  | ПЛАНОВАЯ ПРИБЫЛЬ | [6 empty] | 202
|  | ИТОГО ПО ПТМ | [6 empty] | 1444
|  | ЗАТРАТЫ ТРУДА | [6 empty] | 70
|  | ВСЕГО, В ТОМ ЧИСЛЕ | [6 empty] | 150073
|  | СТРОИТЕЛЬНЫЕ РАБОТЫ В ТОМ ЧИСЛЕ | [6 empty] | 2738
|  | ЗАРАБОТНАЯ ПЛАТА | [6 empty] | 670
|  | ЭКСПЛУАТАЦИЯ МАШИН И МЕХАНИЗМОВ | [6 empty] | 41
|  | МАТЕРИАЛЫ, ИЗДЕЛИЯ, КОНСТРУКЦИИ | [6 empty] | 1034
|  | ТРАНСПОРТ | [6 empty] | 83
|  | ОХР и ОПР | [6 empty] | 441
|  | ПЛАНОВАЯ ПРИБЫЛЬ | [6 empty] | 469
|  | МОНТАЖНЫЕ РАБОТЫ В ТОМ ЧИСЛЕ | [6 empty] | 147335
|  | ЗАРАБОТНАЯ ПЛАТА | [6 empty] | 26333
|  | ЭКСПЛУАТАЦИЯ МАШИН И МЕХАНИЗМОВ | [6 empty] | 705
|  | В ТОМ ЧИСЛЕ ЗАРАБОТНАЯ ПЛАТА МАШИНИСТОВ | [6 empty] | 49
|  | МАТЕРИАЛЫ, ИЗДЕЛИЯ, КОНСТРУКЦИИ | [6 empty] | 88366
|  | ТРАНСПОРТ | [6 empty] | 4766
|  | ОХР и ОПР | [6 empty] | 16663
|  | ПЛАНОВАЯ ПРИБЫЛЬ | [6 empty] | 10502
|  | ЗАТРАТЫ ТРУДА РАБОЧИХ | [6 empty] | 3381
|  | ЗАТРАТЫ ТРУДА МАШИНИСТОВ | [6 empty] | 5
|  | СОСТАВИЛ | ____________________ |  |  |  |  | ЧИЖИКОВА
|  |  | (должность) |  |  | (подпись) |  | (инициалы,фамилия)
|  | ПРОВЕРИЛ | ____________________ |  |  |  |  | НЕСТЕРОВА
|  |  | (должность) |  |  | (подпись) |  | (инициалы,фамилия)

## 3138-5-3001-T0
НАИМЕНОВАНИЕ ОБЪЕКТА: РЕКОНСТРУКЦИЯ ТЕРРИТОРИИ ПО ПРОСП.ПАРТИЗАНСКОМУ, 8 В Г.МИНСКЕ. 17 ОЧЕРЕДЬ СТРОИТЕЛЬСТВА. СТРОИТЕЛЬСТВО ЗДАНИЯ N 6 ПО ГЕНПЛАНУ. СТАДИЯ А
КОД ОБЪЕКТА: 21.004.17-6
НАИМЕНОВАНИЕ ЗДАНИЯ, СООРУЖЕНИЯ: ЗДАНИЕ N6 ПО Г/П (2 ЭТАП)
ШИФР ЗДАНИЯ, СООРУЖЕНИЯ: 21.004.17-6
КОМПЛЕКТ ЧЕРТЕЖЕЙ: ЭО.СО
ИСХОДНЫЕ ДАННЫЕ ПО ЛОКАЛЬНОЙ СМЕТЕ (ЛОКАЛЬНОМУ СМЕТНОМУ РАСЧЕТУ) № 3001
(НОРМЫ 2017г.)
ЭЛЕКТРООСВЕЩЕНИЕ.МЕСТА ОБЩЕГО ПОЛЬЗОВАНИЯ.ПРОИЗВОДСТВЕННЫЕ ПОМЕЩЕНИЯ 1-18 (ВЗАМЕН ЛС 3001 НА СУММУ 169,013 ТЫС. РУБ.)
СОСТАВЛЕНА В ЦЕНАХ НА 1 ФЕВРАЛЯ 2022г.
№ П/П | ТЕКСТ
1 | 2
1 | L3'3138'5'3001'S0R0R1B0T0T3'2'4'ЭЛЕКТРООСВЕЩЕНИЕ.МЕСТА ОБЩЕГО ПОЛЬЗОВАНИЯ.ПРОИЗВОДСТВЕННЫЕ ПОМЕЩЕНИЯ 1-18 (ВЗАМЕН ЛС 3001 НА СУММУ 169,013 ТЫС. РУБ.)'ЭО.СО'ЧИЖИКОВА'НЕСТЕРОВА*
2 | Ж3-40-12'МЕСТА ОБЩЕГО ПОЛЬЗОВАНИЯ.КОМПЛЕКСНЫЕ УСТРОЙСТВА'ШТ*
3 | БС552-5003#С552-5003'7,21:1,2##'=13'ШАЙБА ДИАМЕТРОМ 6 ММ###'КГ''2799=6,01_0*
4 | БС552-5004#С552-5004'6,12:1,2##'=13'ШАЙБА ДИАМЕТРОМ 8 ММ###'КГ''2799=5,1_0*
5 | БС101-63602-1#С101-63602-1'4535.0,001424##'=13'ПАСТА КВАРЦЕВАЗЕЛИНОВАЯ###'КГ''2799=6,46_0*
6 | БС113-7611#С113-7611'1732.0,001424##'=13'КЛЕЙ БМК-5К###'КГ''2799=2,47_0*
7 | БСДПП-22-24'96.1,2:1,2##'=12'СВЕТИЛЬНИК СВЕТОДИОДНЫЙ ПОТОЛОЧНЫЙ ПЫЛЕЗАЩИЩЕННЫЙ СВЕТОВОЙ ПОТОК НЕ МЕНЕЕ 2900ЛМ,22ВТ, ДПП22-24 "STANDARD"###'ШТ''2799=96_0*
8 | БСДПП-22-36'112,7.1,2:1,2##'=12'СВЕТИЛЬНИК СВЕТОДИОДНЫЙ ПОТОЛОЧНЫЙ ПЫЛЕЗАЩИЩЕННЫЙ СВЕТОВОЙ ПОТОК НЕ МЕНЕЕ 4600ЛМ,37ВТ, ДПП22-36 "STANDARD"###'ШТ''2799=112,7_0*
9 | БСДПП-22-10'33,99.1,2:1,2##'=12'СВЕТИЛЬНИК СВЕТОДИОДНЫЙ НАКЛАДНОЙ, 12 ВТ 1400ЛМ ДПП22-10"DISK LIGНT"###'ШТ''2799=33,99_0*
10 | БСДБП-22-12'106,08:1,2##'=12'СВЕТИЛЬНИК КОМПАКТНЫЙ СВЕТОДИОДНЫЙ НАКЛАДНОЙ,СВЕТОВОЙ ПОТОК НЕ МЕНЕЕ 1740 ЛМ,12 ВТ ДБП22-12-120###'ШТ''2799=88,4_0*
11 | БСДКУ-3-32'280.1,2:1,2##'=12'СВЕТИЛЬНИК КОНСОЛЬНЫЙ УЛИЧНЫЙ СВЕТОДИОДНЫЙ 220В,64ВТ,9100ЛМ ДКУ 03-32Х2-001 УХЛ1###'ШТ''2799=280_0*
12 | БСК1-15'36,5.1,2:1,2##'=12'КРОНШТЕЙН НАСТЕННЫЙ ОДНОРОЖКОВЫЙ ГОРЯЧЕГО ЦИНКОВАНИЯ К1-1.2-1.4###'ШТ''2799=36,5_0*
13 | БС501-44100-З#С501-44100'1456,71##'=12'КАБЕЛЬ СИЛОВОЙ МАРКИ ВВГЗНГ(А) 3Х1,5-0,66 С МЕДНЫМИ ЖИЛАМИ, ИЗОЛЯЦИЯ И ОБОЛОЧКА ИЗ ПОЛИВИНИЛХЛОРИДНОГО ПЛАСТИКАТА, НЕ РАСПРОСТРАНЯЮЩИЙ ГОРЕНИЕ, БЕЗ ЗАЩИТНОГО ПОКРОВА, С ТРЕМЯ ЖИЛАМИ СЕЧЕНИЕМ 1,5 ММ2, НА НАПРЯЖЕНИЕ 0,66 КВ ###'1000 М''2801=<5/10-10-10-2>/2799=1456,71_0*
14 | БС551-16100-Ч#С551-16100'2,59##'=12'ВЫКЛЮЧАТЕЛЬ УСТАНОВОЧНЫЙ ОДНОКЛАВИШНЫЙ ДЛЯ ОТКРЫТОЙ УСТАНОВКИ БРЫЗГОЗОЩИЩЕННЫЙ А16-222 ###'ШТ''2801=<5/30-30-4-1-1>/2799=2,59_0*
15 | БС551-16500-Ч#С551-16500'2,7##'=12'ВЫКЛЮЧАТЕЛЬ УСТАНОВОЧНЫЙ ДВУХКЛАВИШНЫЙ БРЫЗГОЗАЩИЩЕННЫЙ А56-224 ###'ШТ''2801=<5/30-30-4-1-1>/2799=2,7_0*
16 | БСКМ-234'3,94.1,2:1,2##'=12'КОРОБКА МОНТАЖНАЯ КМ-234###'ШТ''2799=3,94_0*
17 | БС514-1000-Ч#С514-1000'47,42##'=12'КОРОБ ПРЯМОЙ ГЛУХОЙ (НЕПЕРФОРИРОВАННЫЙ) ИЗ СТАЛИ 0,8ММ КПГ 50Х30/2-0,8-ПЦ###'ШТ''2801=<5/20-10-2>/2799=47,42_0*
18 | БС514-2300-Ч#С514-2300'42,28##'=12'КОРОБ УГЛОВОЙ ГОРИЗОНТАЛЬНЫЙ 50Х30ММ КУВ 50Х30-0,8-ПЦ###'ШТ''2801=<5/20-10-2>/2799=42,28_0*
19 | БС514-2000-Ч#С514-2000'29,18##'=12'КОРОБ УГЛОВОЙ ВЕРТИКАЛЬНЫЙ 50Х30ММ КУВ 50Х30-0,8-ПЦ###'ШТ''2801=<5/20-10-2>/2799=29,18_0*
20 | БС544-9601-5Ч#С544-9601-5'1,29##'=12'РУКАВ МЕТАЛЛИЧЕСКИЙ ГЕРМЕТИЧНЫЙ ИЗ СТАЛЬНОЙ ОЦИНКОВАННОЙ ЛЕНТЫ С ХЛОПЧАТОБУМАЖНЫМ УПЛОТНЕНИЕМ Р3-Ц-Х ДИАМЕТРОМ, 20 ММ ###'М''2801=<5/20-10-9>/2799=1,29_0*
21 | БС514-3920-Ч1#С514-3920'0,76##'=12'КОРОБ ЭЛЕКТРОТЕХНИЧЕСКИЙ ИЗ ПВХ ПРЯМОЙ 17Х15 ММ ###'М''2801=<5/20-20-1>/2799=0,76_0*
22 | БС552-5005-М#С552-5005'6,13:1,2##'=13'МЕТАЛЛОКОНСТРУКЦИИ###'КГ''2801=<1/10-240-50-16>/2799=5,11_0*
23 | БСЩО1-1'1184:1,2##'=12'ЩИТОК ОСВЕЩЕНИЯ НАВ.ИСП.НА 24 МОДУЛЯ ГАБ.450Х350Х132ММ ЩОМ 24-44 (ЩО1-1)###'ШТ''2799=986,67_0*
24 | БСЩО1-2'970,7:1,2##'=12'ЩИТОК ОСВЕЩЕНИЯ НАВ.ИСП.НА 24 МОДУЛЯ ГАБ.450Х350Х132ММ ЩОМ 24-44 (ЩО1-2)###'ШТ''2799=808,92_0*
25 | БСЩОА-1'568:1,2##'=12'ЩИТОК ОСВЕЩЕНИЯ НАВ.ИСП.НА 12 МОДУЛЕЙ ГАБ.300Х350Х132ММ ЩОМ 12-44 (ЩОА1)###'ШТ''2799=473,33_0*
26 | БС545-1500-Ч#С545-1500'18,03##'=12'СВЕТИЛЬНИК С ЛАМПАМИ НАКАЛИВАНИЯ ПОТОЛОЧНЫЙ НПБ 01-100-033 ###'ШТ''2801=<5/30-30-4-3-1-1>/2799=18,03_0*
27 | БС549-35101-8Ч#С549-35101-8'0,47##'=12'ЛАМПА НАКАЛИВАНИЯ Б220-230-60-1 ###'ШТ''2801=<5/30-30-4-4-1>/2799=0,47_0*
28 | БС501-44091-З#С501-44091'1058,4##'=12'КАБЕЛЬ СИЛОВОЙ МАРКИ ВВГЗНГ(А) 2Х1,5-0,66 С МЕДНЫМИ ЖИЛАМИ, ИЗОЛЯЦИЯ И ОБОЛОЧКА ИЗ ПОЛИВИНИЛХЛОРИДНОГО ПЛАСТИКАТА, НЕ РАСПРОСТРАНЯЮЩИЙ ГОРЕНИЕ, БЕЗ ЗАЩИТНОГО ПОКРОВА, С ДВУМЯ ЖИЛАМИ СЕЧЕНИЕМ 1,5 ММ2, НА НАПРЯЖЕНИЕ 0,66 КВ ###'1000 М''2801=<5/10-10-10-2>/2799=1058,4_0*
29 | БС551-20300-Ч#С551-20300'2,79##'=12'РОЗЕТКА ШТЕПСЕЛЬНАЯ БРЫЗГОЗАЩИЩЕННАЯ С ЗАЗЕМЛЯЮЩИМ КОНТАКТОМ РА16-297 ###'ШТ''2801=<5/30-30-4-1-2-1>/2799=2,79_0*
30 | БС551-26400-1Ч#С551-26400-1'3,95##'=12'ПАТРОН ПОДВЕНОЙ РЕЗЬБОВОЙ Е27Н12П-10 ###'ШТ''2801=<5/30-30-4-2>/2799=3,95_0*
31 | БССОВ-25'0,53:1,2##'=12'КОЛОДКА КЛЕММНАЯ ДВУХКОНТАКТНАЯ СОВ2-2,5-001###'ШТ''2799=0,44_0*
32 | БСЩО2-1'1184:1,2##'=12'ЩИТОК ОСВЕЩЕНИЯ НАВ.ИСП.НА 24 МОДУЛЯ ГАБ.450Х350Х132ММ ЩОМ 24-44 (ЩО2-1)###'ШТ''2799=986,67_0*
33 | БСЩО2-2'970,7:1,2##'=12'ЩИТОК ОСВЕЩЕНИЯ НАВ.ИСП.НА 24 МОДУЛЯ ГАБ.450Х350Х132ММ ЩОМ 24-44 (ЩО2-2)###'ШТ''2799=808,92_0*
34 | БСЩОА-2'568:1,2##'=12'ЩИТОК ОСВЕЩЕНИЯ НАВ.ИСП.НА 12 МОДУЛЕЙ ГАБ.300Х350Х132ММ ЩОМ 12-44 (ЩОА2)###'ШТ''2799=473,33_0*
35 | БСДПП-12-32'211,6.1,2:1,2##'=12'СВЕТИЛЬНИК КОМПАКТНЫЙ СВЕТОДИОДНЫЙ НАКЛАДНОЙ,32 ВТ ДПП12-32-341 Д,В КОМ-ТЕ С ДАТЧИКОМ ОСВЕЩЕННОСТИ И ДВИЖЕНИЯ (ДОД)###'ШТ''2799=211,6_0*
36 | БСДПП-12-341'112,7.1,2:1,2##'=12'СВЕТИЛЬНИК КОМПАКТНЫЙ СВЕТОДИОДНЫЙ НАКЛАДНОЙ,3550 ЛМ,32 ВТ ДПП12-32-341###'ШТ''2799=112,7_0*
37 | БСЩО3-1'1184:1,2##'=12'ЩИТОК ОСВЕЩЕНИЯ НАВ.ИСП.НА 24 МОДУЛЯ ГАБ.450Х350Х132ММ ЩОМ 24-44 (ЩО3-1)###'ШТ''2799=986,67_0*
38 | БСЩО3-2'970,7:1,2##'=12'ЩИТОК ОСВЕЩЕНИЯ НАВ.ИСП.НА 24 МОДУЛЯ ГАБ.450Х350Х132ММ ЩОМ 24-44 (ЩО3-2)###'ШТ''2799=808,92_0*
39 | БСЩОА-3'568:1,2##'=12'ЩИТОК ОСВЕЩЕНИЯ НАВ.ИСП.НА 12 МОДУЛЕЙ ГАБ.300Х350Х132ММ ЩОМ 12-44 (ЩОА3)###'ШТ''2799=473,33_0*
40 | БСЩО4-1'1184:1,2##'=12'ЩИТОК ОСВЕЩЕНИЯ НАВ.ИСП.НА 24 МОДУЛЯ ГАБ.450Х350Х132ММ ЩОМ 24-44 (ЩО4-1)###'ШТ''2799=986,67_0*
41 | БСЩО4-2'970,7:1,2##'=12'ЩИТОК ОСВЕЩЕНИЯ НАВ.ИСП.НА 24 МОДУЛЯ ГАБ.450Х350Х132ММ ЩОМ 24-44 (ЩО4-2)###'ШТ''2799=808,92_0*
42 | БСЩОА-4'568:1,2##'=12'ЩИТОК ОСВЕЩЕНИЯ НАВ.ИСП.НА 12 МОДУЛЕЙ ГАБ.300Х350Х132ММ ЩОМ 12-44 (ЩОА4)###'ШТ''2799=473,33_0*
43 | БСЩО5-1'1184:1,2##'=12'ЩИТОК ОСВЕЩЕНИЯ НАВ.ИСП.НА 24 МОДУЛЯ ГАБ.450Х350Х132ММ ЩОМ 24-44 (ЩО5-1)###'ШТ''2799=986,67_0*
44 | БСЩО5-2'970,7:1,2##'=12'ЩИТОК ОСВЕЩЕНИЯ НАВ.ИСП.НА 24 МОДУЛЯ ГАБ.450Х350Х132ММ ЩОМ 24-44 (ЩО5-2)###'ШТ''2799=808,92_0*
45 | БСЩОА-5'568:1,2##'=12'ЩИТОК ОСВЕЩЕНИЯ НАВ.ИСП.НА 12 МОДУЛЕЙ ГАБ.300Х350Х132ММ ЩОМ 12-44 (ЩОА5)###'ШТ''2799=473,33_0*
46 | БСЩО6-1'1184:1,2##'=12'ЩИТОК ОСВЕЩЕНИЯ НАВ.ИСП.НА 24 МОДУЛЯ ГАБ.450Х350Х132ММ ЩОМ 24-44 (ЩО6-1)###'ШТ''2799=986,67_0*
47 | БСЩО6-2'970,7:1,2##'=12'ЩИТОК ОСВЕЩЕНИЯ НАВ.ИСП.НА 24 МОДУЛЯ ГАБ.450Х350Х132ММ ЩОМ 24-44 (ЩО6-2)###'ШТ''2799=808,92_0*
48 | БСЩОА-6'568:1,2##'=12'ЩИТОК ОСВЕЩЕНИЯ НАВ.ИСП.НА 12 МОДУЛЕЙ ГАБ.300Х350Х132ММ ЩОМ 12-44 (ЩОА6)###'ШТ''2799=473,33_0*
49 | БСЩО7-1'1184:1,2##'=12'ЩИТОК ОСВЕЩЕНИЯ НАВ.ИСП.НА 24 МОДУЛЯ ГАБ.450Х350Х132ММ ЩОМ 24-44 (ЩО7-1)###'ШТ''2799=986,67_0*
50 | БСЩО7-2'970,7:1,2##'=12'ЩИТОК ОСВЕЩЕНИЯ НАВ.ИСП.НА 24 МОДУЛЯ ГАБ.450Х350Х132ММ ЩОМ 24-44 (ЩО7-2)###'ШТ''2799=808,92_0*
51 | БСЩОА-7'568:1,2##'=12'ЩИТОК ОСВЕЩЕНИЯ НАВ.ИСП.НА 12 МОДУЛЕЙ ГАБ.300Х350Х132ММ ЩОМ 12-44 (ЩОА7)###'ШТ''2799=473,33_0*
52 | БС101-86719-2'(6966-1).0,001424##'=13'БУР SDS D8Х160 (ПРИМ)###'ШТ''2801=<1/10-170-10/275>/2799=9,92_0*
53 | БСЦН-ЗБ-3'15,11:1,2##'=13'ЗУБИЛА SDS###'ШТ''2799=12,59_0*
54 | БС101-86726-2Ч#С101-86726-2'4,05##'=13'БУР SDS D8Х160 ###'ШТ''2801=<1/10-170-10>/2799=4,05_0*
55 | БСЩО8-1'1184:1,2##'=12'ЩИТОК ОСВЕЩЕНИЯ НАВ.ИСП.НА 24 МОДУЛЯ ГАБ.450Х350Х132ММ ЩОМ 24-44 (ЩО8-1)###'ШТ''2799=986,67_0*
56 | БСЩО8-2'970,7:1,2##'=12'ЩИТОК ОСВЕЩЕНИЯ НАВ.ИСП.НА 24 МОДУЛЯ ГАБ.450Х350Х132ММ ЩОМ 24-44 (ЩО8-2)###'ШТ''2799=808,92_0*
57 | БСЩОА-8'568:1,2##'=12'ЩИТОК ОСВЕЩЕНИЯ НАВ.ИСП.НА 12 МОДУЛЕЙ ГАБ.300Х350Х132ММ ЩОМ 12-44 (ЩОА8)###'ШТ''2799=473,33_0*
58 | БСЩО9-1'1184:1,2##'=12'ЩИТОК ОСВЕЩЕНИЯ НАВ.ИСП.НА 24 МОДУЛЯ ГАБ.450Х350Х132ММ ЩОМ 24-44 (ЩО9-1)###'ШТ''2799=986,67_0*
59 | БСЩО9-2'970,7:1,2##'=12'ЩИТОК ОСВЕЩЕНИЯ НАВ.ИСП.НА 24 МОДУЛЯ ГАБ.450Х350Х132ММ ЩОМ 24-44 (ЩО9-2)###'ШТ''2799=808,92_0*
60 | БСЩОА-9'568:1,2##'=12'ЩИТОК ОСВЕЩЕНИЯ НАВ.ИСП.НА 12 МОДУЛЕЙ ГАБ.300Х350Х132ММ ЩОМ 12-44 (ЩОА9)###'ШТ''2799=473,33_0*
61 | БСЩО10-1'1184:1,2##'=12'ЩИТОК ОСВЕЩЕНИЯ НАВ.ИСП.НА 24 МОДУЛЯ ГАБ.450Х350Х132ММ ЩОМ 24-44 (ЩО10-1)###'ШТ''2799=986,67_0*
62 | БСЩО10-2'970,7:1,2##'=12'ЩИТОК ОСВЕЩЕНИЯ НАВ.ИСП.НА 24 МОДУЛЯ ГАБ.450Х350Х132ММ ЩОМ 24-44 (ЩО10-2)###'ШТ''2799=808,92_0*
63 | БСЩОА-10'568:1,2##'=12'ЩИТОК ОСВЕЩЕНИЯ НАВ.ИСП.НА 12 МОДУЛЕЙ ГАБ.300Х350Х132ММ ЩОМ 12-44 (ЩОА10)###'ШТ''2799=473,33_0*
64 | БСЩО11-1'1184:1,2##'=12'ЩИТОК ОСВЕЩЕНИЯ НАВ.ИСП.НА 24 МОДУЛЯ ГАБ.450Х350Х132ММ ЩОМ 24-44 (ЩО11-1)###'ШТ''2799=986,67_0*
65 | БСЩО11-2'970,7:1,2##'=12'ЩИТОК ОСВЕЩЕНИЯ НАВ.ИСП.НА 24 МОДУЛЯ ГАБ.450Х350Х132ММ ЩОМ 24-44 (ЩО11-2)###'ШТ''2799=808,92_0*
66 | БСЩОА-11'568:1,2##'=12'ЩИТОК ОСВЕЩЕНИЯ НАВ.ИСП.НА 12 МОДУЛЕЙ ГАБ.300Х350Х132ММ ЩОМ 12-44 (ЩОА11)###'ШТ''2799=473,33_0*
67 | БСЩО12-1'1184:1,2##'=12'ЩИТОК ОСВЕЩЕНИЯ НАВ.ИСП.НА 24 МОДУЛЯ ГАБ.450Х350Х132ММ ЩОМ 24-44 (ЩО12-1)###'ШТ''2799=986,67_0*
68 | БСЩО12-2'970,7:1,2##'=12'ЩИТОК ОСВЕЩЕНИЯ НАВ.ИСП.НА 24 МОДУЛЯ ГАБ.450Х350Х132ММ ЩОМ 24-44 (ЩО12-1)###'ШТ''2799=808,92_0*
69 | БСЩОА-12'568:1,2##'=12'ЩИТОК ОСВЕЩЕНИЯ НАВ.ИСП.НА 12 МОДУЛЕЙ ГАБ.300Х350Х132ММ ЩОМ 12-44 (ЩОА12)###'ШТ''2799=473,33_0*
70 | БСЩО13-1'1184:1,2##'=12'ЩИТОК ОСВЕЩЕНИЯ НАВ.ИСП.НА 24 МОДУЛЯ ГАБ.450Х350Х132ММ ЩОМ 24-44 (ЩО13-1)###'ШТ''2799=986,67_0*
71 | БСЩО13-2'970,7:1,2##'=12'ЩИТОК ОСВЕЩЕНИЯ НАВ.ИСП.НА 24 МОДУЛЯ ГАБ.450Х350Х132ММ ЩОМ 24-44 (ЩО13-2)###'ШТ''2799=808,92_0*
72 | БСЩОА-13'568:1,2##'=12'ЩИТОК ОСВЕЩЕНИЯ НАВ.ИСП.НА 12 МОДУЛЕЙ ГАБ.300Х350Х132ММ ЩОМ 12-44 (ЩОА13)###'ШТ''2799=473,33_0*
73 | БСЩО14-1'1184:1,2##'=12'ЩИТОК ОСВЕЩЕНИЯ НАВ.ИСП.НА 24 МОДУЛЯ ГАБ.450Х350Х132ММ ЩОМ 24-44 (ЩО14-1)###'ШТ''2799=986,67_0*
74 | БСЩО14-2'970,7:1,2##'=12'ЩИТОК ОСВЕЩЕНИЯ НАВ.ИСП.НА 24 МОДУЛЯ ГАБ.450Х350Х132ММ ЩОМ 24-44 (ЩО14-2)###'ШТ''2799=808,92_0*
75 | БСЩОА-14'568:1,2##'=12'ЩИТОК ОСВЕЩЕНИЯ НАВ.ИСП.НА 12 МОДУЛЕЙ ГАБ.300Х350Х132ММ ЩОМ 12-44 (ЩОА14)###'ШТ''2799=473,33_0*
76 | БСЩО15-1'1184:1,2##'=12'ЩИТОК ОСВЕЩЕНИЯ НАВ.ИСП.НА 24 МОДУЛЯ ГАБ.450Х350Х132ММ ЩОМ 24-44 (ЩО15-1)###'ШТ''2799=986,67_0*
77 | БСЩО15-2'970,7:1,2##'=12'ЩИТОК ОСВЕЩЕНИЯ НАВ.ИСП.НА 24 МОДУЛЯ ГАБ.450Х350Х132ММ ЩОМ 24-44 (ЩО15-2)###'ШТ''2799=808,92_0*
78 | БСЩОА-15'568:1,2##'=12'ЩИТОК ОСВЕЩЕНИЯ НАВ.ИСП.НА 12 МОДУЛЕЙ ГАБ.300Х350Х132ММ ЩОМ 12-44 (ЩОА15)###'ШТ''2799=473,33_0*
79 | БСЩО16-1'1184:1,2##'=12'ЩИТОК ОСВЕЩЕНИЯ НАВ.ИСП.НА 24 МОДУЛЯ ГАБ.450Х350Х132ММ ЩОМ 24-44 (ЩО16-1)###'ШТ''2799=986,67_0*
80 | БСЩО16-2'970,7:1,2##'=12'ЩИТОК ОСВЕЩЕНИЯ НАВ.ИСП.НА 24 МОДУЛЯ ГАБ.450Х350Х132ММ ЩОМ 24-44 (ЩО16-2)###'ШТ''2799=808,92_0*
81 | БСЩОА-16'568:1,2##'=12'ЩИТОК ОСВЕЩЕНИЯ НАВ.ИСП.НА 12 МОДУЛЕЙ ГАБ.300Х350Х132ММ ЩОМ 12-44 (ЩОА16)###'ШТ''2799=473,33_0*
82 | БСЩО17-1'1184:1,2##'=12'ЩИТОК ОСВЕЩЕНИЯ НАВ.ИСП.НА 24 МОДУЛЯ ГАБ.450Х350Х132ММ ЩОМ 24-44 (ЩО17-1)###'ШТ''2799=986,67_0*
83 | БСЩО17-2'970,7:1,2##'=12'ЩИТОК ОСВЕЩЕНИЯ НАВ.ИСП.НА 24 МОДУЛЯ ГАБ.450Х350Х132ММ ЩОМ 24-44 (ЩО17-2)###'ШТ''2799=808,92_0*
84 | БСЩОА-17'568:1,2##'=12'ЩИТОК ОСВЕЩЕНИЯ НАВ.ИСП.НА 12 МОДУЛЕЙ ГАБ.300Х350Х132ММ ЩОМ 12-44 (ЩОА17)###'ШТ''2799=473,33_0*
85 | БСЩО18-1'1184:1,2##'=12'ЩИТОК ОСВЕЩЕНИЯ НАВ.ИСП.НА 24 МОДУЛЯ ГАБ.450Х350Х132ММ ЩОМ 24-44 (ЩО18-1)###'ШТ''2799=986,67_0*
86 | БСЩО18-2'970,7:1,2##'=12'ЩИТОК ОСВЕЩЕНИЯ НАВ.ИСП.НА 24 МОДУЛЯ ГАБ.450Х350Х132ММ ЩОМ 24-44 (ЩО18-2)###'ШТ''2799=808,92_0*
87 | БСЩОА-18'568:1,2##'=12'ЩИТОК ОСВЕЩЕНИЯ НАВ.ИСП.НА 12 МОДУЛЕЙ ГАБ.300Х350Х132ММ ЩОМ 12-44 (ЩОА18)###'ШТ''2799=473,33_0*
88 | РМ010201/М010410/М021102/М021104/М030203/М030901/М030902/М031801/М400001/М400002*
89 | С514-751-3'2*
90 | Ц8-603-1'2'Ж1'ЯЩИК С ПОНИЖАЮЩИМ ТРАНСФОРМАТОРОМ'ШТ''*
91 | Ж3-40-12'ОБОРУДОВАНИЕ СВЕТОТЕХНИЧЕСКОЕ'ШТ*
92 | СДПП-22-24'4*
93 | СДПП-22-36'7*
94 | СДПП-22-10'5*
95 | СДБП-22-12'1*
96 | Ц8-913-1'4+7+5+1''СВЕТИЛЬНИКИ ДЛЯ ЛАМП НАКАЛИВАНИЯ, КРЕПЛЕНИЕ НА РАСПОРНЫЕ ДЮБЕЛЯ, КОЛИЧЕСТВО ЛАМП 1'100ШТ''*
97 | СДКУ-3-32'8*
98 | СК1-15'8*
99 | Е33-115-1'8'Ж1'УСТАНОВКА СВЕТИЛЬНИКОВ С ЛАМПАМИ НАКАЛИВАНИЯ'СВЕТИЛЬНИК''*
100 | Ж3-40-11'КАБЕЛИ,ТРУБЫ'М*
101 | С501-44073'50*
102 | С501-44100-З'150*
103 | С501-44258'30*
104 | С501-44264'460*
105 | Ц8-148-1'43:1,02'Ж100'КАБЕЛИ ДО 35 КВ В ПРОЛОЖЕННЫХ ТРУБАХ, БЛОКАХ И КОРОБАХ, МАССА 1 М ДО 1КГ'100М КАБЕЛЯ''*
106 | Ц8-147-10'647:1,02'Ж100'КАБЕЛИ ДО 35КВ, ПРОКЛАДЫВАЕМЫЕ ПО УСТАНОВЛЕННЫМ КОНСТРУКЦИЯМ И ЛОТКАМ С КРЕПЛЕНИЕМ ПО ВСЕЙ ДЛИНЕ, МАССА 1 М ДО 1 КГ'100М КАБЕЛЯ''*
107 | С552-2002'20*
108 | Ц8-904-1'20:1,01'М021102#М021141=0,02'ТРУБЫ ВИНИПЛАСТОВЫЕ ПО СТЕНАМ, ДИАМЕТР ДО 25 ММ'100М''*
109 | С103-12903-6'3'=12*
110 | Ц8-407-102'3:1,02''ТРУБЫ СТАЛЬНЫЕ ПО УСТАНОВЛЕННЫМ КОНСТРУКЦИЯМ ПО СТЕНАМ С КРЕПЛЕНИЕМ СКОБАМИ, ДИАМЕТР ДО 25ММ, КРЕПЛЕНИЕ ДЮБЕЛЯМИ'100М''*
111 | С552-5005-М'6*
112 | Ц8-88-3'6:1000'Ж1'КОНСТРУКЦИЯ МЕТАЛЛИЧЕСКАЯ'Т''*
113 | Ж3-40-12'ЭЛЕКТРОУСТАНОВОЧНЫЕ ИЗДЕЛИЯ'ШТ*
114 | С551-16300'4*
115 | Ц8-591-1'4'Ж100'ВЫКЛЮЧАТЕЛЬ ОДНОКЛАВИШНЫЙ НЕУТОПЛЕННОГО ТИПА ПРИ ОТКРЫТОЙ ПРОВОДКЕ'100ШТ''*
116 | С551-16100-Ч'6*
117 | С551-16500-Ч'3*
118 | Ц8-591-304'9'Ж100'ВЫКЛЮЧАТЕЛЬ ПОЛУГЕРМЕТИЧЕСКИЙ И ГЕРМЕТИЧЕСКИЙ С КРЕПЛЕНИЕМ ВИНТАМИ'100ШТ''*
119 | Ж3-40-12'ИЗДЕЛИЯ ЭЛЕКТРОМОНТАЖНЫЕ'ШТ*
120 | С551-10400'16'Ж1*
121 | СКМ-234'22'Ж1*
122 | Ц10-901-8'16+22''МОНТАЖ'10ШТ''*
123 | С514-1000-Ч'135*
124 | С514-2000-Ч'5*
125 | С514-2300-Ч'7*
126 | Ц8-903-1'(135+5+7).2'Ж100/М021102#М021141=0,13'КОРОБА ПО СТЕНАМ И ПОТОЛКАМ, ДЛИНА 2 М'100М''*
127 | С544-9601-5Ч'20*
128 | Ц8-411-1'20:1,02'Ж100'РУКАВА МЕТАЛЛИЧЕСКИЕ, НАРУЖНЫЙ ДИАМЕТР ДО 48ММ'100М''*
129 | С514-3920-Ч1'20*
130 | Ц8-423-2'20:1,03'Ж100'КАБЕЛЬ-КАНАЛЫ ПВХ, СЕЧЕНИЕ ДО 25Х25 ММ'100М''*
131 | Ж3-40-12'ПРОИЗВОДСТВЕННОЕ ПОМЕЩЕНИЕ 1.КОМПЛКСНЫЕ УСТРОЙСТВА'ШТ*
132 | СЩО1-1'1*
133 | СЩО1-2'1*
134 | СЩОА-1'1*
135 | Ц8-599-9'3'Ж1'ЩИТКИ ОСВЕТИТЕЛЬНЫЕ, УСТАНАВЛИВАЕМЫЕ НА СТЕНЕ РАСПОРНЫМИ ДЮБЕЛЯМИ, МАССА ЩИТКА 6КГ'ШТ''*
136 | Ж3-40-12'ОБОРУДОВАНИЕ СВЕТОТЕХНИЧЕСКОЕ'ШТ*
137 | СДБП-22-12'1*
138 | С545-1500-Ч'3*
139 | Ц8-913-1'4'Ж100'СВЕТИЛЬНИКИ ДЛЯ ЛАМП НАКАЛИВАНИЯ, КРЕПЛЕНИЕ НА РАСПОРНЫЕ ДЮБЕЛЯ, КОЛИЧЕСТВО ЛАМП 1'100ШТ''*
140 | С549-35101-8Ч'13'Ж1*
141 | Ж3-40-11'ПРОВОДА,КАБЕЛИ,ТРУБЫ'М*
142 | С501-44064'100*
143 | С501-44073'100*
144 | С501-44091-З'30*
145 | С501-44100-З'40*
146 | С501-44258'10*
147 | Ц8-148-1'171:1,02'Ж100'КАБЕЛИ ДО 35 КВ В ПРОЛОЖЕННЫХ ТРУБАХ, БЛОКАХ И КОРОБАХ, МАССА 1 М ДО 1КГ'100М КАБЕЛЯ''*
148 | Ц8-147-10'109:1,02'Ж100'КАБЕЛИ ДО 35КВ, ПРОКЛАДЫВАЕМЫЕ ПО УСТАНОВЛЕННЫМ КОНСТРУКЦИЯМ И ЛОТКАМ С КРЕПЛЕНИЕМ ПО ВСЕЙ ДЛИНЕ, МАССА 1 М ДО 1 КГ'100М КАБЕЛЯ''*
149 | С552-2002'5*
150 | Ц8-904-1'5:1,01'М021102#М021141=0,02'ТРУБЫ ВИНИПЛАСТОВЫЕ ПО СТЕНАМ, ДИАМЕТР ДО 25 ММ'100М''*
151 | С103-12903-6'6'=12*
152 | Ц8-407-102'6:1,02''ТРУБЫ СТАЛЬНЫЕ ПО УСТАНОВЛЕННЫМ КОНСТРУКЦИЯМ ПО СТЕНАМ С КРЕПЛЕНИЕМ СКОБАМИ, ДИАМЕТР ДО 25ММ, КРЕПЛЕНИЕ ДЮБЕЛЯМИ'100М''*
153 | С552-5005-М'9*
154 | Ц8-88-3'9:1000'Ж1'КОНСТРУКЦИЯ МЕТАЛЛИЧЕСКАЯ'Т''*
155 | Ж3-40-12'ЭЛЕКТРОУСТАНОВОЧНЫЕ ИЗДЕЛИЯ'ШТ*
156 | С551-16300'8*
157 | Ц8-591-1'8'Ж100'ВЫКЛЮЧАТЕЛЬ ОДНОКЛАВИШНЫЙ НЕУТОПЛЕННОГО ТИПА ПРИ ОТКРЫТОЙ ПРОВОДКЕ'100ШТ''*
158 | С551-16100-Ч'3*
159 | Ц8-591-304'3'Ж100'ВЫКЛЮЧАТЕЛЬ ПОЛУГЕРМЕТИЧЕСКИЙ И ГЕРМЕТИЧЕСКИЙ С КРЕПЛЕНИЕМ ВИНТАМИ'100ШТ''*
160 | С551-20300-Ч'3*
161 | Ц8-591-1004'3'Ж100'РОЗЕТКА ШТЕПСЕЛЬНАЯ ПОЛУГЕРМЕТИЧЕСКАЯ И ГЕРМЕТИЧЕСКАЯ С КРЕПЛЕНИЕМ ВИНТАМИ'100ШТ''*
162 | С551-21100'10*
163 | Ц8-591-1101'10'Ж100'РОЗЕТКА ШТЕПСЕЛЬНАЯ ТРЕХПОЛЮСНАЯ НЕУТОПЛЕННОГО ТИПА НА ТОК ДО 10А'100ШТ''*
164 | С551-26400-1Ч'10*
165 | Ц8-592-2'10'Ж100'ПАТРОН ПОДВЕСНОЙ'100ШТ''*
166 | ССОВ-25'10'Ж1*
167 | Ц11-233-2'10''МОНТАЖ'1000 КОНЦОВ''*
168 | Ж3-40-12'ИЗДЕЛИЯ ЭЛЕКТРОМОНТАЖНЫЕ'ШТ*
169 | С551-10400'40'Ж1*
170 | Ц10-901-8'40''МОНТАЖ'10ШТ''*
171 | С514-3920-Ч1'160*
172 | Ц8-423-2'160:1,03'Ж100'КАБЕЛЬ-КАНАЛЫ ПВХ, СЕЧЕНИЕ ДО 25Х25 ММ'100М''*
173 | С552-5005-М'6*
174 | Ц8-88-3'6:1000'Ж1'КОНСТРУКЦИЯ МЕТАЛЛИЧЕСКАЯ'Т''*
175 | Ж3-40-12'ПРОИЗВОДСТВЕННОЕ ПОМЕЩЕНИЕ 2.КОМПЛКСНЫЕ УСТРОЙСТВА'ШТ*
176 | СЩО2-1'1*
177 | СЩО2-2'1*
178 | СЩОА-2'1*
179 | Ц8-599-9'3'Ж1'ЩИТКИ ОСВЕТИТЕЛЬНЫЕ, УСТАНАВЛИВАЕМЫЕ НА СТЕНЕ РАСПОРНЫМИ ДЮБЕЛЯМИ, МАССА ЩИТКА 6КГ'ШТ''*
180 | Ж3-40-12'ОБОРУДОВАНИЕ СВЕТОТЕХНИЧЕСКОЕ'ШТ*
181 | СДПП-12-32'2*
182 | СДПП-12-341'3*
183 | С545-1500-Ч'3*
184 | Ц8-913-1'2+3+3'Ж100'СВЕТИЛЬНИКИ ДЛЯ ЛАМП НАКАЛИВАНИЯ, КРЕПЛЕНИЕ НА РАСПОРНЫЕ ДЮБЕЛЯ, КОЛИЧЕСТВО ЛАМП 1'100ШТ''*
185 | С549-35101-8Ч'13'Ж1*
186 | Ж3-40-11'ПРОВОДА,КАБЕЛИ,ТРУБЫ'М*
187 | С501-44064'100*
188 | С501-44073'100*
189 | С501-44091-З'30*
190 | С501-44100-З'40*
191 | С501-44081-30'60*
192 | Ц8-148-1'166:1,02'Ж100'КАБЕЛИ ДО 35 КВ В ПРОЛОЖЕННЫХ ТРУБАХ, БЛОКАХ И КОРОБАХ, МАССА 1 М ДО 1КГ'100М КАБЕЛЯ''*
193 | Ц8-147-10'104:1,02'Ж100'КАБЕЛИ ДО 35КВ, ПРОКЛАДЫВАЕМЫЕ ПО УСТАНОВЛЕННЫМ КОНСТРУКЦИЯМ И ЛОТКАМ С КРЕПЛЕНИЕМ ПО ВСЕЙ ДЛИНЕ, МАССА 1 М ДО 1 КГ'100М КАБЕЛЯ''*
194 | Ц8-424-1'60:1,02'Ж100'КАБЕЛЬ ДВУХ-ЧЕТЫРЕХЖИЛЬНЫЙ СЕЧЕНИЕМ ЖИЛЫ ДО 6 ММ2 В ГОТОВЫХ БОРОЗДАХ (ШТРАБАХ) С УСТАНОВКОЙ ОТВЕТВИТЕЛЬНЫХ КОРОБОК'100М''*
195 | С103-12903-6'6'=12*
196 | Ц8-407-102'6:1,02''ТРУБЫ СТАЛЬНЫЕ ПО УСТАНОВЛЕННЫМ КОНСТРУКЦИЯМ ПО СТЕНАМ С КРЕПЛЕНИЕМ СКОБАМИ, ДИАМЕТР ДО 25ММ, КРЕПЛЕНИЕ ДЮБЕЛЯМИ'100М''*
197 | Ж3-40-12'ЭЛЕКТРОУСТАНОВОЧНЫЕ ИЗДЕЛИЯ'ШТ*
198 | С551-16300'8*
199 | Ц8-591-1'8'Ж100'ВЫКЛЮЧАТЕЛЬ ОДНОКЛАВИШНЫЙ НЕУТОПЛЕННОГО ТИПА ПРИ ОТКРЫТОЙ ПРОВОДКЕ'100ШТ''*
200 | С551-16100-Ч'3*
201 | Ц8-591-304'3'Ж100'ВЫКЛЮЧАТЕЛЬ ПОЛУГЕРМЕТИЧЕСКИЙ И ГЕРМЕТИЧЕСКИЙ С КРЕПЛЕНИЕМ ВИНТАМИ'100ШТ''*
202 | С551-20300-Ч'3*
203 | Ц8-591-1004'3'Ж100'РОЗЕТКА ШТЕПСЕЛЬНАЯ ПОЛУГЕРМЕТИЧЕСКАЯ И ГЕРМЕТИЧЕСКАЯ С КРЕПЛЕНИЕМ ВИНТАМИ'100ШТ''*
204 | С551-21100'10*
205 | Ц8-591-1101'10'Ж100'РОЗЕТКА ШТЕПСЕЛЬНАЯ ТРЕХПОЛЮСНАЯ НЕУТОПЛЕННОГО ТИПА НА ТОК ДО 10А'100ШТ''*
206 | С551-26400-1Ч'10*
207 | Ц8-592-2'10'Ж100'ПАТРОН ПОДВЕСНОЙ'100ШТ''*
208 | ССОВ-25'10'Ж1*
209 | Ц11-233-2'10''МОНТАЖ'1000 КОНЦОВ''*
210 | Ж3-40-12'ИЗДЕЛИЯ ЭЛЕКТРОМОНТАЖНЫЕ'ШТ*
211 | С551-10400'40'Ж1*
212 | Ц10-901-8'40''МОНТАЖ'10ШТ''*
213 | С514-3920-Ч1'160*
214 | Ц8-423-2'160:1,03'Ж100'КАБЕЛЬ-КАНАЛЫ ПВХ, СЕЧЕНИЕ ДО 25Х25 ММ'100М''*
215 | С552-5005-М'9*
216 | Ц8-88-3'9:1000'Ж1'КОНСТРУКЦИЯ МЕТАЛЛИЧЕСКАЯ'Т''*
217 | Ж3-40-90'СТРОИТЕЛЬНЫЕ РАБОТЫ'РУБ*
218 | Е46-75-1'90''УСТРОЙСТВО ШТРАБ В БЕТОННЫХ КОНСТРУКЦИЯХ ПОЛОВ, СТЕН ПЛОЩАДЬЮ СЕЧЕНИЯ ДО 20 СМ2'100М''*
219 | С101-86726-2Ч'0,75.0,9*
220 | С101-86752-1'0,75.0,9*
221 | СЦН-ЗБ-3'0,2.0,9*
222 | Ж3-40-12'ПРОИЗВОДСТВЕННОЕ ПОМЕЩЕНИЕ 3.КОМПЛКСНЫЕ УСТРОЙСТВА'ШТ*
223 | СЩО3-1'1*
224 | СЩО3-2'1*
225 | СЩОА-3'1*
226 | Ц8-599-9'3'Ж1'ЩИТКИ ОСВЕТИТЕЛЬНЫЕ, УСТАНАВЛИВАЕМЫЕ НА СТЕНЕ РАСПОРНЫМИ ДЮБЕЛЯМИ, МАССА ЩИТКА 6КГ'ШТ''*
227 | Ж3-40-12'ОБОРУДОВАНИЕ СВЕТОТЕХНИЧЕСКОЕ'ШТ*
228 | СДПП-12-32'2*
229 | СДПП-12-341'3*
230 | С545-1500-Ч'3*
231 | Ц8-913-1'2+3+3'Ж100'СВЕТИЛЬНИКИ ДЛЯ ЛАМП НАКАЛИВАНИЯ, КРЕПЛЕНИЕ НА РАСПОРНЫЕ ДЮБЕЛЯ, КОЛИЧЕСТВО ЛАМП 1'100ШТ''*
232 | С549-35101-8Ч'13'Ж1*
233 | Ж3-40-11'ПРОВОДА,КАБЕЛИ,ТРУБЫ'М*
234 | С501-44064'100*
235 | С501-44073'100*
236 | С501-44091-З'30*
237 | С501-44100-З'40*
238 | С501-44081-30'60*
239 | Ц8-148-1'166:1,02'Ж100'КАБЕЛИ ДО 35 КВ В ПРОЛОЖЕННЫХ ТРУБАХ, БЛОКАХ И КОРОБАХ, МАССА 1 М ДО 1КГ'100М КАБЕЛЯ''*
240 | Ц8-147-10'104:1,02'Ж100'КАБЕЛИ ДО 35КВ, ПРОКЛАДЫВАЕМЫЕ ПО УСТАНОВЛЕННЫМ КОНСТРУКЦИЯМ И ЛОТКАМ С КРЕПЛЕНИЕМ ПО ВСЕЙ ДЛИНЕ, МАССА 1 М ДО 1 КГ'100М КАБЕЛЯ''*
241 | Ц8-424-1'60:1,02'Ж100'КАБЕЛЬ ДВУХ-ЧЕТЫРЕХЖИЛЬНЫЙ СЕЧЕНИЕМ ЖИЛЫ ДО 6 ММ2 В ГОТОВЫХ БОРОЗДАХ (ШТРАБАХ) С УСТАНОВКОЙ ОТВЕТВИТЕЛЬНЫХ КОРОБОК'100М''*
242 | С103-12903-6'6'=12*
243 | Ц8-407-102'6:1,02''ТРУБЫ СТАЛЬНЫЕ ПО УСТАНОВЛЕННЫМ КОНСТРУКЦИЯМ ПО СТЕНАМ С КРЕПЛЕНИЕМ СКОБАМИ, ДИАМЕТР ДО 25ММ, КРЕПЛЕНИЕ ДЮБЕЛЯМИ'100М''*
244 | Ж3-40-12'ЭЛЕКТРОУСТАНОВОЧНЫЕ ИЗДЕЛИЯ'ШТ*
245 | С551-16300'8*
246 | Ц8-591-1'8'Ж100'ВЫКЛЮЧАТЕЛЬ ОДНОКЛАВИШНЫЙ НЕУТОПЛЕННОГО ТИПА ПРИ ОТКРЫТОЙ ПРОВОДКЕ'100ШТ''*
247 | С551-16100-Ч'3*
248 | Ц8-591-304'3'Ж100'ВЫКЛЮЧАТЕЛЬ ПОЛУГЕРМЕТИЧЕСКИЙ И ГЕРМЕТИЧЕСКИЙ С КРЕПЛЕНИЕМ ВИНТАМИ'100ШТ''*
249 | С551-20300-Ч'3*
250 | Ц8-591-1004'3'Ж100'РОЗЕТКА ШТЕПСЕЛЬНАЯ ПОЛУГЕРМЕТИЧЕСКАЯ И ГЕРМЕТИЧЕСКАЯ С КРЕПЛЕНИЕМ ВИНТАМИ'100ШТ''*
251 | С551-21100'10*
252 | Ц8-591-1101'10'Ж100'РОЗЕТКА ШТЕПСЕЛЬНАЯ ТРЕХПОЛЮСНАЯ НЕУТОПЛЕННОГО ТИПА НА ТОК ДО 10А'100ШТ''*
253 | С551-26400-1Ч'10*
254 | Ц8-592-2'10'Ж100'ПАТРОН ПОДВЕСНОЙ'100ШТ''*
255 | ССОВ-25'10'Ж1*
256 | Ц11-233-2'10''МОНТАЖ'1000 КОНЦОВ''*
257 | Ж3-40-12'ИЗДЕЛИЯ ЭЛЕКТРОМОНТАЖНЫЕ'ШТ*
258 | С551-10400'40'Ж1*
259 | Ц10-901-8'40''МОНТАЖ'10ШТ''*
260 | С514-3920-Ч1'160*
261 | Ц8-423-2'160:1,03'Ж100'КАБЕЛЬ-КАНАЛЫ ПВХ, СЕЧЕНИЕ ДО 25Х25 ММ'100М''*
262 | С552-5005-М'9*
263 | Ц8-88-3'9:1000'Ж1'КОНСТРУКЦИЯ МЕТАЛЛИЧЕСКАЯ'Т''*
264 | Ж3-40-90'СТРОИТЕЛЬНЫЕ РАБОТЫ'РУБ*
265 | Е46-75-1'60''УСТРОЙСТВО ШТРАБ В БЕТОННЫХ КОНСТРУКЦИЯХ ПОЛОВ, СТЕН ПЛОЩАДЬЮ СЕЧЕНИЯ ДО 20 СМ2'100М''*
266 | С101-86726-2Ч'0,75.0,6*
267 | С101-86752-1'0,75.0,6*
268 | СЦН-ЗБ-3'0,2.0,6*
269 | Ж3-40-12'ПРОИЗВОДСТВЕННОЕ ПОМЕЩЕНИЕ 4.КОМПЛКСНЫЕ УСТРОЙСТВА'ШТ*
270 | СЩО4-1'1*
271 | СЩО4-2'1*
272 | СЩОА-4'1*
273 | Ц8-599-9'3'Ж1'ЩИТКИ ОСВЕТИТЕЛЬНЫЕ, УСТАНАВЛИВАЕМЫЕ НА СТЕНЕ РАСПОРНЫМИ ДЮБЕЛЯМИ, МАССА ЩИТКА 6КГ'ШТ''*
274 | Ж3-40-12'ОБОРУДОВАНИЕ СВЕТОТЕХНИЧЕСКОЕ'ШТ*
275 | СДБП-22-12'1*
276 | С545-1500-Ч'3*
277 | Ц8-913-1'4'Ж100'СВЕТИЛЬНИКИ ДЛЯ ЛАМП НАКАЛИВАНИЯ, КРЕПЛЕНИЕ НА РАСПОРНЫЕ ДЮБЕЛЯ, КОЛИЧЕСТВО ЛАМП 1'100ШТ''*
278 | С549-35101-8Ч'13'Ж1*
279 | Ж3-40-11'ПРОВОДА,КАБЕЛИ,ТРУБЫ'М*
280 | С501-44064'100*
281 | С501-44073'100*
282 | С501-44091-З'30*
283 | С501-44100-З'40*
284 | С501-44258'10*
285 | Ц8-148-1'171:1,02'Ж100'КАБЕЛИ ДО 35 КВ В ПРОЛОЖЕННЫХ ТРУБАХ, БЛОКАХ И КОРОБАХ, МАССА 1 М ДО 1КГ'100М КАБЕЛЯ''*
286 | Ц8-147-10'109:1,02'Ж100'КАБЕЛИ ДО 35КВ, ПРОКЛАДЫВАЕМЫЕ ПО УСТАНОВЛЕННЫМ КОНСТРУКЦИЯМ И ЛОТКАМ С КРЕПЛЕНИЕМ ПО ВСЕЙ ДЛИНЕ, МАССА 1 М ДО 1 КГ'100М КАБЕЛЯ''*
287 | С552-2002'5*
288 | Ц8-904-1'5:1,01'М021102#М021141=0,02'ТРУБЫ ВИНИПЛАСТОВЫЕ ПО СТЕНАМ, ДИАМЕТР ДО 25 ММ'100М''*
289 | С103-12903-6'6'=12*
290 | Ц8-407-102'6:1,02''ТРУБЫ СТАЛЬНЫЕ ПО УСТАНОВЛЕННЫМ КОНСТРУКЦИЯМ ПО СТЕНАМ С КРЕПЛЕНИЕМ СКОБАМИ, ДИАМЕТР ДО 25ММ, КРЕПЛЕНИЕ ДЮБЕЛЯМИ'100М''*
291 | С552-5005-М'9*
292 | Ц8-88-3'9:1000'Ж1'КОНСТРУКЦИЯ МЕТАЛЛИЧЕСКАЯ'Т''*
293 | Ж3-40-12'ЭЛЕКТРОУСТАНОВОЧНЫЕ ИЗДЕЛИЯ'ШТ*
294 | С551-16300'8*
295 | Ц8-591-1'8'Ж100'ВЫКЛЮЧАТЕЛЬ ОДНОКЛАВИШНЫЙ НЕУТОПЛЕННОГО ТИПА ПРИ ОТКРЫТОЙ ПРОВОДКЕ'100ШТ''*
296 | С551-16100-Ч'3*
297 | Ц8-591-304'3'Ж100'ВЫКЛЮЧАТЕЛЬ ПОЛУГЕРМЕТИЧЕСКИЙ И ГЕРМЕТИЧЕСКИЙ С КРЕПЛЕНИЕМ ВИНТАМИ'100ШТ''*
298 | С551-20300-Ч'3*
299 | Ц8-591-1004'3'Ж100'РОЗЕТКА ШТЕПСЕЛЬНАЯ ПОЛУГЕРМЕТИЧЕСКАЯ И ГЕРМЕТИЧЕСКАЯ С КРЕПЛЕНИЕМ ВИНТАМИ'100ШТ''*
300 | С551-21100'10*
301 | Ц8-591-1101'10'Ж100'РОЗЕТКА ШТЕПСЕЛЬНАЯ ТРЕХПОЛЮСНАЯ НЕУТОПЛЕННОГО ТИПА НА ТОК ДО 10А'100ШТ''*
302 | С551-26400-1Ч'10*
303 | Ц8-592-2'10'Ж100'ПАТРОН ПОДВЕСНОЙ'100ШТ''*
304 | ССОВ-25'10'Ж1*
305 | Ц11-233-2'10''МОНТАЖ'1000 КОНЦОВ''*
306 | Ж3-40-12'ИЗДЕЛИЯ ЭЛЕКТРОМОНТАЖНЫЕ'ШТ*
307 | С551-10400'40'Ж1*
308 | Ц10-901-8'40''МОНТАЖ'10ШТ''*
309 | С514-3920-Ч1'160*
310 | Ц8-423-2'160:1,03'Ж100'КАБЕЛЬ-КАНАЛЫ ПВХ, СЕЧЕНИЕ ДО 25Х25 ММ'100М''*
311 | Ж3-40-12'ПРОИЗВОДСТВЕННОЕ ПОМЕЩЕНИЕ 5.КОМПЛКСНЫЕ УСТРОЙСТВА'ШТ*
312 | СЩО5-1'1*
313 | СЩО5-2'1*
314 | СЩОА-5'1*
315 | Ц8-599-9'3'Ж1'ЩИТКИ ОСВЕТИТЕЛЬНЫЕ, УСТАНАВЛИВАЕМЫЕ НА СТЕНЕ РАСПОРНЫМИ ДЮБЕЛЯМИ, МАССА ЩИТКА 6КГ'ШТ''*
316 | Ж3-40-12'ОБОРУДОВАНИЕ СВЕТОТЕХНИЧЕСКОЕ'ШТ*
317 | СДБП-22-12'1*
318 | СДПП-12-32'2*
319 | СДПП-12-341'3*
320 | С545-1500-Ч'3*
321 | Ц8-913-1'3+3+3'Ж100'СВЕТИЛЬНИКИ ДЛЯ ЛАМП НАКАЛИВАНИЯ, КРЕПЛЕНИЕ НА РАСПОРНЫЕ ДЮБЕЛЯ, КОЛИЧЕСТВО ЛАМП 1'100ШТ''*
322 | С549-35101-8Ч'13'Ж1*
323 | Ж3-40-11'ПРОВОДА,КАБЕЛИ,ТРУБЫ'М*
324 | С501-44064'100*
325 | С501-44073'100*
326 | С501-44091-З'30*
327 | С501-44100-З'40*
328 | С501-44258'10*
329 | С501-44081-30'60*
330 | Ц8-148-1'171:1,02'Ж100'КАБЕЛИ ДО 35 КВ В ПРОЛОЖЕННЫХ ТРУБАХ, БЛОКАХ И КОРОБАХ, МАССА 1 М ДО 1КГ'100М КАБЕЛЯ''*
331 | Ц8-147-10'109:1,02'Ж100'КАБЕЛИ ДО 35КВ, ПРОКЛАДЫВАЕМЫЕ ПО УСТАНОВЛЕННЫМ КОНСТРУКЦИЯМ И ЛОТКАМ С КРЕПЛЕНИЕМ ПО ВСЕЙ ДЛИНЕ, МАССА 1 М ДО 1 КГ'100М КАБЕЛЯ''*
332 | Ц8-424-1'60:1,02'Ж100'КАБЕЛЬ ДВУХ-ЧЕТЫРЕХЖИЛЬНЫЙ СЕЧЕНИЕМ ЖИЛЫ ДО 6 ММ2 В ГОТОВЫХ БОРОЗДАХ (ШТРАБАХ) С УСТАНОВКОЙ ОТВЕТВИТЕЛЬНЫХ КОРОБОК'100М''*
333 | С552-2002'5*
334 | Ц8-904-1'5:1,01'М021102#М021141=0,02'ТРУБЫ ВИНИПЛАСТОВЫЕ ПО СТЕНАМ, ДИАМЕТР ДО 25 ММ'100М''*
335 | С103-12903-6'6'=12*
336 | Ц8-407-102'6:1,02''ТРУБЫ СТАЛЬНЫЕ ПО УСТАНОВЛЕННЫМ КОНСТРУКЦИЯМ ПО СТЕНАМ С КРЕПЛЕНИЕМ СКОБАМИ, ДИАМЕТР ДО 25ММ, КРЕПЛЕНИЕ ДЮБЕЛЯМИ'100М''*
337 | С552-5005-М'9*
338 | Ц8-88-3'9:1000'Ж1'КОНСТРУКЦИЯ МЕТАЛЛИЧЕСКАЯ'Т''*
339 | Ж3-40-12'ЭЛЕКТРОУСТАНОВОЧНЫЕ ИЗДЕЛИЯ'ШТ*
340 | С551-16300'10*
341 | Ц8-591-1'10'Ж100'ВЫКЛЮЧАТЕЛЬ ОДНОКЛАВИШНЫЙ НЕУТОПЛЕННОГО ТИПА ПРИ ОТКРЫТОЙ ПРОВОДКЕ'100ШТ''*
342 | С551-16100-Ч'3*
343 | Ц8-591-304'3'Ж100'ВЫКЛЮЧАТЕЛЬ ПОЛУГЕРМЕТИЧЕСКИЙ И ГЕРМЕТИЧЕСКИЙ С КРЕПЛЕНИЕМ ВИНТАМИ'100ШТ''*
344 | С551-20300-Ч'3*
345 | Ц8-591-1004'3'Ж100'РОЗЕТКА ШТЕПСЕЛЬНАЯ ПОЛУГЕРМЕТИЧЕСКАЯ И ГЕРМЕТИЧЕСКАЯ С КРЕПЛЕНИЕМ ВИНТАМИ'100ШТ''*
346 | С551-21100'10*
347 | Ц8-591-1101'10'Ж100'РОЗЕТКА ШТЕПСЕЛЬНАЯ ТРЕХПОЛЮСНАЯ НЕУТОПЛЕННОГО ТИПА НА ТОК ДО 10А'100ШТ''*
348 | С551-26400-1Ч'10*
349 | Ц8-592-2'10'Ж100'ПАТРОН ПОДВЕСНОЙ'100ШТ''*
350 | ССОВ-25'10'Ж1*
351 | Ц11-233-2'10''МОНТАЖ'1000 КОНЦОВ''*
352 | Ж3-40-12'ИЗДЕЛИЯ ЭЛЕКТРОМОНТАЖНЫЕ'ШТ*
353 | С551-10400'40'Ж1*
354 | Ц10-901-8'40''МОНТАЖ'10ШТ''*
355 | С514-3920-Ч1'160*
356 | Ц8-423-2'160:1,03'Ж100'КАБЕЛЬ-КАНАЛЫ ПВХ, СЕЧЕНИЕ ДО 25Х25 ММ'100М''*
357 | Ж3-40-90'СТРОИТЕЛЬНЫЕ РАБОТЫ'РУБ*
358 | Е46-75-1'60''УСТРОЙСТВО ШТРАБ В БЕТОННЫХ КОНСТРУКЦИЯХ ПОЛОВ, СТЕН ПЛОЩАДЬЮ СЕЧЕНИЯ ДО 20 СМ2'100М''*
359 | С101-86726-2Ч'0,75.0,6*
360 | С101-86752-1'0,75.0,6*
361 | СЦН-ЗБ-3'0,2.0,6*
362 | Ж3-40-12'ПРОИЗВОДСТВЕННОЕ ПОМЕЩЕНИЕ 6.КОМПЛКСНЫЕ УСТРОЙСТВА'ШТ*
363 | СЩО6-1'1*
364 | СЩО6-2'1*
365 | СЩОА-6'1*
366 | Ц8-599-9'3'Ж1'ЩИТКИ ОСВЕТИТЕЛЬНЫЕ, УСТАНАВЛИВАЕМЫЕ НА СТЕНЕ РАСПОРНЫМИ ДЮБЕЛЯМИ, МАССА ЩИТКА 6КГ'ШТ''*
367 | Ж3-40-12'ОБОРУДОВАНИЕ СВЕТОТЕХНИЧЕСКОЕ'ШТ*
368 | С545-1500-Ч'3*
369 | Ц8-913-1'3'Ж100'СВЕТИЛЬНИКИ ДЛЯ ЛАМП НАКАЛИВАНИЯ, КРЕПЛЕНИЕ НА РАСПОРНЫЕ ДЮБЕЛЯ, КОЛИЧЕСТВО ЛАМП 1'100ШТ''*
370 | С549-35101-8Ч'15'Ж1*
371 | Ж3-40-11'ПРОВОДА,КАБЕЛИ,ТРУБЫ'М*
372 | С501-44064'130*
373 | С501-44073'130*
374 | С501-44091-З'30*
375 | С501-44100-З'40*
376 | Ц8-148-1'166:1,02'Ж100'КАБЕЛИ ДО 35 КВ В ПРОЛОЖЕННЫХ ТРУБАХ, БЛОКАХ И КОРОБАХ, МАССА 1 М ДО 1КГ'100М КАБЕЛЯ''*
377 | Ц8-147-10'164:1,02'Ж100'КАБЕЛИ ДО 35КВ, ПРОКЛАДЫВАЕМЫЕ ПО УСТАНОВЛЕННЫМ КОНСТРУКЦИЯМ И ЛОТКАМ С КРЕПЛЕНИЕМ ПО ВСЕЙ ДЛИНЕ, МАССА 1 М ДО 1 КГ'100М КАБЕЛЯ''*
378 | С103-12903-6'6'=12*
379 | Ц8-407-102'6:1,02''ТРУБЫ СТАЛЬНЫЕ ПО УСТАНОВЛЕННЫМ КОНСТРУКЦИЯМ ПО СТЕНАМ С КРЕПЛЕНИЕМ СКОБАМИ, ДИАМЕТР ДО 25ММ, КРЕПЛЕНИЕ ДЮБЕЛЯМИ'100М''*
380 | С552-5005-М'9*
381 | Ц8-88-3'9:1000'Ж1'КОНСТРУКЦИЯ МЕТАЛЛИЧЕСКАЯ'Т''*
382 | Ж3-40-12'ЭЛЕКТРОУСТАНОВОЧНЫЕ ИЗДЕЛИЯ'ШТ*
383 | С551-16300'13*
384 | Ц8-591-1'13'Ж100'ВЫКЛЮЧАТЕЛЬ ОДНОКЛАВИШНЫЙ НЕУТОПЛЕННОГО ТИПА ПРИ ОТКРЫТОЙ ПРОВОДКЕ'100ШТ''*
385 | С551-16100-Ч'3*
386 | Ц8-591-304'3'Ж100'ВЫКЛЮЧАТЕЛЬ ПОЛУГЕРМЕТИЧЕСКИЙ И ГЕРМЕТИЧЕСКИЙ С КРЕПЛЕНИЕМ ВИНТАМИ'100ШТ''*
387 | С551-20300-Ч'3*
388 | Ц8-591-1004'3'Ж100'РОЗЕТКА ШТЕПСЕЛЬНАЯ ПОЛУГЕРМЕТИЧЕСКАЯ И ГЕРМЕТИЧЕСКАЯ С КРЕПЛЕНИЕМ ВИНТАМИ'100ШТ''*
389 | С551-21100'14*
390 | Ц8-591-1101'14'Ж100'РОЗЕТКА ШТЕПСЕЛЬНАЯ ТРЕХПОЛЮСНАЯ НЕУТОПЛЕННОГО ТИПА НА ТОК ДО 10А'100ШТ''*
391 | С551-26400-1Ч'12*
392 | Ц8-592-2'12'Ж100'ПАТРОН ПОДВЕСНОЙ'100ШТ''*
393 | ССОВ-25'12'Ж1*
394 | Ц11-233-2'12''МОНТАЖ'1000 КОНЦОВ''*
395 | Ж3-40-12'ИЗДЕЛИЯ ЭЛЕКТРОМОНТАЖНЫЕ'ШТ*
396 | С551-10400'40'Ж1*
397 | Ц10-901-8'40''МОНТАЖ'10ШТ''*
398 | С514-3920-Ч1'160*
399 | Ц8-423-2'160:1,03'Ж100'КАБЕЛЬ-КАНАЛЫ ПВХ, СЕЧЕНИЕ ДО 25Х25 ММ'100М''*
400 | Ж3-40-12'ПРОИЗВОДСТВЕННОЕ ПОМЕЩЕНИЕ 7.КОМПЛКСНЫЕ УСТРОЙСТВА'ШТ*
401 | СЩО7-1'1*
402 | СЩО7-2'1*
403 | СЩОА-7'1*
404 | Ц8-599-9'3'Ж1'ЩИТКИ ОСВЕТИТЕЛЬНЫЕ, УСТАНАВЛИВАЕМЫЕ НА СТЕНЕ РАСПОРНЫМИ ДЮБЕЛЯМИ, МАССА ЩИТКА 6КГ'ШТ''*
405 | Ж3-40-12'ОБОРУДОВАНИЕ СВЕТОТЕХНИЧЕСКОЕ'ШТ*
406 | СДБП-22-12'1*
407 | СДПП-12-32'2*
408 | СДПП-12-341'3*
409 | С545-1500-Ч'3*
410 | Ц8-913-1'9'Ж100'СВЕТИЛЬНИКИ ДЛЯ ЛАМП НАКАЛИВАНИЯ, КРЕПЛЕНИЕ НА РАСПОРНЫЕ ДЮБЕЛЯ, КОЛИЧЕСТВО ЛАМП 1'100ШТ''*
411 | С549-35101-8Ч'15'Ж1*
412 | Ж3-40-11'ПРОВОДА,КАБЕЛИ,ТРУБЫ'М*
413 | С501-44064'130*
414 | С501-44073'130*
415 | С501-44091-З'30*
416 | С501-44100-З'40*
417 | С501-44258'10*
418 | Ц8-148-1'171:1,02'Ж100'КАБЕЛИ ДО 35 КВ В ПРОЛОЖЕННЫХ ТРУБАХ, БЛОКАХ И КОРОБАХ, МАССА 1 М ДО 1КГ'100М КАБЕЛЯ''*
419 | Ц8-147-10'169:1,02'Ж100'КАБЕЛИ ДО 35КВ, ПРОКЛАДЫВАЕМЫЕ ПО УСТАНОВЛЕННЫМ КОНСТРУКЦИЯМ И ЛОТКАМ С КРЕПЛЕНИЕМ ПО ВСЕЙ ДЛИНЕ, МАССА 1 М ДО 1 КГ'100М КАБЕЛЯ''*
420 | С552-2002'5*
421 | Ц8-904-1'5:1,01'М021102#М021141=0,02'ТРУБЫ ВИНИПЛАСТОВЫЕ ПО СТЕНАМ, ДИАМЕТР ДО 25 ММ'100М''*
422 | С103-12903-6'6'=12*
423 | Ц8-407-102'6:1,02''ТРУБЫ СТАЛЬНЫЕ ПО УСТАНОВЛЕННЫМ КОНСТРУКЦИЯМ ПО СТЕНАМ С КРЕПЛЕНИЕМ СКОБАМИ, ДИАМЕТР ДО 25ММ, КРЕПЛЕНИЕ ДЮБЕЛЯМИ'100М''*
424 | С552-5005-М'9*
425 | Ц8-88-3'9:1000'Ж1'КОНСТРУКЦИЯ МЕТАЛЛИЧЕСКАЯ'Т''*
426 | Ж3-40-12'ЭЛЕКТРОУСТАНОВОЧНЫЕ ИЗДЕЛИЯ'ШТ*
427 | С551-16300'13*
428 | Ц8-591-1'13'Ж100'ВЫКЛЮЧАТЕЛЬ ОДНОКЛАВИШНЫЙ НЕУТОПЛЕННОГО ТИПА ПРИ ОТКРЫТОЙ ПРОВОДКЕ'100ШТ''*
429 | С551-16100-Ч'3*
430 | Ц8-591-304'3'Ж100'ВЫКЛЮЧАТЕЛЬ ПОЛУГЕРМЕТИЧЕСКИЙ И ГЕРМЕТИЧЕСКИЙ С КРЕПЛЕНИЕМ ВИНТАМИ'100ШТ''*
431 | С551-20300-Ч'3*
432 | Ц8-591-1004'3'Ж100'РОЗЕТКА ШТЕПСЕЛЬНАЯ ПОЛУГЕРМЕТИЧЕСКАЯ И ГЕРМЕТИЧЕСКАЯ С КРЕПЛЕНИЕМ ВИНТАМИ'100ШТ''*
433 | С551-21100'14*
434 | Ц8-591-1101'14'Ж100'РОЗЕТКА ШТЕПСЕЛЬНАЯ ТРЕХПОЛЮСНАЯ НЕУТОПЛЕННОГО ТИПА НА ТОК ДО 10А'100ШТ''*
435 | С551-26400-1Ч'12*
436 | Ц8-592-2'12'Ж100'ПАТРОН ПОДВЕСНОЙ'100ШТ''*
437 | ССОВ-25'12'Ж1*
438 | Ц11-233-2'12''МОНТАЖ'1000 КОНЦОВ''*
439 | Ж3-40-12'ИЗДЕЛИЯ ЭЛЕКТРОМОНТАЖНЫЕ'ШТ*
440 | С551-10400'40'Ж1*
441 | Ц10-901-8'40''МОНТАЖ'10ШТ''*
442 | С514-3920-Ч1'160*
443 | Ц8-423-2'160:1,03'Ж100'КАБЕЛЬ-КАНАЛЫ ПВХ, СЕЧЕНИЕ ДО 25Х25 ММ'100М''*
444 | Ж3-40-12'ПРОИЗВОДСТВЕННОЕ ПОМЕЩЕНИЕ 8.КОМПЛКСНЫЕ УСТРОЙСТВА'ШТ*
445 | СЩО8-1'1*
446 | СЩО8-2'1*
447 | СЩОА-8'1*
448 | Ц8-599-9'3'Ж1'ЩИТКИ ОСВЕТИТЕЛЬНЫЕ, УСТАНАВЛИВАЕМЫЕ НА СТЕНЕ РАСПОРНЫМИ ДЮБЕЛЯМИ, МАССА ЩИТКА 6КГ'ШТ''*
449 | Ж3-40-12'ОБОРУДОВАНИЕ СВЕТОТЕХНИЧЕСКОЕ'ШТ*
450 | СДБП-22-12'1*
451 | С545-1500-Ч'3*
452 | Ц8-913-1'4'Ж100'СВЕТИЛЬНИКИ ДЛЯ ЛАМП НАКАЛИВАНИЯ, КРЕПЛЕНИЕ НА РАСПОРНЫЕ ДЮБЕЛЯ, КОЛИЧЕСТВО ЛАМП 1'100ШТ''*
453 | С549-35101-8Ч'13'Ж1*
454 | Ж3-40-11'ПРОВОДА,КАБЕЛИ,ТРУБЫ'М*
455 | С501-44064'130*
456 | С501-44073'130*
457 | С501-44091-З'30*
458 | С501-44100-З'40*
459 | С501-44258'10*
460 | Ц8-148-1'171:1,02'Ж100'КАБЕЛИ ДО 35 КВ В ПРОЛОЖЕННЫХ ТРУБАХ, БЛОКАХ И КОРОБАХ, МАССА 1 М ДО 1КГ'100М КАБЕЛЯ''*
461 | Ц8-147-10'169:1,02'Ж100'КАБЕЛИ ДО 35КВ, ПРОКЛАДЫВАЕМЫЕ ПО УСТАНОВЛЕННЫМ КОНСТРУКЦИЯМ И ЛОТКАМ С КРЕПЛЕНИЕМ ПО ВСЕЙ ДЛИНЕ, МАССА 1 М ДО 1 КГ'100М КАБЕЛЯ''*
462 | С552-2002'5*
463 | Ц8-904-1'5:1,01'М021102#М021141=0,02'ТРУБЫ ВИНИПЛАСТОВЫЕ ПО СТЕНАМ, ДИАМЕТР ДО 25 ММ'100М''*
464 | С103-12903-6'6'=12*
465 | Ц8-407-102'6:1,02''ТРУБЫ СТАЛЬНЫЕ ПО УСТАНОВЛЕННЫМ КОНСТРУКЦИЯМ ПО СТЕНАМ С КРЕПЛЕНИЕМ СКОБАМИ, ДИАМЕТР ДО 25ММ, КРЕПЛЕНИЕ ДЮБЕЛЯМИ'100М''*
466 | С552-5005-М'9*
467 | Ц8-88-3'9:1000'Ж1'КОНСТРУКЦИЯ МЕТАЛЛИЧЕСКАЯ'Т''*
468 | Ж3-40-12'ЭЛЕКТРОУСТАНОВОЧНЫЕ ИЗДЕЛИЯ'ШТ*
469 | С551-16300'13*
470 | Ц8-591-1'13'Ж100'ВЫКЛЮЧАТЕЛЬ ОДНОКЛАВИШНЫЙ НЕУТОПЛЕННОГО ТИПА ПРИ ОТКРЫТОЙ ПРОВОДКЕ'100ШТ''*
471 | С551-16100-Ч'3*
472 | Ц8-591-304'3'Ж100'ВЫКЛЮЧАТЕЛЬ ПОЛУГЕРМЕТИЧЕСКИЙ И ГЕРМЕТИЧЕСКИЙ С КРЕПЛЕНИЕМ ВИНТАМИ'100ШТ''*
473 | С551-20300-Ч'3*
474 | Ц8-591-1004'3'Ж100'РОЗЕТКА ШТЕПСЕЛЬНАЯ ПОЛУГЕРМЕТИЧЕСКАЯ И ГЕРМЕТИЧЕСКАЯ С КРЕПЛЕНИЕМ ВИНТАМИ'100ШТ''*
475 | С551-21100'14*
476 | Ц8-591-1101'14'Ж100'РОЗЕТКА ШТЕПСЕЛЬНАЯ ТРЕХПОЛЮСНАЯ НЕУТОПЛЕННОГО ТИПА НА ТОК ДО 10А'100ШТ''*
477 | С551-26400-1Ч'10*
478 | Ц8-592-2'10'Ж100'ПАТРОН ПОДВЕСНОЙ'100ШТ''*
479 | ССОВ-25'10'Ж1*
480 | Ц11-233-2'10''МОНТАЖ'1000 КОНЦОВ''*
481 | Ж3-40-12'ИЗДЕЛИЯ ЭЛЕКТРОМОНТАЖНЫЕ'ШТ*
482 | С551-10400'40'Ж1*
483 | Ц10-901-8'40''МОНТАЖ'10ШТ''*
484 | С514-3920-Ч1'160*
485 | Ц8-423-2'160:1,03'Ж100'КАБЕЛЬ-КАНАЛЫ ПВХ, СЕЧЕНИЕ ДО 25Х25 ММ'100М''*
486 | Ж3-40-12'ПРОИЗВОДСТВЕННОЕ ПОМЕЩЕНИЕ 9.КОМПЛКСНЫЕ УСТРОЙСТВА'ШТ*
487 | СЩО9-1'1*
488 | СЩО9-2'1*
489 | СЩОА-9'1*
490 | Ц8-599-9'3'Ж1'ЩИТКИ ОСВЕТИТЕЛЬНЫЕ, УСТАНАВЛИВАЕМЫЕ НА СТЕНЕ РАСПОРНЫМИ ДЮБЕЛЯМИ, МАССА ЩИТКА 6КГ'ШТ''*
491 | Ж3-40-12'ОБОРУДОВАНИЕ СВЕТОТЕХНИЧЕСКОЕ'ШТ*
492 | СДПП-12-32'2*
493 | СДПП-12-341'3*
494 | С545-1500-Ч'3*
495 | Ц8-913-1'8'Ж100'СВЕТИЛЬНИКИ ДЛЯ ЛАМП НАКАЛИВАНИЯ, КРЕПЛЕНИЕ НА РАСПОРНЫЕ ДЮБЕЛЯ, КОЛИЧЕСТВО ЛАМП 1'100ШТ''*
496 | С549-35101-8Ч'13'Ж1*
497 | Ж3-40-11'ПРОВОДА,КАБЕЛИ,ТРУБЫ'М*
498 | С501-44064'130*
499 | С501-44073'130*
500 | С501-44091-З'30*
501 | С501-44100-З'40*
502 | С501-44081-30'60*
503 | Ц8-424-1'60:1,02'Ж100'КАБЕЛЬ ДВУХ-ЧЕТЫРЕХЖИЛЬНЫЙ СЕЧЕНИЕМ ЖИЛЫ ДО 6 ММ2 В ГОТОВЫХ БОРОЗДАХ (ШТРАБАХ) С УСТАНОВКОЙ ОТВЕТВИТЕЛЬНЫХ КОРОБОК'100М''*
504 | Ц8-148-1'166:1,02'Ж100'КАБЕЛИ ДО 35 КВ В ПРОЛОЖЕННЫХ ТРУБАХ, БЛОКАХ И КОРОБАХ, МАССА 1 М ДО 1КГ'100М КАБЕЛЯ''*
505 | Ц8-147-10'164:1,02'Ж100'КАБЕЛИ ДО 35КВ, ПРОКЛАДЫВАЕМЫЕ ПО УСТАНОВЛЕННЫМ КОНСТРУКЦИЯМ И ЛОТКАМ С КРЕПЛЕНИЕМ ПО ВСЕЙ ДЛИНЕ, МАССА 1 М ДО 1 КГ'100М КАБЕЛЯ''*
506 | С103-12903-6'6'=12*
507 | Ц8-407-102'6:1,02''ТРУБЫ СТАЛЬНЫЕ ПО УСТАНОВЛЕННЫМ КОНСТРУКЦИЯМ ПО СТЕНАМ С КРЕПЛЕНИЕМ СКОБАМИ, ДИАМЕТР ДО 25ММ, КРЕПЛЕНИЕ ДЮБЕЛЯМИ'100М''*
508 | С552-5005-М'9*
509 | Ц8-88-3'9:1000'Ж1'КОНСТРУКЦИЯ МЕТАЛЛИЧЕСКАЯ'Т''*
510 | Ж3-40-12'ЭЛЕКТРОУСТАНОВОЧНЫЕ ИЗДЕЛИЯ'ШТ*
511 | С551-16300'13*
512 | Ц8-591-1'13'Ж100'ВЫКЛЮЧАТЕЛЬ ОДНОКЛАВИШНЫЙ НЕУТОПЛЕННОГО ТИПА ПРИ ОТКРЫТОЙ ПРОВОДКЕ'100ШТ''*
513 | С551-16100-Ч'3*
514 | Ц8-591-304'3'Ж100'ВЫКЛЮЧАТЕЛЬ ПОЛУГЕРМЕТИЧЕСКИЙ И ГЕРМЕТИЧЕСКИЙ С КРЕПЛЕНИЕМ ВИНТАМИ'100ШТ''*
515 | С551-20300-Ч'3*
516 | Ц8-591-1004'3'Ж100'РОЗЕТКА ШТЕПСЕЛЬНАЯ ПОЛУГЕРМЕТИЧЕСКАЯ И ГЕРМЕТИЧЕСКАЯ С КРЕПЛЕНИЕМ ВИНТАМИ'100ШТ''*
517 | С551-21100'14*
518 | Ц8-591-1101'14'Ж100'РОЗЕТКА ШТЕПСЕЛЬНАЯ ТРЕХПОЛЮСНАЯ НЕУТОПЛЕННОГО ТИПА НА ТОК ДО 10А'100ШТ''*
519 | С551-26400-1Ч'10*
520 | Ц8-592-2'10'Ж100'ПАТРОН ПОДВЕСНОЙ'100ШТ''*
521 | ССОВ-25'10'Ж1*
522 | Ц11-233-2'10''МОНТАЖ'1000 КОНЦОВ''*
523 | Ж3-40-12'ИЗДЕЛИЯ ЭЛЕКТРОМОНТАЖНЫЕ'ШТ*
524 | С551-10400'40'Ж1*
525 | Ц10-901-8'40''МОНТАЖ'10ШТ''*
526 | С514-3920-Ч1'160*
527 | Ц8-423-2'160:1,03'Ж100'КАБЕЛЬ-КАНАЛЫ ПВХ, СЕЧЕНИЕ ДО 25Х25 ММ'100М''*
528 | Ж3-40-90'СТРОИТЕЛЬНЫЕ РАБОТЫ'РУБ*
529 | Е46-75-1'60''УСТРОЙСТВО ШТРАБ В БЕТОННЫХ КОНСТРУКЦИЯХ ПОЛОВ, СТЕН ПЛОЩАДЬЮ СЕЧЕНИЯ ДО 20 СМ2'100М''*
530 | С101-86726-2Ч'0,75.0,6*
531 | С101-86752-1'0,75.0,6*
532 | СЦН-ЗБ-3'0,2.0,6*
533 | Ж3-40-12'ПРОИЗВОДСТВЕННОЕ ПОМЕЩЕНИЕ 10.КОМПЛКСНЫЕ УСТРОЙСТВА'ШТ*
534 | СЩО10-1'1*
535 | СЩО10-2'1*
536 | СЩОА-10'1*
537 | Ц8-599-9'3'Ж1'ЩИТКИ ОСВЕТИТЕЛЬНЫЕ, УСТАНАВЛИВАЕМЫЕ НА СТЕНЕ РАСПОРНЫМИ ДЮБЕЛЯМИ, МАССА ЩИТКА 6КГ'ШТ''*
538 | Ж3-40-12'ОБОРУДОВАНИЕ СВЕТОТЕХНИЧЕСКОЕ'ШТ*
539 | СДПП-12-32'2*
540 | СДПП-12-341'3*
541 | С545-1500-Ч'3*
542 | Ц8-913-1'8'Ж100'СВЕТИЛЬНИКИ ДЛЯ ЛАМП НАКАЛИВАНИЯ, КРЕПЛЕНИЕ НА РАСПОРНЫЕ ДЮБЕЛЯ, КОЛИЧЕСТВО ЛАМП 1'100ШТ''*
543 | С549-35101-8Ч'13'Ж1*
544 | Ж3-40-11'ПРОВОДА,КАБЕЛИ,ТРУБЫ'М*
545 | С501-44064'130*
546 | С501-44073'130*
547 | С501-44091-З'30*
548 | С501-44100-З'40*
549 | С501-44081-30'60*
550 | Ц8-424-1'60:1,02'Ж100'КАБЕЛЬ ДВУХ-ЧЕТЫРЕХЖИЛЬНЫЙ СЕЧЕНИЕМ ЖИЛЫ ДО 6 ММ2 В ГОТОВЫХ БОРОЗДАХ (ШТРАБАХ) С УСТАНОВКОЙ ОТВЕТВИТЕЛЬНЫХ КОРОБОК'100М''*
551 | Ц8-148-1'166:1,02'Ж100'КАБЕЛИ ДО 35 КВ В ПРОЛОЖЕННЫХ ТРУБАХ, БЛОКАХ И КОРОБАХ, МАССА 1 М ДО 1КГ'100М КАБЕЛЯ''*
552 | Ц8-147-10'164:1,02'Ж100'КАБЕЛИ ДО 35КВ, ПРОКЛАДЫВАЕМЫЕ ПО УСТАНОВЛЕННЫМ КОНСТРУКЦИЯМ И ЛОТКАМ С КРЕПЛЕНИЕМ ПО ВСЕЙ ДЛИНЕ, МАССА 1 М ДО 1 КГ'100М КАБЕЛЯ''*
553 | С103-12903-6'6'=12*
554 | Ц8-407-102'6:1,02''ТРУБЫ СТАЛЬНЫЕ ПО УСТАНОВЛЕННЫМ КОНСТРУКЦИЯМ ПО СТЕНАМ С КРЕПЛЕНИЕМ СКОБАМИ, ДИАМЕТР ДО 25ММ, КРЕПЛЕНИЕ ДЮБЕЛЯМИ'100М''*
555 | С552-5005-М'9*
556 | Ц8-88-3'9:1000'Ж1'КОНСТРУКЦИЯ МЕТАЛЛИЧЕСКАЯ'Т''*
557 | Ж3-40-12'ЭЛЕКТРОУСТАНОВОЧНЫЕ ИЗДЕЛИЯ'ШТ*
558 | С551-16300'13*
559 | Ц8-591-1'13'Ж100'ВЫКЛЮЧАТЕЛЬ ОДНОКЛАВИШНЫЙ НЕУТОПЛЕННОГО ТИПА ПРИ ОТКРЫТОЙ ПРОВОДКЕ'100ШТ''*
560 | С551-16100-Ч'3*
561 | Ц8-591-304'3'Ж100'ВЫКЛЮЧАТЕЛЬ ПОЛУГЕРМЕТИЧЕСКИЙ И ГЕРМЕТИЧЕСКИЙ С КРЕПЛЕНИЕМ ВИНТАМИ'100ШТ''*
562 | С551-20300-Ч'3*
563 | Ц8-591-1004'3'Ж100'РОЗЕТКА ШТЕПСЕЛЬНАЯ ПОЛУГЕРМЕТИЧЕСКАЯ И ГЕРМЕТИЧЕСКАЯ С КРЕПЛЕНИЕМ ВИНТАМИ'100ШТ''*
564 | С551-21100'14*
565 | Ц8-591-1101'14'Ж100'РОЗЕТКА ШТЕПСЕЛЬНАЯ ТРЕХПОЛЮСНАЯ НЕУТОПЛЕННОГО ТИПА НА ТОК ДО 10А'100ШТ''*
566 | С551-26400-1Ч'10*
567 | Ц8-592-2'10'Ж100'ПАТРОН ПОДВЕСНОЙ'100ШТ''*
568 | ССОВ-25'10'Ж1*
569 | Ц11-233-2'10''МОНТАЖ'1000 КОНЦОВ''*
570 | Ж3-40-12'ИЗДЕЛИЯ ЭЛЕКТРОМОНТАЖНЫЕ'ШТ*
571 | С551-10400'40'Ж1*
572 | Ц10-901-8'40''МОНТАЖ'10ШТ''*
573 | С514-3920-Ч1'160*
574 | Ц8-423-2'160:1,03'Ж100'КАБЕЛЬ-КАНАЛЫ ПВХ, СЕЧЕНИЕ ДО 25Х25 ММ'100М''*
575 | Ж3-40-90'СТРОИТЕЛЬНЫЕ РАБОТЫ'РУБ*
576 | Е46-75-1'60''УСТРОЙСТВО ШТРАБ В БЕТОННЫХ КОНСТРУКЦИЯХ ПОЛОВ, СТЕН ПЛОЩАДЬЮ СЕЧЕНИЯ ДО 20 СМ2'100М''*
577 | С101-86726-2Ч'0,75.0,6*
578 | С101-86752-1'0,75.0,6*
579 | СЦН-ЗБ-3'0,2.0,6*
580 | Ж3-40-12'ПРОИЗВОДСТВЕННОЕ ПОМЕЩЕНИЕ 11.КОМПЛКСНЫЕ УСТРОЙСТВА'ШТ*
581 | СЩО11-1'1*
582 | СЩО11-2'1*
583 | СЩОА-11'1*
584 | Ц8-599-9'3'Ж1'ЩИТКИ ОСВЕТИТЕЛЬНЫЕ, УСТАНАВЛИВАЕМЫЕ НА СТЕНЕ РАСПОРНЫМИ ДЮБЕЛЯМИ, МАССА ЩИТКА 6КГ'ШТ''*
585 | Ж3-40-12'ОБОРУДОВАНИЕ СВЕТОТЕХНИЧЕСКОЕ'ШТ*
586 | СДБП-22-12'1*
587 | С545-1500-Ч'3*
588 | Ц8-913-1'4'Ж100'СВЕТИЛЬНИКИ ДЛЯ ЛАМП НАКАЛИВАНИЯ, КРЕПЛЕНИЕ НА РАСПОРНЫЕ ДЮБЕЛЯ, КОЛИЧЕСТВО ЛАМП 1'100ШТ''*
589 | С549-35101-8Ч'13'Ж1*
590 | Ж3-40-11'ПРОВОДА,КАБЕЛИ,ТРУБЫ'М*
591 | С501-44064'130*
592 | С501-44073'130*
593 | С501-44091-З'30*
594 | С501-44100-З'40*
595 | С501-44258'10*
596 | Ц8-148-1'171:1,02'Ж100'КАБЕЛИ ДО 35 КВ В ПРОЛОЖЕННЫХ ТРУБАХ, БЛОКАХ И КОРОБАХ, МАССА 1 М ДО 1КГ'100М КАБЕЛЯ''*
597 | Ц8-147-10'169:1,02'Ж100'КАБЕЛИ ДО 35КВ, ПРОКЛАДЫВАЕМЫЕ ПО УСТАНОВЛЕННЫМ КОНСТРУКЦИЯМ И ЛОТКАМ С КРЕПЛЕНИЕМ ПО ВСЕЙ ДЛИНЕ, МАССА 1 М ДО 1 КГ'100М КАБЕЛЯ''*
598 | С552-2002'5*
599 | Ц8-904-1'5:1,01'М021102#М021141=0,02'ТРУБЫ ВИНИПЛАСТОВЫЕ ПО СТЕНАМ, ДИАМЕТР ДО 25 ММ'100М''*
600 | С103-12903-6'6'=12*
601 | Ц8-407-102'6:1,02''ТРУБЫ СТАЛЬНЫЕ ПО УСТАНОВЛЕННЫМ КОНСТРУКЦИЯМ ПО СТЕНАМ С КРЕПЛЕНИЕМ СКОБАМИ, ДИАМЕТР ДО 25ММ, КРЕПЛЕНИЕ ДЮБЕЛЯМИ'100М''*
602 | С552-5005-М'9*
603 | Ц8-88-3'9:1000'Ж1'КОНСТРУКЦИЯ МЕТАЛЛИЧЕСКАЯ'Т''*
604 | Ж3-40-12'ЭЛЕКТРОУСТАНОВОЧНЫЕ ИЗДЕЛИЯ'ШТ*
605 | С551-16300'13*
606 | Ц8-591-1'13'Ж100'ВЫКЛЮЧАТЕЛЬ ОДНОКЛАВИШНЫЙ НЕУТОПЛЕННОГО ТИПА ПРИ ОТКРЫТОЙ ПРОВОДКЕ'100ШТ''*
607 | С551-16100-Ч'3*
608 | Ц8-591-304'3'Ж100'ВЫКЛЮЧАТЕЛЬ ПОЛУГЕРМЕТИЧЕСКИЙ И ГЕРМЕТИЧЕСКИЙ С КРЕПЛЕНИЕМ ВИНТАМИ'100ШТ''*
609 | С551-20300-Ч'3*
610 | Ц8-591-1004'3'Ж100'РОЗЕТКА ШТЕПСЕЛЬНАЯ ПОЛУГЕРМЕТИЧЕСКАЯ И ГЕРМЕТИЧЕСКАЯ С КРЕПЛЕНИЕМ ВИНТАМИ'100ШТ''*
611 | С551-21100'14*
612 | Ц8-591-1101'14'Ж100'РОЗЕТКА ШТЕПСЕЛЬНАЯ ТРЕХПОЛЮСНАЯ НЕУТОПЛЕННОГО ТИПА НА ТОК ДО 10А'100ШТ''*
613 | С551-26400-1Ч'10*
614 | Ц8-592-2'10'Ж100'ПАТРОН ПОДВЕСНОЙ'100ШТ''*
615 | ССОВ-25'10'Ж1*
616 | Ц11-233-2'10''МОНТАЖ'1000 КОНЦОВ''*
617 | Ж3-40-12'ИЗДЕЛИЯ ЭЛЕКТРОМОНТАЖНЫЕ'ШТ*
618 | С551-10400'40'Ж1*
619 | Ц10-901-8'40''МОНТАЖ'10ШТ''*
620 | С514-3920-Ч1'160*
621 | Ц8-423-2'160:1,03'Ж100'КАБЕЛЬ-КАНАЛЫ ПВХ, СЕЧЕНИЕ ДО 25Х25 ММ'100М''*
622 | Ж3-40-12'ПРОИЗВОДСТВЕННОЕ ПОМЕЩЕНИЕ 12.КОМПЛКСНЫЕ УСТРОЙСТВА'ШТ*
623 | СЩО12-1'1*
624 | СЩО12-2'1*
625 | СЩОА-12'1*
626 | Ц8-599-9'3'Ж1'ЩИТКИ ОСВЕТИТЕЛЬНЫЕ, УСТАНАВЛИВАЕМЫЕ НА СТЕНЕ РАСПОРНЫМИ ДЮБЕЛЯМИ, МАССА ЩИТКА 6КГ'ШТ''*
627 | Ж3-40-12'ОБОРУДОВАНИЕ СВЕТОТЕХНИЧЕСКОЕ'ШТ*
628 | СДБП-22-12'1*
629 | СДПП-12-32'2*
630 | СДПП-12-341'3*
631 | С545-1500-Ч'3*
632 | Ц8-913-1'9'Ж100'СВЕТИЛЬНИКИ ДЛЯ ЛАМП НАКАЛИВАНИЯ, КРЕПЛЕНИЕ НА РАСПОРНЫЕ ДЮБЕЛЯ, КОЛИЧЕСТВО ЛАМП 1'100ШТ''*
633 | С549-35101-8Ч'15'Ж1*
634 | Ж3-40-11'ПРОВОДА,КАБЕЛИ,ТРУБЫ'М*
635 | С501-44064'130*
636 | С501-44073'130*
637 | С501-44091-З'30*
638 | С501-44100-З'40*
639 | С501-44259'10*
640 | Ц8-148-1'171:1,02'Ж100'КАБЕЛИ ДО 35 КВ В ПРОЛОЖЕННЫХ ТРУБАХ, БЛОКАХ И КОРОБАХ, МАССА 1 М ДО 1КГ'100М КАБЕЛЯ''*
641 | Ц8-147-10'169:1,02'Ж100'КАБЕЛИ ДО 35КВ, ПРОКЛАДЫВАЕМЫЕ ПО УСТАНОВЛЕННЫМ КОНСТРУКЦИЯМ И ЛОТКАМ С КРЕПЛЕНИЕМ ПО ВСЕЙ ДЛИНЕ, МАССА 1 М ДО 1 КГ'100М КАБЕЛЯ''*
642 | С552-2002'5*
643 | Ц8-904-1'5:1,01'М021102#М021141=0,02'ТРУБЫ ВИНИПЛАСТОВЫЕ ПО СТЕНАМ, ДИАМЕТР ДО 25 ММ'100М''*
644 | С103-12903-6'6'=12*
645 | Ц8-407-102'6:1,02''ТРУБЫ СТАЛЬНЫЕ ПО УСТАНОВЛЕННЫМ КОНСТРУКЦИЯМ ПО СТЕНАМ С КРЕПЛЕНИЕМ СКОБАМИ, ДИАМЕТР ДО 25ММ, КРЕПЛЕНИЕ ДЮБЕЛЯМИ'100М''*
646 | С552-5005-М'9*
647 | Ц8-88-3'9:1000'Ж1'КОНСТРУКЦИЯ МЕТАЛЛИЧЕСКАЯ'Т''*
648 | Ж3-40-12'ЭЛЕКТРОУСТАНОВОЧНЫЕ ИЗДЕЛИЯ'ШТ*
649 | С551-16300'13*
650 | Ц8-591-1'13'Ж100'ВЫКЛЮЧАТЕЛЬ ОДНОКЛАВИШНЫЙ НЕУТОПЛЕННОГО ТИПА ПРИ ОТКРЫТОЙ ПРОВОДКЕ'100ШТ''*
651 | С551-16100-Ч'3*
652 | Ц8-591-304'3'Ж100'ВЫКЛЮЧАТЕЛЬ ПОЛУГЕРМЕТИЧЕСКИЙ И ГЕРМЕТИЧЕСКИЙ С КРЕПЛЕНИЕМ ВИНТАМИ'100ШТ''*
653 | С551-20300-Ч'3*
654 | Ц8-591-1004'3'Ж100'РОЗЕТКА ШТЕПСЕЛЬНАЯ ПОЛУГЕРМЕТИЧЕСКАЯ И ГЕРМЕТИЧЕСКАЯ С КРЕПЛЕНИЕМ ВИНТАМИ'100ШТ''*
655 | С551-21100'14*
656 | Ц8-591-1101'14'Ж100'РОЗЕТКА ШТЕПСЕЛЬНАЯ ТРЕХПОЛЮСНАЯ НЕУТОПЛЕННОГО ТИПА НА ТОК ДО 10А'100ШТ''*
657 | С551-26400-1Ч'12*
658 | Ц8-592-2'12'Ж100'ПАТРОН ПОДВЕСНОЙ'100ШТ''*
659 | ССОВ-25'12'Ж1*
660 | Ц11-233-2'12''МОНТАЖ'1000 КОНЦОВ''*
661 | Ж3-40-12'ИЗДЕЛИЯ ЭЛЕКТРОМОНТАЖНЫЕ'ШТ*
662 | С551-10400'40'Ж1*
663 | Ц10-901-8'40''МОНТАЖ'10ШТ''*
664 | С514-3920-Ч1'160*
665 | Ц8-423-2'160:1,03'Ж100'КАБЕЛЬ-КАНАЛЫ ПВХ, СЕЧЕНИЕ ДО 25Х25 ММ'100М''*
666 | Ж3-40-12'ПРОИЗВОДСТВЕННОЕ ПОМЕЩЕНИЕ 13.КОМПЛКСНЫЕ УСТРОЙСТВА'ШТ*
667 | СЩО13-1'1*
668 | СЩО13-2'1*
669 | СЩОА-13'1*
670 | Ц8-599-9'3'Ж1'ЩИТКИ ОСВЕТИТЕЛЬНЫЕ, УСТАНАВЛИВАЕМЫЕ НА СТЕНЕ РАСПОРНЫМИ ДЮБЕЛЯМИ, МАССА ЩИТКА 6КГ'ШТ''*
671 | Ж3-40-12'ОБОРУДОВАНИЕ СВЕТОТЕХНИЧЕСКОЕ'ШТ*
672 | С545-1500-Ч'3*
673 | Ц8-913-1'3'Ж100'СВЕТИЛЬНИКИ ДЛЯ ЛАМП НАКАЛИВАНИЯ, КРЕПЛЕНИЕ НА РАСПОРНЫЕ ДЮБЕЛЯ, КОЛИЧЕСТВО ЛАМП 1'100ШТ''*
674 | С549-35101-8Ч'15'Ж1*
675 | Ж3-40-11'ПРОВОДА,КАБЕЛИ,ТРУБЫ'М*
676 | С501-44064'130*
677 | С501-44073'130*
678 | С501-44091-З'30*
679 | С501-44100-З'40*
680 | Ц8-148-1'166:1,02'Ж100'КАБЕЛИ ДО 35 КВ В ПРОЛОЖЕННЫХ ТРУБАХ, БЛОКАХ И КОРОБАХ, МАССА 1 М ДО 1КГ'100М КАБЕЛЯ''*
681 | Ц8-147-10'164:1,02'Ж100'КАБЕЛИ ДО 35КВ, ПРОКЛАДЫВАЕМЫЕ ПО УСТАНОВЛЕННЫМ КОНСТРУКЦИЯМ И ЛОТКАМ С КРЕПЛЕНИЕМ ПО ВСЕЙ ДЛИНЕ, МАССА 1 М ДО 1 КГ'100М КАБЕЛЯ''*
682 | С103-12903-6'6'=12*
683 | Ц8-407-102'6:1,02''ТРУБЫ СТАЛЬНЫЕ ПО УСТАНОВЛЕННЫМ КОНСТРУКЦИЯМ ПО СТЕНАМ С КРЕПЛЕНИЕМ СКОБАМИ, ДИАМЕТР ДО 25ММ, КРЕПЛЕНИЕ ДЮБЕЛЯМИ'100М''*
684 | С552-5005-М'9*
685 | Ц8-88-3'9:1000'Ж1'КОНСТРУКЦИЯ МЕТАЛЛИЧЕСКАЯ'Т''*
686 | Ж3-40-12'ЭЛЕКТРОУСТАНОВОЧНЫЕ ИЗДЕЛИЯ'ШТ*
687 | С551-16300'13*
688 | Ц8-591-1'13'Ж100'ВЫКЛЮЧАТЕЛЬ ОДНОКЛАВИШНЫЙ НЕУТОПЛЕННОГО ТИПА ПРИ ОТКРЫТОЙ ПРОВОДКЕ'100ШТ''*
689 | С551-16100-Ч'3*
690 | Ц8-591-304'3'Ж100'ВЫКЛЮЧАТЕЛЬ ПОЛУГЕРМЕТИЧЕСКИЙ И ГЕРМЕТИЧЕСКИЙ С КРЕПЛЕНИЕМ ВИНТАМИ'100ШТ''*
691 | С551-20300-Ч'3*
692 | Ц8-591-1004'3'Ж100'РОЗЕТКА ШТЕПСЕЛЬНАЯ ПОЛУГЕРМЕТИЧЕСКАЯ И ГЕРМЕТИЧЕСКАЯ С КРЕПЛЕНИЕМ ВИНТАМИ'100ШТ''*
693 | С551-21100'14*
694 | Ц8-591-1101'14'Ж100'РОЗЕТКА ШТЕПСЕЛЬНАЯ ТРЕХПОЛЮСНАЯ НЕУТОПЛЕННОГО ТИПА НА ТОК ДО 10А'100ШТ''*
695 | С551-26400-1Ч'12*
696 | Ц8-592-2'12'Ж100'ПАТРОН ПОДВЕСНОЙ'100ШТ''*
697 | ССОВ-25'12'Ж1*
698 | Ц11-233-2'12''МОНТАЖ'1000 КОНЦОВ''*
699 | Ж3-40-12'ИЗДЕЛИЯ ЭЛЕКТРОМОНТАЖНЫЕ'ШТ*
700 | С551-10400'40'Ж1*
701 | Ц10-901-8'40''МОНТАЖ'10ШТ''*
702 | С514-3920-Ч1'160*
703 | Ц8-423-2'160:1,03'Ж100'КАБЕЛЬ-КАНАЛЫ ПВХ, СЕЧЕНИЕ ДО 25Х25 ММ'100М''*
704 | Ж3-40-12'ПРОИЗВОДСТВЕННОЕ ПОМЕЩЕНИЕ 14.КОМПЛКСНЫЕ УСТРОЙСТВА'ШТ*
705 | СЩО14-1'1*
706 | СЩО14-2'1*
707 | СЩОА-14'1*
708 | Ц8-599-9'3'Ж1'ЩИТКИ ОСВЕТИТЕЛЬНЫЕ, УСТАНАВЛИВАЕМЫЕ НА СТЕНЕ РАСПОРНЫМИ ДЮБЕЛЯМИ, МАССА ЩИТКА 6КГ'ШТ''*
709 | Ж3-40-12'ОБОРУДОВАНИЕ СВЕТОТЕХНИЧЕСКОЕ'ШТ*
710 | СДБП-22-12'1*
711 | СДПП-12-32'2*
712 | СДПП-12-341'3*
713 | С545-1500-Ч'3*
714 | Ц8-913-1'9'Ж100'СВЕТИЛЬНИКИ ДЛЯ ЛАМП НАКАЛИВАНИЯ, КРЕПЛЕНИЕ НА РАСПОРНЫЕ ДЮБЕЛЯ, КОЛИЧЕСТВО ЛАМП 1'100ШТ''*
715 | С549-35101-8Ч'13'Ж1*
716 | Ж3-40-11'ПРОВОДА,КАБЕЛИ,ТРУБЫ'М*
717 | С501-44064'100*
718 | С501-44073'100*
719 | С501-44091-З'30*
720 | С501-44100-З'40*
721 | С501-44258'10*
722 | С501-44081-30'60*
723 | Ц8-424-1'60:1,02'Ж100'КАБЕЛЬ ДВУХ-ЧЕТЫРЕХЖИЛЬНЫЙ СЕЧЕНИЕМ ЖИЛЫ ДО 6 ММ2 В ГОТОВЫХ БОРОЗДАХ (ШТРАБАХ) С УСТАНОВКОЙ ОТВЕТВИТЕЛЬНЫХ КОРОБОК'100М''*
724 | Ц8-148-1'171:1,02'Ж100'КАБЕЛИ ДО 35 КВ В ПРОЛОЖЕННЫХ ТРУБАХ, БЛОКАХ И КОРОБАХ, МАССА 1 М ДО 1КГ'100М КАБЕЛЯ''*
725 | Ц8-147-10'109:1,02'Ж100'КАБЕЛИ ДО 35КВ, ПРОКЛАДЫВАЕМЫЕ ПО УСТАНОВЛЕННЫМ КОНСТРУКЦИЯМ И ЛОТКАМ С КРЕПЛЕНИЕМ ПО ВСЕЙ ДЛИНЕ, МАССА 1 М ДО 1 КГ'100М КАБЕЛЯ''*
726 | С552-2002'5*
727 | Ц8-904-1'5:1,01'М021102#М021141=0,02'ТРУБЫ ВИНИПЛАСТОВЫЕ ПО СТЕНАМ, ДИАМЕТР ДО 25 ММ'100М''*
728 | С103-12903-6'6'=12*
729 | Ц8-407-102'6:1,02''ТРУБЫ СТАЛЬНЫЕ ПО УСТАНОВЛЕННЫМ КОНСТРУКЦИЯМ ПО СТЕНАМ С КРЕПЛЕНИЕМ СКОБАМИ, ДИАМЕТР ДО 25ММ, КРЕПЛЕНИЕ ДЮБЕЛЯМИ'100М''*
730 | С552-5005-М'9*
731 | Ц8-88-3'9:1000'Ж1'КОНСТРУКЦИЯ МЕТАЛЛИЧЕСКАЯ'Т''*
732 | Ж3-40-12'ЭЛЕКТРОУСТАНОВОЧНЫЕ ИЗДЕЛИЯ'ШТ*
733 | С551-16300'10*
734 | Ц8-591-1'10'Ж100'ВЫКЛЮЧАТЕЛЬ ОДНОКЛАВИШНЫЙ НЕУТОПЛЕННОГО ТИПА ПРИ ОТКРЫТОЙ ПРОВОДКЕ'100ШТ''*
735 | С551-16100-Ч'3*
736 | Ц8-591-304'3'Ж100'ВЫКЛЮЧАТЕЛЬ ПОЛУГЕРМЕТИЧЕСКИЙ И ГЕРМЕТИЧЕСКИЙ С КРЕПЛЕНИЕМ ВИНТАМИ'100ШТ''*
737 | С551-20300-Ч'3*
738 | Ц8-591-1004'3'Ж100'РОЗЕТКА ШТЕПСЕЛЬНАЯ ПОЛУГЕРМЕТИЧЕСКАЯ И ГЕРМЕТИЧЕСКАЯ С КРЕПЛЕНИЕМ ВИНТАМИ'100ШТ''*
739 | С551-21100'10*
740 | Ц8-591-1101'10'Ж100'РОЗЕТКА ШТЕПСЕЛЬНАЯ ТРЕХПОЛЮСНАЯ НЕУТОПЛЕННОГО ТИПА НА ТОК ДО 10А'100ШТ''*
741 | С551-26400-1Ч'10*
742 | Ц8-592-2'10'Ж100'ПАТРОН ПОДВЕСНОЙ'100ШТ''*
743 | ССОВ-25'10'Ж1*
744 | Ц11-233-2'10''МОНТАЖ'1000 КОНЦОВ''*
745 | Ж3-40-12'ИЗДЕЛИЯ ЭЛЕКТРОМОНТАЖНЫЕ'ШТ*
746 | С551-10400'40'Ж1*
747 | Ц10-901-8'40''МОНТАЖ'10ШТ''*
748 | С514-3920-Ч1'160*
749 | Ц8-423-2'160:1,03'Ж100'КАБЕЛЬ-КАНАЛЫ ПВХ, СЕЧЕНИЕ ДО 25Х25 ММ'100М''*
750 | Ж3-40-90'СТРОИТЕЛЬНЫЕ РАБОТЫ'РУБ*
751 | Е46-75-1'60''УСТРОЙСТВО ШТРАБ В БЕТОННЫХ КОНСТРУКЦИЯХ ПОЛОВ, СТЕН ПЛОЩАДЬЮ СЕЧЕНИЯ ДО 20 СМ2'100М''*
752 | С101-86726-2Ч'0,75.0,6*
753 | С101-86752-1'0,75.0,6*
754 | СЦН-ЗБ-3'0,2.0,6*
755 | Ж3-40-12'ПРОИЗВОДСТВЕННОЕ ПОМЕЩЕНИЕ 15.КОМПЛКСНЫЕ УСТРОЙСТВА'ШТ*
756 | СЩО15-1'1*
757 | СЩО15-2'1*
758 | СЩОА-15'1*
759 | Ц8-599-9'3'Ж1'ЩИТКИ ОСВЕТИТЕЛЬНЫЕ, УСТАНАВЛИВАЕМЫЕ НА СТЕНЕ РАСПОРНЫМИ ДЮБЕЛЯМИ, МАССА ЩИТКА 6КГ'ШТ''*
760 | Ж3-40-12'ОБОРУДОВАНИЕ СВЕТОТЕХНИЧЕСКОЕ'ШТ*
761 | СДБП-22-12'1*
762 | С545-1500-Ч'3*
763 | Ц8-913-1'4'Ж100'СВЕТИЛЬНИКИ ДЛЯ ЛАМП НАКАЛИВАНИЯ, КРЕПЛЕНИЕ НА РАСПОРНЫЕ ДЮБЕЛЯ, КОЛИЧЕСТВО ЛАМП 1'100ШТ''*
764 | С549-35101-8Ч'13'Ж1*
765 | Ж3-40-11'ПРОВОДА,КАБЕЛИ,ТРУБЫ'М*
766 | С501-44064'100*
767 | С501-44073'100*
768 | С501-44091-З'30*
769 | С501-44100-З'40*
770 | С501-44258'10*
771 | Ц8-148-1'171:1,02'Ж100'КАБЕЛИ ДО 35 КВ В ПРОЛОЖЕННЫХ ТРУБАХ, БЛОКАХ И КОРОБАХ, МАССА 1 М ДО 1КГ'100М КАБЕЛЯ''*
772 | Ц8-147-10'109:1,02'Ж100'КАБЕЛИ ДО 35КВ, ПРОКЛАДЫВАЕМЫЕ ПО УСТАНОВЛЕННЫМ КОНСТРУКЦИЯМ И ЛОТКАМ С КРЕПЛЕНИЕМ ПО ВСЕЙ ДЛИНЕ, МАССА 1 М ДО 1 КГ'100М КАБЕЛЯ''*
773 | С552-2002'5*
774 | Ц8-904-1'5:1,01'М021102#М021141=0,02'ТРУБЫ ВИНИПЛАСТОВЫЕ ПО СТЕНАМ, ДИАМЕТР ДО 25 ММ'100М''*
775 | С103-12903-6'6'=12*
776 | Ц8-407-102'6:1,02''ТРУБЫ СТАЛЬНЫЕ ПО УСТАНОВЛЕННЫМ КОНСТРУКЦИЯМ ПО СТЕНАМ С КРЕПЛЕНИЕМ СКОБАМИ, ДИАМЕТР ДО 25ММ, КРЕПЛЕНИЕ ДЮБЕЛЯМИ'100М''*
777 | С552-5005-М'9*
778 | Ц8-88-3'9:1000'Ж1'КОНСТРУКЦИЯ МЕТАЛЛИЧЕСКАЯ'Т''*
779 | Ж3-40-12'ЭЛЕКТРОУСТАНОВОЧНЫЕ ИЗДЕЛИЯ'ШТ*
780 | С551-16300'8*
781 | Ц8-591-1'8'Ж100'ВЫКЛЮЧАТЕЛЬ ОДНОКЛАВИШНЫЙ НЕУТОПЛЕННОГО ТИПА ПРИ ОТКРЫТОЙ ПРОВОДКЕ'100ШТ''*
782 | С551-16100-Ч'3*
783 | Ц8-591-304'3'Ж100'ВЫКЛЮЧАТЕЛЬ ПОЛУГЕРМЕТИЧЕСКИЙ И ГЕРМЕТИЧЕСКИЙ С КРЕПЛЕНИЕМ ВИНТАМИ'100ШТ''*
784 | С551-20300-Ч'3*
785 | Ц8-591-1004'3'Ж100'РОЗЕТКА ШТЕПСЕЛЬНАЯ ПОЛУГЕРМЕТИЧЕСКАЯ И ГЕРМЕТИЧЕСКАЯ С КРЕПЛЕНИЕМ ВИНТАМИ'100ШТ''*
786 | С551-21100'10*
787 | Ц8-591-1101'10'Ж100'РОЗЕТКА ШТЕПСЕЛЬНАЯ ТРЕХПОЛЮСНАЯ НЕУТОПЛЕННОГО ТИПА НА ТОК ДО 10А'100ШТ''*
788 | С551-26400-1Ч'10*
789 | Ц8-592-2'10'Ж100'ПАТРОН ПОДВЕСНОЙ'100ШТ''*
790 | ССОВ-25'10'Ж1*
791 | Ц11-233-2'10''МОНТАЖ'1000 КОНЦОВ''*
792 | Ж3-40-12'ИЗДЕЛИЯ ЭЛЕКТРОМОНТАЖНЫЕ'ШТ*
793 | С551-10400'40'Ж1*
794 | Ц10-901-8'40''МОНТАЖ'10ШТ''*
795 | С514-3920-Ч1'160*
796 | Ц8-423-2'160:1,03'Ж100'КАБЕЛЬ-КАНАЛЫ ПВХ, СЕЧЕНИЕ ДО 25Х25 ММ'100М''*
797 | Ж3-40-12'ПРОИЗВОДСТВЕННОЕ ПОМЕЩЕНИЕ 16.КОМПЛКСНЫЕ УСТРОЙСТВА'ШТ*
798 | СЩО16-1'1*
799 | СЩО16-2'1*
800 | СЩОА-16'1*
801 | Ц8-599-9'3'Ж1'ЩИТКИ ОСВЕТИТЕЛЬНЫЕ, УСТАНАВЛИВАЕМЫЕ НА СТЕНЕ РАСПОРНЫМИ ДЮБЕЛЯМИ, МАССА ЩИТКА 6КГ'ШТ''*
802 | Ж3-40-12'ОБОРУДОВАНИЕ СВЕТОТЕХНИЧЕСКОЕ'ШТ*
803 | СДПП-12-32'2*
804 | СДПП-12-341'3*
805 | С545-1500-Ч'3*
806 | Ц8-913-1'8'Ж100'СВЕТИЛЬНИКИ ДЛЯ ЛАМП НАКАЛИВАНИЯ, КРЕПЛЕНИЕ НА РАСПОРНЫЕ ДЮБЕЛЯ, КОЛИЧЕСТВО ЛАМП 1'100ШТ''*
807 | С549-35101-8Ч'13'Ж1*
808 | Ж3-40-11'ПРОВОДА,КАБЕЛИ,ТРУБЫ'М*
809 | С501-44064'100*
810 | С501-44073'100*
811 | С501-44091-З'30*
812 | С501-44100-З'40*
813 | С501-44081-30'60*
814 | Ц8-424-1'60:1,02'Ж100'КАБЕЛЬ ДВУХ-ЧЕТЫРЕХЖИЛЬНЫЙ СЕЧЕНИЕМ ЖИЛЫ ДО 6 ММ2 В ГОТОВЫХ БОРОЗДАХ (ШТРАБАХ) С УСТАНОВКОЙ ОТВЕТВИТЕЛЬНЫХ КОРОБОК'100М''*
815 | Ц8-148-1'166:1,02'Ж100'КАБЕЛИ ДО 35 КВ В ПРОЛОЖЕННЫХ ТРУБАХ, БЛОКАХ И КОРОБАХ, МАССА 1 М ДО 1КГ'100М КАБЕЛЯ''*
816 | Ц8-147-10'104:1,02'Ж100'КАБЕЛИ ДО 35КВ, ПРОКЛАДЫВАЕМЫЕ ПО УСТАНОВЛЕННЫМ КОНСТРУКЦИЯМ И ЛОТКАМ С КРЕПЛЕНИЕМ ПО ВСЕЙ ДЛИНЕ, МАССА 1 М ДО 1 КГ'100М КАБЕЛЯ''*
817 | С103-12903-6'6'=12*
818 | Ц8-407-102'6:1,02''ТРУБЫ СТАЛЬНЫЕ ПО УСТАНОВЛЕННЫМ КОНСТРУКЦИЯМ ПО СТЕНАМ С КРЕПЛЕНИЕМ СКОБАМИ, ДИАМЕТР ДО 25ММ, КРЕПЛЕНИЕ ДЮБЕЛЯМИ'100М''*
819 | С552-5005-М'9*
820 | Ц8-88-3'9:1000'Ж1'КОНСТРУКЦИЯ МЕТАЛЛИЧЕСКАЯ'Т''*
821 | Ж3-40-12'ЭЛЕКТРОУСТАНОВОЧНЫЕ ИЗДЕЛИЯ'ШТ*
822 | С551-16300'8*
823 | Ц8-591-1'8'Ж100'ВЫКЛЮЧАТЕЛЬ ОДНОКЛАВИШНЫЙ НЕУТОПЛЕННОГО ТИПА ПРИ ОТКРЫТОЙ ПРОВОДКЕ'100ШТ''*
824 | С551-16100-Ч'3*
825 | Ц8-591-304'3'Ж100'ВЫКЛЮЧАТЕЛЬ ПОЛУГЕРМЕТИЧЕСКИЙ И ГЕРМЕТИЧЕСКИЙ С КРЕПЛЕНИЕМ ВИНТАМИ'100ШТ''*
826 | С551-20300-Ч'3*
827 | Ц8-591-1004'3'Ж100'РОЗЕТКА ШТЕПСЕЛЬНАЯ ПОЛУГЕРМЕТИЧЕСКАЯ И ГЕРМЕТИЧЕСКАЯ С КРЕПЛЕНИЕМ ВИНТАМИ'100ШТ''*
828 | С551-21100'10*
829 | Ц8-591-1101'10'Ж100'РОЗЕТКА ШТЕПСЕЛЬНАЯ ТРЕХПОЛЮСНАЯ НЕУТОПЛЕННОГО ТИПА НА ТОК ДО 10А'100ШТ''*
830 | С551-26400-1Ч'10*
831 | Ц8-592-2'10'Ж100'ПАТРОН ПОДВЕСНОЙ'100ШТ''*
832 | ССОВ-25'10'Ж1*
833 | Ц11-233-2'10''МОНТАЖ'1000 КОНЦОВ''*
834 | Ж3-40-12'ИЗДЕЛИЯ ЭЛЕКТРОМОНТАЖНЫЕ'ШТ*
835 | С551-10400'40'Ж1*
836 | Ц10-901-8'40''МОНТАЖ'10ШТ''*
837 | С514-3920-Ч1'160*
838 | Ц8-423-2'160:1,03'Ж100'КАБЕЛЬ-КАНАЛЫ ПВХ, СЕЧЕНИЕ ДО 25Х25 ММ'100М''*
839 | Ж3-40-90'СТРОИТЕЛЬНЫЕ РАБОТЫ'РУБ*
840 | Е46-75-1'60''УСТРОЙСТВО ШТРАБ В БЕТОННЫХ КОНСТРУКЦИЯХ ПОЛОВ, СТЕН ПЛОЩАДЬЮ СЕЧЕНИЯ ДО 20 СМ2'100М''*
841 | С101-86726-2Ч'0,75.0,6*
842 | С101-86752-1'0,75.0,6*
843 | СЦН-ЗБ-3'0,2.0,6*
844 | Ж3-40-12'ПРОИЗВОДСТВЕННОЕ ПОМЕЩЕНИЕ 17.КОМПЛКСНЫЕ УСТРОЙСТВА'ШТ*
845 | СЩО17-1'1*
846 | СЩО17-2'1*
847 | СЩОА-17'1*
848 | Ц8-599-9'3'Ж1'ЩИТКИ ОСВЕТИТЕЛЬНЫЕ, УСТАНАВЛИВАЕМЫЕ НА СТЕНЕ РАСПОРНЫМИ ДЮБЕЛЯМИ, МАССА ЩИТКА 6КГ'ШТ''*
849 | Ж3-40-12'ОБОРУДОВАНИЕ СВЕТОТЕХНИЧЕСКОЕ'ШТ*
850 | СДПП-12-32'2*
851 | СДПП-12-341'3*
852 | С545-1500-Ч'3*
853 | Ц8-913-1'8'Ж100'СВЕТИЛЬНИКИ ДЛЯ ЛАМП НАКАЛИВАНИЯ, КРЕПЛЕНИЕ НА РАСПОРНЫЕ ДЮБЕЛЯ, КОЛИЧЕСТВО ЛАМП 1'100ШТ''*
854 | С549-35101-8Ч'13'Ж1*
855 | Ж3-40-11'ПРОВОДА,КАБЕЛИ,ТРУБЫ'М*
856 | С501-44064'100*
857 | С501-44073'100*
858 | С501-44091-З'30*
859 | С501-44100-З'40*
860 | С501-44081-30'60*
861 | Ц8-424-1'60:1,02'Ж100'КАБЕЛЬ ДВУХ-ЧЕТЫРЕХЖИЛЬНЫЙ СЕЧЕНИЕМ ЖИЛЫ ДО 6 ММ2 В ГОТОВЫХ БОРОЗДАХ (ШТРАБАХ) С УСТАНОВКОЙ ОТВЕТВИТЕЛЬНЫХ КОРОБОК'100М''*
862 | Ц8-148-1'166:1,02'Ж100'КАБЕЛИ ДО 35 КВ В ПРОЛОЖЕННЫХ ТРУБАХ, БЛОКАХ И КОРОБАХ, МАССА 1 М ДО 1КГ'100М КАБЕЛЯ''*
863 | Ц8-147-10'104:1,02'Ж100'КАБЕЛИ ДО 35КВ, ПРОКЛАДЫВАЕМЫЕ ПО УСТАНОВЛЕННЫМ КОНСТРУКЦИЯМ И ЛОТКАМ С КРЕПЛЕНИЕМ ПО ВСЕЙ ДЛИНЕ, МАССА 1 М ДО 1 КГ'100М КАБЕЛЯ''*
864 | С103-12903-6'6'=12*
865 | Ц8-407-102'6:1,02''ТРУБЫ СТАЛЬНЫЕ ПО УСТАНОВЛЕННЫМ КОНСТРУКЦИЯМ ПО СТЕНАМ С КРЕПЛЕНИЕМ СКОБАМИ, ДИАМЕТР ДО 25ММ, КРЕПЛЕНИЕ ДЮБЕЛЯМИ'100М''*
866 | С552-5005-М'9*
867 | Ц8-88-3'9:1000'Ж1'КОНСТРУКЦИЯ МЕТАЛЛИЧЕСКАЯ'Т''*
868 | Ж3-40-12'ЭЛЕКТРОУСТАНОВОЧНЫЕ ИЗДЕЛИЯ'ШТ*
869 | С551-16300'8*
870 | Ц8-591-1'8'Ж100'ВЫКЛЮЧАТЕЛЬ ОДНОКЛАВИШНЫЙ НЕУТОПЛЕННОГО ТИПА ПРИ ОТКРЫТОЙ ПРОВОДКЕ'100ШТ''*
871 | С551-16100-Ч'3*
872 | Ц8-591-304'3'Ж100'ВЫКЛЮЧАТЕЛЬ ПОЛУГЕРМЕТИЧЕСКИЙ И ГЕРМЕТИЧЕСКИЙ С КРЕПЛЕНИЕМ ВИНТАМИ'100ШТ''*
873 | С551-20300-Ч'3*
874 | Ц8-591-1004'3'Ж100'РОЗЕТКА ШТЕПСЕЛЬНАЯ ПОЛУГЕРМЕТИЧЕСКАЯ И ГЕРМЕТИЧЕСКАЯ С КРЕПЛЕНИЕМ ВИНТАМИ'100ШТ''*
875 | С551-21100'10*
876 | Ц8-591-1101'10'Ж100'РОЗЕТКА ШТЕПСЕЛЬНАЯ ТРЕХПОЛЮСНАЯ НЕУТОПЛЕННОГО ТИПА НА ТОК ДО 10А'100ШТ''*
877 | С551-26400-1Ч'10*
878 | Ц8-592-2'10'Ж100'ПАТРОН ПОДВЕСНОЙ'100ШТ''*
879 | ССОВ-25'10'Ж1*
880 | Ц11-233-2'10''МОНТАЖ'1000 КОНЦОВ''*
881 | Ж3-40-12'ИЗДЕЛИЯ ЭЛЕКТРОМОНТАЖНЫЕ'ШТ*
882 | С551-10400'40'Ж1*
883 | Ц10-901-8'40''МОНТАЖ'10ШТ''*
884 | С514-3920-Ч1'160*
885 | Ц8-423-2'160:1,03'Ж100'КАБЕЛЬ-КАНАЛЫ ПВХ, СЕЧЕНИЕ ДО 25Х25 ММ'100М''*
886 | Ж3-40-90'СТРОИТЕЛЬНЫЕ РАБОТЫ'РУБ*
887 | Е46-75-1'60''УСТРОЙСТВО ШТРАБ В БЕТОННЫХ КОНСТРУКЦИЯХ ПОЛОВ, СТЕН ПЛОЩАДЬЮ СЕЧЕНИЯ ДО 20 СМ2'100М''*
888 | С101-86726-2Ч'0,75.0,6*
889 | С101-86752-1'0,75.0,6*
890 | СЦН-ЗБ-3'0,2.0,6*
891 | Ж3-40-12'ПРОИЗВОДСТВЕННОЕ ПОМЕЩЕНИЕ 18.КОМПЛКСНЫЕ УСТРОЙСТВА'ШТ*
892 | СЩО18-1'1*
893 | СЩО18-2'1*
894 | СЩОА-18'1*
895 | Ц8-599-9'3'Ж1'ЩИТКИ ОСВЕТИТЕЛЬНЫЕ, УСТАНАВЛИВАЕМЫЕ НА СТЕНЕ РАСПОРНЫМИ ДЮБЕЛЯМИ, МАССА ЩИТКА 6КГ'ШТ''*
896 | Ж3-40-12'ОБОРУДОВАНИЕ СВЕТОТЕХНИЧЕСКОЕ'ШТ*
897 | СДБП-22-12'1*
898 | С545-1500-Ч'3*
899 | Ц8-913-1'4'Ж100'СВЕТИЛЬНИКИ ДЛЯ ЛАМП НАКАЛИВАНИЯ, КРЕПЛЕНИЕ НА РАСПОРНЫЕ ДЮБЕЛЯ, КОЛИЧЕСТВО ЛАМП 1'100ШТ''*
900 | С549-35101-8Ч'13'Ж1*
901 | Ж3-40-11'ПРОВОДА,КАБЕЛИ,ТРУБЫ'М*
902 | С501-44064'100*
903 | С501-44073'100*
904 | С501-44091-З'30*
905 | С501-44100-З'40*
906 | С501-44258'10*
907 | Ц8-148-1'171:1,02'Ж100'КАБЕЛИ ДО 35 КВ В ПРОЛОЖЕННЫХ ТРУБАХ, БЛОКАХ И КОРОБАХ, МАССА 1 М ДО 1КГ'100М КАБЕЛЯ''*
908 | Ц8-147-10'109:1,02'Ж100'КАБЕЛИ ДО 35КВ, ПРОКЛАДЫВАЕМЫЕ ПО УСТАНОВЛЕННЫМ КОНСТРУКЦИЯМ И ЛОТКАМ С КРЕПЛЕНИЕМ ПО ВСЕЙ ДЛИНЕ, МАССА 1 М ДО 1 КГ'100М КАБЕЛЯ''*
909 | С552-2002'5*
910 | Ц8-904-1'5:1,01'М021102#М021141=0,02'ТРУБЫ ВИНИПЛАСТОВЫЕ ПО СТЕНАМ, ДИАМЕТР ДО 25 ММ'100М''*
911 | С103-12903-6'6'=12*
912 | Ц8-407-102'6:1,02''ТРУБЫ СТАЛЬНЫЕ ПО УСТАНОВЛЕННЫМ КОНСТРУКЦИЯМ ПО СТЕНАМ С КРЕПЛЕНИЕМ СКОБАМИ, ДИАМЕТР ДО 25ММ, КРЕПЛЕНИЕ ДЮБЕЛЯМИ'100М''*
913 | С552-5005-М'9*
914 | Ц8-88-3'9:1000'Ж1'КОНСТРУКЦИЯ МЕТАЛЛИЧЕСКАЯ'Т''*
915 | Ж3-40-12'ЭЛЕКТРОУСТАНОВОЧНЫЕ ИЗДЕЛИЯ'ШТ*
916 | С551-16300'8*
917 | Ц8-591-1'8'Ж100'ВЫКЛЮЧАТЕЛЬ ОДНОКЛАВИШНЫЙ НЕУТОПЛЕННОГО ТИПА ПРИ ОТКРЫТОЙ ПРОВОДКЕ'100ШТ''*
918 | С551-16100-Ч'3*
919 | Ц8-591-304'3'Ж100'ВЫКЛЮЧАТЕЛЬ ПОЛУГЕРМЕТИЧЕСКИЙ И ГЕРМЕТИЧЕСКИЙ С КРЕПЛЕНИЕМ ВИНТАМИ'100ШТ''*
920 | С551-20300-Ч'3*
921 | Ц8-591-1004'3'Ж100'РОЗЕТКА ШТЕПСЕЛЬНАЯ ПОЛУГЕРМЕТИЧЕСКАЯ И ГЕРМЕТИЧЕСКАЯ С КРЕПЛЕНИЕМ ВИНТАМИ'100ШТ''*
922 | С551-21100'10*
923 | Ц8-591-1101'10'Ж100'РОЗЕТКА ШТЕПСЕЛЬНАЯ ТРЕХПОЛЮСНАЯ НЕУТОПЛЕННОГО ТИПА НА ТОК ДО 10А'100ШТ''*
924 | С551-26400-1Ч'10*
925 | Ц8-592-2'10'Ж100'ПАТРОН ПОДВЕСНОЙ'100ШТ''*
926 | ССОВ-25'10'Ж1*
927 | Ц11-233-2'10''МОНТАЖ'1000 КОНЦОВ''*
928 | Ж3-40-12'ИЗДЕЛИЯ ЭЛЕКТРОМОНТАЖНЫЕ'ШТ*
929 | С551-10400'40'Ж1*
930 | Ц10-901-8'40''МОНТАЖ'10ШТ''*
931 | С514-3920-Ч1'160*
932 | Ц8-423-2'160:1,03'Ж100'КАБЕЛЬ-КАНАЛЫ ПВХ, СЕЧЕНИЕ ДО 25Х25 ММ'100М''*
933 | L*

## 3138-5-3001-R1
НАИМЕНОВАНИЕ ОБЪЕКТА |  | РЕКОНСТРУКЦИЯ ТЕРРИТОРИИ ПО ПРОСП.ПАРТИЗАНСКОМУ, 8 В Г.МИНСКЕ. 17 ОЧЕРЕДЬ СТРОИТЕЛЬСТВА. СТРОИТЕЛЬСТВО ЗДАНИЯ N 6 ПО ГЕНПЛАНУ. СТАДИЯ А
КОД ОБЪЕКТА |  | 21.004.17-6
НАИМЕНОВАНИЕ ЗДАНИЯ, СООРУЖЕНИЯ |  | ЗДАНИЕ N6 ПО Г/П (2 ЭТАП)
ШИФР ЗДАНИЯ, СООРУЖЕНИЯ |  | 21.004.17-6
КОМПЛЕКТ ЧЕРТЕЖЕЙ |  | ЭО.СО
ВЕДОМОСТЬ ОБЪЕМОВ РАБОТ И РАСХОДОВ РЕСУРСОВ ДЛЯ ЛОКАЛЬНОЙ СМЕТЫ № 3001
(НОРМЫ 2017г.)
ЭЛЕКТРООСВЕЩЕНИЕ.МЕСТА ОБЩЕГО ПОЛЬЗОВАНИЯ.ПРОИЗВОДСТВЕННЫЕ ПОМЕЩЕНИЯ 1-18 (ВЗАМЕН ЛС 3001 НА СУММУ 169,013 ТЫС. РУБ.)
ОБОСНОВАНИЕ | НАИМЕНОВАНИЕ ВИДОВ | ЕД.ИЗМЕРЕНИЯ | НАИМЕНОВАНИЕ РЕСУРСОВ | ЕД.ИЗМ. | КОЛИЧЕСТВО
| РАБОТ | ОБЪЕМ
1 | 2 | 3 | 4 | 5 | 6
Ж3-40-12 | МЕСТА ОБЩЕГО ПОЛЬЗОВАНИЯ.КОМПЛЕКСНЫЕ УСТРОЙСТВА | ШТ 2
1-1 |  |  | ЗАТРАТЫ ТРУДА РАБОЧИХ | ЧЕЛ.-Ч | 2.66
М331451 |  |  | ПЕРФОРАТОРЫ ЭЛЕКТРИЧЕСКИЕ | МАШ.-Ч | 0.56
С101-86726-20 |  |  | СВЕРЛА ПО БЕТОНУ С SDS+ ХВОСТОВИКОМ (НАКОНЕЧНИК ИЗ ТВЕРДОСПЛАВНОЙ СТАЛИ), ДИАМЕТРОМ 8-10 ММ, ДЛИНОЙ 260 (265) ММ | ШТ | 0.08
С514-751-3 |  |  | ЯЩИК С ПОНИЖАЮЩИМ ТРАНСФОРМАТОРОМ 220/24В ТИПА ЯТ-0,25 | ШТ | 2
С552-605 |  |  | ДЮБЕЛЬ МОНТАЖНЫЙ У658 | 10 ШТ | 0.8
Ж3-40-12 | ОБОРУДОВАНИЕ СВЕТОТЕХНИЧЕСКОЕ | ШТ 8
1-1 |  |  | ЗАТРАТЫ ТРУДА РАБОЧИХ | ЧЕЛ.-Ч | 25.4721
1-3 |  |  | ЗАТРАТЫ ТРУДА МАШИНИСТОВ | ЧЕЛ.-Ч | 4.56
М030402 |  |  | ЛЕБЕДКИ ЭЛЕКТРИЧЕСКИЕ ТЯГОВЫМ УСИЛИЕМ ДО 12,26 (1,25) КН (Т) | МАШ.-Ч | 0.255
М031004 |  |  | АВТОГИДРОПОДЪЕМНИКИ, ВЫСОТОЙ ПОДЪЕМА 28 М | МАШ.-Ч | 4.56
М134041 |  |  | ШУРУПОВЕРТ | МАШ.-Ч | 1.19
М331451 |  |  | ПЕРФОРАТОРЫ ЭЛЕКТРИЧЕСКИЕ | МАШ.-Ч | 2.142
С101-86726-38 |  |  | СВЕРЛА ПО БЕТОНУ С SDS+ ХВОСТОВИКОМ (НАКОНЕЧНИК ИЗ ТВЕРДОСПЛАВНОЙ СТАЛИ), ДИАМЕТРОМ 10-12 ММ, ДЛИНОЙ 110-165 ММ | ШТ | 0.1734
С544-8900 |  |  | ЛЕНТА ЛИПКАЯ ИЗОЛЯЦИОННАЯ НА ПОЛИКАСИНОВОМ КОМПАУНДЕ МАРКИ ЛСЭПЛ, ШИРИНОЙ 20-30 ММ, ТОЛЩИНОЙ 0,14 - 0,19 ММ | КГ | 0.0527
С552-2061 |  |  | ТРУБКА МАРКИ ТВ-40 ВНУТРЕННИМ ДИАМЕТРОМ 5 ММ | КГ | 0.1734
С552-603 |  |  | ДЮБЕЛЬ МОНТАЖНЫЙ У661 У3 | 10 ШТ | 3.468
СДБП-22-12 |  |  | СВЕТИЛЬНИК КОМПАКТНЫЙ СВЕТОДИОДНЫЙ НАКЛАДНОЙ,СВЕТОВОЙ ПОТОК НЕ МЕНЕЕ 1740 ЛМ,12 ВТ ДБП22-12-120 | ШТ | 1
СДКУ-3-32 |  |  | СВЕТИЛЬНИК КОНСОЛЬНЫЙ УЛИЧНЫЙ СВЕТОДИОДНЫЙ 220В,64ВТ,9100ЛМ ДКУ 03-32Х2-001 УХЛ1 | ШТ | 8
СДПП-22-10 |  |  | СВЕТИЛЬНИК СВЕТОДИОДНЫЙ НАКЛАДНОЙ, 12 ВТ 1400ЛМ ДПП22-10"DISK LIGНT" | ШТ | 5
СДПП-22-24 |  |  | СВЕТИЛЬНИК СВЕТОДИОДНЫЙ ПОТОЛОЧНЫЙ ПЫЛЕЗАЩИЩЕННЫЙ СВЕТОВОЙ ПОТОК НЕ МЕНЕЕ 2900ЛМ,22ВТ, ДПП22-24 "STANDARD" | ШТ | 4
СДПП-22-36 |  |  | СВЕТИЛЬНИК СВЕТОДИОДНЫЙ ПОТОЛОЧНЫЙ ПЫЛЕЗАЩИЩЕННЫЙ СВЕТОВОЙ ПОТОК НЕ МЕНЕЕ 4600ЛМ,37ВТ, ДПП22-36 "STANDARD" | ШТ | 7
СК1-15 |  |  | КРОНШТЕЙН НАСТЕННЫЙ ОДНОРОЖКОВЫЙ ГОРЯЧЕГО ЦИНКОВАНИЯ К1-1.2-1.4 | ШТ | 8
Ж3-40-11 | КАБЕЛИ,ТРУБЫ | М 676,476
1-1 |  |  | ЗАТРАТЫ ТРУДА РАБОЧИХ | ЧЕЛ.-Ч | 117.3681
1-3 |  |  | ЗАТРАТЫ ТРУДА МАШИНИСТОВ | ЧЕЛ.-Ч | 0.00396
М021141 |  |  | КРАНЫ НА АВТОМОБИЛЬНОМ ХОДУ ПРИ РАБОТЕ НА ДРУГИХ ВИДАХ СТРОИТЕЛЬСТВА, 10Т | МАШ.-Ч | 0.00396
М030402 |  |  | ЛЕБЕДКИ ЭЛЕКТРИЧЕСКИЕ ТЯГОВЫМ УСИЛИЕМ ДО 12,26 (1,25) КН (Т) | МАШ.-Ч | 30.5569
М040502 |  |  | УСТАНОВКИ ДЛЯ СВАРКИ РУЧНОЙ ДУГОВОЙ (ПОСТОЯННОГО ТОКА) | МАШ.-Ч | 0.18803
М330301* |  |  | МАШИНЫ ШЛИФОВАЛЬНЫЕ ЭЛЕКТРИЧЕСКИЕ | МАШ.-Ч | 0.1481
М331451 |  |  | ПЕРФОРАТОРЫ ЭЛЕКТРИЧЕСКИЕ | МАШ.-Ч | 3.0737
С101-10110 |  |  | БОЛТЫ СТРОИТЕЛЬНЫЕ С ГАЙКАМИ И ШАЙБАМИ | Т | 0.004095
С101-130600 |  |  | ПОРТЛАНДЦЕМЕНТ 500-Д0 (В УПАКОВКЕ) | Т | 0.000972
С101-151400 |  |  | ЭЛЕКТРОДЫ ТИПА Э42А ДИАМЕТРОМ 4 ММ | Т | 4e-05
С101-81404-1 |  |  | ПРОВОЛОКА СТАЛЬНАЯ НИЗКОУГЛЕРОДИСТАЯ ОБЩЕГО НАЗНАЧЕНИЯ ТЕРМИЧЕСКИ ОБРАБОТАННАЯ, ОЦИНКОВАННАЯ, ДИАМЕТРОМ 2 ММ | КГ | 1.1287
С101-86726-20 |  |  | СВЕРЛА ПО БЕТОНУ С SDS+ ХВОСТОВИКОМ (НАКОНЕЧНИК ИЗ ТВЕРДОСПЛАВНОЙ СТАЛИ), ДИАМЕТРОМ 8-10 ММ, ДЛИНОЙ 260 (265) ММ | ШТ | 0.00858
С101-86726-38 |  |  | СВЕРЛА ПО БЕТОНУ С SDS+ ХВОСТОВИКОМ (НАКОНЕЧНИК ИЗ ТВЕРДОСПЛАВНОЙ СТАЛИ), ДИАМЕТРОМ 10-12 ММ, ДЛИНОЙ 110-165 ММ | ШТ | 0.37026
С103-12903-6 |  |  | ТРУБЫ СТАЛЬНЫЕ ЭЛЕКТРОСВАРНЫЕ ПРЯМОШОВНЫЕ ИЗ СПОКОЙНОЙ И ПОЛУСПОКОЙНОЙ СТАЛИ МАРОК СТ2, СТ3, 10, 20, НАРУЖНЫМ ДИАМЕТРОМ 25 ММ, ТОЛЩИНОЙ СТЕНКИ 1,5 ММ | М | 3
С113-24600 |  |  | ЭМАЛЬ ПЕНТАФТАЛЕВАЯ ПФ-115, СЕРАЯ | Т | 2e-05
С113-7611 |  |  | КЛЕЙ БМК-5К | КГ | 0.0396
С113-7900 |  |  | ЛАК БИТУМНЫЙ БТ-577 | Т | 0.008271
С412-1500 |  |  | ПЕСОК ОБОГАЩЕННЫЙ | М3 | 0.000978
С501-44073 |  |  | КАБЕЛЬ СИЛОВОЙ МАРКИ ВВГ 3Х1,5-0,66 С МЕДНЫМИ ЖИЛАМИ, ИЗОЛЯЦИЯ И ОБОЛОЧКА ИЗ ПОЛИВИНИЛХЛОРИДНОГО ПЛАСТИКАТА, БЕЗ ЗАЩИТНОГО ПОКРОВА, С ТРЕМЯ ЖИЛАМИ СЕЧЕНИЕМ 1,5 ММ2, НА НАПРЯЖЕНИЕ 0,66 КВ | 1000 М | 0.05
С501-44100-З |  |  | КАБЕЛЬ СИЛОВОЙ МАРКИ ВВГЗНГ(А) 3Х1,5-0,66 С МЕДНЫМИ ЖИЛАМИ, ИЗОЛЯЦИЯ И ОБОЛОЧКА ИЗ ПОЛИВИНИЛХЛОРИДНОГО ПЛАСТИКАТА, НЕ РАСПРОСТРАНЯЮЩИЙ ГОРЕНИЕ, БЕЗ ЗАЩИТНОГО ПОКРОВА, С ТРЕМЯ ЖИЛАМИ СЕЧЕНИЕМ 1,5 ММ2, НА НАПРЯЖЕНИЕ 0,66 КВ | 1000 М | 0.15
С501-44258 |  |  | КАБЕЛЬ СИЛОВОЙ МАРКИ ВВГЗ 3Х1,5-0,66 С МЕДНЫМИ ЖИЛАМИ, ИЗОЛЯЦИЯ И ОБОЛОЧКА ИЗ ПОЛИВИНИЛХЛОРИДНОГО ПЛАСТИКАТА, БЕЗ ЗАЩИТНОГО ПОКРОВА, С ЗАПОЛНЕНИЕМ, С ТРЕМЯ ЖИЛАМИ СЕЧЕНИЕМ 1,5 ММ2, НА НАПРЯЖЕНИЕ 0,66 КВ | 1000 М | 0.03
С501-44264 |  |  | КАБЕЛЬ СИЛОВОЙ МАРКИ ВВГЗ 3Х4-0,66 С МЕДНЫМИ ЖИЛАМИ, ИЗОЛЯЦИЯ И ОБОЛОЧКА ИЗ ПОЛИВИНИЛХЛОРИДНОГО ПЛАСТИКАТА, БЕЗ ЗАЩИТНОГО ПОКРОВА, С ЗАПОЛНЕНИЕМ, С ТРЕМЯ ЖИЛАМИ СЕЧЕНИЕМ 4 ММ2, НА НАПРЯЖЕНИЕ 0,66 КВ | 1000 М | 0.46
С514-12301 |  |  | ПЕРЕМЫЧКА ГИБКАЯ ПГС-35-560 У2,5 | ШТ | 0.2352
С517-17500 |  |  | ЛИСТ НОРМАЛЬНОЙ ТОЧНОСТИ ИЗГОТОВЛЕНИЯ, ТОЛЩИНОЙ 1 ММ, ИЗ СВИНЦА МАРКИ С1 | Т | 0.005412
С522-3100 |  |  | ПРИПОЙ ОЛОВЯННО-СВИНЦОВЫЙ МАЛОСУРЬМЯНИСТЫЙ, МАРКИ ПОССУ 40-0,5 | Т | 0.001797
С552-1100 |  |  | МУФТА ТРУБНАЯ ТР-2 У3 | ШТ | 0.4998
С552-1200 |  |  | ПАТРУБОК ВВОДНОЙ У476 У3 | 10 ШТ | 0.3564
С552-1500 |  |  | СКОБА К 142 У2 | 10 ШТ | 66.8002
С552-1507-2 |  |  | СКОБА К1157 У3 | 1000 ШТ | 0.0198
С552-2002 |  |  | ТРУБА ГЛАДКАЯ ЖЕСТКАЯ ПВХ, ДИАМЕТР 20 ММ | М | 20
С552-202 |  |  | БИРКА МАРКИРОВОЧНАЯ У134 | 100 ШТ | 0.080717
С552-301 |  |  | ВТУЛКА В22 УХЛ2 | 100 ШТ | 0.03564
С552-400 |  |  | ГАЙКА УСТАНОВОЧНАЯ ЗАЗЕМЛЯЮЩАЯ К 482 | 100 ШТ | 0.01911
С552-5005-М |  |  | МЕТАЛЛОКОНСТРУКЦИИ | КГ | 6
С552-603 |  |  | ДЮБЕЛЬ МОНТАЖНЫЙ У661 У3 | 10 ШТ | 4.0392
С552-605 |  |  | ДЮБЕЛЬ МОНТАЖНЫЙ У658 | 10 ШТ | 4.2803
С552-609 |  |  | ДЮБЕЛЬ У663 У3 | 100 ШТ | 0.0048
С552-702 |  |  | ЗАГЛУШКА У469 | 10 ШТ | 0.198
С552-702-1 |  |  | ЗАГЛУШКА У468 УХЛ2 | 10 ШТ | 0.029988
С552-803 |  |  | КНОПКА К227 УХЛ2 | 1000 ШТ | 0.13544
С552-804 |  |  | КРУГИ ШЛИФОВАЛЬНЫЕ ДЛЯ СПЕЦИАЛЬНЫХ МОНТАЖНЫХ РАБОТ 5П 180Х6Х22 | ШТ | 0.051948
С552-900 |  |  | ЛЕНТА ФУМ МАРКА 3 | КГ | 0.000882
С552-901 |  |  | ЛЕНТА К226 | 100 М | 0.15945
Ж3-40-12 | ЭЛЕКТРОУСТАНОВОЧНЫЕ ИЗДЕЛИЯ | ШТ 13
1-1 |  |  | ЗАТРАТЫ ТРУДА РАБОЧИХ | ЧЕЛ.-Ч | 8.2684
М331002 |  |  | СТАНКИ СВЕРЛИЛЬНЫЕ | МАШ.-Ч | 0.4068
М331451 |  |  | ПЕРФОРАТОРЫ ЭЛЕКТРИЧЕСКИЕ | МАШ.-Ч | 2.9939
С101-10110 |  |  | БОЛТЫ СТРОИТЕЛЬНЫЕ С ГАЙКАМИ И ШАЙБАМИ | Т | 0.000446
С101-148100 |  |  | ШУРУПЫ С ПОЛУКРУГЛОЙ ГОЛОВКОЙ 4Х40 ММ | Т | 1.2e-05
С101-86722 |  |  | СВЕРЛА СПИРАЛЬНЫЕ С ЦИЛИНДРИЧЕСКИМ ХВОСТОВИКОМ, ДЛИННАЯ СЕРИЯ (ПО МЕТАЛЛУ), ДИАМЕТРОМ 12,6-14ММ | ШТ | 1.071
С101-86726-20 |  |  | СВЕРЛА ПО БЕТОНУ С SDS+ ХВОСТОВИКОМ (НАКОНЕЧНИК ИЗ ТВЕРДОСПЛАВНОЙ СТАЛИ), ДИАМЕТРОМ 8-10 ММ, ДЛИНОЙ 260 (265) ММ | ШТ | 0.0816
С101-98500 |  |  | ПРОКАТ ГОРЯЧЕКАТАНЫЙ ПОЛОСОВОЙ ИЗ СТАЛИ УГЛЕРОДИСТОЙ ОБЫКНОВЕННОГО КАЧЕСТВА МАРКИ СТ6СП, ТОЛЩИНОЙ 10 - 80 ММ ПРИ ШИРИНЕ 100 - 200 ММ | Т | 0.00126
С113-7900 |  |  | ЛАК БИТУМНЫЙ БТ-577 | Т | 0.000243
С544-8900 |  |  | ЛЕНТА ЛИПКАЯ ИЗОЛЯЦИОННАЯ НА ПОЛИКАСИНОВОМ КОМПАУНДЕ МАРКИ ЛСЭПЛ, ШИРИНОЙ 20-30 ММ, ТОЛЩИНОЙ 0,14 - 0,19 ММ | КГ | 0.0143
С551-16100-Ч |  |  | ВЫКЛЮЧАТЕЛЬ УСТАНОВОЧНЫЙ ОДНОКЛАВИШНЫЙ ДЛЯ ОТКРЫТОЙ УСТАНОВКИ БРЫЗГОЗОЩИЩЕННЫЙ А16-222 | ШТ | 6
С551-16300 |  |  | ВЫКЛЮЧАТЕЛЬ УСТАНОВОЧНЫЙ ОДНОКЛАВИШНЫЙ А16-131 | ШТ | 4
С551-16500-Ч |  |  | ВЫКЛЮЧАТЕЛЬ УСТАНОВОЧНЫЙ ДВУХКЛАВИШНЫЙ БРЫЗГОЗАЩИЩЕННЫЙ А56-224 | ШТ | 3
С552-1206 |  |  | КОРОБКА МОНТАЖНАЯ (ПОДРОЗЕТНИК) | 100 ШТ | 0.0408
С552-605 |  |  | ДЮБЕЛЬ МОНТАЖНЫЙ У658 | 10 ШТ | 0.816
Ж3-40-12 | ИЗДЕЛИЯ ЭЛЕКТРОМОНТАЖНЫЕ | ШТ 371,03
1-1 |  |  | ЗАТРАТЫ ТРУДА РАБОЧИХ | ЧЕЛ.-Ч | 200.0981
1-3 |  |  | ЗАТРАТЫ ТРУДА МАШИНИСТОВ | ЧЕЛ.-Ч | 0.3822
М021141 |  |  | КРАНЫ НА АВТОМОБИЛЬНОМ ХОДУ ПРИ РАБОТЕ НА ДРУГИХ ВИДАХ СТРОИТЕЛЬСТВА, 10Т | МАШ.-Ч | 0.3822
М030401 |  |  | ЛЕБЕДКИ ЭЛЕКТРИЧЕСКИЕ ТЯГОВЫМ УСИЛИЕМ ДО 5,79 (0,59) КН (Т) | МАШ.-Ч | 6.764
М030402 |  |  | ЛЕБЕДКИ ЭЛЕКТРИЧЕСКИЕ ТЯГОВЫМ УСИЛИЕМ ДО 12,26 (1,25) КН (Т) | МАШ.-Ч | 3.528
М040502 |  |  | УСТАНОВКИ ДЛЯ СВАРКИ РУЧНОЙ ДУГОВОЙ (ПОСТОЯННОГО ТОКА) | МАШ.-Ч | 2.3963
М330301* |  |  | МАШИНЫ ШЛИФОВАЛЬНЫЕ ЭЛЕКТРИЧЕСКИЕ | МАШ.-Ч | 11.909
М331451 |  |  | ПЕРФОРАТОРЫ ЭЛЕКТРИЧЕСКИЕ | МАШ.-Ч | 26.6604
С101-10110 |  |  | БОЛТЫ СТРОИТЕЛЬНЫЕ С ГАЙКАМИ И ШАЙБАМИ | Т | 0.024696
С101-151400 |  |  | ЭЛЕКТРОДЫ ТИПА Э42А ДИАМЕТРОМ 4 ММ | Т | 0.000206
С101-81404-1 |  |  | ПРОВОЛОКА СТАЛЬНАЯ НИЗКОУГЛЕРОДИСТАЯ ОБЩЕГО НАЗНАЧЕНИЯ ТЕРМИЧЕСКИ ОБРАБОТАННАЯ, ОЦИНКОВАННАЯ, ДИАМЕТРОМ 2 ММ | КГ | 0.5883
С101-86726-20 |  |  | СВЕРЛА ПО БЕТОНУ С SDS+ ХВОСТОВИКОМ (НАКОНЕЧНИК ИЗ ТВЕРДОСПЛАВНОЙ СТАЛИ), ДИАМЕТРОМ 8-10 ММ, ДЛИНОЙ 260 (265) ММ | ШТ | 0.21571
С101-86726-38 |  |  | СВЕРЛА ПО БЕТОНУ С SDS+ ХВОСТОВИКОМ (НАКОНЕЧНИК ИЗ ТВЕРДОСПЛАВНОЙ СТАЛИ), ДИАМЕТРОМ 10-12 ММ, ДЛИНОЙ 110-165 ММ | ШТ | 1.764
С101-86726-8 |  |  | СВЕРЛА ПО БЕТОНУ С SDS+ ХВОСТОВИКОМ (НАКОНЕЧНИК ИЗ ТВЕРДОСПЛАВНОЙ СТАЛИ), ДИАМЕТРОМ 5-10 ММ, ДЛИНОЙ 210 (215) ММ | ШТ | 1.942
С101-98500 |  |  | ПРОКАТ ГОРЯЧЕКАТАНЫЙ ПОЛОСОВОЙ ИЗ СТАЛИ УГЛЕРОДИСТОЙ ОБЫКНОВЕННОГО КАЧЕСТВА МАРКИ СТ6СП, ТОЛЩИНОЙ 10 - 80 ММ ПРИ ШИРИНЕ 100 - 200 ММ | Т | 0.010099
С113-24600 |  |  | ЭМАЛЬ ПЕНТАФТАЛЕВАЯ ПФ-115, СЕРАЯ | Т | 0.00332
С514-1000-Ч |  |  | КОРОБ ПРЯМОЙ ГЛУХОЙ (НЕПЕРФОРИРОВАННЫЙ) ИЗ СТАЛИ 0,8ММ КПГ 50Х30/2-0,8-ПЦ | ШТ | 135
С514-12301 |  |  | ПЕРЕМЫЧКА ГИБКАЯ ПГС-35-560 У2,5 | ШТ | 0.9805
С514-2000-Ч |  |  | КОРОБ УГЛОВОЙ ВЕРТИКАЛЬНЫЙ 50Х30ММ КУВ 50Х30-0,8-ПЦ | ШТ | 5
С514-2300-Ч |  |  | КОРОБ УГЛОВОЙ ГОРИЗОНТАЛЬНЫЙ 50Х30ММ КУВ 50Х30-0,8-ПЦ | ШТ | 7
С514-3920-Ч1 |  |  | КОРОБ ЭЛЕКТРОТЕХНИЧЕСКИЙ ИЗ ПВХ ПРЯМОЙ 17Х15 ММ | М | 20
С544-9601-5Ч |  |  | РУКАВ МЕТАЛЛИЧЕСКИЙ ГЕРМЕТИЧНЫЙ ИЗ СТАЛЬНОЙ ОЦИНКОВАННОЙ ЛЕНТЫ С ХЛОПЧАТОБУМАЖНЫМ УПЛОТНЕНИЕМ Р3-Ц-Х ДИАМЕТРОМ, 20 ММ | М | 20
С551-10400 |  |  | КОРОБКА МОНТАЖНАЯ ОТКРЫТОЙ УСТАНОВКИ ДЛЯ РАЗВОДКИ ПРОВОДОВ КМ-209 | ШТ | 16
С552-1102 |  |  | МУФТА ТРУБНАЯ ТР-5 У3 | ШТ | 1.961
С552-1201 |  |  | ПАТРУБОК ВВОДНОЙ У477 У3 | 10 ШТ | 0.1961
С552-1503 |  |  | СКОБА К 145 У2 | 10 ШТ | 4.9025
С552-1507-2 |  |  | СКОБА К1157 У3 | 1000 ШТ | 0.294
С552-202 |  |  | БИРКА МАРКИРОВОЧНАЯ У134 | 100 ШТ | 0.01961
С552-303 |  |  | ВТУЛКА В42 УХЛ2 | 100 ШТ. | 0.01961
С552-403 |  |  | ГАЙКА УСТАНОВОЧНАЯ ЗАЗЕМЛЯЮЩАЯ К 485 | 100 ШТ | 0.01961
С552-603 |  |  | ДЮБЕЛЬ МОНТАЖНЫЙ У661 У3 | 10 ШТ | 59.976
С552-604 |  |  | ДЮБЕЛЬ МОНТАЖНЫЙ У656 У3 | 10 ШТ | 7.768
С552-605 |  |  | ДЮБЕЛЬ МОНТАЖНЫЙ У658 | 10 ШТ | 9.805
С552-804 |  |  | КРУГИ ШЛИФОВАЛЬНЫЕ ДЛЯ СПЕЦИАЛЬНЫХ МОНТАЖНЫХ РАБОТ 5П 180Х6Х22 | ШТ | 2.4501
СКМ-234 |  |  | КОРОБКА МОНТАЖНАЯ КМ-234 | ШТ | 22
Ж3-40-12 | ПРОИЗВОДСТВЕННОЕ ПОМЕЩЕНИЕ 1.КОМПЛКСНЫЕ УСТРОЙСТВА | ШТ 3
1-1 |  |  | ЗАТРАТЫ ТРУДА РАБОЧИХ | ЧЕЛ.-Ч | 9.39
М331451 |  |  | ПЕРФОРАТОРЫ ЭЛЕКТРИЧЕСКИЕ | МАШ.-Ч | 1.68
С101-46300 |  |  | КРАСКА МАСЛЯНАЯ МА-15, КОРИЧНЕВАЯ | Т | 0.0006
С101-86726-20 |  |  | СВЕРЛА ПО БЕТОНУ С SDS+ ХВОСТОВИКОМ (НАКОНЕЧНИК ИЗ ТВЕРДОСПЛАВНОЙ СТАЛИ), ДИАМЕТРОМ 8-10 ММ, ДЛИНОЙ 260 (265) ММ | ШТ | 0.12
С514-12301 |  |  | ПЕРЕМЫЧКА ГИБКАЯ ПГС-35-560 У2,5 | ШТ | 9
С544-8900 |  |  | ЛЕНТА ЛИПКАЯ ИЗОЛЯЦИОННАЯ НА ПОЛИКАСИНОВОМ КОМПАУНДЕ МАРКИ ЛСЭПЛ, ШИРИНОЙ 20-30 ММ, ТОЛЩИНОЙ 0,14 - 0,19 ММ | КГ | 0.048
С552-1401 |  |  | ОТВЕТВИТЕЛЬНЫЙ СЖИМ У 859 М У3 | 100 ШТ | 0.12
С552-202 |  |  | БИРКА МАРКИРОВОЧНАЯ У134 | 100 ШТ | 0.06
С552-2061 |  |  | ТРУБКА МАРКИ ТВ-40 ВНУТРЕННИМ ДИАМЕТРОМ 5 ММ | КГ | 0.372
С552-605 |  |  | ДЮБЕЛЬ МОНТАЖНЫЙ У658 | 10 ШТ | 1.23
СЩО1-1 |  |  | ЩИТОК ОСВЕЩЕНИЯ НАВ.ИСП.НА 24 МОДУЛЯ ГАБ.450Х350Х132ММ ЩОМ 24-44 (ЩО1-1) | ШТ | 1
СЩО1-2 |  |  | ЩИТОК ОСВЕЩЕНИЯ НАВ.ИСП.НА 24 МОДУЛЯ ГАБ.450Х350Х132ММ ЩОМ 24-44 (ЩО1-2) | ШТ | 1
СЩОА-1 |  |  | ЩИТОК ОСВЕЩЕНИЯ НАВ.ИСП.НА 12 МОДУЛЕЙ ГАБ.300Х350Х132ММ ЩОМ 12-44 (ЩОА1) | ШТ | 1
Ж3-40-12 | ОБОРУДОВАНИЕ СВЕТОТЕХНИЧЕСКОЕ | ШТ 17
1-1 |  |  | ЗАТРАТЫ ТРУДА РАБОЧИХ | ЧЕЛ.-Ч | 3.5652
М030402 |  |  | ЛЕБЕДКИ ЭЛЕКТРИЧЕСКИЕ ТЯГОВЫМ УСИЛИЕМ ДО 12,26 (1,25) КН (Т) | МАШ.-Ч | 0.06
М134041 |  |  | ШУРУПОВЕРТ | МАШ.-Ч | 0.28
М331451 |  |  | ПЕРФОРАТОРЫ ЭЛЕКТРИЧЕСКИЕ | МАШ.-Ч | 0.504
С101-86726-38 |  |  | СВЕРЛА ПО БЕТОНУ С SDS+ ХВОСТОВИКОМ (НАКОНЕЧНИК ИЗ ТВЕРДОСПЛАВНОЙ СТАЛИ), ДИАМЕТРОМ 10-12 ММ, ДЛИНОЙ 110-165 ММ | ШТ | 0.0408
С544-8900 |  |  | ЛЕНТА ЛИПКАЯ ИЗОЛЯЦИОННАЯ НА ПОЛИКАСИНОВОМ КОМПАУНДЕ МАРКИ ЛСЭПЛ, ШИРИНОЙ 20-30 ММ, ТОЛЩИНОЙ 0,14 - 0,19 ММ | КГ | 0.0124
С545-1500-Ч |  |  | СВЕТИЛЬНИК С ЛАМПАМИ НАКАЛИВАНИЯ ПОТОЛОЧНЫЙ НПБ 01-100-033 | ШТ | 3
С549-35101-8Ч |  |  | ЛАМПА НАКАЛИВАНИЯ Б220-230-60-1 | ШТ | 13
С552-2061 |  |  | ТРУБКА МАРКИ ТВ-40 ВНУТРЕННИМ ДИАМЕТРОМ 5 ММ | КГ | 0.0408
С552-603 |  |  | ДЮБЕЛЬ МОНТАЖНЫЙ У661 У3 | 10 ШТ | 0.816
СДБП-22-12 |  |  | СВЕТИЛЬНИК КОМПАКТНЫЙ СВЕТОДИОДНЫЙ НАКЛАДНОЙ,СВЕТОВОЙ ПОТОК НЕ МЕНЕЕ 1740 ЛМ,12 ВТ ДБП22-12-120 | ШТ | 1
Ж3-40-11 | ПРОВОДА,КАБЕЛИ,ТРУБЫ | М 274,519
1-1 |  |  | ЗАТРАТЫ ТРУДА РАБОЧИХ | ЧЕЛ.-Ч | 40.8722
1-3 |  |  | ЗАТРАТЫ ТРУДА МАШИНИСТОВ | ЧЕЛ.-Ч | 0.00099
М021141 |  |  | КРАНЫ НА АВТОМОБИЛЬНОМ ХОДУ ПРИ РАБОТЕ НА ДРУГИХ ВИДАХ СТРОИТЕЛЬСТВА, 10Т | МАШ.-Ч | 0.00099
М030402 |  |  | ЛЕБЕДКИ ЭЛЕКТРИЧЕСКИЕ ТЯГОВЫМ УСИЛИЕМ ДО 12,26 (1,25) КН (Т) | МАШ.-Ч | 10.7903
М040502 |  |  | УСТАНОВКИ ДЛЯ СВАРКИ РУЧНОЙ ДУГОВОЙ (ПОСТОЯННОГО ТОКА) | МАШ.-Ч | 0.3263
М330301* |  |  | МАШИНЫ ШЛИФОВАЛЬНЫЕ ЭЛЕКТРИЧЕСКИЕ | МАШ.-Ч | 0.12295
М331451 |  |  | ПЕРФОРАТОРЫ ЭЛЕКТРИЧЕСКИЕ | МАШ.-Ч | 0.94575
С101-10110 |  |  | БОЛТЫ СТРОИТЕЛЬНЫЕ С ГАЙКАМИ И ШАЙБАМИ | Т | 0.000906
С101-130600 |  |  | ПОРТЛАНДЦЕМЕНТ 500-Д0 (В УПАКОВКЕ) | Т | 0.001458
С101-151400 |  |  | ЭЛЕКТРОДЫ ТИПА Э42А ДИАМЕТРОМ 4 ММ | Т | 6.7e-05
С101-81404-1 |  |  | ПРОВОЛОКА СТАЛЬНАЯ НИЗКОУГЛЕРОДИСТАЯ ОБЩЕГО НАЗНАЧЕНИЯ ТЕРМИЧЕСКИ ОБРАБОТАННАЯ, ОЦИНКОВАННАЯ, ДИАМЕТРОМ 2 ММ | КГ | 0.40135
С101-86726-20 |  |  | СВЕРЛА ПО БЕТОНУ С SDS+ ХВОСТОВИКОМ (НАКОНЕЧНИК ИЗ ТВЕРДОСПЛАВНОЙ СТАЛИ), ДИАМЕТРОМ 8-10 ММ, ДЛИНОЙ 260 (265) ММ | ШТ | 0.01581
С101-86726-38 |  |  | СВЕРЛА ПО БЕТОНУ С SDS+ ХВОСТОВИКОМ (НАКОНЕЧНИК ИЗ ТВЕРДОСПЛАВНОЙ СТАЛИ), ДИАМЕТРОМ 10-12 ММ, ДЛИНОЙ 110-165 ММ | ШТ | 0.092565
С103-12903-6 |  |  | ТРУБЫ СТАЛЬНЫЕ ЭЛЕКТРОСВАРНЫЕ ПРЯМОШОВНЫЕ ИЗ СПОКОЙНОЙ И ПОЛУСПОКОЙНОЙ СТАЛИ МАРОК СТ2, СТ3, 10, 20, НАРУЖНЫМ ДИАМЕТРОМ 25 ММ, ТОЛЩИНОЙ СТЕНКИ 1,5 ММ | М | 6
С113-24600 |  |  | ЭМАЛЬ ПЕНТАФТАЛЕВАЯ ПФ-115, СЕРАЯ | Т | 4e-05
С113-7611 |  |  | КЛЕЙ БМК-5К | КГ | 0.0099
С113-7900 |  |  | ЛАК БИТУМНЫЙ БТ-577 | Т | 0.00149
С412-1500 |  |  | ПЕСОК ОБОГАЩЕННЫЙ | М3 | 0.001467
С501-44064 |  |  | КАБЕЛЬ СИЛОВОЙ МАРКИ ВВГ 2Х1,5-0,66 С МЕДНЫМИ ЖИЛАМИ, ИЗОЛЯЦИЯ И ОБОЛОЧКА ИЗ ПОЛИВИНИЛХЛОРИДНОГО ПЛАСТИКАТА, БЕЗ ЗАЩИТНОГО ПОКРОВА, С ДВУМЯ ЖИЛАМИ СЕЧЕНИЕМ 1,5 ММ2, НА НАПРЯЖЕНИЕ 0,66 КВ | 1000 М | 0.1
С501-44073 |  |  | КАБЕЛЬ СИЛОВОЙ МАРКИ ВВГ 3Х1,5-0,66 С МЕДНЫМИ ЖИЛАМИ, ИЗОЛЯЦИЯ И ОБОЛОЧКА ИЗ ПОЛИВИНИЛХЛОРИДНОГО ПЛАСТИКАТА, БЕЗ ЗАЩИТНОГО ПОКРОВА, С ТРЕМЯ ЖИЛАМИ СЕЧЕНИЕМ 1,5 ММ2, НА НАПРЯЖЕНИЕ 0,66 КВ | 1000 М | 0.1
С501-44091-З |  |  | КАБЕЛЬ СИЛОВОЙ МАРКИ ВВГЗНГ(А) 2Х1,5-0,66 С МЕДНЫМИ ЖИЛАМИ, ИЗОЛЯЦИЯ И ОБОЛОЧКА ИЗ ПОЛИВИНИЛХЛОРИДНОГО ПЛАСТИКАТА, НЕ РАСПРОСТРАНЯЮЩИЙ ГОРЕНИЕ, БЕЗ ЗАЩИТНОГО ПОКРОВА, С ДВУМЯ ЖИЛАМИ СЕЧЕНИЕМ 1,5 ММ2, НА НАПРЯЖЕНИЕ 0,66 КВ | 1000 М | 0.03
С501-44100-З |  |  | КАБЕЛЬ СИЛОВОЙ МАРКИ ВВГЗНГ(А) 3Х1,5-0,66 С МЕДНЫМИ ЖИЛАМИ, ИЗОЛЯЦИЯ И ОБОЛОЧКА ИЗ ПОЛИВИНИЛХЛОРИДНОГО ПЛАСТИКАТА, НЕ РАСПРОСТРАНЯЮЩИЙ ГОРЕНИЕ, БЕЗ ЗАЩИТНОГО ПОКРОВА, С ТРЕМЯ ЖИЛАМИ СЕЧЕНИЕМ 1,5 ММ2, НА НАПРЯЖЕНИЕ 0,66 КВ | 1000 М | 0.04
С501-44258 |  |  | КАБЕЛЬ СИЛОВОЙ МАРКИ ВВГЗ 3Х1,5-0,66 С МЕДНЫМИ ЖИЛАМИ, ИЗОЛЯЦИЯ И ОБОЛОЧКА ИЗ ПОЛИВИНИЛХЛОРИДНОГО ПЛАСТИКАТА, БЕЗ ЗАЩИТНОГО ПОКРОВА, С ЗАПОЛНЕНИЕМ, С ТРЕМЯ ЖИЛАМИ СЕЧЕНИЕМ 1,5 ММ2, НА НАПРЯЖЕНИЕ 0,66 КВ | 1000 М | 0.01
С514-12301 |  |  | ПЕРЕМЫЧКА ГИБКАЯ ПГС-35-560 У2,5 | ШТ | 0.4704
С517-17500 |  |  | ЛИСТ НОРМАЛЬНОЙ ТОЧНОСТИ ИЗГОТОВЛЕНИЯ, ТОЛЩИНОЙ 1 ММ, ИЗ СВИНЦА МАРКИ С1 | Т | 0.002196
С522-3100 |  |  | ПРИПОЙ ОЛОВЯННО-СВИНЦОВЫЙ МАЛОСУРЬМЯНИСТЫЙ, МАРКИ ПОССУ 40-0,5 | Т | 0.001105
С552-1100 |  |  | МУФТА ТРУБНАЯ ТР-2 У3 | ШТ | 0.9996
С552-1200 |  |  | ПАТРУБОК ВВОДНОЙ У476 У3 | 10 ШТ | 0.0891
С552-1500 |  |  | СКОБА К 142 У2 | 10 ШТ | 11.6358
С552-1507-2 |  |  | СКОБА К1157 У3 | 1000 ШТ | 0.00495
С552-2002 |  |  | ТРУБА ГЛАДКАЯ ЖЕСТКАЯ ПВХ, ДИАМЕТР 20 ММ | М | 5
С552-202 |  |  | БИРКА МАРКИРОВОЧНАЯ У134 | 100 ШТ | 0.079423
С552-301 |  |  | ВТУЛКА В22 УХЛ2 | 100 ШТ | 0.00891
С552-400 |  |  | ГАЙКА УСТАНОВОЧНАЯ ЗАЗЕМЛЯЮЩАЯ К 482 | 100 ШТ | 0.03822
С552-5005-М |  |  | МЕТАЛЛОКОНСТРУКЦИИ | КГ | 9
С552-603 |  |  | ДЮБЕЛЬ МОНТАЖНЫЙ У661 У3 | 10 ШТ | 1.0098
С552-605 |  |  | ДЮБЕЛЬ МОНТАЖНЫЙ У658 | 10 ШТ | 1.492
С552-609 |  |  | ДЮБЕЛЬ У663 У3 | 100 ШТ | 0.0072
С552-702 |  |  | ЗАГЛУШКА У469 | 10 ШТ | 0.0495
С552-702-1 |  |  | ЗАГЛУШКА У468 УХЛ2 | 10 ШТ | 0.059976
С552-803 |  |  | КНОПКА К227 УХЛ2 | 1000 ШТ | 0.036175
С552-804 |  |  | КРУГИ ШЛИФОВАЛЬНЫЕ ДЛЯ СПЕЦИАЛЬНЫХ МОНТАЖНЫХ РАБОТ 5П 180Х6Х22 | ШТ | 0.034596
С552-900 |  |  | ЛЕНТА ФУМ МАРКА 3 | КГ | 0.001764
С552-901 |  |  | ЛЕНТА К226 | 100 М | 0.042275
Ж3-40-12 | ЭЛЕКТРОУСТАНОВОЧНЫЕ ИЗДЕЛИЯ | ШТ 44
1-1 |  |  | ЗАТРАТЫ ТРУДА РАБОЧИХ | ЧЕЛ.-Ч | 19.6554
М331002 |  |  | СТАНКИ СВЕРЛИЛЬНЫЕ | МАШ.-Ч | 0.2712
М331451 |  |  | ПЕРФОРАТОРЫ ЭЛЕКТРИЧЕСКИЕ | МАШ.-Ч | 4.0454
С101-10110 |  |  | БОЛТЫ СТРОИТЕЛЬНЫЕ С ГАЙКАМИ И ШАЙБАМИ | Т | 0.000297
С101-130600 |  |  | ПОРТЛАНДЦЕМЕНТ 500-Д0 (В УПАКОВКЕ) | Т | 0.0006
С101-148100 |  |  | ШУРУПЫ С ПОЛУКРУГЛОЙ ГОЛОВКОЙ 4Х40 ММ | Т | 2.4e-05
С101-31000-3 |  |  | КАНИФОЛЬ СОСНОВАЯ ВЫСШЕГО СОРТА (22 ГР) | Т | 2e-06
С101-86722 |  |  | СВЕРЛА СПИРАЛЬНЫЕ С ЦИЛИНДРИЧЕСКИМ ХВОСТОВИКОМ, ДЛИННАЯ СЕРИЯ (ПО МЕТАЛЛУ), ДИАМЕТРОМ 12,6-14ММ | ШТ | 0.714
С101-86726-20 |  |  | СВЕРЛА ПО БЕТОНУ С SDS+ ХВОСТОВИКОМ (НАКОНЕЧНИК ИЗ ТВЕРДОСПЛАВНОЙ СТАЛИ), ДИАМЕТРОМ 8-10 ММ, ДЛИНОЙ 260 (265) ММ | ШТ | 0.3672
С101-98500 |  |  | ПРОКАТ ГОРЯЧЕКАТАНЫЙ ПОЛОСОВОЙ ИЗ СТАЛИ УГЛЕРОДИСТОЙ ОБЫКНОВЕННОГО КАЧЕСТВА МАРКИ СТ6СП, ТОЛЩИНОЙ 10 - 80 ММ ПРИ ШИРИНЕ 100 - 200 ММ | Т | 0.00084
С113-18000 |  |  | СПИРТ ЭТИЛОВЫЙ РЕКТИФИКОВАННЫЙ ТЕХНИЧЕСКИЙ | Т | 3e-06
С113-3700 |  |  | ДИХЛОРЭТАН ТЕХНИЧЕСКИЙ СОРТ I | Т | 2e-06
С113-7900 |  |  | ЛАК БИТУМНЫЙ БТ-577 | Т | 0.000162
С522-2500 |  |  | ПРИПОЙ ОЛОВЯННО-СВИНЦОВЫЙ БЕССУРЬМЯНИСТЫЙ В ЧУШКАХ, МАРКИ ПОС61 | Т | 8e-06
С522-3100 |  |  | ПРИПОЙ ОЛОВЯННО-СВИНЦОВЫЙ МАЛОСУРЬМЯНИСТЫЙ, МАРКИ ПОССУ 40-0,5 | Т | 3e-05
С544-8900 |  |  | ЛЕНТА ЛИПКАЯ ИЗОЛЯЦИОННАЯ НА ПОЛИКАСИНОВОМ КОМПАУНДЕ МАРКИ ЛСЭПЛ, ШИРИНОЙ 20-30 ММ, ТОЛЩИНОЙ 0,14 - 0,19 ММ | КГ | 0.0154
С551-16100-Ч |  |  | ВЫКЛЮЧАТЕЛЬ УСТАНОВОЧНЫЙ ОДНОКЛАВИШНЫЙ ДЛЯ ОТКРЫТОЙ УСТАНОВКИ БРЫЗГОЗОЩИЩЕННЫЙ А16-222 | ШТ | 3
С551-16300 |  |  | ВЫКЛЮЧАТЕЛЬ УСТАНОВОЧНЫЙ ОДНОКЛАВИШНЫЙ А16-131 | ШТ | 8
С551-20300-Ч |  |  | РОЗЕТКА ШТЕПСЕЛЬНАЯ БРЫЗГОЗАЩИЩЕННАЯ С ЗАЗЕМЛЯЮЩИМ КОНТАКТОМ РА16-297 | ШТ | 3
С551-21100 |  |  | РОЗЕТКА ШТЕПСЕЛЬНАЯ С ЗАЗЕМЛЯЮЩИМ КОНТАКТОМ РА16-254 | ШТ | 10
С551-26400-1Ч |  |  | ПАТРОН ПОДВЕНОЙ РЕЗЬБОВОЙ Е27Н12П-10 | ШТ | 10
С552-1206 |  |  | КОРОБКА МОНТАЖНАЯ (ПОДРОЗЕТНИК) | 100 ШТ | 0.0816
С552-202 |  |  | БИРКА МАРКИРОВОЧНАЯ У134 | 100 ШТ | 0.1
С552-2055 |  |  | ТРУБКА МАРКИ ТВ-40 ВНУТРЕННИМ ДИАМЕТРОМ 2 ММ | КГ | 0.004
С552-605 |  |  | ДЮБЕЛЬ МОНТАЖНЫЙ У658 | 10 ШТ | 3.672
С552-805 |  |  | КРЮК У623 У4 | ШТ | 10.2
ССОВ-25 |  |  | КОЛОДКА КЛЕММНАЯ ДВУХКОНТАКТНАЯ СОВ2-2,5-001 | ШТ | 10
Ж3-40-12 | ИЗДЕЛИЯ ЭЛЕКТРОМОНТАЖНЫЕ | ШТ 195,346
1-1 |  |  | ЗАТРАТЫ ТРУДА РАБОЧИХ | ЧЕЛ.-Ч | 70.0859
М030401 |  |  | ЛЕБЕДКИ ЭЛЕКТРИЧЕСКИЕ ТЯГОВЫМ УСИЛИЕМ ДО 5,79 (0,59) КН (Т) | МАШ.-Ч | 7.12
М040502 |  |  | УСТАНОВКИ ДЛЯ СВАРКИ РУЧНОЙ ДУГОВОЙ (ПОСТОЯННОГО ТОКА) | МАШ.-Ч | 0.09954
М331451 |  |  | ПЕРФОРАТОРЫ ЭЛЕКТРИЧЕСКИЕ | МАШ.-Ч | 3.3945
С101-10110 |  |  | БОЛТЫ СТРОИТЕЛЬНЫЕ С ГАЙКАМИ И ШАЙБАМИ | Т | 0.000162
С101-130600 |  |  | ПОРТЛАНДЦЕМЕНТ 500-Д0 (В УПАКОВКЕ) | Т | 0.000972
С101-151400 |  |  | ЭЛЕКТРОДЫ ТИПА Э42А ДИАМЕТРОМ 4 ММ | Т | 2.5e-05
С101-86726-20 |  |  | СВЕРЛА ПО БЕТОНУ С SDS+ ХВОСТОВИКОМ (НАКОНЕЧНИК ИЗ ТВЕРДОСПЛАВНОЙ СТАЛИ), ДИАМЕТРОМ 8-10 ММ, ДЛИНОЙ 260 (265) ММ | ШТ | 0.0027
С101-86726-8 |  |  | СВЕРЛА ПО БЕТОНУ С SDS+ ХВОСТОВИКОМ (НАКОНЕЧНИК ИЗ ТВЕРДОСПЛАВНОЙ СТАЛИ), ДИАМЕТРОМ 5-10 ММ, ДЛИНОЙ 210 (215) ММ | ШТ | 15.534
С113-24600 |  |  | ЭМАЛЬ ПЕНТАФТАЛЕВАЯ ПФ-115, СЕРАЯ | Т | 0.0004
С412-1500 |  |  | ПЕСОК ОБОГАЩЕННЫЙ | М3 | 0.000978
С514-3920-Ч1 |  |  | КОРОБ ЭЛЕКТРОТЕХНИЧЕСКИЙ ИЗ ПВХ ПРЯМОЙ 17Х15 ММ | М | 160
С551-10400 |  |  | КОРОБКА МОНТАЖНАЯ ОТКРЫТОЙ УСТАНОВКИ ДЛЯ РАЗВОДКИ ПРОВОДОВ КМ-209 | ШТ | 40
С552-5005-М |  |  | МЕТАЛЛОКОНСТРУКЦИИ | КГ | 6
С552-604 |  |  | ДЮБЕЛЬ МОНТАЖНЫЙ У656 У3 | 10 ШТ | 62.136
С552-609 |  |  | ДЮБЕЛЬ У663 У3 | 100 ШТ | 0.0048
Ж3-40-12 | ПРОИЗВОДСТВЕННОЕ ПОМЕЩЕНИЕ 2.КОМПЛКСНЫЕ УСТРОЙСТВА | ШТ 3
1-1 |  |  | ЗАТРАТЫ ТРУДА РАБОЧИХ | ЧЕЛ.-Ч | 9.39
М331451 |  |  | ПЕРФОРАТОРЫ ЭЛЕКТРИЧЕСКИЕ | МАШ.-Ч | 1.68
С101-46300 |  |  | КРАСКА МАСЛЯНАЯ МА-15, КОРИЧНЕВАЯ | Т | 0.0006
С101-86726-20 |  |  | СВЕРЛА ПО БЕТОНУ С SDS+ ХВОСТОВИКОМ (НАКОНЕЧНИК ИЗ ТВЕРДОСПЛАВНОЙ СТАЛИ), ДИАМЕТРОМ 8-10 ММ, ДЛИНОЙ 260 (265) ММ | ШТ | 0.12
С514-12301 |  |  | ПЕРЕМЫЧКА ГИБКАЯ ПГС-35-560 У2,5 | ШТ | 9
С544-8900 |  |  | ЛЕНТА ЛИПКАЯ ИЗОЛЯЦИОННАЯ НА ПОЛИКАСИНОВОМ КОМПАУНДЕ МАРКИ ЛСЭПЛ, ШИРИНОЙ 20-30 ММ, ТОЛЩИНОЙ 0,14 - 0,19 ММ | КГ | 0.048
С552-1401 |  |  | ОТВЕТВИТЕЛЬНЫЙ СЖИМ У 859 М У3 | 100 ШТ | 0.12
С552-202 |  |  | БИРКА МАРКИРОВОЧНАЯ У134 | 100 ШТ | 0.06
С552-2061 |  |  | ТРУБКА МАРКИ ТВ-40 ВНУТРЕННИМ ДИАМЕТРОМ 5 ММ | КГ | 0.372
С552-605 |  |  | ДЮБЕЛЬ МОНТАЖНЫЙ У658 | 10 ШТ | 1.23
СЩО2-1 |  |  | ЩИТОК ОСВЕЩЕНИЯ НАВ.ИСП.НА 24 МОДУЛЯ ГАБ.450Х350Х132ММ ЩОМ 24-44 (ЩО2-1) | ШТ | 1
СЩО2-2 |  |  | ЩИТОК ОСВЕЩЕНИЯ НАВ.ИСП.НА 24 МОДУЛЯ ГАБ.450Х350Х132ММ ЩОМ 24-44 (ЩО2-2) | ШТ | 1
СЩОА-2 |  |  | ЩИТОК ОСВЕЩЕНИЯ НАВ.ИСП.НА 12 МОДУЛЕЙ ГАБ.300Х350Х132ММ ЩОМ 12-44 (ЩОА2) | ШТ | 1
Ж3-40-12 | ОБОРУДОВАНИЕ СВЕТОТЕХНИЧЕСКОЕ | ШТ 21
1-1 |  |  | ЗАТРАТЫ ТРУДА РАБОЧИХ | ЧЕЛ.-Ч | 7.1304
М030402 |  |  | ЛЕБЕДКИ ЭЛЕКТРИЧЕСКИЕ ТЯГОВЫМ УСИЛИЕМ ДО 12,26 (1,25) КН (Т) | МАШ.-Ч | 0.12
М134041 |  |  | ШУРУПОВЕРТ | МАШ.-Ч | 0.56
М331451 |  |  | ПЕРФОРАТОРЫ ЭЛЕКТРИЧЕСКИЕ | МАШ.-Ч | 1.008
С101-86726-38 |  |  | СВЕРЛА ПО БЕТОНУ С SDS+ ХВОСТОВИКОМ (НАКОНЕЧНИК ИЗ ТВЕРДОСПЛАВНОЙ СТАЛИ), ДИАМЕТРОМ 10-12 ММ, ДЛИНОЙ 110-165 ММ | ШТ | 0.0816
С544-8900 |  |  | ЛЕНТА ЛИПКАЯ ИЗОЛЯЦИОННАЯ НА ПОЛИКАСИНОВОМ КОМПАУНДЕ МАРКИ ЛСЭПЛ, ШИРИНОЙ 20-30 ММ, ТОЛЩИНОЙ 0,14 - 0,19 ММ | КГ | 0.0248
С545-1500-Ч |  |  | СВЕТИЛЬНИК С ЛАМПАМИ НАКАЛИВАНИЯ ПОТОЛОЧНЫЙ НПБ 01-100-033 | ШТ | 3
С549-35101-8Ч |  |  | ЛАМПА НАКАЛИВАНИЯ Б220-230-60-1 | ШТ | 13
С552-2061 |  |  | ТРУБКА МАРКИ ТВ-40 ВНУТРЕННИМ ДИАМЕТРОМ 5 ММ | КГ | 0.0816
С552-603 |  |  | ДЮБЕЛЬ МОНТАЖНЫЙ У661 У3 | 10 ШТ | 1.632
СДПП-12-32 |  |  | СВЕТИЛЬНИК КОМПАКТНЫЙ СВЕТОДИОДНЫЙ НАКЛАДНОЙ,32 ВТ ДПП12-32-341 Д,В КОМ-ТЕ С ДАТЧИКОМ ОСВЕЩЕННОСТИ И ДВИЖЕНИЯ (ДОД) | ШТ | 2
СДПП-12-341 |  |  | СВЕТИЛЬНИК КОМПАКТНЫЙ СВЕТОДИОДНЫЙ НАКЛАДНОЙ,3550 ЛМ,32 ВТ ДПП12-32-341 | ШТ | 3
Ж3-40-11 | ПРОВОДА,КАБЕЛИ,ТРУБЫ | М 323,53
1-1 |  |  | ЗАТРАТЫ ТРУДА РАБОЧИХ | ЧЕЛ.-Ч | 65.9475
М030401 |  |  | ЛЕБЕДКИ ЭЛЕКТРИЧЕСКИЕ ТЯГОВЫМ УСИЛИЕМ ДО 5,79 (0,59) КН (Т) | МАШ.-Ч | 0.047056
М030402 |  |  | ЛЕБЕДКИ ЭЛЕКТРИЧЕСКИЕ ТЯГОВЫМ УСИЛИЕМ ДО 12,26 (1,25) КН (Т) | МАШ.-Ч | 10.3721
М040502 |  |  | УСТАНОВКИ ДЛЯ СВАРКИ РУЧНОЙ ДУГОВОЙ (ПОСТОЯННОГО ТОКА) | МАШ.-Ч | 0.17699
М330301* |  |  | МАШИНЫ ШЛИФОВАЛЬНЫЕ ЭЛЕКТРИЧЕСКИЕ | МАШ.-Ч | 0.098196
М331451 |  |  | ПЕРФОРАТОРЫ ЭЛЕКТРИЧЕСКИЕ | МАШ.-Ч | 6.6966
М331620* |  |  | ЭЛЕКТРОПАЯЛЬНИК | МАШ.-Ч | 0.28822
С101-10110 |  |  | БОЛТЫ СТРОИТЕЛЬНЫЕ С ГАЙКАМИ И ШАЙБАМИ | Т | 0.000632
С101-11099 |  |  | ШКУРКА ШЛИФОВАЛЬНАЯ НА БУМАЖНОЙ ОСНОВЕ ВОДОСТОЙКАЯ | М2 | 0.007058
С101-11401 |  |  | ВЕТОШЬ | КГ | 0.011764
С101-129200 |  |  | УАЙТ-СПИРИТ | Т | 0.000106
С101-151400 |  |  | ЭЛЕКТРОДЫ ТИПА Э42А ДИАМЕТРОМ 4 ММ | Т | 2.9e-05
С101-21903 |  |  | ВЯЖУЩЕЕ ГИПСОВОЕ МАРКИ Г-4 НОРМАЛЬНОТВЕРДЕЮЩЕЕ (Б), СРЕДНЕГО ПОМОЛА (II) (ФАСОВАННОЕ) | Т | 0.004706
С101-31000-1 |  |  | КАНИФОЛЬ СОСНОВАЯ ВЫСШЕГО СОРТА | КГ | 0.076466
С101-81404-1 |  |  | ПРОВОЛОКА СТАЛЬНАЯ НИЗКОУГЛЕРОДИСТАЯ ОБЩЕГО НАЗНАЧЕНИЯ ТЕРМИЧЕСКИ ОБРАБОТАННАЯ, ОЦИНКОВАННАЯ, ДИАМЕТРОМ 2 ММ | КГ | 0.29054
С101-86726-20 |  |  | СВЕРЛА ПО БЕТОНУ С SDS+ ХВОСТОВИКОМ (НАКОНЕЧНИК ИЗ ТВЕРДОСПЛАВНОЙ СТАЛИ), ДИАМЕТРОМ 8-10 ММ, ДЛИНОЙ 260 (265) ММ | ШТ | 0.30586
С103-12903-6 |  |  | ТРУБЫ СТАЛЬНЫЕ ЭЛЕКТРОСВАРНЫЕ ПРЯМОШОВНЫЕ ИЗ СПОКОЙНОЙ И ПОЛУСПОКОЙНОЙ СТАЛИ МАРОК СТ2, СТ3, 10, 20, НАРУЖНЫМ ДИАМЕТРОМ 25 ММ, ТОЛЩИНОЙ СТЕНКИ 1,5 ММ | М | 6
С113-24600 |  |  | ЭМАЛЬ ПЕНТАФТАЛЕВАЯ ПФ-115, СЕРАЯ | Т | 4e-05
С113-7900 |  |  | ЛАК БИТУМНЫЙ БТ-577 | Т | 0.001423
С501-44064 |  |  | КАБЕЛЬ СИЛОВОЙ МАРКИ ВВГ 2Х1,5-0,66 С МЕДНЫМИ ЖИЛАМИ, ИЗОЛЯЦИЯ И ОБОЛОЧКА ИЗ ПОЛИВИНИЛХЛОРИДНОГО ПЛАСТИКАТА, БЕЗ ЗАЩИТНОГО ПОКРОВА, С ДВУМЯ ЖИЛАМИ СЕЧЕНИЕМ 1,5 ММ2, НА НАПРЯЖЕНИЕ 0,66 КВ | 1000 М | 0.1
С501-44073 |  |  | КАБЕЛЬ СИЛОВОЙ МАРКИ ВВГ 3Х1,5-0,66 С МЕДНЫМИ ЖИЛАМИ, ИЗОЛЯЦИЯ И ОБОЛОЧКА ИЗ ПОЛИВИНИЛХЛОРИДНОГО ПЛАСТИКАТА, БЕЗ ЗАЩИТНОГО ПОКРОВА, С ТРЕМЯ ЖИЛАМИ СЕЧЕНИЕМ 1,5 ММ2, НА НАПРЯЖЕНИЕ 0,66 КВ | 1000 М | 0.1
С501-44081-30 |  |  | КАБЕЛЬ СИЛОВОЙ МАРКИ ВВГ-П 3Х1,5-0,66 С МЕДНЫМИ ЖИЛАМИ, ИЗОЛЯЦИЯ И ОБОЛОЧКА ИЗ ПОЛИВИНИЛХЛОРИДНОГО ПЛАСТИКАТА, БЕЗ ЗАЩИТНОГО ПОКРОВА, С ТРЕМЯ ЖИЛАМИ СЕЧЕНИЕМ 1,5 ММ2, НА НАПРЯЖЕНИЕ 0,66 КВ, В ПЛОСКОМ ИСПОЛНЕНИИ | 1000 М | 0.06
С501-44091-З |  |  | КАБЕЛЬ СИЛОВОЙ МАРКИ ВВГЗНГ(А) 2Х1,5-0,66 С МЕДНЫМИ ЖИЛАМИ, ИЗОЛЯЦИЯ И ОБОЛОЧКА ИЗ ПОЛИВИНИЛХЛОРИДНОГО ПЛАСТИКАТА, НЕ РАСПРОСТРАНЯЮЩИЙ ГОРЕНИЕ, БЕЗ ЗАЩИТНОГО ПОКРОВА, С ДВУМЯ ЖИЛАМИ СЕЧЕНИЕМ 1,5 ММ2, НА НАПРЯЖЕНИЕ 0,66 КВ | 1000 М | 0.03
С501-44100-З |  |  | КАБЕЛЬ СИЛОВОЙ МАРКИ ВВГЗНГ(А) 3Х1,5-0,66 С МЕДНЫМИ ЖИЛАМИ, ИЗОЛЯЦИЯ И ОБОЛОЧКА ИЗ ПОЛИВИНИЛХЛОРИДНОГО ПЛАСТИКАТА, НЕ РАСПРОСТРАНЯЮЩИЙ ГОРЕНИЕ, БЕЗ ЗАЩИТНОГО ПОКРОВА, С ТРЕМЯ ЖИЛАМИ СЕЧЕНИЕМ 1,5 ММ2, НА НАПРЯЖЕНИЕ 0,66 КВ | 1000 М | 0.04
С514-12301 |  |  | ПЕРЕМЫЧКА ГИБКАЯ ПГС-35-560 У2,5 | ШТ | 0.4704
С517-17500 |  |  | ЛИСТ НОРМАЛЬНОЙ ТОЧНОСТИ ИЗГОТОВЛЕНИЯ, ТОЛЩИНОЙ 1 ММ, ИЗ СВИНЦА МАРКИ С1 | Т | 0.002118
С522-2600-1 |  |  | ПРИПОЙ ОЛОВЯННО-СВИНЦОВЫЙ БЕССУРЬМЯНИСТЫЙ В ЧУШКАХ, МАРКИ ПОС40 | КГ | 0.15881
С522-3100 |  |  | ПРИПОЙ ОЛОВЯННО-СВИНЦОВЫЙ МАЛОСУРЬМЯНИСТЫЙ, МАРКИ ПОССУ 40-0,5 | Т | 0.001069
С552-1100 |  |  | МУФТА ТРУБНАЯ ТР-2 У3 | ШТ | 0.9996
С552-1500 |  |  | СКОБА К 142 У2 | 10 ШТ | 10.641
С552-202 |  |  | БИРКА МАРКИРОВОЧНАЯ У134 | 100 ШТ | 0.10633
С552-2061 |  |  | ТРУБКА МАРКИ ТВ-40 ВНУТРЕННИМ ДИАМЕТРОМ 5 ММ | КГ | 0.48821
С552-400 |  |  | ГАЙКА УСТАНОВОЧНАЯ ЗАЗЕМЛЯЮЩАЯ К 482 | 100 ШТ | 0.03822
С552-605 |  |  | ДЮБЕЛЬ МОНТАЖНЫЙ У658 | 10 ШТ | 5.423
С552-606-2 |  |  | ЗАКРЕП ТМ-2 | 100 ШТ | 1.1529
С552-702-1 |  |  | ЗАГЛУШКА У468 УХЛ2 | 10 ШТ | 0.059976
С552-803 |  |  | КНОПКА К227 УХЛ2 | 1000 ШТ | 0.034748
С552-804 |  |  | КРУГИ ШЛИФОВАЛЬНЫЕ ДЛЯ СПЕЦИАЛЬНЫХ МОНТАЖНЫХ РАБОТ 5П 180Х6Х22 | ШТ | 0.024696
С552-900 |  |  | ЛЕНТА ФУМ МАРКА 3 | КГ | 0.001764
С552-901 |  |  | ЛЕНТА К226 | 100 М | 0.040604
Ж3-40-12 | ЭЛЕКТРОУСТАНОВОЧНЫЕ ИЗДЕЛИЯ | ШТ 44
1-1 |  |  | ЗАТРАТЫ ТРУДА РАБОЧИХ | ЧЕЛ.-Ч | 19.6554
М331002 |  |  | СТАНКИ СВЕРЛИЛЬНЫЕ | МАШ.-Ч | 0.2712
М331451 |  |  | ПЕРФОРАТОРЫ ЭЛЕКТРИЧЕСКИЕ | МАШ.-Ч | 4.0454
С101-10110 |  |  | БОЛТЫ СТРОИТЕЛЬНЫЕ С ГАЙКАМИ И ШАЙБАМИ | Т | 0.000297
С101-130600 |  |  | ПОРТЛАНДЦЕМЕНТ 500-Д0 (В УПАКОВКЕ) | Т | 0.0006
С101-148100 |  |  | ШУРУПЫ С ПОЛУКРУГЛОЙ ГОЛОВКОЙ 4Х40 ММ | Т | 2.4e-05
С101-31000-3 |  |  | КАНИФОЛЬ СОСНОВАЯ ВЫСШЕГО СОРТА (22 ГР) | Т | 2e-06
С101-86722 |  |  | СВЕРЛА СПИРАЛЬНЫЕ С ЦИЛИНДРИЧЕСКИМ ХВОСТОВИКОМ, ДЛИННАЯ СЕРИЯ (ПО МЕТАЛЛУ), ДИАМЕТРОМ 12,6-14ММ | ШТ | 0.714
С101-86726-20 |  |  | СВЕРЛА ПО БЕТОНУ С SDS+ ХВОСТОВИКОМ (НАКОНЕЧНИК ИЗ ТВЕРДОСПЛАВНОЙ СТАЛИ), ДИАМЕТРОМ 8-10 ММ, ДЛИНОЙ 260 (265) ММ | ШТ | 0.3672
С101-98500 |  |  | ПРОКАТ ГОРЯЧЕКАТАНЫЙ ПОЛОСОВОЙ ИЗ СТАЛИ УГЛЕРОДИСТОЙ ОБЫКНОВЕННОГО КАЧЕСТВА МАРКИ СТ6СП, ТОЛЩИНОЙ 10 - 80 ММ ПРИ ШИРИНЕ 100 - 200 ММ | Т | 0.00084
С113-18000 |  |  | СПИРТ ЭТИЛОВЫЙ РЕКТИФИКОВАННЫЙ ТЕХНИЧЕСКИЙ | Т | 3e-06
С113-3700 |  |  | ДИХЛОРЭТАН ТЕХНИЧЕСКИЙ СОРТ I | Т | 2e-06
С113-7900 |  |  | ЛАК БИТУМНЫЙ БТ-577 | Т | 0.000162
С522-2500 |  |  | ПРИПОЙ ОЛОВЯННО-СВИНЦОВЫЙ БЕССУРЬМЯНИСТЫЙ В ЧУШКАХ, МАРКИ ПОС61 | Т | 8e-06
С522-3100 |  |  | ПРИПОЙ ОЛОВЯННО-СВИНЦОВЫЙ МАЛОСУРЬМЯНИСТЫЙ, МАРКИ ПОССУ 40-0,5 | Т | 3e-05
С544-8900 |  |  | ЛЕНТА ЛИПКАЯ ИЗОЛЯЦИОННАЯ НА ПОЛИКАСИНОВОМ КОМПАУНДЕ МАРКИ ЛСЭПЛ, ШИРИНОЙ 20-30 ММ, ТОЛЩИНОЙ 0,14 - 0,19 ММ | КГ | 0.0154
С551-16100-Ч |  |  | ВЫКЛЮЧАТЕЛЬ УСТАНОВОЧНЫЙ ОДНОКЛАВИШНЫЙ ДЛЯ ОТКРЫТОЙ УСТАНОВКИ БРЫЗГОЗОЩИЩЕННЫЙ А16-222 | ШТ | 3
С551-16300 |  |  | ВЫКЛЮЧАТЕЛЬ УСТАНОВОЧНЫЙ ОДНОКЛАВИШНЫЙ А16-131 | ШТ | 8
С551-20300-Ч |  |  | РОЗЕТКА ШТЕПСЕЛЬНАЯ БРЫЗГОЗАЩИЩЕННАЯ С ЗАЗЕМЛЯЮЩИМ КОНТАКТОМ РА16-297 | ШТ | 3
С551-21100 |  |  | РОЗЕТКА ШТЕПСЕЛЬНАЯ С ЗАЗЕМЛЯЮЩИМ КОНТАКТОМ РА16-254 | ШТ | 10
С551-26400-1Ч |  |  | ПАТРОН ПОДВЕНОЙ РЕЗЬБОВОЙ Е27Н12П-10 | ШТ | 10
С552-1206 |  |  | КОРОБКА МОНТАЖНАЯ (ПОДРОЗЕТНИК) | 100 ШТ | 0.0816
С552-202 |  |  | БИРКА МАРКИРОВОЧНАЯ У134 | 100 ШТ | 0.1
С552-2055 |  |  | ТРУБКА МАРКИ ТВ-40 ВНУТРЕННИМ ДИАМЕТРОМ 2 ММ | КГ | 0.004
С552-605 |  |  | ДЮБЕЛЬ МОНТАЖНЫЙ У658 | 10 ШТ | 3.672
С552-805 |  |  | КРЮК У623 У4 | ШТ | 10.2
ССОВ-25 |  |  | КОЛОДКА КЛЕММНАЯ ДВУХКОНТАКТНАЯ СОВ2-2,5-001 | ШТ | 10
Ж3-40-12 | ИЗДЕЛИЯ ЭЛЕКТРОМОНТАЖНЫЕ | ШТ 195,349
1-1 |  |  | ЗАТРАТЫ ТРУДА РАБОЧИХ | ЧЕЛ.-Ч | 70.2725
М030401 |  |  | ЛЕБЕДКИ ЭЛЕКТРИЧЕСКИЕ ТЯГОВЫМ УСИЛИЕМ ДО 5,79 (0,59) КН (Т) | МАШ.-Ч | 7.12
М040502 |  |  | УСТАНОВКИ ДЛЯ СВАРКИ РУЧНОЙ ДУГОВОЙ (ПОСТОЯННОГО ТОКА) | МАШ.-Ч | 0.14931
М331451 |  |  | ПЕРФОРАТОРЫ ЭЛЕКТРИЧЕСКИЕ | МАШ.-Ч | 3.3986
С101-10110 |  |  | БОЛТЫ СТРОИТЕЛЬНЫЕ С ГАЙКАМИ И ШАЙБАМИ | Т | 0.000243
С101-130600 |  |  | ПОРТЛАНДЦЕМЕНТ 500-Д0 (В УПАКОВКЕ) | Т | 0.001458
С101-151400 |  |  | ЭЛЕКТРОДЫ ТИПА Э42А ДИАМЕТРОМ 4 ММ | Т | 3.8e-05
С101-86726-20 |  |  | СВЕРЛА ПО БЕТОНУ С SDS+ ХВОСТОВИКОМ (НАКОНЕЧНИК ИЗ ТВЕРДОСПЛАВНОЙ СТАЛИ), ДИАМЕТРОМ 8-10 ММ, ДЛИНОЙ 260 (265) ММ | ШТ | 0.00405
С101-86726-8 |  |  | СВЕРЛА ПО БЕТОНУ С SDS+ ХВОСТОВИКОМ (НАКОНЕЧНИК ИЗ ТВЕРДОСПЛАВНОЙ СТАЛИ), ДИАМЕТРОМ 5-10 ММ, ДЛИНОЙ 210 (215) ММ | ШТ | 15.534
С113-24600 |  |  | ЭМАЛЬ ПЕНТАФТАЛЕВАЯ ПФ-115, СЕРАЯ | Т | 0.0004
С412-1500 |  |  | ПЕСОК ОБОГАЩЕННЫЙ | М3 | 0.001467
С514-3920-Ч1 |  |  | КОРОБ ЭЛЕКТРОТЕХНИЧЕСКИЙ ИЗ ПВХ ПРЯМОЙ 17Х15 ММ | М | 160
С551-10400 |  |  | КОРОБКА МОНТАЖНАЯ ОТКРЫТОЙ УСТАНОВКИ ДЛЯ РАЗВОДКИ ПРОВОДОВ КМ-209 | ШТ | 40
С552-5005-М |  |  | МЕТАЛЛОКОНСТРУКЦИИ | КГ | 9
С552-604 |  |  | ДЮБЕЛЬ МОНТАЖНЫЙ У656 У3 | 10 ШТ | 62.136
С552-609 |  |  | ДЮБЕЛЬ У663 У3 | 100 ШТ | 0.0072
Ж3-40-90 | СТРОИТЕЛЬНЫЕ РАБОТЫ | РУБ 313,59
1-1 |  |  | ЗАТРАТЫ ТРУДА РАБОЧИХ | ЧЕЛ.-Ч | 15.75
М330301* |  |  | МАШИНЫ ШЛИФОВАЛЬНЫЕ ЭЛЕКТРИЧЕСКИЕ | МАШ.-Ч | 6.75
М331451 |  |  | ПЕРФОРАТОРЫ ЭЛЕКТРИЧЕСКИЕ | МАШ.-Ч | 5.85
С101-86726-2Ч |  |  | БУР SDS D8Х160 | ШТ | 0.675
С101-86752-1 |  |  | АЛМАЗНЫЕ ОТРЕЗНЫЕ ДИСКИ ПО БЕТОНУ, КАМНЮ ДИАМЕТРОМ 230 ММ | ДИСК | 0.675
СЦН-ЗБ-3 |  |  | ЗУБИЛА SDS | ШТ | 0.18
Ж3-40-12 | ПРОИЗВОДСТВЕННОЕ ПОМЕЩЕНИЕ 3.КОМПЛКСНЫЕ УСТРОЙСТВА | ШТ 3
1-1 |  |  | ЗАТРАТЫ ТРУДА РАБОЧИХ | ЧЕЛ.-Ч | 9.39
М331451 |  |  | ПЕРФОРАТОРЫ ЭЛЕКТРИЧЕСКИЕ | МАШ.-Ч | 1.68
С101-46300 |  |  | КРАСКА МАСЛЯНАЯ МА-15, КОРИЧНЕВАЯ | Т | 0.0006
С101-86726-20 |  |  | СВЕРЛА ПО БЕТОНУ С SDS+ ХВОСТОВИКОМ (НАКОНЕЧНИК ИЗ ТВЕРДОСПЛАВНОЙ СТАЛИ), ДИАМЕТРОМ 8-10 ММ, ДЛИНОЙ 260 (265) ММ | ШТ | 0.12
С514-12301 |  |  | ПЕРЕМЫЧКА ГИБКАЯ ПГС-35-560 У2,5 | ШТ | 9
С544-8900 |  |  | ЛЕНТА ЛИПКАЯ ИЗОЛЯЦИОННАЯ НА ПОЛИКАСИНОВОМ КОМПАУНДЕ МАРКИ ЛСЭПЛ, ШИРИНОЙ 20-30 ММ, ТОЛЩИНОЙ 0,14 - 0,19 ММ | КГ | 0.048
С552-1401 |  |  | ОТВЕТВИТЕЛЬНЫЙ СЖИМ У 859 М У3 | 100 ШТ | 0.12
С552-202 |  |  | БИРКА МАРКИРОВОЧНАЯ У134 | 100 ШТ | 0.06
С552-2061 |  |  | ТРУБКА МАРКИ ТВ-40 ВНУТРЕННИМ ДИАМЕТРОМ 5 ММ | КГ | 0.372
С552-605 |  |  | ДЮБЕЛЬ МОНТАЖНЫЙ У658 | 10 ШТ | 1.23
СЩО3-1 |  |  | ЩИТОК ОСВЕЩЕНИЯ НАВ.ИСП.НА 24 МОДУЛЯ ГАБ.450Х350Х132ММ ЩОМ 24-44 (ЩО3-1) | ШТ | 1
СЩО3-2 |  |  | ЩИТОК ОСВЕЩЕНИЯ НАВ.ИСП.НА 24 МОДУЛЯ ГАБ.450Х350Х132ММ ЩОМ 24-44 (ЩО3-2) | ШТ | 1
СЩОА-3 |  |  | ЩИТОК ОСВЕЩЕНИЯ НАВ.ИСП.НА 12 МОДУЛЕЙ ГАБ.300Х350Х132ММ ЩОМ 12-44 (ЩОА3) | ШТ | 1
Ж3-40-12 | ОБОРУДОВАНИЕ СВЕТОТЕХНИЧЕСКОЕ | ШТ 21
1-1 |  |  | ЗАТРАТЫ ТРУДА РАБОЧИХ | ЧЕЛ.-Ч | 7.1304
М030402 |  |  | ЛЕБЕДКИ ЭЛЕКТРИЧЕСКИЕ ТЯГОВЫМ УСИЛИЕМ ДО 12,26 (1,25) КН (Т) | МАШ.-Ч | 0.12
М134041 |  |  | ШУРУПОВЕРТ | МАШ.-Ч | 0.56
М331451 |  |  | ПЕРФОРАТОРЫ ЭЛЕКТРИЧЕСКИЕ | МАШ.-Ч | 1.008
С101-86726-38 |  |  | СВЕРЛА ПО БЕТОНУ С SDS+ ХВОСТОВИКОМ (НАКОНЕЧНИК ИЗ ТВЕРДОСПЛАВНОЙ СТАЛИ), ДИАМЕТРОМ 10-12 ММ, ДЛИНОЙ 110-165 ММ | ШТ | 0.0816
С544-8900 |  |  | ЛЕНТА ЛИПКАЯ ИЗОЛЯЦИОННАЯ НА ПОЛИКАСИНОВОМ КОМПАУНДЕ МАРКИ ЛСЭПЛ, ШИРИНОЙ 20-30 ММ, ТОЛЩИНОЙ 0,14 - 0,19 ММ | КГ | 0.0248
С545-1500-Ч |  |  | СВЕТИЛЬНИК С ЛАМПАМИ НАКАЛИВАНИЯ ПОТОЛОЧНЫЙ НПБ 01-100-033 | ШТ | 3
С549-35101-8Ч |  |  | ЛАМПА НАКАЛИВАНИЯ Б220-230-60-1 | ШТ | 13
С552-2061 |  |  | ТРУБКА МАРКИ ТВ-40 ВНУТРЕННИМ ДИАМЕТРОМ 5 ММ | КГ | 0.0816
С552-603 |  |  | ДЮБЕЛЬ МОНТАЖНЫЙ У661 У3 | 10 ШТ | 1.632
СДПП-12-32 |  |  | СВЕТИЛЬНИК КОМПАКТНЫЙ СВЕТОДИОДНЫЙ НАКЛАДНОЙ,32 ВТ ДПП12-32-341 Д,В КОМ-ТЕ С ДАТЧИКОМ ОСВЕЩЕННОСТИ И ДВИЖЕНИЯ (ДОД) | ШТ | 2
СДПП-12-341 |  |  | СВЕТИЛЬНИК КОМПАКТНЫЙ СВЕТОДИОДНЫЙ НАКЛАДНОЙ,3550 ЛМ,32 ВТ ДПП12-32-341 | ШТ | 3
Ж3-40-11 | ПРОВОДА,КАБЕЛИ,ТРУБЫ | М 323,53
1-1 |  |  | ЗАТРАТЫ ТРУДА РАБОЧИХ | ЧЕЛ.-Ч | 65.9475
М030401 |  |  | ЛЕБЕДКИ ЭЛЕКТРИЧЕСКИЕ ТЯГОВЫМ УСИЛИЕМ ДО 5,79 (0,59) КН (Т) | МАШ.-Ч | 0.047056
М030402 |  |  | ЛЕБЕДКИ ЭЛЕКТРИЧЕСКИЕ ТЯГОВЫМ УСИЛИЕМ ДО 12,26 (1,25) КН (Т) | МАШ.-Ч | 10.3721
М040502 |  |  | УСТАНОВКИ ДЛЯ СВАРКИ РУЧНОЙ ДУГОВОЙ (ПОСТОЯННОГО ТОКА) | МАШ.-Ч | 0.17699
М330301* |  |  | МАШИНЫ ШЛИФОВАЛЬНЫЕ ЭЛЕКТРИЧЕСКИЕ | МАШ.-Ч | 0.098196
М331451 |  |  | ПЕРФОРАТОРЫ ЭЛЕКТРИЧЕСКИЕ | МАШ.-Ч | 6.6966
М331620* |  |  | ЭЛЕКТРОПАЯЛЬНИК | МАШ.-Ч | 0.28822
С101-10110 |  |  | БОЛТЫ СТРОИТЕЛЬНЫЕ С ГАЙКАМИ И ШАЙБАМИ | Т | 0.000632
С101-11099 |  |  | ШКУРКА ШЛИФОВАЛЬНАЯ НА БУМАЖНОЙ ОСНОВЕ ВОДОСТОЙКАЯ | М2 | 0.007058
С101-11401 |  |  | ВЕТОШЬ | КГ | 0.011764
С101-129200 |  |  | УАЙТ-СПИРИТ | Т | 0.000106
С101-151400 |  |  | ЭЛЕКТРОДЫ ТИПА Э42А ДИАМЕТРОМ 4 ММ | Т | 2.9e-05
С101-21903 |  |  | ВЯЖУЩЕЕ ГИПСОВОЕ МАРКИ Г-4 НОРМАЛЬНОТВЕРДЕЮЩЕЕ (Б), СРЕДНЕГО ПОМОЛА (II) (ФАСОВАННОЕ) | Т | 0.004706
С101-31000-1 |  |  | КАНИФОЛЬ СОСНОВАЯ ВЫСШЕГО СОРТА | КГ | 0.076466
С101-81404-1 |  |  | ПРОВОЛОКА СТАЛЬНАЯ НИЗКОУГЛЕРОДИСТАЯ ОБЩЕГО НАЗНАЧЕНИЯ ТЕРМИЧЕСКИ ОБРАБОТАННАЯ, ОЦИНКОВАННАЯ, ДИАМЕТРОМ 2 ММ | КГ | 0.29054
С101-86726-20 |  |  | СВЕРЛА ПО БЕТОНУ С SDS+ ХВОСТОВИКОМ (НАКОНЕЧНИК ИЗ ТВЕРДОСПЛАВНОЙ СТАЛИ), ДИАМЕТРОМ 8-10 ММ, ДЛИНОЙ 260 (265) ММ | ШТ | 0.30586
С103-12903-6 |  |  | ТРУБЫ СТАЛЬНЫЕ ЭЛЕКТРОСВАРНЫЕ ПРЯМОШОВНЫЕ ИЗ СПОКОЙНОЙ И ПОЛУСПОКОЙНОЙ СТАЛИ МАРОК СТ2, СТ3, 10, 20, НАРУЖНЫМ ДИАМЕТРОМ 25 ММ, ТОЛЩИНОЙ СТЕНКИ 1,5 ММ | М | 6
С113-24600 |  |  | ЭМАЛЬ ПЕНТАФТАЛЕВАЯ ПФ-115, СЕРАЯ | Т | 4e-05
С113-7900 |  |  | ЛАК БИТУМНЫЙ БТ-577 | Т | 0.001423
С501-44064 |  |  | КАБЕЛЬ СИЛОВОЙ МАРКИ ВВГ 2Х1,5-0,66 С МЕДНЫМИ ЖИЛАМИ, ИЗОЛЯЦИЯ И ОБОЛОЧКА ИЗ ПОЛИВИНИЛХЛОРИДНОГО ПЛАСТИКАТА, БЕЗ ЗАЩИТНОГО ПОКРОВА, С ДВУМЯ ЖИЛАМИ СЕЧЕНИЕМ 1,5 ММ2, НА НАПРЯЖЕНИЕ 0,66 КВ | 1000 М | 0.1
С501-44073 |  |  | КАБЕЛЬ СИЛОВОЙ МАРКИ ВВГ 3Х1,5-0,66 С МЕДНЫМИ ЖИЛАМИ, ИЗОЛЯЦИЯ И ОБОЛОЧКА ИЗ ПОЛИВИНИЛХЛОРИДНОГО ПЛАСТИКАТА, БЕЗ ЗАЩИТНОГО ПОКРОВА, С ТРЕМЯ ЖИЛАМИ СЕЧЕНИЕМ 1,5 ММ2, НА НАПРЯЖЕНИЕ 0,66 КВ | 1000 М | 0.1
С501-44081-30 |  |  | КАБЕЛЬ СИЛОВОЙ МАРКИ ВВГ-П 3Х1,5-0,66 С МЕДНЫМИ ЖИЛАМИ, ИЗОЛЯЦИЯ И ОБОЛОЧКА ИЗ ПОЛИВИНИЛХЛОРИДНОГО ПЛАСТИКАТА, БЕЗ ЗАЩИТНОГО ПОКРОВА, С ТРЕМЯ ЖИЛАМИ СЕЧЕНИЕМ 1,5 ММ2, НА НАПРЯЖЕНИЕ 0,66 КВ, В ПЛОСКОМ ИСПОЛНЕНИИ | 1000 М | 0.06
С501-44091-З |  |  | КАБЕЛЬ СИЛОВОЙ МАРКИ ВВГЗНГ(А) 2Х1,5-0,66 С МЕДНЫМИ ЖИЛАМИ, ИЗОЛЯЦИЯ И ОБОЛОЧКА ИЗ ПОЛИВИНИЛХЛОРИДНОГО ПЛАСТИКАТА, НЕ РАСПРОСТРАНЯЮЩИЙ ГОРЕНИЕ, БЕЗ ЗАЩИТНОГО ПОКРОВА, С ДВУМЯ ЖИЛАМИ СЕЧЕНИЕМ 1,5 ММ2, НА НАПРЯЖЕНИЕ 0,66 КВ | 1000 М | 0.03
С501-44100-З |  |  | КАБЕЛЬ СИЛОВОЙ МАРКИ ВВГЗНГ(А) 3Х1,5-0,66 С МЕДНЫМИ ЖИЛАМИ, ИЗОЛЯЦИЯ И ОБОЛОЧКА ИЗ ПОЛИВИНИЛХЛОРИДНОГО ПЛАСТИКАТА, НЕ РАСПРОСТРАНЯЮЩИЙ ГОРЕНИЕ, БЕЗ ЗАЩИТНОГО ПОКРОВА, С ТРЕМЯ ЖИЛАМИ СЕЧЕНИЕМ 1,5 ММ2, НА НАПРЯЖЕНИЕ 0,66 КВ | 1000 М | 0.04
С514-12301 |  |  | ПЕРЕМЫЧКА ГИБКАЯ ПГС-35-560 У2,5 | ШТ | 0.4704
С517-17500 |  |  | ЛИСТ НОРМАЛЬНОЙ ТОЧНОСТИ ИЗГОТОВЛЕНИЯ, ТОЛЩИНОЙ 1 ММ, ИЗ СВИНЦА МАРКИ С1 | Т | 0.002118
С522-2600-1 |  |  | ПРИПОЙ ОЛОВЯННО-СВИНЦОВЫЙ БЕССУРЬМЯНИСТЫЙ В ЧУШКАХ, МАРКИ ПОС40 | КГ | 0.15881
С522-3100 |  |  | ПРИПОЙ ОЛОВЯННО-СВИНЦОВЫЙ МАЛОСУРЬМЯНИСТЫЙ, МАРКИ ПОССУ 40-0,5 | Т | 0.001069
С552-1100 |  |  | МУФТА ТРУБНАЯ ТР-2 У3 | ШТ | 0.9996
С552-1500 |  |  | СКОБА К 142 У2 | 10 ШТ | 10.641
С552-202 |  |  | БИРКА МАРКИРОВОЧНАЯ У134 | 100 ШТ | 0.10633
С552-2061 |  |  | ТРУБКА МАРКИ ТВ-40 ВНУТРЕННИМ ДИАМЕТРОМ 5 ММ | КГ | 0.48821
С552-400 |  |  | ГАЙКА УСТАНОВОЧНАЯ ЗАЗЕМЛЯЮЩАЯ К 482 | 100 ШТ | 0.03822
С552-605 |  |  | ДЮБЕЛЬ МОНТАЖНЫЙ У658 | 10 ШТ | 5.423
С552-606-2 |  |  | ЗАКРЕП ТМ-2 | 100 ШТ | 1.1529
С552-702-1 |  |  | ЗАГЛУШКА У468 УХЛ2 | 10 ШТ | 0.059976
С552-803 |  |  | КНОПКА К227 УХЛ2 | 1000 ШТ | 0.034748
С552-804 |  |  | КРУГИ ШЛИФОВАЛЬНЫЕ ДЛЯ СПЕЦИАЛЬНЫХ МОНТАЖНЫХ РАБОТ 5П 180Х6Х22 | ШТ | 0.024696
С552-900 |  |  | ЛЕНТА ФУМ МАРКА 3 | КГ | 0.001764
С552-901 |  |  | ЛЕНТА К226 | 100 М | 0.040604
Ж3-40-12 | ЭЛЕКТРОУСТАНОВОЧНЫЕ ИЗДЕЛИЯ | ШТ 44
1-1 |  |  | ЗАТРАТЫ ТРУДА РАБОЧИХ | ЧЕЛ.-Ч | 19.6554
М331002 |  |  | СТАНКИ СВЕРЛИЛЬНЫЕ | МАШ.-Ч | 0.2712
М331451 |  |  | ПЕРФОРАТОРЫ ЭЛЕКТРИЧЕСКИЕ | МАШ.-Ч | 4.0454
С101-10110 |  |  | БОЛТЫ СТРОИТЕЛЬНЫЕ С ГАЙКАМИ И ШАЙБАМИ | Т | 0.000297
С101-130600 |  |  | ПОРТЛАНДЦЕМЕНТ 500-Д0 (В УПАКОВКЕ) | Т | 0.0006
С101-148100 |  |  | ШУРУПЫ С ПОЛУКРУГЛОЙ ГОЛОВКОЙ 4Х40 ММ | Т | 2.4e-05
С101-31000-3 |  |  | КАНИФОЛЬ СОСНОВАЯ ВЫСШЕГО СОРТА (22 ГР) | Т | 2e-06
С101-86722 |  |  | СВЕРЛА СПИРАЛЬНЫЕ С ЦИЛИНДРИЧЕСКИМ ХВОСТОВИКОМ, ДЛИННАЯ СЕРИЯ (ПО МЕТАЛЛУ), ДИАМЕТРОМ 12,6-14ММ | ШТ | 0.714
С101-86726-20 |  |  | СВЕРЛА ПО БЕТОНУ С SDS+ ХВОСТОВИКОМ (НАКОНЕЧНИК ИЗ ТВЕРДОСПЛАВНОЙ СТАЛИ), ДИАМЕТРОМ 8-10 ММ, ДЛИНОЙ 260 (265) ММ | ШТ | 0.3672
С101-98500 |  |  | ПРОКАТ ГОРЯЧЕКАТАНЫЙ ПОЛОСОВОЙ ИЗ СТАЛИ УГЛЕРОДИСТОЙ ОБЫКНОВЕННОГО КАЧЕСТВА МАРКИ СТ6СП, ТОЛЩИНОЙ 10 - 80 ММ ПРИ ШИРИНЕ 100 - 200 ММ | Т | 0.00084
С113-18000 |  |  | СПИРТ ЭТИЛОВЫЙ РЕКТИФИКОВАННЫЙ ТЕХНИЧЕСКИЙ | Т | 3e-06
С113-3700 |  |  | ДИХЛОРЭТАН ТЕХНИЧЕСКИЙ СОРТ I | Т | 2e-06
С113-7900 |  |  | ЛАК БИТУМНЫЙ БТ-577 | Т | 0.000162
С522-2500 |  |  | ПРИПОЙ ОЛОВЯННО-СВИНЦОВЫЙ БЕССУРЬМЯНИСТЫЙ В ЧУШКАХ, МАРКИ ПОС61 | Т | 8e-06
С522-3100 |  |  | ПРИПОЙ ОЛОВЯННО-СВИНЦОВЫЙ МАЛОСУРЬМЯНИСТЫЙ, МАРКИ ПОССУ 40-0,5 | Т | 3e-05
С544-8900 |  |  | ЛЕНТА ЛИПКАЯ ИЗОЛЯЦИОННАЯ НА ПОЛИКАСИНОВОМ КОМПАУНДЕ МАРКИ ЛСЭПЛ, ШИРИНОЙ 20-30 ММ, ТОЛЩИНОЙ 0,14 - 0,19 ММ | КГ | 0.0154
С551-16100-Ч |  |  | ВЫКЛЮЧАТЕЛЬ УСТАНОВОЧНЫЙ ОДНОКЛАВИШНЫЙ ДЛЯ ОТКРЫТОЙ УСТАНОВКИ БРЫЗГОЗОЩИЩЕННЫЙ А16-222 | ШТ | 3
С551-16300 |  |  | ВЫКЛЮЧАТЕЛЬ УСТАНОВОЧНЫЙ ОДНОКЛАВИШНЫЙ А16-131 | ШТ | 8
С551-20300-Ч |  |  | РОЗЕТКА ШТЕПСЕЛЬНАЯ БРЫЗГОЗАЩИЩЕННАЯ С ЗАЗЕМЛЯЮЩИМ КОНТАКТОМ РА16-297 | ШТ | 3
С551-21100 |  |  | РОЗЕТКА ШТЕПСЕЛЬНАЯ С ЗАЗЕМЛЯЮЩИМ КОНТАКТОМ РА16-254 | ШТ | 10
С551-26400-1Ч |  |  | ПАТРОН ПОДВЕНОЙ РЕЗЬБОВОЙ Е27Н12П-10 | ШТ | 10
С552-1206 |  |  | КОРОБКА МОНТАЖНАЯ (ПОДРОЗЕТНИК) | 100 ШТ | 0.0816
С552-202 |  |  | БИРКА МАРКИРОВОЧНАЯ У134 | 100 ШТ | 0.1
С552-2055 |  |  | ТРУБКА МАРКИ ТВ-40 ВНУТРЕННИМ ДИАМЕТРОМ 2 ММ | КГ | 0.004
С552-605 |  |  | ДЮБЕЛЬ МОНТАЖНЫЙ У658 | 10 ШТ | 3.672
С552-805 |  |  | КРЮК У623 У4 | ШТ | 10.2
ССОВ-25 |  |  | КОЛОДКА КЛЕММНАЯ ДВУХКОНТАКТНАЯ СОВ2-2,5-001 | ШТ | 10
Ж3-40-12 | ИЗДЕЛИЯ ЭЛЕКТРОМОНТАЖНЫЕ | ШТ 195,349
1-1 |  |  | ЗАТРАТЫ ТРУДА РАБОЧИХ | ЧЕЛ.-Ч | 70.2725
М030401 |  |  | ЛЕБЕДКИ ЭЛЕКТРИЧЕСКИЕ ТЯГОВЫМ УСИЛИЕМ ДО 5,79 (0,59) КН (Т) | МАШ.-Ч | 7.12
М040502 |  |  | УСТАНОВКИ ДЛЯ СВАРКИ РУЧНОЙ ДУГОВОЙ (ПОСТОЯННОГО ТОКА) | МАШ.-Ч | 0.14931
М331451 |  |  | ПЕРФОРАТОРЫ ЭЛЕКТРИЧЕСКИЕ | МАШ.-Ч | 3.3986
С101-10110 |  |  | БОЛТЫ СТРОИТЕЛЬНЫЕ С ГАЙКАМИ И ШАЙБАМИ | Т | 0.000243
С101-130600 |  |  | ПОРТЛАНДЦЕМЕНТ 500-Д0 (В УПАКОВКЕ) | Т | 0.001458
С101-151400 |  |  | ЭЛЕКТРОДЫ ТИПА Э42А ДИАМЕТРОМ 4 ММ | Т | 3.8e-05
С101-86726-20 |  |  | СВЕРЛА ПО БЕТОНУ С SDS+ ХВОСТОВИКОМ (НАКОНЕЧНИК ИЗ ТВЕРДОСПЛАВНОЙ СТАЛИ), ДИАМЕТРОМ 8-10 ММ, ДЛИНОЙ 260 (265) ММ | ШТ | 0.00405
С101-86726-8 |  |  | СВЕРЛА ПО БЕТОНУ С SDS+ ХВОСТОВИКОМ (НАКОНЕЧНИК ИЗ ТВЕРДОСПЛАВНОЙ СТАЛИ), ДИАМЕТРОМ 5-10 ММ, ДЛИНОЙ 210 (215) ММ | ШТ | 15.534
С113-24600 |  |  | ЭМАЛЬ ПЕНТАФТАЛЕВАЯ ПФ-115, СЕРАЯ | Т | 0.0004
С412-1500 |  |  | ПЕСОК ОБОГАЩЕННЫЙ | М3 | 0.001467
С514-3920-Ч1 |  |  | КОРОБ ЭЛЕКТРОТЕХНИЧЕСКИЙ ИЗ ПВХ ПРЯМОЙ 17Х15 ММ | М | 160
С551-10400 |  |  | КОРОБКА МОНТАЖНАЯ ОТКРЫТОЙ УСТАНОВКИ ДЛЯ РАЗВОДКИ ПРОВОДОВ КМ-209 | ШТ | 40
С552-5005-М |  |  | МЕТАЛЛОКОНСТРУКЦИИ | КГ | 9
С552-604 |  |  | ДЮБЕЛЬ МОНТАЖНЫЙ У656 У3 | 10 ШТ | 62.136
С552-609 |  |  | ДЮБЕЛЬ У663 У3 | 100 ШТ | 0.0072
Ж3-40-90 | СТРОИТЕЛЬНЫЕ РАБОТЫ | РУБ 209,06
1-1 |  |  | ЗАТРАТЫ ТРУДА РАБОЧИХ | ЧЕЛ.-Ч | 10.5
М330301* |  |  | МАШИНЫ ШЛИФОВАЛЬНЫЕ ЭЛЕКТРИЧЕСКИЕ | МАШ.-Ч | 4.5
М331451 |  |  | ПЕРФОРАТОРЫ ЭЛЕКТРИЧЕСКИЕ | МАШ.-Ч | 3.9
С101-86726-2Ч |  |  | БУР SDS D8Х160 | ШТ | 0.45
С101-86752-1 |  |  | АЛМАЗНЫЕ ОТРЕЗНЫЕ ДИСКИ ПО БЕТОНУ, КАМНЮ ДИАМЕТРОМ 230 ММ | ДИСК | 0.45
СЦН-ЗБ-3 |  |  | ЗУБИЛА SDS | ШТ | 0.12
Ж3-40-12 | ПРОИЗВОДСТВЕННОЕ ПОМЕЩЕНИЕ 4.КОМПЛКСНЫЕ УСТРОЙСТВА | ШТ 3
1-1 |  |  | ЗАТРАТЫ ТРУДА РАБОЧИХ | ЧЕЛ.-Ч | 9.39
М331451 |  |  | ПЕРФОРАТОРЫ ЭЛЕКТРИЧЕСКИЕ | МАШ.-Ч | 1.68
С101-46300 |  |  | КРАСКА МАСЛЯНАЯ МА-15, КОРИЧНЕВАЯ | Т | 0.0006
С101-86726-20 |  |  | СВЕРЛА ПО БЕТОНУ С SDS+ ХВОСТОВИКОМ (НАКОНЕЧНИК ИЗ ТВЕРДОСПЛАВНОЙ СТАЛИ), ДИАМЕТРОМ 8-10 ММ, ДЛИНОЙ 260 (265) ММ | ШТ | 0.12
С514-12301 |  |  | ПЕРЕМЫЧКА ГИБКАЯ ПГС-35-560 У2,5 | ШТ | 9
С544-8900 |  |  | ЛЕНТА ЛИПКАЯ ИЗОЛЯЦИОННАЯ НА ПОЛИКАСИНОВОМ КОМПАУНДЕ МАРКИ ЛСЭПЛ, ШИРИНОЙ 20-30 ММ, ТОЛЩИНОЙ 0,14 - 0,19 ММ | КГ | 0.048
С552-1401 |  |  | ОТВЕТВИТЕЛЬНЫЙ СЖИМ У 859 М У3 | 100 ШТ | 0.12
С552-202 |  |  | БИРКА МАРКИРОВОЧНАЯ У134 | 100 ШТ | 0.06
С552-2061 |  |  | ТРУБКА МАРКИ ТВ-40 ВНУТРЕННИМ ДИАМЕТРОМ 5 ММ | КГ | 0.372
С552-605 |  |  | ДЮБЕЛЬ МОНТАЖНЫЙ У658 | 10 ШТ | 1.23
СЩО4-1 |  |  | ЩИТОК ОСВЕЩЕНИЯ НАВ.ИСП.НА 24 МОДУЛЯ ГАБ.450Х350Х132ММ ЩОМ 24-44 (ЩО4-1) | ШТ | 1
СЩО4-2 |  |  | ЩИТОК ОСВЕЩЕНИЯ НАВ.ИСП.НА 24 МОДУЛЯ ГАБ.450Х350Х132ММ ЩОМ 24-44 (ЩО4-2) | ШТ | 1
СЩОА-4 |  |  | ЩИТОК ОСВЕЩЕНИЯ НАВ.ИСП.НА 12 МОДУЛЕЙ ГАБ.300Х350Х132ММ ЩОМ 12-44 (ЩОА4) | ШТ | 1
Ж3-40-12 | ОБОРУДОВАНИЕ СВЕТОТЕХНИЧЕСКОЕ | ШТ 17
1-1 |  |  | ЗАТРАТЫ ТРУДА РАБОЧИХ | ЧЕЛ.-Ч | 3.5652
М030402 |  |  | ЛЕБЕДКИ ЭЛЕКТРИЧЕСКИЕ ТЯГОВЫМ УСИЛИЕМ ДО 12,26 (1,25) КН (Т) | МАШ.-Ч | 0.06
М134041 |  |  | ШУРУПОВЕРТ | МАШ.-Ч | 0.28
М331451 |  |  | ПЕРФОРАТОРЫ ЭЛЕКТРИЧЕСКИЕ | МАШ.-Ч | 0.504
С101-86726-38 |  |  | СВЕРЛА ПО БЕТОНУ С SDS+ ХВОСТОВИКОМ (НАКОНЕЧНИК ИЗ ТВЕРДОСПЛАВНОЙ СТАЛИ), ДИАМЕТРОМ 10-12 ММ, ДЛИНОЙ 110-165 ММ | ШТ | 0.0408
С544-8900 |  |  | ЛЕНТА ЛИПКАЯ ИЗОЛЯЦИОННАЯ НА ПОЛИКАСИНОВОМ КОМПАУНДЕ МАРКИ ЛСЭПЛ, ШИРИНОЙ 20-30 ММ, ТОЛЩИНОЙ 0,14 - 0,19 ММ | КГ | 0.0124
С545-1500-Ч |  |  | СВЕТИЛЬНИК С ЛАМПАМИ НАКАЛИВАНИЯ ПОТОЛОЧНЫЙ НПБ 01-100-033 | ШТ | 3
С549-35101-8Ч |  |  | ЛАМПА НАКАЛИВАНИЯ Б220-230-60-1 | ШТ | 13
С552-2061 |  |  | ТРУБКА МАРКИ ТВ-40 ВНУТРЕННИМ ДИАМЕТРОМ 5 ММ | КГ | 0.0408
С552-603 |  |  | ДЮБЕЛЬ МОНТАЖНЫЙ У661 У3 | 10 ШТ | 0.816
СДБП-22-12 |  |  | СВЕТИЛЬНИК КОМПАКТНЫЙ СВЕТОДИОДНЫЙ НАКЛАДНОЙ,СВЕТОВОЙ ПОТОК НЕ МЕНЕЕ 1740 ЛМ,12 ВТ ДБП22-12-120 | ШТ | 1
Ж3-40-11 | ПРОВОДА,КАБЕЛИ,ТРУБЫ | М 274,519
1-1 |  |  | ЗАТРАТЫ ТРУДА РАБОЧИХ | ЧЕЛ.-Ч | 40.8722
1-3 |  |  | ЗАТРАТЫ ТРУДА МАШИНИСТОВ | ЧЕЛ.-Ч | 0.00099
М021141 |  |  | КРАНЫ НА АВТОМОБИЛЬНОМ ХОДУ ПРИ РАБОТЕ НА ДРУГИХ ВИДАХ СТРОИТЕЛЬСТВА, 10Т | МАШ.-Ч | 0.00099
М030402 |  |  | ЛЕБЕДКИ ЭЛЕКТРИЧЕСКИЕ ТЯГОВЫМ УСИЛИЕМ ДО 12,26 (1,25) КН (Т) | МАШ.-Ч | 10.7903
М040502 |  |  | УСТАНОВКИ ДЛЯ СВАРКИ РУЧНОЙ ДУГОВОЙ (ПОСТОЯННОГО ТОКА) | МАШ.-Ч | 0.3263
М330301* |  |  | МАШИНЫ ШЛИФОВАЛЬНЫЕ ЭЛЕКТРИЧЕСКИЕ | МАШ.-Ч | 0.12295
М331451 |  |  | ПЕРФОРАТОРЫ ЭЛЕКТРИЧЕСКИЕ | МАШ.-Ч | 0.94575
С101-10110 |  |  | БОЛТЫ СТРОИТЕЛЬНЫЕ С ГАЙКАМИ И ШАЙБАМИ | Т | 0.000906
С101-130600 |  |  | ПОРТЛАНДЦЕМЕНТ 500-Д0 (В УПАКОВКЕ) | Т | 0.001458
С101-151400 |  |  | ЭЛЕКТРОДЫ ТИПА Э42А ДИАМЕТРОМ 4 ММ | Т | 6.7e-05
С101-81404-1 |  |  | ПРОВОЛОКА СТАЛЬНАЯ НИЗКОУГЛЕРОДИСТАЯ ОБЩЕГО НАЗНАЧЕНИЯ ТЕРМИЧЕСКИ ОБРАБОТАННАЯ, ОЦИНКОВАННАЯ, ДИАМЕТРОМ 2 ММ | КГ | 0.40135
С101-86726-20 |  |  | СВЕРЛА ПО БЕТОНУ С SDS+ ХВОСТОВИКОМ (НАКОНЕЧНИК ИЗ ТВЕРДОСПЛАВНОЙ СТАЛИ), ДИАМЕТРОМ 8-10 ММ, ДЛИНОЙ 260 (265) ММ | ШТ | 0.01581
С101-86726-38 |  |  | СВЕРЛА ПО БЕТОНУ С SDS+ ХВОСТОВИКОМ (НАКОНЕЧНИК ИЗ ТВЕРДОСПЛАВНОЙ СТАЛИ), ДИАМЕТРОМ 10-12 ММ, ДЛИНОЙ 110-165 ММ | ШТ | 0.092565
С103-12903-6 |  |  | ТРУБЫ СТАЛЬНЫЕ ЭЛЕКТРОСВАРНЫЕ ПРЯМОШОВНЫЕ ИЗ СПОКОЙНОЙ И ПОЛУСПОКОЙНОЙ СТАЛИ МАРОК СТ2, СТ3, 10, 20, НАРУЖНЫМ ДИАМЕТРОМ 25 ММ, ТОЛЩИНОЙ СТЕНКИ 1,5 ММ | М | 6
С113-24600 |  |  | ЭМАЛЬ ПЕНТАФТАЛЕВАЯ ПФ-115, СЕРАЯ | Т | 4e-05
С113-7611 |  |  | КЛЕЙ БМК-5К | КГ | 0.0099
С113-7900 |  |  | ЛАК БИТУМНЫЙ БТ-577 | Т | 0.00149
С412-1500 |  |  | ПЕСОК ОБОГАЩЕННЫЙ | М3 | 0.001467
С501-44064 |  |  | КАБЕЛЬ СИЛОВОЙ МАРКИ ВВГ 2Х1,5-0,66 С МЕДНЫМИ ЖИЛАМИ, ИЗОЛЯЦИЯ И ОБОЛОЧКА ИЗ ПОЛИВИНИЛХЛОРИДНОГО ПЛАСТИКАТА, БЕЗ ЗАЩИТНОГО ПОКРОВА, С ДВУМЯ ЖИЛАМИ СЕЧЕНИЕМ 1,5 ММ2, НА НАПРЯЖЕНИЕ 0,66 КВ | 1000 М | 0.1
С501-44073 |  |  | КАБЕЛЬ СИЛОВОЙ МАРКИ ВВГ 3Х1,5-0,66 С МЕДНЫМИ ЖИЛАМИ, ИЗОЛЯЦИЯ И ОБОЛОЧКА ИЗ ПОЛИВИНИЛХЛОРИДНОГО ПЛАСТИКАТА, БЕЗ ЗАЩИТНОГО ПОКРОВА, С ТРЕМЯ ЖИЛАМИ СЕЧЕНИЕМ 1,5 ММ2, НА НАПРЯЖЕНИЕ 0,66 КВ | 1000 М | 0.1
С501-44091-З |  |  | КАБЕЛЬ СИЛОВОЙ МАРКИ ВВГЗНГ(А) 2Х1,5-0,66 С МЕДНЫМИ ЖИЛАМИ, ИЗОЛЯЦИЯ И ОБОЛОЧКА ИЗ ПОЛИВИНИЛХЛОРИДНОГО ПЛАСТИКАТА, НЕ РАСПРОСТРАНЯЮЩИЙ ГОРЕНИЕ, БЕЗ ЗАЩИТНОГО ПОКРОВА, С ДВУМЯ ЖИЛАМИ СЕЧЕНИЕМ 1,5 ММ2, НА НАПРЯЖЕНИЕ 0,66 КВ | 1000 М | 0.03
С501-44100-З |  |  | КАБЕЛЬ СИЛОВОЙ МАРКИ ВВГЗНГ(А) 3Х1,5-0,66 С МЕДНЫМИ ЖИЛАМИ, ИЗОЛЯЦИЯ И ОБОЛОЧКА ИЗ ПОЛИВИНИЛХЛОРИДНОГО ПЛАСТИКАТА, НЕ РАСПРОСТРАНЯЮЩИЙ ГОРЕНИЕ, БЕЗ ЗАЩИТНОГО ПОКРОВА, С ТРЕМЯ ЖИЛАМИ СЕЧЕНИЕМ 1,5 ММ2, НА НАПРЯЖЕНИЕ 0,66 КВ | 1000 М | 0.04
С501-44258 |  |  | КАБЕЛЬ СИЛОВОЙ МАРКИ ВВГЗ 3Х1,5-0,66 С МЕДНЫМИ ЖИЛАМИ, ИЗОЛЯЦИЯ И ОБОЛОЧКА ИЗ ПОЛИВИНИЛХЛОРИДНОГО ПЛАСТИКАТА, БЕЗ ЗАЩИТНОГО ПОКРОВА, С ЗАПОЛНЕНИЕМ, С ТРЕМЯ ЖИЛАМИ СЕЧЕНИЕМ 1,5 ММ2, НА НАПРЯЖЕНИЕ 0,66 КВ | 1000 М | 0.01
С514-12301 |  |  | ПЕРЕМЫЧКА ГИБКАЯ ПГС-35-560 У2,5 | ШТ | 0.4704
С517-17500 |  |  | ЛИСТ НОРМАЛЬНОЙ ТОЧНОСТИ ИЗГОТОВЛЕНИЯ, ТОЛЩИНОЙ 1 ММ, ИЗ СВИНЦА МАРКИ С1 | Т | 0.002196
С522-3100 |  |  | ПРИПОЙ ОЛОВЯННО-СВИНЦОВЫЙ МАЛОСУРЬМЯНИСТЫЙ, МАРКИ ПОССУ 40-0,5 | Т | 0.001105
С552-1100 |  |  | МУФТА ТРУБНАЯ ТР-2 У3 | ШТ | 0.9996
С552-1200 |  |  | ПАТРУБОК ВВОДНОЙ У476 У3 | 10 ШТ | 0.0891
С552-1500 |  |  | СКОБА К 142 У2 | 10 ШТ | 11.6358
С552-1507-2 |  |  | СКОБА К1157 У3 | 1000 ШТ | 0.00495
С552-2002 |  |  | ТРУБА ГЛАДКАЯ ЖЕСТКАЯ ПВХ, ДИАМЕТР 20 ММ | М | 5
С552-202 |  |  | БИРКА МАРКИРОВОЧНАЯ У134 | 100 ШТ | 0.079423
С552-301 |  |  | ВТУЛКА В22 УХЛ2 | 100 ШТ | 0.00891
С552-400 |  |  | ГАЙКА УСТАНОВОЧНАЯ ЗАЗЕМЛЯЮЩАЯ К 482 | 100 ШТ | 0.03822
С552-5005-М |  |  | МЕТАЛЛОКОНСТРУКЦИИ | КГ | 9
С552-603 |  |  | ДЮБЕЛЬ МОНТАЖНЫЙ У661 У3 | 10 ШТ | 1.0098
С552-605 |  |  | ДЮБЕЛЬ МОНТАЖНЫЙ У658 | 10 ШТ | 1.492
С552-609 |  |  | ДЮБЕЛЬ У663 У3 | 100 ШТ | 0.0072
С552-702 |  |  | ЗАГЛУШКА У469 | 10 ШТ | 0.0495
С552-702-1 |  |  | ЗАГЛУШКА У468 УХЛ2 | 10 ШТ | 0.059976
С552-803 |  |  | КНОПКА К227 УХЛ2 | 1000 ШТ | 0.036175
С552-804 |  |  | КРУГИ ШЛИФОВАЛЬНЫЕ ДЛЯ СПЕЦИАЛЬНЫХ МОНТАЖНЫХ РАБОТ 5П 180Х6Х22 | ШТ | 0.034596
С552-900 |  |  | ЛЕНТА ФУМ МАРКА 3 | КГ | 0.001764
С552-901 |  |  | ЛЕНТА К226 | 100 М | 0.042275
Ж3-40-12 | ЭЛЕКТРОУСТАНОВОЧНЫЕ ИЗДЕЛИЯ | ШТ 44
1-1 |  |  | ЗАТРАТЫ ТРУДА РАБОЧИХ | ЧЕЛ.-Ч | 19.6554
М331002 |  |  | СТАНКИ СВЕРЛИЛЬНЫЕ | МАШ.-Ч | 0.2712
М331451 |  |  | ПЕРФОРАТОРЫ ЭЛЕКТРИЧЕСКИЕ | МАШ.-Ч | 4.0454
С101-10110 |  |  | БОЛТЫ СТРОИТЕЛЬНЫЕ С ГАЙКАМИ И ШАЙБАМИ | Т | 0.000297
С101-130600 |  |  | ПОРТЛАНДЦЕМЕНТ 500-Д0 (В УПАКОВКЕ) | Т | 0.0006
С101-148100 |  |  | ШУРУПЫ С ПОЛУКРУГЛОЙ ГОЛОВКОЙ 4Х40 ММ | Т | 2.4e-05
С101-31000-3 |  |  | КАНИФОЛЬ СОСНОВАЯ ВЫСШЕГО СОРТА (22 ГР) | Т | 2e-06
С101-86722 |  |  | СВЕРЛА СПИРАЛЬНЫЕ С ЦИЛИНДРИЧЕСКИМ ХВОСТОВИКОМ, ДЛИННАЯ СЕРИЯ (ПО МЕТАЛЛУ), ДИАМЕТРОМ 12,6-14ММ | ШТ | 0.714
С101-86726-20 |  |  | СВЕРЛА ПО БЕТОНУ С SDS+ ХВОСТОВИКОМ (НАКОНЕЧНИК ИЗ ТВЕРДОСПЛАВНОЙ СТАЛИ), ДИАМЕТРОМ 8-10 ММ, ДЛИНОЙ 260 (265) ММ | ШТ | 0.3672
С101-98500 |  |  | ПРОКАТ ГОРЯЧЕКАТАНЫЙ ПОЛОСОВОЙ ИЗ СТАЛИ УГЛЕРОДИСТОЙ ОБЫКНОВЕННОГО КАЧЕСТВА МАРКИ СТ6СП, ТОЛЩИНОЙ 10 - 80 ММ ПРИ ШИРИНЕ 100 - 200 ММ | Т | 0.00084
С113-18000 |  |  | СПИРТ ЭТИЛОВЫЙ РЕКТИФИКОВАННЫЙ ТЕХНИЧЕСКИЙ | Т | 3e-06
С113-3700 |  |  | ДИХЛОРЭТАН ТЕХНИЧЕСКИЙ СОРТ I | Т | 2e-06
С113-7900 |  |  | ЛАК БИТУМНЫЙ БТ-577 | Т | 0.000162
С522-2500 |  |  | ПРИПОЙ ОЛОВЯННО-СВИНЦОВЫЙ БЕССУРЬМЯНИСТЫЙ В ЧУШКАХ, МАРКИ ПОС61 | Т | 8e-06
С522-3100 |  |  | ПРИПОЙ ОЛОВЯННО-СВИНЦОВЫЙ МАЛОСУРЬМЯНИСТЫЙ, МАРКИ ПОССУ 40-0,5 | Т | 3e-05
С544-8900 |  |  | ЛЕНТА ЛИПКАЯ ИЗОЛЯЦИОННАЯ НА ПОЛИКАСИНОВОМ КОМПАУНДЕ МАРКИ ЛСЭПЛ, ШИРИНОЙ 20-30 ММ, ТОЛЩИНОЙ 0,14 - 0,19 ММ | КГ | 0.0154
С551-16100-Ч |  |  | ВЫКЛЮЧАТЕЛЬ УСТАНОВОЧНЫЙ ОДНОКЛАВИШНЫЙ ДЛЯ ОТКРЫТОЙ УСТАНОВКИ БРЫЗГОЗОЩИЩЕННЫЙ А16-222 | ШТ | 3
С551-16300 |  |  | ВЫКЛЮЧАТЕЛЬ УСТАНОВОЧНЫЙ ОДНОКЛАВИШНЫЙ А16-131 | ШТ | 8
С551-20300-Ч |  |  | РОЗЕТКА ШТЕПСЕЛЬНАЯ БРЫЗГОЗАЩИЩЕННАЯ С ЗАЗЕМЛЯЮЩИМ КОНТАКТОМ РА16-297 | ШТ | 3
С551-21100 |  |  | РОЗЕТКА ШТЕПСЕЛЬНАЯ С ЗАЗЕМЛЯЮЩИМ КОНТАКТОМ РА16-254 | ШТ | 10
С551-26400-1Ч |  |  | ПАТРОН ПОДВЕНОЙ РЕЗЬБОВОЙ Е27Н12П-10 | ШТ | 10
С552-1206 |  |  | КОРОБКА МОНТАЖНАЯ (ПОДРОЗЕТНИК) | 100 ШТ | 0.0816
С552-202 |  |  | БИРКА МАРКИРОВОЧНАЯ У134 | 100 ШТ | 0.1
С552-2055 |  |  | ТРУБКА МАРКИ ТВ-40 ВНУТРЕННИМ ДИАМЕТРОМ 2 ММ | КГ | 0.004
С552-605 |  |  | ДЮБЕЛЬ МОНТАЖНЫЙ У658 | 10 ШТ | 3.672
С552-805 |  |  | КРЮК У623 У4 | ШТ | 10.2
ССОВ-25 |  |  | КОЛОДКА КЛЕММНАЯ ДВУХКОНТАКТНАЯ СОВ2-2,5-001 | ШТ | 10
Ж3-40-12 | ИЗДЕЛИЯ ЭЛЕКТРОМОНТАЖНЫЕ | ШТ 195,34
1-1 |  |  | ЗАТРАТЫ ТРУДА РАБОЧИХ | ЧЕЛ.-Ч | 69.7127
М030401 |  |  | ЛЕБЕДКИ ЭЛЕКТРИЧЕСКИЕ ТЯГОВЫМ УСИЛИЕМ ДО 5,79 (0,59) КН (Т) | МАШ.-Ч | 7.12
М331451 |  |  | ПЕРФОРАТОРЫ ЭЛЕКТРИЧЕСКИЕ | МАШ.-Ч | 3.3864
С101-86726-8 |  |  | СВЕРЛА ПО БЕТОНУ С SDS+ ХВОСТОВИКОМ (НАКОНЕЧНИК ИЗ ТВЕРДОСПЛАВНОЙ СТАЛИ), ДИАМЕТРОМ 5-10 ММ, ДЛИНОЙ 210 (215) ММ | ШТ | 15.534
С113-24600 |  |  | ЭМАЛЬ ПЕНТАФТАЛЕВАЯ ПФ-115, СЕРАЯ | Т | 0.0004
С514-3920-Ч1 |  |  | КОРОБ ЭЛЕКТРОТЕХНИЧЕСКИЙ ИЗ ПВХ ПРЯМОЙ 17Х15 ММ | М | 160
С551-10400 |  |  | КОРОБКА МОНТАЖНАЯ ОТКРЫТОЙ УСТАНОВКИ ДЛЯ РАЗВОДКИ ПРОВОДОВ КМ-209 | ШТ | 40
С552-604 |  |  | ДЮБЕЛЬ МОНТАЖНЫЙ У656 У3 | 10 ШТ | 62.136
Ж3-40-12 | ПРОИЗВОДСТВЕННОЕ ПОМЕЩЕНИЕ 5.КОМПЛКСНЫЕ УСТРОЙСТВА | ШТ 3
1-1 |  |  | ЗАТРАТЫ ТРУДА РАБОЧИХ | ЧЕЛ.-Ч | 9.39
М331451 |  |  | ПЕРФОРАТОРЫ ЭЛЕКТРИЧЕСКИЕ | МАШ.-Ч | 1.68
С101-46300 |  |  | КРАСКА МАСЛЯНАЯ МА-15, КОРИЧНЕВАЯ | Т | 0.0006
С101-86726-20 |  |  | СВЕРЛА ПО БЕТОНУ С SDS+ ХВОСТОВИКОМ (НАКОНЕЧНИК ИЗ ТВЕРДОСПЛАВНОЙ СТАЛИ), ДИАМЕТРОМ 8-10 ММ, ДЛИНОЙ 260 (265) ММ | ШТ | 0.12
С514-12301 |  |  | ПЕРЕМЫЧКА ГИБКАЯ ПГС-35-560 У2,5 | ШТ | 9
С544-8900 |  |  | ЛЕНТА ЛИПКАЯ ИЗОЛЯЦИОННАЯ НА ПОЛИКАСИНОВОМ КОМПАУНДЕ МАРКИ ЛСЭПЛ, ШИРИНОЙ 20-30 ММ, ТОЛЩИНОЙ 0,14 - 0,19 ММ | КГ | 0.048
С552-1401 |  |  | ОТВЕТВИТЕЛЬНЫЙ СЖИМ У 859 М У3 | 100 ШТ | 0.12
С552-202 |  |  | БИРКА МАРКИРОВОЧНАЯ У134 | 100 ШТ | 0.06
С552-2061 |  |  | ТРУБКА МАРКИ ТВ-40 ВНУТРЕННИМ ДИАМЕТРОМ 5 ММ | КГ | 0.372
С552-605 |  |  | ДЮБЕЛЬ МОНТАЖНЫЙ У658 | 10 ШТ | 1.23
СЩО5-1 |  |  | ЩИТОК ОСВЕЩЕНИЯ НАВ.ИСП.НА 24 МОДУЛЯ ГАБ.450Х350Х132ММ ЩОМ 24-44 (ЩО5-1) | ШТ | 1
СЩО5-2 |  |  | ЩИТОК ОСВЕЩЕНИЯ НАВ.ИСП.НА 24 МОДУЛЯ ГАБ.450Х350Х132ММ ЩОМ 24-44 (ЩО5-2) | ШТ | 1
СЩОА-5 |  |  | ЩИТОК ОСВЕЩЕНИЯ НАВ.ИСП.НА 12 МОДУЛЕЙ ГАБ.300Х350Х132ММ ЩОМ 12-44 (ЩОА5) | ШТ | 1
Ж3-40-12 | ОБОРУДОВАНИЕ СВЕТОТЕХНИЧЕСКОЕ | ШТ 22
1-1 |  |  | ЗАТРАТЫ ТРУДА РАБОЧИХ | ЧЕЛ.-Ч | 8.0217
М030402 |  |  | ЛЕБЕДКИ ЭЛЕКТРИЧЕСКИЕ ТЯГОВЫМ УСИЛИЕМ ДО 12,26 (1,25) КН (Т) | МАШ.-Ч | 0.135
М134041 |  |  | ШУРУПОВЕРТ | МАШ.-Ч | 0.63
М331451 |  |  | ПЕРФОРАТОРЫ ЭЛЕКТРИЧЕСКИЕ | МАШ.-Ч | 1.134
С101-86726-38 |  |  | СВЕРЛА ПО БЕТОНУ С SDS+ ХВОСТОВИКОМ (НАКОНЕЧНИК ИЗ ТВЕРДОСПЛАВНОЙ СТАЛИ), ДИАМЕТРОМ 10-12 ММ, ДЛИНОЙ 110-165 ММ | ШТ | 0.0918
С544-8900 |  |  | ЛЕНТА ЛИПКАЯ ИЗОЛЯЦИОННАЯ НА ПОЛИКАСИНОВОМ КОМПАУНДЕ МАРКИ ЛСЭПЛ, ШИРИНОЙ 20-30 ММ, ТОЛЩИНОЙ 0,14 - 0,19 ММ | КГ | 0.0279
С545-1500-Ч |  |  | СВЕТИЛЬНИК С ЛАМПАМИ НАКАЛИВАНИЯ ПОТОЛОЧНЫЙ НПБ 01-100-033 | ШТ | 3
С549-35101-8Ч |  |  | ЛАМПА НАКАЛИВАНИЯ Б220-230-60-1 | ШТ | 13
С552-2061 |  |  | ТРУБКА МАРКИ ТВ-40 ВНУТРЕННИМ ДИАМЕТРОМ 5 ММ | КГ | 0.0918
С552-603 |  |  | ДЮБЕЛЬ МОНТАЖНЫЙ У661 У3 | 10 ШТ | 1.836
СДБП-22-12 |  |  | СВЕТИЛЬНИК КОМПАКТНЫЙ СВЕТОДИОДНЫЙ НАКЛАДНОЙ,СВЕТОВОЙ ПОТОК НЕ МЕНЕЕ 1740 ЛМ,12 ВТ ДБП22-12-120 | ШТ | 1
СДПП-12-32 |  |  | СВЕТИЛЬНИК КОМПАКТНЫЙ СВЕТОДИОДНЫЙ НАКЛАДНОЙ,32 ВТ ДПП12-32-341 Д,В КОМ-ТЕ С ДАТЧИКОМ ОСВЕЩЕННОСТИ И ДВИЖЕНИЯ (ДОД) | ШТ | 2
СДПП-12-341 |  |  | СВЕТИЛЬНИК КОМПАКТНЫЙ СВЕТОДИОДНЫЙ НАКЛАДНОЙ,3550 ЛМ,32 ВТ ДПП12-32-341 | ШТ | 3
Ж3-40-11 | ПРОВОДА,КАБЕЛИ,ТРУБЫ | М 333,339
1-1 |  |  | ЗАТРАТЫ ТРУДА РАБОЧИХ | ЧЕЛ.-Ч | 69.6999
1-3 |  |  | ЗАТРАТЫ ТРУДА МАШИНИСТОВ | ЧЕЛ.-Ч | 0.00099
М021141 |  |  | КРАНЫ НА АВТОМОБИЛЬНОМ ХОДУ ПРИ РАБОТЕ НА ДРУГИХ ВИДАХ СТРОИТЕЛЬСТВА, 10Т | МАШ.-Ч | 0.00099
М030401 |  |  | ЛЕБЕДКИ ЭЛЕКТРИЧЕСКИЕ ТЯГОВЫМ УСИЛИЕМ ДО 5,79 (0,59) КН (Т) | МАШ.-Ч | 0.047056
М030402 |  |  | ЛЕБЕДКИ ЭЛЕКТРИЧЕСКИЕ ТЯГОВЫМ УСИЛИЕМ ДО 12,26 (1,25) КН (Т) | МАШ.-Ч | 10.7903
М040502 |  |  | УСТАНОВКИ ДЛЯ СВАРКИ РУЧНОЙ ДУГОВОЙ (ПОСТОЯННОГО ТОКА) | МАШ.-Ч | 0.3263
М330301* |  |  | МАШИНЫ ШЛИФОВАЛЬНЫЕ ЭЛЕКТРИЧЕСКИЕ | МАШ.-Ч | 0.12295
М331451 |  |  | ПЕРФОРАТОРЫ ЭЛЕКТРИЧЕСКИЕ | МАШ.-Ч | 7.4512
М331620* |  |  | ЭЛЕКТРОПАЯЛЬНИК | МАШ.-Ч | 0.28822
С101-10110 |  |  | БОЛТЫ СТРОИТЕЛЬНЫЕ С ГАЙКАМИ И ШАЙБАМИ | Т | 0.000906
С101-11099 |  |  | ШКУРКА ШЛИФОВАЛЬНАЯ НА БУМАЖНОЙ ОСНОВЕ ВОДОСТОЙКАЯ | М2 | 0.007058
С101-11401 |  |  | ВЕТОШЬ | КГ | 0.011764
С101-129200 |  |  | УАЙТ-СПИРИТ | Т | 0.000106
С101-130600 |  |  | ПОРТЛАНДЦЕМЕНТ 500-Д0 (В УПАКОВКЕ) | Т | 0.001458
С101-151400 |  |  | ЭЛЕКТРОДЫ ТИПА Э42А ДИАМЕТРОМ 4 ММ | Т | 6.7e-05
С101-21903 |  |  | ВЯЖУЩЕЕ ГИПСОВОЕ МАРКИ Г-4 НОРМАЛЬНОТВЕРДЕЮЩЕЕ (Б), СРЕДНЕГО ПОМОЛА (II) (ФАСОВАННОЕ) | Т | 0.004706
С101-31000-1 |  |  | КАНИФОЛЬ СОСНОВАЯ ВЫСШЕГО СОРТА | КГ | 0.076466
С101-81404-1 |  |  | ПРОВОЛОКА СТАЛЬНАЯ НИЗКОУГЛЕРОДИСТАЯ ОБЩЕГО НАЗНАЧЕНИЯ ТЕРМИЧЕСКИ ОБРАБОТАННАЯ, ОЦИНКОВАННАЯ, ДИАМЕТРОМ 2 ММ | КГ | 0.40135
С101-86726-20 |  |  | СВЕРЛА ПО БЕТОНУ С SDS+ ХВОСТОВИКОМ (НАКОНЕЧНИК ИЗ ТВЕРДОСПЛАВНОЙ СТАЛИ), ДИАМЕТРОМ 8-10 ММ, ДЛИНОЙ 260 (265) ММ | ШТ | 0.30991
С101-86726-38 |  |  | СВЕРЛА ПО БЕТОНУ С SDS+ ХВОСТОВИКОМ (НАКОНЕЧНИК ИЗ ТВЕРДОСПЛАВНОЙ СТАЛИ), ДИАМЕТРОМ 10-12 ММ, ДЛИНОЙ 110-165 ММ | ШТ | 0.092565
С103-12903-6 |  |  | ТРУБЫ СТАЛЬНЫЕ ЭЛЕКТРОСВАРНЫЕ ПРЯМОШОВНЫЕ ИЗ СПОКОЙНОЙ И ПОЛУСПОКОЙНОЙ СТАЛИ МАРОК СТ2, СТ3, 10, 20, НАРУЖНЫМ ДИАМЕТРОМ 25 ММ, ТОЛЩИНОЙ СТЕНКИ 1,5 ММ | М | 6
С113-24600 |  |  | ЭМАЛЬ ПЕНТАФТАЛЕВАЯ ПФ-115, СЕРАЯ | Т | 4e-05
С113-7611 |  |  | КЛЕЙ БМК-5К | КГ | 0.0099
С113-7900 |  |  | ЛАК БИТУМНЫЙ БТ-577 | Т | 0.00149
С412-1500 |  |  | ПЕСОК ОБОГАЩЕННЫЙ | М3 | 0.001467
С501-44064 |  |  | КАБЕЛЬ СИЛОВОЙ МАРКИ ВВГ 2Х1,5-0,66 С МЕДНЫМИ ЖИЛАМИ, ИЗОЛЯЦИЯ И ОБОЛОЧКА ИЗ ПОЛИВИНИЛХЛОРИДНОГО ПЛАСТИКАТА, БЕЗ ЗАЩИТНОГО ПОКРОВА, С ДВУМЯ ЖИЛАМИ СЕЧЕНИЕМ 1,5 ММ2, НА НАПРЯЖЕНИЕ 0,66 КВ | 1000 М | 0.1
С501-44073 |  |  | КАБЕЛЬ СИЛОВОЙ МАРКИ ВВГ 3Х1,5-0,66 С МЕДНЫМИ ЖИЛАМИ, ИЗОЛЯЦИЯ И ОБОЛОЧКА ИЗ ПОЛИВИНИЛХЛОРИДНОГО ПЛАСТИКАТА, БЕЗ ЗАЩИТНОГО ПОКРОВА, С ТРЕМЯ ЖИЛАМИ СЕЧЕНИЕМ 1,5 ММ2, НА НАПРЯЖЕНИЕ 0,66 КВ | 1000 М | 0.1
С501-44081-30 |  |  | КАБЕЛЬ СИЛОВОЙ МАРКИ ВВГ-П 3Х1,5-0,66 С МЕДНЫМИ ЖИЛАМИ, ИЗОЛЯЦИЯ И ОБОЛОЧКА ИЗ ПОЛИВИНИЛХЛОРИДНОГО ПЛАСТИКАТА, БЕЗ ЗАЩИТНОГО ПОКРОВА, С ТРЕМЯ ЖИЛАМИ СЕЧЕНИЕМ 1,5 ММ2, НА НАПРЯЖЕНИЕ 0,66 КВ, В ПЛОСКОМ ИСПОЛНЕНИИ | 1000 М | 0.06
С501-44091-З |  |  | КАБЕЛЬ СИЛОВОЙ МАРКИ ВВГЗНГ(А) 2Х1,5-0,66 С МЕДНЫМИ ЖИЛАМИ, ИЗОЛЯЦИЯ И ОБОЛОЧКА ИЗ ПОЛИВИНИЛХЛОРИДНОГО ПЛАСТИКАТА, НЕ РАСПРОСТРАНЯЮЩИЙ ГОРЕНИЕ, БЕЗ ЗАЩИТНОГО ПОКРОВА, С ДВУМЯ ЖИЛАМИ СЕЧЕНИЕМ 1,5 ММ2, НА НАПРЯЖЕНИЕ 0,66 КВ | 1000 М | 0.03
С501-44100-З |  |  | КАБЕЛЬ СИЛОВОЙ МАРКИ ВВГЗНГ(А) 3Х1,5-0,66 С МЕДНЫМИ ЖИЛАМИ, ИЗОЛЯЦИЯ И ОБОЛОЧКА ИЗ ПОЛИВИНИЛХЛОРИДНОГО ПЛАСТИКАТА, НЕ РАСПРОСТРАНЯЮЩИЙ ГОРЕНИЕ, БЕЗ ЗАЩИТНОГО ПОКРОВА, С ТРЕМЯ ЖИЛАМИ СЕЧЕНИЕМ 1,5 ММ2, НА НАПРЯЖЕНИЕ 0,66 КВ | 1000 М | 0.04
С501-44258 |  |  | КАБЕЛЬ СИЛОВОЙ МАРКИ ВВГЗ 3Х1,5-0,66 С МЕДНЫМИ ЖИЛАМИ, ИЗОЛЯЦИЯ И ОБОЛОЧКА ИЗ ПОЛИВИНИЛХЛОРИДНОГО ПЛАСТИКАТА, БЕЗ ЗАЩИТНОГО ПОКРОВА, С ЗАПОЛНЕНИЕМ, С ТРЕМЯ ЖИЛАМИ СЕЧЕНИЕМ 1,5 ММ2, НА НАПРЯЖЕНИЕ 0,66 КВ | 1000 М | 0.01
С514-12301 |  |  | ПЕРЕМЫЧКА ГИБКАЯ ПГС-35-560 У2,5 | ШТ | 0.4704
С517-17500 |  |  | ЛИСТ НОРМАЛЬНОЙ ТОЧНОСТИ ИЗГОТОВЛЕНИЯ, ТОЛЩИНОЙ 1 ММ, ИЗ СВИНЦА МАРКИ С1 | Т | 0.002196
С522-2600-1 |  |  | ПРИПОЙ ОЛОВЯННО-СВИНЦОВЫЙ БЕССУРЬМЯНИСТЫЙ В ЧУШКАХ, МАРКИ ПОС40 | КГ | 0.15881
С522-3100 |  |  | ПРИПОЙ ОЛОВЯННО-СВИНЦОВЫЙ МАЛОСУРЬМЯНИСТЫЙ, МАРКИ ПОССУ 40-0,5 | Т | 0.001105
С552-1100 |  |  | МУФТА ТРУБНАЯ ТР-2 У3 | ШТ | 0.9996
С552-1200 |  |  | ПАТРУБОК ВВОДНОЙ У476 У3 | 10 ШТ | 0.0891
С552-1500 |  |  | СКОБА К 142 У2 | 10 ШТ | 11.6358
С552-1507-2 |  |  | СКОБА К1157 У3 | 1000 ШТ | 0.00495
С552-2002 |  |  | ТРУБА ГЛАДКАЯ ЖЕСТКАЯ ПВХ, ДИАМЕТР 20 ММ | М | 5
С552-202 |  |  | БИРКА МАРКИРОВОЧНАЯ У134 | 100 ШТ | 0.10883
С552-2061 |  |  | ТРУБКА МАРКИ ТВ-40 ВНУТРЕННИМ ДИАМЕТРОМ 5 ММ | КГ | 0.48821
С552-301 |  |  | ВТУЛКА В22 УХЛ2 | 100 ШТ | 0.00891
С552-400 |  |  | ГАЙКА УСТАНОВОЧНАЯ ЗАЗЕМЛЯЮЩАЯ К 482 | 100 ШТ | 0.03822
С552-5005-М |  |  | МЕТАЛЛОКОНСТРУКЦИИ | КГ | 9
С552-603 |  |  | ДЮБЕЛЬ МОНТАЖНЫЙ У661 У3 | 10 ШТ | 1.0098
С552-605 |  |  | ДЮБЕЛЬ МОНТАЖНЫЙ У658 | 10 ШТ | 6.4328
С552-606-2 |  |  | ЗАКРЕП ТМ-2 | 100 ШТ | 1.1529
С552-609 |  |  | ДЮБЕЛЬ У663 У3 | 100 ШТ | 0.0072
С552-702 |  |  | ЗАГЛУШКА У469 | 10 ШТ | 0.0495
С552-702-1 |  |  | ЗАГЛУШКА У468 УХЛ2 | 10 ШТ | 0.059976
С552-803 |  |  | КНОПКА К227 УХЛ2 | 1000 ШТ | 0.036175
С552-804 |  |  | КРУГИ ШЛИФОВАЛЬНЫЕ ДЛЯ СПЕЦИАЛЬНЫХ МОНТАЖНЫХ РАБОТ 5П 180Х6Х22 | ШТ | 0.034596
С552-900 |  |  | ЛЕНТА ФУМ МАРКА 3 | КГ | 0.001764
С552-901 |  |  | ЛЕНТА К226 | 100 М | 0.042275
Ж3-40-12 | ЭЛЕКТРОУСТАНОВОЧНЫЕ ИЗДЕЛИЯ | ШТ 46
1-1 |  |  | ЗАТРАТЫ ТРУДА РАБОЧИХ | ЧЕЛ.-Ч | 20.3912
М331002 |  |  | СТАНКИ СВЕРЛИЛЬНЫЕ | МАШ.-Ч | 0.2712
М331451 |  |  | ПЕРФОРАТОРЫ ЭЛЕКТРИЧЕСКИЕ | МАШ.-Ч | 4.2072
С101-10110 |  |  | БОЛТЫ СТРОИТЕЛЬНЫЕ С ГАЙКАМИ И ШАЙБАМИ | Т | 0.000297
С101-130600 |  |  | ПОРТЛАНДЦЕМЕНТ 500-Д0 (В УПАКОВКЕ) | Т | 0.0006
С101-148100 |  |  | ШУРУПЫ С ПОЛУКРУГЛОЙ ГОЛОВКОЙ 4Х40 ММ | Т | 3e-05
С101-31000-3 |  |  | КАНИФОЛЬ СОСНОВАЯ ВЫСШЕГО СОРТА (22 ГР) | Т | 2e-06
С101-86722 |  |  | СВЕРЛА СПИРАЛЬНЫЕ С ЦИЛИНДРИЧЕСКИМ ХВОСТОВИКОМ, ДЛИННАЯ СЕРИЯ (ПО МЕТАЛЛУ), ДИАМЕТРОМ 12,6-14ММ | ШТ | 0.714
С101-86726-20 |  |  | СВЕРЛА ПО БЕТОНУ С SDS+ ХВОСТОВИКОМ (НАКОНЕЧНИК ИЗ ТВЕРДОСПЛАВНОЙ СТАЛИ), ДИАМЕТРОМ 8-10 ММ, ДЛИНОЙ 260 (265) ММ | ШТ | 0.408
С101-98500 |  |  | ПРОКАТ ГОРЯЧЕКАТАНЫЙ ПОЛОСОВОЙ ИЗ СТАЛИ УГЛЕРОДИСТОЙ ОБЫКНОВЕННОГО КАЧЕСТВА МАРКИ СТ6СП, ТОЛЩИНОЙ 10 - 80 ММ ПРИ ШИРИНЕ 100 - 200 ММ | Т | 0.00084
С113-18000 |  |  | СПИРТ ЭТИЛОВЫЙ РЕКТИФИКОВАННЫЙ ТЕХНИЧЕСКИЙ | Т | 3e-06
С113-3700 |  |  | ДИХЛОРЭТАН ТЕХНИЧЕСКИЙ СОРТ I | Т | 2e-06
С113-7900 |  |  | ЛАК БИТУМНЫЙ БТ-577 | Т | 0.000162
С522-2500 |  |  | ПРИПОЙ ОЛОВЯННО-СВИНЦОВЫЙ БЕССУРЬМЯНИСТЫЙ В ЧУШКАХ, МАРКИ ПОС61 | Т | 8e-06
С522-3100 |  |  | ПРИПОЙ ОЛОВЯННО-СВИНЦОВЫЙ МАЛОСУРЬМЯНИСТЫЙ, МАРКИ ПОССУ 40-0,5 | Т | 3e-05
С544-8900 |  |  | ЛЕНТА ЛИПКАЯ ИЗОЛЯЦИОННАЯ НА ПОЛИКАСИНОВОМ КОМПАУНДЕ МАРКИ ЛСЭПЛ, ШИРИНОЙ 20-30 ММ, ТОЛЩИНОЙ 0,14 - 0,19 ММ | КГ | 0.0176
С551-16100-Ч |  |  | ВЫКЛЮЧАТЕЛЬ УСТАНОВОЧНЫЙ ОДНОКЛАВИШНЫЙ ДЛЯ ОТКРЫТОЙ УСТАНОВКИ БРЫЗГОЗОЩИЩЕННЫЙ А16-222 | ШТ | 3
С551-16300 |  |  | ВЫКЛЮЧАТЕЛЬ УСТАНОВОЧНЫЙ ОДНОКЛАВИШНЫЙ А16-131 | ШТ | 10
С551-20300-Ч |  |  | РОЗЕТКА ШТЕПСЕЛЬНАЯ БРЫЗГОЗАЩИЩЕННАЯ С ЗАЗЕМЛЯЮЩИМ КОНТАКТОМ РА16-297 | ШТ | 3
С551-21100 |  |  | РОЗЕТКА ШТЕПСЕЛЬНАЯ С ЗАЗЕМЛЯЮЩИМ КОНТАКТОМ РА16-254 | ШТ | 10
С551-26400-1Ч |  |  | ПАТРОН ПОДВЕНОЙ РЕЗЬБОВОЙ Е27Н12П-10 | ШТ | 10
С552-1206 |  |  | КОРОБКА МОНТАЖНАЯ (ПОДРОЗЕТНИК) | 100 ШТ | 0.102
С552-202 |  |  | БИРКА МАРКИРОВОЧНАЯ У134 | 100 ШТ | 0.1
С552-2055 |  |  | ТРУБКА МАРКИ ТВ-40 ВНУТРЕННИМ ДИАМЕТРОМ 2 ММ | КГ | 0.004
С552-605 |  |  | ДЮБЕЛЬ МОНТАЖНЫЙ У658 | 10 ШТ | 4.08
С552-805 |  |  | КРЮК У623 У4 | ШТ | 10.2
ССОВ-25 |  |  | КОЛОДКА КЛЕММНАЯ ДВУХКОНТАКТНАЯ СОВ2-2,5-001 | ШТ | 10
Ж3-40-12 | ИЗДЕЛИЯ ЭЛЕКТРОМОНТАЖНЫЕ | ШТ 195,34
1-1 |  |  | ЗАТРАТЫ ТРУДА РАБОЧИХ | ЧЕЛ.-Ч | 69.7127
М030401 |  |  | ЛЕБЕДКИ ЭЛЕКТРИЧЕСКИЕ ТЯГОВЫМ УСИЛИЕМ ДО 5,79 (0,59) КН (Т) | МАШ.-Ч | 7.12
М331451 |  |  | ПЕРФОРАТОРЫ ЭЛЕКТРИЧЕСКИЕ | МАШ.-Ч | 3.3864
С101-86726-8 |  |  | СВЕРЛА ПО БЕТОНУ С SDS+ ХВОСТОВИКОМ (НАКОНЕЧНИК ИЗ ТВЕРДОСПЛАВНОЙ СТАЛИ), ДИАМЕТРОМ 5-10 ММ, ДЛИНОЙ 210 (215) ММ | ШТ | 15.534
С113-24600 |  |  | ЭМАЛЬ ПЕНТАФТАЛЕВАЯ ПФ-115, СЕРАЯ | Т | 0.0004
С514-3920-Ч1 |  |  | КОРОБ ЭЛЕКТРОТЕХНИЧЕСКИЙ ИЗ ПВХ ПРЯМОЙ 17Х15 ММ | М | 160
С551-10400 |  |  | КОРОБКА МОНТАЖНАЯ ОТКРЫТОЙ УСТАНОВКИ ДЛЯ РАЗВОДКИ ПРОВОДОВ КМ-209 | ШТ | 40
С552-604 |  |  | ДЮБЕЛЬ МОНТАЖНЫЙ У656 У3 | 10 ШТ | 62.136
Ж3-40-90 | СТРОИТЕЛЬНЫЕ РАБОТЫ | РУБ 209,06
1-1 |  |  | ЗАТРАТЫ ТРУДА РАБОЧИХ | ЧЕЛ.-Ч | 10.5
М330301* |  |  | МАШИНЫ ШЛИФОВАЛЬНЫЕ ЭЛЕКТРИЧЕСКИЕ | МАШ.-Ч | 4.5
М331451 |  |  | ПЕРФОРАТОРЫ ЭЛЕКТРИЧЕСКИЕ | МАШ.-Ч | 3.9
С101-86726-2Ч |  |  | БУР SDS D8Х160 | ШТ | 0.45
С101-86752-1 |  |  | АЛМАЗНЫЕ ОТРЕЗНЫЕ ДИСКИ ПО БЕТОНУ, КАМНЮ ДИАМЕТРОМ 230 ММ | ДИСК | 0.45
СЦН-ЗБ-3 |  |  | ЗУБИЛА SDS | ШТ | 0.12
Ж3-40-12 | ПРОИЗВОДСТВЕННОЕ ПОМЕЩЕНИЕ 6.КОМПЛКСНЫЕ УСТРОЙСТВА | ШТ 3
1-1 |  |  | ЗАТРАТЫ ТРУДА РАБОЧИХ | ЧЕЛ.-Ч | 9.39
М331451 |  |  | ПЕРФОРАТОРЫ ЭЛЕКТРИЧЕСКИЕ | МАШ.-Ч | 1.68
С101-46300 |  |  | КРАСКА МАСЛЯНАЯ МА-15, КОРИЧНЕВАЯ | Т | 0.0006
С101-86726-20 |  |  | СВЕРЛА ПО БЕТОНУ С SDS+ ХВОСТОВИКОМ (НАКОНЕЧНИК ИЗ ТВЕРДОСПЛАВНОЙ СТАЛИ), ДИАМЕТРОМ 8-10 ММ, ДЛИНОЙ 260 (265) ММ | ШТ | 0.12
С514-12301 |  |  | ПЕРЕМЫЧКА ГИБКАЯ ПГС-35-560 У2,5 | ШТ | 9
С544-8900 |  |  | ЛЕНТА ЛИПКАЯ ИЗОЛЯЦИОННАЯ НА ПОЛИКАСИНОВОМ КОМПАУНДЕ МАРКИ ЛСЭПЛ, ШИРИНОЙ 20-30 ММ, ТОЛЩИНОЙ 0,14 - 0,19 ММ | КГ | 0.048
С552-1401 |  |  | ОТВЕТВИТЕЛЬНЫЙ СЖИМ У 859 М У3 | 100 ШТ | 0.12
С552-202 |  |  | БИРКА МАРКИРОВОЧНАЯ У134 | 100 ШТ | 0.06
С552-2061 |  |  | ТРУБКА МАРКИ ТВ-40 ВНУТРЕННИМ ДИАМЕТРОМ 5 ММ | КГ | 0.372
С552-605 |  |  | ДЮБЕЛЬ МОНТАЖНЫЙ У658 | 10 ШТ | 1.23
СЩО6-1 |  |  | ЩИТОК ОСВЕЩЕНИЯ НАВ.ИСП.НА 24 МОДУЛЯ ГАБ.450Х350Х132ММ ЩОМ 24-44 (ЩО6-1) | ШТ | 1
СЩО6-2 |  |  | ЩИТОК ОСВЕЩЕНИЯ НАВ.ИСП.НА 24 МОДУЛЯ ГАБ.450Х350Х132ММ ЩОМ 24-44 (ЩО6-2) | ШТ | 1
СЩОА-6 |  |  | ЩИТОК ОСВЕЩЕНИЯ НАВ.ИСП.НА 12 МОДУЛЕЙ ГАБ.300Х350Х132ММ ЩОМ 12-44 (ЩОА6) | ШТ | 1
Ж3-40-12 | ОБОРУДОВАНИЕ СВЕТОТЕХНИЧЕСКОЕ | ШТ 18
1-1 |  |  | ЗАТРАТЫ ТРУДА РАБОЧИХ | ЧЕЛ.-Ч | 2.6739
М030402 |  |  | ЛЕБЕДКИ ЭЛЕКТРИЧЕСКИЕ ТЯГОВЫМ УСИЛИЕМ ДО 12,26 (1,25) КН (Т) | МАШ.-Ч | 0.045
М134041 |  |  | ШУРУПОВЕРТ | МАШ.-Ч | 0.21
М331451 |  |  | ПЕРФОРАТОРЫ ЭЛЕКТРИЧЕСКИЕ | МАШ.-Ч | 0.378
С101-86726-38 |  |  | СВЕРЛА ПО БЕТОНУ С SDS+ ХВОСТОВИКОМ (НАКОНЕЧНИК ИЗ ТВЕРДОСПЛАВНОЙ СТАЛИ), ДИАМЕТРОМ 10-12 ММ, ДЛИНОЙ 110-165 ММ | ШТ | 0.0306
С544-8900 |  |  | ЛЕНТА ЛИПКАЯ ИЗОЛЯЦИОННАЯ НА ПОЛИКАСИНОВОМ КОМПАУНДЕ МАРКИ ЛСЭПЛ, ШИРИНОЙ 20-30 ММ, ТОЛЩИНОЙ 0,14 - 0,19 ММ | КГ | 0.0093
С545-1500-Ч |  |  | СВЕТИЛЬНИК С ЛАМПАМИ НАКАЛИВАНИЯ ПОТОЛОЧНЫЙ НПБ 01-100-033 | ШТ | 3
С549-35101-8Ч |  |  | ЛАМПА НАКАЛИВАНИЯ Б220-230-60-1 | ШТ | 15
С552-2061 |  |  | ТРУБКА МАРКИ ТВ-40 ВНУТРЕННИМ ДИАМЕТРОМ 5 ММ | КГ | 0.0306
С552-603 |  |  | ДЮБЕЛЬ МОНТАЖНЫЙ У661 У3 | 10 ШТ | 0.612
Ж3-40-11 | ПРОВОДА,КАБЕЛИ,ТРУБЫ | М 323,539
1-1 |  |  | ЗАТРАТЫ ТРУДА РАБОЧИХ | ЧЕЛ.-Ч | 47.3261
М030402 |  |  | ЛЕБЕДКИ ЭЛЕКТРИЧЕСКИЕ ТЯГОВЫМ УСИЛИЕМ ДО 12,26 (1,25) КН (Т) | МАШ.-Ч | 13.0602
М040502 |  |  | УСТАНОВКИ ДЛЯ СВАРКИ РУЧНОЙ ДУГОВОЙ (ПОСТОЯННОГО ТОКА) | МАШ.-Ч | 0.3263
М330301* |  |  | МАШИНЫ ШЛИФОВАЛЬНЫЕ ЭЛЕКТРИЧЕСКИЕ | МАШ.-Ч | 0.098196
М331451 |  |  | ПЕРФОРАТОРЫ ЭЛЕКТРИЧЕСКИЕ | МАШ.-Ч | 0.20325
С101-10110 |  |  | БОЛТЫ СТРОИТЕЛЬНЫЕ С ГАЙКАМИ И ШАЙБАМИ | Т | 0.00124
С101-130600 |  |  | ПОРТЛАНДЦЕМЕНТ 500-Д0 (В УПАКОВКЕ) | Т | 0.001458
С101-151400 |  |  | ЭЛЕКТРОДЫ ТИПА Э42А ДИАМЕТРОМ 4 ММ | Т | 6.7e-05
С101-81404-1 |  |  | ПРОВОЛОКА СТАЛЬНАЯ НИЗКОУГЛЕРОДИСТАЯ ОБЩЕГО НАЗНАЧЕНИЯ ТЕРМИЧЕСКИ ОБРАБОТАННАЯ, ОЦИНКОВАННАЯ, ДИАМЕТРОМ 2 ММ | КГ | 0.34936
С101-86726-20 |  |  | СВЕРЛА ПО БЕТОНУ С SDS+ ХВОСТОВИКОМ (НАКОНЕЧНИК ИЗ ТВЕРДОСПЛАВНОЙ СТАЛИ), ДИАМЕТРОМ 8-10 ММ, ДЛИНОЙ 260 (265) ММ | ШТ | 0.01581
С103-12903-6 |  |  | ТРУБЫ СТАЛЬНЫЕ ЭЛЕКТРОСВАРНЫЕ ПРЯМОШОВНЫЕ ИЗ СПОКОЙНОЙ И ПОЛУСПОКОЙНОЙ СТАЛИ МАРОК СТ2, СТ3, 10, 20, НАРУЖНЫМ ДИАМЕТРОМ 25 ММ, ТОЛЩИНОЙ СТЕНКИ 1,5 ММ | М | 6
С113-24600 |  |  | ЭМАЛЬ ПЕНТАФТАЛЕВАЯ ПФ-115, СЕРАЯ | Т | 4e-05
С113-7900 |  |  | ЛАК БИТУМНЫЙ БТ-577 | Т | 0.002188
С412-1500 |  |  | ПЕСОК ОБОГАЩЕННЫЙ | М3 | 0.001467
С501-44064 |  |  | КАБЕЛЬ СИЛОВОЙ МАРКИ ВВГ 2Х1,5-0,66 С МЕДНЫМИ ЖИЛАМИ, ИЗОЛЯЦИЯ И ОБОЛОЧКА ИЗ ПОЛИВИНИЛХЛОРИДНОГО ПЛАСТИКАТА, БЕЗ ЗАЩИТНОГО ПОКРОВА, С ДВУМЯ ЖИЛАМИ СЕЧЕНИЕМ 1,5 ММ2, НА НАПРЯЖЕНИЕ 0,66 КВ | 1000 М | 0.13
С501-44073 |  |  | КАБЕЛЬ СИЛОВОЙ МАРКИ ВВГ 3Х1,5-0,66 С МЕДНЫМИ ЖИЛАМИ, ИЗОЛЯЦИЯ И ОБОЛОЧКА ИЗ ПОЛИВИНИЛХЛОРИДНОГО ПЛАСТИКАТА, БЕЗ ЗАЩИТНОГО ПОКРОВА, С ТРЕМЯ ЖИЛАМИ СЕЧЕНИЕМ 1,5 ММ2, НА НАПРЯЖЕНИЕ 0,66 КВ | 1000 М | 0.13
С501-44091-З |  |  | КАБЕЛЬ СИЛОВОЙ МАРКИ ВВГЗНГ(А) 2Х1,5-0,66 С МЕДНЫМИ ЖИЛАМИ, ИЗОЛЯЦИЯ И ОБОЛОЧКА ИЗ ПОЛИВИНИЛХЛОРИДНОГО ПЛАСТИКАТА, НЕ РАСПРОСТРАНЯЮЩИЙ ГОРЕНИЕ, БЕЗ ЗАЩИТНОГО ПОКРОВА, С ДВУМЯ ЖИЛАМИ СЕЧЕНИЕМ 1,5 ММ2, НА НАПРЯЖЕНИЕ 0,66 КВ | 1000 М | 0.03
С501-44100-З |  |  | КАБЕЛЬ СИЛОВОЙ МАРКИ ВВГЗНГ(А) 3Х1,5-0,66 С МЕДНЫМИ ЖИЛАМИ, ИЗОЛЯЦИЯ И ОБОЛОЧКА ИЗ ПОЛИВИНИЛХЛОРИДНОГО ПЛАСТИКАТА, НЕ РАСПРОСТРАНЯЮЩИЙ ГОРЕНИЕ, БЕЗ ЗАЩИТНОГО ПОКРОВА, С ТРЕМЯ ЖИЛАМИ СЕЧЕНИЕМ 1,5 ММ2, НА НАПРЯЖЕНИЕ 0,66 КВ | 1000 М | 0.04
С514-12301 |  |  | ПЕРЕМЫЧКА ГИБКАЯ ПГС-35-560 У2,5 | ШТ | 0.4704
С517-17500 |  |  | ЛИСТ НОРМАЛЬНОЙ ТОЧНОСТИ ИЗГОТОВЛЕНИЯ, ТОЛЩИНОЙ 1 ММ, ИЗ СВИНЦА МАРКИ С1 | Т | 0.002588
С522-3100 |  |  | ПРИПОЙ ОЛОВЯННО-СВИНЦОВЫЙ МАЛОСУРЬМЯНИСТЫЙ, МАРКИ ПОССУ 40-0,5 | Т | 0.001216
С552-1100 |  |  | МУФТА ТРУБНАЯ ТР-2 У3 | ШТ | 0.9996
С552-1500 |  |  | СКОБА К 142 У2 | 10 ШТ | 16.6406
С552-202 |  |  | БИРКА МАРКИРОВОЧНАЯ У134 | 100 ШТ | 0.082805
С552-400 |  |  | ГАЙКА УСТАНОВОЧНАЯ ЗАЗЕМЛЯЮЩАЯ К 482 | 100 ШТ | 0.03822
С552-5005-М |  |  | МЕТАЛЛОКОНСТРУКЦИИ | КГ | 9
С552-605 |  |  | ДЮБЕЛЬ МОНТАЖНЫЙ У658 | 10 ШТ | 0.48216
С552-609 |  |  | ДЮБЕЛЬ У663 У3 | 100 ШТ | 0.0072
С552-702-1 |  |  | ЗАГЛУШКА У468 УХЛ2 | 10 ШТ | 0.059976
С552-803 |  |  | КНОПКА К227 УХЛ2 | 1000 ШТ | 0.046983
С552-804 |  |  | КРУГИ ШЛИФОВАЛЬНЫЕ ДЛЯ СПЕЦИАЛЬНЫХ МОНТАЖНЫХ РАБОТ 5П 180Х6Х22 | ШТ | 0.024696
С552-900 |  |  | ЛЕНТА ФУМ МАРКА 3 | КГ | 0.001764
С552-901 |  |  | ЛЕНТА К226 | 100 М | 0.055015
Ж3-40-12 | ЭЛЕКТРОУСТАНОВОЧНЫЕ ИЗДЕЛИЯ | ШТ 57
1-1 |  |  | ЗАТРАТЫ ТРУДА РАБОЧИХ | ЧЕЛ.-Ч | 25.1057
М331002 |  |  | СТАНКИ СВЕРЛИЛЬНЫЕ | МАШ.-Ч | 0.2712
М331451 |  |  | ПЕРФОРАТОРЫ ЭЛЕКТРИЧЕСКИЕ | МАШ.-Ч | 5.0971
С101-10110 |  |  | БОЛТЫ СТРОИТЕЛЬНЫЕ С ГАЙКАМИ И ШАЙБАМИ | Т | 0.000297
С101-130600 |  |  | ПОРТЛАНДЦЕМЕНТ 500-Д0 (В УПАКОВКЕ) | Т | 0.00072
С101-148100 |  |  | ШУРУПЫ С ПОЛУКРУГЛОЙ ГОЛОВКОЙ 4Х40 ММ | Т | 3.9e-05
С101-31000-3 |  |  | КАНИФОЛЬ СОСНОВАЯ ВЫСШЕГО СОРТА (22 ГР) | Т | 2e-06
С101-86722 |  |  | СВЕРЛА СПИРАЛЬНЫЕ С ЦИЛИНДРИЧЕСКИМ ХВОСТОВИКОМ, ДЛИННАЯ СЕРИЯ (ПО МЕТАЛЛУ), ДИАМЕТРОМ 12,6-14ММ | ШТ | 0.714
С101-86726-20 |  |  | СВЕРЛА ПО БЕТОНУ С SDS+ ХВОСТОВИКОМ (НАКОНЕЧНИК ИЗ ТВЕРДОСПЛАВНОЙ СТАЛИ), ДИАМЕТРОМ 8-10 ММ, ДЛИНОЙ 260 (265) ММ | ШТ | 0.5508
С101-98500 |  |  | ПРОКАТ ГОРЯЧЕКАТАНЫЙ ПОЛОСОВОЙ ИЗ СТАЛИ УГЛЕРОДИСТОЙ ОБЫКНОВЕННОГО КАЧЕСТВА МАРКИ СТ6СП, ТОЛЩИНОЙ 10 - 80 ММ ПРИ ШИРИНЕ 100 - 200 ММ | Т | 0.00084
С113-18000 |  |  | СПИРТ ЭТИЛОВЫЙ РЕКТИФИКОВАННЫЙ ТЕХНИЧЕСКИЙ | Т | 3e-06
С113-3700 |  |  | ДИХЛОРЭТАН ТЕХНИЧЕСКИЙ СОРТ I | Т | 2e-06
С113-7900 |  |  | ЛАК БИТУМНЫЙ БТ-577 | Т | 0.000162
С522-2500 |  |  | ПРИПОЙ ОЛОВЯННО-СВИНЦОВЫЙ БЕССУРЬМЯНИСТЫЙ В ЧУШКАХ, МАРКИ ПОС61 | Т | 9e-06
С522-3100 |  |  | ПРИПОЙ ОЛОВЯННО-СВИНЦОВЫЙ МАЛОСУРЬМЯНИСТЫЙ, МАРКИ ПОССУ 40-0,5 | Т | 3.6e-05
С544-8900 |  |  | ЛЕНТА ЛИПКАЯ ИЗОЛЯЦИОННАЯ НА ПОЛИКАСИНОВОМ КОМПАУНДЕ МАРКИ ЛСЭПЛ, ШИРИНОЙ 20-30 ММ, ТОЛЩИНОЙ 0,14 - 0,19 ММ | КГ | 0.0209
С551-16100-Ч |  |  | ВЫКЛЮЧАТЕЛЬ УСТАНОВОЧНЫЙ ОДНОКЛАВИШНЫЙ ДЛЯ ОТКРЫТОЙ УСТАНОВКИ БРЫЗГОЗОЩИЩЕННЫЙ А16-222 | ШТ | 3
С551-16300 |  |  | ВЫКЛЮЧАТЕЛЬ УСТАНОВОЧНЫЙ ОДНОКЛАВИШНЫЙ А16-131 | ШТ | 13
С551-20300-Ч |  |  | РОЗЕТКА ШТЕПСЕЛЬНАЯ БРЫЗГОЗАЩИЩЕННАЯ С ЗАЗЕМЛЯЮЩИМ КОНТАКТОМ РА16-297 | ШТ | 3
С551-21100 |  |  | РОЗЕТКА ШТЕПСЕЛЬНАЯ С ЗАЗЕМЛЯЮЩИМ КОНТАКТОМ РА16-254 | ШТ | 14
С551-26400-1Ч |  |  | ПАТРОН ПОДВЕНОЙ РЕЗЬБОВОЙ Е27Н12П-10 | ШТ | 12
С552-1206 |  |  | КОРОБКА МОНТАЖНАЯ (ПОДРОЗЕТНИК) | 100 ШТ | 0.1326
С552-202 |  |  | БИРКА МАРКИРОВОЧНАЯ У134 | 100 ШТ | 0.12
С552-2055 |  |  | ТРУБКА МАРКИ ТВ-40 ВНУТРЕННИМ ДИАМЕТРОМ 2 ММ | КГ | 0.0048
С552-605 |  |  | ДЮБЕЛЬ МОНТАЖНЫЙ У658 | 10 ШТ | 5.508
С552-805 |  |  | КРЮК У623 У4 | ШТ | 12.24
ССОВ-25 |  |  | КОЛОДКА КЛЕММНАЯ ДВУХКОНТАКТНАЯ СОВ2-2,5-001 | ШТ | 12
Ж3-40-12 | ИЗДЕЛИЯ ЭЛЕКТРОМОНТАЖНЫЕ | ШТ 195,34
1-1 |  |  | ЗАТРАТЫ ТРУДА РАБОЧИХ | ЧЕЛ.-Ч | 69.7127
М030401 |  |  | ЛЕБЕДКИ ЭЛЕКТРИЧЕСКИЕ ТЯГОВЫМ УСИЛИЕМ ДО 5,79 (0,59) КН (Т) | МАШ.-Ч | 7.12
М331451 |  |  | ПЕРФОРАТОРЫ ЭЛЕКТРИЧЕСКИЕ | МАШ.-Ч | 3.3864
С101-86726-8 |  |  | СВЕРЛА ПО БЕТОНУ С SDS+ ХВОСТОВИКОМ (НАКОНЕЧНИК ИЗ ТВЕРДОСПЛАВНОЙ СТАЛИ), ДИАМЕТРОМ 5-10 ММ, ДЛИНОЙ 210 (215) ММ | ШТ | 15.534
С113-24600 |  |  | ЭМАЛЬ ПЕНТАФТАЛЕВАЯ ПФ-115, СЕРАЯ | Т | 0.0004
С514-3920-Ч1 |  |  | КОРОБ ЭЛЕКТРОТЕХНИЧЕСКИЙ ИЗ ПВХ ПРЯМОЙ 17Х15 ММ | М | 160
С551-10400 |  |  | КОРОБКА МОНТАЖНАЯ ОТКРЫТОЙ УСТАНОВКИ ДЛЯ РАЗВОДКИ ПРОВОДОВ КМ-209 | ШТ | 40
С552-604 |  |  | ДЮБЕЛЬ МОНТАЖНЫЙ У656 У3 | 10 ШТ | 62.136
Ж3-40-12 | ПРОИЗВОДСТВЕННОЕ ПОМЕЩЕНИЕ 7.КОМПЛКСНЫЕ УСТРОЙСТВА | ШТ 3
1-1 |  |  | ЗАТРАТЫ ТРУДА РАБОЧИХ | ЧЕЛ.-Ч | 9.39
М331451 |  |  | ПЕРФОРАТОРЫ ЭЛЕКТРИЧЕСКИЕ | МАШ.-Ч | 1.68
С101-46300 |  |  | КРАСКА МАСЛЯНАЯ МА-15, КОРИЧНЕВАЯ | Т | 0.0006
С101-86726-20 |  |  | СВЕРЛА ПО БЕТОНУ С SDS+ ХВОСТОВИКОМ (НАКОНЕЧНИК ИЗ ТВЕРДОСПЛАВНОЙ СТАЛИ), ДИАМЕТРОМ 8-10 ММ, ДЛИНОЙ 260 (265) ММ | ШТ | 0.12
С514-12301 |  |  | ПЕРЕМЫЧКА ГИБКАЯ ПГС-35-560 У2,5 | ШТ | 9
С544-8900 |  |  | ЛЕНТА ЛИПКАЯ ИЗОЛЯЦИОННАЯ НА ПОЛИКАСИНОВОМ КОМПАУНДЕ МАРКИ ЛСЭПЛ, ШИРИНОЙ 20-30 ММ, ТОЛЩИНОЙ 0,14 - 0,19 ММ | КГ | 0.048
С552-1401 |  |  | ОТВЕТВИТЕЛЬНЫЙ СЖИМ У 859 М У3 | 100 ШТ | 0.12
С552-202 |  |  | БИРКА МАРКИРОВОЧНАЯ У134 | 100 ШТ | 0.06
С552-2061 |  |  | ТРУБКА МАРКИ ТВ-40 ВНУТРЕННИМ ДИАМЕТРОМ 5 ММ | КГ | 0.372
С552-605 |  |  | ДЮБЕЛЬ МОНТАЖНЫЙ У658 | 10 ШТ | 1.23
СЩО7-1 |  |  | ЩИТОК ОСВЕЩЕНИЯ НАВ.ИСП.НА 24 МОДУЛЯ ГАБ.450Х350Х132ММ ЩОМ 24-44 (ЩО7-1) | ШТ | 1
СЩО7-2 |  |  | ЩИТОК ОСВЕЩЕНИЯ НАВ.ИСП.НА 24 МОДУЛЯ ГАБ.450Х350Х132ММ ЩОМ 24-44 (ЩО7-2) | ШТ | 1
СЩОА-7 |  |  | ЩИТОК ОСВЕЩЕНИЯ НАВ.ИСП.НА 12 МОДУЛЕЙ ГАБ.300Х350Х132ММ ЩОМ 12-44 (ЩОА7) | ШТ | 1
Ж3-40-12 | ОБОРУДОВАНИЕ СВЕТОТЕХНИЧЕСКОЕ | ШТ 24
1-1 |  |  | ЗАТРАТЫ ТРУДА РАБОЧИХ | ЧЕЛ.-Ч | 8.0217
М030402 |  |  | ЛЕБЕДКИ ЭЛЕКТРИЧЕСКИЕ ТЯГОВЫМ УСИЛИЕМ ДО 12,26 (1,25) КН (Т) | МАШ.-Ч | 0.135
М134041 |  |  | ШУРУПОВЕРТ | МАШ.-Ч | 0.63
М331451 |  |  | ПЕРФОРАТОРЫ ЭЛЕКТРИЧЕСКИЕ | МАШ.-Ч | 1.134
С101-86726-38 |  |  | СВЕРЛА ПО БЕТОНУ С SDS+ ХВОСТОВИКОМ (НАКОНЕЧНИК ИЗ ТВЕРДОСПЛАВНОЙ СТАЛИ), ДИАМЕТРОМ 10-12 ММ, ДЛИНОЙ 110-165 ММ | ШТ | 0.0918
С544-8900 |  |  | ЛЕНТА ЛИПКАЯ ИЗОЛЯЦИОННАЯ НА ПОЛИКАСИНОВОМ КОМПАУНДЕ МАРКИ ЛСЭПЛ, ШИРИНОЙ 20-30 ММ, ТОЛЩИНОЙ 0,14 - 0,19 ММ | КГ | 0.0279
С545-1500-Ч |  |  | СВЕТИЛЬНИК С ЛАМПАМИ НАКАЛИВАНИЯ ПОТОЛОЧНЫЙ НПБ 01-100-033 | ШТ | 3
С549-35101-8Ч |  |  | ЛАМПА НАКАЛИВАНИЯ Б220-230-60-1 | ШТ | 15
С552-2061 |  |  | ТРУБКА МАРКИ ТВ-40 ВНУТРЕННИМ ДИАМЕТРОМ 5 ММ | КГ | 0.0918
С552-603 |  |  | ДЮБЕЛЬ МОНТАЖНЫЙ У661 У3 | 10 ШТ | 1.836
СДБП-22-12 |  |  | СВЕТИЛЬНИК КОМПАКТНЫЙ СВЕТОДИОДНЫЙ НАКЛАДНОЙ,СВЕТОВОЙ ПОТОК НЕ МЕНЕЕ 1740 ЛМ,12 ВТ ДБП22-12-120 | ШТ | 1
СДПП-12-32 |  |  | СВЕТИЛЬНИК КОМПАКТНЫЙ СВЕТОДИОДНЫЙ НАКЛАДНОЙ,32 ВТ ДПП12-32-341 Д,В КОМ-ТЕ С ДАТЧИКОМ ОСВЕЩЕННОСТИ И ДВИЖЕНИЯ (ДОД) | ШТ | 2
СДПП-12-341 |  |  | СВЕТИЛЬНИК КОМПАКТНЫЙ СВЕТОДИОДНЫЙ НАКЛАДНОЙ,3550 ЛМ,32 ВТ ДПП12-32-341 | ШТ | 3
Ж3-40-11 | ПРОВОДА,КАБЕЛИ,ТРУБЫ | М 333,349
1-1 |  |  | ЗАТРАТЫ ТРУДА РАБОЧИХ | ЧЕЛ.-Ч | 50.5204
1-3 |  |  | ЗАТРАТЫ ТРУДА МАШИНИСТОВ | ЧЕЛ.-Ч | 0.00099
М021141 |  |  | КРАНЫ НА АВТОМОБИЛЬНОМ ХОДУ ПРИ РАБОТЕ НА ДРУГИХ ВИДАХ СТРОИТЕЛЬСТВА, 10Т | МАШ.-Ч | 0.00099
М030402 |  |  | ЛЕБЕДКИ ЭЛЕКТРИЧЕСКИЕ ТЯГОВЫМ УСИЛИЕМ ДО 12,26 (1,25) КН (Т) | МАШ.-Ч | 13.4788
М040502 |  |  | УСТАНОВКИ ДЛЯ СВАРКИ РУЧНОЙ ДУГОВОЙ (ПОСТОЯННОГО ТОКА) | МАШ.-Ч | 0.3263
М330301* |  |  | МАШИНЫ ШЛИФОВАЛЬНЫЕ ЭЛЕКТРИЧЕСКИЕ | МАШ.-Ч | 0.12295
М331451 |  |  | ПЕРФОРАТОРЫ ЭЛЕКТРИЧЕСКИЕ | МАШ.-Ч | 0.94575
С101-10110 |  |  | БОЛТЫ СТРОИТЕЛЬНЫЕ С ГАЙКАМИ И ШАЙБАМИ | Т | 0.00127
С101-130600 |  |  | ПОРТЛАНДЦЕМЕНТ 500-Д0 (В УПАКОВКЕ) | Т | 0.001458
С101-151400 |  |  | ЭЛЕКТРОДЫ ТИПА Э42А ДИАМЕТРОМ 4 ММ | Т | 6.7e-05
С101-81404-1 |  |  | ПРОВОЛОКА СТАЛЬНАЯ НИЗКОУГЛЕРОДИСТАЯ ОБЩЕГО НАЗНАЧЕНИЯ ТЕРМИЧЕСКИ ОБРАБОТАННАЯ, ОЦИНКОВАННАЯ, ДИАМЕТРОМ 2 ММ | КГ | 0.46018
С101-86726-20 |  |  | СВЕРЛА ПО БЕТОНУ С SDS+ ХВОСТОВИКОМ (НАКОНЕЧНИК ИЗ ТВЕРДОСПЛАВНОЙ СТАЛИ), ДИАМЕТРОМ 8-10 ММ, ДЛИНОЙ 260 (265) ММ | ШТ | 0.01581
С101-86726-38 |  |  | СВЕРЛА ПО БЕТОНУ С SDS+ ХВОСТОВИКОМ (НАКОНЕЧНИК ИЗ ТВЕРДОСПЛАВНОЙ СТАЛИ), ДИАМЕТРОМ 10-12 ММ, ДЛИНОЙ 110-165 ММ | ШТ | 0.092565
С103-12903-6 |  |  | ТРУБЫ СТАЛЬНЫЕ ЭЛЕКТРОСВАРНЫЕ ПРЯМОШОВНЫЕ ИЗ СПОКОЙНОЙ И ПОЛУСПОКОЙНОЙ СТАЛИ МАРОК СТ2, СТ3, 10, 20, НАРУЖНЫМ ДИАМЕТРОМ 25 ММ, ТОЛЩИНОЙ СТЕНКИ 1,5 ММ | М | 6
С113-24600 |  |  | ЭМАЛЬ ПЕНТАФТАЛЕВАЯ ПФ-115, СЕРАЯ | Т | 4e-05
С113-7611 |  |  | КЛЕЙ БМК-5К | КГ | 0.0099
С113-7900 |  |  | ЛАК БИТУМНЫЙ БТ-577 | Т | 0.002255
С412-1500 |  |  | ПЕСОК ОБОГАЩЕННЫЙ | М3 | 0.001467
С501-44064 |  |  | КАБЕЛЬ СИЛОВОЙ МАРКИ ВВГ 2Х1,5-0,66 С МЕДНЫМИ ЖИЛАМИ, ИЗОЛЯЦИЯ И ОБОЛОЧКА ИЗ ПОЛИВИНИЛХЛОРИДНОГО ПЛАСТИКАТА, БЕЗ ЗАЩИТНОГО ПОКРОВА, С ДВУМЯ ЖИЛАМИ СЕЧЕНИЕМ 1,5 ММ2, НА НАПРЯЖЕНИЕ 0,66 КВ | 1000 М | 0.13
С501-44073 |  |  | КАБЕЛЬ СИЛОВОЙ МАРКИ ВВГ 3Х1,5-0,66 С МЕДНЫМИ ЖИЛАМИ, ИЗОЛЯЦИЯ И ОБОЛОЧКА ИЗ ПОЛИВИНИЛХЛОРИДНОГО ПЛАСТИКАТА, БЕЗ ЗАЩИТНОГО ПОКРОВА, С ТРЕМЯ ЖИЛАМИ СЕЧЕНИЕМ 1,5 ММ2, НА НАПРЯЖЕНИЕ 0,66 КВ | 1000 М | 0.13
С501-44091-З |  |  | КАБЕЛЬ СИЛОВОЙ МАРКИ ВВГЗНГ(А) 2Х1,5-0,66 С МЕДНЫМИ ЖИЛАМИ, ИЗОЛЯЦИЯ И ОБОЛОЧКА ИЗ ПОЛИВИНИЛХЛОРИДНОГО ПЛАСТИКАТА, НЕ РАСПРОСТРАНЯЮЩИЙ ГОРЕНИЕ, БЕЗ ЗАЩИТНОГО ПОКРОВА, С ДВУМЯ ЖИЛАМИ СЕЧЕНИЕМ 1,5 ММ2, НА НАПРЯЖЕНИЕ 0,66 КВ | 1000 М | 0.03
С501-44100-З |  |  | КАБЕЛЬ СИЛОВОЙ МАРКИ ВВГЗНГ(А) 3Х1,5-0,66 С МЕДНЫМИ ЖИЛАМИ, ИЗОЛЯЦИЯ И ОБОЛОЧКА ИЗ ПОЛИВИНИЛХЛОРИДНОГО ПЛАСТИКАТА, НЕ РАСПРОСТРАНЯЮЩИЙ ГОРЕНИЕ, БЕЗ ЗАЩИТНОГО ПОКРОВА, С ТРЕМЯ ЖИЛАМИ СЕЧЕНИЕМ 1,5 ММ2, НА НАПРЯЖЕНИЕ 0,66 КВ | 1000 М | 0.04
С501-44258 |  |  | КАБЕЛЬ СИЛОВОЙ МАРКИ ВВГЗ 3Х1,5-0,66 С МЕДНЫМИ ЖИЛАМИ, ИЗОЛЯЦИЯ И ОБОЛОЧКА ИЗ ПОЛИВИНИЛХЛОРИДНОГО ПЛАСТИКАТА, БЕЗ ЗАЩИТНОГО ПОКРОВА, С ЗАПОЛНЕНИЕМ, С ТРЕМЯ ЖИЛАМИ СЕЧЕНИЕМ 1,5 ММ2, НА НАПРЯЖЕНИЕ 0,66 КВ | 1000 М | 0.01
С514-12301 |  |  | ПЕРЕМЫЧКА ГИБКАЯ ПГС-35-560 У2,5 | ШТ | 0.4704
С517-17500 |  |  | ЛИСТ НОРМАЛЬНОЙ ТОЧНОСТИ ИЗГОТОВЛЕНИЯ, ТОЛЩИНОЙ 1 ММ, ИЗ СВИНЦА МАРКИ С1 | Т | 0.002667
С522-3100 |  |  | ПРИПОЙ ОЛОВЯННО-СВИНЦОВЫЙ МАЛОСУРЬМЯНИСТЫЙ, МАРКИ ПОССУ 40-0,5 | Т | 0.001252
С552-1100 |  |  | МУФТА ТРУБНАЯ ТР-2 У3 | ШТ | 0.9996
С552-1200 |  |  | ПАТРУБОК ВВОДНОЙ У476 У3 | 10 ШТ | 0.0891
С552-1500 |  |  | СКОБА К 142 У2 | 10 ШТ | 17.6365
С552-1507-2 |  |  | СКОБА К1157 У3 | 1000 ШТ | 0.00495
С552-2002 |  |  | ТРУБА ГЛАДКАЯ ЖЕСТКАЯ ПВХ, ДИАМЕТР 20 ММ | М | 5
С552-202 |  |  | БИРКА МАРКИРОВОЧНАЯ У134 | 100 ШТ | 0.085306
С552-301 |  |  | ВТУЛКА В22 УХЛ2 | 100 ШТ | 0.00891
С552-400 |  |  | ГАЙКА УСТАНОВОЧНАЯ ЗАЗЕМЛЯЮЩАЯ К 482 | 100 ШТ | 0.03822
С552-5005-М |  |  | МЕТАЛЛОКОНСТРУКЦИИ | КГ | 9
С552-603 |  |  | ДЮБЕЛЬ МОНТАЖНЫЙ У661 У3 | 10 ШТ | 1.0098
С552-605 |  |  | ДЮБЕЛЬ МОНТАЖНЫЙ У658 | 10 ШТ | 1.492
С552-609 |  |  | ДЮБЕЛЬ У663 У3 | 100 ШТ | 0.0072
С552-702 |  |  | ЗАГЛУШКА У469 | 10 ШТ | 0.0495
С552-702-1 |  |  | ЗАГЛУШКА У468 УХЛ2 | 10 ШТ | 0.059976
С552-803 |  |  | КНОПКА К227 УХЛ2 | 1000 ШТ | 0.048412
С552-804 |  |  | КРУГИ ШЛИФОВАЛЬНЫЕ ДЛЯ СПЕЦИАЛЬНЫХ МОНТАЖНЫХ РАБОТ 5П 180Х6Х22 | ШТ | 0.034596
С552-900 |  |  | ЛЕНТА ФУМ МАРКА 3 | КГ | 0.001764
С552-901 |  |  | ЛЕНТА К226 | 100 М | 0.056688
Ж3-40-12 | ЭЛЕКТРОУСТАНОВОЧНЫЕ ИЗДЕЛИЯ | ШТ 57
1-1 |  |  | ЗАТРАТЫ ТРУДА РАБОЧИХ | ЧЕЛ.-Ч | 25.1057
М331002 |  |  | СТАНКИ СВЕРЛИЛЬНЫЕ | МАШ.-Ч | 0.2712
М331451 |  |  | ПЕРФОРАТОРЫ ЭЛЕКТРИЧЕСКИЕ | МАШ.-Ч | 5.0971
С101-10110 |  |  | БОЛТЫ СТРОИТЕЛЬНЫЕ С ГАЙКАМИ И ШАЙБАМИ | Т | 0.000297
С101-130600 |  |  | ПОРТЛАНДЦЕМЕНТ 500-Д0 (В УПАКОВКЕ) | Т | 0.00072
С101-148100 |  |  | ШУРУПЫ С ПОЛУКРУГЛОЙ ГОЛОВКОЙ 4Х40 ММ | Т | 3.9e-05
С101-31000-3 |  |  | КАНИФОЛЬ СОСНОВАЯ ВЫСШЕГО СОРТА (22 ГР) | Т | 2e-06
С101-86722 |  |  | СВЕРЛА СПИРАЛЬНЫЕ С ЦИЛИНДРИЧЕСКИМ ХВОСТОВИКОМ, ДЛИННАЯ СЕРИЯ (ПО МЕТАЛЛУ), ДИАМЕТРОМ 12,6-14ММ | ШТ | 0.714
С101-86726-20 |  |  | СВЕРЛА ПО БЕТОНУ С SDS+ ХВОСТОВИКОМ (НАКОНЕЧНИК ИЗ ТВЕРДОСПЛАВНОЙ СТАЛИ), ДИАМЕТРОМ 8-10 ММ, ДЛИНОЙ 260 (265) ММ | ШТ | 0.5508
С101-98500 |  |  | ПРОКАТ ГОРЯЧЕКАТАНЫЙ ПОЛОСОВОЙ ИЗ СТАЛИ УГЛЕРОДИСТОЙ ОБЫКНОВЕННОГО КАЧЕСТВА МАРКИ СТ6СП, ТОЛЩИНОЙ 10 - 80 ММ ПРИ ШИРИНЕ 100 - 200 ММ | Т | 0.00084
С113-18000 |  |  | СПИРТ ЭТИЛОВЫЙ РЕКТИФИКОВАННЫЙ ТЕХНИЧЕСКИЙ | Т | 3e-06
С113-3700 |  |  | ДИХЛОРЭТАН ТЕХНИЧЕСКИЙ СОРТ I | Т | 2e-06
С113-7900 |  |  | ЛАК БИТУМНЫЙ БТ-577 | Т | 0.000162
С522-2500 |  |  | ПРИПОЙ ОЛОВЯННО-СВИНЦОВЫЙ БЕССУРЬМЯНИСТЫЙ В ЧУШКАХ, МАРКИ ПОС61 | Т | 9e-06
С522-3100 |  |  | ПРИПОЙ ОЛОВЯННО-СВИНЦОВЫЙ МАЛОСУРЬМЯНИСТЫЙ, МАРКИ ПОССУ 40-0,5 | Т | 3.6e-05
С544-8900 |  |  | ЛЕНТА ЛИПКАЯ ИЗОЛЯЦИОННАЯ НА ПОЛИКАСИНОВОМ КОМПАУНДЕ МАРКИ ЛСЭПЛ, ШИРИНОЙ 20-30 ММ, ТОЛЩИНОЙ 0,14 - 0,19 ММ | КГ | 0.0209
С551-16100-Ч |  |  | ВЫКЛЮЧАТЕЛЬ УСТАНОВОЧНЫЙ ОДНОКЛАВИШНЫЙ ДЛЯ ОТКРЫТОЙ УСТАНОВКИ БРЫЗГОЗОЩИЩЕННЫЙ А16-222 | ШТ | 3
С551-16300 |  |  | ВЫКЛЮЧАТЕЛЬ УСТАНОВОЧНЫЙ ОДНОКЛАВИШНЫЙ А16-131 | ШТ | 13
С551-20300-Ч |  |  | РОЗЕТКА ШТЕПСЕЛЬНАЯ БРЫЗГОЗАЩИЩЕННАЯ С ЗАЗЕМЛЯЮЩИМ КОНТАКТОМ РА16-297 | ШТ | 3
С551-21100 |  |  | РОЗЕТКА ШТЕПСЕЛЬНАЯ С ЗАЗЕМЛЯЮЩИМ КОНТАКТОМ РА16-254 | ШТ | 14
С551-26400-1Ч |  |  | ПАТРОН ПОДВЕНОЙ РЕЗЬБОВОЙ Е27Н12П-10 | ШТ | 12
С552-1206 |  |  | КОРОБКА МОНТАЖНАЯ (ПОДРОЗЕТНИК) | 100 ШТ | 0.1326
С552-202 |  |  | БИРКА МАРКИРОВОЧНАЯ У134 | 100 ШТ | 0.12
С552-2055 |  |  | ТРУБКА МАРКИ ТВ-40 ВНУТРЕННИМ ДИАМЕТРОМ 2 ММ | КГ | 0.0048
С552-605 |  |  | ДЮБЕЛЬ МОНТАЖНЫЙ У658 | 10 ШТ | 5.508
С552-805 |  |  | КРЮК У623 У4 | ШТ | 12.24
ССОВ-25 |  |  | КОЛОДКА КЛЕММНАЯ ДВУХКОНТАКТНАЯ СОВ2-2,5-001 | ШТ | 12
Ж3-40-12 | ИЗДЕЛИЯ ЭЛЕКТРОМОНТАЖНЫЕ | ШТ 195,34
1-1 |  |  | ЗАТРАТЫ ТРУДА РАБОЧИХ | ЧЕЛ.-Ч | 69.7127
М030401 |  |  | ЛЕБЕДКИ ЭЛЕКТРИЧЕСКИЕ ТЯГОВЫМ УСИЛИЕМ ДО 5,79 (0,59) КН (Т) | МАШ.-Ч | 7.12
М331451 |  |  | ПЕРФОРАТОРЫ ЭЛЕКТРИЧЕСКИЕ | МАШ.-Ч | 3.3864
С101-86726-8 |  |  | СВЕРЛА ПО БЕТОНУ С SDS+ ХВОСТОВИКОМ (НАКОНЕЧНИК ИЗ ТВЕРДОСПЛАВНОЙ СТАЛИ), ДИАМЕТРОМ 5-10 ММ, ДЛИНОЙ 210 (215) ММ | ШТ | 15.534
С113-24600 |  |  | ЭМАЛЬ ПЕНТАФТАЛЕВАЯ ПФ-115, СЕРАЯ | Т | 0.0004
С514-3920-Ч1 |  |  | КОРОБ ЭЛЕКТРОТЕХНИЧЕСКИЙ ИЗ ПВХ ПРЯМОЙ 17Х15 ММ | М | 160
С551-10400 |  |  | КОРОБКА МОНТАЖНАЯ ОТКРЫТОЙ УСТАНОВКИ ДЛЯ РАЗВОДКИ ПРОВОДОВ КМ-209 | ШТ | 40
С552-604 |  |  | ДЮБЕЛЬ МОНТАЖНЫЙ У656 У3 | 10 ШТ | 62.136
Ж3-40-12 | ПРОИЗВОДСТВЕННОЕ ПОМЕЩЕНИЕ 8.КОМПЛКСНЫЕ УСТРОЙСТВА | ШТ 3
1-1 |  |  | ЗАТРАТЫ ТРУДА РАБОЧИХ | ЧЕЛ.-Ч | 9.39
М331451 |  |  | ПЕРФОРАТОРЫ ЭЛЕКТРИЧЕСКИЕ | МАШ.-Ч | 1.68
С101-46300 |  |  | КРАСКА МАСЛЯНАЯ МА-15, КОРИЧНЕВАЯ | Т | 0.0006
С101-86726-20 |  |  | СВЕРЛА ПО БЕТОНУ С SDS+ ХВОСТОВИКОМ (НАКОНЕЧНИК ИЗ ТВЕРДОСПЛАВНОЙ СТАЛИ), ДИАМЕТРОМ 8-10 ММ, ДЛИНОЙ 260 (265) ММ | ШТ | 0.12
С514-12301 |  |  | ПЕРЕМЫЧКА ГИБКАЯ ПГС-35-560 У2,5 | ШТ | 9
С544-8900 |  |  | ЛЕНТА ЛИПКАЯ ИЗОЛЯЦИОННАЯ НА ПОЛИКАСИНОВОМ КОМПАУНДЕ МАРКИ ЛСЭПЛ, ШИРИНОЙ 20-30 ММ, ТОЛЩИНОЙ 0,14 - 0,19 ММ | КГ | 0.048
С552-1401 |  |  | ОТВЕТВИТЕЛЬНЫЙ СЖИМ У 859 М У3 | 100 ШТ | 0.12
С552-202 |  |  | БИРКА МАРКИРОВОЧНАЯ У134 | 100 ШТ | 0.06
С552-2061 |  |  | ТРУБКА МАРКИ ТВ-40 ВНУТРЕННИМ ДИАМЕТРОМ 5 ММ | КГ | 0.372
С552-605 |  |  | ДЮБЕЛЬ МОНТАЖНЫЙ У658 | 10 ШТ | 1.23
СЩО8-1 |  |  | ЩИТОК ОСВЕЩЕНИЯ НАВ.ИСП.НА 24 МОДУЛЯ ГАБ.450Х350Х132ММ ЩОМ 24-44 (ЩО8-1) | ШТ | 1
СЩО8-2 |  |  | ЩИТОК ОСВЕЩЕНИЯ НАВ.ИСП.НА 24 МОДУЛЯ ГАБ.450Х350Х132ММ ЩОМ 24-44 (ЩО8-2) | ШТ | 1
СЩОА-8 |  |  | ЩИТОК ОСВЕЩЕНИЯ НАВ.ИСП.НА 12 МОДУЛЕЙ ГАБ.300Х350Х132ММ ЩОМ 12-44 (ЩОА8) | ШТ | 1
Ж3-40-12 | ОБОРУДОВАНИЕ СВЕТОТЕХНИЧЕСКОЕ | ШТ 17
1-1 |  |  | ЗАТРАТЫ ТРУДА РАБОЧИХ | ЧЕЛ.-Ч | 3.5652
М030402 |  |  | ЛЕБЕДКИ ЭЛЕКТРИЧЕСКИЕ ТЯГОВЫМ УСИЛИЕМ ДО 12,26 (1,25) КН (Т) | МАШ.-Ч | 0.06
М134041 |  |  | ШУРУПОВЕРТ | МАШ.-Ч | 0.28
М331451 |  |  | ПЕРФОРАТОРЫ ЭЛЕКТРИЧЕСКИЕ | МАШ.-Ч | 0.504
С101-86726-38 |  |  | СВЕРЛА ПО БЕТОНУ С SDS+ ХВОСТОВИКОМ (НАКОНЕЧНИК ИЗ ТВЕРДОСПЛАВНОЙ СТАЛИ), ДИАМЕТРОМ 10-12 ММ, ДЛИНОЙ 110-165 ММ | ШТ | 0.0408
С544-8900 |  |  | ЛЕНТА ЛИПКАЯ ИЗОЛЯЦИОННАЯ НА ПОЛИКАСИНОВОМ КОМПАУНДЕ МАРКИ ЛСЭПЛ, ШИРИНОЙ 20-30 ММ, ТОЛЩИНОЙ 0,14 - 0,19 ММ | КГ | 0.0124
С545-1500-Ч |  |  | СВЕТИЛЬНИК С ЛАМПАМИ НАКАЛИВАНИЯ ПОТОЛОЧНЫЙ НПБ 01-100-033 | ШТ | 3
С549-35101-8Ч |  |  | ЛАМПА НАКАЛИВАНИЯ Б220-230-60-1 | ШТ | 13
С552-2061 |  |  | ТРУБКА МАРКИ ТВ-40 ВНУТРЕННИМ ДИАМЕТРОМ 5 ММ | КГ | 0.0408
С552-603 |  |  | ДЮБЕЛЬ МОНТАЖНЫЙ У661 У3 | 10 ШТ | 0.816
СДБП-22-12 |  |  | СВЕТИЛЬНИК КОМПАКТНЫЙ СВЕТОДИОДНЫЙ НАКЛАДНОЙ,СВЕТОВОЙ ПОТОК НЕ МЕНЕЕ 1740 ЛМ,12 ВТ ДБП22-12-120 | ШТ | 1
Ж3-40-11 | ПРОВОДА,КАБЕЛИ,ТРУБЫ | М 333,349
1-1 |  |  | ЗАТРАТЫ ТРУДА РАБОЧИХ | ЧЕЛ.-Ч | 50.5204
1-3 |  |  | ЗАТРАТЫ ТРУДА МАШИНИСТОВ | ЧЕЛ.-Ч | 0.00099
М021141 |  |  | КРАНЫ НА АВТОМОБИЛЬНОМ ХОДУ ПРИ РАБОТЕ НА ДРУГИХ ВИДАХ СТРОИТЕЛЬСТВА, 10Т | МАШ.-Ч | 0.00099
М030402 |  |  | ЛЕБЕДКИ ЭЛЕКТРИЧЕСКИЕ ТЯГОВЫМ УСИЛИЕМ ДО 12,26 (1,25) КН (Т) | МАШ.-Ч | 13.4788
М040502 |  |  | УСТАНОВКИ ДЛЯ СВАРКИ РУЧНОЙ ДУГОВОЙ (ПОСТОЯННОГО ТОКА) | МАШ.-Ч | 0.3263
М330301* |  |  | МАШИНЫ ШЛИФОВАЛЬНЫЕ ЭЛЕКТРИЧЕСКИЕ | МАШ.-Ч | 0.12295
М331451 |  |  | ПЕРФОРАТОРЫ ЭЛЕКТРИЧЕСКИЕ | МАШ.-Ч | 0.94575
С101-10110 |  |  | БОЛТЫ СТРОИТЕЛЬНЫЕ С ГАЙКАМИ И ШАЙБАМИ | Т | 0.00127
С101-130600 |  |  | ПОРТЛАНДЦЕМЕНТ 500-Д0 (В УПАКОВКЕ) | Т | 0.001458
С101-151400 |  |  | ЭЛЕКТРОДЫ ТИПА Э42А ДИАМЕТРОМ 4 ММ | Т | 6.7e-05
С101-81404-1 |  |  | ПРОВОЛОКА СТАЛЬНАЯ НИЗКОУГЛЕРОДИСТАЯ ОБЩЕГО НАЗНАЧЕНИЯ ТЕРМИЧЕСКИ ОБРАБОТАННАЯ, ОЦИНКОВАННАЯ, ДИАМЕТРОМ 2 ММ | КГ | 0.46018
С101-86726-20 |  |  | СВЕРЛА ПО БЕТОНУ С SDS+ ХВОСТОВИКОМ (НАКОНЕЧНИК ИЗ ТВЕРДОСПЛАВНОЙ СТАЛИ), ДИАМЕТРОМ 8-10 ММ, ДЛИНОЙ 260 (265) ММ | ШТ | 0.01581
С101-86726-38 |  |  | СВЕРЛА ПО БЕТОНУ С SDS+ ХВОСТОВИКОМ (НАКОНЕЧНИК ИЗ ТВЕРДОСПЛАВНОЙ СТАЛИ), ДИАМЕТРОМ 10-12 ММ, ДЛИНОЙ 110-165 ММ | ШТ | 0.092565
С103-12903-6 |  |  | ТРУБЫ СТАЛЬНЫЕ ЭЛЕКТРОСВАРНЫЕ ПРЯМОШОВНЫЕ ИЗ СПОКОЙНОЙ И ПОЛУСПОКОЙНОЙ СТАЛИ МАРОК СТ2, СТ3, 10, 20, НАРУЖНЫМ ДИАМЕТРОМ 25 ММ, ТОЛЩИНОЙ СТЕНКИ 1,5 ММ | М | 6
С113-24600 |  |  | ЭМАЛЬ ПЕНТАФТАЛЕВАЯ ПФ-115, СЕРАЯ | Т | 4e-05
С113-7611 |  |  | КЛЕЙ БМК-5К | КГ | 0.0099
С113-7900 |  |  | ЛАК БИТУМНЫЙ БТ-577 | Т | 0.002255
С412-1500 |  |  | ПЕСОК ОБОГАЩЕННЫЙ | М3 | 0.001467
С501-44064 |  |  | КАБЕЛЬ СИЛОВОЙ МАРКИ ВВГ 2Х1,5-0,66 С МЕДНЫМИ ЖИЛАМИ, ИЗОЛЯЦИЯ И ОБОЛОЧКА ИЗ ПОЛИВИНИЛХЛОРИДНОГО ПЛАСТИКАТА, БЕЗ ЗАЩИТНОГО ПОКРОВА, С ДВУМЯ ЖИЛАМИ СЕЧЕНИЕМ 1,5 ММ2, НА НАПРЯЖЕНИЕ 0,66 КВ | 1000 М | 0.13
С501-44073 |  |  | КАБЕЛЬ СИЛОВОЙ МАРКИ ВВГ 3Х1,5-0,66 С МЕДНЫМИ ЖИЛАМИ, ИЗОЛЯЦИЯ И ОБОЛОЧКА ИЗ ПОЛИВИНИЛХЛОРИДНОГО ПЛАСТИКАТА, БЕЗ ЗАЩИТНОГО ПОКРОВА, С ТРЕМЯ ЖИЛАМИ СЕЧЕНИЕМ 1,5 ММ2, НА НАПРЯЖЕНИЕ 0,66 КВ | 1000 М | 0.13
С501-44091-З |  |  | КАБЕЛЬ СИЛОВОЙ МАРКИ ВВГЗНГ(А) 2Х1,5-0,66 С МЕДНЫМИ ЖИЛАМИ, ИЗОЛЯЦИЯ И ОБОЛОЧКА ИЗ ПОЛИВИНИЛХЛОРИДНОГО ПЛАСТИКАТА, НЕ РАСПРОСТРАНЯЮЩИЙ ГОРЕНИЕ, БЕЗ ЗАЩИТНОГО ПОКРОВА, С ДВУМЯ ЖИЛАМИ СЕЧЕНИЕМ 1,5 ММ2, НА НАПРЯЖЕНИЕ 0,66 КВ | 1000 М | 0.03
С501-44100-З |  |  | КАБЕЛЬ СИЛОВОЙ МАРКИ ВВГЗНГ(А) 3Х1,5-0,66 С МЕДНЫМИ ЖИЛАМИ, ИЗОЛЯЦИЯ И ОБОЛОЧКА ИЗ ПОЛИВИНИЛХЛОРИДНОГО ПЛАСТИКАТА, НЕ РАСПРОСТРАНЯЮЩИЙ ГОРЕНИЕ, БЕЗ ЗАЩИТНОГО ПОКРОВА, С ТРЕМЯ ЖИЛАМИ СЕЧЕНИЕМ 1,5 ММ2, НА НАПРЯЖЕНИЕ 0,66 КВ | 1000 М | 0.04
С501-44258 |  |  | КАБЕЛЬ СИЛОВОЙ МАРКИ ВВГЗ 3Х1,5-0,66 С МЕДНЫМИ ЖИЛАМИ, ИЗОЛЯЦИЯ И ОБОЛОЧКА ИЗ ПОЛИВИНИЛХЛОРИДНОГО ПЛАСТИКАТА, БЕЗ ЗАЩИТНОГО ПОКРОВА, С ЗАПОЛНЕНИЕМ, С ТРЕМЯ ЖИЛАМИ СЕЧЕНИЕМ 1,5 ММ2, НА НАПРЯЖЕНИЕ 0,66 КВ | 1000 М | 0.01
С514-12301 |  |  | ПЕРЕМЫЧКА ГИБКАЯ ПГС-35-560 У2,5 | ШТ | 0.4704
С517-17500 |  |  | ЛИСТ НОРМАЛЬНОЙ ТОЧНОСТИ ИЗГОТОВЛЕНИЯ, ТОЛЩИНОЙ 1 ММ, ИЗ СВИНЦА МАРКИ С1 | Т | 0.002667
С522-3100 |  |  | ПРИПОЙ ОЛОВЯННО-СВИНЦОВЫЙ МАЛОСУРЬМЯНИСТЫЙ, МАРКИ ПОССУ 40-0,5 | Т | 0.001252
С552-1100 |  |  | МУФТА ТРУБНАЯ ТР-2 У3 | ШТ | 0.9996
С552-1200 |  |  | ПАТРУБОК ВВОДНОЙ У476 У3 | 10 ШТ | 0.0891
С552-1500 |  |  | СКОБА К 142 У2 | 10 ШТ | 17.6365
С552-1507-2 |  |  | СКОБА К1157 У3 | 1000 ШТ | 0.00495
С552-2002 |  |  | ТРУБА ГЛАДКАЯ ЖЕСТКАЯ ПВХ, ДИАМЕТР 20 ММ | М | 5
С552-202 |  |  | БИРКА МАРКИРОВОЧНАЯ У134 | 100 ШТ | 0.085306
С552-301 |  |  | ВТУЛКА В22 УХЛ2 | 100 ШТ | 0.00891
С552-400 |  |  | ГАЙКА УСТАНОВОЧНАЯ ЗАЗЕМЛЯЮЩАЯ К 482 | 100 ШТ | 0.03822
С552-5005-М |  |  | МЕТАЛЛОКОНСТРУКЦИИ | КГ | 9
С552-603 |  |  | ДЮБЕЛЬ МОНТАЖНЫЙ У661 У3 | 10 ШТ | 1.0098
С552-605 |  |  | ДЮБЕЛЬ МОНТАЖНЫЙ У658 | 10 ШТ | 1.492
С552-609 |  |  | ДЮБЕЛЬ У663 У3 | 100 ШТ | 0.0072
С552-702 |  |  | ЗАГЛУШКА У469 | 10 ШТ | 0.0495
С552-702-1 |  |  | ЗАГЛУШКА У468 УХЛ2 | 10 ШТ | 0.059976
С552-803 |  |  | КНОПКА К227 УХЛ2 | 1000 ШТ | 0.048412
С552-804 |  |  | КРУГИ ШЛИФОВАЛЬНЫЕ ДЛЯ СПЕЦИАЛЬНЫХ МОНТАЖНЫХ РАБОТ 5П 180Х6Х22 | ШТ | 0.034596
С552-900 |  |  | ЛЕНТА ФУМ МАРКА 3 | КГ | 0.001764
С552-901 |  |  | ЛЕНТА К226 | 100 М | 0.056688
Ж3-40-12 | ЭЛЕКТРОУСТАНОВОЧНЫЕ ИЗДЕЛИЯ | ШТ 53
1-1 |  |  | ЗАТРАТЫ ТРУДА РАБОЧИХ | ЧЕЛ.-Ч | 23.8441
М331002 |  |  | СТАНКИ СВЕРЛИЛЬНЫЕ | МАШ.-Ч | 0.2712
М331451 |  |  | ПЕРФОРАТОРЫ ЭЛЕКТРИЧЕСКИЕ | МАШ.-Ч | 5.0971
С101-10110 |  |  | БОЛТЫ СТРОИТЕЛЬНЫЕ С ГАЙКАМИ И ШАЙБАМИ | Т | 0.000297
С101-130600 |  |  | ПОРТЛАНДЦЕМЕНТ 500-Д0 (В УПАКОВКЕ) | Т | 0.0006
С101-148100 |  |  | ШУРУПЫ С ПОЛУКРУГЛОЙ ГОЛОВКОЙ 4Х40 ММ | Т | 3.9e-05
С101-31000-3 |  |  | КАНИФОЛЬ СОСНОВАЯ ВЫСШЕГО СОРТА (22 ГР) | Т | 2e-06
С101-86722 |  |  | СВЕРЛА СПИРАЛЬНЫЕ С ЦИЛИНДРИЧЕСКИМ ХВОСТОВИКОМ, ДЛИННАЯ СЕРИЯ (ПО МЕТАЛЛУ), ДИАМЕТРОМ 12,6-14ММ | ШТ | 0.714
С101-86726-20 |  |  | СВЕРЛА ПО БЕТОНУ С SDS+ ХВОСТОВИКОМ (НАКОНЕЧНИК ИЗ ТВЕРДОСПЛАВНОЙ СТАЛИ), ДИАМЕТРОМ 8-10 ММ, ДЛИНОЙ 260 (265) ММ | ШТ | 0.5508
С101-98500 |  |  | ПРОКАТ ГОРЯЧЕКАТАНЫЙ ПОЛОСОВОЙ ИЗ СТАЛИ УГЛЕРОДИСТОЙ ОБЫКНОВЕННОГО КАЧЕСТВА МАРКИ СТ6СП, ТОЛЩИНОЙ 10 - 80 ММ ПРИ ШИРИНЕ 100 - 200 ММ | Т | 0.00084
С113-18000 |  |  | СПИРТ ЭТИЛОВЫЙ РЕКТИФИКОВАННЫЙ ТЕХНИЧЕСКИЙ | Т | 3e-06
С113-3700 |  |  | ДИХЛОРЭТАН ТЕХНИЧЕСКИЙ СОРТ I | Т | 2e-06
С113-7900 |  |  | ЛАК БИТУМНЫЙ БТ-577 | Т | 0.000162
С522-2500 |  |  | ПРИПОЙ ОЛОВЯННО-СВИНЦОВЫЙ БЕССУРЬМЯНИСТЫЙ В ЧУШКАХ, МАРКИ ПОС61 | Т | 8e-06
С522-3100 |  |  | ПРИПОЙ ОЛОВЯННО-СВИНЦОВЫЙ МАЛОСУРЬМЯНИСТЫЙ, МАРКИ ПОССУ 40-0,5 | Т | 3e-05
С544-8900 |  |  | ЛЕНТА ЛИПКАЯ ИЗОЛЯЦИОННАЯ НА ПОЛИКАСИНОВОМ КОМПАУНДЕ МАРКИ ЛСЭПЛ, ШИРИНОЙ 20-30 ММ, ТОЛЩИНОЙ 0,14 - 0,19 ММ | КГ | 0.0209
С551-16100-Ч |  |  | ВЫКЛЮЧАТЕЛЬ УСТАНОВОЧНЫЙ ОДНОКЛАВИШНЫЙ ДЛЯ ОТКРЫТОЙ УСТАНОВКИ БРЫЗГОЗОЩИЩЕННЫЙ А16-222 | ШТ | 3
С551-16300 |  |  | ВЫКЛЮЧАТЕЛЬ УСТАНОВОЧНЫЙ ОДНОКЛАВИШНЫЙ А16-131 | ШТ | 13
С551-20300-Ч |  |  | РОЗЕТКА ШТЕПСЕЛЬНАЯ БРЫЗГОЗАЩИЩЕННАЯ С ЗАЗЕМЛЯЮЩИМ КОНТАКТОМ РА16-297 | ШТ | 3
С551-21100 |  |  | РОЗЕТКА ШТЕПСЕЛЬНАЯ С ЗАЗЕМЛЯЮЩИМ КОНТАКТОМ РА16-254 | ШТ | 14
С551-26400-1Ч |  |  | ПАТРОН ПОДВЕНОЙ РЕЗЬБОВОЙ Е27Н12П-10 | ШТ | 10
С552-1206 |  |  | КОРОБКА МОНТАЖНАЯ (ПОДРОЗЕТНИК) | 100 ШТ | 0.1326
С552-202 |  |  | БИРКА МАРКИРОВОЧНАЯ У134 | 100 ШТ | 0.1
С552-2055 |  |  | ТРУБКА МАРКИ ТВ-40 ВНУТРЕННИМ ДИАМЕТРОМ 2 ММ | КГ | 0.004
С552-605 |  |  | ДЮБЕЛЬ МОНТАЖНЫЙ У658 | 10 ШТ | 5.508
С552-805 |  |  | КРЮК У623 У4 | ШТ | 10.2
ССОВ-25 |  |  | КОЛОДКА КЛЕММНАЯ ДВУХКОНТАКТНАЯ СОВ2-2,5-001 | ШТ | 10
Ж3-40-12 | ИЗДЕЛИЯ ЭЛЕКТРОМОНТАЖНЫЕ | ШТ 195,34
1-1 |  |  | ЗАТРАТЫ ТРУДА РАБОЧИХ | ЧЕЛ.-Ч | 69.7127
М030401 |  |  | ЛЕБЕДКИ ЭЛЕКТРИЧЕСКИЕ ТЯГОВЫМ УСИЛИЕМ ДО 5,79 (0,59) КН (Т) | МАШ.-Ч | 7.12
М331451 |  |  | ПЕРФОРАТОРЫ ЭЛЕКТРИЧЕСКИЕ | МАШ.-Ч | 3.3864
С101-86726-8 |  |  | СВЕРЛА ПО БЕТОНУ С SDS+ ХВОСТОВИКОМ (НАКОНЕЧНИК ИЗ ТВЕРДОСПЛАВНОЙ СТАЛИ), ДИАМЕТРОМ 5-10 ММ, ДЛИНОЙ 210 (215) ММ | ШТ | 15.534
С113-24600 |  |  | ЭМАЛЬ ПЕНТАФТАЛЕВАЯ ПФ-115, СЕРАЯ | Т | 0.0004
С514-3920-Ч1 |  |  | КОРОБ ЭЛЕКТРОТЕХНИЧЕСКИЙ ИЗ ПВХ ПРЯМОЙ 17Х15 ММ | М | 160
С551-10400 |  |  | КОРОБКА МОНТАЖНАЯ ОТКРЫТОЙ УСТАНОВКИ ДЛЯ РАЗВОДКИ ПРОВОДОВ КМ-209 | ШТ | 40
С552-604 |  |  | ДЮБЕЛЬ МОНТАЖНЫЙ У656 У3 | 10 ШТ | 62.136
Ж3-40-12 | ПРОИЗВОДСТВЕННОЕ ПОМЕЩЕНИЕ 9.КОМПЛКСНЫЕ УСТРОЙСТВА | ШТ 3
1-1 |  |  | ЗАТРАТЫ ТРУДА РАБОЧИХ | ЧЕЛ.-Ч | 9.39
М331451 |  |  | ПЕРФОРАТОРЫ ЭЛЕКТРИЧЕСКИЕ | МАШ.-Ч | 1.68
С101-46300 |  |  | КРАСКА МАСЛЯНАЯ МА-15, КОРИЧНЕВАЯ | Т | 0.0006
С101-86726-20 |  |  | СВЕРЛА ПО БЕТОНУ С SDS+ ХВОСТОВИКОМ (НАКОНЕЧНИК ИЗ ТВЕРДОСПЛАВНОЙ СТАЛИ), ДИАМЕТРОМ 8-10 ММ, ДЛИНОЙ 260 (265) ММ | ШТ | 0.12
С514-12301 |  |  | ПЕРЕМЫЧКА ГИБКАЯ ПГС-35-560 У2,5 | ШТ | 9
С544-8900 |  |  | ЛЕНТА ЛИПКАЯ ИЗОЛЯЦИОННАЯ НА ПОЛИКАСИНОВОМ КОМПАУНДЕ МАРКИ ЛСЭПЛ, ШИРИНОЙ 20-30 ММ, ТОЛЩИНОЙ 0,14 - 0,19 ММ | КГ | 0.048
С552-1401 |  |  | ОТВЕТВИТЕЛЬНЫЙ СЖИМ У 859 М У3 | 100 ШТ | 0.12
С552-202 |  |  | БИРКА МАРКИРОВОЧНАЯ У134 | 100 ШТ | 0.06
С552-2061 |  |  | ТРУБКА МАРКИ ТВ-40 ВНУТРЕННИМ ДИАМЕТРОМ 5 ММ | КГ | 0.372
С552-605 |  |  | ДЮБЕЛЬ МОНТАЖНЫЙ У658 | 10 ШТ | 1.23
СЩО9-1 |  |  | ЩИТОК ОСВЕЩЕНИЯ НАВ.ИСП.НА 24 МОДУЛЯ ГАБ.450Х350Х132ММ ЩОМ 24-44 (ЩО9-1) | ШТ | 1
СЩО9-2 |  |  | ЩИТОК ОСВЕЩЕНИЯ НАВ.ИСП.НА 24 МОДУЛЯ ГАБ.450Х350Х132ММ ЩОМ 24-44 (ЩО9-2) | ШТ | 1
СЩОА-9 |  |  | ЩИТОК ОСВЕЩЕНИЯ НАВ.ИСП.НА 12 МОДУЛЕЙ ГАБ.300Х350Х132ММ ЩОМ 12-44 (ЩОА9) | ШТ | 1
Ж3-40-12 | ОБОРУДОВАНИЕ СВЕТОТЕХНИЧЕСКОЕ | ШТ 21
1-1 |  |  | ЗАТРАТЫ ТРУДА РАБОЧИХ | ЧЕЛ.-Ч | 7.1304
М030402 |  |  | ЛЕБЕДКИ ЭЛЕКТРИЧЕСКИЕ ТЯГОВЫМ УСИЛИЕМ ДО 12,26 (1,25) КН (Т) | МАШ.-Ч | 0.12
М134041 |  |  | ШУРУПОВЕРТ | МАШ.-Ч | 0.56
М331451 |  |  | ПЕРФОРАТОРЫ ЭЛЕКТРИЧЕСКИЕ | МАШ.-Ч | 1.008
С101-86726-38 |  |  | СВЕРЛА ПО БЕТОНУ С SDS+ ХВОСТОВИКОМ (НАКОНЕЧНИК ИЗ ТВЕРДОСПЛАВНОЙ СТАЛИ), ДИАМЕТРОМ 10-12 ММ, ДЛИНОЙ 110-165 ММ | ШТ | 0.0816
С544-8900 |  |  | ЛЕНТА ЛИПКАЯ ИЗОЛЯЦИОННАЯ НА ПОЛИКАСИНОВОМ КОМПАУНДЕ МАРКИ ЛСЭПЛ, ШИРИНОЙ 20-30 ММ, ТОЛЩИНОЙ 0,14 - 0,19 ММ | КГ | 0.0248
С545-1500-Ч |  |  | СВЕТИЛЬНИК С ЛАМПАМИ НАКАЛИВАНИЯ ПОТОЛОЧНЫЙ НПБ 01-100-033 | ШТ | 3
С549-35101-8Ч |  |  | ЛАМПА НАКАЛИВАНИЯ Б220-230-60-1 | ШТ | 13
С552-2061 |  |  | ТРУБКА МАРКИ ТВ-40 ВНУТРЕННИМ ДИАМЕТРОМ 5 ММ | КГ | 0.0816
С552-603 |  |  | ДЮБЕЛЬ МОНТАЖНЫЙ У661 У3 | 10 ШТ | 1.632
СДПП-12-32 |  |  | СВЕТИЛЬНИК КОМПАКТНЫЙ СВЕТОДИОДНЫЙ НАКЛАДНОЙ,32 ВТ ДПП12-32-341 Д,В КОМ-ТЕ С ДАТЧИКОМ ОСВЕЩЕННОСТИ И ДВИЖЕНИЯ (ДОД) | ШТ | 2
СДПП-12-341 |  |  | СВЕТИЛЬНИК КОМПАКТНЫЙ СВЕТОДИОДНЫЙ НАКЛАДНОЙ,3550 ЛМ,32 ВТ ДПП12-32-341 | ШТ | 3
Ж3-40-11 | ПРОВОДА,КАБЕЛИ,ТРУБЫ | М 382,359
1-1 |  |  | ЗАТРАТЫ ТРУДА РАБОЧИХ | ЧЕЛ.-Ч | 76.1538
М030401 |  |  | ЛЕБЕДКИ ЭЛЕКТРИЧЕСКИЕ ТЯГОВЫМ УСИЛИЕМ ДО 5,79 (0,59) КН (Т) | МАШ.-Ч | 0.047056
М030402 |  |  | ЛЕБЕДКИ ЭЛЕКТРИЧЕСКИЕ ТЯГОВЫМ УСИЛИЕМ ДО 12,26 (1,25) КН (Т) | МАШ.-Ч | 13.0602
М040502 |  |  | УСТАНОВКИ ДЛЯ СВАРКИ РУЧНОЙ ДУГОВОЙ (ПОСТОЯННОГО ТОКА) | МАШ.-Ч | 0.3263
М330301* |  |  | МАШИНЫ ШЛИФОВАЛЬНЫЕ ЭЛЕКТРИЧЕСКИЕ | МАШ.-Ч | 0.098196
М331451 |  |  | ПЕРФОРАТОРЫ ЭЛЕКТРИЧЕСКИЕ | МАШ.-Ч | 6.7087
М331620* |  |  | ЭЛЕКТРОПАЯЛЬНИК | МАШ.-Ч | 0.28822
С101-10110 |  |  | БОЛТЫ СТРОИТЕЛЬНЫЕ С ГАЙКАМИ И ШАЙБАМИ | Т | 0.00124
С101-11099 |  |  | ШКУРКА ШЛИФОВАЛЬНАЯ НА БУМАЖНОЙ ОСНОВЕ ВОДОСТОЙКАЯ | М2 | 0.007058
С101-11401 |  |  | ВЕТОШЬ | КГ | 0.011764
С101-129200 |  |  | УАЙТ-СПИРИТ | Т | 0.000106
С101-130600 |  |  | ПОРТЛАНДЦЕМЕНТ 500-Д0 (В УПАКОВКЕ) | Т | 0.001458
С101-151400 |  |  | ЭЛЕКТРОДЫ ТИПА Э42А ДИАМЕТРОМ 4 ММ | Т | 6.7e-05
С101-21903 |  |  | ВЯЖУЩЕЕ ГИПСОВОЕ МАРКИ Г-4 НОРМАЛЬНОТВЕРДЕЮЩЕЕ (Б), СРЕДНЕГО ПОМОЛА (II) (ФАСОВАННОЕ) | Т | 0.004706
С101-31000-1 |  |  | КАНИФОЛЬ СОСНОВАЯ ВЫСШЕГО СОРТА | КГ | 0.076466
С101-81404-1 |  |  | ПРОВОЛОКА СТАЛЬНАЯ НИЗКОУГЛЕРОДИСТАЯ ОБЩЕГО НАЗНАЧЕНИЯ ТЕРМИЧЕСКИ ОБРАБОТАННАЯ, ОЦИНКОВАННАЯ, ДИАМЕТРОМ 2 ММ | КГ | 0.34936
С101-86726-20 |  |  | СВЕРЛА ПО БЕТОНУ С SDS+ ХВОСТОВИКОМ (НАКОНЕЧНИК ИЗ ТВЕРДОСПЛАВНОЙ СТАЛИ), ДИАМЕТРОМ 8-10 ММ, ДЛИНОЙ 260 (265) ММ | ШТ | 0.30991
С103-12903-6 |  |  | ТРУБЫ СТАЛЬНЫЕ ЭЛЕКТРОСВАРНЫЕ ПРЯМОШОВНЫЕ ИЗ СПОКОЙНОЙ И ПОЛУСПОКОЙНОЙ СТАЛИ МАРОК СТ2, СТ3, 10, 20, НАРУЖНЫМ ДИАМЕТРОМ 25 ММ, ТОЛЩИНОЙ СТЕНКИ 1,5 ММ | М | 6
С113-24600 |  |  | ЭМАЛЬ ПЕНТАФТАЛЕВАЯ ПФ-115, СЕРАЯ | Т | 4e-05
С113-7900 |  |  | ЛАК БИТУМНЫЙ БТ-577 | Т | 0.002188
С412-1500 |  |  | ПЕСОК ОБОГАЩЕННЫЙ | М3 | 0.001467
С501-44064 |  |  | КАБЕЛЬ СИЛОВОЙ МАРКИ ВВГ 2Х1,5-0,66 С МЕДНЫМИ ЖИЛАМИ, ИЗОЛЯЦИЯ И ОБОЛОЧКА ИЗ ПОЛИВИНИЛХЛОРИДНОГО ПЛАСТИКАТА, БЕЗ ЗАЩИТНОГО ПОКРОВА, С ДВУМЯ ЖИЛАМИ СЕЧЕНИЕМ 1,5 ММ2, НА НАПРЯЖЕНИЕ 0,66 КВ | 1000 М | 0.13
С501-44073 |  |  | КАБЕЛЬ СИЛОВОЙ МАРКИ ВВГ 3Х1,5-0,66 С МЕДНЫМИ ЖИЛАМИ, ИЗОЛЯЦИЯ И ОБОЛОЧКА ИЗ ПОЛИВИНИЛХЛОРИДНОГО ПЛАСТИКАТА, БЕЗ ЗАЩИТНОГО ПОКРОВА, С ТРЕМЯ ЖИЛАМИ СЕЧЕНИЕМ 1,5 ММ2, НА НАПРЯЖЕНИЕ 0,66 КВ | 1000 М | 0.13
С501-44081-30 |  |  | КАБЕЛЬ СИЛОВОЙ МАРКИ ВВГ-П 3Х1,5-0,66 С МЕДНЫМИ ЖИЛАМИ, ИЗОЛЯЦИЯ И ОБОЛОЧКА ИЗ ПОЛИВИНИЛХЛОРИДНОГО ПЛАСТИКАТА, БЕЗ ЗАЩИТНОГО ПОКРОВА, С ТРЕМЯ ЖИЛАМИ СЕЧЕНИЕМ 1,5 ММ2, НА НАПРЯЖЕНИЕ 0,66 КВ, В ПЛОСКОМ ИСПОЛНЕНИИ | 1000 М | 0.06
С501-44091-З |  |  | КАБЕЛЬ СИЛОВОЙ МАРКИ ВВГЗНГ(А) 2Х1,5-0,66 С МЕДНЫМИ ЖИЛАМИ, ИЗОЛЯЦИЯ И ОБОЛОЧКА ИЗ ПОЛИВИНИЛХЛОРИДНОГО ПЛАСТИКАТА, НЕ РАСПРОСТРАНЯЮЩИЙ ГОРЕНИЕ, БЕЗ ЗАЩИТНОГО ПОКРОВА, С ДВУМЯ ЖИЛАМИ СЕЧЕНИЕМ 1,5 ММ2, НА НАПРЯЖЕНИЕ 0,66 КВ | 1000 М | 0.03
С501-44100-З |  |  | КАБЕЛЬ СИЛОВОЙ МАРКИ ВВГЗНГ(А) 3Х1,5-0,66 С МЕДНЫМИ ЖИЛАМИ, ИЗОЛЯЦИЯ И ОБОЛОЧКА ИЗ ПОЛИВИНИЛХЛОРИДНОГО ПЛАСТИКАТА, НЕ РАСПРОСТРАНЯЮЩИЙ ГОРЕНИЕ, БЕЗ ЗАЩИТНОГО ПОКРОВА, С ТРЕМЯ ЖИЛАМИ СЕЧЕНИЕМ 1,5 ММ2, НА НАПРЯЖЕНИЕ 0,66 КВ | 1000 М | 0.04
С514-12301 |  |  | ПЕРЕМЫЧКА ГИБКАЯ ПГС-35-560 У2,5 | ШТ | 0.4704
С517-17500 |  |  | ЛИСТ НОРМАЛЬНОЙ ТОЧНОСТИ ИЗГОТОВЛЕНИЯ, ТОЛЩИНОЙ 1 ММ, ИЗ СВИНЦА МАРКИ С1 | Т | 0.002588
С522-2600-1 |  |  | ПРИПОЙ ОЛОВЯННО-СВИНЦОВЫЙ БЕССУРЬМЯНИСТЫЙ В ЧУШКАХ, МАРКИ ПОС40 | КГ | 0.15881
С522-3100 |  |  | ПРИПОЙ ОЛОВЯННО-СВИНЦОВЫЙ МАЛОСУРЬМЯНИСТЫЙ, МАРКИ ПОССУ 40-0,5 | Т | 0.001216
С552-1100 |  |  | МУФТА ТРУБНАЯ ТР-2 У3 | ШТ | 0.9996
С552-1500 |  |  | СКОБА К 142 У2 | 10 ШТ | 16.6406
С552-202 |  |  | БИРКА МАРКИРОВОЧНАЯ У134 | 100 ШТ | 0.11222
С552-2061 |  |  | ТРУБКА МАРКИ ТВ-40 ВНУТРЕННИМ ДИАМЕТРОМ 5 ММ | КГ | 0.48821
С552-400 |  |  | ГАЙКА УСТАНОВОЧНАЯ ЗАЗЕМЛЯЮЩАЯ К 482 | 100 ШТ | 0.03822
С552-5005-М |  |  | МЕТАЛЛОКОНСТРУКЦИИ | КГ | 9
С552-605 |  |  | ДЮБЕЛЬ МОНТАЖНЫЙ У658 | 10 ШТ | 5.423
С552-606-2 |  |  | ЗАКРЕП ТМ-2 | 100 ШТ | 1.1529
С552-609 |  |  | ДЮБЕЛЬ У663 У3 | 100 ШТ | 0.0072
С552-702-1 |  |  | ЗАГЛУШКА У468 УХЛ2 | 10 ШТ | 0.059976
С552-803 |  |  | КНОПКА К227 УХЛ2 | 1000 ШТ | 0.046983
С552-804 |  |  | КРУГИ ШЛИФОВАЛЬНЫЕ ДЛЯ СПЕЦИАЛЬНЫХ МОНТАЖНЫХ РАБОТ 5П 180Х6Х22 | ШТ | 0.024696
С552-900 |  |  | ЛЕНТА ФУМ МАРКА 3 | КГ | 0.001764
С552-901 |  |  | ЛЕНТА К226 | 100 М | 0.055015
Ж3-40-12 | ЭЛЕКТРОУСТАНОВОЧНЫЕ ИЗДЕЛИЯ | ШТ 53
1-1 |  |  | ЗАТРАТЫ ТРУДА РАБОЧИХ | ЧЕЛ.-Ч | 23.8441
М331002 |  |  | СТАНКИ СВЕРЛИЛЬНЫЕ | МАШ.-Ч | 0.2712
М331451 |  |  | ПЕРФОРАТОРЫ ЭЛЕКТРИЧЕСКИЕ | МАШ.-Ч | 5.0971
С101-10110 |  |  | БОЛТЫ СТРОИТЕЛЬНЫЕ С ГАЙКАМИ И ШАЙБАМИ | Т | 0.000297
С101-130600 |  |  | ПОРТЛАНДЦЕМЕНТ 500-Д0 (В УПАКОВКЕ) | Т | 0.0006
С101-148100 |  |  | ШУРУПЫ С ПОЛУКРУГЛОЙ ГОЛОВКОЙ 4Х40 ММ | Т | 3.9e-05
С101-31000-3 |  |  | КАНИФОЛЬ СОСНОВАЯ ВЫСШЕГО СОРТА (22 ГР) | Т | 2e-06
С101-86722 |  |  | СВЕРЛА СПИРАЛЬНЫЕ С ЦИЛИНДРИЧЕСКИМ ХВОСТОВИКОМ, ДЛИННАЯ СЕРИЯ (ПО МЕТАЛЛУ), ДИАМЕТРОМ 12,6-14ММ | ШТ | 0.714
С101-86726-20 |  |  | СВЕРЛА ПО БЕТОНУ С SDS+ ХВОСТОВИКОМ (НАКОНЕЧНИК ИЗ ТВЕРДОСПЛАВНОЙ СТАЛИ), ДИАМЕТРОМ 8-10 ММ, ДЛИНОЙ 260 (265) ММ | ШТ | 0.5508
С101-98500 |  |  | ПРОКАТ ГОРЯЧЕКАТАНЫЙ ПОЛОСОВОЙ ИЗ СТАЛИ УГЛЕРОДИСТОЙ ОБЫКНОВЕННОГО КАЧЕСТВА МАРКИ СТ6СП, ТОЛЩИНОЙ 10 - 80 ММ ПРИ ШИРИНЕ 100 - 200 ММ | Т | 0.00084
С113-18000 |  |  | СПИРТ ЭТИЛОВЫЙ РЕКТИФИКОВАННЫЙ ТЕХНИЧЕСКИЙ | Т | 3e-06
С113-3700 |  |  | ДИХЛОРЭТАН ТЕХНИЧЕСКИЙ СОРТ I | Т | 2e-06
С113-7900 |  |  | ЛАК БИТУМНЫЙ БТ-577 | Т | 0.000162
С522-2500 |  |  | ПРИПОЙ ОЛОВЯННО-СВИНЦОВЫЙ БЕССУРЬМЯНИСТЫЙ В ЧУШКАХ, МАРКИ ПОС61 | Т | 8e-06
С522-3100 |  |  | ПРИПОЙ ОЛОВЯННО-СВИНЦОВЫЙ МАЛОСУРЬМЯНИСТЫЙ, МАРКИ ПОССУ 40-0,5 | Т | 3e-05
С544-8900 |  |  | ЛЕНТА ЛИПКАЯ ИЗОЛЯЦИОННАЯ НА ПОЛИКАСИНОВОМ КОМПАУНДЕ МАРКИ ЛСЭПЛ, ШИРИНОЙ 20-30 ММ, ТОЛЩИНОЙ 0,14 - 0,19 ММ | КГ | 0.0209
С551-16100-Ч |  |  | ВЫКЛЮЧАТЕЛЬ УСТАНОВОЧНЫЙ ОДНОКЛАВИШНЫЙ ДЛЯ ОТКРЫТОЙ УСТАНОВКИ БРЫЗГОЗОЩИЩЕННЫЙ А16-222 | ШТ | 3
С551-16300 |  |  | ВЫКЛЮЧАТЕЛЬ УСТАНОВОЧНЫЙ ОДНОКЛАВИШНЫЙ А16-131 | ШТ | 13
С551-20300-Ч |  |  | РОЗЕТКА ШТЕПСЕЛЬНАЯ БРЫЗГОЗАЩИЩЕННАЯ С ЗАЗЕМЛЯЮЩИМ КОНТАКТОМ РА16-297 | ШТ | 3
С551-21100 |  |  | РОЗЕТКА ШТЕПСЕЛЬНАЯ С ЗАЗЕМЛЯЮЩИМ КОНТАКТОМ РА16-254 | ШТ | 14
С551-26400-1Ч |  |  | ПАТРОН ПОДВЕНОЙ РЕЗЬБОВОЙ Е27Н12П-10 | ШТ | 10
С552-1206 |  |  | КОРОБКА МОНТАЖНАЯ (ПОДРОЗЕТНИК) | 100 ШТ | 0.1326
С552-202 |  |  | БИРКА МАРКИРОВОЧНАЯ У134 | 100 ШТ | 0.1
С552-2055 |  |  | ТРУБКА МАРКИ ТВ-40 ВНУТРЕННИМ ДИАМЕТРОМ 2 ММ | КГ | 0.004
С552-605 |  |  | ДЮБЕЛЬ МОНТАЖНЫЙ У658 | 10 ШТ | 5.508
С552-805 |  |  | КРЮК У623 У4 | ШТ | 10.2
ССОВ-25 |  |  | КОЛОДКА КЛЕММНАЯ ДВУХКОНТАКТНАЯ СОВ2-2,5-001 | ШТ | 10
Ж3-40-12 | ИЗДЕЛИЯ ЭЛЕКТРОМОНТАЖНЫЕ | ШТ 195,34
1-1 |  |  | ЗАТРАТЫ ТРУДА РАБОЧИХ | ЧЕЛ.-Ч | 69.7127
М030401 |  |  | ЛЕБЕДКИ ЭЛЕКТРИЧЕСКИЕ ТЯГОВЫМ УСИЛИЕМ ДО 5,79 (0,59) КН (Т) | МАШ.-Ч | 7.12
М331451 |  |  | ПЕРФОРАТОРЫ ЭЛЕКТРИЧЕСКИЕ | МАШ.-Ч | 3.3864
С101-86726-8 |  |  | СВЕРЛА ПО БЕТОНУ С SDS+ ХВОСТОВИКОМ (НАКОНЕЧНИК ИЗ ТВЕРДОСПЛАВНОЙ СТАЛИ), ДИАМЕТРОМ 5-10 ММ, ДЛИНОЙ 210 (215) ММ | ШТ | 15.534
С113-24600 |  |  | ЭМАЛЬ ПЕНТАФТАЛЕВАЯ ПФ-115, СЕРАЯ | Т | 0.0004
С514-3920-Ч1 |  |  | КОРОБ ЭЛЕКТРОТЕХНИЧЕСКИЙ ИЗ ПВХ ПРЯМОЙ 17Х15 ММ | М | 160
С551-10400 |  |  | КОРОБКА МОНТАЖНАЯ ОТКРЫТОЙ УСТАНОВКИ ДЛЯ РАЗВОДКИ ПРОВОДОВ КМ-209 | ШТ | 40
С552-604 |  |  | ДЮБЕЛЬ МОНТАЖНЫЙ У656 У3 | 10 ШТ | 62.136
Ж3-40-90 | СТРОИТЕЛЬНЫЕ РАБОТЫ | РУБ 209,06
1-1 |  |  | ЗАТРАТЫ ТРУДА РАБОЧИХ | ЧЕЛ.-Ч | 10.5
М330301* |  |  | МАШИНЫ ШЛИФОВАЛЬНЫЕ ЭЛЕКТРИЧЕСКИЕ | МАШ.-Ч | 4.5
М331451 |  |  | ПЕРФОРАТОРЫ ЭЛЕКТРИЧЕСКИЕ | МАШ.-Ч | 3.9
С101-86726-2Ч |  |  | БУР SDS D8Х160 | ШТ | 0.45
С101-86752-1 |  |  | АЛМАЗНЫЕ ОТРЕЗНЫЕ ДИСКИ ПО БЕТОНУ, КАМНЮ ДИАМЕТРОМ 230 ММ | ДИСК | 0.45
СЦН-ЗБ-3 |  |  | ЗУБИЛА SDS | ШТ | 0.12
Ж3-40-12 | ПРОИЗВОДСТВЕННОЕ ПОМЕЩЕНИЕ 10.КОМПЛКСНЫЕ УСТРОЙСТВА | ШТ 3
1-1 |  |  | ЗАТРАТЫ ТРУДА РАБОЧИХ | ЧЕЛ.-Ч | 9.39
М331451 |  |  | ПЕРФОРАТОРЫ ЭЛЕКТРИЧЕСКИЕ | МАШ.-Ч | 1.68
С101-46300 |  |  | КРАСКА МАСЛЯНАЯ МА-15, КОРИЧНЕВАЯ | Т | 0.0006
С101-86726-20 |  |  | СВЕРЛА ПО БЕТОНУ С SDS+ ХВОСТОВИКОМ (НАКОНЕЧНИК ИЗ ТВЕРДОСПЛАВНОЙ СТАЛИ), ДИАМЕТРОМ 8-10 ММ, ДЛИНОЙ 260 (265) ММ | ШТ | 0.12
С514-12301 |  |  | ПЕРЕМЫЧКА ГИБКАЯ ПГС-35-560 У2,5 | ШТ | 9
С544-8900 |  |  | ЛЕНТА ЛИПКАЯ ИЗОЛЯЦИОННАЯ НА ПОЛИКАСИНОВОМ КОМПАУНДЕ МАРКИ ЛСЭПЛ, ШИРИНОЙ 20-30 ММ, ТОЛЩИНОЙ 0,14 - 0,19 ММ | КГ | 0.048
С552-1401 |  |  | ОТВЕТВИТЕЛЬНЫЙ СЖИМ У 859 М У3 | 100 ШТ | 0.12
С552-202 |  |  | БИРКА МАРКИРОВОЧНАЯ У134 | 100 ШТ | 0.06
С552-2061 |  |  | ТРУБКА МАРКИ ТВ-40 ВНУТРЕННИМ ДИАМЕТРОМ 5 ММ | КГ | 0.372
С552-605 |  |  | ДЮБЕЛЬ МОНТАЖНЫЙ У658 | 10 ШТ | 1.23
СЩО10-1 |  |  | ЩИТОК ОСВЕЩЕНИЯ НАВ.ИСП.НА 24 МОДУЛЯ ГАБ.450Х350Х132ММ ЩОМ 24-44 (ЩО10-1) | ШТ | 1
СЩО10-2 |  |  | ЩИТОК ОСВЕЩЕНИЯ НАВ.ИСП.НА 24 МОДУЛЯ ГАБ.450Х350Х132ММ ЩОМ 24-44 (ЩО10-2) | ШТ | 1
СЩОА-10 |  |  | ЩИТОК ОСВЕЩЕНИЯ НАВ.ИСП.НА 12 МОДУЛЕЙ ГАБ.300Х350Х132ММ ЩОМ 12-44 (ЩОА10) | ШТ | 1
Ж3-40-12 | ОБОРУДОВАНИЕ СВЕТОТЕХНИЧЕСКОЕ | ШТ 21
1-1 |  |  | ЗАТРАТЫ ТРУДА РАБОЧИХ | ЧЕЛ.-Ч | 7.1304
М030402 |  |  | ЛЕБЕДКИ ЭЛЕКТРИЧЕСКИЕ ТЯГОВЫМ УСИЛИЕМ ДО 12,26 (1,25) КН (Т) | МАШ.-Ч | 0.12
М134041 |  |  | ШУРУПОВЕРТ | МАШ.-Ч | 0.56
М331451 |  |  | ПЕРФОРАТОРЫ ЭЛЕКТРИЧЕСКИЕ | МАШ.-Ч | 1.008
С101-86726-38 |  |  | СВЕРЛА ПО БЕТОНУ С SDS+ ХВОСТОВИКОМ (НАКОНЕЧНИК ИЗ ТВЕРДОСПЛАВНОЙ СТАЛИ), ДИАМЕТРОМ 10-12 ММ, ДЛИНОЙ 110-165 ММ | ШТ | 0.0816
С544-8900 |  |  | ЛЕНТА ЛИПКАЯ ИЗОЛЯЦИОННАЯ НА ПОЛИКАСИНОВОМ КОМПАУНДЕ МАРКИ ЛСЭПЛ, ШИРИНОЙ 20-30 ММ, ТОЛЩИНОЙ 0,14 - 0,19 ММ | КГ | 0.0248
С545-1500-Ч |  |  | СВЕТИЛЬНИК С ЛАМПАМИ НАКАЛИВАНИЯ ПОТОЛОЧНЫЙ НПБ 01-100-033 | ШТ | 3
С549-35101-8Ч |  |  | ЛАМПА НАКАЛИВАНИЯ Б220-230-60-1 | ШТ | 13
С552-2061 |  |  | ТРУБКА МАРКИ ТВ-40 ВНУТРЕННИМ ДИАМЕТРОМ 5 ММ | КГ | 0.0816
С552-603 |  |  | ДЮБЕЛЬ МОНТАЖНЫЙ У661 У3 | 10 ШТ | 1.632
СДПП-12-32 |  |  | СВЕТИЛЬНИК КОМПАКТНЫЙ СВЕТОДИОДНЫЙ НАКЛАДНОЙ,32 ВТ ДПП12-32-341 Д,В КОМ-ТЕ С ДАТЧИКОМ ОСВЕЩЕННОСТИ И ДВИЖЕНИЯ (ДОД) | ШТ | 2
СДПП-12-341 |  |  | СВЕТИЛЬНИК КОМПАКТНЫЙ СВЕТОДИОДНЫЙ НАКЛАДНОЙ,3550 ЛМ,32 ВТ ДПП12-32-341 | ШТ | 3
Ж3-40-11 | ПРОВОДА,КАБЕЛИ,ТРУБЫ | М 382,359
1-1 |  |  | ЗАТРАТЫ ТРУДА РАБОЧИХ | ЧЕЛ.-Ч | 76.1538
М030401 |  |  | ЛЕБЕДКИ ЭЛЕКТРИЧЕСКИЕ ТЯГОВЫМ УСИЛИЕМ ДО 5,79 (0,59) КН (Т) | МАШ.-Ч | 0.047056
М030402 |  |  | ЛЕБЕДКИ ЭЛЕКТРИЧЕСКИЕ ТЯГОВЫМ УСИЛИЕМ ДО 12,26 (1,25) КН (Т) | МАШ.-Ч | 13.0602
М040502 |  |  | УСТАНОВКИ ДЛЯ СВАРКИ РУЧНОЙ ДУГОВОЙ (ПОСТОЯННОГО ТОКА) | МАШ.-Ч | 0.3263
М330301* |  |  | МАШИНЫ ШЛИФОВАЛЬНЫЕ ЭЛЕКТРИЧЕСКИЕ | МАШ.-Ч | 0.098196
М331451 |  |  | ПЕРФОРАТОРЫ ЭЛЕКТРИЧЕСКИЕ | МАШ.-Ч | 6.7087
М331620* |  |  | ЭЛЕКТРОПАЯЛЬНИК | МАШ.-Ч | 0.28822
С101-10110 |  |  | БОЛТЫ СТРОИТЕЛЬНЫЕ С ГАЙКАМИ И ШАЙБАМИ | Т | 0.00124
С101-11099 |  |  | ШКУРКА ШЛИФОВАЛЬНАЯ НА БУМАЖНОЙ ОСНОВЕ ВОДОСТОЙКАЯ | М2 | 0.007058
С101-11401 |  |  | ВЕТОШЬ | КГ | 0.011764
С101-129200 |  |  | УАЙТ-СПИРИТ | Т | 0.000106
С101-130600 |  |  | ПОРТЛАНДЦЕМЕНТ 500-Д0 (В УПАКОВКЕ) | Т | 0.001458
С101-151400 |  |  | ЭЛЕКТРОДЫ ТИПА Э42А ДИАМЕТРОМ 4 ММ | Т | 6.7e-05
С101-21903 |  |  | ВЯЖУЩЕЕ ГИПСОВОЕ МАРКИ Г-4 НОРМАЛЬНОТВЕРДЕЮЩЕЕ (Б), СРЕДНЕГО ПОМОЛА (II) (ФАСОВАННОЕ) | Т | 0.004706
С101-31000-1 |  |  | КАНИФОЛЬ СОСНОВАЯ ВЫСШЕГО СОРТА | КГ | 0.076466
С101-81404-1 |  |  | ПРОВОЛОКА СТАЛЬНАЯ НИЗКОУГЛЕРОДИСТАЯ ОБЩЕГО НАЗНАЧЕНИЯ ТЕРМИЧЕСКИ ОБРАБОТАННАЯ, ОЦИНКОВАННАЯ, ДИАМЕТРОМ 2 ММ | КГ | 0.34936
С101-86726-20 |  |  | СВЕРЛА ПО БЕТОНУ С SDS+ ХВОСТОВИКОМ (НАКОНЕЧНИК ИЗ ТВЕРДОСПЛАВНОЙ СТАЛИ), ДИАМЕТРОМ 8-10 ММ, ДЛИНОЙ 260 (265) ММ | ШТ | 0.30991
С103-12903-6 |  |  | ТРУБЫ СТАЛЬНЫЕ ЭЛЕКТРОСВАРНЫЕ ПРЯМОШОВНЫЕ ИЗ СПОКОЙНОЙ И ПОЛУСПОКОЙНОЙ СТАЛИ МАРОК СТ2, СТ3, 10, 20, НАРУЖНЫМ ДИАМЕТРОМ 25 ММ, ТОЛЩИНОЙ СТЕНКИ 1,5 ММ | М | 6
С113-24600 |  |  | ЭМАЛЬ ПЕНТАФТАЛЕВАЯ ПФ-115, СЕРАЯ | Т | 4e-05
С113-7900 |  |  | ЛАК БИТУМНЫЙ БТ-577 | Т | 0.002188
С412-1500 |  |  | ПЕСОК ОБОГАЩЕННЫЙ | М3 | 0.001467
С501-44064 |  |  | КАБЕЛЬ СИЛОВОЙ МАРКИ ВВГ 2Х1,5-0,66 С МЕДНЫМИ ЖИЛАМИ, ИЗОЛЯЦИЯ И ОБОЛОЧКА ИЗ ПОЛИВИНИЛХЛОРИДНОГО ПЛАСТИКАТА, БЕЗ ЗАЩИТНОГО ПОКРОВА, С ДВУМЯ ЖИЛАМИ СЕЧЕНИЕМ 1,5 ММ2, НА НАПРЯЖЕНИЕ 0,66 КВ | 1000 М | 0.13
С501-44073 |  |  | КАБЕЛЬ СИЛОВОЙ МАРКИ ВВГ 3Х1,5-0,66 С МЕДНЫМИ ЖИЛАМИ, ИЗОЛЯЦИЯ И ОБОЛОЧКА ИЗ ПОЛИВИНИЛХЛОРИДНОГО ПЛАСТИКАТА, БЕЗ ЗАЩИТНОГО ПОКРОВА, С ТРЕМЯ ЖИЛАМИ СЕЧЕНИЕМ 1,5 ММ2, НА НАПРЯЖЕНИЕ 0,66 КВ | 1000 М | 0.13
С501-44081-30 |  |  | КАБЕЛЬ СИЛОВОЙ МАРКИ ВВГ-П 3Х1,5-0,66 С МЕДНЫМИ ЖИЛАМИ, ИЗОЛЯЦИЯ И ОБОЛОЧКА ИЗ ПОЛИВИНИЛХЛОРИДНОГО ПЛАСТИКАТА, БЕЗ ЗАЩИТНОГО ПОКРОВА, С ТРЕМЯ ЖИЛАМИ СЕЧЕНИЕМ 1,5 ММ2, НА НАПРЯЖЕНИЕ 0,66 КВ, В ПЛОСКОМ ИСПОЛНЕНИИ | 1000 М | 0.06
С501-44091-З |  |  | КАБЕЛЬ СИЛОВОЙ МАРКИ ВВГЗНГ(А) 2Х1,5-0,66 С МЕДНЫМИ ЖИЛАМИ, ИЗОЛЯЦИЯ И ОБОЛОЧКА ИЗ ПОЛИВИНИЛХЛОРИДНОГО ПЛАСТИКАТА, НЕ РАСПРОСТРАНЯЮЩИЙ ГОРЕНИЕ, БЕЗ ЗАЩИТНОГО ПОКРОВА, С ДВУМЯ ЖИЛАМИ СЕЧЕНИЕМ 1,5 ММ2, НА НАПРЯЖЕНИЕ 0,66 КВ | 1000 М | 0.03
С501-44100-З |  |  | КАБЕЛЬ СИЛОВОЙ МАРКИ ВВГЗНГ(А) 3Х1,5-0,66 С МЕДНЫМИ ЖИЛАМИ, ИЗОЛЯЦИЯ И ОБОЛОЧКА ИЗ ПОЛИВИНИЛХЛОРИДНОГО ПЛАСТИКАТА, НЕ РАСПРОСТРАНЯЮЩИЙ ГОРЕНИЕ, БЕЗ ЗАЩИТНОГО ПОКРОВА, С ТРЕМЯ ЖИЛАМИ СЕЧЕНИЕМ 1,5 ММ2, НА НАПРЯЖЕНИЕ 0,66 КВ | 1000 М | 0.04
С514-12301 |  |  | ПЕРЕМЫЧКА ГИБКАЯ ПГС-35-560 У2,5 | ШТ | 0.4704
С517-17500 |  |  | ЛИСТ НОРМАЛЬНОЙ ТОЧНОСТИ ИЗГОТОВЛЕНИЯ, ТОЛЩИНОЙ 1 ММ, ИЗ СВИНЦА МАРКИ С1 | Т | 0.002588
С522-2600-1 |  |  | ПРИПОЙ ОЛОВЯННО-СВИНЦОВЫЙ БЕССУРЬМЯНИСТЫЙ В ЧУШКАХ, МАРКИ ПОС40 | КГ | 0.15881
С522-3100 |  |  | ПРИПОЙ ОЛОВЯННО-СВИНЦОВЫЙ МАЛОСУРЬМЯНИСТЫЙ, МАРКИ ПОССУ 40-0,5 | Т | 0.001216
С552-1100 |  |  | МУФТА ТРУБНАЯ ТР-2 У3 | ШТ | 0.9996
С552-1500 |  |  | СКОБА К 142 У2 | 10 ШТ | 16.6406
С552-202 |  |  | БИРКА МАРКИРОВОЧНАЯ У134 | 100 ШТ | 0.11221
С552-2061 |  |  | ТРУБКА МАРКИ ТВ-40 ВНУТРЕННИМ ДИАМЕТРОМ 5 ММ | КГ | 0.48821
С552-400 |  |  | ГАЙКА УСТАНОВОЧНАЯ ЗАЗЕМЛЯЮЩАЯ К 482 | 100 ШТ | 0.03822
С552-5005-М |  |  | МЕТАЛЛОКОНСТРУКЦИИ | КГ | 9
С552-605 |  |  | ДЮБЕЛЬ МОНТАЖНЫЙ У658 | 10 ШТ | 5.423
С552-606-2 |  |  | ЗАКРЕП ТМ-2 | 100 ШТ | 1.1529
С552-609 |  |  | ДЮБЕЛЬ У663 У3 | 100 ШТ | 0.0072
С552-702-1 |  |  | ЗАГЛУШКА У468 УХЛ2 | 10 ШТ | 0.059976
С552-803 |  |  | КНОПКА К227 УХЛ2 | 1000 ШТ | 0.046983
С552-804 |  |  | КРУГИ ШЛИФОВАЛЬНЫЕ ДЛЯ СПЕЦИАЛЬНЫХ МОНТАЖНЫХ РАБОТ 5П 180Х6Х22 | ШТ | 0.024696
С552-900 |  |  | ЛЕНТА ФУМ МАРКА 3 | КГ | 0.001764
С552-901 |  |  | ЛЕНТА К226 | 100 М | 0.055015
Ж3-40-12 | ЭЛЕКТРОУСТАНОВОЧНЫЕ ИЗДЕЛИЯ | ШТ 53
1-1 |  |  | ЗАТРАТЫ ТРУДА РАБОЧИХ | ЧЕЛ.-Ч | 23.8441
М331002 |  |  | СТАНКИ СВЕРЛИЛЬНЫЕ | МАШ.-Ч | 0.2712
М331451 |  |  | ПЕРФОРАТОРЫ ЭЛЕКТРИЧЕСКИЕ | МАШ.-Ч | 5.0971
С101-10110 |  |  | БОЛТЫ СТРОИТЕЛЬНЫЕ С ГАЙКАМИ И ШАЙБАМИ | Т | 0.000297
С101-130600 |  |  | ПОРТЛАНДЦЕМЕНТ 500-Д0 (В УПАКОВКЕ) | Т | 0.0006
С101-148100 |  |  | ШУРУПЫ С ПОЛУКРУГЛОЙ ГОЛОВКОЙ 4Х40 ММ | Т | 3.9e-05
С101-31000-3 |  |  | КАНИФОЛЬ СОСНОВАЯ ВЫСШЕГО СОРТА (22 ГР) | Т | 2e-06
С101-86722 |  |  | СВЕРЛА СПИРАЛЬНЫЕ С ЦИЛИНДРИЧЕСКИМ ХВОСТОВИКОМ, ДЛИННАЯ СЕРИЯ (ПО МЕТАЛЛУ), ДИАМЕТРОМ 12,6-14ММ | ШТ | 0.714
С101-86726-20 |  |  | СВЕРЛА ПО БЕТОНУ С SDS+ ХВОСТОВИКОМ (НАКОНЕЧНИК ИЗ ТВЕРДОСПЛАВНОЙ СТАЛИ), ДИАМЕТРОМ 8-10 ММ, ДЛИНОЙ 260 (265) ММ | ШТ | 0.5508
С101-98500 |  |  | ПРОКАТ ГОРЯЧЕКАТАНЫЙ ПОЛОСОВОЙ ИЗ СТАЛИ УГЛЕРОДИСТОЙ ОБЫКНОВЕННОГО КАЧЕСТВА МАРКИ СТ6СП, ТОЛЩИНОЙ 10 - 80 ММ ПРИ ШИРИНЕ 100 - 200 ММ | Т | 0.00084
С113-18000 |  |  | СПИРТ ЭТИЛОВЫЙ РЕКТИФИКОВАННЫЙ ТЕХНИЧЕСКИЙ | Т | 3e-06
С113-3700 |  |  | ДИХЛОРЭТАН ТЕХНИЧЕСКИЙ СОРТ I | Т | 2e-06
С113-7900 |  |  | ЛАК БИТУМНЫЙ БТ-577 | Т | 0.000162
С522-2500 |  |  | ПРИПОЙ ОЛОВЯННО-СВИНЦОВЫЙ БЕССУРЬМЯНИСТЫЙ В ЧУШКАХ, МАРКИ ПОС61 | Т | 8e-06
С522-3100 |  |  | ПРИПОЙ ОЛОВЯННО-СВИНЦОВЫЙ МАЛОСУРЬМЯНИСТЫЙ, МАРКИ ПОССУ 40-0,5 | Т | 3e-05
С544-8900 |  |  | ЛЕНТА ЛИПКАЯ ИЗОЛЯЦИОННАЯ НА ПОЛИКАСИНОВОМ КОМПАУНДЕ МАРКИ ЛСЭПЛ, ШИРИНОЙ 20-30 ММ, ТОЛЩИНОЙ 0,14 - 0,19 ММ | КГ | 0.0209
С551-16100-Ч |  |  | ВЫКЛЮЧАТЕЛЬ УСТАНОВОЧНЫЙ ОДНОКЛАВИШНЫЙ ДЛЯ ОТКРЫТОЙ УСТАНОВКИ БРЫЗГОЗОЩИЩЕННЫЙ А16-222 | ШТ | 3
С551-16300 |  |  | ВЫКЛЮЧАТЕЛЬ УСТАНОВОЧНЫЙ ОДНОКЛАВИШНЫЙ А16-131 | ШТ | 13
С551-20300-Ч |  |  | РОЗЕТКА ШТЕПСЕЛЬНАЯ БРЫЗГОЗАЩИЩЕННАЯ С ЗАЗЕМЛЯЮЩИМ КОНТАКТОМ РА16-297 | ШТ | 3
С551-21100 |  |  | РОЗЕТКА ШТЕПСЕЛЬНАЯ С ЗАЗЕМЛЯЮЩИМ КОНТАКТОМ РА16-254 | ШТ | 14
С551-26400-1Ч |  |  | ПАТРОН ПОДВЕНОЙ РЕЗЬБОВОЙ Е27Н12П-10 | ШТ | 10
С552-1206 |  |  | КОРОБКА МОНТАЖНАЯ (ПОДРОЗЕТНИК) | 100 ШТ | 0.1326
С552-202 |  |  | БИРКА МАРКИРОВОЧНАЯ У134 | 100 ШТ | 0.1
С552-2055 |  |  | ТРУБКА МАРКИ ТВ-40 ВНУТРЕННИМ ДИАМЕТРОМ 2 ММ | КГ | 0.004
С552-605 |  |  | ДЮБЕЛЬ МОНТАЖНЫЙ У658 | 10 ШТ | 5.508
С552-805 |  |  | КРЮК У623 У4 | ШТ | 10.2
ССОВ-25 |  |  | КОЛОДКА КЛЕММНАЯ ДВУХКОНТАКТНАЯ СОВ2-2,5-001 | ШТ | 10
Ж3-40-12 | ИЗДЕЛИЯ ЭЛЕКТРОМОНТАЖНЫЕ | ШТ 195,34
1-1 |  |  | ЗАТРАТЫ ТРУДА РАБОЧИХ | ЧЕЛ.-Ч | 69.7127
М030401 |  |  | ЛЕБЕДКИ ЭЛЕКТРИЧЕСКИЕ ТЯГОВЫМ УСИЛИЕМ ДО 5,79 (0,59) КН (Т) | МАШ.-Ч | 7.12
М331451 |  |  | ПЕРФОРАТОРЫ ЭЛЕКТРИЧЕСКИЕ | МАШ.-Ч | 3.3864
С101-86726-8 |  |  | СВЕРЛА ПО БЕТОНУ С SDS+ ХВОСТОВИКОМ (НАКОНЕЧНИК ИЗ ТВЕРДОСПЛАВНОЙ СТАЛИ), ДИАМЕТРОМ 5-10 ММ, ДЛИНОЙ 210 (215) ММ | ШТ | 15.534
С113-24600 |  |  | ЭМАЛЬ ПЕНТАФТАЛЕВАЯ ПФ-115, СЕРАЯ | Т | 0.0004
С514-3920-Ч1 |  |  | КОРОБ ЭЛЕКТРОТЕХНИЧЕСКИЙ ИЗ ПВХ ПРЯМОЙ 17Х15 ММ | М | 160
С551-10400 |  |  | КОРОБКА МОНТАЖНАЯ ОТКРЫТОЙ УСТАНОВКИ ДЛЯ РАЗВОДКИ ПРОВОДОВ КМ-209 | ШТ | 40
С552-604 |  |  | ДЮБЕЛЬ МОНТАЖНЫЙ У656 У3 | 10 ШТ | 62.136
Ж3-40-90 | СТРОИТЕЛЬНЫЕ РАБОТЫ | РУБ 209,06
1-1 |  |  | ЗАТРАТЫ ТРУДА РАБОЧИХ | ЧЕЛ.-Ч | 10.5
М330301* |  |  | МАШИНЫ ШЛИФОВАЛЬНЫЕ ЭЛЕКТРИЧЕСКИЕ | МАШ.-Ч | 4.5
М331451 |  |  | ПЕРФОРАТОРЫ ЭЛЕКТРИЧЕСКИЕ | МАШ.-Ч | 3.9
С101-86726-2Ч |  |  | БУР SDS D8Х160 | ШТ | 0.45
С101-86752-1 |  |  | АЛМАЗНЫЕ ОТРЕЗНЫЕ ДИСКИ ПО БЕТОНУ, КАМНЮ ДИАМЕТРОМ 230 ММ | ДИСК | 0.45
СЦН-ЗБ-3 |  |  | ЗУБИЛА SDS | ШТ | 0.12
Ж3-40-12 | ПРОИЗВОДСТВЕННОЕ ПОМЕЩЕНИЕ 11.КОМПЛКСНЫЕ УСТРОЙСТВА | ШТ 3
1-1 |  |  | ЗАТРАТЫ ТРУДА РАБОЧИХ | ЧЕЛ.-Ч | 9.39
М331451 |  |  | ПЕРФОРАТОРЫ ЭЛЕКТРИЧЕСКИЕ | МАШ.-Ч | 1.68
С101-46300 |  |  | КРАСКА МАСЛЯНАЯ МА-15, КОРИЧНЕВАЯ | Т | 0.0006
С101-86726-20 |  |  | СВЕРЛА ПО БЕТОНУ С SDS+ ХВОСТОВИКОМ (НАКОНЕЧНИК ИЗ ТВЕРДОСПЛАВНОЙ СТАЛИ), ДИАМЕТРОМ 8-10 ММ, ДЛИНОЙ 260 (265) ММ | ШТ | 0.12
С514-12301 |  |  | ПЕРЕМЫЧКА ГИБКАЯ ПГС-35-560 У2,5 | ШТ | 9
С544-8900 |  |  | ЛЕНТА ЛИПКАЯ ИЗОЛЯЦИОННАЯ НА ПОЛИКАСИНОВОМ КОМПАУНДЕ МАРКИ ЛСЭПЛ, ШИРИНОЙ 20-30 ММ, ТОЛЩИНОЙ 0,14 - 0,19 ММ | КГ | 0.048
С552-1401 |  |  | ОТВЕТВИТЕЛЬНЫЙ СЖИМ У 859 М У3 | 100 ШТ | 0.12
С552-202 |  |  | БИРКА МАРКИРОВОЧНАЯ У134 | 100 ШТ | 0.06
С552-2061 |  |  | ТРУБКА МАРКИ ТВ-40 ВНУТРЕННИМ ДИАМЕТРОМ 5 ММ | КГ | 0.372
С552-605 |  |  | ДЮБЕЛЬ МОНТАЖНЫЙ У658 | 10 ШТ | 1.23
СЩО11-1 |  |  | ЩИТОК ОСВЕЩЕНИЯ НАВ.ИСП.НА 24 МОДУЛЯ ГАБ.450Х350Х132ММ ЩОМ 24-44 (ЩО11-1) | ШТ | 1
СЩО11-2 |  |  | ЩИТОК ОСВЕЩЕНИЯ НАВ.ИСП.НА 24 МОДУЛЯ ГАБ.450Х350Х132ММ ЩОМ 24-44 (ЩО11-2) | ШТ | 1
СЩОА-11 |  |  | ЩИТОК ОСВЕЩЕНИЯ НАВ.ИСП.НА 12 МОДУЛЕЙ ГАБ.300Х350Х132ММ ЩОМ 12-44 (ЩОА11) | ШТ | 1
Ж3-40-12 | ОБОРУДОВАНИЕ СВЕТОТЕХНИЧЕСКОЕ | ШТ 17
1-1 |  |  | ЗАТРАТЫ ТРУДА РАБОЧИХ | ЧЕЛ.-Ч | 3.5652
М030402 |  |  | ЛЕБЕДКИ ЭЛЕКТРИЧЕСКИЕ ТЯГОВЫМ УСИЛИЕМ ДО 12,26 (1,25) КН (Т) | МАШ.-Ч | 0.06
М134041 |  |  | ШУРУПОВЕРТ | МАШ.-Ч | 0.28
М331451 |  |  | ПЕРФОРАТОРЫ ЭЛЕКТРИЧЕСКИЕ | МАШ.-Ч | 0.504
С101-86726-38 |  |  | СВЕРЛА ПО БЕТОНУ С SDS+ ХВОСТОВИКОМ (НАКОНЕЧНИК ИЗ ТВЕРДОСПЛАВНОЙ СТАЛИ), ДИАМЕТРОМ 10-12 ММ, ДЛИНОЙ 110-165 ММ | ШТ | 0.0408
С544-8900 |  |  | ЛЕНТА ЛИПКАЯ ИЗОЛЯЦИОННАЯ НА ПОЛИКАСИНОВОМ КОМПАУНДЕ МАРКИ ЛСЭПЛ, ШИРИНОЙ 20-30 ММ, ТОЛЩИНОЙ 0,14 - 0,19 ММ | КГ | 0.0124
С545-1500-Ч |  |  | СВЕТИЛЬНИК С ЛАМПАМИ НАКАЛИВАНИЯ ПОТОЛОЧНЫЙ НПБ 01-100-033 | ШТ | 3
С549-35101-8Ч |  |  | ЛАМПА НАКАЛИВАНИЯ Б220-230-60-1 | ШТ | 13
С552-2061 |  |  | ТРУБКА МАРКИ ТВ-40 ВНУТРЕННИМ ДИАМЕТРОМ 5 ММ | КГ | 0.0408
С552-603 |  |  | ДЮБЕЛЬ МОНТАЖНЫЙ У661 У3 | 10 ШТ | 0.816
СДБП-22-12 |  |  | СВЕТИЛЬНИК КОМПАКТНЫЙ СВЕТОДИОДНЫЙ НАКЛАДНОЙ,СВЕТОВОЙ ПОТОК НЕ МЕНЕЕ 1740 ЛМ,12 ВТ ДБП22-12-120 | ШТ | 1
Ж3-40-11 | ПРОВОДА,КАБЕЛИ,ТРУБЫ | М 333,349
1-1 |  |  | ЗАТРАТЫ ТРУДА РАБОЧИХ | ЧЕЛ.-Ч | 50.5204
1-3 |  |  | ЗАТРАТЫ ТРУДА МАШИНИСТОВ | ЧЕЛ.-Ч | 0.00099
М021141 |  |  | КРАНЫ НА АВТОМОБИЛЬНОМ ХОДУ ПРИ РАБОТЕ НА ДРУГИХ ВИДАХ СТРОИТЕЛЬСТВА, 10Т | МАШ.-Ч | 0.00099
М030402 |  |  | ЛЕБЕДКИ ЭЛЕКТРИЧЕСКИЕ ТЯГОВЫМ УСИЛИЕМ ДО 12,26 (1,25) КН (Т) | МАШ.-Ч | 13.4788
М040502 |  |  | УСТАНОВКИ ДЛЯ СВАРКИ РУЧНОЙ ДУГОВОЙ (ПОСТОЯННОГО ТОКА) | МАШ.-Ч | 0.3263
М330301* |  |  | МАШИНЫ ШЛИФОВАЛЬНЫЕ ЭЛЕКТРИЧЕСКИЕ | МАШ.-Ч | 0.12295
М331451 |  |  | ПЕРФОРАТОРЫ ЭЛЕКТРИЧЕСКИЕ | МАШ.-Ч | 0.94575
С101-10110 |  |  | БОЛТЫ СТРОИТЕЛЬНЫЕ С ГАЙКАМИ И ШАЙБАМИ | Т | 0.00127
С101-130600 |  |  | ПОРТЛАНДЦЕМЕНТ 500-Д0 (В УПАКОВКЕ) | Т | 0.001458
С101-151400 |  |  | ЭЛЕКТРОДЫ ТИПА Э42А ДИАМЕТРОМ 4 ММ | Т | 6.7e-05
С101-81404-1 |  |  | ПРОВОЛОКА СТАЛЬНАЯ НИЗКОУГЛЕРОДИСТАЯ ОБЩЕГО НАЗНАЧЕНИЯ ТЕРМИЧЕСКИ ОБРАБОТАННАЯ, ОЦИНКОВАННАЯ, ДИАМЕТРОМ 2 ММ | КГ | 0.46018
С101-86726-20 |  |  | СВЕРЛА ПО БЕТОНУ С SDS+ ХВОСТОВИКОМ (НАКОНЕЧНИК ИЗ ТВЕРДОСПЛАВНОЙ СТАЛИ), ДИАМЕТРОМ 8-10 ММ, ДЛИНОЙ 260 (265) ММ | ШТ | 0.01581
С101-86726-38 |  |  | СВЕРЛА ПО БЕТОНУ С SDS+ ХВОСТОВИКОМ (НАКОНЕЧНИК ИЗ ТВЕРДОСПЛАВНОЙ СТАЛИ), ДИАМЕТРОМ 10-12 ММ, ДЛИНОЙ 110-165 ММ | ШТ | 0.092565
С103-12903-6 |  |  | ТРУБЫ СТАЛЬНЫЕ ЭЛЕКТРОСВАРНЫЕ ПРЯМОШОВНЫЕ ИЗ СПОКОЙНОЙ И ПОЛУСПОКОЙНОЙ СТАЛИ МАРОК СТ2, СТ3, 10, 20, НАРУЖНЫМ ДИАМЕТРОМ 25 ММ, ТОЛЩИНОЙ СТЕНКИ 1,5 ММ | М | 6
С113-24600 |  |  | ЭМАЛЬ ПЕНТАФТАЛЕВАЯ ПФ-115, СЕРАЯ | Т | 4e-05
С113-7611 |  |  | КЛЕЙ БМК-5К | КГ | 0.0099
С113-7900 |  |  | ЛАК БИТУМНЫЙ БТ-577 | Т | 0.002255
С412-1500 |  |  | ПЕСОК ОБОГАЩЕННЫЙ | М3 | 0.001467
С501-44064 |  |  | КАБЕЛЬ СИЛОВОЙ МАРКИ ВВГ 2Х1,5-0,66 С МЕДНЫМИ ЖИЛАМИ, ИЗОЛЯЦИЯ И ОБОЛОЧКА ИЗ ПОЛИВИНИЛХЛОРИДНОГО ПЛАСТИКАТА, БЕЗ ЗАЩИТНОГО ПОКРОВА, С ДВУМЯ ЖИЛАМИ СЕЧЕНИЕМ 1,5 ММ2, НА НАПРЯЖЕНИЕ 0,66 КВ | 1000 М | 0.13
С501-44073 |  |  | КАБЕЛЬ СИЛОВОЙ МАРКИ ВВГ 3Х1,5-0,66 С МЕДНЫМИ ЖИЛАМИ, ИЗОЛЯЦИЯ И ОБОЛОЧКА ИЗ ПОЛИВИНИЛХЛОРИДНОГО ПЛАСТИКАТА, БЕЗ ЗАЩИТНОГО ПОКРОВА, С ТРЕМЯ ЖИЛАМИ СЕЧЕНИЕМ 1,5 ММ2, НА НАПРЯЖЕНИЕ 0,66 КВ | 1000 М | 0.13
С501-44091-З |  |  | КАБЕЛЬ СИЛОВОЙ МАРКИ ВВГЗНГ(А) 2Х1,5-0,66 С МЕДНЫМИ ЖИЛАМИ, ИЗОЛЯЦИЯ И ОБОЛОЧКА ИЗ ПОЛИВИНИЛХЛОРИДНОГО ПЛАСТИКАТА, НЕ РАСПРОСТРАНЯЮЩИЙ ГОРЕНИЕ, БЕЗ ЗАЩИТНОГО ПОКРОВА, С ДВУМЯ ЖИЛАМИ СЕЧЕНИЕМ 1,5 ММ2, НА НАПРЯЖЕНИЕ 0,66 КВ | 1000 М | 0.03
С501-44100-З |  |  | КАБЕЛЬ СИЛОВОЙ МАРКИ ВВГЗНГ(А) 3Х1,5-0,66 С МЕДНЫМИ ЖИЛАМИ, ИЗОЛЯЦИЯ И ОБОЛОЧКА ИЗ ПОЛИВИНИЛХЛОРИДНОГО ПЛАСТИКАТА, НЕ РАСПРОСТРАНЯЮЩИЙ ГОРЕНИЕ, БЕЗ ЗАЩИТНОГО ПОКРОВА, С ТРЕМЯ ЖИЛАМИ СЕЧЕНИЕМ 1,5 ММ2, НА НАПРЯЖЕНИЕ 0,66 КВ | 1000 М | 0.04
С501-44258 |  |  | КАБЕЛЬ СИЛОВОЙ МАРКИ ВВГЗ 3Х1,5-0,66 С МЕДНЫМИ ЖИЛАМИ, ИЗОЛЯЦИЯ И ОБОЛОЧКА ИЗ ПОЛИВИНИЛХЛОРИДНОГО ПЛАСТИКАТА, БЕЗ ЗАЩИТНОГО ПОКРОВА, С ЗАПОЛНЕНИЕМ, С ТРЕМЯ ЖИЛАМИ СЕЧЕНИЕМ 1,5 ММ2, НА НАПРЯЖЕНИЕ 0,66 КВ | 1000 М | 0.01
С514-12301 |  |  | ПЕРЕМЫЧКА ГИБКАЯ ПГС-35-560 У2,5 | ШТ | 0.4704
С517-17500 |  |  | ЛИСТ НОРМАЛЬНОЙ ТОЧНОСТИ ИЗГОТОВЛЕНИЯ, ТОЛЩИНОЙ 1 ММ, ИЗ СВИНЦА МАРКИ С1 | Т | 0.002667
С522-3100 |  |  | ПРИПОЙ ОЛОВЯННО-СВИНЦОВЫЙ МАЛОСУРЬМЯНИСТЫЙ, МАРКИ ПОССУ 40-0,5 | Т | 0.001252
С552-1100 |  |  | МУФТА ТРУБНАЯ ТР-2 У3 | ШТ | 0.9996
С552-1200 |  |  | ПАТРУБОК ВВОДНОЙ У476 У3 | 10 ШТ | 0.0891
С552-1500 |  |  | СКОБА К 142 У2 | 10 ШТ | 17.6365
С552-1507-2 |  |  | СКОБА К1157 У3 | 1000 ШТ | 0.00495
С552-2002 |  |  | ТРУБА ГЛАДКАЯ ЖЕСТКАЯ ПВХ, ДИАМЕТР 20 ММ | М | 5
С552-202 |  |  | БИРКА МАРКИРОВОЧНАЯ У134 | 100 ШТ | 0.085306
С552-301 |  |  | ВТУЛКА В22 УХЛ2 | 100 ШТ | 0.00891
С552-400 |  |  | ГАЙКА УСТАНОВОЧНАЯ ЗАЗЕМЛЯЮЩАЯ К 482 | 100 ШТ | 0.03822
С552-5005-М |  |  | МЕТАЛЛОКОНСТРУКЦИИ | КГ | 9
С552-603 |  |  | ДЮБЕЛЬ МОНТАЖНЫЙ У661 У3 | 10 ШТ | 1.0098
С552-605 |  |  | ДЮБЕЛЬ МОНТАЖНЫЙ У658 | 10 ШТ | 1.492
С552-609 |  |  | ДЮБЕЛЬ У663 У3 | 100 ШТ | 0.0072
С552-702 |  |  | ЗАГЛУШКА У469 | 10 ШТ | 0.0495
С552-702-1 |  |  | ЗАГЛУШКА У468 УХЛ2 | 10 ШТ | 0.059976
С552-803 |  |  | КНОПКА К227 УХЛ2 | 1000 ШТ | 0.048412
С552-804 |  |  | КРУГИ ШЛИФОВАЛЬНЫЕ ДЛЯ СПЕЦИАЛЬНЫХ МОНТАЖНЫХ РАБОТ 5П 180Х6Х22 | ШТ | 0.034596
С552-900 |  |  | ЛЕНТА ФУМ МАРКА 3 | КГ | 0.001764
С552-901 |  |  | ЛЕНТА К226 | 100 М | 0.056688
Ж3-40-12 | ЭЛЕКТРОУСТАНОВОЧНЫЕ ИЗДЕЛИЯ | ШТ 53
1-1 |  |  | ЗАТРАТЫ ТРУДА РАБОЧИХ | ЧЕЛ.-Ч | 23.8441
М331002 |  |  | СТАНКИ СВЕРЛИЛЬНЫЕ | МАШ.-Ч | 0.2712
М331451 |  |  | ПЕРФОРАТОРЫ ЭЛЕКТРИЧЕСКИЕ | МАШ.-Ч | 5.0971
С101-10110 |  |  | БОЛТЫ СТРОИТЕЛЬНЫЕ С ГАЙКАМИ И ШАЙБАМИ | Т | 0.000297
С101-130600 |  |  | ПОРТЛАНДЦЕМЕНТ 500-Д0 (В УПАКОВКЕ) | Т | 0.0006
С101-148100 |  |  | ШУРУПЫ С ПОЛУКРУГЛОЙ ГОЛОВКОЙ 4Х40 ММ | Т | 3.9e-05
С101-31000-3 |  |  | КАНИФОЛЬ СОСНОВАЯ ВЫСШЕГО СОРТА (22 ГР) | Т | 2e-06
С101-86722 |  |  | СВЕРЛА СПИРАЛЬНЫЕ С ЦИЛИНДРИЧЕСКИМ ХВОСТОВИКОМ, ДЛИННАЯ СЕРИЯ (ПО МЕТАЛЛУ), ДИАМЕТРОМ 12,6-14ММ | ШТ | 0.714
С101-86726-20 |  |  | СВЕРЛА ПО БЕТОНУ С SDS+ ХВОСТОВИКОМ (НАКОНЕЧНИК ИЗ ТВЕРДОСПЛАВНОЙ СТАЛИ), ДИАМЕТРОМ 8-10 ММ, ДЛИНОЙ 260 (265) ММ | ШТ | 0.5508
С101-98500 |  |  | ПРОКАТ ГОРЯЧЕКАТАНЫЙ ПОЛОСОВОЙ ИЗ СТАЛИ УГЛЕРОДИСТОЙ ОБЫКНОВЕННОГО КАЧЕСТВА МАРКИ СТ6СП, ТОЛЩИНОЙ 10 - 80 ММ ПРИ ШИРИНЕ 100 - 200 ММ | Т | 0.00084
С113-18000 |  |  | СПИРТ ЭТИЛОВЫЙ РЕКТИФИКОВАННЫЙ ТЕХНИЧЕСКИЙ | Т | 3e-06
С113-3700 |  |  | ДИХЛОРЭТАН ТЕХНИЧЕСКИЙ СОРТ I | Т | 2e-06
С113-7900 |  |  | ЛАК БИТУМНЫЙ БТ-577 | Т | 0.000162
С522-2500 |  |  | ПРИПОЙ ОЛОВЯННО-СВИНЦОВЫЙ БЕССУРЬМЯНИСТЫЙ В ЧУШКАХ, МАРКИ ПОС61 | Т | 8e-06
С522-3100 |  |  | ПРИПОЙ ОЛОВЯННО-СВИНЦОВЫЙ МАЛОСУРЬМЯНИСТЫЙ, МАРКИ ПОССУ 40-0,5 | Т | 3e-05
С544-8900 |  |  | ЛЕНТА ЛИПКАЯ ИЗОЛЯЦИОННАЯ НА ПОЛИКАСИНОВОМ КОМПАУНДЕ МАРКИ ЛСЭПЛ, ШИРИНОЙ 20-30 ММ, ТОЛЩИНОЙ 0,14 - 0,19 ММ | КГ | 0.0209
С551-16100-Ч |  |  | ВЫКЛЮЧАТЕЛЬ УСТАНОВОЧНЫЙ ОДНОКЛАВИШНЫЙ ДЛЯ ОТКРЫТОЙ УСТАНОВКИ БРЫЗГОЗОЩИЩЕННЫЙ А16-222 | ШТ | 3
С551-16300 |  |  | ВЫКЛЮЧАТЕЛЬ УСТАНОВОЧНЫЙ ОДНОКЛАВИШНЫЙ А16-131 | ШТ | 13
С551-20300-Ч |  |  | РОЗЕТКА ШТЕПСЕЛЬНАЯ БРЫЗГОЗАЩИЩЕННАЯ С ЗАЗЕМЛЯЮЩИМ КОНТАКТОМ РА16-297 | ШТ | 3
С551-21100 |  |  | РОЗЕТКА ШТЕПСЕЛЬНАЯ С ЗАЗЕМЛЯЮЩИМ КОНТАКТОМ РА16-254 | ШТ | 14
С551-26400-1Ч |  |  | ПАТРОН ПОДВЕНОЙ РЕЗЬБОВОЙ Е27Н12П-10 | ШТ | 10
С552-1206 |  |  | КОРОБКА МОНТАЖНАЯ (ПОДРОЗЕТНИК) | 100 ШТ | 0.1326
С552-202 |  |  | БИРКА МАРКИРОВОЧНАЯ У134 | 100 ШТ | 0.1
С552-2055 |  |  | ТРУБКА МАРКИ ТВ-40 ВНУТРЕННИМ ДИАМЕТРОМ 2 ММ | КГ | 0.004
С552-605 |  |  | ДЮБЕЛЬ МОНТАЖНЫЙ У658 | 10 ШТ | 5.508
С552-805 |  |  | КРЮК У623 У4 | ШТ | 10.2
ССОВ-25 |  |  | КОЛОДКА КЛЕММНАЯ ДВУХКОНТАКТНАЯ СОВ2-2,5-001 | ШТ | 10
Ж3-40-12 | ИЗДЕЛИЯ ЭЛЕКТРОМОНТАЖНЫЕ | ШТ 195,34
1-1 |  |  | ЗАТРАТЫ ТРУДА РАБОЧИХ | ЧЕЛ.-Ч | 69.7127
М030401 |  |  | ЛЕБЕДКИ ЭЛЕКТРИЧЕСКИЕ ТЯГОВЫМ УСИЛИЕМ ДО 5,79 (0,59) КН (Т) | МАШ.-Ч | 7.12
М331451 |  |  | ПЕРФОРАТОРЫ ЭЛЕКТРИЧЕСКИЕ | МАШ.-Ч | 3.3864
С101-86726-8 |  |  | СВЕРЛА ПО БЕТОНУ С SDS+ ХВОСТОВИКОМ (НАКОНЕЧНИК ИЗ ТВЕРДОСПЛАВНОЙ СТАЛИ), ДИАМЕТРОМ 5-10 ММ, ДЛИНОЙ 210 (215) ММ | ШТ | 15.534
С113-24600 |  |  | ЭМАЛЬ ПЕНТАФТАЛЕВАЯ ПФ-115, СЕРАЯ | Т | 0.0004
С514-3920-Ч1 |  |  | КОРОБ ЭЛЕКТРОТЕХНИЧЕСКИЙ ИЗ ПВХ ПРЯМОЙ 17Х15 ММ | М | 160
С551-10400 |  |  | КОРОБКА МОНТАЖНАЯ ОТКРЫТОЙ УСТАНОВКИ ДЛЯ РАЗВОДКИ ПРОВОДОВ КМ-209 | ШТ | 40
С552-604 |  |  | ДЮБЕЛЬ МОНТАЖНЫЙ У656 У3 | 10 ШТ | 62.136
Ж3-40-12 | ПРОИЗВОДСТВЕННОЕ ПОМЕЩЕНИЕ 12.КОМПЛКСНЫЕ УСТРОЙСТВА | ШТ 3
1-1 |  |  | ЗАТРАТЫ ТРУДА РАБОЧИХ | ЧЕЛ.-Ч | 9.39
М331451 |  |  | ПЕРФОРАТОРЫ ЭЛЕКТРИЧЕСКИЕ | МАШ.-Ч | 1.68
С101-46300 |  |  | КРАСКА МАСЛЯНАЯ МА-15, КОРИЧНЕВАЯ | Т | 0.0006
С101-86726-20 |  |  | СВЕРЛА ПО БЕТОНУ С SDS+ ХВОСТОВИКОМ (НАКОНЕЧНИК ИЗ ТВЕРДОСПЛАВНОЙ СТАЛИ), ДИАМЕТРОМ 8-10 ММ, ДЛИНОЙ 260 (265) ММ | ШТ | 0.12
С514-12301 |  |  | ПЕРЕМЫЧКА ГИБКАЯ ПГС-35-560 У2,5 | ШТ | 9
С544-8900 |  |  | ЛЕНТА ЛИПКАЯ ИЗОЛЯЦИОННАЯ НА ПОЛИКАСИНОВОМ КОМПАУНДЕ МАРКИ ЛСЭПЛ, ШИРИНОЙ 20-30 ММ, ТОЛЩИНОЙ 0,14 - 0,19 ММ | КГ | 0.048
С552-1401 |  |  | ОТВЕТВИТЕЛЬНЫЙ СЖИМ У 859 М У3 | 100 ШТ | 0.12
С552-202 |  |  | БИРКА МАРКИРОВОЧНАЯ У134 | 100 ШТ | 0.06
С552-2061 |  |  | ТРУБКА МАРКИ ТВ-40 ВНУТРЕННИМ ДИАМЕТРОМ 5 ММ | КГ | 0.372
С552-605 |  |  | ДЮБЕЛЬ МОНТАЖНЫЙ У658 | 10 ШТ | 1.23
СЩО12-1 |  |  | ЩИТОК ОСВЕЩЕНИЯ НАВ.ИСП.НА 24 МОДУЛЯ ГАБ.450Х350Х132ММ ЩОМ 24-44 (ЩО12-1) | ШТ | 1
СЩО12-2 |  |  | ЩИТОК ОСВЕЩЕНИЯ НАВ.ИСП.НА 24 МОДУЛЯ ГАБ.450Х350Х132ММ ЩОМ 24-44 (ЩО12-1) | ШТ | 1
СЩОА-12 |  |  | ЩИТОК ОСВЕЩЕНИЯ НАВ.ИСП.НА 12 МОДУЛЕЙ ГАБ.300Х350Х132ММ ЩОМ 12-44 (ЩОА12) | ШТ | 1
Ж3-40-12 | ОБОРУДОВАНИЕ СВЕТОТЕХНИЧЕСКОЕ | ШТ 24
1-1 |  |  | ЗАТРАТЫ ТРУДА РАБОЧИХ | ЧЕЛ.-Ч | 8.0217
М030402 |  |  | ЛЕБЕДКИ ЭЛЕКТРИЧЕСКИЕ ТЯГОВЫМ УСИЛИЕМ ДО 12,26 (1,25) КН (Т) | МАШ.-Ч | 0.135
М134041 |  |  | ШУРУПОВЕРТ | МАШ.-Ч | 0.63
М331451 |  |  | ПЕРФОРАТОРЫ ЭЛЕКТРИЧЕСКИЕ | МАШ.-Ч | 1.134
С101-86726-38 |  |  | СВЕРЛА ПО БЕТОНУ С SDS+ ХВОСТОВИКОМ (НАКОНЕЧНИК ИЗ ТВЕРДОСПЛАВНОЙ СТАЛИ), ДИАМЕТРОМ 10-12 ММ, ДЛИНОЙ 110-165 ММ | ШТ | 0.0918
С544-8900 |  |  | ЛЕНТА ЛИПКАЯ ИЗОЛЯЦИОННАЯ НА ПОЛИКАСИНОВОМ КОМПАУНДЕ МАРКИ ЛСЭПЛ, ШИРИНОЙ 20-30 ММ, ТОЛЩИНОЙ 0,14 - 0,19 ММ | КГ | 0.0279
С545-1500-Ч |  |  | СВЕТИЛЬНИК С ЛАМПАМИ НАКАЛИВАНИЯ ПОТОЛОЧНЫЙ НПБ 01-100-033 | ШТ | 3
С549-35101-8Ч |  |  | ЛАМПА НАКАЛИВАНИЯ Б220-230-60-1 | ШТ | 15
С552-2061 |  |  | ТРУБКА МАРКИ ТВ-40 ВНУТРЕННИМ ДИАМЕТРОМ 5 ММ | КГ | 0.0918
С552-603 |  |  | ДЮБЕЛЬ МОНТАЖНЫЙ У661 У3 | 10 ШТ | 1.836
СДБП-22-12 |  |  | СВЕТИЛЬНИК КОМПАКТНЫЙ СВЕТОДИОДНЫЙ НАКЛАДНОЙ,СВЕТОВОЙ ПОТОК НЕ МЕНЕЕ 1740 ЛМ,12 ВТ ДБП22-12-120 | ШТ | 1
СДПП-12-32 |  |  | СВЕТИЛЬНИК КОМПАКТНЫЙ СВЕТОДИОДНЫЙ НАКЛАДНОЙ,32 ВТ ДПП12-32-341 Д,В КОМ-ТЕ С ДАТЧИКОМ ОСВЕЩЕННОСТИ И ДВИЖЕНИЯ (ДОД) | ШТ | 2
СДПП-12-341 |  |  | СВЕТИЛЬНИК КОМПАКТНЫЙ СВЕТОДИОДНЫЙ НАКЛАДНОЙ,3550 ЛМ,32 ВТ ДПП12-32-341 | ШТ | 3
Ж3-40-11 | ПРОВОДА,КАБЕЛИ,ТРУБЫ | М 333,349
1-1 |  |  | ЗАТРАТЫ ТРУДА РАБОЧИХ | ЧЕЛ.-Ч | 50.5204
1-3 |  |  | ЗАТРАТЫ ТРУДА МАШИНИСТОВ | ЧЕЛ.-Ч | 0.00099
М021141 |  |  | КРАНЫ НА АВТОМОБИЛЬНОМ ХОДУ ПРИ РАБОТЕ НА ДРУГИХ ВИДАХ СТРОИТЕЛЬСТВА, 10Т | МАШ.-Ч | 0.00099
М030402 |  |  | ЛЕБЕДКИ ЭЛЕКТРИЧЕСКИЕ ТЯГОВЫМ УСИЛИЕМ ДО 12,26 (1,25) КН (Т) | МАШ.-Ч | 13.4788
М040502 |  |  | УСТАНОВКИ ДЛЯ СВАРКИ РУЧНОЙ ДУГОВОЙ (ПОСТОЯННОГО ТОКА) | МАШ.-Ч | 0.3263
М330301* |  |  | МАШИНЫ ШЛИФОВАЛЬНЫЕ ЭЛЕКТРИЧЕСКИЕ | МАШ.-Ч | 0.12295
М331451 |  |  | ПЕРФОРАТОРЫ ЭЛЕКТРИЧЕСКИЕ | МАШ.-Ч | 0.94575
С101-10110 |  |  | БОЛТЫ СТРОИТЕЛЬНЫЕ С ГАЙКАМИ И ШАЙБАМИ | Т | 0.00127
С101-130600 |  |  | ПОРТЛАНДЦЕМЕНТ 500-Д0 (В УПАКОВКЕ) | Т | 0.001458
С101-151400 |  |  | ЭЛЕКТРОДЫ ТИПА Э42А ДИАМЕТРОМ 4 ММ | Т | 6.7e-05
С101-81404-1 |  |  | ПРОВОЛОКА СТАЛЬНАЯ НИЗКОУГЛЕРОДИСТАЯ ОБЩЕГО НАЗНАЧЕНИЯ ТЕРМИЧЕСКИ ОБРАБОТАННАЯ, ОЦИНКОВАННАЯ, ДИАМЕТРОМ 2 ММ | КГ | 0.46018
С101-86726-20 |  |  | СВЕРЛА ПО БЕТОНУ С SDS+ ХВОСТОВИКОМ (НАКОНЕЧНИК ИЗ ТВЕРДОСПЛАВНОЙ СТАЛИ), ДИАМЕТРОМ 8-10 ММ, ДЛИНОЙ 260 (265) ММ | ШТ | 0.01581
С101-86726-38 |  |  | СВЕРЛА ПО БЕТОНУ С SDS+ ХВОСТОВИКОМ (НАКОНЕЧНИК ИЗ ТВЕРДОСПЛАВНОЙ СТАЛИ), ДИАМЕТРОМ 10-12 ММ, ДЛИНОЙ 110-165 ММ | ШТ | 0.092565
С103-12903-6 |  |  | ТРУБЫ СТАЛЬНЫЕ ЭЛЕКТРОСВАРНЫЕ ПРЯМОШОВНЫЕ ИЗ СПОКОЙНОЙ И ПОЛУСПОКОЙНОЙ СТАЛИ МАРОК СТ2, СТ3, 10, 20, НАРУЖНЫМ ДИАМЕТРОМ 25 ММ, ТОЛЩИНОЙ СТЕНКИ 1,5 ММ | М | 6
С113-24600 |  |  | ЭМАЛЬ ПЕНТАФТАЛЕВАЯ ПФ-115, СЕРАЯ | Т | 4e-05
С113-7611 |  |  | КЛЕЙ БМК-5К | КГ | 0.0099
С113-7900 |  |  | ЛАК БИТУМНЫЙ БТ-577 | Т | 0.002255
С412-1500 |  |  | ПЕСОК ОБОГАЩЕННЫЙ | М3 | 0.001467
С501-44064 |  |  | КАБЕЛЬ СИЛОВОЙ МАРКИ ВВГ 2Х1,5-0,66 С МЕДНЫМИ ЖИЛАМИ, ИЗОЛЯЦИЯ И ОБОЛОЧКА ИЗ ПОЛИВИНИЛХЛОРИДНОГО ПЛАСТИКАТА, БЕЗ ЗАЩИТНОГО ПОКРОВА, С ДВУМЯ ЖИЛАМИ СЕЧЕНИЕМ 1,5 ММ2, НА НАПРЯЖЕНИЕ 0,66 КВ | 1000 М | 0.13
С501-44073 |  |  | КАБЕЛЬ СИЛОВОЙ МАРКИ ВВГ 3Х1,5-0,66 С МЕДНЫМИ ЖИЛАМИ, ИЗОЛЯЦИЯ И ОБОЛОЧКА ИЗ ПОЛИВИНИЛХЛОРИДНОГО ПЛАСТИКАТА, БЕЗ ЗАЩИТНОГО ПОКРОВА, С ТРЕМЯ ЖИЛАМИ СЕЧЕНИЕМ 1,5 ММ2, НА НАПРЯЖЕНИЕ 0,66 КВ | 1000 М | 0.13
С501-44091-З |  |  | КАБЕЛЬ СИЛОВОЙ МАРКИ ВВГЗНГ(А) 2Х1,5-0,66 С МЕДНЫМИ ЖИЛАМИ, ИЗОЛЯЦИЯ И ОБОЛОЧКА ИЗ ПОЛИВИНИЛХЛОРИДНОГО ПЛАСТИКАТА, НЕ РАСПРОСТРАНЯЮЩИЙ ГОРЕНИЕ, БЕЗ ЗАЩИТНОГО ПОКРОВА, С ДВУМЯ ЖИЛАМИ СЕЧЕНИЕМ 1,5 ММ2, НА НАПРЯЖЕНИЕ 0,66 КВ | 1000 М | 0.03
С501-44100-З |  |  | КАБЕЛЬ СИЛОВОЙ МАРКИ ВВГЗНГ(А) 3Х1,5-0,66 С МЕДНЫМИ ЖИЛАМИ, ИЗОЛЯЦИЯ И ОБОЛОЧКА ИЗ ПОЛИВИНИЛХЛОРИДНОГО ПЛАСТИКАТА, НЕ РАСПРОСТРАНЯЮЩИЙ ГОРЕНИЕ, БЕЗ ЗАЩИТНОГО ПОКРОВА, С ТРЕМЯ ЖИЛАМИ СЕЧЕНИЕМ 1,5 ММ2, НА НАПРЯЖЕНИЕ 0,66 КВ | 1000 М | 0.04
С501-44259 |  |  | КАБЕЛЬ СИЛОВОЙ МАРКИ ВВГЗ 4Х1,5-0,66 С МЕДНЫМИ ЖИЛАМИ, ИЗОЛЯЦИЯ И ОБОЛОЧКА ИЗ ПОЛИВИНИЛХЛОРИДНОГО ПЛАСТИКАТА, БЕЗ ЗАЩИТНОГО ПОКРОВА, С ЗАПОЛНЕНИЕМ, С ЧЕТЫРЬМЯ ЖИЛАМИ СЕЧЕНИЕМ 1,5 ММ2, НА НАПРЯЖЕНИЕ 0,66 КВ | 1000 М | 0.01
С514-12301 |  |  | ПЕРЕМЫЧКА ГИБКАЯ ПГС-35-560 У2,5 | ШТ | 0.4704
С517-17500 |  |  | ЛИСТ НОРМАЛЬНОЙ ТОЧНОСТИ ИЗГОТОВЛЕНИЯ, ТОЛЩИНОЙ 1 ММ, ИЗ СВИНЦА МАРКИ С1 | Т | 0.002667
С522-3100 |  |  | ПРИПОЙ ОЛОВЯННО-СВИНЦОВЫЙ МАЛОСУРЬМЯНИСТЫЙ, МАРКИ ПОССУ 40-0,5 | Т | 0.001252
С552-1100 |  |  | МУФТА ТРУБНАЯ ТР-2 У3 | ШТ | 0.9996
С552-1200 |  |  | ПАТРУБОК ВВОДНОЙ У476 У3 | 10 ШТ | 0.0891
С552-1500 |  |  | СКОБА К 142 У2 | 10 ШТ | 17.6365
С552-1507-2 |  |  | СКОБА К1157 У3 | 1000 ШТ | 0.00495
С552-2002 |  |  | ТРУБА ГЛАДКАЯ ЖЕСТКАЯ ПВХ, ДИАМЕТР 20 ММ | М | 5
С552-202 |  |  | БИРКА МАРКИРОВОЧНАЯ У134 | 100 ШТ | 0.085306
С552-301 |  |  | ВТУЛКА В22 УХЛ2 | 100 ШТ | 0.00891
С552-400 |  |  | ГАЙКА УСТАНОВОЧНАЯ ЗАЗЕМЛЯЮЩАЯ К 482 | 100 ШТ | 0.03822
С552-5005-М |  |  | МЕТАЛЛОКОНСТРУКЦИИ | КГ | 9
С552-603 |  |  | ДЮБЕЛЬ МОНТАЖНЫЙ У661 У3 | 10 ШТ | 1.0098
С552-605 |  |  | ДЮБЕЛЬ МОНТАЖНЫЙ У658 | 10 ШТ | 1.492
С552-609 |  |  | ДЮБЕЛЬ У663 У3 | 100 ШТ | 0.0072
С552-702 |  |  | ЗАГЛУШКА У469 | 10 ШТ | 0.0495
С552-702-1 |  |  | ЗАГЛУШКА У468 УХЛ2 | 10 ШТ | 0.059976
С552-803 |  |  | КНОПКА К227 УХЛ2 | 1000 ШТ | 0.048412
С552-804 |  |  | КРУГИ ШЛИФОВАЛЬНЫЕ ДЛЯ СПЕЦИАЛЬНЫХ МОНТАЖНЫХ РАБОТ 5П 180Х6Х22 | ШТ | 0.034596
С552-900 |  |  | ЛЕНТА ФУМ МАРКА 3 | КГ | 0.001764
С552-901 |  |  | ЛЕНТА К226 | 100 М | 0.056688
Ж3-40-12 | ЭЛЕКТРОУСТАНОВОЧНЫЕ ИЗДЕЛИЯ | ШТ 57
1-1 |  |  | ЗАТРАТЫ ТРУДА РАБОЧИХ | ЧЕЛ.-Ч | 25.1057
М331002 |  |  | СТАНКИ СВЕРЛИЛЬНЫЕ | МАШ.-Ч | 0.2712
М331451 |  |  | ПЕРФОРАТОРЫ ЭЛЕКТРИЧЕСКИЕ | МАШ.-Ч | 5.0971
С101-10110 |  |  | БОЛТЫ СТРОИТЕЛЬНЫЕ С ГАЙКАМИ И ШАЙБАМИ | Т | 0.000297
С101-130600 |  |  | ПОРТЛАНДЦЕМЕНТ 500-Д0 (В УПАКОВКЕ) | Т | 0.00072
С101-148100 |  |  | ШУРУПЫ С ПОЛУКРУГЛОЙ ГОЛОВКОЙ 4Х40 ММ | Т | 3.9e-05
С101-31000-3 |  |  | КАНИФОЛЬ СОСНОВАЯ ВЫСШЕГО СОРТА (22 ГР) | Т | 2e-06
С101-86722 |  |  | СВЕРЛА СПИРАЛЬНЫЕ С ЦИЛИНДРИЧЕСКИМ ХВОСТОВИКОМ, ДЛИННАЯ СЕРИЯ (ПО МЕТАЛЛУ), ДИАМЕТРОМ 12,6-14ММ | ШТ | 0.714
С101-86726-20 |  |  | СВЕРЛА ПО БЕТОНУ С SDS+ ХВОСТОВИКОМ (НАКОНЕЧНИК ИЗ ТВЕРДОСПЛАВНОЙ СТАЛИ), ДИАМЕТРОМ 8-10 ММ, ДЛИНОЙ 260 (265) ММ | ШТ | 0.5508
С101-98500 |  |  | ПРОКАТ ГОРЯЧЕКАТАНЫЙ ПОЛОСОВОЙ ИЗ СТАЛИ УГЛЕРОДИСТОЙ ОБЫКНОВЕННОГО КАЧЕСТВА МАРКИ СТ6СП, ТОЛЩИНОЙ 10 - 80 ММ ПРИ ШИРИНЕ 100 - 200 ММ | Т | 0.00084
С113-18000 |  |  | СПИРТ ЭТИЛОВЫЙ РЕКТИФИКОВАННЫЙ ТЕХНИЧЕСКИЙ | Т | 3e-06
С113-3700 |  |  | ДИХЛОРЭТАН ТЕХНИЧЕСКИЙ СОРТ I | Т | 2e-06
С113-7900 |  |  | ЛАК БИТУМНЫЙ БТ-577 | Т | 0.000162
С522-2500 |  |  | ПРИПОЙ ОЛОВЯННО-СВИНЦОВЫЙ БЕССУРЬМЯНИСТЫЙ В ЧУШКАХ, МАРКИ ПОС61 | Т | 9e-06
С522-3100 |  |  | ПРИПОЙ ОЛОВЯННО-СВИНЦОВЫЙ МАЛОСУРЬМЯНИСТЫЙ, МАРКИ ПОССУ 40-0,5 | Т | 3.6e-05
С544-8900 |  |  | ЛЕНТА ЛИПКАЯ ИЗОЛЯЦИОННАЯ НА ПОЛИКАСИНОВОМ КОМПАУНДЕ МАРКИ ЛСЭПЛ, ШИРИНОЙ 20-30 ММ, ТОЛЩИНОЙ 0,14 - 0,19 ММ | КГ | 0.0209
С551-16100-Ч |  |  | ВЫКЛЮЧАТЕЛЬ УСТАНОВОЧНЫЙ ОДНОКЛАВИШНЫЙ ДЛЯ ОТКРЫТОЙ УСТАНОВКИ БРЫЗГОЗОЩИЩЕННЫЙ А16-222 | ШТ | 3
С551-16300 |  |  | ВЫКЛЮЧАТЕЛЬ УСТАНОВОЧНЫЙ ОДНОКЛАВИШНЫЙ А16-131 | ШТ | 13
С551-20300-Ч |  |  | РОЗЕТКА ШТЕПСЕЛЬНАЯ БРЫЗГОЗАЩИЩЕННАЯ С ЗАЗЕМЛЯЮЩИМ КОНТАКТОМ РА16-297 | ШТ | 3
С551-21100 |  |  | РОЗЕТКА ШТЕПСЕЛЬНАЯ С ЗАЗЕМЛЯЮЩИМ КОНТАКТОМ РА16-254 | ШТ | 14
С551-26400-1Ч |  |  | ПАТРОН ПОДВЕНОЙ РЕЗЬБОВОЙ Е27Н12П-10 | ШТ | 12
С552-1206 |  |  | КОРОБКА МОНТАЖНАЯ (ПОДРОЗЕТНИК) | 100 ШТ | 0.1326
С552-202 |  |  | БИРКА МАРКИРОВОЧНАЯ У134 | 100 ШТ | 0.12
С552-2055 |  |  | ТРУБКА МАРКИ ТВ-40 ВНУТРЕННИМ ДИАМЕТРОМ 2 ММ | КГ | 0.0048
С552-605 |  |  | ДЮБЕЛЬ МОНТАЖНЫЙ У658 | 10 ШТ | 5.508
С552-805 |  |  | КРЮК У623 У4 | ШТ | 12.24
ССОВ-25 |  |  | КОЛОДКА КЛЕММНАЯ ДВУХКОНТАКТНАЯ СОВ2-2,5-001 | ШТ | 12
Ж3-40-12 | ИЗДЕЛИЯ ЭЛЕКТРОМОНТАЖНЫЕ | ШТ 195,34
1-1 |  |  | ЗАТРАТЫ ТРУДА РАБОЧИХ | ЧЕЛ.-Ч | 69.7127
М030401 |  |  | ЛЕБЕДКИ ЭЛЕКТРИЧЕСКИЕ ТЯГОВЫМ УСИЛИЕМ ДО 5,79 (0,59) КН (Т) | МАШ.-Ч | 7.12
М331451 |  |  | ПЕРФОРАТОРЫ ЭЛЕКТРИЧЕСКИЕ | МАШ.-Ч | 3.3864
С101-86726-8 |  |  | СВЕРЛА ПО БЕТОНУ С SDS+ ХВОСТОВИКОМ (НАКОНЕЧНИК ИЗ ТВЕРДОСПЛАВНОЙ СТАЛИ), ДИАМЕТРОМ 5-10 ММ, ДЛИНОЙ 210 (215) ММ | ШТ | 15.534
С113-24600 |  |  | ЭМАЛЬ ПЕНТАФТАЛЕВАЯ ПФ-115, СЕРАЯ | Т | 0.0004
С514-3920-Ч1 |  |  | КОРОБ ЭЛЕКТРОТЕХНИЧЕСКИЙ ИЗ ПВХ ПРЯМОЙ 17Х15 ММ | М | 160
С551-10400 |  |  | КОРОБКА МОНТАЖНАЯ ОТКРЫТОЙ УСТАНОВКИ ДЛЯ РАЗВОДКИ ПРОВОДОВ КМ-209 | ШТ | 40
С552-604 |  |  | ДЮБЕЛЬ МОНТАЖНЫЙ У656 У3 | 10 ШТ | 62.136
Ж3-40-12 | ПРОИЗВОДСТВЕННОЕ ПОМЕЩЕНИЕ 13.КОМПЛКСНЫЕ УСТРОЙСТВА | ШТ 3
1-1 |  |  | ЗАТРАТЫ ТРУДА РАБОЧИХ | ЧЕЛ.-Ч | 9.39
М331451 |  |  | ПЕРФОРАТОРЫ ЭЛЕКТРИЧЕСКИЕ | МАШ.-Ч | 1.68
С101-46300 |  |  | КРАСКА МАСЛЯНАЯ МА-15, КОРИЧНЕВАЯ | Т | 0.0006
С101-86726-20 |  |  | СВЕРЛА ПО БЕТОНУ С SDS+ ХВОСТОВИКОМ (НАКОНЕЧНИК ИЗ ТВЕРДОСПЛАВНОЙ СТАЛИ), ДИАМЕТРОМ 8-10 ММ, ДЛИНОЙ 260 (265) ММ | ШТ | 0.12
С514-12301 |  |  | ПЕРЕМЫЧКА ГИБКАЯ ПГС-35-560 У2,5 | ШТ | 9
С544-8900 |  |  | ЛЕНТА ЛИПКАЯ ИЗОЛЯЦИОННАЯ НА ПОЛИКАСИНОВОМ КОМПАУНДЕ МАРКИ ЛСЭПЛ, ШИРИНОЙ 20-30 ММ, ТОЛЩИНОЙ 0,14 - 0,19 ММ | КГ | 0.048
С552-1401 |  |  | ОТВЕТВИТЕЛЬНЫЙ СЖИМ У 859 М У3 | 100 ШТ | 0.12
С552-202 |  |  | БИРКА МАРКИРОВОЧНАЯ У134 | 100 ШТ | 0.06
С552-2061 |  |  | ТРУБКА МАРКИ ТВ-40 ВНУТРЕННИМ ДИАМЕТРОМ 5 ММ | КГ | 0.372
С552-605 |  |  | ДЮБЕЛЬ МОНТАЖНЫЙ У658 | 10 ШТ | 1.23
СЩО13-1 |  |  | ЩИТОК ОСВЕЩЕНИЯ НАВ.ИСП.НА 24 МОДУЛЯ ГАБ.450Х350Х132ММ ЩОМ 24-44 (ЩО13-1) | ШТ | 1
СЩО13-2 |  |  | ЩИТОК ОСВЕЩЕНИЯ НАВ.ИСП.НА 24 МОДУЛЯ ГАБ.450Х350Х132ММ ЩОМ 24-44 (ЩО13-2) | ШТ | 1
СЩОА-13 |  |  | ЩИТОК ОСВЕЩЕНИЯ НАВ.ИСП.НА 12 МОДУЛЕЙ ГАБ.300Х350Х132ММ ЩОМ 12-44 (ЩОА13) | ШТ | 1
Ж3-40-12 | ОБОРУДОВАНИЕ СВЕТОТЕХНИЧЕСКОЕ | ШТ 18
1-1 |  |  | ЗАТРАТЫ ТРУДА РАБОЧИХ | ЧЕЛ.-Ч | 2.6739
М030402 |  |  | ЛЕБЕДКИ ЭЛЕКТРИЧЕСКИЕ ТЯГОВЫМ УСИЛИЕМ ДО 12,26 (1,25) КН (Т) | МАШ.-Ч | 0.045
М134041 |  |  | ШУРУПОВЕРТ | МАШ.-Ч | 0.21
М331451 |  |  | ПЕРФОРАТОРЫ ЭЛЕКТРИЧЕСКИЕ | МАШ.-Ч | 0.378
С101-86726-38 |  |  | СВЕРЛА ПО БЕТОНУ С SDS+ ХВОСТОВИКОМ (НАКОНЕЧНИК ИЗ ТВЕРДОСПЛАВНОЙ СТАЛИ), ДИАМЕТРОМ 10-12 ММ, ДЛИНОЙ 110-165 ММ | ШТ | 0.0306
С544-8900 |  |  | ЛЕНТА ЛИПКАЯ ИЗОЛЯЦИОННАЯ НА ПОЛИКАСИНОВОМ КОМПАУНДЕ МАРКИ ЛСЭПЛ, ШИРИНОЙ 20-30 ММ, ТОЛЩИНОЙ 0,14 - 0,19 ММ | КГ | 0.0093
С545-1500-Ч |  |  | СВЕТИЛЬНИК С ЛАМПАМИ НАКАЛИВАНИЯ ПОТОЛОЧНЫЙ НПБ 01-100-033 | ШТ | 3
С549-35101-8Ч |  |  | ЛАМПА НАКАЛИВАНИЯ Б220-230-60-1 | ШТ | 15
С552-2061 |  |  | ТРУБКА МАРКИ ТВ-40 ВНУТРЕННИМ ДИАМЕТРОМ 5 ММ | КГ | 0.0306
С552-603 |  |  | ДЮБЕЛЬ МОНТАЖНЫЙ У661 У3 | 10 ШТ | 0.612
Ж3-40-11 | ПРОВОДА,КАБЕЛИ,ТРУБЫ | М 323,539
1-1 |  |  | ЗАТРАТЫ ТРУДА РАБОЧИХ | ЧЕЛ.-Ч | 47.3261
М030402 |  |  | ЛЕБЕДКИ ЭЛЕКТРИЧЕСКИЕ ТЯГОВЫМ УСИЛИЕМ ДО 12,26 (1,25) КН (Т) | МАШ.-Ч | 13.0602
М040502 |  |  | УСТАНОВКИ ДЛЯ СВАРКИ РУЧНОЙ ДУГОВОЙ (ПОСТОЯННОГО ТОКА) | МАШ.-Ч | 0.3263
М330301* |  |  | МАШИНЫ ШЛИФОВАЛЬНЫЕ ЭЛЕКТРИЧЕСКИЕ | МАШ.-Ч | 0.098196
М331451 |  |  | ПЕРФОРАТОРЫ ЭЛЕКТРИЧЕСКИЕ | МАШ.-Ч | 0.20325
С101-10110 |  |  | БОЛТЫ СТРОИТЕЛЬНЫЕ С ГАЙКАМИ И ШАЙБАМИ | Т | 0.00124
С101-130600 |  |  | ПОРТЛАНДЦЕМЕНТ 500-Д0 (В УПАКОВКЕ) | Т | 0.001458
С101-151400 |  |  | ЭЛЕКТРОДЫ ТИПА Э42А ДИАМЕТРОМ 4 ММ | Т | 6.7e-05
С101-81404-1 |  |  | ПРОВОЛОКА СТАЛЬНАЯ НИЗКОУГЛЕРОДИСТАЯ ОБЩЕГО НАЗНАЧЕНИЯ ТЕРМИЧЕСКИ ОБРАБОТАННАЯ, ОЦИНКОВАННАЯ, ДИАМЕТРОМ 2 ММ | КГ | 0.34936
С101-86726-20 |  |  | СВЕРЛА ПО БЕТОНУ С SDS+ ХВОСТОВИКОМ (НАКОНЕЧНИК ИЗ ТВЕРДОСПЛАВНОЙ СТАЛИ), ДИАМЕТРОМ 8-10 ММ, ДЛИНОЙ 260 (265) ММ | ШТ | 0.01581
С103-12903-6 |  |  | ТРУБЫ СТАЛЬНЫЕ ЭЛЕКТРОСВАРНЫЕ ПРЯМОШОВНЫЕ ИЗ СПОКОЙНОЙ И ПОЛУСПОКОЙНОЙ СТАЛИ МАРОК СТ2, СТ3, 10, 20, НАРУЖНЫМ ДИАМЕТРОМ 25 ММ, ТОЛЩИНОЙ СТЕНКИ 1,5 ММ | М | 6
С113-24600 |  |  | ЭМАЛЬ ПЕНТАФТАЛЕВАЯ ПФ-115, СЕРАЯ | Т | 4e-05
С113-7900 |  |  | ЛАК БИТУМНЫЙ БТ-577 | Т | 0.002188
С412-1500 |  |  | ПЕСОК ОБОГАЩЕННЫЙ | М3 | 0.001467
С501-44064 |  |  | КАБЕЛЬ СИЛОВОЙ МАРКИ ВВГ 2Х1,5-0,66 С МЕДНЫМИ ЖИЛАМИ, ИЗОЛЯЦИЯ И ОБОЛОЧКА ИЗ ПОЛИВИНИЛХЛОРИДНОГО ПЛАСТИКАТА, БЕЗ ЗАЩИТНОГО ПОКРОВА, С ДВУМЯ ЖИЛАМИ СЕЧЕНИЕМ 1,5 ММ2, НА НАПРЯЖЕНИЕ 0,66 КВ | 1000 М | 0.13
С501-44073 |  |  | КАБЕЛЬ СИЛОВОЙ МАРКИ ВВГ 3Х1,5-0,66 С МЕДНЫМИ ЖИЛАМИ, ИЗОЛЯЦИЯ И ОБОЛОЧКА ИЗ ПОЛИВИНИЛХЛОРИДНОГО ПЛАСТИКАТА, БЕЗ ЗАЩИТНОГО ПОКРОВА, С ТРЕМЯ ЖИЛАМИ СЕЧЕНИЕМ 1,5 ММ2, НА НАПРЯЖЕНИЕ 0,66 КВ | 1000 М | 0.13
С501-44091-З |  |  | КАБЕЛЬ СИЛОВОЙ МАРКИ ВВГЗНГ(А) 2Х1,5-0,66 С МЕДНЫМИ ЖИЛАМИ, ИЗОЛЯЦИЯ И ОБОЛОЧКА ИЗ ПОЛИВИНИЛХЛОРИДНОГО ПЛАСТИКАТА, НЕ РАСПРОСТРАНЯЮЩИЙ ГОРЕНИЕ, БЕЗ ЗАЩИТНОГО ПОКРОВА, С ДВУМЯ ЖИЛАМИ СЕЧЕНИЕМ 1,5 ММ2, НА НАПРЯЖЕНИЕ 0,66 КВ | 1000 М | 0.03
С501-44100-З |  |  | КАБЕЛЬ СИЛОВОЙ МАРКИ ВВГЗНГ(А) 3Х1,5-0,66 С МЕДНЫМИ ЖИЛАМИ, ИЗОЛЯЦИЯ И ОБОЛОЧКА ИЗ ПОЛИВИНИЛХЛОРИДНОГО ПЛАСТИКАТА, НЕ РАСПРОСТРАНЯЮЩИЙ ГОРЕНИЕ, БЕЗ ЗАЩИТНОГО ПОКРОВА, С ТРЕМЯ ЖИЛАМИ СЕЧЕНИЕМ 1,5 ММ2, НА НАПРЯЖЕНИЕ 0,66 КВ | 1000 М | 0.04
С514-12301 |  |  | ПЕРЕМЫЧКА ГИБКАЯ ПГС-35-560 У2,5 | ШТ | 0.4704
С517-17500 |  |  | ЛИСТ НОРМАЛЬНОЙ ТОЧНОСТИ ИЗГОТОВЛЕНИЯ, ТОЛЩИНОЙ 1 ММ, ИЗ СВИНЦА МАРКИ С1 | Т | 0.002588
С522-3100 |  |  | ПРИПОЙ ОЛОВЯННО-СВИНЦОВЫЙ МАЛОСУРЬМЯНИСТЫЙ, МАРКИ ПОССУ 40-0,5 | Т | 0.001216
С552-1100 |  |  | МУФТА ТРУБНАЯ ТР-2 У3 | ШТ | 0.9996
С552-1500 |  |  | СКОБА К 142 У2 | 10 ШТ | 16.6406
С552-202 |  |  | БИРКА МАРКИРОВОЧНАЯ У134 | 100 ШТ | 0.082805
С552-400 |  |  | ГАЙКА УСТАНОВОЧНАЯ ЗАЗЕМЛЯЮЩАЯ К 482 | 100 ШТ | 0.03822
С552-5005-М |  |  | МЕТАЛЛОКОНСТРУКЦИИ | КГ | 9
С552-605 |  |  | ДЮБЕЛЬ МОНТАЖНЫЙ У658 | 10 ШТ | 0.48216
С552-609 |  |  | ДЮБЕЛЬ У663 У3 | 100 ШТ | 0.0072
С552-702-1 |  |  | ЗАГЛУШКА У468 УХЛ2 | 10 ШТ | 0.059976
С552-803 |  |  | КНОПКА К227 УХЛ2 | 1000 ШТ | 0.046983
С552-804 |  |  | КРУГИ ШЛИФОВАЛЬНЫЕ ДЛЯ СПЕЦИАЛЬНЫХ МОНТАЖНЫХ РАБОТ 5П 180Х6Х22 | ШТ | 0.024696
С552-900 |  |  | ЛЕНТА ФУМ МАРКА 3 | КГ | 0.001764
С552-901 |  |  | ЛЕНТА К226 | 100 М | 0.055015
Ж3-40-12 | ЭЛЕКТРОУСТАНОВОЧНЫЕ ИЗДЕЛИЯ | ШТ 57
1-1 |  |  | ЗАТРАТЫ ТРУДА РАБОЧИХ | ЧЕЛ.-Ч | 25.1057
М331002 |  |  | СТАНКИ СВЕРЛИЛЬНЫЕ | МАШ.-Ч | 0.2712
М331451 |  |  | ПЕРФОРАТОРЫ ЭЛЕКТРИЧЕСКИЕ | МАШ.-Ч | 5.0971
С101-10110 |  |  | БОЛТЫ СТРОИТЕЛЬНЫЕ С ГАЙКАМИ И ШАЙБАМИ | Т | 0.000297
С101-130600 |  |  | ПОРТЛАНДЦЕМЕНТ 500-Д0 (В УПАКОВКЕ) | Т | 0.00072
С101-148100 |  |  | ШУРУПЫ С ПОЛУКРУГЛОЙ ГОЛОВКОЙ 4Х40 ММ | Т | 3.9e-05
С101-31000-3 |  |  | КАНИФОЛЬ СОСНОВАЯ ВЫСШЕГО СОРТА (22 ГР) | Т | 2e-06
С101-86722 |  |  | СВЕРЛА СПИРАЛЬНЫЕ С ЦИЛИНДРИЧЕСКИМ ХВОСТОВИКОМ, ДЛИННАЯ СЕРИЯ (ПО МЕТАЛЛУ), ДИАМЕТРОМ 12,6-14ММ | ШТ | 0.714
С101-86726-20 |  |  | СВЕРЛА ПО БЕТОНУ С SDS+ ХВОСТОВИКОМ (НАКОНЕЧНИК ИЗ ТВЕРДОСПЛАВНОЙ СТАЛИ), ДИАМЕТРОМ 8-10 ММ, ДЛИНОЙ 260 (265) ММ | ШТ | 0.5508
С101-98500 |  |  | ПРОКАТ ГОРЯЧЕКАТАНЫЙ ПОЛОСОВОЙ ИЗ СТАЛИ УГЛЕРОДИСТОЙ ОБЫКНОВЕННОГО КАЧЕСТВА МАРКИ СТ6СП, ТОЛЩИНОЙ 10 - 80 ММ ПРИ ШИРИНЕ 100 - 200 ММ | Т | 0.00084
С113-18000 |  |  | СПИРТ ЭТИЛОВЫЙ РЕКТИФИКОВАННЫЙ ТЕХНИЧЕСКИЙ | Т | 3e-06
С113-3700 |  |  | ДИХЛОРЭТАН ТЕХНИЧЕСКИЙ СОРТ I | Т | 2e-06
С113-7900 |  |  | ЛАК БИТУМНЫЙ БТ-577 | Т | 0.000162
С522-2500 |  |  | ПРИПОЙ ОЛОВЯННО-СВИНЦОВЫЙ БЕССУРЬМЯНИСТЫЙ В ЧУШКАХ, МАРКИ ПОС61 | Т | 9e-06
С522-3100 |  |  | ПРИПОЙ ОЛОВЯННО-СВИНЦОВЫЙ МАЛОСУРЬМЯНИСТЫЙ, МАРКИ ПОССУ 40-0,5 | Т | 3.6e-05
С544-8900 |  |  | ЛЕНТА ЛИПКАЯ ИЗОЛЯЦИОННАЯ НА ПОЛИКАСИНОВОМ КОМПАУНДЕ МАРКИ ЛСЭПЛ, ШИРИНОЙ 20-30 ММ, ТОЛЩИНОЙ 0,14 - 0,19 ММ | КГ | 0.0209
С551-16100-Ч |  |  | ВЫКЛЮЧАТЕЛЬ УСТАНОВОЧНЫЙ ОДНОКЛАВИШНЫЙ ДЛЯ ОТКРЫТОЙ УСТАНОВКИ БРЫЗГОЗОЩИЩЕННЫЙ А16-222 | ШТ | 3
С551-16300 |  |  | ВЫКЛЮЧАТЕЛЬ УСТАНОВОЧНЫЙ ОДНОКЛАВИШНЫЙ А16-131 | ШТ | 13
С551-20300-Ч |  |  | РОЗЕТКА ШТЕПСЕЛЬНАЯ БРЫЗГОЗАЩИЩЕННАЯ С ЗАЗЕМЛЯЮЩИМ КОНТАКТОМ РА16-297 | ШТ | 3
С551-21100 |  |  | РОЗЕТКА ШТЕПСЕЛЬНАЯ С ЗАЗЕМЛЯЮЩИМ КОНТАКТОМ РА16-254 | ШТ | 14
С551-26400-1Ч |  |  | ПАТРОН ПОДВЕНОЙ РЕЗЬБОВОЙ Е27Н12П-10 | ШТ | 12
С552-1206 |  |  | КОРОБКА МОНТАЖНАЯ (ПОДРОЗЕТНИК) | 100 ШТ | 0.1326
С552-202 |  |  | БИРКА МАРКИРОВОЧНАЯ У134 | 100 ШТ | 0.12
С552-2055 |  |  | ТРУБКА МАРКИ ТВ-40 ВНУТРЕННИМ ДИАМЕТРОМ 2 ММ | КГ | 0.0048
С552-605 |  |  | ДЮБЕЛЬ МОНТАЖНЫЙ У658 | 10 ШТ | 5.508
С552-805 |  |  | КРЮК У623 У4 | ШТ | 12.24
ССОВ-25 |  |  | КОЛОДКА КЛЕММНАЯ ДВУХКОНТАКТНАЯ СОВ2-2,5-001 | ШТ | 12
Ж3-40-12 | ИЗДЕЛИЯ ЭЛЕКТРОМОНТАЖНЫЕ | ШТ 195,34
1-1 |  |  | ЗАТРАТЫ ТРУДА РАБОЧИХ | ЧЕЛ.-Ч | 69.7127
М030401 |  |  | ЛЕБЕДКИ ЭЛЕКТРИЧЕСКИЕ ТЯГОВЫМ УСИЛИЕМ ДО 5,79 (0,59) КН (Т) | МАШ.-Ч | 7.12
М331451 |  |  | ПЕРФОРАТОРЫ ЭЛЕКТРИЧЕСКИЕ | МАШ.-Ч | 3.3864
С101-86726-8 |  |  | СВЕРЛА ПО БЕТОНУ С SDS+ ХВОСТОВИКОМ (НАКОНЕЧНИК ИЗ ТВЕРДОСПЛАВНОЙ СТАЛИ), ДИАМЕТРОМ 5-10 ММ, ДЛИНОЙ 210 (215) ММ | ШТ | 15.534
С113-24600 |  |  | ЭМАЛЬ ПЕНТАФТАЛЕВАЯ ПФ-115, СЕРАЯ | Т | 0.0004
С514-3920-Ч1 |  |  | КОРОБ ЭЛЕКТРОТЕХНИЧЕСКИЙ ИЗ ПВХ ПРЯМОЙ 17Х15 ММ | М | 160
С551-10400 |  |  | КОРОБКА МОНТАЖНАЯ ОТКРЫТОЙ УСТАНОВКИ ДЛЯ РАЗВОДКИ ПРОВОДОВ КМ-209 | ШТ | 40
С552-604 |  |  | ДЮБЕЛЬ МОНТАЖНЫЙ У656 У3 | 10 ШТ | 62.136
Ж3-40-12 | ПРОИЗВОДСТВЕННОЕ ПОМЕЩЕНИЕ 14.КОМПЛКСНЫЕ УСТРОЙСТВА | ШТ 3
1-1 |  |  | ЗАТРАТЫ ТРУДА РАБОЧИХ | ЧЕЛ.-Ч | 9.39
М331451 |  |  | ПЕРФОРАТОРЫ ЭЛЕКТРИЧЕСКИЕ | МАШ.-Ч | 1.68
С101-46300 |  |  | КРАСКА МАСЛЯНАЯ МА-15, КОРИЧНЕВАЯ | Т | 0.0006
С101-86726-20 |  |  | СВЕРЛА ПО БЕТОНУ С SDS+ ХВОСТОВИКОМ (НАКОНЕЧНИК ИЗ ТВЕРДОСПЛАВНОЙ СТАЛИ), ДИАМЕТРОМ 8-10 ММ, ДЛИНОЙ 260 (265) ММ | ШТ | 0.12
С514-12301 |  |  | ПЕРЕМЫЧКА ГИБКАЯ ПГС-35-560 У2,5 | ШТ | 9
С544-8900 |  |  | ЛЕНТА ЛИПКАЯ ИЗОЛЯЦИОННАЯ НА ПОЛИКАСИНОВОМ КОМПАУНДЕ МАРКИ ЛСЭПЛ, ШИРИНОЙ 20-30 ММ, ТОЛЩИНОЙ 0,14 - 0,19 ММ | КГ | 0.048
С552-1401 |  |  | ОТВЕТВИТЕЛЬНЫЙ СЖИМ У 859 М У3 | 100 ШТ | 0.12
С552-202 |  |  | БИРКА МАРКИРОВОЧНАЯ У134 | 100 ШТ | 0.06
С552-2061 |  |  | ТРУБКА МАРКИ ТВ-40 ВНУТРЕННИМ ДИАМЕТРОМ 5 ММ | КГ | 0.372
С552-605 |  |  | ДЮБЕЛЬ МОНТАЖНЫЙ У658 | 10 ШТ | 1.23
СЩО14-1 |  |  | ЩИТОК ОСВЕЩЕНИЯ НАВ.ИСП.НА 24 МОДУЛЯ ГАБ.450Х350Х132ММ ЩОМ 24-44 (ЩО14-1) | ШТ | 1
СЩО14-2 |  |  | ЩИТОК ОСВЕЩЕНИЯ НАВ.ИСП.НА 24 МОДУЛЯ ГАБ.450Х350Х132ММ ЩОМ 24-44 (ЩО14-2) | ШТ | 1
СЩОА-14 |  |  | ЩИТОК ОСВЕЩЕНИЯ НАВ.ИСП.НА 12 МОДУЛЕЙ ГАБ.300Х350Х132ММ ЩОМ 12-44 (ЩОА14) | ШТ | 1
Ж3-40-12 | ОБОРУДОВАНИЕ СВЕТОТЕХНИЧЕСКОЕ | ШТ 22
1-1 |  |  | ЗАТРАТЫ ТРУДА РАБОЧИХ | ЧЕЛ.-Ч | 8.0217
М030402 |  |  | ЛЕБЕДКИ ЭЛЕКТРИЧЕСКИЕ ТЯГОВЫМ УСИЛИЕМ ДО 12,26 (1,25) КН (Т) | МАШ.-Ч | 0.135
М134041 |  |  | ШУРУПОВЕРТ | МАШ.-Ч | 0.63
М331451 |  |  | ПЕРФОРАТОРЫ ЭЛЕКТРИЧЕСКИЕ | МАШ.-Ч | 1.134
С101-86726-38 |  |  | СВЕРЛА ПО БЕТОНУ С SDS+ ХВОСТОВИКОМ (НАКОНЕЧНИК ИЗ ТВЕРДОСПЛАВНОЙ СТАЛИ), ДИАМЕТРОМ 10-12 ММ, ДЛИНОЙ 110-165 ММ | ШТ | 0.0918
С544-8900 |  |  | ЛЕНТА ЛИПКАЯ ИЗОЛЯЦИОННАЯ НА ПОЛИКАСИНОВОМ КОМПАУНДЕ МАРКИ ЛСЭПЛ, ШИРИНОЙ 20-30 ММ, ТОЛЩИНОЙ 0,14 - 0,19 ММ | КГ | 0.0279
С545-1500-Ч |  |  | СВЕТИЛЬНИК С ЛАМПАМИ НАКАЛИВАНИЯ ПОТОЛОЧНЫЙ НПБ 01-100-033 | ШТ | 3
С549-35101-8Ч |  |  | ЛАМПА НАКАЛИВАНИЯ Б220-230-60-1 | ШТ | 13
С552-2061 |  |  | ТРУБКА МАРКИ ТВ-40 ВНУТРЕННИМ ДИАМЕТРОМ 5 ММ | КГ | 0.0918
С552-603 |  |  | ДЮБЕЛЬ МОНТАЖНЫЙ У661 У3 | 10 ШТ | 1.836
СДБП-22-12 |  |  | СВЕТИЛЬНИК КОМПАКТНЫЙ СВЕТОДИОДНЫЙ НАКЛАДНОЙ,СВЕТОВОЙ ПОТОК НЕ МЕНЕЕ 1740 ЛМ,12 ВТ ДБП22-12-120 | ШТ | 1
СДПП-12-32 |  |  | СВЕТИЛЬНИК КОМПАКТНЫЙ СВЕТОДИОДНЫЙ НАКЛАДНОЙ,32 ВТ ДПП12-32-341 Д,В КОМ-ТЕ С ДАТЧИКОМ ОСВЕЩЕННОСТИ И ДВИЖЕНИЯ (ДОД) | ШТ | 2
СДПП-12-341 |  |  | СВЕТИЛЬНИК КОМПАКТНЫЙ СВЕТОДИОДНЫЙ НАКЛАДНОЙ,3550 ЛМ,32 ВТ ДПП12-32-341 | ШТ | 3
Ж3-40-11 | ПРОВОДА,КАБЕЛИ,ТРУБЫ | М 333,339
1-1 |  |  | ЗАТРАТЫ ТРУДА РАБОЧИХ | ЧЕЛ.-Ч | 69.6999
1-3 |  |  | ЗАТРАТЫ ТРУДА МАШИНИСТОВ | ЧЕЛ.-Ч | 0.00099
М021141 |  |  | КРАНЫ НА АВТОМОБИЛЬНОМ ХОДУ ПРИ РАБОТЕ НА ДРУГИХ ВИДАХ СТРОИТЕЛЬСТВА, 10Т | МАШ.-Ч | 0.00099
М030401 |  |  | ЛЕБЕДКИ ЭЛЕКТРИЧЕСКИЕ ТЯГОВЫМ УСИЛИЕМ ДО 5,79 (0,59) КН (Т) | МАШ.-Ч | 0.047056
М030402 |  |  | ЛЕБЕДКИ ЭЛЕКТРИЧЕСКИЕ ТЯГОВЫМ УСИЛИЕМ ДО 12,26 (1,25) КН (Т) | МАШ.-Ч | 10.7903
М040502 |  |  | УСТАНОВКИ ДЛЯ СВАРКИ РУЧНОЙ ДУГОВОЙ (ПОСТОЯННОГО ТОКА) | МАШ.-Ч | 0.3263
М330301* |  |  | МАШИНЫ ШЛИФОВАЛЬНЫЕ ЭЛЕКТРИЧЕСКИЕ | МАШ.-Ч | 0.12295
М331451 |  |  | ПЕРФОРАТОРЫ ЭЛЕКТРИЧЕСКИЕ | МАШ.-Ч | 7.4512
М331620* |  |  | ЭЛЕКТРОПАЯЛЬНИК | МАШ.-Ч | 0.28822
С101-10110 |  |  | БОЛТЫ СТРОИТЕЛЬНЫЕ С ГАЙКАМИ И ШАЙБАМИ | Т | 0.000906
С101-11099 |  |  | ШКУРКА ШЛИФОВАЛЬНАЯ НА БУМАЖНОЙ ОСНОВЕ ВОДОСТОЙКАЯ | М2 | 0.007058
С101-11401 |  |  | ВЕТОШЬ | КГ | 0.011764
С101-129200 |  |  | УАЙТ-СПИРИТ | Т | 0.000106
С101-130600 |  |  | ПОРТЛАНДЦЕМЕНТ 500-Д0 (В УПАКОВКЕ) | Т | 0.001458
С101-151400 |  |  | ЭЛЕКТРОДЫ ТИПА Э42А ДИАМЕТРОМ 4 ММ | Т | 6.7e-05
С101-21903 |  |  | ВЯЖУЩЕЕ ГИПСОВОЕ МАРКИ Г-4 НОРМАЛЬНОТВЕРДЕЮЩЕЕ (Б), СРЕДНЕГО ПОМОЛА (II) (ФАСОВАННОЕ) | Т | 0.004706
С101-31000-1 |  |  | КАНИФОЛЬ СОСНОВАЯ ВЫСШЕГО СОРТА | КГ | 0.076466
С101-81404-1 |  |  | ПРОВОЛОКА СТАЛЬНАЯ НИЗКОУГЛЕРОДИСТАЯ ОБЩЕГО НАЗНАЧЕНИЯ ТЕРМИЧЕСКИ ОБРАБОТАННАЯ, ОЦИНКОВАННАЯ, ДИАМЕТРОМ 2 ММ | КГ | 0.40135
С101-86726-20 |  |  | СВЕРЛА ПО БЕТОНУ С SDS+ ХВОСТОВИКОМ (НАКОНЕЧНИК ИЗ ТВЕРДОСПЛАВНОЙ СТАЛИ), ДИАМЕТРОМ 8-10 ММ, ДЛИНОЙ 260 (265) ММ | ШТ | 0.30991
С101-86726-38 |  |  | СВЕРЛА ПО БЕТОНУ С SDS+ ХВОСТОВИКОМ (НАКОНЕЧНИК ИЗ ТВЕРДОСПЛАВНОЙ СТАЛИ), ДИАМЕТРОМ 10-12 ММ, ДЛИНОЙ 110-165 ММ | ШТ | 0.092565
С103-12903-6 |  |  | ТРУБЫ СТАЛЬНЫЕ ЭЛЕКТРОСВАРНЫЕ ПРЯМОШОВНЫЕ ИЗ СПОКОЙНОЙ И ПОЛУСПОКОЙНОЙ СТАЛИ МАРОК СТ2, СТ3, 10, 20, НАРУЖНЫМ ДИАМЕТРОМ 25 ММ, ТОЛЩИНОЙ СТЕНКИ 1,5 ММ | М | 6
С113-24600 |  |  | ЭМАЛЬ ПЕНТАФТАЛЕВАЯ ПФ-115, СЕРАЯ | Т | 4e-05
С113-7611 |  |  | КЛЕЙ БМК-5К | КГ | 0.0099
С113-7900 |  |  | ЛАК БИТУМНЫЙ БТ-577 | Т | 0.00149
С412-1500 |  |  | ПЕСОК ОБОГАЩЕННЫЙ | М3 | 0.001467
С501-44064 |  |  | КАБЕЛЬ СИЛОВОЙ МАРКИ ВВГ 2Х1,5-0,66 С МЕДНЫМИ ЖИЛАМИ, ИЗОЛЯЦИЯ И ОБОЛОЧКА ИЗ ПОЛИВИНИЛХЛОРИДНОГО ПЛАСТИКАТА, БЕЗ ЗАЩИТНОГО ПОКРОВА, С ДВУМЯ ЖИЛАМИ СЕЧЕНИЕМ 1,5 ММ2, НА НАПРЯЖЕНИЕ 0,66 КВ | 1000 М | 0.1
С501-44073 |  |  | КАБЕЛЬ СИЛОВОЙ МАРКИ ВВГ 3Х1,5-0,66 С МЕДНЫМИ ЖИЛАМИ, ИЗОЛЯЦИЯ И ОБОЛОЧКА ИЗ ПОЛИВИНИЛХЛОРИДНОГО ПЛАСТИКАТА, БЕЗ ЗАЩИТНОГО ПОКРОВА, С ТРЕМЯ ЖИЛАМИ СЕЧЕНИЕМ 1,5 ММ2, НА НАПРЯЖЕНИЕ 0,66 КВ | 1000 М | 0.1
С501-44081-30 |  |  | КАБЕЛЬ СИЛОВОЙ МАРКИ ВВГ-П 3Х1,5-0,66 С МЕДНЫМИ ЖИЛАМИ, ИЗОЛЯЦИЯ И ОБОЛОЧКА ИЗ ПОЛИВИНИЛХЛОРИДНОГО ПЛАСТИКАТА, БЕЗ ЗАЩИТНОГО ПОКРОВА, С ТРЕМЯ ЖИЛАМИ СЕЧЕНИЕМ 1,5 ММ2, НА НАПРЯЖЕНИЕ 0,66 КВ, В ПЛОСКОМ ИСПОЛНЕНИИ | 1000 М | 0.06
С501-44091-З |  |  | КАБЕЛЬ СИЛОВОЙ МАРКИ ВВГЗНГ(А) 2Х1,5-0,66 С МЕДНЫМИ ЖИЛАМИ, ИЗОЛЯЦИЯ И ОБОЛОЧКА ИЗ ПОЛИВИНИЛХЛОРИДНОГО ПЛАСТИКАТА, НЕ РАСПРОСТРАНЯЮЩИЙ ГОРЕНИЕ, БЕЗ ЗАЩИТНОГО ПОКРОВА, С ДВУМЯ ЖИЛАМИ СЕЧЕНИЕМ 1,5 ММ2, НА НАПРЯЖЕНИЕ 0,66 КВ | 1000 М | 0.03
С501-44100-З |  |  | КАБЕЛЬ СИЛОВОЙ МАРКИ ВВГЗНГ(А) 3Х1,5-0,66 С МЕДНЫМИ ЖИЛАМИ, ИЗОЛЯЦИЯ И ОБОЛОЧКА ИЗ ПОЛИВИНИЛХЛОРИДНОГО ПЛАСТИКАТА, НЕ РАСПРОСТРАНЯЮЩИЙ ГОРЕНИЕ, БЕЗ ЗАЩИТНОГО ПОКРОВА, С ТРЕМЯ ЖИЛАМИ СЕЧЕНИЕМ 1,5 ММ2, НА НАПРЯЖЕНИЕ 0,66 КВ | 1000 М | 0.04
С501-44258 |  |  | КАБЕЛЬ СИЛОВОЙ МАРКИ ВВГЗ 3Х1,5-0,66 С МЕДНЫМИ ЖИЛАМИ, ИЗОЛЯЦИЯ И ОБОЛОЧКА ИЗ ПОЛИВИНИЛХЛОРИДНОГО ПЛАСТИКАТА, БЕЗ ЗАЩИТНОГО ПОКРОВА, С ЗАПОЛНЕНИЕМ, С ТРЕМЯ ЖИЛАМИ СЕЧЕНИЕМ 1,5 ММ2, НА НАПРЯЖЕНИЕ 0,66 КВ | 1000 М | 0.01
С514-12301 |  |  | ПЕРЕМЫЧКА ГИБКАЯ ПГС-35-560 У2,5 | ШТ | 0.4704
С517-17500 |  |  | ЛИСТ НОРМАЛЬНОЙ ТОЧНОСТИ ИЗГОТОВЛЕНИЯ, ТОЛЩИНОЙ 1 ММ, ИЗ СВИНЦА МАРКИ С1 | Т | 0.002196
С522-2600-1 |  |  | ПРИПОЙ ОЛОВЯННО-СВИНЦОВЫЙ БЕССУРЬМЯНИСТЫЙ В ЧУШКАХ, МАРКИ ПОС40 | КГ | 0.15881
С522-3100 |  |  | ПРИПОЙ ОЛОВЯННО-СВИНЦОВЫЙ МАЛОСУРЬМЯНИСТЫЙ, МАРКИ ПОССУ 40-0,5 | Т | 0.001105
С552-1100 |  |  | МУФТА ТРУБНАЯ ТР-2 У3 | ШТ | 0.9996
С552-1200 |  |  | ПАТРУБОК ВВОДНОЙ У476 У3 | 10 ШТ | 0.0891
С552-1500 |  |  | СКОБА К 142 У2 | 10 ШТ | 11.6358
С552-1507-2 |  |  | СКОБА К1157 У3 | 1000 ШТ | 0.00495
С552-2002 |  |  | ТРУБА ГЛАДКАЯ ЖЕСТКАЯ ПВХ, ДИАМЕТР 20 ММ | М | 5
С552-202 |  |  | БИРКА МАРКИРОВОЧНАЯ У134 | 100 ШТ | 0.10883
С552-2061 |  |  | ТРУБКА МАРКИ ТВ-40 ВНУТРЕННИМ ДИАМЕТРОМ 5 ММ | КГ | 0.48821
С552-301 |  |  | ВТУЛКА В22 УХЛ2 | 100 ШТ | 0.00891
С552-400 |  |  | ГАЙКА УСТАНОВОЧНАЯ ЗАЗЕМЛЯЮЩАЯ К 482 | 100 ШТ | 0.03822
С552-5005-М |  |  | МЕТАЛЛОКОНСТРУКЦИИ | КГ | 9
С552-603 |  |  | ДЮБЕЛЬ МОНТАЖНЫЙ У661 У3 | 10 ШТ | 1.0098
С552-605 |  |  | ДЮБЕЛЬ МОНТАЖНЫЙ У658 | 10 ШТ | 6.4328
С552-606-2 |  |  | ЗАКРЕП ТМ-2 | 100 ШТ | 1.1529
С552-609 |  |  | ДЮБЕЛЬ У663 У3 | 100 ШТ | 0.0072
С552-702 |  |  | ЗАГЛУШКА У469 | 10 ШТ | 0.0495
С552-702-1 |  |  | ЗАГЛУШКА У468 УХЛ2 | 10 ШТ | 0.059976
С552-803 |  |  | КНОПКА К227 УХЛ2 | 1000 ШТ | 0.036175
С552-804 |  |  | КРУГИ ШЛИФОВАЛЬНЫЕ ДЛЯ СПЕЦИАЛЬНЫХ МОНТАЖНЫХ РАБОТ 5П 180Х6Х22 | ШТ | 0.034596
С552-900 |  |  | ЛЕНТА ФУМ МАРКА 3 | КГ | 0.001764
С552-901 |  |  | ЛЕНТА К226 | 100 М | 0.042275
Ж3-40-12 | ЭЛЕКТРОУСТАНОВОЧНЫЕ ИЗДЕЛИЯ | ШТ 46
1-1 |  |  | ЗАТРАТЫ ТРУДА РАБОЧИХ | ЧЕЛ.-Ч | 20.3912
М331002 |  |  | СТАНКИ СВЕРЛИЛЬНЫЕ | МАШ.-Ч | 0.2712
М331451 |  |  | ПЕРФОРАТОРЫ ЭЛЕКТРИЧЕСКИЕ | МАШ.-Ч | 4.2072
С101-10110 |  |  | БОЛТЫ СТРОИТЕЛЬНЫЕ С ГАЙКАМИ И ШАЙБАМИ | Т | 0.000297
С101-130600 |  |  | ПОРТЛАНДЦЕМЕНТ 500-Д0 (В УПАКОВКЕ) | Т | 0.0006
С101-148100 |  |  | ШУРУПЫ С ПОЛУКРУГЛОЙ ГОЛОВКОЙ 4Х40 ММ | Т | 3e-05
С101-31000-3 |  |  | КАНИФОЛЬ СОСНОВАЯ ВЫСШЕГО СОРТА (22 ГР) | Т | 2e-06
С101-86722 |  |  | СВЕРЛА СПИРАЛЬНЫЕ С ЦИЛИНДРИЧЕСКИМ ХВОСТОВИКОМ, ДЛИННАЯ СЕРИЯ (ПО МЕТАЛЛУ), ДИАМЕТРОМ 12,6-14ММ | ШТ | 0.714
С101-86726-20 |  |  | СВЕРЛА ПО БЕТОНУ С SDS+ ХВОСТОВИКОМ (НАКОНЕЧНИК ИЗ ТВЕРДОСПЛАВНОЙ СТАЛИ), ДИАМЕТРОМ 8-10 ММ, ДЛИНОЙ 260 (265) ММ | ШТ | 0.408
С101-98500 |  |  | ПРОКАТ ГОРЯЧЕКАТАНЫЙ ПОЛОСОВОЙ ИЗ СТАЛИ УГЛЕРОДИСТОЙ ОБЫКНОВЕННОГО КАЧЕСТВА МАРКИ СТ6СП, ТОЛЩИНОЙ 10 - 80 ММ ПРИ ШИРИНЕ 100 - 200 ММ | Т | 0.00084
С113-18000 |  |  | СПИРТ ЭТИЛОВЫЙ РЕКТИФИКОВАННЫЙ ТЕХНИЧЕСКИЙ | Т | 3e-06
С113-3700 |  |  | ДИХЛОРЭТАН ТЕХНИЧЕСКИЙ СОРТ I | Т | 2e-06
С113-7900 |  |  | ЛАК БИТУМНЫЙ БТ-577 | Т | 0.000162
С522-2500 |  |  | ПРИПОЙ ОЛОВЯННО-СВИНЦОВЫЙ БЕССУРЬМЯНИСТЫЙ В ЧУШКАХ, МАРКИ ПОС61 | Т | 8e-06
С522-3100 |  |  | ПРИПОЙ ОЛОВЯННО-СВИНЦОВЫЙ МАЛОСУРЬМЯНИСТЫЙ, МАРКИ ПОССУ 40-0,5 | Т | 3e-05
С544-8900 |  |  | ЛЕНТА ЛИПКАЯ ИЗОЛЯЦИОННАЯ НА ПОЛИКАСИНОВОМ КОМПАУНДЕ МАРКИ ЛСЭПЛ, ШИРИНОЙ 20-30 ММ, ТОЛЩИНОЙ 0,14 - 0,19 ММ | КГ | 0.0176
С551-16100-Ч |  |  | ВЫКЛЮЧАТЕЛЬ УСТАНОВОЧНЫЙ ОДНОКЛАВИШНЫЙ ДЛЯ ОТКРЫТОЙ УСТАНОВКИ БРЫЗГОЗОЩИЩЕННЫЙ А16-222 | ШТ | 3
С551-16300 |  |  | ВЫКЛЮЧАТЕЛЬ УСТАНОВОЧНЫЙ ОДНОКЛАВИШНЫЙ А16-131 | ШТ | 10
С551-20300-Ч |  |  | РОЗЕТКА ШТЕПСЕЛЬНАЯ БРЫЗГОЗАЩИЩЕННАЯ С ЗАЗЕМЛЯЮЩИМ КОНТАКТОМ РА16-297 | ШТ | 3
С551-21100 |  |  | РОЗЕТКА ШТЕПСЕЛЬНАЯ С ЗАЗЕМЛЯЮЩИМ КОНТАКТОМ РА16-254 | ШТ | 10
С551-26400-1Ч |  |  | ПАТРОН ПОДВЕНОЙ РЕЗЬБОВОЙ Е27Н12П-10 | ШТ | 10
С552-1206 |  |  | КОРОБКА МОНТАЖНАЯ (ПОДРОЗЕТНИК) | 100 ШТ | 0.102
С552-202 |  |  | БИРКА МАРКИРОВОЧНАЯ У134 | 100 ШТ | 0.1
С552-2055 |  |  | ТРУБКА МАРКИ ТВ-40 ВНУТРЕННИМ ДИАМЕТРОМ 2 ММ | КГ | 0.004
С552-605 |  |  | ДЮБЕЛЬ МОНТАЖНЫЙ У658 | 10 ШТ | 4.08
С552-805 |  |  | КРЮК У623 У4 | ШТ | 10.2
ССОВ-25 |  |  | КОЛОДКА КЛЕММНАЯ ДВУХКОНТАКТНАЯ СОВ2-2,5-001 | ШТ | 10
Ж3-40-12 | ИЗДЕЛИЯ ЭЛЕКТРОМОНТАЖНЫЕ | ШТ 195,34
1-1 |  |  | ЗАТРАТЫ ТРУДА РАБОЧИХ | ЧЕЛ.-Ч | 69.7127
М030401 |  |  | ЛЕБЕДКИ ЭЛЕКТРИЧЕСКИЕ ТЯГОВЫМ УСИЛИЕМ ДО 5,79 (0,59) КН (Т) | МАШ.-Ч | 7.12
М331451 |  |  | ПЕРФОРАТОРЫ ЭЛЕКТРИЧЕСКИЕ | МАШ.-Ч | 3.3864
С101-86726-8 |  |  | СВЕРЛА ПО БЕТОНУ С SDS+ ХВОСТОВИКОМ (НАКОНЕЧНИК ИЗ ТВЕРДОСПЛАВНОЙ СТАЛИ), ДИАМЕТРОМ 5-10 ММ, ДЛИНОЙ 210 (215) ММ | ШТ | 15.534
С113-24600 |  |  | ЭМАЛЬ ПЕНТАФТАЛЕВАЯ ПФ-115, СЕРАЯ | Т | 0.0004
С514-3920-Ч1 |  |  | КОРОБ ЭЛЕКТРОТЕХНИЧЕСКИЙ ИЗ ПВХ ПРЯМОЙ 17Х15 ММ | М | 160
С551-10400 |  |  | КОРОБКА МОНТАЖНАЯ ОТКРЫТОЙ УСТАНОВКИ ДЛЯ РАЗВОДКИ ПРОВОДОВ КМ-209 | ШТ | 40
С552-604 |  |  | ДЮБЕЛЬ МОНТАЖНЫЙ У656 У3 | 10 ШТ | 62.136
Ж3-40-90 | СТРОИТЕЛЬНЫЕ РАБОТЫ | РУБ 209,06
1-1 |  |  | ЗАТРАТЫ ТРУДА РАБОЧИХ | ЧЕЛ.-Ч | 10.5
М330301* |  |  | МАШИНЫ ШЛИФОВАЛЬНЫЕ ЭЛЕКТРИЧЕСКИЕ | МАШ.-Ч | 4.5
М331451 |  |  | ПЕРФОРАТОРЫ ЭЛЕКТРИЧЕСКИЕ | МАШ.-Ч | 3.9
С101-86726-2Ч |  |  | БУР SDS D8Х160 | ШТ | 0.45
С101-86752-1 |  |  | АЛМАЗНЫЕ ОТРЕЗНЫЕ ДИСКИ ПО БЕТОНУ, КАМНЮ ДИАМЕТРОМ 230 ММ | ДИСК | 0.45
СЦН-ЗБ-3 |  |  | ЗУБИЛА SDS | ШТ | 0.12
Ж3-40-12 | ПРОИЗВОДСТВЕННОЕ ПОМЕЩЕНИЕ 15.КОМПЛКСНЫЕ УСТРОЙСТВА | ШТ 3
1-1 |  |  | ЗАТРАТЫ ТРУДА РАБОЧИХ | ЧЕЛ.-Ч | 9.39
М331451 |  |  | ПЕРФОРАТОРЫ ЭЛЕКТРИЧЕСКИЕ | МАШ.-Ч | 1.68
С101-46300 |  |  | КРАСКА МАСЛЯНАЯ МА-15, КОРИЧНЕВАЯ | Т | 0.0006
С101-86726-20 |  |  | СВЕРЛА ПО БЕТОНУ С SDS+ ХВОСТОВИКОМ (НАКОНЕЧНИК ИЗ ТВЕРДОСПЛАВНОЙ СТАЛИ), ДИАМЕТРОМ 8-10 ММ, ДЛИНОЙ 260 (265) ММ | ШТ | 0.12
С514-12301 |  |  | ПЕРЕМЫЧКА ГИБКАЯ ПГС-35-560 У2,5 | ШТ | 9
С544-8900 |  |  | ЛЕНТА ЛИПКАЯ ИЗОЛЯЦИОННАЯ НА ПОЛИКАСИНОВОМ КОМПАУНДЕ МАРКИ ЛСЭПЛ, ШИРИНОЙ 20-30 ММ, ТОЛЩИНОЙ 0,14 - 0,19 ММ | КГ | 0.048
С552-1401 |  |  | ОТВЕТВИТЕЛЬНЫЙ СЖИМ У 859 М У3 | 100 ШТ | 0.12
С552-202 |  |  | БИРКА МАРКИРОВОЧНАЯ У134 | 100 ШТ | 0.06
С552-2061 |  |  | ТРУБКА МАРКИ ТВ-40 ВНУТРЕННИМ ДИАМЕТРОМ 5 ММ | КГ | 0.372
С552-605 |  |  | ДЮБЕЛЬ МОНТАЖНЫЙ У658 | 10 ШТ | 1.23
СЩО15-1 |  |  | ЩИТОК ОСВЕЩЕНИЯ НАВ.ИСП.НА 24 МОДУЛЯ ГАБ.450Х350Х132ММ ЩОМ 24-44 (ЩО15-1) | ШТ | 1
СЩО15-2 |  |  | ЩИТОК ОСВЕЩЕНИЯ НАВ.ИСП.НА 24 МОДУЛЯ ГАБ.450Х350Х132ММ ЩОМ 24-44 (ЩО15-2) | ШТ | 1
СЩОА-15 |  |  | ЩИТОК ОСВЕЩЕНИЯ НАВ.ИСП.НА 12 МОДУЛЕЙ ГАБ.300Х350Х132ММ ЩОМ 12-44 (ЩОА15) | ШТ | 1
Ж3-40-12 | ОБОРУДОВАНИЕ СВЕТОТЕХНИЧЕСКОЕ | ШТ 17
1-1 |  |  | ЗАТРАТЫ ТРУДА РАБОЧИХ | ЧЕЛ.-Ч | 3.5652
М030402 |  |  | ЛЕБЕДКИ ЭЛЕКТРИЧЕСКИЕ ТЯГОВЫМ УСИЛИЕМ ДО 12,26 (1,25) КН (Т) | МАШ.-Ч | 0.06
М134041 |  |  | ШУРУПОВЕРТ | МАШ.-Ч | 0.28
М331451 |  |  | ПЕРФОРАТОРЫ ЭЛЕКТРИЧЕСКИЕ | МАШ.-Ч | 0.504
С101-86726-38 |  |  | СВЕРЛА ПО БЕТОНУ С SDS+ ХВОСТОВИКОМ (НАКОНЕЧНИК ИЗ ТВЕРДОСПЛАВНОЙ СТАЛИ), ДИАМЕТРОМ 10-12 ММ, ДЛИНОЙ 110-165 ММ | ШТ | 0.0408
С544-8900 |  |  | ЛЕНТА ЛИПКАЯ ИЗОЛЯЦИОННАЯ НА ПОЛИКАСИНОВОМ КОМПАУНДЕ МАРКИ ЛСЭПЛ, ШИРИНОЙ 20-30 ММ, ТОЛЩИНОЙ 0,14 - 0,19 ММ | КГ | 0.0124
С545-1500-Ч |  |  | СВЕТИЛЬНИК С ЛАМПАМИ НАКАЛИВАНИЯ ПОТОЛОЧНЫЙ НПБ 01-100-033 | ШТ | 3
С549-35101-8Ч |  |  | ЛАМПА НАКАЛИВАНИЯ Б220-230-60-1 | ШТ | 13
С552-2061 |  |  | ТРУБКА МАРКИ ТВ-40 ВНУТРЕННИМ ДИАМЕТРОМ 5 ММ | КГ | 0.0408
С552-603 |  |  | ДЮБЕЛЬ МОНТАЖНЫЙ У661 У3 | 10 ШТ | 0.816
СДБП-22-12 |  |  | СВЕТИЛЬНИК КОМПАКТНЫЙ СВЕТОДИОДНЫЙ НАКЛАДНОЙ,СВЕТОВОЙ ПОТОК НЕ МЕНЕЕ 1740 ЛМ,12 ВТ ДБП22-12-120 | ШТ | 1
Ж3-40-11 | ПРОВОДА,КАБЕЛИ,ТРУБЫ | М 274,519
1-1 |  |  | ЗАТРАТЫ ТРУДА РАБОЧИХ | ЧЕЛ.-Ч | 40.8722
1-3 |  |  | ЗАТРАТЫ ТРУДА МАШИНИСТОВ | ЧЕЛ.-Ч | 0.00099
М021141 |  |  | КРАНЫ НА АВТОМОБИЛЬНОМ ХОДУ ПРИ РАБОТЕ НА ДРУГИХ ВИДАХ СТРОИТЕЛЬСТВА, 10Т | МАШ.-Ч | 0.00099
М030402 |  |  | ЛЕБЕДКИ ЭЛЕКТРИЧЕСКИЕ ТЯГОВЫМ УСИЛИЕМ ДО 12,26 (1,25) КН (Т) | МАШ.-Ч | 10.7903
М040502 |  |  | УСТАНОВКИ ДЛЯ СВАРКИ РУЧНОЙ ДУГОВОЙ (ПОСТОЯННОГО ТОКА) | МАШ.-Ч | 0.3263
М330301* |  |  | МАШИНЫ ШЛИФОВАЛЬНЫЕ ЭЛЕКТРИЧЕСКИЕ | МАШ.-Ч | 0.12295
М331451 |  |  | ПЕРФОРАТОРЫ ЭЛЕКТРИЧЕСКИЕ | МАШ.-Ч | 0.94575
С101-10110 |  |  | БОЛТЫ СТРОИТЕЛЬНЫЕ С ГАЙКАМИ И ШАЙБАМИ | Т | 0.000906
С101-130600 |  |  | ПОРТЛАНДЦЕМЕНТ 500-Д0 (В УПАКОВКЕ) | Т | 0.001458
С101-151400 |  |  | ЭЛЕКТРОДЫ ТИПА Э42А ДИАМЕТРОМ 4 ММ | Т | 6.7e-05
С101-81404-1 |  |  | ПРОВОЛОКА СТАЛЬНАЯ НИЗКОУГЛЕРОДИСТАЯ ОБЩЕГО НАЗНАЧЕНИЯ ТЕРМИЧЕСКИ ОБРАБОТАННАЯ, ОЦИНКОВАННАЯ, ДИАМЕТРОМ 2 ММ | КГ | 0.40135
С101-86726-20 |  |  | СВЕРЛА ПО БЕТОНУ С SDS+ ХВОСТОВИКОМ (НАКОНЕЧНИК ИЗ ТВЕРДОСПЛАВНОЙ СТАЛИ), ДИАМЕТРОМ 8-10 ММ, ДЛИНОЙ 260 (265) ММ | ШТ | 0.01581
С101-86726-38 |  |  | СВЕРЛА ПО БЕТОНУ С SDS+ ХВОСТОВИКОМ (НАКОНЕЧНИК ИЗ ТВЕРДОСПЛАВНОЙ СТАЛИ), ДИАМЕТРОМ 10-12 ММ, ДЛИНОЙ 110-165 ММ | ШТ | 0.092565
С103-12903-6 |  |  | ТРУБЫ СТАЛЬНЫЕ ЭЛЕКТРОСВАРНЫЕ ПРЯМОШОВНЫЕ ИЗ СПОКОЙНОЙ И ПОЛУСПОКОЙНОЙ СТАЛИ МАРОК СТ2, СТ3, 10, 20, НАРУЖНЫМ ДИАМЕТРОМ 25 ММ, ТОЛЩИНОЙ СТЕНКИ 1,5 ММ | М | 6
С113-24600 |  |  | ЭМАЛЬ ПЕНТАФТАЛЕВАЯ ПФ-115, СЕРАЯ | Т | 4e-05
С113-7611 |  |  | КЛЕЙ БМК-5К | КГ | 0.0099
С113-7900 |  |  | ЛАК БИТУМНЫЙ БТ-577 | Т | 0.00149
С412-1500 |  |  | ПЕСОК ОБОГАЩЕННЫЙ | М3 | 0.001467
С501-44064 |  |  | КАБЕЛЬ СИЛОВОЙ МАРКИ ВВГ 2Х1,5-0,66 С МЕДНЫМИ ЖИЛАМИ, ИЗОЛЯЦИЯ И ОБОЛОЧКА ИЗ ПОЛИВИНИЛХЛОРИДНОГО ПЛАСТИКАТА, БЕЗ ЗАЩИТНОГО ПОКРОВА, С ДВУМЯ ЖИЛАМИ СЕЧЕНИЕМ 1,5 ММ2, НА НАПРЯЖЕНИЕ 0,66 КВ | 1000 М | 0.1
С501-44073 |  |  | КАБЕЛЬ СИЛОВОЙ МАРКИ ВВГ 3Х1,5-0,66 С МЕДНЫМИ ЖИЛАМИ, ИЗОЛЯЦИЯ И ОБОЛОЧКА ИЗ ПОЛИВИНИЛХЛОРИДНОГО ПЛАСТИКАТА, БЕЗ ЗАЩИТНОГО ПОКРОВА, С ТРЕМЯ ЖИЛАМИ СЕЧЕНИЕМ 1,5 ММ2, НА НАПРЯЖЕНИЕ 0,66 КВ | 1000 М | 0.1
С501-44091-З |  |  | КАБЕЛЬ СИЛОВОЙ МАРКИ ВВГЗНГ(А) 2Х1,5-0,66 С МЕДНЫМИ ЖИЛАМИ, ИЗОЛЯЦИЯ И ОБОЛОЧКА ИЗ ПОЛИВИНИЛХЛОРИДНОГО ПЛАСТИКАТА, НЕ РАСПРОСТРАНЯЮЩИЙ ГОРЕНИЕ, БЕЗ ЗАЩИТНОГО ПОКРОВА, С ДВУМЯ ЖИЛАМИ СЕЧЕНИЕМ 1,5 ММ2, НА НАПРЯЖЕНИЕ 0,66 КВ | 1000 М | 0.03
С501-44100-З |  |  | КАБЕЛЬ СИЛОВОЙ МАРКИ ВВГЗНГ(А) 3Х1,5-0,66 С МЕДНЫМИ ЖИЛАМИ, ИЗОЛЯЦИЯ И ОБОЛОЧКА ИЗ ПОЛИВИНИЛХЛОРИДНОГО ПЛАСТИКАТА, НЕ РАСПРОСТРАНЯЮЩИЙ ГОРЕНИЕ, БЕЗ ЗАЩИТНОГО ПОКРОВА, С ТРЕМЯ ЖИЛАМИ СЕЧЕНИЕМ 1,5 ММ2, НА НАПРЯЖЕНИЕ 0,66 КВ | 1000 М | 0.04
С501-44258 |  |  | КАБЕЛЬ СИЛОВОЙ МАРКИ ВВГЗ 3Х1,5-0,66 С МЕДНЫМИ ЖИЛАМИ, ИЗОЛЯЦИЯ И ОБОЛОЧКА ИЗ ПОЛИВИНИЛХЛОРИДНОГО ПЛАСТИКАТА, БЕЗ ЗАЩИТНОГО ПОКРОВА, С ЗАПОЛНЕНИЕМ, С ТРЕМЯ ЖИЛАМИ СЕЧЕНИЕМ 1,5 ММ2, НА НАПРЯЖЕНИЕ 0,66 КВ | 1000 М | 0.01
С514-12301 |  |  | ПЕРЕМЫЧКА ГИБКАЯ ПГС-35-560 У2,5 | ШТ | 0.4704
С517-17500 |  |  | ЛИСТ НОРМАЛЬНОЙ ТОЧНОСТИ ИЗГОТОВЛЕНИЯ, ТОЛЩИНОЙ 1 ММ, ИЗ СВИНЦА МАРКИ С1 | Т | 0.002196
С522-3100 |  |  | ПРИПОЙ ОЛОВЯННО-СВИНЦОВЫЙ МАЛОСУРЬМЯНИСТЫЙ, МАРКИ ПОССУ 40-0,5 | Т | 0.001105
С552-1100 |  |  | МУФТА ТРУБНАЯ ТР-2 У3 | ШТ | 0.9996
С552-1200 |  |  | ПАТРУБОК ВВОДНОЙ У476 У3 | 10 ШТ | 0.0891
С552-1500 |  |  | СКОБА К 142 У2 | 10 ШТ | 11.6358
С552-1507-2 |  |  | СКОБА К1157 У3 | 1000 ШТ | 0.00495
С552-2002 |  |  | ТРУБА ГЛАДКАЯ ЖЕСТКАЯ ПВХ, ДИАМЕТР 20 ММ | М | 5
С552-202 |  |  | БИРКА МАРКИРОВОЧНАЯ У134 | 100 ШТ | 0.079423
С552-301 |  |  | ВТУЛКА В22 УХЛ2 | 100 ШТ | 0.00891
С552-400 |  |  | ГАЙКА УСТАНОВОЧНАЯ ЗАЗЕМЛЯЮЩАЯ К 482 | 100 ШТ | 0.03822
С552-5005-М |  |  | МЕТАЛЛОКОНСТРУКЦИИ | КГ | 9
С552-603 |  |  | ДЮБЕЛЬ МОНТАЖНЫЙ У661 У3 | 10 ШТ | 1.0098
С552-605 |  |  | ДЮБЕЛЬ МОНТАЖНЫЙ У658 | 10 ШТ | 1.492
С552-609 |  |  | ДЮБЕЛЬ У663 У3 | 100 ШТ | 0.0072
С552-702 |  |  | ЗАГЛУШКА У469 | 10 ШТ | 0.0495
С552-702-1 |  |  | ЗАГЛУШКА У468 УХЛ2 | 10 ШТ | 0.059976
С552-803 |  |  | КНОПКА К227 УХЛ2 | 1000 ШТ | 0.036175
С552-804 |  |  | КРУГИ ШЛИФОВАЛЬНЫЕ ДЛЯ СПЕЦИАЛЬНЫХ МОНТАЖНЫХ РАБОТ 5П 180Х6Х22 | ШТ | 0.034596
С552-900 |  |  | ЛЕНТА ФУМ МАРКА 3 | КГ | 0.001764
С552-901 |  |  | ЛЕНТА К226 | 100 М | 0.042275
Ж3-40-12 | ЭЛЕКТРОУСТАНОВОЧНЫЕ ИЗДЕЛИЯ | ШТ 44
1-1 |  |  | ЗАТРАТЫ ТРУДА РАБОЧИХ | ЧЕЛ.-Ч | 19.6554
М331002 |  |  | СТАНКИ СВЕРЛИЛЬНЫЕ | МАШ.-Ч | 0.2712
М331451 |  |  | ПЕРФОРАТОРЫ ЭЛЕКТРИЧЕСКИЕ | МАШ.-Ч | 4.0454
С101-10110 |  |  | БОЛТЫ СТРОИТЕЛЬНЫЕ С ГАЙКАМИ И ШАЙБАМИ | Т | 0.000297
С101-130600 |  |  | ПОРТЛАНДЦЕМЕНТ 500-Д0 (В УПАКОВКЕ) | Т | 0.0006
С101-148100 |  |  | ШУРУПЫ С ПОЛУКРУГЛОЙ ГОЛОВКОЙ 4Х40 ММ | Т | 2.4e-05
С101-31000-3 |  |  | КАНИФОЛЬ СОСНОВАЯ ВЫСШЕГО СОРТА (22 ГР) | Т | 2e-06
С101-86722 |  |  | СВЕРЛА СПИРАЛЬНЫЕ С ЦИЛИНДРИЧЕСКИМ ХВОСТОВИКОМ, ДЛИННАЯ СЕРИЯ (ПО МЕТАЛЛУ), ДИАМЕТРОМ 12,6-14ММ | ШТ | 0.714
С101-86726-20 |  |  | СВЕРЛА ПО БЕТОНУ С SDS+ ХВОСТОВИКОМ (НАКОНЕЧНИК ИЗ ТВЕРДОСПЛАВНОЙ СТАЛИ), ДИАМЕТРОМ 8-10 ММ, ДЛИНОЙ 260 (265) ММ | ШТ | 0.3672
С101-98500 |  |  | ПРОКАТ ГОРЯЧЕКАТАНЫЙ ПОЛОСОВОЙ ИЗ СТАЛИ УГЛЕРОДИСТОЙ ОБЫКНОВЕННОГО КАЧЕСТВА МАРКИ СТ6СП, ТОЛЩИНОЙ 10 - 80 ММ ПРИ ШИРИНЕ 100 - 200 ММ | Т | 0.00084
С113-18000 |  |  | СПИРТ ЭТИЛОВЫЙ РЕКТИФИКОВАННЫЙ ТЕХНИЧЕСКИЙ | Т | 3e-06
С113-3700 |  |  | ДИХЛОРЭТАН ТЕХНИЧЕСКИЙ СОРТ I | Т | 2e-06
С113-7900 |  |  | ЛАК БИТУМНЫЙ БТ-577 | Т | 0.000162
С522-2500 |  |  | ПРИПОЙ ОЛОВЯННО-СВИНЦОВЫЙ БЕССУРЬМЯНИСТЫЙ В ЧУШКАХ, МАРКИ ПОС61 | Т | 8e-06
С522-3100 |  |  | ПРИПОЙ ОЛОВЯННО-СВИНЦОВЫЙ МАЛОСУРЬМЯНИСТЫЙ, МАРКИ ПОССУ 40-0,5 | Т | 3e-05
С544-8900 |  |  | ЛЕНТА ЛИПКАЯ ИЗОЛЯЦИОННАЯ НА ПОЛИКАСИНОВОМ КОМПАУНДЕ МАРКИ ЛСЭПЛ, ШИРИНОЙ 20-30 ММ, ТОЛЩИНОЙ 0,14 - 0,19 ММ | КГ | 0.0154
С551-16100-Ч |  |  | ВЫКЛЮЧАТЕЛЬ УСТАНОВОЧНЫЙ ОДНОКЛАВИШНЫЙ ДЛЯ ОТКРЫТОЙ УСТАНОВКИ БРЫЗГОЗОЩИЩЕННЫЙ А16-222 | ШТ | 3
С551-16300 |  |  | ВЫКЛЮЧАТЕЛЬ УСТАНОВОЧНЫЙ ОДНОКЛАВИШНЫЙ А16-131 | ШТ | 8
С551-20300-Ч |  |  | РОЗЕТКА ШТЕПСЕЛЬНАЯ БРЫЗГОЗАЩИЩЕННАЯ С ЗАЗЕМЛЯЮЩИМ КОНТАКТОМ РА16-297 | ШТ | 3
С551-21100 |  |  | РОЗЕТКА ШТЕПСЕЛЬНАЯ С ЗАЗЕМЛЯЮЩИМ КОНТАКТОМ РА16-254 | ШТ | 10
С551-26400-1Ч |  |  | ПАТРОН ПОДВЕНОЙ РЕЗЬБОВОЙ Е27Н12П-10 | ШТ | 10
С552-1206 |  |  | КОРОБКА МОНТАЖНАЯ (ПОДРОЗЕТНИК) | 100 ШТ | 0.0816
С552-202 |  |  | БИРКА МАРКИРОВОЧНАЯ У134 | 100 ШТ | 0.1
С552-2055 |  |  | ТРУБКА МАРКИ ТВ-40 ВНУТРЕННИМ ДИАМЕТРОМ 2 ММ | КГ | 0.004
С552-605 |  |  | ДЮБЕЛЬ МОНТАЖНЫЙ У658 | 10 ШТ | 3.672
С552-805 |  |  | КРЮК У623 У4 | ШТ | 10.2
ССОВ-25 |  |  | КОЛОДКА КЛЕММНАЯ ДВУХКОНТАКТНАЯ СОВ2-2,5-001 | ШТ | 10
Ж3-40-12 | ИЗДЕЛИЯ ЭЛЕКТРОМОНТАЖНЫЕ | ШТ 195,34
1-1 |  |  | ЗАТРАТЫ ТРУДА РАБОЧИХ | ЧЕЛ.-Ч | 69.7127
М030401 |  |  | ЛЕБЕДКИ ЭЛЕКТРИЧЕСКИЕ ТЯГОВЫМ УСИЛИЕМ ДО 5,79 (0,59) КН (Т) | МАШ.-Ч | 7.12
М331451 |  |  | ПЕРФОРАТОРЫ ЭЛЕКТРИЧЕСКИЕ | МАШ.-Ч | 3.3864
С101-86726-8 |  |  | СВЕРЛА ПО БЕТОНУ С SDS+ ХВОСТОВИКОМ (НАКОНЕЧНИК ИЗ ТВЕРДОСПЛАВНОЙ СТАЛИ), ДИАМЕТРОМ 5-10 ММ, ДЛИНОЙ 210 (215) ММ | ШТ | 15.534
С113-24600 |  |  | ЭМАЛЬ ПЕНТАФТАЛЕВАЯ ПФ-115, СЕРАЯ | Т | 0.0004
С514-3920-Ч1 |  |  | КОРОБ ЭЛЕКТРОТЕХНИЧЕСКИЙ ИЗ ПВХ ПРЯМОЙ 17Х15 ММ | М | 160
С551-10400 |  |  | КОРОБКА МОНТАЖНАЯ ОТКРЫТОЙ УСТАНОВКИ ДЛЯ РАЗВОДКИ ПРОВОДОВ КМ-209 | ШТ | 40
С552-604 |  |  | ДЮБЕЛЬ МОНТАЖНЫЙ У656 У3 | 10 ШТ | 62.136
Ж3-40-12 | ПРОИЗВОДСТВЕННОЕ ПОМЕЩЕНИЕ 16.КОМПЛКСНЫЕ УСТРОЙСТВА | ШТ 3
1-1 |  |  | ЗАТРАТЫ ТРУДА РАБОЧИХ | ЧЕЛ.-Ч | 9.39
М331451 |  |  | ПЕРФОРАТОРЫ ЭЛЕКТРИЧЕСКИЕ | МАШ.-Ч | 1.68
С101-46300 |  |  | КРАСКА МАСЛЯНАЯ МА-15, КОРИЧНЕВАЯ | Т | 0.0006
С101-86726-20 |  |  | СВЕРЛА ПО БЕТОНУ С SDS+ ХВОСТОВИКОМ (НАКОНЕЧНИК ИЗ ТВЕРДОСПЛАВНОЙ СТАЛИ), ДИАМЕТРОМ 8-10 ММ, ДЛИНОЙ 260 (265) ММ | ШТ | 0.12
С514-12301 |  |  | ПЕРЕМЫЧКА ГИБКАЯ ПГС-35-560 У2,5 | ШТ | 9
С544-8900 |  |  | ЛЕНТА ЛИПКАЯ ИЗОЛЯЦИОННАЯ НА ПОЛИКАСИНОВОМ КОМПАУНДЕ МАРКИ ЛСЭПЛ, ШИРИНОЙ 20-30 ММ, ТОЛЩИНОЙ 0,14 - 0,19 ММ | КГ | 0.048
С552-1401 |  |  | ОТВЕТВИТЕЛЬНЫЙ СЖИМ У 859 М У3 | 100 ШТ | 0.12
С552-202 |  |  | БИРКА МАРКИРОВОЧНАЯ У134 | 100 ШТ | 0.06
С552-2061 |  |  | ТРУБКА МАРКИ ТВ-40 ВНУТРЕННИМ ДИАМЕТРОМ 5 ММ | КГ | 0.372
С552-605 |  |  | ДЮБЕЛЬ МОНТАЖНЫЙ У658 | 10 ШТ | 1.23
СЩО16-1 |  |  | ЩИТОК ОСВЕЩЕНИЯ НАВ.ИСП.НА 24 МОДУЛЯ ГАБ.450Х350Х132ММ ЩОМ 24-44 (ЩО16-1) | ШТ | 1
СЩО16-2 |  |  | ЩИТОК ОСВЕЩЕНИЯ НАВ.ИСП.НА 24 МОДУЛЯ ГАБ.450Х350Х132ММ ЩОМ 24-44 (ЩО16-2) | ШТ | 1
СЩОА-16 |  |  | ЩИТОК ОСВЕЩЕНИЯ НАВ.ИСП.НА 12 МОДУЛЕЙ ГАБ.300Х350Х132ММ ЩОМ 12-44 (ЩОА16) | ШТ | 1
Ж3-40-12 | ОБОРУДОВАНИЕ СВЕТОТЕХНИЧЕСКОЕ | ШТ 21
1-1 |  |  | ЗАТРАТЫ ТРУДА РАБОЧИХ | ЧЕЛ.-Ч | 7.1304
М030402 |  |  | ЛЕБЕДКИ ЭЛЕКТРИЧЕСКИЕ ТЯГОВЫМ УСИЛИЕМ ДО 12,26 (1,25) КН (Т) | МАШ.-Ч | 0.12
М134041 |  |  | ШУРУПОВЕРТ | МАШ.-Ч | 0.56
М331451 |  |  | ПЕРФОРАТОРЫ ЭЛЕКТРИЧЕСКИЕ | МАШ.-Ч | 1.008
С101-86726-38 |  |  | СВЕРЛА ПО БЕТОНУ С SDS+ ХВОСТОВИКОМ (НАКОНЕЧНИК ИЗ ТВЕРДОСПЛАВНОЙ СТАЛИ), ДИАМЕТРОМ 10-12 ММ, ДЛИНОЙ 110-165 ММ | ШТ | 0.0816
С544-8900 |  |  | ЛЕНТА ЛИПКАЯ ИЗОЛЯЦИОННАЯ НА ПОЛИКАСИНОВОМ КОМПАУНДЕ МАРКИ ЛСЭПЛ, ШИРИНОЙ 20-30 ММ, ТОЛЩИНОЙ 0,14 - 0,19 ММ | КГ | 0.0248
С545-1500-Ч |  |  | СВЕТИЛЬНИК С ЛАМПАМИ НАКАЛИВАНИЯ ПОТОЛОЧНЫЙ НПБ 01-100-033 | ШТ | 3
С549-35101-8Ч |  |  | ЛАМПА НАКАЛИВАНИЯ Б220-230-60-1 | ШТ | 13
С552-2061 |  |  | ТРУБКА МАРКИ ТВ-40 ВНУТРЕННИМ ДИАМЕТРОМ 5 ММ | КГ | 0.0816
С552-603 |  |  | ДЮБЕЛЬ МОНТАЖНЫЙ У661 У3 | 10 ШТ | 1.632
СДПП-12-32 |  |  | СВЕТИЛЬНИК КОМПАКТНЫЙ СВЕТОДИОДНЫЙ НАКЛАДНОЙ,32 ВТ ДПП12-32-341 Д,В КОМ-ТЕ С ДАТЧИКОМ ОСВЕЩЕННОСТИ И ДВИЖЕНИЯ (ДОД) | ШТ | 2
СДПП-12-341 |  |  | СВЕТИЛЬНИК КОМПАКТНЫЙ СВЕТОДИОДНЫЙ НАКЛАДНОЙ,3550 ЛМ,32 ВТ ДПП12-32-341 | ШТ | 3
Ж3-40-11 | ПРОВОДА,КАБЕЛИ,ТРУБЫ | М 323,539
1-1 |  |  | ЗАТРАТЫ ТРУДА РАБОЧИХ | ЧЕЛ.-Ч | 66.5073
М030401 |  |  | ЛЕБЕДКИ ЭЛЕКТРИЧЕСКИЕ ТЯГОВЫМ УСИЛИЕМ ДО 5,79 (0,59) КН (Т) | МАШ.-Ч | 0.047056
М030402 |  |  | ЛЕБЕДКИ ЭЛЕКТРИЧЕСКИЕ ТЯГОВЫМ УСИЛИЕМ ДО 12,26 (1,25) КН (Т) | МАШ.-Ч | 10.3721
М040502 |  |  | УСТАНОВКИ ДЛЯ СВАРКИ РУЧНОЙ ДУГОВОЙ (ПОСТОЯННОГО ТОКА) | МАШ.-Ч | 0.3263
М330301* |  |  | МАШИНЫ ШЛИФОВАЛЬНЫЕ ЭЛЕКТРИЧЕСКИЕ | МАШ.-Ч | 0.098196
М331451 |  |  | ПЕРФОРАТОРЫ ЭЛЕКТРИЧЕСКИЕ | МАШ.-Ч | 6.7087
М331620* |  |  | ЭЛЕКТРОПАЯЛЬНИК | МАШ.-Ч | 0.28822
С101-10110 |  |  | БОЛТЫ СТРОИТЕЛЬНЫЕ С ГАЙКАМИ И ШАЙБАМИ | Т | 0.000875
С101-11099 |  |  | ШКУРКА ШЛИФОВАЛЬНАЯ НА БУМАЖНОЙ ОСНОВЕ ВОДОСТОЙКАЯ | М2 | 0.007058
С101-11401 |  |  | ВЕТОШЬ | КГ | 0.011764
С101-129200 |  |  | УАЙТ-СПИРИТ | Т | 0.000106
С101-130600 |  |  | ПОРТЛАНДЦЕМЕНТ 500-Д0 (В УПАКОВКЕ) | Т | 0.001458
С101-151400 |  |  | ЭЛЕКТРОДЫ ТИПА Э42А ДИАМЕТРОМ 4 ММ | Т | 6.7e-05
С101-21903 |  |  | ВЯЖУЩЕЕ ГИПСОВОЕ МАРКИ Г-4 НОРМАЛЬНОТВЕРДЕЮЩЕЕ (Б), СРЕДНЕГО ПОМОЛА (II) (ФАСОВАННОЕ) | Т | 0.004706
С101-31000-1 |  |  | КАНИФОЛЬ СОСНОВАЯ ВЫСШЕГО СОРТА | КГ | 0.076466
С101-81404-1 |  |  | ПРОВОЛОКА СТАЛЬНАЯ НИЗКОУГЛЕРОДИСТАЯ ОБЩЕГО НАЗНАЧЕНИЯ ТЕРМИЧЕСКИ ОБРАБОТАННАЯ, ОЦИНКОВАННАЯ, ДИАМЕТРОМ 2 ММ | КГ | 0.29054
С101-86726-20 |  |  | СВЕРЛА ПО БЕТОНУ С SDS+ ХВОСТОВИКОМ (НАКОНЕЧНИК ИЗ ТВЕРДОСПЛАВНОЙ СТАЛИ), ДИАМЕТРОМ 8-10 ММ, ДЛИНОЙ 260 (265) ММ | ШТ | 0.30991
С103-12903-6 |  |  | ТРУБЫ СТАЛЬНЫЕ ЭЛЕКТРОСВАРНЫЕ ПРЯМОШОВНЫЕ ИЗ СПОКОЙНОЙ И ПОЛУСПОКОЙНОЙ СТАЛИ МАРОК СТ2, СТ3, 10, 20, НАРУЖНЫМ ДИАМЕТРОМ 25 ММ, ТОЛЩИНОЙ СТЕНКИ 1,5 ММ | М | 6
С113-24600 |  |  | ЭМАЛЬ ПЕНТАФТАЛЕВАЯ ПФ-115, СЕРАЯ | Т | 4e-05
С113-7900 |  |  | ЛАК БИТУМНЫЙ БТ-577 | Т | 0.001423
С412-1500 |  |  | ПЕСОК ОБОГАЩЕННЫЙ | М3 | 0.001467
С501-44064 |  |  | КАБЕЛЬ СИЛОВОЙ МАРКИ ВВГ 2Х1,5-0,66 С МЕДНЫМИ ЖИЛАМИ, ИЗОЛЯЦИЯ И ОБОЛОЧКА ИЗ ПОЛИВИНИЛХЛОРИДНОГО ПЛАСТИКАТА, БЕЗ ЗАЩИТНОГО ПОКРОВА, С ДВУМЯ ЖИЛАМИ СЕЧЕНИЕМ 1,5 ММ2, НА НАПРЯЖЕНИЕ 0,66 КВ | 1000 М | 0.1
С501-44073 |  |  | КАБЕЛЬ СИЛОВОЙ МАРКИ ВВГ 3Х1,5-0,66 С МЕДНЫМИ ЖИЛАМИ, ИЗОЛЯЦИЯ И ОБОЛОЧКА ИЗ ПОЛИВИНИЛХЛОРИДНОГО ПЛАСТИКАТА, БЕЗ ЗАЩИТНОГО ПОКРОВА, С ТРЕМЯ ЖИЛАМИ СЕЧЕНИЕМ 1,5 ММ2, НА НАПРЯЖЕНИЕ 0,66 КВ | 1000 М | 0.1
С501-44081-30 |  |  | КАБЕЛЬ СИЛОВОЙ МАРКИ ВВГ-П 3Х1,5-0,66 С МЕДНЫМИ ЖИЛАМИ, ИЗОЛЯЦИЯ И ОБОЛОЧКА ИЗ ПОЛИВИНИЛХЛОРИДНОГО ПЛАСТИКАТА, БЕЗ ЗАЩИТНОГО ПОКРОВА, С ТРЕМЯ ЖИЛАМИ СЕЧЕНИЕМ 1,5 ММ2, НА НАПРЯЖЕНИЕ 0,66 КВ, В ПЛОСКОМ ИСПОЛНЕНИИ | 1000 М | 0.06
С501-44091-З |  |  | КАБЕЛЬ СИЛОВОЙ МАРКИ ВВГЗНГ(А) 2Х1,5-0,66 С МЕДНЫМИ ЖИЛАМИ, ИЗОЛЯЦИЯ И ОБОЛОЧКА ИЗ ПОЛИВИНИЛХЛОРИДНОГО ПЛАСТИКАТА, НЕ РАСПРОСТРАНЯЮЩИЙ ГОРЕНИЕ, БЕЗ ЗАЩИТНОГО ПОКРОВА, С ДВУМЯ ЖИЛАМИ СЕЧЕНИЕМ 1,5 ММ2, НА НАПРЯЖЕНИЕ 0,66 КВ | 1000 М | 0.03
С501-44100-З |  |  | КАБЕЛЬ СИЛОВОЙ МАРКИ ВВГЗНГ(А) 3Х1,5-0,66 С МЕДНЫМИ ЖИЛАМИ, ИЗОЛЯЦИЯ И ОБОЛОЧКА ИЗ ПОЛИВИНИЛХЛОРИДНОГО ПЛАСТИКАТА, НЕ РАСПРОСТРАНЯЮЩИЙ ГОРЕНИЕ, БЕЗ ЗАЩИТНОГО ПОКРОВА, С ТРЕМЯ ЖИЛАМИ СЕЧЕНИЕМ 1,5 ММ2, НА НАПРЯЖЕНИЕ 0,66 КВ | 1000 М | 0.04
С514-12301 |  |  | ПЕРЕМЫЧКА ГИБКАЯ ПГС-35-560 У2,5 | ШТ | 0.4704
С517-17500 |  |  | ЛИСТ НОРМАЛЬНОЙ ТОЧНОСТИ ИЗГОТОВЛЕНИЯ, ТОЛЩИНОЙ 1 ММ, ИЗ СВИНЦА МАРКИ С1 | Т | 0.002118
С522-2600-1 |  |  | ПРИПОЙ ОЛОВЯННО-СВИНЦОВЫЙ БЕССУРЬМЯНИСТЫЙ В ЧУШКАХ, МАРКИ ПОС40 | КГ | 0.15881
С522-3100 |  |  | ПРИПОЙ ОЛОВЯННО-СВИНЦОВЫЙ МАЛОСУРЬМЯНИСТЫЙ, МАРКИ ПОССУ 40-0,5 | Т | 0.001069
С552-1100 |  |  | МУФТА ТРУБНАЯ ТР-2 У3 | ШТ | 0.9996
С552-1500 |  |  | СКОБА К 142 У2 | 10 ШТ | 10.641
С552-202 |  |  | БИРКА МАРКИРОВОЧНАЯ У134 | 100 ШТ | 0.10633
С552-2061 |  |  | ТРУБКА МАРКИ ТВ-40 ВНУТРЕННИМ ДИАМЕТРОМ 5 ММ | КГ | 0.48821
С552-400 |  |  | ГАЙКА УСТАНОВОЧНАЯ ЗАЗЕМЛЯЮЩАЯ К 482 | 100 ШТ | 0.03822
С552-5005-М |  |  | МЕТАЛЛОКОНСТРУКЦИИ | КГ | 9
С552-605 |  |  | ДЮБЕЛЬ МОНТАЖНЫЙ У658 | 10 ШТ | 5.423
С552-606-2 |  |  | ЗАКРЕП ТМ-2 | 100 ШТ | 1.1529
С552-609 |  |  | ДЮБЕЛЬ У663 У3 | 100 ШТ | 0.0072
С552-702-1 |  |  | ЗАГЛУШКА У468 УХЛ2 | 10 ШТ | 0.059976
С552-803 |  |  | КНОПКА К227 УХЛ2 | 1000 ШТ | 0.034748
С552-804 |  |  | КРУГИ ШЛИФОВАЛЬНЫЕ ДЛЯ СПЕЦИАЛЬНЫХ МОНТАЖНЫХ РАБОТ 5П 180Х6Х22 | ШТ | 0.024696
С552-900 |  |  | ЛЕНТА ФУМ МАРКА 3 | КГ | 0.001764
С552-901 |  |  | ЛЕНТА К226 | 100 М | 0.040604
Ж3-40-12 | ЭЛЕКТРОУСТАНОВОЧНЫЕ ИЗДЕЛИЯ | ШТ 44
1-1 |  |  | ЗАТРАТЫ ТРУДА РАБОЧИХ | ЧЕЛ.-Ч | 19.6554
М331002 |  |  | СТАНКИ СВЕРЛИЛЬНЫЕ | МАШ.-Ч | 0.2712
М331451 |  |  | ПЕРФОРАТОРЫ ЭЛЕКТРИЧЕСКИЕ | МАШ.-Ч | 4.0454
С101-10110 |  |  | БОЛТЫ СТРОИТЕЛЬНЫЕ С ГАЙКАМИ И ШАЙБАМИ | Т | 0.000297
С101-130600 |  |  | ПОРТЛАНДЦЕМЕНТ 500-Д0 (В УПАКОВКЕ) | Т | 0.0006
С101-148100 |  |  | ШУРУПЫ С ПОЛУКРУГЛОЙ ГОЛОВКОЙ 4Х40 ММ | Т | 2.4e-05
С101-31000-3 |  |  | КАНИФОЛЬ СОСНОВАЯ ВЫСШЕГО СОРТА (22 ГР) | Т | 2e-06
С101-86722 |  |  | СВЕРЛА СПИРАЛЬНЫЕ С ЦИЛИНДРИЧЕСКИМ ХВОСТОВИКОМ, ДЛИННАЯ СЕРИЯ (ПО МЕТАЛЛУ), ДИАМЕТРОМ 12,6-14ММ | ШТ | 0.714
С101-86726-20 |  |  | СВЕРЛА ПО БЕТОНУ С SDS+ ХВОСТОВИКОМ (НАКОНЕЧНИК ИЗ ТВЕРДОСПЛАВНОЙ СТАЛИ), ДИАМЕТРОМ 8-10 ММ, ДЛИНОЙ 260 (265) ММ | ШТ | 0.3672
С101-98500 |  |  | ПРОКАТ ГОРЯЧЕКАТАНЫЙ ПОЛОСОВОЙ ИЗ СТАЛИ УГЛЕРОДИСТОЙ ОБЫКНОВЕННОГО КАЧЕСТВА МАРКИ СТ6СП, ТОЛЩИНОЙ 10 - 80 ММ ПРИ ШИРИНЕ 100 - 200 ММ | Т | 0.00084
С113-18000 |  |  | СПИРТ ЭТИЛОВЫЙ РЕКТИФИКОВАННЫЙ ТЕХНИЧЕСКИЙ | Т | 3e-06
С113-3700 |  |  | ДИХЛОРЭТАН ТЕХНИЧЕСКИЙ СОРТ I | Т | 2e-06
С113-7900 |  |  | ЛАК БИТУМНЫЙ БТ-577 | Т | 0.000162
С522-2500 |  |  | ПРИПОЙ ОЛОВЯННО-СВИНЦОВЫЙ БЕССУРЬМЯНИСТЫЙ В ЧУШКАХ, МАРКИ ПОС61 | Т | 8e-06
С522-3100 |  |  | ПРИПОЙ ОЛОВЯННО-СВИНЦОВЫЙ МАЛОСУРЬМЯНИСТЫЙ, МАРКИ ПОССУ 40-0,5 | Т | 3e-05
С544-8900 |  |  | ЛЕНТА ЛИПКАЯ ИЗОЛЯЦИОННАЯ НА ПОЛИКАСИНОВОМ КОМПАУНДЕ МАРКИ ЛСЭПЛ, ШИРИНОЙ 20-30 ММ, ТОЛЩИНОЙ 0,14 - 0,19 ММ | КГ | 0.0154
С551-16100-Ч |  |  | ВЫКЛЮЧАТЕЛЬ УСТАНОВОЧНЫЙ ОДНОКЛАВИШНЫЙ ДЛЯ ОТКРЫТОЙ УСТАНОВКИ БРЫЗГОЗОЩИЩЕННЫЙ А16-222 | ШТ | 3
С551-16300 |  |  | ВЫКЛЮЧАТЕЛЬ УСТАНОВОЧНЫЙ ОДНОКЛАВИШНЫЙ А16-131 | ШТ | 8
С551-20300-Ч |  |  | РОЗЕТКА ШТЕПСЕЛЬНАЯ БРЫЗГОЗАЩИЩЕННАЯ С ЗАЗЕМЛЯЮЩИМ КОНТАКТОМ РА16-297 | ШТ | 3
С551-21100 |  |  | РОЗЕТКА ШТЕПСЕЛЬНАЯ С ЗАЗЕМЛЯЮЩИМ КОНТАКТОМ РА16-254 | ШТ | 10
С551-26400-1Ч |  |  | ПАТРОН ПОДВЕНОЙ РЕЗЬБОВОЙ Е27Н12П-10 | ШТ | 10
С552-1206 |  |  | КОРОБКА МОНТАЖНАЯ (ПОДРОЗЕТНИК) | 100 ШТ | 0.0816
С552-202 |  |  | БИРКА МАРКИРОВОЧНАЯ У134 | 100 ШТ | 0.1
С552-2055 |  |  | ТРУБКА МАРКИ ТВ-40 ВНУТРЕННИМ ДИАМЕТРОМ 2 ММ | КГ | 0.004
С552-605 |  |  | ДЮБЕЛЬ МОНТАЖНЫЙ У658 | 10 ШТ | 3.672
С552-805 |  |  | КРЮК У623 У4 | ШТ | 10.2
ССОВ-25 |  |  | КОЛОДКА КЛЕММНАЯ ДВУХКОНТАКТНАЯ СОВ2-2,5-001 | ШТ | 10
Ж3-40-12 | ИЗДЕЛИЯ ЭЛЕКТРОМОНТАЖНЫЕ | ШТ 195,34
1-1 |  |  | ЗАТРАТЫ ТРУДА РАБОЧИХ | ЧЕЛ.-Ч | 69.7127
М030401 |  |  | ЛЕБЕДКИ ЭЛЕКТРИЧЕСКИЕ ТЯГОВЫМ УСИЛИЕМ ДО 5,79 (0,59) КН (Т) | МАШ.-Ч | 7.12
М331451 |  |  | ПЕРФОРАТОРЫ ЭЛЕКТРИЧЕСКИЕ | МАШ.-Ч | 3.3864
С101-86726-8 |  |  | СВЕРЛА ПО БЕТОНУ С SDS+ ХВОСТОВИКОМ (НАКОНЕЧНИК ИЗ ТВЕРДОСПЛАВНОЙ СТАЛИ), ДИАМЕТРОМ 5-10 ММ, ДЛИНОЙ 210 (215) ММ | ШТ | 15.534
С113-24600 |  |  | ЭМАЛЬ ПЕНТАФТАЛЕВАЯ ПФ-115, СЕРАЯ | Т | 0.0004
С514-3920-Ч1 |  |  | КОРОБ ЭЛЕКТРОТЕХНИЧЕСКИЙ ИЗ ПВХ ПРЯМОЙ 17Х15 ММ | М | 160
С551-10400 |  |  | КОРОБКА МОНТАЖНАЯ ОТКРЫТОЙ УСТАНОВКИ ДЛЯ РАЗВОДКИ ПРОВОДОВ КМ-209 | ШТ | 40
С552-604 |  |  | ДЮБЕЛЬ МОНТАЖНЫЙ У656 У3 | 10 ШТ | 62.136
Ж3-40-90 | СТРОИТЕЛЬНЫЕ РАБОТЫ | РУБ 209,06
1-1 |  |  | ЗАТРАТЫ ТРУДА РАБОЧИХ | ЧЕЛ.-Ч | 10.5
М330301* |  |  | МАШИНЫ ШЛИФОВАЛЬНЫЕ ЭЛЕКТРИЧЕСКИЕ | МАШ.-Ч | 4.5
М331451 |  |  | ПЕРФОРАТОРЫ ЭЛЕКТРИЧЕСКИЕ | МАШ.-Ч | 3.9
С101-86726-2Ч |  |  | БУР SDS D8Х160 | ШТ | 0.45
С101-86752-1 |  |  | АЛМАЗНЫЕ ОТРЕЗНЫЕ ДИСКИ ПО БЕТОНУ, КАМНЮ ДИАМЕТРОМ 230 ММ | ДИСК | 0.45
СЦН-ЗБ-3 |  |  | ЗУБИЛА SDS | ШТ | 0.12
Ж3-40-12 | ПРОИЗВОДСТВЕННОЕ ПОМЕЩЕНИЕ 17.КОМПЛКСНЫЕ УСТРОЙСТВА | ШТ 3
1-1 |  |  | ЗАТРАТЫ ТРУДА РАБОЧИХ | ЧЕЛ.-Ч | 9.39
М331451 |  |  | ПЕРФОРАТОРЫ ЭЛЕКТРИЧЕСКИЕ | МАШ.-Ч | 1.68
С101-46300 |  |  | КРАСКА МАСЛЯНАЯ МА-15, КОРИЧНЕВАЯ | Т | 0.0006
С101-86726-20 |  |  | СВЕРЛА ПО БЕТОНУ С SDS+ ХВОСТОВИКОМ (НАКОНЕЧНИК ИЗ ТВЕРДОСПЛАВНОЙ СТАЛИ), ДИАМЕТРОМ 8-10 ММ, ДЛИНОЙ 260 (265) ММ | ШТ | 0.12
С514-12301 |  |  | ПЕРЕМЫЧКА ГИБКАЯ ПГС-35-560 У2,5 | ШТ | 9
С544-8900 |  |  | ЛЕНТА ЛИПКАЯ ИЗОЛЯЦИОННАЯ НА ПОЛИКАСИНОВОМ КОМПАУНДЕ МАРКИ ЛСЭПЛ, ШИРИНОЙ 20-30 ММ, ТОЛЩИНОЙ 0,14 - 0,19 ММ | КГ | 0.048
С552-1401 |  |  | ОТВЕТВИТЕЛЬНЫЙ СЖИМ У 859 М У3 | 100 ШТ | 0.12
С552-202 |  |  | БИРКА МАРКИРОВОЧНАЯ У134 | 100 ШТ | 0.06
С552-2061 |  |  | ТРУБКА МАРКИ ТВ-40 ВНУТРЕННИМ ДИАМЕТРОМ 5 ММ | КГ | 0.372
С552-605 |  |  | ДЮБЕЛЬ МОНТАЖНЫЙ У658 | 10 ШТ | 1.23
СЩО17-1 |  |  | ЩИТОК ОСВЕЩЕНИЯ НАВ.ИСП.НА 24 МОДУЛЯ ГАБ.450Х350Х132ММ ЩОМ 24-44 (ЩО17-1) | ШТ | 1
СЩО17-2 |  |  | ЩИТОК ОСВЕЩЕНИЯ НАВ.ИСП.НА 24 МОДУЛЯ ГАБ.450Х350Х132ММ ЩОМ 24-44 (ЩО17-2) | ШТ | 1
СЩОА-17 |  |  | ЩИТОК ОСВЕЩЕНИЯ НАВ.ИСП.НА 12 МОДУЛЕЙ ГАБ.300Х350Х132ММ ЩОМ 12-44 (ЩОА17) | ШТ | 1
Ж3-40-12 | ОБОРУДОВАНИЕ СВЕТОТЕХНИЧЕСКОЕ | ШТ 21
1-1 |  |  | ЗАТРАТЫ ТРУДА РАБОЧИХ | ЧЕЛ.-Ч | 7.1304
М030402 |  |  | ЛЕБЕДКИ ЭЛЕКТРИЧЕСКИЕ ТЯГОВЫМ УСИЛИЕМ ДО 12,26 (1,25) КН (Т) | МАШ.-Ч | 0.12
М134041 |  |  | ШУРУПОВЕРТ | МАШ.-Ч | 0.56
М331451 |  |  | ПЕРФОРАТОРЫ ЭЛЕКТРИЧЕСКИЕ | МАШ.-Ч | 1.008
С101-86726-38 |  |  | СВЕРЛА ПО БЕТОНУ С SDS+ ХВОСТОВИКОМ (НАКОНЕЧНИК ИЗ ТВЕРДОСПЛАВНОЙ СТАЛИ), ДИАМЕТРОМ 10-12 ММ, ДЛИНОЙ 110-165 ММ | ШТ | 0.0816
С544-8900 |  |  | ЛЕНТА ЛИПКАЯ ИЗОЛЯЦИОННАЯ НА ПОЛИКАСИНОВОМ КОМПАУНДЕ МАРКИ ЛСЭПЛ, ШИРИНОЙ 20-30 ММ, ТОЛЩИНОЙ 0,14 - 0,19 ММ | КГ | 0.0248
С545-1500-Ч |  |  | СВЕТИЛЬНИК С ЛАМПАМИ НАКАЛИВАНИЯ ПОТОЛОЧНЫЙ НПБ 01-100-033 | ШТ | 3
С549-35101-8Ч |  |  | ЛАМПА НАКАЛИВАНИЯ Б220-230-60-1 | ШТ | 13
С552-2061 |  |  | ТРУБКА МАРКИ ТВ-40 ВНУТРЕННИМ ДИАМЕТРОМ 5 ММ | КГ | 0.0816
С552-603 |  |  | ДЮБЕЛЬ МОНТАЖНЫЙ У661 У3 | 10 ШТ | 1.632
СДПП-12-32 |  |  | СВЕТИЛЬНИК КОМПАКТНЫЙ СВЕТОДИОДНЫЙ НАКЛАДНОЙ,32 ВТ ДПП12-32-341 Д,В КОМ-ТЕ С ДАТЧИКОМ ОСВЕЩЕННОСТИ И ДВИЖЕНИЯ (ДОД) | ШТ | 2
СДПП-12-341 |  |  | СВЕТИЛЬНИК КОМПАКТНЫЙ СВЕТОДИОДНЫЙ НАКЛАДНОЙ,3550 ЛМ,32 ВТ ДПП12-32-341 | ШТ | 3
Ж3-40-11 | ПРОВОДА,КАБЕЛИ,ТРУБЫ | М 323,539
1-1 |  |  | ЗАТРАТЫ ТРУДА РАБОЧИХ | ЧЕЛ.-Ч | 66.5073
М030401 |  |  | ЛЕБЕДКИ ЭЛЕКТРИЧЕСКИЕ ТЯГОВЫМ УСИЛИЕМ ДО 5,79 (0,59) КН (Т) | МАШ.-Ч | 0.047056
М030402 |  |  | ЛЕБЕДКИ ЭЛЕКТРИЧЕСКИЕ ТЯГОВЫМ УСИЛИЕМ ДО 12,26 (1,25) КН (Т) | МАШ.-Ч | 10.3721
М040502 |  |  | УСТАНОВКИ ДЛЯ СВАРКИ РУЧНОЙ ДУГОВОЙ (ПОСТОЯННОГО ТОКА) | МАШ.-Ч | 0.3263
М330301* |  |  | МАШИНЫ ШЛИФОВАЛЬНЫЕ ЭЛЕКТРИЧЕСКИЕ | МАШ.-Ч | 0.098196
М331451 |  |  | ПЕРФОРАТОРЫ ЭЛЕКТРИЧЕСКИЕ | МАШ.-Ч | 6.7087
М331620* |  |  | ЭЛЕКТРОПАЯЛЬНИК | МАШ.-Ч | 0.28822
С101-10110 |  |  | БОЛТЫ СТРОИТЕЛЬНЫЕ С ГАЙКАМИ И ШАЙБАМИ | Т | 0.000875
С101-11099 |  |  | ШКУРКА ШЛИФОВАЛЬНАЯ НА БУМАЖНОЙ ОСНОВЕ ВОДОСТОЙКАЯ | М2 | 0.007058
С101-11401 |  |  | ВЕТОШЬ | КГ | 0.011764
С101-129200 |  |  | УАЙТ-СПИРИТ | Т | 0.000106
С101-130600 |  |  | ПОРТЛАНДЦЕМЕНТ 500-Д0 (В УПАКОВКЕ) | Т | 0.001458
С101-151400 |  |  | ЭЛЕКТРОДЫ ТИПА Э42А ДИАМЕТРОМ 4 ММ | Т | 6.7e-05
С101-21903 |  |  | ВЯЖУЩЕЕ ГИПСОВОЕ МАРКИ Г-4 НОРМАЛЬНОТВЕРДЕЮЩЕЕ (Б), СРЕДНЕГО ПОМОЛА (II) (ФАСОВАННОЕ) | Т | 0.004706
С101-31000-1 |  |  | КАНИФОЛЬ СОСНОВАЯ ВЫСШЕГО СОРТА | КГ | 0.076466
С101-81404-1 |  |  | ПРОВОЛОКА СТАЛЬНАЯ НИЗКОУГЛЕРОДИСТАЯ ОБЩЕГО НАЗНАЧЕНИЯ ТЕРМИЧЕСКИ ОБРАБОТАННАЯ, ОЦИНКОВАННАЯ, ДИАМЕТРОМ 2 ММ | КГ | 0.29054
С101-86726-20 |  |  | СВЕРЛА ПО БЕТОНУ С SDS+ ХВОСТОВИКОМ (НАКОНЕЧНИК ИЗ ТВЕРДОСПЛАВНОЙ СТАЛИ), ДИАМЕТРОМ 8-10 ММ, ДЛИНОЙ 260 (265) ММ | ШТ | 0.30991
С103-12903-6 |  |  | ТРУБЫ СТАЛЬНЫЕ ЭЛЕКТРОСВАРНЫЕ ПРЯМОШОВНЫЕ ИЗ СПОКОЙНОЙ И ПОЛУСПОКОЙНОЙ СТАЛИ МАРОК СТ2, СТ3, 10, 20, НАРУЖНЫМ ДИАМЕТРОМ 25 ММ, ТОЛЩИНОЙ СТЕНКИ 1,5 ММ | М | 6
С113-24600 |  |  | ЭМАЛЬ ПЕНТАФТАЛЕВАЯ ПФ-115, СЕРАЯ | Т | 4e-05
С113-7900 |  |  | ЛАК БИТУМНЫЙ БТ-577 | Т | 0.001423
С412-1500 |  |  | ПЕСОК ОБОГАЩЕННЫЙ | М3 | 0.001467
С501-44064 |  |  | КАБЕЛЬ СИЛОВОЙ МАРКИ ВВГ 2Х1,5-0,66 С МЕДНЫМИ ЖИЛАМИ, ИЗОЛЯЦИЯ И ОБОЛОЧКА ИЗ ПОЛИВИНИЛХЛОРИДНОГО ПЛАСТИКАТА, БЕЗ ЗАЩИТНОГО ПОКРОВА, С ДВУМЯ ЖИЛАМИ СЕЧЕНИЕМ 1,5 ММ2, НА НАПРЯЖЕНИЕ 0,66 КВ | 1000 М | 0.1
С501-44073 |  |  | КАБЕЛЬ СИЛОВОЙ МАРКИ ВВГ 3Х1,5-0,66 С МЕДНЫМИ ЖИЛАМИ, ИЗОЛЯЦИЯ И ОБОЛОЧКА ИЗ ПОЛИВИНИЛХЛОРИДНОГО ПЛАСТИКАТА, БЕЗ ЗАЩИТНОГО ПОКРОВА, С ТРЕМЯ ЖИЛАМИ СЕЧЕНИЕМ 1,5 ММ2, НА НАПРЯЖЕНИЕ 0,66 КВ | 1000 М | 0.1
С501-44081-30 |  |  | КАБЕЛЬ СИЛОВОЙ МАРКИ ВВГ-П 3Х1,5-0,66 С МЕДНЫМИ ЖИЛАМИ, ИЗОЛЯЦИЯ И ОБОЛОЧКА ИЗ ПОЛИВИНИЛХЛОРИДНОГО ПЛАСТИКАТА, БЕЗ ЗАЩИТНОГО ПОКРОВА, С ТРЕМЯ ЖИЛАМИ СЕЧЕНИЕМ 1,5 ММ2, НА НАПРЯЖЕНИЕ 0,66 КВ, В ПЛОСКОМ ИСПОЛНЕНИИ | 1000 М | 0.06
С501-44091-З |  |  | КАБЕЛЬ СИЛОВОЙ МАРКИ ВВГЗНГ(А) 2Х1,5-0,66 С МЕДНЫМИ ЖИЛАМИ, ИЗОЛЯЦИЯ И ОБОЛОЧКА ИЗ ПОЛИВИНИЛХЛОРИДНОГО ПЛАСТИКАТА, НЕ РАСПРОСТРАНЯЮЩИЙ ГОРЕНИЕ, БЕЗ ЗАЩИТНОГО ПОКРОВА, С ДВУМЯ ЖИЛАМИ СЕЧЕНИЕМ 1,5 ММ2, НА НАПРЯЖЕНИЕ 0,66 КВ | 1000 М | 0.03
С501-44100-З |  |  | КАБЕЛЬ СИЛОВОЙ МАРКИ ВВГЗНГ(А) 3Х1,5-0,66 С МЕДНЫМИ ЖИЛАМИ, ИЗОЛЯЦИЯ И ОБОЛОЧКА ИЗ ПОЛИВИНИЛХЛОРИДНОГО ПЛАСТИКАТА, НЕ РАСПРОСТРАНЯЮЩИЙ ГОРЕНИЕ, БЕЗ ЗАЩИТНОГО ПОКРОВА, С ТРЕМЯ ЖИЛАМИ СЕЧЕНИЕМ 1,5 ММ2, НА НАПРЯЖЕНИЕ 0,66 КВ | 1000 М | 0.04
С514-12301 |  |  | ПЕРЕМЫЧКА ГИБКАЯ ПГС-35-560 У2,5 | ШТ | 0.4704
С517-17500 |  |  | ЛИСТ НОРМАЛЬНОЙ ТОЧНОСТИ ИЗГОТОВЛЕНИЯ, ТОЛЩИНОЙ 1 ММ, ИЗ СВИНЦА МАРКИ С1 | Т | 0.002118
С522-2600-1 |  |  | ПРИПОЙ ОЛОВЯННО-СВИНЦОВЫЙ БЕССУРЬМЯНИСТЫЙ В ЧУШКАХ, МАРКИ ПОС40 | КГ | 0.15881
С522-3100 |  |  | ПРИПОЙ ОЛОВЯННО-СВИНЦОВЫЙ МАЛОСУРЬМЯНИСТЫЙ, МАРКИ ПОССУ 40-0,5 | Т | 0.001069
С552-1100 |  |  | МУФТА ТРУБНАЯ ТР-2 У3 | ШТ | 0.9996
С552-1500 |  |  | СКОБА К 142 У2 | 10 ШТ | 10.641
С552-202 |  |  | БИРКА МАРКИРОВОЧНАЯ У134 | 100 ШТ | 0.10633
С552-2061 |  |  | ТРУБКА МАРКИ ТВ-40 ВНУТРЕННИМ ДИАМЕТРОМ 5 ММ | КГ | 0.48821
С552-400 |  |  | ГАЙКА УСТАНОВОЧНАЯ ЗАЗЕМЛЯЮЩАЯ К 482 | 100 ШТ | 0.03822
С552-5005-М |  |  | МЕТАЛЛОКОНСТРУКЦИИ | КГ | 9
С552-605 |  |  | ДЮБЕЛЬ МОНТАЖНЫЙ У658 | 10 ШТ | 5.423
С552-606-2 |  |  | ЗАКРЕП ТМ-2 | 100 ШТ | 1.1529
С552-609 |  |  | ДЮБЕЛЬ У663 У3 | 100 ШТ | 0.0072
С552-702-1 |  |  | ЗАГЛУШКА У468 УХЛ2 | 10 ШТ | 0.059976
С552-803 |  |  | КНОПКА К227 УХЛ2 | 1000 ШТ | 0.034748
С552-804 |  |  | КРУГИ ШЛИФОВАЛЬНЫЕ ДЛЯ СПЕЦИАЛЬНЫХ МОНТАЖНЫХ РАБОТ 5П 180Х6Х22 | ШТ | 0.024696
С552-900 |  |  | ЛЕНТА ФУМ МАРКА 3 | КГ | 0.001764
С552-901 |  |  | ЛЕНТА К226 | 100 М | 0.040604
Ж3-40-12 | ЭЛЕКТРОУСТАНОВОЧНЫЕ ИЗДЕЛИЯ | ШТ 44
1-1 |  |  | ЗАТРАТЫ ТРУДА РАБОЧИХ | ЧЕЛ.-Ч | 19.6554
М331002 |  |  | СТАНКИ СВЕРЛИЛЬНЫЕ | МАШ.-Ч | 0.2712
М331451 |  |  | ПЕРФОРАТОРЫ ЭЛЕКТРИЧЕСКИЕ | МАШ.-Ч | 4.0454
С101-10110 |  |  | БОЛТЫ СТРОИТЕЛЬНЫЕ С ГАЙКАМИ И ШАЙБАМИ | Т | 0.000297
С101-130600 |  |  | ПОРТЛАНДЦЕМЕНТ 500-Д0 (В УПАКОВКЕ) | Т | 0.0006
С101-148100 |  |  | ШУРУПЫ С ПОЛУКРУГЛОЙ ГОЛОВКОЙ 4Х40 ММ | Т | 2.4e-05
С101-31000-3 |  |  | КАНИФОЛЬ СОСНОВАЯ ВЫСШЕГО СОРТА (22 ГР) | Т | 2e-06
С101-86722 |  |  | СВЕРЛА СПИРАЛЬНЫЕ С ЦИЛИНДРИЧЕСКИМ ХВОСТОВИКОМ, ДЛИННАЯ СЕРИЯ (ПО МЕТАЛЛУ), ДИАМЕТРОМ 12,6-14ММ | ШТ | 0.714
С101-86726-20 |  |  | СВЕРЛА ПО БЕТОНУ С SDS+ ХВОСТОВИКОМ (НАКОНЕЧНИК ИЗ ТВЕРДОСПЛАВНОЙ СТАЛИ), ДИАМЕТРОМ 8-10 ММ, ДЛИНОЙ 260 (265) ММ | ШТ | 0.3672
С101-98500 |  |  | ПРОКАТ ГОРЯЧЕКАТАНЫЙ ПОЛОСОВОЙ ИЗ СТАЛИ УГЛЕРОДИСТОЙ ОБЫКНОВЕННОГО КАЧЕСТВА МАРКИ СТ6СП, ТОЛЩИНОЙ 10 - 80 ММ ПРИ ШИРИНЕ 100 - 200 ММ | Т | 0.00084
С113-18000 |  |  | СПИРТ ЭТИЛОВЫЙ РЕКТИФИКОВАННЫЙ ТЕХНИЧЕСКИЙ | Т | 3e-06
С113-3700 |  |  | ДИХЛОРЭТАН ТЕХНИЧЕСКИЙ СОРТ I | Т | 2e-06
С113-7900 |  |  | ЛАК БИТУМНЫЙ БТ-577 | Т | 0.000162
С522-2500 |  |  | ПРИПОЙ ОЛОВЯННО-СВИНЦОВЫЙ БЕССУРЬМЯНИСТЫЙ В ЧУШКАХ, МАРКИ ПОС61 | Т | 8e-06
С522-3100 |  |  | ПРИПОЙ ОЛОВЯННО-СВИНЦОВЫЙ МАЛОСУРЬМЯНИСТЫЙ, МАРКИ ПОССУ 40-0,5 | Т | 3e-05
С544-8900 |  |  | ЛЕНТА ЛИПКАЯ ИЗОЛЯЦИОННАЯ НА ПОЛИКАСИНОВОМ КОМПАУНДЕ МАРКИ ЛСЭПЛ, ШИРИНОЙ 20-30 ММ, ТОЛЩИНОЙ 0,14 - 0,19 ММ | КГ | 0.0154
С551-16100-Ч |  |  | ВЫКЛЮЧАТЕЛЬ УСТАНОВОЧНЫЙ ОДНОКЛАВИШНЫЙ ДЛЯ ОТКРЫТОЙ УСТАНОВКИ БРЫЗГОЗОЩИЩЕННЫЙ А16-222 | ШТ | 3
С551-16300 |  |  | ВЫКЛЮЧАТЕЛЬ УСТАНОВОЧНЫЙ ОДНОКЛАВИШНЫЙ А16-131 | ШТ | 8
С551-20300-Ч |  |  | РОЗЕТКА ШТЕПСЕЛЬНАЯ БРЫЗГОЗАЩИЩЕННАЯ С ЗАЗЕМЛЯЮЩИМ КОНТАКТОМ РА16-297 | ШТ | 3
С551-21100 |  |  | РОЗЕТКА ШТЕПСЕЛЬНАЯ С ЗАЗЕМЛЯЮЩИМ КОНТАКТОМ РА16-254 | ШТ | 10
С551-26400-1Ч |  |  | ПАТРОН ПОДВЕНОЙ РЕЗЬБОВОЙ Е27Н12П-10 | ШТ | 10
С552-1206 |  |  | КОРОБКА МОНТАЖНАЯ (ПОДРОЗЕТНИК) | 100 ШТ | 0.0816
С552-202 |  |  | БИРКА МАРКИРОВОЧНАЯ У134 | 100 ШТ | 0.1
С552-2055 |  |  | ТРУБКА МАРКИ ТВ-40 ВНУТРЕННИМ ДИАМЕТРОМ 2 ММ | КГ | 0.004
С552-605 |  |  | ДЮБЕЛЬ МОНТАЖНЫЙ У658 | 10 ШТ | 3.672
С552-805 |  |  | КРЮК У623 У4 | ШТ | 10.2
ССОВ-25 |  |  | КОЛОДКА КЛЕММНАЯ ДВУХКОНТАКТНАЯ СОВ2-2,5-001 | ШТ | 10
Ж3-40-12 | ИЗДЕЛИЯ ЭЛЕКТРОМОНТАЖНЫЕ | ШТ 195,34
1-1 |  |  | ЗАТРАТЫ ТРУДА РАБОЧИХ | ЧЕЛ.-Ч | 69.7127
М030401 |  |  | ЛЕБЕДКИ ЭЛЕКТРИЧЕСКИЕ ТЯГОВЫМ УСИЛИЕМ ДО 5,79 (0,59) КН (Т) | МАШ.-Ч | 7.12
М331451 |  |  | ПЕРФОРАТОРЫ ЭЛЕКТРИЧЕСКИЕ | МАШ.-Ч | 3.3864
С101-86726-8 |  |  | СВЕРЛА ПО БЕТОНУ С SDS+ ХВОСТОВИКОМ (НАКОНЕЧНИК ИЗ ТВЕРДОСПЛАВНОЙ СТАЛИ), ДИАМЕТРОМ 5-10 ММ, ДЛИНОЙ 210 (215) ММ | ШТ | 15.534
С113-24600 |  |  | ЭМАЛЬ ПЕНТАФТАЛЕВАЯ ПФ-115, СЕРАЯ | Т | 0.0004
С514-3920-Ч1 |  |  | КОРОБ ЭЛЕКТРОТЕХНИЧЕСКИЙ ИЗ ПВХ ПРЯМОЙ 17Х15 ММ | М | 160
С551-10400 |  |  | КОРОБКА МОНТАЖНАЯ ОТКРЫТОЙ УСТАНОВКИ ДЛЯ РАЗВОДКИ ПРОВОДОВ КМ-209 | ШТ | 40
С552-604 |  |  | ДЮБЕЛЬ МОНТАЖНЫЙ У656 У3 | 10 ШТ | 62.136
Ж3-40-90 | СТРОИТЕЛЬНЫЕ РАБОТЫ | РУБ 209,06
1-1 |  |  | ЗАТРАТЫ ТРУДА РАБОЧИХ | ЧЕЛ.-Ч | 10.5
М330301* |  |  | МАШИНЫ ШЛИФОВАЛЬНЫЕ ЭЛЕКТРИЧЕСКИЕ | МАШ.-Ч | 4.5
М331451 |  |  | ПЕРФОРАТОРЫ ЭЛЕКТРИЧЕСКИЕ | МАШ.-Ч | 3.9
С101-86726-2Ч |  |  | БУР SDS D8Х160 | ШТ | 0.45
С101-86752-1 |  |  | АЛМАЗНЫЕ ОТРЕЗНЫЕ ДИСКИ ПО БЕТОНУ, КАМНЮ ДИАМЕТРОМ 230 ММ | ДИСК | 0.45
СЦН-ЗБ-3 |  |  | ЗУБИЛА SDS | ШТ | 0.12
Ж3-40-12 | ПРОИЗВОДСТВЕННОЕ ПОМЕЩЕНИЕ 18.КОМПЛКСНЫЕ УСТРОЙСТВА | ШТ 3
1-1 |  |  | ЗАТРАТЫ ТРУДА РАБОЧИХ | ЧЕЛ.-Ч | 9.39
М331451 |  |  | ПЕРФОРАТОРЫ ЭЛЕКТРИЧЕСКИЕ | МАШ.-Ч | 1.68
С101-46300 |  |  | КРАСКА МАСЛЯНАЯ МА-15, КОРИЧНЕВАЯ | Т | 0.0006
С101-86726-20 |  |  | СВЕРЛА ПО БЕТОНУ С SDS+ ХВОСТОВИКОМ (НАКОНЕЧНИК ИЗ ТВЕРДОСПЛАВНОЙ СТАЛИ), ДИАМЕТРОМ 8-10 ММ, ДЛИНОЙ 260 (265) ММ | ШТ | 0.12
С514-12301 |  |  | ПЕРЕМЫЧКА ГИБКАЯ ПГС-35-560 У2,5 | ШТ | 9
С544-8900 |  |  | ЛЕНТА ЛИПКАЯ ИЗОЛЯЦИОННАЯ НА ПОЛИКАСИНОВОМ КОМПАУНДЕ МАРКИ ЛСЭПЛ, ШИРИНОЙ 20-30 ММ, ТОЛЩИНОЙ 0,14 - 0,19 ММ | КГ | 0.048
С552-1401 |  |  | ОТВЕТВИТЕЛЬНЫЙ СЖИМ У 859 М У3 | 100 ШТ | 0.12
С552-202 |  |  | БИРКА МАРКИРОВОЧНАЯ У134 | 100 ШТ | 0.06
С552-2061 |  |  | ТРУБКА МАРКИ ТВ-40 ВНУТРЕННИМ ДИАМЕТРОМ 5 ММ | КГ | 0.372
С552-605 |  |  | ДЮБЕЛЬ МОНТАЖНЫЙ У658 | 10 ШТ | 1.23
СЩО18-1 |  |  | ЩИТОК ОСВЕЩЕНИЯ НАВ.ИСП.НА 24 МОДУЛЯ ГАБ.450Х350Х132ММ ЩОМ 24-44 (ЩО18-1) | ШТ | 1
СЩО18-2 |  |  | ЩИТОК ОСВЕЩЕНИЯ НАВ.ИСП.НА 24 МОДУЛЯ ГАБ.450Х350Х132ММ ЩОМ 24-44 (ЩО18-2) | ШТ | 1
СЩОА-18 |  |  | ЩИТОК ОСВЕЩЕНИЯ НАВ.ИСП.НА 12 МОДУЛЕЙ ГАБ.300Х350Х132ММ ЩОМ 12-44 (ЩОА18) | ШТ | 1
Ж3-40-12 | ОБОРУДОВАНИЕ СВЕТОТЕХНИЧЕСКОЕ | ШТ 17
1-1 |  |  | ЗАТРАТЫ ТРУДА РАБОЧИХ | ЧЕЛ.-Ч | 3.5652
М030402 |  |  | ЛЕБЕДКИ ЭЛЕКТРИЧЕСКИЕ ТЯГОВЫМ УСИЛИЕМ ДО 12,26 (1,25) КН (Т) | МАШ.-Ч | 0.06
М134041 |  |  | ШУРУПОВЕРТ | МАШ.-Ч | 0.28
М331451 |  |  | ПЕРФОРАТОРЫ ЭЛЕКТРИЧЕСКИЕ | МАШ.-Ч | 0.504
С101-86726-38 |  |  | СВЕРЛА ПО БЕТОНУ С SDS+ ХВОСТОВИКОМ (НАКОНЕЧНИК ИЗ ТВЕРДОСПЛАВНОЙ СТАЛИ), ДИАМЕТРОМ 10-12 ММ, ДЛИНОЙ 110-165 ММ | ШТ | 0.0408
С544-8900 |  |  | ЛЕНТА ЛИПКАЯ ИЗОЛЯЦИОННАЯ НА ПОЛИКАСИНОВОМ КОМПАУНДЕ МАРКИ ЛСЭПЛ, ШИРИНОЙ 20-30 ММ, ТОЛЩИНОЙ 0,14 - 0,19 ММ | КГ | 0.0124
С545-1500-Ч |  |  | СВЕТИЛЬНИК С ЛАМПАМИ НАКАЛИВАНИЯ ПОТОЛОЧНЫЙ НПБ 01-100-033 | ШТ | 3
С549-35101-8Ч |  |  | ЛАМПА НАКАЛИВАНИЯ Б220-230-60-1 | ШТ | 13
С552-2061 |  |  | ТРУБКА МАРКИ ТВ-40 ВНУТРЕННИМ ДИАМЕТРОМ 5 ММ | КГ | 0.0408
С552-603 |  |  | ДЮБЕЛЬ МОНТАЖНЫЙ У661 У3 | 10 ШТ | 0.816
СДБП-22-12 |  |  | СВЕТИЛЬНИК КОМПАКТНЫЙ СВЕТОДИОДНЫЙ НАКЛАДНОЙ,СВЕТОВОЙ ПОТОК НЕ МЕНЕЕ 1740 ЛМ,12 ВТ ДБП22-12-120 | ШТ | 1
Ж3-40-11 | ПРОВОДА,КАБЕЛИ,ТРУБЫ | М 274,519
1-1 |  |  | ЗАТРАТЫ ТРУДА РАБОЧИХ | ЧЕЛ.-Ч | 40.8722
1-3 |  |  | ЗАТРАТЫ ТРУДА МАШИНИСТОВ | ЧЕЛ.-Ч | 0.00099
М021141 |  |  | КРАНЫ НА АВТОМОБИЛЬНОМ ХОДУ ПРИ РАБОТЕ НА ДРУГИХ ВИДАХ СТРОИТЕЛЬСТВА, 10Т | МАШ.-Ч | 0.00099
М030402 |  |  | ЛЕБЕДКИ ЭЛЕКТРИЧЕСКИЕ ТЯГОВЫМ УСИЛИЕМ ДО 12,26 (1,25) КН (Т) | МАШ.-Ч | 10.7903
М040502 |  |  | УСТАНОВКИ ДЛЯ СВАРКИ РУЧНОЙ ДУГОВОЙ (ПОСТОЯННОГО ТОКА) | МАШ.-Ч | 0.3263
М330301* |  |  | МАШИНЫ ШЛИФОВАЛЬНЫЕ ЭЛЕКТРИЧЕСКИЕ | МАШ.-Ч | 0.12295
М331451 |  |  | ПЕРФОРАТОРЫ ЭЛЕКТРИЧЕСКИЕ | МАШ.-Ч | 0.94575
С101-10110 |  |  | БОЛТЫ СТРОИТЕЛЬНЫЕ С ГАЙКАМИ И ШАЙБАМИ | Т | 0.000906
С101-130600 |  |  | ПОРТЛАНДЦЕМЕНТ 500-Д0 (В УПАКОВКЕ) | Т | 0.001458
С101-151400 |  |  | ЭЛЕКТРОДЫ ТИПА Э42А ДИАМЕТРОМ 4 ММ | Т | 6.7e-05
С101-81404-1 |  |  | ПРОВОЛОКА СТАЛЬНАЯ НИЗКОУГЛЕРОДИСТАЯ ОБЩЕГО НАЗНАЧЕНИЯ ТЕРМИЧЕСКИ ОБРАБОТАННАЯ, ОЦИНКОВАННАЯ, ДИАМЕТРОМ 2 ММ | КГ | 0.40135
С101-86726-20 |  |  | СВЕРЛА ПО БЕТОНУ С SDS+ ХВОСТОВИКОМ (НАКОНЕЧНИК ИЗ ТВЕРДОСПЛАВНОЙ СТАЛИ), ДИАМЕТРОМ 8-10 ММ, ДЛИНОЙ 260 (265) ММ | ШТ | 0.01581
С101-86726-38 |  |  | СВЕРЛА ПО БЕТОНУ С SDS+ ХВОСТОВИКОМ (НАКОНЕЧНИК ИЗ ТВЕРДОСПЛАВНОЙ СТАЛИ), ДИАМЕТРОМ 10-12 ММ, ДЛИНОЙ 110-165 ММ | ШТ | 0.092565
С103-12903-6 |  |  | ТРУБЫ СТАЛЬНЫЕ ЭЛЕКТРОСВАРНЫЕ ПРЯМОШОВНЫЕ ИЗ СПОКОЙНОЙ И ПОЛУСПОКОЙНОЙ СТАЛИ МАРОК СТ2, СТ3, 10, 20, НАРУЖНЫМ ДИАМЕТРОМ 25 ММ, ТОЛЩИНОЙ СТЕНКИ 1,5 ММ | М | 6
С113-24600 |  |  | ЭМАЛЬ ПЕНТАФТАЛЕВАЯ ПФ-115, СЕРАЯ | Т | 4e-05
С113-7611 |  |  | КЛЕЙ БМК-5К | КГ | 0.0099
С113-7900 |  |  | ЛАК БИТУМНЫЙ БТ-577 | Т | 0.00149
С412-1500 |  |  | ПЕСОК ОБОГАЩЕННЫЙ | М3 | 0.001467
С501-44064 |  |  | КАБЕЛЬ СИЛОВОЙ МАРКИ ВВГ 2Х1,5-0,66 С МЕДНЫМИ ЖИЛАМИ, ИЗОЛЯЦИЯ И ОБОЛОЧКА ИЗ ПОЛИВИНИЛХЛОРИДНОГО ПЛАСТИКАТА, БЕЗ ЗАЩИТНОГО ПОКРОВА, С ДВУМЯ ЖИЛАМИ СЕЧЕНИЕМ 1,5 ММ2, НА НАПРЯЖЕНИЕ 0,66 КВ | 1000 М | 0.1
С501-44073 |  |  | КАБЕЛЬ СИЛОВОЙ МАРКИ ВВГ 3Х1,5-0,66 С МЕДНЫМИ ЖИЛАМИ, ИЗОЛЯЦИЯ И ОБОЛОЧКА ИЗ ПОЛИВИНИЛХЛОРИДНОГО ПЛАСТИКАТА, БЕЗ ЗАЩИТНОГО ПОКРОВА, С ТРЕМЯ ЖИЛАМИ СЕЧЕНИЕМ 1,5 ММ2, НА НАПРЯЖЕНИЕ 0,66 КВ | 1000 М | 0.1
С501-44091-З |  |  | КАБЕЛЬ СИЛОВОЙ МАРКИ ВВГЗНГ(А) 2Х1,5-0,66 С МЕДНЫМИ ЖИЛАМИ, ИЗОЛЯЦИЯ И ОБОЛОЧКА ИЗ ПОЛИВИНИЛХЛОРИДНОГО ПЛАСТИКАТА, НЕ РАСПРОСТРАНЯЮЩИЙ ГОРЕНИЕ, БЕЗ ЗАЩИТНОГО ПОКРОВА, С ДВУМЯ ЖИЛАМИ СЕЧЕНИЕМ 1,5 ММ2, НА НАПРЯЖЕНИЕ 0,66 КВ | 1000 М | 0.03
С501-44100-З |  |  | КАБЕЛЬ СИЛОВОЙ МАРКИ ВВГЗНГ(А) 3Х1,5-0,66 С МЕДНЫМИ ЖИЛАМИ, ИЗОЛЯЦИЯ И ОБОЛОЧКА ИЗ ПОЛИВИНИЛХЛОРИДНОГО ПЛАСТИКАТА, НЕ РАСПРОСТРАНЯЮЩИЙ ГОРЕНИЕ, БЕЗ ЗАЩИТНОГО ПОКРОВА, С ТРЕМЯ ЖИЛАМИ СЕЧЕНИЕМ 1,5 ММ2, НА НАПРЯЖЕНИЕ 0,66 КВ | 1000 М | 0.04
С501-44258 |  |  | КАБЕЛЬ СИЛОВОЙ МАРКИ ВВГЗ 3Х1,5-0,66 С МЕДНЫМИ ЖИЛАМИ, ИЗОЛЯЦИЯ И ОБОЛОЧКА ИЗ ПОЛИВИНИЛХЛОРИДНОГО ПЛАСТИКАТА, БЕЗ ЗАЩИТНОГО ПОКРОВА, С ЗАПОЛНЕНИЕМ, С ТРЕМЯ ЖИЛАМИ СЕЧЕНИЕМ 1,5 ММ2, НА НАПРЯЖЕНИЕ 0,66 КВ | 1000 М | 0.01
С514-12301 |  |  | ПЕРЕМЫЧКА ГИБКАЯ ПГС-35-560 У2,5 | ШТ | 0.4704
С517-17500 |  |  | ЛИСТ НОРМАЛЬНОЙ ТОЧНОСТИ ИЗГОТОВЛЕНИЯ, ТОЛЩИНОЙ 1 ММ, ИЗ СВИНЦА МАРКИ С1 | Т | 0.002196
С522-3100 |  |  | ПРИПОЙ ОЛОВЯННО-СВИНЦОВЫЙ МАЛОСУРЬМЯНИСТЫЙ, МАРКИ ПОССУ 40-0,5 | Т | 0.001105
С552-1100 |  |  | МУФТА ТРУБНАЯ ТР-2 У3 | ШТ | 0.9996
С552-1200 |  |  | ПАТРУБОК ВВОДНОЙ У476 У3 | 10 ШТ | 0.0891
С552-1500 |  |  | СКОБА К 142 У2 | 10 ШТ | 11.6358
С552-1507-2 |  |  | СКОБА К1157 У3 | 1000 ШТ | 0.00495
С552-2002 |  |  | ТРУБА ГЛАДКАЯ ЖЕСТКАЯ ПВХ, ДИАМЕТР 20 ММ | М | 5
С552-202 |  |  | БИРКА МАРКИРОВОЧНАЯ У134 | 100 ШТ | 0.079423
С552-301 |  |  | ВТУЛКА В22 УХЛ2 | 100 ШТ | 0.00891
С552-400 |  |  | ГАЙКА УСТАНОВОЧНАЯ ЗАЗЕМЛЯЮЩАЯ К 482 | 100 ШТ | 0.03822
С552-5005-М |  |  | МЕТАЛЛОКОНСТРУКЦИИ | КГ | 9
С552-603 |  |  | ДЮБЕЛЬ МОНТАЖНЫЙ У661 У3 | 10 ШТ | 1.0098
С552-605 |  |  | ДЮБЕЛЬ МОНТАЖНЫЙ У658 | 10 ШТ | 1.492
С552-609 |  |  | ДЮБЕЛЬ У663 У3 | 100 ШТ | 0.0072
С552-702 |  |  | ЗАГЛУШКА У469 | 10 ШТ | 0.0495
С552-702-1 |  |  | ЗАГЛУШКА У468 УХЛ2 | 10 ШТ | 0.059976
С552-803 |  |  | КНОПКА К227 УХЛ2 | 1000 ШТ | 0.036175
С552-804 |  |  | КРУГИ ШЛИФОВАЛЬНЫЕ ДЛЯ СПЕЦИАЛЬНЫХ МОНТАЖНЫХ РАБОТ 5П 180Х6Х22 | ШТ | 0.034596
С552-900 |  |  | ЛЕНТА ФУМ МАРКА 3 | КГ | 0.001764
С552-901 |  |  | ЛЕНТА К226 | 100 М | 0.042275
Ж3-40-12 | ЭЛЕКТРОУСТАНОВОЧНЫЕ ИЗДЕЛИЯ | ШТ 44
1-1 |  |  | ЗАТРАТЫ ТРУДА РАБОЧИХ | ЧЕЛ.-Ч | 19.6554
М331002 |  |  | СТАНКИ СВЕРЛИЛЬНЫЕ | МАШ.-Ч | 0.2712
М331451 |  |  | ПЕРФОРАТОРЫ ЭЛЕКТРИЧЕСКИЕ | МАШ.-Ч | 4.0454
С101-10110 |  |  | БОЛТЫ СТРОИТЕЛЬНЫЕ С ГАЙКАМИ И ШАЙБАМИ | Т | 0.000297
С101-130600 |  |  | ПОРТЛАНДЦЕМЕНТ 500-Д0 (В УПАКОВКЕ) | Т | 0.0006
С101-148100 |  |  | ШУРУПЫ С ПОЛУКРУГЛОЙ ГОЛОВКОЙ 4Х40 ММ | Т | 2.4e-05
С101-31000-3 |  |  | КАНИФОЛЬ СОСНОВАЯ ВЫСШЕГО СОРТА (22 ГР) | Т | 2e-06
С101-86722 |  |  | СВЕРЛА СПИРАЛЬНЫЕ С ЦИЛИНДРИЧЕСКИМ ХВОСТОВИКОМ, ДЛИННАЯ СЕРИЯ (ПО МЕТАЛЛУ), ДИАМЕТРОМ 12,6-14ММ | ШТ | 0.714
С101-86726-20 |  |  | СВЕРЛА ПО БЕТОНУ С SDS+ ХВОСТОВИКОМ (НАКОНЕЧНИК ИЗ ТВЕРДОСПЛАВНОЙ СТАЛИ), ДИАМЕТРОМ 8-10 ММ, ДЛИНОЙ 260 (265) ММ | ШТ | 0.3672
С101-98500 |  |  | ПРОКАТ ГОРЯЧЕКАТАНЫЙ ПОЛОСОВОЙ ИЗ СТАЛИ УГЛЕРОДИСТОЙ ОБЫКНОВЕННОГО КАЧЕСТВА МАРКИ СТ6СП, ТОЛЩИНОЙ 10 - 80 ММ ПРИ ШИРИНЕ 100 - 200 ММ | Т | 0.00084
С113-18000 |  |  | СПИРТ ЭТИЛОВЫЙ РЕКТИФИКОВАННЫЙ ТЕХНИЧЕСКИЙ | Т | 3e-06
С113-3700 |  |  | ДИХЛОРЭТАН ТЕХНИЧЕСКИЙ СОРТ I | Т | 2e-06
С113-7900 |  |  | ЛАК БИТУМНЫЙ БТ-577 | Т | 0.000162
С522-2500 |  |  | ПРИПОЙ ОЛОВЯННО-СВИНЦОВЫЙ БЕССУРЬМЯНИСТЫЙ В ЧУШКАХ, МАРКИ ПОС61 | Т | 8e-06
С522-3100 |  |  | ПРИПОЙ ОЛОВЯННО-СВИНЦОВЫЙ МАЛОСУРЬМЯНИСТЫЙ, МАРКИ ПОССУ 40-0,5 | Т | 3e-05
С544-8900 |  |  | ЛЕНТА ЛИПКАЯ ИЗОЛЯЦИОННАЯ НА ПОЛИКАСИНОВОМ КОМПАУНДЕ МАРКИ ЛСЭПЛ, ШИРИНОЙ 20-30 ММ, ТОЛЩИНОЙ 0,14 - 0,19 ММ | КГ | 0.0154
С551-16100-Ч |  |  | ВЫКЛЮЧАТЕЛЬ УСТАНОВОЧНЫЙ ОДНОКЛАВИШНЫЙ ДЛЯ ОТКРЫТОЙ УСТАНОВКИ БРЫЗГОЗОЩИЩЕННЫЙ А16-222 | ШТ | 3
С551-16300 |  |  | ВЫКЛЮЧАТЕЛЬ УСТАНОВОЧНЫЙ ОДНОКЛАВИШНЫЙ А16-131 | ШТ | 8
С551-20300-Ч |  |  | РОЗЕТКА ШТЕПСЕЛЬНАЯ БРЫЗГОЗАЩИЩЕННАЯ С ЗАЗЕМЛЯЮЩИМ КОНТАКТОМ РА16-297 | ШТ | 3
С551-21100 |  |  | РОЗЕТКА ШТЕПСЕЛЬНАЯ С ЗАЗЕМЛЯЮЩИМ КОНТАКТОМ РА16-254 | ШТ | 10
С551-26400-1Ч |  |  | ПАТРОН ПОДВЕНОЙ РЕЗЬБОВОЙ Е27Н12П-10 | ШТ | 10
С552-1206 |  |  | КОРОБКА МОНТАЖНАЯ (ПОДРОЗЕТНИК) | 100 ШТ | 0.0816
С552-202 |  |  | БИРКА МАРКИРОВОЧНАЯ У134 | 100 ШТ | 0.1
С552-2055 |  |  | ТРУБКА МАРКИ ТВ-40 ВНУТРЕННИМ ДИАМЕТРОМ 2 ММ | КГ | 0.004
С552-605 |  |  | ДЮБЕЛЬ МОНТАЖНЫЙ У658 | 10 ШТ | 3.672
С552-805 |  |  | КРЮК У623 У4 | ШТ | 10.2
ССОВ-25 |  |  | КОЛОДКА КЛЕММНАЯ ДВУХКОНТАКТНАЯ СОВ2-2,5-001 | ШТ | 10
Ж3-40-12 | ИЗДЕЛИЯ ЭЛЕКТРОМОНТАЖНЫЕ | ШТ 195,34
1-1 |  |  | ЗАТРАТЫ ТРУДА РАБОЧИХ | ЧЕЛ.-Ч | 69.7127
М030401 |  |  | ЛЕБЕДКИ ЭЛЕКТРИЧЕСКИЕ ТЯГОВЫМ УСИЛИЕМ ДО 5,79 (0,59) КН (Т) | МАШ.-Ч | 7.12
М331451 |  |  | ПЕРФОРАТОРЫ ЭЛЕКТРИЧЕСКИЕ | МАШ.-Ч | 3.3864
С101-86726-8 |  |  | СВЕРЛА ПО БЕТОНУ С SDS+ ХВОСТОВИКОМ (НАКОНЕЧНИК ИЗ ТВЕРДОСПЛАВНОЙ СТАЛИ), ДИАМЕТРОМ 5-10 ММ, ДЛИНОЙ 210 (215) ММ | ШТ | 15.534
С113-24600 |  |  | ЭМАЛЬ ПЕНТАФТАЛЕВАЯ ПФ-115, СЕРАЯ | Т | 0.0004
С514-3920-Ч1 |  |  | КОРОБ ЭЛЕКТРОТЕХНИЧЕСКИЙ ИЗ ПВХ ПРЯМОЙ 17Х15 ММ | М | 160
С551-10400 |  |  | КОРОБКА МОНТАЖНАЯ ОТКРЫТОЙ УСТАНОВКИ ДЛЯ РАЗВОДКИ ПРОВОДОВ КМ-209 | ШТ | 40
С552-604 |  |  | ДЮБЕЛЬ МОНТАЖНЫЙ У656 У3 | 10 ШТ | 62.136
СОСТАВИЛ | ______________________________ |  |  | ЧИЖИКОВА
| (должность) |  | (подпись) | (инициалы,фамилия)
ПРОВЕРИЛ | ______________________________ |  |  | НЕСТЕРОВА
| (должность) |  | (подпись) | (инициалы,фамилия)

## 3138-5-3001-R4
НАИМЕНОВАНИЕ ОБЪЕКТА |  | РЕКОНСТРУКЦИЯ ТЕРРИТОРИИ ПО ПРОСП.ПАРТИЗАНСКОМУ, 8 В Г.МИНСКЕ. 17 ОЧЕРЕДЬ СТРОИТЕЛЬСТВА. СТРОИТЕЛЬСТВО ЗДАНИЯ N 6 ПО ГЕНПЛАНУ. СТАДИЯ А
КОД ОБЪЕКТА |  | 21.004.17-6
НАИМЕНОВАНИЕ ЗДАНИЯ, СООРУЖЕНИЯ |  | ЗДАНИЕ N6 ПО Г/П (2 ЭТАП)
ШИФР ЗДАНИЯ, СООРУЖЕНИЯ |  | 21.004.17-6
КОМПЛЕКТ ЧЕРТЕЖЕЙ |  | ЭО.СО
ВЕДОМОСТЬ РЕСУРСОВ ДЛЯ ЛОКАЛЬНОЙ СМЕТЫ № 3001
(НОРМЫ 2017г.)
ЭЛЕКТРООСВЕЩЕНИЕ.МЕСТА ОБЩЕГО ПОЛЬЗОВАНИЯ.ПРОИЗВОДСТВЕННЫЕ ПОМЕЩЕНИЯ 1-18 (ВЗАМЕН ЛС 3001 НА СУММУ 169,013 ТЫС. РУБ.)
СОСТАВЛЕНА В ЦЕНАХ НА 1 ФЕВРАЛЯ 2022г.
№ | ОБОСНОВАНИЕ | НАИМЕНОВАНИЕ РЕСУРСОВ | ЕД.ИЗМ. | КОЛИЧЕСТВО | СТОИМОСТЬ, РУБ.
П/П |  |  |  |  | ЕДИНИЦЫ | ОБЩАЯ
1 | 2 | 3 | 4 | 5 | 6 | 7
1 | 1-1 | ЗАТРАТЫ ТРУДА РАБОЧИХ | ЧЕЛ.-Ч | 3380.7296
2 | 1-3 | ЗАТРАТЫ ТРУДА МАШИНИСТОВ | ЧЕЛ.-Ч | 4.9561
МАШИНЫ И МЕХАНИЗМЫ
3 | М021141 | КРАНЫ НА АВТОМОБИЛЬНОМ ХОДУ ПРИ РАБОТЕ НА ДРУГИХ ВИДАХ СТРОИТЕЛЬСТВА, 10Т | МАШ.-Ч | 0.39606 | 32.35 | 12,81
4 | М030401 | ЛЕБЕДКИ ЭЛЕКТРИЧЕСКИЕ ТЯГОВЫМ УСИЛИЕМ ДО 5,79 (0,59) КН (Т) | МАШ.-Ч | 135.3004 | 0.5 | 67,65
5 | М030402 | ЛЕБЕДКИ ЭЛЕКТРИЧЕСКИЕ ТЯГОВЫМ УСИЛИЕМ ДО 12,26 (1,25) КН (Т) | МАШ.-Ч | 248.436 | 0.76 | 188,81
6 | М031004 | АВТОГИДРОПОДЪЕМНИКИ, ВЫСОТОЙ ПОДЪЕМА 28 М | МАШ.-Ч | 4.56 | 52.84 | 240,95
7 | М040502 | УСТАНОВКИ ДЛЯ СВАРКИ РУЧНОЙ ДУГОВОЙ (ПОСТОЯННОГО ТОКА) | МАШ.-Ч | 8.5573 | 2.82 | 24,13
8 | М134041 | ШУРУПОВЕРТ | МАШ.-Ч | 9.17 | 0.55 | 5,04
9 | М330301* | МАШИНЫ ШЛИФОВАЛЬНЫЕ ЭЛЕКТРИЧЕСКИЕ | МАШ.-Ч | 52.3222 | 0.6 | 31,39
10 | М331002 | СТАНКИ СВЕРЛИЛЬНЫЕ | МАШ.-Ч | 5.2884 | 0.42 | 2,22
11 | М331451 | ПЕРФОРАТОРЫ ЭЛЕКТРИЧЕСКИЕ | МАШ.-Ч | 318.8293 | 0.54 | 172,17
12 | М331620* | ЭЛЕКТРОПАЯЛЬНИК | МАШ.-Ч | 2.3057 | 0.31 | 0,71
|  | ИТОГО МАШИНЫ И МЕХАНИЗМЫ |  |  |  | 746
МАТЕРИАЛЫ, ИЗДЕЛИЯ, КОНСТРУКЦИИ
13 | С101-10110 | БОЛТЫ СТРОИТЕЛЬНЫЕ С ГАЙКАМИ И ШАЙБАМИ | Т | 0.053718 | 3921.87 | 210,68
14 | С101-11099 | ШКУРКА ШЛИФОВАЛЬНАЯ НА БУМАЖНОЙ ОСНОВЕ ВОДОСТОЙКАЯ | М2 | 0.056467 | 9.57 | 0,54
15 | С101-11401 | ВЕТОШЬ | КГ | 0.094112 | 1.99 | 0,19
16 | С101-129200 | УАЙТ-СПИРИТ | Т | 0.000847 | 3812.65 | 3,23
17 | С101-130600 | ПОРТЛАНДЦЕМЕНТ 500-Д0 (В УПАКОВКЕ) | Т | 0.039468 | 168.07 | 6,63
18 | С101-148100 | ШУРУПЫ С ПОЛУКРУГЛОЙ ГОЛОВКОЙ 4Х40 ММ | Т | 0.000576 | 3650 | 2,1
19 | С101-151400 | ЭЛЕКТРОДЫ ТИПА Э42А ДИАМЕТРОМ 4 ММ | Т | 0.001481 | 5365 | 7,95
20 | С101-21903 | ВЯЖУЩЕЕ ГИПСОВОЕ МАРКИ Г-4 НОРМАЛЬНОТВЕРДЕЮЩЕЕ (Б), СРЕДНЕГО ПОМОЛА (II) (ФАСОВАННОЕ) | Т | 0.037645 | 184.67 | 6,95
21 | С101-31000-1 | КАНИФОЛЬ СОСНОВАЯ ВЫСШЕГО СОРТА | КГ | 0.61173 | 5.5 | 3,36
22 | С101-31000-3 | КАНИФОЛЬ СОСНОВАЯ ВЫСШЕГО СОРТА (22 ГР) | Т | 3.6e-05 | 40000 | 1,44
23 | С101-46300 | КРАСКА МАСЛЯНАЯ МА-15, КОРИЧНЕВАЯ | Т | 0.0108 | 3300 | 35,64
24 | С101-81404-1 | ПРОВОЛОКА СТАЛЬНАЯ НИЗКОУГЛЕРОДИСТАЯ ОБЩЕГО НАЗНАЧЕНИЯ ТЕРМИЧЕСКИ ОБРАБОТАННАЯ, ОЦИНКОВАННАЯ, ДИАМЕТРОМ 2 ММ | КГ | 8.5254 | 4 | 34,1
25 | С101-86722 | СВЕРЛА СПИРАЛЬНЫЕ С ЦИЛИНДРИЧЕСКИМ ХВОСТОВИКОМ, ДЛИННАЯ СЕРИЯ (ПО МЕТАЛЛУ), ДИАМЕТРОМ 12,6-14ММ | ШТ | 13.923 | 12.29 | 171,11
26 | С101-86726-20 | СВЕРЛА ПО БЕТОНУ С SDS+ ХВОСТОВИКОМ (НАКОНЕЧНИК ИЗ ТВЕРДОСПЛАВНОЙ СТАЛИ), ДИАМЕТРОМ 8-10 ММ, ДЛИНОЙ 260 (265) ММ | ШТ | 13.346 | 8.37 | 111,71
27 | С101-86726-2Ч | БУР SDS D8Х160 | ШТ | 3.825 | 4.05 | 15,49
28 | С101-86726-38 | СВЕРЛА ПО БЕТОНУ С SDS+ ХВОСТОВИКОМ (НАКОНЕЧНИК ИЗ ТВЕРДОСПЛАВНОЙ СТАЛИ), ДИАМЕТРОМ 10-12 ММ, ДЛИНОЙ 110-165 ММ | ШТ | 4.3961 | 5.53 | 24,31
29 | С101-86726-8 | СВЕРЛА ПО БЕТОНУ С SDS+ ХВОСТОВИКОМ (НАКОНЕЧНИК ИЗ ТВЕРДОСПЛАВНОЙ СТАЛИ), ДИАМЕТРОМ 5-10 ММ, ДЛИНОЙ 210 (215) ММ | ШТ | 281.554 | 6.67 | 1877,97
30 | С101-86752-1 | АЛМАЗНЫЕ ОТРЕЗНЫЕ ДИСКИ ПО БЕТОНУ, КАМНЮ ДИАМЕТРОМ 230 ММ | ДИСК | 3.825 | 30.58 | 116,97
31 | С101-98500 | ПРОКАТ ГОРЯЧЕКАТАНЫЙ ПОЛОСОВОЙ ИЗ СТАЛИ УГЛЕРОДИСТОЙ ОБЫКНОВЕННОГО КАЧЕСТВА МАРКИ СТ6СП, ТОЛЩИНОЙ 10 - 80 ММ ПРИ ШИРИНЕ 100 - 200 ММ | Т | 0.026479 | 3473.12 | 91,96
32 | С103-12903-6 | ТРУБЫ СТАЛЬНЫЕ ЭЛЕКТРОСВАРНЫЕ ПРЯМОШОВНЫЕ ИЗ СПОКОЙНОЙ И ПОЛУСПОКОЙНОЙ СТАЛИ МАРОК СТ2, СТ3, 10, 20, НАРУЖНЫМ ДИАМЕТРОМ 25 ММ, ТОЛЩИНОЙ СТЕНКИ 1,5 ММ | М | 111 | 2.79 | 309,69
33 | С113-18000 | СПИРТ ЭТИЛОВЫЙ РЕКТИФИКОВАННЫЙ ТЕХНИЧЕСКИЙ | Т | 5.5e-05 | 4089.33 | 0,22
34 | С113-24600 | ЭМАЛЬ ПЕНТАФТАЛЕВАЯ ПФ-115, СЕРАЯ | Т | 0.01126 | 4998.08 | 56,28
35 | С113-3700 | ДИХЛОРЭТАН ТЕХНИЧЕСКИЙ СОРТ I | Т | 3.8e-05 | 22658 | 0,86
36 | С113-7611 | КЛЕЙ БМК-5К | КГ | 0.1386 | 2.47 | 0,34
37 | С113-7900 | ЛАК БИТУМНЫЙ БТ-577 | Т | 0.043831 | 2900 | 127,11
38 | С412-1500 | ПЕСОК ОБОГАЩЕННЫЙ | М3 | 0.028362 | 9.25 | 0,26
39 | С501-44064 | КАБЕЛЬ СИЛОВОЙ МАРКИ ВВГ 2Х1,5-0,66 С МЕДНЫМИ ЖИЛАМИ, ИЗОЛЯЦИЯ И ОБОЛОЧКА ИЗ ПОЛИВИНИЛХЛОРИДНОГО ПЛАСТИКАТА, БЕЗ ЗАЩИТНОГО ПОКРОВА, С ДВУМЯ ЖИЛАМИ СЕЧЕНИЕМ 1,5 ММ2, НА НАПРЯЖЕНИЕ 0,66 КВ | 1000 М | 2.04 | 994.31 | 2028,39
40 | С501-44073 | КАБЕЛЬ СИЛОВОЙ МАРКИ ВВГ 3Х1,5-0,66 С МЕДНЫМИ ЖИЛАМИ, ИЗОЛЯЦИЯ И ОБОЛОЧКА ИЗ ПОЛИВИНИЛХЛОРИДНОГО ПЛАСТИКАТА, БЕЗ ЗАЩИТНОГО ПОКРОВА, С ТРЕМЯ ЖИЛАМИ СЕЧЕНИЕМ 1,5 ММ2, НА НАПРЯЖЕНИЕ 0,66 КВ | 1000 М | 2.09 | 1415.46 | 2958,31
41 | С501-44081-30 | КАБЕЛЬ СИЛОВОЙ МАРКИ ВВГ-П 3Х1,5-0,66 С МЕДНЫМИ ЖИЛАМИ, ИЗОЛЯЦИЯ И ОБОЛОЧКА ИЗ ПОЛИВИНИЛХЛОРИДНОГО ПЛАСТИКАТА, БЕЗ ЗАЩИТНОГО ПОКРОВА, С ТРЕМЯ ЖИЛАМИ СЕЧЕНИЕМ 1,5 ММ2, НА НАПРЯЖЕНИЕ 0,66 КВ, В ПЛОСКОМ ИСПОЛНЕНИИ | 1000 М | 0.48 | 1491.92 | 716,12
42 | С501-44091-З | КАБЕЛЬ СИЛОВОЙ МАРКИ ВВГЗНГ(А) 2Х1,5-0,66 С МЕДНЫМИ ЖИЛАМИ, ИЗОЛЯЦИЯ И ОБОЛОЧКА ИЗ ПОЛИВИНИЛХЛОРИДНОГО ПЛАСТИКАТА, НЕ РАСПРОСТРАНЯЮЩИЙ ГОРЕНИЕ, БЕЗ ЗАЩИТНОГО ПОКРОВА, С ДВУМЯ ЖИЛАМИ СЕЧЕНИЕМ 1,5 ММ2, НА НАПРЯЖЕНИЕ 0,66 КВ | 1000 М | 0.54 | 1058.4 | 571,54
43 | С501-44100-З | КАБЕЛЬ СИЛОВОЙ МАРКИ ВВГЗНГ(А) 3Х1,5-0,66 С МЕДНЫМИ ЖИЛАМИ, ИЗОЛЯЦИЯ И ОБОЛОЧКА ИЗ ПОЛИВИНИЛХЛОРИДНОГО ПЛАСТИКАТА, НЕ РАСПРОСТРАНЯЮЩИЙ ГОРЕНИЕ, БЕЗ ЗАЩИТНОГО ПОКРОВА, С ТРЕМЯ ЖИЛАМИ СЕЧЕНИЕМ 1,5 ММ2, НА НАПРЯЖЕНИЕ 0,66 КВ | 1000 М | 0.87 | 1456.71 | 1267,34
44 | С501-44258 | КАБЕЛЬ СИЛОВОЙ МАРКИ ВВГЗ 3Х1,5-0,66 С МЕДНЫМИ ЖИЛАМИ, ИЗОЛЯЦИЯ И ОБОЛОЧКА ИЗ ПОЛИВИНИЛХЛОРИДНОГО ПЛАСТИКАТА, БЕЗ ЗАЩИТНОГО ПОКРОВА, С ЗАПОЛНЕНИЕМ, С ТРЕМЯ ЖИЛАМИ СЕЧЕНИЕМ 1,5 ММ2, НА НАПРЯЖЕНИЕ 0,66 КВ | 1000 М | 0.12 | 1277.65 | 153,32
45 | С501-44259 | КАБЕЛЬ СИЛОВОЙ МАРКИ ВВГЗ 4Х1,5-0,66 С МЕДНЫМИ ЖИЛАМИ, ИЗОЛЯЦИЯ И ОБОЛОЧКА ИЗ ПОЛИВИНИЛХЛОРИДНОГО ПЛАСТИКАТА, БЕЗ ЗАЩИТНОГО ПОКРОВА, С ЗАПОЛНЕНИЕМ, С ЧЕТЫРЬМЯ ЖИЛАМИ СЕЧЕНИЕМ 1,5 ММ2, НА НАПРЯЖЕНИЕ 0,66 КВ | 1000 М | 0.01 | 1468.39 | 14,68
46 | С501-44264 | КАБЕЛЬ СИЛОВОЙ МАРКИ ВВГЗ 3Х4-0,66 С МЕДНЫМИ ЖИЛАМИ, ИЗОЛЯЦИЯ И ОБОЛОЧКА ИЗ ПОЛИВИНИЛХЛОРИДНОГО ПЛАСТИКАТА, БЕЗ ЗАЩИТНОГО ПОКРОВА, С ЗАПОЛНЕНИЕМ, С ТРЕМЯ ЖИЛАМИ СЕЧЕНИЕМ 4 ММ2, НА НАПРЯЖЕНИЕ 0,66 КВ | 1000 М | 0.46 | 3034.31 | 1395,78
47 | С514-1000-Ч | КОРОБ ПРЯМОЙ ГЛУХОЙ (НЕПЕРФОРИРОВАННЫЙ) ИЗ СТАЛИ 0,8ММ КПГ 50Х30/2-0,8-ПЦ | ШТ | 135 | 47.42 | 6401,7
48 | С514-12301 | ПЕРЕМЫЧКА ГИБКАЯ ПГС-35-560 У2,5 | ШТ | 171.6829 | 7.28 | 1249,85
49 | С514-2000-Ч | КОРОБ УГЛОВОЙ ВЕРТИКАЛЬНЫЙ 50Х30ММ КУВ 50Х30-0,8-ПЦ | ШТ | 5 | 29.18 | 145,9
50 | С514-2300-Ч | КОРОБ УГЛОВОЙ ГОРИЗОНТАЛЬНЫЙ 50Х30ММ КУВ 50Х30-0,8-ПЦ | ШТ | 7 | 42.28 | 295,96
51 | С514-3920-Ч1 | КОРОБ ЭЛЕКТРОТЕХНИЧЕСКИЙ ИЗ ПВХ ПРЯМОЙ 17Х15 ММ | М | 2900 | 0.76 | 2204
52 | С514-751-3 | ЯЩИК С ПОНИЖАЮЩИМ ТРАНСФОРМАТОРОМ 220/24В ТИПА ЯТ-0,25 | ШТ | 2 | 178.48 | 356,96
53 | С517-17500 | ЛИСТ НОРМАЛЬНОЙ ТОЧНОСТИ ИЗГОТОВЛЕНИЯ, ТОЛЩИНОЙ 1 ММ, ИЗ СВИНЦА МАРКИ С1 | Т | 0.048079 | 8800 | 423,1
54 | С522-2500 | ПРИПОЙ ОЛОВЯННО-СВИНЦОВЫЙ БЕССУРЬМЯНИСТЫЙ В ЧУШКАХ, МАРКИ ПОС61 | Т | 0.000145 | 64530.19 | 9,36
55 | С522-2600-1 | ПРИПОЙ ОЛОВЯННО-СВИНЦОВЫЙ БЕССУРЬМЯНИСТЫЙ В ЧУШКАХ, МАРКИ ПОС40 | КГ | 1.2705 | 47.81 | 60,74
56 | С522-3100 | ПРИПОЙ ОЛОВЯННО-СВИНЦОВЫЙ МАЛОСУРЬМЯНИСТЫЙ, МАРКИ ПОССУ 40-0,5 | Т | 0.02314 | 59693.04 | 1381,3
57 | С544-8900 | ЛЕНТА ЛИПКАЯ ИЗОЛЯЦИОННАЯ НА ПОЛИКАСИНОВОМ КОМПАУНДЕ МАРКИ ЛСЭПЛ, ШИРИНОЙ 20-30 ММ, ТОЛЩИНОЙ 0,14 - 0,19 ММ | КГ | 1.61 | 68.14 | 109,71
58 | С544-9601-5Ч | РУКАВ МЕТАЛЛИЧЕСКИЙ ГЕРМЕТИЧНЫЙ ИЗ СТАЛЬНОЙ ОЦИНКОВАННОЙ ЛЕНТЫ С ХЛОПЧАТОБУМАЖНЫМ УПЛОТНЕНИЕМ Р3-Ц-Х ДИАМЕТРОМ, 20 ММ | М | 20 | 1.29 | 25,8
59 | С545-1500-Ч | СВЕТИЛЬНИК С ЛАМПАМИ НАКАЛИВАНИЯ ПОТОЛОЧНЫЙ НПБ 01-100-033 | ШТ | 54 | 18.03 | 973,62
60 | С549-35101-8Ч | ЛАМПА НАКАЛИВАНИЯ Б220-230-60-1 | ШТ | 242 | 0.47 | 113,74
61 | С551-10400 | КОРОБКА МОНТАЖНАЯ ОТКРЫТОЙ УСТАНОВКИ ДЛЯ РАЗВОДКИ ПРОВОДОВ КМ-209 | ШТ | 736 | 1.64 | 1207,04
62 | С551-16100-Ч | ВЫКЛЮЧАТЕЛЬ УСТАНОВОЧНЫЙ ОДНОКЛАВИШНЫЙ ДЛЯ ОТКРЫТОЙ УСТАНОВКИ БРЫЗГОЗОЩИЩЕННЫЙ А16-222 | ШТ | 60 | 2.59 | 155,4
63 | С551-16300 | ВЫКЛЮЧАТЕЛЬ УСТАНОВОЧНЫЙ ОДНОКЛАВИШНЫЙ А16-131 | ШТ | 192 | 2.3 | 441,6
64 | С551-16500-Ч | ВЫКЛЮЧАТЕЛЬ УСТАНОВОЧНЫЙ ДВУХКЛАВИШНЫЙ БРЫЗГОЗАЩИЩЕННЫЙ А56-224 | ШТ | 3 | 2.7 | 8,1
65 | С551-20300-Ч | РОЗЕТКА ШТЕПСЕЛЬНАЯ БРЫЗГОЗАЩИЩЕННАЯ С ЗАЗЕМЛЯЮЩИМ КОНТАКТОМ РА16-297 | ШТ | 54 | 2.79 | 150,66
66 | С551-21100 | РОЗЕТКА ШТЕПСЕЛЬНАЯ С ЗАЗЕМЛЯЮЩИМ КОНТАКТОМ РА16-254 | ШТ | 212 | 2.1 | 445,2
67 | С551-26400-1Ч | ПАТРОН ПОДВЕНОЙ РЕЗЬБОВОЙ Е27Н12П-10 | ШТ | 188 | 3.95 | 742,6
68 | С552-1100 | МУФТА ТРУБНАЯ ТР-2 У3 | ШТ | 18.4926 | 4.58 | 84,7
69 | С552-1102 | МУФТА ТРУБНАЯ ТР-5 У3 | ШТ | 1.961 | 5.26 | 10,31
70 | С552-1200 | ПАТРУБОК ВВОДНОЙ У476 У3 | 10 ШТ | 1.2474 | 62.4 | 77,84
71 | С552-1201 | ПАТРУБОК ВВОДНОЙ У477 У3 | 10 ШТ | 0.1961 | 83.2 | 16,32
72 | С552-1206 | КОРОБКА МОНТАЖНАЯ (ПОДРОЗЕТНИК) | 100 ШТ | 1.9584 | 18 | 35,25
73 | С552-1401 | ОТВЕТВИТЕЛЬНЫЙ СЖИМ У 859 М У3 | 100 ШТ | 2.16 | 304.09 | 656,83
74 | С552-1500 | СКОБА К 142 У2 | 10 ШТ | 316.2874 | 7.49 | 2368,99
75 | С552-1503 | СКОБА К 145 У2 | 10 ШТ | 4.9025 | 10.4 | 50,99
76 | С552-1507-2 | СКОБА К1157 У3 | 1000 ШТ | 0.3633 | 1497.6 | 544,08
77 | С552-2002 | ТРУБА ГЛАДКАЯ ЖЕСТКАЯ ПВХ, ДИАМЕТР 20 ММ | М | 70 | 0.78 | 54,6
78 | С552-202 | БИРКА МАРКИРОВОЧНАЯ У134 | 100 ШТ | 4.7523 | 4.99 | 23,71
79 | С552-2055 | ТРУБКА МАРКИ ТВ-40 ВНУТРЕННИМ ДИАМЕТРОМ 2 ММ | КГ | 0.0752 | 11.06 | 0,83
80 | С552-2061 | ТРУБКА МАРКИ ТВ-40 ВНУТРЕННИМ ДИАМЕТРОМ 5 ММ | КГ | 11.9378 | 6.96 | 83,09
81 | С552-301 | ВТУЛКА В22 УХЛ2 | 100 ШТ | 0.12474 | 7.88 | 0,98
82 | С552-303 | ВТУЛКА В42 УХЛ2 | 100 ШТ. | 0.01961 | 21.56 | 0,42
83 | С552-400 | ГАЙКА УСТАНОВОЧНАЯ ЗАЗЕМЛЯЮЩАЯ К 482 | 100 ШТ | 0.70707 | 249.6 | 176,48
84 | С552-403 | ГАЙКА УСТАНОВОЧНАЯ ЗАЗЕМЛЯЮЩАЯ К 485 | 100 ШТ | 0.01961 | 374.4 | 7,34
85 | С552-5005-М | МЕТАЛЛОКОНСТРУКЦИИ | КГ | 174 | 5.11 | 889,14
86 | С552-603 | ДЮБЕЛЬ МОНТАЖНЫЙ У661 У3 | 10 ШТ | 100.8372 | 4.8 | 484,02
87 | С552-604 | ДЮБЕЛЬ МОНТАЖНЫЙ У656 У3 | 10 ШТ | 1126.216 | 0.63 | 709,52
88 | С552-605 | ДЮБЕЛЬ МОНТАЖНЫЙ У658 | 10 ШТ | 177.7452 | 0.63 | 111,98
89 | С552-606-2 | ЗАКРЕП ТМ-2 | 100 ШТ | 9.223 | 3.76 | 34,68
90 | С552-609 | ДЮБЕЛЬ У663 У3 | 100 ШТ | 0.1392 | 37 | 5,15
91 | С552-702 | ЗАГЛУШКА У469 | 10 ШТ | 0.693 | 2.04 | 1,41
92 | С552-702-1 | ЗАГЛУШКА У468 УХЛ2 | 10 ШТ | 1.1096 | 1.59 | 1,76
93 | С552-803 | КНОПКА К227 УХЛ2 | 1000 ШТ | 0.87307 | 0.92 | 0,8
94 | С552-804 | КРУГИ ШЛИФОВАЛЬНЫЕ ДЛЯ СПЕЦИАЛЬНЫХ МОНТАЖНЫХ РАБОТ 5П 180Х6Х22 | ШТ | 3.0455 | 2.56 | 7,8
95 | С552-805 | КРЮК У623 У4 | ШТ | 191.76 | 1.19 | 228,19
96 | С552-900 | ЛЕНТА ФУМ МАРКА 3 | КГ | 0.032634 | 62.5 | 2,04
97 | С552-901 | ЛЕНТА К226 | 100 М | 1.0223 | 24.26 | 24,8
98 | СДБП-22-12 | СВЕТИЛЬНИК КОМПАКТНЫЙ СВЕТОДИОДНЫЙ НАКЛАДНОЙ,СВЕТОВОЙ ПОТОК НЕ МЕНЕЕ 1740 ЛМ,12 ВТ ДБП22-12-120 | ШТ | 11 | 88.4 | 972,4
99 | СДКУ-3-32 | СВЕТИЛЬНИК КОНСОЛЬНЫЙ УЛИЧНЫЙ СВЕТОДИОДНЫЙ 220В,64ВТ,9100ЛМ ДКУ 03-32Х2-001 УХЛ1 | ШТ | 8 | 280 | 2240
100 | СДПП-12-32 | СВЕТИЛЬНИК КОМПАКТНЫЙ СВЕТОДИОДНЫЙ НАКЛАДНОЙ,32 ВТ ДПП12-32-341 Д,В КОМ-ТЕ С ДАТЧИКОМ ОСВЕЩЕННОСТИ И ДВИЖЕНИЯ (ДОД) | ШТ | 20 | 211.6 | 4232
101 | СДПП-12-341 | СВЕТИЛЬНИК КОМПАКТНЫЙ СВЕТОДИОДНЫЙ НАКЛАДНОЙ,3550 ЛМ,32 ВТ ДПП12-32-341 | ШТ | 30 | 112.7 | 3381
102 | СДПП-22-10 | СВЕТИЛЬНИК СВЕТОДИОДНЫЙ НАКЛАДНОЙ, 12 ВТ 1400ЛМ ДПП22-10"DISK LIGНT" | ШТ | 5 | 33.99 | 169,95
103 | СДПП-22-24 | СВЕТИЛЬНИК СВЕТОДИОДНЫЙ ПОТОЛОЧНЫЙ ПЫЛЕЗАЩИЩЕННЫЙ СВЕТОВОЙ ПОТОК НЕ МЕНЕЕ 2900ЛМ,22ВТ, ДПП22-24 "STANDARD" | ШТ | 4 | 96 | 384
104 | СДПП-22-36 | СВЕТИЛЬНИК СВЕТОДИОДНЫЙ ПОТОЛОЧНЫЙ ПЫЛЕЗАЩИЩЕННЫЙ СВЕТОВОЙ ПОТОК НЕ МЕНЕЕ 4600ЛМ,37ВТ, ДПП22-36 "STANDARD" | ШТ | 7 | 112.7 | 788,9
105 | СК1-15 | КРОНШТЕЙН НАСТЕННЫЙ ОДНОРОЖКОВЫЙ ГОРЯЧЕГО ЦИНКОВАНИЯ К1-1.2-1.4 | ШТ | 8 | 36.5 | 292
106 | СКМ-234 | КОРОБКА МОНТАЖНАЯ КМ-234 | ШТ | 22 | 3.94 | 86,68
107 | ССОВ-25 | КОЛОДКА КЛЕММНАЯ ДВУХКОНТАКТНАЯ СОВ2-2,5-001 | ШТ | 188 | 0.44 | 82,72
108 | СЦН-ЗБ-3 | ЗУБИЛА SDS | ШТ | 1.02 | 12.59 | 12,84
109 | СЩО1-1 | ЩИТОК ОСВЕЩЕНИЯ НАВ.ИСП.НА 24 МОДУЛЯ ГАБ.450Х350Х132ММ ЩОМ 24-44 (ЩО1-1) | ШТ | 1 | 986.67 | 986,67
110 | СЩО1-2 | ЩИТОК ОСВЕЩЕНИЯ НАВ.ИСП.НА 24 МОДУЛЯ ГАБ.450Х350Х132ММ ЩОМ 24-44 (ЩО1-2) | ШТ | 1 | 808.92 | 808,92
111 | СЩО10-1 | ЩИТОК ОСВЕЩЕНИЯ НАВ.ИСП.НА 24 МОДУЛЯ ГАБ.450Х350Х132ММ ЩОМ 24-44 (ЩО10-1) | ШТ | 1 | 986.67 | 986,67
112 | СЩО10-2 | ЩИТОК ОСВЕЩЕНИЯ НАВ.ИСП.НА 24 МОДУЛЯ ГАБ.450Х350Х132ММ ЩОМ 24-44 (ЩО10-2) | ШТ | 1 | 808.92 | 808,92
113 | СЩО11-1 | ЩИТОК ОСВЕЩЕНИЯ НАВ.ИСП.НА 24 МОДУЛЯ ГАБ.450Х350Х132ММ ЩОМ 24-44 (ЩО11-1) | ШТ | 1 | 986.67 | 986,67
114 | СЩО11-2 | ЩИТОК ОСВЕЩЕНИЯ НАВ.ИСП.НА 24 МОДУЛЯ ГАБ.450Х350Х132ММ ЩОМ 24-44 (ЩО11-2) | ШТ | 1 | 808.92 | 808,92
115 | СЩО12-1 | ЩИТОК ОСВЕЩЕНИЯ НАВ.ИСП.НА 24 МОДУЛЯ ГАБ.450Х350Х132ММ ЩОМ 24-44 (ЩО12-1) | ШТ | 1 | 986.67 | 986,67
116 | СЩО12-2 | ЩИТОК ОСВЕЩЕНИЯ НАВ.ИСП.НА 24 МОДУЛЯ ГАБ.450Х350Х132ММ ЩОМ 24-44 (ЩО12-1) | ШТ | 1 | 808.92 | 808,92
117 | СЩО13-1 | ЩИТОК ОСВЕЩЕНИЯ НАВ.ИСП.НА 24 МОДУЛЯ ГАБ.450Х350Х132ММ ЩОМ 24-44 (ЩО13-1) | ШТ | 1 | 986.67 | 986,67
118 | СЩО13-2 | ЩИТОК ОСВЕЩЕНИЯ НАВ.ИСП.НА 24 МОДУЛЯ ГАБ.450Х350Х132ММ ЩОМ 24-44 (ЩО13-2) | ШТ | 1 | 808.92 | 808,92
119 | СЩО14-1 | ЩИТОК ОСВЕЩЕНИЯ НАВ.ИСП.НА 24 МОДУЛЯ ГАБ.450Х350Х132ММ ЩОМ 24-44 (ЩО14-1) | ШТ | 1 | 986.67 | 986,67
120 | СЩО14-2 | ЩИТОК ОСВЕЩЕНИЯ НАВ.ИСП.НА 24 МОДУЛЯ ГАБ.450Х350Х132ММ ЩОМ 24-44 (ЩО14-2) | ШТ | 1 | 808.92 | 808,92
121 | СЩО15-1 | ЩИТОК ОСВЕЩЕНИЯ НАВ.ИСП.НА 24 МОДУЛЯ ГАБ.450Х350Х132ММ ЩОМ 24-44 (ЩО15-1) | ШТ | 1 | 986.67 | 986,67
122 | СЩО15-2 | ЩИТОК ОСВЕЩЕНИЯ НАВ.ИСП.НА 24 МОДУЛЯ ГАБ.450Х350Х132ММ ЩОМ 24-44 (ЩО15-2) | ШТ | 1 | 808.92 | 808,92
123 | СЩО16-1 | ЩИТОК ОСВЕЩЕНИЯ НАВ.ИСП.НА 24 МОДУЛЯ ГАБ.450Х350Х132ММ ЩОМ 24-44 (ЩО16-1) | ШТ | 1 | 986.67 | 986,67
124 | СЩО16-2 | ЩИТОК ОСВЕЩЕНИЯ НАВ.ИСП.НА 24 МОДУЛЯ ГАБ.450Х350Х132ММ ЩОМ 24-44 (ЩО16-2) | ШТ | 1 | 808.92 | 808,92
125 | СЩО17-1 | ЩИТОК ОСВЕЩЕНИЯ НАВ.ИСП.НА 24 МОДУЛЯ ГАБ.450Х350Х132ММ ЩОМ 24-44 (ЩО17-1) | ШТ | 1 | 986.67 | 986,67
126 | СЩО17-2 | ЩИТОК ОСВЕЩЕНИЯ НАВ.ИСП.НА 24 МОДУЛЯ ГАБ.450Х350Х132ММ ЩОМ 24-44 (ЩО17-2) | ШТ | 1 | 808.92 | 808,92
127 | СЩО18-1 | ЩИТОК ОСВЕЩЕНИЯ НАВ.ИСП.НА 24 МОДУЛЯ ГАБ.450Х350Х132ММ ЩОМ 24-44 (ЩО18-1) | ШТ | 1 | 986.67 | 986,67
128 | СЩО18-2 | ЩИТОК ОСВЕЩЕНИЯ НАВ.ИСП.НА 24 МОДУЛЯ ГАБ.450Х350Х132ММ ЩОМ 24-44 (ЩО18-2) | ШТ | 1 | 808.92 | 808,92
129 | СЩО2-1 | ЩИТОК ОСВЕЩЕНИЯ НАВ.ИСП.НА 24 МОДУЛЯ ГАБ.450Х350Х132ММ ЩОМ 24-44 (ЩО2-1) | ШТ | 1 | 986.67 | 986,67
130 | СЩО2-2 | ЩИТОК ОСВЕЩЕНИЯ НАВ.ИСП.НА 24 МОДУЛЯ ГАБ.450Х350Х132ММ ЩОМ 24-44 (ЩО2-2) | ШТ | 1 | 808.92 | 808,92
131 | СЩО3-1 | ЩИТОК ОСВЕЩЕНИЯ НАВ.ИСП.НА 24 МОДУЛЯ ГАБ.450Х350Х132ММ ЩОМ 24-44 (ЩО3-1) | ШТ | 1 | 986.67 | 986,67
132 | СЩО3-2 | ЩИТОК ОСВЕЩЕНИЯ НАВ.ИСП.НА 24 МОДУЛЯ ГАБ.450Х350Х132ММ ЩОМ 24-44 (ЩО3-2) | ШТ | 1 | 808.92 | 808,92
133 | СЩО4-1 | ЩИТОК ОСВЕЩЕНИЯ НАВ.ИСП.НА 24 МОДУЛЯ ГАБ.450Х350Х132ММ ЩОМ 24-44 (ЩО4-1) | ШТ | 1 | 986.67 | 986,67
134 | СЩО4-2 | ЩИТОК ОСВЕЩЕНИЯ НАВ.ИСП.НА 24 МОДУЛЯ ГАБ.450Х350Х132ММ ЩОМ 24-44 (ЩО4-2) | ШТ | 1 | 808.92 | 808,92
135 | СЩО5-1 | ЩИТОК ОСВЕЩЕНИЯ НАВ.ИСП.НА 24 МОДУЛЯ ГАБ.450Х350Х132ММ ЩОМ 24-44 (ЩО5-1) | ШТ | 1 | 986.67 | 986,67
136 | СЩО5-2 | ЩИТОК ОСВЕЩЕНИЯ НАВ.ИСП.НА 24 МОДУЛЯ ГАБ.450Х350Х132ММ ЩОМ 24-44 (ЩО5-2) | ШТ | 1 | 808.92 | 808,92
137 | СЩО6-1 | ЩИТОК ОСВЕЩЕНИЯ НАВ.ИСП.НА 24 МОДУЛЯ ГАБ.450Х350Х132ММ ЩОМ 24-44 (ЩО6-1) | ШТ | 1 | 986.67 | 986,67
138 | СЩО6-2 | ЩИТОК ОСВЕЩЕНИЯ НАВ.ИСП.НА 24 МОДУЛЯ ГАБ.450Х350Х132ММ ЩОМ 24-44 (ЩО6-2) | ШТ | 1 | 808.92 | 808,92
139 | СЩО7-1 | ЩИТОК ОСВЕЩЕНИЯ НАВ.ИСП.НА 24 МОДУЛЯ ГАБ.450Х350Х132ММ ЩОМ 24-44 (ЩО7-1) | ШТ | 1 | 986.67 | 986,67
140 | СЩО7-2 | ЩИТОК ОСВЕЩЕНИЯ НАВ.ИСП.НА 24 МОДУЛЯ ГАБ.450Х350Х132ММ ЩОМ 24-44 (ЩО7-2) | ШТ | 1 | 808.92 | 808,92
141 | СЩО8-1 | ЩИТОК ОСВЕЩЕНИЯ НАВ.ИСП.НА 24 МОДУЛЯ ГАБ.450Х350Х132ММ ЩОМ 24-44 (ЩО8-1) | ШТ | 1 | 986.67 | 986,67
142 | СЩО8-2 | ЩИТОК ОСВЕЩЕНИЯ НАВ.ИСП.НА 24 МОДУЛЯ ГАБ.450Х350Х132ММ ЩОМ 24-44 (ЩО8-2) | ШТ | 1 | 808.92 | 808,92
143 | СЩО9-1 | ЩИТОК ОСВЕЩЕНИЯ НАВ.ИСП.НА 24 МОДУЛЯ ГАБ.450Х350Х132ММ ЩОМ 24-44 (ЩО9-1) | ШТ | 1 | 986.67 | 986,67
144 | СЩО9-2 | ЩИТОК ОСВЕЩЕНИЯ НАВ.ИСП.НА 24 МОДУЛЯ ГАБ.450Х350Х132ММ ЩОМ 24-44 (ЩО9-2) | ШТ | 1 | 808.92 | 808,92
145 | СЩОА-1 | ЩИТОК ОСВЕЩЕНИЯ НАВ.ИСП.НА 12 МОДУЛЕЙ ГАБ.300Х350Х132ММ ЩОМ 12-44 (ЩОА1) | ШТ | 1 | 473.33 | 473,33
146 | СЩОА-10 | ЩИТОК ОСВЕЩЕНИЯ НАВ.ИСП.НА 12 МОДУЛЕЙ ГАБ.300Х350Х132ММ ЩОМ 12-44 (ЩОА10) | ШТ | 1 | 473.33 | 473,33
147 | СЩОА-11 | ЩИТОК ОСВЕЩЕНИЯ НАВ.ИСП.НА 12 МОДУЛЕЙ ГАБ.300Х350Х132ММ ЩОМ 12-44 (ЩОА11) | ШТ | 1 | 473.33 | 473,33
148 | СЩОА-12 | ЩИТОК ОСВЕЩЕНИЯ НАВ.ИСП.НА 12 МОДУЛЕЙ ГАБ.300Х350Х132ММ ЩОМ 12-44 (ЩОА12) | ШТ | 1 | 473.33 | 473,33
149 | СЩОА-13 | ЩИТОК ОСВЕЩЕНИЯ НАВ.ИСП.НА 12 МОДУЛЕЙ ГАБ.300Х350Х132ММ ЩОМ 12-44 (ЩОА13) | ШТ | 1 | 473.33 | 473,33
150 | СЩОА-14 | ЩИТОК ОСВЕЩЕНИЯ НАВ.ИСП.НА 12 МОДУЛЕЙ ГАБ.300Х350Х132ММ ЩОМ 12-44 (ЩОА14) | ШТ | 1 | 473.33 | 473,33
151 | СЩОА-15 | ЩИТОК ОСВЕЩЕНИЯ НАВ.ИСП.НА 12 МОДУЛЕЙ ГАБ.300Х350Х132ММ ЩОМ 12-44 (ЩОА15) | ШТ | 1 | 473.33 | 473,33
152 | СЩОА-16 | ЩИТОК ОСВЕЩЕНИЯ НАВ.ИСП.НА 12 МОДУЛЕЙ ГАБ.300Х350Х132ММ ЩОМ 12-44 (ЩОА16) | ШТ | 1 | 473.33 | 473,33
153 | СЩОА-17 | ЩИТОК ОСВЕЩЕНИЯ НАВ.ИСП.НА 12 МОДУЛЕЙ ГАБ.300Х350Х132ММ ЩОМ 12-44 (ЩОА17) | ШТ | 1 | 473.33 | 473,33
154 | СЩОА-18 | ЩИТОК ОСВЕЩЕНИЯ НАВ.ИСП.НА 12 МОДУЛЕЙ ГАБ.300Х350Х132ММ ЩОМ 12-44 (ЩОА18) | ШТ | 1 | 473.33 | 473,33
155 | СЩОА-2 | ЩИТОК ОСВЕЩЕНИЯ НАВ.ИСП.НА 12 МОДУЛЕЙ ГАБ.300Х350Х132ММ ЩОМ 12-44 (ЩОА2) | ШТ | 1 | 473.33 | 473,33
156 | СЩОА-3 | ЩИТОК ОСВЕЩЕНИЯ НАВ.ИСП.НА 12 МОДУЛЕЙ ГАБ.300Х350Х132ММ ЩОМ 12-44 (ЩОА3) | ШТ | 1 | 473.33 | 473,33
157 | СЩОА-4 | ЩИТОК ОСВЕЩЕНИЯ НАВ.ИСП.НА 12 МОДУЛЕЙ ГАБ.300Х350Х132ММ ЩОМ 12-44 (ЩОА4) | ШТ | 1 | 473.33 | 473,33
158 | СЩОА-5 | ЩИТОК ОСВЕЩЕНИЯ НАВ.ИСП.НА 12 МОДУЛЕЙ ГАБ.300Х350Х132ММ ЩОМ 12-44 (ЩОА5) | ШТ | 1 | 473.33 | 473,33
159 | СЩОА-6 | ЩИТОК ОСВЕЩЕНИЯ НАВ.ИСП.НА 12 МОДУЛЕЙ ГАБ.300Х350Х132ММ ЩОМ 12-44 (ЩОА6) | ШТ | 1 | 473.33 | 473,33
160 | СЩОА-7 | ЩИТОК ОСВЕЩЕНИЯ НАВ.ИСП.НА 12 МОДУЛЕЙ ГАБ.300Х350Х132ММ ЩОМ 12-44 (ЩОА7) | ШТ | 1 | 473.33 | 473,33
161 | СЩОА-8 | ЩИТОК ОСВЕЩЕНИЯ НАВ.ИСП.НА 12 МОДУЛЕЙ ГАБ.300Х350Х132ММ ЩОМ 12-44 (ЩОА8) | ШТ | 1 | 473.33 | 473,33
162 | СЩОА-9 | ЩИТОК ОСВЕЩЕНИЯ НАВ.ИСП.НА 12 МОДУЛЕЙ ГАБ.300Х350Х132ММ ЩОМ 12-44 (ЩОА9) | ШТ | 1 | 473.33 | 473,33
|  | ИТОГО МАТЕРИАЛЫ, ИЗДЕЛИЯ, КОНСТРУКЦИИ |  |  |  | 89402
|  | ИТОГО ТРАНСПОРТ |  |  |  | 4849
| СОСТАВИЛ | ______________________________ |  |  | ЧИЖИКОВА
|  | (должность) | (подпись) |  | (инициалы,фамилия)
| ПРОВЕРИЛ | ______________________________ |  |  | НЕСТЕРОВА
|  | (должность) | (подпись) |  | (инициалы,фамилия)

## 3138-5-3001-B0
НАИМЕНОВАНИЕ ОБЪЕКТА |  | РЕКОНСТРУКЦИЯ ТЕРРИТОРИИ ПО ПРОСП.ПАРТИЗАНСКОМУ, 8 В Г.МИНСКЕ. 17 ОЧЕРЕДЬ СТРОИТЕЛЬСТВА. СТРОИТЕЛЬСТВО ЗДАНИЯ N 6 ПО ГЕНПЛАНУ. СТАДИЯ А
КОД ОБЪЕКТА |  | 21.004.17-6
НАИМЕНОВАНИЕ ЗДАНИЯ, СООРУЖЕНИЯ |  | ЗДАНИЕ N6 ПО Г/П (2 ЭТАП)
ШИФР ЗДАНИЯ, СООРУЖЕНИЯ |  | 21.004.17-6
КОМПЛЕКТ ЧЕРТЕЖЕЙ |  | ЭО.СО
ВЕДОМОСТЬ ОБЪЕМОВ И СТОИМОСТИ РАБОТ № 3001
(НОРМЫ 2017г.)
ЭЛЕКТРООСВЕЩЕНИЕ.МЕСТА ОБЩЕГО ПОЛЬЗОВАНИЯ.ПРОИЗВОДСТВЕННЫЕ ПОМЕЩЕНИЯ 1-18 (ВЗАМЕН ЛС 3001 НА СУММУ 169,013 ТЫС. РУБ.)
СОСТАВЛЕНА В ЦЕНАХ НА 1 ФЕВРАЛЯ 2022г.
ОБОСНОВА- НИЕ | НАИМЕНОВАНИЕ ВИДОВ РАБОТ | ОБЪЕМ | СТОИМОСТЬ, ТЫС.РУБ.
|  |  | ЗАРАБОТНАЯ ПЛАТА | ЭКСПЛУАТА- ЦИЯ МАШИН И МЕХА- НИЗМОВ | МАТЕРИАЛЫ, ИЗДЕЛИЯ, КОНСТРУК- ЦИИ | ОБОРУДОВА- НИЕ,МЕБЕЛЬ, ИНВЕНТАРЬ | ОХР и ОПР | ПРОЧИЕ СРЕДСТВА | ВСЕГО
|  | ЕД.ИЗМ. | ТРУДОЕМ- КОСТЬ, ЧЕЛ.Ч. | В Т.Ч.З/П МАШИ- НИСТОВ | ТРАНСПОРТ | ТРАНСПОРТ | ПЛАНОВАЯ ПРИБЫЛЬ
1 | 2 | 3 | 4 | 5 | 6 | 7 | 8 | 9 | 10
Ж3-40-12 | МЕСТА ОБЩЕГО ПОЛЬЗОВАНИЯ.КОМПЛЕКСНЫЕ УСТРОЙСТВА | 2 | 0,023 | 0 | 0,358 | 0 | 0,014 | 0 | 0,423
|  | ШТ | 3 | 0 | 0,019 | 0 | 0,009
Ж3-40-12 | ОБОРУДОВАНИЕ СВЕТОТЕХНИЧЕСКОЕ | 8 | 0,208 | 0,243 | 3,985 | 0 | 0,151 | 0 | 4,902
|  | ШТ | 25 | 0,045 | 0,212 | 0 | 0,103
Ж3-40-11 | КАБЕЛИ,ТРУБЫ | 676,476 | 0,983 | 0,026 | 2,569 | 0 | 0,585 | 0 | 4,699
|  | М | 117 | 0 | 0,138 | 0 | 0,398
Ж3-40-12 | ЭЛЕКТРОУСТАНОВОЧНЫЕ ИЗДЕЛИЯ | 13 | 0,071 | 0,002 | 0,056 | 0 | 0,042 | 0 | 0,204
|  | ШТ | 8 | 0 | 0,004 | 0 | 0,029
Ж3-40-12 | ИЗДЕЛИЯ ЭЛЕКТРОМОНТАЖНЫЕ | 371,03 | 1,475 | 0,046 | 8,012 | 0 | 0,93 | 0 | 11,483
|  | ШТ | 200 | 0,004 | 0,43 | 0 | 0,59
Ж3-40-12 | ПРОИЗВОДСТВЕННОЕ ПОМЕЩЕНИЕ 1.КОМПЛКСНЫЕ УСТРОЙСТВА | 3 | 0,081 | 0,001 | 2,381 | 0 | 0,048 | 0 | 2,671
|  | ШТ | 9 | 0 | 0,127 | 0 | 0,033
Ж3-40-12 | ОБОРУДОВАНИЕ СВЕТОТЕХНИЧЕСКОЕ | 17 | 0,028 | 0 | 0,154 | 0 | 0,017 | 0 | 0,219
|  | ШТ | 4 | 0 | 0,008 | 0 | 0,012
Ж3-40-11 | ПРОВОДА,КАБЕЛИ,ТРУБЫ | 274,519 | 0,343 | 0,01 | 0,632 | 0 | 0,204 | 0 | 1,363
|  | М | 41 | 0 | 0,035 | 0 | 0,139
Ж3-40-12 | ЭЛЕКТРОУСТАНОВОЧНЫЕ ИЗДЕЛИЯ | 44 | 0,169 | 0,002 | 0,135 | 0 | 0,099 | 0 | 0,48
|  | ШТ | 20 | 0 | 0,007 | 0 | 0,068
Ж3-40-12 | ИЗДЕЛИЯ ЭЛЕКТРОМОНТАЖНЫЕ | 195,346 | 0,524 | 0,006 | 0,364 | 0 | 0,364 | 0 | 1,483
|  | ШТ | 70 | 0 | 0,022 | 0 | 0,203
Ж3-40-12 | ПРОИЗВОДСТВЕННОЕ ПОМЕЩЕНИЕ 2.КОМПЛКСНЫЕ УСТРОЙСТВА | 3 | 0,081 | 0,001 | 2,381 | 0 | 0,048 | 0 | 2,671
|  | ШТ | 9 | 0 | 0,127 | 0 | 0,033
Ж3-40-12 | ОБОРУДОВАНИЕ СВЕТОТЕХНИЧЕСКОЕ | 21 | 0,057 | 0,001 | 0,833 | 0 | 0,034 | 0 | 0,993
|  | ШТ | 7 | 0 | 0,045 | 0 | 0,023
Ж3-40-11 | ПРОВОДА,КАБЕЛИ,ТРУБЫ | 323,53 | 0,55 | 0,012 | 0,65 | 0 | 0,328 | 0 | 1,798
|  | М | 66 | 0 | 0,035 | 0 | 0,223
Ж3-40-12 | ЭЛЕКТРОУСТАНОВОЧНЫЕ ИЗДЕЛИЯ | 44 | 0,169 | 0,002 | 0,135 | 0 | 0,099 | 0 | 0,48
|  | ШТ | 20 | 0 | 0,007 | 0 | 0,068
Ж3-40-12 | ИЗДЕЛИЯ ЭЛЕКТРОМОНТАЖНЫЕ | 195,349 | 0,526 | 0,006 | 0,379 | 0 | 0,365 | 0 | 1,504
|  | ШТ | 71 | 0 | 0,024 | 0 | 0,204
Ж3-40-90 | СТРОИТЕЛЬНЫЕ РАБОТЫ | 313,59 | 0,118 | 0,007 | 0,026 | 0 | 0,078 | 0 | 0,314
|  | РУБ | 16 | 0 | 0,002 | 0 | 0,083
Ж3-40-12 | ПРОИЗВОДСТВЕННОЕ ПОМЕЩЕНИЕ 3.КОМПЛКСНЫЕ УСТРОЙСТВА | 3 | 0,081 | 0,001 | 2,381 | 0 | 0,048 | 0 | 2,671
|  | ШТ | 9 | 0 | 0,127 | 0 | 0,033
Ж3-40-12 | ОБОРУДОВАНИЕ СВЕТОТЕХНИЧЕСКОЕ | 21 | 0,057 | 0,001 | 0,833 | 0 | 0,034 | 0 | 0,993
|  | ШТ | 7 | 0 | 0,045 | 0 | 0,023
Ж3-40-11 | ПРОВОДА,КАБЕЛИ,ТРУБЫ | 323,53 | 0,55 | 0,012 | 0,65 | 0 | 0,328 | 0 | 1,798
|  | М | 66 | 0 | 0,035 | 0 | 0,223
Ж3-40-12 | ЭЛЕКТРОУСТАНОВОЧНЫЕ ИЗДЕЛИЯ | 44 | 0,169 | 0,002 | 0,135 | 0 | 0,099 | 0 | 0,48
|  | ШТ | 20 | 0 | 0,007 | 0 | 0,068
Ж3-40-12 | ИЗДЕЛИЯ ЭЛЕКТРОМОНТАЖНЫЕ | 195,349 | 0,526 | 0,006 | 0,379 | 0 | 0,365 | 0 | 1,504
|  | ШТ | 71 | 0 | 0,024 | 0 | 0,204
Ж3-40-90 | СТРОИТЕЛЬНЫЕ РАБОТЫ | 209,06 | 0,079 | 0,005 | 0,017 | 0 | 0,052 | 0 | 0,209
|  | РУБ | 11 | 0 | 0,001 | 0 | 0,055
Ж3-40-12 | ПРОИЗВОДСТВЕННОЕ ПОМЕЩЕНИЕ 4.КОМПЛКСНЫЕ УСТРОЙСТВА | 3 | 0,081 | 0,001 | 2,381 | 0 | 0,048 | 0 | 2,671
|  | ШТ | 9 | 0 | 0,127 | 0 | 0,033
Ж3-40-12 | ОБОРУДОВАНИЕ СВЕТОТЕХНИЧЕСКОЕ | 17 | 0,028 | 0 | 0,154 | 0 | 0,017 | 0 | 0,219
|  | ШТ | 4 | 0 | 0,008 | 0 | 0,012
Ж3-40-11 | ПРОВОДА,КАБЕЛИ,ТРУБЫ | 274,519 | 0,343 | 0,01 | 0,632 | 0 | 0,204 | 0 | 1,363
|  | М | 41 | 0 | 0,035 | 0 | 0,139
Ж3-40-12 | ЭЛЕКТРОУСТАНОВОЧНЫЕ ИЗДЕЛИЯ | 44 | 0,169 | 0,002 | 0,135 | 0 | 0,099 | 0 | 0,48
|  | ШТ | 20 | 0 | 0,007 | 0 | 0,068
Ж3-40-12 | ИЗДЕЛИЯ ЭЛЕКТРОМОНТАЖНЫЕ | 195,34 | 0,521 | 0,006 | 0,332 | 0 | 0,363 | 0 | 1,444
|  | ШТ | 70 | 0 | 0,02 | 0 | 0,202
Ж3-40-12 | ПРОИЗВОДСТВЕННОЕ ПОМЕЩЕНИЕ 5.КОМПЛКСНЫЕ УСТРОЙСТВА | 3 | 0,081 | 0,001 | 2,381 | 0 | 0,048 | 0 | 2,671
|  | ШТ | 9 | 0 | 0,127 | 0 | 0,033
Ж3-40-12 | ОБОРУДОВАНИЕ СВЕТОТЕХНИЧЕСКОЕ | 22 | 0,064 | 0,001 | 0,922 | 0 | 0,038 | 0 | 1,1
|  | ШТ | 8 | 0 | 0,049 | 0 | 0,026
Ж3-40-11 | ПРОВОДА,КАБЕЛИ,ТРУБЫ | 333,339 | 0,579 | 0,013 | 0,745 | 0 | 0,345 | 0 | 1,958
|  | М | 70 | 0 | 0,041 | 0 | 0,235
Ж3-40-12 | ЭЛЕКТРОУСТАНОВОЧНЫЕ ИЗДЕЛИЯ | 46 | 0,176 | 0,002 | 0,141 | 0 | 0,103 | 0 | 0,5
|  | ШТ | 20 | 0 | 0,007 | 0 | 0,071
Ж3-40-12 | ИЗДЕЛИЯ ЭЛЕКТРОМОНТАЖНЫЕ | 195,34 | 0,521 | 0,006 | 0,332 | 0 | 0,363 | 0 | 1,444
|  | ШТ | 70 | 0 | 0,02 | 0 | 0,202
Ж3-40-90 | СТРОИТЕЛЬНЫЕ РАБОТЫ | 209,06 | 0,079 | 0,005 | 0,017 | 0 | 0,052 | 0 | 0,209
|  | РУБ | 11 | 0 | 0,001 | 0 | 0,055
Ж3-40-12 | ПРОИЗВОДСТВЕННОЕ ПОМЕЩЕНИЕ 6.КОМПЛКСНЫЕ УСТРОЙСТВА | 3 | 0,081 | 0,001 | 2,381 | 0 | 0,048 | 0 | 2,671
|  | ШТ | 9 | 0 | 0,127 | 0 | 0,033
Ж3-40-12 | ОБОРУДОВАНИЕ СВЕТОТЕХНИЧЕСКОЕ | 18 | 0,021 | 0 | 0,065 | 0 | 0,013 | 0 | 0,111
|  | ШТ | 3 | 0 | 0,003 | 0 | 0,009
Ж3-40-11 | ПРОВОДА,КАБЕЛИ,ТРУБЫ | 323,539 | 0,4 | 0,011 | 0,72 | 0 | 0,238 | 0 | 1,571
|  | М | 47 | 0 | 0,04 | 0 | 0,162
Ж3-40-12 | ЭЛЕКТРОУСТАНОВОЧНЫЕ ИЗДЕЛИЯ | 57 | 0,217 | 0,003 | 0,171 | 0 | 0,127 | 0 | 0,616
|  | ШТ | 25 | 0 | 0,01 | 0 | 0,088
Ж3-40-12 | ИЗДЕЛИЯ ЭЛЕКТРОМОНТАЖНЫЕ | 195,34 | 0,521 | 0,006 | 0,332 | 0 | 0,363 | 0 | 1,444
|  | ШТ | 70 | 0 | 0,02 | 0 | 0,202
Ж3-40-12 | ПРОИЗВОДСТВЕННОЕ ПОМЕЩЕНИЕ 7.КОМПЛКСНЫЕ УСТРОЙСТВА | 3 | 0,081 | 0,001 | 2,381 | 0 | 0,048 | 0 | 2,671
|  | ШТ | 9 | 0 | 0,127 | 0 | 0,033
Ж3-40-12 | ОБОРУДОВАНИЕ СВЕТОТЕХНИЧЕСКОЕ | 24 | 0,064 | 0,001 | 0,923 | 0 | 0,038 | 0 | 1,102
|  | ШТ | 8 | 0 | 0,05 | 0 | 0,026
Ж3-40-11 | ПРОВОДА,КАБЕЛИ,ТРУБЫ | 333,349 | 0,425 | 0,012 | 0,767 | 0 | 0,253 | 0 | 1,671
|  | М | 51 | 0 | 0,042 | 0 | 0,172
Ж3-40-12 | ЭЛЕКТРОУСТАНОВОЧНЫЕ ИЗДЕЛИЯ | 57 | 0,217 | 0,003 | 0,171 | 0 | 0,127 | 0 | 0,616
|  | ШТ | 25 | 0 | 0,01 | 0 | 0,088
Ж3-40-12 | ИЗДЕЛИЯ ЭЛЕКТРОМОНТАЖНЫЕ | 195,34 | 0,521 | 0,006 | 0,332 | 0 | 0,363 | 0 | 1,444
|  | ШТ | 70 | 0 | 0,02 | 0 | 0,202
Ж3-40-12 | ПРОИЗВОДСТВЕННОЕ ПОМЕЩЕНИЕ 8.КОМПЛКСНЫЕ УСТРОЙСТВА | 3 | 0,081 | 0,001 | 2,381 | 0 | 0,048 | 0 | 2,671
|  | ШТ | 9 | 0 | 0,127 | 0 | 0,033
Ж3-40-12 | ОБОРУДОВАНИЕ СВЕТОТЕХНИЧЕСКОЕ | 17 | 0,028 | 0 | 0,154 | 0 | 0,017 | 0 | 0,219
|  | ШТ | 4 | 0 | 0,008 | 0 | 0,012
Ж3-40-11 | ПРОВОДА,КАБЕЛИ,ТРУБЫ | 333,349 | 0,425 | 0,012 | 0,767 | 0 | 0,253 | 0 | 1,671
|  | М | 51 | 0 | 0,042 | 0 | 0,172
Ж3-40-12 | ЭЛЕКТРОУСТАНОВОЧНЫЕ ИЗДЕЛИЯ | 53 | 0,205 | 0,003 | 0,159 | 0 | 0,121 | 0 | 0,579
|  | ШТ | 24 | 0 | 0,008 | 0 | 0,083
Ж3-40-12 | ИЗДЕЛИЯ ЭЛЕКТРОМОНТАЖНЫЕ | 195,34 | 0,521 | 0,006 | 0,332 | 0 | 0,363 | 0 | 1,444
|  | ШТ | 70 | 0 | 0,02 | 0 | 0,202
Ж3-40-12 | ПРОИЗВОДСТВЕННОЕ ПОМЕЩЕНИЕ 9.КОМПЛКСНЫЕ УСТРОЙСТВА | 3 | 0,081 | 0,001 | 2,381 | 0 | 0,048 | 0 | 2,671
|  | ШТ | 9 | 0 | 0,127 | 0 | 0,033
Ж3-40-12 | ОБОРУДОВАНИЕ СВЕТОТЕХНИЧЕСКОЕ | 21 | 0,057 | 0,001 | 0,833 | 0 | 0,034 | 0 | 0,993
|  | ШТ | 7 | 0 | 0,045 | 0 | 0,023
Ж3-40-11 | ПРОВОДА,КАБЕЛИ,ТРУБЫ | 382,359 | 0,636 | 0,015 | 0,833 | 0 | 0,379 | 0 | 2,167
|  | М | 76 | 0 | 0,046 | 0 | 0,258
Ж3-40-12 | ЭЛЕКТРОУСТАНОВОЧНЫЕ ИЗДЕЛИЯ | 53 | 0,205 | 0,003 | 0,159 | 0 | 0,121 | 0 | 0,579
|  | ШТ | 24 | 0 | 0,008 | 0 | 0,083
Ж3-40-12 | ИЗДЕЛИЯ ЭЛЕКТРОМОНТАЖНЫЕ | 195,34 | 0,521 | 0,006 | 0,332 | 0 | 0,363 | 0 | 1,444
|  | ШТ | 70 | 0 | 0,02 | 0 | 0,202
Ж3-40-90 | СТРОИТЕЛЬНЫЕ РАБОТЫ | 209,06 | 0,079 | 0,005 | 0,017 | 0 | 0,052 | 0 | 0,209
|  | РУБ | 11 | 0 | 0,001 | 0 | 0,055
Ж3-40-12 | ПРОИЗВОДСТВЕННОЕ ПОМЕЩЕНИЕ 10.КОМПЛКСНЫЕ УСТРОЙСТВА | 3 | 0,081 | 0,001 | 2,381 | 0 | 0,048 | 0 | 2,671
|  | ШТ | 9 | 0 | 0,127 | 0 | 0,033
Ж3-40-12 | ОБОРУДОВАНИЕ СВЕТОТЕХНИЧЕСКОЕ | 21 | 0,057 | 0,001 | 0,833 | 0 | 0,034 | 0 | 0,993
|  | ШТ | 7 | 0 | 0,045 | 0 | 0,023
Ж3-40-11 | ПРОВОДА,КАБЕЛИ,ТРУБЫ | 382,359 | 0,636 | 0,015 | 0,833 | 0 | 0,379 | 0 | 2,167
|  | М | 76 | 0 | 0,046 | 0 | 0,258
Ж3-40-12 | ЭЛЕКТРОУСТАНОВОЧНЫЕ ИЗДЕЛИЯ | 53 | 0,205 | 0,003 | 0,159 | 0 | 0,121 | 0 | 0,579
|  | ШТ | 24 | 0 | 0,008 | 0 | 0,083
Ж3-40-12 | ИЗДЕЛИЯ ЭЛЕКТРОМОНТАЖНЫЕ | 195,34 | 0,521 | 0,006 | 0,332 | 0 | 0,363 | 0 | 1,444
|  | ШТ | 70 | 0 | 0,02 | 0 | 0,202
Ж3-40-90 | СТРОИТЕЛЬНЫЕ РАБОТЫ | 209,06 | 0,079 | 0,005 | 0,017 | 0 | 0,052 | 0 | 0,209
|  | РУБ | 11 | 0 | 0,001 | 0 | 0,055
Ж3-40-12 | ПРОИЗВОДСТВЕННОЕ ПОМЕЩЕНИЕ 11.КОМПЛКСНЫЕ УСТРОЙСТВА | 3 | 0,081 | 0,001 | 2,381 | 0 | 0,048 | 0 | 2,671
|  | ШТ | 9 | 0 | 0,127 | 0 | 0,033
Ж3-40-12 | ОБОРУДОВАНИЕ СВЕТОТЕХНИЧЕСКОЕ | 17 | 0,028 | 0 | 0,154 | 0 | 0,017 | 0 | 0,219
|  | ШТ | 4 | 0 | 0,008 | 0 | 0,012
Ж3-40-11 | ПРОВОДА,КАБЕЛИ,ТРУБЫ | 333,349 | 0,425 | 0,012 | 0,767 | 0 | 0,253 | 0 | 1,671
|  | М | 51 | 0 | 0,042 | 0 | 0,172
Ж3-40-12 | ЭЛЕКТРОУСТАНОВОЧНЫЕ ИЗДЕЛИЯ | 53 | 0,205 | 0,003 | 0,159 | 0 | 0,121 | 0 | 0,579
|  | ШТ | 24 | 0 | 0,008 | 0 | 0,083
Ж3-40-12 | ИЗДЕЛИЯ ЭЛЕКТРОМОНТАЖНЫЕ | 195,34 | 0,521 | 0,006 | 0,332 | 0 | 0,363 | 0 | 1,444
|  | ШТ | 70 | 0 | 0,02 | 0 | 0,202
Ж3-40-12 | ПРОИЗВОДСТВЕННОЕ ПОМЕЩЕНИЕ 12.КОМПЛКСНЫЕ УСТРОЙСТВА | 3 | 0,081 | 0,001 | 2,381 | 0 | 0,048 | 0 | 2,671
|  | ШТ | 9 | 0 | 0,127 | 0 | 0,033
Ж3-40-12 | ОБОРУДОВАНИЕ СВЕТОТЕХНИЧЕСКОЕ | 24 | 0,064 | 0,001 | 0,923 | 0 | 0,038 | 0 | 1,102
|  | ШТ | 8 | 0 | 0,05 | 0 | 0,026
Ж3-40-11 | ПРОВОДА,КАБЕЛИ,ТРУБЫ | 333,349 | 0,425 | 0,012 | 0,769 | 0 | 0,253 | 0 | 1,673
|  | М | 51 | 0 | 0,042 | 0 | 0,172
Ж3-40-12 | ЭЛЕКТРОУСТАНОВОЧНЫЕ ИЗДЕЛИЯ | 57 | 0,217 | 0,003 | 0,171 | 0 | 0,127 | 0 | 0,616
|  | ШТ | 25 | 0 | 0,01 | 0 | 0,088
Ж3-40-12 | ИЗДЕЛИЯ ЭЛЕКТРОМОНТАЖНЫЕ | 195,34 | 0,521 | 0,006 | 0,332 | 0 | 0,363 | 0 | 1,444
|  | ШТ | 70 | 0 | 0,02 | 0 | 0,202
Ж3-40-12 | ПРОИЗВОДСТВЕННОЕ ПОМЕЩЕНИЕ 13.КОМПЛКСНЫЕ УСТРОЙСТВА | 3 | 0,081 | 0,001 | 2,381 | 0 | 0,048 | 0 | 2,671
|  | ШТ | 9 | 0 | 0,127 | 0 | 0,033
Ж3-40-12 | ОБОРУДОВАНИЕ СВЕТОТЕХНИЧЕСКОЕ | 18 | 0,021 | 0 | 0,065 | 0 | 0,013 | 0 | 0,111
|  | ШТ | 3 | 0 | 0,003 | 0 | 0,009
Ж3-40-11 | ПРОВОДА,КАБЕЛИ,ТРУБЫ | 323,539 | 0,4 | 0,011 | 0,72 | 0 | 0,238 | 0 | 1,571
|  | М | 47 | 0 | 0,04 | 0 | 0,162
Ж3-40-12 | ЭЛЕКТРОУСТАНОВОЧНЫЕ ИЗДЕЛИЯ | 57 | 0,217 | 0,003 | 0,171 | 0 | 0,127 | 0 | 0,616
|  | ШТ | 25 | 0 | 0,01 | 0 | 0,088
Ж3-40-12 | ИЗДЕЛИЯ ЭЛЕКТРОМОНТАЖНЫЕ | 195,34 | 0,521 | 0,006 | 0,332 | 0 | 0,363 | 0 | 1,444
|  | ШТ | 70 | 0 | 0,02 | 0 | 0,202
Ж3-40-12 | ПРОИЗВОДСТВЕННОЕ ПОМЕЩЕНИЕ 14.КОМПЛКСНЫЕ УСТРОЙСТВА | 3 | 0,081 | 0,001 | 2,381 | 0 | 0,048 | 0 | 2,671
|  | ШТ | 9 | 0 | 0,127 | 0 | 0,033
Ж3-40-12 | ОБОРУДОВАНИЕ СВЕТОТЕХНИЧЕСКОЕ | 22 | 0,064 | 0,001 | 0,922 | 0 | 0,038 | 0 | 1,1
|  | ШТ | 8 | 0 | 0,049 | 0 | 0,026
Ж3-40-11 | ПРОВОДА,КАБЕЛИ,ТРУБЫ | 333,339 | 0,579 | 0,013 | 0,745 | 0 | 0,345 | 0 | 1,958
|  | М | 70 | 0 | 0,041 | 0 | 0,235
Ж3-40-12 | ЭЛЕКТРОУСТАНОВОЧНЫЕ ИЗДЕЛИЯ | 46 | 0,176 | 0,002 | 0,141 | 0 | 0,103 | 0 | 0,5
|  | ШТ | 20 | 0 | 0,007 | 0 | 0,071
Ж3-40-12 | ИЗДЕЛИЯ ЭЛЕКТРОМОНТАЖНЫЕ | 195,34 | 0,521 | 0,006 | 0,332 | 0 | 0,363 | 0 | 1,444
|  | ШТ | 70 | 0 | 0,02 | 0 | 0,202
Ж3-40-90 | СТРОИТЕЛЬНЫЕ РАБОТЫ | 209,06 | 0,079 | 0,005 | 0,017 | 0 | 0,052 | 0 | 0,209
|  | РУБ | 11 | 0 | 0,001 | 0 | 0,055
Ж3-40-12 | ПРОИЗВОДСТВЕННОЕ ПОМЕЩЕНИЕ 15.КОМПЛКСНЫЕ УСТРОЙСТВА | 3 | 0,081 | 0,001 | 2,381 | 0 | 0,048 | 0 | 2,671
|  | ШТ | 9 | 0 | 0,127 | 0 | 0,033
Ж3-40-12 | ОБОРУДОВАНИЕ СВЕТОТЕХНИЧЕСКОЕ | 17 | 0,028 | 0 | 0,154 | 0 | 0,017 | 0 | 0,219
|  | ШТ | 4 | 0 | 0,008 | 0 | 0,012
Ж3-40-11 | ПРОВОДА,КАБЕЛИ,ТРУБЫ | 274,519 | 0,343 | 0,01 | 0,632 | 0 | 0,204 | 0 | 1,363
|  | М | 41 | 0 | 0,035 | 0 | 0,139
Ж3-40-12 | ЭЛЕКТРОУСТАНОВОЧНЫЕ ИЗДЕЛИЯ | 44 | 0,169 | 0,002 | 0,135 | 0 | 0,099 | 0 | 0,48
|  | ШТ | 20 | 0 | 0,007 | 0 | 0,068
Ж3-40-12 | ИЗДЕЛИЯ ЭЛЕКТРОМОНТАЖНЫЕ | 195,34 | 0,521 | 0,006 | 0,332 | 0 | 0,363 | 0 | 1,444
|  | ШТ | 70 | 0 | 0,02 | 0 | 0,202
Ж3-40-12 | ПРОИЗВОДСТВЕННОЕ ПОМЕЩЕНИЕ 16.КОМПЛКСНЫЕ УСТРОЙСТВА | 3 | 0,081 | 0,001 | 2,381 | 0 | 0,048 | 0 | 2,671
|  | ШТ | 9 | 0 | 0,127 | 0 | 0,033
Ж3-40-12 | ОБОРУДОВАНИЕ СВЕТОТЕХНИЧЕСКОЕ | 21 | 0,057 | 0,001 | 0,833 | 0 | 0,034 | 0 | 0,993
|  | ШТ | 7 | 0 | 0,045 | 0 | 0,023
Ж3-40-11 | ПРОВОДА,КАБЕЛИ,ТРУБЫ | 323,539 | 0,555 | 0,013 | 0,697 | 0 | 0,331 | 0 | 1,86
|  | М | 67 | 0 | 0,039 | 0 | 0,225
Ж3-40-12 | ЭЛЕКТРОУСТАНОВОЧНЫЕ ИЗДЕЛИЯ | 44 | 0,169 | 0,002 | 0,135 | 0 | 0,099 | 0 | 0,48
|  | ШТ | 20 | 0 | 0,007 | 0 | 0,068
Ж3-40-12 | ИЗДЕЛИЯ ЭЛЕКТРОМОНТАЖНЫЕ | 195,34 | 0,521 | 0,006 | 0,332 | 0 | 0,363 | 0 | 1,444
|  | ШТ | 70 | 0 | 0,02 | 0 | 0,202
Ж3-40-90 | СТРОИТЕЛЬНЫЕ РАБОТЫ | 209,06 | 0,079 | 0,005 | 0,017 | 0 | 0,052 | 0 | 0,209
|  | РУБ | 11 | 0 | 0,001 | 0 | 0,055
Ж3-40-12 | ПРОИЗВОДСТВЕННОЕ ПОМЕЩЕНИЕ 17.КОМПЛКСНЫЕ УСТРОЙСТВА | 3 | 0,081 | 0,001 | 2,381 | 0 | 0,048 | 0 | 2,671
|  | ШТ | 9 | 0 | 0,127 | 0 | 0,033
Ж3-40-12 | ОБОРУДОВАНИЕ СВЕТОТЕХНИЧЕСКОЕ | 21 | 0,057 | 0,001 | 0,833 | 0 | 0,034 | 0 | 0,993
|  | ШТ | 7 | 0 | 0,045 | 0 | 0,023
Ж3-40-11 | ПРОВОДА,КАБЕЛИ,ТРУБЫ | 323,539 | 0,555 | 0,013 | 0,697 | 0 | 0,331 | 0 | 1,86
|  | М | 67 | 0 | 0,039 | 0 | 0,225
Ж3-40-12 | ЭЛЕКТРОУСТАНОВОЧНЫЕ ИЗДЕЛИЯ | 44 | 0,169 | 0,002 | 0,135 | 0 | 0,099 | 0 | 0,48
|  | ШТ | 20 | 0 | 0,007 | 0 | 0,068
Ж3-40-12 | ИЗДЕЛИЯ ЭЛЕКТРОМОНТАЖНЫЕ | 195,34 | 0,521 | 0,006 | 0,332 | 0 | 0,363 | 0 | 1,444
|  | ШТ | 70 | 0 | 0,02 | 0 | 0,202
Ж3-40-90 | СТРОИТЕЛЬНЫЕ РАБОТЫ | 209,06 | 0,079 | 0,005 | 0,017 | 0 | 0,052 | 0 | 0,209
|  | РУБ | 11 | 0 | 0,001 | 0 | 0,055
Ж3-40-12 | ПРОИЗВОДСТВЕННОЕ ПОМЕЩЕНИЕ 18.КОМПЛКСНЫЕ УСТРОЙСТВА | 3 | 0,081 | 0,001 | 2,381 | 0 | 0,048 | 0 | 2,671
|  | ШТ | 9 | 0 | 0,127 | 0 | 0,033
Ж3-40-12 | ОБОРУДОВАНИЕ СВЕТОТЕХНИЧЕСКОЕ | 17 | 0,028 | 0 | 0,154 | 0 | 0,017 | 0 | 0,219
|  | ШТ | 4 | 0 | 0,008 | 0 | 0,012
Ж3-40-11 | ПРОВОДА,КАБЕЛИ,ТРУБЫ | 274,519 | 0,343 | 0,01 | 0,632 | 0 | 0,204 | 0 | 1,363
|  | М | 41 | 0 | 0,035 | 0 | 0,139
Ж3-40-12 | ЭЛЕКТРОУСТАНОВОЧНЫЕ ИЗДЕЛИЯ | 44 | 0,169 | 0,002 | 0,135 | 0 | 0,099 | 0 | 0,48
|  | ШТ | 20 | 0 | 0,007 | 0 | 0,068
Ж3-40-12 | ИЗДЕЛИЯ ЭЛЕКТРОМОНТАЖНЫЕ | 195,34 | 0,521 | 0,006 | 0,332 | 0 | 0,363 | 0 | 1,444
|  | ШТ | 70 | 0 | 0,02 | 0 | 0,202
| И Т О Г О | 0 | 26,992 | 0,755 | 89,397 | 0 | 17,111 | 0 | 150,081
|  |  | 3390 | 0,049 | 4,842 | 0 | 10,984
| СОСТАВИЛ | ______________________________ | [5 empty] | ЧИЖИКОВА
|  | (должность) |  |  |  | (подпись) |  | (инициалы,фамилия)
| ПРОВЕРИЛ | ______________________________ | [5 empty] | НЕСТЕРОВА
|  | (должность) |  |  |  | (подпись) |  | (инициалы,фамилия)

## 3138-5-3001-R0
НАИМЕНОВАНИЕ ОБЪЕКТА |  | РЕКОНСТРУКЦИЯ ТЕРРИТОРИИ ПО ПРОСП.ПАРТИЗАНСКОМУ, 8 В Г.МИНСКЕ. 17 ОЧЕРЕДЬ СТРОИТЕЛЬСТВА. СТРОИТЕЛЬСТВО ЗДАНИЯ N 6 ПО ГЕНПЛАНУ. СТАДИЯ А
КОД ОБЪЕКТА |  | 21.004.17-6
НАИМЕНОВАНИЕ ЗДАНИЯ, СООРУЖЕНИЯ |  | ЗДАНИЕ N6 ПО Г/П (2 ЭТАП)
ШИФР ЗДАНИЯ, СООРУЖЕНИЯ |  | 21.004.17-6
КОМПЛЕКТ ЧЕРТЕЖЕЙ |  | ЭО.СО
ВЕДОМОСТЬ РЕСУРСОВ ДЛЯ ЛОКАЛЬНОЙ СМЕТЫ № 3001
(НОРМЫ 2017г.)
ЭЛЕКТРООСВЕЩЕНИЕ.МЕСТА ОБЩЕГО ПОЛЬЗОВАНИЯ.ПРОИЗВОДСТВЕННЫЕ ПОМЕЩЕНИЯ 1-18 (ВЗАМЕН ЛС 3001 НА СУММУ 169,013 ТЫС. РУБ.)
П/П | ОБОСНОВАНИЕ | НАИМЕНОВАНИЕ РЕСУРСОВ | ЕД.ИЗМ. | КОЛИЧЕСТВО
1 | 2 | 3 | 4 | 5
1 | 1-1 | ЗАТРАТЫ ТРУДА РАБОЧИХ | ЧЕЛ.-Ч | 3380.7296
2 | 1-3 | ЗАТРАТЫ ТРУДА МАШИНИСТОВ | ЧЕЛ.-Ч | 4.9561
3 | М021141 | КРАНЫ НА АВТОМОБИЛЬНОМ ХОДУ ПРИ РАБОТЕ НА ДРУГИХ ВИДАХ СТРОИТЕЛЬСТВА, 10Т | МАШ.-Ч | 0.39606
4 | М030401 | ЛЕБЕДКИ ЭЛЕКТРИЧЕСКИЕ ТЯГОВЫМ УСИЛИЕМ ДО 5,79 (0,59) КН (Т) | МАШ.-Ч | 135.3004
5 | М030402 | ЛЕБЕДКИ ЭЛЕКТРИЧЕСКИЕ ТЯГОВЫМ УСИЛИЕМ ДО 12,26 (1,25) КН (Т) | МАШ.-Ч | 248.436
6 | М031004 | АВТОГИДРОПОДЪЕМНИКИ, ВЫСОТОЙ ПОДЪЕМА 28 М | МАШ.-Ч | 4.56
7 | М040502 | УСТАНОВКИ ДЛЯ СВАРКИ РУЧНОЙ ДУГОВОЙ (ПОСТОЯННОГО ТОКА) | МАШ.-Ч | 8.5573
8 | М134041 | ШУРУПОВЕРТ | МАШ.-Ч | 9.17
9 | М330301* | МАШИНЫ ШЛИФОВАЛЬНЫЕ ЭЛЕКТРИЧЕСКИЕ | МАШ.-Ч | 52.3222
10 | М331002 | СТАНКИ СВЕРЛИЛЬНЫЕ | МАШ.-Ч | 5.2884
11 | М331451 | ПЕРФОРАТОРЫ ЭЛЕКТРИЧЕСКИЕ | МАШ.-Ч | 318.8293
12 | М331620* | ЭЛЕКТРОПАЯЛЬНИК | МАШ.-Ч | 2.3057
13 | С101-10110 | БОЛТЫ СТРОИТЕЛЬНЫЕ С ГАЙКАМИ И ШАЙБАМИ | Т | 0.053718
14 | С101-11099 | ШКУРКА ШЛИФОВАЛЬНАЯ НА БУМАЖНОЙ ОСНОВЕ ВОДОСТОЙКАЯ | М2 | 0.056467
15 | С101-11401 | ВЕТОШЬ | КГ | 0.094112
16 | С101-129200 | УАЙТ-СПИРИТ | Т | 0.000847
17 | С101-130600 | ПОРТЛАНДЦЕМЕНТ 500-Д0 (В УПАКОВКЕ) | Т | 0.039468
18 | С101-148100 | ШУРУПЫ С ПОЛУКРУГЛОЙ ГОЛОВКОЙ 4Х40 ММ | Т | 0.000576
19 | С101-151400 | ЭЛЕКТРОДЫ ТИПА Э42А ДИАМЕТРОМ 4 ММ | Т | 0.001481
20 | С101-21903 | ВЯЖУЩЕЕ ГИПСОВОЕ МАРКИ Г-4 НОРМАЛЬНОТВЕРДЕЮЩЕЕ (Б), СРЕДНЕГО ПОМОЛА (II) (ФАСОВАННОЕ) | Т | 0.037645
21 | С101-31000-1 | КАНИФОЛЬ СОСНОВАЯ ВЫСШЕГО СОРТА | КГ | 0.61173
22 | С101-31000-3 | КАНИФОЛЬ СОСНОВАЯ ВЫСШЕГО СОРТА (22 ГР) | Т | 3.6e-05
23 | С101-46300 | КРАСКА МАСЛЯНАЯ МА-15, КОРИЧНЕВАЯ | Т | 0.0108
24 | С101-81404-1 | ПРОВОЛОКА СТАЛЬНАЯ НИЗКОУГЛЕРОДИСТАЯ ОБЩЕГО НАЗНАЧЕНИЯ ТЕРМИЧЕСКИ ОБРАБОТАННАЯ, ОЦИНКОВАННАЯ, ДИАМЕТРОМ 2 ММ | КГ | 8.5254
25 | С101-86722 | СВЕРЛА СПИРАЛЬНЫЕ С ЦИЛИНДРИЧЕСКИМ ХВОСТОВИКОМ, ДЛИННАЯ СЕРИЯ (ПО МЕТАЛЛУ), ДИАМЕТРОМ 12,6-14ММ | ШТ | 13.923
26 | С101-86726-20 | СВЕРЛА ПО БЕТОНУ С SDS+ ХВОСТОВИКОМ (НАКОНЕЧНИК ИЗ ТВЕРДОСПЛАВНОЙ СТАЛИ), ДИАМЕТРОМ 8-10 ММ, ДЛИНОЙ 260 (265) ММ | ШТ | 13.346
27 | С101-86726-2Ч | БУР SDS D8Х160 | ШТ | 3.825
28 | С101-86726-38 | СВЕРЛА ПО БЕТОНУ С SDS+ ХВОСТОВИКОМ (НАКОНЕЧНИК ИЗ ТВЕРДОСПЛАВНОЙ СТАЛИ), ДИАМЕТРОМ 10-12 ММ, ДЛИНОЙ 110-165 ММ | ШТ | 4.3961
29 | С101-86726-8 | СВЕРЛА ПО БЕТОНУ С SDS+ ХВОСТОВИКОМ (НАКОНЕЧНИК ИЗ ТВЕРДОСПЛАВНОЙ СТАЛИ), ДИАМЕТРОМ 5-10 ММ, ДЛИНОЙ 210 (215) ММ | ШТ | 281.554
30 | С101-86752-1 | АЛМАЗНЫЕ ОТРЕЗНЫЕ ДИСКИ ПО БЕТОНУ, КАМНЮ ДИАМЕТРОМ 230 ММ | ДИСК | 3.825
31 | С101-98500 | ПРОКАТ ГОРЯЧЕКАТАНЫЙ ПОЛОСОВОЙ ИЗ СТАЛИ УГЛЕРОДИСТОЙ ОБЫКНОВЕННОГО КАЧЕСТВА МАРКИ СТ6СП, ТОЛЩИНОЙ 10 - 80 ММ ПРИ ШИРИНЕ 100 - 200 ММ | Т | 0.026479
32 | С103-12903-6 | ТРУБЫ СТАЛЬНЫЕ ЭЛЕКТРОСВАРНЫЕ ПРЯМОШОВНЫЕ ИЗ СПОКОЙНОЙ И ПОЛУСПОКОЙНОЙ СТАЛИ МАРОК СТ2, СТ3, 10, 20, НАРУЖНЫМ ДИАМЕТРОМ 25 ММ, ТОЛЩИНОЙ СТЕНКИ 1,5 ММ | М | 111
33 | С113-18000 | СПИРТ ЭТИЛОВЫЙ РЕКТИФИКОВАННЫЙ ТЕХНИЧЕСКИЙ | Т | 5.5e-05
34 | С113-24600 | ЭМАЛЬ ПЕНТАФТАЛЕВАЯ ПФ-115, СЕРАЯ | Т | 0.01126
35 | С113-3700 | ДИХЛОРЭТАН ТЕХНИЧЕСКИЙ СОРТ I | Т | 3.8e-05
36 | С113-7611 | КЛЕЙ БМК-5К | КГ | 0.1386
37 | С113-7900 | ЛАК БИТУМНЫЙ БТ-577 | Т | 0.043831
38 | С412-1500 | ПЕСОК ОБОГАЩЕННЫЙ | М3 | 0.028362
39 | С501-44064 | КАБЕЛЬ СИЛОВОЙ МАРКИ ВВГ 2Х1,5-0,66 С МЕДНЫМИ ЖИЛАМИ, ИЗОЛЯЦИЯ И ОБОЛОЧКА ИЗ ПОЛИВИНИЛХЛОРИДНОГО ПЛАСТИКАТА, БЕЗ ЗАЩИТНОГО ПОКРОВА, С ДВУМЯ ЖИЛАМИ СЕЧЕНИЕМ 1,5 ММ2, НА НАПРЯЖЕНИЕ 0,66 КВ | 1000 М | 2.04
40 | С501-44073 | КАБЕЛЬ СИЛОВОЙ МАРКИ ВВГ 3Х1,5-0,66 С МЕДНЫМИ ЖИЛАМИ, ИЗОЛЯЦИЯ И ОБОЛОЧКА ИЗ ПОЛИВИНИЛХЛОРИДНОГО ПЛАСТИКАТА, БЕЗ ЗАЩИТНОГО ПОКРОВА, С ТРЕМЯ ЖИЛАМИ СЕЧЕНИЕМ 1,5 ММ2, НА НАПРЯЖЕНИЕ 0,66 КВ | 1000 М | 2.09
41 | С501-44081-30 | КАБЕЛЬ СИЛОВОЙ МАРКИ ВВГ-П 3Х1,5-0,66 С МЕДНЫМИ ЖИЛАМИ, ИЗОЛЯЦИЯ И ОБОЛОЧКА ИЗ ПОЛИВИНИЛХЛОРИДНОГО ПЛАСТИКАТА, БЕЗ ЗАЩИТНОГО ПОКРОВА, С ТРЕМЯ ЖИЛАМИ СЕЧЕНИЕМ 1,5 ММ2, НА НАПРЯЖЕНИЕ 0,66 КВ, В ПЛОСКОМ ИСПОЛНЕНИИ | 1000 М | 0.48
42 | С501-44091-З | КАБЕЛЬ СИЛОВОЙ МАРКИ ВВГЗНГ(А) 2Х1,5-0,66 С МЕДНЫМИ ЖИЛАМИ, ИЗОЛЯЦИЯ И ОБОЛОЧКА ИЗ ПОЛИВИНИЛХЛОРИДНОГО ПЛАСТИКАТА, НЕ РАСПРОСТРАНЯЮЩИЙ ГОРЕНИЕ, БЕЗ ЗАЩИТНОГО ПОКРОВА, С ДВУМЯ ЖИЛАМИ СЕЧЕНИЕМ 1,5 ММ2, НА НАПРЯЖЕНИЕ 0,66 КВ | 1000 М | 0.54
43 | С501-44100-З | КАБЕЛЬ СИЛОВОЙ МАРКИ ВВГЗНГ(А) 3Х1,5-0,66 С МЕДНЫМИ ЖИЛАМИ, ИЗОЛЯЦИЯ И ОБОЛОЧКА ИЗ ПОЛИВИНИЛХЛОРИДНОГО ПЛАСТИКАТА, НЕ РАСПРОСТРАНЯЮЩИЙ ГОРЕНИЕ, БЕЗ ЗАЩИТНОГО ПОКРОВА, С ТРЕМЯ ЖИЛАМИ СЕЧЕНИЕМ 1,5 ММ2, НА НАПРЯЖЕНИЕ 0,66 КВ | 1000 М | 0.87
44 | С501-44258 | КАБЕЛЬ СИЛОВОЙ МАРКИ ВВГЗ 3Х1,5-0,66 С МЕДНЫМИ ЖИЛАМИ, ИЗОЛЯЦИЯ И ОБОЛОЧКА ИЗ ПОЛИВИНИЛХЛОРИДНОГО ПЛАСТИКАТА, БЕЗ ЗАЩИТНОГО ПОКРОВА, С ЗАПОЛНЕНИЕМ, С ТРЕМЯ ЖИЛАМИ СЕЧЕНИЕМ 1,5 ММ2, НА НАПРЯЖЕНИЕ 0,66 КВ | 1000 М | 0.12
45 | С501-44259 | КАБЕЛЬ СИЛОВОЙ МАРКИ ВВГЗ 4Х1,5-0,66 С МЕДНЫМИ ЖИЛАМИ, ИЗОЛЯЦИЯ И ОБОЛОЧКА ИЗ ПОЛИВИНИЛХЛОРИДНОГО ПЛАСТИКАТА, БЕЗ ЗАЩИТНОГО ПОКРОВА, С ЗАПОЛНЕНИЕМ, С ЧЕТЫРЬМЯ ЖИЛАМИ СЕЧЕНИЕМ 1,5 ММ2, НА НАПРЯЖЕНИЕ 0,66 КВ | 1000 М | 0.01
46 | С501-44264 | КАБЕЛЬ СИЛОВОЙ МАРКИ ВВГЗ 3Х4-0,66 С МЕДНЫМИ ЖИЛАМИ, ИЗОЛЯЦИЯ И ОБОЛОЧКА ИЗ ПОЛИВИНИЛХЛОРИДНОГО ПЛАСТИКАТА, БЕЗ ЗАЩИТНОГО ПОКРОВА, С ЗАПОЛНЕНИЕМ, С ТРЕМЯ ЖИЛАМИ СЕЧЕНИЕМ 4 ММ2, НА НАПРЯЖЕНИЕ 0,66 КВ | 1000 М | 0.46
47 | С514-1000-Ч | КОРОБ ПРЯМОЙ ГЛУХОЙ (НЕПЕРФОРИРОВАННЫЙ) ИЗ СТАЛИ 0,8ММ КПГ 50Х30/2-0,8-ПЦ | ШТ | 135
48 | С514-12301 | ПЕРЕМЫЧКА ГИБКАЯ ПГС-35-560 У2,5 | ШТ | 171.6829
49 | С514-2000-Ч | КОРОБ УГЛОВОЙ ВЕРТИКАЛЬНЫЙ 50Х30ММ КУВ 50Х30-0,8-ПЦ | ШТ | 5
50 | С514-2300-Ч | КОРОБ УГЛОВОЙ ГОРИЗОНТАЛЬНЫЙ 50Х30ММ КУВ 50Х30-0,8-ПЦ | ШТ | 7
51 | С514-3920-Ч1 | КОРОБ ЭЛЕКТРОТЕХНИЧЕСКИЙ ИЗ ПВХ ПРЯМОЙ 17Х15 ММ | М | 2900
52 | С514-751-3 | ЯЩИК С ПОНИЖАЮЩИМ ТРАНСФОРМАТОРОМ 220/24В ТИПА ЯТ-0,25 | ШТ | 2
53 | С517-17500 | ЛИСТ НОРМАЛЬНОЙ ТОЧНОСТИ ИЗГОТОВЛЕНИЯ, ТОЛЩИНОЙ 1 ММ, ИЗ СВИНЦА МАРКИ С1 | Т | 0.048079
54 | С522-2500 | ПРИПОЙ ОЛОВЯННО-СВИНЦОВЫЙ БЕССУРЬМЯНИСТЫЙ В ЧУШКАХ, МАРКИ ПОС61 | Т | 0.000145
55 | С522-2600-1 | ПРИПОЙ ОЛОВЯННО-СВИНЦОВЫЙ БЕССУРЬМЯНИСТЫЙ В ЧУШКАХ, МАРКИ ПОС40 | КГ | 1.2705
56 | С522-3100 | ПРИПОЙ ОЛОВЯННО-СВИНЦОВЫЙ МАЛОСУРЬМЯНИСТЫЙ, МАРКИ ПОССУ 40-0,5 | Т | 0.02314
57 | С544-8900 | ЛЕНТА ЛИПКАЯ ИЗОЛЯЦИОННАЯ НА ПОЛИКАСИНОВОМ КОМПАУНДЕ МАРКИ ЛСЭПЛ, ШИРИНОЙ 20-30 ММ, ТОЛЩИНОЙ 0,14 - 0,19 ММ | КГ | 1.61
58 | С544-9601-5Ч | РУКАВ МЕТАЛЛИЧЕСКИЙ ГЕРМЕТИЧНЫЙ ИЗ СТАЛЬНОЙ ОЦИНКОВАННОЙ ЛЕНТЫ С ХЛОПЧАТОБУМАЖНЫМ УПЛОТНЕНИЕМ Р3-Ц-Х ДИАМЕТРОМ, 20 ММ | М | 20
59 | С545-1500-Ч | СВЕТИЛЬНИК С ЛАМПАМИ НАКАЛИВАНИЯ ПОТОЛОЧНЫЙ НПБ 01-100-033 | ШТ | 54
60 | С549-35101-8Ч | ЛАМПА НАКАЛИВАНИЯ Б220-230-60-1 | ШТ | 242
61 | С551-10400 | КОРОБКА МОНТАЖНАЯ ОТКРЫТОЙ УСТАНОВКИ ДЛЯ РАЗВОДКИ ПРОВОДОВ КМ-209 | ШТ | 736
62 | С551-16100-Ч | ВЫКЛЮЧАТЕЛЬ УСТАНОВОЧНЫЙ ОДНОКЛАВИШНЫЙ ДЛЯ ОТКРЫТОЙ УСТАНОВКИ БРЫЗГОЗОЩИЩЕННЫЙ А16-222 | ШТ | 60
63 | С551-16300 | ВЫКЛЮЧАТЕЛЬ УСТАНОВОЧНЫЙ ОДНОКЛАВИШНЫЙ А16-131 | ШТ | 192
64 | С551-16500-Ч | ВЫКЛЮЧАТЕЛЬ УСТАНОВОЧНЫЙ ДВУХКЛАВИШНЫЙ БРЫЗГОЗАЩИЩЕННЫЙ А56-224 | ШТ | 3
65 | С551-20300-Ч | РОЗЕТКА ШТЕПСЕЛЬНАЯ БРЫЗГОЗАЩИЩЕННАЯ С ЗАЗЕМЛЯЮЩИМ КОНТАКТОМ РА16-297 | ШТ | 54
66 | С551-21100 | РОЗЕТКА ШТЕПСЕЛЬНАЯ С ЗАЗЕМЛЯЮЩИМ КОНТАКТОМ РА16-254 | ШТ | 212
67 | С551-26400-1Ч | ПАТРОН ПОДВЕНОЙ РЕЗЬБОВОЙ Е27Н12П-10 | ШТ | 188
68 | С552-1100 | МУФТА ТРУБНАЯ ТР-2 У3 | ШТ | 18.4926
69 | С552-1102 | МУФТА ТРУБНАЯ ТР-5 У3 | ШТ | 1.961
70 | С552-1200 | ПАТРУБОК ВВОДНОЙ У476 У3 | 10 ШТ | 1.2474
71 | С552-1201 | ПАТРУБОК ВВОДНОЙ У477 У3 | 10 ШТ | 0.1961
72 | С552-1206 | КОРОБКА МОНТАЖНАЯ (ПОДРОЗЕТНИК) | 100 ШТ | 1.9584
73 | С552-1401 | ОТВЕТВИТЕЛЬНЫЙ СЖИМ У 859 М У3 | 100 ШТ | 2.16
74 | С552-1500 | СКОБА К 142 У2 | 10 ШТ | 316.2874
75 | С552-1503 | СКОБА К 145 У2 | 10 ШТ | 4.9025
76 | С552-1507-2 | СКОБА К1157 У3 | 1000 ШТ | 0.3633
77 | С552-2002 | ТРУБА ГЛАДКАЯ ЖЕСТКАЯ ПВХ, ДИАМЕТР 20 ММ | М | 70
78 | С552-202 | БИРКА МАРКИРОВОЧНАЯ У134 | 100 ШТ | 4.7523
79 | С552-2055 | ТРУБКА МАРКИ ТВ-40 ВНУТРЕННИМ ДИАМЕТРОМ 2 ММ | КГ | 0.0752
80 | С552-2061 | ТРУБКА МАРКИ ТВ-40 ВНУТРЕННИМ ДИАМЕТРОМ 5 ММ | КГ | 11.9378
81 | С552-301 | ВТУЛКА В22 УХЛ2 | 100 ШТ | 0.12474
82 | С552-303 | ВТУЛКА В42 УХЛ2 | 100 ШТ. | 0.01961
83 | С552-400 | ГАЙКА УСТАНОВОЧНАЯ ЗАЗЕМЛЯЮЩАЯ К 482 | 100 ШТ | 0.70707
84 | С552-403 | ГАЙКА УСТАНОВОЧНАЯ ЗАЗЕМЛЯЮЩАЯ К 485 | 100 ШТ | 0.01961
85 | С552-5005-М | МЕТАЛЛОКОНСТРУКЦИИ | КГ | 174
86 | С552-603 | ДЮБЕЛЬ МОНТАЖНЫЙ У661 У3 | 10 ШТ | 100.8372
87 | С552-604 | ДЮБЕЛЬ МОНТАЖНЫЙ У656 У3 | 10 ШТ | 1126.216
88 | С552-605 | ДЮБЕЛЬ МОНТАЖНЫЙ У658 | 10 ШТ | 177.7452
89 | С552-606-2 | ЗАКРЕП ТМ-2 | 100 ШТ | 9.223
90 | С552-609 | ДЮБЕЛЬ У663 У3 | 100 ШТ | 0.1392
91 | С552-702 | ЗАГЛУШКА У469 | 10 ШТ | 0.693
92 | С552-702-1 | ЗАГЛУШКА У468 УХЛ2 | 10 ШТ | 1.1096
93 | С552-803 | КНОПКА К227 УХЛ2 | 1000 ШТ | 0.87307
94 | С552-804 | КРУГИ ШЛИФОВАЛЬНЫЕ ДЛЯ СПЕЦИАЛЬНЫХ МОНТАЖНЫХ РАБОТ 5П 180Х6Х22 | ШТ | 3.0455
95 | С552-805 | КРЮК У623 У4 | ШТ | 191.76
96 | С552-900 | ЛЕНТА ФУМ МАРКА 3 | КГ | 0.032634
97 | С552-901 | ЛЕНТА К226 | 100 М | 1.0223
98 | СДБП-22-12 | СВЕТИЛЬНИК КОМПАКТНЫЙ СВЕТОДИОДНЫЙ НАКЛАДНОЙ,СВЕТОВОЙ ПОТОК НЕ МЕНЕЕ 1740 ЛМ,12 ВТ ДБП22-12-120 | ШТ | 11
99 | СДКУ-3-32 | СВЕТИЛЬНИК КОНСОЛЬНЫЙ УЛИЧНЫЙ СВЕТОДИОДНЫЙ 220В,64ВТ,9100ЛМ ДКУ 03-32Х2-001 УХЛ1 | ШТ | 8
100 | СДПП-12-32 | СВЕТИЛЬНИК КОМПАКТНЫЙ СВЕТОДИОДНЫЙ НАКЛАДНОЙ,32 ВТ ДПП12-32-341 Д,В КОМ-ТЕ С ДАТЧИКОМ ОСВЕЩЕННОСТИ И ДВИЖЕНИЯ (ДОД) | ШТ | 20
101 | СДПП-12-341 | СВЕТИЛЬНИК КОМПАКТНЫЙ СВЕТОДИОДНЫЙ НАКЛАДНОЙ,3550 ЛМ,32 ВТ ДПП12-32-341 | ШТ | 30
102 | СДПП-22-10 | СВЕТИЛЬНИК СВЕТОДИОДНЫЙ НАКЛАДНОЙ, 12 ВТ 1400ЛМ ДПП22-10"DISK LIGНT" | ШТ | 5
103 | СДПП-22-24 | СВЕТИЛЬНИК СВЕТОДИОДНЫЙ ПОТОЛОЧНЫЙ ПЫЛЕЗАЩИЩЕННЫЙ СВЕТОВОЙ ПОТОК НЕ МЕНЕЕ 2900ЛМ,22ВТ, ДПП22-24 "STANDARD" | ШТ | 4
104 | СДПП-22-36 | СВЕТИЛЬНИК СВЕТОДИОДНЫЙ ПОТОЛОЧНЫЙ ПЫЛЕЗАЩИЩЕННЫЙ СВЕТОВОЙ ПОТОК НЕ МЕНЕЕ 4600ЛМ,37ВТ, ДПП22-36 "STANDARD" | ШТ | 7
105 | СК1-15 | КРОНШТЕЙН НАСТЕННЫЙ ОДНОРОЖКОВЫЙ ГОРЯЧЕГО ЦИНКОВАНИЯ К1-1.2-1.4 | ШТ | 8
106 | СКМ-234 | КОРОБКА МОНТАЖНАЯ КМ-234 | ШТ | 22
107 | ССОВ-25 | КОЛОДКА КЛЕММНАЯ ДВУХКОНТАКТНАЯ СОВ2-2,5-001 | ШТ | 188
108 | СЦН-ЗБ-3 | ЗУБИЛА SDS | ШТ | 1.02
109 | СЩО1-1 | ЩИТОК ОСВЕЩЕНИЯ НАВ.ИСП.НА 24 МОДУЛЯ ГАБ.450Х350Х132ММ ЩОМ 24-44 (ЩО1-1) | ШТ | 1
110 | СЩО1-2 | ЩИТОК ОСВЕЩЕНИЯ НАВ.ИСП.НА 24 МОДУЛЯ ГАБ.450Х350Х132ММ ЩОМ 24-44 (ЩО1-2) | ШТ | 1
111 | СЩО10-1 | ЩИТОК ОСВЕЩЕНИЯ НАВ.ИСП.НА 24 МОДУЛЯ ГАБ.450Х350Х132ММ ЩОМ 24-44 (ЩО10-1) | ШТ | 1
112 | СЩО10-2 | ЩИТОК ОСВЕЩЕНИЯ НАВ.ИСП.НА 24 МОДУЛЯ ГАБ.450Х350Х132ММ ЩОМ 24-44 (ЩО10-2) | ШТ | 1
113 | СЩО11-1 | ЩИТОК ОСВЕЩЕНИЯ НАВ.ИСП.НА 24 МОДУЛЯ ГАБ.450Х350Х132ММ ЩОМ 24-44 (ЩО11-1) | ШТ | 1
114 | СЩО11-2 | ЩИТОК ОСВЕЩЕНИЯ НАВ.ИСП.НА 24 МОДУЛЯ ГАБ.450Х350Х132ММ ЩОМ 24-44 (ЩО11-2) | ШТ | 1
115 | СЩО12-1 | ЩИТОК ОСВЕЩЕНИЯ НАВ.ИСП.НА 24 МОДУЛЯ ГАБ.450Х350Х132ММ ЩОМ 24-44 (ЩО12-1) | ШТ | 1
116 | СЩО12-2 | ЩИТОК ОСВЕЩЕНИЯ НАВ.ИСП.НА 24 МОДУЛЯ ГАБ.450Х350Х132ММ ЩОМ 24-44 (ЩО12-1) | ШТ | 1
117 | СЩО13-1 | ЩИТОК ОСВЕЩЕНИЯ НАВ.ИСП.НА 24 МОДУЛЯ ГАБ.450Х350Х132ММ ЩОМ 24-44 (ЩО13-1) | ШТ | 1
118 | СЩО13-2 | ЩИТОК ОСВЕЩЕНИЯ НАВ.ИСП.НА 24 МОДУЛЯ ГАБ.450Х350Х132ММ ЩОМ 24-44 (ЩО13-2) | ШТ | 1
119 | СЩО14-1 | ЩИТОК ОСВЕЩЕНИЯ НАВ.ИСП.НА 24 МОДУЛЯ ГАБ.450Х350Х132ММ ЩОМ 24-44 (ЩО14-1) | ШТ | 1
120 | СЩО14-2 | ЩИТОК ОСВЕЩЕНИЯ НАВ.ИСП.НА 24 МОДУЛЯ ГАБ.450Х350Х132ММ ЩОМ 24-44 (ЩО14-2) | ШТ | 1
121 | СЩО15-1 | ЩИТОК ОСВЕЩЕНИЯ НАВ.ИСП.НА 24 МОДУЛЯ ГАБ.450Х350Х132ММ ЩОМ 24-44 (ЩО15-1) | ШТ | 1
122 | СЩО15-2 | ЩИТОК ОСВЕЩЕНИЯ НАВ.ИСП.НА 24 МОДУЛЯ ГАБ.450Х350Х132ММ ЩОМ 24-44 (ЩО15-2) | ШТ | 1
123 | СЩО16-1 | ЩИТОК ОСВЕЩЕНИЯ НАВ.ИСП.НА 24 МОДУЛЯ ГАБ.450Х350Х132ММ ЩОМ 24-44 (ЩО16-1) | ШТ | 1
124 | СЩО16-2 | ЩИТОК ОСВЕЩЕНИЯ НАВ.ИСП.НА 24 МОДУЛЯ ГАБ.450Х350Х132ММ ЩОМ 24-44 (ЩО16-2) | ШТ | 1
125 | СЩО17-1 | ЩИТОК ОСВЕЩЕНИЯ НАВ.ИСП.НА 24 МОДУЛЯ ГАБ.450Х350Х132ММ ЩОМ 24-44 (ЩО17-1) | ШТ | 1
126 | СЩО17-2 | ЩИТОК ОСВЕЩЕНИЯ НАВ.ИСП.НА 24 МОДУЛЯ ГАБ.450Х350Х132ММ ЩОМ 24-44 (ЩО17-2) | ШТ | 1
127 | СЩО18-1 | ЩИТОК ОСВЕЩЕНИЯ НАВ.ИСП.НА 24 МОДУЛЯ ГАБ.450Х350Х132ММ ЩОМ 24-44 (ЩО18-1) | ШТ | 1
128 | СЩО18-2 | ЩИТОК ОСВЕЩЕНИЯ НАВ.ИСП.НА 24 МОДУЛЯ ГАБ.450Х350Х132ММ ЩОМ 24-44 (ЩО18-2) | ШТ | 1
129 | СЩО2-1 | ЩИТОК ОСВЕЩЕНИЯ НАВ.ИСП.НА 24 МОДУЛЯ ГАБ.450Х350Х132ММ ЩОМ 24-44 (ЩО2-1) | ШТ | 1
130 | СЩО2-2 | ЩИТОК ОСВЕЩЕНИЯ НАВ.ИСП.НА 24 МОДУЛЯ ГАБ.450Х350Х132ММ ЩОМ 24-44 (ЩО2-2) | ШТ | 1
131 | СЩО3-1 | ЩИТОК ОСВЕЩЕНИЯ НАВ.ИСП.НА 24 МОДУЛЯ ГАБ.450Х350Х132ММ ЩОМ 24-44 (ЩО3-1) | ШТ | 1
132 | СЩО3-2 | ЩИТОК ОСВЕЩЕНИЯ НАВ.ИСП.НА 24 МОДУЛЯ ГАБ.450Х350Х132ММ ЩОМ 24-44 (ЩО3-2) | ШТ | 1
133 | СЩО4-1 | ЩИТОК ОСВЕЩЕНИЯ НАВ.ИСП.НА 24 МОДУЛЯ ГАБ.450Х350Х132ММ ЩОМ 24-44 (ЩО4-1) | ШТ | 1
134 | СЩО4-2 | ЩИТОК ОСВЕЩЕНИЯ НАВ.ИСП.НА 24 МОДУЛЯ ГАБ.450Х350Х132ММ ЩОМ 24-44 (ЩО4-2) | ШТ | 1
135 | СЩО5-1 | ЩИТОК ОСВЕЩЕНИЯ НАВ.ИСП.НА 24 МОДУЛЯ ГАБ.450Х350Х132ММ ЩОМ 24-44 (ЩО5-1) | ШТ | 1
136 | СЩО5-2 | ЩИТОК ОСВЕЩЕНИЯ НАВ.ИСП.НА 24 МОДУЛЯ ГАБ.450Х350Х132ММ ЩОМ 24-44 (ЩО5-2) | ШТ | 1
137 | СЩО6-1 | ЩИТОК ОСВЕЩЕНИЯ НАВ.ИСП.НА 24 МОДУЛЯ ГАБ.450Х350Х132ММ ЩОМ 24-44 (ЩО6-1) | ШТ | 1
138 | СЩО6-2 | ЩИТОК ОСВЕЩЕНИЯ НАВ.ИСП.НА 24 МОДУЛЯ ГАБ.450Х350Х132ММ ЩОМ 24-44 (ЩО6-2) | ШТ | 1
139 | СЩО7-1 | ЩИТОК ОСВЕЩЕНИЯ НАВ.ИСП.НА 24 МОДУЛЯ ГАБ.450Х350Х132ММ ЩОМ 24-44 (ЩО7-1) | ШТ | 1
140 | СЩО7-2 | ЩИТОК ОСВЕЩЕНИЯ НАВ.ИСП.НА 24 МОДУЛЯ ГАБ.450Х350Х132ММ ЩОМ 24-44 (ЩО7-2) | ШТ | 1
141 | СЩО8-1 | ЩИТОК ОСВЕЩЕНИЯ НАВ.ИСП.НА 24 МОДУЛЯ ГАБ.450Х350Х132ММ ЩОМ 24-44 (ЩО8-1) | ШТ | 1
142 | СЩО8-2 | ЩИТОК ОСВЕЩЕНИЯ НАВ.ИСП.НА 24 МОДУЛЯ ГАБ.450Х350Х132ММ ЩОМ 24-44 (ЩО8-2) | ШТ | 1
143 | СЩО9-1 | ЩИТОК ОСВЕЩЕНИЯ НАВ.ИСП.НА 24 МОДУЛЯ ГАБ.450Х350Х132ММ ЩОМ 24-44 (ЩО9-1) | ШТ | 1
144 | СЩО9-2 | ЩИТОК ОСВЕЩЕНИЯ НАВ.ИСП.НА 24 МОДУЛЯ ГАБ.450Х350Х132ММ ЩОМ 24-44 (ЩО9-2) | ШТ | 1
145 | СЩОА-1 | ЩИТОК ОСВЕЩЕНИЯ НАВ.ИСП.НА 12 МОДУЛЕЙ ГАБ.300Х350Х132ММ ЩОМ 12-44 (ЩОА1) | ШТ | 1
146 | СЩОА-10 | ЩИТОК ОСВЕЩЕНИЯ НАВ.ИСП.НА 12 МОДУЛЕЙ ГАБ.300Х350Х132ММ ЩОМ 12-44 (ЩОА10) | ШТ | 1
147 | СЩОА-11 | ЩИТОК ОСВЕЩЕНИЯ НАВ.ИСП.НА 12 МОДУЛЕЙ ГАБ.300Х350Х132ММ ЩОМ 12-44 (ЩОА11) | ШТ | 1
148 | СЩОА-12 | ЩИТОК ОСВЕЩЕНИЯ НАВ.ИСП.НА 12 МОДУЛЕЙ ГАБ.300Х350Х132ММ ЩОМ 12-44 (ЩОА12) | ШТ | 1
149 | СЩОА-13 | ЩИТОК ОСВЕЩЕНИЯ НАВ.ИСП.НА 12 МОДУЛЕЙ ГАБ.300Х350Х132ММ ЩОМ 12-44 (ЩОА13) | ШТ | 1
150 | СЩОА-14 | ЩИТОК ОСВЕЩЕНИЯ НАВ.ИСП.НА 12 МОДУЛЕЙ ГАБ.300Х350Х132ММ ЩОМ 12-44 (ЩОА14) | ШТ | 1
151 | СЩОА-15 | ЩИТОК ОСВЕЩЕНИЯ НАВ.ИСП.НА 12 МОДУЛЕЙ ГАБ.300Х350Х132ММ ЩОМ 12-44 (ЩОА15) | ШТ | 1
152 | СЩОА-16 | ЩИТОК ОСВЕЩЕНИЯ НАВ.ИСП.НА 12 МОДУЛЕЙ ГАБ.300Х350Х132ММ ЩОМ 12-44 (ЩОА16) | ШТ | 1
153 | СЩОА-17 | ЩИТОК ОСВЕЩЕНИЯ НАВ.ИСП.НА 12 МОДУЛЕЙ ГАБ.300Х350Х132ММ ЩОМ 12-44 (ЩОА17) | ШТ | 1
154 | СЩОА-18 | ЩИТОК ОСВЕЩЕНИЯ НАВ.ИСП.НА 12 МОДУЛЕЙ ГАБ.300Х350Х132ММ ЩОМ 12-44 (ЩОА18) | ШТ | 1
155 | СЩОА-2 | ЩИТОК ОСВЕЩЕНИЯ НАВ.ИСП.НА 12 МОДУЛЕЙ ГАБ.300Х350Х132ММ ЩОМ 12-44 (ЩОА2) | ШТ | 1
156 | СЩОА-3 | ЩИТОК ОСВЕЩЕНИЯ НАВ.ИСП.НА 12 МОДУЛЕЙ ГАБ.300Х350Х132ММ ЩОМ 12-44 (ЩОА3) | ШТ | 1
157 | СЩОА-4 | ЩИТОК ОСВЕЩЕНИЯ НАВ.ИСП.НА 12 МОДУЛЕЙ ГАБ.300Х350Х132ММ ЩОМ 12-44 (ЩОА4) | ШТ | 1
158 | СЩОА-5 | ЩИТОК ОСВЕЩЕНИЯ НАВ.ИСП.НА 12 МОДУЛЕЙ ГАБ.300Х350Х132ММ ЩОМ 12-44 (ЩОА5) | ШТ | 1
159 | СЩОА-6 | ЩИТОК ОСВЕЩЕНИЯ НАВ.ИСП.НА 12 МОДУЛЕЙ ГАБ.300Х350Х132ММ ЩОМ 12-44 (ЩОА6) | ШТ | 1
160 | СЩОА-7 | ЩИТОК ОСВЕЩЕНИЯ НАВ.ИСП.НА 12 МОДУЛЕЙ ГАБ.300Х350Х132ММ ЩОМ 12-44 (ЩОА7) | ШТ | 1
161 | СЩОА-8 | ЩИТОК ОСВЕЩЕНИЯ НАВ.ИСП.НА 12 МОДУЛЕЙ ГАБ.300Х350Х132ММ ЩОМ 12-44 (ЩОА8) | ШТ | 1
162 | СЩОА-9 | ЩИТОК ОСВЕЩЕНИЯ НАВ.ИСП.НА 12 МОДУЛЕЙ ГАБ.300Х350Х132ММ ЩОМ 12-44 (ЩОА9) | ШТ | 1
| СОСТАВИЛ | ____________________ |  | ЧИЖИКОВА
|  | (должность) | (подпись) | (инициалы,фамилия)
| ПРОВЕРИЛ | ____________________ |  | НЕСТЕРОВА
|  | (должность) | (подпись) | (инициалы,фамилия)

## 3138-5-3003-S0
НАИМЕНОВАНИЕ ОБЪЕКТА |  | РЕКОНСТРУКЦИЯ ТЕРРИТОРИИ ПО ПРОСП.ПАРТИЗАНСКОМУ, 8 В Г.МИНСКЕ. 17 ОЧЕРЕДЬ СТРОИТЕЛЬСТВА. СТРОИТЕЛЬСТВО ЗДАНИЯ N 6 ПО ГЕНПЛАНУ. СТАДИЯ А
КОД ОБЪЕКТА |  | 21.004.17-6
НАИМЕНОВАНИЕ ЗДАНИЯ, СООРУЖЕНИЯ |  | ЗДАНИЕ N6 ПО Г/П (2 ЭТАП)
ШИФР ЗДАНИЯ, СООРУЖЕНИЯ |  | 21.004.17-6
КОМПЛЕКТ ЧЕРТЕЖЕЙ |  | АК.СО; АК.ВР
ЛОКАЛЬНАЯ СМЕТА (ЛОКАЛЬНЫЙ СМЕТНЫЙ РАСЧЕТ) № 3003
(НОРМЫ 2017г.)
АВТОМАТИЗАЦИЯ КОМПЛЕКСНАЯ (ВЗАМЕН ЛС 3003 НА СУММУ 82,077 ТЫС. РУБ.)
СОСТАВЛЕНА В ЦЕНАХ НА 1 ФЕВРАЛЯ 2022г. | [8 empty] | СТОИМОСТЬ 74,698 ТЫС.РУБ.
№ п/п | ОБОСНОВАНИЕ | НАИМЕНОВАНИЕ РАБОТ, РЕСУРСОВ, РАСХОДОВ | ЕД.ИЗМ. КОЛИЧЕ- СТВО | СТОИМОСТЬ: ЕД.ИЗМ./ВСЕГО, РУБ.
|  |  |  | ЗАРАБОТНАЯ ПЛАТА | ЭКСПЛУАТАЦИЯ МАШИН И МЕХАНИЗМОВ |  | МАТЕРИАЛЫ, ИЗДЕЛИЯ, КОНСТРУКЦИИ (ОБОРУДОВАНИЕ, МЕБЕЛЬ, ИНВЕНТАРЬ) | ТРАНС-ПОРТ | ОБЩАЯ СТОИМОСТЬ
[5 empty] | ВСЕГО | В Т.Ч. З/П МАШИ- НИСТОВ
1 | 2 | 3 | 4 | 5 | 6 | 7 | 8 | 9 | 10
| НАЧИСЛЕНИЯ: | ОХР и ОПР/ПЛАНОВАЯ ПРИБЫЛЬ (%):Н10=65.72/69.89
| НАЧИСЛЕНИЯ: | ОХР и ОПР/ПЛАНОВАЯ ПРИБЫЛЬ (%):Н15=38.44/37.3
| НАЧИСЛЕНИЯ: | ОХР и ОПР/ПЛАНОВАЯ ПРИБЫЛЬ (%):Н16=59.57/40.54
| НАЧИСЛЕНИЯ: | ОХР и ОПР/ПЛАНОВАЯ ПРИБЫЛЬ (%):Н17=76.38/37.3
| НАЧИСЛЕНИЯ: | ОХР и ОПР/ПЛАНОВАЯ ПРИБЫЛЬ (%):Н19=68.63/50.01
1. | ПРИМЕЧАНИЕ: | К ДЛЯ ОХР И ОПР/ПЛАНОВАЯ ПРИБЫЛЬ: 1.0000/1.0000
2. | ПРИМЕЧАНИЕ: | КОЭФФИЦИЕНТ К З/П (ПОСТАНОВЛЕНИЕ N5): 1.0000
3. | ПРИМЕЧАНИЕ: | БАЗА ТЕКУЩИХ ЦЕН (ВАРИАНТ A)
| Ж3-60-12 | ОБОРУДОВАНИЕ И ПРИБОРЫ
4. | 1716-1000-Д | PDC МОДУЛЬ ДЛЯ СЧЕТЧИКА ХОЛОДНОЙ ВОДЫ ВОДОМЕРНОГО УЗЛА | ШТ 1 | - - | - - | - - | 258.81 258.81 | 5.18 5.18 | 263.99 263.99
5. | Ц11-30-1 (Н15) | МОНТАЖ PDC МОДУЛЯ | ШТ 1 | 3.79 3.79 | - - | - - | - - | - - | 3.79 3.79
6. | 1716-966-Д | ЭЛЕКТРОННОЕ РЕЛЕ УРОВНЯ ЭРУ-1-5СК | ШТ 10 | - - | - - | - - | 69.19 691.90 | 1.38 13.80 | 70.57 705.70
7. | Ц11-31-1 (Н15) | МОНТАЖ ЭЛЕКТРОННОГО РЕЛЕ | ШТ 10 | 4.48 44.80 | - - | - - | 0.16 1.60 | 0.01 0.10 | 4.65 46.50
8. | 1716-23016-Д | ПАНЕЛЬ СИГНАЛЬНАЯ ПС-7.1 У3 | ШТ 2 | - - | - - | - - | 902.10 1804.20 | 18.04 36.08 | 920.14 1840.28
9. | Ц11-31-1 (Н15) | МОНТАЖ СИГНАЛЬНОЙ ПАНЕЛИ | ШТ 2 | 4.48 8.96 | - - | - - | 0.16 0.32 | 0.01 0.02 | 4.65 9.30
10. | 1716-24873-Д | ДАТЧИК-РЕЛЕ ДТКБ-46 | ШТ 18 | - - | - - | - - | 41.97 755.46 | 0.84 15.12 | 42.81 770.58
11. | Ц11-31-1 (Н15) | МОНТАЖ ДАТЧИКА-РЕЛЕ | ШТ 18 | 4.48 80.64 | - - | - - | 0.16 2.88 | 0.01 0.18 | 4.65 83.70
12. | ПРИМЕЧАНИЕ: | ЩИТЫ
13. | Ц11-168-1 (Н15) | ЩИТ УПРАВЛЕНИЯ ВЕНТИЛЯЦИЕЙ 21.004.17-6-АК.Щ1 | 10ШТ 0.4 | 447.65 179.06 | 21.41 8.56 | 5.34 2.14 | 620.32 248.13 | 36.27 14.51 | 1125.65 450.26
14. | Ц11-168-1 (Н15) | ЩИТ УПРАВЛЕНИЯ ВЕНТИЛЯЦИЕЙ 21.004.17-6-АК.Щ2 | 10ШТ 1.4 | 447.65 626.71 | 21.41 29.97 | 5.34 7.48 | 620.32 868.45 | 36.27 50.78 | 1125.65 1575.91
15. | ПРИМЕЧАНИЕ: | АППАРАТУРА НА ЩИТЕ (АК.Щ1)
16. | 1716-31-Д | ПЕРЕКЛЮЧАТЕЛЬ ПЕ 031 ИСП.1 | ШТ 16 | - - | - - | - - | 9.89 158.24 | 0.20 3.20 | 10.09 161.44
17. | Ц8-591-6 (Н16) | ПЕРЕКЛЮЧАТЕЛЬ НЕУТОПЛЕННОГО ТИПА ПРИ ОТКРЫТОЙ ПРОВОДКЕ | 100ШТ 0.16 | 316.17 50.59 | 3.78 0.60 | - - | 61.07 9.77 | 3.69 0.59 | 384.71 61.55
18. | 1716-3351-Д | ВЫКЛЮЧАТЕЛЬ АВТОМАТИЧЕСКИЙ ВА47-39 1Р | ШТ 4 | - - | - - | - - | 2.24 8.96 | 0.04 0.16 | 2.28 9.12
19. | Ц8-526-1 (Н16) | АВТОМАТ ОДНО-, ДВУХ-, ТРЕХПОЛЮСНЫЙ, УСТАНАВЛИВАЕМЫЙ НА КОНСТРУКЦИИ НА СТЕНЕ ИЛИ КОЛОННЕ, ТОК ДО 25 А | ШТ 4 | 13.31 53.24 | 0.47 1.88 | - - | 17.23 68.92 | 0.99 3.96 | 32.00 128.00
20. | 1716-48368-Д | РЕЛЕ РК-4Р-220 | ШТ 4 | - - | - - | - - | 36.71 146.84 | 0.73 2.92 | 37.44 149.76
21. | Ц11-31-1 (Н15) | МОНТАЖ РЕЛЕ | ШТ 4 | 4.48 17.92 | - - | - - | 0.16 0.64 | 0.01 0.04 | 4.65 18.60
22. | 1604-52599-Д | БЛОК ЗАЖИМОВ Б324-4П16-В/ВУ3-10 | ШТ 12 | - - | - - | - - | 4.30 51.60 | 0.09 1.08 | 4.39 52.68
23. | С541-9200-1Д | РАМКА РПМ55Х15 | ШТ 20 | - - | - - | - - | 0.38 7.60 | 0.01 0.20 | 0.39 7.80
24. | Ц10-1-12 (Н15) | РАМКА СО ШТИФТАМИ НА ВИНТАХ В НАРЕЗНЫХ ОТВЕРСТИЯХ | РАМКА 20 | 0.52 10.40 | - - | - - | - - | - - | 0.52 10.40
25. | С507-24200 | ПРОВОД СИЛОВОЙ МАРКИ ПВ1 С МЕДНОЙ ЖИЛОЙ, С ПОЛИВИНИЛХЛОРИДНОЙ ИЗОЛЯЦИЕЙ, СЕЧЕНИЕМ 0,75 ММ2, НА НАПРЯЖЕНИЕ 0,45 КВ | 1000 М 0.044 | - - | - - | - - | 214.53 9.44 | 11.41 0.50 | 225.94 9.94
26. | Ц8-472-10 (Н16) | ПРОВОДНИК ЗАЗЕМЛЯЮЩИЙ ИЗ МЕДНОГО ИЗОЛИРОВАННОГО ПРОВОДА СЕЧЕНИЕМ ДО 25 ММ2, ОТКРЫТО ПО СТРОИТЕЛЬНЫМ ОСНОВАНИЯМ | 100М 0.4272 | 344.97 147.37 | 8.32 3.55 | - - | 221.10 94.45 | 11.69 4.99 | 586.08 250.37
27. | 1604-400Х400Х200-Д | ШКАФ 400Х400Х200 ММ С ЗАМКОМ И МОНТАЖНОЙ ПАНЕЛЬЮ ЩМ-01 | ШТ 4 | - - | - - | - - | 196.22 784.88 | 3.92 15.68 | 200.14 800.56
28. | Ц11-168-1 (Н15) | МОНТАЖ ШКАФА | 10ШТ 0.4 | 447.65 179.06 | 21.41 8.56 | 5.34 2.14 | 620.32 248.13 | 36.27 14.51 | 1125.65 450.26
29. | 1604-1020-Д | DIN-РЕЙКА 35 ММ L=200 ММ | ШТ 4 | - - | - - | - - | 0.84 3.36 | 0.02 0.08 | 0.86 3.44
30. | Ц10-521-3 (Н15) | DIN-РЕЙКА | ШТ 4 | 0.56 2.24 | - - | - - | 0.10 0.40 | 0.01 0.04 | 0.67 2.68
31. | ПРИМЕЧАНИЕ: | АППАРАТУРА НА ЩИТЕ (АК.Щ2)
32. | 1716-31-Д | ПЕРЕКЛЮЧАТЕЛЬ ПЕ 031 ИСП.1 | ШТ 28 | - - | - - | - - | 9.89 276.92 | 0.20 5.60 | 10.09 282.52
33. | Ц8-591-6 (Н16) | ПЕРЕКЛЮЧАТЕЛЬ НЕУТОПЛЕННОГО ТИПА ПРИ ОТКРЫТОЙ ПРОВОДКЕ | 100ШТ 0.28 | 316.17 88.53 | 3.78 1.06 | - - | 61.07 17.10 | 3.69 1.03 | 384.71 107.72
34. | 1716-3351-Д | ВЫКЛЮЧАТЕЛЬ АВТОМАТИЧЕСКИЙ ВА47-39 1Р | ШТ 14 | - - | - - | - - | 2.24 31.36 | 0.04 0.56 | 2.28 31.92
35. | Ц8-526-1 (Н16) | АВТОМАТ ОДНО-, ДВУХ-, ТРЕХПОЛЮСНЫЙ, УСТАНАВЛИВАЕМЫЙ НА КОНСТРУКЦИИ НА СТЕНЕ ИЛИ КОЛОННЕ, ТОК ДО 25 А | ШТ 14 | 13.31 186.34 | 0.47 6.58 | - - | 17.23 241.22 | 0.99 13.86 | 32.00 448.00
36. | 1716-48368-Д | РЕЛЕ РК-4Р-220 | ШТ 14 | - - | - - | - - | 36.71 513.94 | 0.73 10.22 | 37.44 524.16
37. | Ц11-31-1 (Н15) | МОНТАЖ РЕЛЕ | ШТ 14 | 4.48 62.72 | - - | - - | 0.16 2.24 | 0.01 0.14 | 4.65 65.10
38. | 1604-52599-Д | БЛОК ЗАЖИМОВ Б324-4П16-В/ВУ3-10 | ШТ 28 | - - | - - | - - | 4.30 120.40 | 0.09 2.52 | 4.39 122.92
39. | С541-9200-1Д | РАМКА РПМ55Х15 | ШТ 42 | - - | - - | - - | 0.38 15.96 | 0.01 0.42 | 0.39 16.38
40. | Ц10-1-12 (Н15) | РАМКА СО ШТИФТАМИ НА ВИНТАХ В НАРЕЗНЫХ ОТВЕРСТИЯХ | РАМКА 42 | 0.52 21.84 | - - | - - | - - | - - | 0.52 21.84
41. | С507-24200 | ПРОВОД СИЛОВОЙ МАРКИ ПВ1 С МЕДНОЙ ЖИЛОЙ, С ПОЛИВИНИЛХЛОРИДНОЙ ИЗОЛЯЦИЕЙ, СЕЧЕНИЕМ 0,75 ММ2, НА НАПРЯЖЕНИЕ 0,45 КВ | 1000 М 0.154 | - - | - - | - - | 214.53 33.04 | 11.41 1.76 | 225.94 34.79
42. | Ц8-472-10 (Н16) | ПРОВОДНИК ЗАЗЕМЛЯЮЩИЙ ИЗ МЕДНОГО ИЗОЛИРОВАННОГО ПРОВОДА СЕЧЕНИЕМ ДО 25 ММ2, ОТКРЫТО ПО СТРОИТЕЛЬНЫМ ОСНОВАНИЯМ | 100М 1.4951 | 344.97 515.76 | 8.32 12.44 | - - | 221.10 330.57 | 11.69 17.48 | 586.08 876.24
43. | 1604-400Х400Х200-Д | ШКАФ 400Х400Х200 ММ С ЗАМКОМ И МОНТАЖНОЙ ПАНЕЛЬЮ ЩМ-01 | ШТ 14 | - - | - - | - - | 196.22 2747.08 | 3.92 54.88 | 200.14 2801.96
44. | Ц11-168-1 (Н15) | МОНТАЖ ШКАФА | 10ШТ 1.4 | 447.65 626.71 | 21.41 29.97 | 5.34 7.48 | 620.32 868.45 | 36.27 50.78 | 1125.65 1575.91
45. | 1604-1020-Д | DIN-РЕЙКА 35 ММ L=200 ММ | ШТ 14 | - - | - - | - - | 0.84 11.76 | 0.02 0.28 | 0.86 12.04
46. | Ц10-521-3 (Н15) | DIN-РЕЙКА | ШТ 14 | 0.56 7.84 | - - | - - | 0.10 1.40 | 0.01 0.14 | 0.67 9.38
47. | ПРИМЕЧАНИЕ: | СРЕДСТВА АВТОМАТИЗАЦИИ, ПОСТАВЛЯЕМЫЕ КОМПЛЕКТНО С ОБОРУДОВАНИЕМ
48. | ПРИМЕЧАНИЕ: | КОМПЛЕКТ АВТОМАТИКИ БЛОЧНОГО ТЕПЛОВОГО ПУНКТА 1БТП (1 КОМПЛ)(КОМПЛЕКТНО С 1БТП СМ. КОМПЛ. "ТМ")В СОСТАВЕ:
49. | Ц11-168-1 (Н15) | МОНТАЖ ШКАФА УПРАВЛЕНИЯ БЛОЧНЫМ ТЕПЛОВЫМ ПУНКТОМ (2 ВВОДА ЭЛЕКТРОПИТАНИЯ) | 10ШТ 0.1 | 447.65 44.77 | 21.41 2.14 | 5.34 0.53 | 620.32 62.03 | 36.27 3.63 | 1125.65 112.57
50. | Ц11-30-1 (Н15) | МОНТАЖ ПОГРУЖНОГО ДАТЧИКА ТЕМПЕРАТУРЫ | ШТ 2 | 3.79 7.58 | - - | - - | - - | - - | 3.79 7.58
51. | Ц11-31-1 (Н15) | МОНТАЖ ДАТЧИКА ТЕМПЕРАТУРЫ НАРУЖНОГО ВОЗДУХА | ШТ 1 | 4.48 4.48 | - - | - - | 0.16 0.16 | 0.01 0.01 | 4.65 4.65
52. | Ц11-30-1 (Н15) | МОНТАЖ ЭЛЕКТОРОКОНТАКТНОГО МАНОМЕТРА | ШТ 2 | 3.79 7.58 | - - | - - | - - | - - | 3.79 7.58
53. | ПРИМЕЧАНИЕ: | БЛОК ВВОДА И УЧЕТА
54. | ПРИМЕЧАНИЕ: | ТЕПЛОСЧЕТЧИК ТЭМ-104М-2,(1 КОМПЛ)(КОМПЛЕКТНО С ТЭМ СМ. КОМПЛ "ТМ") В СОСТАВЕ:
55. | Ц11-30-1 (Н15) | МОНТАЖ ПЕРВИЧНОГО ПРЕОБРАЗОВАТЕЛЯ РАСХОДА | ШТ 2 | 3.79 7.58 | - - | - - | - - | - - | 3.79 7.58
56. | Ц11-138-1 (Н15) | МОНТАЖ ИЗМЕРИТЕЛЬНО-ВЫЧИСЛИТЕЛЬНОГО БЛОКА | КОМПЛЕКТ 1 | 4.50 4.50 | - - | - - | 2.34 2.34 | 0.18 0.18 | 7.02 7.02
57. | Ц11-30-1 (Н15) | МОНТАЖ ТЕРМОПРЕОБРАЗОВАТЕЛЯ СОПРОТИВЛЕНИЯ | ШТ 2 | 3.79 7.58 | - - | - - | - - | - - | 3.79 7.58
58. | ПРИМЕЧАНИЕ: | ТЕПЛОСЧЕТЧИК ТЭМ-104-КУ,(9 КОМПЛ.)(КОМПЛЕКТНО С ТЭМ СМ.КОМПЛ."ТМ") В СОСТАВЕ:
59. | Ц11-30-1 (Н15) | МОНТАЖ ПЕРВИЧНОГО ПРЕОБРАЗОВАТЕЛЯ РАСХОДА | ШТ 9 | 3.79 34.11 | - - | - - | - - | - - | 3.79 34.11
60. | Ц11-138-1 (Н15) | МОНТАЖ ИЗМЕРИТЕЛЬНО-ВЫЧИСЛИТЕЛЬНОГО БЛОКА | КОМПЛЕКТ 9 | 4.50 40.50 | - - | - - | 2.34 21.06 | 0.18 1.62 | 7.02 63.18
61. | Ц11-30-1 (Н15) | МОНТАЖ ТЕРМОПРЕОБРАЗОВАТЕЛЯ СОПРОТИВЛЕНИЯ | ШТ 9 | 3.79 34.11 | - - | - - | - - | - - | 3.79 34.11
62. | ПРИМЕЧАНИЕ: | КОМПЛЕКТ АВТОМАТИКИ БЛОЧНОГО ТЕПЛОВОГО ПУНКТА 1БТП (1 КОМПЛ.)(КОМПЛЕКТНО С 2БТП СМ.КОМПЛ."ТМ") В СОСТАВЕ:
63. | Ц11-168-1 (Н15) | МОНТАЖ ШКАФА УПРАВЛЕНИЯ БЛОЧНЫМ ТЕПЛОВЫМ ПУНКТОМ (2 ВВОДА ЭЛЕКТРОПИТАНИЯ) | 10ШТ 0.1 | 447.65 44.77 | 21.41 2.14 | 5.34 0.53 | 620.32 62.03 | 36.27 3.63 | 1125.65 112.57
64. | Ц11-30-1 (Н15) | МОНТАЖ ДАТЧИКА ТЕМПЕРАТУРЫ ПОГРУЖНОГО | ШТ 2 | 3.79 7.58 | - - | - - | - - | - - | 3.79 7.58
65. | Ц11-31-1 (Н15) | МОНТАЖ ДАТЧИКА ТЕМПЕРАТУРЫ НАРУЖНОГО ВОЗДУХА | ШТ 1 | 4.48 4.48 | - - | - - | 0.16 0.16 | 0.01 0.01 | 4.65 4.65
66. | Ц11-30-1 (Н15) | МОНТАЖ МАНОМЕТРА ЭЛЕКТРОКОНТАКТНОГО | ШТ 2 | 3.79 7.58 | - - | - - | - - | - - | 3.79 7.58
67. | ПРИМЕЧАНИЕ: | ТЕПЛОСЧЕТЧИК ТЭМ-104-КУ,(9 КОМПЛ.)(КОМПЛЕКТНО С ТЭМ СМ.КОМПЛ. "ТМ") В СОСТАВЕ:
68. | Ц11-30-1 (Н15) | МОНТАЖ ПЕРВИЧНОГО ПРЕОБРАЗОВАТЕЛЯ РАСХОДА | ШТ 9 | 3.79 34.11 | - - | - - | - - | - - | 3.79 34.11
69. | Ц11-138-1 (Н15) | МОНТАЖ ИЗМЕРИТЕЛЬНО-ВЫЧИСЛИТЕЛЬНОГО БЛОКА | КОМПЛЕКТ 9 | 4.50 40.50 | - - | - - | 2.34 21.06 | 0.18 1.62 | 7.02 63.18
70. | Ц11-30-1 (Н15) | МОНТАЖ ТЕРМОПРЕОБРАЗОВАТЕЛЯ СОПРОТИВЛЕНИЯ | ШТ 9 | 3.79 34.11 | - - | - - | - - | - - | 3.79 34.11
71. | ПРИМЕЧАНИЕ: | ПРИТОЧНО-ВЫТЯЖНЫЕ СИСТЕМЫ П1...18В1..18 (18 КОМПЛ.)(КОМПЛЕКТНО С УСТАНОВКОЙ СМ.КОМПЛ."ОВ") В КОМПЛЕКТЕ:
72. | Ц11-168-1 (Н15) | МОНТАЖ ШКАФА ПРИБОРОВ АВТОМАТИКИ | 10ШТ 5.4 | 447.65 2417.31 | 21.41 115.61 | 5.34 28.84 | 620.32 3349.73 | 36.27 195.86 | 1125.65 6078.51
73. | Ц11-30-1 (Н15) | МОНТАЖ ДАТЧИКА-РЕЛЕ ПЕРЕПАДА ДАВЛЕНИЯ | ШТ 90 | 3.79 341.10 | - - | - - | - - | - - | 3.79 341.10
74. | Ц11-30-1 (Н15) | МОНТАЖ КАНАЛЬНОГО ДАТЧИКА ТЕМПЕРАТУРЫ | ШТ 36 | 3.79 136.44 | - - | - - | - - | - - | 3.79 136.44
75. | Ц11-30-1 (Н15) | МОНТАЖ НАСТЕННОГО ДАТЧИКА ТЕМПЕРАТУРЫ | ШТ 18 | 3.79 68.22 | - - | - - | - - | - - | 3.79 68.22
76. | Ц11-30-1 (Н15) | МОНТАЖ ТЕРМОСТАТА ЗАЩИТЫ ОТ ПЕРЕГРЕВА | ШТ 36 | 3.79 136.44 | - - | - - | - - | - - | 3.79 136.44
77. | Ц11-168-1 (Н15) | МОНТАЖ ШКАФА ДОГРЕВА | 10ШТ 1.8 | 447.65 805.77 | 21.41 38.54 | 5.34 9.61 | 620.32 1116.58 | 36.27 65.29 | 1125.65 2026.17
78. | Ц11-138-1 (Н15) | МОНТАЖ ПОСТА ДИСТАНЦИОННОГО УПРАВЛЕНИЯ | КОМПЛЕКТ 18 | 4.50 81.00 | - - | - - | 2.34 42.12 | 0.18 3.24 | 7.02 126.36
79. | ПРИМЕЧАНИЕ: | МАТЕРИАЛЫ ДЛЯ ВОССТАНОВЛЕНИЯ ОГНЕСТОЙКОСТИ СТЕН И ПЕРЕГОРОДОК
80. | С113-7812-45 | МАСТИКА ТЕРМОРАСШИРЯЮЩАЯСЯ ПРОТИВОПОЖАРНАЯ НILTI СP 611A | МЛ 1240 | - - | - - | - - | 0.11 136.40 | 0.01 12.40 | 0.12 148.80
81. | Е13-135-7 (Н10) | ЗАПОЛНЕНИЕ (ГЕРМЕТИЗАЦИЯ) ПРОТИВОПОЖАРНЫХ КАБЕЛЬНЫХ ПРОХОДОК С ПРИМЕНЕНИЕМ ПРОТИВОПОЖАРНОЙ ТЕРМОРАСШИРЯЮЩЕЙСЯ МАСТИКИ НILTI НА ВЫСОТЕ ДО 1,5 М ОТ ОПОРНОЙ ПЛОЩАДКИ | М3 ЗАПОЛНЕНИЯ ПРОХОДКИ 0.005 | 861.57 4.31 | - - | - - | 0.50 0.00 | 0.04 0.00 | 862.11 4.31
82. | С104-701-14Д1 | МИНЕРАЛЬНАЯ ВАТА С ПЛОТНОСТЬЮ 110 КГ/М3 | М3 0.1 | - - | - - | - - | 148.61 14.86 | 11.80 1.18 | 160.41 16.04
83. | Е26-31-1 (Н19) | ТЕПЛОИЗОЛЯЦИЯ ПОКРЫТИЙ И ПЕРЕКРЫТИЙ ИЗДЕЛИЯМИ ИЗ ВОЛОКНИСТЫХ И ЗЕРНИСТЫХ МАТЕРИАЛОВ НАСУХО | М3 0.1 | 95.39 9.54 | 7.95 0.80 | 4.72 0.47 | - - | - - | 103.34 10.34
|  | ИТОГО ПРЯМЫЕ ЗАТРАТЫ : |  | 7281 | 262 | 59 | 16264 | 632 | 24439
|  | ОХР и ОПР | [6 empty] | 3046
|  | ПЛАНОВАЯ ПРИБЫЛЬ | [6 empty] | 2774
|  | ИТОГО ПО ПТМ | [6 empty] | 30259
|  | ЗАТРАТЫ ТРУДА | [6 empty] | 897
|  | ЗАТРАТЫ ТРУДА МАШИНИСТОВ | [6 empty] | 6
| Ж3-60-11 | СЕТИ
84. | С507-26200 | ПРОВОД СИЛОВОЙ МАРКИ ПВ3 С МЕДНОЙ ЖИЛОЙ, С ПОЛИВИНИЛХЛОРИДНОЙ ИЗОЛЯЦИЕЙ, ПОВЫШЕННОЙ ГИБКОСТИ, СЕЧЕНИЕМ 1 ММ2, НА НАПРЯЖЕНИЕ 0,45 КВ | 1000 М 0.045 | - - | - - | - - | 279.16 12.56 | 14.85 0.67 | 294.01 13.23
85. | Ц8-472-10 (Н16) | ПРОВОДНИК ЗАЗЕМЛЯЮЩИЙ ИЗ МЕДНОГО ИЗОЛИРОВАННОГО ПРОВОДА СЕЧЕНИЕМ ДО 25 ММ2, ОТКРЫТО ПО СТРОИТЕЛЬНЫМ ОСНОВАНИЯМ | 100М 0.4369 | 344.97 150.72 | 8.32 3.64 | - - | 221.10 96.60 | 11.69 5.11 | 586.08 256.07
86. | 1509-2Х0,35-Д | КАБЕЛЬ МКШЭНГ(А) СЕЧ 2Х0,35 ММ2 | 1000 М 0.035 | - - | - - | - - | 1114.31 39.00 | 59.28 2.07 | 1173.59 41.08
87. | 1509-4Х0,5-Д | КАБЕЛЬ МКШЭНГ(А) СЕЧ. 4Х0,5 ММ2 | 1000 М 0.016 | - - | - - | - - | 1851.19 29.62 | 98.48 1.58 | 1949.67 31.19
88. | С503-4700-Д | КАБЕЛЬ КОНТРОЛЬНЫЙ МАРКИ КВВГЭ С МЕДНЫМИ ЖИЛАМИ, С ИЗОЛЯЦИЕЙ ИЗ ПОЛИВИНИЛХЛОРИДНОГО ПЛАСТИКАТА В ПОЛИВИНИЛХЛОРИДНОЙ ОБОЛОЧКЕ, С ОБЩИМ ЭКРАНОМ ИЗ АЛЮМИНИЕВОЙ ИЛИ МЕДНОЙ ФОЛЬГИ, С ЧИСЛОМ ЖИЛ И СЕЧЕНИЕМ 4Х1,0 ММ2 | 1000 М 0.086 | - - | - - | - - | 2326.10 200.04 | 123.75 10.64 | 2449.85 210.69
89. | 1509-4Х1-Д | КАБЕЛЬ КОНТРОЛЬНЫЙ КВВГЭНГ(А) СЕЧ. 4Х1,0 ММ2 | 1000 М 0.705 | - - | - - | - - | 3342.92 2356.76 | 177.84 125.38 | 3520.76 2482.14
90. | 1509-82593-Д | КАБЕЛЬ МЕДНЫЙ КВВГНГ(А) СЕЧ.4Х1,0 ММ2 | 1000 М 1.62 | - - | - - | - - | 2264.56 3668.59 | 120.47 195.16 | 2385.03 3863.75
91. | 1509-5060-Д | КАБЕЛЬ МЕДНЫЙ КВВГНГ(А) СЕЧ. 4Х1,5 ММ2 | 1000 М 0.63 | - - | - - | - - | 3342.92 2106.04 | 177.84 112.04 | 3520.76 2218.08
92. | 1509-1593548-Д | КАБЕЛЬ МЕДНЫЙ КВВГНГ(А) СЕЧ. 7Х1,0 ММ2 | 1000 М 0.455 | - - | - - | - - | 2174.69 989.48 | 115.69 52.64 | 2290.38 1042.12
93. | 1509-6000-Д | КАБЕЛЬ СИЛОВОЙ ВВГНГ(А) СЕЧ. 2Х1,5 ММ2 | 1000 М 0.355 | - - | - - | - - | 1285.05 456.19 | 68.36 24.27 | 1353.41 480.46
94. | С505-2104 | КАБЕЛЬ С ОДНОПРОВОЛОЧНЫМИ МЕДНЫМИ ЖИЛАМИ МАРКИ КСВВ, С ИЗОЛЯЦИЕЙ И ОБОЛОЧКОЙ ИЗ ПОЛИВИНИЛХЛОРИДНОГО ПЛАСТИКАТА, С ЧИСЛОМ ЖИЛ И СЕЧЕНИЕМ 4Х0,5 ММ2 | 1000 М 0.023 | - - | - - | - - | 221.89 5.10 | 11.80 0.27 | 233.69 5.37
95. | С505-1973-Д | КАБЕЛЬ ПАРНОЙ СКРУТКИ МАРКИ UTP СAT 5E | М 275 | - - | - - | - - | 0.76 209.00 | 0.04 11.00 | 0.80 220.00
96. | Ц8-910-1 (Н16) | КАБЕЛЬ ТРЕХ-ПЯТИЖИЛЬНЫЙ СЕЧЕНИЕМ ЖИЛЫ ДО 16 ММ2 ПО СТРОИТЕЛЬНЫМ КОНСТРУКЦИЯМ (СТЕНАМ, ПОТОЛКАМ) С УСТАНОВКОЙ ОТВЕТВИТЕЛЬНЫХ КОРОБОК, КРЕПЛЕНИЕ ПОЛОСКАМИ | 100М 4.1176 | 350.91 1444.91 | 18.54 76.34 | 2.88 11.86 | 27.60 113.65 | 1.62 6.67 | 398.67 1641.57
97. | Ц8-912-1 (Н16) | КАБЕЛЬ ТРЕХ-ПЯТИЖИЛЬНЫЙ СЕЧЕНИЕМ ЖИЛЫ ДО 6 ММ2 В ПРОЛОЖЕННЫХ ТРУБАХ, КОРОБАХ (КАБЕЛЬ-КАНАЛАХ) | 100М 27.2745 | 113.84 3104.93 | 9.49 258.84 | 2.88 78.55 | 10.20 278.20 | 0.80 21.82 | 134.33 3663.79
98. | Ц8-911-1 (Н16) | КАБЕЛЬ ТРЕХ-ПЯТИЖИЛЬНЫЙ СЕЧЕНИЕМ ЖИЛЫ ДО 10 ММ2 ПО УСТАНОВЛЕННЫМ КОНСТРУКЦИЯМ И ЛОТКАМ С УСТАНОВКОЙ ОТВЕТВИТЕЛЬНЫХ КОРОБОК, КРЕПЛЕНИЕ ПОЛОСКАМИ (ПРЯЖКАМИ) | 100М 9.7843 | 185.06 1810.68 | 11.39 111.44 | 2.88 28.18 | 6.45 63.11 | 0.37 3.62 | 203.27 1988.85
99. | С552-606-2Д1 | ЗАЖИМЫ (СКОБЫ, ПОЛОСКИ, ПРЯЖКИ) | 100 ШТ 25.33 | - - | - - | - - | 3.76 95.24 | 0.20 5.07 | 3.96 100.31
100. | С552-1409-10Д | СОЕДИНИТЕЛЬНЫЙ ИЗОЛИРУЮЩИЙ ЗАЖИМ СИЗ | 100 ШТ 26.35 | - - | - - | - - | 2.38 62.71 | 0.13 3.43 | 2.51 66.14
101. | С103-12800-2Д | ТРУБЫ СТАЛЬНЫЕ ЭЛЕКТРОСВАРНЫЕ ПРЯМОШОВНЫЕ ИЗ СПОКОЙНОЙ И ПОЛУСПОКОЙНОЙ СТАЛИ МАРОК СТ2, СТ3, 10, 20, НАРУЖНЫМ ДИАМЕТРОМ 20 ММ, ТОЛЩИНОЙ СТЕНКИ 1,6 ММ | М 32 | - - | - - | - - | 2.63 84.16 | 0.12 3.84 | 2.75 88.00
102. | Ц8-407-102 (Н16) | ТРУБЫ СТАЛЬНЫЕ ПО УСТАНОВЛЕННЫМ КОНСТРУКЦИЯМ ПО СТЕНАМ С КРЕПЛЕНИЕМ СКОБАМИ, ДИАМЕТР ДО 25ММ, КРЕПЛЕНИЕ ДЮБЕЛЯМИ | 100М 0.3137 | 232.40 72.90 | 11.25 3.53 | - - | 354.95 111.35 | 19.12 6.00 | 617.72 193.78
103. | С103-12999-6Д | ТРУБЫ СТАЛЬНЫЕ ЭЛЕКТРОСВАРНЫЕ ПРЯМОШОВНЫЕ ИЗ СПОКОЙНОЙ И ПОЛУСПОКОЙНОЙ СТАЛИ МАРОК СТ2, СТ3, 10, 20, НАРУЖНЫМ ДИАМЕТРОМ 32 ММ, ТОЛЩИНОЙ СТЕНКИ 1,6 ММ | М 216 | - - | - - | - - | 4.20 907.20 | 0.20 43.20 | 4.40 950.40
104. | Ц8-407-202 (Н16) | ТРУБЫ СТАЛЬНЫЕ ПО УСТАНОВЛЕННЫМ КОНСТРУКЦИЯМ ПО СТЕНАМ С КРЕПЛЕНИЕМ СКОБАМИ, ДИАМЕТР ДО 40ММ, КРЕПЛЕНИЕ ДЮБЕЛЯМИ | 100М 2.1176 | 320.04 677.72 | 12.71 26.91 | - - | 476.47 1008.97 | 25.67 54.36 | 834.89 1767.96
105. | С552-2002 | ТРУБА ГЛАДКАЯ ЖЕСТКАЯ ПВХ, ДИАМЕТР 20 ММ | М 120 | - - | - - | - - | 0.78 93.60 | 0.04 4.80 | 0.82 98.40
106. | Ц8-904-1 (Н16) | ТРУБЫ ВИНИПЛАСТОВЫЕ ПО СТЕНАМ, ДИАМЕТР ДО 25 ММ | 100М 1.1881 | 263.99 313.65 | 9.39 11.16 | 0.20 0.24 | 470.95 559.54 | 25.43 30.21 | 769.76 914.56
107. | С514-3915 | КОРОБ ЭЛЕКТРОТЕХНИЧЕСКИЙ ИЗ ПВХ ПРЯМОЙ 12Х12 ММ | М 32 | - - | - - | - - | 0.58 18.56 | 0.03 0.96 | 0.61 19.52
108. | Ц8-423-1 (Н16) | КАБЕЛЬ-КАНАЛЫ ПВХ, СЕЧЕНИЕ ДО 20Х10 ММ | 100М 0.3107 | 99.63 30.96 | 0.73 0.23 | - - | 55.77 17.33 | 3.93 1.22 | 160.06 49.74
109. | С514-3925-Д1 | КОРОБ ЭЛЕКТРОТЕХНИЧЕСКИЙ ИЗ ПВХ ПРЯМОЙ 20Х20 ММ | М 1314 | - - | - - | - - | 0.47 617.58 | 0.03 39.42 | 0.50 657.00
110. | Ц8-423-2 (Н16) | КАБЕЛЬ-КАНАЛЫ ПВХ, СЕЧЕНИЕ ДО 25Х25 ММ | 100М 12.7573 | 137.84 1758.47 | 1.18 15.05 | - - | 91.90 1172.40 | 6.50 82.92 | 237.42 3028.84
111. | С514-3940 | КОРОБ ЭЛЕКТРОТЕХНИЧЕСКИЙ ИЗ ПВХ ПРЯМОЙ 40Х20 ММ | М 1028 | - - | - - | - - | 0.76 781.28 | 0.04 41.12 | 0.80 822.40
112. | Ц8-423-3 (Н16) | КАБЕЛЬ-КАНАЛЫ ПВХ, СЕЧЕНИЕ ДО 100Х60 ММ | 100М 9.9806 | 191.06 1906.89 | 1.44 14.37 | - - | 131.94 1316.84 | 9.42 94.02 | 333.86 3332.12
113. | С551-10501-15Д | КОРОБКА СОЕДИНИТЕЛЬНАЯ КСП-05 | ШТ 36 | - - | - - | - - | 13.01 468.36 | 0.69 24.84 | 13.70 493.20
114. | С551-10501-15Д2 | КОРОБКА СОЕДИНИТЕЛЬНАЯ КСП-10 | ШТ 10 | - - | - - | - - | 13.01 130.10 | 0.69 6.90 | 13.70 137.00
115. | Ц10-901-8 (Н17) | ЯЩИК ПРОТЯЖНОЙ ИЛИ КОРОБКА РАЗМЕРОМ ДО 200Х200 ММ | 10ШТ 4.6 | 76.86 353.56 | 0.89 4.09 | - - | 0.50 2.30 | 0.04 0.18 | 78.29 360.13
116. | С544-9601-2 | РУКАВ МЕТАЛЛИЧЕСКИЙ НЕГЕРМЕТИЧНЫЙ ИЗ ОЦИНКОВАННОЙ ЛЕНТЫ С ХЛОПЧАТОБУМАЖНЫМ УПЛОТНЕНИЕМ Р3-Ц-Х, ДИАМЕТРОМ 12 ММ | М 40 | - - | - - | - - | 0.83 33.20 | 0.04 1.60 | 0.87 34.80
117. | Ц8-411-1 (Н16) | РУКАВА МЕТАЛЛИЧЕСКИЕ, НАРУЖНЫЙ ДИАМЕТР ДО 48ММ | 100М 0.3922 | 272.63 106.93 | 37.54 14.72 | - - | 710.79 278.77 | 38.77 15.21 | 1059.73 415.63
118. | С514-15700 | ЛОТОК КАБЕЛЬНЫЙ (ПРЯМАЯ СЕКЦИЯ) ОЦИНКОВАННЫЙ НЛ-5 ОЦ. | ШТ 2 | - - | - - | - - | 9.69 19.38 | 0.52 1.04 | 10.21 20.42
119. | Ц8-916-1 (Н16) | ЛОТКИ ПЕРФОРИРОВАННЫЕ (ОБЛЕГЧЕННЫЕ), ПРОВОЛОЧНЫЕ ШИРИНОЙ 120 ММ ПО СТЕНЕ, КРЕПЛЕНИЕ КРОНШТЕЙНАМИ | 100М 0.04 | 324.52 12.98 | 2.28 0.09 | - - | 63.08 2.52 | 5.00 0.20 | 394.88 15.79
120. | С514-12400 | ПОЛКА КАБЕЛЬНАЯ К1160 У3 | 1000 ШТ 0.004 | - - | - - | - - | 1440.00 5.76 | 76.61 0.31 | 1516.61 6.07
121. | Ц8-901-2 (Н16) | ПОЛКА КАБЕЛЬНАЯ, УСТАНАВЛИВАЕМАЯ НА СТОЙКАХ, МАССА ДО 0,9 КГ | 100ШТ 0.04 | 33.28 1.33 | 3.90 0.16 | 1.09 0.04 | - - | - - | 37.18 1.49
122. | С552-1605-5 | СТОЙКА КАБЕЛЬНАЯ К1150 | 1000 ШТ 0.004 | - - | - - | - - | 3450.00 13.80 | 183.54 0.73 | 3633.54 14.53
123. | Ц8-901-1 (Н16) | СТОЙКИ СБОРНЫХ КАБЕЛЬНЫХ КОНСТРУКЦИЙ (БЕЗ ПОЛОК), МАССА ДО 1,6 КГ | 100ШТ 0.04 | 321.36 12.85 | 12.63 0.51 | 2.18 0.09 | 512.60 20.50 | 27.75 1.11 | 874.34 34.97
|  | ИТОГО ПРЯМЫЕ ЗАТРАТЫ : |  | 11760 | 541 | 119 | 18445 | 1035 | 31781
|  | ОХР и ОПР | [6 empty] | 7135
|  | ПЛАНОВАЯ ПРИБЫЛЬ | [6 empty] | 4804
|  | ИТОГО ПО ПТМ | [6 empty] | 43720
|  | ЗАТРАТЫ ТРУДА | [6 empty] | 1502
|  | ЗАТРАТЫ ТРУДА МАШИНИСТОВ | [6 empty] | 12
| Ж3-80-90 | СТРОИТЕЛЬНЫЕ РАБОТЫ
124. | Е46-71-3 (Н10) | СВЕРЛЕНИЕ ОТВЕРСТИЙ В БЕТОННЫХ КОНСТРУКЦИЯХ НА ГЛУБИНУ 200 ММ ЭЛЕКТРОПЕРФОРАТОРОМ С ПРИМЕНЕНИЕМ СПИРАЛЬНЫХ ШНЕКОВ ДИАМЕТРОМ ОТВЕРСТИЙ ДО 40 ММ | 100 ОТВЕРСТИЙ 0.98 | 223.19 218.73 | 14.87 14.57 | - - | - - | - - | 238.06 233.30
125. | С101-86719-Д1 | СПИРАЛЬНЫЕ ШНЕКИ (СВЕРЛА С ТВЕРДОСПЛАВНЫМИ НАКОНЕЧНИКАМИ) | ШТ 2.1952 | - - | - - | - - | 9.92 21.78 | 0.79 1.73 | 10.71 23.51
126. | Е46-25-4 (Н10) | СВЕРЛЕНИЕ КОЛЬЦЕВЫМИ АЛМАЗНЫМИ СВЕРЛАМИ В ЖЕЛЕЗОБЕТОННЫХ КОНСТРУКЦИЯХ С АРМАТУРОЙ ДИАМЕТРОМ ДО 16 ММ С ПРИМЕНЕНИЕМ ОХЛАЖДАЮЩЕЙ ЖИДКОСТИ (ВОДЫ) ВЕРТИКАЛЬНЫХ ОТВЕРСТИЙ ГЛУБИНОЙ 200 ММ, ДИАМЕТРОМ 40 ММ | 100 ОТВЕРСТИЙ 0.18 | 278.43 50.12 | 52.98 9.54 | - - | 191.52 34.47 | 15.18 2.73 | 538.11 96.87
|  | ИТОГО ПРЯМЫЕ ЗАТРАТЫ : |  | 269 | 24 | - | 56 | 4 | 353
|  | ОХР и ОПР | [6 empty] | 177
|  | ПЛАНОВАЯ ПРИБЫЛЬ | [6 empty] | 188
|  | ИТОГО ПО ПТМ | [6 empty] | 718
|  | ЗАТРАТЫ ТРУДА | [6 empty] | 34
|  | ВСЕГО, В ТОМ ЧИСЛЕ | [6 empty] | 74698
|  | СТРОИТЕЛЬНЫЕ РАБОТЫ В ТОМ ЧИСЛЕ | [6 empty] | 1954
|  | ЗАРАБОТНАЯ ПЛАТА | [6 empty] | 283
|  | ЭКСПЛУАТАЦИЯ МАШИН И МЕХАНИЗМОВ | [6 empty] | 25
|  | МАТЕРИАЛЫ, ИЗДЕЛИЯ, КОНСТРУКЦИИ | [6 empty] | 1199
|  | ТРАНСПОРТ | [6 empty] | 65
|  | ОХР и ОПР | [6 empty] | 186
|  | ПЛАНОВАЯ ПРИБЫЛЬ | [6 empty] | 196
|  | МОНТАЖНЫЕ РАБОТЫ В ТОМ ЧИСЛЕ | [6 empty] | 64187
|  | ЗАРАБОТНАЯ ПЛАТА | [6 empty] | 19026
|  | ЭКСПЛУАТАЦИЯ МАШИН И МЕХАНИЗМОВ | [6 empty] | 803
|  | В ТОМ ЧИСЛЕ ЗАРАБОТНАЯ ПЛАТА МАШИНИСТОВ | [6 empty] | 178
|  | МАТЕРИАЛЫ, ИЗДЕЛИЯ, КОНСТРУКЦИИ | [6 empty] | 25178
|  | ТРАНСПОРТ | [6 empty] | 1439
|  | ОХР и ОПР | [6 empty] | 10171
|  | ПЛАНОВАЯ ПРИБЫЛЬ | [6 empty] | 7570
|  | ОБОРУДОВАНИЕ, МЕБЕЛЬ, ИНВЕНТАРЬ | [6 empty] | 8389
|  | ТРАНСПОРТ | [6 empty] | 168
|  | ЗАТРАТЫ ТРУДА РАБОЧИХ | [6 empty] | 2433
|  | ЗАТРАТЫ ТРУДА МАШИНИСТОВ | [6 empty] | 18
|  | СОСТАВИЛ | ИНЖЕНЕР |  |  |  |  | А.А.ГАРКАВАЯ
|  |  | (должность) |  |  | (подпись) |  | (инициалы,фамилия)
|  | ПРОВЕРИЛ | ЗАВ.ГРУППОЙ |  |  |  |  | Н.В.МАКСИМОВИЧ
|  |  | (должность) |  |  | (подпись) |  | (инициалы,фамилия)

## 3138-5-3003-T0
НАИМЕНОВАНИЕ ОБЪЕКТА: РЕКОНСТРУКЦИЯ ТЕРРИТОРИИ ПО ПРОСП.ПАРТИЗАНСКОМУ, 8 В Г.МИНСКЕ. 17 ОЧЕРЕДЬ СТРОИТЕЛЬСТВА. СТРОИТЕЛЬСТВО ЗДАНИЯ N 6 ПО ГЕНПЛАНУ. СТАДИЯ А
КОД ОБЪЕКТА: 21.004.17-6
НАИМЕНОВАНИЕ ЗДАНИЯ, СООРУЖЕНИЯ: ЗДАНИЕ N6 ПО Г/П (2 ЭТАП)
ШИФР ЗДАНИЯ, СООРУЖЕНИЯ: 21.004.17-6
КОМПЛЕКТ ЧЕРТЕЖЕЙ: АК.СО; АК.ВР
ИСХОДНЫЕ ДАННЫЕ ПО ЛОКАЛЬНОЙ СМЕТЕ (ЛОКАЛЬНОМУ СМЕТНОМУ РАСЧЕТУ) № 3003
(НОРМЫ 2017г.)
АВТОМАТИЗАЦИЯ КОМПЛЕКСНАЯ (ВЗАМЕН ЛС 3003 НА СУММУ 82,077 ТЫС. РУБ.)
СОСТАВЛЕНА В ЦЕНАХ НА 1 ФЕВРАЛЯ 2022г.
№ П/П | ТЕКСТ
1 | 2
1 | L3'3138'5'3003'S0B0R0R1T0T3'2'4'АВТОМАТИЗАЦИЯ КОМПЛЕКСНАЯ (ВЗАМЕН ЛС 3003 НА СУММУ 82,077 ТЫС. РУБ.)'АК.СО; АК.ВР'А.А.ГАРКАВАЯ#ИНЖЕНЕР'Н.В.МАКСИМОВИЧ#ЗАВ.ГРУППОЙ*
2 | Ж3-60-12'ОБОРУДОВАНИЕ И ПРИБОРЫ'ШТ*
3 | Б1716-1000-Д'345,6:1,1128:1,2##'=14'PDC МОДУЛЬ ДЛЯ СЧЕТЧИКА ХОЛОДНОЙ ВОДЫ ВОДОМЕРНОГО УЗЛА###'ШТ''2799=258,81_0*
4 | Б1716-966-Д'92,40:1,1128:1,2##'=14'ЭЛЕКТРОННОЕ РЕЛЕ УРОВНЯ ЭРУ-1-5СК###'ШТ''2799=69,19_0*
5 | Б1716-23016-Д'1003,86.1,2:1,1128:1,2##'=14'ПАНЕЛЬ СИГНАЛЬНАЯ ПС-7.1 У3###'ШТ''2799=902,1_0*
6 | Б1716-24873-Д'46,70.1,2:1,1128:1,2##'=14'ДАТЧИК-РЕЛЕ ДТКБ-46###'ШТ''2799=41,97_0*
7 | БС101-78200-3#С101-78200-3'11139,48:1,2##'=37'ПОКОВКИ (МОНТАЖНЫЕ СКОБЫ) МАССОЙ 4,5 КГ###'Т''2799=9282,9_0*
8 | БС113-22100#С113-22100'11472,22:1,2##'=13'ЭМАЛЬ ПЕРХЛОРВИНИЛОВАЯ ХВ-113, КРАСНО-ОРАНЖЕВАЯ###'Т''2799=9560,18_0*
9 | Б1716-31-Д'13,20:1,1128:1,2##'=14'ПЕРЕКЛЮЧАТЕЛЬ ПЕ 031 ИСП.1 ###'ШТ''2799=9,89_0*
10 | Б1716-3351-Д'2,99:1,1128:1,2##'=14'ВЫКЛЮЧАТЕЛЬ АВТОМАТИЧЕСКИЙ ВА47-39 1Р###'ШТ''2799=2,24_0*
11 | Б1716-48368-Д'40,85.1,2:1,1128:1,2##'=14'РЕЛЕ РК-4Р-220###'ШТ''2799=36,71_0*
12 | Б1604-52599-Д'4,78.1,2:1,1128:1,2##'=14'БЛОК ЗАЖИМОВ Б324-4П16-В/ВУ3-10###'ШТ''2799=4,3_0*
13 | БС101-63602-1#С101-63602-1'(4543-8).0,001424##'=13'ПАСТА КВАРЦЕВАЗЕЛИНОВАЯ###'КГ''2799=6,46_0*
14 | БС541-9200-1Д#С541-9200-1'0,38##'=14'РАМКА РПМ55Х15###'ШТ''2801=<5/90-20>/2799=0,38_0*
15 | Б1604-400Х400Х200-Д'262,03:1,1128:1,2##'=14'ШКАФ 400Х400Х200 ММ С ЗАМКОМ И МОНТАЖНОЙ ПАНЕЛЬЮ ЩМ-01###'ШТ''2799=196,22_0*
16 | Б1604-1020-Д'1,12:1,1128:1,2##'=14'DIN-РЕЙКА 35 ММ L=200 ММ###'ШТ''2799=0,84_0*
17 | БС104-701-14Д1#С104-701-14'148,61##'=13'МИНЕРАЛЬНАЯ ВАТА С ПЛОТНОСТЬЮ 110 КГ/М3###'М3''2801=<1/10-120-10-10>/2799=148,61_0*
18 | Б1509-2Х0,35-Д'1,24.1,2:1,1128.1000:1,2##'=12'КАБЕЛЬ МКШЭНГ(А) СЕЧ 2Х0,35 ММ2###'1000 М''2801=<5/10-10-80>/2799=1114,31_0*
19 | Б1509-4Х0,5-Д'2,06.1,2:1,1128.1000:1,2##'=12'КАБЕЛЬ МКШЭНГ(А) СЕЧ. 4Х0,5 ММ2###'1000 М''2799=1851,19_0*
20 | БС503-4700-Д#С503-4700'2326,1##'=12'КАБЕЛЬ КОНТРОЛЬНЫЙ МАРКИ КВВГЭ С МЕДНЫМИ ЖИЛАМИ, С ИЗОЛЯЦИЕЙ ИЗ ПОЛИВИНИЛХЛОРИДНОГО ПЛАСТИКАТА В ПОЛИВИНИЛХЛОРИДНОЙ ОБОЛОЧКЕ, С ОБЩИМ ЭКРАНОМ ИЗ АЛЮМИНИЕВОЙ ИЛИ МЕДНОЙ ФОЛЬГИ, С ЧИСЛОМ ЖИЛ И СЕЧЕНИЕМ 4Х1,0 ММ2 ###'1000 М''2801=<5/10-10-60-2-1>/2799=2326,1_0*
21 | Б1509-4Х1-Д'3,72.1,2:1,1128.1000:1,2##'=12'КАБЕЛЬ КОНТРОЛЬНЫЙ КВВГЭНГ(А) СЕЧ. 4Х1,0 ММ2###'1000 М''2799=3342,92_0*
22 | Б1509-82593-Д'2,52.1,2:1,1128.1000:1,2##'=12'КАБЕЛЬ МЕДНЫЙ КВВГНГ(А) СЕЧ.4Х1,0 ММ2###'1000 М''2799=2264,56_0*
23 | Б1509-5060-Д'3,72.1,2:1,1128.1000:1,2##'=12'КАБЕЛЬ МЕДНЫЙ КВВГНГ(А) СЕЧ. 4Х1,5 ММ2###'1000 М''2799=3342,92_0*
24 | Б1509-1593548-Д'2,42.1,2:1,1128.1000:1,2##'=12'КАБЕЛЬ МЕДНЫЙ КВВГНГ(А) СЕЧ. 7Х1,0 ММ2###'1000 М''2799=2174,69_0*
25 | Б1509-6000-Д'1,43.1,2:1,1128.1000:1,2##'=12'КАБЕЛЬ СИЛОВОЙ ВВГНГ(А) СЕЧ. 2Х1,5 ММ2###'1000 М''2799=1285,05_0*
26 | БС505-1973-Д#С505-1973'0,76##'=12'КАБЕЛЬ ПАРНОЙ СКРУТКИ МАРКИ UTP СAT 5E ###'М''2801=<5/10-10-80-6>/2799=0,76_0*
27 | БС552-606-2Д1#С552-606-2'3,76##'=12'ЗАЖИМЫ (СКОБЫ, ПОЛОСКИ, ПРЯЖКИ)###'100 ШТ''2801=<5/20-30-3>/2799=3,76_0*
28 | БС552-1409-10Д#С552-1409-10'2,38##'=12'СОЕДИНИТЕЛЬНЫЙ ИЗОЛИРУЮЩИЙ ЗАЖИМ СИЗ###'100 ШТ''2801=<5/20-30-1-4>/2799=2,38_0*
29 | БС103-12800-2Д#С103-12800-2'(1854-5).0,001424##'=58'ТРУБЫ СТАЛЬНЫЕ ЭЛЕКТРОСВАРНЫЕ ПРЯМОШОВНЫЕ ИЗ СПОКОЙНОЙ И ПОЛУСПОКОЙНОЙ СТАЛИ МАРОК СТ2, СТ3, 10, 20, НАРУЖНЫМ ДИАМЕТРОМ 20 ММ, ТОЛЩИНОЙ СТЕНКИ 1,6 ММ ###'М''2801=<6/20-50-10>/2799=2,63_0*
30 | БС103-12999-6Д#С103-12999-6'4,2##'=58'ТРУБЫ СТАЛЬНЫЕ ЭЛЕКТРОСВАРНЫЕ ПРЯМОШОВНЫЕ ИЗ СПОКОЙНОЙ И ПОЛУСПОКОЙНОЙ СТАЛИ МАРОК СТ2, СТ3, 10, 20, НАРУЖНЫМ ДИАМЕТРОМ 32 ММ, ТОЛЩИНОЙ СТЕНКИ 1,6 ММ ###'М''2801=<6/20-50-25>/2799=4,2_0*
31 | БС514-3925-Д1#С514-3925'0,47##'=12'КОРОБ ЭЛЕКТРОТЕХНИЧЕСКИЙ ИЗ ПВХ ПРЯМОЙ 20Х20 ММ ###'М''2801=<5/20-20-1>/2799=0,47_0*
32 | БС551-10501-15Д#С551-10501-15'13,01##'=12'КОРОБКА СОЕДИНИТЕЛЬНАЯ КСП-05###'ШТ''2801=<5/20-40-5>/2799=13,01_0*
33 | БС551-10501-15Д2#С551-10501-15'13,01##'=12'КОРОБКА СОЕДИНИТЕЛЬНАЯ КСП-10 ###'ШТ''2801=<5/20-40-5>/2799=13,01_0*
34 | БС113-7611#С113-7611'(1739-7).0,001424##'=13'КЛЕЙ БМК-5К###'КГ''2799=2,47_0*
35 | БС552-5003#С552-5003'7,21:1,2##'=13'ШАЙБА ДИАМЕТРОМ 6 ММ###'КГ''2799=6,01_0*
36 | БС552-5004#С552-5004'6,12:1,2##'=13'ШАЙБА ДИАМЕТРОМ 8 ММ###'КГ''2799=5,1_0*
37 | БС101-86719-Д1#С101-86719'(6966-1).0,001424##'=13'СПИРАЛЬНЫЕ ШНЕКИ (СВЕРЛА С ТВЕРДОСПЛАВНЫМИ НАКОНЕЧНИКАМИ)###'ШТ''2801=<1/10-170-10>/2799=9,92_0*
38 | РМ010201/М010410/М021102/М030203/М030901/М030902/М031801/М400001/М400002*
39 | 1716-1000-Д'1'Ж1*
40 | Ц11-30-1'1''МОНТАЖ PDC МОДУЛЯ'ШТ''*
41 | 1716-966-Д'10'Ж1*
42 | Ц11-31-1'10''МОНТАЖ ЭЛЕКТРОННОГО РЕЛЕ'ШТ''*
43 | 1716-23016-Д'2'Ж1*
44 | Ц11-31-1'2''МОНТАЖ СИГНАЛЬНОЙ ПАНЕЛИ'ШТ''*
45 | 1716-24873-Д'18'Ж1*
46 | Ц11-31-1'18''МОНТАЖ ДАТЧИКА-РЕЛЕ'ШТ''*
47 | П'ЩИТЫ*
48 | Ц11-168-1'4'Ж10/М021102#М021141=0,32/М400001=0,24'ЩИТ УПРАВЛЕНИЯ ВЕНТИЛЯЦИЕЙ 21.004.17-6-АК.Щ1'10ШТ''*
49 | Ц11-168-1'14'Ж10/М021102#М021141=0,32/М400001=0,24'ЩИТ УПРАВЛЕНИЯ ВЕНТИЛЯЦИЕЙ 21.004.17-6-АК.Щ2'10ШТ''*
50 | П'АППАРАТУРА НА ЩИТЕ (АК.Щ1)*
51 | 1716-31-Д'4.4'Ж1*
52 | Ц8-591-6'16''ПЕРЕКЛЮЧАТЕЛЬ НЕУТОПЛЕННОГО ТИПА ПРИ ОТКРЫТОЙ ПРОВОДКЕ'100ШТ''*
53 | 1716-3351-Д'1.4'Ж1*
54 | Ц8-526-1'4''АВТОМАТ ОДНО-, ДВУХ-, ТРЕХПОЛЮСНЫЙ, УСТАНАВЛИВАЕМЫЙ НА КОНСТРУКЦИИ НА СТЕНЕ ИЛИ КОЛОННЕ, ТОК ДО 25 А'ШТ''*
55 | 1716-48368-Д'1.4'Ж1*
56 | Ц11-31-1'4''МОНТАЖ РЕЛЕ'ШТ''*
57 | 1604-52599-Д'3.4'Ж1*
58 | С541-9200-1Д'5.4'Ж1*
59 | Ц10-1-12'20''РАМКА СО ШТИФТАМИ НА ВИНТАХ В НАРЕЗНЫХ ОТВЕРСТИЯХ'РАМКА''*
60 | С507-24200'11.4*
61 | Ц8-472-10'44:1,03'101-47101'ПРОВОДНИК ЗАЗЕМЛЯЮЩИЙ ИЗ МЕДНОГО ИЗОЛИРОВАННОГО ПРОВОДА СЕЧЕНИЕМ ДО 25 ММ2, ОТКРЫТО ПО СТРОИТЕЛЬНЫМ ОСНОВАНИЯМ'100М''*
62 | 1604-400Х400Х200-Д'1.4'Ж1*
63 | Ц11-168-1'4'М021102#М021141=0,32/М400001=0,24'МОНТАЖ ШКАФА'10ШТ''*
64 | 1604-1020-Д'1.4'Ж1*
65 | Ц10-521-3'4''DIN-РЕЙКА'ШТ''*
66 | П'АППАРАТУРА НА ЩИТЕ (АК.Щ2)*
67 | 1716-31-Д'2.14'Ж1*
68 | Ц8-591-6'28''ПЕРЕКЛЮЧАТЕЛЬ НЕУТОПЛЕННОГО ТИПА ПРИ ОТКРЫТОЙ ПРОВОДКЕ'100ШТ''*
69 | 1716-3351-Д'1.14'Ж1*
70 | Ц8-526-1'14''АВТОМАТ ОДНО-, ДВУХ-, ТРЕХПОЛЮСНЫЙ, УСТАНАВЛИВАЕМЫЙ НА КОНСТРУКЦИИ НА СТЕНЕ ИЛИ КОЛОННЕ, ТОК ДО 25 А'ШТ''*
71 | 1716-48368-Д'1.14'Ж1*
72 | Ц11-31-1'14''МОНТАЖ РЕЛЕ'ШТ''*
73 | 1604-52599-Д'2.14'Ж1*
74 | С541-9200-1Д'3.14'Ж1*
75 | Ц10-1-12'42''РАМКА СО ШТИФТАМИ НА ВИНТАХ В НАРЕЗНЫХ ОТВЕРСТИЯХ'РАМКА''*
76 | С507-24200'11.14*
77 | Ц8-472-10'154:1,03'101-47101'ПРОВОДНИК ЗАЗЕМЛЯЮЩИЙ ИЗ МЕДНОГО ИЗОЛИРОВАННОГО ПРОВОДА СЕЧЕНИЕМ ДО 25 ММ2, ОТКРЫТО ПО СТРОИТЕЛЬНЫМ ОСНОВАНИЯМ'100М''*
78 | 1604-400Х400Х200-Д'1.14'Ж1*
79 | Ц11-168-1'14'М021102#М021141=0,32/М400001=0,24'МОНТАЖ ШКАФА'10ШТ''*
80 | 1604-1020-Д'1.14'Ж1*
81 | Ц10-521-3'14''DIN-РЕЙКА'ШТ''*
82 | П'СРЕДСТВА АВТОМАТИЗАЦИИ, ПОСТАВЛЯЕМЫЕ КОМПЛЕКТНО С ОБОРУДОВАНИЕМ*
83 | П'КОМПЛЕКТ АВТОМАТИКИ БЛОЧНОГО ТЕПЛОВОГО ПУНКТА 1БТП (1 КОМПЛ)(КОМПЛЕКТНО С 1БТП СМ. КОМПЛ. "ТМ")В СОСТАВЕ:*
84 | Ц11-168-1'1'Ж10/М021102#М021141=0,32/М400001=0,24'МОНТАЖ ШКАФА УПРАВЛЕНИЯ БЛОЧНЫМ ТЕПЛОВЫМ ПУНКТОМ (2 ВВОДА ЭЛЕКТРОПИТАНИЯ)'10ШТ''*
85 | Ц11-30-1'2''МОНТАЖ ПОГРУЖНОГО ДАТЧИКА ТЕМПЕРАТУРЫ 'ШТ''*
86 | Ц11-31-1'1''МОНТАЖ ДАТЧИКА ТЕМПЕРАТУРЫ НАРУЖНОГО ВОЗДУХА'ШТ''*
87 | Ц11-30-1'2''МОНТАЖ ЭЛЕКТОРОКОНТАКТНОГО МАНОМЕТРА'ШТ''*
88 | П'БЛОК ВВОДА И УЧЕТА*
89 | П'ТЕПЛОСЧЕТЧИК ТЭМ-104М-2,(1 КОМПЛ)(КОМПЛЕКТНО С ТЭМ СМ. КОМПЛ "ТМ") В СОСТАВЕ:*
90 | Ц11-30-1'2'Ж1'МОНТАЖ ПЕРВИЧНОГО ПРЕОБРАЗОВАТЕЛЯ РАСХОДА'ШТ''*
91 | Ц11-138-1'1''МОНТАЖ ИЗМЕРИТЕЛЬНО-ВЫЧИСЛИТЕЛЬНОГО БЛОКА'КОМПЛЕКТ''*
92 | Ц11-30-1'2''МОНТАЖ ТЕРМОПРЕОБРАЗОВАТЕЛЯ СОПРОТИВЛЕНИЯ'ШТ''*
93 | П'ТЕПЛОСЧЕТЧИК ТЭМ-104-КУ,(9 КОМПЛ.)(КОМПЛЕКТНО С ТЭМ СМ.КОМПЛ."ТМ") В СОСТАВЕ:*
94 | Ц11-30-1'1.9'Ж1'МОНТАЖ ПЕРВИЧНОГО ПРЕОБРАЗОВАТЕЛЯ РАСХОДА'ШТ''*
95 | Ц11-138-1'1.9''МОНТАЖ ИЗМЕРИТЕЛЬНО-ВЫЧИСЛИТЕЛЬНОГО БЛОКА'КОМПЛЕКТ''*
96 | Ц11-30-1'1.9''МОНТАЖ ТЕРМОПРЕОБРАЗОВАТЕЛЯ СОПРОТИВЛЕНИЯ'ШТ''*
97 | П'КОМПЛЕКТ АВТОМАТИКИ БЛОЧНОГО ТЕПЛОВОГО ПУНКТА 1БТП (1 КОМПЛ.)(КОМПЛЕКТНО С 2БТП СМ.КОМПЛ."ТМ") В СОСТАВЕ:*
98 | Ц11-168-1'1'Ж10/М021102#М021141=0,32/М400001=0,24'МОНТАЖ ШКАФА УПРАВЛЕНИЯ БЛОЧНЫМ ТЕПЛОВЫМ ПУНКТОМ (2 ВВОДА ЭЛЕКТРОПИТАНИЯ)'10ШТ''*
99 | Ц11-30-1'2''МОНТАЖ ДАТЧИКА ТЕМПЕРАТУРЫ ПОГРУЖНОГО'ШТ''*
100 | Ц11-31-1'1''МОНТАЖ ДАТЧИКА ТЕМПЕРАТУРЫ НАРУЖНОГО ВОЗДУХА'ШТ''*
101 | Ц11-30-1'2''МОНТАЖ МАНОМЕТРА ЭЛЕКТРОКОНТАКТНОГО'ШТ''*
102 | П'ТЕПЛОСЧЕТЧИК ТЭМ-104-КУ,(9 КОМПЛ.)(КОМПЛЕКТНО С ТЭМ СМ.КОМПЛ. "ТМ") В СОСТАВЕ:*
103 | Ц11-30-1'1.9'Ж1'МОНТАЖ ПЕРВИЧНОГО ПРЕОБРАЗОВАТЕЛЯ РАСХОДА'ШТ''*
104 | Ц11-138-1'1.9''МОНТАЖ ИЗМЕРИТЕЛЬНО-ВЫЧИСЛИТЕЛЬНОГО БЛОКА'КОМПЛЕКТ''*
105 | Ц11-30-1'1.9''МОНТАЖ ТЕРМОПРЕОБРАЗОВАТЕЛЯ СОПРОТИВЛЕНИЯ'ШТ''*
106 | П'ПРИТОЧНО-ВЫТЯЖНЫЕ СИСТЕМЫ П1...18В1..18 (18 КОМПЛ.)(КОМПЛЕКТНО С УСТАНОВКОЙ СМ.КОМПЛ."ОВ") В КОМПЛЕКТЕ:*
107 | Ц11-168-1'3.18'Ж10/М021102#М021141=0,32/М400001=0,24'МОНТАЖ ШКАФА ПРИБОРОВ АВТОМАТИКИ'10ШТ''*
108 | Ц11-30-1'5.18''МОНТАЖ ДАТЧИКА-РЕЛЕ ПЕРЕПАДА ДАВЛЕНИЯ'ШТ''*
109 | Ц11-30-1'2.18''МОНТАЖ КАНАЛЬНОГО ДАТЧИКА ТЕМПЕРАТУРЫ'ШТ''*
110 | Ц11-30-1'1.18''МОНТАЖ НАСТЕННОГО ДАТЧИКА ТЕМПЕРАТУРЫ'ШТ''*
111 | Ц11-30-1'2.18''МОНТАЖ ТЕРМОСТАТА ЗАЩИТЫ ОТ ПЕРЕГРЕВА'ШТ''*
112 | Ц11-168-1'1.18'М021102#М021141=0,32/М400001=0,24'МОНТАЖ ШКАФА ДОГРЕВА'10ШТ''*
113 | Ц11-138-1'1.18''МОНТАЖ ПОСТА ДИСТАНЦИОННОГО УПРАВЛЕНИЯ'КОМПЛЕКТ''*
114 | П'МАТЕРИАЛЫ ДЛЯ ВОССТАНОВЛЕНИЯ ОГНЕСТОЙКОСТИ СТЕН И ПЕРЕГОРОДОК*
115 | С113-7812-45'4.310*
116 | Е13-135-7'0,310.4.0,004'104-701-16/113-7812-45'ЗАПОЛНЕНИЕ (ГЕРМЕТИЗАЦИЯ) ПРОТИВОПОЖАРНЫХ КАБЕЛЬНЫХ ПРОХОДОК С ПРИМЕНЕНИЕМ ПРОТИВОПОЖАРНОЙ ТЕРМОРАСШИРЯЮЩЕЙСЯ МАСТИКИ НILTI НА ВЫСОТЕ ДО 1,5 М ОТ ОПОРНОЙ ПЛОЩАДКИ'М3 ЗАПОЛНЕНИЯ ПРОХОДКИ''*
117 | С104-701-14Д1'0,1*
118 | Е26-31-1'0,1''ТЕПЛОИЗОЛЯЦИЯ ПОКРЫТИЙ И ПЕРЕКРЫТИЙ ИЗДЕЛИЯМИ ИЗ ВОЛОКНИСТЫХ И ЗЕРНИСТЫХ МАТЕРИАЛОВ НАСУХО'М3''*
119 | Ж3-60-11'СЕТИ'М*
120 | С507-26200'45'Ж1000*
121 | Ц8-472-10'45:1,03'101-47101'ПРОВОДНИК ЗАЗЕМЛЯЮЩИЙ ИЗ МЕДНОГО ИЗОЛИРОВАННОГО ПРОВОДА СЕЧЕНИЕМ ДО 25 ММ2, ОТКРЫТО ПО СТРОИТЕЛЬНЫМ ОСНОВАНИЯМ'100М''*
122 | 1509-2Х0,35-Д'35'Ж1000*
123 | 1509-4Х0,5-Д'16'Ж1000*
124 | С503-4700-Д'86'Ж1000*
125 | 1509-4Х1-Д'705'Ж1000*
126 | 1509-82593-Д'1620'Ж1000*
127 | 1509-5060-Д'630'Ж1000*
128 | 1509-1593548-Д'455'Ж1000*
129 | 1509-6000-Д'355'Ж1000*
130 | С505-2104'23'Ж1000*
131 | С505-1973-Д'275'Ж1*
132 | Ц8-910-1'420:1,02'М021102#М021141=0,29'КАБЕЛЬ ТРЕХ-ПЯТИЖИЛЬНЫЙ СЕЧЕНИЕМ ЖИЛЫ ДО 16 ММ2 ПО СТРОИТЕЛЬНЫМ КОНСТРУКЦИЯМ (СТЕНАМ, ПОТОЛКАМ) С УСТАНОВКОЙ ОТВЕТВИТЕЛЬНЫХ КОРОБОК, КРЕПЛЕНИЕ ПОЛОСКАМИ'100М''*
133 | Ц8-912-1'2782:1,02'М021102#М021141=0,29'КАБЕЛЬ ТРЕХ-ПЯТИЖИЛЬНЫЙ СЕЧЕНИЕМ ЖИЛЫ ДО 6 ММ2 В ПРОЛОЖЕННЫХ ТРУБАХ, КОРОБАХ (КАБЕЛЬ-КАНАЛАХ)'100М''*
134 | Ц8-911-1'998:1,02'М021102#М021141=0,29'КАБЕЛЬ ТРЕХ-ПЯТИЖИЛЬНЫЙ СЕЧЕНИЕМ ЖИЛЫ ДО 10 ММ2 ПО УСТАНОВЛЕННЫМ КОНСТРУКЦИЯМ И ЛОТКАМ С УСТАНОВКОЙ ОТВЕТВИТЕЛЬНЫХ КОРОБОК, КРЕПЛЕНИЕ ПОЛОСКАМИ (ПРЯЖКАМИ)'100М''*
135 | С552-606-2Д1'988+273+1272*
136 | С552-1409-10Д'2635*
137 | С103-12800-2Д'32*
138 | Ц8-407-102'32:1,02''ТРУБЫ СТАЛЬНЫЕ ПО УСТАНОВЛЕННЫМ КОНСТРУКЦИЯМ ПО СТЕНАМ С КРЕПЛЕНИЕМ СКОБАМИ, ДИАМЕТР ДО 25ММ, КРЕПЛЕНИЕ ДЮБЕЛЯМИ'100М''*
139 | С103-12999-6Д'216*
140 | Ц8-407-202'216:1,02''ТРУБЫ СТАЛЬНЫЕ ПО УСТАНОВЛЕННЫМ КОНСТРУКЦИЯМ ПО СТЕНАМ С КРЕПЛЕНИЕМ СКОБАМИ, ДИАМЕТР ДО 40ММ, КРЕПЛЕНИЕ ДЮБЕЛЯМИ'100М''*
141 | С552-2002'120*
142 | Ц8-904-1'120:1,01'М021102#М021141=0,02'ТРУБЫ ВИНИПЛАСТОВЫЕ ПО СТЕНАМ, ДИАМЕТР ДО 25 ММ'100М''*
143 | С514-3915'16.2*
144 | Ц8-423-1'32:1,03''КАБЕЛЬ-КАНАЛЫ ПВХ, СЕЧЕНИЕ ДО 20Х10 ММ'100М''*
145 | С514-3925-Д1'657.2*
146 | Ц8-423-2'1314:1,03''КАБЕЛЬ-КАНАЛЫ ПВХ, СЕЧЕНИЕ ДО 25Х25 ММ'100М''*
147 | С514-3940'514.2*
148 | Ц8-423-3'1028:1,03''КАБЕЛЬ-КАНАЛЫ ПВХ, СЕЧЕНИЕ ДО 100Х60 ММ'100М''*
149 | С551-10501-15Д'36*
150 | С551-10501-15Д2'10*
151 | Ц10-901-8'36+10''ЯЩИК ПРОТЯЖНОЙ ИЛИ КОРОБКА РАЗМЕРОМ ДО 200Х200 ММ'10ШТ''*
152 | С544-9601-2'40*
153 | Ц8-411-1'40:1,02''РУКАВА МЕТАЛЛИЧЕСКИЕ, НАРУЖНЫЙ ДИАМЕТР ДО 48ММ'100М''*
154 | С514-15700'2*
155 | Ц8-916-1'2.2''ЛОТКИ ПЕРФОРИРОВАННЫЕ (ОБЛЕГЧЕННЫЕ), ПРОВОЛОЧНЫЕ ШИРИНОЙ 120 ММ ПО СТЕНЕ, КРЕПЛЕНИЕ КРОНШТЕЙНАМИ'100М''*
156 | С514-12400'4*
157 | Ц8-901-2'4'М021102#М021141=0,11'ПОЛКА КАБЕЛЬНАЯ, УСТАНАВЛИВАЕМАЯ НА СТОЙКАХ, МАССА ДО 0,9 КГ'100ШТ''*
158 | С552-1605-5'4*
159 | Ц8-901-1'4'М021102#М021141=0,22'СТОЙКИ СБОРНЫХ КАБЕЛЬНЫХ КОНСТРУКЦИЙ (БЕЗ ПОЛОК), МАССА ДО 1,6 КГ'100ШТ''*
160 | Ж3-80-90'СТРОИТЕЛЬНЫЕ РАБОТЫ'РУБ*
161 | Е46-71-3'98''СВЕРЛЕНИЕ ОТВЕРСТИЙ В БЕТОННЫХ КОНСТРУКЦИЯХ НА ГЛУБИНУ 200 ММ ЭЛЕКТРОПЕРФОРАТОРОМ С ПРИМЕНЕНИЕМ СПИРАЛЬНЫХ ШНЕКОВ ДИАМЕТРОМ ОТВЕРСТИЙ ДО 40 ММ'100 ОТВЕРСТИЙ''*
162 | С101-86719-Д1'98.2,24:100*
163 | Е46-25-4'18''СВЕРЛЕНИЕ КОЛЬЦЕВЫМИ АЛМАЗНЫМИ СВЕРЛАМИ В ЖЕЛЕЗОБЕТОННЫХ КОНСТРУКЦИЯХ С АРМАТУРОЙ ДИАМЕТРОМ ДО 16 ММ С ПРИМЕНЕНИЕМ ОХЛАЖДАЮЩЕЙ ЖИДКОСТИ (ВОДЫ) ВЕРТИКАЛЬНЫХ ОТВЕРСТИЙ ГЛУБИНОЙ 200 ММ, ДИАМЕТРОМ 40 ММ'100 ОТВЕРСТИЙ''*
164 | L*

## 3138-5-3003-R1
НАИМЕНОВАНИЕ ОБЪЕКТА |  | РЕКОНСТРУКЦИЯ ТЕРРИТОРИИ ПО ПРОСП.ПАРТИЗАНСКОМУ, 8 В Г.МИНСКЕ. 17 ОЧЕРЕДЬ СТРОИТЕЛЬСТВА. СТРОИТЕЛЬСТВО ЗДАНИЯ N 6 ПО ГЕНПЛАНУ. СТАДИЯ А
КОД ОБЪЕКТА |  | 21.004.17-6
НАИМЕНОВАНИЕ ЗДАНИЯ, СООРУЖЕНИЯ |  | ЗДАНИЕ N6 ПО Г/П (2 ЭТАП)
ШИФР ЗДАНИЯ, СООРУЖЕНИЯ |  | 21.004.17-6
КОМПЛЕКТ ЧЕРТЕЖЕЙ |  | АК.СО; АК.ВР
ВЕДОМОСТЬ ОБЪЕМОВ РАБОТ И РАСХОДОВ РЕСУРСОВ ДЛЯ ЛОКАЛЬНОЙ СМЕТЫ № 3003
(НОРМЫ 2017г.)
АВТОМАТИЗАЦИЯ КОМПЛЕКСНАЯ (ВЗАМЕН ЛС 3003 НА СУММУ 82,077 ТЫС. РУБ.)
ОБОСНОВАНИЕ | НАИМЕНОВАНИЕ ВИДОВ | ЕД.ИЗМЕРЕНИЯ | НАИМЕНОВАНИЕ РЕСУРСОВ | ЕД.ИЗМ. | КОЛИЧЕСТВО
| РАБОТ | ОБЪЕМ
1 | 2 | 3 | 4 | 5 | 6
Ж3-60-12 | ОБОРУДОВАНИЕ И ПРИБОРЫ | ШТ 343
1-1 |  |  | ЗАТРАТЫ ТРУДА РАБОЧИХ | ЧЕЛ.-Ч | 896.5972
1-3 |  |  | ЗАТРАТЫ ТРУДА МАШИНИСТОВ | ЧЕЛ.-Ч | 6.227
М021141 |  |  | КРАНЫ НА АВТОМОБИЛЬНОМ ХОДУ ПРИ РАБОТЕ НА ДРУГИХ ВИДАХ СТРОИТЕЛЬСТВА, 10Т | МАШ.-Ч | 3.52
М040502 |  |  | УСТАНОВКИ ДЛЯ СВАРКИ РУЧНОЙ ДУГОВОЙ (ПОСТОЯННОГО ТОКА) | МАШ.-Ч | 20.01
М330301* |  |  | МАШИНЫ ШЛИФОВАЛЬНЫЕ ЭЛЕКТРИЧЕСКИЕ | МАШ.-Ч | 3.399
М331002 |  |  | СТАНКИ СВЕРЛИЛЬНЫЕ | МАШ.-Ч | 40.15
М331451 |  |  | ПЕРФОРАТОРЫ ЭЛЕКТРИЧЕСКИЕ | МАШ.-Ч | 30.8153
М331615* |  |  | ДРЕЛИ ЭЛЕКТРИЧЕСКИЕ | МАШ.-Ч | 0.36
М331617 |  |  | СРЕДСТВА МАЛОЙ МЕХАНИЗАЦИИ | МАШ.-Ч | 0.067
М350451 |  |  | ПРЕСС ГИДРАВЛИЧЕСКИЙ С ЭЛЕКТРОПРИВОДОМ | МАШ.-Ч | 1.44
М400001 |  |  | АВТОМОБИЛЬ БОРТОВОЙ, ГРУЗОПОДЪЕМНОСТЬЮ ДО 5 Т | МАШ.-Ч | 2.64
С101-10110 |  |  | БОЛТЫ СТРОИТЕЛЬНЫЕ С ГАЙКАМИ И ШАЙБАМИ | Т | 0.003206
С101-11401 |  |  | ВЕТОШЬ | КГ | 0.00125
С101-12500 |  |  | ГАЙКИ ШЕСТИГРАННЫЕ ДИАМЕТРОМ РЕЗЬБЫ 20-22 ММ | Т | 0.00333
С101-129200 |  |  | УАЙТ-СПИРИТ | Т | 0.00022
С101-148100 |  |  | ШУРУПЫ С ПОЛУКРУГЛОЙ ГОЛОВКОЙ 4Х40 ММ | Т | 0.000286
С101-150500 |  |  | ЭЛЕКТРОДЫ ТИПА Э42А ДИАМЕТРОМ 2 ММ | Т | 0.01331
С101-151400 |  |  | ЭЛЕКТРОДЫ ТИПА Э42А ДИАМЕТРОМ 4 ММ | Т | 0.00126
С101-51506 |  |  | ЛАК НИТРОЦЕЛЛЮЛОЗНЫЙ МЕБЕЛЬНЫЙ НЦ-218 | Т | 0.000108
С101-51509-10 |  |  | ИЗОЛЕНТА ПВХ (РАЗМЕРОМ 15ММХ20М) | М2 | 1.62
С101-63602-1 |  |  | ПАСТА КВАРЦЕВАЗЕЛИНОВАЯ | КГ | 0.108
С101-78200-3 |  |  | ПОКОВКИ (МОНТАЖНЫЕ СКОБЫ) МАССОЙ 4,5 КГ | Т | 0.33
С101-84400 |  |  | РАСТВОРИТЕЛЬ ДЛЯ ЛАКОКРАСОЧНЫХ МАТЕРИАЛОВ МАРКИ 646 | Т | 0.00054
С101-86701 |  |  | СВЕРЛА АЛМАЗНЫЕ ПО БЕТОНУ (КОЛЬЦЕВЫЕ СВЕРЛА), ДИАМЕТРОМ 20 ММ | ШТ | 4.4
С101-86724 |  |  | СВЕРЛА СПИРАЛЬНЫЕ С ЦИЛИНДРИЧЕСКИМ ХВОСТОВИКОМ, ДЛИННАЯ СЕРИЯ (ПО МЕТАЛЛУ), ДИАМЕТРОМ 5,4-6 ММ | ШТ | 0.2394
С101-86726-20 |  |  | СВЕРЛА ПО БЕТОНУ С SDS+ ХВОСТОВИКОМ (НАКОНЕЧНИК ИЗ ТВЕРДОСПЛАВНОЙ СТАЛИ), ДИАМЕТРОМ 8-10 ММ, ДЛИНОЙ 260 (265) ММ | ШТ | 1.0776
С101-9300 |  |  | БОЛТЫ С ШЕСТИГРАННОЙ ГОЛОВКОЙ ДИАМЕТРОМ РЕЗЬБЫ 20-(22) ММ | Т | 0.01073
С101-98500 |  |  | ПРОКАТ ГОРЯЧЕКАТАНЫЙ ПОЛОСОВОЙ ИЗ СТАЛИ УГЛЕРОДИСТОЙ ОБЫКНОВЕННОГО КАЧЕСТВА МАРКИ СТ6СП, ТОЛЩИНОЙ 10 - 80 ММ ПРИ ШИРИНЕ 100 - 200 ММ | Т | 0.77
С104-701-14Д1 |  |  | МИНЕРАЛЬНАЯ ВАТА С ПЛОТНОСТЬЮ 110 КГ/М3 | М3 | 0.1
С110-17503-1 |  |  | ШАЙБЫ (ДЛЯ СООРУЖЕНИЙ СВЯЗИ) | КГ | 1.11
С113-15600 |  |  | РАСТВОРИТЕЛЬ ДЛЯ ЛАКОКРАСОЧНЫХ МАТЕРИАЛОВ МАРКИ Р-4 | Т | 0.0011
С113-2100 |  |  | ГРУНТОВКА ГФ-021 КРАСНО-КОРИЧНЕВАЯ | Т | 0.00198
С113-22100 |  |  | ЭМАЛЬ ПЕРХЛОРВИНИЛОВАЯ ХВ-113, КРАСНО-ОРАНЖЕВАЯ | Т | 0.00253
С113-24600 |  |  | ЭМАЛЬ ПЕНТАФТАЛЕВАЯ ПФ-115, СЕРАЯ | Т | 0.00072
С113-3700 |  |  | ДИХЛОРЭТАН ТЕХНИЧЕСКИЙ СОРТ I | Т | 9e-05
С113-7812-45 |  |  | МАСТИКА ТЕРМОРАСШИРЯЮЩАЯСЯ ПРОТИВОПОЖАРНАЯ НILTI СP 611A | МЛ | 1240
С507-24200 |  |  | ПРОВОД СИЛОВОЙ МАРКИ ПВ1 С МЕДНОЙ ЖИЛОЙ, С ПОЛИВИНИЛХЛОРИДНОЙ ИЗОЛЯЦИЕЙ, СЕЧЕНИЕМ 0,75 ММ2, НА НАПРЯЖЕНИЕ 0,45 КВ | 1000 М | 0.198
С514-12301 |  |  | ПЕРЕМЫЧКА ГИБКАЯ ПГС-35-560 У2,5 | ШТ | 18
С541-9200-1 |  |  | РАМКА ДЛЯ НАДПИСЕЙ | ШТ | 1100
С541-9200-1Д |  |  | РАМКА РПМ55Х15 | ШТ | 62
С544-8900 |  |  | ЛЕНТА ЛИПКАЯ ИЗОЛЯЦИОННАЯ НА ПОЛИКАСИНОВОМ КОМПАУНДЕ МАРКИ ЛСЭПЛ, ШИРИНОЙ 20-30 ММ, ТОЛЩИНОЙ 0,14 - 0,19 ММ | КГ | 0.0484
С552-1206 |  |  | КОРОБКА МОНТАЖНАЯ (ПОДРОЗЕТНИК) | 100 ШТ | 0.4488
С552-1230 |  |  | ПОЛОСКА К404 И ПРЯЖКА К407 ДЛЯ КРЕПЛЕНИЯ ПРОВОДОВ | 100 ШТ | 4.3584
С552-203 |  |  | БИРКА МАРКИРОВОЧНАЯ У153 У3,5 | 1000 ШТ | 0.036
С552-2061 |  |  | ТРУБКА МАРКИ ТВ-40 ВНУТРЕННИМ ДИАМЕТРОМ 5 ММ | КГ | 0.1848
С552-603 |  |  | ДЮБЕЛЬ МОНТАЖНЫЙ У661 У3 | 10 ШТ | 21.96
С552-605 |  |  | ДЮБЕЛЬ МОНТАЖНЫЙ У658 | 10 ШТ | 48.9598
С552-609 |  |  | ДЮБЕЛЬ У663 У3 | 100 ШТ | 4.4
С552-804 |  |  | КРУГИ ШЛИФОВАЛЬНЫЕ ДЛЯ СПЕЦИАЛЬНЫХ МОНТАЖНЫХ РАБОТ 5П 180Х6Х22 | ШТ | 2.7
1604-1020-Д |  |  | DIN-РЕЙКА 35 ММ L=200 ММ | ШТ | 18
1604-400Х400Х200-Д |  |  | ШКАФ 400Х400Х200 ММ С ЗАМКОМ И МОНТАЖНОЙ ПАНЕЛЬЮ ЩМ-01 | ШТ | 18
1604-52599-Д |  |  | БЛОК ЗАЖИМОВ Б324-4П16-В/ВУ3-10 | ШТ | 40
1716-1000-Д |  |  | PDC МОДУЛЬ ДЛЯ СЧЕТЧИКА ХОЛОДНОЙ ВОДЫ ВОДОМЕРНОГО УЗЛА | ШТ | 1
1716-23016-Д |  |  | ПАНЕЛЬ СИГНАЛЬНАЯ ПС-7.1 У3 | ШТ | 2
1716-24873-Д |  |  | ДАТЧИК-РЕЛЕ ДТКБ-46 | ШТ | 18
1716-31-Д |  |  | ПЕРЕКЛЮЧАТЕЛЬ ПЕ 031 ИСП.1 | ШТ | 44
1716-3351-Д |  |  | ВЫКЛЮЧАТЕЛЬ АВТОМАТИЧЕСКИЙ ВА47-39 1Р | ШТ | 18
1716-48368-Д |  |  | РЕЛЕ РК-4Р-220 | ШТ | 18
1716-966-Д |  |  | ЭЛЕКТРОННОЕ РЕЛЕ УРОВНЯ ЭРУ-1-5СК | ШТ | 10
Ж3-60-11 | СЕТИ | М 4245
1-1 |  |  | ЗАТРАТЫ ТРУДА РАБОЧИХ | ЧЕЛ.-Ч | 1501.6665
1-3 |  |  | ЗАТРАТЫ ТРУДА МАШИНИСТОВ | ЧЕЛ.-Ч | 11.9781
М021141 |  |  | КРАНЫ НА АВТОМОБИЛЬНОМ ХОДУ ПРИ РАБОТЕ НА ДРУГИХ ВИДАХ СТРОИТЕЛЬСТВА, 10Т | МАШ.-Ч | 11.9781
М030401 |  |  | ЛЕБЕДКИ ЭЛЕКТРИЧЕСКИЕ ТЯГОВЫМ УСИЛИЕМ ДО 5,79 (0,59) КН (Т) | МАШ.-Ч | 8.188
М030402 |  |  | ЛЕБЕДКИ ЭЛЕКТРИЧЕСКИЕ ТЯГОВЫМ УСИЛИЕМ ДО 12,26 (1,25) КН (Т) | МАШ.-Ч | 6.7531
М040502 |  |  | УСТАНОВКИ ДЛЯ СВАРКИ РУЧНОЙ ДУГОВОЙ (ПОСТОЯННОГО ТОКА) | МАШ.-Ч | 12.9579
М134041 |  |  | ШУРУПОВЕРТ | МАШ.-Ч | 29.0098
М330301* |  |  | МАШИНЫ ШЛИФОВАЛЬНЫЕ ЭЛЕКТРИЧЕСКИЕ | МАШ.-Ч | 6.685
М330302* |  |  | МАШИНЫ ШЛИФОВАЛЬНЫЕ УГЛОВЫЕ | МАШ.-Ч | 0.0056
М331451 |  |  | ПЕРФОРАТОРЫ ЭЛЕКТРИЧЕСКИЕ | МАШ.-Ч | 159.4473
М331615* |  |  | ДРЕЛИ ЭЛЕКТРИЧЕСКИЕ | МАШ.-Ч | 8.7705
С101-11099 |  |  | ШКУРКА ШЛИФОВАЛЬНАЯ НА БУМАЖНОЙ ОСНОВЕ ВОДОСТОЙКАЯ | М2 | 0.82088
С101-11401 |  |  | ВЕТОШЬ | КГ | 0.68186
С101-12000 |  |  | ГАЙКИ ШЕСТИГРАННЫЕ ДИАМЕТРОМ РЕЗЬБЫ 6 ММ | Т | 1e-05
С101-12100 |  |  | ГАЙКИ ШЕСТИГРАННЫЕ ДИАМЕТРОМ РЕЗЬБЫ 8 ММ | Т | 4.4e-05
С101-128901 |  |  | ТАЛЬК ТЕХНИЧЕСКИЙ МОЛОТЫЙ | Т | 0.016365
С101-151400 |  |  | ЭЛЕКТРОДЫ ТИПА Э42А ДИАМЕТРОМ 4 ММ | Т | 0.001776
С101-48603 |  |  | КРУГ ОТРЕЗНОЙ 230Х2Х22 ДЛЯ РЕЗКИ МЕТАЛЛА | ШТ | 0.00224
С101-51509-10 |  |  | ИЗОЛЕНТА ПВХ (РАЗМЕРОМ 15ММХ20М) | М2 | 40.9117
С101-63602-1 |  |  | ПАСТА КВАРЦЕВАЗЕЛИНОВАЯ | КГ | 1.3637
С101-81404-1 |  |  | ПРОВОЛОКА СТАЛЬНАЯ НИЗКОУГЛЕРОДИСТАЯ ОБЩЕГО НАЗНАЧЕНИЯ ТЕРМИЧЕСКИ ОБРАБОТАННАЯ, ОЦИНКОВАННАЯ, ДИАМЕТРОМ 2 ММ | КГ | 8.7773
С101-86726-20 |  |  | СВЕРЛА ПО БЕТОНУ С SDS+ ХВОСТОВИКОМ (НАКОНЕЧНИК ИЗ ТВЕРДОСПЛАВНОЙ СТАЛИ), ДИАМЕТРОМ 8-10 ММ, ДЛИНОЙ 260 (265) ММ | ШТ | 127.2651
С101-86726-38 |  |  | СВЕРЛА ПО БЕТОНУ С SDS+ ХВОСТОВИКОМ (НАКОНЕЧНИК ИЗ ТВЕРДОСПЛАВНОЙ СТАЛИ), ДИАМЕТРОМ 10-12 ММ, ДЛИНОЙ 110-165 ММ | ШТ | 2.2817
С101-86726-8 |  |  | СВЕРЛА ПО БЕТОНУ С SDS+ ХВОСТОВИКОМ (НАКОНЕЧНИК ИЗ ТВЕРДОСПЛАВНОЙ СТАЛИ), ДИАМЕТРОМ 5-10 ММ, ДЛИНОЙ 210 (215) ММ | ШТ | 129.4372
С101-8800 |  |  | БОЛТЫ С ШЕСТИГРАННОЙ ГОЛОВКОЙ ДИАМЕТРОМ РЕЗЬБЫ 6 ММ | Т | 2.7e-05
С101-8900 |  |  | БОЛТЫ С ШЕСТИГРАННОЙ ГОЛОВКОЙ ДИАМЕТРОМ РЕЗЬБЫ 8 ММ | Т | 0.000344
С101-98500 |  |  | ПРОКАТ ГОРЯЧЕКАТАНЫЙ ПОЛОСОВОЙ ИЗ СТАЛИ УГЛЕРОДИСТОЙ ОБЫКНОВЕННОГО КАЧЕСТВА МАРКИ СТ6СП, ТОЛЩИНОЙ 10 - 80 ММ ПРИ ШИРИНЕ 100 - 200 ММ | Т | 0.020198
С103-12800-2Д |  |  | ТРУБЫ СТАЛЬНЫЕ ЭЛЕКТРОСВАРНЫЕ ПРЯМОШОВНЫЕ ИЗ СПОКОЙНОЙ И ПОЛУСПОКОЙНОЙ СТАЛИ МАРОК СТ2, СТ3, 10, 20, НАРУЖНЫМ ДИАМЕТРОМ 20 ММ, ТОЛЩИНОЙ СТЕНКИ 1,6 ММ | М | 32
С103-12999-6Д |  |  | ТРУБЫ СТАЛЬНЫЕ ЭЛЕКТРОСВАРНЫЕ ПРЯМОШОВНЫЕ ИЗ СПОКОЙНОЙ И ПОЛУСПОКОЙНОЙ СТАЛИ МАРОК СТ2, СТ3, 10, 20, НАРУЖНЫМ ДИАМЕТРОМ 32 ММ, ТОЛЩИНОЙ СТЕНКИ 1,6 ММ | М | 216
С113-24600 |  |  | ЭМАЛЬ ПЕНТАФТАЛЕВАЯ ПФ-115, СЕРАЯ | Т | 0.002137
С113-7611 |  |  | КЛЕЙ БМК-5К | КГ | 0.23762
С113-9500 |  |  | ЛАК ПЕНТАФТАЛЕВЫЙ ПФ-170 | Т | 1e-06
С503-4700-Д |  |  | КАБЕЛЬ КОНТРОЛЬНЫЙ МАРКИ КВВГЭ С МЕДНЫМИ ЖИЛАМИ, С ИЗОЛЯЦИЕЙ ИЗ ПОЛИВИНИЛХЛОРИДНОГО ПЛАСТИКАТА В ПОЛИВИНИЛХЛОРИДНОЙ ОБОЛОЧКЕ, С ОБЩИМ ЭКРАНОМ ИЗ АЛЮМИНИЕВОЙ ИЛИ МЕДНОЙ ФОЛЬГИ, С ЧИСЛОМ ЖИЛ И СЕЧЕНИЕМ 4Х1,0 ММ2 | 1000 М | 0.086
С505-1973-Д |  |  | КАБЕЛЬ ПАРНОЙ СКРУТКИ МАРКИ UTP СAT 5E | М | 275
С505-2104 |  |  | КАБЕЛЬ С ОДНОПРОВОЛОЧНЫМИ МЕДНЫМИ ЖИЛАМИ МАРКИ КСВВ, С ИЗОЛЯЦИЕЙ И ОБОЛОЧКОЙ ИЗ ПОЛИВИНИЛХЛОРИДНОГО ПЛАСТИКАТА, С ЧИСЛОМ ЖИЛ И СЕЧЕНИЕМ 4Х0,5 ММ2 | 1000 М | 0.023
С507-26200 |  |  | ПРОВОД СИЛОВОЙ МАРКИ ПВ3 С МЕДНОЙ ЖИЛОЙ, С ПОЛИВИНИЛХЛОРИДНОЙ ИЗОЛЯЦИЕЙ, ПОВЫШЕННОЙ ГИБКОСТИ, СЕЧЕНИЕМ 1 ММ2, НА НАПРЯЖЕНИЕ 0,45 КВ | 1000 М | 0.045
С514-12301 |  |  | ПЕРЕМЫЧКА ГИБКАЯ ПГС-35-560 У2,5 | ШТ | 21.4114
С514-12400 |  |  | ПОЛКА КАБЕЛЬНАЯ К1160 У3 | 1000 ШТ | 0.004
С514-15700 |  |  | ЛОТОК КАБЕЛЬНЫЙ (ПРЯМАЯ СЕКЦИЯ) ОЦИНКОВАННЫЙ НЛ-5 ОЦ. | ШТ | 2
С514-3915 |  |  | КОРОБ ЭЛЕКТРОТЕХНИЧЕСКИЙ ИЗ ПВХ ПРЯМОЙ 12Х12 ММ | М | 32
С514-3925-Д1 |  |  | КОРОБ ЭЛЕКТРОТЕХНИЧЕСКИЙ ИЗ ПВХ ПРЯМОЙ 20Х20 ММ | М | 1314
С514-3940 |  |  | КОРОБ ЭЛЕКТРОТЕХНИЧЕСКИЙ ИЗ ПВХ ПРЯМОЙ 40Х20 ММ | М | 1028
С544-9601-2 |  |  | РУКАВ МЕТАЛЛИЧЕСКИЙ НЕГЕРМЕТИЧНЫЙ ИЗ ОЦИНКОВАННОЙ ЛЕНТЫ С ХЛОПЧАТОБУМАЖНЫМ УПЛОТНЕНИЕМ Р3-Ц-Х, ДИАМЕТРОМ 12 ММ | М | 40
С551-10501-15Д |  |  | КОРОБКА СОЕДИНИТЕЛЬНАЯ КСП-05 | ШТ | 36
С551-10501-15Д2 |  |  | КОРОБКА СОЕДИНИТЕЛЬНАЯ КСП-10 | ШТ | 10
С552-1100 |  |  | МУФТА ТРУБНАЯ ТР-2 У3 | ШТ | 5.3329
С552-1102 |  |  | МУФТА ТРУБНАЯ ТР-5 У3 | ШТ | 3.922
С552-1103 |  |  | МУФТА ТРУБНАЯ ТР-7 У3 | ШТ | 35.9992
С552-1200 |  |  | ПАТРУБОК ВВОДНОЙ У476 У3 | 10 ШТ | 2.1386
С552-1201 |  |  | ПАТРУБОК ВВОДНОЙ У477 У3 | 10 ШТ | 0.3922
С552-1230 |  |  | ПОЛОСКА К404 И ПРЯЖКА К407 ДЛЯ КРЕПЛЕНИЯ ПРОВОДОВ | 100 ШТ | 0.90875
С552-1409-10Д |  |  | СОЕДИНИТЕЛЬНЫЙ ИЗОЛИРУЮЩИЙ ЗАЖИМ СИЗ | 100 ШТ | 26.35
С552-1500 |  |  | СКОБА К 142 У2 | 10 ШТ | 13.1672
С552-1502 |  |  | СКОБА К 144 У2 | 10 ШТ | 8.6822
С552-1503 |  |  | СКОБА К 145 У2 | 10 ШТ | 9.805
С552-1507-2 |  |  | СКОБА К1157 У3 | 1000 ШТ | 0.12697
С552-1605-5 |  |  | СТОЙКА КАБЕЛЬНАЯ К1150 | 1000 ШТ | 0.004
С552-2002 |  |  | ТРУБА ГЛАДКАЯ ЖЕСТКАЯ ПВХ, ДИАМЕТР 20 ММ | М | 120
С552-202 |  |  | БИРКА МАРКИРОВОЧНАЯ У134 | 100 ШТ | 3.4618
С552-301 |  |  | ВТУЛКА В22 УХЛ2 | 100 ШТ | 0.21386
С552-302 |  |  | ВТУЛКА В28 УХЛ2 | 100 ШТ | 1.3902
С552-303 |  |  | ВТУЛКА В42 УХЛ2 | 100 ШТ. | 0.03922
С552-400 |  |  | ГАЙКА УСТАНОВОЧНАЯ ЗАЗЕМЛЯЮЩАЯ К 482 | 100 ШТ | 0.20391
С552-402 |  |  | ГАЙКА УСТАНОВОЧНАЯ ЗАЗЕМЛЯЮЩАЯ К 484 | 100 ШТ | 1.3764
С552-403 |  |  | ГАЙКА УСТАНОВОЧНАЯ ЗАЗЕМЛЯЮЩАЯ К 485 | 100 ШТ | 0.03922
С552-5003 |  |  | ШАЙБА ДИАМЕТРОМ 6 ММ | КГ | 0.002552
С552-5004 |  |  | ШАЙБА ДИАМЕТРОМ 8 ММ | КГ | 0.01856
С552-603 |  |  | ДЮБЕЛЬ МОНТАЖНЫЙ У661 У3 | 10 ШТ | 25.8692
С552-604 |  |  | ДЮБЕЛЬ МОНТАЖНЫЙ У656 У3 | 10 ШТ | 518.0595
С552-605 |  |  | ДЮБЕЛЬ МОНТАЖНЫЙ У658 | 10 ШТ | 722.0099
С552-606-2Д1 |  |  | ЗАЖИМЫ (СКОБЫ, ПОЛОСКИ, ПРЯЖКИ) | 100 ШТ | 25.33
С552-702 |  |  | ЗАГЛУШКА У469 | 10 ШТ | 3.3481
С552-702-1 |  |  | ЗАГЛУШКА У468 УХЛ2 | 10 ШТ | 0.31997
С552-803 |  |  | КНОПКА К227 УХЛ2 | 1000 ШТ | 0.20853
С552-804 |  |  | КРУГИ ШЛИФОВАЛЬНЫЕ ДЛЯ СПЕЦИАЛЬНЫХ МОНТАЖНЫХ РАБОТ 5П 180Х6Х22 | ШТ | 1.7513
С552-899 |  |  | ЛЕНТА ЛМ-5 УХЛ2 | 100 М | 0.41706
С552-900 |  |  | ЛЕНТА ФУМ МАРКА 3 | КГ | 0.077174
1509-1593548-Д |  |  | КАБЕЛЬ МЕДНЫЙ КВВГНГ(А) СЕЧ. 7Х1,0 ММ2 | 1000 М | 0.455
1509-2Х0,35-Д |  |  | КАБЕЛЬ МКШЭНГ(А) СЕЧ 2Х0,35 ММ2 | 1000 М | 0.035
1509-4Х0,5-Д |  |  | КАБЕЛЬ МКШЭНГ(А) СЕЧ. 4Х0,5 ММ2 | 1000 М | 0.016
1509-4Х1-Д |  |  | КАБЕЛЬ КОНТРОЛЬНЫЙ КВВГЭНГ(А) СЕЧ. 4Х1,0 ММ2 | 1000 М | 0.705
1509-5060-Д |  |  | КАБЕЛЬ МЕДНЫЙ КВВГНГ(А) СЕЧ. 4Х1,5 ММ2 | 1000 М | 0.63
1509-6000-Д |  |  | КАБЕЛЬ СИЛОВОЙ ВВГНГ(А) СЕЧ. 2Х1,5 ММ2 | 1000 М | 0.355
1509-82593-Д |  |  | КАБЕЛЬ МЕДНЫЙ КВВГНГ(А) СЕЧ.4Х1,0 ММ2 | 1000 М | 1.62
Ж3-80-90 | СТРОИТЕЛЬНЫЕ РАБОТЫ | РУБ 718,26
1-1 |  |  | ЗАТРАТЫ ТРУДА РАБОЧИХ | ЧЕЛ.-Ч | 34.4446
М331451 |  |  | ПЕРФОРАТОРЫ ЭЛЕКТРИЧЕСКИЕ | МАШ.-Ч | 27.45
М331604* |  |  | СТАНОК ПЕРЕДВИЖНОЙ ДЛЯ СВЕРЛЕНИЯ ОТВЕРСТИЙ В ЖЕЛЕЗОБЕТОНЕ ДИАМЕТРОМ 20-160 ММ | МАШ.-Ч | 3.3408
С101-86704 |  |  | СВЕРЛА АЛМАЗНЫЕ ПО БЕТОНУ (КОЛЬЦЕВЫЕ СВЕРЛА), ДИАМЕТРОМ 40 ММ | ШТ | 0.3744
С101-86719-Д1 |  |  | СПИРАЛЬНЫЕ ШНЕКИ (СВЕРЛА С ТВЕРДОСПЛАВНЫМИ НАКОНЕЧНИКАМИ) | ШТ | 2.1952
С412-9005 |  |  | ВОДА | М3 | 0.0594
СОСТАВИЛ | ИНЖЕНЕР |  |  | А.А.ГАРКАВАЯ
| (должность) |  | (подпись) | (инициалы,фамилия)
ПРОВЕРИЛ | ЗАВ.ГРУППОЙ |  |  | Н.В.МАКСИМОВИЧ
| (должность) |  | (подпись) | (инициалы,фамилия)

## 3138-5-3003-R4
НАИМЕНОВАНИЕ ОБЪЕКТА |  | РЕКОНСТРУКЦИЯ ТЕРРИТОРИИ ПО ПРОСП.ПАРТИЗАНСКОМУ, 8 В Г.МИНСКЕ. 17 ОЧЕРЕДЬ СТРОИТЕЛЬСТВА. СТРОИТЕЛЬСТВО ЗДАНИЯ N 6 ПО ГЕНПЛАНУ. СТАДИЯ А
КОД ОБЪЕКТА |  | 21.004.17-6
НАИМЕНОВАНИЕ ЗДАНИЯ, СООРУЖЕНИЯ |  | ЗДАНИЕ N6 ПО Г/П (2 ЭТАП)
ШИФР ЗДАНИЯ, СООРУЖЕНИЯ |  | 21.004.17-6
КОМПЛЕКТ ЧЕРТЕЖЕЙ |  | АК.СО; АК.ВР
ВЕДОМОСТЬ РЕСУРСОВ ДЛЯ ЛОКАЛЬНОЙ СМЕТЫ № 3003
(НОРМЫ 2017г.)
АВТОМАТИЗАЦИЯ КОМПЛЕКСНАЯ (ВЗАМЕН ЛС 3003 НА СУММУ 82,077 ТЫС. РУБ.)
СОСТАВЛЕНА В ЦЕНАХ НА 1 ФЕВРАЛЯ 2022г.
№ | ОБОСНОВАНИЕ | НАИМЕНОВАНИЕ РЕСУРСОВ | ЕД.ИЗМ. | КОЛИЧЕСТВО | СТОИМОСТЬ, РУБ.
П/П |  |  |  |  | ЕДИНИЦЫ | ОБЩАЯ
1 | 2 | 3 | 4 | 5 | 6 | 7
1 | 1-1 | ЗАТРАТЫ ТРУДА РАБОЧИХ | ЧЕЛ.-Ч | 2432.7083
2 | 1-3 | ЗАТРАТЫ ТРУДА МАШИНИСТОВ | ЧЕЛ.-Ч | 18.2051
МАШИНЫ И МЕХАНИЗМЫ
3 | М021141 | КРАНЫ НА АВТОМОБИЛЬНОМ ХОДУ ПРИ РАБОТЕ НА ДРУГИХ ВИДАХ СТРОИТЕЛЬСТВА, 10Т | МАШ.-Ч | 15.4981 | 32.35 | 501,36
4 | М030401 | ЛЕБЕДКИ ЭЛЕКТРИЧЕСКИЕ ТЯГОВЫМ УСИЛИЕМ ДО 5,79 (0,59) КН (Т) | МАШ.-Ч | 8.188 | 0.5 | 4,09
5 | М030402 | ЛЕБЕДКИ ЭЛЕКТРИЧЕСКИЕ ТЯГОВЫМ УСИЛИЕМ ДО 12,26 (1,25) КН (Т) | МАШ.-Ч | 6.7531 | 0.76 | 5,13
6 | М040502 | УСТАНОВКИ ДЛЯ СВАРКИ РУЧНОЙ ДУГОВОЙ (ПОСТОЯННОГО ТОКА) | МАШ.-Ч | 32.9679 | 2.82 | 92,97
7 | М134041 | ШУРУПОВЕРТ | МАШ.-Ч | 29.0098 | 0.55 | 15,96
8 | М330301* | МАШИНЫ ШЛИФОВАЛЬНЫЕ ЭЛЕКТРИЧЕСКИЕ | МАШ.-Ч | 10.084 | 0.6 | 6,05
9 | М330302* | МАШИНЫ ШЛИФОВАЛЬНЫЕ УГЛОВЫЕ | МАШ.-Ч | 0.0056 | 0.69 | 0
10 | М331002 | СТАНКИ СВЕРЛИЛЬНЫЕ | МАШ.-Ч | 40.15 | 0.42 | 16,86
11 | М331451 | ПЕРФОРАТОРЫ ЭЛЕКТРИЧЕСКИЕ | МАШ.-Ч | 217.7126 | 0.54 | 117,56
12 | М331604* | СТАНОК ПЕРЕДВИЖНОЙ ДЛЯ СВЕРЛЕНИЯ ОТВЕРСТИЙ В ЖЕЛЕЗОБЕТОНЕ ДИАМЕТРОМ 20-160 ММ | МАШ.-Ч | 3.3408 | 2.78 | 9,29
13 | М331615* | ДРЕЛИ ЭЛЕКТРИЧЕСКИЕ | МАШ.-Ч | 9.1305 | 0.21 | 1,92
14 | М331617 | СРЕДСТВА МАЛОЙ МЕХАНИЗАЦИИ | МАШ.-Ч | 0.067 | 11.87 | 0,8
15 | М350451 | ПРЕСС ГИДРАВЛИЧЕСКИЙ С ЭЛЕКТРОПРИВОДОМ | МАШ.-Ч | 1.44 | 0.23 | 0,33
16 | М400001 | АВТОМОБИЛЬ БОРТОВОЙ, ГРУЗОПОДЪЕМНОСТЬЮ ДО 5 Т | МАШ.-Ч | 2.64 | 21.05 | 55,57
|  | ИТОГО МАШИНЫ И МЕХАНИЗМЫ |  |  |  | 828
МАТЕРИАЛЫ, ИЗДЕЛИЯ, КОНСТРУКЦИИ
17 | 1509-1593548-Д | КАБЕЛЬ МЕДНЫЙ КВВГНГ(А) СЕЧ. 7Х1,0 ММ2 | 1000 М | 0.455 | 2174.69 | 989,48
18 | 1509-2Х0,35-Д | КАБЕЛЬ МКШЭНГ(А) СЕЧ 2Х0,35 ММ2 | 1000 М | 0.035 | 1114.31 | 39
19 | 1509-4Х0,5-Д | КАБЕЛЬ МКШЭНГ(А) СЕЧ. 4Х0,5 ММ2 | 1000 М | 0.016 | 1851.19 | 29,62
20 | 1509-4Х1-Д | КАБЕЛЬ КОНТРОЛЬНЫЙ КВВГЭНГ(А) СЕЧ. 4Х1,0 ММ2 | 1000 М | 0.705 | 3342.92 | 2356,76
21 | 1509-5060-Д | КАБЕЛЬ МЕДНЫЙ КВВГНГ(А) СЕЧ. 4Х1,5 ММ2 | 1000 М | 0.63 | 3342.92 | 2106,04
22 | 1509-6000-Д | КАБЕЛЬ СИЛОВОЙ ВВГНГ(А) СЕЧ. 2Х1,5 ММ2 | 1000 М | 0.355 | 1285.05 | 456,19
23 | 1509-82593-Д | КАБЕЛЬ МЕДНЫЙ КВВГНГ(А) СЕЧ.4Х1,0 ММ2 | 1000 М | 1.62 | 2264.56 | 3668,59
24 | С101-10110 | БОЛТЫ СТРОИТЕЛЬНЫЕ С ГАЙКАМИ И ШАЙБАМИ | Т | 0.003206 | 3921.87 | 12,57
25 | С101-11099 | ШКУРКА ШЛИФОВАЛЬНАЯ НА БУМАЖНОЙ ОСНОВЕ ВОДОСТОЙКАЯ | М2 | 0.82088 | 9.57 | 7,86
26 | С101-11401 | ВЕТОШЬ | КГ | 0.68311 | 1.99 | 1,36
27 | С101-12000 | ГАЙКИ ШЕСТИГРАННЫЕ ДИАМЕТРОМ РЕЗЬБЫ 6 ММ | Т | 1e-05 | 3670 | 0,04
28 | С101-12100 | ГАЙКИ ШЕСТИГРАННЫЕ ДИАМЕТРОМ РЕЗЬБЫ 8 ММ | Т | 4.4e-05 | 3905 | 0,17
29 | С101-12500 | ГАЙКИ ШЕСТИГРАННЫЕ ДИАМЕТРОМ РЕЗЬБЫ 20-22 ММ | Т | 0.00333 | 5285 | 17,6
30 | С101-128901 | ТАЛЬК ТЕХНИЧЕСКИЙ МОЛОТЫЙ | Т | 0.016365 | 2520 | 41,24
31 | С101-129200 | УАЙТ-СПИРИТ | Т | 0.00022 | 3812.65 | 0,84
32 | С101-148100 | ШУРУПЫ С ПОЛУКРУГЛОЙ ГОЛОВКОЙ 4Х40 ММ | Т | 0.000286 | 3650 | 1,04
33 | С101-150500 | ЭЛЕКТРОДЫ ТИПА Э42А ДИАМЕТРОМ 2 ММ | Т | 0.01331 | 8620 | 114,73
34 | С101-151400 | ЭЛЕКТРОДЫ ТИПА Э42А ДИАМЕТРОМ 4 ММ | Т | 0.003036 | 5365 | 16,29
35 | С101-48603 | КРУГ ОТРЕЗНОЙ 230Х2Х22 ДЛЯ РЕЗКИ МЕТАЛЛА | ШТ | 0.00224 | 1.68 | 0
36 | С101-51506 | ЛАК НИТРОЦЕЛЛЮЛОЗНЫЙ МЕБЕЛЬНЫЙ НЦ-218 | Т | 0.000108 | 8314.27 | 0,9
37 | С101-51509-10 | ИЗОЛЕНТА ПВХ (РАЗМЕРОМ 15ММХ20М) | М2 | 42.5318 | 5.05 | 214,79
38 | С101-63602-1 | ПАСТА КВАРЦЕВАЗЕЛИНОВАЯ | КГ | 1.4717 | 6.46 | 9,51
39 | С101-78200-3 | ПОКОВКИ (МОНТАЖНЫЕ СКОБЫ) МАССОЙ 4,5 КГ | Т | 0.33 | 9282.9 | 3063,36
40 | С101-81404-1 | ПРОВОЛОКА СТАЛЬНАЯ НИЗКОУГЛЕРОДИСТАЯ ОБЩЕГО НАЗНАЧЕНИЯ ТЕРМИЧЕСКИ ОБРАБОТАННАЯ, ОЦИНКОВАННАЯ, ДИАМЕТРОМ 2 ММ | КГ | 8.7773 | 4 | 35,11
41 | С101-84400 | РАСТВОРИТЕЛЬ ДЛЯ ЛАКОКРАСОЧНЫХ МАТЕРИАЛОВ МАРКИ 646 | Т | 0.00054 | 4956.95 | 2,68
42 | С101-86701 | СВЕРЛА АЛМАЗНЫЕ ПО БЕТОНУ (КОЛЬЦЕВЫЕ СВЕРЛА), ДИАМЕТРОМ 20 ММ | ШТ | 4.4 | 80.34 | 353,5
43 | С101-86704 | СВЕРЛА АЛМАЗНЫЕ ПО БЕТОНУ (КОЛЬЦЕВЫЕ СВЕРЛА), ДИАМЕТРОМ 40 ММ | ШТ | 0.3744 | 91.9 | 34,41
44 | С101-86719-Д1 | СПИРАЛЬНЫЕ ШНЕКИ (СВЕРЛА С ТВЕРДОСПЛАВНЫМИ НАКОНЕЧНИКАМИ) | ШТ | 2.1952 | 9.92 | 21,78
45 | С101-86724 | СВЕРЛА СПИРАЛЬНЫЕ С ЦИЛИНДРИЧЕСКИМ ХВОСТОВИКОМ, ДЛИННАЯ СЕРИЯ (ПО МЕТАЛЛУ), ДИАМЕТРОМ 5,4-6 ММ | ШТ | 0.2394 | 2.05 | 0,49
46 | С101-86726-20 | СВЕРЛА ПО БЕТОНУ С SDS+ ХВОСТОВИКОМ (НАКОНЕЧНИК ИЗ ТВЕРДОСПЛАВНОЙ СТАЛИ), ДИАМЕТРОМ 8-10 ММ, ДЛИНОЙ 260 (265) ММ | ШТ | 128.3427 | 8.37 | 1074,23
47 | С101-86726-38 | СВЕРЛА ПО БЕТОНУ С SDS+ ХВОСТОВИКОМ (НАКОНЕЧНИК ИЗ ТВЕРДОСПЛАВНОЙ СТАЛИ), ДИАМЕТРОМ 10-12 ММ, ДЛИНОЙ 110-165 ММ | ШТ | 2.2817 | 5.53 | 12,62
48 | С101-86726-8 | СВЕРЛА ПО БЕТОНУ С SDS+ ХВОСТОВИКОМ (НАКОНЕЧНИК ИЗ ТВЕРДОСПЛАВНОЙ СТАЛИ), ДИАМЕТРОМ 5-10 ММ, ДЛИНОЙ 210 (215) ММ | ШТ | 129.4372 | 6.67 | 863,35
49 | С101-8800 | БОЛТЫ С ШЕСТИГРАННОЙ ГОЛОВКОЙ ДИАМЕТРОМ РЕЗЬБЫ 6 ММ | Т | 2.7e-05 | 4412.5 | 0,12
50 | С101-8900 | БОЛТЫ С ШЕСТИГРАННОЙ ГОЛОВКОЙ ДИАМЕТРОМ РЕЗЬБЫ 8 ММ | Т | 0.000344 | 3750.31 | 1,29
51 | С101-9300 | БОЛТЫ С ШЕСТИГРАННОЙ ГОЛОВКОЙ ДИАМЕТРОМ РЕЗЬБЫ 20-(22) ММ | Т | 0.01073 | 5822.31 | 62,47
52 | С101-98500 | ПРОКАТ ГОРЯЧЕКАТАНЫЙ ПОЛОСОВОЙ ИЗ СТАЛИ УГЛЕРОДИСТОЙ ОБЫКНОВЕННОГО КАЧЕСТВА МАРКИ СТ6СП, ТОЛЩИНОЙ 10 - 80 ММ ПРИ ШИРИНЕ 100 - 200 ММ | Т | 0.7902 | 3473.12 | 2744,45
53 | С103-12800-2Д | ТРУБЫ СТАЛЬНЫЕ ЭЛЕКТРОСВАРНЫЕ ПРЯМОШОВНЫЕ ИЗ СПОКОЙНОЙ И ПОЛУСПОКОЙНОЙ СТАЛИ МАРОК СТ2, СТ3, 10, 20, НАРУЖНЫМ ДИАМЕТРОМ 20 ММ, ТОЛЩИНОЙ СТЕНКИ 1,6 ММ | М | 32 | 2.63 | 84,16
54 | С103-12999-6Д | ТРУБЫ СТАЛЬНЫЕ ЭЛЕКТРОСВАРНЫЕ ПРЯМОШОВНЫЕ ИЗ СПОКОЙНОЙ И ПОЛУСПОКОЙНОЙ СТАЛИ МАРОК СТ2, СТ3, 10, 20, НАРУЖНЫМ ДИАМЕТРОМ 32 ММ, ТОЛЩИНОЙ СТЕНКИ 1,6 ММ | М | 216 | 4.2 | 907,2
55 | С104-701-14Д1 | МИНЕРАЛЬНАЯ ВАТА С ПЛОТНОСТЬЮ 110 КГ/М3 | М3 | 0.1 | 148.61 | 14,86
56 | С110-17503-1 | ШАЙБЫ (ДЛЯ СООРУЖЕНИЙ СВЯЗИ) | КГ | 1.11 | 5.67 | 6,29
57 | С113-15600 | РАСТВОРИТЕЛЬ ДЛЯ ЛАКОКРАСОЧНЫХ МАТЕРИАЛОВ МАРКИ Р-4 | Т | 0.0011 | 4276.37 | 4,7
58 | С113-2100 | ГРУНТОВКА ГФ-021 КРАСНО-КОРИЧНЕВАЯ | Т | 0.00198 | 3524.71 | 6,98
59 | С113-22100 | ЭМАЛЬ ПЕРХЛОРВИНИЛОВАЯ ХВ-113, КРАСНО-ОРАНЖЕВАЯ | Т | 0.00253 | 9560.18 | 24,19
60 | С113-24600 | ЭМАЛЬ ПЕНТАФТАЛЕВАЯ ПФ-115, СЕРАЯ | Т | 0.002857 | 4998.08 | 14,28
61 | С113-3700 | ДИХЛОРЭТАН ТЕХНИЧЕСКИЙ СОРТ I | Т | 9e-05 | 22658 | 2,04
62 | С113-7611 | КЛЕЙ БМК-5К | КГ | 0.23762 | 2.47 | 0,59
63 | С113-7812-45 | МАСТИКА ТЕРМОРАСШИРЯЮЩАЯСЯ ПРОТИВОПОЖАРНАЯ НILTI СP 611A | МЛ | 1240 | 0.11 | 136,4
64 | С113-9500 | ЛАК ПЕНТАФТАЛЕВЫЙ ПФ-170 | Т | 1e-06 | 4175 | 0
65 | С412-9005 | ВОДА | М3 | 0.0594 | 1.12 | 0,07
66 | С503-4700-Д | КАБЕЛЬ КОНТРОЛЬНЫЙ МАРКИ КВВГЭ С МЕДНЫМИ ЖИЛАМИ, С ИЗОЛЯЦИЕЙ ИЗ ПОЛИВИНИЛХЛОРИДНОГО ПЛАСТИКАТА В ПОЛИВИНИЛХЛОРИДНОЙ ОБОЛОЧКЕ, С ОБЩИМ ЭКРАНОМ ИЗ АЛЮМИНИЕВОЙ ИЛИ МЕДНОЙ ФОЛЬГИ, С ЧИСЛОМ ЖИЛ И СЕЧЕНИЕМ 4Х1,0 ММ2 | 1000 М | 0.086 | 2326.1 | 200,04
67 | С505-1973-Д | КАБЕЛЬ ПАРНОЙ СКРУТКИ МАРКИ UTP СAT 5E | М | 275 | 0.76 | 209
68 | С505-2104 | КАБЕЛЬ С ОДНОПРОВОЛОЧНЫМИ МЕДНЫМИ ЖИЛАМИ МАРКИ КСВВ, С ИЗОЛЯЦИЕЙ И ОБОЛОЧКОЙ ИЗ ПОЛИВИНИЛХЛОРИДНОГО ПЛАСТИКАТА, С ЧИСЛОМ ЖИЛ И СЕЧЕНИЕМ 4Х0,5 ММ2 | 1000 М | 0.023 | 221.89 | 5,1
69 | С507-24200 | ПРОВОД СИЛОВОЙ МАРКИ ПВ1 С МЕДНОЙ ЖИЛОЙ, С ПОЛИВИНИЛХЛОРИДНОЙ ИЗОЛЯЦИЕЙ, СЕЧЕНИЕМ 0,75 ММ2, НА НАПРЯЖЕНИЕ 0,45 КВ | 1000 М | 0.198 | 214.53 | 42,48
70 | С507-26200 | ПРОВОД СИЛОВОЙ МАРКИ ПВ3 С МЕДНОЙ ЖИЛОЙ, С ПОЛИВИНИЛХЛОРИДНОЙ ИЗОЛЯЦИЕЙ, ПОВЫШЕННОЙ ГИБКОСТИ, СЕЧЕНИЕМ 1 ММ2, НА НАПРЯЖЕНИЕ 0,45 КВ | 1000 М | 0.045 | 279.16 | 12,56
71 | С514-12301 | ПЕРЕМЫЧКА ГИБКАЯ ПГС-35-560 У2,5 | ШТ | 39.4114 | 7.28 | 286,92
72 | С514-12400 | ПОЛКА КАБЕЛЬНАЯ К1160 У3 | 1000 ШТ | 0.004 | 1440 | 5,76
73 | С514-15700 | ЛОТОК КАБЕЛЬНЫЙ (ПРЯМАЯ СЕКЦИЯ) ОЦИНКОВАННЫЙ НЛ-5 ОЦ. | ШТ | 2 | 9.69 | 19,38
74 | С514-3915 | КОРОБ ЭЛЕКТРОТЕХНИЧЕСКИЙ ИЗ ПВХ ПРЯМОЙ 12Х12 ММ | М | 32 | 0.58 | 18,56
75 | С514-3925-Д1 | КОРОБ ЭЛЕКТРОТЕХНИЧЕСКИЙ ИЗ ПВХ ПРЯМОЙ 20Х20 ММ | М | 1314 | 0.47 | 617,58
76 | С514-3940 | КОРОБ ЭЛЕКТРОТЕХНИЧЕСКИЙ ИЗ ПВХ ПРЯМОЙ 40Х20 ММ | М | 1028 | 0.76 | 781,28
77 | С541-9200-1 | РАМКА ДЛЯ НАДПИСЕЙ | ШТ | 1100 | 0.38 | 418
78 | С544-8900 | ЛЕНТА ЛИПКАЯ ИЗОЛЯЦИОННАЯ НА ПОЛИКАСИНОВОМ КОМПАУНДЕ МАРКИ ЛСЭПЛ, ШИРИНОЙ 20-30 ММ, ТОЛЩИНОЙ 0,14 - 0,19 ММ | КГ | 0.0484 | 68.14 | 3,3
79 | С544-9601-2 | РУКАВ МЕТАЛЛИЧЕСКИЙ НЕГЕРМЕТИЧНЫЙ ИЗ ОЦИНКОВАННОЙ ЛЕНТЫ С ХЛОПЧАТОБУМАЖНЫМ УПЛОТНЕНИЕМ Р3-Ц-Х, ДИАМЕТРОМ 12 ММ | М | 40 | 0.83 | 33,2
80 | С551-10501-15Д | КОРОБКА СОЕДИНИТЕЛЬНАЯ КСП-05 | ШТ | 36 | 13.01 | 468,36
81 | С551-10501-15Д2 | КОРОБКА СОЕДИНИТЕЛЬНАЯ КСП-10 | ШТ | 10 | 13.01 | 130,1
82 | С552-1100 | МУФТА ТРУБНАЯ ТР-2 У3 | ШТ | 5.3329 | 4.58 | 24,42
83 | С552-1102 | МУФТА ТРУБНАЯ ТР-5 У3 | ШТ | 3.922 | 5.26 | 20,63
84 | С552-1103 | МУФТА ТРУБНАЯ ТР-7 У3 | ШТ | 35.9992 | 8.47 | 304,91
85 | С552-1200 | ПАТРУБОК ВВОДНОЙ У476 У3 | 10 ШТ | 2.1386 | 62.4 | 133,45
86 | С552-1201 | ПАТРУБОК ВВОДНОЙ У477 У3 | 10 ШТ | 0.3922 | 83.2 | 32,63
87 | С552-1206 | КОРОБКА МОНТАЖНАЯ (ПОДРОЗЕТНИК) | 100 ШТ | 0.4488 | 18 | 8,08
88 | С552-1230 | ПОЛОСКА К404 И ПРЯЖКА К407 ДЛЯ КРЕПЛЕНИЯ ПРОВОДОВ | 100 ШТ | 5.2671 | 100 | 526,71
89 | С552-1409-10Д | СОЕДИНИТЕЛЬНЫЙ ИЗОЛИРУЮЩИЙ ЗАЖИМ СИЗ | 100 ШТ | 26.35 | 2.38 | 62,71
90 | С552-1500 | СКОБА К 142 У2 | 10 ШТ | 13.1672 | 7.49 | 98,62
91 | С552-1502 | СКОБА К 144 У2 | 10 ШТ | 8.6822 | 7.49 | 65,03
92 | С552-1503 | СКОБА К 145 У2 | 10 ШТ | 9.805 | 10.4 | 101,97
93 | С552-1507-2 | СКОБА К1157 У3 | 1000 ШТ | 0.12697 | 1497.6 | 190,15
94 | С552-1605-5 | СТОЙКА КАБЕЛЬНАЯ К1150 | 1000 ШТ | 0.004 | 3450 | 13,8
95 | С552-2002 | ТРУБА ГЛАДКАЯ ЖЕСТКАЯ ПВХ, ДИАМЕТР 20 ММ | М | 120 | 0.78 | 93,6
96 | С552-202 | БИРКА МАРКИРОВОЧНАЯ У134 | 100 ШТ | 3.4618 | 4.99 | 17,27
97 | С552-203 | БИРКА МАРКИРОВОЧНАЯ У153 У3,5 | 1000 ШТ | 0.036 | 25 | 0,9
98 | С552-2061 | ТРУБКА МАРКИ ТВ-40 ВНУТРЕННИМ ДИАМЕТРОМ 5 ММ | КГ | 0.1848 | 6.96 | 1,29
99 | С552-301 | ВТУЛКА В22 УХЛ2 | 100 ШТ | 0.21386 | 7.88 | 1,69
100 | С552-302 | ВТУЛКА В28 УХЛ2 | 100 ШТ | 1.3902 | 10.8 | 15,01
101 | С552-303 | ВТУЛКА В42 УХЛ2 | 100 ШТ. | 0.03922 | 21.56 | 0,85
102 | С552-400 | ГАЙКА УСТАНОВОЧНАЯ ЗАЗЕМЛЯЮЩАЯ К 482 | 100 ШТ | 0.20391 | 249.6 | 50,89
103 | С552-402 | ГАЙКА УСТАНОВОЧНАЯ ЗАЗЕМЛЯЮЩАЯ К 484 | 100 ШТ | 1.3764 | 332.8 | 458,08
104 | С552-403 | ГАЙКА УСТАНОВОЧНАЯ ЗАЗЕМЛЯЮЩАЯ К 485 | 100 ШТ | 0.03922 | 374.4 | 14,68
105 | С552-5003 | ШАЙБА ДИАМЕТРОМ 6 ММ | КГ | 0.002552 | 6.01 | 0,02
106 | С552-5004 | ШАЙБА ДИАМЕТРОМ 8 ММ | КГ | 0.01856 | 5.1 | 0,09
107 | С552-603 | ДЮБЕЛЬ МОНТАЖНЫЙ У661 У3 | 10 ШТ | 47.8292 | 4.8 | 229,58
108 | С552-604 | ДЮБЕЛЬ МОНТАЖНЫЙ У656 У3 | 10 ШТ | 518.0595 | 0.63 | 326,38
109 | С552-605 | ДЮБЕЛЬ МОНТАЖНЫЙ У658 | 10 ШТ | 770.9698 | 0.63 | 485,71
110 | С552-606-2Д1 | ЗАЖИМЫ (СКОБЫ, ПОЛОСКИ, ПРЯЖКИ) | 100 ШТ | 25.33 | 3.76 | 95,24
111 | С552-609 | ДЮБЕЛЬ У663 У3 | 100 ШТ | 4.4 | 37 | 162,8
112 | С552-702 | ЗАГЛУШКА У469 | 10 ШТ | 3.3481 | 2.04 | 6,83
113 | С552-702-1 | ЗАГЛУШКА У468 УХЛ2 | 10 ШТ | 0.31997 | 1.59 | 0,51
114 | С552-803 | КНОПКА К227 УХЛ2 | 1000 ШТ | 0.20853 | 0.92 | 0,19
115 | С552-804 | КРУГИ ШЛИФОВАЛЬНЫЕ ДЛЯ СПЕЦИАЛЬНЫХ МОНТАЖНЫХ РАБОТ 5П 180Х6Х22 | ШТ | 4.4513 | 2.56 | 11,4
116 | С552-899 | ЛЕНТА ЛМ-5 УХЛ2 | 100 М | 0.41706 | 19.05 | 7,94
117 | С552-900 | ЛЕНТА ФУМ МАРКА 3 | КГ | 0.077174 | 62.5 | 4,82
|  | ИТОГО МАТЕРИАЛЫ, ИЗДЕЛИЯ, КОНСТРУКЦИИ |  |  |  | 26377
|  | ИТОГО ТРАНСПОРТ |  |  |  | 1504
ОБОРУДОВАНИЕ, МЕБЕЛЬ, ИНВЕНТАРЬ
118 | 1604-1020-Д | DIN-РЕЙКА 35 ММ L=200 ММ | ШТ | 18 | 0.84 | 15,12
119 | 1604-400Х400Х200-Д | ШКАФ 400Х400Х200 ММ С ЗАМКОМ И МОНТАЖНОЙ ПАНЕЛЬЮ ЩМ-01 | ШТ | 18 | 196.22 | 3531,96
120 | 1604-52599-Д | БЛОК ЗАЖИМОВ Б324-4П16-В/ВУ3-10 | ШТ | 40 | 4.3 | 172
121 | 1716-1000-Д | PDC МОДУЛЬ ДЛЯ СЧЕТЧИКА ХОЛОДНОЙ ВОДЫ ВОДОМЕРНОГО УЗЛА | ШТ | 1 | 258.81 | 258,81
122 | 1716-23016-Д | ПАНЕЛЬ СИГНАЛЬНАЯ ПС-7.1 У3 | ШТ | 2 | 902.1 | 1804,2
123 | 1716-24873-Д | ДАТЧИК-РЕЛЕ ДТКБ-46 | ШТ | 18 | 41.97 | 755,46
124 | 1716-31-Д | ПЕРЕКЛЮЧАТЕЛЬ ПЕ 031 ИСП.1 | ШТ | 44 | 9.89 | 435,16
125 | 1716-3351-Д | ВЫКЛЮЧАТЕЛЬ АВТОМАТИЧЕСКИЙ ВА47-39 1Р | ШТ | 18 | 2.24 | 40,32
126 | 1716-48368-Д | РЕЛЕ РК-4Р-220 | ШТ | 18 | 36.71 | 660,78
127 | 1716-966-Д | ЭЛЕКТРОННОЕ РЕЛЕ УРОВНЯ ЭРУ-1-5СК | ШТ | 10 | 69.19 | 691,9
128 | С541-9200-1Д | РАМКА РПМ55Х15 | ШТ | 62 | 0.38 | 23,56
|  | ИТОГО ОБОРУДОВАНИЕ |  |  |  | 8389
|  | ИТОГО ТРАНСПОРТ |  |  |  | 168
| СОСТАВИЛ | ИНЖЕНЕР |  |  | А.А.ГАРКАВАЯ
|  | (должность) | (подпись) |  | (инициалы,фамилия)
| ПРОВЕРИЛ | ЗАВ.ГРУППОЙ |  |  | Н.В.МАКСИМОВИЧ
|  | (должность) | (подпись) |  | (инициалы,фамилия)

## 3138-5-3003-B0
НАИМЕНОВАНИЕ ОБЪЕКТА |  | РЕКОНСТРУКЦИЯ ТЕРРИТОРИИ ПО ПРОСП.ПАРТИЗАНСКОМУ, 8 В Г.МИНСКЕ. 17 ОЧЕРЕДЬ СТРОИТЕЛЬСТВА. СТРОИТЕЛЬСТВО ЗДАНИЯ N 6 ПО ГЕНПЛАНУ. СТАДИЯ А
КОД ОБЪЕКТА |  | 21.004.17-6
НАИМЕНОВАНИЕ ЗДАНИЯ, СООРУЖЕНИЯ |  | ЗДАНИЕ N6 ПО Г/П (2 ЭТАП)
ШИФР ЗДАНИЯ, СООРУЖЕНИЯ |  | 21.004.17-6
КОМПЛЕКТ ЧЕРТЕЖЕЙ |  | АК.СО; АК.ВР
ВЕДОМОСТЬ ОБЪЕМОВ И СТОИМОСТИ РАБОТ № 3003
(НОРМЫ 2017г.)
АВТОМАТИЗАЦИЯ КОМПЛЕКСНАЯ (ВЗАМЕН ЛС 3003 НА СУММУ 82,077 ТЫС. РУБ.)
СОСТАВЛЕНА В ЦЕНАХ НА 1 ФЕВРАЛЯ 2022г.
ОБОСНОВА- НИЕ | НАИМЕНОВАНИЕ ВИДОВ РАБОТ | ОБЪЕМ | СТОИМОСТЬ, ТЫС.РУБ.
|  |  | ЗАРАБОТНАЯ ПЛАТА | ЭКСПЛУАТА- ЦИЯ МАШИН И МЕХА- НИЗМОВ | МАТЕРИАЛЫ, ИЗДЕЛИЯ, КОНСТРУК- ЦИИ | ОБОРУДОВА- НИЕ,МЕБЕЛЬ, ИНВЕНТАРЬ | ОХР и ОПР | ПРОЧИЕ СРЕДСТВА | ВСЕГО
|  | ЕД.ИЗМ. | ТРУДОЕМ- КОСТЬ, ЧЕЛ.Ч. | В Т.Ч.З/П МАШИ- НИСТОВ | ТРАНСПОРТ | ТРАНСПОРТ | ПЛАНОВАЯ ПРИБЫЛЬ
1 | 2 | 3 | 4 | 5 | 6 | 7 | 8 | 9 | 10
Ж3-60-12 | ОБОРУДОВАНИЕ И ПРИБОРЫ | 343 | 7,281 | 0,262 | 7,875 | 8,389 | 3,046 | 0 | 30,259
|  | ШТ | 897 | 0,059 | 0,464 | 0,168 | 2,774
Ж3-60-11 | СЕТИ | 4245 | 11,76 | 0,541 | 18,445 | 0 | 7,135 | 0 | 43,72
|  | М | 1502 | 0,119 | 1,035 | 0 | 4,804
Ж3-80-90 | СТРОИТЕЛЬНЫЕ РАБОТЫ | 718,26 | 0,269 | 0,024 | 0,056 | 0 | 0,177 | 0 | 0,718
|  | РУБ | 34 | 0 | 0,004 | 0 | 0,188
| И Т О Г О | 0 | 19,31 | 0,827 | 26,376 | 8,389 | 10,358 | 0 | 74,697
|  |  | 2433 | 0,178 | 1,503 | 0,168 | 7,766
| СОСТАВИЛ | ИНЖЕНЕР | [5 empty] | А.А.ГАРКАВАЯ
|  | (должность) |  |  |  | (подпись) |  | (инициалы,фамилия)
| ПРОВЕРИЛ | ЗАВ.ГРУППОЙ | [5 empty] | Н.В.МАКСИМОВИЧ
|  | (должность) |  |  |  | (подпись) |  | (инициалы,фамилия)

## 3138-5-3003-R0
НАИМЕНОВАНИЕ ОБЪЕКТА |  | РЕКОНСТРУКЦИЯ ТЕРРИТОРИИ ПО ПРОСП.ПАРТИЗАНСКОМУ, 8 В Г.МИНСКЕ. 17 ОЧЕРЕДЬ СТРОИТЕЛЬСТВА. СТРОИТЕЛЬСТВО ЗДАНИЯ N 6 ПО ГЕНПЛАНУ. СТАДИЯ А
КОД ОБЪЕКТА |  | 21.004.17-6
НАИМЕНОВАНИЕ ЗДАНИЯ, СООРУЖЕНИЯ |  | ЗДАНИЕ N6 ПО Г/П (2 ЭТАП)
ШИФР ЗДАНИЯ, СООРУЖЕНИЯ |  | 21.004.17-6
КОМПЛЕКТ ЧЕРТЕЖЕЙ |  | АК.СО; АК.ВР
ВЕДОМОСТЬ РЕСУРСОВ ДЛЯ ЛОКАЛЬНОЙ СМЕТЫ № 3003
(НОРМЫ 2017г.)
АВТОМАТИЗАЦИЯ КОМПЛЕКСНАЯ (ВЗАМЕН ЛС 3003 НА СУММУ 82,077 ТЫС. РУБ.)
П/П | ОБОСНОВАНИЕ | НАИМЕНОВАНИЕ РЕСУРСОВ | ЕД.ИЗМ. | КОЛИЧЕСТВО
1 | 2 | 3 | 4 | 5
1 | 1-1 | ЗАТРАТЫ ТРУДА РАБОЧИХ | ЧЕЛ.-Ч | 2432.7083
2 | 1-3 | ЗАТРАТЫ ТРУДА МАШИНИСТОВ | ЧЕЛ.-Ч | 18.2051
3 | М021141 | КРАНЫ НА АВТОМОБИЛЬНОМ ХОДУ ПРИ РАБОТЕ НА ДРУГИХ ВИДАХ СТРОИТЕЛЬСТВА, 10Т | МАШ.-Ч | 15.4981
4 | М030401 | ЛЕБЕДКИ ЭЛЕКТРИЧЕСКИЕ ТЯГОВЫМ УСИЛИЕМ ДО 5,79 (0,59) КН (Т) | МАШ.-Ч | 8.188
5 | М030402 | ЛЕБЕДКИ ЭЛЕКТРИЧЕСКИЕ ТЯГОВЫМ УСИЛИЕМ ДО 12,26 (1,25) КН (Т) | МАШ.-Ч | 6.7531
6 | М040502 | УСТАНОВКИ ДЛЯ СВАРКИ РУЧНОЙ ДУГОВОЙ (ПОСТОЯННОГО ТОКА) | МАШ.-Ч | 32.9679
7 | М134041 | ШУРУПОВЕРТ | МАШ.-Ч | 29.0098
8 | М330301* | МАШИНЫ ШЛИФОВАЛЬНЫЕ ЭЛЕКТРИЧЕСКИЕ | МАШ.-Ч | 10.084
9 | М330302* | МАШИНЫ ШЛИФОВАЛЬНЫЕ УГЛОВЫЕ | МАШ.-Ч | 0.0056
10 | М331002 | СТАНКИ СВЕРЛИЛЬНЫЕ | МАШ.-Ч | 40.15
11 | М331451 | ПЕРФОРАТОРЫ ЭЛЕКТРИЧЕСКИЕ | МАШ.-Ч | 217.7126
12 | М331604* | СТАНОК ПЕРЕДВИЖНОЙ ДЛЯ СВЕРЛЕНИЯ ОТВЕРСТИЙ В ЖЕЛЕЗОБЕТОНЕ ДИАМЕТРОМ 20-160 ММ | МАШ.-Ч | 3.3408
13 | М331615* | ДРЕЛИ ЭЛЕКТРИЧЕСКИЕ | МАШ.-Ч | 9.1305
14 | М331617 | СРЕДСТВА МАЛОЙ МЕХАНИЗАЦИИ | МАШ.-Ч | 0.067
15 | М350451 | ПРЕСС ГИДРАВЛИЧЕСКИЙ С ЭЛЕКТРОПРИВОДОМ | МАШ.-Ч | 1.44
16 | М400001 | АВТОМОБИЛЬ БОРТОВОЙ, ГРУЗОПОДЪЕМНОСТЬЮ ДО 5 Т | МАШ.-Ч | 2.64
17 | С101-10110 | БОЛТЫ СТРОИТЕЛЬНЫЕ С ГАЙКАМИ И ШАЙБАМИ | Т | 0.003206
18 | С101-11099 | ШКУРКА ШЛИФОВАЛЬНАЯ НА БУМАЖНОЙ ОСНОВЕ ВОДОСТОЙКАЯ | М2 | 0.82088
19 | С101-11401 | ВЕТОШЬ | КГ | 0.68311
20 | С101-12000 | ГАЙКИ ШЕСТИГРАННЫЕ ДИАМЕТРОМ РЕЗЬБЫ 6 ММ | Т | 1e-05
21 | С101-12100 | ГАЙКИ ШЕСТИГРАННЫЕ ДИАМЕТРОМ РЕЗЬБЫ 8 ММ | Т | 4.4e-05
22 | С101-12500 | ГАЙКИ ШЕСТИГРАННЫЕ ДИАМЕТРОМ РЕЗЬБЫ 20-22 ММ | Т | 0.00333
23 | С101-128901 | ТАЛЬК ТЕХНИЧЕСКИЙ МОЛОТЫЙ | Т | 0.016365
24 | С101-129200 | УАЙТ-СПИРИТ | Т | 0.00022
25 | С101-148100 | ШУРУПЫ С ПОЛУКРУГЛОЙ ГОЛОВКОЙ 4Х40 ММ | Т | 0.000286
26 | С101-150500 | ЭЛЕКТРОДЫ ТИПА Э42А ДИАМЕТРОМ 2 ММ | Т | 0.01331
27 | С101-151400 | ЭЛЕКТРОДЫ ТИПА Э42А ДИАМЕТРОМ 4 ММ | Т | 0.003036
28 | С101-48603 | КРУГ ОТРЕЗНОЙ 230Х2Х22 ДЛЯ РЕЗКИ МЕТАЛЛА | ШТ | 0.00224
29 | С101-51506 | ЛАК НИТРОЦЕЛЛЮЛОЗНЫЙ МЕБЕЛЬНЫЙ НЦ-218 | Т | 0.000108
30 | С101-51509-10 | ИЗОЛЕНТА ПВХ (РАЗМЕРОМ 15ММХ20М) | М2 | 42.5318
31 | С101-63602-1 | ПАСТА КВАРЦЕВАЗЕЛИНОВАЯ | КГ | 1.4717
32 | С101-78200-3 | ПОКОВКИ (МОНТАЖНЫЕ СКОБЫ) МАССОЙ 4,5 КГ | Т | 0.33
33 | С101-81404-1 | ПРОВОЛОКА СТАЛЬНАЯ НИЗКОУГЛЕРОДИСТАЯ ОБЩЕГО НАЗНАЧЕНИЯ ТЕРМИЧЕСКИ ОБРАБОТАННАЯ, ОЦИНКОВАННАЯ, ДИАМЕТРОМ 2 ММ | КГ | 8.7773
34 | С101-84400 | РАСТВОРИТЕЛЬ ДЛЯ ЛАКОКРАСОЧНЫХ МАТЕРИАЛОВ МАРКИ 646 | Т | 0.00054
35 | С101-86701 | СВЕРЛА АЛМАЗНЫЕ ПО БЕТОНУ (КОЛЬЦЕВЫЕ СВЕРЛА), ДИАМЕТРОМ 20 ММ | ШТ | 4.4
36 | С101-86704 | СВЕРЛА АЛМАЗНЫЕ ПО БЕТОНУ (КОЛЬЦЕВЫЕ СВЕРЛА), ДИАМЕТРОМ 40 ММ | ШТ | 0.3744
37 | С101-86719-Д1 | СПИРАЛЬНЫЕ ШНЕКИ (СВЕРЛА С ТВЕРДОСПЛАВНЫМИ НАКОНЕЧНИКАМИ) | ШТ | 2.1952
38 | С101-86724 | СВЕРЛА СПИРАЛЬНЫЕ С ЦИЛИНДРИЧЕСКИМ ХВОСТОВИКОМ, ДЛИННАЯ СЕРИЯ (ПО МЕТАЛЛУ), ДИАМЕТРОМ 5,4-6 ММ | ШТ | 0.2394
39 | С101-86726-20 | СВЕРЛА ПО БЕТОНУ С SDS+ ХВОСТОВИКОМ (НАКОНЕЧНИК ИЗ ТВЕРДОСПЛАВНОЙ СТАЛИ), ДИАМЕТРОМ 8-10 ММ, ДЛИНОЙ 260 (265) ММ | ШТ | 128.3427
40 | С101-86726-38 | СВЕРЛА ПО БЕТОНУ С SDS+ ХВОСТОВИКОМ (НАКОНЕЧНИК ИЗ ТВЕРДОСПЛАВНОЙ СТАЛИ), ДИАМЕТРОМ 10-12 ММ, ДЛИНОЙ 110-165 ММ | ШТ | 2.2817
41 | С101-86726-8 | СВЕРЛА ПО БЕТОНУ С SDS+ ХВОСТОВИКОМ (НАКОНЕЧНИК ИЗ ТВЕРДОСПЛАВНОЙ СТАЛИ), ДИАМЕТРОМ 5-10 ММ, ДЛИНОЙ 210 (215) ММ | ШТ | 129.4372
42 | С101-8800 | БОЛТЫ С ШЕСТИГРАННОЙ ГОЛОВКОЙ ДИАМЕТРОМ РЕЗЬБЫ 6 ММ | Т | 2.7e-05
43 | С101-8900 | БОЛТЫ С ШЕСТИГРАННОЙ ГОЛОВКОЙ ДИАМЕТРОМ РЕЗЬБЫ 8 ММ | Т | 0.000344
44 | С101-9300 | БОЛТЫ С ШЕСТИГРАННОЙ ГОЛОВКОЙ ДИАМЕТРОМ РЕЗЬБЫ 20-(22) ММ | Т | 0.01073
45 | С101-98500 | ПРОКАТ ГОРЯЧЕКАТАНЫЙ ПОЛОСОВОЙ ИЗ СТАЛИ УГЛЕРОДИСТОЙ ОБЫКНОВЕННОГО КАЧЕСТВА МАРКИ СТ6СП, ТОЛЩИНОЙ 10 - 80 ММ ПРИ ШИРИНЕ 100 - 200 ММ | Т | 0.7902
46 | С103-12800-2Д | ТРУБЫ СТАЛЬНЫЕ ЭЛЕКТРОСВАРНЫЕ ПРЯМОШОВНЫЕ ИЗ СПОКОЙНОЙ И ПОЛУСПОКОЙНОЙ СТАЛИ МАРОК СТ2, СТ3, 10, 20, НАРУЖНЫМ ДИАМЕТРОМ 20 ММ, ТОЛЩИНОЙ СТЕНКИ 1,6 ММ | М | 32
47 | С103-12999-6Д | ТРУБЫ СТАЛЬНЫЕ ЭЛЕКТРОСВАРНЫЕ ПРЯМОШОВНЫЕ ИЗ СПОКОЙНОЙ И ПОЛУСПОКОЙНОЙ СТАЛИ МАРОК СТ2, СТ3, 10, 20, НАРУЖНЫМ ДИАМЕТРОМ 32 ММ, ТОЛЩИНОЙ СТЕНКИ 1,6 ММ | М | 216
48 | С104-701-14Д1 | МИНЕРАЛЬНАЯ ВАТА С ПЛОТНОСТЬЮ 110 КГ/М3 | М3 | 0.1
49 | С110-17503-1 | ШАЙБЫ (ДЛЯ СООРУЖЕНИЙ СВЯЗИ) | КГ | 1.11
50 | С113-15600 | РАСТВОРИТЕЛЬ ДЛЯ ЛАКОКРАСОЧНЫХ МАТЕРИАЛОВ МАРКИ Р-4 | Т | 0.0011
51 | С113-2100 | ГРУНТОВКА ГФ-021 КРАСНО-КОРИЧНЕВАЯ | Т | 0.00198
52 | С113-22100 | ЭМАЛЬ ПЕРХЛОРВИНИЛОВАЯ ХВ-113, КРАСНО-ОРАНЖЕВАЯ | Т | 0.00253
53 | С113-24600 | ЭМАЛЬ ПЕНТАФТАЛЕВАЯ ПФ-115, СЕРАЯ | Т | 0.002857
54 | С113-3700 | ДИХЛОРЭТАН ТЕХНИЧЕСКИЙ СОРТ I | Т | 9e-05
55 | С113-7611 | КЛЕЙ БМК-5К | КГ | 0.23762
56 | С113-7812-45 | МАСТИКА ТЕРМОРАСШИРЯЮЩАЯСЯ ПРОТИВОПОЖАРНАЯ НILTI СP 611A | МЛ | 1240
57 | С113-9500 | ЛАК ПЕНТАФТАЛЕВЫЙ ПФ-170 | Т | 1e-06
58 | С412-9005 | ВОДА | М3 | 0.0594
59 | С503-4700-Д | КАБЕЛЬ КОНТРОЛЬНЫЙ МАРКИ КВВГЭ С МЕДНЫМИ ЖИЛАМИ, С ИЗОЛЯЦИЕЙ ИЗ ПОЛИВИНИЛХЛОРИДНОГО ПЛАСТИКАТА В ПОЛИВИНИЛХЛОРИДНОЙ ОБОЛОЧКЕ, С ОБЩИМ ЭКРАНОМ ИЗ АЛЮМИНИЕВОЙ ИЛИ МЕДНОЙ ФОЛЬГИ, С ЧИСЛОМ ЖИЛ И СЕЧЕНИЕМ 4Х1,0 ММ2 | 1000 М | 0.086
60 | С505-1973-Д | КАБЕЛЬ ПАРНОЙ СКРУТКИ МАРКИ UTP СAT 5E | М | 275
61 | С505-2104 | КАБЕЛЬ С ОДНОПРОВОЛОЧНЫМИ МЕДНЫМИ ЖИЛАМИ МАРКИ КСВВ, С ИЗОЛЯЦИЕЙ И ОБОЛОЧКОЙ ИЗ ПОЛИВИНИЛХЛОРИДНОГО ПЛАСТИКАТА, С ЧИСЛОМ ЖИЛ И СЕЧЕНИЕМ 4Х0,5 ММ2 | 1000 М | 0.023
62 | С507-24200 | ПРОВОД СИЛОВОЙ МАРКИ ПВ1 С МЕДНОЙ ЖИЛОЙ, С ПОЛИВИНИЛХЛОРИДНОЙ ИЗОЛЯЦИЕЙ, СЕЧЕНИЕМ 0,75 ММ2, НА НАПРЯЖЕНИЕ 0,45 КВ | 1000 М | 0.198
63 | С507-26200 | ПРОВОД СИЛОВОЙ МАРКИ ПВ3 С МЕДНОЙ ЖИЛОЙ, С ПОЛИВИНИЛХЛОРИДНОЙ ИЗОЛЯЦИЕЙ, ПОВЫШЕННОЙ ГИБКОСТИ, СЕЧЕНИЕМ 1 ММ2, НА НАПРЯЖЕНИЕ 0,45 КВ | 1000 М | 0.045
64 | С514-12301 | ПЕРЕМЫЧКА ГИБКАЯ ПГС-35-560 У2,5 | ШТ | 39.4114
65 | С514-12400 | ПОЛКА КАБЕЛЬНАЯ К1160 У3 | 1000 ШТ | 0.004
66 | С514-15700 | ЛОТОК КАБЕЛЬНЫЙ (ПРЯМАЯ СЕКЦИЯ) ОЦИНКОВАННЫЙ НЛ-5 ОЦ. | ШТ | 2
67 | С514-3915 | КОРОБ ЭЛЕКТРОТЕХНИЧЕСКИЙ ИЗ ПВХ ПРЯМОЙ 12Х12 ММ | М | 32
68 | С514-3925-Д1 | КОРОБ ЭЛЕКТРОТЕХНИЧЕСКИЙ ИЗ ПВХ ПРЯМОЙ 20Х20 ММ | М | 1314
69 | С514-3940 | КОРОБ ЭЛЕКТРОТЕХНИЧЕСКИЙ ИЗ ПВХ ПРЯМОЙ 40Х20 ММ | М | 1028
70 | С541-9200-1 | РАМКА ДЛЯ НАДПИСЕЙ | ШТ | 1100
71 | С541-9200-1Д | РАМКА РПМ55Х15 | ШТ | 62
72 | С544-8900 | ЛЕНТА ЛИПКАЯ ИЗОЛЯЦИОННАЯ НА ПОЛИКАСИНОВОМ КОМПАУНДЕ МАРКИ ЛСЭПЛ, ШИРИНОЙ 20-30 ММ, ТОЛЩИНОЙ 0,14 - 0,19 ММ | КГ | 0.0484
73 | С544-9601-2 | РУКАВ МЕТАЛЛИЧЕСКИЙ НЕГЕРМЕТИЧНЫЙ ИЗ ОЦИНКОВАННОЙ ЛЕНТЫ С ХЛОПЧАТОБУМАЖНЫМ УПЛОТНЕНИЕМ Р3-Ц-Х, ДИАМЕТРОМ 12 ММ | М | 40
74 | С551-10501-15Д | КОРОБКА СОЕДИНИТЕЛЬНАЯ КСП-05 | ШТ | 36
75 | С551-10501-15Д2 | КОРОБКА СОЕДИНИТЕЛЬНАЯ КСП-10 | ШТ | 10
76 | С552-1100 | МУФТА ТРУБНАЯ ТР-2 У3 | ШТ | 5.3329
77 | С552-1102 | МУФТА ТРУБНАЯ ТР-5 У3 | ШТ | 3.922
78 | С552-1103 | МУФТА ТРУБНАЯ ТР-7 У3 | ШТ | 35.9992
79 | С552-1200 | ПАТРУБОК ВВОДНОЙ У476 У3 | 10 ШТ | 2.1386
80 | С552-1201 | ПАТРУБОК ВВОДНОЙ У477 У3 | 10 ШТ | 0.3922
81 | С552-1206 | КОРОБКА МОНТАЖНАЯ (ПОДРОЗЕТНИК) | 100 ШТ | 0.4488
82 | С552-1230 | ПОЛОСКА К404 И ПРЯЖКА К407 ДЛЯ КРЕПЛЕНИЯ ПРОВОДОВ | 100 ШТ | 5.2671
83 | С552-1409-10Д | СОЕДИНИТЕЛЬНЫЙ ИЗОЛИРУЮЩИЙ ЗАЖИМ СИЗ | 100 ШТ | 26.35
84 | С552-1500 | СКОБА К 142 У2 | 10 ШТ | 13.1672
85 | С552-1502 | СКОБА К 144 У2 | 10 ШТ | 8.6822
86 | С552-1503 | СКОБА К 145 У2 | 10 ШТ | 9.805
87 | С552-1507-2 | СКОБА К1157 У3 | 1000 ШТ | 0.12697
88 | С552-1605-5 | СТОЙКА КАБЕЛЬНАЯ К1150 | 1000 ШТ | 0.004
89 | С552-2002 | ТРУБА ГЛАДКАЯ ЖЕСТКАЯ ПВХ, ДИАМЕТР 20 ММ | М | 120
90 | С552-202 | БИРКА МАРКИРОВОЧНАЯ У134 | 100 ШТ | 3.4618
91 | С552-203 | БИРКА МАРКИРОВОЧНАЯ У153 У3,5 | 1000 ШТ | 0.036
92 | С552-2061 | ТРУБКА МАРКИ ТВ-40 ВНУТРЕННИМ ДИАМЕТРОМ 5 ММ | КГ | 0.1848
93 | С552-301 | ВТУЛКА В22 УХЛ2 | 100 ШТ | 0.21386
94 | С552-302 | ВТУЛКА В28 УХЛ2 | 100 ШТ | 1.3902
95 | С552-303 | ВТУЛКА В42 УХЛ2 | 100 ШТ. | 0.03922
96 | С552-400 | ГАЙКА УСТАНОВОЧНАЯ ЗАЗЕМЛЯЮЩАЯ К 482 | 100 ШТ | 0.20391
97 | С552-402 | ГАЙКА УСТАНОВОЧНАЯ ЗАЗЕМЛЯЮЩАЯ К 484 | 100 ШТ | 1.3764
98 | С552-403 | ГАЙКА УСТАНОВОЧНАЯ ЗАЗЕМЛЯЮЩАЯ К 485 | 100 ШТ | 0.03922
99 | С552-5003 | ШАЙБА ДИАМЕТРОМ 6 ММ | КГ | 0.002552
100 | С552-5004 | ШАЙБА ДИАМЕТРОМ 8 ММ | КГ | 0.01856
101 | С552-603 | ДЮБЕЛЬ МОНТАЖНЫЙ У661 У3 | 10 ШТ | 47.8292
102 | С552-604 | ДЮБЕЛЬ МОНТАЖНЫЙ У656 У3 | 10 ШТ | 518.0595
103 | С552-605 | ДЮБЕЛЬ МОНТАЖНЫЙ У658 | 10 ШТ | 770.9698
104 | С552-606-2Д1 | ЗАЖИМЫ (СКОБЫ, ПОЛОСКИ, ПРЯЖКИ) | 100 ШТ | 25.33
105 | С552-609 | ДЮБЕЛЬ У663 У3 | 100 ШТ | 4.4
106 | С552-702 | ЗАГЛУШКА У469 | 10 ШТ | 3.3481
107 | С552-702-1 | ЗАГЛУШКА У468 УХЛ2 | 10 ШТ | 0.31997
108 | С552-803 | КНОПКА К227 УХЛ2 | 1000 ШТ | 0.20853
109 | С552-804 | КРУГИ ШЛИФОВАЛЬНЫЕ ДЛЯ СПЕЦИАЛЬНЫХ МОНТАЖНЫХ РАБОТ 5П 180Х6Х22 | ШТ | 4.4513
110 | С552-899 | ЛЕНТА ЛМ-5 УХЛ2 | 100 М | 0.41706
111 | С552-900 | ЛЕНТА ФУМ МАРКА 3 | КГ | 0.077174
112 | 1509-1593548-Д | КАБЕЛЬ МЕДНЫЙ КВВГНГ(А) СЕЧ. 7Х1,0 ММ2 | 1000 М | 0.455
113 | 1509-2Х0,35-Д | КАБЕЛЬ МКШЭНГ(А) СЕЧ 2Х0,35 ММ2 | 1000 М | 0.035
114 | 1509-4Х0,5-Д | КАБЕЛЬ МКШЭНГ(А) СЕЧ. 4Х0,5 ММ2 | 1000 М | 0.016
115 | 1509-4Х1-Д | КАБЕЛЬ КОНТРОЛЬНЫЙ КВВГЭНГ(А) СЕЧ. 4Х1,0 ММ2 | 1000 М | 0.705
116 | 1509-5060-Д | КАБЕЛЬ МЕДНЫЙ КВВГНГ(А) СЕЧ. 4Х1,5 ММ2 | 1000 М | 0.63
117 | 1509-6000-Д | КАБЕЛЬ СИЛОВОЙ ВВГНГ(А) СЕЧ. 2Х1,5 ММ2 | 1000 М | 0.355
118 | 1509-82593-Д | КАБЕЛЬ МЕДНЫЙ КВВГНГ(А) СЕЧ.4Х1,0 ММ2 | 1000 М | 1.62
119 | 1604-1020-Д | DIN-РЕЙКА 35 ММ L=200 ММ | ШТ | 18
120 | 1604-400Х400Х200-Д | ШКАФ 400Х400Х200 ММ С ЗАМКОМ И МОНТАЖНОЙ ПАНЕЛЬЮ ЩМ-01 | ШТ | 18
121 | 1604-52599-Д | БЛОК ЗАЖИМОВ Б324-4П16-В/ВУ3-10 | ШТ | 40
122 | 1716-1000-Д | PDC МОДУЛЬ ДЛЯ СЧЕТЧИКА ХОЛОДНОЙ ВОДЫ ВОДОМЕРНОГО УЗЛА | ШТ | 1
123 | 1716-23016-Д | ПАНЕЛЬ СИГНАЛЬНАЯ ПС-7.1 У3 | ШТ | 2
124 | 1716-24873-Д | ДАТЧИК-РЕЛЕ ДТКБ-46 | ШТ | 18
125 | 1716-31-Д | ПЕРЕКЛЮЧАТЕЛЬ ПЕ 031 ИСП.1 | ШТ | 44
126 | 1716-3351-Д | ВЫКЛЮЧАТЕЛЬ АВТОМАТИЧЕСКИЙ ВА47-39 1Р | ШТ | 18
127 | 1716-48368-Д | РЕЛЕ РК-4Р-220 | ШТ | 18
128 | 1716-966-Д | ЭЛЕКТРОННОЕ РЕЛЕ УРОВНЯ ЭРУ-1-5СК | ШТ | 10
| СОСТАВИЛ | ИНЖЕНЕР |  | А.А.ГАРКАВАЯ
|  | (должность) | (подпись) | (инициалы,фамилия)
| ПРОВЕРИЛ | ЗАВ.ГРУППОЙ |  | Н.В.МАКСИМОВИЧ
|  | (должность) | (подпись) | (инициалы,фамилия)

## 3138-5-3004-S0
НАИМЕНОВАНИЕ ОБЪЕКТА |  | РЕКОНСТРУКЦИЯ ТЕРРИТОРИИ ПО ПРОСП.ПАРТИЗАНСКОМУ, 8 В Г.МИНСКЕ. 17 ОЧЕРЕДЬ СТРОИТЕЛЬСТВА. СТРОИТЕЛЬСТВО ЗДАНИЯ N 6 ПО ГЕНПЛАНУ. СТАДИЯ А
КОД ОБЪЕКТА |  | 21.004.17-6
НАИМЕНОВАНИЕ ЗДАНИЯ, СООРУЖЕНИЯ |  | ЗДАНИЕ N6 ПО Г/П (2 ЭТАП)
ШИФР ЗДАНИЯ, СООРУЖЕНИЯ |  | 21.004.17-6
КОМПЛЕКТ ЧЕРТЕЖЕЙ |  | УС1.СО
ЛОКАЛЬНАЯ СМЕТА (ЛОКАЛЬНЫЙ СМЕТНЫЙ РАСЧЕТ) № 3004
(НОРМЫ 2017г.)
ПАССИВНАЯ ОПТИЧЕСКАЯ СЕТЬ (ВЗАМЕН ЛС 3004 НА СУММУ 10,449 ТЫС. РУБ.)
СОСТАВЛЕНА В ЦЕНАХ НА 1 ФЕВРАЛЯ 2022г. | [8 empty] | СТОИМОСТЬ 9,417 ТЫС.РУБ.
№ п/п | ОБОСНОВАНИЕ | НАИМЕНОВАНИЕ РАБОТ, РЕСУРСОВ, РАСХОДОВ | ЕД.ИЗМ. КОЛИЧЕ- СТВО | СТОИМОСТЬ: ЕД.ИЗМ./ВСЕГО, РУБ.
|  |  |  | ЗАРАБОТНАЯ ПЛАТА | ЭКСПЛУАТАЦИЯ МАШИН И МЕХАНИЗМОВ |  | МАТЕРИАЛЫ, ИЗДЕЛИЯ, КОНСТРУКЦИИ (ОБОРУДОВАНИЕ, МЕБЕЛЬ, ИНВЕНТАРЬ) | ТРАНС-ПОРТ | ОБЩАЯ СТОИМОСТЬ
[5 empty] | ВСЕГО | В Т.Ч. З/П МАШИ- НИСТОВ
1 | 2 | 3 | 4 | 5 | 6 | 7 | 8 | 9 | 10
| НАЧИСЛЕНИЯ: | ОХР и ОПР/ПЛАНОВАЯ ПРИБЫЛЬ (%):Н10=65.72/69.89
| НАЧИСЛЕНИЯ: | ОХР и ОПР/ПЛАНОВАЯ ПРИБЫЛЬ (%):Н15=38.44/37.3
| НАЧИСЛЕНИЯ: | ОХР и ОПР/ПЛАНОВАЯ ПРИБЫЛЬ (%):Н16=59.57/40.54
| НАЧИСЛЕНИЯ: | ОХР и ОПР/ПЛАНОВАЯ ПРИБЫЛЬ (%):Н17=76.38/37.3
| НАЧИСЛЕНИЯ: | ОХР и ОПР/ПЛАНОВАЯ ПРИБЫЛЬ (%):Н19=68.63/50.01
1. | ПРИМЕЧАНИЕ: | К ДЛЯ ОХР И ОПР/ПЛАНОВАЯ ПРИБЫЛЬ: 1.0000/1.0000
2. | ПРИМЕЧАНИЕ: | КОЭФФИЦИЕНТ К З/П (ПОСТАНОВЛЕНИЕ N5): 1.0000
3. | ПРИМЕЧАНИЕ: | БАЗА ТЕКУЩИХ ЦЕН (ВАРИАНТ A)
| Ж3-80-12 | ОБОРУДОВАНИЕ И МАТЕРИАЛЫ
4. | 44-10 | КРОСС ОПТИЧЕСКИЙ ПОД СВАРКУ (ВКЛ. КДЗС (97 ШТ.), СПЛАЙС-КАССЕТА НА 16 ВОЛОКОН (6 ШТ), СКОБА ДЛЯ КРЕПЛЕНИЯ ЦСЭ (1 ШТ), КАБЕЛЬНЫЙ ВВОД (4 ШТ) | КОМПЛ 1 | - - | - - | - - | 275.00 275.00 | 5.50 5.50 | 280.50 280.50
5. | Ц10-722-1 (Н15) | КРОСС ОПТИЧЕСКИЙ С ПРИСОЕДИНЕНИЕМ КАБЕЛЯ СВЯЗИ НА 1 УЧАСТОК | КРОСС 1 | 31.36 31.36 | 36.87 36.87 | 3.53 3.53 | 5.49 5.49 | 0.43 0.43 | 74.15 74.15
6. | 44-11 | ОПТИЧЕСКАЯ РАСПРЕДЕЛИТЕЛЬНАЯ КОРОБКА НА 4 ПОРТА, (ВКЛ. КАССЕТА (1 ШТ.), КДЗС (5 ШТ.), ЛОЖЕМЕНТ (1 ШТ.), РЕЗИНОВЫЕ УПЛОТНИТЕЛИ) О51 | КОМПЛ 2 | - - | - - | - - | 20.83 41.66 | 1.11 2.22 | 21.94 43.88
7. | Ц10-69-1 (Н15) | КОРОБКИ ОПТИЧЕСКИЕ РАСПРЕДЕЛИТЕЛЬНЫЕ | ШТ 2 | 2.36 4.72 | 0.04 0.08 | - - | 0.67 1.34 | 0.05 0.10 | 3.12 6.24
8. | 44-12 | ОПТИЧЕСКАЯ РАСПРЕДЕЛИТЕЛЬНАЯ КОРОБКА НА 8 ПОРТОВ, (ВКЛ. КАССЕТА (1 ШТ.), КДЗС (9 ШТ.), ЛОЖЕМЕНТ (1 ШТ.), РЕЗИНОВЫЕ УПЛОТНИТЕЛИ) О51 | КОМПЛ 2 | - - | - - | - - | 23.33 46.66 | 1.24 2.48 | 24.57 49.14
9. | Ц10-69-1 (Н15) | КОРОБКИ ОПТИЧЕСКИЕ РАСПРЕДЕЛИТЕЛЬНЫЕ | ШТ 2 | 2.36 4.72 | 0.04 0.08 | - - | 0.67 1.34 | 0.05 0.10 | 3.12 6.24
10. | 44-13 | РОЗЕТКА ОПТИЧЕСКАЯ (ВКЛ. АДАПТЕР SC (1 ШТ), ДЛЯ ОРГАНИЗАЦИИ АБОНЕНТСКОГО ДОСТУПА К ОБЩЕЙ СЕТИ ПРОВАЙДЕРА | КОМПЛ 9 | - - | - - | - - | 2.08 18.72 | 0.11 0.99 | 2.19 19.71
11. | Ц10-63-1 (Н15) | МОНТАЖ КОМПЛЕКТА АБОНЕНТСКОГО ОБОРУДОВАНИЯ И АБОНЕНТСКОЙ РАЗВОДКИ | 1 КОМПЛЕКТ АБОНЕНТСКОГО ОБОРУДОВАНИЯ 9 | 17.17 154.53 | 0.10 0.90 | - - | 3.92 35.28 | 0.24 2.16 | 21.43 192.87
12. | Ц10-64-1 (Н15) | ИЗМЕРЕНИЕ ЗАТУХАНИЯ ОПТИЧЕСКОЙ АБОНЕНТСКОЙ ЛИНИИ НА УЧАСТКЕ ОРА-ОРШ (ДВУНАПРАВЛЕННОЕ СНЯТИЕ РЕФЛЕКТОГРАММЫ) НА ОДНОЙ ДЛИНЕ ВОЛНЫ В ДВУХ НАПРАВЛЕНИЯХ - НА ПЕРВОЙ ДЛИНЕ ВОЛНЫ | 1 ЛИНИЯ 9 | 6.26 56.34 | 0.52 4.68 | - - | - - | - - | 6.78 61.02
13. | 44-14 | КОРОБКА ПРОТЯЖНАЯ, 110Х110Х81 ММ, IP54 У994У2 | ШТ 4 | - - | - - | - - | 7.47 29.88 | 0.40 1.60 | 7.87 31.48
14. | Ц10-901-8 (Н17) | ЯЩИК ПРОТЯЖНОЙ ИЛИ КОРОБКА РАЗМЕРОМ ДО 200Х200 ММ | 10ШТ 0.4 | 76.86 30.74 | 0.89 0.36 | - - | 0.50 0.20 | 0.04 0.02 | 78.29 31.32
|  | ИТОГО ПРЯМЫЕ ЗАТРАТЫ : |  | 283 | 43 | 4 | 455 | 16 | 797
|  | ОХР и ОПР | [6 empty] | 121
|  | ПЛАНОВАЯ ПРИБЫЛЬ | [6 empty] | 106
|  | ИТОГО ПО ПТМ | [6 empty] | 1024
|  | ЗАТРАТЫ ТРУДА | [6 empty] | 31
| Ж3-60-90 | ПРОТИВОПОЖАРНЫЕ МАТЕРИАЛЫ
15. | Е13-135-7 (Н10) | ЗАПОЛНЕНИЕ (ГЕРМЕТИЗАЦИЯ) ПРОТИВОПОЖАРНЫХ КАБЕЛЬНЫХ ПРОХОДОК С ПРИМЕНЕНИЕМ ПРОТИВОПОЖАРНОЙ ТЕРМОРАСШИРЯЮЩЕЙСЯ МАСТИКИ НILTI НА ВЫСОТЕ ДО 1,5 М ОТ ОПОРНОЙ ПЛОЩАДКИ | М3 ЗАПОЛНЕНИЯ ПРОХОДКИ 0.0012 | 861.57 1.03 | - - | - - | 0.50 0.00 | 0.04 0.00 | 862.11 1.03
16. | С113-7812-45 | МАСТИКА ТЕРМОРАСШИРЯЮЩАЯСЯ ПРОТИВОПОЖАРНАЯ НILTI СP 611A | МЛ 310 | - - | - - | - - | 0.11 34.10 | 0.01 3.10 | 0.12 37.20
17. | С104-701-14 | ПЛИТЫ ТЕПЛОИЗОЛЯЦИОННЫЕ ИЗ МИНЕРАЛЬНОЙ ВАТЫ ПТМ СТБ 1995-2009-Т4-DS(TН)1-СS(10)25-TR10-WS1 (ПЛОТНОСТЬ 110 КГ/М3) БЕЛТЕП МАРКИ ФАСАД | М3 0.001 | - - | - - | - - | 148.61 0.15 | 11.80 0.01 | 160.41 0.16
18. | Е26-31-1 (Н19) | ТЕПЛОИЗОЛЯЦИЯ ПОКРЫТИЙ И ПЕРЕКРЫТИЙ ИЗДЕЛИЯМИ ИЗ ВОЛОКНИСТЫХ И ЗЕРНИСТЫХ МАТЕРИАЛОВ НАСУХО | М3 0.001 | 95.39 0.10 | 7.95 0.01 | 4.72 0.00 | - - | - - | 103.34 0.11
|  | ИТОГО ПРЯМЫЕ ЗАТРАТЫ : |  | 1 | - | - | 34 | 3 | 38
|  | ОХР и ОПР | [6 empty] | 1
|  | ПЛАНОВАЯ ПРИБЫЛЬ | [6 empty] | 1
|  | ИТОГО ПО ПТМ | [6 empty] | 40
| Ж3-80-11 | ПАССИВНАЯ ОПТИЧЕСКАЯ СЕТЬ. СЕТИ
19. | 44-15 | КАБЕЛЬ СВЯЗИ ОПТИЧЕСКИЙ ВЕРТИКАЛЬНЫЙ ДЛЯ ВНУТРЕННЕЙ ПРОКЛАДКИ, G657 (КЛАССА В3) ЕМК.8(2Х4) | 1000М 0.39 | - - | - - | - - | 2500.00 975.00 | 133.00 51.87 | 2633.00 1026.87
20. | 44-16 | КАБЕЛЬ СВЯЗИ ОПТИЧЕСКИЙ ВЕРТИКАЛЬНЫЙ ДЛЯ ВНУТРЕННЕЙ ПРОКЛАДКИ, G657 (КЛАССА В3) ЕМК.12(3Х4) | 1000М 0.21 | - - | - - | - - | 2583.33 542.50 | 137.43 28.86 | 2720.76 571.36
21. | Ц10-66-1 (Н15) | КАБЕЛЬ ВОЛОКОННО-ОПТИЧЕСКИЙ В ТРУБЕ ПВХ | 100М 5.8824 | 54.73 321.94 | - - | - - | 0.35 2.06 | 0.03 0.18 | 55.11 324.18
22. | Ц10-60-2 (Н15) | ПОДГОТОВКА (РАЗДЕЛКА) КОНЦА РАСПРЕДЕЛИТЕЛЬНОГО КАБЕЛЯ (РАЙЗЕР-КАБЕЛЯ) К ПРОЦЕССУ СВАРКИ | 1 КОНЕЦ КАБЕЛЯ 4 | 1.59 6.36 | - - | - - | - - | - - | 1.59 6.36
23. | Ц10-61-1 (Н15) | ОКОНЕЧИВАНИЕ (СВАРКА) ВОЛОКОН ПОДГОТОВЛЕННОГО КОНЦА РАСПРЕДЕЛИТЕЛЬНОГО КАБЕЛЯ ВОК-4 РАЗЪЕМАМИ И МОНТАЖ В ОРШ | 4 ВОЛОКНА 2 | 33.77 67.54 | 32.94 65.88 | - - | 0.38 0.76 | 0.02 0.04 | 67.11 134.22
24. | Ц10-61-2 (Н15) | ОКОНЕЧИВАНИЕ (СВАРКА) ВОЛОКОН ПОДГОТОВЛЕННОГО КОНЦА РАСПРЕДЕЛИТЕЛЬНОГО КАБЕЛЯ ВОК-4 РАЗЪЕМАМИ И МОНТАЖ В ОРШ: ДОБАВЛЯТЬ НА КАЖДОЕ ВОЛОКНО СВЕРХ 4-Х | 1 ВОЛОКНО 32 | 5.75 184.00 | 8.36 267.52 | - - | 0.10 3.20 | - - | 14.21 454.72
25. | 44-17 | ШНУР МОНТАЖНЫЙ ОПТИЧЕСКИЙ В БУФЕРНОМ ПОКРЫТИИ, ДИАМЕТРОМ 3 ММ, G657(КЛАССА В3) SC/APC, LSZН, L=20 | ШТ 2 | - - | - - | - - | 22.50 45.00 | 1.20 2.40 | 23.70 47.40
26. | 44-18 | ШНУР МОНТАЖНЫЙ ОПТИЧЕСКИЙ В БУФЕРНОМ ПОКРЫТИИ, ДИАМЕТРОМ 3 ММ, G657(КЛАССА В3) SC/APC, LSZН, L=35 | ШТ 2 | - - | - - | - - | 39.17 78.34 | 2.08 4.16 | 41.25 82.50
27. | 44-19 | ШНУР МОНТАЖНЫЙ ОПТИЧЕСКИЙ В БУФЕРНОМ ПОКРЫТИИ, ДИАМЕТРОМ 3 ММ, G657(КЛАССА В3) SC/APC, LSZН, L=45 | ШТ 2 | - - | - - | - - | 55.83 111.66 | 2.97 5.94 | 58.80 117.60
28. | 44-20 | ШНУР МОНТАЖНЫЙ ОПТИЧЕСКИЙ В БУФЕРНОМ ПОКРЫТИИ, ДИАМЕТРОМ 3 ММ, G657(КЛАССА В3) SC/APC, LSZН, L=57 | ШТ 2 | - - | - - | - - | 70.83 141.66 | 3.77 7.54 | 74.60 149.20
29. | 44-21 | ШНУР МОНТАЖНЫЙ ОПТИЧЕСКИЙ В БУФЕРНОМ ПОКРЫТИИ, ДИАМЕТРОМ 3 ММ, G657(КЛАССА В3) SC/APC, LSZН, L=65 | ШТ 1 | - - | - - | - - | 80.83 80.83 | 4.30 4.30 | 85.13 85.13
30. | Ц10-66-1 (Н15) | КАБЕЛЬ ВОЛОКОННО-ОПТИЧЕСКИЙ В ТРУБЕ ПВХ | 100М 3.79 | 54.73 207.43 | - - | - - | 0.35 1.33 | 0.03 0.11 | 55.11 208.87
31. | ПРИМЕЧАНИЕ: | ТРУБЫ И КОРОБА
32. | С514-3930 | КОРОБ ЭЛЕКТРОТЕХНИЧЕСКИЙ ИЗ ПВХ ПРЯМОЙ 25Х16 ММ | М 150 | - - | - - | - - | 1.21 181.50 | 0.06 9.00 | 1.27 190.50
33. | Ц8-423-2 (Н16) | КАБЕЛЬ-КАНАЛЫ ПВХ, СЕЧЕНИЕ ДО 25Х25 ММ | 100М 1.4563 | 137.84 200.74 | 1.18 1.72 | - - | 91.90 133.83 | 6.50 9.47 | 237.42 345.76
34. | С514-3945 | КОРОБ ЭЛЕКТРОТЕХНИЧЕСКИЙ ИЗ ПВХ ПРЯМОЙ 40Х25 ММ | М 325 | - - | - - | - - | 2.39 776.75 | 0.13 42.25 | 2.52 819.00
35. | Ц8-423-3 (Н16) | КАБЕЛЬ-КАНАЛЫ ПВХ, СЕЧЕНИЕ ДО 100Х60 ММ | 100М 3.1553 | 191.06 602.85 | 1.44 4.54 | - - | 131.94 416.31 | 9.42 29.72 | 333.86 1053.42
36. | С552-2010 | ТРУБА ГОФРИРОВАННАЯ ПВХ ЛЕГКОГО ТИПА С ЗОНДОМ, ДИАМЕТРОМ 16 ММ | М 20 | - - | - - | - - | 0.31 6.20 | 0.02 0.40 | 0.33 6.60
37. | Ц8-904-1 (Н16) | ТРУБЫ ВИНИПЛАСТОВЫЕ ПО СТЕНАМ, ДИАМЕТР ДО 25 ММ | 100М 0.198 | 263.99 52.27 | 9.39 1.86 | 0.20 0.04 | 470.95 93.25 | 25.43 5.04 | 769.76 152.41
38. | С103-13403-11 | ТРУБЫ СТАЛЬНЫЕ ЭЛЕКТРОСВАРНЫЕ ПРЯМОШОВНЫЕ ИЗ СПОКОЙНОЙ И ПОЛУСПОКОЙНОЙ СТАЛИ МАРОК СТ2, СТ3, 10, 20, НАРУЖНЫМ ДИАМЕТРОМ 45 ММ, ТОЛЩИНОЙ СТЕНКИ 2,0 ММ | М 20 | - - | - - | - - | 6.65 133.00 | 0.31 6.20 | 6.96 139.20
39. | Ц8-407-302 (Н16) | ТРУБЫ СТАЛЬНЫЕ ПО УСТАНОВЛЕННЫМ КОНСТРУКЦИЯМ ПО СТЕНАМ С КРЕПЛЕНИЕМ СКОБАМИ, ДИАМЕТР ДО 50ММ, КРЕПЛЕНИЕ ДЮБЕЛЯМИ | 100М 0.1961 | 363.98 71.38 | 13.01 2.55 | - - | 558.93 109.61 | 30.02 5.89 | 965.94 189.42
|  | ИТОГО ПРЯМЫЕ ЗАТРАТЫ : |  | 1714 | 344 | - | 3832 | 213 | 6103
|  | ОХР и ОПР | [6 empty] | 855
|  | ПЛАНОВАЯ ПРИБЫЛЬ | [6 empty] | 670
|  | ИТОГО ПО ПТМ | [6 empty] | 7628
|  | ЗАТРАТЫ ТРУДА | [6 empty] | 211
| Ж3-80-90 | СТРОИТЕЛЬНЫЕ РАБОТЫ
40. | Е46-68-1 (Н10) | СВЕРЛЕНИЕ СКВОЗНЫХ ОТВЕРСТИЙ ДИАМЕТРОМ ДО 30 ММ ЭЛЕКТРОПЕРФОРАТОРОМ (ЭЛЕКТРОДРЕЛЬЮ) В КИРПИЧНЫХ СТЕНАХ ГЛУБИНОЙ 130 ММ | 100 ОТВЕРСТИЙ 0.16 | 51.85 8.30 | 3.47 0.56 | - - | - - | - - | 55.32 8.86
41. | Е46-68-2 (Н10) | СВЕРЛЕНИЕ СКВОЗНЫХ ОТВЕРСТИЙ ДИАМЕТРОМ ДО 30 ММ ЭЛЕКТРОПЕРФОРАТОРОМ (ЭЛЕКТРОДРЕЛЬЮ) В КИРПИЧНЫХ СТЕНАХ ГЛУБИНОЙ 250 ММ | 100 ОТВЕРСТИЙ 0.28 | 76.94 21.54 | 5.15 1.44 | - - | - - | - - | 82.09 22.98
42. | С101-86719-1 | СВЕРЛА ШНЕКОВЫЕ | ШТ 0.7552 | - - | - - | - - | 7.57 5.72 | 0.60 0.45 | 8.17 6.17
43. | Ц8-155-1 (Н16) | ГЕРМЕТИЗАЦИЯ ПРОХОДОВ УПЛОТНИТЕЛЬНОЙ МАССОЙ ПРИ ВВОДЕ КАБЕЛЕЙ ВО ВЗРЫВООПАСНЫЕ ПОМЕЩЕНИЯ | ПРОХОД КАБЕЛЯ 46 | 4.06 186.76 | - - | - - | 5.17 237.82 | 0.31 14.26 | 9.54 438.84
44. | Ц8-407-17 (Н16) | ТРУБЫ СТАЛЬНЫЕ ПО УСТАНОВЛЕННЫМ КОНСТРУКЦИЯМ ПО ФЕРМАМ, КОЛОННАМ И ДРУГИМ СТАЛЬНЫМ КОНСТРУКЦИЯМ, ДИАМЕТР ДО 50ММ | 100М 0.005 | 319.19 1.60 | 33.86 0.17 | - - | 647.72 3.24 | 34.88 0.17 | 1035.65 5.18
45. | Е46-25-8 (Н10) | СВЕРЛЕНИЕ КОЛЬЦЕВЫМИ АЛМАЗНЫМИ СВЕРЛАМИ В ЖЕЛЕЗОБЕТОННЫХ КОНСТРУКЦИЯХ С АРМАТУРОЙ ДИАМЕТРОМ ДО 16 ММ С ПРИМЕНЕНИЕМ ОХЛАЖДАЮЩЕЙ ЖИДКОСТИ (ВОДЫ) ВЕРТИКАЛЬНЫХ ОТВЕРСТИЙ ГЛУБИНОЙ 200 ММ, ДИАМЕТРОМ 60 ММ | 100 ОТВЕРСТИЙ 0.01 | 278.43 2.78 | 52.98 0.53 | - - | 202.09 2.02 | 16.02 0.16 | 549.52 5.49
46. | Е46-25-24 К=5 (Н10) Н1=5 | СВЕРЛЕНИЕ КОЛЬЦЕВЫМИ АЛМАЗНЫМИ СВЕРЛАМИ В ЖЕЛЕЗОБЕТОННЫХ КОНСТРУКЦИЯХ С АРМАТУРОЙ ДИАМЕТРОМ ДО 16 ММ С ПРИМЕНЕНИЕМ ОХЛАЖДАЮЩЕЙ ЖИДКОСТИ (ВОДЫ) ВЕРТИКАЛЬНЫХ ОТВЕРСТИЙ: НА КАЖДЫЕ 10 ММ ИЗМЕНЕНИЯ ГЛУБИНЫ ДОБАВЛЯЕТСЯ ИЛИ ИСКЛЮЧАЕТСЯ, ДИАМЕТРОМ 60 ММ | 100 ОТВЕРСТИЙ 0.01 | 39.15 0.39 | 7.42 0.07 | - - | 50.50 0.51 | 4.00 0.04 | 101.07 1.01
|  | ИТОГО ПРЯМЫЕ ЗАТРАТЫ : |  | 221 | 3 | - | 249 | 15 | 488
|  | ОХР и ОПР | [6 empty] | 134
|  | ПЛАНОВАЯ ПРИБЫЛЬ | [6 empty] | 99
|  | ИТОГО ПО ПТМ | [6 empty] | 721
|  | ЗАТРАТЫ ТРУДА | [6 empty] | 26
|  | ВСЕГО, В ТОМ ЧИСЛЕ | [6 empty] | 9417
|  | СТРОИТЕЛЬНЫЕ РАБОТЫ В ТОМ ЧИСЛЕ | [6 empty] | 269
|  | ЗАРАБОТНАЯ ПЛАТА | [6 empty] | 34
|  | ЭКСПЛУАТАЦИЯ МАШИН И МЕХАНИЗМОВ | [6 empty] | 3
|  | МАТЕРИАЛЫ, ИЗДЕЛИЯ, КОНСТРУКЦИИ | [6 empty] | 176
|  | ТРАНСПОРТ | [6 empty] | 10
|  | ОХР и ОПР | [6 empty] | 22
|  | ПЛАНОВАЯ ПРИБЫЛЬ | [6 empty] | 24
|  | МОНТАЖНЫЕ РАБОТЫ В ТОМ ЧИСЛЕ | [6 empty] | 8867
|  | ЗАРАБОТНАЯ ПЛАТА | [6 empty] | 2185
|  | ЭКСПЛУАТАЦИЯ МАШИН И МЕХАНИЗМОВ | [6 empty] | 387
|  | В ТОМ ЧИСЛЕ ЗАРАБОТНАЯ ПЛАТА МАШИНИСТОВ | [6 empty] | 4
|  | МАТЕРИАЛЫ, ИЗДЕЛИЯ, КОНСТРУКЦИИ | [6 empty] | 4121
|  | ТРАНСПОРТ | [6 empty] | 232
|  | ОХР и ОПР | [6 empty] | 1089
|  | ПЛАНОВАЯ ПРИБЫЛЬ | [6 empty] | 853
|  | ОБОРУДОВАНИЕ, МЕБЕЛЬ, ИНВЕНТАРЬ | [6 empty] | 275
|  | ТРАНСПОРТ | [6 empty] | 6
|  | ЗАТРАТЫ ТРУДА РАБОЧИХ | [6 empty] | 268
|  | СОСТАВИЛ | ____________________ |  |  |  |  | ЧЕРНИК
|  |  | (должность) |  |  | (подпись) |  | (инициалы,фамилия)
|  | ПРОВЕРИЛ | ____________________ |  |  |  |  | __________________
|  |  | (должность) |  |  | (подпись) |  | (инициалы,фамилия)

## 3138-5-3004-T0
НАИМЕНОВАНИЕ ОБЪЕКТА: РЕКОНСТРУКЦИЯ ТЕРРИТОРИИ ПО ПРОСП.ПАРТИЗАНСКОМУ, 8 В Г.МИНСКЕ. 17 ОЧЕРЕДЬ СТРОИТЕЛЬСТВА. СТРОИТЕЛЬСТВО ЗДАНИЯ N 6 ПО ГЕНПЛАНУ. СТАДИЯ А
КОД ОБЪЕКТА: 21.004.17-6
НАИМЕНОВАНИЕ ЗДАНИЯ, СООРУЖЕНИЯ: ЗДАНИЕ N6 ПО Г/П (2 ЭТАП)
ШИФР ЗДАНИЯ, СООРУЖЕНИЯ: 21.004.17-6
КОМПЛЕКТ ЧЕРТЕЖЕЙ: УС1.СО
ИСХОДНЫЕ ДАННЫЕ ПО ЛОКАЛЬНОЙ СМЕТЕ (ЛОКАЛЬНОМУ СМЕТНОМУ РАСЧЕТУ) № 3004
(НОРМЫ 2017г.)
ПАССИВНАЯ ОПТИЧЕСКАЯ СЕТЬ (ВЗАМЕН ЛС 3004 НА СУММУ 10,449 ТЫС. РУБ.)
СОСТАВЛЕНА В ЦЕНАХ НА 1 ФЕВРАЛЯ 2022г.
№ П/П | ТЕКСТ
1 | 2
1 | L3'3138'5'3004'S0R0'2'4'ПАССИВНАЯ ОПТИЧЕСКАЯ СЕТЬ (ВЗАМЕН ЛС 3004 НА СУММУ 10,449 ТЫС. РУБ.)'УС1.СО'ЧЕРНИК'*
2 | Ж3-80-12'ОБОРУДОВАНИЕ И МАТЕРИАЛЫ'ШТ*
3 | Б44-10'330:1,2##'=14'КРОСС ОПТИЧЕСКИЙ ПОД СВАРКУ (ВКЛ. КДЗС (97 ШТ.), СПЛАЙС-КАССЕТА НА 16 ВОЛОКОН (6 ШТ), СКОБА ДЛЯ КРЕПЛЕНИЯ ЦСЭ (1 ШТ), КАБЕЛЬНЫЙ ВВОД (4 ШТ)###'КОМПЛ''2799=275_0*
4 | БС113-9703#С113-9703'42,08:1,2##'=13'ЛЕНТА ПОЛИЭТИЛЕНОВАЯ С ЛИПКИМ СЛОЕМ ТОЛЩИНОЙ 0,08 ММ, ШИРИНОЙ 50 ММ С НЕОКРАШЕННОЙ ОСНОВОЙ, ПЕРВОГО СОРТА###'КГ''2799=35,07_0*
5 | Б44-11'25:1,2##'=12'ОПТИЧЕСКАЯ РАСПРЕДЕЛИТЕЛЬНАЯ КОРОБКА НА 4 ПОРТА, (ВКЛ. КАССЕТА (1 ШТ.), КДЗС (5 ШТ.), ЛОЖЕМЕНТ (1 ШТ.), РЕЗИНОВЫЕ УПЛОТНИТЕЛИ) О51###'КОМПЛ''2799=20,83_0*
6 | Б44-12'28:1,2##'=12'ОПТИЧЕСКАЯ РАСПРЕДЕЛИТЕЛЬНАЯ КОРОБКА НА 8 ПОРТОВ, (ВКЛ. КАССЕТА (1 ШТ.), КДЗС (9 ШТ.), ЛОЖЕМЕНТ (1 ШТ.), РЕЗИНОВЫЕ УПЛОТНИТЕЛИ) О51###'КОМПЛ''2799=23,33_0*
7 | Б44-13'2,5:1,2##'=12'РОЗЕТКА ОПТИЧЕСКАЯ (ВКЛ. АДАПТЕР SC (1 ШТ), ДЛЯ ОРГАНИЗАЦИИ АБОНЕНТСКОГО ДОСТУПА К ОБЩЕЙ СЕТИ ПРОВАЙДЕРА###'КОМПЛ''2799=2,08_0*
8 | Б44-14'8,31.1,2:1,1128:1,2##'=12'КОРОБКА ПРОТЯЖНАЯ, 110Х110Х81 ММ, IP54 У994У2 ###'ШТ''2799=7,47_0*
9 | БС50-38'24,8:1,2##'=13'ТЕРМОРАСШИРЯЮЩАЯСЯ ПРОТИВОПОЖАРНАЯ МАСТИКА ТУБА 310 МЛ###'ШТ''2799=20,67_0*
10 | Б44-15'3000:1,2##'=12'КАБЕЛЬ СВЯЗИ ОПТИЧЕСКИЙ ВЕРТИКАЛЬНЫЙ ДЛЯ ВНУТРЕННЕЙ ПРОКЛАДКИ, G657 (КЛАССА В3) ЕМК.8(2Х4)###'1000М''2799=2500_0*
11 | Б44-16'3100:1,2##'=12'КАБЕЛЬ СВЯЗИ ОПТИЧЕСКИЙ ВЕРТИКАЛЬНЫЙ ДЛЯ ВНУТРЕННЕЙ ПРОКЛАДКИ, G657 (КЛАССА В3) ЕМК.12(3Х4)###'1000М''2799=2583,33_0*
12 | Б44-17'27:1,2##'=12'ШНУР МОНТАЖНЫЙ ОПТИЧЕСКИЙ В БУФЕРНОМ ПОКРЫТИИ, ДИАМЕТРОМ 3 ММ, G657(КЛАССА В3) SC/APC, LSZН, L=20###'ШТ''2799=22,5_0*
13 | Б44-18'47:1,2##'=12'ШНУР МОНТАЖНЫЙ ОПТИЧЕСКИЙ В БУФЕРНОМ ПОКРЫТИИ, ДИАМЕТРОМ 3 ММ, G657(КЛАССА В3) SC/APC, LSZН, L=35###'ШТ''2799=39,17_0*
14 | Б44-19'67:1,2##'=12'ШНУР МОНТАЖНЫЙ ОПТИЧЕСКИЙ В БУФЕРНОМ ПОКРЫТИИ, ДИАМЕТРОМ 3 ММ, G657(КЛАССА В3) SC/APC, LSZН, L=45###'ШТ''2799=55,83_0*
15 | Б44-20'85:1,2##'=12'ШНУР МОНТАЖНЫЙ ОПТИЧЕСКИЙ В БУФЕРНОМ ПОКРЫТИИ, ДИАМЕТРОМ 3 ММ, G657(КЛАССА В3) SC/APC, LSZН, L=57###'ШТ''2799=70,83_0*
16 | Б44-21'97:1,2##'=12'ШНУР МОНТАЖНЫЙ ОПТИЧЕСКИЙ В БУФЕРНОМ ПОКРЫТИИ, ДИАМЕТРОМ 3 ММ, G657(КЛАССА В3) SC/APC, LSZН, L=65###'ШТ''2799=80,83_0*
17 | БС101-86719-1#С101-86719'6965.0,001304:1,2##'=13'СВЕРЛА ШНЕКОВЫЕ###'ШТ''2801=<1/10-170-10/275>/2799=7,57_0*
18 | РМ021102/М030203/М030901/М030902/М031801/М400002*
19 | 44-10'1'Ж1*
20 | Ц10-722-1'1''КРОСС ОПТИЧЕСКИЙ С ПРИСОЕДИНЕНИЕМ КАБЕЛЯ СВЯЗИ НА 1 УЧАСТОК'КРОСС''*
21 | 44-11'2'Ж1*
22 | Ц10-69-1'2''КОРОБКИ ОПТИЧЕСКИЕ РАСПРЕДЕЛИТЕЛЬНЫЕ'ШТ''*
23 | 44-12'2'Ж1*
24 | Ц10-69-1'2''КОРОБКИ ОПТИЧЕСКИЕ РАСПРЕДЕЛИТЕЛЬНЫЕ'ШТ''*
25 | 44-13'9'Ж1*
26 | Ц10-63-1'9''МОНТАЖ КОМПЛЕКТА АБОНЕНТСКОГО ОБОРУДОВАНИЯ И АБОНЕНТСКОЙ РАЗВОДКИ'1 КОМПЛЕКТ АБОНЕНТСКОГО ОБОРУДОВАНИЯ''*
27 | Ц10-64-1'9''ИЗМЕРЕНИЕ ЗАТУХАНИЯ ОПТИЧЕСКОЙ АБОНЕНТСКОЙ ЛИНИИ НА УЧАСТКЕ ОРА-ОРШ (ДВУНАПРАВЛЕННОЕ СНЯТИЕ РЕФЛЕКТОГРАММЫ) НА ОДНОЙ ДЛИНЕ ВОЛНЫ В ДВУХ НАПРАВЛЕНИЯХ - НА ПЕРВОЙ ДЛИНЕ ВОЛНЫ'1 ЛИНИЯ''*
28 | 44-14'4'Ж1*
29 | Ц10-901-8'4''ЯЩИК ПРОТЯЖНОЙ ИЛИ КОРОБКА РАЗМЕРОМ ДО 200Х200 ММ'10ШТ''*
30 | Ж3-60-90'ПРОТИВОПОЖАРНЫЕ МАТЕРИАЛЫ'РУБ*
31 | Е13-135-7'1.0,31.0,004'104-701-16/113-7812-45'ЗАПОЛНЕНИЕ (ГЕРМЕТИЗАЦИЯ) ПРОТИВОПОЖАРНЫХ КАБЕЛЬНЫХ ПРОХОДОК С ПРИМЕНЕНИЕМ ПРОТИВОПОЖАРНОЙ ТЕРМОРАСШИРЯЮЩЕЙСЯ МАСТИКИ НILTI НА ВЫСОТЕ ДО 1,5 М ОТ ОПОРНОЙ ПЛОЩАДКИ'М3 ЗАПОЛНЕНИЯ ПРОХОДКИ''*
32 | С113-7812-45'310*
33 | С104-701-14'0,001*
34 | Е26-31-1'0,001:1,02''ТЕПЛОИЗОЛЯЦИЯ ПОКРЫТИЙ И ПЕРЕКРЫТИЙ ИЗДЕЛИЯМИ ИЗ ВОЛОКНИСТЫХ И ЗЕРНИСТЫХ МАТЕРИАЛОВ НАСУХО'М3''*
35 | Ж3-80-11'ПАССИВНАЯ ОПТИЧЕСКАЯ СЕТЬ. СЕТИ'М*
36 | 44-15'390'Ж1000*
37 | 44-16'210'Ж1000*
38 | Ц10-66-1'(390+210):1,02''КАБЕЛЬ ВОЛОКОННО-ОПТИЧЕСКИЙ В ТРУБЕ ПВХ'100М''*
39 | Ц10-60-2'4''ПОДГОТОВКА (РАЗДЕЛКА) КОНЦА РАСПРЕДЕЛИТЕЛЬНОГО КАБЕЛЯ (РАЙЗЕР-КАБЕЛЯ) К ПРОЦЕССУ СВАРКИ'1 КОНЕЦ КАБЕЛЯ''*
40 | Ц10-61-1'2.4''ОКОНЕЧИВАНИЕ (СВАРКА) ВОЛОКОН ПОДГОТОВЛЕННОГО КОНЦА РАСПРЕДЕЛИТЕЛЬНОГО КАБЕЛЯ ВОК-4 РАЗЪЕМАМИ И МОНТАЖ В ОРШ'4 ВОЛОКНА''*
41 | Ц10-61-2'32''ОКОНЕЧИВАНИЕ (СВАРКА) ВОЛОКОН ПОДГОТОВЛЕННОГО КОНЦА РАСПРЕДЕЛИТЕЛЬНОГО КАБЕЛЯ ВОК-4 РАЗЪЕМАМИ И МОНТАЖ В ОРШ: ДОБАВЛЯТЬ НА КАЖДОЕ ВОЛОКНО СВЕРХ 4-Х'1 ВОЛОКНО''*
42 | 44-17'2*
43 | 44-18'2*
44 | 44-19'2*
45 | 44-20'2*
46 | 44-21'1*
47 | Ц10-66-1'2.20+2.35+2.45+2.57+65'Ж100'КАБЕЛЬ ВОЛОКОННО-ОПТИЧЕСКИЙ В ТРУБЕ ПВХ'100М''*
48 | П'ТРУБЫ И КОРОБА*
49 | С514-3930'150*
50 | Ц8-423-2'150:1,03''КАБЕЛЬ-КАНАЛЫ ПВХ, СЕЧЕНИЕ ДО 25Х25 ММ'100М''*
51 | С514-3945'325*
52 | Ц8-423-3'325:1,03''КАБЕЛЬ-КАНАЛЫ ПВХ, СЕЧЕНИЕ ДО 100Х60 ММ'100М''*
53 | С552-2010'20*
54 | Ц8-904-1'20:1,01'М021102#М021141=0,02'ТРУБЫ ВИНИПЛАСТОВЫЕ ПО СТЕНАМ, ДИАМЕТР ДО 25 ММ'100М''*
55 | С103-13403-11'20*
56 | Ц8-407-302'20:1,02''ТРУБЫ СТАЛЬНЫЕ ПО УСТАНОВЛЕННЫМ КОНСТРУКЦИЯМ ПО СТЕНАМ С КРЕПЛЕНИЕМ СКОБАМИ, ДИАМЕТР ДО 50ММ, КРЕПЛЕНИЕ ДЮБЕЛЯМИ'100М''*
57 | Ж3-80-90'СТРОИТЕЛЬНЫЕ РАБОТЫ'РУБ*
58 | Е46-68-1'16''СВЕРЛЕНИЕ СКВОЗНЫХ ОТВЕРСТИЙ ДИАМЕТРОМ ДО 30 ММ ЭЛЕКТРОПЕРФОРАТОРОМ (ЭЛЕКТРОДРЕЛЬЮ) В КИРПИЧНЫХ СТЕНАХ ГЛУБИНОЙ 130 ММ'100 ОТВЕРСТИЙ''*
59 | Е46-68-2'15+13''СВЕРЛЕНИЕ СКВОЗНЫХ ОТВЕРСТИЙ ДИАМЕТРОМ ДО 30 ММ ЭЛЕКТРОПЕРФОРАТОРОМ (ЭЛЕКТРОДРЕЛЬЮ) В КИРПИЧНЫХ СТЕНАХ ГЛУБИНОЙ 250 ММ'100 ОТВЕРСТИЙ''*
60 | С101-86719-1'1,08.0,16+2,08.0,28*
61 | Ц8-155-1'44+1+1''ГЕРМЕТИЗАЦИЯ ПРОХОДОВ УПЛОТНИТЕЛЬНОЙ МАССОЙ ПРИ ВВОДЕ КАБЕЛЕЙ ВО ВЗРЫВООПАСНЫЕ ПОМЕЩЕНИЯ'ПРОХОД КАБЕЛЯ''*
62 | Ц8-407-17'0,25+0,25''ТРУБЫ СТАЛЬНЫЕ ПО УСТАНОВЛЕННЫМ КОНСТРУКЦИЯМ ПО ФЕРМАМ, КОЛОННАМ И ДРУГИМ СТАЛЬНЫМ КОНСТРУКЦИЯМ, ДИАМЕТР ДО 50ММ'100М''*
63 | Е46-25-8'1''СВЕРЛЕНИЕ КОЛЬЦЕВЫМИ АЛМАЗНЫМИ СВЕРЛАМИ В ЖЕЛЕЗОБЕТОННЫХ КОНСТРУКЦИЯХ С АРМАТУРОЙ ДИАМЕТРОМ ДО 16 ММ С ПРИМЕНЕНИЕМ ОХЛАЖДАЮЩЕЙ ЖИДКОСТИ (ВОДЫ) ВЕРТИКАЛЬНЫХ ОТВЕРСТИЙ ГЛУБИНОЙ 200 ММ, ДИАМЕТРОМ 60 ММ'100 ОТВЕРСТИЙ''*
64 | Е46-25-24#К=5'1'Н1=5'СВЕРЛЕНИЕ КОЛЬЦЕВЫМИ АЛМАЗНЫМИ СВЕРЛАМИ В ЖЕЛЕЗОБЕТОННЫХ КОНСТРУКЦИЯХ С АРМАТУРОЙ ДИАМЕТРОМ ДО 16 ММ С ПРИМЕНЕНИЕМ ОХЛАЖДАЮЩЕЙ ЖИДКОСТИ (ВОДЫ) ВЕРТИКАЛЬНЫХ ОТВЕРСТИЙ: НА КАЖДЫЕ 10 ММ ИЗМЕНЕНИЯ ГЛУБИНЫ ДОБАВЛЯЕТСЯ ИЛИ ИСКЛЮЧАЕТСЯ, ДИАМЕТРОМ 60 ММ'100 ОТВЕРСТИЙ''*
65 | L*

## 3138-5-3004-R1
НАИМЕНОВАНИЕ ОБЪЕКТА |  | РЕКОНСТРУКЦИЯ ТЕРРИТОРИИ ПО ПРОСП.ПАРТИЗАНСКОМУ, 8 В Г.МИНСКЕ. 17 ОЧЕРЕДЬ СТРОИТЕЛЬСТВА. СТРОИТЕЛЬСТВО ЗДАНИЯ N 6 ПО ГЕНПЛАНУ. СТАДИЯ А
КОД ОБЪЕКТА |  | 21.004.17-6
НАИМЕНОВАНИЕ ЗДАНИЯ, СООРУЖЕНИЯ |  | ЗДАНИЕ N6 ПО Г/П (2 ЭТАП)
ШИФР ЗДАНИЯ, СООРУЖЕНИЯ |  | 21.004.17-6
КОМПЛЕКТ ЧЕРТЕЖЕЙ |  | УС1.СО
ВЕДОМОСТЬ ОБЪЕМОВ РАБОТ И РАСХОДОВ РЕСУРСОВ ДЛЯ ЛОКАЛЬНОЙ СМЕТЫ № 3004
(НОРМЫ 2017г.)
ПАССИВНАЯ ОПТИЧЕСКАЯ СЕТЬ (ВЗАМЕН ЛС 3004 НА СУММУ 10,449 ТЫС. РУБ.)
ОБОСНОВАНИЕ | НАИМЕНОВАНИЕ ВИДОВ | ЕД.ИЗМЕРЕНИЯ | НАИМЕНОВАНИЕ РЕСУРСОВ | ЕД.ИЗМ. | КОЛИЧЕСТВО
| РАБОТ | ОБЪЕМ
1 | 2 | 3 | 4 | 5 | 6
Ж3-80-12 | ОБОРУДОВАНИЕ И МАТЕРИАЛЫ | ШТ 18
1-1 |  |  | ЗАТРАТЫ ТРУДА РАБОЧИХ | ЧЕЛ.-Ч | 31.35
1-3 |  |  | ЗАТРАТЫ ТРУДА МАШИНИСТОВ | ЧЕЛ.-Ч | 0.43
М030401 |  |  | ЛЕБЕДКИ ЭЛЕКТРИЧЕСКИЕ ТЯГОВЫМ УСИЛИЕМ ДО 5,79 (0,59) КН (Т) | МАШ.-Ч | 0.712
М134041 |  |  | ШУРУПОВЕРТ | МАШ.-Ч | 0.08
М171302 |  |  | ЛАБОРАТОРИЯ ПЕРЕДВИЖНАЯ МОНТАЖНО-ИЗМЕРИТЕЛЬНАЯ ЛИОК | МАШ.-Ч | 0.43
М171303 |  |  | МАЛЫЕ СРЕДСТВА ДЛЯ КОНТРОЛЯ | МАШ.-Ч | 3.6
М171305 |  |  | РЕФЛЕКТОМЕТР | МАШ.-Ч | 0.48
М331451 |  |  | ПЕРФОРАТОРЫ ЭЛЕКТРИЧЕСКИЕ | МАШ.-Ч | 1.82
С101-11401 |  |  | ВЕТОШЬ | КГ | 0.2
С101-62200-21 |  |  | САЛФЕТКИ СУХИЕ БЕЗВОРСОВЫЕ ДЛЯ ПРОТИРКИ ОПТОВОЛОКНА | 100 ШТ | 0.5
С101-86726-8 |  |  | СВЕРЛА ПО БЕТОНУ С SDS+ ХВОСТОВИКОМ (НАКОНЕЧНИК ИЗ ТВЕРДОСПЛАВНОЙ СТАЛИ), ДИАМЕТРОМ 5-10 ММ, ДЛИНОЙ 210 (215) ММ | ШТ | 2.74
С113-18000 |  |  | СПИРТ ЭТИЛОВЫЙ РЕКТИФИКОВАННЫЙ ТЕХНИЧЕСКИЙ | Т | 1.4e-05
С113-24600 |  |  | ЭМАЛЬ ПЕНТАФТАЛЕВАЯ ПФ-115, СЕРАЯ | Т | 4e-05
С113-9703 |  |  | ЛЕНТА ПОЛИЭТИЛЕНОВАЯ С ЛИПКИМ СЛОЕМ ТОЛЩИНОЙ 0,08 ММ, ШИРИНОЙ 50 ММ С НЕОКРАШЕННОЙ ОСНОВОЙ, ПЕРВОГО СОРТА | КГ | 0.1
С514-3910 |  |  | КОРОБ ЭЛЕКТРОТЕХНИЧЕСКИЙ ИЗ ПВХ ПРЯМОЙ 12Х11 ММ | М | 45
С544-8900 |  |  | ЛЕНТА ЛИПКАЯ ИЗОЛЯЦИОННАЯ НА ПОЛИКАСИНОВОМ КОМПАУНДЕ МАРКИ ЛСЭПЛ, ШИРИНОЙ 20-30 ММ, ТОЛЩИНОЙ 0,14 - 0,19 ММ | КГ | 0.027
С552-605 |  |  | ДЮБЕЛЬ МОНТАЖНЫЙ У658 | 10 ШТ | 11.25
44-10 |  |  | КРОСС ОПТИЧЕСКИЙ ПОД СВАРКУ (ВКЛ. КДЗС (97 ШТ.), СПЛАЙС-КАССЕТА НА 16 ВОЛОКОН (6 ШТ), СКОБА ДЛЯ КРЕПЛЕНИЯ ЦСЭ (1 ШТ), КАБЕЛЬНЫЙ ВВОД (4 ШТ) | КОМПЛ | 1
44-11 |  |  | ОПТИЧЕСКАЯ РАСПРЕДЕЛИТЕЛЬНАЯ КОРОБКА НА 4 ПОРТА, (ВКЛ. КАССЕТА (1 ШТ.), КДЗС (5 ШТ.), ЛОЖЕМЕНТ (1 ШТ.), РЕЗИНОВЫЕ УПЛОТНИТЕЛИ) О51 | КОМПЛ | 2
44-12 |  |  | ОПТИЧЕСКАЯ РАСПРЕДЕЛИТЕЛЬНАЯ КОРОБКА НА 8 ПОРТОВ, (ВКЛ. КАССЕТА (1 ШТ.), КДЗС (9 ШТ.), ЛОЖЕМЕНТ (1 ШТ.), РЕЗИНОВЫЕ УПЛОТНИТЕЛИ) О51 | КОМПЛ | 2
44-13 |  |  | РОЗЕТКА ОПТИЧЕСКАЯ (ВКЛ. АДАПТЕР SC (1 ШТ), ДЛЯ ОРГАНИЗАЦИИ АБОНЕНТСКОГО ДОСТУПА К ОБЩЕЙ СЕТИ ПРОВАЙДЕРА | КОМПЛ | 9
44-14 |  |  | КОРОБКА ПРОТЯЖНАЯ, 110Х110Х81 ММ, IP54 У994У2 | ШТ | 4
Ж3-60-90 | ПРОТИВОПОЖАРНЫЕ МАТЕРИАЛЫ | РУБ 40,02
1-1 |  |  | ЗАТРАТЫ ТРУДА РАБОЧИХ | ЧЕЛ.-Ч | 0.13748
1-3 |  |  | ЗАТРАТЫ ТРУДА МАШИНИСТОВ | ЧЕЛ.-Ч | 0.00067
М331617 |  |  | СРЕДСТВА МАЛОЙ МЕХАНИЗАЦИИ | МАШ.-Ч | 0.00067
С101-11401 |  |  | ВЕТОШЬ | КГ | 0.0003
С104-701-14 |  |  | ПЛИТЫ ТЕПЛОИЗОЛЯЦИОННЫЕ ИЗ МИНЕРАЛЬНОЙ ВАТЫ ПТМ СТБ 1995-2009-Т4-DS(TН)1-СS(10)25-TR10-WS1 (ПЛОТНОСТЬ 110 КГ/М3) БЕЛТЕП МАРКИ ФАСАД | М3 | 0.001
С113-7812-45 |  |  | МАСТИКА ТЕРМОРАСШИРЯЮЩАЯСЯ ПРОТИВОПОЖАРНАЯ НILTI СP 611A | МЛ | 310
Ж3-80-11 | ПАССИВНАЯ ОПТИЧЕСКАЯ СЕТЬ. СЕТИ | М 979
1-1 |  |  | ЗАТРАТЫ ТРУДА РАБОЧИХ | ЧЕЛ.-Ч | 210.455
1-3 |  |  | ЗАТРАТЫ ТРУДА МАШИНИСТОВ | ЧЕЛ.-Ч | 0.00396
М021141 |  |  | КРАНЫ НА АВТОМОБИЛЬНОМ ХОДУ ПРИ РАБОТЕ НА ДРУГИХ ВИДАХ СТРОИТЕЛЬСТВА, 10Т | МАШ.-Ч | 0.00396
М030402 |  |  | ЛЕБЕДКИ ЭЛЕКТРИЧЕСКИЕ ТЯГОВЫМ УСИЛИЕМ ДО 12,26 (1,25) КН (Т) | МАШ.-Ч | 0.0891
М040502 |  |  | УСТАНОВКИ ДЛЯ СВАРКИ РУЧНОЙ ДУГОВОЙ (ПОСТОЯННОГО ТОКА) | МАШ.-Ч | 0.67654
М171304 |  |  | ЛАБОРАТОРИЯ МОНТАЖНО-ИЗМЕРИТЕЛЬНАЯ ПЕРЕНОСНАЯ ЛИОК | МАШ.-Ч | 6.38
М330301* |  |  | МАШИНЫ ШЛИФОВАЛЬНЫЕ ЭЛЕКТРИЧЕСКИЕ | МАШ.-Ч | 0.59709
М331451 |  |  | ПЕРФОРАТОРЫ ЭЛЕКТРИЧЕСКИЕ | МАШ.-Ч | 15.1752
С101-11401 |  |  | ВЕТОШЬ | КГ | 0.18
С101-151400 |  |  | ЭЛЕКТРОДЫ ТИПА Э42А ДИАМЕТРОМ 4 ММ | Т | 0.000116
С101-81404-1 |  |  | ПРОВОЛОКА СТАЛЬНАЯ НИЗКОУГЛЕРОДИСТАЯ ОБЩЕГО НАЗНАЧЕНИЯ ТЕРМИЧЕСКИ ОБРАБОТАННАЯ, ОЦИНКОВАННАЯ, ДИАМЕТРОМ 2 ММ | КГ | 0.82761
С101-86726-20 |  |  | СВЕРЛА ПО БЕТОНУ С SDS+ ХВОСТОВИКОМ (НАКОНЕЧНИК ИЗ ТВЕРДОСПЛАВНОЙ СТАЛИ), ДИАМЕТРОМ 8-10 ММ, ДЛИНОЙ 260 (265) ММ | ШТ | 37.9028
С101-86726-38 |  |  | СВЕРЛА ПО БЕТОНУ С SDS+ ХВОСТОВИКОМ (НАКОНЕЧНИК ИЗ ТВЕРДОСПЛАВНОЙ СТАЛИ), ДИАМЕТРОМ 10-12 ММ, ДЛИНОЙ 110-165 ММ | ШТ | 0.37026
С101-86726-8 |  |  | СВЕРЛА ПО БЕТОНУ С SDS+ ХВОСТОВИКОМ (НАКОНЕЧНИК ИЗ ТВЕРДОСПЛАВНОЙ СТАЛИ), ДИАМЕТРОМ 5-10 ММ, ДЛИНОЙ 210 (215) ММ | ШТ | 14.563
С103-13403-11 |  |  | ТРУБЫ СТАЛЬНЫЕ ЭЛЕКТРОСВАРНЫЕ ПРЯМОШОВНЫЕ ИЗ СПОКОЙНОЙ И ПОЛУСПОКОЙНОЙ СТАЛИ МАРОК СТ2, СТ3, 10, 20, НАРУЖНЫМ ДИАМЕТРОМ 45 ММ, ТОЛЩИНОЙ СТЕНКИ 2,0 ММ | М | 20
С113-18000 |  |  | СПИРТ ЭТИЛОВЫЙ РЕКТИФИКОВАННЫЙ ТЕХНИЧЕСКИЙ | Т | 8e-05
С113-24600 |  |  | ЭМАЛЬ ПЕНТАФТАЛЕВАЯ ПФ-115, СЕРАЯ | Т | 0.000133
С113-7611 |  |  | КЛЕЙ БМК-5К | КГ | 0.0396
С113-9703 |  |  | ЛЕНТА ПОЛИЭТИЛЕНОВАЯ С ЛИПКИМ СЛОЕМ ТОЛЩИНОЙ 0,08 ММ, ШИРИНОЙ 50 ММ С НЕОКРАШЕННОЙ ОСНОВОЙ, ПЕРВОГО СОРТА | КГ | 0.096724
С514-12301 |  |  | ПЕРЕМЫЧКА ГИБКАЯ ПГС-35-560 У2,5 | ШТ | 1.5688
С514-3930 |  |  | КОРОБ ЭЛЕКТРОТЕХНИЧЕСКИЙ ИЗ ПВХ ПРЯМОЙ 25Х16 ММ | М | 150
С514-3945 |  |  | КОРОБ ЭЛЕКТРОТЕХНИЧЕСКИЙ ИЗ ПВХ ПРЯМОЙ 40Х25 ММ | М | 325
С544-8900 |  |  | ЛЕНТА ЛИПКАЯ ИЗОЛЯЦИОННАЯ НА ПОЛИКАСИНОВОМ КОМПАУНДЕ МАРКИ ЛСЭПЛ, ШИРИНОЙ 20-30 ММ, ТОЛЩИНОЙ 0,14 - 0,19 ММ | КГ | 0.03
С552-1104 |  |  | МУФТА ТРУБНАЯ ТР-8 У3 | ШТ | 3.3337
С552-1200 |  |  | ПАТРУБОК ВВОДНОЙ У476 У3 | 10 ШТ | 0.3564
С552-1500 |  |  | СКОБА К 142 У2 | 10 ШТ | 1.98
С552-1504 |  |  | СКОБА К 146П У2 | 10 ШТ | 0.80401
С552-1507-2 |  |  | СКОБА К1157 У3 | 1000 ШТ | 0.0198
С552-2010 |  |  | ТРУБА ГОФРИРОВАННАЯ ПВХ ЛЕГКОГО ТИПА С ЗОНДОМ, ДИАМЕТРОМ 16 ММ | М | 20
С552-203 |  |  | БИРКА МАРКИРОВОЧНАЯ У153 У3,5 | 1000 ШТ | 0.002
С552-3006 |  |  | ХОМУТ 3,6Х150 ММ, НЕЙЛОН | 100 ШТ | 0.5
С552-301 |  |  | ВТУЛКА В22 УХЛ2 | 100 ШТ | 0.03564
С552-403 |  |  | ГАЙКА УСТАНОВОЧНАЯ ЗАЗЕМЛЯЮЩАЯ К 485 | 100 ШТ | 0.12746
С552-603 |  |  | ДЮБЕЛЬ МОНТАЖНЫЙ У661 У3 | 10 ШТ | 4.0392
С552-604 |  |  | ДЮБЕЛЬ МОНТАЖНЫЙ У656 У3 | 10 ШТ | 58.252
С552-605 |  |  | ДЮБЕЛЬ МОНТАЖНЫЙ У658 | 10 ШТ | 163.4122
С552-702 |  |  | ЗАГЛУШКА У469 | 10 ШТ | 0.198
С552-703 |  |  | ЗАГЛУШКА У470 | 10 ШТ | 0.20002
С552-804 |  |  | КРУГИ ШЛИФОВАЛЬНЫЕ ДЛЯ СПЕЦИАЛЬНЫХ МОНТАЖНЫХ РАБОТ 5П 180Х6Х22 | ШТ | 0.1651
С552-900 |  |  | ЛЕНТА ФУМ МАРКА 3 | КГ | 0.006667
44-15 |  |  | КАБЕЛЬ СВЯЗИ ОПТИЧЕСКИЙ ВЕРТИКАЛЬНЫЙ ДЛЯ ВНУТРЕННЕЙ ПРОКЛАДКИ, G657 (КЛАССА В3) ЕМК.8(2Х4) | 1000М | 0.39
44-16 |  |  | КАБЕЛЬ СВЯЗИ ОПТИЧЕСКИЙ ВЕРТИКАЛЬНЫЙ ДЛЯ ВНУТРЕННЕЙ ПРОКЛАДКИ, G657 (КЛАССА В3) ЕМК.12(3Х4) | 1000М | 0.21
44-17 |  |  | ШНУР МОНТАЖНЫЙ ОПТИЧЕСКИЙ В БУФЕРНОМ ПОКРЫТИИ, ДИАМЕТРОМ 3 ММ, G657(КЛАССА В3) SC/APC, LSZН, L=20 | ШТ | 2
44-18 |  |  | ШНУР МОНТАЖНЫЙ ОПТИЧЕСКИЙ В БУФЕРНОМ ПОКРЫТИИ, ДИАМЕТРОМ 3 ММ, G657(КЛАССА В3) SC/APC, LSZН, L=35 | ШТ | 2
44-19 |  |  | ШНУР МОНТАЖНЫЙ ОПТИЧЕСКИЙ В БУФЕРНОМ ПОКРЫТИИ, ДИАМЕТРОМ 3 ММ, G657(КЛАССА В3) SC/APC, LSZН, L=45 | ШТ | 2
44-20 |  |  | ШНУР МОНТАЖНЫЙ ОПТИЧЕСКИЙ В БУФЕРНОМ ПОКРЫТИИ, ДИАМЕТРОМ 3 ММ, G657(КЛАССА В3) SC/APC, LSZН, L=57 | ШТ | 2
44-21 |  |  | ШНУР МОНТАЖНЫЙ ОПТИЧЕСКИЙ В БУФЕРНОМ ПОКРЫТИИ, ДИАМЕТРОМ 3 ММ, G657(КЛАССА В3) SC/APC, LSZН, L=65 | ШТ | 1
Ж3-80-90 | СТРОИТЕЛЬНЫЕ РАБОТЫ | РУБ 721,85
1-1 |  |  | ЗАТРАТЫ ТРУДА РАБОЧИХ | ЧЕЛ.-Ч | 26.547
М040502 |  |  | УСТАНОВКИ ДЛЯ СВАРКИ РУЧНОЙ ДУГОВОЙ (ПОСТОЯННОГО ТОКА) | МАШ.-Ч | 0.05415
М330201* |  |  | МАШИНЫ СВЕРЛИЛЬНЫЕ ЭЛЕКТРИЧЕСКИЕ | МАШ.-Ч | 4.9952
М330301* |  |  | МАШИНЫ ШЛИФОВАЛЬНЫЕ ЭЛЕКТРИЧЕСКИЕ | МАШ.-Ч | 0.0127
М331451 |  |  | ПЕРФОРАТОРЫ ЭЛЕКТРИЧЕСКИЕ | МАШ.-Ч | 0.04575
М331604* |  |  | СТАНОК ПЕРЕДВИЖНОЙ ДЛЯ СВЕРЛЕНИЯ ОТВЕРСТИЙ В ЖЕЛЕЗОБЕТОНЕ ДИАМЕТРОМ 20-160 ММ | МАШ.-Ч | 0.2116
С101-151400 |  |  | ЭЛЕКТРОДЫ ТИПА Э42А ДИАМЕТРОМ 4 ММ | Т | 8e-06
С101-2500 |  |  | АСБЕСТОВЫЙ ШНУР ОБЩЕГО НАЗНАЧЕНИЯ ШАОН, ДИАМЕТРОМ 3-5 ММ | Т | 0.00276
С101-63205 |  |  | ПАКЛЯ ПРОПИТАННАЯ | КГ | 6.9
С101-81404-1 |  |  | ПРОВОЛОКА СТАЛЬНАЯ НИЗКОУГЛЕРОДИСТАЯ ОБЩЕГО НАЗНАЧЕНИЯ ТЕРМИЧЕСКИ ОБРАБОТАННАЯ, ОЦИНКОВАННАЯ, ДИАМЕТРОМ 2 ММ | КГ | 0.0105
С101-86708 |  |  | СВЕРЛА АЛМАЗНЫЕ ПО БЕТОНУ (КОЛЬЦЕВЫЕ СВЕРЛА), ДИАМЕТРОМ 60 ММ | ШТ | 0.026
С101-86719-1 |  |  | СВЕРЛА ШНЕКОВЫЕ | ШТ | 0.7552
С101-86726-20 |  |  | СВЕРЛА ПО БЕТОНУ С SDS+ ХВОСТОВИКОМ (НАКОНЕЧНИК ИЗ ТВЕРДОСПЛАВНОЙ СТАЛИ), ДИАМЕТРОМ 8-10 ММ, ДЛИНОЙ 260 (265) ММ | ШТ | 0.001
С113-24600 |  |  | ЭМАЛЬ ПЕНТАФТАЛЕВАЯ ПФ-115, СЕРАЯ | Т | 3e-06
С412-9005 |  |  | ВОДА | М3 | 0.0039
С514-12301 |  |  | ПЕРЕМЫЧКА ГИБКАЯ ПГС-35-560 У2,5 | ШТ | 0.04
С514-14100 |  |  | ПРОФИЛЬ (Z-ПРОФИЛЬ) МОНТАЖНЫЙ, ТИПА К239 У2 | ШТ | 0.03
С552-1103 |  |  | МУФТА ТРУБНАЯ ТР-7 У3 | ШТ | 0.085
С552-1504 |  |  | СКОБА К 146П У2 | 10 ШТ | 0.0205
С552-1606 |  |  | УПЛОТНИТЕЛЬНЫЙ СОСТАВ УС-65 | КГ | 33.12
С552-3003 |  |  | ХОМУТИК С 440 У2 | ШТ | 0.2
С552-403 |  |  | ГАЙКА УСТАНОВОЧНАЯ ЗАЗЕМЛЯЮЩАЯ К 485 | 100 ШТ | 0.00155
С552-603 |  |  | ДЮБЕЛЬ МОНТАЖНЫЙ У661 У3 | 10 ШТ | 0.0105
С552-605 |  |  | ДЮБЕЛЬ МОНТАЖНЫЙ У658 | 10 ШТ | 0.0225
С552-804 |  |  | КРУГИ ШЛИФОВАЛЬНЫЕ ДЛЯ СПЕЦИАЛЬНЫХ МОНТАЖНЫХ РАБОТ 5П 180Х6Х22 | ШТ | 0.0032
С552-900 |  |  | ЛЕНТА ФУМ МАРКА 3 | КГ | 0.00017
СОСТАВИЛ | ______________________________ |  |  | ЧЕРНИК
| (должность) |  | (подпись) | (инициалы,фамилия)
ПРОВЕРИЛ | ______________________________ |  |  | __________________
| (должность) |  | (подпись) | (инициалы,фамилия)

## 3138-5-3004-R4
НАИМЕНОВАНИЕ ОБЪЕКТА |  | РЕКОНСТРУКЦИЯ ТЕРРИТОРИИ ПО ПРОСП.ПАРТИЗАНСКОМУ, 8 В Г.МИНСКЕ. 17 ОЧЕРЕДЬ СТРОИТЕЛЬСТВА. СТРОИТЕЛЬСТВО ЗДАНИЯ N 6 ПО ГЕНПЛАНУ. СТАДИЯ А
КОД ОБЪЕКТА |  | 21.004.17-6
НАИМЕНОВАНИЕ ЗДАНИЯ, СООРУЖЕНИЯ |  | ЗДАНИЕ N6 ПО Г/П (2 ЭТАП)
ШИФР ЗДАНИЯ, СООРУЖЕНИЯ |  | 21.004.17-6
КОМПЛЕКТ ЧЕРТЕЖЕЙ |  | УС1.СО
ВЕДОМОСТЬ РЕСУРСОВ ДЛЯ ЛОКАЛЬНОЙ СМЕТЫ № 3004
(НОРМЫ 2017г.)
ПАССИВНАЯ ОПТИЧЕСКАЯ СЕТЬ (ВЗАМЕН ЛС 3004 НА СУММУ 10,449 ТЫС. РУБ.)
СОСТАВЛЕНА В ЦЕНАХ НА 1 ФЕВРАЛЯ 2022г.
№ | ОБОСНОВАНИЕ | НАИМЕНОВАНИЕ РЕСУРСОВ | ЕД.ИЗМ. | КОЛИЧЕСТВО | СТОИМОСТЬ, РУБ.
П/П |  |  |  |  | ЕДИНИЦЫ | ОБЩАЯ
1 | 2 | 3 | 4 | 5 | 6 | 7
1 | 1-1 | ЗАТРАТЫ ТРУДА РАБОЧИХ | ЧЕЛ.-Ч | 268.4895
2 | 1-3 | ЗАТРАТЫ ТРУДА МАШИНИСТОВ | ЧЕЛ.-Ч | 0.43463
МАШИНЫ И МЕХАНИЗМЫ
3 | М021141 | КРАНЫ НА АВТОМОБИЛЬНОМ ХОДУ ПРИ РАБОТЕ НА ДРУГИХ ВИДАХ СТРОИТЕЛЬСТВА, 10Т | МАШ.-Ч | 0.00396 | 32.35 | 0,13
4 | М030401 | ЛЕБЕДКИ ЭЛЕКТРИЧЕСКИЕ ТЯГОВЫМ УСИЛИЕМ ДО 5,79 (0,59) КН (Т) | МАШ.-Ч | 0.712 | 0.5 | 0,36
5 | М030402 | ЛЕБЕДКИ ЭЛЕКТРИЧЕСКИЕ ТЯГОВЫМ УСИЛИЕМ ДО 12,26 (1,25) КН (Т) | МАШ.-Ч | 0.0891 | 0.76 | 0,07
6 | М040502 | УСТАНОВКИ ДЛЯ СВАРКИ РУЧНОЙ ДУГОВОЙ (ПОСТОЯННОГО ТОКА) | МАШ.-Ч | 0.73069 | 2.82 | 2,06
7 | М134041 | ШУРУПОВЕРТ | МАШ.-Ч | 0.08 | 0.55 | 0,04
8 | М171302 | ЛАБОРАТОРИЯ ПЕРЕДВИЖНАЯ МОНТАЖНО-ИЗМЕРИТЕЛЬНАЯ ЛИОК | МАШ.-Ч | 0.43 | 84.42 | 36,3
9 | М171303 | МАЛЫЕ СРЕДСТВА ДЛЯ КОНТРОЛЯ | МАШ.-Ч | 3.6 | 1.31 | 4,72
10 | М171304 | ЛАБОРАТОРИЯ МОНТАЖНО-ИЗМЕРИТЕЛЬНАЯ ПЕРЕНОСНАЯ ЛИОК | МАШ.-Ч | 6.38 | 52.28 | 333,55
11 | М171305 | РЕФЛЕКТОМЕТР | МАШ.-Ч | 0.48 | 1.18 | 0,57
12 | М330201* | МАШИНЫ СВЕРЛИЛЬНЫЕ ЭЛЕКТРИЧЕСКИЕ | МАШ.-Ч | 4.9952 | 0.4 | 2
13 | М330301* | МАШИНЫ ШЛИФОВАЛЬНЫЕ ЭЛЕКТРИЧЕСКИЕ | МАШ.-Ч | 0.60979 | 0.6 | 0,37
14 | М331451 | ПЕРФОРАТОРЫ ЭЛЕКТРИЧЕСКИЕ | МАШ.-Ч | 17.0409 | 0.54 | 9,2
15 | М331604* | СТАНОК ПЕРЕДВИЖНОЙ ДЛЯ СВЕРЛЕНИЯ ОТВЕРСТИЙ В ЖЕЛЕЗОБЕТОНЕ ДИАМЕТРОМ 20-160 ММ | МАШ.-Ч | 0.2116 | 2.78 | 0,59
16 | М331617 | СРЕДСТВА МАЛОЙ МЕХАНИЗАЦИИ | МАШ.-Ч | 0.00067 | 11.87 | 0,01
|  | ИТОГО МАШИНЫ И МЕХАНИЗМЫ |  |  |  | 390
МАТЕРИАЛЫ, ИЗДЕЛИЯ, КОНСТРУКЦИИ
17 | 44-11 | ОПТИЧЕСКАЯ РАСПРЕДЕЛИТЕЛЬНАЯ КОРОБКА НА 4 ПОРТА, (ВКЛ. КАССЕТА (1 ШТ.), КДЗС (5 ШТ.), ЛОЖЕМЕНТ (1 ШТ.), РЕЗИНОВЫЕ УПЛОТНИТЕЛИ) О51 | КОМПЛ | 2 | 20.83 | 41,66
18 | 44-12 | ОПТИЧЕСКАЯ РАСПРЕДЕЛИТЕЛЬНАЯ КОРОБКА НА 8 ПОРТОВ, (ВКЛ. КАССЕТА (1 ШТ.), КДЗС (9 ШТ.), ЛОЖЕМЕНТ (1 ШТ.), РЕЗИНОВЫЕ УПЛОТНИТЕЛИ) О51 | КОМПЛ | 2 | 23.33 | 46,66
19 | 44-13 | РОЗЕТКА ОПТИЧЕСКАЯ (ВКЛ. АДАПТЕР SC (1 ШТ), ДЛЯ ОРГАНИЗАЦИИ АБОНЕНТСКОГО ДОСТУПА К ОБЩЕЙ СЕТИ ПРОВАЙДЕРА | КОМПЛ | 9 | 2.08 | 18,72
20 | 44-14 | КОРОБКА ПРОТЯЖНАЯ, 110Х110Х81 ММ, IP54 У994У2 | ШТ | 4 | 7.47 | 29,88
21 | 44-15 | КАБЕЛЬ СВЯЗИ ОПТИЧЕСКИЙ ВЕРТИКАЛЬНЫЙ ДЛЯ ВНУТРЕННЕЙ ПРОКЛАДКИ, G657 (КЛАССА В3) ЕМК.8(2Х4) | 1000М | 0.39 | 2500 | 975
22 | 44-16 | КАБЕЛЬ СВЯЗИ ОПТИЧЕСКИЙ ВЕРТИКАЛЬНЫЙ ДЛЯ ВНУТРЕННЕЙ ПРОКЛАДКИ, G657 (КЛАССА В3) ЕМК.12(3Х4) | 1000М | 0.21 | 2583.33 | 542,5
23 | 44-17 | ШНУР МОНТАЖНЫЙ ОПТИЧЕСКИЙ В БУФЕРНОМ ПОКРЫТИИ, ДИАМЕТРОМ 3 ММ, G657(КЛАССА В3) SC/APC, LSZН, L=20 | ШТ | 2 | 22.5 | 45
24 | 44-18 | ШНУР МОНТАЖНЫЙ ОПТИЧЕСКИЙ В БУФЕРНОМ ПОКРЫТИИ, ДИАМЕТРОМ 3 ММ, G657(КЛАССА В3) SC/APC, LSZН, L=35 | ШТ | 2 | 39.17 | 78,34
25 | 44-19 | ШНУР МОНТАЖНЫЙ ОПТИЧЕСКИЙ В БУФЕРНОМ ПОКРЫТИИ, ДИАМЕТРОМ 3 ММ, G657(КЛАССА В3) SC/APC, LSZН, L=45 | ШТ | 2 | 55.83 | 111,66
26 | 44-20 | ШНУР МОНТАЖНЫЙ ОПТИЧЕСКИЙ В БУФЕРНОМ ПОКРЫТИИ, ДИАМЕТРОМ 3 ММ, G657(КЛАССА В3) SC/APC, LSZН, L=57 | ШТ | 2 | 70.83 | 141,66
27 | 44-21 | ШНУР МОНТАЖНЫЙ ОПТИЧЕСКИЙ В БУФЕРНОМ ПОКРЫТИИ, ДИАМЕТРОМ 3 ММ, G657(КЛАССА В3) SC/APC, LSZН, L=65 | ШТ | 1 | 80.83 | 80,83
28 | С101-11401 | ВЕТОШЬ | КГ | 0.3803 | 1.99 | 0,76
29 | С101-151400 | ЭЛЕКТРОДЫ ТИПА Э42А ДИАМЕТРОМ 4 ММ | Т | 0.000124 | 5365 | 0,67
30 | С101-2500 | АСБЕСТОВЫЙ ШНУР ОБЩЕГО НАЗНАЧЕНИЯ ШАОН, ДИАМЕТРОМ 3-5 ММ | Т | 0.00276 | 11975 | 33,05
31 | С101-62200-21 | САЛФЕТКИ СУХИЕ БЕЗВОРСОВЫЕ ДЛЯ ПРОТИРКИ ОПТОВОЛОКНА | 100 ШТ | 0.5 | 3.04 | 1,52
32 | С101-63205 | ПАКЛЯ ПРОПИТАННАЯ | КГ | 6.9 | 3.31 | 22,84
33 | С101-81404-1 | ПРОВОЛОКА СТАЛЬНАЯ НИЗКОУГЛЕРОДИСТАЯ ОБЩЕГО НАЗНАЧЕНИЯ ТЕРМИЧЕСКИ ОБРАБОТАННАЯ, ОЦИНКОВАННАЯ, ДИАМЕТРОМ 2 ММ | КГ | 0.83811 | 4 | 3,35
34 | С101-86708 | СВЕРЛА АЛМАЗНЫЕ ПО БЕТОНУ (КОЛЬЦЕВЫЕ СВЕРЛА), ДИАМЕТРОМ 60 ММ | ШТ | 0.026 | 96.98 | 2,52
35 | С101-86719-1 | СВЕРЛА ШНЕКОВЫЕ | ШТ | 0.7552 | 7.57 | 5,72
36 | С101-86726-20 | СВЕРЛА ПО БЕТОНУ С SDS+ ХВОСТОВИКОМ (НАКОНЕЧНИК ИЗ ТВЕРДОСПЛАВНОЙ СТАЛИ), ДИАМЕТРОМ 8-10 ММ, ДЛИНОЙ 260 (265) ММ | ШТ | 37.9038 | 8.37 | 317,26
37 | С101-86726-38 | СВЕРЛА ПО БЕТОНУ С SDS+ ХВОСТОВИКОМ (НАКОНЕЧНИК ИЗ ТВЕРДОСПЛАВНОЙ СТАЛИ), ДИАМЕТРОМ 10-12 ММ, ДЛИНОЙ 110-165 ММ | ШТ | 0.37026 | 5.53 | 2,05
38 | С101-86726-8 | СВЕРЛА ПО БЕТОНУ С SDS+ ХВОСТОВИКОМ (НАКОНЕЧНИК ИЗ ТВЕРДОСПЛАВНОЙ СТАЛИ), ДИАМЕТРОМ 5-10 ММ, ДЛИНОЙ 210 (215) ММ | ШТ | 17.303 | 6.67 | 115,41
39 | С103-13403-11 | ТРУБЫ СТАЛЬНЫЕ ЭЛЕКТРОСВАРНЫЕ ПРЯМОШОВНЫЕ ИЗ СПОКОЙНОЙ И ПОЛУСПОКОЙНОЙ СТАЛИ МАРОК СТ2, СТ3, 10, 20, НАРУЖНЫМ ДИАМЕТРОМ 45 ММ, ТОЛЩИНОЙ СТЕНКИ 2,0 ММ | М | 20 | 6.65 | 133
40 | С104-701-14 | ПЛИТЫ ТЕПЛОИЗОЛЯЦИОННЫЕ ИЗ МИНЕРАЛЬНОЙ ВАТЫ ПТМ СТБ 1995-2009-Т4-DS(TН)1-СS(10)25-TR10-WS1 (ПЛОТНОСТЬ 110 КГ/М3) БЕЛТЕП МАРКИ ФАСАД | М3 | 0.001 | 148.61 | 0,15
41 | С113-18000 | СПИРТ ЭТИЛОВЫЙ РЕКТИФИКОВАННЫЙ ТЕХНИЧЕСКИЙ | Т | 9.4e-05 | 4089.33 | 0,38
42 | С113-24600 | ЭМАЛЬ ПЕНТАФТАЛЕВАЯ ПФ-115, СЕРАЯ | Т | 0.000177 | 4998.08 | 0,88
43 | С113-7611 | КЛЕЙ БМК-5К | КГ | 0.0396 | 2.47 | 0,1
44 | С113-7812-45 | МАСТИКА ТЕРМОРАСШИРЯЮЩАЯСЯ ПРОТИВОПОЖАРНАЯ НILTI СP 611A | МЛ | 310 | 0.11 | 34,1
45 | С113-9703 | ЛЕНТА ПОЛИЭТИЛЕНОВАЯ С ЛИПКИМ СЛОЕМ ТОЛЩИНОЙ 0,08 ММ, ШИРИНОЙ 50 ММ С НЕОКРАШЕННОЙ ОСНОВОЙ, ПЕРВОГО СОРТА | КГ | 0.19672 | 35.07 | 6,9
46 | С412-9005 | ВОДА | М3 | 0.0039 | 1.12 | 0
47 | С514-12301 | ПЕРЕМЫЧКА ГИБКАЯ ПГС-35-560 У2,5 | ШТ | 1.6088 | 7.28 | 11,71
48 | С514-14100 | ПРОФИЛЬ (Z-ПРОФИЛЬ) МОНТАЖНЫЙ, ТИПА К239 У2 | ШТ | 0.03 | 20.39 | 0,61
49 | С514-3910 | КОРОБ ЭЛЕКТРОТЕХНИЧЕСКИЙ ИЗ ПВХ ПРЯМОЙ 12Х11 ММ | М | 45 | 0.24 | 10,8
50 | С514-3930 | КОРОБ ЭЛЕКТРОТЕХНИЧЕСКИЙ ИЗ ПВХ ПРЯМОЙ 25Х16 ММ | М | 150 | 1.21 | 181,5
51 | С514-3945 | КОРОБ ЭЛЕКТРОТЕХНИЧЕСКИЙ ИЗ ПВХ ПРЯМОЙ 40Х25 ММ | М | 325 | 2.39 | 776,75
52 | С544-8900 | ЛЕНТА ЛИПКАЯ ИЗОЛЯЦИОННАЯ НА ПОЛИКАСИНОВОМ КОМПАУНДЕ МАРКИ ЛСЭПЛ, ШИРИНОЙ 20-30 ММ, ТОЛЩИНОЙ 0,14 - 0,19 ММ | КГ | 0.057 | 68.14 | 3,88
53 | С552-1103 | МУФТА ТРУБНАЯ ТР-7 У3 | ШТ | 0.085 | 8.47 | 0,72
54 | С552-1104 | МУФТА ТРУБНАЯ ТР-8 У3 | ШТ | 3.3337 | 8.92 | 29,74
55 | С552-1200 | ПАТРУБОК ВВОДНОЙ У476 У3 | 10 ШТ | 0.3564 | 62.4 | 22,24
56 | С552-1500 | СКОБА К 142 У2 | 10 ШТ | 1.98 | 7.49 | 14,83
57 | С552-1504 | СКОБА К 146П У2 | 10 ШТ | 0.82451 | 18.72 | 15,43
58 | С552-1507-2 | СКОБА К1157 У3 | 1000 ШТ | 0.0198 | 1497.6 | 29,65
59 | С552-1606 | УПЛОТНИТЕЛЬНЫЙ СОСТАВ УС-65 | КГ | 33.12 | 5.48 | 181,5
60 | С552-2010 | ТРУБА ГОФРИРОВАННАЯ ПВХ ЛЕГКОГО ТИПА С ЗОНДОМ, ДИАМЕТРОМ 16 ММ | М | 20 | 0.31 | 6,2
61 | С552-203 | БИРКА МАРКИРОВОЧНАЯ У153 У3,5 | 1000 ШТ | 0.002 | 25 | 0,05
62 | С552-3003 | ХОМУТИК С 440 У2 | ШТ | 0.2 | 2.29 | 0,46
63 | С552-3006 | ХОМУТ 3,6Х150 ММ, НЕЙЛОН | 100 ШТ | 0.5 | 2.03 | 1,02
64 | С552-301 | ВТУЛКА В22 УХЛ2 | 100 ШТ | 0.03564 | 7.88 | 0,28
65 | С552-403 | ГАЙКА УСТАНОВОЧНАЯ ЗАЗЕМЛЯЮЩАЯ К 485 | 100 ШТ | 0.12901 | 374.4 | 48,3
66 | С552-603 | ДЮБЕЛЬ МОНТАЖНЫЙ У661 У3 | 10 ШТ | 4.0497 | 4.8 | 19,44
67 | С552-604 | ДЮБЕЛЬ МОНТАЖНЫЙ У656 У3 | 10 ШТ | 58.252 | 0.63 | 36,7
68 | С552-605 | ДЮБЕЛЬ МОНТАЖНЫЙ У658 | 10 ШТ | 174.6847 | 0.63 | 110,05
69 | С552-702 | ЗАГЛУШКА У469 | 10 ШТ | 0.198 | 2.04 | 0,4
70 | С552-703 | ЗАГЛУШКА У470 | 10 ШТ | 0.20002 | 3.29 | 0,66
71 | С552-804 | КРУГИ ШЛИФОВАЛЬНЫЕ ДЛЯ СПЕЦИАЛЬНЫХ МОНТАЖНЫХ РАБОТ 5П 180Х6Х22 | ШТ | 0.1683 | 2.56 | 0,43
72 | С552-900 | ЛЕНТА ФУМ МАРКА 3 | КГ | 0.006837 | 62.5 | 0,43
|  | ИТОГО МАТЕРИАЛЫ, ИЗДЕЛИЯ, КОНСТРУКЦИИ |  |  |  | 4296
|  | ИТОГО ТРАНСПОРТ |  |  |  | 242
ОБОРУДОВАНИЕ, МЕБЕЛЬ, ИНВЕНТАРЬ
73 | 44-10 | КРОСС ОПТИЧЕСКИЙ ПОД СВАРКУ (ВКЛ. КДЗС (97 ШТ.), СПЛАЙС-КАССЕТА НА 16 ВОЛОКОН (6 ШТ), СКОБА ДЛЯ КРЕПЛЕНИЯ ЦСЭ (1 ШТ), КАБЕЛЬНЫЙ ВВОД (4 ШТ) | КОМПЛ | 1 | 275 | 275
|  | ИТОГО ОБОРУДОВАНИЕ |  |  |  | 275
|  | ИТОГО ТРАНСПОРТ |  |  |  | 6
| СОСТАВИЛ | ______________________________ |  |  | ЧЕРНИК
|  | (должность) | (подпись) |  | (инициалы,фамилия)
| ПРОВЕРИЛ | ______________________________ |  |  | __________________
|  | (должность) | (подпись) |  | (инициалы,фамилия)

## 3138-5-3004-B0
НАИМЕНОВАНИЕ ОБЪЕКТА |  | РЕКОНСТРУКЦИЯ ТЕРРИТОРИИ ПО ПРОСП.ПАРТИЗАНСКОМУ, 8 В Г.МИНСКЕ. 17 ОЧЕРЕДЬ СТРОИТЕЛЬСТВА. СТРОИТЕЛЬСТВО ЗДАНИЯ N 6 ПО ГЕНПЛАНУ. СТАДИЯ А
КОД ОБЪЕКТА |  | 21.004.17-6
НАИМЕНОВАНИЕ ЗДАНИЯ, СООРУЖЕНИЯ |  | ЗДАНИЕ N6 ПО Г/П (2 ЭТАП)
ШИФР ЗДАНИЯ, СООРУЖЕНИЯ |  | 21.004.17-6
КОМПЛЕКТ ЧЕРТЕЖЕЙ |  | УС1.СО
ВЕДОМОСТЬ ОБЪЕМОВ И СТОИМОСТИ РАБОТ № 3004
(НОРМЫ 2017г.)
ПАССИВНАЯ ОПТИЧЕСКАЯ СЕТЬ (ВЗАМЕН ЛС 3004 НА СУММУ 10,449 ТЫС. РУБ.)
СОСТАВЛЕНА В ЦЕНАХ НА 1 ФЕВРАЛЯ 2022г.
ОБОСНОВА- НИЕ | НАИМЕНОВАНИЕ ВИДОВ РАБОТ | ОБЪЕМ | СТОИМОСТЬ, ТЫС.РУБ.
|  |  | ЗАРАБОТНАЯ ПЛАТА | ЭКСПЛУАТА- ЦИЯ МАШИН И МЕХА- НИЗМОВ | МАТЕРИАЛЫ, ИЗДЕЛИЯ, КОНСТРУК- ЦИИ | ОБОРУДОВА- НИЕ,МЕБЕЛЬ, ИНВЕНТАРЬ | ОХР и ОПР | ПРОЧИЕ СРЕДСТВА | ВСЕГО
|  | ЕД.ИЗМ. | ТРУДОЕМ- КОСТЬ, ЧЕЛ.Ч. | В Т.Ч.З/П МАШИ- НИСТОВ | ТРАНСПОРТ | ТРАНСПОРТ | ПЛАНОВАЯ ПРИБЫЛЬ
1 | 2 | 3 | 4 | 5 | 6 | 7 | 8 | 9 | 10
Ж3-80-12 | ОБОРУДОВАНИЕ И МАТЕРИАЛЫ | 18 | 0,283 | 0,043 | 0,18 | 0,275 | 0,121 | 0 | 1,024
|  | ШТ | 31 | 0,004 | 0,01 | 0,006 | 0,106
Ж3-60-90 | ПРОТИВОПОЖАРНЫЕ МАТЕРИАЛЫ | 40,02 | 0,001 | 0 | 0,034 | 0 | 0,001 | 0 | 0,04
|  | РУБ | 0 | 0 | 0,003 | 0 | 0,001
Ж3-80-11 | ПАССИВНАЯ ОПТИЧЕСКАЯ СЕТЬ. СЕТИ | 979 | 1,714 | 0,344 | 3,832 | 0 | 0,855 | 0 | 7,628
|  | М | 211 | 0 | 0,213 | 0 | 0,67
Ж3-80-90 | СТРОИТЕЛЬНЫЕ РАБОТЫ | 721,85 | 0,221 | 0,003 | 0,249 | 0 | 0,134 | 0 | 0,721
|  | РУБ | 26 | 0 | 0,015 | 0 | 0,099
| И Т О Г О | 0 | 2,219 | 0,39 | 4,295 | 0,275 | 1,111 | 0 | 9,413
|  |  | 268 | 0,004 | 0,241 | 0,006 | 0,876
| СОСТАВИЛ | ______________________________ | [5 empty] | ЧЕРНИК
|  | (должность) |  |  |  | (подпись) |  | (инициалы,фамилия)
| ПРОВЕРИЛ | ______________________________ | [5 empty] | __________________
|  | (должность) |  |  |  | (подпись) |  | (инициалы,фамилия)

## 3138-5-3004-R0
НАИМЕНОВАНИЕ ОБЪЕКТА |  | РЕКОНСТРУКЦИЯ ТЕРРИТОРИИ ПО ПРОСП.ПАРТИЗАНСКОМУ, 8 В Г.МИНСКЕ. 17 ОЧЕРЕДЬ СТРОИТЕЛЬСТВА. СТРОИТЕЛЬСТВО ЗДАНИЯ N 6 ПО ГЕНПЛАНУ. СТАДИЯ А
КОД ОБЪЕКТА |  | 21.004.17-6
НАИМЕНОВАНИЕ ЗДАНИЯ, СООРУЖЕНИЯ |  | ЗДАНИЕ N6 ПО Г/П (2 ЭТАП)
ШИФР ЗДАНИЯ, СООРУЖЕНИЯ |  | 21.004.17-6
КОМПЛЕКТ ЧЕРТЕЖЕЙ |  | УС1.СО
ВЕДОМОСТЬ РЕСУРСОВ ДЛЯ ЛОКАЛЬНОЙ СМЕТЫ № 3004
(НОРМЫ 2017г.)
ПАССИВНАЯ ОПТИЧЕСКАЯ СЕТЬ (ВЗАМЕН ЛС 3004 НА СУММУ 10,449 ТЫС. РУБ.)
П/П | ОБОСНОВАНИЕ | НАИМЕНОВАНИЕ РЕСУРСОВ | ЕД.ИЗМ. | КОЛИЧЕСТВО
1 | 2 | 3 | 4 | 5
1 | 1-1 | ЗАТРАТЫ ТРУДА РАБОЧИХ | ЧЕЛ.-Ч | 268.4895
2 | 1-3 | ЗАТРАТЫ ТРУДА МАШИНИСТОВ | ЧЕЛ.-Ч | 0.43463
3 | М021141 | КРАНЫ НА АВТОМОБИЛЬНОМ ХОДУ ПРИ РАБОТЕ НА ДРУГИХ ВИДАХ СТРОИТЕЛЬСТВА, 10Т | МАШ.-Ч | 0.00396
4 | М030401 | ЛЕБЕДКИ ЭЛЕКТРИЧЕСКИЕ ТЯГОВЫМ УСИЛИЕМ ДО 5,79 (0,59) КН (Т) | МАШ.-Ч | 0.712
5 | М030402 | ЛЕБЕДКИ ЭЛЕКТРИЧЕСКИЕ ТЯГОВЫМ УСИЛИЕМ ДО 12,26 (1,25) КН (Т) | МАШ.-Ч | 0.0891
6 | М040502 | УСТАНОВКИ ДЛЯ СВАРКИ РУЧНОЙ ДУГОВОЙ (ПОСТОЯННОГО ТОКА) | МАШ.-Ч | 0.73069
7 | М134041 | ШУРУПОВЕРТ | МАШ.-Ч | 0.08
8 | М171302 | ЛАБОРАТОРИЯ ПЕРЕДВИЖНАЯ МОНТАЖНО-ИЗМЕРИТЕЛЬНАЯ ЛИОК | МАШ.-Ч | 0.43
9 | М171303 | МАЛЫЕ СРЕДСТВА ДЛЯ КОНТРОЛЯ | МАШ.-Ч | 3.6
10 | М171304 | ЛАБОРАТОРИЯ МОНТАЖНО-ИЗМЕРИТЕЛЬНАЯ ПЕРЕНОСНАЯ ЛИОК | МАШ.-Ч | 6.38
11 | М171305 | РЕФЛЕКТОМЕТР | МАШ.-Ч | 0.48
12 | М330201* | МАШИНЫ СВЕРЛИЛЬНЫЕ ЭЛЕКТРИЧЕСКИЕ | МАШ.-Ч | 4.9952
13 | М330301* | МАШИНЫ ШЛИФОВАЛЬНЫЕ ЭЛЕКТРИЧЕСКИЕ | МАШ.-Ч | 0.60979
14 | М331451 | ПЕРФОРАТОРЫ ЭЛЕКТРИЧЕСКИЕ | МАШ.-Ч | 17.0409
15 | М331604* | СТАНОК ПЕРЕДВИЖНОЙ ДЛЯ СВЕРЛЕНИЯ ОТВЕРСТИЙ В ЖЕЛЕЗОБЕТОНЕ ДИАМЕТРОМ 20-160 ММ | МАШ.-Ч | 0.2116
16 | М331617 | СРЕДСТВА МАЛОЙ МЕХАНИЗАЦИИ | МАШ.-Ч | 0.00067
17 | С101-11401 | ВЕТОШЬ | КГ | 0.3803
18 | С101-151400 | ЭЛЕКТРОДЫ ТИПА Э42А ДИАМЕТРОМ 4 ММ | Т | 0.000124
19 | С101-2500 | АСБЕСТОВЫЙ ШНУР ОБЩЕГО НАЗНАЧЕНИЯ ШАОН, ДИАМЕТРОМ 3-5 ММ | Т | 0.00276
20 | С101-62200-21 | САЛФЕТКИ СУХИЕ БЕЗВОРСОВЫЕ ДЛЯ ПРОТИРКИ ОПТОВОЛОКНА | 100 ШТ | 0.5
21 | С101-63205 | ПАКЛЯ ПРОПИТАННАЯ | КГ | 6.9
22 | С101-81404-1 | ПРОВОЛОКА СТАЛЬНАЯ НИЗКОУГЛЕРОДИСТАЯ ОБЩЕГО НАЗНАЧЕНИЯ ТЕРМИЧЕСКИ ОБРАБОТАННАЯ, ОЦИНКОВАННАЯ, ДИАМЕТРОМ 2 ММ | КГ | 0.83811
23 | С101-86708 | СВЕРЛА АЛМАЗНЫЕ ПО БЕТОНУ (КОЛЬЦЕВЫЕ СВЕРЛА), ДИАМЕТРОМ 60 ММ | ШТ | 0.026
24 | С101-86719-1 | СВЕРЛА ШНЕКОВЫЕ | ШТ | 0.7552
25 | С101-86726-20 | СВЕРЛА ПО БЕТОНУ С SDS+ ХВОСТОВИКОМ (НАКОНЕЧНИК ИЗ ТВЕРДОСПЛАВНОЙ СТАЛИ), ДИАМЕТРОМ 8-10 ММ, ДЛИНОЙ 260 (265) ММ | ШТ | 37.9038
26 | С101-86726-38 | СВЕРЛА ПО БЕТОНУ С SDS+ ХВОСТОВИКОМ (НАКОНЕЧНИК ИЗ ТВЕРДОСПЛАВНОЙ СТАЛИ), ДИАМЕТРОМ 10-12 ММ, ДЛИНОЙ 110-165 ММ | ШТ | 0.37026
27 | С101-86726-8 | СВЕРЛА ПО БЕТОНУ С SDS+ ХВОСТОВИКОМ (НАКОНЕЧНИК ИЗ ТВЕРДОСПЛАВНОЙ СТАЛИ), ДИАМЕТРОМ 5-10 ММ, ДЛИНОЙ 210 (215) ММ | ШТ | 17.303
28 | С103-13403-11 | ТРУБЫ СТАЛЬНЫЕ ЭЛЕКТРОСВАРНЫЕ ПРЯМОШОВНЫЕ ИЗ СПОКОЙНОЙ И ПОЛУСПОКОЙНОЙ СТАЛИ МАРОК СТ2, СТ3, 10, 20, НАРУЖНЫМ ДИАМЕТРОМ 45 ММ, ТОЛЩИНОЙ СТЕНКИ 2,0 ММ | М | 20
29 | С104-701-14 | ПЛИТЫ ТЕПЛОИЗОЛЯЦИОННЫЕ ИЗ МИНЕРАЛЬНОЙ ВАТЫ ПТМ СТБ 1995-2009-Т4-DS(TН)1-СS(10)25-TR10-WS1 (ПЛОТНОСТЬ 110 КГ/М3) БЕЛТЕП МАРКИ ФАСАД | М3 | 0.001
30 | С113-18000 | СПИРТ ЭТИЛОВЫЙ РЕКТИФИКОВАННЫЙ ТЕХНИЧЕСКИЙ | Т | 9.4e-05
31 | С113-24600 | ЭМАЛЬ ПЕНТАФТАЛЕВАЯ ПФ-115, СЕРАЯ | Т | 0.000177
32 | С113-7611 | КЛЕЙ БМК-5К | КГ | 0.0396
33 | С113-7812-45 | МАСТИКА ТЕРМОРАСШИРЯЮЩАЯСЯ ПРОТИВОПОЖАРНАЯ НILTI СP 611A | МЛ | 310
34 | С113-9703 | ЛЕНТА ПОЛИЭТИЛЕНОВАЯ С ЛИПКИМ СЛОЕМ ТОЛЩИНОЙ 0,08 ММ, ШИРИНОЙ 50 ММ С НЕОКРАШЕННОЙ ОСНОВОЙ, ПЕРВОГО СОРТА | КГ | 0.19672
35 | С412-9005 | ВОДА | М3 | 0.0039
36 | С514-12301 | ПЕРЕМЫЧКА ГИБКАЯ ПГС-35-560 У2,5 | ШТ | 1.6088
37 | С514-14100 | ПРОФИЛЬ (Z-ПРОФИЛЬ) МОНТАЖНЫЙ, ТИПА К239 У2 | ШТ | 0.03
38 | С514-3910 | КОРОБ ЭЛЕКТРОТЕХНИЧЕСКИЙ ИЗ ПВХ ПРЯМОЙ 12Х11 ММ | М | 45
39 | С514-3930 | КОРОБ ЭЛЕКТРОТЕХНИЧЕСКИЙ ИЗ ПВХ ПРЯМОЙ 25Х16 ММ | М | 150
40 | С514-3945 | КОРОБ ЭЛЕКТРОТЕХНИЧЕСКИЙ ИЗ ПВХ ПРЯМОЙ 40Х25 ММ | М | 325
41 | С544-8900 | ЛЕНТА ЛИПКАЯ ИЗОЛЯЦИОННАЯ НА ПОЛИКАСИНОВОМ КОМПАУНДЕ МАРКИ ЛСЭПЛ, ШИРИНОЙ 20-30 ММ, ТОЛЩИНОЙ 0,14 - 0,19 ММ | КГ | 0.057
42 | С552-1103 | МУФТА ТРУБНАЯ ТР-7 У3 | ШТ | 0.085
43 | С552-1104 | МУФТА ТРУБНАЯ ТР-8 У3 | ШТ | 3.3337
44 | С552-1200 | ПАТРУБОК ВВОДНОЙ У476 У3 | 10 ШТ | 0.3564
45 | С552-1500 | СКОБА К 142 У2 | 10 ШТ | 1.98
46 | С552-1504 | СКОБА К 146П У2 | 10 ШТ | 0.82451
47 | С552-1507-2 | СКОБА К1157 У3 | 1000 ШТ | 0.0198
48 | С552-1606 | УПЛОТНИТЕЛЬНЫЙ СОСТАВ УС-65 | КГ | 33.12
49 | С552-2010 | ТРУБА ГОФРИРОВАННАЯ ПВХ ЛЕГКОГО ТИПА С ЗОНДОМ, ДИАМЕТРОМ 16 ММ | М | 20
50 | С552-203 | БИРКА МАРКИРОВОЧНАЯ У153 У3,5 | 1000 ШТ | 0.002
51 | С552-3003 | ХОМУТИК С 440 У2 | ШТ | 0.2
52 | С552-3006 | ХОМУТ 3,6Х150 ММ, НЕЙЛОН | 100 ШТ | 0.5
53 | С552-301 | ВТУЛКА В22 УХЛ2 | 100 ШТ | 0.03564
54 | С552-403 | ГАЙКА УСТАНОВОЧНАЯ ЗАЗЕМЛЯЮЩАЯ К 485 | 100 ШТ | 0.12901
55 | С552-603 | ДЮБЕЛЬ МОНТАЖНЫЙ У661 У3 | 10 ШТ | 4.0497
56 | С552-604 | ДЮБЕЛЬ МОНТАЖНЫЙ У656 У3 | 10 ШТ | 58.252
57 | С552-605 | ДЮБЕЛЬ МОНТАЖНЫЙ У658 | 10 ШТ | 174.6847
58 | С552-702 | ЗАГЛУШКА У469 | 10 ШТ | 0.198
59 | С552-703 | ЗАГЛУШКА У470 | 10 ШТ | 0.20002
60 | С552-804 | КРУГИ ШЛИФОВАЛЬНЫЕ ДЛЯ СПЕЦИАЛЬНЫХ МОНТАЖНЫХ РАБОТ 5П 180Х6Х22 | ШТ | 0.1683
61 | С552-900 | ЛЕНТА ФУМ МАРКА 3 | КГ | 0.006837
62 | 44-10 | КРОСС ОПТИЧЕСКИЙ ПОД СВАРКУ (ВКЛ. КДЗС (97 ШТ.), СПЛАЙС-КАССЕТА НА 16 ВОЛОКОН (6 ШТ), СКОБА ДЛЯ КРЕПЛЕНИЯ ЦСЭ (1 ШТ), КАБЕЛЬНЫЙ ВВОД (4 ШТ) | КОМПЛ | 1
63 | 44-11 | ОПТИЧЕСКАЯ РАСПРЕДЕЛИТЕЛЬНАЯ КОРОБКА НА 4 ПОРТА, (ВКЛ. КАССЕТА (1 ШТ.), КДЗС (5 ШТ.), ЛОЖЕМЕНТ (1 ШТ.), РЕЗИНОВЫЕ УПЛОТНИТЕЛИ) О51 | КОМПЛ | 2
64 | 44-12 | ОПТИЧЕСКАЯ РАСПРЕДЕЛИТЕЛЬНАЯ КОРОБКА НА 8 ПОРТОВ, (ВКЛ. КАССЕТА (1 ШТ.), КДЗС (9 ШТ.), ЛОЖЕМЕНТ (1 ШТ.), РЕЗИНОВЫЕ УПЛОТНИТЕЛИ) О51 | КОМПЛ | 2
65 | 44-13 | РОЗЕТКА ОПТИЧЕСКАЯ (ВКЛ. АДАПТЕР SC (1 ШТ), ДЛЯ ОРГАНИЗАЦИИ АБОНЕНТСКОГО ДОСТУПА К ОБЩЕЙ СЕТИ ПРОВАЙДЕРА | КОМПЛ | 9
66 | 44-14 | КОРОБКА ПРОТЯЖНАЯ, 110Х110Х81 ММ, IP54 У994У2 | ШТ | 4
67 | 44-15 | КАБЕЛЬ СВЯЗИ ОПТИЧЕСКИЙ ВЕРТИКАЛЬНЫЙ ДЛЯ ВНУТРЕННЕЙ ПРОКЛАДКИ, G657 (КЛАССА В3) ЕМК.8(2Х4) | 1000М | 0.39
68 | 44-16 | КАБЕЛЬ СВЯЗИ ОПТИЧЕСКИЙ ВЕРТИКАЛЬНЫЙ ДЛЯ ВНУТРЕННЕЙ ПРОКЛАДКИ, G657 (КЛАССА В3) ЕМК.12(3Х4) | 1000М | 0.21
69 | 44-17 | ШНУР МОНТАЖНЫЙ ОПТИЧЕСКИЙ В БУФЕРНОМ ПОКРЫТИИ, ДИАМЕТРОМ 3 ММ, G657(КЛАССА В3) SC/APC, LSZН, L=20 | ШТ | 2
70 | 44-18 | ШНУР МОНТАЖНЫЙ ОПТИЧЕСКИЙ В БУФЕРНОМ ПОКРЫТИИ, ДИАМЕТРОМ 3 ММ, G657(КЛАССА В3) SC/APC, LSZН, L=35 | ШТ | 2
71 | 44-19 | ШНУР МОНТАЖНЫЙ ОПТИЧЕСКИЙ В БУФЕРНОМ ПОКРЫТИИ, ДИАМЕТРОМ 3 ММ, G657(КЛАССА В3) SC/APC, LSZН, L=45 | ШТ | 2
72 | 44-20 | ШНУР МОНТАЖНЫЙ ОПТИЧЕСКИЙ В БУФЕРНОМ ПОКРЫТИИ, ДИАМЕТРОМ 3 ММ, G657(КЛАССА В3) SC/APC, LSZН, L=57 | ШТ | 2
73 | 44-21 | ШНУР МОНТАЖНЫЙ ОПТИЧЕСКИЙ В БУФЕРНОМ ПОКРЫТИИ, ДИАМЕТРОМ 3 ММ, G657(КЛАССА В3) SC/APC, LSZН, L=65 | ШТ | 1
| СОСТАВИЛ | ____________________ |  | ЧЕРНИК
|  | (должность) | (подпись) | (инициалы,фамилия)
| ПРОВЕРИЛ | ____________________ |  | __________________
|  | (должность) | (подпись) | (инициалы,фамилия)

## 3138-5-3005-S0
НАИМЕНОВАНИЕ ОБЪЕКТА |  | РЕКОНСТРУКЦИЯ ТЕРРИТОРИИ ПО ПРОСП.ПАРТИЗАНСКОМУ, 8 В Г.МИНСКЕ. 17 ОЧЕРЕДЬ СТРОИТЕЛЬСТВА. СТРОИТЕЛЬСТВО ЗДАНИЯ N 6 ПО ГЕНПЛАНУ. СТАДИЯ А
КОД ОБЪЕКТА |  | 21.004.17-6
НАИМЕНОВАНИЕ ЗДАНИЯ, СООРУЖЕНИЯ |  | ЗДАНИЕ N6 ПО Г/П (2 ЭТАП)
ШИФР ЗДАНИЯ, СООРУЖЕНИЯ |  | 21.004.17-6
КОМПЛЕКТ ЧЕРТЕЖЕЙ |  | УС1.1, СО
ЛОКАЛЬНАЯ СМЕТА (ЛОКАЛЬНЫЙ СМЕТНЫЙ РАСЧЕТ) № 3005
(НОРМЫ 2017г.)
ТЕЛЕФОНИЗАЦИЯ И РАДИОФИКАЦИЯ (ВЗАМЕН ЛС 3005 НА СУММУ 1,208 ТЫС. РУБ.)
СОСТАВЛЕНА В ЦЕНАХ НА 1 ФЕВРАЛЯ 2022г. | [8 empty] | СТОИМОСТЬ 1,007 ТЫС.РУБ.
№ п/п | ОБОСНОВАНИЕ | НАИМЕНОВАНИЕ РАБОТ, РЕСУРСОВ, РАСХОДОВ | ЕД.ИЗМ. КОЛИЧЕ- СТВО | СТОИМОСТЬ: ЕД.ИЗМ./ВСЕГО, РУБ.
|  |  |  | ЗАРАБОТНАЯ ПЛАТА | ЭКСПЛУАТАЦИЯ МАШИН И МЕХАНИЗМОВ |  | МАТЕРИАЛЫ, ИЗДЕЛИЯ, КОНСТРУКЦИИ (ОБОРУДОВАНИЕ, МЕБЕЛЬ, ИНВЕНТАРЬ) | ТРАНС-ПОРТ | ОБЩАЯ СТОИМОСТЬ
[5 empty] | ВСЕГО | В Т.Ч. З/П МАШИ- НИСТОВ
1 | 2 | 3 | 4 | 5 | 6 | 7 | 8 | 9 | 10
1. | ПРИМЕЧАНИЕ: | К ДЛЯ ОХР И ОПР/ПЛАНОВАЯ ПРИБЫЛЬ: 1.0000/1.0000
2. | ПРИМЕЧАНИЕ: | КОЭФФИЦИЕНТ К З/П (ПОСТАНОВЛЕНИЕ N5): 1.0000
3. | ПРИМЕЧАНИЕ: | БАЗА ТЕКУЩИХ ЦЕН (ВАРИАНТ A)
| Ж3-80-12 | ОБОРУДОВАНИЕ И МАТЕРИАЛЫ
4. | СТЕЛ-АП | АППАРАТ ТЕЛЕФОННЫЙ С КНОПОЧНЫМ НОМЕРОНАБИРАТЕЛЕМ В КОМПЛЕКТЕ С АБОНЕНТСКИМ ШНУРОМ | КОМПЛ 9 | - - | - - | - - | 52.97 476.73 | 1.06 9.54 | 54.03 486.27
5. | СЭФ-РД | ЭФИРНЫЙ РАДИОПРИЕМНИК (ДИАПАЗОН ПРИНИМАЕМЫХ ЧАСТОТ 65,8-74 МГЦ, И 87,5-108 МГЦ НАПРЯЖЕНИЕ ПИТАНИЯ 230В, 50ГЦ) | КОМПЛ 18 | - - | - - | - - | 28.33 509.94 | 0.57 10.26 | 28.90 520.20
|  | ИТОГО ПРЯМЫЕ ЗАТРАТЫ : |  | - | - | - | 987 | 20 | 1007
|  | ИТОГО ПО ПТМ | [6 empty] | 1007
|  | ВСЕГО, В ТОМ ЧИСЛЕ | [6 empty] | 1007
|  | ОБОРУДОВАНИЕ, МЕБЕЛЬ, ИНВЕНТАРЬ | [6 empty] | 987
|  | ТРАНСПОРТ | [6 empty] | 20
|  | СОСТАВИЛ | ____________________ |  |  |  |  | ЧЕРНИК
|  |  | (должность) |  |  | (подпись) |  | (инициалы,фамилия)
|  | ПРОВЕРИЛ | ____________________ |  |  |  |  | __________________
|  |  | (должность) |  |  | (подпись) |  | (инициалы,фамилия)

## 3138-5-3005-T0
НАИМЕНОВАНИЕ ОБЪЕКТА: РЕКОНСТРУКЦИЯ ТЕРРИТОРИИ ПО ПРОСП.ПАРТИЗАНСКОМУ, 8 В Г.МИНСКЕ. 17 ОЧЕРЕДЬ СТРОИТЕЛЬСТВА. СТРОИТЕЛЬСТВО ЗДАНИЯ N 6 ПО ГЕНПЛАНУ. СТАДИЯ А
КОД ОБЪЕКТА: 21.004.17-6
НАИМЕНОВАНИЕ ЗДАНИЯ, СООРУЖЕНИЯ: ЗДАНИЕ N6 ПО Г/П (2 ЭТАП)
ШИФР ЗДАНИЯ, СООРУЖЕНИЯ: 21.004.17-6
КОМПЛЕКТ ЧЕРТЕЖЕЙ: УС1.1, СО
ИСХОДНЫЕ ДАННЫЕ ПО ЛОКАЛЬНОЙ СМЕТЕ (ЛОКАЛЬНОМУ СМЕТНОМУ РАСЧЕТУ) № 3005
(НОРМЫ 2017г.)
ТЕЛЕФОНИЗАЦИЯ И РАДИОФИКАЦИЯ (ВЗАМЕН ЛС 3005 НА СУММУ 1,208 ТЫС. РУБ.)
СОСТАВЛЕНА В ЦЕНАХ НА 1 ФЕВРАЛЯ 2022г.
№ П/П | ТЕКСТ
1 | 2
1 | L3'3138'5'3005'S0B0R0R1T0T3'2'4'ТЕЛЕФОНИЗАЦИЯ И РАДИОФИКАЦИЯ (ВЗАМЕН ЛС 3005 НА СУММУ 1,208 ТЫС. РУБ.)'УС1.1, СО'ЧЕРНИК'*
2 | Ж3-80-12'ОБОРУДОВАНИЕ И МАТЕРИАЛЫ'ШТ*
3 | БСЭФ-РД'34:1,2##'=14'ЭФИРНЫЙ РАДИОПРИЕМНИК (ДИАПАЗОН ПРИНИМАЕМЫХ ЧАСТОТ 65,8-74 МГЦ, И 87,5-108 МГЦ НАПРЯЖЕНИЕ ПИТАНИЯ 230В, 50ГЦ)###'КОМПЛ''2799=28,33_0*
4 | БСТЕЛ-АП'69:1,0856:1,2##'=14'АППАРАТ ТЕЛЕФОННЫЙ С КНОПОЧНЫМ НОМЕРОНАБИРАТЕЛЕМ В КОМПЛЕКТЕ С АБОНЕНТСКИМ ШНУРОМ###'КОМПЛ''2799=52,97_0*
5 | РМ021102/М030203/М030901/М030902/М031801/М400002*
6 | СТЕЛ-АП'9'Ж1*
7 | СЭФ-РД'18'Ж1*
8 | L*

## 3138-5-3005-R1
НАИМЕНОВАНИЕ ОБЪЕКТА |  | РЕКОНСТРУКЦИЯ ТЕРРИТОРИИ ПО ПРОСП.ПАРТИЗАНСКОМУ, 8 В Г.МИНСКЕ. 17 ОЧЕРЕДЬ СТРОИТЕЛЬСТВА. СТРОИТЕЛЬСТВО ЗДАНИЯ N 6 ПО ГЕНПЛАНУ. СТАДИЯ А
КОД ОБЪЕКТА |  | 21.004.17-6
НАИМЕНОВАНИЕ ЗДАНИЯ, СООРУЖЕНИЯ |  | ЗДАНИЕ N6 ПО Г/П (2 ЭТАП)
ШИФР ЗДАНИЯ, СООРУЖЕНИЯ |  | 21.004.17-6
КОМПЛЕКТ ЧЕРТЕЖЕЙ |  | УС1.1, СО
ВЕДОМОСТЬ ОБЪЕМОВ РАБОТ И РАСХОДОВ РЕСУРСОВ ДЛЯ ЛОКАЛЬНОЙ СМЕТЫ № 3005
(НОРМЫ 2017г.)
ТЕЛЕФОНИЗАЦИЯ И РАДИОФИКАЦИЯ (ВЗАМЕН ЛС 3005 НА СУММУ 1,208 ТЫС. РУБ.)
ОБОСНОВАНИЕ | НАИМЕНОВАНИЕ ВИДОВ | ЕД.ИЗМЕРЕНИЯ | НАИМЕНОВАНИЕ РЕСУРСОВ | ЕД.ИЗМ. | КОЛИЧЕСТВО
| РАБОТ | ОБЪЕМ
1 | 2 | 3 | 4 | 5 | 6
Ж3-80-12 | ОБОРУДОВАНИЕ И МАТЕРИАЛЫ | ШТ 27
СТЕЛ-АП |  |  | АППАРАТ ТЕЛЕФОННЫЙ С КНОПОЧНЫМ НОМЕРОНАБИРАТЕЛЕМ В КОМПЛЕКТЕ С АБОНЕНТСКИМ ШНУРОМ | КОМПЛ | 9
СЭФ-РД |  |  | ЭФИРНЫЙ РАДИОПРИЕМНИК (ДИАПАЗОН ПРИНИМАЕМЫХ ЧАСТОТ 65,8-74 МГЦ, И 87,5-108 МГЦ НАПРЯЖЕНИЕ ПИТАНИЯ 230В, 50ГЦ) | КОМПЛ | 18
СОСТАВИЛ | ______________________________ |  |  | ЧЕРНИК
| (должность) |  | (подпись) | (инициалы,фамилия)
ПРОВЕРИЛ | ______________________________ |  |  | __________________
| (должность) |  | (подпись) | (инициалы,фамилия)

## 3138-5-3005-R4
НАИМЕНОВАНИЕ ОБЪЕКТА |  | РЕКОНСТРУКЦИЯ ТЕРРИТОРИИ ПО ПРОСП.ПАРТИЗАНСКОМУ, 8 В Г.МИНСКЕ. 17 ОЧЕРЕДЬ СТРОИТЕЛЬСТВА. СТРОИТЕЛЬСТВО ЗДАНИЯ N 6 ПО ГЕНПЛАНУ. СТАДИЯ А
КОД ОБЪЕКТА |  | 21.004.17-6
НАИМЕНОВАНИЕ ЗДАНИЯ, СООРУЖЕНИЯ |  | ЗДАНИЕ N6 ПО Г/П (2 ЭТАП)
ШИФР ЗДАНИЯ, СООРУЖЕНИЯ |  | 21.004.17-6
КОМПЛЕКТ ЧЕРТЕЖЕЙ |  | УС1.1, СО
ВЕДОМОСТЬ РЕСУРСОВ ДЛЯ ЛОКАЛЬНОЙ СМЕТЫ № 3005
(НОРМЫ 2017г.)
ТЕЛЕФОНИЗАЦИЯ И РАДИОФИКАЦИЯ (ВЗАМЕН ЛС 3005 НА СУММУ 1,208 ТЫС. РУБ.)
СОСТАВЛЕНА В ЦЕНАХ НА 1 ФЕВРАЛЯ 2022г.
№ | ОБОСНОВАНИЕ | НАИМЕНОВАНИЕ РЕСУРСОВ | ЕД.ИЗМ. | КОЛИЧЕСТВО | СТОИМОСТЬ, РУБ.
П/П |  |  |  |  | ЕДИНИЦЫ | ОБЩАЯ
1 | 2 | 3 | 4 | 5 | 6 | 7
ОБОРУДОВАНИЕ, МЕБЕЛЬ, ИНВЕНТАРЬ
1 | СТЕЛ-АП | АППАРАТ ТЕЛЕФОННЫЙ С КНОПОЧНЫМ НОМЕРОНАБИРАТЕЛЕМ В КОМПЛЕКТЕ С АБОНЕНТСКИМ ШНУРОМ | КОМПЛ | 9 | 52.97 | 476,73
2 | СЭФ-РД | ЭФИРНЫЙ РАДИОПРИЕМНИК (ДИАПАЗОН ПРИНИМАЕМЫХ ЧАСТОТ 65,8-74 МГЦ, И 87,5-108 МГЦ НАПРЯЖЕНИЕ ПИТАНИЯ 230В, 50ГЦ) | КОМПЛ | 18 | 28.33 | 509,94
|  | ИТОГО ОБОРУДОВАНИЕ |  |  |  | 987
|  | ИТОГО ТРАНСПОРТ |  |  |  | 20
| СОСТАВИЛ | ______________________________ |  |  | ЧЕРНИК
|  | (должность) | (подпись) |  | (инициалы,фамилия)
| ПРОВЕРИЛ | ______________________________ |  |  | __________________
|  | (должность) | (подпись) |  | (инициалы,фамилия)

## 3138-5-3005-B0
НАИМЕНОВАНИЕ ОБЪЕКТА |  | РЕКОНСТРУКЦИЯ ТЕРРИТОРИИ ПО ПРОСП.ПАРТИЗАНСКОМУ, 8 В Г.МИНСКЕ. 17 ОЧЕРЕДЬ СТРОИТЕЛЬСТВА. СТРОИТЕЛЬСТВО ЗДАНИЯ N 6 ПО ГЕНПЛАНУ. СТАДИЯ А
КОД ОБЪЕКТА |  | 21.004.17-6
НАИМЕНОВАНИЕ ЗДАНИЯ, СООРУЖЕНИЯ |  | ЗДАНИЕ N6 ПО Г/П (2 ЭТАП)
ШИФР ЗДАНИЯ, СООРУЖЕНИЯ |  | 21.004.17-6
КОМПЛЕКТ ЧЕРТЕЖЕЙ |  | УС1.1, СО
ВЕДОМОСТЬ ОБЪЕМОВ И СТОИМОСТИ РАБОТ № 3005
(НОРМЫ 2017г.)
ТЕЛЕФОНИЗАЦИЯ И РАДИОФИКАЦИЯ (ВЗАМЕН ЛС 3005 НА СУММУ 1,208 ТЫС. РУБ.)
СОСТАВЛЕНА В ЦЕНАХ НА 1 ФЕВРАЛЯ 2022г.
ОБОСНОВА- НИЕ | НАИМЕНОВАНИЕ ВИДОВ РАБОТ | ОБЪЕМ | СТОИМОСТЬ, ТЫС.РУБ.
|  |  | ЗАРАБОТНАЯ ПЛАТА | ЭКСПЛУАТА- ЦИЯ МАШИН И МЕХА- НИЗМОВ | МАТЕРИАЛЫ, ИЗДЕЛИЯ, КОНСТРУК- ЦИИ | ОБОРУДОВА- НИЕ,МЕБЕЛЬ, ИНВЕНТАРЬ | ОХР и ОПР | ПРОЧИЕ СРЕДСТВА | ВСЕГО
|  | ЕД.ИЗМ. | ТРУДОЕМ- КОСТЬ, ЧЕЛ.Ч. | В Т.Ч.З/П МАШИ- НИСТОВ | ТРАНСПОРТ | ТРАНСПОРТ | ПЛАНОВАЯ ПРИБЫЛЬ
1 | 2 | 3 | 4 | 5 | 6 | 7 | 8 | 9 | 10
Ж3-80-12 | ОБОРУДОВАНИЕ И МАТЕРИАЛЫ | 27 | 0 | 0 | 0 | 0,987 | 0 | 0 | 1,007
|  | ШТ | 0 | 0 | 0 | 0,02 | 0
| И Т О Г О | 0 | 0 | 0 | 0 | 0,987 | 0 | 0 | 1,007
|  |  | 0 | 0 | 0 | 0,02 | 0
| СОСТАВИЛ | ______________________________ | [5 empty] | ЧЕРНИК
|  | (должность) |  |  |  | (подпись) |  | (инициалы,фамилия)
| ПРОВЕРИЛ | ______________________________ | [5 empty] | __________________
|  | (должность) |  |  |  | (подпись) |  | (инициалы,фамилия)

## 3138-5-3005-R0
НАИМЕНОВАНИЕ ОБЪЕКТА |  | РЕКОНСТРУКЦИЯ ТЕРРИТОРИИ ПО ПРОСП.ПАРТИЗАНСКОМУ, 8 В Г.МИНСКЕ. 17 ОЧЕРЕДЬ СТРОИТЕЛЬСТВА. СТРОИТЕЛЬСТВО ЗДАНИЯ N 6 ПО ГЕНПЛАНУ. СТАДИЯ А
КОД ОБЪЕКТА |  | 21.004.17-6
НАИМЕНОВАНИЕ ЗДАНИЯ, СООРУЖЕНИЯ |  | ЗДАНИЕ N6 ПО Г/П (2 ЭТАП)
ШИФР ЗДАНИЯ, СООРУЖЕНИЯ |  | 21.004.17-6
КОМПЛЕКТ ЧЕРТЕЖЕЙ |  | УС1.1, СО
ВЕДОМОСТЬ РЕСУРСОВ ДЛЯ ЛОКАЛЬНОЙ СМЕТЫ № 3005
(НОРМЫ 2017г.)
ТЕЛЕФОНИЗАЦИЯ И РАДИОФИКАЦИЯ (ВЗАМЕН ЛС 3005 НА СУММУ 1,208 ТЫС. РУБ.)
П/П | ОБОСНОВАНИЕ | НАИМЕНОВАНИЕ РЕСУРСОВ | ЕД.ИЗМ. | КОЛИЧЕСТВО
1 | 2 | 3 | 4 | 5
1 | СТЕЛ-АП | АППАРАТ ТЕЛЕФОННЫЙ С КНОПОЧНЫМ НОМЕРОНАБИРАТЕЛЕМ В КОМПЛЕКТЕ С АБОНЕНТСКИМ ШНУРОМ | КОМПЛ | 9
2 | СЭФ-РД | ЭФИРНЫЙ РАДИОПРИЕМНИК (ДИАПАЗОН ПРИНИМАЕМЫХ ЧАСТОТ 65,8-74 МГЦ, И 87,5-108 МГЦ НАПРЯЖЕНИЕ ПИТАНИЯ 230В, 50ГЦ) | КОМПЛ | 18
| СОСТАВИЛ | ____________________ |  | ЧЕРНИК
|  | (должность) | (подпись) | (инициалы,фамилия)
| ПРОВЕРИЛ | ____________________ |  | __________________
|  | (должность) | (подпись) | (инициалы,фамилия)

## 3138-5-3006-S0
НАИМЕНОВАНИЕ ОБЪЕКТА |  | РЕКОНСТРУКЦИЯ ТЕРРИТОРИИ ПО ПРОСП.ПАРТИЗАНСКОМУ, 8 В Г.МИНСКЕ. 17 ОЧЕРЕДЬ СТРОИТЕЛЬСТВА. СТРОИТЕЛЬСТВО ЗДАНИЯ N 6 ПО ГЕНПЛАНУ. СТАДИЯ А
КОД ОБЪЕКТА |  | 21.004.17-6
НАИМЕНОВАНИЕ ЗДАНИЯ, СООРУЖЕНИЯ |  | ЗДАНИЕ N6 ПО Г/П (2 ЭТАП)
ШИФР ЗДАНИЯ, СООРУЖЕНИЯ |  | 21.004.17-6
КОМПЛЕКТ ЧЕРТЕЖЕЙ |  | ОПС1.СО;ОПС1.ВР
ЛОКАЛЬНАЯ СМЕТА (ЛОКАЛЬНЫЙ СМЕТНЫЙ РАСЧЕТ) № 3006
(НОРМЫ 2017г.)
АВТОМАТИЧЕСКАЯ ПОЖАРНАЯ СИГНАЛИЗАЦИЯ И ОПОВЕЩЕНИЕ О ПОЖАРЕ (ВЗАМЕН ЛС 3006 НА СУММУ 123,893 ТЫС. РУБ.)
СОСТАВЛЕНА В ЦЕНАХ НА 1 ФЕВРАЛЯ 2022г. | [8 empty] | СТОИМОСТЬ 113,434 ТЫС.РУБ.
№ п/п | ОБОСНОВАНИЕ | НАИМЕНОВАНИЕ РАБОТ, РЕСУРСОВ, РАСХОДОВ | ЕД.ИЗМ. КОЛИЧЕ- СТВО | СТОИМОСТЬ: ЕД.ИЗМ./ВСЕГО, РУБ.
|  |  |  | ЗАРАБОТНАЯ ПЛАТА | ЭКСПЛУАТАЦИЯ МАШИН И МЕХАНИЗМОВ |  | МАТЕРИАЛЫ, ИЗДЕЛИЯ, КОНСТРУКЦИИ (ОБОРУДОВАНИЕ, МЕБЕЛЬ, ИНВЕНТАРЬ) | ТРАНС-ПОРТ | ОБЩАЯ СТОИМОСТЬ
[5 empty] | ВСЕГО | В Т.Ч. З/П МАШИ- НИСТОВ
1 | 2 | 3 | 4 | 5 | 6 | 7 | 8 | 9 | 10
| НАЧИСЛЕНИЯ: | ОХР и ОПР/ПЛАНОВАЯ ПРИБЫЛЬ (%):Н10=65.72/69.89
| НАЧИСЛЕНИЯ: | ОХР и ОПР/ПЛАНОВАЯ ПРИБЫЛЬ (%):Н15=38.44/37.3
| НАЧИСЛЕНИЯ: | ОХР и ОПР/ПЛАНОВАЯ ПРИБЫЛЬ (%):Н16=59.57/40.54
| НАЧИСЛЕНИЯ: | ОХР и ОПР/ПЛАНОВАЯ ПРИБЫЛЬ (%):Н17=76.38/37.3
| НАЧИСЛЕНИЯ: | ОХР и ОПР/ПЛАНОВАЯ ПРИБЫЛЬ (%):Н19=68.63/50.01
1. | ПРИМЕЧАНИЕ: | К ДЛЯ ОХР И ОПР/ПЛАНОВАЯ ПРИБЫЛЬ: 1.0000/1.0000
2. | ПРИМЕЧАНИЕ: | КОЭФФИЦИЕНТ К З/П (ПОСТАНОВЛЕНИЕ N5): 1.0000
3. | ПРИМЕЧАНИЕ: | БАЗА ТЕКУЩИХ ЦЕН (ВАРИАНТ A)
| Ж3-80-42 | ОБОРУДОВАНИЕ И ПРИБОРЫ
4. | ПРИМЕЧАНИЕ: | ПРИБОР ПРИЕМНО-КОНТРОЛЬНЫЙ ПОЖАРНЫЙ И УПРАВЛЕНИЯ:
5. | 1716-66127-Д | ПРИБОР ПРИЕМНО-КОНТРОЛЬНЫЙ ПОЖАРНЫЙ И УПРАВЛЕНИЯ ППКПИУ БИРЮЗА-М (ИСП.RS485) (В КОМПЛЕКТЕ:КОРПУС С МЕХАНИЧЕСКИМ ЗАМКОМ ППКПИУ, МОДУЛЬ КОНТРОЛЛЕРА, БЛОК ПИТАНИЯ, ПАНЕЛЬ ИНДИКАЦИИ И УПРАВЛЕНИЯ ПУ, ШЛЕЙФ СОЕДИНИТЕЛЬНЫЙ ВНУТРЕННЕЙ ШИНЫ, КЛЮЧ ЗАМКА ДВЕРИ КОРПУСА, КОМПАКТ ДИСК С ДОКУМЕНТАЦИЕЙ И ПО ДЛЯ НАЛАДКИ ППКПИУ) | КОМПЛ 1 | - - | - - | - - | 1633.39 1633.39 | 32.67 32.67 | 1666.06 1666.06
6. | Ц10-700-1 (Н15) | ПРИБОРЫ ПРИЕМНО-КОНТРОЛЬНЫЕ ППК: ПО БЕТОННОМУ ОСНОВАНИЮ | ПРИБОР ППК 1 | 24.16 24.16 | 0.16 0.16 | - - | 1.55 1.55 | 0.09 0.09 | 25.96 25.96
7. | 1716-54918-Д | МОДУЛЬ КОНТРОЛЯ НЕАДРЕСНЫХ ШЛЕЙФОВ МШ4-ХР777 (В КОМПЛЕКТЕ С РЕЗИСТОРАМИ 2,7 КОМ - 6 ШТ.) | ШТ 30 | - - | - - | - - | 111.22 3336.60 | 2.22 66.60 | 113.44 3403.20
8. | Ц10-700-8 (Н15) | ВНЕШНИЕ УСТРОЙСТВА: ПО БЕТОННОМУ ОСНОВАНИЮ | 1 ВНЕШНЕЕ УСТРОЙСТВО 30 | 15.66 469.80 | 0.08 2.40 | - - | 1.46 43.80 | 0.09 2.70 | 17.29 518.70
9. | 1716-26900-Д | РЕПИТЕР Р485 | ШТ 2 | - - | - - | - - | 341.73 683.46 | 6.83 13.66 | 348.56 697.12
10. | Ц10-700-8 (Н15) | ВНЕШНИЕ УСТРОЙСТВА: ПО БЕТОННОМУ ОСНОВАНИЮ | 1 ВНЕШНЕЕ УСТРОЙСТВО 2 | 15.66 31.32 | 0.08 0.16 | - - | 1.46 2.92 | 0.09 0.18 | 17.29 34.58
11. | 1716-5136-Д | ИЗВЕЩАТЕЛЬ ПОЖАРНЫЙ ДЫМОВОЙ ОПТИЧЕСКИЙ, ДВУХПРОВОДНЫЙ ИП-212-5МУ | ШТ 373 | - - | - - | - - | 17.10 6378.30 | 0.91 339.43 | 18.01 6717.73
12. | Ц10-668-2 (Н15) | ИЗВЕЩАТЕЛИ ПС АВТОМАТИЧЕСКИЕ: ДЫМОВОЙ, ФОТОЭЛЕКТРИЧЕСКИЙ, РАДИОИЗОТОПНЫЙ, СВЕТОВОЙ В НОРМАЛЬНОМ ИСПОЛНЕНИИ (ЗАПАС - 34 ШТ) | ШТ 339 | 14.20 4813.80 | 0.04 13.56 | - - | 0.49 166.11 | 0.03 10.17 | 14.76 5003.64
13. | 1716-2772-Д | ИЗВЕЩАТЕЛЬ ПОЖАРНЫЙ РУЧНОЙ ИП5-2Р | ШТ 91 | - - | - - | - - | 22.23 2022.93 | 1.18 107.38 | 23.41 2130.31
14. | Ц10-701-3 (Н15) | ИЗВЕЩАТЕЛИ ОХРАННЫЕ МАГНИТОКОНТАКТНЫЕ НАКЛАДНЫЕ: ПО БЕТОННОМУ ОСНОВАНИЮ (ЗАПАС - 9 ШТ) | ИЗВЕЩАТЕЛЬ 82 | 6.96 570.72 | 0.12 9.84 | - - | 0.58 47.56 | 0.03 2.46 | 7.69 630.58
15. | 1716-11743-Д | УСТРОЙСТВО ОКОНЕЧНОЕ ОБЪЕКТОВОЕ СИСТЕМЫ ПЕРЕДАЧИ ИЗВЕЩЕНИЙ О ЧРЕЗВЫЧАЙНЫХ СИТУАЦИЯХ УОО СПИ "МОЛНИЯ" В КОМПЛЕКТЕ С АККУМУЛЯТОРОМ, УСТРОЙСТВОМ ДОСТУПА, РЕЗИСТОРАМИ, ПРЕДОХРАНИТЕЛЯМИ | КОМПЛ 1 | - - | - - | - - | 477.14 477.14 | 9.54 9.54 | 486.68 486.68
16. | Ц10-700-8 (Н15) | ВНЕШНИЕ УСТРОЙСТВА: ПО БЕТОННОМУ ОСНОВАНИЮ | 1 ВНЕШНЕЕ УСТРОЙСТВО 1 | 15.66 15.66 | 0.08 0.08 | - - | 1.46 1.46 | 0.09 0.09 | 17.29 17.29
17. | Ц10-707-1 (Н15) | УСТРОЙСТВО ДОСТУПА: ПО БЕТОННОМУ ОСНОВАНИЮ | УСТРОЙСТВО 1 | 10.17 10.17 | 0.07 0.07 | - - | 1.26 1.26 | 0.07 0.07 | 11.57 11.57
18. | Ц10-672-2 (Н15) | РЕЗИСТОРЫ БЕЗ НАРАЩИВАНИЯ ВЫВОДОВ | 100 ШТ 0.01 | 79.15 0.79 | - - | - - | 1.17 0.01 | 0.09 0.00 | 80.41 0.80
19. | 1716-34559-Д | ОПОВЕЩАТЕЛЬ ПОЖАРНЫЙ ЗВУКОВОЙ, НАСТЕННЫЙ ОПР-3-12 | ШТ 108 | - - | - - | - - | 23.72 2561.76 | 0.47 50.76 | 24.19 2612.52
20. | Ц10-709-1 (Н15) | ОПОВЕЩАТЕЛЬ ЗВУКОВОЙ ВНУТРЕННЕЙ УСТАНОВКИ ПО БЕТОННОМУ ОСНОВАНИЮ | ОПОВЕЩАТЕЛЬ 108 | 4.58 494.64 | 0.05 5.40 | - - | 0.17 18.36 | 0.02 2.16 | 4.82 520.56
21. | 1716-5143-Д | ОПОВЕЩАТЕЛЬ ПОЖАРНЫЙ КОМБИНИРОВАННЫЙ 3ОС-3М | ШТ 74 | - - | - - | - - | 29.83 2207.42 | 0.60 44.40 | 30.43 2251.82
22. | Ц10-709-1 (Н15) | ОПОВЕЩАТЕЛЬ КОМБИНИРОВАННЫЙ ВНУТРЕННЕЙ УСТАНОВКИ ПО БЕТОННОМУ ОСНОВАНИЮ | ОПОВЕЩАТЕЛЬ 74 | 4.58 338.92 | 0.05 3.70 | - - | 0.17 12.58 | 0.02 1.48 | 4.82 356.68
23. | 1716-338-Д | ОПОВЕЩАТЕЛЬ ПОЖАРНЫЙ СВЕТОВОЙ "ВЫХОД" НАСТЕННЫЙ, ОПС-12 "АСТО 12" | ШТ 68 | - - | - - | - - | 27.46 1867.28 | 0.55 37.40 | 28.01 1904.68
24. | Ц10-709-1 (Н15) | ОПОВЕЩАТЕЛЬ СВЕТОВОЙ ВНУТРЕННЕЙ УСТАНОВКИ ПО БЕТОННОМУ ОСНОВАНИЮ | ОПОВЕЩАТЕЛЬ 68 | 4.58 311.44 | 0.05 3.40 | - - | 0.17 11.56 | 0.02 1.36 | 4.82 327.76
25. | 1716-449-Д | ОПОВЕЩАТЕЛЬ ПОЖАРНЫЙ СВЕТОЗВУКОВОЙ "ВЫХОД" ОПС3-12 "АСТО 12С" | ШТ 17 | - - | - - | - - | 46.35 787.95 | 0.93 15.81 | 47.28 803.76
26. | Ц10-709-1 (Н15) | ОПОВЕЩАТЕЛЬ СВЕТОЗВУКОВОЙ ВНУТРЕННЕЙ УСТАНОВКИ ПО БЕТОННОМУ ОСНОВАНИЮ | ОПОВЕЩАТЕЛЬ 17 | 4.58 77.86 | 0.05 0.85 | - - | 0.17 2.89 | 0.02 0.34 | 4.82 81.94
27. | 1716-37295-Д | ВЫНОСНОЕ УСТРОЙСТВО ОПТИЧЕСКОЙ СИГНАЛИЗАЦИИ ВУОС-01 | ШТ 9 | - - | - - | - - | 3.69 33.21 | 0.07 0.63 | 3.76 33.84
28. | Ц10-668-2 (Н15) | МОНТАЖ ВЫНОСНОГО УСТРОЙСТВА | ШТ 9 | 14.20 127.80 | 0.04 0.36 | - - | 0.49 4.41 | 0.03 0.27 | 14.76 132.84
29. | 1716-44012-Д | КЛЮЧ ДОСТУПА DS1990А | ШТ 4 | - - | - - | - - | 6.05 24.20 | 0.12 0.48 | 6.17 24.68
30. | 1716-18104-Д | БЛОК БЕСПЕРЕБОЙНОГО ПИТАНИЯ ББП-7/12(У) | ШТ 5 | - - | - - | - - | 868.57 4342.85 | 17.37 86.85 | 885.94 4429.70
31. | Ц10-706-1 (Н15) | БЛОКИ БЕСПЕРЕБОЙНОГО ПИТАНИЯ: ПО БЕТОННОМУ ОСНОВАНИЮ | БЛОК 5 | 13.91 69.55 | 0.10 0.50 | - - | 0.17 0.85 | 0.02 0.10 | 14.20 71.00
32. | 1509-32286-Д | АККУМУЛЯТОРНАЯ БАТАРЕЯ, 12 В, 22 АЧ | ШТ 1 | - - | - - | - - | 193.21 193.21 | 3.86 3.86 | 197.07 197.07
33. | 1509-175-Д | АККУМУЛЯТОРНАЯ БАТАРЕЯ 12В, 65 АЧ | ШТ 5 | - - | - - | - - | 291.41 1457.05 | 5.83 29.15 | 297.24 1486.20
34. | 2405-33171-Д | ЯЩИК ДЛЯ АКБ 65 АЧ | ШТ 5 | - - | - - | - - | 101.93 509.65 | 5.42 27.10 | 107.35 536.75
35. | Ц10-901-9 (Н17) | ЯЩИК ПРОТЯЖНОЙ ИЛИ КОРОБКА РАЗМЕРОМ ДО 500Х500 ММ | 10ШТ 0.5 | 153.72 76.86 | 2.03 1.02 | - - | 1.95 0.98 | 0.15 0.08 | 157.85 78.93
36. | 2405-1000-Д | КОРОБКА ОТВЕТВИТЕЛЬНАЯ КО-4 | ШТ 201 | - - | - - | - - | 3.07 617.07 | 0.16 32.16 | 3.23 649.23
37. | С512-1010 | КОРОБКА УНИВЕРСАЛЬНАЯ, УК-2П | ШТ 72 | - - | - - | - - | 1.90 136.80 | 0.10 7.20 | 2.00 144.00
38. | ПРИМЕЧАНИЕ: | МАТЕРИАЛЫ ДЛЯ ИЗГОТОВЛЕНИЯ ПРОТИВОПОЖАРНЫХ ПРОХОДОК
39. | С113-7812-45 | МАСТИКА ТЕРМОРАСШИРЯЮЩАЯСЯ ПРОТИВОПОЖАРНАЯ НILTI СP 611A | МЛ 930 | - - | - - | - - | 0.11 102.30 | 0.01 9.30 | 0.12 111.60
40. | Е13-135-7 (Н10) | ЗАПОЛНЕНИЕ (ГЕРМЕТИЗАЦИЯ) ПРОТИВОПОЖАРНЫХ КАБЕЛЬНЫХ ПРОХОДОК С ПРИМЕНЕНИЕМ ПРОТИВОПОЖАРНОЙ ТЕРМОРАСШИРЯЮЩЕЙСЯ МАСТИКИ НILTI НА ВЫСОТЕ ДО 1,5 М ОТ ОПОРНОЙ ПЛОЩАДКИ | М3 ЗАПОЛНЕНИЯ ПРОХОДКИ 0.0037 | 861.57 3.19 | - - | - - | 0.50 0.00 | 0.04 0.00 | 862.11 3.19
41. | С104-701-14Д | НЕГОРЮЧАЯ МИНЕРАЛЬНАЯ ВАТА, ПЛОТНОСТЬЮ 100 КГ/М3 | М3 0.004 | - - | - - | - - | 148.61 0.59 | 11.80 0.05 | 160.41 0.64
42. | Е26-31-1 (Н19) | ТЕПЛОИЗОЛЯЦИЯ ПОКРЫТИЙ И ПЕРЕКРЫТИЙ ИЗДЕЛИЯМИ ИЗ ВОЛОКНИСТЫХ И ЗЕРНИСТЫХ МАТЕРИАЛОВ НАСУХО | М3 0.004 | 95.39 0.38 | 7.95 0.03 | 4.72 0.02 | - - | - - | 103.34 0.41
|  | ИТОГО ПРЯМЫЕ ЗАТРАТЫ : |  | 7437 | 41 | - | 29690 | 935 | 38103
|  | ОХР и ОПР | [6 empty] | 2889
|  | ПЛАНОВАЯ ПРИБЫЛЬ | [6 empty] | 2775
|  | ИТОГО ПО ПТМ | [6 empty] | 43767
|  | ЗАТРАТЫ ТРУДА | [6 empty] | 893
| Ж3-80-41 | СЕТИ
43. | С505-2103 | КАБЕЛЬ С ОДНОПРОВОЛОЧНЫМИ МЕДНЫМИ ЖИЛАМИ МАРКИ КСВВ, С ИЗОЛЯЦИЕЙ И ОБОЛОЧКОЙ ИЗ ПОЛИВИНИЛХЛОРИДНОГО ПЛАСТИКАТА, С ЧИСЛОМ ЖИЛ И СЕЧЕНИЕМ 2Х0,5 ММ2 | 1000 М 4.025 | - - | - - | - - | 132.64 533.88 | 7.06 28.42 | 139.70 562.29
44. | С505-2104 | КАБЕЛЬ С ОДНОПРОВОЛОЧНЫМИ МЕДНЫМИ ЖИЛАМИ МАРКИ КСВВ, С ИЗОЛЯЦИЕЙ И ОБОЛОЧКОЙ ИЗ ПОЛИВИНИЛХЛОРИДНОГО ПЛАСТИКАТА, С ЧИСЛОМ ЖИЛ И СЕЧЕНИЕМ 4Х0,5 ММ2 | 1000 М 0.01 | - - | - - | - - | 221.89 2.22 | 11.80 0.12 | 233.69 2.34
45. | 1509-10304-Д | КАБЕЛЬ С ОДНОПРОВОЛОЧНЫМИ МЕДНЫМИ ЖИЛАМИ МАРКИ КСВЭВ, С ИЗОЛЯЦИЕЙ И ОБОЛОЧКОЙ ИЗ ПОЛИВИНИЛХЛОРИДНОГО ПЛАСТИКАТА, С ЧИСЛОМ ЖИЛ И СЕЧЕНИЕМ 2Х0,5 ММ2 | 1000 М 0.165 | - - | - - | - - | 260.60 43.00 | 13.86 2.29 | 274.46 45.29
46. | 1509-10296-Д | КАБЕЛЬ ПАРНОЙ СКРУТКИ, С ОДНОПРОВОЛОЧНЫМИ МЕДНЫМИ ЖИЛАМИ КМВВ ЕМК. 1Х2Х0,5 | 1000 М 1.37 | - - | - - | - - | 305.54 418.59 | 16.25 22.26 | 321.79 440.85
47. | 1509-9109-Д | КАБЕЛЬ ПАРНОЙ СКРУТКИ, С ОДНОПРОВОЛОЧНЫМИ МЕДНЫМИ ЖИЛАМИ КМВВ ЕМК. 1Х2Х1,0 | 1000 М 2.7 | - - | - - | - - | 1347.95 3639.47 | 71.71 193.62 | 1419.66 3833.08
48. | 1509-4026-Д | КАБЕЛЬ ОГНЕСТОЙКИЙ ПАРНОЙ СКРУТКИ, ЭКРАНИРОВАННЫЙ, ОДНОПРОВОЛОЧНЫЕ МЕДНЫЕ ЖИЛЫ КПКЭВНГ(А)-FRLS 1Х2Х0,8 (СЕЧ. 0,5 ММ2) | 1000 М 0.46 | - - | - - | - - | 951.05 437.48 | 50.60 23.28 | 1001.65 460.76
49. | 1509-37641-Д | КАБЕЛЬ ОГНЕСТОЙКИЙ ПАРНОЙ СКРУТКИ, ЭКРАНИРОВАННЫЙ КПКЭВНГ(А)-FRLS 1Х2Х0,97 (СЕЧ. 0,75 ММ2) | 1000 М 0.69 | - - | - - | - - | 1267.07 874.28 | 67.41 46.51 | 1334.48 920.79
50. | С501-44108-120 | КАБЕЛЬ СИЛОВОЙ ОГНЕСТОЙКИЙ МАРКИ ВВГНГ(А)-FRLS 2Х1,5-0,66 С МЕДНЫМИ ЖИЛАМИ, С ИЗОЛЯЦИЕЙ И ОБОЛОЧКОЙ ИЗ ПВХ ПЛАСТИКАТА, С ТЕРМИЧЕСКИМ БАРЬЕРОМ ИЗ СЛЮДОСОДЕРЖАЩИХ ЛЕНТ, НЕ РАСПРОСТРАНЯЮЩИЙ ГОРЕНИЕ ПО КАТЕГОРИИ (А), С НИЗКИМ ДЫМО- И ГАЗОВЫДЕЛЕНИЕМ, С ДВУМЯ ЖИЛАМИ СЕЧЕНИЕМ 1,5 ММ2, НА НАПРЯЖЕНИЕ 0,66 КВ | 1000 М 0.32 | - - | - - | - - | 1934.84 619.15 | 102.93 32.94 | 2037.77 652.09
51. | С501-44108-121 | КАБЕЛЬ СИЛОВОЙ ОГНЕСТОЙКИЙ МАРКИ ВВГНГ(А)-FRLS 2Х2,5-0,66 С МЕДНЫМИ ЖИЛАМИ, С ИЗОЛЯЦИЕЙ И ОБОЛОЧКОЙ ИЗ ПВХ ПЛАСТИКАТА, С ТЕРМИЧЕСКИМ БАРЬЕРОМ ИЗ СЛЮДОСОДЕРЖАЩИХ ЛЕНТ, НЕ РАСПРОСТРАНЯЮЩИЙ ГОРЕНИЕ ПО КАТЕГОРИИ (А), С НИЗКИМ ДЫМО- И ГАЗОВЫДЕЛЕНИЕМ, С ДВУМЯ ЖИЛАМИ СЕЧЕНИЕМ 2,5 ММ2, НА НАПРЯЖЕНИЕ 0,66 КВ | 1000 М 0.3 | - - | - - | - - | 2601.35 780.41 | 138.39 41.52 | 2739.74 821.92
52. | Ц8-912-1 (Н16) | КАБЕЛЬ ТРЕХ-ПЯТИЖИЛЬНЫЙ СЕЧЕНИЕМ ЖИЛЫ ДО 6 ММ2 В ПРОЛОЖЕННЫХ ТРУБАХ, КОРОБАХ (КАБЕЛЬ-КАНАЛАХ) | 100М 98.4314 | 113.84 11205.43 | 9.49 934.11 | 2.88 283.48 | 10.20 1004.00 | 0.80 78.75 | 134.33 13222.29
53. | С552-606-2Д | ЗАЖИМЫ (СКОБЫ) | 100 ШТ 9.84 | - - | - - | - - | 3.76 37.00 | 0.20 1.97 | 3.96 38.97
54. | С552-1409-10Д | СОЕДИНИТЕЛЬНЫЙ ИЗОЛИРУЮЩИЙ ЗАЖИМ СИЗ | 100 ШТ 63 | - - | - - | - - | 2.38 149.94 | 0.13 8.19 | 2.51 158.13
55. | С552-2002 | ТРУБА ГЛАДКАЯ ЖЕСТКАЯ ПВХ, ДИАМЕТР 20 ММ | М 25 | - - | - - | - - | 0.78 19.50 | 0.04 1.00 | 0.82 20.50
56. | Ц8-904-1 (Н16) | ТРУБЫ ВИНИПЛАСТОВЫЕ ПО СТЕНАМ, ДИАМЕТР ДО 25 ММ | 100М 0.2475 | 263.99 65.34 | 9.39 2.32 | 0.20 0.05 | 470.95 116.56 | 25.43 6.29 | 769.76 190.51
57. | С552-2004 | ТРУБА ГЛАДКАЯ ЖЕСТКАЯ ПВХ, ДИАМЕТР 32 ММ | М 110 | - - | - - | - - | 1.97 216.70 | 0.10 11.00 | 2.07 227.70
58. | С552-2005 | ТРУБА ГЛАДКАЯ ЖЕСТКАЯ ПВХ, ДИАМЕТР 40 ММ | М 5 | - - | - - | - - | 2.17 10.85 | 0.12 0.60 | 2.29 11.45
59. | Ц8-904-2 (Н16) | ТРУБЫ ВИНИПЛАСТОВЫЕ ПО СТЕНАМ, ДИАМЕТР ДО 50 ММ | 100М 1.1386 | 266.36 303.28 | 6.67 7.59 | 0.30 0.34 | 558.25 635.62 | 29.93 34.08 | 861.21 980.57
60. | С514-3925-Д | КОРОБ ЭЛЕКТРОТЕХНИЧЕСКИЙ ИЗ ПВХ ПРЯМОЙ 20Х10 ММ | М 7000 | - - | - - | - - | 0.47 3290.00 | 0.03 210.00 | 0.50 3500.00
61. | Ц8-423-1 (Н16) | КАБЕЛЬ-КАНАЛЫ ПВХ, СЕЧЕНИЕ ДО 20Х10 ММ | 100М 67.9612 | 99.63 6770.97 | 0.73 49.61 | - - | 55.77 3790.20 | 3.93 267.09 | 160.06 10877.86
62. | С514-3930 | КОРОБ ЭЛЕКТРОТЕХНИЧЕСКИЙ ИЗ ПВХ ПРЯМОЙ 25Х16 ММ | М 90 | - - | - - | - - | 1.21 108.90 | 0.06 5.40 | 1.27 114.30
63. | Ц8-423-2 (Н16) | КАБЕЛЬ-КАНАЛЫ ПВХ, СЕЧЕНИЕ ДО 25Х25 ММ | 100М 0.8738 | 137.84 120.44 | 1.18 1.03 | - - | 91.90 80.30 | 6.50 5.68 | 237.42 207.45
64. | С514-3945 | КОРОБ ЭЛЕКТРОТЕХНИЧЕСКИЙ ИЗ ПВХ ПРЯМОЙ 40Х25 ММ | М 580 | - - | - - | - - | 2.39 1386.20 | 0.13 75.40 | 2.52 1461.60
65. | Ц8-423-3 (Н16) | КАБЕЛЬ-КАНАЛЫ ПВХ, СЕЧЕНИЕ ДО 100Х60 ММ | 100М 5.6311 | 191.06 1075.88 | 1.44 8.11 | - - | 131.94 742.97 | 9.42 53.04 | 333.86 1880.00
66. | 2405-366-Д | СОЕДИНИТЕЛЬ ПОЛИВИНИЛХЛОРИДНЫЙ ГОФРИРОВАННЫЙ ДЛЯ ТРУБЫ ДИАМЕТРОМ 20 ММ | ШТ 10 | - - | - - | - - | 2.08 20.80 | 0.11 1.10 | 2.19 21.90
67. | 2405-368-Д | СОЕДИНИТЕЛЬ ПВХ ГОФРИРОВАННЫЙ ДЛЯ ТРУБЫ ДИАМЕТРОМ 32 ММ | ШТ 40 | - - | - - | - - | 2.58 103.20 | 0.14 5.60 | 2.72 108.80
|  | ИТОГО ПРЯМЫЕ ЗАТРАТЫ : |  | 19541 | 1003 | 284 | 19062 | 1156 | 40762
|  | ОХР и ОПР | [6 empty] | 11810
|  | ПЛАНОВАЯ ПРИБЫЛЬ | [6 empty] | 8037
|  | ИТОГО ПО ПТМ | [6 empty] | 60609
|  | ЗАТРАТЫ ТРУДА | [6 empty] | 2493
|  | ЗАТРАТЫ ТРУДА МАШИНИСТОВ | [6 empty] | 29
| Ж3-80-90 | СТРОИТЕЛЬНЫЕ РАБОТЫ
68. | Е46-26-4 (Н10) | СВЕРЛЕНИЕ КОЛЬЦЕВЫМИ АЛМАЗНЫМИ СВЕРЛАМИ В ЖЕЛЕЗОБЕТОННЫХ КОНСТРУКЦИЯХ С АРМАТУРОЙ ДИАМЕТРОМ ДО 16 ММ С ПРИМЕНЕНИЕМ ОХЛАЖДАЮЩЕЙ ЖИДКОСТИ (ВОДЫ) ГОРИЗОНТАЛЬНЫХ ОТВЕРСТИЙ ГЛУБИНОЙ 200 ММ, ДИАМЕТРОМ 40 ММ | 100 ОТВЕРСТИЙ 2.65 | 518.29 1373.47 | 97.68 258.85 | - - | 191.65 507.87 | 15.18 40.23 | 822.80 2180.42
69. | Е46-26-20 К=5 (Н10) Н1=5 | СВЕРЛЕНИЕ КОЛЬЦЕВЫМИ АЛМАЗНЫМИ СВЕРЛАМИ В ЖЕЛЕЗОБЕТОННЫХ КОНСТРУКЦИЯХ С АРМАТУРОЙ ДИАМЕТРОМ ДО 16 ММ С ПРИМЕНЕНИЕМ ОХЛАЖДАЮЩЕЙ ЖИДКОСТИ (ВОДЫ) ГОРИЗОНТАЛЬНЫХ ОТВЕРСТИЙ: НА КАЖДЫЕ 10 ММ ИЗМЕНЕНИЯ ГЛУБИНЫ ДОБАВЛЯЕТСЯ, ДИАМЕТРОМ 40 ММ (ДО ГЛУБИНЫ 250 ММ) | 100 ОТВЕРСТИЙ 2.65 | 52.21 138.36 | 10.00 26.50 | - - | 47.82 126.72 | 3.80 10.07 | 113.83 301.65
70. | Е46-71-3 (Н10) | СВЕРЛЕНИЕ ОТВЕРСТИЙ В БЕТОННЫХ КОНСТРУКЦИЯХ НА ГЛУБИНУ 200 ММ ЭЛЕКТРОПЕРФОРАТОРОМ С ПРИМЕНЕНИЕМ СПИРАЛЬНЫХ ШНЕКОВ ДИАМЕТРОМ ОТВЕРСТИЙ ДО 40 ММ | 100 ОТВЕРСТИЙ 0.1 | 223.19 22.32 | 14.87 1.49 | - - | - - | - - | 238.06 23.81
71. | Е46-71-7 К=8 (Н10) Н1=8 | НА КАЖДЫЕ 10 ММ ИЗМЕНЕНИЯ ГЛУБИНЫ СВЕРЛЕНИЯ ОТВЕРСТИЙ ИСКЛЮЧАЕТСЯ ИЗ НОРМЫ 46-71-3 (ДО ГЛУБИНЫ 120 ММ) | 100 ОТВЕРСТИЙ 0.1 | 96.38 -9.64 | 6.83 -0.68 | - - | - - | - - | 103.21 -10.32
72. | С101-86719-Д1 | СПИРАЛЬНЫЕ ШНЕКИ (СВЕРЛА С ТВЕРДОСПЛАВНЫМИ НАКОНЕЧНИКАМИ) | ШТ 0.1772 | - - | - - | - - | 9.92 1.76 | 0.79 0.14 | 10.71 1.90
73. | Е46-71-3 (Н10) | СВЕРЛЕНИЕ ОТВЕРСТИЙ В БЕТОННЫХ КОНСТРУКЦИЯХ НА ГЛУБИНУ 200 ММ ЭЛЕКТРОПЕРФОРАТОРОМ С ПРИМЕНЕНИЕМ СПИРАЛЬНЫХ ШНЕКОВ ДИАМЕТРОМ ОТВЕРСТИЙ ДО 40 ММ | 100 ОТВЕРСТИЙ 2.3 | 223.19 513.34 | 14.87 34.20 | - - | - - | - - | 238.06 547.54
74. | С101-86719-Д1 | СПИРАЛЬНЫЕ ШНЕКИ (СВЕРЛА С ТВЕРДОСПЛАВНЫМИ НАКОНЕЧНИКАМИ) | ШТ 5.152 | - - | - - | - - | 9.92 51.11 | 0.79 4.07 | 10.71 55.18
75. | Е46-26-20 К=15 (Н10) Н1=15 | СВЕРЛЕНИЕ КОЛЬЦЕВЫМИ АЛМАЗНЫМИ СВЕРЛАМИ В ЖЕЛЕЗОБЕТОННЫХ КОНСТРУКЦИЯХ С АРМАТУРОЙ ДИАМЕТРОМ ДО 16 ММ С ПРИМЕНЕНИЕМ ОХЛАЖДАЮЩЕЙ ЖИДКОСТИ (ВОДЫ) ГОРИЗОНТАЛЬНЫХ ОТВЕРСТИЙ: НА КАЖДЫЕ 10 ММ ИЗМЕНЕНИЯ ГЛУБИНЫ ДОБАВЛЯЕТСЯ, ДИАМЕТРОМ 40 ММ (ДО ГЛУБИНЫ 350 ММ) | 100 ОТВЕРСТИЙ 0.04 | 156.62 6.26 | 30.00 1.20 | - - | 143.46 5.74 | 11.39 0.46 | 341.47 13.65
76. | Е46-26-4 (Н10) | СВЕРЛЕНИЕ КОЛЬЦЕВЫМИ АЛМАЗНЫМИ СВЕРЛАМИ В ЖЕЛЕЗОБЕТОННЫХ КОНСТРУКЦИЯХ С АРМАТУРОЙ ДИАМЕТРОМ ДО 16 ММ С ПРИМЕНЕНИЕМ ОХЛАЖДАЮЩЕЙ ЖИДКОСТИ (ВОДЫ) ГОРИЗОНТАЛЬНЫХ ОТВЕРСТИЙ ГЛУБИНОЙ 200 ММ, ДИАМЕТРОМ 40 ММ | 100 ОТВЕРСТИЙ 0.04 | 518.29 20.73 | 97.68 3.91 | - - | 191.65 7.67 | 15.18 0.61 | 822.80 32.91
77. | Е46-26-20 К=15 (Н10) Н1=15 | СВЕРЛЕНИЕ КОЛЬЦЕВЫМИ АЛМАЗНЫМИ СВЕРЛАМИ В ЖЕЛЕЗОБЕТОННЫХ КОНСТРУКЦИЯХ С АРМАТУРОЙ ДИАМЕТРОМ ДО 16 ММ С ПРИМЕНЕНИЕМ ОХЛАЖДАЮЩЕЙ ЖИДКОСТИ (ВОДЫ) ГОРИЗОНТАЛЬНЫХ ОТВЕРСТИЙ: НА КАЖДЫЕ 10 ММ ИЗМЕНЕНИЯ ГЛУБИНЫ ДОБАВЛЯЕТСЯ, ДИАМЕТРОМ 40 ММ (ДО ГЛУБИНЫ 350 ММ) | 100 ОТВЕРСТИЙ 0.04 | 156.62 6.26 | 30.00 1.20 | - - | 143.46 5.74 | 11.39 0.46 | 341.47 13.65
78. | Е46-26-4 (Н10) | СВЕРЛЕНИЕ КОЛЬЦЕВЫМИ АЛМАЗНЫМИ СВЕРЛАМИ В ЖЕЛЕЗОБЕТОННЫХ КОНСТРУКЦИЯХ С АРМАТУРОЙ ДИАМЕТРОМ ДО 16 ММ С ПРИМЕНЕНИЕМ ОХЛАЖДАЮЩЕЙ ЖИДКОСТИ (ВОДЫ) ГОРИЗОНТАЛЬНЫХ ОТВЕРСТИЙ ГЛУБИНОЙ 200 ММ, ДИАМЕТРОМ 40 ММ | 100 ОТВЕРСТИЙ 0.04 | 518.29 20.73 | 97.68 3.91 | - - | 191.65 7.67 | 15.18 0.61 | 822.80 32.91
79. | Е46-26-20 К=15 (Н10) Н1=15 | СВЕРЛЕНИЕ КОЛЬЦЕВЫМИ АЛМАЗНЫМИ СВЕРЛАМИ В ЖЕЛЕЗОБЕТОННЫХ КОНСТРУКЦИЯХ С АРМАТУРОЙ ДИАМЕТРОМ ДО 16 ММ С ПРИМЕНЕНИЕМ ОХЛАЖДАЮЩЕЙ ЖИДКОСТИ (ВОДЫ) ГОРИЗОНТАЛЬНЫХ ОТВЕРСТИЙ: НА КАЖДЫЕ 10 ММ ИЗМЕНЕНИЯ ГЛУБИНЫ ДОБАВЛЯЕТСЯ, ДИАМЕТРОМ 40 ММ (ДО ГЛУБИНЫ 350 ММ) | 100 ОТВЕРСТИЙ 0.04 | 156.62 6.26 | 30.00 1.20 | - - | 143.46 5.74 | 11.39 0.46 | 341.47 13.65
80. | Е46-26-4 (Н10) | СВЕРЛЕНИЕ КОЛЬЦЕВЫМИ АЛМАЗНЫМИ СВЕРЛАМИ В ЖЕЛЕЗОБЕТОННЫХ КОНСТРУКЦИЯХ С АРМАТУРОЙ ДИАМЕТРОМ ДО 16 ММ С ПРИМЕНЕНИЕМ ОХЛАЖДАЮЩЕЙ ЖИДКОСТИ (ВОДЫ) ГОРИЗОНТАЛЬНЫХ ОТВЕРСТИЙ ГЛУБИНОЙ 200 ММ, ДИАМЕТРОМ 40 ММ | 100 ОТВЕРСТИЙ 0.04 | 518.29 20.73 | 97.68 3.91 | - - | 191.65 7.67 | 15.18 0.61 | 822.80 32.91
81. | Е46-26-20 К=15 (Н10) Н1=15 | СВЕРЛЕНИЕ КОЛЬЦЕВЫМИ АЛМАЗНЫМИ СВЕРЛАМИ В ЖЕЛЕЗОБЕТОННЫХ КОНСТРУКЦИЯХ С АРМАТУРОЙ ДИАМЕТРОМ ДО 16 ММ С ПРИМЕНЕНИЕМ ОХЛАЖДАЮЩЕЙ ЖИДКОСТИ (ВОДЫ) ГОРИЗОНТАЛЬНЫХ ОТВЕРСТИЙ: НА КАЖДЫЕ 10 ММ ИЗМЕНЕНИЯ ГЛУБИНЫ ДОБАВЛЯЕТСЯ, ДИАМЕТРОМ 40 ММ (ДО ГЛУБИНЫ 350 ММ) | 100 ОТВЕРСТИЙ 0.04 | 156.62 6.26 | 30.00 1.20 | - - | 143.46 5.74 | 11.39 0.46 | 341.47 13.65
82. | Е46-26-4 (Н10) | СВЕРЛЕНИЕ КОЛЬЦЕВЫМИ АЛМАЗНЫМИ СВЕРЛАМИ В ЖЕЛЕЗОБЕТОННЫХ КОНСТРУКЦИЯХ С АРМАТУРОЙ ДИАМЕТРОМ ДО 16 ММ С ПРИМЕНЕНИЕМ ОХЛАЖДАЮЩЕЙ ЖИДКОСТИ (ВОДЫ) ГОРИЗОНТАЛЬНЫХ ОТВЕРСТИЙ ГЛУБИНОЙ 200 ММ, ДИАМЕТРОМ 40 ММ | 100 ОТВЕРСТИЙ 0.04 | 518.29 20.73 | 97.68 3.91 | - - | 191.65 7.67 | 15.18 0.61 | 822.80 32.91
83. | Ц8-155-1 (Н16) Н2=0 | ВЫПОЛНЕНИЕ РАБОТ ПО ПРОХОДУ КАБЕЛЕЙ ЧЕРЕЗ СТЕНЫ С НОРМИРУЕМЫМ ПРЕДЕЛОМ ОГНЕСТОЙКОСТИ ПОЛИВИНИЛХЛОРИДНЫХ ГИЛЬЗАХ И ЗАДЕЛКОЙ ИЗ ЛЕГКО УДАЛЯЕМОЙ МАССОЙ ИЗ НЕГОРЮЧЕГО МАТЕРИАЛА | ПРОХОД КАБЕЛЯ 320 | 4.06 1299.20 | - - | - - | - - | - - | 4.06 1299.20
84. | Ц8-155-1 (Н16) Н2=0 | ВЫПОЛНЕНИЕ РАБОТ ПО ПРОХОДУ КАБЕЛЕЙ ЧЕРЕЗ ПЕРЕКРЫТИЯ С НОРМИРУЕМЫМ ПРЕДЕЛОМ ОГНЕСТОЙКОСТИ В ПОЛИВИНИЛХЛОРИДНЫХ ГИЛЬЗАХ И ЗАДЕЛКОЙ ИХ ЛЕГКО УДАЛЯЕМОЙ МАССОЙ ИЗ НЕГОРЮЧЕГО МАТЕРИАЛА | ПРОХОД КАБЕЛЯ 14 | 4.06 56.84 | - - | - - | - - | - - | 4.06 56.84
85. | Е46-71-4 (Н10) | СВЕРЛЕНИЕ ОТВЕРСТИЙ В БЕТОННЫХ КОНСТРУКЦИЯХ НА ГЛУБИНУ 200 ММ ЭЛЕКТРОПЕРФОРАТОРОМ С ПРИМЕНЕНИЕМ СПИРАЛЬНЫХ ШНЕКОВ ДИАМЕТРОМ ОТВЕРСТИЙ ДО 60 ММ | 100 ОТВЕРСТИЙ 0.06 | 336.42 20.19 | 22.86 1.37 | - - | - - | - - | 359.28 21.56
86. | С101-86719-Д1 | СПИРАЛЬНЫЕ ШНЕКИ (СВЕРЛА С ТВЕРДОСПЛАВНЫМИ НАКОНЕЧНИКАМИ) | ШТ 0.2502 | - - | - - | - - | 9.92 2.48 | 0.79 0.20 | 10.71 2.68
87. | Ц8-155-1 (Н16) Н2=0 | ВЫПОЛНЕНИЕ РАБОТ ПО УСТРОЙСТВУ ГИЛЬЗ ИЗ ПОЛИВИНИЛХЛОРИДНЫХ ТРУБ ДИАМЕТРОМ 40 ММ В ЖЕЛЕЗОБЕТОННОЙ СТЕНЕ ТОЛЩИНОЙ 200 ММ | ПРОХОД КАБЕЛЯ 6 | 4.06 24.36 | - - | - - | - - | - - | 4.06 24.36
88. | Ц8-155-1 (Н16) Н2=0 | ВЫПОЛНЕНИЕ РАБОТ ПО МОНТАЖУ ПРОТИВОПОЖАРНОЙ ПРОХОДКИ (ПР-1С) В ПРОТИВОПОЖАРНОЙ ПЕРЕГОРОДКЕ 1 ТИПА ТОЛЩИНОЙ 200 ММ, С ИСПОЛЬЗОВАНИЕМ ПОЛИВИНИЛХЛОРИДНОЙ ГИЛЬЗЫ ДИАМЕТРОМ 40 ММ, НЕГОРЮЧЕЙ МИНЕРАЛЬНОЙ ВАТЫ И ТЕРМОРАСШИРЯЮЩЕЙСЯ ПРОТИВОПОЖАРНОЙ МАСТИКИ. ПРЕДЕЛ ОГНЕСТОЙКОСТИ ПРОХОДКИ НЕ МЕНЕЕ EI 45 | ПРОХОД КАБЕЛЯ 6 | 4.06 24.36 | - - | - - | - - | - - | 4.06 24.36
|  | ИТОГО ПРЯМЫЕ ЗАТРАТЫ : |  | 3571 | 342 | - | 744 | 59 | 4716
|  | ОХР и ОПР | [6 empty] | 2260
|  | ПЛАНОВАЯ ПРИБЫЛЬ | [6 empty] | 2084
|  | ИТОГО ПО ПТМ | [6 empty] | 9060
|  | ЗАТРАТЫ ТРУДА | [6 empty] | 422
|  | ВСЕГО, В ТОМ ЧИСЛЕ | [6 empty] | 113434
|  | СТРОИТЕЛЬНЫЕ РАБОТЫ В ТОМ ЧИСЛЕ | [6 empty] | 6368
|  | ЗАРАБОТНАЯ ПЛАТА | [6 empty] | 2170
|  | ЭКСПЛУАТАЦИЯ МАШИН И МЕХАНИЗМОВ | [6 empty] | 342
|  | МАТЕРИАЛЫ, ИЗДЕЛИЯ, КОНСТРУКЦИИ | [6 empty] | 846
|  | ТРАНСПОРТ | [6 empty] | 68
|  | ОХР и ОПР | [6 empty] | 1426
|  | ПЛАНОВАЯ ПРИБЫЛЬ | [6 empty] | 1516
|  | МОНТАЖНЫЕ РАБОТЫ В ТОМ ЧИСЛЕ | [6 empty] | 87068
|  | ЗАРАБОТНАЯ ПЛАТА | [6 empty] | 28380
|  | ЭКСПЛУАТАЦИЯ МАШИН И МЕХАНИЗМОВ | [6 empty] | 1044
|  | В ТОМ ЧИСЛЕ ЗАРАБОТНАЯ ПЛАТА МАШИНИСТОВ | [6 empty] | 284
|  | МАТЕРИАЛЫ, ИЗДЕЛИЯ, КОНСТРУКЦИИ | [6 empty] | 29042
|  | ТРАНСПОРТ | [6 empty] | 1690
|  | ОХР и ОПР | [6 empty] | 15533
|  | ПЛАНОВАЯ ПРИБЫЛЬ | [6 empty] | 11379
|  | ОБОРУДОВАНИЕ, МЕБЕЛЬ, ИНВЕНТАРЬ | [6 empty] | 19606
|  | ТРАНСПОРТ | [6 empty] | 392
|  | ЗАТРАТЫ ТРУДА РАБОЧИХ | [6 empty] | 3809
|  | ЗАТРАТЫ ТРУДА МАШИНИСТОВ | [6 empty] | 29
|  | СОСТАВИЛ | ИНЖЕНЕР |  |  |  |  | А.А.ГАРКАВАЯ
|  |  | (должность) |  |  | (подпись) |  | (инициалы,фамилия)
|  | ПРОВЕРИЛ | ЗАВ.ГРУППОЙ |  |  |  |  | Н.В.МАКСИМОВИЧ
|  |  | (должность) |  |  | (подпись) |  | (инициалы,фамилия)

## 3138-5-3006-T0
НАИМЕНОВАНИЕ ОБЪЕКТА: РЕКОНСТРУКЦИЯ ТЕРРИТОРИИ ПО ПРОСП.ПАРТИЗАНСКОМУ, 8 В Г.МИНСКЕ. 17 ОЧЕРЕДЬ СТРОИТЕЛЬСТВА. СТРОИТЕЛЬСТВО ЗДАНИЯ N 6 ПО ГЕНПЛАНУ. СТАДИЯ А
КОД ОБЪЕКТА: 21.004.17-6
НАИМЕНОВАНИЕ ЗДАНИЯ, СООРУЖЕНИЯ: ЗДАНИЕ N6 ПО Г/П (2 ЭТАП)
ШИФР ЗДАНИЯ, СООРУЖЕНИЯ: 21.004.17-6
КОМПЛЕКТ ЧЕРТЕЖЕЙ: ОПС1.СО;ОПС1.ВР
ИСХОДНЫЕ ДАННЫЕ ПО ЛОКАЛЬНОЙ СМЕТЕ (ЛОКАЛЬНОМУ СМЕТНОМУ РАСЧЕТУ) № 3006
(НОРМЫ 2017г.)
АВТОМАТИЧЕСКАЯ ПОЖАРНАЯ СИГНАЛИЗАЦИЯ И ОПОВЕЩЕНИЕ О ПОЖАРЕ (ВЗАМЕН ЛС 3006 НА СУММУ 123,893 ТЫС. РУБ.)
СОСТАВЛЕНА В ЦЕНАХ НА 1 ФЕВРАЛЯ 2022г.
№ П/П | ТЕКСТ
1 | 2
1 | L3'3138'5'3006'S0B0R0R1T0T3'2'4'АВТОМАТИЧЕСКАЯ ПОЖАРНАЯ СИГНАЛИЗАЦИЯ И ОПОВЕЩЕНИЕ О ПОЖАРЕ (ВЗАМЕН ЛС 3006 НА СУММУ 123,893 ТЫС. РУБ.)'ОПС1.СО;ОПС1.ВР'А.А.ГАРКАВАЯ#ИНЖЕНЕР'Н.В.МАКСИМОВИЧ#ЗАВ.ГРУППОЙ*
2 | Ж3-80-42'ОБОРУДОВАНИЕ И ПРИБОРЫ'ШТ*
3 | Б1716-66127-Д'1817,64.1,2:1,1128:1,2##'=14'ПРИБОР ПРИЕМНО-КОНТРОЛЬНЫЙ ПОЖАРНЫЙ И УПРАВЛЕНИЯ ППКПИУ БИРЮЗА-М (ИСП.RS485) (В КОМПЛЕКТЕ:КОРПУС С МЕХАНИЧЕСКИМ ЗАМКОМ ППКПИУ, МОДУЛЬ КОНТРОЛЛЕРА, БЛОК ПИТАНИЯ, ПАНЕЛЬ ИНДИКАЦИИ И УПРАВЛЕНИЯ ПУ, ШЛЕЙФ СОЕДИНИТЕЛЬНЫЙ ВНУТРЕННЕЙ ШИНЫ, КЛЮЧ ЗАМКА ДВЕРИ КОРПУСА, КОМПАКТ ДИСК С ДОКУМЕНТАЦИЕЙ И ПО ДЛЯ НАЛАДКИ ППКПИУ)###'КОМПЛ''2799=1633,39_0*
4 | Б1716-54918-Д'123,77.1,2:1,1128:1,2##'=14'МОДУЛЬ КОНТРОЛЯ НЕАДРЕСНЫХ ШЛЕЙФОВ МШ4-ХР777 (В КОМПЛЕКТЕ С РЕЗИСТОРАМИ 2,7 КОМ - 6 ШТ.)###'ШТ''2799=111,22_0*
5 | Б1716-26900-Д'380,28.1,2:1,1128:1,2##'=14'РЕПИТЕР Р485###'ШТ''2799=341,73_0*
6 | Б1716-5136-Д'19,03.1,2:1,1128:1,2##'=12'ИЗВЕЩАТЕЛЬ ПОЖАРНЫЙ ДЫМОВОЙ ОПТИЧЕСКИЙ, ДВУХПРОВОДНЫЙ ИП-212-5МУ###'ШТ''2799=17,1_0*
7 | Б1716-2772-Д'24,74.1,2:1,1128:1,2##'=12'ИЗВЕЩАТЕЛЬ ПОЖАРНЫЙ РУЧНОЙ ИП5-2Р###'ШТ''2799=22,23_0*
8 | Б1716-11743-Д'530,96.1,2:1,1128:1,2##'=14'УСТРОЙСТВО ОКОНЕЧНОЕ ОБЪЕКТОВОЕ СИСТЕМЫ ПЕРЕДАЧИ ИЗВЕЩЕНИЙ О ЧРЕЗВЫЧАЙНЫХ СИТУАЦИЯХ УОО СПИ "МОЛНИЯ" В КОМПЛЕКТЕ С АККУМУЛЯТОРОМ, УСТРОЙСТВОМ ДОСТУПА, РЕЗИСТОРАМИ, ПРЕДОХРАНИТЕЛЯМИ###'КОМПЛ''2799=477,14_0*
9 | Б1716-34559-Д'31,68:1,1128:1,2##'=14'ОПОВЕЩАТЕЛЬ ПОЖАРНЫЙ ЗВУКОВОЙ, НАСТЕННЫЙ ОПР-3-12###'ШТ''2799=23,72_0*
10 | Б1716-5143-Д'33,19.1,2:1,1128:1,2##'=14'ОПОВЕЩАТЕЛЬ ПОЖАРНЫЙ КОМБИНИРОВАННЫЙ 3ОС-3М###'ШТ''2799=29,83_0*
11 | Б1716-338-Д'36,67:1,1128:1,2##'=14'ОПОВЕЩАТЕЛЬ ПОЖАРНЫЙ СВЕТОВОЙ "ВЫХОД" НАСТЕННЫЙ, ОПС-12 "АСТО 12"###'ШТ''2799=27,46_0*
12 | Б1716-449-Д'61,90:1,1128:1,2##'=14'ОПОВЕЩАТЕЛЬ ПОЖАРНЫЙ СВЕТОЗВУКОВОЙ "ВЫХОД" ОПС3-12 "АСТО 12С"###'ШТ''2799=46,35_0*
13 | Б1716-37295-Д'4,11.1,2:1,1128:1,2##'=14'ВЫНОСНОЕ УСТРОЙСТВО ОПТИЧЕСКОЙ СИГНАЛИЗАЦИИ ВУОС-01###'ШТ''2799=3,69_0*
14 | Б1716-44012-Д'6,73.1,2:1,1128:1,2##'=14'КЛЮЧ ДОСТУПА DS1990А###'ШТ''2799=6,05_0*
15 | Б1716-18104-Д'966,55.1,2:1,1128:1,2##'=14'БЛОК БЕСПЕРЕБОЙНОГО ПИТАНИЯ ББП-7/12(У)###'ШТ''2799=868,57_0*
16 | Б1509-32286-Д'258,01:1,1128:1,2##'=14'АККУМУЛЯТОРНАЯ БАТАРЕЯ, 12 В, 22 АЧ###'ШТ''2799=193,21_0*
17 | Б1509-175-Д'324,28.1,2:1,1128:1,2##'=14'АККУМУЛЯТОРНАЯ БАТАРЕЯ 12В, 65 АЧ###'ШТ''2799=291,41_0*
18 | Б2405-33171-Д'113,43.1,2:1,1128:1,2##'=12'ЯЩИК ДЛЯ АКБ 65 АЧ###'ШТ''2799=101,93_0*
19 | Б2405-1000-Д'4,10:1,1128:1,2##'=12'КОРОБКА ОТВЕТВИТЕЛЬНАЯ КО-4###'ШТ''2799=3,07_0*
20 | БС104-701-14Д#С104-701-14'148,61##'=13'НЕГОРЮЧАЯ МИНЕРАЛЬНАЯ ВАТА, ПЛОТНОСТЬЮ 100 КГ/М3###'М3''2801=<1/10-120-10-10>/2799=148,61_0*
21 | Б1509-10304-Д'0,29.1,2:1,1128.1000:1,2##'=12'КАБЕЛЬ С ОДНОПРОВОЛОЧНЫМИ МЕДНЫМИ ЖИЛАМИ МАРКИ КСВЭВ, С ИЗОЛЯЦИЕЙ И ОБОЛОЧКОЙ ИЗ ПОЛИВИНИЛХЛОРИДНОГО ПЛАСТИКАТА, С ЧИСЛОМ ЖИЛ И СЕЧЕНИЕМ 2Х0,5 ММ2###'1000 М''2799=260,6_0*
22 | Б1509-10296-Д'0,34.1,2:1,1128.1000:1,2##'=12'КАБЕЛЬ ПАРНОЙ СКРУТКИ, С ОДНОПРОВОЛОЧНЫМИ МЕДНЫМИ ЖИЛАМИ КМВВ ЕМК. 1Х2Х0,5###'1000 М''2799=305,54_0*
23 | Б1509-9109-Д'1,50.1,2:1,1128.1000:1,2##'=12'КАБЕЛЬ ПАРНОЙ СКРУТКИ, С ОДНОПРОВОЛОЧНЫМИ МЕДНЫМИ ЖИЛАМИ КМВВ ЕМК. 1Х2Х1,0###'1000 М''2799=1347,95_0*
24 | Б1509-4026-Д'1,27:1,1128.1000:1,2##'=12'КАБЕЛЬ ОГНЕСТОЙКИЙ ПАРНОЙ СКРУТКИ, ЭКРАНИРОВАННЫЙ, ОДНОПРОВОЛОЧНЫЕ МЕДНЫЕ ЖИЛЫ КПКЭВНГ(А)-FRLS 1Х2Х0,8 (СЕЧ. 0,5 ММ2)###'1000 М''2799=951,05_0*
25 | Б1509-37641-Д'1,41.1,2:1,1128.1000:1,2##'=12'КАБЕЛЬ ОГНЕСТОЙКИЙ ПАРНОЙ СКРУТКИ, ЭКРАНИРОВАННЫЙ КПКЭВНГ(А)-FRLS 1Х2Х0,97 (СЕЧ. 0,75 ММ2)###'1000 М''2799=1267,07_0*
26 | БС552-606-2Д#С552-606-2'3,76##'=12'ЗАЖИМЫ (СКОБЫ)###'100 ШТ''2801=<5/20-30-3>/2799=3,76_0*
27 | БС552-1409-10Д#С552-1409-10'2,38##'=12'СОЕДИНИТЕЛЬНЫЙ ИЗОЛИРУЮЩИЙ ЗАЖИМ СИЗ###'100 ШТ''2801=<5/20-30-1-4>/2799=2,38_0*
28 | БС514-3925-Д#С514-3925'0,47##'=12'КОРОБ ЭЛЕКТРОТЕХНИЧЕСКИЙ ИЗ ПВХ ПРЯМОЙ 20Х10 ММ ###'М''2801=<5/20-20-1>/2799=0,47_0*
29 | Б2405-366-Д'2,32.1,2:1,1128:1,2##'=12'СОЕДИНИТЕЛЬ ПОЛИВИНИЛХЛОРИДНЫЙ ГОФРИРОВАННЫЙ ДЛЯ ТРУБЫ ДИАМЕТРОМ 20 ММ###'ШТ''2799=2,08_0*
30 | Б2405-368-Д'2,87.1,2:1,1128:1,2##'=12'СОЕДИНИТЕЛЬ ПВХ ГОФРИРОВАННЫЙ ДЛЯ ТРУБЫ ДИАМЕТРОМ 32 ММ###'ШТ''2799=2,58_0*
31 | БС101-63602-1#С101-63602-1'(4543-8).0,001424##'=13'ПАСТА КВАРЦЕВАЗЕЛИНОВАЯ###'КГ''2799=6,46_0*
32 | БС113-7611#С113-7611'(1739-7).0,001424##'=13'КЛЕЙ БМК-5К###'КГ''2799=2,47_0*
33 | БС101-86719-Д1#С101-86719'(6966-1).0,001424##'=13'СПИРАЛЬНЫЕ ШНЕКИ (СВЕРЛА С ТВЕРДОСПЛАВНЫМИ НАКОНЕЧНИКАМИ)###'ШТ''2801=<1/10-170-10>/2799=9,92_0*
34 | РМ010201/М010410/М021102/М030203/М030901/М030902/М031801/М400001/М400002*
35 | П'ПРИБОР ПРИЕМНО-КОНТРОЛЬНЫЙ ПОЖАРНЫЙ И УПРАВЛЕНИЯ:*
36 | 1716-66127-Д'1'Ж1*
37 | Ц10-700-1'1''ПРИБОРЫ ПРИЕМНО-КОНТРОЛЬНЫЕ ППК: ПО БЕТОННОМУ ОСНОВАНИЮ'ПРИБОР ППК''*
38 | 1716-54918-Д'30'Ж1*
39 | Ц10-700-8'30''ВНЕШНИЕ УСТРОЙСТВА: ПО БЕТОННОМУ ОСНОВАНИЮ'1 ВНЕШНЕЕ УСТРОЙСТВО''*
40 | 1716-26900-Д'2'Ж1*
41 | Ц10-700-8'2''ВНЕШНИЕ УСТРОЙСТВА: ПО БЕТОННОМУ ОСНОВАНИЮ'1 ВНЕШНЕЕ УСТРОЙСТВО''*
42 | 1716-5136-Д'373'Ж1*
43 | Ц10-668-2'373-34''ИЗВЕЩАТЕЛИ ПС АВТОМАТИЧЕСКИЕ: ДЫМОВОЙ, ФОТОЭЛЕКТРИЧЕСКИЙ, РАДИОИЗОТОПНЫЙ, СВЕТОВОЙ В НОРМАЛЬНОМ ИСПОЛНЕНИИ (ЗАПАС - 34 ШТ)'ШТ''*
44 | 1716-2772-Д'91'Ж1*
45 | Ц10-701-3'91-9''ИЗВЕЩАТЕЛИ ОХРАННЫЕ МАГНИТОКОНТАКТНЫЕ НАКЛАДНЫЕ: ПО БЕТОННОМУ ОСНОВАНИЮ (ЗАПАС - 9 ШТ)'ИЗВЕЩАТЕЛЬ''*
46 | 1716-11743-Д'1'Ж1*
47 | Ц10-700-8'1''ВНЕШНИЕ УСТРОЙСТВА: ПО БЕТОННОМУ ОСНОВАНИЮ'1 ВНЕШНЕЕ УСТРОЙСТВО''*
48 | Ц10-707-1'1''УСТРОЙСТВО ДОСТУПА: ПО БЕТОННОМУ ОСНОВАНИЮ'УСТРОЙСТВО''*
49 | Ц10-672-2'1''РЕЗИСТОРЫ БЕЗ НАРАЩИВАНИЯ ВЫВОДОВ'100 ШТ''*
50 | 1716-34559-Д'108'Ж1*
51 | Ц10-709-1'108''ОПОВЕЩАТЕЛЬ ЗВУКОВОЙ ВНУТРЕННЕЙ УСТАНОВКИ ПО БЕТОННОМУ ОСНОВАНИЮ'ОПОВЕЩАТЕЛЬ''*
52 | 1716-5143-Д'74'Ж1*
53 | Ц10-709-1'74''ОПОВЕЩАТЕЛЬ КОМБИНИРОВАННЫЙ ВНУТРЕННЕЙ УСТАНОВКИ ПО БЕТОННОМУ ОСНОВАНИЮ'ОПОВЕЩАТЕЛЬ''*
54 | 1716-338-Д'68'Ж1*
55 | Ц10-709-1'68''ОПОВЕЩАТЕЛЬ СВЕТОВОЙ ВНУТРЕННЕЙ УСТАНОВКИ ПО БЕТОННОМУ ОСНОВАНИЮ'ОПОВЕЩАТЕЛЬ''*
56 | 1716-449-Д'17'Ж1*
57 | Ц10-709-1'17''ОПОВЕЩАТЕЛЬ СВЕТОЗВУКОВОЙ ВНУТРЕННЕЙ УСТАНОВКИ ПО БЕТОННОМУ ОСНОВАНИЮ'ОПОВЕЩАТЕЛЬ''*
58 | 1716-37295-Д'9'Ж1*
59 | Ц10-668-2'9''МОНТАЖ ВЫНОСНОГО УСТРОЙСТВА'ШТ''*
60 | 1716-44012-Д'4'Ж1*
61 | 1716-18104-Д'5'Ж1*
62 | Ц10-706-1'5''БЛОКИ БЕСПЕРЕБОЙНОГО ПИТАНИЯ: ПО БЕТОННОМУ ОСНОВАНИЮ'БЛОК''*
63 | 1509-32286-Д'1'Ж1*
64 | 1509-175-Д'5'Ж1*
65 | 2405-33171-Д'5'Ж1*
66 | Ц10-901-9'5''ЯЩИК ПРОТЯЖНОЙ ИЛИ КОРОБКА РАЗМЕРОМ ДО 500Х500 ММ'10ШТ''*
67 | 2405-1000-Д'201'Ж1*
68 | С512-1010'72'Ж1*
69 | П'МАТЕРИАЛЫ ДЛЯ ИЗГОТОВЛЕНИЯ ПРОТИВОПОЖАРНЫХ ПРОХОДОК*
70 | С113-7812-45'3.310*
71 | Е13-135-7'0,310.3.0,004'104-701-16/113-7812-45'ЗАПОЛНЕНИЕ (ГЕРМЕТИЗАЦИЯ) ПРОТИВОПОЖАРНЫХ КАБЕЛЬНЫХ ПРОХОДОК С ПРИМЕНЕНИЕМ ПРОТИВОПОЖАРНОЙ ТЕРМОРАСШИРЯЮЩЕЙСЯ МАСТИКИ НILTI НА ВЫСОТЕ ДО 1,5 М ОТ ОПОРНОЙ ПЛОЩАДКИ'М3 ЗАПОЛНЕНИЯ ПРОХОДКИ''*
72 | С104-701-14Д'0,004*
73 | Е26-31-1'0,004''ТЕПЛОИЗОЛЯЦИЯ ПОКРЫТИЙ И ПЕРЕКРЫТИЙ ИЗДЕЛИЯМИ ИЗ ВОЛОКНИСТЫХ И ЗЕРНИСТЫХ МАТЕРИАЛОВ НАСУХО'М3''*
74 | Ж3-80-41'СЕТИ'М*
75 | С505-2103'4025'Ж1000*
76 | С505-2104'10'Ж1000*
77 | 1509-10304-Д'165'Ж1000*
78 | 1509-10296-Д'1370'Ж1000*
79 | 1509-9109-Д'2700'Ж1000*
80 | 1509-4026-Д'460'Ж1000*
81 | 1509-37641-Д'690'Ж1000*
82 | С501-44108-120'320'Ж1000*
83 | С501-44108-121'300'Ж1000*
84 | Ц8-912-1'10040:1,02'М021102#М021141=0,29'КАБЕЛЬ ТРЕХ-ПЯТИЖИЛЬНЫЙ СЕЧЕНИЕМ ЖИЛЫ ДО 6 ММ2 В ПРОЛОЖЕННЫХ ТРУБАХ, КОРОБАХ (КАБЕЛЬ-КАНАЛАХ)'100М''*
85 | С552-606-2Д'984*
86 | С552-1409-10Д'6300*
87 | С552-2002'25*
88 | Ц8-904-1'25:1,01'М021102#М021141=0,02'ТРУБЫ ВИНИПЛАСТОВЫЕ ПО СТЕНАМ, ДИАМЕТР ДО 25 ММ'100М''*
89 | С552-2004'110*
90 | С552-2005'5*
91 | Ц8-904-2'(110+5):1,01'М021102#М021141=0,03'ТРУБЫ ВИНИПЛАСТОВЫЕ ПО СТЕНАМ, ДИАМЕТР ДО 50 ММ'100М''*
92 | С514-3925-Д'7000*
93 | Ц8-423-1'7000:1,03''КАБЕЛЬ-КАНАЛЫ ПВХ, СЕЧЕНИЕ ДО 20Х10 ММ'100М''*
94 | С514-3930'90*
95 | Ц8-423-2'90:1,03''КАБЕЛЬ-КАНАЛЫ ПВХ, СЕЧЕНИЕ ДО 25Х25 ММ'100М''*
96 | С514-3945'580*
97 | Ц8-423-3'580:1,03''КАБЕЛЬ-КАНАЛЫ ПВХ, СЕЧЕНИЕ ДО 100Х60 ММ'100М''*
98 | 2405-366-Д'10*
99 | 2405-368-Д'40*
100 | Ж3-80-90'СТРОИТЕЛЬНЫЕ РАБОТЫ'РУБ*
101 | Е46-26-4'265''СВЕРЛЕНИЕ КОЛЬЦЕВЫМИ АЛМАЗНЫМИ СВЕРЛАМИ В ЖЕЛЕЗОБЕТОННЫХ КОНСТРУКЦИЯХ С АРМАТУРОЙ ДИАМЕТРОМ ДО 16 ММ С ПРИМЕНЕНИЕМ ОХЛАЖДАЮЩЕЙ ЖИДКОСТИ (ВОДЫ) ГОРИЗОНТАЛЬНЫХ ОТВЕРСТИЙ ГЛУБИНОЙ 200 ММ, ДИАМЕТРОМ 40 ММ'100 ОТВЕРСТИЙ''*
102 | Е46-26-20#К=5'265'Н1=5'СВЕРЛЕНИЕ КОЛЬЦЕВЫМИ АЛМАЗНЫМИ СВЕРЛАМИ В ЖЕЛЕЗОБЕТОННЫХ КОНСТРУКЦИЯХ С АРМАТУРОЙ ДИАМЕТРОМ ДО 16 ММ С ПРИМЕНЕНИЕМ ОХЛАЖДАЮЩЕЙ ЖИДКОСТИ (ВОДЫ) ГОРИЗОНТАЛЬНЫХ ОТВЕРСТИЙ: НА КАЖДЫЕ 10 ММ ИЗМЕНЕНИЯ ГЛУБИНЫ ДОБАВЛЯЕТСЯ, ДИАМЕТРОМ 40 ММ (ДО ГЛУБИНЫ 250 ММ)'100 ОТВЕРСТИЙ''*
103 | Е46-71-3'10''СВЕРЛЕНИЕ ОТВЕРСТИЙ В БЕТОННЫХ КОНСТРУКЦИЯХ НА ГЛУБИНУ 200 ММ ЭЛЕКТРОПЕРФОРАТОРОМ С ПРИМЕНЕНИЕМ СПИРАЛЬНЫХ ШНЕКОВ ДИАМЕТРОМ ОТВЕРСТИЙ ДО 40 ММ'100 ОТВЕРСТИЙ''*
104 | Е46-71-7#К=8'10'B/Н1=8'НА КАЖДЫЕ 10 ММ ИЗМЕНЕНИЯ ГЛУБИНЫ СВЕРЛЕНИЯ ОТВЕРСТИЙ ИСКЛЮЧАЕТСЯ ИЗ НОРМЫ 46-71-3 (ДО ГЛУБИНЫ 120 ММ)'100 ОТВЕРСТИЙ''*
105 | С101-86719-Д1'(10.2,24:100-5.8.0,117:100)*
106 | Е46-71-3'230''СВЕРЛЕНИЕ ОТВЕРСТИЙ В БЕТОННЫХ КОНСТРУКЦИЯХ НА ГЛУБИНУ 200 ММ ЭЛЕКТРОПЕРФОРАТОРОМ С ПРИМЕНЕНИЕМ СПИРАЛЬНЫХ ШНЕКОВ ДИАМЕТРОМ ОТВЕРСТИЙ ДО 40 ММ'100 ОТВЕРСТИЙ''*
107 | С101-86719-Д1'(230.2,24:100)*
108 | Е46-26-20#К=15'4'Н1=15'СВЕРЛЕНИЕ КОЛЬЦЕВЫМИ АЛМАЗНЫМИ СВЕРЛАМИ В ЖЕЛЕЗОБЕТОННЫХ КОНСТРУКЦИЯХ С АРМАТУРОЙ ДИАМЕТРОМ ДО 16 ММ С ПРИМЕНЕНИЕМ ОХЛАЖДАЮЩЕЙ ЖИДКОСТИ (ВОДЫ) ГОРИЗОНТАЛЬНЫХ ОТВЕРСТИЙ: НА КАЖДЫЕ 10 ММ ИЗМЕНЕНИЯ ГЛУБИНЫ ДОБАВЛЯЕТСЯ, ДИАМЕТРОМ 40 ММ (ДО ГЛУБИНЫ 350 ММ)'100 ОТВЕРСТИЙ''*
109 | Е46-26-4'4''СВЕРЛЕНИЕ КОЛЬЦЕВЫМИ АЛМАЗНЫМИ СВЕРЛАМИ В ЖЕЛЕЗОБЕТОННЫХ КОНСТРУКЦИЯХ С АРМАТУРОЙ ДИАМЕТРОМ ДО 16 ММ С ПРИМЕНЕНИЕМ ОХЛАЖДАЮЩЕЙ ЖИДКОСТИ (ВОДЫ) ГОРИЗОНТАЛЬНЫХ ОТВЕРСТИЙ ГЛУБИНОЙ 200 ММ, ДИАМЕТРОМ 40 ММ'100 ОТВЕРСТИЙ''*
110 | Е46-26-20#К=15'4'Н1=15'СВЕРЛЕНИЕ КОЛЬЦЕВЫМИ АЛМАЗНЫМИ СВЕРЛАМИ В ЖЕЛЕЗОБЕТОННЫХ КОНСТРУКЦИЯХ С АРМАТУРОЙ ДИАМЕТРОМ ДО 16 ММ С ПРИМЕНЕНИЕМ ОХЛАЖДАЮЩЕЙ ЖИДКОСТИ (ВОДЫ) ГОРИЗОНТАЛЬНЫХ ОТВЕРСТИЙ: НА КАЖДЫЕ 10 ММ ИЗМЕНЕНИЯ ГЛУБИНЫ ДОБАВЛЯЕТСЯ, ДИАМЕТРОМ 40 ММ (ДО ГЛУБИНЫ 350 ММ)'100 ОТВЕРСТИЙ''*
111 | Е46-26-4'4''СВЕРЛЕНИЕ КОЛЬЦЕВЫМИ АЛМАЗНЫМИ СВЕРЛАМИ В ЖЕЛЕЗОБЕТОННЫХ КОНСТРУКЦИЯХ С АРМАТУРОЙ ДИАМЕТРОМ ДО 16 ММ С ПРИМЕНЕНИЕМ ОХЛАЖДАЮЩЕЙ ЖИДКОСТИ (ВОДЫ) ГОРИЗОНТАЛЬНЫХ ОТВЕРСТИЙ ГЛУБИНОЙ 200 ММ, ДИАМЕТРОМ 40 ММ'100 ОТВЕРСТИЙ''*
112 | Е46-26-20#К=15'4'Н1=15'СВЕРЛЕНИЕ КОЛЬЦЕВЫМИ АЛМАЗНЫМИ СВЕРЛАМИ В ЖЕЛЕЗОБЕТОННЫХ КОНСТРУКЦИЯХ С АРМАТУРОЙ ДИАМЕТРОМ ДО 16 ММ С ПРИМЕНЕНИЕМ ОХЛАЖДАЮЩЕЙ ЖИДКОСТИ (ВОДЫ) ГОРИЗОНТАЛЬНЫХ ОТВЕРСТИЙ: НА КАЖДЫЕ 10 ММ ИЗМЕНЕНИЯ ГЛУБИНЫ ДОБАВЛЯЕТСЯ, ДИАМЕТРОМ 40 ММ (ДО ГЛУБИНЫ 350 ММ)'100 ОТВЕРСТИЙ''*
113 | Е46-26-4'4''СВЕРЛЕНИЕ КОЛЬЦЕВЫМИ АЛМАЗНЫМИ СВЕРЛАМИ В ЖЕЛЕЗОБЕТОННЫХ КОНСТРУКЦИЯХ С АРМАТУРОЙ ДИАМЕТРОМ ДО 16 ММ С ПРИМЕНЕНИЕМ ОХЛАЖДАЮЩЕЙ ЖИДКОСТИ (ВОДЫ) ГОРИЗОНТАЛЬНЫХ ОТВЕРСТИЙ ГЛУБИНОЙ 200 ММ, ДИАМЕТРОМ 40 ММ'100 ОТВЕРСТИЙ''*
114 | Е46-26-20#К=15'4'Н1=15'СВЕРЛЕНИЕ КОЛЬЦЕВЫМИ АЛМАЗНЫМИ СВЕРЛАМИ В ЖЕЛЕЗОБЕТОННЫХ КОНСТРУКЦИЯХ С АРМАТУРОЙ ДИАМЕТРОМ ДО 16 ММ С ПРИМЕНЕНИЕМ ОХЛАЖДАЮЩЕЙ ЖИДКОСТИ (ВОДЫ) ГОРИЗОНТАЛЬНЫХ ОТВЕРСТИЙ: НА КАЖДЫЕ 10 ММ ИЗМЕНЕНИЯ ГЛУБИНЫ ДОБАВЛЯЕТСЯ, ДИАМЕТРОМ 40 ММ (ДО ГЛУБИНЫ 350 ММ)'100 ОТВЕРСТИЙ''*
115 | Е46-26-4'4''СВЕРЛЕНИЕ КОЛЬЦЕВЫМИ АЛМАЗНЫМИ СВЕРЛАМИ В ЖЕЛЕЗОБЕТОННЫХ КОНСТРУКЦИЯХ С АРМАТУРОЙ ДИАМЕТРОМ ДО 16 ММ С ПРИМЕНЕНИЕМ ОХЛАЖДАЮЩЕЙ ЖИДКОСТИ (ВОДЫ) ГОРИЗОНТАЛЬНЫХ ОТВЕРСТИЙ ГЛУБИНОЙ 200 ММ, ДИАМЕТРОМ 40 ММ'100 ОТВЕРСТИЙ''*
116 | Ц8-155-1'320'Н2=0'ВЫПОЛНЕНИЕ РАБОТ ПО ПРОХОДУ КАБЕЛЕЙ ЧЕРЕЗ СТЕНЫ С НОРМИРУЕМЫМ ПРЕДЕЛОМ ОГНЕСТОЙКОСТИ ПОЛИВИНИЛХЛОРИДНЫХ ГИЛЬЗАХ И ЗАДЕЛКОЙ ИЗ ЛЕГКО УДАЛЯЕМОЙ МАССОЙ ИЗ НЕГОРЮЧЕГО МАТЕРИАЛА'ПРОХОД КАБЕЛЯ''*
117 | Ц8-155-1'14'Н2=0'ВЫПОЛНЕНИЕ РАБОТ ПО ПРОХОДУ КАБЕЛЕЙ ЧЕРЕЗ ПЕРЕКРЫТИЯ С НОРМИРУЕМЫМ ПРЕДЕЛОМ ОГНЕСТОЙКОСТИ В ПОЛИВИНИЛХЛОРИДНЫХ ГИЛЬЗАХ И ЗАДЕЛКОЙ ИХ ЛЕГКО УДАЛЯЕМОЙ МАССОЙ ИЗ НЕГОРЮЧЕГО МАТЕРИАЛА'ПРОХОД КАБЕЛЯ''*
118 | Е46-71-4'6''СВЕРЛЕНИЕ ОТВЕРСТИЙ В БЕТОННЫХ КОНСТРУКЦИЯХ НА ГЛУБИНУ 200 ММ ЭЛЕКТРОПЕРФОРАТОРОМ С ПРИМЕНЕНИЕМ СПИРАЛЬНЫХ ШНЕКОВ ДИАМЕТРОМ ОТВЕРСТИЙ ДО 60 ММ'100 ОТВЕРСТИЙ''*
119 | С101-86719-Д1'6.4,17:100*
120 | Ц8-155-1'6'Н2=0'ВЫПОЛНЕНИЕ РАБОТ ПО УСТРОЙСТВУ ГИЛЬЗ ИЗ ПОЛИВИНИЛХЛОРИДНЫХ ТРУБ ДИАМЕТРОМ 40 ММ В ЖЕЛЕЗОБЕТОННОЙ СТЕНЕ ТОЛЩИНОЙ 200 ММ'ПРОХОД КАБЕЛЯ''*
121 | Ц8-155-1'6'Н2=0'ВЫПОЛНЕНИЕ РАБОТ ПО МОНТАЖУ ПРОТИВОПОЖАРНОЙ ПРОХОДКИ (ПР-1С) В ПРОТИВОПОЖАРНОЙ ПЕРЕГОРОДКЕ 1 ТИПА ТОЛЩИНОЙ 200 ММ, С ИСПОЛЬЗОВАНИЕМ ПОЛИВИНИЛХЛОРИДНОЙ ГИЛЬЗЫ ДИАМЕТРОМ 40 ММ, НЕГОРЮЧЕЙ МИНЕРАЛЬНОЙ ВАТЫ И ТЕРМОРАСШИРЯЮЩЕЙСЯ ПРОТИВОПОЖАРНОЙ МАСТИКИ. ПРЕДЕЛ ОГНЕСТОЙКОСТИ ПРОХОДКИ НЕ МЕНЕЕ EI 45'ПРОХОД КАБЕЛЯ''*
122 | L*

## 3138-5-3006-R1
НАИМЕНОВАНИЕ ОБЪЕКТА |  | РЕКОНСТРУКЦИЯ ТЕРРИТОРИИ ПО ПРОСП.ПАРТИЗАНСКОМУ, 8 В Г.МИНСКЕ. 17 ОЧЕРЕДЬ СТРОИТЕЛЬСТВА. СТРОИТЕЛЬСТВО ЗДАНИЯ N 6 ПО ГЕНПЛАНУ. СТАДИЯ А
КОД ОБЪЕКТА |  | 21.004.17-6
НАИМЕНОВАНИЕ ЗДАНИЯ, СООРУЖЕНИЯ |  | ЗДАНИЕ N6 ПО Г/П (2 ЭТАП)
ШИФР ЗДАНИЯ, СООРУЖЕНИЯ |  | 21.004.17-6
КОМПЛЕКТ ЧЕРТЕЖЕЙ |  | ОПС1.СО;ОПС1.ВР
ВЕДОМОСТЬ ОБЪЕМОВ РАБОТ И РАСХОДОВ РЕСУРСОВ ДЛЯ ЛОКАЛЬНОЙ СМЕТЫ № 3006
(НОРМЫ 2017г.)
АВТОМАТИЧЕСКАЯ ПОЖАРНАЯ СИГНАЛИЗАЦИЯ И ОПОВЕЩЕНИЕ О ПОЖАРЕ (ВЗАМЕН ЛС 3006 НА СУММУ 123,893 ТЫС. РУБ.)
ОБОСНОВАНИЕ | НАИМЕНОВАНИЕ ВИДОВ | ЕД.ИЗМЕРЕНИЯ | НАИМЕНОВАНИЕ РЕСУРСОВ | ЕД.ИЗМ. | КОЛИЧЕСТВО
| РАБОТ | ОБЪЕМ
1 | 2 | 3 | 4 | 5 | 6
Ж3-80-42 | ОБОРУДОВАНИЕ И ПРИБОРЫ | ШТ 1067
1-1 |  |  | ЗАТРАТЫ ТРУДА РАБОЧИХ | ЧЕЛ.-Ч | 893.3582
1-3 |  |  | ЗАТРАТЫ ТРУДА МАШИНИСТОВ | ЧЕЛ.-Ч | 0.00268
М030401 |  |  | ЛЕБЕДКИ ЭЛЕКТРИЧЕСКИЕ ТЯГОВЫМ УСИЛИЕМ ДО 5,79 (0,59) КН (Т) | МАШ.-Ч | 2.03
М134041 |  |  | ШУРУПОВЕРТ | МАШ.-Ч | 18.15
М331451 |  |  | ПЕРФОРАТОРЫ ЭЛЕКТРИЧЕСКИЕ | МАШ.-Ч | 30.47
М331615* |  |  | ДРЕЛИ ЭЛЕКТРИЧЕСКИЕ | МАШ.-Ч | 73.08
М331617 |  |  | СРЕДСТВА МАЛОЙ МЕХАНИЗАЦИИ | МАШ.-Ч | 0.00268
М331620* |  |  | ЭЛЕКТРОПАЯЛЬНИК | МАШ.-Ч | 3.61
С101-11401 |  |  | ВЕТОШЬ | КГ | 0.001425
С101-129200 |  |  | УАЙТ-СПИРИТ | Т | 3e-06
С101-21903 |  |  | ВЯЖУЩЕЕ ГИПСОВОЕ МАРКИ Г-4 НОРМАЛЬНОТВЕРДЕЮЩЕЕ (Б), СРЕДНЕГО ПОМОЛА (II) (ФАСОВАННОЕ) | Т | 0.00348
С101-31000-1 |  |  | КАНИФОЛЬ СОСНОВАЯ ВЫСШЕГО СОРТА | КГ | 0.174
С101-86726-8 |  |  | СВЕРЛА ПО БЕТОНУ С SDS+ ХВОСТОВИКОМ (НАКОНЕЧНИК ИЗ ТВЕРДОСПЛАВНОЙ СТАЛИ), ДИАМЕТРОМ 5-10 ММ, ДЛИНОЙ 210 (215) ММ | ШТ | 11.68
С104-701-14Д |  |  | НЕГОРЮЧАЯ МИНЕРАЛЬНАЯ ВАТА, ПЛОТНОСТЬЮ 100 КГ/М3 | М3 | 0.004
С113-24600 |  |  | ЭМАЛЬ ПЕНТАФТАЛЕВАЯ ПФ-115, СЕРАЯ | Т | 0.000195
С113-7812-45 |  |  | МАСТИКА ТЕРМОРАСШИРЯЮЩАЯСЯ ПРОТИВОПОЖАРНАЯ НILTI СP 611A | МЛ | 930
С512-1010 |  |  | КОРОБКА УНИВЕРСАЛЬНАЯ, УК-2П | ШТ | 72
С522-2500 |  |  | ПРИПОЙ ОЛОВЯННО-СВИНЦОВЫЙ БЕССУРЬМЯНИСТЫЙ В ЧУШКАХ, МАРКИ ПОС61 | Т | 0.001024
С522-2600-1 |  |  | ПРИПОЙ ОЛОВЯННО-СВИНЦОВЫЙ БЕССУРЬМЯНИСТЫЙ В ЧУШКАХ, МАРКИ ПОС40 | КГ | 1.74
С552-2061 |  |  | ТРУБКА МАРКИ ТВ-40 ВНУТРЕННИМ ДИАМЕТРОМ 5 ММ | КГ | 0.00028
С552-602 |  |  | ДЮБЕЛЬ МОНТАЖНЫЙ У678 У3 | 10 ШТ | 181.4
1509-175-Д |  |  | АККУМУЛЯТОРНАЯ БАТАРЕЯ 12В, 65 АЧ | ШТ | 5
1509-32286-Д |  |  | АККУМУЛЯТОРНАЯ БАТАРЕЯ, 12 В, 22 АЧ | ШТ | 1
1716-11743-Д |  |  | УСТРОЙСТВО ОКОНЕЧНОЕ ОБЪЕКТОВОЕ СИСТЕМЫ ПЕРЕДАЧИ ИЗВЕЩЕНИЙ О ЧРЕЗВЫЧАЙНЫХ СИТУАЦИЯХ УОО СПИ "МОЛНИЯ" В КОМПЛЕКТЕ С АККУМУЛЯТОРОМ, УСТРОЙСТВОМ ДОСТУПА, РЕЗИСТОРАМИ, ПРЕДОХРАНИТЕЛЯМИ | КОМПЛ | 1
1716-18104-Д |  |  | БЛОК БЕСПЕРЕБОЙНОГО ПИТАНИЯ ББП-7/12(У) | ШТ | 5
1716-26900-Д |  |  | РЕПИТЕР Р485 | ШТ | 2
1716-2772-Д |  |  | ИЗВЕЩАТЕЛЬ ПОЖАРНЫЙ РУЧНОЙ ИП5-2Р | ШТ | 91
1716-338-Д |  |  | ОПОВЕЩАТЕЛЬ ПОЖАРНЫЙ СВЕТОВОЙ "ВЫХОД" НАСТЕННЫЙ, ОПС-12 "АСТО 12" | ШТ | 68
1716-34559-Д |  |  | ОПОВЕЩАТЕЛЬ ПОЖАРНЫЙ ЗВУКОВОЙ, НАСТЕННЫЙ ОПР-3-12 | ШТ | 108
1716-37295-Д |  |  | ВЫНОСНОЕ УСТРОЙСТВО ОПТИЧЕСКОЙ СИГНАЛИЗАЦИИ ВУОС-01 | ШТ | 9
1716-44012-Д |  |  | КЛЮЧ ДОСТУПА DS1990А | ШТ | 4
1716-449-Д |  |  | ОПОВЕЩАТЕЛЬ ПОЖАРНЫЙ СВЕТОЗВУКОВОЙ "ВЫХОД" ОПС3-12 "АСТО 12С" | ШТ | 17
1716-5136-Д |  |  | ИЗВЕЩАТЕЛЬ ПОЖАРНЫЙ ДЫМОВОЙ ОПТИЧЕСКИЙ, ДВУХПРОВОДНЫЙ ИП-212-5МУ | ШТ | 373
1716-5143-Д |  |  | ОПОВЕЩАТЕЛЬ ПОЖАРНЫЙ КОМБИНИРОВАННЫЙ 3ОС-3М | ШТ | 74
1716-54918-Д |  |  | МОДУЛЬ КОНТРОЛЯ НЕАДРЕСНЫХ ШЛЕЙФОВ МШ4-ХР777 (В КОМПЛЕКТЕ С РЕЗИСТОРАМИ 2,7 КОМ - 6 ШТ.) | ШТ | 30
1716-66127-Д |  |  | ПРИБОР ПРИЕМНО-КОНТРОЛЬНЫЙ ПОЖАРНЫЙ И УПРАВЛЕНИЯ ППКПИУ БИРЮЗА-М (ИСП.RS485) (В КОМПЛЕКТЕ:КОРПУС С МЕХАНИЧЕСКИМ ЗАМКОМ ППКПИУ, МОДУЛЬ КОНТРОЛЛЕРА, БЛОК ПИТАНИЯ, ПАНЕЛЬ ИНДИКАЦИИ И УПРАВЛЕНИЯ ПУ, ШЛЕЙФ СОЕДИНИТЕЛЬНЫЙ ВНУТРЕННЕЙ ШИНЫ, КЛЮЧ ЗАМКА ДВЕРИ КОРПУСА, КОМПАКТ ДИСК С ДОКУМЕНТАЦИЕЙ И ПО ДЛЯ НАЛАДКИ ППКПИУ) | КОМПЛ | 1
2405-1000-Д |  |  | КОРОБКА ОТВЕТВИТЕЛЬНАЯ КО-4 | ШТ | 201
2405-33171-Д |  |  | ЯЩИК ДЛЯ АКБ 65 АЧ | ШТ | 5
Ж3-80-41 | СЕТИ | М 10040
1-1 |  |  | ЗАТРАТЫ ТРУДА РАБОЧИХ | ЧЕЛ.-Ч | 2492.6423
1-3 |  |  | ЗАТРАТЫ ТРУДА МАШИНИСТОВ | ЧЕЛ.-Ч | 28.5842
М021141 |  |  | КРАНЫ НА АВТОМОБИЛЬНОМ ХОДУ ПРИ РАБОТЕ НА ДРУГИХ ВИДАХ СТРОИТЕЛЬСТВА, 10Т | МАШ.-Ч | 28.5842
М030402 |  |  | ЛЕБЕДКИ ЭЛЕКТРИЧЕСКИЕ ТЯГОВЫМ УСИЛИЕМ ДО 12,26 (1,25) КН (Т) | МАШ.-Ч | 15.3885
М330301* |  |  | МАШИНЫ ШЛИФОВАЛЬНЫЕ ЭЛЕКТРИЧЕСКИЕ | МАШ.-Ч | 1.4901
М331451 |  |  | ПЕРФОРАТОРЫ ЭЛЕКТРИЧЕСКИЕ | МАШ.-Ч | 122.8153
С101-11099 |  |  | ШКУРКА ШЛИФОВАЛЬНАЯ НА БУМАЖНОЙ ОСНОВЕ ВОДОСТОЙКАЯ | М2 | 2.4608
С101-11401 |  |  | ВЕТОШЬ | КГ | 2.4608
С101-128901 |  |  | ТАЛЬК ТЕХНИЧЕСКИЙ МОЛОТЫЙ | Т | 0.059059
С101-51509-10 |  |  | ИЗОЛЕНТА ПВХ (РАЗМЕРОМ 15ММХ20М) | М2 | 147.6471
С101-63602-1 |  |  | ПАСТА КВАРЦЕВАЗЕЛИНОВАЯ | КГ | 4.9216
С101-81404-1 |  |  | ПРОВОЛОКА СТАЛЬНАЯ НИЗКОУГЛЕРОДИСТАЯ ОБЩЕГО НАЗНАЧЕНИЯ ТЕРМИЧЕСКИ ОБРАБОТАННАЯ, ОЦИНКОВАННАЯ, ДИАМЕТРОМ 2 ММ | КГ | 2.9108
С101-86726-20 |  |  | СВЕРЛА ПО БЕТОНУ С SDS+ ХВОСТОВИКОМ (НАКОНЕЧНИК ИЗ ТВЕРДОСПЛАВНОЙ СТАЛИ), ДИАМЕТРОМ 8-10 ММ, ДЛИНОЙ 260 (265) ММ | ШТ | 67.5732
С101-86726-38 |  |  | СВЕРЛА ПО БЕТОНУ С SDS+ ХВОСТОВИКОМ (НАКОНЕЧНИК ИЗ ТВЕРДОСПЛАВНОЙ СТАЛИ), ДИАМЕТРОМ 10-12 ММ, ДЛИНОЙ 110-165 ММ | ШТ | 1.7153
С101-86726-8 |  |  | СВЕРЛА ПО БЕТОНУ С SDS+ ХВОСТОВИКОМ (НАКОНЕЧНИК ИЗ ТВЕРДОСПЛАВНОЙ СТАЛИ), ДИАМЕТРОМ 5-10 ММ, ДЛИНОЙ 210 (215) ММ | ШТ | 416.5052
С113-7611 |  |  | КЛЕЙ БМК-5К | КГ | 0.50494
С501-44108-120 |  |  | КАБЕЛЬ СИЛОВОЙ ОГНЕСТОЙКИЙ МАРКИ ВВГНГ(А)-FRLS 2Х1,5-0,66 С МЕДНЫМИ ЖИЛАМИ, С ИЗОЛЯЦИЕЙ И ОБОЛОЧКОЙ ИЗ ПВХ ПЛАСТИКАТА, С ТЕРМИЧЕСКИМ БАРЬЕРОМ ИЗ СЛЮДОСОДЕРЖАЩИХ ЛЕНТ, НЕ РАСПРОСТРАНЯЮЩИЙ ГОРЕНИЕ ПО КАТЕГОРИИ (А), С НИЗКИМ ДЫМО- И ГАЗОВЫДЕЛЕНИЕМ, С ДВУМЯ ЖИЛАМИ СЕЧЕНИЕМ 1,5 ММ2, НА НАПРЯЖЕНИЕ 0,66 КВ | 1000 М | 0.32
С501-44108-121 |  |  | КАБЕЛЬ СИЛОВОЙ ОГНЕСТОЙКИЙ МАРКИ ВВГНГ(А)-FRLS 2Х2,5-0,66 С МЕДНЫМИ ЖИЛАМИ, С ИЗОЛЯЦИЕЙ И ОБОЛОЧКОЙ ИЗ ПВХ ПЛАСТИКАТА, С ТЕРМИЧЕСКИМ БАРЬЕРОМ ИЗ СЛЮДОСОДЕРЖАЩИХ ЛЕНТ, НЕ РАСПРОСТРАНЯЮЩИЙ ГОРЕНИЕ ПО КАТЕГОРИИ (А), С НИЗКИМ ДЫМО- И ГАЗОВЫДЕЛЕНИЕМ, С ДВУМЯ ЖИЛАМИ СЕЧЕНИЕМ 2,5 ММ2, НА НАПРЯЖЕНИЕ 0,66 КВ | 1000 М | 0.3
С505-2103 |  |  | КАБЕЛЬ С ОДНОПРОВОЛОЧНЫМИ МЕДНЫМИ ЖИЛАМИ МАРКИ КСВВ, С ИЗОЛЯЦИЕЙ И ОБОЛОЧКОЙ ИЗ ПОЛИВИНИЛХЛОРИДНОГО ПЛАСТИКАТА, С ЧИСЛОМ ЖИЛ И СЕЧЕНИЕМ 2Х0,5 ММ2 | 1000 М | 4.025
С505-2104 |  |  | КАБЕЛЬ С ОДНОПРОВОЛОЧНЫМИ МЕДНЫМИ ЖИЛАМИ МАРКИ КСВВ, С ИЗОЛЯЦИЕЙ И ОБОЛОЧКОЙ ИЗ ПОЛИВИНИЛХЛОРИДНОГО ПЛАСТИКАТА, С ЧИСЛОМ ЖИЛ И СЕЧЕНИЕМ 4Х0,5 ММ2 | 1000 М | 0.01
С514-3925-Д |  |  | КОРОБ ЭЛЕКТРОТЕХНИЧЕСКИЙ ИЗ ПВХ ПРЯМОЙ 20Х10 ММ | М | 7000
С514-3930 |  |  | КОРОБ ЭЛЕКТРОТЕХНИЧЕСКИЙ ИЗ ПВХ ПРЯМОЙ 25Х16 ММ | М | 90
С514-3945 |  |  | КОРОБ ЭЛЕКТРОТЕХНИЧЕСКИЙ ИЗ ПВХ ПРЯМОЙ 40Х25 ММ | М | 580
С552-1200 |  |  | ПАТРУБОК ВВОДНОЙ У476 У3 | 10 ШТ | 0.4455
С552-1203 |  |  | ПАТРУБОК ВВОДНОЙ У479 У3 | 10 ШТ | 2.0495
С552-1409-10Д |  |  | СОЕДИНИТЕЛЬНЫЙ ИЗОЛИРУЮЩИЙ ЗАЖИМ СИЗ | 100 ШТ | 63
С552-1500 |  |  | СКОБА К 142 У2 | 10 ШТ | 2.475
С552-1503 |  |  | СКОБА К 145 У2 | 10 ШТ | 9.6781
С552-1507-2 |  |  | СКОБА К1157 У3 | 1000 ШТ | 0.12153
С552-2002 |  |  | ТРУБА ГЛАДКАЯ ЖЕСТКАЯ ПВХ, ДИАМЕТР 20 ММ | М | 25
С552-2004 |  |  | ТРУБА ГЛАДКАЯ ЖЕСТКАЯ ПВХ, ДИАМЕТР 32 ММ | М | 110
С552-2005 |  |  | ТРУБА ГЛАДКАЯ ЖЕСТКАЯ ПВХ, ДИАМЕТР 40 ММ | М | 5
С552-202 |  |  | БИРКА МАРКИРОВОЧНАЯ У134 | 100 ШТ | 9.8431
С552-301 |  |  | ВТУЛКА В22 УХЛ2 | 100 ШТ | 0.04455
С552-303 |  |  | ВТУЛКА В42 УХЛ2 | 100 ШТ. | 0.20495
С552-603 |  |  | ДЮБЕЛЬ МОНТАЖНЫЙ У661 У3 | 10 ШТ | 24.7468
С552-604 |  |  | ДЮБЕЛЬ МОНТАЖНЫЙ У656 У3 | 10 ШТ | 1733.982
С552-605 |  |  | ДЮБЕЛЬ МОНТАЖНЫЙ У658 | 10 ШТ | 307.5542
С552-606-2Д |  |  | ЗАЖИМЫ (СКОБЫ) | 100 ШТ | 9.84
С552-702 |  |  | ЗАГЛУШКА У469 | 10 ШТ | 0.2475
С552-703 |  |  | ЗАГЛУШКА У470 | 10 ШТ | 1.1386
С552-804 |  |  | КРУГИ ШЛИФОВАЛЬНЫЕ ДЛЯ СПЕЦИАЛЬНЫХ МОНТАЖНЫХ РАБОТ 5П 180Х6Х22 | ШТ | 0.33415
1509-10296-Д |  |  | КАБЕЛЬ ПАРНОЙ СКРУТКИ, С ОДНОПРОВОЛОЧНЫМИ МЕДНЫМИ ЖИЛАМИ КМВВ ЕМК. 1Х2Х0,5 | 1000 М | 1.37
1509-10304-Д |  |  | КАБЕЛЬ С ОДНОПРОВОЛОЧНЫМИ МЕДНЫМИ ЖИЛАМИ МАРКИ КСВЭВ, С ИЗОЛЯЦИЕЙ И ОБОЛОЧКОЙ ИЗ ПОЛИВИНИЛХЛОРИДНОГО ПЛАСТИКАТА, С ЧИСЛОМ ЖИЛ И СЕЧЕНИЕМ 2Х0,5 ММ2 | 1000 М | 0.165
1509-37641-Д |  |  | КАБЕЛЬ ОГНЕСТОЙКИЙ ПАРНОЙ СКРУТКИ, ЭКРАНИРОВАННЫЙ КПКЭВНГ(А)-FRLS 1Х2Х0,97 (СЕЧ. 0,75 ММ2) | 1000 М | 0.69
1509-4026-Д |  |  | КАБЕЛЬ ОГНЕСТОЙКИЙ ПАРНОЙ СКРУТКИ, ЭКРАНИРОВАННЫЙ, ОДНОПРОВОЛОЧНЫЕ МЕДНЫЕ ЖИЛЫ КПКЭВНГ(А)-FRLS 1Х2Х0,8 (СЕЧ. 0,5 ММ2) | 1000 М | 0.46
1509-9109-Д |  |  | КАБЕЛЬ ПАРНОЙ СКРУТКИ, С ОДНОПРОВОЛОЧНЫМИ МЕДНЫМИ ЖИЛАМИ КМВВ ЕМК. 1Х2Х1,0 | 1000 М | 2.7
2405-366-Д |  |  | СОЕДИНИТЕЛЬ ПОЛИВИНИЛХЛОРИДНЫЙ ГОФРИРОВАННЫЙ ДЛЯ ТРУБЫ ДИАМЕТРОМ 20 ММ | ШТ | 10
2405-368-Д |  |  | СОЕДИНИТЕЛЬ ПВХ ГОФРИРОВАННЫЙ ДЛЯ ТРУБЫ ДИАМЕТРОМ 32 ММ | ШТ | 40
Ж3-80-90 | СТРОИТЕЛЬНЫЕ РАБОТЫ | РУБ 9059,11
1-1 |  |  | ЗАТРАТЫ ТРУДА РАБОЧИХ | ЧЕЛ.-Ч | 422.2812
М331451 |  |  | ПЕРФОРАТОРЫ ЭЛЕКТРИЧЕСКИЕ | МАШ.-Ч | 82.2
М331604* |  |  | СТАНОК ПЕРЕДВИЖНОЙ ДЛЯ СВЕРЛЕНИЯ ОТВЕРСТИЙ В ЖЕЛЕЗОБЕТОНЕ ДИАМЕТРОМ 20-160 ММ | МАШ.-Ч | 107.1132
С101-86704 |  |  | СВЕРЛА АЛМАЗНЫЕ ПО БЕТОНУ (КОЛЬЦЕВЫЕ СВЕРЛА), ДИАМЕТРОМ 40 ММ | ШТ | 7.4724
С101-86719-Д1 |  |  | СПИРАЛЬНЫЕ ШНЕКИ (СВЕРЛА С ТВЕРДОСПЛАВНЫМИ НАКОНЕЧНИКАМИ) | ШТ | 5.5794
С412-9005 |  |  | ВОДА | М3 | 1.3584
СОСТАВИЛ | ИНЖЕНЕР |  |  | А.А.ГАРКАВАЯ
| (должность) |  | (подпись) | (инициалы,фамилия)
ПРОВЕРИЛ | ЗАВ.ГРУППОЙ |  |  | Н.В.МАКСИМОВИЧ
| (должность) |  | (подпись) | (инициалы,фамилия)

## 3138-5-3006-R4
НАИМЕНОВАНИЕ ОБЪЕКТА |  | РЕКОНСТРУКЦИЯ ТЕРРИТОРИИ ПО ПРОСП.ПАРТИЗАНСКОМУ, 8 В Г.МИНСКЕ. 17 ОЧЕРЕДЬ СТРОИТЕЛЬСТВА. СТРОИТЕЛЬСТВО ЗДАНИЯ N 6 ПО ГЕНПЛАНУ. СТАДИЯ А
КОД ОБЪЕКТА |  | 21.004.17-6
НАИМЕНОВАНИЕ ЗДАНИЯ, СООРУЖЕНИЯ |  | ЗДАНИЕ N6 ПО Г/П (2 ЭТАП)
ШИФР ЗДАНИЯ, СООРУЖЕНИЯ |  | 21.004.17-6
КОМПЛЕКТ ЧЕРТЕЖЕЙ |  | ОПС1.СО;ОПС1.ВР
ВЕДОМОСТЬ РЕСУРСОВ ДЛЯ ЛОКАЛЬНОЙ СМЕТЫ № 3006
(НОРМЫ 2017г.)
АВТОМАТИЧЕСКАЯ ПОЖАРНАЯ СИГНАЛИЗАЦИЯ И ОПОВЕЩЕНИЕ О ПОЖАРЕ (ВЗАМЕН ЛС 3006 НА СУММУ 123,893 ТЫС. РУБ.)
СОСТАВЛЕНА В ЦЕНАХ НА 1 ФЕВРАЛЯ 2022г.
№ | ОБОСНОВАНИЕ | НАИМЕНОВАНИЕ РЕСУРСОВ | ЕД.ИЗМ. | КОЛИЧЕСТВО | СТОИМОСТЬ, РУБ.
П/П |  |  |  |  | ЕДИНИЦЫ | ОБЩАЯ
1 | 2 | 3 | 4 | 5 | 6 | 7
1 | 1-1 | ЗАТРАТЫ ТРУДА РАБОЧИХ | ЧЕЛ.-Ч | 3808.2816
2 | 1-3 | ЗАТРАТЫ ТРУДА МАШИНИСТОВ | ЧЕЛ.-Ч | 28.5869
МАШИНЫ И МЕХАНИЗМЫ
3 | М021141 | КРАНЫ НА АВТОМОБИЛЬНОМ ХОДУ ПРИ РАБОТЕ НА ДРУГИХ ВИДАХ СТРОИТЕЛЬСТВА, 10Т | МАШ.-Ч | 28.5842 | 32.35 | 924,7
4 | М030401 | ЛЕБЕДКИ ЭЛЕКТРИЧЕСКИЕ ТЯГОВЫМ УСИЛИЕМ ДО 5,79 (0,59) КН (Т) | МАШ.-Ч | 2.03 | 0.5 | 1,02
5 | М030402 | ЛЕБЕДКИ ЭЛЕКТРИЧЕСКИЕ ТЯГОВЫМ УСИЛИЕМ ДО 12,26 (1,25) КН (Т) | МАШ.-Ч | 15.3885 | 0.76 | 11,7
6 | М134041 | ШУРУПОВЕРТ | МАШ.-Ч | 18.15 | 0.55 | 9,98
7 | М330301* | МАШИНЫ ШЛИФОВАЛЬНЫЕ ЭЛЕКТРИЧЕСКИЕ | МАШ.-Ч | 1.4901 | 0.6 | 0,89
8 | М331451 | ПЕРФОРАТОРЫ ЭЛЕКТРИЧЕСКИЕ | МАШ.-Ч | 235.4853 | 0.54 | 127,16
9 | М331604* | СТАНОК ПЕРЕДВИЖНОЙ ДЛЯ СВЕРЛЕНИЯ ОТВЕРСТИЙ В ЖЕЛЕЗОБЕТОНЕ ДИАМЕТРОМ 20-160 ММ | МАШ.-Ч | 107.1132 | 2.78 | 297,77
10 | М331615* | ДРЕЛИ ЭЛЕКТРИЧЕСКИЕ | МАШ.-Ч | 73.08 | 0.21 | 15,35
11 | М331617 | СРЕДСТВА МАЛОЙ МЕХАНИЗАЦИИ | МАШ.-Ч | 0.00268 | 11.87 | 0,03
12 | М331620* | ЭЛЕКТРОПАЯЛЬНИК | МАШ.-Ч | 3.61 | 0.31 | 1,12
|  | ИТОГО МАШИНЫ И МЕХАНИЗМЫ |  |  |  | 1390
МАТЕРИАЛЫ, ИЗДЕЛИЯ, КОНСТРУКЦИИ
13 | 1509-10296-Д | КАБЕЛЬ ПАРНОЙ СКРУТКИ, С ОДНОПРОВОЛОЧНЫМИ МЕДНЫМИ ЖИЛАМИ КМВВ ЕМК. 1Х2Х0,5 | 1000 М | 1.37 | 305.54 | 418,59
14 | 1509-10304-Д | КАБЕЛЬ С ОДНОПРОВОЛОЧНЫМИ МЕДНЫМИ ЖИЛАМИ МАРКИ КСВЭВ, С ИЗОЛЯЦИЕЙ И ОБОЛОЧКОЙ ИЗ ПОЛИВИНИЛХЛОРИДНОГО ПЛАСТИКАТА, С ЧИСЛОМ ЖИЛ И СЕЧЕНИЕМ 2Х0,5 ММ2 | 1000 М | 0.165 | 260.6 | 43
15 | 1509-37641-Д | КАБЕЛЬ ОГНЕСТОЙКИЙ ПАРНОЙ СКРУТКИ, ЭКРАНИРОВАННЫЙ КПКЭВНГ(А)-FRLS 1Х2Х0,97 (СЕЧ. 0,75 ММ2) | 1000 М | 0.69 | 1267.07 | 874,28
16 | 1509-4026-Д | КАБЕЛЬ ОГНЕСТОЙКИЙ ПАРНОЙ СКРУТКИ, ЭКРАНИРОВАННЫЙ, ОДНОПРОВОЛОЧНЫЕ МЕДНЫЕ ЖИЛЫ КПКЭВНГ(А)-FRLS 1Х2Х0,8 (СЕЧ. 0,5 ММ2) | 1000 М | 0.46 | 951.05 | 437,48
17 | 1509-9109-Д | КАБЕЛЬ ПАРНОЙ СКРУТКИ, С ОДНОПРОВОЛОЧНЫМИ МЕДНЫМИ ЖИЛАМИ КМВВ ЕМК. 1Х2Х1,0 | 1000 М | 2.7 | 1347.95 | 3639,47
18 | 1716-2772-Д | ИЗВЕЩАТЕЛЬ ПОЖАРНЫЙ РУЧНОЙ ИП5-2Р | ШТ | 91 | 22.23 | 2022,93
19 | 1716-5136-Д | ИЗВЕЩАТЕЛЬ ПОЖАРНЫЙ ДЫМОВОЙ ОПТИЧЕСКИЙ, ДВУХПРОВОДНЫЙ ИП-212-5МУ | ШТ | 373 | 17.1 | 6378,3
20 | 2405-1000-Д | КОРОБКА ОТВЕТВИТЕЛЬНАЯ КО-4 | ШТ | 201 | 3.07 | 617,07
21 | 2405-33171-Д | ЯЩИК ДЛЯ АКБ 65 АЧ | ШТ | 5 | 101.93 | 509,65
22 | 2405-366-Д | СОЕДИНИТЕЛЬ ПОЛИВИНИЛХЛОРИДНЫЙ ГОФРИРОВАННЫЙ ДЛЯ ТРУБЫ ДИАМЕТРОМ 20 ММ | ШТ | 10 | 2.08 | 20,8
23 | 2405-368-Д | СОЕДИНИТЕЛЬ ПВХ ГОФРИРОВАННЫЙ ДЛЯ ТРУБЫ ДИАМЕТРОМ 32 ММ | ШТ | 40 | 2.58 | 103,2
24 | С101-11099 | ШКУРКА ШЛИФОВАЛЬНАЯ НА БУМАЖНОЙ ОСНОВЕ ВОДОСТОЙКАЯ | М2 | 2.4608 | 9.57 | 23,55
25 | С101-11401 | ВЕТОШЬ | КГ | 2.4622 | 1.99 | 4,9
26 | С101-128901 | ТАЛЬК ТЕХНИЧЕСКИЙ МОЛОТЫЙ | Т | 0.059059 | 2520 | 148,83
27 | С101-129200 | УАЙТ-СПИРИТ | Т | 3e-06 | 3812.65 | 0,01
28 | С101-21903 | ВЯЖУЩЕЕ ГИПСОВОЕ МАРКИ Г-4 НОРМАЛЬНОТВЕРДЕЮЩЕЕ (Б), СРЕДНЕГО ПОМОЛА (II) (ФАСОВАННОЕ) | Т | 0.00348 | 184.67 | 0,64
29 | С101-31000-1 | КАНИФОЛЬ СОСНОВАЯ ВЫСШЕГО СОРТА | КГ | 0.174 | 5.5 | 0,96
30 | С101-51509-10 | ИЗОЛЕНТА ПВХ (РАЗМЕРОМ 15ММХ20М) | М2 | 147.6471 | 5.05 | 745,62
31 | С101-63602-1 | ПАСТА КВАРЦЕВАЗЕЛИНОВАЯ | КГ | 4.9216 | 6.46 | 31,79
32 | С101-81404-1 | ПРОВОЛОКА СТАЛЬНАЯ НИЗКОУГЛЕРОДИСТАЯ ОБЩЕГО НАЗНАЧЕНИЯ ТЕРМИЧЕСКИ ОБРАБОТАННАЯ, ОЦИНКОВАННАЯ, ДИАМЕТРОМ 2 ММ | КГ | 2.9108 | 4 | 11,64
33 | С101-86704 | СВЕРЛА АЛМАЗНЫЕ ПО БЕТОНУ (КОЛЬЦЕВЫЕ СВЕРЛА), ДИАМЕТРОМ 40 ММ | ШТ | 7.4724 | 91.9 | 686,71
34 | С101-86719-Д1 | СПИРАЛЬНЫЕ ШНЕКИ (СВЕРЛА С ТВЕРДОСПЛАВНЫМИ НАКОНЕЧНИКАМИ) | ШТ | 5.5794 | 9.92 | 55,35
35 | С101-86726-20 | СВЕРЛА ПО БЕТОНУ С SDS+ ХВОСТОВИКОМ (НАКОНЕЧНИК ИЗ ТВЕРДОСПЛАВНОЙ СТАЛИ), ДИАМЕТРОМ 8-10 ММ, ДЛИНОЙ 260 (265) ММ | ШТ | 67.5732 | 8.37 | 565,59
36 | С101-86726-38 | СВЕРЛА ПО БЕТОНУ С SDS+ ХВОСТОВИКОМ (НАКОНЕЧНИК ИЗ ТВЕРДОСПЛАВНОЙ СТАЛИ), ДИАМЕТРОМ 10-12 ММ, ДЛИНОЙ 110-165 ММ | ШТ | 1.7153 | 5.53 | 9,49
37 | С101-86726-8 | СВЕРЛА ПО БЕТОНУ С SDS+ ХВОСТОВИКОМ (НАКОНЕЧНИК ИЗ ТВЕРДОСПЛАВНОЙ СТАЛИ), ДИАМЕТРОМ 5-10 ММ, ДЛИНОЙ 210 (215) ММ | ШТ | 428.1852 | 6.67 | 2856
38 | С104-701-14Д | НЕГОРЮЧАЯ МИНЕРАЛЬНАЯ ВАТА, ПЛОТНОСТЬЮ 100 КГ/М3 | М3 | 0.004 | 148.61 | 0,59
39 | С113-24600 | ЭМАЛЬ ПЕНТАФТАЛЕВАЯ ПФ-115, СЕРАЯ | Т | 0.000195 | 4998.08 | 0,97
40 | С113-7611 | КЛЕЙ БМК-5К | КГ | 0.50494 | 2.47 | 1,25
41 | С113-7812-45 | МАСТИКА ТЕРМОРАСШИРЯЮЩАЯСЯ ПРОТИВОПОЖАРНАЯ НILTI СP 611A | МЛ | 930 | 0.11 | 102,3
42 | С412-9005 | ВОДА | М3 | 1.3584 | 1.12 | 1,52
43 | С501-44108-120 | КАБЕЛЬ СИЛОВОЙ ОГНЕСТОЙКИЙ МАРКИ ВВГНГ(А)-FRLS 2Х1,5-0,66 С МЕДНЫМИ ЖИЛАМИ, С ИЗОЛЯЦИЕЙ И ОБОЛОЧКОЙ ИЗ ПВХ ПЛАСТИКАТА, С ТЕРМИЧЕСКИМ БАРЬЕРОМ ИЗ СЛЮДОСОДЕРЖАЩИХ ЛЕНТ, НЕ РАСПРОСТРАНЯЮЩИЙ ГОРЕНИЕ ПО КАТЕГОРИИ (А), С НИЗКИМ ДЫМО- И ГАЗОВЫДЕЛЕНИЕМ, С ДВУМЯ ЖИЛАМИ СЕЧЕНИЕМ 1,5 ММ2, НА НАПРЯЖЕНИЕ 0,66 КВ | 1000 М | 0.32 | 1934.84 | 619,15
44 | С501-44108-121 | КАБЕЛЬ СИЛОВОЙ ОГНЕСТОЙКИЙ МАРКИ ВВГНГ(А)-FRLS 2Х2,5-0,66 С МЕДНЫМИ ЖИЛАМИ, С ИЗОЛЯЦИЕЙ И ОБОЛОЧКОЙ ИЗ ПВХ ПЛАСТИКАТА, С ТЕРМИЧЕСКИМ БАРЬЕРОМ ИЗ СЛЮДОСОДЕРЖАЩИХ ЛЕНТ, НЕ РАСПРОСТРАНЯЮЩИЙ ГОРЕНИЕ ПО КАТЕГОРИИ (А), С НИЗКИМ ДЫМО- И ГАЗОВЫДЕЛЕНИЕМ, С ДВУМЯ ЖИЛАМИ СЕЧЕНИЕМ 2,5 ММ2, НА НАПРЯЖЕНИЕ 0,66 КВ | 1000 М | 0.3 | 2601.35 | 780,41
45 | С505-2103 | КАБЕЛЬ С ОДНОПРОВОЛОЧНЫМИ МЕДНЫМИ ЖИЛАМИ МАРКИ КСВВ, С ИЗОЛЯЦИЕЙ И ОБОЛОЧКОЙ ИЗ ПОЛИВИНИЛХЛОРИДНОГО ПЛАСТИКАТА, С ЧИСЛОМ ЖИЛ И СЕЧЕНИЕМ 2Х0,5 ММ2 | 1000 М | 4.025 | 132.64 | 533,88
46 | С505-2104 | КАБЕЛЬ С ОДНОПРОВОЛОЧНЫМИ МЕДНЫМИ ЖИЛАМИ МАРКИ КСВВ, С ИЗОЛЯЦИЕЙ И ОБОЛОЧКОЙ ИЗ ПОЛИВИНИЛХЛОРИДНОГО ПЛАСТИКАТА, С ЧИСЛОМ ЖИЛ И СЕЧЕНИЕМ 4Х0,5 ММ2 | 1000 М | 0.01 | 221.89 | 2,22
47 | С512-1010 | КОРОБКА УНИВЕРСАЛЬНАЯ, УК-2П | ШТ | 72 | 1.9 | 136,8
48 | С514-3925-Д | КОРОБ ЭЛЕКТРОТЕХНИЧЕСКИЙ ИЗ ПВХ ПРЯМОЙ 20Х10 ММ | М | 7000 | 0.47 | 3290
49 | С514-3930 | КОРОБ ЭЛЕКТРОТЕХНИЧЕСКИЙ ИЗ ПВХ ПРЯМОЙ 25Х16 ММ | М | 90 | 1.21 | 108,9
50 | С514-3945 | КОРОБ ЭЛЕКТРОТЕХНИЧЕСКИЙ ИЗ ПВХ ПРЯМОЙ 40Х25 ММ | М | 580 | 2.39 | 1386,2
51 | С522-2500 | ПРИПОЙ ОЛОВЯННО-СВИНЦОВЫЙ БЕССУРЬМЯНИСТЫЙ В ЧУШКАХ, МАРКИ ПОС61 | Т | 0.001024 | 64530.19 | 66,08
52 | С522-2600-1 | ПРИПОЙ ОЛОВЯННО-СВИНЦОВЫЙ БЕССУРЬМЯНИСТЫЙ В ЧУШКАХ, МАРКИ ПОС40 | КГ | 1.74 | 47.81 | 83,19
53 | С552-1200 | ПАТРУБОК ВВОДНОЙ У476 У3 | 10 ШТ | 0.4455 | 62.4 | 27,8
54 | С552-1203 | ПАТРУБОК ВВОДНОЙ У479 У3 | 10 ШТ | 2.0495 | 124.8 | 255,78
55 | С552-1409-10Д | СОЕДИНИТЕЛЬНЫЙ ИЗОЛИРУЮЩИЙ ЗАЖИМ СИЗ | 100 ШТ | 63 | 2.38 | 149,94
56 | С552-1500 | СКОБА К 142 У2 | 10 ШТ | 2.475 | 7.49 | 18,54
57 | С552-1503 | СКОБА К 145 У2 | 10 ШТ | 9.6781 | 10.4 | 100,65
58 | С552-1507-2 | СКОБА К1157 У3 | 1000 ШТ | 0.12153 | 1497.6 | 182
59 | С552-2002 | ТРУБА ГЛАДКАЯ ЖЕСТКАЯ ПВХ, ДИАМЕТР 20 ММ | М | 25 | 0.78 | 19,5
60 | С552-2004 | ТРУБА ГЛАДКАЯ ЖЕСТКАЯ ПВХ, ДИАМЕТР 32 ММ | М | 110 | 1.97 | 216,7
61 | С552-2005 | ТРУБА ГЛАДКАЯ ЖЕСТКАЯ ПВХ, ДИАМЕТР 40 ММ | М | 5 | 2.17 | 10,85
62 | С552-202 | БИРКА МАРКИРОВОЧНАЯ У134 | 100 ШТ | 9.8431 | 4.99 | 49,12
63 | С552-2061 | ТРУБКА МАРКИ ТВ-40 ВНУТРЕННИМ ДИАМЕТРОМ 5 ММ | КГ | 0.00028 | 6.96 | 0
64 | С552-301 | ВТУЛКА В22 УХЛ2 | 100 ШТ | 0.04455 | 7.88 | 0,35
65 | С552-303 | ВТУЛКА В42 УХЛ2 | 100 ШТ. | 0.20495 | 21.56 | 4,42
66 | С552-602 | ДЮБЕЛЬ МОНТАЖНЫЙ У678 У3 | 10 ШТ | 181.4 | 0.48 | 87,07
67 | С552-603 | ДЮБЕЛЬ МОНТАЖНЫЙ У661 У3 | 10 ШТ | 24.7468 | 4.8 | 118,78
68 | С552-604 | ДЮБЕЛЬ МОНТАЖНЫЙ У656 У3 | 10 ШТ | 1733.982 | 0.63 | 1092,41
69 | С552-605 | ДЮБЕЛЬ МОНТАЖНЫЙ У658 | 10 ШТ | 307.5542 | 0.63 | 193,76
70 | С552-606-2Д | ЗАЖИМЫ (СКОБЫ) | 100 ШТ | 9.84 | 3.76 | 37
71 | С552-702 | ЗАГЛУШКА У469 | 10 ШТ | 0.2475 | 2.04 | 0,5
72 | С552-703 | ЗАГЛУШКА У470 | 10 ШТ | 1.1386 | 3.29 | 3,75
73 | С552-804 | КРУГИ ШЛИФОВАЛЬНЫЕ ДЛЯ СПЕЦИАЛЬНЫХ МОНТАЖНЫХ РАБОТ 5П 180Х6Х22 | ШТ | 0.33415 | 2.56 | 0,86
|  | ИТОГО МАТЕРИАЛЫ, ИЗДЕЛИЯ, КОНСТРУКЦИИ |  |  |  | 29889
|  | ИТОГО ТРАНСПОРТ |  |  |  | 1757
ОБОРУДОВАНИЕ, МЕБЕЛЬ, ИНВЕНТАРЬ
74 | 1509-175-Д | АККУМУЛЯТОРНАЯ БАТАРЕЯ 12В, 65 АЧ | ШТ | 5 | 291.41 | 1457,05
75 | 1509-32286-Д | АККУМУЛЯТОРНАЯ БАТАРЕЯ, 12 В, 22 АЧ | ШТ | 1 | 193.21 | 193,21
76 | 1716-11743-Д | УСТРОЙСТВО ОКОНЕЧНОЕ ОБЪЕКТОВОЕ СИСТЕМЫ ПЕРЕДАЧИ ИЗВЕЩЕНИЙ О ЧРЕЗВЫЧАЙНЫХ СИТУАЦИЯХ УОО СПИ "МОЛНИЯ" В КОМПЛЕКТЕ С АККУМУЛЯТОРОМ, УСТРОЙСТВОМ ДОСТУПА, РЕЗИСТОРАМИ, ПРЕДОХРАНИТЕЛЯМИ | КОМПЛ | 1 | 477.14 | 477,14
77 | 1716-18104-Д | БЛОК БЕСПЕРЕБОЙНОГО ПИТАНИЯ ББП-7/12(У) | ШТ | 5 | 868.57 | 4342,85
78 | 1716-26900-Д | РЕПИТЕР Р485 | ШТ | 2 | 341.73 | 683,46
79 | 1716-338-Д | ОПОВЕЩАТЕЛЬ ПОЖАРНЫЙ СВЕТОВОЙ "ВЫХОД" НАСТЕННЫЙ, ОПС-12 "АСТО 12" | ШТ | 68 | 27.46 | 1867,28
80 | 1716-34559-Д | ОПОВЕЩАТЕЛЬ ПОЖАРНЫЙ ЗВУКОВОЙ, НАСТЕННЫЙ ОПР-3-12 | ШТ | 108 | 23.72 | 2561,76
81 | 1716-37295-Д | ВЫНОСНОЕ УСТРОЙСТВО ОПТИЧЕСКОЙ СИГНАЛИЗАЦИИ ВУОС-01 | ШТ | 9 | 3.69 | 33,21
82 | 1716-44012-Д | КЛЮЧ ДОСТУПА DS1990А | ШТ | 4 | 6.05 | 24,2
83 | 1716-449-Д | ОПОВЕЩАТЕЛЬ ПОЖАРНЫЙ СВЕТОЗВУКОВОЙ "ВЫХОД" ОПС3-12 "АСТО 12С" | ШТ | 17 | 46.35 | 787,95
84 | 1716-5143-Д | ОПОВЕЩАТЕЛЬ ПОЖАРНЫЙ КОМБИНИРОВАННЫЙ 3ОС-3М | ШТ | 74 | 29.83 | 2207,42
85 | 1716-54918-Д | МОДУЛЬ КОНТРОЛЯ НЕАДРЕСНЫХ ШЛЕЙФОВ МШ4-ХР777 (В КОМПЛЕКТЕ С РЕЗИСТОРАМИ 2,7 КОМ - 6 ШТ.) | ШТ | 30 | 111.22 | 3336,6
86 | 1716-66127-Д | ПРИБОР ПРИЕМНО-КОНТРОЛЬНЫЙ ПОЖАРНЫЙ И УПРАВЛЕНИЯ ППКПИУ БИРЮЗА-М (ИСП.RS485) (В КОМПЛЕКТЕ:КОРПУС С МЕХАНИЧЕСКИМ ЗАМКОМ ППКПИУ, МОДУЛЬ КОНТРОЛЛЕРА, БЛОК ПИТАНИЯ, ПАНЕЛЬ ИНДИКАЦИИ И УПРАВЛЕНИЯ ПУ, ШЛЕЙФ СОЕДИНИТЕЛЬНЫЙ ВНУТРЕННЕЙ ШИНЫ, КЛЮЧ ЗАМКА ДВЕРИ КОРПУСА, КОМПАКТ ДИСК С ДОКУМЕНТАЦИЕЙ И ПО ДЛЯ НАЛАДКИ ППКПИУ) | КОМПЛ | 1 | 1633.39 | 1633,39
|  | ИТОГО ОБОРУДОВАНИЕ |  |  |  | 19606
|  | ИТОГО ТРАНСПОРТ |  |  |  | 392
| СОСТАВИЛ | ИНЖЕНЕР |  |  | А.А.ГАРКАВАЯ
|  | (должность) | (подпись) |  | (инициалы,фамилия)
| ПРОВЕРИЛ | ЗАВ.ГРУППОЙ |  |  | Н.В.МАКСИМОВИЧ
|  | (должность) | (подпись) |  | (инициалы,фамилия)

## 3138-5-3006-B0
НАИМЕНОВАНИЕ ОБЪЕКТА |  | РЕКОНСТРУКЦИЯ ТЕРРИТОРИИ ПО ПРОСП.ПАРТИЗАНСКОМУ, 8 В Г.МИНСКЕ. 17 ОЧЕРЕДЬ СТРОИТЕЛЬСТВА. СТРОИТЕЛЬСТВО ЗДАНИЯ N 6 ПО ГЕНПЛАНУ. СТАДИЯ А
КОД ОБЪЕКТА |  | 21.004.17-6
НАИМЕНОВАНИЕ ЗДАНИЯ, СООРУЖЕНИЯ |  | ЗДАНИЕ N6 ПО Г/П (2 ЭТАП)
ШИФР ЗДАНИЯ, СООРУЖЕНИЯ |  | 21.004.17-6
КОМПЛЕКТ ЧЕРТЕЖЕЙ |  | ОПС1.СО;ОПС1.ВР
ВЕДОМОСТЬ ОБЪЕМОВ И СТОИМОСТИ РАБОТ № 3006
(НОРМЫ 2017г.)
АВТОМАТИЧЕСКАЯ ПОЖАРНАЯ СИГНАЛИЗАЦИЯ И ОПОВЕЩЕНИЕ О ПОЖАРЕ (ВЗАМЕН ЛС 3006 НА СУММУ 123,893 ТЫС. РУБ.)
СОСТАВЛЕНА В ЦЕНАХ НА 1 ФЕВРАЛЯ 2022г.
ОБОСНОВА- НИЕ | НАИМЕНОВАНИЕ ВИДОВ РАБОТ | ОБЪЕМ | СТОИМОСТЬ, ТЫС.РУБ.
|  |  | ЗАРАБОТНАЯ ПЛАТА | ЭКСПЛУАТА- ЦИЯ МАШИН И МЕХА- НИЗМОВ | МАТЕРИАЛЫ, ИЗДЕЛИЯ, КОНСТРУК- ЦИИ | ОБОРУДОВА- НИЕ,МЕБЕЛЬ, ИНВЕНТАРЬ | ОХР и ОПР | ПРОЧИЕ СРЕДСТВА | ВСЕГО
|  | ЕД.ИЗМ. | ТРУДОЕМ- КОСТЬ, ЧЕЛ.Ч. | В Т.Ч.З/П МАШИ- НИСТОВ | ТРАНСПОРТ | ТРАНСПОРТ | ПЛАНОВАЯ ПРИБЫЛЬ
1 | 2 | 3 | 4 | 5 | 6 | 7 | 8 | 9 | 10
Ж3-80-42 | ОБОРУДОВАНИЕ И ПРИБОРЫ | 1067 | 7,437 | 0,041 | 10,084 | 19,606 | 2,889 | 0 | 43,767
|  | ШТ | 893 | 0 | 0,543 | 0,392 | 2,775
Ж3-80-41 | СЕТИ | 10040 | 19,541 | 1,003 | 19,062 | 0 | 11,81 | 0 | 60,609
|  | М | 2493 | 0,284 | 1,156 | 0 | 8,037
Ж3-80-90 | СТРОИТЕЛЬНЫЕ РАБОТЫ | 9059,11 | 3,571 | 0,342 | 0,744 | 0 | 2,26 | 0 | 9,06
|  | РУБ | 422 | 0 | 0,059 | 0 | 2,084
| И Т О Г О | 0 | 30,549 | 1,386 | 29,89 | 19,606 | 16,959 | 0 | 113,436
|  |  | 3808 | 0,284 | 1,758 | 0,392 | 12,896
| СОСТАВИЛ | ИНЖЕНЕР | [5 empty] | А.А.ГАРКАВАЯ
|  | (должность) |  |  |  | (подпись) |  | (инициалы,фамилия)
| ПРОВЕРИЛ | ЗАВ.ГРУППОЙ | [5 empty] | Н.В.МАКСИМОВИЧ
|  | (должность) |  |  |  | (подпись) |  | (инициалы,фамилия)

## 3138-5-3006-R0
НАИМЕНОВАНИЕ ОБЪЕКТА |  | РЕКОНСТРУКЦИЯ ТЕРРИТОРИИ ПО ПРОСП.ПАРТИЗАНСКОМУ, 8 В Г.МИНСКЕ. 17 ОЧЕРЕДЬ СТРОИТЕЛЬСТВА. СТРОИТЕЛЬСТВО ЗДАНИЯ N 6 ПО ГЕНПЛАНУ. СТАДИЯ А
КОД ОБЪЕКТА |  | 21.004.17-6
НАИМЕНОВАНИЕ ЗДАНИЯ, СООРУЖЕНИЯ |  | ЗДАНИЕ N6 ПО Г/П (2 ЭТАП)
ШИФР ЗДАНИЯ, СООРУЖЕНИЯ |  | 21.004.17-6
КОМПЛЕКТ ЧЕРТЕЖЕЙ |  | ОПС1.СО;ОПС1.ВР
ВЕДОМОСТЬ РЕСУРСОВ ДЛЯ ЛОКАЛЬНОЙ СМЕТЫ № 3006
(НОРМЫ 2017г.)
АВТОМАТИЧЕСКАЯ ПОЖАРНАЯ СИГНАЛИЗАЦИЯ И ОПОВЕЩЕНИЕ О ПОЖАРЕ (ВЗАМЕН ЛС 3006 НА СУММУ 123,893 ТЫС. РУБ.)
П/П | ОБОСНОВАНИЕ | НАИМЕНОВАНИЕ РЕСУРСОВ | ЕД.ИЗМ. | КОЛИЧЕСТВО
1 | 2 | 3 | 4 | 5
1 | 1-1 | ЗАТРАТЫ ТРУДА РАБОЧИХ | ЧЕЛ.-Ч | 3808.2816
2 | 1-3 | ЗАТРАТЫ ТРУДА МАШИНИСТОВ | ЧЕЛ.-Ч | 28.5869
3 | М021141 | КРАНЫ НА АВТОМОБИЛЬНОМ ХОДУ ПРИ РАБОТЕ НА ДРУГИХ ВИДАХ СТРОИТЕЛЬСТВА, 10Т | МАШ.-Ч | 28.5842
4 | М030401 | ЛЕБЕДКИ ЭЛЕКТРИЧЕСКИЕ ТЯГОВЫМ УСИЛИЕМ ДО 5,79 (0,59) КН (Т) | МАШ.-Ч | 2.03
5 | М030402 | ЛЕБЕДКИ ЭЛЕКТРИЧЕСКИЕ ТЯГОВЫМ УСИЛИЕМ ДО 12,26 (1,25) КН (Т) | МАШ.-Ч | 15.3885
6 | М134041 | ШУРУПОВЕРТ | МАШ.-Ч | 18.15
7 | М330301* | МАШИНЫ ШЛИФОВАЛЬНЫЕ ЭЛЕКТРИЧЕСКИЕ | МАШ.-Ч | 1.4901
8 | М331451 | ПЕРФОРАТОРЫ ЭЛЕКТРИЧЕСКИЕ | МАШ.-Ч | 235.4853
9 | М331604* | СТАНОК ПЕРЕДВИЖНОЙ ДЛЯ СВЕРЛЕНИЯ ОТВЕРСТИЙ В ЖЕЛЕЗОБЕТОНЕ ДИАМЕТРОМ 20-160 ММ | МАШ.-Ч | 107.1132
10 | М331615* | ДРЕЛИ ЭЛЕКТРИЧЕСКИЕ | МАШ.-Ч | 73.08
11 | М331617 | СРЕДСТВА МАЛОЙ МЕХАНИЗАЦИИ | МАШ.-Ч | 0.00268
12 | М331620* | ЭЛЕКТРОПАЯЛЬНИК | МАШ.-Ч | 3.61
13 | С101-11099 | ШКУРКА ШЛИФОВАЛЬНАЯ НА БУМАЖНОЙ ОСНОВЕ ВОДОСТОЙКАЯ | М2 | 2.4608
14 | С101-11401 | ВЕТОШЬ | КГ | 2.4622
15 | С101-128901 | ТАЛЬК ТЕХНИЧЕСКИЙ МОЛОТЫЙ | Т | 0.059059
16 | С101-129200 | УАЙТ-СПИРИТ | Т | 3e-06
17 | С101-21903 | ВЯЖУЩЕЕ ГИПСОВОЕ МАРКИ Г-4 НОРМАЛЬНОТВЕРДЕЮЩЕЕ (Б), СРЕДНЕГО ПОМОЛА (II) (ФАСОВАННОЕ) | Т | 0.00348
18 | С101-31000-1 | КАНИФОЛЬ СОСНОВАЯ ВЫСШЕГО СОРТА | КГ | 0.174
19 | С101-51509-10 | ИЗОЛЕНТА ПВХ (РАЗМЕРОМ 15ММХ20М) | М2 | 147.6471
20 | С101-63602-1 | ПАСТА КВАРЦЕВАЗЕЛИНОВАЯ | КГ | 4.9216
21 | С101-81404-1 | ПРОВОЛОКА СТАЛЬНАЯ НИЗКОУГЛЕРОДИСТАЯ ОБЩЕГО НАЗНАЧЕНИЯ ТЕРМИЧЕСКИ ОБРАБОТАННАЯ, ОЦИНКОВАННАЯ, ДИАМЕТРОМ 2 ММ | КГ | 2.9108
22 | С101-86704 | СВЕРЛА АЛМАЗНЫЕ ПО БЕТОНУ (КОЛЬЦЕВЫЕ СВЕРЛА), ДИАМЕТРОМ 40 ММ | ШТ | 7.4724
23 | С101-86719-Д1 | СПИРАЛЬНЫЕ ШНЕКИ (СВЕРЛА С ТВЕРДОСПЛАВНЫМИ НАКОНЕЧНИКАМИ) | ШТ | 5.5794
24 | С101-86726-20 | СВЕРЛА ПО БЕТОНУ С SDS+ ХВОСТОВИКОМ (НАКОНЕЧНИК ИЗ ТВЕРДОСПЛАВНОЙ СТАЛИ), ДИАМЕТРОМ 8-10 ММ, ДЛИНОЙ 260 (265) ММ | ШТ | 67.5732
25 | С101-86726-38 | СВЕРЛА ПО БЕТОНУ С SDS+ ХВОСТОВИКОМ (НАКОНЕЧНИК ИЗ ТВЕРДОСПЛАВНОЙ СТАЛИ), ДИАМЕТРОМ 10-12 ММ, ДЛИНОЙ 110-165 ММ | ШТ | 1.7153
26 | С101-86726-8 | СВЕРЛА ПО БЕТОНУ С SDS+ ХВОСТОВИКОМ (НАКОНЕЧНИК ИЗ ТВЕРДОСПЛАВНОЙ СТАЛИ), ДИАМЕТРОМ 5-10 ММ, ДЛИНОЙ 210 (215) ММ | ШТ | 428.1852
27 | С104-701-14Д | НЕГОРЮЧАЯ МИНЕРАЛЬНАЯ ВАТА, ПЛОТНОСТЬЮ 100 КГ/М3 | М3 | 0.004
28 | С113-24600 | ЭМАЛЬ ПЕНТАФТАЛЕВАЯ ПФ-115, СЕРАЯ | Т | 0.000195
29 | С113-7611 | КЛЕЙ БМК-5К | КГ | 0.50494
30 | С113-7812-45 | МАСТИКА ТЕРМОРАСШИРЯЮЩАЯСЯ ПРОТИВОПОЖАРНАЯ НILTI СP 611A | МЛ | 930
31 | С412-9005 | ВОДА | М3 | 1.3584
32 | С501-44108-120 | КАБЕЛЬ СИЛОВОЙ ОГНЕСТОЙКИЙ МАРКИ ВВГНГ(А)-FRLS 2Х1,5-0,66 С МЕДНЫМИ ЖИЛАМИ, С ИЗОЛЯЦИЕЙ И ОБОЛОЧКОЙ ИЗ ПВХ ПЛАСТИКАТА, С ТЕРМИЧЕСКИМ БАРЬЕРОМ ИЗ СЛЮДОСОДЕРЖАЩИХ ЛЕНТ, НЕ РАСПРОСТРАНЯЮЩИЙ ГОРЕНИЕ ПО КАТЕГОРИИ (А), С НИЗКИМ ДЫМО- И ГАЗОВЫДЕЛЕНИЕМ, С ДВУМЯ ЖИЛАМИ СЕЧЕНИЕМ 1,5 ММ2, НА НАПРЯЖЕНИЕ 0,66 КВ | 1000 М | 0.32
33 | С501-44108-121 | КАБЕЛЬ СИЛОВОЙ ОГНЕСТОЙКИЙ МАРКИ ВВГНГ(А)-FRLS 2Х2,5-0,66 С МЕДНЫМИ ЖИЛАМИ, С ИЗОЛЯЦИЕЙ И ОБОЛОЧКОЙ ИЗ ПВХ ПЛАСТИКАТА, С ТЕРМИЧЕСКИМ БАРЬЕРОМ ИЗ СЛЮДОСОДЕРЖАЩИХ ЛЕНТ, НЕ РАСПРОСТРАНЯЮЩИЙ ГОРЕНИЕ ПО КАТЕГОРИИ (А), С НИЗКИМ ДЫМО- И ГАЗОВЫДЕЛЕНИЕМ, С ДВУМЯ ЖИЛАМИ СЕЧЕНИЕМ 2,5 ММ2, НА НАПРЯЖЕНИЕ 0,66 КВ | 1000 М | 0.3
34 | С505-2103 | КАБЕЛЬ С ОДНОПРОВОЛОЧНЫМИ МЕДНЫМИ ЖИЛАМИ МАРКИ КСВВ, С ИЗОЛЯЦИЕЙ И ОБОЛОЧКОЙ ИЗ ПОЛИВИНИЛХЛОРИДНОГО ПЛАСТИКАТА, С ЧИСЛОМ ЖИЛ И СЕЧЕНИЕМ 2Х0,5 ММ2 | 1000 М | 4.025
35 | С505-2104 | КАБЕЛЬ С ОДНОПРОВОЛОЧНЫМИ МЕДНЫМИ ЖИЛАМИ МАРКИ КСВВ, С ИЗОЛЯЦИЕЙ И ОБОЛОЧКОЙ ИЗ ПОЛИВИНИЛХЛОРИДНОГО ПЛАСТИКАТА, С ЧИСЛОМ ЖИЛ И СЕЧЕНИЕМ 4Х0,5 ММ2 | 1000 М | 0.01
36 | С512-1010 | КОРОБКА УНИВЕРСАЛЬНАЯ, УК-2П | ШТ | 72
37 | С514-3925-Д | КОРОБ ЭЛЕКТРОТЕХНИЧЕСКИЙ ИЗ ПВХ ПРЯМОЙ 20Х10 ММ | М | 7000
38 | С514-3930 | КОРОБ ЭЛЕКТРОТЕХНИЧЕСКИЙ ИЗ ПВХ ПРЯМОЙ 25Х16 ММ | М | 90
39 | С514-3945 | КОРОБ ЭЛЕКТРОТЕХНИЧЕСКИЙ ИЗ ПВХ ПРЯМОЙ 40Х25 ММ | М | 580
40 | С522-2500 | ПРИПОЙ ОЛОВЯННО-СВИНЦОВЫЙ БЕССУРЬМЯНИСТЫЙ В ЧУШКАХ, МАРКИ ПОС61 | Т | 0.001024
41 | С522-2600-1 | ПРИПОЙ ОЛОВЯННО-СВИНЦОВЫЙ БЕССУРЬМЯНИСТЫЙ В ЧУШКАХ, МАРКИ ПОС40 | КГ | 1.74
42 | С552-1200 | ПАТРУБОК ВВОДНОЙ У476 У3 | 10 ШТ | 0.4455
43 | С552-1203 | ПАТРУБОК ВВОДНОЙ У479 У3 | 10 ШТ | 2.0495
44 | С552-1409-10Д | СОЕДИНИТЕЛЬНЫЙ ИЗОЛИРУЮЩИЙ ЗАЖИМ СИЗ | 100 ШТ | 63
45 | С552-1500 | СКОБА К 142 У2 | 10 ШТ | 2.475
46 | С552-1503 | СКОБА К 145 У2 | 10 ШТ | 9.6781
47 | С552-1507-2 | СКОБА К1157 У3 | 1000 ШТ | 0.12153
48 | С552-2002 | ТРУБА ГЛАДКАЯ ЖЕСТКАЯ ПВХ, ДИАМЕТР 20 ММ | М | 25
49 | С552-2004 | ТРУБА ГЛАДКАЯ ЖЕСТКАЯ ПВХ, ДИАМЕТР 32 ММ | М | 110
50 | С552-2005 | ТРУБА ГЛАДКАЯ ЖЕСТКАЯ ПВХ, ДИАМЕТР 40 ММ | М | 5
51 | С552-202 | БИРКА МАРКИРОВОЧНАЯ У134 | 100 ШТ | 9.8431
52 | С552-2061 | ТРУБКА МАРКИ ТВ-40 ВНУТРЕННИМ ДИАМЕТРОМ 5 ММ | КГ | 0.00028
53 | С552-301 | ВТУЛКА В22 УХЛ2 | 100 ШТ | 0.04455
54 | С552-303 | ВТУЛКА В42 УХЛ2 | 100 ШТ. | 0.20495
55 | С552-602 | ДЮБЕЛЬ МОНТАЖНЫЙ У678 У3 | 10 ШТ | 181.4
56 | С552-603 | ДЮБЕЛЬ МОНТАЖНЫЙ У661 У3 | 10 ШТ | 24.7468
57 | С552-604 | ДЮБЕЛЬ МОНТАЖНЫЙ У656 У3 | 10 ШТ | 1733.982
58 | С552-605 | ДЮБЕЛЬ МОНТАЖНЫЙ У658 | 10 ШТ | 307.5542
59 | С552-606-2Д | ЗАЖИМЫ (СКОБЫ) | 100 ШТ | 9.84
60 | С552-702 | ЗАГЛУШКА У469 | 10 ШТ | 0.2475
61 | С552-703 | ЗАГЛУШКА У470 | 10 ШТ | 1.1386
62 | С552-804 | КРУГИ ШЛИФОВАЛЬНЫЕ ДЛЯ СПЕЦИАЛЬНЫХ МОНТАЖНЫХ РАБОТ 5П 180Х6Х22 | ШТ | 0.33415
63 | 1509-10296-Д | КАБЕЛЬ ПАРНОЙ СКРУТКИ, С ОДНОПРОВОЛОЧНЫМИ МЕДНЫМИ ЖИЛАМИ КМВВ ЕМК. 1Х2Х0,5 | 1000 М | 1.37
64 | 1509-10304-Д | КАБЕЛЬ С ОДНОПРОВОЛОЧНЫМИ МЕДНЫМИ ЖИЛАМИ МАРКИ КСВЭВ, С ИЗОЛЯЦИЕЙ И ОБОЛОЧКОЙ ИЗ ПОЛИВИНИЛХЛОРИДНОГО ПЛАСТИКАТА, С ЧИСЛОМ ЖИЛ И СЕЧЕНИЕМ 2Х0,5 ММ2 | 1000 М | 0.165
65 | 1509-175-Д | АККУМУЛЯТОРНАЯ БАТАРЕЯ 12В, 65 АЧ | ШТ | 5
66 | 1509-32286-Д | АККУМУЛЯТОРНАЯ БАТАРЕЯ, 12 В, 22 АЧ | ШТ | 1
67 | 1509-37641-Д | КАБЕЛЬ ОГНЕСТОЙКИЙ ПАРНОЙ СКРУТКИ, ЭКРАНИРОВАННЫЙ КПКЭВНГ(А)-FRLS 1Х2Х0,97 (СЕЧ. 0,75 ММ2) | 1000 М | 0.69
68 | 1509-4026-Д | КАБЕЛЬ ОГНЕСТОЙКИЙ ПАРНОЙ СКРУТКИ, ЭКРАНИРОВАННЫЙ, ОДНОПРОВОЛОЧНЫЕ МЕДНЫЕ ЖИЛЫ КПКЭВНГ(А)-FRLS 1Х2Х0,8 (СЕЧ. 0,5 ММ2) | 1000 М | 0.46
69 | 1509-9109-Д | КАБЕЛЬ ПАРНОЙ СКРУТКИ, С ОДНОПРОВОЛОЧНЫМИ МЕДНЫМИ ЖИЛАМИ КМВВ ЕМК. 1Х2Х1,0 | 1000 М | 2.7
70 | 1716-11743-Д | УСТРОЙСТВО ОКОНЕЧНОЕ ОБЪЕКТОВОЕ СИСТЕМЫ ПЕРЕДАЧИ ИЗВЕЩЕНИЙ О ЧРЕЗВЫЧАЙНЫХ СИТУАЦИЯХ УОО СПИ "МОЛНИЯ" В КОМПЛЕКТЕ С АККУМУЛЯТОРОМ, УСТРОЙСТВОМ ДОСТУПА, РЕЗИСТОРАМИ, ПРЕДОХРАНИТЕЛЯМИ | КОМПЛ | 1
71 | 1716-18104-Д | БЛОК БЕСПЕРЕБОЙНОГО ПИТАНИЯ ББП-7/12(У) | ШТ | 5
72 | 1716-26900-Д | РЕПИТЕР Р485 | ШТ | 2
73 | 1716-2772-Д | ИЗВЕЩАТЕЛЬ ПОЖАРНЫЙ РУЧНОЙ ИП5-2Р | ШТ | 91
74 | 1716-338-Д | ОПОВЕЩАТЕЛЬ ПОЖАРНЫЙ СВЕТОВОЙ "ВЫХОД" НАСТЕННЫЙ, ОПС-12 "АСТО 12" | ШТ | 68
75 | 1716-34559-Д | ОПОВЕЩАТЕЛЬ ПОЖАРНЫЙ ЗВУКОВОЙ, НАСТЕННЫЙ ОПР-3-12 | ШТ | 108
76 | 1716-37295-Д | ВЫНОСНОЕ УСТРОЙСТВО ОПТИЧЕСКОЙ СИГНАЛИЗАЦИИ ВУОС-01 | ШТ | 9
77 | 1716-44012-Д | КЛЮЧ ДОСТУПА DS1990А | ШТ | 4
78 | 1716-449-Д | ОПОВЕЩАТЕЛЬ ПОЖАРНЫЙ СВЕТОЗВУКОВОЙ "ВЫХОД" ОПС3-12 "АСТО 12С" | ШТ | 17
79 | 1716-5136-Д | ИЗВЕЩАТЕЛЬ ПОЖАРНЫЙ ДЫМОВОЙ ОПТИЧЕСКИЙ, ДВУХПРОВОДНЫЙ ИП-212-5МУ | ШТ | 373
80 | 1716-5143-Д | ОПОВЕЩАТЕЛЬ ПОЖАРНЫЙ КОМБИНИРОВАННЫЙ 3ОС-3М | ШТ | 74
81 | 1716-54918-Д | МОДУЛЬ КОНТРОЛЯ НЕАДРЕСНЫХ ШЛЕЙФОВ МШ4-ХР777 (В КОМПЛЕКТЕ С РЕЗИСТОРАМИ 2,7 КОМ - 6 ШТ.) | ШТ | 30
82 | 1716-66127-Д | ПРИБОР ПРИЕМНО-КОНТРОЛЬНЫЙ ПОЖАРНЫЙ И УПРАВЛЕНИЯ ППКПИУ БИРЮЗА-М (ИСП.RS485) (В КОМПЛЕКТЕ:КОРПУС С МЕХАНИЧЕСКИМ ЗАМКОМ ППКПИУ, МОДУЛЬ КОНТРОЛЛЕРА, БЛОК ПИТАНИЯ, ПАНЕЛЬ ИНДИКАЦИИ И УПРАВЛЕНИЯ ПУ, ШЛЕЙФ СОЕДИНИТЕЛЬНЫЙ ВНУТРЕННЕЙ ШИНЫ, КЛЮЧ ЗАМКА ДВЕРИ КОРПУСА, КОМПАКТ ДИСК С ДОКУМЕНТАЦИЕЙ И ПО ДЛЯ НАЛАДКИ ППКПИУ) | КОМПЛ | 1
83 | 2405-1000-Д | КОРОБКА ОТВЕТВИТЕЛЬНАЯ КО-4 | ШТ | 201
84 | 2405-33171-Д | ЯЩИК ДЛЯ АКБ 65 АЧ | ШТ | 5
85 | 2405-366-Д | СОЕДИНИТЕЛЬ ПОЛИВИНИЛХЛОРИДНЫЙ ГОФРИРОВАННЫЙ ДЛЯ ТРУБЫ ДИАМЕТРОМ 20 ММ | ШТ | 10
86 | 2405-368-Д | СОЕДИНИТЕЛЬ ПВХ ГОФРИРОВАННЫЙ ДЛЯ ТРУБЫ ДИАМЕТРОМ 32 ММ | ШТ | 40
| СОСТАВИЛ | ИНЖЕНЕР |  | А.А.ГАРКАВАЯ
|  | (должность) | (подпись) | (инициалы,фамилия)
| ПРОВЕРИЛ | ЗАВ.ГРУППОЙ |  | Н.В.МАКСИМОВИЧ
|  | (должность) | (подпись) | (инициалы,фамилия)

## 3138-5-3007-S0
НАИМЕНОВАНИЕ ОБЪЕКТА |  | РЕКОНСТРУКЦИЯ ТЕРРИТОРИИ ПО ПРОСП.ПАРТИЗАНСКОМУ, 8 В Г.МИНСКЕ. 17 ОЧЕРЕДЬ СТРОИТЕЛЬСТВА. СТРОИТЕЛЬСТВО ЗДАНИЯ N 6 ПО ГЕНПЛАНУ. СТАДИЯ А
КОД ОБЪЕКТА |  | 21.004.17-6
НАИМЕНОВАНИЕ ЗДАНИЯ, СООРУЖЕНИЯ |  | ЗДАНИЕ N6 ПО Г/П (2 ЭТАП)
ШИФР ЗДАНИЯ, СООРУЖЕНИЯ |  | 21.004.17-6
КОМПЛЕКТ ЧЕРТЕЖЕЙ |  | ТЛМ.СО. ТЛМ.ЗИ
ЛОКАЛЬНАЯ СМЕТА (ЛОКАЛЬНЫЙ СМЕТНЫЙ РАСЧЕТ) № 3007
(НОРМЫ 2017г.)
СИСТЕМА СБОРА И ОБРАБОТКИ ИНФОРМАЦИИ (ВЗАМЕН ЛС 3007 НА СУММУ 48,870 ТЫС. РУБ.)
СОСТАВЛЕНА В ЦЕНАХ НА 1 ФЕВРАЛЯ 2022г. | [8 empty] | СТОИМОСТЬ 40,955 ТЫС.РУБ.
№ п/п | ОБОСНОВАНИЕ | НАИМЕНОВАНИЕ РАБОТ, РЕСУРСОВ, РАСХОДОВ | ЕД.ИЗМ. КОЛИЧЕ- СТВО | СТОИМОСТЬ: ЕД.ИЗМ./ВСЕГО, РУБ.
|  |  |  | ЗАРАБОТНАЯ ПЛАТА | ЭКСПЛУАТАЦИЯ МАШИН И МЕХАНИЗМОВ |  | МАТЕРИАЛЫ, ИЗДЕЛИЯ, КОНСТРУКЦИИ (ОБОРУДОВАНИЕ, МЕБЕЛЬ, ИНВЕНТАРЬ) | ТРАНС-ПОРТ | ОБЩАЯ СТОИМОСТЬ
[5 empty] | ВСЕГО | В Т.Ч. З/П МАШИ- НИСТОВ
1 | 2 | 3 | 4 | 5 | 6 | 7 | 8 | 9 | 10
| НАЧИСЛЕНИЯ: | ОХР и ОПР/ПЛАНОВАЯ ПРИБЫЛЬ (%):Н15=38.44/37.3
| НАЧИСЛЕНИЯ: | ОХР и ОПР/ПЛАНОВАЯ ПРИБЫЛЬ (%):Н16=59.57/40.54
| НАЧИСЛЕНИЯ: | ОХР и ОПР/ПЛАНОВАЯ ПРИБЫЛЬ (%):Н17=76.38/37.3
1. | ПРИМЕЧАНИЕ: | К ДЛЯ ОХР И ОПР/ПЛАНОВАЯ ПРИБЫЛЬ: 1.0000/1.0000
2. | ПРИМЕЧАНИЕ: | КОЭФФИЦИЕНТ К З/П (ПОСТАНОВЛЕНИЕ N5): 1.0000
3. | ПРИМЕЧАНИЕ: | БАЗА ТЕКУЩИХ ЦЕН (ВАРИАНТ A)
| Ж3-60-82 | ОБОРУДОВАНИЕ УСТАНАВЛИВАЕМОЕ НА ПРОЕКТИРУЕМОЙ РП
4. | 1-ШТМ | ШКАФ ТЕЛЕМЕХАНИКИ НЕТИПОВОЙ В СООТВЕТСТВИИ С ЗАДАНИЕМ 21.004.17-6-ТЛМ.ЗИ | КОМПЛ 1 | - - | - - | - - | 35598.33 35598.33 | 711.97 711.97 | 36310.30 36310.30
5. | Ц8-571-4 (Н16) | ЩИТ ЗАВОДСКОГО ИЗГОТОВЛЕНИЯ ОДНОРЯДНЫЙ ИЛИ ДВУХРЯДНЫЙ ШКАФНОГО ИСПОЛНЕНИЯ, ГЛУБИНА ДО 600 ММ | М ШИРИНЫ ПО ФРОНТУ 0.8 | 50.58 40.46 | 6.80 5.44 | - - | 13.83 11.06 | 0.88 0.70 | 72.09 57.67
6. | С41-1 | ИЗВЕЩАТЕЛЬ ОХРАННЫЙ ОПТИКО-ЭЛЕКТРОННЫЙ ПИРОН-4 | ШТ 2 | - - | - - | - - | 21.15 42.30 | 1.13 2.26 | 22.28 44.56
7. | Ц10-709-1 (Н15) | МОНТАЖ | ОПОВЕЩАТЕЛЬ 2 | 4.58 9.16 | 0.05 0.10 | - - | 0.17 0.34 | 0.02 0.04 | 4.82 9.64
8. | С41-2 | ИЗВЕЩАТЕЛЬ ОХРАННЫЙ МАГНИТНО-КОНТАКТНЫЙ ИО 102-20А2П | ШТ 2 | - - | - - | - - | 8.19 16.38 | 0.44 0.88 | 8.63 17.26
9. | Ц10-709-1 (Н15) | МОНТАЖ | ОПОВЕЩАТЕЛЬ 2 | 4.58 9.16 | 0.05 0.10 | - - | 0.17 0.34 | 0.02 0.04 | 4.82 9.64
|  | ИТОГО ПРЯМЫЕ ЗАТРАТЫ : |  | 58 | 5 | - | 35669 | 716 | 36448
|  | ОХР и ОПР | [6 empty] | 31
|  | ПЛАНОВАЯ ПРИБЫЛЬ | [6 empty] | 23
|  | ИТОГО ПО ПТМ | [6 empty] | 36502
|  | ЗАТРАТЫ ТРУДА | [6 empty] | 7
| Ж3-60-81 | КАБЕЛЬНЫЕ ИЗДЕЛИЯ, ПРОВОДА
10. | С507-26400 | ПРОВОД СИЛОВОЙ МАРКИ ПВ3 С МЕДНОЙ ЖИЛОЙ, С ПОЛИВИНИЛХЛОРИДНОЙ ИЗОЛЯЦИЕЙ, ПОВЫШЕННОЙ ГИБКОСТИ, СЕЧЕНИЕМ 1,5 ММ2, НА НАПРЯЖЕНИЕ 0,45 КВ | 1000 М 0.015 | - - | - - | - - | 394.96 5.92 | 21.01 0.32 | 415.97 6.24
11. | Ц8-399-1 (Н16) | ПРОВОДА В КОРОБАХ, СЕЧЕНИЕ ДО 6 ММ2 | 100М 0.1456 | 28.14 4.10 | - - | - - | 28.35 4.13 | 1.53 0.22 | 58.02 8.45
12. | С552-606-2Д | ЗАЖИМЫ (СКОБЫ) | 100 ШТ 0.02 | - - | - - | - - | 3.76 0.08 | 0.20 0.00 | 3.96 0.08
13. | С501-44091-Ф | КАБЕЛЬ СИЛОВОЙ МАРКИ ВВГНГ(А) 2 Х 1,5-0,66 С МЕДНЫМИ ЖИЛАМИ, ИЗОЛЯЦИЯ И ОБОЛОЧКА ИЗ ПОЛИВИНИЛХЛОРИДНОГО ПЛАСТИКАТА, НЕ РАСПРОСТРАНЯЮЩИЙ ГОРЕНИЕ, БЕЗ ЗАЩИТНОГО ПОКРОВА, С ДВУМЯ ЖИЛАМИ СЕЧЕНИЕМ 1,5 ММ2, НА НАПРЯЖЕНИЕ 0,66 КВ | 1000 М 0.055 | - - | - - | - - | 1301.17 71.56 | 69.22 3.81 | 1370.39 75.37
14. | С501-44101-Ф | КАБЕЛЬ СИЛОВОЙ МАРКИ ВВГНГ(А) 3 Х 2,5-0,66 С МЕДНЫМИ ЖИЛАМИ, ИЗОЛЯЦИЯ И ОБОЛОЧКА ИЗ ПОЛИВИНИЛХЛОРИДНОГО ПЛАСТИКАТА, НЕ РАСПРОСТРАНЯЮЩИЙ ГОРЕНИЕ, БЕЗ ЗАЩИТНОГО ПОКРОВА, С ТРЕМЯ ЖИЛАМИ СЕЧЕНИЕМ 2,5 ММ2, НА НАПРЯЖЕНИЕ 0,66 КВ | 1000 М 0.031 | - - | - - | - - | 2702.70 83.78 | 143.78 4.46 | 2846.48 88.24
15. | С503-4521Ф | КАБЕЛЬ КОНТРОЛЬНЫЙ МАРКИ КВВГНГ(А) С МЕДНЫМИ ЖИЛАМИ, С ПОЛИВИНИЛХЛОРИДНОЙ ИЗОЛЯЦИЕЙ И ОБОЛОЧКОЙ, НЕ РАСПРОСТРАНЯЮЩИЙ ГОРЕНИЕ, С НИЗКИМ ДЫМО- И ГАЗОВЫДЕЛЕНИЕМ, С ЧИСЛОМ ЖИЛ И СЕЧЕНИЕМ 5 Х 1 ММ2 | 1000 М 0.065 | - - | - - | - - | 2197.90 142.86 | 116.93 7.60 | 2314.83 150.46
16. | С505-2053 | КАБЕЛЬ ПАРНОЙ СКРУТКИ С ОДНОПРОВОЛОЧНЫМИ МЕДНЫМИ ЖИЛАМИ МАРКИ КСПЭВ, С ИЗОЛЯЦИЕЙ ИЗ КОМПОЗИЦИИ ПОЛИЭТИЛЕНА, В ОБОЛОЧКЕ ИЗ ПОЛИВИНИЛХЛОРИДНОГО ПЛАСТИКАТА, С ЭКРАНОМ, С ЧИСЛОМ ЖИЛ И СЕЧЕНИЕМ 2Х2Х0,5 ММ2 | 1000 М 0.025 | - - | - - | - - | 361.00 9.03 | 19.21 0.48 | 380.21 9.51
17. | С41-5 | КАБЕЛЬ МАРКИ КИПЭВНГ(А) СЕЧЕНИЕМ 2Х2Х0,78 | 1000М 0.085 | - - | - - | - - | 9275.00 788.38 | 493.43 41.94 | 9768.43 830.32
18. | 41-54 | КАБЕЛЬ КПППНГ-ВПЭ 4Х2Х0,57 (STP-cat.6) | 1000М 0.08 | - - | - - | - - | 2570.01 205.60 | 136.72 10.94 | 2706.73 216.54
19. | Ц8-148-1 (Н16) | КАБЕЛИ ДО 35 КВ В ПРОЛОЖЕННЫХ ТРУБАХ, БЛОКАХ И КОРОБАХ, МАССА 1 М ДО 1 КГ | 100М КАБЕЛЯ 3.3431 | 97.52 326.02 | 2.67 8.93 | - - | 37.66 125.90 | 2.00 6.69 | 139.85 467.54
|  | ИТОГО ПРЯМЫЕ ЗАТРАТЫ : |  | 330 | 9 | - | 1437 | 77 | 1853
|  | ОХР и ОПР | [6 empty] | 197
|  | ПЛАНОВАЯ ПРИБЫЛЬ | [6 empty] | 134
|  | ИТОГО ПО ПТМ | [6 empty] | 2184
|  | ЗАТРАТЫ ТРУДА | [6 empty] | 39
| Ж3-60-90 | ПРОЧИЕ ИЗДЕЛИЯ И МАТЕРИАЛЫ
20. | С41-6 | КЛЕММА НАБОРНАЯ 4ММ2 WAGO 281-681 | ШТ 12 | - - | - - | - - | 2.92 35.04 | 0.16 1.92 | 3.08 36.96
21. | Ц10-65-3 (Н15) | МОНТАЖ РАЗЪЕМОВ | 10 РАЗЪЕМОВ 1.2 | 1.39 1.67 | - - | - - | - - | - - | 1.39 1.67
22. | С41-7 | СТОПОР ДЛЯ 35 ММ DIN-РЕЙКИ ДЛЯ КЛЕММНЫХ СБОРОК WAGO 249-117 | ШТ 4 | - - | - - | - - | 2.72 10.88 | 0.14 0.56 | 2.86 11.44
23. | С512-1010 | КОРОБКА УНИВЕРСАЛЬНАЯ, УК-2П | ШТ 2 | - - | - - | - - | 1.90 3.80 | 0.10 0.20 | 2.00 4.00
24. | Ц10-901-12 (Н17) | КОРОБКА ОКОНЕЧНАЯ | 100ШТ 0.02 | 197.01 3.94 | - - | - - | 37.96 0.76 | 2.10 0.04 | 237.07 4.74
25. | 41-50 | МОДУЛЬНЫЙ ШТЕКЕР RJ-45 КАТ.5 ЭКРАНИРОВАННЫЙ В КОМПЛЕКТЕ С КОЛПАЧКОМ | ШТ 28 | - - | - - | - - | 0.19 5.32 | 0.01 0.28 | 0.20 5.60
26. | Ц10-65-3 (Н15) | МОНТАЖ РАЗЪЕМОВ | 10 РАЗЪЕМОВ 2.8 | 1.39 3.89 | - - | - - | - - | - - | 1.39 3.89
27. | 41-51 | РАЗВЕТВИТЕЛЬ ИНТЕРФЕЙСА (БАЙПАС) EX4RJ | ШТ 13 | - - | - - | - - | 46.17 600.21 | 0.92 11.96 | 47.09 612.17
28. | Ц10-712-8 (Н15) | МОНТАЖ | ШТ 13 | 4.48 58.24 | - - | - - | - - | - - | 4.48 58.24
29. | 41-52 | АНТЕННА АНТИВАНДАЛЬНАЯ ТРИАДА ВА-996 SOTA | ШТ 1 | - - | - - | - - | 44.15 44.15 | 0.88 0.88 | 45.03 45.03
30. | 41-53 | КОНСОЛЬ ГОРИЗОНТАЛЬНАЯ ДЛЯ КРЕПЛЕНИЯ АНТЕННЫ GSM КН81 | ШТ 1 | - - | - - | - - | 25.06 25.06 | 1.33 1.33 | 26.39 26.39
31. | Ц10-705-1 (Н15) | МОНТАЖ АНТЕННЫ | АНТЕННА 1 | 12.93 12.93 | 0.06 0.06 | - - | 0.17 0.17 | 0.02 0.02 | 13.18 13.18
32. | ПРИМЕЧАНИЕ: | КОРОБА И ТРУБЫ
33. | С41-9 | КОРОБ ПВХ 100Х50 ММ | М 30 | - - | - - | - - | 15.39 461.70 | 0.82 24.60 | 16.21 486.30
34. | Ц8-423-3 (Н16) | КАБЕЛЬ-КАНАЛЫ ПВХ, СЕЧЕНИЕ ДО 100 Х 60 ММ | 100М 0.2913 | 191.06 55.66 | 1.44 0.42 | - - | 131.94 38.43 | 9.42 2.74 | 333.86 97.26
35. | С514-3945-Ф | КОРОБ ЭЛЕКТРОТЕХНИЧЕСКИЙ ИЗ ПВХ ПРЯМОЙ 40 Х 20 ММ | М 40 | - - | - - | - - | 3.36 134.40 | 0.18 7.20 | 3.54 141.60
36. | Ц8-423-3 (Н16) | КАБЕЛЬ-КАНАЛЫ ПВХ, СЕЧЕНИЕ ДО 100 Х 60 ММ | 100М 0.3884 | 191.06 74.21 | 1.44 0.56 | - - | 131.94 51.25 | 9.42 3.66 | 333.86 129.67
37. | С552-2004 | ТРУБА ГЛАДКАЯ ЖЕСТКАЯ ПВХ, ДИАМЕТР 32 ММ | М 4 | - - | - - | - - | 1.97 7.88 | 0.10 0.40 | 2.07 8.28
38. | Ц8-409-2 (Н16) | ТРУБЫ ВИНИПЛАСТОВЫЕ ПО УСТАНОВЛЕННЫМ КОНСТРУКЦИЯМ ПО СТЕНАМ И КОЛОННАМ С КРЕПЛЕНИЕМ СКОБАМИ, ДИАМЕТР ДО 50 ММ | 100М 0.0396 | 272.63 10.80 | 14.92 0.59 | - - | 348.09 13.78 | 19.26 0.76 | 654.90 25.94
39. | С552-2016 | ТРУБА ГОФРИРОВАННАЯ ПВХ ЛЕГКОГО ТИПА С ЗОНДОМ, ДИАМЕТРОМ 63 ММ | М 2 | - - | - - | - - | 2.38 4.76 | 0.13 0.26 | 2.51 5.02
40. | Ц8-409-3 (Н16) | ТРУБЫ ВИНИПЛАСТОВЫЕ ПО УСТАНОВЛЕННЫМ КОНСТРУКЦИЯМ ПО СТЕНАМ И КОЛОННАМ С КРЕПЛЕНИЕМ СКОБАМИ, ДИАМЕТР ДО 63 ММ | 100М 0.0198 | 310.06 6.14 | 14.55 0.29 | - - | 437.33 8.66 | 24.01 0.48 | 785.95 15.56
41. | С552-2014 | ТРУБА ГОФРИРОВАННАЯ ПВХ ЛЕГКОГО ТИПА С ЗОНДОМ, ДИАМЕТРОМ 40 ММ | М 30 | - - | - - | - - | 1.22 36.60 | 0.06 1.80 | 1.28 38.40
42. | Ц8-409-2 (Н16) | ТРУБЫ ВИНИПЛАСТОВЫЕ ПО УСТАНОВЛЕННЫМ КОНСТРУКЦИЯМ ПО СТЕНАМ И КОЛОННАМ С КРЕПЛЕНИЕМ СКОБАМИ, ДИАМЕТР ДО 50 ММ | 100М 0.297 | 272.63 80.97 | 14.92 4.43 | - - | 348.09 103.38 | 19.26 5.72 | 654.90 194.50
43. | С103-300 | ТРУБА СТАЛЬНАЯ СВАРНАЯ ВОДОГАЗОПРОВОДНАЯ ЧЕРНАЯ ЛЕГКАЯ (НЕОЦИНКОВАННАЯ) НОМИНАЛЬНЫМ ДИАМЕТРОМ 25 ММ, ТОЛЩИНОЙ СТЕНКИ 2,8 ММ | М 1 | - - | - - | - - | 4.46 4.46 | 0.21 0.21 | 4.67 4.67
44. | Ц8-407-102 (Н16) | ТРУБЫ СТАЛЬНЫЕ ПО УСТАНОВЛЕННЫМ КОНСТРУКЦИЯМ ПО СТЕНАМ С КРЕПЛЕНИЕМ СКОБАМИ, ДИАМЕТР ДО 25 ММ, КРЕПЛЕНИЕ ДЮБЕЛЯМИ | 100М 0.0098 | 232.40 2.28 | 11.25 0.11 | - - | 354.95 3.48 | 19.12 0.19 | 617.72 6.06
|  | ИТОГО ПРЯМЫЕ ЗАТРАТЫ : |  | 311 | 6 | - | 1593 | 66 | 1976
|  | ОХР и ОПР | [6 empty] | 170
|  | ПЛАНОВАЯ ПРИБЫЛЬ | [6 empty] | 123
|  | ИТОГО ПО ПТМ | [6 empty] | 2269
|  | ЗАТРАТЫ ТРУДА | [6 empty] | 37
|  | ВСЕГО, В ТОМ ЧИСЛЕ | [6 empty] | 40955
|  | СТРОИТЕЛЬНЫЕ РАБОТЫ В ТОМ ЧИСЛЕ | [6 empty] | 4
|  | МАТЕРИАЛЫ, ИЗДЕЛИЯ, КОНСТРУКЦИИ | [6 empty] | 4
|  | МОНТАЖНЫЕ РАБОТЫ В ТОМ ЧИСЛЕ | [6 empty] | 3983
|  | ЗАРАБОТНАЯ ПЛАТА | [6 empty] | 700
|  | ЭКСПЛУАТАЦИЯ МАШИН И МЕХАНИЗМОВ | [6 empty] | 21
|  | МАТЕРИАЛЫ, ИЗДЕЛИЯ, КОНСТРУКЦИИ | [6 empty] | 2453
|  | ТРАНСПОРТ | [6 empty] | 132
|  | ОХР и ОПР | [6 empty] | 397
|  | ПЛАНОВАЯ ПРИБЫЛЬ | [6 empty] | 280
|  | ОБОРУДОВАНИЕ, МЕБЕЛЬ, ИНВЕНТАРЬ | [6 empty] | 36243
|  | ТРАНСПОРТ | [6 empty] | 725
|  | ЗАТРАТЫ ТРУДА РАБОЧИХ | [6 empty] | 84
|  | СОСТАВИЛ | ____________________ |  |  |  |  | Ф.М.ЧЕРНИК
|  |  | (должность) |  |  | (подпись) |  | (инициалы,фамилия)
|  | ПРОВЕРИЛ | ____________________ |  |  |  |  | __________________
|  |  | (должность) |  |  | (подпись) |  | (инициалы,фамилия)

## 3138-5-3007-T0
НАИМЕНОВАНИЕ ОБЪЕКТА: РЕКОНСТРУКЦИЯ ТЕРРИТОРИИ ПО ПРОСП.ПАРТИЗАНСКОМУ, 8 В Г.МИНСКЕ. 17 ОЧЕРЕДЬ СТРОИТЕЛЬСТВА. СТРОИТЕЛЬСТВО ЗДАНИЯ N 6 ПО ГЕНПЛАНУ. СТАДИЯ А
КОД ОБЪЕКТА: 21.004.17-6
НАИМЕНОВАНИЕ ЗДАНИЯ, СООРУЖЕНИЯ: ЗДАНИЕ N6 ПО Г/П (2 ЭТАП)
ШИФР ЗДАНИЯ, СООРУЖЕНИЯ: 21.004.17-6
КОМПЛЕКТ ЧЕРТЕЖЕЙ: ТЛМ.СО. ТЛМ.ЗИ
ИСХОДНЫЕ ДАННЫЕ ПО ЛОКАЛЬНОЙ СМЕТЕ (ЛОКАЛЬНОМУ СМЕТНОМУ РАСЧЕТУ) № 3007
(НОРМЫ 2017г.)
СИСТЕМА СБОРА И ОБРАБОТКИ ИНФОРМАЦИИ (ВЗАМЕН ЛС 3007 НА СУММУ 48,870 ТЫС. РУБ.)
СОСТАВЛЕНА В ЦЕНАХ НА 1 ФЕВРАЛЯ 2022г.
№ П/П | ТЕКСТ
1 | 2
1 | L3'3138'5'3007'S0B0R0R1T0T3'2'4'СИСТЕМА СБОРА И ОБРАБОТКИ ИНФОРМАЦИИ (ВЗАМЕН ЛС 3007 НА СУММУ 48,870 ТЫС. РУБ.)'ТЛМ.СО. ТЛМ.ЗИ'Ф.М.ЧЕРНИК'*
2 | Ж3-60-82'ОБОРУДОВАНИЕ УСТАНАВЛИВАЕМОЕ НА ПРОЕКТИРУЕМОЙ РП'ШТ*
3 | БС41-1'25,38:1,2##'=12'ИЗВЕЩАТЕЛЬ ОХРАННЫЙ ОПТИКО-ЭЛЕКТРОННЫЙ ПИРОН-4###'ШТ''2801=<5/70-10>/2799=21,15_0*
4 | БС41-2'9,83:1,2##'=12'ИЗВЕЩАТЕЛЬ ОХРАННЫЙ МАГНИТНО-КОНТАКТНЫЙ ИО 102-20А2П###'ШТ''2801=<5/70-10>/2799=8,19_0*
5 | БС501-44101-Ф#С501-44101'3243,24:1,2##'=12'КАБЕЛЬ СИЛОВОЙ МАРКИ ВВГНГ(А) 3 Х 2,5-0,66 С МЕДНЫМИ ЖИЛАМИ, ИЗОЛЯЦИЯ И ОБОЛОЧКА ИЗ ПОЛИВИНИЛХЛОРИДНОГО ПЛАСТИКАТА, НЕ РАСПРОСТРАНЯЮЩИЙ ГОРЕНИЕ, БЕЗ ЗАЩИТНОГО ПОКРОВА, С ТРЕМЯ ЖИЛАМИ СЕЧЕНИЕМ 2,5 ММ2, НА НАПРЯЖЕНИЕ 0,66 КВ ###'1000 М''2801=<5/10-10-10-2>/2799=2702,7_0*
6 | БС501-44091-Ф#С501-44091'1561,4:1,2##'=12'КАБЕЛЬ СИЛОВОЙ МАРКИ ВВГНГ(А) 2 Х 1,5-0,66 С МЕДНЫМИ ЖИЛАМИ, ИЗОЛЯЦИЯ И ОБОЛОЧКА ИЗ ПОЛИВИНИЛХЛОРИДНОГО ПЛАСТИКАТА, НЕ РАСПРОСТРАНЯЮЩИЙ ГОРЕНИЕ, БЕЗ ЗАЩИТНОГО ПОКРОВА, С ДВУМЯ ЖИЛАМИ СЕЧЕНИЕМ 1,5 ММ2, НА НАПРЯЖЕНИЕ 0,66 КВ ###'1000 М''2801=<5/10-10-10-2>/2799=1301,17_0*
7 | БС503-4521Ф#С503-4521'2637,48:1,2##'=12'КАБЕЛЬ КОНТРОЛЬНЫЙ МАРКИ КВВГНГ(А) С МЕДНЫМИ ЖИЛАМИ, С ПОЛИВИНИЛХЛОРИДНОЙ ИЗОЛЯЦИЕЙ И ОБОЛОЧКОЙ, НЕ РАСПРОСТРАНЯЮЩИЙ ГОРЕНИЕ, С НИЗКИМ ДЫМО- И ГАЗОВЫДЕЛЕНИЕМ, С ЧИСЛОМ ЖИЛ И СЕЧЕНИЕМ 5 Х 1 ММ2 ###'1000 М''2801=<5/10-10-60-2-5-1-1>/2799=2197,9_0*
8 | БС41-5'11130:1,2##'=12'КАБЕЛЬ МАРКИ КИПЭВНГ(А) СЕЧЕНИЕМ 2Х2Х0,78###'1000М''2801=<5/10-10-80>/2799=9275_0*
9 | БС41-6'2,92.1,2:1,2##'=12'КЛЕММА НАБОРНАЯ 4ММ2 WAGO 281-681###'ШТ''2801=<5/20-40>/2799=2,92_0*
10 | БС41-7'77,22.0,0423:1,2##'=12'СТОПОР ДЛЯ 35 ММ DIN-РЕЙКИ ДЛЯ КЛЕММНЫХ СБОРОК WAGO 249-117###'ШТ''2801=<5/20-40>/2799=2,72_0*
11 | БС41-9'15,39.1,2:1,2##'=12'КОРОБ ПВХ 100Х50 ММ###'М''2801=<5/20-20-1>/2799=15,39_0*
12 | БС41-12'8,75:1,2##'=12'ПАТЧ-КОРД ОПТИЧЕСКИЙ ОДНОМОДОВЫЙ SC-SC СИМПЛЕКСНЫЙ 1М###'ШТ''2801=<5/10-20-40>/2799=7,29_0*
13 | БС41-13'8,75:1,2##'=12'ПАТЧ-КОРД КАТ.5Е UTP PVC 1М###'ШТ''2801=<5/10-20-40>/2799=7,29_0*
14 | БС113-7611#С113-7611'(1739-7).0,001424##'=13'КЛЕЙ БМК-5К###'КГ''2799=2,47_0*
15 | БС552-303#С552-303'21,56##'=12'ВТУЛКА В42 УХЛ2###'100 ШТ.''2799=21,56_0*
16 | БС552-304#С552-304'34,03:1,2##'=12'ВТУЛКА В54 УХЛ2###'100 ШТ.''2799=28,36_0*
17 | БС101-63602-1#С101-63602-1'(4543-8).0,001424##'=13'ПАСТА КВАРЦЕВАЗЕЛИНОВАЯ###'КГ''2799=6,46_0*
18 | БС514-3945-Ф#С514-3945'4,03:1,2##'=12'КОРОБ ЭЛЕКТРОТЕХНИЧЕСКИЙ ИЗ ПВХ ПРЯМОЙ 40 Х 20 ММ ###'М''2801=<5/20-20-1>/2799=3,36_0*
19 | Б41-50'0,21.1,2:1,0856:1,2##'=12'МОДУЛЬНЫЙ ШТЕКЕР RJ-45 КАТ.5 ЭКРАНИРОВАННЫЙ В КОМПЛЕКТЕ С КОЛПАЧКОМ###'ШТ''2801=<5/20-40-7>/2799=0,19_0*
20 | Б41-51'1422.0,0423:1,0856:1,2##'=14'РАЗВЕТВИТЕЛЬ ИНТЕРФЕЙСА (БАЙПАС) EX4RJ###'ШТ''2799=46,17_0*
21 | Б41-52'52,98:1,2##'=14'АНТЕННА АНТИВАНДАЛЬНАЯ ТРИАДА ВА-996 SOTA###'ШТ''2799=44,15_0*
22 | Б41-53'27,21.1,2:1,0856:1,2##'=12'КОНСОЛЬ ГОРИЗОНТАЛЬНАЯ ДЛЯ КРЕПЛЕНИЯ АНТЕННЫ GSM КН81###'ШТ''2801=<5/20-40-7>/2799=25,06_0*
23 | Б41-54'2,79.1,2:1,0856.1000:1,2##'=12'КАБЕЛЬ КПППНГ-ВПЭ 4Х2Х0,57 (STP-cat.6)###'1000М''2801=<5/10-10-80-6>/2799=2570,01_0*
24 | БС552-606-2Д#С552-606-2'3,76##'=12'ЗАЖИМЫ (СКОБЫ)###'100 ШТ''2801=<5/20-30-3>/2799=3,76_0*
25 | БС552-1409-10Д#С552-1409-10'2,38##'=12'СОЕДИНИТЕЛЬНЫЙ ИЗОЛИРУЮЩИЙ ЗАЖИМ СИЗ###'100 ШТ''2801=<5/20-30-1-4>/2799=2,38_0*
26 | Б1-ШТМ'42718:1,2##'=14'ШКАФ ТЕЛЕМЕХАНИКИ НЕТИПОВОЙ В СООТВЕТСТВИИ С ЗАДАНИЕМ 21.004.17-6-ТЛМ.ЗИ###'КОМПЛ''2799=35598,33_0*
27 | РМ021102/М030203/М030901/М030902/М031801/М400002*
28 | 1-ШТМ'1'Ж1*
29 | Ц8-571-4'0,8''ЩИТ ЗАВОДСКОГО ИЗГОТОВЛЕНИЯ ОДНОРЯДНЫЙ ИЛИ ДВУХРЯДНЫЙ ШКАФНОГО ИСПОЛНЕНИЯ, ГЛУБИНА ДО 600 ММ'М ШИРИНЫ ПО ФРОНТУ''*
30 | С41-1'2'Ж1*
31 | Ц10-709-1'2''МОНТАЖ'ОПОВЕЩАТЕЛЬ''*
32 | С41-2'2'Ж1*
33 | Ц10-709-1'2''МОНТАЖ'ОПОВЕЩАТЕЛЬ''*
34 | Ж3-60-81'КАБЕЛЬНЫЕ ИЗДЕЛИЯ, ПРОВОДА 'М*
35 | С507-26400'15'Ж1000*
36 | Ц8-399-1'15:1,03''ПРОВОДА В КОРОБАХ, СЕЧЕНИЕ ДО 6 ММ2'100М''*
37 | С552-606-2Д'2*
38 | С501-44091-Ф'55'Ж1000*
39 | С501-44101-Ф'31'Ж1000*
40 | С503-4521Ф'65'Ж1000*
41 | С505-2053'25'Ж1000*
42 | С41-5'85'Ж1000*
43 | 41-54'80'Ж1000*
44 | Ц8-148-1'(55+31+65+25+85+80):1,02''КАБЕЛИ ДО 35 КВ В ПРОЛОЖЕННЫХ ТРУБАХ, БЛОКАХ И КОРОБАХ, МАССА 1 М ДО 1 КГ'100М КАБЕЛЯ''*
45 | Ж3-60-90'ПРОЧИЕ ИЗДЕЛИЯ И МАТЕРИАЛЫ'РУБ*
46 | С41-6'12*
47 | Ц10-65-3'12''МОНТАЖ РАЗЪЕМОВ'10 РАЗЪЕМОВ''*
48 | С41-7'4*
49 | С512-1010'2*
50 | Ц10-901-12'2''КОРОБКА ОКОНЕЧНАЯ'100ШТ''*
51 | 41-50'28*
52 | Ц10-65-3'28''МОНТАЖ РАЗЪЕМОВ'10 РАЗЪЕМОВ''*
53 | 41-51'13*
54 | Ц10-712-8'13''МОНТАЖ'ШТ''*
55 | 41-52'1*
56 | 41-53'1*
57 | Ц10-705-1'1''МОНТАЖ АНТЕННЫ'АНТЕННА''*
58 | П'КОРОБА И ТРУБЫ*
59 | С41-9'30*
60 | Ц8-423-3'30:1,03''КАБЕЛЬ-КАНАЛЫ ПВХ, СЕЧЕНИЕ ДО 100 Х 60 ММ'100М''*
61 | С514-3945-Ф'40*
62 | Ц8-423-3'40:1,03''КАБЕЛЬ-КАНАЛЫ ПВХ, СЕЧЕНИЕ ДО 100 Х 60 ММ'100М''*
63 | С552-2004'4*
64 | Ц8-409-2'4:1,01''ТРУБЫ ВИНИПЛАСТОВЫЕ ПО УСТАНОВЛЕННЫМ КОНСТРУКЦИЯМ ПО СТЕНАМ И КОЛОННАМ С КРЕПЛЕНИЕМ СКОБАМИ, ДИАМЕТР ДО 50 ММ'100М''*
65 | С552-2016'2*
66 | Ц8-409-3'2:1,01''ТРУБЫ ВИНИПЛАСТОВЫЕ ПО УСТАНОВЛЕННЫМ КОНСТРУКЦИЯМ ПО СТЕНАМ И КОЛОННАМ С КРЕПЛЕНИЕМ СКОБАМИ, ДИАМЕТР ДО 63 ММ'100М''*
67 | С552-2014'30*
68 | Ц8-409-2'30:1,01''ТРУБЫ ВИНИПЛАСТОВЫЕ ПО УСТАНОВЛЕННЫМ КОНСТРУКЦИЯМ ПО СТЕНАМ И КОЛОННАМ С КРЕПЛЕНИЕМ СКОБАМИ, ДИАМЕТР ДО 50 ММ'100М''*
69 | С103-300'1*
70 | Ц8-407-102'1:1,02''ТРУБЫ СТАЛЬНЫЕ ПО УСТАНОВЛЕННЫМ КОНСТРУКЦИЯМ ПО СТЕНАМ С КРЕПЛЕНИЕМ СКОБАМИ, ДИАМЕТР ДО 25 ММ, КРЕПЛЕНИЕ ДЮБЕЛЯМИ'100М''*
71 | L*

## 3138-5-3007-R1
НАИМЕНОВАНИЕ ОБЪЕКТА |  | РЕКОНСТРУКЦИЯ ТЕРРИТОРИИ ПО ПРОСП.ПАРТИЗАНСКОМУ, 8 В Г.МИНСКЕ. 17 ОЧЕРЕДЬ СТРОИТЕЛЬСТВА. СТРОИТЕЛЬСТВО ЗДАНИЯ N 6 ПО ГЕНПЛАНУ. СТАДИЯ А
КОД ОБЪЕКТА |  | 21.004.17-6
НАИМЕНОВАНИЕ ЗДАНИЯ, СООРУЖЕНИЯ |  | ЗДАНИЕ N6 ПО Г/П (2 ЭТАП)
ШИФР ЗДАНИЯ, СООРУЖЕНИЯ |  | 21.004.17-6
КОМПЛЕКТ ЧЕРТЕЖЕЙ |  | ТЛМ.СО. ТЛМ.ЗИ
ВЕДОМОСТЬ ОБЪЕМОВ РАБОТ И РАСХОДОВ РЕСУРСОВ ДЛЯ ЛОКАЛЬНОЙ СМЕТЫ № 3007
(НОРМЫ 2017г.)
СИСТЕМА СБОРА И ОБРАБОТКИ ИНФОРМАЦИИ (ВЗАМЕН ЛС 3007 НА СУММУ 48,870 ТЫС. РУБ.)
ОБОСНОВАНИЕ | НАИМЕНОВАНИЕ ВИДОВ | ЕД.ИЗМЕРЕНИЯ | НАИМЕНОВАНИЕ РЕСУРСОВ | ЕД.ИЗМ. | КОЛИЧЕСТВО
| РАБОТ | ОБЪЕМ
1 | 2 | 3 | 4 | 5 | 6
Ж3-60-82 | ОБОРУДОВАНИЕ УСТАНАВЛИВАЕМОЕ НА ПРОЕКТИРУЕМОЙ РП | ШТ 5
1-1 |  |  | ЗАТРАТЫ ТРУДА РАБОЧИХ | ЧЕЛ.-Ч | 7.096
М040502 |  |  | УСТАНОВКИ ДЛЯ СВАРКИ РУЧНОЙ ДУГОВОЙ (ПОСТОЯННОГО ТОКА) | МАШ.-Ч | 1.928
М134041 |  |  | ШУРУПОВЕРТ | МАШ.-Ч | 0.16
М331451 |  |  | ПЕРФОРАТОРЫ ЭЛЕКТРИЧЕСКИЕ | МАШ.-Ч | 0.24
С101-10110 |  |  | БОЛТЫ СТРОИТЕЛЬНЫЕ С ГАЙКАМИ И ШАЙБАМИ | Т | 0.000408
С101-151400 |  |  | ЭЛЕКТРОДЫ ТИПА Э42А ДИАМЕТРОМ 4 ММ | Т | 0.00012
С101-47101 |  |  | КРАСКА МАСЛЯНАЯ МА-15, СУРИК ЖЕЛЕЗНЫЙ | Т | 0.00012
С101-86726-8 |  |  | СВЕРЛА ПО БЕТОНУ С SDS+ ХВОСТОВИКОМ (НАКОНЕЧНИК ИЗ ТВЕРДОСПЛАВНОЙ СТАЛИ), ДИАМЕТРОМ 5-10 ММ, ДЛИНОЙ 210 (215) ММ | ШТ | 0.04
С101-98500 |  |  | ПРОКАТ ГОРЯЧЕКАТАНЫЙ ПОЛОСОВОЙ ИЗ СТАЛИ УГЛЕРОДИСТОЙ ОБЫКНОВЕННОГО КАЧЕСТВА МАРКИ СТ6СП, ТОЛЩИНОЙ 10 - 80 ММ ПРИ ШИРИНЕ 100 - 200 ММ | Т | 0.00032
С41-1 |  |  | ИЗВЕЩАТЕЛЬ ОХРАННЫЙ ОПТИКО-ЭЛЕКТРОННЫЙ ПИРОН-4 | ШТ | 2
С41-2 |  |  | ИЗВЕЩАТЕЛЬ ОХРАННЫЙ МАГНИТНО-КОНТАКТНЫЙ ИО 102-20А2П | ШТ | 2
С514-12301 |  |  | ПЕРЕМЫЧКА ГИБКАЯ ПГС-35-560 У2,5 | ШТ | 0.8
С552-602 |  |  | ДЮБЕЛЬ МОНТАЖНЫЙ У678 У3 | 10 ШТ | 0.8
С552-804 |  |  | КРУГИ ШЛИФОВАЛЬНЫЕ ДЛЯ СПЕЦИАЛЬНЫХ МОНТАЖНЫХ РАБОТ 5П 180Х6Х22 | ШТ | 0.56
1-ШТМ |  |  | ШКАФ ТЕЛЕМЕХАНИКИ НЕТИПОВОЙ В СООТВЕТСТВИИ С ЗАДАНИЕМ 21.004.17-6-ТЛМ.ЗИ | КОМПЛ | 1
Ж3-60-81 | КАБЕЛЬНЫЕ ИЗДЕЛИЯ, ПРОВОДА | М 356
1-1 |  |  | ЗАТРАТЫ ТРУДА РАБОЧИХ | ЧЕЛ.-Ч | 39.0642
М030402 |  |  | ЛЕБЕДКИ ЭЛЕКТРИЧЕСКИЕ ТЯГОВЫМ УСИЛИЕМ ДО 12,26 (1,25) КН (Т) | МАШ.-Ч | 11.7343
С101-81404-1 |  |  | ПРОВОЛОКА СТАЛЬНАЯ НИЗКОУГЛЕРОДИСТАЯ ОБЩЕГО НАЗНАЧЕНИЯ ТЕРМИЧЕСКИ ОБРАБОТАННАЯ, ОЦИНКОВАННАЯ, ДИАМЕТРОМ 2 ММ | КГ | 0.13372
С113-3700 |  |  | ДИХЛОРЭТАН ТЕХНИЧЕСКИЙ СОРТ I | Т | 7e-06
С113-7900 |  |  | ЛАК БИТУМНЫЙ БТ-577 | Т | 0.000201
С41-5 |  |  | КАБЕЛЬ МАРКИ КИПЭВНГ(А) СЕЧЕНИЕМ 2Х2Х0,78 | 1000М | 0.085
С501-44091-Ф |  |  | КАБЕЛЬ СИЛОВОЙ МАРКИ ВВГНГ(А) 2 Х 1,5-0,66 С МЕДНЫМИ ЖИЛАМИ, ИЗОЛЯЦИЯ И ОБОЛОЧКА ИЗ ПОЛИВИНИЛХЛОРИДНОГО ПЛАСТИКАТА, НЕ РАСПРОСТРАНЯЮЩИЙ ГОРЕНИЕ, БЕЗ ЗАЩИТНОГО ПОКРОВА, С ДВУМЯ ЖИЛАМИ СЕЧЕНИЕМ 1,5 ММ2, НА НАПРЯЖЕНИЕ 0,66 КВ | 1000 М | 0.055
С501-44101-Ф |  |  | КАБЕЛЬ СИЛОВОЙ МАРКИ ВВГНГ(А) 3 Х 2,5-0,66 С МЕДНЫМИ ЖИЛАМИ, ИЗОЛЯЦИЯ И ОБОЛОЧКА ИЗ ПОЛИВИНИЛХЛОРИДНОГО ПЛАСТИКАТА, НЕ РАСПРОСТРАНЯЮЩИЙ ГОРЕНИЕ, БЕЗ ЗАЩИТНОГО ПОКРОВА, С ТРЕМЯ ЖИЛАМИ СЕЧЕНИЕМ 2,5 ММ2, НА НАПРЯЖЕНИЕ 0,66 КВ | 1000 М | 0.031
С503-4521Ф |  |  | КАБЕЛЬ КОНТРОЛЬНЫЙ МАРКИ КВВГНГ(А) С МЕДНЫМИ ЖИЛАМИ, С ПОЛИВИНИЛХЛОРИДНОЙ ИЗОЛЯЦИЕЙ И ОБОЛОЧКОЙ, НЕ РАСПРОСТРАНЯЮЩИЙ ГОРЕНИЕ, С НИЗКИМ ДЫМО- И ГАЗОВЫДЕЛЕНИЕМ, С ЧИСЛОМ ЖИЛ И СЕЧЕНИЕМ 5 Х 1 ММ2 | 1000 М | 0.065
С505-2053 |  |  | КАБЕЛЬ ПАРНОЙ СКРУТКИ С ОДНОПРОВОЛОЧНЫМИ МЕДНЫМИ ЖИЛАМИ МАРКИ КСПЭВ, С ИЗОЛЯЦИЕЙ ИЗ КОМПОЗИЦИИ ПОЛИЭТИЛЕНА, В ОБОЛОЧКЕ ИЗ ПОЛИВИНИЛХЛОРИДНОГО ПЛАСТИКАТА, С ЭКРАНОМ, С ЧИСЛОМ ЖИЛ И СЕЧЕНИЕМ 2Х2Х0,5 ММ2 | 1000 М | 0.025
С507-26400 |  |  | ПРОВОД СИЛОВОЙ МАРКИ ПВ3 С МЕДНОЙ ЖИЛОЙ, С ПОЛИВИНИЛХЛОРИДНОЙ ИЗОЛЯЦИЕЙ, ПОВЫШЕННОЙ ГИБКОСТИ, СЕЧЕНИЕМ 1,5 ММ2, НА НАПРЯЖЕНИЕ 0,45 КВ | 1000 М | 0.015
С517-17500 |  |  | ЛИСТ НОРМАЛЬНОЙ ТОЧНОСТИ ИЗГОТОВЛЕНИЯ, ТОЛЩИНОЙ 1 ММ, ИЗ СВИНЦА МАРКИ С1 | Т | 0.002674
С522-3100 |  |  | ПРИПОЙ ОЛОВЯННО-СВИНЦОВЫЙ МАЛОСУРЬМЯНИСТЫЙ, МАРКИ ПОССУ 40-0,5 | Т | 0.001672
С552-1230 |  |  | ПОЛОСКА К404 И ПРЯЖКА К407 ДЛЯ КРЕПЛЕНИЯ ПРОВОДОВ | 100 ШТ | 0.037856
С552-202 |  |  | БИРКА МАРКИРОВОЧНАЯ У134 | 100 ШТ | 0.14435
С552-606-2Д |  |  | ЗАЖИМЫ (СКОБЫ) | 100 ШТ | 0.02
С552-803 |  |  | КНОПКА К227 УХЛ2 | 1000 ШТ | 0.030727
С552-899 |  |  | ЛЕНТА ЛМ-5 УХЛ2 | 100 М | 0.00728
С552-901 |  |  | ЛЕНТА К226 | 100 М | 0.032094
41-54 |  |  | КАБЕЛЬ КПППНГ-ВПЭ 4Х2Х0,57 (STP-cat.6) | 1000М | 0.08
Ж3-60-90 | ПРОЧИЕ ИЗДЕЛИЯ И МАТЕРИАЛЫ | РУБ 2269,47
1-1 |  |  | ЗАТРАТЫ ТРУДА РАБОЧИХ | ЧЕЛ.-Ч | 37.6561
М040502 |  |  | УСТАНОВКИ ДЛЯ СВАРКИ РУЧНОЙ ДУГОВОЙ (ПОСТОЯННОГО ТОКА) | МАШ.-Ч | 1.0844
М134041 |  |  | ШУРУПОВЕРТ | МАШ.-Ч | 0.03
М150402 |  |  | ГАЗОВАЯ ГОРЕЛКА | МАШ.-Ч | 0.79279
М330301* |  |  | МАШИНЫ ШЛИФОВАЛЬНЫЕ ЭЛЕКТРИЧЕСКИЕ | МАШ.-Ч | 1.203
М331451 |  |  | ПЕРФОРАТОРЫ ЭЛЕКТРИЧЕСКИЕ | МАШ.-Ч | 4.5795
С101-151400 |  |  | ЭЛЕКТРОДЫ ТИПА Э42А ДИАМЕТРОМ 4 ММ | Т | 0.000347
С101-81404-1 |  |  | ПРОВОЛОКА СТАЛЬНАЯ НИЗКОУГЛЕРОДИСТАЯ ОБЩЕГО НАЗНАЧЕНИЯ ТЕРМИЧЕСКИ ОБРАБОТАННАЯ, ОЦИНКОВАННАЯ, ДИАМЕТРОМ 2 ММ | КГ | 0.76902
С101-82511 |  |  | СМЕСЬ ПРОПАНА И БУТАНА ТЕХНИЧЕСКИХ | КГ | 0.9699
С101-86726-20 |  |  | СВЕРЛА ПО БЕТОНУ С SDS+ ХВОСТОВИКОМ (НАКОНЕЧНИК ИЗ ТВЕРДОСПЛАВНОЙ СТАЛИ), ДИАМЕТРОМ 8-10 ММ, ДЛИНОЙ 260 (265) ММ | ШТ | 8.8771
С101-86726-8 |  |  | СВЕРЛА ПО БЕТОНУ С SDS+ ХВОСТОВИКОМ (НАКОНЕЧНИК ИЗ ТВЕРДОСПЛАВНОЙ СТАЛИ), ДИАМЕТРОМ 5-10 ММ, ДЛИНОЙ 210 (215) ММ | ШТ | 0.01
С101-98500 |  |  | ПРОКАТ ГОРЯЧЕКАТАНЫЙ ПОЛОСОВОЙ ИЗ СТАЛИ УГЛЕРОДИСТОЙ ОБЫКНОВЕННОГО КАЧЕСТВА МАРКИ СТ6СП, ТОЛЩИНОЙ 10 - 80 ММ ПРИ ШИРИНЕ 100 - 200 ММ | Т | 0.00012
С103-300 |  |  | ТРУБА СТАЛЬНАЯ СВАРНАЯ ВОДОГАЗОПРОВОДНАЯ ЧЕРНАЯ ЛЕГКАЯ (НЕОЦИНКОВАННАЯ) НОМИНАЛЬНЫМ ДИАМЕТРОМ 25 ММ, ТОЛЩИНОЙ СТЕНКИ 2,8 ММ | М | 1
С113-24600 |  |  | ЭМАЛЬ ПЕНТАФТАЛЕВАЯ ПФ-115, СЕРАЯ | Т | 7e-06
С113-7611 |  |  | КЛЕЙ БМК-5К | КГ | 0.14553
С41-6 |  |  | КЛЕММА НАБОРНАЯ 4ММ2 WAGO 281-681 | ШТ | 12
С41-7 |  |  | СТОПОР ДЛЯ 35 ММ DIN-РЕЙКИ ДЛЯ КЛЕММНЫХ СБОРОК WAGO 249-117 | ШТ | 4
С41-9 |  |  | КОРОБ ПВХ 100Х50 ММ | М | 30
С512-1010 |  |  | КОРОБКА УНИВЕРСАЛЬНАЯ, УК-2П | ШТ | 2
С514-12301 |  |  | ПЕРЕМЫЧКА ГИБКАЯ ПГС-35-560 У2,5 | ШТ | 0.0784
С514-3945-Ф |  |  | КОРОБ ЭЛЕКТРОТЕХНИЧЕСКИЙ ИЗ ПВХ ПРЯМОЙ 40 Х 20 ММ | М | 40
С552-1100 |  |  | МУФТА ТРУБНАЯ ТР-2 У3 | ШТ | 0.1666
С552-1203 |  |  | ПАТРУБОК ВВОДНОЙ У479 У3 | 10 ШТ | 0.64152
С552-1500 |  |  | СКОБА К 142 У2 | 10 ШТ | 0.04018
С552-1503 |  |  | СКОБА К 145 У2 | 10 ШТ | 2.2552
С552-2004 |  |  | ТРУБА ГЛАДКАЯ ЖЕСТКАЯ ПВХ, ДИАМЕТР 32 ММ | М | 4
С552-2014 |  |  | ТРУБА ГОФРИРОВАННАЯ ПВХ ЛЕГКОГО ТИПА С ЗОНДОМ, ДИАМЕТРОМ 40 ММ | М | 30
С552-2016 |  |  | ТРУБА ГОФРИРОВАННАЯ ПВХ ЛЕГКОГО ТИПА С ЗОНДОМ, ДИАМЕТРОМ 63 ММ | М | 2
С552-3003 |  |  | ХОМУТИК С 440 У2 | ШТ | 1.3266
С552-303 |  |  | ВТУЛКА В42 УХЛ2 | 100 ШТ. | 0.060588
С552-304 |  |  | ВТУЛКА В54 УХЛ2 | 100 ШТ. | 0.003564
С552-400 |  |  | ГАЙКА УСТАНОВОЧНАЯ ЗАЗЕМЛЯЮЩАЯ К 482 | 100 ШТ | 0.00637
С552-602 |  |  | ДЮБЕЛЬ МОНТАЖНЫЙ У678 У3 | 10 ШТ | 0.2
С552-605 |  |  | ДЮБЕЛЬ МОНТАЖНЫЙ У658 | 10 ШТ | 38.8411
С552-607 |  |  | ДЮБЕЛЬ 45-5-8 У3 | 100 ШТ | 0.04
С552-702-1 |  |  | ЗАГЛУШКА У468 УХЛ2 | 10 ШТ | 0.009996
С552-703 |  |  | ЗАГЛУШКА У470 | 10 ШТ | 0.3564
С552-804 |  |  | КРУГИ ШЛИФОВАЛЬНЫЕ ДЛЯ СПЕЦИАЛЬНЫХ МОНТАЖНЫХ РАБОТ 5П 180Х6Х22 | ШТ | 0.54862
С552-900 |  |  | ЛЕНТА ФУМ МАРКА 3 | КГ | 0.000294
41-50 |  |  | МОДУЛЬНЫЙ ШТЕКЕР RJ-45 КАТ.5 ЭКРАНИРОВАННЫЙ В КОМПЛЕКТЕ С КОЛПАЧКОМ | ШТ | 28
41-51 |  |  | РАЗВЕТВИТЕЛЬ ИНТЕРФЕЙСА (БАЙПАС) EX4RJ | ШТ | 13
41-52 |  |  | АНТЕННА АНТИВАНДАЛЬНАЯ ТРИАДА ВА-996 SOTA | ШТ | 1
41-53 |  |  | КОНСОЛЬ ГОРИЗОНТАЛЬНАЯ ДЛЯ КРЕПЛЕНИЯ АНТЕННЫ GSM КН81 | ШТ | 1
СОСТАВИЛ | ______________________________ |  |  | Ф.М.ЧЕРНИК
| (должность) |  | (подпись) | (инициалы,фамилия)
ПРОВЕРИЛ | ______________________________ |  |  | __________________
| (должность) |  | (подпись) | (инициалы,фамилия)

## 3138-5-3007-R4
НАИМЕНОВАНИЕ ОБЪЕКТА |  | РЕКОНСТРУКЦИЯ ТЕРРИТОРИИ ПО ПРОСП.ПАРТИЗАНСКОМУ, 8 В Г.МИНСКЕ. 17 ОЧЕРЕДЬ СТРОИТЕЛЬСТВА. СТРОИТЕЛЬСТВО ЗДАНИЯ N 6 ПО ГЕНПЛАНУ. СТАДИЯ А
КОД ОБЪЕКТА |  | 21.004.17-6
НАИМЕНОВАНИЕ ЗДАНИЯ, СООРУЖЕНИЯ |  | ЗДАНИЕ N6 ПО Г/П (2 ЭТАП)
ШИФР ЗДАНИЯ, СООРУЖЕНИЯ |  | 21.004.17-6
КОМПЛЕКТ ЧЕРТЕЖЕЙ |  | ТЛМ.СО. ТЛМ.ЗИ
ВЕДОМОСТЬ РЕСУРСОВ ДЛЯ ЛОКАЛЬНОЙ СМЕТЫ № 3007
(НОРМЫ 2017г.)
СИСТЕМА СБОРА И ОБРАБОТКИ ИНФОРМАЦИИ (ВЗАМЕН ЛС 3007 НА СУММУ 48,870 ТЫС. РУБ.)
СОСТАВЛЕНА В ЦЕНАХ НА 1 ФЕВРАЛЯ 2022г.
№ | ОБОСНОВАНИЕ | НАИМЕНОВАНИЕ РЕСУРСОВ | ЕД.ИЗМ. | КОЛИЧЕСТВО | СТОИМОСТЬ, РУБ.
П/П |  |  |  |  | ЕДИНИЦЫ | ОБЩАЯ
1 | 2 | 3 | 4 | 5 | 6 | 7
1 | 1-1 | ЗАТРАТЫ ТРУДА РАБОЧИХ | ЧЕЛ.-Ч | 83.8163
МАШИНЫ И МЕХАНИЗМЫ
2 | М030402 | ЛЕБЕДКИ ЭЛЕКТРИЧЕСКИЕ ТЯГОВЫМ УСИЛИЕМ ДО 12,26 (1,25) КН (Т) | МАШ.-Ч | 11.7343 | 0.76 | 8,92
3 | М040502 | УСТАНОВКИ ДЛЯ СВАРКИ РУЧНОЙ ДУГОВОЙ (ПОСТОЯННОГО ТОКА) | МАШ.-Ч | 3.0124 | 2.82 | 8,5
4 | М134041 | ШУРУПОВЕРТ | МАШ.-Ч | 0.19 | 0.55 | 0,1
5 | М150402 | ГАЗОВАЯ ГОРЕЛКА | МАШ.-Ч | 0.79279 | 0.23 | 0,18
6 | М330301* | МАШИНЫ ШЛИФОВАЛЬНЫЕ ЭЛЕКТРИЧЕСКИЕ | МАШ.-Ч | 1.203 | 0.6 | 0,72
7 | М331451 | ПЕРФОРАТОРЫ ЭЛЕКТРИЧЕСКИЕ | МАШ.-Ч | 4.8195 | 0.54 | 2,6
|  | ИТОГО МАШИНЫ И МЕХАНИЗМЫ |  |  |  | 21
МАТЕРИАЛЫ, ИЗДЕЛИЯ, КОНСТРУКЦИИ
8 | 41-50 | МОДУЛЬНЫЙ ШТЕКЕР RJ-45 КАТ.5 ЭКРАНИРОВАННЫЙ В КОМПЛЕКТЕ С КОЛПАЧКОМ | ШТ | 28 | 0.19 | 5,32
9 | 41-53 | КОНСОЛЬ ГОРИЗОНТАЛЬНАЯ ДЛЯ КРЕПЛЕНИЯ АНТЕННЫ GSM КН81 | ШТ | 1 | 25.06 | 25,06
10 | 41-54 | КАБЕЛЬ КПППНГ-ВПЭ 4Х2Х0,57 (STP-cat.6) | 1000М | 0.08 | 2570.01 | 205,6
11 | С101-10110 | БОЛТЫ СТРОИТЕЛЬНЫЕ С ГАЙКАМИ И ШАЙБАМИ | Т | 0.000408 | 3921.87 | 1,6
12 | С101-151400 | ЭЛЕКТРОДЫ ТИПА Э42А ДИАМЕТРОМ 4 ММ | Т | 0.000467 | 5365 | 2,51
13 | С101-47101 | КРАСКА МАСЛЯНАЯ МА-15, СУРИК ЖЕЛЕЗНЫЙ | Т | 0.00012 | 3800.21 | 0,46
14 | С101-81404-1 | ПРОВОЛОКА СТАЛЬНАЯ НИЗКОУГЛЕРОДИСТАЯ ОБЩЕГО НАЗНАЧЕНИЯ ТЕРМИЧЕСКИ ОБРАБОТАННАЯ, ОЦИНКОВАННАЯ, ДИАМЕТРОМ 2 ММ | КГ | 0.90274 | 4 | 3,61
15 | С101-82511 | СМЕСЬ ПРОПАНА И БУТАНА ТЕХНИЧЕСКИХ | КГ | 0.9699 | 1.12 | 1,09
16 | С101-86726-20 | СВЕРЛА ПО БЕТОНУ С SDS+ ХВОСТОВИКОМ (НАКОНЕЧНИК ИЗ ТВЕРДОСПЛАВНОЙ СТАЛИ), ДИАМЕТРОМ 8-10 ММ, ДЛИНОЙ 260 (265) ММ | ШТ | 8.8771 | 8.37 | 74,3
17 | С101-86726-8 | СВЕРЛА ПО БЕТОНУ С SDS+ ХВОСТОВИКОМ (НАКОНЕЧНИК ИЗ ТВЕРДОСПЛАВНОЙ СТАЛИ), ДИАМЕТРОМ 5-10 ММ, ДЛИНОЙ 210 (215) ММ | ШТ | 0.05 | 6.67 | 0,33
18 | С101-98500 | ПРОКАТ ГОРЯЧЕКАТАНЫЙ ПОЛОСОВОЙ ИЗ СТАЛИ УГЛЕРОДИСТОЙ ОБЫКНОВЕННОГО КАЧЕСТВА МАРКИ СТ6СП, ТОЛЩИНОЙ 10 - 80 ММ ПРИ ШИРИНЕ 100 - 200 ММ | Т | 0.00044 | 3473.12 | 1,53
19 | С103-300 | ТРУБА СТАЛЬНАЯ СВАРНАЯ ВОДОГАЗОПРОВОДНАЯ ЧЕРНАЯ ЛЕГКАЯ (НЕОЦИНКОВАННАЯ) НОМИНАЛЬНЫМ ДИАМЕТРОМ 25 ММ, ТОЛЩИНОЙ СТЕНКИ 2,8 ММ | М | 1 | 4.46 | 4,46
20 | С113-24600 | ЭМАЛЬ ПЕНТАФТАЛЕВАЯ ПФ-115, СЕРАЯ | Т | 7e-06 | 4998.08 | 0,04
21 | С113-3700 | ДИХЛОРЭТАН ТЕХНИЧЕСКИЙ СОРТ I | Т | 7e-06 | 22658 | 0,16
22 | С113-7611 | КЛЕЙ БМК-5К | КГ | 0.14553 | 2.47 | 0,36
23 | С113-7900 | ЛАК БИТУМНЫЙ БТ-577 | Т | 0.000201 | 2900 | 0,58
24 | С41-1 | ИЗВЕЩАТЕЛЬ ОХРАННЫЙ ОПТИКО-ЭЛЕКТРОННЫЙ ПИРОН-4 | ШТ | 2 | 21.15 | 42,3
25 | С41-2 | ИЗВЕЩАТЕЛЬ ОХРАННЫЙ МАГНИТНО-КОНТАКТНЫЙ ИО 102-20А2П | ШТ | 2 | 8.19 | 16,38
26 | С41-5 | КАБЕЛЬ МАРКИ КИПЭВНГ(А) СЕЧЕНИЕМ 2Х2Х0,78 | 1000М | 0.085 | 9275 | 788,38
27 | С41-6 | КЛЕММА НАБОРНАЯ 4ММ2 WAGO 281-681 | ШТ | 12 | 2.92 | 35,04
28 | С41-7 | СТОПОР ДЛЯ 35 ММ DIN-РЕЙКИ ДЛЯ КЛЕММНЫХ СБОРОК WAGO 249-117 | ШТ | 4 | 2.72 | 10,88
29 | С41-9 | КОРОБ ПВХ 100Х50 ММ | М | 30 | 15.39 | 461,7
30 | С501-44091-Ф | КАБЕЛЬ СИЛОВОЙ МАРКИ ВВГНГ(А) 2 Х 1,5-0,66 С МЕДНЫМИ ЖИЛАМИ, ИЗОЛЯЦИЯ И ОБОЛОЧКА ИЗ ПОЛИВИНИЛХЛОРИДНОГО ПЛАСТИКАТА, НЕ РАСПРОСТРАНЯЮЩИЙ ГОРЕНИЕ, БЕЗ ЗАЩИТНОГО ПОКРОВА, С ДВУМЯ ЖИЛАМИ СЕЧЕНИЕМ 1,5 ММ2, НА НАПРЯЖЕНИЕ 0,66 КВ | 1000 М | 0.055 | 1301.17 | 71,56
31 | С501-44101-Ф | КАБЕЛЬ СИЛОВОЙ МАРКИ ВВГНГ(А) 3 Х 2,5-0,66 С МЕДНЫМИ ЖИЛАМИ, ИЗОЛЯЦИЯ И ОБОЛОЧКА ИЗ ПОЛИВИНИЛХЛОРИДНОГО ПЛАСТИКАТА, НЕ РАСПРОСТРАНЯЮЩИЙ ГОРЕНИЕ, БЕЗ ЗАЩИТНОГО ПОКРОВА, С ТРЕМЯ ЖИЛАМИ СЕЧЕНИЕМ 2,5 ММ2, НА НАПРЯЖЕНИЕ 0,66 КВ | 1000 М | 0.031 | 2702.7 | 83,78
32 | С503-4521Ф | КАБЕЛЬ КОНТРОЛЬНЫЙ МАРКИ КВВГНГ(А) С МЕДНЫМИ ЖИЛАМИ, С ПОЛИВИНИЛХЛОРИДНОЙ ИЗОЛЯЦИЕЙ И ОБОЛОЧКОЙ, НЕ РАСПРОСТРАНЯЮЩИЙ ГОРЕНИЕ, С НИЗКИМ ДЫМО- И ГАЗОВЫДЕЛЕНИЕМ, С ЧИСЛОМ ЖИЛ И СЕЧЕНИЕМ 5 Х 1 ММ2 | 1000 М | 0.065 | 2197.9 | 142,86
33 | С505-2053 | КАБЕЛЬ ПАРНОЙ СКРУТКИ С ОДНОПРОВОЛОЧНЫМИ МЕДНЫМИ ЖИЛАМИ МАРКИ КСПЭВ, С ИЗОЛЯЦИЕЙ ИЗ КОМПОЗИЦИИ ПОЛИЭТИЛЕНА, В ОБОЛОЧКЕ ИЗ ПОЛИВИНИЛХЛОРИДНОГО ПЛАСТИКАТА, С ЭКРАНОМ, С ЧИСЛОМ ЖИЛ И СЕЧЕНИЕМ 2Х2Х0,5 ММ2 | 1000 М | 0.025 | 361 | 9,03
34 | С507-26400 | ПРОВОД СИЛОВОЙ МАРКИ ПВ3 С МЕДНОЙ ЖИЛОЙ, С ПОЛИВИНИЛХЛОРИДНОЙ ИЗОЛЯЦИЕЙ, ПОВЫШЕННОЙ ГИБКОСТИ, СЕЧЕНИЕМ 1,5 ММ2, НА НАПРЯЖЕНИЕ 0,45 КВ | 1000 М | 0.015 | 394.96 | 5,92
35 | С512-1010 | КОРОБКА УНИВЕРСАЛЬНАЯ, УК-2П | ШТ | 2 | 1.9 | 3,8
36 | С514-12301 | ПЕРЕМЫЧКА ГИБКАЯ ПГС-35-560 У2,5 | ШТ | 0.8784 | 7.28 | 6,39
37 | С514-3945-Ф | КОРОБ ЭЛЕКТРОТЕХНИЧЕСКИЙ ИЗ ПВХ ПРЯМОЙ 40 Х 20 ММ | М | 40 | 3.36 | 134,4
38 | С517-17500 | ЛИСТ НОРМАЛЬНОЙ ТОЧНОСТИ ИЗГОТОВЛЕНИЯ, ТОЛЩИНОЙ 1 ММ, ИЗ СВИНЦА МАРКИ С1 | Т | 0.002674 | 8800 | 23,53
39 | С522-3100 | ПРИПОЙ ОЛОВЯННО-СВИНЦОВЫЙ МАЛОСУРЬМЯНИСТЫЙ, МАРКИ ПОССУ 40-0,5 | Т | 0.001672 | 59693.04 | 99,81
40 | С552-1100 | МУФТА ТРУБНАЯ ТР-2 У3 | ШТ | 0.1666 | 4.58 | 0,76
41 | С552-1203 | ПАТРУБОК ВВОДНОЙ У479 У3 | 10 ШТ | 0.64152 | 124.8 | 80,06
42 | С552-1230 | ПОЛОСКА К404 И ПРЯЖКА К407 ДЛЯ КРЕПЛЕНИЯ ПРОВОДОВ | 100 ШТ | 0.037856 | 100 | 3,79
43 | С552-1500 | СКОБА К 142 У2 | 10 ШТ | 0.04018 | 7.49 | 0,3
44 | С552-1503 | СКОБА К 145 У2 | 10 ШТ | 2.2552 | 10.4 | 23,45
45 | С552-2004 | ТРУБА ГЛАДКАЯ ЖЕСТКАЯ ПВХ, ДИАМЕТР 32 ММ | М | 4 | 1.97 | 7,88
46 | С552-2014 | ТРУБА ГОФРИРОВАННАЯ ПВХ ЛЕГКОГО ТИПА С ЗОНДОМ, ДИАМЕТРОМ 40 ММ | М | 30 | 1.22 | 36,6
47 | С552-2016 | ТРУБА ГОФРИРОВАННАЯ ПВХ ЛЕГКОГО ТИПА С ЗОНДОМ, ДИАМЕТРОМ 63 ММ | М | 2 | 2.38 | 4,76
48 | С552-202 | БИРКА МАРКИРОВОЧНАЯ У134 | 100 ШТ | 0.14435 | 4.99 | 0,72
49 | С552-3003 | ХОМУТИК С 440 У2 | ШТ | 1.3266 | 2.29 | 3,04
50 | С552-303 | ВТУЛКА В42 УХЛ2 | 100 ШТ. | 0.060588 | 21.56 | 1,31
51 | С552-304 | ВТУЛКА В54 УХЛ2 | 100 ШТ. | 0.003564 | 28.36 | 0,1
52 | С552-400 | ГАЙКА УСТАНОВОЧНАЯ ЗАЗЕМЛЯЮЩАЯ К 482 | 100 ШТ | 0.00637 | 249.6 | 1,59
53 | С552-602 | ДЮБЕЛЬ МОНТАЖНЫЙ У678 У3 | 10 ШТ | 1 | 0.48 | 0,48
54 | С552-605 | ДЮБЕЛЬ МОНТАЖНЫЙ У658 | 10 ШТ | 38.8411 | 0.63 | 24,47
55 | С552-606-2Д | ЗАЖИМЫ (СКОБЫ) | 100 ШТ | 0.02 | 3.76 | 0,08
56 | С552-607 | ДЮБЕЛЬ 45-5-8 У3 | 100 ШТ | 0.04 | 8.51 | 0,34
57 | С552-702-1 | ЗАГЛУШКА У468 УХЛ2 | 10 ШТ | 0.009996 | 1.59 | 0,02
58 | С552-703 | ЗАГЛУШКА У470 | 10 ШТ | 0.3564 | 3.29 | 1,17
59 | С552-803 | КНОПКА К227 УХЛ2 | 1000 ШТ | 0.030727 | 0.92 | 0,03
60 | С552-804 | КРУГИ ШЛИФОВАЛЬНЫЕ ДЛЯ СПЕЦИАЛЬНЫХ МОНТАЖНЫХ РАБОТ 5П 180Х6Х22 | ШТ | 1.1086 | 2.56 | 2,84
61 | С552-899 | ЛЕНТА ЛМ-5 УХЛ2 | 100 М | 0.00728 | 19.05 | 0,14
62 | С552-900 | ЛЕНТА ФУМ МАРКА 3 | КГ | 0.000294 | 62.5 | 0,02
63 | С552-901 | ЛЕНТА К226 | 100 М | 0.032094 | 24.26 | 0,78
|  | ИТОГО МАТЕРИАЛЫ, ИЗДЕЛИЯ, КОНСТРУКЦИИ |  |  |  | 2458
|  | ИТОГО ТРАНСПОРТ |  |  |  | 133
ОБОРУДОВАНИЕ, МЕБЕЛЬ, ИНВЕНТАРЬ
64 | 1-ШТМ | ШКАФ ТЕЛЕМЕХАНИКИ НЕТИПОВОЙ В СООТВЕТСТВИИ С ЗАДАНИЕМ 21.004.17-6-ТЛМ.ЗИ | КОМПЛ | 1 | 35598.33 | 35598,33
65 | 41-51 | РАЗВЕТВИТЕЛЬ ИНТЕРФЕЙСА (БАЙПАС) EX4RJ | ШТ | 13 | 46.17 | 600,21
66 | 41-52 | АНТЕННА АНТИВАНДАЛЬНАЯ ТРИАДА ВА-996 SOTA | ШТ | 1 | 44.15 | 44,15
|  | ИТОГО ОБОРУДОВАНИЕ |  |  |  | 36243
|  | ИТОГО ТРАНСПОРТ |  |  |  | 725
| СОСТАВИЛ | ______________________________ |  |  | Ф.М.ЧЕРНИК
|  | (должность) | (подпись) |  | (инициалы,фамилия)
| ПРОВЕРИЛ | ______________________________ |  |  | __________________
|  | (должность) | (подпись) |  | (инициалы,фамилия)

## 3138-5-3007-B0
НАИМЕНОВАНИЕ ОБЪЕКТА |  | РЕКОНСТРУКЦИЯ ТЕРРИТОРИИ ПО ПРОСП.ПАРТИЗАНСКОМУ, 8 В Г.МИНСКЕ. 17 ОЧЕРЕДЬ СТРОИТЕЛЬСТВА. СТРОИТЕЛЬСТВО ЗДАНИЯ N 6 ПО ГЕНПЛАНУ. СТАДИЯ А
КОД ОБЪЕКТА |  | 21.004.17-6
НАИМЕНОВАНИЕ ЗДАНИЯ, СООРУЖЕНИЯ |  | ЗДАНИЕ N6 ПО Г/П (2 ЭТАП)
ШИФР ЗДАНИЯ, СООРУЖЕНИЯ |  | 21.004.17-6
КОМПЛЕКТ ЧЕРТЕЖЕЙ |  | ТЛМ.СО. ТЛМ.ЗИ
ВЕДОМОСТЬ ОБЪЕМОВ И СТОИМОСТИ РАБОТ № 3007
(НОРМЫ 2017г.)
СИСТЕМА СБОРА И ОБРАБОТКИ ИНФОРМАЦИИ (ВЗАМЕН ЛС 3007 НА СУММУ 48,870 ТЫС. РУБ.)
СОСТАВЛЕНА В ЦЕНАХ НА 1 ФЕВРАЛЯ 2022г.
ОБОСНОВА- НИЕ | НАИМЕНОВАНИЕ ВИДОВ РАБОТ | ОБЪЕМ | СТОИМОСТЬ, ТЫС.РУБ.
|  |  | ЗАРАБОТНАЯ ПЛАТА | ЭКСПЛУАТА- ЦИЯ МАШИН И МЕХА- НИЗМОВ | МАТЕРИАЛЫ, ИЗДЕЛИЯ, КОНСТРУК- ЦИИ | ОБОРУДОВА- НИЕ,МЕБЕЛЬ, ИНВЕНТАРЬ | ОХР и ОПР | ПРОЧИЕ СРЕДСТВА | ВСЕГО
|  | ЕД.ИЗМ. | ТРУДОЕМ- КОСТЬ, ЧЕЛ.Ч. | В Т.Ч.З/П МАШИ- НИСТОВ | ТРАНСПОРТ | ТРАНСПОРТ | ПЛАНОВАЯ ПРИБЫЛЬ
1 | 2 | 3 | 4 | 5 | 6 | 7 | 8 | 9 | 10
Ж3-60-82 | ОБОРУДОВАНИЕ УСТАНАВЛИВАЕМОЕ НА ПРОЕКТИРУЕМОЙ РП | 5 | 0,058 | 0,005 | 0,071 | 35,598 | 0,031 | 0 | 36,502
|  | ШТ | 7 | 0 | 0,004 | 0,712 | 0,023
Ж3-60-81 | КАБЕЛЬНЫЕ ИЗДЕЛИЯ, ПРОВОДА | 356 | 0,33 | 0,009 | 1,437 | 0 | 0,197 | 0 | 2,184
|  | М | 39 | 0 | 0,077 | 0 | 0,134
Ж3-60-90 | ПРОЧИЕ ИЗДЕЛИЯ И МАТЕРИАЛЫ | 2269,47 | 0,311 | 0,006 | 0,949 | 0,644 | 0,17 | 0 | 2,269
|  | РУБ | 37 | 0 | 0,053 | 0,013 | 0,123
| И Т О Г О | 0 | 0,699 | 0,02 | 2,457 | 36,242 | 0,398 | 0 | 40,955
|  |  | 83 | 0 | 0,134 | 0,725 | 0,28
| СОСТАВИЛ | ______________________________ | [5 empty] | Ф.М.ЧЕРНИК
|  | (должность) |  |  |  | (подпись) |  | (инициалы,фамилия)
| ПРОВЕРИЛ | ______________________________ | [5 empty] | __________________
|  | (должность) |  |  |  | (подпись) |  | (инициалы,фамилия)

## 3138-5-3007-R0
НАИМЕНОВАНИЕ ОБЪЕКТА |  | РЕКОНСТРУКЦИЯ ТЕРРИТОРИИ ПО ПРОСП.ПАРТИЗАНСКОМУ, 8 В Г.МИНСКЕ. 17 ОЧЕРЕДЬ СТРОИТЕЛЬСТВА. СТРОИТЕЛЬСТВО ЗДАНИЯ N 6 ПО ГЕНПЛАНУ. СТАДИЯ А
КОД ОБЪЕКТА |  | 21.004.17-6
НАИМЕНОВАНИЕ ЗДАНИЯ, СООРУЖЕНИЯ |  | ЗДАНИЕ N6 ПО Г/П (2 ЭТАП)
ШИФР ЗДАНИЯ, СООРУЖЕНИЯ |  | 21.004.17-6
КОМПЛЕКТ ЧЕРТЕЖЕЙ |  | ТЛМ.СО. ТЛМ.ЗИ
ВЕДОМОСТЬ РЕСУРСОВ ДЛЯ ЛОКАЛЬНОЙ СМЕТЫ № 3007
(НОРМЫ 2017г.)
СИСТЕМА СБОРА И ОБРАБОТКИ ИНФОРМАЦИИ (ВЗАМЕН ЛС 3007 НА СУММУ 48,870 ТЫС. РУБ.)
П/П | ОБОСНОВАНИЕ | НАИМЕНОВАНИЕ РЕСУРСОВ | ЕД.ИЗМ. | КОЛИЧЕСТВО
1 | 2 | 3 | 4 | 5
1 | 1-1 | ЗАТРАТЫ ТРУДА РАБОЧИХ | ЧЕЛ.-Ч | 83.8163
2 | М030402 | ЛЕБЕДКИ ЭЛЕКТРИЧЕСКИЕ ТЯГОВЫМ УСИЛИЕМ ДО 12,26 (1,25) КН (Т) | МАШ.-Ч | 11.7343
3 | М040502 | УСТАНОВКИ ДЛЯ СВАРКИ РУЧНОЙ ДУГОВОЙ (ПОСТОЯННОГО ТОКА) | МАШ.-Ч | 3.0124
4 | М134041 | ШУРУПОВЕРТ | МАШ.-Ч | 0.19
5 | М150402 | ГАЗОВАЯ ГОРЕЛКА | МАШ.-Ч | 0.79279
6 | М330301* | МАШИНЫ ШЛИФОВАЛЬНЫЕ ЭЛЕКТРИЧЕСКИЕ | МАШ.-Ч | 1.203
7 | М331451 | ПЕРФОРАТОРЫ ЭЛЕКТРИЧЕСКИЕ | МАШ.-Ч | 4.8195
8 | С101-10110 | БОЛТЫ СТРОИТЕЛЬНЫЕ С ГАЙКАМИ И ШАЙБАМИ | Т | 0.000408
9 | С101-151400 | ЭЛЕКТРОДЫ ТИПА Э42А ДИАМЕТРОМ 4 ММ | Т | 0.000467
10 | С101-47101 | КРАСКА МАСЛЯНАЯ МА-15, СУРИК ЖЕЛЕЗНЫЙ | Т | 0.00012
11 | С101-81404-1 | ПРОВОЛОКА СТАЛЬНАЯ НИЗКОУГЛЕРОДИСТАЯ ОБЩЕГО НАЗНАЧЕНИЯ ТЕРМИЧЕСКИ ОБРАБОТАННАЯ, ОЦИНКОВАННАЯ, ДИАМЕТРОМ 2 ММ | КГ | 0.90274
12 | С101-82511 | СМЕСЬ ПРОПАНА И БУТАНА ТЕХНИЧЕСКИХ | КГ | 0.9699
13 | С101-86726-20 | СВЕРЛА ПО БЕТОНУ С SDS+ ХВОСТОВИКОМ (НАКОНЕЧНИК ИЗ ТВЕРДОСПЛАВНОЙ СТАЛИ), ДИАМЕТРОМ 8-10 ММ, ДЛИНОЙ 260 (265) ММ | ШТ | 8.8771
14 | С101-86726-8 | СВЕРЛА ПО БЕТОНУ С SDS+ ХВОСТОВИКОМ (НАКОНЕЧНИК ИЗ ТВЕРДОСПЛАВНОЙ СТАЛИ), ДИАМЕТРОМ 5-10 ММ, ДЛИНОЙ 210 (215) ММ | ШТ | 0.05
15 | С101-98500 | ПРОКАТ ГОРЯЧЕКАТАНЫЙ ПОЛОСОВОЙ ИЗ СТАЛИ УГЛЕРОДИСТОЙ ОБЫКНОВЕННОГО КАЧЕСТВА МАРКИ СТ6СП, ТОЛЩИНОЙ 10 - 80 ММ ПРИ ШИРИНЕ 100 - 200 ММ | Т | 0.00044
16 | С103-300 | ТРУБА СТАЛЬНАЯ СВАРНАЯ ВОДОГАЗОПРОВОДНАЯ ЧЕРНАЯ ЛЕГКАЯ (НЕОЦИНКОВАННАЯ) НОМИНАЛЬНЫМ ДИАМЕТРОМ 25 ММ, ТОЛЩИНОЙ СТЕНКИ 2,8 ММ | М | 1
17 | С113-24600 | ЭМАЛЬ ПЕНТАФТАЛЕВАЯ ПФ-115, СЕРАЯ | Т | 7e-06
18 | С113-3700 | ДИХЛОРЭТАН ТЕХНИЧЕСКИЙ СОРТ I | Т | 7e-06
19 | С113-7611 | КЛЕЙ БМК-5К | КГ | 0.14553
20 | С113-7900 | ЛАК БИТУМНЫЙ БТ-577 | Т | 0.000201
21 | С41-1 | ИЗВЕЩАТЕЛЬ ОХРАННЫЙ ОПТИКО-ЭЛЕКТРОННЫЙ ПИРОН-4 | ШТ | 2
22 | С41-2 | ИЗВЕЩАТЕЛЬ ОХРАННЫЙ МАГНИТНО-КОНТАКТНЫЙ ИО 102-20А2П | ШТ | 2
23 | С41-5 | КАБЕЛЬ МАРКИ КИПЭВНГ(А) СЕЧЕНИЕМ 2Х2Х0,78 | 1000М | 0.085
24 | С41-6 | КЛЕММА НАБОРНАЯ 4ММ2 WAGO 281-681 | ШТ | 12
25 | С41-7 | СТОПОР ДЛЯ 35 ММ DIN-РЕЙКИ ДЛЯ КЛЕММНЫХ СБОРОК WAGO 249-117 | ШТ | 4
26 | С41-9 | КОРОБ ПВХ 100Х50 ММ | М | 30
27 | С501-44091-Ф | КАБЕЛЬ СИЛОВОЙ МАРКИ ВВГНГ(А) 2 Х 1,5-0,66 С МЕДНЫМИ ЖИЛАМИ, ИЗОЛЯЦИЯ И ОБОЛОЧКА ИЗ ПОЛИВИНИЛХЛОРИДНОГО ПЛАСТИКАТА, НЕ РАСПРОСТРАНЯЮЩИЙ ГОРЕНИЕ, БЕЗ ЗАЩИТНОГО ПОКРОВА, С ДВУМЯ ЖИЛАМИ СЕЧЕНИЕМ 1,5 ММ2, НА НАПРЯЖЕНИЕ 0,66 КВ | 1000 М | 0.055
28 | С501-44101-Ф | КАБЕЛЬ СИЛОВОЙ МАРКИ ВВГНГ(А) 3 Х 2,5-0,66 С МЕДНЫМИ ЖИЛАМИ, ИЗОЛЯЦИЯ И ОБОЛОЧКА ИЗ ПОЛИВИНИЛХЛОРИДНОГО ПЛАСТИКАТА, НЕ РАСПРОСТРАНЯЮЩИЙ ГОРЕНИЕ, БЕЗ ЗАЩИТНОГО ПОКРОВА, С ТРЕМЯ ЖИЛАМИ СЕЧЕНИЕМ 2,5 ММ2, НА НАПРЯЖЕНИЕ 0,66 КВ | 1000 М | 0.031
29 | С503-4521Ф | КАБЕЛЬ КОНТРОЛЬНЫЙ МАРКИ КВВГНГ(А) С МЕДНЫМИ ЖИЛАМИ, С ПОЛИВИНИЛХЛОРИДНОЙ ИЗОЛЯЦИЕЙ И ОБОЛОЧКОЙ, НЕ РАСПРОСТРАНЯЮЩИЙ ГОРЕНИЕ, С НИЗКИМ ДЫМО- И ГАЗОВЫДЕЛЕНИЕМ, С ЧИСЛОМ ЖИЛ И СЕЧЕНИЕМ 5 Х 1 ММ2 | 1000 М | 0.065
30 | С505-2053 | КАБЕЛЬ ПАРНОЙ СКРУТКИ С ОДНОПРОВОЛОЧНЫМИ МЕДНЫМИ ЖИЛАМИ МАРКИ КСПЭВ, С ИЗОЛЯЦИЕЙ ИЗ КОМПОЗИЦИИ ПОЛИЭТИЛЕНА, В ОБОЛОЧКЕ ИЗ ПОЛИВИНИЛХЛОРИДНОГО ПЛАСТИКАТА, С ЭКРАНОМ, С ЧИСЛОМ ЖИЛ И СЕЧЕНИЕМ 2Х2Х0,5 ММ2 | 1000 М | 0.025
31 | С507-26400 | ПРОВОД СИЛОВОЙ МАРКИ ПВ3 С МЕДНОЙ ЖИЛОЙ, С ПОЛИВИНИЛХЛОРИДНОЙ ИЗОЛЯЦИЕЙ, ПОВЫШЕННОЙ ГИБКОСТИ, СЕЧЕНИЕМ 1,5 ММ2, НА НАПРЯЖЕНИЕ 0,45 КВ | 1000 М | 0.015
32 | С512-1010 | КОРОБКА УНИВЕРСАЛЬНАЯ, УК-2П | ШТ | 2
33 | С514-12301 | ПЕРЕМЫЧКА ГИБКАЯ ПГС-35-560 У2,5 | ШТ | 0.8784
34 | С514-3945-Ф | КОРОБ ЭЛЕКТРОТЕХНИЧЕСКИЙ ИЗ ПВХ ПРЯМОЙ 40 Х 20 ММ | М | 40
35 | С517-17500 | ЛИСТ НОРМАЛЬНОЙ ТОЧНОСТИ ИЗГОТОВЛЕНИЯ, ТОЛЩИНОЙ 1 ММ, ИЗ СВИНЦА МАРКИ С1 | Т | 0.002674
36 | С522-3100 | ПРИПОЙ ОЛОВЯННО-СВИНЦОВЫЙ МАЛОСУРЬМЯНИСТЫЙ, МАРКИ ПОССУ 40-0,5 | Т | 0.001672
37 | С552-1100 | МУФТА ТРУБНАЯ ТР-2 У3 | ШТ | 0.1666
38 | С552-1203 | ПАТРУБОК ВВОДНОЙ У479 У3 | 10 ШТ | 0.64152
39 | С552-1230 | ПОЛОСКА К404 И ПРЯЖКА К407 ДЛЯ КРЕПЛЕНИЯ ПРОВОДОВ | 100 ШТ | 0.037856
40 | С552-1500 | СКОБА К 142 У2 | 10 ШТ | 0.04018
41 | С552-1503 | СКОБА К 145 У2 | 10 ШТ | 2.2552
42 | С552-2004 | ТРУБА ГЛАДКАЯ ЖЕСТКАЯ ПВХ, ДИАМЕТР 32 ММ | М | 4
43 | С552-2014 | ТРУБА ГОФРИРОВАННАЯ ПВХ ЛЕГКОГО ТИПА С ЗОНДОМ, ДИАМЕТРОМ 40 ММ | М | 30
44 | С552-2016 | ТРУБА ГОФРИРОВАННАЯ ПВХ ЛЕГКОГО ТИПА С ЗОНДОМ, ДИАМЕТРОМ 63 ММ | М | 2
45 | С552-202 | БИРКА МАРКИРОВОЧНАЯ У134 | 100 ШТ | 0.14435
46 | С552-3003 | ХОМУТИК С 440 У2 | ШТ | 1.3266
47 | С552-303 | ВТУЛКА В42 УХЛ2 | 100 ШТ. | 0.060588
48 | С552-304 | ВТУЛКА В54 УХЛ2 | 100 ШТ. | 0.003564
49 | С552-400 | ГАЙКА УСТАНОВОЧНАЯ ЗАЗЕМЛЯЮЩАЯ К 482 | 100 ШТ | 0.00637
50 | С552-602 | ДЮБЕЛЬ МОНТАЖНЫЙ У678 У3 | 10 ШТ | 1
51 | С552-605 | ДЮБЕЛЬ МОНТАЖНЫЙ У658 | 10 ШТ | 38.8411
52 | С552-606-2Д | ЗАЖИМЫ (СКОБЫ) | 100 ШТ | 0.02
53 | С552-607 | ДЮБЕЛЬ 45-5-8 У3 | 100 ШТ | 0.04
54 | С552-702-1 | ЗАГЛУШКА У468 УХЛ2 | 10 ШТ | 0.009996
55 | С552-703 | ЗАГЛУШКА У470 | 10 ШТ | 0.3564
56 | С552-803 | КНОПКА К227 УХЛ2 | 1000 ШТ | 0.030727
57 | С552-804 | КРУГИ ШЛИФОВАЛЬНЫЕ ДЛЯ СПЕЦИАЛЬНЫХ МОНТАЖНЫХ РАБОТ 5П 180Х6Х22 | ШТ | 1.1086
58 | С552-899 | ЛЕНТА ЛМ-5 УХЛ2 | 100 М | 0.00728
59 | С552-900 | ЛЕНТА ФУМ МАРКА 3 | КГ | 0.000294
60 | С552-901 | ЛЕНТА К226 | 100 М | 0.032094
61 | 1-ШТМ | ШКАФ ТЕЛЕМЕХАНИКИ НЕТИПОВОЙ В СООТВЕТСТВИИ С ЗАДАНИЕМ 21.004.17-6-ТЛМ.ЗИ | КОМПЛ | 1
62 | 41-50 | МОДУЛЬНЫЙ ШТЕКЕР RJ-45 КАТ.5 ЭКРАНИРОВАННЫЙ В КОМПЛЕКТЕ С КОЛПАЧКОМ | ШТ | 28
63 | 41-51 | РАЗВЕТВИТЕЛЬ ИНТЕРФЕЙСА (БАЙПАС) EX4RJ | ШТ | 13
64 | 41-52 | АНТЕННА АНТИВАНДАЛЬНАЯ ТРИАДА ВА-996 SOTA | ШТ | 1
65 | 41-53 | КОНСОЛЬ ГОРИЗОНТАЛЬНАЯ ДЛЯ КРЕПЛЕНИЯ АНТЕННЫ GSM КН81 | ШТ | 1
66 | 41-54 | КАБЕЛЬ КПППНГ-ВПЭ 4Х2Х0,57 (STP-cat.6) | 1000М | 0.08
| СОСТАВИЛ | ____________________ |  | Ф.М.ЧЕРНИК
|  | (должность) | (подпись) | (инициалы,фамилия)
| ПРОВЕРИЛ | ____________________ |  | __________________
|  | (должность) | (подпись) | (инициалы,фамилия)

## 3138-5-3009-S0
НАИМЕНОВАНИЕ ОБЪЕКТА |  | РЕКОНСТРУКЦИЯ ТЕРРИТОРИИ ПО ПРОСП.ПАРТИЗАНСКОМУ, 8 В Г.МИНСКЕ. 17 ОЧЕРЕДЬ СТРОИТЕЛЬСТВА. СТРОИТЕЛЬСТВО ЗДАНИЯ N 6 ПО ГЕНПЛАНУ. СТАДИЯ А
КОД ОБЪЕКТА |  | 21.004.17-6
НАИМЕНОВАНИЕ ЗДАНИЯ, СООРУЖЕНИЯ |  | ЗДАНИЕ N6 ПО Г/П (2 ЭТАП)
ШИФР ЗДАНИЯ, СООРУЖЕНИЯ |  | 21.004.17-6
КОМПЛЕКТ ЧЕРТЕЖЕЙ |  | ЭМ.СО (Л.114-221)
ЛОКАЛЬНАЯ СМЕТА (ЛОКАЛЬНЫЙ СМЕТНЫЙ РАСЧЕТ) № 3009
(НОРМЫ 2017г.)
ЭЛЕКТРООБОРУДОВАНИЕ. ПРОИЗВОДСТВЕННЫЕ ПОМЕЩЕНИЯ NN10-18 (ВЗАМЕН ЛС 3009 НА СУММУ 830,028 ТЫС. РУБ.)
СОСТАВЛЕНА В ЦЕНАХ НА 1 ФЕВРАЛЯ 2022г. | [8 empty] | СТОИМОСТЬ 712,92 ТЫС.РУБ.
№ п/п | ОБОСНОВАНИЕ | НАИМЕНОВАНИЕ РАБОТ, РЕСУРСОВ, РАСХОДОВ | ЕД.ИЗМ. КОЛИЧЕ- СТВО | СТОИМОСТЬ: ЕД.ИЗМ./ВСЕГО, РУБ.
|  |  |  | ЗАРАБОТНАЯ ПЛАТА | ЭКСПЛУАТАЦИЯ МАШИН И МЕХАНИЗМОВ |  | МАТЕРИАЛЫ, ИЗДЕЛИЯ, КОНСТРУКЦИИ (ОБОРУДОВАНИЕ, МЕБЕЛЬ, ИНВЕНТАРЬ) | ТРАНС-ПОРТ | ОБЩАЯ СТОИМОСТЬ
[5 empty] | ВСЕГО | В Т.Ч. З/П МАШИ- НИСТОВ
1 | 2 | 3 | 4 | 5 | 6 | 7 | 8 | 9 | 10
| НАЧИСЛЕНИЯ: | ОХР и ОПР/ПЛАНОВАЯ ПРИБЫЛЬ (%):Н10=65.72/69.89
| НАЧИСЛЕНИЯ: | ОХР и ОПР/ПЛАНОВАЯ ПРИБЫЛЬ (%):Н16=59.57/40.54
| НАЧИСЛЕНИЯ: | ОХР и ОПР/ПЛАНОВАЯ ПРИБЫЛЬ (%):Н17=76.38/37.3
| НАЧИСЛЕНИЯ: | ОХР и ОПР/ПЛАНОВАЯ ПРИБЫЛЬ (%):Н19=68.63/50.01
1. | ПРИМЕЧАНИЕ: | К ДЛЯ ОХР И ОПР/ПЛАНОВАЯ ПРИБЫЛЬ: 1.0000/1.0000
2. | ПРИМЕЧАНИЕ: | КОЭФФИЦИЕНТ К З/П (ПОСТАНОВЛЕНИЕ N5): 1.0000
3. | ПРИМЕЧАНИЕ: | БАЗА ТЕКУЩИХ ЦЕН (ВАРИАНТ A)
| Ж3-40-22 | ПРОИЗВОДСТВЕННОЕ ПОМЕЩЕНИЕ N10. КОМПЛЕКТНЫЕ УСТРОЙСТВА
4. | ПРИМЕЧАНИЕ: | ВВОДНО-РАСПРЕДЕЛИТЕЛЬНОЕ УСТРОЙСТВО (ГРЩ-6-10) ПО ОПРОСНОМУ ЛИСТУ 21.004.17-6-ЭМ.ОЛ (1 КОМПЛ.)
5. | СВУ-10-1 | ВВОДНОЕ УСТРОЙСТВО IP44, 1800Х800Х450ММ) ПО ТИПУ УВР-17-00 У3 (ВУ10-1) | ШТ 1 | - - | - - | - - | 6750.00 6750.00 | 135.00 135.00 | 6885.00 6885.00
6. | СВРУ-10-1 | ВВОДНО-РАСПРЕДЕЛИТЕЛЬНОЕ УСТРОЙСТВО IP44, (1800Х1200Х450ММ) ПО ТИПУ УВР-41-00 У3 (ВРУ10-1) | ШТ 1 | - - | - - | - - | 6145.83 6145.83 | 122.92 122.92 | 6268.75 6268.75
7. | Ц8-572-7 (Н16) | БЛОК УПРАВЛЕНИЯ ШКАФНОГО ИСПОЛНЕНИЯ ИЛИ РАСПРЕДЕЛИТЕЛЬНЫЙ ПУНКТ (ШКАФ), УСТАНАВЛИВАЕМЫЙ НА ПОЛУ, ВЫСОТА И ШИРИНА 1700Х1100 ММ | ШТ 2 | 40.16 80.32 | 3.27 6.54 | - - | 3.83 7.66 | 0.31 0.62 | 47.57 95.14
8. | Ц8-574-1 (Н16) | РАЗВОДКА ПО УСТРОЙСТВАМ И ПОДКЛЮЧЕНИЕ ЖИЛ КАБЕЛЕЙ ИЛИ ПРОВОДОВ ВНЕШНЕЙ СЕТИ К БЛОКАМ ЗАЖИМОВ И К ЗАЖИМАМ АППАРАТОВ И ПРИБОРОВ, УСТАНОВЛЕННЫХ НА УСТРОЙСТВАХ, КАБЕЛИ ИЛИ ПРОВОДА СЕЧЕНИЕМ ДО 10ММ2 | 100 ЖИЛ 0.45 | 144.77 65.15 | - - | - - | 57.31 25.79 | 3.44 1.55 | 205.52 92.49
9. | Ц8-574-2 (Н16) | РАЗВОДКА ПО УСТРОЙСТВАМ И ПОДКЛЮЧЕНИЕ ЖИЛ КАБЕЛЕЙ ИЛИ ПРОВОДОВ ВНЕШНЕЙ СЕТИ К БЛОКАМ ЗАЖИМОВ И К ЗАЖИМАМ АППАРАТОВ И ПРИБОРОВ, УСТАНОВЛЕННЫХ НА УСТРОЙСТВАХ, КАБЕЛИ ИЛИ ПРОВОДА СЕЧЕНИЕМ ДО 16ММ2 | 100 ЖИЛ 0.05 | 299.02 14.95 | 3.08 0.15 | - - | 58.70 2.94 | 3.91 0.20 | 364.71 18.23
10. | Ц8-574-4 (Н16) | РАЗВОДКА ПО УСТРОЙСТВАМ И ПОДКЛЮЧЕНИЕ ЖИЛ КАБЕЛЕЙ ИЛИ ПРОВОДОВ ВНЕШНЕЙ СЕТИ К БЛОКАМ ЗАЖИМОВ И К ЗАЖИМАМ АППАРАТОВ И ПРИБОРОВ, УСТАНОВЛЕННЫХ НА УСТРОЙСТВАХ, КАБЕЛИ ИЛИ ПРОВОДА СЕЧЕНИЕМ ДО 70ММ2 | 100 ЖИЛ 0.26 | 401.57 104.41 | 4.83 1.26 | - - | 116.67 30.33 | 8.23 2.14 | 531.30 138.14
11. | Ц8-574-5 (Н16) | РАЗВОДКА ПО УСТРОЙСТВАМ И ПОДКЛЮЧЕНИЕ ЖИЛ КАБЕЛЕЙ ИЛИ ПРОВОДОВ ВНЕШНЕЙ СЕТИ К БЛОКАМ ЗАЖИМОВ И К ЗАЖИМАМ АППАРАТОВ И ПРИБОРОВ, УСТАНОВЛЕННЫХ НА УСТРОЙСТВАХ, КАБЕЛИ ИЛИ ПРОВОДА СЕЧЕНИЕМ ДО 95ММ2 | 100 ЖИЛ 0.12 | 524.80 62.98 | 5.11 0.61 | - - | 104.78 12.57 | 8.04 0.96 | 642.73 77.13
12. | СЩС-К10 | ЩИТОК РАСПРЕДЕЛИТЕЛЬНЫЙ НАВЕСНОГО ИСПОЛНЕНИЯ НА 24 МОДУЛЯ (450Х350Х132) ПО ТИПУ ЩОМ-24-IP31 (ЩС-К10) | ШТ 1 | - - | - - | - - | 609.17 609.17 | 12.18 12.18 | 621.35 621.35
13. | СЩС10-1 | ПУНКТ РАСПРЕДЕЛИТЕЛЬНЫЙ НАПОЛЬНОГО ИСПОЛНЕНИЯ (1700Х700Х325) ПО ТИПУ ПР11-7-011-IP44 У3 (ЩС10-1, ЩС10-4) | ШТ 2 | - - | - - | - - | 7086.67 14173.34 | 141.73 283.46 | 7228.40 14456.80
14. | СЩС10-2 | ЩИТОК РАСПРЕДЕЛИТЕЛЬНЫЙ НАВЕСНОГО ИСПОЛНЕНИЯ (600Х700Х200) ПО ТИПУ ЩУР-01-Н-IP44 У3 (ЩС10-2, ЩС10-3) | ШТ 2 | - - | - - | - - | 2059.17 4118.34 | 41.18 82.36 | 2100.35 4200.70
15. | СЩС-Т10-1 | ЩИТОК РАСПРЕДЕЛИТЕЛЬНЫЙ НАВЕСНОГО ИСПОЛНЕНИЯ НА 24 МОДУЛЯ (450Х350Х132) ПО ТИПУ ЩОМ-24-IP31 (ЩС-Т10-1) | ШТ 1 | - - | - - | - - | 1452.50 1452.50 | 29.05 29.05 | 1481.55 1481.55
16. | СЩС-Т10-2 | ЩИТОК РАСПРЕДЕЛИТЕЛЬНЫЙ НАВЕСНОГО ИСПОЛНЕНИЯ (600Х700Х200) ПО ТИПУ ЩУР-01-Н-IP31 У3 (ЩС-Т10-2) | ШТ 1 | - - | - - | - - | 1175.83 1175.83 | 23.52 23.52 | 1199.35 1199.35
17. | СЩС-В10 | ПУНКТ РАСПРЕДЕЛИТЕЛЬНЫЙ НАВЕСНОГО ИСПОЛНЕНИЯ (650Х750Х200) ПО ТИПУ ПР11-3.013-IP21У3 (ЩС-В10) | ШТ 1 | - - | - - | - - | 1846.67 1846.67 | 36.93 36.93 | 1883.60 1883.60
18. | СЩС-АВР-10 | ЩИТОК РАСПРЕДЕЛИТЕЛЬНЫЙ НАВЕСНОГО ИСПОЛНЕНИЯ, С БЛОКОМ АВР (600Х400Х200) ПО ТИПУ ЩУР-08-Н-IP31 У3 (ЩСАВР10) | ШТ 1 | - - | - - | - - | 1860.83 1860.83 | 37.22 37.22 | 1898.05 1898.05
19. | Ц8-572-7 (Н16) | БЛОК УПРАВЛЕНИЯ ШКАФНОГО ИСПОЛНЕНИЯ ИЛИ РАСПРЕДЕЛИТЕЛЬНЫЙ ПУНКТ (ШКАФ), УСТАНАВЛИВАЕМЫЙ НА ПОЛУ, ВЫСОТА И ШИРИНА 1700Х1100 ММ | ШТ 2 | 40.16 80.32 | 3.27 6.54 | - - | 3.83 7.66 | 0.31 0.62 | 47.57 95.14
20. | Ц8-572-3 (Н16) | БЛОК УПРАВЛЕНИЯ ШКАФНОГО ИСПОЛНЕНИЯ ИЛИ РАСПРЕДЕЛИТЕЛЬНЫЙ ПУНКТ (ШКАФ), УСТАНАВЛИВАЕМЫЙ НА СТЕНЕ, ВЫСОТА И ШИРИНА 600Х600ММ | ШТ 3 | 19.99 59.97 | 2.42 7.26 | - - | 1.76 5.28 | 0.13 0.39 | 24.30 72.90
21. | Ц8-572-4 (Н16) | БЛОК УПРАВЛЕНИЯ ШКАФНОГО ИСПОЛНЕНИЯ ИЛИ РАСПРЕДЕЛИТЕЛЬНЫЙ ПУНКТ (ШКАФ), УСТАНАВЛИВАЕМЫЙ НА СТЕНЕ, ВЫСОТА И ШИРИНА 1200Х1000ММ | ШТ 4 | 30.07 120.28 | 3.60 14.40 | - - | 2.35 9.40 | 0.19 0.76 | 36.21 144.84
22. | Ц8-574-1 (Н16) | РАЗВОДКА ПО УСТРОЙСТВАМ И ПОДКЛЮЧЕНИЕ ЖИЛ КАБЕЛЕЙ ИЛИ ПРОВОДОВ ВНЕШНЕЙ СЕТИ К БЛОКАМ ЗАЖИМОВ И К ЗАЖИМАМ АППАРАТОВ И ПРИБОРОВ, УСТАНОВЛЕННЫХ НА УСТРОЙСТВАХ, КАБЕЛИ ИЛИ ПРОВОДА СЕЧЕНИЕМ ДО 10ММ2 | 100 ЖИЛ 3.18 | 144.77 460.37 | - - | - - | 57.31 182.25 | 3.44 10.94 | 205.52 653.56
23. | ПРИМЕЧАНИЕ: | АППАРАТУРА ПУСКОВАЯ И ЗАЩИТНАЯ
24. | СПМЛ-12-30 | ПУСКАТЕЛЬ ЭЛЕКТРОМАГНИТНЫЙ ПО ТИПУ ПМЛ-1230 , ТЕПЛОВОЕ РЕЛЕ РТЛ-1006 | ШТ 2 | - - | - - | - - | 41.99 83.98 | 0.84 1.68 | 42.83 85.66
25. | СПМЛ-12-310 | ПУСКАТЕЛЬ ЭЛЕКТРОМАГНИТНЫЙ ПО ТИПУ ПМЛ-1230 , ТЕПЛОВОЕ РЕЛЕ РТЛ-1010 | ШТ 1 | - - | - - | - - | 41.99 41.99 | 0.84 0.84 | 42.83 42.83
26. | Ц8-530-4 (Н16) | ПУСКАТЕЛЬ МАГНИТНЫЙ ОБЩЕГО НАЗНАЧЕНИЯ, ОТДЕЛЬНО СТОЯЩИЙ, УСТАНАВЛИВАЕМЫЙ НА КОНСТРУКЦИИ НА СТЕНЕ ИЛИ КОЛОННЕ, ТОК ДО 40А | ШТ 3 | 27.95 83.85 | 0.49 1.47 | - - | 22.09 66.27 | 1.27 3.81 | 51.80 155.40
27. | СПКЛ-11-4 | КОНТАКТНАЯ ПРИСТАВКА ПКЛ104 К ПУСКАТЕЛЮ ПМЛ-1230 | ШТ 3 | - - | - - | - - | 5.05 15.15 | 0.10 0.30 | 5.15 15.45
28. | СПК-3-13 | ПЕРЕКЛЮЧАТЕЛЬ КУЛАЧКОВЫЙ (ВЫКЛЮЧАТЕЛЬ НАГРУЗКИ) ПК-3-13-16 | ШТ 4 | - - | - - | - - | 45.12 180.48 | 0.90 3.60 | 46.02 184.08
29. | Ц8-534-1 (Н16) | ПЕРЕКЛЮЧАТЕЛЬ УНИВЕРСАЛЬНЫЙ, ПЫЛЕВОДОЗАЩИЩЕННЫЙ, УСТАНАВЛИВАЕМЫЙ НА КОНСТРУКЦИИ НА СТЕНЕ ИЛИ КОЛОННЕ, КОЛИЧЕСТВО СЕКЦИЙ ДО 4 | ШТ 4 | 19.35 77.40 | 0.47 1.88 | - - | 19.11 76.44 | 1.09 4.36 | 40.02 160.08
30. | ССС-301-ТВ | СЧЕТЧИК ЭЛЕКТРОННЫЙ ТРЕХФАЗНЫЙ ТРАНСФОРМАТОРНОГО ВКЛЮЧЕНИЯ, 400В, 5(7,5)А, RS485 СС-301 | ШТ 2 | - - | - - | - - | 633.91 1267.82 | 12.68 25.36 | 646.59 1293.18
31. | ССС-301-ПВ | СЧЕТЧИК ЭЛЕКТРОННЫЙ ТРЕХФАЗНЫЙ ПРЯМОГО ВКЛЮЧЕНИЯ, 400В, 5(40)А, RS485 СС-301 | ШТ 1 | - - | - - | - - | 620.51 620.51 | 12.41 12.41 | 632.92 632.92
32. | Ц8-600-2 (Н16) | СЧЕТЧИК, УСТАНАВЛИВАЕМЫЙ НА ГОТОВОМ ОСНОВАНИИ, ТРЕХФАЗНЫЙ | ШТ 3 | 8.19 24.57 | - - | - - | 0.11 0.33 | 0.01 0.03 | 8.31 24.93
33. | СКЛ-ИСП-ОП | КОЛОДКА ИСПЫТАТЕЛЬНАЯ С УСТРОЙСТВОМ ОПЛОМБИРОВАНИЯ | ШТ 2 | - - | - - | - - | 9.06 18.12 | 0.48 0.96 | 9.54 19.08
34. | Ц10-901-8 ПР (Н17) | МОНТАЖ | 10ШТ 0.2 | 76.86 15.37 | 0.89 0.18 | - - | 0.50 0.10 | 0.04 0.01 | 78.29 15.66
35. | СЕЛ-11 | РЕЛЕ КОНТРОЛЯ ТРЕХФАЗНОГО НАПРЯЖЕНИЯ ЕЛ-11 | ШТ 1 | - - | - - | - - | 66.09 66.09 | 1.32 1.32 | 67.41 67.41
36. | Ц8-80-1 (Н16) | ПРИБОР ИЗМЕРЕНИЯ И ЗАЩИТЫ, КОЛИЧЕСТВО ПОДКЛЮЧАЕМЫХ КОНЦОВ ДО 2 | ШТ 1 | 9.55 9.55 | - - | - - | 0.20 0.20 | 0.02 0.02 | 9.77 9.77
37. | СГП-В1-25 | ВЫКЛЮЧАТЕЛЬ ГЕРМЕТИЧНЫЙ, ОДНОПОЛЮСНЫЙ ГПВ1-25-М3 | ШТ 1 | - - | - - | - - | 94.40 94.40 | 1.89 1.89 | 96.29 96.29
38. | СГП-В3-25 | ВЫКЛЮЧАТЕЛЬ ГЕРМЕТИЧНЫЙ, ТРЕХПОЛЮСНЫЙ ГПВ3-25-М3 | ШТ 2 | - - | - - | - - | 94.40 188.80 | 1.89 3.78 | 96.29 192.58
39. | Ц8-525-1 ПР (Н16) | МОНТАЖ | ШТ 3 | 18.85 56.55 | 0.49 1.47 | - - | 18.02 54.06 | 1.01 3.03 | 38.37 115.11
|  | ИТОГО ПРЯМЫЕ ЗАТРАТЫ : |  | 1316 | 42 | - | 41191 | 844 | 43393
|  | ОХР и ОПР | [6 empty] | 787
|  | ПЛАНОВАЯ ПРИБЫЛЬ | [6 empty] | 533
|  | ИТОГО ПО ПТМ | [6 empty] | 44713
|  | ЗАТРАТЫ ТРУДА | [6 empty] | 154
| Ж3-40-31 | КАБЕЛИ И ПРОВОДА
40. | С501-99089-Л | КАБЕЛЬ СИЛОВОЙ МАРКИ АВВГЗНГ(А) 3Х2,5-0,66 С АЛЮМИНИЕВЫМИ ЖИЛАМИ, ИЗОЛЯЦИЯ И ОБОЛОЧКА ИЗ ПОЛИВИНИЛХЛОРИДНОГО ПЛАСТИКАТА, БЕЗ ЗАЩИТНОГО ПОКРОВА, НЕ РАСПРОСТРАНЯЮЩИЙ ГОРЕНИЕ, С ТРЕМЯ ЖИЛАМИ СЕЧЕНИЕМ 2,5 ММ2, НА НАПРЯЖЕНИЕ 0,66 КВ | 1000 М 0.015 | - - | - - | - - | 769.17 11.54 | 40.92 0.61 | 810.09 12.15
41. | С501-99096-33Л | КАБЕЛЬ СИЛОВОЙ МАРКИ АВВГЗНГ(А) 5Х2,5-0,66 С АЛЮМИНИЕВЫМИ ЖИЛАМИ, ИЗОЛЯЦИЯ И ОБОЛОЧКА ИЗ ПОЛИВИНИЛХЛОРИДНОГО ПЛАСТИКАТА, НЕ РАСПРОСТРАНЯЮЩИЙ ГОРЕНИЕ, С НИЗКИМ ДЫМО- И ГАЗОВЫДЕЛЕНИЕМ, БЕЗ ЗАЩИТНОГО ПОКРОВА, С ПЯТЬЮ ЖИЛАМИ СЕЧЕНИЕМ 2,5 ММ2, НА НАПРЯЖЕНИЕ 0,66 КВ | 1000 М 0.06 | - - | - - | - - | 1353.92 81.24 | 72.03 4.32 | 1425.95 85.56
42. | САВВ-ЗНГ-54 | КАБЕЛЬ АВВГЗНГ(А) 5Х4 | М 40 | - - | - - | - - | 3.06 122.40 | 0.16 6.40 | 3.22 128.80
43. | САВВ-ЗНГ-56 | КАБЕЛЬ АВВГЗНГ(А) 5Х6 | М 60 | - - | - - | - - | 3.68 220.80 | 0.20 12.00 | 3.88 232.80
44. | САВВ-ЗНГ-510 | КАБЕЛЬ АВВГЗНГ(А) 5Х10 | М 45 | - - | - - | - - | 4.31 193.95 | 0.23 10.35 | 4.54 204.30
45. | САВВ-ЗНГ-516 | КАБЕЛЬ АВВГЗНГ(А) 5Х16 | М 20 | - - | - - | - - | 5.55 111.00 | 0.30 6.00 | 5.85 117.00
46. | САВВ-ЗНГ-150 | КАБЕЛЬ АВВГЗНГ(А) 1Х50 | М 165 | - - | - - | - - | 2.95 486.75 | 0.16 26.40 | 3.11 513.15
47. | САВВ-ЗНГ-170 | КАБЕЛЬ АВВГЗНГ(А) 1Х70ММ2 | М 130 | - - | - - | - - | 4.13 536.90 | 0.22 28.60 | 4.35 565.50
48. | САВВ-ЗНГ-495 | КАБЕЛЬ АВВГЗНГ(А) 4Х95ММ2 | М 90 | - - | - - | - - | 19.53 1757.70 | 1.04 93.60 | 20.57 1851.30
49. | С501-99096-61Л | КАБЕЛЬ СИЛОВОЙ МАРКИ АВВГЗ 3Х2,5ММ2 (ПРИМ) | 1000 М 0.01 | - - | - - | - - | 697.97 6.98 | 37.13 0.37 | 735.10 7.35
50. | С501-99096-62Л | КАБЕЛЬ СИЛОВОЙ МАРКИ АВВГЗ 3Х4ММ2 (ПРИМ) | 1000 М 0.035 | - - | - - | - - | 980.94 34.33 | 52.19 1.83 | 1033.13 36.16
51. | С501-99081-Л | КАБЕЛЬ СИЛОВОЙ МАРКИ АВВГНГ(А) 2Х1,5ММ2 (ПРИМ) | 1000 М 0.01 | - - | - - | - - | 617.13 6.17 | 32.83 0.33 | 649.96 6.50
52. | С501-99089-Л1 | КАБЕЛЬ СИЛОВОЙ МАРКИ АВВГНГ(А) 3Х1,5ММ2 (ПРИМ) | 1000 М 0.15 | - - | - - | - - | 769.17 115.38 | 40.92 6.14 | 810.09 121.51
53. | С501-99089-Л2 | КАБЕЛЬ СИЛОВОЙ МАРКИ АВВГНГ(А) 3Х2,5-0,66 С АЛЮМИНИЕВЫМИ ЖИЛАМИ, ИЗОЛЯЦИЯ И ОБОЛОЧКА ИЗ ПОЛИВИНИЛХЛОРИДНОГО ПЛАСТИКАТА, БЕЗ ЗАЩИТНОГО ПОКРОВА, НЕ РАСПРОСТРАНЯЮЩИЙ ГОРЕНИЕ, С ТРЕМЯ ЖИЛАМИ СЕЧЕНИЕМ 2,5 ММ2, НА НАПРЯЖЕНИЕ 0,66 КВ | 1000 М 0.035 | - - | - - | - - | 769.17 26.92 | 40.92 1.43 | 810.09 28.35
54. | С501-99090-Л | КАБЕЛЬ СИЛОВОЙ МАРКИ АВВГНГ(А) 3Х4 ММ2 (ПРИМ) | 1000 М 0.035 | - - | - - | - - | 1039.12 36.37 | 55.28 1.93 | 1094.40 38.30
55. | С501-99096-2Л | КАБЕЛЬ СИЛОВОЙ МАРКИ АВВГНГ(А) 4Х1,5 (ПРИМ) | 1000 М 0.095 | - - | - - | - - | 908.12 86.27 | 48.31 4.59 | 956.43 90.86
56. | С501-99096-2Л1 | КАБЕЛЬ СИЛОВОЙ МАРКИ АВВГНГ(А) 4Х2,5 (ПРИМ) | 1000 М 0.08 | - - | - - | - - | 908.12 72.65 | 48.31 3.86 | 956.43 76.51
57. | С501-99096-33Л1 | КАБЕЛЬ СИЛОВОЙ МАРКИ АВВГНГ(А) 5Х1,5ММ2 (ПРИМ) | 1000 М 0.015 | - - | - - | - - | 1353.92 20.31 | 72.03 1.08 | 1425.95 21.39
58. | С501-99096-34Л | КАБЕЛЬ СИЛОВОЙ МАРКИ АВВГНГ(А) 5Х2,5ММ2 (ПРИМ) | 1000 М 0.035 | - - | - - | - - | 1863.55 65.22 | 99.14 3.47 | 1962.69 68.69
59. | С501-99096-35Л | КАБЕЛЬ СИЛОВОЙ МАРКИ АВВГНГ(А) 5Х6ММ2 (ПРИМ) | 1000 М 0.03 | - - | - - | - - | 2306.99 69.21 | 122.73 3.68 | 2429.72 72.89
60. | С501-99096-36Л | КАБЕЛЬ СИЛОВОЙ МАРКИ АВВГНГ(А) 5Х10ММ2 (ПРИМ) | 1000 М 0.275 | - - | - - | - - | 3625.79 997.09 | 192.89 53.04 | 3818.68 1050.14
61. | С501-99096-38Л | КАБЕЛЬ СИЛОВОЙ МАРКИ АВВГНГ(А) 5Х25ММ2 (ПРИМ) | 1000 М 0.02 | - - | - - | - - | 8378.57 167.57 | 445.74 8.91 | 8824.31 176.49
62. | С501-99066 | КАБЕЛЬ СИЛОВОЙ МАРКИ АВВГ 3Х4-0,66 С АЛЮМИНИЕВЫМИ ЖИЛАМИ, ИЗОЛЯЦИЯ И ОБОЛОЧКА ИЗ ПОЛИВИНИЛХЛОРИДНОГО ПЛАСТИКАТА, БЕЗ ЗАЩИТНОГО ПОКРОВА, С ТРЕМЯ ЖИЛАМИ СЕЧЕНИЕМ 4 ММ2, НА НАПРЯЖЕНИЕ 0,66 КВ | 1000 М 0.05 | - - | - - | - - | 1022.13 51.11 | 54.38 2.72 | 1076.51 53.83
63. | С501-44382-Л | КАБЕЛЬ СИЛОВОЙ МАРКИ ВВГНГ(А) 1Х70ММ2 (ПРИМ) | 1000 М 0.055 | - - | - - | - - | 20763.60 1142.00 | 1104.62 60.75 | 21868.22 1202.75
64. | Ц8-147-10 (Н16) | КАБЕЛИ ДО 35КВ, ПРОКЛАДЫВАЕМЫЕ ПО УСТАНОВЛЕННЫМ КОНСТРУКЦИЯМ И ЛОТКАМ С КРЕПЛЕНИЕМ ПО ВСЕЙ ДЛИНЕ, МАССА 1 М ДО 1 КГ | 100М КАБЕЛЯ 10.098 | 138.60 1399.58 | 3.47 35.04 | - - | 105.62 1066.55 | 5.78 58.37 | 253.47 2559.54
65. | Ц8-147-11 (Н16) | КАБЕЛИ ДО 35 КВ, ПРОКЛАДЫВАЕМЫЕ ПО УСТАНОВЛЕННЫМ КОНСТРУКЦИЯМ И ЛОТКАМ С КРЕПЛЕНИЕМ ПО ВСЕЙ ДЛИНЕ, МАССА 1 М ДО 2КГ | 100М КАБЕЛЯ 0.8824 | 169.61 149.66 | 4.22 3.72 | - - | 105.73 93.30 | 5.75 5.07 | 285.31 251.75
66. | Ц8-148-1 (Н16) | КАБЕЛИ ДО 35 КВ В ПРОЛОЖЕННЫХ ТРУБАХ, БЛОКАХ И КОРОБАХ, МАССА 1 М ДО 1КГ | 100М КАБЕЛЯ 5.1961 | 97.52 506.72 | 2.67 13.87 | - - | 37.66 195.69 | 2.00 10.39 | 139.85 726.67
|  | ИТОГО ПРЯМЫЕ ЗАТРАТЫ : |  | 2056 | 53 | - | 7776 | 416 | 10301
|  | ОХР и ОПР | [6 empty] | 1225
|  | ПЛАНОВАЯ ПРИБЫЛЬ | [6 empty] | 833
|  | ИТОГО ПО ПТМ | [6 empty] | 12359
|  | ЗАТРАТЫ ТРУДА | [6 empty] | 243
| Ж3-40-22 | ИЗДЕЛИЯ ЭЛЕКТРОУСТАНОВОЧНЫЕ И ЭЛЕКТРОМОНТАЖНЫЕ
67. | С551-20300-Р | РОЗЕТКА ШТЕПСЕЛЬНАЯ БРЫЗГОЗАЩИЩЕННАЯ С ЗАЗЕМЛЯЮЩИМ КОНТАКТОМ РА16-297 (ПРИМ) | ШТ 1 | - - | - - | - - | 2.79 2.79 | 0.15 0.15 | 2.94 2.94
68. | Ц8-591-1004 (Н16) | РОЗЕТКА ШТЕПСЕЛЬНАЯ ПОЛУГЕРМЕТИЧЕСКАЯ И ГЕРМЕТИЧЕСКАЯ С КРЕПЛЕНИЕМ ВИНТАМИ | 100ШТ 0.01 | 650.78 6.51 | 17.92 0.18 | - - | 229.61 2.30 | 17.00 0.17 | 915.31 9.16
69. | С551-16300 | ВЫКЛЮЧАТЕЛЬ УСТАНОВОЧНЫЙ ОДНОКЛАВИШНЫЙ А16-131 | ШТ 1 | - - | - - | - - | 2.30 2.30 | 0.12 0.12 | 2.42 2.42
70. | Ц8-591-1 (Н16) | ВЫКЛЮЧАТЕЛЬ ОДНОКЛАВИШНЫЙ НЕУТОПЛЕННОГО ТИПА ПРИ ОТКРЫТОЙ ПРОВОДКЕ | 100ШТ 0.01 | 317.03 3.17 | 4.37 0.04 | - - | 56.88 0.57 | 3.43 0.03 | 381.71 3.81
71. | СКМ-222 | КОРОБКА МОНТАЖНАЯ КМ-222 | ШТ 13 | - - | - - | - - | 5.91 76.83 | 0.31 4.03 | 6.22 80.86
72. | Ц8-545-1 ПР (Н16) | МОНТАЖ | ШТ 13 | 28.23 366.99 | 0.87 11.31 | - - | 16.15 209.95 | 0.94 12.22 | 46.19 600.47
73. | С551-8700 | КОРОБКА ПРОТЯЖНАЯ У994 У2 | ШТ 1 | - - | - - | - - | 7.25 7.25 | 0.39 0.39 | 7.64 7.64
74. | Ц8-545-1 ПР (Н16) | МОНТАЖ | ШТ 1 | 28.23 28.23 | 0.87 0.87 | - - | 16.15 16.15 | 0.94 0.94 | 46.19 46.19
75. | СКК-17-15 | КАБЕЛЬНЫЙ КАНАЛ ВИНИПЛАСТОВЫЙ 17Х15ММ L=2000ММ | ШТ 115 | - - | - - | - - | 4.94 568.10 | 0.26 29.90 | 5.20 598.00
76. | Ц8-423-2 (Н16) | КАБЕЛЬ-КАНАЛЫ ПВХ, СЕЧЕНИЕ ДО 25Х25 ММ | 100М 2.233 | 137.84 307.80 | 1.18 2.63 | - - | 91.90 205.21 | 6.50 14.51 | 237.42 530.16
77. | СКК-40-20 | КАБЕЛЬНЫЙ КАНАЛ ВИНИПЛАСТОВЫЙ 40Х20ММ L=2000ММ | М 20 | - - | - - | - - | 7.52 150.40 | 0.40 8.00 | 7.92 158.40
78. | СКК-60-40 | КАБЕЛЬНЫЙ КАНАЛ ВИНИПЛАСТОВЫЙ 60Х40ММ L=2000ММ | ШТ 5 | - - | - - | - - | 17.08 85.40 | 0.34 1.70 | 17.42 87.10
79. | Ц8-423-3 (Н16) | КАБЕЛЬ-КАНАЛЫ ПВХ, СЕЧЕНИЕ ДО 100Х60 ММ | 100М 0.4854 | 191.06 92.74 | 1.44 0.70 | - - | 131.94 64.04 | 9.42 4.57 | 333.86 162.06
80. | СЛПП-УС-40 | ЛОТОК ПЕРФОРИРОВАННЫЙ УСИЛЕННЫЙ 400Х2000ММ ЛПП40 | ШТ 4 | - - | - - | - - | 36.63 146.52 | 1.95 7.80 | 38.58 154.32
81. | СЛПП-УС-20 | ЛОТОК ПЕРФОРИРОВАННЫЙ УСИЛЕННЫЙ 200Х2000ММ ЛПП20 | ШТ 5 | - - | - - | - - | 29.53 147.65 | 1.57 7.85 | 31.10 155.50
82. | С514-15702-Л | ЛОТОК ПЕРФОРИРОВАННЫЙ ЛПП20 (ПРИМ) | ШТ 45 | - - | - - | - - | 17.87 804.15 | 0.95 42.75 | 18.82 846.90
83. | Ц8-916-8 (Н16) | МОНТАЖ | 100М 1.08 | 668.58 722.07 | 8.69 9.39 | - - | 500.86 540.93 | 39.28 42.42 | 1217.41 1314.81
84. | С514-15701-Л | ЛОТОК ПЕРФОРИРОВАННЫЙ ЛПП10 (ПРИМ) | ШТ 15 | - - | - - | - - | 18.74 281.10 | 1.00 15.00 | 19.74 296.10
85. | Ц8-916-4 (Н16) | МОНТАЖ | 100М 0.3 | 676.91 203.07 | 8.66 2.60 | - - | 500.80 150.24 | 39.28 11.78 | 1225.65 367.69
86. | С514-13500-Л | РАЗДЕЛИТЕЛЬ ЛОТКОВЫЙ L=2000ММ (ПРИМ) | ШТ 20 | - - | - - | - - | 10.07 201.40 | 0.54 10.80 | 10.61 212.20
87. | Ц8-88-3 ПР (Н16) | МОНТАЖ | Т 0.021 | 525.65 11.04 | 47.51 1.00 | - - | 190.53 4.00 | 14.24 0.30 | 777.93 16.34
88. | С514-12600 | ПОЛКА КАБЕЛЬНАЯ К1163 У3 | 1000 ШТ 0.01 | - - | - - | - - | 5410.00 54.10 | 287.81 2.88 | 5697.81 56.98
89. | С514-124000 | ПОЛКА КАБЕЛЬНАЯ К1161 У3 | 1000 ШТ 0.13 | - - | - - | - - | 2400.00 312.00 | 127.68 16.60 | 2527.68 328.60
90. | Ц8-901-2 (Н16) | ПОЛКА КАБЕЛЬНАЯ, УСТАНАВЛИВАЕМАЯ НА СТОЙКАХ, МАССА ДО 0,9 КГ | 100ШТ 1.4 | 33.28 46.59 | 3.90 5.46 | 1.09 1.53 | - - | - - | 37.18 52.05
91. | С552-1605-8 | СТОЙКА КАБЕЛЬНАЯ ГОРЯЧЕГО ЦИНКОВАНИЯ, ТИПА К1152 Ц УТ1,5 | ШТ 20 | - - | - - | - - | 5.98 119.60 | 0.32 6.40 | 6.30 126.00
92. | С552-1605-7 | СТОЙКА КАБЕЛЬНАЯ ГОРЯЧЕГО ЦИНКОВАНИЯ, ТИПА К1151 Ц УТ1,5 | ШТ 260 | - - | - - | - - | 4.48 1164.80 | 0.24 62.40 | 4.72 1227.20
93. | Ц8-901-1 (Н16) | СТОЙКИ СБОРНЫХ КАБЕЛЬНЫХ КОНСТРУКЦИЙ (БЕЗ ПОЛОК), МАССА ДО 1,6 КГ | 100ШТ 2.8 | 321.36 899.81 | 12.63 35.36 | 2.18 6.10 | 512.60 1435.28 | 27.75 77.70 | 874.34 2448.15
94. | С101-147602-Л | ШПИЛЬКА РЕЗЬБОВАЯ М8 L=500ММ (ПРИМ) | ШТ 100 | - - | - - | - - | 2.17 217.00 | 0.17 17.00 | 2.34 234.00
95. | СКПГ-200-100 | КОРОБ ПРЯМОЙ ГЛУХОЙ (НЕПЕРФОРИРОВАННЫЙ) ИЗ СТАЛИ 1,5ММ ОЦИНКОВАННЫЙ L=2000ММ КПГ 200Х100/2-1,5-ОЦ | ШТ 11 | - - | - - | - - | 78.08 858.88 | 4.15 45.65 | 82.23 904.53
96. | Ц8-903-1 (Н16) | КОРОБА ПО СТЕНАМ И ПОТОЛКАМ, ДЛИНА 2 М | 100М 0.2178 | 375.03 81.68 | 12.16 2.65 | 1.29 0.28 | 290.99 63.38 | 16.71 3.64 | 694.89 151.35
97. | С514-14000 | ПРОФИЛЬ (ШВЕЛЛЕР) МОНТАЖНЫЙ, ТИПА К240 У2 | ШТ 25 | - - | - - | - - | 16.80 420.00 | 0.89 22.25 | 17.69 442.25
98. | Ц8-397-101 (Н16) | ПРОФИЛИ ПЕРФОРИРОВАННЫЕ МОНТАЖНЫЕ, ДЛИНА 2М, КРЕПЛЕНИЕ ХОМУТАМИ (СКОБАМИ) | 100М 0.4902 | 84.51 41.43 | 11.31 5.54 | - - | 20.58 10.09 | 1.43 0.70 | 117.83 57.76
99. | СKEW-MSD-М10 | ДЮБЕЛЬ ЛАТУННЫЙ РАСПОРИНЫЙ KEW MSD M10 | 50ШТ 2 | - - | - - | - - | 40.74 81.48 | 2.17 4.34 | 42.91 85.82
100. | С544-9601-5Л | РУКАВ МЕТАЛЛИЧЕСКИЙ НЕГЕРМЕТИЧНЫЙ ИЗ ОЦИНКОВАННОЙ ЛЕНТЫ С АСБЕСТОВЫМ УПЛОТНЕНИЕМ Р3-Ц-А ДИАМЕТРОМ, 20 ММ (ПРИМ) | М 12 | - - | - - | - - | 1.29 15.48 | 0.07 0.84 | 1.36 16.32
101. | С544-9601-7Л | РУКАВ МЕТАЛЛИЧЕСКИЙ НЕГЕРМЕТИЧНЫЙ ИЗ ОЦИНКОВАННОЙ ЛЕНТЫ С АСБЕСТОВЫМ УПЛОТНЕНИЕМ Р3-Ц-А, ДИАМЕТРОМ 25 ММ (ПРИМ) | М 15 | - - | - - | - - | 1.60 24.00 | 0.09 1.35 | 1.69 25.35
102. | С544-9601-8Л | РУКАВ МЕТАЛЛИЧЕСКИЙ НЕГЕРМЕТИЧНЫЙ ИЗ ОЦИНКОВАННОЙ ЛЕНТЫ С АСБЕСТОВЫМ УПЛОТНЕНИЕМ Р3-Ц-А, ДИАМЕТРОМ 32 ММ | М 13 | - - | - - | - - | 2.89 37.57 | 0.15 1.95 | 3.04 39.52
103. | С544-9601-9Л | РУКАВ МЕТАЛЛИЧЕСКИЙ НЕГЕРМЕТИЧНЫЙ ИЗ ОЦИНКОВАННОЙ ЛЕНТЫ С АСБЕСТОВЫМ УПЛОТНЕНИЕМ Р3-Ц-Х, ДИАМЕТРОМ 38 ММ (ПРИМ) | М 6 | - - | - - | - - | 2.83 16.98 | 0.15 0.90 | 2.98 17.88
104. | С544-9601-10Л | РУКАВ МЕТАЛЛИЧЕСКИЙ НЕГЕРМЕТИЧНЫЙ ИЗ ОЦИНКОВАННОЙ ЛЕНТЫ С АСБЕСТОВЫМ УПЛОТНЕНИЕМ Р3-Ц-А, ДИАМЕТРОМ 50 ММ (ПРИМ) | М 4 | - - | - - | - - | 4.19 16.76 | 0.22 0.88 | 4.41 17.64
105. | Ц8-411-1 (Н16) | РУКАВА МЕТАЛЛИЧЕСКИЕ, НАРУЖНЫЙ ДИАМЕТР ДО 48ММ | 100М 0.4902 | 272.63 133.64 | 37.54 18.40 | - - | 710.79 348.43 | 38.77 19.01 | 1059.73 519.47
106. | С552-1111-30Л | МУФТА КОНЦЕВАЯ ТЕРМОУСАЖИВАЕМАЯ ДЛЯ КАБЕЛЯ СЕЧ. 16.25 ММ2 (КОЛ-ВО ЖИЛ 5) 1П5КВТПННГ-1М (ПРИМ) | КОМПЛЕКТ 4 | - - | - - | - - | 43.20 172.80 | 2.30 9.20 | 45.50 182.00
107. | Ц8-168-5 (Н16) | МУФТЫ КОНЦЕВЫЕ ТЕРМОУСАЖИВАЕМЫЕ ДЛЯ 4-5-ЖИЛЬНОГО КАБЕЛЯ В ПЛАСТМАССОВОЙ ОБОЛОЧКЕ НАПРЯЖЕНИЕМ ДО 1КВ, СЕЧЕНИЕ ОДНОЙ ЖИЛЫ ДО 25 ММ2 | ШТ 4 | 6.48 25.92 | 0.03 0.12 | - - | 1.08 4.32 | 0.08 0.32 | 7.67 30.68
108. | С552-1111-31Л | МУФТА КОНЦЕВАЯ ТЕРМОУСАЖИВАЕМАЯ ДЛЯ КАБЕЛЯ СЕЧ. 70,95,120 ММ2 (КОЛ-ВО ЖИЛ-4) 1ПКВТПННГ-5 (ПРИМ) | КОМПЛЕКТ 6 | - - | - - | - - | 58.90 353.40 | 3.13 18.78 | 62.03 372.18
109. | Ц8-168-7 (Н16) | МУФТЫ КОНЦЕВЫЕ ТЕРМОУСАЖИВАЕМЫЕ ДЛЯ 4-5-ЖИЛЬНОГО КАБЕЛЯ В ПЛАСТМАССОВОЙ ОБОЛОЧКЕ НАПРЯЖЕНИЕМ ДО 1КВ, СЕЧЕНИЕ ОДНОЙ ЖИЛЫ ДО 120 ММ2 | ШТ 6 | 10.91 65.46 | 0.06 0.36 | - - | 1.95 11.70 | 0.14 0.84 | 13.06 78.36
110. | С514-16301-5 | НАКОНЕЧНИК ТА 70-10-12 ГЛУХОЙ НОМИНАЛЬНЫМ СЕЧЕНИЕМ 70 ММ2, С ОТВЕРСТИЕМ ПОД КОНТАКТНЫЙ СТЕРЖЕНЬ ДИАМЕТРОМ 10 ММ, С ВНУТРЕННИМ ДИАМЕТРОМ ХВОСТИКА 12 ММ, ИЗГОТОВЛЕННЫЙ ИЗ АЛЮМИНИЯ, БЕЗ ПОКРЫТИЯ | ШТ 6 | - - | - - | - - | 1.04 6.24 | 0.06 0.36 | 1.10 6.60
111. | С514-16301-4 | НАКОНЕЧНИК ТА 50-10-9 ГЛУХОЙ НОМИНАЛЬНЫМ СЕЧЕНИЕМ 50 ММ2, С ОТВЕРСТИЕМ ПОД КОНТАКТНЫЙ СТЕРЖЕНЬ ДИАМЕТРОМ 10 ММ, С ВНУТРЕННИМ ДИАМЕТРОМ ХВОСТИКА 9 ММ, ИЗГОТОВЛЕННЫЙ ИЗ АЛЮМИНИЯ, БЕЗ ПОКРЫТИЯ | ШТ 12 | - - | - - | - - | 0.77 9.24 | 0.04 0.48 | 0.81 9.72
|  | ИТОГО ПРЯМЫЕ ЗАТРАТЫ : |  | 3036 | 97 | 8 | 9421 | 530 | 13084
|  | ОХР и ОПР | [6 empty] | 1813
|  | ПЛАНОВАЯ ПРИБЫЛЬ | [6 empty] | 1234
|  | ИТОГО ПО ПТМ | [6 empty] | 16131
|  | ЗАТРАТЫ ТРУДА | [6 empty] | 379
|  | ЗАТРАТЫ ТРУДА МАШИНИСТОВ | [6 empty] | 1
| Ж3-40-31 | ТРУБЫ
112. | С552-2002 | ТРУБА ГЛАДКАЯ ЖЕСТКАЯ ПВХ, ДИАМЕТР 20 ММ | М 10 | - - | - - | - - | 0.78 7.80 | 0.04 0.40 | 0.82 8.20
113. | Ц8-904-1 (Н16) | ТРУБЫ ВИНИПЛАСТОВЫЕ ПО СТЕНАМ, ДИАМЕТР ДО 25 ММ | 100М 0.099 | 263.99 26.14 | 9.39 0.93 | 0.20 0.02 | 470.95 46.62 | 25.43 2.52 | 769.76 76.21
114. | С103-12903-11Л | ТРУБЫ СТАЛЬНЫЕ ЭЛЕКТРОСВАРНЫЕ Д=25Х1,6ММ (ПРИМ) | М 6 | - - | - - | - - | 3.71 22.26 | 0.18 1.08 | 3.89 23.34
115. | Ц8-407-102 (Н16) | ТРУБЫ СТАЛЬНЫЕ ПО УСТАНОВЛЕННЫМ КОНСТРУКЦИЯМ ПО СТЕНАМ С КРЕПЛЕНИЕМ СКОБАМИ, ДИАМЕТР ДО 25ММ, КРЕПЛЕНИЕ ДЮБЕЛЯМИ | 100М 0.0588 | 232.40 13.67 | 11.25 0.66 | - - | 354.95 20.87 | 19.12 1.12 | 617.72 36.33
116. | С103-13202-11Л | ТРУБЫ СТАЛЬНЫЕ ЭЛЕКТРОСВАРНЫЕ Д=33Х1,6ММ2 (ПРИМ) | М 5 | - - | - - | - - | 4.17 20.85 | 0.20 1.00 | 4.37 21.85
117. | Ц8-407-202 (Н16) | ТРУБЫ СТАЛЬНЫЕ ПО УСТАНОВЛЕННЫМ КОНСТРУКЦИЯМ ПО СТЕНАМ С КРЕПЛЕНИЕМ СКОБАМИ, ДИАМЕТР ДО 40ММ, КРЕПЛЕНИЕ ДЮБЕЛЯМИ | 100М 0.049 | 320.04 15.68 | 12.71 0.62 | - - | 476.47 23.35 | 25.67 1.26 | 834.89 40.90
118. | С103-5000 | ТРУБА СТАЛЬНАЯ СВАРНАЯ ВОДОГАЗОПРОВОДНАЯ ОЦИНКОВАННАЯ ОБЫКНОВЕННАЯ НОМИНАЛЬНЫМ ДИАМЕТРОМ 20 ММ, ТОЛЩИНОЙ СТЕНКИ 2,8 ММ | М 40 | - - | - - | - - | 6.52 260.80 | 0.31 12.40 | 6.83 273.20
119. | Ц8-407-102 (Н16) | ТРУБЫ СТАЛЬНЫЕ ПО УСТАНОВЛЕННЫМ КОНСТРУКЦИЯМ ПО СТЕНАМ С КРЕПЛЕНИЕМ СКОБАМИ, ДИАМЕТР ДО 25ММ, КРЕПЛЕНИЕ ДЮБЕЛЯМИ | 100М 0.3922 | 232.40 91.15 | 11.25 4.41 | - - | 354.95 139.21 | 19.12 7.50 | 617.72 242.27
120. | С103-5300 | ТРУБА СТАЛЬНАЯ СВАРНАЯ ВОДОГАЗОПРОВОДНАЯ ОЦИНКОВАННАЯ ОБЫКНОВЕННАЯ НОМИНАЛЬНЫМ ДИАМЕТРОМ 40 ММ, ТОЛЩИНОЙ СТЕНКИ 3,5 ММ | М 12 | - - | - - | - - | 14.18 170.16 | 0.67 8.04 | 14.85 178.20
121. | Ц8-407-202 (Н16) | ТРУБЫ СТАЛЬНЫЕ ПО УСТАНОВЛЕННЫМ КОНСТРУКЦИЯМ ПО СТЕНАМ С КРЕПЛЕНИЕМ СКОБАМИ, ДИАМЕТР ДО 40ММ, КРЕПЛЕНИЕ ДЮБЕЛЯМИ | 100М 0.1176 | 320.04 37.64 | 12.71 1.49 | - - | 476.47 56.03 | 25.67 3.02 | 834.89 98.18
122. | С103-5400 | ТРУБА СТАЛЬНАЯ СВАРНАЯ ВОДОГАЗОПРОВОДНАЯ ОЦИНКОВАННАЯ ОБЫКНОВЕННАЯ НОМИНАЛЬНЫМ ДИАМЕТРОМ 50 ММ, ТОЛЩИНОЙ СТЕНКИ 3,5 ММ | М 6 | - - | - - | - - | 18.44 110.64 | 0.87 5.22 | 19.31 115.86
123. | Ц8-407-302 (Н16) | ТРУБЫ СТАЛЬНЫЕ ПО УСТАНОВЛЕННЫМ КОНСТРУКЦИЯМ ПО СТЕНАМ С КРЕПЛЕНИЕМ СКОБАМИ, ДИАМЕТР ДО 50ММ, КРЕПЛЕНИЕ ДЮБЕЛЯМИ | 100М 0.0588 | 363.98 21.40 | 13.01 0.76 | - - | 558.93 32.87 | 30.02 1.77 | 965.94 56.79
|  | ИТОГО ПРЯМЫЕ ЗАТРАТЫ : |  | 206 | 9 | - | 911 | 45 | 1171
|  | ОХР и ОПР | [6 empty] | 123
|  | ПЛАНОВАЯ ПРИБЫЛЬ | [6 empty] | 83
|  | ИТОГО ПО ПТМ | [6 empty] | 1377
|  | ЗАТРАТЫ ТРУДА | [6 empty] | 25
| Ж3-40-31 | КАБЕЛЬНЫЙ ОБОГРЕВ
124. | СКР-ABO-100 | КОРОБКА МОНТАЖНАЯ С КЛЕММАМИ ABOX 100 | ШТ 1 | - - | - - | - - | 18.87 18.87 | 1.00 1.00 | 19.87 19.87
125. | Ц8-545-1 (Н16) | КОРОБКА (ЯЩИК) С ЗАЖИМАМИ ДЛЯ КАБЕЛЕЙ И ПРОВОДОВ СЕЧЕНИЕМ ДО 6 ММ2, УСТАНАВЛИВАЕМАЯ НА КОНСТРУКЦИИ НА СТЕНЕ ИЛИ КОЛОННЕ, КОЛИЧЕСТВО ЗАЖИМОВ ДО 10 | ШТ 1 | 28.23 28.23 | 0.87 0.87 | - - | 16.15 16.15 | 0.94 0.94 | 46.19 46.19
126. | С10-НTR-2 | САМОРЕГУЛИРУЮЩАЯ НАГРЕВАТЕЛЬНАЯ ЛЕНТА 10НTR2-CR | М 15 | - - | - - | - - | 14.23 213.45 | 0.76 11.40 | 14.99 224.85
127. | Ц8-475-1 ПР (Н16) | МОНТАЖ | 100 М МОНТАЖНОЙ ЛЕНТЫ 0.1471 | 184.08 27.08 | 7.26 1.07 | - - | 33.35 4.91 | 2.65 0.39 | 227.34 33.45
128. | С204-3101-Л | СЕТКА СВАРНАЯ ОЦИНКОВАННАЯ 100Х50ММ (ПРИМ) | Т 0.0057 | - - | - - | - - | 5323.36 30.34 | 304.50 1.74 | 5627.86 32.08
129. | Ц8-88-1 ПР (Н16) | МОНТАЖ | М2 1 | 20.20 20.20 | 1.22 1.22 | - - | 4.13 4.13 | 0.33 0.33 | 25.88 25.88
130. | СИЗ-ЛНТ-30 | ИЗОЛЯЦИОННАЯ ЛЕНТА Х/Б, РУЛОН (L=30М) | РУЛОН 1 | - - | - - | - - | 6.96 6.96 | 0.37 0.37 | 7.33 7.33
131. | Ц8-190-1 ПР (Н16) | МОНТАЖ | 100М ЛЕНТЫ 0.3 | 11.90 3.57 | - - | - - | 118.45 35.54 | 6.18 1.85 | 136.53 40.96
|  | ИТОГО ПРЯМЫЕ ЗАТРАТЫ : |  | 79 | 3 | - | 330 | 19 | 431
|  | ОХР и ОПР | [6 empty] | 47
|  | ПЛАНОВАЯ ПРИБЫЛЬ | [6 empty] | 32
|  | ИТОГО ПО ПТМ | [6 empty] | 510
|  | ЗАТРАТЫ ТРУДА | [6 empty] | 10
| Ж3-40-90 | ПРОТИВОПОЖАРНЫЕ МЕРОПРИЯТИЯ
132. | С113-7812-45 | МАСТИКА ТЕРМОРАСШИРЯЮЩАЯСЯ ПРОТИВОПОЖАРНАЯ НILTI СP 611A | МЛ 4650 | - - | - - | - - | 0.11 511.50 | 0.01 46.50 | 0.12 558.00
133. | Е13-135-7 (Н10) | ЗАПОЛНЕНИЕ (ГЕРМЕТИЗАЦИЯ) ПРОТИВОПОЖАРНЫХ КАБЕЛЬНЫХ ПРОХОДОК С ПРИМЕНЕНИЕМ ПРОТИВОПОЖАРНОЙ ТЕРМОРАСШИРЯЮЩЕЙСЯ МАСТИКИ НILTI НА ВЫСОТЕ ДО 1,5 М ОТ ОПОРНОЙ ПЛОЩАДКИ | М3 ЗАПОЛНЕНИЯ ПРОХОДКИ 0.0186 | 861.57 16.03 | - - | - - | 0.50 0.01 | 0.04 0.00 | 862.11 16.04
134. | С104-701-14Л | ВАТА МИНЕРАЛЬНАЯ ПЛОТНОСТЬЮ НЕ МЕНЕЕ 100КГ/М3 (ПРИМ) | М3 0.01 | - - | - - | - - | 148.61 1.49 | 11.80 0.12 | 160.41 1.60
135. | Е26-31-1 (Н19) | МОНТАЖ | М3 0.01 | 95.39 0.95 | 7.95 0.08 | 4.72 0.05 | - - | - - | 103.34 1.03
136. | С113-7812-65 | ПЕНА ТЕРМОРАСШИРЯЮЩАЯСЯ ПРОТИВОПОЖАРНАЯ НILTI СР 660 | Л 4.875 | - - | - - | - - | 423.39 2064.03 | 33.62 163.90 | 457.01 2227.92
137. | Е13-135-3 (Н10) | ЗАПОЛНЕНИЕ (ГЕРМЕТИЗАЦИЯ) ПРОТИВОПОЖАРНЫХ КАБЕЛЬНЫХ И ТРУБНЫХ ПРОХОДОК С ПРИМЕНЕНИЕМ ПРОТИВОПОЖАРНОЙ ПЕНЫ НILTI НА ВЫСОТЕ ДО 1,5 М ОТ ОПОРНОЙ ПЛОЩАДКИ | М3 ЗАПОЛНЕНИЯ ПРОХОДКИ 0.0258 | 615.57 15.88 | - - | - - | 0.20 0.01 | 0.02 0.00 | 615.79 15.89
|  | ИТОГО ПРЯМЫЕ ЗАТРАТЫ : |  | 33 | - | - | 2577 | 211 | 2821
|  | ОХР и ОПР | [6 empty] | 22
|  | ПЛАНОВАЯ ПРИБЫЛЬ | [6 empty] | 23
|  | ИТОГО ПО ПТМ | [6 empty] | 2866
|  | ЗАТРАТЫ ТРУДА | [6 empty] | 4
| Ж3-40-22 | ПРОИЗВОДСТВЕННОЕ ПОМЕЩЕНИЕ N11. КОМПЛЕКТНЫЕ УСТРОЙСТВА
138. | ПРИМЕЧАНИЕ: | ВВОДНО-РАСПРЕДЕЛИТЕЛЬНОЕ УСТРОЙСТВО (ГРЩ-6-11) ПО ОПРОСНОМУ ЛИСТУ 21.004.17-6-ЭМ.ОЛ (1 КОМПЛ.)
139. | СВУ-11-1 | ВВОДНОЕ УСТРОЙСТВО IP44, 1800Х800Х450ММ) ПО ТИПУ УВР-17-00 У3 (ВУ11-1) | ШТ 1 | - - | - - | - - | 6750.00 6750.00 | 135.00 135.00 | 6885.00 6885.00
140. | СВРУ-11-1 | ВВОДНО-РАСПРЕДЕЛИТЕЛЬНОЕ УСТРОЙСТВО IP44, (1800Х1200Х450ММ) ПО ТИПУ УВР-41-00 У3 (ВРУ11-1) | ШТ 1 | - - | - - | - - | 6145.83 6145.83 | 122.92 122.92 | 6268.75 6268.75
141. | Ц8-572-7 (Н16) | БЛОК УПРАВЛЕНИЯ ШКАФНОГО ИСПОЛНЕНИЯ ИЛИ РАСПРЕДЕЛИТЕЛЬНЫЙ ПУНКТ (ШКАФ), УСТАНАВЛИВАЕМЫЙ НА ПОЛУ, ВЫСОТА И ШИРИНА 1700Х1100 ММ | ШТ 2 | 40.16 80.32 | 3.27 6.54 | - - | 3.83 7.66 | 0.31 0.62 | 47.57 95.14
142. | Ц8-574-1 (Н16) | РАЗВОДКА ПО УСТРОЙСТВАМ И ПОДКЛЮЧЕНИЕ ЖИЛ КАБЕЛЕЙ ИЛИ ПРОВОДОВ ВНЕШНЕЙ СЕТИ К БЛОКАМ ЗАЖИМОВ И К ЗАЖИМАМ АППАРАТОВ И ПРИБОРОВ, УСТАНОВЛЕННЫХ НА УСТРОЙСТВАХ, КАБЕЛИ ИЛИ ПРОВОДА СЕЧЕНИЕМ ДО 10ММ2 | 100 ЖИЛ 0.45 | 144.77 65.15 | - - | - - | 57.31 25.79 | 3.44 1.55 | 205.52 92.49
143. | Ц8-574-2 (Н16) | РАЗВОДКА ПО УСТРОЙСТВАМ И ПОДКЛЮЧЕНИЕ ЖИЛ КАБЕЛЕЙ ИЛИ ПРОВОДОВ ВНЕШНЕЙ СЕТИ К БЛОКАМ ЗАЖИМОВ И К ЗАЖИМАМ АППАРАТОВ И ПРИБОРОВ, УСТАНОВЛЕННЫХ НА УСТРОЙСТВАХ, КАБЕЛИ ИЛИ ПРОВОДА СЕЧЕНИЕМ ДО 16ММ2 | 100 ЖИЛ 0.05 | 299.02 14.95 | 3.08 0.15 | - - | 58.70 2.94 | 3.91 0.20 | 364.71 18.23
144. | Ц8-574-4 (Н16) | РАЗВОДКА ПО УСТРОЙСТВАМ И ПОДКЛЮЧЕНИЕ ЖИЛ КАБЕЛЕЙ ИЛИ ПРОВОДОВ ВНЕШНЕЙ СЕТИ К БЛОКАМ ЗАЖИМОВ И К ЗАЖИМАМ АППАРАТОВ И ПРИБОРОВ, УСТАНОВЛЕННЫХ НА УСТРОЙСТВАХ, КАБЕЛИ ИЛИ ПРОВОДА СЕЧЕНИЕМ ДО 70ММ2 | 100 ЖИЛ 0.26 | 401.57 104.41 | 4.83 1.26 | - - | 116.67 30.33 | 8.23 2.14 | 531.30 138.14
145. | Ц8-574-5 (Н16) | РАЗВОДКА ПО УСТРОЙСТВАМ И ПОДКЛЮЧЕНИЕ ЖИЛ КАБЕЛЕЙ ИЛИ ПРОВОДОВ ВНЕШНЕЙ СЕТИ К БЛОКАМ ЗАЖИМОВ И К ЗАЖИМАМ АППАРАТОВ И ПРИБОРОВ, УСТАНОВЛЕННЫХ НА УСТРОЙСТВАХ, КАБЕЛИ ИЛИ ПРОВОДА СЕЧЕНИЕМ ДО 95ММ2 | 100 ЖИЛ 0.12 | 524.80 62.98 | 5.11 0.61 | - - | 104.78 12.57 | 8.04 0.96 | 642.73 77.13
146. | СЩС-К11 | ЩИТОК РАСПРЕДЕЛИТЕЛЬНЫЙ НАВЕСНОГО ИСПОЛНЕНИЯ НА 24 МОДУЛЯ (450Х350Х132) ПО ТИПУ ЩОМ-24-IP31 (ЩС-К11) | ШТ 1 | - - | - - | - - | 609.17 609.17 | 12.18 12.18 | 621.35 621.35
147. | СЩС11-1 | ПУНКТ РАСПРЕДЕЛИТЕЛЬНЫЙ НАПОЛЬНОГО ИСПОЛНЕНИЯ (1700Х700Х325) ПО ТИПУ ПР11-7-011-IP44 У3 (ЩС11-1, ЩС11-4) | ШТ 2 | - - | - - | - - | 7086.67 14173.34 | 141.73 283.46 | 7228.40 14456.80
148. | СЩС11-2 | ЩИТОК РАСПРЕДЕЛИТЕЛЬНЫЙ НАВЕСНОГО ИСПОЛНЕНИЯ (600Х700Х200) ПО ТИПУ ЩУР-01-Н-IP44 У3 (ЩС11-2, ЩС11-3) | ШТ 2 | - - | - - | - - | 2059.17 4118.34 | 41.18 82.36 | 2100.35 4200.70
149. | СЩС-Т11-1 | ЩИТОК РАСПРЕДЕЛИТЕЛЬНЫЙ НАВЕСНОГО ИСПОЛНЕНИЯ НА 24 МОДУЛЯ (450Х350Х132) ПО ТИПУ ЩОМ-24-IP31 (ЩС-Т11-1) | ШТ 1 | - - | - - | - - | 1452.50 1452.50 | 29.05 29.05 | 1481.55 1481.55
150. | СЩС-Т11-2 | ЩИТОК РАСПРЕДЕЛИТЕЛЬНЫЙ НАВЕСНОГО ИСПОЛНЕНИЯ (600Х700Х200) ПО ТИПУ ЩУР-01-Н-IP31 У3 (ЩС-Т11-2) | ШТ 1 | - - | - - | - - | 1175.83 1175.83 | 23.52 23.52 | 1199.35 1199.35
151. | СЩС-В11 | ПУНКТ РАСПРЕДЕЛИТЕЛЬНЫЙ НАВЕСНОГО ИСПОЛНЕНИЯ (650Х750Х200) ПО ТИПУ ПР11-3.013-IP21У3 (ЩС-В11) | ШТ 1 | - - | - - | - - | 1846.67 1846.67 | 36.93 36.93 | 1883.60 1883.60
152. | СЩС-АВР-11 | ЩИТОК РАСПРЕДЕЛИТЕЛЬНЫЙ НАВЕСНОГО ИСПОЛНЕНИЯ, С БЛОКОМ АВР (600Х400Х200) ПО ТИПУ ЩУР-08-Н-IP31 У3 (ЩСАВР11) | ШТ 1 | - - | - - | - - | 1860.83 1860.83 | 37.22 37.22 | 1898.05 1898.05
153. | Ц8-572-7 (Н16) | БЛОК УПРАВЛЕНИЯ ШКАФНОГО ИСПОЛНЕНИЯ ИЛИ РАСПРЕДЕЛИТЕЛЬНЫЙ ПУНКТ (ШКАФ), УСТАНАВЛИВАЕМЫЙ НА ПОЛУ, ВЫСОТА И ШИРИНА 1700Х1100 ММ | ШТ 2 | 40.16 80.32 | 3.27 6.54 | - - | 3.83 7.66 | 0.31 0.62 | 47.57 95.14
154. | Ц8-572-3 (Н16) | БЛОК УПРАВЛЕНИЯ ШКАФНОГО ИСПОЛНЕНИЯ ИЛИ РАСПРЕДЕЛИТЕЛЬНЫЙ ПУНКТ (ШКАФ), УСТАНАВЛИВАЕМЫЙ НА СТЕНЕ, ВЫСОТА И ШИРИНА 600Х600ММ | ШТ 3 | 19.99 59.97 | 2.42 7.26 | - - | 1.76 5.28 | 0.13 0.39 | 24.30 72.90
155. | Ц8-572-4 (Н16) | БЛОК УПРАВЛЕНИЯ ШКАФНОГО ИСПОЛНЕНИЯ ИЛИ РАСПРЕДЕЛИТЕЛЬНЫЙ ПУНКТ (ШКАФ), УСТАНАВЛИВАЕМЫЙ НА СТЕНЕ, ВЫСОТА И ШИРИНА 1200Х1000ММ | ШТ 4 | 30.07 120.28 | 3.60 14.40 | - - | 2.35 9.40 | 0.19 0.76 | 36.21 144.84
156. | Ц8-574-1 (Н16) | РАЗВОДКА ПО УСТРОЙСТВАМ И ПОДКЛЮЧЕНИЕ ЖИЛ КАБЕЛЕЙ ИЛИ ПРОВОДОВ ВНЕШНЕЙ СЕТИ К БЛОКАМ ЗАЖИМОВ И К ЗАЖИМАМ АППАРАТОВ И ПРИБОРОВ, УСТАНОВЛЕННЫХ НА УСТРОЙСТВАХ, КАБЕЛИ ИЛИ ПРОВОДА СЕЧЕНИЕМ ДО 10ММ2 | 100 ЖИЛ 3.18 | 144.77 460.37 | - - | - - | 57.31 182.25 | 3.44 10.94 | 205.52 653.56
157. | ПРИМЕЧАНИЕ: | АППАРАТУРА ПУСКОВАЯ И ЗАЩИТНАЯ
158. | СПМЛ-12-30 | ПУСКАТЕЛЬ ЭЛЕКТРОМАГНИТНЫЙ ПО ТИПУ ПМЛ-1230 , ТЕПЛОВОЕ РЕЛЕ РТЛ-1006 | ШТ 2 | - - | - - | - - | 41.99 83.98 | 0.84 1.68 | 42.83 85.66
159. | СПМЛ-12-308 | ПУСКАТЕЛЬ ЭЛЕКТРОМАГНИТНЫЙ ПО ТИПУ ПМЛ-1230 , ТЕПЛОВОЕ РЕЛЕ РТЛ-1008 | ШТ 1 | - - | - - | - - | 41.99 41.99 | 0.84 0.84 | 42.83 42.83
160. | Ц8-530-4 (Н16) | ПУСКАТЕЛЬ МАГНИТНЫЙ ОБЩЕГО НАЗНАЧЕНИЯ, ОТДЕЛЬНО СТОЯЩИЙ, УСТАНАВЛИВАЕМЫЙ НА КОНСТРУКЦИИ НА СТЕНЕ ИЛИ КОЛОННЕ, ТОК ДО 40А | ШТ 3 | 27.95 83.85 | 0.49 1.47 | - - | 22.09 66.27 | 1.27 3.81 | 51.80 155.40
161. | СПКЛ-11-4 | КОНТАКТНАЯ ПРИСТАВКА ПКЛ104 К ПУСКАТЕЛЮ ПМЛ-1230 | ШТ 3 | - - | - - | - - | 5.05 15.15 | 0.10 0.30 | 5.15 15.45
162. | СПК-3-13 | ПЕРЕКЛЮЧАТЕЛЬ КУЛАЧКОВЫЙ (ВЫКЛЮЧАТЕЛЬ НАГРУЗКИ) ПК-3-13-16 | ШТ 6 | - - | - - | - - | 45.12 270.72 | 0.90 5.40 | 46.02 276.12
163. | Ц8-534-1 (Н16) | ПЕРЕКЛЮЧАТЕЛЬ УНИВЕРСАЛЬНЫЙ, ПЫЛЕВОДОЗАЩИЩЕННЫЙ, УСТАНАВЛИВАЕМЫЙ НА КОНСТРУКЦИИ НА СТЕНЕ ИЛИ КОЛОННЕ, КОЛИЧЕСТВО СЕКЦИЙ ДО 4 | ШТ 6 | 19.35 116.10 | 0.47 2.82 | - - | 19.11 114.66 | 1.09 6.54 | 40.02 240.12
164. | ССС-301-ТВ | СЧЕТЧИК ЭЛЕКТРОННЫЙ ТРЕХФАЗНЫЙ ТРАНСФОРМАТОРНОГО ВКЛЮЧЕНИЯ, 400В, 5(7,5)А, RS485 СС-301 | ШТ 2 | - - | - - | - - | 633.91 1267.82 | 12.68 25.36 | 646.59 1293.18
165. | ССС-301-ПВ | СЧЕТЧИК ЭЛЕКТРОННЫЙ ТРЕХФАЗНЫЙ ПРЯМОГО ВКЛЮЧЕНИЯ, 400В, 5(40)А, RS485 СС-301 | ШТ 1 | - - | - - | - - | 620.51 620.51 | 12.41 12.41 | 632.92 632.92
166. | Ц8-600-2 (Н16) | СЧЕТЧИК, УСТАНАВЛИВАЕМЫЙ НА ГОТОВОМ ОСНОВАНИИ, ТРЕХФАЗНЫЙ | ШТ 3 | 8.19 24.57 | - - | - - | 0.11 0.33 | 0.01 0.03 | 8.31 24.93
167. | СКЛ-ИСП-ОП | КОЛОДКА ИСПЫТАТЕЛЬНАЯ С УСТРОЙСТВОМ ОПЛОМБИРОВАНИЯ | ШТ 2 | - - | - - | - - | 9.06 18.12 | 0.48 0.96 | 9.54 19.08
168. | Ц10-901-8 ПР (Н17) | МОНТАЖ | 10ШТ 0.2 | 76.86 15.37 | 0.89 0.18 | - - | 0.50 0.10 | 0.04 0.01 | 78.29 15.66
169. | СЕЛ-11 | РЕЛЕ КОНТРОЛЯ ТРЕХФАЗНОГО НАПРЯЖЕНИЯ ЕЛ-11 | ШТ 1 | - - | - - | - - | 66.09 66.09 | 1.32 1.32 | 67.41 67.41
170. | Ц8-80-1 (Н16) | ПРИБОР ИЗМЕРЕНИЯ И ЗАЩИТЫ, КОЛИЧЕСТВО ПОДКЛЮЧАЕМЫХ КОНЦОВ ДО 2 | ШТ 1 | 9.55 9.55 | - - | - - | 0.20 0.20 | 0.02 0.02 | 9.77 9.77
171. | СГП-В1-25 | ВЫКЛЮЧАТЕЛЬ ГЕРМЕТИЧНЫЙ, ОДНОПОЛЮСНЫЙ ГПВ1-25-М3 | ШТ 1 | - - | - - | - - | 94.40 94.40 | 1.89 1.89 | 96.29 96.29
172. | СГП-В3-25 | ВЫКЛЮЧАТЕЛЬ ГЕРМЕТИЧНЫЙ, ТРЕХПОЛЮСНЫЙ ГПВ3-25-М3 | ШТ 2 | - - | - - | - - | 94.40 188.80 | 1.89 3.78 | 96.29 192.58
173. | Ц8-525-1 ПР (Н16) | МОНТАЖ | ШТ 3 | 18.85 56.55 | 0.49 1.47 | - - | 18.02 54.06 | 1.01 3.03 | 38.37 115.11
|  | ИТОГО ПРЯМЫЕ ЗАТРАТЫ : |  | 1354 | 43 | - | 41319 | 849 | 43565
|  | ОХР и ОПР | [6 empty] | 810
|  | ПЛАНОВАЯ ПРИБЫЛЬ | [6 empty] | 549
|  | ИТОГО ПО ПТМ | [6 empty] | 44924
|  | ЗАТРАТЫ ТРУДА | [6 empty] | 158
| Ж3-40-31 | КАБЕЛИ И ПРОВОДА
174. | С501-99089-Л | КАБЕЛЬ СИЛОВОЙ МАРКИ АВВГЗНГ(А) 3Х2,5-0,66 С АЛЮМИНИЕВЫМИ ЖИЛАМИ, ИЗОЛЯЦИЯ И ОБОЛОЧКА ИЗ ПОЛИВИНИЛХЛОРИДНОГО ПЛАСТИКАТА, БЕЗ ЗАЩИТНОГО ПОКРОВА, НЕ РАСПРОСТРАНЯЮЩИЙ ГОРЕНИЕ, С ТРЕМЯ ЖИЛАМИ СЕЧЕНИЕМ 2,5 ММ2, НА НАПРЯЖЕНИЕ 0,66 КВ | 1000 М 0.015 | - - | - - | - - | 769.17 11.54 | 40.92 0.61 | 810.09 12.15
175. | С501-99096-33Л | КАБЕЛЬ СИЛОВОЙ МАРКИ АВВГЗНГ(А) 5Х2,5-0,66 С АЛЮМИНИЕВЫМИ ЖИЛАМИ, ИЗОЛЯЦИЯ И ОБОЛОЧКА ИЗ ПОЛИВИНИЛХЛОРИДНОГО ПЛАСТИКАТА, НЕ РАСПРОСТРАНЯЮЩИЙ ГОРЕНИЕ, С НИЗКИМ ДЫМО- И ГАЗОВЫДЕЛЕНИЕМ, БЕЗ ЗАЩИТНОГО ПОКРОВА, С ПЯТЬЮ ЖИЛАМИ СЕЧЕНИЕМ 2,5 ММ2, НА НАПРЯЖЕНИЕ 0,66 КВ | 1000 М 0.06 | - - | - - | - - | 1353.92 81.24 | 72.03 4.32 | 1425.95 85.56
176. | САВВ-ЗНГ-54 | КАБЕЛЬ АВВГЗНГ(А) 5Х4 | М 40 | - - | - - | - - | 3.06 122.40 | 0.16 6.40 | 3.22 128.80
177. | САВВ-ЗНГ-56 | КАБЕЛЬ АВВГЗНГ(А) 5Х6 | М 60 | - - | - - | - - | 3.68 220.80 | 0.20 12.00 | 3.88 232.80
178. | САВВ-ЗНГ-510 | КАБЕЛЬ АВВГЗНГ(А) 5Х10 | М 45 | - - | - - | - - | 4.31 193.95 | 0.23 10.35 | 4.54 204.30
179. | САВВ-ЗНГ-516 | КАБЕЛЬ АВВГЗНГ(А) 5Х16 | М 20 | - - | - - | - - | 5.55 111.00 | 0.30 6.00 | 5.85 117.00
180. | САВВ-ЗНГ-150 | КАБЕЛЬ АВВГЗНГ(А) 1Х50 | М 155 | - - | - - | - - | 2.95 457.25 | 0.16 24.80 | 3.11 482.05
181. | САВВ-ЗНГ-170 | КАБЕЛЬ АВВГЗНГ(А) 1Х70ММ2 | М 100 | - - | - - | - - | 4.13 413.00 | 0.22 22.00 | 4.35 435.00
182. | САВВ-ЗНГ-495 | КАБЕЛЬ АВВГЗНГ(А) 4Х95ММ2 | М 80 | - - | - - | - - | 19.53 1562.40 | 1.04 83.20 | 20.57 1645.60
183. | С501-99096-61Л | КАБЕЛЬ СИЛОВОЙ МАРКИ АВВГЗ 3Х2,5ММ2 (ПРИМ) | 1000 М 0.01 | - - | - - | - - | 697.97 6.98 | 37.13 0.37 | 735.10 7.35
184. | С501-99096-62Л | КАБЕЛЬ СИЛОВОЙ МАРКИ АВВГЗ 3Х4ММ2 (ПРИМ) | 1000 М 0.055 | - - | - - | - - | 980.94 53.95 | 52.19 2.87 | 1033.13 56.82
185. | С501-99081-Л | КАБЕЛЬ СИЛОВОЙ МАРКИ АВВГНГ(А) 2Х1,5ММ2 (ПРИМ) | 1000 М 0.015 | - - | - - | - - | 617.13 9.26 | 32.83 0.49 | 649.96 9.75
186. | С501-99089-Л1 | КАБЕЛЬ СИЛОВОЙ МАРКИ АВВГНГ(А) 3Х1,5ММ2 (ПРИМ) | 1000 М 0.185 | - - | - - | - - | 769.17 142.30 | 40.92 7.57 | 810.09 149.87
187. | С501-99090-Л | КАБЕЛЬ СИЛОВОЙ МАРКИ АВВГНГ(А) 3Х4 ММ2 (ПРИМ) | 1000 М 0.045 | - - | - - | - - | 1039.12 46.76 | 55.28 2.49 | 1094.40 49.25
188. | С501-99096-2Л | КАБЕЛЬ СИЛОВОЙ МАРКИ АВВГНГ(А) 4Х1,5 (ПРИМ) | 1000 М 0.095 | - - | - - | - - | 908.12 86.27 | 48.31 4.59 | 956.43 90.86
189. | С501-99096-2Л1 | КАБЕЛЬ СИЛОВОЙ МАРКИ АВВГНГ(А) 4Х2,5 (ПРИМ) | 1000 М 0.08 | - - | - - | - - | 908.12 72.65 | 48.31 3.86 | 956.43 76.51
190. | С501-99096-33Л1 | КАБЕЛЬ СИЛОВОЙ МАРКИ АВВГНГ(А) 5Х1,5ММ2 (ПРИМ) | 1000 М 0.015 | - - | - - | - - | 1353.92 20.31 | 72.03 1.08 | 1425.95 21.39
191. | С501-99096-34Л | КАБЕЛЬ СИЛОВОЙ МАРКИ АВВГНГ(А) 5Х2,5ММ2 (ПРИМ) | 1000 М 0.035 | - - | - - | - - | 1863.55 65.22 | 99.14 3.47 | 1962.69 68.69
192. | С501-99096-35Л | КАБЕЛЬ СИЛОВОЙ МАРКИ АВВГНГ(А) 5Х6ММ2 (ПРИМ) | 1000 М 0.03 | - - | - - | - - | 2306.99 69.21 | 122.73 3.68 | 2429.72 72.89
193. | С501-99096-36Л | КАБЕЛЬ СИЛОВОЙ МАРКИ АВВГНГ(А) 5Х10ММ2 (ПРИМ) | 1000 М 0.275 | - - | - - | - - | 3625.79 997.09 | 192.89 53.04 | 3818.68 1050.14
194. | С501-99096-38Л | КАБЕЛЬ СИЛОВОЙ МАРКИ АВВГНГ(А) 5Х25ММ2 (ПРИМ) | 1000 М 0.02 | - - | - - | - - | 8378.57 167.57 | 445.74 8.91 | 8824.31 176.49
195. | С501-99066 | КАБЕЛЬ СИЛОВОЙ МАРКИ АВВГ 3Х4-0,66 С АЛЮМИНИЕВЫМИ ЖИЛАМИ, ИЗОЛЯЦИЯ И ОБОЛОЧКА ИЗ ПОЛИВИНИЛХЛОРИДНОГО ПЛАСТИКАТА, БЕЗ ЗАЩИТНОГО ПОКРОВА, С ТРЕМЯ ЖИЛАМИ СЕЧЕНИЕМ 4 ММ2, НА НАПРЯЖЕНИЕ 0,66 КВ | 1000 М 0.05 | - - | - - | - - | 1022.13 51.11 | 54.38 2.72 | 1076.51 53.83
196. | С501-44101-Л | КАБЕЛЬ СИЛОВОЙ МАРКИ ВВГНГ(А) 3Х2,5ММ2 (ПРИМ) | 1000 М 0.03 | - - | - - | - - | 2202.14 66.06 | 117.15 3.51 | 2319.29 69.58
197. | С501-44382-Л | КАБЕЛЬ СИЛОВОЙ МАРКИ ВВГНГ(А) 1Х70ММ2 (ПРИМ) | 1000 М 0.055 | - - | - - | - - | 20763.60 1142.00 | 1104.62 60.75 | 21868.22 1202.75
198. | Ц8-147-10 (Н16) | КАБЕЛИ ДО 35КВ, ПРОКЛАДЫВАЕМЫЕ ПО УСТАНОВЛЕННЫМ КОНСТРУКЦИЯМ И ЛОТКАМ С КРЕПЛЕНИЕМ ПО ВСЕЙ ДЛИНЕ, МАССА 1 М ДО 1 КГ | 100М КАБЕЛЯ 9.5098 | 138.60 1318.06 | 3.47 33.00 | - - | 105.62 1004.43 | 5.78 54.97 | 253.47 2410.45
199. | Ц8-147-11 (Н16) | КАБЕЛИ ДО 35 КВ, ПРОКЛАДЫВАЕМЫЕ ПО УСТАНОВЛЕННЫМ КОНСТРУКЦИЯМ И ЛОТКАМ С КРЕПЛЕНИЕМ ПО ВСЕЙ ДЛИНЕ, МАССА 1 М ДО 2КГ | 100М КАБЕЛЯ 0.7843 | 169.61 133.03 | 4.22 3.31 | - - | 105.73 82.92 | 5.75 4.51 | 285.31 223.77
200. | Ц8-148-1 (Н16) | КАБЕЛИ ДО 35 КВ В ПРОЛОЖЕННЫХ ТРУБАХ, БЛОКАХ И КОРОБАХ, МАССА 1 М ДО 1КГ | 100М КАБЕЛЯ 5.098 | 97.52 497.16 | 2.67 13.61 | - - | 37.66 191.99 | 2.00 10.20 | 139.85 712.96
|  | ИТОГО ПРЯМЫЕ ЗАТРАТЫ : |  | 1948 | 50 | - | 7449 | 399 | 9846
|  | ОХР и ОПР | [6 empty] | 1161
|  | ПЛАНОВАЯ ПРИБЫЛЬ | [6 empty] | 790
|  | ИТОГО ПО ПТМ | [6 empty] | 11797
|  | ЗАТРАТЫ ТРУДА | [6 empty] | 231
| Ж3-40-22 | ИЗДЕЛИЯ ЭЛЕКТРОУСТАНОВОЧНЫЕ И ЭЛЕКТРОМОНТАЖНЫЕ
201. | С551-20300-Р | РОЗЕТКА ШТЕПСЕЛЬНАЯ БРЫЗГОЗАЩИЩЕННАЯ С ЗАЗЕМЛЯЮЩИМ КОНТАКТОМ РА16-297 (ПРИМ) | ШТ 1 | - - | - - | - - | 2.79 2.79 | 0.15 0.15 | 2.94 2.94
202. | Ц8-591-1004 (Н16) | РОЗЕТКА ШТЕПСЕЛЬНАЯ ПОЛУГЕРМЕТИЧЕСКАЯ И ГЕРМЕТИЧЕСКАЯ С КРЕПЛЕНИЕМ ВИНТАМИ | 100ШТ 0.01 | 650.78 6.51 | 17.92 0.18 | - - | 229.61 2.30 | 17.00 0.17 | 915.31 9.16
203. | С551-16300 | ВЫКЛЮЧАТЕЛЬ УСТАНОВОЧНЫЙ ОДНОКЛАВИШНЫЙ А16-131 | ШТ 3 | - - | - - | - - | 2.30 6.90 | 0.12 0.36 | 2.42 7.26
204. | Ц8-591-1 (Н16) | ВЫКЛЮЧАТЕЛЬ ОДНОКЛАВИШНЫЙ НЕУТОПЛЕННОГО ТИПА ПРИ ОТКРЫТОЙ ПРОВОДКЕ | 100ШТ 0.03 | 317.03 9.51 | 4.37 0.13 | - - | 56.88 1.71 | 3.43 0.10 | 381.71 11.45
205. | СКМ-222 | КОРОБКА МОНТАЖНАЯ КМ-222 | ШТ 17 | - - | - - | - - | 5.91 100.47 | 0.31 5.27 | 6.22 105.74
206. | Ц8-545-1 ПР (Н16) | МОНТАЖ | ШТ 17 | 28.23 479.91 | 0.87 14.79 | - - | 16.15 274.55 | 0.94 15.98 | 46.19 785.23
207. | СКК-17-15 | КАБЕЛЬНЫЙ КАНАЛ ВИНИПЛАСТОВЫЙ 17Х15ММ L=2000ММ | ШТ 145 | - - | - - | - - | 4.94 716.30 | 0.26 37.70 | 5.20 754.00
208. | Ц8-423-2 (Н16) | КАБЕЛЬ-КАНАЛЫ ПВХ, СЕЧЕНИЕ ДО 25Х25 ММ | 100М 2.8155 | 137.84 388.09 | 1.18 3.32 | - - | 91.90 258.74 | 6.50 18.30 | 237.42 668.46
209. | СКК-40-20 | КАБЕЛЬНЫЙ КАНАЛ ВИНИПЛАСТОВЫЙ 40Х20ММ L=2000ММ | М 20 | - - | - - | - - | 7.52 150.40 | 0.40 8.00 | 7.92 158.40
210. | СКК-60-40 | КАБЕЛЬНЫЙ КАНАЛ ВИНИПЛАСТОВЫЙ 60Х40ММ L=2000ММ | ШТ 5 | - - | - - | - - | 17.08 85.40 | 0.34 1.70 | 17.42 87.10
211. | Ц8-423-3 (Н16) | КАБЕЛЬ-КАНАЛЫ ПВХ, СЕЧЕНИЕ ДО 100Х60 ММ | 100М 0.4854 | 191.06 92.74 | 1.44 0.70 | - - | 131.94 64.04 | 9.42 4.57 | 333.86 162.06
212. | СЛПП-УС-40 | ЛОТОК ПЕРФОРИРОВАННЫЙ УСИЛЕННЫЙ 400Х2000ММ ЛПП40 | ШТ 4 | - - | - - | - - | 36.63 146.52 | 1.95 7.80 | 38.58 154.32
213. | СЛПП-УС-20 | ЛОТОК ПЕРФОРИРОВАННЫЙ УСИЛЕННЫЙ 200Х2000ММ ЛПП20 | ШТ 5 | - - | - - | - - | 29.53 147.65 | 1.57 7.85 | 31.10 155.50
214. | С514-15702-Л | ЛОТОК ПЕРФОРИРОВАННЫЙ ЛПП20 (ПРИМ) | ШТ 45 | - - | - - | - - | 17.87 804.15 | 0.95 42.75 | 18.82 846.90
215. | Ц8-916-8 (Н16) | МОНТАЖ | 100М 1.08 | 668.58 722.07 | 8.69 9.39 | - - | 500.86 540.93 | 39.28 42.42 | 1217.41 1314.81
216. | С514-15701-Л | ЛОТОК ПЕРФОРИРОВАННЫЙ ЛПП10 (ПРИМ) | ШТ 15 | - - | - - | - - | 18.74 281.10 | 1.00 15.00 | 19.74 296.10
217. | Ц8-916-4 (Н16) | МОНТАЖ | 100М 0.3 | 676.91 203.07 | 8.66 2.60 | - - | 500.80 150.24 | 39.28 11.78 | 1225.65 367.69
218. | С514-13500-Л | РАЗДЕЛИТЕЛЬ ЛОТКОВЫЙ L=2000ММ (ПРИМ) | ШТ 20 | - - | - - | - - | 10.07 201.40 | 0.54 10.80 | 10.61 212.20
219. | Ц8-88-3 ПР (Н16) | МОНТАЖ | Т 0.021 | 525.65 11.04 | 47.51 1.00 | - - | 190.53 4.00 | 14.24 0.30 | 777.93 16.34
220. | С514-12600 | ПОЛКА КАБЕЛЬНАЯ К1163 У3 | 1000 ШТ 0.01 | - - | - - | - - | 5410.00 54.10 | 287.81 2.88 | 5697.81 56.98
221. | С514-124000 | ПОЛКА КАБЕЛЬНАЯ К1161 У3 | 1000 ШТ 0.13 | - - | - - | - - | 2400.00 312.00 | 127.68 16.60 | 2527.68 328.60
222. | Ц8-901-2 (Н16) | ПОЛКА КАБЕЛЬНАЯ, УСТАНАВЛИВАЕМАЯ НА СТОЙКАХ, МАССА ДО 0,9 КГ | 100ШТ 1.4 | 33.28 46.59 | 3.90 5.46 | 1.09 1.53 | - - | - - | 37.18 52.05
223. | С552-1605-8 | СТОЙКА КАБЕЛЬНАЯ ГОРЯЧЕГО ЦИНКОВАНИЯ, ТИПА К1152 Ц УТ1,5 | ШТ 20 | - - | - - | - - | 5.98 119.60 | 0.32 6.40 | 6.30 126.00
224. | С552-1605-7 | СТОЙКА КАБЕЛЬНАЯ ГОРЯЧЕГО ЦИНКОВАНИЯ, ТИПА К1151 Ц УТ1,5 | ШТ 260 | - - | - - | - - | 4.48 1164.80 | 0.24 62.40 | 4.72 1227.20
225. | Ц8-901-1 (Н16) | СТОЙКИ СБОРНЫХ КАБЕЛЬНЫХ КОНСТРУКЦИЙ (БЕЗ ПОЛОК), МАССА ДО 1,6 КГ | 100ШТ 2.8 | 321.36 899.81 | 12.63 35.36 | 2.18 6.10 | 512.60 1435.28 | 27.75 77.70 | 874.34 2448.15
226. | С101-147602-Л | ШПИЛЬКА РЕЗЬБОВАЯ М8 L=500ММ (ПРИМ) | ШТ 100 | - - | - - | - - | 2.17 217.00 | 0.17 17.00 | 2.34 234.00
227. | СКПГ-200-100 | КОРОБ ПРЯМОЙ ГЛУХОЙ (НЕПЕРФОРИРОВАННЫЙ) ИЗ СТАЛИ 1,5ММ ОЦИНКОВАННЫЙ L=2000ММ КПГ 200Х100/2-1,5-ОЦ | ШТ 11 | - - | - - | - - | 78.08 858.88 | 4.15 45.65 | 82.23 904.53
228. | Ц8-903-1 (Н16) | КОРОБА ПО СТЕНАМ И ПОТОЛКАМ, ДЛИНА 2 М | 100М 0.2178 | 375.03 81.68 | 12.16 2.65 | 1.29 0.28 | 290.99 63.38 | 16.71 3.64 | 694.89 151.35
229. | С514-14000 | ПРОФИЛЬ (ШВЕЛЛЕР) МОНТАЖНЫЙ, ТИПА К240 У2 | ШТ 25 | - - | - - | - - | 16.80 420.00 | 0.89 22.25 | 17.69 442.25
230. | Ц8-397-101 (Н16) | ПРОФИЛИ ПЕРФОРИРОВАННЫЕ МОНТАЖНЫЕ, ДЛИНА 2М, КРЕПЛЕНИЕ ХОМУТАМИ (СКОБАМИ) | 100М 0.4902 | 84.51 41.43 | 11.31 5.54 | - - | 20.58 10.09 | 1.43 0.70 | 117.83 57.76
231. | СKEW-MSD-М10 | ДЮБЕЛЬ ЛАТУННЫЙ РАСПОРИНЫЙ KEW MSD M10 | 50ШТ 2 | - - | - - | - - | 40.74 81.48 | 2.17 4.34 | 42.91 85.82
232. | С544-9601-5Л | РУКАВ МЕТАЛЛИЧЕСКИЙ НЕГЕРМЕТИЧНЫЙ ИЗ ОЦИНКОВАННОЙ ЛЕНТЫ С АСБЕСТОВЫМ УПЛОТНЕНИЕМ Р3-Ц-А ДИАМЕТРОМ, 20 ММ (ПРИМ) | М 12 | - - | - - | - - | 1.29 15.48 | 0.07 0.84 | 1.36 16.32
233. | С544-9601-7Л | РУКАВ МЕТАЛЛИЧЕСКИЙ НЕГЕРМЕТИЧНЫЙ ИЗ ОЦИНКОВАННОЙ ЛЕНТЫ С АСБЕСТОВЫМ УПЛОТНЕНИЕМ Р3-Ц-А, ДИАМЕТРОМ 25 ММ (ПРИМ) | М 22 | - - | - - | - - | 1.60 35.20 | 0.09 1.98 | 1.69 37.18
234. | С544-9601-8Л | РУКАВ МЕТАЛЛИЧЕСКИЙ НЕГЕРМЕТИЧНЫЙ ИЗ ОЦИНКОВАННОЙ ЛЕНТЫ С АСБЕСТОВЫМ УПЛОТНЕНИЕМ Р3-Ц-А, ДИАМЕТРОМ 32 ММ | М 13 | - - | - - | - - | 2.89 37.57 | 0.15 1.95 | 3.04 39.52
235. | С544-9601-9Л | РУКАВ МЕТАЛЛИЧЕСКИЙ НЕГЕРМЕТИЧНЫЙ ИЗ ОЦИНКОВАННОЙ ЛЕНТЫ С АСБЕСТОВЫМ УПЛОТНЕНИЕМ Р3-Ц-Х, ДИАМЕТРОМ 38 ММ (ПРИМ) | М 6 | - - | - - | - - | 2.83 16.98 | 0.15 0.90 | 2.98 17.88
236. | С544-9601-10Л | РУКАВ МЕТАЛЛИЧЕСКИЙ НЕГЕРМЕТИЧНЫЙ ИЗ ОЦИНКОВАННОЙ ЛЕНТЫ С АСБЕСТОВЫМ УПЛОТНЕНИЕМ Р3-Ц-А, ДИАМЕТРОМ 50 ММ (ПРИМ) | М 4 | - - | - - | - - | 4.19 16.76 | 0.22 0.88 | 4.41 17.64
237. | Ц8-411-1 (Н16) | РУКАВА МЕТАЛЛИЧЕСКИЕ, НАРУЖНЫЙ ДИАМЕТР ДО 48ММ | 100М 0.5588 | 272.63 152.35 | 37.54 20.98 | - - | 710.79 397.19 | 38.77 21.66 | 1059.73 592.18
238. | С552-1111-30Л | МУФТА КОНЦЕВАЯ ТЕРМОУСАЖИВАЕМАЯ ДЛЯ КАБЕЛЯ СЕЧ. 16.25 ММ2 (КОЛ-ВО ЖИЛ 5) 1П5КВТПННГ-1М (ПРИМ) | КОМПЛЕКТ 4 | - - | - - | - - | 43.20 172.80 | 2.30 9.20 | 45.50 182.00
239. | Ц8-168-5 (Н16) | МУФТЫ КОНЦЕВЫЕ ТЕРМОУСАЖИВАЕМЫЕ ДЛЯ 4-5-ЖИЛЬНОГО КАБЕЛЯ В ПЛАСТМАССОВОЙ ОБОЛОЧКЕ НАПРЯЖЕНИЕМ ДО 1КВ, СЕЧЕНИЕ ОДНОЙ ЖИЛЫ ДО 25 ММ2 | ШТ 4 | 6.48 25.92 | 0.03 0.12 | - - | 1.08 4.32 | 0.08 0.32 | 7.67 30.68
240. | С552-1111-31Л | МУФТА КОНЦЕВАЯ ТЕРМОУСАЖИВАЕМАЯ ДЛЯ КАБЕЛЯ СЕЧ. 70,95,120 ММ2 (КОЛ-ВО ЖИЛ-4) 1ПКВТПННГ-5 (ПРИМ) | КОМПЛЕКТ 6 | - - | - - | - - | 58.90 353.40 | 3.13 18.78 | 62.03 372.18
241. | Ц8-168-7 (Н16) | МУФТЫ КОНЦЕВЫЕ ТЕРМОУСАЖИВАЕМЫЕ ДЛЯ 4-5-ЖИЛЬНОГО КАБЕЛЯ В ПЛАСТМАССОВОЙ ОБОЛОЧКЕ НАПРЯЖЕНИЕМ ДО 1КВ, СЕЧЕНИЕ ОДНОЙ ЖИЛЫ ДО 120 ММ2 | ШТ 6 | 10.91 65.46 | 0.06 0.36 | - - | 1.95 11.70 | 0.14 0.84 | 13.06 78.36
242. | С514-16301-5 | НАКОНЕЧНИК ТА 70-10-12 ГЛУХОЙ НОМИНАЛЬНЫМ СЕЧЕНИЕМ 70 ММ2, С ОТВЕРСТИЕМ ПОД КОНТАКТНЫЙ СТЕРЖЕНЬ ДИАМЕТРОМ 10 ММ, С ВНУТРЕННИМ ДИАМЕТРОМ ХВОСТИКА 12 ММ, ИЗГОТОВЛЕННЫЙ ИЗ АЛЮМИНИЯ, БЕЗ ПОКРЫТИЯ | ШТ 6 | - - | - - | - - | 1.04 6.24 | 0.06 0.36 | 1.10 6.60
243. | С514-16301-4 | НАКОНЕЧНИК ТА 50-10-9 ГЛУХОЙ НОМИНАЛЬНЫМ СЕЧЕНИЕМ 50 ММ2, С ОТВЕРСТИЕМ ПОД КОНТАКТНЫЙ СТЕРЖЕНЬ ДИАМЕТРОМ 10 ММ, С ВНУТРЕННИМ ДИАМЕТРОМ ХВОСТИКА 9 ММ, ИЗГОТОВЛЕННЫЙ ИЗ АЛЮМИНИЯ, БЕЗ ПОКРЫТИЯ | ШТ 12 | - - | - - | - - | 0.77 9.24 | 0.04 0.48 | 0.81 9.72
|  | ИТОГО ПРЯМЫЕ ЗАТРАТЫ : |  | 3226 | 103 | 8 | 9752 | 549 | 13630
|  | ОХР и ОПР | [6 empty] | 1927
|  | ПЛАНОВАЯ ПРИБЫЛЬ | [6 empty] | 1311
|  | ИТОГО ПО ПТМ | [6 empty] | 16868
|  | ЗАТРАТЫ ТРУДА | [6 empty] | 402
|  | ЗАТРАТЫ ТРУДА МАШИНИСТОВ | [6 empty] | 1
| Ж3-40-31 | ТРУБЫ
244. | С552-2002 | ТРУБА ГЛАДКАЯ ЖЕСТКАЯ ПВХ, ДИАМЕТР 20 ММ | М 16 | - - | - - | - - | 0.78 12.48 | 0.04 0.64 | 0.82 13.12
245. | Ц8-904-1 (Н16) | ТРУБЫ ВИНИПЛАСТОВЫЕ ПО СТЕНАМ, ДИАМЕТР ДО 25 ММ | 100М 0.1584 | 263.99 41.82 | 9.39 1.49 | 0.20 0.03 | 470.95 74.60 | 25.43 4.03 | 769.76 121.94
246. | С530-17441-3Л | ТРУБА ИЗ ПОЛИЭТИЛЕНА Д=20ММ (ПРИМ) | 10 М 1 | - - | - - | - - | 3.00 3.00 | 0.14 0.14 | 3.14 3.14
247. | Ц8-410-101 (Н16) | ТРУБЫ ПОЛИЭТИЛЕНОВЫЕ ПО ОСНОВАНИЮ ПОЛА С КРЕПЛЕНИЕМ ДЮБЕЛЯМИ, ДИАМЕТР 25ММ | 100М 0.099 | 131.33 13.00 | 3.32 0.33 | - - | 211.68 20.96 | 11.48 1.14 | 357.81 35.42
248. | С103-12903-11Л | ТРУБЫ СТАЛЬНЫЕ ЭЛЕКТРОСВАРНЫЕ Д=25Х1,6ММ (ПРИМ) | М 6 | - - | - - | - - | 3.71 22.26 | 0.18 1.08 | 3.89 23.34
249. | Ц8-407-102 (Н16) | ТРУБЫ СТАЛЬНЫЕ ПО УСТАНОВЛЕННЫМ КОНСТРУКЦИЯМ ПО СТЕНАМ С КРЕПЛЕНИЕМ СКОБАМИ, ДИАМЕТР ДО 25ММ, КРЕПЛЕНИЕ ДЮБЕЛЯМИ | 100М 0.0588 | 232.40 13.67 | 11.25 0.66 | - - | 354.95 20.87 | 19.12 1.12 | 617.72 36.33
250. | С103-13202-11Л | ТРУБЫ СТАЛЬНЫЕ ЭЛЕКТРОСВАРНЫЕ Д=33Х1,6ММ2 (ПРИМ) | М 5 | - - | - - | - - | 4.17 20.85 | 0.20 1.00 | 4.37 21.85
251. | Ц8-407-202 (Н16) | ТРУБЫ СТАЛЬНЫЕ ПО УСТАНОВЛЕННЫМ КОНСТРУКЦИЯМ ПО СТЕНАМ С КРЕПЛЕНИЕМ СКОБАМИ, ДИАМЕТР ДО 40ММ, КРЕПЛЕНИЕ ДЮБЕЛЯМИ | 100М 0.049 | 320.04 15.68 | 12.71 0.62 | - - | 476.47 23.35 | 25.67 1.26 | 834.89 40.90
252. | С103-5000 | ТРУБА СТАЛЬНАЯ СВАРНАЯ ВОДОГАЗОПРОВОДНАЯ ОЦИНКОВАННАЯ ОБЫКНОВЕННАЯ НОМИНАЛЬНЫМ ДИАМЕТРОМ 20 ММ, ТОЛЩИНОЙ СТЕНКИ 2,8 ММ | М 40 | - - | - - | - - | 6.52 260.80 | 0.31 12.40 | 6.83 273.20
253. | Ц8-407-102 (Н16) | ТРУБЫ СТАЛЬНЫЕ ПО УСТАНОВЛЕННЫМ КОНСТРУКЦИЯМ ПО СТЕНАМ С КРЕПЛЕНИЕМ СКОБАМИ, ДИАМЕТР ДО 25ММ, КРЕПЛЕНИЕ ДЮБЕЛЯМИ | 100М 0.3922 | 232.40 91.15 | 11.25 4.41 | - - | 354.95 139.21 | 19.12 7.50 | 617.72 242.27
254. | С103-5300 | ТРУБА СТАЛЬНАЯ СВАРНАЯ ВОДОГАЗОПРОВОДНАЯ ОЦИНКОВАННАЯ ОБЫКНОВЕННАЯ НОМИНАЛЬНЫМ ДИАМЕТРОМ 40 ММ, ТОЛЩИНОЙ СТЕНКИ 3,5 ММ | М 12 | - - | - - | - - | 14.18 170.16 | 0.67 8.04 | 14.85 178.20
255. | Ц8-407-202 (Н16) | ТРУБЫ СТАЛЬНЫЕ ПО УСТАНОВЛЕННЫМ КОНСТРУКЦИЯМ ПО СТЕНАМ С КРЕПЛЕНИЕМ СКОБАМИ, ДИАМЕТР ДО 40ММ, КРЕПЛЕНИЕ ДЮБЕЛЯМИ | 100М 0.1176 | 320.04 37.64 | 12.71 1.49 | - - | 476.47 56.03 | 25.67 3.02 | 834.89 98.18
256. | С103-5400 | ТРУБА СТАЛЬНАЯ СВАРНАЯ ВОДОГАЗОПРОВОДНАЯ ОЦИНКОВАННАЯ ОБЫКНОВЕННАЯ НОМИНАЛЬНЫМ ДИАМЕТРОМ 50 ММ, ТОЛЩИНОЙ СТЕНКИ 3,5 ММ | М 6 | - - | - - | - - | 18.44 110.64 | 0.87 5.22 | 19.31 115.86
257. | Ц8-407-302 (Н16) | ТРУБЫ СТАЛЬНЫЕ ПО УСТАНОВЛЕННЫМ КОНСТРУКЦИЯМ ПО СТЕНАМ С КРЕПЛЕНИЕМ СКОБАМИ, ДИАМЕТР ДО 50ММ, КРЕПЛЕНИЕ ДЮБЕЛЯМИ | 100М 0.0588 | 363.98 21.40 | 13.01 0.76 | - - | 558.93 32.87 | 30.02 1.77 | 965.94 56.79
|  | ИТОГО ПРЯМЫЕ ЗАТРАТЫ : |  | 234 | 10 | - | 968 | 49 | 1261
|  | ОХР и ОПР | [6 empty] | 140
|  | ПЛАНОВАЯ ПРИБЫЛЬ | [6 empty] | 95
|  | ИТОГО ПО ПТМ | [6 empty] | 1496
|  | ЗАТРАТЫ ТРУДА | [6 empty] | 29
| Ж3-40-31 | КАБЕЛЬНЫЙ ОБОГРЕВ
258. | СКР-ABO-100 | КОРОБКА МОНТАЖНАЯ С КЛЕММАМИ ABOX 100 | ШТ 1 | - - | - - | - - | 18.87 18.87 | 1.00 1.00 | 19.87 19.87
259. | Ц8-545-1 (Н16) | КОРОБКА (ЯЩИК) С ЗАЖИМАМИ ДЛЯ КАБЕЛЕЙ И ПРОВОДОВ СЕЧЕНИЕМ ДО 6 ММ2, УСТАНАВЛИВАЕМАЯ НА КОНСТРУКЦИИ НА СТЕНЕ ИЛИ КОЛОННЕ, КОЛИЧЕСТВО ЗАЖИМОВ ДО 10 | ШТ 1 | 28.23 28.23 | 0.87 0.87 | - - | 16.15 16.15 | 0.94 0.94 | 46.19 46.19
260. | С10-НTR-2 | САМОРЕГУЛИРУЮЩАЯ НАГРЕВАТЕЛЬНАЯ ЛЕНТА 10НTR2-CR | М 15 | - - | - - | - - | 14.23 213.45 | 0.76 11.40 | 14.99 224.85
261. | Ц8-475-1 ПР (Н16) | МОНТАЖ | 100 М МОНТАЖНОЙ ЛЕНТЫ 0.1471 | 184.08 27.08 | 7.26 1.07 | - - | 33.35 4.91 | 2.65 0.39 | 227.34 33.45
262. | С204-3101-Л | СЕТКА СВАРНАЯ ОЦИНКОВАННАЯ 100Х50ММ (ПРИМ) | Т 0.0057 | - - | - - | - - | 5323.36 30.34 | 304.50 1.74 | 5627.86 32.08
263. | Ц8-88-1 ПР (Н16) | МОНТАЖ | М2 1 | 20.20 20.20 | 1.22 1.22 | - - | 4.13 4.13 | 0.33 0.33 | 25.88 25.88
264. | СИЗ-ЛНТ-30 | ИЗОЛЯЦИОННАЯ ЛЕНТА Х/Б, РУЛОН (L=30М) | РУЛОН 1 | - - | - - | - - | 6.96 6.96 | 0.37 0.37 | 7.33 7.33
265. | Ц8-190-1 ПР (Н16) | МОНТАЖ | 100М ЛЕНТЫ 0.3 | 11.90 3.57 | - - | - - | 118.45 35.54 | 6.18 1.85 | 136.53 40.96
|  | ИТОГО ПРЯМЫЕ ЗАТРАТЫ : |  | 79 | 3 | - | 330 | 19 | 431
|  | ОХР и ОПР | [6 empty] | 47
|  | ПЛАНОВАЯ ПРИБЫЛЬ | [6 empty] | 32
|  | ИТОГО ПО ПТМ | [6 empty] | 510
|  | ЗАТРАТЫ ТРУДА | [6 empty] | 10
| Ж3-40-90 | ПРОТИВОПОЖАРНЫЕ МЕРОПРИЯТИЯ
266. | С113-7812-45 | МАСТИКА ТЕРМОРАСШИРЯЮЩАЯСЯ ПРОТИВОПОЖАРНАЯ НILTI СP 611A | МЛ 4650 | - - | - - | - - | 0.11 511.50 | 0.01 46.50 | 0.12 558.00
267. | Е13-135-7 (Н10) | ЗАПОЛНЕНИЕ (ГЕРМЕТИЗАЦИЯ) ПРОТИВОПОЖАРНЫХ КАБЕЛЬНЫХ ПРОХОДОК С ПРИМЕНЕНИЕМ ПРОТИВОПОЖАРНОЙ ТЕРМОРАСШИРЯЮЩЕЙСЯ МАСТИКИ НILTI НА ВЫСОТЕ ДО 1,5 М ОТ ОПОРНОЙ ПЛОЩАДКИ | М3 ЗАПОЛНЕНИЯ ПРОХОДКИ 0.0186 | 861.57 16.03 | - - | - - | 0.50 0.01 | 0.04 0.00 | 862.11 16.04
268. | С104-701-14Л | ВАТА МИНЕРАЛЬНАЯ ПЛОТНОСТЬЮ НЕ МЕНЕЕ 100КГ/М3 (ПРИМ) | М3 0.01 | - - | - - | - - | 148.61 1.49 | 11.80 0.12 | 160.41 1.60
269. | Е26-31-1 (Н19) | МОНТАЖ | М3 0.01 | 95.39 0.95 | 7.95 0.08 | 4.72 0.05 | - - | - - | 103.34 1.03
270. | С113-7812-65 | ПЕНА ТЕРМОРАСШИРЯЮЩАЯСЯ ПРОТИВОПОЖАРНАЯ НILTI СР 660 | Л 4.875 | - - | - - | - - | 423.39 2064.03 | 33.62 163.90 | 457.01 2227.92
271. | Е13-135-3 (Н10) | ЗАПОЛНЕНИЕ (ГЕРМЕТИЗАЦИЯ) ПРОТИВОПОЖАРНЫХ КАБЕЛЬНЫХ И ТРУБНЫХ ПРОХОДОК С ПРИМЕНЕНИЕМ ПРОТИВОПОЖАРНОЙ ПЕНЫ НILTI НА ВЫСОТЕ ДО 1,5 М ОТ ОПОРНОЙ ПЛОЩАДКИ | М3 ЗАПОЛНЕНИЯ ПРОХОДКИ 0.0258 | 615.57 15.88 | - - | - - | 0.20 0.01 | 0.02 0.00 | 615.79 15.89
|  | ИТОГО ПРЯМЫЕ ЗАТРАТЫ : |  | 33 | - | - | 2577 | 211 | 2821
|  | ОХР и ОПР | [6 empty] | 22
|  | ПЛАНОВАЯ ПРИБЫЛЬ | [6 empty] | 23
|  | ИТОГО ПО ПТМ | [6 empty] | 2866
|  | ЗАТРАТЫ ТРУДА | [6 empty] | 4
| Ж3-40-22 | ПРОИЗВОДСТВЕННОЕ ПОМЕЩЕНИЕ N12. КОМПЛЕКТНЫЕ УСТРОЙСТВА
272. | ПРИМЕЧАНИЕ: | ВВОДНО-РАСПРЕДЕЛИТЕЛЬНОЕ УСТРОЙСТВО (ГРЩ-6-12) ПО ОПРОСНОМУ ЛИСТУ 21.004.17-6-ЭМ.ОЛ (1 КОМПЛ.)
273. | СВУ-12-1 | ВВОДНОЕ УСТРОЙСТВО IP44, 1800Х800Х450ММ) ПО ТИПУ УВР-17-00 У3 (ВУ12-1) | ШТ 1 | - - | - - | - - | 6750.00 6750.00 | 135.00 135.00 | 6885.00 6885.00
274. | СВРУ-12-1 | ВВОДНО-РАСПРЕДЕЛИТЕЛЬНОЕ УСТРОЙСТВО IP44, (1800Х1200Х450ММ) ПО ТИПУ УВР-41-00 У3 (ВРУ12-1) | ШТ 1 | - - | - - | - - | 6145.83 6145.83 | 122.92 122.92 | 6268.75 6268.75
275. | Ц8-572-7 (Н16) | БЛОК УПРАВЛЕНИЯ ШКАФНОГО ИСПОЛНЕНИЯ ИЛИ РАСПРЕДЕЛИТЕЛЬНЫЙ ПУНКТ (ШКАФ), УСТАНАВЛИВАЕМЫЙ НА ПОЛУ, ВЫСОТА И ШИРИНА 1700Х1100 ММ | ШТ 2 | 40.16 80.32 | 3.27 6.54 | - - | 3.83 7.66 | 0.31 0.62 | 47.57 95.14
276. | Ц8-574-1 (Н16) | РАЗВОДКА ПО УСТРОЙСТВАМ И ПОДКЛЮЧЕНИЕ ЖИЛ КАБЕЛЕЙ ИЛИ ПРОВОДОВ ВНЕШНЕЙ СЕТИ К БЛОКАМ ЗАЖИМОВ И К ЗАЖИМАМ АППАРАТОВ И ПРИБОРОВ, УСТАНОВЛЕННЫХ НА УСТРОЙСТВАХ, КАБЕЛИ ИЛИ ПРОВОДА СЕЧЕНИЕМ ДО 10ММ2 | 100 ЖИЛ 0.45 | 144.77 65.15 | - - | - - | 57.31 25.79 | 3.44 1.55 | 205.52 92.49
277. | Ц8-574-2 (Н16) | РАЗВОДКА ПО УСТРОЙСТВАМ И ПОДКЛЮЧЕНИЕ ЖИЛ КАБЕЛЕЙ ИЛИ ПРОВОДОВ ВНЕШНЕЙ СЕТИ К БЛОКАМ ЗАЖИМОВ И К ЗАЖИМАМ АППАРАТОВ И ПРИБОРОВ, УСТАНОВЛЕННЫХ НА УСТРОЙСТВАХ, КАБЕЛИ ИЛИ ПРОВОДА СЕЧЕНИЕМ ДО 16ММ2 | 100 ЖИЛ 0.05 | 299.02 14.95 | 3.08 0.15 | - - | 58.70 2.94 | 3.91 0.20 | 364.71 18.23
278. | Ц8-574-4 (Н16) | РАЗВОДКА ПО УСТРОЙСТВАМ И ПОДКЛЮЧЕНИЕ ЖИЛ КАБЕЛЕЙ ИЛИ ПРОВОДОВ ВНЕШНЕЙ СЕТИ К БЛОКАМ ЗАЖИМОВ И К ЗАЖИМАМ АППАРАТОВ И ПРИБОРОВ, УСТАНОВЛЕННЫХ НА УСТРОЙСТВАХ, КАБЕЛИ ИЛИ ПРОВОДА СЕЧЕНИЕМ ДО 70ММ2 | 100 ЖИЛ 0.26 | 401.57 104.41 | 4.83 1.26 | - - | 116.67 30.33 | 8.23 2.14 | 531.30 138.14
279. | Ц8-574-5 (Н16) | РАЗВОДКА ПО УСТРОЙСТВАМ И ПОДКЛЮЧЕНИЕ ЖИЛ КАБЕЛЕЙ ИЛИ ПРОВОДОВ ВНЕШНЕЙ СЕТИ К БЛОКАМ ЗАЖИМОВ И К ЗАЖИМАМ АППАРАТОВ И ПРИБОРОВ, УСТАНОВЛЕННЫХ НА УСТРОЙСТВАХ, КАБЕЛИ ИЛИ ПРОВОДА СЕЧЕНИЕМ ДО 95ММ2 | 100 ЖИЛ 0.12 | 524.80 62.98 | 5.11 0.61 | - - | 104.78 12.57 | 8.04 0.96 | 642.73 77.13
280. | СЩС-К12 | ЩИТОК РАСПРЕДЕЛИТЕЛЬНЫЙ НАВЕСНОГО ИСПОЛНЕНИЯ НА 24 МОДУЛЯ (450Х350Х132) ПО ТИПУ ЩОМ-24-IP31 (ЩС-К12) | ШТ 1 | - - | - - | - - | 609.17 609.17 | 12.18 12.18 | 621.35 621.35
281. | СЩС12-1 | ПУНКТ РАСПРЕДЕЛИТЕЛЬНЫЙ НАПОЛЬНОГО ИСПОЛНЕНИЯ (1700Х700Х325) ПО ТИПУ ПР11-7-011-IP44 У3 (ЩС12-1, ЩС12-4) | ШТ 2 | - - | - - | - - | 7086.67 14173.34 | 141.73 283.46 | 7228.40 14456.80
282. | СЩС12-2 | ЩИТОК РАСПРЕДЕЛИТЕЛЬНЫЙ НАВЕСНОГО ИСПОЛНЕНИЯ (600Х700Х200) ПО ТИПУ ЩУР-01-Н-IP44 У3 (ЩС12-2, ЩС12-3) | ШТ 2 | - - | - - | - - | 2059.17 4118.34 | 41.18 82.36 | 2100.35 4200.70
283. | СЩС-Т12-1 | ЩИТОК РАСПРЕДЕЛИТЕЛЬНЫЙ НАВЕСНОГО ИСПОЛНЕНИЯ НА 24 МОДУЛЯ (450Х350Х132) ПО ТИПУ ЩОМ-24-IP31 (ЩС-Т12-1) | ШТ 1 | - - | - - | - - | 1452.50 1452.50 | 29.05 29.05 | 1481.55 1481.55
284. | СЩС-Т12-2 | ЩИТОК РАСПРЕДЕЛИТЕЛЬНЫЙ НАВЕСНОГО ИСПОЛНЕНИЯ (600Х700Х200) ПО ТИПУ ЩУР-01-Н-IP31 У3 (ЩС-Т12-2) | ШТ 1 | - - | - - | - - | 1175.83 1175.83 | 23.52 23.52 | 1199.35 1199.35
285. | СЩС-В12 | ПУНКТ РАСПРЕДЕЛИТЕЛЬНЫЙ НАВЕСНОГО ИСПОЛНЕНИЯ (650Х750Х200) ПО ТИПУ ПР11-3.013-IP21У3 (ЩС-В12) | ШТ 1 | - - | - - | - - | 1846.67 1846.67 | 36.93 36.93 | 1883.60 1883.60
286. | СЩС-АВР-12 | ЩИТОК РАСПРЕДЕЛИТЕЛЬНЫЙ НАВЕСНОГО ИСПОЛНЕНИЯ, С БЛОКОМ АВР (600Х400Х200) ПО ТИПУ ЩУР-08-Н-IP31 У3 (ЩСАВР12) | ШТ 1 | - - | - - | - - | 1860.83 1860.83 | 37.22 37.22 | 1898.05 1898.05
287. | Ц8-572-7 (Н16) | БЛОК УПРАВЛЕНИЯ ШКАФНОГО ИСПОЛНЕНИЯ ИЛИ РАСПРЕДЕЛИТЕЛЬНЫЙ ПУНКТ (ШКАФ), УСТАНАВЛИВАЕМЫЙ НА ПОЛУ, ВЫСОТА И ШИРИНА 1700Х1100 ММ | ШТ 2 | 40.16 80.32 | 3.27 6.54 | - - | 3.83 7.66 | 0.31 0.62 | 47.57 95.14
288. | Ц8-572-3 (Н16) | БЛОК УПРАВЛЕНИЯ ШКАФНОГО ИСПОЛНЕНИЯ ИЛИ РАСПРЕДЕЛИТЕЛЬНЫЙ ПУНКТ (ШКАФ), УСТАНАВЛИВАЕМЫЙ НА СТЕНЕ, ВЫСОТА И ШИРИНА 600Х600ММ | ШТ 3 | 19.99 59.97 | 2.42 7.26 | - - | 1.76 5.28 | 0.13 0.39 | 24.30 72.90
289. | Ц8-572-4 (Н16) | БЛОК УПРАВЛЕНИЯ ШКАФНОГО ИСПОЛНЕНИЯ ИЛИ РАСПРЕДЕЛИТЕЛЬНЫЙ ПУНКТ (ШКАФ), УСТАНАВЛИВАЕМЫЙ НА СТЕНЕ, ВЫСОТА И ШИРИНА 1200Х1000ММ | ШТ 4 | 30.07 120.28 | 3.60 14.40 | - - | 2.35 9.40 | 0.19 0.76 | 36.21 144.84
290. | Ц8-574-1 (Н16) | РАЗВОДКА ПО УСТРОЙСТВАМ И ПОДКЛЮЧЕНИЕ ЖИЛ КАБЕЛЕЙ ИЛИ ПРОВОДОВ ВНЕШНЕЙ СЕТИ К БЛОКАМ ЗАЖИМОВ И К ЗАЖИМАМ АППАРАТОВ И ПРИБОРОВ, УСТАНОВЛЕННЫХ НА УСТРОЙСТВАХ, КАБЕЛИ ИЛИ ПРОВОДА СЕЧЕНИЕМ ДО 10ММ2 | 100 ЖИЛ 3.18 | 144.77 460.37 | - - | - - | 57.31 182.25 | 3.44 10.94 | 205.52 653.56
291. | ПРИМЕЧАНИЕ: | АППАРАТУРА ПУСКОВАЯ И ЗАЩИТНАЯ
292. | СПМЛ-12-30 | ПУСКАТЕЛЬ ЭЛЕКТРОМАГНИТНЫЙ ПО ТИПУ ПМЛ-1230 , ТЕПЛОВОЕ РЕЛЕ РТЛ-1006 | ШТ 2 | - - | - - | - - | 41.99 83.98 | 0.84 1.68 | 42.83 85.66
293. | СПМЛ-12-308 | ПУСКАТЕЛЬ ЭЛЕКТРОМАГНИТНЫЙ ПО ТИПУ ПМЛ-1230 , ТЕПЛОВОЕ РЕЛЕ РТЛ-1008 | ШТ 1 | - - | - - | - - | 41.99 41.99 | 0.84 0.84 | 42.83 42.83
294. | Ц8-530-4 (Н16) | ПУСКАТЕЛЬ МАГНИТНЫЙ ОБЩЕГО НАЗНАЧЕНИЯ, ОТДЕЛЬНО СТОЯЩИЙ, УСТАНАВЛИВАЕМЫЙ НА КОНСТРУКЦИИ НА СТЕНЕ ИЛИ КОЛОННЕ, ТОК ДО 40А | ШТ 3 | 27.95 83.85 | 0.49 1.47 | - - | 22.09 66.27 | 1.27 3.81 | 51.80 155.40
295. | СПКЛ-11-4 | КОНТАКТНАЯ ПРИСТАВКА ПКЛ104 К ПУСКАТЕЛЮ ПМЛ-1230 | ШТ 3 | - - | - - | - - | 5.05 15.15 | 0.10 0.30 | 5.15 15.45
296. | СПК-3-13 | ПЕРЕКЛЮЧАТЕЛЬ КУЛАЧКОВЫЙ (ВЫКЛЮЧАТЕЛЬ НАГРУЗКИ) ПК-3-13-16 | ШТ 6 | - - | - - | - - | 45.12 270.72 | 0.90 5.40 | 46.02 276.12
297. | Ц8-534-1 (Н16) | ПЕРЕКЛЮЧАТЕЛЬ УНИВЕРСАЛЬНЫЙ, ПЫЛЕВОДОЗАЩИЩЕННЫЙ, УСТАНАВЛИВАЕМЫЙ НА КОНСТРУКЦИИ НА СТЕНЕ ИЛИ КОЛОННЕ, КОЛИЧЕСТВО СЕКЦИЙ ДО 4 | ШТ 6 | 19.35 116.10 | 0.47 2.82 | - - | 19.11 114.66 | 1.09 6.54 | 40.02 240.12
298. | ССС-301-ТВ | СЧЕТЧИК ЭЛЕКТРОННЫЙ ТРЕХФАЗНЫЙ ТРАНСФОРМАТОРНОГО ВКЛЮЧЕНИЯ, 400В, 5(7,5)А, RS485 СС-301 | ШТ 2 | - - | - - | - - | 633.91 1267.82 | 12.68 25.36 | 646.59 1293.18
299. | ССС-301-ПВ | СЧЕТЧИК ЭЛЕКТРОННЫЙ ТРЕХФАЗНЫЙ ПРЯМОГО ВКЛЮЧЕНИЯ, 400В, 5(40)А, RS485 СС-301 | ШТ 1 | - - | - - | - - | 620.51 620.51 | 12.41 12.41 | 632.92 632.92
300. | Ц8-600-2 (Н16) | СЧЕТЧИК, УСТАНАВЛИВАЕМЫЙ НА ГОТОВОМ ОСНОВАНИИ, ТРЕХФАЗНЫЙ | ШТ 3 | 8.19 24.57 | - - | - - | 0.11 0.33 | 0.01 0.03 | 8.31 24.93
301. | СКЛ-ИСП-ОП | КОЛОДКА ИСПЫТАТЕЛЬНАЯ С УСТРОЙСТВОМ ОПЛОМБИРОВАНИЯ | ШТ 2 | - - | - - | - - | 9.06 18.12 | 0.48 0.96 | 9.54 19.08
302. | Ц10-901-8 ПР (Н17) | МОНТАЖ | 10ШТ 0.2 | 76.86 15.37 | 0.89 0.18 | - - | 0.50 0.10 | 0.04 0.01 | 78.29 15.66
303. | СЕЛ-11 | РЕЛЕ КОНТРОЛЯ ТРЕХФАЗНОГО НАПРЯЖЕНИЯ ЕЛ-11 | ШТ 1 | - - | - - | - - | 66.09 66.09 | 1.32 1.32 | 67.41 67.41
304. | Ц8-80-1 (Н16) | ПРИБОР ИЗМЕРЕНИЯ И ЗАЩИТЫ, КОЛИЧЕСТВО ПОДКЛЮЧАЕМЫХ КОНЦОВ ДО 2 | ШТ 1 | 9.55 9.55 | - - | - - | 0.20 0.20 | 0.02 0.02 | 9.77 9.77
305. | СГП-В1-25 | ВЫКЛЮЧАТЕЛЬ ГЕРМЕТИЧНЫЙ, ОДНОПОЛЮСНЫЙ ГПВ1-25-М3 | ШТ 1 | - - | - - | - - | 94.40 94.40 | 1.89 1.89 | 96.29 96.29
306. | СГП-В3-25 | ВЫКЛЮЧАТЕЛЬ ГЕРМЕТИЧНЫЙ, ТРЕХПОЛЮСНЫЙ ГПВ3-25-М3 | ШТ 1 | - - | - - | - - | 94.40 94.40 | 1.89 1.89 | 96.29 96.29
307. | Ц8-525-1 ПР (Н16) | МОНТАЖ | ШТ 2 | 18.85 37.70 | 0.49 0.98 | - - | 18.02 36.04 | 1.01 2.02 | 38.37 76.74
|  | ИТОГО ПРЯМЫЕ ЗАТРАТЫ : |  | 1336 | 42 | - | 41207 | 846 | 43431
|  | ОХР и ОПР | [6 empty] | 799
|  | ПЛАНОВАЯ ПРИБЫЛЬ | [6 empty] | 541
|  | ИТОГО ПО ПТМ | [6 empty] | 44771
|  | ЗАТРАТЫ ТРУДА | [6 empty] | 156
| Ж3-40-31 | КАБЕЛИ И ПРОВОДА
308. | С501-99089-Л | КАБЕЛЬ СИЛОВОЙ МАРКИ АВВГЗНГ(А) 3Х2,5-0,66 С АЛЮМИНИЕВЫМИ ЖИЛАМИ, ИЗОЛЯЦИЯ И ОБОЛОЧКА ИЗ ПОЛИВИНИЛХЛОРИДНОГО ПЛАСТИКАТА, БЕЗ ЗАЩИТНОГО ПОКРОВА, НЕ РАСПРОСТРАНЯЮЩИЙ ГОРЕНИЕ, С ТРЕМЯ ЖИЛАМИ СЕЧЕНИЕМ 2,5 ММ2, НА НАПРЯЖЕНИЕ 0,66 КВ | 1000 М 0.025 | - - | - - | - - | 769.17 19.23 | 40.92 1.02 | 810.09 20.25
309. | С501-99096-33Л | КАБЕЛЬ СИЛОВОЙ МАРКИ АВВГЗНГ(А) 5Х2,5-0,66 С АЛЮМИНИЕВЫМИ ЖИЛАМИ, ИЗОЛЯЦИЯ И ОБОЛОЧКА ИЗ ПОЛИВИНИЛХЛОРИДНОГО ПЛАСТИКАТА, НЕ РАСПРОСТРАНЯЮЩИЙ ГОРЕНИЕ, С НИЗКИМ ДЫМО- И ГАЗОВЫДЕЛЕНИЕМ, БЕЗ ЗАЩИТНОГО ПОКРОВА, С ПЯТЬЮ ЖИЛАМИ СЕЧЕНИЕМ 2,5 ММ2, НА НАПРЯЖЕНИЕ 0,66 КВ | 1000 М 0.08 | - - | - - | - - | 1353.92 108.31 | 72.03 5.76 | 1425.95 114.08
310. | САВВ-ЗНГ-54 | КАБЕЛЬ АВВГЗНГ(А) 5Х4 | М 40 | - - | - - | - - | 3.06 122.40 | 0.16 6.40 | 3.22 128.80
311. | САВВ-ЗНГ-56 | КАБЕЛЬ АВВГЗНГ(А) 5Х6 | М 60 | - - | - - | - - | 3.68 220.80 | 0.20 12.00 | 3.88 232.80
312. | САВВ-ЗНГ-510 | КАБЕЛЬ АВВГЗНГ(А) 5Х10 | М 20 | - - | - - | - - | 4.31 86.20 | 0.23 4.60 | 4.54 90.80
313. | САВВ-ЗНГ-516 | КАБЕЛЬ АВВГЗНГ(А) 5Х16 | М 20 | - - | - - | - - | 5.55 111.00 | 0.30 6.00 | 5.85 117.00
314. | САВВ-ЗНГ-150 | КАБЕЛЬ АВВГЗНГ(А) 1Х50 | М 205 | - - | - - | - - | 2.95 604.75 | 0.16 32.80 | 3.11 637.55
315. | САВВ-ЗНГ-170 | КАБЕЛЬ АВВГЗНГ(А) 1Х70ММ2 | М 70 | - - | - - | - - | 4.13 289.10 | 0.22 15.40 | 4.35 304.50
316. | САВВ-ЗНГ-495 | КАБЕЛЬ АВВГЗНГ(А) 4Х95ММ2 | М 85 | - - | - - | - - | 19.53 1660.05 | 1.04 88.40 | 20.57 1748.45
317. | С501-99096-61Л | КАБЕЛЬ СИЛОВОЙ МАРКИ АВВГЗ 3Х2,5ММ2 (ПРИМ) | 1000 М 0.01 | - - | - - | - - | 697.97 6.98 | 37.13 0.37 | 735.10 7.35
318. | С501-99096-62Л | КАБЕЛЬ СИЛОВОЙ МАРКИ АВВГЗ 3Х4ММ2 (ПРИМ) | 1000 М 0.065 | - - | - - | - - | 980.94 63.76 | 52.19 3.39 | 1033.13 67.15
319. | С501-99081-Л | КАБЕЛЬ СИЛОВОЙ МАРКИ АВВГНГ(А) 2Х1,5ММ2 (ПРИМ) | 1000 М 0.025 | - - | - - | - - | 617.13 15.43 | 32.83 0.82 | 649.96 16.25
320. | С501-99089-Л1 | КАБЕЛЬ СИЛОВОЙ МАРКИ АВВГНГ(А) 3Х1,5ММ2 (ПРИМ) | 1000 М 0.25 | - - | - - | - - | 769.17 192.29 | 40.92 10.23 | 810.09 202.52
321. | С501-99089-Л2 | КАБЕЛЬ СИЛОВОЙ МАРКИ АВВГНГ(А) 3Х2,5-0,66 С АЛЮМИНИЕВЫМИ ЖИЛАМИ, ИЗОЛЯЦИЯ И ОБОЛОЧКА ИЗ ПОЛИВИНИЛХЛОРИДНОГО ПЛАСТИКАТА, БЕЗ ЗАЩИТНОГО ПОКРОВА, НЕ РАСПРОСТРАНЯЮЩИЙ ГОРЕНИЕ, С ТРЕМЯ ЖИЛАМИ СЕЧЕНИЕМ 2,5 ММ2, НА НАПРЯЖЕНИЕ 0,66 КВ | 1000 М 0.035 | - - | - - | - - | 769.17 26.92 | 40.92 1.43 | 810.09 28.35
322. | С501-99090-Л | КАБЕЛЬ СИЛОВОЙ МАРКИ АВВГНГ(А) 3Х4 ММ2 (ПРИМ) | 1000 М 0.07 | - - | - - | - - | 1039.12 72.74 | 55.28 3.87 | 1094.40 76.61
323. | С501-99096-2Л | КАБЕЛЬ СИЛОВОЙ МАРКИ АВВГНГ(А) 4Х1,5 (ПРИМ) | 1000 М 0.085 | - - | - - | - - | 908.12 77.19 | 48.31 4.11 | 956.43 81.30
324. | С501-99096-2Л1 | КАБЕЛЬ СИЛОВОЙ МАРКИ АВВГНГ(А) 4Х2,5 (ПРИМ) | 1000 М 0.085 | - - | - - | - - | 908.12 77.19 | 48.31 4.11 | 956.43 81.30
325. | С501-99096-33Л1 | КАБЕЛЬ СИЛОВОЙ МАРКИ АВВГНГ(А) 5Х1,5ММ2 (ПРИМ) | 1000 М 0.015 | - - | - - | - - | 1353.92 20.31 | 72.03 1.08 | 1425.95 21.39
326. | С501-99096-34Л | КАБЕЛЬ СИЛОВОЙ МАРКИ АВВГНГ(А) 5Х2,5ММ2 (ПРИМ) | 1000 М 0.035 | - - | - - | - - | 1863.55 65.22 | 99.14 3.47 | 1962.69 68.69
327. | С501-99096-35Л | КАБЕЛЬ СИЛОВОЙ МАРКИ АВВГНГ(А) 5Х6ММ2 (ПРИМ) | 1000 М 0.04 | - - | - - | - - | 2306.99 92.28 | 122.73 4.91 | 2429.72 97.19
328. | С501-99096-36Л | КАБЕЛЬ СИЛОВОЙ МАРКИ АВВГНГ(А) 5Х10ММ2 (ПРИМ) | 1000 М 0.305 | - - | - - | - - | 3625.79 1105.87 | 192.89 58.83 | 3818.68 1164.70
329. | С501-99096-38Л | КАБЕЛЬ СИЛОВОЙ МАРКИ АВВГНГ(А) 5Х25ММ2 (ПРИМ) | 1000 М 0.02 | - - | - - | - - | 8378.57 167.57 | 445.74 8.91 | 8824.31 176.49
330. | С501-99066 | КАБЕЛЬ СИЛОВОЙ МАРКИ АВВГ 3Х4-0,66 С АЛЮМИНИЕВЫМИ ЖИЛАМИ, ИЗОЛЯЦИЯ И ОБОЛОЧКА ИЗ ПОЛИВИНИЛХЛОРИДНОГО ПЛАСТИКАТА, БЕЗ ЗАЩИТНОГО ПОКРОВА, С ТРЕМЯ ЖИЛАМИ СЕЧЕНИЕМ 4 ММ2, НА НАПРЯЖЕНИЕ 0,66 КВ | 1000 М 0.045 | - - | - - | - - | 1022.13 46.00 | 54.38 2.45 | 1076.51 48.44
331. | С501-44101-Л | КАБЕЛЬ СИЛОВОЙ МАРКИ ВВГНГ(А) 3Х2,5ММ2 (ПРИМ) | 1000 М 0.03 | - - | - - | - - | 2202.14 66.06 | 117.15 3.51 | 2319.29 69.58
332. | С501-44382-Л | КАБЕЛЬ СИЛОВОЙ МАРКИ ВВГНГ(А) 1Х70ММ2 (ПРИМ) | 1000 М 0.055 | - - | - - | - - | 20763.60 1142.00 | 1104.62 60.75 | 21868.22 1202.75
333. | Ц8-147-10 (Н16) | КАБЕЛИ ДО 35КВ, ПРОКЛАДЫВАЕМЫЕ ПО УСТАНОВЛЕННЫМ КОНСТРУКЦИЯМ И ЛОТКАМ С КРЕПЛЕНИЕМ ПО ВСЕЙ ДЛИНЕ, МАССА 1 М ДО 1 КГ | 100М КАБЕЛЯ 10.2941 | 138.60 1426.76 | 3.47 35.72 | - - | 105.62 1087.26 | 5.78 59.50 | 253.47 2609.24
334. | Ц8-147-11 (Н16) | КАБЕЛИ ДО 35 КВ, ПРОКЛАДЫВАЕМЫЕ ПО УСТАНОВЛЕННЫМ КОНСТРУКЦИЯМ И ЛОТКАМ С КРЕПЛЕНИЕМ ПО ВСЕЙ ДЛИНЕ, МАССА 1 М ДО 2КГ | 100М КАБЕЛЯ 0.8333 | 169.61 141.34 | 4.22 3.52 | - - | 105.73 88.10 | 5.75 4.79 | 285.31 237.76
335. | Ц8-148-1 (Н16) | КАБЕЛИ ДО 35 КВ В ПРОЛОЖЕННЫХ ТРУБАХ, БЛОКАХ И КОРОБАХ, МАССА 1 М ДО 1КГ | 100М КАБЕЛЯ 6.2745 | 97.52 611.89 | 2.67 16.75 | - - | 37.66 236.30 | 2.00 12.55 | 139.85 877.49
|  | ИТОГО ПРЯМЫЕ ЗАТРАТЫ : |  | 2180 | 56 | - | 7872 | 422 | 10530
|  | ОХР и ОПР | [6 empty] | 1299
|  | ПЛАНОВАЯ ПРИБЫЛЬ | [6 empty] | 884
|  | ИТОГО ПО ПТМ | [6 empty] | 12713
|  | ЗАТРАТЫ ТРУДА | [6 empty] | 258
| Ж3-40-22 | ИЗДЕЛИЯ ЭЛЕКТРОУСТАНОВОЧНЫЕ И ЭЛЕКТРОМОНТАЖНЫЕ
336. | С551-20300-Р | РОЗЕТКА ШТЕПСЕЛЬНАЯ БРЫЗГОЗАЩИЩЕННАЯ С ЗАЗЕМЛЯЮЩИМ КОНТАКТОМ РА16-297 (ПРИМ) | ШТ 1 | - - | - - | - - | 2.79 2.79 | 0.15 0.15 | 2.94 2.94
337. | Ц8-591-1004 (Н16) | РОЗЕТКА ШТЕПСЕЛЬНАЯ ПОЛУГЕРМЕТИЧЕСКАЯ И ГЕРМЕТИЧЕСКАЯ С КРЕПЛЕНИЕМ ВИНТАМИ | 100ШТ 0.01 | 650.78 6.51 | 17.92 0.18 | - - | 229.61 2.30 | 17.00 0.17 | 915.31 9.16
338. | С551-16300 | ВЫКЛЮЧАТЕЛЬ УСТАНОВОЧНЫЙ ОДНОКЛАВИШНЫЙ А16-131 | ШТ 4 | - - | - - | - - | 2.30 9.20 | 0.12 0.48 | 2.42 9.68
339. | Ц8-591-1 (Н16) | ВЫКЛЮЧАТЕЛЬ ОДНОКЛАВИШНЫЙ НЕУТОПЛЕННОГО ТИПА ПРИ ОТКРЫТОЙ ПРОВОДКЕ | 100ШТ 0.04 | 317.03 12.68 | 4.37 0.17 | - - | 56.88 2.28 | 3.43 0.14 | 381.71 15.26
340. | СКМ-222 | КОРОБКА МОНТАЖНАЯ КМ-222 | ШТ 20 | - - | - - | - - | 5.91 118.20 | 0.31 6.20 | 6.22 124.40
341. | Ц8-545-1 ПР (Н16) | МОНТАЖ | ШТ 20 | 28.23 564.60 | 0.87 17.40 | - - | 16.15 323.00 | 0.94 18.80 | 46.19 923.80
342. | СКК-17-15 | КАБЕЛЬНЫЙ КАНАЛ ВИНИПЛАСТОВЫЙ 17Х15ММ L=2000ММ | ШТ 180 | - - | - - | - - | 4.94 889.20 | 0.26 46.80 | 5.20 936.00
343. | Ц8-423-2 (Н16) | КАБЕЛЬ-КАНАЛЫ ПВХ, СЕЧЕНИЕ ДО 25Х25 ММ | 100М 3.4951 | 137.84 481.76 | 1.18 4.12 | - - | 91.90 321.20 | 6.50 22.72 | 237.42 829.80
344. | СКК-40-20 | КАБЕЛЬНЫЙ КАНАЛ ВИНИПЛАСТОВЫЙ 40Х20ММ L=2000ММ | М 15 | - - | - - | - - | 7.52 112.80 | 0.40 6.00 | 7.92 118.80
345. | СКК-60-40 | КАБЕЛЬНЫЙ КАНАЛ ВИНИПЛАСТОВЫЙ 60Х40ММ L=2000ММ | ШТ 5 | - - | - - | - - | 17.08 85.40 | 0.34 1.70 | 17.42 87.10
346. | Ц8-423-3 (Н16) | КАБЕЛЬ-КАНАЛЫ ПВХ, СЕЧЕНИЕ ДО 100Х60 ММ | 100М 0.3884 | 191.06 74.21 | 1.44 0.56 | - - | 131.94 51.25 | 9.42 3.66 | 333.86 129.67
347. | СЛПП-УС-40 | ЛОТОК ПЕРФОРИРОВАННЫЙ УСИЛЕННЫЙ 400Х2000ММ ЛПП40 | ШТ 4 | - - | - - | - - | 36.63 146.52 | 1.95 7.80 | 38.58 154.32
348. | СЛПП-УС-20 | ЛОТОК ПЕРФОРИРОВАННЫЙ УСИЛЕННЫЙ 200Х2000ММ ЛПП20 | ШТ 5 | - - | - - | - - | 29.53 147.65 | 1.57 7.85 | 31.10 155.50
349. | С514-15702-Л | ЛОТОК ПЕРФОРИРОВАННЫЙ ЛПП20 (ПРИМ) | ШТ 55 | - - | - - | - - | 17.87 982.85 | 0.95 52.25 | 18.82 1035.10
350. | Ц8-916-8 (Н16) | МОНТАЖ | 100М 1.28 | 668.58 855.78 | 8.69 11.12 | - - | 500.86 641.10 | 39.28 50.28 | 1217.41 1558.28
351. | С514-15701-Л | ЛОТОК ПЕРФОРИРОВАННЫЙ ЛПП10 (ПРИМ) | ШТ 15 | - - | - - | - - | 18.74 281.10 | 1.00 15.00 | 19.74 296.10
352. | Ц8-916-4 (Н16) | МОНТАЖ | 100М 0.3 | 676.91 203.07 | 8.66 2.60 | - - | 500.80 150.24 | 39.28 11.78 | 1225.65 367.69
353. | С514-13500-Л | РАЗДЕЛИТЕЛЬ ЛОТКОВЫЙ L=2000ММ (ПРИМ) | ШТ 20 | - - | - - | - - | 10.07 201.40 | 0.54 10.80 | 10.61 212.20
354. | Ц8-88-3 ПР (Н16) | МОНТАЖ | Т 0.021 | 525.65 11.04 | 47.51 1.00 | - - | 190.53 4.00 | 14.24 0.30 | 777.93 16.34
355. | С514-12600 | ПОЛКА КАБЕЛЬНАЯ К1163 У3 | 1000 ШТ 0.01 | - - | - - | - - | 5410.00 54.10 | 287.81 2.88 | 5697.81 56.98
356. | С514-124000 | ПОЛКА КАБЕЛЬНАЯ К1161 У3 | 1000 ШТ 0.15 | - - | - - | - - | 2400.00 360.00 | 127.68 19.15 | 2527.68 379.15
357. | Ц8-901-2 (Н16) | ПОЛКА КАБЕЛЬНАЯ, УСТАНАВЛИВАЕМАЯ НА СТОЙКАХ, МАССА ДО 0,9 КГ | 100ШТ 1.6 | 33.28 53.25 | 3.90 6.24 | 1.09 1.74 | - - | - - | 37.18 59.49
358. | С552-1605-8 | СТОЙКА КАБЕЛЬНАЯ ГОРЯЧЕГО ЦИНКОВАНИЯ, ТИПА К1152 Ц УТ1,5 | ШТ 20 | - - | - - | - - | 5.98 119.60 | 0.32 6.40 | 6.30 126.00
359. | С552-1605-7 | СТОЙКА КАБЕЛЬНАЯ ГОРЯЧЕГО ЦИНКОВАНИЯ, ТИПА К1151 Ц УТ1,5 | ШТ 280 | - - | - - | - - | 4.48 1254.40 | 0.24 67.20 | 4.72 1321.60
360. | Ц8-901-1 (Н16) | СТОЙКИ СБОРНЫХ КАБЕЛЬНЫХ КОНСТРУКЦИЙ (БЕЗ ПОЛОК), МАССА ДО 1,6 КГ | 100ШТ 3 | 321.36 964.08 | 12.63 37.89 | 2.18 6.54 | 512.60 1537.80 | 27.75 83.25 | 874.34 2623.02
361. | С101-147602-Л | ШПИЛЬКА РЕЗЬБОВАЯ М8 L=500ММ (ПРИМ) | ШТ 100 | - - | - - | - - | 2.17 217.00 | 0.17 17.00 | 2.34 234.00
362. | СКПГ-200-100 | КОРОБ ПРЯМОЙ ГЛУХОЙ (НЕПЕРФОРИРОВАННЫЙ) ИЗ СТАЛИ 1,5ММ ОЦИНКОВАННЫЙ L=2000ММ КПГ 200Х100/2-1,5-ОЦ | ШТ 13 | - - | - - | - - | 78.08 1015.04 | 4.15 53.95 | 82.23 1068.99
363. | Ц8-903-1 (Н16) | КОРОБА ПО СТЕНАМ И ПОТОЛКАМ, ДЛИНА 2 М | 100М 0.2574 | 375.03 96.53 | 12.16 3.13 | 1.29 0.33 | 290.99 74.90 | 16.71 4.30 | 694.89 178.86
364. | С514-14000 | ПРОФИЛЬ (ШВЕЛЛЕР) МОНТАЖНЫЙ, ТИПА К240 У2 | ШТ 30 | - - | - - | - - | 16.80 504.00 | 0.89 26.70 | 17.69 530.70
365. | Ц8-397-101 (Н16) | ПРОФИЛИ ПЕРФОРИРОВАННЫЕ МОНТАЖНЫЕ, ДЛИНА 2М, КРЕПЛЕНИЕ ХОМУТАМИ (СКОБАМИ) | 100М 0.5882 | 84.51 49.71 | 11.31 6.65 | - - | 20.58 12.11 | 1.43 0.84 | 117.83 69.31
366. | СKEW-MSD-М10 | ДЮБЕЛЬ ЛАТУННЫЙ РАСПОРИНЫЙ KEW MSD M10 | 50ШТ 2 | - - | - - | - - | 40.74 81.48 | 2.17 4.34 | 42.91 85.82
367. | С544-9601-5Л | РУКАВ МЕТАЛЛИЧЕСКИЙ НЕГЕРМЕТИЧНЫЙ ИЗ ОЦИНКОВАННОЙ ЛЕНТЫ С АСБЕСТОВЫМ УПЛОТНЕНИЕМ Р3-Ц-А ДИАМЕТРОМ, 20 ММ (ПРИМ) | М 18 | - - | - - | - - | 1.29 23.22 | 0.07 1.26 | 1.36 24.48
368. | С544-9601-7Л | РУКАВ МЕТАЛЛИЧЕСКИЙ НЕГЕРМЕТИЧНЫЙ ИЗ ОЦИНКОВАННОЙ ЛЕНТЫ С АСБЕСТОВЫМ УПЛОТНЕНИЕМ Р3-Ц-А, ДИАМЕТРОМ 25 ММ (ПРИМ) | М 32 | - - | - - | - - | 1.60 51.20 | 0.09 2.88 | 1.69 54.08
369. | С544-9601-8Л | РУКАВ МЕТАЛЛИЧЕСКИЙ НЕГЕРМЕТИЧНЫЙ ИЗ ОЦИНКОВАННОЙ ЛЕНТЫ С АСБЕСТОВЫМ УПЛОТНЕНИЕМ Р3-Ц-А, ДИАМЕТРОМ 32 ММ | М 15 | - - | - - | - - | 2.89 43.35 | 0.15 2.25 | 3.04 45.60
370. | С544-9601-9Л | РУКАВ МЕТАЛЛИЧЕСКИЙ НЕГЕРМЕТИЧНЫЙ ИЗ ОЦИНКОВАННОЙ ЛЕНТЫ С АСБЕСТОВЫМ УПЛОТНЕНИЕМ Р3-Ц-Х, ДИАМЕТРОМ 38 ММ (ПРИМ) | М 8 | - - | - - | - - | 2.83 22.64 | 0.15 1.20 | 2.98 23.84
371. | С544-9601-10Л | РУКАВ МЕТАЛЛИЧЕСКИЙ НЕГЕРМЕТИЧНЫЙ ИЗ ОЦИНКОВАННОЙ ЛЕНТЫ С АСБЕСТОВЫМ УПЛОТНЕНИЕМ Р3-Ц-А, ДИАМЕТРОМ 50 ММ (ПРИМ) | М 4 | - - | - - | - - | 4.19 16.76 | 0.22 0.88 | 4.41 17.64
372. | Ц8-411-1 (Н16) | РУКАВА МЕТАЛЛИЧЕСКИЕ, НАРУЖНЫЙ ДИАМЕТР ДО 48ММ | 100М 0.7549 | 272.63 205.81 | 37.54 28.34 | - - | 710.79 536.58 | 38.77 29.27 | 1059.73 799.99
373. | С552-1111-30Л | МУФТА КОНЦЕВАЯ ТЕРМОУСАЖИВАЕМАЯ ДЛЯ КАБЕЛЯ СЕЧ. 16.25 ММ2 (КОЛ-ВО ЖИЛ 5) 1П5КВТПННГ-1М (ПРИМ) | КОМПЛЕКТ 4 | - - | - - | - - | 43.20 172.80 | 2.30 9.20 | 45.50 182.00
374. | Ц8-168-5 (Н16) | МУФТЫ КОНЦЕВЫЕ ТЕРМОУСАЖИВАЕМЫЕ ДЛЯ 4-5-ЖИЛЬНОГО КАБЕЛЯ В ПЛАСТМАССОВОЙ ОБОЛОЧКЕ НАПРЯЖЕНИЕМ ДО 1КВ, СЕЧЕНИЕ ОДНОЙ ЖИЛЫ ДО 25 ММ2 | ШТ 4 | 6.48 25.92 | 0.03 0.12 | - - | 1.08 4.32 | 0.08 0.32 | 7.67 30.68
375. | С552-1111-31Л | МУФТА КОНЦЕВАЯ ТЕРМОУСАЖИВАЕМАЯ ДЛЯ КАБЕЛЯ СЕЧ. 70,95,120 ММ2 (КОЛ-ВО ЖИЛ-4) 1ПКВТПННГ-5 (ПРИМ) | КОМПЛЕКТ 6 | - - | - - | - - | 58.90 353.40 | 3.13 18.78 | 62.03 372.18
376. | Ц8-168-7 (Н16) | МУФТЫ КОНЦЕВЫЕ ТЕРМОУСАЖИВАЕМЫЕ ДЛЯ 4-5-ЖИЛЬНОГО КАБЕЛЯ В ПЛАСТМАССОВОЙ ОБОЛОЧКЕ НАПРЯЖЕНИЕМ ДО 1КВ, СЕЧЕНИЕ ОДНОЙ ЖИЛЫ ДО 120 ММ2 | ШТ 6 | 10.91 65.46 | 0.06 0.36 | - - | 1.95 11.70 | 0.14 0.84 | 13.06 78.36
377. | С514-16301-5 | НАКОНЕЧНИК ТА 70-10-12 ГЛУХОЙ НОМИНАЛЬНЫМ СЕЧЕНИЕМ 70 ММ2, С ОТВЕРСТИЕМ ПОД КОНТАКТНЫЙ СТЕРЖЕНЬ ДИАМЕТРОМ 10 ММ, С ВНУТРЕННИМ ДИАМЕТРОМ ХВОСТИКА 12 ММ, ИЗГОТОВЛЕННЫЙ ИЗ АЛЮМИНИЯ, БЕЗ ПОКРЫТИЯ | ШТ 6 | - - | - - | - - | 1.04 6.24 | 0.06 0.36 | 1.10 6.60
378. | С514-16301-4 | НАКОНЕЧНИК ТА 50-10-9 ГЛУХОЙ НОМИНАЛЬНЫМ СЕЧЕНИЕМ 50 ММ2, С ОТВЕРСТИЕМ ПОД КОНТАКТНЫЙ СТЕРЖЕНЬ ДИАМЕТРОМ 10 ММ, С ВНУТРЕННИМ ДИАМЕТРОМ ХВОСТИКА 9 ММ, ИЗГОТОВЛЕННЫЙ ИЗ АЛЮМИНИЯ, БЕЗ ПОКРЫТИЯ | ШТ 12 | - - | - - | - - | 0.77 9.24 | 0.04 0.48 | 0.81 9.72
|  | ИТОГО ПРЯМЫЕ ЗАТРАТЫ : |  | 3670 | 120 | 9 | 10954 | 617 | 15361
|  | ОХР и ОПР | [6 empty] | 2192
|  | ПЛАНОВАЯ ПРИБЫЛЬ | [6 empty] | 1491
|  | ИТОГО ПО ПТМ | [6 empty] | 19044
|  | ЗАТРАТЫ ТРУДА | [6 empty] | 457
|  | ЗАТРАТЫ ТРУДА МАШИНИСТОВ | [6 empty] | 1
| Ж3-40-31 | ТРУБЫ
379. | С552-2002 | ТРУБА ГЛАДКАЯ ЖЕСТКАЯ ПВХ, ДИАМЕТР 20 ММ | М 23 | - - | - - | - - | 0.78 17.94 | 0.04 0.92 | 0.82 18.86
380. | Ц8-904-1 (Н16) | ТРУБЫ ВИНИПЛАСТОВЫЕ ПО СТЕНАМ, ДИАМЕТР ДО 25 ММ | 100М 0.2277 | 263.99 60.11 | 9.39 2.14 | 0.20 0.05 | 470.95 107.24 | 25.43 5.79 | 769.76 175.28
381. | С530-17441-3Л | ТРУБА ИЗ ПОЛИЭТИЛЕНА Д=20ММ (ПРИМ) | 10 М 1 | - - | - - | - - | 3.00 3.00 | 0.14 0.14 | 3.14 3.14
382. | Ц8-410-101 (Н16) | ТРУБЫ ПОЛИЭТИЛЕНОВЫЕ ПО ОСНОВАНИЮ ПОЛА С КРЕПЛЕНИЕМ ДЮБЕЛЯМИ, ДИАМЕТР 25ММ | 100М 0.099 | 131.33 13.00 | 3.32 0.33 | - - | 211.68 20.96 | 11.48 1.14 | 357.81 35.42
383. | С103-12903-11Л | ТРУБЫ СТАЛЬНЫЕ ЭЛЕКТРОСВАРНЫЕ Д=25Х1,6ММ (ПРИМ) | М 6 | - - | - - | - - | 3.71 22.26 | 0.18 1.08 | 3.89 23.34
384. | Ц8-407-102 (Н16) | ТРУБЫ СТАЛЬНЫЕ ПО УСТАНОВЛЕННЫМ КОНСТРУКЦИЯМ ПО СТЕНАМ С КРЕПЛЕНИЕМ СКОБАМИ, ДИАМЕТР ДО 25ММ, КРЕПЛЕНИЕ ДЮБЕЛЯМИ | 100М 0.0588 | 232.40 13.67 | 11.25 0.66 | - - | 354.95 20.87 | 19.12 1.12 | 617.72 36.33
385. | С103-13202-11Л | ТРУБЫ СТАЛЬНЫЕ ЭЛЕКТРОСВАРНЫЕ Д=33Х1,6ММ2 (ПРИМ) | М 5 | - - | - - | - - | 4.17 20.85 | 0.20 1.00 | 4.37 21.85
386. | Ц8-407-202 (Н16) | ТРУБЫ СТАЛЬНЫЕ ПО УСТАНОВЛЕННЫМ КОНСТРУКЦИЯМ ПО СТЕНАМ С КРЕПЛЕНИЕМ СКОБАМИ, ДИАМЕТР ДО 40ММ, КРЕПЛЕНИЕ ДЮБЕЛЯМИ | 100М 0.049 | 320.04 15.68 | 12.71 0.62 | - - | 476.47 23.35 | 25.67 1.26 | 834.89 40.90
387. | С103-5000 | ТРУБА СТАЛЬНАЯ СВАРНАЯ ВОДОГАЗОПРОВОДНАЯ ОЦИНКОВАННАЯ ОБЫКНОВЕННАЯ НОМИНАЛЬНЫМ ДИАМЕТРОМ 20 ММ, ТОЛЩИНОЙ СТЕНКИ 2,8 ММ | М 75 | - - | - - | - - | 6.52 489.00 | 0.31 23.25 | 6.83 512.25
388. | Ц8-407-102 (Н16) | ТРУБЫ СТАЛЬНЫЕ ПО УСТАНОВЛЕННЫМ КОНСТРУКЦИЯМ ПО СТЕНАМ С КРЕПЛЕНИЕМ СКОБАМИ, ДИАМЕТР ДО 25ММ, КРЕПЛЕНИЕ ДЮБЕЛЯМИ | 100М 0.7353 | 232.40 170.88 | 11.25 8.27 | - - | 354.95 260.99 | 19.12 14.06 | 617.72 454.20
389. | С103-5300 | ТРУБА СТАЛЬНАЯ СВАРНАЯ ВОДОГАЗОПРОВОДНАЯ ОЦИНКОВАННАЯ ОБЫКНОВЕННАЯ НОМИНАЛЬНЫМ ДИАМЕТРОМ 40 ММ, ТОЛЩИНОЙ СТЕНКИ 3,5 ММ | М 6 | - - | - - | - - | 14.18 85.08 | 0.67 4.02 | 14.85 89.10
390. | Ц8-407-202 (Н16) | ТРУБЫ СТАЛЬНЫЕ ПО УСТАНОВЛЕННЫМ КОНСТРУКЦИЯМ ПО СТЕНАМ С КРЕПЛЕНИЕМ СКОБАМИ, ДИАМЕТР ДО 40ММ, КРЕПЛЕНИЕ ДЮБЕЛЯМИ | 100М 0.0588 | 320.04 18.82 | 12.71 0.75 | - - | 476.47 28.02 | 25.67 1.51 | 834.89 49.10
391. | С103-5400 | ТРУБА СТАЛЬНАЯ СВАРНАЯ ВОДОГАЗОПРОВОДНАЯ ОЦИНКОВАННАЯ ОБЫКНОВЕННАЯ НОМИНАЛЬНЫМ ДИАМЕТРОМ 50 ММ, ТОЛЩИНОЙ СТЕНКИ 3,5 ММ | М 6 | - - | - - | - - | 18.44 110.64 | 0.87 5.22 | 19.31 115.86
392. | Ц8-407-302 (Н16) | ТРУБЫ СТАЛЬНЫЕ ПО УСТАНОВЛЕННЫМ КОНСТРУКЦИЯМ ПО СТЕНАМ С КРЕПЛЕНИЕМ СКОБАМИ, ДИАМЕТР ДО 50ММ, КРЕПЛЕНИЕ ДЮБЕЛЯМИ | 100М 0.0588 | 363.98 21.40 | 13.01 0.76 | - - | 558.93 32.87 | 30.02 1.77 | 965.94 56.79
|  | ИТОГО ПРЯМЫЕ ЗАТРАТЫ : |  | 314 | 14 | - | 1243 | 63 | 1634
|  | ОХР и ОПР | [6 empty] | 187
|  | ПЛАНОВАЯ ПРИБЫЛЬ | [6 empty] | 127
|  | ИТОГО ПО ПТМ | [6 empty] | 1948
|  | ЗАТРАТЫ ТРУДА | [6 empty] | 38
| Ж3-40-31 | КАБЕЛЬНЫЙ ОБОГРЕВ
393. | СКР-ABO-100 | КОРОБКА МОНТАЖНАЯ С КЛЕММАМИ ABOX 100 | ШТ 2 | - - | - - | - - | 18.87 37.74 | 1.00 2.00 | 19.87 39.74
394. | Ц8-545-1 (Н16) | КОРОБКА (ЯЩИК) С ЗАЖИМАМИ ДЛЯ КАБЕЛЕЙ И ПРОВОДОВ СЕЧЕНИЕМ ДО 6 ММ2, УСТАНАВЛИВАЕМАЯ НА КОНСТРУКЦИИ НА СТЕНЕ ИЛИ КОЛОННЕ, КОЛИЧЕСТВО ЗАЖИМОВ ДО 10 | ШТ 2 | 28.23 56.46 | 0.87 1.74 | - - | 16.15 32.30 | 0.94 1.88 | 46.19 92.38
395. | С10-НTR-2 | САМОРЕГУЛИРУЮЩАЯ НАГРЕВАТЕЛЬНАЯ ЛЕНТА 10НTR2-CR | М 17 | - - | - - | - - | 14.23 241.91 | 0.76 12.92 | 14.99 254.83
396. | Ц8-475-1 ПР (Н16) | МОНТАЖ | 100 М МОНТАЖНОЙ ЛЕНТЫ 0.1667 | 184.08 30.69 | 7.26 1.21 | - - | 33.35 5.56 | 2.65 0.44 | 227.34 37.90
397. | С204-3101-Л | СЕТКА СВАРНАЯ ОЦИНКОВАННАЯ 100Х50ММ (ПРИМ) | Т 0.0057 | - - | - - | - - | 5323.36 30.34 | 304.50 1.74 | 5627.86 32.08
398. | Ц8-88-1 ПР (Н16) | МОНТАЖ | М2 1 | 20.20 20.20 | 1.22 1.22 | - - | 4.13 4.13 | 0.33 0.33 | 25.88 25.88
399. | СИЗ-ЛНТ-30 | ИЗОЛЯЦИОННАЯ ЛЕНТА Х/Б, РУЛОН (L=30М) | РУЛОН 1 | - - | - - | - - | 6.96 6.96 | 0.37 0.37 | 7.33 7.33
400. | Ц8-190-1 ПР (Н16) | МОНТАЖ | 100М ЛЕНТЫ 0.3 | 11.90 3.57 | - - | - - | 118.45 35.54 | 6.18 1.85 | 136.53 40.96
|  | ИТОГО ПРЯМЫЕ ЗАТРАТЫ : |  | 111 | 4 | - | 395 | 22 | 532
|  | ОХР и ОПР | [6 empty] | 66
|  | ПЛАНОВАЯ ПРИБЫЛЬ | [6 empty] | 45
|  | ИТОГО ПО ПТМ | [6 empty] | 643
|  | ЗАТРАТЫ ТРУДА | [6 empty] | 14
| Ж3-40-90 | ПРОТИВОПОЖАРНЫЕ МЕРОПРИЯТИЯ
401. | С113-7812-45 | МАСТИКА ТЕРМОРАСШИРЯЮЩАЯСЯ ПРОТИВОПОЖАРНАЯ НILTI СP 611A | МЛ 4650 | - - | - - | - - | 0.11 511.50 | 0.01 46.50 | 0.12 558.00
402. | Е13-135-7 (Н10) | ЗАПОЛНЕНИЕ (ГЕРМЕТИЗАЦИЯ) ПРОТИВОПОЖАРНЫХ КАБЕЛЬНЫХ ПРОХОДОК С ПРИМЕНЕНИЕМ ПРОТИВОПОЖАРНОЙ ТЕРМОРАСШИРЯЮЩЕЙСЯ МАСТИКИ НILTI НА ВЫСОТЕ ДО 1,5 М ОТ ОПОРНОЙ ПЛОЩАДКИ | М3 ЗАПОЛНЕНИЯ ПРОХОДКИ 0.0186 | 861.57 16.03 | - - | - - | 0.50 0.01 | 0.04 0.00 | 862.11 16.04
403. | С104-701-14Л | ВАТА МИНЕРАЛЬНАЯ ПЛОТНОСТЬЮ НЕ МЕНЕЕ 100КГ/М3 (ПРИМ) | М3 0.01 | - - | - - | - - | 148.61 1.49 | 11.80 0.12 | 160.41 1.60
404. | Е26-31-1 (Н19) | МОНТАЖ | М3 0.01 | 95.39 0.95 | 7.95 0.08 | 4.72 0.05 | - - | - - | 103.34 1.03
405. | С113-7812-65 | ПЕНА ТЕРМОРАСШИРЯЮЩАЯСЯ ПРОТИВОПОЖАРНАЯ НILTI СР 660 | Л 4.875 | - - | - - | - - | 423.39 2064.03 | 33.62 163.90 | 457.01 2227.92
406. | Е13-135-3 (Н10) | ЗАПОЛНЕНИЕ (ГЕРМЕТИЗАЦИЯ) ПРОТИВОПОЖАРНЫХ КАБЕЛЬНЫХ И ТРУБНЫХ ПРОХОДОК С ПРИМЕНЕНИЕМ ПРОТИВОПОЖАРНОЙ ПЕНЫ НILTI НА ВЫСОТЕ ДО 1,5 М ОТ ОПОРНОЙ ПЛОЩАДКИ | М3 ЗАПОЛНЕНИЯ ПРОХОДКИ 0.0258 | 615.57 15.88 | - - | - - | 0.20 0.01 | 0.02 0.00 | 615.79 15.89
|  | ИТОГО ПРЯМЫЕ ЗАТРАТЫ : |  | 33 | - | - | 2577 | 211 | 2821
|  | ОХР и ОПР | [6 empty] | 22
|  | ПЛАНОВАЯ ПРИБЫЛЬ | [6 empty] | 23
|  | ИТОГО ПО ПТМ | [6 empty] | 2866
|  | ЗАТРАТЫ ТРУДА | [6 empty] | 4
| Ж3-40-22 | ПРОИЗВОДСТВЕННОЕ ПОМЕЩЕНИЕ N13. КОМПЛЕКТНЫЕ УСТРОЙСТВА
407. | ПРИМЕЧАНИЕ: | ВВОДНО-РАСПРЕДЕЛИТЕЛЬНОЕ УСТРОЙСТВО (ГРЩ-6-13) ПО ОПРОСНОМУ ЛИСТУ 21.004.17-6-ЭМ.ОЛ (1 КОМПЛ.)
408. | СВУ-13-1 | ВВОДНОЕ УСТРОЙСТВО IP44, 1800Х800Х450ММ) ПО ТИПУ УВР-17-00 У3 (ВУ13-1) | ШТ 1 | - - | - - | - - | 6750.00 6750.00 | 135.00 135.00 | 6885.00 6885.00
409. | СВРУ-13-1 | ВВОДНО-РАСПРЕДЕЛИТЕЛЬНОЕ УСТРОЙСТВО IP44, (1800Х1200Х450ММ) ПО ТИПУ УВР-41-00 У3 (ВРУ13-1) | ШТ 1 | - - | - - | - - | 6145.83 6145.83 | 122.92 122.92 | 6268.75 6268.75
410. | Ц8-572-7 (Н16) | БЛОК УПРАВЛЕНИЯ ШКАФНОГО ИСПОЛНЕНИЯ ИЛИ РАСПРЕДЕЛИТЕЛЬНЫЙ ПУНКТ (ШКАФ), УСТАНАВЛИВАЕМЫЙ НА ПОЛУ, ВЫСОТА И ШИРИНА 1700Х1100 ММ | ШТ 2 | 40.16 80.32 | 3.27 6.54 | - - | 3.83 7.66 | 0.31 0.62 | 47.57 95.14
411. | Ц8-574-1 (Н16) | РАЗВОДКА ПО УСТРОЙСТВАМ И ПОДКЛЮЧЕНИЕ ЖИЛ КАБЕЛЕЙ ИЛИ ПРОВОДОВ ВНЕШНЕЙ СЕТИ К БЛОКАМ ЗАЖИМОВ И К ЗАЖИМАМ АППАРАТОВ И ПРИБОРОВ, УСТАНОВЛЕННЫХ НА УСТРОЙСТВАХ, КАБЕЛИ ИЛИ ПРОВОДА СЕЧЕНИЕМ ДО 10ММ2 | 100 ЖИЛ 0.45 | 144.77 65.15 | - - | - - | 57.31 25.79 | 3.44 1.55 | 205.52 92.49
412. | Ц8-574-2 (Н16) | РАЗВОДКА ПО УСТРОЙСТВАМ И ПОДКЛЮЧЕНИЕ ЖИЛ КАБЕЛЕЙ ИЛИ ПРОВОДОВ ВНЕШНЕЙ СЕТИ К БЛОКАМ ЗАЖИМОВ И К ЗАЖИМАМ АППАРАТОВ И ПРИБОРОВ, УСТАНОВЛЕННЫХ НА УСТРОЙСТВАХ, КАБЕЛИ ИЛИ ПРОВОДА СЕЧЕНИЕМ ДО 16ММ2 | 100 ЖИЛ 0.05 | 299.02 14.95 | 3.08 0.15 | - - | 58.70 2.94 | 3.91 0.20 | 364.71 18.23
413. | Ц8-574-4 (Н16) | РАЗВОДКА ПО УСТРОЙСТВАМ И ПОДКЛЮЧЕНИЕ ЖИЛ КАБЕЛЕЙ ИЛИ ПРОВОДОВ ВНЕШНЕЙ СЕТИ К БЛОКАМ ЗАЖИМОВ И К ЗАЖИМАМ АППАРАТОВ И ПРИБОРОВ, УСТАНОВЛЕННЫХ НА УСТРОЙСТВАХ, КАБЕЛИ ИЛИ ПРОВОДА СЕЧЕНИЕМ ДО 70ММ2 | 100 ЖИЛ 0.26 | 401.57 104.41 | 4.83 1.26 | - - | 116.67 30.33 | 8.23 2.14 | 531.30 138.14
414. | Ц8-574-5 (Н16) | РАЗВОДКА ПО УСТРОЙСТВАМ И ПОДКЛЮЧЕНИЕ ЖИЛ КАБЕЛЕЙ ИЛИ ПРОВОДОВ ВНЕШНЕЙ СЕТИ К БЛОКАМ ЗАЖИМОВ И К ЗАЖИМАМ АППАРАТОВ И ПРИБОРОВ, УСТАНОВЛЕННЫХ НА УСТРОЙСТВАХ, КАБЕЛИ ИЛИ ПРОВОДА СЕЧЕНИЕМ ДО 95ММ2 | 100 ЖИЛ 0.12 | 524.80 62.98 | 5.11 0.61 | - - | 104.78 12.57 | 8.04 0.96 | 642.73 77.13
415. | СЩС-К13 | ЩИТОК РАСПРЕДЕЛИТЕЛЬНЫЙ НАВЕСНОГО ИСПОЛНЕНИЯ НА 24 МОДУЛЯ (450Х350Х132) ПО ТИПУ ЩОМ-24-IP31 (ЩС-К13) | ШТ 1 | - - | - - | - - | 609.17 609.17 | 12.18 12.18 | 621.35 621.35
416. | СЩС13-1 | ПУНКТ РАСПРЕДЕЛИТЕЛЬНЫЙ НАПОЛЬНОГО ИСПОЛНЕНИЯ (1700Х700Х325) ПО ТИПУ ПР11-7-011-IP44 У3 (ЩС13-1, ЩС13-4) | ШТ 2 | - - | - - | - - | 7086.67 14173.34 | 141.73 283.46 | 7228.40 14456.80
417. | СЩС13-2 | ЩИТОК РАСПРЕДЕЛИТЕЛЬНЫЙ НАВЕСНОГО ИСПОЛНЕНИЯ (600Х700Х200) ПО ТИПУ ЩУР-01-Н-IP44 У3 (ЩС13-2, ЩС13-3) | ШТ 2 | - - | - - | - - | 2059.17 4118.34 | 41.18 82.36 | 2100.35 4200.70
418. | СЩС-Т13-1 | ЩИТОК РАСПРЕДЕЛИТЕЛЬНЫЙ НАВЕСНОГО ИСПОЛНЕНИЯ НА 24 МОДУЛЯ (450Х350Х132) ПО ТИПУ ЩОМ-24-IP31 (ЩС-Т13-1) | ШТ 1 | - - | - - | - - | 1452.50 1452.50 | 29.05 29.05 | 1481.55 1481.55
419. | СЩС-Т13-2 | ЩИТОК РАСПРЕДЕЛИТЕЛЬНЫЙ НАВЕСНОГО ИСПОЛНЕНИЯ (600Х700Х200) ПО ТИПУ ЩУР-01-Н-IP31 У3 (ЩС-Т13-2) | ШТ 1 | - - | - - | - - | 1175.83 1175.83 | 23.52 23.52 | 1199.35 1199.35
420. | СЩС-В13 | ПУНКТ РАСПРЕДЕЛИТЕЛЬНЫЙ НАВЕСНОГО ИСПОЛНЕНИЯ (650Х750Х200) ПО ТИПУ ПР11-3.013-IP21У3 (ЩС-В13) | ШТ 1 | - - | - - | - - | 1846.67 1846.67 | 36.93 36.93 | 1883.60 1883.60
421. | СЩС-АВР-13 | ЩИТОК РАСПРЕДЕЛИТЕЛЬНЫЙ НАВЕСНОГО ИСПОЛНЕНИЯ, С БЛОКОМ АВР (600Х400Х200) ПО ТИПУ ЩУР-08-Н-IP31 У3 (ЩСАВР13) | ШТ 1 | - - | - - | - - | 1860.83 1860.83 | 147.75 147.75 | 2008.58 2008.58
422. | Ц8-572-7 (Н16) | БЛОК УПРАВЛЕНИЯ ШКАФНОГО ИСПОЛНЕНИЯ ИЛИ РАСПРЕДЕЛИТЕЛЬНЫЙ ПУНКТ (ШКАФ), УСТАНАВЛИВАЕМЫЙ НА ПОЛУ, ВЫСОТА И ШИРИНА 1700Х1100 ММ | ШТ 2 | 40.16 80.32 | 3.27 6.54 | - - | 3.83 7.66 | 0.31 0.62 | 47.57 95.14
423. | Ц8-572-3 (Н16) | БЛОК УПРАВЛЕНИЯ ШКАФНОГО ИСПОЛНЕНИЯ ИЛИ РАСПРЕДЕЛИТЕЛЬНЫЙ ПУНКТ (ШКАФ), УСТАНАВЛИВАЕМЫЙ НА СТЕНЕ, ВЫСОТА И ШИРИНА 600Х600ММ | ШТ 3 | 19.99 59.97 | 2.42 7.26 | - - | 1.76 5.28 | 0.13 0.39 | 24.30 72.90
424. | Ц8-572-4 (Н16) | БЛОК УПРАВЛЕНИЯ ШКАФНОГО ИСПОЛНЕНИЯ ИЛИ РАСПРЕДЕЛИТЕЛЬНЫЙ ПУНКТ (ШКАФ), УСТАНАВЛИВАЕМЫЙ НА СТЕНЕ, ВЫСОТА И ШИРИНА 1200Х1000ММ | ШТ 4 | 30.07 120.28 | 3.60 14.40 | - - | 2.35 9.40 | 0.19 0.76 | 36.21 144.84
425. | Ц8-574-1 (Н16) | РАЗВОДКА ПО УСТРОЙСТВАМ И ПОДКЛЮЧЕНИЕ ЖИЛ КАБЕЛЕЙ ИЛИ ПРОВОДОВ ВНЕШНЕЙ СЕТИ К БЛОКАМ ЗАЖИМОВ И К ЗАЖИМАМ АППАРАТОВ И ПРИБОРОВ, УСТАНОВЛЕННЫХ НА УСТРОЙСТВАХ, КАБЕЛИ ИЛИ ПРОВОДА СЕЧЕНИЕМ ДО 10ММ2 | 100 ЖИЛ 3.18 | 144.77 460.37 | - - | - - | 57.31 182.25 | 3.44 10.94 | 205.52 653.56
426. | ПРИМЕЧАНИЕ: | АППАРАТУРА ПУСКОВАЯ И ЗАЩИТНАЯ
427. | СПМЛ-12-30 | ПУСКАТЕЛЬ ЭЛЕКТРОМАГНИТНЫЙ ПО ТИПУ ПМЛ-1230 , ТЕПЛОВОЕ РЕЛЕ РТЛ-1006 | ШТ 3 | - - | - - | - - | 41.99 125.97 | 0.84 2.52 | 42.83 128.49
428. | СПМЛ-12-308 | ПУСКАТЕЛЬ ЭЛЕКТРОМАГНИТНЫЙ ПО ТИПУ ПМЛ-1230 , ТЕПЛОВОЕ РЕЛЕ РТЛ-1008 | ШТ 2 | - - | - - | - - | 41.99 83.98 | 0.84 1.68 | 42.83 85.66
429. | Ц8-530-4 (Н16) | ПУСКАТЕЛЬ МАГНИТНЫЙ ОБЩЕГО НАЗНАЧЕНИЯ, ОТДЕЛЬНО СТОЯЩИЙ, УСТАНАВЛИВАЕМЫЙ НА КОНСТРУКЦИИ НА СТЕНЕ ИЛИ КОЛОННЕ, ТОК ДО 40А | ШТ 5 | 27.95 139.75 | 0.49 2.45 | - - | 22.09 110.45 | 1.27 6.35 | 51.80 259.00
430. | СПКЛ-11-4 | КОНТАКТНАЯ ПРИСТАВКА ПКЛ104 К ПУСКАТЕЛЮ ПМЛ-1230 | ШТ 5 | - - | - - | - - | 5.05 25.25 | 0.10 0.50 | 5.15 25.75
431. | СПК-3-13 | ПЕРЕКЛЮЧАТЕЛЬ КУЛАЧКОВЫЙ (ВЫКЛЮЧАТЕЛЬ НАГРУЗКИ) ПК-3-13-16 | ШТ 4 | - - | - - | - - | 45.12 180.48 | 0.90 3.60 | 46.02 184.08
432. | Ц8-534-1 (Н16) | ПЕРЕКЛЮЧАТЕЛЬ УНИВЕРСАЛЬНЫЙ, ПЫЛЕВОДОЗАЩИЩЕННЫЙ, УСТАНАВЛИВАЕМЫЙ НА КОНСТРУКЦИИ НА СТЕНЕ ИЛИ КОЛОННЕ, КОЛИЧЕСТВО СЕКЦИЙ ДО 4 | ШТ 4 | 19.35 77.40 | 0.47 1.88 | - - | 19.11 76.44 | 1.09 4.36 | 40.02 160.08
433. | ССС-301-ТВ | СЧЕТЧИК ЭЛЕКТРОННЫЙ ТРЕХФАЗНЫЙ ТРАНСФОРМАТОРНОГО ВКЛЮЧЕНИЯ, 400В, 5(7,5)А, RS485 СС-301 | ШТ 2 | - - | - - | - - | 633.91 1267.82 | 12.68 25.36 | 646.59 1293.18
434. | ССС-301-ПВ | СЧЕТЧИК ЭЛЕКТРОННЫЙ ТРЕХФАЗНЫЙ ПРЯМОГО ВКЛЮЧЕНИЯ, 400В, 5(40)А, RS485 СС-301 | ШТ 1 | - - | - - | - - | 620.51 620.51 | 12.41 12.41 | 632.92 632.92
435. | Ц8-600-2 (Н16) | СЧЕТЧИК, УСТАНАВЛИВАЕМЫЙ НА ГОТОВОМ ОСНОВАНИИ, ТРЕХФАЗНЫЙ | ШТ 3 | 8.19 24.57 | - - | - - | 0.11 0.33 | 0.01 0.03 | 8.31 24.93
436. | СКЛ-ИСП-ОП | КОЛОДКА ИСПЫТАТЕЛЬНАЯ С УСТРОЙСТВОМ ОПЛОМБИРОВАНИЯ | ШТ 2 | - - | - - | - - | 9.06 18.12 | 0.48 0.96 | 9.54 19.08
437. | Ц10-901-8 ПР (Н17) | МОНТАЖ | 10ШТ 0.2 | 76.86 15.37 | 0.89 0.18 | - - | 0.50 0.10 | 0.04 0.01 | 78.29 15.66
438. | СЕЛ-11 | РЕЛЕ КОНТРОЛЯ ТРЕХФАЗНОГО НАПРЯЖЕНИЯ ЕЛ-11 | ШТ 1 | - - | - - | - - | 66.09 66.09 | 1.32 1.32 | 67.41 67.41
439. | Ц8-80-1 (Н16) | ПРИБОР ИЗМЕРЕНИЯ И ЗАЩИТЫ, КОЛИЧЕСТВО ПОДКЛЮЧАЕМЫХ КОНЦОВ ДО 2 | ШТ 1 | 9.55 9.55 | - - | - - | 0.20 0.20 | 0.02 0.02 | 9.77 9.77
440. | СГП-В1-25 | ВЫКЛЮЧАТЕЛЬ ГЕРМЕТИЧНЫЙ, ОДНОПОЛЮСНЫЙ ГПВ1-25-М3 | ШТ 1 | - - | - - | - - | 94.40 94.40 | 1.89 1.89 | 96.29 96.29
441. | СГП-В3-25 | ВЫКЛЮЧАТЕЛЬ ГЕРМЕТИЧНЫЙ, ТРЕХПОЛЮСНЫЙ ГПВ3-25-М3 | ШТ 2 | - - | - - | - - | 94.40 188.80 | 1.89 3.78 | 96.29 192.58
442. | Ц8-525-1 ПР (Н16) | МОНТАЖ | ШТ 3 | 18.85 56.55 | 0.49 1.47 | - - | 18.02 54.06 | 1.01 3.03 | 38.37 115.11
|  | ИТОГО ПРЯМЫЕ ЗАТРАТЫ : |  | 1372 | 43 | - | 41329 | 959 | 43703
|  | ОХР и ОПР | [6 empty] | 820
|  | ПЛАНОВАЯ ПРИБЫЛЬ | [6 empty] | 556
|  | ИТОГО ПО ПТМ | [6 empty] | 45079
|  | ЗАТРАТЫ ТРУДА | [6 empty] | 160
| Ж3-40-31 | КАБЕЛИ И ПРОВОДА
443. | С501-99089-Л | КАБЕЛЬ СИЛОВОЙ МАРКИ АВВГЗНГ(А) 3Х2,5-0,66 С АЛЮМИНИЕВЫМИ ЖИЛАМИ, ИЗОЛЯЦИЯ И ОБОЛОЧКА ИЗ ПОЛИВИНИЛХЛОРИДНОГО ПЛАСТИКАТА, БЕЗ ЗАЩИТНОГО ПОКРОВА, НЕ РАСПРОСТРАНЯЮЩИЙ ГОРЕНИЕ, С ТРЕМЯ ЖИЛАМИ СЕЧЕНИЕМ 2,5 ММ2, НА НАПРЯЖЕНИЕ 0,66 КВ | 1000 М 0.025 | - - | - - | - - | 769.17 19.23 | 40.92 1.02 | 810.09 20.25
444. | С501-99096-33Л | КАБЕЛЬ СИЛОВОЙ МАРКИ АВВГЗНГ(А) 5Х2,5-0,66 С АЛЮМИНИЕВЫМИ ЖИЛАМИ, ИЗОЛЯЦИЯ И ОБОЛОЧКА ИЗ ПОЛИВИНИЛХЛОРИДНОГО ПЛАСТИКАТА, НЕ РАСПРОСТРАНЯЮЩИЙ ГОРЕНИЕ, С НИЗКИМ ДЫМО- И ГАЗОВЫДЕЛЕНИЕМ, БЕЗ ЗАЩИТНОГО ПОКРОВА, С ПЯТЬЮ ЖИЛАМИ СЕЧЕНИЕМ 2,5 ММ2, НА НАПРЯЖЕНИЕ 0,66 КВ | 1000 М 0.075 | - - | - - | - - | 1353.92 101.54 | 72.03 5.40 | 1425.95 106.95
445. | САВВ-ЗНГ-54 | КАБЕЛЬ АВВГЗНГ(А) 5Х4 | М 55 | - - | - - | - - | 3.06 168.30 | 0.16 8.80 | 3.22 177.10
446. | САВВ-ЗНГ-56 | КАБЕЛЬ АВВГЗНГ(А) 5Х6 | М 60 | - - | - - | - - | 3.68 220.80 | 0.20 12.00 | 3.88 232.80
447. | САВВ-ЗНГ-510 | КАБЕЛЬ АВВГЗНГ(А) 5Х10 | М 40 | - - | - - | - - | 4.31 172.40 | 0.23 9.20 | 4.54 181.60
448. | САВВ-ЗНГ-516 | КАБЕЛЬ АВВГЗНГ(А) 5Х16 | М 20 | - - | - - | - - | 5.55 111.00 | 0.30 6.00 | 5.85 117.00
449. | САВВ-ЗНГ-150 | КАБЕЛЬ АВВГЗНГ(А) 1Х50 | М 185 | - - | - - | - - | 2.95 545.75 | 0.16 29.60 | 3.11 575.35
450. | САВВ-ЗНГ-170 | КАБЕЛЬ АВВГЗНГ(А) 1Х70ММ2 | М 100 | - - | - - | - - | 4.13 413.00 | 0.22 22.00 | 4.35 435.00
451. | САВВ-ЗНГ-495 | КАБЕЛЬ АВВГЗНГ(А) 4Х95ММ2 | М 85 | - - | - - | - - | 19.53 1660.05 | 1.04 88.40 | 20.57 1748.45
452. | С501-99096-61Л | КАБЕЛЬ СИЛОВОЙ МАРКИ АВВГЗ 3Х2,5ММ2 (ПРИМ) | 1000 М 0.01 | - - | - - | - - | 697.97 6.98 | 37.13 0.37 | 735.10 7.35
453. | С501-99096-62Л | КАБЕЛЬ СИЛОВОЙ МАРКИ АВВГЗ 3Х4ММ2 (ПРИМ) | 1000 М 0.035 | - - | - - | - - | 980.94 34.33 | 52.19 1.83 | 1033.13 36.16
454. | С501-99081-Л | КАБЕЛЬ СИЛОВОЙ МАРКИ АВВГНГ(А) 2Х1,5ММ2 (ПРИМ) | 1000 М 0.02 | - - | - - | - - | 617.13 12.34 | 32.83 0.66 | 649.96 13.00
455. | С501-99089-Л1 | КАБЕЛЬ СИЛОВОЙ МАРКИ АВВГНГ(А) 3Х1,5ММ2 (ПРИМ) | 1000 М 0.235 | - - | - - | - - | 769.17 180.75 | 40.92 9.62 | 810.09 190.37
456. | С501-99089-Л2 | КАБЕЛЬ СИЛОВОЙ МАРКИ АВВГНГ(А) 3Х2,5-0,66 С АЛЮМИНИЕВЫМИ ЖИЛАМИ, ИЗОЛЯЦИЯ И ОБОЛОЧКА ИЗ ПОЛИВИНИЛХЛОРИДНОГО ПЛАСТИКАТА, БЕЗ ЗАЩИТНОГО ПОКРОВА, НЕ РАСПРОСТРАНЯЮЩИЙ ГОРЕНИЕ, С ТРЕМЯ ЖИЛАМИ СЕЧЕНИЕМ 2,5 ММ2, НА НАПРЯЖЕНИЕ 0,66 КВ | 1000 М 0.04 | - - | - - | - - | 769.17 30.77 | 40.92 1.64 | 810.09 32.40
457. | С501-99090-Л | КАБЕЛЬ СИЛОВОЙ МАРКИ АВВГНГ(А) 3Х4 ММ2 (ПРИМ) | 1000 М 0.05 | - - | - - | - - | 1039.12 51.96 | 55.28 2.76 | 1094.40 54.72
458. | С501-99096-2Л | КАБЕЛЬ СИЛОВОЙ МАРКИ АВВГНГ(А) 4Х1,5 (ПРИМ) | 1000 М 0.205 | - - | - - | - - | 908.12 186.16 | 48.31 9.90 | 956.43 196.07
459. | С501-99096-2Л1 | КАБЕЛЬ СИЛОВОЙ МАРКИ АВВГНГ(А) 4Х2,5 (ПРИМ) | 1000 М 0.105 | - - | - - | - - | 908.12 95.35 | 48.31 5.07 | 956.43 100.43
460. | С501-99096-33Л1 | КАБЕЛЬ СИЛОВОЙ МАРКИ АВВГНГ(А) 5Х1,5ММ2 (ПРИМ) | 1000 М 0.015 | - - | - - | - - | 1353.92 20.31 | 72.03 1.08 | 1425.95 21.39
461. | С501-99096-34Л | КАБЕЛЬ СИЛОВОЙ МАРКИ АВВГНГ(А) 5Х2,5ММ2 (ПРИМ) | 1000 М 0.035 | - - | - - | - - | 1863.55 65.22 | 99.14 3.47 | 1962.69 68.69
462. | С501-99096-35Л | КАБЕЛЬ СИЛОВОЙ МАРКИ АВВГНГ(А) 5Х6ММ2 (ПРИМ) | 1000 М 0.03 | - - | - - | - - | 2306.99 69.21 | 122.73 3.68 | 2429.72 72.89
463. | С501-99096-36Л | КАБЕЛЬ СИЛОВОЙ МАРКИ АВВГНГ(А) 5Х10ММ2 (ПРИМ) | 1000 М 0.3 | - - | - - | - - | 3625.79 1087.74 | 192.89 57.87 | 3818.68 1145.60
464. | С501-99096-39Л | КАБЕЛЬ СИЛОВОЙ МАРКИ АВВГНГ(А) 5Х35-0,66 С АЛЮМИНИЕВЫМИ ЖИЛАМИ, ИЗОЛЯЦИЯ И ОБОЛОЧКА ИЗ ПОЛИВИНИЛХЛОРИДНОГО ПЛАСТИКАТА, НЕ РАСПРОСТРАНЯЮЩИЙ ГОРЕНИЕ, С НИЗКИМ ДЫМО- И ГАЗОВЫДЕЛЕНИЕМ, БЕЗ ЗАЩИТНОГО ПОКРОВА, С ПЯТЬЮ ЖИЛАМИ СЕЧЕНИЕМ 35 ММ2, НА НАПРЯЖЕНИЕ 0,66 КВ | 1000 М 0.02 | - - | - - | - - | 10477.59 209.55 | 557.41 11.15 | 11035.00 220.70
465. | С501-99066 | КАБЕЛЬ СИЛОВОЙ МАРКИ АВВГ 3Х4-0,66 С АЛЮМИНИЕВЫМИ ЖИЛАМИ, ИЗОЛЯЦИЯ И ОБОЛОЧКА ИЗ ПОЛИВИНИЛХЛОРИДНОГО ПЛАСТИКАТА, БЕЗ ЗАЩИТНОГО ПОКРОВА, С ТРЕМЯ ЖИЛАМИ СЕЧЕНИЕМ 4 ММ2, НА НАПРЯЖЕНИЕ 0,66 КВ | 1000 М 0.07 | - - | - - | - - | 1022.13 71.55 | 54.38 3.81 | 1076.51 75.36
466. | С501-44382-Л | КАБЕЛЬ СИЛОВОЙ МАРКИ ВВГНГ(А) 1Х70ММ2 (ПРИМ) | 1000 М 0.055 | - - | - - | - - | 20763.60 1142.00 | 1104.62 60.75 | 21868.22 1202.75
467. | Ц8-147-10 (Н16) | КАБЕЛИ ДО 35КВ, ПРОКЛАДЫВАЕМЫЕ ПО УСТАНОВЛЕННЫМ КОНСТРУКЦИЯМ И ЛОТКАМ С КРЕПЛЕНИЕМ ПО ВСЕЙ ДЛИНЕ, МАССА 1 М ДО 1 КГ | 100М КАБЕЛЯ 11.2255 | 138.60 1555.85 | 3.47 38.95 | - - | 105.62 1185.64 | 5.78 64.88 | 253.47 2845.32
468. | Ц8-147-11 (Н16) | КАБЕЛИ ДО 35 КВ, ПРОКЛАДЫВАЕМЫЕ ПО УСТАНОВЛЕННЫМ КОНСТРУКЦИЯМ И ЛОТКАМ С КРЕПЛЕНИЕМ ПО ВСЕЙ ДЛИНЕ, МАССА 1 М ДО 2КГ | 100М КАБЕЛЯ 0.8333 | 169.61 141.34 | 4.22 3.52 | - - | 105.73 88.10 | 5.75 4.79 | 285.31 237.76
469. | Ц8-148-1 (Н16) | КАБЕЛИ ДО 35 КВ В ПРОЛОЖЕННЫХ ТРУБАХ, БЛОКАХ И КОРОБАХ, МАССА 1 М ДО 1КГ | 100М КАБЕЛЯ 6.2745 | 97.52 611.89 | 2.67 16.75 | - - | 37.66 236.30 | 2.00 12.55 | 139.85 877.49
|  | ИТОГО ПРЯМЫЕ ЗАТРАТЫ : |  | 2309 | 59 | - | 8186 | 438 | 10992
|  | ОХР и ОПР | [6 empty] | 1376
|  | ПЛАНОВАЯ ПРИБЫЛЬ | [6 empty] | 936
|  | ИТОГО ПО ПТМ | [6 empty] | 13304
|  | ЗАТРАТЫ ТРУДА | [6 empty] | 273
| Ж3-40-22 | ИЗДЕЛИЯ ЭЛЕКТРОУСТАНОВОЧНЫЕ И ЭЛЕКТРОМОНТАЖНЫЕ
470. | С551-20300-Р | РОЗЕТКА ШТЕПСЕЛЬНАЯ БРЫЗГОЗАЩИЩЕННАЯ С ЗАЗЕМЛЯЮЩИМ КОНТАКТОМ РА16-297 (ПРИМ) | ШТ 1 | - - | - - | - - | 2.79 2.79 | 0.15 0.15 | 2.94 2.94
471. | Ц8-591-1004 (Н16) | РОЗЕТКА ШТЕПСЕЛЬНАЯ ПОЛУГЕРМЕТИЧЕСКАЯ И ГЕРМЕТИЧЕСКАЯ С КРЕПЛЕНИЕМ ВИНТАМИ | 100ШТ 0.01 | 650.78 6.51 | 17.92 0.18 | - - | 229.61 2.30 | 17.00 0.17 | 915.31 9.16
472. | С551-16300 | ВЫКЛЮЧАТЕЛЬ УСТАНОВОЧНЫЙ ОДНОКЛАВИШНЫЙ А16-131 | ШТ 2 | - - | - - | - - | 2.30 4.60 | 0.12 0.24 | 2.42 4.84
473. | Ц8-591-1 (Н16) | ВЫКЛЮЧАТЕЛЬ ОДНОКЛАВИШНЫЙ НЕУТОПЛЕННОГО ТИПА ПРИ ОТКРЫТОЙ ПРОВОДКЕ | 100ШТ 0.02 | 317.03 6.34 | 4.37 0.09 | - - | 56.88 1.14 | 3.43 0.07 | 381.71 7.64
474. | СКМ-222 | КОРОБКА МОНТАЖНАЯ КМ-222 | ШТ 15 | - - | - - | - - | 5.91 88.65 | 0.31 4.65 | 6.22 93.30
475. | Ц8-545-1 ПР (Н16) | МОНТАЖ | ШТ 15 | 28.23 423.45 | 0.87 13.05 | - - | 16.15 242.25 | 0.94 14.10 | 46.19 692.85
476. | СКК-17-15 | КАБЕЛЬНЫЙ КАНАЛ ВИНИПЛАСТОВЫЙ 17Х15ММ L=2000ММ | ШТ 188 | - - | - - | - - | 4.94 928.72 | 0.26 48.88 | 5.20 977.60
477. | Ц8-423-2 (Н16) | КАБЕЛЬ-КАНАЛЫ ПВХ, СЕЧЕНИЕ ДО 25Х25 ММ | 100М 3.6505 | 137.84 503.18 | 1.18 4.31 | - - | 91.90 335.48 | 6.50 23.73 | 237.42 866.70
478. | СКК-40-20 | КАБЕЛЬНЫЙ КАНАЛ ВИНИПЛАСТОВЫЙ 40Х20ММ L=2000ММ | М 15 | - - | - - | - - | 7.52 112.80 | 0.40 6.00 | 7.92 118.80
479. | СКК-60-40 | КАБЕЛЬНЫЙ КАНАЛ ВИНИПЛАСТОВЫЙ 60Х40ММ L=2000ММ | ШТ 5 | - - | - - | - - | 17.08 85.40 | 0.34 1.70 | 17.42 87.10
480. | Ц8-423-3 (Н16) | КАБЕЛЬ-КАНАЛЫ ПВХ, СЕЧЕНИЕ ДО 100Х60 ММ | 100М 0.3884 | 191.06 74.21 | 1.44 0.56 | - - | 131.94 51.25 | 9.42 3.66 | 333.86 129.67
481. | СЛПП-УС-40 | ЛОТОК ПЕРФОРИРОВАННЫЙ УСИЛЕННЫЙ 400Х2000ММ ЛПП40 | ШТ 4 | - - | - - | - - | 36.63 146.52 | 1.95 7.80 | 38.58 154.32
482. | СЛПП-УС-20 | ЛОТОК ПЕРФОРИРОВАННЫЙ УСИЛЕННЫЙ 200Х2000ММ ЛПП20 | ШТ 5 | - - | - - | - - | 29.53 147.65 | 1.57 7.85 | 31.10 155.50
483. | С514-15702-Л | ЛОТОК ПЕРФОРИРОВАННЫЙ ЛПП20 (ПРИМ) | ШТ 50 | - - | - - | - - | 17.87 893.50 | 0.95 47.50 | 18.82 941.00
484. | Ц8-916-8 (Н16) | МОНТАЖ | 100М 1.18 | 668.58 788.92 | 8.69 10.25 | - - | 500.86 591.01 | 39.28 46.35 | 1217.41 1436.54
485. | С514-15701-Л | ЛОТОК ПЕРФОРИРОВАННЫЙ ЛПП10 (ПРИМ) | ШТ 15 | - - | - - | - - | 18.74 281.10 | 1.00 15.00 | 19.74 296.10
486. | Ц8-916-4 (Н16) | МОНТАЖ | 100М 0.3 | 676.91 203.07 | 8.66 2.60 | - - | 500.80 150.24 | 39.28 11.78 | 1225.65 367.69
487. | С514-13500-Л | РАЗДЕЛИТЕЛЬ ЛОТКОВЫЙ L=2000ММ (ПРИМ) | ШТ 20 | - - | - - | - - | 10.07 201.40 | 0.54 10.80 | 10.61 212.20
488. | Ц8-88-3 ПР (Н16) | МОНТАЖ | Т 0.021 | 525.65 11.04 | 47.51 1.00 | - - | 190.53 4.00 | 14.24 0.30 | 777.93 16.34
489. | С514-12600 | ПОЛКА КАБЕЛЬНАЯ К1163 У3 | 1000 ШТ 0.01 | - - | - - | - - | 5410.00 54.10 | 287.81 2.88 | 5697.81 56.98
490. | С514-124000 | ПОЛКА КАБЕЛЬНАЯ К1161 У3 | 1000 ШТ 0.14 | - - | - - | - - | 2400.00 336.00 | 127.68 17.88 | 2527.68 353.88
491. | Ц8-901-2 (Н16) | ПОЛКА КАБЕЛЬНАЯ, УСТАНАВЛИВАЕМАЯ НА СТОЙКАХ, МАССА ДО 0,9 КГ | 100ШТ 1.5 | 33.28 49.92 | 3.90 5.85 | 1.09 1.64 | - - | - - | 37.18 55.77
492. | С552-1605-8 | СТОЙКА КАБЕЛЬНАЯ ГОРЯЧЕГО ЦИНКОВАНИЯ, ТИПА К1152 Ц УТ1,5 | ШТ 20 | - - | - - | - - | 5.98 119.60 | 0.32 6.40 | 6.30 126.00
493. | С552-1605-7 | СТОЙКА КАБЕЛЬНАЯ ГОРЯЧЕГО ЦИНКОВАНИЯ, ТИПА К1151 Ц УТ1,5 | ШТ 270 | - - | - - | - - | 4.48 1209.60 | 0.24 64.80 | 4.72 1274.40
494. | Ц8-901-1 (Н16) | СТОЙКИ СБОРНЫХ КАБЕЛЬНЫХ КОНСТРУКЦИЙ (БЕЗ ПОЛОК), МАССА ДО 1,6 КГ | 100ШТ 2.9 | 321.36 931.94 | 12.63 36.63 | 2.18 6.32 | 512.60 1486.54 | 27.75 80.48 | 874.34 2535.59
495. | С101-147602-Л | ШПИЛЬКА РЕЗЬБОВАЯ М8 L=500ММ (ПРИМ) | ШТ 100 | - - | - - | - - | 2.17 217.00 | 0.17 17.00 | 2.34 234.00
496. | СКПГ-200-100 | КОРОБ ПРЯМОЙ ГЛУХОЙ (НЕПЕРФОРИРОВАННЫЙ) ИЗ СТАЛИ 1,5ММ ОЦИНКОВАННЫЙ L=2000ММ КПГ 200Х100/2-1,5-ОЦ | ШТ 13 | - - | - - | - - | 78.08 1015.04 | 4.15 53.95 | 82.23 1068.99
497. | Ц8-903-1 (Н16) | КОРОБА ПО СТЕНАМ И ПОТОЛКАМ, ДЛИНА 2 М | 100М 0.2574 | 375.03 96.53 | 12.16 3.13 | 1.29 0.33 | 290.99 74.90 | 16.71 4.30 | 694.89 178.86
498. | С514-14000 | ПРОФИЛЬ (ШВЕЛЛЕР) МОНТАЖНЫЙ, ТИПА К240 У2 | ШТ 30 | - - | - - | - - | 16.80 504.00 | 0.89 26.70 | 17.69 530.70
499. | Ц8-397-101 (Н16) | ПРОФИЛИ ПЕРФОРИРОВАННЫЕ МОНТАЖНЫЕ, ДЛИНА 2М, КРЕПЛЕНИЕ ХОМУТАМИ (СКОБАМИ) | 100М 0.5882 | 84.51 49.71 | 11.31 6.65 | - - | 20.58 12.11 | 1.43 0.84 | 117.83 69.31
500. | СKEW-MSD-М10 | ДЮБЕЛЬ ЛАТУННЫЙ РАСПОРИНЫЙ KEW MSD M10 | 50ШТ 2 | - - | - - | - - | 40.74 81.48 | 2.17 4.34 | 42.91 85.82
501. | С544-9601-5Л | РУКАВ МЕТАЛЛИЧЕСКИЙ НЕГЕРМЕТИЧНЫЙ ИЗ ОЦИНКОВАННОЙ ЛЕНТЫ С АСБЕСТОВЫМ УПЛОТНЕНИЕМ Р3-Ц-А ДИАМЕТРОМ, 20 ММ (ПРИМ) | М 25 | - - | - - | - - | 1.29 32.25 | 0.07 1.75 | 1.36 34.00
502. | С544-9601-7Л | РУКАВ МЕТАЛЛИЧЕСКИЙ НЕГЕРМЕТИЧНЫЙ ИЗ ОЦИНКОВАННОЙ ЛЕНТЫ С АСБЕСТОВЫМ УПЛОТНЕНИЕМ Р3-Ц-А, ДИАМЕТРОМ 25 ММ (ПРИМ) | М 17 | - - | - - | - - | 1.60 27.20 | 0.09 1.53 | 1.69 28.73
503. | С544-9601-8Л | РУКАВ МЕТАЛЛИЧЕСКИЙ НЕГЕРМЕТИЧНЫЙ ИЗ ОЦИНКОВАННОЙ ЛЕНТЫ С АСБЕСТОВЫМ УПЛОТНЕНИЕМ Р3-Ц-А, ДИАМЕТРОМ 32 ММ | М 15 | - - | - - | - - | 2.89 43.35 | 0.15 2.25 | 3.04 45.60
504. | С544-9601-9Л | РУКАВ МЕТАЛЛИЧЕСКИЙ НЕГЕРМЕТИЧНЫЙ ИЗ ОЦИНКОВАННОЙ ЛЕНТЫ С АСБЕСТОВЫМ УПЛОТНЕНИЕМ Р3-Ц-Х, ДИАМЕТРОМ 38 ММ (ПРИМ) | М 6 | - - | - - | - - | 2.83 16.98 | 0.15 0.90 | 2.98 17.88
505. | С544-9601-10Л | РУКАВ МЕТАЛЛИЧЕСКИЙ НЕГЕРМЕТИЧНЫЙ ИЗ ОЦИНКОВАННОЙ ЛЕНТЫ С АСБЕСТОВЫМ УПЛОТНЕНИЕМ Р3-Ц-А, ДИАМЕТРОМ 50 ММ (ПРИМ) | М 4 | - - | - - | - - | 4.19 16.76 | 0.22 0.88 | 4.41 17.64
506. | Ц8-411-1 (Н16) | РУКАВА МЕТАЛЛИЧЕСКИЕ, НАРУЖНЫЙ ДИАМЕТР ДО 48ММ | 100М 0.6569 | 272.63 179.09 | 37.54 24.66 | - - | 710.79 466.92 | 38.77 25.47 | 1059.73 696.14
507. | С552-1111-30Л | МУФТА КОНЦЕВАЯ ТЕРМОУСАЖИВАЕМАЯ ДЛЯ КАБЕЛЯ СЕЧ. 16.25 ММ2 (КОЛ-ВО ЖИЛ 5) 1П5КВТПННГ-1М (ПРИМ) | КОМПЛЕКТ 4 | - - | - - | - - | 43.20 172.80 | 2.30 9.20 | 45.50 182.00
508. | Ц8-168-5 (Н16) | МУФТЫ КОНЦЕВЫЕ ТЕРМОУСАЖИВАЕМЫЕ ДЛЯ 4-5-ЖИЛЬНОГО КАБЕЛЯ В ПЛАСТМАССОВОЙ ОБОЛОЧКЕ НАПРЯЖЕНИЕМ ДО 1КВ, СЕЧЕНИЕ ОДНОЙ ЖИЛЫ ДО 25 ММ2 | ШТ 4 | 6.48 25.92 | 0.03 0.12 | - - | 1.08 4.32 | 0.08 0.32 | 7.67 30.68
509. | С552-1111-31Л | МУФТА КОНЦЕВАЯ ТЕРМОУСАЖИВАЕМАЯ ДЛЯ КАБЕЛЯ СЕЧ. 70,95,120 ММ2 (КОЛ-ВО ЖИЛ-4) 1ПКВТПННГ-5 (ПРИМ) | КОМПЛЕКТ 6 | - - | - - | - - | 58.90 353.40 | 3.13 18.78 | 62.03 372.18
510. | Ц8-168-7 (Н16) | МУФТЫ КОНЦЕВЫЕ ТЕРМОУСАЖИВАЕМЫЕ ДЛЯ 4-5-ЖИЛЬНОГО КАБЕЛЯ В ПЛАСТМАССОВОЙ ОБОЛОЧКЕ НАПРЯЖЕНИЕМ ДО 1КВ, СЕЧЕНИЕ ОДНОЙ ЖИЛЫ ДО 120 ММ2 | ШТ 6 | 10.91 65.46 | 0.06 0.36 | - - | 1.95 11.70 | 0.14 0.84 | 13.06 78.36
511. | С514-16301-5 | НАКОНЕЧНИК ТА 70-10-12 ГЛУХОЙ НОМИНАЛЬНЫМ СЕЧЕНИЕМ 70 ММ2, С ОТВЕРСТИЕМ ПОД КОНТАКТНЫЙ СТЕРЖЕНЬ ДИАМЕТРОМ 10 ММ, С ВНУТРЕННИМ ДИАМЕТРОМ ХВОСТИКА 12 ММ, ИЗГОТОВЛЕННЫЙ ИЗ АЛЮМИНИЯ, БЕЗ ПОКРЫТИЯ | ШТ 6 | - - | - - | - - | 1.04 6.24 | 0.06 0.36 | 1.10 6.60
512. | С514-16301-4 | НАКОНЕЧНИК ТА 50-10-9 ГЛУХОЙ НОМИНАЛЬНЫМ СЕЧЕНИЕМ 50 ММ2, С ОТВЕРСТИЕМ ПОД КОНТАКТНЫЙ СТЕРЖЕНЬ ДИАМЕТРОМ 10 ММ, С ВНУТРЕННИМ ДИАМЕТРОМ ХВОСТИКА 9 ММ, ИЗГОТОВЛЕННЫЙ ИЗ АЛЮМИНИЯ, БЕЗ ПОКРЫТИЯ | ШТ 12 | - - | - - | - - | 0.77 9.24 | 0.04 0.48 | 0.81 9.72
|  | ИТОГО ПРЯМЫЕ ЗАТРАТЫ : |  | 3415 | 109 | 8 | 10542 | 593 | 14659
|  | ОХР и ОПР | [6 empty] | 2039
|  | ПЛАНОВАЯ ПРИБЫЛЬ | [6 empty] | 1388
|  | ИТОГО ПО ПТМ | [6 empty] | 18086
|  | ЗАТРАТЫ ТРУДА | [6 empty] | 426
|  | ЗАТРАТЫ ТРУДА МАШИНИСТОВ | [6 empty] | 1
| Ж3-40-31 | ТРУБЫ
513. | С552-2002 | ТРУБА ГЛАДКАЯ ЖЕСТКАЯ ПВХ, ДИАМЕТР 20 ММ | М 16 | - - | - - | - - | 0.78 12.48 | 0.04 0.64 | 0.82 13.12
514. | Ц8-904-1 (Н16) | ТРУБЫ ВИНИПЛАСТОВЫЕ ПО СТЕНАМ, ДИАМЕТР ДО 25 ММ | 100М 0.1584 | 263.99 41.82 | 9.39 1.49 | 0.20 0.03 | 470.95 74.60 | 25.43 4.03 | 769.76 121.94
515. | С103-12903-11Л | ТРУБЫ СТАЛЬНЫЕ ЭЛЕКТРОСВАРНЫЕ Д=25Х1,6ММ (ПРИМ) | М 6 | - - | - - | - - | 3.71 22.26 | 0.18 1.08 | 3.89 23.34
516. | Ц8-407-102 (Н16) | ТРУБЫ СТАЛЬНЫЕ ПО УСТАНОВЛЕННЫМ КОНСТРУКЦИЯМ ПО СТЕНАМ С КРЕПЛЕНИЕМ СКОБАМИ, ДИАМЕТР ДО 25ММ, КРЕПЛЕНИЕ ДЮБЕЛЯМИ | 100М 0.0588 | 232.40 13.67 | 11.25 0.66 | - - | 354.95 20.87 | 19.12 1.12 | 617.72 36.33
517. | С103-13202-11Л | ТРУБЫ СТАЛЬНЫЕ ЭЛЕКТРОСВАРНЫЕ Д=33Х1,6ММ2 (ПРИМ) | М 5 | - - | - - | - - | 4.17 20.85 | 0.20 1.00 | 4.37 21.85
518. | Ц8-407-202 (Н16) | ТРУБЫ СТАЛЬНЫЕ ПО УСТАНОВЛЕННЫМ КОНСТРУКЦИЯМ ПО СТЕНАМ С КРЕПЛЕНИЕМ СКОБАМИ, ДИАМЕТР ДО 40ММ, КРЕПЛЕНИЕ ДЮБЕЛЯМИ | 100М 0.049 | 320.04 15.68 | 12.71 0.62 | - - | 476.47 23.35 | 25.67 1.26 | 834.89 40.90
519. | С103-5000 | ТРУБА СТАЛЬНАЯ СВАРНАЯ ВОДОГАЗОПРОВОДНАЯ ОЦИНКОВАННАЯ ОБЫКНОВЕННАЯ НОМИНАЛЬНЫМ ДИАМЕТРОМ 20 ММ, ТОЛЩИНОЙ СТЕНКИ 2,8 ММ | М 90 | - - | - - | - - | 6.52 586.80 | 0.31 27.90 | 6.83 614.70
520. | Ц8-407-102 (Н16) | ТРУБЫ СТАЛЬНЫЕ ПО УСТАНОВЛЕННЫМ КОНСТРУКЦИЯМ ПО СТЕНАМ С КРЕПЛЕНИЕМ СКОБАМИ, ДИАМЕТР ДО 25ММ, КРЕПЛЕНИЕ ДЮБЕЛЯМИ | 100М 0.8824 | 232.40 205.07 | 11.25 9.93 | - - | 354.95 313.21 | 19.12 16.87 | 617.72 545.08
521. | С103-5300 | ТРУБА СТАЛЬНАЯ СВАРНАЯ ВОДОГАЗОПРОВОДНАЯ ОЦИНКОВАННАЯ ОБЫКНОВЕННАЯ НОМИНАЛЬНЫМ ДИАМЕТРОМ 40 ММ, ТОЛЩИНОЙ СТЕНКИ 3,5 ММ | М 6 | - - | - - | - - | 14.18 85.08 | 0.67 4.02 | 14.85 89.10
522. | Ц8-407-202 (Н16) | ТРУБЫ СТАЛЬНЫЕ ПО УСТАНОВЛЕННЫМ КОНСТРУКЦИЯМ ПО СТЕНАМ С КРЕПЛЕНИЕМ СКОБАМИ, ДИАМЕТР ДО 40ММ, КРЕПЛЕНИЕ ДЮБЕЛЯМИ | 100М 0.0588 | 320.04 18.82 | 12.71 0.75 | - - | 476.47 28.02 | 25.67 1.51 | 834.89 49.10
523. | С103-5400 | ТРУБА СТАЛЬНАЯ СВАРНАЯ ВОДОГАЗОПРОВОДНАЯ ОЦИНКОВАННАЯ ОБЫКНОВЕННАЯ НОМИНАЛЬНЫМ ДИАМЕТРОМ 50 ММ, ТОЛЩИНОЙ СТЕНКИ 3,5 ММ | М 6 | - - | - - | - - | 18.44 110.64 | 0.87 5.22 | 19.31 115.86
524. | Ц8-407-302 (Н16) | ТРУБЫ СТАЛЬНЫЕ ПО УСТАНОВЛЕННЫМ КОНСТРУКЦИЯМ ПО СТЕНАМ С КРЕПЛЕНИЕМ СКОБАМИ, ДИАМЕТР ДО 50ММ, КРЕПЛЕНИЕ ДЮБЕЛЯМИ | 100М 0.0588 | 363.98 21.40 | 13.01 0.76 | - - | 558.93 32.87 | 30.02 1.77 | 965.94 56.79
|  | ИТОГО ПРЯМЫЕ ЗАТРАТЫ : |  | 316 | 14 | - | 1331 | 67 | 1728
|  | ОХР и ОПР | [6 empty] | 189
|  | ПЛАНОВАЯ ПРИБЫЛЬ | [6 empty] | 128
|  | ИТОГО ПО ПТМ | [6 empty] | 2045
|  | ЗАТРАТЫ ТРУДА | [6 empty] | 38
| Ж3-40-31 | КАБЕЛЬНЫЙ ОБОГРЕВ
525. | СКР-ABO-100 | КОРОБКА МОНТАЖНАЯ С КЛЕММАМИ ABOX 100 | ШТ 2 | - - | - - | - - | 18.87 37.74 | 1.00 2.00 | 19.87 39.74
526. | Ц8-545-1 (Н16) | КОРОБКА (ЯЩИК) С ЗАЖИМАМИ ДЛЯ КАБЕЛЕЙ И ПРОВОДОВ СЕЧЕНИЕМ ДО 6 ММ2, УСТАНАВЛИВАЕМАЯ НА КОНСТРУКЦИИ НА СТЕНЕ ИЛИ КОЛОННЕ, КОЛИЧЕСТВО ЗАЖИМОВ ДО 10 | ШТ 2 | 28.23 56.46 | 0.87 1.74 | - - | 16.15 32.30 | 0.94 1.88 | 46.19 92.38
527. | С10-НTR-2 | САМОРЕГУЛИРУЮЩАЯ НАГРЕВАТЕЛЬНАЯ ЛЕНТА 10НTR2-CR | М 12 | - - | - - | - - | 14.23 170.76 | 0.76 9.12 | 14.99 179.88
528. | Ц8-475-1 ПР (Н16) | МОНТАЖ | 100 М МОНТАЖНОЙ ЛЕНТЫ 0.1176 | 184.08 21.65 | 7.26 0.85 | - - | 33.35 3.92 | 2.65 0.31 | 227.34 26.73
529. | С204-3101-Л | СЕТКА СВАРНАЯ ОЦИНКОВАННАЯ 100Х50ММ (ПРИМ) | Т 0.0057 | - - | - - | - - | 5323.36 30.34 | 304.50 1.74 | 5627.86 32.08
530. | Ц8-88-1 ПР (Н16) | МОНТАЖ | М2 1 | 20.20 20.20 | 1.22 1.22 | - - | 4.13 4.13 | 0.33 0.33 | 25.88 25.88
531. | СИЗ-ЛНТ-30 | ИЗОЛЯЦИОННАЯ ЛЕНТА Х/Б, РУЛОН (L=30М) | РУЛОН 1 | - - | - - | - - | 6.96 6.96 | 0.37 0.37 | 7.33 7.33
532. | Ц8-190-1 ПР (Н16) | МОНТАЖ | 100М ЛЕНТЫ 0.3 | 11.90 3.57 | - - | - - | 118.45 35.54 | 6.18 1.85 | 136.53 40.96
|  | ИТОГО ПРЯМЫЕ ЗАТРАТЫ : |  | 102 | 4 | - | 321 | 17 | 444
|  | ОХР и ОПР | [6 empty] | 61
|  | ПЛАНОВАЯ ПРИБЫЛЬ | [6 empty] | 41
|  | ИТОГО ПО ПТМ | [6 empty] | 546
|  | ЗАТРАТЫ ТРУДА | [6 empty] | 12
| Ж3-40-90 | ПРОТИВОПОЖАРНЫЕ МЕРОПРИЯТИЯ
533. | С113-7812-45 | МАСТИКА ТЕРМОРАСШИРЯЮЩАЯСЯ ПРОТИВОПОЖАРНАЯ НILTI СP 611A | МЛ 4650 | - - | - - | - - | 0.11 511.50 | 0.01 46.50 | 0.12 558.00
534. | Е13-135-7 (Н10) | ЗАПОЛНЕНИЕ (ГЕРМЕТИЗАЦИЯ) ПРОТИВОПОЖАРНЫХ КАБЕЛЬНЫХ ПРОХОДОК С ПРИМЕНЕНИЕМ ПРОТИВОПОЖАРНОЙ ТЕРМОРАСШИРЯЮЩЕЙСЯ МАСТИКИ НILTI НА ВЫСОТЕ ДО 1,5 М ОТ ОПОРНОЙ ПЛОЩАДКИ | М3 ЗАПОЛНЕНИЯ ПРОХОДКИ 0.0186 | 861.57 16.03 | - - | - - | 0.50 0.01 | 0.04 0.00 | 862.11 16.04
535. | С104-701-14Л | ВАТА МИНЕРАЛЬНАЯ ПЛОТНОСТЬЮ НЕ МЕНЕЕ 100КГ/М3 (ПРИМ) | М3 0.01 | - - | - - | - - | 148.61 1.49 | 11.80 0.12 | 160.41 1.60
536. | Е26-31-1 (Н19) | МОНТАЖ | М3 0.01 | 95.39 0.95 | 7.95 0.08 | 4.72 0.05 | - - | - - | 103.34 1.03
537. | С113-7812-65 | ПЕНА ТЕРМОРАСШИРЯЮЩАЯСЯ ПРОТИВОПОЖАРНАЯ НILTI СР 660 | Л 4.875 | - - | - - | - - | 423.39 2064.03 | 33.62 163.90 | 457.01 2227.92
538. | Е13-135-3 (Н10) | ЗАПОЛНЕНИЕ (ГЕРМЕТИЗАЦИЯ) ПРОТИВОПОЖАРНЫХ КАБЕЛЬНЫХ И ТРУБНЫХ ПРОХОДОК С ПРИМЕНЕНИЕМ ПРОТИВОПОЖАРНОЙ ПЕНЫ НILTI НА ВЫСОТЕ ДО 1,5 М ОТ ОПОРНОЙ ПЛОЩАДКИ | М3 ЗАПОЛНЕНИЯ ПРОХОДКИ 0.0258 | 615.57 15.88 | - - | - - | 0.20 0.01 | 0.02 0.00 | 615.79 15.89
|  | ИТОГО ПРЯМЫЕ ЗАТРАТЫ : |  | 33 | - | - | 2577 | 211 | 2821
|  | ОХР и ОПР | [6 empty] | 22
|  | ПЛАНОВАЯ ПРИБЫЛЬ | [6 empty] | 23
|  | ИТОГО ПО ПТМ | [6 empty] | 2866
|  | ЗАТРАТЫ ТРУДА | [6 empty] | 4
| Ж3-40-22 | ПРОИЗВОДСТВЕННОЕ ПОМЕЩЕНИЕ N14. КОМПЛЕКТНЫЕ УСТРОЙСТВА
539. | ПРИМЕЧАНИЕ: | ВВОДНО-РАСПРЕДЕЛИТЕЛЬНОЕ УСТРОЙСТВО (ГРЩ-6-14) ПО ОПРОСНОМУ ЛИСТУ 21.004.17-6-ЭМ.ОЛ (1 КОМПЛ.)
540. | СВУ-14-1 | ВВОДНОЕ УСТРОЙСТВО IP44, 1800Х800Х450ММ) ПО ТИПУ УВР-17-00 У3 (ВУ14-1) | ШТ 1 | - - | - - | - - | 6750.00 6750.00 | 135.00 135.00 | 6885.00 6885.00
541. | СВРУ-14-1 | ВВОДНО-РАСПРЕДЕЛИТЕЛЬНОЕ УСТРОЙСТВО IP44, (1800Х1200Х450ММ) ПО ТИПУ УВР-41-00 У3 (ВРУ14-1) | ШТ 1 | - - | - - | - - | 6145.83 6145.83 | 122.92 122.92 | 6268.75 6268.75
542. | Ц8-572-7 (Н16) | БЛОК УПРАВЛЕНИЯ ШКАФНОГО ИСПОЛНЕНИЯ ИЛИ РАСПРЕДЕЛИТЕЛЬНЫЙ ПУНКТ (ШКАФ), УСТАНАВЛИВАЕМЫЙ НА ПОЛУ, ВЫСОТА И ШИРИНА 1700Х1100 ММ | ШТ 2 | 40.16 80.32 | 3.27 6.54 | - - | 3.83 7.66 | 0.31 0.62 | 47.57 95.14
543. | Ц8-574-1 (Н16) | РАЗВОДКА ПО УСТРОЙСТВАМ И ПОДКЛЮЧЕНИЕ ЖИЛ КАБЕЛЕЙ ИЛИ ПРОВОДОВ ВНЕШНЕЙ СЕТИ К БЛОКАМ ЗАЖИМОВ И К ЗАЖИМАМ АППАРАТОВ И ПРИБОРОВ, УСТАНОВЛЕННЫХ НА УСТРОЙСТВАХ, КАБЕЛИ ИЛИ ПРОВОДА СЕЧЕНИЕМ ДО 10ММ2 | 100 ЖИЛ 0.45 | 144.77 65.15 | - - | - - | 57.31 25.79 | 3.44 1.55 | 205.52 92.49
544. | Ц8-574-2 (Н16) | РАЗВОДКА ПО УСТРОЙСТВАМ И ПОДКЛЮЧЕНИЕ ЖИЛ КАБЕЛЕЙ ИЛИ ПРОВОДОВ ВНЕШНЕЙ СЕТИ К БЛОКАМ ЗАЖИМОВ И К ЗАЖИМАМ АППАРАТОВ И ПРИБОРОВ, УСТАНОВЛЕННЫХ НА УСТРОЙСТВАХ, КАБЕЛИ ИЛИ ПРОВОДА СЕЧЕНИЕМ ДО 16ММ2 | 100 ЖИЛ 0.05 | 299.02 14.95 | 3.08 0.15 | - - | 58.70 2.94 | 3.91 0.20 | 364.71 18.23
545. | Ц8-574-4 (Н16) | РАЗВОДКА ПО УСТРОЙСТВАМ И ПОДКЛЮЧЕНИЕ ЖИЛ КАБЕЛЕЙ ИЛИ ПРОВОДОВ ВНЕШНЕЙ СЕТИ К БЛОКАМ ЗАЖИМОВ И К ЗАЖИМАМ АППАРАТОВ И ПРИБОРОВ, УСТАНОВЛЕННЫХ НА УСТРОЙСТВАХ, КАБЕЛИ ИЛИ ПРОВОДА СЕЧЕНИЕМ ДО 70ММ2 | 100 ЖИЛ 0.26 | 401.57 104.41 | 4.83 1.26 | - - | 116.67 30.33 | 8.23 2.14 | 531.30 138.14
546. | Ц8-574-5 (Н16) | РАЗВОДКА ПО УСТРОЙСТВАМ И ПОДКЛЮЧЕНИЕ ЖИЛ КАБЕЛЕЙ ИЛИ ПРОВОДОВ ВНЕШНЕЙ СЕТИ К БЛОКАМ ЗАЖИМОВ И К ЗАЖИМАМ АППАРАТОВ И ПРИБОРОВ, УСТАНОВЛЕННЫХ НА УСТРОЙСТВАХ, КАБЕЛИ ИЛИ ПРОВОДА СЕЧЕНИЕМ ДО 95ММ2 | 100 ЖИЛ 0.12 | 524.80 62.98 | 5.11 0.61 | - - | 104.78 12.57 | 8.04 0.96 | 642.73 77.13
547. | СЩС-К14 | ЩИТОК РАСПРЕДЕЛИТЕЛЬНЫЙ НАВЕСНОГО ИСПОЛНЕНИЯ НА 24 МОДУЛЯ (450Х350Х132) ПО ТИПУ ЩОМ-24-IP31 (ЩС-К14) | ШТ 1 | - - | - - | - - | 609.17 609.17 | 12.18 12.18 | 621.35 621.35
548. | СЩС14-1 | ПУНКТ РАСПРЕДЕЛИТЕЛЬНЫЙ НАПОЛЬНОГО ИСПОЛНЕНИЯ (1700Х700Х325) ПО ТИПУ ПР11-7-011-IP44 У3 (ЩС14-1, ЩС14-4) | ШТ 2 | - - | - - | - - | 7086.67 14173.34 | 141.73 283.46 | 7228.40 14456.80
549. | СЩС14-2 | ЩИТОК РАСПРЕДЕЛИТЕЛЬНЫЙ НАВЕСНОГО ИСПОЛНЕНИЯ (600Х700Х200) ПО ТИПУ ЩУР-01-Н-IP44 У3 (ЩС14-2, ЩС14-3) | ШТ 2 | - - | - - | - - | 2059.17 4118.34 | 41.18 82.36 | 2100.35 4200.70
550. | СЩС-Т14-1 | ЩИТОК РАСПРЕДЕЛИТЕЛЬНЫЙ НАВЕСНОГО ИСПОЛНЕНИЯ НА 24 МОДУЛЯ (450Х350Х132) ПО ТИПУ ЩОМ-24-IP31 (ЩС-Т14-1) | ШТ 1 | - - | - - | - - | 1452.50 1452.50 | 29.05 29.05 | 1481.55 1481.55
551. | СЩС-Т14-2 | ЩИТОК РАСПРЕДЕЛИТЕЛЬНЫЙ НАВЕСНОГО ИСПОЛНЕНИЯ (600Х700Х200) ПО ТИПУ ЩУР-01-Н-IP31 У3 (ЩС-Т14-2) | ШТ 1 | - - | - - | - - | 1175.83 1175.83 | 23.52 23.52 | 1199.35 1199.35
552. | СЩС-В14 | ПУНКТ РАСПРЕДЕЛИТЕЛЬНЫЙ НАВЕСНОГО ИСПОЛНЕНИЯ (650Х750Х200) ПО ТИПУ ПР11-3.013-IP21У3 (ЩС-В14) | ШТ 1 | - - | - - | - - | 1846.67 1846.67 | 36.93 36.93 | 1883.60 1883.60
553. | СЩС-АВР-14 | ЩИТОК РАСПРЕДЕЛИТЕЛЬНЫЙ НАВЕСНОГО ИСПОЛНЕНИЯ, С БЛОКОМ АВР (600Х400Х200) ПО ТИПУ ЩУР-08-Н-IP31 У3 (ЩСАВР14) | ШТ 1 | - - | - - | - - | 1860.83 1860.83 | 37.22 37.22 | 1898.05 1898.05
554. | Ц8-572-7 (Н16) | БЛОК УПРАВЛЕНИЯ ШКАФНОГО ИСПОЛНЕНИЯ ИЛИ РАСПРЕДЕЛИТЕЛЬНЫЙ ПУНКТ (ШКАФ), УСТАНАВЛИВАЕМЫЙ НА ПОЛУ, ВЫСОТА И ШИРИНА 1700Х1100 ММ | ШТ 2 | 40.16 80.32 | 3.27 6.54 | - - | 3.83 7.66 | 0.31 0.62 | 47.57 95.14
555. | Ц8-572-3 (Н16) | БЛОК УПРАВЛЕНИЯ ШКАФНОГО ИСПОЛНЕНИЯ ИЛИ РАСПРЕДЕЛИТЕЛЬНЫЙ ПУНКТ (ШКАФ), УСТАНАВЛИВАЕМЫЙ НА СТЕНЕ, ВЫСОТА И ШИРИНА 600Х600ММ | ШТ 3 | 19.99 59.97 | 2.42 7.26 | - - | 1.76 5.28 | 0.13 0.39 | 24.30 72.90
556. | Ц8-572-4 (Н16) | БЛОК УПРАВЛЕНИЯ ШКАФНОГО ИСПОЛНЕНИЯ ИЛИ РАСПРЕДЕЛИТЕЛЬНЫЙ ПУНКТ (ШКАФ), УСТАНАВЛИВАЕМЫЙ НА СТЕНЕ, ВЫСОТА И ШИРИНА 1200Х1000ММ | ШТ 4 | 30.07 120.28 | 3.60 14.40 | - - | 2.35 9.40 | 0.19 0.76 | 36.21 144.84
557. | Ц8-574-1 (Н16) | РАЗВОДКА ПО УСТРОЙСТВАМ И ПОДКЛЮЧЕНИЕ ЖИЛ КАБЕЛЕЙ ИЛИ ПРОВОДОВ ВНЕШНЕЙ СЕТИ К БЛОКАМ ЗАЖИМОВ И К ЗАЖИМАМ АППАРАТОВ И ПРИБОРОВ, УСТАНОВЛЕННЫХ НА УСТРОЙСТВАХ, КАБЕЛИ ИЛИ ПРОВОДА СЕЧЕНИЕМ ДО 10ММ2 | 100 ЖИЛ 3.18 | 144.77 460.37 | - - | - - | 57.31 182.25 | 3.44 10.94 | 205.52 653.56
558. | ПРИМЕЧАНИЕ: | АППАРАТУРА ПУСКОВАЯ И ЗАЩИТНАЯ
559. | СПМЛ-12-30 | ПУСКАТЕЛЬ ЭЛЕКТРОМАГНИТНЫЙ ПО ТИПУ ПМЛ-1230 , ТЕПЛОВОЕ РЕЛЕ РТЛ-1006 | ШТ 2 | - - | - - | - - | 41.99 83.98 | 0.84 1.68 | 42.83 85.66
560. | СПМЛ-12-310 | ПУСКАТЕЛЬ ЭЛЕКТРОМАГНИТНЫЙ ПО ТИПУ ПМЛ-1230 , ТЕПЛОВОЕ РЕЛЕ РТЛ-1010 | ШТ 1 | - - | - - | - - | 41.99 41.99 | 0.84 0.84 | 42.83 42.83
561. | Ц8-530-4 (Н16) | ПУСКАТЕЛЬ МАГНИТНЫЙ ОБЩЕГО НАЗНАЧЕНИЯ, ОТДЕЛЬНО СТОЯЩИЙ, УСТАНАВЛИВАЕМЫЙ НА КОНСТРУКЦИИ НА СТЕНЕ ИЛИ КОЛОННЕ, ТОК ДО 40А | ШТ 3 | 27.95 83.85 | 0.49 1.47 | - - | 22.09 66.27 | 1.27 3.81 | 51.80 155.40
562. | СПКЛ-11-4 | КОНТАКТНАЯ ПРИСТАВКА ПКЛ104 К ПУСКАТЕЛЮ ПМЛ-1230 | ШТ 3 | - - | - - | - - | 5.05 15.15 | 0.10 0.30 | 5.15 15.45
563. | СПК-3-13 | ПЕРЕКЛЮЧАТЕЛЬ КУЛАЧКОВЫЙ (ВЫКЛЮЧАТЕЛЬ НАГРУЗКИ) ПК-3-13-16 | ШТ 6 | - - | - - | - - | 45.12 270.72 | 0.90 5.40 | 46.02 276.12
564. | Ц8-534-1 (Н16) | ПЕРЕКЛЮЧАТЕЛЬ УНИВЕРСАЛЬНЫЙ, ПЫЛЕВОДОЗАЩИЩЕННЫЙ, УСТАНАВЛИВАЕМЫЙ НА КОНСТРУКЦИИ НА СТЕНЕ ИЛИ КОЛОННЕ, КОЛИЧЕСТВО СЕКЦИЙ ДО 4 | ШТ 6 | 19.35 116.10 | 0.47 2.82 | - - | 19.11 114.66 | 1.09 6.54 | 40.02 240.12
565. | ССС-301-ТВ | СЧЕТЧИК ЭЛЕКТРОННЫЙ ТРЕХФАЗНЫЙ ТРАНСФОРМАТОРНОГО ВКЛЮЧЕНИЯ, 400В, 5(7,5)А, RS485 СС-301 | ШТ 2 | - - | - - | - - | 633.91 1267.82 | 12.68 25.36 | 646.59 1293.18
566. | ССС-301-ПВ | СЧЕТЧИК ЭЛЕКТРОННЫЙ ТРЕХФАЗНЫЙ ПРЯМОГО ВКЛЮЧЕНИЯ, 400В, 5(40)А, RS485 СС-301 | ШТ 1 | - - | - - | - - | 620.51 620.51 | 12.41 12.41 | 632.92 632.92
567. | Ц8-600-2 (Н16) | СЧЕТЧИК, УСТАНАВЛИВАЕМЫЙ НА ГОТОВОМ ОСНОВАНИИ, ТРЕХФАЗНЫЙ | ШТ 3 | 8.19 24.57 | - - | - - | 0.11 0.33 | 0.01 0.03 | 8.31 24.93
568. | СКЛ-ИСП-ОП | КОЛОДКА ИСПЫТАТЕЛЬНАЯ С УСТРОЙСТВОМ ОПЛОМБИРОВАНИЯ | ШТ 2 | - - | - - | - - | 9.06 18.12 | 0.48 0.96 | 9.54 19.08
569. | Ц10-901-8 ПР (Н17) | МОНТАЖ | 10ШТ 0.2 | 76.86 15.37 | 0.89 0.18 | - - | 0.50 0.10 | 0.04 0.01 | 78.29 15.66
570. | СЕЛ-11 | РЕЛЕ КОНТРОЛЯ ТРЕХФАЗНОГО НАПРЯЖЕНИЯ ЕЛ-11 | ШТ 1 | - - | - - | - - | 66.09 66.09 | 1.32 1.32 | 67.41 67.41
571. | Ц8-80-1 (Н16) | ПРИБОР ИЗМЕРЕНИЯ И ЗАЩИТЫ, КОЛИЧЕСТВО ПОДКЛЮЧАЕМЫХ КОНЦОВ ДО 2 | ШТ 1 | 9.55 9.55 | - - | - - | 0.20 0.20 | 0.02 0.02 | 9.77 9.77
572. | СГП-В1-25 | ВЫКЛЮЧАТЕЛЬ ГЕРМЕТИЧНЫЙ, ОДНОПОЛЮСНЫЙ ГПВ1-25-М3 | ШТ 1 | - - | - - | - - | 94.40 94.40 | 1.89 1.89 | 96.29 96.29
573. | СГП-В3-25 | ВЫКЛЮЧАТЕЛЬ ГЕРМЕТИЧНЫЙ, ТРЕХПОЛЮСНЫЙ ГПВ3-25-М3 | ШТ 1 | - - | - - | - - | 94.40 94.40 | 1.89 1.89 | 96.29 96.29
574. | Ц8-525-1 ПР (Н16) | МОНТАЖ | ШТ 2 | 18.85 37.70 | 0.49 0.98 | - - | 18.02 36.04 | 1.01 2.02 | 38.37 76.74
|  | ИТОГО ПРЯМЫЕ ЗАТРАТЫ : |  | 1336 | 42 | - | 41207 | 846 | 43431
|  | ОХР и ОПР | [6 empty] | 799
|  | ПЛАНОВАЯ ПРИБЫЛЬ | [6 empty] | 541
|  | ИТОГО ПО ПТМ | [6 empty] | 44771
|  | ЗАТРАТЫ ТРУДА | [6 empty] | 156
| Ж3-40-31 | КАБЕЛИ И ПРОВОДА
575. | С501-99089-Л | КАБЕЛЬ СИЛОВОЙ МАРКИ АВВГЗНГ(А) 3Х2,5-0,66 С АЛЮМИНИЕВЫМИ ЖИЛАМИ, ИЗОЛЯЦИЯ И ОБОЛОЧКА ИЗ ПОЛИВИНИЛХЛОРИДНОГО ПЛАСТИКАТА, БЕЗ ЗАЩИТНОГО ПОКРОВА, НЕ РАСПРОСТРАНЯЮЩИЙ ГОРЕНИЕ, С ТРЕМЯ ЖИЛАМИ СЕЧЕНИЕМ 2,5 ММ2, НА НАПРЯЖЕНИЕ 0,66 КВ | 1000 М 0.015 | - - | - - | - - | 769.17 11.54 | 40.92 0.61 | 810.09 12.15
576. | С501-99096-33Л | КАБЕЛЬ СИЛОВОЙ МАРКИ АВВГЗНГ(А) 5Х2,5-0,66 С АЛЮМИНИЕВЫМИ ЖИЛАМИ, ИЗОЛЯЦИЯ И ОБОЛОЧКА ИЗ ПОЛИВИНИЛХЛОРИДНОГО ПЛАСТИКАТА, НЕ РАСПРОСТРАНЯЮЩИЙ ГОРЕНИЕ, С НИЗКИМ ДЫМО- И ГАЗОВЫДЕЛЕНИЕМ, БЕЗ ЗАЩИТНОГО ПОКРОВА, С ПЯТЬЮ ЖИЛАМИ СЕЧЕНИЕМ 2,5 ММ2, НА НАПРЯЖЕНИЕ 0,66 КВ | 1000 М 0.06 | - - | - - | - - | 1353.92 81.24 | 72.03 4.32 | 1425.95 85.56
577. | САВВ-ЗНГ-54 | КАБЕЛЬ АВВГЗНГ(А) 5Х4 | М 40 | - - | - - | - - | 3.06 122.40 | 0.16 6.40 | 3.22 128.80
578. | САВВ-ЗНГ-56 | КАБЕЛЬ АВВГЗНГ(А) 5Х6 | М 60 | - - | - - | - - | 3.68 220.80 | 0.20 12.00 | 3.88 232.80
579. | САВВ-ЗНГ-510 | КАБЕЛЬ АВВГЗНГ(А) 5Х10 | М 45 | - - | - - | - - | 4.31 193.95 | 0.23 10.35 | 4.54 204.30
580. | САВВ-ЗНГ-516 | КАБЕЛЬ АВВГЗНГ(А) 5Х16 | М 20 | - - | - - | - - | 5.55 111.00 | 0.30 6.00 | 5.85 117.00
581. | САВВ-ЗНГ-150 | КАБЕЛЬ АВВГЗНГ(А) 1Х50 | М 165 | - - | - - | - - | 2.95 486.75 | 0.16 26.40 | 3.11 513.15
582. | САВВ-ЗНГ-170 | КАБЕЛЬ АВВГЗНГ(А) 1Х70ММ2 | М 130 | - - | - - | - - | 4.13 536.90 | 0.22 28.60 | 4.35 565.50
583. | САВВ-ЗНГ-495 | КАБЕЛЬ АВВГЗНГ(А) 4Х95ММ2 | М 90 | - - | - - | - - | 19.53 1757.70 | 1.04 93.60 | 20.57 1851.30
584. | С501-99096-61Л | КАБЕЛЬ СИЛОВОЙ МАРКИ АВВГЗ 3Х2,5ММ2 (ПРИМ) | 1000 М 0.01 | - - | - - | - - | 697.97 6.98 | 37.13 0.37 | 735.10 7.35
585. | С501-99096-62Л | КАБЕЛЬ СИЛОВОЙ МАРКИ АВВГЗ 3Х4ММ2 (ПРИМ) | 1000 М 0.05 | - - | - - | - - | 980.94 49.05 | 52.19 2.61 | 1033.13 51.66
586. | С501-99081-Л | КАБЕЛЬ СИЛОВОЙ МАРКИ АВВГНГ(А) 2Х1,5ММ2 (ПРИМ) | 1000 М 0.01 | - - | - - | - - | 617.13 6.17 | 32.83 0.33 | 649.96 6.50
587. | С501-99089-Л1 | КАБЕЛЬ СИЛОВОЙ МАРКИ АВВГНГ(А) 3Х1,5ММ2 (ПРИМ) | 1000 М 0.22 | - - | - - | - - | 769.17 169.22 | 40.92 9.00 | 810.09 178.22
588. | С501-99090-Л | КАБЕЛЬ СИЛОВОЙ МАРКИ АВВГНГ(А) 3Х4 ММ2 (ПРИМ) | 1000 М 0.055 | - - | - - | - - | 1039.12 57.15 | 55.28 3.04 | 1094.40 60.19
589. | С501-99096-2Л | КАБЕЛЬ СИЛОВОЙ МАРКИ АВВГНГ(А) 4Х1,5 (ПРИМ) | 1000 М 0.175 | - - | - - | - - | 908.12 158.92 | 48.31 8.45 | 956.43 167.38
590. | С501-99096-2Л1 | КАБЕЛЬ СИЛОВОЙ МАРКИ АВВГНГ(А) 4Х2,5 (ПРИМ) | 1000 М 0.08 | - - | - - | - - | 908.12 72.65 | 48.31 3.86 | 956.43 76.51
591. | С501-99096-33Л1 | КАБЕЛЬ СИЛОВОЙ МАРКИ АВВГНГ(А) 5Х1,5ММ2 (ПРИМ) | 1000 М 0.015 | - - | - - | - - | 1353.92 20.31 | 72.03 1.08 | 1425.95 21.39
592. | С501-99096-34Л | КАБЕЛЬ СИЛОВОЙ МАРКИ АВВГНГ(А) 5Х2,5ММ2 (ПРИМ) | 1000 М 0.035 | - - | - - | - - | 1863.55 65.22 | 99.14 3.47 | 1962.69 68.69
593. | С501-99096-35Л | КАБЕЛЬ СИЛОВОЙ МАРКИ АВВГНГ(А) 5Х6ММ2 (ПРИМ) | 1000 М 0.03 | - - | - - | - - | 2306.99 69.21 | 122.73 3.68 | 2429.72 72.89
594. | С501-99096-36Л | КАБЕЛЬ СИЛОВОЙ МАРКИ АВВГНГ(А) 5Х10ММ2 (ПРИМ) | 1000 М 0.275 | - - | - - | - - | 3625.79 997.09 | 192.89 53.04 | 3818.68 1050.14
595. | С501-99096-38Л | КАБЕЛЬ СИЛОВОЙ МАРКИ АВВГНГ(А) 5Х25ММ2 (ПРИМ) | 1000 М 0.02 | - - | - - | - - | 8378.57 167.57 | 445.74 8.91 | 8824.31 176.49
596. | С501-99066 | КАБЕЛЬ СИЛОВОЙ МАРКИ АВВГ 3Х4-0,66 С АЛЮМИНИЕВЫМИ ЖИЛАМИ, ИЗОЛЯЦИЯ И ОБОЛОЧКА ИЗ ПОЛИВИНИЛХЛОРИДНОГО ПЛАСТИКАТА, БЕЗ ЗАЩИТНОГО ПОКРОВА, С ТРЕМЯ ЖИЛАМИ СЕЧЕНИЕМ 4 ММ2, НА НАПРЯЖЕНИЕ 0,66 КВ | 1000 М 0.045 | - - | - - | - - | 1022.13 46.00 | 54.38 2.45 | 1076.51 48.44
597. | С501-44101-Л | КАБЕЛЬ СИЛОВОЙ МАРКИ ВВГНГ(А) 3Х2,5ММ2 (ПРИМ) | 1000 М 0.035 | - - | - - | - - | 2202.14 77.07 | 117.15 4.10 | 2319.29 81.18
598. | С501-44382-Л | КАБЕЛЬ СИЛОВОЙ МАРКИ ВВГНГ(А) 1Х70ММ2 (ПРИМ) | 1000 М 0.055 | - - | - - | - - | 20763.60 1142.00 | 1104.62 60.75 | 21868.22 1202.75
599. | Ц8-147-10 (Н16) | КАБЕЛИ ДО 35КВ, ПРОКЛАДЫВАЕМЫЕ ПО УСТАНОВЛЕННЫМ КОНСТРУКЦИЯМ И ЛОТКАМ С КРЕПЛЕНИЕМ ПО ВСЕЙ ДЛИНЕ, МАССА 1 М ДО 1 КГ | 100М КАБЕЛЯ 10.9314 | 138.60 1515.09 | 3.47 37.93 | - - | 105.62 1154.57 | 5.78 63.18 | 253.47 2770.78
600. | Ц8-147-11 (Н16) | КАБЕЛИ ДО 35 КВ, ПРОКЛАДЫВАЕМЫЕ ПО УСТАНОВЛЕННЫМ КОНСТРУКЦИЯМ И ЛОТКАМ С КРЕПЛЕНИЕМ ПО ВСЕЙ ДЛИНЕ, МАССА 1 М ДО 2КГ | 100М КАБЕЛЯ 0.8824 | 169.61 149.66 | 4.22 3.72 | - - | 105.73 93.30 | 5.75 5.07 | 285.31 251.75
601. | Ц8-148-1 (Н16) | КАБЕЛИ ДО 35 КВ В ПРОЛОЖЕННЫХ ТРУБАХ, БЛОКАХ И КОРОБАХ, МАССА 1 М ДО 1КГ | 100М КАБЕЛЯ 5.1961 | 97.52 506.72 | 2.67 13.87 | - - | 37.66 195.69 | 2.00 10.39 | 139.85 726.67
|  | ИТОГО ПРЯМЫЕ ЗАТРАТЫ : |  | 2171 | 56 | - | 8071 | 432 | 10730
|  | ОХР и ОПР | [6 empty] | 1294
|  | ПЛАНОВАЯ ПРИБЫЛЬ | [6 empty] | 880
|  | ИТОГО ПО ПТМ | [6 empty] | 12904
|  | ЗАТРАТЫ ТРУДА | [6 empty] | 257
| Ж3-40-22 | ИЗДЕЛИЯ ЭЛЕКТРОУСТАНОВОЧНЫЕ И ЭЛЕКТРОМОНТАЖНЫЕ
602. | С551-20300-Р | РОЗЕТКА ШТЕПСЕЛЬНАЯ БРЫЗГОЗАЩИЩЕННАЯ С ЗАЗЕМЛЯЮЩИМ КОНТАКТОМ РА16-297 (ПРИМ) | ШТ 1 | - - | - - | - - | 2.79 2.79 | 0.15 0.15 | 2.94 2.94
603. | Ц8-591-1004 (Н16) | РОЗЕТКА ШТЕПСЕЛЬНАЯ ПОЛУГЕРМЕТИЧЕСКАЯ И ГЕРМЕТИЧЕСКАЯ С КРЕПЛЕНИЕМ ВИНТАМИ | 100ШТ 0.01 | 650.78 6.51 | 17.92 0.18 | - - | 229.61 2.30 | 17.00 0.17 | 915.31 9.16
604. | С551-16300 | ВЫКЛЮЧАТЕЛЬ УСТАНОВОЧНЫЙ ОДНОКЛАВИШНЫЙ А16-131 | ШТ 1 | - - | - - | - - | 2.30 2.30 | 0.12 0.12 | 2.42 2.42
605. | Ц8-591-1 (Н16) | ВЫКЛЮЧАТЕЛЬ ОДНОКЛАВИШНЫЙ НЕУТОПЛЕННОГО ТИПА ПРИ ОТКРЫТОЙ ПРОВОДКЕ | 100ШТ 0.01 | 317.03 3.17 | 4.37 0.04 | - - | 56.88 0.57 | 3.43 0.03 | 381.71 3.81
606. | СКМ-222 | КОРОБКА МОНТАЖНАЯ КМ-222 | ШТ 18 | - - | - - | - - | 5.91 106.38 | 0.31 5.58 | 6.22 111.96
607. | Ц8-545-1 ПР (Н16) | МОНТАЖ | ШТ 18 | 28.23 508.14 | 0.87 15.66 | - - | 16.15 290.70 | 0.94 16.92 | 46.19 831.42
608. | С551-8700 | КОРОБКА ПРОТЯЖНАЯ У994 У2 | ШТ 1 | - - | - - | - - | 7.25 7.25 | 0.39 0.39 | 7.64 7.64
609. | Ц8-545-1 ПР (Н16) | МОНТАЖ | ШТ 1 | 28.23 28.23 | 0.87 0.87 | - - | 16.15 16.15 | 0.94 0.94 | 46.19 46.19
610. | СКК-17-15 | КАБЕЛЬНЫЙ КАНАЛ ВИНИПЛАСТОВЫЙ 17Х15ММ L=2000ММ | ШТ 127 | - - | - - | - - | 4.94 627.38 | 0.26 33.02 | 5.20 660.40
611. | Ц8-423-2 (Н16) | КАБЕЛЬ-КАНАЛЫ ПВХ, СЕЧЕНИЕ ДО 25Х25 ММ | 100М 2.466 | 137.84 339.91 | 1.18 2.91 | - - | 91.90 226.63 | 6.50 16.03 | 237.42 585.47
612. | СКК-40-20 | КАБЕЛЬНЫЙ КАНАЛ ВИНИПЛАСТОВЫЙ 40Х20ММ L=2000ММ | М 30 | - - | - - | - - | 7.52 225.60 | 0.40 12.00 | 7.92 237.60
613. | СКК-60-40 | КАБЕЛЬНЫЙ КАНАЛ ВИНИПЛАСТОВЫЙ 60Х40ММ L=2000ММ | ШТ 5 | - - | - - | - - | 17.08 85.40 | 0.34 1.70 | 17.42 87.10
614. | Ц8-423-3 (Н16) | КАБЕЛЬ-КАНАЛЫ ПВХ, СЕЧЕНИЕ ДО 100Х60 ММ | 100М 0.6796 | 191.06 129.84 | 1.44 0.98 | - - | 131.94 89.67 | 9.42 6.40 | 333.86 226.89
615. | СЛПП-УС-40 | ЛОТОК ПЕРФОРИРОВАННЫЙ УСИЛЕННЫЙ 400Х2000ММ ЛПП40 | ШТ 4 | - - | - - | - - | 36.63 146.52 | 1.95 7.80 | 38.58 154.32
616. | СЛПП-УС-20 | ЛОТОК ПЕРФОРИРОВАННЫЙ УСИЛЕННЫЙ 200Х2000ММ ЛПП20 | ШТ 5 | - - | - - | - - | 29.53 147.65 | 1.57 7.85 | 31.10 155.50
617. | С514-15702-Л | ЛОТОК ПЕРФОРИРОВАННЫЙ ЛПП20 (ПРИМ) | ШТ 45 | - - | - - | - - | 17.87 804.15 | 0.95 42.75 | 18.82 846.90
618. | Ц8-916-8 (Н16) | МОНТАЖ | 100М 1.08 | 668.58 722.07 | 8.69 9.39 | - - | 500.86 540.93 | 39.28 42.42 | 1217.41 1314.81
619. | С514-15701-Л | ЛОТОК ПЕРФОРИРОВАННЫЙ ЛПП10 (ПРИМ) | ШТ 15 | - - | - - | - - | 18.74 281.10 | 1.00 15.00 | 19.74 296.10
620. | Ц8-916-4 (Н16) | МОНТАЖ | 100М 0.3 | 676.91 203.07 | 8.66 2.60 | - - | 500.80 150.24 | 39.28 11.78 | 1225.65 367.69
621. | С514-13500-Л | РАЗДЕЛИТЕЛЬ ЛОТКОВЫЙ L=2000ММ (ПРИМ) | ШТ 20 | - - | - - | - - | 10.07 201.40 | 0.54 10.80 | 10.61 212.20
622. | Ц8-88-3 ПР (Н16) | МОНТАЖ | Т 0.021 | 525.65 11.04 | 47.51 1.00 | - - | 190.53 4.00 | 14.24 0.30 | 777.93 16.34
623. | С514-12600 | ПОЛКА КАБЕЛЬНАЯ К1163 У3 | 1000 ШТ 0.01 | - - | - - | - - | 5410.00 54.10 | 287.81 2.88 | 5697.81 56.98
624. | С514-124000 | ПОЛКА КАБЕЛЬНАЯ К1161 У3 | 1000 ШТ 0.13 | - - | - - | - - | 2400.00 312.00 | 127.68 16.60 | 2527.68 328.60
625. | Ц8-901-2 (Н16) | ПОЛКА КАБЕЛЬНАЯ, УСТАНАВЛИВАЕМАЯ НА СТОЙКАХ, МАССА ДО 0,9 КГ | 100ШТ 1.4 | 33.28 46.59 | 3.90 5.46 | 1.09 1.53 | - - | - - | 37.18 52.05
626. | С552-1605-8 | СТОЙКА КАБЕЛЬНАЯ ГОРЯЧЕГО ЦИНКОВАНИЯ, ТИПА К1152 Ц УТ1,5 | ШТ 20 | - - | - - | - - | 5.98 119.60 | 0.32 6.40 | 6.30 126.00
627. | С552-1605-7 | СТОЙКА КАБЕЛЬНАЯ ГОРЯЧЕГО ЦИНКОВАНИЯ, ТИПА К1151 Ц УТ1,5 | ШТ 260 | - - | - - | - - | 4.48 1164.80 | 0.24 62.40 | 4.72 1227.20
628. | Ц8-901-1 (Н16) | СТОЙКИ СБОРНЫХ КАБЕЛЬНЫХ КОНСТРУКЦИЙ (БЕЗ ПОЛОК), МАССА ДО 1,6 КГ | 100ШТ 2.8 | 321.36 899.81 | 12.63 35.36 | 2.18 6.10 | 512.60 1435.28 | 27.75 77.70 | 874.34 2448.15
629. | С101-147602-Л | ШПИЛЬКА РЕЗЬБОВАЯ М8 L=500ММ (ПРИМ) | ШТ 100 | - - | - - | - - | 2.17 217.00 | 0.17 17.00 | 2.34 234.00
630. | СКПГ-200-100 | КОРОБ ПРЯМОЙ ГЛУХОЙ (НЕПЕРФОРИРОВАННЫЙ) ИЗ СТАЛИ 1,5ММ ОЦИНКОВАННЫЙ L=2000ММ КПГ 200Х100/2-1,5-ОЦ | ШТ 11 | - - | - - | - - | 78.08 858.88 | 4.15 45.65 | 82.23 904.53
631. | Ц8-903-1 (Н16) | КОРОБА ПО СТЕНАМ И ПОТОЛКАМ, ДЛИНА 2 М | 100М 0.2178 | 375.03 81.68 | 12.16 2.65 | 1.29 0.28 | 290.99 63.38 | 16.71 3.64 | 694.89 151.35
632. | С514-14000 | ПРОФИЛЬ (ШВЕЛЛЕР) МОНТАЖНЫЙ, ТИПА К240 У2 | ШТ 25 | - - | - - | - - | 16.80 420.00 | 0.89 22.25 | 17.69 442.25
633. | Ц8-397-101 (Н16) | ПРОФИЛИ ПЕРФОРИРОВАННЫЕ МОНТАЖНЫЕ, ДЛИНА 2М, КРЕПЛЕНИЕ ХОМУТАМИ (СКОБАМИ) | 100М 0.4902 | 84.51 41.43 | 11.31 5.54 | - - | 20.58 10.09 | 1.43 0.70 | 117.83 57.76
634. | СKEW-MSD-М10 | ДЮБЕЛЬ ЛАТУННЫЙ РАСПОРИНЫЙ KEW MSD M10 | 50ШТ 2 | - - | - - | - - | 40.74 81.48 | 2.17 4.34 | 42.91 85.82
635. | С544-9601-5Л | РУКАВ МЕТАЛЛИЧЕСКИЙ НЕГЕРМЕТИЧНЫЙ ИЗ ОЦИНКОВАННОЙ ЛЕНТЫ С АСБЕСТОВЫМ УПЛОТНЕНИЕМ Р3-Ц-А ДИАМЕТРОМ, 20 ММ (ПРИМ) | М 25 | - - | - - | - - | 1.29 32.25 | 0.07 1.75 | 1.36 34.00
636. | С544-9601-7Л | РУКАВ МЕТАЛЛИЧЕСКИЙ НЕГЕРМЕТИЧНЫЙ ИЗ ОЦИНКОВАННОЙ ЛЕНТЫ С АСБЕСТОВЫМ УПЛОТНЕНИЕМ Р3-Ц-А, ДИАМЕТРОМ 25 ММ (ПРИМ) | М 10 | - - | - - | - - | 1.60 16.00 | 0.09 0.90 | 1.69 16.90
637. | С544-9601-8Л | РУКАВ МЕТАЛЛИЧЕСКИЙ НЕГЕРМЕТИЧНЫЙ ИЗ ОЦИНКОВАННОЙ ЛЕНТЫ С АСБЕСТОВЫМ УПЛОТНЕНИЕМ Р3-Ц-А, ДИАМЕТРОМ 32 ММ | М 13 | - - | - - | - - | 2.89 37.57 | 0.15 1.95 | 3.04 39.52
638. | С544-9601-9Л | РУКАВ МЕТАЛЛИЧЕСКИЙ НЕГЕРМЕТИЧНЫЙ ИЗ ОЦИНКОВАННОЙ ЛЕНТЫ С АСБЕСТОВЫМ УПЛОТНЕНИЕМ Р3-Ц-Х, ДИАМЕТРОМ 38 ММ (ПРИМ) | М 6 | - - | - - | - - | 2.83 16.98 | 0.15 0.90 | 2.98 17.88
639. | С544-9601-10Л | РУКАВ МЕТАЛЛИЧЕСКИЙ НЕГЕРМЕТИЧНЫЙ ИЗ ОЦИНКОВАННОЙ ЛЕНТЫ С АСБЕСТОВЫМ УПЛОТНЕНИЕМ Р3-Ц-А, ДИАМЕТРОМ 50 ММ (ПРИМ) | М 4 | - - | - - | - - | 4.19 16.76 | 0.22 0.88 | 4.41 17.64
640. | Ц8-411-1 (Н16) | РУКАВА МЕТАЛЛИЧЕСКИЕ, НАРУЖНЫЙ ДИАМЕТР ДО 48ММ | 100М 0.5686 | 272.63 155.02 | 37.54 21.35 | - - | 710.79 404.16 | 38.77 22.04 | 1059.73 602.57
641. | С552-1111-30Л | МУФТА КОНЦЕВАЯ ТЕРМОУСАЖИВАЕМАЯ ДЛЯ КАБЕЛЯ СЕЧ. 16.25 ММ2 (КОЛ-ВО ЖИЛ 5) 1П5КВТПННГ-1М (ПРИМ) | КОМПЛЕКТ 4 | - - | - - | - - | 43.20 172.80 | 2.30 9.20 | 45.50 182.00
642. | Ц8-168-5 (Н16) | МУФТЫ КОНЦЕВЫЕ ТЕРМОУСАЖИВАЕМЫЕ ДЛЯ 4-5-ЖИЛЬНОГО КАБЕЛЯ В ПЛАСТМАССОВОЙ ОБОЛОЧКЕ НАПРЯЖЕНИЕМ ДО 1КВ, СЕЧЕНИЕ ОДНОЙ ЖИЛЫ ДО 25 ММ2 | ШТ 4 | 6.48 25.92 | 0.03 0.12 | - - | 1.08 4.32 | 0.08 0.32 | 7.67 30.68
643. | С552-1111-31Л | МУФТА КОНЦЕВАЯ ТЕРМОУСАЖИВАЕМАЯ ДЛЯ КАБЕЛЯ СЕЧ. 70,95,120 ММ2 (КОЛ-ВО ЖИЛ-4) 1ПКВТПННГ-5 (ПРИМ) | КОМПЛЕКТ 6 | - - | - - | - - | 58.90 353.40 | 3.13 18.78 | 62.03 372.18
644. | Ц8-168-7 (Н16) | МУФТЫ КОНЦЕВЫЕ ТЕРМОУСАЖИВАЕМЫЕ ДЛЯ 4-5-ЖИЛЬНОГО КАБЕЛЯ В ПЛАСТМАССОВОЙ ОБОЛОЧКЕ НАПРЯЖЕНИЕМ ДО 1КВ, СЕЧЕНИЕ ОДНОЙ ЖИЛЫ ДО 120 ММ2 | ШТ 6 | 10.91 65.46 | 0.06 0.36 | - - | 1.95 11.70 | 0.14 0.84 | 13.06 78.36
645. | С514-16301-5 | НАКОНЕЧНИК ТА 70-10-12 ГЛУХОЙ НОМИНАЛЬНЫМ СЕЧЕНИЕМ 70 ММ2, С ОТВЕРСТИЕМ ПОД КОНТАКТНЫЙ СТЕРЖЕНЬ ДИАМЕТРОМ 10 ММ, С ВНУТРЕННИМ ДИАМЕТРОМ ХВОСТИКА 12 ММ, ИЗГОТОВЛЕННЫЙ ИЗ АЛЮМИНИЯ, БЕЗ ПОКРЫТИЯ | ШТ 6 | - - | - - | - - | 1.04 6.24 | 0.06 0.36 | 1.10 6.60
646. | С514-16301-4 | НАКОНЕЧНИК ТА 50-10-9 ГЛУХОЙ НОМИНАЛЬНЫМ СЕЧЕНИЕМ 50 ММ2, С ОТВЕРСТИЕМ ПОД КОНТАКТНЫЙ СТЕРЖЕНЬ ДИАМЕТРОМ 10 ММ, С ВНУТРЕННИМ ДИАМЕТРОМ ХВОСТИКА 9 ММ, ИЗГОТОВЛЕННЫЙ ИЗ АЛЮМИНИЯ, БЕЗ ПОКРЫТИЯ | ШТ 12 | - - | - - | - - | 0.77 9.24 | 0.04 0.48 | 0.81 9.72
|  | ИТОГО ПРЯМЫЕ ЗАТРАТЫ : |  | 3268 | 104 | 8 | 9777 | 550 | 13699
|  | ОХР и ОПР | [6 empty] | 1951
|  | ПЛАНОВАЯ ПРИБЫЛЬ | [6 empty] | 1328
|  | ИТОГО ПО ПТМ | [6 empty] | 16978
|  | ЗАТРАТЫ ТРУДА | [6 empty] | 407
|  | ЗАТРАТЫ ТРУДА МАШИНИСТОВ | [6 empty] | 1
| Ж3-40-31 | ТРУБЫ
647. | С552-2002 | ТРУБА ГЛАДКАЯ ЖЕСТКАЯ ПВХ, ДИАМЕТР 20 ММ | М 10 | - - | - - | - - | 0.78 7.80 | 0.04 0.40 | 0.82 8.20
648. | Ц8-904-1 (Н16) | ТРУБЫ ВИНИПЛАСТОВЫЕ ПО СТЕНАМ, ДИАМЕТР ДО 25 ММ | 100М 0.099 | 263.99 26.14 | 9.39 0.93 | 0.20 0.02 | 470.95 46.62 | 25.43 2.52 | 769.76 76.21
649. | С530-17441-3Л | ТРУБА ИЗ ПОЛИЭТИЛЕНА Д=20ММ (ПРИМ) | 10 М 2 | - - | - - | - - | 3.00 6.00 | 0.14 0.28 | 3.14 6.28
650. | Ц8-410-101 (Н16) | ТРУБЫ ПОЛИЭТИЛЕНОВЫЕ ПО ОСНОВАНИЮ ПОЛА С КРЕПЛЕНИЕМ ДЮБЕЛЯМИ, ДИАМЕТР 25ММ | 100М 0.198 | 131.33 26.00 | 3.32 0.66 | - - | 211.68 41.91 | 11.48 2.27 | 357.81 70.85
651. | С103-12903-11Л | ТРУБЫ СТАЛЬНЫЕ ЭЛЕКТРОСВАРНЫЕ Д=25Х1,6ММ (ПРИМ) | М 6 | - - | - - | - - | 3.71 22.26 | 0.18 1.08 | 3.89 23.34
652. | Ц8-407-102 (Н16) | ТРУБЫ СТАЛЬНЫЕ ПО УСТАНОВЛЕННЫМ КОНСТРУКЦИЯМ ПО СТЕНАМ С КРЕПЛЕНИЕМ СКОБАМИ, ДИАМЕТР ДО 25ММ, КРЕПЛЕНИЕ ДЮБЕЛЯМИ | 100М 0.0588 | 232.40 13.67 | 11.25 0.66 | - - | 354.95 20.87 | 19.12 1.12 | 617.72 36.33
653. | С103-13202-11Л | ТРУБЫ СТАЛЬНЫЕ ЭЛЕКТРОСВАРНЫЕ Д=33Х1,6ММ2 (ПРИМ) | М 5 | - - | - - | - - | 4.17 20.85 | 0.20 1.00 | 4.37 21.85
654. | Ц8-407-202 (Н16) | ТРУБЫ СТАЛЬНЫЕ ПО УСТАНОВЛЕННЫМ КОНСТРУКЦИЯМ ПО СТЕНАМ С КРЕПЛЕНИЕМ СКОБАМИ, ДИАМЕТР ДО 40ММ, КРЕПЛЕНИЕ ДЮБЕЛЯМИ | 100М 0.049 | 320.04 15.68 | 12.71 0.62 | - - | 476.47 23.35 | 25.67 1.26 | 834.89 40.90
655. | С103-5000 | ТРУБА СТАЛЬНАЯ СВАРНАЯ ВОДОГАЗОПРОВОДНАЯ ОЦИНКОВАННАЯ ОБЫКНОВЕННАЯ НОМИНАЛЬНЫМ ДИАМЕТРОМ 20 ММ, ТОЛЩИНОЙ СТЕНКИ 2,8 ММ | М 70 | - - | - - | - - | 6.52 456.40 | 0.31 21.70 | 6.83 478.10
656. | Ц8-407-102 (Н16) | ТРУБЫ СТАЛЬНЫЕ ПО УСТАНОВЛЕННЫМ КОНСТРУКЦИЯМ ПО СТЕНАМ С КРЕПЛЕНИЕМ СКОБАМИ, ДИАМЕТР ДО 25ММ, КРЕПЛЕНИЕ ДЮБЕЛЯМИ | 100М 0.6863 | 232.40 159.50 | 11.25 7.72 | - - | 354.95 243.60 | 19.12 13.12 | 617.72 423.94
657. | С103-5300 | ТРУБА СТАЛЬНАЯ СВАРНАЯ ВОДОГАЗОПРОВОДНАЯ ОЦИНКОВАННАЯ ОБЫКНОВЕННАЯ НОМИНАЛЬНЫМ ДИАМЕТРОМ 40 ММ, ТОЛЩИНОЙ СТЕНКИ 3,5 ММ | М 6 | - - | - - | - - | 14.18 85.08 | 0.67 4.02 | 14.85 89.10
658. | Ц8-407-202 (Н16) | ТРУБЫ СТАЛЬНЫЕ ПО УСТАНОВЛЕННЫМ КОНСТРУКЦИЯМ ПО СТЕНАМ С КРЕПЛЕНИЕМ СКОБАМИ, ДИАМЕТР ДО 40ММ, КРЕПЛЕНИЕ ДЮБЕЛЯМИ | 100М 0.0588 | 320.04 18.82 | 12.71 0.75 | - - | 476.47 28.02 | 25.67 1.51 | 834.89 49.10
659. | С103-5400 | ТРУБА СТАЛЬНАЯ СВАРНАЯ ВОДОГАЗОПРОВОДНАЯ ОЦИНКОВАННАЯ ОБЫКНОВЕННАЯ НОМИНАЛЬНЫМ ДИАМЕТРОМ 50 ММ, ТОЛЩИНОЙ СТЕНКИ 3,5 ММ | М 6 | - - | - - | - - | 18.44 110.64 | 0.87 5.22 | 19.31 115.86
660. | Ц8-407-302 (Н16) | ТРУБЫ СТАЛЬНЫЕ ПО УСТАНОВЛЕННЫМ КОНСТРУКЦИЯМ ПО СТЕНАМ С КРЕПЛЕНИЕМ СКОБАМИ, ДИАМЕТР ДО 50ММ, КРЕПЛЕНИЕ ДЮБЕЛЯМИ | 100М 0.0588 | 363.98 21.40 | 13.01 0.76 | - - | 558.93 32.87 | 30.02 1.77 | 965.94 56.79
|  | ИТОГО ПРЯМЫЕ ЗАТРАТЫ : |  | 281 | 12 | - | 1146 | 57 | 1496
|  | ОХР и ОПР | [6 empty] | 168
|  | ПЛАНОВАЯ ПРИБЫЛЬ | [6 empty] | 114
|  | ИТОГО ПО ПТМ | [6 empty] | 1778
|  | ЗАТРАТЫ ТРУДА | [6 empty] | 34
| Ж3-40-31 | КАБЕЛЬНЫЙ ОБОГРЕВ
661. | СКР-ABO-100 | КОРОБКА МОНТАЖНАЯ С КЛЕММАМИ ABOX 100 | ШТ 1 | - - | - - | - - | 18.87 18.87 | 1.00 1.00 | 19.87 19.87
662. | Ц8-545-1 (Н16) | КОРОБКА (ЯЩИК) С ЗАЖИМАМИ ДЛЯ КАБЕЛЕЙ И ПРОВОДОВ СЕЧЕНИЕМ ДО 6 ММ2, УСТАНАВЛИВАЕМАЯ НА КОНСТРУКЦИИ НА СТЕНЕ ИЛИ КОЛОННЕ, КОЛИЧЕСТВО ЗАЖИМОВ ДО 10 | ШТ 1 | 28.23 28.23 | 0.87 0.87 | - - | 16.15 16.15 | 0.94 0.94 | 46.19 46.19
663. | С10-НTR-2 | САМОРЕГУЛИРУЮЩАЯ НАГРЕВАТЕЛЬНАЯ ЛЕНТА 10НTR2-CR | М 15 | - - | - - | - - | 14.23 213.45 | 0.76 11.40 | 14.99 224.85
664. | Ц8-475-1 ПР (Н16) | МОНТАЖ | 100 М МОНТАЖНОЙ ЛЕНТЫ 0.1471 | 184.08 27.08 | 7.26 1.07 | - - | 33.35 4.91 | 2.65 0.39 | 227.34 33.45
665. | С204-3101-Л | СЕТКА СВАРНАЯ ОЦИНКОВАННАЯ 100Х50ММ (ПРИМ) | Т 0.0057 | - - | - - | - - | 5323.36 30.34 | 304.50 1.74 | 5627.86 32.08
666. | Ц8-88-1 ПР (Н16) | МОНТАЖ | М2 1 | 20.20 20.20 | 1.22 1.22 | - - | 4.13 4.13 | 0.33 0.33 | 25.88 25.88
667. | СИЗ-ЛНТ-30 | ИЗОЛЯЦИОННАЯ ЛЕНТА Х/Б, РУЛОН (L=30М) | РУЛОН 1 | - - | - - | - - | 6.96 6.96 | 0.37 0.37 | 7.33 7.33
668. | Ц8-190-1 ПР (Н16) | МОНТАЖ | 100М ЛЕНТЫ 0.3 | 11.90 3.57 | - - | - - | 118.45 35.54 | 6.18 1.85 | 136.53 40.96
|  | ИТОГО ПРЯМЫЕ ЗАТРАТЫ : |  | 79 | 3 | - | 330 | 19 | 431
|  | ОХР и ОПР | [6 empty] | 47
|  | ПЛАНОВАЯ ПРИБЫЛЬ | [6 empty] | 32
|  | ИТОГО ПО ПТМ | [6 empty] | 510
|  | ЗАТРАТЫ ТРУДА | [6 empty] | 10
| Ж3-40-90 | ПРОТИВОПОЖАРНЫЕ МЕРОПРИЯТИЯ
669. | С113-7812-45 | МАСТИКА ТЕРМОРАСШИРЯЮЩАЯСЯ ПРОТИВОПОЖАРНАЯ НILTI СP 611A | МЛ 4650 | - - | - - | - - | 0.11 511.50 | 0.01 46.50 | 0.12 558.00
670. | Е13-135-7 (Н10) | ЗАПОЛНЕНИЕ (ГЕРМЕТИЗАЦИЯ) ПРОТИВОПОЖАРНЫХ КАБЕЛЬНЫХ ПРОХОДОК С ПРИМЕНЕНИЕМ ПРОТИВОПОЖАРНОЙ ТЕРМОРАСШИРЯЮЩЕЙСЯ МАСТИКИ НILTI НА ВЫСОТЕ ДО 1,5 М ОТ ОПОРНОЙ ПЛОЩАДКИ | М3 ЗАПОЛНЕНИЯ ПРОХОДКИ 0.0186 | 861.57 16.03 | - - | - - | 0.50 0.01 | 0.04 0.00 | 862.11 16.04
671. | С104-701-14Л | ВАТА МИНЕРАЛЬНАЯ ПЛОТНОСТЬЮ НЕ МЕНЕЕ 100КГ/М3 (ПРИМ) | М3 0.01 | - - | - - | - - | 148.61 1.49 | 11.80 0.12 | 160.41 1.60
672. | Е26-31-1 (Н19) | МОНТАЖ | М3 0.01 | 95.39 0.95 | 7.95 0.08 | 4.72 0.05 | - - | - - | 103.34 1.03
673. | С113-7812-65 | ПЕНА ТЕРМОРАСШИРЯЮЩАЯСЯ ПРОТИВОПОЖАРНАЯ НILTI СР 660 | Л 4.875 | - - | - - | - - | 423.39 2064.03 | 33.62 163.90 | 457.01 2227.92
674. | Е13-135-3 (Н10) | ЗАПОЛНЕНИЕ (ГЕРМЕТИЗАЦИЯ) ПРОТИВОПОЖАРНЫХ КАБЕЛЬНЫХ И ТРУБНЫХ ПРОХОДОК С ПРИМЕНЕНИЕМ ПРОТИВОПОЖАРНОЙ ПЕНЫ НILTI НА ВЫСОТЕ ДО 1,5 М ОТ ОПОРНОЙ ПЛОЩАДКИ | М3 ЗАПОЛНЕНИЯ ПРОХОДКИ 0.0258 | 615.57 15.88 | - - | - - | 0.20 0.01 | 0.02 0.00 | 615.79 15.89
|  | ИТОГО ПРЯМЫЕ ЗАТРАТЫ : |  | 33 | - | - | 2577 | 211 | 2821
|  | ОХР и ОПР | [6 empty] | 22
|  | ПЛАНОВАЯ ПРИБЫЛЬ | [6 empty] | 23
|  | ИТОГО ПО ПТМ | [6 empty] | 2866
|  | ЗАТРАТЫ ТРУДА | [6 empty] | 4
| Ж3-40-22 | ПРОИЗВОДСТВЕННОЕ ПОМЕЩЕНИЕ N15. КОМПЛЕКТНЫЕ УСТРОЙСТВА
675. | ПРИМЕЧАНИЕ: | ВВОДНО-РАСПРЕДЕЛИТЕЛЬНОЕ УСТРОЙСТВО (ГРЩ-6-15) ПО ОПРОСНОМУ ЛИСТУ 21.004.17-6-ЭМ.ОЛ (1 КОМПЛ.)
676. | СВУ-15-1 | ВВОДНОЕ УСТРОЙСТВО IP44, 1800Х800Х450ММ) ПО ТИПУ УВР-17-00 У3 (ВУ15-1) | ШТ 1 | - - | - - | - - | 6750.00 6750.00 | 135.00 135.00 | 6885.00 6885.00
677. | СВРУ-15-1 | ВВОДНО-РАСПРЕДЕЛИТЕЛЬНОЕ УСТРОЙСТВО IP44, (1800Х1200Х450ММ) ПО ТИПУ УВР-41-00 У3 (ВРУ15-1) | ШТ 1 | - - | - - | - - | 6145.83 6145.83 | 122.92 122.92 | 6268.75 6268.75
678. | Ц8-572-7 (Н16) | БЛОК УПРАВЛЕНИЯ ШКАФНОГО ИСПОЛНЕНИЯ ИЛИ РАСПРЕДЕЛИТЕЛЬНЫЙ ПУНКТ (ШКАФ), УСТАНАВЛИВАЕМЫЙ НА ПОЛУ, ВЫСОТА И ШИРИНА 1700Х1100 ММ | ШТ 2 | 40.16 80.32 | 3.27 6.54 | - - | 3.83 7.66 | 0.31 0.62 | 47.57 95.14
679. | Ц8-574-1 (Н16) | РАЗВОДКА ПО УСТРОЙСТВАМ И ПОДКЛЮЧЕНИЕ ЖИЛ КАБЕЛЕЙ ИЛИ ПРОВОДОВ ВНЕШНЕЙ СЕТИ К БЛОКАМ ЗАЖИМОВ И К ЗАЖИМАМ АППАРАТОВ И ПРИБОРОВ, УСТАНОВЛЕННЫХ НА УСТРОЙСТВАХ, КАБЕЛИ ИЛИ ПРОВОДА СЕЧЕНИЕМ ДО 10ММ2 | 100 ЖИЛ 0.45 | 144.77 65.15 | - - | - - | 57.31 25.79 | 3.44 1.55 | 205.52 92.49
680. | Ц8-574-2 (Н16) | РАЗВОДКА ПО УСТРОЙСТВАМ И ПОДКЛЮЧЕНИЕ ЖИЛ КАБЕЛЕЙ ИЛИ ПРОВОДОВ ВНЕШНЕЙ СЕТИ К БЛОКАМ ЗАЖИМОВ И К ЗАЖИМАМ АППАРАТОВ И ПРИБОРОВ, УСТАНОВЛЕННЫХ НА УСТРОЙСТВАХ, КАБЕЛИ ИЛИ ПРОВОДА СЕЧЕНИЕМ ДО 16ММ2 | 100 ЖИЛ 0.05 | 299.02 14.95 | 3.08 0.15 | - - | 58.70 2.94 | 3.91 0.20 | 364.71 18.23
681. | Ц8-574-4 (Н16) | РАЗВОДКА ПО УСТРОЙСТВАМ И ПОДКЛЮЧЕНИЕ ЖИЛ КАБЕЛЕЙ ИЛИ ПРОВОДОВ ВНЕШНЕЙ СЕТИ К БЛОКАМ ЗАЖИМОВ И К ЗАЖИМАМ АППАРАТОВ И ПРИБОРОВ, УСТАНОВЛЕННЫХ НА УСТРОЙСТВАХ, КАБЕЛИ ИЛИ ПРОВОДА СЕЧЕНИЕМ ДО 70ММ2 | 100 ЖИЛ 0.26 | 401.57 104.41 | 4.83 1.26 | - - | 116.67 30.33 | 8.23 2.14 | 531.30 138.14
682. | Ц8-574-5 (Н16) | РАЗВОДКА ПО УСТРОЙСТВАМ И ПОДКЛЮЧЕНИЕ ЖИЛ КАБЕЛЕЙ ИЛИ ПРОВОДОВ ВНЕШНЕЙ СЕТИ К БЛОКАМ ЗАЖИМОВ И К ЗАЖИМАМ АППАРАТОВ И ПРИБОРОВ, УСТАНОВЛЕННЫХ НА УСТРОЙСТВАХ, КАБЕЛИ ИЛИ ПРОВОДА СЕЧЕНИЕМ ДО 95ММ2 | 100 ЖИЛ 0.12 | 524.80 62.98 | 5.11 0.61 | - - | 104.78 12.57 | 8.04 0.96 | 642.73 77.13
683. | СЩС-К15 | ЩИТОК РАСПРЕДЕЛИТЕЛЬНЫЙ НАВЕСНОГО ИСПОЛНЕНИЯ НА 24 МОДУЛЯ (450Х350Х132) ПО ТИПУ ЩОМ-24-IP31 (ЩС-К15) | ШТ 1 | - - | - - | - - | 609.17 609.17 | 12.18 12.18 | 621.35 621.35
684. | СЩС15-1 | ПУНКТ РАСПРЕДЕЛИТЕЛЬНЫЙ НАПОЛЬНОГО ИСПОЛНЕНИЯ (1700Х700Х325) ПО ТИПУ ПР11-7-011-IP44 У3 (ЩС15-1, ЩС15-4) | ШТ 2 | - - | - - | - - | 7086.67 14173.34 | 141.73 283.46 | 7228.40 14456.80
685. | СЩС15-2 | ЩИТОК РАСПРЕДЕЛИТЕЛЬНЫЙ НАВЕСНОГО ИСПОЛНЕНИЯ (600Х700Х200) ПО ТИПУ ЩУР-01-Н-IP44 У3 (ЩС15-2, ЩС15-3) | ШТ 2 | - - | - - | - - | 2059.17 4118.34 | 41.18 82.36 | 2100.35 4200.70
686. | СЩС-Т15-1 | ЩИТОК РАСПРЕДЕЛИТЕЛЬНЫЙ НАВЕСНОГО ИСПОЛНЕНИЯ НА 24 МОДУЛЯ (450Х350Х132) ПО ТИПУ ЩОМ-24-IP31 (ЩС-Т15-1) | ШТ 1 | - - | - - | - - | 1452.50 1452.50 | 29.05 29.05 | 1481.55 1481.55
687. | СЩС-Т15-2 | ЩИТОК РАСПРЕДЕЛИТЕЛЬНЫЙ НАВЕСНОГО ИСПОЛНЕНИЯ (600Х700Х200) ПО ТИПУ ЩУР-01-Н-IP31 У3 (ЩС-Т15-2) | ШТ 1 | - - | - - | - - | 1175.83 1175.83 | 23.52 23.52 | 1199.35 1199.35
688. | СЩС-В15 | ПУНКТ РАСПРЕДЕЛИТЕЛЬНЫЙ НАВЕСНОГО ИСПОЛНЕНИЯ (650Х750Х200) ПО ТИПУ ПР11-3.013-IP21У3 (ЩС-В15) | ШТ 1 | - - | - - | - - | 1846.67 1846.67 | 36.93 36.93 | 1883.60 1883.60
689. | СЩС-АВР-15 | ЩИТОК РАСПРЕДЕЛИТЕЛЬНЫЙ НАВЕСНОГО ИСПОЛНЕНИЯ, С БЛОКОМ АВР (600Х400Х200) ПО ТИПУ ЩУР-08-Н-IP31 У3 (ЩСАВР15) | ШТ 1 | - - | - - | - - | 1860.83 1860.83 | 37.22 37.22 | 1898.05 1898.05
690. | Ц8-572-7 (Н16) | БЛОК УПРАВЛЕНИЯ ШКАФНОГО ИСПОЛНЕНИЯ ИЛИ РАСПРЕДЕЛИТЕЛЬНЫЙ ПУНКТ (ШКАФ), УСТАНАВЛИВАЕМЫЙ НА ПОЛУ, ВЫСОТА И ШИРИНА 1700Х1100 ММ | ШТ 2 | 40.16 80.32 | 3.27 6.54 | - - | 3.83 7.66 | 0.31 0.62 | 47.57 95.14
691. | Ц8-572-3 (Н16) | БЛОК УПРАВЛЕНИЯ ШКАФНОГО ИСПОЛНЕНИЯ ИЛИ РАСПРЕДЕЛИТЕЛЬНЫЙ ПУНКТ (ШКАФ), УСТАНАВЛИВАЕМЫЙ НА СТЕНЕ, ВЫСОТА И ШИРИНА 600Х600ММ | ШТ 3 | 19.99 59.97 | 2.42 7.26 | - - | 1.76 5.28 | 0.13 0.39 | 24.30 72.90
692. | Ц8-572-4 (Н16) | БЛОК УПРАВЛЕНИЯ ШКАФНОГО ИСПОЛНЕНИЯ ИЛИ РАСПРЕДЕЛИТЕЛЬНЫЙ ПУНКТ (ШКАФ), УСТАНАВЛИВАЕМЫЙ НА СТЕНЕ, ВЫСОТА И ШИРИНА 1200Х1000ММ | ШТ 4 | 30.07 120.28 | 3.60 14.40 | - - | 2.35 9.40 | 0.19 0.76 | 36.21 144.84
693. | Ц8-574-1 (Н16) | РАЗВОДКА ПО УСТРОЙСТВАМ И ПОДКЛЮЧЕНИЕ ЖИЛ КАБЕЛЕЙ ИЛИ ПРОВОДОВ ВНЕШНЕЙ СЕТИ К БЛОКАМ ЗАЖИМОВ И К ЗАЖИМАМ АППАРАТОВ И ПРИБОРОВ, УСТАНОВЛЕННЫХ НА УСТРОЙСТВАХ, КАБЕЛИ ИЛИ ПРОВОДА СЕЧЕНИЕМ ДО 10ММ2 | 100 ЖИЛ 3.18 | 144.77 460.37 | - - | - - | 57.31 182.25 | 3.44 10.94 | 205.52 653.56
694. | ПРИМЕЧАНИЕ: | АППАРАТУРА ПУСКОВАЯ И ЗАЩИТНАЯ
695. | СПМЛ-12-30 | ПУСКАТЕЛЬ ЭЛЕКТРОМАГНИТНЫЙ ПО ТИПУ ПМЛ-1230 , ТЕПЛОВОЕ РЕЛЕ РТЛ-1006 | ШТ 2 | - - | - - | - - | 41.99 83.98 | 0.84 1.68 | 42.83 85.66
696. | СПМЛ-12-310 | ПУСКАТЕЛЬ ЭЛЕКТРОМАГНИТНЫЙ ПО ТИПУ ПМЛ-1230 , ТЕПЛОВОЕ РЕЛЕ РТЛ-1010 | ШТ 1 | - - | - - | - - | 41.99 41.99 | 0.84 0.84 | 42.83 42.83
697. | Ц8-530-4 (Н16) | ПУСКАТЕЛЬ МАГНИТНЫЙ ОБЩЕГО НАЗНАЧЕНИЯ, ОТДЕЛЬНО СТОЯЩИЙ, УСТАНАВЛИВАЕМЫЙ НА КОНСТРУКЦИИ НА СТЕНЕ ИЛИ КОЛОННЕ, ТОК ДО 40А | ШТ 3 | 27.95 83.85 | 0.49 1.47 | - - | 22.09 66.27 | 1.27 3.81 | 51.80 155.40
698. | СПКЛ-11-4 | КОНТАКТНАЯ ПРИСТАВКА ПКЛ104 К ПУСКАТЕЛЮ ПМЛ-1230 | ШТ 3 | - - | - - | - - | 5.05 15.15 | 0.10 0.30 | 5.15 15.45
699. | СПК-3-13 | ПЕРЕКЛЮЧАТЕЛЬ КУЛАЧКОВЫЙ (ВЫКЛЮЧАТЕЛЬ НАГРУЗКИ) ПК-3-13-16 | ШТ 6 | - - | - - | - - | 45.12 270.72 | 0.90 5.40 | 46.02 276.12
700. | Ц8-534-1 (Н16) | ПЕРЕКЛЮЧАТЕЛЬ УНИВЕРСАЛЬНЫЙ, ПЫЛЕВОДОЗАЩИЩЕННЫЙ, УСТАНАВЛИВАЕМЫЙ НА КОНСТРУКЦИИ НА СТЕНЕ ИЛИ КОЛОННЕ, КОЛИЧЕСТВО СЕКЦИЙ ДО 4 | ШТ 6 | 19.35 116.10 | 0.47 2.82 | - - | 19.11 114.66 | 1.09 6.54 | 40.02 240.12
701. | ССС-301-ТВ | СЧЕТЧИК ЭЛЕКТРОННЫЙ ТРЕХФАЗНЫЙ ТРАНСФОРМАТОРНОГО ВКЛЮЧЕНИЯ, 400В, 5(7,5)А, RS485 СС-301 | ШТ 2 | - - | - - | - - | 633.91 1267.82 | 12.68 25.36 | 646.59 1293.18
702. | ССС-301-ПВ | СЧЕТЧИК ЭЛЕКТРОННЫЙ ТРЕХФАЗНЫЙ ПРЯМОГО ВКЛЮЧЕНИЯ, 400В, 5(40)А, RS485 СС-301 | ШТ 1 | - - | - - | - - | 620.51 620.51 | 12.41 12.41 | 632.92 632.92
703. | Ц8-600-2 (Н16) | СЧЕТЧИК, УСТАНАВЛИВАЕМЫЙ НА ГОТОВОМ ОСНОВАНИИ, ТРЕХФАЗНЫЙ | ШТ 3 | 8.19 24.57 | - - | - - | 0.11 0.33 | 0.01 0.03 | 8.31 24.93
704. | СКЛ-ИСП-ОП | КОЛОДКА ИСПЫТАТЕЛЬНАЯ С УСТРОЙСТВОМ ОПЛОМБИРОВАНИЯ | ШТ 2 | - - | - - | - - | 9.06 18.12 | 0.48 0.96 | 9.54 19.08
705. | Ц10-901-8 ПР (Н17) | МОНТАЖ | 10ШТ 0.2 | 76.86 15.37 | 0.89 0.18 | - - | 0.50 0.10 | 0.04 0.01 | 78.29 15.66
706. | СЕЛ-11 | РЕЛЕ КОНТРОЛЯ ТРЕХФАЗНОГО НАПРЯЖЕНИЯ ЕЛ-11 | ШТ 1 | - - | - - | - - | 66.09 66.09 | 1.32 1.32 | 67.41 67.41
707. | Ц8-80-1 (Н16) | ПРИБОР ИЗМЕРЕНИЯ И ЗАЩИТЫ, КОЛИЧЕСТВО ПОДКЛЮЧАЕМЫХ КОНЦОВ ДО 2 | ШТ 1 | 9.55 9.55 | - - | - - | 0.20 0.20 | 0.02 0.02 | 9.77 9.77
708. | СГП-В1-25 | ВЫКЛЮЧАТЕЛЬ ГЕРМЕТИЧНЫЙ, ОДНОПОЛЮСНЫЙ ГПВ1-25-М3 | ШТ 1 | - - | - - | - - | 94.40 94.40 | 1.89 1.89 | 96.29 96.29
709. | СГП-В3-25 | ВЫКЛЮЧАТЕЛЬ ГЕРМЕТИЧНЫЙ, ТРЕХПОЛЮСНЫЙ ГПВ3-25-М3 | ШТ 1 | - - | - - | - - | 94.40 94.40 | 1.89 1.89 | 96.29 96.29
710. | Ц8-525-1 ПР (Н16) | МОНТАЖ | ШТ 2 | 18.85 37.70 | 0.49 0.98 | - - | 18.02 36.04 | 1.01 2.02 | 38.37 76.74
|  | ИТОГО ПРЯМЫЕ ЗАТРАТЫ : |  | 1336 | 42 | - | 41207 | 846 | 43431
|  | ОХР и ОПР | [6 empty] | 799
|  | ПЛАНОВАЯ ПРИБЫЛЬ | [6 empty] | 541
|  | ИТОГО ПО ПТМ | [6 empty] | 44771
|  | ЗАТРАТЫ ТРУДА | [6 empty] | 156
| Ж3-40-31 | КАБЕЛИ И ПРОВОДА
711. | С501-99089-Л | КАБЕЛЬ СИЛОВОЙ МАРКИ АВВГЗНГ(А) 3Х2,5-0,66 С АЛЮМИНИЕВЫМИ ЖИЛАМИ, ИЗОЛЯЦИЯ И ОБОЛОЧКА ИЗ ПОЛИВИНИЛХЛОРИДНОГО ПЛАСТИКАТА, БЕЗ ЗАЩИТНОГО ПОКРОВА, НЕ РАСПРОСТРАНЯЮЩИЙ ГОРЕНИЕ, С ТРЕМЯ ЖИЛАМИ СЕЧЕНИЕМ 2,5 ММ2, НА НАПРЯЖЕНИЕ 0,66 КВ | 1000 М 0.015 | - - | - - | - - | 769.17 11.54 | 40.92 0.61 | 810.09 12.15
712. | С501-99096-33Л | КАБЕЛЬ СИЛОВОЙ МАРКИ АВВГЗНГ(А) 5Х2,5-0,66 С АЛЮМИНИЕВЫМИ ЖИЛАМИ, ИЗОЛЯЦИЯ И ОБОЛОЧКА ИЗ ПОЛИВИНИЛХЛОРИДНОГО ПЛАСТИКАТА, НЕ РАСПРОСТРАНЯЮЩИЙ ГОРЕНИЕ, С НИЗКИМ ДЫМО- И ГАЗОВЫДЕЛЕНИЕМ, БЕЗ ЗАЩИТНОГО ПОКРОВА, С ПЯТЬЮ ЖИЛАМИ СЕЧЕНИЕМ 2,5 ММ2, НА НАПРЯЖЕНИЕ 0,66 КВ | 1000 М 0.06 | - - | - - | - - | 1353.92 81.24 | 72.03 4.32 | 1425.95 85.56
713. | САВВ-ЗНГ-54 | КАБЕЛЬ АВВГЗНГ(А) 5Х4 | М 40 | - - | - - | - - | 3.06 122.40 | 0.16 6.40 | 3.22 128.80
714. | САВВ-ЗНГ-56 | КАБЕЛЬ АВВГЗНГ(А) 5Х6 | М 60 | - - | - - | - - | 3.68 220.80 | 0.20 12.00 | 3.88 232.80
715. | САВВ-ЗНГ-510 | КАБЕЛЬ АВВГЗНГ(А) 5Х10 | М 45 | - - | - - | - - | 4.31 193.95 | 0.23 10.35 | 4.54 204.30
716. | САВВ-ЗНГ-516 | КАБЕЛЬ АВВГЗНГ(А) 5Х16 | М 20 | - - | - - | - - | 5.55 111.00 | 0.30 6.00 | 5.85 117.00
717. | САВВ-ЗНГ-150 | КАБЕЛЬ АВВГЗНГ(А) 1Х50 | М 165 | - - | - - | - - | 2.95 486.75 | 0.16 26.40 | 3.11 513.15
718. | САВВ-ЗНГ-170 | КАБЕЛЬ АВВГЗНГ(А) 1Х70ММ2 | М 130 | - - | - - | - - | 4.13 536.90 | 0.22 28.60 | 4.35 565.50
719. | САВВ-ЗНГ-495 | КАБЕЛЬ АВВГЗНГ(А) 4Х95ММ2 | М 90 | - - | - - | - - | 19.53 1757.70 | 1.04 93.60 | 20.57 1851.30
720. | С501-99096-61Л | КАБЕЛЬ СИЛОВОЙ МАРКИ АВВГЗ 3Х2,5ММ2 (ПРИМ) | 1000 М 0.01 | - - | - - | - - | 697.97 6.98 | 37.13 0.37 | 735.10 7.35
721. | С501-99096-62Л | КАБЕЛЬ СИЛОВОЙ МАРКИ АВВГЗ 3Х4ММ2 (ПРИМ) | 1000 М 0.05 | - - | - - | - - | 980.94 49.05 | 52.19 2.61 | 1033.13 51.66
722. | С501-99081-Л | КАБЕЛЬ СИЛОВОЙ МАРКИ АВВГНГ(А) 2Х1,5ММ2 (ПРИМ) | 1000 М 0.015 | - - | - - | - - | 617.13 9.26 | 32.83 0.49 | 649.96 9.75
723. | С501-99089-Л1 | КАБЕЛЬ СИЛОВОЙ МАРКИ АВВГНГ(А) 3Х1,5ММ2 (ПРИМ) | 1000 М 0.185 | - - | - - | - - | 769.17 142.30 | 40.92 7.57 | 810.09 149.87
724. | С501-99090-Л | КАБЕЛЬ СИЛОВОЙ МАРКИ АВВГНГ(А) 3Х4 ММ2 (ПРИМ) | 1000 М 0.045 | - - | - - | - - | 1039.12 46.76 | 55.28 2.49 | 1094.40 49.25
725. | С501-99096-2Л | КАБЕЛЬ СИЛОВОЙ МАРКИ АВВГНГ(А) 4Х1,5 (ПРИМ) | 1000 М 0.09 | - - | - - | - - | 908.12 81.73 | 48.31 4.35 | 956.43 86.08
726. | С501-99096-2Л1 | КАБЕЛЬ СИЛОВОЙ МАРКИ АВВГНГ(А) 4Х2,5 (ПРИМ) | 1000 М 0.12 | - - | - - | - - | 908.12 108.97 | 48.31 5.80 | 956.43 114.77
727. | С501-99096-33Л1 | КАБЕЛЬ СИЛОВОЙ МАРКИ АВВГНГ(А) 5Х1,5ММ2 (ПРИМ) | 1000 М 0.015 | - - | - - | - - | 1353.92 20.31 | 72.03 1.08 | 1425.95 21.39
728. | С501-99096-34Л | КАБЕЛЬ СИЛОВОЙ МАРКИ АВВГНГ(А) 5Х2,5ММ2 (ПРИМ) | 1000 М 0.035 | - - | - - | - - | 1863.55 65.22 | 99.14 3.47 | 1962.69 68.69
729. | С501-99096-35Л | КАБЕЛЬ СИЛОВОЙ МАРКИ АВВГНГ(А) 5Х6ММ2 (ПРИМ) | 1000 М 0.045 | - - | - - | - - | 2306.99 103.81 | 122.73 5.52 | 2429.72 109.34
730. | С501-99096-36Л | КАБЕЛЬ СИЛОВОЙ МАРКИ АВВГНГ(А) 5Х10ММ2 (ПРИМ) | 1000 М 0.275 | - - | - - | - - | 3625.79 997.09 | 192.89 53.04 | 3818.68 1050.14
731. | С501-99096-38Л | КАБЕЛЬ СИЛОВОЙ МАРКИ АВВГНГ(А) 5Х25ММ2 (ПРИМ) | 1000 М 0.02 | - - | - - | - - | 8378.57 167.57 | 445.74 8.91 | 8824.31 176.49
732. | С501-99066 | КАБЕЛЬ СИЛОВОЙ МАРКИ АВВГ 3Х4-0,66 С АЛЮМИНИЕВЫМИ ЖИЛАМИ, ИЗОЛЯЦИЯ И ОБОЛОЧКА ИЗ ПОЛИВИНИЛХЛОРИДНОГО ПЛАСТИКАТА, БЕЗ ЗАЩИТНОГО ПОКРОВА, С ТРЕМЯ ЖИЛАМИ СЕЧЕНИЕМ 4 ММ2, НА НАПРЯЖЕНИЕ 0,66 КВ | 1000 М 0.045 | - - | - - | - - | 1022.13 46.00 | 54.38 2.45 | 1076.51 48.44
733. | С501-44101-Л | КАБЕЛЬ СИЛОВОЙ МАРКИ ВВГНГ(А) 3Х2,5ММ2 (ПРИМ) | 1000 М 0.03 | - - | - - | - - | 2202.14 66.06 | 117.15 3.51 | 2319.29 69.58
734. | С501-44382-Л | КАБЕЛЬ СИЛОВОЙ МАРКИ ВВГНГ(А) 1Х70ММ2 (ПРИМ) | 1000 М 0.055 | - - | - - | - - | 20763.60 1142.00 | 1104.62 60.75 | 21868.22 1202.75
735. | Ц8-147-10 (Н16) | КАБЕЛИ ДО 35КВ, ПРОКЛАДЫВАЕМЫЕ ПО УСТАНОВЛЕННЫМ КОНСТРУКЦИЯМ И ЛОТКАМ С КРЕПЛЕНИЕМ ПО ВСЕЙ ДЛИНЕ, МАССА 1 М ДО 1 КГ | 100М КАБЕЛЯ 10.2941 | 138.60 1426.76 | 3.47 35.72 | - - | 105.62 1087.26 | 5.78 59.50 | 253.47 2609.24
736. | Ц8-147-11 (Н16) | КАБЕЛИ ДО 35 КВ, ПРОКЛАДЫВАЕМЫЕ ПО УСТАНОВЛЕННЫМ КОНСТРУКЦИЯМ И ЛОТКАМ С КРЕПЛЕНИЕМ ПО ВСЕЙ ДЛИНЕ, МАССА 1 М ДО 2КГ | 100М КАБЕЛЯ 0.8824 | 169.61 149.66 | 4.22 3.72 | - - | 105.73 93.30 | 5.75 5.07 | 285.31 251.75
737. | Ц8-148-1 (Н16) | КАБЕЛИ ДО 35 КВ В ПРОЛОЖЕННЫХ ТРУБАХ, БЛОКАХ И КОРОБАХ, МАССА 1 М ДО 1КГ | 100М КАБЕЛЯ 5.098 | 97.52 497.16 | 2.67 13.61 | - - | 37.66 191.99 | 2.00 10.20 | 139.85 712.96
|  | ИТОГО ПРЯМЫЕ ЗАТРАТЫ : |  | 2074 | 53 | - | 7948 | 426 | 10501
|  | ОХР и ОПР | [6 empty] | 1235
|  | ПЛАНОВАЯ ПРИБЫЛЬ | [6 empty] | 841
|  | ИТОГО ПО ПТМ | [6 empty] | 12577
|  | ЗАТРАТЫ ТРУДА | [6 empty] | 245
| Ж3-40-22 | ИЗДЕЛИЯ ЭЛЕКТРОУСТАНОВОЧНЫЕ И ЭЛЕКТРОМОНТАЖНЫЕ
738. | С551-20300-Р | РОЗЕТКА ШТЕПСЕЛЬНАЯ БРЫЗГОЗАЩИЩЕННАЯ С ЗАЗЕМЛЯЮЩИМ КОНТАКТОМ РА16-297 (ПРИМ) | ШТ 1 | - - | - - | - - | 2.79 2.79 | 0.15 0.15 | 2.94 2.94
739. | Ц8-591-1004 (Н16) | РОЗЕТКА ШТЕПСЕЛЬНАЯ ПОЛУГЕРМЕТИЧЕСКАЯ И ГЕРМЕТИЧЕСКАЯ С КРЕПЛЕНИЕМ ВИНТАМИ | 100ШТ 0.01 | 650.78 6.51 | 17.92 0.18 | - - | 229.61 2.30 | 17.00 0.17 | 915.31 9.16
740. | С551-16300 | ВЫКЛЮЧАТЕЛЬ УСТАНОВОЧНЫЙ ОДНОКЛАВИШНЫЙ А16-131 | ШТ 3 | - - | - - | - - | 2.30 6.90 | 0.12 0.36 | 2.42 7.26
741. | Ц8-591-1 (Н16) | ВЫКЛЮЧАТЕЛЬ ОДНОКЛАВИШНЫЙ НЕУТОПЛЕННОГО ТИПА ПРИ ОТКРЫТОЙ ПРОВОДКЕ | 100ШТ 0.03 | 317.03 9.51 | 4.37 0.13 | - - | 56.88 1.71 | 3.43 0.10 | 381.71 11.45
742. | СКМ-222 | КОРОБКА МОНТАЖНАЯ КМ-222 | ШТ 17 | - - | - - | - - | 5.91 100.47 | 0.31 5.27 | 6.22 105.74
743. | Ц8-545-1 ПР (Н16) | МОНТАЖ | ШТ 17 | 28.23 479.91 | 0.87 14.79 | - - | 16.15 274.55 | 0.94 15.98 | 46.19 785.23
744. | СКК-17-15 | КАБЕЛЬНЫЙ КАНАЛ ВИНИПЛАСТОВЫЙ 17Х15ММ L=2000ММ | ШТ 145 | - - | - - | - - | 4.94 716.30 | 0.26 37.70 | 5.20 754.00
745. | Ц8-423-2 (Н16) | КАБЕЛЬ-КАНАЛЫ ПВХ, СЕЧЕНИЕ ДО 25Х25 ММ | 100М 2.8155 | 137.84 388.09 | 1.18 3.32 | - - | 91.90 258.74 | 6.50 18.30 | 237.42 668.46
746. | СКК-40-20 | КАБЕЛЬНЫЙ КАНАЛ ВИНИПЛАСТОВЫЙ 40Х20ММ L=2000ММ | М 25 | - - | - - | - - | 7.52 188.00 | 0.40 10.00 | 7.92 198.00
747. | СКК-60-40 | КАБЕЛЬНЫЙ КАНАЛ ВИНИПЛАСТОВЫЙ 60Х40ММ L=2000ММ | ШТ 5 | - - | - - | - - | 17.08 85.40 | 0.34 1.70 | 17.42 87.10
748. | Ц8-423-3 (Н16) | КАБЕЛЬ-КАНАЛЫ ПВХ, СЕЧЕНИЕ ДО 100Х60 ММ | 100М 0.5825 | 191.06 111.29 | 1.44 0.84 | - - | 131.94 76.86 | 9.42 5.49 | 333.86 194.47
749. | СЛПП-УС-40 | ЛОТОК ПЕРФОРИРОВАННЫЙ УСИЛЕННЫЙ 400Х2000ММ ЛПП40 | ШТ 4 | - - | - - | - - | 36.63 146.52 | 1.95 7.80 | 38.58 154.32
750. | СЛПП-УС-20 | ЛОТОК ПЕРФОРИРОВАННЫЙ УСИЛЕННЫЙ 200Х2000ММ ЛПП20 | ШТ 5 | - - | - - | - - | 29.53 147.65 | 1.57 7.85 | 31.10 155.50
751. | С514-15702-Л | ЛОТОК ПЕРФОРИРОВАННЫЙ ЛПП20 (ПРИМ) | ШТ 45 | - - | - - | - - | 17.87 804.15 | 0.95 42.75 | 18.82 846.90
752. | Ц8-916-8 (Н16) | МОНТАЖ | 100М 1.08 | 668.58 722.07 | 8.69 9.39 | - - | 500.86 540.93 | 39.28 42.42 | 1217.41 1314.81
753. | С514-15701-Л | ЛОТОК ПЕРФОРИРОВАННЫЙ ЛПП10 (ПРИМ) | ШТ 15 | - - | - - | - - | 18.74 281.10 | 1.00 15.00 | 19.74 296.10
754. | Ц8-916-4 (Н16) | МОНТАЖ | 100М 0.3 | 676.91 203.07 | 8.66 2.60 | - - | 500.80 150.24 | 39.28 11.78 | 1225.65 367.69
755. | С514-13500-Л | РАЗДЕЛИТЕЛЬ ЛОТКОВЫЙ L=2000ММ (ПРИМ) | ШТ 20 | - - | - - | - - | 10.07 201.40 | 0.54 10.80 | 10.61 212.20
756. | Ц8-88-3 ПР (Н16) | МОНТАЖ | Т 0.021 | 525.65 11.04 | 47.51 1.00 | - - | 190.53 4.00 | 14.24 0.30 | 777.93 16.34
757. | С514-12600 | ПОЛКА КАБЕЛЬНАЯ К1163 У3 | 1000 ШТ 0.01 | - - | - - | - - | 5410.00 54.10 | 287.81 2.88 | 5697.81 56.98
758. | С514-124000 | ПОЛКА КАБЕЛЬНАЯ К1161 У3 | 1000 ШТ 0.13 | - - | - - | - - | 2400.00 312.00 | 127.68 16.60 | 2527.68 328.60
759. | Ц8-901-2 (Н16) | ПОЛКА КАБЕЛЬНАЯ, УСТАНАВЛИВАЕМАЯ НА СТОЙКАХ, МАССА ДО 0,9 КГ | 100ШТ 1.4 | 33.28 46.59 | 3.90 5.46 | 1.09 1.53 | - - | - - | 37.18 52.05
760. | С552-1605-8 | СТОЙКА КАБЕЛЬНАЯ ГОРЯЧЕГО ЦИНКОВАНИЯ, ТИПА К1152 Ц УТ1,5 | ШТ 20 | - - | - - | - - | 5.98 119.60 | 0.32 6.40 | 6.30 126.00
761. | С552-1605-7 | СТОЙКА КАБЕЛЬНАЯ ГОРЯЧЕГО ЦИНКОВАНИЯ, ТИПА К1151 Ц УТ1,5 | ШТ 260 | - - | - - | - - | 4.48 1164.80 | 0.24 62.40 | 4.72 1227.20
762. | Ц8-901-1 (Н16) | СТОЙКИ СБОРНЫХ КАБЕЛЬНЫХ КОНСТРУКЦИЙ (БЕЗ ПОЛОК), МАССА ДО 1,6 КГ | 100ШТ 2.8 | 321.36 899.81 | 12.63 35.36 | 2.18 6.10 | 512.60 1435.28 | 27.75 77.70 | 874.34 2448.15
763. | С101-147602-Л | ШПИЛЬКА РЕЗЬБОВАЯ М8 L=500ММ (ПРИМ) | ШТ 100 | - - | - - | - - | 2.17 217.00 | 0.17 17.00 | 2.34 234.00
764. | СКПГ-200-100 | КОРОБ ПРЯМОЙ ГЛУХОЙ (НЕПЕРФОРИРОВАННЫЙ) ИЗ СТАЛИ 1,5ММ ОЦИНКОВАННЫЙ L=2000ММ КПГ 200Х100/2-1,5-ОЦ | ШТ 11 | - - | - - | - - | 78.08 858.88 | 4.15 45.65 | 82.23 904.53
765. | Ц8-903-1 (Н16) | КОРОБА ПО СТЕНАМ И ПОТОЛКАМ, ДЛИНА 2 М | 100М 0.2178 | 375.03 81.68 | 12.16 2.65 | 1.29 0.28 | 290.99 63.38 | 16.71 3.64 | 694.89 151.35
766. | С514-14000 | ПРОФИЛЬ (ШВЕЛЛЕР) МОНТАЖНЫЙ, ТИПА К240 У2 | ШТ 25 | - - | - - | - - | 16.80 420.00 | 0.89 22.25 | 17.69 442.25
767. | Ц8-397-101 (Н16) | ПРОФИЛИ ПЕРФОРИРОВАННЫЕ МОНТАЖНЫЕ, ДЛИНА 2М, КРЕПЛЕНИЕ ХОМУТАМИ (СКОБАМИ) | 100М 0.4902 | 84.51 41.43 | 11.31 5.54 | - - | 20.58 10.09 | 1.43 0.70 | 117.83 57.76
768. | СKEW-MSD-М10 | ДЮБЕЛЬ ЛАТУННЫЙ РАСПОРИНЫЙ KEW MSD M10 | 50ШТ 2 | - - | - - | - - | 40.74 81.48 | 2.17 4.34 | 42.91 85.82
769. | С544-9601-5Л | РУКАВ МЕТАЛЛИЧЕСКИЙ НЕГЕРМЕТИЧНЫЙ ИЗ ОЦИНКОВАННОЙ ЛЕНТЫ С АСБЕСТОВЫМ УПЛОТНЕНИЕМ Р3-Ц-А ДИАМЕТРОМ, 20 ММ (ПРИМ) | М 18 | - - | - - | - - | 1.29 23.22 | 0.07 1.26 | 1.36 24.48
770. | С544-9601-7Л | РУКАВ МЕТАЛЛИЧЕСКИЙ НЕГЕРМЕТИЧНЫЙ ИЗ ОЦИНКОВАННОЙ ЛЕНТЫ С АСБЕСТОВЫМ УПЛОТНЕНИЕМ Р3-Ц-А, ДИАМЕТРОМ 25 ММ (ПРИМ) | М 18 | - - | - - | - - | 1.60 28.80 | 0.09 1.62 | 1.69 30.42
771. | С544-9601-8Л | РУКАВ МЕТАЛЛИЧЕСКИЙ НЕГЕРМЕТИЧНЫЙ ИЗ ОЦИНКОВАННОЙ ЛЕНТЫ С АСБЕСТОВЫМ УПЛОТНЕНИЕМ Р3-Ц-А, ДИАМЕТРОМ 32 ММ | М 13 | - - | - - | - - | 2.89 37.57 | 0.15 1.95 | 3.04 39.52
772. | С544-9601-9Л | РУКАВ МЕТАЛЛИЧЕСКИЙ НЕГЕРМЕТИЧНЫЙ ИЗ ОЦИНКОВАННОЙ ЛЕНТЫ С АСБЕСТОВЫМ УПЛОТНЕНИЕМ Р3-Ц-Х, ДИАМЕТРОМ 38 ММ (ПРИМ) | М 6 | - - | - - | - - | 2.83 16.98 | 0.15 0.90 | 2.98 17.88
773. | С544-9601-10Л | РУКАВ МЕТАЛЛИЧЕСКИЙ НЕГЕРМЕТИЧНЫЙ ИЗ ОЦИНКОВАННОЙ ЛЕНТЫ С АСБЕСТОВЫМ УПЛОТНЕНИЕМ Р3-Ц-А, ДИАМЕТРОМ 50 ММ (ПРИМ) | М 4 | - - | - - | - - | 4.19 16.76 | 0.22 0.88 | 4.41 17.64
774. | Ц8-411-1 (Н16) | РУКАВА МЕТАЛЛИЧЕСКИЕ, НАРУЖНЫЙ ДИАМЕТР ДО 48ММ | 100М 0.5784 | 272.63 157.69 | 37.54 21.71 | - - | 710.79 411.12 | 38.77 22.42 | 1059.73 612.95
775. | С552-1111-30Л | МУФТА КОНЦЕВАЯ ТЕРМОУСАЖИВАЕМАЯ ДЛЯ КАБЕЛЯ СЕЧ. 16.25 ММ2 (КОЛ-ВО ЖИЛ 5) 1П5КВТПННГ-1М (ПРИМ) | КОМПЛЕКТ 4 | - - | - - | - - | 43.20 172.80 | 2.30 9.20 | 45.50 182.00
776. | Ц8-168-5 (Н16) | МУФТЫ КОНЦЕВЫЕ ТЕРМОУСАЖИВАЕМЫЕ ДЛЯ 4-5-ЖИЛЬНОГО КАБЕЛЯ В ПЛАСТМАССОВОЙ ОБОЛОЧКЕ НАПРЯЖЕНИЕМ ДО 1КВ, СЕЧЕНИЕ ОДНОЙ ЖИЛЫ ДО 25 ММ2 | ШТ 4 | 6.48 25.92 | 0.03 0.12 | - - | 1.08 4.32 | 0.08 0.32 | 7.67 30.68
777. | С552-1111-31Л | МУФТА КОНЦЕВАЯ ТЕРМОУСАЖИВАЕМАЯ ДЛЯ КАБЕЛЯ СЕЧ. 70,95,120 ММ2 (КОЛ-ВО ЖИЛ-4) 1ПКВТПННГ-5 (ПРИМ) | КОМПЛЕКТ 6 | - - | - - | - - | 58.90 353.40 | 3.13 18.78 | 62.03 372.18
778. | Ц8-168-7 (Н16) | МУФТЫ КОНЦЕВЫЕ ТЕРМОУСАЖИВАЕМЫЕ ДЛЯ 4-5-ЖИЛЬНОГО КАБЕЛЯ В ПЛАСТМАССОВОЙ ОБОЛОЧКЕ НАПРЯЖЕНИЕМ ДО 1КВ, СЕЧЕНИЕ ОДНОЙ ЖИЛЫ ДО 120 ММ2 | ШТ 6 | 10.91 65.46 | 0.06 0.36 | - - | 1.95 11.70 | 0.14 0.84 | 13.06 78.36
779. | С514-16301-5 | НАКОНЕЧНИК ТА 70-10-12 ГЛУХОЙ НОМИНАЛЬНЫМ СЕЧЕНИЕМ 70 ММ2, С ОТВЕРСТИЕМ ПОД КОНТАКТНЫЙ СТЕРЖЕНЬ ДИАМЕТРОМ 10 ММ, С ВНУТРЕННИМ ДИАМЕТРОМ ХВОСТИКА 12 ММ, ИЗГОТОВЛЕННЫЙ ИЗ АЛЮМИНИЯ, БЕЗ ПОКРЫТИЯ | ШТ 6 | - - | - - | - - | 1.04 6.24 | 0.06 0.36 | 1.10 6.60
780. | С514-16301-4 | НАКОНЕЧНИК ТА 50-10-9 ГЛУХОЙ НОМИНАЛЬНЫМ СЕЧЕНИЕМ 50 ММ2, С ОТВЕРСТИЕМ ПОД КОНТАКТНЫЙ СТЕРЖЕНЬ ДИАМЕТРОМ 10 ММ, С ВНУТРЕННИМ ДИАМЕТРОМ ХВОСТИКА 9 ММ, ИЗГОТОВЛЕННЫЙ ИЗ АЛЮМИНИЯ, БЕЗ ПОКРЫТИЯ | ШТ 12 | - - | - - | - - | 0.77 9.24 | 0.04 0.48 | 0.81 9.72
|  | ИТОГО ПРЯМЫЕ ЗАТРАТЫ : |  | 3250 | 103 | 8 | 9818 | 553 | 13724
|  | ОХР и ОПР | [6 empty] | 1941
|  | ПЛАНОВАЯ ПРИБЫЛЬ | [6 empty] | 1321
|  | ИТОГО ПО ПТМ | [6 empty] | 16986
|  | ЗАТРАТЫ ТРУДА | [6 empty] | 405
|  | ЗАТРАТЫ ТРУДА МАШИНИСТОВ | [6 empty] | 1
| Ж3-40-31 | ТРУБЫ
781. | С552-2002 | ТРУБА ГЛАДКАЯ ЖЕСТКАЯ ПВХ, ДИАМЕТР 20 ММ | М 10 | - - | - - | - - | 0.78 7.80 | 0.04 0.40 | 0.82 8.20
782. | Ц8-904-1 (Н16) | ТРУБЫ ВИНИПЛАСТОВЫЕ ПО СТЕНАМ, ДИАМЕТР ДО 25 ММ | 100М 0.099 | 263.99 26.14 | 9.39 0.93 | 0.20 0.02 | 470.95 46.62 | 25.43 2.52 | 769.76 76.21
783. | С530-17441-3Л | ТРУБА ИЗ ПОЛИЭТИЛЕНА Д=20ММ (ПРИМ) | 10 М 1 | - - | - - | - - | 3.00 3.00 | 0.14 0.14 | 3.14 3.14
784. | Ц8-410-101 (Н16) | ТРУБЫ ПОЛИЭТИЛЕНОВЫЕ ПО ОСНОВАНИЮ ПОЛА С КРЕПЛЕНИЕМ ДЮБЕЛЯМИ, ДИАМЕТР 25ММ | 100М 0.099 | 131.33 13.00 | 3.32 0.33 | - - | 211.68 20.96 | 11.48 1.14 | 357.81 35.42
785. | С103-12903-11Л | ТРУБЫ СТАЛЬНЫЕ ЭЛЕКТРОСВАРНЫЕ Д=25Х1,6ММ (ПРИМ) | М 6 | - - | - - | - - | 3.71 22.26 | 0.18 1.08 | 3.89 23.34
786. | Ц8-407-102 (Н16) | ТРУБЫ СТАЛЬНЫЕ ПО УСТАНОВЛЕННЫМ КОНСТРУКЦИЯМ ПО СТЕНАМ С КРЕПЛЕНИЕМ СКОБАМИ, ДИАМЕТР ДО 25ММ, КРЕПЛЕНИЕ ДЮБЕЛЯМИ | 100М 0.0588 | 232.40 13.67 | 11.25 0.66 | - - | 354.95 20.87 | 19.12 1.12 | 617.72 36.33
787. | С103-13202-11Л | ТРУБЫ СТАЛЬНЫЕ ЭЛЕКТРОСВАРНЫЕ Д=33Х1,6ММ2 (ПРИМ) | М 5 | - - | - - | - - | 4.17 20.85 | 0.20 1.00 | 4.37 21.85
788. | Ц8-407-202 (Н16) | ТРУБЫ СТАЛЬНЫЕ ПО УСТАНОВЛЕННЫМ КОНСТРУКЦИЯМ ПО СТЕНАМ С КРЕПЛЕНИЕМ СКОБАМИ, ДИАМЕТР ДО 40ММ, КРЕПЛЕНИЕ ДЮБЕЛЯМИ | 100М 0.049 | 320.04 15.68 | 12.71 0.62 | - - | 476.47 23.35 | 25.67 1.26 | 834.89 40.90
789. | С103-5000 | ТРУБА СТАЛЬНАЯ СВАРНАЯ ВОДОГАЗОПРОВОДНАЯ ОЦИНКОВАННАЯ ОБЫКНОВЕННАЯ НОМИНАЛЬНЫМ ДИАМЕТРОМ 20 ММ, ТОЛЩИНОЙ СТЕНКИ 2,8 ММ | М 40 | - - | - - | - - | 6.52 260.80 | 0.31 12.40 | 6.83 273.20
790. | Ц8-407-102 (Н16) | ТРУБЫ СТАЛЬНЫЕ ПО УСТАНОВЛЕННЫМ КОНСТРУКЦИЯМ ПО СТЕНАМ С КРЕПЛЕНИЕМ СКОБАМИ, ДИАМЕТР ДО 25ММ, КРЕПЛЕНИЕ ДЮБЕЛЯМИ | 100М 0.3922 | 232.40 91.15 | 11.25 4.41 | - - | 354.95 139.21 | 19.12 7.50 | 617.72 242.27
791. | С103-5300 | ТРУБА СТАЛЬНАЯ СВАРНАЯ ВОДОГАЗОПРОВОДНАЯ ОЦИНКОВАННАЯ ОБЫКНОВЕННАЯ НОМИНАЛЬНЫМ ДИАМЕТРОМ 40 ММ, ТОЛЩИНОЙ СТЕНКИ 3,5 ММ | М 6 | - - | - - | - - | 14.18 85.08 | 0.67 4.02 | 14.85 89.10
792. | Ц8-407-202 (Н16) | ТРУБЫ СТАЛЬНЫЕ ПО УСТАНОВЛЕННЫМ КОНСТРУКЦИЯМ ПО СТЕНАМ С КРЕПЛЕНИЕМ СКОБАМИ, ДИАМЕТР ДО 40ММ, КРЕПЛЕНИЕ ДЮБЕЛЯМИ | 100М 0.0588 | 320.04 18.82 | 12.71 0.75 | - - | 476.47 28.02 | 25.67 1.51 | 834.89 49.10
793. | С103-5400 | ТРУБА СТАЛЬНАЯ СВАРНАЯ ВОДОГАЗОПРОВОДНАЯ ОЦИНКОВАННАЯ ОБЫКНОВЕННАЯ НОМИНАЛЬНЫМ ДИАМЕТРОМ 50 ММ, ТОЛЩИНОЙ СТЕНКИ 3,5 ММ | М 6 | - - | - - | - - | 18.44 110.64 | 0.87 5.22 | 19.31 115.86
794. | Ц8-407-302 (Н16) | ТРУБЫ СТАЛЬНЫЕ ПО УСТАНОВЛЕННЫМ КОНСТРУКЦИЯМ ПО СТЕНАМ С КРЕПЛЕНИЕМ СКОБАМИ, ДИАМЕТР ДО 50ММ, КРЕПЛЕНИЕ ДЮБЕЛЯМИ | 100М 0.0588 | 363.98 21.40 | 13.01 0.76 | - - | 558.93 32.87 | 30.02 1.77 | 965.94 56.79
|  | ИТОГО ПРЯМЫЕ ЗАТРАТЫ : |  | 200 | 8 | - | 822 | 41 | 1071
|  | ОХР и ОПР | [6 empty] | 119
|  | ПЛАНОВАЯ ПРИБЫЛЬ | [6 empty] | 81
|  | ИТОГО ПО ПТМ | [6 empty] | 1271
|  | ЗАТРАТЫ ТРУДА | [6 empty] | 24
| Ж3-40-31 | КАБЕЛЬНЫЙ ОБОГРЕВ
795. | СКР-ABO-100 | КОРОБКА МОНТАЖНАЯ С КЛЕММАМИ ABOX 100 | ШТ 1 | - - | - - | - - | 18.87 18.87 | 1.00 1.00 | 19.87 19.87
796. | Ц8-545-1 (Н16) | КОРОБКА (ЯЩИК) С ЗАЖИМАМИ ДЛЯ КАБЕЛЕЙ И ПРОВОДОВ СЕЧЕНИЕМ ДО 6 ММ2, УСТАНАВЛИВАЕМАЯ НА КОНСТРУКЦИИ НА СТЕНЕ ИЛИ КОЛОННЕ, КОЛИЧЕСТВО ЗАЖИМОВ ДО 10 | ШТ 1 | 28.23 28.23 | 0.87 0.87 | - - | 16.15 16.15 | 0.94 0.94 | 46.19 46.19
797. | С10-НTR-2 | САМОРЕГУЛИРУЮЩАЯ НАГРЕВАТЕЛЬНАЯ ЛЕНТА 10НTR2-CR | М 15 | - - | - - | - - | 14.23 213.45 | 0.76 11.40 | 14.99 224.85
798. | Ц8-475-1 ПР (Н16) | МОНТАЖ | 100 М МОНТАЖНОЙ ЛЕНТЫ 0.1471 | 184.08 27.08 | 7.26 1.07 | - - | 33.35 4.91 | 2.65 0.39 | 227.34 33.45
799. | С204-3101-Л | СЕТКА СВАРНАЯ ОЦИНКОВАННАЯ 100Х50ММ (ПРИМ) | Т 0.0057 | - - | - - | - - | 5323.36 30.34 | 304.50 1.74 | 5627.86 32.08
800. | Ц8-88-1 ПР (Н16) | МОНТАЖ | М2 1 | 20.20 20.20 | 1.22 1.22 | - - | 4.13 4.13 | 0.33 0.33 | 25.88 25.88
801. | СИЗ-ЛНТ-30 | ИЗОЛЯЦИОННАЯ ЛЕНТА Х/Б, РУЛОН (L=30М) | РУЛОН 1 | - - | - - | - - | 6.96 6.96 | 0.37 0.37 | 7.33 7.33
802. | Ц8-190-1 ПР (Н16) | МОНТАЖ | 100М ЛЕНТЫ 0.3 | 11.90 3.57 | - - | - - | 118.45 35.54 | 6.18 1.85 | 136.53 40.96
|  | ИТОГО ПРЯМЫЕ ЗАТРАТЫ : |  | 79 | 3 | - | 330 | 19 | 431
|  | ОХР и ОПР | [6 empty] | 47
|  | ПЛАНОВАЯ ПРИБЫЛЬ | [6 empty] | 32
|  | ИТОГО ПО ПТМ | [6 empty] | 510
|  | ЗАТРАТЫ ТРУДА | [6 empty] | 10
| Ж3-40-90 | ПРОТИВОПОЖАРНЫЕ МЕРОПРИЯТИЯ
803. | С113-7812-45 | МАСТИКА ТЕРМОРАСШИРЯЮЩАЯСЯ ПРОТИВОПОЖАРНАЯ НILTI СP 611A | МЛ 4650 | - - | - - | - - | 0.11 511.50 | 0.01 46.50 | 0.12 558.00
804. | Е13-135-7 (Н10) | ЗАПОЛНЕНИЕ (ГЕРМЕТИЗАЦИЯ) ПРОТИВОПОЖАРНЫХ КАБЕЛЬНЫХ ПРОХОДОК С ПРИМЕНЕНИЕМ ПРОТИВОПОЖАРНОЙ ТЕРМОРАСШИРЯЮЩЕЙСЯ МАСТИКИ НILTI НА ВЫСОТЕ ДО 1,5 М ОТ ОПОРНОЙ ПЛОЩАДКИ | М3 ЗАПОЛНЕНИЯ ПРОХОДКИ 0.0186 | 861.57 16.03 | - - | - - | 0.50 0.01 | 0.04 0.00 | 862.11 16.04
805. | С104-701-14Л | ВАТА МИНЕРАЛЬНАЯ ПЛОТНОСТЬЮ НЕ МЕНЕЕ 100КГ/М3 (ПРИМ) | М3 0.01 | - - | - - | - - | 148.61 1.49 | 11.80 0.12 | 160.41 1.60
806. | Е26-31-1 (Н19) | МОНТАЖ | М3 0.01 | 95.39 0.95 | 7.95 0.08 | 4.72 0.05 | - - | - - | 103.34 1.03
807. | С113-7812-65 | ПЕНА ТЕРМОРАСШИРЯЮЩАЯСЯ ПРОТИВОПОЖАРНАЯ НILTI СР 660 | Л 4.875 | - - | - - | - - | 423.39 2064.03 | 33.62 163.90 | 457.01 2227.92
808. | Е13-135-3 (Н10) | ЗАПОЛНЕНИЕ (ГЕРМЕТИЗАЦИЯ) ПРОТИВОПОЖАРНЫХ КАБЕЛЬНЫХ И ТРУБНЫХ ПРОХОДОК С ПРИМЕНЕНИЕМ ПРОТИВОПОЖАРНОЙ ПЕНЫ НILTI НА ВЫСОТЕ ДО 1,5 М ОТ ОПОРНОЙ ПЛОЩАДКИ | М3 ЗАПОЛНЕНИЯ ПРОХОДКИ 0.0258 | 615.57 15.88 | - - | - - | 0.20 0.01 | 0.02 0.00 | 615.79 15.89
|  | ИТОГО ПРЯМЫЕ ЗАТРАТЫ : |  | 33 | - | - | 2577 | 211 | 2821
|  | ОХР и ОПР | [6 empty] | 22
|  | ПЛАНОВАЯ ПРИБЫЛЬ | [6 empty] | 23
|  | ИТОГО ПО ПТМ | [6 empty] | 2866
|  | ЗАТРАТЫ ТРУДА | [6 empty] | 4
| Ж3-40-22 | ПРОИЗВОДСТВЕННОЕ ПОМЕЩЕНИЕ N16. КОМПЛЕКТНЫЕ УСТРОЙСТВА
809. | ПРИМЕЧАНИЕ: | ВВОДНО-РАСПРЕДЕЛИТЕЛЬНОЕ УСТРОЙСТВО (ГРЩ-6-16) ПО ОПРОСНОМУ ЛИСТУ 21.004.17-6-ЭМ.ОЛ (1 КОМПЛ.)
810. | СВУ-16-1 | ВВОДНОЕ УСТРОЙСТВО IP44, 1800Х800Х450ММ) ПО ТИПУ УВР-17-00 У3 (ВУ16-1) | ШТ 1 | - - | - - | - - | 6750.00 6750.00 | 135.00 135.00 | 6885.00 6885.00
811. | СВРУ-16-1 | ВВОДНО-РАСПРЕДЕЛИТЕЛЬНОЕ УСТРОЙСТВО IP44, (1800Х1200Х450ММ) ПО ТИПУ УВР-41-00 У3 (ВРУ16-1) | ШТ 1 | - - | - - | - - | 6145.83 6145.83 | 122.92 122.92 | 6268.75 6268.75
812. | Ц8-572-7 (Н16) | БЛОК УПРАВЛЕНИЯ ШКАФНОГО ИСПОЛНЕНИЯ ИЛИ РАСПРЕДЕЛИТЕЛЬНЫЙ ПУНКТ (ШКАФ), УСТАНАВЛИВАЕМЫЙ НА ПОЛУ, ВЫСОТА И ШИРИНА 1700Х1100 ММ | ШТ 2 | 40.16 80.32 | 3.27 6.54 | - - | 3.83 7.66 | 0.31 0.62 | 47.57 95.14
813. | Ц8-574-1 (Н16) | РАЗВОДКА ПО УСТРОЙСТВАМ И ПОДКЛЮЧЕНИЕ ЖИЛ КАБЕЛЕЙ ИЛИ ПРОВОДОВ ВНЕШНЕЙ СЕТИ К БЛОКАМ ЗАЖИМОВ И К ЗАЖИМАМ АППАРАТОВ И ПРИБОРОВ, УСТАНОВЛЕННЫХ НА УСТРОЙСТВАХ, КАБЕЛИ ИЛИ ПРОВОДА СЕЧЕНИЕМ ДО 10ММ2 | 100 ЖИЛ 0.45 | 144.77 65.15 | - - | - - | 57.31 25.79 | 3.44 1.55 | 205.52 92.49
814. | Ц8-574-2 (Н16) | РАЗВОДКА ПО УСТРОЙСТВАМ И ПОДКЛЮЧЕНИЕ ЖИЛ КАБЕЛЕЙ ИЛИ ПРОВОДОВ ВНЕШНЕЙ СЕТИ К БЛОКАМ ЗАЖИМОВ И К ЗАЖИМАМ АППАРАТОВ И ПРИБОРОВ, УСТАНОВЛЕННЫХ НА УСТРОЙСТВАХ, КАБЕЛИ ИЛИ ПРОВОДА СЕЧЕНИЕМ ДО 16ММ2 | 100 ЖИЛ 0.05 | 299.02 14.95 | 3.08 0.15 | - - | 58.70 2.94 | 3.91 0.20 | 364.71 18.23
815. | Ц8-574-4 (Н16) | РАЗВОДКА ПО УСТРОЙСТВАМ И ПОДКЛЮЧЕНИЕ ЖИЛ КАБЕЛЕЙ ИЛИ ПРОВОДОВ ВНЕШНЕЙ СЕТИ К БЛОКАМ ЗАЖИМОВ И К ЗАЖИМАМ АППАРАТОВ И ПРИБОРОВ, УСТАНОВЛЕННЫХ НА УСТРОЙСТВАХ, КАБЕЛИ ИЛИ ПРОВОДА СЕЧЕНИЕМ ДО 70ММ2 | 100 ЖИЛ 0.26 | 401.57 104.41 | 4.83 1.26 | - - | 116.67 30.33 | 8.23 2.14 | 531.30 138.14
816. | Ц8-574-5 (Н16) | РАЗВОДКА ПО УСТРОЙСТВАМ И ПОДКЛЮЧЕНИЕ ЖИЛ КАБЕЛЕЙ ИЛИ ПРОВОДОВ ВНЕШНЕЙ СЕТИ К БЛОКАМ ЗАЖИМОВ И К ЗАЖИМАМ АППАРАТОВ И ПРИБОРОВ, УСТАНОВЛЕННЫХ НА УСТРОЙСТВАХ, КАБЕЛИ ИЛИ ПРОВОДА СЕЧЕНИЕМ ДО 95ММ2 | 100 ЖИЛ 0.12 | 524.80 62.98 | 5.11 0.61 | - - | 104.78 12.57 | 8.04 0.96 | 642.73 77.13
817. | СЩС-К16 | ЩИТОК РАСПРЕДЕЛИТЕЛЬНЫЙ НАВЕСНОГО ИСПОЛНЕНИЯ НА 24 МОДУЛЯ (450Х350Х132) ПО ТИПУ ЩОМ-24-IP31 (ЩС-К16) | ШТ 1 | - - | - - | - - | 609.17 609.17 | 12.18 12.18 | 621.35 621.35
818. | СЩС16-1 | ПУНКТ РАСПРЕДЕЛИТЕЛЬНЫЙ НАПОЛЬНОГО ИСПОЛНЕНИЯ (1700Х700Х325) ПО ТИПУ ПР11-7-011-IP44 У3 (ЩС16-1, ЩС16-4) | ШТ 2 | - - | - - | - - | 7086.67 14173.34 | 141.73 283.46 | 7228.40 14456.80
819. | СЩС16-2 | ЩИТОК РАСПРЕДЕЛИТЕЛЬНЫЙ НАВЕСНОГО ИСПОЛНЕНИЯ (600Х700Х200) ПО ТИПУ ЩУР-01-Н-IP44 У3 (ЩС16-2, ЩС16-3) | ШТ 2 | - - | - - | - - | 2059.17 4118.34 | 41.18 82.36 | 2100.35 4200.70
820. | СЩС-Т16-1 | ЩИТОК РАСПРЕДЕЛИТЕЛЬНЫЙ НАВЕСНОГО ИСПОЛНЕНИЯ НА 24 МОДУЛЯ (450Х350Х132) ПО ТИПУ ЩОМ-24-IP31 (ЩС-Т16-1) | ШТ 1 | - - | - - | - - | 1452.50 1452.50 | 29.05 29.05 | 1481.55 1481.55
821. | СЩС-Т16-2 | ЩИТОК РАСПРЕДЕЛИТЕЛЬНЫЙ НАВЕСНОГО ИСПОЛНЕНИЯ (600Х700Х200) ПО ТИПУ ЩУР-01-Н-IP31 У3 (ЩС-Т16-2) | ШТ 1 | - - | - - | - - | 1175.83 1175.83 | 23.52 23.52 | 1199.35 1199.35
822. | СЩС-В16 | ПУНКТ РАСПРЕДЕЛИТЕЛЬНЫЙ НАВЕСНОГО ИСПОЛНЕНИЯ (650Х750Х200) ПО ТИПУ ПР11-3.013-IP21У3 (ЩС-В16) | ШТ 1 | - - | - - | - - | 1846.67 1846.67 | 36.93 36.93 | 1883.60 1883.60
823. | СЩС-АВР-16 | ЩИТОК РАСПРЕДЕЛИТЕЛЬНЫЙ НАВЕСНОГО ИСПОЛНЕНИЯ, С БЛОКОМ АВР (600Х400Х200) ПО ТИПУ ЩУР-08-Н-IP31 У3 (ЩСАВР16) | ШТ 1 | - - | - - | - - | 1860.83 1860.83 | 37.22 37.22 | 1898.05 1898.05
824. | Ц8-572-7 (Н16) | БЛОК УПРАВЛЕНИЯ ШКАФНОГО ИСПОЛНЕНИЯ ИЛИ РАСПРЕДЕЛИТЕЛЬНЫЙ ПУНКТ (ШКАФ), УСТАНАВЛИВАЕМЫЙ НА ПОЛУ, ВЫСОТА И ШИРИНА 1700Х1100 ММ | ШТ 2 | 40.16 80.32 | 3.27 6.54 | - - | 3.83 7.66 | 0.31 0.62 | 47.57 95.14
825. | Ц8-572-3 (Н16) | БЛОК УПРАВЛЕНИЯ ШКАФНОГО ИСПОЛНЕНИЯ ИЛИ РАСПРЕДЕЛИТЕЛЬНЫЙ ПУНКТ (ШКАФ), УСТАНАВЛИВАЕМЫЙ НА СТЕНЕ, ВЫСОТА И ШИРИНА 600Х600ММ | ШТ 3 | 19.99 59.97 | 2.42 7.26 | - - | 1.76 5.28 | 0.13 0.39 | 24.30 72.90
826. | Ц8-572-4 (Н16) | БЛОК УПРАВЛЕНИЯ ШКАФНОГО ИСПОЛНЕНИЯ ИЛИ РАСПРЕДЕЛИТЕЛЬНЫЙ ПУНКТ (ШКАФ), УСТАНАВЛИВАЕМЫЙ НА СТЕНЕ, ВЫСОТА И ШИРИНА 1200Х1000ММ | ШТ 4 | 30.07 120.28 | 3.60 14.40 | - - | 2.35 9.40 | 0.19 0.76 | 36.21 144.84
827. | Ц8-574-1 (Н16) | РАЗВОДКА ПО УСТРОЙСТВАМ И ПОДКЛЮЧЕНИЕ ЖИЛ КАБЕЛЕЙ ИЛИ ПРОВОДОВ ВНЕШНЕЙ СЕТИ К БЛОКАМ ЗАЖИМОВ И К ЗАЖИМАМ АППАРАТОВ И ПРИБОРОВ, УСТАНОВЛЕННЫХ НА УСТРОЙСТВАХ, КАБЕЛИ ИЛИ ПРОВОДА СЕЧЕНИЕМ ДО 10ММ2 | 100 ЖИЛ 3.18 | 144.77 460.37 | - - | - - | 57.31 182.25 | 3.44 10.94 | 205.52 653.56
828. | ПРИМЕЧАНИЕ: | АППАРАТУРА ПУСКОВАЯ И ЗАЩИТНАЯ
829. | СПМЛ-12-30 | ПУСКАТЕЛЬ ЭЛЕКТРОМАГНИТНЫЙ ПО ТИПУ ПМЛ-1230 , ТЕПЛОВОЕ РЕЛЕ РТЛ-1006 | ШТ 2 | - - | - - | - - | 41.99 83.98 | 0.84 1.68 | 42.83 85.66
830. | СПМЛ-12-310 | ПУСКАТЕЛЬ ЭЛЕКТРОМАГНИТНЫЙ ПО ТИПУ ПМЛ-1230 , ТЕПЛОВОЕ РЕЛЕ РТЛ-1010 | ШТ 1 | - - | - - | - - | 41.99 41.99 | 0.84 0.84 | 42.83 42.83
831. | Ц8-530-4 (Н16) | ПУСКАТЕЛЬ МАГНИТНЫЙ ОБЩЕГО НАЗНАЧЕНИЯ, ОТДЕЛЬНО СТОЯЩИЙ, УСТАНАВЛИВАЕМЫЙ НА КОНСТРУКЦИИ НА СТЕНЕ ИЛИ КОЛОННЕ, ТОК ДО 40А | ШТ 3 | 27.95 83.85 | 0.49 1.47 | - - | 22.09 66.27 | 1.27 3.81 | 51.80 155.40
832. | СПКЛ-11-4 | КОНТАКТНАЯ ПРИСТАВКА ПКЛ104 К ПУСКАТЕЛЮ ПМЛ-1230 | ШТ 3 | - - | - - | - - | 5.05 15.15 | 0.10 0.30 | 5.15 15.45
833. | СПК-3-13 | ПЕРЕКЛЮЧАТЕЛЬ КУЛАЧКОВЫЙ (ВЫКЛЮЧАТЕЛЬ НАГРУЗКИ) ПК-3-13-16 | ШТ 4 | - - | - - | - - | 45.12 180.48 | 0.90 3.60 | 46.02 184.08
834. | Ц8-534-1 (Н16) | ПЕРЕКЛЮЧАТЕЛЬ УНИВЕРСАЛЬНЫЙ, ПЫЛЕВОДОЗАЩИЩЕННЫЙ, УСТАНАВЛИВАЕМЫЙ НА КОНСТРУКЦИИ НА СТЕНЕ ИЛИ КОЛОННЕ, КОЛИЧЕСТВО СЕКЦИЙ ДО 4 | ШТ 4 | 19.35 77.40 | 0.47 1.88 | - - | 19.11 76.44 | 1.09 4.36 | 40.02 160.08
835. | ССС-301-ТВ | СЧЕТЧИК ЭЛЕКТРОННЫЙ ТРЕХФАЗНЫЙ ТРАНСФОРМАТОРНОГО ВКЛЮЧЕНИЯ, 400В, 5(7,5)А, RS485 СС-301 | ШТ 2 | - - | - - | - - | 633.91 1267.82 | 12.68 25.36 | 646.59 1293.18
836. | ССС-301-ПВ | СЧЕТЧИК ЭЛЕКТРОННЫЙ ТРЕХФАЗНЫЙ ПРЯМОГО ВКЛЮЧЕНИЯ, 400В, 5(40)А, RS485 СС-301 | ШТ 1 | - - | - - | - - | 620.51 620.51 | 12.41 12.41 | 632.92 632.92
837. | Ц8-600-2 (Н16) | СЧЕТЧИК, УСТАНАВЛИВАЕМЫЙ НА ГОТОВОМ ОСНОВАНИИ, ТРЕХФАЗНЫЙ | ШТ 3 | 8.19 24.57 | - - | - - | 0.11 0.33 | 0.01 0.03 | 8.31 24.93
838. | СКЛ-ИСП-ОП | КОЛОДКА ИСПЫТАТЕЛЬНАЯ С УСТРОЙСТВОМ ОПЛОМБИРОВАНИЯ | ШТ 2 | - - | - - | - - | 9.06 18.12 | 0.48 0.96 | 9.54 19.08
839. | Ц10-901-8 ПР (Н17) | МОНТАЖ | 10ШТ 0.2 | 76.86 15.37 | 0.89 0.18 | - - | 0.50 0.10 | 0.04 0.01 | 78.29 15.66
840. | СЕЛ-11 | РЕЛЕ КОНТРОЛЯ ТРЕХФАЗНОГО НАПРЯЖЕНИЯ ЕЛ-11 | ШТ 1 | - - | - - | - - | 66.09 66.09 | 1.32 1.32 | 67.41 67.41
841. | Ц8-80-1 (Н16) | ПРИБОР ИЗМЕРЕНИЯ И ЗАЩИТЫ, КОЛИЧЕСТВО ПОДКЛЮЧАЕМЫХ КОНЦОВ ДО 2 | ШТ 1 | 9.55 9.55 | - - | - - | 0.20 0.20 | 0.02 0.02 | 9.77 9.77
842. | СГП-В1-25 | ВЫКЛЮЧАТЕЛЬ ГЕРМЕТИЧНЫЙ, ОДНОПОЛЮСНЫЙ ГПВ1-25-М3 | ШТ 1 | - - | - - | - - | 94.40 94.40 | 1.89 1.89 | 96.29 96.29
843. | СГП-В3-25 | ВЫКЛЮЧАТЕЛЬ ГЕРМЕТИЧНЫЙ, ТРЕХПОЛЮСНЫЙ ГПВ3-25-М3 | ШТ 1 | - - | - - | - - | 94.40 94.40 | 1.89 1.89 | 96.29 96.29
844. | Ц8-525-1 ПР (Н16) | МОНТАЖ | ШТ 2 | 18.85 37.70 | 0.49 0.98 | - - | 18.02 36.04 | 1.01 2.02 | 38.37 76.74
|  | ИТОГО ПРЯМЫЕ ЗАТРАТЫ : |  | 1297 | 41 | - | 41078 | 841 | 43257
|  | ОХР и ОПР | [6 empty] | 776
|  | ПЛАНОВАЯ ПРИБЫЛЬ | [6 empty] | 526
|  | ИТОГО ПО ПТМ | [6 empty] | 44559
|  | ЗАТРАТЫ ТРУДА | [6 empty] | 151
| Ж3-40-31 | КАБЕЛИ И ПРОВОДА
845. | С501-99089-Л | КАБЕЛЬ СИЛОВОЙ МАРКИ АВВГЗНГ(А) 3Х2,5-0,66 С АЛЮМИНИЕВЫМИ ЖИЛАМИ, ИЗОЛЯЦИЯ И ОБОЛОЧКА ИЗ ПОЛИВИНИЛХЛОРИДНОГО ПЛАСТИКАТА, БЕЗ ЗАЩИТНОГО ПОКРОВА, НЕ РАСПРОСТРАНЯЮЩИЙ ГОРЕНИЕ, С ТРЕМЯ ЖИЛАМИ СЕЧЕНИЕМ 2,5 ММ2, НА НАПРЯЖЕНИЕ 0,66 КВ | 1000 М 0.015 | - - | - - | - - | 769.17 11.54 | 40.92 0.61 | 810.09 12.15
846. | С501-99096-33Л | КАБЕЛЬ СИЛОВОЙ МАРКИ АВВГЗНГ(А) 5Х2,5-0,66 С АЛЮМИНИЕВЫМИ ЖИЛАМИ, ИЗОЛЯЦИЯ И ОБОЛОЧКА ИЗ ПОЛИВИНИЛХЛОРИДНОГО ПЛАСТИКАТА, НЕ РАСПРОСТРАНЯЮЩИЙ ГОРЕНИЕ, С НИЗКИМ ДЫМО- И ГАЗОВЫДЕЛЕНИЕМ, БЕЗ ЗАЩИТНОГО ПОКРОВА, С ПЯТЬЮ ЖИЛАМИ СЕЧЕНИЕМ 2,5 ММ2, НА НАПРЯЖЕНИЕ 0,66 КВ | 1000 М 0.06 | - - | - - | - - | 1353.92 81.24 | 72.03 4.32 | 1425.95 85.56
847. | САВВ-ЗНГ-54 | КАБЕЛЬ АВВГЗНГ(А) 5Х4 | М 40 | - - | - - | - - | 3.06 122.40 | 0.16 6.40 | 3.22 128.80
848. | САВВ-ЗНГ-56 | КАБЕЛЬ АВВГЗНГ(А) 5Х6 | М 60 | - - | - - | - - | 3.68 220.80 | 0.20 12.00 | 3.88 232.80
849. | САВВ-ЗНГ-510 | КАБЕЛЬ АВВГЗНГ(А) 5Х10 | М 45 | - - | - - | - - | 4.31 193.95 | 0.23 10.35 | 4.54 204.30
850. | САВВ-ЗНГ-516 | КАБЕЛЬ АВВГЗНГ(А) 5Х16 | М 20 | - - | - - | - - | 5.55 111.00 | 0.30 6.00 | 5.85 117.00
851. | САВВ-ЗНГ-150 | КАБЕЛЬ АВВГЗНГ(А) 1Х50 | М 165 | - - | - - | - - | 2.95 486.75 | 0.16 26.40 | 3.11 513.15
852. | САВВ-ЗНГ-170 | КАБЕЛЬ АВВГЗНГ(А) 1Х70ММ2 | М 130 | - - | - - | - - | 4.13 536.90 | 0.22 28.60 | 4.35 565.50
853. | САВВ-ЗНГ-495 | КАБЕЛЬ АВВГЗНГ(А) 4Х95ММ2 | М 90 | - - | - - | - - | 19.53 1757.70 | 1.04 93.60 | 20.57 1851.30
854. | С501-99096-61Л | КАБЕЛЬ СИЛОВОЙ МАРКИ АВВГЗ 3Х2,5ММ2 (ПРИМ) | 1000 М 0.01 | - - | - - | - - | 697.97 6.98 | 37.13 0.37 | 735.10 7.35
855. | С501-99096-62Л | КАБЕЛЬ СИЛОВОЙ МАРКИ АВВГЗ 3Х4ММ2 (ПРИМ) | 1000 М 0.03 | - - | - - | - - | 980.94 29.43 | 52.19 1.57 | 1033.13 30.99
856. | С501-99081-Л | КАБЕЛЬ СИЛОВОЙ МАРКИ АВВГНГ(А) 2Х1,5ММ2 (ПРИМ) | 1000 М 0.01 | - - | - - | - - | 617.13 6.17 | 32.83 0.33 | 649.96 6.50
857. | С501-99089-Л1 | КАБЕЛЬ СИЛОВОЙ МАРКИ АВВГНГ(А) 3Х1,5ММ2 (ПРИМ) | 1000 М 0.15 | - - | - - | - - | 769.17 115.38 | 40.92 6.14 | 810.09 121.51
858. | С501-99090-Л | КАБЕЛЬ СИЛОВОЙ МАРКИ АВВГНГ(А) 3Х4 ММ2 (ПРИМ) | 1000 М 0.04 | - - | - - | - - | 1039.12 41.56 | 55.28 2.21 | 1094.40 43.78
859. | С501-99096-2Л | КАБЕЛЬ СИЛОВОЙ МАРКИ АВВГНГ(А) 4Х1,5 (ПРИМ) | 1000 М 0.1 | - - | - - | - - | 908.12 90.81 | 48.31 4.83 | 956.43 95.64
860. | С501-99096-2Л1 | КАБЕЛЬ СИЛОВОЙ МАРКИ АВВГНГ(А) 4Х2,5 (ПРИМ) | 1000 М 0.08 | - - | - - | - - | 908.12 72.65 | 48.31 3.86 | 956.43 76.51
861. | С501-99096-33Л1 | КАБЕЛЬ СИЛОВОЙ МАРКИ АВВГНГ(А) 5Х1,5ММ2 (ПРИМ) | 1000 М 0.02 | - - | - - | - - | 1353.92 27.08 | 72.03 1.44 | 1425.95 28.52
862. | С501-99096-34Л | КАБЕЛЬ СИЛОВОЙ МАРКИ АВВГНГ(А) 5Х2,5ММ2 (ПРИМ) | 1000 М 0.035 | - - | - - | - - | 1863.55 65.22 | 99.14 3.47 | 1962.69 68.69
863. | С501-99096-35Л | КАБЕЛЬ СИЛОВОЙ МАРКИ АВВГНГ(А) 5Х6ММ2 (ПРИМ) | 1000 М 0.03 | - - | - - | - - | 2306.99 69.21 | 122.73 3.68 | 2429.72 72.89
864. | С501-99096-36Л | КАБЕЛЬ СИЛОВОЙ МАРКИ АВВГНГ(А) 5Х10ММ2 (ПРИМ) | 1000 М 0.275 | - - | - - | - - | 3625.79 997.09 | 192.89 53.04 | 3818.68 1050.14
865. | С501-99096-38Л | КАБЕЛЬ СИЛОВОЙ МАРКИ АВВГНГ(А) 5Х25ММ2 (ПРИМ) | 1000 М 0.02 | - - | - - | - - | 8378.57 167.57 | 445.74 8.91 | 8824.31 176.49
866. | С501-99066 | КАБЕЛЬ СИЛОВОЙ МАРКИ АВВГ 3Х4-0,66 С АЛЮМИНИЕВЫМИ ЖИЛАМИ, ИЗОЛЯЦИЯ И ОБОЛОЧКА ИЗ ПОЛИВИНИЛХЛОРИДНОГО ПЛАСТИКАТА, БЕЗ ЗАЩИТНОГО ПОКРОВА, С ТРЕМЯ ЖИЛАМИ СЕЧЕНИЕМ 4 ММ2, НА НАПРЯЖЕНИЕ 0,66 КВ | 1000 М 0.045 | - - | - - | - - | 1022.13 46.00 | 54.38 2.45 | 1076.51 48.44
867. | С501-44382-Л | КАБЕЛЬ СИЛОВОЙ МАРКИ ВВГНГ(А) 1Х70ММ2 (ПРИМ) | 1000 М 0.055 | - - | - - | - - | 20763.60 1142.00 | 1104.62 60.75 | 21868.22 1202.75
868. | Ц8-147-10 (Н16) | КАБЕЛИ ДО 35КВ, ПРОКЛАДЫВАЕМЫЕ ПО УСТАНОВЛЕННЫМ КОНСТРУКЦИЯМ И ЛОТКАМ С КРЕПЛЕНИЕМ ПО ВСЕЙ ДЛИНЕ, МАССА 1 М ДО 1 КГ | 100М КАБЕЛЯ 9.951 | 138.60 1379.21 | 3.47 34.53 | - - | 105.62 1051.02 | 5.78 57.52 | 253.47 2522.28
869. | Ц8-147-11 (Н16) | КАБЕЛИ ДО 35 КВ, ПРОКЛАДЫВАЕМЫЕ ПО УСТАНОВЛЕННЫМ КОНСТРУКЦИЯМ И ЛОТКАМ С КРЕПЛЕНИЕМ ПО ВСЕЙ ДЛИНЕ, МАССА 1 М ДО 2КГ | 100М КАБЕЛЯ 0.8824 | 169.61 149.66 | 4.22 3.72 | - - | 105.73 93.30 | 5.75 5.07 | 285.31 251.75
870. | Ц8-148-1 (Н16) | КАБЕЛИ ДО 35 КВ В ПРОЛОЖЕННЫХ ТРУБАХ, БЛОКАХ И КОРОБАХ, МАССА 1 М ДО 1КГ | 100М КАБЕЛЯ 4.1176 | 97.52 401.55 | 2.67 10.99 | - - | 37.66 155.07 | 2.00 8.24 | 139.85 575.84
|  | ИТОГО ПРЯМЫЕ ЗАТРАТЫ : |  | 1930 | 49 | - | 7698 | 412 | 10089
|  | ОХР и ОПР | [6 empty] | 1150
|  | ПЛАНОВАЯ ПРИБЫЛЬ | [6 empty] | 783
|  | ИТОГО ПО ПТМ | [6 empty] | 12022
|  | ЗАТРАТЫ ТРУДА | [6 empty] | 228
| Ж3-40-22 | ИЗДЕЛИЯ ЭЛЕКТРОУСТАНОВОЧНЫЕ И ЭЛЕКТРОМОНТАЖНЫЕ
871. | С551-20300-Р | РОЗЕТКА ШТЕПСЕЛЬНАЯ БРЫЗГОЗАЩИЩЕННАЯ С ЗАЗЕМЛЯЮЩИМ КОНТАКТОМ РА16-297 (ПРИМ) | ШТ 1 | - - | - - | - - | 2.79 2.79 | 0.15 0.15 | 2.94 2.94
872. | Ц8-591-1004 (Н16) | РОЗЕТКА ШТЕПСЕЛЬНАЯ ПОЛУГЕРМЕТИЧЕСКАЯ И ГЕРМЕТИЧЕСКАЯ С КРЕПЛЕНИЕМ ВИНТАМИ | 100ШТ 0.01 | 650.78 6.51 | 17.92 0.18 | - - | 229.61 2.30 | 17.00 0.17 | 915.31 9.16
873. | С551-16300 | ВЫКЛЮЧАТЕЛЬ УСТАНОВОЧНЫЙ ОДНОКЛАВИШНЫЙ А16-131 | ШТ 1 | - - | - - | - - | 2.30 2.30 | 0.12 0.12 | 2.42 2.42
874. | Ц8-591-1 (Н16) | ВЫКЛЮЧАТЕЛЬ ОДНОКЛАВИШНЫЙ НЕУТОПЛЕННОГО ТИПА ПРИ ОТКРЫТОЙ ПРОВОДКЕ | 100ШТ 0.01 | 317.03 3.17 | 4.37 0.04 | - - | 56.88 0.57 | 3.43 0.03 | 381.71 3.81
875. | СКМ-222 | КОРОБКА МОНТАЖНАЯ КМ-222 | ШТ 12 | - - | - - | - - | 5.91 70.92 | 0.31 3.72 | 6.22 74.64
876. | Ц8-545-1 ПР (Н16) | МОНТАЖ | ШТ 12 | 28.23 338.76 | 0.87 10.44 | - - | 16.15 193.80 | 0.94 11.28 | 46.19 554.28
877. | С551-8700 | КОРОБКА ПРОТЯЖНАЯ У994 У2 | ШТ 1 | - - | - - | - - | 7.25 7.25 | 0.39 0.39 | 7.64 7.64
878. | Ц8-545-1 ПР (Н16) | МОНТАЖ | ШТ 1 | 28.23 28.23 | 0.87 0.87 | - - | 16.15 16.15 | 0.94 0.94 | 46.19 46.19
879. | СКК-17-15 | КАБЕЛЬНЫЙ КАНАЛ ВИНИПЛАСТОВЫЙ 17Х15ММ L=2000ММ | ШТ 115 | - - | - - | - - | 4.94 568.10 | 0.26 29.90 | 5.20 598.00
880. | Ц8-423-2 (Н16) | КАБЕЛЬ-КАНАЛЫ ПВХ, СЕЧЕНИЕ ДО 25Х25 ММ | 100М 2.233 | 137.84 307.80 | 1.18 2.63 | - - | 91.90 205.21 | 6.50 14.51 | 237.42 530.16
881. | СКК-40-20 | КАБЕЛЬНЫЙ КАНАЛ ВИНИПЛАСТОВЫЙ 40Х20ММ L=2000ММ | М 16 | - - | - - | - - | 7.52 120.32 | 0.40 6.40 | 7.92 126.72
882. | СКК-60-40 | КАБЕЛЬНЫЙ КАНАЛ ВИНИПЛАСТОВЫЙ 60Х40ММ L=2000ММ | ШТ 4 | - - | - - | - - | 17.08 68.32 | 0.34 1.36 | 17.42 69.68
883. | Ц8-423-3 (Н16) | КАБЕЛЬ-КАНАЛЫ ПВХ, СЕЧЕНИЕ ДО 100Х60 ММ | 100М 0.3884 | 191.06 74.21 | 1.44 0.56 | - - | 131.94 51.25 | 9.42 3.66 | 333.86 129.67
884. | СЛПП-УС-40 | ЛОТОК ПЕРФОРИРОВАННЫЙ УСИЛЕННЫЙ 400Х2000ММ ЛПП40 | ШТ 4 | - - | - - | - - | 36.63 146.52 | 1.95 7.80 | 38.58 154.32
885. | СЛПП-УС-20 | ЛОТОК ПЕРФОРИРОВАННЫЙ УСИЛЕННЫЙ 200Х2000ММ ЛПП20 | ШТ 5 | - - | - - | - - | 29.53 147.65 | 1.57 7.85 | 31.10 155.50
886. | С514-15702-Л | ЛОТОК ПЕРФОРИРОВАННЫЙ ЛПП20 (ПРИМ) | ШТ 45 | - - | - - | - - | 17.87 804.15 | 0.95 42.75 | 18.82 846.90
887. | Ц8-916-8 (Н16) | МОНТАЖ | 100М 1.08 | 668.58 722.07 | 8.69 9.39 | - - | 500.86 540.93 | 39.28 42.42 | 1217.41 1314.81
888. | С514-15701-Л | ЛОТОК ПЕРФОРИРОВАННЫЙ ЛПП10 (ПРИМ) | ШТ 15 | - - | - - | - - | 18.74 281.10 | 1.00 15.00 | 19.74 296.10
889. | Ц8-916-4 (Н16) | МОНТАЖ | 100М 0.3 | 676.91 203.07 | 8.66 2.60 | - - | 500.80 150.24 | 39.28 11.78 | 1225.65 367.69
890. | С514-13500-Л | РАЗДЕЛИТЕЛЬ ЛОТКОВЫЙ L=2000ММ (ПРИМ) | ШТ 20 | - - | - - | - - | 10.07 201.40 | 0.54 10.80 | 10.61 212.20
891. | Ц8-88-3 ПР (Н16) | МОНТАЖ | Т 0.021 | 525.65 11.04 | 47.51 1.00 | - - | 190.53 4.00 | 14.24 0.30 | 777.93 16.34
892. | С514-12600 | ПОЛКА КАБЕЛЬНАЯ К1163 У3 | 1000 ШТ 0.01 | - - | - - | - - | 5410.00 54.10 | 287.81 2.88 | 5697.81 56.98
893. | С514-124000 | ПОЛКА КАБЕЛЬНАЯ К1161 У3 | 1000 ШТ 0.13 | - - | - - | - - | 2400.00 312.00 | 127.68 16.60 | 2527.68 328.60
894. | Ц8-901-2 (Н16) | ПОЛКА КАБЕЛЬНАЯ, УСТАНАВЛИВАЕМАЯ НА СТОЙКАХ, МАССА ДО 0,9 КГ | 100ШТ 1.4 | 33.28 46.59 | 3.90 5.46 | 1.09 1.53 | - - | - - | 37.18 52.05
895. | С552-1605-8 | СТОЙКА КАБЕЛЬНАЯ ГОРЯЧЕГО ЦИНКОВАНИЯ, ТИПА К1152 Ц УТ1,5 | ШТ 20 | - - | - - | - - | 5.98 119.60 | 0.32 6.40 | 6.30 126.00
896. | С552-1605-7 | СТОЙКА КАБЕЛЬНАЯ ГОРЯЧЕГО ЦИНКОВАНИЯ, ТИПА К1151 Ц УТ1,5 | ШТ 260 | - - | - - | - - | 4.48 1164.80 | 0.24 62.40 | 4.72 1227.20
897. | Ц8-901-1 (Н16) | СТОЙКИ СБОРНЫХ КАБЕЛЬНЫХ КОНСТРУКЦИЙ (БЕЗ ПОЛОК), МАССА ДО 1,6 КГ | 100ШТ 2.8 | 321.36 899.81 | 12.63 35.36 | 2.18 6.10 | 512.60 1435.28 | 27.75 77.70 | 874.34 2448.15
898. | С101-147602-Л | ШПИЛЬКА РЕЗЬБОВАЯ М8 L=500ММ (ПРИМ) | ШТ 100 | - - | - - | - - | 2.17 217.00 | 0.17 17.00 | 2.34 234.00
899. | СКПГ-200-100 | КОРОБ ПРЯМОЙ ГЛУХОЙ (НЕПЕРФОРИРОВАННЫЙ) ИЗ СТАЛИ 1,5ММ ОЦИНКОВАННЫЙ L=2000ММ КПГ 200Х100/2-1,5-ОЦ | ШТ 11 | - - | - - | - - | 78.08 858.88 | 4.15 45.65 | 82.23 904.53
900. | Ц8-903-1 (Н16) | КОРОБА ПО СТЕНАМ И ПОТОЛКАМ, ДЛИНА 2 М | 100М 0.2178 | 375.03 81.68 | 12.16 2.65 | 1.29 0.28 | 290.99 63.38 | 16.71 3.64 | 694.89 151.35
901. | С514-14000 | ПРОФИЛЬ (ШВЕЛЛЕР) МОНТАЖНЫЙ, ТИПА К240 У2 | ШТ 25 | - - | - - | - - | 16.80 420.00 | 0.89 22.25 | 17.69 442.25
902. | Ц8-397-101 (Н16) | ПРОФИЛИ ПЕРФОРИРОВАННЫЕ МОНТАЖНЫЕ, ДЛИНА 2М, КРЕПЛЕНИЕ ХОМУТАМИ (СКОБАМИ) | 100М 0.4902 | 84.51 41.43 | 11.31 5.54 | - - | 20.58 10.09 | 1.43 0.70 | 117.83 57.76
903. | СKEW-MSD-М10 | ДЮБЕЛЬ ЛАТУННЫЙ РАСПОРИНЫЙ KEW MSD M10 | 50ШТ 2 | - - | - - | - - | 40.74 81.48 | 2.17 4.34 | 42.91 85.82
904. | С544-9601-5Л | РУКАВ МЕТАЛЛИЧЕСКИЙ НЕГЕРМЕТИЧНЫЙ ИЗ ОЦИНКОВАННОЙ ЛЕНТЫ С АСБЕСТОВЫМ УПЛОТНЕНИЕМ Р3-Ц-А ДИАМЕТРОМ, 20 ММ (ПРИМ) | М 18 | - - | - - | - - | 1.29 23.22 | 0.07 1.26 | 1.36 24.48
905. | С544-9601-7Л | РУКАВ МЕТАЛЛИЧЕСКИЙ НЕГЕРМЕТИЧНЫЙ ИЗ ОЦИНКОВАННОЙ ЛЕНТЫ С АСБЕСТОВЫМ УПЛОТНЕНИЕМ Р3-Ц-А, ДИАМЕТРОМ 25 ММ (ПРИМ) | М 10 | - - | - - | - - | 1.60 16.00 | 0.09 0.90 | 1.69 16.90
906. | С544-9601-8Л | РУКАВ МЕТАЛЛИЧЕСКИЙ НЕГЕРМЕТИЧНЫЙ ИЗ ОЦИНКОВАННОЙ ЛЕНТЫ С АСБЕСТОВЫМ УПЛОТНЕНИЕМ Р3-Ц-А, ДИАМЕТРОМ 32 ММ | М 13 | - - | - - | - - | 2.89 37.57 | 0.15 1.95 | 3.04 39.52
907. | С544-9601-9Л | РУКАВ МЕТАЛЛИЧЕСКИЙ НЕГЕРМЕТИЧНЫЙ ИЗ ОЦИНКОВАННОЙ ЛЕНТЫ С АСБЕСТОВЫМ УПЛОТНЕНИЕМ Р3-Ц-Х, ДИАМЕТРОМ 38 ММ (ПРИМ) | М 6 | - - | - - | - - | 2.83 16.98 | 0.15 0.90 | 2.98 17.88
908. | С544-9601-10Л | РУКАВ МЕТАЛЛИЧЕСКИЙ НЕГЕРМЕТИЧНЫЙ ИЗ ОЦИНКОВАННОЙ ЛЕНТЫ С АСБЕСТОВЫМ УПЛОТНЕНИЕМ Р3-Ц-А, ДИАМЕТРОМ 50 ММ (ПРИМ) | М 4 | - - | - - | - - | 4.19 16.76 | 0.22 0.88 | 4.41 17.64
909. | Ц8-411-1 (Н16) | РУКАВА МЕТАЛЛИЧЕСКИЕ, НАРУЖНЫЙ ДИАМЕТР ДО 48ММ | 100М 0.5 | 272.63 136.32 | 37.54 18.77 | - - | 710.79 355.40 | 38.77 19.39 | 1059.73 529.87
910. | С552-1111-30Л | МУФТА КОНЦЕВАЯ ТЕРМОУСАЖИВАЕМАЯ ДЛЯ КАБЕЛЯ СЕЧ. 16.25 ММ2 (КОЛ-ВО ЖИЛ 5) 1П5КВТПННГ-1М (ПРИМ) | КОМПЛЕКТ 4 | - - | - - | - - | 43.20 172.80 | 2.30 9.20 | 45.50 182.00
911. | Ц8-168-5 (Н16) | МУФТЫ КОНЦЕВЫЕ ТЕРМОУСАЖИВАЕМЫЕ ДЛЯ 4-5-ЖИЛЬНОГО КАБЕЛЯ В ПЛАСТМАССОВОЙ ОБОЛОЧКЕ НАПРЯЖЕНИЕМ ДО 1КВ, СЕЧЕНИЕ ОДНОЙ ЖИЛЫ ДО 25 ММ2 | ШТ 4 | 6.48 25.92 | 0.03 0.12 | - - | 1.08 4.32 | 0.08 0.32 | 7.67 30.68
912. | С552-1111-31Л | МУФТА КОНЦЕВАЯ ТЕРМОУСАЖИВАЕМАЯ ДЛЯ КАБЕЛЯ СЕЧ. 70,95,120 ММ2 (КОЛ-ВО ЖИЛ-4) 1ПКВТПННГ-5 (ПРИМ) | КОМПЛЕКТ 6 | - - | - - | - - | 58.90 353.40 | 3.13 18.78 | 62.03 372.18
913. | Ц8-168-7 (Н16) | МУФТЫ КОНЦЕВЫЕ ТЕРМОУСАЖИВАЕМЫЕ ДЛЯ 4-5-ЖИЛЬНОГО КАБЕЛЯ В ПЛАСТМАССОВОЙ ОБОЛОЧКЕ НАПРЯЖЕНИЕМ ДО 1КВ, СЕЧЕНИЕ ОДНОЙ ЖИЛЫ ДО 120 ММ2 | ШТ 6 | 10.91 65.46 | 0.06 0.36 | - - | 1.95 11.70 | 0.14 0.84 | 13.06 78.36
914. | С514-16301-5 | НАКОНЕЧНИК ТА 70-10-12 ГЛУХОЙ НОМИНАЛЬНЫМ СЕЧЕНИЕМ 70 ММ2, С ОТВЕРСТИЕМ ПОД КОНТАКТНЫЙ СТЕРЖЕНЬ ДИАМЕТРОМ 10 ММ, С ВНУТРЕННИМ ДИАМЕТРОМ ХВОСТИКА 12 ММ, ИЗГОТОВЛЕННЫЙ ИЗ АЛЮМИНИЯ, БЕЗ ПОКРЫТИЯ | ШТ 6 | - - | - - | - - | 1.04 6.24 | 0.06 0.36 | 1.10 6.60
915. | С514-16301-4 | НАКОНЕЧНИК ТА 50-10-9 ГЛУХОЙ НОМИНАЛЬНЫМ СЕЧЕНИЕМ 50 ММ2, С ОТВЕРСТИЕМ ПОД КОНТАКТНЫЙ СТЕРЖЕНЬ ДИАМЕТРОМ 10 ММ, С ВНУТРЕННИМ ДИАМЕТРОМ ХВОСТИКА 9 ММ, ИЗГОТОВЛЕННЫЙ ИЗ АЛЮМИНИЯ, БЕЗ ПОКРЫТИЯ | ШТ 12 | - - | - - | - - | 0.77 9.24 | 0.04 0.48 | 0.81 9.72
|  | ИТОГО ПРЯМЫЕ ЗАТРАТЫ : |  | 2992 | 96 | 8 | 9346 | 526 | 12960
|  | ОХР и ОПР | [6 empty] | 1787
|  | ПЛАНОВАЯ ПРИБЫЛЬ | [6 empty] | 1216
|  | ИТОГО ПО ПТМ | [6 empty] | 15963
|  | ЗАТРАТЫ ТРУДА | [6 empty] | 374
|  | ЗАТРАТЫ ТРУДА МАШИНИСТОВ | [6 empty] | 1
| Ж3-40-31 | ТРУБЫ
916. | С552-2002 | ТРУБА ГЛАДКАЯ ЖЕСТКАЯ ПВХ, ДИАМЕТР 20 ММ | М 5 | - - | - - | - - | 0.78 3.90 | 0.04 0.20 | 0.82 4.10
917. | Ц8-904-1 (Н16) | ТРУБЫ ВИНИПЛАСТОВЫЕ ПО СТЕНАМ, ДИАМЕТР ДО 25 ММ | 100М 0.0495 | 263.99 13.07 | 9.39 0.46 | 0.20 0.01 | 470.95 23.31 | 25.43 1.26 | 769.76 38.10
918. | С103-12903-11Л | ТРУБЫ СТАЛЬНЫЕ ЭЛЕКТРОСВАРНЫЕ Д=25Х1,6ММ (ПРИМ) | М 6 | - - | - - | - - | 3.71 22.26 | 0.18 1.08 | 3.89 23.34
919. | Ц8-407-102 (Н16) | ТРУБЫ СТАЛЬНЫЕ ПО УСТАНОВЛЕННЫМ КОНСТРУКЦИЯМ ПО СТЕНАМ С КРЕПЛЕНИЕМ СКОБАМИ, ДИАМЕТР ДО 25ММ, КРЕПЛЕНИЕ ДЮБЕЛЯМИ | 100М 0.0588 | 232.40 13.67 | 11.25 0.66 | - - | 354.95 20.87 | 19.12 1.12 | 617.72 36.33
920. | С103-13202-11Л | ТРУБЫ СТАЛЬНЫЕ ЭЛЕКТРОСВАРНЫЕ Д=33Х1,6ММ2 (ПРИМ) | М 5 | - - | - - | - - | 4.17 20.85 | 0.20 1.00 | 4.37 21.85
921. | Ц8-407-202 (Н16) | ТРУБЫ СТАЛЬНЫЕ ПО УСТАНОВЛЕННЫМ КОНСТРУКЦИЯМ ПО СТЕНАМ С КРЕПЛЕНИЕМ СКОБАМИ, ДИАМЕТР ДО 40ММ, КРЕПЛЕНИЕ ДЮБЕЛЯМИ | 100М 0.049 | 320.04 15.68 | 12.71 0.62 | - - | 476.47 23.35 | 25.67 1.26 | 834.89 40.90
922. | С103-5000 | ТРУБА СТАЛЬНАЯ СВАРНАЯ ВОДОГАЗОПРОВОДНАЯ ОЦИНКОВАННАЯ ОБЫКНОВЕННАЯ НОМИНАЛЬНЫМ ДИАМЕТРОМ 20 ММ, ТОЛЩИНОЙ СТЕНКИ 2,8 ММ | М 45 | - - | - - | - - | 6.52 293.40 | 0.31 13.95 | 6.83 307.35
923. | Ц8-407-102 (Н16) | ТРУБЫ СТАЛЬНЫЕ ПО УСТАНОВЛЕННЫМ КОНСТРУКЦИЯМ ПО СТЕНАМ С КРЕПЛЕНИЕМ СКОБАМИ, ДИАМЕТР ДО 25ММ, КРЕПЛЕНИЕ ДЮБЕЛЯМИ | 100М 0.4412 | 232.40 102.53 | 11.25 4.96 | - - | 354.95 156.60 | 19.12 8.44 | 617.72 272.53
924. | С103-5300 | ТРУБА СТАЛЬНАЯ СВАРНАЯ ВОДОГАЗОПРОВОДНАЯ ОЦИНКОВАННАЯ ОБЫКНОВЕННАЯ НОМИНАЛЬНЫМ ДИАМЕТРОМ 40 ММ, ТОЛЩИНОЙ СТЕНКИ 3,5 ММ | М 6 | - - | - - | - - | 14.18 85.08 | 0.67 4.02 | 14.85 89.10
925. | Ц8-407-202 (Н16) | ТРУБЫ СТАЛЬНЫЕ ПО УСТАНОВЛЕННЫМ КОНСТРУКЦИЯМ ПО СТЕНАМ С КРЕПЛЕНИЕМ СКОБАМИ, ДИАМЕТР ДО 40ММ, КРЕПЛЕНИЕ ДЮБЕЛЯМИ | 100М 0.0588 | 320.04 18.82 | 12.71 0.75 | - - | 476.47 28.02 | 25.67 1.51 | 834.89 49.10
926. | С103-5400 | ТРУБА СТАЛЬНАЯ СВАРНАЯ ВОДОГАЗОПРОВОДНАЯ ОЦИНКОВАННАЯ ОБЫКНОВЕННАЯ НОМИНАЛЬНЫМ ДИАМЕТРОМ 50 ММ, ТОЛЩИНОЙ СТЕНКИ 3,5 ММ | М 6 | - - | - - | - - | 18.44 110.64 | 0.87 5.22 | 19.31 115.86
927. | Ц8-407-302 (Н16) | ТРУБЫ СТАЛЬНЫЕ ПО УСТАНОВЛЕННЫМ КОНСТРУКЦИЯМ ПО СТЕНАМ С КРЕПЛЕНИЕМ СКОБАМИ, ДИАМЕТР ДО 50ММ, КРЕПЛЕНИЕ ДЮБЕЛЯМИ | 100М 0.0588 | 363.98 21.40 | 13.01 0.76 | - - | 558.93 32.87 | 30.02 1.77 | 965.94 56.79
|  | ИТОГО ПРЯМЫЕ ЗАТРАТЫ : |  | 185 | 8 | - | 821 | 40 | 1054
|  | ОХР и ОПР | [6 empty] | 110
|  | ПЛАНОВАЯ ПРИБЫЛЬ | [6 empty] | 75
|  | ИТОГО ПО ПТМ | [6 empty] | 1239
|  | ЗАТРАТЫ ТРУДА | [6 empty] | 22
| Ж3-40-31 | КАБЕЛЬНЫЙ ОБОГРЕВ
928. | СКР-ABO-100 | КОРОБКА МОНТАЖНАЯ С КЛЕММАМИ ABOX 100 | ШТ 1 | - - | - - | - - | 18.87 18.87 | 1.00 1.00 | 19.87 19.87
929. | Ц8-545-1 (Н16) | КОРОБКА (ЯЩИК) С ЗАЖИМАМИ ДЛЯ КАБЕЛЕЙ И ПРОВОДОВ СЕЧЕНИЕМ ДО 6 ММ2, УСТАНАВЛИВАЕМАЯ НА КОНСТРУКЦИИ НА СТЕНЕ ИЛИ КОЛОННЕ, КОЛИЧЕСТВО ЗАЖИМОВ ДО 10 | ШТ 1 | 28.23 28.23 | 0.87 0.87 | - - | 16.15 16.15 | 0.94 0.94 | 46.19 46.19
930. | С10-НTR-2 | САМОРЕГУЛИРУЮЩАЯ НАГРЕВАТЕЛЬНАЯ ЛЕНТА 10НTR2-CR | М 15 | - - | - - | - - | 14.23 213.45 | 0.76 11.40 | 14.99 224.85
931. | Ц8-475-1 ПР (Н16) | МОНТАЖ | 100 М МОНТАЖНОЙ ЛЕНТЫ 0.1471 | 184.08 27.08 | 7.26 1.07 | - - | 33.35 4.91 | 2.65 0.39 | 227.34 33.45
932. | С204-3101-Л | СЕТКА СВАРНАЯ ОЦИНКОВАННАЯ 100Х50ММ (ПРИМ) | Т 0.0057 | - - | - - | - - | 5323.36 30.34 | 304.50 1.74 | 5627.86 32.08
933. | Ц8-88-1 ПР (Н16) | МОНТАЖ | М2 1 | 20.20 20.20 | 1.22 1.22 | - - | 4.13 4.13 | 0.33 0.33 | 25.88 25.88
934. | СИЗ-ЛНТ-30 | ИЗОЛЯЦИОННАЯ ЛЕНТА Х/Б, РУЛОН (L=30М) | РУЛОН 1 | - - | - - | - - | 6.96 6.96 | 0.37 0.37 | 7.33 7.33
935. | Ц8-190-1 ПР (Н16) | МОНТАЖ | 100М ЛЕНТЫ 0.3 | 11.90 3.57 | - - | - - | 118.45 35.54 | 6.18 1.85 | 136.53 40.96
|  | ИТОГО ПРЯМЫЕ ЗАТРАТЫ : |  | 79 | 3 | - | 330 | 19 | 431
|  | ОХР и ОПР | [6 empty] | 47
|  | ПЛАНОВАЯ ПРИБЫЛЬ | [6 empty] | 32
|  | ИТОГО ПО ПТМ | [6 empty] | 510
|  | ЗАТРАТЫ ТРУДА | [6 empty] | 10
| Ж3-40-90 | ПРОТИВОПОЖАРНЫЕ МЕРОПРИЯТИЯ
936. | С113-7812-45 | МАСТИКА ТЕРМОРАСШИРЯЮЩАЯСЯ ПРОТИВОПОЖАРНАЯ НILTI СP 611A | МЛ 4650 | - - | - - | - - | 0.11 511.50 | 0.01 46.50 | 0.12 558.00
937. | Е13-135-7 (Н10) | ЗАПОЛНЕНИЕ (ГЕРМЕТИЗАЦИЯ) ПРОТИВОПОЖАРНЫХ КАБЕЛЬНЫХ ПРОХОДОК С ПРИМЕНЕНИЕМ ПРОТИВОПОЖАРНОЙ ТЕРМОРАСШИРЯЮЩЕЙСЯ МАСТИКИ НILTI НА ВЫСОТЕ ДО 1,5 М ОТ ОПОРНОЙ ПЛОЩАДКИ | М3 ЗАПОЛНЕНИЯ ПРОХОДКИ 0.0186 | 861.57 16.03 | - - | - - | 0.50 0.01 | 0.04 0.00 | 862.11 16.04
938. | С104-701-14Л | ВАТА МИНЕРАЛЬНАЯ ПЛОТНОСТЬЮ НЕ МЕНЕЕ 100КГ/М3 (ПРИМ) | М3 0.01 | - - | - - | - - | 148.61 1.49 | 11.80 0.12 | 160.41 1.60
939. | Е26-31-1 (Н19) | МОНТАЖ | М3 0.01 | 95.39 0.95 | 7.95 0.08 | 4.72 0.05 | - - | - - | 103.34 1.03
940. | С113-7812-65 | ПЕНА ТЕРМОРАСШИРЯЮЩАЯСЯ ПРОТИВОПОЖАРНАЯ НILTI СР 660 | Л 4.875 | - - | - - | - - | 423.39 2064.03 | 33.62 163.90 | 457.01 2227.92
941. | Е13-135-3 (Н10) | ЗАПОЛНЕНИЕ (ГЕРМЕТИЗАЦИЯ) ПРОТИВОПОЖАРНЫХ КАБЕЛЬНЫХ И ТРУБНЫХ ПРОХОДОК С ПРИМЕНЕНИЕМ ПРОТИВОПОЖАРНОЙ ПЕНЫ НILTI НА ВЫСОТЕ ДО 1,5 М ОТ ОПОРНОЙ ПЛОЩАДКИ | М3 ЗАПОЛНЕНИЯ ПРОХОДКИ 0.0258 | 615.57 15.88 | - - | - - | 0.20 0.01 | 0.02 0.00 | 615.79 15.89
|  | ИТОГО ПРЯМЫЕ ЗАТРАТЫ : |  | 33 | - | - | 2577 | 211 | 2821
|  | ОХР и ОПР | [6 empty] | 22
|  | ПЛАНОВАЯ ПРИБЫЛЬ | [6 empty] | 23
|  | ИТОГО ПО ПТМ | [6 empty] | 2866
|  | ЗАТРАТЫ ТРУДА | [6 empty] | 4
| Ж3-40-22 | ПРОИЗВОДСТВЕННОЕ ПОМЕЩЕНИЕ N17. КОМПЛЕКТНЫЕ УСТРОЙСТВА
942. | ПРИМЕЧАНИЕ: | ВВОДНО-РАСПРЕДЕЛИТЕЛЬНОЕ УСТРОЙСТВО (ГРЩ-6-17) ПО ОПРОСНОМУ ЛИСТУ 21.004.17-6-ЭМ.ОЛ (1 КОМПЛ.)
943. | СВУ-17-1 | ВВОДНОЕ УСТРОЙСТВО IP44, 1800Х800Х450ММ) ПО ТИПУ УВР-17-00 У3 (ВУ17-1) | ШТ 1 | - - | - - | - - | 6750.00 6750.00 | 135.00 135.00 | 6885.00 6885.00
944. | СВРУ-17-1 | ВВОДНО-РАСПРЕДЕЛИТЕЛЬНОЕ УСТРОЙСТВО IP44, (1800Х1200Х450ММ) ПО ТИПУ УВР-41-00 У3 (ВРУ17-1) | ШТ 1 | - - | - - | - - | 6145.83 6145.83 | 122.92 122.92 | 6268.75 6268.75
945. | Ц8-572-7 (Н16) | БЛОК УПРАВЛЕНИЯ ШКАФНОГО ИСПОЛНЕНИЯ ИЛИ РАСПРЕДЕЛИТЕЛЬНЫЙ ПУНКТ (ШКАФ), УСТАНАВЛИВАЕМЫЙ НА ПОЛУ, ВЫСОТА И ШИРИНА 1700Х1100 ММ | ШТ 2 | 40.16 80.32 | 3.27 6.54 | - - | 3.83 7.66 | 0.31 0.62 | 47.57 95.14
946. | Ц8-574-1 (Н16) | РАЗВОДКА ПО УСТРОЙСТВАМ И ПОДКЛЮЧЕНИЕ ЖИЛ КАБЕЛЕЙ ИЛИ ПРОВОДОВ ВНЕШНЕЙ СЕТИ К БЛОКАМ ЗАЖИМОВ И К ЗАЖИМАМ АППАРАТОВ И ПРИБОРОВ, УСТАНОВЛЕННЫХ НА УСТРОЙСТВАХ, КАБЕЛИ ИЛИ ПРОВОДА СЕЧЕНИЕМ ДО 10ММ2 | 100 ЖИЛ 0.45 | 144.77 65.15 | - - | - - | 57.31 25.79 | 3.44 1.55 | 205.52 92.49
947. | Ц8-574-2 (Н16) | РАЗВОДКА ПО УСТРОЙСТВАМ И ПОДКЛЮЧЕНИЕ ЖИЛ КАБЕЛЕЙ ИЛИ ПРОВОДОВ ВНЕШНЕЙ СЕТИ К БЛОКАМ ЗАЖИМОВ И К ЗАЖИМАМ АППАРАТОВ И ПРИБОРОВ, УСТАНОВЛЕННЫХ НА УСТРОЙСТВАХ, КАБЕЛИ ИЛИ ПРОВОДА СЕЧЕНИЕМ ДО 16ММ2 | 100 ЖИЛ 0.05 | 299.02 14.95 | 3.08 0.15 | - - | 58.70 2.94 | 3.91 0.20 | 364.71 18.23
948. | Ц8-574-4 (Н16) | РАЗВОДКА ПО УСТРОЙСТВАМ И ПОДКЛЮЧЕНИЕ ЖИЛ КАБЕЛЕЙ ИЛИ ПРОВОДОВ ВНЕШНЕЙ СЕТИ К БЛОКАМ ЗАЖИМОВ И К ЗАЖИМАМ АППАРАТОВ И ПРИБОРОВ, УСТАНОВЛЕННЫХ НА УСТРОЙСТВАХ, КАБЕЛИ ИЛИ ПРОВОДА СЕЧЕНИЕМ ДО 70ММ2 | 100 ЖИЛ 0.26 | 401.57 104.41 | 4.83 1.26 | - - | 116.67 30.33 | 8.23 2.14 | 531.30 138.14
949. | Ц8-574-5 (Н16) | РАЗВОДКА ПО УСТРОЙСТВАМ И ПОДКЛЮЧЕНИЕ ЖИЛ КАБЕЛЕЙ ИЛИ ПРОВОДОВ ВНЕШНЕЙ СЕТИ К БЛОКАМ ЗАЖИМОВ И К ЗАЖИМАМ АППАРАТОВ И ПРИБОРОВ, УСТАНОВЛЕННЫХ НА УСТРОЙСТВАХ, КАБЕЛИ ИЛИ ПРОВОДА СЕЧЕНИЕМ ДО 95ММ2 | 100 ЖИЛ 0.12 | 524.80 62.98 | 5.11 0.61 | - - | 104.78 12.57 | 8.04 0.96 | 642.73 77.13
950. | СЩС-К17 | ЩИТОК РАСПРЕДЕЛИТЕЛЬНЫЙ НАВЕСНОГО ИСПОЛНЕНИЯ НА 24 МОДУЛЯ (450Х350Х132) ПО ТИПУ ЩОМ-24-IP31 (ЩС-К17) | ШТ 1 | - - | - - | - - | 609.17 609.17 | 12.18 12.18 | 621.35 621.35
951. | СЩС17-1 | ПУНКТ РАСПРЕДЕЛИТЕЛЬНЫЙ НАПОЛЬНОГО ИСПОЛНЕНИЯ (1700Х700Х325) ПО ТИПУ ПР11-7-011-IP44 У3 (ЩС17-1, ЩС17-4) | ШТ 2 | - - | - - | - - | 7086.67 14173.34 | 141.73 283.46 | 7228.40 14456.80
952. | СЩС17-2 | ЩИТОК РАСПРЕДЕЛИТЕЛЬНЫЙ НАВЕСНОГО ИСПОЛНЕНИЯ (600Х700Х200) ПО ТИПУ ЩУР-01-Н-IP44 У3 (ЩС17-2, ЩС17-3) | ШТ 2 | - - | - - | - - | 2059.17 4118.34 | 41.18 82.36 | 2100.35 4200.70
953. | СЩС-Т17-1 | ЩИТОК РАСПРЕДЕЛИТЕЛЬНЫЙ НАВЕСНОГО ИСПОЛНЕНИЯ НА 24 МОДУЛЯ (450Х350Х132) ПО ТИПУ ЩОМ-24-IP31 (ЩС-Т17-1) | ШТ 1 | - - | - - | - - | 1452.50 1452.50 | 29.05 29.05 | 1481.55 1481.55
954. | СЩС-Т17-2 | ЩИТОК РАСПРЕДЕЛИТЕЛЬНЫЙ НАВЕСНОГО ИСПОЛНЕНИЯ (600Х700Х200) ПО ТИПУ ЩУР-01-Н-IP31 У3 (ЩС-Т17-2) | ШТ 1 | - - | - - | - - | 1175.83 1175.83 | 23.52 23.52 | 1199.35 1199.35
955. | СЩС-В17 | ПУНКТ РАСПРЕДЕЛИТЕЛЬНЫЙ НАВЕСНОГО ИСПОЛНЕНИЯ (650Х750Х200) ПО ТИПУ ПР11-3.013-IP21У3 (ЩС-В17) | ШТ 1 | - - | - - | - - | 1846.67 1846.67 | 36.93 36.93 | 1883.60 1883.60
956. | СЩС-АВР-17 | ЩИТОК РАСПРЕДЕЛИТЕЛЬНЫЙ НАВЕСНОГО ИСПОЛНЕНИЯ, С БЛОКОМ АВР (600Х400Х200) ПО ТИПУ ЩУР-08-Н-IP31 У3 (ЩСАВР17) | ШТ 1 | - - | - - | - - | 1860.83 1860.83 | 37.22 37.22 | 1898.05 1898.05
957. | Ц8-572-7 (Н16) | БЛОК УПРАВЛЕНИЯ ШКАФНОГО ИСПОЛНЕНИЯ ИЛИ РАСПРЕДЕЛИТЕЛЬНЫЙ ПУНКТ (ШКАФ), УСТАНАВЛИВАЕМЫЙ НА ПОЛУ, ВЫСОТА И ШИРИНА 1700Х1100 ММ | ШТ 2 | 40.16 80.32 | 3.27 6.54 | - - | 3.83 7.66 | 0.31 0.62 | 47.57 95.14
958. | Ц8-572-3 (Н16) | БЛОК УПРАВЛЕНИЯ ШКАФНОГО ИСПОЛНЕНИЯ ИЛИ РАСПРЕДЕЛИТЕЛЬНЫЙ ПУНКТ (ШКАФ), УСТАНАВЛИВАЕМЫЙ НА СТЕНЕ, ВЫСОТА И ШИРИНА 600Х600ММ | ШТ 3 | 19.99 59.97 | 2.42 7.26 | - - | 1.76 5.28 | 0.13 0.39 | 24.30 72.90
959. | Ц8-572-4 (Н16) | БЛОК УПРАВЛЕНИЯ ШКАФНОГО ИСПОЛНЕНИЯ ИЛИ РАСПРЕДЕЛИТЕЛЬНЫЙ ПУНКТ (ШКАФ), УСТАНАВЛИВАЕМЫЙ НА СТЕНЕ, ВЫСОТА И ШИРИНА 1200Х1000ММ | ШТ 4 | 30.07 120.28 | 3.60 14.40 | - - | 2.35 9.40 | 0.19 0.76 | 36.21 144.84
960. | Ц8-574-1 (Н16) | РАЗВОДКА ПО УСТРОЙСТВАМ И ПОДКЛЮЧЕНИЕ ЖИЛ КАБЕЛЕЙ ИЛИ ПРОВОДОВ ВНЕШНЕЙ СЕТИ К БЛОКАМ ЗАЖИМОВ И К ЗАЖИМАМ АППАРАТОВ И ПРИБОРОВ, УСТАНОВЛЕННЫХ НА УСТРОЙСТВАХ, КАБЕЛИ ИЛИ ПРОВОДА СЕЧЕНИЕМ ДО 10ММ2 | 100 ЖИЛ 3.18 | 144.77 460.37 | - - | - - | 57.31 182.25 | 3.44 10.94 | 205.52 653.56
961. | ПРИМЕЧАНИЕ: | АППАРАТУРА ПУСКОВАЯ И ЗАЩИТНАЯ
962. | СПМЛ-12-30 | ПУСКАТЕЛЬ ЭЛЕКТРОМАГНИТНЫЙ ПО ТИПУ ПМЛ-1230 , ТЕПЛОВОЕ РЕЛЕ РТЛ-1006 | ШТ 2 | - - | - - | - - | 41.99 83.98 | 0.84 1.68 | 42.83 85.66
963. | СПМЛ-12-308 | ПУСКАТЕЛЬ ЭЛЕКТРОМАГНИТНЫЙ ПО ТИПУ ПМЛ-1230 , ТЕПЛОВОЕ РЕЛЕ РТЛ-1008 | ШТ 1 | - - | - - | - - | 41.99 41.99 | 0.84 0.84 | 42.83 42.83
964. | Ц8-530-4 (Н16) | ПУСКАТЕЛЬ МАГНИТНЫЙ ОБЩЕГО НАЗНАЧЕНИЯ, ОТДЕЛЬНО СТОЯЩИЙ, УСТАНАВЛИВАЕМЫЙ НА КОНСТРУКЦИИ НА СТЕНЕ ИЛИ КОЛОННЕ, ТОК ДО 40А | ШТ 3 | 27.95 83.85 | 0.49 1.47 | - - | 22.09 66.27 | 1.27 3.81 | 51.80 155.40
965. | СПКЛ-11-4 | КОНТАКТНАЯ ПРИСТАВКА ПКЛ104 К ПУСКАТЕЛЮ ПМЛ-1230 | ШТ 3 | - - | - - | - - | 5.05 15.15 | 0.10 0.30 | 5.15 15.45
966. | СПК-3-13 | ПЕРЕКЛЮЧАТЕЛЬ КУЛАЧКОВЫЙ (ВЫКЛЮЧАТЕЛЬ НАГРУЗКИ) ПК-3-13-16 | ШТ 4 | - - | - - | - - | 45.12 180.48 | 0.90 3.60 | 46.02 184.08
967. | Ц8-534-1 (Н16) | ПЕРЕКЛЮЧАТЕЛЬ УНИВЕРСАЛЬНЫЙ, ПЫЛЕВОДОЗАЩИЩЕННЫЙ, УСТАНАВЛИВАЕМЫЙ НА КОНСТРУКЦИИ НА СТЕНЕ ИЛИ КОЛОННЕ, КОЛИЧЕСТВО СЕКЦИЙ ДО 4 | ШТ 4 | 19.35 77.40 | 0.47 1.88 | - - | 19.11 76.44 | 1.09 4.36 | 40.02 160.08
968. | ССС-301-ТВ | СЧЕТЧИК ЭЛЕКТРОННЫЙ ТРЕХФАЗНЫЙ ТРАНСФОРМАТОРНОГО ВКЛЮЧЕНИЯ, 400В, 5(7,5)А, RS485 СС-301 | ШТ 2 | - - | - - | - - | 633.91 1267.82 | 12.68 25.36 | 646.59 1293.18
969. | ССС-301-ПВ | СЧЕТЧИК ЭЛЕКТРОННЫЙ ТРЕХФАЗНЫЙ ПРЯМОГО ВКЛЮЧЕНИЯ, 400В, 5(40)А, RS485 СС-301 | ШТ 1 | - - | - - | - - | 620.51 620.51 | 12.41 12.41 | 632.92 632.92
970. | Ц8-600-2 (Н16) | СЧЕТЧИК, УСТАНАВЛИВАЕМЫЙ НА ГОТОВОМ ОСНОВАНИИ, ТРЕХФАЗНЫЙ | ШТ 3 | 8.19 24.57 | - - | - - | 0.11 0.33 | 0.01 0.03 | 8.31 24.93
971. | СКЛ-ИСП-ОП | КОЛОДКА ИСПЫТАТЕЛЬНАЯ С УСТРОЙСТВОМ ОПЛОМБИРОВАНИЯ | ШТ 2 | - - | - - | - - | 9.06 18.12 | 0.48 0.96 | 9.54 19.08
972. | Ц10-901-8 ПР (Н17) | МОНТАЖ | 10ШТ 0.2 | 76.86 15.37 | 0.89 0.18 | - - | 0.50 0.10 | 0.04 0.01 | 78.29 15.66
973. | СЕЛ-11 | РЕЛЕ КОНТРОЛЯ ТРЕХФАЗНОГО НАПРЯЖЕНИЯ ЕЛ-11 | ШТ 1 | - - | - - | - - | 66.09 66.09 | 1.32 1.32 | 67.41 67.41
974. | Ц8-80-1 (Н16) | ПРИБОР ИЗМЕРЕНИЯ И ЗАЩИТЫ, КОЛИЧЕСТВО ПОДКЛЮЧАЕМЫХ КОНЦОВ ДО 2 | ШТ 1 | 9.55 9.55 | - - | - - | 0.20 0.20 | 0.02 0.02 | 9.77 9.77
975. | СГП-В1-25 | ВЫКЛЮЧАТЕЛЬ ГЕРМЕТИЧНЫЙ, ОДНОПОЛЮСНЫЙ ГПВ1-25-М3 | ШТ 1 | - - | - - | - - | 94.40 94.40 | 1.89 1.89 | 96.29 96.29
976. | СГП-В3-25 | ВЫКЛЮЧАТЕЛЬ ГЕРМЕТИЧНЫЙ, ТРЕХПОЛЮСНЫЙ ГПВ3-25-М3 | ШТ 1 | - - | - - | - - | 94.40 94.40 | 1.89 1.89 | 96.29 96.29
977. | Ц8-525-1 ПР (Н16) | МОНТАЖ | ШТ 2 | 18.85 37.70 | 0.49 0.98 | - - | 18.02 36.04 | 1.01 2.02 | 38.37 76.74
|  | ИТОГО ПРЯМЫЕ ЗАТРАТЫ : |  | 1297 | 41 | - | 41078 | 841 | 43257
|  | ОХР и ОПР | [6 empty] | 776
|  | ПЛАНОВАЯ ПРИБЫЛЬ | [6 empty] | 526
|  | ИТОГО ПО ПТМ | [6 empty] | 44559
|  | ЗАТРАТЫ ТРУДА | [6 empty] | 151
| Ж3-40-31 | КАБЕЛИ И ПРОВОДА
978. | С501-99089-Л | КАБЕЛЬ СИЛОВОЙ МАРКИ АВВГЗНГ(А) 3Х2,5-0,66 С АЛЮМИНИЕВЫМИ ЖИЛАМИ, ИЗОЛЯЦИЯ И ОБОЛОЧКА ИЗ ПОЛИВИНИЛХЛОРИДНОГО ПЛАСТИКАТА, БЕЗ ЗАЩИТНОГО ПОКРОВА, НЕ РАСПРОСТРАНЯЮЩИЙ ГОРЕНИЕ, С ТРЕМЯ ЖИЛАМИ СЕЧЕНИЕМ 2,5 ММ2, НА НАПРЯЖЕНИЕ 0,66 КВ | 1000 М 0.015 | - - | - - | - - | 769.17 11.54 | 40.92 0.61 | 810.09 12.15
979. | С501-99096-33Л | КАБЕЛЬ СИЛОВОЙ МАРКИ АВВГЗНГ(А) 5Х2,5-0,66 С АЛЮМИНИЕВЫМИ ЖИЛАМИ, ИЗОЛЯЦИЯ И ОБОЛОЧКА ИЗ ПОЛИВИНИЛХЛОРИДНОГО ПЛАСТИКАТА, НЕ РАСПРОСТРАНЯЮЩИЙ ГОРЕНИЕ, С НИЗКИМ ДЫМО- И ГАЗОВЫДЕЛЕНИЕМ, БЕЗ ЗАЩИТНОГО ПОКРОВА, С ПЯТЬЮ ЖИЛАМИ СЕЧЕНИЕМ 2,5 ММ2, НА НАПРЯЖЕНИЕ 0,66 КВ | 1000 М 0.06 | - - | - - | - - | 1353.92 81.24 | 72.03 4.32 | 1425.95 85.56
980. | САВВ-ЗНГ-54 | КАБЕЛЬ АВВГЗНГ(А) 5Х4 | М 40 | - - | - - | - - | 3.06 122.40 | 0.16 6.40 | 3.22 128.80
981. | САВВ-ЗНГ-56 | КАБЕЛЬ АВВГЗНГ(А) 5Х6 | М 60 | - - | - - | - - | 3.68 220.80 | 0.20 12.00 | 3.88 232.80
982. | САВВ-ЗНГ-510 | КАБЕЛЬ АВВГЗНГ(А) 5Х10 | М 45 | - - | - - | - - | 4.31 193.95 | 0.23 10.35 | 4.54 204.30
983. | САВВ-ЗНГ-516 | КАБЕЛЬ АВВГЗНГ(А) 5Х16 | М 20 | - - | - - | - - | 5.55 111.00 | 0.30 6.00 | 5.85 117.00
984. | САВВ-ЗНГ-150 | КАБЕЛЬ АВВГЗНГ(А) 1Х50 | М 165 | - - | - - | - - | 2.95 486.75 | 0.16 26.40 | 3.11 513.15
985. | САВВ-ЗНГ-170 | КАБЕЛЬ АВВГЗНГ(А) 1Х70ММ2 | М 130 | - - | - - | - - | 4.13 536.90 | 0.22 28.60 | 4.35 565.50
986. | САВВ-ЗНГ-495 | КАБЕЛЬ АВВГЗНГ(А) 4Х95ММ2 | М 90 | - - | - - | - - | 19.53 1757.70 | 1.04 93.60 | 20.57 1851.30
987. | С501-99096-61Л | КАБЕЛЬ СИЛОВОЙ МАРКИ АВВГЗ 3Х2,5ММ2 (ПРИМ) | 1000 М 0.01 | - - | - - | - - | 697.97 6.98 | 37.13 0.37 | 735.10 7.35
988. | С501-99096-62Л | КАБЕЛЬ СИЛОВОЙ МАРКИ АВВГЗ 3Х4ММ2 (ПРИМ) | 1000 М 0.025 | - - | - - | - - | 980.94 24.52 | 52.19 1.30 | 1033.13 25.83
989. | С501-99081-Л | КАБЕЛЬ СИЛОВОЙ МАРКИ АВВГНГ(А) 2Х1,5ММ2 (ПРИМ) | 1000 М 0.01 | - - | - - | - - | 617.13 6.17 | 32.83 0.33 | 649.96 6.50
990. | С501-99089-Л1 | КАБЕЛЬ СИЛОВОЙ МАРКИ АВВГНГ(А) 3Х1,5ММ2 (ПРИМ) | 1000 М 0.15 | - - | - - | - - | 769.17 115.38 | 40.92 6.14 | 810.09 121.51
991. | С501-99090-Л | КАБЕЛЬ СИЛОВОЙ МАРКИ АВВГНГ(А) 3Х4 ММ2 (ПРИМ) | 1000 М 0.035 | - - | - - | - - | 1039.12 36.37 | 55.28 1.93 | 1094.40 38.30
992. | С501-99096-2Л | КАБЕЛЬ СИЛОВОЙ МАРКИ АВВГНГ(А) 4Х1,5 (ПРИМ) | 1000 М 0.1 | - - | - - | - - | 908.12 90.81 | 48.31 4.83 | 956.43 95.64
993. | С501-99096-2Л1 | КАБЕЛЬ СИЛОВОЙ МАРКИ АВВГНГ(А) 4Х2,5 (ПРИМ) | 1000 М 0.08 | - - | - - | - - | 908.12 72.65 | 48.31 3.86 | 956.43 76.51
994. | С501-99096-33Л1 | КАБЕЛЬ СИЛОВОЙ МАРКИ АВВГНГ(А) 5Х1,5ММ2 (ПРИМ) | 1000 М 0.02 | - - | - - | - - | 1353.92 27.08 | 72.03 1.44 | 1425.95 28.52
995. | С501-99096-34Л | КАБЕЛЬ СИЛОВОЙ МАРКИ АВВГНГ(А) 5Х2,5ММ2 (ПРИМ) | 1000 М 0.035 | - - | - - | - - | 1863.55 65.22 | 99.14 3.47 | 1962.69 68.69
996. | С501-99096-35Л | КАБЕЛЬ СИЛОВОЙ МАРКИ АВВГНГ(А) 5Х6ММ2 (ПРИМ) | 1000 М 0.03 | - - | - - | - - | 2306.99 69.21 | 122.73 3.68 | 2429.72 72.89
997. | С501-99096-36Л | КАБЕЛЬ СИЛОВОЙ МАРКИ АВВГНГ(А) 5Х10ММ2 (ПРИМ) | 1000 М 0.275 | - - | - - | - - | 3625.79 997.09 | 192.89 53.04 | 3818.68 1050.14
998. | С501-99096-38Л | КАБЕЛЬ СИЛОВОЙ МАРКИ АВВГНГ(А) 5Х25ММ2 (ПРИМ) | 1000 М 0.02 | - - | - - | - - | 8378.57 167.57 | 445.74 8.91 | 8824.31 176.49
999. | С501-99066 | КАБЕЛЬ СИЛОВОЙ МАРКИ АВВГ 3Х4-0,66 С АЛЮМИНИЕВЫМИ ЖИЛАМИ, ИЗОЛЯЦИЯ И ОБОЛОЧКА ИЗ ПОЛИВИНИЛХЛОРИДНОГО ПЛАСТИКАТА, БЕЗ ЗАЩИТНОГО ПОКРОВА, С ТРЕМЯ ЖИЛАМИ СЕЧЕНИЕМ 4 ММ2, НА НАПРЯЖЕНИЕ 0,66 КВ | 1000 М 0.025 | - - | - - | - - | 1022.13 25.55 | 54.38 1.36 | 1076.51 26.91
1000. | С501-44382-Л | КАБЕЛЬ СИЛОВОЙ МАРКИ ВВГНГ(А) 1Х70ММ2 (ПРИМ) | 1000 М 0.055 | - - | - - | - - | 20763.60 1142.00 | 1104.62 60.75 | 21868.22 1202.75
1001. | Ц8-147-10 (Н16) | КАБЕЛИ ДО 35КВ, ПРОКЛАДЫВАЕМЫЕ ПО УСТАНОВЛЕННЫМ КОНСТРУКЦИЯМ И ЛОТКАМ С КРЕПЛЕНИЕМ ПО ВСЕЙ ДЛИНЕ, МАССА 1 М ДО 1 КГ | 100М КАБЕЛЯ 9.6569 | 138.60 1338.45 | 3.47 33.51 | - - | 105.62 1019.96 | 5.78 55.82 | 253.47 2447.74
1002. | Ц8-147-11 (Н16) | КАБЕЛИ ДО 35 КВ, ПРОКЛАДЫВАЕМЫЕ ПО УСТАНОВЛЕННЫМ КОНСТРУКЦИЯМ И ЛОТКАМ С КРЕПЛЕНИЕМ ПО ВСЕЙ ДЛИНЕ, МАССА 1 М ДО 2КГ | 100М КАБЕЛЯ 0.8824 | 169.61 149.66 | 4.22 3.72 | - - | 105.73 93.30 | 5.75 5.07 | 285.31 251.75
1003. | Ц8-148-1 (Н16) | КАБЕЛИ ДО 35 КВ В ПРОЛОЖЕННЫХ ТРУБАХ, БЛОКАХ И КОРОБАХ, МАССА 1 М ДО 1КГ | 100М КАБЕЛЯ 4.1176 | 97.52 401.55 | 2.67 10.99 | - - | 37.66 155.07 | 2.00 8.24 | 139.85 575.84
|  | ИТОГО ПРЯМЫЕ ЗАТРАТЫ : |  | 1890 | 48 | - | 7637 | 409 | 9984
|  | ОХР и ОПР | [6 empty] | 1126
|  | ПЛАНОВАЯ ПРИБЫЛЬ | [6 empty] | 766
|  | ИТОГО ПО ПТМ | [6 empty] | 11876
|  | ЗАТРАТЫ ТРУДА | [6 empty] | 224
| Ж3-40-22 | ИЗДЕЛИЯ ЭЛЕКТРОУСТАНОВОЧНЫЕ И ЭЛЕКТРОМОНТАЖНЫЕ
1004. | С551-20300-Р | РОЗЕТКА ШТЕПСЕЛЬНАЯ БРЫЗГОЗАЩИЩЕННАЯ С ЗАЗЕМЛЯЮЩИМ КОНТАКТОМ РА16-297 (ПРИМ) | ШТ 1 | - - | - - | - - | 2.79 2.79 | 0.15 0.15 | 2.94 2.94
1005. | Ц8-591-1004 (Н16) | РОЗЕТКА ШТЕПСЕЛЬНАЯ ПОЛУГЕРМЕТИЧЕСКАЯ И ГЕРМЕТИЧЕСКАЯ С КРЕПЛЕНИЕМ ВИНТАМИ | 100ШТ 0.01 | 650.78 6.51 | 17.92 0.18 | - - | 229.61 2.30 | 17.00 0.17 | 915.31 9.16
1006. | С551-16300 | ВЫКЛЮЧАТЕЛЬ УСТАНОВОЧНЫЙ ОДНОКЛАВИШНЫЙ А16-131 | ШТ 1 | - - | - - | - - | 2.30 2.30 | 0.12 0.12 | 2.42 2.42
1007. | Ц8-591-1 (Н16) | ВЫКЛЮЧАТЕЛЬ ОДНОКЛАВИШНЫЙ НЕУТОПЛЕННОГО ТИПА ПРИ ОТКРЫТОЙ ПРОВОДКЕ | 100ШТ 0.01 | 317.03 3.17 | 4.37 0.04 | - - | 56.88 0.57 | 3.43 0.03 | 381.71 3.81
1008. | СКМ-222 | КОРОБКА МОНТАЖНАЯ КМ-222 | ШТ 12 | - - | - - | - - | 5.91 70.92 | 0.31 3.72 | 6.22 74.64
1009. | Ц8-545-1 ПР (Н16) | МОНТАЖ | ШТ 12 | 28.23 338.76 | 0.87 10.44 | - - | 16.15 193.80 | 0.94 11.28 | 46.19 554.28
1010. | СКК-17-15 | КАБЕЛЬНЫЙ КАНАЛ ВИНИПЛАСТОВЫЙ 17Х15ММ L=2000ММ | ШТ 115 | - - | - - | - - | 4.94 568.10 | 0.26 29.90 | 5.20 598.00
1011. | Ц8-423-2 (Н16) | КАБЕЛЬ-КАНАЛЫ ПВХ, СЕЧЕНИЕ ДО 25Х25 ММ | 100М 2.233 | 137.84 307.80 | 1.18 2.63 | - - | 91.90 205.21 | 6.50 14.51 | 237.42 530.16
1012. | СКК-40-20 | КАБЕЛЬНЫЙ КАНАЛ ВИНИПЛАСТОВЫЙ 40Х20ММ L=2000ММ | М 16 | - - | - - | - - | 7.52 120.32 | 0.40 6.40 | 7.92 126.72
1013. | СКК-60-40 | КАБЕЛЬНЫЙ КАНАЛ ВИНИПЛАСТОВЫЙ 60Х40ММ L=2000ММ | ШТ 4 | - - | - - | - - | 17.08 68.32 | 0.34 1.36 | 17.42 69.68
1014. | Ц8-423-3 (Н16) | КАБЕЛЬ-КАНАЛЫ ПВХ, СЕЧЕНИЕ ДО 100Х60 ММ | 100М 0.3884 | 191.06 74.21 | 1.44 0.56 | - - | 131.94 51.25 | 9.42 3.66 | 333.86 129.67
1015. | СЛПП-УС-40 | ЛОТОК ПЕРФОРИРОВАННЫЙ УСИЛЕННЫЙ 400Х2000ММ ЛПП40 | ШТ 4 | - - | - - | - - | 36.63 146.52 | 1.95 7.80 | 38.58 154.32
1016. | СЛПП-УС-20 | ЛОТОК ПЕРФОРИРОВАННЫЙ УСИЛЕННЫЙ 200Х2000ММ ЛПП20 | ШТ 5 | - - | - - | - - | 29.53 147.65 | 1.57 7.85 | 31.10 155.50
1017. | С514-15702-Л | ЛОТОК ПЕРФОРИРОВАННЫЙ ЛПП20 (ПРИМ) | ШТ 45 | - - | - - | - - | 17.87 804.15 | 0.95 42.75 | 18.82 846.90
1018. | Ц8-916-8 (Н16) | МОНТАЖ | 100М 1.08 | 668.58 722.07 | 8.69 9.39 | - - | 500.86 540.93 | 39.28 42.42 | 1217.41 1314.81
1019. | С514-15701-Л | ЛОТОК ПЕРФОРИРОВАННЫЙ ЛПП10 (ПРИМ) | ШТ 15 | - - | - - | - - | 18.74 281.10 | 1.00 15.00 | 19.74 296.10
1020. | Ц8-916-4 (Н16) | МОНТАЖ | 100М 0.3 | 676.91 203.07 | 8.66 2.60 | - - | 500.80 150.24 | 39.28 11.78 | 1225.65 367.69
1021. | С514-13500-Л | РАЗДЕЛИТЕЛЬ ЛОТКОВЫЙ L=2000ММ (ПРИМ) | ШТ 20 | - - | - - | - - | 10.07 201.40 | 0.54 10.80 | 10.61 212.20
1022. | Ц8-88-3 ПР (Н16) | МОНТАЖ | Т 0.021 | 525.65 11.04 | 47.51 1.00 | - - | 190.53 4.00 | 14.24 0.30 | 777.93 16.34
1023. | С514-12600 | ПОЛКА КАБЕЛЬНАЯ К1163 У3 | 1000 ШТ 0.01 | - - | - - | - - | 5410.00 54.10 | 287.81 2.88 | 5697.81 56.98
1024. | С514-124000 | ПОЛКА КАБЕЛЬНАЯ К1161 У3 | 1000 ШТ 0.13 | - - | - - | - - | 2400.00 312.00 | 127.68 16.60 | 2527.68 328.60
1025. | Ц8-901-2 (Н16) | ПОЛКА КАБЕЛЬНАЯ, УСТАНАВЛИВАЕМАЯ НА СТОЙКАХ, МАССА ДО 0,9 КГ | 100ШТ 1.4 | 33.28 46.59 | 3.90 5.46 | 1.09 1.53 | - - | - - | 37.18 52.05
1026. | С552-1605-8 | СТОЙКА КАБЕЛЬНАЯ ГОРЯЧЕГО ЦИНКОВАНИЯ, ТИПА К1152 Ц УТ1,5 | ШТ 20 | - - | - - | - - | 5.98 119.60 | 0.32 6.40 | 6.30 126.00
1027. | С552-1605-7 | СТОЙКА КАБЕЛЬНАЯ ГОРЯЧЕГО ЦИНКОВАНИЯ, ТИПА К1151 Ц УТ1,5 | ШТ 260 | - - | - - | - - | 4.48 1164.80 | 0.24 62.40 | 4.72 1227.20
1028. | Ц8-901-1 (Н16) | СТОЙКИ СБОРНЫХ КАБЕЛЬНЫХ КОНСТРУКЦИЙ (БЕЗ ПОЛОК), МАССА ДО 1,6 КГ | 100ШТ 2.8 | 321.36 899.81 | 12.63 35.36 | 2.18 6.10 | 512.60 1435.28 | 27.75 77.70 | 874.34 2448.15
1029. | С101-147602-Л | ШПИЛЬКА РЕЗЬБОВАЯ М8 L=500ММ (ПРИМ) | ШТ 100 | - - | - - | - - | 2.17 217.00 | 0.17 17.00 | 2.34 234.00
1030. | СКПГ-200-100 | КОРОБ ПРЯМОЙ ГЛУХОЙ (НЕПЕРФОРИРОВАННЫЙ) ИЗ СТАЛИ 1,5ММ ОЦИНКОВАННЫЙ L=2000ММ КПГ 200Х100/2-1,5-ОЦ | ШТ 11 | - - | - - | - - | 78.08 858.88 | 4.15 45.65 | 82.23 904.53
1031. | Ц8-903-1 (Н16) | КОРОБА ПО СТЕНАМ И ПОТОЛКАМ, ДЛИНА 2 М | 100М 0.2178 | 375.03 81.68 | 12.16 2.65 | 1.29 0.28 | 290.99 63.38 | 16.71 3.64 | 694.89 151.35
1032. | С514-14000 | ПРОФИЛЬ (ШВЕЛЛЕР) МОНТАЖНЫЙ, ТИПА К240 У2 | ШТ 25 | - - | - - | - - | 16.80 420.00 | 0.89 22.25 | 17.69 442.25
1033. | Ц8-397-101 (Н16) | ПРОФИЛИ ПЕРФОРИРОВАННЫЕ МОНТАЖНЫЕ, ДЛИНА 2М, КРЕПЛЕНИЕ ХОМУТАМИ (СКОБАМИ) | 100М 0.4902 | 84.51 41.43 | 11.31 5.54 | - - | 20.58 10.09 | 1.43 0.70 | 117.83 57.76
1034. | СKEW-MSD-М10 | ДЮБЕЛЬ ЛАТУННЫЙ РАСПОРИНЫЙ KEW MSD M10 | 50ШТ 2 | - - | - - | - - | 40.74 81.48 | 2.17 4.34 | 42.91 85.82
1035. | С544-9601-5Л | РУКАВ МЕТАЛЛИЧЕСКИЙ НЕГЕРМЕТИЧНЫЙ ИЗ ОЦИНКОВАННОЙ ЛЕНТЫ С АСБЕСТОВЫМ УПЛОТНЕНИЕМ Р3-Ц-А ДИАМЕТРОМ, 20 ММ (ПРИМ) | М 18 | - - | - - | - - | 1.29 23.22 | 0.07 1.26 | 1.36 24.48
1036. | С544-9601-7Л | РУКАВ МЕТАЛЛИЧЕСКИЙ НЕГЕРМЕТИЧНЫЙ ИЗ ОЦИНКОВАННОЙ ЛЕНТЫ С АСБЕСТОВЫМ УПЛОТНЕНИЕМ Р3-Ц-А, ДИАМЕТРОМ 25 ММ (ПРИМ) | М 10 | - - | - - | - - | 1.60 16.00 | 0.09 0.90 | 1.69 16.90
1037. | С544-9601-8Л | РУКАВ МЕТАЛЛИЧЕСКИЙ НЕГЕРМЕТИЧНЫЙ ИЗ ОЦИНКОВАННОЙ ЛЕНТЫ С АСБЕСТОВЫМ УПЛОТНЕНИЕМ Р3-Ц-А, ДИАМЕТРОМ 32 ММ | М 13 | - - | - - | - - | 2.89 37.57 | 0.15 1.95 | 3.04 39.52
1038. | С544-9601-9Л | РУКАВ МЕТАЛЛИЧЕСКИЙ НЕГЕРМЕТИЧНЫЙ ИЗ ОЦИНКОВАННОЙ ЛЕНТЫ С АСБЕСТОВЫМ УПЛОТНЕНИЕМ Р3-Ц-Х, ДИАМЕТРОМ 38 ММ (ПРИМ) | М 6 | - - | - - | - - | 2.83 16.98 | 0.15 0.90 | 2.98 17.88
1039. | С544-9601-10Л | РУКАВ МЕТАЛЛИЧЕСКИЙ НЕГЕРМЕТИЧНЫЙ ИЗ ОЦИНКОВАННОЙ ЛЕНТЫ С АСБЕСТОВЫМ УПЛОТНЕНИЕМ Р3-Ц-А, ДИАМЕТРОМ 50 ММ (ПРИМ) | М 4 | - - | - - | - - | 4.19 16.76 | 0.22 0.88 | 4.41 17.64
1040. | Ц8-411-1 (Н16) | РУКАВА МЕТАЛЛИЧЕСКИЕ, НАРУЖНЫЙ ДИАМЕТР ДО 48ММ | 100М 0.5 | 272.63 136.32 | 37.54 18.77 | - - | 710.79 355.40 | 38.77 19.39 | 1059.73 529.87
1041. | С552-1111-30Л | МУФТА КОНЦЕВАЯ ТЕРМОУСАЖИВАЕМАЯ ДЛЯ КАБЕЛЯ СЕЧ. 16.25 ММ2 (КОЛ-ВО ЖИЛ 5) 1П5КВТПННГ-1М (ПРИМ) | КОМПЛЕКТ 4 | - - | - - | - - | 43.20 172.80 | 2.30 9.20 | 45.50 182.00
1042. | Ц8-168-5 (Н16) | МУФТЫ КОНЦЕВЫЕ ТЕРМОУСАЖИВАЕМЫЕ ДЛЯ 4-5-ЖИЛЬНОГО КАБЕЛЯ В ПЛАСТМАССОВОЙ ОБОЛОЧКЕ НАПРЯЖЕНИЕМ ДО 1КВ, СЕЧЕНИЕ ОДНОЙ ЖИЛЫ ДО 25 ММ2 | ШТ 4 | 6.48 25.92 | 0.03 0.12 | - - | 1.08 4.32 | 0.08 0.32 | 7.67 30.68
1043. | С552-1111-31Л | МУФТА КОНЦЕВАЯ ТЕРМОУСАЖИВАЕМАЯ ДЛЯ КАБЕЛЯ СЕЧ. 70,95,120 ММ2 (КОЛ-ВО ЖИЛ-4) 1ПКВТПННГ-5 (ПРИМ) | КОМПЛЕКТ 6 | - - | - - | - - | 58.90 353.40 | 3.13 18.78 | 62.03 372.18
1044. | Ц8-168-7 (Н16) | МУФТЫ КОНЦЕВЫЕ ТЕРМОУСАЖИВАЕМЫЕ ДЛЯ 4-5-ЖИЛЬНОГО КАБЕЛЯ В ПЛАСТМАССОВОЙ ОБОЛОЧКЕ НАПРЯЖЕНИЕМ ДО 1КВ, СЕЧЕНИЕ ОДНОЙ ЖИЛЫ ДО 120 ММ2 | ШТ 6 | 10.91 65.46 | 0.06 0.36 | - - | 1.95 11.70 | 0.14 0.84 | 13.06 78.36
1045. | С514-16301-5 | НАКОНЕЧНИК ТА 70-10-12 ГЛУХОЙ НОМИНАЛЬНЫМ СЕЧЕНИЕМ 70 ММ2, С ОТВЕРСТИЕМ ПОД КОНТАКТНЫЙ СТЕРЖЕНЬ ДИАМЕТРОМ 10 ММ, С ВНУТРЕННИМ ДИАМЕТРОМ ХВОСТИКА 12 ММ, ИЗГОТОВЛЕННЫЙ ИЗ АЛЮМИНИЯ, БЕЗ ПОКРЫТИЯ | ШТ 6 | - - | - - | - - | 1.04 6.24 | 0.06 0.36 | 1.10 6.60
1046. | С514-16301-4 | НАКОНЕЧНИК ТА 50-10-9 ГЛУХОЙ НОМИНАЛЬНЫМ СЕЧЕНИЕМ 50 ММ2, С ОТВЕРСТИЕМ ПОД КОНТАКТНЫЙ СТЕРЖЕНЬ ДИАМЕТРОМ 10 ММ, С ВНУТРЕННИМ ДИАМЕТРОМ ХВОСТИКА 9 ММ, ИЗГОТОВЛЕННЫЙ ИЗ АЛЮМИНИЯ, БЕЗ ПОКРЫТИЯ | ШТ 12 | - - | - - | - - | 0.77 9.24 | 0.04 0.48 | 0.81 9.72
|  | ИТОГО ПРЯМЫЕ ЗАТРАТЫ : |  | 2964 | 95 | 8 | 9321 | 525 | 12905
|  | ОХР и ОПР | [6 empty] | 1770
|  | ПЛАНОВАЯ ПРИБЫЛЬ | [6 empty] | 1205
|  | ИТОГО ПО ПТМ | [6 empty] | 15880
|  | ЗАТРАТЫ ТРУДА | [6 empty] | 370
|  | ЗАТРАТЫ ТРУДА МАШИНИСТОВ | [6 empty] | 1
| Ж3-40-31 | ТРУБЫ
1047. | С552-2002 | ТРУБА ГЛАДКАЯ ЖЕСТКАЯ ПВХ, ДИАМЕТР 20 ММ | М 5 | - - | - - | - - | 0.78 3.90 | 0.04 0.20 | 0.82 4.10
1048. | Ц8-904-1 (Н16) | ТРУБЫ ВИНИПЛАСТОВЫЕ ПО СТЕНАМ, ДИАМЕТР ДО 25 ММ | 100М 0.0495 | 263.99 13.07 | 9.39 0.46 | 0.20 0.01 | 470.95 23.31 | 25.43 1.26 | 769.76 38.10
1049. | С103-12903-11Л | ТРУБЫ СТАЛЬНЫЕ ЭЛЕКТРОСВАРНЫЕ Д=25Х1,6ММ (ПРИМ) | М 6 | - - | - - | - - | 3.71 22.26 | 0.18 1.08 | 3.89 23.34
1050. | Ц8-407-102 (Н16) | ТРУБЫ СТАЛЬНЫЕ ПО УСТАНОВЛЕННЫМ КОНСТРУКЦИЯМ ПО СТЕНАМ С КРЕПЛЕНИЕМ СКОБАМИ, ДИАМЕТР ДО 25ММ, КРЕПЛЕНИЕ ДЮБЕЛЯМИ | 100М 0.0588 | 232.40 13.67 | 11.25 0.66 | - - | 354.95 20.87 | 19.12 1.12 | 617.72 36.33
1051. | С103-13202-11Л | ТРУБЫ СТАЛЬНЫЕ ЭЛЕКТРОСВАРНЫЕ Д=33Х1,6ММ2 (ПРИМ) | М 5 | - - | - - | - - | 4.17 20.85 | 0.20 1.00 | 4.37 21.85
1052. | Ц8-407-202 (Н16) | ТРУБЫ СТАЛЬНЫЕ ПО УСТАНОВЛЕННЫМ КОНСТРУКЦИЯМ ПО СТЕНАМ С КРЕПЛЕНИЕМ СКОБАМИ, ДИАМЕТР ДО 40ММ, КРЕПЛЕНИЕ ДЮБЕЛЯМИ | 100М 0.049 | 320.04 15.68 | 12.71 0.62 | - - | 476.47 23.35 | 25.67 1.26 | 834.89 40.90
1053. | С103-5000 | ТРУБА СТАЛЬНАЯ СВАРНАЯ ВОДОГАЗОПРОВОДНАЯ ОЦИНКОВАННАЯ ОБЫКНОВЕННАЯ НОМИНАЛЬНЫМ ДИАМЕТРОМ 20 ММ, ТОЛЩИНОЙ СТЕНКИ 2,8 ММ | М 45 | - - | - - | - - | 6.52 293.40 | 0.31 13.95 | 6.83 307.35
1054. | Ц8-407-102 (Н16) | ТРУБЫ СТАЛЬНЫЕ ПО УСТАНОВЛЕННЫМ КОНСТРУКЦИЯМ ПО СТЕНАМ С КРЕПЛЕНИЕМ СКОБАМИ, ДИАМЕТР ДО 25ММ, КРЕПЛЕНИЕ ДЮБЕЛЯМИ | 100М 0.4412 | 232.40 102.53 | 11.25 4.96 | - - | 354.95 156.60 | 19.12 8.44 | 617.72 272.53
1055. | С103-5300 | ТРУБА СТАЛЬНАЯ СВАРНАЯ ВОДОГАЗОПРОВОДНАЯ ОЦИНКОВАННАЯ ОБЫКНОВЕННАЯ НОМИНАЛЬНЫМ ДИАМЕТРОМ 40 ММ, ТОЛЩИНОЙ СТЕНКИ 3,5 ММ | М 6 | - - | - - | - - | 14.18 85.08 | 0.67 4.02 | 14.85 89.10
1056. | Ц8-407-202 (Н16) | ТРУБЫ СТАЛЬНЫЕ ПО УСТАНОВЛЕННЫМ КОНСТРУКЦИЯМ ПО СТЕНАМ С КРЕПЛЕНИЕМ СКОБАМИ, ДИАМЕТР ДО 40ММ, КРЕПЛЕНИЕ ДЮБЕЛЯМИ | 100М 0.0588 | 320.04 18.82 | 12.71 0.75 | - - | 476.47 28.02 | 25.67 1.51 | 834.89 49.10
1057. | С103-5400 | ТРУБА СТАЛЬНАЯ СВАРНАЯ ВОДОГАЗОПРОВОДНАЯ ОЦИНКОВАННАЯ ОБЫКНОВЕННАЯ НОМИНАЛЬНЫМ ДИАМЕТРОМ 50 ММ, ТОЛЩИНОЙ СТЕНКИ 3,5 ММ | М 6 | - - | - - | - - | 18.44 110.64 | 0.87 5.22 | 19.31 115.86
1058. | Ц8-407-302 (Н16) | ТРУБЫ СТАЛЬНЫЕ ПО УСТАНОВЛЕННЫМ КОНСТРУКЦИЯМ ПО СТЕНАМ С КРЕПЛЕНИЕМ СКОБАМИ, ДИАМЕТР ДО 50ММ, КРЕПЛЕНИЕ ДЮБЕЛЯМИ | 100М 0.0588 | 363.98 21.40 | 13.01 0.76 | - - | 558.93 32.87 | 30.02 1.77 | 965.94 56.79
|  | ИТОГО ПРЯМЫЕ ЗАТРАТЫ : |  | 185 | 8 | - | 821 | 40 | 1054
|  | ОХР и ОПР | [6 empty] | 110
|  | ПЛАНОВАЯ ПРИБЫЛЬ | [6 empty] | 75
|  | ИТОГО ПО ПТМ | [6 empty] | 1239
|  | ЗАТРАТЫ ТРУДА | [6 empty] | 22
| Ж3-40-31 | КАБЕЛЬНЫЙ ОБОГРЕВ
1059. | СКР-ABO-100 | КОРОБКА МОНТАЖНАЯ С КЛЕММАМИ ABOX 100 | ШТ 1 | - - | - - | - - | 18.87 18.87 | 1.00 1.00 | 19.87 19.87
1060. | Ц8-545-1 (Н16) | КОРОБКА (ЯЩИК) С ЗАЖИМАМИ ДЛЯ КАБЕЛЕЙ И ПРОВОДОВ СЕЧЕНИЕМ ДО 6 ММ2, УСТАНАВЛИВАЕМАЯ НА КОНСТРУКЦИИ НА СТЕНЕ ИЛИ КОЛОННЕ, КОЛИЧЕСТВО ЗАЖИМОВ ДО 10 | ШТ 1 | 28.23 28.23 | 0.87 0.87 | - - | 16.15 16.15 | 0.94 0.94 | 46.19 46.19
1061. | С10-НTR-2 | САМОРЕГУЛИРУЮЩАЯ НАГРЕВАТЕЛЬНАЯ ЛЕНТА 10НTR2-CR | М 15 | - - | - - | - - | 14.23 213.45 | 0.76 11.40 | 14.99 224.85
1062. | Ц8-475-1 ПР (Н16) | МОНТАЖ | 100 М МОНТАЖНОЙ ЛЕНТЫ 0.1471 | 184.08 27.08 | 7.26 1.07 | - - | 33.35 4.91 | 2.65 0.39 | 227.34 33.45
1063. | С204-3101-Л | СЕТКА СВАРНАЯ ОЦИНКОВАННАЯ 100Х50ММ (ПРИМ) | Т 0.0057 | - - | - - | - - | 5323.36 30.34 | 304.50 1.74 | 5627.86 32.08
1064. | Ц8-88-1 ПР (Н16) | МОНТАЖ | М2 1 | 20.20 20.20 | 1.22 1.22 | - - | 4.13 4.13 | 0.33 0.33 | 25.88 25.88
1065. | СИЗ-ЛНТ-30 | ИЗОЛЯЦИОННАЯ ЛЕНТА Х/Б, РУЛОН (L=30М) | РУЛОН 1 | - - | - - | - - | 6.96 6.96 | 0.37 0.37 | 7.33 7.33
1066. | Ц8-190-1 ПР (Н16) | МОНТАЖ | 100М ЛЕНТЫ 0.3 | 11.90 3.57 | - - | - - | 118.45 35.54 | 6.18 1.85 | 136.53 40.96
|  | ИТОГО ПРЯМЫЕ ЗАТРАТЫ : |  | 79 | 3 | - | 330 | 19 | 431
|  | ОХР и ОПР | [6 empty] | 47
|  | ПЛАНОВАЯ ПРИБЫЛЬ | [6 empty] | 32
|  | ИТОГО ПО ПТМ | [6 empty] | 510
|  | ЗАТРАТЫ ТРУДА | [6 empty] | 10
| Ж3-40-90 | ПРОТИВОПОЖАРНЫЕ МЕРОПРИЯТИЯ
1067. | С113-7812-45 | МАСТИКА ТЕРМОРАСШИРЯЮЩАЯСЯ ПРОТИВОПОЖАРНАЯ НILTI СP 611A | МЛ 4650 | - - | - - | - - | 0.11 511.50 | 0.01 46.50 | 0.12 558.00
1068. | Е13-135-7 (Н10) | ЗАПОЛНЕНИЕ (ГЕРМЕТИЗАЦИЯ) ПРОТИВОПОЖАРНЫХ КАБЕЛЬНЫХ ПРОХОДОК С ПРИМЕНЕНИЕМ ПРОТИВОПОЖАРНОЙ ТЕРМОРАСШИРЯЮЩЕЙСЯ МАСТИКИ НILTI НА ВЫСОТЕ ДО 1,5 М ОТ ОПОРНОЙ ПЛОЩАДКИ | М3 ЗАПОЛНЕНИЯ ПРОХОДКИ 0.0186 | 861.57 16.03 | - - | - - | 0.50 0.01 | 0.04 0.00 | 862.11 16.04
1069. | С104-701-14Л | ВАТА МИНЕРАЛЬНАЯ ПЛОТНОСТЬЮ НЕ МЕНЕЕ 100КГ/М3 (ПРИМ) | М3 0.01 | - - | - - | - - | 148.61 1.49 | 11.80 0.12 | 160.41 1.60
1070. | Е26-31-1 (Н19) | МОНТАЖ | М3 0.01 | 95.39 0.95 | 7.95 0.08 | 4.72 0.05 | - - | - - | 103.34 1.03
1071. | С113-7812-65 | ПЕНА ТЕРМОРАСШИРЯЮЩАЯСЯ ПРОТИВОПОЖАРНАЯ НILTI СР 660 | Л 4.875 | - - | - - | - - | 423.39 2064.03 | 33.62 163.90 | 457.01 2227.92
1072. | Е13-135-3 (Н10) | ЗАПОЛНЕНИЕ (ГЕРМЕТИЗАЦИЯ) ПРОТИВОПОЖАРНЫХ КАБЕЛЬНЫХ И ТРУБНЫХ ПРОХОДОК С ПРИМЕНЕНИЕМ ПРОТИВОПОЖАРНОЙ ПЕНЫ НILTI НА ВЫСОТЕ ДО 1,5 М ОТ ОПОРНОЙ ПЛОЩАДКИ | М3 ЗАПОЛНЕНИЯ ПРОХОДКИ 0.0258 | 615.57 15.88 | - - | - - | 0.20 0.01 | 0.02 0.00 | 615.79 15.89
|  | ИТОГО ПРЯМЫЕ ЗАТРАТЫ : |  | 33 | - | - | 2577 | 211 | 2821
|  | ОХР и ОПР | [6 empty] | 22
|  | ПЛАНОВАЯ ПРИБЫЛЬ | [6 empty] | 23
|  | ИТОГО ПО ПТМ | [6 empty] | 2866
|  | ЗАТРАТЫ ТРУДА | [6 empty] | 4
| Ж3-40-22 | ПРОИЗВОДСТВЕННОЕ ПОМЕЩЕНИЕ N18. КОМПЛЕКТНЫЕ УСТРОЙСТВА
1073. | ПРИМЕЧАНИЕ: | ВВОДНО-РАСПРЕДЕЛИТЕЛЬНОЕ УСТРОЙСТВО (ГРЩ-6-18) ПО ОПРОСНОМУ ЛИСТУ 21.004.17-6-ЭМ.ОЛ (1 КОМПЛ.)
1074. | СВУ-18-1 | ВВОДНОЕ УСТРОЙСТВО IP44, 1800Х800Х450ММ) ПО ТИПУ УВР-17-00 У3 (ВУ18-1) | ШТ 1 | - - | - - | - - | 6750.00 6750.00 | 135.00 135.00 | 6885.00 6885.00
1075. | СВРУ-18-1 | ВВОДНО-РАСПРЕДЕЛИТЕЛЬНОЕ УСТРОЙСТВО IP44, (1800Х1200Х450ММ) ПО ТИПУ УВР-41-00 У3 (ВРУ18-1) | ШТ 1 | - - | - - | - - | 6145.83 6145.83 | 122.92 122.92 | 6268.75 6268.75
1076. | Ц8-572-7 (Н16) | БЛОК УПРАВЛЕНИЯ ШКАФНОГО ИСПОЛНЕНИЯ ИЛИ РАСПРЕДЕЛИТЕЛЬНЫЙ ПУНКТ (ШКАФ), УСТАНАВЛИВАЕМЫЙ НА ПОЛУ, ВЫСОТА И ШИРИНА 1700Х1100 ММ | ШТ 2 | 40.16 80.32 | 3.27 6.54 | - - | 3.83 7.66 | 0.31 0.62 | 47.57 95.14
1077. | Ц8-574-1 (Н16) | РАЗВОДКА ПО УСТРОЙСТВАМ И ПОДКЛЮЧЕНИЕ ЖИЛ КАБЕЛЕЙ ИЛИ ПРОВОДОВ ВНЕШНЕЙ СЕТИ К БЛОКАМ ЗАЖИМОВ И К ЗАЖИМАМ АППАРАТОВ И ПРИБОРОВ, УСТАНОВЛЕННЫХ НА УСТРОЙСТВАХ, КАБЕЛИ ИЛИ ПРОВОДА СЕЧЕНИЕМ ДО 10ММ2 | 100 ЖИЛ 0.45 | 144.77 65.15 | - - | - - | 57.31 25.79 | 3.44 1.55 | 205.52 92.49
1078. | Ц8-574-2 (Н16) | РАЗВОДКА ПО УСТРОЙСТВАМ И ПОДКЛЮЧЕНИЕ ЖИЛ КАБЕЛЕЙ ИЛИ ПРОВОДОВ ВНЕШНЕЙ СЕТИ К БЛОКАМ ЗАЖИМОВ И К ЗАЖИМАМ АППАРАТОВ И ПРИБОРОВ, УСТАНОВЛЕННЫХ НА УСТРОЙСТВАХ, КАБЕЛИ ИЛИ ПРОВОДА СЕЧЕНИЕМ ДО 16ММ2 | 100 ЖИЛ 0.05 | 299.02 14.95 | 3.08 0.15 | - - | 58.70 2.94 | 3.91 0.20 | 364.71 18.23
1079. | Ц8-574-4 (Н16) | РАЗВОДКА ПО УСТРОЙСТВАМ И ПОДКЛЮЧЕНИЕ ЖИЛ КАБЕЛЕЙ ИЛИ ПРОВОДОВ ВНЕШНЕЙ СЕТИ К БЛОКАМ ЗАЖИМОВ И К ЗАЖИМАМ АППАРАТОВ И ПРИБОРОВ, УСТАНОВЛЕННЫХ НА УСТРОЙСТВАХ, КАБЕЛИ ИЛИ ПРОВОДА СЕЧЕНИЕМ ДО 70ММ2 | 100 ЖИЛ 0.26 | 401.57 104.41 | 4.83 1.26 | - - | 116.67 30.33 | 8.23 2.14 | 531.30 138.14
1080. | Ц8-574-5 (Н16) | РАЗВОДКА ПО УСТРОЙСТВАМ И ПОДКЛЮЧЕНИЕ ЖИЛ КАБЕЛЕЙ ИЛИ ПРОВОДОВ ВНЕШНЕЙ СЕТИ К БЛОКАМ ЗАЖИМОВ И К ЗАЖИМАМ АППАРАТОВ И ПРИБОРОВ, УСТАНОВЛЕННЫХ НА УСТРОЙСТВАХ, КАБЕЛИ ИЛИ ПРОВОДА СЕЧЕНИЕМ ДО 95ММ2 | 100 ЖИЛ 0.12 | 524.80 62.98 | 5.11 0.61 | - - | 104.78 12.57 | 8.04 0.96 | 642.73 77.13
1081. | СЩС-К18 | ЩИТОК РАСПРЕДЕЛИТЕЛЬНЫЙ НАВЕСНОГО ИСПОЛНЕНИЯ НА 24 МОДУЛЯ (450Х350Х132) ПО ТИПУ ЩОМ-24-IP31 (ЩС-К18) | ШТ 1 | - - | - - | - - | 609.17 609.17 | 12.18 12.18 | 621.35 621.35
1082. | СЩС18-1 | ПУНКТ РАСПРЕДЕЛИТЕЛЬНЫЙ НАПОЛЬНОГО ИСПОЛНЕНИЯ (1700Х700Х325) ПО ТИПУ ПР11-7-011-IP44 У3 (ЩС18-1, ЩС18-4) | ШТ 2 | - - | - - | - - | 7086.67 14173.34 | 141.73 283.46 | 7228.40 14456.80
1083. | СЩС18-2 | ЩИТОК РАСПРЕДЕЛИТЕЛЬНЫЙ НАВЕСНОГО ИСПОЛНЕНИЯ (600Х700Х200) ПО ТИПУ ЩУР-01-Н-IP44 У3 (ЩС18-2, ЩС18-3) | ШТ 2 | - - | - - | - - | 2059.17 4118.34 | 41.18 82.36 | 2100.35 4200.70
1084. | СЩС-Т18-1 | ЩИТОК РАСПРЕДЕЛИТЕЛЬНЫЙ НАВЕСНОГО ИСПОЛНЕНИЯ (600Х700Х200) ПО ТИПУ ЩУР-01-Н-IP31 У3 (ЩС-Т18-2) | ШТ 1 | - - | - - | - - | 1452.50 1452.50 | 29.05 29.05 | 1481.55 1481.55
1085. | СЩС-Т18-2 | ЩИТОК РАСПРЕДЕЛИТЕЛЬНЫЙ НАВЕСНОГО ИСПОЛНЕНИЯ (600Х700Х200) ПО ТИПУ ЩУР-01-Н-IP31 У3 (ЩС-Т18-2) | ШТ 1 | - - | - - | - - | 1175.83 1175.83 | 23.52 23.52 | 1199.35 1199.35
1086. | СЩС-В18 | ПУНКТ РАСПРЕДЕЛИТЕЛЬНЫЙ НАВЕСНОГО ИСПОЛНЕНИЯ (650Х750Х200) ПО ТИПУ ПР11-3.013-IP21У3 (ЩС-В18) | ШТ 1 | - - | - - | - - | 1846.67 1846.67 | 36.93 36.93 | 1883.60 1883.60
1087. | СЩС-АВР-18 | ЩИТОК РАСПРЕДЕЛИТЕЛЬНЫЙ НАВЕСНОГО ИСПОЛНЕНИЯ, С БЛОКОМ АВР (600Х400Х200) ПО ТИПУ ЩУР-08-Н-IP31 У3 (ЩСАВР18) | ШТ 1 | - - | - - | - - | 1860.83 1860.83 | 37.22 37.22 | 1898.05 1898.05
1088. | Ц8-572-7 (Н16) | БЛОК УПРАВЛЕНИЯ ШКАФНОГО ИСПОЛНЕНИЯ ИЛИ РАСПРЕДЕЛИТЕЛЬНЫЙ ПУНКТ (ШКАФ), УСТАНАВЛИВАЕМЫЙ НА ПОЛУ, ВЫСОТА И ШИРИНА 1700Х1100 ММ | ШТ 2 | 40.16 80.32 | 3.27 6.54 | - - | 3.83 7.66 | 0.31 0.62 | 47.57 95.14
1089. | Ц8-572-3 (Н16) | БЛОК УПРАВЛЕНИЯ ШКАФНОГО ИСПОЛНЕНИЯ ИЛИ РАСПРЕДЕЛИТЕЛЬНЫЙ ПУНКТ (ШКАФ), УСТАНАВЛИВАЕМЫЙ НА СТЕНЕ, ВЫСОТА И ШИРИНА 600Х600ММ | ШТ 3 | 19.99 59.97 | 2.42 7.26 | - - | 1.76 5.28 | 0.13 0.39 | 24.30 72.90
1090. | Ц8-572-4 (Н16) | БЛОК УПРАВЛЕНИЯ ШКАФНОГО ИСПОЛНЕНИЯ ИЛИ РАСПРЕДЕЛИТЕЛЬНЫЙ ПУНКТ (ШКАФ), УСТАНАВЛИВАЕМЫЙ НА СТЕНЕ, ВЫСОТА И ШИРИНА 1200Х1000ММ | ШТ 4 | 30.07 120.28 | 3.60 14.40 | - - | 2.35 9.40 | 0.19 0.76 | 36.21 144.84
1091. | Ц8-574-1 (Н16) | РАЗВОДКА ПО УСТРОЙСТВАМ И ПОДКЛЮЧЕНИЕ ЖИЛ КАБЕЛЕЙ ИЛИ ПРОВОДОВ ВНЕШНЕЙ СЕТИ К БЛОКАМ ЗАЖИМОВ И К ЗАЖИМАМ АППАРАТОВ И ПРИБОРОВ, УСТАНОВЛЕННЫХ НА УСТРОЙСТВАХ, КАБЕЛИ ИЛИ ПРОВОДА СЕЧЕНИЕМ ДО 10ММ2 | 100 ЖИЛ 3.18 | 144.77 460.37 | - - | - - | 57.31 182.25 | 3.44 10.94 | 205.52 653.56
1092. | ПРИМЕЧАНИЕ: | АППАРАТУРА ПУСКОВАЯ И ЗАЩИТНАЯ
1093. | СПМЛ-12-30 | ПУСКАТЕЛЬ ЭЛЕКТРОМАГНИТНЫЙ ПО ТИПУ ПМЛ-1230 , ТЕПЛОВОЕ РЕЛЕ РТЛ-1006 | ШТ 1 | - - | - - | - - | 41.99 41.99 | 0.84 0.84 | 42.83 42.83
1094. | СПМЛ-12-305 | ПУСКАТЕЛЬ ЭЛЕКТРОМАГНИТНЫЙ ПО ТИПУ ПМЛ-1230 , ТЕПЛОВОЕ РЕЛЕ РТЛ-1005 | ШТ 2 | - - | - - | - - | 41.99 83.98 | 0.84 1.68 | 42.83 85.66
1095. | СПМЛ-12-308 | ПУСКАТЕЛЬ ЭЛЕКТРОМАГНИТНЫЙ ПО ТИПУ ПМЛ-1230 , ТЕПЛОВОЕ РЕЛЕ РТЛ-1008 | ШТ 2 | - - | - - | - - | 41.99 83.98 | 0.84 1.68 | 42.83 85.66
1096. | Ц8-530-4 (Н16) | ПУСКАТЕЛЬ МАГНИТНЫЙ ОБЩЕГО НАЗНАЧЕНИЯ, ОТДЕЛЬНО СТОЯЩИЙ, УСТАНАВЛИВАЕМЫЙ НА КОНСТРУКЦИИ НА СТЕНЕ ИЛИ КОЛОННЕ, ТОК ДО 40А | ШТ 5 | 27.95 139.75 | 0.49 2.45 | - - | 22.09 110.45 | 1.27 6.35 | 51.80 259.00
1097. | СПКЛ-11-4 | КОНТАКТНАЯ ПРИСТАВКА ПКЛ104 К ПУСКАТЕЛЮ ПМЛ-1230 | ШТ 5 | - - | - - | - - | 5.05 25.25 | 0.10 0.50 | 5.15 25.75
1098. | СПК-3-13 | ПЕРЕКЛЮЧАТЕЛЬ КУЛАЧКОВЫЙ (ВЫКЛЮЧАТЕЛЬ НАГРУЗКИ) ПК-3-13-16 | ШТ 6 | - - | - - | - - | 45.12 270.72 | 0.90 5.40 | 46.02 276.12
1099. | Ц8-534-1 (Н16) | ПЕРЕКЛЮЧАТЕЛЬ УНИВЕРСАЛЬНЫЙ, ПЫЛЕВОДОЗАЩИЩЕННЫЙ, УСТАНАВЛИВАЕМЫЙ НА КОНСТРУКЦИИ НА СТЕНЕ ИЛИ КОЛОННЕ, КОЛИЧЕСТВО СЕКЦИЙ ДО 4 | ШТ 6 | 19.35 116.10 | 0.47 2.82 | - - | 19.11 114.66 | 1.09 6.54 | 40.02 240.12
1100. | ССС-301-ТВ | СЧЕТЧИК ЭЛЕКТРОННЫЙ ТРЕХФАЗНЫЙ ТРАНСФОРМАТОРНОГО ВКЛЮЧЕНИЯ, 400В, 5(7,5)А, RS485 СС-301 | ШТ 2 | - - | - - | - - | 633.91 1267.82 | 12.68 25.36 | 646.59 1293.18
1101. | ССС-301-ПВ | СЧЕТЧИК ЭЛЕКТРОННЫЙ ТРЕХФАЗНЫЙ ПРЯМОГО ВКЛЮЧЕНИЯ, 400В, 5(40)А, RS485 СС-301 | ШТ 1 | - - | - - | - - | 620.51 620.51 | 12.41 12.41 | 632.92 632.92
1102. | Ц8-600-2 (Н16) | СЧЕТЧИК, УСТАНАВЛИВАЕМЫЙ НА ГОТОВОМ ОСНОВАНИИ, ТРЕХФАЗНЫЙ | ШТ 3 | 8.19 24.57 | - - | - - | 0.11 0.33 | 0.01 0.03 | 8.31 24.93
1103. | СКЛ-ИСП-ОП | КОЛОДКА ИСПЫТАТЕЛЬНАЯ С УСТРОЙСТВОМ ОПЛОМБИРОВАНИЯ | ШТ 2 | - - | - - | - - | 9.06 18.12 | 0.48 0.96 | 9.54 19.08
1104. | Ц10-901-8 ПР (Н17) | МОНТАЖ | 10ШТ 0.2 | 76.86 15.37 | 0.89 0.18 | - - | 0.50 0.10 | 0.04 0.01 | 78.29 15.66
1105. | СЕЛ-11 | РЕЛЕ КОНТРОЛЯ ТРЕХФАЗНОГО НАПРЯЖЕНИЯ ЕЛ-11 | ШТ 1 | - - | - - | - - | 66.09 66.09 | 1.32 1.32 | 67.41 67.41
1106. | Ц8-80-1 (Н16) | ПРИБОР ИЗМЕРЕНИЯ И ЗАЩИТЫ, КОЛИЧЕСТВО ПОДКЛЮЧАЕМЫХ КОНЦОВ ДО 2 | ШТ 1 | 9.55 9.55 | - - | - - | 0.20 0.20 | 0.02 0.02 | 9.77 9.77
1107. | СГП-В1-25 | ВЫКЛЮЧАТЕЛЬ ГЕРМЕТИЧНЫЙ, ОДНОПОЛЮСНЫЙ ГПВ1-25-М3 | ШТ 1 | - - | - - | - - | 94.40 94.40 | 1.89 1.89 | 96.29 96.29
1108. | СГП-В3-25 | ВЫКЛЮЧАТЕЛЬ ГЕРМЕТИЧНЫЙ, ТРЕХПОЛЮСНЫЙ ГПВ3-25-М3 | ШТ 2 | - - | - - | - - | 94.40 188.80 | 1.89 3.78 | 96.29 192.58
1109. | Ц8-525-1 ПР (Н16) | МОНТАЖ | ШТ 3 | 18.85 56.55 | 0.49 1.47 | - - | 18.02 54.06 | 1.01 3.03 | 38.37 115.11
|  | ИТОГО ПРЯМЫЕ ЗАТРАТЫ : |  | 1410 | 44 | - | 41458 | 852 | 43764
|  | ОХР и ОПР | [6 empty] | 843
|  | ПЛАНОВАЯ ПРИБЫЛЬ | [6 empty] | 572
|  | ИТОГО ПО ПТМ | [6 empty] | 45179
|  | ЗАТРАТЫ ТРУДА | [6 empty] | 165
| Ж3-40-31 | КАБЕЛИ И ПРОВОДА
1110. | С501-99089-Л | КАБЕЛЬ СИЛОВОЙ МАРКИ АВВГЗНГ(А) 3Х2,5-0,66 С АЛЮМИНИЕВЫМИ ЖИЛАМИ, ИЗОЛЯЦИЯ И ОБОЛОЧКА ИЗ ПОЛИВИНИЛХЛОРИДНОГО ПЛАСТИКАТА, БЕЗ ЗАЩИТНОГО ПОКРОВА, НЕ РАСПРОСТРАНЯЮЩИЙ ГОРЕНИЕ, С ТРЕМЯ ЖИЛАМИ СЕЧЕНИЕМ 2,5 ММ2, НА НАПРЯЖЕНИЕ 0,66 КВ | 1000 М 0.015 | - - | - - | - - | 769.17 11.54 | 40.92 0.61 | 810.09 12.15
1111. | С501-99096-33Л | КАБЕЛЬ СИЛОВОЙ МАРКИ АВВГЗНГ(А) 5Х2,5-0,66 С АЛЮМИНИЕВЫМИ ЖИЛАМИ, ИЗОЛЯЦИЯ И ОБОЛОЧКА ИЗ ПОЛИВИНИЛХЛОРИДНОГО ПЛАСТИКАТА, НЕ РАСПРОСТРАНЯЮЩИЙ ГОРЕНИЕ, С НИЗКИМ ДЫМО- И ГАЗОВЫДЕЛЕНИЕМ, БЕЗ ЗАЩИТНОГО ПОКРОВА, С ПЯТЬЮ ЖИЛАМИ СЕЧЕНИЕМ 2,5 ММ2, НА НАПРЯЖЕНИЕ 0,66 КВ | 1000 М 0.06 | - - | - - | - - | 1353.92 81.24 | 72.03 4.32 | 1425.95 85.56
1112. | САВВ-ЗНГ-54 | КАБЕЛЬ АВВГЗНГ(А) 5Х4 | М 40 | - - | - - | - - | 3.06 122.40 | 0.16 6.40 | 3.22 128.80
1113. | САВВ-ЗНГ-56 | КАБЕЛЬ АВВГЗНГ(А) 5Х6 | М 60 | - - | - - | - - | 3.68 220.80 | 0.20 12.00 | 3.88 232.80
1114. | САВВ-ЗНГ-510 | КАБЕЛЬ АВВГЗНГ(А) 5Х10 | М 45 | - - | - - | - - | 4.31 193.95 | 0.23 10.35 | 4.54 204.30
1115. | САВВ-ЗНГ-516 | КАБЕЛЬ АВВГЗНГ(А) 5Х16 | М 20 | - - | - - | - - | 5.55 111.00 | 0.30 6.00 | 5.85 117.00
1116. | САВВ-ЗНГ-150 | КАБЕЛЬ АВВГЗНГ(А) 1Х50 | М 165 | - - | - - | - - | 2.95 486.75 | 0.16 26.40 | 3.11 513.15
1117. | САВВ-ЗНГ-170 | КАБЕЛЬ АВВГЗНГ(А) 1Х70ММ2 | М 130 | - - | - - | - - | 4.13 536.90 | 0.22 28.60 | 4.35 565.50
1118. | САВВ-ЗНГ-495 | КАБЕЛЬ АВВГЗНГ(А) 4Х95ММ2 | М 90 | - - | - - | - - | 19.53 1757.70 | 1.04 93.60 | 20.57 1851.30
1119. | С501-99096-61Л | КАБЕЛЬ СИЛОВОЙ МАРКИ АВВГЗ 3Х2,5ММ2 (ПРИМ) | 1000 М 0.01 | - - | - - | - - | 697.97 6.98 | 37.13 0.37 | 735.10 7.35
1120. | С501-99096-62Л | КАБЕЛЬ СИЛОВОЙ МАРКИ АВВГЗ 3Х4ММ2 (ПРИМ) | 1000 М 0.045 | - - | - - | - - | 980.94 44.14 | 52.19 2.35 | 1033.13 46.49
1121. | С501-99081-Л | КАБЕЛЬ СИЛОВОЙ МАРКИ АВВГНГ(А) 2Х1,5ММ2 (ПРИМ) | 1000 М 0.015 | - - | - - | - - | 617.13 9.26 | 32.83 0.49 | 649.96 9.75
1122. | С501-99089-Л1 | КАБЕЛЬ СИЛОВОЙ МАРКИ АВВГНГ(А) 3Х1,5ММ2 (ПРИМ) | 1000 М 0.185 | - - | - - | - - | 769.17 142.30 | 40.92 7.57 | 810.09 149.87
1123. | С501-99090-Л | КАБЕЛЬ СИЛОВОЙ МАРКИ АВВГНГ(А) 3Х4 ММ2 (ПРИМ) | 1000 М 0.04 | - - | - - | - - | 1039.12 41.56 | 55.28 2.21 | 1094.40 43.78
1124. | С501-99096-2Л | КАБЕЛЬ СИЛОВОЙ МАРКИ АВВГНГ(А) 4Х1,5 (ПРИМ) | 1000 М 0.165 | - - | - - | - - | 908.12 149.84 | 48.31 7.97 | 956.43 157.81
1125. | С501-99096-2Л1 | КАБЕЛЬ СИЛОВОЙ МАРКИ АВВГНГ(А) 4Х2,5 (ПРИМ) | 1000 М 0.08 | - - | - - | - - | 908.12 72.65 | 48.31 3.86 | 956.43 76.51
1126. | С501-99096-33Л1 | КАБЕЛЬ СИЛОВОЙ МАРКИ АВВГНГ(А) 5Х1,5ММ2 (ПРИМ) | 1000 М 0.015 | - - | - - | - - | 1353.92 20.31 | 72.03 1.08 | 1425.95 21.39
1127. | С501-99096-34Л | КАБЕЛЬ СИЛОВОЙ МАРКИ АВВГНГ(А) 5Х2,5ММ2 (ПРИМ) | 1000 М 0.035 | - - | - - | - - | 1863.55 65.22 | 99.14 3.47 | 1962.69 68.69
1128. | С501-99096-35Л | КАБЕЛЬ СИЛОВОЙ МАРКИ АВВГНГ(А) 5Х6ММ2 (ПРИМ) | 1000 М 0.03 | - - | - - | - - | 2306.99 69.21 | 122.73 3.68 | 2429.72 72.89
1129. | С501-99096-36Л | КАБЕЛЬ СИЛОВОЙ МАРКИ АВВГНГ(А) 5Х10ММ2 (ПРИМ) | 1000 М 0.275 | - - | - - | - - | 3625.79 997.09 | 192.89 53.04 | 3818.68 1050.14
1130. | С501-99096-38Л | КАБЕЛЬ СИЛОВОЙ МАРКИ АВВГНГ(А) 5Х25ММ2 (ПРИМ) | 1000 М 0.02 | - - | - - | - - | 8378.57 167.57 | 445.74 8.91 | 8824.31 176.49
1131. | С501-99066 | КАБЕЛЬ СИЛОВОЙ МАРКИ АВВГ 3Х4-0,66 С АЛЮМИНИЕВЫМИ ЖИЛАМИ, ИЗОЛЯЦИЯ И ОБОЛОЧКА ИЗ ПОЛИВИНИЛХЛОРИДНОГО ПЛАСТИКАТА, БЕЗ ЗАЩИТНОГО ПОКРОВА, С ТРЕМЯ ЖИЛАМИ СЕЧЕНИЕМ 4 ММ2, НА НАПРЯЖЕНИЕ 0,66 КВ | 1000 М 0.025 | - - | - - | - - | 1022.13 25.55 | 54.38 1.36 | 1076.51 26.91
1132. | С501-44101-Л | КАБЕЛЬ СИЛОВОЙ МАРКИ ВВГНГ(А) 3Х2,5ММ2 (ПРИМ) | 1000 М 0.03 | - - | - - | - - | 2202.14 66.06 | 117.15 3.51 | 2319.29 69.58
1133. | С501-44382-Л | КАБЕЛЬ СИЛОВОЙ МАРКИ ВВГНГ(А) 1Х70ММ2 (ПРИМ) | 1000 М 0.055 | - - | - - | - - | 20763.60 1142.00 | 1104.62 60.75 | 21868.22 1202.75
1134. | Ц8-147-10 (Н16) | КАБЕЛИ ДО 35КВ, ПРОКЛАДЫВАЕМЫЕ ПО УСТАНОВЛЕННЫМ КОНСТРУКЦИЯМ И ЛОТКАМ С КРЕПЛЕНИЕМ ПО ВСЕЙ ДЛИНЕ, МАССА 1 М ДО 1 КГ | 100М КАБЕЛЯ 10.098 | 138.60 1399.58 | 3.47 35.04 | - - | 105.62 1066.55 | 5.78 58.37 | 253.47 2559.54
1135. | Ц8-147-11 (Н16) | КАБЕЛИ ДО 35 КВ, ПРОКЛАДЫВАЕМЫЕ ПО УСТАНОВЛЕННЫМ КОНСТРУКЦИЯМ И ЛОТКАМ С КРЕПЛЕНИЕМ ПО ВСЕЙ ДЛИНЕ, МАССА 1 М ДО 2КГ | 100М КАБЕЛЯ 0.8824 | 169.61 149.66 | 4.22 3.72 | - - | 105.73 93.30 | 5.75 5.07 | 285.31 251.75
1136. | Ц8-148-1 (Н16) | КАБЕЛИ ДО 35 КВ В ПРОЛОЖЕННЫХ ТРУБАХ, БЛОКАХ И КОРОБАХ, МАССА 1 М ДО 1КГ | 100М КАБЕЛЯ 5.1961 | 97.52 506.72 | 2.67 13.87 | - - | 37.66 195.69 | 2.00 10.39 | 139.85 726.67
|  | ИТОГО ПРЯМЫЕ ЗАТРАТЫ : |  | 2056 | 53 | - | 7898 | 423 | 10430
|  | ОХР и ОПР | [6 empty] | 1225
|  | ПЛАНОВАЯ ПРИБЫЛЬ | [6 empty] | 833
|  | ИТОГО ПО ПТМ | [6 empty] | 12488
|  | ЗАТРАТЫ ТРУДА | [6 empty] | 243
| Ж3-40-22 | ИЗДЕЛИЯ ЭЛЕКТРОУСТАНОВОЧНЫЕ И ЭЛЕКТРОМОНТАЖНЫЕ
1137. | С551-20300-Р | РОЗЕТКА ШТЕПСЕЛЬНАЯ БРЫЗГОЗАЩИЩЕННАЯ С ЗАЗЕМЛЯЮЩИМ КОНТАКТОМ РА16-297 (ПРИМ) | ШТ 1 | - - | - - | - - | 2.79 2.79 | 0.15 0.15 | 2.94 2.94
1138. | Ц8-591-1004 (Н16) | РОЗЕТКА ШТЕПСЕЛЬНАЯ ПОЛУГЕРМЕТИЧЕСКАЯ И ГЕРМЕТИЧЕСКАЯ С КРЕПЛЕНИЕМ ВИНТАМИ | 100ШТ 0.01 | 650.78 6.51 | 17.92 0.18 | - - | 229.61 2.30 | 17.00 0.17 | 915.31 9.16
1139. | С551-16300 | ВЫКЛЮЧАТЕЛЬ УСТАНОВОЧНЫЙ ОДНОКЛАВИШНЫЙ А16-131 | ШТ 3 | - - | - - | - - | 2.30 6.90 | 0.12 0.36 | 2.42 7.26
1140. | Ц8-591-1 (Н16) | ВЫКЛЮЧАТЕЛЬ ОДНОКЛАВИШНЫЙ НЕУТОПЛЕННОГО ТИПА ПРИ ОТКРЫТОЙ ПРОВОДКЕ | 100ШТ 0.03 | 317.03 9.51 | 4.37 0.13 | - - | 56.88 1.71 | 3.43 0.10 | 381.71 11.45
1141. | СКМ-222 | КОРОБКА МОНТАЖНАЯ КМ-222 | ШТ 17 | - - | - - | - - | 5.91 100.47 | 0.31 5.27 | 6.22 105.74
1142. | Ц8-545-1 ПР (Н16) | МОНТАЖ | ШТ 17 | 28.23 479.91 | 0.87 14.79 | - - | 16.15 274.55 | 0.94 15.98 | 46.19 785.23
1143. | С551-8700 | КОРОБКА ПРОТЯЖНАЯ У994 У2 | ШТ 1 | - - | - - | - - | 7.25 7.25 | 0.39 0.39 | 7.64 7.64
1144. | Ц8-545-1 ПР (Н16) | МОНТАЖ | ШТ 1 | 28.23 28.23 | 0.87 0.87 | - - | 16.15 16.15 | 0.94 0.94 | 46.19 46.19
1145. | СКК-17-15 | КАБЕЛЬНЫЙ КАНАЛ ВИНИПЛАСТОВЫЙ 17Х15ММ L=2000ММ | ШТ 145 | - - | - - | - - | 4.94 716.30 | 0.26 37.70 | 5.20 754.00
1146. | Ц8-423-2 (Н16) | КАБЕЛЬ-КАНАЛЫ ПВХ, СЕЧЕНИЕ ДО 25Х25 ММ | 100М 2.8155 | 137.84 388.09 | 1.18 3.32 | - - | 91.90 258.74 | 6.50 18.30 | 237.42 668.46
1147. | СКК-40-20 | КАБЕЛЬНЫЙ КАНАЛ ВИНИПЛАСТОВЫЙ 40Х20ММ L=2000ММ | М 3 | - - | - - | - - | 7.52 22.56 | 0.40 1.20 | 7.92 23.76
1148. | СКК-60-40 | КАБЕЛЬНЫЙ КАНАЛ ВИНИПЛАСТОВЫЙ 60Х40ММ L=2000ММ | ШТ 17 | - - | - - | - - | 17.08 290.36 | 0.34 5.78 | 17.42 296.14
1149. | Ц8-423-3 (Н16) | КАБЕЛЬ-КАНАЛЫ ПВХ, СЕЧЕНИЕ ДО 100Х60 ММ | 100М 0.3884 | 191.06 74.21 | 1.44 0.56 | - - | 131.94 51.25 | 9.42 3.66 | 333.86 129.67
1150. | СЛПП-УС-40 | ЛОТОК ПЕРФОРИРОВАННЫЙ УСИЛЕННЫЙ 400Х2000ММ ЛПП40 | ШТ 4 | - - | - - | - - | 36.63 146.52 | 1.95 7.80 | 38.58 154.32
1151. | СЛПП-УС-20 | ЛОТОК ПЕРФОРИРОВАННЫЙ УСИЛЕННЫЙ 200Х2000ММ ЛПП20 | ШТ 5 | - - | - - | - - | 29.53 147.65 | 1.57 7.85 | 31.10 155.50
1152. | С514-15702-Л | ЛОТОК ПЕРФОРИРОВАННЫЙ ЛПП20 (ПРИМ) | ШТ 45 | - - | - - | - - | 17.87 804.15 | 0.95 42.75 | 18.82 846.90
1153. | Ц8-916-8 (Н16) | МОНТАЖ | 100М 1.08 | 668.58 722.07 | 8.69 9.39 | - - | 500.86 540.93 | 39.28 42.42 | 1217.41 1314.81
1154. | С514-15701-Л | ЛОТОК ПЕРФОРИРОВАННЫЙ ЛПП10 (ПРИМ) | ШТ 15 | - - | - - | - - | 18.74 281.10 | 1.00 15.00 | 19.74 296.10
1155. | Ц8-916-4 (Н16) | МОНТАЖ | 100М 0.3 | 676.91 203.07 | 8.66 2.60 | - - | 500.80 150.24 | 39.28 11.78 | 1225.65 367.69
1156. | С514-13500-Л | РАЗДЕЛИТЕЛЬ ЛОТКОВЫЙ L=2000ММ (ПРИМ) | ШТ 20 | - - | - - | - - | 10.07 201.40 | 0.54 10.80 | 10.61 212.20
1157. | Ц8-88-3 ПР (Н16) | МОНТАЖ | Т 0.021 | 525.65 11.04 | 47.51 1.00 | - - | 190.53 4.00 | 14.24 0.30 | 777.93 16.34
1158. | С514-12600 | ПОЛКА КАБЕЛЬНАЯ К1163 У3 | 1000 ШТ 0.01 | - - | - - | - - | 5410.00 54.10 | 287.81 2.88 | 5697.81 56.98
1159. | С514-124000 | ПОЛКА КАБЕЛЬНАЯ К1161 У3 | 1000 ШТ 0.13 | - - | - - | - - | 2400.00 312.00 | 127.68 16.60 | 2527.68 328.60
1160. | Ц8-901-2 (Н16) | ПОЛКА КАБЕЛЬНАЯ, УСТАНАВЛИВАЕМАЯ НА СТОЙКАХ, МАССА ДО 0,9 КГ | 100ШТ 1.4 | 33.28 46.59 | 3.90 5.46 | 1.09 1.53 | - - | - - | 37.18 52.05
1161. | С552-1605-8 | СТОЙКА КАБЕЛЬНАЯ ГОРЯЧЕГО ЦИНКОВАНИЯ, ТИПА К1152 Ц УТ1,5 | ШТ 20 | - - | - - | - - | 5.98 119.60 | 0.32 6.40 | 6.30 126.00
1162. | С552-1605-7 | СТОЙКА КАБЕЛЬНАЯ ГОРЯЧЕГО ЦИНКОВАНИЯ, ТИПА К1151 Ц УТ1,5 | ШТ 260 | - - | - - | - - | 4.48 1164.80 | 0.24 62.40 | 4.72 1227.20
1163. | Ц8-901-1 (Н16) | СТОЙКИ СБОРНЫХ КАБЕЛЬНЫХ КОНСТРУКЦИЙ (БЕЗ ПОЛОК), МАССА ДО 1,6 КГ | 100ШТ 2.8 | 321.36 899.81 | 12.63 35.36 | 2.18 6.10 | 512.60 1435.28 | 27.75 77.70 | 874.34 2448.15
1164. | С101-147602-Л | ШПИЛЬКА РЕЗЬБОВАЯ М8 L=500ММ (ПРИМ) | ШТ 100 | - - | - - | - - | 2.17 217.00 | 0.17 17.00 | 2.34 234.00
1165. | СКПГ-200-100 | КОРОБ ПРЯМОЙ ГЛУХОЙ (НЕПЕРФОРИРОВАННЫЙ) ИЗ СТАЛИ 1,5ММ ОЦИНКОВАННЫЙ L=2000ММ КПГ 200Х100/2-1,5-ОЦ | ШТ 11 | - - | - - | - - | 78.08 858.88 | 4.15 45.65 | 82.23 904.53
1166. | Ц8-903-1 (Н16) | КОРОБА ПО СТЕНАМ И ПОТОЛКАМ, ДЛИНА 2 М | 100М 0.2178 | 375.03 81.68 | 12.16 2.65 | 1.29 0.28 | 290.99 63.38 | 16.71 3.64 | 694.89 151.35
1167. | С514-14000 | ПРОФИЛЬ (ШВЕЛЛЕР) МОНТАЖНЫЙ, ТИПА К240 У2 | ШТ 25 | - - | - - | - - | 16.80 420.00 | 0.89 22.25 | 17.69 442.25
1168. | Ц8-397-101 (Н16) | ПРОФИЛИ ПЕРФОРИРОВАННЫЕ МОНТАЖНЫЕ, ДЛИНА 2М, КРЕПЛЕНИЕ ХОМУТАМИ (СКОБАМИ) | 100М 0.4902 | 84.51 41.43 | 11.31 5.54 | - - | 20.58 10.09 | 1.43 0.70 | 117.83 57.76
1169. | СKEW-MSD-М10 | ДЮБЕЛЬ ЛАТУННЫЙ РАСПОРИНЫЙ KEW MSD M10 | 50ШТ 2 | - - | - - | - - | 40.74 81.48 | 2.17 4.34 | 42.91 85.82
1170. | С544-9601-5Л | РУКАВ МЕТАЛЛИЧЕСКИЙ НЕГЕРМЕТИЧНЫЙ ИЗ ОЦИНКОВАННОЙ ЛЕНТЫ С АСБЕСТОВЫМ УПЛОТНЕНИЕМ Р3-Ц-А ДИАМЕТРОМ, 20 ММ (ПРИМ) | М 18 | - - | - - | - - | 1.29 23.22 | 0.07 1.26 | 1.36 24.48
1171. | С544-9601-7Л | РУКАВ МЕТАЛЛИЧЕСКИЙ НЕГЕРМЕТИЧНЫЙ ИЗ ОЦИНКОВАННОЙ ЛЕНТЫ С АСБЕСТОВЫМ УПЛОТНЕНИЕМ Р3-Ц-А, ДИАМЕТРОМ 25 ММ (ПРИМ) | М 22 | - - | - - | - - | 1.60 35.20 | 0.09 1.98 | 1.69 37.18
1172. | С544-9601-8Л | РУКАВ МЕТАЛЛИЧЕСКИЙ НЕГЕРМЕТИЧНЫЙ ИЗ ОЦИНКОВАННОЙ ЛЕНТЫ С АСБЕСТОВЫМ УПЛОТНЕНИЕМ Р3-Ц-А, ДИАМЕТРОМ 32 ММ | М 13 | - - | - - | - - | 2.89 37.57 | 0.15 1.95 | 3.04 39.52
1173. | С544-9601-9Л | РУКАВ МЕТАЛЛИЧЕСКИЙ НЕГЕРМЕТИЧНЫЙ ИЗ ОЦИНКОВАННОЙ ЛЕНТЫ С АСБЕСТОВЫМ УПЛОТНЕНИЕМ Р3-Ц-Х, ДИАМЕТРОМ 38 ММ (ПРИМ) | М 6 | - - | - - | - - | 2.83 16.98 | 0.15 0.90 | 2.98 17.88
1174. | С544-9601-10Л | РУКАВ МЕТАЛЛИЧЕСКИЙ НЕГЕРМЕТИЧНЫЙ ИЗ ОЦИНКОВАННОЙ ЛЕНТЫ С АСБЕСТОВЫМ УПЛОТНЕНИЕМ Р3-Ц-А, ДИАМЕТРОМ 50 ММ (ПРИМ) | М 4 | - - | - - | - - | 4.19 16.76 | 0.22 0.88 | 4.41 17.64
1175. | Ц8-411-1 (Н16) | РУКАВА МЕТАЛЛИЧЕСКИЕ, НАРУЖНЫЙ ДИАМЕТР ДО 48ММ | 100М 0.6176 | 272.63 168.38 | 37.54 23.18 | - - | 710.79 438.98 | 38.77 23.94 | 1059.73 654.49
1176. | С552-1111-30Л | МУФТА КОНЦЕВАЯ ТЕРМОУСАЖИВАЕМАЯ ДЛЯ КАБЕЛЯ СЕЧ. 16.25 ММ2 (КОЛ-ВО ЖИЛ 5) 1П5КВТПННГ-1М (ПРИМ) | КОМПЛЕКТ 4 | - - | - - | - - | 43.20 172.80 | 2.30 9.20 | 45.50 182.00
1177. | Ц8-168-5 (Н16) | МУФТЫ КОНЦЕВЫЕ ТЕРМОУСАЖИВАЕМЫЕ ДЛЯ 4-5-ЖИЛЬНОГО КАБЕЛЯ В ПЛАСТМАССОВОЙ ОБОЛОЧКЕ НАПРЯЖЕНИЕМ ДО 1КВ, СЕЧЕНИЕ ОДНОЙ ЖИЛЫ ДО 25 ММ2 | ШТ 4 | 6.48 25.92 | 0.03 0.12 | - - | 1.08 4.32 | 0.08 0.32 | 7.67 30.68
1178. | С552-1111-31Л | МУФТА КОНЦЕВАЯ ТЕРМОУСАЖИВАЕМАЯ ДЛЯ КАБЕЛЯ СЕЧ. 70,95,120 ММ2 (КОЛ-ВО ЖИЛ-4) 1ПКВТПННГ-5 (ПРИМ) | КОМПЛЕКТ 6 | - - | - - | - - | 58.90 353.40 | 3.13 18.78 | 62.03 372.18
1179. | Ц8-168-7 (Н16) | МУФТЫ КОНЦЕВЫЕ ТЕРМОУСАЖИВАЕМЫЕ ДЛЯ 4-5-ЖИЛЬНОГО КАБЕЛЯ В ПЛАСТМАССОВОЙ ОБОЛОЧКЕ НАПРЯЖЕНИЕМ ДО 1КВ, СЕЧЕНИЕ ОДНОЙ ЖИЛЫ ДО 120 ММ2 | ШТ 6 | 10.91 65.46 | 0.06 0.36 | - - | 1.95 11.70 | 0.14 0.84 | 13.06 78.36
1180. | С514-16301-5 | НАКОНЕЧНИК ТА 70-10-12 ГЛУХОЙ НОМИНАЛЬНЫМ СЕЧЕНИЕМ 70 ММ2, С ОТВЕРСТИЕМ ПОД КОНТАКТНЫЙ СТЕРЖЕНЬ ДИАМЕТРОМ 10 ММ, С ВНУТРЕННИМ ДИАМЕТРОМ ХВОСТИКА 12 ММ, ИЗГОТОВЛЕННЫЙ ИЗ АЛЮМИНИЯ, БЕЗ ПОКРЫТИЯ | ШТ 6 | - - | - - | - - | 1.04 6.24 | 0.06 0.36 | 1.10 6.60
1181. | С514-16301-4 | НАКОНЕЧНИК ТА 50-10-9 ГЛУХОЙ НОМИНАЛЬНЫМ СЕЧЕНИЕМ 50 ММ2, С ОТВЕРСТИЕМ ПОД КОНТАКТНЫЙ СТЕРЖЕНЬ ДИАМЕТРОМ 10 ММ, С ВНУТРЕННИМ ДИАМЕТРОМ ХВОСТИКА 9 ММ, ИЗГОТОВЛЕННЫЙ ИЗ АЛЮМИНИЯ, БЕЗ ПОКРЫТИЯ | ШТ 12 | - - | - - | - - | 0.77 9.24 | 0.04 0.48 | 0.81 9.72
|  | ИТОГО ПРЯМЫЕ ЗАТРАТЫ : |  | 3252 | 106 | 8 | 9890 | 550 | 13798
|  | ОХР и ОПР | [6 empty] | 1942
|  | ПЛАНОВАЯ ПРИБЫЛЬ | [6 empty] | 1322
|  | ИТОГО ПО ПТМ | [6 empty] | 17062
|  | ЗАТРАТЫ ТРУДА | [6 empty] | 405
|  | ЗАТРАТЫ ТРУДА МАШИНИСТОВ | [6 empty] | 1
| Ж3-40-31 | ТРУБЫ
1182. | С552-2002 | ТРУБА ГЛАДКАЯ ЖЕСТКАЯ ПВХ, ДИАМЕТР 20 ММ | М 10 | - - | - - | - - | 0.78 7.80 | 0.04 0.40 | 0.82 8.20
1183. | Ц8-904-1 (Н16) | ТРУБЫ ВИНИПЛАСТОВЫЕ ПО СТЕНАМ, ДИАМЕТР ДО 25 ММ | 100М 0.099 | 263.99 26.14 | 9.39 0.93 | 0.20 0.02 | 470.95 46.62 | 25.43 2.52 | 769.76 76.21
1184. | С530-17441-3Л | ТРУБА ИЗ ПОЛИЭТИЛЕНА Д=20ММ (ПРИМ) | 10 М 1 | - - | - - | - - | 3.00 3.00 | 0.14 0.14 | 3.14 3.14
1185. | Ц8-410-101 (Н16) | ТРУБЫ ПОЛИЭТИЛЕНОВЫЕ ПО ОСНОВАНИЮ ПОЛА С КРЕПЛЕНИЕМ ДЮБЕЛЯМИ, ДИАМЕТР 25ММ | 100М 0.099 | 131.33 13.00 | 3.32 0.33 | - - | 211.68 20.96 | 11.48 1.14 | 357.81 35.42
1186. | С103-12903-11Л | ТРУБЫ СТАЛЬНЫЕ ЭЛЕКТРОСВАРНЫЕ Д=25Х1,6ММ (ПРИМ) | М 6 | - - | - - | - - | 3.71 22.26 | 0.18 1.08 | 3.89 23.34
1187. | Ц8-407-102 (Н16) | ТРУБЫ СТАЛЬНЫЕ ПО УСТАНОВЛЕННЫМ КОНСТРУКЦИЯМ ПО СТЕНАМ С КРЕПЛЕНИЕМ СКОБАМИ, ДИАМЕТР ДО 25ММ, КРЕПЛЕНИЕ ДЮБЕЛЯМИ | 100М 0.0588 | 232.40 13.67 | 11.25 0.66 | - - | 354.95 20.87 | 19.12 1.12 | 617.72 36.33
1188. | С103-13202-11Л | ТРУБЫ СТАЛЬНЫЕ ЭЛЕКТРОСВАРНЫЕ Д=33Х1,6ММ2 (ПРИМ) | М 5 | - - | - - | - - | 4.17 20.85 | 0.20 1.00 | 4.37 21.85
1189. | Ц8-407-202 (Н16) | ТРУБЫ СТАЛЬНЫЕ ПО УСТАНОВЛЕННЫМ КОНСТРУКЦИЯМ ПО СТЕНАМ С КРЕПЛЕНИЕМ СКОБАМИ, ДИАМЕТР ДО 40ММ, КРЕПЛЕНИЕ ДЮБЕЛЯМИ | 100М 0.049 | 320.04 15.68 | 12.71 0.62 | - - | 476.47 23.35 | 25.67 1.26 | 834.89 40.90
1190. | С103-5000 | ТРУБА СТАЛЬНАЯ СВАРНАЯ ВОДОГАЗОПРОВОДНАЯ ОЦИНКОВАННАЯ ОБЫКНОВЕННАЯ НОМИНАЛЬНЫМ ДИАМЕТРОМ 20 ММ, ТОЛЩИНОЙ СТЕНКИ 2,8 ММ | М 63 | - - | - - | - - | 6.52 410.76 | 0.31 19.53 | 6.83 430.29
1191. | Ц8-407-102 (Н16) | ТРУБЫ СТАЛЬНЫЕ ПО УСТАНОВЛЕННЫМ КОНСТРУКЦИЯМ ПО СТЕНАМ С КРЕПЛЕНИЕМ СКОБАМИ, ДИАМЕТР ДО 25ММ, КРЕПЛЕНИЕ ДЮБЕЛЯМИ | 100М 0.6176 | 232.40 143.53 | 11.25 6.95 | - - | 354.95 219.22 | 19.12 11.81 | 617.72 381.51
1192. | С103-5300 | ТРУБА СТАЛЬНАЯ СВАРНАЯ ВОДОГАЗОПРОВОДНАЯ ОЦИНКОВАННАЯ ОБЫКНОВЕННАЯ НОМИНАЛЬНЫМ ДИАМЕТРОМ 40 ММ, ТОЛЩИНОЙ СТЕНКИ 3,5 ММ | М 6 | - - | - - | - - | 14.18 85.08 | 0.67 4.02 | 14.85 89.10
1193. | Ц8-407-202 (Н16) | ТРУБЫ СТАЛЬНЫЕ ПО УСТАНОВЛЕННЫМ КОНСТРУКЦИЯМ ПО СТЕНАМ С КРЕПЛЕНИЕМ СКОБАМИ, ДИАМЕТР ДО 40ММ, КРЕПЛЕНИЕ ДЮБЕЛЯМИ | 100М 0.0588 | 320.04 18.82 | 12.71 0.75 | - - | 476.47 28.02 | 25.67 1.51 | 834.89 49.10
1194. | С103-5400 | ТРУБА СТАЛЬНАЯ СВАРНАЯ ВОДОГАЗОПРОВОДНАЯ ОЦИНКОВАННАЯ ОБЫКНОВЕННАЯ НОМИНАЛЬНЫМ ДИАМЕТРОМ 50 ММ, ТОЛЩИНОЙ СТЕНКИ 3,5 ММ | М 6 | - - | - - | - - | 18.44 110.64 | 0.87 5.22 | 19.31 115.86
1195. | Ц8-407-302 (Н16) | ТРУБЫ СТАЛЬНЫЕ ПО УСТАНОВЛЕННЫМ КОНСТРУКЦИЯМ ПО СТЕНАМ С КРЕПЛЕНИЕМ СКОБАМИ, ДИАМЕТР ДО 50ММ, КРЕПЛЕНИЕ ДЮБЕЛЯМИ | 100М 0.0588 | 363.98 21.40 | 13.01 0.76 | - - | 558.93 32.87 | 30.02 1.77 | 965.94 56.79
|  | ИТОГО ПРЯМЫЕ ЗАТРАТЫ : |  | 252 | 11 | - | 1052 | 52 | 1367
|  | ОХР и ОПР | [6 empty] | 150
|  | ПЛАНОВАЯ ПРИБЫЛЬ | [6 empty] | 102
|  | ИТОГО ПО ПТМ | [6 empty] | 1619
|  | ЗАТРАТЫ ТРУДА | [6 empty] | 30
| Ж3-40-31 | КАБЕЛЬНЫЙ ОБОГРЕВ
1196. | СКР-ABO-100 | КОРОБКА МОНТАЖНАЯ С КЛЕММАМИ ABOX 100 | ШТ 1 | - - | - - | - - | 18.87 18.87 | 1.00 1.00 | 19.87 19.87
1197. | Ц8-545-1 (Н16) | КОРОБКА (ЯЩИК) С ЗАЖИМАМИ ДЛЯ КАБЕЛЕЙ И ПРОВОДОВ СЕЧЕНИЕМ ДО 6 ММ2, УСТАНАВЛИВАЕМАЯ НА КОНСТРУКЦИИ НА СТЕНЕ ИЛИ КОЛОННЕ, КОЛИЧЕСТВО ЗАЖИМОВ ДО 10 | ШТ 1 | 28.23 28.23 | 0.87 0.87 | - - | 16.15 16.15 | 0.94 0.94 | 46.19 46.19
1198. | С10-НTR-2 | САМОРЕГУЛИРУЮЩАЯ НАГРЕВАТЕЛЬНАЯ ЛЕНТА 10НTR2-CR | М 15 | - - | - - | - - | 14.23 213.45 | 0.76 11.40 | 14.99 224.85
1199. | Ц8-475-1 ПР (Н16) | МОНТАЖ | 100 М МОНТАЖНОЙ ЛЕНТЫ 0.1471 | 184.08 27.08 | 7.26 1.07 | - - | 33.35 4.91 | 2.65 0.39 | 227.34 33.45
1200. | С204-3101-Л | СЕТКА СВАРНАЯ ОЦИНКОВАННАЯ 100Х50ММ (ПРИМ) | Т 0.0057 | - - | - - | - - | 5323.36 30.34 | 304.50 1.74 | 5627.86 32.08
1201. | Ц8-88-1 ПР (Н16) | МОНТАЖ | М2 1 | 20.20 20.20 | 1.22 1.22 | - - | 4.13 4.13 | 0.33 0.33 | 25.88 25.88
1202. | СИЗ-ЛНТ-30 | ИЗОЛЯЦИОННАЯ ЛЕНТА Х/Б, РУЛОН (L=30М) | РУЛОН 1 | - - | - - | - - | 6.96 6.96 | 0.37 0.37 | 7.33 7.33
1203. | Ц8-190-1 ПР (Н16) | МОНТАЖ | 100М ЛЕНТЫ 0.3 | 11.90 3.57 | - - | - - | 118.45 35.54 | 6.18 1.85 | 136.53 40.96
|  | ИТОГО ПРЯМЫЕ ЗАТРАТЫ : |  | 79 | 3 | - | 330 | 19 | 431
|  | ОХР и ОПР | [6 empty] | 47
|  | ПЛАНОВАЯ ПРИБЫЛЬ | [6 empty] | 32
|  | ИТОГО ПО ПТМ | [6 empty] | 510
|  | ЗАТРАТЫ ТРУДА | [6 empty] | 10
| Ж3-40-90 | ПРОТИВОПОЖАРНЫЕ МЕРОПРИЯТИЯ
1204. | С113-7812-45 | МАСТИКА ТЕРМОРАСШИРЯЮЩАЯСЯ ПРОТИВОПОЖАРНАЯ НILTI СP 611A | МЛ 4650 | - - | - - | - - | 0.11 511.50 | 0.01 46.50 | 0.12 558.00
1205. | Е13-135-7 (Н10) | ЗАПОЛНЕНИЕ (ГЕРМЕТИЗАЦИЯ) ПРОТИВОПОЖАРНЫХ КАБЕЛЬНЫХ ПРОХОДОК С ПРИМЕНЕНИЕМ ПРОТИВОПОЖАРНОЙ ТЕРМОРАСШИРЯЮЩЕЙСЯ МАСТИКИ НILTI НА ВЫСОТЕ ДО 1,5 М ОТ ОПОРНОЙ ПЛОЩАДКИ | М3 ЗАПОЛНЕНИЯ ПРОХОДКИ 0.0186 | 861.57 16.03 | - - | - - | 0.50 0.01 | 0.04 0.00 | 862.11 16.04
1206. | С104-701-14Л | ВАТА МИНЕРАЛЬНАЯ ПЛОТНОСТЬЮ НЕ МЕНЕЕ 100КГ/М3 (ПРИМ) | М3 0.01 | - - | - - | - - | 148.61 1.49 | 11.80 0.12 | 160.41 1.60
1207. | Е26-31-1 (Н19) | МОНТАЖ | М3 0.01 | 95.39 0.95 | 7.95 0.08 | 4.72 0.05 | - - | - - | 103.34 1.03
1208. | С113-7812-65 | ПЕНА ТЕРМОРАСШИРЯЮЩАЯСЯ ПРОТИВОПОЖАРНАЯ НILTI СР 660 | Л 4.875 | - - | - - | - - | 423.39 2064.03 | 33.62 163.90 | 457.01 2227.92
1209. | Е13-135-3 (Н10) | ЗАПОЛНЕНИЕ (ГЕРМЕТИЗАЦИЯ) ПРОТИВОПОЖАРНЫХ КАБЕЛЬНЫХ И ТРУБНЫХ ПРОХОДОК С ПРИМЕНЕНИЕМ ПРОТИВОПОЖАРНОЙ ПЕНЫ НILTI НА ВЫСОТЕ ДО 1,5 М ОТ ОПОРНОЙ ПЛОЩАДКИ | М3 ЗАПОЛНЕНИЯ ПРОХОДКИ 0.0258 | 615.57 15.88 | - - | - - | 0.20 0.01 | 0.02 0.00 | 615.79 15.89
|  | ИТОГО ПРЯМЫЕ ЗАТРАТЫ : |  | 33 | - | - | 2577 | 211 | 2821
|  | ОХР и ОПР | [6 empty] | 22
|  | ПЛАНОВАЯ ПРИБЫЛЬ | [6 empty] | 23
|  | ИТОГО ПО ПТМ | [6 empty] | 2866
|  | ЗАТРАТЫ ТРУДА | [6 empty] | 4
|  | ВСЕГО, В ТОМ ЧИСЛЕ | [6 empty] | 712920
|  | СТРОИТЕЛЬНЫЕ РАБОТЫ В ТОМ ЧИСЛЕ | [6 empty] | 35897
|  | ЗАРАБОТНАЯ ПЛАТА | [6 empty] | 296
|  | ЭКСПЛУАТАЦИЯ МАШИН И МЕХАНИЗМОВ | [6 empty] | 1
|  | МАТЕРИАЛЫ, ИЗДЕЛИЯ, КОНСТРУКЦИИ | [6 empty] | 32730
|  | ТРАНСПОРТ | [6 empty] | 2470
|  | ОХР и ОПР | [6 empty] | 195
|  | ПЛАНОВАЯ ПРИБЫЛЬ | [6 empty] | 205
|  | МОНТАЖНЫЕ РАБОТЫ В ТОМ ЧИСЛЕ | [6 empty] | 304242
|  | ЗАРАБОТНАЯ ПЛАТА | [6 empty] | 62684
|  | ЭКСПЛУАТАЦИЯ МАШИН И МЕХАНИЗМОВ | [6 empty] | 1914
|  | В ТОМ ЧИСЛЕ ЗАРАБОТНАЯ ПЛАТА МАШИНИСТОВ | [6 empty] | 72
|  | МАТЕРИАЛЫ, ИЗДЕЛИЯ, КОНСТРУКЦИИ | [6 empty] | 167574
|  | ТРАНСПОРТ | [6 empty] | 9226
|  | ОХР и ОПР | [6 empty] | 37407
|  | ПЛАНОВАЯ ПРИБЫЛЬ | [6 empty] | 25437
|  | ОБОРУДОВАНИЕ, МЕБЕЛЬ, ИНВЕНТАРЬ | [6 empty] | 365472
|  | ТРАНСПОРТ | [6 empty] | 7309
|  | ЗАТРАТЫ ТРУДА РАБОЧИХ | [6 empty] | 7629
|  | ЗАТРАТЫ ТРУДА МАШИНИСТОВ | [6 empty] | 7
|  | СОСТАВИЛ | ____________________ |  |  |  |  | ЛЕМЧУК
|  |  | (должность) |  |  | (подпись) |  | (инициалы,фамилия)
|  | ПРОВЕРИЛ | ____________________ |  |  |  |  | НЕСТЕРОВА
|  |  | (должность) |  |  | (подпись) |  | (инициалы,фамилия)

## 3138-5-3009-T0
НАИМЕНОВАНИЕ ОБЪЕКТА: РЕКОНСТРУКЦИЯ ТЕРРИТОРИИ ПО ПРОСП.ПАРТИЗАНСКОМУ, 8 В Г.МИНСКЕ. 17 ОЧЕРЕДЬ СТРОИТЕЛЬСТВА. СТРОИТЕЛЬСТВО ЗДАНИЯ N 6 ПО ГЕНПЛАНУ. СТАДИЯ А
КОД ОБЪЕКТА: 21.004.17-6
НАИМЕНОВАНИЕ ЗДАНИЯ, СООРУЖЕНИЯ: ЗДАНИЕ N6 ПО Г/П (2 ЭТАП)
ШИФР ЗДАНИЯ, СООРУЖЕНИЯ: 21.004.17-6
КОМПЛЕКТ ЧЕРТЕЖЕЙ: ЭМ.СО (Л.114-221)
ИСХОДНЫЕ ДАННЫЕ ПО ЛОКАЛЬНОЙ СМЕТЕ (ЛОКАЛЬНОМУ СМЕТНОМУ РАСЧЕТУ) № 3009
(НОРМЫ 2017г.)
ЭЛЕКТРООБОРУДОВАНИЕ. ПРОИЗВОДСТВЕННЫЕ ПОМЕЩЕНИЯ NN10-18 (ВЗАМЕН ЛС 3009 НА СУММУ 830,028 ТЫС. РУБ.)
СОСТАВЛЕНА В ЦЕНАХ НА 1 ФЕВРАЛЯ 2022г.
№ П/П | ТЕКСТ
1 | 2
1 | L3'3138'5'3009'S0R0T0B0T3R1'2'4'ЭЛЕКТРООБОРУДОВАНИЕ. ПРОИЗВОДСТВЕННЫЕ ПОМЕЩЕНИЯ NN10-18 (ВЗАМЕН ЛС 3009 НА СУММУ 830,028 ТЫС. РУБ.)'ЭМ.СО (Л.114-221)'ЛЕМЧУК'НЕСТЕРОВА*
2 | Ж3-40-22'ПРОИЗВОДСТВЕННОЕ ПОМЕЩЕНИЕ N10. КОМПЛЕКТНЫЕ УСТРОЙСТВА'ШТ*
3 | БС101-63602-1#С101-63602-1'4535.0,001424##'=13'ПАСТА КВАРЦЕВАЗЕЛИНОВАЯ###'КГ''2799=6,46_0*
4 | БС501-99089-Л#С501-99089'769,17##'=12'КАБЕЛЬ СИЛОВОЙ МАРКИ АВВГЗНГ(А) 3Х2,5-0,66 С АЛЮМИНИЕВЫМИ ЖИЛАМИ, ИЗОЛЯЦИЯ И ОБОЛОЧКА ИЗ ПОЛИВИНИЛХЛОРИДНОГО ПЛАСТИКАТА, БЕЗ ЗАЩИТНОГО ПОКРОВА, НЕ РАСПРОСТРАНЯЮЩИЙ ГОРЕНИЕ, С ТРЕМЯ ЖИЛАМИ СЕЧЕНИЕМ 2,5 ММ2, НА НАПРЯЖЕНИЕ 0,66 КВ ###'1000 М''2801=<5/10-10-10-6>/2799=769,17_0*
5 | БСВВГ-НГ-325'82.4,06:100:1,1128:1,2##'=12'КАБЕЛЬ ВВГНГ(А) 3Х2,5 ###'М''2801=<5/10-10-10-2/20>/2799=2,49_0*
6 | БС551-20300-Р#С551-20300'2,79##'=12'РОЗЕТКА ШТЕПСЕЛЬНАЯ БРЫЗГОЗАЩИЩЕННАЯ С ЗАЗЕМЛЯЮЩИМ КОНТАКТОМ РА16-297 (ПРИМ)###'ШТ''2801=<5/30-30-4-1-2-1>/2799=2,79_0*
7 | БСКМ-222'6,58.1,2:1,1128:1,2##'=12'КОРОБКА МОНТАЖНАЯ КМ-222###'ШТ''2801=<5/20-40-4>/2799=5,91_0*
8 | БСАВВ-ЗНГ-325'150.4,05:100:1,1128:1,2##'=12'КАБЕЛЬ СИЛОВОЙ МАРКИ АВВГЗНГ(А) 3Х2,5###'М''2801=<5/10-10-10-1>/2799=4,55_0*
9 | БС514-15702-Л#С514-15702'17,87##'=12'ЛОТОК ПЕРФОРИРОВАННЫЙ ЛПП20 (ПРИМ)###'ШТ''2801=<5/20-10-1>/2799=17,87_0*
10 | БС514-15701-Л#С514-15701'18,74##'=12'ЛОТОК ПЕРФОРИРОВАННЫЙ ЛПП10 (ПРИМ)###'ШТ''2801=<5/20-10-1>/2799=18,74_0*
11 | БС101-147602-Л#С101-147602'2,17##'=13'ШПИЛЬКА РЕЗЬБОВАЯ М8 L=500ММ (ПРИМ)###'ШТ''2801=<1/10-240-50-15>/2799=2,17_0*
12 | БС103-12903-11Л#С103-12903-11'3,71##'=58'ТРУБЫ СТАЛЬНЫЕ ЭЛЕКТРОСВАРНЫЕ Д=25Х1,6ММ (ПРИМ)###'М''2801=<6/20-50-15>/2799=3,71_0*
13 | БС104-701-14Л#С104-701-14'148,61##'=13'ВАТА МИНЕРАЛЬНАЯ ПЛОТНОСТЬЮ НЕ МЕНЕЕ 100КГ/М3 (ПРИМ)###'М3''2801=<1/10-120-10-10>/2799=148,61_0*
14 | БСВУ-1-1'8100:1,2##'=14'ВВОДНОЕ УСТРОЙСТВО IP44, 1800Х800Х450ММ) ПО ТИПУ УВР-17-00 У3 (ВУ1-1)###'ШТ''2799=6750_0*
15 | БСВРУ-1-1'7375:1,2##'=14'ВВОДНО-РАСПРЕДЕЛИТЕЛЬНОЕ УСТРОЙСТВО IP44, (1800Х1200Х450ММ) ПО ТИПУ УВР-41-00 У3 (ВРУ1-1)###'ШТ''2799=6145,83_0*
16 | БСПМЛ-12-30'56,07:1,1128:1,2##'=14'ПУСКАТЕЛЬ ЭЛЕКТРОМАГНИТНЫЙ ПО ТИПУ ПМЛ-1230 , ТЕПЛОВОЕ РЕЛЕ РТЛ-1006 ###'ШТ''2799=41,99_0*
17 | БСПМЛ-12-305'56,07:1,1128:1,2##'=14'ПУСКАТЕЛЬ ЭЛЕКТРОМАГНИТНЫЙ ПО ТИПУ ПМЛ-1230 , ТЕПЛОВОЕ РЕЛЕ РТЛ-1005###'ШТ''2799=41,99_0*
18 | БСПМЛ-12-308'56,07:1,1128:1,2##'=14'ПУСКАТЕЛЬ ЭЛЕКТРОМАГНИТНЫЙ ПО ТИПУ ПМЛ-1230 , ТЕПЛОВОЕ РЕЛЕ РТЛ-1008###'ШТ''2799=41,99_0*
19 | БСПКЛ-11-4'6,75:1,1128:1,2##'=14'КОНТАКТНАЯ ПРИСТАВКА ПКЛ104 К ПУСКАТЕЛЮ ПМЛ-1230###'ШТ''2799=5,05_0*
20 | БСПК-3-13'50,21.1,2:1,1128:1,2##'=14'ПЕРЕКЛЮЧАТЕЛЬ КУЛАЧКОВЫЙ (ВЫКЛЮЧАТЕЛЬ НАГРУЗКИ) ПК-3-13-16###'ШТ''2799=45,12_0*
21 | БССС-301-ТВ'846,5:1,1128:1,2##'=14'СЧЕТЧИК ЭЛЕКТРОННЫЙ ТРЕХФАЗНЫЙ ТРАНСФОРМАТОРНОГО ВКЛЮЧЕНИЯ, 400В, 5(7,5)А, RS485 СС-301###'ШТ''2799=633,91_0*
22 | БССС-301-ПВ'828,6:1,1128:1,2##'=14'СЧЕТЧИК ЭЛЕКТРОННЫЙ ТРЕХФАЗНЫЙ ПРЯМОГО ВКЛЮЧЕНИЯ, 400В, 5(40)А, RS485 СС-301###'ШТ''2799=620,51_0*
23 | БСКЛ-ИСП-ОП'10,08.1,2:1,1128:1,2##'=12'КОЛОДКА ИСПЫТАТЕЛЬНАЯ С УСТРОЙСТВОМ ОПЛОМБИРОВАНИЯ###'ШТ''2799=9,06_0*
24 | БСЕЛ-11'88,26:1,1128:1,2##'=14'РЕЛЕ КОНТРОЛЯ ТРЕХФАЗНОГО НАПРЯЖЕНИЯ ЕЛ-11###'ШТ''2799=66,09_0*
25 | БСГП-В1-25'3105.4,06:100:1,1128:1,2##'=14'ВЫКЛЮЧАТЕЛЬ ГЕРМЕТИЧНЫЙ, ОДНОПОЛЮСНЫЙ ГПВ1-25-М3###'ШТ''2799=94,4_0*
26 | БСГП-В3-25'3105.4,06:100:1,1128:1,2##'=14'ВЫКЛЮЧАТЕЛЬ ГЕРМЕТИЧНЫЙ, ТРЕХПОЛЮСНЫЙ ГПВ3-25-М3###'ШТ''2799=94,4_0*
27 | БС501-99096-33Л#С501-99096-33'1353,92##'=12'КАБЕЛЬ СИЛОВОЙ МАРКИ АВВГЗНГ(А) 5Х2,5-0,66 С АЛЮМИНИЕВЫМИ ЖИЛАМИ, ИЗОЛЯЦИЯ И ОБОЛОЧКА ИЗ ПОЛИВИНИЛХЛОРИДНОГО ПЛАСТИКАТА, НЕ РАСПРОСТРАНЯЮЩИЙ ГОРЕНИЕ, С НИЗКИМ ДЫМО- И ГАЗОВЫДЕЛЕНИЕМ, БЕЗ ЗАЩИТНОГО ПОКРОВА, С ПЯТЬЮ ЖИЛАМИ СЕЧЕНИЕМ 2,5 ММ2, НА НАПРЯЖЕНИЕ 0,66 КВ ###'1000 М''2801=<5/10-10-10-10-2>/2799=1353,92_0*
28 | БСАВВ-ЗНГ-54'3,4.1,2:1,1128:1,2##'=12'КАБЕЛЬ АВВГЗНГ(А) 5Х4###'М''2799=3,06_0*
29 | БСАВВ-ЗНГ-56'4,1.1,2:1,1128:1,2##'=12'КАБЕЛЬ АВВГЗНГ(А) 5Х6###'М''2799=3,68_0*
30 | БСАВВ-ЗНГ-510'4,8.1,2:1,1128:1,2##'=12'КАБЕЛЬ АВВГЗНГ(А) 5Х10###'М''2799=4,31_0*
31 | БСАВВ-ЗНГ-516'152,04.4,06:100:1,1128.1,2:1,2##'=12'КАБЕЛЬ АВВГЗНГ(А) 5Х16###'М''2799=5,55_0*
32 | БСАВВ-ЗНГ-150'97,05.4,06:100:1,1128:1,2##'=12'КАБЕЛЬ АВВГЗНГ(А) 1Х50###'М''2799=2,95_0*
33 | БСАВВ-ЗНГ-170'135,87.4,06:100:1,1128:1,2##'=12'КАБЕЛЬ АВВГЗНГ(А) 1Х70ММ2###'М''2799=4,13_0*
34 | БСАВВ-ЗНГ-495'642,36.4,06:100:1,1128:1,2##'=12'КАБЕЛЬ АВВГЗНГ(А) 4Х95ММ2###'М''2799=19,53_0*
35 | БС501-99096-61Л#С501-99096-61'697,97##'=12'КАБЕЛЬ СИЛОВОЙ МАРКИ АВВГЗ 3Х2,5ММ2 (ПРИМ) ###'1000 М''2801=<5/10-10-10-6>/2799=697,97_0*
36 | БС501-99096-62Л#С501-99096-62'980,94##'=12'КАБЕЛЬ СИЛОВОЙ МАРКИ АВВГЗ 3Х4ММ2 (ПРИМ)###'1000 М''2801=<5/10-10-10-6>/2799=980,94_0*
37 | БС501-99081-Л#С501-99081'617,13##'=12'КАБЕЛЬ СИЛОВОЙ МАРКИ АВВГНГ(А) 2Х1,5ММ2 (ПРИМ)###'1000 М''2801=<5/10-10-10-6>/2799=617,13_0*
38 | БС501-99089-Л1#С501-99089'769,17##'=12'КАБЕЛЬ СИЛОВОЙ МАРКИ АВВГНГ(А) 3Х1,5ММ2 (ПРИМ)###'1000 М''2801=<5/10-10-10-6>/2799=769,17_0*
39 | БС501-99090-Л#С501-99090'1039,12##'=12'КАБЕЛЬ СИЛОВОЙ МАРКИ АВВГНГ(А) 3Х4 ММ2 (ПРИМ)###'1000 М''2801=<5/10-10-10-6>/2799=1039,12_0*
40 | БС501-99096-2Л#С501-99096-2'908,12##'=12'КАБЕЛЬ СИЛОВОЙ МАРКИ АВВГНГ(А) 4Х1,5 (ПРИМ)###'1000 М''2801=<5/10-10-10-6>/2799=908,12_0*
41 | БС501-99096-2Л1#С501-99096-2'908,12##'=12'КАБЕЛЬ СИЛОВОЙ МАРКИ АВВГНГ(А) 4Х2,5 (ПРИМ)###'1000 М''2801=<5/10-10-10-6>/2799=908,12_0*
42 | БС501-99096-33Л1#С501-99096-33'1353,92##'=12'КАБЕЛЬ СИЛОВОЙ МАРКИ АВВГНГ(А) 5Х1,5ММ2 (ПРИМ)###'1000 М''2801=<5/10-10-10-10-2>/2799=1353,92_0*
43 | БС501-99096-34Л#С501-99096-34'1863,55##'=12'КАБЕЛЬ СИЛОВОЙ МАРКИ АВВГНГ(А) 5Х2,5ММ2 (ПРИМ)###'1000 М''2801=<5/10-10-10-10-2>/2799=1863,55_0*
44 | БС501-99096-35Л#С501-99096-35'2306,99##'=12'КАБЕЛЬ СИЛОВОЙ МАРКИ АВВГНГ(А) 5Х6ММ2 (ПРИМ)###'1000 М''2801=<5/10-10-10-10-2>/2799=2306,99_0*
45 | БС501-99096-36Л#С501-99096-36'3625,79##'=12'КАБЕЛЬ СИЛОВОЙ МАРКИ АВВГНГ(А) 5Х10ММ2 (ПРИМ)###'1000 М''2801=<5/10-10-10-10-2>/2799=3625,79_0*
46 | БС501-99096-38Л#С501-99096-38'8378,57##'=12'КАБЕЛЬ СИЛОВОЙ МАРКИ АВВГНГ(А) 5Х25ММ2 (ПРИМ)###'1000 М''2801=<5/10-10-10-10-2>/2799=8378,57_0*
47 | БС501-44101-Л#С501-44101'2202,14##'=12'КАБЕЛЬ СИЛОВОЙ МАРКИ ВВГНГ(А) 3Х2,5ММ2 (ПРИМ)###'1000 М''2801=<5/10-10-10-2>/2799=2202,14_0*
48 | БС501-44382-Л#С501-44382'20763,6##'=12'КАБЕЛЬ СИЛОВОЙ МАРКИ ВВГНГ(А) 1Х70ММ2 (ПРИМ)###'1000 М''2801=<5/10-10-20-2>/2799=20763,6_0*
49 | БСКК-17-15'2,75.1,2.2:1,1128:1,2##'=12'КАБЕЛЬНЫЙ КАНАЛ ВИНИПЛАСТОВЫЙ 17Х15ММ L=2000ММ###'ШТ''2799=4,94_0*
50 | БСКК-40-20'9,02:1,2##'=12'КАБЕЛЬНЫЙ КАНАЛ ВИНИПЛАСТОВЫЙ 40Х20ММ L=2000ММ###'М''2799=7,52_0*
51 | БСКК-60-40'20,49:1,2##'=14'КАБЕЛЬНЫЙ КАНАЛ ВИНИПЛАСТОВЫЙ 60Х40ММ L=2000ММ###'ШТ''2799=17,08_0*
52 | БСЛПП-УС-40'20,38.1,2.2:1,1128:1,2##'=12'ЛОТОК ПЕРФОРИРОВАННЫЙ УСИЛЕННЫЙ 400Х2000ММ ЛПП40###'ШТ''2799=36,63_0*
53 | БСЛПП-УС-20'16,43.1,2.2:1,1128:1,2##'=12'ЛОТОК ПЕРФОРИРОВАННЫЙ УСИЛЕННЫЙ 200Х2000ММ ЛПП20###'ШТ''2799=29,53_0*
54 | БС514-13500-Л#С514-13500'10,07##'=12'РАЗДЕЛИТЕЛЬ ЛОТКОВЫЙ L=2000ММ (ПРИМ)###'ШТ''2801=<5/20-10-10>/2799=10,07_0*
55 | БСКПГ-200-100'2568.4,06:100:1,1128:1,2##'=12'КОРОБ ПРЯМОЙ ГЛУХОЙ (НЕПЕРФОРИРОВАННЫЙ) ИЗ СТАЛИ 1,5ММ ОЦИНКОВАННЫЙ L=2000ММ КПГ 200Х100/2-1,5-ОЦ ###'ШТ''2799=78,08_0*
56 | БСKEW-MSD-М10'54,4:1,1128:1,2##'=12'ДЮБЕЛЬ ЛАТУННЫЙ РАСПОРИНЫЙ KEW MSD M10###'50ШТ''2799=40,74_0*
57 | БС544-9601-5Л#С544-9601-5'1,29##'=12'РУКАВ МЕТАЛЛИЧЕСКИЙ НЕГЕРМЕТИЧНЫЙ ИЗ ОЦИНКОВАННОЙ ЛЕНТЫ С АСБЕСТОВЫМ УПЛОТНЕНИЕМ Р3-Ц-А ДИАМЕТРОМ, 20 ММ (ПРИМ)###'М''2801=<5/20-10-9>/2799=1,29_0*
58 | БС544-9601-7Л#С544-9601-7'1,6##'=12'РУКАВ МЕТАЛЛИЧЕСКИЙ НЕГЕРМЕТИЧНЫЙ ИЗ ОЦИНКОВАННОЙ ЛЕНТЫ С АСБЕСТОВЫМ УПЛОТНЕНИЕМ Р3-Ц-А, ДИАМЕТРОМ 25 ММ (ПРИМ)###'М''2801=<5/20-10-9>/2799=1,6_0*
59 | БС544-9601-8Л#С544-9601-8'2,89##'=12'РУКАВ МЕТАЛЛИЧЕСКИЙ НЕГЕРМЕТИЧНЫЙ ИЗ ОЦИНКОВАННОЙ ЛЕНТЫ С АСБЕСТОВЫМ УПЛОТНЕНИЕМ Р3-Ц-А, ДИАМЕТРОМ 32 ММ ###'М''2801=<5/20-10-9>/2799=2,89_0*
60 | БС544-9601-9Л#С544-9601-9'2,83##'=12'РУКАВ МЕТАЛЛИЧЕСКИЙ НЕГЕРМЕТИЧНЫЙ ИЗ ОЦИНКОВАННОЙ ЛЕНТЫ С АСБЕСТОВЫМ УПЛОТНЕНИЕМ Р3-Ц-Х, ДИАМЕТРОМ 38 ММ (ПРИМ)###'М''2801=<5/20-10-9>/2799=2,83_0*
61 | БС544-9601-10Л#С544-9601-10'4,19##'=12'РУКАВ МЕТАЛЛИЧЕСКИЙ НЕГЕРМЕТИЧНЫЙ ИЗ ОЦИНКОВАННОЙ ЛЕНТЫ С АСБЕСТОВЫМ УПЛОТНЕНИЕМ Р3-Ц-А, ДИАМЕТРОМ 50 ММ (ПРИМ)###'М''2801=<5/20-10-9>/2799=4,19_0*
62 | БС552-1111-30Л#С552-1111-30'43,2##'=12'МУФТА КОНЦЕВАЯ ТЕРМОУСАЖИВАЕМАЯ ДЛЯ КАБЕЛЯ СЕЧ. 16.25 ММ2 (КОЛ-ВО ЖИЛ 5) 1П5КВТПННГ-1М (ПРИМ)###'КОМПЛЕКТ''2801=<5/10-30-10-5-1>/2799=43,2_0*
63 | БС552-1111-31Л#С552-1111-31'58,9##'=12'МУФТА КОНЦЕВАЯ ТЕРМОУСАЖИВАЕМАЯ ДЛЯ КАБЕЛЯ СЕЧ. 70,95,120 ММ2 (КОЛ-ВО ЖИЛ-4) 1ПКВТПННГ-5 (ПРИМ)###'КОМПЛЕКТ''2801=<5/10-30-10-5-1>/2799=58,9_0*
64 | БС530-17441-3Л#С530-17441-3'3##'=58'ТРУБА ИЗ ПОЛИЭТИЛЕНА Д=20ММ (ПРИМ)###'10 М''2801=<6/40-10-80>/2799=3_0*
65 | БС103-13202-11Л#С103-13202-11'4,17##'=58'ТРУБЫ СТАЛЬНЫЕ ЭЛЕКТРОСВАРНЫЕ Д=33Х1,6ММ2 (ПРИМ)###'М''2801=<6/20-50-25>/2799=4,17_0*
66 | БСКР-ABO-100'25,2:1,1128:1,2##'=12'КОРОБКА МОНТАЖНАЯ С КЛЕММАМИ ABOX 100###'ШТ''2799=18,87_0*
67 | БС10-НTR-2'19:1,1128:1,2##'=12'САМОРЕГУЛИРУЮЩАЯ НАГРЕВАТЕЛЬНАЯ ЛЕНТА 10НTR2-CR###'М''2799=14,23_0*
68 | БС204-3101-Л#С204-3101'5323,36##'=37'СЕТКА СВАРНАЯ ОЦИНКОВАННАЯ 100Х50ММ (ПРИМ)###'Т''2801=<2/10-50>/2799=5323,36_0*
69 | БСИЗ-ЛНТ-30'9,3:1,1128:1,2##'=12'ИЗОЛЯЦИОННАЯ ЛЕНТА Х/Б, РУЛОН (L=30М)###'РУЛОН''2799=6,96_0*
70 | БС552-5003#С552-5003'7,21:1,2##'=13'ШАЙБА ДИАМЕТРОМ 6 ММ###'КГ''2799=6,01_0*
71 | БС552-5004#С552-5004'6,12:1,2##'=13'ШАЙБА ДИАМЕТРОМ 8 ММ###'КГ''2799=5,1_0*
72 | БС113-7611#С113-7611'1732.0,001424##'=13'КЛЕЙ БМК-5К###'КГ''2799=2,47_0*
73 | БСВУ-10-1'8100:1,2##'=14'ВВОДНОЕ УСТРОЙСТВО IP44, 1800Х800Х450ММ) ПО ТИПУ УВР-17-00 У3 (ВУ10-1)###'ШТ''2799=6750_0*
74 | БСВРУ-10-1'7375:1,2##'=14'ВВОДНО-РАСПРЕДЕЛИТЕЛЬНОЕ УСТРОЙСТВО IP44, (1800Х1200Х450ММ) ПО ТИПУ УВР-41-00 У3 (ВРУ10-1)###'ШТ''2799=6145,83_0*
75 | БСЩС-К10'731:1,2##'=14'ЩИТОК РАСПРЕДЕЛИТЕЛЬНЫЙ НАВЕСНОГО ИСПОЛНЕНИЯ НА 24 МОДУЛЯ (450Х350Х132) ПО ТИПУ ЩОМ-24-IP31 (ЩС-К10)###'ШТ''2799=609,17_0*
76 | БСЩС10-1'8504:1,2##'=14'ПУНКТ РАСПРЕДЕЛИТЕЛЬНЫЙ НАПОЛЬНОГО ИСПОЛНЕНИЯ (1700Х700Х325) ПО ТИПУ ПР11-7-011-IP44 У3 (ЩС10-1, ЩС10-4)###'ШТ''2799=7086,67_0*
77 | БСЩС10-2'2471:1,2##'=14'ЩИТОК РАСПРЕДЕЛИТЕЛЬНЫЙ НАВЕСНОГО ИСПОЛНЕНИЯ (600Х700Х200) ПО ТИПУ ЩУР-01-Н-IP44 У3 (ЩС10-2, ЩС10-3)###'ШТ''2799=2059,17_0*
78 | БСЩС-Т10-1'1743:1,2##'=14'ЩИТОК РАСПРЕДЕЛИТЕЛЬНЫЙ НАВЕСНОГО ИСПОЛНЕНИЯ НА 24 МОДУЛЯ (450Х350Х132) ПО ТИПУ ЩОМ-24-IP31 (ЩС-Т10-1)###'ШТ''2799=1452,5_0*
79 | БСЩС-Т10-2'1411:1,2##'=14'ЩИТОК РАСПРЕДЕЛИТЕЛЬНЫЙ НАВЕСНОГО ИСПОЛНЕНИЯ (600Х700Х200) ПО ТИПУ ЩУР-01-Н-IP31 У3 (ЩС-Т10-2)###'ШТ''2799=1175,83_0*
80 | БСЩС-В10'2216:1,2##'=14'ПУНКТ РАСПРЕДЕЛИТЕЛЬНЫЙ НАВЕСНОГО ИСПОЛНЕНИЯ (650Х750Х200) ПО ТИПУ ПР11-3.013-IP21У3 (ЩС-В10)###'ШТ''2799=1846,67_0*
81 | БСЩС-АВР-10'2233:1,2##'=14'ЩИТОК РАСПРЕДЕЛИТЕЛЬНЫЙ НАВЕСНОГО ИСПОЛНЕНИЯ, С БЛОКОМ АВР (600Х400Х200) ПО ТИПУ ЩУР-08-Н-IP31 У3 (ЩСАВР10)###'ШТ''2799=1860,83_0*
82 | БСПМЛ-12-310'56,07:1,1128:1,2##'=14'ПУСКАТЕЛЬ ЭЛЕКТРОМАГНИТНЫЙ ПО ТИПУ ПМЛ-1230 , ТЕПЛОВОЕ РЕЛЕ РТЛ-1010###'ШТ''2799=41,99_0*
83 | БС501-99089-Л2#С501-99089'769,17##'=12'КАБЕЛЬ СИЛОВОЙ МАРКИ АВВГНГ(А) 3Х2,5-0,66 С АЛЮМИНИЕВЫМИ ЖИЛАМИ, ИЗОЛЯЦИЯ И ОБОЛОЧКА ИЗ ПОЛИВИНИЛХЛОРИДНОГО ПЛАСТИКАТА, БЕЗ ЗАЩИТНОГО ПОКРОВА, НЕ РАСПРОСТРАНЯЮЩИЙ ГОРЕНИЕ, С ТРЕМЯ ЖИЛАМИ СЕЧЕНИЕМ 2,5 ММ2, НА НАПРЯЖЕНИЕ 0,66 КВ ###'1000 М''2801=<5/10-10-10-6>/2799=769,17_0*
84 | БСВУ-11-1'8100:1,2##'=14'ВВОДНОЕ УСТРОЙСТВО IP44, 1800Х800Х450ММ) ПО ТИПУ УВР-17-00 У3 (ВУ11-1)###'ШТ''2799=6750_0*
85 | БСВРУ-11-1'7375:1,2##'=14'ВВОДНО-РАСПРЕДЕЛИТЕЛЬНОЕ УСТРОЙСТВО IP44, (1800Х1200Х450ММ) ПО ТИПУ УВР-41-00 У3 (ВРУ11-1)###'ШТ''2799=6145,83_0*
86 | БСЩС-К11'731:1,2##'=14'ЩИТОК РАСПРЕДЕЛИТЕЛЬНЫЙ НАВЕСНОГО ИСПОЛНЕНИЯ НА 24 МОДУЛЯ (450Х350Х132) ПО ТИПУ ЩОМ-24-IP31 (ЩС-К11)###'ШТ''2799=609,17_0*
87 | БСЩС11-1'8504:1,2##'=14'ПУНКТ РАСПРЕДЕЛИТЕЛЬНЫЙ НАПОЛЬНОГО ИСПОЛНЕНИЯ (1700Х700Х325) ПО ТИПУ ПР11-7-011-IP44 У3 (ЩС11-1, ЩС11-4)###'ШТ''2799=7086,67_0*
88 | БСЩС11-2'2471:1,2##'=14'ЩИТОК РАСПРЕДЕЛИТЕЛЬНЫЙ НАВЕСНОГО ИСПОЛНЕНИЯ (600Х700Х200) ПО ТИПУ ЩУР-01-Н-IP44 У3 (ЩС11-2, ЩС11-3)###'ШТ''2799=2059,17_0*
89 | БСЩС-Т11-1'1743:1,2##'=14'ЩИТОК РАСПРЕДЕЛИТЕЛЬНЫЙ НАВЕСНОГО ИСПОЛНЕНИЯ НА 24 МОДУЛЯ (450Х350Х132) ПО ТИПУ ЩОМ-24-IP31 (ЩС-Т11-1)###'ШТ''2799=1452,5_0*
90 | БСЩС-Т11-2'1411:1,2##'=14'ЩИТОК РАСПРЕДЕЛИТЕЛЬНЫЙ НАВЕСНОГО ИСПОЛНЕНИЯ (600Х700Х200) ПО ТИПУ ЩУР-01-Н-IP31 У3 (ЩС-Т11-2)###'ШТ''2799=1175,83_0*
91 | БСЩС-В11'2216:1,2##'=14'ПУНКТ РАСПРЕДЕЛИТЕЛЬНЫЙ НАВЕСНОГО ИСПОЛНЕНИЯ (650Х750Х200) ПО ТИПУ ПР11-3.013-IP21У3 (ЩС-В11)###'ШТ''2799=1846,67_0*
92 | БСЩС-АВР-11'2233:1,2##'=14'ЩИТОК РАСПРЕДЕЛИТЕЛЬНЫЙ НАВЕСНОГО ИСПОЛНЕНИЯ, С БЛОКОМ АВР (600Х400Х200) ПО ТИПУ ЩУР-08-Н-IP31 У3 (ЩСАВР11)###'ШТ''2799=1860,83_0*
93 | БСВУ-12-1'8100:1,2##'=14'ВВОДНОЕ УСТРОЙСТВО IP44, 1800Х800Х450ММ) ПО ТИПУ УВР-17-00 У3 (ВУ12-1)###'ШТ''2799=6750_0*
94 | БСВУ-13-1'8100:1,2##'=14'ВВОДНОЕ УСТРОЙСТВО IP44, 1800Х800Х450ММ) ПО ТИПУ УВР-17-00 У3 (ВУ13-1)###'ШТ''2799=6750_0*
95 | БСВУ-14-1'8100:1,2##'=14'ВВОДНОЕ УСТРОЙСТВО IP44, 1800Х800Х450ММ) ПО ТИПУ УВР-17-00 У3 (ВУ14-1)###'ШТ''2799=6750_0*
96 | БСВУ-15-1'8100:1,2##'=14'ВВОДНОЕ УСТРОЙСТВО IP44, 1800Х800Х450ММ) ПО ТИПУ УВР-17-00 У3 (ВУ15-1)###'ШТ''2799=6750_0*
97 | БСВУ-16-1'8100:1,2##'=14'ВВОДНОЕ УСТРОЙСТВО IP44, 1800Х800Х450ММ) ПО ТИПУ УВР-17-00 У3 (ВУ16-1)###'ШТ''2799=6750_0*
98 | БСВУ-17-1'8100:1,2##'=14'ВВОДНОЕ УСТРОЙСТВО IP44, 1800Х800Х450ММ) ПО ТИПУ УВР-17-00 У3 (ВУ17-1)###'ШТ''2799=6750_0*
99 | БСВУ-18-1'8100:1,2##'=14'ВВОДНОЕ УСТРОЙСТВО IP44, 1800Х800Х450ММ) ПО ТИПУ УВР-17-00 У3 (ВУ18-1)###'ШТ''2799=6750_0*
100 | БСВРУ-12-1'7375:1,2##'=14'ВВОДНО-РАСПРЕДЕЛИТЕЛЬНОЕ УСТРОЙСТВО IP44, (1800Х1200Х450ММ) ПО ТИПУ УВР-41-00 У3 (ВРУ12-1)###'ШТ''2799=6145,83_0*
101 | БСВРУ-13-1'7375:1,2##'=14'ВВОДНО-РАСПРЕДЕЛИТЕЛЬНОЕ УСТРОЙСТВО IP44, (1800Х1200Х450ММ) ПО ТИПУ УВР-41-00 У3 (ВРУ13-1)###'ШТ''2799=6145,83_0*
102 | БСВРУ-14-1'7375:1,2##'=14'ВВОДНО-РАСПРЕДЕЛИТЕЛЬНОЕ УСТРОЙСТВО IP44, (1800Х1200Х450ММ) ПО ТИПУ УВР-41-00 У3 (ВРУ14-1)###'ШТ''2799=6145,83_0*
103 | БСВРУ-15-1'7375:1,2##'=14'ВВОДНО-РАСПРЕДЕЛИТЕЛЬНОЕ УСТРОЙСТВО IP44, (1800Х1200Х450ММ) ПО ТИПУ УВР-41-00 У3 (ВРУ15-1)###'ШТ''2799=6145,83_0*
104 | БСВРУ-16-1'7375:1,2##'=14'ВВОДНО-РАСПРЕДЕЛИТЕЛЬНОЕ УСТРОЙСТВО IP44, (1800Х1200Х450ММ) ПО ТИПУ УВР-41-00 У3 (ВРУ16-1)###'ШТ''2799=6145,83_0*
105 | БСВРУ-17-1'7375:1,2##'=14'ВВОДНО-РАСПРЕДЕЛИТЕЛЬНОЕ УСТРОЙСТВО IP44, (1800Х1200Х450ММ) ПО ТИПУ УВР-41-00 У3 (ВРУ17-1)###'ШТ''2799=6145,83_0*
106 | БСВРУ-18-1'7375:1,2##'=14'ВВОДНО-РАСПРЕДЕЛИТЕЛЬНОЕ УСТРОЙСТВО IP44, (1800Х1200Х450ММ) ПО ТИПУ УВР-41-00 У3 (ВРУ18-1)###'ШТ''2799=6145,83_0*
107 | БСЩС-К12'731:1,2##'=14'ЩИТОК РАСПРЕДЕЛИТЕЛЬНЫЙ НАВЕСНОГО ИСПОЛНЕНИЯ НА 24 МОДУЛЯ (450Х350Х132) ПО ТИПУ ЩОМ-24-IP31 (ЩС-К12)###'ШТ''2799=609,17_0*
108 | БСЩС12-1'8504:1,2##'=14'ПУНКТ РАСПРЕДЕЛИТЕЛЬНЫЙ НАПОЛЬНОГО ИСПОЛНЕНИЯ (1700Х700Х325) ПО ТИПУ ПР11-7-011-IP44 У3 (ЩС12-1, ЩС12-4)###'ШТ''2799=7086,67_0*
109 | БСЩС12-2'2471:1,2##'=14'ЩИТОК РАСПРЕДЕЛИТЕЛЬНЫЙ НАВЕСНОГО ИСПОЛНЕНИЯ (600Х700Х200) ПО ТИПУ ЩУР-01-Н-IP44 У3 (ЩС12-2, ЩС12-3)###'ШТ''2799=2059,17_0*
110 | БСЩС-Т12-1'1743:1,2##'=14'ЩИТОК РАСПРЕДЕЛИТЕЛЬНЫЙ НАВЕСНОГО ИСПОЛНЕНИЯ НА 24 МОДУЛЯ (450Х350Х132) ПО ТИПУ ЩОМ-24-IP31 (ЩС-Т12-1)###'ШТ''2799=1452,5_0*
111 | БСЩС-Т12-2'1411:1,2##'=14'ЩИТОК РАСПРЕДЕЛИТЕЛЬНЫЙ НАВЕСНОГО ИСПОЛНЕНИЯ (600Х700Х200) ПО ТИПУ ЩУР-01-Н-IP31 У3 (ЩС-Т12-2)###'ШТ''2799=1175,83_0*
112 | БСЩС-В12'2216:1,2##'=14'ПУНКТ РАСПРЕДЕЛИТЕЛЬНЫЙ НАВЕСНОГО ИСПОЛНЕНИЯ (650Х750Х200) ПО ТИПУ ПР11-3.013-IP21У3 (ЩС-В12)###'ШТ''2799=1846,67_0*
113 | БСЩС-АВР-12'2233:1,2##'=14'ЩИТОК РАСПРЕДЕЛИТЕЛЬНЫЙ НАВЕСНОГО ИСПОЛНЕНИЯ, С БЛОКОМ АВР (600Х400Х200) ПО ТИПУ ЩУР-08-Н-IP31 У3 (ЩСАВР12)###'ШТ''2799=1860,83_0*
114 | БСЩС-К13'731:1,2##'=14'ЩИТОК РАСПРЕДЕЛИТЕЛЬНЫЙ НАВЕСНОГО ИСПОЛНЕНИЯ НА 24 МОДУЛЯ (450Х350Х132) ПО ТИПУ ЩОМ-24-IP31 (ЩС-К13)###'ШТ''2799=609,17_0*
115 | БСЩС-К14'731:1,2##'=14'ЩИТОК РАСПРЕДЕЛИТЕЛЬНЫЙ НАВЕСНОГО ИСПОЛНЕНИЯ НА 24 МОДУЛЯ (450Х350Х132) ПО ТИПУ ЩОМ-24-IP31 (ЩС-К14)###'ШТ''2799=609,17_0*
116 | БСЩС-К15'731:1,2##'=14'ЩИТОК РАСПРЕДЕЛИТЕЛЬНЫЙ НАВЕСНОГО ИСПОЛНЕНИЯ НА 24 МОДУЛЯ (450Х350Х132) ПО ТИПУ ЩОМ-24-IP31 (ЩС-К15)###'ШТ''2799=609,17_0*
117 | БСЩС13-1'8504:1,2##'=14'ПУНКТ РАСПРЕДЕЛИТЕЛЬНЫЙ НАПОЛЬНОГО ИСПОЛНЕНИЯ (1700Х700Х325) ПО ТИПУ ПР11-7-011-IP44 У3 (ЩС13-1, ЩС13-4)###'ШТ''2799=7086,67_0*
118 | БСЩС14-1'8504:1,2##'=14'ПУНКТ РАСПРЕДЕЛИТЕЛЬНЫЙ НАПОЛЬНОГО ИСПОЛНЕНИЯ (1700Х700Х325) ПО ТИПУ ПР11-7-011-IP44 У3 (ЩС14-1, ЩС14-4)###'ШТ''2799=7086,67_0*
119 | БСЩС15-1'8504:1,2##'=14'ПУНКТ РАСПРЕДЕЛИТЕЛЬНЫЙ НАПОЛЬНОГО ИСПОЛНЕНИЯ (1700Х700Х325) ПО ТИПУ ПР11-7-011-IP44 У3 (ЩС15-1, ЩС15-4)###'ШТ''2799=7086,67_0*
120 | БСЩС16-1'8504:1,2##'=14'ПУНКТ РАСПРЕДЕЛИТЕЛЬНЫЙ НАПОЛЬНОГО ИСПОЛНЕНИЯ (1700Х700Х325) ПО ТИПУ ПР11-7-011-IP44 У3 (ЩС16-1, ЩС16-4)###'ШТ''2799=7086,67_0*
121 | БСЩС17-1'8504:1,2##'=14'ПУНКТ РАСПРЕДЕЛИТЕЛЬНЫЙ НАПОЛЬНОГО ИСПОЛНЕНИЯ (1700Х700Х325) ПО ТИПУ ПР11-7-011-IP44 У3 (ЩС17-1, ЩС17-4)###'ШТ''2799=7086,67_0*
122 | БСЩС18-1'8504:1,2##'=14'ПУНКТ РАСПРЕДЕЛИТЕЛЬНЫЙ НАПОЛЬНОГО ИСПОЛНЕНИЯ (1700Х700Х325) ПО ТИПУ ПР11-7-011-IP44 У3 (ЩС18-1, ЩС18-4)###'ШТ''2799=7086,67_0*
123 | БСЩС13-2'2471:1,2##'=14'ЩИТОК РАСПРЕДЕЛИТЕЛЬНЫЙ НАВЕСНОГО ИСПОЛНЕНИЯ (600Х700Х200) ПО ТИПУ ЩУР-01-Н-IP44 У3 (ЩС13-2, ЩС13-3)###'ШТ''2799=2059,17_0*
124 | БСЩС-Т13-1'1743:1,2##'=14'ЩИТОК РАСПРЕДЕЛИТЕЛЬНЫЙ НАВЕСНОГО ИСПОЛНЕНИЯ НА 24 МОДУЛЯ (450Х350Х132) ПО ТИПУ ЩОМ-24-IP31 (ЩС-Т13-1)###'ШТ''2799=1452,5_0*
125 | БСЩС-Т13-2'1411:1,2##'=14'ЩИТОК РАСПРЕДЕЛИТЕЛЬНЫЙ НАВЕСНОГО ИСПОЛНЕНИЯ (600Х700Х200) ПО ТИПУ ЩУР-01-Н-IP31 У3 (ЩС-Т13-2)###'ШТ''2799=1175,83_0*
126 | БСЩС-В13'2216:1,2##'=14'ПУНКТ РАСПРЕДЕЛИТЕЛЬНЫЙ НАВЕСНОГО ИСПОЛНЕНИЯ (650Х750Х200) ПО ТИПУ ПР11-3.013-IP21У3 (ЩС-В13)###'ШТ''2799=1846,67_0*
127 | БСЩС-АВР-13'2233:1,2##'=13'ЩИТОК РАСПРЕДЕЛИТЕЛЬНЫЙ НАВЕСНОГО ИСПОЛНЕНИЯ, С БЛОКОМ АВР (600Х400Х200) ПО ТИПУ ЩУР-08-Н-IP31 У3 (ЩСАВР13)###'ШТ''2799=1860,83_0*
128 | БСЩС14-2'2471:1,2##'=14'ЩИТОК РАСПРЕДЕЛИТЕЛЬНЫЙ НАВЕСНОГО ИСПОЛНЕНИЯ (600Х700Х200) ПО ТИПУ ЩУР-01-Н-IP44 У3 (ЩС14-2, ЩС14-3)###'ШТ''2799=2059,17_0*
129 | БСЩС15-2'2471:1,2##'=14'ЩИТОК РАСПРЕДЕЛИТЕЛЬНЫЙ НАВЕСНОГО ИСПОЛНЕНИЯ (600Х700Х200) ПО ТИПУ ЩУР-01-Н-IP44 У3 (ЩС15-2, ЩС15-3)###'ШТ''2799=2059,17_0*
130 | БС501-99096-39Л#С501-99096-39'10477,59##'=12'КАБЕЛЬ СИЛОВОЙ МАРКИ АВВГНГ(А) 5Х35-0,66 С АЛЮМИНИЕВЫМИ ЖИЛАМИ, ИЗОЛЯЦИЯ И ОБОЛОЧКА ИЗ ПОЛИВИНИЛХЛОРИДНОГО ПЛАСТИКАТА, НЕ РАСПРОСТРАНЯЮЩИЙ ГОРЕНИЕ, С НИЗКИМ ДЫМО- И ГАЗОВЫДЕЛЕНИЕМ, БЕЗ ЗАЩИТНОГО ПОКРОВА, С ПЯТЬЮ ЖИЛАМИ СЕЧЕНИЕМ 35 ММ2, НА НАПРЯЖЕНИЕ 0,66 КВ ###'1000 М''2801=<5/10-10-10-10-2>/2799=10477,59_0*
131 | БСЩС-Т14-1'1743:1,2##'=14'ЩИТОК РАСПРЕДЕЛИТЕЛЬНЫЙ НАВЕСНОГО ИСПОЛНЕНИЯ НА 24 МОДУЛЯ (450Х350Х132) ПО ТИПУ ЩОМ-24-IP31 (ЩС-Т14-1)###'ШТ''2799=1452,5_0*
132 | БСЩС-Т14-2'1411:1,2##'=14'ЩИТОК РАСПРЕДЕЛИТЕЛЬНЫЙ НАВЕСНОГО ИСПОЛНЕНИЯ (600Х700Х200) ПО ТИПУ ЩУР-01-Н-IP31 У3 (ЩС-Т14-2)###'ШТ''2799=1175,83_0*
133 | БСЩС-В14'2216:1,2##'=14'ПУНКТ РАСПРЕДЕЛИТЕЛЬНЫЙ НАВЕСНОГО ИСПОЛНЕНИЯ (650Х750Х200) ПО ТИПУ ПР11-3.013-IP21У3 (ЩС-В14)###'ШТ''2799=1846,67_0*
134 | БСЩС-АВР-14'2233:1,2##'=14'ЩИТОК РАСПРЕДЕЛИТЕЛЬНЫЙ НАВЕСНОГО ИСПОЛНЕНИЯ, С БЛОКОМ АВР (600Х400Х200) ПО ТИПУ ЩУР-08-Н-IP31 У3 (ЩСАВР14)###'ШТ''2799=1860,83_0*
135 | БСЩС-В15'2216:1,2##'=14'ПУНКТ РАСПРЕДЕЛИТЕЛЬНЫЙ НАВЕСНОГО ИСПОЛНЕНИЯ (650Х750Х200) ПО ТИПУ ПР11-3.013-IP21У3 (ЩС-В15)###'ШТ''2799=1846,67_0*
136 | БСЩС-В16'2216:1,2##'=14'ПУНКТ РАСПРЕДЕЛИТЕЛЬНЫЙ НАВЕСНОГО ИСПОЛНЕНИЯ (650Х750Х200) ПО ТИПУ ПР11-3.013-IP21У3 (ЩС-В16)###'ШТ''2799=1846,67_0*
137 | БСЩС-Т15-1'1743:1,2##'=14'ЩИТОК РАСПРЕДЕЛИТЕЛЬНЫЙ НАВЕСНОГО ИСПОЛНЕНИЯ НА 24 МОДУЛЯ (450Х350Х132) ПО ТИПУ ЩОМ-24-IP31 (ЩС-Т15-1)###'ШТ''2799=1452,5_0*
138 | БСЩС-Т15-2'1411:1,2##'=14'ЩИТОК РАСПРЕДЕЛИТЕЛЬНЫЙ НАВЕСНОГО ИСПОЛНЕНИЯ (600Х700Х200) ПО ТИПУ ЩУР-01-Н-IP31 У3 (ЩС-Т15-2)###'ШТ''2799=1175,83_0*
139 | БСЩС-АВР-15'2233:1,2##'=14'ЩИТОК РАСПРЕДЕЛИТЕЛЬНЫЙ НАВЕСНОГО ИСПОЛНЕНИЯ, С БЛОКОМ АВР (600Х400Х200) ПО ТИПУ ЩУР-08-Н-IP31 У3 (ЩСАВР15)###'ШТ''2799=1860,83_0*
140 | БСЩС-К16'731:1,2##'=14'ЩИТОК РАСПРЕДЕЛИТЕЛЬНЫЙ НАВЕСНОГО ИСПОЛНЕНИЯ НА 24 МОДУЛЯ (450Х350Х132) ПО ТИПУ ЩОМ-24-IP31 (ЩС-К16)###'ШТ''2799=609,17_0*
141 | БСЩС16-2'2471:1,2##'=14'ЩИТОК РАСПРЕДЕЛИТЕЛЬНЫЙ НАВЕСНОГО ИСПОЛНЕНИЯ (600Х700Х200) ПО ТИПУ ЩУР-01-Н-IP44 У3 (ЩС16-2, ЩС16-3)###'ШТ''2799=2059,17_0*
142 | БСЩС-Т16-1'1743:1,2##'=14'ЩИТОК РАСПРЕДЕЛИТЕЛЬНЫЙ НАВЕСНОГО ИСПОЛНЕНИЯ НА 24 МОДУЛЯ (450Х350Х132) ПО ТИПУ ЩОМ-24-IP31 (ЩС-Т16-1)###'ШТ''2799=1452,5_0*
143 | БСЩС-Т16-2'1411:1,2##'=14'ЩИТОК РАСПРЕДЕЛИТЕЛЬНЫЙ НАВЕСНОГО ИСПОЛНЕНИЯ (600Х700Х200) ПО ТИПУ ЩУР-01-Н-IP31 У3 (ЩС-Т16-2)###'ШТ''2799=1175,83_0*
144 | БСЩС-АВР-16'2233:1,2##'=14'ЩИТОК РАСПРЕДЕЛИТЕЛЬНЫЙ НАВЕСНОГО ИСПОЛНЕНИЯ, С БЛОКОМ АВР (600Х400Х200) ПО ТИПУ ЩУР-08-Н-IP31 У3 (ЩСАВР16)###'ШТ''2799=1860,83_0*
145 | БСЩС-К17'731:1,2##'=14'ЩИТОК РАСПРЕДЕЛИТЕЛЬНЫЙ НАВЕСНОГО ИСПОЛНЕНИЯ НА 24 МОДУЛЯ (450Х350Х132) ПО ТИПУ ЩОМ-24-IP31 (ЩС-К17)###'ШТ''2799=609,17_0*
146 | БСЩС17-2'2471:1,2##'=14'ЩИТОК РАСПРЕДЕЛИТЕЛЬНЫЙ НАВЕСНОГО ИСПОЛНЕНИЯ (600Х700Х200) ПО ТИПУ ЩУР-01-Н-IP44 У3 (ЩС17-2, ЩС17-3)###'ШТ''2799=2059,17_0*
147 | БСЩС-Т17-1'1743:1,2##'=14'ЩИТОК РАСПРЕДЕЛИТЕЛЬНЫЙ НАВЕСНОГО ИСПОЛНЕНИЯ НА 24 МОДУЛЯ (450Х350Х132) ПО ТИПУ ЩОМ-24-IP31 (ЩС-Т17-1)###'ШТ''2799=1452,5_0*
148 | БСЩС-Т17-2'1411:1,2##'=14'ЩИТОК РАСПРЕДЕЛИТЕЛЬНЫЙ НАВЕСНОГО ИСПОЛНЕНИЯ (600Х700Х200) ПО ТИПУ ЩУР-01-Н-IP31 У3 (ЩС-Т17-2)###'ШТ''2799=1175,83_0*
149 | БСЩС-В17'2216:1,2##'=14'ПУНКТ РАСПРЕДЕЛИТЕЛЬНЫЙ НАВЕСНОГО ИСПОЛНЕНИЯ (650Х750Х200) ПО ТИПУ ПР11-3.013-IP21У3 (ЩС-В17)###'ШТ''2799=1846,67_0*
150 | БСЩС-АВР-17'2233:1,2##'=14'ЩИТОК РАСПРЕДЕЛИТЕЛЬНЫЙ НАВЕСНОГО ИСПОЛНЕНИЯ, С БЛОКОМ АВР (600Х400Х200) ПО ТИПУ ЩУР-08-Н-IP31 У3 (ЩСАВР17)###'ШТ''2799=1860,83_0*
151 | БСЩС-К18'731:1,2##'=14'ЩИТОК РАСПРЕДЕЛИТЕЛЬНЫЙ НАВЕСНОГО ИСПОЛНЕНИЯ НА 24 МОДУЛЯ (450Х350Х132) ПО ТИПУ ЩОМ-24-IP31 (ЩС-К18)###'ШТ''2799=609,17_0*
152 | БСЩС18-2'2471:1,2##'=14'ЩИТОК РАСПРЕДЕЛИТЕЛЬНЫЙ НАВЕСНОГО ИСПОЛНЕНИЯ (600Х700Х200) ПО ТИПУ ЩУР-01-Н-IP44 У3 (ЩС18-2, ЩС18-3)###'ШТ''2799=2059,17_0*
153 | БСЩС-Т18-1'1743:1,2##'=14'ЩИТОК РАСПРЕДЕЛИТЕЛЬНЫЙ НАВЕСНОГО ИСПОЛНЕНИЯ (600Х700Х200) ПО ТИПУ ЩУР-01-Н-IP31 У3 (ЩС-Т18-2)###'ШТ''2799=1452,5_0*
154 | БСЩС-Т18-2'1411:1,2##'=14'ЩИТОК РАСПРЕДЕЛИТЕЛЬНЫЙ НАВЕСНОГО ИСПОЛНЕНИЯ (600Х700Х200) ПО ТИПУ ЩУР-01-Н-IP31 У3 (ЩС-Т18-2)###'ШТ''2799=1175,83_0*
155 | БСЩС-В18'2216:1,2##'=14'ПУНКТ РАСПРЕДЕЛИТЕЛЬНЫЙ НАВЕСНОГО ИСПОЛНЕНИЯ (650Х750Х200) ПО ТИПУ ПР11-3.013-IP21У3 (ЩС-В18)###'ШТ''2799=1846,67_0*
156 | БСЩС-АВР-18'2233:1,2##'=14'ЩИТОК РАСПРЕДЕЛИТЕЛЬНЫЙ НАВЕСНОГО ИСПОЛНЕНИЯ, С БЛОКОМ АВР (600Х400Х200) ПО ТИПУ ЩУР-08-Н-IP31 У3 (ЩСАВР18)###'ШТ''2799=1860,83_0*
157 | РМ010201/М010410/М021102/М021104/М030203/М030901/М030902/М031801/М400001/М400002*
158 | П'ВВОДНО-РАСПРЕДЕЛИТЕЛЬНОЕ УСТРОЙСТВО (ГРЩ-6-10) ПО ОПРОСНОМУ ЛИСТУ 21.004.17-6-ЭМ.ОЛ (1 КОМПЛ.)*
159 | СВУ-10-1'1'Ж1*
160 | СВРУ-10-1'1'Ж1*
161 | Ц8-572-7'2''БЛОК УПРАВЛЕНИЯ ШКАФНОГО ИСПОЛНЕНИЯ ИЛИ РАСПРЕДЕЛИТЕЛЬНЫЙ ПУНКТ (ШКАФ), УСТАНАВЛИВАЕМЫЙ НА ПОЛУ, ВЫСОТА И ШИРИНА 1700Х1100 ММ'ШТ''*
162 | Ц8-574-1'45''РАЗВОДКА ПО УСТРОЙСТВАМ И ПОДКЛЮЧЕНИЕ ЖИЛ КАБЕЛЕЙ ИЛИ ПРОВОДОВ ВНЕШНЕЙ СЕТИ К БЛОКАМ ЗАЖИМОВ И К ЗАЖИМАМ АППАРАТОВ И ПРИБОРОВ, УСТАНОВЛЕННЫХ НА УСТРОЙСТВАХ, КАБЕЛИ ИЛИ ПРОВОДА СЕЧЕНИЕМ ДО 10ММ2'100 ЖИЛ''*
163 | Ц8-574-2'5''РАЗВОДКА ПО УСТРОЙСТВАМ И ПОДКЛЮЧЕНИЕ ЖИЛ КАБЕЛЕЙ ИЛИ ПРОВОДОВ ВНЕШНЕЙ СЕТИ К БЛОКАМ ЗАЖИМОВ И К ЗАЖИМАМ АППАРАТОВ И ПРИБОРОВ, УСТАНОВЛЕННЫХ НА УСТРОЙСТВАХ, КАБЕЛИ ИЛИ ПРОВОДА СЕЧЕНИЕМ ДО 16ММ2'100 ЖИЛ''*
164 | Ц8-574-4'5+21''РАЗВОДКА ПО УСТРОЙСТВАМ И ПОДКЛЮЧЕНИЕ ЖИЛ КАБЕЛЕЙ ИЛИ ПРОВОДОВ ВНЕШНЕЙ СЕТИ К БЛОКАМ ЗАЖИМОВ И К ЗАЖИМАМ АППАРАТОВ И ПРИБОРОВ, УСТАНОВЛЕННЫХ НА УСТРОЙСТВАХ, КАБЕЛИ ИЛИ ПРОВОДА СЕЧЕНИЕМ ДО 70ММ2'100 ЖИЛ''*
165 | Ц8-574-5'4+4+4''РАЗВОДКА ПО УСТРОЙСТВАМ И ПОДКЛЮЧЕНИЕ ЖИЛ КАБЕЛЕЙ ИЛИ ПРОВОДОВ ВНЕШНЕЙ СЕТИ К БЛОКАМ ЗАЖИМОВ И К ЗАЖИМАМ АППАРАТОВ И ПРИБОРОВ, УСТАНОВЛЕННЫХ НА УСТРОЙСТВАХ, КАБЕЛИ ИЛИ ПРОВОДА СЕЧЕНИЕМ ДО 95ММ2'100 ЖИЛ''*
166 | СЩС-К10'1*
167 | СЩС10-1'2*
168 | СЩС10-2'2*
169 | СЩС-Т10-1'1*
170 | СЩС-Т10-2'1*
171 | СЩС-В10'1*
172 | СЩС-АВР-10'1*
173 | Ц8-572-7'2''БЛОК УПРАВЛЕНИЯ ШКАФНОГО ИСПОЛНЕНИЯ ИЛИ РАСПРЕДЕЛИТЕЛЬНЫЙ ПУНКТ (ШКАФ), УСТАНАВЛИВАЕМЫЙ НА ПОЛУ, ВЫСОТА И ШИРИНА 1700Х1100 ММ'ШТ''*
174 | Ц8-572-3'3''БЛОК УПРАВЛЕНИЯ ШКАФНОГО ИСПОЛНЕНИЯ ИЛИ РАСПРЕДЕЛИТЕЛЬНЫЙ ПУНКТ (ШКАФ), УСТАНАВЛИВАЕМЫЙ НА СТЕНЕ, ВЫСОТА И ШИРИНА 600Х600ММ'ШТ''*
175 | Ц8-572-4'4''БЛОК УПРАВЛЕНИЯ ШКАФНОГО ИСПОЛНЕНИЯ ИЛИ РАСПРЕДЕЛИТЕЛЬНЫЙ ПУНКТ (ШКАФ), УСТАНАВЛИВАЕМЫЙ НА СТЕНЕ, ВЫСОТА И ШИРИНА 1200Х1000ММ'ШТ''*
176 | Ц8-574-1'318''РАЗВОДКА ПО УСТРОЙСТВАМ И ПОДКЛЮЧЕНИЕ ЖИЛ КАБЕЛЕЙ ИЛИ ПРОВОДОВ ВНЕШНЕЙ СЕТИ К БЛОКАМ ЗАЖИМОВ И К ЗАЖИМАМ АППАРАТОВ И ПРИБОРОВ, УСТАНОВЛЕННЫХ НА УСТРОЙСТВАХ, КАБЕЛИ ИЛИ ПРОВОДА СЕЧЕНИЕМ ДО 10ММ2'100 ЖИЛ''*
177 | П'АППАРАТУРА ПУСКОВАЯ И ЗАЩИТНАЯ*
178 | СПМЛ-12-30'2'Ж1*
179 | СПМЛ-12-310'1'Ж1*
180 | Ц8-530-4'3''ПУСКАТЕЛЬ МАГНИТНЫЙ ОБЩЕГО НАЗНАЧЕНИЯ, ОТДЕЛЬНО СТОЯЩИЙ, УСТАНАВЛИВАЕМЫЙ НА КОНСТРУКЦИИ НА СТЕНЕ ИЛИ КОЛОННЕ, ТОК ДО 40А'ШТ''*
181 | СПКЛ-11-4'3'Ж1*
182 | СПК-3-13'4'Ж1*
183 | Ц8-534-1'4''ПЕРЕКЛЮЧАТЕЛЬ УНИВЕРСАЛЬНЫЙ, ПЫЛЕВОДОЗАЩИЩЕННЫЙ, УСТАНАВЛИВАЕМЫЙ НА КОНСТРУКЦИИ НА СТЕНЕ ИЛИ КОЛОННЕ, КОЛИЧЕСТВО СЕКЦИЙ ДО 4'ШТ''*
184 | ССС-301-ТВ'2'Ж1*
185 | ССС-301-ПВ'1'Ж1*
186 | Ц8-600-2'3''СЧЕТЧИК, УСТАНАВЛИВАЕМЫЙ НА ГОТОВОМ ОСНОВАНИИ, ТРЕХФАЗНЫЙ'ШТ''*
187 | СКЛ-ИСП-ОП'2'Ж1*
188 | Ц10-901-8#ПР'2''МОНТАЖ'10ШТ''*
189 | СЕЛ-11'1'Ж1*
190 | Ц8-80-1'1''ПРИБОР ИЗМЕРЕНИЯ И ЗАЩИТЫ, КОЛИЧЕСТВО ПОДКЛЮЧАЕМЫХ КОНЦОВ ДО 2'ШТ''*
191 | СГП-В1-25'1'Ж1*
192 | СГП-В3-25'2'Ж1*
193 | Ц8-525-1#ПР'3''МОНТАЖ'ШТ''*
194 | Ж3-40-31'КАБЕЛИ И ПРОВОДА'М*
195 | С501-99089-Л'15'Ж1000*
196 | С501-99096-33Л'60'Ж1000*
197 | САВВ-ЗНГ-54'40'Ж1*
198 | САВВ-ЗНГ-56'60'Ж1*
199 | САВВ-ЗНГ-510'45'Ж1*
200 | САВВ-ЗНГ-516'20'Ж1*
201 | САВВ-ЗНГ-150'165'Ж1*
202 | САВВ-ЗНГ-170'130'Ж1*
203 | САВВ-ЗНГ-495'90'Ж1*
204 | С501-99096-61Л'10'Ж1000*
205 | С501-99096-62Л'35'Ж1000*
206 | С501-99081-Л'10'Ж1000*
207 | С501-99089-Л1'150'Ж1000*
208 | С501-99089-Л2'35*
209 | С501-99090-Л'35'Ж1000*
210 | С501-99096-2Л'95'Ж1000*
211 | С501-99096-2Л1'80'Ж1000*
212 | С501-99096-33Л1'15'Ж1000*
213 | С501-99096-34Л'35'Ж1000*
214 | С501-99096-35Л'30'Ж1000*
215 | С501-99096-36Л'275'Ж1000*
216 | С501-99096-38Л'20'Ж1000*
217 | С501-99066'50'Ж1000*
218 | С501-44382-Л'55'Ж1000*
219 | Ц8-147-10'1030:1,02''КАБЕЛИ ДО 35КВ, ПРОКЛАДЫВАЕМЫЕ ПО УСТАНОВЛЕННЫМ КОНСТРУКЦИЯМ И ЛОТКАМ С КРЕПЛЕНИЕМ ПО ВСЕЙ ДЛИНЕ, МАССА 1 М ДО 1 КГ'100М КАБЕЛЯ''*
220 | Ц8-147-11'90:1,02''КАБЕЛИ ДО 35 КВ, ПРОКЛАДЫВАЕМЫЕ ПО УСТАНОВЛЕННЫМ КОНСТРУКЦИЯМ И ЛОТКАМ С КРЕПЛЕНИЕМ ПО ВСЕЙ ДЛИНЕ, МАССА 1 М ДО 2КГ'100М КАБЕЛЯ''*
221 | Ц8-148-1'530:1,02''КАБЕЛИ ДО 35 КВ В ПРОЛОЖЕННЫХ ТРУБАХ, БЛОКАХ И КОРОБАХ, МАССА 1 М ДО 1КГ'100М КАБЕЛЯ''*
222 | Ж3-40-22'ИЗДЕЛИЯ ЭЛЕКТРОУСТАНОВОЧНЫЕ И ЭЛЕКТРОМОНТАЖНЫЕ'ШТ*
223 | С551-20300-Р'1'Ж1*
224 | Ц8-591-1004'1''РОЗЕТКА ШТЕПСЕЛЬНАЯ ПОЛУГЕРМЕТИЧЕСКАЯ И ГЕРМЕТИЧЕСКАЯ С КРЕПЛЕНИЕМ ВИНТАМИ'100ШТ''*
225 | С551-16300'1'Ж1*
226 | Ц8-591-1'1''ВЫКЛЮЧАТЕЛЬ ОДНОКЛАВИШНЫЙ НЕУТОПЛЕННОГО ТИПА ПРИ ОТКРЫТОЙ ПРОВОДКЕ'100ШТ''*
227 | СКМ-222'13'Ж1*
228 | Ц8-545-1#ПР'13''МОНТАЖ'ШТ''*
229 | С551-8700'1*
230 | Ц8-545-1#ПР'1''МОНТАЖ'ШТ''*
231 | СКК-17-15'115'Ж1*
232 | Ц8-423-2'115.2:1,03''КАБЕЛЬ-КАНАЛЫ ПВХ, СЕЧЕНИЕ ДО 25Х25 ММ'100М''*
233 | СКК-40-20'20'Ж1*
234 | СКК-60-40'5'Ж1*
235 | Ц8-423-3'(20+5).2:1,03''КАБЕЛЬ-КАНАЛЫ ПВХ, СЕЧЕНИЕ ДО 100Х60 ММ'100М''*
236 | СЛПП-УС-40'4'Ж1*
237 | СЛПП-УС-20'5'Ж1*
238 | С514-15702-Л'45'Ж1*
239 | Ц8-916-8'(4+5+45).2''МОНТАЖ'100М''*
240 | С514-15701-Л'15'Ж1*
241 | Ц8-916-4'15.2''МОНТАЖ'100М''*
242 | С514-13500-Л'20*
243 | Ц8-88-3#ПР'20.1,05:1000''МОНТАЖ'Т''*
244 | С514-12600'10'Ж1000*
245 | С514-124000'130'Ж1000*
246 | Ц8-901-2'140'М021102#М021141'ПОЛКА КАБЕЛЬНАЯ, УСТАНАВЛИВАЕМАЯ НА СТОЙКАХ, МАССА ДО 0,9 КГ'100ШТ''*
247 | С552-1605-8'20'Ж1*
248 | С552-1605-7'260'Ж1*
249 | Ц8-901-1'280'М021102#М021141'СТОЙКИ СБОРНЫХ КАБЕЛЬНЫХ КОНСТРУКЦИЙ (БЕЗ ПОЛОК), МАССА ДО 1,6 КГ'100ШТ''*
250 | С101-147602-Л'100*
251 | СКПГ-200-100'11'Ж1*
252 | Ц8-903-1'11.2:1,01'М021102#М021141'КОРОБА ПО СТЕНАМ И ПОТОЛКАМ, ДЛИНА 2 М'100М''*
253 | С514-14000'25'Ж1*
254 | Ц8-397-101'25.2:1,02''ПРОФИЛИ ПЕРФОРИРОВАННЫЕ МОНТАЖНЫЕ, ДЛИНА 2М, КРЕПЛЕНИЕ ХОМУТАМИ (СКОБАМИ)'100М''*
255 | СKEW-MSD-М10'100*
256 | С544-9601-5Л'12*
257 | С544-9601-7Л'15*
258 | С544-9601-8Л'13*
259 | С544-9601-9Л'6*
260 | С544-9601-10Л'4*
261 | Ц8-411-1'(12+15+13+6+4):1,02''РУКАВА МЕТАЛЛИЧЕСКИЕ, НАРУЖНЫЙ ДИАМЕТР ДО 48ММ'100М''*
262 | С552-1111-30Л'4'Ж1*
263 | Ц8-168-5'4''МУФТЫ КОНЦЕВЫЕ ТЕРМОУСАЖИВАЕМЫЕ ДЛЯ 4-5-ЖИЛЬНОГО КАБЕЛЯ В ПЛАСТМАССОВОЙ ОБОЛОЧКЕ НАПРЯЖЕНИЕМ ДО 1КВ, СЕЧЕНИЕ ОДНОЙ ЖИЛЫ ДО 25 ММ2'ШТ''*
264 | С552-1111-31Л'6'Ж1*
265 | Ц8-168-7'6''МУФТЫ КОНЦЕВЫЕ ТЕРМОУСАЖИВАЕМЫЕ ДЛЯ 4-5-ЖИЛЬНОГО КАБЕЛЯ В ПЛАСТМАССОВОЙ ОБОЛОЧКЕ НАПРЯЖЕНИЕМ ДО 1КВ, СЕЧЕНИЕ ОДНОЙ ЖИЛЫ ДО 120 ММ2'ШТ''*
266 | С514-16301-5'6'Ж1*
267 | С514-16301-4'12'Ж1*
268 | Ж3-40-31'ТРУБЫ'М*
269 | С552-2002'10'Ж1*
270 | Ц8-904-1'10:1,01'М021102#М021141'ТРУБЫ ВИНИПЛАСТОВЫЕ ПО СТЕНАМ, ДИАМЕТР ДО 25 ММ'100М''*
271 | С103-12903-11Л'6'Ж1/=12*
272 | Ц8-407-102'6:1,02''ТРУБЫ СТАЛЬНЫЕ ПО УСТАНОВЛЕННЫМ КОНСТРУКЦИЯМ ПО СТЕНАМ С КРЕПЛЕНИЕМ СКОБАМИ, ДИАМЕТР ДО 25ММ, КРЕПЛЕНИЕ ДЮБЕЛЯМИ'100М''*
273 | С103-13202-11Л'5'Ж1*
274 | Ц8-407-202'5:1,02''ТРУБЫ СТАЛЬНЫЕ ПО УСТАНОВЛЕННЫМ КОНСТРУКЦИЯМ ПО СТЕНАМ С КРЕПЛЕНИЕМ СКОБАМИ, ДИАМЕТР ДО 40ММ, КРЕПЛЕНИЕ ДЮБЕЛЯМИ'100М''*
275 | С103-5000'40'Ж1*
276 | Ц8-407-102'40:1,02''ТРУБЫ СТАЛЬНЫЕ ПО УСТАНОВЛЕННЫМ КОНСТРУКЦИЯМ ПО СТЕНАМ С КРЕПЛЕНИЕМ СКОБАМИ, ДИАМЕТР ДО 25ММ, КРЕПЛЕНИЕ ДЮБЕЛЯМИ'100М''*
277 | С103-5300'12'Ж1*
278 | Ц8-407-202'12:1,02''ТРУБЫ СТАЛЬНЫЕ ПО УСТАНОВЛЕННЫМ КОНСТРУКЦИЯМ ПО СТЕНАМ С КРЕПЛЕНИЕМ СКОБАМИ, ДИАМЕТР ДО 40ММ, КРЕПЛЕНИЕ ДЮБЕЛЯМИ'100М''*
279 | С103-5400'6'Ж1*
280 | Ц8-407-302'6:1,02''ТРУБЫ СТАЛЬНЫЕ ПО УСТАНОВЛЕННЫМ КОНСТРУКЦИЯМ ПО СТЕНАМ С КРЕПЛЕНИЕМ СКОБАМИ, ДИАМЕТР ДО 50ММ, КРЕПЛЕНИЕ ДЮБЕЛЯМИ'100М''*
281 | Ж3-40-31'КАБЕЛЬНЫЙ ОБОГРЕВ'М*
282 | СКР-ABO-100'1*
283 | Ц8-545-1'1''КОРОБКА (ЯЩИК) С ЗАЖИМАМИ ДЛЯ КАБЕЛЕЙ И ПРОВОДОВ СЕЧЕНИЕМ ДО 6 ММ2, УСТАНАВЛИВАЕМАЯ НА КОНСТРУКЦИИ НА СТЕНЕ ИЛИ КОЛОННЕ, КОЛИЧЕСТВО ЗАЖИМОВ ДО 10'ШТ''*
284 | С10-НTR-2'15'Ж1*
285 | Ц8-475-1#ПР'15:1,02''МОНТАЖ'100 М МОНТАЖНОЙ ЛЕНТЫ''*
286 | С204-3101-Л'5,65:1000*
287 | Ц8-88-1#ПР'1'101-87300'МОНТАЖ'М2''*
288 | СИЗ-ЛНТ-30'1*
289 | Ц8-190-1#ПР'30''МОНТАЖ'100М ЛЕНТЫ''*
290 | Ж3-40-90'ПРОТИВОПОЖАРНЫЕ МЕРОПРИЯТИЯ'РУБ*
291 | С113-7812-45'15.310*
292 | Е13-135-7'1:250000.310.15'104-701-16/113-7812-45'ЗАПОЛНЕНИЕ (ГЕРМЕТИЗАЦИЯ) ПРОТИВОПОЖАРНЫХ КАБЕЛЬНЫХ ПРОХОДОК С ПРИМЕНЕНИЕМ ПРОТИВОПОЖАРНОЙ ТЕРМОРАСШИРЯЮЩЕЙСЯ МАСТИКИ НILTI НА ВЫСОТЕ ДО 1,5 М ОТ ОПОРНОЙ ПЛОЩАДКИ'М3 ЗАПОЛНЕНИЯ ПРОХОДКИ''*
293 | С104-701-14Л'0,01*
294 | Е26-31-1'0,01''МОНТАЖ'М3''*
295 | С113-7812-65'325.15:1000*
296 | Е13-135-3'1:189.325.15:1000'113-7812-65'ЗАПОЛНЕНИЕ (ГЕРМЕТИЗАЦИЯ) ПРОТИВОПОЖАРНЫХ КАБЕЛЬНЫХ И ТРУБНЫХ ПРОХОДОК С ПРИМЕНЕНИЕМ ПРОТИВОПОЖАРНОЙ ПЕНЫ НILTI НА ВЫСОТЕ ДО 1,5 М ОТ ОПОРНОЙ ПЛОЩАДКИ'М3 ЗАПОЛНЕНИЯ ПРОХОДКИ''*
297 | Ж3-40-22'ПРОИЗВОДСТВЕННОЕ ПОМЕЩЕНИЕ N11. КОМПЛЕКТНЫЕ УСТРОЙСТВА'ШТ*
298 | П'ВВОДНО-РАСПРЕДЕЛИТЕЛЬНОЕ УСТРОЙСТВО (ГРЩ-6-11) ПО ОПРОСНОМУ ЛИСТУ 21.004.17-6-ЭМ.ОЛ (1 КОМПЛ.)*
299 | СВУ-11-1'1'Ж1*
300 | СВРУ-11-1'1'Ж1*
301 | Ц8-572-7'2''БЛОК УПРАВЛЕНИЯ ШКАФНОГО ИСПОЛНЕНИЯ ИЛИ РАСПРЕДЕЛИТЕЛЬНЫЙ ПУНКТ (ШКАФ), УСТАНАВЛИВАЕМЫЙ НА ПОЛУ, ВЫСОТА И ШИРИНА 1700Х1100 ММ'ШТ''*
302 | Ц8-574-1'45''РАЗВОДКА ПО УСТРОЙСТВАМ И ПОДКЛЮЧЕНИЕ ЖИЛ КАБЕЛЕЙ ИЛИ ПРОВОДОВ ВНЕШНЕЙ СЕТИ К БЛОКАМ ЗАЖИМОВ И К ЗАЖИМАМ АППАРАТОВ И ПРИБОРОВ, УСТАНОВЛЕННЫХ НА УСТРОЙСТВАХ, КАБЕЛИ ИЛИ ПРОВОДА СЕЧЕНИЕМ ДО 10ММ2'100 ЖИЛ''*
303 | Ц8-574-2'5''РАЗВОДКА ПО УСТРОЙСТВАМ И ПОДКЛЮЧЕНИЕ ЖИЛ КАБЕЛЕЙ ИЛИ ПРОВОДОВ ВНЕШНЕЙ СЕТИ К БЛОКАМ ЗАЖИМОВ И К ЗАЖИМАМ АППАРАТОВ И ПРИБОРОВ, УСТАНОВЛЕННЫХ НА УСТРОЙСТВАХ, КАБЕЛИ ИЛИ ПРОВОДА СЕЧЕНИЕМ ДО 16ММ2'100 ЖИЛ''*
304 | Ц8-574-4'5+21''РАЗВОДКА ПО УСТРОЙСТВАМ И ПОДКЛЮЧЕНИЕ ЖИЛ КАБЕЛЕЙ ИЛИ ПРОВОДОВ ВНЕШНЕЙ СЕТИ К БЛОКАМ ЗАЖИМОВ И К ЗАЖИМАМ АППАРАТОВ И ПРИБОРОВ, УСТАНОВЛЕННЫХ НА УСТРОЙСТВАХ, КАБЕЛИ ИЛИ ПРОВОДА СЕЧЕНИЕМ ДО 70ММ2'100 ЖИЛ''*
305 | Ц8-574-5'4+4+4''РАЗВОДКА ПО УСТРОЙСТВАМ И ПОДКЛЮЧЕНИЕ ЖИЛ КАБЕЛЕЙ ИЛИ ПРОВОДОВ ВНЕШНЕЙ СЕТИ К БЛОКАМ ЗАЖИМОВ И К ЗАЖИМАМ АППАРАТОВ И ПРИБОРОВ, УСТАНОВЛЕННЫХ НА УСТРОЙСТВАХ, КАБЕЛИ ИЛИ ПРОВОДА СЕЧЕНИЕМ ДО 95ММ2'100 ЖИЛ''*
306 | СЩС-К11'1*
307 | СЩС11-1'2*
308 | СЩС11-2'2*
309 | СЩС-Т11-1'1*
310 | СЩС-Т11-2'1*
311 | СЩС-В11'1*
312 | СЩС-АВР-11'1*
313 | Ц8-572-7'2''БЛОК УПРАВЛЕНИЯ ШКАФНОГО ИСПОЛНЕНИЯ ИЛИ РАСПРЕДЕЛИТЕЛЬНЫЙ ПУНКТ (ШКАФ), УСТАНАВЛИВАЕМЫЙ НА ПОЛУ, ВЫСОТА И ШИРИНА 1700Х1100 ММ'ШТ''*
314 | Ц8-572-3'3''БЛОК УПРАВЛЕНИЯ ШКАФНОГО ИСПОЛНЕНИЯ ИЛИ РАСПРЕДЕЛИТЕЛЬНЫЙ ПУНКТ (ШКАФ), УСТАНАВЛИВАЕМЫЙ НА СТЕНЕ, ВЫСОТА И ШИРИНА 600Х600ММ'ШТ''*
315 | Ц8-572-4'4''БЛОК УПРАВЛЕНИЯ ШКАФНОГО ИСПОЛНЕНИЯ ИЛИ РАСПРЕДЕЛИТЕЛЬНЫЙ ПУНКТ (ШКАФ), УСТАНАВЛИВАЕМЫЙ НА СТЕНЕ, ВЫСОТА И ШИРИНА 1200Х1000ММ'ШТ''*
316 | Ц8-574-1'318''РАЗВОДКА ПО УСТРОЙСТВАМ И ПОДКЛЮЧЕНИЕ ЖИЛ КАБЕЛЕЙ ИЛИ ПРОВОДОВ ВНЕШНЕЙ СЕТИ К БЛОКАМ ЗАЖИМОВ И К ЗАЖИМАМ АППАРАТОВ И ПРИБОРОВ, УСТАНОВЛЕННЫХ НА УСТРОЙСТВАХ, КАБЕЛИ ИЛИ ПРОВОДА СЕЧЕНИЕМ ДО 10ММ2'100 ЖИЛ''*
317 | П'АППАРАТУРА ПУСКОВАЯ И ЗАЩИТНАЯ*
318 | СПМЛ-12-30'2'Ж1*
319 | СПМЛ-12-308'1'Ж1*
320 | Ц8-530-4'3''ПУСКАТЕЛЬ МАГНИТНЫЙ ОБЩЕГО НАЗНАЧЕНИЯ, ОТДЕЛЬНО СТОЯЩИЙ, УСТАНАВЛИВАЕМЫЙ НА КОНСТРУКЦИИ НА СТЕНЕ ИЛИ КОЛОННЕ, ТОК ДО 40А'ШТ''*
321 | СПКЛ-11-4'3'Ж1*
322 | СПК-3-13'6'Ж1*
323 | Ц8-534-1'6''ПЕРЕКЛЮЧАТЕЛЬ УНИВЕРСАЛЬНЫЙ, ПЫЛЕВОДОЗАЩИЩЕННЫЙ, УСТАНАВЛИВАЕМЫЙ НА КОНСТРУКЦИИ НА СТЕНЕ ИЛИ КОЛОННЕ, КОЛИЧЕСТВО СЕКЦИЙ ДО 4'ШТ''*
324 | ССС-301-ТВ'2'Ж1*
325 | ССС-301-ПВ'1'Ж1*
326 | Ц8-600-2'3''СЧЕТЧИК, УСТАНАВЛИВАЕМЫЙ НА ГОТОВОМ ОСНОВАНИИ, ТРЕХФАЗНЫЙ'ШТ''*
327 | СКЛ-ИСП-ОП'2'Ж1*
328 | Ц10-901-8#ПР'2''МОНТАЖ'10ШТ''*
329 | СЕЛ-11'1'Ж1*
330 | Ц8-80-1'1''ПРИБОР ИЗМЕРЕНИЯ И ЗАЩИТЫ, КОЛИЧЕСТВО ПОДКЛЮЧАЕМЫХ КОНЦОВ ДО 2'ШТ''*
331 | СГП-В1-25'1'Ж1*
332 | СГП-В3-25'2'Ж1*
333 | Ц8-525-1#ПР'3''МОНТАЖ'ШТ''*
334 | Ж3-40-31'КАБЕЛИ И ПРОВОДА'М*
335 | С501-99089-Л'15'Ж1000*
336 | С501-99096-33Л'60'Ж1000*
337 | САВВ-ЗНГ-54'40'Ж1*
338 | САВВ-ЗНГ-56'60'Ж1*
339 | САВВ-ЗНГ-510'45'Ж1*
340 | САВВ-ЗНГ-516'20'Ж1*
341 | САВВ-ЗНГ-150'155'Ж1*
342 | САВВ-ЗНГ-170'100'Ж1*
343 | САВВ-ЗНГ-495'80'Ж1*
344 | С501-99096-61Л'10'Ж1000*
345 | С501-99096-62Л'55'Ж1000*
346 | С501-99081-Л'15'Ж1000*
347 | С501-99089-Л1'185'Ж1000*
348 | С501-99090-Л'45'Ж1000*
349 | С501-99096-2Л'95'Ж1000*
350 | С501-99096-2Л1'80'Ж1000*
351 | С501-99096-33Л1'15'Ж1000*
352 | С501-99096-34Л'35'Ж1000*
353 | С501-99096-35Л'30'Ж1000*
354 | С501-99096-36Л'275'Ж1000*
355 | С501-99096-38Л'20'Ж1000*
356 | С501-99066'50'Ж1000*
357 | С501-44101-Л'30'Ж1000*
358 | С501-44382-Л'55'Ж1000*
359 | Ц8-147-10'970:1,02''КАБЕЛИ ДО 35КВ, ПРОКЛАДЫВАЕМЫЕ ПО УСТАНОВЛЕННЫМ КОНСТРУКЦИЯМ И ЛОТКАМ С КРЕПЛЕНИЕМ ПО ВСЕЙ ДЛИНЕ, МАССА 1 М ДО 1 КГ'100М КАБЕЛЯ''*
360 | Ц8-147-11'80:1,02''КАБЕЛИ ДО 35 КВ, ПРОКЛАДЫВАЕМЫЕ ПО УСТАНОВЛЕННЫМ КОНСТРУКЦИЯМ И ЛОТКАМ С КРЕПЛЕНИЕМ ПО ВСЕЙ ДЛИНЕ, МАССА 1 М ДО 2КГ'100М КАБЕЛЯ''*
361 | Ц8-148-1'520:1,02''КАБЕЛИ ДО 35 КВ В ПРОЛОЖЕННЫХ ТРУБАХ, БЛОКАХ И КОРОБАХ, МАССА 1 М ДО 1КГ'100М КАБЕЛЯ''*
362 | Ж3-40-22'ИЗДЕЛИЯ ЭЛЕКТРОУСТАНОВОЧНЫЕ И ЭЛЕКТРОМОНТАЖНЫЕ'ШТ*
363 | С551-20300-Р'1'Ж1*
364 | Ц8-591-1004'1''РОЗЕТКА ШТЕПСЕЛЬНАЯ ПОЛУГЕРМЕТИЧЕСКАЯ И ГЕРМЕТИЧЕСКАЯ С КРЕПЛЕНИЕМ ВИНТАМИ'100ШТ''*
365 | С551-16300'3'Ж1*
366 | Ц8-591-1'3''ВЫКЛЮЧАТЕЛЬ ОДНОКЛАВИШНЫЙ НЕУТОПЛЕННОГО ТИПА ПРИ ОТКРЫТОЙ ПРОВОДКЕ'100ШТ''*
367 | СКМ-222'17'Ж1*
368 | Ц8-545-1#ПР'17''МОНТАЖ'ШТ''*
369 | СКК-17-15'145'Ж1*
370 | Ц8-423-2'145.2:1,03''КАБЕЛЬ-КАНАЛЫ ПВХ, СЕЧЕНИЕ ДО 25Х25 ММ'100М''*
371 | СКК-40-20'20'Ж1*
372 | СКК-60-40'5'Ж1*
373 | Ц8-423-3'(20+5).2:1,03''КАБЕЛЬ-КАНАЛЫ ПВХ, СЕЧЕНИЕ ДО 100Х60 ММ'100М''*
374 | СЛПП-УС-40'4'Ж1*
375 | СЛПП-УС-20'5'Ж1*
376 | С514-15702-Л'45'Ж1*
377 | Ц8-916-8'(4+5+45).2''МОНТАЖ'100М''*
378 | С514-15701-Л'15'Ж1*
379 | Ц8-916-4'15.2''МОНТАЖ'100М''*
380 | С514-13500-Л'20*
381 | Ц8-88-3#ПР'20.1,05:1000''МОНТАЖ'Т''*
382 | С514-12600'10'Ж1000*
383 | С514-124000'130'Ж1000*
384 | Ц8-901-2'140'М021102#М021141'ПОЛКА КАБЕЛЬНАЯ, УСТАНАВЛИВАЕМАЯ НА СТОЙКАХ, МАССА ДО 0,9 КГ'100ШТ''*
385 | С552-1605-8'20'Ж1*
386 | С552-1605-7'260'Ж1*
387 | Ц8-901-1'280'М021102#М021141'СТОЙКИ СБОРНЫХ КАБЕЛЬНЫХ КОНСТРУКЦИЙ (БЕЗ ПОЛОК), МАССА ДО 1,6 КГ'100ШТ''*
388 | С101-147602-Л'100*
389 | СКПГ-200-100'11'Ж1*
390 | Ц8-903-1'11.2:1,01'М021102#М021141'КОРОБА ПО СТЕНАМ И ПОТОЛКАМ, ДЛИНА 2 М'100М''*
391 | С514-14000'25'Ж1*
392 | Ц8-397-101'25.2:1,02''ПРОФИЛИ ПЕРФОРИРОВАННЫЕ МОНТАЖНЫЕ, ДЛИНА 2М, КРЕПЛЕНИЕ ХОМУТАМИ (СКОБАМИ)'100М''*
393 | СKEW-MSD-М10'100*
394 | С544-9601-5Л'12*
395 | С544-9601-7Л'22*
396 | С544-9601-8Л'13*
397 | С544-9601-9Л'6*
398 | С544-9601-10Л'4*
399 | Ц8-411-1'(12+22+13+6+4):1,02''РУКАВА МЕТАЛЛИЧЕСКИЕ, НАРУЖНЫЙ ДИАМЕТР ДО 48ММ'100М''*
400 | С552-1111-30Л'4'Ж1*
401 | Ц8-168-5'4''МУФТЫ КОНЦЕВЫЕ ТЕРМОУСАЖИВАЕМЫЕ ДЛЯ 4-5-ЖИЛЬНОГО КАБЕЛЯ В ПЛАСТМАССОВОЙ ОБОЛОЧКЕ НАПРЯЖЕНИЕМ ДО 1КВ, СЕЧЕНИЕ ОДНОЙ ЖИЛЫ ДО 25 ММ2'ШТ''*
402 | С552-1111-31Л'6'Ж1*
403 | Ц8-168-7'6''МУФТЫ КОНЦЕВЫЕ ТЕРМОУСАЖИВАЕМЫЕ ДЛЯ 4-5-ЖИЛЬНОГО КАБЕЛЯ В ПЛАСТМАССОВОЙ ОБОЛОЧКЕ НАПРЯЖЕНИЕМ ДО 1КВ, СЕЧЕНИЕ ОДНОЙ ЖИЛЫ ДО 120 ММ2'ШТ''*
404 | С514-16301-5'6'Ж1*
405 | С514-16301-4'12'Ж1*
406 | Ж3-40-31'ТРУБЫ'М*
407 | С552-2002'16'Ж1*
408 | Ц8-904-1'16:1,01'М021102#М021141'ТРУБЫ ВИНИПЛАСТОВЫЕ ПО СТЕНАМ, ДИАМЕТР ДО 25 ММ'100М''*
409 | С530-17441-3Л'10'Ж10*
410 | Ц8-410-101'10:1,01''ТРУБЫ ПОЛИЭТИЛЕНОВЫЕ ПО ОСНОВАНИЮ ПОЛА С КРЕПЛЕНИЕМ ДЮБЕЛЯМИ, ДИАМЕТР 25ММ'100М''*
411 | С103-12903-11Л'6'Ж1/=12*
412 | Ц8-407-102'6:1,02''ТРУБЫ СТАЛЬНЫЕ ПО УСТАНОВЛЕННЫМ КОНСТРУКЦИЯМ ПО СТЕНАМ С КРЕПЛЕНИЕМ СКОБАМИ, ДИАМЕТР ДО 25ММ, КРЕПЛЕНИЕ ДЮБЕЛЯМИ'100М''*
413 | С103-13202-11Л'5'Ж1*
414 | Ц8-407-202'5:1,02''ТРУБЫ СТАЛЬНЫЕ ПО УСТАНОВЛЕННЫМ КОНСТРУКЦИЯМ ПО СТЕНАМ С КРЕПЛЕНИЕМ СКОБАМИ, ДИАМЕТР ДО 40ММ, КРЕПЛЕНИЕ ДЮБЕЛЯМИ'100М''*
415 | С103-5000'40'Ж1*
416 | Ц8-407-102'40:1,02''ТРУБЫ СТАЛЬНЫЕ ПО УСТАНОВЛЕННЫМ КОНСТРУКЦИЯМ ПО СТЕНАМ С КРЕПЛЕНИЕМ СКОБАМИ, ДИАМЕТР ДО 25ММ, КРЕПЛЕНИЕ ДЮБЕЛЯМИ'100М''*
417 | С103-5300'12'Ж1*
418 | Ц8-407-202'12:1,02''ТРУБЫ СТАЛЬНЫЕ ПО УСТАНОВЛЕННЫМ КОНСТРУКЦИЯМ ПО СТЕНАМ С КРЕПЛЕНИЕМ СКОБАМИ, ДИАМЕТР ДО 40ММ, КРЕПЛЕНИЕ ДЮБЕЛЯМИ'100М''*
419 | С103-5400'6'Ж1*
420 | Ц8-407-302'6:1,02''ТРУБЫ СТАЛЬНЫЕ ПО УСТАНОВЛЕННЫМ КОНСТРУКЦИЯМ ПО СТЕНАМ С КРЕПЛЕНИЕМ СКОБАМИ, ДИАМЕТР ДО 50ММ, КРЕПЛЕНИЕ ДЮБЕЛЯМИ'100М''*
421 | Ж3-40-31'КАБЕЛЬНЫЙ ОБОГРЕВ'М*
422 | СКР-ABO-100'1*
423 | Ц8-545-1'1''КОРОБКА (ЯЩИК) С ЗАЖИМАМИ ДЛЯ КАБЕЛЕЙ И ПРОВОДОВ СЕЧЕНИЕМ ДО 6 ММ2, УСТАНАВЛИВАЕМАЯ НА КОНСТРУКЦИИ НА СТЕНЕ ИЛИ КОЛОННЕ, КОЛИЧЕСТВО ЗАЖИМОВ ДО 10'ШТ''*
424 | С10-НTR-2'15'Ж1*
425 | Ц8-475-1#ПР'15:1,02''МОНТАЖ'100 М МОНТАЖНОЙ ЛЕНТЫ''*
426 | С204-3101-Л'5,65:1000*
427 | Ц8-88-1#ПР'1'101-87300'МОНТАЖ'М2''*
428 | СИЗ-ЛНТ-30'1*
429 | Ц8-190-1#ПР'30''МОНТАЖ'100М ЛЕНТЫ''*
430 | Ж3-40-90'ПРОТИВОПОЖАРНЫЕ МЕРОПРИЯТИЯ'РУБ*
431 | С113-7812-45'15.310*
432 | Е13-135-7'1:250000.310.15'104-701-16/113-7812-45'ЗАПОЛНЕНИЕ (ГЕРМЕТИЗАЦИЯ) ПРОТИВОПОЖАРНЫХ КАБЕЛЬНЫХ ПРОХОДОК С ПРИМЕНЕНИЕМ ПРОТИВОПОЖАРНОЙ ТЕРМОРАСШИРЯЮЩЕЙСЯ МАСТИКИ НILTI НА ВЫСОТЕ ДО 1,5 М ОТ ОПОРНОЙ ПЛОЩАДКИ'М3 ЗАПОЛНЕНИЯ ПРОХОДКИ''*
433 | С104-701-14Л'0,01*
434 | Е26-31-1'0,01''МОНТАЖ'М3''*
435 | С113-7812-65'325.15:1000*
436 | Е13-135-3'1:189.325.15:1000'113-7812-65'ЗАПОЛНЕНИЕ (ГЕРМЕТИЗАЦИЯ) ПРОТИВОПОЖАРНЫХ КАБЕЛЬНЫХ И ТРУБНЫХ ПРОХОДОК С ПРИМЕНЕНИЕМ ПРОТИВОПОЖАРНОЙ ПЕНЫ НILTI НА ВЫСОТЕ ДО 1,5 М ОТ ОПОРНОЙ ПЛОЩАДКИ'М3 ЗАПОЛНЕНИЯ ПРОХОДКИ''*
437 | Ж3-40-22'ПРОИЗВОДСТВЕННОЕ ПОМЕЩЕНИЕ N12. КОМПЛЕКТНЫЕ УСТРОЙСТВА'ШТ*
438 | П'ВВОДНО-РАСПРЕДЕЛИТЕЛЬНОЕ УСТРОЙСТВО (ГРЩ-6-12) ПО ОПРОСНОМУ ЛИСТУ 21.004.17-6-ЭМ.ОЛ (1 КОМПЛ.)*
439 | СВУ-12-1'1'Ж1*
440 | СВРУ-12-1'1'Ж1*
441 | Ц8-572-7'2''БЛОК УПРАВЛЕНИЯ ШКАФНОГО ИСПОЛНЕНИЯ ИЛИ РАСПРЕДЕЛИТЕЛЬНЫЙ ПУНКТ (ШКАФ), УСТАНАВЛИВАЕМЫЙ НА ПОЛУ, ВЫСОТА И ШИРИНА 1700Х1100 ММ'ШТ''*
442 | Ц8-574-1'45''РАЗВОДКА ПО УСТРОЙСТВАМ И ПОДКЛЮЧЕНИЕ ЖИЛ КАБЕЛЕЙ ИЛИ ПРОВОДОВ ВНЕШНЕЙ СЕТИ К БЛОКАМ ЗАЖИМОВ И К ЗАЖИМАМ АППАРАТОВ И ПРИБОРОВ, УСТАНОВЛЕННЫХ НА УСТРОЙСТВАХ, КАБЕЛИ ИЛИ ПРОВОДА СЕЧЕНИЕМ ДО 10ММ2'100 ЖИЛ''*
443 | Ц8-574-2'5''РАЗВОДКА ПО УСТРОЙСТВАМ И ПОДКЛЮЧЕНИЕ ЖИЛ КАБЕЛЕЙ ИЛИ ПРОВОДОВ ВНЕШНЕЙ СЕТИ К БЛОКАМ ЗАЖИМОВ И К ЗАЖИМАМ АППАРАТОВ И ПРИБОРОВ, УСТАНОВЛЕННЫХ НА УСТРОЙСТВАХ, КАБЕЛИ ИЛИ ПРОВОДА СЕЧЕНИЕМ ДО 16ММ2'100 ЖИЛ''*
444 | Ц8-574-4'5+21''РАЗВОДКА ПО УСТРОЙСТВАМ И ПОДКЛЮЧЕНИЕ ЖИЛ КАБЕЛЕЙ ИЛИ ПРОВОДОВ ВНЕШНЕЙ СЕТИ К БЛОКАМ ЗАЖИМОВ И К ЗАЖИМАМ АППАРАТОВ И ПРИБОРОВ, УСТАНОВЛЕННЫХ НА УСТРОЙСТВАХ, КАБЕЛИ ИЛИ ПРОВОДА СЕЧЕНИЕМ ДО 70ММ2'100 ЖИЛ''*
445 | Ц8-574-5'4+4+4''РАЗВОДКА ПО УСТРОЙСТВАМ И ПОДКЛЮЧЕНИЕ ЖИЛ КАБЕЛЕЙ ИЛИ ПРОВОДОВ ВНЕШНЕЙ СЕТИ К БЛОКАМ ЗАЖИМОВ И К ЗАЖИМАМ АППАРАТОВ И ПРИБОРОВ, УСТАНОВЛЕННЫХ НА УСТРОЙСТВАХ, КАБЕЛИ ИЛИ ПРОВОДА СЕЧЕНИЕМ ДО 95ММ2'100 ЖИЛ''*
446 | СЩС-К12'1*
447 | СЩС12-1'2*
448 | СЩС12-2'2*
449 | СЩС-Т12-1'1*
450 | СЩС-Т12-2'1*
451 | СЩС-В12'1*
452 | СЩС-АВР-12'1*
453 | Ц8-572-7'2''БЛОК УПРАВЛЕНИЯ ШКАФНОГО ИСПОЛНЕНИЯ ИЛИ РАСПРЕДЕЛИТЕЛЬНЫЙ ПУНКТ (ШКАФ), УСТАНАВЛИВАЕМЫЙ НА ПОЛУ, ВЫСОТА И ШИРИНА 1700Х1100 ММ'ШТ''*
454 | Ц8-572-3'3''БЛОК УПРАВЛЕНИЯ ШКАФНОГО ИСПОЛНЕНИЯ ИЛИ РАСПРЕДЕЛИТЕЛЬНЫЙ ПУНКТ (ШКАФ), УСТАНАВЛИВАЕМЫЙ НА СТЕНЕ, ВЫСОТА И ШИРИНА 600Х600ММ'ШТ''*
455 | Ц8-572-4'4''БЛОК УПРАВЛЕНИЯ ШКАФНОГО ИСПОЛНЕНИЯ ИЛИ РАСПРЕДЕЛИТЕЛЬНЫЙ ПУНКТ (ШКАФ), УСТАНАВЛИВАЕМЫЙ НА СТЕНЕ, ВЫСОТА И ШИРИНА 1200Х1000ММ'ШТ''*
456 | Ц8-574-1'318''РАЗВОДКА ПО УСТРОЙСТВАМ И ПОДКЛЮЧЕНИЕ ЖИЛ КАБЕЛЕЙ ИЛИ ПРОВОДОВ ВНЕШНЕЙ СЕТИ К БЛОКАМ ЗАЖИМОВ И К ЗАЖИМАМ АППАРАТОВ И ПРИБОРОВ, УСТАНОВЛЕННЫХ НА УСТРОЙСТВАХ, КАБЕЛИ ИЛИ ПРОВОДА СЕЧЕНИЕМ ДО 10ММ2'100 ЖИЛ''*
457 | П'АППАРАТУРА ПУСКОВАЯ И ЗАЩИТНАЯ*
458 | СПМЛ-12-30'2'Ж1*
459 | СПМЛ-12-308'1'Ж1*
460 | Ц8-530-4'3''ПУСКАТЕЛЬ МАГНИТНЫЙ ОБЩЕГО НАЗНАЧЕНИЯ, ОТДЕЛЬНО СТОЯЩИЙ, УСТАНАВЛИВАЕМЫЙ НА КОНСТРУКЦИИ НА СТЕНЕ ИЛИ КОЛОННЕ, ТОК ДО 40А'ШТ''*
461 | СПКЛ-11-4'3'Ж1*
462 | СПК-3-13'6'Ж1*
463 | Ц8-534-1'6''ПЕРЕКЛЮЧАТЕЛЬ УНИВЕРСАЛЬНЫЙ, ПЫЛЕВОДОЗАЩИЩЕННЫЙ, УСТАНАВЛИВАЕМЫЙ НА КОНСТРУКЦИИ НА СТЕНЕ ИЛИ КОЛОННЕ, КОЛИЧЕСТВО СЕКЦИЙ ДО 4'ШТ''*
464 | ССС-301-ТВ'2'Ж1*
465 | ССС-301-ПВ'1'Ж1*
466 | Ц8-600-2'3''СЧЕТЧИК, УСТАНАВЛИВАЕМЫЙ НА ГОТОВОМ ОСНОВАНИИ, ТРЕХФАЗНЫЙ'ШТ''*
467 | СКЛ-ИСП-ОП'2'Ж1*
468 | Ц10-901-8#ПР'2''МОНТАЖ'10ШТ''*
469 | СЕЛ-11'1'Ж1*
470 | Ц8-80-1'1''ПРИБОР ИЗМЕРЕНИЯ И ЗАЩИТЫ, КОЛИЧЕСТВО ПОДКЛЮЧАЕМЫХ КОНЦОВ ДО 2'ШТ''*
471 | СГП-В1-25'1'Ж1*
472 | СГП-В3-25'1'Ж1*
473 | Ц8-525-1#ПР'2''МОНТАЖ'ШТ''*
474 | Ж3-40-31'КАБЕЛИ И ПРОВОДА'М*
475 | С501-99089-Л'25'Ж1000*
476 | С501-99096-33Л'80'Ж1000*
477 | САВВ-ЗНГ-54'40'Ж1*
478 | САВВ-ЗНГ-56'60'Ж1*
479 | САВВ-ЗНГ-510'20'Ж1*
480 | САВВ-ЗНГ-516'20'Ж1*
481 | САВВ-ЗНГ-150'205'Ж1*
482 | САВВ-ЗНГ-170'70'Ж1*
483 | САВВ-ЗНГ-495'85'Ж1*
484 | С501-99096-61Л'10'Ж1000*
485 | С501-99096-62Л'65'Ж1000*
486 | С501-99081-Л'25'Ж1000*
487 | С501-99089-Л1'250'Ж1000*
488 | С501-99089-Л2'35'Ж1000*
489 | С501-99090-Л'70'Ж1000*
490 | С501-99096-2Л'85'Ж1000*
491 | С501-99096-2Л1'85'Ж1000*
492 | С501-99096-33Л1'15'Ж1000*
493 | С501-99096-34Л'35'Ж1000*
494 | С501-99096-35Л'40'Ж1000*
495 | С501-99096-36Л'305'Ж1000*
496 | С501-99096-38Л'20'Ж1000*
497 | С501-99066'45'Ж1000*
498 | С501-44101-Л'30'Ж1000*
499 | С501-44382-Л'55'Ж1000*
500 | Ц8-147-10'1050:1,02''КАБЕЛИ ДО 35КВ, ПРОКЛАДЫВАЕМЫЕ ПО УСТАНОВЛЕННЫМ КОНСТРУКЦИЯМ И ЛОТКАМ С КРЕПЛЕНИЕМ ПО ВСЕЙ ДЛИНЕ, МАССА 1 М ДО 1 КГ'100М КАБЕЛЯ''*
501 | Ц8-147-11'85:1,02''КАБЕЛИ ДО 35 КВ, ПРОКЛАДЫВАЕМЫЕ ПО УСТАНОВЛЕННЫМ КОНСТРУКЦИЯМ И ЛОТКАМ С КРЕПЛЕНИЕМ ПО ВСЕЙ ДЛИНЕ, МАССА 1 М ДО 2КГ'100М КАБЕЛЯ''*
502 | Ц8-148-1'640:1,02''КАБЕЛИ ДО 35 КВ В ПРОЛОЖЕННЫХ ТРУБАХ, БЛОКАХ И КОРОБАХ, МАССА 1 М ДО 1КГ'100М КАБЕЛЯ''*
503 | Ж3-40-22'ИЗДЕЛИЯ ЭЛЕКТРОУСТАНОВОЧНЫЕ И ЭЛЕКТРОМОНТАЖНЫЕ'ШТ*
504 | С551-20300-Р'1'Ж1*
505 | Ц8-591-1004'1''РОЗЕТКА ШТЕПСЕЛЬНАЯ ПОЛУГЕРМЕТИЧЕСКАЯ И ГЕРМЕТИЧЕСКАЯ С КРЕПЛЕНИЕМ ВИНТАМИ'100ШТ''*
506 | С551-16300'4'Ж1*
507 | Ц8-591-1'4''ВЫКЛЮЧАТЕЛЬ ОДНОКЛАВИШНЫЙ НЕУТОПЛЕННОГО ТИПА ПРИ ОТКРЫТОЙ ПРОВОДКЕ'100ШТ''*
508 | СКМ-222'20'Ж1*
509 | Ц8-545-1#ПР'20''МОНТАЖ'ШТ''*
510 | СКК-17-15'180'Ж1*
511 | Ц8-423-2'180.2:1,03''КАБЕЛЬ-КАНАЛЫ ПВХ, СЕЧЕНИЕ ДО 25Х25 ММ'100М''*
512 | СКК-40-20'15'Ж1*
513 | СКК-60-40'5'Ж1*
514 | Ц8-423-3'(15+5).2:1,03''КАБЕЛЬ-КАНАЛЫ ПВХ, СЕЧЕНИЕ ДО 100Х60 ММ'100М''*
515 | СЛПП-УС-40'4'Ж1*
516 | СЛПП-УС-20'5'Ж1*
517 | С514-15702-Л'55'Ж1*
518 | Ц8-916-8'(4+5+55).2''МОНТАЖ'100М''*
519 | С514-15701-Л'15'Ж1*
520 | Ц8-916-4'15.2''МОНТАЖ'100М''*
521 | С514-13500-Л'20*
522 | Ц8-88-3#ПР'20.1,05:1000''МОНТАЖ'Т''*
523 | С514-12600'10'Ж1000*
524 | С514-124000'150'Ж1000*
525 | Ц8-901-2'160'М021102#М021141'ПОЛКА КАБЕЛЬНАЯ, УСТАНАВЛИВАЕМАЯ НА СТОЙКАХ, МАССА ДО 0,9 КГ'100ШТ''*
526 | С552-1605-8'20'Ж1*
527 | С552-1605-7'280'Ж1*
528 | Ц8-901-1'300'М021102#М021141'СТОЙКИ СБОРНЫХ КАБЕЛЬНЫХ КОНСТРУКЦИЙ (БЕЗ ПОЛОК), МАССА ДО 1,6 КГ'100ШТ''*
529 | С101-147602-Л'100*
530 | СКПГ-200-100'13'Ж1*
531 | Ц8-903-1'13.2:1,01'М021102#М021141'КОРОБА ПО СТЕНАМ И ПОТОЛКАМ, ДЛИНА 2 М'100М''*
532 | С514-14000'30'Ж1*
533 | Ц8-397-101'30.2:1,02''ПРОФИЛИ ПЕРФОРИРОВАННЫЕ МОНТАЖНЫЕ, ДЛИНА 2М, КРЕПЛЕНИЕ ХОМУТАМИ (СКОБАМИ)'100М''*
534 | СKEW-MSD-М10'100*
535 | С544-9601-5Л'18*
536 | С544-9601-7Л'32*
537 | С544-9601-8Л'15*
538 | С544-9601-9Л'8*
539 | С544-9601-10Л'4*
540 | Ц8-411-1'(18+32+15+8+4):1,02''РУКАВА МЕТАЛЛИЧЕСКИЕ, НАРУЖНЫЙ ДИАМЕТР ДО 48ММ'100М''*
541 | С552-1111-30Л'4'Ж1*
542 | Ц8-168-5'4''МУФТЫ КОНЦЕВЫЕ ТЕРМОУСАЖИВАЕМЫЕ ДЛЯ 4-5-ЖИЛЬНОГО КАБЕЛЯ В ПЛАСТМАССОВОЙ ОБОЛОЧКЕ НАПРЯЖЕНИЕМ ДО 1КВ, СЕЧЕНИЕ ОДНОЙ ЖИЛЫ ДО 25 ММ2'ШТ''*
543 | С552-1111-31Л'6'Ж1*
544 | Ц8-168-7'6''МУФТЫ КОНЦЕВЫЕ ТЕРМОУСАЖИВАЕМЫЕ ДЛЯ 4-5-ЖИЛЬНОГО КАБЕЛЯ В ПЛАСТМАССОВОЙ ОБОЛОЧКЕ НАПРЯЖЕНИЕМ ДО 1КВ, СЕЧЕНИЕ ОДНОЙ ЖИЛЫ ДО 120 ММ2'ШТ''*
545 | С514-16301-5'6'Ж1*
546 | С514-16301-4'12'Ж1*
547 | Ж3-40-31'ТРУБЫ'М*
548 | С552-2002'23'Ж1*
549 | Ц8-904-1'23:1,01'М021102#М021141'ТРУБЫ ВИНИПЛАСТОВЫЕ ПО СТЕНАМ, ДИАМЕТР ДО 25 ММ'100М''*
550 | С530-17441-3Л'10'Ж10*
551 | Ц8-410-101'10:1,01''ТРУБЫ ПОЛИЭТИЛЕНОВЫЕ ПО ОСНОВАНИЮ ПОЛА С КРЕПЛЕНИЕМ ДЮБЕЛЯМИ, ДИАМЕТР 25ММ'100М''*
552 | С103-12903-11Л'6'Ж1/=12*
553 | Ц8-407-102'6:1,02''ТРУБЫ СТАЛЬНЫЕ ПО УСТАНОВЛЕННЫМ КОНСТРУКЦИЯМ ПО СТЕНАМ С КРЕПЛЕНИЕМ СКОБАМИ, ДИАМЕТР ДО 25ММ, КРЕПЛЕНИЕ ДЮБЕЛЯМИ'100М''*
554 | С103-13202-11Л'5'Ж1*
555 | Ц8-407-202'5:1,02''ТРУБЫ СТАЛЬНЫЕ ПО УСТАНОВЛЕННЫМ КОНСТРУКЦИЯМ ПО СТЕНАМ С КРЕПЛЕНИЕМ СКОБАМИ, ДИАМЕТР ДО 40ММ, КРЕПЛЕНИЕ ДЮБЕЛЯМИ'100М''*
556 | С103-5000'75'Ж1*
557 | Ц8-407-102'75:1,02''ТРУБЫ СТАЛЬНЫЕ ПО УСТАНОВЛЕННЫМ КОНСТРУКЦИЯМ ПО СТЕНАМ С КРЕПЛЕНИЕМ СКОБАМИ, ДИАМЕТР ДО 25ММ, КРЕПЛЕНИЕ ДЮБЕЛЯМИ'100М''*
558 | С103-5300'6'Ж1*
559 | Ц8-407-202'6:1,02''ТРУБЫ СТАЛЬНЫЕ ПО УСТАНОВЛЕННЫМ КОНСТРУКЦИЯМ ПО СТЕНАМ С КРЕПЛЕНИЕМ СКОБАМИ, ДИАМЕТР ДО 40ММ, КРЕПЛЕНИЕ ДЮБЕЛЯМИ'100М''*
560 | С103-5400'6'Ж1*
561 | Ц8-407-302'6:1,02''ТРУБЫ СТАЛЬНЫЕ ПО УСТАНОВЛЕННЫМ КОНСТРУКЦИЯМ ПО СТЕНАМ С КРЕПЛЕНИЕМ СКОБАМИ, ДИАМЕТР ДО 50ММ, КРЕПЛЕНИЕ ДЮБЕЛЯМИ'100М''*
562 | Ж3-40-31'КАБЕЛЬНЫЙ ОБОГРЕВ'М*
563 | СКР-ABO-100'2*
564 | Ц8-545-1'2''КОРОБКА (ЯЩИК) С ЗАЖИМАМИ ДЛЯ КАБЕЛЕЙ И ПРОВОДОВ СЕЧЕНИЕМ ДО 6 ММ2, УСТАНАВЛИВАЕМАЯ НА КОНСТРУКЦИИ НА СТЕНЕ ИЛИ КОЛОННЕ, КОЛИЧЕСТВО ЗАЖИМОВ ДО 10'ШТ''*
565 | С10-НTR-2'17'Ж1*
566 | Ц8-475-1#ПР'17:1,02''МОНТАЖ'100 М МОНТАЖНОЙ ЛЕНТЫ''*
567 | С204-3101-Л'5,65:1000*
568 | Ц8-88-1#ПР'1'101-87300'МОНТАЖ'М2''*
569 | СИЗ-ЛНТ-30'1*
570 | Ц8-190-1#ПР'30''МОНТАЖ'100М ЛЕНТЫ''*
571 | Ж3-40-90'ПРОТИВОПОЖАРНЫЕ МЕРОПРИЯТИЯ'РУБ*
572 | С113-7812-45'15.310*
573 | Е13-135-7'1:250000.310.15'104-701-16/113-7812-45'ЗАПОЛНЕНИЕ (ГЕРМЕТИЗАЦИЯ) ПРОТИВОПОЖАРНЫХ КАБЕЛЬНЫХ ПРОХОДОК С ПРИМЕНЕНИЕМ ПРОТИВОПОЖАРНОЙ ТЕРМОРАСШИРЯЮЩЕЙСЯ МАСТИКИ НILTI НА ВЫСОТЕ ДО 1,5 М ОТ ОПОРНОЙ ПЛОЩАДКИ'М3 ЗАПОЛНЕНИЯ ПРОХОДКИ''*
574 | С104-701-14Л'0,01*
575 | Е26-31-1'0,01''МОНТАЖ'М3''*
576 | С113-7812-65'325.15:1000*
577 | Е13-135-3'1:189.325.15:1000'113-7812-65'ЗАПОЛНЕНИЕ (ГЕРМЕТИЗАЦИЯ) ПРОТИВОПОЖАРНЫХ КАБЕЛЬНЫХ И ТРУБНЫХ ПРОХОДОК С ПРИМЕНЕНИЕМ ПРОТИВОПОЖАРНОЙ ПЕНЫ НILTI НА ВЫСОТЕ ДО 1,5 М ОТ ОПОРНОЙ ПЛОЩАДКИ'М3 ЗАПОЛНЕНИЯ ПРОХОДКИ''*
578 | Ж3-40-22'ПРОИЗВОДСТВЕННОЕ ПОМЕЩЕНИЕ N13. КОМПЛЕКТНЫЕ УСТРОЙСТВА'ШТ*
579 | П'ВВОДНО-РАСПРЕДЕЛИТЕЛЬНОЕ УСТРОЙСТВО (ГРЩ-6-13) ПО ОПРОСНОМУ ЛИСТУ 21.004.17-6-ЭМ.ОЛ (1 КОМПЛ.)*
580 | СВУ-13-1'1'Ж1*
581 | СВРУ-13-1'1'Ж1*
582 | Ц8-572-7'2''БЛОК УПРАВЛЕНИЯ ШКАФНОГО ИСПОЛНЕНИЯ ИЛИ РАСПРЕДЕЛИТЕЛЬНЫЙ ПУНКТ (ШКАФ), УСТАНАВЛИВАЕМЫЙ НА ПОЛУ, ВЫСОТА И ШИРИНА 1700Х1100 ММ'ШТ''*
583 | Ц8-574-1'45''РАЗВОДКА ПО УСТРОЙСТВАМ И ПОДКЛЮЧЕНИЕ ЖИЛ КАБЕЛЕЙ ИЛИ ПРОВОДОВ ВНЕШНЕЙ СЕТИ К БЛОКАМ ЗАЖИМОВ И К ЗАЖИМАМ АППАРАТОВ И ПРИБОРОВ, УСТАНОВЛЕННЫХ НА УСТРОЙСТВАХ, КАБЕЛИ ИЛИ ПРОВОДА СЕЧЕНИЕМ ДО 10ММ2'100 ЖИЛ''*
584 | Ц8-574-2'5''РАЗВОДКА ПО УСТРОЙСТВАМ И ПОДКЛЮЧЕНИЕ ЖИЛ КАБЕЛЕЙ ИЛИ ПРОВОДОВ ВНЕШНЕЙ СЕТИ К БЛОКАМ ЗАЖИМОВ И К ЗАЖИМАМ АППАРАТОВ И ПРИБОРОВ, УСТАНОВЛЕННЫХ НА УСТРОЙСТВАХ, КАБЕЛИ ИЛИ ПРОВОДА СЕЧЕНИЕМ ДО 16ММ2'100 ЖИЛ''*
585 | Ц8-574-4'5+21''РАЗВОДКА ПО УСТРОЙСТВАМ И ПОДКЛЮЧЕНИЕ ЖИЛ КАБЕЛЕЙ ИЛИ ПРОВОДОВ ВНЕШНЕЙ СЕТИ К БЛОКАМ ЗАЖИМОВ И К ЗАЖИМАМ АППАРАТОВ И ПРИБОРОВ, УСТАНОВЛЕННЫХ НА УСТРОЙСТВАХ, КАБЕЛИ ИЛИ ПРОВОДА СЕЧЕНИЕМ ДО 70ММ2'100 ЖИЛ''*
586 | Ц8-574-5'4+4+4''РАЗВОДКА ПО УСТРОЙСТВАМ И ПОДКЛЮЧЕНИЕ ЖИЛ КАБЕЛЕЙ ИЛИ ПРОВОДОВ ВНЕШНЕЙ СЕТИ К БЛОКАМ ЗАЖИМОВ И К ЗАЖИМАМ АППАРАТОВ И ПРИБОРОВ, УСТАНОВЛЕННЫХ НА УСТРОЙСТВАХ, КАБЕЛИ ИЛИ ПРОВОДА СЕЧЕНИЕМ ДО 95ММ2'100 ЖИЛ''*
587 | СЩС-К13'1*
588 | СЩС13-1'2*
589 | СЩС13-2'2*
590 | СЩС-Т13-1'1*
591 | СЩС-Т13-2'1*
592 | СЩС-В13'1*
593 | СЩС-АВР-13'1*
594 | Ц8-572-7'2''БЛОК УПРАВЛЕНИЯ ШКАФНОГО ИСПОЛНЕНИЯ ИЛИ РАСПРЕДЕЛИТЕЛЬНЫЙ ПУНКТ (ШКАФ), УСТАНАВЛИВАЕМЫЙ НА ПОЛУ, ВЫСОТА И ШИРИНА 1700Х1100 ММ'ШТ''*
595 | Ц8-572-3'3''БЛОК УПРАВЛЕНИЯ ШКАФНОГО ИСПОЛНЕНИЯ ИЛИ РАСПРЕДЕЛИТЕЛЬНЫЙ ПУНКТ (ШКАФ), УСТАНАВЛИВАЕМЫЙ НА СТЕНЕ, ВЫСОТА И ШИРИНА 600Х600ММ'ШТ''*
596 | Ц8-572-4'4''БЛОК УПРАВЛЕНИЯ ШКАФНОГО ИСПОЛНЕНИЯ ИЛИ РАСПРЕДЕЛИТЕЛЬНЫЙ ПУНКТ (ШКАФ), УСТАНАВЛИВАЕМЫЙ НА СТЕНЕ, ВЫСОТА И ШИРИНА 1200Х1000ММ'ШТ''*
597 | Ц8-574-1'318''РАЗВОДКА ПО УСТРОЙСТВАМ И ПОДКЛЮЧЕНИЕ ЖИЛ КАБЕЛЕЙ ИЛИ ПРОВОДОВ ВНЕШНЕЙ СЕТИ К БЛОКАМ ЗАЖИМОВ И К ЗАЖИМАМ АППАРАТОВ И ПРИБОРОВ, УСТАНОВЛЕННЫХ НА УСТРОЙСТВАХ, КАБЕЛИ ИЛИ ПРОВОДА СЕЧЕНИЕМ ДО 10ММ2'100 ЖИЛ''*
598 | П'АППАРАТУРА ПУСКОВАЯ И ЗАЩИТНАЯ*
599 | СПМЛ-12-30'3'Ж1*
600 | СПМЛ-12-308'2'Ж1*
601 | Ц8-530-4'5''ПУСКАТЕЛЬ МАГНИТНЫЙ ОБЩЕГО НАЗНАЧЕНИЯ, ОТДЕЛЬНО СТОЯЩИЙ, УСТАНАВЛИВАЕМЫЙ НА КОНСТРУКЦИИ НА СТЕНЕ ИЛИ КОЛОННЕ, ТОК ДО 40А'ШТ''*
602 | СПКЛ-11-4'5'Ж1*
603 | СПК-3-13'4'Ж1*
604 | Ц8-534-1'4''ПЕРЕКЛЮЧАТЕЛЬ УНИВЕРСАЛЬНЫЙ, ПЫЛЕВОДОЗАЩИЩЕННЫЙ, УСТАНАВЛИВАЕМЫЙ НА КОНСТРУКЦИИ НА СТЕНЕ ИЛИ КОЛОННЕ, КОЛИЧЕСТВО СЕКЦИЙ ДО 4'ШТ''*
605 | ССС-301-ТВ'2'Ж1*
606 | ССС-301-ПВ'1'Ж1*
607 | Ц8-600-2'3''СЧЕТЧИК, УСТАНАВЛИВАЕМЫЙ НА ГОТОВОМ ОСНОВАНИИ, ТРЕХФАЗНЫЙ'ШТ''*
608 | СКЛ-ИСП-ОП'2'Ж1*
609 | Ц10-901-8#ПР'2''МОНТАЖ'10ШТ''*
610 | СЕЛ-11'1'Ж1*
611 | Ц8-80-1'1''ПРИБОР ИЗМЕРЕНИЯ И ЗАЩИТЫ, КОЛИЧЕСТВО ПОДКЛЮЧАЕМЫХ КОНЦОВ ДО 2'ШТ''*
612 | СГП-В1-25'1'Ж1*
613 | СГП-В3-25'2'Ж1*
614 | Ц8-525-1#ПР'3''МОНТАЖ'ШТ''*
615 | Ж3-40-31'КАБЕЛИ И ПРОВОДА'М*
616 | С501-99089-Л'25'Ж1000*
617 | С501-99096-33Л'75'Ж1000*
618 | САВВ-ЗНГ-54'55'Ж1*
619 | САВВ-ЗНГ-56'60'Ж1*
620 | САВВ-ЗНГ-510'40'Ж1*
621 | САВВ-ЗНГ-516'20'Ж1*
622 | САВВ-ЗНГ-150'185'Ж1*
623 | САВВ-ЗНГ-170'100'Ж1*
624 | САВВ-ЗНГ-495'85'Ж1*
625 | С501-99096-61Л'10'Ж1000*
626 | С501-99096-62Л'35'Ж1000*
627 | С501-99081-Л'20'Ж1000*
628 | С501-99089-Л1'235'Ж1000*
629 | С501-99089-Л2'40'Ж1000*
630 | С501-99090-Л'50'Ж1000*
631 | С501-99096-2Л'205'Ж1000*
632 | С501-99096-2Л1'105'Ж1000*
633 | С501-99096-33Л1'15'Ж1000*
634 | С501-99096-34Л'35'Ж1000*
635 | С501-99096-35Л'30'Ж1000*
636 | С501-99096-36Л'300'Ж1000*
637 | С501-99096-39Л'20'Ж1000*
638 | С501-99066'70'Ж1000*
639 | С501-44382-Л'55'Ж1000*
640 | Ц8-147-10'1145:1,02''КАБЕЛИ ДО 35КВ, ПРОКЛАДЫВАЕМЫЕ ПО УСТАНОВЛЕННЫМ КОНСТРУКЦИЯМ И ЛОТКАМ С КРЕПЛЕНИЕМ ПО ВСЕЙ ДЛИНЕ, МАССА 1 М ДО 1 КГ'100М КАБЕЛЯ''*
641 | Ц8-147-11'85:1,02''КАБЕЛИ ДО 35 КВ, ПРОКЛАДЫВАЕМЫЕ ПО УСТАНОВЛЕННЫМ КОНСТРУКЦИЯМ И ЛОТКАМ С КРЕПЛЕНИЕМ ПО ВСЕЙ ДЛИНЕ, МАССА 1 М ДО 2КГ'100М КАБЕЛЯ''*
642 | Ц8-148-1'640:1,02''КАБЕЛИ ДО 35 КВ В ПРОЛОЖЕННЫХ ТРУБАХ, БЛОКАХ И КОРОБАХ, МАССА 1 М ДО 1КГ'100М КАБЕЛЯ''*
643 | Ж3-40-22'ИЗДЕЛИЯ ЭЛЕКТРОУСТАНОВОЧНЫЕ И ЭЛЕКТРОМОНТАЖНЫЕ'ШТ*
644 | С551-20300-Р'1'Ж1*
645 | Ц8-591-1004'1''РОЗЕТКА ШТЕПСЕЛЬНАЯ ПОЛУГЕРМЕТИЧЕСКАЯ И ГЕРМЕТИЧЕСКАЯ С КРЕПЛЕНИЕМ ВИНТАМИ'100ШТ''*
646 | С551-16300'2'Ж1*
647 | Ц8-591-1'2''ВЫКЛЮЧАТЕЛЬ ОДНОКЛАВИШНЫЙ НЕУТОПЛЕННОГО ТИПА ПРИ ОТКРЫТОЙ ПРОВОДКЕ'100ШТ''*
648 | СКМ-222'15'Ж1*
649 | Ц8-545-1#ПР'15''МОНТАЖ'ШТ''*
650 | СКК-17-15'188'Ж1*
651 | Ц8-423-2'188.2:1,03''КАБЕЛЬ-КАНАЛЫ ПВХ, СЕЧЕНИЕ ДО 25Х25 ММ'100М''*
652 | СКК-40-20'15'Ж1*
653 | СКК-60-40'5'Ж1*
654 | Ц8-423-3'(15+5).2:1,03''КАБЕЛЬ-КАНАЛЫ ПВХ, СЕЧЕНИЕ ДО 100Х60 ММ'100М''*
655 | СЛПП-УС-40'4'Ж1*
656 | СЛПП-УС-20'5'Ж1*
657 | С514-15702-Л'50'Ж1*
658 | Ц8-916-8'(4+5+50).2''МОНТАЖ'100М''*
659 | С514-15701-Л'15'Ж1*
660 | Ц8-916-4'15.2''МОНТАЖ'100М''*
661 | С514-13500-Л'20*
662 | Ц8-88-3#ПР'20.1,05:1000''МОНТАЖ'Т''*
663 | С514-12600'10'Ж1000*
664 | С514-124000'140'Ж1000*
665 | Ц8-901-2'150'М021102#М021141'ПОЛКА КАБЕЛЬНАЯ, УСТАНАВЛИВАЕМАЯ НА СТОЙКАХ, МАССА ДО 0,9 КГ'100ШТ''*
666 | С552-1605-8'20'Ж1*
667 | С552-1605-7'270'Ж1*
668 | Ц8-901-1'290'М021102#М021141'СТОЙКИ СБОРНЫХ КАБЕЛЬНЫХ КОНСТРУКЦИЙ (БЕЗ ПОЛОК), МАССА ДО 1,6 КГ'100ШТ''*
669 | С101-147602-Л'100*
670 | СКПГ-200-100'13'Ж1*
671 | Ц8-903-1'13.2:1,01'М021102#М021141'КОРОБА ПО СТЕНАМ И ПОТОЛКАМ, ДЛИНА 2 М'100М''*
672 | С514-14000'30'Ж1*
673 | Ц8-397-101'30.2:1,02''ПРОФИЛИ ПЕРФОРИРОВАННЫЕ МОНТАЖНЫЕ, ДЛИНА 2М, КРЕПЛЕНИЕ ХОМУТАМИ (СКОБАМИ)'100М''*
674 | СKEW-MSD-М10'100*
675 | С544-9601-5Л'25*
676 | С544-9601-7Л'17*
677 | С544-9601-8Л'15*
678 | С544-9601-9Л'6*
679 | С544-9601-10Л'4*
680 | Ц8-411-1'(25+17+15+6+4):1,02''РУКАВА МЕТАЛЛИЧЕСКИЕ, НАРУЖНЫЙ ДИАМЕТР ДО 48ММ'100М''*
681 | С552-1111-30Л'4'Ж1*
682 | Ц8-168-5'4''МУФТЫ КОНЦЕВЫЕ ТЕРМОУСАЖИВАЕМЫЕ ДЛЯ 4-5-ЖИЛЬНОГО КАБЕЛЯ В ПЛАСТМАССОВОЙ ОБОЛОЧКЕ НАПРЯЖЕНИЕМ ДО 1КВ, СЕЧЕНИЕ ОДНОЙ ЖИЛЫ ДО 25 ММ2'ШТ''*
683 | С552-1111-31Л'6'Ж1*
684 | Ц8-168-7'6''МУФТЫ КОНЦЕВЫЕ ТЕРМОУСАЖИВАЕМЫЕ ДЛЯ 4-5-ЖИЛЬНОГО КАБЕЛЯ В ПЛАСТМАССОВОЙ ОБОЛОЧКЕ НАПРЯЖЕНИЕМ ДО 1КВ, СЕЧЕНИЕ ОДНОЙ ЖИЛЫ ДО 120 ММ2'ШТ''*
685 | С514-16301-5'6'Ж1*
686 | С514-16301-4'12'Ж1*
687 | Ж3-40-31'ТРУБЫ'М*
688 | С552-2002'16'Ж1*
689 | Ц8-904-1'16:1,01'М021102#М021141'ТРУБЫ ВИНИПЛАСТОВЫЕ ПО СТЕНАМ, ДИАМЕТР ДО 25 ММ'100М''*
690 | С103-12903-11Л'6'Ж1/=12*
691 | Ц8-407-102'6:1,02''ТРУБЫ СТАЛЬНЫЕ ПО УСТАНОВЛЕННЫМ КОНСТРУКЦИЯМ ПО СТЕНАМ С КРЕПЛЕНИЕМ СКОБАМИ, ДИАМЕТР ДО 25ММ, КРЕПЛЕНИЕ ДЮБЕЛЯМИ'100М''*
692 | С103-13202-11Л'5'Ж1*
693 | Ц8-407-202'5:1,02''ТРУБЫ СТАЛЬНЫЕ ПО УСТАНОВЛЕННЫМ КОНСТРУКЦИЯМ ПО СТЕНАМ С КРЕПЛЕНИЕМ СКОБАМИ, ДИАМЕТР ДО 40ММ, КРЕПЛЕНИЕ ДЮБЕЛЯМИ'100М''*
694 | С103-5000'90'Ж1*
695 | Ц8-407-102'90:1,02''ТРУБЫ СТАЛЬНЫЕ ПО УСТАНОВЛЕННЫМ КОНСТРУКЦИЯМ ПО СТЕНАМ С КРЕПЛЕНИЕМ СКОБАМИ, ДИАМЕТР ДО 25ММ, КРЕПЛЕНИЕ ДЮБЕЛЯМИ'100М''*
696 | С103-5300'6'Ж1*
697 | Ц8-407-202'6:1,02''ТРУБЫ СТАЛЬНЫЕ ПО УСТАНОВЛЕННЫМ КОНСТРУКЦИЯМ ПО СТЕНАМ С КРЕПЛЕНИЕМ СКОБАМИ, ДИАМЕТР ДО 40ММ, КРЕПЛЕНИЕ ДЮБЕЛЯМИ'100М''*
698 | С103-5400'6'Ж1*
699 | Ц8-407-302'6:1,02''ТРУБЫ СТАЛЬНЫЕ ПО УСТАНОВЛЕННЫМ КОНСТРУКЦИЯМ ПО СТЕНАМ С КРЕПЛЕНИЕМ СКОБАМИ, ДИАМЕТР ДО 50ММ, КРЕПЛЕНИЕ ДЮБЕЛЯМИ'100М''*
700 | Ж3-40-31'КАБЕЛЬНЫЙ ОБОГРЕВ'М*
701 | СКР-ABO-100'2*
702 | Ц8-545-1'2''КОРОБКА (ЯЩИК) С ЗАЖИМАМИ ДЛЯ КАБЕЛЕЙ И ПРОВОДОВ СЕЧЕНИЕМ ДО 6 ММ2, УСТАНАВЛИВАЕМАЯ НА КОНСТРУКЦИИ НА СТЕНЕ ИЛИ КОЛОННЕ, КОЛИЧЕСТВО ЗАЖИМОВ ДО 10'ШТ''*
703 | С10-НTR-2'12'Ж1*
704 | Ц8-475-1#ПР'12:1,02''МОНТАЖ'100 М МОНТАЖНОЙ ЛЕНТЫ''*
705 | С204-3101-Л'5,65:1000*
706 | Ц8-88-1#ПР'1'101-87300'МОНТАЖ'М2''*
707 | СИЗ-ЛНТ-30'1*
708 | Ц8-190-1#ПР'30''МОНТАЖ'100М ЛЕНТЫ''*
709 | Ж3-40-90'ПРОТИВОПОЖАРНЫЕ МЕРОПРИЯТИЯ'РУБ*
710 | С113-7812-45'15.310*
711 | Е13-135-7'1:250000.310.15'104-701-16/113-7812-45'ЗАПОЛНЕНИЕ (ГЕРМЕТИЗАЦИЯ) ПРОТИВОПОЖАРНЫХ КАБЕЛЬНЫХ ПРОХОДОК С ПРИМЕНЕНИЕМ ПРОТИВОПОЖАРНОЙ ТЕРМОРАСШИРЯЮЩЕЙСЯ МАСТИКИ НILTI НА ВЫСОТЕ ДО 1,5 М ОТ ОПОРНОЙ ПЛОЩАДКИ'М3 ЗАПОЛНЕНИЯ ПРОХОДКИ''*
712 | С104-701-14Л'0,01*
713 | Е26-31-1'0,01''МОНТАЖ'М3''*
714 | С113-7812-65'325.15:1000*
715 | Е13-135-3'1:189.325.15:1000'113-7812-65'ЗАПОЛНЕНИЕ (ГЕРМЕТИЗАЦИЯ) ПРОТИВОПОЖАРНЫХ КАБЕЛЬНЫХ И ТРУБНЫХ ПРОХОДОК С ПРИМЕНЕНИЕМ ПРОТИВОПОЖАРНОЙ ПЕНЫ НILTI НА ВЫСОТЕ ДО 1,5 М ОТ ОПОРНОЙ ПЛОЩАДКИ'М3 ЗАПОЛНЕНИЯ ПРОХОДКИ''*
716 | Ж3-40-22'ПРОИЗВОДСТВЕННОЕ ПОМЕЩЕНИЕ N14. КОМПЛЕКТНЫЕ УСТРОЙСТВА'ШТ*
717 | П'ВВОДНО-РАСПРЕДЕЛИТЕЛЬНОЕ УСТРОЙСТВО (ГРЩ-6-14) ПО ОПРОСНОМУ ЛИСТУ 21.004.17-6-ЭМ.ОЛ (1 КОМПЛ.)*
718 | СВУ-14-1'1'Ж1*
719 | СВРУ-14-1'1'Ж1*
720 | Ц8-572-7'2''БЛОК УПРАВЛЕНИЯ ШКАФНОГО ИСПОЛНЕНИЯ ИЛИ РАСПРЕДЕЛИТЕЛЬНЫЙ ПУНКТ (ШКАФ), УСТАНАВЛИВАЕМЫЙ НА ПОЛУ, ВЫСОТА И ШИРИНА 1700Х1100 ММ'ШТ''*
721 | Ц8-574-1'45''РАЗВОДКА ПО УСТРОЙСТВАМ И ПОДКЛЮЧЕНИЕ ЖИЛ КАБЕЛЕЙ ИЛИ ПРОВОДОВ ВНЕШНЕЙ СЕТИ К БЛОКАМ ЗАЖИМОВ И К ЗАЖИМАМ АППАРАТОВ И ПРИБОРОВ, УСТАНОВЛЕННЫХ НА УСТРОЙСТВАХ, КАБЕЛИ ИЛИ ПРОВОДА СЕЧЕНИЕМ ДО 10ММ2'100 ЖИЛ''*
722 | Ц8-574-2'5''РАЗВОДКА ПО УСТРОЙСТВАМ И ПОДКЛЮЧЕНИЕ ЖИЛ КАБЕЛЕЙ ИЛИ ПРОВОДОВ ВНЕШНЕЙ СЕТИ К БЛОКАМ ЗАЖИМОВ И К ЗАЖИМАМ АППАРАТОВ И ПРИБОРОВ, УСТАНОВЛЕННЫХ НА УСТРОЙСТВАХ, КАБЕЛИ ИЛИ ПРОВОДА СЕЧЕНИЕМ ДО 16ММ2'100 ЖИЛ''*
723 | Ц8-574-4'5+21''РАЗВОДКА ПО УСТРОЙСТВАМ И ПОДКЛЮЧЕНИЕ ЖИЛ КАБЕЛЕЙ ИЛИ ПРОВОДОВ ВНЕШНЕЙ СЕТИ К БЛОКАМ ЗАЖИМОВ И К ЗАЖИМАМ АППАРАТОВ И ПРИБОРОВ, УСТАНОВЛЕННЫХ НА УСТРОЙСТВАХ, КАБЕЛИ ИЛИ ПРОВОДА СЕЧЕНИЕМ ДО 70ММ2'100 ЖИЛ''*
724 | Ц8-574-5'4+4+4''РАЗВОДКА ПО УСТРОЙСТВАМ И ПОДКЛЮЧЕНИЕ ЖИЛ КАБЕЛЕЙ ИЛИ ПРОВОДОВ ВНЕШНЕЙ СЕТИ К БЛОКАМ ЗАЖИМОВ И К ЗАЖИМАМ АППАРАТОВ И ПРИБОРОВ, УСТАНОВЛЕННЫХ НА УСТРОЙСТВАХ, КАБЕЛИ ИЛИ ПРОВОДА СЕЧЕНИЕМ ДО 95ММ2'100 ЖИЛ''*
725 | СЩС-К14'1*
726 | СЩС14-1'2*
727 | СЩС14-2'2*
728 | СЩС-Т14-1'1*
729 | СЩС-Т14-2'1*
730 | СЩС-В14'1*
731 | СЩС-АВР-14'1*
732 | Ц8-572-7'2''БЛОК УПРАВЛЕНИЯ ШКАФНОГО ИСПОЛНЕНИЯ ИЛИ РАСПРЕДЕЛИТЕЛЬНЫЙ ПУНКТ (ШКАФ), УСТАНАВЛИВАЕМЫЙ НА ПОЛУ, ВЫСОТА И ШИРИНА 1700Х1100 ММ'ШТ''*
733 | Ц8-572-3'3''БЛОК УПРАВЛЕНИЯ ШКАФНОГО ИСПОЛНЕНИЯ ИЛИ РАСПРЕДЕЛИТЕЛЬНЫЙ ПУНКТ (ШКАФ), УСТАНАВЛИВАЕМЫЙ НА СТЕНЕ, ВЫСОТА И ШИРИНА 600Х600ММ'ШТ''*
734 | Ц8-572-4'4''БЛОК УПРАВЛЕНИЯ ШКАФНОГО ИСПОЛНЕНИЯ ИЛИ РАСПРЕДЕЛИТЕЛЬНЫЙ ПУНКТ (ШКАФ), УСТАНАВЛИВАЕМЫЙ НА СТЕНЕ, ВЫСОТА И ШИРИНА 1200Х1000ММ'ШТ''*
735 | Ц8-574-1'318''РАЗВОДКА ПО УСТРОЙСТВАМ И ПОДКЛЮЧЕНИЕ ЖИЛ КАБЕЛЕЙ ИЛИ ПРОВОДОВ ВНЕШНЕЙ СЕТИ К БЛОКАМ ЗАЖИМОВ И К ЗАЖИМАМ АППАРАТОВ И ПРИБОРОВ, УСТАНОВЛЕННЫХ НА УСТРОЙСТВАХ, КАБЕЛИ ИЛИ ПРОВОДА СЕЧЕНИЕМ ДО 10ММ2'100 ЖИЛ''*
736 | П'АППАРАТУРА ПУСКОВАЯ И ЗАЩИТНАЯ*
737 | СПМЛ-12-30'2'Ж1*
738 | СПМЛ-12-310'1'Ж1*
739 | Ц8-530-4'3''ПУСКАТЕЛЬ МАГНИТНЫЙ ОБЩЕГО НАЗНАЧЕНИЯ, ОТДЕЛЬНО СТОЯЩИЙ, УСТАНАВЛИВАЕМЫЙ НА КОНСТРУКЦИИ НА СТЕНЕ ИЛИ КОЛОННЕ, ТОК ДО 40А'ШТ''*
740 | СПКЛ-11-4'3'Ж1*
741 | СПК-3-13'6'Ж1*
742 | Ц8-534-1'6''ПЕРЕКЛЮЧАТЕЛЬ УНИВЕРСАЛЬНЫЙ, ПЫЛЕВОДОЗАЩИЩЕННЫЙ, УСТАНАВЛИВАЕМЫЙ НА КОНСТРУКЦИИ НА СТЕНЕ ИЛИ КОЛОННЕ, КОЛИЧЕСТВО СЕКЦИЙ ДО 4'ШТ''*
743 | ССС-301-ТВ'2'Ж1*
744 | ССС-301-ПВ'1'Ж1*
745 | Ц8-600-2'3''СЧЕТЧИК, УСТАНАВЛИВАЕМЫЙ НА ГОТОВОМ ОСНОВАНИИ, ТРЕХФАЗНЫЙ'ШТ''*
746 | СКЛ-ИСП-ОП'2'Ж1*
747 | Ц10-901-8#ПР'2''МОНТАЖ'10ШТ''*
748 | СЕЛ-11'1'Ж1*
749 | Ц8-80-1'1''ПРИБОР ИЗМЕРЕНИЯ И ЗАЩИТЫ, КОЛИЧЕСТВО ПОДКЛЮЧАЕМЫХ КОНЦОВ ДО 2'ШТ''*
750 | СГП-В1-25'1'Ж1*
751 | СГП-В3-25'1'Ж1*
752 | Ц8-525-1#ПР'2''МОНТАЖ'ШТ''*
753 | Ж3-40-31'КАБЕЛИ И ПРОВОДА'М*
754 | С501-99089-Л'15'Ж1000*
755 | С501-99096-33Л'60'Ж1000*
756 | САВВ-ЗНГ-54'40'Ж1*
757 | САВВ-ЗНГ-56'60'Ж1*
758 | САВВ-ЗНГ-510'45'Ж1*
759 | САВВ-ЗНГ-516'20'Ж1*
760 | САВВ-ЗНГ-150'165'Ж1*
761 | САВВ-ЗНГ-170'130'Ж1*
762 | САВВ-ЗНГ-495'90'Ж1*
763 | С501-99096-61Л'10'Ж1000*
764 | С501-99096-62Л'50'Ж1000*
765 | С501-99081-Л'10'Ж1000*
766 | С501-99089-Л1'220'Ж1000*
767 | С501-99090-Л'55'Ж1000*
768 | С501-99096-2Л'175'Ж1000*
769 | С501-99096-2Л1'80'Ж1000*
770 | С501-99096-33Л1'15'Ж1000*
771 | С501-99096-34Л'35'Ж1000*
772 | С501-99096-35Л'30'Ж1000*
773 | С501-99096-36Л'275'Ж1000*
774 | С501-99096-38Л'20'Ж1000*
775 | С501-99066'45'Ж1000*
776 | С501-44101-Л'35'Ж1000*
777 | С501-44382-Л'55'Ж1000*
778 | Ц8-147-10'1115:1,02''КАБЕЛИ ДО 35КВ, ПРОКЛАДЫВАЕМЫЕ ПО УСТАНОВЛЕННЫМ КОНСТРУКЦИЯМ И ЛОТКАМ С КРЕПЛЕНИЕМ ПО ВСЕЙ ДЛИНЕ, МАССА 1 М ДО 1 КГ'100М КАБЕЛЯ''*
779 | Ц8-147-11'90:1,02''КАБЕЛИ ДО 35 КВ, ПРОКЛАДЫВАЕМЫЕ ПО УСТАНОВЛЕННЫМ КОНСТРУКЦИЯМ И ЛОТКАМ С КРЕПЛЕНИЕМ ПО ВСЕЙ ДЛИНЕ, МАССА 1 М ДО 2КГ'100М КАБЕЛЯ''*
780 | Ц8-148-1'530:1,02''КАБЕЛИ ДО 35 КВ В ПРОЛОЖЕННЫХ ТРУБАХ, БЛОКАХ И КОРОБАХ, МАССА 1 М ДО 1КГ'100М КАБЕЛЯ''*
781 | Ж3-40-22'ИЗДЕЛИЯ ЭЛЕКТРОУСТАНОВОЧНЫЕ И ЭЛЕКТРОМОНТАЖНЫЕ'ШТ*
782 | С551-20300-Р'1'Ж1*
783 | Ц8-591-1004'1''РОЗЕТКА ШТЕПСЕЛЬНАЯ ПОЛУГЕРМЕТИЧЕСКАЯ И ГЕРМЕТИЧЕСКАЯ С КРЕПЛЕНИЕМ ВИНТАМИ'100ШТ''*
784 | С551-16300'1'Ж1*
785 | Ц8-591-1'1''ВЫКЛЮЧАТЕЛЬ ОДНОКЛАВИШНЫЙ НЕУТОПЛЕННОГО ТИПА ПРИ ОТКРЫТОЙ ПРОВОДКЕ'100ШТ''*
786 | СКМ-222'18'Ж1*
787 | Ц8-545-1#ПР'18''МОНТАЖ'ШТ''*
788 | С551-8700'1*
789 | Ц8-545-1#ПР'1''МОНТАЖ'ШТ''*
790 | СКК-17-15'127'Ж1*
791 | Ц8-423-2'127.2:1,03''КАБЕЛЬ-КАНАЛЫ ПВХ, СЕЧЕНИЕ ДО 25Х25 ММ'100М''*
792 | СКК-40-20'30'Ж1*
793 | СКК-60-40'5'Ж1*
794 | Ц8-423-3'(30+5).2:1,03''КАБЕЛЬ-КАНАЛЫ ПВХ, СЕЧЕНИЕ ДО 100Х60 ММ'100М''*
795 | СЛПП-УС-40'4'Ж1*
796 | СЛПП-УС-20'5'Ж1*
797 | С514-15702-Л'45'Ж1*
798 | Ц8-916-8'(4+5+45).2''МОНТАЖ'100М''*
799 | С514-15701-Л'15'Ж1*
800 | Ц8-916-4'15.2''МОНТАЖ'100М''*
801 | С514-13500-Л'20*
802 | Ц8-88-3#ПР'20.1,05:1000''МОНТАЖ'Т''*
803 | С514-12600'10'Ж1000*
804 | С514-124000'130'Ж1000*
805 | Ц8-901-2'140'М021102#М021141'ПОЛКА КАБЕЛЬНАЯ, УСТАНАВЛИВАЕМАЯ НА СТОЙКАХ, МАССА ДО 0,9 КГ'100ШТ''*
806 | С552-1605-8'20'Ж1*
807 | С552-1605-7'260'Ж1*
808 | Ц8-901-1'280'М021102#М021141'СТОЙКИ СБОРНЫХ КАБЕЛЬНЫХ КОНСТРУКЦИЙ (БЕЗ ПОЛОК), МАССА ДО 1,6 КГ'100ШТ''*
809 | С101-147602-Л'100*
810 | СКПГ-200-100'11'Ж1*
811 | Ц8-903-1'11.2:1,01'М021102#М021141'КОРОБА ПО СТЕНАМ И ПОТОЛКАМ, ДЛИНА 2 М'100М''*
812 | С514-14000'25'Ж1*
813 | Ц8-397-101'25.2:1,02''ПРОФИЛИ ПЕРФОРИРОВАННЫЕ МОНТАЖНЫЕ, ДЛИНА 2М, КРЕПЛЕНИЕ ХОМУТАМИ (СКОБАМИ)'100М''*
814 | СKEW-MSD-М10'100*
815 | С544-9601-5Л'25*
816 | С544-9601-7Л'10*
817 | С544-9601-8Л'13*
818 | С544-9601-9Л'6*
819 | С544-9601-10Л'4*
820 | Ц8-411-1'(25+10+13+6+4):1,02''РУКАВА МЕТАЛЛИЧЕСКИЕ, НАРУЖНЫЙ ДИАМЕТР ДО 48ММ'100М''*
821 | С552-1111-30Л'4'Ж1*
822 | Ц8-168-5'4''МУФТЫ КОНЦЕВЫЕ ТЕРМОУСАЖИВАЕМЫЕ ДЛЯ 4-5-ЖИЛЬНОГО КАБЕЛЯ В ПЛАСТМАССОВОЙ ОБОЛОЧКЕ НАПРЯЖЕНИЕМ ДО 1КВ, СЕЧЕНИЕ ОДНОЙ ЖИЛЫ ДО 25 ММ2'ШТ''*
823 | С552-1111-31Л'6'Ж1*
824 | Ц8-168-7'6''МУФТЫ КОНЦЕВЫЕ ТЕРМОУСАЖИВАЕМЫЕ ДЛЯ 4-5-ЖИЛЬНОГО КАБЕЛЯ В ПЛАСТМАССОВОЙ ОБОЛОЧКЕ НАПРЯЖЕНИЕМ ДО 1КВ, СЕЧЕНИЕ ОДНОЙ ЖИЛЫ ДО 120 ММ2'ШТ''*
825 | С514-16301-5'6'Ж1*
826 | С514-16301-4'12'Ж1*
827 | Ж3-40-31'ТРУБЫ'М*
828 | С552-2002'10'Ж1*
829 | Ц8-904-1'10:1,01'М021102#М021141'ТРУБЫ ВИНИПЛАСТОВЫЕ ПО СТЕНАМ, ДИАМЕТР ДО 25 ММ'100М''*
830 | С530-17441-3Л'20'Ж10*
831 | Ц8-410-101'20:1,01''ТРУБЫ ПОЛИЭТИЛЕНОВЫЕ ПО ОСНОВАНИЮ ПОЛА С КРЕПЛЕНИЕМ ДЮБЕЛЯМИ, ДИАМЕТР 25ММ'100М''*
832 | С103-12903-11Л'6'Ж1/=12*
833 | Ц8-407-102'6:1,02''ТРУБЫ СТАЛЬНЫЕ ПО УСТАНОВЛЕННЫМ КОНСТРУКЦИЯМ ПО СТЕНАМ С КРЕПЛЕНИЕМ СКОБАМИ, ДИАМЕТР ДО 25ММ, КРЕПЛЕНИЕ ДЮБЕЛЯМИ'100М''*
834 | С103-13202-11Л'5'Ж1*
835 | Ц8-407-202'5:1,02''ТРУБЫ СТАЛЬНЫЕ ПО УСТАНОВЛЕННЫМ КОНСТРУКЦИЯМ ПО СТЕНАМ С КРЕПЛЕНИЕМ СКОБАМИ, ДИАМЕТР ДО 40ММ, КРЕПЛЕНИЕ ДЮБЕЛЯМИ'100М''*
836 | С103-5000'70'Ж1*
837 | Ц8-407-102'70:1,02''ТРУБЫ СТАЛЬНЫЕ ПО УСТАНОВЛЕННЫМ КОНСТРУКЦИЯМ ПО СТЕНАМ С КРЕПЛЕНИЕМ СКОБАМИ, ДИАМЕТР ДО 25ММ, КРЕПЛЕНИЕ ДЮБЕЛЯМИ'100М''*
838 | С103-5300'6'Ж1*
839 | Ц8-407-202'6:1,02''ТРУБЫ СТАЛЬНЫЕ ПО УСТАНОВЛЕННЫМ КОНСТРУКЦИЯМ ПО СТЕНАМ С КРЕПЛЕНИЕМ СКОБАМИ, ДИАМЕТР ДО 40ММ, КРЕПЛЕНИЕ ДЮБЕЛЯМИ'100М''*
840 | С103-5400'6'Ж1*
841 | Ц8-407-302'6:1,02''ТРУБЫ СТАЛЬНЫЕ ПО УСТАНОВЛЕННЫМ КОНСТРУКЦИЯМ ПО СТЕНАМ С КРЕПЛЕНИЕМ СКОБАМИ, ДИАМЕТР ДО 50ММ, КРЕПЛЕНИЕ ДЮБЕЛЯМИ'100М''*
842 | Ж3-40-31'КАБЕЛЬНЫЙ ОБОГРЕВ'М*
843 | СКР-ABO-100'1*
844 | Ц8-545-1'1''КОРОБКА (ЯЩИК) С ЗАЖИМАМИ ДЛЯ КАБЕЛЕЙ И ПРОВОДОВ СЕЧЕНИЕМ ДО 6 ММ2, УСТАНАВЛИВАЕМАЯ НА КОНСТРУКЦИИ НА СТЕНЕ ИЛИ КОЛОННЕ, КОЛИЧЕСТВО ЗАЖИМОВ ДО 10'ШТ''*
845 | С10-НTR-2'15'Ж1*
846 | Ц8-475-1#ПР'15:1,02''МОНТАЖ'100 М МОНТАЖНОЙ ЛЕНТЫ''*
847 | С204-3101-Л'5,65:1000*
848 | Ц8-88-1#ПР'1'101-87300'МОНТАЖ'М2''*
849 | СИЗ-ЛНТ-30'1*
850 | Ц8-190-1#ПР'30''МОНТАЖ'100М ЛЕНТЫ''*
851 | Ж3-40-90'ПРОТИВОПОЖАРНЫЕ МЕРОПРИЯТИЯ'РУБ*
852 | С113-7812-45'15.310*
853 | Е13-135-7'1:250000.310.15'104-701-16/113-7812-45'ЗАПОЛНЕНИЕ (ГЕРМЕТИЗАЦИЯ) ПРОТИВОПОЖАРНЫХ КАБЕЛЬНЫХ ПРОХОДОК С ПРИМЕНЕНИЕМ ПРОТИВОПОЖАРНОЙ ТЕРМОРАСШИРЯЮЩЕЙСЯ МАСТИКИ НILTI НА ВЫСОТЕ ДО 1,5 М ОТ ОПОРНОЙ ПЛОЩАДКИ'М3 ЗАПОЛНЕНИЯ ПРОХОДКИ''*
854 | С104-701-14Л'0,01*
855 | Е26-31-1'0,01''МОНТАЖ'М3''*
856 | С113-7812-65'325.15:1000*
857 | Е13-135-3'1:189.325.15:1000'113-7812-65'ЗАПОЛНЕНИЕ (ГЕРМЕТИЗАЦИЯ) ПРОТИВОПОЖАРНЫХ КАБЕЛЬНЫХ И ТРУБНЫХ ПРОХОДОК С ПРИМЕНЕНИЕМ ПРОТИВОПОЖАРНОЙ ПЕНЫ НILTI НА ВЫСОТЕ ДО 1,5 М ОТ ОПОРНОЙ ПЛОЩАДКИ'М3 ЗАПОЛНЕНИЯ ПРОХОДКИ''*
858 | Ж3-40-22'ПРОИЗВОДСТВЕННОЕ ПОМЕЩЕНИЕ N15. КОМПЛЕКТНЫЕ УСТРОЙСТВА'ШТ*
859 | П'ВВОДНО-РАСПРЕДЕЛИТЕЛЬНОЕ УСТРОЙСТВО (ГРЩ-6-15) ПО ОПРОСНОМУ ЛИСТУ 21.004.17-6-ЭМ.ОЛ (1 КОМПЛ.)*
860 | СВУ-15-1'1'Ж1*
861 | СВРУ-15-1'1'Ж1*
862 | Ц8-572-7'2''БЛОК УПРАВЛЕНИЯ ШКАФНОГО ИСПОЛНЕНИЯ ИЛИ РАСПРЕДЕЛИТЕЛЬНЫЙ ПУНКТ (ШКАФ), УСТАНАВЛИВАЕМЫЙ НА ПОЛУ, ВЫСОТА И ШИРИНА 1700Х1100 ММ'ШТ''*
863 | Ц8-574-1'45''РАЗВОДКА ПО УСТРОЙСТВАМ И ПОДКЛЮЧЕНИЕ ЖИЛ КАБЕЛЕЙ ИЛИ ПРОВОДОВ ВНЕШНЕЙ СЕТИ К БЛОКАМ ЗАЖИМОВ И К ЗАЖИМАМ АППАРАТОВ И ПРИБОРОВ, УСТАНОВЛЕННЫХ НА УСТРОЙСТВАХ, КАБЕЛИ ИЛИ ПРОВОДА СЕЧЕНИЕМ ДО 10ММ2'100 ЖИЛ''*
864 | Ц8-574-2'5''РАЗВОДКА ПО УСТРОЙСТВАМ И ПОДКЛЮЧЕНИЕ ЖИЛ КАБЕЛЕЙ ИЛИ ПРОВОДОВ ВНЕШНЕЙ СЕТИ К БЛОКАМ ЗАЖИМОВ И К ЗАЖИМАМ АППАРАТОВ И ПРИБОРОВ, УСТАНОВЛЕННЫХ НА УСТРОЙСТВАХ, КАБЕЛИ ИЛИ ПРОВОДА СЕЧЕНИЕМ ДО 16ММ2'100 ЖИЛ''*
865 | Ц8-574-4'5+21''РАЗВОДКА ПО УСТРОЙСТВАМ И ПОДКЛЮЧЕНИЕ ЖИЛ КАБЕЛЕЙ ИЛИ ПРОВОДОВ ВНЕШНЕЙ СЕТИ К БЛОКАМ ЗАЖИМОВ И К ЗАЖИМАМ АППАРАТОВ И ПРИБОРОВ, УСТАНОВЛЕННЫХ НА УСТРОЙСТВАХ, КАБЕЛИ ИЛИ ПРОВОДА СЕЧЕНИЕМ ДО 70ММ2'100 ЖИЛ''*
866 | Ц8-574-5'4+4+4''РАЗВОДКА ПО УСТРОЙСТВАМ И ПОДКЛЮЧЕНИЕ ЖИЛ КАБЕЛЕЙ ИЛИ ПРОВОДОВ ВНЕШНЕЙ СЕТИ К БЛОКАМ ЗАЖИМОВ И К ЗАЖИМАМ АППАРАТОВ И ПРИБОРОВ, УСТАНОВЛЕННЫХ НА УСТРОЙСТВАХ, КАБЕЛИ ИЛИ ПРОВОДА СЕЧЕНИЕМ ДО 95ММ2'100 ЖИЛ''*
867 | СЩС-К15'1*
868 | СЩС15-1'2*
869 | СЩС15-2'2*
870 | СЩС-Т15-1'1*
871 | СЩС-Т15-2'1*
872 | СЩС-В15'1*
873 | СЩС-АВР-15'1*
874 | Ц8-572-7'2''БЛОК УПРАВЛЕНИЯ ШКАФНОГО ИСПОЛНЕНИЯ ИЛИ РАСПРЕДЕЛИТЕЛЬНЫЙ ПУНКТ (ШКАФ), УСТАНАВЛИВАЕМЫЙ НА ПОЛУ, ВЫСОТА И ШИРИНА 1700Х1100 ММ'ШТ''*
875 | Ц8-572-3'3''БЛОК УПРАВЛЕНИЯ ШКАФНОГО ИСПОЛНЕНИЯ ИЛИ РАСПРЕДЕЛИТЕЛЬНЫЙ ПУНКТ (ШКАФ), УСТАНАВЛИВАЕМЫЙ НА СТЕНЕ, ВЫСОТА И ШИРИНА 600Х600ММ'ШТ''*
876 | Ц8-572-4'4''БЛОК УПРАВЛЕНИЯ ШКАФНОГО ИСПОЛНЕНИЯ ИЛИ РАСПРЕДЕЛИТЕЛЬНЫЙ ПУНКТ (ШКАФ), УСТАНАВЛИВАЕМЫЙ НА СТЕНЕ, ВЫСОТА И ШИРИНА 1200Х1000ММ'ШТ''*
877 | Ц8-574-1'318''РАЗВОДКА ПО УСТРОЙСТВАМ И ПОДКЛЮЧЕНИЕ ЖИЛ КАБЕЛЕЙ ИЛИ ПРОВОДОВ ВНЕШНЕЙ СЕТИ К БЛОКАМ ЗАЖИМОВ И К ЗАЖИМАМ АППАРАТОВ И ПРИБОРОВ, УСТАНОВЛЕННЫХ НА УСТРОЙСТВАХ, КАБЕЛИ ИЛИ ПРОВОДА СЕЧЕНИЕМ ДО 10ММ2'100 ЖИЛ''*
878 | П'АППАРАТУРА ПУСКОВАЯ И ЗАЩИТНАЯ*
879 | СПМЛ-12-30'2'Ж1*
880 | СПМЛ-12-310'1'Ж1*
881 | Ц8-530-4'3''ПУСКАТЕЛЬ МАГНИТНЫЙ ОБЩЕГО НАЗНАЧЕНИЯ, ОТДЕЛЬНО СТОЯЩИЙ, УСТАНАВЛИВАЕМЫЙ НА КОНСТРУКЦИИ НА СТЕНЕ ИЛИ КОЛОННЕ, ТОК ДО 40А'ШТ''*
882 | СПКЛ-11-4'3'Ж1*
883 | СПК-3-13'6'Ж1*
884 | Ц8-534-1'6''ПЕРЕКЛЮЧАТЕЛЬ УНИВЕРСАЛЬНЫЙ, ПЫЛЕВОДОЗАЩИЩЕННЫЙ, УСТАНАВЛИВАЕМЫЙ НА КОНСТРУКЦИИ НА СТЕНЕ ИЛИ КОЛОННЕ, КОЛИЧЕСТВО СЕКЦИЙ ДО 4'ШТ''*
885 | ССС-301-ТВ'2'Ж1*
886 | ССС-301-ПВ'1'Ж1*
887 | Ц8-600-2'3''СЧЕТЧИК, УСТАНАВЛИВАЕМЫЙ НА ГОТОВОМ ОСНОВАНИИ, ТРЕХФАЗНЫЙ'ШТ''*
888 | СКЛ-ИСП-ОП'2'Ж1*
889 | Ц10-901-8#ПР'2''МОНТАЖ'10ШТ''*
890 | СЕЛ-11'1'Ж1*
891 | Ц8-80-1'1''ПРИБОР ИЗМЕРЕНИЯ И ЗАЩИТЫ, КОЛИЧЕСТВО ПОДКЛЮЧАЕМЫХ КОНЦОВ ДО 2'ШТ''*
892 | СГП-В1-25'1'Ж1*
893 | СГП-В3-25'1'Ж1*
894 | Ц8-525-1#ПР'2''МОНТАЖ'ШТ''*
895 | Ж3-40-31'КАБЕЛИ И ПРОВОДА'М*
896 | С501-99089-Л'15'Ж1000*
897 | С501-99096-33Л'60'Ж1000*
898 | САВВ-ЗНГ-54'40'Ж1*
899 | САВВ-ЗНГ-56'60'Ж1*
900 | САВВ-ЗНГ-510'45'Ж1*
901 | САВВ-ЗНГ-516'20'Ж1*
902 | САВВ-ЗНГ-150'165'Ж1*
903 | САВВ-ЗНГ-170'130'Ж1*
904 | САВВ-ЗНГ-495'90'Ж1*
905 | С501-99096-61Л'10'Ж1000*
906 | С501-99096-62Л'50'Ж1000*
907 | С501-99081-Л'15'Ж1000*
908 | С501-99089-Л1'185'Ж1000*
909 | С501-99090-Л'45'Ж1000*
910 | С501-99096-2Л'90'Ж1000*
911 | С501-99096-2Л1'120'Ж1000*
912 | С501-99096-33Л1'15'Ж1000*
913 | С501-99096-34Л'35'Ж1000*
914 | С501-99096-35Л'45'Ж1000*
915 | С501-99096-36Л'275'Ж1000*
916 | С501-99096-38Л'20'Ж1000*
917 | С501-99066'45'Ж1000*
918 | С501-44101-Л'30'Ж1000*
919 | С501-44382-Л'55'Ж1000*
920 | Ц8-147-10'1050:1,02''КАБЕЛИ ДО 35КВ, ПРОКЛАДЫВАЕМЫЕ ПО УСТАНОВЛЕННЫМ КОНСТРУКЦИЯМ И ЛОТКАМ С КРЕПЛЕНИЕМ ПО ВСЕЙ ДЛИНЕ, МАССА 1 М ДО 1 КГ'100М КАБЕЛЯ''*
921 | Ц8-147-11'90:1,02''КАБЕЛИ ДО 35 КВ, ПРОКЛАДЫВАЕМЫЕ ПО УСТАНОВЛЕННЫМ КОНСТРУКЦИЯМ И ЛОТКАМ С КРЕПЛЕНИЕМ ПО ВСЕЙ ДЛИНЕ, МАССА 1 М ДО 2КГ'100М КАБЕЛЯ''*
922 | Ц8-148-1'520:1,02''КАБЕЛИ ДО 35 КВ В ПРОЛОЖЕННЫХ ТРУБАХ, БЛОКАХ И КОРОБАХ, МАССА 1 М ДО 1КГ'100М КАБЕЛЯ''*
923 | Ж3-40-22'ИЗДЕЛИЯ ЭЛЕКТРОУСТАНОВОЧНЫЕ И ЭЛЕКТРОМОНТАЖНЫЕ'ШТ*
924 | С551-20300-Р'1'Ж1*
925 | Ц8-591-1004'1''РОЗЕТКА ШТЕПСЕЛЬНАЯ ПОЛУГЕРМЕТИЧЕСКАЯ И ГЕРМЕТИЧЕСКАЯ С КРЕПЛЕНИЕМ ВИНТАМИ'100ШТ''*
926 | С551-16300'3'Ж1*
927 | Ц8-591-1'3''ВЫКЛЮЧАТЕЛЬ ОДНОКЛАВИШНЫЙ НЕУТОПЛЕННОГО ТИПА ПРИ ОТКРЫТОЙ ПРОВОДКЕ'100ШТ''*
928 | СКМ-222'17'Ж1*
929 | Ц8-545-1#ПР'17''МОНТАЖ'ШТ''*
930 | СКК-17-15'145'Ж1*
931 | Ц8-423-2'145.2:1,03''КАБЕЛЬ-КАНАЛЫ ПВХ, СЕЧЕНИЕ ДО 25Х25 ММ'100М''*
932 | СКК-40-20'25'Ж1*
933 | СКК-60-40'5'Ж1*
934 | Ц8-423-3'(25+5).2:1,03''КАБЕЛЬ-КАНАЛЫ ПВХ, СЕЧЕНИЕ ДО 100Х60 ММ'100М''*
935 | СЛПП-УС-40'4'Ж1*
936 | СЛПП-УС-20'5'Ж1*
937 | С514-15702-Л'45'Ж1*
938 | Ц8-916-8'(4+5+45).2''МОНТАЖ'100М''*
939 | С514-15701-Л'15'Ж1*
940 | Ц8-916-4'15.2''МОНТАЖ'100М''*
941 | С514-13500-Л'20*
942 | Ц8-88-3#ПР'20.1,05:1000''МОНТАЖ'Т''*
943 | С514-12600'10'Ж1000*
944 | С514-124000'130'Ж1000*
945 | Ц8-901-2'140'М021102#М021141'ПОЛКА КАБЕЛЬНАЯ, УСТАНАВЛИВАЕМАЯ НА СТОЙКАХ, МАССА ДО 0,9 КГ'100ШТ''*
946 | С552-1605-8'20'Ж1*
947 | С552-1605-7'260'Ж1*
948 | Ц8-901-1'280'М021102#М021141'СТОЙКИ СБОРНЫХ КАБЕЛЬНЫХ КОНСТРУКЦИЙ (БЕЗ ПОЛОК), МАССА ДО 1,6 КГ'100ШТ''*
949 | С101-147602-Л'100*
950 | СКПГ-200-100'11'Ж1*
951 | Ц8-903-1'11.2:1,01'М021102#М021141'КОРОБА ПО СТЕНАМ И ПОТОЛКАМ, ДЛИНА 2 М'100М''*
952 | С514-14000'25'Ж1*
953 | Ц8-397-101'25.2:1,02''ПРОФИЛИ ПЕРФОРИРОВАННЫЕ МОНТАЖНЫЕ, ДЛИНА 2М, КРЕПЛЕНИЕ ХОМУТАМИ (СКОБАМИ)'100М''*
954 | СKEW-MSD-М10'100*
955 | С544-9601-5Л'18*
956 | С544-9601-7Л'18*
957 | С544-9601-8Л'13*
958 | С544-9601-9Л'6*
959 | С544-9601-10Л'4*
960 | Ц8-411-1'(18+18+13+6+4):1,02''РУКАВА МЕТАЛЛИЧЕСКИЕ, НАРУЖНЫЙ ДИАМЕТР ДО 48ММ'100М''*
961 | С552-1111-30Л'4'Ж1*
962 | Ц8-168-5'4''МУФТЫ КОНЦЕВЫЕ ТЕРМОУСАЖИВАЕМЫЕ ДЛЯ 4-5-ЖИЛЬНОГО КАБЕЛЯ В ПЛАСТМАССОВОЙ ОБОЛОЧКЕ НАПРЯЖЕНИЕМ ДО 1КВ, СЕЧЕНИЕ ОДНОЙ ЖИЛЫ ДО 25 ММ2'ШТ''*
963 | С552-1111-31Л'6'Ж1*
964 | Ц8-168-7'6''МУФТЫ КОНЦЕВЫЕ ТЕРМОУСАЖИВАЕМЫЕ ДЛЯ 4-5-ЖИЛЬНОГО КАБЕЛЯ В ПЛАСТМАССОВОЙ ОБОЛОЧКЕ НАПРЯЖЕНИЕМ ДО 1КВ, СЕЧЕНИЕ ОДНОЙ ЖИЛЫ ДО 120 ММ2'ШТ''*
965 | С514-16301-5'6'Ж1*
966 | С514-16301-4'12'Ж1*
967 | Ж3-40-31'ТРУБЫ'М*
968 | С552-2002'10'Ж1*
969 | Ц8-904-1'10:1,01'М021102#М021141'ТРУБЫ ВИНИПЛАСТОВЫЕ ПО СТЕНАМ, ДИАМЕТР ДО 25 ММ'100М''*
970 | С530-17441-3Л'10'Ж10*
971 | Ц8-410-101'10:1,01''ТРУБЫ ПОЛИЭТИЛЕНОВЫЕ ПО ОСНОВАНИЮ ПОЛА С КРЕПЛЕНИЕМ ДЮБЕЛЯМИ, ДИАМЕТР 25ММ'100М''*
972 | С103-12903-11Л'6'Ж1/=12*
973 | Ц8-407-102'6:1,02''ТРУБЫ СТАЛЬНЫЕ ПО УСТАНОВЛЕННЫМ КОНСТРУКЦИЯМ ПО СТЕНАМ С КРЕПЛЕНИЕМ СКОБАМИ, ДИАМЕТР ДО 25ММ, КРЕПЛЕНИЕ ДЮБЕЛЯМИ'100М''*
974 | С103-13202-11Л'5'Ж1*
975 | Ц8-407-202'5:1,02''ТРУБЫ СТАЛЬНЫЕ ПО УСТАНОВЛЕННЫМ КОНСТРУКЦИЯМ ПО СТЕНАМ С КРЕПЛЕНИЕМ СКОБАМИ, ДИАМЕТР ДО 40ММ, КРЕПЛЕНИЕ ДЮБЕЛЯМИ'100М''*
976 | С103-5000'40'Ж1*
977 | Ц8-407-102'40:1,02''ТРУБЫ СТАЛЬНЫЕ ПО УСТАНОВЛЕННЫМ КОНСТРУКЦИЯМ ПО СТЕНАМ С КРЕПЛЕНИЕМ СКОБАМИ, ДИАМЕТР ДО 25ММ, КРЕПЛЕНИЕ ДЮБЕЛЯМИ'100М''*
978 | С103-5300'6'Ж1*
979 | Ц8-407-202'6:1,02''ТРУБЫ СТАЛЬНЫЕ ПО УСТАНОВЛЕННЫМ КОНСТРУКЦИЯМ ПО СТЕНАМ С КРЕПЛЕНИЕМ СКОБАМИ, ДИАМЕТР ДО 40ММ, КРЕПЛЕНИЕ ДЮБЕЛЯМИ'100М''*
980 | С103-5400'6'Ж1*
981 | Ц8-407-302'6:1,02''ТРУБЫ СТАЛЬНЫЕ ПО УСТАНОВЛЕННЫМ КОНСТРУКЦИЯМ ПО СТЕНАМ С КРЕПЛЕНИЕМ СКОБАМИ, ДИАМЕТР ДО 50ММ, КРЕПЛЕНИЕ ДЮБЕЛЯМИ'100М''*
982 | Ж3-40-31'КАБЕЛЬНЫЙ ОБОГРЕВ'М*
983 | СКР-ABO-100'1*
984 | Ц8-545-1'1''КОРОБКА (ЯЩИК) С ЗАЖИМАМИ ДЛЯ КАБЕЛЕЙ И ПРОВОДОВ СЕЧЕНИЕМ ДО 6 ММ2, УСТАНАВЛИВАЕМАЯ НА КОНСТРУКЦИИ НА СТЕНЕ ИЛИ КОЛОННЕ, КОЛИЧЕСТВО ЗАЖИМОВ ДО 10'ШТ''*
985 | С10-НTR-2'15'Ж1*
986 | Ц8-475-1#ПР'15:1,02''МОНТАЖ'100 М МОНТАЖНОЙ ЛЕНТЫ''*
987 | С204-3101-Л'5,65:1000*
988 | Ц8-88-1#ПР'1'101-87300'МОНТАЖ'М2''*
989 | СИЗ-ЛНТ-30'1*
990 | Ц8-190-1#ПР'30''МОНТАЖ'100М ЛЕНТЫ''*
991 | Ж3-40-90'ПРОТИВОПОЖАРНЫЕ МЕРОПРИЯТИЯ'РУБ*
992 | С113-7812-45'15.310*
993 | Е13-135-7'1:250000.310.15'104-701-16/113-7812-45'ЗАПОЛНЕНИЕ (ГЕРМЕТИЗАЦИЯ) ПРОТИВОПОЖАРНЫХ КАБЕЛЬНЫХ ПРОХОДОК С ПРИМЕНЕНИЕМ ПРОТИВОПОЖАРНОЙ ТЕРМОРАСШИРЯЮЩЕЙСЯ МАСТИКИ НILTI НА ВЫСОТЕ ДО 1,5 М ОТ ОПОРНОЙ ПЛОЩАДКИ'М3 ЗАПОЛНЕНИЯ ПРОХОДКИ''*
994 | С104-701-14Л'0,01*
995 | Е26-31-1'0,01''МОНТАЖ'М3''*
996 | С113-7812-65'325.15:1000*
997 | Е13-135-3'1:189.325.15:1000'113-7812-65'ЗАПОЛНЕНИЕ (ГЕРМЕТИЗАЦИЯ) ПРОТИВОПОЖАРНЫХ КАБЕЛЬНЫХ И ТРУБНЫХ ПРОХОДОК С ПРИМЕНЕНИЕМ ПРОТИВОПОЖАРНОЙ ПЕНЫ НILTI НА ВЫСОТЕ ДО 1,5 М ОТ ОПОРНОЙ ПЛОЩАДКИ'М3 ЗАПОЛНЕНИЯ ПРОХОДКИ''*
998 | Ж3-40-22'ПРОИЗВОДСТВЕННОЕ ПОМЕЩЕНИЕ N16. КОМПЛЕКТНЫЕ УСТРОЙСТВА'ШТ*
999 | П'ВВОДНО-РАСПРЕДЕЛИТЕЛЬНОЕ УСТРОЙСТВО (ГРЩ-6-16) ПО ОПРОСНОМУ ЛИСТУ 21.004.17-6-ЭМ.ОЛ (1 КОМПЛ.)*
1000 | СВУ-16-1'1'Ж1*
1001 | СВРУ-16-1'1'Ж1*
1002 | Ц8-572-7'2''БЛОК УПРАВЛЕНИЯ ШКАФНОГО ИСПОЛНЕНИЯ ИЛИ РАСПРЕДЕЛИТЕЛЬНЫЙ ПУНКТ (ШКАФ), УСТАНАВЛИВАЕМЫЙ НА ПОЛУ, ВЫСОТА И ШИРИНА 1700Х1100 ММ'ШТ''*
1003 | Ц8-574-1'45''РАЗВОДКА ПО УСТРОЙСТВАМ И ПОДКЛЮЧЕНИЕ ЖИЛ КАБЕЛЕЙ ИЛИ ПРОВОДОВ ВНЕШНЕЙ СЕТИ К БЛОКАМ ЗАЖИМОВ И К ЗАЖИМАМ АППАРАТОВ И ПРИБОРОВ, УСТАНОВЛЕННЫХ НА УСТРОЙСТВАХ, КАБЕЛИ ИЛИ ПРОВОДА СЕЧЕНИЕМ ДО 10ММ2'100 ЖИЛ''*
1004 | Ц8-574-2'5''РАЗВОДКА ПО УСТРОЙСТВАМ И ПОДКЛЮЧЕНИЕ ЖИЛ КАБЕЛЕЙ ИЛИ ПРОВОДОВ ВНЕШНЕЙ СЕТИ К БЛОКАМ ЗАЖИМОВ И К ЗАЖИМАМ АППАРАТОВ И ПРИБОРОВ, УСТАНОВЛЕННЫХ НА УСТРОЙСТВАХ, КАБЕЛИ ИЛИ ПРОВОДА СЕЧЕНИЕМ ДО 16ММ2'100 ЖИЛ''*
1005 | Ц8-574-4'5+21''РАЗВОДКА ПО УСТРОЙСТВАМ И ПОДКЛЮЧЕНИЕ ЖИЛ КАБЕЛЕЙ ИЛИ ПРОВОДОВ ВНЕШНЕЙ СЕТИ К БЛОКАМ ЗАЖИМОВ И К ЗАЖИМАМ АППАРАТОВ И ПРИБОРОВ, УСТАНОВЛЕННЫХ НА УСТРОЙСТВАХ, КАБЕЛИ ИЛИ ПРОВОДА СЕЧЕНИЕМ ДО 70ММ2'100 ЖИЛ''*
1006 | Ц8-574-5'4+4+4''РАЗВОДКА ПО УСТРОЙСТВАМ И ПОДКЛЮЧЕНИЕ ЖИЛ КАБЕЛЕЙ ИЛИ ПРОВОДОВ ВНЕШНЕЙ СЕТИ К БЛОКАМ ЗАЖИМОВ И К ЗАЖИМАМ АППАРАТОВ И ПРИБОРОВ, УСТАНОВЛЕННЫХ НА УСТРОЙСТВАХ, КАБЕЛИ ИЛИ ПРОВОДА СЕЧЕНИЕМ ДО 95ММ2'100 ЖИЛ''*
1007 | СЩС-К16'1*
1008 | СЩС16-1'2*
1009 | СЩС16-2'2*
1010 | СЩС-Т16-1'1*
1011 | СЩС-Т16-2'1*
1012 | СЩС-В16'1*
1013 | СЩС-АВР-16'1*
1014 | Ц8-572-7'2''БЛОК УПРАВЛЕНИЯ ШКАФНОГО ИСПОЛНЕНИЯ ИЛИ РАСПРЕДЕЛИТЕЛЬНЫЙ ПУНКТ (ШКАФ), УСТАНАВЛИВАЕМЫЙ НА ПОЛУ, ВЫСОТА И ШИРИНА 1700Х1100 ММ'ШТ''*
1015 | Ц8-572-3'3''БЛОК УПРАВЛЕНИЯ ШКАФНОГО ИСПОЛНЕНИЯ ИЛИ РАСПРЕДЕЛИТЕЛЬНЫЙ ПУНКТ (ШКАФ), УСТАНАВЛИВАЕМЫЙ НА СТЕНЕ, ВЫСОТА И ШИРИНА 600Х600ММ'ШТ''*
1016 | Ц8-572-4'4''БЛОК УПРАВЛЕНИЯ ШКАФНОГО ИСПОЛНЕНИЯ ИЛИ РАСПРЕДЕЛИТЕЛЬНЫЙ ПУНКТ (ШКАФ), УСТАНАВЛИВАЕМЫЙ НА СТЕНЕ, ВЫСОТА И ШИРИНА 1200Х1000ММ'ШТ''*
1017 | Ц8-574-1'318''РАЗВОДКА ПО УСТРОЙСТВАМ И ПОДКЛЮЧЕНИЕ ЖИЛ КАБЕЛЕЙ ИЛИ ПРОВОДОВ ВНЕШНЕЙ СЕТИ К БЛОКАМ ЗАЖИМОВ И К ЗАЖИМАМ АППАРАТОВ И ПРИБОРОВ, УСТАНОВЛЕННЫХ НА УСТРОЙСТВАХ, КАБЕЛИ ИЛИ ПРОВОДА СЕЧЕНИЕМ ДО 10ММ2'100 ЖИЛ''*
1018 | П'АППАРАТУРА ПУСКОВАЯ И ЗАЩИТНАЯ*
1019 | СПМЛ-12-30'2'Ж1*
1020 | СПМЛ-12-310'1'Ж1*
1021 | Ц8-530-4'3''ПУСКАТЕЛЬ МАГНИТНЫЙ ОБЩЕГО НАЗНАЧЕНИЯ, ОТДЕЛЬНО СТОЯЩИЙ, УСТАНАВЛИВАЕМЫЙ НА КОНСТРУКЦИИ НА СТЕНЕ ИЛИ КОЛОННЕ, ТОК ДО 40А'ШТ''*
1022 | СПКЛ-11-4'3'Ж1*
1023 | СПК-3-13'4'Ж1*
1024 | Ц8-534-1'4''ПЕРЕКЛЮЧАТЕЛЬ УНИВЕРСАЛЬНЫЙ, ПЫЛЕВОДОЗАЩИЩЕННЫЙ, УСТАНАВЛИВАЕМЫЙ НА КОНСТРУКЦИИ НА СТЕНЕ ИЛИ КОЛОННЕ, КОЛИЧЕСТВО СЕКЦИЙ ДО 4'ШТ''*
1025 | ССС-301-ТВ'2'Ж1*
1026 | ССС-301-ПВ'1'Ж1*
1027 | Ц8-600-2'3''СЧЕТЧИК, УСТАНАВЛИВАЕМЫЙ НА ГОТОВОМ ОСНОВАНИИ, ТРЕХФАЗНЫЙ'ШТ''*
1028 | СКЛ-ИСП-ОП'2'Ж1*
1029 | Ц10-901-8#ПР'2''МОНТАЖ'10ШТ''*
1030 | СЕЛ-11'1'Ж1*
1031 | Ц8-80-1'1''ПРИБОР ИЗМЕРЕНИЯ И ЗАЩИТЫ, КОЛИЧЕСТВО ПОДКЛЮЧАЕМЫХ КОНЦОВ ДО 2'ШТ''*
1032 | СГП-В1-25'1'Ж1*
1033 | СГП-В3-25'1'Ж1*
1034 | Ц8-525-1#ПР'2''МОНТАЖ'ШТ''*
1035 | Ж3-40-31'КАБЕЛИ И ПРОВОДА'М*
1036 | С501-99089-Л'15'Ж1000*
1037 | С501-99096-33Л'60'Ж1000*
1038 | САВВ-ЗНГ-54'40'Ж1*
1039 | САВВ-ЗНГ-56'60'Ж1*
1040 | САВВ-ЗНГ-510'45'Ж1*
1041 | САВВ-ЗНГ-516'20'Ж1*
1042 | САВВ-ЗНГ-150'165'Ж1*
1043 | САВВ-ЗНГ-170'130'Ж1*
1044 | САВВ-ЗНГ-495'90'Ж1*
1045 | С501-99096-61Л'10'Ж1000*
1046 | С501-99096-62Л'30'Ж1000*
1047 | С501-99081-Л'10'Ж1000*
1048 | С501-99089-Л1'150'Ж1000*
1049 | С501-99090-Л'40'Ж1000*
1050 | С501-99096-2Л'100'Ж1000*
1051 | С501-99096-2Л1'80'Ж1000*
1052 | С501-99096-33Л1'20'Ж1000*
1053 | С501-99096-34Л'35'Ж1000*
1054 | С501-99096-35Л'30'Ж1000*
1055 | С501-99096-36Л'275'Ж1000*
1056 | С501-99096-38Л'20'Ж1000*
1057 | С501-99066'45'Ж1000*
1058 | С501-44382-Л'55'Ж1000*
1059 | Ц8-147-10'1015:1,02''КАБЕЛИ ДО 35КВ, ПРОКЛАДЫВАЕМЫЕ ПО УСТАНОВЛЕННЫМ КОНСТРУКЦИЯМ И ЛОТКАМ С КРЕПЛЕНИЕМ ПО ВСЕЙ ДЛИНЕ, МАССА 1 М ДО 1 КГ'100М КАБЕЛЯ''*
1060 | Ц8-147-11'90:1,02''КАБЕЛИ ДО 35 КВ, ПРОКЛАДЫВАЕМЫЕ ПО УСТАНОВЛЕННЫМ КОНСТРУКЦИЯМ И ЛОТКАМ С КРЕПЛЕНИЕМ ПО ВСЕЙ ДЛИНЕ, МАССА 1 М ДО 2КГ'100М КАБЕЛЯ''*
1061 | Ц8-148-1'420:1,02''КАБЕЛИ ДО 35 КВ В ПРОЛОЖЕННЫХ ТРУБАХ, БЛОКАХ И КОРОБАХ, МАССА 1 М ДО 1КГ'100М КАБЕЛЯ''*
1062 | Ж3-40-22'ИЗДЕЛИЯ ЭЛЕКТРОУСТАНОВОЧНЫЕ И ЭЛЕКТРОМОНТАЖНЫЕ'ШТ*
1063 | С551-20300-Р'1'Ж1*
1064 | Ц8-591-1004'1''РОЗЕТКА ШТЕПСЕЛЬНАЯ ПОЛУГЕРМЕТИЧЕСКАЯ И ГЕРМЕТИЧЕСКАЯ С КРЕПЛЕНИЕМ ВИНТАМИ'100ШТ''*
1065 | С551-16300'1'Ж1*
1066 | Ц8-591-1'1''ВЫКЛЮЧАТЕЛЬ ОДНОКЛАВИШНЫЙ НЕУТОПЛЕННОГО ТИПА ПРИ ОТКРЫТОЙ ПРОВОДКЕ'100ШТ''*
1067 | СКМ-222'12'Ж1*
1068 | Ц8-545-1#ПР'12''МОНТАЖ'ШТ''*
1069 | С551-8700'1*
1070 | Ц8-545-1#ПР'1''МОНТАЖ'ШТ''*
1071 | СКК-17-15'115'Ж1*
1072 | Ц8-423-2'115.2:1,03''КАБЕЛЬ-КАНАЛЫ ПВХ, СЕЧЕНИЕ ДО 25Х25 ММ'100М''*
1073 | СКК-40-20'16'Ж1*
1074 | СКК-60-40'4'Ж1*
1075 | Ц8-423-3'(16+4).2:1,03''КАБЕЛЬ-КАНАЛЫ ПВХ, СЕЧЕНИЕ ДО 100Х60 ММ'100М''*
1076 | СЛПП-УС-40'4'Ж1*
1077 | СЛПП-УС-20'5'Ж1*
1078 | С514-15702-Л'45'Ж1*
1079 | Ц8-916-8'(4+5+45).2''МОНТАЖ'100М''*
1080 | С514-15701-Л'15'Ж1*
1081 | Ц8-916-4'15.2''МОНТАЖ'100М''*
1082 | С514-13500-Л'20*
1083 | Ц8-88-3#ПР'20.1,05:1000''МОНТАЖ'Т''*
1084 | С514-12600'10'Ж1000*
1085 | С514-124000'130'Ж1000*
1086 | Ц8-901-2'140'М021102#М021141'ПОЛКА КАБЕЛЬНАЯ, УСТАНАВЛИВАЕМАЯ НА СТОЙКАХ, МАССА ДО 0,9 КГ'100ШТ''*
1087 | С552-1605-8'20'Ж1*
1088 | С552-1605-7'260'Ж1*
1089 | Ц8-901-1'280'М021102#М021141'СТОЙКИ СБОРНЫХ КАБЕЛЬНЫХ КОНСТРУКЦИЙ (БЕЗ ПОЛОК), МАССА ДО 1,6 КГ'100ШТ''*
1090 | С101-147602-Л'100*
1091 | СКПГ-200-100'11'Ж1*
1092 | Ц8-903-1'11.2:1,01'М021102#М021141'КОРОБА ПО СТЕНАМ И ПОТОЛКАМ, ДЛИНА 2 М'100М''*
1093 | С514-14000'25'Ж1*
1094 | Ц8-397-101'25.2:1,02''ПРОФИЛИ ПЕРФОРИРОВАННЫЕ МОНТАЖНЫЕ, ДЛИНА 2М, КРЕПЛЕНИЕ ХОМУТАМИ (СКОБАМИ)'100М''*
1095 | СKEW-MSD-М10'100*
1096 | С544-9601-5Л'18*
1097 | С544-9601-7Л'10*
1098 | С544-9601-8Л'13*
1099 | С544-9601-9Л'6*
1100 | С544-9601-10Л'4*
1101 | Ц8-411-1'(18+10+13+6+4):1,02''РУКАВА МЕТАЛЛИЧЕСКИЕ, НАРУЖНЫЙ ДИАМЕТР ДО 48ММ'100М''*
1102 | С552-1111-30Л'4'Ж1*
1103 | Ц8-168-5'4''МУФТЫ КОНЦЕВЫЕ ТЕРМОУСАЖИВАЕМЫЕ ДЛЯ 4-5-ЖИЛЬНОГО КАБЕЛЯ В ПЛАСТМАССОВОЙ ОБОЛОЧКЕ НАПРЯЖЕНИЕМ ДО 1КВ, СЕЧЕНИЕ ОДНОЙ ЖИЛЫ ДО 25 ММ2'ШТ''*
1104 | С552-1111-31Л'6'Ж1*
1105 | Ц8-168-7'6''МУФТЫ КОНЦЕВЫЕ ТЕРМОУСАЖИВАЕМЫЕ ДЛЯ 4-5-ЖИЛЬНОГО КАБЕЛЯ В ПЛАСТМАССОВОЙ ОБОЛОЧКЕ НАПРЯЖЕНИЕМ ДО 1КВ, СЕЧЕНИЕ ОДНОЙ ЖИЛЫ ДО 120 ММ2'ШТ''*
1106 | С514-16301-5'6'Ж1*
1107 | С514-16301-4'12'Ж1*
1108 | Ж3-40-31'ТРУБЫ'М*
1109 | С552-2002'5'Ж1*
1110 | Ц8-904-1'5:1,01'М021102#М021141'ТРУБЫ ВИНИПЛАСТОВЫЕ ПО СТЕНАМ, ДИАМЕТР ДО 25 ММ'100М''*
1111 | С103-12903-11Л'6'Ж1/=12*
1112 | Ц8-407-102'6:1,02''ТРУБЫ СТАЛЬНЫЕ ПО УСТАНОВЛЕННЫМ КОНСТРУКЦИЯМ ПО СТЕНАМ С КРЕПЛЕНИЕМ СКОБАМИ, ДИАМЕТР ДО 25ММ, КРЕПЛЕНИЕ ДЮБЕЛЯМИ'100М''*
1113 | С103-13202-11Л'5'Ж1*
1114 | Ц8-407-202'5:1,02''ТРУБЫ СТАЛЬНЫЕ ПО УСТАНОВЛЕННЫМ КОНСТРУКЦИЯМ ПО СТЕНАМ С КРЕПЛЕНИЕМ СКОБАМИ, ДИАМЕТР ДО 40ММ, КРЕПЛЕНИЕ ДЮБЕЛЯМИ'100М''*
1115 | С103-5000'45'Ж1*
1116 | Ц8-407-102'45:1,02''ТРУБЫ СТАЛЬНЫЕ ПО УСТАНОВЛЕННЫМ КОНСТРУКЦИЯМ ПО СТЕНАМ С КРЕПЛЕНИЕМ СКОБАМИ, ДИАМЕТР ДО 25ММ, КРЕПЛЕНИЕ ДЮБЕЛЯМИ'100М''*
1117 | С103-5300'6'Ж1*
1118 | Ц8-407-202'6:1,02''ТРУБЫ СТАЛЬНЫЕ ПО УСТАНОВЛЕННЫМ КОНСТРУКЦИЯМ ПО СТЕНАМ С КРЕПЛЕНИЕМ СКОБАМИ, ДИАМЕТР ДО 40ММ, КРЕПЛЕНИЕ ДЮБЕЛЯМИ'100М''*
1119 | С103-5400'6'Ж1*
1120 | Ц8-407-302'6:1,02''ТРУБЫ СТАЛЬНЫЕ ПО УСТАНОВЛЕННЫМ КОНСТРУКЦИЯМ ПО СТЕНАМ С КРЕПЛЕНИЕМ СКОБАМИ, ДИАМЕТР ДО 50ММ, КРЕПЛЕНИЕ ДЮБЕЛЯМИ'100М''*
1121 | Ж3-40-31'КАБЕЛЬНЫЙ ОБОГРЕВ'М*
1122 | СКР-ABO-100'1*
1123 | Ц8-545-1'1''КОРОБКА (ЯЩИК) С ЗАЖИМАМИ ДЛЯ КАБЕЛЕЙ И ПРОВОДОВ СЕЧЕНИЕМ ДО 6 ММ2, УСТАНАВЛИВАЕМАЯ НА КОНСТРУКЦИИ НА СТЕНЕ ИЛИ КОЛОННЕ, КОЛИЧЕСТВО ЗАЖИМОВ ДО 10'ШТ''*
1124 | С10-НTR-2'15'Ж1*
1125 | Ц8-475-1#ПР'15:1,02''МОНТАЖ'100 М МОНТАЖНОЙ ЛЕНТЫ''*
1126 | С204-3101-Л'5,65:1000*
1127 | Ц8-88-1#ПР'1'101-87300'МОНТАЖ'М2''*
1128 | СИЗ-ЛНТ-30'1*
1129 | Ц8-190-1#ПР'30''МОНТАЖ'100М ЛЕНТЫ''*
1130 | Ж3-40-90'ПРОТИВОПОЖАРНЫЕ МЕРОПРИЯТИЯ'РУБ*
1131 | С113-7812-45'15.310*
1132 | Е13-135-7'1:250000.310.15'104-701-16/113-7812-45'ЗАПОЛНЕНИЕ (ГЕРМЕТИЗАЦИЯ) ПРОТИВОПОЖАРНЫХ КАБЕЛЬНЫХ ПРОХОДОК С ПРИМЕНЕНИЕМ ПРОТИВОПОЖАРНОЙ ТЕРМОРАСШИРЯЮЩЕЙСЯ МАСТИКИ НILTI НА ВЫСОТЕ ДО 1,5 М ОТ ОПОРНОЙ ПЛОЩАДКИ'М3 ЗАПОЛНЕНИЯ ПРОХОДКИ''*
1133 | С104-701-14Л'0,01*
1134 | Е26-31-1'0,01''МОНТАЖ'М3''*
1135 | С113-7812-65'325.15:1000*
1136 | Е13-135-3'1:189.325.15:1000'113-7812-65'ЗАПОЛНЕНИЕ (ГЕРМЕТИЗАЦИЯ) ПРОТИВОПОЖАРНЫХ КАБЕЛЬНЫХ И ТРУБНЫХ ПРОХОДОК С ПРИМЕНЕНИЕМ ПРОТИВОПОЖАРНОЙ ПЕНЫ НILTI НА ВЫСОТЕ ДО 1,5 М ОТ ОПОРНОЙ ПЛОЩАДКИ'М3 ЗАПОЛНЕНИЯ ПРОХОДКИ''*
1137 | Ж3-40-22'ПРОИЗВОДСТВЕННОЕ ПОМЕЩЕНИЕ N17. КОМПЛЕКТНЫЕ УСТРОЙСТВА'ШТ*
1138 | П'ВВОДНО-РАСПРЕДЕЛИТЕЛЬНОЕ УСТРОЙСТВО (ГРЩ-6-17) ПО ОПРОСНОМУ ЛИСТУ 21.004.17-6-ЭМ.ОЛ (1 КОМПЛ.)*
1139 | СВУ-17-1'1'Ж1*
1140 | СВРУ-17-1'1'Ж1*
1141 | Ц8-572-7'2''БЛОК УПРАВЛЕНИЯ ШКАФНОГО ИСПОЛНЕНИЯ ИЛИ РАСПРЕДЕЛИТЕЛЬНЫЙ ПУНКТ (ШКАФ), УСТАНАВЛИВАЕМЫЙ НА ПОЛУ, ВЫСОТА И ШИРИНА 1700Х1100 ММ'ШТ''*
1142 | Ц8-574-1'45''РАЗВОДКА ПО УСТРОЙСТВАМ И ПОДКЛЮЧЕНИЕ ЖИЛ КАБЕЛЕЙ ИЛИ ПРОВОДОВ ВНЕШНЕЙ СЕТИ К БЛОКАМ ЗАЖИМОВ И К ЗАЖИМАМ АППАРАТОВ И ПРИБОРОВ, УСТАНОВЛЕННЫХ НА УСТРОЙСТВАХ, КАБЕЛИ ИЛИ ПРОВОДА СЕЧЕНИЕМ ДО 10ММ2'100 ЖИЛ''*
1143 | Ц8-574-2'5''РАЗВОДКА ПО УСТРОЙСТВАМ И ПОДКЛЮЧЕНИЕ ЖИЛ КАБЕЛЕЙ ИЛИ ПРОВОДОВ ВНЕШНЕЙ СЕТИ К БЛОКАМ ЗАЖИМОВ И К ЗАЖИМАМ АППАРАТОВ И ПРИБОРОВ, УСТАНОВЛЕННЫХ НА УСТРОЙСТВАХ, КАБЕЛИ ИЛИ ПРОВОДА СЕЧЕНИЕМ ДО 16ММ2'100 ЖИЛ''*
1144 | Ц8-574-4'5+21''РАЗВОДКА ПО УСТРОЙСТВАМ И ПОДКЛЮЧЕНИЕ ЖИЛ КАБЕЛЕЙ ИЛИ ПРОВОДОВ ВНЕШНЕЙ СЕТИ К БЛОКАМ ЗАЖИМОВ И К ЗАЖИМАМ АППАРАТОВ И ПРИБОРОВ, УСТАНОВЛЕННЫХ НА УСТРОЙСТВАХ, КАБЕЛИ ИЛИ ПРОВОДА СЕЧЕНИЕМ ДО 70ММ2'100 ЖИЛ''*
1145 | Ц8-574-5'4+4+4''РАЗВОДКА ПО УСТРОЙСТВАМ И ПОДКЛЮЧЕНИЕ ЖИЛ КАБЕЛЕЙ ИЛИ ПРОВОДОВ ВНЕШНЕЙ СЕТИ К БЛОКАМ ЗАЖИМОВ И К ЗАЖИМАМ АППАРАТОВ И ПРИБОРОВ, УСТАНОВЛЕННЫХ НА УСТРОЙСТВАХ, КАБЕЛИ ИЛИ ПРОВОДА СЕЧЕНИЕМ ДО 95ММ2'100 ЖИЛ''*
1146 | СЩС-К17'1*
1147 | СЩС17-1'2*
1148 | СЩС17-2'2*
1149 | СЩС-Т17-1'1*
1150 | СЩС-Т17-2'1*
1151 | СЩС-В17'1*
1152 | СЩС-АВР-17'1*
1153 | Ц8-572-7'2''БЛОК УПРАВЛЕНИЯ ШКАФНОГО ИСПОЛНЕНИЯ ИЛИ РАСПРЕДЕЛИТЕЛЬНЫЙ ПУНКТ (ШКАФ), УСТАНАВЛИВАЕМЫЙ НА ПОЛУ, ВЫСОТА И ШИРИНА 1700Х1100 ММ'ШТ''*
1154 | Ц8-572-3'3''БЛОК УПРАВЛЕНИЯ ШКАФНОГО ИСПОЛНЕНИЯ ИЛИ РАСПРЕДЕЛИТЕЛЬНЫЙ ПУНКТ (ШКАФ), УСТАНАВЛИВАЕМЫЙ НА СТЕНЕ, ВЫСОТА И ШИРИНА 600Х600ММ'ШТ''*
1155 | Ц8-572-4'4''БЛОК УПРАВЛЕНИЯ ШКАФНОГО ИСПОЛНЕНИЯ ИЛИ РАСПРЕДЕЛИТЕЛЬНЫЙ ПУНКТ (ШКАФ), УСТАНАВЛИВАЕМЫЙ НА СТЕНЕ, ВЫСОТА И ШИРИНА 1200Х1000ММ'ШТ''*
1156 | Ц8-574-1'318''РАЗВОДКА ПО УСТРОЙСТВАМ И ПОДКЛЮЧЕНИЕ ЖИЛ КАБЕЛЕЙ ИЛИ ПРОВОДОВ ВНЕШНЕЙ СЕТИ К БЛОКАМ ЗАЖИМОВ И К ЗАЖИМАМ АППАРАТОВ И ПРИБОРОВ, УСТАНОВЛЕННЫХ НА УСТРОЙСТВАХ, КАБЕЛИ ИЛИ ПРОВОДА СЕЧЕНИЕМ ДО 10ММ2'100 ЖИЛ''*
1157 | П'АППАРАТУРА ПУСКОВАЯ И ЗАЩИТНАЯ*
1158 | СПМЛ-12-30'2'Ж1*
1159 | СПМЛ-12-308'1'Ж1*
1160 | Ц8-530-4'3''ПУСКАТЕЛЬ МАГНИТНЫЙ ОБЩЕГО НАЗНАЧЕНИЯ, ОТДЕЛЬНО СТОЯЩИЙ, УСТАНАВЛИВАЕМЫЙ НА КОНСТРУКЦИИ НА СТЕНЕ ИЛИ КОЛОННЕ, ТОК ДО 40А'ШТ''*
1161 | СПКЛ-11-4'3'Ж1*
1162 | СПК-3-13'4'Ж1*
1163 | Ц8-534-1'4''ПЕРЕКЛЮЧАТЕЛЬ УНИВЕРСАЛЬНЫЙ, ПЫЛЕВОДОЗАЩИЩЕННЫЙ, УСТАНАВЛИВАЕМЫЙ НА КОНСТРУКЦИИ НА СТЕНЕ ИЛИ КОЛОННЕ, КОЛИЧЕСТВО СЕКЦИЙ ДО 4'ШТ''*
1164 | ССС-301-ТВ'2'Ж1*
1165 | ССС-301-ПВ'1'Ж1*
1166 | Ц8-600-2'3''СЧЕТЧИК, УСТАНАВЛИВАЕМЫЙ НА ГОТОВОМ ОСНОВАНИИ, ТРЕХФАЗНЫЙ'ШТ''*
1167 | СКЛ-ИСП-ОП'2'Ж1*
1168 | Ц10-901-8#ПР'2''МОНТАЖ'10ШТ''*
1169 | СЕЛ-11'1'Ж1*
1170 | Ц8-80-1'1''ПРИБОР ИЗМЕРЕНИЯ И ЗАЩИТЫ, КОЛИЧЕСТВО ПОДКЛЮЧАЕМЫХ КОНЦОВ ДО 2'ШТ''*
1171 | СГП-В1-25'1'Ж1*
1172 | СГП-В3-25'1'Ж1*
1173 | Ц8-525-1#ПР'2''МОНТАЖ'ШТ''*
1174 | Ж3-40-31'КАБЕЛИ И ПРОВОДА'М*
1175 | С501-99089-Л'15'Ж1000*
1176 | С501-99096-33Л'60'Ж1000*
1177 | САВВ-ЗНГ-54'40'Ж1*
1178 | САВВ-ЗНГ-56'60'Ж1*
1179 | САВВ-ЗНГ-510'45'Ж1*
1180 | САВВ-ЗНГ-516'20'Ж1*
1181 | САВВ-ЗНГ-150'165'Ж1*
1182 | САВВ-ЗНГ-170'130'Ж1*
1183 | САВВ-ЗНГ-495'90'Ж1*
1184 | С501-99096-61Л'10'Ж1000*
1185 | С501-99096-62Л'25'Ж1000*
1186 | С501-99081-Л'10'Ж1000*
1187 | С501-99089-Л1'150'Ж1000*
1188 | С501-99090-Л'35'Ж1000*
1189 | С501-99096-2Л'100'Ж1000*
1190 | С501-99096-2Л1'80'Ж1000*
1191 | С501-99096-33Л1'20'Ж1000*
1192 | С501-99096-34Л'35'Ж1000*
1193 | С501-99096-35Л'30'Ж1000*
1194 | С501-99096-36Л'275'Ж1000*
1195 | С501-99096-38Л'20'Ж1000*
1196 | С501-99066'25'Ж1000*
1197 | С501-44382-Л'55'Ж1000*
1198 | Ц8-147-10'985:1,02''КАБЕЛИ ДО 35КВ, ПРОКЛАДЫВАЕМЫЕ ПО УСТАНОВЛЕННЫМ КОНСТРУКЦИЯМ И ЛОТКАМ С КРЕПЛЕНИЕМ ПО ВСЕЙ ДЛИНЕ, МАССА 1 М ДО 1 КГ'100М КАБЕЛЯ''*
1199 | Ц8-147-11'90:1,02''КАБЕЛИ ДО 35 КВ, ПРОКЛАДЫВАЕМЫЕ ПО УСТАНОВЛЕННЫМ КОНСТРУКЦИЯМ И ЛОТКАМ С КРЕПЛЕНИЕМ ПО ВСЕЙ ДЛИНЕ, МАССА 1 М ДО 2КГ'100М КАБЕЛЯ''*
1200 | Ц8-148-1'420:1,02''КАБЕЛИ ДО 35 КВ В ПРОЛОЖЕННЫХ ТРУБАХ, БЛОКАХ И КОРОБАХ, МАССА 1 М ДО 1КГ'100М КАБЕЛЯ''*
1201 | Ж3-40-22'ИЗДЕЛИЯ ЭЛЕКТРОУСТАНОВОЧНЫЕ И ЭЛЕКТРОМОНТАЖНЫЕ'ШТ*
1202 | С551-20300-Р'1'Ж1*
1203 | Ц8-591-1004'1''РОЗЕТКА ШТЕПСЕЛЬНАЯ ПОЛУГЕРМЕТИЧЕСКАЯ И ГЕРМЕТИЧЕСКАЯ С КРЕПЛЕНИЕМ ВИНТАМИ'100ШТ''*
1204 | С551-16300'1'Ж1*
1205 | Ц8-591-1'1''ВЫКЛЮЧАТЕЛЬ ОДНОКЛАВИШНЫЙ НЕУТОПЛЕННОГО ТИПА ПРИ ОТКРЫТОЙ ПРОВОДКЕ'100ШТ''*
1206 | СКМ-222'12'Ж1*
1207 | Ц8-545-1#ПР'12''МОНТАЖ'ШТ''*
1208 | СКК-17-15'115'Ж1*
1209 | Ц8-423-2'115.2:1,03''КАБЕЛЬ-КАНАЛЫ ПВХ, СЕЧЕНИЕ ДО 25Х25 ММ'100М''*
1210 | СКК-40-20'16'Ж1*
1211 | СКК-60-40'4'Ж1*
1212 | Ц8-423-3'(16+4).2:1,03''КАБЕЛЬ-КАНАЛЫ ПВХ, СЕЧЕНИЕ ДО 100Х60 ММ'100М''*
1213 | СЛПП-УС-40'4'Ж1*
1214 | СЛПП-УС-20'5'Ж1*
1215 | С514-15702-Л'45'Ж1*
1216 | Ц8-916-8'(4+5+45).2''МОНТАЖ'100М''*
1217 | С514-15701-Л'15'Ж1*
1218 | Ц8-916-4'15.2''МОНТАЖ'100М''*
1219 | С514-13500-Л'20*
1220 | Ц8-88-3#ПР'20.1,05:1000''МОНТАЖ'Т''*
1221 | С514-12600'10'Ж1000*
1222 | С514-124000'130'Ж1000*
1223 | Ц8-901-2'140'М021102#М021141'ПОЛКА КАБЕЛЬНАЯ, УСТАНАВЛИВАЕМАЯ НА СТОЙКАХ, МАССА ДО 0,9 КГ'100ШТ''*
1224 | С552-1605-8'20'Ж1*
1225 | С552-1605-7'260'Ж1*
1226 | Ц8-901-1'280'М021102#М021141'СТОЙКИ СБОРНЫХ КАБЕЛЬНЫХ КОНСТРУКЦИЙ (БЕЗ ПОЛОК), МАССА ДО 1,6 КГ'100ШТ''*
1227 | С101-147602-Л'100*
1228 | СКПГ-200-100'11'Ж1*
1229 | Ц8-903-1'11.2:1,01'М021102#М021141'КОРОБА ПО СТЕНАМ И ПОТОЛКАМ, ДЛИНА 2 М'100М''*
1230 | С514-14000'25'Ж1*
1231 | Ц8-397-101'25.2:1,02''ПРОФИЛИ ПЕРФОРИРОВАННЫЕ МОНТАЖНЫЕ, ДЛИНА 2М, КРЕПЛЕНИЕ ХОМУТАМИ (СКОБАМИ)'100М''*
1232 | СKEW-MSD-М10'100*
1233 | С544-9601-5Л'18*
1234 | С544-9601-7Л'10*
1235 | С544-9601-8Л'13*
1236 | С544-9601-9Л'6*
1237 | С544-9601-10Л'4*
1238 | Ц8-411-1'(18+10+13+6+4):1,02''РУКАВА МЕТАЛЛИЧЕСКИЕ, НАРУЖНЫЙ ДИАМЕТР ДО 48ММ'100М''*
1239 | С552-1111-30Л'4'Ж1*
1240 | Ц8-168-5'4''МУФТЫ КОНЦЕВЫЕ ТЕРМОУСАЖИВАЕМЫЕ ДЛЯ 4-5-ЖИЛЬНОГО КАБЕЛЯ В ПЛАСТМАССОВОЙ ОБОЛОЧКЕ НАПРЯЖЕНИЕМ ДО 1КВ, СЕЧЕНИЕ ОДНОЙ ЖИЛЫ ДО 25 ММ2'ШТ''*
1241 | С552-1111-31Л'6'Ж1*
1242 | Ц8-168-7'6''МУФТЫ КОНЦЕВЫЕ ТЕРМОУСАЖИВАЕМЫЕ ДЛЯ 4-5-ЖИЛЬНОГО КАБЕЛЯ В ПЛАСТМАССОВОЙ ОБОЛОЧКЕ НАПРЯЖЕНИЕМ ДО 1КВ, СЕЧЕНИЕ ОДНОЙ ЖИЛЫ ДО 120 ММ2'ШТ''*
1243 | С514-16301-5'6'Ж1*
1244 | С514-16301-4'12'Ж1*
1245 | Ж3-40-31'ТРУБЫ'М*
1246 | С552-2002'5'Ж1*
1247 | Ц8-904-1'5:1,01'М021102#М021141'ТРУБЫ ВИНИПЛАСТОВЫЕ ПО СТЕНАМ, ДИАМЕТР ДО 25 ММ'100М''*
1248 | С103-12903-11Л'6'Ж1/=12*
1249 | Ц8-407-102'6:1,02''ТРУБЫ СТАЛЬНЫЕ ПО УСТАНОВЛЕННЫМ КОНСТРУКЦИЯМ ПО СТЕНАМ С КРЕПЛЕНИЕМ СКОБАМИ, ДИАМЕТР ДО 25ММ, КРЕПЛЕНИЕ ДЮБЕЛЯМИ'100М''*
1250 | С103-13202-11Л'5'Ж1*
1251 | Ц8-407-202'5:1,02''ТРУБЫ СТАЛЬНЫЕ ПО УСТАНОВЛЕННЫМ КОНСТРУКЦИЯМ ПО СТЕНАМ С КРЕПЛЕНИЕМ СКОБАМИ, ДИАМЕТР ДО 40ММ, КРЕПЛЕНИЕ ДЮБЕЛЯМИ'100М''*
1252 | С103-5000'45'Ж1*
1253 | Ц8-407-102'45:1,02''ТРУБЫ СТАЛЬНЫЕ ПО УСТАНОВЛЕННЫМ КОНСТРУКЦИЯМ ПО СТЕНАМ С КРЕПЛЕНИЕМ СКОБАМИ, ДИАМЕТР ДО 25ММ, КРЕПЛЕНИЕ ДЮБЕЛЯМИ'100М''*
1254 | С103-5300'6'Ж1*
1255 | Ц8-407-202'6:1,02''ТРУБЫ СТАЛЬНЫЕ ПО УСТАНОВЛЕННЫМ КОНСТРУКЦИЯМ ПО СТЕНАМ С КРЕПЛЕНИЕМ СКОБАМИ, ДИАМЕТР ДО 40ММ, КРЕПЛЕНИЕ ДЮБЕЛЯМИ'100М''*
1256 | С103-5400'6'Ж1*
1257 | Ц8-407-302'6:1,02''ТРУБЫ СТАЛЬНЫЕ ПО УСТАНОВЛЕННЫМ КОНСТРУКЦИЯМ ПО СТЕНАМ С КРЕПЛЕНИЕМ СКОБАМИ, ДИАМЕТР ДО 50ММ, КРЕПЛЕНИЕ ДЮБЕЛЯМИ'100М''*
1258 | Ж3-40-31'КАБЕЛЬНЫЙ ОБОГРЕВ'М*
1259 | СКР-ABO-100'1*
1260 | Ц8-545-1'1''КОРОБКА (ЯЩИК) С ЗАЖИМАМИ ДЛЯ КАБЕЛЕЙ И ПРОВОДОВ СЕЧЕНИЕМ ДО 6 ММ2, УСТАНАВЛИВАЕМАЯ НА КОНСТРУКЦИИ НА СТЕНЕ ИЛИ КОЛОННЕ, КОЛИЧЕСТВО ЗАЖИМОВ ДО 10'ШТ''*
1261 | С10-НTR-2'15'Ж1*
1262 | Ц8-475-1#ПР'15:1,02''МОНТАЖ'100 М МОНТАЖНОЙ ЛЕНТЫ''*
1263 | С204-3101-Л'5,65:1000*
1264 | Ц8-88-1#ПР'1'101-87300'МОНТАЖ'М2''*
1265 | СИЗ-ЛНТ-30'1*
1266 | Ц8-190-1#ПР'30''МОНТАЖ'100М ЛЕНТЫ''*
1267 | Ж3-40-90'ПРОТИВОПОЖАРНЫЕ МЕРОПРИЯТИЯ'РУБ*
1268 | С113-7812-45'15.310*
1269 | Е13-135-7'1:250000.310.15'104-701-16/113-7812-45'ЗАПОЛНЕНИЕ (ГЕРМЕТИЗАЦИЯ) ПРОТИВОПОЖАРНЫХ КАБЕЛЬНЫХ ПРОХОДОК С ПРИМЕНЕНИЕМ ПРОТИВОПОЖАРНОЙ ТЕРМОРАСШИРЯЮЩЕЙСЯ МАСТИКИ НILTI НА ВЫСОТЕ ДО 1,5 М ОТ ОПОРНОЙ ПЛОЩАДКИ'М3 ЗАПОЛНЕНИЯ ПРОХОДКИ''*
1270 | С104-701-14Л'0,01*
1271 | Е26-31-1'0,01''МОНТАЖ'М3''*
1272 | С113-7812-65'325.15:1000*
1273 | Е13-135-3'1:189.325.15:1000'113-7812-65'ЗАПОЛНЕНИЕ (ГЕРМЕТИЗАЦИЯ) ПРОТИВОПОЖАРНЫХ КАБЕЛЬНЫХ И ТРУБНЫХ ПРОХОДОК С ПРИМЕНЕНИЕМ ПРОТИВОПОЖАРНОЙ ПЕНЫ НILTI НА ВЫСОТЕ ДО 1,5 М ОТ ОПОРНОЙ ПЛОЩАДКИ'М3 ЗАПОЛНЕНИЯ ПРОХОДКИ''*
1274 | Ж3-40-22'ПРОИЗВОДСТВЕННОЕ ПОМЕЩЕНИЕ N18. КОМПЛЕКТНЫЕ УСТРОЙСТВА'ШТ*
1275 | П'ВВОДНО-РАСПРЕДЕЛИТЕЛЬНОЕ УСТРОЙСТВО (ГРЩ-6-18) ПО ОПРОСНОМУ ЛИСТУ 21.004.17-6-ЭМ.ОЛ (1 КОМПЛ.)*
1276 | СВУ-18-1'1'Ж1*
1277 | СВРУ-18-1'1'Ж1*
1278 | Ц8-572-7'2''БЛОК УПРАВЛЕНИЯ ШКАФНОГО ИСПОЛНЕНИЯ ИЛИ РАСПРЕДЕЛИТЕЛЬНЫЙ ПУНКТ (ШКАФ), УСТАНАВЛИВАЕМЫЙ НА ПОЛУ, ВЫСОТА И ШИРИНА 1700Х1100 ММ'ШТ''*
1279 | Ц8-574-1'45''РАЗВОДКА ПО УСТРОЙСТВАМ И ПОДКЛЮЧЕНИЕ ЖИЛ КАБЕЛЕЙ ИЛИ ПРОВОДОВ ВНЕШНЕЙ СЕТИ К БЛОКАМ ЗАЖИМОВ И К ЗАЖИМАМ АППАРАТОВ И ПРИБОРОВ, УСТАНОВЛЕННЫХ НА УСТРОЙСТВАХ, КАБЕЛИ ИЛИ ПРОВОДА СЕЧЕНИЕМ ДО 10ММ2'100 ЖИЛ''*
1280 | Ц8-574-2'5''РАЗВОДКА ПО УСТРОЙСТВАМ И ПОДКЛЮЧЕНИЕ ЖИЛ КАБЕЛЕЙ ИЛИ ПРОВОДОВ ВНЕШНЕЙ СЕТИ К БЛОКАМ ЗАЖИМОВ И К ЗАЖИМАМ АППАРАТОВ И ПРИБОРОВ, УСТАНОВЛЕННЫХ НА УСТРОЙСТВАХ, КАБЕЛИ ИЛИ ПРОВОДА СЕЧЕНИЕМ ДО 16ММ2'100 ЖИЛ''*
1281 | Ц8-574-4'5+21''РАЗВОДКА ПО УСТРОЙСТВАМ И ПОДКЛЮЧЕНИЕ ЖИЛ КАБЕЛЕЙ ИЛИ ПРОВОДОВ ВНЕШНЕЙ СЕТИ К БЛОКАМ ЗАЖИМОВ И К ЗАЖИМАМ АППАРАТОВ И ПРИБОРОВ, УСТАНОВЛЕННЫХ НА УСТРОЙСТВАХ, КАБЕЛИ ИЛИ ПРОВОДА СЕЧЕНИЕМ ДО 70ММ2'100 ЖИЛ''*
1282 | Ц8-574-5'4+4+4''РАЗВОДКА ПО УСТРОЙСТВАМ И ПОДКЛЮЧЕНИЕ ЖИЛ КАБЕЛЕЙ ИЛИ ПРОВОДОВ ВНЕШНЕЙ СЕТИ К БЛОКАМ ЗАЖИМОВ И К ЗАЖИМАМ АППАРАТОВ И ПРИБОРОВ, УСТАНОВЛЕННЫХ НА УСТРОЙСТВАХ, КАБЕЛИ ИЛИ ПРОВОДА СЕЧЕНИЕМ ДО 95ММ2'100 ЖИЛ''*
1283 | СЩС-К18'1*
1284 | СЩС18-1'2*
1285 | СЩС18-2'2*
1286 | СЩС-Т18-1'1*
1287 | СЩС-Т18-2'1*
1288 | СЩС-В18'1*
1289 | СЩС-АВР-18'1*
1290 | Ц8-572-7'2''БЛОК УПРАВЛЕНИЯ ШКАФНОГО ИСПОЛНЕНИЯ ИЛИ РАСПРЕДЕЛИТЕЛЬНЫЙ ПУНКТ (ШКАФ), УСТАНАВЛИВАЕМЫЙ НА ПОЛУ, ВЫСОТА И ШИРИНА 1700Х1100 ММ'ШТ''*
1291 | Ц8-572-3'3''БЛОК УПРАВЛЕНИЯ ШКАФНОГО ИСПОЛНЕНИЯ ИЛИ РАСПРЕДЕЛИТЕЛЬНЫЙ ПУНКТ (ШКАФ), УСТАНАВЛИВАЕМЫЙ НА СТЕНЕ, ВЫСОТА И ШИРИНА 600Х600ММ'ШТ''*
1292 | Ц8-572-4'4''БЛОК УПРАВЛЕНИЯ ШКАФНОГО ИСПОЛНЕНИЯ ИЛИ РАСПРЕДЕЛИТЕЛЬНЫЙ ПУНКТ (ШКАФ), УСТАНАВЛИВАЕМЫЙ НА СТЕНЕ, ВЫСОТА И ШИРИНА 1200Х1000ММ'ШТ''*
1293 | Ц8-574-1'318''РАЗВОДКА ПО УСТРОЙСТВАМ И ПОДКЛЮЧЕНИЕ ЖИЛ КАБЕЛЕЙ ИЛИ ПРОВОДОВ ВНЕШНЕЙ СЕТИ К БЛОКАМ ЗАЖИМОВ И К ЗАЖИМАМ АППАРАТОВ И ПРИБОРОВ, УСТАНОВЛЕННЫХ НА УСТРОЙСТВАХ, КАБЕЛИ ИЛИ ПРОВОДА СЕЧЕНИЕМ ДО 10ММ2'100 ЖИЛ''*
1294 | П'АППАРАТУРА ПУСКОВАЯ И ЗАЩИТНАЯ*
1295 | СПМЛ-12-30'1'Ж1*
1296 | СПМЛ-12-305'2*
1297 | СПМЛ-12-308'2'Ж1*
1298 | Ц8-530-4'5''ПУСКАТЕЛЬ МАГНИТНЫЙ ОБЩЕГО НАЗНАЧЕНИЯ, ОТДЕЛЬНО СТОЯЩИЙ, УСТАНАВЛИВАЕМЫЙ НА КОНСТРУКЦИИ НА СТЕНЕ ИЛИ КОЛОННЕ, ТОК ДО 40А'ШТ''*
1299 | СПКЛ-11-4'5'Ж1*
1300 | СПК-3-13'6'Ж1*
1301 | Ц8-534-1'6''ПЕРЕКЛЮЧАТЕЛЬ УНИВЕРСАЛЬНЫЙ, ПЫЛЕВОДОЗАЩИЩЕННЫЙ, УСТАНАВЛИВАЕМЫЙ НА КОНСТРУКЦИИ НА СТЕНЕ ИЛИ КОЛОННЕ, КОЛИЧЕСТВО СЕКЦИЙ ДО 4'ШТ''*
1302 | ССС-301-ТВ'2'Ж1*
1303 | ССС-301-ПВ'1'Ж1*
1304 | Ц8-600-2'3''СЧЕТЧИК, УСТАНАВЛИВАЕМЫЙ НА ГОТОВОМ ОСНОВАНИИ, ТРЕХФАЗНЫЙ'ШТ''*
1305 | СКЛ-ИСП-ОП'2'Ж1*
1306 | Ц10-901-8#ПР'2''МОНТАЖ'10ШТ''*
1307 | СЕЛ-11'1'Ж1*
1308 | Ц8-80-1'1''ПРИБОР ИЗМЕРЕНИЯ И ЗАЩИТЫ, КОЛИЧЕСТВО ПОДКЛЮЧАЕМЫХ КОНЦОВ ДО 2'ШТ''*
1309 | СГП-В1-25'1'Ж1*
1310 | СГП-В3-25'2'Ж1*
1311 | Ц8-525-1#ПР'3''МОНТАЖ'ШТ''*
1312 | Ж3-40-31'КАБЕЛИ И ПРОВОДА'М*
1313 | С501-99089-Л'15'Ж1000*
1314 | С501-99096-33Л'60'Ж1000*
1315 | САВВ-ЗНГ-54'40'Ж1*
1316 | САВВ-ЗНГ-56'60'Ж1*
1317 | САВВ-ЗНГ-510'45'Ж1*
1318 | САВВ-ЗНГ-516'20'Ж1*
1319 | САВВ-ЗНГ-150'165'Ж1*
1320 | САВВ-ЗНГ-170'130'Ж1*
1321 | САВВ-ЗНГ-495'90'Ж1*
1322 | С501-99096-61Л'10'Ж1000*
1323 | С501-99096-62Л'45'Ж1000*
1324 | С501-99081-Л'15'Ж1000*
1325 | С501-99089-Л1'185'Ж1000*
1326 | С501-99090-Л'40'Ж1000*
1327 | С501-99096-2Л'165'Ж1000*
1328 | С501-99096-2Л1'80'Ж1000*
1329 | С501-99096-33Л1'15'Ж1000*
1330 | С501-99096-34Л'35'Ж1000*
1331 | С501-99096-35Л'30'Ж1000*
1332 | С501-99096-36Л'275'Ж1000*
1333 | С501-99096-38Л'20'Ж1000*
1334 | С501-99066'25'Ж1000*
1335 | С501-44101-Л'30*
1336 | С501-44382-Л'55'Ж1000*
1337 | Ц8-147-10'1030:1,02''КАБЕЛИ ДО 35КВ, ПРОКЛАДЫВАЕМЫЕ ПО УСТАНОВЛЕННЫМ КОНСТРУКЦИЯМ И ЛОТКАМ С КРЕПЛЕНИЕМ ПО ВСЕЙ ДЛИНЕ, МАССА 1 М ДО 1 КГ'100М КАБЕЛЯ''*
1338 | Ц8-147-11'90:1,02''КАБЕЛИ ДО 35 КВ, ПРОКЛАДЫВАЕМЫЕ ПО УСТАНОВЛЕННЫМ КОНСТРУКЦИЯМ И ЛОТКАМ С КРЕПЛЕНИЕМ ПО ВСЕЙ ДЛИНЕ, МАССА 1 М ДО 2КГ'100М КАБЕЛЯ''*
1339 | Ц8-148-1'530:1,02''КАБЕЛИ ДО 35 КВ В ПРОЛОЖЕННЫХ ТРУБАХ, БЛОКАХ И КОРОБАХ, МАССА 1 М ДО 1КГ'100М КАБЕЛЯ''*
1340 | Ж3-40-22'ИЗДЕЛИЯ ЭЛЕКТРОУСТАНОВОЧНЫЕ И ЭЛЕКТРОМОНТАЖНЫЕ'ШТ*
1341 | С551-20300-Р'1'Ж1*
1342 | Ц8-591-1004'1''РОЗЕТКА ШТЕПСЕЛЬНАЯ ПОЛУГЕРМЕТИЧЕСКАЯ И ГЕРМЕТИЧЕСКАЯ С КРЕПЛЕНИЕМ ВИНТАМИ'100ШТ''*
1343 | С551-16300'3'Ж1*
1344 | Ц8-591-1'3''ВЫКЛЮЧАТЕЛЬ ОДНОКЛАВИШНЫЙ НЕУТОПЛЕННОГО ТИПА ПРИ ОТКРЫТОЙ ПРОВОДКЕ'100ШТ''*
1345 | СКМ-222'17'Ж1*
1346 | Ц8-545-1#ПР'17''МОНТАЖ'ШТ''*
1347 | С551-8700'1*
1348 | Ц8-545-1#ПР'1''МОНТАЖ'ШТ''*
1349 | СКК-17-15'145'Ж1*
1350 | Ц8-423-2'145.2:1,03''КАБЕЛЬ-КАНАЛЫ ПВХ, СЕЧЕНИЕ ДО 25Х25 ММ'100М''*
1351 | СКК-40-20'3'Ж1*
1352 | СКК-60-40'17'Ж1*
1353 | Ц8-423-3'(3+17).2:1,03''КАБЕЛЬ-КАНАЛЫ ПВХ, СЕЧЕНИЕ ДО 100Х60 ММ'100М''*
1354 | СЛПП-УС-40'4'Ж1*
1355 | СЛПП-УС-20'5'Ж1*
1356 | С514-15702-Л'45'Ж1*
1357 | Ц8-916-8'(4+5+45).2''МОНТАЖ'100М''*
1358 | С514-15701-Л'15'Ж1*
1359 | Ц8-916-4'15.2''МОНТАЖ'100М''*
1360 | С514-13500-Л'20*
1361 | Ц8-88-3#ПР'20.1,05:1000''МОНТАЖ'Т''*
1362 | С514-12600'10'Ж1000*
1363 | С514-124000'130'Ж1000*
1364 | Ц8-901-2'140'М021102#М021141'ПОЛКА КАБЕЛЬНАЯ, УСТАНАВЛИВАЕМАЯ НА СТОЙКАХ, МАССА ДО 0,9 КГ'100ШТ''*
1365 | С552-1605-8'20'Ж1*
1366 | С552-1605-7'260'Ж1*
1367 | Ц8-901-1'280'М021102#М021141'СТОЙКИ СБОРНЫХ КАБЕЛЬНЫХ КОНСТРУКЦИЙ (БЕЗ ПОЛОК), МАССА ДО 1,6 КГ'100ШТ''*
1368 | С101-147602-Л'100*
1369 | СКПГ-200-100'11'Ж1*
1370 | Ц8-903-1'11.2:1,01'М021102#М021141'КОРОБА ПО СТЕНАМ И ПОТОЛКАМ, ДЛИНА 2 М'100М''*
1371 | С514-14000'25'Ж1*
1372 | Ц8-397-101'25.2:1,02''ПРОФИЛИ ПЕРФОРИРОВАННЫЕ МОНТАЖНЫЕ, ДЛИНА 2М, КРЕПЛЕНИЕ ХОМУТАМИ (СКОБАМИ)'100М''*
1373 | СKEW-MSD-М10'100*
1374 | С544-9601-5Л'18*
1375 | С544-9601-7Л'22*
1376 | С544-9601-8Л'13*
1377 | С544-9601-9Л'6*
1378 | С544-9601-10Л'4*
1379 | Ц8-411-1'(18+22+13+6+4):1,02''РУКАВА МЕТАЛЛИЧЕСКИЕ, НАРУЖНЫЙ ДИАМЕТР ДО 48ММ'100М''*
1380 | С552-1111-30Л'4'Ж1*
1381 | Ц8-168-5'4''МУФТЫ КОНЦЕВЫЕ ТЕРМОУСАЖИВАЕМЫЕ ДЛЯ 4-5-ЖИЛЬНОГО КАБЕЛЯ В ПЛАСТМАССОВОЙ ОБОЛОЧКЕ НАПРЯЖЕНИЕМ ДО 1КВ, СЕЧЕНИЕ ОДНОЙ ЖИЛЫ ДО 25 ММ2'ШТ''*
1382 | С552-1111-31Л'6'Ж1*
1383 | Ц8-168-7'6''МУФТЫ КОНЦЕВЫЕ ТЕРМОУСАЖИВАЕМЫЕ ДЛЯ 4-5-ЖИЛЬНОГО КАБЕЛЯ В ПЛАСТМАССОВОЙ ОБОЛОЧКЕ НАПРЯЖЕНИЕМ ДО 1КВ, СЕЧЕНИЕ ОДНОЙ ЖИЛЫ ДО 120 ММ2'ШТ''*
1384 | С514-16301-5'6'Ж1*
1385 | С514-16301-4'12'Ж1*
1386 | Ж3-40-31'ТРУБЫ'М*
1387 | С552-2002'10'Ж1*
1388 | Ц8-904-1'10:1,01'М021102#М021141'ТРУБЫ ВИНИПЛАСТОВЫЕ ПО СТЕНАМ, ДИАМЕТР ДО 25 ММ'100М''*
1389 | С530-17441-3Л'10'Ж10*
1390 | Ц8-410-101'10:1,01''ТРУБЫ ПОЛИЭТИЛЕНОВЫЕ ПО ОСНОВАНИЮ ПОЛА С КРЕПЛЕНИЕМ ДЮБЕЛЯМИ, ДИАМЕТР 25ММ'100М''*
1391 | С103-12903-11Л'6'Ж1/=12*
1392 | Ц8-407-102'6:1,02''ТРУБЫ СТАЛЬНЫЕ ПО УСТАНОВЛЕННЫМ КОНСТРУКЦИЯМ ПО СТЕНАМ С КРЕПЛЕНИЕМ СКОБАМИ, ДИАМЕТР ДО 25ММ, КРЕПЛЕНИЕ ДЮБЕЛЯМИ'100М''*
1393 | С103-13202-11Л'5'Ж1*
1394 | Ц8-407-202'5:1,02''ТРУБЫ СТАЛЬНЫЕ ПО УСТАНОВЛЕННЫМ КОНСТРУКЦИЯМ ПО СТЕНАМ С КРЕПЛЕНИЕМ СКОБАМИ, ДИАМЕТР ДО 40ММ, КРЕПЛЕНИЕ ДЮБЕЛЯМИ'100М''*
1395 | С103-5000'63'Ж1*
1396 | Ц8-407-102'63:1,02''ТРУБЫ СТАЛЬНЫЕ ПО УСТАНОВЛЕННЫМ КОНСТРУКЦИЯМ ПО СТЕНАМ С КРЕПЛЕНИЕМ СКОБАМИ, ДИАМЕТР ДО 25ММ, КРЕПЛЕНИЕ ДЮБЕЛЯМИ'100М''*
1397 | С103-5300'6'Ж1*
1398 | Ц8-407-202'6:1,02''ТРУБЫ СТАЛЬНЫЕ ПО УСТАНОВЛЕННЫМ КОНСТРУКЦИЯМ ПО СТЕНАМ С КРЕПЛЕНИЕМ СКОБАМИ, ДИАМЕТР ДО 40ММ, КРЕПЛЕНИЕ ДЮБЕЛЯМИ'100М''*
1399 | С103-5400'6'Ж1*
1400 | Ц8-407-302'6:1,02''ТРУБЫ СТАЛЬНЫЕ ПО УСТАНОВЛЕННЫМ КОНСТРУКЦИЯМ ПО СТЕНАМ С КРЕПЛЕНИЕМ СКОБАМИ, ДИАМЕТР ДО 50ММ, КРЕПЛЕНИЕ ДЮБЕЛЯМИ'100М''*
1401 | Ж3-40-31'КАБЕЛЬНЫЙ ОБОГРЕВ'М*
1402 | СКР-ABO-100'1*
1403 | Ц8-545-1'1''КОРОБКА (ЯЩИК) С ЗАЖИМАМИ ДЛЯ КАБЕЛЕЙ И ПРОВОДОВ СЕЧЕНИЕМ ДО 6 ММ2, УСТАНАВЛИВАЕМАЯ НА КОНСТРУКЦИИ НА СТЕНЕ ИЛИ КОЛОННЕ, КОЛИЧЕСТВО ЗАЖИМОВ ДО 10'ШТ''*
1404 | С10-НTR-2'15'Ж1*
1405 | Ц8-475-1#ПР'15:1,02''МОНТАЖ'100 М МОНТАЖНОЙ ЛЕНТЫ''*
1406 | С204-3101-Л'5,65:1000*
1407 | Ц8-88-1#ПР'1'101-87300'МОНТАЖ'М2''*
1408 | СИЗ-ЛНТ-30'1*
1409 | Ц8-190-1#ПР'30''МОНТАЖ'100М ЛЕНТЫ''*
1410 | Ж3-40-90'ПРОТИВОПОЖАРНЫЕ МЕРОПРИЯТИЯ'РУБ*
1411 | С113-7812-45'15.310*
1412 | Е13-135-7'1:250000.310.15'104-701-16/113-7812-45'ЗАПОЛНЕНИЕ (ГЕРМЕТИЗАЦИЯ) ПРОТИВОПОЖАРНЫХ КАБЕЛЬНЫХ ПРОХОДОК С ПРИМЕНЕНИЕМ ПРОТИВОПОЖАРНОЙ ТЕРМОРАСШИРЯЮЩЕЙСЯ МАСТИКИ НILTI НА ВЫСОТЕ ДО 1,5 М ОТ ОПОРНОЙ ПЛОЩАДКИ'М3 ЗАПОЛНЕНИЯ ПРОХОДКИ''*
1413 | С104-701-14Л'0,01*
1414 | Е26-31-1'0,01''МОНТАЖ'М3''*
1415 | С113-7812-65'325.15:1000*
1416 | Е13-135-3'1:189.325.15:1000'113-7812-65'ЗАПОЛНЕНИЕ (ГЕРМЕТИЗАЦИЯ) ПРОТИВОПОЖАРНЫХ КАБЕЛЬНЫХ И ТРУБНЫХ ПРОХОДОК С ПРИМЕНЕНИЕМ ПРОТИВОПОЖАРНОЙ ПЕНЫ НILTI НА ВЫСОТЕ ДО 1,5 М ОТ ОПОРНОЙ ПЛОЩАДКИ'М3 ЗАПОЛНЕНИЯ ПРОХОДКИ''*
1417 | L*

## 3138-5-3009-R1
НАИМЕНОВАНИЕ ОБЪЕКТА |  | РЕКОНСТРУКЦИЯ ТЕРРИТОРИИ ПО ПРОСП.ПАРТИЗАНСКОМУ, 8 В Г.МИНСКЕ. 17 ОЧЕРЕДЬ СТРОИТЕЛЬСТВА. СТРОИТЕЛЬСТВО ЗДАНИЯ N 6 ПО ГЕНПЛАНУ. СТАДИЯ А
КОД ОБЪЕКТА |  | 21.004.17-6
НАИМЕНОВАНИЕ ЗДАНИЯ, СООРУЖЕНИЯ |  | ЗДАНИЕ N6 ПО Г/П (2 ЭТАП)
ШИФР ЗДАНИЯ, СООРУЖЕНИЯ |  | 21.004.17-6
КОМПЛЕКТ ЧЕРТЕЖЕЙ |  | ЭМ.СО (Л.114-221)
ВЕДОМОСТЬ ОБЪЕМОВ РАБОТ И РАСХОДОВ РЕСУРСОВ ДЛЯ ЛОКАЛЬНОЙ СМЕТЫ № 3009
(НОРМЫ 2017г.)
ЭЛЕКТРООБОРУДОВАНИЕ. ПРОИЗВОДСТВЕННЫЕ ПОМЕЩЕНИЯ NN10-18 (ВЗАМЕН ЛС 3009 НА СУММУ 830,028 ТЫС. РУБ.)
ОБОСНОВАНИЕ | НАИМЕНОВАНИЕ ВИДОВ | ЕД.ИЗМЕРЕНИЯ | НАИМЕНОВАНИЕ РЕСУРСОВ | ЕД.ИЗМ. | КОЛИЧЕСТВО
| РАБОТ | ОБЪЕМ
1 | 2 | 3 | 4 | 5 | 6
Ж3-40-22 | ПРОИЗВОДСТВЕННОЕ ПОМЕЩЕНИЕ N10. КОМПЛЕКТНЫЕ УСТРОЙСТВА | ШТ 21
1-1 |  |  | ЗАТРАТЫ ТРУДА РАБОЧИХ | ЧЕЛ.-Ч | 153.733
М030401 |  |  | ЛЕБЕДКИ ЭЛЕКТРИЧЕСКИЕ ТЯГОВЫМ УСИЛИЕМ ДО 5,79 (0,59) КН (Т) | МАШ.-Ч | 0.356
М040502 |  |  | УСТАНОВКИ ДЛЯ СВАРКИ РУЧНОЙ ДУГОВОЙ (ПОСТОЯННОГО ТОКА) | МАШ.-Ч | 13.48
М330301* |  |  | МАШИНЫ ШЛИФОВАЛЬНЫЕ ЭЛЕКТРИЧЕСКИЕ | МАШ.-Ч | 1.74
М331451 |  |  | ПЕРФОРАТОРЫ ЭЛЕКТРИЧЕСКИЕ | МАШ.-Ч | 0.5
М350451 |  |  | ПРЕСС ГИДРАВЛИЧЕСКИЙ С ЭЛЕКТРОПРИВОДОМ | МАШ.-Ч | 9.7568
С101-10110 |  |  | БОЛТЫ СТРОИТЕЛЬНЫЕ С ГАЙКАМИ И ШАЙБАМИ | Т | 0.005455
С101-11602-15 |  |  | ВИНТЫ САМОНАРЕЗАЮЩИЕ С ПОЛУКРУГЛОЙ ГОЛОВКОЙ ДИАМЕТРОМ 6-10ММ ДЛИНОЙ 50ММ | КГ | 0.09
С101-151400 |  |  | ЭЛЕКТРОДЫ ТИПА Э42А ДИАМЕТРОМ 4 ММ | Т | 0.00338
С101-47101 |  |  | КРАСКА МАСЛЯНАЯ МА-15, СУРИК ЖЕЛЕЗНЫЙ | Т | 0.00041
С101-50100 |  |  | ЛАК КАМЕННОУГОЛЬНЫЙ КАНИФОЛЬНЫЙ КФ-965 | Т | 0.000507
С101-51506 |  |  | ЛАК НИТРОЦЕЛЛЮЛОЗНЫЙ МЕБЕЛЬНЫЙ НЦ-218 | Т | 6.4e-05
С101-51509-10 |  |  | ИЗОЛЕНТА ПВХ (РАЗМЕРОМ 15ММХ20М) | М2 | 8.73
С101-63602-1 |  |  | ПАСТА КВАРЦЕВАЗЕЛИНОВАЯ | КГ | 0.522
С101-84400 |  |  | РАСТВОРИТЕЛЬ ДЛЯ ЛАКОКРАСОЧНЫХ МАТЕРИАЛОВ МАРКИ 646 | Т | 0.0003
С101-86726-20 |  |  | СВЕРЛА ПО БЕТОНУ С SDS+ ХВОСТОВИКОМ (НАКОНЕЧНИК ИЗ ТВЕРДОСПЛАВНОЙ СТАЛИ), ДИАМЕТРОМ 8-10 ММ, ДЛИНОЙ 260 (265) ММ | ШТ | 0.1
С113-24600 |  |  | ЭМАЛЬ ПЕНТАФТАЛЕВАЯ ПФ-115, СЕРАЯ | Т | 0.00042
С113-3700 |  |  | ДИХЛОРЭТАН ТЕХНИЧЕСКИЙ СОРТ I | Т | 0.00028
С514-12301 |  |  | ПЕРЕМЫЧКА ГИБКАЯ ПГС-35-560 У2,5 | ШТ | 10
С522-2600 |  |  | ПРИПОЙ ОЛОВЯННО-СВИНЦОВЫЙ БЕССУРЬМЯНИСТЫЙ В ЧУШКАХ, МАРКИ ПОС40 | Т | 0.00029
С544-8900 |  |  | ЛЕНТА ЛИПКАЯ ИЗОЛЯЦИОННАЯ НА ПОЛИКАСИНОВОМ КОМПАУНДЕ МАРКИ ЛСЭПЛ, ШИРИНОЙ 20-30 ММ, ТОЛЩИНОЙ 0,14 - 0,19 ММ | КГ | 0.108
С552-1230 |  |  | ПОЛОСКА К404 И ПРЯЖКА К407 ДЛЯ КРЕПЛЕНИЯ ПРОВОДОВ | 100 ШТ | 1.697
С552-201 |  |  | БИРКА-ОКОНЦЕВАТЕЛЬ У136 У3/5 | 100 ШТ | 4.6522
С552-202 |  |  | БИРКА МАРКИРОВОЧНАЯ У134 | 100 ШТ | 0.06
С552-203 |  |  | БИРКА МАРКИРОВОЧНАЯ У153 У3,5 | 1000 ШТ | 0.0173
С552-603 |  |  | ДЮБЕЛЬ МОНТАЖНЫЙ У661 У3 | 10 ШТ | 3.66
С552-605 |  |  | ДЮБЕЛЬ МОНТАЖНЫЙ У658 | 10 ШТ | 1.8
С552-609 |  |  | ДЮБЕЛЬ У663 У3 | 100 ШТ | 0.488
С552-803 |  |  | КНОПКА К227 УХЛ2 | 1000 ШТ | 0.018
С552-804 |  |  | КРУГИ ШЛИФОВАЛЬНЫЕ ДЛЯ СПЕЦИАЛЬНЫХ МОНТАЖНЫХ РАБОТ 5П 180Х6Х22 | ШТ | 5.07
С552-899 |  |  | ЛЕНТА ЛМ-5 УХЛ2 | 100 М | 0.407
С552-901 |  |  | ЛЕНТА К226 | 100 М | 0.018
СВРУ-10-1 |  |  | ВВОДНО-РАСПРЕДЕЛИТЕЛЬНОЕ УСТРОЙСТВО IP44, (1800Х1200Х450ММ) ПО ТИПУ УВР-41-00 У3 (ВРУ10-1) | ШТ | 1
СВУ-10-1 |  |  | ВВОДНОЕ УСТРОЙСТВО IP44, 1800Х800Х450ММ) ПО ТИПУ УВР-17-00 У3 (ВУ10-1) | ШТ | 1
СГП-В1-25 |  |  | ВЫКЛЮЧАТЕЛЬ ГЕРМЕТИЧНЫЙ, ОДНОПОЛЮСНЫЙ ГПВ1-25-М3 | ШТ | 1
СГП-В3-25 |  |  | ВЫКЛЮЧАТЕЛЬ ГЕРМЕТИЧНЫЙ, ТРЕХПОЛЮСНЫЙ ГПВ3-25-М3 | ШТ | 2
СЕЛ-11 |  |  | РЕЛЕ КОНТРОЛЯ ТРЕХФАЗНОГО НАПРЯЖЕНИЯ ЕЛ-11 | ШТ | 1
СКЛ-ИСП-ОП |  |  | КОЛОДКА ИСПЫТАТЕЛЬНАЯ С УСТРОЙСТВОМ ОПЛОМБИРОВАНИЯ | ШТ | 2
СПК-3-13 |  |  | ПЕРЕКЛЮЧАТЕЛЬ КУЛАЧКОВЫЙ (ВЫКЛЮЧАТЕЛЬ НАГРУЗКИ) ПК-3-13-16 | ШТ | 4
СПКЛ-11-4 |  |  | КОНТАКТНАЯ ПРИСТАВКА ПКЛ104 К ПУСКАТЕЛЮ ПМЛ-1230 | ШТ | 3
СПМЛ-12-30 |  |  | ПУСКАТЕЛЬ ЭЛЕКТРОМАГНИТНЫЙ ПО ТИПУ ПМЛ-1230 , ТЕПЛОВОЕ РЕЛЕ РТЛ-1006 | ШТ | 2
СПМЛ-12-310 |  |  | ПУСКАТЕЛЬ ЭЛЕКТРОМАГНИТНЫЙ ПО ТИПУ ПМЛ-1230 , ТЕПЛОВОЕ РЕЛЕ РТЛ-1010 | ШТ | 1
ССС-301-ПВ |  |  | СЧЕТЧИК ЭЛЕКТРОННЫЙ ТРЕХФАЗНЫЙ ПРЯМОГО ВКЛЮЧЕНИЯ, 400В, 5(40)А, RS485 СС-301 | ШТ | 1
ССС-301-ТВ |  |  | СЧЕТЧИК ЭЛЕКТРОННЫЙ ТРЕХФАЗНЫЙ ТРАНСФОРМАТОРНОГО ВКЛЮЧЕНИЯ, 400В, 5(7,5)А, RS485 СС-301 | ШТ | 2
СЩС-АВР-10 |  |  | ЩИТОК РАСПРЕДЕЛИТЕЛЬНЫЙ НАВЕСНОГО ИСПОЛНЕНИЯ, С БЛОКОМ АВР (600Х400Х200) ПО ТИПУ ЩУР-08-Н-IP31 У3 (ЩСАВР10) | ШТ | 1
СЩС-В10 |  |  | ПУНКТ РАСПРЕДЕЛИТЕЛЬНЫЙ НАВЕСНОГО ИСПОЛНЕНИЯ (650Х750Х200) ПО ТИПУ ПР11-3.013-IP21У3 (ЩС-В10) | ШТ | 1
СЩС-К10 |  |  | ЩИТОК РАСПРЕДЕЛИТЕЛЬНЫЙ НАВЕСНОГО ИСПОЛНЕНИЯ НА 24 МОДУЛЯ (450Х350Х132) ПО ТИПУ ЩОМ-24-IP31 (ЩС-К10) | ШТ | 1
СЩС-Т10-1 |  |  | ЩИТОК РАСПРЕДЕЛИТЕЛЬНЫЙ НАВЕСНОГО ИСПОЛНЕНИЯ НА 24 МОДУЛЯ (450Х350Х132) ПО ТИПУ ЩОМ-24-IP31 (ЩС-Т10-1) | ШТ | 1
СЩС-Т10-2 |  |  | ЩИТОК РАСПРЕДЕЛИТЕЛЬНЫЙ НАВЕСНОГО ИСПОЛНЕНИЯ (600Х700Х200) ПО ТИПУ ЩУР-01-Н-IP31 У3 (ЩС-Т10-2) | ШТ | 1
СЩС10-1 |  |  | ПУНКТ РАСПРЕДЕЛИТЕЛЬНЫЙ НАПОЛЬНОГО ИСПОЛНЕНИЯ (1700Х700Х325) ПО ТИПУ ПР11-7-011-IP44 У3 (ЩС10-1, ЩС10-4) | ШТ | 2
СЩС10-2 |  |  | ЩИТОК РАСПРЕДЕЛИТЕЛЬНЫЙ НАВЕСНОГО ИСПОЛНЕНИЯ (600Х700Х200) ПО ТИПУ ЩУР-01-Н-IP44 У3 (ЩС10-2, ЩС10-3) | ШТ | 2
Ж3-40-31 | КАБЕЛИ И ПРОВОДА | М 1520
1-1 |  |  | ЗАТРАТЫ ТРУДА РАБОЧИХ | ЧЕЛ.-Ч | 243.28
М030402 |  |  | ЛЕБЕДКИ ЭЛЕКТРИЧЕСКИЕ ТЯГОВЫМ УСИЛИЕМ ДО 12,26 (1,25) КН (Т) | МАШ.-Ч | 69.2835
С101-10110 |  |  | БОЛТЫ СТРОИТЕЛЬНЫЕ С ГАЙКАМИ И ШАЙБАМИ | Т | 0.006808
С101-81404-1 |  |  | ПРОВОЛОКА СТАЛЬНАЯ НИЗКОУГЛЕРОДИСТАЯ ОБЩЕГО НАЗНАЧЕНИЯ ТЕРМИЧЕСКИ ОБРАБОТАННАЯ, ОЦИНКОВАННАЯ, ДИАМЕТРОМ 2 ММ | КГ | 1.3059
С113-7900 |  |  | ЛАК БИТУМНЫЙ БТ-577 | Т | 0.014074
С501-44382-Л |  |  | КАБЕЛЬ СИЛОВОЙ МАРКИ ВВГНГ(А) 1Х70ММ2 (ПРИМ) | 1000 М | 0.055
С501-99066 |  |  | КАБЕЛЬ СИЛОВОЙ МАРКИ АВВГ 3Х4-0,66 С АЛЮМИНИЕВЫМИ ЖИЛАМИ, ИЗОЛЯЦИЯ И ОБОЛОЧКА ИЗ ПОЛИВИНИЛХЛОРИДНОГО ПЛАСТИКАТА, БЕЗ ЗАЩИТНОГО ПОКРОВА, С ТРЕМЯ ЖИЛАМИ СЕЧЕНИЕМ 4 ММ2, НА НАПРЯЖЕНИЕ 0,66 КВ | 1000 М | 0.05
С501-99081-Л |  |  | КАБЕЛЬ СИЛОВОЙ МАРКИ АВВГНГ(А) 2Х1,5ММ2 (ПРИМ) | 1000 М | 0.01
С501-99089-Л |  |  | КАБЕЛЬ СИЛОВОЙ МАРКИ АВВГЗНГ(А) 3Х2,5-0,66 С АЛЮМИНИЕВЫМИ ЖИЛАМИ, ИЗОЛЯЦИЯ И ОБОЛОЧКА ИЗ ПОЛИВИНИЛХЛОРИДНОГО ПЛАСТИКАТА, БЕЗ ЗАЩИТНОГО ПОКРОВА, НЕ РАСПРОСТРАНЯЮЩИЙ ГОРЕНИЕ, С ТРЕМЯ ЖИЛАМИ СЕЧЕНИЕМ 2,5 ММ2, НА НАПРЯЖЕНИЕ 0,66 КВ | 1000 М | 0.015
С501-99089-Л1 |  |  | КАБЕЛЬ СИЛОВОЙ МАРКИ АВВГНГ(А) 3Х1,5ММ2 (ПРИМ) | 1000 М | 0.15
С501-99089-Л2 |  |  | КАБЕЛЬ СИЛОВОЙ МАРКИ АВВГНГ(А) 3Х2,5-0,66 С АЛЮМИНИЕВЫМИ ЖИЛАМИ, ИЗОЛЯЦИЯ И ОБОЛОЧКА ИЗ ПОЛИВИНИЛХЛОРИДНОГО ПЛАСТИКАТА, БЕЗ ЗАЩИТНОГО ПОКРОВА, НЕ РАСПРОСТРАНЯЮЩИЙ ГОРЕНИЕ, С ТРЕМЯ ЖИЛАМИ СЕЧЕНИЕМ 2,5 ММ2, НА НАПРЯЖЕНИЕ 0,66 КВ | 1000 М | 0.035
С501-99090-Л |  |  | КАБЕЛЬ СИЛОВОЙ МАРКИ АВВГНГ(А) 3Х4 ММ2 (ПРИМ) | 1000 М | 0.035
С501-99096-2Л |  |  | КАБЕЛЬ СИЛОВОЙ МАРКИ АВВГНГ(А) 4Х1,5 (ПРИМ) | 1000 М | 0.095
С501-99096-2Л1 |  |  | КАБЕЛЬ СИЛОВОЙ МАРКИ АВВГНГ(А) 4Х2,5 (ПРИМ) | 1000 М | 0.08
С501-99096-33Л |  |  | КАБЕЛЬ СИЛОВОЙ МАРКИ АВВГЗНГ(А) 5Х2,5-0,66 С АЛЮМИНИЕВЫМИ ЖИЛАМИ, ИЗОЛЯЦИЯ И ОБОЛОЧКА ИЗ ПОЛИВИНИЛХЛОРИДНОГО ПЛАСТИКАТА, НЕ РАСПРОСТРАНЯЮЩИЙ ГОРЕНИЕ, С НИЗКИМ ДЫМО- И ГАЗОВЫДЕЛЕНИЕМ, БЕЗ ЗАЩИТНОГО ПОКРОВА, С ПЯТЬЮ ЖИЛАМИ СЕЧЕНИЕМ 2,5 ММ2, НА НАПРЯЖЕНИЕ 0,66 КВ | 1000 М | 0.06
С501-99096-33Л1 |  |  | КАБЕЛЬ СИЛОВОЙ МАРКИ АВВГНГ(А) 5Х1,5ММ2 (ПРИМ) | 1000 М | 0.015
С501-99096-34Л |  |  | КАБЕЛЬ СИЛОВОЙ МАРКИ АВВГНГ(А) 5Х2,5ММ2 (ПРИМ) | 1000 М | 0.035
С501-99096-35Л |  |  | КАБЕЛЬ СИЛОВОЙ МАРКИ АВВГНГ(А) 5Х6ММ2 (ПРИМ) | 1000 М | 0.03
С501-99096-36Л |  |  | КАБЕЛЬ СИЛОВОЙ МАРКИ АВВГНГ(А) 5Х10ММ2 (ПРИМ) | 1000 М | 0.275
С501-99096-38Л |  |  | КАБЕЛЬ СИЛОВОЙ МАРКИ АВВГНГ(А) 5Х25ММ2 (ПРИМ) | 1000 М | 0.02
С501-99096-61Л |  |  | КАБЕЛЬ СИЛОВОЙ МАРКИ АВВГЗ 3Х2,5ММ2 (ПРИМ) | 1000 М | 0.01
С501-99096-62Л |  |  | КАБЕЛЬ СИЛОВОЙ МАРКИ АВВГЗ 3Х4ММ2 (ПРИМ) | 1000 М | 0.035
С517-17500 |  |  | ЛИСТ НОРМАЛЬНОЙ ТОЧНОСТИ ИЗГОТОВЛЕНИЯ, ТОЛЩИНОЙ 1 ММ, ИЗ СВИНЦА МАРКИ С1 | Т | 0.012941
С522-3100 |  |  | ПРИПОЙ ОЛОВЯННО-СВИНЦОВЫЙ МАЛОСУРЬМЯНИСТЫЙ, МАРКИ ПОССУ 40-0,5 | Т | 0.00537
С552-1500 |  |  | СКОБА К 142 У2 | 10 ШТ | 112.0001
С552-202 |  |  | БИРКА МАРКИРОВОЧНАЯ У134 | 100 ШТ | 0.32284
С552-803 |  |  | КНОПКА К227 УХЛ2 | 1000 ШТ | 0.27162
С552-901 |  |  | ЛЕНТА К226 | 100 М | 0.3189
САВВ-ЗНГ-150 |  |  | КАБЕЛЬ АВВГЗНГ(А) 1Х50 | М | 165
САВВ-ЗНГ-170 |  |  | КАБЕЛЬ АВВГЗНГ(А) 1Х70ММ2 | М | 130
САВВ-ЗНГ-495 |  |  | КАБЕЛЬ АВВГЗНГ(А) 4Х95ММ2 | М | 90
САВВ-ЗНГ-510 |  |  | КАБЕЛЬ АВВГЗНГ(А) 5Х10 | М | 45
САВВ-ЗНГ-516 |  |  | КАБЕЛЬ АВВГЗНГ(А) 5Х16 | М | 20
САВВ-ЗНГ-54 |  |  | КАБЕЛЬ АВВГЗНГ(А) 5Х4 | М | 40
САВВ-ЗНГ-56 |  |  | КАБЕЛЬ АВВГЗНГ(А) 5Х6 | М | 60
Ж3-40-22 | ИЗДЕЛИЯ ЭЛЕКТРОУСТАНОВОЧНЫЕ И ЭЛЕКТРОМОНТАЖНЫЕ | ШТ 708
1-1 |  |  | ЗАТРАТЫ ТРУДА РАБОЧИХ | ЧЕЛ.-Ч | 379.0097
1-3 |  |  | ЗАТРАТЫ ТРУДА МАШИНИСТОВ | ЧЕЛ.-Ч | 0.79831
М021141 |  |  | КРАНЫ НА АВТОМОБИЛЬНОМ ХОДУ ПРИ РАБОТЕ НА ДРУГИХ ВИДАХ СТРОИТЕЛЬСТВА, 10Т | МАШ.-Ч | 0.79831
М030402 |  |  | ЛЕБЕДКИ ЭЛЕКТРИЧЕСКИЕ ТЯГОВЫМ УСИЛИЕМ ДО 12,26 (1,25) КН (Т) | МАШ.-Ч | 2.5714
М040502 |  |  | УСТАНОВКИ ДЛЯ СВАРКИ РУЧНОЙ ДУГОВОЙ (ПОСТОЯННОГО ТОКА) | МАШ.-Ч | 11.8665
М150402 |  |  | ГАЗОВАЯ ГОРЕЛКА | МАШ.-Ч | 2.12
М330301* |  |  | МАШИНЫ ШЛИФОВАЛЬНЫЕ ЭЛЕКТРИЧЕСКИЕ | МАШ.-Ч | 2.9863
М330302* |  |  | МАШИНЫ ШЛИФОВАЛЬНЫЕ УГЛОВЫЕ | МАШ.-Ч | 6.201
М331002 |  |  | СТАНКИ СВЕРЛИЛЬНЫЕ | МАШ.-Ч | 0.0452
М331008 |  |  | СТАНОК ЗАТОЧНЫЙ | МАШ.-Ч | 2.76
М331451 |  |  | ПЕРФОРАТОРЫ ЭЛЕКТРИЧЕСКИЕ | МАШ.-Ч | 49.3147
С101-10110 |  |  | БОЛТЫ СТРОИТЕЛЬНЫЕ С ГАЙКАМИ И ШАЙБАМИ | Т | 0.003759
С101-11401 |  |  | ВЕТОШЬ | КГ | 0.1
С101-12000 |  |  | ГАЙКИ ШЕСТИГРАННЫЕ ДИАМЕТРОМ РЕЗЬБЫ 6 ММ | Т | 0.000355
С101-12100 |  |  | ГАЙКИ ШЕСТИГРАННЫЕ ДИАМЕТРОМ РЕЗЬБЫ 8 ММ | Т | 0.003064
С101-129200 |  |  | УАЙТ-СПИРИТ | Т | 0.0032
С101-130600 |  |  | ПОРТЛАНДЦЕМЕНТ 500-Д0 (В УПАКОВКЕ) | Т | 0.003402
С101-147602 |  |  | ШПИЛЬКА РЕЗЬБОВАЯ ОЦИНКОВАННАЯ М8Х1000 | ШТ | 276
С101-147602-Л |  |  | ШПИЛЬКА РЕЗЬБОВАЯ М8 L=500ММ (ПРИМ) | ШТ | 100
С101-148100 |  |  | ШУРУПЫ С ПОЛУКРУГЛОЙ ГОЛОВКОЙ 4Х40 ММ | Т | 3e-06
С101-151400 |  |  | ЭЛЕКТРОДЫ ТИПА Э42А ДИАМЕТРОМ 4 ММ | Т | 0.001975
С101-48603 |  |  | КРУГ ОТРЕЗНОЙ 230Х2Х22 ДЛЯ РЕЗКИ МЕТАЛЛА | ШТ | 2.481
С101-51506 |  |  | ЛАК НИТРОЦЕЛЛЮЛОЗНЫЙ МЕБЕЛЬНЫЙ НЦ-218 | Т | 0.00028
С101-51509-10 |  |  | ИЗОЛЕНТА ПВХ (РАЗМЕРОМ 15ММХ20М) | М2 | 4.2
С101-63602-1 |  |  | ПАСТА КВАРЦЕВАЗЕЛИНОВАЯ | КГ | 0.28
С101-81404-1 |  |  | ПРОВОЛОКА СТАЛЬНАЯ НИЗКОУГЛЕРОДИСТАЯ ОБЩЕГО НАЗНАЧЕНИЯ ТЕРМИЧЕСКИ ОБРАБОТАННАЯ, ОЦИНКОВАННАЯ, ДИАМЕТРОМ 2 ММ | КГ | 1.4706
С101-82511 |  |  | СМЕСЬ ПРОПАНА И БУТАНА ТЕХНИЧЕСКИХ | КГ | 2.34
С101-84400 |  |  | РАСТВОРИТЕЛЬ ДЛЯ ЛАКОКРАСОЧНЫХ МАТЕРИАЛОВ МАРКИ 646 | Т | 0.00028
С101-86722 |  |  | СВЕРЛА СПИРАЛЬНЫЕ С ЦИЛИНДРИЧЕСКИМ ХВОСТОВИКОМ, ДЛИННАЯ СЕРИЯ (ПО МЕТАЛЛУ), ДИАМЕТРОМ 12,6-14ММ | ШТ | 0.119
С101-86726-20 |  |  | СВЕРЛА ПО БЕТОНУ С SDS+ ХВОСТОВИКОМ (НАКОНЕЧНИК ИЗ ТВЕРДОСПЛАВНОЙ СТАЛИ), ДИАМЕТРОМ 8-10 ММ, ДЛИНОЙ 260 (265) ММ | ШТ | 10.022
С101-86726-38 |  |  | СВЕРЛА ПО БЕТОНУ С SDS+ ХВОСТОВИКОМ (НАКОНЕЧНИК ИЗ ТВЕРДОСПЛАВНОЙ СТАЛИ), ДИАМЕТРОМ 10-12 ММ, ДЛИНОЙ 110-165 ММ | ШТ | 4.3307
С101-86726-8 |  |  | СВЕРЛА ПО БЕТОНУ С SDS+ ХВОСТОВИКОМ (НАКОНЕЧНИК ИЗ ТВЕРДОСПЛАВНОЙ СТАЛИ), ДИАМЕТРОМ 5-10 ММ, ДЛИНОЙ 210 (215) ММ | ШТ | 22.33
С101-8800 |  |  | БОЛТЫ С ШЕСТИГРАННОЙ ГОЛОВКОЙ ДИАМЕТРОМ РЕЗЬБЫ 6 ММ | Т | 0.00093
С101-8900 |  |  | БОЛТЫ С ШЕСТИГРАННОЙ ГОЛОВКОЙ ДИАМЕТРОМ РЕЗЬБЫ 8 ММ | Т | 0.009704
С101-98500 |  |  | ПРОКАТ ГОРЯЧЕКАТАНЫЙ ПОЛОСОВОЙ ИЗ СТАЛИ УГЛЕРОДИСТОЙ ОБЫКНОВЕННОГО КАЧЕСТВА МАРКИ СТ6СП, ТОЛЩИНОЙ 10 - 80 ММ ПРИ ШИРИНЕ 100 - 200 ММ | Т | 0.025385
С113-24600 |  |  | ЭМАЛЬ ПЕНТАФТАЛЕВАЯ ПФ-115, СЕРАЯ | Т | 0.00229
С113-3700 |  |  | ДИХЛОРЭТАН ТЕХНИЧЕСКИЙ СОРТ I | Т | 7e-05
С113-7900 |  |  | ЛАК БИТУМНЫЙ БТ-577 | Т | 2.7e-05
С113-9500 |  |  | ЛАК ПЕНТАФТАЛЕВЫЙ ПФ-170 | Т | 3.3e-05
С412-1500 |  |  | ПЕСОК ОБОГАЩЕННЫЙ | М3 | 0.003423
С514-12301 |  |  | ПЕРЕМЫЧКА ГИБКАЯ ПГС-35-560 У2,5 | ШТ | 16.451
С514-124000 |  |  | ПОЛКА КАБЕЛЬНАЯ К1161 У3 | 1000 ШТ | 0.13
С514-12600 |  |  | ПОЛКА КАБЕЛЬНАЯ К1163 У3 | 1000 ШТ | 0.01
С514-13500-Л |  |  | РАЗДЕЛИТЕЛЬ ЛОТКОВЫЙ L=2000ММ (ПРИМ) | ШТ | 20
С514-14000 |  |  | ПРОФИЛЬ (ШВЕЛЛЕР) МОНТАЖНЫЙ, ТИПА К240 У2 | ШТ | 25
С514-15701-Л |  |  | ЛОТОК ПЕРФОРИРОВАННЫЙ ЛПП10 (ПРИМ) | ШТ | 15
С514-15702-Л |  |  | ЛОТОК ПЕРФОРИРОВАННЫЙ ЛПП20 (ПРИМ) | ШТ | 45
С514-16301-4 |  |  | НАКОНЕЧНИК ТА 50-10-9 ГЛУХОЙ НОМИНАЛЬНЫМ СЕЧЕНИЕМ 50 ММ2, С ОТВЕРСТИЕМ ПОД КОНТАКТНЫЙ СТЕРЖЕНЬ ДИАМЕТРОМ 10 ММ, С ВНУТРЕННИМ ДИАМЕТРОМ ХВОСТИКА 9 ММ, ИЗГОТОВЛЕННЫЙ ИЗ АЛЮМИНИЯ, БЕЗ ПОКРЫТИЯ | ШТ | 12
С514-16301-5 |  |  | НАКОНЕЧНИК ТА 70-10-12 ГЛУХОЙ НОМИНАЛЬНЫМ СЕЧЕНИЕМ 70 ММ2, С ОТВЕРСТИЕМ ПОД КОНТАКТНЫЙ СТЕРЖЕНЬ ДИАМЕТРОМ 10 ММ, С ВНУТРЕННИМ ДИАМЕТРОМ ХВОСТИКА 12 ММ, ИЗГОТОВЛЕННЫЙ ИЗ АЛЮМИНИЯ, БЕЗ ПОКРЫТИЯ | ШТ | 6
С544-8900 |  |  | ЛЕНТА ЛИПКАЯ ИЗОЛЯЦИОННАЯ НА ПОЛИКАСИНОВОМ КОМПАУНДЕ МАРКИ ЛСЭПЛ, ШИРИНОЙ 20-30 ММ, ТОЛЩИНОЙ 0,14 - 0,19 ММ | КГ | 0.0022
С544-9601-10Л |  |  | РУКАВ МЕТАЛЛИЧЕСКИЙ НЕГЕРМЕТИЧНЫЙ ИЗ ОЦИНКОВАННОЙ ЛЕНТЫ С АСБЕСТОВЫМ УПЛОТНЕНИЕМ Р3-Ц-А, ДИАМЕТРОМ 50 ММ (ПРИМ) | М | 4
С544-9601-5Л |  |  | РУКАВ МЕТАЛЛИЧЕСКИЙ НЕГЕРМЕТИЧНЫЙ ИЗ ОЦИНКОВАННОЙ ЛЕНТЫ С АСБЕСТОВЫМ УПЛОТНЕНИЕМ Р3-Ц-А ДИАМЕТРОМ, 20 ММ (ПРИМ) | М | 12
С544-9601-7Л |  |  | РУКАВ МЕТАЛЛИЧЕСКИЙ НЕГЕРМЕТИЧНЫЙ ИЗ ОЦИНКОВАННОЙ ЛЕНТЫ С АСБЕСТОВЫМ УПЛОТНЕНИЕМ Р3-Ц-А, ДИАМЕТРОМ 25 ММ (ПРИМ) | М | 15
С544-9601-8Л |  |  | РУКАВ МЕТАЛЛИЧЕСКИЙ НЕГЕРМЕТИЧНЫЙ ИЗ ОЦИНКОВАННОЙ ЛЕНТЫ С АСБЕСТОВЫМ УПЛОТНЕНИЕМ Р3-Ц-А, ДИАМЕТРОМ 32 ММ | М | 13
С544-9601-9Л |  |  | РУКАВ МЕТАЛЛИЧЕСКИЙ НЕГЕРМЕТИЧНЫЙ ИЗ ОЦИНКОВАННОЙ ЛЕНТЫ С АСБЕСТОВЫМ УПЛОТНЕНИЕМ Р3-Ц-Х, ДИАМЕТРОМ 38 ММ (ПРИМ) | М | 6
С551-16300 |  |  | ВЫКЛЮЧАТЕЛЬ УСТАНОВОЧНЫЙ ОДНОКЛАВИШНЫЙ А16-131 | ШТ | 1
С551-20300-Р |  |  | РОЗЕТКА ШТЕПСЕЛЬНАЯ БРЫЗГОЗАЩИЩЕННАЯ С ЗАЗЕМЛЯЮЩИМ КОНТАКТОМ РА16-297 (ПРИМ) | ШТ | 1
С551-8700 |  |  | КОРОБКА ПРОТЯЖНАЯ У994 У2 | ШТ | 1
С552-1102 |  |  | МУФТА ТРУБНАЯ ТР-5 У3 | ШТ | 4.902
С552-1111-30Л |  |  | МУФТА КОНЦЕВАЯ ТЕРМОУСАЖИВАЕМАЯ ДЛЯ КАБЕЛЯ СЕЧ. 16.25 ММ2 (КОЛ-ВО ЖИЛ 5) 1П5КВТПННГ-1М (ПРИМ) | КОМПЛЕКТ | 4
С552-1111-31Л |  |  | МУФТА КОНЦЕВАЯ ТЕРМОУСАЖИВАЕМАЯ ДЛЯ КАБЕЛЯ СЕЧ. 70,95,120 ММ2 (КОЛ-ВО ЖИЛ-4) 1ПКВТПННГ-5 (ПРИМ) | КОМПЛЕКТ | 6
С552-1201 |  |  | ПАТРУБОК ВВОДНОЙ У477 У3 | 10 ШТ | 0.4902
С552-1206 |  |  | КОРОБКА МОНТАЖНАЯ (ПОДРОЗЕТНИК) | 100 ШТ | 0.0102
С552-1230 |  |  | ПОЛОСКА К404 И ПРЯЖКА К407 ДЛЯ КРЕПЛЕНИЯ ПРОВОДОВ | 100 ШТ | 0.56
С552-1503 |  |  | СКОБА К 145 У2 | 10 ШТ | 12.255
С552-1507-2 |  |  | СКОБА К1157 У3 | 1000 ШТ | 0.59298
С552-1605-7 |  |  | СТОЙКА КАБЕЛЬНАЯ ГОРЯЧЕГО ЦИНКОВАНИЯ, ТИПА К1151 Ц УТ1,5 | ШТ | 260
С552-1605-8 |  |  | СТОЙКА КАБЕЛЬНАЯ ГОРЯЧЕГО ЦИНКОВАНИЯ, ТИПА К1152 Ц УТ1,5 | ШТ | 20
С552-201 |  |  | БИРКА-ОКОНЦЕВАТЕЛЬ У136 У3/5 | 100 ШТ | 2.8
С552-202 |  |  | БИРКА МАРКИРОВОЧНАЯ У134 | 100 ШТ | 0.14902
С552-203 |  |  | БИРКА МАРКИРОВОЧНАЯ У153 У3,5 | 1000 ШТ | 0.0434
С552-303 |  |  | ВТУЛКА В42 УХЛ2 | 100 ШТ. | 0.04902
С552-403 |  |  | ГАЙКА УСТАНОВОЧНАЯ ЗАЗЕМЛЯЮЩАЯ К 485 | 100 ШТ | 0.04902
С552-5003 |  |  | ШАЙБА ДИАМЕТРОМ 6 ММ | КГ | 0.088044
С552-5004 |  |  | ШАЙБА ДИАМЕТРОМ 8 ММ | КГ | 1.2806
С552-603 |  |  | ДЮБЕЛЬ МОНТАЖНЫЙ У661 У3 | 10 ШТ | 118.6831
С552-604 |  |  | ДЮБЕЛЬ МОНТАЖНЫЙ У656 У3 | 10 ШТ | 89.32
С552-605 |  |  | ДЮБЕЛЬ МОНТАЖНЫЙ У658 | 10 ШТ | 62.524
С552-609 |  |  | ДЮБЕЛЬ У663 У3 | 100 ШТ | 0.0168
С552-803 |  |  | КНОПКА К227 УХЛ2 | 1000 ШТ | 0.02
С552-804 |  |  | КРУГИ ШЛИФОВАЛЬНЫЕ ДЛЯ СПЕЦИАЛЬНЫХ МОНТАЖНЫХ РАБОТ 5П 180Х6Х22 | ШТ | 1.9664
С552-901 |  |  | ЛЕНТА К226 | 100 М | 0.02
СKEW-MSD-М10 |  |  | ДЮБЕЛЬ ЛАТУННЫЙ РАСПОРИНЫЙ KEW MSD M10 | 50ШТ | 2
СКК-17-15 |  |  | КАБЕЛЬНЫЙ КАНАЛ ВИНИПЛАСТОВЫЙ 17Х15ММ L=2000ММ | ШТ | 115
СКК-40-20 |  |  | КАБЕЛЬНЫЙ КАНАЛ ВИНИПЛАСТОВЫЙ 40Х20ММ L=2000ММ | М | 20
СКК-60-40 |  |  | КАБЕЛЬНЫЙ КАНАЛ ВИНИПЛАСТОВЫЙ 60Х40ММ L=2000ММ | ШТ | 5
СКМ-222 |  |  | КОРОБКА МОНТАЖНАЯ КМ-222 | ШТ | 13
СКПГ-200-100 |  |  | КОРОБ ПРЯМОЙ ГЛУХОЙ (НЕПЕРФОРИРОВАННЫЙ) ИЗ СТАЛИ 1,5ММ ОЦИНКОВАННЫЙ L=2000ММ КПГ 200Х100/2-1,5-ОЦ | ШТ | 11
СЛПП-УС-20 |  |  | ЛОТОК ПЕРФОРИРОВАННЫЙ УСИЛЕННЫЙ 200Х2000ММ ЛПП20 | ШТ | 5
СЛПП-УС-40 |  |  | ЛОТОК ПЕРФОРИРОВАННЫЙ УСИЛЕННЫЙ 400Х2000ММ ЛПП40 | ШТ | 4
Ж3-40-31 | ТРУБЫ | М 79
1-1 |  |  | ЗАТРАТЫ ТРУДА РАБОЧИХ | ЧЕЛ.-Ч | 24.8913
1-3 |  |  | ЗАТРАТЫ ТРУДА МАШИНИСТОВ | ЧЕЛ.-Ч | 0.00198
М021141 |  |  | КРАНЫ НА АВТОМОБИЛЬНОМ ХОДУ ПРИ РАБОТЕ НА ДРУГИХ ВИДАХ СТРОИТЕЛЬСТВА, 10Т | МАШ.-Ч | 0.00198
М030402 |  |  | ЛЕБЕДКИ ЭЛЕКТРИЧЕСКИЕ ТЯГОВЫМ УСИЛИЕМ ДО 12,26 (1,25) КН (Т) | МАШ.-Ч | 0.04455
М040502 |  |  | УСТАНОВКИ ДЛЯ СВАРКИ РУЧНОЙ ДУГОВОЙ (ПОСТОЯННОГО ТОКА) | МАШ.-Ч | 2.1285
М330301* |  |  | МАШИНЫ ШЛИФОВАЛЬНЫЕ ЭЛЕКТРИЧЕСКИЕ | МАШ.-Ч | 1.3219
М331451 |  |  | ПЕРФОРАТОРЫ ЭЛЕКТРИЧЕСКИЕ | МАШ.-Ч | 3.6833
С101-151400 |  |  | ЭЛЕКТРОДЫ ТИПА Э42А ДИАМЕТРОМ 4 ММ | Т | 0.000355
С101-81404-1 |  |  | ПРОВОЛОКА СТАЛЬНАЯ НИЗКОУГЛЕРОДИСТАЯ ОБЩЕГО НАЗНАЧЕНИЯ ТЕРМИЧЕСКИ ОБРАБОТАННАЯ, ОЦИНКОВАННАЯ, ДИАМЕТРОМ 2 ММ | КГ | 1.6283
С101-86726-20 |  |  | СВЕРЛА ПО БЕТОНУ С SDS+ ХВОСТОВИКОМ (НАКОНЕЧНИК ИЗ ТВЕРДОСПЛАВНОЙ СТАЛИ), ДИАМЕТРОМ 8-10 ММ, ДЛИНОЙ 260 (265) ММ | ШТ | 0.13528
С101-86726-38 |  |  | СВЕРЛА ПО БЕТОНУ С SDS+ ХВОСТОВИКОМ (НАКОНЕЧНИК ИЗ ТВЕРДОСПЛАВНОЙ СТАЛИ), ДИАМЕТРОМ 10-12 ММ, ДЛИНОЙ 110-165 ММ | ШТ | 0.18513
С103-12903-11Л |  |  | ТРУБЫ СТАЛЬНЫЕ ЭЛЕКТРОСВАРНЫЕ Д=25Х1,6ММ (ПРИМ) | М | 6
С103-13202-11Л |  |  | ТРУБЫ СТАЛЬНЫЕ ЭЛЕКТРОСВАРНЫЕ Д=33Х1,6ММ2 (ПРИМ) | М | 5
С103-5000 |  |  | ТРУБА СТАЛЬНАЯ СВАРНАЯ ВОДОГАЗОПРОВОДНАЯ ОЦИНКОВАННАЯ ОБЫКНОВЕННАЯ НОМИНАЛЬНЫМ ДИАМЕТРОМ 20 ММ, ТОЛЩИНОЙ СТЕНКИ 2,8 ММ | М | 40
С103-5300 |  |  | ТРУБА СТАЛЬНАЯ СВАРНАЯ ВОДОГАЗОПРОВОДНАЯ ОЦИНКОВАННАЯ ОБЫКНОВЕННАЯ НОМИНАЛЬНЫМ ДИАМЕТРОМ 40 ММ, ТОЛЩИНОЙ СТЕНКИ 3,5 ММ | М | 12
С103-5400 |  |  | ТРУБА СТАЛЬНАЯ СВАРНАЯ ВОДОГАЗОПРОВОДНАЯ ОЦИНКОВАННАЯ ОБЫКНОВЕННАЯ НОМИНАЛЬНЫМ ДИАМЕТРОМ 50 ММ, ТОЛЩИНОЙ СТЕНКИ 3,5 ММ | М | 6
С113-24600 |  |  | ЭМАЛЬ ПЕНТАФТАЛЕВАЯ ПФ-115, СЕРАЯ | Т | 0.00046
С113-7611 |  |  | КЛЕЙ БМК-5К | КГ | 0.0198
С514-12301 |  |  | ПЕРЕМЫЧКА ГИБКАЯ ПГС-35-560 У2,5 | ШТ | 5.4112
С552-1100 |  |  | МУФТА ТРУБНАЯ ТР-2 У3 | ШТ | 7.667
С552-1103 |  |  | МУФТА ТРУБНАЯ ТР-7 У3 | ШТ | 2.8322
С552-1104 |  |  | МУФТА ТРУБНАЯ ТР-8 У3 | ШТ | 0.9996
С552-1200 |  |  | ПАТРУБОК ВВОДНОЙ У476 У3 | 10 ШТ | 0.1782
С552-1500 |  |  | СКОБА К 142 У2 | 10 ШТ | 2.8391
С552-1502 |  |  | СКОБА К 144 У2 | 10 ШТ | 0.68306
С552-1504 |  |  | СКОБА К 146П У2 | 10 ШТ | 0.24108
С552-1507-2 |  |  | СКОБА К1157 У3 | 1000 ШТ | 0.0099
С552-2002 |  |  | ТРУБА ГЛАДКАЯ ЖЕСТКАЯ ПВХ, ДИАМЕТР 20 ММ | М | 10
С552-301 |  |  | ВТУЛКА В22 УХЛ2 | 100 ШТ | 0.01782
С552-400 |  |  | ГАЙКА УСТАНОВОЧНАЯ ЗАЗЕМЛЯЮЩАЯ К 482 | 100 ШТ | 0.29315
С552-402 |  |  | ГАЙКА УСТАНОВОЧНАЯ ЗАЗЕМЛЯЮЩАЯ К 484 | 100 ШТ | 0.10829
С552-403 |  |  | ГАЙКА УСТАНОВОЧНАЯ ЗАЗЕМЛЯЮЩАЯ К 485 | 100 ШТ | 0.03822
С552-603 |  |  | ДЮБЕЛЬ МОНТАЖНЫЙ У661 У3 | 10 ШТ | 2.0196
С552-605 |  |  | ДЮБЕЛЬ МОНТАЖНЫЙ У658 | 10 ШТ | 7.5661
С552-702 |  |  | ЗАГЛУШКА У469 | 10 ШТ | 0.26893
С552-702-1 |  |  | ЗАГЛУШКА У468 УХЛ2 | 10 ШТ | 0.46002
С552-703 |  |  | ЗАГЛУШКА У470 | 10 ШТ | 0.059976
С552-804 |  |  | КРУГИ ШЛИФОВАЛЬНЫЕ ДЛЯ СПЕЦИАЛЬНЫХ МОНТАЖНЫХ РАБОТ 5П 180Х6Х22 | ШТ | 0.34015
С552-900 |  |  | ЛЕНТА ФУМ МАРКА 3 | КГ | 0.02086
Ж3-40-31 | КАБЕЛЬНЫЙ ОБОГРЕВ | М 15
1-1 |  |  | ЗАТРАТЫ ТРУДА РАБОЧИХ | ЧЕЛ.-Ч | 9.8593
М040502 |  |  | УСТАНОВКИ ДЛЯ СВАРКИ РУЧНОЙ ДУГОВОЙ (ПОСТОЯННОГО ТОКА) | МАШ.-Ч | 0.7
М330301* |  |  | МАШИНЫ ШЛИФОВАЛЬНЫЕ ЭЛЕКТРИЧЕСКИЕ | МАШ.-Ч | 0.08
М331451 |  |  | ПЕРФОРАТОРЫ ЭЛЕКТРИЧЕСКИЕ | МАШ.-Ч | 2.1085
С10-НTR-2 |  |  | САМОРЕГУЛИРУЮЩАЯ НАГРЕВАТЕЛЬНАЯ ЛЕНТА 10НTR2-CR | М | 15
С101-10110 |  |  | БОЛТЫ СТРОИТЕЛЬНЫЕ С ГАЙКАМИ И ШАЙБАМИ | Т | 5e-05
С101-151400 |  |  | ЭЛЕКТРОДЫ ТИПА Э42А ДИАМЕТРОМ 4 ММ | Т | 0.00033
С101-15509 |  |  | ДЮБЕЛЬ С ШУРУПОМ ДЛЯ БЫСТРОГО МОНТАЖА 6Х40 ММ | 100 ШТ | 0.36922
С101-51506 |  |  | ЛАК НИТРОЦЕЛЛЮЛОЗНЫЙ МЕБЕЛЬНЫЙ НЦ-218 | Т | 2e-05
С101-51509-10 |  |  | ИЗОЛЕНТА ПВХ (РАЗМЕРОМ 15ММХ20М) | М2 | 0.3
С101-63602-1 |  |  | ПАСТА КВАРЦЕВАЗЕЛИНОВАЯ | КГ | 0.02
С101-84400 |  |  | РАСТВОРИТЕЛЬ ДЛЯ ЛАКОКРАСОЧНЫХ МАТЕРИАЛОВ МАРКИ 646 | Т | 0.00012
С101-86726-20 |  |  | СВЕРЛА ПО БЕТОНУ С SDS+ ХВОСТОВИКОМ (НАКОНЕЧНИК ИЗ ТВЕРДОСПЛАВНОЙ СТАЛИ), ДИАМЕТРОМ 8-10 ММ, ДЛИНОЙ 260 (265) ММ | ШТ | 0.11
С101-86726-8 |  |  | СВЕРЛА ПО БЕТОНУ С SDS+ ХВОСТОВИКОМ (НАКОНЕЧНИК ИЗ ТВЕРДОСПЛАВНОЙ СТАЛИ), ДИАМЕТРОМ 5-10 ММ, ДЛИНОЙ 210 (215) ММ | ШТ | 0.61488
С113-2100 |  |  | ГРУНТОВКА ГФ-021 КРАСНО-КОРИЧНЕВАЯ | Т | 0.0001
С113-24600 |  |  | ЭМАЛЬ ПЕНТАФТАЛЕВАЯ ПФ-115, СЕРАЯ | Т | 0.00024
С113-3700 |  |  | ДИХЛОРЭТАН ТЕХНИЧЕСКИЙ СОРТ I | Т | 5e-06
С204-3101-Л |  |  | СЕТКА СВАРНАЯ ОЦИНКОВАННАЯ 100Х50ММ (ПРИМ) | Т | 0.0057
С514-12301 |  |  | ПЕРЕМЫЧКА ГИБКАЯ ПГС-35-560 У2,5 | ШТ | 1
С544-9311 |  |  | ЛЕНТА ЗАЩИТНО-СИГНАЛЬНАЯ СЕРИИ ЛЗС ШИРИНОЙ 125 ММ, ТОЛЩИНОЙ 3,5 ММ | М | 30.9
С552-1230 |  |  | ПОЛОСКА К404 И ПРЯЖКА К407 ДЛЯ КРЕПЛЕНИЯ ПРОВОДОВ | 100 ШТ | 0.04
С552-201 |  |  | БИРКА-ОКОНЦЕВАТЕЛЬ У136 У3/5 | 100 ШТ | 0.2
С552-203 |  |  | БИРКА МАРКИРОВОЧНАЯ У153 У3,5 | 1000 ШТ | 0.0031
С552-605 |  |  | ДЮБЕЛЬ МОНТАЖНЫЙ У658 | 10 ШТ | 0.61
С552-804 |  |  | КРУГИ ШЛИФОВАЛЬНЫЕ ДЛЯ СПЕЦИАЛЬНЫХ МОНТАЖНЫХ РАБОТ 5П 180Х6Х22 | ШТ | 0.1
СИЗ-ЛНТ-30 |  |  | ИЗОЛЯЦИОННАЯ ЛЕНТА Х/Б, РУЛОН (L=30М) | РУЛОН | 1
СКР-ABO-100 |  |  | КОРОБКА МОНТАЖНАЯ С КЛЕММАМИ ABOX 100 | ШТ | 1
Ж3-40-90 | ПРОТИВОПОЖАРНЫЕ МЕРОПРИЯТИЯ | РУБ 2864,96
1-1 |  |  | ЗАТРАТЫ ТРУДА РАБОЧИХ | ЧЕЛ.-Ч | 4.0051
1-3 |  |  | ЗАТРАТЫ ТРУДА МАШИНИСТОВ | ЧЕЛ.-Ч | 0.0067
М331617 |  |  | СРЕДСТВА МАЛОЙ МЕХАНИЗАЦИИ | МАШ.-Ч | 0.0067
С101-11401 |  |  | ВЕТОШЬ | КГ | 0.00723
С104-701-14Л |  |  | ВАТА МИНЕРАЛЬНАЯ ПЛОТНОСТЬЮ НЕ МЕНЕЕ 100КГ/М3 (ПРИМ) | М3 | 0.01
С113-7812-45 |  |  | МАСТИКА ТЕРМОРАСШИРЯЮЩАЯСЯ ПРОТИВОПОЖАРНАЯ НILTI СP 611A | МЛ | 4650
С113-7812-65 |  |  | ПЕНА ТЕРМОРАСШИРЯЮЩАЯСЯ ПРОТИВОПОЖАРНАЯ НILTI СР 660 | Л | 4.875
Ж3-40-22 | ПРОИЗВОДСТВЕННОЕ ПОМЕЩЕНИЕ N11. КОМПЛЕКТНЫЕ УСТРОЙСТВА | ШТ 23
1-1 |  |  | ЗАТРАТЫ ТРУДА РАБОЧИХ | ЧЕЛ.-Ч | 158.313
М030401 |  |  | ЛЕБЕДКИ ЭЛЕКТРИЧЕСКИЕ ТЯГОВЫМ УСИЛИЕМ ДО 5,79 (0,59) КН (Т) | МАШ.-Ч | 0.356
М040502 |  |  | УСТАНОВКИ ДЛЯ СВАРКИ РУЧНОЙ ДУГОВОЙ (ПОСТОЯННОГО ТОКА) | МАШ.-Ч | 13.76
М330301* |  |  | МАШИНЫ ШЛИФОВАЛЬНЫЕ ЭЛЕКТРИЧЕСКИЕ | МАШ.-Ч | 1.9
М331451 |  |  | ПЕРФОРАТОРЫ ЭЛЕКТРИЧЕСКИЕ | МАШ.-Ч | 0.6
М350451 |  |  | ПРЕСС ГИДРАВЛИЧЕСКИЙ С ЭЛЕКТРОПРИВОДОМ | МАШ.-Ч | 9.7568
С101-10110 |  |  | БОЛТЫ СТРОИТЕЛЬНЫЕ С ГАЙКАМИ И ШАЙБАМИ | Т | 0.005555
С101-11602-15 |  |  | ВИНТЫ САМОНАРЕЗАЮЩИЕ С ПОЛУКРУГЛОЙ ГОЛОВКОЙ ДИАМЕТРОМ 6-10ММ ДЛИНОЙ 50ММ | КГ | 0.09
С101-151400 |  |  | ЭЛЕКТРОДЫ ТИПА Э42А ДИАМЕТРОМ 4 ММ | Т | 0.00352
С101-47101 |  |  | КРАСКА МАСЛЯНАЯ МА-15, СУРИК ЖЕЛЕЗНЫЙ | Т | 0.00041
С101-50100 |  |  | ЛАК КАМЕННОУГОЛЬНЫЙ КАНИФОЛЬНЫЙ КФ-965 | Т | 0.000507
С101-51506 |  |  | ЛАК НИТРОЦЕЛЛЮЛОЗНЫЙ МЕБЕЛЬНЫЙ НЦ-218 | Т | 6.6e-05
С101-51509-10 |  |  | ИЗОЛЕНТА ПВХ (РАЗМЕРОМ 15ММХ20М) | М2 | 8.97
С101-63602-1 |  |  | ПАСТА КВАРЦЕВАЗЕЛИНОВАЯ | КГ | 0.528
С101-84400 |  |  | РАСТВОРИТЕЛЬ ДЛЯ ЛАКОКРАСОЧНЫХ МАТЕРИАЛОВ МАРКИ 646 | Т | 0.00036
С101-86726-20 |  |  | СВЕРЛА ПО БЕТОНУ С SDS+ ХВОСТОВИКОМ (НАКОНЕЧНИК ИЗ ТВЕРДОСПЛАВНОЙ СТАЛИ), ДИАМЕТРОМ 8-10 ММ, ДЛИНОЙ 260 (265) ММ | ШТ | 0.12
С113-24600 |  |  | ЭМАЛЬ ПЕНТАФТАЛЕВАЯ ПФ-115, СЕРАЯ | Т | 0.0005
С113-3700 |  |  | ДИХЛОРЭТАН ТЕХНИЧЕСКИЙ СОРТ I | Т | 0.000296
С514-12301 |  |  | ПЕРЕМЫЧКА ГИБКАЯ ПГС-35-560 У2,5 | ШТ | 12
С522-2600 |  |  | ПРИПОЙ ОЛОВЯННО-СВИНЦОВЫЙ БЕССУРЬМЯНИСТЫЙ В ЧУШКАХ, МАРКИ ПОС40 | Т | 0.00029
С544-8900 |  |  | ЛЕНТА ЛИПКАЯ ИЗОЛЯЦИОННАЯ НА ПОЛИКАСИНОВОМ КОМПАУНДЕ МАРКИ ЛСЭПЛ, ШИРИНОЙ 20-30 ММ, ТОЛЩИНОЙ 0,14 - 0,19 ММ | КГ | 0.108
С552-1230 |  |  | ПОЛОСКА К404 И ПРЯЖКА К407 ДЛЯ КРЕПЛЕНИЯ ПРОВОДОВ | 100 ШТ | 1.777
С552-201 |  |  | БИРКА-ОКОНЦЕВАТЕЛЬ У136 У3/5 | 100 ШТ | 4.8162
С552-202 |  |  | БИРКА МАРКИРОВОЧНАЯ У134 | 100 ШТ | 0.06
С552-203 |  |  | БИРКА МАРКИРОВОЧНАЯ У153 У3,5 | 1000 ШТ | 0.0213
С552-603 |  |  | ДЮБЕЛЬ МОНТАЖНЫЙ У661 У3 | 10 ШТ | 3.66
С552-605 |  |  | ДЮБЕЛЬ МОНТАЖНЫЙ У658 | 10 ШТ | 1.8
С552-609 |  |  | ДЮБЕЛЬ У663 У3 | 100 ШТ | 0.732
С552-803 |  |  | КНОПКА К227 УХЛ2 | 1000 ШТ | 0.018
С552-804 |  |  | КРУГИ ШЛИФОВАЛЬНЫЕ ДЛЯ СПЕЦИАЛЬНЫХ МОНТАЖНЫХ РАБОТ 5П 180Х6Х22 | ШТ | 5.77
С552-899 |  |  | ЛЕНТА ЛМ-5 УХЛ2 | 100 М | 0.407
С552-901 |  |  | ЛЕНТА К226 | 100 М | 0.018
СВРУ-11-1 |  |  | ВВОДНО-РАСПРЕДЕЛИТЕЛЬНОЕ УСТРОЙСТВО IP44, (1800Х1200Х450ММ) ПО ТИПУ УВР-41-00 У3 (ВРУ11-1) | ШТ | 1
СВУ-11-1 |  |  | ВВОДНОЕ УСТРОЙСТВО IP44, 1800Х800Х450ММ) ПО ТИПУ УВР-17-00 У3 (ВУ11-1) | ШТ | 1
СГП-В1-25 |  |  | ВЫКЛЮЧАТЕЛЬ ГЕРМЕТИЧНЫЙ, ОДНОПОЛЮСНЫЙ ГПВ1-25-М3 | ШТ | 1
СГП-В3-25 |  |  | ВЫКЛЮЧАТЕЛЬ ГЕРМЕТИЧНЫЙ, ТРЕХПОЛЮСНЫЙ ГПВ3-25-М3 | ШТ | 2
СЕЛ-11 |  |  | РЕЛЕ КОНТРОЛЯ ТРЕХФАЗНОГО НАПРЯЖЕНИЯ ЕЛ-11 | ШТ | 1
СКЛ-ИСП-ОП |  |  | КОЛОДКА ИСПЫТАТЕЛЬНАЯ С УСТРОЙСТВОМ ОПЛОМБИРОВАНИЯ | ШТ | 2
СПК-3-13 |  |  | ПЕРЕКЛЮЧАТЕЛЬ КУЛАЧКОВЫЙ (ВЫКЛЮЧАТЕЛЬ НАГРУЗКИ) ПК-3-13-16 | ШТ | 6
СПКЛ-11-4 |  |  | КОНТАКТНАЯ ПРИСТАВКА ПКЛ104 К ПУСКАТЕЛЮ ПМЛ-1230 | ШТ | 3
СПМЛ-12-30 |  |  | ПУСКАТЕЛЬ ЭЛЕКТРОМАГНИТНЫЙ ПО ТИПУ ПМЛ-1230 , ТЕПЛОВОЕ РЕЛЕ РТЛ-1006 | ШТ | 2
СПМЛ-12-308 |  |  | ПУСКАТЕЛЬ ЭЛЕКТРОМАГНИТНЫЙ ПО ТИПУ ПМЛ-1230 , ТЕПЛОВОЕ РЕЛЕ РТЛ-1008 | ШТ | 1
ССС-301-ПВ |  |  | СЧЕТЧИК ЭЛЕКТРОННЫЙ ТРЕХФАЗНЫЙ ПРЯМОГО ВКЛЮЧЕНИЯ, 400В, 5(40)А, RS485 СС-301 | ШТ | 1
ССС-301-ТВ |  |  | СЧЕТЧИК ЭЛЕКТРОННЫЙ ТРЕХФАЗНЫЙ ТРАНСФОРМАТОРНОГО ВКЛЮЧЕНИЯ, 400В, 5(7,5)А, RS485 СС-301 | ШТ | 2
СЩС-АВР-11 |  |  | ЩИТОК РАСПРЕДЕЛИТЕЛЬНЫЙ НАВЕСНОГО ИСПОЛНЕНИЯ, С БЛОКОМ АВР (600Х400Х200) ПО ТИПУ ЩУР-08-Н-IP31 У3 (ЩСАВР11) | ШТ | 1
СЩС-В11 |  |  | ПУНКТ РАСПРЕДЕЛИТЕЛЬНЫЙ НАВЕСНОГО ИСПОЛНЕНИЯ (650Х750Х200) ПО ТИПУ ПР11-3.013-IP21У3 (ЩС-В11) | ШТ | 1
СЩС-К11 |  |  | ЩИТОК РАСПРЕДЕЛИТЕЛЬНЫЙ НАВЕСНОГО ИСПОЛНЕНИЯ НА 24 МОДУЛЯ (450Х350Х132) ПО ТИПУ ЩОМ-24-IP31 (ЩС-К11) | ШТ | 1
СЩС-Т11-1 |  |  | ЩИТОК РАСПРЕДЕЛИТЕЛЬНЫЙ НАВЕСНОГО ИСПОЛНЕНИЯ НА 24 МОДУЛЯ (450Х350Х132) ПО ТИПУ ЩОМ-24-IP31 (ЩС-Т11-1) | ШТ | 1
СЩС-Т11-2 |  |  | ЩИТОК РАСПРЕДЕЛИТЕЛЬНЫЙ НАВЕСНОГО ИСПОЛНЕНИЯ (600Х700Х200) ПО ТИПУ ЩУР-01-Н-IP31 У3 (ЩС-Т11-2) | ШТ | 1
СЩС11-1 |  |  | ПУНКТ РАСПРЕДЕЛИТЕЛЬНЫЙ НАПОЛЬНОГО ИСПОЛНЕНИЯ (1700Х700Х325) ПО ТИПУ ПР11-7-011-IP44 У3 (ЩС11-1, ЩС11-4) | ШТ | 2
СЩС11-2 |  |  | ЩИТОК РАСПРЕДЕЛИТЕЛЬНЫЙ НАВЕСНОГО ИСПОЛНЕНИЯ (600Х700Х200) ПО ТИПУ ЩУР-01-Н-IP44 У3 (ЩС11-2, ЩС11-3) | ШТ | 2
Ж3-40-31 | КАБЕЛИ И ПРОВОДА | М 1570
1-1 |  |  | ЗАТРАТЫ ТРУДА РАБОЧИХ | ЧЕЛ.-Ч | 230.5325
М030402 |  |  | ЛЕБЕДКИ ЭЛЕКТРИЧЕСКИЕ ТЯГОВЫМ УСИЛИЕМ ДО 12,26 (1,25) КН (Т) | МАШ.-Ч | 65.7066
С101-10110 |  |  | БОЛТЫ СТРОИТЕЛЬНЫЕ С ГАЙКАМИ И ШАЙБАМИ | Т | 0.006382
С101-81404-1 |  |  | ПРОВОЛОКА СТАЛЬНАЯ НИЗКОУГЛЕРОДИСТАЯ ОБЩЕГО НАЗНАЧЕНИЯ ТЕРМИЧЕСКИ ОБРАБОТАННАЯ, ОЦИНКОВАННАЯ, ДИАМЕТРОМ 2 ММ | КГ | 1.2333
С113-7900 |  |  | ЛАК БИТУМНЫЙ БТ-577 | Т | 0.013233
С501-44101-Л |  |  | КАБЕЛЬ СИЛОВОЙ МАРКИ ВВГНГ(А) 3Х2,5ММ2 (ПРИМ) | 1000 М | 0.03
С501-44382-Л |  |  | КАБЕЛЬ СИЛОВОЙ МАРКИ ВВГНГ(А) 1Х70ММ2 (ПРИМ) | 1000 М | 0.055
С501-99066 |  |  | КАБЕЛЬ СИЛОВОЙ МАРКИ АВВГ 3Х4-0,66 С АЛЮМИНИЕВЫМИ ЖИЛАМИ, ИЗОЛЯЦИЯ И ОБОЛОЧКА ИЗ ПОЛИВИНИЛХЛОРИДНОГО ПЛАСТИКАТА, БЕЗ ЗАЩИТНОГО ПОКРОВА, С ТРЕМЯ ЖИЛАМИ СЕЧЕНИЕМ 4 ММ2, НА НАПРЯЖЕНИЕ 0,66 КВ | 1000 М | 0.05
С501-99081-Л |  |  | КАБЕЛЬ СИЛОВОЙ МАРКИ АВВГНГ(А) 2Х1,5ММ2 (ПРИМ) | 1000 М | 0.015
С501-99089-Л |  |  | КАБЕЛЬ СИЛОВОЙ МАРКИ АВВГЗНГ(А) 3Х2,5-0,66 С АЛЮМИНИЕВЫМИ ЖИЛАМИ, ИЗОЛЯЦИЯ И ОБОЛОЧКА ИЗ ПОЛИВИНИЛХЛОРИДНОГО ПЛАСТИКАТА, БЕЗ ЗАЩИТНОГО ПОКРОВА, НЕ РАСПРОСТРАНЯЮЩИЙ ГОРЕНИЕ, С ТРЕМЯ ЖИЛАМИ СЕЧЕНИЕМ 2,5 ММ2, НА НАПРЯЖЕНИЕ 0,66 КВ | 1000 М | 0.015
С501-99089-Л1 |  |  | КАБЕЛЬ СИЛОВОЙ МАРКИ АВВГНГ(А) 3Х1,5ММ2 (ПРИМ) | 1000 М | 0.185
С501-99090-Л |  |  | КАБЕЛЬ СИЛОВОЙ МАРКИ АВВГНГ(А) 3Х4 ММ2 (ПРИМ) | 1000 М | 0.045
С501-99096-2Л |  |  | КАБЕЛЬ СИЛОВОЙ МАРКИ АВВГНГ(А) 4Х1,5 (ПРИМ) | 1000 М | 0.095
С501-99096-2Л1 |  |  | КАБЕЛЬ СИЛОВОЙ МАРКИ АВВГНГ(А) 4Х2,5 (ПРИМ) | 1000 М | 0.08
С501-99096-33Л |  |  | КАБЕЛЬ СИЛОВОЙ МАРКИ АВВГЗНГ(А) 5Х2,5-0,66 С АЛЮМИНИЕВЫМИ ЖИЛАМИ, ИЗОЛЯЦИЯ И ОБОЛОЧКА ИЗ ПОЛИВИНИЛХЛОРИДНОГО ПЛАСТИКАТА, НЕ РАСПРОСТРАНЯЮЩИЙ ГОРЕНИЕ, С НИЗКИМ ДЫМО- И ГАЗОВЫДЕЛЕНИЕМ, БЕЗ ЗАЩИТНОГО ПОКРОВА, С ПЯТЬЮ ЖИЛАМИ СЕЧЕНИЕМ 2,5 ММ2, НА НАПРЯЖЕНИЕ 0,66 КВ | 1000 М | 0.06
С501-99096-33Л1 |  |  | КАБЕЛЬ СИЛОВОЙ МАРКИ АВВГНГ(А) 5Х1,5ММ2 (ПРИМ) | 1000 М | 0.015
С501-99096-34Л |  |  | КАБЕЛЬ СИЛОВОЙ МАРКИ АВВГНГ(А) 5Х2,5ММ2 (ПРИМ) | 1000 М | 0.035
С501-99096-35Л |  |  | КАБЕЛЬ СИЛОВОЙ МАРКИ АВВГНГ(А) 5Х6ММ2 (ПРИМ) | 1000 М | 0.03
С501-99096-36Л |  |  | КАБЕЛЬ СИЛОВОЙ МАРКИ АВВГНГ(А) 5Х10ММ2 (ПРИМ) | 1000 М | 0.275
С501-99096-38Л |  |  | КАБЕЛЬ СИЛОВОЙ МАРКИ АВВГНГ(А) 5Х25ММ2 (ПРИМ) | 1000 М | 0.02
С501-99096-61Л |  |  | КАБЕЛЬ СИЛОВОЙ МАРКИ АВВГЗ 3Х2,5ММ2 (ПРИМ) | 1000 М | 0.01
С501-99096-62Л |  |  | КАБЕЛЬ СИЛОВОЙ МАРКИ АВВГЗ 3Х4ММ2 (ПРИМ) | 1000 М | 0.055
С517-17500 |  |  | ЛИСТ НОРМАЛЬНОЙ ТОЧНОСТИ ИЗГОТОВЛЕНИЯ, ТОЛЩИНОЙ 1 ММ, ИЗ СВИНЦА МАРКИ С1 | Т | 0.012314
С522-3100 |  |  | ПРИПОЙ ОЛОВЯННО-СВИНЦОВЫЙ МАЛОСУРЬМЯНИСТЫЙ, МАРКИ ПОССУ 40-0,5 | Т | 0.005146
С552-1500 |  |  | СКОБА К 142 У2 | 10 ШТ | 104.9998
С552-202 |  |  | БИРКА МАРКИРОВОЧНАЯ У134 | 100 ШТ | 0.31196
С552-803 |  |  | КНОПКА К227 УХЛ2 | 1000 ШТ | 0.25653
С552-901 |  |  | ЛЕНТА К226 | 100 М | 0.30115
САВВ-ЗНГ-150 |  |  | КАБЕЛЬ АВВГЗНГ(А) 1Х50 | М | 155
САВВ-ЗНГ-170 |  |  | КАБЕЛЬ АВВГЗНГ(А) 1Х70ММ2 | М | 100
САВВ-ЗНГ-495 |  |  | КАБЕЛЬ АВВГЗНГ(А) 4Х95ММ2 | М | 80
САВВ-ЗНГ-510 |  |  | КАБЕЛЬ АВВГЗНГ(А) 5Х10 | М | 45
САВВ-ЗНГ-516 |  |  | КАБЕЛЬ АВВГЗНГ(А) 5Х16 | М | 20
САВВ-ЗНГ-54 |  |  | КАБЕЛЬ АВВГЗНГ(А) 5Х4 | М | 40
САВВ-ЗНГ-56 |  |  | КАБЕЛЬ АВВГЗНГ(А) 5Х6 | М | 60
Ж3-40-22 | ИЗДЕЛИЯ ЭЛЕКТРОУСТАНОВОЧНЫЕ И ЭЛЕКТРОМОНТАЖНЫЕ | ШТ 744
1-1 |  |  | ЗАТРАТЫ ТРУДА РАБОЧИХ | ЧЕЛ.-Ч | 401.7704
1-3 |  |  | ЗАТРАТЫ ТРУДА МАШИНИСТОВ | ЧЕЛ.-Ч | 0.79831
М021141 |  |  | КРАНЫ НА АВТОМОБИЛЬНОМ ХОДУ ПРИ РАБОТЕ НА ДРУГИХ ВИДАХ СТРОИТЕЛЬСТВА, 10Т | МАШ.-Ч | 0.79831
М030402 |  |  | ЛЕБЕДКИ ЭЛЕКТРИЧЕСКИЕ ТЯГОВЫМ УСИЛИЕМ ДО 12,26 (1,25) КН (Т) | МАШ.-Ч | 2.5714
М040502 |  |  | УСТАНОВКИ ДЛЯ СВАРКИ РУЧНОЙ ДУГОВОЙ (ПОСТОЯННОГО ТОКА) | МАШ.-Ч | 13.5448
М150402 |  |  | ГАЗОВАЯ ГОРЕЛКА | МАШ.-Ч | 2.12
М330301* |  |  | МАШИНЫ ШЛИФОВАЛЬНЫЕ ЭЛЕКТРИЧЕСКИЕ | МАШ.-Ч | 3.2784
М330302* |  |  | МАШИНЫ ШЛИФОВАЛЬНЫЕ УГЛОВЫЕ | МАШ.-Ч | 6.201
М331002 |  |  | СТАНКИ СВЕРЛИЛЬНЫЕ | МАШ.-Ч | 0.0452
М331008 |  |  | СТАНОК ЗАТОЧНЫЙ | МАШ.-Ч | 2.76
М331451 |  |  | ПЕРФОРАТОРЫ ЭЛЕКТРИЧЕСКИЕ | МАШ.-Ч | 51.2297
С101-10110 |  |  | БОЛТЫ СТРОИТЕЛЬНЫЕ С ГАЙКАМИ И ШАЙБАМИ | Т | 0.003909
С101-11401 |  |  | ВЕТОШЬ | КГ | 0.1
С101-12000 |  |  | ГАЙКИ ШЕСТИГРАННЫЕ ДИАМЕТРОМ РЕЗЬБЫ 6 ММ | Т | 0.000355
С101-12100 |  |  | ГАЙКИ ШЕСТИГРАННЫЕ ДИАМЕТРОМ РЕЗЬБЫ 8 ММ | Т | 0.003064
С101-129200 |  |  | УАЙТ-СПИРИТ | Т | 0.0032
С101-130600 |  |  | ПОРТЛАНДЦЕМЕНТ 500-Д0 (В УПАКОВКЕ) | Т | 0.003402
С101-147602 |  |  | ШПИЛЬКА РЕЗЬБОВАЯ ОЦИНКОВАННАЯ М8Х1000 | ШТ | 276
С101-147602-Л |  |  | ШПИЛЬКА РЕЗЬБОВАЯ М8 L=500ММ (ПРИМ) | ШТ | 100
С101-148100 |  |  | ШУРУПЫ С ПОЛУКРУГЛОЙ ГОЛОВКОЙ 4Х40 ММ | Т | 9e-06
С101-151400 |  |  | ЭЛЕКТРОДЫ ТИПА Э42А ДИАМЕТРОМ 4 ММ | Т | 0.002257
С101-48603 |  |  | КРУГ ОТРЕЗНОЙ 230Х2Х22 ДЛЯ РЕЗКИ МЕТАЛЛА | ШТ | 2.481
С101-51506 |  |  | ЛАК НИТРОЦЕЛЛЮЛОЗНЫЙ МЕБЕЛЬНЫЙ НЦ-218 | Т | 0.00034
С101-51509-10 |  |  | ИЗОЛЕНТА ПВХ (РАЗМЕРОМ 15ММХ20М) | М2 | 5.1
С101-63602-1 |  |  | ПАСТА КВАРЦЕВАЗЕЛИНОВАЯ | КГ | 0.34
С101-81404-1 |  |  | ПРОВОЛОКА СТАЛЬНАЯ НИЗКОУГЛЕРОДИСТАЯ ОБЩЕГО НАЗНАЧЕНИЯ ТЕРМИЧЕСКИ ОБРАБОТАННАЯ, ОЦИНКОВАННАЯ, ДИАМЕТРОМ 2 ММ | КГ | 1.6764
С101-82511 |  |  | СМЕСЬ ПРОПАНА И БУТАНА ТЕХНИЧЕСКИХ | КГ | 2.34
С101-84400 |  |  | РАСТВОРИТЕЛЬ ДЛЯ ЛАКОКРАСОЧНЫХ МАТЕРИАЛОВ МАРКИ 646 | Т | 0.00034
С101-86722 |  |  | СВЕРЛА СПИРАЛЬНЫЕ С ЦИЛИНДРИЧЕСКИМ ХВОСТОВИКОМ, ДЛИННАЯ СЕРИЯ (ПО МЕТАЛЛУ), ДИАМЕТРОМ 12,6-14ММ | ШТ | 0.119
С101-86726-20 |  |  | СВЕРЛА ПО БЕТОНУ С SDS+ ХВОСТОВИКОМ (НАКОНЕЧНИК ИЗ ТВЕРДОСПЛАВНОЙ СТАЛИ), ДИАМЕТРОМ 8-10 ММ, ДЛИНОЙ 260 (265) ММ | ШТ | 10.1682
С101-86726-38 |  |  | СВЕРЛА ПО БЕТОНУ С SDS+ ХВОСТОВИКОМ (НАКОНЕЧНИК ИЗ ТВЕРДОСПЛАВНОЙ СТАЛИ), ДИАМЕТРОМ 10-12 ММ, ДЛИНОЙ 110-165 ММ | ШТ | 4.3307
С101-86726-8 |  |  | СВЕРЛА ПО БЕТОНУ С SDS+ ХВОСТОВИКОМ (НАКОНЕЧНИК ИЗ ТВЕРДОСПЛАВНОЙ СТАЛИ), ДИАМЕТРОМ 5-10 ММ, ДЛИНОЙ 210 (215) ММ | ШТ | 28.155
С101-8800 |  |  | БОЛТЫ С ШЕСТИГРАННОЙ ГОЛОВКОЙ ДИАМЕТРОМ РЕЗЬБЫ 6 ММ | Т | 0.00093
С101-8900 |  |  | БОЛТЫ С ШЕСТИГРАННОЙ ГОЛОВКОЙ ДИАМЕТРОМ РЕЗЬБЫ 8 ММ | Т | 0.009704
С101-98500 |  |  | ПРОКАТ ГОРЯЧЕКАТАНЫЙ ПОЛОСОВОЙ ИЗ СТАЛИ УГЛЕРОДИСТОЙ ОБЫКНОВЕННОГО КАЧЕСТВА МАРКИ СТ6СП, ТОЛЩИНОЙ 10 - 80 ММ ПРИ ШИРИНЕ 100 - 200 ММ | Т | 0.028918
С113-24600 |  |  | ЭМАЛЬ ПЕНТАФТАЛЕВАЯ ПФ-115, СЕРАЯ | Т | 0.00238
С113-3700 |  |  | ДИХЛОРЭТАН ТЕХНИЧЕСКИЙ СОРТ I | Т | 8.5e-05
С113-7900 |  |  | ЛАК БИТУМНЫЙ БТ-577 | Т | 2.7e-05
С113-9500 |  |  | ЛАК ПЕНТАФТАЛЕВЫЙ ПФ-170 | Т | 3.3e-05
С412-1500 |  |  | ПЕСОК ОБОГАЩЕННЫЙ | М3 | 0.003423
С514-12301 |  |  | ПЕРЕМЫЧКА ГИБКАЯ ПГС-35-560 У2,5 | ШТ | 19.794
С514-124000 |  |  | ПОЛКА КАБЕЛЬНАЯ К1161 У3 | 1000 ШТ | 0.13
С514-12600 |  |  | ПОЛКА КАБЕЛЬНАЯ К1163 У3 | 1000 ШТ | 0.01
С514-13500-Л |  |  | РАЗДЕЛИТЕЛЬ ЛОТКОВЫЙ L=2000ММ (ПРИМ) | ШТ | 20
С514-14000 |  |  | ПРОФИЛЬ (ШВЕЛЛЕР) МОНТАЖНЫЙ, ТИПА К240 У2 | ШТ | 25
С514-15701-Л |  |  | ЛОТОК ПЕРФОРИРОВАННЫЙ ЛПП10 (ПРИМ) | ШТ | 15
С514-15702-Л |  |  | ЛОТОК ПЕРФОРИРОВАННЫЙ ЛПП20 (ПРИМ) | ШТ | 45
С514-16301-4 |  |  | НАКОНЕЧНИК ТА 50-10-9 ГЛУХОЙ НОМИНАЛЬНЫМ СЕЧЕНИЕМ 50 ММ2, С ОТВЕРСТИЕМ ПОД КОНТАКТНЫЙ СТЕРЖЕНЬ ДИАМЕТРОМ 10 ММ, С ВНУТРЕННИМ ДИАМЕТРОМ ХВОСТИКА 9 ММ, ИЗГОТОВЛЕННЫЙ ИЗ АЛЮМИНИЯ, БЕЗ ПОКРЫТИЯ | ШТ | 12
С514-16301-5 |  |  | НАКОНЕЧНИК ТА 70-10-12 ГЛУХОЙ НОМИНАЛЬНЫМ СЕЧЕНИЕМ 70 ММ2, С ОТВЕРСТИЕМ ПОД КОНТАКТНЫЙ СТЕРЖЕНЬ ДИАМЕТРОМ 10 ММ, С ВНУТРЕННИМ ДИАМЕТРОМ ХВОСТИКА 12 ММ, ИЗГОТОВЛЕННЫЙ ИЗ АЛЮМИНИЯ, БЕЗ ПОКРЫТИЯ | ШТ | 6
С544-8900 |  |  | ЛЕНТА ЛИПКАЯ ИЗОЛЯЦИОННАЯ НА ПОЛИКАСИНОВОМ КОМПАУНДЕ МАРКИ ЛСЭПЛ, ШИРИНОЙ 20-30 ММ, ТОЛЩИНОЙ 0,14 - 0,19 ММ | КГ | 0.0044
С544-9601-10Л |  |  | РУКАВ МЕТАЛЛИЧЕСКИЙ НЕГЕРМЕТИЧНЫЙ ИЗ ОЦИНКОВАННОЙ ЛЕНТЫ С АСБЕСТОВЫМ УПЛОТНЕНИЕМ Р3-Ц-А, ДИАМЕТРОМ 50 ММ (ПРИМ) | М | 4
С544-9601-5Л |  |  | РУКАВ МЕТАЛЛИЧЕСКИЙ НЕГЕРМЕТИЧНЫЙ ИЗ ОЦИНКОВАННОЙ ЛЕНТЫ С АСБЕСТОВЫМ УПЛОТНЕНИЕМ Р3-Ц-А ДИАМЕТРОМ, 20 ММ (ПРИМ) | М | 12
С544-9601-7Л |  |  | РУКАВ МЕТАЛЛИЧЕСКИЙ НЕГЕРМЕТИЧНЫЙ ИЗ ОЦИНКОВАННОЙ ЛЕНТЫ С АСБЕСТОВЫМ УПЛОТНЕНИЕМ Р3-Ц-А, ДИАМЕТРОМ 25 ММ (ПРИМ) | М | 22
С544-9601-8Л |  |  | РУКАВ МЕТАЛЛИЧЕСКИЙ НЕГЕРМЕТИЧНЫЙ ИЗ ОЦИНКОВАННОЙ ЛЕНТЫ С АСБЕСТОВЫМ УПЛОТНЕНИЕМ Р3-Ц-А, ДИАМЕТРОМ 32 ММ | М | 13
С544-9601-9Л |  |  | РУКАВ МЕТАЛЛИЧЕСКИЙ НЕГЕРМЕТИЧНЫЙ ИЗ ОЦИНКОВАННОЙ ЛЕНТЫ С АСБЕСТОВЫМ УПЛОТНЕНИЕМ Р3-Ц-Х, ДИАМЕТРОМ 38 ММ (ПРИМ) | М | 6
С551-16300 |  |  | ВЫКЛЮЧАТЕЛЬ УСТАНОВОЧНЫЙ ОДНОКЛАВИШНЫЙ А16-131 | ШТ | 3
С551-20300-Р |  |  | РОЗЕТКА ШТЕПСЕЛЬНАЯ БРЫЗГОЗАЩИЩЕННАЯ С ЗАЗЕМЛЯЮЩИМ КОНТАКТОМ РА16-297 (ПРИМ) | ШТ | 1
С552-1102 |  |  | МУФТА ТРУБНАЯ ТР-5 У3 | ШТ | 5.588
С552-1111-30Л |  |  | МУФТА КОНЦЕВАЯ ТЕРМОУСАЖИВАЕМАЯ ДЛЯ КАБЕЛЯ СЕЧ. 16.25 ММ2 (КОЛ-ВО ЖИЛ 5) 1П5КВТПННГ-1М (ПРИМ) | КОМПЛЕКТ | 4
С552-1111-31Л |  |  | МУФТА КОНЦЕВАЯ ТЕРМОУСАЖИВАЕМАЯ ДЛЯ КАБЕЛЯ СЕЧ. 70,95,120 ММ2 (КОЛ-ВО ЖИЛ-4) 1ПКВТПННГ-5 (ПРИМ) | КОМПЛЕКТ | 6
С552-1201 |  |  | ПАТРУБОК ВВОДНОЙ У477 У3 | 10 ШТ | 0.5588
С552-1206 |  |  | КОРОБКА МОНТАЖНАЯ (ПОДРОЗЕТНИК) | 100 ШТ | 0.0306
С552-1230 |  |  | ПОЛОСКА К404 И ПРЯЖКА К407 ДЛЯ КРЕПЛЕНИЯ ПРОВОДОВ | 100 ШТ | 0.68
С552-1503 |  |  | СКОБА К 145 У2 | 10 ШТ | 13.97
С552-1507-2 |  |  | СКОБА К1157 У3 | 1000 ШТ | 0.59298
С552-1605-7 |  |  | СТОЙКА КАБЕЛЬНАЯ ГОРЯЧЕГО ЦИНКОВАНИЯ, ТИПА К1151 Ц УТ1,5 | ШТ | 260
С552-1605-8 |  |  | СТОЙКА КАБЕЛЬНАЯ ГОРЯЧЕГО ЦИНКОВАНИЯ, ТИПА К1152 Ц УТ1,5 | ШТ | 20
С552-201 |  |  | БИРКА-ОКОНЦЕВАТЕЛЬ У136 У3/5 | 100 ШТ | 3.4
С552-202 |  |  | БИРКА МАРКИРОВОЧНАЯ У134 | 100 ШТ | 0.15588
С552-203 |  |  | БИРКА МАРКИРОВОЧНАЯ У153 У3,5 | 1000 ШТ | 0.0527
С552-303 |  |  | ВТУЛКА В42 УХЛ2 | 100 ШТ. | 0.05588
С552-403 |  |  | ГАЙКА УСТАНОВОЧНАЯ ЗАЗЕМЛЯЮЩАЯ К 485 | 100 ШТ | 0.05588
С552-5003 |  |  | ШАЙБА ДИАМЕТРОМ 6 ММ | КГ | 0.088044
С552-5004 |  |  | ШАЙБА ДИАМЕТРОМ 8 ММ | КГ | 1.2806
С552-603 |  |  | ДЮБЕЛЬ МОНТАЖНЫЙ У661 У3 | 10 ШТ | 118.6831
С552-604 |  |  | ДЮБЕЛЬ МОНТАЖНЫЙ У656 У3 | 10 ШТ | 112.62
С552-605 |  |  | ДЮБЕЛЬ МОНТАЖНЫЙ У658 | 10 ШТ | 68.192
С552-609 |  |  | ДЮБЕЛЬ У663 У3 | 100 ШТ | 0.0168
С552-803 |  |  | КНОПКА К227 УХЛ2 | 1000 ШТ | 0.02
С552-804 |  |  | КРУГИ ШЛИФОВАЛЬНЫЕ ДЛЯ СПЕЦИАЛЬНЫХ МОНТАЖНЫХ РАБОТ 5П 180Х6Х22 | ШТ | 2.3007
С552-901 |  |  | ЛЕНТА К226 | 100 М | 0.02
СKEW-MSD-М10 |  |  | ДЮБЕЛЬ ЛАТУННЫЙ РАСПОРИНЫЙ KEW MSD M10 | 50ШТ | 2
СКК-17-15 |  |  | КАБЕЛЬНЫЙ КАНАЛ ВИНИПЛАСТОВЫЙ 17Х15ММ L=2000ММ | ШТ | 145
СКК-40-20 |  |  | КАБЕЛЬНЫЙ КАНАЛ ВИНИПЛАСТОВЫЙ 40Х20ММ L=2000ММ | М | 20
СКК-60-40 |  |  | КАБЕЛЬНЫЙ КАНАЛ ВИНИПЛАСТОВЫЙ 60Х40ММ L=2000ММ | ШТ | 5
СКМ-222 |  |  | КОРОБКА МОНТАЖНАЯ КМ-222 | ШТ | 17
СКПГ-200-100 |  |  | КОРОБ ПРЯМОЙ ГЛУХОЙ (НЕПЕРФОРИРОВАННЫЙ) ИЗ СТАЛИ 1,5ММ ОЦИНКОВАННЫЙ L=2000ММ КПГ 200Х100/2-1,5-ОЦ | ШТ | 11
СЛПП-УС-20 |  |  | ЛОТОК ПЕРФОРИРОВАННЫЙ УСИЛЕННЫЙ 200Х2000ММ ЛПП20 | ШТ | 5
СЛПП-УС-40 |  |  | ЛОТОК ПЕРФОРИРОВАННЫЙ УСИЛЕННЫЙ 400Х2000ММ ЛПП40 | ШТ | 4
Ж3-40-31 | ТРУБЫ | М 95
1-1 |  |  | ЗАТРАТЫ ТРУДА РАБОЧИХ | ЧЕЛ.-Ч | 28.6181
1-3 |  |  | ЗАТРАТЫ ТРУДА МАШИНИСТОВ | ЧЕЛ.-Ч | 0.003168
М021141 |  |  | КРАНЫ НА АВТОМОБИЛЬНОМ ХОДУ ПРИ РАБОТЕ НА ДРУГИХ ВИДАХ СТРОИТЕЛЬСТВА, 10Т | МАШ.-Ч | 0.003168
М030402 |  |  | ЛЕБЕДКИ ЭЛЕКТРИЧЕСКИЕ ТЯГОВЫМ УСИЛИЕМ ДО 12,26 (1,25) КН (Т) | МАШ.-Ч | 0.07128
М040502 |  |  | УСТАНОВКИ ДЛЯ СВАРКИ РУЧНОЙ ДУГОВОЙ (ПОСТОЯННОГО ТОКА) | МАШ.-Ч | 2.1285
М150402 |  |  | ГАЗОВАЯ ГОРЕЛКА | МАШ.-Ч | 0.05544
М330301* |  |  | МАШИНЫ ШЛИФОВАЛЬНЫЕ ЭЛЕКТРИЧЕСКИЕ | МАШ.-Ч | 1.3516
М331451 |  |  | ПЕРФОРАТОРЫ ЭЛЕКТРИЧЕСКИЕ | МАШ.-Ч | 5.1584
С101-151400 |  |  | ЭЛЕКТРОДЫ ТИПА Э42А ДИАМЕТРОМ 4 ММ | Т | 0.000355
С101-81404-1 |  |  | ПРОВОЛОКА СТАЛЬНАЯ НИЗКОУГЛЕРОДИСТАЯ ОБЩЕГО НАЗНАЧЕНИЯ ТЕРМИЧЕСКИ ОБРАБОТАННАЯ, ОЦИНКОВАННАЯ, ДИАМЕТРОМ 2 ММ | КГ | 1.961
С101-82511 |  |  | СМЕСЬ ПРОПАНА И БУТАНА ТЕХНИЧЕСКИХ | КГ | 0.0693
С101-86726-20 |  |  | СВЕРЛА ПО БЕТОНУ С SDS+ ХВОСТОВИКОМ (НАКОНЕЧНИК ИЗ ТВЕРДОСПЛАВНОЙ СТАЛИ), ДИАМЕТРОМ 8-10 ММ, ДЛИНОЙ 260 (265) ММ | ШТ | 0.21448
С101-86726-38 |  |  | СВЕРЛА ПО БЕТОНУ С SDS+ ХВОСТОВИКОМ (НАКОНЕЧНИК ИЗ ТВЕРДОСПЛАВНОЙ СТАЛИ), ДИАМЕТРОМ 10-12 ММ, ДЛИНОЙ 110-165 ММ | ШТ | 0.29621
С103-12903-11Л |  |  | ТРУБЫ СТАЛЬНЫЕ ЭЛЕКТРОСВАРНЫЕ Д=25Х1,6ММ (ПРИМ) | М | 6
С103-13202-11Л |  |  | ТРУБЫ СТАЛЬНЫЕ ЭЛЕКТРОСВАРНЫЕ Д=33Х1,6ММ2 (ПРИМ) | М | 5
С103-5000 |  |  | ТРУБА СТАЛЬНАЯ СВАРНАЯ ВОДОГАЗОПРОВОДНАЯ ОЦИНКОВАННАЯ ОБЫКНОВЕННАЯ НОМИНАЛЬНЫМ ДИАМЕТРОМ 20 ММ, ТОЛЩИНОЙ СТЕНКИ 2,8 ММ | М | 40
С103-5300 |  |  | ТРУБА СТАЛЬНАЯ СВАРНАЯ ВОДОГАЗОПРОВОДНАЯ ОЦИНКОВАННАЯ ОБЫКНОВЕННАЯ НОМИНАЛЬНЫМ ДИАМЕТРОМ 40 ММ, ТОЛЩИНОЙ СТЕНКИ 3,5 ММ | М | 12
С103-5400 |  |  | ТРУБА СТАЛЬНАЯ СВАРНАЯ ВОДОГАЗОПРОВОДНАЯ ОЦИНКОВАННАЯ ОБЫКНОВЕННАЯ НОМИНАЛЬНЫМ ДИАМЕТРОМ 50 ММ, ТОЛЩИНОЙ СТЕНКИ 3,5 ММ | М | 6
С113-24600 |  |  | ЭМАЛЬ ПЕНТАФТАЛЕВАЯ ПФ-115, СЕРАЯ | Т | 0.00046
С113-7611 |  |  | КЛЕЙ БМК-5К | КГ | 0.05148
С414-2002 |  |  | РАСТВОРЫ КЛАДОЧНЫЕ ТЯЖЕЛЫЕ ЦЕМЕНТНЫЕ, МАРКИ 50 | М3 | 0.002079
С514-12301 |  |  | ПЕРЕМЫЧКА ГИБКАЯ ПГС-35-560 У2,5 | ШТ | 5.4112
С514-14100 |  |  | ПРОФИЛЬ (Z-ПРОФИЛЬ) МОНТАЖНЫЙ, ТИПА К239 У2 | ШТ | 0.0495
С530-17441-3Л |  |  | ТРУБА ИЗ ПОЛИЭТИЛЕНА Д=20ММ (ПРИМ) | 10 М | 1
С552-1100 |  |  | МУФТА ТРУБНАЯ ТР-2 У3 | ШТ | 7.667
С552-1103 |  |  | МУФТА ТРУБНАЯ ТР-7 У3 | ШТ | 2.8322
С552-1104 |  |  | МУФТА ТРУБНАЯ ТР-8 У3 | ШТ | 0.9996
С552-1200 |  |  | ПАТРУБОК ВВОДНОЙ У476 У3 | 10 ШТ | 0.28512
С552-1201 |  |  | ПАТРУБОК ВВОДНОЙ У477 У3 | 10 ШТ | 0.19998
С552-1500 |  |  | СКОБА К 142 У2 | 10 ШТ | 3.4331
С552-1502 |  |  | СКОБА К 144 У2 | 10 ШТ | 0.68306
С552-1504 |  |  | СКОБА К 146П У2 | 10 ШТ | 0.24108
С552-1507-2 |  |  | СКОБА К1157 У3 | 1000 ШТ | 0.01584
С552-2002 |  |  | ТРУБА ГЛАДКАЯ ЖЕСТКАЯ ПВХ, ДИАМЕТР 20 ММ | М | 16
С552-301 |  |  | ВТУЛКА В22 УХЛ2 | 100 ШТ | 0.028512
С552-302 |  |  | ВТУЛКА В28 УХЛ2 | 100 ШТ | 0.03168
С552-400 |  |  | ГАЙКА УСТАНОВОЧНАЯ ЗАЗЕМЛЯЮЩАЯ К 482 | 100 ШТ | 0.29315
С552-402 |  |  | ГАЙКА УСТАНОВОЧНАЯ ЗАЗЕМЛЯЮЩАЯ К 484 | 100 ШТ | 0.10829
С552-403 |  |  | ГАЙКА УСТАНОВОЧНАЯ ЗАЗЕМЛЯЮЩАЯ К 485 | 100 ШТ | 0.03822
С552-603 |  |  | ДЮБЕЛЬ МОНТАЖНЫЙ У661 У3 | 10 ШТ | 3.2314
С552-605 |  |  | ДЮБЕЛЬ МОНТАЖНЫЙ У658 | 10 ШТ | 10.3618
С552-702 |  |  | ЗАГЛУШКА У469 | 10 ШТ | 0.42733
С552-702-1 |  |  | ЗАГЛУШКА У468 УХЛ2 | 10 ШТ | 0.46002
С552-703 |  |  | ЗАГЛУШКА У470 | 10 ШТ | 0.059976
С552-804 |  |  | КРУГИ ШЛИФОВАЛЬНЫЕ ДЛЯ СПЕЦИАЛЬНЫХ МОНТАЖНЫХ РАБОТ 5П 180Х6Х22 | ШТ | 0.35203
С552-900 |  |  | ЛЕНТА ФУМ МАРКА 3 | КГ | 0.02086
Ж3-40-31 | КАБЕЛЬНЫЙ ОБОГРЕВ | М 15
1-1 |  |  | ЗАТРАТЫ ТРУДА РАБОЧИХ | ЧЕЛ.-Ч | 9.8593
М040502 |  |  | УСТАНОВКИ ДЛЯ СВАРКИ РУЧНОЙ ДУГОВОЙ (ПОСТОЯННОГО ТОКА) | МАШ.-Ч | 0.7
М330301* |  |  | МАШИНЫ ШЛИФОВАЛЬНЫЕ ЭЛЕКТРИЧЕСКИЕ | МАШ.-Ч | 0.08
М331451 |  |  | ПЕРФОРАТОРЫ ЭЛЕКТРИЧЕСКИЕ | МАШ.-Ч | 2.1085
С10-НTR-2 |  |  | САМОРЕГУЛИРУЮЩАЯ НАГРЕВАТЕЛЬНАЯ ЛЕНТА 10НTR2-CR | М | 15
С101-10110 |  |  | БОЛТЫ СТРОИТЕЛЬНЫЕ С ГАЙКАМИ И ШАЙБАМИ | Т | 5e-05
С101-151400 |  |  | ЭЛЕКТРОДЫ ТИПА Э42А ДИАМЕТРОМ 4 ММ | Т | 0.00033
С101-15509 |  |  | ДЮБЕЛЬ С ШУРУПОМ ДЛЯ БЫСТРОГО МОНТАЖА 6Х40 ММ | 100 ШТ | 0.36922
С101-51506 |  |  | ЛАК НИТРОЦЕЛЛЮЛОЗНЫЙ МЕБЕЛЬНЫЙ НЦ-218 | Т | 2e-05
С101-51509-10 |  |  | ИЗОЛЕНТА ПВХ (РАЗМЕРОМ 15ММХ20М) | М2 | 0.3
С101-63602-1 |  |  | ПАСТА КВАРЦЕВАЗЕЛИНОВАЯ | КГ | 0.02
С101-84400 |  |  | РАСТВОРИТЕЛЬ ДЛЯ ЛАКОКРАСОЧНЫХ МАТЕРИАЛОВ МАРКИ 646 | Т | 0.00012
С101-86726-20 |  |  | СВЕРЛА ПО БЕТОНУ С SDS+ ХВОСТОВИКОМ (НАКОНЕЧНИК ИЗ ТВЕРДОСПЛАВНОЙ СТАЛИ), ДИАМЕТРОМ 8-10 ММ, ДЛИНОЙ 260 (265) ММ | ШТ | 0.11
С101-86726-8 |  |  | СВЕРЛА ПО БЕТОНУ С SDS+ ХВОСТОВИКОМ (НАКОНЕЧНИК ИЗ ТВЕРДОСПЛАВНОЙ СТАЛИ), ДИАМЕТРОМ 5-10 ММ, ДЛИНОЙ 210 (215) ММ | ШТ | 0.61488
С113-2100 |  |  | ГРУНТОВКА ГФ-021 КРАСНО-КОРИЧНЕВАЯ | Т | 0.0001
С113-24600 |  |  | ЭМАЛЬ ПЕНТАФТАЛЕВАЯ ПФ-115, СЕРАЯ | Т | 0.00024
С113-3700 |  |  | ДИХЛОРЭТАН ТЕХНИЧЕСКИЙ СОРТ I | Т | 5e-06
С204-3101-Л |  |  | СЕТКА СВАРНАЯ ОЦИНКОВАННАЯ 100Х50ММ (ПРИМ) | Т | 0.0057
С514-12301 |  |  | ПЕРЕМЫЧКА ГИБКАЯ ПГС-35-560 У2,5 | ШТ | 1
С544-9311 |  |  | ЛЕНТА ЗАЩИТНО-СИГНАЛЬНАЯ СЕРИИ ЛЗС ШИРИНОЙ 125 ММ, ТОЛЩИНОЙ 3,5 ММ | М | 30.9
С552-1230 |  |  | ПОЛОСКА К404 И ПРЯЖКА К407 ДЛЯ КРЕПЛЕНИЯ ПРОВОДОВ | 100 ШТ | 0.04
С552-201 |  |  | БИРКА-ОКОНЦЕВАТЕЛЬ У136 У3/5 | 100 ШТ | 0.2
С552-203 |  |  | БИРКА МАРКИРОВОЧНАЯ У153 У3,5 | 1000 ШТ | 0.0031
С552-605 |  |  | ДЮБЕЛЬ МОНТАЖНЫЙ У658 | 10 ШТ | 0.61
С552-804 |  |  | КРУГИ ШЛИФОВАЛЬНЫЕ ДЛЯ СПЕЦИАЛЬНЫХ МОНТАЖНЫХ РАБОТ 5П 180Х6Х22 | ШТ | 0.1
СИЗ-ЛНТ-30 |  |  | ИЗОЛЯЦИОННАЯ ЛЕНТА Х/Б, РУЛОН (L=30М) | РУЛОН | 1
СКР-ABO-100 |  |  | КОРОБКА МОНТАЖНАЯ С КЛЕММАМИ ABOX 100 | ШТ | 1
Ж3-40-90 | ПРОТИВОПОЖАРНЫЕ МЕРОПРИЯТИЯ | РУБ 2864,96
1-1 |  |  | ЗАТРАТЫ ТРУДА РАБОЧИХ | ЧЕЛ.-Ч | 4.0051
1-3 |  |  | ЗАТРАТЫ ТРУДА МАШИНИСТОВ | ЧЕЛ.-Ч | 0.0067
М331617 |  |  | СРЕДСТВА МАЛОЙ МЕХАНИЗАЦИИ | МАШ.-Ч | 0.0067
С101-11401 |  |  | ВЕТОШЬ | КГ | 0.00723
С104-701-14Л |  |  | ВАТА МИНЕРАЛЬНАЯ ПЛОТНОСТЬЮ НЕ МЕНЕЕ 100КГ/М3 (ПРИМ) | М3 | 0.01
С113-7812-45 |  |  | МАСТИКА ТЕРМОРАСШИРЯЮЩАЯСЯ ПРОТИВОПОЖАРНАЯ НILTI СP 611A | МЛ | 4650
С113-7812-65 |  |  | ПЕНА ТЕРМОРАСШИРЯЮЩАЯСЯ ПРОТИВОПОЖАРНАЯ НILTI СР 660 | Л | 4.875
Ж3-40-22 | ПРОИЗВОДСТВЕННОЕ ПОМЕЩЕНИЕ N12. КОМПЛЕКТНЫЕ УСТРОЙСТВА | ШТ 22
1-1 |  |  | ЗАТРАТЫ ТРУДА РАБОЧИХ | ЧЕЛ.-Ч | 156.083
М030401 |  |  | ЛЕБЕДКИ ЭЛЕКТРИЧЕСКИЕ ТЯГОВЫМ УСИЛИЕМ ДО 5,79 (0,59) КН (Т) | МАШ.-Ч | 0.356
М040502 |  |  | УСТАНОВКИ ДЛЯ СВАРКИ РУЧНОЙ ДУГОВОЙ (ПОСТОЯННОГО ТОКА) | МАШ.-Ч | 13.62
М330301* |  |  | МАШИНЫ ШЛИФОВАЛЬНЫЕ ЭЛЕКТРИЧЕСКИЕ | МАШ.-Ч | 1.85
М331451 |  |  | ПЕРФОРАТОРЫ ЭЛЕКТРИЧЕСКИЕ | МАШ.-Ч | 0.55
М350451 |  |  | ПРЕСС ГИДРАВЛИЧЕСКИЙ С ЭЛЕКТРОПРИВОДОМ | МАШ.-Ч | 9.5968
С101-10110 |  |  | БОЛТЫ СТРОИТЕЛЬНЫЕ С ГАЙКАМИ И ШАЙБАМИ | Т | 0.005485
С101-11602-15 |  |  | ВИНТЫ САМОНАРЕЗАЮЩИЕ С ПОЛУКРУГЛОЙ ГОЛОВКОЙ ДИАМЕТРОМ 6-10ММ ДЛИНОЙ 50ММ | КГ | 0.09
С101-151400 |  |  | ЭЛЕКТРОДЫ ТИПА Э42А ДИАМЕТРОМ 4 ММ | Т | 0.00345
С101-47101 |  |  | КРАСКА МАСЛЯНАЯ МА-15, СУРИК ЖЕЛЕЗНЫЙ | Т | 0.00041
С101-50100 |  |  | ЛАК КАМЕННОУГОЛЬНЫЙ КАНИФОЛЬНЫЙ КФ-965 | Т | 0.000507
С101-51506 |  |  | ЛАК НИТРОЦЕЛЛЮЛОЗНЫЙ МЕБЕЛЬНЫЙ НЦ-218 | Т | 5.6e-05
С101-51509-10 |  |  | ИЗОЛЕНТА ПВХ (РАЗМЕРОМ 15ММХ20М) | М2 | 8.97
С101-63602-1 |  |  | ПАСТА КВАРЦЕВАЗЕЛИНОВАЯ | КГ | 0.522
С101-84400 |  |  | РАСТВОРИТЕЛЬ ДЛЯ ЛАКОКРАСОЧНЫХ МАТЕРИАЛОВ МАРКИ 646 | Т | 0.00033
С101-86726-20 |  |  | СВЕРЛА ПО БЕТОНУ С SDS+ ХВОСТОВИКОМ (НАКОНЕЧНИК ИЗ ТВЕРДОСПЛАВНОЙ СТАЛИ), ДИАМЕТРОМ 8-10 ММ, ДЛИНОЙ 260 (265) ММ | ШТ | 0.11
С113-24600 |  |  | ЭМАЛЬ ПЕНТАФТАЛЕВАЯ ПФ-115, СЕРАЯ | Т | 0.00046
С113-3700 |  |  | ДИХЛОРЭТАН ТЕХНИЧЕСКИЙ СОРТ I | Т | 0.000291
С514-12301 |  |  | ПЕРЕМЫЧКА ГИБКАЯ ПГС-35-560 У2,5 | ШТ | 11
С522-2600 |  |  | ПРИПОЙ ОЛОВЯННО-СВИНЦОВЫЙ БЕССУРЬМЯНИСТЫЙ В ЧУШКАХ, МАРКИ ПОС40 | Т | 0.00029
С544-8900 |  |  | ЛЕНТА ЛИПКАЯ ИЗОЛЯЦИОННАЯ НА ПОЛИКАСИНОВОМ КОМПАУНДЕ МАРКИ ЛСЭПЛ, ШИРИНОЙ 20-30 ММ, ТОЛЩИНОЙ 0,14 - 0,19 ММ | КГ | 0.096
С552-1230 |  |  | ПОЛОСКА К404 И ПРЯЖКА К407 ДЛЯ КРЕПЛЕНИЯ ПРОВОДОВ | 100 ШТ | 1.697
С552-201 |  |  | БИРКА-ОКОНЦЕВАТЕЛЬ У136 У3/5 | 100 ШТ | 4.8162
С552-202 |  |  | БИРКА МАРКИРОВОЧНАЯ У134 | 100 ШТ | 0.04
С552-203 |  |  | БИРКА МАРКИРОВОЧНАЯ У153 У3,5 | 1000 ШТ | 0.0213
С552-603 |  |  | ДЮБЕЛЬ МОНТАЖНЫЙ У661 У3 | 10 ШТ | 3.66
С552-605 |  |  | ДЮБЕЛЬ МОНТАЖНЫЙ У658 | 10 ШТ | 1.2
С552-609 |  |  | ДЮБЕЛЬ У663 У3 | 100 ШТ | 0.732
С552-803 |  |  | КНОПКА К227 УХЛ2 | 1000 ШТ | 0.018
С552-804 |  |  | КРУГИ ШЛИФОВАЛЬНЫЕ ДЛЯ СПЕЦИАЛЬНЫХ МОНТАЖНЫХ РАБОТ 5П 180Х6Х22 | ШТ | 5.72
С552-899 |  |  | ЛЕНТА ЛМ-5 УХЛ2 | 100 М | 0.407
С552-901 |  |  | ЛЕНТА К226 | 100 М | 0.018
СВРУ-12-1 |  |  | ВВОДНО-РАСПРЕДЕЛИТЕЛЬНОЕ УСТРОЙСТВО IP44, (1800Х1200Х450ММ) ПО ТИПУ УВР-41-00 У3 (ВРУ12-1) | ШТ | 1
СВУ-12-1 |  |  | ВВОДНОЕ УСТРОЙСТВО IP44, 1800Х800Х450ММ) ПО ТИПУ УВР-17-00 У3 (ВУ12-1) | ШТ | 1
СГП-В1-25 |  |  | ВЫКЛЮЧАТЕЛЬ ГЕРМЕТИЧНЫЙ, ОДНОПОЛЮСНЫЙ ГПВ1-25-М3 | ШТ | 1
СГП-В3-25 |  |  | ВЫКЛЮЧАТЕЛЬ ГЕРМЕТИЧНЫЙ, ТРЕХПОЛЮСНЫЙ ГПВ3-25-М3 | ШТ | 1
СЕЛ-11 |  |  | РЕЛЕ КОНТРОЛЯ ТРЕХФАЗНОГО НАПРЯЖЕНИЯ ЕЛ-11 | ШТ | 1
СКЛ-ИСП-ОП |  |  | КОЛОДКА ИСПЫТАТЕЛЬНАЯ С УСТРОЙСТВОМ ОПЛОМБИРОВАНИЯ | ШТ | 2
СПК-3-13 |  |  | ПЕРЕКЛЮЧАТЕЛЬ КУЛАЧКОВЫЙ (ВЫКЛЮЧАТЕЛЬ НАГРУЗКИ) ПК-3-13-16 | ШТ | 6
СПКЛ-11-4 |  |  | КОНТАКТНАЯ ПРИСТАВКА ПКЛ104 К ПУСКАТЕЛЮ ПМЛ-1230 | ШТ | 3
СПМЛ-12-30 |  |  | ПУСКАТЕЛЬ ЭЛЕКТРОМАГНИТНЫЙ ПО ТИПУ ПМЛ-1230 , ТЕПЛОВОЕ РЕЛЕ РТЛ-1006 | ШТ | 2
СПМЛ-12-308 |  |  | ПУСКАТЕЛЬ ЭЛЕКТРОМАГНИТНЫЙ ПО ТИПУ ПМЛ-1230 , ТЕПЛОВОЕ РЕЛЕ РТЛ-1008 | ШТ | 1
ССС-301-ПВ |  |  | СЧЕТЧИК ЭЛЕКТРОННЫЙ ТРЕХФАЗНЫЙ ПРЯМОГО ВКЛЮЧЕНИЯ, 400В, 5(40)А, RS485 СС-301 | ШТ | 1
ССС-301-ТВ |  |  | СЧЕТЧИК ЭЛЕКТРОННЫЙ ТРЕХФАЗНЫЙ ТРАНСФОРМАТОРНОГО ВКЛЮЧЕНИЯ, 400В, 5(7,5)А, RS485 СС-301 | ШТ | 2
СЩС-АВР-12 |  |  | ЩИТОК РАСПРЕДЕЛИТЕЛЬНЫЙ НАВЕСНОГО ИСПОЛНЕНИЯ, С БЛОКОМ АВР (600Х400Х200) ПО ТИПУ ЩУР-08-Н-IP31 У3 (ЩСАВР12) | ШТ | 1
СЩС-В12 |  |  | ПУНКТ РАСПРЕДЕЛИТЕЛЬНЫЙ НАВЕСНОГО ИСПОЛНЕНИЯ (650Х750Х200) ПО ТИПУ ПР11-3.013-IP21У3 (ЩС-В12) | ШТ | 1
СЩС-К12 |  |  | ЩИТОК РАСПРЕДЕЛИТЕЛЬНЫЙ НАВЕСНОГО ИСПОЛНЕНИЯ НА 24 МОДУЛЯ (450Х350Х132) ПО ТИПУ ЩОМ-24-IP31 (ЩС-К12) | ШТ | 1
СЩС-Т12-1 |  |  | ЩИТОК РАСПРЕДЕЛИТЕЛЬНЫЙ НАВЕСНОГО ИСПОЛНЕНИЯ НА 24 МОДУЛЯ (450Х350Х132) ПО ТИПУ ЩОМ-24-IP31 (ЩС-Т12-1) | ШТ | 1
СЩС-Т12-2 |  |  | ЩИТОК РАСПРЕДЕЛИТЕЛЬНЫЙ НАВЕСНОГО ИСПОЛНЕНИЯ (600Х700Х200) ПО ТИПУ ЩУР-01-Н-IP31 У3 (ЩС-Т12-2) | ШТ | 1
СЩС12-1 |  |  | ПУНКТ РАСПРЕДЕЛИТЕЛЬНЫЙ НАПОЛЬНОГО ИСПОЛНЕНИЯ (1700Х700Х325) ПО ТИПУ ПР11-7-011-IP44 У3 (ЩС12-1, ЩС12-4) | ШТ | 2
СЩС12-2 |  |  | ЩИТОК РАСПРЕДЕЛИТЕЛЬНЫЙ НАВЕСНОГО ИСПОЛНЕНИЯ (600Х700Х200) ПО ТИПУ ЩУР-01-Н-IP44 У3 (ЩС12-2, ЩС12-3) | ШТ | 2
Ж3-40-31 | КАБЕЛИ И ПРОВОДА | М 1775
1-1 |  |  | ЗАТРАТЫ ТРУДА РАБОЧИХ | ЧЕЛ.-Ч | 257.9553
М030402 |  |  | ЛЕБЕДКИ ЭЛЕКТРИЧЕСКИЕ ТЯГОВЫМ УСИЛИЕМ ДО 12,26 (1,25) КН (Т) | МАШ.-Ч | 73.6923
С101-10110 |  |  | БОЛТЫ СТРОИТЕЛЬНЫЕ С ГАЙКАМИ И ШАЙБАМИ | Т | 0.006899
С101-81404-1 |  |  | ПРОВОЛОКА СТАЛЬНАЯ НИЗКОУГЛЕРОДИСТАЯ ОБЩЕГО НАЗНАЧЕНИЯ ТЕРМИЧЕСКИ ОБРАБОТАННАЯ, ОЦИНКОВАННАЯ, ДИАМЕТРОМ 2 ММ | КГ | 1.3637
С113-7900 |  |  | ЛАК БИТУМНЫЙ БТ-577 | Т | 0.014359
С501-44101-Л |  |  | КАБЕЛЬ СИЛОВОЙ МАРКИ ВВГНГ(А) 3Х2,5ММ2 (ПРИМ) | 1000 М | 0.03
С501-44382-Л |  |  | КАБЕЛЬ СИЛОВОЙ МАРКИ ВВГНГ(А) 1Х70ММ2 (ПРИМ) | 1000 М | 0.055
С501-99066 |  |  | КАБЕЛЬ СИЛОВОЙ МАРКИ АВВГ 3Х4-0,66 С АЛЮМИНИЕВЫМИ ЖИЛАМИ, ИЗОЛЯЦИЯ И ОБОЛОЧКА ИЗ ПОЛИВИНИЛХЛОРИДНОГО ПЛАСТИКАТА, БЕЗ ЗАЩИТНОГО ПОКРОВА, С ТРЕМЯ ЖИЛАМИ СЕЧЕНИЕМ 4 ММ2, НА НАПРЯЖЕНИЕ 0,66 КВ | 1000 М | 0.045
С501-99081-Л |  |  | КАБЕЛЬ СИЛОВОЙ МАРКИ АВВГНГ(А) 2Х1,5ММ2 (ПРИМ) | 1000 М | 0.025
С501-99089-Л |  |  | КАБЕЛЬ СИЛОВОЙ МАРКИ АВВГЗНГ(А) 3Х2,5-0,66 С АЛЮМИНИЕВЫМИ ЖИЛАМИ, ИЗОЛЯЦИЯ И ОБОЛОЧКА ИЗ ПОЛИВИНИЛХЛОРИДНОГО ПЛАСТИКАТА, БЕЗ ЗАЩИТНОГО ПОКРОВА, НЕ РАСПРОСТРАНЯЮЩИЙ ГОРЕНИЕ, С ТРЕМЯ ЖИЛАМИ СЕЧЕНИЕМ 2,5 ММ2, НА НАПРЯЖЕНИЕ 0,66 КВ | 1000 М | 0.025
С501-99089-Л1 |  |  | КАБЕЛЬ СИЛОВОЙ МАРКИ АВВГНГ(А) 3Х1,5ММ2 (ПРИМ) | 1000 М | 0.25
С501-99089-Л2 |  |  | КАБЕЛЬ СИЛОВОЙ МАРКИ АВВГНГ(А) 3Х2,5-0,66 С АЛЮМИНИЕВЫМИ ЖИЛАМИ, ИЗОЛЯЦИЯ И ОБОЛОЧКА ИЗ ПОЛИВИНИЛХЛОРИДНОГО ПЛАСТИКАТА, БЕЗ ЗАЩИТНОГО ПОКРОВА, НЕ РАСПРОСТРАНЯЮЩИЙ ГОРЕНИЕ, С ТРЕМЯ ЖИЛАМИ СЕЧЕНИЕМ 2,5 ММ2, НА НАПРЯЖЕНИЕ 0,66 КВ | 1000 М | 0.035
С501-99090-Л |  |  | КАБЕЛЬ СИЛОВОЙ МАРКИ АВВГНГ(А) 3Х4 ММ2 (ПРИМ) | 1000 М | 0.07
С501-99096-2Л |  |  | КАБЕЛЬ СИЛОВОЙ МАРКИ АВВГНГ(А) 4Х1,5 (ПРИМ) | 1000 М | 0.085
С501-99096-2Л1 |  |  | КАБЕЛЬ СИЛОВОЙ МАРКИ АВВГНГ(А) 4Х2,5 (ПРИМ) | 1000 М | 0.085
С501-99096-33Л |  |  | КАБЕЛЬ СИЛОВОЙ МАРКИ АВВГЗНГ(А) 5Х2,5-0,66 С АЛЮМИНИЕВЫМИ ЖИЛАМИ, ИЗОЛЯЦИЯ И ОБОЛОЧКА ИЗ ПОЛИВИНИЛХЛОРИДНОГО ПЛАСТИКАТА, НЕ РАСПРОСТРАНЯЮЩИЙ ГОРЕНИЕ, С НИЗКИМ ДЫМО- И ГАЗОВЫДЕЛЕНИЕМ, БЕЗ ЗАЩИТНОГО ПОКРОВА, С ПЯТЬЮ ЖИЛАМИ СЕЧЕНИЕМ 2,5 ММ2, НА НАПРЯЖЕНИЕ 0,66 КВ | 1000 М | 0.08
С501-99096-33Л1 |  |  | КАБЕЛЬ СИЛОВОЙ МАРКИ АВВГНГ(А) 5Х1,5ММ2 (ПРИМ) | 1000 М | 0.015
С501-99096-34Л |  |  | КАБЕЛЬ СИЛОВОЙ МАРКИ АВВГНГ(А) 5Х2,5ММ2 (ПРИМ) | 1000 М | 0.035
С501-99096-35Л |  |  | КАБЕЛЬ СИЛОВОЙ МАРКИ АВВГНГ(А) 5Х6ММ2 (ПРИМ) | 1000 М | 0.04
С501-99096-36Л |  |  | КАБЕЛЬ СИЛОВОЙ МАРКИ АВВГНГ(А) 5Х10ММ2 (ПРИМ) | 1000 М | 0.305
С501-99096-38Л |  |  | КАБЕЛЬ СИЛОВОЙ МАРКИ АВВГНГ(А) 5Х25ММ2 (ПРИМ) | 1000 М | 0.02
С501-99096-61Л |  |  | КАБЕЛЬ СИЛОВОЙ МАРКИ АВВГЗ 3Х2,5ММ2 (ПРИМ) | 1000 М | 0.01
С501-99096-62Л |  |  | КАБЕЛЬ СИЛОВОЙ МАРКИ АВВГЗ 3Х4ММ2 (ПРИМ) | 1000 М | 0.065
С517-17500 |  |  | ЛИСТ НОРМАЛЬНОЙ ТОЧНОСТИ ИЗГОТОВЛЕНИЯ, ТОЛЩИНОЙ 1 ММ, ИЗ СВИНЦА МАРКИ С1 | Т | 0.013922
С522-3100 |  |  | ПРИПОЙ ОЛОВЯННО-СВИНЦОВЫЙ МАЛОСУРЬМЯНИСТЫЙ, МАРКИ ПОССУ 40-0,5 | Т | 0.005944
С552-1500 |  |  | СКОБА К 142 У2 | 10 ШТ | 113.4995
С552-202 |  |  | БИРКА МАРКИРОВОЧНАЯ У134 | 100 ШТ | 0.36853
С552-803 |  |  | КНОПКА К227 УХЛ2 | 1000 ШТ | 0.28365
С552-901 |  |  | ЛЕНТА К226 | 100 М | 0.33286
САВВ-ЗНГ-150 |  |  | КАБЕЛЬ АВВГЗНГ(А) 1Х50 | М | 205
САВВ-ЗНГ-170 |  |  | КАБЕЛЬ АВВГЗНГ(А) 1Х70ММ2 | М | 70
САВВ-ЗНГ-495 |  |  | КАБЕЛЬ АВВГЗНГ(А) 4Х95ММ2 | М | 85
САВВ-ЗНГ-510 |  |  | КАБЕЛЬ АВВГЗНГ(А) 5Х10 | М | 20
САВВ-ЗНГ-516 |  |  | КАБЕЛЬ АВВГЗНГ(А) 5Х16 | М | 20
САВВ-ЗНГ-54 |  |  | КАБЕЛЬ АВВГЗНГ(А) 5Х4 | М | 40
САВВ-ЗНГ-56 |  |  | КАБЕЛЬ АВВГЗНГ(А) 5Х6 | М | 60
Ж3-40-22 | ИЗДЕЛИЯ ЭЛЕКТРОУСТАНОВОЧНЫЕ И ЭЛЕКТРОМОНТАЖНЫЕ | ШТ 835
1-1 |  |  | ЗАТРАТЫ ТРУДА РАБОЧИХ | ЧЕЛ.-Ч | 456.9546
1-3 |  |  | ЗАТРАТЫ ТРУДА МАШИНИСТОВ | ЧЕЛ.-Ч | 0.86946
М021141 |  |  | КРАНЫ НА АВТОМОБИЛЬНОМ ХОДУ ПРИ РАБОТЕ НА ДРУГИХ ВИДАХ СТРОИТЕЛЬСТВА, 10Т | МАШ.-Ч | 0.86946
М030402 |  |  | ЛЕБЕДКИ ЭЛЕКТРИЧЕСКИЕ ТЯГОВЫМ УСИЛИЕМ ДО 12,26 (1,25) КН (Т) | МАШ.-Ч | 2.8289
М040502 |  |  | УСТАНОВКИ ДЛЯ СВАРКИ РУЧНОЙ ДУГОВОЙ (ПОСТОЯННОГО ТОКА) | МАШ.-Ч | 17.1026
М150402 |  |  | ГАЗОВАЯ ГОРЕЛКА | МАШ.-Ч | 2.12
М330301* |  |  | МАШИНЫ ШЛИФОВАЛЬНЫЕ ЭЛЕКТРИЧЕСКИЕ | МАШ.-Ч | 3.9503
М330302* |  |  | МАШИНЫ ШЛИФОВАЛЬНЫЕ УГЛОВЫЕ | МАШ.-Ч | 7.101
М331002 |  |  | СТАНКИ СВЕРЛИЛЬНЫЕ | МАШ.-Ч | 0.0452
М331008 |  |  | СТАНОК ЗАТОЧНЫЙ | МАШ.-Ч | 3.16
М331451 |  |  | ПЕРФОРАТОРЫ ЭЛЕКТРИЧЕСКИЕ | МАШ.-Ч | 57.5959
С101-10110 |  |  | БОЛТЫ СТРОИТЕЛЬНЫЕ С ГАЙКАМИ И ШАЙБАМИ | Т | 0.004514
С101-11401 |  |  | ВЕТОШЬ | КГ | 0.1
С101-12000 |  |  | ГАЙКИ ШЕСТИГРАННЫЕ ДИАМЕТРОМ РЕЗЬБЫ 6 ММ | Т | 0.000406
С101-12100 |  |  | ГАЙКИ ШЕСТИГРАННЫЕ ДИАМЕТРОМ РЕЗЬБЫ 8 ММ | Т | 0.003508
С101-129200 |  |  | УАЙТ-СПИРИТ | Т | 0.0032
С101-130600 |  |  | ПОРТЛАНДЦЕМЕНТ 500-Д0 (В УПАКОВКЕ) | Т | 0.003402
С101-147602 |  |  | ШПИЛЬКА РЕЗЬБОВАЯ ОЦИНКОВАННАЯ М8Х1000 | ШТ | 316
С101-147602-Л |  |  | ШПИЛЬКА РЕЗЬБОВАЯ М8 L=500ММ (ПРИМ) | ШТ | 100
С101-148100 |  |  | ШУРУПЫ С ПОЛУКРУГЛОЙ ГОЛОВКОЙ 4Х40 ММ | Т | 1.2e-05
С101-151400 |  |  | ЭЛЕКТРОДЫ ТИПА Э42А ДИАМЕТРОМ 4 ММ | Т | 0.002751
С101-48603 |  |  | КРУГ ОТРЕЗНОЙ 230Х2Х22 ДЛЯ РЕЗКИ МЕТАЛЛА | ШТ | 2.841
С101-51506 |  |  | ЛАК НИТРОЦЕЛЛЮЛОЗНЫЙ МЕБЕЛЬНЫЙ НЦ-218 | Т | 0.0004
С101-51509-10 |  |  | ИЗОЛЕНТА ПВХ (РАЗМЕРОМ 15ММХ20М) | М2 | 6
С101-63602-1 |  |  | ПАСТА КВАРЦЕВАЗЕЛИНОВАЯ | КГ | 0.4
С101-81404-1 |  |  | ПРОВОЛОКА СТАЛЬНАЯ НИЗКОУГЛЕРОДИСТАЯ ОБЩЕГО НАЗНАЧЕНИЯ ТЕРМИЧЕСКИ ОБРАБОТАННАЯ, ОЦИНКОВАННАЯ, ДИАМЕТРОМ 2 ММ | КГ | 2.2647
С101-82511 |  |  | СМЕСЬ ПРОПАНА И БУТАНА ТЕХНИЧЕСКИХ | КГ | 2.34
С101-84400 |  |  | РАСТВОРИТЕЛЬ ДЛЯ ЛАКОКРАСОЧНЫХ МАТЕРИАЛОВ МАРКИ 646 | Т | 0.0004
С101-86722 |  |  | СВЕРЛА СПИРАЛЬНЫЕ С ЦИЛИНДРИЧЕСКИМ ХВОСТОВИКОМ, ДЛИННАЯ СЕРИЯ (ПО МЕТАЛЛУ), ДИАМЕТРОМ 12,6-14ММ | ШТ | 0.119
С101-86726-20 |  |  | СВЕРЛА ПО БЕТОНУ С SDS+ ХВОСТОВИКОМ (НАКОНЕЧНИК ИЗ ТВЕРДОСПЛАВНОЙ СТАЛИ), ДИАМЕТРОМ 8-10 ММ, ДЛИНОЙ 260 (265) ММ | ШТ | 9.7893
С101-86726-38 |  |  | СВЕРЛА ПО БЕТОНУ С SDS+ ХВОСТОВИКОМ (НАКОНЕЧНИК ИЗ ТВЕРДОСПЛАВНОЙ СТАЛИ), ДИАМЕТРОМ 10-12 ММ, ДЛИНОЙ 110-165 ММ | ШТ | 4.6544
С101-86726-8 |  |  | СВЕРЛА ПО БЕТОНУ С SDS+ ХВОСТОВИКОМ (НАКОНЕЧНИК ИЗ ТВЕРДОСПЛАВНОЙ СТАЛИ), ДИАМЕТРОМ 5-10 ММ, ДЛИНОЙ 210 (215) ММ | ШТ | 34.951
С101-8800 |  |  | БОЛТЫ С ШЕСТИГРАННОЙ ГОЛОВКОЙ ДИАМЕТРОМ РЕЗЬБЫ 6 ММ | Т | 0.001065
С101-8900 |  |  | БОЛТЫ С ШЕСТИГРАННОЙ ГОЛОВКОЙ ДИАМЕТРОМ РЕЗЬБЫ 8 ММ | Т | 0.011111
С101-98500 |  |  | ПРОКАТ ГОРЯЧЕКАТАНЫЙ ПОЛОСОВОЙ ИЗ СТАЛИ УГЛЕРОДИСТОЙ ОБЫКНОВЕННОГО КАЧЕСТВА МАРКИ СТ6СП, ТОЛЩИНОЙ 10 - 80 ММ ПРИ ШИРИНЕ 100 - 200 ММ | Т | 0.039017
С113-24600 |  |  | ЭМАЛЬ ПЕНТАФТАЛЕВАЯ ПФ-115, СЕРАЯ | Т | 0.002627
С113-3700 |  |  | ДИХЛОРЭТАН ТЕХНИЧЕСКИЙ СОРТ I | Т | 0.0001
С113-7900 |  |  | ЛАК БИТУМНЫЙ БТ-577 | Т | 2.7e-05
С113-9500 |  |  | ЛАК ПЕНТАФТАЛЕВЫЙ ПФ-170 | Т | 3.8e-05
С412-1500 |  |  | ПЕСОК ОБОГАЩЕННЫЙ | М3 | 0.003423
С514-12301 |  |  | ПЕРЕМЫЧКА ГИБКАЯ ПГС-35-560 У2,5 | ШТ | 23.7745
С514-124000 |  |  | ПОЛКА КАБЕЛЬНАЯ К1161 У3 | 1000 ШТ | 0.15
С514-12600 |  |  | ПОЛКА КАБЕЛЬНАЯ К1163 У3 | 1000 ШТ | 0.01
С514-13500-Л |  |  | РАЗДЕЛИТЕЛЬ ЛОТКОВЫЙ L=2000ММ (ПРИМ) | ШТ | 20
С514-14000 |  |  | ПРОФИЛЬ (ШВЕЛЛЕР) МОНТАЖНЫЙ, ТИПА К240 У2 | ШТ | 30
С514-15701-Л |  |  | ЛОТОК ПЕРФОРИРОВАННЫЙ ЛПП10 (ПРИМ) | ШТ | 15
С514-15702-Л |  |  | ЛОТОК ПЕРФОРИРОВАННЫЙ ЛПП20 (ПРИМ) | ШТ | 55
С514-16301-4 |  |  | НАКОНЕЧНИК ТА 50-10-9 ГЛУХОЙ НОМИНАЛЬНЫМ СЕЧЕНИЕМ 50 ММ2, С ОТВЕРСТИЕМ ПОД КОНТАКТНЫЙ СТЕРЖЕНЬ ДИАМЕТРОМ 10 ММ, С ВНУТРЕННИМ ДИАМЕТРОМ ХВОСТИКА 9 ММ, ИЗГОТОВЛЕННЫЙ ИЗ АЛЮМИНИЯ, БЕЗ ПОКРЫТИЯ | ШТ | 12
С514-16301-5 |  |  | НАКОНЕЧНИК ТА 70-10-12 ГЛУХОЙ НОМИНАЛЬНЫМ СЕЧЕНИЕМ 70 ММ2, С ОТВЕРСТИЕМ ПОД КОНТАКТНЫЙ СТЕРЖЕНЬ ДИАМЕТРОМ 10 ММ, С ВНУТРЕННИМ ДИАМЕТРОМ ХВОСТИКА 12 ММ, ИЗГОТОВЛЕННЫЙ ИЗ АЛЮМИНИЯ, БЕЗ ПОКРЫТИЯ | ШТ | 6
С544-8900 |  |  | ЛЕНТА ЛИПКАЯ ИЗОЛЯЦИОННАЯ НА ПОЛИКАСИНОВОМ КОМПАУНДЕ МАРКИ ЛСЭПЛ, ШИРИНОЙ 20-30 ММ, ТОЛЩИНОЙ 0,14 - 0,19 ММ | КГ | 0.0055
С544-9601-10Л |  |  | РУКАВ МЕТАЛЛИЧЕСКИЙ НЕГЕРМЕТИЧНЫЙ ИЗ ОЦИНКОВАННОЙ ЛЕНТЫ С АСБЕСТОВЫМ УПЛОТНЕНИЕМ Р3-Ц-А, ДИАМЕТРОМ 50 ММ (ПРИМ) | М | 4
С544-9601-5Л |  |  | РУКАВ МЕТАЛЛИЧЕСКИЙ НЕГЕРМЕТИЧНЫЙ ИЗ ОЦИНКОВАННОЙ ЛЕНТЫ С АСБЕСТОВЫМ УПЛОТНЕНИЕМ Р3-Ц-А ДИАМЕТРОМ, 20 ММ (ПРИМ) | М | 18
С544-9601-7Л |  |  | РУКАВ МЕТАЛЛИЧЕСКИЙ НЕГЕРМЕТИЧНЫЙ ИЗ ОЦИНКОВАННОЙ ЛЕНТЫ С АСБЕСТОВЫМ УПЛОТНЕНИЕМ Р3-Ц-А, ДИАМЕТРОМ 25 ММ (ПРИМ) | М | 32
С544-9601-8Л |  |  | РУКАВ МЕТАЛЛИЧЕСКИЙ НЕГЕРМЕТИЧНЫЙ ИЗ ОЦИНКОВАННОЙ ЛЕНТЫ С АСБЕСТОВЫМ УПЛОТНЕНИЕМ Р3-Ц-А, ДИАМЕТРОМ 32 ММ | М | 15
С544-9601-9Л |  |  | РУКАВ МЕТАЛЛИЧЕСКИЙ НЕГЕРМЕТИЧНЫЙ ИЗ ОЦИНКОВАННОЙ ЛЕНТЫ С АСБЕСТОВЫМ УПЛОТНЕНИЕМ Р3-Ц-Х, ДИАМЕТРОМ 38 ММ (ПРИМ) | М | 8
С551-16300 |  |  | ВЫКЛЮЧАТЕЛЬ УСТАНОВОЧНЫЙ ОДНОКЛАВИШНЫЙ А16-131 | ШТ | 4
С551-20300-Р |  |  | РОЗЕТКА ШТЕПСЕЛЬНАЯ БРЫЗГОЗАЩИЩЕННАЯ С ЗАЗЕМЛЯЮЩИМ КОНТАКТОМ РА16-297 (ПРИМ) | ШТ | 1
С552-1102 |  |  | МУФТА ТРУБНАЯ ТР-5 У3 | ШТ | 7.549
С552-1111-30Л |  |  | МУФТА КОНЦЕВАЯ ТЕРМОУСАЖИВАЕМАЯ ДЛЯ КАБЕЛЯ СЕЧ. 16.25 ММ2 (КОЛ-ВО ЖИЛ 5) 1П5КВТПННГ-1М (ПРИМ) | КОМПЛЕКТ | 4
С552-1111-31Л |  |  | МУФТА КОНЦЕВАЯ ТЕРМОУСАЖИВАЕМАЯ ДЛЯ КАБЕЛЯ СЕЧ. 70,95,120 ММ2 (КОЛ-ВО ЖИЛ-4) 1ПКВТПННГ-5 (ПРИМ) | КОМПЛЕКТ | 6
С552-1201 |  |  | ПАТРУБОК ВВОДНОЙ У477 У3 | 10 ШТ | 0.7549
С552-1206 |  |  | КОРОБКА МОНТАЖНАЯ (ПОДРОЗЕТНИК) | 100 ШТ | 0.0408
С552-1230 |  |  | ПОЛОСКА К404 И ПРЯЖКА К407 ДЛЯ КРЕПЛЕНИЯ ПРОВОДОВ | 100 ШТ | 0.8
С552-1503 |  |  | СКОБА К 145 У2 | 10 ШТ | 18.8725
С552-1507-2 |  |  | СКОБА К1157 У3 | 1000 ШТ | 0.63774
С552-1605-7 |  |  | СТОЙКА КАБЕЛЬНАЯ ГОРЯЧЕГО ЦИНКОВАНИЯ, ТИПА К1151 Ц УТ1,5 | ШТ | 280
С552-1605-8 |  |  | СТОЙКА КАБЕЛЬНАЯ ГОРЯЧЕГО ЦИНКОВАНИЯ, ТИПА К1152 Ц УТ1,5 | ШТ | 20
С552-201 |  |  | БИРКА-ОКОНЦЕВАТЕЛЬ У136 У3/5 | 100 ШТ | 4
С552-202 |  |  | БИРКА МАРКИРОВОЧНАЯ У134 | 100 ШТ | 0.17549
С552-203 |  |  | БИРКА МАРКИРОВОЧНАЯ У153 У3,5 | 1000 ШТ | 0.062
С552-303 |  |  | ВТУЛКА В42 УХЛ2 | 100 ШТ. | 0.07549
С552-403 |  |  | ГАЙКА УСТАНОВОЧНАЯ ЗАЗЕМЛЯЮЩАЯ К 485 | 100 ШТ | 0.07549
С552-5003 |  |  | ШАЙБА ДИАМЕТРОМ 6 ММ | КГ | 0.1008
С552-5004 |  |  | ШАЙБА ДИАМЕТРОМ 8 ММ | КГ | 1.4662
С552-603 |  |  | ДЮБЕЛЬ МОНТАЖНЫЙ У661 У3 | 10 ШТ | 127.651
С552-604 |  |  | ДЮБЕЛЬ МОНТАЖНЫЙ У656 У3 | 10 ШТ | 139.804
С552-605 |  |  | ДЮБЕЛЬ МОНТАЖНЫЙ У658 | 10 ШТ | 76.1806
С552-609 |  |  | ДЮБЕЛЬ У663 У3 | 100 ШТ | 0.0168
С552-803 |  |  | КНОПКА К227 УХЛ2 | 1000 ШТ | 0.02
С552-804 |  |  | КРУГИ ШЛИФОВАЛЬНЫЕ ДЛЯ СПЕЦИАЛЬНЫХ МОНТАЖНЫХ РАБОТ 5П 180Х6Х22 | ШТ | 2.7598
С552-901 |  |  | ЛЕНТА К226 | 100 М | 0.02
СKEW-MSD-М10 |  |  | ДЮБЕЛЬ ЛАТУННЫЙ РАСПОРИНЫЙ KEW MSD M10 | 50ШТ | 2
СКК-17-15 |  |  | КАБЕЛЬНЫЙ КАНАЛ ВИНИПЛАСТОВЫЙ 17Х15ММ L=2000ММ | ШТ | 180
СКК-40-20 |  |  | КАБЕЛЬНЫЙ КАНАЛ ВИНИПЛАСТОВЫЙ 40Х20ММ L=2000ММ | М | 15
СКК-60-40 |  |  | КАБЕЛЬНЫЙ КАНАЛ ВИНИПЛАСТОВЫЙ 60Х40ММ L=2000ММ | ШТ | 5
СКМ-222 |  |  | КОРОБКА МОНТАЖНАЯ КМ-222 | ШТ | 20
СКПГ-200-100 |  |  | КОРОБ ПРЯМОЙ ГЛУХОЙ (НЕПЕРФОРИРОВАННЫЙ) ИЗ СТАЛИ 1,5ММ ОЦИНКОВАННЫЙ L=2000ММ КПГ 200Х100/2-1,5-ОЦ | ШТ | 13
СЛПП-УС-20 |  |  | ЛОТОК ПЕРФОРИРОВАННЫЙ УСИЛЕННЫЙ 200Х2000ММ ЛПП20 | ШТ | 5
СЛПП-УС-40 |  |  | ЛОТОК ПЕРФОРИРОВАННЫЙ УСИЛЕННЫЙ 400Х2000ММ ЛПП40 | ШТ | 4
Ж3-40-31 | ТРУБЫ | М 131
1-1 |  |  | ЗАТРАТЫ ТРУДА РАБОЧИХ | ЧЕЛ.-Ч | 38.3796
1-3 |  |  | ЗАТРАТЫ ТРУДА МАШИНИСТОВ | ЧЕЛ.-Ч | 0.004554
М021141 |  |  | КРАНЫ НА АВТОМОБИЛЬНОМ ХОДУ ПРИ РАБОТЕ НА ДРУГИХ ВИДАХ СТРОИТЕЛЬСТВА, 10Т | МАШ.-Ч | 0.004554
М030402 |  |  | ЛЕБЕДКИ ЭЛЕКТРИЧЕСКИЕ ТЯГОВЫМ УСИЛИЕМ ДО 12,26 (1,25) КН (Т) | МАШ.-Ч | 0.10247
М040502 |  |  | УСТАНОВКИ ДЛЯ СВАРКИ РУЧНОЙ ДУГОВОЙ (ПОСТОЯННОГО ТОКА) | МАШ.-Ч | 2.9607
М150402 |  |  | ГАЗОВАЯ ГОРЕЛКА | МАШ.-Ч | 0.05544
М330301* |  |  | МАШИНЫ ШЛИФОВАЛЬНЫЕ ЭЛЕКТРИЧЕСКИЕ | МАШ.-Ч | 1.8287
М331451 |  |  | ПЕРФОРАТОРЫ ЭЛЕКТРИЧЕСКИЕ | МАШ.-Ч | 7.1219
С101-151400 |  |  | ЭЛЕКТРОДЫ ТИПА Э42А ДИАМЕТРОМ 4 ММ | Т | 0.000493
С101-81404-1 |  |  | ПРОВОЛОКА СТАЛЬНАЯ НИЗКОУГЛЕРОДИСТАЯ ОБЩЕГО НАЗНАЧЕНИЯ ТЕРМИЧЕСКИ ОБРАБОТАННАЯ, ОЦИНКОВАННАЯ, ДИАМЕТРОМ 2 ММ | КГ | 2.7035
С101-82511 |  |  | СМЕСЬ ПРОПАНА И БУТАНА ТЕХНИЧЕСКИХ | КГ | 0.0693
С101-86726-20 |  |  | СВЕРЛА ПО БЕТОНУ С SDS+ ХВОСТОВИКОМ (НАКОНЕЧНИК ИЗ ТВЕРДОСПЛАВНОЙ СТАЛИ), ДИАМЕТРОМ 8-10 ММ, ДЛИНОЙ 260 (265) ММ | ШТ | 0.27134
С101-86726-38 |  |  | СВЕРЛА ПО БЕТОНУ С SDS+ ХВОСТОВИКОМ (НАКОНЕЧНИК ИЗ ТВЕРДОСПЛАВНОЙ СТАЛИ), ДИАМЕТРОМ 10-12 ММ, ДЛИНОЙ 110-165 ММ | ШТ | 0.4258
С103-12903-11Л |  |  | ТРУБЫ СТАЛЬНЫЕ ЭЛЕКТРОСВАРНЫЕ Д=25Х1,6ММ (ПРИМ) | М | 6
С103-13202-11Л |  |  | ТРУБЫ СТАЛЬНЫЕ ЭЛЕКТРОСВАРНЫЕ Д=33Х1,6ММ2 (ПРИМ) | М | 5
С103-5000 |  |  | ТРУБА СТАЛЬНАЯ СВАРНАЯ ВОДОГАЗОПРОВОДНАЯ ОЦИНКОВАННАЯ ОБЫКНОВЕННАЯ НОМИНАЛЬНЫМ ДИАМЕТРОМ 20 ММ, ТОЛЩИНОЙ СТЕНКИ 2,8 ММ | М | 75
С103-5300 |  |  | ТРУБА СТАЛЬНАЯ СВАРНАЯ ВОДОГАЗОПРОВОДНАЯ ОЦИНКОВАННАЯ ОБЫКНОВЕННАЯ НОМИНАЛЬНЫМ ДИАМЕТРОМ 40 ММ, ТОЛЩИНОЙ СТЕНКИ 3,5 ММ | М | 6
С103-5400 |  |  | ТРУБА СТАЛЬНАЯ СВАРНАЯ ВОДОГАЗОПРОВОДНАЯ ОЦИНКОВАННАЯ ОБЫКНОВЕННАЯ НОМИНАЛЬНЫМ ДИАМЕТРОМ 50 ММ, ТОЛЩИНОЙ СТЕНКИ 3,5 ММ | М | 6
С113-24600 |  |  | ЭМАЛЬ ПЕНТАФТАЛЕВАЯ ПФ-115, СЕРАЯ | Т | 0.000653
С113-7611 |  |  | КЛЕЙ БМК-5К | КГ | 0.06534
С414-2002 |  |  | РАСТВОРЫ КЛАДОЧНЫЕ ТЯЖЕЛЫЕ ЦЕМЕНТНЫЕ, МАРКИ 50 | М3 | 0.002079
С514-12301 |  |  | ПЕРЕМЫЧКА ГИБКАЯ ПГС-35-560 У2,5 | ШТ | 7.6856
С514-14100 |  |  | ПРОФИЛЬ (Z-ПРОФИЛЬ) МОНТАЖНЫЙ, ТИПА К239 У2 | ШТ | 0.0495
С530-17441-3Л |  |  | ТРУБА ИЗ ПОЛИЭТИЛЕНА Д=20ММ (ПРИМ) | 10 М | 1
С552-1100 |  |  | МУФТА ТРУБНАЯ ТР-2 У3 | ШТ | 13.4997
С552-1103 |  |  | МУФТА ТРУБНАЯ ТР-7 У3 | ШТ | 1.8326
С552-1104 |  |  | МУФТА ТРУБНАЯ ТР-8 У3 | ШТ | 0.9996
С552-1200 |  |  | ПАТРУБОК ВВОДНОЙ У476 У3 | 10 ШТ | 0.40986
С552-1201 |  |  | ПАТРУБОК ВВОДНОЙ У477 У3 | 10 ШТ | 0.19998
С552-1500 |  |  | СКОБА К 142 У2 | 10 ШТ | 5.5328
С552-1502 |  |  | СКОБА К 144 У2 | 10 ШТ | 0.44198
С552-1504 |  |  | СКОБА К 146П У2 | 10 ШТ | 0.24108
С552-1507-2 |  |  | СКОБА К1157 У3 | 1000 ШТ | 0.02277
С552-2002 |  |  | ТРУБА ГЛАДКАЯ ЖЕСТКАЯ ПВХ, ДИАМЕТР 20 ММ | М | 23
С552-301 |  |  | ВТУЛКА В22 УХЛ2 | 100 ШТ | 0.040986
С552-302 |  |  | ВТУЛКА В28 УХЛ2 | 100 ШТ | 0.03168
С552-400 |  |  | ГАЙКА УСТАНОВОЧНАЯ ЗАЗЕМЛЯЮЩАЯ К 482 | 100 ШТ | 0.51616
С552-402 |  |  | ГАЙКА УСТАНОВОЧНАЯ ЗАЗЕМЛЯЮЩАЯ К 484 | 100 ШТ | 0.07007
С552-403 |  |  | ГАЙКА УСТАНОВОЧНАЯ ЗАЗЕМЛЯЮЩАЯ К 485 | 100 ШТ | 0.03822
С552-603 |  |  | ДЮБЕЛЬ МОНТАЖНЫЙ У661 У3 | 10 ШТ | 4.6451
С552-605 |  |  | ДЮБЕЛЬ МОНТАЖНЫЙ У658 | 10 ШТ | 14.1068
С552-702 |  |  | ЗАГЛУШКА У469 | 10 ШТ | 0.43666
С552-702-1 |  |  | ЗАГЛУШКА У468 УХЛ2 | 10 ШТ | 0.80998
С552-703 |  |  | ЗАГЛУШКА У470 | 10 ШТ | 0.059976
С552-804 |  |  | КРУГИ ШЛИФОВАЛЬНЫЕ ДЛЯ СПЕЦИАЛЬНЫХ МОНТАЖНЫХ РАБОТ 5П 180Х6Х22 | ШТ | 0.47706
С552-900 |  |  | ЛЕНТА ФУМ МАРКА 3 | КГ | 0.029272
Ж3-40-31 | КАБЕЛЬНЫЙ ОБОГРЕВ | М 17
1-1 |  |  | ЗАТРАТЫ ТРУДА РАБОЧИХ | ЧЕЛ.-Ч | 13.6872
М040502 |  |  | УСТАНОВКИ ДЛЯ СВАРКИ РУЧНОЙ ДУГОВОЙ (ПОСТОЯННОГО ТОКА) | МАШ.-Ч | 0.98
М330301* |  |  | МАШИНЫ ШЛИФОВАЛЬНЫЕ ЭЛЕКТРИЧЕСКИЕ | МАШ.-Ч | 0.16
М331451 |  |  | ПЕРФОРАТОРЫ ЭЛЕКТРИЧЕСКИЕ | МАШ.-Ч | 2.4221
С10-НTR-2 |  |  | САМОРЕГУЛИРУЮЩАЯ НАГРЕВАТЕЛЬНАЯ ЛЕНТА 10НTR2-CR | М | 17
С101-10110 |  |  | БОЛТЫ СТРОИТЕЛЬНЫЕ С ГАЙКАМИ И ШАЙБАМИ | Т | 0.0001
С101-151400 |  |  | ЭЛЕКТРОДЫ ТИПА Э42А ДИАМЕТРОМ 4 ММ | Т | 0.0004
С101-15509 |  |  | ДЮБЕЛЬ С ШУРУПОМ ДЛЯ БЫСТРОГО МОНТАЖА 6Х40 ММ | 100 ШТ | 0.41842
С101-51506 |  |  | ЛАК НИТРОЦЕЛЛЮЛОЗНЫЙ МЕБЕЛЬНЫЙ НЦ-218 | Т | 4e-05
С101-51509-10 |  |  | ИЗОЛЕНТА ПВХ (РАЗМЕРОМ 15ММХ20М) | М2 | 0.6
С101-63602-1 |  |  | ПАСТА КВАРЦЕВАЗЕЛИНОВАЯ | КГ | 0.04
С101-84400 |  |  | РАСТВОРИТЕЛЬ ДЛЯ ЛАКОКРАСОЧНЫХ МАТЕРИАЛОВ МАРКИ 646 | Т | 0.00014
С101-86726-20 |  |  | СВЕРЛА ПО БЕТОНУ С SDS+ ХВОСТОВИКОМ (НАКОНЕЧНИК ИЗ ТВЕРДОСПЛАВНОЙ СТАЛИ), ДИАМЕТРОМ 8-10 ММ, ДЛИНОЙ 260 (265) ММ | ШТ | 0.12
С101-86726-8 |  |  | СВЕРЛА ПО БЕТОНУ С SDS+ ХВОСТОВИКОМ (НАКОНЕЧНИК ИЗ ТВЕРДОСПЛАВНОЙ СТАЛИ), ДИАМЕТРОМ 5-10 ММ, ДЛИНОЙ 210 (215) ММ | ШТ | 0.69681
С113-2100 |  |  | ГРУНТОВКА ГФ-021 КРАСНО-КОРИЧНЕВАЯ | Т | 0.0001
С113-24600 |  |  | ЭМАЛЬ ПЕНТАФТАЛЕВАЯ ПФ-115, СЕРАЯ | Т | 0.00027
С113-3700 |  |  | ДИХЛОРЭТАН ТЕХНИЧЕСКИЙ СОРТ I | Т | 1e-05
С204-3101-Л |  |  | СЕТКА СВАРНАЯ ОЦИНКОВАННАЯ 100Х50ММ (ПРИМ) | Т | 0.0057
С514-12301 |  |  | ПЕРЕМЫЧКА ГИБКАЯ ПГС-35-560 У2,5 | ШТ | 2
С544-9311 |  |  | ЛЕНТА ЗАЩИТНО-СИГНАЛЬНАЯ СЕРИИ ЛЗС ШИРИНОЙ 125 ММ, ТОЛЩИНОЙ 3,5 ММ | М | 30.9
С552-1230 |  |  | ПОЛОСКА К404 И ПРЯЖКА К407 ДЛЯ КРЕПЛЕНИЯ ПРОВОДОВ | 100 ШТ | 0.08
С552-201 |  |  | БИРКА-ОКОНЦЕВАТЕЛЬ У136 У3/5 | 100 ШТ | 0.4
С552-203 |  |  | БИРКА МАРКИРОВОЧНАЯ У153 У3,5 | 1000 ШТ | 0.0062
С552-605 |  |  | ДЮБЕЛЬ МОНТАЖНЫЙ У658 | 10 ШТ | 1.22
С552-804 |  |  | КРУГИ ШЛИФОВАЛЬНЫЕ ДЛЯ СПЕЦИАЛЬНЫХ МОНТАЖНЫХ РАБОТ 5П 180Х6Х22 | ШТ | 0.2
СИЗ-ЛНТ-30 |  |  | ИЗОЛЯЦИОННАЯ ЛЕНТА Х/Б, РУЛОН (L=30М) | РУЛОН | 1
СКР-ABO-100 |  |  | КОРОБКА МОНТАЖНАЯ С КЛЕММАМИ ABOX 100 | ШТ | 2
Ж3-40-90 | ПРОТИВОПОЖАРНЫЕ МЕРОПРИЯТИЯ | РУБ 2864,96
1-1 |  |  | ЗАТРАТЫ ТРУДА РАБОЧИХ | ЧЕЛ.-Ч | 4.0051
1-3 |  |  | ЗАТРАТЫ ТРУДА МАШИНИСТОВ | ЧЕЛ.-Ч | 0.0067
М331617 |  |  | СРЕДСТВА МАЛОЙ МЕХАНИЗАЦИИ | МАШ.-Ч | 0.0067
С101-11401 |  |  | ВЕТОШЬ | КГ | 0.00723
С104-701-14Л |  |  | ВАТА МИНЕРАЛЬНАЯ ПЛОТНОСТЬЮ НЕ МЕНЕЕ 100КГ/М3 (ПРИМ) | М3 | 0.01
С113-7812-45 |  |  | МАСТИКА ТЕРМОРАСШИРЯЮЩАЯСЯ ПРОТИВОПОЖАРНАЯ НILTI СP 611A | МЛ | 4650
С113-7812-65 |  |  | ПЕНА ТЕРМОРАСШИРЯЮЩАЯСЯ ПРОТИВОПОЖАРНАЯ НILTI СР 660 | Л | 4.875
Ж3-40-22 | ПРОИЗВОДСТВЕННОЕ ПОМЕЩЕНИЕ N13. КОМПЛЕКТНЫЕ УСТРОЙСТВА | ШТ 25
1-1 |  |  | ЗАТРАТЫ ТРУДА РАБОЧИХ | ЧЕЛ.-Ч | 160.413
М030401 |  |  | ЛЕБЕДКИ ЭЛЕКТРИЧЕСКИЕ ТЯГОВЫМ УСИЛИЕМ ДО 5,79 (0,59) КН (Т) | МАШ.-Ч | 0.356
М040502 |  |  | УСТАНОВКИ ДЛЯ СВАРКИ РУЧНОЙ ДУГОВОЙ (ПОСТОЯННОГО ТОКА) | МАШ.-Ч | 13.76
М330301* |  |  | МАШИНЫ ШЛИФОВАЛЬНЫЕ ЭЛЕКТРИЧЕСКИЕ | МАШ.-Ч | 1.84
М331451 |  |  | ПЕРФОРАТОРЫ ЭЛЕКТРИЧЕСКИЕ | МАШ.-Ч | 0.6
М350451 |  |  | ПРЕСС ГИДРАВЛИЧЕСКИЙ С ЭЛЕКТРОПРИВОДОМ | МАШ.-Ч | 10.0768
С101-10110 |  |  | БОЛТЫ СТРОИТЕЛЬНЫЕ С ГАЙКАМИ И ШАЙБАМИ | Т | 0.006195
С101-11602-15 |  |  | ВИНТЫ САМОНАРЕЗАЮЩИЕ С ПОЛУКРУГЛОЙ ГОЛОВКОЙ ДИАМЕТРОМ 6-10ММ ДЛИНОЙ 50ММ | КГ | 0.09
С101-151400 |  |  | ЭЛЕКТРОДЫ ТИПА Э42А ДИАМЕТРОМ 4 ММ | Т | 0.00354
С101-47101 |  |  | КРАСКА МАСЛЯНАЯ МА-15, СУРИК ЖЕЛЕЗНЫЙ | Т | 0.00041
С101-50100 |  |  | ЛАК КАМЕННОУГОЛЬНЫЙ КАНИФОЛЬНЫЙ КФ-965 | Т | 0.000507
С101-51506 |  |  | ЛАК НИТРОЦЕЛЛЮЛОЗНЫЙ МЕБЕЛЬНЫЙ НЦ-218 | Т | 8.4e-05
С101-51509-10 |  |  | ИЗОЛЕНТА ПВХ (РАЗМЕРОМ 15ММХ20М) | М2 | 8.73
С101-63602-1 |  |  | ПАСТА КВАРЦЕВАЗЕЛИНОВАЯ | КГ | 0.546
С101-84400 |  |  | РАСТВОРИТЕЛЬ ДЛЯ ЛАКОКРАСОЧНЫХ МАТЕРИАЛОВ МАРКИ 646 | Т | 0.00036
С101-86726-20 |  |  | СВЕРЛА ПО БЕТОНУ С SDS+ ХВОСТОВИКОМ (НАКОНЕЧНИК ИЗ ТВЕРДОСПЛАВНОЙ СТАЛИ), ДИАМЕТРОМ 8-10 ММ, ДЛИНОЙ 260 (265) ММ | ШТ | 0.12
С113-24600 |  |  | ЭМАЛЬ ПЕНТАФТАЛЕВАЯ ПФ-115, СЕРАЯ | Т | 0.0005
С113-3700 |  |  | ДИХЛОРЭТАН ТЕХНИЧЕСКИЙ СОРТ I | Т | 0.0003
С514-12301 |  |  | ПЕРЕМЫЧКА ГИБКАЯ ПГС-35-560 У2,5 | ШТ | 12
С522-2600 |  |  | ПРИПОЙ ОЛОВЯННО-СВИНЦОВЫЙ БЕССУРЬМЯНИСТЫЙ В ЧУШКАХ, МАРКИ ПОС40 | Т | 0.00029
С544-8900 |  |  | ЛЕНТА ЛИПКАЯ ИЗОЛЯЦИОННАЯ НА ПОЛИКАСИНОВОМ КОМПАУНДЕ МАРКИ ЛСЭПЛ, ШИРИНОЙ 20-30 ММ, ТОЛЩИНОЙ 0,14 - 0,19 ММ | КГ | 0.156
С552-1230 |  |  | ПОЛОСКА К404 И ПРЯЖКА К407 ДЛЯ КРЕПЛЕНИЯ ПРОВОДОВ | 100 ШТ | 1.777
С552-201 |  |  | БИРКА-ОКОНЦЕВАТЕЛЬ У136 У3/5 | 100 ШТ | 4.7742
С552-202 |  |  | БИРКА МАРКИРОВОЧНАЯ У134 | 100 ШТ | 0.06
С552-203 |  |  | БИРКА МАРКИРОВОЧНАЯ У153 У3,5 | 1000 ШТ | 0.0235
С552-603 |  |  | ДЮБЕЛЬ МОНТАЖНЫЙ У661 У3 | 10 ШТ | 6.1
С552-605 |  |  | ДЮБЕЛЬ МОНТАЖНЫЙ У658 | 10 ШТ | 1.8
С552-609 |  |  | ДЮБЕЛЬ У663 У3 | 100 ШТ | 0.488
С552-803 |  |  | КНОПКА К227 УХЛ2 | 1000 ШТ | 0.018
С552-804 |  |  | КРУГИ ШЛИФОВАЛЬНЫЕ ДЛЯ СПЕЦИАЛЬНЫХ МОНТАЖНЫХ РАБОТ 5П 180Х6Х22 | ШТ | 5.17
С552-899 |  |  | ЛЕНТА ЛМ-5 УХЛ2 | 100 М | 0.407
С552-901 |  |  | ЛЕНТА К226 | 100 М | 0.018
СВРУ-13-1 |  |  | ВВОДНО-РАСПРЕДЕЛИТЕЛЬНОЕ УСТРОЙСТВО IP44, (1800Х1200Х450ММ) ПО ТИПУ УВР-41-00 У3 (ВРУ13-1) | ШТ | 1
СВУ-13-1 |  |  | ВВОДНОЕ УСТРОЙСТВО IP44, 1800Х800Х450ММ) ПО ТИПУ УВР-17-00 У3 (ВУ13-1) | ШТ | 1
СГП-В1-25 |  |  | ВЫКЛЮЧАТЕЛЬ ГЕРМЕТИЧНЫЙ, ОДНОПОЛЮСНЫЙ ГПВ1-25-М3 | ШТ | 1
СГП-В3-25 |  |  | ВЫКЛЮЧАТЕЛЬ ГЕРМЕТИЧНЫЙ, ТРЕХПОЛЮСНЫЙ ГПВ3-25-М3 | ШТ | 2
СЕЛ-11 |  |  | РЕЛЕ КОНТРОЛЯ ТРЕХФАЗНОГО НАПРЯЖЕНИЯ ЕЛ-11 | ШТ | 1
СКЛ-ИСП-ОП |  |  | КОЛОДКА ИСПЫТАТЕЛЬНАЯ С УСТРОЙСТВОМ ОПЛОМБИРОВАНИЯ | ШТ | 2
СПК-3-13 |  |  | ПЕРЕКЛЮЧАТЕЛЬ КУЛАЧКОВЫЙ (ВЫКЛЮЧАТЕЛЬ НАГРУЗКИ) ПК-3-13-16 | ШТ | 4
СПКЛ-11-4 |  |  | КОНТАКТНАЯ ПРИСТАВКА ПКЛ104 К ПУСКАТЕЛЮ ПМЛ-1230 | ШТ | 5
СПМЛ-12-30 |  |  | ПУСКАТЕЛЬ ЭЛЕКТРОМАГНИТНЫЙ ПО ТИПУ ПМЛ-1230 , ТЕПЛОВОЕ РЕЛЕ РТЛ-1006 | ШТ | 3
СПМЛ-12-308 |  |  | ПУСКАТЕЛЬ ЭЛЕКТРОМАГНИТНЫЙ ПО ТИПУ ПМЛ-1230 , ТЕПЛОВОЕ РЕЛЕ РТЛ-1008 | ШТ | 2
ССС-301-ПВ |  |  | СЧЕТЧИК ЭЛЕКТРОННЫЙ ТРЕХФАЗНЫЙ ПРЯМОГО ВКЛЮЧЕНИЯ, 400В, 5(40)А, RS485 СС-301 | ШТ | 1
ССС-301-ТВ |  |  | СЧЕТЧИК ЭЛЕКТРОННЫЙ ТРЕХФАЗНЫЙ ТРАНСФОРМАТОРНОГО ВКЛЮЧЕНИЯ, 400В, 5(7,5)А, RS485 СС-301 | ШТ | 2
СЩС-АВР-13 |  |  | ЩИТОК РАСПРЕДЕЛИТЕЛЬНЫЙ НАВЕСНОГО ИСПОЛНЕНИЯ, С БЛОКОМ АВР (600Х400Х200) ПО ТИПУ ЩУР-08-Н-IP31 У3 (ЩСАВР13) | ШТ | 1
СЩС-В13 |  |  | ПУНКТ РАСПРЕДЕЛИТЕЛЬНЫЙ НАВЕСНОГО ИСПОЛНЕНИЯ (650Х750Х200) ПО ТИПУ ПР11-3.013-IP21У3 (ЩС-В13) | ШТ | 1
СЩС-К13 |  |  | ЩИТОК РАСПРЕДЕЛИТЕЛЬНЫЙ НАВЕСНОГО ИСПОЛНЕНИЯ НА 24 МОДУЛЯ (450Х350Х132) ПО ТИПУ ЩОМ-24-IP31 (ЩС-К13) | ШТ | 1
СЩС-Т13-1 |  |  | ЩИТОК РАСПРЕДЕЛИТЕЛЬНЫЙ НАВЕСНОГО ИСПОЛНЕНИЯ НА 24 МОДУЛЯ (450Х350Х132) ПО ТИПУ ЩОМ-24-IP31 (ЩС-Т13-1) | ШТ | 1
СЩС-Т13-2 |  |  | ЩИТОК РАСПРЕДЕЛИТЕЛЬНЫЙ НАВЕСНОГО ИСПОЛНЕНИЯ (600Х700Х200) ПО ТИПУ ЩУР-01-Н-IP31 У3 (ЩС-Т13-2) | ШТ | 1
СЩС13-1 |  |  | ПУНКТ РАСПРЕДЕЛИТЕЛЬНЫЙ НАПОЛЬНОГО ИСПОЛНЕНИЯ (1700Х700Х325) ПО ТИПУ ПР11-7-011-IP44 У3 (ЩС13-1, ЩС13-4) | ШТ | 2
СЩС13-2 |  |  | ЩИТОК РАСПРЕДЕЛИТЕЛЬНЫЙ НАВЕСНОГО ИСПОЛНЕНИЯ (600Х700Х200) ПО ТИПУ ЩУР-01-Н-IP44 У3 (ЩС13-2, ЩС13-3) | ШТ | 2
Ж3-40-31 | КАБЕЛИ И ПРОВОДА | М 1870
1-1 |  |  | ЗАТРАТЫ ТРУДА РАБОЧИХ | ЧЕЛ.-Ч | 273.2303
М030402 |  |  | ЛЕБЕДКИ ЭЛЕКТРИЧЕСКИЕ ТЯГОВЫМ УСИЛИЕМ ДО 12,26 (1,25) КН (Т) | МАШ.-Ч | 77.9488
С101-10110 |  |  | БОЛТЫ СТРОИТЕЛЬНЫЕ С ГАЙКАМИ И ШАЙБАМИ | Т | 0.007476
С101-81404-1 |  |  | ПРОВОЛОКА СТАЛЬНАЯ НИЗКОУГЛЕРОДИСТАЯ ОБЩЕГО НАЗНАЧЕНИЯ ТЕРМИЧЕСКИ ОБРАБОТАННАЯ, ОЦИНКОВАННАЯ, ДИАМЕТРОМ 2 ММ | КГ | 1.4569
С113-7900 |  |  | ЛАК БИТУМНЫЙ БТ-577 | Т | 0.01557
С501-44382-Л |  |  | КАБЕЛЬ СИЛОВОЙ МАРКИ ВВГНГ(А) 1Х70ММ2 (ПРИМ) | 1000 М | 0.055
С501-99066 |  |  | КАБЕЛЬ СИЛОВОЙ МАРКИ АВВГ 3Х4-0,66 С АЛЮМИНИЕВЫМИ ЖИЛАМИ, ИЗОЛЯЦИЯ И ОБОЛОЧКА ИЗ ПОЛИВИНИЛХЛОРИДНОГО ПЛАСТИКАТА, БЕЗ ЗАЩИТНОГО ПОКРОВА, С ТРЕМЯ ЖИЛАМИ СЕЧЕНИЕМ 4 ММ2, НА НАПРЯЖЕНИЕ 0,66 КВ | 1000 М | 0.07
С501-99081-Л |  |  | КАБЕЛЬ СИЛОВОЙ МАРКИ АВВГНГ(А) 2Х1,5ММ2 (ПРИМ) | 1000 М | 0.02
С501-99089-Л |  |  | КАБЕЛЬ СИЛОВОЙ МАРКИ АВВГЗНГ(А) 3Х2,5-0,66 С АЛЮМИНИЕВЫМИ ЖИЛАМИ, ИЗОЛЯЦИЯ И ОБОЛОЧКА ИЗ ПОЛИВИНИЛХЛОРИДНОГО ПЛАСТИКАТА, БЕЗ ЗАЩИТНОГО ПОКРОВА, НЕ РАСПРОСТРАНЯЮЩИЙ ГОРЕНИЕ, С ТРЕМЯ ЖИЛАМИ СЕЧЕНИЕМ 2,5 ММ2, НА НАПРЯЖЕНИЕ 0,66 КВ | 1000 М | 0.025
С501-99089-Л1 |  |  | КАБЕЛЬ СИЛОВОЙ МАРКИ АВВГНГ(А) 3Х1,5ММ2 (ПРИМ) | 1000 М | 0.235
С501-99089-Л2 |  |  | КАБЕЛЬ СИЛОВОЙ МАРКИ АВВГНГ(А) 3Х2,5-0,66 С АЛЮМИНИЕВЫМИ ЖИЛАМИ, ИЗОЛЯЦИЯ И ОБОЛОЧКА ИЗ ПОЛИВИНИЛХЛОРИДНОГО ПЛАСТИКАТА, БЕЗ ЗАЩИТНОГО ПОКРОВА, НЕ РАСПРОСТРАНЯЮЩИЙ ГОРЕНИЕ, С ТРЕМЯ ЖИЛАМИ СЕЧЕНИЕМ 2,5 ММ2, НА НАПРЯЖЕНИЕ 0,66 КВ | 1000 М | 0.04
С501-99090-Л |  |  | КАБЕЛЬ СИЛОВОЙ МАРКИ АВВГНГ(А) 3Х4 ММ2 (ПРИМ) | 1000 М | 0.05
С501-99096-2Л |  |  | КАБЕЛЬ СИЛОВОЙ МАРКИ АВВГНГ(А) 4Х1,5 (ПРИМ) | 1000 М | 0.205
С501-99096-2Л1 |  |  | КАБЕЛЬ СИЛОВОЙ МАРКИ АВВГНГ(А) 4Х2,5 (ПРИМ) | 1000 М | 0.105
С501-99096-33Л |  |  | КАБЕЛЬ СИЛОВОЙ МАРКИ АВВГЗНГ(А) 5Х2,5-0,66 С АЛЮМИНИЕВЫМИ ЖИЛАМИ, ИЗОЛЯЦИЯ И ОБОЛОЧКА ИЗ ПОЛИВИНИЛХЛОРИДНОГО ПЛАСТИКАТА, НЕ РАСПРОСТРАНЯЮЩИЙ ГОРЕНИЕ, С НИЗКИМ ДЫМО- И ГАЗОВЫДЕЛЕНИЕМ, БЕЗ ЗАЩИТНОГО ПОКРОВА, С ПЯТЬЮ ЖИЛАМИ СЕЧЕНИЕМ 2,5 ММ2, НА НАПРЯЖЕНИЕ 0,66 КВ | 1000 М | 0.075
С501-99096-33Л1 |  |  | КАБЕЛЬ СИЛОВОЙ МАРКИ АВВГНГ(А) 5Х1,5ММ2 (ПРИМ) | 1000 М | 0.015
С501-99096-34Л |  |  | КАБЕЛЬ СИЛОВОЙ МАРКИ АВВГНГ(А) 5Х2,5ММ2 (ПРИМ) | 1000 М | 0.035
С501-99096-35Л |  |  | КАБЕЛЬ СИЛОВОЙ МАРКИ АВВГНГ(А) 5Х6ММ2 (ПРИМ) | 1000 М | 0.03
С501-99096-36Л |  |  | КАБЕЛЬ СИЛОВОЙ МАРКИ АВВГНГ(А) 5Х10ММ2 (ПРИМ) | 1000 М | 0.3
С501-99096-39Л |  |  | КАБЕЛЬ СИЛОВОЙ МАРКИ АВВГНГ(А) 5Х35-0,66 С АЛЮМИНИЕВЫМИ ЖИЛАМИ, ИЗОЛЯЦИЯ И ОБОЛОЧКА ИЗ ПОЛИВИНИЛХЛОРИДНОГО ПЛАСТИКАТА, НЕ РАСПРОСТРАНЯЮЩИЙ ГОРЕНИЕ, С НИЗКИМ ДЫМО- И ГАЗОВЫДЕЛЕНИЕМ, БЕЗ ЗАЩИТНОГО ПОКРОВА, С ПЯТЬЮ ЖИЛАМИ СЕЧЕНИЕМ 35 ММ2, НА НАПРЯЖЕНИЕ 0,66 КВ | 1000 М | 0.02
С501-99096-61Л |  |  | КАБЕЛЬ СИЛОВОЙ МАРКИ АВВГЗ 3Х2,5ММ2 (ПРИМ) | 1000 М | 0.01
С501-99096-62Л |  |  | КАБЕЛЬ СИЛОВОЙ МАРКИ АВВГЗ 3Х4ММ2 (ПРИМ) | 1000 М | 0.035
С517-17500 |  |  | ЛИСТ НОРМАЛЬНОЙ ТОЧНОСТИ ИЗГОТОВЛЕНИЯ, ТОЛЩИНОЙ 1 ММ, ИЗ СВИНЦА МАРКИ С1 | Т | 0.014667
С522-3100 |  |  | ПРИПОЙ ОЛОВЯННО-СВИНЦОВЫЙ МАЛОСУРЬМЯНИСТЫЙ, МАРКИ ПОССУ 40-0,5 | Т | 0.006177
С552-1500 |  |  | СКОБА К 142 У2 | 10 ШТ | 122.9998
С552-202 |  |  | БИРКА МАРКИРОВОЧНАЯ У134 | 100 ШТ | 0.37784
С552-803 |  |  | КНОПКА К227 УХЛ2 | 1000 ШТ | 0.30303
С552-901 |  |  | ЛЕНТА К226 | 100 М | 0.35568
САВВ-ЗНГ-150 |  |  | КАБЕЛЬ АВВГЗНГ(А) 1Х50 | М | 185
САВВ-ЗНГ-170 |  |  | КАБЕЛЬ АВВГЗНГ(А) 1Х70ММ2 | М | 100
САВВ-ЗНГ-495 |  |  | КАБЕЛЬ АВВГЗНГ(А) 4Х95ММ2 | М | 85
САВВ-ЗНГ-510 |  |  | КАБЕЛЬ АВВГЗНГ(А) 5Х10 | М | 40
САВВ-ЗНГ-516 |  |  | КАБЕЛЬ АВВГЗНГ(А) 5Х16 | М | 20
САВВ-ЗНГ-54 |  |  | КАБЕЛЬ АВВГЗНГ(А) 5Х4 | М | 55
САВВ-ЗНГ-56 |  |  | КАБЕЛЬ АВВГЗНГ(А) 5Х6 | М | 60
Ж3-40-22 | ИЗДЕЛИЯ ЭЛЕКТРОУСТАНОВОЧНЫЕ И ЭЛЕКТРОМОНТАЖНЫЕ | ШТ 811
1-1 |  |  | ЗАТРАТЫ ТРУДА РАБОЧИХ | ЧЕЛ.-Ч | 425.8106
1-3 |  |  | ЗАТРАТЫ ТРУДА МАШИНИСТОВ | ЧЕЛ.-Ч | 0.83646
М021141 |  |  | КРАНЫ НА АВТОМОБИЛЬНОМ ХОДУ ПРИ РАБОТЕ НА ДРУГИХ ВИДАХ СТРОИТЕЛЬСТВА, 10Т | МАШ.-Ч | 0.83646
М030402 |  |  | ЛЕБЕДКИ ЭЛЕКТРИЧЕСКИЕ ТЯГОВЫМ УСИЛИЕМ ДО 12,26 (1,25) КН (Т) | МАШ.-Ч | 2.7239
М040502 |  |  | УСТАНОВКИ ДЛЯ СВАРКИ РУЧНОЙ ДУГОВОЙ (ПОСТОЯННОГО ТОКА) | МАШ.-Ч | 14.505
М150402 |  |  | ГАЗОВАЯ ГОРЕЛКА | МАШ.-Ч | 2.12
М330301* |  |  | МАШИНЫ ШЛИФОВАЛЬНЫЕ ЭЛЕКТРИЧЕСКИЕ | МАШ.-Ч | 3.4759
М330302* |  |  | МАШИНЫ ШЛИФОВАЛЬНЫЕ УГЛОВЫЕ | МАШ.-Ч | 6.651
М331002 |  |  | СТАНКИ СВЕРЛИЛЬНЫЕ | МАШ.-Ч | 0.0452
М331008 |  |  | СТАНОК ЗАТОЧНЫЙ | МАШ.-Ч | 2.96
М331451 |  |  | ПЕРФОРАТОРЫ ЭЛЕКТРИЧЕСКИЕ | МАШ.-Ч | 55.3556
С101-10110 |  |  | БОЛТЫ СТРОИТЕЛЬНЫЕ С ГАЙКАМИ И ШАЙБАМИ | Т | 0.004264
С101-11401 |  |  | ВЕТОШЬ | КГ | 0.1
С101-12000 |  |  | ГАЙКИ ШЕСТИГРАННЫЕ ДИАМЕТРОМ РЕЗЬБЫ 6 ММ | Т | 0.00038
С101-12100 |  |  | ГАЙКИ ШЕСТИГРАННЫЕ ДИАМЕТРОМ РЕЗЬБЫ 8 ММ | Т | 0.003286
С101-129200 |  |  | УАЙТ-СПИРИТ | Т | 0.0032
С101-130600 |  |  | ПОРТЛАНДЦЕМЕНТ 500-Д0 (В УПАКОВКЕ) | Т | 0.003402
С101-147602 |  |  | ШПИЛЬКА РЕЗЬБОВАЯ ОЦИНКОВАННАЯ М8Х1000 | ШТ | 296
С101-147602-Л |  |  | ШПИЛЬКА РЕЗЬБОВАЯ М8 L=500ММ (ПРИМ) | ШТ | 100
С101-148100 |  |  | ШУРУПЫ С ПОЛУКРУГЛОЙ ГОЛОВКОЙ 4Х40 ММ | Т | 6e-06
С101-151400 |  |  | ЭЛЕКТРОДЫ ТИПА Э42А ДИАМЕТРОМ 4 ММ | Т | 0.002299
С101-48603 |  |  | КРУГ ОТРЕЗНОЙ 230Х2Х22 ДЛЯ РЕЗКИ МЕТАЛЛА | ШТ | 2.661
С101-51506 |  |  | ЛАК НИТРОЦЕЛЛЮЛОЗНЫЙ МЕБЕЛЬНЫЙ НЦ-218 | Т | 0.0003
С101-51509-10 |  |  | ИЗОЛЕНТА ПВХ (РАЗМЕРОМ 15ММХ20М) | М2 | 4.5
С101-63602-1 |  |  | ПАСТА КВАРЦЕВАЗЕЛИНОВАЯ | КГ | 0.3
С101-81404-1 |  |  | ПРОВОЛОКА СТАЛЬНАЯ НИЗКОУГЛЕРОДИСТАЯ ОБЩЕГО НАЗНАЧЕНИЯ ТЕРМИЧЕСКИ ОБРАБОТАННАЯ, ОЦИНКОВАННАЯ, ДИАМЕТРОМ 2 ММ | КГ | 1.9707
С101-82511 |  |  | СМЕСЬ ПРОПАНА И БУТАНА ТЕХНИЧЕСКИХ | КГ | 2.34
С101-84400 |  |  | РАСТВОРИТЕЛЬ ДЛЯ ЛАКОКРАСОЧНЫХ МАТЕРИАЛОВ МАРКИ 646 | Т | 0.0003
С101-86722 |  |  | СВЕРЛА СПИРАЛЬНЫЕ С ЦИЛИНДРИЧЕСКИМ ХВОСТОВИКОМ, ДЛИННАЯ СЕРИЯ (ПО МЕТАЛЛУ), ДИАМЕТРОМ 12,6-14ММ | ШТ | 0.119
С101-86726-20 |  |  | СВЕРЛА ПО БЕТОНУ С SDS+ ХВОСТОВИКОМ (НАКОНЕЧНИК ИЗ ТВЕРДОСПЛАВНОЙ СТАЛИ), ДИАМЕТРОМ 8-10 ММ, ДЛИНОЙ 260 (265) ММ | ШТ | 9.3557
С101-86726-38 |  |  | СВЕРЛА ПО БЕТОНУ С SDS+ ХВОСТОВИКОМ (НАКОНЕЧНИК ИЗ ТВЕРДОСПЛАВНОЙ СТАЛИ), ДИАМЕТРОМ 10-12 ММ, ДЛИНОЙ 110-165 ММ | ШТ | 4.5044
С101-86726-8 |  |  | СВЕРЛА ПО БЕТОНУ С SDS+ ХВОСТОВИКОМ (НАКОНЕЧНИК ИЗ ТВЕРДОСПЛАВНОЙ СТАЛИ), ДИАМЕТРОМ 5-10 ММ, ДЛИНОЙ 210 (215) ММ | ШТ | 36.505
С101-8800 |  |  | БОЛТЫ С ШЕСТИГРАННОЙ ГОЛОВКОЙ ДИАМЕТРОМ РЕЗЬБЫ 6 ММ | Т | 0.000998
С101-8900 |  |  | БОЛТЫ С ШЕСТИГРАННОЙ ГОЛОВКОЙ ДИАМЕТРОМ РЕЗЬБЫ 8 ММ | Т | 0.010407
С101-98500 |  |  | ПРОКАТ ГОРЯЧЕКАТАНЫЙ ПОЛОСОВОЙ ИЗ СТАЛИ УГЛЕРОДИСТОЙ ОБЫКНОВЕННОГО КАЧЕСТВА МАРКИ СТ6СП, ТОЛЩИНОЙ 10 - 80 ММ ПРИ ШИРИНЕ 100 - 200 ММ | Т | 0.03397
С113-24600 |  |  | ЭМАЛЬ ПЕНТАФТАЛЕВАЯ ПФ-115, СЕРАЯ | Т | 0.002418
С113-3700 |  |  | ДИХЛОРЭТАН ТЕХНИЧЕСКИЙ СОРТ I | Т | 7.5e-05
С113-7900 |  |  | ЛАК БИТУМНЫЙ БТ-577 | Т | 2.7e-05
С113-9500 |  |  | ЛАК ПЕНТАФТАЛЕВЫЙ ПФ-170 | Т | 3.5e-05
С412-1500 |  |  | ПЕСОК ОБОГАЩЕННЫЙ | М3 | 0.003423
С514-12301 |  |  | ПЕРЕМЫЧКА ГИБКАЯ ПГС-35-560 У2,5 | ШТ | 18.2845
С514-124000 |  |  | ПОЛКА КАБЕЛЬНАЯ К1161 У3 | 1000 ШТ | 0.14
С514-12600 |  |  | ПОЛКА КАБЕЛЬНАЯ К1163 У3 | 1000 ШТ | 0.01
С514-13500-Л |  |  | РАЗДЕЛИТЕЛЬ ЛОТКОВЫЙ L=2000ММ (ПРИМ) | ШТ | 20
С514-14000 |  |  | ПРОФИЛЬ (ШВЕЛЛЕР) МОНТАЖНЫЙ, ТИПА К240 У2 | ШТ | 30
С514-15701-Л |  |  | ЛОТОК ПЕРФОРИРОВАННЫЙ ЛПП10 (ПРИМ) | ШТ | 15
С514-15702-Л |  |  | ЛОТОК ПЕРФОРИРОВАННЫЙ ЛПП20 (ПРИМ) | ШТ | 50
С514-16301-4 |  |  | НАКОНЕЧНИК ТА 50-10-9 ГЛУХОЙ НОМИНАЛЬНЫМ СЕЧЕНИЕМ 50 ММ2, С ОТВЕРСТИЕМ ПОД КОНТАКТНЫЙ СТЕРЖЕНЬ ДИАМЕТРОМ 10 ММ, С ВНУТРЕННИМ ДИАМЕТРОМ ХВОСТИКА 9 ММ, ИЗГОТОВЛЕННЫЙ ИЗ АЛЮМИНИЯ, БЕЗ ПОКРЫТИЯ | ШТ | 12
С514-16301-5 |  |  | НАКОНЕЧНИК ТА 70-10-12 ГЛУХОЙ НОМИНАЛЬНЫМ СЕЧЕНИЕМ 70 ММ2, С ОТВЕРСТИЕМ ПОД КОНТАКТНЫЙ СТЕРЖЕНЬ ДИАМЕТРОМ 10 ММ, С ВНУТРЕННИМ ДИАМЕТРОМ ХВОСТИКА 12 ММ, ИЗГОТОВЛЕННЫЙ ИЗ АЛЮМИНИЯ, БЕЗ ПОКРЫТИЯ | ШТ | 6
С544-8900 |  |  | ЛЕНТА ЛИПКАЯ ИЗОЛЯЦИОННАЯ НА ПОЛИКАСИНОВОМ КОМПАУНДЕ МАРКИ ЛСЭПЛ, ШИРИНОЙ 20-30 ММ, ТОЛЩИНОЙ 0,14 - 0,19 ММ | КГ | 0.0033
С544-9601-10Л |  |  | РУКАВ МЕТАЛЛИЧЕСКИЙ НЕГЕРМЕТИЧНЫЙ ИЗ ОЦИНКОВАННОЙ ЛЕНТЫ С АСБЕСТОВЫМ УПЛОТНЕНИЕМ Р3-Ц-А, ДИАМЕТРОМ 50 ММ (ПРИМ) | М | 4
С544-9601-5Л |  |  | РУКАВ МЕТАЛЛИЧЕСКИЙ НЕГЕРМЕТИЧНЫЙ ИЗ ОЦИНКОВАННОЙ ЛЕНТЫ С АСБЕСТОВЫМ УПЛОТНЕНИЕМ Р3-Ц-А ДИАМЕТРОМ, 20 ММ (ПРИМ) | М | 25
С544-9601-7Л |  |  | РУКАВ МЕТАЛЛИЧЕСКИЙ НЕГЕРМЕТИЧНЫЙ ИЗ ОЦИНКОВАННОЙ ЛЕНТЫ С АСБЕСТОВЫМ УПЛОТНЕНИЕМ Р3-Ц-А, ДИАМЕТРОМ 25 ММ (ПРИМ) | М | 17
С544-9601-8Л |  |  | РУКАВ МЕТАЛЛИЧЕСКИЙ НЕГЕРМЕТИЧНЫЙ ИЗ ОЦИНКОВАННОЙ ЛЕНТЫ С АСБЕСТОВЫМ УПЛОТНЕНИЕМ Р3-Ц-А, ДИАМЕТРОМ 32 ММ | М | 15
С544-9601-9Л |  |  | РУКАВ МЕТАЛЛИЧЕСКИЙ НЕГЕРМЕТИЧНЫЙ ИЗ ОЦИНКОВАННОЙ ЛЕНТЫ С АСБЕСТОВЫМ УПЛОТНЕНИЕМ Р3-Ц-Х, ДИАМЕТРОМ 38 ММ (ПРИМ) | М | 6
С551-16300 |  |  | ВЫКЛЮЧАТЕЛЬ УСТАНОВОЧНЫЙ ОДНОКЛАВИШНЫЙ А16-131 | ШТ | 2
С551-20300-Р |  |  | РОЗЕТКА ШТЕПСЕЛЬНАЯ БРЫЗГОЗАЩИЩЕННАЯ С ЗАЗЕМЛЯЮЩИМ КОНТАКТОМ РА16-297 (ПРИМ) | ШТ | 1
С552-1102 |  |  | МУФТА ТРУБНАЯ ТР-5 У3 | ШТ | 6.569
С552-1111-30Л |  |  | МУФТА КОНЦЕВАЯ ТЕРМОУСАЖИВАЕМАЯ ДЛЯ КАБЕЛЯ СЕЧ. 16.25 ММ2 (КОЛ-ВО ЖИЛ 5) 1П5КВТПННГ-1М (ПРИМ) | КОМПЛЕКТ | 4
С552-1111-31Л |  |  | МУФТА КОНЦЕВАЯ ТЕРМОУСАЖИВАЕМАЯ ДЛЯ КАБЕЛЯ СЕЧ. 70,95,120 ММ2 (КОЛ-ВО ЖИЛ-4) 1ПКВТПННГ-5 (ПРИМ) | КОМПЛЕКТ | 6
С552-1201 |  |  | ПАТРУБОК ВВОДНОЙ У477 У3 | 10 ШТ | 0.6569
С552-1206 |  |  | КОРОБКА МОНТАЖНАЯ (ПОДРОЗЕТНИК) | 100 ШТ | 0.0204
С552-1230 |  |  | ПОЛОСКА К404 И ПРЯЖКА К407 ДЛЯ КРЕПЛЕНИЯ ПРОВОДОВ | 100 ШТ | 0.6
С552-1503 |  |  | СКОБА К 145 У2 | 10 ШТ | 16.4225
С552-1507-2 |  |  | СКОБА К1157 У3 | 1000 ШТ | 0.61734
С552-1605-7 |  |  | СТОЙКА КАБЕЛЬНАЯ ГОРЯЧЕГО ЦИНКОВАНИЯ, ТИПА К1151 Ц УТ1,5 | ШТ | 270
С552-1605-8 |  |  | СТОЙКА КАБЕЛЬНАЯ ГОРЯЧЕГО ЦИНКОВАНИЯ, ТИПА К1152 Ц УТ1,5 | ШТ | 20
С552-201 |  |  | БИРКА-ОКОНЦЕВАТЕЛЬ У136 У3/5 | 100 ШТ | 3
С552-202 |  |  | БИРКА МАРКИРОВОЧНАЯ У134 | 100 ШТ | 0.16569
С552-203 |  |  | БИРКА МАРКИРОВОЧНАЯ У153 У3,5 | 1000 ШТ | 0.0465
С552-303 |  |  | ВТУЛКА В42 УХЛ2 | 100 ШТ. | 0.06569
С552-403 |  |  | ГАЙКА УСТАНОВОЧНАЯ ЗАЗЕМЛЯЮЩАЯ К 485 | 100 ШТ | 0.06569
С552-5003 |  |  | ШАЙБА ДИАМЕТРОМ 6 ММ | КГ | 0.094424
С552-5004 |  |  | ШАЙБА ДИАМЕТРОМ 8 ММ | КГ | 1.3734
С552-603 |  |  | ДЮБЕЛЬ МОНТАЖНЫЙ У661 У3 | 10 ШТ | 123.571
С552-604 |  |  | ДЮБЕЛЬ МОНТАЖНЫЙ У656 У3 | 10 ШТ | 146.02
С552-605 |  |  | ДЮБЕЛЬ МОНТАЖНЫЙ У658 | 10 ШТ | 67.8226
С552-609 |  |  | ДЮБЕЛЬ У663 У3 | 100 ШТ | 0.0168
С552-803 |  |  | КНОПКА К227 УХЛ2 | 1000 ШТ | 0.02
С552-804 |  |  | КРУГИ ШЛИФОВАЛЬНЫЕ ДЛЯ СПЕЦИАЛЬНЫХ МОНТАЖНЫХ РАБОТ 5П 180Х6Х22 | ШТ | 2.2108
С552-901 |  |  | ЛЕНТА К226 | 100 М | 0.02
СKEW-MSD-М10 |  |  | ДЮБЕЛЬ ЛАТУННЫЙ РАСПОРИНЫЙ KEW MSD M10 | 50ШТ | 2
СКК-17-15 |  |  | КАБЕЛЬНЫЙ КАНАЛ ВИНИПЛАСТОВЫЙ 17Х15ММ L=2000ММ | ШТ | 188
СКК-40-20 |  |  | КАБЕЛЬНЫЙ КАНАЛ ВИНИПЛАСТОВЫЙ 40Х20ММ L=2000ММ | М | 15
СКК-60-40 |  |  | КАБЕЛЬНЫЙ КАНАЛ ВИНИПЛАСТОВЫЙ 60Х40ММ L=2000ММ | ШТ | 5
СКМ-222 |  |  | КОРОБКА МОНТАЖНАЯ КМ-222 | ШТ | 15
СКПГ-200-100 |  |  | КОРОБ ПРЯМОЙ ГЛУХОЙ (НЕПЕРФОРИРОВАННЫЙ) ИЗ СТАЛИ 1,5ММ ОЦИНКОВАННЫЙ L=2000ММ КПГ 200Х100/2-1,5-ОЦ | ШТ | 13
СЛПП-УС-20 |  |  | ЛОТОК ПЕРФОРИРОВАННЫЙ УСИЛЕННЫЙ 200Х2000ММ ЛПП20 | ШТ | 5
СЛПП-УС-40 |  |  | ЛОТОК ПЕРФОРИРОВАННЫЙ УСИЛЕННЫЙ 400Х2000ММ ЛПП40 | ШТ | 4
Ж3-40-31 | ТРУБЫ | М 129
1-1 |  |  | ЗАТРАТЫ ТРУДА РАБОЧИХ | ЧЕЛ.-Ч | 38.3334
1-3 |  |  | ЗАТРАТЫ ТРУДА МАШИНИСТОВ | ЧЕЛ.-Ч | 0.003168
М021141 |  |  | КРАНЫ НА АВТОМОБИЛЬНОМ ХОДУ ПРИ РАБОТЕ НА ДРУГИХ ВИДАХ СТРОИТЕЛЬСТВА, 10Т | МАШ.-Ч | 0.003168
М030402 |  |  | ЛЕБЕДКИ ЭЛЕКТРИЧЕСКИЕ ТЯГОВЫМ УСИЛИЕМ ДО 12,26 (1,25) КН (Т) | МАШ.-Ч | 0.07128
М040502 |  |  | УСТАНОВКИ ДЛЯ СВАРКИ РУЧНОЙ ДУГОВОЙ (ПОСТОЯННОГО ТОКА) | МАШ.-Ч | 3.4035
М330301* |  |  | МАШИНЫ ШЛИФОВАЛЬНЫЕ ЭЛЕКТРИЧЕСКИЕ | МАШ.-Ч | 2.0397
М331451 |  |  | ПЕРФОРАТОРЫ ЭЛЕКТРИЧЕСКИЕ | МАШ.-Ч | 5.9764
С101-151400 |  |  | ЭЛЕКТРОДЫ ТИПА Э42А ДИАМЕТРОМ 4 ММ | Т | 0.000567
С101-81404-1 |  |  | ПРОВОЛОКА СТАЛЬНАЯ НИЗКОУГЛЕРОДИСТАЯ ОБЩЕГО НАЗНАЧЕНИЯ ТЕРМИЧЕСКИ ОБРАБОТАННАЯ, ОЦИНКОВАННАЯ, ДИАМЕТРОМ 2 ММ | КГ | 2.659
С101-86726-20 |  |  | СВЕРЛА ПО БЕТОНУ С SDS+ ХВОСТОВИКОМ (НАКОНЕЧНИК ИЗ ТВЕРДОСПЛАВНОЙ СТАЛИ), ДИАМЕТРОМ 8-10 ММ, ДЛИНОЙ 260 (265) ММ | ШТ | 0.22156
С101-86726-38 |  |  | СВЕРЛА ПО БЕТОНУ С SDS+ ХВОСТОВИКОМ (НАКОНЕЧНИК ИЗ ТВЕРДОСПЛАВНОЙ СТАЛИ), ДИАМЕТРОМ 10-12 ММ, ДЛИНОЙ 110-165 ММ | ШТ | 0.29621
С103-12903-11Л |  |  | ТРУБЫ СТАЛЬНЫЕ ЭЛЕКТРОСВАРНЫЕ Д=25Х1,6ММ (ПРИМ) | М | 6
С103-13202-11Л |  |  | ТРУБЫ СТАЛЬНЫЕ ЭЛЕКТРОСВАРНЫЕ Д=33Х1,6ММ2 (ПРИМ) | М | 5
С103-5000 |  |  | ТРУБА СТАЛЬНАЯ СВАРНАЯ ВОДОГАЗОПРОВОДНАЯ ОЦИНКОВАННАЯ ОБЫКНОВЕННАЯ НОМИНАЛЬНЫМ ДИАМЕТРОМ 20 ММ, ТОЛЩИНОЙ СТЕНКИ 2,8 ММ | М | 90
С103-5300 |  |  | ТРУБА СТАЛЬНАЯ СВАРНАЯ ВОДОГАЗОПРОВОДНАЯ ОЦИНКОВАННАЯ ОБЫКНОВЕННАЯ НОМИНАЛЬНЫМ ДИАМЕТРОМ 40 ММ, ТОЛЩИНОЙ СТЕНКИ 3,5 ММ | М | 6
С103-5400 |  |  | ТРУБА СТАЛЬНАЯ СВАРНАЯ ВОДОГАЗОПРОВОДНАЯ ОЦИНКОВАННАЯ ОБЫКНОВЕННАЯ НОМИНАЛЬНЫМ ДИАМЕТРОМ 50 ММ, ТОЛЩИНОЙ СТЕНКИ 3,5 ММ | М | 6
С113-24600 |  |  | ЭМАЛЬ ПЕНТАФТАЛЕВАЯ ПФ-115, СЕРАЯ | Т | 0.000753
С113-7611 |  |  | КЛЕЙ БМК-5К | КГ | 0.03168
С514-12301 |  |  | ПЕРЕМЫЧКА ГИБКАЯ ПГС-35-560 У2,5 | ШТ | 8.8624
С552-1100 |  |  | МУФТА ТРУБНАЯ ТР-2 У3 | ШТ | 16.0004
С552-1103 |  |  | МУФТА ТРУБНАЯ ТР-7 У3 | ШТ | 1.8326
С552-1104 |  |  | МУФТА ТРУБНАЯ ТР-8 У3 | ШТ | 0.9996
С552-1200 |  |  | ПАТРУБОК ВВОДНОЙ У476 У3 | 10 ШТ | 0.28512
С552-1500 |  |  | СКОБА К 142 У2 | 10 ШТ | 5.4429
С552-1502 |  |  | СКОБА К 144 У2 | 10 ШТ | 0.44198
С552-1504 |  |  | СКОБА К 146П У2 | 10 ШТ | 0.24108
С552-1507-2 |  |  | СКОБА К1157 У3 | 1000 ШТ | 0.01584
С552-2002 |  |  | ТРУБА ГЛАДКАЯ ЖЕСТКАЯ ПВХ, ДИАМЕТР 20 ММ | М | 16
С552-301 |  |  | ВТУЛКА В22 УХЛ2 | 100 ШТ | 0.028512
С552-400 |  |  | ГАЙКА УСТАНОВОЧНАЯ ЗАЗЕМЛЯЮЩАЯ К 482 | 100 ШТ | 0.61178
С552-402 |  |  | ГАЙКА УСТАНОВОЧНАЯ ЗАЗЕМЛЯЮЩАЯ К 484 | 100 ШТ | 0.07007
С552-403 |  |  | ГАЙКА УСТАНОВОЧНАЯ ЗАЗЕМЛЯЮЩАЯ К 485 | 100 ШТ | 0.03822
С552-603 |  |  | ДЮБЕЛЬ МОНТАЖНЫЙ У661 У3 | 10 ШТ | 3.2314
С552-605 |  |  | ДЮБЕЛЬ МОНТАЖНЫЙ У658 | 10 ШТ | 12.3153
С552-702 |  |  | ЗАГЛУШКА У469 | 10 ШТ | 0.26836
С552-702-1 |  |  | ЗАГЛУШКА У468 УХЛ2 | 10 ШТ | 0.96002
С552-703 |  |  | ЗАГЛУШКА У470 | 10 ШТ | 0.059976
С552-804 |  |  | КРУГИ ШЛИФОВАЛЬНЫЕ ДЛЯ СПЕЦИАЛЬНЫХ МОНТАЖНЫХ РАБОТ 5П 180Х6Х22 | ШТ | 0.52498
С552-900 |  |  | ЛЕНТА ФУМ МАРКА 3 | КГ | 0.033685
Ж3-40-31 | КАБЕЛЬНЫЙ ОБОГРЕВ | М 12
1-1 |  |  | ЗАТРАТЫ ТРУДА РАБОЧИХ | ЧЕЛ.-Ч | 12.4651
М040502 |  |  | УСТАНОВКИ ДЛЯ СВАРКИ РУЧНОЙ ДУГОВОЙ (ПОСТОЯННОГО ТОКА) | МАШ.-Ч | 0.98
М330301* |  |  | МАШИНЫ ШЛИФОВАЛЬНЫЕ ЭЛЕКТРИЧЕСКИЕ | МАШ.-Ч | 0.16
М331451 |  |  | ПЕРФОРАТОРЫ ЭЛЕКТРИЧЕСКИЕ | МАШ.-Ч | 1.7617
С10-НTR-2 |  |  | САМОРЕГУЛИРУЮЩАЯ НАГРЕВАТЕЛЬНАЯ ЛЕНТА 10НTR2-CR | М | 12
С101-10110 |  |  | БОЛТЫ СТРОИТЕЛЬНЫЕ С ГАЙКАМИ И ШАЙБАМИ | Т | 0.0001
С101-151400 |  |  | ЭЛЕКТРОДЫ ТИПА Э42А ДИАМЕТРОМ 4 ММ | Т | 0.0004
С101-15509 |  |  | ДЮБЕЛЬ С ШУРУПОМ ДЛЯ БЫСТРОГО МОНТАЖА 6Х40 ММ | 100 ШТ | 0.29518
С101-51506 |  |  | ЛАК НИТРОЦЕЛЛЮЛОЗНЫЙ МЕБЕЛЬНЫЙ НЦ-218 | Т | 4e-05
С101-51509-10 |  |  | ИЗОЛЕНТА ПВХ (РАЗМЕРОМ 15ММХ20М) | М2 | 0.6
С101-63602-1 |  |  | ПАСТА КВАРЦЕВАЗЕЛИНОВАЯ | КГ | 0.04
С101-84400 |  |  | РАСТВОРИТЕЛЬ ДЛЯ ЛАКОКРАСОЧНЫХ МАТЕРИАЛОВ МАРКИ 646 | Т | 0.00014
С101-86726-20 |  |  | СВЕРЛА ПО БЕТОНУ С SDS+ ХВОСТОВИКОМ (НАКОНЕЧНИК ИЗ ТВЕРДОСПЛАВНОЙ СТАЛИ), ДИАМЕТРОМ 8-10 ММ, ДЛИНОЙ 260 (265) ММ | ШТ | 0.12
С101-86726-8 |  |  | СВЕРЛА ПО БЕТОНУ С SDS+ ХВОСТОВИКОМ (НАКОНЕЧНИК ИЗ ТВЕРДОСПЛАВНОЙ СТАЛИ), ДИАМЕТРОМ 5-10 ММ, ДЛИНОЙ 210 (215) ММ | ШТ | 0.49157
С113-2100 |  |  | ГРУНТОВКА ГФ-021 КРАСНО-КОРИЧНЕВАЯ | Т | 0.0001
С113-24600 |  |  | ЭМАЛЬ ПЕНТАФТАЛЕВАЯ ПФ-115, СЕРАЯ | Т | 0.00027
С113-3700 |  |  | ДИХЛОРЭТАН ТЕХНИЧЕСКИЙ СОРТ I | Т | 1e-05
С204-3101-Л |  |  | СЕТКА СВАРНАЯ ОЦИНКОВАННАЯ 100Х50ММ (ПРИМ) | Т | 0.0057
С514-12301 |  |  | ПЕРЕМЫЧКА ГИБКАЯ ПГС-35-560 У2,5 | ШТ | 2
С544-9311 |  |  | ЛЕНТА ЗАЩИТНО-СИГНАЛЬНАЯ СЕРИИ ЛЗС ШИРИНОЙ 125 ММ, ТОЛЩИНОЙ 3,5 ММ | М | 30.9
С552-1230 |  |  | ПОЛОСКА К404 И ПРЯЖКА К407 ДЛЯ КРЕПЛЕНИЯ ПРОВОДОВ | 100 ШТ | 0.08
С552-201 |  |  | БИРКА-ОКОНЦЕВАТЕЛЬ У136 У3/5 | 100 ШТ | 0.4
С552-203 |  |  | БИРКА МАРКИРОВОЧНАЯ У153 У3,5 | 1000 ШТ | 0.0062
С552-605 |  |  | ДЮБЕЛЬ МОНТАЖНЫЙ У658 | 10 ШТ | 1.22
С552-804 |  |  | КРУГИ ШЛИФОВАЛЬНЫЕ ДЛЯ СПЕЦИАЛЬНЫХ МОНТАЖНЫХ РАБОТ 5П 180Х6Х22 | ШТ | 0.2
СИЗ-ЛНТ-30 |  |  | ИЗОЛЯЦИОННАЯ ЛЕНТА Х/Б, РУЛОН (L=30М) | РУЛОН | 1
СКР-ABO-100 |  |  | КОРОБКА МОНТАЖНАЯ С КЛЕММАМИ ABOX 100 | ШТ | 2
Ж3-40-90 | ПРОТИВОПОЖАРНЫЕ МЕРОПРИЯТИЯ | РУБ 2864,96
1-1 |  |  | ЗАТРАТЫ ТРУДА РАБОЧИХ | ЧЕЛ.-Ч | 4.0051
1-3 |  |  | ЗАТРАТЫ ТРУДА МАШИНИСТОВ | ЧЕЛ.-Ч | 0.0067
М331617 |  |  | СРЕДСТВА МАЛОЙ МЕХАНИЗАЦИИ | МАШ.-Ч | 0.0067
С101-11401 |  |  | ВЕТОШЬ | КГ | 0.00723
С104-701-14Л |  |  | ВАТА МИНЕРАЛЬНАЯ ПЛОТНОСТЬЮ НЕ МЕНЕЕ 100КГ/М3 (ПРИМ) | М3 | 0.01
С113-7812-45 |  |  | МАСТИКА ТЕРМОРАСШИРЯЮЩАЯСЯ ПРОТИВОПОЖАРНАЯ НILTI СP 611A | МЛ | 4650
С113-7812-65 |  |  | ПЕНА ТЕРМОРАСШИРЯЮЩАЯСЯ ПРОТИВОПОЖАРНАЯ НILTI СР 660 | Л | 4.875
Ж3-40-22 | ПРОИЗВОДСТВЕННОЕ ПОМЕЩЕНИЕ N14. КОМПЛЕКТНЫЕ УСТРОЙСТВА | ШТ 22
1-1 |  |  | ЗАТРАТЫ ТРУДА РАБОЧИХ | ЧЕЛ.-Ч | 156.083
М030401 |  |  | ЛЕБЕДКИ ЭЛЕКТРИЧЕСКИЕ ТЯГОВЫМ УСИЛИЕМ ДО 5,79 (0,59) КН (Т) | МАШ.-Ч | 0.356
М040502 |  |  | УСТАНОВКИ ДЛЯ СВАРКИ РУЧНОЙ ДУГОВОЙ (ПОСТОЯННОГО ТОКА) | МАШ.-Ч | 13.62
М330301* |  |  | МАШИНЫ ШЛИФОВАЛЬНЫЕ ЭЛЕКТРИЧЕСКИЕ | МАШ.-Ч | 1.85
М331451 |  |  | ПЕРФОРАТОРЫ ЭЛЕКТРИЧЕСКИЕ | МАШ.-Ч | 0.55
М350451 |  |  | ПРЕСС ГИДРАВЛИЧЕСКИЙ С ЭЛЕКТРОПРИВОДОМ | МАШ.-Ч | 9.5968
С101-10110 |  |  | БОЛТЫ СТРОИТЕЛЬНЫЕ С ГАЙКАМИ И ШАЙБАМИ | Т | 0.005485
С101-11602-15 |  |  | ВИНТЫ САМОНАРЕЗАЮЩИЕ С ПОЛУКРУГЛОЙ ГОЛОВКОЙ ДИАМЕТРОМ 6-10ММ ДЛИНОЙ 50ММ | КГ | 0.09
С101-151400 |  |  | ЭЛЕКТРОДЫ ТИПА Э42А ДИАМЕТРОМ 4 ММ | Т | 0.00345
С101-47101 |  |  | КРАСКА МАСЛЯНАЯ МА-15, СУРИК ЖЕЛЕЗНЫЙ | Т | 0.00041
С101-50100 |  |  | ЛАК КАМЕННОУГОЛЬНЫЙ КАНИФОЛЬНЫЙ КФ-965 | Т | 0.000507
С101-51506 |  |  | ЛАК НИТРОЦЕЛЛЮЛОЗНЫЙ МЕБЕЛЬНЫЙ НЦ-218 | Т | 5.6e-05
С101-51509-10 |  |  | ИЗОЛЕНТА ПВХ (РАЗМЕРОМ 15ММХ20М) | М2 | 8.97
С101-63602-1 |  |  | ПАСТА КВАРЦЕВАЗЕЛИНОВАЯ | КГ | 0.522
С101-84400 |  |  | РАСТВОРИТЕЛЬ ДЛЯ ЛАКОКРАСОЧНЫХ МАТЕРИАЛОВ МАРКИ 646 | Т | 0.00033
С101-86726-20 |  |  | СВЕРЛА ПО БЕТОНУ С SDS+ ХВОСТОВИКОМ (НАКОНЕЧНИК ИЗ ТВЕРДОСПЛАВНОЙ СТАЛИ), ДИАМЕТРОМ 8-10 ММ, ДЛИНОЙ 260 (265) ММ | ШТ | 0.11
С113-24600 |  |  | ЭМАЛЬ ПЕНТАФТАЛЕВАЯ ПФ-115, СЕРАЯ | Т | 0.00046
С113-3700 |  |  | ДИХЛОРЭТАН ТЕХНИЧЕСКИЙ СОРТ I | Т | 0.000291
С514-12301 |  |  | ПЕРЕМЫЧКА ГИБКАЯ ПГС-35-560 У2,5 | ШТ | 11
С522-2600 |  |  | ПРИПОЙ ОЛОВЯННО-СВИНЦОВЫЙ БЕССУРЬМЯНИСТЫЙ В ЧУШКАХ, МАРКИ ПОС40 | Т | 0.00029
С544-8900 |  |  | ЛЕНТА ЛИПКАЯ ИЗОЛЯЦИОННАЯ НА ПОЛИКАСИНОВОМ КОМПАУНДЕ МАРКИ ЛСЭПЛ, ШИРИНОЙ 20-30 ММ, ТОЛЩИНОЙ 0,14 - 0,19 ММ | КГ | 0.096
С552-1230 |  |  | ПОЛОСКА К404 И ПРЯЖКА К407 ДЛЯ КРЕПЛЕНИЯ ПРОВОДОВ | 100 ШТ | 1.697
С552-201 |  |  | БИРКА-ОКОНЦЕВАТЕЛЬ У136 У3/5 | 100 ШТ | 4.8162
С552-202 |  |  | БИРКА МАРКИРОВОЧНАЯ У134 | 100 ШТ | 0.04
С552-203 |  |  | БИРКА МАРКИРОВОЧНАЯ У153 У3,5 | 1000 ШТ | 0.0213
С552-603 |  |  | ДЮБЕЛЬ МОНТАЖНЫЙ У661 У3 | 10 ШТ | 3.66
С552-605 |  |  | ДЮБЕЛЬ МОНТАЖНЫЙ У658 | 10 ШТ | 1.2
С552-609 |  |  | ДЮБЕЛЬ У663 У3 | 100 ШТ | 0.732
С552-803 |  |  | КНОПКА К227 УХЛ2 | 1000 ШТ | 0.018
С552-804 |  |  | КРУГИ ШЛИФОВАЛЬНЫЕ ДЛЯ СПЕЦИАЛЬНЫХ МОНТАЖНЫХ РАБОТ 5П 180Х6Х22 | ШТ | 5.72
С552-899 |  |  | ЛЕНТА ЛМ-5 УХЛ2 | 100 М | 0.407
С552-901 |  |  | ЛЕНТА К226 | 100 М | 0.018
СВРУ-14-1 |  |  | ВВОДНО-РАСПРЕДЕЛИТЕЛЬНОЕ УСТРОЙСТВО IP44, (1800Х1200Х450ММ) ПО ТИПУ УВР-41-00 У3 (ВРУ14-1) | ШТ | 1
СВУ-14-1 |  |  | ВВОДНОЕ УСТРОЙСТВО IP44, 1800Х800Х450ММ) ПО ТИПУ УВР-17-00 У3 (ВУ14-1) | ШТ | 1
СГП-В1-25 |  |  | ВЫКЛЮЧАТЕЛЬ ГЕРМЕТИЧНЫЙ, ОДНОПОЛЮСНЫЙ ГПВ1-25-М3 | ШТ | 1
СГП-В3-25 |  |  | ВЫКЛЮЧАТЕЛЬ ГЕРМЕТИЧНЫЙ, ТРЕХПОЛЮСНЫЙ ГПВ3-25-М3 | ШТ | 1
СЕЛ-11 |  |  | РЕЛЕ КОНТРОЛЯ ТРЕХФАЗНОГО НАПРЯЖЕНИЯ ЕЛ-11 | ШТ | 1
СКЛ-ИСП-ОП |  |  | КОЛОДКА ИСПЫТАТЕЛЬНАЯ С УСТРОЙСТВОМ ОПЛОМБИРОВАНИЯ | ШТ | 2
СПК-3-13 |  |  | ПЕРЕКЛЮЧАТЕЛЬ КУЛАЧКОВЫЙ (ВЫКЛЮЧАТЕЛЬ НАГРУЗКИ) ПК-3-13-16 | ШТ | 6
СПКЛ-11-4 |  |  | КОНТАКТНАЯ ПРИСТАВКА ПКЛ104 К ПУСКАТЕЛЮ ПМЛ-1230 | ШТ | 3
СПМЛ-12-30 |  |  | ПУСКАТЕЛЬ ЭЛЕКТРОМАГНИТНЫЙ ПО ТИПУ ПМЛ-1230 , ТЕПЛОВОЕ РЕЛЕ РТЛ-1006 | ШТ | 2
СПМЛ-12-310 |  |  | ПУСКАТЕЛЬ ЭЛЕКТРОМАГНИТНЫЙ ПО ТИПУ ПМЛ-1230 , ТЕПЛОВОЕ РЕЛЕ РТЛ-1010 | ШТ | 1
ССС-301-ПВ |  |  | СЧЕТЧИК ЭЛЕКТРОННЫЙ ТРЕХФАЗНЫЙ ПРЯМОГО ВКЛЮЧЕНИЯ, 400В, 5(40)А, RS485 СС-301 | ШТ | 1
ССС-301-ТВ |  |  | СЧЕТЧИК ЭЛЕКТРОННЫЙ ТРЕХФАЗНЫЙ ТРАНСФОРМАТОРНОГО ВКЛЮЧЕНИЯ, 400В, 5(7,5)А, RS485 СС-301 | ШТ | 2
СЩС-АВР-14 |  |  | ЩИТОК РАСПРЕДЕЛИТЕЛЬНЫЙ НАВЕСНОГО ИСПОЛНЕНИЯ, С БЛОКОМ АВР (600Х400Х200) ПО ТИПУ ЩУР-08-Н-IP31 У3 (ЩСАВР14) | ШТ | 1
СЩС-В14 |  |  | ПУНКТ РАСПРЕДЕЛИТЕЛЬНЫЙ НАВЕСНОГО ИСПОЛНЕНИЯ (650Х750Х200) ПО ТИПУ ПР11-3.013-IP21У3 (ЩС-В14) | ШТ | 1
СЩС-К14 |  |  | ЩИТОК РАСПРЕДЕЛИТЕЛЬНЫЙ НАВЕСНОГО ИСПОЛНЕНИЯ НА 24 МОДУЛЯ (450Х350Х132) ПО ТИПУ ЩОМ-24-IP31 (ЩС-К14) | ШТ | 1
СЩС-Т14-1 |  |  | ЩИТОК РАСПРЕДЕЛИТЕЛЬНЫЙ НАВЕСНОГО ИСПОЛНЕНИЯ НА 24 МОДУЛЯ (450Х350Х132) ПО ТИПУ ЩОМ-24-IP31 (ЩС-Т14-1) | ШТ | 1
СЩС-Т14-2 |  |  | ЩИТОК РАСПРЕДЕЛИТЕЛЬНЫЙ НАВЕСНОГО ИСПОЛНЕНИЯ (600Х700Х200) ПО ТИПУ ЩУР-01-Н-IP31 У3 (ЩС-Т14-2) | ШТ | 1
СЩС14-1 |  |  | ПУНКТ РАСПРЕДЕЛИТЕЛЬНЫЙ НАПОЛЬНОГО ИСПОЛНЕНИЯ (1700Х700Х325) ПО ТИПУ ПР11-7-011-IP44 У3 (ЩС14-1, ЩС14-4) | ШТ | 2
СЩС14-2 |  |  | ЩИТОК РАСПРЕДЕЛИТЕЛЬНЫЙ НАВЕСНОГО ИСПОЛНЕНИЯ (600Х700Х200) ПО ТИПУ ЩУР-01-Н-IP44 У3 (ЩС14-2, ЩС14-3) | ШТ | 2
Ж3-40-31 | КАБЕЛИ И ПРОВОДА | М 1735
1-1 |  |  | ЗАТРАТЫ ТРУДА РАБОЧИХ | ЧЕЛ.-Ч | 256.9477
М030402 |  |  | ЛЕБЕДКИ ЭЛЕКТРИЧЕСКИЕ ТЯГОВЫМ УСИЛИЕМ ДО 12,26 (1,25) КН (Т) | МАШ.-Ч | 73.0921
С101-10110 |  |  | БОЛТЫ СТРОИТЕЛЬНЫЕ С ГАЙКАМИ И ШАЙБАМИ | Т | 0.007325
С101-81404-1 |  |  | ПРОВОЛОКА СТАЛЬНАЯ НИЗКОУГЛЕРОДИСТАЯ ОБЩЕГО НАЗНАЧЕНИЯ ТЕРМИЧЕСКИ ОБРАБОТАННАЯ, ОЦИНКОВАННАЯ, ДИАМЕТРОМ 2 ММ | КГ | 1.3892
С113-7900 |  |  | ЛАК БИТУМНЫЙ БТ-577 | Т | 0.015158
С501-44101-Л |  |  | КАБЕЛЬ СИЛОВОЙ МАРКИ ВВГНГ(А) 3Х2,5ММ2 (ПРИМ) | 1000 М | 0.035
С501-44382-Л |  |  | КАБЕЛЬ СИЛОВОЙ МАРКИ ВВГНГ(А) 1Х70ММ2 (ПРИМ) | 1000 М | 0.055
С501-99066 |  |  | КАБЕЛЬ СИЛОВОЙ МАРКИ АВВГ 3Х4-0,66 С АЛЮМИНИЕВЫМИ ЖИЛАМИ, ИЗОЛЯЦИЯ И ОБОЛОЧКА ИЗ ПОЛИВИНИЛХЛОРИДНОГО ПЛАСТИКАТА, БЕЗ ЗАЩИТНОГО ПОКРОВА, С ТРЕМЯ ЖИЛАМИ СЕЧЕНИЕМ 4 ММ2, НА НАПРЯЖЕНИЕ 0,66 КВ | 1000 М | 0.045
С501-99081-Л |  |  | КАБЕЛЬ СИЛОВОЙ МАРКИ АВВГНГ(А) 2Х1,5ММ2 (ПРИМ) | 1000 М | 0.01
С501-99089-Л |  |  | КАБЕЛЬ СИЛОВОЙ МАРКИ АВВГЗНГ(А) 3Х2,5-0,66 С АЛЮМИНИЕВЫМИ ЖИЛАМИ, ИЗОЛЯЦИЯ И ОБОЛОЧКА ИЗ ПОЛИВИНИЛХЛОРИДНОГО ПЛАСТИКАТА, БЕЗ ЗАЩИТНОГО ПОКРОВА, НЕ РАСПРОСТРАНЯЮЩИЙ ГОРЕНИЕ, С ТРЕМЯ ЖИЛАМИ СЕЧЕНИЕМ 2,5 ММ2, НА НАПРЯЖЕНИЕ 0,66 КВ | 1000 М | 0.015
С501-99089-Л1 |  |  | КАБЕЛЬ СИЛОВОЙ МАРКИ АВВГНГ(А) 3Х1,5ММ2 (ПРИМ) | 1000 М | 0.22
С501-99090-Л |  |  | КАБЕЛЬ СИЛОВОЙ МАРКИ АВВГНГ(А) 3Х4 ММ2 (ПРИМ) | 1000 М | 0.055
С501-99096-2Л |  |  | КАБЕЛЬ СИЛОВОЙ МАРКИ АВВГНГ(А) 4Х1,5 (ПРИМ) | 1000 М | 0.175
С501-99096-2Л1 |  |  | КАБЕЛЬ СИЛОВОЙ МАРКИ АВВГНГ(А) 4Х2,5 (ПРИМ) | 1000 М | 0.08
С501-99096-33Л |  |  | КАБЕЛЬ СИЛОВОЙ МАРКИ АВВГЗНГ(А) 5Х2,5-0,66 С АЛЮМИНИЕВЫМИ ЖИЛАМИ, ИЗОЛЯЦИЯ И ОБОЛОЧКА ИЗ ПОЛИВИНИЛХЛОРИДНОГО ПЛАСТИКАТА, НЕ РАСПРОСТРАНЯЮЩИЙ ГОРЕНИЕ, С НИЗКИМ ДЫМО- И ГАЗОВЫДЕЛЕНИЕМ, БЕЗ ЗАЩИТНОГО ПОКРОВА, С ПЯТЬЮ ЖИЛАМИ СЕЧЕНИЕМ 2,5 ММ2, НА НАПРЯЖЕНИЕ 0,66 КВ | 1000 М | 0.06
С501-99096-33Л1 |  |  | КАБЕЛЬ СИЛОВОЙ МАРКИ АВВГНГ(А) 5Х1,5ММ2 (ПРИМ) | 1000 М | 0.015
С501-99096-34Л |  |  | КАБЕЛЬ СИЛОВОЙ МАРКИ АВВГНГ(А) 5Х2,5ММ2 (ПРИМ) | 1000 М | 0.035
С501-99096-35Л |  |  | КАБЕЛЬ СИЛОВОЙ МАРКИ АВВГНГ(А) 5Х6ММ2 (ПРИМ) | 1000 М | 0.03
С501-99096-36Л |  |  | КАБЕЛЬ СИЛОВОЙ МАРКИ АВВГНГ(А) 5Х10ММ2 (ПРИМ) | 1000 М | 0.275
С501-99096-38Л |  |  | КАБЕЛЬ СИЛОВОЙ МАРКИ АВВГНГ(А) 5Х25ММ2 (ПРИМ) | 1000 М | 0.02
С501-99096-61Л |  |  | КАБЕЛЬ СИЛОВОЙ МАРКИ АВВГЗ 3Х2,5ММ2 (ПРИМ) | 1000 М | 0.01
С501-99096-62Л |  |  | КАБЕЛЬ СИЛОВОЙ МАРКИ АВВГЗ 3Х4ММ2 (ПРИМ) | 1000 М | 0.05
С517-17500 |  |  | ЛИСТ НОРМАЛЬНОЙ ТОЧНОСТИ ИЗГОТОВЛЕНИЯ, ТОЛЩИНОЙ 1 ММ, ИЗ СВИНЦА МАРКИ С1 | Т | 0.013608
С522-3100 |  |  | ПРИПОЙ ОЛОВЯННО-СВИНЦОВЫЙ МАЛОСУРЬМЯНИСТЫЙ, МАРКИ ПОССУ 40-0,5 | Т | 0.005578
С552-1500 |  |  | СКОБА К 142 У2 | 10 ШТ | 120.5008
С552-202 |  |  | БИРКА МАРКИРОВОЧНАЯ У134 | 100 ШТ | 0.33118
С552-803 |  |  | КНОПКА К227 УХЛ2 | 1000 ШТ | 0.28896
С552-901 |  |  | ЛЕНТА К226 | 100 М | 0.33932
САВВ-ЗНГ-150 |  |  | КАБЕЛЬ АВВГЗНГ(А) 1Х50 | М | 165
САВВ-ЗНГ-170 |  |  | КАБЕЛЬ АВВГЗНГ(А) 1Х70ММ2 | М | 130
САВВ-ЗНГ-495 |  |  | КАБЕЛЬ АВВГЗНГ(А) 4Х95ММ2 | М | 90
САВВ-ЗНГ-510 |  |  | КАБЕЛЬ АВВГЗНГ(А) 5Х10 | М | 45
САВВ-ЗНГ-516 |  |  | КАБЕЛЬ АВВГЗНГ(А) 5Х16 | М | 20
САВВ-ЗНГ-54 |  |  | КАБЕЛЬ АВВГЗНГ(А) 5Х4 | М | 40
САВВ-ЗНГ-56 |  |  | КАБЕЛЬ АВВГЗНГ(А) 5Х6 | М | 60
Ж3-40-22 | ИЗДЕЛИЯ ЭЛЕКТРОУСТАНОВОЧНЫЕ И ЭЛЕКТРОМОНТАЖНЫЕ | ШТ 735
1-1 |  |  | ЗАТРАТЫ ТРУДА РАБОЧИХ | ЧЕЛ.-Ч | 406.6805
1-3 |  |  | ЗАТРАТЫ ТРУДА МАШИНИСТОВ | ЧЕЛ.-Ч | 0.79831
М021141 |  |  | КРАНЫ НА АВТОМОБИЛЬНОМ ХОДУ ПРИ РАБОТЕ НА ДРУГИХ ВИДАХ СТРОИТЕЛЬСТВА, 10Т | МАШ.-Ч | 0.79831
М030402 |  |  | ЛЕБЕДКИ ЭЛЕКТРИЧЕСКИЕ ТЯГОВЫМ УСИЛИЕМ ДО 12,26 (1,25) КН (Т) | МАШ.-Ч | 2.5714
М040502 |  |  | УСТАНОВКИ ДЛЯ СВАРКИ РУЧНОЙ ДУГОВОЙ (ПОСТОЯННОГО ТОКА) | МАШ.-Ч | 14.2245
М150402 |  |  | ГАЗОВАЯ ГОРЕЛКА | МАШ.-Ч | 2.12
М330301* |  |  | МАШИНЫ ШЛИФОВАЛЬНЫЕ ЭЛЕКТРИЧЕСКИЕ | МАШ.-Ч | 3.4459
М330302* |  |  | МАШИНЫ ШЛИФОВАЛЬНЫЕ УГЛОВЫЕ | МАШ.-Ч | 6.201
М331002 |  |  | СТАНКИ СВЕРЛИЛЬНЫЕ | МАШ.-Ч | 0.0452
М331008 |  |  | СТАНОК ЗАТОЧНЫЙ | МАШ.-Ч | 2.76
М331451 |  |  | ПЕРФОРАТОРЫ ЭЛЕКТРИЧЕСКИЕ | МАШ.-Ч | 50.9702
С101-10110 |  |  | БОЛТЫ СТРОИТЕЛЬНЫЕ С ГАЙКАМИ И ШАЙБАМИ | Т | 0.004009
С101-11401 |  |  | ВЕТОШЬ | КГ | 0.1
С101-12000 |  |  | ГАЙКИ ШЕСТИГРАННЫЕ ДИАМЕТРОМ РЕЗЬБЫ 6 ММ | Т | 0.000355
С101-12100 |  |  | ГАЙКИ ШЕСТИГРАННЫЕ ДИАМЕТРОМ РЕЗЬБЫ 8 ММ | Т | 0.003064
С101-129200 |  |  | УАЙТ-СПИРИТ | Т | 0.0032
С101-130600 |  |  | ПОРТЛАНДЦЕМЕНТ 500-Д0 (В УПАКОВКЕ) | Т | 0.003402
С101-147602 |  |  | ШПИЛЬКА РЕЗЬБОВАЯ ОЦИНКОВАННАЯ М8Х1000 | ШТ | 276
С101-147602-Л |  |  | ШПИЛЬКА РЕЗЬБОВАЯ М8 L=500ММ (ПРИМ) | ШТ | 100
С101-148100 |  |  | ШУРУПЫ С ПОЛУКРУГЛОЙ ГОЛОВКОЙ 4Х40 ММ | Т | 3e-06
С101-151400 |  |  | ЭЛЕКТРОДЫ ТИПА Э42А ДИАМЕТРОМ 4 ММ | Т | 0.002407
С101-48603 |  |  | КРУГ ОТРЕЗНОЙ 230Х2Х22 ДЛЯ РЕЗКИ МЕТАЛЛА | ШТ | 2.481
С101-51506 |  |  | ЛАК НИТРОЦЕЛЛЮЛОЗНЫЙ МЕБЕЛЬНЫЙ НЦ-218 | Т | 0.00038
С101-51509-10 |  |  | ИЗОЛЕНТА ПВХ (РАЗМЕРОМ 15ММХ20М) | М2 | 5.7
С101-63602-1 |  |  | ПАСТА КВАРЦЕВАЗЕЛИНОВАЯ | КГ | 0.38
С101-81404-1 |  |  | ПРОВОЛОКА СТАЛЬНАЯ НИЗКОУГЛЕРОДИСТАЯ ОБЩЕГО НАЗНАЧЕНИЯ ТЕРМИЧЕСКИ ОБРАБОТАННАЯ, ОЦИНКОВАННАЯ, ДИАМЕТРОМ 2 ММ | КГ | 1.7058
С101-82511 |  |  | СМЕСЬ ПРОПАНА И БУТАНА ТЕХНИЧЕСКИХ | КГ | 2.34
С101-84400 |  |  | РАСТВОРИТЕЛЬ ДЛЯ ЛАКОКРАСОЧНЫХ МАТЕРИАЛОВ МАРКИ 646 | Т | 0.00038
С101-86722 |  |  | СВЕРЛА СПИРАЛЬНЫЕ С ЦИЛИНДРИЧЕСКИМ ХВОСТОВИКОМ, ДЛИННАЯ СЕРИЯ (ПО МЕТАЛЛУ), ДИАМЕТРОМ 12,6-14ММ | ШТ | 0.119
С101-86726-20 |  |  | СВЕРЛА ПО БЕТОНУ С SDS+ ХВОСТОВИКОМ (НАКОНЕЧНИК ИЗ ТВЕРДОСПЛАВНОЙ СТАЛИ), ДИАМЕТРОМ 8-10 ММ, ДЛИНОЙ 260 (265) ММ | ШТ | 12.4886
С101-86726-38 |  |  | СВЕРЛА ПО БЕТОНУ С SDS+ ХВОСТОВИКОМ (НАКОНЕЧНИК ИЗ ТВЕРДОСПЛАВНОЙ СТАЛИ), ДИАМЕТРОМ 10-12 ММ, ДЛИНОЙ 110-165 ММ | ШТ | 4.3307
С101-86726-8 |  |  | СВЕРЛА ПО БЕТОНУ С SDS+ ХВОСТОВИКОМ (НАКОНЕЧНИК ИЗ ТВЕРДОСПЛАВНОЙ СТАЛИ), ДИАМЕТРОМ 5-10 ММ, ДЛИНОЙ 210 (215) ММ | ШТ | 24.66
С101-8800 |  |  | БОЛТЫ С ШЕСТИГРАННОЙ ГОЛОВКОЙ ДИАМЕТРОМ РЕЗЬБЫ 6 ММ | Т | 0.00093
С101-8900 |  |  | БОЛТЫ С ШЕСТИГРАННОЙ ГОЛОВКОЙ ДИАМЕТРОМ РЕЗЬБЫ 8 ММ | Т | 0.009704
С101-98500 |  |  | ПРОКАТ ГОРЯЧЕКАТАНЫЙ ПОЛОСОВОЙ ИЗ СТАЛИ УГЛЕРОДИСТОЙ ОБЫКНОВЕННОГО КАЧЕСТВА МАРКИ СТ6СП, ТОЛЩИНОЙ 10 - 80 ММ ПРИ ШИРИНЕ 100 - 200 ММ | Т | 0.029423
С113-24600 |  |  | ЭМАЛЬ ПЕНТАФТАЛЕВАЯ ПФ-115, СЕРАЯ | Т | 0.00244
С113-3700 |  |  | ДИХЛОРЭТАН ТЕХНИЧЕСКИЙ СОРТ I | Т | 9.5e-05
С113-7900 |  |  | ЛАК БИТУМНЫЙ БТ-577 | Т | 2.7e-05
С113-9500 |  |  | ЛАК ПЕНТАФТАЛЕВЫЙ ПФ-170 | Т | 3.3e-05
С412-1500 |  |  | ПЕСОК ОБОГАЩЕННЫЙ | М3 | 0.003423
С514-12301 |  |  | ПЕРЕМЫЧКА ГИБКАЯ ПГС-35-560 У2,5 | ШТ | 21.843
С514-124000 |  |  | ПОЛКА КАБЕЛЬНАЯ К1161 У3 | 1000 ШТ | 0.13
С514-12600 |  |  | ПОЛКА КАБЕЛЬНАЯ К1163 У3 | 1000 ШТ | 0.01
С514-13500-Л |  |  | РАЗДЕЛИТЕЛЬ ЛОТКОВЫЙ L=2000ММ (ПРИМ) | ШТ | 20
С514-14000 |  |  | ПРОФИЛЬ (ШВЕЛЛЕР) МОНТАЖНЫЙ, ТИПА К240 У2 | ШТ | 25
С514-15701-Л |  |  | ЛОТОК ПЕРФОРИРОВАННЫЙ ЛПП10 (ПРИМ) | ШТ | 15
С514-15702-Л |  |  | ЛОТОК ПЕРФОРИРОВАННЫЙ ЛПП20 (ПРИМ) | ШТ | 45
С514-16301-4 |  |  | НАКОНЕЧНИК ТА 50-10-9 ГЛУХОЙ НОМИНАЛЬНЫМ СЕЧЕНИЕМ 50 ММ2, С ОТВЕРСТИЕМ ПОД КОНТАКТНЫЙ СТЕРЖЕНЬ ДИАМЕТРОМ 10 ММ, С ВНУТРЕННИМ ДИАМЕТРОМ ХВОСТИКА 9 ММ, ИЗГОТОВЛЕННЫЙ ИЗ АЛЮМИНИЯ, БЕЗ ПОКРЫТИЯ | ШТ | 12
С514-16301-5 |  |  | НАКОНЕЧНИК ТА 70-10-12 ГЛУХОЙ НОМИНАЛЬНЫМ СЕЧЕНИЕМ 70 ММ2, С ОТВЕРСТИЕМ ПОД КОНТАКТНЫЙ СТЕРЖЕНЬ ДИАМЕТРОМ 10 ММ, С ВНУТРЕННИМ ДИАМЕТРОМ ХВОСТИКА 12 ММ, ИЗГОТОВЛЕННЫЙ ИЗ АЛЮМИНИЯ, БЕЗ ПОКРЫТИЯ | ШТ | 6
С544-8900 |  |  | ЛЕНТА ЛИПКАЯ ИЗОЛЯЦИОННАЯ НА ПОЛИКАСИНОВОМ КОМПАУНДЕ МАРКИ ЛСЭПЛ, ШИРИНОЙ 20-30 ММ, ТОЛЩИНОЙ 0,14 - 0,19 ММ | КГ | 0.0022
С544-9601-10Л |  |  | РУКАВ МЕТАЛЛИЧЕСКИЙ НЕГЕРМЕТИЧНЫЙ ИЗ ОЦИНКОВАННОЙ ЛЕНТЫ С АСБЕСТОВЫМ УПЛОТНЕНИЕМ Р3-Ц-А, ДИАМЕТРОМ 50 ММ (ПРИМ) | М | 4
С544-9601-5Л |  |  | РУКАВ МЕТАЛЛИЧЕСКИЙ НЕГЕРМЕТИЧНЫЙ ИЗ ОЦИНКОВАННОЙ ЛЕНТЫ С АСБЕСТОВЫМ УПЛОТНЕНИЕМ Р3-Ц-А ДИАМЕТРОМ, 20 ММ (ПРИМ) | М | 25
С544-9601-7Л |  |  | РУКАВ МЕТАЛЛИЧЕСКИЙ НЕГЕРМЕТИЧНЫЙ ИЗ ОЦИНКОВАННОЙ ЛЕНТЫ С АСБЕСТОВЫМ УПЛОТНЕНИЕМ Р3-Ц-А, ДИАМЕТРОМ 25 ММ (ПРИМ) | М | 10
С544-9601-8Л |  |  | РУКАВ МЕТАЛЛИЧЕСКИЙ НЕГЕРМЕТИЧНЫЙ ИЗ ОЦИНКОВАННОЙ ЛЕНТЫ С АСБЕСТОВЫМ УПЛОТНЕНИЕМ Р3-Ц-А, ДИАМЕТРОМ 32 ММ | М | 13
С544-9601-9Л |  |  | РУКАВ МЕТАЛЛИЧЕСКИЙ НЕГЕРМЕТИЧНЫЙ ИЗ ОЦИНКОВАННОЙ ЛЕНТЫ С АСБЕСТОВЫМ УПЛОТНЕНИЕМ Р3-Ц-Х, ДИАМЕТРОМ 38 ММ (ПРИМ) | М | 6
С551-16300 |  |  | ВЫКЛЮЧАТЕЛЬ УСТАНОВОЧНЫЙ ОДНОКЛАВИШНЫЙ А16-131 | ШТ | 1
С551-20300-Р |  |  | РОЗЕТКА ШТЕПСЕЛЬНАЯ БРЫЗГОЗАЩИЩЕННАЯ С ЗАЗЕМЛЯЮЩИМ КОНТАКТОМ РА16-297 (ПРИМ) | ШТ | 1
С551-8700 |  |  | КОРОБКА ПРОТЯЖНАЯ У994 У2 | ШТ | 1
С552-1102 |  |  | МУФТА ТРУБНАЯ ТР-5 У3 | ШТ | 5.686
С552-1111-30Л |  |  | МУФТА КОНЦЕВАЯ ТЕРМОУСАЖИВАЕМАЯ ДЛЯ КАБЕЛЯ СЕЧ. 16.25 ММ2 (КОЛ-ВО ЖИЛ 5) 1П5КВТПННГ-1М (ПРИМ) | КОМПЛЕКТ | 4
С552-1111-31Л |  |  | МУФТА КОНЦЕВАЯ ТЕРМОУСАЖИВАЕМАЯ ДЛЯ КАБЕЛЯ СЕЧ. 70,95,120 ММ2 (КОЛ-ВО ЖИЛ-4) 1ПКВТПННГ-5 (ПРИМ) | КОМПЛЕКТ | 6
С552-1201 |  |  | ПАТРУБОК ВВОДНОЙ У477 У3 | 10 ШТ | 0.5686
С552-1206 |  |  | КОРОБКА МОНТАЖНАЯ (ПОДРОЗЕТНИК) | 100 ШТ | 0.0102
С552-1230 |  |  | ПОЛОСКА К404 И ПРЯЖКА К407 ДЛЯ КРЕПЛЕНИЯ ПРОВОДОВ | 100 ШТ | 0.76
С552-1503 |  |  | СКОБА К 145 У2 | 10 ШТ | 14.215
С552-1507-2 |  |  | СКОБА К1157 У3 | 1000 ШТ | 0.59298
С552-1605-7 |  |  | СТОЙКА КАБЕЛЬНАЯ ГОРЯЧЕГО ЦИНКОВАНИЯ, ТИПА К1151 Ц УТ1,5 | ШТ | 260
С552-1605-8 |  |  | СТОЙКА КАБЕЛЬНАЯ ГОРЯЧЕГО ЦИНКОВАНИЯ, ТИПА К1152 Ц УТ1,5 | ШТ | 20
С552-201 |  |  | БИРКА-ОКОНЦЕВАТЕЛЬ У136 У3/5 | 100 ШТ | 3.8
С552-202 |  |  | БИРКА МАРКИРОВОЧНАЯ У134 | 100 ШТ | 0.15686
С552-203 |  |  | БИРКА МАРКИРОВОЧНАЯ У153 У3,5 | 1000 ШТ | 0.0589
С552-303 |  |  | ВТУЛКА В42 УХЛ2 | 100 ШТ. | 0.05686
С552-403 |  |  | ГАЙКА УСТАНОВОЧНАЯ ЗАЗЕМЛЯЮЩАЯ К 485 | 100 ШТ | 0.05686
С552-5003 |  |  | ШАЙБА ДИАМЕТРОМ 6 ММ | КГ | 0.088044
С552-5004 |  |  | ШАЙБА ДИАМЕТРОМ 8 ММ | КГ | 1.2806
С552-603 |  |  | ДЮБЕЛЬ МОНТАЖНЫЙ У661 У3 | 10 ШТ | 118.6831
С552-604 |  |  | ДЮБЕЛЬ МОНТАЖНЫЙ У656 У3 | 10 ШТ | 98.64
С552-605 |  |  | ДЮБЕЛЬ МОНТАЖНЫЙ У658 | 10 ШТ | 79.204
С552-609 |  |  | ДЮБЕЛЬ У663 У3 | 100 ШТ | 0.0168
С552-803 |  |  | КНОПКА К227 УХЛ2 | 1000 ШТ | 0.02
С552-804 |  |  | КРУГИ ШЛИФОВАЛЬНЫЕ ДЛЯ СПЕЦИАЛЬНЫХ МОНТАЖНЫХ РАБОТ 5П 180Х6Х22 | ШТ | 2.5056
С552-901 |  |  | ЛЕНТА К226 | 100 М | 0.02
СKEW-MSD-М10 |  |  | ДЮБЕЛЬ ЛАТУННЫЙ РАСПОРИНЫЙ KEW MSD M10 | 50ШТ | 2
СКК-17-15 |  |  | КАБЕЛЬНЫЙ КАНАЛ ВИНИПЛАСТОВЫЙ 17Х15ММ L=2000ММ | ШТ | 127
СКК-40-20 |  |  | КАБЕЛЬНЫЙ КАНАЛ ВИНИПЛАСТОВЫЙ 40Х20ММ L=2000ММ | М | 30
СКК-60-40 |  |  | КАБЕЛЬНЫЙ КАНАЛ ВИНИПЛАСТОВЫЙ 60Х40ММ L=2000ММ | ШТ | 5
СКМ-222 |  |  | КОРОБКА МОНТАЖНАЯ КМ-222 | ШТ | 18
СКПГ-200-100 |  |  | КОРОБ ПРЯМОЙ ГЛУХОЙ (НЕПЕРФОРИРОВАННЫЙ) ИЗ СТАЛИ 1,5ММ ОЦИНКОВАННЫЙ L=2000ММ КПГ 200Х100/2-1,5-ОЦ | ШТ | 11
СЛПП-УС-20 |  |  | ЛОТОК ПЕРФОРИРОВАННЫЙ УСИЛЕННЫЙ 200Х2000ММ ЛПП20 | ШТ | 5
СЛПП-УС-40 |  |  | ЛОТОК ПЕРФОРИРОВАННЫЙ УСИЛЕННЫЙ 400Х2000ММ ЛПП40 | ШТ | 4
Ж3-40-31 | ТРУБЫ | М 123
1-1 |  |  | ЗАТРАТЫ ТРУДА РАБОЧИХ | ЧЕЛ.-Ч | 33.8292
1-3 |  |  | ЗАТРАТЫ ТРУДА МАШИНИСТОВ | ЧЕЛ.-Ч | 0.00198
М021141 |  |  | КРАНЫ НА АВТОМОБИЛЬНОМ ХОДУ ПРИ РАБОТЕ НА ДРУГИХ ВИДАХ СТРОИТЕЛЬСТВА, 10Т | МАШ.-Ч | 0.00198
М030402 |  |  | ЛЕБЕДКИ ЭЛЕКТРИЧЕСКИЕ ТЯГОВЫМ УСИЛИЕМ ДО 12,26 (1,25) КН (Т) | МАШ.-Ч | 0.04455
М040502 |  |  | УСТАНОВКИ ДЛЯ СВАРКИ РУЧНОЙ ДУГОВОЙ (ПОСТОЯННОГО ТОКА) | МАШ.-Ч | 2.8132
М150402 |  |  | ГАЗОВАЯ ГОРЕЛКА | МАШ.-Ч | 0.11088
М330301* |  |  | МАШИНЫ ШЛИФОВАЛЬНЫЕ ЭЛЕКТРИЧЕСКИЕ | МАШ.-Ч | 1.6825
М331451 |  |  | ПЕРФОРАТОРЫ ЭЛЕКТРИЧЕСКИЕ | МАШ.-Ч | 5.6162
С101-151400 |  |  | ЭЛЕКТРОДЫ ТИПА Э42А ДИАМЕТРОМ 4 ММ | Т | 0.000469
С101-81404-1 |  |  | ПРОВОЛОКА СТАЛЬНАЯ НИЗКОУГЛЕРОДИСТАЯ ОБЩЕГО НАЗНАЧЕНИЯ ТЕРМИЧЕСКИ ОБРАБОТАННАЯ, ОЦИНКОВАННАЯ, ДИАМЕТРОМ 2 ММ | КГ | 2.5383
С101-82511 |  |  | СМЕСЬ ПРОПАНА И БУТАНА ТЕХНИЧЕСКИХ | КГ | 0.1386
С101-86726-20 |  |  | СВЕРЛА ПО БЕТОНУ С SDS+ ХВОСТОВИКОМ (НАКОНЕЧНИК ИЗ ТВЕРДОСПЛАВНОЙ СТАЛИ), ДИАМЕТРОМ 8-10 ММ, ДЛИНОЙ 260 (265) ММ | ШТ | 0.34074
С101-86726-38 |  |  | СВЕРЛА ПО БЕТОНУ С SDS+ ХВОСТОВИКОМ (НАКОНЕЧНИК ИЗ ТВЕРДОСПЛАВНОЙ СТАЛИ), ДИАМЕТРОМ 10-12 ММ, ДЛИНОЙ 110-165 ММ | ШТ | 0.18513
С103-12903-11Л |  |  | ТРУБЫ СТАЛЬНЫЕ ЭЛЕКТРОСВАРНЫЕ Д=25Х1,6ММ (ПРИМ) | М | 6
С103-13202-11Л |  |  | ТРУБЫ СТАЛЬНЫЕ ЭЛЕКТРОСВАРНЫЕ Д=33Х1,6ММ2 (ПРИМ) | М | 5
С103-5000 |  |  | ТРУБА СТАЛЬНАЯ СВАРНАЯ ВОДОГАЗОПРОВОДНАЯ ОЦИНКОВАННАЯ ОБЫКНОВЕННАЯ НОМИНАЛЬНЫМ ДИАМЕТРОМ 20 ММ, ТОЛЩИНОЙ СТЕНКИ 2,8 ММ | М | 70
С103-5300 |  |  | ТРУБА СТАЛЬНАЯ СВАРНАЯ ВОДОГАЗОПРОВОДНАЯ ОЦИНКОВАННАЯ ОБЫКНОВЕННАЯ НОМИНАЛЬНЫМ ДИАМЕТРОМ 40 ММ, ТОЛЩИНОЙ СТЕНКИ 3,5 ММ | М | 6
С103-5400 |  |  | ТРУБА СТАЛЬНАЯ СВАРНАЯ ВОДОГАЗОПРОВОДНАЯ ОЦИНКОВАННАЯ ОБЫКНОВЕННАЯ НОМИНАЛЬНЫМ ДИАМЕТРОМ 50 ММ, ТОЛЩИНОЙ СТЕНКИ 3,5 ММ | М | 6
С113-24600 |  |  | ЭМАЛЬ ПЕНТАФТАЛЕВАЯ ПФ-115, СЕРАЯ | Т | 0.00062
С113-7611 |  |  | КЛЕЙ БМК-5К | КГ | 0.0594
С414-2002 |  |  | РАСТВОРЫ КЛАДОЧНЫЕ ТЯЖЕЛЫЕ ЦЕМЕНТНЫЕ, МАРКИ 50 | М3 | 0.004158
С514-12301 |  |  | ПЕРЕМЫЧКА ГИБКАЯ ПГС-35-560 У2,5 | ШТ | 7.2936
С514-14100 |  |  | ПРОФИЛЬ (Z-ПРОФИЛЬ) МОНТАЖНЫЙ, ТИПА К239 У2 | ШТ | 0.099
С530-17441-3Л |  |  | ТРУБА ИЗ ПОЛИЭТИЛЕНА Д=20ММ (ПРИМ) | 10 М | 2
С552-1100 |  |  | МУФТА ТРУБНАЯ ТР-2 У3 | ШТ | 12.6667
С552-1103 |  |  | МУФТА ТРУБНАЯ ТР-7 У3 | ШТ | 1.8326
С552-1104 |  |  | МУФТА ТРУБНАЯ ТР-8 У3 | ШТ | 0.9996
С552-1200 |  |  | ПАТРУБОК ВВОДНОЙ У476 У3 | 10 ШТ | 0.1782
С552-1201 |  |  | ПАТРУБОК ВВОДНОЙ У477 У3 | 10 ШТ | 0.39996
С552-1500 |  |  | СКОБА К 142 У2 | 10 ШТ | 4.0449
С552-1502 |  |  | СКОБА К 144 У2 | 10 ШТ | 0.44198
С552-1504 |  |  | СКОБА К 146П У2 | 10 ШТ | 0.24108
С552-1507-2 |  |  | СКОБА К1157 У3 | 1000 ШТ | 0.0099
С552-2002 |  |  | ТРУБА ГЛАДКАЯ ЖЕСТКАЯ ПВХ, ДИАМЕТР 20 ММ | М | 10
С552-301 |  |  | ВТУЛКА В22 УХЛ2 | 100 ШТ | 0.01782
С552-302 |  |  | ВТУЛКА В28 УХЛ2 | 100 ШТ | 0.06336
С552-400 |  |  | ГАЙКА УСТАНОВОЧНАЯ ЗАЗЕМЛЯЮЩАЯ К 482 | 100 ШТ | 0.48431
С552-402 |  |  | ГАЙКА УСТАНОВОЧНАЯ ЗАЗЕМЛЯЮЩАЯ К 484 | 100 ШТ | 0.07007
С552-403 |  |  | ГАЙКА УСТАНОВОЧНАЯ ЗАЗЕМЛЯЮЩАЯ К 485 | 100 ШТ | 0.03822
С552-603 |  |  | ДЮБЕЛЬ МОНТАЖНЫЙ У661 У3 | 10 ШТ | 2.0196
С552-605 |  |  | ДЮБЕЛЬ МОНТАЖНЫЙ У658 | 10 ШТ | 12.6635
С552-702 |  |  | ЗАГЛУШКА У469 | 10 ШТ | 0.40696
С552-702-1 |  |  | ЗАГЛУШКА У468 УХЛ2 | 10 ШТ | 0.76
С552-703 |  |  | ЗАГЛУШКА У470 | 10 ШТ | 0.059976
С552-804 |  |  | КРУГИ ШЛИФОВАЛЬНЫЕ ДЛЯ СПЕЦИАЛЬНЫХ МОНТАЖНЫХ РАБОТ 5П 180Х6Х22 | ШТ | 0.43074
С552-900 |  |  | ЛЕНТА ФУМ МАРКА 3 | КГ | 0.027802
Ж3-40-31 | КАБЕЛЬНЫЙ ОБОГРЕВ | М 15
1-1 |  |  | ЗАТРАТЫ ТРУДА РАБОЧИХ | ЧЕЛ.-Ч | 9.8593
М040502 |  |  | УСТАНОВКИ ДЛЯ СВАРКИ РУЧНОЙ ДУГОВОЙ (ПОСТОЯННОГО ТОКА) | МАШ.-Ч | 0.7
М330301* |  |  | МАШИНЫ ШЛИФОВАЛЬНЫЕ ЭЛЕКТРИЧЕСКИЕ | МАШ.-Ч | 0.08
М331451 |  |  | ПЕРФОРАТОРЫ ЭЛЕКТРИЧЕСКИЕ | МАШ.-Ч | 2.1085
С10-НTR-2 |  |  | САМОРЕГУЛИРУЮЩАЯ НАГРЕВАТЕЛЬНАЯ ЛЕНТА 10НTR2-CR | М | 15
С101-10110 |  |  | БОЛТЫ СТРОИТЕЛЬНЫЕ С ГАЙКАМИ И ШАЙБАМИ | Т | 5e-05
С101-151400 |  |  | ЭЛЕКТРОДЫ ТИПА Э42А ДИАМЕТРОМ 4 ММ | Т | 0.00033
С101-15509 |  |  | ДЮБЕЛЬ С ШУРУПОМ ДЛЯ БЫСТРОГО МОНТАЖА 6Х40 ММ | 100 ШТ | 0.36922
С101-51506 |  |  | ЛАК НИТРОЦЕЛЛЮЛОЗНЫЙ МЕБЕЛЬНЫЙ НЦ-218 | Т | 2e-05
С101-51509-10 |  |  | ИЗОЛЕНТА ПВХ (РАЗМЕРОМ 15ММХ20М) | М2 | 0.3
С101-63602-1 |  |  | ПАСТА КВАРЦЕВАЗЕЛИНОВАЯ | КГ | 0.02
С101-84400 |  |  | РАСТВОРИТЕЛЬ ДЛЯ ЛАКОКРАСОЧНЫХ МАТЕРИАЛОВ МАРКИ 646 | Т | 0.00012
С101-86726-20 |  |  | СВЕРЛА ПО БЕТОНУ С SDS+ ХВОСТОВИКОМ (НАКОНЕЧНИК ИЗ ТВЕРДОСПЛАВНОЙ СТАЛИ), ДИАМЕТРОМ 8-10 ММ, ДЛИНОЙ 260 (265) ММ | ШТ | 0.11
С101-86726-8 |  |  | СВЕРЛА ПО БЕТОНУ С SDS+ ХВОСТОВИКОМ (НАКОНЕЧНИК ИЗ ТВЕРДОСПЛАВНОЙ СТАЛИ), ДИАМЕТРОМ 5-10 ММ, ДЛИНОЙ 210 (215) ММ | ШТ | 0.61488
С113-2100 |  |  | ГРУНТОВКА ГФ-021 КРАСНО-КОРИЧНЕВАЯ | Т | 0.0001
С113-24600 |  |  | ЭМАЛЬ ПЕНТАФТАЛЕВАЯ ПФ-115, СЕРАЯ | Т | 0.00024
С113-3700 |  |  | ДИХЛОРЭТАН ТЕХНИЧЕСКИЙ СОРТ I | Т | 5e-06
С204-3101-Л |  |  | СЕТКА СВАРНАЯ ОЦИНКОВАННАЯ 100Х50ММ (ПРИМ) | Т | 0.0057
С514-12301 |  |  | ПЕРЕМЫЧКА ГИБКАЯ ПГС-35-560 У2,5 | ШТ | 1
С544-9311 |  |  | ЛЕНТА ЗАЩИТНО-СИГНАЛЬНАЯ СЕРИИ ЛЗС ШИРИНОЙ 125 ММ, ТОЛЩИНОЙ 3,5 ММ | М | 30.9
С552-1230 |  |  | ПОЛОСКА К404 И ПРЯЖКА К407 ДЛЯ КРЕПЛЕНИЯ ПРОВОДОВ | 100 ШТ | 0.04
С552-201 |  |  | БИРКА-ОКОНЦЕВАТЕЛЬ У136 У3/5 | 100 ШТ | 0.2
С552-203 |  |  | БИРКА МАРКИРОВОЧНАЯ У153 У3,5 | 1000 ШТ | 0.0031
С552-605 |  |  | ДЮБЕЛЬ МОНТАЖНЫЙ У658 | 10 ШТ | 0.61
С552-804 |  |  | КРУГИ ШЛИФОВАЛЬНЫЕ ДЛЯ СПЕЦИАЛЬНЫХ МОНТАЖНЫХ РАБОТ 5П 180Х6Х22 | ШТ | 0.1
СИЗ-ЛНТ-30 |  |  | ИЗОЛЯЦИОННАЯ ЛЕНТА Х/Б, РУЛОН (L=30М) | РУЛОН | 1
СКР-ABO-100 |  |  | КОРОБКА МОНТАЖНАЯ С КЛЕММАМИ ABOX 100 | ШТ | 1
Ж3-40-90 | ПРОТИВОПОЖАРНЫЕ МЕРОПРИЯТИЯ | РУБ 2864,96
1-1 |  |  | ЗАТРАТЫ ТРУДА РАБОЧИХ | ЧЕЛ.-Ч | 4.0051
1-3 |  |  | ЗАТРАТЫ ТРУДА МАШИНИСТОВ | ЧЕЛ.-Ч | 0.0067
М331617 |  |  | СРЕДСТВА МАЛОЙ МЕХАНИЗАЦИИ | МАШ.-Ч | 0.0067
С101-11401 |  |  | ВЕТОШЬ | КГ | 0.00723
С104-701-14Л |  |  | ВАТА МИНЕРАЛЬНАЯ ПЛОТНОСТЬЮ НЕ МЕНЕЕ 100КГ/М3 (ПРИМ) | М3 | 0.01
С113-7812-45 |  |  | МАСТИКА ТЕРМОРАСШИРЯЮЩАЯСЯ ПРОТИВОПОЖАРНАЯ НILTI СP 611A | МЛ | 4650
С113-7812-65 |  |  | ПЕНА ТЕРМОРАСШИРЯЮЩАЯСЯ ПРОТИВОПОЖАРНАЯ НILTI СР 660 | Л | 4.875
Ж3-40-22 | ПРОИЗВОДСТВЕННОЕ ПОМЕЩЕНИЕ N15. КОМПЛЕКТНЫЕ УСТРОЙСТВА | ШТ 22
1-1 |  |  | ЗАТРАТЫ ТРУДА РАБОЧИХ | ЧЕЛ.-Ч | 156.083
М030401 |  |  | ЛЕБЕДКИ ЭЛЕКТРИЧЕСКИЕ ТЯГОВЫМ УСИЛИЕМ ДО 5,79 (0,59) КН (Т) | МАШ.-Ч | 0.356
М040502 |  |  | УСТАНОВКИ ДЛЯ СВАРКИ РУЧНОЙ ДУГОВОЙ (ПОСТОЯННОГО ТОКА) | МАШ.-Ч | 13.62
М330301* |  |  | МАШИНЫ ШЛИФОВАЛЬНЫЕ ЭЛЕКТРИЧЕСКИЕ | МАШ.-Ч | 1.85
М331451 |  |  | ПЕРФОРАТОРЫ ЭЛЕКТРИЧЕСКИЕ | МАШ.-Ч | 0.55
М350451 |  |  | ПРЕСС ГИДРАВЛИЧЕСКИЙ С ЭЛЕКТРОПРИВОДОМ | МАШ.-Ч | 9.5968
С101-10110 |  |  | БОЛТЫ СТРОИТЕЛЬНЫЕ С ГАЙКАМИ И ШАЙБАМИ | Т | 0.005485
С101-11602-15 |  |  | ВИНТЫ САМОНАРЕЗАЮЩИЕ С ПОЛУКРУГЛОЙ ГОЛОВКОЙ ДИАМЕТРОМ 6-10ММ ДЛИНОЙ 50ММ | КГ | 0.09
С101-151400 |  |  | ЭЛЕКТРОДЫ ТИПА Э42А ДИАМЕТРОМ 4 ММ | Т | 0.00345
С101-47101 |  |  | КРАСКА МАСЛЯНАЯ МА-15, СУРИК ЖЕЛЕЗНЫЙ | Т | 0.00041
С101-50100 |  |  | ЛАК КАМЕННОУГОЛЬНЫЙ КАНИФОЛЬНЫЙ КФ-965 | Т | 0.000507
С101-51506 |  |  | ЛАК НИТРОЦЕЛЛЮЛОЗНЫЙ МЕБЕЛЬНЫЙ НЦ-218 | Т | 5.6e-05
С101-51509-10 |  |  | ИЗОЛЕНТА ПВХ (РАЗМЕРОМ 15ММХ20М) | М2 | 8.97
С101-63602-1 |  |  | ПАСТА КВАРЦЕВАЗЕЛИНОВАЯ | КГ | 0.522
С101-84400 |  |  | РАСТВОРИТЕЛЬ ДЛЯ ЛАКОКРАСОЧНЫХ МАТЕРИАЛОВ МАРКИ 646 | Т | 0.00033
С101-86726-20 |  |  | СВЕРЛА ПО БЕТОНУ С SDS+ ХВОСТОВИКОМ (НАКОНЕЧНИК ИЗ ТВЕРДОСПЛАВНОЙ СТАЛИ), ДИАМЕТРОМ 8-10 ММ, ДЛИНОЙ 260 (265) ММ | ШТ | 0.11
С113-24600 |  |  | ЭМАЛЬ ПЕНТАФТАЛЕВАЯ ПФ-115, СЕРАЯ | Т | 0.00046
С113-3700 |  |  | ДИХЛОРЭТАН ТЕХНИЧЕСКИЙ СОРТ I | Т | 0.000291
С514-12301 |  |  | ПЕРЕМЫЧКА ГИБКАЯ ПГС-35-560 У2,5 | ШТ | 11
С522-2600 |  |  | ПРИПОЙ ОЛОВЯННО-СВИНЦОВЫЙ БЕССУРЬМЯНИСТЫЙ В ЧУШКАХ, МАРКИ ПОС40 | Т | 0.00029
С544-8900 |  |  | ЛЕНТА ЛИПКАЯ ИЗОЛЯЦИОННАЯ НА ПОЛИКАСИНОВОМ КОМПАУНДЕ МАРКИ ЛСЭПЛ, ШИРИНОЙ 20-30 ММ, ТОЛЩИНОЙ 0,14 - 0,19 ММ | КГ | 0.096
С552-1230 |  |  | ПОЛОСКА К404 И ПРЯЖКА К407 ДЛЯ КРЕПЛЕНИЯ ПРОВОДОВ | 100 ШТ | 1.697
С552-201 |  |  | БИРКА-ОКОНЦЕВАТЕЛЬ У136 У3/5 | 100 ШТ | 4.8162
С552-202 |  |  | БИРКА МАРКИРОВОЧНАЯ У134 | 100 ШТ | 0.04
С552-203 |  |  | БИРКА МАРКИРОВОЧНАЯ У153 У3,5 | 1000 ШТ | 0.0213
С552-603 |  |  | ДЮБЕЛЬ МОНТАЖНЫЙ У661 У3 | 10 ШТ | 3.66
С552-605 |  |  | ДЮБЕЛЬ МОНТАЖНЫЙ У658 | 10 ШТ | 1.2
С552-609 |  |  | ДЮБЕЛЬ У663 У3 | 100 ШТ | 0.732
С552-803 |  |  | КНОПКА К227 УХЛ2 | 1000 ШТ | 0.018
С552-804 |  |  | КРУГИ ШЛИФОВАЛЬНЫЕ ДЛЯ СПЕЦИАЛЬНЫХ МОНТАЖНЫХ РАБОТ 5П 180Х6Х22 | ШТ | 5.72
С552-899 |  |  | ЛЕНТА ЛМ-5 УХЛ2 | 100 М | 0.407
С552-901 |  |  | ЛЕНТА К226 | 100 М | 0.018
СВРУ-15-1 |  |  | ВВОДНО-РАСПРЕДЕЛИТЕЛЬНОЕ УСТРОЙСТВО IP44, (1800Х1200Х450ММ) ПО ТИПУ УВР-41-00 У3 (ВРУ15-1) | ШТ | 1
СВУ-15-1 |  |  | ВВОДНОЕ УСТРОЙСТВО IP44, 1800Х800Х450ММ) ПО ТИПУ УВР-17-00 У3 (ВУ15-1) | ШТ | 1
СГП-В1-25 |  |  | ВЫКЛЮЧАТЕЛЬ ГЕРМЕТИЧНЫЙ, ОДНОПОЛЮСНЫЙ ГПВ1-25-М3 | ШТ | 1
СГП-В3-25 |  |  | ВЫКЛЮЧАТЕЛЬ ГЕРМЕТИЧНЫЙ, ТРЕХПОЛЮСНЫЙ ГПВ3-25-М3 | ШТ | 1
СЕЛ-11 |  |  | РЕЛЕ КОНТРОЛЯ ТРЕХФАЗНОГО НАПРЯЖЕНИЯ ЕЛ-11 | ШТ | 1
СКЛ-ИСП-ОП |  |  | КОЛОДКА ИСПЫТАТЕЛЬНАЯ С УСТРОЙСТВОМ ОПЛОМБИРОВАНИЯ | ШТ | 2
СПК-3-13 |  |  | ПЕРЕКЛЮЧАТЕЛЬ КУЛАЧКОВЫЙ (ВЫКЛЮЧАТЕЛЬ НАГРУЗКИ) ПК-3-13-16 | ШТ | 6
СПКЛ-11-4 |  |  | КОНТАКТНАЯ ПРИСТАВКА ПКЛ104 К ПУСКАТЕЛЮ ПМЛ-1230 | ШТ | 3
СПМЛ-12-30 |  |  | ПУСКАТЕЛЬ ЭЛЕКТРОМАГНИТНЫЙ ПО ТИПУ ПМЛ-1230 , ТЕПЛОВОЕ РЕЛЕ РТЛ-1006 | ШТ | 2
СПМЛ-12-310 |  |  | ПУСКАТЕЛЬ ЭЛЕКТРОМАГНИТНЫЙ ПО ТИПУ ПМЛ-1230 , ТЕПЛОВОЕ РЕЛЕ РТЛ-1010 | ШТ | 1
ССС-301-ПВ |  |  | СЧЕТЧИК ЭЛЕКТРОННЫЙ ТРЕХФАЗНЫЙ ПРЯМОГО ВКЛЮЧЕНИЯ, 400В, 5(40)А, RS485 СС-301 | ШТ | 1
ССС-301-ТВ |  |  | СЧЕТЧИК ЭЛЕКТРОННЫЙ ТРЕХФАЗНЫЙ ТРАНСФОРМАТОРНОГО ВКЛЮЧЕНИЯ, 400В, 5(7,5)А, RS485 СС-301 | ШТ | 2
СЩС-АВР-15 |  |  | ЩИТОК РАСПРЕДЕЛИТЕЛЬНЫЙ НАВЕСНОГО ИСПОЛНЕНИЯ, С БЛОКОМ АВР (600Х400Х200) ПО ТИПУ ЩУР-08-Н-IP31 У3 (ЩСАВР15) | ШТ | 1
СЩС-В15 |  |  | ПУНКТ РАСПРЕДЕЛИТЕЛЬНЫЙ НАВЕСНОГО ИСПОЛНЕНИЯ (650Х750Х200) ПО ТИПУ ПР11-3.013-IP21У3 (ЩС-В15) | ШТ | 1
СЩС-К15 |  |  | ЩИТОК РАСПРЕДЕЛИТЕЛЬНЫЙ НАВЕСНОГО ИСПОЛНЕНИЯ НА 24 МОДУЛЯ (450Х350Х132) ПО ТИПУ ЩОМ-24-IP31 (ЩС-К15) | ШТ | 1
СЩС-Т15-1 |  |  | ЩИТОК РАСПРЕДЕЛИТЕЛЬНЫЙ НАВЕСНОГО ИСПОЛНЕНИЯ НА 24 МОДУЛЯ (450Х350Х132) ПО ТИПУ ЩОМ-24-IP31 (ЩС-Т15-1) | ШТ | 1
СЩС-Т15-2 |  |  | ЩИТОК РАСПРЕДЕЛИТЕЛЬНЫЙ НАВЕСНОГО ИСПОЛНЕНИЯ (600Х700Х200) ПО ТИПУ ЩУР-01-Н-IP31 У3 (ЩС-Т15-2) | ШТ | 1
СЩС15-1 |  |  | ПУНКТ РАСПРЕДЕЛИТЕЛЬНЫЙ НАПОЛЬНОГО ИСПОЛНЕНИЯ (1700Х700Х325) ПО ТИПУ ПР11-7-011-IP44 У3 (ЩС15-1, ЩС15-4) | ШТ | 2
СЩС15-2 |  |  | ЩИТОК РАСПРЕДЕЛИТЕЛЬНЫЙ НАВЕСНОГО ИСПОЛНЕНИЯ (600Х700Х200) ПО ТИПУ ЩУР-01-Н-IP44 У3 (ЩС15-2, ЩС15-3) | ШТ | 2
Ж3-40-31 | КАБЕЛИ И ПРОВОДА | М 1660
1-1 |  |  | ЗАТРАТЫ ТРУДА РАБОЧИХ | ЧЕЛ.-Ч | 245.3639
М030402 |  |  | ЛЕБЕДКИ ЭЛЕКТРИЧЕСКИЕ ТЯГОВЫМ УСИЛИЕМ ДО 12,26 (1,25) КН (Т) | МАШ.-Ч | 69.8353
С101-10110 |  |  | БОЛТЫ СТРОИТЕЛЬНЫЕ С ГАЙКАМИ И ШАЙБАМИ | Т | 0.006929
С101-81404-1 |  |  | ПРОВОЛОКА СТАЛЬНАЯ НИЗКОУГЛЕРОДИСТАЯ ОБЩЕГО НАЗНАЧЕНИЯ ТЕРМИЧЕСКИ ОБРАБОТАННАЯ, ОЦИНКОВАННАЯ, ДИАМЕТРОМ 2 ММ | КГ | 1.3216
С113-7900 |  |  | ЛАК БИТУМНЫЙ БТ-577 | Т | 0.014324
С501-44101-Л |  |  | КАБЕЛЬ СИЛОВОЙ МАРКИ ВВГНГ(А) 3Х2,5ММ2 (ПРИМ) | 1000 М | 0.03
С501-44382-Л |  |  | КАБЕЛЬ СИЛОВОЙ МАРКИ ВВГНГ(А) 1Х70ММ2 (ПРИМ) | 1000 М | 0.055
С501-99066 |  |  | КАБЕЛЬ СИЛОВОЙ МАРКИ АВВГ 3Х4-0,66 С АЛЮМИНИЕВЫМИ ЖИЛАМИ, ИЗОЛЯЦИЯ И ОБОЛОЧКА ИЗ ПОЛИВИНИЛХЛОРИДНОГО ПЛАСТИКАТА, БЕЗ ЗАЩИТНОГО ПОКРОВА, С ТРЕМЯ ЖИЛАМИ СЕЧЕНИЕМ 4 ММ2, НА НАПРЯЖЕНИЕ 0,66 КВ | 1000 М | 0.045
С501-99081-Л |  |  | КАБЕЛЬ СИЛОВОЙ МАРКИ АВВГНГ(А) 2Х1,5ММ2 (ПРИМ) | 1000 М | 0.015
С501-99089-Л |  |  | КАБЕЛЬ СИЛОВОЙ МАРКИ АВВГЗНГ(А) 3Х2,5-0,66 С АЛЮМИНИЕВЫМИ ЖИЛАМИ, ИЗОЛЯЦИЯ И ОБОЛОЧКА ИЗ ПОЛИВИНИЛХЛОРИДНОГО ПЛАСТИКАТА, БЕЗ ЗАЩИТНОГО ПОКРОВА, НЕ РАСПРОСТРАНЯЮЩИЙ ГОРЕНИЕ, С ТРЕМЯ ЖИЛАМИ СЕЧЕНИЕМ 2,5 ММ2, НА НАПРЯЖЕНИЕ 0,66 КВ | 1000 М | 0.015
С501-99089-Л1 |  |  | КАБЕЛЬ СИЛОВОЙ МАРКИ АВВГНГ(А) 3Х1,5ММ2 (ПРИМ) | 1000 М | 0.185
С501-99090-Л |  |  | КАБЕЛЬ СИЛОВОЙ МАРКИ АВВГНГ(А) 3Х4 ММ2 (ПРИМ) | 1000 М | 0.045
С501-99096-2Л |  |  | КАБЕЛЬ СИЛОВОЙ МАРКИ АВВГНГ(А) 4Х1,5 (ПРИМ) | 1000 М | 0.09
С501-99096-2Л1 |  |  | КАБЕЛЬ СИЛОВОЙ МАРКИ АВВГНГ(А) 4Х2,5 (ПРИМ) | 1000 М | 0.12
С501-99096-33Л |  |  | КАБЕЛЬ СИЛОВОЙ МАРКИ АВВГЗНГ(А) 5Х2,5-0,66 С АЛЮМИНИЕВЫМИ ЖИЛАМИ, ИЗОЛЯЦИЯ И ОБОЛОЧКА ИЗ ПОЛИВИНИЛХЛОРИДНОГО ПЛАСТИКАТА, НЕ РАСПРОСТРАНЯЮЩИЙ ГОРЕНИЕ, С НИЗКИМ ДЫМО- И ГАЗОВЫДЕЛЕНИЕМ, БЕЗ ЗАЩИТНОГО ПОКРОВА, С ПЯТЬЮ ЖИЛАМИ СЕЧЕНИЕМ 2,5 ММ2, НА НАПРЯЖЕНИЕ 0,66 КВ | 1000 М | 0.06
С501-99096-33Л1 |  |  | КАБЕЛЬ СИЛОВОЙ МАРКИ АВВГНГ(А) 5Х1,5ММ2 (ПРИМ) | 1000 М | 0.015
С501-99096-34Л |  |  | КАБЕЛЬ СИЛОВОЙ МАРКИ АВВГНГ(А) 5Х2,5ММ2 (ПРИМ) | 1000 М | 0.035
С501-99096-35Л |  |  | КАБЕЛЬ СИЛОВОЙ МАРКИ АВВГНГ(А) 5Х6ММ2 (ПРИМ) | 1000 М | 0.045
С501-99096-36Л |  |  | КАБЕЛЬ СИЛОВОЙ МАРКИ АВВГНГ(А) 5Х10ММ2 (ПРИМ) | 1000 М | 0.275
С501-99096-38Л |  |  | КАБЕЛЬ СИЛОВОЙ МАРКИ АВВГНГ(А) 5Х25ММ2 (ПРИМ) | 1000 М | 0.02
С501-99096-61Л |  |  | КАБЕЛЬ СИЛОВОЙ МАРКИ АВВГЗ 3Х2,5ММ2 (ПРИМ) | 1000 М | 0.01
С501-99096-62Л |  |  | КАБЕЛЬ СИЛОВОЙ МАРКИ АВВГЗ 3Х4ММ2 (ПРИМ) | 1000 М | 0.05
С517-17500 |  |  | ЛИСТ НОРМАЛЬНОЙ ТОЧНОСТИ ИЗГОТОВЛЕНИЯ, ТОЛЩИНОЙ 1 ММ, ИЗ СВИНЦА МАРКИ С1 | Т | 0.01302
С522-3100 |  |  | ПРИПОЙ ОЛОВЯННО-СВИНЦОВЫЙ МАЛОСУРЬМЯНИСТЫЙ, МАРКИ ПОССУ 40-0,5 | Т | 0.00537
С552-1500 |  |  | СКОБА К 142 У2 | 10 ШТ | 114.0003
С552-202 |  |  | БИРКА МАРКИРОВОЧНАЯ У134 | 100 ШТ | 0.32078
С552-803 |  |  | КНОПКА К227 УХЛ2 | 1000 ШТ | 0.27489
С552-901 |  |  | ЛЕНТА К226 | 100 М | 0.32277
САВВ-ЗНГ-150 |  |  | КАБЕЛЬ АВВГЗНГ(А) 1Х50 | М | 165
САВВ-ЗНГ-170 |  |  | КАБЕЛЬ АВВГЗНГ(А) 1Х70ММ2 | М | 130
САВВ-ЗНГ-495 |  |  | КАБЕЛЬ АВВГЗНГ(А) 4Х95ММ2 | М | 90
САВВ-ЗНГ-510 |  |  | КАБЕЛЬ АВВГЗНГ(А) 5Х10 | М | 45
САВВ-ЗНГ-516 |  |  | КАБЕЛЬ АВВГЗНГ(А) 5Х16 | М | 20
САВВ-ЗНГ-54 |  |  | КАБЕЛЬ АВВГЗНГ(А) 5Х4 | М | 40
САВВ-ЗНГ-56 |  |  | КАБЕЛЬ АВВГЗНГ(А) 5Х6 | М | 60
Ж3-40-22 | ИЗДЕЛИЯ ЭЛЕКТРОУСТАНОВОЧНЫЕ И ЭЛЕКТРОМОНТАЖНЫЕ | ШТ 749
1-1 |  |  | ЗАТРАТЫ ТРУДА РАБОЧИХ | ЧЕЛ.-Ч | 404.6651
1-3 |  |  | ЗАТРАТЫ ТРУДА МАШИНИСТОВ | ЧЕЛ.-Ч | 0.79831
М021141 |  |  | КРАНЫ НА АВТОМОБИЛЬНОМ ХОДУ ПРИ РАБОТЕ НА ДРУГИХ ВИДАХ СТРОИТЕЛЬСТВА, 10Т | МАШ.-Ч | 0.79831
М030402 |  |  | ЛЕБЕДКИ ЭЛЕКТРИЧЕСКИЕ ТЯГОВЫМ УСИЛИЕМ ДО 12,26 (1,25) КН (Т) | МАШ.-Ч | 2.5714
М040502 |  |  | УСТАНОВКИ ДЛЯ СВАРКИ РУЧНОЙ ДУГОВОЙ (ПОСТОЯННОГО ТОКА) | МАШ.-Ч | 13.7843
М150402 |  |  | ГАЗОВАЯ ГОРЕЛКА | МАШ.-Ч | 2.12
М330301* |  |  | МАШИНЫ ШЛИФОВАЛЬНЫЕ ЭЛЕКТРИЧЕСКИЕ | МАШ.-Ч | 3.2933
М330302* |  |  | МАШИНЫ ШЛИФОВАЛЬНЫЕ УГЛОВЫЕ | МАШ.-Ч | 6.201
М331002 |  |  | СТАНКИ СВЕРЛИЛЬНЫЕ | МАШ.-Ч | 0.0452
М331008 |  |  | СТАНОК ЗАТОЧНЫЙ | МАШ.-Ч | 2.76
М331451 |  |  | ПЕРФОРАТОРЫ ЭЛЕКТРИЧЕСКИЕ | МАШ.-Ч | 51.5833
С101-10110 |  |  | БОЛТЫ СТРОИТЕЛЬНЫЕ С ГАЙКАМИ И ШАЙБАМИ | Т | 0.003909
С101-11401 |  |  | ВЕТОШЬ | КГ | 0.1
С101-12000 |  |  | ГАЙКИ ШЕСТИГРАННЫЕ ДИАМЕТРОМ РЕЗЬБЫ 6 ММ | Т | 0.000355
С101-12100 |  |  | ГАЙКИ ШЕСТИГРАННЫЕ ДИАМЕТРОМ РЕЗЬБЫ 8 ММ | Т | 0.003064
С101-129200 |  |  | УАЙТ-СПИРИТ | Т | 0.0032
С101-130600 |  |  | ПОРТЛАНДЦЕМЕНТ 500-Д0 (В УПАКОВКЕ) | Т | 0.003402
С101-147602 |  |  | ШПИЛЬКА РЕЗЬБОВАЯ ОЦИНКОВАННАЯ М8Х1000 | ШТ | 276
С101-147602-Л |  |  | ШПИЛЬКА РЕЗЬБОВАЯ М8 L=500ММ (ПРИМ) | ШТ | 100
С101-148100 |  |  | ШУРУПЫ С ПОЛУКРУГЛОЙ ГОЛОВКОЙ 4Х40 ММ | Т | 9e-06
С101-151400 |  |  | ЭЛЕКТРОДЫ ТИПА Э42А ДИАМЕТРОМ 4 ММ | Т | 0.002278
С101-48603 |  |  | КРУГ ОТРЕЗНОЙ 230Х2Х22 ДЛЯ РЕЗКИ МЕТАЛЛА | ШТ | 2.481
С101-51506 |  |  | ЛАК НИТРОЦЕЛЛЮЛОЗНЫЙ МЕБЕЛЬНЫЙ НЦ-218 | Т | 0.00034
С101-51509-10 |  |  | ИЗОЛЕНТА ПВХ (РАЗМЕРОМ 15ММХ20М) | М2 | 5.1
С101-63602-1 |  |  | ПАСТА КВАРЦЕВАЗЕЛИНОВАЯ | КГ | 0.34
С101-81404-1 |  |  | ПРОВОЛОКА СТАЛЬНАЯ НИЗКОУГЛЕРОДИСТАЯ ОБЩЕГО НАЗНАЧЕНИЯ ТЕРМИЧЕСКИ ОБРАБОТАННАЯ, ОЦИНКОВАННАЯ, ДИАМЕТРОМ 2 ММ | КГ | 1.7352
С101-82511 |  |  | СМЕСЬ ПРОПАНА И БУТАНА ТЕХНИЧЕСКИХ | КГ | 2.34
С101-84400 |  |  | РАСТВОРИТЕЛЬ ДЛЯ ЛАКОКРАСОЧНЫХ МАТЕРИАЛОВ МАРКИ 646 | Т | 0.00034
С101-86722 |  |  | СВЕРЛА СПИРАЛЬНЫЕ С ЦИЛИНДРИЧЕСКИМ ХВОСТОВИКОМ, ДЛИННАЯ СЕРИЯ (ПО МЕТАЛЛУ), ДИАМЕТРОМ 12,6-14ММ | ШТ | 0.119
С101-86726-20 |  |  | СВЕРЛА ПО БЕТОНУ С SDS+ ХВОСТОВИКОМ (НАКОНЕЧНИК ИЗ ТВЕРДОСПЛАВНОЙ СТАЛИ), ДИАМЕТРОМ 8-10 ММ, ДЛИНОЙ 260 (265) ММ | ШТ | 11.355
С101-86726-38 |  |  | СВЕРЛА ПО БЕТОНУ С SDS+ ХВОСТОВИКОМ (НАКОНЕЧНИК ИЗ ТВЕРДОСПЛАВНОЙ СТАЛИ), ДИАМЕТРОМ 10-12 ММ, ДЛИНОЙ 110-165 ММ | ШТ | 4.3307
С101-86726-8 |  |  | СВЕРЛА ПО БЕТОНУ С SDS+ ХВОСТОВИКОМ (НАКОНЕЧНИК ИЗ ТВЕРДОСПЛАВНОЙ СТАЛИ), ДИАМЕТРОМ 5-10 ММ, ДЛИНОЙ 210 (215) ММ | ШТ | 28.155
С101-8800 |  |  | БОЛТЫ С ШЕСТИГРАННОЙ ГОЛОВКОЙ ДИАМЕТРОМ РЕЗЬБЫ 6 ММ | Т | 0.00093
С101-8900 |  |  | БОЛТЫ С ШЕСТИГРАННОЙ ГОЛОВКОЙ ДИАМЕТРОМ РЕЗЬБЫ 8 ММ | Т | 0.009704
С101-98500 |  |  | ПРОКАТ ГОРЯЧЕКАТАНЫЙ ПОЛОСОВОЙ ИЗ СТАЛИ УГЛЕРОДИСТОЙ ОБЫКНОВЕННОГО КАЧЕСТВА МАРКИ СТ6СП, ТОЛЩИНОЙ 10 - 80 ММ ПРИ ШИРИНЕ 100 - 200 ММ | Т | 0.029928
С113-24600 |  |  | ЭМАЛЬ ПЕНТАФТАЛЕВАЯ ПФ-115, СЕРАЯ | Т | 0.00238
С113-3700 |  |  | ДИХЛОРЭТАН ТЕХНИЧЕСКИЙ СОРТ I | Т | 8.5e-05
С113-7900 |  |  | ЛАК БИТУМНЫЙ БТ-577 | Т | 2.7e-05
С113-9500 |  |  | ЛАК ПЕНТАФТАЛЕВЫЙ ПФ-170 | Т | 3.3e-05
С412-1500 |  |  | ПЕСОК ОБОГАЩЕННЫЙ | М3 | 0.003423
С514-12301 |  |  | ПЕРЕМЫЧКА ГИБКАЯ ПГС-35-560 У2,5 | ШТ | 19.892
С514-124000 |  |  | ПОЛКА КАБЕЛЬНАЯ К1161 У3 | 1000 ШТ | 0.13
С514-12600 |  |  | ПОЛКА КАБЕЛЬНАЯ К1163 У3 | 1000 ШТ | 0.01
С514-13500-Л |  |  | РАЗДЕЛИТЕЛЬ ЛОТКОВЫЙ L=2000ММ (ПРИМ) | ШТ | 20
С514-14000 |  |  | ПРОФИЛЬ (ШВЕЛЛЕР) МОНТАЖНЫЙ, ТИПА К240 У2 | ШТ | 25
С514-15701-Л |  |  | ЛОТОК ПЕРФОРИРОВАННЫЙ ЛПП10 (ПРИМ) | ШТ | 15
С514-15702-Л |  |  | ЛОТОК ПЕРФОРИРОВАННЫЙ ЛПП20 (ПРИМ) | ШТ | 45
С514-16301-4 |  |  | НАКОНЕЧНИК ТА 50-10-9 ГЛУХОЙ НОМИНАЛЬНЫМ СЕЧЕНИЕМ 50 ММ2, С ОТВЕРСТИЕМ ПОД КОНТАКТНЫЙ СТЕРЖЕНЬ ДИАМЕТРОМ 10 ММ, С ВНУТРЕННИМ ДИАМЕТРОМ ХВОСТИКА 9 ММ, ИЗГОТОВЛЕННЫЙ ИЗ АЛЮМИНИЯ, БЕЗ ПОКРЫТИЯ | ШТ | 12
С514-16301-5 |  |  | НАКОНЕЧНИК ТА 70-10-12 ГЛУХОЙ НОМИНАЛЬНЫМ СЕЧЕНИЕМ 70 ММ2, С ОТВЕРСТИЕМ ПОД КОНТАКТНЫЙ СТЕРЖЕНЬ ДИАМЕТРОМ 10 ММ, С ВНУТРЕННИМ ДИАМЕТРОМ ХВОСТИКА 12 ММ, ИЗГОТОВЛЕННЫЙ ИЗ АЛЮМИНИЯ, БЕЗ ПОКРЫТИЯ | ШТ | 6
С544-8900 |  |  | ЛЕНТА ЛИПКАЯ ИЗОЛЯЦИОННАЯ НА ПОЛИКАСИНОВОМ КОМПАУНДЕ МАРКИ ЛСЭПЛ, ШИРИНОЙ 20-30 ММ, ТОЛЩИНОЙ 0,14 - 0,19 ММ | КГ | 0.0044
С544-9601-10Л |  |  | РУКАВ МЕТАЛЛИЧЕСКИЙ НЕГЕРМЕТИЧНЫЙ ИЗ ОЦИНКОВАННОЙ ЛЕНТЫ С АСБЕСТОВЫМ УПЛОТНЕНИЕМ Р3-Ц-А, ДИАМЕТРОМ 50 ММ (ПРИМ) | М | 4
С544-9601-5Л |  |  | РУКАВ МЕТАЛЛИЧЕСКИЙ НЕГЕРМЕТИЧНЫЙ ИЗ ОЦИНКОВАННОЙ ЛЕНТЫ С АСБЕСТОВЫМ УПЛОТНЕНИЕМ Р3-Ц-А ДИАМЕТРОМ, 20 ММ (ПРИМ) | М | 18
С544-9601-7Л |  |  | РУКАВ МЕТАЛЛИЧЕСКИЙ НЕГЕРМЕТИЧНЫЙ ИЗ ОЦИНКОВАННОЙ ЛЕНТЫ С АСБЕСТОВЫМ УПЛОТНЕНИЕМ Р3-Ц-А, ДИАМЕТРОМ 25 ММ (ПРИМ) | М | 18
С544-9601-8Л |  |  | РУКАВ МЕТАЛЛИЧЕСКИЙ НЕГЕРМЕТИЧНЫЙ ИЗ ОЦИНКОВАННОЙ ЛЕНТЫ С АСБЕСТОВЫМ УПЛОТНЕНИЕМ Р3-Ц-А, ДИАМЕТРОМ 32 ММ | М | 13
С544-9601-9Л |  |  | РУКАВ МЕТАЛЛИЧЕСКИЙ НЕГЕРМЕТИЧНЫЙ ИЗ ОЦИНКОВАННОЙ ЛЕНТЫ С АСБЕСТОВЫМ УПЛОТНЕНИЕМ Р3-Ц-Х, ДИАМЕТРОМ 38 ММ (ПРИМ) | М | 6
С551-16300 |  |  | ВЫКЛЮЧАТЕЛЬ УСТАНОВОЧНЫЙ ОДНОКЛАВИШНЫЙ А16-131 | ШТ | 3
С551-20300-Р |  |  | РОЗЕТКА ШТЕПСЕЛЬНАЯ БРЫЗГОЗАЩИЩЕННАЯ С ЗАЗЕМЛЯЮЩИМ КОНТАКТОМ РА16-297 (ПРИМ) | ШТ | 1
С552-1102 |  |  | МУФТА ТРУБНАЯ ТР-5 У3 | ШТ | 5.784
С552-1111-30Л |  |  | МУФТА КОНЦЕВАЯ ТЕРМОУСАЖИВАЕМАЯ ДЛЯ КАБЕЛЯ СЕЧ. 16.25 ММ2 (КОЛ-ВО ЖИЛ 5) 1П5КВТПННГ-1М (ПРИМ) | КОМПЛЕКТ | 4
С552-1111-31Л |  |  | МУФТА КОНЦЕВАЯ ТЕРМОУСАЖИВАЕМАЯ ДЛЯ КАБЕЛЯ СЕЧ. 70,95,120 ММ2 (КОЛ-ВО ЖИЛ-4) 1ПКВТПННГ-5 (ПРИМ) | КОМПЛЕКТ | 6
С552-1201 |  |  | ПАТРУБОК ВВОДНОЙ У477 У3 | 10 ШТ | 0.5784
С552-1206 |  |  | КОРОБКА МОНТАЖНАЯ (ПОДРОЗЕТНИК) | 100 ШТ | 0.0306
С552-1230 |  |  | ПОЛОСКА К404 И ПРЯЖКА К407 ДЛЯ КРЕПЛЕНИЯ ПРОВОДОВ | 100 ШТ | 0.68
С552-1503 |  |  | СКОБА К 145 У2 | 10 ШТ | 14.46
С552-1507-2 |  |  | СКОБА К1157 У3 | 1000 ШТ | 0.59298
С552-1605-7 |  |  | СТОЙКА КАБЕЛЬНАЯ ГОРЯЧЕГО ЦИНКОВАНИЯ, ТИПА К1151 Ц УТ1,5 | ШТ | 260
С552-1605-8 |  |  | СТОЙКА КАБЕЛЬНАЯ ГОРЯЧЕГО ЦИНКОВАНИЯ, ТИПА К1152 Ц УТ1,5 | ШТ | 20
С552-201 |  |  | БИРКА-ОКОНЦЕВАТЕЛЬ У136 У3/5 | 100 ШТ | 3.4
С552-202 |  |  | БИРКА МАРКИРОВОЧНАЯ У134 | 100 ШТ | 0.15784
С552-203 |  |  | БИРКА МАРКИРОВОЧНАЯ У153 У3,5 | 1000 ШТ | 0.0527
С552-303 |  |  | ВТУЛКА В42 УХЛ2 | 100 ШТ. | 0.05784
С552-403 |  |  | ГАЙКА УСТАНОВОЧНАЯ ЗАЗЕМЛЯЮЩАЯ К 485 | 100 ШТ | 0.05784
С552-5003 |  |  | ШАЙБА ДИАМЕТРОМ 6 ММ | КГ | 0.088044
С552-5004 |  |  | ШАЙБА ДИАМЕТРОМ 8 ММ | КГ | 1.2806
С552-603 |  |  | ДЮБЕЛЬ МОНТАЖНЫЙ У661 У3 | 10 ШТ | 118.6831
С552-604 |  |  | ДЮБЕЛЬ МОНТАЖНЫЙ У656 У3 | 10 ШТ | 112.62
С552-605 |  |  | ДЮБЕЛЬ МОНТАЖНЫЙ У658 | 10 ШТ | 74.027
С552-609 |  |  | ДЮБЕЛЬ У663 У3 | 100 ШТ | 0.0168
С552-803 |  |  | КНОПКА К227 УХЛ2 | 1000 ШТ | 0.02
С552-804 |  |  | КРУГИ ШЛИФОВАЛЬНЫЕ ДЛЯ СПЕЦИАЛЬНЫХ МОНТАЖНЫХ РАБОТ 5П 180Х6Х22 | ШТ | 2.3105
С552-901 |  |  | ЛЕНТА К226 | 100 М | 0.02
СKEW-MSD-М10 |  |  | ДЮБЕЛЬ ЛАТУННЫЙ РАСПОРИНЫЙ KEW MSD M10 | 50ШТ | 2
СКК-17-15 |  |  | КАБЕЛЬНЫЙ КАНАЛ ВИНИПЛАСТОВЫЙ 17Х15ММ L=2000ММ | ШТ | 145
СКК-40-20 |  |  | КАБЕЛЬНЫЙ КАНАЛ ВИНИПЛАСТОВЫЙ 40Х20ММ L=2000ММ | М | 25
СКК-60-40 |  |  | КАБЕЛЬНЫЙ КАНАЛ ВИНИПЛАСТОВЫЙ 60Х40ММ L=2000ММ | ШТ | 5
СКМ-222 |  |  | КОРОБКА МОНТАЖНАЯ КМ-222 | ШТ | 17
СКПГ-200-100 |  |  | КОРОБ ПРЯМОЙ ГЛУХОЙ (НЕПЕРФОРИРОВАННЫЙ) ИЗ СТАЛИ 1,5ММ ОЦИНКОВАННЫЙ L=2000ММ КПГ 200Х100/2-1,5-ОЦ | ШТ | 11
СЛПП-УС-20 |  |  | ЛОТОК ПЕРФОРИРОВАННЫЙ УСИЛЕННЫЙ 200Х2000ММ ЛПП20 | ШТ | 5
СЛПП-УС-40 |  |  | ЛОТОК ПЕРФОРИРОВАННЫЙ УСИЛЕННЫЙ 400Х2000ММ ЛПП40 | ШТ | 4
Ж3-40-31 | ТРУБЫ | М 83
1-1 |  |  | ЗАТРАТЫ ТРУДА РАБОЧИХ | ЧЕЛ.-Ч | 24.203
1-3 |  |  | ЗАТРАТЫ ТРУДА МАШИНИСТОВ | ЧЕЛ.-Ч | 0.00198
М021141 |  |  | КРАНЫ НА АВТОМОБИЛЬНОМ ХОДУ ПРИ РАБОТЕ НА ДРУГИХ ВИДАХ СТРОИТЕЛЬСТВА, 10Т | МАШ.-Ч | 0.00198
М030402 |  |  | ЛЕБЕДКИ ЭЛЕКТРИЧЕСКИЕ ТЯГОВЫМ УСИЛИЕМ ДО 12,26 (1,25) КН (Т) | МАШ.-Ч | 0.04455
М040502 |  |  | УСТАНОВКИ ДЛЯ СВАРКИ РУЧНОЙ ДУГОВОЙ (ПОСТОЯННОГО ТОКА) | МАШ.-Ч | 1.928
М150402 |  |  | ГАЗОВАЯ ГОРЕЛКА | МАШ.-Ч | 0.05544
М330301* |  |  | МАШИНЫ ШЛИФОВАЛЬНЫЕ ЭЛЕКТРИЧЕСКИЕ | МАШ.-Ч | 1.1913
М331451 |  |  | ПЕРФОРАТОРЫ ЭЛЕКТРИЧЕСКИЕ | МАШ.-Ч | 4.0763
С101-151400 |  |  | ЭЛЕКТРОДЫ ТИПА Э42А ДИАМЕТРОМ 4 ММ | Т | 0.000322
С101-81404-1 |  |  | ПРОВОЛОКА СТАЛЬНАЯ НИЗКОУГЛЕРОДИСТАЯ ОБЩЕГО НАЗНАЧЕНИЯ ТЕРМИЧЕСКИ ОБРАБОТАННАЯ, ОЦИНКОВАННАЯ, ДИАМЕТРОМ 2 ММ | КГ | 1.7128
С101-82511 |  |  | СМЕСЬ ПРОПАНА И БУТАНА ТЕХНИЧЕСКИХ | КГ | 0.0693
С101-86726-20 |  |  | СВЕРЛА ПО БЕТОНУ С SDS+ ХВОСТОВИКОМ (НАКОНЕЧНИК ИЗ ТВЕРДОСПЛАВНОЙ СТАЛИ), ДИАМЕТРОМ 8-10 ММ, ДЛИНОЙ 260 (265) ММ | ШТ | 0.20272
С101-86726-38 |  |  | СВЕРЛА ПО БЕТОНУ С SDS+ ХВОСТОВИКОМ (НАКОНЕЧНИК ИЗ ТВЕРДОСПЛАВНОЙ СТАЛИ), ДИАМЕТРОМ 10-12 ММ, ДЛИНОЙ 110-165 ММ | ШТ | 0.18513
С103-12903-11Л |  |  | ТРУБЫ СТАЛЬНЫЕ ЭЛЕКТРОСВАРНЫЕ Д=25Х1,6ММ (ПРИМ) | М | 6
С103-13202-11Л |  |  | ТРУБЫ СТАЛЬНЫЕ ЭЛЕКТРОСВАРНЫЕ Д=33Х1,6ММ2 (ПРИМ) | М | 5
С103-5000 |  |  | ТРУБА СТАЛЬНАЯ СВАРНАЯ ВОДОГАЗОПРОВОДНАЯ ОЦИНКОВАННАЯ ОБЫКНОВЕННАЯ НОМИНАЛЬНЫМ ДИАМЕТРОМ 20 ММ, ТОЛЩИНОЙ СТЕНКИ 2,8 ММ | М | 40
С103-5300 |  |  | ТРУБА СТАЛЬНАЯ СВАРНАЯ ВОДОГАЗОПРОВОДНАЯ ОЦИНКОВАННАЯ ОБЫКНОВЕННАЯ НОМИНАЛЬНЫМ ДИАМЕТРОМ 40 ММ, ТОЛЩИНОЙ СТЕНКИ 3,5 ММ | М | 6
С103-5400 |  |  | ТРУБА СТАЛЬНАЯ СВАРНАЯ ВОДОГАЗОПРОВОДНАЯ ОЦИНКОВАННАЯ ОБЫКНОВЕННАЯ НОМИНАЛЬНЫМ ДИАМЕТРОМ 50 ММ, ТОЛЩИНОЙ СТЕНКИ 3,5 ММ | М | 6
С113-24600 |  |  | ЭМАЛЬ ПЕНТАФТАЛЕВАЯ ПФ-115, СЕРАЯ | Т | 0.00042
С113-7611 |  |  | КЛЕЙ БМК-5К | КГ | 0.0396
С414-2002 |  |  | РАСТВОРЫ КЛАДОЧНЫЕ ТЯЖЕЛЫЕ ЦЕМЕНТНЫЕ, МАРКИ 50 | М3 | 0.002079
С514-12301 |  |  | ПЕРЕМЫЧКА ГИБКАЯ ПГС-35-560 У2,5 | ШТ | 4.9408
С514-14100 |  |  | ПРОФИЛЬ (Z-ПРОФИЛЬ) МОНТАЖНЫЙ, ТИПА К239 У2 | ШТ | 0.0495
С530-17441-3Л |  |  | ТРУБА ИЗ ПОЛИЭТИЛЕНА Д=20ММ (ПРИМ) | 10 М | 1
С552-1100 |  |  | МУФТА ТРУБНАЯ ТР-2 У3 | ШТ | 7.667
С552-1103 |  |  | МУФТА ТРУБНАЯ ТР-7 У3 | ШТ | 1.8326
С552-1104 |  |  | МУФТА ТРУБНАЯ ТР-8 У3 | ШТ | 0.9996
С552-1200 |  |  | ПАТРУБОК ВВОДНОЙ У476 У3 | 10 ШТ | 0.1782
С552-1201 |  |  | ПАТРУБОК ВВОДНОЙ У477 У3 | 10 ШТ | 0.19998
С552-1500 |  |  | СКОБА К 142 У2 | 10 ШТ | 2.8391
С552-1502 |  |  | СКОБА К 144 У2 | 10 ШТ | 0.44198
С552-1504 |  |  | СКОБА К 146П У2 | 10 ШТ | 0.24108
С552-1507-2 |  |  | СКОБА К1157 У3 | 1000 ШТ | 0.0099
С552-2002 |  |  | ТРУБА ГЛАДКАЯ ЖЕСТКАЯ ПВХ, ДИАМЕТР 20 ММ | М | 10
С552-301 |  |  | ВТУЛКА В22 УХЛ2 | 100 ШТ | 0.01782
С552-302 |  |  | ВТУЛКА В28 УХЛ2 | 100 ШТ | 0.03168
С552-400 |  |  | ГАЙКА УСТАНОВОЧНАЯ ЗАЗЕМЛЯЮЩАЯ К 482 | 100 ШТ | 0.29315
С552-402 |  |  | ГАЙКА УСТАНОВОЧНАЯ ЗАЗЕМЛЯЮЩАЯ К 484 | 100 ШТ | 0.07007
С552-403 |  |  | ГАЙКА УСТАНОВОЧНАЯ ЗАЗЕМЛЯЮЩАЯ К 485 | 100 ШТ | 0.03822
С552-603 |  |  | ДЮБЕЛЬ МОНТАЖНЫЙ У661 У3 | 10 ШТ | 2.0196
С552-605 |  |  | ДЮБЕЛЬ МОНТАЖНЫЙ У658 | 10 ШТ | 8.6679
С552-702 |  |  | ЗАГЛУШКА У469 | 10 ШТ | 0.30796
С552-702-1 |  |  | ЗАГЛУШКА У468 УХЛ2 | 10 ШТ | 0.46002
С552-703 |  |  | ЗАГЛУШКА У470 | 10 ШТ | 0.059976
С552-804 |  |  | КРУГИ ШЛИФОВАЛЬНЫЕ ДЛЯ СПЕЦИАЛЬНЫХ МОНТАЖНЫХ РАБОТ 5П 180Х6Х22 | ШТ | 0.30722
С552-900 |  |  | ЛЕНТА ФУМ МАРКА 3 | КГ | 0.018979
Ж3-40-31 | КАБЕЛЬНЫЙ ОБОГРЕВ | М 15
1-1 |  |  | ЗАТРАТЫ ТРУДА РАБОЧИХ | ЧЕЛ.-Ч | 9.8593
М040502 |  |  | УСТАНОВКИ ДЛЯ СВАРКИ РУЧНОЙ ДУГОВОЙ (ПОСТОЯННОГО ТОКА) | МАШ.-Ч | 0.7
М330301* |  |  | МАШИНЫ ШЛИФОВАЛЬНЫЕ ЭЛЕКТРИЧЕСКИЕ | МАШ.-Ч | 0.08
М331451 |  |  | ПЕРФОРАТОРЫ ЭЛЕКТРИЧЕСКИЕ | МАШ.-Ч | 2.1085
С10-НTR-2 |  |  | САМОРЕГУЛИРУЮЩАЯ НАГРЕВАТЕЛЬНАЯ ЛЕНТА 10НTR2-CR | М | 15
С101-10110 |  |  | БОЛТЫ СТРОИТЕЛЬНЫЕ С ГАЙКАМИ И ШАЙБАМИ | Т | 5e-05
С101-151400 |  |  | ЭЛЕКТРОДЫ ТИПА Э42А ДИАМЕТРОМ 4 ММ | Т | 0.00033
С101-15509 |  |  | ДЮБЕЛЬ С ШУРУПОМ ДЛЯ БЫСТРОГО МОНТАЖА 6Х40 ММ | 100 ШТ | 0.36922
С101-51506 |  |  | ЛАК НИТРОЦЕЛЛЮЛОЗНЫЙ МЕБЕЛЬНЫЙ НЦ-218 | Т | 2e-05
С101-51509-10 |  |  | ИЗОЛЕНТА ПВХ (РАЗМЕРОМ 15ММХ20М) | М2 | 0.3
С101-63602-1 |  |  | ПАСТА КВАРЦЕВАЗЕЛИНОВАЯ | КГ | 0.02
С101-84400 |  |  | РАСТВОРИТЕЛЬ ДЛЯ ЛАКОКРАСОЧНЫХ МАТЕРИАЛОВ МАРКИ 646 | Т | 0.00012
С101-86726-20 |  |  | СВЕРЛА ПО БЕТОНУ С SDS+ ХВОСТОВИКОМ (НАКОНЕЧНИК ИЗ ТВЕРДОСПЛАВНОЙ СТАЛИ), ДИАМЕТРОМ 8-10 ММ, ДЛИНОЙ 260 (265) ММ | ШТ | 0.11
С101-86726-8 |  |  | СВЕРЛА ПО БЕТОНУ С SDS+ ХВОСТОВИКОМ (НАКОНЕЧНИК ИЗ ТВЕРДОСПЛАВНОЙ СТАЛИ), ДИАМЕТРОМ 5-10 ММ, ДЛИНОЙ 210 (215) ММ | ШТ | 0.61488
С113-2100 |  |  | ГРУНТОВКА ГФ-021 КРАСНО-КОРИЧНЕВАЯ | Т | 0.0001
С113-24600 |  |  | ЭМАЛЬ ПЕНТАФТАЛЕВАЯ ПФ-115, СЕРАЯ | Т | 0.00024
С113-3700 |  |  | ДИХЛОРЭТАН ТЕХНИЧЕСКИЙ СОРТ I | Т | 5e-06
С204-3101-Л |  |  | СЕТКА СВАРНАЯ ОЦИНКОВАННАЯ 100Х50ММ (ПРИМ) | Т | 0.0057
С514-12301 |  |  | ПЕРЕМЫЧКА ГИБКАЯ ПГС-35-560 У2,5 | ШТ | 1
С544-9311 |  |  | ЛЕНТА ЗАЩИТНО-СИГНАЛЬНАЯ СЕРИИ ЛЗС ШИРИНОЙ 125 ММ, ТОЛЩИНОЙ 3,5 ММ | М | 30.9
С552-1230 |  |  | ПОЛОСКА К404 И ПРЯЖКА К407 ДЛЯ КРЕПЛЕНИЯ ПРОВОДОВ | 100 ШТ | 0.04
С552-201 |  |  | БИРКА-ОКОНЦЕВАТЕЛЬ У136 У3/5 | 100 ШТ | 0.2
С552-203 |  |  | БИРКА МАРКИРОВОЧНАЯ У153 У3,5 | 1000 ШТ | 0.0031
С552-605 |  |  | ДЮБЕЛЬ МОНТАЖНЫЙ У658 | 10 ШТ | 0.61
С552-804 |  |  | КРУГИ ШЛИФОВАЛЬНЫЕ ДЛЯ СПЕЦИАЛЬНЫХ МОНТАЖНЫХ РАБОТ 5П 180Х6Х22 | ШТ | 0.1
СИЗ-ЛНТ-30 |  |  | ИЗОЛЯЦИОННАЯ ЛЕНТА Х/Б, РУЛОН (L=30М) | РУЛОН | 1
СКР-ABO-100 |  |  | КОРОБКА МОНТАЖНАЯ С КЛЕММАМИ ABOX 100 | ШТ | 1
Ж3-40-90 | ПРОТИВОПОЖАРНЫЕ МЕРОПРИЯТИЯ | РУБ 2864,96
1-1 |  |  | ЗАТРАТЫ ТРУДА РАБОЧИХ | ЧЕЛ.-Ч | 4.0051
1-3 |  |  | ЗАТРАТЫ ТРУДА МАШИНИСТОВ | ЧЕЛ.-Ч | 0.0067
М331617 |  |  | СРЕДСТВА МАЛОЙ МЕХАНИЗАЦИИ | МАШ.-Ч | 0.0067
С101-11401 |  |  | ВЕТОШЬ | КГ | 0.00723
С104-701-14Л |  |  | ВАТА МИНЕРАЛЬНАЯ ПЛОТНОСТЬЮ НЕ МЕНЕЕ 100КГ/М3 (ПРИМ) | М3 | 0.01
С113-7812-45 |  |  | МАСТИКА ТЕРМОРАСШИРЯЮЩАЯСЯ ПРОТИВОПОЖАРНАЯ НILTI СP 611A | МЛ | 4650
С113-7812-65 |  |  | ПЕНА ТЕРМОРАСШИРЯЮЩАЯСЯ ПРОТИВОПОЖАРНАЯ НILTI СР 660 | Л | 4.875
Ж3-40-22 | ПРОИЗВОДСТВЕННОЕ ПОМЕЩЕНИЕ N16. КОМПЛЕКТНЫЕ УСТРОЙСТВА | ШТ 20
1-1 |  |  | ЗАТРАТЫ ТРУДА РАБОЧИХ | ЧЕЛ.-Ч | 151.503
М030401 |  |  | ЛЕБЕДКИ ЭЛЕКТРИЧЕСКИЕ ТЯГОВЫМ УСИЛИЕМ ДО 5,79 (0,59) КН (Т) | МАШ.-Ч | 0.356
М040502 |  |  | УСТАНОВКИ ДЛЯ СВАРКИ РУЧНОЙ ДУГОВОЙ (ПОСТОЯННОГО ТОКА) | МАШ.-Ч | 13.34
М330301* |  |  | МАШИНЫ ШЛИФОВАЛЬНЫЕ ЭЛЕКТРИЧЕСКИЕ | МАШ.-Ч | 1.69
М331451 |  |  | ПЕРФОРАТОРЫ ЭЛЕКТРИЧЕСКИЕ | МАШ.-Ч | 0.45
М350451 |  |  | ПРЕСС ГИДРАВЛИЧЕСКИЙ С ЭЛЕКТРОПРИВОДОМ | МАШ.-Ч | 9.5968
С101-10110 |  |  | БОЛТЫ СТРОИТЕЛЬНЫЕ С ГАЙКАМИ И ШАЙБАМИ | Т | 0.005385
С101-11602-15 |  |  | ВИНТЫ САМОНАРЕЗАЮЩИЕ С ПОЛУКРУГЛОЙ ГОЛОВКОЙ ДИАМЕТРОМ 6-10ММ ДЛИНОЙ 50ММ | КГ | 0.09
С101-151400 |  |  | ЭЛЕКТРОДЫ ТИПА Э42А ДИАМЕТРОМ 4 ММ | Т | 0.00331
С101-47101 |  |  | КРАСКА МАСЛЯНАЯ МА-15, СУРИК ЖЕЛЕЗНЫЙ | Т | 0.00041
С101-50100 |  |  | ЛАК КАМЕННОУГОЛЬНЫЙ КАНИФОЛЬНЫЙ КФ-965 | Т | 0.000507
С101-51506 |  |  | ЛАК НИТРОЦЕЛЛЮЛОЗНЫЙ МЕБЕЛЬНЫЙ НЦ-218 | Т | 5.4e-05
С101-51509-10 |  |  | ИЗОЛЕНТА ПВХ (РАЗМЕРОМ 15ММХ20М) | М2 | 8.73
С101-63602-1 |  |  | ПАСТА КВАРЦЕВАЗЕЛИНОВАЯ | КГ | 0.516
С101-84400 |  |  | РАСТВОРИТЕЛЬ ДЛЯ ЛАКОКРАСОЧНЫХ МАТЕРИАЛОВ МАРКИ 646 | Т | 0.00027
С101-86726-20 |  |  | СВЕРЛА ПО БЕТОНУ С SDS+ ХВОСТОВИКОМ (НАКОНЕЧНИК ИЗ ТВЕРДОСПЛАВНОЙ СТАЛИ), ДИАМЕТРОМ 8-10 ММ, ДЛИНОЙ 260 (265) ММ | ШТ | 0.09
С113-24600 |  |  | ЭМАЛЬ ПЕНТАФТАЛЕВАЯ ПФ-115, СЕРАЯ | Т | 0.00038
С113-3700 |  |  | ДИХЛОРЭТАН ТЕХНИЧЕСКИЙ СОРТ I | Т | 0.000275
С514-12301 |  |  | ПЕРЕМЫЧКА ГИБКАЯ ПГС-35-560 У2,5 | ШТ | 9
С522-2600 |  |  | ПРИПОЙ ОЛОВЯННО-СВИНЦОВЫЙ БЕССУРЬМЯНИСТЫЙ В ЧУШКАХ, МАРКИ ПОС40 | Т | 0.00029
С544-8900 |  |  | ЛЕНТА ЛИПКАЯ ИЗОЛЯЦИОННАЯ НА ПОЛИКАСИНОВОМ КОМПАУНДЕ МАРКИ ЛСЭПЛ, ШИРИНОЙ 20-30 ММ, ТОЛЩИНОЙ 0,14 - 0,19 ММ | КГ | 0.096
С552-1230 |  |  | ПОЛОСКА К404 И ПРЯЖКА К407 ДЛЯ КРЕПЛЕНИЯ ПРОВОДОВ | 100 ШТ | 1.617
С552-201 |  |  | БИРКА-ОКОНЦЕВАТЕЛЬ У136 У3/5 | 100 ШТ | 4.6522
С552-202 |  |  | БИРКА МАРКИРОВОЧНАЯ У134 | 100 ШТ | 0.04
С552-203 |  |  | БИРКА МАРКИРОВОЧНАЯ У153 У3,5 | 1000 ШТ | 0.0173
С552-603 |  |  | ДЮБЕЛЬ МОНТАЖНЫЙ У661 У3 | 10 ШТ | 3.66
С552-605 |  |  | ДЮБЕЛЬ МОНТАЖНЫЙ У658 | 10 ШТ | 1.2
С552-609 |  |  | ДЮБЕЛЬ У663 У3 | 100 ШТ | 0.488
С552-803 |  |  | КНОПКА К227 УХЛ2 | 1000 ШТ | 0.018
С552-804 |  |  | КРУГИ ШЛИФОВАЛЬНЫЕ ДЛЯ СПЕЦИАЛЬНЫХ МОНТАЖНЫХ РАБОТ 5П 180Х6Х22 | ШТ | 5.02
С552-899 |  |  | ЛЕНТА ЛМ-5 УХЛ2 | 100 М | 0.407
С552-901 |  |  | ЛЕНТА К226 | 100 М | 0.018
СВРУ-16-1 |  |  | ВВОДНО-РАСПРЕДЕЛИТЕЛЬНОЕ УСТРОЙСТВО IP44, (1800Х1200Х450ММ) ПО ТИПУ УВР-41-00 У3 (ВРУ16-1) | ШТ | 1
СВУ-16-1 |  |  | ВВОДНОЕ УСТРОЙСТВО IP44, 1800Х800Х450ММ) ПО ТИПУ УВР-17-00 У3 (ВУ16-1) | ШТ | 1
СГП-В1-25 |  |  | ВЫКЛЮЧАТЕЛЬ ГЕРМЕТИЧНЫЙ, ОДНОПОЛЮСНЫЙ ГПВ1-25-М3 | ШТ | 1
СГП-В3-25 |  |  | ВЫКЛЮЧАТЕЛЬ ГЕРМЕТИЧНЫЙ, ТРЕХПОЛЮСНЫЙ ГПВ3-25-М3 | ШТ | 1
СЕЛ-11 |  |  | РЕЛЕ КОНТРОЛЯ ТРЕХФАЗНОГО НАПРЯЖЕНИЯ ЕЛ-11 | ШТ | 1
СКЛ-ИСП-ОП |  |  | КОЛОДКА ИСПЫТАТЕЛЬНАЯ С УСТРОЙСТВОМ ОПЛОМБИРОВАНИЯ | ШТ | 2
СПК-3-13 |  |  | ПЕРЕКЛЮЧАТЕЛЬ КУЛАЧКОВЫЙ (ВЫКЛЮЧАТЕЛЬ НАГРУЗКИ) ПК-3-13-16 | ШТ | 4
СПКЛ-11-4 |  |  | КОНТАКТНАЯ ПРИСТАВКА ПКЛ104 К ПУСКАТЕЛЮ ПМЛ-1230 | ШТ | 3
СПМЛ-12-30 |  |  | ПУСКАТЕЛЬ ЭЛЕКТРОМАГНИТНЫЙ ПО ТИПУ ПМЛ-1230 , ТЕПЛОВОЕ РЕЛЕ РТЛ-1006 | ШТ | 2
СПМЛ-12-310 |  |  | ПУСКАТЕЛЬ ЭЛЕКТРОМАГНИТНЫЙ ПО ТИПУ ПМЛ-1230 , ТЕПЛОВОЕ РЕЛЕ РТЛ-1010 | ШТ | 1
ССС-301-ПВ |  |  | СЧЕТЧИК ЭЛЕКТРОННЫЙ ТРЕХФАЗНЫЙ ПРЯМОГО ВКЛЮЧЕНИЯ, 400В, 5(40)А, RS485 СС-301 | ШТ | 1
ССС-301-ТВ |  |  | СЧЕТЧИК ЭЛЕКТРОННЫЙ ТРЕХФАЗНЫЙ ТРАНСФОРМАТОРНОГО ВКЛЮЧЕНИЯ, 400В, 5(7,5)А, RS485 СС-301 | ШТ | 2
СЩС-АВР-16 |  |  | ЩИТОК РАСПРЕДЕЛИТЕЛЬНЫЙ НАВЕСНОГО ИСПОЛНЕНИЯ, С БЛОКОМ АВР (600Х400Х200) ПО ТИПУ ЩУР-08-Н-IP31 У3 (ЩСАВР16) | ШТ | 1
СЩС-В16 |  |  | ПУНКТ РАСПРЕДЕЛИТЕЛЬНЫЙ НАВЕСНОГО ИСПОЛНЕНИЯ (650Х750Х200) ПО ТИПУ ПР11-3.013-IP21У3 (ЩС-В16) | ШТ | 1
СЩС-К16 |  |  | ЩИТОК РАСПРЕДЕЛИТЕЛЬНЫЙ НАВЕСНОГО ИСПОЛНЕНИЯ НА 24 МОДУЛЯ (450Х350Х132) ПО ТИПУ ЩОМ-24-IP31 (ЩС-К16) | ШТ | 1
СЩС-Т16-1 |  |  | ЩИТОК РАСПРЕДЕЛИТЕЛЬНЫЙ НАВЕСНОГО ИСПОЛНЕНИЯ НА 24 МОДУЛЯ (450Х350Х132) ПО ТИПУ ЩОМ-24-IP31 (ЩС-Т16-1) | ШТ | 1
СЩС-Т16-2 |  |  | ЩИТОК РАСПРЕДЕЛИТЕЛЬНЫЙ НАВЕСНОГО ИСПОЛНЕНИЯ (600Х700Х200) ПО ТИПУ ЩУР-01-Н-IP31 У3 (ЩС-Т16-2) | ШТ | 1
СЩС16-1 |  |  | ПУНКТ РАСПРЕДЕЛИТЕЛЬНЫЙ НАПОЛЬНОГО ИСПОЛНЕНИЯ (1700Х700Х325) ПО ТИПУ ПР11-7-011-IP44 У3 (ЩС16-1, ЩС16-4) | ШТ | 2
СЩС16-2 |  |  | ЩИТОК РАСПРЕДЕЛИТЕЛЬНЫЙ НАВЕСНОГО ИСПОЛНЕНИЯ (600Х700Х200) ПО ТИПУ ЩУР-01-Н-IP44 У3 (ЩС16-2, ЩС16-3) | ШТ | 2
Ж3-40-31 | КАБЕЛИ И ПРОВОДА | М 1525
1-1 |  |  | ЗАТРАТЫ ТРУДА РАБОЧИХ | ЧЕЛ.-Ч | 228.4233
М030402 |  |  | ЛЕБЕДКИ ЭЛЕКТРИЧЕСКИЕ ТЯГОВЫМ УСИЛИЕМ ДО 12,26 (1,25) КН (Т) | МАШ.-Ч | 64.8262
С101-10110 |  |  | БОЛТЫ СТРОИТЕЛЬНЫЕ С ГАЙКАМИ И ШАЙБАМИ | Т | 0.006717
С101-81404-1 |  |  | ПРОВОЛОКА СТАЛЬНАЯ НИЗКОУГЛЕРОДИСТАЯ ОБЩЕГО НАЗНАЧЕНИЯ ТЕРМИЧЕСКИ ОБРАБОТАННАЯ, ОЦИНКОВАННАЯ, ДИАМЕТРОМ 2 ММ | КГ | 1.248
С113-7900 |  |  | ЛАК БИТУМНЫЙ БТ-577 | Т | 0.013819
С501-44382-Л |  |  | КАБЕЛЬ СИЛОВОЙ МАРКИ ВВГНГ(А) 1Х70ММ2 (ПРИМ) | 1000 М | 0.055
С501-99066 |  |  | КАБЕЛЬ СИЛОВОЙ МАРКИ АВВГ 3Х4-0,66 С АЛЮМИНИЕВЫМИ ЖИЛАМИ, ИЗОЛЯЦИЯ И ОБОЛОЧКА ИЗ ПОЛИВИНИЛХЛОРИДНОГО ПЛАСТИКАТА, БЕЗ ЗАЩИТНОГО ПОКРОВА, С ТРЕМЯ ЖИЛАМИ СЕЧЕНИЕМ 4 ММ2, НА НАПРЯЖЕНИЕ 0,66 КВ | 1000 М | 0.045
С501-99081-Л |  |  | КАБЕЛЬ СИЛОВОЙ МАРКИ АВВГНГ(А) 2Х1,5ММ2 (ПРИМ) | 1000 М | 0.01
С501-99089-Л |  |  | КАБЕЛЬ СИЛОВОЙ МАРКИ АВВГЗНГ(А) 3Х2,5-0,66 С АЛЮМИНИЕВЫМИ ЖИЛАМИ, ИЗОЛЯЦИЯ И ОБОЛОЧКА ИЗ ПОЛИВИНИЛХЛОРИДНОГО ПЛАСТИКАТА, БЕЗ ЗАЩИТНОГО ПОКРОВА, НЕ РАСПРОСТРАНЯЮЩИЙ ГОРЕНИЕ, С ТРЕМЯ ЖИЛАМИ СЕЧЕНИЕМ 2,5 ММ2, НА НАПРЯЖЕНИЕ 0,66 КВ | 1000 М | 0.015
С501-99089-Л1 |  |  | КАБЕЛЬ СИЛОВОЙ МАРКИ АВВГНГ(А) 3Х1,5ММ2 (ПРИМ) | 1000 М | 0.15
С501-99090-Л |  |  | КАБЕЛЬ СИЛОВОЙ МАРКИ АВВГНГ(А) 3Х4 ММ2 (ПРИМ) | 1000 М | 0.04
С501-99096-2Л |  |  | КАБЕЛЬ СИЛОВОЙ МАРКИ АВВГНГ(А) 4Х1,5 (ПРИМ) | 1000 М | 0.1
С501-99096-2Л1 |  |  | КАБЕЛЬ СИЛОВОЙ МАРКИ АВВГНГ(А) 4Х2,5 (ПРИМ) | 1000 М | 0.08
С501-99096-33Л |  |  | КАБЕЛЬ СИЛОВОЙ МАРКИ АВВГЗНГ(А) 5Х2,5-0,66 С АЛЮМИНИЕВЫМИ ЖИЛАМИ, ИЗОЛЯЦИЯ И ОБОЛОЧКА ИЗ ПОЛИВИНИЛХЛОРИДНОГО ПЛАСТИКАТА, НЕ РАСПРОСТРАНЯЮЩИЙ ГОРЕНИЕ, С НИЗКИМ ДЫМО- И ГАЗОВЫДЕЛЕНИЕМ, БЕЗ ЗАЩИТНОГО ПОКРОВА, С ПЯТЬЮ ЖИЛАМИ СЕЧЕНИЕМ 2,5 ММ2, НА НАПРЯЖЕНИЕ 0,66 КВ | 1000 М | 0.06
С501-99096-33Л1 |  |  | КАБЕЛЬ СИЛОВОЙ МАРКИ АВВГНГ(А) 5Х1,5ММ2 (ПРИМ) | 1000 М | 0.02
С501-99096-34Л |  |  | КАБЕЛЬ СИЛОВОЙ МАРКИ АВВГНГ(А) 5Х2,5ММ2 (ПРИМ) | 1000 М | 0.035
С501-99096-35Л |  |  | КАБЕЛЬ СИЛОВОЙ МАРКИ АВВГНГ(А) 5Х6ММ2 (ПРИМ) | 1000 М | 0.03
С501-99096-36Л |  |  | КАБЕЛЬ СИЛОВОЙ МАРКИ АВВГНГ(А) 5Х10ММ2 (ПРИМ) | 1000 М | 0.275
С501-99096-38Л |  |  | КАБЕЛЬ СИЛОВОЙ МАРКИ АВВГНГ(А) 5Х25ММ2 (ПРИМ) | 1000 М | 0.02
С501-99096-61Л |  |  | КАБЕЛЬ СИЛОВОЙ МАРКИ АВВГЗ 3Х2,5ММ2 (ПРИМ) | 1000 М | 0.01
С501-99096-62Л |  |  | КАБЕЛЬ СИЛОВОЙ МАРКИ АВВГЗ 3Х4ММ2 (ПРИМ) | 1000 М | 0.03
С517-17500 |  |  | ЛИСТ НОРМАЛЬНОЙ ТОЧНОСТИ ИЗГОТОВЛЕНИЯ, ТОЛЩИНОЙ 1 ММ, ИЗ СВИНЦА МАРКИ С1 | Т | 0.011961
С522-3100 |  |  | ПРИПОЙ ОЛОВЯННО-СВИНЦОВЫЙ МАЛОСУРЬМЯНИСТЫЙ, МАРКИ ПОССУ 40-0,5 | Т | 0.004794
С552-1500 |  |  | СКОБА К 142 У2 | 10 ШТ | 110.5007
С552-202 |  |  | БИРКА МАРКИРОВОЧНАЯ У134 | 100 ШТ | 0.27716
С552-803 |  |  | КНОПКА К227 УХЛ2 | 1000 ШТ | 0.25959
С552-901 |  |  | ЛЕНТА К226 | 100 М | 0.30495
САВВ-ЗНГ-150 |  |  | КАБЕЛЬ АВВГЗНГ(А) 1Х50 | М | 165
САВВ-ЗНГ-170 |  |  | КАБЕЛЬ АВВГЗНГ(А) 1Х70ММ2 | М | 130
САВВ-ЗНГ-495 |  |  | КАБЕЛЬ АВВГЗНГ(А) 4Х95ММ2 | М | 90
САВВ-ЗНГ-510 |  |  | КАБЕЛЬ АВВГЗНГ(А) 5Х10 | М | 45
САВВ-ЗНГ-516 |  |  | КАБЕЛЬ АВВГЗНГ(А) 5Х16 | М | 20
САВВ-ЗНГ-54 |  |  | КАБЕЛЬ АВВГЗНГ(А) 5Х4 | М | 40
САВВ-ЗНГ-56 |  |  | КАБЕЛЬ АВВГЗНГ(А) 5Х6 | М | 60
Ж3-40-22 | ИЗДЕЛИЯ ЭЛЕКТРОУСТАНОВОЧНЫЕ И ЭЛЕКТРОМОНТАЖНЫЕ | ШТ 702
1-1 |  |  | ЗАТРАТЫ ТРУДА РАБОЧИХ | ЧЕЛ.-Ч | 373.7258
1-3 |  |  | ЗАТРАТЫ ТРУДА МАШИНИСТОВ | ЧЕЛ.-Ч | 0.79831
М021141 |  |  | КРАНЫ НА АВТОМОБИЛЬНОМ ХОДУ ПРИ РАБОТЕ НА ДРУГИХ ВИДАХ СТРОИТЕЛЬСТВА, 10Т | МАШ.-Ч | 0.79831
М030402 |  |  | ЛЕБЕДКИ ЭЛЕКТРИЧЕСКИЕ ТЯГОВЫМ УСИЛИЕМ ДО 12,26 (1,25) КН (Т) | МАШ.-Ч | 2.5714
М040502 |  |  | УСТАНОВКИ ДЛЯ СВАРКИ РУЧНОЙ ДУГОВОЙ (ПОСТОЯННОГО ТОКА) | МАШ.-Ч | 11.7062
М150402 |  |  | ГАЗОВАЯ ГОРЕЛКА | МАШ.-Ч | 2.12
М330301* |  |  | МАШИНЫ ШЛИФОВАЛЬНЫЕ ЭЛЕКТРИЧЕСКИЕ | МАШ.-Ч | 2.9138
М330302* |  |  | МАШИНЫ ШЛИФОВАЛЬНЫЕ УГЛОВЫЕ | МАШ.-Ч | 6.201
М331002 |  |  | СТАНКИ СВЕРЛИЛЬНЫЕ | МАШ.-Ч | 0.0452
М331008 |  |  | СТАНОК ЗАТОЧНЫЙ | МАШ.-Ч | 2.76
М331451 |  |  | ПЕРФОРАТОРЫ ЭЛЕКТРИЧЕСКИЕ | МАШ.-Ч | 49.0543
С101-10110 |  |  | БОЛТЫ СТРОИТЕЛЬНЫЕ С ГАЙКАМИ И ШАЙБАМИ | Т | 0.003709
С101-11401 |  |  | ВЕТОШЬ | КГ | 0.1
С101-12000 |  |  | ГАЙКИ ШЕСТИГРАННЫЕ ДИАМЕТРОМ РЕЗЬБЫ 6 ММ | Т | 0.000355
С101-12100 |  |  | ГАЙКИ ШЕСТИГРАННЫЕ ДИАМЕТРОМ РЕЗЬБЫ 8 ММ | Т | 0.003064
С101-129200 |  |  | УАЙТ-СПИРИТ | Т | 0.0032
С101-130600 |  |  | ПОРТЛАНДЦЕМЕНТ 500-Д0 (В УПАКОВКЕ) | Т | 0.003402
С101-147602 |  |  | ШПИЛЬКА РЕЗЬБОВАЯ ОЦИНКОВАННАЯ М8Х1000 | ШТ | 276
С101-147602-Л |  |  | ШПИЛЬКА РЕЗЬБОВАЯ М8 L=500ММ (ПРИМ) | ШТ | 100
С101-148100 |  |  | ШУРУПЫ С ПОЛУКРУГЛОЙ ГОЛОВКОЙ 4Х40 ММ | Т | 3e-06
С101-151400 |  |  | ЭЛЕКТРОДЫ ТИПА Э42А ДИАМЕТРОМ 4 ММ | Т | 0.001915
С101-48603 |  |  | КРУГ ОТРЕЗНОЙ 230Х2Х22 ДЛЯ РЕЗКИ МЕТАЛЛА | ШТ | 2.481
С101-51506 |  |  | ЛАК НИТРОЦЕЛЛЮЛОЗНЫЙ МЕБЕЛЬНЫЙ НЦ-218 | Т | 0.00026
С101-51509-10 |  |  | ИЗОЛЕНТА ПВХ (РАЗМЕРОМ 15ММХ20М) | М2 | 3.9
С101-63602-1 |  |  | ПАСТА КВАРЦЕВАЗЕЛИНОВАЯ | КГ | 0.26
С101-81404-1 |  |  | ПРОВОЛОКА СТАЛЬНАЯ НИЗКОУГЛЕРОДИСТАЯ ОБЩЕГО НАЗНАЧЕНИЯ ТЕРМИЧЕСКИ ОБРАБОТАННАЯ, ОЦИНКОВАННАЯ, ДИАМЕТРОМ 2 ММ | КГ | 1.5
С101-82511 |  |  | СМЕСЬ ПРОПАНА И БУТАНА ТЕХНИЧЕСКИХ | КГ | 2.34
С101-84400 |  |  | РАСТВОРИТЕЛЬ ДЛЯ ЛАКОКРАСОЧНЫХ МАТЕРИАЛОВ МАРКИ 646 | Т | 0.00026
С101-86722 |  |  | СВЕРЛА СПИРАЛЬНЫЕ С ЦИЛИНДРИЧЕСКИМ ХВОСТОВИКОМ, ДЛИННАЯ СЕРИЯ (ПО МЕТАЛЛУ), ДИАМЕТРОМ 12,6-14ММ | ШТ | 0.119
С101-86726-20 |  |  | СВЕРЛА ПО БЕТОНУ С SDS+ ХВОСТОВИКОМ (НАКОНЕЧНИК ИЗ ТВЕРДОСПЛАВНОЙ СТАЛИ), ДИАМЕТРОМ 8-10 ММ, ДЛИНОЙ 260 (265) ММ | ШТ | 8.8588
С101-86726-38 |  |  | СВЕРЛА ПО БЕТОНУ С SDS+ ХВОСТОВИКОМ (НАКОНЕЧНИК ИЗ ТВЕРДОСПЛАВНОЙ СТАЛИ), ДИАМЕТРОМ 10-12 ММ, ДЛИНОЙ 110-165 ММ | ШТ | 4.3307
С101-86726-8 |  |  | СВЕРЛА ПО БЕТОНУ С SDS+ ХВОСТОВИКОМ (НАКОНЕЧНИК ИЗ ТВЕРДОСПЛАВНОЙ СТАЛИ), ДИАМЕТРОМ 5-10 ММ, ДЛИНОЙ 210 (215) ММ | ШТ | 22.33
С101-8800 |  |  | БОЛТЫ С ШЕСТИГРАННОЙ ГОЛОВКОЙ ДИАМЕТРОМ РЕЗЬБЫ 6 ММ | Т | 0.00093
С101-8900 |  |  | БОЛТЫ С ШЕСТИГРАННОЙ ГОЛОВКОЙ ДИАМЕТРОМ РЕЗЬБЫ 8 ММ | Т | 0.009704
С101-98500 |  |  | ПРОКАТ ГОРЯЧЕКАТАНЫЙ ПОЛОСОВОЙ ИЗ СТАЛИ УГЛЕРОДИСТОЙ ОБЫКНОВЕННОГО КАЧЕСТВА МАРКИ СТ6СП, ТОЛЩИНОЙ 10 - 80 ММ ПРИ ШИРИНЕ 100 - 200 ММ | Т | 0.02589
С113-24600 |  |  | ЭМАЛЬ ПЕНТАФТАЛЕВАЯ ПФ-115, СЕРАЯ | Т | 0.00226
С113-3700 |  |  | ДИХЛОРЭТАН ТЕХНИЧЕСКИЙ СОРТ I | Т | 6.5e-05
С113-7900 |  |  | ЛАК БИТУМНЫЙ БТ-577 | Т | 2.7e-05
С113-9500 |  |  | ЛАК ПЕНТАФТАЛЕВЫЙ ПФ-170 | Т | 3.3e-05
С412-1500 |  |  | ПЕСОК ОБОГАЩЕННЫЙ | М3 | 0.003423
С514-12301 |  |  | ПЕРЕМЫЧКА ГИБКАЯ ПГС-35-560 У2,5 | ШТ | 15.5
С514-124000 |  |  | ПОЛКА КАБЕЛЬНАЯ К1161 У3 | 1000 ШТ | 0.13
С514-12600 |  |  | ПОЛКА КАБЕЛЬНАЯ К1163 У3 | 1000 ШТ | 0.01
С514-13500-Л |  |  | РАЗДЕЛИТЕЛЬ ЛОТКОВЫЙ L=2000ММ (ПРИМ) | ШТ | 20
С514-14000 |  |  | ПРОФИЛЬ (ШВЕЛЛЕР) МОНТАЖНЫЙ, ТИПА К240 У2 | ШТ | 25
С514-15701-Л |  |  | ЛОТОК ПЕРФОРИРОВАННЫЙ ЛПП10 (ПРИМ) | ШТ | 15
С514-15702-Л |  |  | ЛОТОК ПЕРФОРИРОВАННЫЙ ЛПП20 (ПРИМ) | ШТ | 45
С514-16301-4 |  |  | НАКОНЕЧНИК ТА 50-10-9 ГЛУХОЙ НОМИНАЛЬНЫМ СЕЧЕНИЕМ 50 ММ2, С ОТВЕРСТИЕМ ПОД КОНТАКТНЫЙ СТЕРЖЕНЬ ДИАМЕТРОМ 10 ММ, С ВНУТРЕННИМ ДИАМЕТРОМ ХВОСТИКА 9 ММ, ИЗГОТОВЛЕННЫЙ ИЗ АЛЮМИНИЯ, БЕЗ ПОКРЫТИЯ | ШТ | 12
С514-16301-5 |  |  | НАКОНЕЧНИК ТА 70-10-12 ГЛУХОЙ НОМИНАЛЬНЫМ СЕЧЕНИЕМ 70 ММ2, С ОТВЕРСТИЕМ ПОД КОНТАКТНЫЙ СТЕРЖЕНЬ ДИАМЕТРОМ 10 ММ, С ВНУТРЕННИМ ДИАМЕТРОМ ХВОСТИКА 12 ММ, ИЗГОТОВЛЕННЫЙ ИЗ АЛЮМИНИЯ, БЕЗ ПОКРЫТИЯ | ШТ | 6
С544-8900 |  |  | ЛЕНТА ЛИПКАЯ ИЗОЛЯЦИОННАЯ НА ПОЛИКАСИНОВОМ КОМПАУНДЕ МАРКИ ЛСЭПЛ, ШИРИНОЙ 20-30 ММ, ТОЛЩИНОЙ 0,14 - 0,19 ММ | КГ | 0.0022
С544-9601-10Л |  |  | РУКАВ МЕТАЛЛИЧЕСКИЙ НЕГЕРМЕТИЧНЫЙ ИЗ ОЦИНКОВАННОЙ ЛЕНТЫ С АСБЕСТОВЫМ УПЛОТНЕНИЕМ Р3-Ц-А, ДИАМЕТРОМ 50 ММ (ПРИМ) | М | 4
С544-9601-5Л |  |  | РУКАВ МЕТАЛЛИЧЕСКИЙ НЕГЕРМЕТИЧНЫЙ ИЗ ОЦИНКОВАННОЙ ЛЕНТЫ С АСБЕСТОВЫМ УПЛОТНЕНИЕМ Р3-Ц-А ДИАМЕТРОМ, 20 ММ (ПРИМ) | М | 18
С544-9601-7Л |  |  | РУКАВ МЕТАЛЛИЧЕСКИЙ НЕГЕРМЕТИЧНЫЙ ИЗ ОЦИНКОВАННОЙ ЛЕНТЫ С АСБЕСТОВЫМ УПЛОТНЕНИЕМ Р3-Ц-А, ДИАМЕТРОМ 25 ММ (ПРИМ) | М | 10
С544-9601-8Л |  |  | РУКАВ МЕТАЛЛИЧЕСКИЙ НЕГЕРМЕТИЧНЫЙ ИЗ ОЦИНКОВАННОЙ ЛЕНТЫ С АСБЕСТОВЫМ УПЛОТНЕНИЕМ Р3-Ц-А, ДИАМЕТРОМ 32 ММ | М | 13
С544-9601-9Л |  |  | РУКАВ МЕТАЛЛИЧЕСКИЙ НЕГЕРМЕТИЧНЫЙ ИЗ ОЦИНКОВАННОЙ ЛЕНТЫ С АСБЕСТОВЫМ УПЛОТНЕНИЕМ Р3-Ц-Х, ДИАМЕТРОМ 38 ММ (ПРИМ) | М | 6
С551-16300 |  |  | ВЫКЛЮЧАТЕЛЬ УСТАНОВОЧНЫЙ ОДНОКЛАВИШНЫЙ А16-131 | ШТ | 1
С551-20300-Р |  |  | РОЗЕТКА ШТЕПСЕЛЬНАЯ БРЫЗГОЗАЩИЩЕННАЯ С ЗАЗЕМЛЯЮЩИМ КОНТАКТОМ РА16-297 (ПРИМ) | ШТ | 1
С551-8700 |  |  | КОРОБКА ПРОТЯЖНАЯ У994 У2 | ШТ | 1
С552-1102 |  |  | МУФТА ТРУБНАЯ ТР-5 У3 | ШТ | 5
С552-1111-30Л |  |  | МУФТА КОНЦЕВАЯ ТЕРМОУСАЖИВАЕМАЯ ДЛЯ КАБЕЛЯ СЕЧ. 16.25 ММ2 (КОЛ-ВО ЖИЛ 5) 1П5КВТПННГ-1М (ПРИМ) | КОМПЛЕКТ | 4
С552-1111-31Л |  |  | МУФТА КОНЦЕВАЯ ТЕРМОУСАЖИВАЕМАЯ ДЛЯ КАБЕЛЯ СЕЧ. 70,95,120 ММ2 (КОЛ-ВО ЖИЛ-4) 1ПКВТПННГ-5 (ПРИМ) | КОМПЛЕКТ | 6
С552-1201 |  |  | ПАТРУБОК ВВОДНОЙ У477 У3 | 10 ШТ | 0.5
С552-1206 |  |  | КОРОБКА МОНТАЖНАЯ (ПОДРОЗЕТНИК) | 100 ШТ | 0.0102
С552-1230 |  |  | ПОЛОСКА К404 И ПРЯЖКА К407 ДЛЯ КРЕПЛЕНИЯ ПРОВОДОВ | 100 ШТ | 0.52
С552-1503 |  |  | СКОБА К 145 У2 | 10 ШТ | 12.5
С552-1507-2 |  |  | СКОБА К1157 У3 | 1000 ШТ | 0.59298
С552-1605-7 |  |  | СТОЙКА КАБЕЛЬНАЯ ГОРЯЧЕГО ЦИНКОВАНИЯ, ТИПА К1151 Ц УТ1,5 | ШТ | 260
С552-1605-8 |  |  | СТОЙКА КАБЕЛЬНАЯ ГОРЯЧЕГО ЦИНКОВАНИЯ, ТИПА К1152 Ц УТ1,5 | ШТ | 20
С552-201 |  |  | БИРКА-ОКОНЦЕВАТЕЛЬ У136 У3/5 | 100 ШТ | 2.6
С552-202 |  |  | БИРКА МАРКИРОВОЧНАЯ У134 | 100 ШТ | 0.15
С552-203 |  |  | БИРКА МАРКИРОВОЧНАЯ У153 У3,5 | 1000 ШТ | 0.0403
С552-303 |  |  | ВТУЛКА В42 УХЛ2 | 100 ШТ. | 0.05
С552-403 |  |  | ГАЙКА УСТАНОВОЧНАЯ ЗАЗЕМЛЯЮЩАЯ К 485 | 100 ШТ | 0.05
С552-5003 |  |  | ШАЙБА ДИАМЕТРОМ 6 ММ | КГ | 0.088044
С552-5004 |  |  | ШАЙБА ДИАМЕТРОМ 8 ММ | КГ | 1.2806
С552-603 |  |  | ДЮБЕЛЬ МОНТАЖНЫЙ У661 У3 | 10 ШТ | 118.6831
С552-604 |  |  | ДЮБЕЛЬ МОНТАЖНЫЙ У656 У3 | 10 ШТ | 89.32
С552-605 |  |  | ДЮБЕЛЬ МОНТАЖНЫЙ У658 | 10 ШТ | 57.554
С552-609 |  |  | ДЮБЕЛЬ У663 У3 | 100 ШТ | 0.0168
С552-803 |  |  | КНОПКА К227 УХЛ2 | 1000 ШТ | 0.02
С552-804 |  |  | КРУГИ ШЛИФОВАЛЬНЫЕ ДЛЯ СПЕЦИАЛЬНЫХ МОНТАЖНЫХ РАБОТ 5П 180Х6Х22 | ШТ | 1.8713
С552-901 |  |  | ЛЕНТА К226 | 100 М | 0.02
СKEW-MSD-М10 |  |  | ДЮБЕЛЬ ЛАТУННЫЙ РАСПОРИНЫЙ KEW MSD M10 | 50ШТ | 2
СКК-17-15 |  |  | КАБЕЛЬНЫЙ КАНАЛ ВИНИПЛАСТОВЫЙ 17Х15ММ L=2000ММ | ШТ | 115
СКК-40-20 |  |  | КАБЕЛЬНЫЙ КАНАЛ ВИНИПЛАСТОВЫЙ 40Х20ММ L=2000ММ | М | 16
СКК-60-40 |  |  | КАБЕЛЬНЫЙ КАНАЛ ВИНИПЛАСТОВЫЙ 60Х40ММ L=2000ММ | ШТ | 4
СКМ-222 |  |  | КОРОБКА МОНТАЖНАЯ КМ-222 | ШТ | 12
СКПГ-200-100 |  |  | КОРОБ ПРЯМОЙ ГЛУХОЙ (НЕПЕРФОРИРОВАННЫЙ) ИЗ СТАЛИ 1,5ММ ОЦИНКОВАННЫЙ L=2000ММ КПГ 200Х100/2-1,5-ОЦ | ШТ | 11
СЛПП-УС-20 |  |  | ЛОТОК ПЕРФОРИРОВАННЫЙ УСИЛЕННЫЙ 200Х2000ММ ЛПП20 | ШТ | 5
СЛПП-УС-40 |  |  | ЛОТОК ПЕРФОРИРОВАННЫЙ УСИЛЕННЫЙ 400Х2000ММ ЛПП40 | ШТ | 4
Ж3-40-31 | ТРУБЫ | М 73
1-1 |  |  | ЗАТРАТЫ ТРУДА РАБОЧИХ | ЧЕЛ.-Ч | 22.1885
1-3 |  |  | ЗАТРАТЫ ТРУДА МАШИНИСТОВ | ЧЕЛ.-Ч | 0.00099
М021141 |  |  | КРАНЫ НА АВТОМОБИЛЬНОМ ХОДУ ПРИ РАБОТЕ НА ДРУГИХ ВИДАХ СТРОИТЕЛЬСТВА, 10Т | МАШ.-Ч | 0.00099
М030402 |  |  | ЛЕБЕДКИ ЭЛЕКТРИЧЕСКИЕ ТЯГОВЫМ УСИЛИЕМ ДО 12,26 (1,25) КН (Т) | МАШ.-Ч | 0.022275
М040502 |  |  | УСТАНОВКИ ДЛЯ СВАРКИ РУЧНОЙ ДУГОВОЙ (ПОСТОЯННОГО ТОКА) | МАШ.-Ч | 2.0755
М330301* |  |  | МАШИНЫ ШЛИФОВАЛЬНЫЕ ЭЛЕКТРИЧЕСКИЕ | МАШ.-Ч | 1.2484
М331451 |  |  | ПЕРФОРАТОРЫ ЭЛЕКТРИЧЕСКИЕ | МАШ.-Ч | 2.9089
С101-151400 |  |  | ЭЛЕКТРОДЫ ТИПА Э42А ДИАМЕТРОМ 4 ММ | Т | 0.000346
С101-81404-1 |  |  | ПРОВОЛОКА СТАЛЬНАЯ НИЗКОУГЛЕРОДИСТАЯ ОБЩЕГО НАЗНАЧЕНИЯ ТЕРМИЧЕСКИ ОБРАБОТАННАЯ, ОЦИНКОВАННАЯ, ДИАМЕТРОМ 2 ММ | КГ | 1.5038
С101-86726-20 |  |  | СВЕРЛА ПО БЕТОНУ С SDS+ ХВОСТОВИКОМ (НАКОНЕЧНИК ИЗ ТВЕРДОСПЛАВНОЙ СТАЛИ), ДИАМЕТРОМ 8-10 ММ, ДЛИНОЙ 260 (265) ММ | ШТ | 0.13332
С101-86726-38 |  |  | СВЕРЛА ПО БЕТОНУ С SDS+ ХВОСТОВИКОМ (НАКОНЕЧНИК ИЗ ТВЕРДОСПЛАВНОЙ СТАЛИ), ДИАМЕТРОМ 10-12 ММ, ДЛИНОЙ 110-165 ММ | ШТ | 0.092565
С103-12903-11Л |  |  | ТРУБЫ СТАЛЬНЫЕ ЭЛЕКТРОСВАРНЫЕ Д=25Х1,6ММ (ПРИМ) | М | 6
С103-13202-11Л |  |  | ТРУБЫ СТАЛЬНЫЕ ЭЛЕКТРОСВАРНЫЕ Д=33Х1,6ММ2 (ПРИМ) | М | 5
С103-5000 |  |  | ТРУБА СТАЛЬНАЯ СВАРНАЯ ВОДОГАЗОПРОВОДНАЯ ОЦИНКОВАННАЯ ОБЫКНОВЕННАЯ НОМИНАЛЬНЫМ ДИАМЕТРОМ 20 ММ, ТОЛЩИНОЙ СТЕНКИ 2,8 ММ | М | 45
С103-5300 |  |  | ТРУБА СТАЛЬНАЯ СВАРНАЯ ВОДОГАЗОПРОВОДНАЯ ОЦИНКОВАННАЯ ОБЫКНОВЕННАЯ НОМИНАЛЬНЫМ ДИАМЕТРОМ 40 ММ, ТОЛЩИНОЙ СТЕНКИ 3,5 ММ | М | 6
С103-5400 |  |  | ТРУБА СТАЛЬНАЯ СВАРНАЯ ВОДОГАЗОПРОВОДНАЯ ОЦИНКОВАННАЯ ОБЫКНОВЕННАЯ НОМИНАЛЬНЫМ ДИАМЕТРОМ 50 ММ, ТОЛЩИНОЙ СТЕНКИ 3,5 ММ | М | 6
С113-24600 |  |  | ЭМАЛЬ ПЕНТАФТАЛЕВАЯ ПФ-115, СЕРАЯ | Т | 0.000453
С113-7611 |  |  | КЛЕЙ БМК-5К | КГ | 0.0099
С514-12301 |  |  | ПЕРЕМЫЧКА ГИБКАЯ ПГС-35-560 У2,5 | ШТ | 5.3328
С552-1100 |  |  | МУФТА ТРУБНАЯ ТР-2 У3 | ШТ | 8.5
С552-1103 |  |  | МУФТА ТРУБНАЯ ТР-7 У3 | ШТ | 1.8326
С552-1104 |  |  | МУФТА ТРУБНАЯ ТР-8 У3 | ШТ | 0.9996
С552-1200 |  |  | ПАТРУБОК ВВОДНОЙ У476 У3 | 10 ШТ | 0.0891
С552-1500 |  |  | СКОБА К 142 У2 | 10 ШТ | 2.545
С552-1502 |  |  | СКОБА К 144 У2 | 10 ШТ | 0.44198
С552-1504 |  |  | СКОБА К 146П У2 | 10 ШТ | 0.24108
С552-1507-2 |  |  | СКОБА К1157 У3 | 1000 ШТ | 0.00495
С552-2002 |  |  | ТРУБА ГЛАДКАЯ ЖЕСТКАЯ ПВХ, ДИАМЕТР 20 ММ | М | 5
С552-301 |  |  | ВТУЛКА В22 УХЛ2 | 100 ШТ | 0.00891
С552-400 |  |  | ГАЙКА УСТАНОВОЧНАЯ ЗАЗЕМЛЯЮЩАЯ К 482 | 100 ШТ | 0.325
С552-402 |  |  | ГАЙКА УСТАНОВОЧНАЯ ЗАЗЕМЛЯЮЩАЯ К 484 | 100 ШТ | 0.07007
С552-403 |  |  | ГАЙКА УСТАНОВОЧНАЯ ЗАЗЕМЛЯЮЩАЯ К 485 | 100 ШТ | 0.03822
С552-603 |  |  | ДЮБЕЛЬ МОНТАЖНЫЙ У661 У3 | 10 ШТ | 1.0098
С552-605 |  |  | ДЮБЕЛЬ МОНТАЖНЫЙ У658 | 10 ШТ | 6.4759
С552-702 |  |  | ЗАГЛУШКА У469 | 10 ШТ | 0.15946
С552-702-1 |  |  | ЗАГЛУШКА У468 УХЛ2 | 10 ШТ | 0.51
С552-703 |  |  | ЗАГЛУШКА У470 | 10 ШТ | 0.059976
С552-804 |  |  | КРУГИ ШЛИФОВАЛЬНЫЕ ДЛЯ СПЕЦИАЛЬНЫХ МОНТАЖНЫХ РАБОТ 5П 180Х6Х22 | ШТ | 0.3179
С552-900 |  |  | ЛЕНТА ФУМ МАРКА 3 | КГ | 0.020449
Ж3-40-31 | КАБЕЛЬНЫЙ ОБОГРЕВ | М 15
1-1 |  |  | ЗАТРАТЫ ТРУДА РАБОЧИХ | ЧЕЛ.-Ч | 9.8593
М040502 |  |  | УСТАНОВКИ ДЛЯ СВАРКИ РУЧНОЙ ДУГОВОЙ (ПОСТОЯННОГО ТОКА) | МАШ.-Ч | 0.7
М330301* |  |  | МАШИНЫ ШЛИФОВАЛЬНЫЕ ЭЛЕКТРИЧЕСКИЕ | МАШ.-Ч | 0.08
М331451 |  |  | ПЕРФОРАТОРЫ ЭЛЕКТРИЧЕСКИЕ | МАШ.-Ч | 2.1085
С10-НTR-2 |  |  | САМОРЕГУЛИРУЮЩАЯ НАГРЕВАТЕЛЬНАЯ ЛЕНТА 10НTR2-CR | М | 15
С101-10110 |  |  | БОЛТЫ СТРОИТЕЛЬНЫЕ С ГАЙКАМИ И ШАЙБАМИ | Т | 5e-05
С101-151400 |  |  | ЭЛЕКТРОДЫ ТИПА Э42А ДИАМЕТРОМ 4 ММ | Т | 0.00033
С101-15509 |  |  | ДЮБЕЛЬ С ШУРУПОМ ДЛЯ БЫСТРОГО МОНТАЖА 6Х40 ММ | 100 ШТ | 0.36922
С101-51506 |  |  | ЛАК НИТРОЦЕЛЛЮЛОЗНЫЙ МЕБЕЛЬНЫЙ НЦ-218 | Т | 2e-05
С101-51509-10 |  |  | ИЗОЛЕНТА ПВХ (РАЗМЕРОМ 15ММХ20М) | М2 | 0.3
С101-63602-1 |  |  | ПАСТА КВАРЦЕВАЗЕЛИНОВАЯ | КГ | 0.02
С101-84400 |  |  | РАСТВОРИТЕЛЬ ДЛЯ ЛАКОКРАСОЧНЫХ МАТЕРИАЛОВ МАРКИ 646 | Т | 0.00012
С101-86726-20 |  |  | СВЕРЛА ПО БЕТОНУ С SDS+ ХВОСТОВИКОМ (НАКОНЕЧНИК ИЗ ТВЕРДОСПЛАВНОЙ СТАЛИ), ДИАМЕТРОМ 8-10 ММ, ДЛИНОЙ 260 (265) ММ | ШТ | 0.11
С101-86726-8 |  |  | СВЕРЛА ПО БЕТОНУ С SDS+ ХВОСТОВИКОМ (НАКОНЕЧНИК ИЗ ТВЕРДОСПЛАВНОЙ СТАЛИ), ДИАМЕТРОМ 5-10 ММ, ДЛИНОЙ 210 (215) ММ | ШТ | 0.61488
С113-2100 |  |  | ГРУНТОВКА ГФ-021 КРАСНО-КОРИЧНЕВАЯ | Т | 0.0001
С113-24600 |  |  | ЭМАЛЬ ПЕНТАФТАЛЕВАЯ ПФ-115, СЕРАЯ | Т | 0.00024
С113-3700 |  |  | ДИХЛОРЭТАН ТЕХНИЧЕСКИЙ СОРТ I | Т | 5e-06
С204-3101-Л |  |  | СЕТКА СВАРНАЯ ОЦИНКОВАННАЯ 100Х50ММ (ПРИМ) | Т | 0.0057
С514-12301 |  |  | ПЕРЕМЫЧКА ГИБКАЯ ПГС-35-560 У2,5 | ШТ | 1
С544-9311 |  |  | ЛЕНТА ЗАЩИТНО-СИГНАЛЬНАЯ СЕРИИ ЛЗС ШИРИНОЙ 125 ММ, ТОЛЩИНОЙ 3,5 ММ | М | 30.9
С552-1230 |  |  | ПОЛОСКА К404 И ПРЯЖКА К407 ДЛЯ КРЕПЛЕНИЯ ПРОВОДОВ | 100 ШТ | 0.04
С552-201 |  |  | БИРКА-ОКОНЦЕВАТЕЛЬ У136 У3/5 | 100 ШТ | 0.2
С552-203 |  |  | БИРКА МАРКИРОВОЧНАЯ У153 У3,5 | 1000 ШТ | 0.0031
С552-605 |  |  | ДЮБЕЛЬ МОНТАЖНЫЙ У658 | 10 ШТ | 0.61
С552-804 |  |  | КРУГИ ШЛИФОВАЛЬНЫЕ ДЛЯ СПЕЦИАЛЬНЫХ МОНТАЖНЫХ РАБОТ 5П 180Х6Х22 | ШТ | 0.1
СИЗ-ЛНТ-30 |  |  | ИЗОЛЯЦИОННАЯ ЛЕНТА Х/Б, РУЛОН (L=30М) | РУЛОН | 1
СКР-ABO-100 |  |  | КОРОБКА МОНТАЖНАЯ С КЛЕММАМИ ABOX 100 | ШТ | 1
Ж3-40-90 | ПРОТИВОПОЖАРНЫЕ МЕРОПРИЯТИЯ | РУБ 2864,96
1-1 |  |  | ЗАТРАТЫ ТРУДА РАБОЧИХ | ЧЕЛ.-Ч | 4.0051
1-3 |  |  | ЗАТРАТЫ ТРУДА МАШИНИСТОВ | ЧЕЛ.-Ч | 0.0067
М331617 |  |  | СРЕДСТВА МАЛОЙ МЕХАНИЗАЦИИ | МАШ.-Ч | 0.0067
С101-11401 |  |  | ВЕТОШЬ | КГ | 0.00723
С104-701-14Л |  |  | ВАТА МИНЕРАЛЬНАЯ ПЛОТНОСТЬЮ НЕ МЕНЕЕ 100КГ/М3 (ПРИМ) | М3 | 0.01
С113-7812-45 |  |  | МАСТИКА ТЕРМОРАСШИРЯЮЩАЯСЯ ПРОТИВОПОЖАРНАЯ НILTI СP 611A | МЛ | 4650
С113-7812-65 |  |  | ПЕНА ТЕРМОРАСШИРЯЮЩАЯСЯ ПРОТИВОПОЖАРНАЯ НILTI СР 660 | Л | 4.875
Ж3-40-22 | ПРОИЗВОДСТВЕННОЕ ПОМЕЩЕНИЕ N17. КОМПЛЕКТНЫЕ УСТРОЙСТВА | ШТ 20
1-1 |  |  | ЗАТРАТЫ ТРУДА РАБОЧИХ | ЧЕЛ.-Ч | 151.503
М030401 |  |  | ЛЕБЕДКИ ЭЛЕКТРИЧЕСКИЕ ТЯГОВЫМ УСИЛИЕМ ДО 5,79 (0,59) КН (Т) | МАШ.-Ч | 0.356
М040502 |  |  | УСТАНОВКИ ДЛЯ СВАРКИ РУЧНОЙ ДУГОВОЙ (ПОСТОЯННОГО ТОКА) | МАШ.-Ч | 13.34
М330301* |  |  | МАШИНЫ ШЛИФОВАЛЬНЫЕ ЭЛЕКТРИЧЕСКИЕ | МАШ.-Ч | 1.69
М331451 |  |  | ПЕРФОРАТОРЫ ЭЛЕКТРИЧЕСКИЕ | МАШ.-Ч | 0.45
М350451 |  |  | ПРЕСС ГИДРАВЛИЧЕСКИЙ С ЭЛЕКТРОПРИВОДОМ | МАШ.-Ч | 9.5968
С101-10110 |  |  | БОЛТЫ СТРОИТЕЛЬНЫЕ С ГАЙКАМИ И ШАЙБАМИ | Т | 0.005385
С101-11602-15 |  |  | ВИНТЫ САМОНАРЕЗАЮЩИЕ С ПОЛУКРУГЛОЙ ГОЛОВКОЙ ДИАМЕТРОМ 6-10ММ ДЛИНОЙ 50ММ | КГ | 0.09
С101-151400 |  |  | ЭЛЕКТРОДЫ ТИПА Э42А ДИАМЕТРОМ 4 ММ | Т | 0.00331
С101-47101 |  |  | КРАСКА МАСЛЯНАЯ МА-15, СУРИК ЖЕЛЕЗНЫЙ | Т | 0.00041
С101-50100 |  |  | ЛАК КАМЕННОУГОЛЬНЫЙ КАНИФОЛЬНЫЙ КФ-965 | Т | 0.000507
С101-51506 |  |  | ЛАК НИТРОЦЕЛЛЮЛОЗНЫЙ МЕБЕЛЬНЫЙ НЦ-218 | Т | 5.4e-05
С101-51509-10 |  |  | ИЗОЛЕНТА ПВХ (РАЗМЕРОМ 15ММХ20М) | М2 | 8.73
С101-63602-1 |  |  | ПАСТА КВАРЦЕВАЗЕЛИНОВАЯ | КГ | 0.516
С101-84400 |  |  | РАСТВОРИТЕЛЬ ДЛЯ ЛАКОКРАСОЧНЫХ МАТЕРИАЛОВ МАРКИ 646 | Т | 0.00027
С101-86726-20 |  |  | СВЕРЛА ПО БЕТОНУ С SDS+ ХВОСТОВИКОМ (НАКОНЕЧНИК ИЗ ТВЕРДОСПЛАВНОЙ СТАЛИ), ДИАМЕТРОМ 8-10 ММ, ДЛИНОЙ 260 (265) ММ | ШТ | 0.09
С113-24600 |  |  | ЭМАЛЬ ПЕНТАФТАЛЕВАЯ ПФ-115, СЕРАЯ | Т | 0.00038
С113-3700 |  |  | ДИХЛОРЭТАН ТЕХНИЧЕСКИЙ СОРТ I | Т | 0.000275
С514-12301 |  |  | ПЕРЕМЫЧКА ГИБКАЯ ПГС-35-560 У2,5 | ШТ | 9
С522-2600 |  |  | ПРИПОЙ ОЛОВЯННО-СВИНЦОВЫЙ БЕССУРЬМЯНИСТЫЙ В ЧУШКАХ, МАРКИ ПОС40 | Т | 0.00029
С544-8900 |  |  | ЛЕНТА ЛИПКАЯ ИЗОЛЯЦИОННАЯ НА ПОЛИКАСИНОВОМ КОМПАУНДЕ МАРКИ ЛСЭПЛ, ШИРИНОЙ 20-30 ММ, ТОЛЩИНОЙ 0,14 - 0,19 ММ | КГ | 0.096
С552-1230 |  |  | ПОЛОСКА К404 И ПРЯЖКА К407 ДЛЯ КРЕПЛЕНИЯ ПРОВОДОВ | 100 ШТ | 1.617
С552-201 |  |  | БИРКА-ОКОНЦЕВАТЕЛЬ У136 У3/5 | 100 ШТ | 4.6522
С552-202 |  |  | БИРКА МАРКИРОВОЧНАЯ У134 | 100 ШТ | 0.04
С552-203 |  |  | БИРКА МАРКИРОВОЧНАЯ У153 У3,5 | 1000 ШТ | 0.0173
С552-603 |  |  | ДЮБЕЛЬ МОНТАЖНЫЙ У661 У3 | 10 ШТ | 3.66
С552-605 |  |  | ДЮБЕЛЬ МОНТАЖНЫЙ У658 | 10 ШТ | 1.2
С552-609 |  |  | ДЮБЕЛЬ У663 У3 | 100 ШТ | 0.488
С552-803 |  |  | КНОПКА К227 УХЛ2 | 1000 ШТ | 0.018
С552-804 |  |  | КРУГИ ШЛИФОВАЛЬНЫЕ ДЛЯ СПЕЦИАЛЬНЫХ МОНТАЖНЫХ РАБОТ 5П 180Х6Х22 | ШТ | 5.02
С552-899 |  |  | ЛЕНТА ЛМ-5 УХЛ2 | 100 М | 0.407
С552-901 |  |  | ЛЕНТА К226 | 100 М | 0.018
СВРУ-17-1 |  |  | ВВОДНО-РАСПРЕДЕЛИТЕЛЬНОЕ УСТРОЙСТВО IP44, (1800Х1200Х450ММ) ПО ТИПУ УВР-41-00 У3 (ВРУ17-1) | ШТ | 1
СВУ-17-1 |  |  | ВВОДНОЕ УСТРОЙСТВО IP44, 1800Х800Х450ММ) ПО ТИПУ УВР-17-00 У3 (ВУ17-1) | ШТ | 1
СГП-В1-25 |  |  | ВЫКЛЮЧАТЕЛЬ ГЕРМЕТИЧНЫЙ, ОДНОПОЛЮСНЫЙ ГПВ1-25-М3 | ШТ | 1
СГП-В3-25 |  |  | ВЫКЛЮЧАТЕЛЬ ГЕРМЕТИЧНЫЙ, ТРЕХПОЛЮСНЫЙ ГПВ3-25-М3 | ШТ | 1
СЕЛ-11 |  |  | РЕЛЕ КОНТРОЛЯ ТРЕХФАЗНОГО НАПРЯЖЕНИЯ ЕЛ-11 | ШТ | 1
СКЛ-ИСП-ОП |  |  | КОЛОДКА ИСПЫТАТЕЛЬНАЯ С УСТРОЙСТВОМ ОПЛОМБИРОВАНИЯ | ШТ | 2
СПК-3-13 |  |  | ПЕРЕКЛЮЧАТЕЛЬ КУЛАЧКОВЫЙ (ВЫКЛЮЧАТЕЛЬ НАГРУЗКИ) ПК-3-13-16 | ШТ | 4
СПКЛ-11-4 |  |  | КОНТАКТНАЯ ПРИСТАВКА ПКЛ104 К ПУСКАТЕЛЮ ПМЛ-1230 | ШТ | 3
СПМЛ-12-30 |  |  | ПУСКАТЕЛЬ ЭЛЕКТРОМАГНИТНЫЙ ПО ТИПУ ПМЛ-1230 , ТЕПЛОВОЕ РЕЛЕ РТЛ-1006 | ШТ | 2
СПМЛ-12-308 |  |  | ПУСКАТЕЛЬ ЭЛЕКТРОМАГНИТНЫЙ ПО ТИПУ ПМЛ-1230 , ТЕПЛОВОЕ РЕЛЕ РТЛ-1008 | ШТ | 1
ССС-301-ПВ |  |  | СЧЕТЧИК ЭЛЕКТРОННЫЙ ТРЕХФАЗНЫЙ ПРЯМОГО ВКЛЮЧЕНИЯ, 400В, 5(40)А, RS485 СС-301 | ШТ | 1
ССС-301-ТВ |  |  | СЧЕТЧИК ЭЛЕКТРОННЫЙ ТРЕХФАЗНЫЙ ТРАНСФОРМАТОРНОГО ВКЛЮЧЕНИЯ, 400В, 5(7,5)А, RS485 СС-301 | ШТ | 2
СЩС-АВР-17 |  |  | ЩИТОК РАСПРЕДЕЛИТЕЛЬНЫЙ НАВЕСНОГО ИСПОЛНЕНИЯ, С БЛОКОМ АВР (600Х400Х200) ПО ТИПУ ЩУР-08-Н-IP31 У3 (ЩСАВР17) | ШТ | 1
СЩС-В17 |  |  | ПУНКТ РАСПРЕДЕЛИТЕЛЬНЫЙ НАВЕСНОГО ИСПОЛНЕНИЯ (650Х750Х200) ПО ТИПУ ПР11-3.013-IP21У3 (ЩС-В17) | ШТ | 1
СЩС-К17 |  |  | ЩИТОК РАСПРЕДЕЛИТЕЛЬНЫЙ НАВЕСНОГО ИСПОЛНЕНИЯ НА 24 МОДУЛЯ (450Х350Х132) ПО ТИПУ ЩОМ-24-IP31 (ЩС-К17) | ШТ | 1
СЩС-Т17-1 |  |  | ЩИТОК РАСПРЕДЕЛИТЕЛЬНЫЙ НАВЕСНОГО ИСПОЛНЕНИЯ НА 24 МОДУЛЯ (450Х350Х132) ПО ТИПУ ЩОМ-24-IP31 (ЩС-Т17-1) | ШТ | 1
СЩС-Т17-2 |  |  | ЩИТОК РАСПРЕДЕЛИТЕЛЬНЫЙ НАВЕСНОГО ИСПОЛНЕНИЯ (600Х700Х200) ПО ТИПУ ЩУР-01-Н-IP31 У3 (ЩС-Т17-2) | ШТ | 1
СЩС17-1 |  |  | ПУНКТ РАСПРЕДЕЛИТЕЛЬНЫЙ НАПОЛЬНОГО ИСПОЛНЕНИЯ (1700Х700Х325) ПО ТИПУ ПР11-7-011-IP44 У3 (ЩС17-1, ЩС17-4) | ШТ | 2
СЩС17-2 |  |  | ЩИТОК РАСПРЕДЕЛИТЕЛЬНЫЙ НАВЕСНОГО ИСПОЛНЕНИЯ (600Х700Х200) ПО ТИПУ ЩУР-01-Н-IP44 У3 (ЩС17-2, ЩС17-3) | ШТ | 2
Ж3-40-31 | КАБЕЛИ И ПРОВОДА | М 1495
1-1 |  |  | ЗАТРАТЫ ТРУДА РАБОЧИХ | ЧЕЛ.-Ч | 223.6
М030402 |  |  | ЛЕБЕДКИ ЭЛЕКТРИЧЕСКИЕ ТЯГОВЫМ УСИЛИЕМ ДО 12,26 (1,25) КН (Т) | МАШ.-Ч | 63.4821
С101-10110 |  |  | БОЛТЫ СТРОИТЕЛЬНЫЕ С ГАЙКАМИ И ШАЙБАМИ | Т | 0.006534
С101-81404-1 |  |  | ПРОВОЛОКА СТАЛЬНАЯ НИЗКОУГЛЕРОДИСТАЯ ОБЩЕГО НАЗНАЧЕНИЯ ТЕРМИЧЕСКИ ОБРАБОТАННАЯ, ОЦИНКОВАННАЯ, ДИАМЕТРОМ 2 ММ | КГ | 1.2186
С113-7900 |  |  | ЛАК БИТУМНЫЙ БТ-577 | Т | 0.013436
С501-44382-Л |  |  | КАБЕЛЬ СИЛОВОЙ МАРКИ ВВГНГ(А) 1Х70ММ2 (ПРИМ) | 1000 М | 0.055
С501-99066 |  |  | КАБЕЛЬ СИЛОВОЙ МАРКИ АВВГ 3Х4-0,66 С АЛЮМИНИЕВЫМИ ЖИЛАМИ, ИЗОЛЯЦИЯ И ОБОЛОЧКА ИЗ ПОЛИВИНИЛХЛОРИДНОГО ПЛАСТИКАТА, БЕЗ ЗАЩИТНОГО ПОКРОВА, С ТРЕМЯ ЖИЛАМИ СЕЧЕНИЕМ 4 ММ2, НА НАПРЯЖЕНИЕ 0,66 КВ | 1000 М | 0.025
С501-99081-Л |  |  | КАБЕЛЬ СИЛОВОЙ МАРКИ АВВГНГ(А) 2Х1,5ММ2 (ПРИМ) | 1000 М | 0.01
С501-99089-Л |  |  | КАБЕЛЬ СИЛОВОЙ МАРКИ АВВГЗНГ(А) 3Х2,5-0,66 С АЛЮМИНИЕВЫМИ ЖИЛАМИ, ИЗОЛЯЦИЯ И ОБОЛОЧКА ИЗ ПОЛИВИНИЛХЛОРИДНОГО ПЛАСТИКАТА, БЕЗ ЗАЩИТНОГО ПОКРОВА, НЕ РАСПРОСТРАНЯЮЩИЙ ГОРЕНИЕ, С ТРЕМЯ ЖИЛАМИ СЕЧЕНИЕМ 2,5 ММ2, НА НАПРЯЖЕНИЕ 0,66 КВ | 1000 М | 0.015
С501-99089-Л1 |  |  | КАБЕЛЬ СИЛОВОЙ МАРКИ АВВГНГ(А) 3Х1,5ММ2 (ПРИМ) | 1000 М | 0.15
С501-99090-Л |  |  | КАБЕЛЬ СИЛОВОЙ МАРКИ АВВГНГ(А) 3Х4 ММ2 (ПРИМ) | 1000 М | 0.035
С501-99096-2Л |  |  | КАБЕЛЬ СИЛОВОЙ МАРКИ АВВГНГ(А) 4Х1,5 (ПРИМ) | 1000 М | 0.1
С501-99096-2Л1 |  |  | КАБЕЛЬ СИЛОВОЙ МАРКИ АВВГНГ(А) 4Х2,5 (ПРИМ) | 1000 М | 0.08
С501-99096-33Л |  |  | КАБЕЛЬ СИЛОВОЙ МАРКИ АВВГЗНГ(А) 5Х2,5-0,66 С АЛЮМИНИЕВЫМИ ЖИЛАМИ, ИЗОЛЯЦИЯ И ОБОЛОЧКА ИЗ ПОЛИВИНИЛХЛОРИДНОГО ПЛАСТИКАТА, НЕ РАСПРОСТРАНЯЮЩИЙ ГОРЕНИЕ, С НИЗКИМ ДЫМО- И ГАЗОВЫДЕЛЕНИЕМ, БЕЗ ЗАЩИТНОГО ПОКРОВА, С ПЯТЬЮ ЖИЛАМИ СЕЧЕНИЕМ 2,5 ММ2, НА НАПРЯЖЕНИЕ 0,66 КВ | 1000 М | 0.06
С501-99096-33Л1 |  |  | КАБЕЛЬ СИЛОВОЙ МАРКИ АВВГНГ(А) 5Х1,5ММ2 (ПРИМ) | 1000 М | 0.02
С501-99096-34Л |  |  | КАБЕЛЬ СИЛОВОЙ МАРКИ АВВГНГ(А) 5Х2,5ММ2 (ПРИМ) | 1000 М | 0.035
С501-99096-35Л |  |  | КАБЕЛЬ СИЛОВОЙ МАРКИ АВВГНГ(А) 5Х6ММ2 (ПРИМ) | 1000 М | 0.03
С501-99096-36Л |  |  | КАБЕЛЬ СИЛОВОЙ МАРКИ АВВГНГ(А) 5Х10ММ2 (ПРИМ) | 1000 М | 0.275
С501-99096-38Л |  |  | КАБЕЛЬ СИЛОВОЙ МАРКИ АВВГНГ(А) 5Х25ММ2 (ПРИМ) | 1000 М | 0.02
С501-99096-61Л |  |  | КАБЕЛЬ СИЛОВОЙ МАРКИ АВВГЗ 3Х2,5ММ2 (ПРИМ) | 1000 М | 0.01
С501-99096-62Л |  |  | КАБЕЛЬ СИЛОВОЙ МАРКИ АВВГЗ 3Х4ММ2 (ПРИМ) | 1000 М | 0.025
С517-17500 |  |  | ЛИСТ НОРМАЛЬНОЙ ТОЧНОСТИ ИЗГОТОВЛЕНИЯ, ТОЛЩИНОЙ 1 ММ, ИЗ СВИНЦА МАРКИ С1 | Т | 0.011726
С522-3100 |  |  | ПРИПОЙ ОЛОВЯННО-СВИНЦОВЫЙ МАЛОСУРЬМЯНИСТЫЙ, МАРКИ ПОССУ 40-0,5 | Т | 0.00472
С552-1500 |  |  | СКОБА К 142 У2 | 10 ШТ | 107.5009
С552-202 |  |  | БИРКА МАРКИРОВОЧНАЯ У134 | 100 ШТ | 0.27421
С552-803 |  |  | КНОПКА К227 УХЛ2 | 1000 ШТ | 0.25348
С552-901 |  |  | ЛЕНТА К226 | 100 М | 0.29774
САВВ-ЗНГ-150 |  |  | КАБЕЛЬ АВВГЗНГ(А) 1Х50 | М | 165
САВВ-ЗНГ-170 |  |  | КАБЕЛЬ АВВГЗНГ(А) 1Х70ММ2 | М | 130
САВВ-ЗНГ-495 |  |  | КАБЕЛЬ АВВГЗНГ(А) 4Х95ММ2 | М | 90
САВВ-ЗНГ-510 |  |  | КАБЕЛЬ АВВГЗНГ(А) 5Х10 | М | 45
САВВ-ЗНГ-516 |  |  | КАБЕЛЬ АВВГЗНГ(А) 5Х16 | М | 20
САВВ-ЗНГ-54 |  |  | КАБЕЛЬ АВВГЗНГ(А) 5Х4 | М | 40
САВВ-ЗНГ-56 |  |  | КАБЕЛЬ АВВГЗНГ(А) 5Х6 | М | 60
Ж3-40-22 | ИЗДЕЛИЯ ЭЛЕКТРОУСТАНОВОЧНЫЕ И ЭЛЕКТРОМОНТАЖНЫЕ | ШТ 702
1-1 |  |  | ЗАТРАТЫ ТРУДА РАБОЧИХ | ЧЕЛ.-Ч | 370.3858
1-3 |  |  | ЗАТРАТЫ ТРУДА МАШИНИСТОВ | ЧЕЛ.-Ч | 0.79831
М021141 |  |  | КРАНЫ НА АВТОМОБИЛЬНОМ ХОДУ ПРИ РАБОТЕ НА ДРУГИХ ВИДАХ СТРОИТЕЛЬСТВА, 10Т | МАШ.-Ч | 0.79831
М030402 |  |  | ЛЕБЕДКИ ЭЛЕКТРИЧЕСКИЕ ТЯГОВЫМ УСИЛИЕМ ДО 12,26 (1,25) КН (Т) | МАШ.-Ч | 2.5714
М040502 |  |  | УСТАНОВКИ ДЛЯ СВАРКИ РУЧНОЙ ДУГОВОЙ (ПОСТОЯННОГО ТОКА) | МАШ.-Ч | 11.4262
М150402 |  |  | ГАЗОВАЯ ГОРЕЛКА | МАШ.-Ч | 2.12
М330301* |  |  | МАШИНЫ ШЛИФОВАЛЬНЫЕ ЭЛЕКТРИЧЕСКИЕ | МАШ.-Ч | 2.8338
М330302* |  |  | МАШИНЫ ШЛИФОВАЛЬНЫЕ УГЛОВЫЕ | МАШ.-Ч | 6.201
М331002 |  |  | СТАНКИ СВЕРЛИЛЬНЫЕ | МАШ.-Ч | 0.0452
М331008 |  |  | СТАНОК ЗАТОЧНЫЙ | МАШ.-Ч | 2.76
М331451 |  |  | ПЕРФОРАТОРЫ ЭЛЕКТРИЧЕСКИЕ | МАШ.-Ч | 49.0043
С101-10110 |  |  | БОЛТЫ СТРОИТЕЛЬНЫЕ С ГАЙКАМИ И ШАЙБАМИ | Т | 0.003659
С101-11401 |  |  | ВЕТОШЬ | КГ | 0.1
С101-12000 |  |  | ГАЙКИ ШЕСТИГРАННЫЕ ДИАМЕТРОМ РЕЗЬБЫ 6 ММ | Т | 0.000355
С101-12100 |  |  | ГАЙКИ ШЕСТИГРАННЫЕ ДИАМЕТРОМ РЕЗЬБЫ 8 ММ | Т | 0.003064
С101-129200 |  |  | УАЙТ-СПИРИТ | Т | 0.0032
С101-130600 |  |  | ПОРТЛАНДЦЕМЕНТ 500-Д0 (В УПАКОВКЕ) | Т | 0.003402
С101-147602 |  |  | ШПИЛЬКА РЕЗЬБОВАЯ ОЦИНКОВАННАЯ М8Х1000 | ШТ | 276
С101-147602-Л |  |  | ШПИЛЬКА РЕЗЬБОВАЯ М8 L=500ММ (ПРИМ) | ШТ | 100
С101-148100 |  |  | ШУРУПЫ С ПОЛУКРУГЛОЙ ГОЛОВКОЙ 4Х40 ММ | Т | 3e-06
С101-151400 |  |  | ЭЛЕКТРОДЫ ТИПА Э42А ДИАМЕТРОМ 4 ММ | Т | 0.001845
С101-48603 |  |  | КРУГ ОТРЕЗНОЙ 230Х2Х22 ДЛЯ РЕЗКИ МЕТАЛЛА | ШТ | 2.481
С101-51506 |  |  | ЛАК НИТРОЦЕЛЛЮЛОЗНЫЙ МЕБЕЛЬНЫЙ НЦ-218 | Т | 0.00024
С101-51509-10 |  |  | ИЗОЛЕНТА ПВХ (РАЗМЕРОМ 15ММХ20М) | М2 | 3.6
С101-63602-1 |  |  | ПАСТА КВАРЦЕВАЗЕЛИНОВАЯ | КГ | 0.24
С101-81404-1 |  |  | ПРОВОЛОКА СТАЛЬНАЯ НИЗКОУГЛЕРОДИСТАЯ ОБЩЕГО НАЗНАЧЕНИЯ ТЕРМИЧЕСКИ ОБРАБОТАННАЯ, ОЦИНКОВАННАЯ, ДИАМЕТРОМ 2 ММ | КГ | 1.5
С101-82511 |  |  | СМЕСЬ ПРОПАНА И БУТАНА ТЕХНИЧЕСКИХ | КГ | 2.34
С101-84400 |  |  | РАСТВОРИТЕЛЬ ДЛЯ ЛАКОКРАСОЧНЫХ МАТЕРИАЛОВ МАРКИ 646 | Т | 0.00024
С101-86722 |  |  | СВЕРЛА СПИРАЛЬНЫЕ С ЦИЛИНДРИЧЕСКИМ ХВОСТОВИКОМ, ДЛИННАЯ СЕРИЯ (ПО МЕТАЛЛУ), ДИАМЕТРОМ 12,6-14ММ | ШТ | 0.119
С101-86726-20 |  |  | СВЕРЛА ПО БЕТОНУ С SDS+ ХВОСТОВИКОМ (НАКОНЕЧНИК ИЗ ТВЕРДОСПЛАВНОЙ СТАЛИ), ДИАМЕТРОМ 8-10 ММ, ДЛИНОЙ 260 (265) ММ | ШТ | 8.8488
С101-86726-38 |  |  | СВЕРЛА ПО БЕТОНУ С SDS+ ХВОСТОВИКОМ (НАКОНЕЧНИК ИЗ ТВЕРДОСПЛАВНОЙ СТАЛИ), ДИАМЕТРОМ 10-12 ММ, ДЛИНОЙ 110-165 ММ | ШТ | 4.3307
С101-86726-8 |  |  | СВЕРЛА ПО БЕТОНУ С SDS+ ХВОСТОВИКОМ (НАКОНЕЧНИК ИЗ ТВЕРДОСПЛАВНОЙ СТАЛИ), ДИАМЕТРОМ 5-10 ММ, ДЛИНОЙ 210 (215) ММ | ШТ | 22.33
С101-8800 |  |  | БОЛТЫ С ШЕСТИГРАННОЙ ГОЛОВКОЙ ДИАМЕТРОМ РЕЗЬБЫ 6 ММ | Т | 0.00093
С101-8900 |  |  | БОЛТЫ С ШЕСТИГРАННОЙ ГОЛОВКОЙ ДИАМЕТРОМ РЕЗЬБЫ 8 ММ | Т | 0.009704
С101-98500 |  |  | ПРОКАТ ГОРЯЧЕКАТАНЫЙ ПОЛОСОВОЙ ИЗ СТАЛИ УГЛЕРОДИСТОЙ ОБЫКНОВЕННОГО КАЧЕСТВА МАРКИ СТ6СП, ТОЛЩИНОЙ 10 - 80 ММ ПРИ ШИРИНЕ 100 - 200 ММ | Т | 0.02589
С113-24600 |  |  | ЭМАЛЬ ПЕНТАФТАЛЕВАЯ ПФ-115, СЕРАЯ | Т | 0.00223
С113-3700 |  |  | ДИХЛОРЭТАН ТЕХНИЧЕСКИЙ СОРТ I | Т | 6e-05
С113-7900 |  |  | ЛАК БИТУМНЫЙ БТ-577 | Т | 2.7e-05
С113-9500 |  |  | ЛАК ПЕНТАФТАЛЕВЫЙ ПФ-170 | Т | 3.3e-05
С412-1500 |  |  | ПЕСОК ОБОГАЩЕННЫЙ | М3 | 0.003423
С514-12301 |  |  | ПЕРЕМЫЧКА ГИБКАЯ ПГС-35-560 У2,5 | ШТ | 14.5
С514-124000 |  |  | ПОЛКА КАБЕЛЬНАЯ К1161 У3 | 1000 ШТ | 0.13
С514-12600 |  |  | ПОЛКА КАБЕЛЬНАЯ К1163 У3 | 1000 ШТ | 0.01
С514-13500-Л |  |  | РАЗДЕЛИТЕЛЬ ЛОТКОВЫЙ L=2000ММ (ПРИМ) | ШТ | 20
С514-14000 |  |  | ПРОФИЛЬ (ШВЕЛЛЕР) МОНТАЖНЫЙ, ТИПА К240 У2 | ШТ | 25
С514-15701-Л |  |  | ЛОТОК ПЕРФОРИРОВАННЫЙ ЛПП10 (ПРИМ) | ШТ | 15
С514-15702-Л |  |  | ЛОТОК ПЕРФОРИРОВАННЫЙ ЛПП20 (ПРИМ) | ШТ | 45
С514-16301-4 |  |  | НАКОНЕЧНИК ТА 50-10-9 ГЛУХОЙ НОМИНАЛЬНЫМ СЕЧЕНИЕМ 50 ММ2, С ОТВЕРСТИЕМ ПОД КОНТАКТНЫЙ СТЕРЖЕНЬ ДИАМЕТРОМ 10 ММ, С ВНУТРЕННИМ ДИАМЕТРОМ ХВОСТИКА 9 ММ, ИЗГОТОВЛЕННЫЙ ИЗ АЛЮМИНИЯ, БЕЗ ПОКРЫТИЯ | ШТ | 12
С514-16301-5 |  |  | НАКОНЕЧНИК ТА 70-10-12 ГЛУХОЙ НОМИНАЛЬНЫМ СЕЧЕНИЕМ 70 ММ2, С ОТВЕРСТИЕМ ПОД КОНТАКТНЫЙ СТЕРЖЕНЬ ДИАМЕТРОМ 10 ММ, С ВНУТРЕННИМ ДИАМЕТРОМ ХВОСТИКА 12 ММ, ИЗГОТОВЛЕННЫЙ ИЗ АЛЮМИНИЯ, БЕЗ ПОКРЫТИЯ | ШТ | 6
С544-8900 |  |  | ЛЕНТА ЛИПКАЯ ИЗОЛЯЦИОННАЯ НА ПОЛИКАСИНОВОМ КОМПАУНДЕ МАРКИ ЛСЭПЛ, ШИРИНОЙ 20-30 ММ, ТОЛЩИНОЙ 0,14 - 0,19 ММ | КГ | 0.0022
С544-9601-10Л |  |  | РУКАВ МЕТАЛЛИЧЕСКИЙ НЕГЕРМЕТИЧНЫЙ ИЗ ОЦИНКОВАННОЙ ЛЕНТЫ С АСБЕСТОВЫМ УПЛОТНЕНИЕМ Р3-Ц-А, ДИАМЕТРОМ 50 ММ (ПРИМ) | М | 4
С544-9601-5Л |  |  | РУКАВ МЕТАЛЛИЧЕСКИЙ НЕГЕРМЕТИЧНЫЙ ИЗ ОЦИНКОВАННОЙ ЛЕНТЫ С АСБЕСТОВЫМ УПЛОТНЕНИЕМ Р3-Ц-А ДИАМЕТРОМ, 20 ММ (ПРИМ) | М | 18
С544-9601-7Л |  |  | РУКАВ МЕТАЛЛИЧЕСКИЙ НЕГЕРМЕТИЧНЫЙ ИЗ ОЦИНКОВАННОЙ ЛЕНТЫ С АСБЕСТОВЫМ УПЛОТНЕНИЕМ Р3-Ц-А, ДИАМЕТРОМ 25 ММ (ПРИМ) | М | 10
С544-9601-8Л |  |  | РУКАВ МЕТАЛЛИЧЕСКИЙ НЕГЕРМЕТИЧНЫЙ ИЗ ОЦИНКОВАННОЙ ЛЕНТЫ С АСБЕСТОВЫМ УПЛОТНЕНИЕМ Р3-Ц-А, ДИАМЕТРОМ 32 ММ | М | 13
С544-9601-9Л |  |  | РУКАВ МЕТАЛЛИЧЕСКИЙ НЕГЕРМЕТИЧНЫЙ ИЗ ОЦИНКОВАННОЙ ЛЕНТЫ С АСБЕСТОВЫМ УПЛОТНЕНИЕМ Р3-Ц-Х, ДИАМЕТРОМ 38 ММ (ПРИМ) | М | 6
С551-16300 |  |  | ВЫКЛЮЧАТЕЛЬ УСТАНОВОЧНЫЙ ОДНОКЛАВИШНЫЙ А16-131 | ШТ | 1
С551-20300-Р |  |  | РОЗЕТКА ШТЕПСЕЛЬНАЯ БРЫЗГОЗАЩИЩЕННАЯ С ЗАЗЕМЛЯЮЩИМ КОНТАКТОМ РА16-297 (ПРИМ) | ШТ | 1
С552-1102 |  |  | МУФТА ТРУБНАЯ ТР-5 У3 | ШТ | 5
С552-1111-30Л |  |  | МУФТА КОНЦЕВАЯ ТЕРМОУСАЖИВАЕМАЯ ДЛЯ КАБЕЛЯ СЕЧ. 16.25 ММ2 (КОЛ-ВО ЖИЛ 5) 1П5КВТПННГ-1М (ПРИМ) | КОМПЛЕКТ | 4
С552-1111-31Л |  |  | МУФТА КОНЦЕВАЯ ТЕРМОУСАЖИВАЕМАЯ ДЛЯ КАБЕЛЯ СЕЧ. 70,95,120 ММ2 (КОЛ-ВО ЖИЛ-4) 1ПКВТПННГ-5 (ПРИМ) | КОМПЛЕКТ | 6
С552-1201 |  |  | ПАТРУБОК ВВОДНОЙ У477 У3 | 10 ШТ | 0.5
С552-1206 |  |  | КОРОБКА МОНТАЖНАЯ (ПОДРОЗЕТНИК) | 100 ШТ | 0.0102
С552-1230 |  |  | ПОЛОСКА К404 И ПРЯЖКА К407 ДЛЯ КРЕПЛЕНИЯ ПРОВОДОВ | 100 ШТ | 0.48
С552-1503 |  |  | СКОБА К 145 У2 | 10 ШТ | 12.5
С552-1507-2 |  |  | СКОБА К1157 У3 | 1000 ШТ | 0.59298
С552-1605-7 |  |  | СТОЙКА КАБЕЛЬНАЯ ГОРЯЧЕГО ЦИНКОВАНИЯ, ТИПА К1151 Ц УТ1,5 | ШТ | 260
С552-1605-8 |  |  | СТОЙКА КАБЕЛЬНАЯ ГОРЯЧЕГО ЦИНКОВАНИЯ, ТИПА К1152 Ц УТ1,5 | ШТ | 20
С552-201 |  |  | БИРКА-ОКОНЦЕВАТЕЛЬ У136 У3/5 | 100 ШТ | 2.4
С552-202 |  |  | БИРКА МАРКИРОВОЧНАЯ У134 | 100 ШТ | 0.15
С552-203 |  |  | БИРКА МАРКИРОВОЧНАЯ У153 У3,5 | 1000 ШТ | 0.0372
С552-303 |  |  | ВТУЛКА В42 УХЛ2 | 100 ШТ. | 0.05
С552-403 |  |  | ГАЙКА УСТАНОВОЧНАЯ ЗАЗЕМЛЯЮЩАЯ К 485 | 100 ШТ | 0.05
С552-5003 |  |  | ШАЙБА ДИАМЕТРОМ 6 ММ | КГ | 0.088044
С552-5004 |  |  | ШАЙБА ДИАМЕТРОМ 8 ММ | КГ | 1.2806
С552-603 |  |  | ДЮБЕЛЬ МОНТАЖНЫЙ У661 У3 | 10 ШТ | 118.6831
С552-604 |  |  | ДЮБЕЛЬ МОНТАЖНЫЙ У656 У3 | 10 ШТ | 89.32
С552-605 |  |  | ДЮБЕЛЬ МОНТАЖНЫЙ У658 | 10 ШТ | 56.944
С552-609 |  |  | ДЮБЕЛЬ У663 У3 | 100 ШТ | 0.0168
С552-803 |  |  | КНОПКА К227 УХЛ2 | 1000 ШТ | 0.02
С552-804 |  |  | КРУГИ ШЛИФОВАЛЬНЫЕ ДЛЯ СПЕЦИАЛЬНЫХ МОНТАЖНЫХ РАБОТ 5П 180Х6Х22 | ШТ | 1.7713
С552-901 |  |  | ЛЕНТА К226 | 100 М | 0.02
СKEW-MSD-М10 |  |  | ДЮБЕЛЬ ЛАТУННЫЙ РАСПОРИНЫЙ KEW MSD M10 | 50ШТ | 2
СКК-17-15 |  |  | КАБЕЛЬНЫЙ КАНАЛ ВИНИПЛАСТОВЫЙ 17Х15ММ L=2000ММ | ШТ | 115
СКК-40-20 |  |  | КАБЕЛЬНЫЙ КАНАЛ ВИНИПЛАСТОВЫЙ 40Х20ММ L=2000ММ | М | 16
СКК-60-40 |  |  | КАБЕЛЬНЫЙ КАНАЛ ВИНИПЛАСТОВЫЙ 60Х40ММ L=2000ММ | ШТ | 4
СКМ-222 |  |  | КОРОБКА МОНТАЖНАЯ КМ-222 | ШТ | 12
СКПГ-200-100 |  |  | КОРОБ ПРЯМОЙ ГЛУХОЙ (НЕПЕРФОРИРОВАННЫЙ) ИЗ СТАЛИ 1,5ММ ОЦИНКОВАННЫЙ L=2000ММ КПГ 200Х100/2-1,5-ОЦ | ШТ | 11
СЛПП-УС-20 |  |  | ЛОТОК ПЕРФОРИРОВАННЫЙ УСИЛЕННЫЙ 200Х2000ММ ЛПП20 | ШТ | 5
СЛПП-УС-40 |  |  | ЛОТОК ПЕРФОРИРОВАННЫЙ УСИЛЕННЫЙ 400Х2000ММ ЛПП40 | ШТ | 4
Ж3-40-31 | ТРУБЫ | М 73
1-1 |  |  | ЗАТРАТЫ ТРУДА РАБОЧИХ | ЧЕЛ.-Ч | 22.1885
1-3 |  |  | ЗАТРАТЫ ТРУДА МАШИНИСТОВ | ЧЕЛ.-Ч | 0.00099
М021141 |  |  | КРАНЫ НА АВТОМОБИЛЬНОМ ХОДУ ПРИ РАБОТЕ НА ДРУГИХ ВИДАХ СТРОИТЕЛЬСТВА, 10Т | МАШ.-Ч | 0.00099
М030402 |  |  | ЛЕБЕДКИ ЭЛЕКТРИЧЕСКИЕ ТЯГОВЫМ УСИЛИЕМ ДО 12,26 (1,25) КН (Т) | МАШ.-Ч | 0.022275
М040502 |  |  | УСТАНОВКИ ДЛЯ СВАРКИ РУЧНОЙ ДУГОВОЙ (ПОСТОЯННОГО ТОКА) | МАШ.-Ч | 2.0755
М330301* |  |  | МАШИНЫ ШЛИФОВАЛЬНЫЕ ЭЛЕКТРИЧЕСКИЕ | МАШ.-Ч | 1.2484
М331451 |  |  | ПЕРФОРАТОРЫ ЭЛЕКТРИЧЕСКИЕ | МАШ.-Ч | 2.9089
С101-151400 |  |  | ЭЛЕКТРОДЫ ТИПА Э42А ДИАМЕТРОМ 4 ММ | Т | 0.000346
С101-81404-1 |  |  | ПРОВОЛОКА СТАЛЬНАЯ НИЗКОУГЛЕРОДИСТАЯ ОБЩЕГО НАЗНАЧЕНИЯ ТЕРМИЧЕСКИ ОБРАБОТАННАЯ, ОЦИНКОВАННАЯ, ДИАМЕТРОМ 2 ММ | КГ | 1.5038
С101-86726-20 |  |  | СВЕРЛА ПО БЕТОНУ С SDS+ ХВОСТОВИКОМ (НАКОНЕЧНИК ИЗ ТВЕРДОСПЛАВНОЙ СТАЛИ), ДИАМЕТРОМ 8-10 ММ, ДЛИНОЙ 260 (265) ММ | ШТ | 0.13332
С101-86726-38 |  |  | СВЕРЛА ПО БЕТОНУ С SDS+ ХВОСТОВИКОМ (НАКОНЕЧНИК ИЗ ТВЕРДОСПЛАВНОЙ СТАЛИ), ДИАМЕТРОМ 10-12 ММ, ДЛИНОЙ 110-165 ММ | ШТ | 0.092565
С103-12903-11Л |  |  | ТРУБЫ СТАЛЬНЫЕ ЭЛЕКТРОСВАРНЫЕ Д=25Х1,6ММ (ПРИМ) | М | 6
С103-13202-11Л |  |  | ТРУБЫ СТАЛЬНЫЕ ЭЛЕКТРОСВАРНЫЕ Д=33Х1,6ММ2 (ПРИМ) | М | 5
С103-5000 |  |  | ТРУБА СТАЛЬНАЯ СВАРНАЯ ВОДОГАЗОПРОВОДНАЯ ОЦИНКОВАННАЯ ОБЫКНОВЕННАЯ НОМИНАЛЬНЫМ ДИАМЕТРОМ 20 ММ, ТОЛЩИНОЙ СТЕНКИ 2,8 ММ | М | 45
С103-5300 |  |  | ТРУБА СТАЛЬНАЯ СВАРНАЯ ВОДОГАЗОПРОВОДНАЯ ОЦИНКОВАННАЯ ОБЫКНОВЕННАЯ НОМИНАЛЬНЫМ ДИАМЕТРОМ 40 ММ, ТОЛЩИНОЙ СТЕНКИ 3,5 ММ | М | 6
С103-5400 |  |  | ТРУБА СТАЛЬНАЯ СВАРНАЯ ВОДОГАЗОПРОВОДНАЯ ОЦИНКОВАННАЯ ОБЫКНОВЕННАЯ НОМИНАЛЬНЫМ ДИАМЕТРОМ 50 ММ, ТОЛЩИНОЙ СТЕНКИ 3,5 ММ | М | 6
С113-24600 |  |  | ЭМАЛЬ ПЕНТАФТАЛЕВАЯ ПФ-115, СЕРАЯ | Т | 0.000453
С113-7611 |  |  | КЛЕЙ БМК-5К | КГ | 0.0099
С514-12301 |  |  | ПЕРЕМЫЧКА ГИБКАЯ ПГС-35-560 У2,5 | ШТ | 5.3328
С552-1100 |  |  | МУФТА ТРУБНАЯ ТР-2 У3 | ШТ | 8.5
С552-1103 |  |  | МУФТА ТРУБНАЯ ТР-7 У3 | ШТ | 1.8326
С552-1104 |  |  | МУФТА ТРУБНАЯ ТР-8 У3 | ШТ | 0.9996
С552-1200 |  |  | ПАТРУБОК ВВОДНОЙ У476 У3 | 10 ШТ | 0.0891
С552-1500 |  |  | СКОБА К 142 У2 | 10 ШТ | 2.545
С552-1502 |  |  | СКОБА К 144 У2 | 10 ШТ | 0.44198
С552-1504 |  |  | СКОБА К 146П У2 | 10 ШТ | 0.24108
С552-1507-2 |  |  | СКОБА К1157 У3 | 1000 ШТ | 0.00495
С552-2002 |  |  | ТРУБА ГЛАДКАЯ ЖЕСТКАЯ ПВХ, ДИАМЕТР 20 ММ | М | 5
С552-301 |  |  | ВТУЛКА В22 УХЛ2 | 100 ШТ | 0.00891
С552-400 |  |  | ГАЙКА УСТАНОВОЧНАЯ ЗАЗЕМЛЯЮЩАЯ К 482 | 100 ШТ | 0.325
С552-402 |  |  | ГАЙКА УСТАНОВОЧНАЯ ЗАЗЕМЛЯЮЩАЯ К 484 | 100 ШТ | 0.07007
С552-403 |  |  | ГАЙКА УСТАНОВОЧНАЯ ЗАЗЕМЛЯЮЩАЯ К 485 | 100 ШТ | 0.03822
С552-603 |  |  | ДЮБЕЛЬ МОНТАЖНЫЙ У661 У3 | 10 ШТ | 1.0098
С552-605 |  |  | ДЮБЕЛЬ МОНТАЖНЫЙ У658 | 10 ШТ | 6.4759
С552-702 |  |  | ЗАГЛУШКА У469 | 10 ШТ | 0.15946
С552-702-1 |  |  | ЗАГЛУШКА У468 УХЛ2 | 10 ШТ | 0.51
С552-703 |  |  | ЗАГЛУШКА У470 | 10 ШТ | 0.059976
С552-804 |  |  | КРУГИ ШЛИФОВАЛЬНЫЕ ДЛЯ СПЕЦИАЛЬНЫХ МОНТАЖНЫХ РАБОТ 5П 180Х6Х22 | ШТ | 0.3179
С552-900 |  |  | ЛЕНТА ФУМ МАРКА 3 | КГ | 0.020449
Ж3-40-31 | КАБЕЛЬНЫЙ ОБОГРЕВ | М 15
1-1 |  |  | ЗАТРАТЫ ТРУДА РАБОЧИХ | ЧЕЛ.-Ч | 9.8593
М040502 |  |  | УСТАНОВКИ ДЛЯ СВАРКИ РУЧНОЙ ДУГОВОЙ (ПОСТОЯННОГО ТОКА) | МАШ.-Ч | 0.7
М330301* |  |  | МАШИНЫ ШЛИФОВАЛЬНЫЕ ЭЛЕКТРИЧЕСКИЕ | МАШ.-Ч | 0.08
М331451 |  |  | ПЕРФОРАТОРЫ ЭЛЕКТРИЧЕСКИЕ | МАШ.-Ч | 2.1085
С10-НTR-2 |  |  | САМОРЕГУЛИРУЮЩАЯ НАГРЕВАТЕЛЬНАЯ ЛЕНТА 10НTR2-CR | М | 15
С101-10110 |  |  | БОЛТЫ СТРОИТЕЛЬНЫЕ С ГАЙКАМИ И ШАЙБАМИ | Т | 5e-05
С101-151400 |  |  | ЭЛЕКТРОДЫ ТИПА Э42А ДИАМЕТРОМ 4 ММ | Т | 0.00033
С101-15509 |  |  | ДЮБЕЛЬ С ШУРУПОМ ДЛЯ БЫСТРОГО МОНТАЖА 6Х40 ММ | 100 ШТ | 0.36922
С101-51506 |  |  | ЛАК НИТРОЦЕЛЛЮЛОЗНЫЙ МЕБЕЛЬНЫЙ НЦ-218 | Т | 2e-05
С101-51509-10 |  |  | ИЗОЛЕНТА ПВХ (РАЗМЕРОМ 15ММХ20М) | М2 | 0.3
С101-63602-1 |  |  | ПАСТА КВАРЦЕВАЗЕЛИНОВАЯ | КГ | 0.02
С101-84400 |  |  | РАСТВОРИТЕЛЬ ДЛЯ ЛАКОКРАСОЧНЫХ МАТЕРИАЛОВ МАРКИ 646 | Т | 0.00012
С101-86726-20 |  |  | СВЕРЛА ПО БЕТОНУ С SDS+ ХВОСТОВИКОМ (НАКОНЕЧНИК ИЗ ТВЕРДОСПЛАВНОЙ СТАЛИ), ДИАМЕТРОМ 8-10 ММ, ДЛИНОЙ 260 (265) ММ | ШТ | 0.11
С101-86726-8 |  |  | СВЕРЛА ПО БЕТОНУ С SDS+ ХВОСТОВИКОМ (НАКОНЕЧНИК ИЗ ТВЕРДОСПЛАВНОЙ СТАЛИ), ДИАМЕТРОМ 5-10 ММ, ДЛИНОЙ 210 (215) ММ | ШТ | 0.61488
С113-2100 |  |  | ГРУНТОВКА ГФ-021 КРАСНО-КОРИЧНЕВАЯ | Т | 0.0001
С113-24600 |  |  | ЭМАЛЬ ПЕНТАФТАЛЕВАЯ ПФ-115, СЕРАЯ | Т | 0.00024
С113-3700 |  |  | ДИХЛОРЭТАН ТЕХНИЧЕСКИЙ СОРТ I | Т | 5e-06
С204-3101-Л |  |  | СЕТКА СВАРНАЯ ОЦИНКОВАННАЯ 100Х50ММ (ПРИМ) | Т | 0.0057
С514-12301 |  |  | ПЕРЕМЫЧКА ГИБКАЯ ПГС-35-560 У2,5 | ШТ | 1
С544-9311 |  |  | ЛЕНТА ЗАЩИТНО-СИГНАЛЬНАЯ СЕРИИ ЛЗС ШИРИНОЙ 125 ММ, ТОЛЩИНОЙ 3,5 ММ | М | 30.9
С552-1230 |  |  | ПОЛОСКА К404 И ПРЯЖКА К407 ДЛЯ КРЕПЛЕНИЯ ПРОВОДОВ | 100 ШТ | 0.04
С552-201 |  |  | БИРКА-ОКОНЦЕВАТЕЛЬ У136 У3/5 | 100 ШТ | 0.2
С552-203 |  |  | БИРКА МАРКИРОВОЧНАЯ У153 У3,5 | 1000 ШТ | 0.0031
С552-605 |  |  | ДЮБЕЛЬ МОНТАЖНЫЙ У658 | 10 ШТ | 0.61
С552-804 |  |  | КРУГИ ШЛИФОВАЛЬНЫЕ ДЛЯ СПЕЦИАЛЬНЫХ МОНТАЖНЫХ РАБОТ 5П 180Х6Х22 | ШТ | 0.1
СИЗ-ЛНТ-30 |  |  | ИЗОЛЯЦИОННАЯ ЛЕНТА Х/Б, РУЛОН (L=30М) | РУЛОН | 1
СКР-ABO-100 |  |  | КОРОБКА МОНТАЖНАЯ С КЛЕММАМИ ABOX 100 | ШТ | 1
Ж3-40-90 | ПРОТИВОПОЖАРНЫЕ МЕРОПРИЯТИЯ | РУБ 2864,96
1-1 |  |  | ЗАТРАТЫ ТРУДА РАБОЧИХ | ЧЕЛ.-Ч | 4.0051
1-3 |  |  | ЗАТРАТЫ ТРУДА МАШИНИСТОВ | ЧЕЛ.-Ч | 0.0067
М331617 |  |  | СРЕДСТВА МАЛОЙ МЕХАНИЗАЦИИ | МАШ.-Ч | 0.0067
С101-11401 |  |  | ВЕТОШЬ | КГ | 0.00723
С104-701-14Л |  |  | ВАТА МИНЕРАЛЬНАЯ ПЛОТНОСТЬЮ НЕ МЕНЕЕ 100КГ/М3 (ПРИМ) | М3 | 0.01
С113-7812-45 |  |  | МАСТИКА ТЕРМОРАСШИРЯЮЩАЯСЯ ПРОТИВОПОЖАРНАЯ НILTI СP 611A | МЛ | 4650
С113-7812-65 |  |  | ПЕНА ТЕРМОРАСШИРЯЮЩАЯСЯ ПРОТИВОПОЖАРНАЯ НILTI СР 660 | Л | 4.875
Ж3-40-22 | ПРОИЗВОДСТВЕННОЕ ПОМЕЩЕНИЕ N18. КОМПЛЕКТНЫЕ УСТРОЙСТВА | ШТ 25
1-1 |  |  | ЗАТРАТЫ ТРУДА РАБОЧИХ | ЧЕЛ.-Ч | 164.993
М030401 |  |  | ЛЕБЕДКИ ЭЛЕКТРИЧЕСКИЕ ТЯГОВЫМ УСИЛИЕМ ДО 5,79 (0,59) КН (Т) | МАШ.-Ч | 0.356
М040502 |  |  | УСТАНОВКИ ДЛЯ СВАРКИ РУЧНОЙ ДУГОВОЙ (ПОСТОЯННОГО ТОКА) | МАШ.-Ч | 14.04
М330301* |  |  | МАШИНЫ ШЛИФОВАЛЬНЫЕ ЭЛЕКТРИЧЕСКИЕ | МАШ.-Ч | 2
М331451 |  |  | ПЕРФОРАТОРЫ ЭЛЕКТРИЧЕСКИЕ | МАШ.-Ч | 0.7
М350451 |  |  | ПРЕСС ГИДРАВЛИЧЕСКИЙ С ЭЛЕКТРОПРИВОДОМ | МАШ.-Ч | 10.0768
С101-10110 |  |  | БОЛТЫ СТРОИТЕЛЬНЫЕ С ГАЙКАМИ И ШАЙБАМИ | Т | 0.006295
С101-11602-15 |  |  | ВИНТЫ САМОНАРЕЗАЮЩИЕ С ПОЛУКРУГЛОЙ ГОЛОВКОЙ ДИАМЕТРОМ 6-10ММ ДЛИНОЙ 50ММ | КГ | 0.09
С101-151400 |  |  | ЭЛЕКТРОДЫ ТИПА Э42А ДИАМЕТРОМ 4 ММ | Т | 0.00368
С101-47101 |  |  | КРАСКА МАСЛЯНАЯ МА-15, СУРИК ЖЕЛЕЗНЫЙ | Т | 0.00041
С101-50100 |  |  | ЛАК КАМЕННОУГОЛЬНЫЙ КАНИФОЛЬНЫЙ КФ-965 | Т | 0.000507
С101-51506 |  |  | ЛАК НИТРОЦЕЛЛЮЛОЗНЫЙ МЕБЕЛЬНЫЙ НЦ-218 | Т | 8.6e-05
С101-51509-10 |  |  | ИЗОЛЕНТА ПВХ (РАЗМЕРОМ 15ММХ20М) | М2 | 8.97
С101-63602-1 |  |  | ПАСТА КВАРЦЕВАЗЕЛИНОВАЯ | КГ | 0.552
С101-84400 |  |  | РАСТВОРИТЕЛЬ ДЛЯ ЛАКОКРАСОЧНЫХ МАТЕРИАЛОВ МАРКИ 646 | Т | 0.00042
С101-86726-20 |  |  | СВЕРЛА ПО БЕТОНУ С SDS+ ХВОСТОВИКОМ (НАКОНЕЧНИК ИЗ ТВЕРДОСПЛАВНОЙ СТАЛИ), ДИАМЕТРОМ 8-10 ММ, ДЛИНОЙ 260 (265) ММ | ШТ | 0.14
С113-24600 |  |  | ЭМАЛЬ ПЕНТАФТАЛЕВАЯ ПФ-115, СЕРАЯ | Т | 0.00058
С113-3700 |  |  | ДИХЛОРЭТАН ТЕХНИЧЕСКИЙ СОРТ I | Т | 0.000316
С514-12301 |  |  | ПЕРЕМЫЧКА ГИБКАЯ ПГС-35-560 У2,5 | ШТ | 14
С522-2600 |  |  | ПРИПОЙ ОЛОВЯННО-СВИНЦОВЫЙ БЕССУРЬМЯНИСТЫЙ В ЧУШКАХ, МАРКИ ПОС40 | Т | 0.00029
С544-8900 |  |  | ЛЕНТА ЛИПКАЯ ИЗОЛЯЦИОННАЯ НА ПОЛИКАСИНОВОМ КОМПАУНДЕ МАРКИ ЛСЭПЛ, ШИРИНОЙ 20-30 ММ, ТОЛЩИНОЙ 0,14 - 0,19 ММ | КГ | 0.156
С552-1230 |  |  | ПОЛОСКА К404 И ПРЯЖКА К407 ДЛЯ КРЕПЛЕНИЯ ПРОВОДОВ | 100 ШТ | 1.857
С552-201 |  |  | БИРКА-ОКОНЦЕВАТЕЛЬ У136 У3/5 | 100 ШТ | 4.9382
С552-202 |  |  | БИРКА МАРКИРОВОЧНАЯ У134 | 100 ШТ | 0.06
С552-203 |  |  | БИРКА МАРКИРОВОЧНАЯ У153 У3,5 | 1000 ШТ | 0.0275
С552-603 |  |  | ДЮБЕЛЬ МОНТАЖНЫЙ У661 У3 | 10 ШТ | 6.1
С552-605 |  |  | ДЮБЕЛЬ МОНТАЖНЫЙ У658 | 10 ШТ | 1.8
С552-609 |  |  | ДЮБЕЛЬ У663 У3 | 100 ШТ | 0.732
С552-803 |  |  | КНОПКА К227 УХЛ2 | 1000 ШТ | 0.018
С552-804 |  |  | КРУГИ ШЛИФОВАЛЬНЫЕ ДЛЯ СПЕЦИАЛЬНЫХ МОНТАЖНЫХ РАБОТ 5П 180Х6Х22 | ШТ | 5.87
С552-899 |  |  | ЛЕНТА ЛМ-5 УХЛ2 | 100 М | 0.407
С552-901 |  |  | ЛЕНТА К226 | 100 М | 0.018
СВРУ-18-1 |  |  | ВВОДНО-РАСПРЕДЕЛИТЕЛЬНОЕ УСТРОЙСТВО IP44, (1800Х1200Х450ММ) ПО ТИПУ УВР-41-00 У3 (ВРУ18-1) | ШТ | 1
СВУ-18-1 |  |  | ВВОДНОЕ УСТРОЙСТВО IP44, 1800Х800Х450ММ) ПО ТИПУ УВР-17-00 У3 (ВУ18-1) | ШТ | 1
СГП-В1-25 |  |  | ВЫКЛЮЧАТЕЛЬ ГЕРМЕТИЧНЫЙ, ОДНОПОЛЮСНЫЙ ГПВ1-25-М3 | ШТ | 1
СГП-В3-25 |  |  | ВЫКЛЮЧАТЕЛЬ ГЕРМЕТИЧНЫЙ, ТРЕХПОЛЮСНЫЙ ГПВ3-25-М3 | ШТ | 2
СЕЛ-11 |  |  | РЕЛЕ КОНТРОЛЯ ТРЕХФАЗНОГО НАПРЯЖЕНИЯ ЕЛ-11 | ШТ | 1
СКЛ-ИСП-ОП |  |  | КОЛОДКА ИСПЫТАТЕЛЬНАЯ С УСТРОЙСТВОМ ОПЛОМБИРОВАНИЯ | ШТ | 2
СПК-3-13 |  |  | ПЕРЕКЛЮЧАТЕЛЬ КУЛАЧКОВЫЙ (ВЫКЛЮЧАТЕЛЬ НАГРУЗКИ) ПК-3-13-16 | ШТ | 6
СПКЛ-11-4 |  |  | КОНТАКТНАЯ ПРИСТАВКА ПКЛ104 К ПУСКАТЕЛЮ ПМЛ-1230 | ШТ | 5
СПМЛ-12-30 |  |  | ПУСКАТЕЛЬ ЭЛЕКТРОМАГНИТНЫЙ ПО ТИПУ ПМЛ-1230 , ТЕПЛОВОЕ РЕЛЕ РТЛ-1006 | ШТ | 1
СПМЛ-12-305 |  |  | ПУСКАТЕЛЬ ЭЛЕКТРОМАГНИТНЫЙ ПО ТИПУ ПМЛ-1230 , ТЕПЛОВОЕ РЕЛЕ РТЛ-1005 | ШТ | 2
СПМЛ-12-308 |  |  | ПУСКАТЕЛЬ ЭЛЕКТРОМАГНИТНЫЙ ПО ТИПУ ПМЛ-1230 , ТЕПЛОВОЕ РЕЛЕ РТЛ-1008 | ШТ | 2
ССС-301-ПВ |  |  | СЧЕТЧИК ЭЛЕКТРОННЫЙ ТРЕХФАЗНЫЙ ПРЯМОГО ВКЛЮЧЕНИЯ, 400В, 5(40)А, RS485 СС-301 | ШТ | 1
ССС-301-ТВ |  |  | СЧЕТЧИК ЭЛЕКТРОННЫЙ ТРЕХФАЗНЫЙ ТРАНСФОРМАТОРНОГО ВКЛЮЧЕНИЯ, 400В, 5(7,5)А, RS485 СС-301 | ШТ | 2
СЩС-АВР-18 |  |  | ЩИТОК РАСПРЕДЕЛИТЕЛЬНЫЙ НАВЕСНОГО ИСПОЛНЕНИЯ, С БЛОКОМ АВР (600Х400Х200) ПО ТИПУ ЩУР-08-Н-IP31 У3 (ЩСАВР18) | ШТ | 1
СЩС-В18 |  |  | ПУНКТ РАСПРЕДЕЛИТЕЛЬНЫЙ НАВЕСНОГО ИСПОЛНЕНИЯ (650Х750Х200) ПО ТИПУ ПР11-3.013-IP21У3 (ЩС-В18) | ШТ | 1
СЩС-К18 |  |  | ЩИТОК РАСПРЕДЕЛИТЕЛЬНЫЙ НАВЕСНОГО ИСПОЛНЕНИЯ НА 24 МОДУЛЯ (450Х350Х132) ПО ТИПУ ЩОМ-24-IP31 (ЩС-К18) | ШТ | 1
СЩС-Т18-1 |  |  | ЩИТОК РАСПРЕДЕЛИТЕЛЬНЫЙ НАВЕСНОГО ИСПОЛНЕНИЯ (600Х700Х200) ПО ТИПУ ЩУР-01-Н-IP31 У3 (ЩС-Т18-2) | ШТ | 1
СЩС-Т18-2 |  |  | ЩИТОК РАСПРЕДЕЛИТЕЛЬНЫЙ НАВЕСНОГО ИСПОЛНЕНИЯ (600Х700Х200) ПО ТИПУ ЩУР-01-Н-IP31 У3 (ЩС-Т18-2) | ШТ | 1
СЩС18-1 |  |  | ПУНКТ РАСПРЕДЕЛИТЕЛЬНЫЙ НАПОЛЬНОГО ИСПОЛНЕНИЯ (1700Х700Х325) ПО ТИПУ ПР11-7-011-IP44 У3 (ЩС18-1, ЩС18-4) | ШТ | 2
СЩС18-2 |  |  | ЩИТОК РАСПРЕДЕЛИТЕЛЬНЫЙ НАВЕСНОГО ИСПОЛНЕНИЯ (600Х700Х200) ПО ТИПУ ЩУР-01-Н-IP44 У3 (ЩС18-2, ЩС18-3) | ШТ | 2
Ж3-40-31 | КАБЕЛИ И ПРОВОДА | М 1620
1-1 |  |  | ЗАТРАТЫ ТРУДА РАБОЧИХ | ЧЕЛ.-Ч | 243.28
М030402 |  |  | ЛЕБЕДКИ ЭЛЕКТРИЧЕСКИЕ ТЯГОВЫМ УСИЛИЕМ ДО 12,26 (1,25) КН (Т) | МАШ.-Ч | 69.2835
С101-10110 |  |  | БОЛТЫ СТРОИТЕЛЬНЫЕ С ГАЙКАМИ И ШАЙБАМИ | Т | 0.006808
С101-81404-1 |  |  | ПРОВОЛОКА СТАЛЬНАЯ НИЗКОУГЛЕРОДИСТАЯ ОБЩЕГО НАЗНАЧЕНИЯ ТЕРМИЧЕСКИ ОБРАБОТАННАЯ, ОЦИНКОВАННАЯ, ДИАМЕТРОМ 2 ММ | КГ | 1.3059
С113-7900 |  |  | ЛАК БИТУМНЫЙ БТ-577 | Т | 0.014074
С501-44101-Л |  |  | КАБЕЛЬ СИЛОВОЙ МАРКИ ВВГНГ(А) 3Х2,5ММ2 (ПРИМ) | 1000 М | 0.03
С501-44382-Л |  |  | КАБЕЛЬ СИЛОВОЙ МАРКИ ВВГНГ(А) 1Х70ММ2 (ПРИМ) | 1000 М | 0.055
С501-99066 |  |  | КАБЕЛЬ СИЛОВОЙ МАРКИ АВВГ 3Х4-0,66 С АЛЮМИНИЕВЫМИ ЖИЛАМИ, ИЗОЛЯЦИЯ И ОБОЛОЧКА ИЗ ПОЛИВИНИЛХЛОРИДНОГО ПЛАСТИКАТА, БЕЗ ЗАЩИТНОГО ПОКРОВА, С ТРЕМЯ ЖИЛАМИ СЕЧЕНИЕМ 4 ММ2, НА НАПРЯЖЕНИЕ 0,66 КВ | 1000 М | 0.025
С501-99081-Л |  |  | КАБЕЛЬ СИЛОВОЙ МАРКИ АВВГНГ(А) 2Х1,5ММ2 (ПРИМ) | 1000 М | 0.015
С501-99089-Л |  |  | КАБЕЛЬ СИЛОВОЙ МАРКИ АВВГЗНГ(А) 3Х2,5-0,66 С АЛЮМИНИЕВЫМИ ЖИЛАМИ, ИЗОЛЯЦИЯ И ОБОЛОЧКА ИЗ ПОЛИВИНИЛХЛОРИДНОГО ПЛАСТИКАТА, БЕЗ ЗАЩИТНОГО ПОКРОВА, НЕ РАСПРОСТРАНЯЮЩИЙ ГОРЕНИЕ, С ТРЕМЯ ЖИЛАМИ СЕЧЕНИЕМ 2,5 ММ2, НА НАПРЯЖЕНИЕ 0,66 КВ | 1000 М | 0.015
С501-99089-Л1 |  |  | КАБЕЛЬ СИЛОВОЙ МАРКИ АВВГНГ(А) 3Х1,5ММ2 (ПРИМ) | 1000 М | 0.185
С501-99090-Л |  |  | КАБЕЛЬ СИЛОВОЙ МАРКИ АВВГНГ(А) 3Х4 ММ2 (ПРИМ) | 1000 М | 0.04
С501-99096-2Л |  |  | КАБЕЛЬ СИЛОВОЙ МАРКИ АВВГНГ(А) 4Х1,5 (ПРИМ) | 1000 М | 0.165
С501-99096-2Л1 |  |  | КАБЕЛЬ СИЛОВОЙ МАРКИ АВВГНГ(А) 4Х2,5 (ПРИМ) | 1000 М | 0.08
С501-99096-33Л |  |  | КАБЕЛЬ СИЛОВОЙ МАРКИ АВВГЗНГ(А) 5Х2,5-0,66 С АЛЮМИНИЕВЫМИ ЖИЛАМИ, ИЗОЛЯЦИЯ И ОБОЛОЧКА ИЗ ПОЛИВИНИЛХЛОРИДНОГО ПЛАСТИКАТА, НЕ РАСПРОСТРАНЯЮЩИЙ ГОРЕНИЕ, С НИЗКИМ ДЫМО- И ГАЗОВЫДЕЛЕНИЕМ, БЕЗ ЗАЩИТНОГО ПОКРОВА, С ПЯТЬЮ ЖИЛАМИ СЕЧЕНИЕМ 2,5 ММ2, НА НАПРЯЖЕНИЕ 0,66 КВ | 1000 М | 0.06
С501-99096-33Л1 |  |  | КАБЕЛЬ СИЛОВОЙ МАРКИ АВВГНГ(А) 5Х1,5ММ2 (ПРИМ) | 1000 М | 0.015
С501-99096-34Л |  |  | КАБЕЛЬ СИЛОВОЙ МАРКИ АВВГНГ(А) 5Х2,5ММ2 (ПРИМ) | 1000 М | 0.035
С501-99096-35Л |  |  | КАБЕЛЬ СИЛОВОЙ МАРКИ АВВГНГ(А) 5Х6ММ2 (ПРИМ) | 1000 М | 0.03
С501-99096-36Л |  |  | КАБЕЛЬ СИЛОВОЙ МАРКИ АВВГНГ(А) 5Х10ММ2 (ПРИМ) | 1000 М | 0.275
С501-99096-38Л |  |  | КАБЕЛЬ СИЛОВОЙ МАРКИ АВВГНГ(А) 5Х25ММ2 (ПРИМ) | 1000 М | 0.02
С501-99096-61Л |  |  | КАБЕЛЬ СИЛОВОЙ МАРКИ АВВГЗ 3Х2,5ММ2 (ПРИМ) | 1000 М | 0.01
С501-99096-62Л |  |  | КАБЕЛЬ СИЛОВОЙ МАРКИ АВВГЗ 3Х4ММ2 (ПРИМ) | 1000 М | 0.045
С517-17500 |  |  | ЛИСТ НОРМАЛЬНОЙ ТОЧНОСТИ ИЗГОТОВЛЕНИЯ, ТОЛЩИНОЙ 1 ММ, ИЗ СВИНЦА МАРКИ С1 | Т | 0.012941
С522-3100 |  |  | ПРИПОЙ ОЛОВЯННО-СВИНЦОВЫЙ МАЛОСУРЬМЯНИСТЫЙ, МАРКИ ПОССУ 40-0,5 | Т | 0.00537
С552-1500 |  |  | СКОБА К 142 У2 | 10 ШТ | 112.0001
С552-202 |  |  | БИРКА МАРКИРОВОЧНАЯ У134 | 100 ШТ | 0.32284
С552-803 |  |  | КНОПКА К227 УХЛ2 | 1000 ШТ | 0.27162
С552-901 |  |  | ЛЕНТА К226 | 100 М | 0.3189
САВВ-ЗНГ-150 |  |  | КАБЕЛЬ АВВГЗНГ(А) 1Х50 | М | 165
САВВ-ЗНГ-170 |  |  | КАБЕЛЬ АВВГЗНГ(А) 1Х70ММ2 | М | 130
САВВ-ЗНГ-495 |  |  | КАБЕЛЬ АВВГЗНГ(А) 4Х95ММ2 | М | 90
САВВ-ЗНГ-510 |  |  | КАБЕЛЬ АВВГЗНГ(А) 5Х10 | М | 45
САВВ-ЗНГ-516 |  |  | КАБЕЛЬ АВВГЗНГ(А) 5Х16 | М | 20
САВВ-ЗНГ-54 |  |  | КАБЕЛЬ АВВГЗНГ(А) 5Х4 | М | 40
САВВ-ЗНГ-56 |  |  | КАБЕЛЬ АВВГЗНГ(А) 5Х6 | М | 60
Ж3-40-22 | ИЗДЕЛИЯ ЭЛЕКТРОУСТАНОВОЧНЫЕ И ЭЛЕКТРОМОНТАЖНЫЕ | ШТ 739
1-1 |  |  | ЗАТРАТЫ ТРУДА РАБОЧИХ | ЧЕЛ.-Ч | 404.7472
1-3 |  |  | ЗАТРАТЫ ТРУДА МАШИНИСТОВ | ЧЕЛ.-Ч | 0.79831
М021141 |  |  | КРАНЫ НА АВТОМОБИЛЬНОМ ХОДУ ПРИ РАБОТЕ НА ДРУГИХ ВИДАХ СТРОИТЕЛЬСТВА, 10Т | МАШ.-Ч | 0.79831
М030402 |  |  | ЛЕБЕДКИ ЭЛЕКТРИЧЕСКИЕ ТЯГОВЫМ УСИЛИЕМ ДО 12,26 (1,25) КН (Т) | МАШ.-Ч | 2.5714
М040502 |  |  | УСТАНОВКИ ДЛЯ СВАРКИ РУЧНОЙ ДУГОВОЙ (ПОСТОЯННОГО ТОКА) | МАШ.-Ч | 14.5433
М150402 |  |  | ГАЗОВАЯ ГОРЕЛКА | МАШ.-Ч | 2.12
М330301* |  |  | МАШИНЫ ШЛИФОВАЛЬНЫЕ ЭЛЕКТРИЧЕСКИЕ | МАШ.-Ч | 3.4031
М330302* |  |  | МАШИНЫ ШЛИФОВАЛЬНЫЕ УГЛОВЫЕ | МАШ.-Ч | 6.201
М331002 |  |  | СТАНКИ СВЕРЛИЛЬНЫЕ | МАШ.-Ч | 0.0452
М331008 |  |  | СТАНОК ЗАТОЧНЫЙ | МАШ.-Ч | 2.76
М331451 |  |  | ПЕРФОРАТОРЫ ЭЛЕКТРИЧЕСКИЕ | МАШ.-Ч | 51.3075
С101-10110 |  |  | БОЛТЫ СТРОИТЕЛЬНЫЕ С ГАЙКАМИ И ШАЙБАМИ | Т | 0.003959
С101-11401 |  |  | ВЕТОШЬ | КГ | 0.1
С101-12000 |  |  | ГАЙКИ ШЕСТИГРАННЫЕ ДИАМЕТРОМ РЕЗЬБЫ 6 ММ | Т | 0.000355
С101-12100 |  |  | ГАЙКИ ШЕСТИГРАННЫЕ ДИАМЕТРОМ РЕЗЬБЫ 8 ММ | Т | 0.003064
С101-129200 |  |  | УАЙТ-СПИРИТ | Т | 0.0032
С101-130600 |  |  | ПОРТЛАНДЦЕМЕНТ 500-Д0 (В УПАКОВКЕ) | Т | 0.003402
С101-147602 |  |  | ШПИЛЬКА РЕЗЬБОВАЯ ОЦИНКОВАННАЯ М8Х1000 | ШТ | 276
С101-147602-Л |  |  | ШПИЛЬКА РЕЗЬБОВАЯ М8 L=500ММ (ПРИМ) | ШТ | 100
С101-148100 |  |  | ШУРУПЫ С ПОЛУКРУГЛОЙ ГОЛОВКОЙ 4Х40 ММ | Т | 9e-06
С101-151400 |  |  | ЭЛЕКТРОДЫ ТИПА Э42А ДИАМЕТРОМ 4 ММ | Т | 0.002389
С101-48603 |  |  | КРУГ ОТРЕЗНОЙ 230Х2Х22 ДЛЯ РЕЗКИ МЕТАЛЛА | ШТ | 2.481
С101-51506 |  |  | ЛАК НИТРОЦЕЛЛЮЛОЗНЫЙ МЕБЕЛЬНЫЙ НЦ-218 | Т | 0.00036
С101-51509-10 |  |  | ИЗОЛЕНТА ПВХ (РАЗМЕРОМ 15ММХ20М) | М2 | 5.4
С101-63602-1 |  |  | ПАСТА КВАРЦЕВАЗЕЛИНОВАЯ | КГ | 0.36
С101-81404-1 |  |  | ПРОВОЛОКА СТАЛЬНАЯ НИЗКОУГЛЕРОДИСТАЯ ОБЩЕГО НАЗНАЧЕНИЯ ТЕРМИЧЕСКИ ОБРАБОТАННАЯ, ОЦИНКОВАННАЯ, ДИАМЕТРОМ 2 ММ | КГ | 1.8528
С101-82511 |  |  | СМЕСЬ ПРОПАНА И БУТАНА ТЕХНИЧЕСКИХ | КГ | 2.34
С101-84400 |  |  | РАСТВОРИТЕЛЬ ДЛЯ ЛАКОКРАСОЧНЫХ МАТЕРИАЛОВ МАРКИ 646 | Т | 0.00036
С101-86722 |  |  | СВЕРЛА СПИРАЛЬНЫЕ С ЦИЛИНДРИЧЕСКИМ ХВОСТОВИКОМ, ДЛИННАЯ СЕРИЯ (ПО МЕТАЛЛУ), ДИАМЕТРОМ 12,6-14ММ | ШТ | 0.119
С101-86726-20 |  |  | СВЕРЛА ПО БЕТОНУ С SDS+ ХВОСТОВИКОМ (НАКОНЕЧНИК ИЗ ТВЕРДОСПЛАВНОЙ СТАЛИ), ДИАМЕТРОМ 8-10 ММ, ДЛИНОЙ 260 (265) ММ | ШТ | 9.0789
С101-86726-38 |  |  | СВЕРЛА ПО БЕТОНУ С SDS+ ХВОСТОВИКОМ (НАКОНЕЧНИК ИЗ ТВЕРДОСПЛАВНОЙ СТАЛИ), ДИАМЕТРОМ 10-12 ММ, ДЛИНОЙ 110-165 ММ | ШТ | 4.3307
С101-86726-8 |  |  | СВЕРЛА ПО БЕТОНУ С SDS+ ХВОСТОВИКОМ (НАКОНЕЧНИК ИЗ ТВЕРДОСПЛАВНОЙ СТАЛИ), ДИАМЕТРОМ 5-10 ММ, ДЛИНОЙ 210 (215) ММ | ШТ | 28.155
С101-8800 |  |  | БОЛТЫ С ШЕСТИГРАННОЙ ГОЛОВКОЙ ДИАМЕТРОМ РЕЗЬБЫ 6 ММ | Т | 0.00093
С101-8900 |  |  | БОЛТЫ С ШЕСТИГРАННОЙ ГОЛОВКОЙ ДИАМЕТРОМ РЕЗЬБЫ 8 ММ | Т | 0.009704
С101-98500 |  |  | ПРОКАТ ГОРЯЧЕКАТАНЫЙ ПОЛОСОВОЙ ИЗ СТАЛИ УГЛЕРОДИСТОЙ ОБЫКНОВЕННОГО КАЧЕСТВА МАРКИ СТ6СП, ТОЛЩИНОЙ 10 - 80 ММ ПРИ ШИРИНЕ 100 - 200 ММ | Т | 0.031946
С113-24600 |  |  | ЭМАЛЬ ПЕНТАФТАЛЕВАЯ ПФ-115, СЕРАЯ | Т | 0.00241
С113-3700 |  |  | ДИХЛОРЭТАН ТЕХНИЧЕСКИЙ СОРТ I | Т | 9e-05
С113-7900 |  |  | ЛАК БИТУМНЫЙ БТ-577 | Т | 2.7e-05
С113-9500 |  |  | ЛАК ПЕНТАФТАЛЕВЫЙ ПФ-170 | Т | 3.3e-05
С412-1500 |  |  | ПЕСОК ОБОГАЩЕННЫЙ | М3 | 0.003423
С514-12301 |  |  | ПЕРЕМЫЧКА ГИБКАЯ ПГС-35-560 У2,5 | ШТ | 21.088
С514-124000 |  |  | ПОЛКА КАБЕЛЬНАЯ К1161 У3 | 1000 ШТ | 0.13
С514-12600 |  |  | ПОЛКА КАБЕЛЬНАЯ К1163 У3 | 1000 ШТ | 0.01
С514-13500-Л |  |  | РАЗДЕЛИТЕЛЬ ЛОТКОВЫЙ L=2000ММ (ПРИМ) | ШТ | 20
С514-14000 |  |  | ПРОФИЛЬ (ШВЕЛЛЕР) МОНТАЖНЫЙ, ТИПА К240 У2 | ШТ | 25
С514-15701-Л |  |  | ЛОТОК ПЕРФОРИРОВАННЫЙ ЛПП10 (ПРИМ) | ШТ | 15
С514-15702-Л |  |  | ЛОТОК ПЕРФОРИРОВАННЫЙ ЛПП20 (ПРИМ) | ШТ | 45
С514-16301-4 |  |  | НАКОНЕЧНИК ТА 50-10-9 ГЛУХОЙ НОМИНАЛЬНЫМ СЕЧЕНИЕМ 50 ММ2, С ОТВЕРСТИЕМ ПОД КОНТАКТНЫЙ СТЕРЖЕНЬ ДИАМЕТРОМ 10 ММ, С ВНУТРЕННИМ ДИАМЕТРОМ ХВОСТИКА 9 ММ, ИЗГОТОВЛЕННЫЙ ИЗ АЛЮМИНИЯ, БЕЗ ПОКРЫТИЯ | ШТ | 12
С514-16301-5 |  |  | НАКОНЕЧНИК ТА 70-10-12 ГЛУХОЙ НОМИНАЛЬНЫМ СЕЧЕНИЕМ 70 ММ2, С ОТВЕРСТИЕМ ПОД КОНТАКТНЫЙ СТЕРЖЕНЬ ДИАМЕТРОМ 10 ММ, С ВНУТРЕННИМ ДИАМЕТРОМ ХВОСТИКА 12 ММ, ИЗГОТОВЛЕННЫЙ ИЗ АЛЮМИНИЯ, БЕЗ ПОКРЫТИЯ | ШТ | 6
С544-8900 |  |  | ЛЕНТА ЛИПКАЯ ИЗОЛЯЦИОННАЯ НА ПОЛИКАСИНОВОМ КОМПАУНДЕ МАРКИ ЛСЭПЛ, ШИРИНОЙ 20-30 ММ, ТОЛЩИНОЙ 0,14 - 0,19 ММ | КГ | 0.0044
С544-9601-10Л |  |  | РУКАВ МЕТАЛЛИЧЕСКИЙ НЕГЕРМЕТИЧНЫЙ ИЗ ОЦИНКОВАННОЙ ЛЕНТЫ С АСБЕСТОВЫМ УПЛОТНЕНИЕМ Р3-Ц-А, ДИАМЕТРОМ 50 ММ (ПРИМ) | М | 4
С544-9601-5Л |  |  | РУКАВ МЕТАЛЛИЧЕСКИЙ НЕГЕРМЕТИЧНЫЙ ИЗ ОЦИНКОВАННОЙ ЛЕНТЫ С АСБЕСТОВЫМ УПЛОТНЕНИЕМ Р3-Ц-А ДИАМЕТРОМ, 20 ММ (ПРИМ) | М | 18
С544-9601-7Л |  |  | РУКАВ МЕТАЛЛИЧЕСКИЙ НЕГЕРМЕТИЧНЫЙ ИЗ ОЦИНКОВАННОЙ ЛЕНТЫ С АСБЕСТОВЫМ УПЛОТНЕНИЕМ Р3-Ц-А, ДИАМЕТРОМ 25 ММ (ПРИМ) | М | 22
С544-9601-8Л |  |  | РУКАВ МЕТАЛЛИЧЕСКИЙ НЕГЕРМЕТИЧНЫЙ ИЗ ОЦИНКОВАННОЙ ЛЕНТЫ С АСБЕСТОВЫМ УПЛОТНЕНИЕМ Р3-Ц-А, ДИАМЕТРОМ 32 ММ | М | 13
С544-9601-9Л |  |  | РУКАВ МЕТАЛЛИЧЕСКИЙ НЕГЕРМЕТИЧНЫЙ ИЗ ОЦИНКОВАННОЙ ЛЕНТЫ С АСБЕСТОВЫМ УПЛОТНЕНИЕМ Р3-Ц-Х, ДИАМЕТРОМ 38 ММ (ПРИМ) | М | 6
С551-16300 |  |  | ВЫКЛЮЧАТЕЛЬ УСТАНОВОЧНЫЙ ОДНОКЛАВИШНЫЙ А16-131 | ШТ | 3
С551-20300-Р |  |  | РОЗЕТКА ШТЕПСЕЛЬНАЯ БРЫЗГОЗАЩИЩЕННАЯ С ЗАЗЕМЛЯЮЩИМ КОНТАКТОМ РА16-297 (ПРИМ) | ШТ | 1
С551-8700 |  |  | КОРОБКА ПРОТЯЖНАЯ У994 У2 | ШТ | 1
С552-1102 |  |  | МУФТА ТРУБНАЯ ТР-5 У3 | ШТ | 6.176
С552-1111-30Л |  |  | МУФТА КОНЦЕВАЯ ТЕРМОУСАЖИВАЕМАЯ ДЛЯ КАБЕЛЯ СЕЧ. 16.25 ММ2 (КОЛ-ВО ЖИЛ 5) 1П5КВТПННГ-1М (ПРИМ) | КОМПЛЕКТ | 4
С552-1111-31Л |  |  | МУФТА КОНЦЕВАЯ ТЕРМОУСАЖИВАЕМАЯ ДЛЯ КАБЕЛЯ СЕЧ. 70,95,120 ММ2 (КОЛ-ВО ЖИЛ-4) 1ПКВТПННГ-5 (ПРИМ) | КОМПЛЕКТ | 6
С552-1201 |  |  | ПАТРУБОК ВВОДНОЙ У477 У3 | 10 ШТ | 0.6176
С552-1206 |  |  | КОРОБКА МОНТАЖНАЯ (ПОДРОЗЕТНИК) | 100 ШТ | 0.0306
С552-1230 |  |  | ПОЛОСКА К404 И ПРЯЖКА К407 ДЛЯ КРЕПЛЕНИЯ ПРОВОДОВ | 100 ШТ | 0.72
С552-1503 |  |  | СКОБА К 145 У2 | 10 ШТ | 15.44
С552-1507-2 |  |  | СКОБА К1157 У3 | 1000 ШТ | 0.59298
С552-1605-7 |  |  | СТОЙКА КАБЕЛЬНАЯ ГОРЯЧЕГО ЦИНКОВАНИЯ, ТИПА К1151 Ц УТ1,5 | ШТ | 260
С552-1605-8 |  |  | СТОЙКА КАБЕЛЬНАЯ ГОРЯЧЕГО ЦИНКОВАНИЯ, ТИПА К1152 Ц УТ1,5 | ШТ | 20
С552-201 |  |  | БИРКА-ОКОНЦЕВАТЕЛЬ У136 У3/5 | 100 ШТ | 3.6
С552-202 |  |  | БИРКА МАРКИРОВОЧНАЯ У134 | 100 ШТ | 0.16176
С552-203 |  |  | БИРКА МАРКИРОВОЧНАЯ У153 У3,5 | 1000 ШТ | 0.0558
С552-303 |  |  | ВТУЛКА В42 УХЛ2 | 100 ШТ. | 0.06176
С552-403 |  |  | ГАЙКА УСТАНОВОЧНАЯ ЗАЗЕМЛЯЮЩАЯ К 485 | 100 ШТ | 0.06176
С552-5003 |  |  | ШАЙБА ДИАМЕТРОМ 6 ММ | КГ | 0.088044
С552-5004 |  |  | ШАЙБА ДИАМЕТРОМ 8 ММ | КГ | 1.2806
С552-603 |  |  | ДЮБЕЛЬ МОНТАЖНЫЙ У661 У3 | 10 ШТ | 118.6831
С552-604 |  |  | ДЮБЕЛЬ МОНТАЖНЫЙ У656 У3 | 10 ШТ | 112.62
С552-605 |  |  | ДЮБЕЛЬ МОНТАЖНЫЙ У658 | 10 ШТ | 66.892
С552-609 |  |  | ДЮБЕЛЬ У663 У3 | 100 ШТ | 0.0168
С552-803 |  |  | КНОПКА К227 УХЛ2 | 1000 ШТ | 0.02
С552-804 |  |  | КРУГИ ШЛИФОВАЛЬНЫЕ ДЛЯ СПЕЦИАЛЬНЫХ МОНТАЖНЫХ РАБОТ 5П 180Х6Х22 | ШТ | 2.4301
С552-901 |  |  | ЛЕНТА К226 | 100 М | 0.02
СKEW-MSD-М10 |  |  | ДЮБЕЛЬ ЛАТУННЫЙ РАСПОРИНЫЙ KEW MSD M10 | 50ШТ | 2
СКК-17-15 |  |  | КАБЕЛЬНЫЙ КАНАЛ ВИНИПЛАСТОВЫЙ 17Х15ММ L=2000ММ | ШТ | 145
СКК-40-20 |  |  | КАБЕЛЬНЫЙ КАНАЛ ВИНИПЛАСТОВЫЙ 40Х20ММ L=2000ММ | М | 3
СКК-60-40 |  |  | КАБЕЛЬНЫЙ КАНАЛ ВИНИПЛАСТОВЫЙ 60Х40ММ L=2000ММ | ШТ | 17
СКМ-222 |  |  | КОРОБКА МОНТАЖНАЯ КМ-222 | ШТ | 17
СКПГ-200-100 |  |  | КОРОБ ПРЯМОЙ ГЛУХОЙ (НЕПЕРФОРИРОВАННЫЙ) ИЗ СТАЛИ 1,5ММ ОЦИНКОВАННЫЙ L=2000ММ КПГ 200Х100/2-1,5-ОЦ | ШТ | 11
СЛПП-УС-20 |  |  | ЛОТОК ПЕРФОРИРОВАННЫЙ УСИЛЕННЫЙ 200Х2000ММ ЛПП20 | ШТ | 5
СЛПП-УС-40 |  |  | ЛОТОК ПЕРФОРИРОВАННЫЙ УСИЛЕННЫЙ 400Х2000ММ ЛПП40 | ШТ | 4
Ж3-40-31 | ТРУБЫ | М 106
1-1 |  |  | ЗАТРАТЫ ТРУДА РАБОЧИХ | ЧЕЛ.-Ч | 30.4015
1-3 |  |  | ЗАТРАТЫ ТРУДА МАШИНИСТОВ | ЧЕЛ.-Ч | 0.00198
М021141 |  |  | КРАНЫ НА АВТОМОБИЛЬНОМ ХОДУ ПРИ РАБОТЕ НА ДРУГИХ ВИДАХ СТРОИТЕЛЬСТВА, 10Т | МАШ.-Ч | 0.00198
М030402 |  |  | ЛЕБЕДКИ ЭЛЕКТРИЧЕСКИЕ ТЯГОВЫМ УСИЛИЕМ ДО 12,26 (1,25) КН (Т) | МАШ.-Ч | 0.04455
М040502 |  |  | УСТАНОВКИ ДЛЯ СВАРКИ РУЧНОЙ ДУГОВОЙ (ПОСТОЯННОГО ТОКА) | МАШ.-Ч | 2.6064
М150402 |  |  | ГАЗОВАЯ ГОРЕЛКА | МАШ.-Ч | 0.05544
М330301* |  |  | МАШИНЫ ШЛИФОВАЛЬНЫЕ ЭЛЕКТРИЧЕСКИЕ | МАШ.-Ч | 1.5678
М331451 |  |  | ПЕРФОРАТОРЫ ЭЛЕКТРИЧЕСКИЕ | МАШ.-Ч | 4.8088
С101-151400 |  |  | ЭЛЕКТРОДЫ ТИПА Э42А ДИАМЕТРОМ 4 ММ | Т | 0.000434
С101-81404-1 |  |  | ПРОВОЛОКА СТАЛЬНАЯ НИЗКОУГЛЕРОДИСТАЯ ОБЩЕГО НАЗНАЧЕНИЯ ТЕРМИЧЕСКИ ОБРАБОТАННАЯ, ОЦИНКОВАННАЯ, ДИАМЕТРОМ 2 ММ | КГ | 2.1861
С101-82511 |  |  | СМЕСЬ ПРОПАНА И БУТАНА ТЕХНИЧЕСКИХ | КГ | 0.0693
С101-86726-20 |  |  | СВЕРЛА ПО БЕТОНУ С SDS+ ХВОСТОВИКОМ (НАКОНЕЧНИК ИЗ ТВЕРДОСПЛАВНОЙ СТАЛИ), ДИАМЕТРОМ 8-10 ММ, ДЛИНОЙ 260 (265) ММ | ШТ | 0.2478
С101-86726-38 |  |  | СВЕРЛА ПО БЕТОНУ С SDS+ ХВОСТОВИКОМ (НАКОНЕЧНИК ИЗ ТВЕРДОСПЛАВНОЙ СТАЛИ), ДИАМЕТРОМ 10-12 ММ, ДЛИНОЙ 110-165 ММ | ШТ | 0.18513
С103-12903-11Л |  |  | ТРУБЫ СТАЛЬНЫЕ ЭЛЕКТРОСВАРНЫЕ Д=25Х1,6ММ (ПРИМ) | М | 6
С103-13202-11Л |  |  | ТРУБЫ СТАЛЬНЫЕ ЭЛЕКТРОСВАРНЫЕ Д=33Х1,6ММ2 (ПРИМ) | М | 5
С103-5000 |  |  | ТРУБА СТАЛЬНАЯ СВАРНАЯ ВОДОГАЗОПРОВОДНАЯ ОЦИНКОВАННАЯ ОБЫКНОВЕННАЯ НОМИНАЛЬНЫМ ДИАМЕТРОМ 20 ММ, ТОЛЩИНОЙ СТЕНКИ 2,8 ММ | М | 63
С103-5300 |  |  | ТРУБА СТАЛЬНАЯ СВАРНАЯ ВОДОГАЗОПРОВОДНАЯ ОЦИНКОВАННАЯ ОБЫКНОВЕННАЯ НОМИНАЛЬНЫМ ДИАМЕТРОМ 40 ММ, ТОЛЩИНОЙ СТЕНКИ 3,5 ММ | М | 6
С103-5400 |  |  | ТРУБА СТАЛЬНАЯ СВАРНАЯ ВОДОГАЗОПРОВОДНАЯ ОЦИНКОВАННАЯ ОБЫКНОВЕННАЯ НОМИНАЛЬНЫМ ДИАМЕТРОМ 50 ММ, ТОЛЩИНОЙ СТЕНКИ 3,5 ММ | М | 6
С113-24600 |  |  | ЭМАЛЬ ПЕНТАФТАЛЕВАЯ ПФ-115, СЕРАЯ | Т | 0.000573
С113-7611 |  |  | КЛЕЙ БМК-5К | КГ | 0.0396
С414-2002 |  |  | РАСТВОРЫ КЛАДОЧНЫЕ ТЯЖЕЛЫЕ ЦЕМЕНТНЫЕ, МАРКИ 50 | М3 | 0.002079
С514-12301 |  |  | ПЕРЕМЫЧКА ГИБКАЯ ПГС-35-560 У2,5 | ШТ | 6.744
С514-14100 |  |  | ПРОФИЛЬ (Z-ПРОФИЛЬ) МОНТАЖНЫЙ, ТИПА К239 У2 | ШТ | 0.0495
С530-17441-3Л |  |  | ТРУБА ИЗ ПОЛИЭТИЛЕНА Д=20ММ (ПРИМ) | 10 М | 1
С552-1100 |  |  | МУФТА ТРУБНАЯ ТР-2 У3 | ШТ | 11.4988
С552-1103 |  |  | МУФТА ТРУБНАЯ ТР-7 У3 | ШТ | 1.8326
С552-1104 |  |  | МУФТА ТРУБНАЯ ТР-8 У3 | ШТ | 0.9996
С552-1200 |  |  | ПАТРУБОК ВВОДНОЙ У476 У3 | 10 ШТ | 0.1782
С552-1201 |  |  | ПАТРУБОК ВВОДНОЙ У477 У3 | 10 ШТ | 0.19998
С552-1500 |  |  | СКОБА К 142 У2 | 10 ШТ | 3.7632
С552-1502 |  |  | СКОБА К 144 У2 | 10 ШТ | 0.44198
С552-1504 |  |  | СКОБА К 146П У2 | 10 ШТ | 0.24108
С552-1507-2 |  |  | СКОБА К1157 У3 | 1000 ШТ | 0.0099
С552-2002 |  |  | ТРУБА ГЛАДКАЯ ЖЕСТКАЯ ПВХ, ДИАМЕТР 20 ММ | М | 10
С552-301 |  |  | ВТУЛКА В22 УХЛ2 | 100 ШТ | 0.01782
С552-302 |  |  | ВТУЛКА В28 УХЛ2 | 100 ШТ | 0.03168
С552-400 |  |  | ГАЙКА УСТАНОВОЧНАЯ ЗАЗЕМЛЯЮЩАЯ К 482 | 100 ШТ | 0.43966
С552-402 |  |  | ГАЙКА УСТАНОВОЧНАЯ ЗАЗЕМЛЯЮЩАЯ К 484 | 100 ШТ | 0.07007
С552-403 |  |  | ГАЙКА УСТАНОВОЧНАЯ ЗАЗЕМЛЯЮЩАЯ К 485 | 100 ШТ | 0.03822
С552-603 |  |  | ДЮБЕЛЬ МОНТАЖНЫЙ У661 У3 | 10 ШТ | 2.0196
С552-605 |  |  | ДЮБЕЛЬ МОНТАЖНЫЙ У658 | 10 ШТ | 10.5162
С552-702 |  |  | ЗАГЛУШКА У469 | 10 ШТ | 0.30796
С552-702-1 |  |  | ЗАГЛУШКА У468 УХЛ2 | 10 ШТ | 0.68993
С552-703 |  |  | ЗАГЛУШКА У470 | 10 ШТ | 0.059976
С552-804 |  |  | КРУГИ ШЛИФОВАЛЬНЫЕ ДЛЯ СПЕЦИАЛЬНЫХ МОНТАЖНЫХ РАБОТ 5П 180Х6Х22 | ШТ | 0.40189
С552-900 |  |  | ЛЕНТА ФУМ МАРКА 3 | КГ | 0.025741
Ж3-40-31 | КАБЕЛЬНЫЙ ОБОГРЕВ | М 15
1-1 |  |  | ЗАТРАТЫ ТРУДА РАБОЧИХ | ЧЕЛ.-Ч | 9.8593
М040502 |  |  | УСТАНОВКИ ДЛЯ СВАРКИ РУЧНОЙ ДУГОВОЙ (ПОСТОЯННОГО ТОКА) | МАШ.-Ч | 0.7
М330301* |  |  | МАШИНЫ ШЛИФОВАЛЬНЫЕ ЭЛЕКТРИЧЕСКИЕ | МАШ.-Ч | 0.08
М331451 |  |  | ПЕРФОРАТОРЫ ЭЛЕКТРИЧЕСКИЕ | МАШ.-Ч | 2.1085
С10-НTR-2 |  |  | САМОРЕГУЛИРУЮЩАЯ НАГРЕВАТЕЛЬНАЯ ЛЕНТА 10НTR2-CR | М | 15
С101-10110 |  |  | БОЛТЫ СТРОИТЕЛЬНЫЕ С ГАЙКАМИ И ШАЙБАМИ | Т | 5e-05
С101-151400 |  |  | ЭЛЕКТРОДЫ ТИПА Э42А ДИАМЕТРОМ 4 ММ | Т | 0.00033
С101-15509 |  |  | ДЮБЕЛЬ С ШУРУПОМ ДЛЯ БЫСТРОГО МОНТАЖА 6Х40 ММ | 100 ШТ | 0.36922
С101-51506 |  |  | ЛАК НИТРОЦЕЛЛЮЛОЗНЫЙ МЕБЕЛЬНЫЙ НЦ-218 | Т | 2e-05
С101-51509-10 |  |  | ИЗОЛЕНТА ПВХ (РАЗМЕРОМ 15ММХ20М) | М2 | 0.3
С101-63602-1 |  |  | ПАСТА КВАРЦЕВАЗЕЛИНОВАЯ | КГ | 0.02
С101-84400 |  |  | РАСТВОРИТЕЛЬ ДЛЯ ЛАКОКРАСОЧНЫХ МАТЕРИАЛОВ МАРКИ 646 | Т | 0.00012
С101-86726-20 |  |  | СВЕРЛА ПО БЕТОНУ С SDS+ ХВОСТОВИКОМ (НАКОНЕЧНИК ИЗ ТВЕРДОСПЛАВНОЙ СТАЛИ), ДИАМЕТРОМ 8-10 ММ, ДЛИНОЙ 260 (265) ММ | ШТ | 0.11
С101-86726-8 |  |  | СВЕРЛА ПО БЕТОНУ С SDS+ ХВОСТОВИКОМ (НАКОНЕЧНИК ИЗ ТВЕРДОСПЛАВНОЙ СТАЛИ), ДИАМЕТРОМ 5-10 ММ, ДЛИНОЙ 210 (215) ММ | ШТ | 0.61488
С113-2100 |  |  | ГРУНТОВКА ГФ-021 КРАСНО-КОРИЧНЕВАЯ | Т | 0.0001
С113-24600 |  |  | ЭМАЛЬ ПЕНТАФТАЛЕВАЯ ПФ-115, СЕРАЯ | Т | 0.00024
С113-3700 |  |  | ДИХЛОРЭТАН ТЕХНИЧЕСКИЙ СОРТ I | Т | 5e-06
С204-3101-Л |  |  | СЕТКА СВАРНАЯ ОЦИНКОВАННАЯ 100Х50ММ (ПРИМ) | Т | 0.0057
С514-12301 |  |  | ПЕРЕМЫЧКА ГИБКАЯ ПГС-35-560 У2,5 | ШТ | 1
С544-9311 |  |  | ЛЕНТА ЗАЩИТНО-СИГНАЛЬНАЯ СЕРИИ ЛЗС ШИРИНОЙ 125 ММ, ТОЛЩИНОЙ 3,5 ММ | М | 30.9
С552-1230 |  |  | ПОЛОСКА К404 И ПРЯЖКА К407 ДЛЯ КРЕПЛЕНИЯ ПРОВОДОВ | 100 ШТ | 0.04
С552-201 |  |  | БИРКА-ОКОНЦЕВАТЕЛЬ У136 У3/5 | 100 ШТ | 0.2
С552-203 |  |  | БИРКА МАРКИРОВОЧНАЯ У153 У3,5 | 1000 ШТ | 0.0031
С552-605 |  |  | ДЮБЕЛЬ МОНТАЖНЫЙ У658 | 10 ШТ | 0.61
С552-804 |  |  | КРУГИ ШЛИФОВАЛЬНЫЕ ДЛЯ СПЕЦИАЛЬНЫХ МОНТАЖНЫХ РАБОТ 5П 180Х6Х22 | ШТ | 0.1
СИЗ-ЛНТ-30 |  |  | ИЗОЛЯЦИОННАЯ ЛЕНТА Х/Б, РУЛОН (L=30М) | РУЛОН | 1
СКР-ABO-100 |  |  | КОРОБКА МОНТАЖНАЯ С КЛЕММАМИ ABOX 100 | ШТ | 1
Ж3-40-90 | ПРОТИВОПОЖАРНЫЕ МЕРОПРИЯТИЯ | РУБ 2864,96
1-1 |  |  | ЗАТРАТЫ ТРУДА РАБОЧИХ | ЧЕЛ.-Ч | 4.0051
1-3 |  |  | ЗАТРАТЫ ТРУДА МАШИНИСТОВ | ЧЕЛ.-Ч | 0.0067
М331617 |  |  | СРЕДСТВА МАЛОЙ МЕХАНИЗАЦИИ | МАШ.-Ч | 0.0067
С101-11401 |  |  | ВЕТОШЬ | КГ | 0.00723
С104-701-14Л |  |  | ВАТА МИНЕРАЛЬНАЯ ПЛОТНОСТЬЮ НЕ МЕНЕЕ 100КГ/М3 (ПРИМ) | М3 | 0.01
С113-7812-45 |  |  | МАСТИКА ТЕРМОРАСШИРЯЮЩАЯСЯ ПРОТИВОПОЖАРНАЯ НILTI СP 611A | МЛ | 4650
С113-7812-65 |  |  | ПЕНА ТЕРМОРАСШИРЯЮЩАЯСЯ ПРОТИВОПОЖАРНАЯ НILTI СР 660 | Л | 4.875
СОСТАВИЛ | ______________________________ |  |  | ЛЕМЧУК
| (должность) |  | (подпись) | (инициалы,фамилия)
ПРОВЕРИЛ | ______________________________ |  |  | НЕСТЕРОВА
| (должность) |  | (подпись) | (инициалы,фамилия)

## 3138-5-3009-R4
НАИМЕНОВАНИЕ ОБЪЕКТА |  | РЕКОНСТРУКЦИЯ ТЕРРИТОРИИ ПО ПРОСП.ПАРТИЗАНСКОМУ, 8 В Г.МИНСКЕ. 17 ОЧЕРЕДЬ СТРОИТЕЛЬСТВА. СТРОИТЕЛЬСТВО ЗДАНИЯ N 6 ПО ГЕНПЛАНУ. СТАДИЯ А
КОД ОБЪЕКТА |  | 21.004.17-6
НАИМЕНОВАНИЕ ЗДАНИЯ, СООРУЖЕНИЯ |  | ЗДАНИЕ N6 ПО Г/П (2 ЭТАП)
ШИФР ЗДАНИЯ, СООРУЖЕНИЯ |  | 21.004.17-6
КОМПЛЕКТ ЧЕРТЕЖЕЙ |  | ЭМ.СО (Л.114-221)
ВЕДОМОСТЬ РЕСУРСОВ ДЛЯ ЛОКАЛЬНОЙ СМЕТЫ № 3009
(НОРМЫ 2017г.)
ЭЛЕКТРООБОРУДОВАНИЕ. ПРОИЗВОДСТВЕННЫЕ ПОМЕЩЕНИЯ NN10-18 (ВЗАМЕН ЛС 3009 НА СУММУ 830,028 ТЫС. РУБ.)
СОСТАВЛЕНА В ЦЕНАХ НА 1 ФЕВРАЛЯ 2022г.
№ | ОБОСНОВАНИЕ | НАИМЕНОВАНИЕ РЕСУРСОВ | ЕД.ИЗМ. | КОЛИЧЕСТВО | СТОИМОСТЬ, РУБ.
П/П |  |  |  |  | ЕДИНИЦЫ | ОБЩАЯ
1 | 2 | 3 | 4 | 5 | 6 | 7
1 | 1-1 | ЗАТРАТЫ ТРУДА РАБОЧИХ | ЧЕЛ.-Ч | 7629.3162
2 | 1-3 | ЗАТРАТЫ ТРУДА МАШИНИСТОВ | ЧЕЛ.-Ч | 7.3752
МАШИНЫ И МЕХАНИЗМЫ
3 | М021141 | КРАНЫ НА АВТОМОБИЛЬНОМ ХОДУ ПРИ РАБОТЕ НА ДРУГИХ ВИДАХ СТРОИТЕЛЬСТВА, 10Т | МАШ.-Ч | 7.3149 | 32.35 | 236,64
4 | М030401 | ЛЕБЕДКИ ЭЛЕКТРИЧЕСКИЕ ТЯГОВЫМ УСИЛИЕМ ДО 5,79 (0,59) КН (Т) | МАШ.-Ч | 3.204 | 0.5 | 1,6
5 | М030402 | ЛЕБЕДКИ ЭЛЕКТРИЧЕСКИЕ ТЯГОВЫМ УСИЛИЕМ ДО 12,26 (1,25) КН (Т) | МАШ.-Ч | 651.1706 | 0.76 | 494,89
6 | М040502 | УСТАНОВКИ ДЛЯ СВАРКИ РУЧНОЙ ДУГОВОЙ (ПОСТОЯННОГО ТОКА) | МАШ.-Ч | 274.2631 | 2.82 | 773,42
7 | М150402 | ГАЗОВАЯ ГОРЕЛКА | МАШ.-Ч | 19.4126 | 0.23 | 4,46
8 | М330301* | МАШИНЫ ШЛИФОВАЛЬНЫЕ ЭЛЕКТРИЧЕСКИЕ | МАШ.-Ч | 60.351 | 0.6 | 36,21
9 | М330302* | МАШИНЫ ШЛИФОВАЛЬНЫЕ УГЛОВЫЕ | МАШ.-Ч | 57.159 | 0.69 | 39,44
10 | М331002 | СТАНКИ СВЕРЛИЛЬНЫЕ | МАШ.-Ч | 0.4068 | 0.42 | 0,17
11 | М331008 | СТАНОК ЗАТОЧНЫЙ | МАШ.-Ч | 25.44 | 0.75 | 19,08
12 | М331451 | ПЕРФОРАТОРЫ ЭЛЕКТРИЧЕСКИЕ | МАШ.-Ч | 531.568 | 0.54 | 287,05
13 | М331617 | СРЕДСТВА МАЛОЙ МЕХАНИЗАЦИИ | МАШ.-Ч | 0.0603 | 11.87 | 0,72
14 | М350451 | ПРЕСС ГИДРАВЛИЧЕСКИЙ С ЭЛЕКТРОПРИВОДОМ | МАШ.-Ч | 87.6512 | 0.23 | 20,16
|  | ИТОГО МАШИНЫ И МЕХАНИЗМЫ |  |  |  | 1914
МАТЕРИАЛЫ, ИЗДЕЛИЯ, КОНСТРУКЦИИ
15 | С10-НTR-2 | САМОРЕГУЛИРУЮЩАЯ НАГРЕВАТЕЛЬНАЯ ЛЕНТА 10НTR2-CR | М | 134 | 14.23 | 1906,82
16 | С101-10110 | БОЛТЫ СТРОИТЕЛЬНЫЕ С ГАЙКАМИ И ШАЙБАМИ | Т | 0.14885 | 3921.87 | 583,75
17 | С101-11401 | ВЕТОШЬ | КГ | 0.96507 | 1.99 | 1,92
18 | С101-11602-15 | ВИНТЫ САМОНАРЕЗАЮЩИЕ С ПОЛУКРУГЛОЙ ГОЛОВКОЙ ДИАМЕТРОМ 6-10ММ ДЛИНОЙ 50ММ | КГ | 0.81 | 3.62 | 2,93
19 | С101-12000 | ГАЙКИ ШЕСТИГРАННЫЕ ДИАМЕТРОМ РЕЗЬБЫ 6 ММ | Т | 0.003269 | 3670 | 12
20 | С101-12100 | ГАЙКИ ШЕСТИГРАННЫЕ ДИАМЕТРОМ РЕЗЬБЫ 8 ММ | Т | 0.028238 | 3905 | 110,27
21 | С101-129200 | УАЙТ-СПИРИТ | Т | 0.0288 | 3812.65 | 109,8
22 | С101-130600 | ПОРТЛАНДЦЕМЕНТ 500-Д0 (В УПАКОВКЕ) | Т | 0.030618 | 168.07 | 5,15
23 | С101-147602 | ШПИЛЬКА РЕЗЬБОВАЯ ОЦИНКОВАННАЯ М8Х1000 | ШТ | 2544 | 2.17 | 5520,48
24 | С101-147602-Л | ШПИЛЬКА РЕЗЬБОВАЯ М8 L=500ММ (ПРИМ) | ШТ | 900 | 2.17 | 1953
25 | С101-148100 | ШУРУПЫ С ПОЛУКРУГЛОЙ ГОЛОВКОЙ 4Х40 ММ | Т | 5.7e-05 | 3650 | 0,21
26 | С101-151400 | ЭЛЕКТРОДЫ ТИПА Э42А ДИАМЕТРОМ 4 ММ | Т | 0.058004 | 5365 | 311,19
27 | С101-15509 | ДЮБЕЛЬ С ШУРУПОМ ДЛЯ БЫСТРОГО МОНТАЖА 6Х40 ММ | 100 ШТ | 3.2981 | 2.18 | 7,19
28 | С101-47101 | КРАСКА МАСЛЯНАЯ МА-15, СУРИК ЖЕЛЕЗНЫЙ | Т | 0.00369 | 3800.21 | 14,02
29 | С101-48603 | КРУГ ОТРЕЗНОЙ 230Х2Х22 ДЛЯ РЕЗКИ МЕТАЛЛА | ШТ | 22.869 | 1.68 | 38,42
30 | С101-50100 | ЛАК КАМЕННОУГОЛЬНЫЙ КАНИФОЛЬНЫЙ КФ-965 | Т | 0.004562 | 55629.13 | 253,78
31 | С101-51506 | ЛАК НИТРОЦЕЛЛЮЛОЗНЫЙ МЕБЕЛЬНЫЙ НЦ-218 | Т | 0.003696 | 8314.27 | 30,73
32 | С101-51509-10 | ИЗОЛЕНТА ПВХ (РАЗМЕРОМ 15ММХ20М) | М2 | 126.57 | 5.05 | 639,18
33 | С101-63602-1 | ПАСТА КВАРЦЕВАЗЕЛИНОВАЯ | КГ | 7.866 | 6.46 | 50,81
34 | С101-81404-1 | ПРОВОЛОКА СТАЛЬНАЯ НИЗКОУГЛЕРОДИСТАЯ ОБЩЕГО НАЗНАЧЕНИЯ ТЕРМИЧЕСКИ ОБРАБОТАННАЯ, ОЦИНКОВАННАЯ, ДИАМЕТРОМ 2 ММ | КГ | 45.916 | 4 | 183,66
35 | С101-82511 | СМЕСЬ ПРОПАНА И БУТАНА ТЕХНИЧЕСКИХ | КГ | 21.4758 | 1.12 | 24,05
36 | С101-84400 | РАСТВОРИТЕЛЬ ДЛЯ ЛАКОКРАСОЧНЫХ МАТЕРИАЛОВ МАРКИ 646 | Т | 0.00699 | 4956.95 | 34,65
37 | С101-86722 | СВЕРЛА СПИРАЛЬНЫЕ С ЦИЛИНДРИЧЕСКИМ ХВОСТОВИКОМ, ДЛИННАЯ СЕРИЯ (ПО МЕТАЛЛУ), ДИАМЕТРОМ 12,6-14ММ | ШТ | 1.071 | 12.29 | 13,16
38 | С101-86726-20 | СВЕРЛА ПО БЕТОНУ С SDS+ ХВОСТОВИКОМ (НАКОНЕЧНИК ИЗ ТВЕРДОСПЛАВНОЙ СТАЛИ), ДИАМЕТРОМ 8-10 ММ, ДЛИНОЙ 260 (265) ММ | ШТ | 93.8658 | 8.37 | 785,66
39 | С101-86726-38 | СВЕРЛА ПО БЕТОНУ С SDS+ ХВОСТОВИКОМ (НАКОНЕЧНИК ИЗ ТВЕРДОСПЛАВНОЙ СТАЛИ), ДИАМЕТРОМ 10-12 ММ, ДЛИНОЙ 110-165 ММ | ШТ | 41.4175 | 5.53 | 229,04
40 | С101-86726-8 | СВЕРЛА ПО БЕТОНУ С SDS+ ХВОСТОВИКОМ (НАКОНЕЧНИК ИЗ ТВЕРДОСПЛАВНОЙ СТАЛИ), ДИАМЕТРОМ 5-10 ММ, ДЛИНОЙ 210 (215) ММ | ШТ | 253.0635 | 6.67 | 1687,93
41 | С101-8800 | БОЛТЫ С ШЕСТИГРАННОЙ ГОЛОВКОЙ ДИАМЕТРОМ РЕЗЬБЫ 6 ММ | Т | 0.008573 | 4412.5 | 37,83
42 | С101-8900 | БОЛТЫ С ШЕСТИГРАННОЙ ГОЛОВКОЙ ДИАМЕТРОМ РЕЗЬБЫ 8 ММ | Т | 0.089447 | 3750.31 | 335,45
43 | С101-98500 | ПРОКАТ ГОРЯЧЕКАТАНЫЙ ПОЛОСОВОЙ ИЗ СТАЛИ УГЛЕРОДИСТОЙ ОБЫКНОВЕННОГО КАЧЕСТВА МАРКИ СТ6СП, ТОЛЩИНОЙ 10 - 80 ММ ПРИ ШИРИНЕ 100 - 200 ММ | Т | 0.27037 | 3473.12 | 939,02
44 | С103-12903-11Л | ТРУБЫ СТАЛЬНЫЕ ЭЛЕКТРОСВАРНЫЕ Д=25Х1,6ММ (ПРИМ) | М | 54 | 3.71 | 200,34
45 | С103-13202-11Л | ТРУБЫ СТАЛЬНЫЕ ЭЛЕКТРОСВАРНЫЕ Д=33Х1,6ММ2 (ПРИМ) | М | 45 | 4.17 | 187,65
46 | С103-5000 | ТРУБА СТАЛЬНАЯ СВАРНАЯ ВОДОГАЗОПРОВОДНАЯ ОЦИНКОВАННАЯ ОБЫКНОВЕННАЯ НОМИНАЛЬНЫМ ДИАМЕТРОМ 20 ММ, ТОЛЩИНОЙ СТЕНКИ 2,8 ММ | М | 508 | 6.52 | 3312,16
47 | С103-5300 | ТРУБА СТАЛЬНАЯ СВАРНАЯ ВОДОГАЗОПРОВОДНАЯ ОЦИНКОВАННАЯ ОБЫКНОВЕННАЯ НОМИНАЛЬНЫМ ДИАМЕТРОМ 40 ММ, ТОЛЩИНОЙ СТЕНКИ 3,5 ММ | М | 66 | 14.18 | 935,88
48 | С103-5400 | ТРУБА СТАЛЬНАЯ СВАРНАЯ ВОДОГАЗОПРОВОДНАЯ ОЦИНКОВАННАЯ ОБЫКНОВЕННАЯ НОМИНАЛЬНЫМ ДИАМЕТРОМ 50 ММ, ТОЛЩИНОЙ СТЕНКИ 3,5 ММ | М | 54 | 18.44 | 995,76
49 | С104-701-14Л | ВАТА МИНЕРАЛЬНАЯ ПЛОТНОСТЬЮ НЕ МЕНЕЕ 100КГ/М3 (ПРИМ) | М3 | 0.09 | 148.61 | 13,37
50 | С113-2100 | ГРУНТОВКА ГФ-021 КРАСНО-КОРИЧНЕВАЯ | Т | 0.0009 | 3524.71 | 3,17
51 | С113-24600 | ЭМАЛЬ ПЕНТАФТАЛЕВАЯ ПФ-115, СЕРАЯ | Т | 0.032641 | 4998.08 | 163,14
52 | С113-3700 | ДИХЛОРЭТАН ТЕХНИЧЕСКИЙ СОРТ I | Т | 0.003395 | 22658 | 76,92
53 | С113-7611 | КЛЕЙ БМК-5К | КГ | 0.3267 | 2.47 | 0,81
54 | С113-7812-45 | МАСТИКА ТЕРМОРАСШИРЯЮЩАЯСЯ ПРОТИВОПОЖАРНАЯ НILTI СP 611A | МЛ | 41850 | 0.11 | 4603,5
55 | С113-7812-65 | ПЕНА ТЕРМОРАСШИРЯЮЩАЯСЯ ПРОТИВОПОЖАРНАЯ НILTI СР 660 | Л | 43.875 | 423.39 | 18576,24
56 | С113-7900 | ЛАК БИТУМНЫЙ БТ-577 | Т | 0.12829 | 2900 | 372,04
57 | С113-9500 | ЛАК ПЕНТАФТАЛЕВЫЙ ПФ-170 | Т | 0.000301 | 4175 | 1,26
58 | С204-3101-Л | СЕТКА СВАРНАЯ ОЦИНКОВАННАЯ 100Х50ММ (ПРИМ) | Т | 0.0513 | 5323.36 | 273,09
59 | С412-1500 | ПЕСОК ОБОГАЩЕННЫЙ | М3 | 0.030807 | 9.25 | 0,29
60 | С414-2002 | РАСТВОРЫ КЛАДОЧНЫЕ ТЯЖЕЛЫЕ ЦЕМЕНТНЫЕ, МАРКИ 50 | М3 | 0.012474 | 70.19 | 0,88
61 | С501-44101-Л | КАБЕЛЬ СИЛОВОЙ МАРКИ ВВГНГ(А) 3Х2,5ММ2 (ПРИМ) | 1000 М | 0.155 | 2202.14 | 341,33
62 | С501-44382-Л | КАБЕЛЬ СИЛОВОЙ МАРКИ ВВГНГ(А) 1Х70ММ2 (ПРИМ) | 1000 М | 0.495 | 20763.6 | 10277,98
63 | С501-99066 | КАБЕЛЬ СИЛОВОЙ МАРКИ АВВГ 3Х4-0,66 С АЛЮМИНИЕВЫМИ ЖИЛАМИ, ИЗОЛЯЦИЯ И ОБОЛОЧКА ИЗ ПОЛИВИНИЛХЛОРИДНОГО ПЛАСТИКАТА, БЕЗ ЗАЩИТНОГО ПОКРОВА, С ТРЕМЯ ЖИЛАМИ СЕЧЕНИЕМ 4 ММ2, НА НАПРЯЖЕНИЕ 0,66 КВ | 1000 М | 0.4 | 1022.13 | 408,85
64 | С501-99081-Л | КАБЕЛЬ СИЛОВОЙ МАРКИ АВВГНГ(А) 2Х1,5ММ2 (ПРИМ) | 1000 М | 0.13 | 617.13 | 80,23
65 | С501-99089-Л | КАБЕЛЬ СИЛОВОЙ МАРКИ АВВГЗНГ(А) 3Х2,5-0,66 С АЛЮМИНИЕВЫМИ ЖИЛАМИ, ИЗОЛЯЦИЯ И ОБОЛОЧКА ИЗ ПОЛИВИНИЛХЛОРИДНОГО ПЛАСТИКАТА, БЕЗ ЗАЩИТНОГО ПОКРОВА, НЕ РАСПРОСТРАНЯЮЩИЙ ГОРЕНИЕ, С ТРЕМЯ ЖИЛАМИ СЕЧЕНИЕМ 2,5 ММ2, НА НАПРЯЖЕНИЕ 0,66 КВ | 1000 М | 0.155 | 769.17 | 119,22
66 | С501-99089-Л1 | КАБЕЛЬ СИЛОВОЙ МАРКИ АВВГНГ(А) 3Х1,5ММ2 (ПРИМ) | 1000 М | 1.71 | 769.17 | 1315,28
67 | С501-99089-Л2 | КАБЕЛЬ СИЛОВОЙ МАРКИ АВВГНГ(А) 3Х2,5-0,66 С АЛЮМИНИЕВЫМИ ЖИЛАМИ, ИЗОЛЯЦИЯ И ОБОЛОЧКА ИЗ ПОЛИВИНИЛХЛОРИДНОГО ПЛАСТИКАТА, БЕЗ ЗАЩИТНОГО ПОКРОВА, НЕ РАСПРОСТРАНЯЮЩИЙ ГОРЕНИЕ, С ТРЕМЯ ЖИЛАМИ СЕЧЕНИЕМ 2,5 ММ2, НА НАПРЯЖЕНИЕ 0,66 КВ | 1000 М | 0.11 | 769.17 | 84,61
68 | С501-99090-Л | КАБЕЛЬ СИЛОВОЙ МАРКИ АВВГНГ(А) 3Х4 ММ2 (ПРИМ) | 1000 М | 0.415 | 1039.12 | 431,23
69 | С501-99096-2Л | КАБЕЛЬ СИЛОВОЙ МАРКИ АВВГНГ(А) 4Х1,5 (ПРИМ) | 1000 М | 1.11 | 908.12 | 1008,01
70 | С501-99096-2Л1 | КАБЕЛЬ СИЛОВОЙ МАРКИ АВВГНГ(А) 4Х2,5 (ПРИМ) | 1000 М | 0.79 | 908.12 | 717,41
71 | С501-99096-33Л | КАБЕЛЬ СИЛОВОЙ МАРКИ АВВГЗНГ(А) 5Х2,5-0,66 С АЛЮМИНИЕВЫМИ ЖИЛАМИ, ИЗОЛЯЦИЯ И ОБОЛОЧКА ИЗ ПОЛИВИНИЛХЛОРИДНОГО ПЛАСТИКАТА, НЕ РАСПРОСТРАНЯЮЩИЙ ГОРЕНИЕ, С НИЗКИМ ДЫМО- И ГАЗОВЫДЕЛЕНИЕМ, БЕЗ ЗАЩИТНОГО ПОКРОВА, С ПЯТЬЮ ЖИЛАМИ СЕЧЕНИЕМ 2,5 ММ2, НА НАПРЯЖЕНИЕ 0,66 КВ | 1000 М | 0.575 | 1353.92 | 778,5
72 | С501-99096-33Л1 | КАБЕЛЬ СИЛОВОЙ МАРКИ АВВГНГ(А) 5Х1,5ММ2 (ПРИМ) | 1000 М | 0.145 | 1353.92 | 196,32
73 | С501-99096-34Л | КАБЕЛЬ СИЛОВОЙ МАРКИ АВВГНГ(А) 5Х2,5ММ2 (ПРИМ) | 1000 М | 0.315 | 1863.55 | 587,02
74 | С501-99096-35Л | КАБЕЛЬ СИЛОВОЙ МАРКИ АВВГНГ(А) 5Х6ММ2 (ПРИМ) | 1000 М | 0.295 | 2306.99 | 680,56
75 | С501-99096-36Л | КАБЕЛЬ СИЛОВОЙ МАРКИ АВВГНГ(А) 5Х10ММ2 (ПРИМ) | 1000 М | 2.53 | 3625.79 | 9173,25
76 | С501-99096-38Л | КАБЕЛЬ СИЛОВОЙ МАРКИ АВВГНГ(А) 5Х25ММ2 (ПРИМ) | 1000 М | 0.16 | 8378.57 | 1340,57
77 | С501-99096-39Л | КАБЕЛЬ СИЛОВОЙ МАРКИ АВВГНГ(А) 5Х35-0,66 С АЛЮМИНИЕВЫМИ ЖИЛАМИ, ИЗОЛЯЦИЯ И ОБОЛОЧКА ИЗ ПОЛИВИНИЛХЛОРИДНОГО ПЛАСТИКАТА, НЕ РАСПРОСТРАНЯЮЩИЙ ГОРЕНИЕ, С НИЗКИМ ДЫМО- И ГАЗОВЫДЕЛЕНИЕМ, БЕЗ ЗАЩИТНОГО ПОКРОВА, С ПЯТЬЮ ЖИЛАМИ СЕЧЕНИЕМ 35 ММ2, НА НАПРЯЖЕНИЕ 0,66 КВ | 1000 М | 0.02 | 10477.59 | 209,55
78 | С501-99096-61Л | КАБЕЛЬ СИЛОВОЙ МАРКИ АВВГЗ 3Х2,5ММ2 (ПРИМ) | 1000 М | 0.09 | 697.97 | 62,82
79 | С501-99096-62Л | КАБЕЛЬ СИЛОВОЙ МАРКИ АВВГЗ 3Х4ММ2 (ПРИМ) | 1000 М | 0.39 | 980.94 | 382,57
80 | С514-12301 | ПЕРЕМЫЧКА ГИБКАЯ ПГС-35-560 У2,5 | ШТ | 338.1414 | 7.28 | 2461,67
81 | С514-124000 | ПОЛКА КАБЕЛЬНАЯ К1161 У3 | 1000 ШТ | 1.2 | 2400 | 2880
82 | С514-12600 | ПОЛКА КАБЕЛЬНАЯ К1163 У3 | 1000 ШТ | 0.09 | 5410 | 486,9
83 | С514-13500-Л | РАЗДЕЛИТЕЛЬ ЛОТКОВЫЙ L=2000ММ (ПРИМ) | ШТ | 180 | 10.07 | 1812,6
84 | С514-14000 | ПРОФИЛЬ (ШВЕЛЛЕР) МОНТАЖНЫЙ, ТИПА К240 У2 | ШТ | 235 | 16.8 | 3948
85 | С514-14100 | ПРОФИЛЬ (Z-ПРОФИЛЬ) МОНТАЖНЫЙ, ТИПА К239 У2 | ШТ | 0.297 | 20.39 | 6,06
86 | С514-15701-Л | ЛОТОК ПЕРФОРИРОВАННЫЙ ЛПП10 (ПРИМ) | ШТ | 135 | 18.74 | 2529,9
87 | С514-15702-Л | ЛОТОК ПЕРФОРИРОВАННЫЙ ЛПП20 (ПРИМ) | ШТ | 420 | 17.87 | 7505,4
88 | С514-16301-4 | НАКОНЕЧНИК ТА 50-10-9 ГЛУХОЙ НОМИНАЛЬНЫМ СЕЧЕНИЕМ 50 ММ2, С ОТВЕРСТИЕМ ПОД КОНТАКТНЫЙ СТЕРЖЕНЬ ДИАМЕТРОМ 10 ММ, С ВНУТРЕННИМ ДИАМЕТРОМ ХВОСТИКА 9 ММ, ИЗГОТОВЛЕННЫЙ ИЗ АЛЮМИНИЯ, БЕЗ ПОКРЫТИЯ | ШТ | 108 | 0.77 | 83,16
89 | С514-16301-5 | НАКОНЕЧНИК ТА 70-10-12 ГЛУХОЙ НОМИНАЛЬНЫМ СЕЧЕНИЕМ 70 ММ2, С ОТВЕРСТИЕМ ПОД КОНТАКТНЫЙ СТЕРЖЕНЬ ДИАМЕТРОМ 10 ММ, С ВНУТРЕННИМ ДИАМЕТРОМ ХВОСТИКА 12 ММ, ИЗГОТОВЛЕННЫЙ ИЗ АЛЮМИНИЯ, БЕЗ ПОКРЫТИЯ | ШТ | 54 | 1.04 | 56,16
90 | С517-17500 | ЛИСТ НОРМАЛЬНОЙ ТОЧНОСТИ ИЗГОТОВЛЕНИЯ, ТОЛЩИНОЙ 1 ММ, ИЗ СВИНЦА МАРКИ С1 | Т | 0.1171 | 8800 | 1030,46
91 | С522-2600 | ПРИПОЙ ОЛОВЯННО-СВИНЦОВЫЙ БЕССУРЬМЯНИСТЫЙ В ЧУШКАХ, МАРКИ ПОС40 | Т | 0.002614 | 47805.12 | 124,96
92 | С522-3100 | ПРИПОЙ ОЛОВЯННО-СВИНЦОВЫЙ МАЛОСУРЬМЯНИСТЫЙ, МАРКИ ПОССУ 40-0,5 | Т | 0.048468 | 59693.04 | 2893,2
93 | С530-17441-3Л | ТРУБА ИЗ ПОЛИЭТИЛЕНА Д=20ММ (ПРИМ) | 10 М | 6 | 3 | 18
94 | С544-8900 | ЛЕНТА ЛИПКАЯ ИЗОЛЯЦИОННАЯ НА ПОЛИКАСИНОВОМ КОМПАУНДЕ МАРКИ ЛСЭПЛ, ШИРИНОЙ 20-30 ММ, ТОЛЩИНОЙ 0,14 - 0,19 ММ | КГ | 1.0388 | 68.14 | 70,78
95 | С544-9311 | ЛЕНТА ЗАЩИТНО-СИГНАЛЬНАЯ СЕРИИ ЛЗС ШИРИНОЙ 125 ММ, ТОЛЩИНОЙ 3,5 ММ | М | 278.1 | 1.15 | 319,82
96 | С544-9601-10Л | РУКАВ МЕТАЛЛИЧЕСКИЙ НЕГЕРМЕТИЧНЫЙ ИЗ ОЦИНКОВАННОЙ ЛЕНТЫ С АСБЕСТОВЫМ УПЛОТНЕНИЕМ Р3-Ц-А, ДИАМЕТРОМ 50 ММ (ПРИМ) | М | 36 | 4.19 | 150,84
97 | С544-9601-5Л | РУКАВ МЕТАЛЛИЧЕСКИЙ НЕГЕРМЕТИЧНЫЙ ИЗ ОЦИНКОВАННОЙ ЛЕНТЫ С АСБЕСТОВЫМ УПЛОТНЕНИЕМ Р3-Ц-А ДИАМЕТРОМ, 20 ММ (ПРИМ) | М | 164 | 1.29 | 211,56
98 | С544-9601-7Л | РУКАВ МЕТАЛЛИЧЕСКИЙ НЕГЕРМЕТИЧНЫЙ ИЗ ОЦИНКОВАННОЙ ЛЕНТЫ С АСБЕСТОВЫМ УПЛОТНЕНИЕМ Р3-Ц-А, ДИАМЕТРОМ 25 ММ (ПРИМ) | М | 156 | 1.6 | 249,6
99 | С544-9601-8Л | РУКАВ МЕТАЛЛИЧЕСКИЙ НЕГЕРМЕТИЧНЫЙ ИЗ ОЦИНКОВАННОЙ ЛЕНТЫ С АСБЕСТОВЫМ УПЛОТНЕНИЕМ Р3-Ц-А, ДИАМЕТРОМ 32 ММ | М | 121 | 2.89 | 349,69
100 | С544-9601-9Л | РУКАВ МЕТАЛЛИЧЕСКИЙ НЕГЕРМЕТИЧНЫЙ ИЗ ОЦИНКОВАННОЙ ЛЕНТЫ С АСБЕСТОВЫМ УПЛОТНЕНИЕМ Р3-Ц-Х, ДИАМЕТРОМ 38 ММ (ПРИМ) | М | 56 | 2.83 | 158,48
101 | С551-16300 | ВЫКЛЮЧАТЕЛЬ УСТАНОВОЧНЫЙ ОДНОКЛАВИШНЫЙ А16-131 | ШТ | 19 | 2.3 | 43,7
102 | С551-20300-Р | РОЗЕТКА ШТЕПСЕЛЬНАЯ БРЫЗГОЗАЩИЩЕННАЯ С ЗАЗЕМЛЯЮЩИМ КОНТАКТОМ РА16-297 (ПРИМ) | ШТ | 9 | 2.79 | 25,11
103 | С551-8700 | КОРОБКА ПРОТЯЖНАЯ У994 У2 | ШТ | 4 | 7.25 | 29
104 | С552-1100 | МУФТА ТРУБНАЯ ТР-2 У3 | ШТ | 93.6666 | 4.58 | 428,99
105 | С552-1102 | МУФТА ТРУБНАЯ ТР-5 У3 | ШТ | 52.254 | 5.26 | 274,86
106 | С552-1103 | МУФТА ТРУБНАЯ ТР-7 У3 | ШТ | 18.4926 | 8.47 | 156,63
107 | С552-1104 | МУФТА ТРУБНАЯ ТР-8 У3 | ШТ | 8.9964 | 8.92 | 80,25
108 | С552-1111-30Л | МУФТА КОНЦЕВАЯ ТЕРМОУСАЖИВАЕМАЯ ДЛЯ КАБЕЛЯ СЕЧ. 16.25 ММ2 (КОЛ-ВО ЖИЛ 5) 1П5КВТПННГ-1М (ПРИМ) | КОМПЛЕКТ | 36 | 43.2 | 1555,2
109 | С552-1111-31Л | МУФТА КОНЦЕВАЯ ТЕРМОУСАЖИВАЕМАЯ ДЛЯ КАБЕЛЯ СЕЧ. 70,95,120 ММ2 (КОЛ-ВО ЖИЛ-4) 1ПКВТПННГ-5 (ПРИМ) | КОМПЛЕКТ | 54 | 58.9 | 3180,6
110 | С552-1200 | ПАТРУБОК ВВОДНОЙ У476 У3 | 10 ШТ | 1.8711 | 62.4 | 116,76
111 | С552-1201 | ПАТРУБОК ВВОДНОЙ У477 У3 | 10 ШТ | 6.4253 | 83.2 | 534,58
112 | С552-1206 | КОРОБКА МОНТАЖНАЯ (ПОДРОЗЕТНИК) | 100 ШТ | 0.1938 | 18 | 3,49
113 | С552-1230 | ПОЛОСКА К404 И ПРЯЖКА К407 ДЛЯ КРЕПЛЕНИЯ ПРОВОДОВ | 100 ШТ | 21.673 | 100 | 2167,3
114 | С552-1500 | СКОБА К 142 У2 | 10 ШТ | 1050.987 | 7.49 | 7871,89
115 | С552-1502 | СКОБА К 144 У2 | 10 ШТ | 4.46 | 7.49 | 33,41
116 | С552-1503 | СКОБА К 145 У2 | 10 ШТ | 130.635 | 10.4 | 1358,6
117 | С552-1504 | СКОБА К 146П У2 | 10 ШТ | 2.1697 | 18.72 | 40,62
118 | С552-1507-2 | СКОБА К1157 У3 | 1000 ШТ | 5.5099 | 1497.6 | 8251,61
119 | С552-1605-7 | СТОЙКА КАБЕЛЬНАЯ ГОРЯЧЕГО ЦИНКОВАНИЯ, ТИПА К1151 Ц УТ1,5 | ШТ | 2370 | 4.48 | 10617,6
120 | С552-1605-8 | СТОЙКА КАБЕЛЬНАЯ ГОРЯЧЕГО ЦИНКОВАНИЯ, ТИПА К1152 Ц УТ1,5 | ШТ | 180 | 5.98 | 1076,4
121 | С552-2002 | ТРУБА ГЛАДКАЯ ЖЕСТКАЯ ПВХ, ДИАМЕТР 20 ММ | М | 105 | 0.78 | 81,9
122 | С552-201 | БИРКА-ОКОНЦЕВАТЕЛЬ У136 У3/5 | 100 ШТ | 74.1338 | 6.53 | 484,09
123 | С552-202 | БИРКА МАРКИРОВОЧНАЯ У134 | 100 ШТ | 4.7699 | 4.99 | 23,8
124 | С552-203 | БИРКА МАРКИРОВОЧНАЯ У153 У3,5 | 1000 ШТ | 0.6717 | 25 | 16,79
125 | С552-301 | ВТУЛКА В22 УХЛ2 | 100 ШТ | 0.18711 | 7.88 | 1,47
126 | С552-302 | ВТУЛКА В28 УХЛ2 | 100 ШТ | 0.19008 | 10.8 | 2,05
127 | С552-303 | ВТУЛКА В42 УХЛ2 | 100 ШТ. | 0.52254 | 21.56 | 11,27
128 | С552-400 | ГАЙКА УСТАНОВОЧНАЯ ЗАЗЕМЛЯЮЩАЯ К 482 | 100 ШТ | 3.5814 | 249.6 | 893,91
129 | С552-402 | ГАЙКА УСТАНОВОЧНАЯ ЗАЗЕМЛЯЮЩАЯ К 484 | 100 ШТ | 0.70707 | 332.8 | 235,31
130 | С552-403 | ГАЙКА УСТАНОВОЧНАЯ ЗАЗЕМЛЯЮЩАЯ К 485 | 100 ШТ | 0.86652 | 374.4 | 324,43
131 | С552-5003 | ШАЙБА ДИАМЕТРОМ 6 ММ | КГ | 0.81154 | 6.01 | 4,88
132 | С552-5004 | ШАЙБА ДИАМЕТРОМ 8 ММ | КГ | 11.8042 | 5.1 | 60,2
133 | С552-603 | ДЮБЕЛЬ МОНТАЖНЫЙ У661 У3 | 10 ШТ | 1141.0296 | 4.8 | 5476,94
134 | С552-604 | ДЮБЕЛЬ МОНТАЖНЫЙ У656 У3 | 10 ШТ | 990.284 | 0.63 | 623,88
135 | С552-605 | ДЮБЕЛЬ МОНТАЖНЫЙ У658 | 10 ШТ | 718.4001 | 0.63 | 452,59
136 | С552-609 | ДЮБЕЛЬ У663 У3 | 100 ШТ | 5.7632 | 37 | 213,24
137 | С552-702 | ЗАГЛУШКА У469 | 10 ШТ | 2.7431 | 2.04 | 5,6
138 | С552-702-1 | ЗАГЛУШКА У468 УХЛ2 | 10 ШТ | 5.62 | 1.59 | 8,94
139 | С552-703 | ЗАГЛУШКА У470 | 10 ШТ | 0.53978 | 3.29 | 1,78
140 | С552-803 | КНОПКА К227 УХЛ2 | 1000 ШТ | 2.8054 | 0.92 | 2,58
141 | С552-804 | КРУГИ ШЛИФОВАЛЬНЫЕ ДЛЯ СПЕЦИАЛЬНЫХ МОНТАЖНЫХ РАБОТ 5П 180Х6Х22 | ШТ | 73.7764 | 2.56 | 188,87
142 | С552-899 | ЛЕНТА ЛМ-5 УХЛ2 | 100 М | 3.663 | 19.05 | 69,78
143 | С552-900 | ЛЕНТА ФУМ МАРКА 3 | КГ | 0.2181 | 62.5 | 13,63
144 | С552-901 | ЛЕНТА К226 | 100 М | 3.2343 | 24.26 | 78,46
145 | СKEW-MSD-М10 | ДЮБЕЛЬ ЛАТУННЫЙ РАСПОРИНЫЙ KEW MSD M10 | 50ШТ | 18 | 40.74 | 733,32
146 | САВВ-ЗНГ-150 | КАБЕЛЬ АВВГЗНГ(А) 1Х50 | М | 1535 | 2.95 | 4528,25
147 | САВВ-ЗНГ-170 | КАБЕЛЬ АВВГЗНГ(А) 1Х70ММ2 | М | 1050 | 4.13 | 4336,5
148 | САВВ-ЗНГ-495 | КАБЕЛЬ АВВГЗНГ(А) 4Х95ММ2 | М | 790 | 19.53 | 15428,7
149 | САВВ-ЗНГ-510 | КАБЕЛЬ АВВГЗНГ(А) 5Х10 | М | 375 | 4.31 | 1616,25
150 | САВВ-ЗНГ-516 | КАБЕЛЬ АВВГЗНГ(А) 5Х16 | М | 180 | 5.55 | 999
151 | САВВ-ЗНГ-54 | КАБЕЛЬ АВВГЗНГ(А) 5Х4 | М | 375 | 3.06 | 1147,5
152 | САВВ-ЗНГ-56 | КАБЕЛЬ АВВГЗНГ(А) 5Х6 | М | 540 | 3.68 | 1987,2
153 | СИЗ-ЛНТ-30 | ИЗОЛЯЦИОННАЯ ЛЕНТА Х/Б, РУЛОН (L=30М) | РУЛОН | 9 | 6.96 | 62,64
154 | СКК-17-15 | КАБЕЛЬНЫЙ КАНАЛ ВИНИПЛАСТОВЫЙ 17Х15ММ L=2000ММ | ШТ | 1275 | 4.94 | 6298,5
155 | СКК-40-20 | КАБЕЛЬНЫЙ КАНАЛ ВИНИПЛАСТОВЫЙ 40Х20ММ L=2000ММ | М | 160 | 7.52 | 1203,2
156 | СКЛ-ИСП-ОП | КОЛОДКА ИСПЫТАТЕЛЬНАЯ С УСТРОЙСТВОМ ОПЛОМБИРОВАНИЯ | ШТ | 18 | 9.06 | 163,08
157 | СКМ-222 | КОРОБКА МОНТАЖНАЯ КМ-222 | ШТ | 141 | 5.91 | 833,31
158 | СКПГ-200-100 | КОРОБ ПРЯМОЙ ГЛУХОЙ (НЕПЕРФОРИРОВАННЫЙ) ИЗ СТАЛИ 1,5ММ ОЦИНКОВАННЫЙ L=2000ММ КПГ 200Х100/2-1,5-ОЦ | ШТ | 103 | 78.08 | 8042,24
159 | СКР-ABO-100 | КОРОБКА МОНТАЖНАЯ С КЛЕММАМИ ABOX 100 | ШТ | 11 | 18.87 | 207,57
160 | СЛПП-УС-20 | ЛОТОК ПЕРФОРИРОВАННЫЙ УСИЛЕННЫЙ 200Х2000ММ ЛПП20 | ШТ | 45 | 29.53 | 1328,85
161 | СЛПП-УС-40 | ЛОТОК ПЕРФОРИРОВАННЫЙ УСИЛЕННЫЙ 400Х2000ММ ЛПП40 | ШТ | 36 | 36.63 | 1318,68
162 | СЩС-АВР-13 | ЩИТОК РАСПРЕДЕЛИТЕЛЬНЫЙ НАВЕСНОГО ИСПОЛНЕНИЯ, С БЛОКОМ АВР (600Х400Х200) ПО ТИПУ ЩУР-08-Н-IP31 У3 (ЩСАВР13) | ШТ | 1 | 1860.83 | 1860,83
|  | ИТОГО МАТЕРИАЛЫ, ИЗДЕЛИЯ, КОНСТРУКЦИИ |  |  |  | 200300
|  | ИТОГО ТРАНСПОРТ |  |  |  | 11698
ОБОРУДОВАНИЕ, МЕБЕЛЬ, ИНВЕНТАРЬ
163 | СВРУ-10-1 | ВВОДНО-РАСПРЕДЕЛИТЕЛЬНОЕ УСТРОЙСТВО IP44, (1800Х1200Х450ММ) ПО ТИПУ УВР-41-00 У3 (ВРУ10-1) | ШТ | 1 | 6145.83 | 6145,83
164 | СВРУ-11-1 | ВВОДНО-РАСПРЕДЕЛИТЕЛЬНОЕ УСТРОЙСТВО IP44, (1800Х1200Х450ММ) ПО ТИПУ УВР-41-00 У3 (ВРУ11-1) | ШТ | 1 | 6145.83 | 6145,83
165 | СВРУ-12-1 | ВВОДНО-РАСПРЕДЕЛИТЕЛЬНОЕ УСТРОЙСТВО IP44, (1800Х1200Х450ММ) ПО ТИПУ УВР-41-00 У3 (ВРУ12-1) | ШТ | 1 | 6145.83 | 6145,83
166 | СВРУ-13-1 | ВВОДНО-РАСПРЕДЕЛИТЕЛЬНОЕ УСТРОЙСТВО IP44, (1800Х1200Х450ММ) ПО ТИПУ УВР-41-00 У3 (ВРУ13-1) | ШТ | 1 | 6145.83 | 6145,83
167 | СВРУ-14-1 | ВВОДНО-РАСПРЕДЕЛИТЕЛЬНОЕ УСТРОЙСТВО IP44, (1800Х1200Х450ММ) ПО ТИПУ УВР-41-00 У3 (ВРУ14-1) | ШТ | 1 | 6145.83 | 6145,83
168 | СВРУ-15-1 | ВВОДНО-РАСПРЕДЕЛИТЕЛЬНОЕ УСТРОЙСТВО IP44, (1800Х1200Х450ММ) ПО ТИПУ УВР-41-00 У3 (ВРУ15-1) | ШТ | 1 | 6145.83 | 6145,83
169 | СВРУ-16-1 | ВВОДНО-РАСПРЕДЕЛИТЕЛЬНОЕ УСТРОЙСТВО IP44, (1800Х1200Х450ММ) ПО ТИПУ УВР-41-00 У3 (ВРУ16-1) | ШТ | 1 | 6145.83 | 6145,83
170 | СВРУ-17-1 | ВВОДНО-РАСПРЕДЕЛИТЕЛЬНОЕ УСТРОЙСТВО IP44, (1800Х1200Х450ММ) ПО ТИПУ УВР-41-00 У3 (ВРУ17-1) | ШТ | 1 | 6145.83 | 6145,83
171 | СВРУ-18-1 | ВВОДНО-РАСПРЕДЕЛИТЕЛЬНОЕ УСТРОЙСТВО IP44, (1800Х1200Х450ММ) ПО ТИПУ УВР-41-00 У3 (ВРУ18-1) | ШТ | 1 | 6145.83 | 6145,83
172 | СВУ-10-1 | ВВОДНОЕ УСТРОЙСТВО IP44, 1800Х800Х450ММ) ПО ТИПУ УВР-17-00 У3 (ВУ10-1) | ШТ | 1 | 6750 | 6750
173 | СВУ-11-1 | ВВОДНОЕ УСТРОЙСТВО IP44, 1800Х800Х450ММ) ПО ТИПУ УВР-17-00 У3 (ВУ11-1) | ШТ | 1 | 6750 | 6750
174 | СВУ-12-1 | ВВОДНОЕ УСТРОЙСТВО IP44, 1800Х800Х450ММ) ПО ТИПУ УВР-17-00 У3 (ВУ12-1) | ШТ | 1 | 6750 | 6750
175 | СВУ-13-1 | ВВОДНОЕ УСТРОЙСТВО IP44, 1800Х800Х450ММ) ПО ТИПУ УВР-17-00 У3 (ВУ13-1) | ШТ | 1 | 6750 | 6750
176 | СВУ-14-1 | ВВОДНОЕ УСТРОЙСТВО IP44, 1800Х800Х450ММ) ПО ТИПУ УВР-17-00 У3 (ВУ14-1) | ШТ | 1 | 6750 | 6750
177 | СВУ-15-1 | ВВОДНОЕ УСТРОЙСТВО IP44, 1800Х800Х450ММ) ПО ТИПУ УВР-17-00 У3 (ВУ15-1) | ШТ | 1 | 6750 | 6750
178 | СВУ-16-1 | ВВОДНОЕ УСТРОЙСТВО IP44, 1800Х800Х450ММ) ПО ТИПУ УВР-17-00 У3 (ВУ16-1) | ШТ | 1 | 6750 | 6750
179 | СВУ-17-1 | ВВОДНОЕ УСТРОЙСТВО IP44, 1800Х800Х450ММ) ПО ТИПУ УВР-17-00 У3 (ВУ17-1) | ШТ | 1 | 6750 | 6750
180 | СВУ-18-1 | ВВОДНОЕ УСТРОЙСТВО IP44, 1800Х800Х450ММ) ПО ТИПУ УВР-17-00 У3 (ВУ18-1) | ШТ | 1 | 6750 | 6750
181 | СГП-В1-25 | ВЫКЛЮЧАТЕЛЬ ГЕРМЕТИЧНЫЙ, ОДНОПОЛЮСНЫЙ ГПВ1-25-М3 | ШТ | 9 | 94.4 | 849,6
182 | СГП-В3-25 | ВЫКЛЮЧАТЕЛЬ ГЕРМЕТИЧНЫЙ, ТРЕХПОЛЮСНЫЙ ГПВ3-25-М3 | ШТ | 13 | 94.4 | 1227,2
183 | СЕЛ-11 | РЕЛЕ КОНТРОЛЯ ТРЕХФАЗНОГО НАПРЯЖЕНИЯ ЕЛ-11 | ШТ | 9 | 66.09 | 594,81
184 | СКК-60-40 | КАБЕЛЬНЫЙ КАНАЛ ВИНИПЛАСТОВЫЙ 60Х40ММ L=2000ММ | ШТ | 55 | 17.08 | 939,4
185 | СПК-3-13 | ПЕРЕКЛЮЧАТЕЛЬ КУЛАЧКОВЫЙ (ВЫКЛЮЧАТЕЛЬ НАГРУЗКИ) ПК-3-13-16 | ШТ | 46 | 45.12 | 2075,52
186 | СПКЛ-11-4 | КОНТАКТНАЯ ПРИСТАВКА ПКЛ104 К ПУСКАТЕЛЮ ПМЛ-1230 | ШТ | 31 | 5.05 | 156,55
187 | СПМЛ-12-30 | ПУСКАТЕЛЬ ЭЛЕКТРОМАГНИТНЫЙ ПО ТИПУ ПМЛ-1230 , ТЕПЛОВОЕ РЕЛЕ РТЛ-1006 | ШТ | 18 | 41.99 | 755,82
188 | СПМЛ-12-305 | ПУСКАТЕЛЬ ЭЛЕКТРОМАГНИТНЫЙ ПО ТИПУ ПМЛ-1230 , ТЕПЛОВОЕ РЕЛЕ РТЛ-1005 | ШТ | 2 | 41.99 | 83,98
189 | СПМЛ-12-308 | ПУСКАТЕЛЬ ЭЛЕКТРОМАГНИТНЫЙ ПО ТИПУ ПМЛ-1230 , ТЕПЛОВОЕ РЕЛЕ РТЛ-1008 | ШТ | 7 | 41.99 | 293,93
190 | СПМЛ-12-310 | ПУСКАТЕЛЬ ЭЛЕКТРОМАГНИТНЫЙ ПО ТИПУ ПМЛ-1230 , ТЕПЛОВОЕ РЕЛЕ РТЛ-1010 | ШТ | 4 | 41.99 | 167,96
191 | ССС-301-ПВ | СЧЕТЧИК ЭЛЕКТРОННЫЙ ТРЕХФАЗНЫЙ ПРЯМОГО ВКЛЮЧЕНИЯ, 400В, 5(40)А, RS485 СС-301 | ШТ | 9 | 620.51 | 5584,59
192 | ССС-301-ТВ | СЧЕТЧИК ЭЛЕКТРОННЫЙ ТРЕХФАЗНЫЙ ТРАНСФОРМАТОРНОГО ВКЛЮЧЕНИЯ, 400В, 5(7,5)А, RS485 СС-301 | ШТ | 18 | 633.91 | 11410,38
193 | СЩС-АВР-10 | ЩИТОК РАСПРЕДЕЛИТЕЛЬНЫЙ НАВЕСНОГО ИСПОЛНЕНИЯ, С БЛОКОМ АВР (600Х400Х200) ПО ТИПУ ЩУР-08-Н-IP31 У3 (ЩСАВР10) | ШТ | 1 | 1860.83 | 1860,83
194 | СЩС-АВР-11 | ЩИТОК РАСПРЕДЕЛИТЕЛЬНЫЙ НАВЕСНОГО ИСПОЛНЕНИЯ, С БЛОКОМ АВР (600Х400Х200) ПО ТИПУ ЩУР-08-Н-IP31 У3 (ЩСАВР11) | ШТ | 1 | 1860.83 | 1860,83
195 | СЩС-АВР-12 | ЩИТОК РАСПРЕДЕЛИТЕЛЬНЫЙ НАВЕСНОГО ИСПОЛНЕНИЯ, С БЛОКОМ АВР (600Х400Х200) ПО ТИПУ ЩУР-08-Н-IP31 У3 (ЩСАВР12) | ШТ | 1 | 1860.83 | 1860,83
196 | СЩС-АВР-14 | ЩИТОК РАСПРЕДЕЛИТЕЛЬНЫЙ НАВЕСНОГО ИСПОЛНЕНИЯ, С БЛОКОМ АВР (600Х400Х200) ПО ТИПУ ЩУР-08-Н-IP31 У3 (ЩСАВР14) | ШТ | 1 | 1860.83 | 1860,83
197 | СЩС-АВР-15 | ЩИТОК РАСПРЕДЕЛИТЕЛЬНЫЙ НАВЕСНОГО ИСПОЛНЕНИЯ, С БЛОКОМ АВР (600Х400Х200) ПО ТИПУ ЩУР-08-Н-IP31 У3 (ЩСАВР15) | ШТ | 1 | 1860.83 | 1860,83
198 | СЩС-АВР-16 | ЩИТОК РАСПРЕДЕЛИТЕЛЬНЫЙ НАВЕСНОГО ИСПОЛНЕНИЯ, С БЛОКОМ АВР (600Х400Х200) ПО ТИПУ ЩУР-08-Н-IP31 У3 (ЩСАВР16) | ШТ | 1 | 1860.83 | 1860,83
199 | СЩС-АВР-17 | ЩИТОК РАСПРЕДЕЛИТЕЛЬНЫЙ НАВЕСНОГО ИСПОЛНЕНИЯ, С БЛОКОМ АВР (600Х400Х200) ПО ТИПУ ЩУР-08-Н-IP31 У3 (ЩСАВР17) | ШТ | 1 | 1860.83 | 1860,83
200 | СЩС-АВР-18 | ЩИТОК РАСПРЕДЕЛИТЕЛЬНЫЙ НАВЕСНОГО ИСПОЛНЕНИЯ, С БЛОКОМ АВР (600Х400Х200) ПО ТИПУ ЩУР-08-Н-IP31 У3 (ЩСАВР18) | ШТ | 1 | 1860.83 | 1860,83
201 | СЩС-В10 | ПУНКТ РАСПРЕДЕЛИТЕЛЬНЫЙ НАВЕСНОГО ИСПОЛНЕНИЯ (650Х750Х200) ПО ТИПУ ПР11-3.013-IP21У3 (ЩС-В10) | ШТ | 1 | 1846.67 | 1846,67
202 | СЩС-В11 | ПУНКТ РАСПРЕДЕЛИТЕЛЬНЫЙ НАВЕСНОГО ИСПОЛНЕНИЯ (650Х750Х200) ПО ТИПУ ПР11-3.013-IP21У3 (ЩС-В11) | ШТ | 1 | 1846.67 | 1846,67
203 | СЩС-В12 | ПУНКТ РАСПРЕДЕЛИТЕЛЬНЫЙ НАВЕСНОГО ИСПОЛНЕНИЯ (650Х750Х200) ПО ТИПУ ПР11-3.013-IP21У3 (ЩС-В12) | ШТ | 1 | 1846.67 | 1846,67
204 | СЩС-В13 | ПУНКТ РАСПРЕДЕЛИТЕЛЬНЫЙ НАВЕСНОГО ИСПОЛНЕНИЯ (650Х750Х200) ПО ТИПУ ПР11-3.013-IP21У3 (ЩС-В13) | ШТ | 1 | 1846.67 | 1846,67
205 | СЩС-В14 | ПУНКТ РАСПРЕДЕЛИТЕЛЬНЫЙ НАВЕСНОГО ИСПОЛНЕНИЯ (650Х750Х200) ПО ТИПУ ПР11-3.013-IP21У3 (ЩС-В14) | ШТ | 1 | 1846.67 | 1846,67
206 | СЩС-В15 | ПУНКТ РАСПРЕДЕЛИТЕЛЬНЫЙ НАВЕСНОГО ИСПОЛНЕНИЯ (650Х750Х200) ПО ТИПУ ПР11-3.013-IP21У3 (ЩС-В15) | ШТ | 1 | 1846.67 | 1846,67
207 | СЩС-В16 | ПУНКТ РАСПРЕДЕЛИТЕЛЬНЫЙ НАВЕСНОГО ИСПОЛНЕНИЯ (650Х750Х200) ПО ТИПУ ПР11-3.013-IP21У3 (ЩС-В16) | ШТ | 1 | 1846.67 | 1846,67
208 | СЩС-В17 | ПУНКТ РАСПРЕДЕЛИТЕЛЬНЫЙ НАВЕСНОГО ИСПОЛНЕНИЯ (650Х750Х200) ПО ТИПУ ПР11-3.013-IP21У3 (ЩС-В17) | ШТ | 1 | 1846.67 | 1846,67
209 | СЩС-В18 | ПУНКТ РАСПРЕДЕЛИТЕЛЬНЫЙ НАВЕСНОГО ИСПОЛНЕНИЯ (650Х750Х200) ПО ТИПУ ПР11-3.013-IP21У3 (ЩС-В18) | ШТ | 1 | 1846.67 | 1846,67
210 | СЩС-К10 | ЩИТОК РАСПРЕДЕЛИТЕЛЬНЫЙ НАВЕСНОГО ИСПОЛНЕНИЯ НА 24 МОДУЛЯ (450Х350Х132) ПО ТИПУ ЩОМ-24-IP31 (ЩС-К10) | ШТ | 1 | 609.17 | 609,17
211 | СЩС-К11 | ЩИТОК РАСПРЕДЕЛИТЕЛЬНЫЙ НАВЕСНОГО ИСПОЛНЕНИЯ НА 24 МОДУЛЯ (450Х350Х132) ПО ТИПУ ЩОМ-24-IP31 (ЩС-К11) | ШТ | 1 | 609.17 | 609,17
212 | СЩС-К12 | ЩИТОК РАСПРЕДЕЛИТЕЛЬНЫЙ НАВЕСНОГО ИСПОЛНЕНИЯ НА 24 МОДУЛЯ (450Х350Х132) ПО ТИПУ ЩОМ-24-IP31 (ЩС-К12) | ШТ | 1 | 609.17 | 609,17
213 | СЩС-К13 | ЩИТОК РАСПРЕДЕЛИТЕЛЬНЫЙ НАВЕСНОГО ИСПОЛНЕНИЯ НА 24 МОДУЛЯ (450Х350Х132) ПО ТИПУ ЩОМ-24-IP31 (ЩС-К13) | ШТ | 1 | 609.17 | 609,17
214 | СЩС-К14 | ЩИТОК РАСПРЕДЕЛИТЕЛЬНЫЙ НАВЕСНОГО ИСПОЛНЕНИЯ НА 24 МОДУЛЯ (450Х350Х132) ПО ТИПУ ЩОМ-24-IP31 (ЩС-К14) | ШТ | 1 | 609.17 | 609,17
215 | СЩС-К15 | ЩИТОК РАСПРЕДЕЛИТЕЛЬНЫЙ НАВЕСНОГО ИСПОЛНЕНИЯ НА 24 МОДУЛЯ (450Х350Х132) ПО ТИПУ ЩОМ-24-IP31 (ЩС-К15) | ШТ | 1 | 609.17 | 609,17
216 | СЩС-К16 | ЩИТОК РАСПРЕДЕЛИТЕЛЬНЫЙ НАВЕСНОГО ИСПОЛНЕНИЯ НА 24 МОДУЛЯ (450Х350Х132) ПО ТИПУ ЩОМ-24-IP31 (ЩС-К16) | ШТ | 1 | 609.17 | 609,17
217 | СЩС-К17 | ЩИТОК РАСПРЕДЕЛИТЕЛЬНЫЙ НАВЕСНОГО ИСПОЛНЕНИЯ НА 24 МОДУЛЯ (450Х350Х132) ПО ТИПУ ЩОМ-24-IP31 (ЩС-К17) | ШТ | 1 | 609.17 | 609,17
218 | СЩС-К18 | ЩИТОК РАСПРЕДЕЛИТЕЛЬНЫЙ НАВЕСНОГО ИСПОЛНЕНИЯ НА 24 МОДУЛЯ (450Х350Х132) ПО ТИПУ ЩОМ-24-IP31 (ЩС-К18) | ШТ | 1 | 609.17 | 609,17
219 | СЩС-Т10-1 | ЩИТОК РАСПРЕДЕЛИТЕЛЬНЫЙ НАВЕСНОГО ИСПОЛНЕНИЯ НА 24 МОДУЛЯ (450Х350Х132) ПО ТИПУ ЩОМ-24-IP31 (ЩС-Т10-1) | ШТ | 1 | 1452.5 | 1452,5
220 | СЩС-Т10-2 | ЩИТОК РАСПРЕДЕЛИТЕЛЬНЫЙ НАВЕСНОГО ИСПОЛНЕНИЯ (600Х700Х200) ПО ТИПУ ЩУР-01-Н-IP31 У3 (ЩС-Т10-2) | ШТ | 1 | 1175.83 | 1175,83
221 | СЩС-Т11-1 | ЩИТОК РАСПРЕДЕЛИТЕЛЬНЫЙ НАВЕСНОГО ИСПОЛНЕНИЯ НА 24 МОДУЛЯ (450Х350Х132) ПО ТИПУ ЩОМ-24-IP31 (ЩС-Т11-1) | ШТ | 1 | 1452.5 | 1452,5
222 | СЩС-Т11-2 | ЩИТОК РАСПРЕДЕЛИТЕЛЬНЫЙ НАВЕСНОГО ИСПОЛНЕНИЯ (600Х700Х200) ПО ТИПУ ЩУР-01-Н-IP31 У3 (ЩС-Т11-2) | ШТ | 1 | 1175.83 | 1175,83
223 | СЩС-Т12-1 | ЩИТОК РАСПРЕДЕЛИТЕЛЬНЫЙ НАВЕСНОГО ИСПОЛНЕНИЯ НА 24 МОДУЛЯ (450Х350Х132) ПО ТИПУ ЩОМ-24-IP31 (ЩС-Т12-1) | ШТ | 1 | 1452.5 | 1452,5
224 | СЩС-Т12-2 | ЩИТОК РАСПРЕДЕЛИТЕЛЬНЫЙ НАВЕСНОГО ИСПОЛНЕНИЯ (600Х700Х200) ПО ТИПУ ЩУР-01-Н-IP31 У3 (ЩС-Т12-2) | ШТ | 1 | 1175.83 | 1175,83
225 | СЩС-Т13-1 | ЩИТОК РАСПРЕДЕЛИТЕЛЬНЫЙ НАВЕСНОГО ИСПОЛНЕНИЯ НА 24 МОДУЛЯ (450Х350Х132) ПО ТИПУ ЩОМ-24-IP31 (ЩС-Т13-1) | ШТ | 1 | 1452.5 | 1452,5
226 | СЩС-Т13-2 | ЩИТОК РАСПРЕДЕЛИТЕЛЬНЫЙ НАВЕСНОГО ИСПОЛНЕНИЯ (600Х700Х200) ПО ТИПУ ЩУР-01-Н-IP31 У3 (ЩС-Т13-2) | ШТ | 1 | 1175.83 | 1175,83
227 | СЩС-Т14-1 | ЩИТОК РАСПРЕДЕЛИТЕЛЬНЫЙ НАВЕСНОГО ИСПОЛНЕНИЯ НА 24 МОДУЛЯ (450Х350Х132) ПО ТИПУ ЩОМ-24-IP31 (ЩС-Т14-1) | ШТ | 1 | 1452.5 | 1452,5
228 | СЩС-Т14-2 | ЩИТОК РАСПРЕДЕЛИТЕЛЬНЫЙ НАВЕСНОГО ИСПОЛНЕНИЯ (600Х700Х200) ПО ТИПУ ЩУР-01-Н-IP31 У3 (ЩС-Т14-2) | ШТ | 1 | 1175.83 | 1175,83
229 | СЩС-Т15-1 | ЩИТОК РАСПРЕДЕЛИТЕЛЬНЫЙ НАВЕСНОГО ИСПОЛНЕНИЯ НА 24 МОДУЛЯ (450Х350Х132) ПО ТИПУ ЩОМ-24-IP31 (ЩС-Т15-1) | ШТ | 1 | 1452.5 | 1452,5
230 | СЩС-Т15-2 | ЩИТОК РАСПРЕДЕЛИТЕЛЬНЫЙ НАВЕСНОГО ИСПОЛНЕНИЯ (600Х700Х200) ПО ТИПУ ЩУР-01-Н-IP31 У3 (ЩС-Т15-2) | ШТ | 1 | 1175.83 | 1175,83
231 | СЩС-Т16-1 | ЩИТОК РАСПРЕДЕЛИТЕЛЬНЫЙ НАВЕСНОГО ИСПОЛНЕНИЯ НА 24 МОДУЛЯ (450Х350Х132) ПО ТИПУ ЩОМ-24-IP31 (ЩС-Т16-1) | ШТ | 1 | 1452.5 | 1452,5
232 | СЩС-Т16-2 | ЩИТОК РАСПРЕДЕЛИТЕЛЬНЫЙ НАВЕСНОГО ИСПОЛНЕНИЯ (600Х700Х200) ПО ТИПУ ЩУР-01-Н-IP31 У3 (ЩС-Т16-2) | ШТ | 1 | 1175.83 | 1175,83
233 | СЩС-Т17-1 | ЩИТОК РАСПРЕДЕЛИТЕЛЬНЫЙ НАВЕСНОГО ИСПОЛНЕНИЯ НА 24 МОДУЛЯ (450Х350Х132) ПО ТИПУ ЩОМ-24-IP31 (ЩС-Т17-1) | ШТ | 1 | 1452.5 | 1452,5
234 | СЩС-Т17-2 | ЩИТОК РАСПРЕДЕЛИТЕЛЬНЫЙ НАВЕСНОГО ИСПОЛНЕНИЯ (600Х700Х200) ПО ТИПУ ЩУР-01-Н-IP31 У3 (ЩС-Т17-2) | ШТ | 1 | 1175.83 | 1175,83
235 | СЩС-Т18-1 | ЩИТОК РАСПРЕДЕЛИТЕЛЬНЫЙ НАВЕСНОГО ИСПОЛНЕНИЯ (600Х700Х200) ПО ТИПУ ЩУР-01-Н-IP31 У3 (ЩС-Т18-2) | ШТ | 1 | 1452.5 | 1452,5
236 | СЩС-Т18-2 | ЩИТОК РАСПРЕДЕЛИТЕЛЬНЫЙ НАВЕСНОГО ИСПОЛНЕНИЯ (600Х700Х200) ПО ТИПУ ЩУР-01-Н-IP31 У3 (ЩС-Т18-2) | ШТ | 1 | 1175.83 | 1175,83
237 | СЩС10-1 | ПУНКТ РАСПРЕДЕЛИТЕЛЬНЫЙ НАПОЛЬНОГО ИСПОЛНЕНИЯ (1700Х700Х325) ПО ТИПУ ПР11-7-011-IP44 У3 (ЩС10-1, ЩС10-4) | ШТ | 2 | 7086.67 | 14173,34
238 | СЩС10-2 | ЩИТОК РАСПРЕДЕЛИТЕЛЬНЫЙ НАВЕСНОГО ИСПОЛНЕНИЯ (600Х700Х200) ПО ТИПУ ЩУР-01-Н-IP44 У3 (ЩС10-2, ЩС10-3) | ШТ | 2 | 2059.17 | 4118,34
239 | СЩС11-1 | ПУНКТ РАСПРЕДЕЛИТЕЛЬНЫЙ НАПОЛЬНОГО ИСПОЛНЕНИЯ (1700Х700Х325) ПО ТИПУ ПР11-7-011-IP44 У3 (ЩС11-1, ЩС11-4) | ШТ | 2 | 7086.67 | 14173,34
240 | СЩС11-2 | ЩИТОК РАСПРЕДЕЛИТЕЛЬНЫЙ НАВЕСНОГО ИСПОЛНЕНИЯ (600Х700Х200) ПО ТИПУ ЩУР-01-Н-IP44 У3 (ЩС11-2, ЩС11-3) | ШТ | 2 | 2059.17 | 4118,34
241 | СЩС12-1 | ПУНКТ РАСПРЕДЕЛИТЕЛЬНЫЙ НАПОЛЬНОГО ИСПОЛНЕНИЯ (1700Х700Х325) ПО ТИПУ ПР11-7-011-IP44 У3 (ЩС12-1, ЩС12-4) | ШТ | 2 | 7086.67 | 14173,34
242 | СЩС12-2 | ЩИТОК РАСПРЕДЕЛИТЕЛЬНЫЙ НАВЕСНОГО ИСПОЛНЕНИЯ (600Х700Х200) ПО ТИПУ ЩУР-01-Н-IP44 У3 (ЩС12-2, ЩС12-3) | ШТ | 2 | 2059.17 | 4118,34
243 | СЩС13-1 | ПУНКТ РАСПРЕДЕЛИТЕЛЬНЫЙ НАПОЛЬНОГО ИСПОЛНЕНИЯ (1700Х700Х325) ПО ТИПУ ПР11-7-011-IP44 У3 (ЩС13-1, ЩС13-4) | ШТ | 2 | 7086.67 | 14173,34
244 | СЩС13-2 | ЩИТОК РАСПРЕДЕЛИТЕЛЬНЫЙ НАВЕСНОГО ИСПОЛНЕНИЯ (600Х700Х200) ПО ТИПУ ЩУР-01-Н-IP44 У3 (ЩС13-2, ЩС13-3) | ШТ | 2 | 2059.17 | 4118,34
245 | СЩС14-1 | ПУНКТ РАСПРЕДЕЛИТЕЛЬНЫЙ НАПОЛЬНОГО ИСПОЛНЕНИЯ (1700Х700Х325) ПО ТИПУ ПР11-7-011-IP44 У3 (ЩС14-1, ЩС14-4) | ШТ | 2 | 7086.67 | 14173,34
246 | СЩС14-2 | ЩИТОК РАСПРЕДЕЛИТЕЛЬНЫЙ НАВЕСНОГО ИСПОЛНЕНИЯ (600Х700Х200) ПО ТИПУ ЩУР-01-Н-IP44 У3 (ЩС14-2, ЩС14-3) | ШТ | 2 | 2059.17 | 4118,34
247 | СЩС15-1 | ПУНКТ РАСПРЕДЕЛИТЕЛЬНЫЙ НАПОЛЬНОГО ИСПОЛНЕНИЯ (1700Х700Х325) ПО ТИПУ ПР11-7-011-IP44 У3 (ЩС15-1, ЩС15-4) | ШТ | 2 | 7086.67 | 14173,34
248 | СЩС15-2 | ЩИТОК РАСПРЕДЕЛИТЕЛЬНЫЙ НАВЕСНОГО ИСПОЛНЕНИЯ (600Х700Х200) ПО ТИПУ ЩУР-01-Н-IP44 У3 (ЩС15-2, ЩС15-3) | ШТ | 2 | 2059.17 | 4118,34
249 | СЩС16-1 | ПУНКТ РАСПРЕДЕЛИТЕЛЬНЫЙ НАПОЛЬНОГО ИСПОЛНЕНИЯ (1700Х700Х325) ПО ТИПУ ПР11-7-011-IP44 У3 (ЩС16-1, ЩС16-4) | ШТ | 2 | 7086.67 | 14173,34
250 | СЩС16-2 | ЩИТОК РАСПРЕДЕЛИТЕЛЬНЫЙ НАВЕСНОГО ИСПОЛНЕНИЯ (600Х700Х200) ПО ТИПУ ЩУР-01-Н-IP44 У3 (ЩС16-2, ЩС16-3) | ШТ | 2 | 2059.17 | 4118,34
251 | СЩС17-1 | ПУНКТ РАСПРЕДЕЛИТЕЛЬНЫЙ НАПОЛЬНОГО ИСПОЛНЕНИЯ (1700Х700Х325) ПО ТИПУ ПР11-7-011-IP44 У3 (ЩС17-1, ЩС17-4) | ШТ | 2 | 7086.67 | 14173,34
252 | СЩС17-2 | ЩИТОК РАСПРЕДЕЛИТЕЛЬНЫЙ НАВЕСНОГО ИСПОЛНЕНИЯ (600Х700Х200) ПО ТИПУ ЩУР-01-Н-IP44 У3 (ЩС17-2, ЩС17-3) | ШТ | 2 | 2059.17 | 4118,34
253 | СЩС18-1 | ПУНКТ РАСПРЕДЕЛИТЕЛЬНЫЙ НАПОЛЬНОГО ИСПОЛНЕНИЯ (1700Х700Х325) ПО ТИПУ ПР11-7-011-IP44 У3 (ЩС18-1, ЩС18-4) | ШТ | 2 | 7086.67 | 14173,34
254 | СЩС18-2 | ЩИТОК РАСПРЕДЕЛИТЕЛЬНЫЙ НАВЕСНОГО ИСПОЛНЕНИЯ (600Х700Х200) ПО ТИПУ ЩУР-01-Н-IP44 У3 (ЩС18-2, ЩС18-3) | ШТ | 2 | 2059.17 | 4118,34
|  | ИТОГО ОБОРУДОВАНИЕ |  |  |  | 365472
|  | ИТОГО ТРАНСПОРТ |  |  |  | 7309
| СОСТАВИЛ | ______________________________ |  |  | ЛЕМЧУК
|  | (должность) | (подпись) |  | (инициалы,фамилия)
| ПРОВЕРИЛ | ______________________________ |  |  | НЕСТЕРОВА
|  | (должность) | (подпись) |  | (инициалы,фамилия)

## 3138-5-3009-B0
НАИМЕНОВАНИЕ ОБЪЕКТА |  | РЕКОНСТРУКЦИЯ ТЕРРИТОРИИ ПО ПРОСП.ПАРТИЗАНСКОМУ, 8 В Г.МИНСКЕ. 17 ОЧЕРЕДЬ СТРОИТЕЛЬСТВА. СТРОИТЕЛЬСТВО ЗДАНИЯ N 6 ПО ГЕНПЛАНУ. СТАДИЯ А
КОД ОБЪЕКТА |  | 21.004.17-6
НАИМЕНОВАНИЕ ЗДАНИЯ, СООРУЖЕНИЯ |  | ЗДАНИЕ N6 ПО Г/П (2 ЭТАП)
ШИФР ЗДАНИЯ, СООРУЖЕНИЯ |  | 21.004.17-6
КОМПЛЕКТ ЧЕРТЕЖЕЙ |  | ЭМ.СО (Л.114-221)
ВЕДОМОСТЬ ОБЪЕМОВ И СТОИМОСТИ РАБОТ № 3009
(НОРМЫ 2017г.)
ЭЛЕКТРООБОРУДОВАНИЕ. ПРОИЗВОДСТВЕННЫЕ ПОМЕЩЕНИЯ NN10-18 (ВЗАМЕН ЛС 3009 НА СУММУ 830,028 ТЫС. РУБ.)
СОСТАВЛЕНА В ЦЕНАХ НА 1 ФЕВРАЛЯ 2022г.
ОБОСНОВА- НИЕ | НАИМЕНОВАНИЕ ВИДОВ РАБОТ | ОБЪЕМ | СТОИМОСТЬ, ТЫС.РУБ.
|  |  | ЗАРАБОТНАЯ ПЛАТА | ЭКСПЛУАТА- ЦИЯ МАШИН И МЕХА- НИЗМОВ | МАТЕРИАЛЫ, ИЗДЕЛИЯ, КОНСТРУК- ЦИИ | ОБОРУДОВА- НИЕ,МЕБЕЛЬ, ИНВЕНТАРЬ | ОХР и ОПР | ПРОЧИЕ СРЕДСТВА | ВСЕГО
|  | ЕД.ИЗМ. | ТРУДОЕМ- КОСТЬ, ЧЕЛ.Ч. | В Т.Ч.З/П МАШИ- НИСТОВ | ТРАНСПОРТ | ТРАНСПОРТ | ПЛАНОВАЯ ПРИБЫЛЬ
1 | 2 | 3 | 4 | 5 | 6 | 7 | 8 | 9 | 10
Ж3-40-22 | ПРОИЗВОДСТВЕННОЕ ПОМЕЩЕНИЕ N10. КОМПЛЕКТНЫЕ УСТРОЙСТВА | 21 | 1,316 | 0,042 | 0,499 | 40,692 | 0,787 | 0 | 44,713
|  | ШТ | 154 | 0 | 0,03 | 0,814 | 0,533
Ж3-40-31 | КАБЕЛИ И ПРОВОДА | 1520 | 2,056 | 0,053 | 7,776 | 0 | 1,225 | 0 | 12,359
|  | М | 243 | 0 | 0,416 | 0 | 0,833
Ж3-40-22 | ИЗДЕЛИЯ ЭЛЕКТРОУСТАНОВОЧНЫЕ И ЭЛЕКТРОМОНТАЖНЫЕ | 708 | 3,036 | 0,097 | 9,336 | 0,085 | 1,813 | 0 | 16,131
|  | ШТ | 379 | 0,008 | 0,528 | 0,002 | 1,234
Ж3-40-31 | ТРУБЫ | 79 | 0,206 | 0,009 | 0,911 | 0 | 0,123 | 0 | 1,377
|  | М | 25 | 0 | 0,045 | 0 | 0,083
Ж3-40-31 | КАБЕЛЬНЫЙ ОБОГРЕВ | 15 | 0,079 | 0,003 | 0,33 | 0 | 0,047 | 0 | 0,51
|  | М | 10 | 0 | 0,019 | 0 | 0,032
Ж3-40-90 | ПРОТИВОПОЖАРНЫЕ МЕРОПРИЯТИЯ | 2864,96 | 0,033 | 0 | 2,577 | 0 | 0,022 | 0 | 2,866
|  | РУБ | 4 | 0 | 0,211 | 0 | 0,023
Ж3-40-22 | ПРОИЗВОДСТВЕННОЕ ПОМЕЩЕНИЕ N11. КОМПЛЕКТНЫЕ УСТРОЙСТВА | 23 | 1,354 | 0,043 | 0,537 | 40,782 | 0,81 | 0 | 44,924
|  | ШТ | 158 | 0 | 0,033 | 0,816 | 0,549
Ж3-40-31 | КАБЕЛИ И ПРОВОДА | 1570 | 1,948 | 0,05 | 7,449 | 0 | 1,161 | 0 | 11,797
|  | М | 231 | 0 | 0,399 | 0 | 0,79
Ж3-40-22 | ИЗДЕЛИЯ ЭЛЕКТРОУСТАНОВОЧНЫЕ И ЭЛЕКТРОМОНТАЖНЫЕ | 744 | 3,226 | 0,103 | 9,667 | 0,085 | 1,927 | 0 | 16,868
|  | ШТ | 402 | 0,008 | 0,547 | 0,002 | 1,311
Ж3-40-31 | ТРУБЫ | 95 | 0,234 | 0,01 | 0,968 | 0 | 0,14 | 0 | 1,496
|  | М | 29 | 0 | 0,049 | 0 | 0,095
Ж3-40-31 | КАБЕЛЬНЫЙ ОБОГРЕВ | 15 | 0,079 | 0,003 | 0,33 | 0 | 0,047 | 0 | 0,51
|  | М | 10 | 0 | 0,019 | 0 | 0,032
Ж3-40-90 | ПРОТИВОПОЖАРНЫЕ МЕРОПРИЯТИЯ | 2864,96 | 0,033 | 0 | 2,577 | 0 | 0,022 | 0 | 2,866
|  | РУБ | 4 | 0 | 0,211 | 0 | 0,023
Ж3-40-22 | ПРОИЗВОДСТВЕННОЕ ПОМЕЩЕНИЕ N12. КОМПЛЕКТНЫЕ УСТРОЙСТВА | 22 | 1,336 | 0,042 | 0,519 | 40,688 | 0,799 | 0 | 44,771
|  | ШТ | 156 | 0 | 0,032 | 0,814 | 0,541
Ж3-40-31 | КАБЕЛИ И ПРОВОДА | 1775 | 2,18 | 0,056 | 7,872 | 0 | 1,299 | 0 | 12,713
|  | М | 258 | 0 | 0,422 | 0 | 0,884
Ж3-40-22 | ИЗДЕЛИЯ ЭЛЕКТРОУСТАНОВОЧНЫЕ И ЭЛЕКТРОМОНТАЖНЫЕ | 835 | 3,67 | 0,12 | 10,869 | 0,085 | 2,192 | 0 | 19,044
|  | ШТ | 457 | 0,009 | 0,615 | 0,002 | 1,491
Ж3-40-31 | ТРУБЫ | 131 | 0,314 | 0,014 | 1,243 | 0 | 0,187 | 0 | 1,948
|  | М | 38 | 0 | 0,063 | 0 | 0,127
Ж3-40-31 | КАБЕЛЬНЫЙ ОБОГРЕВ | 17 | 0,111 | 0,004 | 0,395 | 0 | 0,066 | 0 | 0,643
|  | М | 14 | 0 | 0,022 | 0 | 0,045
Ж3-40-90 | ПРОТИВОПОЖАРНЫЕ МЕРОПРИЯТИЯ | 2864,96 | 0,033 | 0 | 2,577 | 0 | 0,022 | 0 | 2,866
|  | РУБ | 4 | 0 | 0,211 | 0 | 0,023
Ж3-40-22 | ПРОИЗВОДСТВЕННОЕ ПОМЕЩЕНИЕ N13. КОМПЛЕКТНЫЕ УСТРОЙСТВА | 25 | 1,372 | 0,043 | 2,404 | 38,925 | 0,82 | 0 | 45,079
|  | ШТ | 160 | 0 | 0,181 | 0,778 | 0,556
Ж3-40-31 | КАБЕЛИ И ПРОВОДА | 1870 | 2,309 | 0,059 | 8,186 | 0 | 1,376 | 0 | 13,304
|  | М | 273 | 0 | 0,438 | 0 | 0,936
Ж3-40-22 | ИЗДЕЛИЯ ЭЛЕКТРОУСТАНОВОЧНЫЕ И ЭЛЕКТРОМОНТАЖНЫЕ | 811 | 3,415 | 0,109 | 10,457 | 0,085 | 2,039 | 0 | 18,086
|  | ШТ | 426 | 0,008 | 0,591 | 0,002 | 1,388
Ж3-40-31 | ТРУБЫ | 129 | 0,316 | 0,014 | 1,331 | 0 | 0,189 | 0 | 2,045
|  | М | 38 | 0 | 0,067 | 0 | 0,128
Ж3-40-31 | КАБЕЛЬНЫЙ ОБОГРЕВ | 12 | 0,102 | 0,004 | 0,321 | 0 | 0,061 | 0 | 0,546
|  | М | 12 | 0 | 0,017 | 0 | 0,041
Ж3-40-90 | ПРОТИВОПОЖАРНЫЕ МЕРОПРИЯТИЯ | 2864,96 | 0,033 | 0 | 2,577 | 0 | 0,022 | 0 | 2,866
|  | РУБ | 4 | 0 | 0,211 | 0 | 0,023
Ж3-40-22 | ПРОИЗВОДСТВЕННОЕ ПОМЕЩЕНИЕ N14. КОМПЛЕКТНЫЕ УСТРОЙСТВА | 22 | 1,336 | 0,042 | 0,519 | 40,688 | 0,799 | 0 | 44,771
|  | ШТ | 156 | 0 | 0,032 | 0,814 | 0,541
Ж3-40-31 | КАБЕЛИ И ПРОВОДА | 1735 | 2,171 | 0,056 | 8,071 | 0 | 1,294 | 0 | 12,904
|  | М | 257 | 0 | 0,432 | 0 | 0,88
Ж3-40-22 | ИЗДЕЛИЯ ЭЛЕКТРОУСТАНОВОЧНЫЕ И ЭЛЕКТРОМОНТАЖНЫЕ | 735 | 3,268 | 0,104 | 9,692 | 0,085 | 1,951 | 0 | 16,978
|  | ШТ | 407 | 0,008 | 0,548 | 0,002 | 1,328
Ж3-40-31 | ТРУБЫ | 123 | 0,281 | 0,012 | 1,146 | 0 | 0,168 | 0 | 1,778
|  | М | 34 | 0 | 0,057 | 0 | 0,114
Ж3-40-31 | КАБЕЛЬНЫЙ ОБОГРЕВ | 15 | 0,079 | 0,003 | 0,33 | 0 | 0,047 | 0 | 0,51
|  | М | 10 | 0 | 0,019 | 0 | 0,032
Ж3-40-90 | ПРОТИВОПОЖАРНЫЕ МЕРОПРИЯТИЯ | 2864,96 | 0,033 | 0 | 2,577 | 0 | 0,022 | 0 | 2,866
|  | РУБ | 4 | 0 | 0,211 | 0 | 0,023
Ж3-40-22 | ПРОИЗВОДСТВЕННОЕ ПОМЕЩЕНИЕ N15. КОМПЛЕКТНЫЕ УСТРОЙСТВА | 22 | 1,336 | 0,042 | 0,519 | 40,688 | 0,799 | 0 | 44,771
|  | ШТ | 156 | 0 | 0,032 | 0,814 | 0,541
Ж3-40-31 | КАБЕЛИ И ПРОВОДА | 1660 | 2,074 | 0,053 | 7,948 | 0 | 1,235 | 0 | 12,577
|  | М | 245 | 0 | 0,426 | 0 | 0,841
Ж3-40-22 | ИЗДЕЛИЯ ЭЛЕКТРОУСТАНОВОЧНЫЕ И ЭЛЕКТРОМОНТАЖНЫЕ | 749 | 3,25 | 0,103 | 9,733 | 0,085 | 1,941 | 0 | 16,986
|  | ШТ | 405 | 0,008 | 0,551 | 0,002 | 1,321
Ж3-40-31 | ТРУБЫ | 83 | 0,2 | 0,008 | 0,822 | 0 | 0,119 | 0 | 1,271
|  | М | 24 | 0 | 0,041 | 0 | 0,081
Ж3-40-31 | КАБЕЛЬНЫЙ ОБОГРЕВ | 15 | 0,079 | 0,003 | 0,33 | 0 | 0,047 | 0 | 0,51
|  | М | 10 | 0 | 0,019 | 0 | 0,032
Ж3-40-90 | ПРОТИВОПОЖАРНЫЕ МЕРОПРИЯТИЯ | 2864,96 | 0,033 | 0 | 2,577 | 0 | 0,022 | 0 | 2,866
|  | РУБ | 4 | 0 | 0,211 | 0 | 0,023
Ж3-40-22 | ПРОИЗВОДСТВЕННОЕ ПОМЕЩЕНИЕ N16. КОМПЛЕКТНЫЕ УСТРОЙСТВА | 20 | 1,297 | 0,041 | 0,481 | 40,597 | 0,776 | 0 | 44,559
|  | ШТ | 151 | 0 | 0,029 | 0,812 | 0,526
Ж3-40-31 | КАБЕЛИ И ПРОВОДА | 1525 | 1,93 | 0,049 | 7,698 | 0 | 1,15 | 0 | 12,022
|  | М | 228 | 0 | 0,412 | 0 | 0,783
Ж3-40-22 | ИЗДЕЛИЯ ЭЛЕКТРОУСТАНОВОЧНЫЕ И ЭЛЕКТРОМОНТАЖНЫЕ | 702 | 2,992 | 0,096 | 9,278 | 0,068 | 1,787 | 0 | 15,963
|  | ШТ | 374 | 0,008 | 0,525 | 0,001 | 1,216
Ж3-40-31 | ТРУБЫ | 73 | 0,185 | 0,008 | 0,821 | 0 | 0,11 | 0 | 1,239
|  | М | 22 | 0 | 0,04 | 0 | 0,075
Ж3-40-31 | КАБЕЛЬНЫЙ ОБОГРЕВ | 15 | 0,079 | 0,003 | 0,33 | 0 | 0,047 | 0 | 0,51
|  | М | 10 | 0 | 0,019 | 0 | 0,032
Ж3-40-90 | ПРОТИВОПОЖАРНЫЕ МЕРОПРИЯТИЯ | 2864,96 | 0,033 | 0 | 2,577 | 0 | 0,022 | 0 | 2,866
|  | РУБ | 4 | 0 | 0,211 | 0 | 0,023
Ж3-40-22 | ПРОИЗВОДСТВЕННОЕ ПОМЕЩЕНИЕ N17. КОМПЛЕКТНЫЕ УСТРОЙСТВА | 20 | 1,297 | 0,041 | 0,481 | 40,597 | 0,776 | 0 | 44,559
|  | ШТ | 151 | 0 | 0,029 | 0,812 | 0,526
Ж3-40-31 | КАБЕЛИ И ПРОВОДА | 1495 | 1,89 | 0,048 | 7,637 | 0 | 1,126 | 0 | 11,876
|  | М | 224 | 0 | 0,409 | 0 | 0,766
Ж3-40-22 | ИЗДЕЛИЯ ЭЛЕКТРОУСТАНОВОЧНЫЕ И ЭЛЕКТРОМОНТАЖНЫЕ | 702 | 2,964 | 0,095 | 9,253 | 0,068 | 1,77 | 0 | 15,88
|  | ШТ | 370 | 0,008 | 0,524 | 0,001 | 1,205
Ж3-40-31 | ТРУБЫ | 73 | 0,185 | 0,008 | 0,821 | 0 | 0,11 | 0 | 1,239
|  | М | 22 | 0 | 0,04 | 0 | 0,075
Ж3-40-31 | КАБЕЛЬНЫЙ ОБОГРЕВ | 15 | 0,079 | 0,003 | 0,33 | 0 | 0,047 | 0 | 0,51
|  | М | 10 | 0 | 0,019 | 0 | 0,032
Ж3-40-90 | ПРОТИВОПОЖАРНЫЕ МЕРОПРИЯТИЯ | 2864,96 | 0,033 | 0 | 2,577 | 0 | 0,022 | 0 | 2,866
|  | РУБ | 4 | 0 | 0,211 | 0 | 0,023
Ж3-40-22 | ПРОИЗВОДСТВЕННОЕ ПОМЕЩЕНИЕ N18. КОМПЛЕКТНЫЕ УСТРОЙСТВА | 25 | 1,41 | 0,044 | 0,582 | 40,876 | 0,843 | 0 | 45,179
|  | ШТ | 165 | 0 | 0,035 | 0,817 | 0,572
Ж3-40-31 | КАБЕЛИ И ПРОВОДА | 1620 | 2,056 | 0,053 | 7,898 | 0 | 1,225 | 0 | 12,488
|  | М | 243 | 0 | 0,423 | 0 | 0,833
Ж3-40-22 | ИЗДЕЛИЯ ЭЛЕКТРОУСТАНОВОЧНЫЕ И ЭЛЕКТРОМОНТАЖНЫЕ | 739 | 3,252 | 0,106 | 9,6 | 0,29 | 1,942 | 0 | 17,062
|  | ШТ | 405 | 0,008 | 0,544 | 0,006 | 1,322
Ж3-40-31 | ТРУБЫ | 106 | 0,252 | 0,011 | 1,052 | 0 | 0,15 | 0 | 1,619
|  | М | 30 | 0 | 0,052 | 0 | 0,102
Ж3-40-31 | КАБЕЛЬНЫЙ ОБОГРЕВ | 15 | 0,079 | 0,003 | 0,33 | 0 | 0,047 | 0 | 0,51
|  | М | 10 | 0 | 0,019 | 0 | 0,032
Ж3-40-90 | ПРОТИВОПОЖАРНЫЕ МЕРОПРИЯТИЯ | 2864,96 | 0,033 | 0 | 2,577 | 0 | 0,022 | 0 | 2,866
|  | РУБ | 4 | 0 | 0,211 | 0 | 0,023
| И Т О Г О | 0 | 62,977 | 1,913 | 200,295 | 365,469 | 37,612 | 0 | 712,929
|  |  | 7628 | 0,073 | 11,708 | 7,311 | 25,644
| СОСТАВИЛ | ______________________________ | [5 empty] | ЛЕМЧУК
|  | (должность) |  |  |  | (подпись) |  | (инициалы,фамилия)
| ПРОВЕРИЛ | ______________________________ | [5 empty] | НЕСТЕРОВА
|  | (должность) |  |  |  | (подпись) |  | (инициалы,фамилия)

## 3138-5-3009-R0
НАИМЕНОВАНИЕ ОБЪЕКТА |  | РЕКОНСТРУКЦИЯ ТЕРРИТОРИИ ПО ПРОСП.ПАРТИЗАНСКОМУ, 8 В Г.МИНСКЕ. 17 ОЧЕРЕДЬ СТРОИТЕЛЬСТВА. СТРОИТЕЛЬСТВО ЗДАНИЯ N 6 ПО ГЕНПЛАНУ. СТАДИЯ А
КОД ОБЪЕКТА |  | 21.004.17-6
НАИМЕНОВАНИЕ ЗДАНИЯ, СООРУЖЕНИЯ |  | ЗДАНИЕ N6 ПО Г/П (2 ЭТАП)
ШИФР ЗДАНИЯ, СООРУЖЕНИЯ |  | 21.004.17-6
КОМПЛЕКТ ЧЕРТЕЖЕЙ |  | ЭМ.СО (Л.114-221)
ВЕДОМОСТЬ РЕСУРСОВ ДЛЯ ЛОКАЛЬНОЙ СМЕТЫ № 3009
(НОРМЫ 2017г.)
ЭЛЕКТРООБОРУДОВАНИЕ. ПРОИЗВОДСТВЕННЫЕ ПОМЕЩЕНИЯ NN10-18 (ВЗАМЕН ЛС 3009 НА СУММУ 830,028 ТЫС. РУБ.)
П/П | ОБОСНОВАНИЕ | НАИМЕНОВАНИЕ РЕСУРСОВ | ЕД.ИЗМ. | КОЛИЧЕСТВО
1 | 2 | 3 | 4 | 5
1 | 1-1 | ЗАТРАТЫ ТРУДА РАБОЧИХ | ЧЕЛ.-Ч | 7629.3162
2 | 1-3 | ЗАТРАТЫ ТРУДА МАШИНИСТОВ | ЧЕЛ.-Ч | 7.3752
3 | М021141 | КРАНЫ НА АВТОМОБИЛЬНОМ ХОДУ ПРИ РАБОТЕ НА ДРУГИХ ВИДАХ СТРОИТЕЛЬСТВА, 10Т | МАШ.-Ч | 7.3149
4 | М030401 | ЛЕБЕДКИ ЭЛЕКТРИЧЕСКИЕ ТЯГОВЫМ УСИЛИЕМ ДО 5,79 (0,59) КН (Т) | МАШ.-Ч | 3.204
5 | М030402 | ЛЕБЕДКИ ЭЛЕКТРИЧЕСКИЕ ТЯГОВЫМ УСИЛИЕМ ДО 12,26 (1,25) КН (Т) | МАШ.-Ч | 651.1706
6 | М040502 | УСТАНОВКИ ДЛЯ СВАРКИ РУЧНОЙ ДУГОВОЙ (ПОСТОЯННОГО ТОКА) | МАШ.-Ч | 274.2631
7 | М150402 | ГАЗОВАЯ ГОРЕЛКА | МАШ.-Ч | 19.4126
8 | М330301* | МАШИНЫ ШЛИФОВАЛЬНЫЕ ЭЛЕКТРИЧЕСКИЕ | МАШ.-Ч | 60.351
9 | М330302* | МАШИНЫ ШЛИФОВАЛЬНЫЕ УГЛОВЫЕ | МАШ.-Ч | 57.159
10 | М331002 | СТАНКИ СВЕРЛИЛЬНЫЕ | МАШ.-Ч | 0.4068
11 | М331008 | СТАНОК ЗАТОЧНЫЙ | МАШ.-Ч | 25.44
12 | М331451 | ПЕРФОРАТОРЫ ЭЛЕКТРИЧЕСКИЕ | МАШ.-Ч | 531.568
13 | М331617 | СРЕДСТВА МАЛОЙ МЕХАНИЗАЦИИ | МАШ.-Ч | 0.0603
14 | М350451 | ПРЕСС ГИДРАВЛИЧЕСКИЙ С ЭЛЕКТРОПРИВОДОМ | МАШ.-Ч | 87.6512
15 | С10-НTR-2 | САМОРЕГУЛИРУЮЩАЯ НАГРЕВАТЕЛЬНАЯ ЛЕНТА 10НTR2-CR | М | 134
16 | С101-10110 | БОЛТЫ СТРОИТЕЛЬНЫЕ С ГАЙКАМИ И ШАЙБАМИ | Т | 0.14885
17 | С101-11401 | ВЕТОШЬ | КГ | 0.96507
18 | С101-11602-15 | ВИНТЫ САМОНАРЕЗАЮЩИЕ С ПОЛУКРУГЛОЙ ГОЛОВКОЙ ДИАМЕТРОМ 6-10ММ ДЛИНОЙ 50ММ | КГ | 0.81
19 | С101-12000 | ГАЙКИ ШЕСТИГРАННЫЕ ДИАМЕТРОМ РЕЗЬБЫ 6 ММ | Т | 0.003269
20 | С101-12100 | ГАЙКИ ШЕСТИГРАННЫЕ ДИАМЕТРОМ РЕЗЬБЫ 8 ММ | Т | 0.028238
21 | С101-129200 | УАЙТ-СПИРИТ | Т | 0.0288
22 | С101-130600 | ПОРТЛАНДЦЕМЕНТ 500-Д0 (В УПАКОВКЕ) | Т | 0.030618
23 | С101-147602 | ШПИЛЬКА РЕЗЬБОВАЯ ОЦИНКОВАННАЯ М8Х1000 | ШТ | 2544
24 | С101-147602-Л | ШПИЛЬКА РЕЗЬБОВАЯ М8 L=500ММ (ПРИМ) | ШТ | 900
25 | С101-148100 | ШУРУПЫ С ПОЛУКРУГЛОЙ ГОЛОВКОЙ 4Х40 ММ | Т | 5.7e-05
26 | С101-151400 | ЭЛЕКТРОДЫ ТИПА Э42А ДИАМЕТРОМ 4 ММ | Т | 0.058004
27 | С101-15509 | ДЮБЕЛЬ С ШУРУПОМ ДЛЯ БЫСТРОГО МОНТАЖА 6Х40 ММ | 100 ШТ | 3.2981
28 | С101-47101 | КРАСКА МАСЛЯНАЯ МА-15, СУРИК ЖЕЛЕЗНЫЙ | Т | 0.00369
29 | С101-48603 | КРУГ ОТРЕЗНОЙ 230Х2Х22 ДЛЯ РЕЗКИ МЕТАЛЛА | ШТ | 22.869
30 | С101-50100 | ЛАК КАМЕННОУГОЛЬНЫЙ КАНИФОЛЬНЫЙ КФ-965 | Т | 0.004562
31 | С101-51506 | ЛАК НИТРОЦЕЛЛЮЛОЗНЫЙ МЕБЕЛЬНЫЙ НЦ-218 | Т | 0.003696
32 | С101-51509-10 | ИЗОЛЕНТА ПВХ (РАЗМЕРОМ 15ММХ20М) | М2 | 126.57
33 | С101-63602-1 | ПАСТА КВАРЦЕВАЗЕЛИНОВАЯ | КГ | 7.866
34 | С101-81404-1 | ПРОВОЛОКА СТАЛЬНАЯ НИЗКОУГЛЕРОДИСТАЯ ОБЩЕГО НАЗНАЧЕНИЯ ТЕРМИЧЕСКИ ОБРАБОТАННАЯ, ОЦИНКОВАННАЯ, ДИАМЕТРОМ 2 ММ | КГ | 45.916
35 | С101-82511 | СМЕСЬ ПРОПАНА И БУТАНА ТЕХНИЧЕСКИХ | КГ | 21.4758
36 | С101-84400 | РАСТВОРИТЕЛЬ ДЛЯ ЛАКОКРАСОЧНЫХ МАТЕРИАЛОВ МАРКИ 646 | Т | 0.00699
37 | С101-86722 | СВЕРЛА СПИРАЛЬНЫЕ С ЦИЛИНДРИЧЕСКИМ ХВОСТОВИКОМ, ДЛИННАЯ СЕРИЯ (ПО МЕТАЛЛУ), ДИАМЕТРОМ 12,6-14ММ | ШТ | 1.071
38 | С101-86726-20 | СВЕРЛА ПО БЕТОНУ С SDS+ ХВОСТОВИКОМ (НАКОНЕЧНИК ИЗ ТВЕРДОСПЛАВНОЙ СТАЛИ), ДИАМЕТРОМ 8-10 ММ, ДЛИНОЙ 260 (265) ММ | ШТ | 93.8658
39 | С101-86726-38 | СВЕРЛА ПО БЕТОНУ С SDS+ ХВОСТОВИКОМ (НАКОНЕЧНИК ИЗ ТВЕРДОСПЛАВНОЙ СТАЛИ), ДИАМЕТРОМ 10-12 ММ, ДЛИНОЙ 110-165 ММ | ШТ | 41.4175
40 | С101-86726-8 | СВЕРЛА ПО БЕТОНУ С SDS+ ХВОСТОВИКОМ (НАКОНЕЧНИК ИЗ ТВЕРДОСПЛАВНОЙ СТАЛИ), ДИАМЕТРОМ 5-10 ММ, ДЛИНОЙ 210 (215) ММ | ШТ | 253.0635
41 | С101-8800 | БОЛТЫ С ШЕСТИГРАННОЙ ГОЛОВКОЙ ДИАМЕТРОМ РЕЗЬБЫ 6 ММ | Т | 0.008573
42 | С101-8900 | БОЛТЫ С ШЕСТИГРАННОЙ ГОЛОВКОЙ ДИАМЕТРОМ РЕЗЬБЫ 8 ММ | Т | 0.089447
43 | С101-98500 | ПРОКАТ ГОРЯЧЕКАТАНЫЙ ПОЛОСОВОЙ ИЗ СТАЛИ УГЛЕРОДИСТОЙ ОБЫКНОВЕННОГО КАЧЕСТВА МАРКИ СТ6СП, ТОЛЩИНОЙ 10 - 80 ММ ПРИ ШИРИНЕ 100 - 200 ММ | Т | 0.27037
44 | С103-12903-11Л | ТРУБЫ СТАЛЬНЫЕ ЭЛЕКТРОСВАРНЫЕ Д=25Х1,6ММ (ПРИМ) | М | 54
45 | С103-13202-11Л | ТРУБЫ СТАЛЬНЫЕ ЭЛЕКТРОСВАРНЫЕ Д=33Х1,6ММ2 (ПРИМ) | М | 45
46 | С103-5000 | ТРУБА СТАЛЬНАЯ СВАРНАЯ ВОДОГАЗОПРОВОДНАЯ ОЦИНКОВАННАЯ ОБЫКНОВЕННАЯ НОМИНАЛЬНЫМ ДИАМЕТРОМ 20 ММ, ТОЛЩИНОЙ СТЕНКИ 2,8 ММ | М | 508
47 | С103-5300 | ТРУБА СТАЛЬНАЯ СВАРНАЯ ВОДОГАЗОПРОВОДНАЯ ОЦИНКОВАННАЯ ОБЫКНОВЕННАЯ НОМИНАЛЬНЫМ ДИАМЕТРОМ 40 ММ, ТОЛЩИНОЙ СТЕНКИ 3,5 ММ | М | 66
48 | С103-5400 | ТРУБА СТАЛЬНАЯ СВАРНАЯ ВОДОГАЗОПРОВОДНАЯ ОЦИНКОВАННАЯ ОБЫКНОВЕННАЯ НОМИНАЛЬНЫМ ДИАМЕТРОМ 50 ММ, ТОЛЩИНОЙ СТЕНКИ 3,5 ММ | М | 54
49 | С104-701-14Л | ВАТА МИНЕРАЛЬНАЯ ПЛОТНОСТЬЮ НЕ МЕНЕЕ 100КГ/М3 (ПРИМ) | М3 | 0.09
50 | С113-2100 | ГРУНТОВКА ГФ-021 КРАСНО-КОРИЧНЕВАЯ | Т | 0.0009
51 | С113-24600 | ЭМАЛЬ ПЕНТАФТАЛЕВАЯ ПФ-115, СЕРАЯ | Т | 0.032641
52 | С113-3700 | ДИХЛОРЭТАН ТЕХНИЧЕСКИЙ СОРТ I | Т | 0.003395
53 | С113-7611 | КЛЕЙ БМК-5К | КГ | 0.3267
54 | С113-7812-45 | МАСТИКА ТЕРМОРАСШИРЯЮЩАЯСЯ ПРОТИВОПОЖАРНАЯ НILTI СP 611A | МЛ | 41850
55 | С113-7812-65 | ПЕНА ТЕРМОРАСШИРЯЮЩАЯСЯ ПРОТИВОПОЖАРНАЯ НILTI СР 660 | Л | 43.875
56 | С113-7900 | ЛАК БИТУМНЫЙ БТ-577 | Т | 0.12829
57 | С113-9500 | ЛАК ПЕНТАФТАЛЕВЫЙ ПФ-170 | Т | 0.000301
58 | С204-3101-Л | СЕТКА СВАРНАЯ ОЦИНКОВАННАЯ 100Х50ММ (ПРИМ) | Т | 0.0513
59 | С412-1500 | ПЕСОК ОБОГАЩЕННЫЙ | М3 | 0.030807
60 | С414-2002 | РАСТВОРЫ КЛАДОЧНЫЕ ТЯЖЕЛЫЕ ЦЕМЕНТНЫЕ, МАРКИ 50 | М3 | 0.012474
61 | С501-44101-Л | КАБЕЛЬ СИЛОВОЙ МАРКИ ВВГНГ(А) 3Х2,5ММ2 (ПРИМ) | 1000 М | 0.155
62 | С501-44382-Л | КАБЕЛЬ СИЛОВОЙ МАРКИ ВВГНГ(А) 1Х70ММ2 (ПРИМ) | 1000 М | 0.495
63 | С501-99066 | КАБЕЛЬ СИЛОВОЙ МАРКИ АВВГ 3Х4-0,66 С АЛЮМИНИЕВЫМИ ЖИЛАМИ, ИЗОЛЯЦИЯ И ОБОЛОЧКА ИЗ ПОЛИВИНИЛХЛОРИДНОГО ПЛАСТИКАТА, БЕЗ ЗАЩИТНОГО ПОКРОВА, С ТРЕМЯ ЖИЛАМИ СЕЧЕНИЕМ 4 ММ2, НА НАПРЯЖЕНИЕ 0,66 КВ | 1000 М | 0.4
64 | С501-99081-Л | КАБЕЛЬ СИЛОВОЙ МАРКИ АВВГНГ(А) 2Х1,5ММ2 (ПРИМ) | 1000 М | 0.13
65 | С501-99089-Л | КАБЕЛЬ СИЛОВОЙ МАРКИ АВВГЗНГ(А) 3Х2,5-0,66 С АЛЮМИНИЕВЫМИ ЖИЛАМИ, ИЗОЛЯЦИЯ И ОБОЛОЧКА ИЗ ПОЛИВИНИЛХЛОРИДНОГО ПЛАСТИКАТА, БЕЗ ЗАЩИТНОГО ПОКРОВА, НЕ РАСПРОСТРАНЯЮЩИЙ ГОРЕНИЕ, С ТРЕМЯ ЖИЛАМИ СЕЧЕНИЕМ 2,5 ММ2, НА НАПРЯЖЕНИЕ 0,66 КВ | 1000 М | 0.155
66 | С501-99089-Л1 | КАБЕЛЬ СИЛОВОЙ МАРКИ АВВГНГ(А) 3Х1,5ММ2 (ПРИМ) | 1000 М | 1.71
67 | С501-99089-Л2 | КАБЕЛЬ СИЛОВОЙ МАРКИ АВВГНГ(А) 3Х2,5-0,66 С АЛЮМИНИЕВЫМИ ЖИЛАМИ, ИЗОЛЯЦИЯ И ОБОЛОЧКА ИЗ ПОЛИВИНИЛХЛОРИДНОГО ПЛАСТИКАТА, БЕЗ ЗАЩИТНОГО ПОКРОВА, НЕ РАСПРОСТРАНЯЮЩИЙ ГОРЕНИЕ, С ТРЕМЯ ЖИЛАМИ СЕЧЕНИЕМ 2,5 ММ2, НА НАПРЯЖЕНИЕ 0,66 КВ | 1000 М | 0.11
68 | С501-99090-Л | КАБЕЛЬ СИЛОВОЙ МАРКИ АВВГНГ(А) 3Х4 ММ2 (ПРИМ) | 1000 М | 0.415
69 | С501-99096-2Л | КАБЕЛЬ СИЛОВОЙ МАРКИ АВВГНГ(А) 4Х1,5 (ПРИМ) | 1000 М | 1.11
70 | С501-99096-2Л1 | КАБЕЛЬ СИЛОВОЙ МАРКИ АВВГНГ(А) 4Х2,5 (ПРИМ) | 1000 М | 0.79
71 | С501-99096-33Л | КАБЕЛЬ СИЛОВОЙ МАРКИ АВВГЗНГ(А) 5Х2,5-0,66 С АЛЮМИНИЕВЫМИ ЖИЛАМИ, ИЗОЛЯЦИЯ И ОБОЛОЧКА ИЗ ПОЛИВИНИЛХЛОРИДНОГО ПЛАСТИКАТА, НЕ РАСПРОСТРАНЯЮЩИЙ ГОРЕНИЕ, С НИЗКИМ ДЫМО- И ГАЗОВЫДЕЛЕНИЕМ, БЕЗ ЗАЩИТНОГО ПОКРОВА, С ПЯТЬЮ ЖИЛАМИ СЕЧЕНИЕМ 2,5 ММ2, НА НАПРЯЖЕНИЕ 0,66 КВ | 1000 М | 0.575
72 | С501-99096-33Л1 | КАБЕЛЬ СИЛОВОЙ МАРКИ АВВГНГ(А) 5Х1,5ММ2 (ПРИМ) | 1000 М | 0.145
73 | С501-99096-34Л | КАБЕЛЬ СИЛОВОЙ МАРКИ АВВГНГ(А) 5Х2,5ММ2 (ПРИМ) | 1000 М | 0.315
74 | С501-99096-35Л | КАБЕЛЬ СИЛОВОЙ МАРКИ АВВГНГ(А) 5Х6ММ2 (ПРИМ) | 1000 М | 0.295
75 | С501-99096-36Л | КАБЕЛЬ СИЛОВОЙ МАРКИ АВВГНГ(А) 5Х10ММ2 (ПРИМ) | 1000 М | 2.53
76 | С501-99096-38Л | КАБЕЛЬ СИЛОВОЙ МАРКИ АВВГНГ(А) 5Х25ММ2 (ПРИМ) | 1000 М | 0.16
77 | С501-99096-39Л | КАБЕЛЬ СИЛОВОЙ МАРКИ АВВГНГ(А) 5Х35-0,66 С АЛЮМИНИЕВЫМИ ЖИЛАМИ, ИЗОЛЯЦИЯ И ОБОЛОЧКА ИЗ ПОЛИВИНИЛХЛОРИДНОГО ПЛАСТИКАТА, НЕ РАСПРОСТРАНЯЮЩИЙ ГОРЕНИЕ, С НИЗКИМ ДЫМО- И ГАЗОВЫДЕЛЕНИЕМ, БЕЗ ЗАЩИТНОГО ПОКРОВА, С ПЯТЬЮ ЖИЛАМИ СЕЧЕНИЕМ 35 ММ2, НА НАПРЯЖЕНИЕ 0,66 КВ | 1000 М | 0.02
78 | С501-99096-61Л | КАБЕЛЬ СИЛОВОЙ МАРКИ АВВГЗ 3Х2,5ММ2 (ПРИМ) | 1000 М | 0.09
79 | С501-99096-62Л | КАБЕЛЬ СИЛОВОЙ МАРКИ АВВГЗ 3Х4ММ2 (ПРИМ) | 1000 М | 0.39
80 | С514-12301 | ПЕРЕМЫЧКА ГИБКАЯ ПГС-35-560 У2,5 | ШТ | 338.1414
81 | С514-124000 | ПОЛКА КАБЕЛЬНАЯ К1161 У3 | 1000 ШТ | 1.2
82 | С514-12600 | ПОЛКА КАБЕЛЬНАЯ К1163 У3 | 1000 ШТ | 0.09
83 | С514-13500-Л | РАЗДЕЛИТЕЛЬ ЛОТКОВЫЙ L=2000ММ (ПРИМ) | ШТ | 180
84 | С514-14000 | ПРОФИЛЬ (ШВЕЛЛЕР) МОНТАЖНЫЙ, ТИПА К240 У2 | ШТ | 235
85 | С514-14100 | ПРОФИЛЬ (Z-ПРОФИЛЬ) МОНТАЖНЫЙ, ТИПА К239 У2 | ШТ | 0.297
86 | С514-15701-Л | ЛОТОК ПЕРФОРИРОВАННЫЙ ЛПП10 (ПРИМ) | ШТ | 135
87 | С514-15702-Л | ЛОТОК ПЕРФОРИРОВАННЫЙ ЛПП20 (ПРИМ) | ШТ | 420
88 | С514-16301-4 | НАКОНЕЧНИК ТА 50-10-9 ГЛУХОЙ НОМИНАЛЬНЫМ СЕЧЕНИЕМ 50 ММ2, С ОТВЕРСТИЕМ ПОД КОНТАКТНЫЙ СТЕРЖЕНЬ ДИАМЕТРОМ 10 ММ, С ВНУТРЕННИМ ДИАМЕТРОМ ХВОСТИКА 9 ММ, ИЗГОТОВЛЕННЫЙ ИЗ АЛЮМИНИЯ, БЕЗ ПОКРЫТИЯ | ШТ | 108
89 | С514-16301-5 | НАКОНЕЧНИК ТА 70-10-12 ГЛУХОЙ НОМИНАЛЬНЫМ СЕЧЕНИЕМ 70 ММ2, С ОТВЕРСТИЕМ ПОД КОНТАКТНЫЙ СТЕРЖЕНЬ ДИАМЕТРОМ 10 ММ, С ВНУТРЕННИМ ДИАМЕТРОМ ХВОСТИКА 12 ММ, ИЗГОТОВЛЕННЫЙ ИЗ АЛЮМИНИЯ, БЕЗ ПОКРЫТИЯ | ШТ | 54
90 | С517-17500 | ЛИСТ НОРМАЛЬНОЙ ТОЧНОСТИ ИЗГОТОВЛЕНИЯ, ТОЛЩИНОЙ 1 ММ, ИЗ СВИНЦА МАРКИ С1 | Т | 0.1171
91 | С522-2600 | ПРИПОЙ ОЛОВЯННО-СВИНЦОВЫЙ БЕССУРЬМЯНИСТЫЙ В ЧУШКАХ, МАРКИ ПОС40 | Т | 0.002614
92 | С522-3100 | ПРИПОЙ ОЛОВЯННО-СВИНЦОВЫЙ МАЛОСУРЬМЯНИСТЫЙ, МАРКИ ПОССУ 40-0,5 | Т | 0.048468
93 | С530-17441-3Л | ТРУБА ИЗ ПОЛИЭТИЛЕНА Д=20ММ (ПРИМ) | 10 М | 6
94 | С544-8900 | ЛЕНТА ЛИПКАЯ ИЗОЛЯЦИОННАЯ НА ПОЛИКАСИНОВОМ КОМПАУНДЕ МАРКИ ЛСЭПЛ, ШИРИНОЙ 20-30 ММ, ТОЛЩИНОЙ 0,14 - 0,19 ММ | КГ | 1.0388
95 | С544-9311 | ЛЕНТА ЗАЩИТНО-СИГНАЛЬНАЯ СЕРИИ ЛЗС ШИРИНОЙ 125 ММ, ТОЛЩИНОЙ 3,5 ММ | М | 278.1
96 | С544-9601-10Л | РУКАВ МЕТАЛЛИЧЕСКИЙ НЕГЕРМЕТИЧНЫЙ ИЗ ОЦИНКОВАННОЙ ЛЕНТЫ С АСБЕСТОВЫМ УПЛОТНЕНИЕМ Р3-Ц-А, ДИАМЕТРОМ 50 ММ (ПРИМ) | М | 36
97 | С544-9601-5Л | РУКАВ МЕТАЛЛИЧЕСКИЙ НЕГЕРМЕТИЧНЫЙ ИЗ ОЦИНКОВАННОЙ ЛЕНТЫ С АСБЕСТОВЫМ УПЛОТНЕНИЕМ Р3-Ц-А ДИАМЕТРОМ, 20 ММ (ПРИМ) | М | 164
98 | С544-9601-7Л | РУКАВ МЕТАЛЛИЧЕСКИЙ НЕГЕРМЕТИЧНЫЙ ИЗ ОЦИНКОВАННОЙ ЛЕНТЫ С АСБЕСТОВЫМ УПЛОТНЕНИЕМ Р3-Ц-А, ДИАМЕТРОМ 25 ММ (ПРИМ) | М | 156
99 | С544-9601-8Л | РУКАВ МЕТАЛЛИЧЕСКИЙ НЕГЕРМЕТИЧНЫЙ ИЗ ОЦИНКОВАННОЙ ЛЕНТЫ С АСБЕСТОВЫМ УПЛОТНЕНИЕМ Р3-Ц-А, ДИАМЕТРОМ 32 ММ | М | 121
100 | С544-9601-9Л | РУКАВ МЕТАЛЛИЧЕСКИЙ НЕГЕРМЕТИЧНЫЙ ИЗ ОЦИНКОВАННОЙ ЛЕНТЫ С АСБЕСТОВЫМ УПЛОТНЕНИЕМ Р3-Ц-Х, ДИАМЕТРОМ 38 ММ (ПРИМ) | М | 56
101 | С551-16300 | ВЫКЛЮЧАТЕЛЬ УСТАНОВОЧНЫЙ ОДНОКЛАВИШНЫЙ А16-131 | ШТ | 19
102 | С551-20300-Р | РОЗЕТКА ШТЕПСЕЛЬНАЯ БРЫЗГОЗАЩИЩЕННАЯ С ЗАЗЕМЛЯЮЩИМ КОНТАКТОМ РА16-297 (ПРИМ) | ШТ | 9
103 | С551-8700 | КОРОБКА ПРОТЯЖНАЯ У994 У2 | ШТ | 4
104 | С552-1100 | МУФТА ТРУБНАЯ ТР-2 У3 | ШТ | 93.6666
105 | С552-1102 | МУФТА ТРУБНАЯ ТР-5 У3 | ШТ | 52.254
106 | С552-1103 | МУФТА ТРУБНАЯ ТР-7 У3 | ШТ | 18.4926
107 | С552-1104 | МУФТА ТРУБНАЯ ТР-8 У3 | ШТ | 8.9964
108 | С552-1111-30Л | МУФТА КОНЦЕВАЯ ТЕРМОУСАЖИВАЕМАЯ ДЛЯ КАБЕЛЯ СЕЧ. 16.25 ММ2 (КОЛ-ВО ЖИЛ 5) 1П5КВТПННГ-1М (ПРИМ) | КОМПЛЕКТ | 36
109 | С552-1111-31Л | МУФТА КОНЦЕВАЯ ТЕРМОУСАЖИВАЕМАЯ ДЛЯ КАБЕЛЯ СЕЧ. 70,95,120 ММ2 (КОЛ-ВО ЖИЛ-4) 1ПКВТПННГ-5 (ПРИМ) | КОМПЛЕКТ | 54
110 | С552-1200 | ПАТРУБОК ВВОДНОЙ У476 У3 | 10 ШТ | 1.8711
111 | С552-1201 | ПАТРУБОК ВВОДНОЙ У477 У3 | 10 ШТ | 6.4253
112 | С552-1206 | КОРОБКА МОНТАЖНАЯ (ПОДРОЗЕТНИК) | 100 ШТ | 0.1938
113 | С552-1230 | ПОЛОСКА К404 И ПРЯЖКА К407 ДЛЯ КРЕПЛЕНИЯ ПРОВОДОВ | 100 ШТ | 21.673
114 | С552-1500 | СКОБА К 142 У2 | 10 ШТ | 1050.987
115 | С552-1502 | СКОБА К 144 У2 | 10 ШТ | 4.46
116 | С552-1503 | СКОБА К 145 У2 | 10 ШТ | 130.635
117 | С552-1504 | СКОБА К 146П У2 | 10 ШТ | 2.1697
118 | С552-1507-2 | СКОБА К1157 У3 | 1000 ШТ | 5.5099
119 | С552-1605-7 | СТОЙКА КАБЕЛЬНАЯ ГОРЯЧЕГО ЦИНКОВАНИЯ, ТИПА К1151 Ц УТ1,5 | ШТ | 2370
120 | С552-1605-8 | СТОЙКА КАБЕЛЬНАЯ ГОРЯЧЕГО ЦИНКОВАНИЯ, ТИПА К1152 Ц УТ1,5 | ШТ | 180
121 | С552-2002 | ТРУБА ГЛАДКАЯ ЖЕСТКАЯ ПВХ, ДИАМЕТР 20 ММ | М | 105
122 | С552-201 | БИРКА-ОКОНЦЕВАТЕЛЬ У136 У3/5 | 100 ШТ | 74.1338
123 | С552-202 | БИРКА МАРКИРОВОЧНАЯ У134 | 100 ШТ | 4.7699
124 | С552-203 | БИРКА МАРКИРОВОЧНАЯ У153 У3,5 | 1000 ШТ | 0.6717
125 | С552-301 | ВТУЛКА В22 УХЛ2 | 100 ШТ | 0.18711
126 | С552-302 | ВТУЛКА В28 УХЛ2 | 100 ШТ | 0.19008
127 | С552-303 | ВТУЛКА В42 УХЛ2 | 100 ШТ. | 0.52254
128 | С552-400 | ГАЙКА УСТАНОВОЧНАЯ ЗАЗЕМЛЯЮЩАЯ К 482 | 100 ШТ | 3.5814
129 | С552-402 | ГАЙКА УСТАНОВОЧНАЯ ЗАЗЕМЛЯЮЩАЯ К 484 | 100 ШТ | 0.70707
130 | С552-403 | ГАЙКА УСТАНОВОЧНАЯ ЗАЗЕМЛЯЮЩАЯ К 485 | 100 ШТ | 0.86652
131 | С552-5003 | ШАЙБА ДИАМЕТРОМ 6 ММ | КГ | 0.81154
132 | С552-5004 | ШАЙБА ДИАМЕТРОМ 8 ММ | КГ | 11.8042
133 | С552-603 | ДЮБЕЛЬ МОНТАЖНЫЙ У661 У3 | 10 ШТ | 1141.0296
134 | С552-604 | ДЮБЕЛЬ МОНТАЖНЫЙ У656 У3 | 10 ШТ | 990.284
135 | С552-605 | ДЮБЕЛЬ МОНТАЖНЫЙ У658 | 10 ШТ | 718.4001
136 | С552-609 | ДЮБЕЛЬ У663 У3 | 100 ШТ | 5.7632
137 | С552-702 | ЗАГЛУШКА У469 | 10 ШТ | 2.7431
138 | С552-702-1 | ЗАГЛУШКА У468 УХЛ2 | 10 ШТ | 5.62
139 | С552-703 | ЗАГЛУШКА У470 | 10 ШТ | 0.53978
140 | С552-803 | КНОПКА К227 УХЛ2 | 1000 ШТ | 2.8054
141 | С552-804 | КРУГИ ШЛИФОВАЛЬНЫЕ ДЛЯ СПЕЦИАЛЬНЫХ МОНТАЖНЫХ РАБОТ 5П 180Х6Х22 | ШТ | 73.7764
142 | С552-899 | ЛЕНТА ЛМ-5 УХЛ2 | 100 М | 3.663
143 | С552-900 | ЛЕНТА ФУМ МАРКА 3 | КГ | 0.2181
144 | С552-901 | ЛЕНТА К226 | 100 М | 3.2343
145 | СKEW-MSD-М10 | ДЮБЕЛЬ ЛАТУННЫЙ РАСПОРИНЫЙ KEW MSD M10 | 50ШТ | 18
146 | САВВ-ЗНГ-150 | КАБЕЛЬ АВВГЗНГ(А) 1Х50 | М | 1535
147 | САВВ-ЗНГ-170 | КАБЕЛЬ АВВГЗНГ(А) 1Х70ММ2 | М | 1050
148 | САВВ-ЗНГ-495 | КАБЕЛЬ АВВГЗНГ(А) 4Х95ММ2 | М | 790
149 | САВВ-ЗНГ-510 | КАБЕЛЬ АВВГЗНГ(А) 5Х10 | М | 375
150 | САВВ-ЗНГ-516 | КАБЕЛЬ АВВГЗНГ(А) 5Х16 | М | 180
151 | САВВ-ЗНГ-54 | КАБЕЛЬ АВВГЗНГ(А) 5Х4 | М | 375
152 | САВВ-ЗНГ-56 | КАБЕЛЬ АВВГЗНГ(А) 5Х6 | М | 540
153 | СВРУ-10-1 | ВВОДНО-РАСПРЕДЕЛИТЕЛЬНОЕ УСТРОЙСТВО IP44, (1800Х1200Х450ММ) ПО ТИПУ УВР-41-00 У3 (ВРУ10-1) | ШТ | 1
154 | СВРУ-11-1 | ВВОДНО-РАСПРЕДЕЛИТЕЛЬНОЕ УСТРОЙСТВО IP44, (1800Х1200Х450ММ) ПО ТИПУ УВР-41-00 У3 (ВРУ11-1) | ШТ | 1
155 | СВРУ-12-1 | ВВОДНО-РАСПРЕДЕЛИТЕЛЬНОЕ УСТРОЙСТВО IP44, (1800Х1200Х450ММ) ПО ТИПУ УВР-41-00 У3 (ВРУ12-1) | ШТ | 1
156 | СВРУ-13-1 | ВВОДНО-РАСПРЕДЕЛИТЕЛЬНОЕ УСТРОЙСТВО IP44, (1800Х1200Х450ММ) ПО ТИПУ УВР-41-00 У3 (ВРУ13-1) | ШТ | 1
157 | СВРУ-14-1 | ВВОДНО-РАСПРЕДЕЛИТЕЛЬНОЕ УСТРОЙСТВО IP44, (1800Х1200Х450ММ) ПО ТИПУ УВР-41-00 У3 (ВРУ14-1) | ШТ | 1
158 | СВРУ-15-1 | ВВОДНО-РАСПРЕДЕЛИТЕЛЬНОЕ УСТРОЙСТВО IP44, (1800Х1200Х450ММ) ПО ТИПУ УВР-41-00 У3 (ВРУ15-1) | ШТ | 1
159 | СВРУ-16-1 | ВВОДНО-РАСПРЕДЕЛИТЕЛЬНОЕ УСТРОЙСТВО IP44, (1800Х1200Х450ММ) ПО ТИПУ УВР-41-00 У3 (ВРУ16-1) | ШТ | 1
160 | СВРУ-17-1 | ВВОДНО-РАСПРЕДЕЛИТЕЛЬНОЕ УСТРОЙСТВО IP44, (1800Х1200Х450ММ) ПО ТИПУ УВР-41-00 У3 (ВРУ17-1) | ШТ | 1
161 | СВРУ-18-1 | ВВОДНО-РАСПРЕДЕЛИТЕЛЬНОЕ УСТРОЙСТВО IP44, (1800Х1200Х450ММ) ПО ТИПУ УВР-41-00 У3 (ВРУ18-1) | ШТ | 1
162 | СВУ-10-1 | ВВОДНОЕ УСТРОЙСТВО IP44, 1800Х800Х450ММ) ПО ТИПУ УВР-17-00 У3 (ВУ10-1) | ШТ | 1
163 | СВУ-11-1 | ВВОДНОЕ УСТРОЙСТВО IP44, 1800Х800Х450ММ) ПО ТИПУ УВР-17-00 У3 (ВУ11-1) | ШТ | 1
164 | СВУ-12-1 | ВВОДНОЕ УСТРОЙСТВО IP44, 1800Х800Х450ММ) ПО ТИПУ УВР-17-00 У3 (ВУ12-1) | ШТ | 1
165 | СВУ-13-1 | ВВОДНОЕ УСТРОЙСТВО IP44, 1800Х800Х450ММ) ПО ТИПУ УВР-17-00 У3 (ВУ13-1) | ШТ | 1
166 | СВУ-14-1 | ВВОДНОЕ УСТРОЙСТВО IP44, 1800Х800Х450ММ) ПО ТИПУ УВР-17-00 У3 (ВУ14-1) | ШТ | 1
167 | СВУ-15-1 | ВВОДНОЕ УСТРОЙСТВО IP44, 1800Х800Х450ММ) ПО ТИПУ УВР-17-00 У3 (ВУ15-1) | ШТ | 1
168 | СВУ-16-1 | ВВОДНОЕ УСТРОЙСТВО IP44, 1800Х800Х450ММ) ПО ТИПУ УВР-17-00 У3 (ВУ16-1) | ШТ | 1
169 | СВУ-17-1 | ВВОДНОЕ УСТРОЙСТВО IP44, 1800Х800Х450ММ) ПО ТИПУ УВР-17-00 У3 (ВУ17-1) | ШТ | 1
170 | СВУ-18-1 | ВВОДНОЕ УСТРОЙСТВО IP44, 1800Х800Х450ММ) ПО ТИПУ УВР-17-00 У3 (ВУ18-1) | ШТ | 1
171 | СГП-В1-25 | ВЫКЛЮЧАТЕЛЬ ГЕРМЕТИЧНЫЙ, ОДНОПОЛЮСНЫЙ ГПВ1-25-М3 | ШТ | 9
172 | СГП-В3-25 | ВЫКЛЮЧАТЕЛЬ ГЕРМЕТИЧНЫЙ, ТРЕХПОЛЮСНЫЙ ГПВ3-25-М3 | ШТ | 13
173 | СЕЛ-11 | РЕЛЕ КОНТРОЛЯ ТРЕХФАЗНОГО НАПРЯЖЕНИЯ ЕЛ-11 | ШТ | 9
174 | СИЗ-ЛНТ-30 | ИЗОЛЯЦИОННАЯ ЛЕНТА Х/Б, РУЛОН (L=30М) | РУЛОН | 9
175 | СКК-17-15 | КАБЕЛЬНЫЙ КАНАЛ ВИНИПЛАСТОВЫЙ 17Х15ММ L=2000ММ | ШТ | 1275
176 | СКК-40-20 | КАБЕЛЬНЫЙ КАНАЛ ВИНИПЛАСТОВЫЙ 40Х20ММ L=2000ММ | М | 160
177 | СКК-60-40 | КАБЕЛЬНЫЙ КАНАЛ ВИНИПЛАСТОВЫЙ 60Х40ММ L=2000ММ | ШТ | 55
178 | СКЛ-ИСП-ОП | КОЛОДКА ИСПЫТАТЕЛЬНАЯ С УСТРОЙСТВОМ ОПЛОМБИРОВАНИЯ | ШТ | 18
179 | СКМ-222 | КОРОБКА МОНТАЖНАЯ КМ-222 | ШТ | 141
180 | СКПГ-200-100 | КОРОБ ПРЯМОЙ ГЛУХОЙ (НЕПЕРФОРИРОВАННЫЙ) ИЗ СТАЛИ 1,5ММ ОЦИНКОВАННЫЙ L=2000ММ КПГ 200Х100/2-1,5-ОЦ | ШТ | 103
181 | СКР-ABO-100 | КОРОБКА МОНТАЖНАЯ С КЛЕММАМИ ABOX 100 | ШТ | 11
182 | СЛПП-УС-20 | ЛОТОК ПЕРФОРИРОВАННЫЙ УСИЛЕННЫЙ 200Х2000ММ ЛПП20 | ШТ | 45
183 | СЛПП-УС-40 | ЛОТОК ПЕРФОРИРОВАННЫЙ УСИЛЕННЫЙ 400Х2000ММ ЛПП40 | ШТ | 36
184 | СПК-3-13 | ПЕРЕКЛЮЧАТЕЛЬ КУЛАЧКОВЫЙ (ВЫКЛЮЧАТЕЛЬ НАГРУЗКИ) ПК-3-13-16 | ШТ | 46
185 | СПКЛ-11-4 | КОНТАКТНАЯ ПРИСТАВКА ПКЛ104 К ПУСКАТЕЛЮ ПМЛ-1230 | ШТ | 31
186 | СПМЛ-12-30 | ПУСКАТЕЛЬ ЭЛЕКТРОМАГНИТНЫЙ ПО ТИПУ ПМЛ-1230 , ТЕПЛОВОЕ РЕЛЕ РТЛ-1006 | ШТ | 18
187 | СПМЛ-12-305 | ПУСКАТЕЛЬ ЭЛЕКТРОМАГНИТНЫЙ ПО ТИПУ ПМЛ-1230 , ТЕПЛОВОЕ РЕЛЕ РТЛ-1005 | ШТ | 2
188 | СПМЛ-12-308 | ПУСКАТЕЛЬ ЭЛЕКТРОМАГНИТНЫЙ ПО ТИПУ ПМЛ-1230 , ТЕПЛОВОЕ РЕЛЕ РТЛ-1008 | ШТ | 7
189 | СПМЛ-12-310 | ПУСКАТЕЛЬ ЭЛЕКТРОМАГНИТНЫЙ ПО ТИПУ ПМЛ-1230 , ТЕПЛОВОЕ РЕЛЕ РТЛ-1010 | ШТ | 4
190 | ССС-301-ПВ | СЧЕТЧИК ЭЛЕКТРОННЫЙ ТРЕХФАЗНЫЙ ПРЯМОГО ВКЛЮЧЕНИЯ, 400В, 5(40)А, RS485 СС-301 | ШТ | 9
191 | ССС-301-ТВ | СЧЕТЧИК ЭЛЕКТРОННЫЙ ТРЕХФАЗНЫЙ ТРАНСФОРМАТОРНОГО ВКЛЮЧЕНИЯ, 400В, 5(7,5)А, RS485 СС-301 | ШТ | 18
192 | СЩС-АВР-10 | ЩИТОК РАСПРЕДЕЛИТЕЛЬНЫЙ НАВЕСНОГО ИСПОЛНЕНИЯ, С БЛОКОМ АВР (600Х400Х200) ПО ТИПУ ЩУР-08-Н-IP31 У3 (ЩСАВР10) | ШТ | 1
193 | СЩС-АВР-11 | ЩИТОК РАСПРЕДЕЛИТЕЛЬНЫЙ НАВЕСНОГО ИСПОЛНЕНИЯ, С БЛОКОМ АВР (600Х400Х200) ПО ТИПУ ЩУР-08-Н-IP31 У3 (ЩСАВР11) | ШТ | 1
194 | СЩС-АВР-12 | ЩИТОК РАСПРЕДЕЛИТЕЛЬНЫЙ НАВЕСНОГО ИСПОЛНЕНИЯ, С БЛОКОМ АВР (600Х400Х200) ПО ТИПУ ЩУР-08-Н-IP31 У3 (ЩСАВР12) | ШТ | 1
195 | СЩС-АВР-13 | ЩИТОК РАСПРЕДЕЛИТЕЛЬНЫЙ НАВЕСНОГО ИСПОЛНЕНИЯ, С БЛОКОМ АВР (600Х400Х200) ПО ТИПУ ЩУР-08-Н-IP31 У3 (ЩСАВР13) | ШТ | 1
196 | СЩС-АВР-14 | ЩИТОК РАСПРЕДЕЛИТЕЛЬНЫЙ НАВЕСНОГО ИСПОЛНЕНИЯ, С БЛОКОМ АВР (600Х400Х200) ПО ТИПУ ЩУР-08-Н-IP31 У3 (ЩСАВР14) | ШТ | 1
197 | СЩС-АВР-15 | ЩИТОК РАСПРЕДЕЛИТЕЛЬНЫЙ НАВЕСНОГО ИСПОЛНЕНИЯ, С БЛОКОМ АВР (600Х400Х200) ПО ТИПУ ЩУР-08-Н-IP31 У3 (ЩСАВР15) | ШТ | 1
198 | СЩС-АВР-16 | ЩИТОК РАСПРЕДЕЛИТЕЛЬНЫЙ НАВЕСНОГО ИСПОЛНЕНИЯ, С БЛОКОМ АВР (600Х400Х200) ПО ТИПУ ЩУР-08-Н-IP31 У3 (ЩСАВР16) | ШТ | 1
199 | СЩС-АВР-17 | ЩИТОК РАСПРЕДЕЛИТЕЛЬНЫЙ НАВЕСНОГО ИСПОЛНЕНИЯ, С БЛОКОМ АВР (600Х400Х200) ПО ТИПУ ЩУР-08-Н-IP31 У3 (ЩСАВР17) | ШТ | 1
200 | СЩС-АВР-18 | ЩИТОК РАСПРЕДЕЛИТЕЛЬНЫЙ НАВЕСНОГО ИСПОЛНЕНИЯ, С БЛОКОМ АВР (600Х400Х200) ПО ТИПУ ЩУР-08-Н-IP31 У3 (ЩСАВР18) | ШТ | 1
201 | СЩС-В10 | ПУНКТ РАСПРЕДЕЛИТЕЛЬНЫЙ НАВЕСНОГО ИСПОЛНЕНИЯ (650Х750Х200) ПО ТИПУ ПР11-3.013-IP21У3 (ЩС-В10) | ШТ | 1
202 | СЩС-В11 | ПУНКТ РАСПРЕДЕЛИТЕЛЬНЫЙ НАВЕСНОГО ИСПОЛНЕНИЯ (650Х750Х200) ПО ТИПУ ПР11-3.013-IP21У3 (ЩС-В11) | ШТ | 1
203 | СЩС-В12 | ПУНКТ РАСПРЕДЕЛИТЕЛЬНЫЙ НАВЕСНОГО ИСПОЛНЕНИЯ (650Х750Х200) ПО ТИПУ ПР11-3.013-IP21У3 (ЩС-В12) | ШТ | 1
204 | СЩС-В13 | ПУНКТ РАСПРЕДЕЛИТЕЛЬНЫЙ НАВЕСНОГО ИСПОЛНЕНИЯ (650Х750Х200) ПО ТИПУ ПР11-3.013-IP21У3 (ЩС-В13) | ШТ | 1
205 | СЩС-В14 | ПУНКТ РАСПРЕДЕЛИТЕЛЬНЫЙ НАВЕСНОГО ИСПОЛНЕНИЯ (650Х750Х200) ПО ТИПУ ПР11-3.013-IP21У3 (ЩС-В14) | ШТ | 1
206 | СЩС-В15 | ПУНКТ РАСПРЕДЕЛИТЕЛЬНЫЙ НАВЕСНОГО ИСПОЛНЕНИЯ (650Х750Х200) ПО ТИПУ ПР11-3.013-IP21У3 (ЩС-В15) | ШТ | 1
207 | СЩС-В16 | ПУНКТ РАСПРЕДЕЛИТЕЛЬНЫЙ НАВЕСНОГО ИСПОЛНЕНИЯ (650Х750Х200) ПО ТИПУ ПР11-3.013-IP21У3 (ЩС-В16) | ШТ | 1
208 | СЩС-В17 | ПУНКТ РАСПРЕДЕЛИТЕЛЬНЫЙ НАВЕСНОГО ИСПОЛНЕНИЯ (650Х750Х200) ПО ТИПУ ПР11-3.013-IP21У3 (ЩС-В17) | ШТ | 1
209 | СЩС-В18 | ПУНКТ РАСПРЕДЕЛИТЕЛЬНЫЙ НАВЕСНОГО ИСПОЛНЕНИЯ (650Х750Х200) ПО ТИПУ ПР11-3.013-IP21У3 (ЩС-В18) | ШТ | 1
210 | СЩС-К10 | ЩИТОК РАСПРЕДЕЛИТЕЛЬНЫЙ НАВЕСНОГО ИСПОЛНЕНИЯ НА 24 МОДУЛЯ (450Х350Х132) ПО ТИПУ ЩОМ-24-IP31 (ЩС-К10) | ШТ | 1
211 | СЩС-К11 | ЩИТОК РАСПРЕДЕЛИТЕЛЬНЫЙ НАВЕСНОГО ИСПОЛНЕНИЯ НА 24 МОДУЛЯ (450Х350Х132) ПО ТИПУ ЩОМ-24-IP31 (ЩС-К11) | ШТ | 1
212 | СЩС-К12 | ЩИТОК РАСПРЕДЕЛИТЕЛЬНЫЙ НАВЕСНОГО ИСПОЛНЕНИЯ НА 24 МОДУЛЯ (450Х350Х132) ПО ТИПУ ЩОМ-24-IP31 (ЩС-К12) | ШТ | 1
213 | СЩС-К13 | ЩИТОК РАСПРЕДЕЛИТЕЛЬНЫЙ НАВЕСНОГО ИСПОЛНЕНИЯ НА 24 МОДУЛЯ (450Х350Х132) ПО ТИПУ ЩОМ-24-IP31 (ЩС-К13) | ШТ | 1
214 | СЩС-К14 | ЩИТОК РАСПРЕДЕЛИТЕЛЬНЫЙ НАВЕСНОГО ИСПОЛНЕНИЯ НА 24 МОДУЛЯ (450Х350Х132) ПО ТИПУ ЩОМ-24-IP31 (ЩС-К14) | ШТ | 1
215 | СЩС-К15 | ЩИТОК РАСПРЕДЕЛИТЕЛЬНЫЙ НАВЕСНОГО ИСПОЛНЕНИЯ НА 24 МОДУЛЯ (450Х350Х132) ПО ТИПУ ЩОМ-24-IP31 (ЩС-К15) | ШТ | 1
216 | СЩС-К16 | ЩИТОК РАСПРЕДЕЛИТЕЛЬНЫЙ НАВЕСНОГО ИСПОЛНЕНИЯ НА 24 МОДУЛЯ (450Х350Х132) ПО ТИПУ ЩОМ-24-IP31 (ЩС-К16) | ШТ | 1
217 | СЩС-К17 | ЩИТОК РАСПРЕДЕЛИТЕЛЬНЫЙ НАВЕСНОГО ИСПОЛНЕНИЯ НА 24 МОДУЛЯ (450Х350Х132) ПО ТИПУ ЩОМ-24-IP31 (ЩС-К17) | ШТ | 1
218 | СЩС-К18 | ЩИТОК РАСПРЕДЕЛИТЕЛЬНЫЙ НАВЕСНОГО ИСПОЛНЕНИЯ НА 24 МОДУЛЯ (450Х350Х132) ПО ТИПУ ЩОМ-24-IP31 (ЩС-К18) | ШТ | 1
219 | СЩС-Т10-1 | ЩИТОК РАСПРЕДЕЛИТЕЛЬНЫЙ НАВЕСНОГО ИСПОЛНЕНИЯ НА 24 МОДУЛЯ (450Х350Х132) ПО ТИПУ ЩОМ-24-IP31 (ЩС-Т10-1) | ШТ | 1
220 | СЩС-Т10-2 | ЩИТОК РАСПРЕДЕЛИТЕЛЬНЫЙ НАВЕСНОГО ИСПОЛНЕНИЯ (600Х700Х200) ПО ТИПУ ЩУР-01-Н-IP31 У3 (ЩС-Т10-2) | ШТ | 1
221 | СЩС-Т11-1 | ЩИТОК РАСПРЕДЕЛИТЕЛЬНЫЙ НАВЕСНОГО ИСПОЛНЕНИЯ НА 24 МОДУЛЯ (450Х350Х132) ПО ТИПУ ЩОМ-24-IP31 (ЩС-Т11-1) | ШТ | 1
222 | СЩС-Т11-2 | ЩИТОК РАСПРЕДЕЛИТЕЛЬНЫЙ НАВЕСНОГО ИСПОЛНЕНИЯ (600Х700Х200) ПО ТИПУ ЩУР-01-Н-IP31 У3 (ЩС-Т11-2) | ШТ | 1
223 | СЩС-Т12-1 | ЩИТОК РАСПРЕДЕЛИТЕЛЬНЫЙ НАВЕСНОГО ИСПОЛНЕНИЯ НА 24 МОДУЛЯ (450Х350Х132) ПО ТИПУ ЩОМ-24-IP31 (ЩС-Т12-1) | ШТ | 1
224 | СЩС-Т12-2 | ЩИТОК РАСПРЕДЕЛИТЕЛЬНЫЙ НАВЕСНОГО ИСПОЛНЕНИЯ (600Х700Х200) ПО ТИПУ ЩУР-01-Н-IP31 У3 (ЩС-Т12-2) | ШТ | 1
225 | СЩС-Т13-1 | ЩИТОК РАСПРЕДЕЛИТЕЛЬНЫЙ НАВЕСНОГО ИСПОЛНЕНИЯ НА 24 МОДУЛЯ (450Х350Х132) ПО ТИПУ ЩОМ-24-IP31 (ЩС-Т13-1) | ШТ | 1
226 | СЩС-Т13-2 | ЩИТОК РАСПРЕДЕЛИТЕЛЬНЫЙ НАВЕСНОГО ИСПОЛНЕНИЯ (600Х700Х200) ПО ТИПУ ЩУР-01-Н-IP31 У3 (ЩС-Т13-2) | ШТ | 1
227 | СЩС-Т14-1 | ЩИТОК РАСПРЕДЕЛИТЕЛЬНЫЙ НАВЕСНОГО ИСПОЛНЕНИЯ НА 24 МОДУЛЯ (450Х350Х132) ПО ТИПУ ЩОМ-24-IP31 (ЩС-Т14-1) | ШТ | 1
228 | СЩС-Т14-2 | ЩИТОК РАСПРЕДЕЛИТЕЛЬНЫЙ НАВЕСНОГО ИСПОЛНЕНИЯ (600Х700Х200) ПО ТИПУ ЩУР-01-Н-IP31 У3 (ЩС-Т14-2) | ШТ | 1
229 | СЩС-Т15-1 | ЩИТОК РАСПРЕДЕЛИТЕЛЬНЫЙ НАВЕСНОГО ИСПОЛНЕНИЯ НА 24 МОДУЛЯ (450Х350Х132) ПО ТИПУ ЩОМ-24-IP31 (ЩС-Т15-1) | ШТ | 1
230 | СЩС-Т15-2 | ЩИТОК РАСПРЕДЕЛИТЕЛЬНЫЙ НАВЕСНОГО ИСПОЛНЕНИЯ (600Х700Х200) ПО ТИПУ ЩУР-01-Н-IP31 У3 (ЩС-Т15-2) | ШТ | 1
231 | СЩС-Т16-1 | ЩИТОК РАСПРЕДЕЛИТЕЛЬНЫЙ НАВЕСНОГО ИСПОЛНЕНИЯ НА 24 МОДУЛЯ (450Х350Х132) ПО ТИПУ ЩОМ-24-IP31 (ЩС-Т16-1) | ШТ | 1
232 | СЩС-Т16-2 | ЩИТОК РАСПРЕДЕЛИТЕЛЬНЫЙ НАВЕСНОГО ИСПОЛНЕНИЯ (600Х700Х200) ПО ТИПУ ЩУР-01-Н-IP31 У3 (ЩС-Т16-2) | ШТ | 1
233 | СЩС-Т17-1 | ЩИТОК РАСПРЕДЕЛИТЕЛЬНЫЙ НАВЕСНОГО ИСПОЛНЕНИЯ НА 24 МОДУЛЯ (450Х350Х132) ПО ТИПУ ЩОМ-24-IP31 (ЩС-Т17-1) | ШТ | 1
234 | СЩС-Т17-2 | ЩИТОК РАСПРЕДЕЛИТЕЛЬНЫЙ НАВЕСНОГО ИСПОЛНЕНИЯ (600Х700Х200) ПО ТИПУ ЩУР-01-Н-IP31 У3 (ЩС-Т17-2) | ШТ | 1
235 | СЩС-Т18-1 | ЩИТОК РАСПРЕДЕЛИТЕЛЬНЫЙ НАВЕСНОГО ИСПОЛНЕНИЯ (600Х700Х200) ПО ТИПУ ЩУР-01-Н-IP31 У3 (ЩС-Т18-2) | ШТ | 1
236 | СЩС-Т18-2 | ЩИТОК РАСПРЕДЕЛИТЕЛЬНЫЙ НАВЕСНОГО ИСПОЛНЕНИЯ (600Х700Х200) ПО ТИПУ ЩУР-01-Н-IP31 У3 (ЩС-Т18-2) | ШТ | 1
237 | СЩС10-1 | ПУНКТ РАСПРЕДЕЛИТЕЛЬНЫЙ НАПОЛЬНОГО ИСПОЛНЕНИЯ (1700Х700Х325) ПО ТИПУ ПР11-7-011-IP44 У3 (ЩС10-1, ЩС10-4) | ШТ | 2
238 | СЩС10-2 | ЩИТОК РАСПРЕДЕЛИТЕЛЬНЫЙ НАВЕСНОГО ИСПОЛНЕНИЯ (600Х700Х200) ПО ТИПУ ЩУР-01-Н-IP44 У3 (ЩС10-2, ЩС10-3) | ШТ | 2
239 | СЩС11-1 | ПУНКТ РАСПРЕДЕЛИТЕЛЬНЫЙ НАПОЛЬНОГО ИСПОЛНЕНИЯ (1700Х700Х325) ПО ТИПУ ПР11-7-011-IP44 У3 (ЩС11-1, ЩС11-4) | ШТ | 2
240 | СЩС11-2 | ЩИТОК РАСПРЕДЕЛИТЕЛЬНЫЙ НАВЕСНОГО ИСПОЛНЕНИЯ (600Х700Х200) ПО ТИПУ ЩУР-01-Н-IP44 У3 (ЩС11-2, ЩС11-3) | ШТ | 2
241 | СЩС12-1 | ПУНКТ РАСПРЕДЕЛИТЕЛЬНЫЙ НАПОЛЬНОГО ИСПОЛНЕНИЯ (1700Х700Х325) ПО ТИПУ ПР11-7-011-IP44 У3 (ЩС12-1, ЩС12-4) | ШТ | 2
242 | СЩС12-2 | ЩИТОК РАСПРЕДЕЛИТЕЛЬНЫЙ НАВЕСНОГО ИСПОЛНЕНИЯ (600Х700Х200) ПО ТИПУ ЩУР-01-Н-IP44 У3 (ЩС12-2, ЩС12-3) | ШТ | 2
243 | СЩС13-1 | ПУНКТ РАСПРЕДЕЛИТЕЛЬНЫЙ НАПОЛЬНОГО ИСПОЛНЕНИЯ (1700Х700Х325) ПО ТИПУ ПР11-7-011-IP44 У3 (ЩС13-1, ЩС13-4) | ШТ | 2
244 | СЩС13-2 | ЩИТОК РАСПРЕДЕЛИТЕЛЬНЫЙ НАВЕСНОГО ИСПОЛНЕНИЯ (600Х700Х200) ПО ТИПУ ЩУР-01-Н-IP44 У3 (ЩС13-2, ЩС13-3) | ШТ | 2
245 | СЩС14-1 | ПУНКТ РАСПРЕДЕЛИТЕЛЬНЫЙ НАПОЛЬНОГО ИСПОЛНЕНИЯ (1700Х700Х325) ПО ТИПУ ПР11-7-011-IP44 У3 (ЩС14-1, ЩС14-4) | ШТ | 2
246 | СЩС14-2 | ЩИТОК РАСПРЕДЕЛИТЕЛЬНЫЙ НАВЕСНОГО ИСПОЛНЕНИЯ (600Х700Х200) ПО ТИПУ ЩУР-01-Н-IP44 У3 (ЩС14-2, ЩС14-3) | ШТ | 2
247 | СЩС15-1 | ПУНКТ РАСПРЕДЕЛИТЕЛЬНЫЙ НАПОЛЬНОГО ИСПОЛНЕНИЯ (1700Х700Х325) ПО ТИПУ ПР11-7-011-IP44 У3 (ЩС15-1, ЩС15-4) | ШТ | 2
248 | СЩС15-2 | ЩИТОК РАСПРЕДЕЛИТЕЛЬНЫЙ НАВЕСНОГО ИСПОЛНЕНИЯ (600Х700Х200) ПО ТИПУ ЩУР-01-Н-IP44 У3 (ЩС15-2, ЩС15-3) | ШТ | 2
249 | СЩС16-1 | ПУНКТ РАСПРЕДЕЛИТЕЛЬНЫЙ НАПОЛЬНОГО ИСПОЛНЕНИЯ (1700Х700Х325) ПО ТИПУ ПР11-7-011-IP44 У3 (ЩС16-1, ЩС16-4) | ШТ | 2
250 | СЩС16-2 | ЩИТОК РАСПРЕДЕЛИТЕЛЬНЫЙ НАВЕСНОГО ИСПОЛНЕНИЯ (600Х700Х200) ПО ТИПУ ЩУР-01-Н-IP44 У3 (ЩС16-2, ЩС16-3) | ШТ | 2
251 | СЩС17-1 | ПУНКТ РАСПРЕДЕЛИТЕЛЬНЫЙ НАПОЛЬНОГО ИСПОЛНЕНИЯ (1700Х700Х325) ПО ТИПУ ПР11-7-011-IP44 У3 (ЩС17-1, ЩС17-4) | ШТ | 2
252 | СЩС17-2 | ЩИТОК РАСПРЕДЕЛИТЕЛЬНЫЙ НАВЕСНОГО ИСПОЛНЕНИЯ (600Х700Х200) ПО ТИПУ ЩУР-01-Н-IP44 У3 (ЩС17-2, ЩС17-3) | ШТ | 2
253 | СЩС18-1 | ПУНКТ РАСПРЕДЕЛИТЕЛЬНЫЙ НАПОЛЬНОГО ИСПОЛНЕНИЯ (1700Х700Х325) ПО ТИПУ ПР11-7-011-IP44 У3 (ЩС18-1, ЩС18-4) | ШТ | 2
254 | СЩС18-2 | ЩИТОК РАСПРЕДЕЛИТЕЛЬНЫЙ НАВЕСНОГО ИСПОЛНЕНИЯ (600Х700Х200) ПО ТИПУ ЩУР-01-Н-IP44 У3 (ЩС18-2, ЩС18-3) | ШТ | 2
| СОСТАВИЛ | ____________________ |  | ЛЕМЧУК
|  | (должность) | (подпись) | (инициалы,фамилия)
| ПРОВЕРИЛ | ____________________ |  | НЕСТЕРОВА
|  | (должность) | (подпись) | (инициалы,фамилия)

## 3138-5-3010-S0
НАИМЕНОВАНИЕ ОБЪЕКТА |  | РЕКОНСТРУКЦИЯ ТЕРРИТОРИИ ПО ПРОСП.ПАРТИЗАНСКОМУ, 8 В Г.МИНСКЕ. 17 ОЧЕРЕДЬ СТРОИТЕЛЬСТВА. СТРОИТЕЛЬСТВО ЗДАНИЯ N 6 ПО ГЕНПЛАНУ. СТАДИЯ А
КОД ОБЪЕКТА |  | 21.004.17-6
НАИМЕНОВАНИЕ ЗДАНИЯ, СООРУЖЕНИЯ |  | ЗДАНИЕ N6 ПО Г/П (2 ЭТАП)
ШИФР ЗДАНИЯ, СООРУЖЕНИЯ |  | 21.004.17-6
КОМПЛЕКТ ЧЕРТЕЖЕЙ |  | ЭГ.СО(ИЗМ.1)
ЛОКАЛЬНАЯ СМЕТА (ЛОКАЛЬНЫЙ СМЕТНЫЙ РАСЧЕТ) № 3010
(НОРМЫ 2017г.)
СИСТЕМА МОЛНИЕЗАЩИТЫ#ВЗАМ.ЛС3002 (ВЗАМЕН ЛС 3010 НА СУММУ 95,042 ТЫС. РУБ.)
СОСТАВЛЕНА В ЦЕНАХ НА 1 ФЕВРАЛЯ 2022г. | [8 empty] | СТОИМОСТЬ 84,648 ТЫС.РУБ.
№ п/п | ОБОСНОВАНИЕ | НАИМЕНОВАНИЕ РАБОТ, РЕСУРСОВ, РАСХОДОВ | ЕД.ИЗМ. КОЛИЧЕ- СТВО | СТОИМОСТЬ: ЕД.ИЗМ./ВСЕГО, РУБ.
|  |  |  | ЗАРАБОТНАЯ ПЛАТА | ЭКСПЛУАТАЦИЯ МАШИН И МЕХАНИЗМОВ |  | МАТЕРИАЛЫ, ИЗДЕЛИЯ, КОНСТРУКЦИИ (ОБОРУДОВАНИЕ, МЕБЕЛЬ, ИНВЕНТАРЬ) | ТРАНС-ПОРТ | ОБЩАЯ СТОИМОСТЬ
[5 empty] | ВСЕГО | В Т.Ч. З/П МАШИ- НИСТОВ
1 | 2 | 3 | 4 | 5 | 6 | 7 | 8 | 9 | 10
| НАЧИСЛЕНИЯ: | ОХР и ОПР/ПЛАНОВАЯ ПРИБЫЛЬ (%):Н10=65.72/69.89
| НАЧИСЛЕНИЯ: | ОХР и ОПР/ПЛАНОВАЯ ПРИБЫЛЬ (%):Н15=38.44/37.3
| НАЧИСЛЕНИЯ: | ОХР и ОПР/ПЛАНОВАЯ ПРИБЫЛЬ (%):Н16=59.57/40.54
| НАЧИСЛЕНИЯ: | ОХР и ОПР/ПЛАНОВАЯ ПРИБЫЛЬ (%):Н17=76.38/37.3
1. | ПРИМЕЧАНИЕ: | К ДЛЯ ОХР И ОПР/ПЛАНОВАЯ ПРИБЫЛЬ: 1.0000/1.0000
2. | ПРИМЕЧАНИЕ: | КОЭФФИЦИЕНТ К З/П (ПОСТАНОВЛЕНИЕ N5): 1.0000
3. | ПРИМЕЧАНИЕ: | БАЗА ТЕКУЩИХ ЦЕН (ВАРИАНТ A)
| Ж3-40-50 | МОЛНИЕЗАЩИТА
4. | 35-17 | КРУГЛЫЙ ПРОВОДНИК Д 8 ММ ИЗ ГОРЯЧЕОЦИНКОВАННОЙ СТАЛИ RD 8-FT | М 2210 | - - | - - | - - | 3.28 7248.80 | 0.17 375.70 | 3.45 7624.50
5. | Ц8-472-8 (Н16) | ПРОВОДНИК ЗАЗЕМЛЯЮЩИЙ ИЗ КРУГЛОЙ СТАЛИ ДИАМЕТРОМ 8 ММ, ОТКРЫТО ПО СТРОИТЕЛЬНЫМ ОСНОВАНИЯМ | 100М 22.1 | 169.86 3753.91 | 19.25 425.43 | - - | 239.90 5301.79 | 13.51 298.57 | 442.52 9779.70
6. | 35-18 | ДЕРЖАТЕЛЬ ПРОВОЛОКИ ДЛЯ ПЛОСКОЙ КРОВЛИ 165 MBG-8 | ШТ 1500 | - - | - - | - - | 6.38 9570.00 | 0.34 510.00 | 6.72 10080.00
7. | Е7-42-1 (Н10) | УСТАНОВКА ДЕРЖАТЕЛЕЙ | 100ШТ 15 | 402.91 6043.65 | 428.67 6430.05 | 182.69 2740.35 | - - | - - | 831.58 12473.70
8. | 35-19 | КЛЕММА ДЛЯ ВОДОСТОЧНОГО ЖЕЛОБА 262 | ШТ 83 | - - | - - | - - | 21.89 1816.87 | 1.16 96.28 | 23.05 1913.15
9. | Ц11-233-2 (Н15) | МОНТАЖ | 1000 КОНЦОВ 0.083 | 806.58 66.95 | - - | - - | 117.33 9.74 | 6.43 0.53 | 930.34 77.22
10. | 35-20 | ЗАЖИМ КРЕСТОВИДНЫЙ ПРУТ-ПРУТ 55758 | ШТ 240 | - - | - - | - - | 13.03 3127.20 | 0.69 165.60 | 13.72 3292.80
11. | Ц11-233-2 (Н15) | МОНТАЖ | 1000 КОНЦОВ 0.24 | 806.58 193.58 | - - | - - | 117.33 28.16 | 6.43 1.54 | 930.34 223.28
12. | 35-21 | БОЛТ С ГАЙКОЙ М12Х10 | ШТ 50 | - - | - - | - - | 0.50 25.00 | 0.04 2.00 | 0.54 27.00
13. | 35-22 | ДЕРЖАТЕЛЬ ДЛЯ КРУГЛЫХ ПРОВОДНИКОВ 113 Z-K 8-10 | ШТ 1800 | - - | - - | - - | 9.49 17082.00 | 0.50 900.00 | 9.99 17982.00
14. | Ц11-233-2 (Н15) | МОНТАЖ | 1000 КОНЦОВ 1.8 | 806.58 1451.84 | - - | - - | 117.33 211.19 | 6.43 11.57 | 930.34 1674.61
15. | 35-23 | КОРОБКА ДЛЯ КОНТРОЛЬНОГО СОЕДИНЕНИЯ | ШТ 25 | - - | - - | - - | 18.15 453.75 | 0.97 24.25 | 19.12 478.00
16. | Ц10-901-8 (Н17) | МОНТАЖ | 10ШТ 2.5 | 76.86 192.15 | 0.89 2.23 | - - | 0.50 1.25 | 0.04 0.10 | 78.29 195.73
17. | ПРИМЕЧАНИЕ: | ТРУБЫ
18. | С552-2004 | ТРУБА ГЛАДКАЯ ЖЕСТКАЯ ПВХ, ДИАМЕТР 32 ММ | М 120 | - - | - - | - - | 1.97 236.40 | 0.10 12.00 | 2.07 248.40
19. | Ц8-904-2 (Н16) | ТРУБЫ ВИНИПЛАСТОВЫЕ ПО СТЕНАМ, ДИАМЕТР ДО 50 ММ | 100М 1.1881 | 266.36 316.46 | 6.67 7.92 | 0.30 0.36 | 558.25 663.26 | 29.93 35.56 | 861.21 1023.20
20. | С101-10110-8Ч | МЕТИЗЫ | КГ 10 | - - | - - | - - | 3.61 36.10 | 0.29 2.90 | 3.90 39.00
21. | Ц8-88-3 (Н16) | МОНТАЖ | Т 0.01 | 525.65 5.26 | 47.51 0.48 | - - | 190.53 1.91 | 14.24 0.14 | 777.93 7.79
|  | ИТОГО ПРЯМЫЕ ЗАТРАТЫ : |  | 12024 | 6866 | 2740 | 45813 | 2437 | 67140
|  | ОХР и ОПР | [6 empty] | 9006
|  | ПЛАНОВАЯ ПРИБЫЛЬ | [6 empty] | 8502
|  | ИТОГО ПО ПТМ | [6 empty] | 84648
|  | ЗАТРАТЫ ТРУДА | [6 empty] | 1506
|  | ЗАТРАТЫ ТРУДА МАШИНИСТОВ | [6 empty] | 292
|  | ВСЕГО, В ТОМ ЧИСЛЕ | [6 empty] | 84648
|  | СТРОИТЕЛЬНЫЕ РАБОТЫ В ТОМ ЧИСЛЕ | [6 empty] | 24452
|  | ЗАРАБОТНАЯ ПЛАТА | [6 empty] | 6044
|  | ЭКСПЛУАТАЦИЯ МАШИН И МЕХАНИЗМОВ | [6 empty] | 6430
|  | В ТОМ ЧИСЛЕ ЗАРАБОТНАЯ ПЛАТА МАШИНИСТОВ | [6 empty] | 2740
|  | МАТЕРИАЛЫ, ИЗДЕЛИЯ, КОНСТРУКЦИИ | [6 empty] | 61
|  | ТРАНСПОРТ | [6 empty] | 5
|  | ОХР и ОПР | [6 empty] | 5773
|  | ПЛАНОВАЯ ПРИБЫЛЬ | [6 empty] | 6139
|  | МОНТАЖНЫЕ РАБОТЫ В ТОМ ЧИСЛЕ | [6 empty] | 60196
|  | ЗАРАБОТНАЯ ПЛАТА | [6 empty] | 5980
|  | ЭКСПЛУАТАЦИЯ МАШИН И МЕХАНИЗМОВ | [6 empty] | 436
|  | МАТЕРИАЛЫ, ИЗДЕЛИЯ, КОНСТРУКЦИИ | [6 empty] | 45752
|  | ТРАНСПОРТ | [6 empty] | 2432
|  | ОХР и ОПР | [6 empty] | 3233
|  | ПЛАНОВАЯ ПРИБЫЛЬ | [6 empty] | 2363
|  | ЗАТРАТЫ ТРУДА РАБОЧИХ | [6 empty] | 1506
|  | ЗАТРАТЫ ТРУДА МАШИНИСТОВ | [6 empty] | 292
|  | СОСТАВИЛ | ____________________ |  |  |  |  | ЧИЖИКОВА
|  |  | (должность) |  |  | (подпись) |  | (инициалы,фамилия)
|  | ПРОВЕРИЛ | ____________________ |  |  |  |  | НЕСТЕРОВА
|  |  | (должность) |  |  | (подпись) |  | (инициалы,фамилия)

## 3138-5-3010-T0
НАИМЕНОВАНИЕ ОБЪЕКТА: РЕКОНСТРУКЦИЯ ТЕРРИТОРИИ ПО ПРОСП.ПАРТИЗАНСКОМУ, 8 В Г.МИНСКЕ. 17 ОЧЕРЕДЬ СТРОИТЕЛЬСТВА. СТРОИТЕЛЬСТВО ЗДАНИЯ N 6 ПО ГЕНПЛАНУ. СТАДИЯ А
КОД ОБЪЕКТА: 21.004.17-6
НАИМЕНОВАНИЕ ЗДАНИЯ, СООРУЖЕНИЯ: ЗДАНИЕ N6 ПО Г/П (2 ЭТАП)
ШИФР ЗДАНИЯ, СООРУЖЕНИЯ: 21.004.17-6
КОМПЛЕКТ ЧЕРТЕЖЕЙ: ЭГ.СО(ИЗМ.1)
ИСХОДНЫЕ ДАННЫЕ ПО ЛОКАЛЬНОЙ СМЕТЕ (ЛОКАЛЬНОМУ СМЕТНОМУ РАСЧЕТУ) № 3010
(НОРМЫ 2017г.)
СИСТЕМА МОЛНИЕЗАЩИТЫ#ВЗАМ.ЛС3002 (ВЗАМЕН ЛС 3010 НА СУММУ 95,042 ТЫС. РУБ.)
СОСТАВЛЕНА В ЦЕНАХ НА 1 ФЕВРАЛЯ 2022г.
№ П/П | ТЕКСТ
1 | 2
1 | L3'3138'5'3010'S0R0'2'4'СИСТЕМА МОЛНИЕЗАЩИТЫ#ВЗАМ.ЛС3002 (ВЗАМЕН ЛС 3010 НА СУММУ 95,042 ТЫС. РУБ.)'ЭГ.СО(ИЗМ.1)'ЧИЖИКОВА'НЕСТЕРОВА*
2 | Ж3-40-50'МОЛНИЕЗАЩИТА'М*
3 | БС101-63602-1#С101-63602-1'(4543-8).0,001424##'=13'ПАСТА КВАРЦЕВАЗЕЛИНОВАЯ###'КГ''2799=6,46_0*
4 | БС113-7611#С113-7611'(1739-7).0,001424##'=13'КЛЕЙ БМК-5К###'КГ''2799=2,47_0*
5 | БС551-10100-Ф#С551-10100'1,2##'=12'КОРОБКА МОНТАЖНАЯ СКРЫТОЙ УСТАНОВКИ ДЛЯ РАЗВОДКИ ПРОВОДОВ КМ-212 ###'ШТ''2801=<5/20-40-4>/2799=1,2_0*
6 | Б35-17'3,65.1,2:1,1128:1,2##'=12'КРУГЛЫЙ ПРОВОДНИК Д 8 ММ ИЗ ГОРЯЧЕОЦИНКОВАННОЙ СТАЛИ RD 8-FT###'М''2799=3,28_0*
7 | Б35-18'7,65:1,2##'=12'ДЕРЖАТЕЛЬ ПРОВОЛОКИ ДЛЯ ПЛОСКОЙ КРОВЛИ 165 MBG-8###'ШТ''2799=6,38_0*
8 | Б35-19'21,89.1,2:1,2##'=12'КЛЕММА ДЛЯ ВОДОСТОЧНОГО ЖЕЛОБА 262###'ШТ''2799=21,89_0*
9 | Б35-20'15,63:1,2##'=12'ЗАЖИМ КРЕСТОВИДНЫЙ ПРУТ-ПРУТ 55758###'ШТ''2799=13,03_0*
10 | Б35-21'0,6:1,2##'=13'БОЛТ С ГАЙКОЙ М12Х10###'ШТ''2799=0,5_0*
11 | Б35-22'10,56.1,2:1,1128:1,2##'=12'ДЕРЖАТЕЛЬ ДЛЯ КРУГЛЫХ ПРОВОДНИКОВ 113 Z-K 8-10###'ШТ''2799=9,49_0*
12 | Б35-23'21,78:1,2##'=12'КОРОБКА ДЛЯ КОНТРОЛЬНОГО СОЕДИНЕНИЯ###'ШТ''2799=18,15_0*
13 | БС101-10110-8Ч#С101-10110-8'4,33:1,2##'=13'МЕТИЗЫ###'КГ''2801=<1/10-240-10-10>/2799=3,61_0*
14 | РМ010201/М010410/М021102/М021104/М030203/М030901/М030902/М031801/М400001/М400002*
15 | 35-17'2210'Ж1*
16 | Ц8-472-8'2210'101-114900'ПРОВОДНИК ЗАЗЕМЛЯЮЩИЙ ИЗ КРУГЛОЙ СТАЛИ ДИАМЕТРОМ 8 ММ, ОТКРЫТО ПО СТРОИТЕЛЬНЫМ ОСНОВАНИЯМ'100М''*
17 | 35-18'1500*
18 | Е7-42-1'1500'11593/414-1004-3/414-2004'УСТАНОВКА ДЕРЖАТЕЛЕЙ'100ШТ''*
19 | 35-19'83*
20 | Ц11-233-2'83''МОНТАЖ'1000 КОНЦОВ''*
21 | 35-20'240*
22 | Ц11-233-2'240''МОНТАЖ'1000 КОНЦОВ''*
23 | 35-21'50*
24 | 35-22'1800*
25 | Ц11-233-2'1800''МОНТАЖ'1000 КОНЦОВ''*
26 | 35-23'25*
27 | Ц10-901-8'25''МОНТАЖ'10ШТ''*
28 | П'ТРУБЫ*
29 | С552-2004'120*
30 | Ц8-904-2'120:1,01'М021102#М021141'ТРУБЫ ВИНИПЛАСТОВЫЕ ПО СТЕНАМ, ДИАМЕТР ДО 50 ММ'100М''*
31 | С101-10110-8Ч'10*
32 | Ц8-88-3'0,01''МОНТАЖ'Т''*
33 | L*

## 3138-5-3010-R1
НАИМЕНОВАНИЕ ОБЪЕКТА |  | РЕКОНСТРУКЦИЯ ТЕРРИТОРИИ ПО ПРОСП.ПАРТИЗАНСКОМУ, 8 В Г.МИНСКЕ. 17 ОЧЕРЕДЬ СТРОИТЕЛЬСТВА. СТРОИТЕЛЬСТВО ЗДАНИЯ N 6 ПО ГЕНПЛАНУ. СТАДИЯ А
КОД ОБЪЕКТА |  | 21.004.17-6
НАИМЕНОВАНИЕ ЗДАНИЯ, СООРУЖЕНИЯ |  | ЗДАНИЕ N6 ПО Г/П (2 ЭТАП)
ШИФР ЗДАНИЯ, СООРУЖЕНИЯ |  | 21.004.17-6
КОМПЛЕКТ ЧЕРТЕЖЕЙ |  | ЭГ.СО(ИЗМ.1)
ВЕДОМОСТЬ ОБЪЕМОВ РАБОТ И РАСХОДОВ РЕСУРСОВ ДЛЯ ЛОКАЛЬНОЙ СМЕТЫ № 3010
(НОРМЫ 2017г.)
СИСТЕМА МОЛНИЕЗАЩИТЫ#ВЗАМ.ЛС3002 (ВЗАМЕН ЛС 3010 НА СУММУ 95,042 ТЫС. РУБ.)
ОБОСНОВАНИЕ | НАИМЕНОВАНИЕ ВИДОВ | ЕД.ИЗМЕРЕНИЯ | НАИМЕНОВАНИЕ РЕСУРСОВ | ЕД.ИЗМ. | КОЛИЧЕСТВО
| РАБОТ | ОБЪЕМ
1 | 2 | 3 | 4 | 5 | 6
Ж3-40-50 | МОЛНИЕЗАЩИТА | М 2210
1-1 |  |  | ЗАТРАТЫ ТРУДА РАБОЧИХ | ЧЕЛ.-Ч | 1505.6458
1-3 |  |  | ЗАТРАТЫ ТРУДА МАШИНИСТОВ | ЧЕЛ.-Ч | 292.0856
М021141 |  |  | КРАНЫ НА АВТОМОБИЛЬНОМ ХОДУ ПРИ РАБОТЕ НА ДРУГИХ ВИДАХ СТРОИТЕЛЬСТВА, 10Т | МАШ.-Ч | 0.035643
М021243* |  |  | КРАНЫ НА ГУСЕНИЧНОМ ХОДУ ПРИ РАБОТЕ НА ДРУГИХ ВИДАХ СТРОИТЕЛЬСТВА, ДО 16Т | МАШ.-Ч | 237.45
М030401 |  |  | ЛЕБЕДКИ ЭЛЕКТРИЧЕСКИЕ ТЯГОВЫМ УСИЛИЕМ ДО 5,79 (0,59) КН (Т) | МАШ.-Ч | 4.45
М030402 |  |  | ЛЕБЕДКИ ЭЛЕКТРИЧЕСКИЕ ТЯГОВЫМ УСИЛИЕМ ДО 12,26 (1,25) КН (Т) | МАШ.-Ч | 0.53465
М040502 |  |  | УСТАНОВКИ ДЛЯ СВАРКИ РУЧНОЙ ДУГОВОЙ (ПОСТОЯННОГО ТОКА) | МАШ.-Ч | 81.4939
М330301* |  |  | МАШИНЫ ШЛИФОВАЛЬНЫЕ ЭЛЕКТРИЧЕСКИЕ | МАШ.-Ч | 50.4877
М331451 |  |  | ПЕРФОРАТОРЫ ЭЛЕКТРИЧЕСКИЕ | МАШ.-Ч | 318.7472
М331617 |  |  | СРЕДСТВА МАЛОЙ МЕХАНИЗАЦИИ | МАШ.-Ч | 54.6
С101-10110 |  |  | БОЛТЫ СТРОИТЕЛЬНЫЕ С ГАЙКАМИ И ШАЙБАМИ | Т | 0.00027
С101-10110-8Ч |  |  | МЕТИЗЫ | КГ | 10
С101-130600 |  |  | ПОРТЛАНДЦЕМЕНТ 500-Д0 (В УПАКОВКЕ) | Т | 0.00162
С101-151400 |  |  | ЭЛЕКТРОДЫ ТИПА Э42А ДИАМЕТРОМ 4 ММ | Т | 0.019932
С101-31000-3 |  |  | КАНИФОЛЬ СОСНОВАЯ ВЫСШЕГО СОРТА (22 ГР) | Т | 0.000403
С101-46102 |  |  | КРАСКА МАСЛЯНАЯ МА-15, ЖЕЛТАЯ | Т | 0.0442
С101-46200 |  |  | КРАСКА МАСЛЯНАЯ МА-15, ЗЕЛЕНАЯ | Т | 0.0442
С101-47101 |  |  | КРАСКА МАСЛЯНАЯ МА-15, СУРИК ЖЕЛЕЗНЫЙ | Т | 0.0442
С101-81404-1 |  |  | ПРОВОЛОКА СТАЛЬНАЯ НИЗКОУГЛЕРОДИСТАЯ ОБЩЕГО НАЗНАЧЕНИЯ ТЕРМИЧЕСКИ ОБРАБОТАННАЯ, ОЦИНКОВАННАЯ, ДИАМЕТРОМ 2 ММ | КГ | 2.495
С101-86726-20 |  |  | СВЕРЛА ПО БЕТОНУ С SDS+ ХВОСТОВИКОМ (НАКОНЕЧНИК ИЗ ТВЕРДОСПЛАВНОЙ СТАЛИ), ДИАМЕТРОМ 8-10 ММ, ДЛИНОЙ 260 (265) ММ | ШТ | 0.0045
С101-86726-38 |  |  | СВЕРЛА ПО БЕТОНУ С SDS+ ХВОСТОВИКОМ (НАКОНЕЧНИК ИЗ ТВЕРДОСПЛАВНОЙ СТАЛИ), ДИАМЕТРОМ 10-12 ММ, ДЛИНОЙ 110-165 ММ | ШТ | 1.3069
С113-18000 |  |  | СПИРТ ЭТИЛОВЫЙ РЕКТИФИКОВАННЫЙ ТЕХНИЧЕСКИЙ | Т | 0.000616
С113-24600 |  |  | ЭМАЛЬ ПЕНТАФТАЛЕВАЯ ПФ-115, СЕРАЯ | Т | 0.00025
С113-3700 |  |  | ДИХЛОРЭТАН ТЕХНИЧЕСКИЙ СОРТ I | Т | 0.000425
С113-7611 |  |  | КЛЕЙ БМК-5К | КГ | 0.47524
С412-1500 |  |  | ПЕСОК ОБОГАЩЕННЫЙ | М3 | 0.00163
С522-2500 |  |  | ПРИПОЙ ОЛОВЯННО-СВИНЦОВЫЙ БЕССУРЬМЯНИСТЫЙ В ЧУШКАХ, МАРКИ ПОС61 | Т | 0.001635
С552-1203 |  |  | ПАТРУБОК ВВОДНОЙ У479 У3 | 10 ШТ | 2.1386
С552-1503 |  |  | СКОБА К 145 У2 | 10 ШТ | 10.0989
С552-1507-2 |  |  | СКОБА К1157 У3 | 1000 ШТ | 0.10099
С552-2004 |  |  | ТРУБА ГЛАДКАЯ ЖЕСТКАЯ ПВХ, ДИАМЕТР 32 ММ | М | 120
С552-202 |  |  | БИРКА МАРКИРОВОЧНАЯ У134 | 100 ШТ | 21.23
С552-2055 |  |  | ТРУБКА МАРКИ ТВ-40 ВНУТРЕННИМ ДИАМЕТРОМ 2 ММ | КГ | 0.8492
С552-303 |  |  | ВТУЛКА В42 УХЛ2 | 100 ШТ. | 0.21386
С552-601 |  |  | ДЕРЖАТЕЛЬ ШИН ЗАЗЕМЛЕНИЯ К188 У3 | 1000 ШТ | 2.9614
С552-603 |  |  | ДЮБЕЛЬ МОНТАЖНЫЙ У661 У3 | 10 ШТ | 20.5541
С552-605 |  |  | ДЮБЕЛЬ МОНТАЖНЫЙ У658 | 10 ШТ | 318.001
С552-609 |  |  | ДЮБЕЛЬ У663 У3 | 100 ШТ | 0.008
С552-703 |  |  | ЗАГЛУШКА У470 | 10 ШТ | 1.1881
С552-804 |  |  | КРУГИ ШЛИФОВАЛЬНЫЕ ДЛЯ СПЕЦИАЛЬНЫХ МОНТАЖНЫХ РАБОТ 5П 180Х6Х22 | ШТ | 22.397
35-17 |  |  | КРУГЛЫЙ ПРОВОДНИК Д 8 ММ ИЗ ГОРЯЧЕОЦИНКОВАННОЙ СТАЛИ RD 8-FT | М | 2210
35-18 |  |  | ДЕРЖАТЕЛЬ ПРОВОЛОКИ ДЛЯ ПЛОСКОЙ КРОВЛИ 165 MBG-8 | ШТ | 1500
35-19 |  |  | КЛЕММА ДЛЯ ВОДОСТОЧНОГО ЖЕЛОБА 262 | ШТ | 83
35-20 |  |  | ЗАЖИМ КРЕСТОВИДНЫЙ ПРУТ-ПРУТ 55758 | ШТ | 240
35-21 |  |  | БОЛТ С ГАЙКОЙ М12Х10 | ШТ | 50
35-22 |  |  | ДЕРЖАТЕЛЬ ДЛЯ КРУГЛЫХ ПРОВОДНИКОВ 113 Z-K 8-10 | ШТ | 1800
35-23 |  |  | КОРОБКА ДЛЯ КОНТРОЛЬНОГО СОЕДИНЕНИЯ | ШТ | 25
СОСТАВИЛ | ______________________________ |  |  | ЧИЖИКОВА
| (должность) |  | (подпись) | (инициалы,фамилия)
ПРОВЕРИЛ | ______________________________ |  |  | НЕСТЕРОВА
| (должность) |  | (подпись) | (инициалы,фамилия)

## 3138-5-3010-R4
НАИМЕНОВАНИЕ ОБЪЕКТА |  | РЕКОНСТРУКЦИЯ ТЕРРИТОРИИ ПО ПРОСП.ПАРТИЗАНСКОМУ, 8 В Г.МИНСКЕ. 17 ОЧЕРЕДЬ СТРОИТЕЛЬСТВА. СТРОИТЕЛЬСТВО ЗДАНИЯ N 6 ПО ГЕНПЛАНУ. СТАДИЯ А
КОД ОБЪЕКТА |  | 21.004.17-6
НАИМЕНОВАНИЕ ЗДАНИЯ, СООРУЖЕНИЯ |  | ЗДАНИЕ N6 ПО Г/П (2 ЭТАП)
ШИФР ЗДАНИЯ, СООРУЖЕНИЯ |  | 21.004.17-6
КОМПЛЕКТ ЧЕРТЕЖЕЙ |  | ЭГ.СО(ИЗМ.1)
ВЕДОМОСТЬ РЕСУРСОВ ДЛЯ ЛОКАЛЬНОЙ СМЕТЫ № 3010
(НОРМЫ 2017г.)
СИСТЕМА МОЛНИЕЗАЩИТЫ#ВЗАМ.ЛС3002 (ВЗАМЕН ЛС 3010 НА СУММУ 95,042 ТЫС. РУБ.)
СОСТАВЛЕНА В ЦЕНАХ НА 1 ФЕВРАЛЯ 2022г.
№ | ОБОСНОВАНИЕ | НАИМЕНОВАНИЕ РЕСУРСОВ | ЕД.ИЗМ. | КОЛИЧЕСТВО | СТОИМОСТЬ, РУБ.
П/П |  |  |  |  | ЕДИНИЦЫ | ОБЩАЯ
1 | 2 | 3 | 4 | 5 | 6 | 7
1 | 1-1 | ЗАТРАТЫ ТРУДА РАБОЧИХ | ЧЕЛ.-Ч | 1505.6458
2 | 1-3 | ЗАТРАТЫ ТРУДА МАШИНИСТОВ | ЧЕЛ.-Ч | 292.0856
МАШИНЫ И МЕХАНИЗМЫ
3 | М021141 | КРАНЫ НА АВТОМОБИЛЬНОМ ХОДУ ПРИ РАБОТЕ НА ДРУГИХ ВИДАХ СТРОИТЕЛЬСТВА, 10Т | МАШ.-Ч | 0.035643 | 32.35 | 1,15
4 | М021243* | КРАНЫ НА ГУСЕНИЧНОМ ХОДУ ПРИ РАБОТЕ НА ДРУГИХ ВИДАХ СТРОИТЕЛЬСТВА, ДО 16Т | МАШ.-Ч | 237.45 | 24.35 | 5781,91
5 | М030401 | ЛЕБЕДКИ ЭЛЕКТРИЧЕСКИЕ ТЯГОВЫМ УСИЛИЕМ ДО 5,79 (0,59) КН (Т) | МАШ.-Ч | 4.45 | 0.5 | 2,23
6 | М030402 | ЛЕБЕДКИ ЭЛЕКТРИЧЕСКИЕ ТЯГОВЫМ УСИЛИЕМ ДО 12,26 (1,25) КН (Т) | МАШ.-Ч | 0.53465 | 0.76 | 0,41
7 | М040502 | УСТАНОВКИ ДЛЯ СВАРКИ РУЧНОЙ ДУГОВОЙ (ПОСТОЯННОГО ТОКА) | МАШ.-Ч | 81.4939 | 2.82 | 229,81
8 | М330301* | МАШИНЫ ШЛИФОВАЛЬНЫЕ ЭЛЕКТРИЧЕСКИЕ | МАШ.-Ч | 50.4877 | 0.6 | 30,29
9 | М331451 | ПЕРФОРАТОРЫ ЭЛЕКТРИЧЕСКИЕ | МАШ.-Ч | 318.7472 | 0.54 | 172,12
10 | М331617 | СРЕДСТВА МАЛОЙ МЕХАНИЗАЦИИ | МАШ.-Ч | 54.6 | 11.87 | 648,1
|  | ИТОГО МАШИНЫ И МЕХАНИЗМЫ |  |  |  | 6866
МАТЕРИАЛЫ, ИЗДЕЛИЯ, КОНСТРУКЦИИ
11 | 35-17 | КРУГЛЫЙ ПРОВОДНИК Д 8 ММ ИЗ ГОРЯЧЕОЦИНКОВАННОЙ СТАЛИ RD 8-FT | М | 2210 | 3.28 | 7248,8
12 | 35-18 | ДЕРЖАТЕЛЬ ПРОВОЛОКИ ДЛЯ ПЛОСКОЙ КРОВЛИ 165 MBG-8 | ШТ | 1500 | 6.38 | 9570
13 | 35-19 | КЛЕММА ДЛЯ ВОДОСТОЧНОГО ЖЕЛОБА 262 | ШТ | 83 | 21.89 | 1816,87
14 | 35-20 | ЗАЖИМ КРЕСТОВИДНЫЙ ПРУТ-ПРУТ 55758 | ШТ | 240 | 13.03 | 3127,2
15 | 35-21 | БОЛТ С ГАЙКОЙ М12Х10 | ШТ | 50 | 0.5 | 25
16 | 35-22 | ДЕРЖАТЕЛЬ ДЛЯ КРУГЛЫХ ПРОВОДНИКОВ 113 Z-K 8-10 | ШТ | 1800 | 9.49 | 17082
17 | 35-23 | КОРОБКА ДЛЯ КОНТРОЛЬНОГО СОЕДИНЕНИЯ | ШТ | 25 | 18.15 | 453,75
18 | С101-10110 | БОЛТЫ СТРОИТЕЛЬНЫЕ С ГАЙКАМИ И ШАЙБАМИ | Т | 0.00027 | 3921.87 | 1,06
19 | С101-10110-8Ч | МЕТИЗЫ | КГ | 10 | 3.61 | 36,1
20 | С101-130600 | ПОРТЛАНДЦЕМЕНТ 500-Д0 (В УПАКОВКЕ) | Т | 0.00162 | 168.07 | 0,27
21 | С101-151400 | ЭЛЕКТРОДЫ ТИПА Э42А ДИАМЕТРОМ 4 ММ | Т | 0.019932 | 5365 | 106,94
22 | С101-31000-3 | КАНИФОЛЬ СОСНОВАЯ ВЫСШЕГО СОРТА (22 ГР) | Т | 0.000403 | 40000 | 16,12
23 | С101-46102 | КРАСКА МАСЛЯНАЯ МА-15, ЖЕЛТАЯ | Т | 0.0442 | 4026.17 | 177,96
24 | С101-46200 | КРАСКА МАСЛЯНАЯ МА-15, ЗЕЛЕНАЯ | Т | 0.0442 | 3869.33 | 171,02
25 | С101-47101 | КРАСКА МАСЛЯНАЯ МА-15, СУРИК ЖЕЛЕЗНЫЙ | Т | 0.0442 | 3800.21 | 167,97
26 | С101-81404-1 | ПРОВОЛОКА СТАЛЬНАЯ НИЗКОУГЛЕРОДИСТАЯ ОБЩЕГО НАЗНАЧЕНИЯ ТЕРМИЧЕСКИ ОБРАБОТАННАЯ, ОЦИНКОВАННАЯ, ДИАМЕТРОМ 2 ММ | КГ | 2.495 | 4 | 9,98
27 | С101-86726-20 | СВЕРЛА ПО БЕТОНУ С SDS+ ХВОСТОВИКОМ (НАКОНЕЧНИК ИЗ ТВЕРДОСПЛАВНОЙ СТАЛИ), ДИАМЕТРОМ 8-10 ММ, ДЛИНОЙ 260 (265) ММ | ШТ | 0.0045 | 8.37 | 0,04
28 | С101-86726-38 | СВЕРЛА ПО БЕТОНУ С SDS+ ХВОСТОВИКОМ (НАКОНЕЧНИК ИЗ ТВЕРДОСПЛАВНОЙ СТАЛИ), ДИАМЕТРОМ 10-12 ММ, ДЛИНОЙ 110-165 ММ | ШТ | 1.3069 | 5.53 | 7,23
29 | С113-18000 | СПИРТ ЭТИЛОВЫЙ РЕКТИФИКОВАННЫЙ ТЕХНИЧЕСКИЙ | Т | 0.000616 | 4089.33 | 2,52
30 | С113-24600 | ЭМАЛЬ ПЕНТАФТАЛЕВАЯ ПФ-115, СЕРАЯ | Т | 0.00025 | 4998.08 | 1,25
31 | С113-3700 | ДИХЛОРЭТАН ТЕХНИЧЕСКИЙ СОРТ I | Т | 0.000425 | 22658 | 9,63
32 | С113-7611 | КЛЕЙ БМК-5К | КГ | 0.47524 | 2.47 | 1,17
33 | С412-1500 | ПЕСОК ОБОГАЩЕННЫЙ | М3 | 0.00163 | 9.25 | 0,02
34 | С522-2500 | ПРИПОЙ ОЛОВЯННО-СВИНЦОВЫЙ БЕССУРЬМЯНИСТЫЙ В ЧУШКАХ, МАРКИ ПОС61 | Т | 0.001635 | 64530.19 | 105,51
35 | С552-1203 | ПАТРУБОК ВВОДНОЙ У479 У3 | 10 ШТ | 2.1386 | 124.8 | 266,89
36 | С552-1503 | СКОБА К 145 У2 | 10 ШТ | 10.0989 | 10.4 | 105,03
37 | С552-1507-2 | СКОБА К1157 У3 | 1000 ШТ | 0.10099 | 1497.6 | 151,24
38 | С552-2004 | ТРУБА ГЛАДКАЯ ЖЕСТКАЯ ПВХ, ДИАМЕТР 32 ММ | М | 120 | 1.97 | 236,4
39 | С552-202 | БИРКА МАРКИРОВОЧНАЯ У134 | 100 ШТ | 21.23 | 4.99 | 105,94
40 | С552-2055 | ТРУБКА МАРКИ ТВ-40 ВНУТРЕННИМ ДИАМЕТРОМ 2 ММ | КГ | 0.8492 | 11.06 | 9,39
41 | С552-303 | ВТУЛКА В42 УХЛ2 | 100 ШТ. | 0.21386 | 21.56 | 4,61
42 | С552-601 | ДЕРЖАТЕЛЬ ШИН ЗАЗЕМЛЕНИЯ К188 У3 | 1000 ШТ | 2.9614 | 1497.6 | 4434,99
43 | С552-603 | ДЮБЕЛЬ МОНТАЖНЫЙ У661 У3 | 10 ШТ | 20.5541 | 4.8 | 98,66
44 | С552-605 | ДЮБЕЛЬ МОНТАЖНЫЙ У658 | 10 ШТ | 318.001 | 0.63 | 200,34
45 | С552-609 | ДЮБЕЛЬ У663 У3 | 100 ШТ | 0.008 | 37 | 0,3
46 | С552-703 | ЗАГЛУШКА У470 | 10 ШТ | 1.1881 | 3.29 | 3,91
47 | С552-804 | КРУГИ ШЛИФОВАЛЬНЫЕ ДЛЯ СПЕЦИАЛЬНЫХ МОНТАЖНЫХ РАБОТ 5П 180Х6Х22 | ШТ | 22.397 | 2.56 | 57,34
|  | ИТОГО МАТЕРИАЛЫ, ИЗДЕЛИЯ, КОНСТРУКЦИИ |  |  |  | 45813
|  | ИТОГО ТРАНСПОРТ |  |  |  | 2437
| СОСТАВИЛ | ______________________________ |  |  | ЧИЖИКОВА
|  | (должность) | (подпись) |  | (инициалы,фамилия)
| ПРОВЕРИЛ | ______________________________ |  |  | НЕСТЕРОВА
|  | (должность) | (подпись) |  | (инициалы,фамилия)

## 3138-5-3010-B0
НАИМЕНОВАНИЕ ОБЪЕКТА |  | РЕКОНСТРУКЦИЯ ТЕРРИТОРИИ ПО ПРОСП.ПАРТИЗАНСКОМУ, 8 В Г.МИНСКЕ. 17 ОЧЕРЕДЬ СТРОИТЕЛЬСТВА. СТРОИТЕЛЬСТВО ЗДАНИЯ N 6 ПО ГЕНПЛАНУ. СТАДИЯ А
КОД ОБЪЕКТА |  | 21.004.17-6
НАИМЕНОВАНИЕ ЗДАНИЯ, СООРУЖЕНИЯ |  | ЗДАНИЕ N6 ПО Г/П (2 ЭТАП)
ШИФР ЗДАНИЯ, СООРУЖЕНИЯ |  | 21.004.17-6
КОМПЛЕКТ ЧЕРТЕЖЕЙ |  | ЭГ.СО(ИЗМ.1)
ВЕДОМОСТЬ ОБЪЕМОВ И СТОИМОСТИ РАБОТ № 3010
(НОРМЫ 2017г.)
СИСТЕМА МОЛНИЕЗАЩИТЫ#ВЗАМ.ЛС3002 (ВЗАМЕН ЛС 3010 НА СУММУ 95,042 ТЫС. РУБ.)
СОСТАВЛЕНА В ЦЕНАХ НА 1 ФЕВРАЛЯ 2022г.
ОБОСНОВА- НИЕ | НАИМЕНОВАНИЕ ВИДОВ РАБОТ | ОБЪЕМ | СТОИМОСТЬ, ТЫС.РУБ.
|  |  | ЗАРАБОТНАЯ ПЛАТА | ЭКСПЛУАТА- ЦИЯ МАШИН И МЕХА- НИЗМОВ | МАТЕРИАЛЫ, ИЗДЕЛИЯ, КОНСТРУК- ЦИИ | ОБОРУДОВА- НИЕ,МЕБЕЛЬ, ИНВЕНТАРЬ | ОХР и ОПР | ПРОЧИЕ СРЕДСТВА | ВСЕГО
|  | ЕД.ИЗМ. | ТРУДОЕМ- КОСТЬ, ЧЕЛ.Ч. | В Т.Ч.З/П МАШИ- НИСТОВ | ТРАНСПОРТ | ТРАНСПОРТ | ПЛАНОВАЯ ПРИБЫЛЬ
1 | 2 | 3 | 4 | 5 | 6 | 7 | 8 | 9 | 10
Ж3-40-50 | МОЛНИЕЗАЩИТА | 2210 | 12,024 | 6,866 | 45,813 | 0 | 9,006 | 0 | 84,648
|  | М | 1506 | 2,74 | 2,437 | 0 | 8,502
| И Т О Г О | 0 | 12,024 | 6,866 | 45,813 | 0 | 9,006 | 0 | 84,648
|  |  | 1506 | 2,74 | 2,437 | 0 | 8,502
| СОСТАВИЛ | ______________________________ | [5 empty] | ЧИЖИКОВА
|  | (должность) |  |  |  | (подпись) |  | (инициалы,фамилия)
| ПРОВЕРИЛ | ______________________________ | [5 empty] | НЕСТЕРОВА
|  | (должность) |  |  |  | (подпись) |  | (инициалы,фамилия)

## 3138-5-3010-R0
НАИМЕНОВАНИЕ ОБЪЕКТА |  | РЕКОНСТРУКЦИЯ ТЕРРИТОРИИ ПО ПРОСП.ПАРТИЗАНСКОМУ, 8 В Г.МИНСКЕ. 17 ОЧЕРЕДЬ СТРОИТЕЛЬСТВА. СТРОИТЕЛЬСТВО ЗДАНИЯ N 6 ПО ГЕНПЛАНУ. СТАДИЯ А
КОД ОБЪЕКТА |  | 21.004.17-6
НАИМЕНОВАНИЕ ЗДАНИЯ, СООРУЖЕНИЯ |  | ЗДАНИЕ N6 ПО Г/П (2 ЭТАП)
ШИФР ЗДАНИЯ, СООРУЖЕНИЯ |  | 21.004.17-6
КОМПЛЕКТ ЧЕРТЕЖЕЙ |  | ЭГ.СО(ИЗМ.1)
ВЕДОМОСТЬ РЕСУРСОВ ДЛЯ ЛОКАЛЬНОЙ СМЕТЫ № 3010
(НОРМЫ 2017г.)
СИСТЕМА МОЛНИЕЗАЩИТЫ#ВЗАМ.ЛС3002 (ВЗАМЕН ЛС 3010 НА СУММУ 95,042 ТЫС. РУБ.)
П/П | ОБОСНОВАНИЕ | НАИМЕНОВАНИЕ РЕСУРСОВ | ЕД.ИЗМ. | КОЛИЧЕСТВО
1 | 2 | 3 | 4 | 5
1 | 1-1 | ЗАТРАТЫ ТРУДА РАБОЧИХ | ЧЕЛ.-Ч | 1505.6458
2 | 1-3 | ЗАТРАТЫ ТРУДА МАШИНИСТОВ | ЧЕЛ.-Ч | 292.0856
3 | М021141 | КРАНЫ НА АВТОМОБИЛЬНОМ ХОДУ ПРИ РАБОТЕ НА ДРУГИХ ВИДАХ СТРОИТЕЛЬСТВА, 10Т | МАШ.-Ч | 0.035643
4 | М021243* | КРАНЫ НА ГУСЕНИЧНОМ ХОДУ ПРИ РАБОТЕ НА ДРУГИХ ВИДАХ СТРОИТЕЛЬСТВА, ДО 16Т | МАШ.-Ч | 237.45
5 | М030401 | ЛЕБЕДКИ ЭЛЕКТРИЧЕСКИЕ ТЯГОВЫМ УСИЛИЕМ ДО 5,79 (0,59) КН (Т) | МАШ.-Ч | 4.45
6 | М030402 | ЛЕБЕДКИ ЭЛЕКТРИЧЕСКИЕ ТЯГОВЫМ УСИЛИЕМ ДО 12,26 (1,25) КН (Т) | МАШ.-Ч | 0.53465
7 | М040502 | УСТАНОВКИ ДЛЯ СВАРКИ РУЧНОЙ ДУГОВОЙ (ПОСТОЯННОГО ТОКА) | МАШ.-Ч | 81.4939
8 | М330301* | МАШИНЫ ШЛИФОВАЛЬНЫЕ ЭЛЕКТРИЧЕСКИЕ | МАШ.-Ч | 50.4877
9 | М331451 | ПЕРФОРАТОРЫ ЭЛЕКТРИЧЕСКИЕ | МАШ.-Ч | 318.7472
10 | М331617 | СРЕДСТВА МАЛОЙ МЕХАНИЗАЦИИ | МАШ.-Ч | 54.6
11 | С101-10110 | БОЛТЫ СТРОИТЕЛЬНЫЕ С ГАЙКАМИ И ШАЙБАМИ | Т | 0.00027
12 | С101-10110-8Ч | МЕТИЗЫ | КГ | 10
13 | С101-130600 | ПОРТЛАНДЦЕМЕНТ 500-Д0 (В УПАКОВКЕ) | Т | 0.00162
14 | С101-151400 | ЭЛЕКТРОДЫ ТИПА Э42А ДИАМЕТРОМ 4 ММ | Т | 0.019932
15 | С101-31000-3 | КАНИФОЛЬ СОСНОВАЯ ВЫСШЕГО СОРТА (22 ГР) | Т | 0.000403
16 | С101-46102 | КРАСКА МАСЛЯНАЯ МА-15, ЖЕЛТАЯ | Т | 0.0442
17 | С101-46200 | КРАСКА МАСЛЯНАЯ МА-15, ЗЕЛЕНАЯ | Т | 0.0442
18 | С101-47101 | КРАСКА МАСЛЯНАЯ МА-15, СУРИК ЖЕЛЕЗНЫЙ | Т | 0.0442
19 | С101-81404-1 | ПРОВОЛОКА СТАЛЬНАЯ НИЗКОУГЛЕРОДИСТАЯ ОБЩЕГО НАЗНАЧЕНИЯ ТЕРМИЧЕСКИ ОБРАБОТАННАЯ, ОЦИНКОВАННАЯ, ДИАМЕТРОМ 2 ММ | КГ | 2.495
20 | С101-86726-20 | СВЕРЛА ПО БЕТОНУ С SDS+ ХВОСТОВИКОМ (НАКОНЕЧНИК ИЗ ТВЕРДОСПЛАВНОЙ СТАЛИ), ДИАМЕТРОМ 8-10 ММ, ДЛИНОЙ 260 (265) ММ | ШТ | 0.0045
21 | С101-86726-38 | СВЕРЛА ПО БЕТОНУ С SDS+ ХВОСТОВИКОМ (НАКОНЕЧНИК ИЗ ТВЕРДОСПЛАВНОЙ СТАЛИ), ДИАМЕТРОМ 10-12 ММ, ДЛИНОЙ 110-165 ММ | ШТ | 1.3069
22 | С113-18000 | СПИРТ ЭТИЛОВЫЙ РЕКТИФИКОВАННЫЙ ТЕХНИЧЕСКИЙ | Т | 0.000616
23 | С113-24600 | ЭМАЛЬ ПЕНТАФТАЛЕВАЯ ПФ-115, СЕРАЯ | Т | 0.00025
24 | С113-3700 | ДИХЛОРЭТАН ТЕХНИЧЕСКИЙ СОРТ I | Т | 0.000425
25 | С113-7611 | КЛЕЙ БМК-5К | КГ | 0.47524
26 | С412-1500 | ПЕСОК ОБОГАЩЕННЫЙ | М3 | 0.00163
27 | С522-2500 | ПРИПОЙ ОЛОВЯННО-СВИНЦОВЫЙ БЕССУРЬМЯНИСТЫЙ В ЧУШКАХ, МАРКИ ПОС61 | Т | 0.001635
28 | С552-1203 | ПАТРУБОК ВВОДНОЙ У479 У3 | 10 ШТ | 2.1386
29 | С552-1503 | СКОБА К 145 У2 | 10 ШТ | 10.0989
30 | С552-1507-2 | СКОБА К1157 У3 | 1000 ШТ | 0.10099
31 | С552-2004 | ТРУБА ГЛАДКАЯ ЖЕСТКАЯ ПВХ, ДИАМЕТР 32 ММ | М | 120
32 | С552-202 | БИРКА МАРКИРОВОЧНАЯ У134 | 100 ШТ | 21.23
33 | С552-2055 | ТРУБКА МАРКИ ТВ-40 ВНУТРЕННИМ ДИАМЕТРОМ 2 ММ | КГ | 0.8492
34 | С552-303 | ВТУЛКА В42 УХЛ2 | 100 ШТ. | 0.21386
35 | С552-601 | ДЕРЖАТЕЛЬ ШИН ЗАЗЕМЛЕНИЯ К188 У3 | 1000 ШТ | 2.9614
36 | С552-603 | ДЮБЕЛЬ МОНТАЖНЫЙ У661 У3 | 10 ШТ | 20.5541
37 | С552-605 | ДЮБЕЛЬ МОНТАЖНЫЙ У658 | 10 ШТ | 318.001
38 | С552-609 | ДЮБЕЛЬ У663 У3 | 100 ШТ | 0.008
39 | С552-703 | ЗАГЛУШКА У470 | 10 ШТ | 1.1881
40 | С552-804 | КРУГИ ШЛИФОВАЛЬНЫЕ ДЛЯ СПЕЦИАЛЬНЫХ МОНТАЖНЫХ РАБОТ 5П 180Х6Х22 | ШТ | 22.397
41 | 35-17 | КРУГЛЫЙ ПРОВОДНИК Д 8 ММ ИЗ ГОРЯЧЕОЦИНКОВАННОЙ СТАЛИ RD 8-FT | М | 2210
42 | 35-18 | ДЕРЖАТЕЛЬ ПРОВОЛОКИ ДЛЯ ПЛОСКОЙ КРОВЛИ 165 MBG-8 | ШТ | 1500
43 | 35-19 | КЛЕММА ДЛЯ ВОДОСТОЧНОГО ЖЕЛОБА 262 | ШТ | 83
44 | 35-20 | ЗАЖИМ КРЕСТОВИДНЫЙ ПРУТ-ПРУТ 55758 | ШТ | 240
45 | 35-21 | БОЛТ С ГАЙКОЙ М12Х10 | ШТ | 50
46 | 35-22 | ДЕРЖАТЕЛЬ ДЛЯ КРУГЛЫХ ПРОВОДНИКОВ 113 Z-K 8-10 | ШТ | 1800
47 | 35-23 | КОРОБКА ДЛЯ КОНТРОЛЬНОГО СОЕДИНЕНИЯ | ШТ | 25
| СОСТАВИЛ | ____________________ |  | ЧИЖИКОВА
|  | (должность) | (подпись) | (инициалы,фамилия)
| ПРОВЕРИЛ | ____________________ |  | НЕСТЕРОВА
|  | (должность) | (подпись) | (инициалы,фамилия)

## 3138-5-3011-S0
НАИМЕНОВАНИЕ ОБЪЕКТА |  | РЕКОНСТРУКЦИЯ ТЕРРИТОРИИ ПО ПРОСП.ПАРТИЗАНСКОМУ, 8 В Г.МИНСКЕ. 17 ОЧЕРЕДЬ СТРОИТЕЛЬСТВА. СТРОИТЕЛЬСТВО ЗДАНИЯ N 6 ПО ГЕНПЛАНУ. СТАДИЯ А
КОД ОБЪЕКТА |  | 21.004.17-6
НАИМЕНОВАНИЕ ЗДАНИЯ, СООРУЖЕНИЯ |  | ЗДАНИЕ N6 ПО Г/П (2 ЭТАП)
ШИФР ЗДАНИЯ, СООРУЖЕНИЯ |  | 21.004.17-6
КОМПЛЕКТ ЧЕРТЕЖЕЙ |  | ЭМ.СО1(ИЗМ.1)
ЛОКАЛЬНАЯ СМЕТА (ЛОКАЛЬНЫЙ СМЕТНЫЙ РАСЧЕТ) № 3011
(НОРМЫ 2017г.)
ЗАЗЕМЛЕНИЕ И УРАВНИВАНИЯ ПОТЕНЦИАЛОВ#ВЗАМ.ЛС3002 (ВЗАМЕН ЛС 3011 НА СУММУ 33,355 ТЫС. РУБ.)
СОСТАВЛЕНА В ЦЕНАХ НА 1 ФЕВРАЛЯ 2022г. | [8 empty] | СТОИМОСТЬ 30,028 ТЫС.РУБ.
№ п/п | ОБОСНОВАНИЕ | НАИМЕНОВАНИЕ РАБОТ, РЕСУРСОВ, РАСХОДОВ | ЕД.ИЗМ. КОЛИЧЕ- СТВО | СТОИМОСТЬ: ЕД.ИЗМ./ВСЕГО, РУБ.
|  |  |  | ЗАРАБОТНАЯ ПЛАТА | ЭКСПЛУАТАЦИЯ МАШИН И МЕХАНИЗМОВ |  | МАТЕРИАЛЫ, ИЗДЕЛИЯ, КОНСТРУКЦИИ (ОБОРУДОВАНИЕ, МЕБЕЛЬ, ИНВЕНТАРЬ) | ТРАНС-ПОРТ | ОБЩАЯ СТОИМОСТЬ
[5 empty] | ВСЕГО | В Т.Ч. З/П МАШИ- НИСТОВ
1 | 2 | 3 | 4 | 5 | 6 | 7 | 8 | 9 | 10
| НАЧИСЛЕНИЯ: | ОХР и ОПР/ПЛАНОВАЯ ПРИБЫЛЬ (%):Н15=38.44/37.3
| НАЧИСЛЕНИЯ: | ОХР и ОПР/ПЛАНОВАЯ ПРИБЫЛЬ (%):Н16=59.57/40.54
| НАЧИСЛЕНИЯ: | ОХР и ОПР/ПЛАНОВАЯ ПРИБЫЛЬ (%):Н17=76.38/37.3
1. | ПРИМЕЧАНИЕ: | К ДЛЯ ОХР И ОПР/ПЛАНОВАЯ ПРИБЫЛЬ: 1.0000/1.0000
2. | ПРИМЕЧАНИЕ: | КОЭФФИЦИЕНТ К З/П (ПОСТАНОВЛЕНИЕ N5): 1.0000
3. | ПРИМЕЧАНИЕ: | БАЗА ТЕКУЩИХ ЦЕН (ВАРИАНТ A)
| Ж3-40-50 | ПРОВОД И КАБЕЛИ
4. | С507-24700 | ПРОВОД СИЛОВОЙ МАРКИ ПВ1 С МЕДНОЙ ЖИЛОЙ, С ПОЛИВИНИЛХЛОРИДНОЙ ИЗОЛЯЦИЕЙ, СЕЧЕНИЕМ 2,5 ММ2, НА НАПРЯЖЕНИЕ 0,45 КВ | 1000 М 0.525 | - - | - - | - - | 608.62 319.53 | 32.38 17.00 | 641.00 336.53
5. | С507-24900 | ПРОВОД СИЛОВОЙ МАРКИ ПВ1 С МЕДНОЙ ЖИЛОЙ, С ПОЛИВИНИЛХЛОРИДНОЙ ИЗОЛЯЦИЕЙ, СЕЧЕНИЕМ 4 ММ2, НА НАПРЯЖЕНИЕ 0,45 КВ | 1000 М 0.38 | - - | - - | - - | 1031.85 392.10 | 54.89 20.86 | 1086.74 412.96
6. | С507-25100 | ПРОВОД СИЛОВОЙ МАРКИ ПВ1 С МЕДНОЙ ЖИЛОЙ, С ПОЛИВИНИЛХЛОРИДНОЙ ИЗОЛЯЦИЕЙ, СЕЧЕНИЕМ 6 ММ2, НА НАПРЯЖЕНИЕ 0,45 КВ | 1000 М 0.29 | - - | - - | - - | 1482.40 429.90 | 78.86 22.87 | 1561.26 452.77
7. | С507-25300 | ПРОВОД СИЛОВОЙ МАРКИ ПВ1 С МЕДНОЙ ЖИЛОЙ, С ПОЛИВИНИЛХЛОРИДНОЙ ИЗОЛЯЦИЕЙ, СЕЧЕНИЕМ 10 ММ2, НА НАПРЯЖЕНИЕ 0,45 КВ | 1000 М 0.2 | - - | - - | - - | 2373.23 474.65 | 126.26 25.25 | 2499.49 499.90
8. | Ц8-412-1 (Н16) | ЗАТЯГИВАНИЕ ПРОВОДОВ В ПРОЛОЖЕННЫЕ ТРУБЫ И МЕТАЛЛИЧЕСКИЕ РУКАВА, КОЛИЧЕСТВО ПРОВОДОВ ДО 2, СЕЧЕНИЕ ДО 2,5 ММ2(1 ПРОВОД) | 100М ТРУБЫ (МЕТАЛЛОРУКАВА) 5.0971 | 70.14 357.51 | 3.80 19.37 | 1.39 7.08 | 31.36 159.85 | 1.97 10.04 | 107.27 546.77
9. | Ц8-472-10 (Н16) | ПРОВОДНИК ЗАЗЕМЛЯЮЩИЙ ИЗ МЕДНОГО ИЗОЛИРОВАННОГО ПРОВОДА СЕЧЕНИЕМ 25 ММ2, ОТКРЫТО ПО СТРОИТЕЛЬНЫМ ОСНОВАНИЯМ | 100М 8.7 | 344.97 3001.24 | 8.32 72.38 | - - | 221.48 1926.88 | 11.72 101.96 | 586.49 5102.46
10. | С501-44343 | КАБЕЛЬ СИЛОВОЙ МАРКИ ВВГ 1Х70-1 С МЕДНЫМИ ЖИЛАМИ, ИЗОЛЯЦИЯ И ОБОЛОЧКА ИЗ ПОЛИВИНИЛХЛОРИДНОГО ПЛАСТИКАТА, БЕЗ ЗАЩИТНОГО ПОКРОВА, С ОДНОЙ ЖИЛОЙ СЕЧЕНИЕМ 70 ММ2, НА НАПРЯЖЕНИЕ 1 КВ | 1000 М 0.045 | - - | - - | - - | 20660.31 929.71 | 1099.13 49.46 | 21759.44 979.17
11. | Ц8-148-1 (Н16) | КАБЕЛИ ДО 35 КВ В ПРОЛОЖЕННЫХ ТРУБАХ, БЛОКАХ И КОРОБАХ, МАССА 1 М ДО 1КГ | 100М КАБЕЛЯ 0.4412 | 97.52 43.03 | 16.90 7.46 | 4.36 1.92 | 37.66 16.62 | 2.00 0.88 | 154.08 67.99
12. | С552-2002 | ТРУБА ГЛАДКАЯ ЖЕСТКАЯ ПВХ, ДИАМЕТР 20 ММ | М 115 | - - | - - | - - | 0.78 89.70 | 0.04 4.60 | 0.82 94.30
13. | Ц8-904-1 (Н16) | ТРУБЫ ВИНИПЛАСТОВЫЕ ПО СТЕНАМ, ДИАМЕТР ДО 25 ММ | 100М 1.1386 | 263.99 300.58 | 9.39 10.69 | 0.20 0.23 | 470.95 536.22 | 25.43 28.95 | 769.76 876.45
14. | С552-2004 | ТРУБА ГЛАДКАЯ ЖЕСТКАЯ ПВХ, ДИАМЕТР 32 ММ | М 5 | - - | - - | - - | 1.97 9.85 | 0.10 0.50 | 2.07 10.35
15. | Ц8-904-2 (Н16) | ТРУБЫ ВИНИПЛАСТОВЫЕ ПО СТЕНАМ, ДИАМЕТР ДО 50 ММ | 100М 0.0495 | 266.36 13.18 | 6.67 0.33 | 0.30 0.01 | 558.25 27.63 | 29.93 1.48 | 861.21 42.62
16. | С530-21900 | ТРУБА ТЕХНИЧЕСКАЯ ИЗ ПОЛИЭТИЛЕНА ПЭ 63 SDR 11 НОМИНАЛЬНЫМ НАРУЖНЫМ ДИАМЕТРОМ 20 ММ И НОМИНАЛЬНОЙ ТОЛЩИНОЙ СТЕНКИ 2,0 ММ | 10 М 36.5 | - - | - - | - - | 6.91 252.22 | 0.33 12.05 | 7.24 264.26
17. | Ц8-410-101 (Н16) | ТРУБЫ ПОЛИЭТИЛЕНОВЫЕ ПО ОСНОВАНИЮ ПОЛА С КРЕПЛЕНИЕМ ДЮБЕЛЯМИ, ДИАМЕТР 25ММ | 100М 3.6139 | 131.33 474.61 | 3.32 12.00 | - - | 211.68 764.99 | 11.48 41.49 | 357.81 1293.09
18. | С530-21902 | ТРУБА ТЕХНИЧЕСКАЯ ИЗ ПОЛИЭТИЛЕНА ПЭ 63 SDR 11 НОМИНАЛЬНЫМ НАРУЖНЫМ ДИАМЕТРОМ 32 ММ И НОМИНАЛЬНОЙ ТОЛЩИНОЙ СТЕНКИ 3,0 ММ | 10 М 3.2 | - - | - - | - - | 12.37 39.58 | 0.59 1.89 | 12.96 41.47
19. | Ц8-410-201 (Н16) | ТРУБЫ ПОЛИЭТИЛЕНОВЫЕ ПО ОСНОВАНИЮ ПОЛА С КРЕПЛЕНИЕМ ДЮБЕЛЯМИ, ДИАМЕТР 50ММ | 100М 0.3168 | 150.43 47.66 | 1.85 0.59 | - - | 286.16 90.66 | 15.45 4.89 | 453.89 143.80
|  | ИТОГО ПРЯМЫЕ ЗАТРАТЫ : |  | 4238 | 123 | 9 | 6460 | 344 | 11165
|  | ОХР и ОПР | [6 empty] | 2530
|  | ПЛАНОВАЯ ПРИБЫЛЬ | [6 empty] | 1722
|  | ИТОГО ПО ПТМ | [6 empty] | 15417
|  | ЗАТРАТЫ ТРУДА | [6 empty] | 508
|  | ЗАТРАТЫ ТРУДА МАШИНИСТОВ | [6 empty] | 1
| Ж3-40-50 | ЭЛЕКТРОУСТАНОВОЧНЫЕ ИЗДЕЛИЯ
20. | 35-10 | ЗАМОК ЗАЖИМА ДЛЯ ЛЕНТОЧНОЙ ЗАЗЕМЛЯЮЩЕЙ КЛЕММЫ | ШТ 6 | - - | - - | - - | 12.86 77.16 | 0.68 4.08 | 13.54 81.24
21. | Ц11-233-2 (Н15) | МОНТАЖ | 1000 КОНЦОВ 0.006 | 806.58 4.84 | - - | - - | 117.33 0.70 | 6.43 0.04 | 930.34 5.58
22. | 35-11 | МОНТАЖНАЯ ЛЕНТА L=10М | ШТ 1 | - - | - - | - - | 44.48 44.48 | 2.37 2.37 | 46.85 46.85
23. | Ц8-190-1 (Н16) | МОНТАЖ | 100М ЛЕНТЫ 0.1 | 11.90 1.19 | - - | - - | 118.45 11.85 | 6.18 0.62 | 136.53 13.65
24. | 35-12 | ШИНА ДОПОЛНИТЕЛЬНОГО УРАВНИВАНИЯ ПОТЕНЦИАЛОВ СОГЛАСНО ОПРОСНОГО ЛИСТА 21.004.17-6-ЭГ.Н | ШТ 3 | - - | - - | - - | 41.67 125.01 | 2.22 6.66 | 43.89 131.67
25. | Ц10-1-13 (Н15) | МОНТАЖ | РАМКА 3 | 0.99 2.97 | - - | - - | - - | - - | 0.99 2.97
26. | 35-13 | ШИНА УРАВНИВАНИЯ ПОТЕНЦИАЛОВ ПО ТИПУ 1809 | ШТ 1 | - - | - - | - - | 54.24 54.24 | 2.89 2.89 | 57.13 57.13
27. | Ц10-1-13 (Н15) | МОНТАЖ | РАМКА 1 | 0.99 0.99 | - - | - - | - - | - - | 0.99 0.99
28. | 35-14 | КОРОБКА МОНТАЖНАЯ КМ-212 | ШТ 37 | - - | - - | - - | 5.78 213.86 | 0.31 11.47 | 6.09 225.33
29. | С551-10400 | КОРОБКА МОНТАЖНАЯ ОТКРЫТОЙ УСТАНОВКИ ДЛЯ РАЗВОДКИ ПРОВОДОВ КМ-209 | ШТ 150 | - - | - - | - - | 1.64 246.00 | 0.09 13.50 | 1.73 259.50
30. | 35-15 | КОРОБКА КУП-244 | ШТ 9 | - - | - - | - - | 5.99 53.91 | 0.32 2.88 | 6.31 56.79
31. | Ц10-901-8 (Н17) | МОНТАЖ | 10ШТ 19.6 | 76.86 1506.46 | 0.89 17.44 | - - | 0.50 9.80 | 0.04 0.78 | 78.29 1534.48
|  | ИТОГО ПРЯМЫЕ ЗАТРАТЫ : |  | 1516 | 17 | - | 838 | 46 | 2417
|  | ОХР и ОПР | [6 empty] | 1155
|  | ПЛАНОВАЯ ПРИБЫЛЬ | [6 empty] | 565
|  | ИТОГО ПО ПТМ | [6 empty] | 4137
|  | ЗАТРАТЫ ТРУДА | [6 empty] | 215
| Ж3-40-90 | МЕТАЛЛОКОНСТРУКЦИИ
32. | 35-16 | ПОЛОСА СТАЛЬНАЯ ОЦИНКОВАННАЯ 4Х25 ММ | М 480 | - - | - - | - - | 15.00 7200.00 | 0.80 384.00 | 15.80 7584.00
33. | Ц8-472-6 (Н16) | ПРОВОДНИК ЗАЗЕМЛЯЮЩИЙ ИЗ ПОЛОСОВОЙ СТАЛИ СЕЧЕНИЕМ 100ММ2, ОТКРЫТО ПО СТРОИТЕЛЬНЫМ ОСНОВАНИЯМ | 100М 4.8 | 160.57 770.74 | 19.17 92.02 | - - | 237.76 1141.25 | 13.34 64.03 | 430.84 2068.04
34. | С101-10110-8Ч | МЕТИЗЫ | КГ 10 | - - | - - | - - | 3.61 36.10 | 0.29 2.90 | 3.90 39.00
35. | Ц8-88-3 (Н16) | МОНТАЖ | Т 0.01 | 525.65 5.26 | 47.51 0.48 | - - | 190.53 1.91 | 14.24 0.14 | 777.93 7.79
|  | ИТОГО ПРЯМЫЕ ЗАТРАТЫ : |  | 776 | 93 | - | 8379 | 451 | 9699
|  | ОХР и ОПР | [6 empty] | 462
|  | ПЛАНОВАЯ ПРИБЫЛЬ | [6 empty] | 315
|  | ИТОГО ПО ПТМ | [6 empty] | 10476
|  | ЗАТРАТЫ ТРУДА | [6 empty] | 92
|  | ВСЕГО, В ТОМ ЧИСЛЕ | [6 empty] | 30028
|  | СТРОИТЕЛЬНЫЕ РАБОТЫ В ТОМ ЧИСЛЕ | [6 empty] | 39
|  | МАТЕРИАЛЫ, ИЗДЕЛИЯ, КОНСТРУКЦИИ | [6 empty] | 36
|  | ТРАНСПОРТ | [6 empty] | 3
|  | МОНТАЖНЫЕ РАБОТЫ В ТОМ ЧИСЛЕ | [6 empty] | 29989
|  | ЗАРАБОТНАЯ ПЛАТА | [6 empty] | 6530
|  | ЭКСПЛУАТАЦИЯ МАШИН И МЕХАНИЗМОВ | [6 empty] | 233
|  | В ТОМ ЧИСЛЕ ЗАРАБОТНАЯ ПЛАТА МАШИНИСТОВ | [6 empty] | 9
|  | МАТЕРИАЛЫ, ИЗДЕЛИЯ, КОНСТРУКЦИИ | [6 empty] | 15640
|  | ТРАНСПОРТ | [6 empty] | 837
|  | ОХР и ОПР | [6 empty] | 4147
|  | ПЛАНОВАЯ ПРИБЫЛЬ | [6 empty] | 2602
|  | ЗАТРАТЫ ТРУДА РАБОЧИХ | [6 empty] | 815
|  | ЗАТРАТЫ ТРУДА МАШИНИСТОВ | [6 empty] | 1
|  | СОСТАВИЛ | ____________________ |  |  |  |  | ЧИЖИКОВА
|  |  | (должность) |  |  | (подпись) |  | (инициалы,фамилия)
|  | ПРОВЕРИЛ | ____________________ |  |  |  |  | НЕСТЕРОВА
|  |  | (должность) |  |  | (подпись) |  | (инициалы,фамилия)

## 3138-5-3011-T0
НАИМЕНОВАНИЕ ОБЪЕКТА: РЕКОНСТРУКЦИЯ ТЕРРИТОРИИ ПО ПРОСП.ПАРТИЗАНСКОМУ, 8 В Г.МИНСКЕ. 17 ОЧЕРЕДЬ СТРОИТЕЛЬСТВА. СТРОИТЕЛЬСТВО ЗДАНИЯ N 6 ПО ГЕНПЛАНУ. СТАДИЯ А
КОД ОБЪЕКТА: 21.004.17-6
НАИМЕНОВАНИЕ ЗДАНИЯ, СООРУЖЕНИЯ: ЗДАНИЕ N6 ПО Г/П (2 ЭТАП)
ШИФР ЗДАНИЯ, СООРУЖЕНИЯ: 21.004.17-6
КОМПЛЕКТ ЧЕРТЕЖЕЙ: ЭМ.СО1(ИЗМ.1)
ИСХОДНЫЕ ДАННЫЕ ПО ЛОКАЛЬНОЙ СМЕТЕ (ЛОКАЛЬНОМУ СМЕТНОМУ РАСЧЕТУ) № 3011
(НОРМЫ 2017г.)
ЗАЗЕМЛЕНИЕ И УРАВНИВАНИЯ ПОТЕНЦИАЛОВ#ВЗАМ.ЛС3002 (ВЗАМЕН ЛС 3011 НА СУММУ 33,355 ТЫС. РУБ.)
СОСТАВЛЕНА В ЦЕНАХ НА 1 ФЕВРАЛЯ 2022г.
№ П/П | ТЕКСТ
1 | 2
1 | L3'3138'5'3011'S0R0R1B0T0T3'2'4'ЗАЗЕМЛЕНИЕ И УРАВНИВАНИЯ ПОТЕНЦИАЛОВ#ВЗАМ.ЛС3002 (ВЗАМЕН ЛС 3011 НА СУММУ 33,355 ТЫС. РУБ.)'ЭМ.СО1(ИЗМ.1)'ЧИЖИКОВА'НЕСТЕРОВА*
2 | Ж3-40-50'ПРОВОД И КАБЕЛИ'М*
3 | БС101-63602-1#С101-63602-1'(4543-8).0,001424##'=13'ПАСТА КВАРЦЕВАЗЕЛИНОВАЯ###'КГ''2799=6,46_0*
4 | БС113-7611#С113-7611'(1739-7).0,001424##'=13'КЛЕЙ БМК-5К###'КГ''2799=2,47_0*
5 | Б35-10'14,31.1,2:1,1128:1,2##'=12'ЗАМОК ЗАЖИМА ДЛЯ ЛЕНТОЧНОЙ ЗАЗЕМЛЯЮЩЕЙ КЛЕММЫ###'ШТ''2799=12,86_0*
6 | Б35-11'49,5.1,2:1,1128:1,2##'=12'МОНТАЖНАЯ ЛЕНТА L=10М###'ШТ''2799=44,48_0*
7 | Б35-12'50:1,2##'=12'ШИНА ДОПОЛНИТЕЛЬНОГО УРАВНИВАНИЯ ПОТЕНЦИАЛОВ СОГЛАСНО ОПРОСНОГО ЛИСТА 21.004.17-6-ЭГ.Н###'ШТ''2799=41,67_0*
8 | Б35-13'60,36.1,2:1,1128:1,2##'=12'ШИНА УРАВНИВАНИЯ ПОТЕНЦИАЛОВ ПО ТИПУ 1809###'ШТ''2799=54,24_0*
9 | БС551-10100-Ф#С551-10100'1,2##'=12'КОРОБКА МОНТАЖНАЯ СКРЫТОЙ УСТАНОВКИ ДЛЯ РАЗВОДКИ ПРОВОДОВ КМ-212 ###'ШТ''2801=<5/20-40-4>/2799=1,2_0*
10 | Б35-14'6,43.1,2:1,1128:1,2##'=12'КОРОБКА МОНТАЖНАЯ КМ-212###'ШТ''2799=5,78_0*
11 | Б35-15'6,67.1,2:1,1128:1,2##'=12'КОРОБКА КУП-244###'ШТ''2799=5,99_0*
12 | Б35-16'15.1,2:1,2##'=12'ПОЛОСА СТАЛЬНАЯ ОЦИНКОВАННАЯ 4Х25 ММ###'М''2799=15_0*
13 | РМ010201/М010410/М021102/М021104/М030203/М030901/М030902/М031801/М400001/М400002*
14 | С507-24700'525'Ж1000*
15 | С507-24900'380'Ж1000*
16 | С507-25100'290'Ж1000*
17 | С507-25300'200'Ж1000*
18 | Ц8-412-1'525:1,03''ЗАТЯГИВАНИЕ ПРОВОДОВ В ПРОЛОЖЕННЫЕ ТРУБЫ И МЕТАЛЛИЧЕСКИЕ РУКАВА, КОЛИЧЕСТВО ПРОВОДОВ ДО 2, СЕЧЕНИЕ ДО 2,5 ММ2(1 ПРОВОД)'100М ТРУБЫ (МЕТАЛЛОРУКАВА)''*
19 | Ц8-472-10'380+290+200''ПРОВОДНИК ЗАЗЕМЛЯЮЩИЙ ИЗ МЕДНОГО ИЗОЛИРОВАННОГО ПРОВОДА СЕЧЕНИЕМ 25 ММ2, ОТКРЫТО ПО СТРОИТЕЛЬНЫМ ОСНОВАНИЯМ'100М''*
20 | С501-44343'45*
21 | Ц8-148-1'45:1,02'Ж100/М021102#М021141'КАБЕЛИ ДО 35 КВ В ПРОЛОЖЕННЫХ ТРУБАХ, БЛОКАХ И КОРОБАХ, МАССА 1 М ДО 1КГ'100М КАБЕЛЯ''*
22 | С552-2002'115*
23 | Ц8-904-1'115:1,01'М021102#М021141'ТРУБЫ ВИНИПЛАСТОВЫЕ ПО СТЕНАМ, ДИАМЕТР ДО 25 ММ'100М''*
24 | С552-2004'5*
25 | Ц8-904-2'5:1,01'М021102#М021141=0,03'ТРУБЫ ВИНИПЛАСТОВЫЕ ПО СТЕНАМ, ДИАМЕТР ДО 50 ММ'100М''*
26 | С530-21900'365'=12*
27 | Ц8-410-101'365:1,01''ТРУБЫ ПОЛИЭТИЛЕНОВЫЕ ПО ОСНОВАНИЮ ПОЛА С КРЕПЛЕНИЕМ ДЮБЕЛЯМИ, ДИАМЕТР 25ММ'100М''*
28 | С530-21902'32'=12*
29 | Ц8-410-201'32:1,01''ТРУБЫ ПОЛИЭТИЛЕНОВЫЕ ПО ОСНОВАНИЮ ПОЛА С КРЕПЛЕНИЕМ ДЮБЕЛЯМИ, ДИАМЕТР 50ММ'100М''*
30 | Ж3-40-50'ЭЛЕКТРОУСТАНОВОЧНЫЕ ИЗДЕЛИЯ'ШТ*
31 | 35-10'6'Ж1*
32 | Ц11-233-2'6''МОНТАЖ'1000 КОНЦОВ''*
33 | 35-11'1'Ж1*
34 | Ц8-190-1'10''МОНТАЖ'100М ЛЕНТЫ''*
35 | 35-12'3'Ж1*
36 | Ц10-1-13'3''МОНТАЖ'РАМКА''*
37 | 35-13'1'Ж1*
38 | Ц10-1-13'1''МОНТАЖ'РАМКА''*
39 | 35-14'37'Ж1*
40 | С551-10400'150'Ж1*
41 | 35-15'9'Ж1*
42 | Ц10-901-8'37+150+9''МОНТАЖ'10ШТ''*
43 | Ж3-40-90'МЕТАЛЛОКОНСТРУКЦИИ'М*
44 | 35-16'480'Ж1*
45 | Ц8-472-6'480'110-17102'ПРОВОДНИК ЗАЗЕМЛЯЮЩИЙ ИЗ ПОЛОСОВОЙ СТАЛИ СЕЧЕНИЕМ 100ММ2, ОТКРЫТО ПО СТРОИТЕЛЬНЫМ ОСНОВАНИЯМ'100М''*
46 | С101-10110-8Ч'10'Ж1*
47 | Ц8-88-3'0,01''МОНТАЖ'Т''*
48 | L*

## 3138-5-3011-R1
НАИМЕНОВАНИЕ ОБЪЕКТА |  | РЕКОНСТРУКЦИЯ ТЕРРИТОРИИ ПО ПРОСП.ПАРТИЗАНСКОМУ, 8 В Г.МИНСКЕ. 17 ОЧЕРЕДЬ СТРОИТЕЛЬСТВА. СТРОИТЕЛЬСТВО ЗДАНИЯ N 6 ПО ГЕНПЛАНУ. СТАДИЯ А
КОД ОБЪЕКТА |  | 21.004.17-6
НАИМЕНОВАНИЕ ЗДАНИЯ, СООРУЖЕНИЯ |  | ЗДАНИЕ N6 ПО Г/П (2 ЭТАП)
ШИФР ЗДАНИЯ, СООРУЖЕНИЯ |  | 21.004.17-6
КОМПЛЕКТ ЧЕРТЕЖЕЙ |  | ЭМ.СО1(ИЗМ.1)
ВЕДОМОСТЬ ОБЪЕМОВ РАБОТ И РАСХОДОВ РЕСУРСОВ ДЛЯ ЛОКАЛЬНОЙ СМЕТЫ № 3011
(НОРМЫ 2017г.)
ЗАЗЕМЛЕНИЕ И УРАВНИВАНИЯ ПОТЕНЦИАЛОВ#ВЗАМ.ЛС3002 (ВЗАМЕН ЛС 3011 НА СУММУ 33,355 ТЫС. РУБ.)
ОБОСНОВАНИЕ | НАИМЕНОВАНИЕ ВИДОВ | ЕД.ИЗМЕРЕНИЯ | НАИМЕНОВАНИЕ РЕСУРСОВ | ЕД.ИЗМ. | КОЛИЧЕСТВО
| РАБОТ | ОБЪЕМ
1 | 2 | 3 | 4 | 5 | 6
Ж3-40-50 | ПРОВОД И КАБЕЛИ | М 1439,12
1-1 |  |  | ЗАТРАТЫ ТРУДА РАБОЧИХ | ЧЕЛ.-Ч | 508.1164
1-3 |  |  | ЗАТРАТЫ ТРУДА МАШИНИСТОВ | ЧЕЛ.-Ч | 1.0849
М021141 |  |  | КРАНЫ НА АВТОМОБИЛЬНОМ ХОДУ ПРИ РАБОТЕ НА ДРУГИХ ВИДАХ СТРОИТЕЛЬСТВА, 10Т | МАШ.-Ч | 0.21838
М030402 |  |  | ЛЕБЕДКИ ЭЛЕКТРИЧЕСКИЕ ТЯГОВЫМ УСИЛИЕМ ДО 12,26 (1,25) КН (Т) | МАШ.-Ч | 2.0833
М050101 |  |  | КОМПРЕССОРЫ ПЕРЕДВИЖНЫЕ С ДВИГАТЕЛЕМ ВНУТРЕННЕГО СГОРАНИЯ ДАВЛЕНИЕМ ДО 686 КПА (7АТМ) 2,2 М3/МИН | МАШ.-Ч | 0.86651
М150402 |  |  | ГАЗОВАЯ ГОРЕЛКА | МАШ.-Ч | 2.2234
М330301* |  |  | МАШИНЫ ШЛИФОВАЛЬНЫЕ ЭЛЕКТРИЧЕСКИЕ | МАШ.-Ч | 11.9387
М331451 |  |  | ПЕРФОРАТОРЫ ЭЛЕКТРИЧЕСКИЕ | МАШ.-Ч | 161.283
С101-11099 |  |  | ШКУРКА ШЛИФОВАЛЬНАЯ НА БУМАЖНОЙ ОСНОВЕ ВОДОСТОЙКАЯ | М2 | 1.3252
С101-128901 |  |  | ТАЛЬК ТЕХНИЧЕСКИЙ МОЛОТЫЙ | Т | 0.002192
С101-47101 |  |  | КРАСКА МАСЛЯНАЯ МА-15, СУРИК ЖЕЛЕЗНЫЙ | Т | 0.00087
С101-51509-10 |  |  | ИЗОЛЕНТА ПВХ (РАЗМЕРОМ 15ММХ20М) | М2 | 6.1165
С101-63602-1 |  |  | ПАСТА КВАРЦЕВАЗЕЛИНОВАЯ | КГ | 0.050971
С101-81404-1 |  |  | ПРОВОЛОКА СТАЛЬНАЯ НИЗКОУГЛЕРОДИСТАЯ ОБЩЕГО НАЗНАЧЕНИЯ ТЕРМИЧЕСКИ ОБРАБОТАННАЯ, ОЦИНКОВАННАЯ, ДИАМЕТРОМ 2 ММ | КГ | 10.7671
С101-82511 |  |  | СМЕСЬ ПРОПАНА И БУТАНА ТЕХНИЧЕСКИХ | КГ | 2.7832
С101-86726-20 |  |  | СВЕРЛА ПО БЕТОНУ С SDS+ ХВОСТОВИКОМ (НАКОНЕЧНИК ИЗ ТВЕРДОСПЛАВНОЙ СТАЛИ), ДИАМЕТРОМ 8-10 ММ, ДЛИНОЙ 260 (265) ММ | ШТ | 3.0178
С101-86726-38 |  |  | СВЕРЛА ПО БЕТОНУ С SDS+ ХВОСТОВИКОМ (НАКОНЕЧНИК ИЗ ТВЕРДОСПЛАВНОЙ СТАЛИ), ДИАМЕТРОМ 10-12 ММ, ДЛИНОЙ 110-165 ММ | ШТ | 2.1836
С113-3700 |  |  | ДИХЛОРЭТАН ТЕХНИЧЕСКИЙ СОРТ I | Т | 0.000255
С113-7611 |  |  | КЛЕЙ БМК-5К | КГ | 1.097
С113-7900 |  |  | ЛАК БИТУМНЫЙ БТ-577 | Т | 2.6e-05
С414-2002 |  |  | РАСТВОРЫ КЛАДОЧНЫЕ ТЯЖЕЛЫЕ ЦЕМЕНТНЫЕ, МАРКИ 50 | М3 | 0.082545
С501-44343 |  |  | КАБЕЛЬ СИЛОВОЙ МАРКИ ВВГ 1Х70-1 С МЕДНЫМИ ЖИЛАМИ, ИЗОЛЯЦИЯ И ОБОЛОЧКА ИЗ ПОЛИВИНИЛХЛОРИДНОГО ПЛАСТИКАТА, БЕЗ ЗАЩИТНОГО ПОКРОВА, С ОДНОЙ ЖИЛОЙ СЕЧЕНИЕМ 70 ММ2, НА НАПРЯЖЕНИЕ 1 КВ | 1000 М | 0.045
С507-24700 |  |  | ПРОВОД СИЛОВОЙ МАРКИ ПВ1 С МЕДНОЙ ЖИЛОЙ, С ПОЛИВИНИЛХЛОРИДНОЙ ИЗОЛЯЦИЕЙ, СЕЧЕНИЕМ 2,5 ММ2, НА НАПРЯЖЕНИЕ 0,45 КВ | 1000 М | 0.525
С507-24900 |  |  | ПРОВОД СИЛОВОЙ МАРКИ ПВ1 С МЕДНОЙ ЖИЛОЙ, С ПОЛИВИНИЛХЛОРИДНОЙ ИЗОЛЯЦИЕЙ, СЕЧЕНИЕМ 4 ММ2, НА НАПРЯЖЕНИЕ 0,45 КВ | 1000 М | 0.38
С507-25100 |  |  | ПРОВОД СИЛОВОЙ МАРКИ ПВ1 С МЕДНОЙ ЖИЛОЙ, С ПОЛИВИНИЛХЛОРИДНОЙ ИЗОЛЯЦИЕЙ, СЕЧЕНИЕМ 6 ММ2, НА НАПРЯЖЕНИЕ 0,45 КВ | 1000 М | 0.29
С507-25300 |  |  | ПРОВОД СИЛОВОЙ МАРКИ ПВ1 С МЕДНОЙ ЖИЛОЙ, С ПОЛИВИНИЛХЛОРИДНОЙ ИЗОЛЯЦИЕЙ, СЕЧЕНИЕМ 10 ММ2, НА НАПРЯЖЕНИЕ 0,45 КВ | 1000 М | 0.2
С514-14100 |  |  | ПРОФИЛЬ (Z-ПРОФИЛЬ) МОНТАЖНЫЙ, ТИПА К239 У2 | ШТ | 1.9653
С517-17500 |  |  | ЛИСТ НОРМАЛЬНОЙ ТОЧНОСТИ ИЗГОТОВЛЕНИЯ, ТОЛЩИНОЙ 1 ММ, ИЗ СВИНЦА МАРКИ С1 | Т | 0.000353
С522-3100 |  |  | ПРИПОЙ ОЛОВЯННО-СВИНЦОВЫЙ МАЛОСУРЬМЯНИСТЫЙ, МАРКИ ПОССУ 40-0,5 | Т | 0.000221
С530-21900 |  |  | ТРУБА ТЕХНИЧЕСКАЯ ИЗ ПОЛИЭТИЛЕНА ПЭ 63 SDR 11 НОМИНАЛЬНЫМ НАРУЖНЫМ ДИАМЕТРОМ 20 ММ И НОМИНАЛЬНОЙ ТОЛЩИНОЙ СТЕНКИ 2,0 ММ | 10 М | 36.5
С530-21902 |  |  | ТРУБА ТЕХНИЧЕСКАЯ ИЗ ПОЛИЭТИЛЕНА ПЭ 63 SDR 11 НОМИНАЛЬНЫМ НАРУЖНЫМ ДИАМЕТРОМ 32 ММ И НОМИНАЛЬНОЙ ТОЛЩИНОЙ СТЕНКИ 3,0 ММ | 10 М | 3.2
С552-1200 |  |  | ПАТРУБОК ВВОДНОЙ У476 У3 | 10 ШТ | 2.0495
С552-1201 |  |  | ПАТРУБОК ВВОДНОЙ У477 У3 | 10 ШТ | 7.3001
С552-1202 |  |  | ПАТРУБОК ВВОДНОЙ У478 У3 | 10 ШТ | 0.63994
С552-1203 |  |  | ПАТРУБОК ВВОДНОЙ У479 У3 | 10 ШТ | 0.0891
С552-1230 |  |  | ПОЛОСКА К404 И ПРЯЖКА К407 ДЛЯ КРЕПЛЕНИЯ ПРОВОДОВ | 100 ШТ | 18.096
С552-1405 |  |  | ОТВЕТВИТЕЛЬНЫЙ СЖИМ У 739 М У3 | 100 ШТ | 1.2233
С552-1409-11 |  |  | СОЕДИНИТЕЛЬНЫЙ ИЗОЛИРУЮЩИЙ ЗАЖИМ СИЗ-2 | 100 ШТ | 0.25485
С552-1500 |  |  | СКОБА К 142 У2 | 10 ШТ | 11.386
С552-1503 |  |  | СКОБА К 145 У2 | 10 ШТ | 0.42075
С552-1507-2 |  |  | СКОБА К1157 У3 | 1000 ШТ | 0.11807
С552-2002 |  |  | ТРУБА ГЛАДКАЯ ЖЕСТКАЯ ПВХ, ДИАМЕТР 20 ММ | М | 115
С552-2004 |  |  | ТРУБА ГЛАДКАЯ ЖЕСТКАЯ ПВХ, ДИАМЕТР 32 ММ | М | 5
С552-202 |  |  | БИРКА МАРКИРОВОЧНАЯ У134 | 100 ШТ | 0.62974
С552-2061 |  |  | ТРУБКА МАРКИ ТВ-40 ВНУТРЕННИМ ДИАМЕТРОМ 5 ММ | КГ | 0.50971
С552-300 |  |  | ВТУЛКА В17 УХЛ2 | 100 ШТ | 0.40777
С552-301 |  |  | ВТУЛКА В22 УХЛ2 | 100 ШТ | 0.41903
С552-302 |  |  | ВТУЛКА В28 УХЛ2 | 100 ШТ | 1.1564
С552-303 |  |  | ВТУЛКА В42 УХЛ2 | 100 ШТ. | 0.00891
С552-304 |  |  | ВТУЛКА В54 УХЛ2 | 100 ШТ. | 0.10138
С552-603 |  |  | ДЮБЕЛЬ МОНТАЖНЫЙ У661 У3 | 10 ШТ | 26.6182
С552-605 |  |  | ДЮБЕЛЬ МОНТАЖНЫЙ У658 | 10 ШТ | 262.9206
С552-702 |  |  | ЗАГЛУШКА У469 | 10 ШТ | 4.7525
С552-703 |  |  | ЗАГЛУШКА У470 | 10 ШТ | 0.3663
С552-803 |  |  | КНОПКА К227 УХЛ2 | 1000 ШТ | 0.003671
С552-804 |  |  | КРУГИ ШЛИФОВАЛЬНЫЕ ДЛЯ СПЕЦИАЛЬНЫХ МОНТАЖНЫХ РАБОТ 5П 180Х6Х22 | ШТ | 0.2401
С552-901 |  |  | ЛЕНТА К226 | 100 М | 0.004236
Ж3-40-50 | ЭЛЕКТРОУСТАНОВОЧНЫЕ ИЗДЕЛИЯ | ШТ 207
1-1 |  |  | ЗАТРАТЫ ТРУДА РАБОЧИХ | ЧЕЛ.-Ч | 214.8722
М030401 |  |  | ЛЕБЕДКИ ЭЛЕКТРИЧЕСКИЕ ТЯГОВЫМ УСИЛИЕМ ДО 5,79 (0,59) КН (Т) | МАШ.-Ч | 34.888
С101-31000-3 |  |  | КАНИФОЛЬ СОСНОВАЯ ВЫСШЕГО СОРТА (22 ГР) | Т | 1e-06
С113-18000 |  |  | СПИРТ ЭТИЛОВЫЙ РЕКТИФИКОВАННЫЙ ТЕХНИЧЕСКИЙ | Т | 2e-06
С113-24600 |  |  | ЭМАЛЬ ПЕНТАФТАЛЕВАЯ ПФ-115, СЕРАЯ | Т | 0.00196
С113-3700 |  |  | ДИХЛОРЭТАН ТЕХНИЧЕСКИЙ СОРТ I | Т | 1e-06
С522-2500 |  |  | ПРИПОЙ ОЛОВЯННО-СВИНЦОВЫЙ БЕССУРЬМЯНИСТЫЙ В ЧУШКАХ, МАРКИ ПОС61 | Т | 5e-06
С544-9311 |  |  | ЛЕНТА ЗАЩИТНО-СИГНАЛЬНАЯ СЕРИИ ЛЗС ШИРИНОЙ 125 ММ, ТОЛЩИНОЙ 3,5 ММ | М | 10.3
С551-10400 |  |  | КОРОБКА МОНТАЖНАЯ ОТКРЫТОЙ УСТАНОВКИ ДЛЯ РАЗВОДКИ ПРОВОДОВ КМ-209 | ШТ | 150
С552-202 |  |  | БИРКА МАРКИРОВОЧНАЯ У134 | 100 ШТ | 0.06
С552-2055 |  |  | ТРУБКА МАРКИ ТВ-40 ВНУТРЕННИМ ДИАМЕТРОМ 2 ММ | КГ | 0.0024
35-10 |  |  | ЗАМОК ЗАЖИМА ДЛЯ ЛЕНТОЧНОЙ ЗАЗЕМЛЯЮЩЕЙ КЛЕММЫ | ШТ | 6
35-11 |  |  | МОНТАЖНАЯ ЛЕНТА L=10М | ШТ | 1
35-12 |  |  | ШИНА ДОПОЛНИТЕЛЬНОГО УРАВНИВАНИЯ ПОТЕНЦИАЛОВ СОГЛАСНО ОПРОСНОГО ЛИСТА 21.004.17-6-ЭГ.Н | ШТ | 3
35-13 |  |  | ШИНА УРАВНИВАНИЯ ПОТЕНЦИАЛОВ ПО ТИПУ 1809 | ШТ | 1
35-14 |  |  | КОРОБКА МОНТАЖНАЯ КМ-212 | ШТ | 37
35-15 |  |  | КОРОБКА КУП-244 | ШТ | 9
Ж3-40-90 | МЕТАЛЛОКОНСТРУКЦИИ | М 490
1-1 |  |  | ЗАТРАТЫ ТРУДА РАБОЧИХ | ЧЕЛ.-Ч | 91.822
М040502 |  |  | УСТАНОВКИ ДЛЯ СВАРКИ РУЧНОЙ ДУГОВОЙ (ПОСТОЯННОГО ТОКА) | МАШ.-Ч | 17.8299
М330301* |  |  | МАШИНЫ ШЛИФОВАЛЬНЫЕ ЭЛЕКТРИЧЕСКИЕ | МАШ.-Ч | 10.032
М331451 |  |  | ПЕРФОРАТОРЫ ЭЛЕКТРИЧЕСКИЕ | МАШ.-Ч | 67.0215
С101-10110 |  |  | БОЛТЫ СТРОИТЕЛЬНЫЕ С ГАЙКАМИ И ШАЙБАМИ | Т | 0.00027
С101-10110-8Ч |  |  | МЕТИЗЫ | КГ | 10
С101-130600 |  |  | ПОРТЛАНДЦЕМЕНТ 500-Д0 (В УПАКОВКЕ) | Т | 0.00162
С101-151400 |  |  | ЭЛЕКТРОДЫ ТИПА Э42А ДИАМЕТРОМ 4 ММ | Т | 0.002682
С101-46102 |  |  | КРАСКА МАСЛЯНАЯ МА-15, ЖЕЛТАЯ | Т | 0.0096
С101-46200 |  |  | КРАСКА МАСЛЯНАЯ МА-15, ЗЕЛЕНАЯ | Т | 0.0096
С101-47101 |  |  | КРАСКА МАСЛЯНАЯ МА-15, СУРИК ЖЕЛЕЗНЫЙ | Т | 0.0096
С101-86726-20 |  |  | СВЕРЛА ПО БЕТОНУ С SDS+ ХВОСТОВИКОМ (НАКОНЕЧНИК ИЗ ТВЕРДОСПЛАВНОЙ СТАЛИ), ДИАМЕТРОМ 8-10 ММ, ДЛИНОЙ 260 (265) ММ | ШТ | 0.0045
С412-1500 |  |  | ПЕСОК ОБОГАЩЕННЫЙ | М3 | 0.00163
С552-601 |  |  | ДЕРЖАТЕЛЬ ШИН ЗАЗЕМЛЕНИЯ К188 У3 | 1000 ШТ | 0.6432
С552-605 |  |  | ДЮБЕЛЬ МОНТАЖНЫЙ У658 | 10 ШТ | 64.32
С552-609 |  |  | ДЮБЕЛЬ У663 У3 | 100 ШТ | 0.008
С552-804 |  |  | КРУГИ ШЛИФОВАЛЬНЫЕ ДЛЯ СПЕЦИАЛЬНЫХ МОНТАЖНЫХ РАБОТ 5П 180Х6Х22 | ШТ | 4.32
35-16 |  |  | ПОЛОСА СТАЛЬНАЯ ОЦИНКОВАННАЯ 4Х25 ММ | М | 480
СОСТАВИЛ | ______________________________ |  |  | ЧИЖИКОВА
| (должность) |  | (подпись) | (инициалы,фамилия)
ПРОВЕРИЛ | ______________________________ |  |  | НЕСТЕРОВА
| (должность) |  | (подпись) | (инициалы,фамилия)

## 3138-5-3011-R4
НАИМЕНОВАНИЕ ОБЪЕКТА |  | РЕКОНСТРУКЦИЯ ТЕРРИТОРИИ ПО ПРОСП.ПАРТИЗАНСКОМУ, 8 В Г.МИНСКЕ. 17 ОЧЕРЕДЬ СТРОИТЕЛЬСТВА. СТРОИТЕЛЬСТВО ЗДАНИЯ N 6 ПО ГЕНПЛАНУ. СТАДИЯ А
КОД ОБЪЕКТА |  | 21.004.17-6
НАИМЕНОВАНИЕ ЗДАНИЯ, СООРУЖЕНИЯ |  | ЗДАНИЕ N6 ПО Г/П (2 ЭТАП)
ШИФР ЗДАНИЯ, СООРУЖЕНИЯ |  | 21.004.17-6
КОМПЛЕКТ ЧЕРТЕЖЕЙ |  | ЭМ.СО1(ИЗМ.1)
ВЕДОМОСТЬ РЕСУРСОВ ДЛЯ ЛОКАЛЬНОЙ СМЕТЫ № 3011
(НОРМЫ 2017г.)
ЗАЗЕМЛЕНИЕ И УРАВНИВАНИЯ ПОТЕНЦИАЛОВ#ВЗАМ.ЛС3002 (ВЗАМЕН ЛС 3011 НА СУММУ 33,355 ТЫС. РУБ.)
СОСТАВЛЕНА В ЦЕНАХ НА 1 ФЕВРАЛЯ 2022г.
№ | ОБОСНОВАНИЕ | НАИМЕНОВАНИЕ РЕСУРСОВ | ЕД.ИЗМ. | КОЛИЧЕСТВО | СТОИМОСТЬ, РУБ.
П/П |  |  |  |  | ЕДИНИЦЫ | ОБЩАЯ
1 | 2 | 3 | 4 | 5 | 6 | 7
1 | 1-1 | ЗАТРАТЫ ТРУДА РАБОЧИХ | ЧЕЛ.-Ч | 814.8106
2 | 1-3 | ЗАТРАТЫ ТРУДА МАШИНИСТОВ | ЧЕЛ.-Ч | 1.0849
МАШИНЫ И МЕХАНИЗМЫ
3 | М021141 | КРАНЫ НА АВТОМОБИЛЬНОМ ХОДУ ПРИ РАБОТЕ НА ДРУГИХ ВИДАХ СТРОИТЕЛЬСТВА, 10Т | МАШ.-Ч | 0.21838 | 32.35 | 7,06
4 | М030401 | ЛЕБЕДКИ ЭЛЕКТРИЧЕСКИЕ ТЯГОВЫМ УСИЛИЕМ ДО 5,79 (0,59) КН (Т) | МАШ.-Ч | 34.888 | 0.5 | 17,44
5 | М030402 | ЛЕБЕДКИ ЭЛЕКТРИЧЕСКИЕ ТЯГОВЫМ УСИЛИЕМ ДО 12,26 (1,25) КН (Т) | МАШ.-Ч | 2.0833 | 0.76 | 1,58
6 | М040502 | УСТАНОВКИ ДЛЯ СВАРКИ РУЧНОЙ ДУГОВОЙ (ПОСТОЯННОГО ТОКА) | МАШ.-Ч | 17.8299 | 2.82 | 50,28
7 | М050101 | КОМПРЕССОРЫ ПЕРЕДВИЖНЫЕ С ДВИГАТЕЛЕМ ВНУТРЕННЕГО СГОРАНИЯ ДАВЛЕНИЕМ ДО 686 КПА (7АТМ) 2,2 М3/МИН | МАШ.-Ч | 0.86651 | 22.38 | 19,39
8 | М150402 | ГАЗОВАЯ ГОРЕЛКА | МАШ.-Ч | 2.2234 | 0.23 | 0,51
9 | М330301* | МАШИНЫ ШЛИФОВАЛЬНЫЕ ЭЛЕКТРИЧЕСКИЕ | МАШ.-Ч | 21.9707 | 0.6 | 13,18
10 | М331451 | ПЕРФОРАТОРЫ ЭЛЕКТРИЧЕСКИЕ | МАШ.-Ч | 228.3045 | 0.54 | 123,28
|  | ИТОГО МАШИНЫ И МЕХАНИЗМЫ |  |  |  | 233
МАТЕРИАЛЫ, ИЗДЕЛИЯ, КОНСТРУКЦИИ
11 | 35-10 | ЗАМОК ЗАЖИМА ДЛЯ ЛЕНТОЧНОЙ ЗАЗЕМЛЯЮЩЕЙ КЛЕММЫ | ШТ | 6 | 12.86 | 77,16
12 | 35-11 | МОНТАЖНАЯ ЛЕНТА L=10М | ШТ | 1 | 44.48 | 44,48
13 | 35-12 | ШИНА ДОПОЛНИТЕЛЬНОГО УРАВНИВАНИЯ ПОТЕНЦИАЛОВ СОГЛАСНО ОПРОСНОГО ЛИСТА 21.004.17-6-ЭГ.Н | ШТ | 3 | 41.67 | 125,01
14 | 35-13 | ШИНА УРАВНИВАНИЯ ПОТЕНЦИАЛОВ ПО ТИПУ 1809 | ШТ | 1 | 54.24 | 54,24
15 | 35-14 | КОРОБКА МОНТАЖНАЯ КМ-212 | ШТ | 37 | 5.78 | 213,86
16 | 35-15 | КОРОБКА КУП-244 | ШТ | 9 | 5.99 | 53,91
17 | 35-16 | ПОЛОСА СТАЛЬНАЯ ОЦИНКОВАННАЯ 4Х25 ММ | М | 480 | 15 | 7200
18 | С101-10110 | БОЛТЫ СТРОИТЕЛЬНЫЕ С ГАЙКАМИ И ШАЙБАМИ | Т | 0.00027 | 3921.87 | 1,06
19 | С101-10110-8Ч | МЕТИЗЫ | КГ | 10 | 3.61 | 36,1
20 | С101-11099 | ШКУРКА ШЛИФОВАЛЬНАЯ НА БУМАЖНОЙ ОСНОВЕ ВОДОСТОЙКАЯ | М2 | 1.3252 | 9.57 | 12,68
21 | С101-128901 | ТАЛЬК ТЕХНИЧЕСКИЙ МОЛОТЫЙ | Т | 0.002192 | 2520 | 5,52
22 | С101-130600 | ПОРТЛАНДЦЕМЕНТ 500-Д0 (В УПАКОВКЕ) | Т | 0.00162 | 168.07 | 0,27
23 | С101-151400 | ЭЛЕКТРОДЫ ТИПА Э42А ДИАМЕТРОМ 4 ММ | Т | 0.002682 | 5365 | 14,39
24 | С101-31000-3 | КАНИФОЛЬ СОСНОВАЯ ВЫСШЕГО СОРТА (22 ГР) | Т | 1e-06 | 40000 | 0,04
25 | С101-46102 | КРАСКА МАСЛЯНАЯ МА-15, ЖЕЛТАЯ | Т | 0.0096 | 4026.17 | 38,65
26 | С101-46200 | КРАСКА МАСЛЯНАЯ МА-15, ЗЕЛЕНАЯ | Т | 0.0096 | 3869.33 | 37,15
27 | С101-47101 | КРАСКА МАСЛЯНАЯ МА-15, СУРИК ЖЕЛЕЗНЫЙ | Т | 0.01047 | 3800.21 | 39,79
28 | С101-51509-10 | ИЗОЛЕНТА ПВХ (РАЗМЕРОМ 15ММХ20М) | М2 | 6.1165 | 5.05 | 30,89
29 | С101-63602-1 | ПАСТА КВАРЦЕВАЗЕЛИНОВАЯ | КГ | 0.050971 | 6.46 | 0,33
30 | С101-81404-1 | ПРОВОЛОКА СТАЛЬНАЯ НИЗКОУГЛЕРОДИСТАЯ ОБЩЕГО НАЗНАЧЕНИЯ ТЕРМИЧЕСКИ ОБРАБОТАННАЯ, ОЦИНКОВАННАЯ, ДИАМЕТРОМ 2 ММ | КГ | 10.7671 | 4 | 43,07
31 | С101-82511 | СМЕСЬ ПРОПАНА И БУТАНА ТЕХНИЧЕСКИХ | КГ | 2.7832 | 1.12 | 3,12
32 | С101-86726-20 | СВЕРЛА ПО БЕТОНУ С SDS+ ХВОСТОВИКОМ (НАКОНЕЧНИК ИЗ ТВЕРДОСПЛАВНОЙ СТАЛИ), ДИАМЕТРОМ 8-10 ММ, ДЛИНОЙ 260 (265) ММ | ШТ | 3.0223 | 8.37 | 25,3
33 | С101-86726-38 | СВЕРЛА ПО БЕТОНУ С SDS+ ХВОСТОВИКОМ (НАКОНЕЧНИК ИЗ ТВЕРДОСПЛАВНОЙ СТАЛИ), ДИАМЕТРОМ 10-12 ММ, ДЛИНОЙ 110-165 ММ | ШТ | 2.1836 | 5.53 | 12,08
34 | С113-18000 | СПИРТ ЭТИЛОВЫЙ РЕКТИФИКОВАННЫЙ ТЕХНИЧЕСКИЙ | Т | 2e-06 | 4089.33 | 0,01
35 | С113-24600 | ЭМАЛЬ ПЕНТАФТАЛЕВАЯ ПФ-115, СЕРАЯ | Т | 0.00196 | 4998.08 | 9,8
36 | С113-3700 | ДИХЛОРЭТАН ТЕХНИЧЕСКИЙ СОРТ I | Т | 0.000256 | 22658 | 5,8
37 | С113-7611 | КЛЕЙ БМК-5К | КГ | 1.097 | 2.47 | 2,71
38 | С113-7900 | ЛАК БИТУМНЫЙ БТ-577 | Т | 2.6e-05 | 2900 | 0,08
39 | С412-1500 | ПЕСОК ОБОГАЩЕННЫЙ | М3 | 0.00163 | 9.25 | 0,02
40 | С414-2002 | РАСТВОРЫ КЛАДОЧНЫЕ ТЯЖЕЛЫЕ ЦЕМЕНТНЫЕ, МАРКИ 50 | М3 | 0.082545 | 70.19 | 5,79
41 | С501-44343 | КАБЕЛЬ СИЛОВОЙ МАРКИ ВВГ 1Х70-1 С МЕДНЫМИ ЖИЛАМИ, ИЗОЛЯЦИЯ И ОБОЛОЧКА ИЗ ПОЛИВИНИЛХЛОРИДНОГО ПЛАСТИКАТА, БЕЗ ЗАЩИТНОГО ПОКРОВА, С ОДНОЙ ЖИЛОЙ СЕЧЕНИЕМ 70 ММ2, НА НАПРЯЖЕНИЕ 1 КВ | 1000 М | 0.045 | 20660.31 | 929,71
42 | С507-24700 | ПРОВОД СИЛОВОЙ МАРКИ ПВ1 С МЕДНОЙ ЖИЛОЙ, С ПОЛИВИНИЛХЛОРИДНОЙ ИЗОЛЯЦИЕЙ, СЕЧЕНИЕМ 2,5 ММ2, НА НАПРЯЖЕНИЕ 0,45 КВ | 1000 М | 0.525 | 608.62 | 319,53
43 | С507-24900 | ПРОВОД СИЛОВОЙ МАРКИ ПВ1 С МЕДНОЙ ЖИЛОЙ, С ПОЛИВИНИЛХЛОРИДНОЙ ИЗОЛЯЦИЕЙ, СЕЧЕНИЕМ 4 ММ2, НА НАПРЯЖЕНИЕ 0,45 КВ | 1000 М | 0.38 | 1031.85 | 392,1
44 | С507-25100 | ПРОВОД СИЛОВОЙ МАРКИ ПВ1 С МЕДНОЙ ЖИЛОЙ, С ПОЛИВИНИЛХЛОРИДНОЙ ИЗОЛЯЦИЕЙ, СЕЧЕНИЕМ 6 ММ2, НА НАПРЯЖЕНИЕ 0,45 КВ | 1000 М | 0.29 | 1482.4 | 429,9
45 | С507-25300 | ПРОВОД СИЛОВОЙ МАРКИ ПВ1 С МЕДНОЙ ЖИЛОЙ, С ПОЛИВИНИЛХЛОРИДНОЙ ИЗОЛЯЦИЕЙ, СЕЧЕНИЕМ 10 ММ2, НА НАПРЯЖЕНИЕ 0,45 КВ | 1000 М | 0.2 | 2373.23 | 474,65
46 | С514-14100 | ПРОФИЛЬ (Z-ПРОФИЛЬ) МОНТАЖНЫЙ, ТИПА К239 У2 | ШТ | 1.9653 | 20.39 | 40,07
47 | С517-17500 | ЛИСТ НОРМАЛЬНОЙ ТОЧНОСТИ ИЗГОТОВЛЕНИЯ, ТОЛЩИНОЙ 1 ММ, ИЗ СВИНЦА МАРКИ С1 | Т | 0.000353 | 8800 | 3,11
48 | С522-2500 | ПРИПОЙ ОЛОВЯННО-СВИНЦОВЫЙ БЕССУРЬМЯНИСТЫЙ В ЧУШКАХ, МАРКИ ПОС61 | Т | 5e-06 | 64530.19 | 0,32
49 | С522-3100 | ПРИПОЙ ОЛОВЯННО-СВИНЦОВЫЙ МАЛОСУРЬМЯНИСТЫЙ, МАРКИ ПОССУ 40-0,5 | Т | 0.000221 | 59693.04 | 13,19
50 | С530-21900 | ТРУБА ТЕХНИЧЕСКАЯ ИЗ ПОЛИЭТИЛЕНА ПЭ 63 SDR 11 НОМИНАЛЬНЫМ НАРУЖНЫМ ДИАМЕТРОМ 20 ММ И НОМИНАЛЬНОЙ ТОЛЩИНОЙ СТЕНКИ 2,0 ММ | 10 М | 36.5 | 6.91 | 252,22
51 | С530-21902 | ТРУБА ТЕХНИЧЕСКАЯ ИЗ ПОЛИЭТИЛЕНА ПЭ 63 SDR 11 НОМИНАЛЬНЫМ НАРУЖНЫМ ДИАМЕТРОМ 32 ММ И НОМИНАЛЬНОЙ ТОЛЩИНОЙ СТЕНКИ 3,0 ММ | 10 М | 3.2 | 12.37 | 39,58
52 | С544-9311 | ЛЕНТА ЗАЩИТНО-СИГНАЛЬНАЯ СЕРИИ ЛЗС ШИРИНОЙ 125 ММ, ТОЛЩИНОЙ 3,5 ММ | М | 10.3 | 1.15 | 11,85
53 | С551-10400 | КОРОБКА МОНТАЖНАЯ ОТКРЫТОЙ УСТАНОВКИ ДЛЯ РАЗВОДКИ ПРОВОДОВ КМ-209 | ШТ | 150 | 1.64 | 246
54 | С552-1200 | ПАТРУБОК ВВОДНОЙ У476 У3 | 10 ШТ | 2.0495 | 62.4 | 127,89
55 | С552-1201 | ПАТРУБОК ВВОДНОЙ У477 У3 | 10 ШТ | 7.3001 | 83.2 | 607,37
56 | С552-1202 | ПАТРУБОК ВВОДНОЙ У478 У3 | 10 ШТ | 0.63994 | 104 | 66,55
57 | С552-1203 | ПАТРУБОК ВВОДНОЙ У479 У3 | 10 ШТ | 0.0891 | 124.8 | 11,12
58 | С552-1230 | ПОЛОСКА К404 И ПРЯЖКА К407 ДЛЯ КРЕПЛЕНИЯ ПРОВОДОВ | 100 ШТ | 18.096 | 100 | 1809,6
59 | С552-1405 | ОТВЕТВИТЕЛЬНЫЙ СЖИМ У 739 М У3 | 100 ШТ | 1.2233 | 76.44 | 93,51
60 | С552-1409-11 | СОЕДИНИТЕЛЬНЫЙ ИЗОЛИРУЮЩИЙ ЗАЖИМ СИЗ-2 | 100 ШТ | 0.25485 | 3.25 | 0,83
61 | С552-1500 | СКОБА К 142 У2 | 10 ШТ | 11.386 | 7.49 | 85,28
62 | С552-1503 | СКОБА К 145 У2 | 10 ШТ | 0.42075 | 10.4 | 4,38
63 | С552-1507-2 | СКОБА К1157 У3 | 1000 ШТ | 0.11807 | 1497.6 | 176,82
64 | С552-2002 | ТРУБА ГЛАДКАЯ ЖЕСТКАЯ ПВХ, ДИАМЕТР 20 ММ | М | 115 | 0.78 | 89,7
65 | С552-2004 | ТРУБА ГЛАДКАЯ ЖЕСТКАЯ ПВХ, ДИАМЕТР 32 ММ | М | 5 | 1.97 | 9,85
66 | С552-202 | БИРКА МАРКИРОВОЧНАЯ У134 | 100 ШТ | 0.68974 | 4.99 | 3,44
67 | С552-2055 | ТРУБКА МАРКИ ТВ-40 ВНУТРЕННИМ ДИАМЕТРОМ 2 ММ | КГ | 0.0024 | 11.06 | 0,03
68 | С552-2061 | ТРУБКА МАРКИ ТВ-40 ВНУТРЕННИМ ДИАМЕТРОМ 5 ММ | КГ | 0.50971 | 6.96 | 3,55
69 | С552-300 | ВТУЛКА В17 УХЛ2 | 100 ШТ | 0.40777 | 4.97 | 2,03
70 | С552-301 | ВТУЛКА В22 УХЛ2 | 100 ШТ | 0.41903 | 7.88 | 3,3
71 | С552-302 | ВТУЛКА В28 УХЛ2 | 100 ШТ | 1.1564 | 10.8 | 12,49
72 | С552-303 | ВТУЛКА В42 УХЛ2 | 100 ШТ. | 0.00891 | 21.56 | 0,19
73 | С552-304 | ВТУЛКА В54 УХЛ2 | 100 ШТ. | 0.10138 | 28.36 | 2,88
74 | С552-601 | ДЕРЖАТЕЛЬ ШИН ЗАЗЕМЛЕНИЯ К188 У3 | 1000 ШТ | 0.6432 | 1497.6 | 963,26
75 | С552-603 | ДЮБЕЛЬ МОНТАЖНЫЙ У661 У3 | 10 ШТ | 26.6182 | 4.8 | 127,77
76 | С552-605 | ДЮБЕЛЬ МОНТАЖНЫЙ У658 | 10 ШТ | 327.2406 | 0.63 | 206,16
77 | С552-609 | ДЮБЕЛЬ У663 У3 | 100 ШТ | 0.008 | 37 | 0,3
78 | С552-702 | ЗАГЛУШКА У469 | 10 ШТ | 4.7525 | 2.04 | 9,7
79 | С552-703 | ЗАГЛУШКА У470 | 10 ШТ | 0.3663 | 3.29 | 1,21
80 | С552-803 | КНОПКА К227 УХЛ2 | 1000 ШТ | 0.003671 | 0.92 | 0
81 | С552-804 | КРУГИ ШЛИФОВАЛЬНЫЕ ДЛЯ СПЕЦИАЛЬНЫХ МОНТАЖНЫХ РАБОТ 5П 180Х6Х22 | ШТ | 4.5601 | 2.56 | 11,67
82 | С552-901 | ЛЕНТА К226 | 100 М | 0.004236 | 24.26 | 0,1
|  | ИТОГО МАТЕРИАЛЫ, ИЗДЕЛИЯ, КОНСТРУКЦИИ |  |  |  | 15677
|  | ИТОГО ТРАНСПОРТ |  |  |  | 841
| СОСТАВИЛ | ______________________________ |  |  | ЧИЖИКОВА
|  | (должность) | (подпись) |  | (инициалы,фамилия)
| ПРОВЕРИЛ | ______________________________ |  |  | НЕСТЕРОВА
|  | (должность) | (подпись) |  | (инициалы,фамилия)

## 3138-5-3011-B0
НАИМЕНОВАНИЕ ОБЪЕКТА |  | РЕКОНСТРУКЦИЯ ТЕРРИТОРИИ ПО ПРОСП.ПАРТИЗАНСКОМУ, 8 В Г.МИНСКЕ. 17 ОЧЕРЕДЬ СТРОИТЕЛЬСТВА. СТРОИТЕЛЬСТВО ЗДАНИЯ N 6 ПО ГЕНПЛАНУ. СТАДИЯ А
КОД ОБЪЕКТА |  | 21.004.17-6
НАИМЕНОВАНИЕ ЗДАНИЯ, СООРУЖЕНИЯ |  | ЗДАНИЕ N6 ПО Г/П (2 ЭТАП)
ШИФР ЗДАНИЯ, СООРУЖЕНИЯ |  | 21.004.17-6
КОМПЛЕКТ ЧЕРТЕЖЕЙ |  | ЭМ.СО1(ИЗМ.1)
ВЕДОМОСТЬ ОБЪЕМОВ И СТОИМОСТИ РАБОТ № 3011
(НОРМЫ 2017г.)
ЗАЗЕМЛЕНИЕ И УРАВНИВАНИЯ ПОТЕНЦИАЛОВ#ВЗАМ.ЛС3002 (ВЗАМЕН ЛС 3011 НА СУММУ 33,355 ТЫС. РУБ.)
СОСТАВЛЕНА В ЦЕНАХ НА 1 ФЕВРАЛЯ 2022г.
ОБОСНОВА- НИЕ | НАИМЕНОВАНИЕ ВИДОВ РАБОТ | ОБЪЕМ | СТОИМОСТЬ, ТЫС.РУБ.
|  |  | ЗАРАБОТНАЯ ПЛАТА | ЭКСПЛУАТА- ЦИЯ МАШИН И МЕХА- НИЗМОВ | МАТЕРИАЛЫ, ИЗДЕЛИЯ, КОНСТРУК- ЦИИ | ОБОРУДОВА- НИЕ,МЕБЕЛЬ, ИНВЕНТАРЬ | ОХР и ОПР | ПРОЧИЕ СРЕДСТВА | ВСЕГО
|  | ЕД.ИЗМ. | ТРУДОЕМ- КОСТЬ, ЧЕЛ.Ч. | В Т.Ч.З/П МАШИ- НИСТОВ | ТРАНСПОРТ | ТРАНСПОРТ | ПЛАНОВАЯ ПРИБЫЛЬ
1 | 2 | 3 | 4 | 5 | 6 | 7 | 8 | 9 | 10
Ж3-40-50 | ПРОВОД И КАБЕЛИ | 1439,12 | 4,238 | 0,123 | 6,46 | 0 | 2,53 | 0 | 15,417
|  | М | 508 | 0,009 | 0,344 | 0 | 1,722
Ж3-40-50 | ЭЛЕКТРОУСТАНОВОЧНЫЕ ИЗДЕЛИЯ | 207 | 1,516 | 0,017 | 0,838 | 0 | 1,155 | 0 | 4,137
|  | ШТ | 215 | 0 | 0,046 | 0 | 0,565
Ж3-40-90 | МЕТАЛЛОКОНСТРУКЦИИ | 490 | 0,776 | 0,093 | 8,379 | 0 | 0,462 | 0 | 10,476
|  | М | 92 | 0 | 0,451 | 0 | 0,315
| И Т О Г О | 0 | 6,53 | 0,233 | 15,677 | 0 | 4,147 | 0 | 30,03
|  |  | 815 | 0,009 | 0,841 | 0 | 2,602
| СОСТАВИЛ | ______________________________ | [5 empty] | ЧИЖИКОВА
|  | (должность) |  |  |  | (подпись) |  | (инициалы,фамилия)
| ПРОВЕРИЛ | ______________________________ | [5 empty] | НЕСТЕРОВА
|  | (должность) |  |  |  | (подпись) |  | (инициалы,фамилия)

## 3138-5-3011-R0
НАИМЕНОВАНИЕ ОБЪЕКТА |  | РЕКОНСТРУКЦИЯ ТЕРРИТОРИИ ПО ПРОСП.ПАРТИЗАНСКОМУ, 8 В Г.МИНСКЕ. 17 ОЧЕРЕДЬ СТРОИТЕЛЬСТВА. СТРОИТЕЛЬСТВО ЗДАНИЯ N 6 ПО ГЕНПЛАНУ. СТАДИЯ А
КОД ОБЪЕКТА |  | 21.004.17-6
НАИМЕНОВАНИЕ ЗДАНИЯ, СООРУЖЕНИЯ |  | ЗДАНИЕ N6 ПО Г/П (2 ЭТАП)
ШИФР ЗДАНИЯ, СООРУЖЕНИЯ |  | 21.004.17-6
КОМПЛЕКТ ЧЕРТЕЖЕЙ |  | ЭМ.СО1(ИЗМ.1)
ВЕДОМОСТЬ РЕСУРСОВ ДЛЯ ЛОКАЛЬНОЙ СМЕТЫ № 3011
(НОРМЫ 2017г.)
ЗАЗЕМЛЕНИЕ И УРАВНИВАНИЯ ПОТЕНЦИАЛОВ#ВЗАМ.ЛС3002 (ВЗАМЕН ЛС 3011 НА СУММУ 33,355 ТЫС. РУБ.)
П/П | ОБОСНОВАНИЕ | НАИМЕНОВАНИЕ РЕСУРСОВ | ЕД.ИЗМ. | КОЛИЧЕСТВО
1 | 2 | 3 | 4 | 5
1 | 1-1 | ЗАТРАТЫ ТРУДА РАБОЧИХ | ЧЕЛ.-Ч | 814.8106
2 | 1-3 | ЗАТРАТЫ ТРУДА МАШИНИСТОВ | ЧЕЛ.-Ч | 1.0849
3 | М021141 | КРАНЫ НА АВТОМОБИЛЬНОМ ХОДУ ПРИ РАБОТЕ НА ДРУГИХ ВИДАХ СТРОИТЕЛЬСТВА, 10Т | МАШ.-Ч | 0.21838
4 | М030401 | ЛЕБЕДКИ ЭЛЕКТРИЧЕСКИЕ ТЯГОВЫМ УСИЛИЕМ ДО 5,79 (0,59) КН (Т) | МАШ.-Ч | 34.888
5 | М030402 | ЛЕБЕДКИ ЭЛЕКТРИЧЕСКИЕ ТЯГОВЫМ УСИЛИЕМ ДО 12,26 (1,25) КН (Т) | МАШ.-Ч | 2.0833
6 | М040502 | УСТАНОВКИ ДЛЯ СВАРКИ РУЧНОЙ ДУГОВОЙ (ПОСТОЯННОГО ТОКА) | МАШ.-Ч | 17.8299
7 | М050101 | КОМПРЕССОРЫ ПЕРЕДВИЖНЫЕ С ДВИГАТЕЛЕМ ВНУТРЕННЕГО СГОРАНИЯ ДАВЛЕНИЕМ ДО 686 КПА (7АТМ) 2,2 М3/МИН | МАШ.-Ч | 0.86651
8 | М150402 | ГАЗОВАЯ ГОРЕЛКА | МАШ.-Ч | 2.2234
9 | М330301* | МАШИНЫ ШЛИФОВАЛЬНЫЕ ЭЛЕКТРИЧЕСКИЕ | МАШ.-Ч | 21.9707
10 | М331451 | ПЕРФОРАТОРЫ ЭЛЕКТРИЧЕСКИЕ | МАШ.-Ч | 228.3045
11 | С101-10110 | БОЛТЫ СТРОИТЕЛЬНЫЕ С ГАЙКАМИ И ШАЙБАМИ | Т | 0.00027
12 | С101-10110-8Ч | МЕТИЗЫ | КГ | 10
13 | С101-11099 | ШКУРКА ШЛИФОВАЛЬНАЯ НА БУМАЖНОЙ ОСНОВЕ ВОДОСТОЙКАЯ | М2 | 1.3252
14 | С101-128901 | ТАЛЬК ТЕХНИЧЕСКИЙ МОЛОТЫЙ | Т | 0.002192
15 | С101-130600 | ПОРТЛАНДЦЕМЕНТ 500-Д0 (В УПАКОВКЕ) | Т | 0.00162
16 | С101-151400 | ЭЛЕКТРОДЫ ТИПА Э42А ДИАМЕТРОМ 4 ММ | Т | 0.002682
17 | С101-31000-3 | КАНИФОЛЬ СОСНОВАЯ ВЫСШЕГО СОРТА (22 ГР) | Т | 1e-06
18 | С101-46102 | КРАСКА МАСЛЯНАЯ МА-15, ЖЕЛТАЯ | Т | 0.0096
19 | С101-46200 | КРАСКА МАСЛЯНАЯ МА-15, ЗЕЛЕНАЯ | Т | 0.0096
20 | С101-47101 | КРАСКА МАСЛЯНАЯ МА-15, СУРИК ЖЕЛЕЗНЫЙ | Т | 0.01047
21 | С101-51509-10 | ИЗОЛЕНТА ПВХ (РАЗМЕРОМ 15ММХ20М) | М2 | 6.1165
22 | С101-63602-1 | ПАСТА КВАРЦЕВАЗЕЛИНОВАЯ | КГ | 0.050971
23 | С101-81404-1 | ПРОВОЛОКА СТАЛЬНАЯ НИЗКОУГЛЕРОДИСТАЯ ОБЩЕГО НАЗНАЧЕНИЯ ТЕРМИЧЕСКИ ОБРАБОТАННАЯ, ОЦИНКОВАННАЯ, ДИАМЕТРОМ 2 ММ | КГ | 10.7671
24 | С101-82511 | СМЕСЬ ПРОПАНА И БУТАНА ТЕХНИЧЕСКИХ | КГ | 2.7832
25 | С101-86726-20 | СВЕРЛА ПО БЕТОНУ С SDS+ ХВОСТОВИКОМ (НАКОНЕЧНИК ИЗ ТВЕРДОСПЛАВНОЙ СТАЛИ), ДИАМЕТРОМ 8-10 ММ, ДЛИНОЙ 260 (265) ММ | ШТ | 3.0223
26 | С101-86726-38 | СВЕРЛА ПО БЕТОНУ С SDS+ ХВОСТОВИКОМ (НАКОНЕЧНИК ИЗ ТВЕРДОСПЛАВНОЙ СТАЛИ), ДИАМЕТРОМ 10-12 ММ, ДЛИНОЙ 110-165 ММ | ШТ | 2.1836
27 | С113-18000 | СПИРТ ЭТИЛОВЫЙ РЕКТИФИКОВАННЫЙ ТЕХНИЧЕСКИЙ | Т | 2e-06
28 | С113-24600 | ЭМАЛЬ ПЕНТАФТАЛЕВАЯ ПФ-115, СЕРАЯ | Т | 0.00196
29 | С113-3700 | ДИХЛОРЭТАН ТЕХНИЧЕСКИЙ СОРТ I | Т | 0.000256
30 | С113-7611 | КЛЕЙ БМК-5К | КГ | 1.097
31 | С113-7900 | ЛАК БИТУМНЫЙ БТ-577 | Т | 2.6e-05
32 | С412-1500 | ПЕСОК ОБОГАЩЕННЫЙ | М3 | 0.00163
33 | С414-2002 | РАСТВОРЫ КЛАДОЧНЫЕ ТЯЖЕЛЫЕ ЦЕМЕНТНЫЕ, МАРКИ 50 | М3 | 0.082545
34 | С501-44343 | КАБЕЛЬ СИЛОВОЙ МАРКИ ВВГ 1Х70-1 С МЕДНЫМИ ЖИЛАМИ, ИЗОЛЯЦИЯ И ОБОЛОЧКА ИЗ ПОЛИВИНИЛХЛОРИДНОГО ПЛАСТИКАТА, БЕЗ ЗАЩИТНОГО ПОКРОВА, С ОДНОЙ ЖИЛОЙ СЕЧЕНИЕМ 70 ММ2, НА НАПРЯЖЕНИЕ 1 КВ | 1000 М | 0.045
35 | С507-24700 | ПРОВОД СИЛОВОЙ МАРКИ ПВ1 С МЕДНОЙ ЖИЛОЙ, С ПОЛИВИНИЛХЛОРИДНОЙ ИЗОЛЯЦИЕЙ, СЕЧЕНИЕМ 2,5 ММ2, НА НАПРЯЖЕНИЕ 0,45 КВ | 1000 М | 0.525
36 | С507-24900 | ПРОВОД СИЛОВОЙ МАРКИ ПВ1 С МЕДНОЙ ЖИЛОЙ, С ПОЛИВИНИЛХЛОРИДНОЙ ИЗОЛЯЦИЕЙ, СЕЧЕНИЕМ 4 ММ2, НА НАПРЯЖЕНИЕ 0,45 КВ | 1000 М | 0.38
37 | С507-25100 | ПРОВОД СИЛОВОЙ МАРКИ ПВ1 С МЕДНОЙ ЖИЛОЙ, С ПОЛИВИНИЛХЛОРИДНОЙ ИЗОЛЯЦИЕЙ, СЕЧЕНИЕМ 6 ММ2, НА НАПРЯЖЕНИЕ 0,45 КВ | 1000 М | 0.29
38 | С507-25300 | ПРОВОД СИЛОВОЙ МАРКИ ПВ1 С МЕДНОЙ ЖИЛОЙ, С ПОЛИВИНИЛХЛОРИДНОЙ ИЗОЛЯЦИЕЙ, СЕЧЕНИЕМ 10 ММ2, НА НАПРЯЖЕНИЕ 0,45 КВ | 1000 М | 0.2
39 | С514-14100 | ПРОФИЛЬ (Z-ПРОФИЛЬ) МОНТАЖНЫЙ, ТИПА К239 У2 | ШТ | 1.9653
40 | С517-17500 | ЛИСТ НОРМАЛЬНОЙ ТОЧНОСТИ ИЗГОТОВЛЕНИЯ, ТОЛЩИНОЙ 1 ММ, ИЗ СВИНЦА МАРКИ С1 | Т | 0.000353
41 | С522-2500 | ПРИПОЙ ОЛОВЯННО-СВИНЦОВЫЙ БЕССУРЬМЯНИСТЫЙ В ЧУШКАХ, МАРКИ ПОС61 | Т | 5e-06
42 | С522-3100 | ПРИПОЙ ОЛОВЯННО-СВИНЦОВЫЙ МАЛОСУРЬМЯНИСТЫЙ, МАРКИ ПОССУ 40-0,5 | Т | 0.000221
43 | С530-21900 | ТРУБА ТЕХНИЧЕСКАЯ ИЗ ПОЛИЭТИЛЕНА ПЭ 63 SDR 11 НОМИНАЛЬНЫМ НАРУЖНЫМ ДИАМЕТРОМ 20 ММ И НОМИНАЛЬНОЙ ТОЛЩИНОЙ СТЕНКИ 2,0 ММ | 10 М | 36.5
44 | С530-21902 | ТРУБА ТЕХНИЧЕСКАЯ ИЗ ПОЛИЭТИЛЕНА ПЭ 63 SDR 11 НОМИНАЛЬНЫМ НАРУЖНЫМ ДИАМЕТРОМ 32 ММ И НОМИНАЛЬНОЙ ТОЛЩИНОЙ СТЕНКИ 3,0 ММ | 10 М | 3.2
45 | С544-9311 | ЛЕНТА ЗАЩИТНО-СИГНАЛЬНАЯ СЕРИИ ЛЗС ШИРИНОЙ 125 ММ, ТОЛЩИНОЙ 3,5 ММ | М | 10.3
46 | С551-10400 | КОРОБКА МОНТАЖНАЯ ОТКРЫТОЙ УСТАНОВКИ ДЛЯ РАЗВОДКИ ПРОВОДОВ КМ-209 | ШТ | 150
47 | С552-1200 | ПАТРУБОК ВВОДНОЙ У476 У3 | 10 ШТ | 2.0495
48 | С552-1201 | ПАТРУБОК ВВОДНОЙ У477 У3 | 10 ШТ | 7.3001
49 | С552-1202 | ПАТРУБОК ВВОДНОЙ У478 У3 | 10 ШТ | 0.63994
50 | С552-1203 | ПАТРУБОК ВВОДНОЙ У479 У3 | 10 ШТ | 0.0891
51 | С552-1230 | ПОЛОСКА К404 И ПРЯЖКА К407 ДЛЯ КРЕПЛЕНИЯ ПРОВОДОВ | 100 ШТ | 18.096
52 | С552-1405 | ОТВЕТВИТЕЛЬНЫЙ СЖИМ У 739 М У3 | 100 ШТ | 1.2233
53 | С552-1409-11 | СОЕДИНИТЕЛЬНЫЙ ИЗОЛИРУЮЩИЙ ЗАЖИМ СИЗ-2 | 100 ШТ | 0.25485
54 | С552-1500 | СКОБА К 142 У2 | 10 ШТ | 11.386
55 | С552-1503 | СКОБА К 145 У2 | 10 ШТ | 0.42075
56 | С552-1507-2 | СКОБА К1157 У3 | 1000 ШТ | 0.11807
57 | С552-2002 | ТРУБА ГЛАДКАЯ ЖЕСТКАЯ ПВХ, ДИАМЕТР 20 ММ | М | 115
58 | С552-2004 | ТРУБА ГЛАДКАЯ ЖЕСТКАЯ ПВХ, ДИАМЕТР 32 ММ | М | 5
59 | С552-202 | БИРКА МАРКИРОВОЧНАЯ У134 | 100 ШТ | 0.68974
60 | С552-2055 | ТРУБКА МАРКИ ТВ-40 ВНУТРЕННИМ ДИАМЕТРОМ 2 ММ | КГ | 0.0024
61 | С552-2061 | ТРУБКА МАРКИ ТВ-40 ВНУТРЕННИМ ДИАМЕТРОМ 5 ММ | КГ | 0.50971
62 | С552-300 | ВТУЛКА В17 УХЛ2 | 100 ШТ | 0.40777
63 | С552-301 | ВТУЛКА В22 УХЛ2 | 100 ШТ | 0.41903
64 | С552-302 | ВТУЛКА В28 УХЛ2 | 100 ШТ | 1.1564
65 | С552-303 | ВТУЛКА В42 УХЛ2 | 100 ШТ. | 0.00891
66 | С552-304 | ВТУЛКА В54 УХЛ2 | 100 ШТ. | 0.10138
67 | С552-601 | ДЕРЖАТЕЛЬ ШИН ЗАЗЕМЛЕНИЯ К188 У3 | 1000 ШТ | 0.6432
68 | С552-603 | ДЮБЕЛЬ МОНТАЖНЫЙ У661 У3 | 10 ШТ | 26.6182
69 | С552-605 | ДЮБЕЛЬ МОНТАЖНЫЙ У658 | 10 ШТ | 327.2406
70 | С552-609 | ДЮБЕЛЬ У663 У3 | 100 ШТ | 0.008
71 | С552-702 | ЗАГЛУШКА У469 | 10 ШТ | 4.7525
72 | С552-703 | ЗАГЛУШКА У470 | 10 ШТ | 0.3663
73 | С552-803 | КНОПКА К227 УХЛ2 | 1000 ШТ | 0.003671
74 | С552-804 | КРУГИ ШЛИФОВАЛЬНЫЕ ДЛЯ СПЕЦИАЛЬНЫХ МОНТАЖНЫХ РАБОТ 5П 180Х6Х22 | ШТ | 4.5601
75 | С552-901 | ЛЕНТА К226 | 100 М | 0.004236
76 | 35-10 | ЗАМОК ЗАЖИМА ДЛЯ ЛЕНТОЧНОЙ ЗАЗЕМЛЯЮЩЕЙ КЛЕММЫ | ШТ | 6
77 | 35-11 | МОНТАЖНАЯ ЛЕНТА L=10М | ШТ | 1
78 | 35-12 | ШИНА ДОПОЛНИТЕЛЬНОГО УРАВНИВАНИЯ ПОТЕНЦИАЛОВ СОГЛАСНО ОПРОСНОГО ЛИСТА 21.004.17-6-ЭГ.Н | ШТ | 3
79 | 35-13 | ШИНА УРАВНИВАНИЯ ПОТЕНЦИАЛОВ ПО ТИПУ 1809 | ШТ | 1
80 | 35-14 | КОРОБКА МОНТАЖНАЯ КМ-212 | ШТ | 37
81 | 35-15 | КОРОБКА КУП-244 | ШТ | 9
82 | 35-16 | ПОЛОСА СТАЛЬНАЯ ОЦИНКОВАННАЯ 4Х25 ММ | М | 480
| СОСТАВИЛ | ____________________ |  | ЧИЖИКОВА
|  | (должность) | (подпись) | (инициалы,фамилия)
| ПРОВЕРИЛ | ____________________ |  | НЕСТЕРОВА
|  | (должность) | (подпись) | (инициалы,фамилия)

## 3138-5-3012-S0
НАИМЕНОВАНИЕ ОБЪЕКТА |  | РЕКОНСТРУКЦИЯ ТЕРРИТОРИИ ПО ПРОСП.ПАРТИЗАНСКОМУ, 8 В Г.МИНСКЕ. 17 ОЧЕРЕДЬ СТРОИТЕЛЬСТВА. СТРОИТЕЛЬСТВО ЗДАНИЯ N 6 ПО ГЕНПЛАНУ. СТАДИЯ А
КОД ОБЪЕКТА |  | 21.004.17-6
НАИМЕНОВАНИЕ ЗДАНИЯ, СООРУЖЕНИЯ |  | ЗДАНИЕ N6 ПО Г/П (2 ЭТАП)
ШИФР ЗДАНИЯ, СООРУЖЕНИЯ |  | 21.004.17-6
КОМПЛЕКТ ЧЕРТЕЖЕЙ |  | ЭМ.СО ИЗМ.1 (Л.1-109)
ЛОКАЛЬНАЯ СМЕТА (ЛОКАЛЬНЫЙ СМЕТНЫЙ РАСЧЕТ) № 3012
(НОРМЫ 2017г.)
ЭЛЕКТРООБОРУДОВАНИЕ. МЕСТА ОБЩЕГО ПОЛЬЗОВАНИЯ. ПРОИЗВОДСТВЕННЫЕ ПОМЕЩЕНИЯ NN1-9. ДОП. К ЛС N3000 (ВЗАМЕН ЛС 3012 НА СУММУ 0,132 ТЫС. РУБ.)
СОСТАВЛЕНА В ЦЕНАХ НА 1 ФЕВРАЛЯ 2022г. | [8 empty] | СТОИМОСТЬ 0,13 ТЫС.РУБ.
№ п/п | ОБОСНОВАНИЕ | НАИМЕНОВАНИЕ РАБОТ, РЕСУРСОВ, РАСХОДОВ | ЕД.ИЗМ. КОЛИЧЕ- СТВО | СТОИМОСТЬ: ЕД.ИЗМ./ВСЕГО, РУБ.
|  |  |  | ЗАРАБОТНАЯ ПЛАТА | ЭКСПЛУАТАЦИЯ МАШИН И МЕХАНИЗМОВ |  | МАТЕРИАЛЫ, ИЗДЕЛИЯ, КОНСТРУКЦИИ (ОБОРУДОВАНИЕ, МЕБЕЛЬ, ИНВЕНТАРЬ) | ТРАНС-ПОРТ | ОБЩАЯ СТОИМОСТЬ
[5 empty] | ВСЕГО | В Т.Ч. З/П МАШИ- НИСТОВ
1 | 2 | 3 | 4 | 5 | 6 | 7 | 8 | 9 | 10
| НАЧИСЛЕНИЯ: | ОХР и ОПР/ПЛАНОВАЯ ПРИБЫЛЬ (%):Н16=59.57/40.54
1. | ПРИМЕЧАНИЕ: | К ДЛЯ ОХР И ОПР/ПЛАНОВАЯ ПРИБЫЛЬ: 1.0000/1.0000
2. | ПРИМЕЧАНИЕ: | КОЭФФИЦИЕНТ К З/П (ПОСТАНОВЛЕНИЕ N5): 1.0000
3. | ПРИМЕЧАНИЕ: | БАЗА ТЕКУЩИХ ЦЕН (ВАРИАНТ A)
| Ж3-40-22 | МЕСТА ОБЩЕГО ПОЛЬЗОВАНИЯ. КОМПЛЕКТНЫЕ УСТРОЙСТВА
4. | С2-ЩС-ОПС | ЩИТОК РАСПРЕДЕЛИТЕЛЬНЫЙ НАВЕСНОЙ ПО ТИПУ ЩОМ 12-31 У3 (300Х350Х132) (2ЩС-ОПС) | ШТ 1 | - - | - - | - - | 448.33 -448.33 | 8.97 -8.97 | 457.30 -457.30
5. | С2И-ЩС-ОПС | ЩИТОК РАСПРЕДЕЛИТЕЛЬНЫЙ НАВЕСНОЙ ПО ТИПУ ЩОМ 12-31 У3 (300Х350Х132) (2ЩС-ОПС) С УЧЕТОМ ИЗМ.1 | ШТ 1 | - - | - - | - - | 551.67 551.67 | 11.03 11.03 | 562.70 562.70
|  | ИТОГО ПРЯМЫЕ ЗАТРАТЫ : |  | - | - | - | 103 | 2 | 105
|  | ИТОГО ПО ПТМ | [6 empty] | 105
| Ж3-40-31 | ПРОИЗВОДСТВЕННОЕ ПОМЕЩЕНИЕ N1. КАБЕЛИ
6. | С501-99089-Л1 | КАБЕЛЬ СИЛОВОЙ МАРКИ АВВГНГ(А) 3Х1,5ММ2 (ПРИМ) | 1000 М 0.01 | - - | - - | - - | 769.17 -7.69 | 40.92 -0.41 | 810.09 -8.10
7. | Ц8-147-10 (Н16) | КАБЕЛИ ДО 35КВ, ПРОКЛАДЫВАЕМЫЕ ПО УСТАНОВЛЕННЫМ КОНСТРУКЦИЯМ И ЛОТКАМ С КРЕПЛЕНИЕМ ПО ВСЕЙ ДЛИНЕ, МАССА 1 М ДО 1 КГ | 100М КАБЕЛЯ 0.098 | 138.60 -13.58 | 3.47 -0.34 | - - | 105.62 -10.35 | 5.78 -0.57 | 253.47 -24.84
8. | СКМ-222 | КОРОБКА МОНТАЖНАЯ КМ-222 | ШТ 1 | - - | - - | - - | 5.91 5.91 | 0.31 0.31 | 6.22 6.22
9. | Ц8-545-1 ПР (Н16) | МОНТАЖ | ШТ 1 | 28.23 28.23 | 0.87 0.87 | - - | 16.15 16.15 | 0.94 0.94 | 46.19 46.19
10. | СКК-40-20 | КАБЕЛЬНЫЙ КАНАЛ ВИНИПЛАСТОВЫЙ 40Х20ММ L=2000ММ | М 3 | - - | - - | - - | 7.52 -22.56 | 0.40 -1.20 | 7.92 -23.76
11. | СКК-40-20Л | КАБЕЛЬНЫЙ КАНАЛ ВИНИПЛАСТОВЫЙ 40Х20ММ L=2000ММ | ШТ 3 | - - | - - | - - | 7.52 22.56 | 0.40 1.20 | 7.92 23.76
|  | ИТОГО ПРЯМЫЕ ЗАТРАТЫ : |  | 15 | 1 | - | 4 | - | 20
|  | ОХР и ОПР | [6 empty] | 9
|  | ПЛАНОВАЯ ПРИБЫЛЬ | [6 empty] | 6
|  | ИТОГО ПО ПТМ | [6 empty] | 35
|  | ЗАТРАТЫ ТРУДА | [6 empty] | 2
| Ж3-40-31 | ПРОИЗВОДСТВЕННОЕ ПОМЕЩЕНИЕ N2. КАБЕЛИ
12. | С501-99089-Л1 | КАБЕЛЬ СИЛОВОЙ МАРКИ АВВГНГ(А) 3Х1,5ММ2 (ПРИМ) | 1000 М 0.01 | - - | - - | - - | 769.17 -7.69 | 40.92 -0.41 | 810.09 -8.10
13. | Ц8-147-10 (Н16) | КАБЕЛИ ДО 35КВ, ПРОКЛАДЫВАЕМЫЕ ПО УСТАНОВЛЕННЫМ КОНСТРУКЦИЯМ И ЛОТКАМ С КРЕПЛЕНИЕМ ПО ВСЕЙ ДЛИНЕ, МАССА 1 М ДО 1 КГ | 100М КАБЕЛЯ 0.098 | 138.60 -13.58 | 3.47 -0.34 | - - | 105.62 -10.35 | 5.78 -0.57 | 253.47 -24.84
14. | СКМ-222 | КОРОБКА МОНТАЖНАЯ КМ-222 | ШТ 1 | - - | - - | - - | 5.91 5.91 | 0.31 0.31 | 6.22 6.22
15. | Ц8-545-1 (Н16) | МОНТАЖ | ШТ 1 | 28.23 28.23 | 0.87 0.87 | - - | 16.15 16.15 | 0.94 0.94 | 46.19 46.19
16. | СКК-40-20 | КАБЕЛЬНЫЙ КАНАЛ ВИНИПЛАСТОВЫЙ 40Х20ММ L=2000ММ | М 16 | - - | - - | - - | 7.52 -120.32 | 0.40 -6.40 | 7.92 -126.72
17. | СКК-40-20Л | КАБЕЛЬНЫЙ КАНАЛ ВИНИПЛАСТОВЫЙ 40Х20ММ L=2000ММ | ШТ 16 | - - | - - | - - | 7.52 120.32 | 0.40 6.40 | 7.92 126.72
|  | ИТОГО ПРЯМЫЕ ЗАТРАТЫ : |  | 15 | 1 | - | 4 | - | 20
|  | ОХР и ОПР | [6 empty] | 9
|  | ПЛАНОВАЯ ПРИБЫЛЬ | [6 empty] | 6
|  | ИТОГО ПО ПТМ | [6 empty] | 35
|  | ЗАТРАТЫ ТРУДА | [6 empty] | 2
| Ж3-40-31 | ПРОИЗВОДСТВЕННОЕ ПОМЕЩЕНИЕ N3. КАБЕЛИ
18. | С501-99089-Л1 | КАБЕЛЬ СИЛОВОЙ МАРКИ АВВГНГ(А) 3Х1,5ММ2 (ПРИМ) | 1000 М 0.01 | - - | - - | - - | 769.17 -7.69 | 40.92 -0.41 | 810.09 -8.10
19. | Ц8-147-10 (Н16) | КАБЕЛИ ДО 35КВ, ПРОКЛАДЫВАЕМЫЕ ПО УСТАНОВЛЕННЫМ КОНСТРУКЦИЯМ И ЛОТКАМ С КРЕПЛЕНИЕМ ПО ВСЕЙ ДЛИНЕ, МАССА 1 М ДО 1 КГ | 100М КАБЕЛЯ 0.098 | 138.60 -13.58 | 3.47 -0.34 | - - | 105.62 -10.35 | 5.78 -0.57 | 253.47 -24.84
20. | СКМ-222 | КОРОБКА МОНТАЖНАЯ КМ-222 | ШТ 1 | - - | - - | - - | 5.91 5.91 | 0.31 0.31 | 6.22 6.22
21. | Ц8-545-1 (Н16) | МОНТАЖ | ШТ 1 | 28.23 28.23 | 0.87 0.87 | - - | 16.15 16.15 | 0.94 0.94 | 46.19 46.19
22. | СКК-40-20 | КАБЕЛЬНЫЙ КАНАЛ ВИНИПЛАСТОВЫЙ 40Х20ММ L=2000ММ | М 16 | - - | - - | - - | 7.52 -120.32 | 0.40 -6.40 | 7.92 -126.72
23. | СКК-40-20Л | КАБЕЛЬНЫЙ КАНАЛ ВИНИПЛАСТОВЫЙ 40Х20ММ L=2000ММ | ШТ 16 | - - | - - | - - | 7.52 120.32 | 0.40 6.40 | 7.92 126.72
|  | ИТОГО ПРЯМЫЕ ЗАТРАТЫ : |  | 15 | 1 | - | 4 | - | 20
|  | ОХР и ОПР | [6 empty] | 9
|  | ПЛАНОВАЯ ПРИБЫЛЬ | [6 empty] | 6
|  | ИТОГО ПО ПТМ | [6 empty] | 35
|  | ЗАТРАТЫ ТРУДА | [6 empty] | 2
| Ж3-40-31 | ПРОИЗВОДСТВЕННОЕ ПОМЕЩЕНИЕ N4. КАБЕЛИ
24. | С501-99089-Л1 | КАБЕЛЬ СИЛОВОЙ МАРКИ АВВГНГ(А) 3Х1,5ММ2 (ПРИМ) | 1000 М 0.01 | - - | - - | - - | 769.17 -7.69 | 40.92 -0.41 | 810.09 -8.10
25. | Ц8-147-10 (Н16) | КАБЕЛИ ДО 35КВ, ПРОКЛАДЫВАЕМЫЕ ПО УСТАНОВЛЕННЫМ КОНСТРУКЦИЯМ И ЛОТКАМ С КРЕПЛЕНИЕМ ПО ВСЕЙ ДЛИНЕ, МАССА 1 М ДО 1 КГ | 100М КАБЕЛЯ 0.098 | 138.60 -13.58 | 3.47 -0.34 | - - | 105.62 -10.35 | 5.78 -0.57 | 253.47 -24.84
26. | СКМ-222 | КОРОБКА МОНТАЖНАЯ КМ-222 | ШТ 1 | - - | - - | - - | 5.91 5.91 | 0.31 0.31 | 6.22 6.22
27. | Ц8-545-1 (Н16) | МОНТАЖ | ШТ 1 | 28.23 28.23 | 0.87 0.87 | - - | 16.15 16.15 | 0.94 0.94 | 46.19 46.19
28. | СКК-40-20 | КАБЕЛЬНЫЙ КАНАЛ ВИНИПЛАСТОВЫЙ 40Х20ММ L=2000ММ | М 25 | - - | - - | - - | 7.52 -188.00 | 0.40 -10.00 | 7.92 -198.00
29. | СКК-40-20Л | КАБЕЛЬНЫЙ КАНАЛ ВИНИПЛАСТОВЫЙ 40Х20ММ L=2000ММ | ШТ 25 | - - | - - | - - | 7.52 188.00 | 0.40 10.00 | 7.92 198.00
|  | ИТОГО ПРЯМЫЕ ЗАТРАТЫ : |  | 15 | 1 | - | 4 | - | 20
|  | ОХР и ОПР | [6 empty] | 9
|  | ПЛАНОВАЯ ПРИБЫЛЬ | [6 empty] | 6
|  | ИТОГО ПО ПТМ | [6 empty] | 35
|  | ЗАТРАТЫ ТРУДА | [6 empty] | 2
| Ж3-40-31 | ПРОИЗВОДСТВЕННОЕ ПОМЕЩЕНИЕ N5. КАБЕЛИ
30. | С501-99089-Л1 | КАБЕЛЬ СИЛОВОЙ МАРКИ АВВГНГ(А) 3Х1,5ММ2 (ПРИМ) | 1000 М 0.015 | - - | - - | - - | 769.17 -11.54 | 40.92 -0.61 | 810.09 -12.15
31. | Ц8-147-10 (Н16) | КАБЕЛИ ДО 35КВ, ПРОКЛАДЫВАЕМЫЕ ПО УСТАНОВЛЕННЫМ КОНСТРУКЦИЯМ И ЛОТКАМ С КРЕПЛЕНИЕМ ПО ВСЕЙ ДЛИНЕ, МАССА 1 М ДО 1 КГ | 100М КАБЕЛЯ 0.1471 | 138.60 -20.39 | 3.47 -0.51 | - - | 105.62 -15.54 | 5.78 -0.85 | 253.47 -37.29
32. | СКМ-222 | КОРОБКА МОНТАЖНАЯ КМ-222 | ШТ 1 | - - | - - | - - | 5.91 5.91 | 0.31 0.31 | 6.22 6.22
33. | Ц8-545-1 (Н16) | МОНТАЖ | ШТ 1 | 28.23 28.23 | 0.87 0.87 | - - | 16.15 16.15 | 0.94 0.94 | 46.19 46.19
|  | ИТОГО ПРЯМЫЕ ЗАТРАТЫ : |  | 8 | - | - | -5 | - | 3
|  | ОХР и ОПР | [6 empty] | 5
|  | ПЛАНОВАЯ ПРИБЫЛЬ | [6 empty] | 3
|  | ИТОГО ПО ПТМ | [6 empty] | 11
|  | ЗАТРАТЫ ТРУДА | [6 empty] | 1
| Ж3-40-22 | ИЗДЕЛИЯ ЭЛЕКТРОМОНТАЖНЫЕ
34. | СКК-17-15 | КАБЕЛЬНЫЙ КАНАЛ ВИНИПЛАСТОВЫЙ 17Х15ММ L=2000ММ | ШТ 1 | - - | - - | - - | 4.94 -4.94 | 0.26 -0.26 | 5.20 -5.20
35. | Ц8-423-2 (Н16) | КАБЕЛЬ-КАНАЛЫ ПВХ, СЕЧЕНИЕ ДО 25Х25 ММ | 100М 0.0194 | 137.84 -2.67 | 1.18 -0.02 | - - | 91.90 -1.78 | 6.50 -0.13 | 237.42 -4.60
36. | СКК-40-20 | КАБЕЛЬНЫЙ КАНАЛ ВИНИПЛАСТОВЫЙ 40Х20ММ L=2000ММ | М 30 | - - | - - | - - | 7.52 -225.60 | 0.40 -12.00 | 7.92 -237.60
37. | СКК-40-20Л | КАБЕЛЬНЫЙ КАНАЛ ВИНИПЛАСТОВЫЙ 40Х20ММ L=2000ММ | ШТ 30 | - - | - - | - - | 7.52 225.60 | 0.40 12.00 | 7.92 237.60
|  | ИТОГО ПРЯМЫЕ ЗАТРАТЫ : |  | -3 | - | - | -7 | - | -10
|  | ОХР и ОПР | [6 empty] | -2
|  | ПЛАНОВАЯ ПРИБЫЛЬ | [6 empty] | -1
|  | ИТОГО ПО ПТМ | [6 empty] | -13
| Ж3-40-31 | ПРОИЗВОДСТВЕННОЕ ПОМЕЩЕНИЕ N6.КАБЕЛИ
38. | С501-99089-Л1 | КАБЕЛЬ СИЛОВОЙ МАРКИ АВВГНГ(А) 3Х1,5ММ2 (ПРИМ) | 1000 М 0.025 | - - | - - | - - | 769.17 19.23 | 40.92 1.02 | 810.09 20.25
39. | Ц8-147-10 (Н16) | КАБЕЛИ ДО 35КВ, ПРОКЛАДЫВАЕМЫЕ ПО УСТАНОВЛЕННЫМ КОНСТРУКЦИЯМ И ЛОТКАМ С КРЕПЛЕНИЕМ ПО ВСЕЙ ДЛИНЕ, МАССА 1 М ДО 1 КГ | 100М КАБЕЛЯ 0.1961 | 138.60 27.18 | 3.47 0.68 | - - | 105.62 20.71 | 5.78 1.13 | 253.47 49.71
40. | Ц8-148-1 (Н16) | КАБЕЛИ ДО 35 КВ В ПРОЛОЖЕННЫХ ТРУБАХ, БЛОКАХ И КОРОБАХ, МАССА 1 М ДО 1КГ | 100М КАБЕЛЯ 0.049 | 97.52 4.78 | 2.67 0.13 | - - | 37.66 1.85 | 2.00 0.10 | 139.85 6.85
|  | ИТОГО ПРЯМЫЕ ЗАТРАТЫ : |  | 32 | 1 | - | 42 | 2 | 77
|  | ОХР и ОПР | [6 empty] | 19
|  | ПЛАНОВАЯ ПРИБЫЛЬ | [6 empty] | 13
|  | ИТОГО ПО ПТМ | [6 empty] | 109
|  | ЗАТРАТЫ ТРУДА | [6 empty] | 4
| Ж3-40-22 | ИЗДЕЛИЯ ЭЛЕКТРОУСТАНОВОЧНЫЕ И ЭЛЕКТРОМОНТАЖНЫЕ
41. | С551-16300 | ВЫКЛЮЧАТЕЛЬ УСТАНОВОЧНЫЙ ОДНОКЛАВИШНЫЙ А16-131 | ШТ 1 | - - | - - | - - | 2.30 -2.30 | 0.12 -0.12 | 2.42 -2.42
42. | Ц8-591-1 (Н16) | ВЫКЛЮЧАТЕЛЬ ОДНОКЛАВИШНЫЙ НЕУТОПЛЕННОГО ТИПА ПРИ ОТКРЫТОЙ ПРОВОДКЕ | 100ШТ 0.01 | 317.03 -3.17 | 4.37 -0.04 | - - | 56.88 -0.57 | 3.43 -0.03 | 381.71 -3.81
43. | СКМ-222 | КОРОБКА МОНТАЖНАЯ КМ-222 | ШТ 2 | - - | - - | - - | 5.91 11.82 | 0.31 0.62 | 6.22 12.44
44. | Ц8-545-1 ПР (Н16) | МОНТАЖ | ШТ 2 | 28.23 56.46 | 0.87 1.74 | - - | 16.15 32.30 | 0.94 1.88 | 46.19 92.38
45. | СКК-17-15 | КАБЕЛЬНЫЙ КАНАЛ ВИНИПЛАСТОВЫЙ 17Х15ММ L=2000ММ | ШТ 2 | - - | - - | - - | 4.94 9.88 | 0.26 0.52 | 5.20 10.40
46. | Ц8-423-2 (Н16) | КАБЕЛЬ-КАНАЛЫ ПВХ, СЕЧЕНИЕ ДО 25Х25 ММ | 100М 0.0388 | 137.84 5.35 | 1.18 0.05 | - - | 91.90 3.57 | 6.50 0.25 | 237.42 9.22
47. | С544-9601-5Л | РУКАВ МЕТАЛЛИЧЕСКИЙ НЕГЕРМЕТИЧНЫЙ ИЗ ОЦИНКОВАННОЙ ЛЕНТЫ С АСБЕСТОВЫМ УПЛОТНЕНИЕМ Р3-Ц-А ДИАМЕТРОМ, 20 ММ (ПРИМ) | М 1 | - - | - - | - - | 1.29 1.29 | 0.07 0.07 | 1.36 1.36
48. | С544-9601-7Л | РУКАВ МЕТАЛЛИЧЕСКИЙ НЕГЕРМЕТИЧНЫЙ ИЗ ОЦИНКОВАННОЙ ЛЕНТЫ С АСБЕСТОВЫМ УПЛОТНЕНИЕМ Р3-Ц-А, ДИАМЕТРОМ 25 ММ (ПРИМ) | М 1 | - - | - - | - - | 1.60 -1.60 | 0.09 -0.09 | 1.69 -1.69
49. | СКК-40-20 | КАБЕЛЬНЫЙ КАНАЛ ВИНИПЛАСТОВЫЙ 40Х20ММ L=2000ММ | М 15 | - - | - - | - - | 7.52 -112.80 | 0.40 -6.00 | 7.92 -118.80
50. | СКК-40-20Л | КАБЕЛЬНЫЙ КАНАЛ ВИНИПЛАСТОВЫЙ 40Х20ММ L=2000ММ | ШТ 15 | - - | - - | - - | 7.52 112.80 | 0.40 6.00 | 7.92 118.80
|  | ИТОГО ПРЯМЫЕ ЗАТРАТЫ : |  | 59 | 2 | - | 54 | 3 | 118
|  | ОХР и ОПР | [6 empty] | 35
|  | ПЛАНОВАЯ ПРИБЫЛЬ | [6 empty] | 24
|  | ИТОГО ПО ПТМ | [6 empty] | 177
|  | ЗАТРАТЫ ТРУДА | [6 empty] | 7
| Ж3-40-31 | ПРОИЗВОДСТВЕННОЕ ПОМЕЩЕНИЕ N7. КАБЕЛИ
51. | С501-99089-Л1 | КАБЕЛЬ СИЛОВОЙ МАРКИ АВВГНГ(А) 3Х1,5ММ2 (ПРИМ) | 1000 М 0.03 | - - | - - | - - | 769.17 -23.08 | 40.92 -1.23 | 810.09 -24.30
52. | Ц8-148-1 (Н16) | КАБЕЛИ ДО 35 КВ В ПРОЛОЖЕННЫХ ТРУБАХ, БЛОКАХ И КОРОБАХ, МАССА 1 М ДО 1КГ | 100М КАБЕЛЯ 0.2941 | 97.52 -28.68 | 2.67 -0.79 | - - | 37.66 -11.08 | 2.00 -0.59 | 139.85 -41.13
|  | ИТОГО ПРЯМЫЕ ЗАТРАТЫ : |  | -29 | -1 | - | -34 | -2 | -66
|  | ОХР и ОПР | [6 empty] | -17
|  | ПЛАНОВАЯ ПРИБЫЛЬ | [6 empty] | -12
|  | ИТОГО ПО ПТМ | [6 empty] | -95
|  | ЗАТРАТЫ ТРУДА | [6 empty] | -3
| Ж3-40-22 | ИЗДЕЛИЯ ЭЛЕКТРОУСТАНОВОЧНЫЕ И ЭЛЕКТРОМОНТАЖНЫЕ
53. | С551-16300 | ВЫКЛЮЧАТЕЛЬ УСТАНОВОЧНЫЙ ОДНОКЛАВИШНЫЙ А16-131 | ШТ 1 | - - | - - | - - | 2.30 -2.30 | 0.12 -0.12 | 2.42 -2.42
54. | Ц8-591-1 (Н16) | ВЫКЛЮЧАТЕЛЬ ОДНОКЛАВИШНЫЙ НЕУТОПЛЕННОГО ТИПА ПРИ ОТКРЫТОЙ ПРОВОДКЕ | 100ШТ 0.01 | 317.03 -3.17 | 4.37 -0.04 | - - | 56.88 -0.57 | 3.43 -0.03 | 381.71 -3.81
55. | СКМ-222 | КОРОБКА МОНТАЖНАЯ КМ-222 | ШТ 1 | - - | - - | - - | 5.91 -5.91 | 0.31 -0.31 | 6.22 -6.22
56. | Ц8-545-1 ПР (Н16) | МОНТАЖ | ШТ 1 | 28.23 -28.23 | 0.87 -0.87 | - - | 16.15 -16.15 | 0.94 -0.94 | 46.19 -46.19
57. | СКК-17-15 | КАБЕЛЬНЫЙ КАНАЛ ВИНИПЛАСТОВЫЙ 17Х15ММ L=2000ММ | ШТ 12 | - - | - - | - - | 4.94 -59.28 | 0.26 -3.12 | 5.20 -62.40
58. | Ц8-423-2 (Н16) | КАБЕЛЬ-КАНАЛЫ ПВХ, СЕЧЕНИЕ ДО 25Х25 ММ | 100М 0.233 | 137.84 -32.12 | 1.18 -0.27 | - - | 91.90 -21.41 | 6.50 -1.51 | 237.42 -55.32
59. | С544-9601-5Л | РУКАВ МЕТАЛЛИЧЕСКИЙ НЕГЕРМЕТИЧНЫЙ ИЗ ОЦИНКОВАННОЙ ЛЕНТЫ С АСБЕСТОВЫМ УПЛОТНЕНИЕМ Р3-Ц-А ДИАМЕТРОМ, 20 ММ (ПРИМ) | М 1 | - - | - - | - - | 1.29 -1.29 | 0.07 -0.07 | 1.36 -1.36
60. | С544-9601-7Л | РУКАВ МЕТАЛЛИЧЕСКИЙ НЕГЕРМЕТИЧНЫЙ ИЗ ОЦИНКОВАННОЙ ЛЕНТЫ С АСБЕСТОВЫМ УПЛОТНЕНИЕМ Р3-Ц-А, ДИАМЕТРОМ 25 ММ (ПРИМ) | М 1 | - - | - - | - - | 1.60 -1.60 | 0.09 -0.09 | 1.69 -1.69
61. | Ц8-411-1 (Н16) | РУКАВА МЕТАЛЛИЧЕСКИЕ, НАРУЖНЫЙ ДИАМЕТР ДО 48ММ | 100М 0.0196 | 272.63 -5.34 | 37.54 -0.74 | - - | 710.79 -13.93 | 38.77 -0.76 | 1059.73 -20.77
62. | СКК-40-20 | КАБЕЛЬНЫЙ КАНАЛ ВИНИПЛАСТОВЫЙ 40Х20ММ L=2000ММ | М 15 | - - | - - | - - | 7.52 -112.80 | 0.40 -6.00 | 7.92 -118.80
63. | СКК-40-20Л | КАБЕЛЬНЫЙ КАНАЛ ВИНИПЛАСТОВЫЙ 40Х20ММ L=2000ММ | ШТ 15 | - - | - - | - - | 7.52 112.80 | 0.40 6.00 | 7.92 118.80
|  | ИТОГО ПРЯМЫЕ ЗАТРАТЫ : |  | -69 | -2 | - | -122 | -7 | -200
|  | ОХР и ОПР | [6 empty] | -41
|  | ПЛАНОВАЯ ПРИБЫЛЬ | [6 empty] | -28
|  | ИТОГО ПО ПТМ | [6 empty] | -269
|  | ЗАТРАТЫ ТРУДА | [6 empty] | -8
| Ж3-40-31 | ПРОИЗВОДСТВЕННОЕ ПОМЕЩЕНИЕ N8. КАБЕЛИ
64. | С501-99089-Л1 | КАБЕЛЬ СИЛОВОЙ МАРКИ АВВГНГ(А) 3Х1,5ММ2 (ПРИМ) | 1000 М 0.015 | - - | - - | - - | 769.17 -11.54 | 40.92 -0.61 | 810.09 -12.15
65. | Ц8-147-10 (Н16) | КАБЕЛИ ДО 35КВ, ПРОКЛАДЫВАЕМЫЕ ПО УСТАНОВЛЕННЫМ КОНСТРУКЦИЯМ И ЛОТКАМ С КРЕПЛЕНИЕМ ПО ВСЕЙ ДЛИНЕ, МАССА 1 М ДО 1 КГ | 100М КАБЕЛЯ 0.0784 | 138.60 -10.87 | 3.47 -0.27 | - - | 105.62 -8.28 | 5.78 -0.45 | 253.47 -19.87
66. | Ц8-148-1 (Н16) | КАБЕЛИ ДО 35 КВ В ПРОЛОЖЕННЫХ ТРУБАХ, БЛОКАХ И КОРОБАХ, МАССА 1 М ДО 1КГ | 100М КАБЕЛЯ 0.0686 | 97.52 -6.69 | 2.67 -0.18 | - - | 37.66 -2.58 | 2.00 -0.14 | 139.85 -9.59
|  | ИТОГО ПРЯМЫЕ ЗАТРАТЫ : |  | -18 | - | - | -23 | -2 | -43
|  | ОХР и ОПР | [6 empty] | -10
|  | ПЛАНОВАЯ ПРИБЫЛЬ | [6 empty] | -7
|  | ИТОГО ПО ПТМ | [6 empty] | -60
|  | ЗАТРАТЫ ТРУДА | [6 empty] | -2
| Ж3-40-22 | ИЗДЕЛИЯ ЭЛЕКТРОУСТАНОВОЧНЫЕ И ЭЛЕКТРОМОНТАЖНЫЕ
67. | СКМ-222 | КОРОБКА МОНТАЖНАЯ КМ-222 | ШТ 1 | - - | - - | - - | 5.91 5.91 | 0.31 0.31 | 6.22 6.22
68. | Ц8-545-1 ПР (Н16) | МОНТАЖ | ШТ 1 | 28.23 28.23 | 0.87 0.87 | - - | 16.15 16.15 | 0.94 0.94 | 46.19 46.19
69. | СКК-17-15 | КАБЕЛЬНЫЙ КАНАЛ ВИНИПЛАСТОВЫЙ 17Х15ММ L=2000ММ | ШТ 3 | - - | - - | - - | 4.94 -14.82 | 0.26 -0.78 | 5.20 -15.60
70. | Ц8-423-2 (Н16) | КАБЕЛЬ-КАНАЛЫ ПВХ, СЕЧЕНИЕ ДО 25Х25 ММ | 100М 0.0583 | 137.84 -8.04 | 1.18 -0.07 | - - | 91.90 -5.36 | 6.50 -0.38 | 237.42 -13.85
71. | СКК-40-20 | КАБЕЛЬНЫЙ КАНАЛ ВИНИПЛАСТОВЫЙ 40Х20ММ L=2000ММ | М 20 | - - | - - | - - | 7.52 -150.40 | 0.40 -8.00 | 7.92 -158.40
72. | СКК-40-20Л | КАБЕЛЬНЫЙ КАНАЛ ВИНИПЛАСТОВЫЙ 40Х20ММ L=2000ММ | ШТ 20 | - - | - - | - - | 7.52 150.40 | 0.40 8.00 | 7.92 158.40
|  | ИТОГО ПРЯМЫЕ ЗАТРАТЫ : |  | 20 | 1 | - | 2 | 1 | 24
|  | ОХР и ОПР | [6 empty] | 12
|  | ПЛАНОВАЯ ПРИБЫЛЬ | [6 empty] | 8
|  | ИТОГО ПО ПТМ | [6 empty] | 44
|  | ЗАТРАТЫ ТРУДА | [6 empty] | 2
| Ж3-40-31 | ПРОИЗВОДСТВЕННОЕ ПОМЕЩЕНИЕ N9. КАБЕЛИ
73. | С501-99089-Л1 | КАБЕЛЬ СИЛОВОЙ МАРКИ АВВГНГ(А) 3Х1,5ММ2 (ПРИМ) | 1000 М 0.015 | - - | - - | - - | 769.17 -11.54 | 40.92 -0.61 | 810.09 -12.15
74. | Ц8-147-10 (Н16) | КАБЕЛИ ДО 35КВ, ПРОКЛАДЫВАЕМЫЕ ПО УСТАНОВЛЕННЫМ КОНСТРУКЦИЯМ И ЛОТКАМ С КРЕПЛЕНИЕМ ПО ВСЕЙ ДЛИНЕ, МАССА 1 М ДО 1 КГ | 100М КАБЕЛЯ 0.0784 | 138.60 -10.87 | 3.47 -0.27 | - - | 105.62 -8.28 | 5.78 -0.45 | 253.47 -19.87
75. | Ц8-148-1 (Н16) | КАБЕЛИ ДО 35 КВ В ПРОЛОЖЕННЫХ ТРУБАХ, БЛОКАХ И КОРОБАХ, МАССА 1 М ДО 1КГ | 100М КАБЕЛЯ 0.0686 | 97.52 -6.69 | 2.67 -0.18 | - - | 37.66 -2.58 | 2.00 -0.14 | 139.85 -9.59
|  | ИТОГО ПРЯМЫЕ ЗАТРАТЫ : |  | -18 | - | - | -23 | -2 | -43
|  | ОХР и ОПР | [6 empty] | -10
|  | ПЛАНОВАЯ ПРИБЫЛЬ | [6 empty] | -7
|  | ИТОГО ПО ПТМ | [6 empty] | -60
|  | ЗАТРАТЫ ТРУДА | [6 empty] | -2
| Ж3-40-22 | ИЗДЕЛИЯ ЭЛЕКТРОУСТАНОВОЧНЫЕ И ЭЛЕКТРОМОНТАЖНЫЕ
76. | СКМ-222 | КОРОБКА МОНТАЖНАЯ КМ-222 | ШТ 1 | - - | - - | - - | 5.91 5.91 | 0.31 0.31 | 6.22 6.22
77. | Ц8-545-1 ПР (Н16) | МОНТАЖ | ШТ 1 | 28.23 28.23 | 0.87 0.87 | - - | 16.15 16.15 | 0.94 0.94 | 46.19 46.19
78. | СКК-17-15 | КАБЕЛЬНЫЙ КАНАЛ ВИНИПЛАСТОВЫЙ 17Х15ММ L=2000ММ | ШТ 3 | - - | - - | - - | 4.94 -14.82 | 0.26 -0.78 | 5.20 -15.60
79. | Ц8-423-2 (Н16) | КАБЕЛЬ-КАНАЛЫ ПВХ, СЕЧЕНИЕ ДО 25Х25 ММ | 100М 0.0583 | 137.84 -8.04 | 1.18 -0.07 | - - | 91.90 -5.36 | 6.50 -0.38 | 237.42 -13.85
80. | СКК-40-20 | КАБЕЛЬНЫЙ КАНАЛ ВИНИПЛАСТОВЫЙ 40Х20ММ L=2000ММ | М 20 | - - | - - | - - | 7.52 -150.40 | 0.40 -8.00 | 7.92 -158.40
81. | СКК-40-20Л | КАБЕЛЬНЫЙ КАНАЛ ВИНИПЛАСТОВЫЙ 40Х20ММ L=2000ММ | ШТ 20 | - - | - - | - - | 7.52 150.40 | 0.40 8.00 | 7.92 158.40
|  | ИТОГО ПРЯМЫЕ ЗАТРАТЫ : |  | 20 | 1 | - | 2 | 1 | 24
|  | ОХР и ОПР | [6 empty] | 12
|  | ПЛАНОВАЯ ПРИБЫЛЬ | [6 empty] | 8
|  | ИТОГО ПО ПТМ | [6 empty] | 44
|  | ЗАТРАТЫ ТРУДА | [6 empty] | 2
|  | ВСЕГО, В ТОМ ЧИСЛЕ | [6 empty] | 130
|  | МОНТАЖНЫЕ РАБОТЫ В ТОМ ЧИСЛЕ | [6 empty] | 25
|  | ЗАРАБОТНАЯ ПЛАТА | [6 empty] | 62
|  | ЭКСПЛУАТАЦИЯ МАШИН И МЕХАНИЗМОВ | [6 empty] | 3
|  | МАТЕРИАЛЫ, ИЗДЕЛИЯ, КОНСТРУКЦИИ | [6 empty] | -97
|  | ТРАНСПОРТ | [6 empty] | -5
|  | ОХР и ОПР | [6 empty] | 37
|  | ПЛАНОВАЯ ПРИБЫЛЬ | [6 empty] | 25
|  | ОБОРУДОВАНИЕ, МЕБЕЛЬ, ИНВЕНТАРЬ | [6 empty] | 103
|  | ТРАНСПОРТ | [6 empty] | 2
|  | ЗАТРАТЫ ТРУДА РАБОЧИХ | [6 empty] | 7
|  | СОСТАВИЛ | ____________________ |  |  |  |  | ЛЕМЧУК
|  |  | (должность) |  |  | (подпись) |  | (инициалы,фамилия)
|  | ПРОВЕРИЛ | ____________________ |  |  |  |  | НЕСТЕРОВА
|  |  | (должность) |  |  | (подпись) |  | (инициалы,фамилия)

## 3138-5-3012-T0
НАИМЕНОВАНИЕ ОБЪЕКТА: РЕКОНСТРУКЦИЯ ТЕРРИТОРИИ ПО ПРОСП.ПАРТИЗАНСКОМУ, 8 В Г.МИНСКЕ. 17 ОЧЕРЕДЬ СТРОИТЕЛЬСТВА. СТРОИТЕЛЬСТВО ЗДАНИЯ N 6 ПО ГЕНПЛАНУ. СТАДИЯ А
КОД ОБЪЕКТА: 21.004.17-6
НАИМЕНОВАНИЕ ЗДАНИЯ, СООРУЖЕНИЯ: ЗДАНИЕ N6 ПО Г/П (2 ЭТАП)
ШИФР ЗДАНИЯ, СООРУЖЕНИЯ: 21.004.17-6
КОМПЛЕКТ ЧЕРТЕЖЕЙ: ЭМ.СО ИЗМ.1 (Л.1-109)
ИСХОДНЫЕ ДАННЫЕ ПО ЛОКАЛЬНОЙ СМЕТЕ (ЛОКАЛЬНОМУ СМЕТНОМУ РАСЧЕТУ) № 3012
(НОРМЫ 2017г.)
ЭЛЕКТРООБОРУДОВАНИЕ. МЕСТА ОБЩЕГО ПОЛЬЗОВАНИЯ. ПРОИЗВОДСТВЕННЫЕ ПОМЕЩЕНИЯ NN1-9. ДОП. К ЛС N3000 (ВЗАМЕН ЛС 3012 НА СУММУ 0,132 ТЫС. РУБ.)
СОСТАВЛЕНА В ЦЕНАХ НА 1 ФЕВРАЛЯ 2022г.
№ П/П | ТЕКСТ
1 | 2
1 | L3'3138'5'3012'S0R0T0B0T3R1R0'2'4'ЭЛЕКТРООБОРУДОВАНИЕ. МЕСТА ОБЩЕГО ПОЛЬЗОВАНИЯ. ПРОИЗВОДСТВЕННЫЕ ПОМЕЩЕНИЯ NN1-9. ДОП. К ЛС N3000 (ВЗАМЕН ЛС 3012 НА СУММУ 0,132 ТЫС. РУБ.)'ЭМ.СО ИЗМ.1 (Л.1-109)'ЛЕМЧУК'НЕСТЕРОВА*
2 | Ж3-40-22'МЕСТА ОБЩЕГО ПОЛЬЗОВАНИЯ. КОМПЛЕКТНЫЕ УСТРОЙСТВА'ШТ*
3 | БС2-ЩС-ОПС'538:1,2##'=14'ЩИТОК РАСПРЕДЕЛИТЕЛЬНЫЙ НАВЕСНОЙ ПО ТИПУ ЩОМ 12-31 У3 (300Х350Х132) (2ЩС-ОПС)###'ШТ''2799=448,33_0*
4 | БС2И-ЩС-ОПС'662:1,2##'=14'ЩИТОК РАСПРЕДЕЛИТЕЛЬНЫЙ НАВЕСНОЙ ПО ТИПУ ЩОМ 12-31 У3 (300Х350Х132) (2ЩС-ОПС) С УЧЕТОМ ИЗМ.1###'ШТ''2799=551,67_0*
5 | БСКМ-222'6,58.1,2:1,1128:1,2##'=12'КОРОБКА МОНТАЖНАЯ КМ-222###'ШТ''2801=<5/20-40-4>/2799=5,91_0*
6 | БС501-99089-Л1#С501-99089'769,17##'=12'КАБЕЛЬ СИЛОВОЙ МАРКИ АВВГНГ(А) 3Х1,5ММ2 (ПРИМ)###'1000 М''2801=<5/10-10-10-6>/2799=769,17_0*
7 | БСКК-17-15'2,75.1,2.2:1,1128:1,2##'=12'КАБЕЛЬНЫЙ КАНАЛ ВИНИПЛАСТОВЫЙ 17Х15ММ L=2000ММ###'ШТ''2799=4,94_0*
8 | БСКК-40-20'9,02:1,2##'=12'КАБЕЛЬНЫЙ КАНАЛ ВИНИПЛАСТОВЫЙ 40Х20ММ L=2000ММ###'М''2799=7,52_0*
9 | БС544-9601-5Л#С544-9601-5'1,29##'=12'РУКАВ МЕТАЛЛИЧЕСКИЙ НЕГЕРМЕТИЧНЫЙ ИЗ ОЦИНКОВАННОЙ ЛЕНТЫ С АСБЕСТОВЫМ УПЛОТНЕНИЕМ Р3-Ц-А ДИАМЕТРОМ, 20 ММ (ПРИМ)###'М''2801=<5/20-10-9>/2799=1,29_0*
10 | БС544-9601-7Л#С544-9601-7'1,6##'=12'РУКАВ МЕТАЛЛИЧЕСКИЙ НЕГЕРМЕТИЧНЫЙ ИЗ ОЦИНКОВАННОЙ ЛЕНТЫ С АСБЕСТОВЫМ УПЛОТНЕНИЕМ Р3-Ц-А, ДИАМЕТРОМ 25 ММ (ПРИМ)###'М''2801=<5/20-10-9>/2799=1,6_0*
11 | БСКК-40-20Л'9,02:1,2##'=12'КАБЕЛЬНЫЙ КАНАЛ ВИНИПЛАСТОВЫЙ 40Х20ММ L=2000ММ###'ШТ''2799=7,52_0*
12 | РМ010201/М010410/М021102/М021104/М030203/М030901/М030902/М031801/М400001/М400002*
13 | С2-ЩС-ОПС'1'B*
14 | С2И-ЩС-ОПС'1*
15 | Ж3-40-31'ПРОИЗВОДСТВЕННОЕ ПОМЕЩЕНИЕ N1. КАБЕЛИ'М*
16 | С501-99089-Л1'10'B*
17 | Ц8-147-10'10:1,02'B'КАБЕЛИ ДО 35КВ, ПРОКЛАДЫВАЕМЫЕ ПО УСТАНОВЛЕННЫМ КОНСТРУКЦИЯМ И ЛОТКАМ С КРЕПЛЕНИЕМ ПО ВСЕЙ ДЛИНЕ, МАССА 1 М ДО 1 КГ'100М КАБЕЛЯ''*
18 | СКМ-222'1*
19 | Ц8-545-1#ПР'1''МОНТАЖ'ШТ''*
20 | СКК-40-20'3'B*
21 | СКК-40-20Л'3*
22 | Ж3-40-31'ПРОИЗВОДСТВЕННОЕ ПОМЕЩЕНИЕ N2. КАБЕЛИ'М*
23 | С501-99089-Л1'10'B*
24 | Ц8-147-10'10:1,02'B'КАБЕЛИ ДО 35КВ, ПРОКЛАДЫВАЕМЫЕ ПО УСТАНОВЛЕННЫМ КОНСТРУКЦИЯМ И ЛОТКАМ С КРЕПЛЕНИЕМ ПО ВСЕЙ ДЛИНЕ, МАССА 1 М ДО 1 КГ'100М КАБЕЛЯ''*
25 | СКМ-222'1*
26 | Ц8-545-1'1''МОНТАЖ'ШТ''*
27 | СКК-40-20'16'B*
28 | СКК-40-20Л'16*
29 | Ж3-40-31'ПРОИЗВОДСТВЕННОЕ ПОМЕЩЕНИЕ N3. КАБЕЛИ'М*
30 | С501-99089-Л1'10'B*
31 | Ц8-147-10'10:1,02'B'КАБЕЛИ ДО 35КВ, ПРОКЛАДЫВАЕМЫЕ ПО УСТАНОВЛЕННЫМ КОНСТРУКЦИЯМ И ЛОТКАМ С КРЕПЛЕНИЕМ ПО ВСЕЙ ДЛИНЕ, МАССА 1 М ДО 1 КГ'100М КАБЕЛЯ''*
32 | СКМ-222'1*
33 | Ц8-545-1'1''МОНТАЖ'ШТ''*
34 | СКК-40-20'16'B*
35 | СКК-40-20Л'16*
36 | Ж3-40-31'ПРОИЗВОДСТВЕННОЕ ПОМЕЩЕНИЕ N4. КАБЕЛИ'М*
37 | С501-99089-Л1'10'B*
38 | Ц8-147-10'10:1,02'B'КАБЕЛИ ДО 35КВ, ПРОКЛАДЫВАЕМЫЕ ПО УСТАНОВЛЕННЫМ КОНСТРУКЦИЯМ И ЛОТКАМ С КРЕПЛЕНИЕМ ПО ВСЕЙ ДЛИНЕ, МАССА 1 М ДО 1 КГ'100М КАБЕЛЯ''*
39 | СКМ-222'1*
40 | Ц8-545-1'1''МОНТАЖ'ШТ''*
41 | СКК-40-20'25'B*
42 | СКК-40-20Л'25*
43 | Ж3-40-31'ПРОИЗВОДСТВЕННОЕ ПОМЕЩЕНИЕ N5. КАБЕЛИ 'М*
44 | С501-99089-Л1'15'B*
45 | Ц8-147-10'15:1,02'B'КАБЕЛИ ДО 35КВ, ПРОКЛАДЫВАЕМЫЕ ПО УСТАНОВЛЕННЫМ КОНСТРУКЦИЯМ И ЛОТКАМ С КРЕПЛЕНИЕМ ПО ВСЕЙ ДЛИНЕ, МАССА 1 М ДО 1 КГ'100М КАБЕЛЯ''*
46 | СКМ-222'1*
47 | Ц8-545-1'1''МОНТАЖ'ШТ''*
48 | Ж3-40-22'ИЗДЕЛИЯ ЭЛЕКТРОМОНТАЖНЫЕ'ШТ*
49 | СКК-17-15'1'B*
50 | Ц8-423-2'1.2:1,03'B'КАБЕЛЬ-КАНАЛЫ ПВХ, СЕЧЕНИЕ ДО 25Х25 ММ'100М''*
51 | СКК-40-20'30'B*
52 | СКК-40-20Л'30'Ж1*
53 | Ж3-40-31'ПРОИЗВОДСТВЕННОЕ ПОМЕЩЕНИЕ N6.КАБЕЛИ 'М*
54 | С501-99089-Л1'270-245'Ж1000*
55 | Ц8-147-10'20:1,02''КАБЕЛИ ДО 35КВ, ПРОКЛАДЫВАЕМЫЕ ПО УСТАНОВЛЕННЫМ КОНСТРУКЦИЯМ И ЛОТКАМ С КРЕПЛЕНИЕМ ПО ВСЕЙ ДЛИНЕ, МАССА 1 М ДО 1 КГ'100М КАБЕЛЯ''*
56 | Ц8-148-1'5:1,02''КАБЕЛИ ДО 35 КВ В ПРОЛОЖЕННЫХ ТРУБАХ, БЛОКАХ И КОРОБАХ, МАССА 1 М ДО 1КГ'100М КАБЕЛЯ''*
57 | Ж3-40-22'ИЗДЕЛИЯ ЭЛЕКТРОУСТАНОВОЧНЫЕ И ЭЛЕКТРОМОНТАЖНЫЕ'ШТ*
58 | С551-16300'1'B*
59 | Ц8-591-1'1'B'ВЫКЛЮЧАТЕЛЬ ОДНОКЛАВИШНЫЙ НЕУТОПЛЕННОГО ТИПА ПРИ ОТКРЫТОЙ ПРОВОДКЕ'100ШТ''*
60 | СКМ-222'2'Ж1*
61 | Ц8-545-1#ПР'2''МОНТАЖ'ШТ''*
62 | СКК-17-15'2'Ж1*
63 | Ц8-423-2'2.2:1,03''КАБЕЛЬ-КАНАЛЫ ПВХ, СЕЧЕНИЕ ДО 25Х25 ММ'100М''*
64 | С544-9601-5Л'1*
65 | С544-9601-7Л'1'B*
66 | СКК-40-20'15'B*
67 | СКК-40-20Л'15'Ж1*
68 | Ж3-40-31'ПРОИЗВОДСТВЕННОЕ ПОМЕЩЕНИЕ N7. КАБЕЛИ 'М*
69 | С501-99089-Л1'240-210'B*
70 | Ц8-148-1'30:1,02'B'КАБЕЛИ ДО 35 КВ В ПРОЛОЖЕННЫХ ТРУБАХ, БЛОКАХ И КОРОБАХ, МАССА 1 М ДО 1КГ'100М КАБЕЛЯ''*
71 | Ж3-40-22'ИЗДЕЛИЯ ЭЛЕКТРОУСТАНОВОЧНЫЕ И ЭЛЕКТРОМОНТАЖНЫЕ'ШТ*
72 | С551-16300'1'B*
73 | Ц8-591-1'1'B'ВЫКЛЮЧАТЕЛЬ ОДНОКЛАВИШНЫЙ НЕУТОПЛЕННОГО ТИПА ПРИ ОТКРЫТОЙ ПРОВОДКЕ'100ШТ''*
74 | СКМ-222'1'B*
75 | Ц8-545-1#ПР'1'B'МОНТАЖ'ШТ''*
76 | СКК-17-15'180-168'B*
77 | Ц8-423-2'12.2:1,03'B'КАБЕЛЬ-КАНАЛЫ ПВХ, СЕЧЕНИЕ ДО 25Х25 ММ'100М''*
78 | С544-9601-5Л'1'B*
79 | С544-9601-7Л'1'B*
80 | Ц8-411-1'2:1,02'B'РУКАВА МЕТАЛЛИЧЕСКИЕ, НАРУЖНЫЙ ДИАМЕТР ДО 48ММ'100М''*
81 | СКК-40-20'15'B*
82 | СКК-40-20Л'15'Ж1*
83 | Ж3-40-31'ПРОИЗВОДСТВЕННОЕ ПОМЕЩЕНИЕ N8. КАБЕЛИ 'М*
84 | С501-99089-Л1'185-170'B*
85 | Ц8-147-10'8:1,02'B'КАБЕЛИ ДО 35КВ, ПРОКЛАДЫВАЕМЫЕ ПО УСТАНОВЛЕННЫМ КОНСТРУКЦИЯМ И ЛОТКАМ С КРЕПЛЕНИЕМ ПО ВСЕЙ ДЛИНЕ, МАССА 1 М ДО 1 КГ'100М КАБЕЛЯ''*
86 | Ц8-148-1'7:1,02'B'КАБЕЛИ ДО 35 КВ В ПРОЛОЖЕННЫХ ТРУБАХ, БЛОКАХ И КОРОБАХ, МАССА 1 М ДО 1КГ'100М КАБЕЛЯ''*
87 | Ж3-40-22'ИЗДЕЛИЯ ЭЛЕКТРОУСТАНОВОЧНЫЕ И ЭЛЕКТРОМОНТАЖНЫЕ'ШТ*
88 | СКМ-222'1'Ж1*
89 | Ц8-545-1#ПР'1''МОНТАЖ'ШТ''*
90 | СКК-17-15'140-137'B*
91 | Ц8-423-2'3.2:1,03'B'КАБЕЛЬ-КАНАЛЫ ПВХ, СЕЧЕНИЕ ДО 25Х25 ММ'100М''*
92 | СКК-40-20'20'B*
93 | СКК-40-20Л'20'Ж1*
94 | Ж3-40-31'ПРОИЗВОДСТВЕННОЕ ПОМЕЩЕНИЕ N9. КАБЕЛИ 'М*
95 | С501-99089-Л1'150-135'B*
96 | Ц8-147-10'8:1,02'B'КАБЕЛИ ДО 35КВ, ПРОКЛАДЫВАЕМЫЕ ПО УСТАНОВЛЕННЫМ КОНСТРУКЦИЯМ И ЛОТКАМ С КРЕПЛЕНИЕМ ПО ВСЕЙ ДЛИНЕ, МАССА 1 М ДО 1 КГ'100М КАБЕЛЯ''*
97 | Ц8-148-1'7:1,02'B'КАБЕЛИ ДО 35 КВ В ПРОЛОЖЕННЫХ ТРУБАХ, БЛОКАХ И КОРОБАХ, МАССА 1 М ДО 1КГ'100М КАБЕЛЯ''*
98 | Ж3-40-22'ИЗДЕЛИЯ ЭЛЕКТРОУСТАНОВОЧНЫЕ И ЭЛЕКТРОМОНТАЖНЫЕ'ШТ*
99 | СКМ-222'1'Ж1*
100 | Ц8-545-1#ПР'1''МОНТАЖ'ШТ''*
101 | СКК-17-15'110-107'B*
102 | Ц8-423-2'3.2:1,03'B'КАБЕЛЬ-КАНАЛЫ ПВХ, СЕЧЕНИЕ ДО 25Х25 ММ'100М''*
103 | СКК-40-20'20'B*
104 | СКК-40-20Л'20'Ж1*
105 | L*

## 3138-5-3012-R1
НАИМЕНОВАНИЕ ОБЪЕКТА |  | РЕКОНСТРУКЦИЯ ТЕРРИТОРИИ ПО ПРОСП.ПАРТИЗАНСКОМУ, 8 В Г.МИНСКЕ. 17 ОЧЕРЕДЬ СТРОИТЕЛЬСТВА. СТРОИТЕЛЬСТВО ЗДАНИЯ N 6 ПО ГЕНПЛАНУ. СТАДИЯ А
КОД ОБЪЕКТА |  | 21.004.17-6
НАИМЕНОВАНИЕ ЗДАНИЯ, СООРУЖЕНИЯ |  | ЗДАНИЕ N6 ПО Г/П (2 ЭТАП)
ШИФР ЗДАНИЯ, СООРУЖЕНИЯ |  | 21.004.17-6
КОМПЛЕКТ ЧЕРТЕЖЕЙ |  | ЭМ.СО ИЗМ.1 (Л.1-109)
ВЕДОМОСТЬ ОБЪЕМОВ РАБОТ И РАСХОДОВ РЕСУРСОВ ДЛЯ ЛОКАЛЬНОЙ СМЕТЫ № 3012
(НОРМЫ 2017г.)
ЭЛЕКТРООБОРУДОВАНИЕ. МЕСТА ОБЩЕГО ПОЛЬЗОВАНИЯ. ПРОИЗВОДСТВЕННЫЕ ПОМЕЩЕНИЯ NN1-9. ДОП. К ЛС N3000 (ВЗАМЕН ЛС 3012 НА СУММУ 0,132 ТЫС. РУБ.)
ОБОСНОВАНИЕ | НАИМЕНОВАНИЕ ВИДОВ | ЕД.ИЗМЕРЕНИЯ | НАИМЕНОВАНИЕ РЕСУРСОВ | ЕД.ИЗМ. | КОЛИЧЕСТВО
| РАБОТ | ОБЪЕМ
1 | 2 | 3 | 4 | 5 | 6
Ж3-40-22 | МЕСТА ОБЩЕГО ПОЛЬЗОВАНИЯ. КОМПЛЕКТНЫЕ УСТРОЙСТВА | ШТ 0
С2-ЩС-ОПС |  |  | ЩИТОК РАСПРЕДЕЛИТЕЛЬНЫЙ НАВЕСНОЙ ПО ТИПУ ЩОМ 12-31 У3 (300Х350Х132) (2ЩС-ОПС) | ШТ | -1
С2И-ЩС-ОПС |  |  | ЩИТОК РАСПРЕДЕЛИТЕЛЬНЫЙ НАВЕСНОЙ ПО ТИПУ ЩОМ 12-31 У3 (300Х350Х132) (2ЩС-ОПС) С УЧЕТОМ ИЗМ.1 | ШТ | 1
Ж3-40-31 | ПРОИЗВОДСТВЕННОЕ ПОМЕЩЕНИЕ N1. КАБЕЛИ | М 0
1-1 |  |  | ЗАТРАТЫ ТРУДА РАБОЧИХ | ЧЕЛ.-Ч | 1.7328
М030402 |  |  | ЛЕБЕДКИ ЭЛЕКТРИЧЕСКИЕ ТЯГОВЫМ УСИЛИЕМ ДО 12,26 (1,25) КН (Т) | МАШ.-Ч | -0.44786
М040502 |  |  | УСТАНОВКИ ДЛЯ СВАРКИ РУЧНОЙ ДУГОВОЙ (ПОСТОЯННОГО ТОКА) | МАШ.-Ч | 0.28
М330301* |  |  | МАШИНЫ ШЛИФОВАЛЬНЫЕ ЭЛЕКТРИЧЕСКИЕ | МАШ.-Ч | 0.08
М331451 |  |  | ПЕРФОРАТОРЫ ЭЛЕКТРИЧЕСКИЕ | МАШ.-Ч | 0.05
С101-10110 |  |  | БОЛТЫ СТРОИТЕЛЬНЫЕ С ГАЙКАМИ И ШАЙБАМИ | Т | -1.1e-05
С101-151400 |  |  | ЭЛЕКТРОДЫ ТИПА Э42А ДИАМЕТРОМ 4 ММ | Т | 7e-05
С101-51506 |  |  | ЛАК НИТРОЦЕЛЛЮЛОЗНЫЙ МЕБЕЛЬНЫЙ НЦ-218 | Т | 2e-05
С101-51509-10 |  |  | ИЗОЛЕНТА ПВХ (РАЗМЕРОМ 15ММХ20М) | М2 | 0.3
С101-63602-1 |  |  | ПАСТА КВАРЦЕВАЗЕЛИНОВАЯ | КГ | 0.02
С101-81404-1 |  |  | ПРОВОЛОКА СТАЛЬНАЯ НИЗКОУГЛЕРОДИСТАЯ ОБЩЕГО НАЗНАЧЕНИЯ ТЕРМИЧЕСКИ ОБРАБОТАННАЯ, ОЦИНКОВАННАЯ, ДИАМЕТРОМ 2 ММ | КГ | -0.0098
С101-84400 |  |  | РАСТВОРИТЕЛЬ ДЛЯ ЛАКОКРАСОЧНЫХ МАТЕРИАЛОВ МАРКИ 646 | Т | 2e-05
С101-86726-20 |  |  | СВЕРЛА ПО БЕТОНУ С SDS+ ХВОСТОВИКОМ (НАКОНЕЧНИК ИЗ ТВЕРДОСПЛАВНОЙ СТАЛИ), ДИАМЕТРОМ 8-10 ММ, ДЛИНОЙ 260 (265) ММ | ШТ | 0.01
С113-24600 |  |  | ЭМАЛЬ ПЕНТАФТАЛЕВАЯ ПФ-115, СЕРАЯ | Т | 3e-05
С113-3700 |  |  | ДИХЛОРЭТАН ТЕХНИЧЕСКИЙ СОРТ I | Т | 5e-06
С113-7900 |  |  | ЛАК БИТУМНЫЙ БТ-577 | Т | -0.000127
С501-99089-Л1 |  |  | КАБЕЛЬ СИЛОВОЙ МАРКИ АВВГНГ(А) 3Х1,5ММ2 (ПРИМ) | 1000 М | -0.01
С514-12301 |  |  | ПЕРЕМЫЧКА ГИБКАЯ ПГС-35-560 У2,5 | ШТ | 1
С517-17500 |  |  | ЛИСТ НОРМАЛЬНОЙ ТОЧНОСТИ ИЗГОТОВЛЕНИЯ, ТОЛЩИНОЙ 1 ММ, ИЗ СВИНЦА МАРКИ С1 | Т | -7.8e-05
С522-3100 |  |  | ПРИПОЙ ОЛОВЯННО-СВИНЦОВЫЙ МАЛОСУРЬМЯНИСТЫЙ, МАРКИ ПОССУ 40-0,5 | Т | -2.5e-05
С552-1230 |  |  | ПОЛОСКА К404 И ПРЯЖКА К407 ДЛЯ КРЕПЛЕНИЯ ПРОВОДОВ | 100 ШТ | 0.04
С552-1500 |  |  | СКОБА К 142 У2 | 10 ШТ | -0.9996
С552-201 |  |  | БИРКА-ОКОНЦЕВАТЕЛЬ У136 У3/5 | 100 ШТ | 0.2
С552-202 |  |  | БИРКА МАРКИРОВОЧНАЯ У134 | 100 ШТ | -0.00098
С552-203 |  |  | БИРКА МАРКИРОВОЧНАЯ У153 У3,5 | 1000 ШТ | 0.0031
С552-605 |  |  | ДЮБЕЛЬ МОНТАЖНЫЙ У658 | 10 ШТ | 0.61
С552-803 |  |  | КНОПКА К227 УХЛ2 | 1000 ШТ | -0.002038
С552-804 |  |  | КРУГИ ШЛИФОВАЛЬНЫЕ ДЛЯ СПЕЦИАЛЬНЫХ МОНТАЖНЫХ РАБОТ 5П 180Х6Х22 | ШТ | 0.1
С552-901 |  |  | ЛЕНТА К226 | 100 М | -0.002401
СКК-40-20 |  |  | КАБЕЛЬНЫЙ КАНАЛ ВИНИПЛАСТОВЫЙ 40Х20ММ L=2000ММ | М | -3
СКК-40-20Л |  |  | КАБЕЛЬНЫЙ КАНАЛ ВИНИПЛАСТОВЫЙ 40Х20ММ L=2000ММ | ШТ | 3
СКМ-222 |  |  | КОРОБКА МОНТАЖНАЯ КМ-222 | ШТ | 1
Ж3-40-31 | ПРОИЗВОДСТВЕННОЕ ПОМЕЩЕНИЕ N2. КАБЕЛИ | М 0
1-1 |  |  | ЗАТРАТЫ ТРУДА РАБОЧИХ | ЧЕЛ.-Ч | 1.7328
М030402 |  |  | ЛЕБЕДКИ ЭЛЕКТРИЧЕСКИЕ ТЯГОВЫМ УСИЛИЕМ ДО 12,26 (1,25) КН (Т) | МАШ.-Ч | -0.44786
М040502 |  |  | УСТАНОВКИ ДЛЯ СВАРКИ РУЧНОЙ ДУГОВОЙ (ПОСТОЯННОГО ТОКА) | МАШ.-Ч | 0.28
М330301* |  |  | МАШИНЫ ШЛИФОВАЛЬНЫЕ ЭЛЕКТРИЧЕСКИЕ | МАШ.-Ч | 0.08
М331451 |  |  | ПЕРФОРАТОРЫ ЭЛЕКТРИЧЕСКИЕ | МАШ.-Ч | 0.05
С101-10110 |  |  | БОЛТЫ СТРОИТЕЛЬНЫЕ С ГАЙКАМИ И ШАЙБАМИ | Т | -1.1e-05
С101-151400 |  |  | ЭЛЕКТРОДЫ ТИПА Э42А ДИАМЕТРОМ 4 ММ | Т | 7e-05
С101-51506 |  |  | ЛАК НИТРОЦЕЛЛЮЛОЗНЫЙ МЕБЕЛЬНЫЙ НЦ-218 | Т | 2e-05
С101-51509-10 |  |  | ИЗОЛЕНТА ПВХ (РАЗМЕРОМ 15ММХ20М) | М2 | 0.3
С101-63602-1 |  |  | ПАСТА КВАРЦЕВАЗЕЛИНОВАЯ | КГ | 0.02
С101-81404-1 |  |  | ПРОВОЛОКА СТАЛЬНАЯ НИЗКОУГЛЕРОДИСТАЯ ОБЩЕГО НАЗНАЧЕНИЯ ТЕРМИЧЕСКИ ОБРАБОТАННАЯ, ОЦИНКОВАННАЯ, ДИАМЕТРОМ 2 ММ | КГ | -0.0098
С101-84400 |  |  | РАСТВОРИТЕЛЬ ДЛЯ ЛАКОКРАСОЧНЫХ МАТЕРИАЛОВ МАРКИ 646 | Т | 2e-05
С101-86726-20 |  |  | СВЕРЛА ПО БЕТОНУ С SDS+ ХВОСТОВИКОМ (НАКОНЕЧНИК ИЗ ТВЕРДОСПЛАВНОЙ СТАЛИ), ДИАМЕТРОМ 8-10 ММ, ДЛИНОЙ 260 (265) ММ | ШТ | 0.01
С113-24600 |  |  | ЭМАЛЬ ПЕНТАФТАЛЕВАЯ ПФ-115, СЕРАЯ | Т | 3e-05
С113-3700 |  |  | ДИХЛОРЭТАН ТЕХНИЧЕСКИЙ СОРТ I | Т | 5e-06
С113-7900 |  |  | ЛАК БИТУМНЫЙ БТ-577 | Т | -0.000127
С501-99089-Л1 |  |  | КАБЕЛЬ СИЛОВОЙ МАРКИ АВВГНГ(А) 3Х1,5ММ2 (ПРИМ) | 1000 М | -0.01
С514-12301 |  |  | ПЕРЕМЫЧКА ГИБКАЯ ПГС-35-560 У2,5 | ШТ | 1
С517-17500 |  |  | ЛИСТ НОРМАЛЬНОЙ ТОЧНОСТИ ИЗГОТОВЛЕНИЯ, ТОЛЩИНОЙ 1 ММ, ИЗ СВИНЦА МАРКИ С1 | Т | -7.8e-05
С522-3100 |  |  | ПРИПОЙ ОЛОВЯННО-СВИНЦОВЫЙ МАЛОСУРЬМЯНИСТЫЙ, МАРКИ ПОССУ 40-0,5 | Т | -2.5e-05
С552-1230 |  |  | ПОЛОСКА К404 И ПРЯЖКА К407 ДЛЯ КРЕПЛЕНИЯ ПРОВОДОВ | 100 ШТ | 0.04
С552-1500 |  |  | СКОБА К 142 У2 | 10 ШТ | -0.9996
С552-201 |  |  | БИРКА-ОКОНЦЕВАТЕЛЬ У136 У3/5 | 100 ШТ | 0.2
С552-202 |  |  | БИРКА МАРКИРОВОЧНАЯ У134 | 100 ШТ | -0.00098
С552-203 |  |  | БИРКА МАРКИРОВОЧНАЯ У153 У3,5 | 1000 ШТ | 0.0031
С552-605 |  |  | ДЮБЕЛЬ МОНТАЖНЫЙ У658 | 10 ШТ | 0.61
С552-803 |  |  | КНОПКА К227 УХЛ2 | 1000 ШТ | -0.002038
С552-804 |  |  | КРУГИ ШЛИФОВАЛЬНЫЕ ДЛЯ СПЕЦИАЛЬНЫХ МОНТАЖНЫХ РАБОТ 5П 180Х6Х22 | ШТ | 0.1
С552-901 |  |  | ЛЕНТА К226 | 100 М | -0.002401
СКК-40-20 |  |  | КАБЕЛЬНЫЙ КАНАЛ ВИНИПЛАСТОВЫЙ 40Х20ММ L=2000ММ | М | -16
СКК-40-20Л |  |  | КАБЕЛЬНЫЙ КАНАЛ ВИНИПЛАСТОВЫЙ 40Х20ММ L=2000ММ | ШТ | 16
СКМ-222 |  |  | КОРОБКА МОНТАЖНАЯ КМ-222 | ШТ | 1
Ж3-40-31 | ПРОИЗВОДСТВЕННОЕ ПОМЕЩЕНИЕ N3. КАБЕЛИ | М 0
1-1 |  |  | ЗАТРАТЫ ТРУДА РАБОЧИХ | ЧЕЛ.-Ч | 1.7328
М030402 |  |  | ЛЕБЕДКИ ЭЛЕКТРИЧЕСКИЕ ТЯГОВЫМ УСИЛИЕМ ДО 12,26 (1,25) КН (Т) | МАШ.-Ч | -0.44786
М040502 |  |  | УСТАНОВКИ ДЛЯ СВАРКИ РУЧНОЙ ДУГОВОЙ (ПОСТОЯННОГО ТОКА) | МАШ.-Ч | 0.28
М330301* |  |  | МАШИНЫ ШЛИФОВАЛЬНЫЕ ЭЛЕКТРИЧЕСКИЕ | МАШ.-Ч | 0.08
М331451 |  |  | ПЕРФОРАТОРЫ ЭЛЕКТРИЧЕСКИЕ | МАШ.-Ч | 0.05
С101-10110 |  |  | БОЛТЫ СТРОИТЕЛЬНЫЕ С ГАЙКАМИ И ШАЙБАМИ | Т | -1.1e-05
С101-151400 |  |  | ЭЛЕКТРОДЫ ТИПА Э42А ДИАМЕТРОМ 4 ММ | Т | 7e-05
С101-51506 |  |  | ЛАК НИТРОЦЕЛЛЮЛОЗНЫЙ МЕБЕЛЬНЫЙ НЦ-218 | Т | 2e-05
С101-51509-10 |  |  | ИЗОЛЕНТА ПВХ (РАЗМЕРОМ 15ММХ20М) | М2 | 0.3
С101-63602-1 |  |  | ПАСТА КВАРЦЕВАЗЕЛИНОВАЯ | КГ | 0.02
С101-81404-1 |  |  | ПРОВОЛОКА СТАЛЬНАЯ НИЗКОУГЛЕРОДИСТАЯ ОБЩЕГО НАЗНАЧЕНИЯ ТЕРМИЧЕСКИ ОБРАБОТАННАЯ, ОЦИНКОВАННАЯ, ДИАМЕТРОМ 2 ММ | КГ | -0.0098
С101-84400 |  |  | РАСТВОРИТЕЛЬ ДЛЯ ЛАКОКРАСОЧНЫХ МАТЕРИАЛОВ МАРКИ 646 | Т | 2e-05
С101-86726-20 |  |  | СВЕРЛА ПО БЕТОНУ С SDS+ ХВОСТОВИКОМ (НАКОНЕЧНИК ИЗ ТВЕРДОСПЛАВНОЙ СТАЛИ), ДИАМЕТРОМ 8-10 ММ, ДЛИНОЙ 260 (265) ММ | ШТ | 0.01
С113-24600 |  |  | ЭМАЛЬ ПЕНТАФТАЛЕВАЯ ПФ-115, СЕРАЯ | Т | 3e-05
С113-3700 |  |  | ДИХЛОРЭТАН ТЕХНИЧЕСКИЙ СОРТ I | Т | 5e-06
С113-7900 |  |  | ЛАК БИТУМНЫЙ БТ-577 | Т | -0.000127
С501-99089-Л1 |  |  | КАБЕЛЬ СИЛОВОЙ МАРКИ АВВГНГ(А) 3Х1,5ММ2 (ПРИМ) | 1000 М | -0.01
С514-12301 |  |  | ПЕРЕМЫЧКА ГИБКАЯ ПГС-35-560 У2,5 | ШТ | 1
С517-17500 |  |  | ЛИСТ НОРМАЛЬНОЙ ТОЧНОСТИ ИЗГОТОВЛЕНИЯ, ТОЛЩИНОЙ 1 ММ, ИЗ СВИНЦА МАРКИ С1 | Т | -7.8e-05
С522-3100 |  |  | ПРИПОЙ ОЛОВЯННО-СВИНЦОВЫЙ МАЛОСУРЬМЯНИСТЫЙ, МАРКИ ПОССУ 40-0,5 | Т | -2.5e-05
С552-1230 |  |  | ПОЛОСКА К404 И ПРЯЖКА К407 ДЛЯ КРЕПЛЕНИЯ ПРОВОДОВ | 100 ШТ | 0.04
С552-1500 |  |  | СКОБА К 142 У2 | 10 ШТ | -0.9996
С552-201 |  |  | БИРКА-ОКОНЦЕВАТЕЛЬ У136 У3/5 | 100 ШТ | 0.2
С552-202 |  |  | БИРКА МАРКИРОВОЧНАЯ У134 | 100 ШТ | -0.00098
С552-203 |  |  | БИРКА МАРКИРОВОЧНАЯ У153 У3,5 | 1000 ШТ | 0.0031
С552-605 |  |  | ДЮБЕЛЬ МОНТАЖНЫЙ У658 | 10 ШТ | 0.61
С552-803 |  |  | КНОПКА К227 УХЛ2 | 1000 ШТ | -0.002038
С552-804 |  |  | КРУГИ ШЛИФОВАЛЬНЫЕ ДЛЯ СПЕЦИАЛЬНЫХ МОНТАЖНЫХ РАБОТ 5П 180Х6Х22 | ШТ | 0.1
С552-901 |  |  | ЛЕНТА К226 | 100 М | -0.002401
СКК-40-20 |  |  | КАБЕЛЬНЫЙ КАНАЛ ВИНИПЛАСТОВЫЙ 40Х20ММ L=2000ММ | М | -16
СКК-40-20Л |  |  | КАБЕЛЬНЫЙ КАНАЛ ВИНИПЛАСТОВЫЙ 40Х20ММ L=2000ММ | ШТ | 16
СКМ-222 |  |  | КОРОБКА МОНТАЖНАЯ КМ-222 | ШТ | 1
Ж3-40-31 | ПРОИЗВОДСТВЕННОЕ ПОМЕЩЕНИЕ N4. КАБЕЛИ | М 0
1-1 |  |  | ЗАТРАТЫ ТРУДА РАБОЧИХ | ЧЕЛ.-Ч | 1.7328
М030402 |  |  | ЛЕБЕДКИ ЭЛЕКТРИЧЕСКИЕ ТЯГОВЫМ УСИЛИЕМ ДО 12,26 (1,25) КН (Т) | МАШ.-Ч | -0.44786
М040502 |  |  | УСТАНОВКИ ДЛЯ СВАРКИ РУЧНОЙ ДУГОВОЙ (ПОСТОЯННОГО ТОКА) | МАШ.-Ч | 0.28
М330301* |  |  | МАШИНЫ ШЛИФОВАЛЬНЫЕ ЭЛЕКТРИЧЕСКИЕ | МАШ.-Ч | 0.08
М331451 |  |  | ПЕРФОРАТОРЫ ЭЛЕКТРИЧЕСКИЕ | МАШ.-Ч | 0.05
С101-10110 |  |  | БОЛТЫ СТРОИТЕЛЬНЫЕ С ГАЙКАМИ И ШАЙБАМИ | Т | -1.1e-05
С101-151400 |  |  | ЭЛЕКТРОДЫ ТИПА Э42А ДИАМЕТРОМ 4 ММ | Т | 7e-05
С101-51506 |  |  | ЛАК НИТРОЦЕЛЛЮЛОЗНЫЙ МЕБЕЛЬНЫЙ НЦ-218 | Т | 2e-05
С101-51509-10 |  |  | ИЗОЛЕНТА ПВХ (РАЗМЕРОМ 15ММХ20М) | М2 | 0.3
С101-63602-1 |  |  | ПАСТА КВАРЦЕВАЗЕЛИНОВАЯ | КГ | 0.02
С101-81404-1 |  |  | ПРОВОЛОКА СТАЛЬНАЯ НИЗКОУГЛЕРОДИСТАЯ ОБЩЕГО НАЗНАЧЕНИЯ ТЕРМИЧЕСКИ ОБРАБОТАННАЯ, ОЦИНКОВАННАЯ, ДИАМЕТРОМ 2 ММ | КГ | -0.0098
С101-84400 |  |  | РАСТВОРИТЕЛЬ ДЛЯ ЛАКОКРАСОЧНЫХ МАТЕРИАЛОВ МАРКИ 646 | Т | 2e-05
С101-86726-20 |  |  | СВЕРЛА ПО БЕТОНУ С SDS+ ХВОСТОВИКОМ (НАКОНЕЧНИК ИЗ ТВЕРДОСПЛАВНОЙ СТАЛИ), ДИАМЕТРОМ 8-10 ММ, ДЛИНОЙ 260 (265) ММ | ШТ | 0.01
С113-24600 |  |  | ЭМАЛЬ ПЕНТАФТАЛЕВАЯ ПФ-115, СЕРАЯ | Т | 3e-05
С113-3700 |  |  | ДИХЛОРЭТАН ТЕХНИЧЕСКИЙ СОРТ I | Т | 5e-06
С113-7900 |  |  | ЛАК БИТУМНЫЙ БТ-577 | Т | -0.000127
С501-99089-Л1 |  |  | КАБЕЛЬ СИЛОВОЙ МАРКИ АВВГНГ(А) 3Х1,5ММ2 (ПРИМ) | 1000 М | -0.01
С514-12301 |  |  | ПЕРЕМЫЧКА ГИБКАЯ ПГС-35-560 У2,5 | ШТ | 1
С517-17500 |  |  | ЛИСТ НОРМАЛЬНОЙ ТОЧНОСТИ ИЗГОТОВЛЕНИЯ, ТОЛЩИНОЙ 1 ММ, ИЗ СВИНЦА МАРКИ С1 | Т | -7.8e-05
С522-3100 |  |  | ПРИПОЙ ОЛОВЯННО-СВИНЦОВЫЙ МАЛОСУРЬМЯНИСТЫЙ, МАРКИ ПОССУ 40-0,5 | Т | -2.5e-05
С552-1230 |  |  | ПОЛОСКА К404 И ПРЯЖКА К407 ДЛЯ КРЕПЛЕНИЯ ПРОВОДОВ | 100 ШТ | 0.04
С552-1500 |  |  | СКОБА К 142 У2 | 10 ШТ | -0.9996
С552-201 |  |  | БИРКА-ОКОНЦЕВАТЕЛЬ У136 У3/5 | 100 ШТ | 0.2
С552-202 |  |  | БИРКА МАРКИРОВОЧНАЯ У134 | 100 ШТ | -0.00098
С552-203 |  |  | БИРКА МАРКИРОВОЧНАЯ У153 У3,5 | 1000 ШТ | 0.0031
С552-605 |  |  | ДЮБЕЛЬ МОНТАЖНЫЙ У658 | 10 ШТ | 0.61
С552-803 |  |  | КНОПКА К227 УХЛ2 | 1000 ШТ | -0.002038
С552-804 |  |  | КРУГИ ШЛИФОВАЛЬНЫЕ ДЛЯ СПЕЦИАЛЬНЫХ МОНТАЖНЫХ РАБОТ 5П 180Х6Х22 | ШТ | 0.1
С552-901 |  |  | ЛЕНТА К226 | 100 М | -0.002401
СКК-40-20 |  |  | КАБЕЛЬНЫЙ КАНАЛ ВИНИПЛАСТОВЫЙ 40Х20ММ L=2000ММ | М | -25
СКК-40-20Л |  |  | КАБЕЛЬНЫЙ КАНАЛ ВИНИПЛАСТОВЫЙ 40Х20ММ L=2000ММ | ШТ | 25
СКМ-222 |  |  | КОРОБКА МОНТАЖНАЯ КМ-222 | ШТ | 1
Ж3-40-31 | ПРОИЗВОДСТВЕННОЕ ПОМЕЩЕНИЕ N5. КАБЕЛИ | М 0
1-1 |  |  | ЗАТРАТЫ ТРУДА РАБОЧИХ | ЧЕЛ.-Ч | 0.92756
М030402 |  |  | ЛЕБЕДКИ ЭЛЕКТРИЧЕСКИЕ ТЯГОВЫМ УСИЛИЕМ ДО 12,26 (1,25) КН (Т) | МАШ.-Ч | -0.67225
М040502 |  |  | УСТАНОВКИ ДЛЯ СВАРКИ РУЧНОЙ ДУГОВОЙ (ПОСТОЯННОГО ТОКА) | МАШ.-Ч | 0.28
М330301* |  |  | МАШИНЫ ШЛИФОВАЛЬНЫЕ ЭЛЕКТРИЧЕСКИЕ | МАШ.-Ч | 0.08
М331451 |  |  | ПЕРФОРАТОРЫ ЭЛЕКТРИЧЕСКИЕ | МАШ.-Ч | 0.05
С101-10110 |  |  | БОЛТЫ СТРОИТЕЛЬНЫЕ С ГАЙКАМИ И ШАЙБАМИ | Т | -4.1e-05
С101-151400 |  |  | ЭЛЕКТРОДЫ ТИПА Э42А ДИАМЕТРОМ 4 ММ | Т | 7e-05
С101-51506 |  |  | ЛАК НИТРОЦЕЛЛЮЛОЗНЫЙ МЕБЕЛЬНЫЙ НЦ-218 | Т | 2e-05
С101-51509-10 |  |  | ИЗОЛЕНТА ПВХ (РАЗМЕРОМ 15ММХ20М) | М2 | 0.3
С101-63602-1 |  |  | ПАСТА КВАРЦЕВАЗЕЛИНОВАЯ | КГ | 0.02
С101-81404-1 |  |  | ПРОВОЛОКА СТАЛЬНАЯ НИЗКОУГЛЕРОДИСТАЯ ОБЩЕГО НАЗНАЧЕНИЯ ТЕРМИЧЕСКИ ОБРАБОТАННАЯ, ОЦИНКОВАННАЯ, ДИАМЕТРОМ 2 ММ | КГ | -0.01471
С101-84400 |  |  | РАСТВОРИТЕЛЬ ДЛЯ ЛАКОКРАСОЧНЫХ МАТЕРИАЛОВ МАРКИ 646 | Т | 2e-05
С101-86726-20 |  |  | СВЕРЛА ПО БЕТОНУ С SDS+ ХВОСТОВИКОМ (НАКОНЕЧНИК ИЗ ТВЕРДОСПЛАВНОЙ СТАЛИ), ДИАМЕТРОМ 8-10 ММ, ДЛИНОЙ 260 (265) ММ | ШТ | 0.01
С113-24600 |  |  | ЭМАЛЬ ПЕНТАФТАЛЕВАЯ ПФ-115, СЕРАЯ | Т | 3e-05
С113-3700 |  |  | ДИХЛОРЭТАН ТЕХНИЧЕСКИЙ СОРТ I | Т | 5e-06
С113-7900 |  |  | ЛАК БИТУМНЫЙ БТ-577 | Т | -0.000191
С501-99089-Л1 |  |  | КАБЕЛЬ СИЛОВОЙ МАРКИ АВВГНГ(А) 3Х1,5ММ2 (ПРИМ) | 1000 М | -0.015
С514-12301 |  |  | ПЕРЕМЫЧКА ГИБКАЯ ПГС-35-560 У2,5 | ШТ | 1
С517-17500 |  |  | ЛИСТ НОРМАЛЬНОЙ ТОЧНОСТИ ИЗГОТОВЛЕНИЯ, ТОЛЩИНОЙ 1 ММ, ИЗ СВИНЦА МАРКИ С1 | Т | -0.000118
С522-3100 |  |  | ПРИПОЙ ОЛОВЯННО-СВИНЦОВЫЙ МАЛОСУРЬМЯНИСТЫЙ, МАРКИ ПОССУ 40-0,5 | Т | -3.7e-05
С552-1230 |  |  | ПОЛОСКА К404 И ПРЯЖКА К407 ДЛЯ КРЕПЛЕНИЯ ПРОВОДОВ | 100 ШТ | 0.04
С552-1500 |  |  | СКОБА К 142 У2 | 10 ШТ | -1.5004
С552-201 |  |  | БИРКА-ОКОНЦЕВАТЕЛЬ У136 У3/5 | 100 ШТ | 0.2
С552-202 |  |  | БИРКА МАРКИРОВОЧНАЯ У134 | 100 ШТ | -0.001471
С552-203 |  |  | БИРКА МАРКИРОВОЧНАЯ У153 У3,5 | 1000 ШТ | 0.0031
С552-605 |  |  | ДЮБЕЛЬ МОНТАЖНЫЙ У658 | 10 ШТ | 0.61
С552-803 |  |  | КНОПКА К227 УХЛ2 | 1000 ШТ | -0.00306
С552-804 |  |  | КРУГИ ШЛИФОВАЛЬНЫЕ ДЛЯ СПЕЦИАЛЬНЫХ МОНТАЖНЫХ РАБОТ 5П 180Х6Х22 | ШТ | 0.1
С552-901 |  |  | ЛЕНТА К226 | 100 М | -0.003604
СКМ-222 |  |  | КОРОБКА МОНТАЖНАЯ КМ-222 | ШТ | 1
Ж3-40-22 | ИЗДЕЛИЯ ЭЛЕКТРОМОНТАЖНЫЕ | ШТ 30
1-1 |  |  | ЗАТРАТЫ ТРУДА РАБОЧИХ | ЧЕЛ.-Ч | -0.32611
М331451 |  |  | ПЕРФОРАТОРЫ ЭЛЕКТРИЧЕСКИЕ | МАШ.-Ч | -0.042292
С101-86726-8 |  |  | СВЕРЛА ПО БЕТОНУ С SDS+ ХВОСТОВИКОМ (НАКОНЕЧНИК ИЗ ТВЕРДОСПЛАВНОЙ СТАЛИ), ДИАМЕТРОМ 5-10 ММ, ДЛИНОЙ 210 (215) ММ | ШТ | -0.194
С552-604 |  |  | ДЮБЕЛЬ МОНТАЖНЫЙ У656 У3 | 10 ШТ | -0.776
СКК-17-15 |  |  | КАБЕЛЬНЫЙ КАНАЛ ВИНИПЛАСТОВЫЙ 17Х15ММ L=2000ММ | ШТ | -1
СКК-40-20 |  |  | КАБЕЛЬНЫЙ КАНАЛ ВИНИПЛАСТОВЫЙ 40Х20ММ L=2000ММ | М | -30
СКК-40-20Л |  |  | КАБЕЛЬНЫЙ КАНАЛ ВИНИПЛАСТОВЫЙ 40Х20ММ L=2000ММ | ШТ | 30
Ж3-40-31 | ПРОИЗВОДСТВЕННОЕ ПОМЕЩЕНИЕ N6.КАБЕЛИ | М 25
1-1 |  |  | ЗАТРАТЫ ТРУДА РАБОЧИХ | ЧЕЛ.-Ч | 3.7815
М030402 |  |  | ЛЕБЕДКИ ЭЛЕКТРИЧЕСКИЕ ТЯГОВЫМ УСИЛИЕМ ДО 12,26 (1,25) КН (Т) | МАШ.-Ч | 1.0682
С101-10110 |  |  | БОЛТЫ СТРОИТЕЛЬНЫЕ С ГАЙКАМИ И ШАЙБАМИ | Т | 0.000122
С101-81404-1 |  |  | ПРОВОЛОКА СТАЛЬНАЯ НИЗКОУГЛЕРОДИСТАЯ ОБЩЕГО НАЗНАЧЕНИЯ ТЕРМИЧЕСКИ ОБРАБОТАННАЯ, ОЦИНКОВАННАЯ, ДИАМЕТРОМ 2 ММ | КГ | 0.02157
С113-7900 |  |  | ЛАК БИТУМНЫЙ БТ-577 | Т | 0.000258
С501-99089-Л1 |  |  | КАБЕЛЬ СИЛОВОЙ МАРКИ АВВГНГ(А) 3Х1,5ММ2 (ПРИМ) | 1000 М | 0.025
С517-17500 |  |  | ЛИСТ НОРМАЛЬНОЙ ТОЧНОСТИ ИЗГОТОВЛЕНИЯ, ТОЛЩИНОЙ 1 ММ, ИЗ СВИНЦА МАРКИ С1 | Т | 0.000196
С522-3100 |  |  | ПРИПОЙ ОЛОВЯННО-СВИНЦОВЫЙ МАЛОСУРЬМЯНИСТЫЙ, МАРКИ ПОССУ 40-0,5 | Т | 7.4e-05
С552-1500 |  |  | СКОБА К 142 У2 | 10 ШТ | 2.0002
С552-202 |  |  | БИРКА МАРКИРОВОЧНАЯ У134 | 100 ШТ | 0.00397
С552-803 |  |  | КНОПКА К227 УХЛ2 | 1000 ШТ | 0.004487
С552-901 |  |  | ЛЕНТА К226 | 100 М | 0.005275
Ж3-40-22 | ИЗДЕЛИЯ ЭЛЕКТРОУСТАНОВОЧНЫЕ И ЭЛЕКТРОМОНТАЖНЫЕ | ШТ 19
1-1 |  |  | ЗАТРАТЫ ТРУДА РАБОЧИХ | ЧЕЛ.-Ч | 6.9643
М040502 |  |  | УСТАНОВКИ ДЛЯ СВАРКИ РУЧНОЙ ДУГОВОЙ (ПОСТОЯННОГО ТОКА) | МАШ.-Ч | 0.56
М330301* |  |  | МАШИНЫ ШЛИФОВАЛЬНЫЕ ЭЛЕКТРИЧЕСКИЕ | МАШ.-Ч | 0.16
М331451 |  |  | ПЕРФОРАТОРЫ ЭЛЕКТРИЧЕСКИЕ | МАШ.-Ч | 0.10368
С101-10110 |  |  | БОЛТЫ СТРОИТЕЛЬНЫЕ С ГАЙКАМИ И ШАЙБАМИ | Т | 0.0001
С101-148100 |  |  | ШУРУПЫ С ПОЛУКРУГЛОЙ ГОЛОВКОЙ 4Х40 ММ | Т | -3e-06
С101-151400 |  |  | ЭЛЕКТРОДЫ ТИПА Э42А ДИАМЕТРОМ 4 ММ | Т | 0.00014
С101-51506 |  |  | ЛАК НИТРОЦЕЛЛЮЛОЗНЫЙ МЕБЕЛЬНЫЙ НЦ-218 | Т | 4e-05
С101-51509-10 |  |  | ИЗОЛЕНТА ПВХ (РАЗМЕРОМ 15ММХ20М) | М2 | 0.6
С101-63602-1 |  |  | ПАСТА КВАРЦЕВАЗЕЛИНОВАЯ | КГ | 0.04
С101-84400 |  |  | РАСТВОРИТЕЛЬ ДЛЯ ЛАКОКРАСОЧНЫХ МАТЕРИАЛОВ МАРКИ 646 | Т | 4e-05
С101-86726-20 |  |  | СВЕРЛА ПО БЕТОНУ С SDS+ ХВОСТОВИКОМ (НАКОНЕЧНИК ИЗ ТВЕРДОСПЛАВНОЙ СТАЛИ), ДИАМЕТРОМ 8-10 ММ, ДЛИНОЙ 260 (265) ММ | ШТ | -0.0004
С101-86726-8 |  |  | СВЕРЛА ПО БЕТОНУ С SDS+ ХВОСТОВИКОМ (НАКОНЕЧНИК ИЗ ТВЕРДОСПЛАВНОЙ СТАЛИ), ДИАМЕТРОМ 5-10 ММ, ДЛИНОЙ 210 (215) ММ | ШТ | 0.388
С113-24600 |  |  | ЭМАЛЬ ПЕНТАФТАЛЕВАЯ ПФ-115, СЕРАЯ | Т | 6e-05
С113-3700 |  |  | ДИХЛОРЭТАН ТЕХНИЧЕСКИЙ СОРТ I | Т | 1e-05
С514-12301 |  |  | ПЕРЕМЫЧКА ГИБКАЯ ПГС-35-560 У2,5 | ШТ | 2
С544-8900 |  |  | ЛЕНТА ЛИПКАЯ ИЗОЛЯЦИОННАЯ НА ПОЛИКАСИНОВОМ КОМПАУНДЕ МАРКИ ЛСЭПЛ, ШИРИНОЙ 20-30 ММ, ТОЛЩИНОЙ 0,14 - 0,19 ММ | КГ | -0.0011
С544-9601-5Л |  |  | РУКАВ МЕТАЛЛИЧЕСКИЙ НЕГЕРМЕТИЧНЫЙ ИЗ ОЦИНКОВАННОЙ ЛЕНТЫ С АСБЕСТОВЫМ УПЛОТНЕНИЕМ Р3-Ц-А ДИАМЕТРОМ, 20 ММ (ПРИМ) | М | 1
С544-9601-7Л |  |  | РУКАВ МЕТАЛЛИЧЕСКИЙ НЕГЕРМЕТИЧНЫЙ ИЗ ОЦИНКОВАННОЙ ЛЕНТЫ С АСБЕСТОВЫМ УПЛОТНЕНИЕМ Р3-Ц-А, ДИАМЕТРОМ 25 ММ (ПРИМ) | М | -1
С551-16300 |  |  | ВЫКЛЮЧАТЕЛЬ УСТАНОВОЧНЫЙ ОДНОКЛАВИШНЫЙ А16-131 | ШТ | -1
С552-1206 |  |  | КОРОБКА МОНТАЖНАЯ (ПОДРОЗЕТНИК) | 100 ШТ | -0.0102
С552-1230 |  |  | ПОЛОСКА К404 И ПРЯЖКА К407 ДЛЯ КРЕПЛЕНИЯ ПРОВОДОВ | 100 ШТ | 0.08
С552-201 |  |  | БИРКА-ОКОНЦЕВАТЕЛЬ У136 У3/5 | 100 ШТ | 0.4
С552-203 |  |  | БИРКА МАРКИРОВОЧНАЯ У153 У3,5 | 1000 ШТ | 0.0062
С552-604 |  |  | ДЮБЕЛЬ МОНТАЖНЫЙ У656 У3 | 10 ШТ | 1.552
С552-605 |  |  | ДЮБЕЛЬ МОНТАЖНЫЙ У658 | 10 ШТ | 1.016
С552-804 |  |  | КРУГИ ШЛИФОВАЛЬНЫЕ ДЛЯ СПЕЦИАЛЬНЫХ МОНТАЖНЫХ РАБОТ 5П 180Х6Х22 | ШТ | 0.2
СКК-17-15 |  |  | КАБЕЛЬНЫЙ КАНАЛ ВИНИПЛАСТОВЫЙ 17Х15ММ L=2000ММ | ШТ | 2
СКК-40-20 |  |  | КАБЕЛЬНЫЙ КАНАЛ ВИНИПЛАСТОВЫЙ 40Х20ММ L=2000ММ | М | -15
СКК-40-20Л |  |  | КАБЕЛЬНЫЙ КАНАЛ ВИНИПЛАСТОВЫЙ 40Х20ММ L=2000ММ | ШТ | 15
СКМ-222 |  |  | КОРОБКА МОНТАЖНАЯ КМ-222 | ШТ | 2
Ж3-40-31 | ПРОИЗВОДСТВЕННОЕ ПОМЕЩЕНИЕ N7. КАБЕЛИ | М 0
1-1 |  |  | ЗАТРАТЫ ТРУДА РАБОЧИХ | ЧЕЛ.-Ч | -3.3939
М030402 |  |  | ЛЕБЕДКИ ЭЛЕКТРИЧЕСКИЕ ТЯГОВЫМ УСИЛИЕМ ДО 12,26 (1,25) КН (Т) | МАШ.-Ч | -1.0323
С101-81404-1 |  |  | ПРОВОЛОКА СТАЛЬНАЯ НИЗКОУГЛЕРОДИСТАЯ ОБЩЕГО НАЗНАЧЕНИЯ ТЕРМИЧЕСКИ ОБРАБОТАННАЯ, ОЦИНКОВАННАЯ, ДИАМЕТРОМ 2 ММ | КГ | -0.011764
С113-7900 |  |  | ЛАК БИТУМНЫЙ БТ-577 | Т | -1.8e-05
С501-99089-Л1 |  |  | КАБЕЛЬ СИЛОВОЙ МАРКИ АВВГНГ(А) 3Х1,5ММ2 (ПРИМ) | 1000 М | -0.03
С517-17500 |  |  | ЛИСТ НОРМАЛЬНОЙ ТОЧНОСТИ ИЗГОТОВЛЕНИЯ, ТОЛЩИНОЙ 1 ММ, ИЗ СВИНЦА МАРКИ С1 | Т | -0.000235
С522-3100 |  |  | ПРИПОЙ ОЛОВЯННО-СВИНЦОВЫЙ МАЛОСУРЬМЯНИСТЫЙ, МАРКИ ПОССУ 40-0,5 | Т | -0.000147
С552-202 |  |  | БИРКА МАРКИРОВОЧНАЯ У134 | 100 ШТ | -0.012058
С552-803 |  |  | КНОПКА К227 УХЛ2 | 1000 ШТ | -0.002447
С552-901 |  |  | ЛЕНТА К226 | 100 М | -0.002823
Ж3-40-22 | ИЗДЕЛИЯ ЭЛЕКТРОУСТАНОВОЧНЫЕ И ЭЛЕКТРОМОНТАЖНЫЕ | ШТ 15
1-1 |  |  | ЗАТРАТЫ ТРУДА РАБОЧИХ | ЧЕЛ.-Ч | -8.2569
М040502 |  |  | УСТАНОВКИ ДЛЯ СВАРКИ РУЧНОЙ ДУГОВОЙ (ПОСТОЯННОГО ТОКА) | МАШ.-Ч | -0.51951
М330301* |  |  | МАШИНЫ ШЛИФОВАЛЬНЫЕ ЭЛЕКТРИЧЕСКИЕ | МАШ.-Ч | -0.094896
М331451 |  |  | ПЕРФОРАТОРЫ ЭЛЕКТРИЧЕСКИЕ | МАШ.-Ч | -0.7341
С101-10110 |  |  | БОЛТЫ СТРОИТЕЛЬНЫЕ С ГАЙКАМИ И ШАЙБАМИ | Т | -5e-05
С101-148100 |  |  | ШУРУПЫ С ПОЛУКРУГЛОЙ ГОЛОВКОЙ 4Х40 ММ | Т | -3e-06
С101-151400 |  |  | ЭЛЕКТРОДЫ ТИПА Э42А ДИАМЕТРОМ 4 ММ | Т | -9.1e-05
С101-51506 |  |  | ЛАК НИТРОЦЕЛЛЮЛОЗНЫЙ МЕБЕЛЬНЫЙ НЦ-218 | Т | -2e-05
С101-51509-10 |  |  | ИЗОЛЕНТА ПВХ (РАЗМЕРОМ 15ММХ20М) | М2 | -0.3
С101-63602-1 |  |  | ПАСТА КВАРЦЕВАЗЕЛИНОВАЯ | КГ | -0.02
С101-81404-1 |  |  | ПРОВОЛОКА СТАЛЬНАЯ НИЗКОУГЛЕРОДИСТАЯ ОБЩЕГО НАЗНАЧЕНИЯ ТЕРМИЧЕСКИ ОБРАБОТАННАЯ, ОЦИНКОВАННАЯ, ДИАМЕТРОМ 2 ММ | КГ | -0.0588
С101-84400 |  |  | РАСТВОРИТЕЛЬ ДЛЯ ЛАКОКРАСОЧНЫХ МАТЕРИАЛОВ МАРКИ 646 | Т | -2e-05
С101-86726-20 |  |  | СВЕРЛА ПО БЕТОНУ С SDS+ ХВОСТОВИКОМ (НАКОНЕЧНИК ИЗ ТВЕРДОСПЛАВНОЙ СТАЛИ), ДИАМЕТРОМ 8-10 ММ, ДЛИНОЙ 260 (265) ММ | ШТ | -0.05196
С101-86726-8 |  |  | СВЕРЛА ПО БЕТОНУ С SDS+ ХВОСТОВИКОМ (НАКОНЕЧНИК ИЗ ТВЕРДОСПЛАВНОЙ СТАЛИ), ДИАМЕТРОМ 5-10 ММ, ДЛИНОЙ 210 (215) ММ | ШТ | -2.33
С101-98500 |  |  | ПРОКАТ ГОРЯЧЕКАТАНЫЙ ПОЛОСОВОЙ ИЗ СТАЛИ УГЛЕРОДИСТОЙ ОБЫКНОВЕННОГО КАЧЕСТВА МАРКИ СТ6СП, ТОЛЩИНОЙ 10 - 80 ММ ПРИ ШИРИНЕ 100 - 200 ММ | Т | -0.001009
С113-24600 |  |  | ЭМАЛЬ ПЕНТАФТАЛЕВАЯ ПФ-115, СЕРАЯ | Т | -3e-05
С113-3700 |  |  | ДИХЛОРЭТАН ТЕХНИЧЕСКИЙ СОРТ I | Т | -5e-06
С514-12301 |  |  | ПЕРЕМЫЧКА ГИБКАЯ ПГС-35-560 У2,5 | ШТ | -1.098
С544-8900 |  |  | ЛЕНТА ЛИПКАЯ ИЗОЛЯЦИОННАЯ НА ПОЛИКАСИНОВОМ КОМПАУНДЕ МАРКИ ЛСЭПЛ, ШИРИНОЙ 20-30 ММ, ТОЛЩИНОЙ 0,14 - 0,19 ММ | КГ | -0.0011
С544-9601-5Л |  |  | РУКАВ МЕТАЛЛИЧЕСКИЙ НЕГЕРМЕТИЧНЫЙ ИЗ ОЦИНКОВАННОЙ ЛЕНТЫ С АСБЕСТОВЫМ УПЛОТНЕНИЕМ Р3-Ц-А ДИАМЕТРОМ, 20 ММ (ПРИМ) | М | -1
С544-9601-7Л |  |  | РУКАВ МЕТАЛЛИЧЕСКИЙ НЕГЕРМЕТИЧНЫЙ ИЗ ОЦИНКОВАННОЙ ЛЕНТЫ С АСБЕСТОВЫМ УПЛОТНЕНИЕМ Р3-Ц-А, ДИАМЕТРОМ 25 ММ (ПРИМ) | М | -1
С551-16300 |  |  | ВЫКЛЮЧАТЕЛЬ УСТАНОВОЧНЫЙ ОДНОКЛАВИШНЫЙ А16-131 | ШТ | -1
С552-1102 |  |  | МУФТА ТРУБНАЯ ТР-5 У3 | ШТ | -0.196
С552-1201 |  |  | ПАТРУБОК ВВОДНОЙ У477 У3 | 10 ШТ | -0.0196
С552-1206 |  |  | КОРОБКА МОНТАЖНАЯ (ПОДРОЗЕТНИК) | 100 ШТ | -0.0102
С552-1230 |  |  | ПОЛОСКА К404 И ПРЯЖКА К407 ДЛЯ КРЕПЛЕНИЯ ПРОВОДОВ | 100 ШТ | -0.04
С552-1503 |  |  | СКОБА К 145 У2 | 10 ШТ | -0.49
С552-201 |  |  | БИРКА-ОКОНЦЕВАТЕЛЬ У136 У3/5 | 100 ШТ | -0.2
С552-202 |  |  | БИРКА МАРКИРОВОЧНАЯ У134 | 100 ШТ | -0.00196
С552-203 |  |  | БИРКА МАРКИРОВОЧНАЯ У153 У3,5 | 1000 ШТ | -0.0031
С552-303 |  |  | ВТУЛКА В42 УХЛ2 | 100 ШТ. | -0.00196
С552-403 |  |  | ГАЙКА УСТАНОВОЧНАЯ ЗАЗЕМЛЯЮЩАЯ К 485 | 100 ШТ | -0.00196
С552-604 |  |  | ДЮБЕЛЬ МОНТАЖНЫЙ У656 У3 | 10 ШТ | -9.32
С552-605 |  |  | ДЮБЕЛЬ МОНТАЖНЫЙ У658 | 10 ШТ | -1.794
С552-804 |  |  | КРУГИ ШЛИФОВАЛЬНЫЕ ДЛЯ СПЕЦИАЛЬНЫХ МОНТАЖНЫХ РАБОТ 5П 180Х6Х22 | ШТ | -0.1098
СКК-17-15 |  |  | КАБЕЛЬНЫЙ КАНАЛ ВИНИПЛАСТОВЫЙ 17Х15ММ L=2000ММ | ШТ | -12
СКК-40-20 |  |  | КАБЕЛЬНЫЙ КАНАЛ ВИНИПЛАСТОВЫЙ 40Х20ММ L=2000ММ | М | -15
СКК-40-20Л |  |  | КАБЕЛЬНЫЙ КАНАЛ ВИНИПЛАСТОВЫЙ 40Х20ММ L=2000ММ | ШТ | 15
СКМ-222 |  |  | КОРОБКА МОНТАЖНАЯ КМ-222 | ШТ | -1
Ж3-40-31 | ПРОИЗВОДСТВЕННОЕ ПОМЕЩЕНИЕ N8. КАБЕЛИ | М 0
1-1 |  |  | ЗАТРАТЫ ТРУДА РАБОЧИХ | ЧЕЛ.-Ч | -2.0774
М030402 |  |  | ЛЕБЕДКИ ЭЛЕКТРИЧЕСКИЕ ТЯГОВЫМ УСИЛИЕМ ДО 12,26 (1,25) КН (Т) | МАШ.-Ч | -0.59907
С101-10110 |  |  | БОЛТЫ СТРОИТЕЛЬНЫЕ С ГАЙКАМИ И ШАЙБАМИ | Т | -4.9e-05
С101-81404-1 |  |  | ПРОВОЛОКА СТАЛЬНАЯ НИЗКОУГЛЕРОДИСТАЯ ОБЩЕГО НАЗНАЧЕНИЯ ТЕРМИЧЕСКИ ОБРАБОТАННАЯ, ОЦИНКОВАННАЯ, ДИАМЕТРОМ 2 ММ | КГ | -0.010584
С113-7900 |  |  | ЛАК БИТУМНЫЙ БТ-577 | Т | -0.000106
С501-99089-Л1 |  |  | КАБЕЛЬ СИЛОВОЙ МАРКИ АВВГНГ(А) 3Х1,5ММ2 (ПРИМ) | 1000 М | -0.015
С517-17500 |  |  | ЛИСТ НОРМАЛЬНОЙ ТОЧНОСТИ ИЗГОТОВЛЕНИЯ, ТОЛЩИНОЙ 1 ММ, ИЗ СВИНЦА МАРКИ С1 | Т | -0.000118
С522-3100 |  |  | ПРИПОЙ ОЛОВЯННО-СВИНЦОВЫЙ МАЛОСУРЬМЯНИСТЫЙ, МАРКИ ПОССУ 40-0,5 | Т | -5.4e-05
С552-1500 |  |  | СКОБА К 142 У2 | 10 ШТ | -0.79968
С552-202 |  |  | БИРКА МАРКИРОВОЧНАЯ У134 | 100 ШТ | -0.003597
С552-803 |  |  | КНОПКА К227 УХЛ2 | 1000 ШТ | -0.002201
С552-901 |  |  | ЛЕНТА К226 | 100 М | -0.002579
Ж3-40-22 | ИЗДЕЛИЯ ЭЛЕКТРОУСТАНОВОЧНЫЕ И ЭЛЕКТРОМОНТАЖНЫЕ | ШТ 21
1-1 |  |  | ЗАТРАТЫ ТРУДА РАБОЧИХ | ЧЕЛ.-Ч | 2.36
М040502 |  |  | УСТАНОВКИ ДЛЯ СВАРКИ РУЧНОЙ ДУГОВОЙ (ПОСТОЯННОГО ТОКА) | МАШ.-Ч | 0.28
М330301* |  |  | МАШИНЫ ШЛИФОВАЛЬНЫЕ ЭЛЕКТРИЧЕСКИЕ | МАШ.-Ч | 0.08
М331451 |  |  | ПЕРФОРАТОРЫ ЭЛЕКТРИЧЕСКИЕ | МАШ.-Ч | -0.077094
С101-10110 |  |  | БОЛТЫ СТРОИТЕЛЬНЫЕ С ГАЙКАМИ И ШАЙБАМИ | Т | 5e-05
С101-151400 |  |  | ЭЛЕКТРОДЫ ТИПА Э42А ДИАМЕТРОМ 4 ММ | Т | 7e-05
С101-51506 |  |  | ЛАК НИТРОЦЕЛЛЮЛОЗНЫЙ МЕБЕЛЬНЫЙ НЦ-218 | Т | 2e-05
С101-51509-10 |  |  | ИЗОЛЕНТА ПВХ (РАЗМЕРОМ 15ММХ20М) | М2 | 0.3
С101-63602-1 |  |  | ПАСТА КВАРЦЕВАЗЕЛИНОВАЯ | КГ | 0.02
С101-84400 |  |  | РАСТВОРИТЕЛЬ ДЛЯ ЛАКОКРАСОЧНЫХ МАТЕРИАЛОВ МАРКИ 646 | Т | 2e-05
С101-86726-20 |  |  | СВЕРЛА ПО БЕТОНУ С SDS+ ХВОСТОВИКОМ (НАКОНЕЧНИК ИЗ ТВЕРДОСПЛАВНОЙ СТАЛИ), ДИАМЕТРОМ 8-10 ММ, ДЛИНОЙ 260 (265) ММ | ШТ | 0.01
С101-86726-8 |  |  | СВЕРЛА ПО БЕТОНУ С SDS+ ХВОСТОВИКОМ (НАКОНЕЧНИК ИЗ ТВЕРДОСПЛАВНОЙ СТАЛИ), ДИАМЕТРОМ 5-10 ММ, ДЛИНОЙ 210 (215) ММ | ШТ | -0.583
С113-24600 |  |  | ЭМАЛЬ ПЕНТАФТАЛЕВАЯ ПФ-115, СЕРАЯ | Т | 3e-05
С113-3700 |  |  | ДИХЛОРЭТАН ТЕХНИЧЕСКИЙ СОРТ I | Т | 5e-06
С514-12301 |  |  | ПЕРЕМЫЧКА ГИБКАЯ ПГС-35-560 У2,5 | ШТ | 1
С552-1230 |  |  | ПОЛОСКА К404 И ПРЯЖКА К407 ДЛЯ КРЕПЛЕНИЯ ПРОВОДОВ | 100 ШТ | 0.04
С552-201 |  |  | БИРКА-ОКОНЦЕВАТЕЛЬ У136 У3/5 | 100 ШТ | 0.2
С552-203 |  |  | БИРКА МАРКИРОВОЧНАЯ У153 У3,5 | 1000 ШТ | 0.0031
С552-604 |  |  | ДЮБЕЛЬ МОНТАЖНЫЙ У656 У3 | 10 ШТ | -2.332
С552-605 |  |  | ДЮБЕЛЬ МОНТАЖНЫЙ У658 | 10 ШТ | 0.61
С552-804 |  |  | КРУГИ ШЛИФОВАЛЬНЫЕ ДЛЯ СПЕЦИАЛЬНЫХ МОНТАЖНЫХ РАБОТ 5П 180Х6Х22 | ШТ | 0.1
СКК-17-15 |  |  | КАБЕЛЬНЫЙ КАНАЛ ВИНИПЛАСТОВЫЙ 17Х15ММ L=2000ММ | ШТ | -3
СКК-40-20 |  |  | КАБЕЛЬНЫЙ КАНАЛ ВИНИПЛАСТОВЫЙ 40Х20ММ L=2000ММ | М | -20
СКК-40-20Л |  |  | КАБЕЛЬНЫЙ КАНАЛ ВИНИПЛАСТОВЫЙ 40Х20ММ L=2000ММ | ШТ | 20
СКМ-222 |  |  | КОРОБКА МОНТАЖНАЯ КМ-222 | ШТ | 1
Ж3-40-31 | ПРОИЗВОДСТВЕННОЕ ПОМЕЩЕНИЕ N9. КАБЕЛИ | М 0
1-1 |  |  | ЗАТРАТЫ ТРУДА РАБОЧИХ | ЧЕЛ.-Ч | -2.0774
М030402 |  |  | ЛЕБЕДКИ ЭЛЕКТРИЧЕСКИЕ ТЯГОВЫМ УСИЛИЕМ ДО 12,26 (1,25) КН (Т) | МАШ.-Ч | -0.59907
С101-10110 |  |  | БОЛТЫ СТРОИТЕЛЬНЫЕ С ГАЙКАМИ И ШАЙБАМИ | Т | -4.9e-05
С101-81404-1 |  |  | ПРОВОЛОКА СТАЛЬНАЯ НИЗКОУГЛЕРОДИСТАЯ ОБЩЕГО НАЗНАЧЕНИЯ ТЕРМИЧЕСКИ ОБРАБОТАННАЯ, ОЦИНКОВАННАЯ, ДИАМЕТРОМ 2 ММ | КГ | -0.010584
С113-7900 |  |  | ЛАК БИТУМНЫЙ БТ-577 | Т | -0.000106
С501-99089-Л1 |  |  | КАБЕЛЬ СИЛОВОЙ МАРКИ АВВГНГ(А) 3Х1,5ММ2 (ПРИМ) | 1000 М | -0.015
С517-17500 |  |  | ЛИСТ НОРМАЛЬНОЙ ТОЧНОСТИ ИЗГОТОВЛЕНИЯ, ТОЛЩИНОЙ 1 ММ, ИЗ СВИНЦА МАРКИ С1 | Т | -0.000118
С522-3100 |  |  | ПРИПОЙ ОЛОВЯННО-СВИНЦОВЫЙ МАЛОСУРЬМЯНИСТЫЙ, МАРКИ ПОССУ 40-0,5 | Т | -5.4e-05
С552-1500 |  |  | СКОБА К 142 У2 | 10 ШТ | -0.79968
С552-202 |  |  | БИРКА МАРКИРОВОЧНАЯ У134 | 100 ШТ | -0.003597
С552-803 |  |  | КНОПКА К227 УХЛ2 | 1000 ШТ | -0.002201
С552-901 |  |  | ЛЕНТА К226 | 100 М | -0.002579
Ж3-40-22 | ИЗДЕЛИЯ ЭЛЕКТРОУСТАНОВОЧНЫЕ И ЭЛЕКТРОМОНТАЖНЫЕ | ШТ 21
1-1 |  |  | ЗАТРАТЫ ТРУДА РАБОЧИХ | ЧЕЛ.-Ч | 2.36
М040502 |  |  | УСТАНОВКИ ДЛЯ СВАРКИ РУЧНОЙ ДУГОВОЙ (ПОСТОЯННОГО ТОКА) | МАШ.-Ч | 0.28
М330301* |  |  | МАШИНЫ ШЛИФОВАЛЬНЫЕ ЭЛЕКТРИЧЕСКИЕ | МАШ.-Ч | 0.08
М331451 |  |  | ПЕРФОРАТОРЫ ЭЛЕКТРИЧЕСКИЕ | МАШ.-Ч | -0.077094
С101-10110 |  |  | БОЛТЫ СТРОИТЕЛЬНЫЕ С ГАЙКАМИ И ШАЙБАМИ | Т | 5e-05
С101-151400 |  |  | ЭЛЕКТРОДЫ ТИПА Э42А ДИАМЕТРОМ 4 ММ | Т | 7e-05
С101-51506 |  |  | ЛАК НИТРОЦЕЛЛЮЛОЗНЫЙ МЕБЕЛЬНЫЙ НЦ-218 | Т | 2e-05
С101-51509-10 |  |  | ИЗОЛЕНТА ПВХ (РАЗМЕРОМ 15ММХ20М) | М2 | 0.3
С101-63602-1 |  |  | ПАСТА КВАРЦЕВАЗЕЛИНОВАЯ | КГ | 0.02
С101-84400 |  |  | РАСТВОРИТЕЛЬ ДЛЯ ЛАКОКРАСОЧНЫХ МАТЕРИАЛОВ МАРКИ 646 | Т | 2e-05
С101-86726-20 |  |  | СВЕРЛА ПО БЕТОНУ С SDS+ ХВОСТОВИКОМ (НАКОНЕЧНИК ИЗ ТВЕРДОСПЛАВНОЙ СТАЛИ), ДИАМЕТРОМ 8-10 ММ, ДЛИНОЙ 260 (265) ММ | ШТ | 0.01
С101-86726-8 |  |  | СВЕРЛА ПО БЕТОНУ С SDS+ ХВОСТОВИКОМ (НАКОНЕЧНИК ИЗ ТВЕРДОСПЛАВНОЙ СТАЛИ), ДИАМЕТРОМ 5-10 ММ, ДЛИНОЙ 210 (215) ММ | ШТ | -0.583
С113-24600 |  |  | ЭМАЛЬ ПЕНТАФТАЛЕВАЯ ПФ-115, СЕРАЯ | Т | 3e-05
С113-3700 |  |  | ДИХЛОРЭТАН ТЕХНИЧЕСКИЙ СОРТ I | Т | 5e-06
С514-12301 |  |  | ПЕРЕМЫЧКА ГИБКАЯ ПГС-35-560 У2,5 | ШТ | 1
С552-1230 |  |  | ПОЛОСКА К404 И ПРЯЖКА К407 ДЛЯ КРЕПЛЕНИЯ ПРОВОДОВ | 100 ШТ | 0.04
С552-201 |  |  | БИРКА-ОКОНЦЕВАТЕЛЬ У136 У3/5 | 100 ШТ | 0.2
С552-203 |  |  | БИРКА МАРКИРОВОЧНАЯ У153 У3,5 | 1000 ШТ | 0.0031
С552-604 |  |  | ДЮБЕЛЬ МОНТАЖНЫЙ У656 У3 | 10 ШТ | -2.332
С552-605 |  |  | ДЮБЕЛЬ МОНТАЖНЫЙ У658 | 10 ШТ | 0.61
С552-804 |  |  | КРУГИ ШЛИФОВАЛЬНЫЕ ДЛЯ СПЕЦИАЛЬНЫХ МОНТАЖНЫХ РАБОТ 5П 180Х6Х22 | ШТ | 0.1
СКК-17-15 |  |  | КАБЕЛЬНЫЙ КАНАЛ ВИНИПЛАСТОВЫЙ 17Х15ММ L=2000ММ | ШТ | -3
СКК-40-20 |  |  | КАБЕЛЬНЫЙ КАНАЛ ВИНИПЛАСТОВЫЙ 40Х20ММ L=2000ММ | М | -20
СКК-40-20Л |  |  | КАБЕЛЬНЫЙ КАНАЛ ВИНИПЛАСТОВЫЙ 40Х20ММ L=2000ММ | ШТ | 20
СКМ-222 |  |  | КОРОБКА МОНТАЖНАЯ КМ-222 | ШТ | 1
СОСТАВИЛ | ______________________________ |  |  | ЛЕМЧУК
| (должность) |  | (подпись) | (инициалы,фамилия)
ПРОВЕРИЛ | ______________________________ |  |  | НЕСТЕРОВА
| (должность) |  | (подпись) | (инициалы,фамилия)

## 3138-5-3012-R4
НАИМЕНОВАНИЕ ОБЪЕКТА |  | РЕКОНСТРУКЦИЯ ТЕРРИТОРИИ ПО ПРОСП.ПАРТИЗАНСКОМУ, 8 В Г.МИНСКЕ. 17 ОЧЕРЕДЬ СТРОИТЕЛЬСТВА. СТРОИТЕЛЬСТВО ЗДАНИЯ N 6 ПО ГЕНПЛАНУ. СТАДИЯ А
КОД ОБЪЕКТА |  | 21.004.17-6
НАИМЕНОВАНИЕ ЗДАНИЯ, СООРУЖЕНИЯ |  | ЗДАНИЕ N6 ПО Г/П (2 ЭТАП)
ШИФР ЗДАНИЯ, СООРУЖЕНИЯ |  | 21.004.17-6
КОМПЛЕКТ ЧЕРТЕЖЕЙ |  | ЭМ.СО ИЗМ.1 (Л.1-109)
ВЕДОМОСТЬ РЕСУРСОВ ДЛЯ ЛОКАЛЬНОЙ СМЕТЫ № 3012
(НОРМЫ 2017г.)
ЭЛЕКТРООБОРУДОВАНИЕ. МЕСТА ОБЩЕГО ПОЛЬЗОВАНИЯ. ПРОИЗВОДСТВЕННЫЕ ПОМЕЩЕНИЯ NN1-9. ДОП. К ЛС N3000 (ВЗАМЕН ЛС 3012 НА СУММУ 0,132 ТЫС. РУБ.)
СОСТАВЛЕНА В ЦЕНАХ НА 1 ФЕВРАЛЯ 2022г.
№ | ОБОСНОВАНИЕ | НАИМЕНОВАНИЕ РЕСУРСОВ | ЕД.ИЗМ. | КОЛИЧЕСТВО | СТОИМОСТЬ, РУБ.
П/П |  |  |  |  | ЕДИНИЦЫ | ОБЩАЯ
1 | 2 | 3 | 4 | 5 | 6 | 7
1 | 1-1 | ЗАТРАТЫ ТРУДА РАБОЧИХ | ЧЕЛ.-Ч | 7.1928
МАШИНЫ И МЕХАНИЗМЫ
2 | М030402 | ЛЕБЕДКИ ЭЛЕКТРИЧЕСКИЕ ТЯГОВЫМ УСИЛИЕМ ДО 12,26 (1,25) КН (Т) | МАШ.-Ч | -3.626 | 0.76 | -2,74
3 | М040502 | УСТАНОВКИ ДЛЯ СВАРКИ РУЧНОЙ ДУГОВОЙ (ПОСТОЯННОГО ТОКА) | МАШ.-Ч | 2.0005 | 2.82 | 5,64
4 | М330301* | МАШИНЫ ШЛИФОВАЛЬНЫЕ ЭЛЕКТРИЧЕСКИЕ | МАШ.-Ч | 0.6251 | 0.6 | 0,38
5 | М331451 | ПЕРФОРАТОРЫ ЭЛЕКТРИЧЕСКИЕ | МАШ.-Ч | -0.57689 | 0.54 | -0,31
|  | ИТОГО МАШИНЫ И МЕХАНИЗМЫ |  |  |  | 3
МАТЕРИАЛЫ, ИЗДЕЛИЯ, КОНСТРУКЦИИ
6 | С101-10110 | БОЛТЫ СТРОИТЕЛЬНЫЕ С ГАЙКАМИ И ШАЙБАМИ | Т | 9e-05 | 3921.87 | 0,35
7 | С101-148100 | ШУРУПЫ С ПОЛУКРУГЛОЙ ГОЛОВКОЙ 4Х40 ММ | Т | -6e-06 | 3650 | -0,02
8 | С101-151400 | ЭЛЕКТРОДЫ ТИПА Э42А ДИАМЕТРОМ 4 ММ | Т | 0.000539 | 5365 | 2,89
9 | С101-51506 | ЛАК НИТРОЦЕЛЛЮЛОЗНЫЙ МЕБЕЛЬНЫЙ НЦ-218 | Т | 0.00016 | 8314.27 | 1,33
10 | С101-51509-10 | ИЗОЛЕНТА ПВХ (РАЗМЕРОМ 15ММХ20М) | М2 | 2.4 | 5.05 | 12,12
11 | С101-63602-1 | ПАСТА КВАРЦЕВАЗЕЛИНОВАЯ | КГ | 0.16 | 6.46 | 1,03
12 | С101-81404-1 | ПРОВОЛОКА СТАЛЬНАЯ НИЗКОУГЛЕРОДИСТАЯ ОБЩЕГО НАЗНАЧЕНИЯ ТЕРМИЧЕСКИ ОБРАБОТАННАЯ, ОЦИНКОВАННАЯ, ДИАМЕТРОМ 2 ММ | КГ | -0.12407 | 4 | -0,48
13 | С101-84400 | РАСТВОРИТЕЛЬ ДЛЯ ЛАКОКРАСОЧНЫХ МАТЕРИАЛОВ МАРКИ 646 | Т | 0.00016 | 4956.95 | 0,79
14 | С101-86726-20 | СВЕРЛА ПО БЕТОНУ С SDS+ ХВОСТОВИКОМ (НАКОНЕЧНИК ИЗ ТВЕРДОСПЛАВНОЙ СТАЛИ), ДИАМЕТРОМ 8-10 ММ, ДЛИНОЙ 260 (265) ММ | ШТ | 0.01764 | 8.37 | 0,15
15 | С101-86726-8 | СВЕРЛА ПО БЕТОНУ С SDS+ ХВОСТОВИКОМ (НАКОНЕЧНИК ИЗ ТВЕРДОСПЛАВНОЙ СТАЛИ), ДИАМЕТРОМ 5-10 ММ, ДЛИНОЙ 210 (215) ММ | ШТ | -3.302 | 6.67 | -22,02
16 | С101-98500 | ПРОКАТ ГОРЯЧЕКАТАНЫЙ ПОЛОСОВОЙ ИЗ СТАЛИ УГЛЕРОДИСТОЙ ОБЫКНОВЕННОГО КАЧЕСТВА МАРКИ СТ6СП, ТОЛЩИНОЙ 10 - 80 ММ ПРИ ШИРИНЕ 100 - 200 ММ | Т | -0.001009 | 3473.12 | -3,5
17 | С113-24600 | ЭМАЛЬ ПЕНТАФТАЛЕВАЯ ПФ-115, СЕРАЯ | Т | 0.00024 | 4998.08 | 1,2
18 | С113-3700 | ДИХЛОРЭТАН ТЕХНИЧЕСКИЙ СОРТ I | Т | 4e-05 | 22658 | 0,91
19 | С113-7900 | ЛАК БИТУМНЫЙ БТ-577 | Т | -0.000673 | 2900 | -1,95
20 | С501-99089-Л1 | КАБЕЛЬ СИЛОВОЙ МАРКИ АВВГНГ(А) 3Х1,5ММ2 (ПРИМ) | 1000 М | -0.09 | 769.17 | -69,21
21 | С514-12301 | ПЕРЕМЫЧКА ГИБКАЯ ПГС-35-560 У2,5 | ШТ | 7.902 | 7.28 | 57,53
22 | С517-17500 | ЛИСТ НОРМАЛЬНОЙ ТОЧНОСТИ ИЗГОТОВЛЕНИЯ, ТОЛЩИНОЙ 1 ММ, ИЗ СВИНЦА МАРКИ С1 | Т | -0.000706 | 8800 | -6,21
23 | С522-3100 | ПРИПОЙ ОЛОВЯННО-СВИНЦОВЫЙ МАЛОСУРЬМЯНИСТЫЙ, МАРКИ ПОССУ 40-0,5 | Т | -0.000316 | 59693.04 | -18,86
24 | С544-8900 | ЛЕНТА ЛИПКАЯ ИЗОЛЯЦИОННАЯ НА ПОЛИКАСИНОВОМ КОМПАУНДЕ МАРКИ ЛСЭПЛ, ШИРИНОЙ 20-30 ММ, ТОЛЩИНОЙ 0,14 - 0,19 ММ | КГ | -0.0022 | 68.14 | -0,13
25 | С544-9601-5Л | РУКАВ МЕТАЛЛИЧЕСКИЙ НЕГЕРМЕТИЧНЫЙ ИЗ ОЦИНКОВАННОЙ ЛЕНТЫ С АСБЕСТОВЫМ УПЛОТНЕНИЕМ Р3-Ц-А ДИАМЕТРОМ, 20 ММ (ПРИМ) | М | 0 | 1.29 | 0
26 | С544-9601-7Л | РУКАВ МЕТАЛЛИЧЕСКИЙ НЕГЕРМЕТИЧНЫЙ ИЗ ОЦИНКОВАННОЙ ЛЕНТЫ С АСБЕСТОВЫМ УПЛОТНЕНИЕМ Р3-Ц-А, ДИАМЕТРОМ 25 ММ (ПРИМ) | М | -2 | 1.6 | -3,2
27 | С551-16300 | ВЫКЛЮЧАТЕЛЬ УСТАНОВОЧНЫЙ ОДНОКЛАВИШНЫЙ А16-131 | ШТ | -2 | 2.3 | -4,6
28 | С552-1102 | МУФТА ТРУБНАЯ ТР-5 У3 | ШТ | -0.196 | 5.26 | -1,03
29 | С552-1201 | ПАТРУБОК ВВОДНОЙ У477 У3 | 10 ШТ | -0.0196 | 83.2 | -1,63
30 | С552-1206 | КОРОБКА МОНТАЖНАЯ (ПОДРОЗЕТНИК) | 100 ШТ | -0.0204 | 18 | -0,35
31 | С552-1230 | ПОЛОСКА К404 И ПРЯЖКА К407 ДЛЯ КРЕПЛЕНИЯ ПРОВОДОВ | 100 ШТ | 0.32 | 100 | 32
32 | С552-1500 | СКОБА К 142 У2 | 10 ШТ | -5.098 | 7.49 | -38,18
33 | С552-1503 | СКОБА К 145 У2 | 10 ШТ | -0.49 | 10.4 | -5,08
34 | С552-201 | БИРКА-ОКОНЦЕВАТЕЛЬ У136 У3/5 | 100 ШТ | 1.6 | 6.53 | 10,45
35 | С552-202 | БИРКА МАРКИРОВОЧНАЯ У134 | 100 ШТ | -0.022632 | 4.99 | -0,11
36 | С552-203 | БИРКА МАРКИРОВОЧНАЯ У153 У3,5 | 1000 ШТ | 0.0248 | 25 | 0,62
37 | С552-303 | ВТУЛКА В42 УХЛ2 | 100 ШТ. | -0.00196 | 21.56 | -0,04
38 | С552-403 | ГАЙКА УСТАНОВОЧНАЯ ЗАЗЕМЛЯЮЩАЯ К 485 | 100 ШТ | -0.00196 | 374.4 | -0,73
39 | С552-604 | ДЮБЕЛЬ МОНТАЖНЫЙ У656 У3 | 10 ШТ | -13.208 | 0.63 | -8,32
40 | С552-605 | ДЮБЕЛЬ МОНТАЖНЫЙ У658 | 10 ШТ | 3.492 | 0.63 | 2,2
41 | С552-803 | КНОПКА К227 УХЛ2 | 1000 ШТ | -0.013577 | 0.92 | -0,01
42 | С552-804 | КРУГИ ШЛИФОВАЛЬНЫЕ ДЛЯ СПЕЦИАЛЬНЫХ МОНТАЖНЫХ РАБОТ 5П 180Х6Х22 | ШТ | 0.7902 | 2.56 | 2,02
43 | С552-901 | ЛЕНТА К226 | 100 М | -0.015915 | 24.26 | -0,37
44 | СКК-17-15 | КАБЕЛЬНЫЙ КАНАЛ ВИНИПЛАСТОВЫЙ 17Х15ММ L=2000ММ | ШТ | -17 | 4.94 | -83,98
45 | СКК-40-20 | КАБЕЛЬНЫЙ КАНАЛ ВИНИПЛАСТОВЫЙ 40Х20ММ L=2000ММ | М | -160 | 7.52 | -1203,2
46 | СКК-40-20Л | КАБЕЛЬНЫЙ КАНАЛ ВИНИПЛАСТОВЫЙ 40Х20ММ L=2000ММ | ШТ | 160 | 7.52 | 1203,2
47 | СКМ-222 | КОРОБКА МОНТАЖНАЯ КМ-222 | ШТ | 8 | 5.91 | 47,28
|  | ИТОГО МАТЕРИАЛЫ, ИЗДЕЛИЯ, КОНСТРУКЦИИ |  |  |  | -97
|  | ИТОГО ТРАНСПОРТ |  |  |  | -5
ОБОРУДОВАНИЕ, МЕБЕЛЬ, ИНВЕНТАРЬ
48 | С2-ЩС-ОПС | ЩИТОК РАСПРЕДЕЛИТЕЛЬНЫЙ НАВЕСНОЙ ПО ТИПУ ЩОМ 12-31 У3 (300Х350Х132) (2ЩС-ОПС) | ШТ | -1 | 448.33 | -448,33
49 | С2И-ЩС-ОПС | ЩИТОК РАСПРЕДЕЛИТЕЛЬНЫЙ НАВЕСНОЙ ПО ТИПУ ЩОМ 12-31 У3 (300Х350Х132) (2ЩС-ОПС) С УЧЕТОМ ИЗМ.1 | ШТ | 1 | 551.67 | 551,67
|  | ИТОГО ОБОРУДОВАНИЕ |  |  |  | 103
|  | ИТОГО ТРАНСПОРТ |  |  |  | 2
| СОСТАВИЛ | ______________________________ |  |  | ЛЕМЧУК
|  | (должность) | (подпись) |  | (инициалы,фамилия)
| ПРОВЕРИЛ | ______________________________ |  |  | НЕСТЕРОВА
|  | (должность) | (подпись) |  | (инициалы,фамилия)

## 3138-5-3012-B0
НАИМЕНОВАНИЕ ОБЪЕКТА |  | РЕКОНСТРУКЦИЯ ТЕРРИТОРИИ ПО ПРОСП.ПАРТИЗАНСКОМУ, 8 В Г.МИНСКЕ. 17 ОЧЕРЕДЬ СТРОИТЕЛЬСТВА. СТРОИТЕЛЬСТВО ЗДАНИЯ N 6 ПО ГЕНПЛАНУ. СТАДИЯ А
КОД ОБЪЕКТА |  | 21.004.17-6
НАИМЕНОВАНИЕ ЗДАНИЯ, СООРУЖЕНИЯ |  | ЗДАНИЕ N6 ПО Г/П (2 ЭТАП)
ШИФР ЗДАНИЯ, СООРУЖЕНИЯ |  | 21.004.17-6
КОМПЛЕКТ ЧЕРТЕЖЕЙ |  | ЭМ.СО ИЗМ.1 (Л.1-109)
ВЕДОМОСТЬ ОБЪЕМОВ И СТОИМОСТИ РАБОТ № 3012
(НОРМЫ 2017г.)
ЭЛЕКТРООБОРУДОВАНИЕ. МЕСТА ОБЩЕГО ПОЛЬЗОВАНИЯ. ПРОИЗВОДСТВЕННЫЕ ПОМЕЩЕНИЯ NN1-9. ДОП. К ЛС N3000 (ВЗАМЕН ЛС 3012 НА СУММУ 0,132 ТЫС. РУБ.)
СОСТАВЛЕНА В ЦЕНАХ НА 1 ФЕВРАЛЯ 2022г.
ОБОСНОВА- НИЕ | НАИМЕНОВАНИЕ ВИДОВ РАБОТ | ОБЪЕМ | СТОИМОСТЬ, ТЫС.РУБ.
|  |  | ЗАРАБОТНАЯ ПЛАТА | ЭКСПЛУАТА- ЦИЯ МАШИН И МЕХА- НИЗМОВ | МАТЕРИАЛЫ, ИЗДЕЛИЯ, КОНСТРУК- ЦИИ | ОБОРУДОВА- НИЕ,МЕБЕЛЬ, ИНВЕНТАРЬ | ОХР и ОПР | ПРОЧИЕ СРЕДСТВА | ВСЕГО
|  | ЕД.ИЗМ. | ТРУДОЕМ- КОСТЬ, ЧЕЛ.Ч. | В Т.Ч.З/П МАШИ- НИСТОВ | ТРАНСПОРТ | ТРАНСПОРТ | ПЛАНОВАЯ ПРИБЫЛЬ
1 | 2 | 3 | 4 | 5 | 6 | 7 | 8 | 9 | 10
Ж3-40-22 | МЕСТА ОБЩЕГО ПОЛЬЗОВАНИЯ. КОМПЛЕКТНЫЕ УСТРОЙСТВА | 0 | 0 | 0 | 0 | 0,103 | 0 | 0 | 0,105
|  | ШТ | 0 | 0 | 0 | 0,002 | 0
Ж3-40-31 | ПРОИЗВОДСТВЕННОЕ ПОМЕЩЕНИЕ N1. КАБЕЛИ | 0 | 0,015 | 0,001 | 0,004 | 0 | 0,009 | 0 | 0,035
|  | М | 2 | 0 | 0 | 0 | 0,006
Ж3-40-31 | ПРОИЗВОДСТВЕННОЕ ПОМЕЩЕНИЕ N2. КАБЕЛИ | 0 | 0,015 | 0,001 | 0,004 | 0 | 0,009 | 0 | 0,035
|  | М | 2 | 0 | 0 | 0 | 0,006
Ж3-40-31 | ПРОИЗВОДСТВЕННОЕ ПОМЕЩЕНИЕ N3. КАБЕЛИ | 0 | 0,015 | 0,001 | 0,004 | 0 | 0,009 | 0 | 0,035
|  | М | 2 | 0 | 0 | 0 | 0,006
Ж3-40-31 | ПРОИЗВОДСТВЕННОЕ ПОМЕЩЕНИЕ N4. КАБЕЛИ | 0 | 0,015 | 0,001 | 0,004 | 0 | 0,009 | 0 | 0,035
|  | М | 2 | 0 | 0 | 0 | 0,006
Ж3-40-31 | ПРОИЗВОДСТВЕННОЕ ПОМЕЩЕНИЕ N5. КАБЕЛИ | 0 | 0,008 | 0 | -0,005 | 0 | 0,005 | 0 | 0,011
|  | М | 1 | 0 | 0 | 0 | 0,003
Ж3-40-22 | ИЗДЕЛИЯ ЭЛЕКТРОМОНТАЖНЫЕ | 30 | -0,003 | 0 | -0,007 | 0 | -0,002 | 0 | -0,013
|  | ШТ | 0 | 0 | 0 | 0 | -0,001
Ж3-40-31 | ПРОИЗВОДСТВЕННОЕ ПОМЕЩЕНИЕ N6.КАБЕЛИ | 25 | 0,032 | 0,001 | 0,042 | 0 | 0,019 | 0 | 0,109
|  | М | 4 | 0 | 0,002 | 0 | 0,013
Ж3-40-22 | ИЗДЕЛИЯ ЭЛЕКТРОУСТАНОВОЧНЫЕ И ЭЛЕКТРОМОНТАЖНЫЕ | 19 | 0,059 | 0,002 | 0,054 | 0 | 0,035 | 0 | 0,177
|  | ШТ | 7 | 0 | 0,003 | 0 | 0,024
Ж3-40-31 | ПРОИЗВОДСТВЕННОЕ ПОМЕЩЕНИЕ N7. КАБЕЛИ | 0 | -0,029 | -0,001 | -0,034 | 0 | -0,017 | 0 | -0,095
|  | М | -3 | 0 | -0,002 | 0 | -0,012
Ж3-40-22 | ИЗДЕЛИЯ ЭЛЕКТРОУСТАНОВОЧНЫЕ И ЭЛЕКТРОМОНТАЖНЫЕ | 15 | -0,069 | -0,002 | -0,122 | 0 | -0,041 | 0 | -0,269
|  | ШТ | -8 | 0 | -0,007 | 0 | -0,028
Ж3-40-31 | ПРОИЗВОДСТВЕННОЕ ПОМЕЩЕНИЕ N8. КАБЕЛИ | 0 | -0,018 | 0 | -0,023 | 0 | -0,01 | 0 | -0,06
|  | М | -2 | 0 | -0,002 | 0 | -0,007
Ж3-40-22 | ИЗДЕЛИЯ ЭЛЕКТРОУСТАНОВОЧНЫЕ И ЭЛЕКТРОМОНТАЖНЫЕ | 21 | 0,02 | 0,001 | 0,002 | 0 | 0,012 | 0 | 0,044
|  | ШТ | 2 | 0 | 0,001 | 0 | 0,008
Ж3-40-31 | ПРОИЗВОДСТВЕННОЕ ПОМЕЩЕНИЕ N9. КАБЕЛИ | 0 | -0,018 | 0 | -0,023 | 0 | -0,01 | 0 | -0,06
|  | М | -2 | 0 | -0,002 | 0 | -0,007
Ж3-40-22 | ИЗДЕЛИЯ ЭЛЕКТРОУСТАНОВОЧНЫЕ И ЭЛЕКТРОМОНТАЖНЫЕ | 21 | 0,02 | 0,001 | 0,002 | 0 | 0,012 | 0 | 0,044
|  | ШТ | 2 | 0 | 0,001 | 0 | 0,008
| И Т О Г О | 0 | 0,062 | 0,006 | -0,098 | 0,103 | 0,039 | 0 | 0,133
|  |  | 9 | 0 | -0,006 | 0,002 | 0,025
| СОСТАВИЛ | ______________________________ | [5 empty] | ЛЕМЧУК
|  | (должность) |  |  |  | (подпись) |  | (инициалы,фамилия)
| ПРОВЕРИЛ | ______________________________ | [5 empty] | НЕСТЕРОВА
|  | (должность) |  |  |  | (подпись) |  | (инициалы,фамилия)

## 3138-5-3012-R0
НАИМЕНОВАНИЕ ОБЪЕКТА |  | РЕКОНСТРУКЦИЯ ТЕРРИТОРИИ ПО ПРОСП.ПАРТИЗАНСКОМУ, 8 В Г.МИНСКЕ. 17 ОЧЕРЕДЬ СТРОИТЕЛЬСТВА. СТРОИТЕЛЬСТВО ЗДАНИЯ N 6 ПО ГЕНПЛАНУ. СТАДИЯ А
КОД ОБЪЕКТА |  | 21.004.17-6
НАИМЕНОВАНИЕ ЗДАНИЯ, СООРУЖЕНИЯ |  | ЗДАНИЕ N6 ПО Г/П (2 ЭТАП)
ШИФР ЗДАНИЯ, СООРУЖЕНИЯ |  | 21.004.17-6
КОМПЛЕКТ ЧЕРТЕЖЕЙ |  | ЭМ.СО ИЗМ.1 (Л.1-109)
ВЕДОМОСТЬ РЕСУРСОВ ДЛЯ ЛОКАЛЬНОЙ СМЕТЫ № 3012
(НОРМЫ 2017г.)
ЭЛЕКТРООБОРУДОВАНИЕ. МЕСТА ОБЩЕГО ПОЛЬЗОВАНИЯ. ПРОИЗВОДСТВЕННЫЕ ПОМЕЩЕНИЯ NN1-9. ДОП. К ЛС N3000 (ВЗАМЕН ЛС 3012 НА СУММУ 0,132 ТЫС. РУБ.)
П/П | ОБОСНОВАНИЕ | НАИМЕНОВАНИЕ РЕСУРСОВ | ЕД.ИЗМ. | КОЛИЧЕСТВО
1 | 2 | 3 | 4 | 5
1 | 1-1 | ЗАТРАТЫ ТРУДА РАБОЧИХ | ЧЕЛ.-Ч | 7.1928
2 | М030402 | ЛЕБЕДКИ ЭЛЕКТРИЧЕСКИЕ ТЯГОВЫМ УСИЛИЕМ ДО 12,26 (1,25) КН (Т) | МАШ.-Ч | -3.626
3 | М040502 | УСТАНОВКИ ДЛЯ СВАРКИ РУЧНОЙ ДУГОВОЙ (ПОСТОЯННОГО ТОКА) | МАШ.-Ч | 2.0005
4 | М330301* | МАШИНЫ ШЛИФОВАЛЬНЫЕ ЭЛЕКТРИЧЕСКИЕ | МАШ.-Ч | 0.6251
5 | М331451 | ПЕРФОРАТОРЫ ЭЛЕКТРИЧЕСКИЕ | МАШ.-Ч | -0.57689
6 | С101-10110 | БОЛТЫ СТРОИТЕЛЬНЫЕ С ГАЙКАМИ И ШАЙБАМИ | Т | 9e-05
7 | С101-148100 | ШУРУПЫ С ПОЛУКРУГЛОЙ ГОЛОВКОЙ 4Х40 ММ | Т | -6e-06
8 | С101-151400 | ЭЛЕКТРОДЫ ТИПА Э42А ДИАМЕТРОМ 4 ММ | Т | 0.000539
9 | С101-51506 | ЛАК НИТРОЦЕЛЛЮЛОЗНЫЙ МЕБЕЛЬНЫЙ НЦ-218 | Т | 0.00016
10 | С101-51509-10 | ИЗОЛЕНТА ПВХ (РАЗМЕРОМ 15ММХ20М) | М2 | 2.4
11 | С101-63602-1 | ПАСТА КВАРЦЕВАЗЕЛИНОВАЯ | КГ | 0.16
12 | С101-81404-1 | ПРОВОЛОКА СТАЛЬНАЯ НИЗКОУГЛЕРОДИСТАЯ ОБЩЕГО НАЗНАЧЕНИЯ ТЕРМИЧЕСКИ ОБРАБОТАННАЯ, ОЦИНКОВАННАЯ, ДИАМЕТРОМ 2 ММ | КГ | -0.12407
13 | С101-84400 | РАСТВОРИТЕЛЬ ДЛЯ ЛАКОКРАСОЧНЫХ МАТЕРИАЛОВ МАРКИ 646 | Т | 0.00016
14 | С101-86726-20 | СВЕРЛА ПО БЕТОНУ С SDS+ ХВОСТОВИКОМ (НАКОНЕЧНИК ИЗ ТВЕРДОСПЛАВНОЙ СТАЛИ), ДИАМЕТРОМ 8-10 ММ, ДЛИНОЙ 260 (265) ММ | ШТ | 0.01764
15 | С101-86726-8 | СВЕРЛА ПО БЕТОНУ С SDS+ ХВОСТОВИКОМ (НАКОНЕЧНИК ИЗ ТВЕРДОСПЛАВНОЙ СТАЛИ), ДИАМЕТРОМ 5-10 ММ, ДЛИНОЙ 210 (215) ММ | ШТ | -3.302
16 | С101-98500 | ПРОКАТ ГОРЯЧЕКАТАНЫЙ ПОЛОСОВОЙ ИЗ СТАЛИ УГЛЕРОДИСТОЙ ОБЫКНОВЕННОГО КАЧЕСТВА МАРКИ СТ6СП, ТОЛЩИНОЙ 10 - 80 ММ ПРИ ШИРИНЕ 100 - 200 ММ | Т | -0.001009
17 | С113-24600 | ЭМАЛЬ ПЕНТАФТАЛЕВАЯ ПФ-115, СЕРАЯ | Т | 0.00024
18 | С113-3700 | ДИХЛОРЭТАН ТЕХНИЧЕСКИЙ СОРТ I | Т | 4e-05
19 | С113-7900 | ЛАК БИТУМНЫЙ БТ-577 | Т | -0.000673
20 | С2-ЩС-ОПС | ЩИТОК РАСПРЕДЕЛИТЕЛЬНЫЙ НАВЕСНОЙ ПО ТИПУ ЩОМ 12-31 У3 (300Х350Х132) (2ЩС-ОПС) | ШТ | -1
21 | С2И-ЩС-ОПС | ЩИТОК РАСПРЕДЕЛИТЕЛЬНЫЙ НАВЕСНОЙ ПО ТИПУ ЩОМ 12-31 У3 (300Х350Х132) (2ЩС-ОПС) С УЧЕТОМ ИЗМ.1 | ШТ | 1
22 | С501-99089-Л1 | КАБЕЛЬ СИЛОВОЙ МАРКИ АВВГНГ(А) 3Х1,5ММ2 (ПРИМ) | 1000 М | -0.09
23 | С514-12301 | ПЕРЕМЫЧКА ГИБКАЯ ПГС-35-560 У2,5 | ШТ | 7.902
24 | С517-17500 | ЛИСТ НОРМАЛЬНОЙ ТОЧНОСТИ ИЗГОТОВЛЕНИЯ, ТОЛЩИНОЙ 1 ММ, ИЗ СВИНЦА МАРКИ С1 | Т | -0.000706
25 | С522-3100 | ПРИПОЙ ОЛОВЯННО-СВИНЦОВЫЙ МАЛОСУРЬМЯНИСТЫЙ, МАРКИ ПОССУ 40-0,5 | Т | -0.000316
26 | С544-8900 | ЛЕНТА ЛИПКАЯ ИЗОЛЯЦИОННАЯ НА ПОЛИКАСИНОВОМ КОМПАУНДЕ МАРКИ ЛСЭПЛ, ШИРИНОЙ 20-30 ММ, ТОЛЩИНОЙ 0,14 - 0,19 ММ | КГ | -0.0022
27 | С544-9601-5Л | РУКАВ МЕТАЛЛИЧЕСКИЙ НЕГЕРМЕТИЧНЫЙ ИЗ ОЦИНКОВАННОЙ ЛЕНТЫ С АСБЕСТОВЫМ УПЛОТНЕНИЕМ Р3-Ц-А ДИАМЕТРОМ, 20 ММ (ПРИМ) | М | 0
28 | С544-9601-7Л | РУКАВ МЕТАЛЛИЧЕСКИЙ НЕГЕРМЕТИЧНЫЙ ИЗ ОЦИНКОВАННОЙ ЛЕНТЫ С АСБЕСТОВЫМ УПЛОТНЕНИЕМ Р3-Ц-А, ДИАМЕТРОМ 25 ММ (ПРИМ) | М | -2
29 | С551-16300 | ВЫКЛЮЧАТЕЛЬ УСТАНОВОЧНЫЙ ОДНОКЛАВИШНЫЙ А16-131 | ШТ | -2
30 | С552-1102 | МУФТА ТРУБНАЯ ТР-5 У3 | ШТ | -0.196
31 | С552-1201 | ПАТРУБОК ВВОДНОЙ У477 У3 | 10 ШТ | -0.0196
32 | С552-1206 | КОРОБКА МОНТАЖНАЯ (ПОДРОЗЕТНИК) | 100 ШТ | -0.0204
33 | С552-1230 | ПОЛОСКА К404 И ПРЯЖКА К407 ДЛЯ КРЕПЛЕНИЯ ПРОВОДОВ | 100 ШТ | 0.32
34 | С552-1500 | СКОБА К 142 У2 | 10 ШТ | -5.098
35 | С552-1503 | СКОБА К 145 У2 | 10 ШТ | -0.49
36 | С552-201 | БИРКА-ОКОНЦЕВАТЕЛЬ У136 У3/5 | 100 ШТ | 1.6
37 | С552-202 | БИРКА МАРКИРОВОЧНАЯ У134 | 100 ШТ | -0.022632
38 | С552-203 | БИРКА МАРКИРОВОЧНАЯ У153 У3,5 | 1000 ШТ | 0.0248
39 | С552-303 | ВТУЛКА В42 УХЛ2 | 100 ШТ. | -0.00196
40 | С552-403 | ГАЙКА УСТАНОВОЧНАЯ ЗАЗЕМЛЯЮЩАЯ К 485 | 100 ШТ | -0.00196
41 | С552-604 | ДЮБЕЛЬ МОНТАЖНЫЙ У656 У3 | 10 ШТ | -13.208
42 | С552-605 | ДЮБЕЛЬ МОНТАЖНЫЙ У658 | 10 ШТ | 3.492
43 | С552-803 | КНОПКА К227 УХЛ2 | 1000 ШТ | -0.013577
44 | С552-804 | КРУГИ ШЛИФОВАЛЬНЫЕ ДЛЯ СПЕЦИАЛЬНЫХ МОНТАЖНЫХ РАБОТ 5П 180Х6Х22 | ШТ | 0.7902
45 | С552-901 | ЛЕНТА К226 | 100 М | -0.015915
46 | СКК-17-15 | КАБЕЛЬНЫЙ КАНАЛ ВИНИПЛАСТОВЫЙ 17Х15ММ L=2000ММ | ШТ | -17
47 | СКК-40-20 | КАБЕЛЬНЫЙ КАНАЛ ВИНИПЛАСТОВЫЙ 40Х20ММ L=2000ММ | М | -160
48 | СКК-40-20Л | КАБЕЛЬНЫЙ КАНАЛ ВИНИПЛАСТОВЫЙ 40Х20ММ L=2000ММ | ШТ | 160
49 | СКМ-222 | КОРОБКА МОНТАЖНАЯ КМ-222 | ШТ | 8
| СОСТАВИЛ | ____________________ |  | ЛЕМЧУК
|  | (должность) | (подпись) | (инициалы,фамилия)
| ПРОВЕРИЛ | ____________________ |  | НЕСТЕРОВА
|  | (должность) | (подпись) | (инициалы,фамилия)

## 3138-5-3013-S0
НАИМЕНОВАНИЕ ОБЪЕКТА |  | РЕКОНСТРУКЦИЯ ТЕРРИТОРИИ ПО ПРОСП.ПАРТИЗАНСКОМУ, 8 В Г.МИНСКЕ. 17 ОЧЕРЕДЬ СТРОИТЕЛЬСТВА. СТРОИТЕЛЬСТВО ЗДАНИЯ N 6 ПО ГЕНПЛАНУ. СТАДИЯ А
КОД ОБЪЕКТА |  | 21.004.17-6
НАИМЕНОВАНИЕ ЗДАНИЯ, СООРУЖЕНИЯ |  | ЗДАНИЕ N6 ПО Г/П (2 ЭТАП)
ШИФР ЗДАНИЯ, СООРУЖЕНИЯ |  | 21.004.17-6
КОМПЛЕКТ ЧЕРТЕЖЕЙ |  | УС1.1.СО (ИЗМ.2)
ЛОКАЛЬНАЯ СМЕТА (ЛОКАЛЬНЫЙ СМЕТНЫЙ РАСЧЕТ) № 3013
(НОРМЫ 2017г.)
ТЕЛЕФОНИЗАЦИЯ И РАДИОФИКАЦИЯ (ДОП К ЛС N 3005) (ВЗАМЕН ЛС 3013 НА СУММУ -0,624 ТЫС. РУБ.)
СОСТАВЛЕНА В ЦЕНАХ НА 1 ФЕВРАЛЯ 2022г. | [8 empty] | СТОИМОСТЬ -0,52 ТЫС.РУБ.
№ п/п | ОБОСНОВАНИЕ | НАИМЕНОВАНИЕ РАБОТ, РЕСУРСОВ, РАСХОДОВ | ЕД.ИЗМ. КОЛИЧЕ- СТВО | СТОИМОСТЬ: ЕД.ИЗМ./ВСЕГО, РУБ.
|  |  |  | ЗАРАБОТНАЯ ПЛАТА | ЭКСПЛУАТАЦИЯ МАШИН И МЕХАНИЗМОВ |  | МАТЕРИАЛЫ, ИЗДЕЛИЯ, КОНСТРУКЦИИ (ОБОРУДОВАНИЕ, МЕБЕЛЬ, ИНВЕНТАРЬ) | ТРАНС-ПОРТ | ОБЩАЯ СТОИМОСТЬ
[5 empty] | ВСЕГО | В Т.Ч. З/П МАШИ- НИСТОВ
1 | 2 | 3 | 4 | 5 | 6 | 7 | 8 | 9 | 10
1. | ПРИМЕЧАНИЕ: | К ДЛЯ ОХР И ОПР/ПЛАНОВАЯ ПРИБЫЛЬ: 1.0000/1.0000
2. | ПРИМЕЧАНИЕ: | КОЭФФИЦИЕНТ К З/П (ПОСТАНОВЛЕНИЕ N5): 1.0000
3. | ПРИМЕЧАНИЕ: | БАЗА ТЕКУЩИХ ЦЕН (ВАРИАНТ A)
| Ж3-80-12 | ОБОРУДОВАНИЕ И МАТЕРИАЛЫ
4. | СЭФ-РД | ЭФИРНЫЙ РАДИОПРИЕМНИК (ДИАПАЗОН ПРИНИМАЕМЫХ ЧАСТОТ 65,8-74 МГЦ, И 87,5-108 МГЦ НАПРЯЖЕНИЕ ПИТАНИЯ 230В, 50ГЦ) | КОМПЛ 18 | - - | - - | - - | 28.33 -509.94 | 0.57 -10.26 | 28.90 -520.20
|  | ИТОГО ПРЯМЫЕ ЗАТРАТЫ : |  | - | - | - | -510 | -10 | -520
|  | ИТОГО ПО ПТМ | [6 empty] | -520
|  | ВСЕГО, В ТОМ ЧИСЛЕ | [6 empty] | -520
|  | ОБОРУДОВАНИЕ, МЕБЕЛЬ, ИНВЕНТАРЬ | [6 empty] | -510
|  | ТРАНСПОРТ | [6 empty] | -10
|  | СОСТАВИЛ | ____________________ |  |  |  |  | ЧЕРНИК/ГАРКАВАЯ
|  |  | (должность) |  |  | (подпись) |  | (инициалы,фамилия)
|  | ПРОВЕРИЛ | ____________________ |  |  |  |  | НЕСТЕРОВА
|  |  | (должность) |  |  | (подпись) |  | (инициалы,фамилия)

## 3138-5-3013-T0
НАИМЕНОВАНИЕ ОБЪЕКТА: РЕКОНСТРУКЦИЯ ТЕРРИТОРИИ ПО ПРОСП.ПАРТИЗАНСКОМУ, 8 В Г.МИНСКЕ. 17 ОЧЕРЕДЬ СТРОИТЕЛЬСТВА. СТРОИТЕЛЬСТВО ЗДАНИЯ N 6 ПО ГЕНПЛАНУ. СТАДИЯ А
КОД ОБЪЕКТА: 21.004.17-6
НАИМЕНОВАНИЕ ЗДАНИЯ, СООРУЖЕНИЯ: ЗДАНИЕ N6 ПО Г/П (2 ЭТАП)
ШИФР ЗДАНИЯ, СООРУЖЕНИЯ: 21.004.17-6
КОМПЛЕКТ ЧЕРТЕЖЕЙ: УС1.1.СО (ИЗМ.2)
ИСХОДНЫЕ ДАННЫЕ ПО ЛОКАЛЬНОЙ СМЕТЕ (ЛОКАЛЬНОМУ СМЕТНОМУ РАСЧЕТУ) № 3013
(НОРМЫ 2017г.)
ТЕЛЕФОНИЗАЦИЯ И РАДИОФИКАЦИЯ (ДОП К ЛС N 3005) (ВЗАМЕН ЛС 3013 НА СУММУ -0,624 ТЫС. РУБ.)
СОСТАВЛЕНА В ЦЕНАХ НА 1 ФЕВРАЛЯ 2022г.
№ П/П | ТЕКСТ
1 | 2
1 | L3'3138'5'3013'S0B0R0R1T0T3'2'4'ТЕЛЕФОНИЗАЦИЯ И РАДИОФИКАЦИЯ (ДОП К ЛС N 3005) (ВЗАМЕН ЛС 3013 НА СУММУ -0,624 ТЫС. РУБ.)'УС1.1.СО (ИЗМ.2)'ЧЕРНИК/ГАРКАВАЯ'НЕСТЕРОВА*
2 | Ж3-80-12'ОБОРУДОВАНИЕ И МАТЕРИАЛЫ'ШТ*
3 | БСЭФ-РД'34:1,2##'=14'ЭФИРНЫЙ РАДИОПРИЕМНИК (ДИАПАЗОН ПРИНИМАЕМЫХ ЧАСТОТ 65,8-74 МГЦ, И 87,5-108 МГЦ НАПРЯЖЕНИЕ ПИТАНИЯ 230В, 50ГЦ)###'КОМПЛ''2799=28,33_0*
4 | РМ021102/М030203/М030901/М030902/М031801/М400002*
5 | СЭФ-РД'18'B*
6 | L*

## 3138-5-3013-R1
НАИМЕНОВАНИЕ ОБЪЕКТА |  | РЕКОНСТРУКЦИЯ ТЕРРИТОРИИ ПО ПРОСП.ПАРТИЗАНСКОМУ, 8 В Г.МИНСКЕ. 17 ОЧЕРЕДЬ СТРОИТЕЛЬСТВА. СТРОИТЕЛЬСТВО ЗДАНИЯ N 6 ПО ГЕНПЛАНУ. СТАДИЯ А
КОД ОБЪЕКТА |  | 21.004.17-6
НАИМЕНОВАНИЕ ЗДАНИЯ, СООРУЖЕНИЯ |  | ЗДАНИЕ N6 ПО Г/П (2 ЭТАП)
ШИФР ЗДАНИЯ, СООРУЖЕНИЯ |  | 21.004.17-6
КОМПЛЕКТ ЧЕРТЕЖЕЙ |  | УС1.1.СО (ИЗМ.2)
ВЕДОМОСТЬ ОБЪЕМОВ РАБОТ И РАСХОДОВ РЕСУРСОВ ДЛЯ ЛОКАЛЬНОЙ СМЕТЫ № 3013
(НОРМЫ 2017г.)
ТЕЛЕФОНИЗАЦИЯ И РАДИОФИКАЦИЯ (ДОП К ЛС N 3005) (ВЗАМЕН ЛС 3013 НА СУММУ -0,624 ТЫС. РУБ.)
ОБОСНОВАНИЕ | НАИМЕНОВАНИЕ ВИДОВ | ЕД.ИЗМЕРЕНИЯ | НАИМЕНОВАНИЕ РЕСУРСОВ | ЕД.ИЗМ. | КОЛИЧЕСТВО
| РАБОТ | ОБЪЕМ
1 | 2 | 3 | 4 | 5 | 6
Ж3-80-12 | ОБОРУДОВАНИЕ И МАТЕРИАЛЫ | ШТ 0
СЭФ-РД |  |  | ЭФИРНЫЙ РАДИОПРИЕМНИК (ДИАПАЗОН ПРИНИМАЕМЫХ ЧАСТОТ 65,8-74 МГЦ, И 87,5-108 МГЦ НАПРЯЖЕНИЕ ПИТАНИЯ 230В, 50ГЦ) | КОМПЛ | -18
СОСТАВИЛ | ______________________________ |  |  | ЧЕРНИК/ГАРКАВАЯ
| (должность) |  | (подпись) | (инициалы,фамилия)
ПРОВЕРИЛ | ______________________________ |  |  | НЕСТЕРОВА
| (должность) |  | (подпись) | (инициалы,фамилия)

## 3138-5-3013-R4
НАИМЕНОВАНИЕ ОБЪЕКТА |  | РЕКОНСТРУКЦИЯ ТЕРРИТОРИИ ПО ПРОСП.ПАРТИЗАНСКОМУ, 8 В Г.МИНСКЕ. 17 ОЧЕРЕДЬ СТРОИТЕЛЬСТВА. СТРОИТЕЛЬСТВО ЗДАНИЯ N 6 ПО ГЕНПЛАНУ. СТАДИЯ А
КОД ОБЪЕКТА |  | 21.004.17-6
НАИМЕНОВАНИЕ ЗДАНИЯ, СООРУЖЕНИЯ |  | ЗДАНИЕ N6 ПО Г/П (2 ЭТАП)
ШИФР ЗДАНИЯ, СООРУЖЕНИЯ |  | 21.004.17-6
КОМПЛЕКТ ЧЕРТЕЖЕЙ |  | УС1.1.СО (ИЗМ.2)
ВЕДОМОСТЬ РЕСУРСОВ ДЛЯ ЛОКАЛЬНОЙ СМЕТЫ № 3013
(НОРМЫ 2017г.)
ТЕЛЕФОНИЗАЦИЯ И РАДИОФИКАЦИЯ (ДОП К ЛС N 3005) (ВЗАМЕН ЛС 3013 НА СУММУ -0,624 ТЫС. РУБ.)
СОСТАВЛЕНА В ЦЕНАХ НА 1 ФЕВРАЛЯ 2022г.
№ | ОБОСНОВАНИЕ | НАИМЕНОВАНИЕ РЕСУРСОВ | ЕД.ИЗМ. | КОЛИЧЕСТВО | СТОИМОСТЬ, РУБ.
П/П |  |  |  |  | ЕДИНИЦЫ | ОБЩАЯ
1 | 2 | 3 | 4 | 5 | 6 | 7
ОБОРУДОВАНИЕ, МЕБЕЛЬ, ИНВЕНТАРЬ
1 | СЭФ-РД | ЭФИРНЫЙ РАДИОПРИЕМНИК (ДИАПАЗОН ПРИНИМАЕМЫХ ЧАСТОТ 65,8-74 МГЦ, И 87,5-108 МГЦ НАПРЯЖЕНИЕ ПИТАНИЯ 230В, 50ГЦ) | КОМПЛ | -18 | 28.33 | -509,94
|  | ИТОГО ОБОРУДОВАНИЕ |  |  |  | -510
|  | ИТОГО ТРАНСПОРТ |  |  |  | -10
| СОСТАВИЛ | ______________________________ |  |  | ЧЕРНИК/ГАРКАВАЯ
|  | (должность) | (подпись) |  | (инициалы,фамилия)
| ПРОВЕРИЛ | ______________________________ |  |  | НЕСТЕРОВА
|  | (должность) | (подпись) |  | (инициалы,фамилия)

## 3138-5-3013-B0
НАИМЕНОВАНИЕ ОБЪЕКТА |  | РЕКОНСТРУКЦИЯ ТЕРРИТОРИИ ПО ПРОСП.ПАРТИЗАНСКОМУ, 8 В Г.МИНСКЕ. 17 ОЧЕРЕДЬ СТРОИТЕЛЬСТВА. СТРОИТЕЛЬСТВО ЗДАНИЯ N 6 ПО ГЕНПЛАНУ. СТАДИЯ А
КОД ОБЪЕКТА |  | 21.004.17-6
НАИМЕНОВАНИЕ ЗДАНИЯ, СООРУЖЕНИЯ |  | ЗДАНИЕ N6 ПО Г/П (2 ЭТАП)
ШИФР ЗДАНИЯ, СООРУЖЕНИЯ |  | 21.004.17-6
КОМПЛЕКТ ЧЕРТЕЖЕЙ |  | УС1.1.СО (ИЗМ.2)
ВЕДОМОСТЬ ОБЪЕМОВ И СТОИМОСТИ РАБОТ № 3013
(НОРМЫ 2017г.)
ТЕЛЕФОНИЗАЦИЯ И РАДИОФИКАЦИЯ (ДОП К ЛС N 3005) (ВЗАМЕН ЛС 3013 НА СУММУ -0,624 ТЫС. РУБ.)
СОСТАВЛЕНА В ЦЕНАХ НА 1 ФЕВРАЛЯ 2022г.
ОБОСНОВА- НИЕ | НАИМЕНОВАНИЕ ВИДОВ РАБОТ | ОБЪЕМ | СТОИМОСТЬ, ТЫС.РУБ.
|  |  | ЗАРАБОТНАЯ ПЛАТА | ЭКСПЛУАТА- ЦИЯ МАШИН И МЕХА- НИЗМОВ | МАТЕРИАЛЫ, ИЗДЕЛИЯ, КОНСТРУК- ЦИИ | ОБОРУДОВА- НИЕ,МЕБЕЛЬ, ИНВЕНТАРЬ | ОХР и ОПР | ПРОЧИЕ СРЕДСТВА | ВСЕГО
|  | ЕД.ИЗМ. | ТРУДОЕМ- КОСТЬ, ЧЕЛ.Ч. | В Т.Ч.З/П МАШИ- НИСТОВ | ТРАНСПОРТ | ТРАНСПОРТ | ПЛАНОВАЯ ПРИБЫЛЬ
1 | 2 | 3 | 4 | 5 | 6 | 7 | 8 | 9 | 10
Ж3-80-12 | ОБОРУДОВАНИЕ И МАТЕРИАЛЫ | 0 | 0 | 0 | 0 | -0,51 | 0 | 0 | -0,52
|  | ШТ | 0 | 0 | 0 | -0,01 | 0
| И Т О Г О | 0 | 0 | 0 | 0 | -0,51 | 0 | 0 | -0,52
|  |  | 0 | 0 | 0 | -0,01 | 0
| СОСТАВИЛ | ______________________________ | [5 empty] | ЧЕРНИК/ГАРКАВАЯ
|  | (должность) |  |  |  | (подпись) |  | (инициалы,фамилия)
| ПРОВЕРИЛ | ______________________________ | [5 empty] | НЕСТЕРОВА
|  | (должность) |  |  |  | (подпись) |  | (инициалы,фамилия)

## 3138-5-3013-R0
НАИМЕНОВАНИЕ ОБЪЕКТА |  | РЕКОНСТРУКЦИЯ ТЕРРИТОРИИ ПО ПРОСП.ПАРТИЗАНСКОМУ, 8 В Г.МИНСКЕ. 17 ОЧЕРЕДЬ СТРОИТЕЛЬСТВА. СТРОИТЕЛЬСТВО ЗДАНИЯ N 6 ПО ГЕНПЛАНУ. СТАДИЯ А
КОД ОБЪЕКТА |  | 21.004.17-6
НАИМЕНОВАНИЕ ЗДАНИЯ, СООРУЖЕНИЯ |  | ЗДАНИЕ N6 ПО Г/П (2 ЭТАП)
ШИФР ЗДАНИЯ, СООРУЖЕНИЯ |  | 21.004.17-6
КОМПЛЕКТ ЧЕРТЕЖЕЙ |  | УС1.1.СО (ИЗМ.2)
ВЕДОМОСТЬ РЕСУРСОВ ДЛЯ ЛОКАЛЬНОЙ СМЕТЫ № 3013
(НОРМЫ 2017г.)
ТЕЛЕФОНИЗАЦИЯ И РАДИОФИКАЦИЯ (ДОП К ЛС N 3005) (ВЗАМЕН ЛС 3013 НА СУММУ -0,624 ТЫС. РУБ.)
П/П | ОБОСНОВАНИЕ | НАИМЕНОВАНИЕ РЕСУРСОВ | ЕД.ИЗМ. | КОЛИЧЕСТВО
1 | 2 | 3 | 4 | 5
1 | СЭФ-РД | ЭФИРНЫЙ РАДИОПРИЕМНИК (ДИАПАЗОН ПРИНИМАЕМЫХ ЧАСТОТ 65,8-74 МГЦ, И 87,5-108 МГЦ НАПРЯЖЕНИЕ ПИТАНИЯ 230В, 50ГЦ) | КОМПЛ | -18
| СОСТАВИЛ | ____________________ |  | ЧЕРНИК/ГАРКАВАЯ
|  | (должность) | (подпись) | (инициалы,фамилия)
| ПРОВЕРИЛ | ____________________ |  | НЕСТЕРОВА
|  | (должность) | (подпись) | (инициалы,фамилия)

## 3138-5-3014-S0
НАИМЕНОВАНИЕ ОБЪЕКТА |  | РЕКОНСТРУКЦИЯ ТЕРРИТОРИИ ПО ПРОСП.ПАРТИЗАНСКОМУ, 8 В Г.МИНСКЕ. 17 ОЧЕРЕДЬ СТРОИТЕЛЬСТВА. СТРОИТЕЛЬСТВО ЗДАНИЯ N 6 ПО ГЕНПЛАНУ. СТАДИЯ А
КОД ОБЪЕКТА |  | 21.004.17-6
НАИМЕНОВАНИЕ ЗДАНИЯ, СООРУЖЕНИЯ |  | ЗДАНИЕ N6 ПО Г/П (2 ЭТАП)
ШИФР ЗДАНИЯ, СООРУЖЕНИЯ |  | 21.004.17-6
КОМПЛЕКТ ЧЕРТЕЖЕЙ |  | ЭМ.СО ИЗМ.1 (Л.114...218)
ЛОКАЛЬНАЯ СМЕТА (ЛОКАЛЬНЫЙ СМЕТНЫЙ РАСЧЕТ) № 3014
(НОРМЫ 2017г.)
ЭЛЕКТРООБОРУДОВАНИЕ.ПРОИЗВОДСТВЕННЫЕ ПОМЕЩЕНИЯ NN10-18. ДОП. К ЛС N3009 (ВЗАМЕН ЛС 3014 НА СУММУ -0,031 ТЫС. РУБ.)
СОСТАВЛЕНА В ЦЕНАХ НА 1 ФЕВРАЛЯ 2022г. | [8 empty] | СТОИМОСТЬ -0,014 ТЫС.РУБ.
№ п/п | ОБОСНОВАНИЕ | НАИМЕНОВАНИЕ РАБОТ, РЕСУРСОВ, РАСХОДОВ | ЕД.ИЗМ. КОЛИЧЕ- СТВО | СТОИМОСТЬ: ЕД.ИЗМ./ВСЕГО, РУБ.
|  |  |  | ЗАРАБОТНАЯ ПЛАТА | ЭКСПЛУАТАЦИЯ МАШИН И МЕХАНИЗМОВ |  | МАТЕРИАЛЫ, ИЗДЕЛИЯ, КОНСТРУКЦИИ (ОБОРУДОВАНИЕ, МЕБЕЛЬ, ИНВЕНТАРЬ) | ТРАНС-ПОРТ | ОБЩАЯ СТОИМОСТЬ
[5 empty] | ВСЕГО | В Т.Ч. З/П МАШИ- НИСТОВ
1 | 2 | 3 | 4 | 5 | 6 | 7 | 8 | 9 | 10
| НАЧИСЛЕНИЯ: | ОХР и ОПР/ПЛАНОВАЯ ПРИБЫЛЬ (%):Н16=59.57/40.54
1. | ПРИМЕЧАНИЕ: | К ДЛЯ ОХР И ОПР/ПЛАНОВАЯ ПРИБЫЛЬ: 1.0000/1.0000
2. | ПРИМЕЧАНИЕ: | КОЭФФИЦИЕНТ К З/П (ПОСТАНОВЛЕНИЕ N5): 1.0000
3. | ПРИМЕЧАНИЕ: | БАЗА ТЕКУЩИХ ЦЕН (ВАРИАНТ A)
| Ж3-40-31 | ПРОИЗВОДСТВЕННОЕ ПОМЕЩЕНИЕ N10. КАБЕЛИ
4. | С501-99089-Л1 | КАБЕЛЬ СИЛОВОЙ МАРКИ АВВГНГ(А) 3Х1,5ММ2 (ПРИМ) | 1000 М 0.015 | - - | - - | - - | 769.17 -11.54 | 40.92 -0.61 | 810.09 -12.15
5. | Ц8-147-10 (Н16) | КАБЕЛИ ДО 35КВ, ПРОКЛАДЫВАЕМЫЕ ПО УСТАНОВЛЕННЫМ КОНСТРУКЦИЯМ И ЛОТКАМ С КРЕПЛЕНИЕМ ПО ВСЕЙ ДЛИНЕ, МАССА 1 М ДО 1 КГ | 100М КАБЕЛЯ 0.0784 | 138.60 -10.87 | 3.47 -0.27 | - - | 105.62 -8.28 | 5.78 -0.45 | 253.47 -19.87
6. | Ц8-148-1 (Н16) | КАБЕЛИ ДО 35 КВ В ПРОЛОЖЕННЫХ ТРУБАХ, БЛОКАХ И КОРОБАХ, МАССА 1 М ДО 1КГ | 100М КАБЕЛЯ 0.0686 | 97.52 -6.69 | 2.67 -0.18 | - - | 37.66 -2.58 | 2.00 -0.14 | 139.85 -9.59
|  | ИТОГО ПРЯМЫЕ ЗАТРАТЫ : |  | -18 | - | - | -23 | -2 | -43
|  | ОХР и ОПР | [6 empty] | -10
|  | ПЛАНОВАЯ ПРИБЫЛЬ | [6 empty] | -7
|  | ИТОГО ПО ПТМ | [6 empty] | -60
|  | ЗАТРАТЫ ТРУДА | [6 empty] | -2
| Ж3-40-22 | ИЗДЕЛИЯ ЭЛЕКТРОУСТАНОВОЧНЫЕ И ЭЛЕКТРОМОНТАЖНЫЕ
7. | СКМ-222 | КОРОБКА МОНТАЖНАЯ КМ-222 | ШТ 1 | - - | - - | - - | 5.91 5.91 | 0.31 0.31 | 6.22 6.22
8. | Ц8-545-1 ПР (Н16) | МОНТАЖ | ШТ 1 | 28.23 28.23 | 0.87 0.87 | - - | 16.15 16.15 | 0.94 0.94 | 46.19 46.19
9. | СКК-17-15 | КАБЕЛЬНЫЙ КАНАЛ ВИНИПЛАСТОВЫЙ 17Х15ММ L=2000ММ | ШТ 3 | - - | - - | - - | 4.94 -14.82 | 0.26 -0.78 | 5.20 -15.60
10. | Ц8-423-2 (Н16) | КАБЕЛЬ-КАНАЛЫ ПВХ, СЕЧЕНИЕ ДО 25Х25 ММ | 100М 0.0583 | 137.84 -8.04 | 1.18 -0.07 | - - | 91.90 -5.36 | 6.50 -0.38 | 237.42 -13.85
11. | СКК-40-20 | КАБЕЛЬНЫЙ КАНАЛ ВИНИПЛАСТОВЫЙ 40Х20ММ L=2000ММ | М 20 | - - | - - | - - | 7.52 -150.40 | 0.40 -8.00 | 7.92 -158.40
12. | СКК-40-20Л | КАБЕЛЬНЫЙ КАНАЛ ВИНИПЛАСТОВЫЙ 40Х20ММ L=2000ММ | ШТ 20 | - - | - - | - - | 7.52 150.40 | 0.40 8.00 | 7.92 158.40
|  | ИТОГО ПРЯМЫЕ ЗАТРАТЫ : |  | 20 | 1 | - | 2 | 1 | 24
|  | ОХР и ОПР | [6 empty] | 12
|  | ПЛАНОВАЯ ПРИБЫЛЬ | [6 empty] | 8
|  | ИТОГО ПО ПТМ | [6 empty] | 44
|  | ЗАТРАТЫ ТРУДА | [6 empty] | 2
| Ж3-40-31 | ПРОИЗВОДСТВЕННОЕ ПОМЕЩЕНИЕ N11. КАБЕЛИ
13. | С501-99089-Л1 | КАБЕЛЬ СИЛОВОЙ МАРКИ АВВГНГ(А) 3Х1,5ММ2 (ПРИМ) | 1000 М 0.015 | - - | - - | - - | 769.17 -11.54 | 40.92 -0.61 | 810.09 -12.15
14. | Ц8-147-10 (Н16) | КАБЕЛИ ДО 35КВ, ПРОКЛАДЫВАЕМЫЕ ПО УСТАНОВЛЕННЫМ КОНСТРУКЦИЯМ И ЛОТКАМ С КРЕПЛЕНИЕМ ПО ВСЕЙ ДЛИНЕ, МАССА 1 М ДО 1 КГ | 100М КАБЕЛЯ 0.0784 | 138.60 -10.87 | 3.47 -0.27 | - - | 105.62 -8.28 | 5.78 -0.45 | 253.47 -19.87
15. | Ц8-148-1 (Н16) | КАБЕЛИ ДО 35 КВ В ПРОЛОЖЕННЫХ ТРУБАХ, БЛОКАХ И КОРОБАХ, МАССА 1 М ДО 1КГ | 100М КАБЕЛЯ 0.0686 | 97.52 -6.69 | 2.67 -0.18 | - - | 37.66 -2.58 | 2.00 -0.14 | 139.85 -9.59
|  | ИТОГО ПРЯМЫЕ ЗАТРАТЫ : |  | -18 | - | - | -23 | -2 | -43
|  | ОХР и ОПР | [6 empty] | -10
|  | ПЛАНОВАЯ ПРИБЫЛЬ | [6 empty] | -7
|  | ИТОГО ПО ПТМ | [6 empty] | -60
|  | ЗАТРАТЫ ТРУДА | [6 empty] | -2
| Ж3-40-22 | ИЗДЕЛИЯ ЭЛЕКТРОУСТАНОВОЧНЫЕ И ЭЛЕКТРОМОНТАЖНЫЕ
16. | СКМ-222 | КОРОБКА МОНТАЖНАЯ КМ-222 | ШТ 1 | - - | - - | - - | 5.91 5.91 | 0.31 0.31 | 6.22 6.22
17. | Ц8-545-1 ПР (Н16) | МОНТАЖ | ШТ 1 | 28.23 28.23 | 0.87 0.87 | - - | 16.15 16.15 | 0.94 0.94 | 46.19 46.19
18. | СКК-17-15 | КАБЕЛЬНЫЙ КАНАЛ ВИНИПЛАСТОВЫЙ 17Х15ММ L=2000ММ | ШТ 3 | - - | - - | - - | 4.94 -14.82 | 0.26 -0.78 | 5.20 -15.60
19. | Ц8-423-2 (Н16) | КАБЕЛЬ-КАНАЛЫ ПВХ, СЕЧЕНИЕ ДО 25Х25 ММ | 100М 0.0583 | 137.84 -8.04 | 1.18 -0.07 | - - | 91.90 -5.36 | 6.50 -0.38 | 237.42 -13.85
20. | СКК-40-20 | КАБЕЛЬНЫЙ КАНАЛ ВИНИПЛАСТОВЫЙ 40Х20ММ L=2000ММ | М 20 | - - | - - | - - | 7.52 -150.40 | 0.40 -8.00 | 7.92 -158.40
21. | СКК-40-20Л | КАБЕЛЬНЫЙ КАНАЛ ВИНИПЛАСТОВЫЙ 40Х20ММ L=2000ММ | ШТ 20 | - - | - - | - - | 7.52 150.40 | 0.40 8.00 | 7.92 158.40
|  | ИТОГО ПРЯМЫЕ ЗАТРАТЫ : |  | 20 | 1 | - | 2 | 1 | 24
|  | ОХР и ОПР | [6 empty] | 12
|  | ПЛАНОВАЯ ПРИБЫЛЬ | [6 empty] | 8
|  | ИТОГО ПО ПТМ | [6 empty] | 44
|  | ЗАТРАТЫ ТРУДА | [6 empty] | 2
| Ж3-40-31 | ПРОИЗВОДСТВЕННОЕ ПОМЕЩЕНИЕ N12. КАБЕЛИ
22. | С501-99089-Л1 | КАБЕЛЬ СИЛОВОЙ МАРКИ АВВГНГ(А) 3Х1,5ММ2 (ПРИМ) | 1000 М 0.025 | - - | - - | - - | 769.17 -19.23 | 40.92 -1.02 | 810.09 -20.25
23. | Ц8-147-10 (Н16) | КАБЕЛИ ДО 35КВ, ПРОКЛАДЫВАЕМЫЕ ПО УСТАНОВЛЕННЫМ КОНСТРУКЦИЯМ И ЛОТКАМ С КРЕПЛЕНИЕМ ПО ВСЕЙ ДЛИНЕ, МАССА 1 М ДО 1 КГ | 100М КАБЕЛЯ 0.098 | 138.60 -13.58 | 3.47 -0.34 | - - | 105.62 -10.35 | 5.78 -0.57 | 253.47 -24.84
24. | Ц8-148-1 (Н16) | КАБЕЛИ ДО 35 КВ В ПРОЛОЖЕННЫХ ТРУБАХ, БЛОКАХ И КОРОБАХ, МАССА 1 М ДО 1КГ | 100М КАБЕЛЯ 0.1471 | 97.52 -14.35 | 2.67 -0.39 | - - | 37.66 -5.54 | 2.00 -0.29 | 139.85 -20.57
|  | ИТОГО ПРЯМЫЕ ЗАТРАТЫ : |  | -28 | -1 | - | -35 | -2 | -66
|  | ОХР и ОПР | [6 empty] | -17
|  | ПЛАНОВАЯ ПРИБЫЛЬ | [6 empty] | -11
|  | ИТОГО ПО ПТМ | [6 empty] | -94
|  | ЗАТРАТЫ ТРУДА | [6 empty] | -3
| Ж3-40-22 | ИЗДЕЛИЯ ЭЛЕКТРОУСТАНОВОЧНЫЕ И ЭЛЕКТРОМОНТАЖНЫЕ
25. | СКМ-222 | КОРОБКА МОНТАЖНАЯ КМ-222 | ШТ 1 | - - | - - | - - | 5.91 -5.91 | 0.31 -0.31 | 6.22 -6.22
26. | Ц8-545-1 ПР (Н16) | МОНТАЖ | ШТ 1 | 28.23 -28.23 | 0.87 -0.87 | - - | 16.15 -16.15 | 0.94 -0.94 | 46.19 -46.19
27. | СКК-17-15 | КАБЕЛЬНЫЙ КАНАЛ ВИНИПЛАСТОВЫЙ 17Х15ММ L=2000ММ | ШТ 7 | - - | - - | - - | 4.94 -34.58 | 0.26 -1.82 | 5.20 -36.40
28. | Ц8-423-2 (Н16) | КАБЕЛЬ-КАНАЛЫ ПВХ, СЕЧЕНИЕ ДО 25Х25 ММ | 100М 0.1359 | 137.84 -18.73 | 1.18 -0.16 | - - | 91.90 -12.49 | 6.50 -0.88 | 237.42 -32.26
29. | СКК-40-20 | КАБЕЛЬНЫЙ КАНАЛ ВИНИПЛАСТОВЫЙ 40Х20ММ L=2000ММ | М 15 | - - | - - | - - | 7.52 -112.80 | 0.40 -6.00 | 7.92 -118.80
30. | СКК-40-20Л | КАБЕЛЬНЫЙ КАНАЛ ВИНИПЛАСТОВЫЙ 40Х20ММ L=2000ММ | ШТ 15 | - - | - - | - - | 7.52 112.80 | 0.40 6.00 | 7.92 118.80
|  | ИТОГО ПРЯМЫЕ ЗАТРАТЫ : |  | -47 | -1 | - | -69 | -4 | -121
|  | ОХР и ОПР | [6 empty] | -28
|  | ПЛАНОВАЯ ПРИБЫЛЬ | [6 empty] | -19
|  | ИТОГО ПО ПТМ | [6 empty] | -168
|  | ЗАТРАТЫ ТРУДА | [6 empty] | -6
| Ж3-40-31 | ПРОИЗВОДСТВЕННОЕ ПОМЕЩЕНИЕ N13. КАБЕЛИ
31. | С501-99089-Л1 | КАБЕЛЬ СИЛОВОЙ МАРКИ АВВГНГ(А) 3Х1,5ММ2 (ПРИМ) | 1000 М 0.02 | - - | - - | - - | 769.17 15.38 | 40.92 0.82 | 810.09 16.20
32. | Ц8-147-10 (Н16) | КАБЕЛИ ДО 35КВ, ПРОКЛАДЫВАЕМЫЕ ПО УСТАНОВЛЕННЫМ КОНСТРУКЦИЯМ И ЛОТКАМ С КРЕПЛЕНИЕМ ПО ВСЕЙ ДЛИНЕ, МАССА 1 М ДО 1 КГ | 100М КАБЕЛЯ 0.0294 | 138.60 4.07 | 3.47 0.10 | - - | 105.62 3.11 | 5.78 0.17 | 253.47 7.45
33. | Ц8-148-1 (Н16) | КАБЕЛИ ДО 35 КВ В ПРОЛОЖЕННЫХ ТРУБАХ, БЛОКАХ И КОРОБАХ, МАССА 1 М ДО 1КГ | 100М КАБЕЛЯ 0.1667 | 97.52 16.26 | 2.67 0.45 | - - | 37.66 6.28 | 2.00 0.33 | 139.85 23.32
|  | ИТОГО ПРЯМЫЕ ЗАТРАТЫ : |  | 20 | 1 | - | 24 | 2 | 47
|  | ОХР и ОПР | [6 empty] | 12
|  | ПЛАНОВАЯ ПРИБЫЛЬ | [6 empty] | 8
|  | ИТОГО ПО ПТМ | [6 empty] | 67
|  | ЗАТРАТЫ ТРУДА | [6 empty] | 2
| Ж3-40-22 | ИЗДЕЛИЯ ЭЛЕКТРОУСТАНОВОЧНЫЕ И ЭЛЕКТРОМОНТАЖНЫЕ
34. | С551-16300 | ВЫКЛЮЧАТЕЛЬ УСТАНОВОЧНЫЙ ОДНОКЛАВИШНЫЙ А16-131 | ШТ 1 | - - | - - | - - | 2.30 -2.30 | 0.12 -0.12 | 2.42 -2.42
35. | Ц8-591-1 (Н16) | ВЫКЛЮЧАТЕЛЬ ОДНОКЛАВИШНЫЙ НЕУТОПЛЕННОГО ТИПА ПРИ ОТКРЫТОЙ ПРОВОДКЕ | 100ШТ 0.01 | 317.03 -3.17 | 4.37 -0.04 | - - | 56.88 -0.57 | 3.43 -0.03 | 381.71 -3.81
36. | СКК-17-15 | КАБЕЛЬНЫЙ КАНАЛ ВИНИПЛАСТОВЫЙ 17Х15ММ L=2000ММ | ШТ 9 | - - | - - | - - | 4.94 44.46 | 0.26 2.34 | 5.20 46.80
37. | Ц8-423-2 (Н16) | КАБЕЛЬ-КАНАЛЫ ПВХ, СЕЧЕНИЕ ДО 25Х25 ММ | 100М 0.1748 | 137.84 24.09 | 1.18 0.21 | - - | 91.90 16.06 | 6.50 1.14 | 237.42 41.50
38. | С544-9601-7Л | РУКАВ МЕТАЛЛИЧЕСКИЙ НЕГЕРМЕТИЧНЫЙ ИЗ ОЦИНКОВАННОЙ ЛЕНТЫ С АСБЕСТОВЫМ УПЛОТНЕНИЕМ Р3-Ц-А, ДИАМЕТРОМ 25 ММ (ПРИМ) | М 1 | - - | - - | - - | 1.60 -1.60 | 0.09 -0.09 | 1.69 -1.69
39. | Ц8-411-1 (Н16) | РУКАВА МЕТАЛЛИЧЕСКИЕ, НАРУЖНЫЙ ДИАМЕТР ДО 48ММ | 100М 0.0098 | 272.63 -2.67 | 37.54 -0.37 | - - | 710.79 -6.97 | 38.77 -0.38 | 1059.73 -10.39
40. | СКК-40-20 | КАБЕЛЬНЫЙ КАНАЛ ВИНИПЛАСТОВЫЙ 40Х20ММ L=2000ММ | М 15 | - - | - - | - - | 7.52 -112.80 | 0.40 -6.00 | 7.92 -118.80
41. | СКК-40-20Л | КАБЕЛЬНЫЙ КАНАЛ ВИНИПЛАСТОВЫЙ 40Х20ММ L=2000ММ | ШТ 15 | - - | - - | - - | 7.52 112.80 | 0.40 6.00 | 7.92 118.80
|  | ИТОГО ПРЯМЫЕ ЗАТРАТЫ : |  | 18 | - | - | 50 | 3 | 71
|  | ОХР и ОПР | [6 empty] | 11
|  | ПЛАНОВАЯ ПРИБЫЛЬ | [6 empty] | 7
|  | ИТОГО ПО ПТМ | [6 empty] | 89
|  | ЗАТРАТЫ ТРУДА | [6 empty] | 2
| Ж3-40-31 | ПРОИЗВОДСТВЕННОЕ ПОМЕЩЕНИЕ N14. КАБЕЛИ
42. | С501-99089-Л1 | КАБЕЛЬ СИЛОВОЙ МАРКИ АВВГНГ(А) 3Х1,5ММ2 (ПРИМ) | 1000 М 0.01 | - - | - - | - - | 769.17 -7.69 | 40.92 -0.41 | 810.09 -8.10
43. | Ц8-147-10 (Н16) | КАБЕЛИ ДО 35КВ, ПРОКЛАДЫВАЕМЫЕ ПО УСТАНОВЛЕННЫМ КОНСТРУКЦИЯМ И ЛОТКАМ С КРЕПЛЕНИЕМ ПО ВСЕЙ ДЛИНЕ, МАССА 1 М ДО 1 КГ | 100М КАБЕЛЯ 0.0784 | 138.60 -10.87 | 3.47 -0.27 | - - | 105.62 -8.28 | 5.78 -0.45 | 253.47 -19.87
44. | Ц8-148-1 (Н16) | КАБЕЛИ ДО 35 КВ В ПРОЛОЖЕННЫХ ТРУБАХ, БЛОКАХ И КОРОБАХ, МАССА 1 М ДО 1КГ | 100М КАБЕЛЯ 0.0196 | 97.52 -1.91 | 2.67 -0.05 | - - | 37.66 -0.74 | 2.00 -0.04 | 139.85 -2.74
|  | ИТОГО ПРЯМЫЕ ЗАТРАТЫ : |  | -13 | - | - | -17 | - | -30
|  | ОХР и ОПР | [6 empty] | -8
|  | ПЛАНОВАЯ ПРИБЫЛЬ | [6 empty] | -5
|  | ИТОГО ПО ПТМ | [6 empty] | -43
|  | ЗАТРАТЫ ТРУДА | [6 empty] | -2
| Ж3-40-22 | ИЗДЕЛИЯ ЭЛЕКТРОУСТАНОВОЧНЫЕ И ЭЛЕКТРОМОНТАЖНЫЕ
45. | СКМ-222 | КОРОБКА МОНТАЖНАЯ КМ-222 | ШТ 1 | - - | - - | - - | 5.91 5.91 | 0.31 0.31 | 6.22 6.22
46. | Ц8-545-1 ПР (Н16) | МОНТАЖ | ШТ 1 | 28.23 28.23 | 0.87 0.87 | - - | 16.15 16.15 | 0.94 0.94 | 46.19 46.19
47. | СКК-17-15 | КАБЕЛЬНЫЙ КАНАЛ ВИНИПЛАСТОВЫЙ 17Х15ММ L=2000ММ | ШТ 1 | - - | - - | - - | 4.94 -4.94 | 0.26 -0.26 | 5.20 -5.20
48. | Ц8-423-2 (Н16) | КАБЕЛЬ-КАНАЛЫ ПВХ, СЕЧЕНИЕ ДО 25Х25 ММ | 100М 0.0194 | 137.84 -2.67 | 1.18 -0.02 | - - | 91.90 -1.78 | 6.50 -0.13 | 237.42 -4.60
49. | СКК-40-20 | КАБЕЛЬНЫЙ КАНАЛ ВИНИПЛАСТОВЫЙ 40Х20ММ L=2000ММ | М 30 | - - | - - | - - | 7.52 -225.60 | 0.40 -12.00 | 7.92 -237.60
50. | СКК-40-20Л | КАБЕЛЬНЫЙ КАНАЛ ВИНИПЛАСТОВЫЙ 40Х20ММ L=2000ММ | ШТ 30 | - - | - - | - - | 7.52 225.60 | 0.40 12.00 | 7.92 237.60
|  | ИТОГО ПРЯМЫЕ ЗАТРАТЫ : |  | 26 | 1 | - | 15 | 1 | 43
|  | ОХР и ОПР | [6 empty] | 15
|  | ПЛАНОВАЯ ПРИБЫЛЬ | [6 empty] | 10
|  | ИТОГО ПО ПТМ | [6 empty] | 68
|  | ЗАТРАТЫ ТРУДА | [6 empty] | 3
| Ж3-40-31 | ПРОИЗВОДСТВЕННОЕ ПОМЕЩЕНИЕ N15. КАБЕЛИ
51. | С501-99089-Л1 | КАБЕЛЬ СИЛОВОЙ МАРКИ АВВГНГ(А) 3Х1,5ММ2 (ПРИМ) | 1000 М 0.01 | - - | - - | - - | 769.17 -7.69 | 40.92 -0.41 | 810.09 -8.10
52. | Ц8-147-10 (Н16) | КАБЕЛИ ДО 35КВ, ПРОКЛАДЫВАЕМЫЕ ПО УСТАНОВЛЕННЫМ КОНСТРУКЦИЯМ И ЛОТКАМ С КРЕПЛЕНИЕМ ПО ВСЕЙ ДЛИНЕ, МАССА 1 М ДО 1 КГ | 100М КАБЕЛЯ 0.0784 | 138.60 -10.87 | 3.47 -0.27 | - - | 105.62 -8.28 | 5.78 -0.45 | 253.47 -19.87
53. | Ц8-148-1 (Н16) | КАБЕЛИ ДО 35 КВ В ПРОЛОЖЕННЫХ ТРУБАХ, БЛОКАХ И КОРОБАХ, МАССА 1 М ДО 1КГ | 100М КАБЕЛЯ 0.0196 | 97.52 -1.91 | 2.67 -0.05 | - - | 37.66 -0.74 | 2.00 -0.04 | 139.85 -2.74
|  | ИТОГО ПРЯМЫЕ ЗАТРАТЫ : |  | -13 | - | - | -17 | - | -30
|  | ОХР и ОПР | [6 empty] | -8
|  | ПЛАНОВАЯ ПРИБЫЛЬ | [6 empty] | -5
|  | ИТОГО ПО ПТМ | [6 empty] | -43
|  | ЗАТРАТЫ ТРУДА | [6 empty] | -2
| Ж3-40-22 | ИЗДЕЛИЯ ЭЛЕКТРОУСТАНОВОЧНЫЕ И ЭЛЕКТРОМОНТАЖНЫЕ
54. | СКМ-222 | КОРОБКА МОНТАЖНАЯ КМ-222 | ШТ 1 | - - | - - | - - | 5.91 5.91 | 0.31 0.31 | 6.22 6.22
55. | Ц8-545-1 ПР (Н16) | МОНТАЖ | ШТ 1 | 28.23 28.23 | 0.87 0.87 | - - | 16.15 16.15 | 0.94 0.94 | 46.19 46.19
56. | СКК-17-15 | КАБЕЛЬНЫЙ КАНАЛ ВИНИПЛАСТОВЫЙ 17Х15ММ L=2000ММ | ШТ 1 | - - | - - | - - | 4.94 -4.94 | 0.26 -0.26 | 5.20 -5.20
57. | Ц8-423-2 (Н16) | КАБЕЛЬ-КАНАЛЫ ПВХ, СЕЧЕНИЕ ДО 25Х25 ММ | 100М 0.0194 | 137.84 -2.67 | 1.18 -0.02 | - - | 91.90 -1.78 | 6.50 -0.13 | 237.42 -4.60
58. | СКК-40-20 | КАБЕЛЬНЫЙ КАНАЛ ВИНИПЛАСТОВЫЙ 40Х20ММ L=2000ММ | М 25 | - - | - - | - - | 7.52 -188.00 | 0.40 -10.00 | 7.92 -198.00
59. | СКК-40-20Л | КАБЕЛЬНЫЙ КАНАЛ ВИНИПЛАСТОВЫЙ 40Х20ММ L=2000ММ | ШТ 25 | - - | - - | - - | 7.52 188.00 | 0.40 10.00 | 7.92 198.00
|  | ИТОГО ПРЯМЫЕ ЗАТРАТЫ : |  | 26 | 1 | - | 15 | 1 | 43
|  | ОХР и ОПР | [6 empty] | 15
|  | ПЛАНОВАЯ ПРИБЫЛЬ | [6 empty] | 10
|  | ИТОГО ПО ПТМ | [6 empty] | 68
|  | ЗАТРАТЫ ТРУДА | [6 empty] | 3
| Ж3-40-31 | ПРОИЗВОДСТВЕННОЕ ПОМЕЩЕНИЕ N16. КАБЕЛИ
60. | С501-99089-Л1 | КАБЕЛЬ СИЛОВОЙ МАРКИ АВВГНГ(А) 3Х1,5ММ2 (ПРИМ) | 1000 М 0.01 | - - | - - | - - | 769.17 -7.69 | 40.92 -0.41 | 810.09 -8.10
61. | Ц8-147-10 (Н16) | КАБЕЛИ ДО 35КВ, ПРОКЛАДЫВАЕМЫЕ ПО УСТАНОВЛЕННЫМ КОНСТРУКЦИЯМ И ЛОТКАМ С КРЕПЛЕНИЕМ ПО ВСЕЙ ДЛИНЕ, МАССА 1 М ДО 1 КГ | 100М КАБЕЛЯ 0.0784 | 138.60 -10.87 | 3.47 -0.27 | - - | 105.62 -8.28 | 5.78 -0.45 | 253.47 -19.87
62. | Ц8-148-1 (Н16) | КАБЕЛИ ДО 35 КВ В ПРОЛОЖЕННЫХ ТРУБАХ, БЛОКАХ И КОРОБАХ, МАССА 1 М ДО 1КГ | 100М КАБЕЛЯ 0.0196 | 97.52 -1.91 | 2.67 -0.05 | - - | 37.66 -0.74 | 2.00 -0.04 | 139.85 -2.74
|  | ИТОГО ПРЯМЫЕ ЗАТРАТЫ : |  | -13 | - | - | -17 | - | -30
|  | ОХР и ОПР | [6 empty] | -8
|  | ПЛАНОВАЯ ПРИБЫЛЬ | [6 empty] | -5
|  | ИТОГО ПО ПТМ | [6 empty] | -43
|  | ЗАТРАТЫ ТРУДА | [6 empty] | -2
| Ж3-40-22 | ИЗДЕЛИЯ ЭЛЕКТРОУСТАНОВОЧНЫЕ И ЭЛЕКТРОМОНТАЖНЫЕ
63. | СКМ-222 | КОРОБКА МОНТАЖНАЯ КМ-222 | ШТ 1 | - - | - - | - - | 5.91 5.91 | 0.31 0.31 | 6.22 6.22
64. | Ц8-545-1 (Н16) | МОНТАЖ | ШТ 1 | 28.23 28.23 | 0.87 0.87 | - - | 16.15 16.15 | 0.94 0.94 | 46.19 46.19
65. | СКК-17-15 | КАБЕЛЬНЫЙ КАНАЛ ВИНИПЛАСТОВЫЙ 17Х15ММ L=2000ММ | ШТ 1 | - - | - - | - - | 4.94 -4.94 | 0.26 -0.26 | 5.20 -5.20
66. | Ц8-423-2 (Н16) | КАБЕЛЬ-КАНАЛЫ ПВХ, СЕЧЕНИЕ ДО 25Х25 ММ | 100М 0.0194 | 137.84 -2.67 | 1.18 -0.02 | - - | 91.90 -1.78 | 6.50 -0.13 | 237.42 -4.60
67. | СКК-40-20 | КАБЕЛЬНЫЙ КАНАЛ ВИНИПЛАСТОВЫЙ 40Х20ММ L=2000ММ | М 16 | - - | - - | - - | 7.52 -120.32 | 0.40 -6.40 | 7.92 -126.72
68. | СКК-40-20Л | КАБЕЛЬНЫЙ КАНАЛ ВИНИПЛАСТОВЫЙ 40Х20ММ L=2000ММ | ШТ 16 | - - | - - | - - | 7.52 120.32 | 0.40 6.40 | 7.92 126.72
|  | ИТОГО ПРЯМЫЕ ЗАТРАТЫ : |  | 26 | 1 | - | 15 | 1 | 43
|  | ОХР и ОПР | [6 empty] | 15
|  | ПЛАНОВАЯ ПРИБЫЛЬ | [6 empty] | 10
|  | ИТОГО ПО ПТМ | [6 empty] | 68
|  | ЗАТРАТЫ ТРУДА | [6 empty] | 3
| Ж3-40-31 | ПРОИЗВОДСТВЕННОЕ ПОМЕЩЕНИЕ N17. КАБЕЛИ
69. | С501-99089-Л1 | КАБЕЛЬ СИЛОВОЙ МАРКИ АВВГНГ(А) 3Х1,5ММ2 (ПРИМ) | 1000 М 0.01 | - - | - - | - - | 769.17 -7.69 | 40.92 -0.41 | 810.09 -8.10
70. | Ц8-147-10 (Н16) | КАБЕЛИ ДО 35КВ, ПРОКЛАДЫВАЕМЫЕ ПО УСТАНОВЛЕННЫМ КОНСТРУКЦИЯМ И ЛОТКАМ С КРЕПЛЕНИЕМ ПО ВСЕЙ ДЛИНЕ, МАССА 1 М ДО 1 КГ | 100М КАБЕЛЯ 0.0784 | 138.60 -10.87 | 3.47 -0.27 | - - | 105.62 -8.28 | 5.78 -0.45 | 253.47 -19.87
71. | Ц8-148-1 (Н16) | КАБЕЛИ ДО 35 КВ В ПРОЛОЖЕННЫХ ТРУБАХ, БЛОКАХ И КОРОБАХ, МАССА 1 М ДО 1КГ | 100М КАБЕЛЯ 0.0196 | 97.52 -1.91 | 2.67 -0.05 | - - | 37.66 -0.74 | 2.00 -0.04 | 139.85 -2.74
|  | ИТОГО ПРЯМЫЕ ЗАТРАТЫ : |  | -13 | - | - | -17 | - | -30
|  | ОХР и ОПР | [6 empty] | -8
|  | ПЛАНОВАЯ ПРИБЫЛЬ | [6 empty] | -5
|  | ИТОГО ПО ПТМ | [6 empty] | -43
|  | ЗАТРАТЫ ТРУДА | [6 empty] | -2
| Ж3-40-22 | ИЗДЕЛИЯ ЭЛЕКТРОУСТАНОВОЧНЫЕ И ЭЛЕКТРОМОНТАЖНЫЕ
72. | СКМ-222 | КОРОБКА МОНТАЖНАЯ КМ-222 | ШТ 1 | - - | - - | - - | 5.91 5.91 | 0.31 0.31 | 6.22 6.22
73. | Ц8-545-1 (Н16) | МОНТАЖ | ШТ 1 | 28.23 28.23 | 0.87 0.87 | - - | 16.15 16.15 | 0.94 0.94 | 46.19 46.19
74. | СКК-17-15 | КАБЕЛЬНЫЙ КАНАЛ ВИНИПЛАСТОВЫЙ 17Х15ММ L=2000ММ | ШТ 1 | - - | - - | - - | 4.94 -4.94 | 0.26 -0.26 | 5.20 -5.20
75. | Ц8-423-2 (Н16) | КАБЕЛЬ-КАНАЛЫ ПВХ, СЕЧЕНИЕ ДО 25Х25 ММ | 100М 0.0194 | 137.84 -2.67 | 1.18 -0.02 | - - | 91.90 -1.78 | 6.50 -0.13 | 237.42 -4.60
76. | СКК-40-20 | КАБЕЛЬНЫЙ КАНАЛ ВИНИПЛАСТОВЫЙ 40Х20ММ L=2000ММ | М 16 | - - | - - | - - | 7.52 -120.32 | 0.40 -6.40 | 7.92 -126.72
77. | СКК-40-20Л | КАБЕЛЬНЫЙ КАНАЛ ВИНИПЛАСТОВЫЙ 40Х20ММ L=2000ММ | ШТ 16 | - - | - - | - - | 7.52 120.32 | 0.40 6.40 | 7.92 126.72
|  | ИТОГО ПРЯМЫЕ ЗАТРАТЫ : |  | 26 | 1 | - | 15 | 1 | 43
|  | ОХР и ОПР | [6 empty] | 15
|  | ПЛАНОВАЯ ПРИБЫЛЬ | [6 empty] | 10
|  | ИТОГО ПО ПТМ | [6 empty] | 68
|  | ЗАТРАТЫ ТРУДА | [6 empty] | 3
| Ж3-40-31 | ПРОИЗВОДСТВЕННОЕ ПОМЕЩЕНИЕ N18. КАБЕЛИ
78. | С501-99089-Л1 | КАБЕЛЬ СИЛОВОЙ МАРКИ АВВГНГ(А) 3Х1,5ММ2 (ПРИМ) | 1000 М 0.01 | - - | - - | - - | 769.17 -7.69 | 40.92 -0.41 | 810.09 -8.10
79. | Ц8-147-10 (Н16) | КАБЕЛИ ДО 35КВ, ПРОКЛАДЫВАЕМЫЕ ПО УСТАНОВЛЕННЫМ КОНСТРУКЦИЯМ И ЛОТКАМ С КРЕПЛЕНИЕМ ПО ВСЕЙ ДЛИНЕ, МАССА 1 М ДО 1 КГ | 100М КАБЕЛЯ 0.0784 | 138.60 -10.87 | 3.47 -0.27 | - - | 105.62 -8.28 | 5.78 -0.45 | 253.47 -19.87
80. | Ц8-148-1 (Н16) | КАБЕЛИ ДО 35 КВ В ПРОЛОЖЕННЫХ ТРУБАХ, БЛОКАХ И КОРОБАХ, МАССА 1 М ДО 1КГ | 100М КАБЕЛЯ 0.0196 | 97.52 -1.91 | 2.67 -0.05 | - - | 37.66 -0.74 | 2.00 -0.04 | 139.85 -2.74
|  | ИТОГО ПРЯМЫЕ ЗАТРАТЫ : |  | -13 | - | - | -17 | - | -30
|  | ОХР и ОПР | [6 empty] | -8
|  | ПЛАНОВАЯ ПРИБЫЛЬ | [6 empty] | -5
|  | ИТОГО ПО ПТМ | [6 empty] | -43
|  | ЗАТРАТЫ ТРУДА | [6 empty] | -2
| Ж3-40-22 | ИЗДЕЛИЯ ЭЛЕКТРОУСТАНОВОЧНЫЕ И ЭЛЕКТРОМОНТАЖНЫЕ
81. | СКМ-222 | КОРОБКА МОНТАЖНАЯ КМ-222 | ШТ 1 | - - | - - | - - | 5.91 5.91 | 0.31 0.31 | 6.22 6.22
82. | Ц8-545-1 (Н16) | МОНТАЖ | ШТ 1 | 28.23 28.23 | 0.87 0.87 | - - | 16.15 16.15 | 0.94 0.94 | 46.19 46.19
83. | СКК-17-15 | КАБЕЛЬНЫЙ КАНАЛ ВИНИПЛАСТОВЫЙ 17Х15ММ L=2000ММ | ШТ 1 | - - | - - | - - | 4.94 -4.94 | 0.26 -0.26 | 5.20 -5.20
84. | Ц8-423-2 (Н16) | КАБЕЛЬ-КАНАЛЫ ПВХ, СЕЧЕНИЕ ДО 25Х25 ММ | 100М 0.0194 | 137.84 -2.67 | 1.18 -0.02 | - - | 91.90 -1.78 | 6.50 -0.13 | 237.42 -4.60
85. | СКК-40-20 | КАБЕЛЬНЫЙ КАНАЛ ВИНИПЛАСТОВЫЙ 40Х20ММ L=2000ММ | М 3 | - - | - - | - - | 7.52 -22.56 | 0.40 -1.20 | 7.92 -23.76
86. | СКК-40-20Л | КАБЕЛЬНЫЙ КАНАЛ ВИНИПЛАСТОВЫЙ 40Х20ММ L=2000ММ | ШТ 3 | - - | - - | - - | 7.52 22.56 | 0.40 1.20 | 7.92 23.76
|  | ИТОГО ПРЯМЫЕ ЗАТРАТЫ : |  | 26 | 1 | - | 15 | 1 | 43
|  | ОХР и ОПР | [6 empty] | 15
|  | ПЛАНОВАЯ ПРИБЫЛЬ | [6 empty] | 10
|  | ИТОГО ПО ПТМ | [6 empty] | 68
|  | ЗАТРАТЫ ТРУДА | [6 empty] | 3
|  | ВСЕГО, В ТОМ ЧИСЛЕ | [6 empty] | -14
|  | МОНТАЖНЫЕ РАБОТЫ В ТОМ ЧИСЛЕ | [6 empty] | -14
|  | ЗАРАБОТНАЯ ПЛАТА | [6 empty] | 33
|  | ЭКСПЛУАТАЦИЯ МАШИН И МЕХАНИЗМОВ | [6 empty] | 2
|  | МАТЕРИАЛЫ, ИЗДЕЛИЯ, КОНСТРУКЦИИ | [6 empty] | -78
|  | ТРАНСПОРТ | [6 empty] | -4
|  | ОХР и ОПР | [6 empty] | 20
|  | ПЛАНОВАЯ ПРИБЫЛЬ | [6 empty] | 13
|  | ЗАТРАТЫ ТРУДА РАБОЧИХ | [6 empty] | 4
|  | СОСТАВИЛ | ____________________ |  |  |  |  | ЛЕМЧУК
|  |  | (должность) |  |  | (подпись) |  | (инициалы,фамилия)
|  | ПРОВЕРИЛ | ____________________ |  |  |  |  | НЕСТЕРОВА
|  |  | (должность) |  |  | (подпись) |  | (инициалы,фамилия)

## 3138-5-3014-T0
НАИМЕНОВАНИЕ ОБЪЕКТА: РЕКОНСТРУКЦИЯ ТЕРРИТОРИИ ПО ПРОСП.ПАРТИЗАНСКОМУ, 8 В Г.МИНСКЕ. 17 ОЧЕРЕДЬ СТРОИТЕЛЬСТВА. СТРОИТЕЛЬСТВО ЗДАНИЯ N 6 ПО ГЕНПЛАНУ. СТАДИЯ А
КОД ОБЪЕКТА: 21.004.17-6
НАИМЕНОВАНИЕ ЗДАНИЯ, СООРУЖЕНИЯ: ЗДАНИЕ N6 ПО Г/П (2 ЭТАП)
ШИФР ЗДАНИЯ, СООРУЖЕНИЯ: 21.004.17-6
КОМПЛЕКТ ЧЕРТЕЖЕЙ: ЭМ.СО ИЗМ.1 (Л.114...218)
ИСХОДНЫЕ ДАННЫЕ ПО ЛОКАЛЬНОЙ СМЕТЕ (ЛОКАЛЬНОМУ СМЕТНОМУ РАСЧЕТУ) № 3014
(НОРМЫ 2017г.)
ЭЛЕКТРООБОРУДОВАНИЕ.ПРОИЗВОДСТВЕННЫЕ ПОМЕЩЕНИЯ NN10-18. ДОП. К ЛС N3009 (ВЗАМЕН ЛС 3014 НА СУММУ -0,031 ТЫС. РУБ.)
СОСТАВЛЕНА В ЦЕНАХ НА 1 ФЕВРАЛЯ 2022г.
№ П/П | ТЕКСТ
1 | 2
1 | L3'3138'5'3014'S0R0'2'4'ЭЛЕКТРООБОРУДОВАНИЕ.ПРОИЗВОДСТВЕННЫЕ ПОМЕЩЕНИЯ NN10-18. ДОП. К ЛС N3009 (ВЗАМЕН ЛС 3014 НА СУММУ -0,031 ТЫС. РУБ.)'ЭМ.СО ИЗМ.1 (Л.114...218)'ЛЕМЧУК'НЕСТЕРОВА*
2 | Ж3-40-31'ПРОИЗВОДСТВЕННОЕ ПОМЕЩЕНИЕ N10. КАБЕЛИ 'М*
3 | БСКМ-222'6,58.1,2:1,1128:1,2##'=12'КОРОБКА МОНТАЖНАЯ КМ-222###'ШТ''2801=<5/20-40-4>/2799=5,91_0*
4 | БС501-99089-Л1#С501-99089'769,17##'=12'КАБЕЛЬ СИЛОВОЙ МАРКИ АВВГНГ(А) 3Х1,5ММ2 (ПРИМ)###'1000 М''2801=<5/10-10-10-6>/2799=769,17_0*
5 | БС551-20300-Р#С551-20300'2,79##'=12'РОЗЕТКА ШТЕПСЕЛЬНАЯ БРЫЗГОЗАЩИЩЕННАЯ С ЗАЗЕМЛЯЮЩИМ КОНТАКТОМ РА16-297 (ПРИМ)###'ШТ''2801=<5/30-30-4-1-2-1>/2799=2,79_0*
6 | БСКК-17-15'2,75.1,2.2:1,1128:1,2##'=12'КАБЕЛЬНЫЙ КАНАЛ ВИНИПЛАСТОВЫЙ 17Х15ММ L=2000ММ###'ШТ''2799=4,94_0*
7 | БСКК-40-20'9,02:1,2##'=12'КАБЕЛЬНЫЙ КАНАЛ ВИНИПЛАСТОВЫЙ 40Х20ММ L=2000ММ###'М''2799=7,52_0*
8 | БС544-9601-5Л#С544-9601-5'1,29##'=12'РУКАВ МЕТАЛЛИЧЕСКИЙ НЕГЕРМЕТИЧНЫЙ ИЗ ОЦИНКОВАННОЙ ЛЕНТЫ С АСБЕСТОВЫМ УПЛОТНЕНИЕМ Р3-Ц-А ДИАМЕТРОМ, 20 ММ (ПРИМ)###'М''2801=<5/20-10-9>/2799=1,29_0*
9 | БС544-9601-7Л#С544-9601-7'1,6##'=12'РУКАВ МЕТАЛЛИЧЕСКИЙ НЕГЕРМЕТИЧНЫЙ ИЗ ОЦИНКОВАННОЙ ЛЕНТЫ С АСБЕСТОВЫМ УПЛОТНЕНИЕМ Р3-Ц-А, ДИАМЕТРОМ 25 ММ (ПРИМ)###'М''2801=<5/20-10-9>/2799=1,6_0*
10 | БСКК-40-20Л'9,02:1,2##'=12'КАБЕЛЬНЫЙ КАНАЛ ВИНИПЛАСТОВЫЙ 40Х20ММ L=2000ММ###'ШТ''2799=7,52_0*
11 | РМ010201/М010410/М021102/М021104/М030203/М030901/М030902/М031801/М400001/М400002*
12 | С501-99089-Л1'150-135'Ж1000/B*
13 | Ц8-147-10'8:1,02'B'КАБЕЛИ ДО 35КВ, ПРОКЛАДЫВАЕМЫЕ ПО УСТАНОВЛЕННЫМ КОНСТРУКЦИЯМ И ЛОТКАМ С КРЕПЛЕНИЕМ ПО ВСЕЙ ДЛИНЕ, МАССА 1 М ДО 1 КГ'100М КАБЕЛЯ''*
14 | Ц8-148-1'7:1,02'B'КАБЕЛИ ДО 35 КВ В ПРОЛОЖЕННЫХ ТРУБАХ, БЛОКАХ И КОРОБАХ, МАССА 1 М ДО 1КГ'100М КАБЕЛЯ''*
15 | Ж3-40-22'ИЗДЕЛИЯ ЭЛЕКТРОУСТАНОВОЧНЫЕ И ЭЛЕКТРОМОНТАЖНЫЕ'ШТ*
16 | СКМ-222'1'Ж1*
17 | Ц8-545-1#ПР'1''МОНТАЖ'ШТ''*
18 | СКК-17-15'115-112'Ж1/B*
19 | Ц8-423-2'3.2:1,03'B'КАБЕЛЬ-КАНАЛЫ ПВХ, СЕЧЕНИЕ ДО 25Х25 ММ'100М''*
20 | СКК-40-20'20'B*
21 | СКК-40-20Л'20'Ж1*
22 | Ж3-40-31'ПРОИЗВОДСТВЕННОЕ ПОМЕЩЕНИЕ N11. КАБЕЛИ 'М*
23 | С501-99089-Л1'185-170'Ж1000/B*
24 | Ц8-147-10'8:1,02'B'КАБЕЛИ ДО 35КВ, ПРОКЛАДЫВАЕМЫЕ ПО УСТАНОВЛЕННЫМ КОНСТРУКЦИЯМ И ЛОТКАМ С КРЕПЛЕНИЕМ ПО ВСЕЙ ДЛИНЕ, МАССА 1 М ДО 1 КГ'100М КАБЕЛЯ''*
25 | Ц8-148-1'7:1,02'B'КАБЕЛИ ДО 35 КВ В ПРОЛОЖЕННЫХ ТРУБАХ, БЛОКАХ И КОРОБАХ, МАССА 1 М ДО 1КГ'100М КАБЕЛЯ''*
26 | Ж3-40-22'ИЗДЕЛИЯ ЭЛЕКТРОУСТАНОВОЧНЫЕ И ЭЛЕКТРОМОНТАЖНЫЕ'ШТ*
27 | СКМ-222'1'Ж1*
28 | Ц8-545-1#ПР'1''МОНТАЖ'ШТ''*
29 | СКК-17-15'145-142'Ж1/B*
30 | Ц8-423-2'3.2:1,03'B'КАБЕЛЬ-КАНАЛЫ ПВХ, СЕЧЕНИЕ ДО 25Х25 ММ'100М''*
31 | СКК-40-20'20'B*
32 | СКК-40-20Л'20'Ж1*
33 | Ж3-40-31'ПРОИЗВОДСТВЕННОЕ ПОМЕЩЕНИЕ N12. КАБЕЛИ 'М*
34 | С501-99089-Л1'250-225'Ж1000/B*
35 | Ц8-147-10'10:1,02'B'КАБЕЛИ ДО 35КВ, ПРОКЛАДЫВАЕМЫЕ ПО УСТАНОВЛЕННЫМ КОНСТРУКЦИЯМ И ЛОТКАМ С КРЕПЛЕНИЕМ ПО ВСЕЙ ДЛИНЕ, МАССА 1 М ДО 1 КГ'100М КАБЕЛЯ''*
36 | Ц8-148-1'15:1,02'B'КАБЕЛИ ДО 35 КВ В ПРОЛОЖЕННЫХ ТРУБАХ, БЛОКАХ И КОРОБАХ, МАССА 1 М ДО 1КГ'100М КАБЕЛЯ''*
37 | Ж3-40-22'ИЗДЕЛИЯ ЭЛЕКТРОУСТАНОВОЧНЫЕ И ЭЛЕКТРОМОНТАЖНЫЕ'ШТ*
38 | СКМ-222'1'Ж1/B*
39 | Ц8-545-1#ПР'1'B'МОНТАЖ'ШТ''*
40 | СКК-17-15'180-173'Ж1/B*
41 | Ц8-423-2'7.2:1,03'B'КАБЕЛЬ-КАНАЛЫ ПВХ, СЕЧЕНИЕ ДО 25Х25 ММ'100М''*
42 | СКК-40-20'15'B*
43 | СКК-40-20Л'15'Ж1*
44 | Ж3-40-31'ПРОИЗВОДСТВЕННОЕ ПОМЕЩЕНИЕ N13. КАБЕЛИ 'М*
45 | С501-99089-Л1'255-235'Ж1000*
46 | Ц8-147-10'3:1,02''КАБЕЛИ ДО 35КВ, ПРОКЛАДЫВАЕМЫЕ ПО УСТАНОВЛЕННЫМ КОНСТРУКЦИЯМ И ЛОТКАМ С КРЕПЛЕНИЕМ ПО ВСЕЙ ДЛИНЕ, МАССА 1 М ДО 1 КГ'100М КАБЕЛЯ''*
47 | Ц8-148-1'17:1,02''КАБЕЛИ ДО 35 КВ В ПРОЛОЖЕННЫХ ТРУБАХ, БЛОКАХ И КОРОБАХ, МАССА 1 М ДО 1КГ'100М КАБЕЛЯ''*
48 | Ж3-40-22'ИЗДЕЛИЯ ЭЛЕКТРОУСТАНОВОЧНЫЕ И ЭЛЕКТРОМОНТАЖНЫЕ'ШТ*
49 | С551-16300'1'Ж1/B*
50 | Ц8-591-1'1'B'ВЫКЛЮЧАТЕЛЬ ОДНОКЛАВИШНЫЙ НЕУТОПЛЕННОГО ТИПА ПРИ ОТКРЫТОЙ ПРОВОДКЕ'100ШТ''*
51 | СКК-17-15'197-188'Ж1*
52 | Ц8-423-2'9.2:1,03''КАБЕЛЬ-КАНАЛЫ ПВХ, СЕЧЕНИЕ ДО 25Х25 ММ'100М''*
53 | С544-9601-7Л'1'B*
54 | Ц8-411-1'1:1,02'B'РУКАВА МЕТАЛЛИЧЕСКИЕ, НАРУЖНЫЙ ДИАМЕТР ДО 48ММ'100М''*
55 | СКК-40-20'15'B*
56 | СКК-40-20Л'15'Ж1*
57 | Ж3-40-31'ПРОИЗВОДСТВЕННОЕ ПОМЕЩЕНИЕ N14. КАБЕЛИ 'М*
58 | С501-99089-Л1'220-210'Ж1000/B*
59 | Ц8-147-10'8:1,02'B'КАБЕЛИ ДО 35КВ, ПРОКЛАДЫВАЕМЫЕ ПО УСТАНОВЛЕННЫМ КОНСТРУКЦИЯМ И ЛОТКАМ С КРЕПЛЕНИЕМ ПО ВСЕЙ ДЛИНЕ, МАССА 1 М ДО 1 КГ'100М КАБЕЛЯ''*
60 | Ц8-148-1'2:1,02'B'КАБЕЛИ ДО 35 КВ В ПРОЛОЖЕННЫХ ТРУБАХ, БЛОКАХ И КОРОБАХ, МАССА 1 М ДО 1КГ'100М КАБЕЛЯ''*
61 | Ж3-40-22'ИЗДЕЛИЯ ЭЛЕКТРОУСТАНОВОЧНЫЕ И ЭЛЕКТРОМОНТАЖНЫЕ'ШТ*
62 | СКМ-222'1'Ж1*
63 | Ц8-545-1#ПР'1''МОНТАЖ'ШТ''*
64 | СКК-17-15'127-126'Ж1/B*
65 | Ц8-423-2'1.2:1,03'B'КАБЕЛЬ-КАНАЛЫ ПВХ, СЕЧЕНИЕ ДО 25Х25 ММ'100М''*
66 | СКК-40-20'30'B*
67 | СКК-40-20Л'30'Ж1*
68 | Ж3-40-31'ПРОИЗВОДСТВЕННОЕ ПОМЕЩЕНИЕ N15. КАБЕЛИ 'М*
69 | С501-99089-Л1'185-175'Ж1000/B*
70 | Ц8-147-10'8:1,02'B'КАБЕЛИ ДО 35КВ, ПРОКЛАДЫВАЕМЫЕ ПО УСТАНОВЛЕННЫМ КОНСТРУКЦИЯМ И ЛОТКАМ С КРЕПЛЕНИЕМ ПО ВСЕЙ ДЛИНЕ, МАССА 1 М ДО 1 КГ'100М КАБЕЛЯ''*
71 | Ц8-148-1'2:1,02'B'КАБЕЛИ ДО 35 КВ В ПРОЛОЖЕННЫХ ТРУБАХ, БЛОКАХ И КОРОБАХ, МАССА 1 М ДО 1КГ'100М КАБЕЛЯ''*
72 | Ж3-40-22'ИЗДЕЛИЯ ЭЛЕКТРОУСТАНОВОЧНЫЕ И ЭЛЕКТРОМОНТАЖНЫЕ'ШТ*
73 | СКМ-222'1'Ж1*
74 | Ц8-545-1#ПР'1''МОНТАЖ'ШТ''*
75 | СКК-17-15'145-144'Ж1/B*
76 | Ц8-423-2'1.2:1,03'B'КАБЕЛЬ-КАНАЛЫ ПВХ, СЕЧЕНИЕ ДО 25Х25 ММ'100М''*
77 | СКК-40-20'25'B*
78 | СКК-40-20Л'25'Ж1*
79 | Ж3-40-31'ПРОИЗВОДСТВЕННОЕ ПОМЕЩЕНИЕ N16. КАБЕЛИ 'М*
80 | С501-99089-Л1'150-140'Ж1000/B*
81 | Ц8-147-10'8:1,02'B'КАБЕЛИ ДО 35КВ, ПРОКЛАДЫВАЕМЫЕ ПО УСТАНОВЛЕННЫМ КОНСТРУКЦИЯМ И ЛОТКАМ С КРЕПЛЕНИЕМ ПО ВСЕЙ ДЛИНЕ, МАССА 1 М ДО 1 КГ'100М КАБЕЛЯ''*
82 | Ц8-148-1'2:1,02'B'КАБЕЛИ ДО 35 КВ В ПРОЛОЖЕННЫХ ТРУБАХ, БЛОКАХ И КОРОБАХ, МАССА 1 М ДО 1КГ'100М КАБЕЛЯ''*
83 | Ж3-40-22'ИЗДЕЛИЯ ЭЛЕКТРОУСТАНОВОЧНЫЕ И ЭЛЕКТРОМОНТАЖНЫЕ'ШТ*
84 | СКМ-222'1'Ж1*
85 | Ц8-545-1'1''МОНТАЖ'ШТ''*
86 | СКК-17-15'145-144'Ж1/B*
87 | Ц8-423-2'1.2:1,03'B'КАБЕЛЬ-КАНАЛЫ ПВХ, СЕЧЕНИЕ ДО 25Х25 ММ'100М''*
88 | СКК-40-20'16'B*
89 | СКК-40-20Л'16'Ж1*
90 | Ж3-40-31'ПРОИЗВОДСТВЕННОЕ ПОМЕЩЕНИЕ N17. КАБЕЛИ 'М*
91 | С501-99089-Л1'150-140'Ж1000/B*
92 | Ц8-147-10'8:1,02'B'КАБЕЛИ ДО 35КВ, ПРОКЛАДЫВАЕМЫЕ ПО УСТАНОВЛЕННЫМ КОНСТРУКЦИЯМ И ЛОТКАМ С КРЕПЛЕНИЕМ ПО ВСЕЙ ДЛИНЕ, МАССА 1 М ДО 1 КГ'100М КАБЕЛЯ''*
93 | Ц8-148-1'2:1,02'B'КАБЕЛИ ДО 35 КВ В ПРОЛОЖЕННЫХ ТРУБАХ, БЛОКАХ И КОРОБАХ, МАССА 1 М ДО 1КГ'100М КАБЕЛЯ''*
94 | Ж3-40-22'ИЗДЕЛИЯ ЭЛЕКТРОУСТАНОВОЧНЫЕ И ЭЛЕКТРОМОНТАЖНЫЕ'ШТ*
95 | СКМ-222'1'Ж1*
96 | Ц8-545-1'1''МОНТАЖ'ШТ''*
97 | СКК-17-15'145-144'Ж1/B*
98 | Ц8-423-2'1.2:1,03'B'КАБЕЛЬ-КАНАЛЫ ПВХ, СЕЧЕНИЕ ДО 25Х25 ММ'100М''*
99 | СКК-40-20'16'B*
100 | СКК-40-20Л'16'Ж1*
101 | Ж3-40-31'ПРОИЗВОДСТВЕННОЕ ПОМЕЩЕНИЕ N18. КАБЕЛИ 'М*
102 | С501-99089-Л1'185-175'Ж1000/B*
103 | Ц8-147-10'8:1,02'B'КАБЕЛИ ДО 35КВ, ПРОКЛАДЫВАЕМЫЕ ПО УСТАНОВЛЕННЫМ КОНСТРУКЦИЯМ И ЛОТКАМ С КРЕПЛЕНИЕМ ПО ВСЕЙ ДЛИНЕ, МАССА 1 М ДО 1 КГ'100М КАБЕЛЯ''*
104 | Ц8-148-1'2:1,02'B'КАБЕЛИ ДО 35 КВ В ПРОЛОЖЕННЫХ ТРУБАХ, БЛОКАХ И КОРОБАХ, МАССА 1 М ДО 1КГ'100М КАБЕЛЯ''*
105 | Ж3-40-22'ИЗДЕЛИЯ ЭЛЕКТРОУСТАНОВОЧНЫЕ И ЭЛЕКТРОМОНТАЖНЫЕ'ШТ*
106 | СКМ-222'1'Ж1*
107 | Ц8-545-1'1''МОНТАЖ'ШТ''*
108 | СКК-17-15'145-144'Ж1/B*
109 | Ц8-423-2'1.2:1,03'B'КАБЕЛЬ-КАНАЛЫ ПВХ, СЕЧЕНИЕ ДО 25Х25 ММ'100М''*
110 | СКК-40-20'3'B*
111 | СКК-40-20Л'3'Ж1*
112 | L*

## 3138-5-3014-R1
НАИМЕНОВАНИЕ ОБЪЕКТА |  | РЕКОНСТРУКЦИЯ ТЕРРИТОРИИ ПО ПРОСП.ПАРТИЗАНСКОМУ, 8 В Г.МИНСКЕ. 17 ОЧЕРЕДЬ СТРОИТЕЛЬСТВА. СТРОИТЕЛЬСТВО ЗДАНИЯ N 6 ПО ГЕНПЛАНУ. СТАДИЯ А
КОД ОБЪЕКТА |  | 21.004.17-6
НАИМЕНОВАНИЕ ЗДАНИЯ, СООРУЖЕНИЯ |  | ЗДАНИЕ N6 ПО Г/П (2 ЭТАП)
ШИФР ЗДАНИЯ, СООРУЖЕНИЯ |  | 21.004.17-6
КОМПЛЕКТ ЧЕРТЕЖЕЙ |  | ЭМ.СО ИЗМ.1 (Л.114...218)
ВЕДОМОСТЬ ОБЪЕМОВ РАБОТ И РАСХОДОВ РЕСУРСОВ ДЛЯ ЛОКАЛЬНОЙ СМЕТЫ № 3014
(НОРМЫ 2017г.)
ЭЛЕКТРООБОРУДОВАНИЕ.ПРОИЗВОДСТВЕННЫЕ ПОМЕЩЕНИЯ NN10-18. ДОП. К ЛС N3009 (ВЗАМЕН ЛС 3014 НА СУММУ -0,031 ТЫС. РУБ.)
ОБОСНОВАНИЕ | НАИМЕНОВАНИЕ ВИДОВ | ЕД.ИЗМЕРЕНИЯ | НАИМЕНОВАНИЕ РЕСУРСОВ | ЕД.ИЗМ. | КОЛИЧЕСТВО
| РАБОТ | ОБЪЕМ
1 | 2 | 3 | 4 | 5 | 6
Ж3-40-31 | ПРОИЗВОДСТВЕННОЕ ПОМЕЩЕНИЕ N10. КАБЕЛИ | М -15
1-1 |  |  | ЗАТРАТЫ ТРУДА РАБОЧИХ | ЧЕЛ.-Ч | -2.0774
М030402 |  |  | ЛЕБЕДКИ ЭЛЕКТРИЧЕСКИЕ ТЯГОВЫМ УСИЛИЕМ ДО 12,26 (1,25) КН (Т) | МАШ.-Ч | -0.59907
С101-10110 |  |  | БОЛТЫ СТРОИТЕЛЬНЫЕ С ГАЙКАМИ И ШАЙБАМИ | Т | -4.9e-05
С101-81404-1 |  |  | ПРОВОЛОКА СТАЛЬНАЯ НИЗКОУГЛЕРОДИСТАЯ ОБЩЕГО НАЗНАЧЕНИЯ ТЕРМИЧЕСКИ ОБРАБОТАННАЯ, ОЦИНКОВАННАЯ, ДИАМЕТРОМ 2 ММ | КГ | -0.010584
С113-7900 |  |  | ЛАК БИТУМНЫЙ БТ-577 | Т | -0.000106
С501-99089-Л1 |  |  | КАБЕЛЬ СИЛОВОЙ МАРКИ АВВГНГ(А) 3Х1,5ММ2 (ПРИМ) | 1000 М | -0.015
С517-17500 |  |  | ЛИСТ НОРМАЛЬНОЙ ТОЧНОСТИ ИЗГОТОВЛЕНИЯ, ТОЛЩИНОЙ 1 ММ, ИЗ СВИНЦА МАРКИ С1 | Т | -0.000118
С522-3100 |  |  | ПРИПОЙ ОЛОВЯННО-СВИНЦОВЫЙ МАЛОСУРЬМЯНИСТЫЙ, МАРКИ ПОССУ 40-0,5 | Т | -5.4e-05
С552-1500 |  |  | СКОБА К 142 У2 | 10 ШТ | -0.79968
С552-202 |  |  | БИРКА МАРКИРОВОЧНАЯ У134 | 100 ШТ | -0.003597
С552-803 |  |  | КНОПКА К227 УХЛ2 | 1000 ШТ | -0.002201
С552-901 |  |  | ЛЕНТА К226 | 100 М | -0.002579
Ж3-40-22 | ИЗДЕЛИЯ ЭЛЕКТРОУСТАНОВОЧНЫЕ И ЭЛЕКТРОМОНТАЖНЫЕ | ШТ 18
1-1 |  |  | ЗАТРАТЫ ТРУДА РАБОЧИХ | ЧЕЛ.-Ч | 2.36
М040502 |  |  | УСТАНОВКИ ДЛЯ СВАРКИ РУЧНОЙ ДУГОВОЙ (ПОСТОЯННОГО ТОКА) | МАШ.-Ч | 0.28
М330301* |  |  | МАШИНЫ ШЛИФОВАЛЬНЫЕ ЭЛЕКТРИЧЕСКИЕ | МАШ.-Ч | 0.08
М331451 |  |  | ПЕРФОРАТОРЫ ЭЛЕКТРИЧЕСКИЕ | МАШ.-Ч | -0.077094
С101-10110 |  |  | БОЛТЫ СТРОИТЕЛЬНЫЕ С ГАЙКАМИ И ШАЙБАМИ | Т | 5e-05
С101-151400 |  |  | ЭЛЕКТРОДЫ ТИПА Э42А ДИАМЕТРОМ 4 ММ | Т | 7e-05
С101-51506 |  |  | ЛАК НИТРОЦЕЛЛЮЛОЗНЫЙ МЕБЕЛЬНЫЙ НЦ-218 | Т | 2e-05
С101-51509-10 |  |  | ИЗОЛЕНТА ПВХ (РАЗМЕРОМ 15ММХ20М) | М2 | 0.3
С101-63602-1 |  |  | ПАСТА КВАРЦЕВАЗЕЛИНОВАЯ | КГ | 0.02
С101-84400 |  |  | РАСТВОРИТЕЛЬ ДЛЯ ЛАКОКРАСОЧНЫХ МАТЕРИАЛОВ МАРКИ 646 | Т | 2e-05
С101-86726-20 |  |  | СВЕРЛА ПО БЕТОНУ С SDS+ ХВОСТОВИКОМ (НАКОНЕЧНИК ИЗ ТВЕРДОСПЛАВНОЙ СТАЛИ), ДИАМЕТРОМ 8-10 ММ, ДЛИНОЙ 260 (265) ММ | ШТ | 0.01
С101-86726-8 |  |  | СВЕРЛА ПО БЕТОНУ С SDS+ ХВОСТОВИКОМ (НАКОНЕЧНИК ИЗ ТВЕРДОСПЛАВНОЙ СТАЛИ), ДИАМЕТРОМ 5-10 ММ, ДЛИНОЙ 210 (215) ММ | ШТ | -0.583
С113-24600 |  |  | ЭМАЛЬ ПЕНТАФТАЛЕВАЯ ПФ-115, СЕРАЯ | Т | 3e-05
С113-3700 |  |  | ДИХЛОРЭТАН ТЕХНИЧЕСКИЙ СОРТ I | Т | 5e-06
С514-12301 |  |  | ПЕРЕМЫЧКА ГИБКАЯ ПГС-35-560 У2,5 | ШТ | 1
С552-1230 |  |  | ПОЛОСКА К404 И ПРЯЖКА К407 ДЛЯ КРЕПЛЕНИЯ ПРОВОДОВ | 100 ШТ | 0.04
С552-201 |  |  | БИРКА-ОКОНЦЕВАТЕЛЬ У136 У3/5 | 100 ШТ | 0.2
С552-203 |  |  | БИРКА МАРКИРОВОЧНАЯ У153 У3,5 | 1000 ШТ | 0.0031
С552-604 |  |  | ДЮБЕЛЬ МОНТАЖНЫЙ У656 У3 | 10 ШТ | -2.332
С552-605 |  |  | ДЮБЕЛЬ МОНТАЖНЫЙ У658 | 10 ШТ | 0.61
С552-804 |  |  | КРУГИ ШЛИФОВАЛЬНЫЕ ДЛЯ СПЕЦИАЛЬНЫХ МОНТАЖНЫХ РАБОТ 5П 180Х6Х22 | ШТ | 0.1
СКК-17-15 |  |  | КАБЕЛЬНЫЙ КАНАЛ ВИНИПЛАСТОВЫЙ 17Х15ММ L=2000ММ | ШТ | -3
СКК-40-20 |  |  | КАБЕЛЬНЫЙ КАНАЛ ВИНИПЛАСТОВЫЙ 40Х20ММ L=2000ММ | М | -20
СКК-40-20Л |  |  | КАБЕЛЬНЫЙ КАНАЛ ВИНИПЛАСТОВЫЙ 40Х20ММ L=2000ММ | ШТ | 20
СКМ-222 |  |  | КОРОБКА МОНТАЖНАЯ КМ-222 | ШТ | 1
Ж3-40-31 | ПРОИЗВОДСТВЕННОЕ ПОМЕЩЕНИЕ N11. КАБЕЛИ | М -15
1-1 |  |  | ЗАТРАТЫ ТРУДА РАБОЧИХ | ЧЕЛ.-Ч | -2.0774
М030402 |  |  | ЛЕБЕДКИ ЭЛЕКТРИЧЕСКИЕ ТЯГОВЫМ УСИЛИЕМ ДО 12,26 (1,25) КН (Т) | МАШ.-Ч | -0.59907
С101-10110 |  |  | БОЛТЫ СТРОИТЕЛЬНЫЕ С ГАЙКАМИ И ШАЙБАМИ | Т | -4.9e-05
С101-81404-1 |  |  | ПРОВОЛОКА СТАЛЬНАЯ НИЗКОУГЛЕРОДИСТАЯ ОБЩЕГО НАЗНАЧЕНИЯ ТЕРМИЧЕСКИ ОБРАБОТАННАЯ, ОЦИНКОВАННАЯ, ДИАМЕТРОМ 2 ММ | КГ | -0.010584
С113-7900 |  |  | ЛАК БИТУМНЫЙ БТ-577 | Т | -0.000106
С501-99089-Л1 |  |  | КАБЕЛЬ СИЛОВОЙ МАРКИ АВВГНГ(А) 3Х1,5ММ2 (ПРИМ) | 1000 М | -0.015
С517-17500 |  |  | ЛИСТ НОРМАЛЬНОЙ ТОЧНОСТИ ИЗГОТОВЛЕНИЯ, ТОЛЩИНОЙ 1 ММ, ИЗ СВИНЦА МАРКИ С1 | Т | -0.000118
С522-3100 |  |  | ПРИПОЙ ОЛОВЯННО-СВИНЦОВЫЙ МАЛОСУРЬМЯНИСТЫЙ, МАРКИ ПОССУ 40-0,5 | Т | -5.4e-05
С552-1500 |  |  | СКОБА К 142 У2 | 10 ШТ | -0.79968
С552-202 |  |  | БИРКА МАРКИРОВОЧНАЯ У134 | 100 ШТ | -0.003597
С552-803 |  |  | КНОПКА К227 УХЛ2 | 1000 ШТ | -0.002201
С552-901 |  |  | ЛЕНТА К226 | 100 М | -0.002579
Ж3-40-22 | ИЗДЕЛИЯ ЭЛЕКТРОУСТАНОВОЧНЫЕ И ЭЛЕКТРОМОНТАЖНЫЕ | ШТ 18
1-1 |  |  | ЗАТРАТЫ ТРУДА РАБОЧИХ | ЧЕЛ.-Ч | 2.36
М040502 |  |  | УСТАНОВКИ ДЛЯ СВАРКИ РУЧНОЙ ДУГОВОЙ (ПОСТОЯННОГО ТОКА) | МАШ.-Ч | 0.28
М330301* |  |  | МАШИНЫ ШЛИФОВАЛЬНЫЕ ЭЛЕКТРИЧЕСКИЕ | МАШ.-Ч | 0.08
М331451 |  |  | ПЕРФОРАТОРЫ ЭЛЕКТРИЧЕСКИЕ | МАШ.-Ч | -0.077094
С101-10110 |  |  | БОЛТЫ СТРОИТЕЛЬНЫЕ С ГАЙКАМИ И ШАЙБАМИ | Т | 5e-05
С101-151400 |  |  | ЭЛЕКТРОДЫ ТИПА Э42А ДИАМЕТРОМ 4 ММ | Т | 7e-05
С101-51506 |  |  | ЛАК НИТРОЦЕЛЛЮЛОЗНЫЙ МЕБЕЛЬНЫЙ НЦ-218 | Т | 2e-05
С101-51509-10 |  |  | ИЗОЛЕНТА ПВХ (РАЗМЕРОМ 15ММХ20М) | М2 | 0.3
С101-63602-1 |  |  | ПАСТА КВАРЦЕВАЗЕЛИНОВАЯ | КГ | 0.02
С101-84400 |  |  | РАСТВОРИТЕЛЬ ДЛЯ ЛАКОКРАСОЧНЫХ МАТЕРИАЛОВ МАРКИ 646 | Т | 2e-05
С101-86726-20 |  |  | СВЕРЛА ПО БЕТОНУ С SDS+ ХВОСТОВИКОМ (НАКОНЕЧНИК ИЗ ТВЕРДОСПЛАВНОЙ СТАЛИ), ДИАМЕТРОМ 8-10 ММ, ДЛИНОЙ 260 (265) ММ | ШТ | 0.01
С101-86726-8 |  |  | СВЕРЛА ПО БЕТОНУ С SDS+ ХВОСТОВИКОМ (НАКОНЕЧНИК ИЗ ТВЕРДОСПЛАВНОЙ СТАЛИ), ДИАМЕТРОМ 5-10 ММ, ДЛИНОЙ 210 (215) ММ | ШТ | -0.583
С113-24600 |  |  | ЭМАЛЬ ПЕНТАФТАЛЕВАЯ ПФ-115, СЕРАЯ | Т | 3e-05
С113-3700 |  |  | ДИХЛОРЭТАН ТЕХНИЧЕСКИЙ СОРТ I | Т | 5e-06
С514-12301 |  |  | ПЕРЕМЫЧКА ГИБКАЯ ПГС-35-560 У2,5 | ШТ | 1
С552-1230 |  |  | ПОЛОСКА К404 И ПРЯЖКА К407 ДЛЯ КРЕПЛЕНИЯ ПРОВОДОВ | 100 ШТ | 0.04
С552-201 |  |  | БИРКА-ОКОНЦЕВАТЕЛЬ У136 У3/5 | 100 ШТ | 0.2
С552-203 |  |  | БИРКА МАРКИРОВОЧНАЯ У153 У3,5 | 1000 ШТ | 0.0031
С552-604 |  |  | ДЮБЕЛЬ МОНТАЖНЫЙ У656 У3 | 10 ШТ | -2.332
С552-605 |  |  | ДЮБЕЛЬ МОНТАЖНЫЙ У658 | 10 ШТ | 0.61
С552-804 |  |  | КРУГИ ШЛИФОВАЛЬНЫЕ ДЛЯ СПЕЦИАЛЬНЫХ МОНТАЖНЫХ РАБОТ 5П 180Х6Х22 | ШТ | 0.1
СКК-17-15 |  |  | КАБЕЛЬНЫЙ КАНАЛ ВИНИПЛАСТОВЫЙ 17Х15ММ L=2000ММ | ШТ | -3
СКК-40-20 |  |  | КАБЕЛЬНЫЙ КАНАЛ ВИНИПЛАСТОВЫЙ 40Х20ММ L=2000ММ | М | -20
СКК-40-20Л |  |  | КАБЕЛЬНЫЙ КАНАЛ ВИНИПЛАСТОВЫЙ 40Х20ММ L=2000ММ | ШТ | 20
СКМ-222 |  |  | КОРОБКА МОНТАЖНАЯ КМ-222 | ШТ | 1
Ж3-40-31 | ПРОИЗВОДСТВЕННОЕ ПОМЕЩЕНИЕ N12. КАБЕЛИ | М -25
1-1 |  |  | ЗАТРАТЫ ТРУДА РАБОЧИХ | ЧЕЛ.-Ч | -3.3047
М030402 |  |  | ЛЕБЕДКИ ЭЛЕКТРИЧЕСКИЕ ТЯГОВЫМ УСИЛИЕМ ДО 12,26 (1,25) КН (Т) | МАШ.-Ч | -0.96418
С101-10110 |  |  | БОЛТЫ СТРОИТЕЛЬНЫЕ С ГАЙКАМИ И ШАЙБАМИ | Т | -6.1e-05
С101-81404-1 |  |  | ПРОВОЛОКА СТАЛЬНАЯ НИЗКОУГЛЕРОДИСТАЯ ОБЩЕГО НАЗНАЧЕНИЯ ТЕРМИЧЕСКИ ОБРАБОТАННАЯ, ОЦИНКОВАННАЯ, ДИАМЕТРОМ 2 ММ | КГ | -0.015684
С113-7900 |  |  | ЛАК БИТУМНЫЙ БТ-577 | Т | -0.000136
С501-99089-Л1 |  |  | КАБЕЛЬ СИЛОВОЙ МАРКИ АВВГНГ(А) 3Х1,5ММ2 (ПРИМ) | 1000 М | -0.025
С517-17500 |  |  | ЛИСТ НОРМАЛЬНОЙ ТОЧНОСТИ ИЗГОТОВЛЕНИЯ, ТОЛЩИНОЙ 1 ММ, ИЗ СВИНЦА МАРКИ С1 | Т | -0.000196
С522-3100 |  |  | ПРИПОЙ ОЛОВЯННО-СВИНЦОВЫЙ МАЛОСУРЬМЯНИСТЫЙ, МАРКИ ПОССУ 40-0,5 | Т | -9.8e-05
С552-1500 |  |  | СКОБА К 142 У2 | 10 ШТ | -0.9996
С552-202 |  |  | БИРКА МАРКИРОВОЧНАЯ У134 | 100 ШТ | -0.007011
С552-803 |  |  | КНОПКА К227 УХЛ2 | 1000 ШТ | -0.003262
С552-901 |  |  | ЛЕНТА К226 | 100 М | -0.003813
Ж3-40-22 | ИЗДЕЛИЯ ЭЛЕКТРОУСТАНОВОЧНЫЕ И ЭЛЕКТРОМОНТАЖНЫЕ | ШТ 7
1-1 |  |  | ЗАТРАТЫ ТРУДА РАБОЧИХ | ЧЕЛ.-Ч | -5.6245
М040502 |  |  | УСТАНОВКИ ДЛЯ СВАРКИ РУЧНОЙ ДУГОВОЙ (ПОСТОЯННОГО ТОКА) | МАШ.-Ч | -0.28
М330301* |  |  | МАШИНЫ ШЛИФОВАЛЬНЫЕ ЭЛЕКТРИЧЕСКИЕ | МАШ.-Ч | -0.08
М331451 |  |  | ПЕРФОРАТОРЫ ЭЛЕКТРИЧЕСКИЕ | МАШ.-Ч | -0.34626
С101-10110 |  |  | БОЛТЫ СТРОИТЕЛЬНЫЕ С ГАЙКАМИ И ШАЙБАМИ | Т | -5e-05
С101-151400 |  |  | ЭЛЕКТРОДЫ ТИПА Э42А ДИАМЕТРОМ 4 ММ | Т | -7e-05
С101-51506 |  |  | ЛАК НИТРОЦЕЛЛЮЛОЗНЫЙ МЕБЕЛЬНЫЙ НЦ-218 | Т | -2e-05
С101-51509-10 |  |  | ИЗОЛЕНТА ПВХ (РАЗМЕРОМ 15ММХ20М) | М2 | -0.3
С101-63602-1 |  |  | ПАСТА КВАРЦЕВАЗЕЛИНОВАЯ | КГ | -0.02
С101-84400 |  |  | РАСТВОРИТЕЛЬ ДЛЯ ЛАКОКРАСОЧНЫХ МАТЕРИАЛОВ МАРКИ 646 | Т | -2e-05
С101-86726-20 |  |  | СВЕРЛА ПО БЕТОНУ С SDS+ ХВОСТОВИКОМ (НАКОНЕЧНИК ИЗ ТВЕРДОСПЛАВНОЙ СТАЛИ), ДИАМЕТРОМ 8-10 ММ, ДЛИНОЙ 260 (265) ММ | ШТ | -0.01
С101-86726-8 |  |  | СВЕРЛА ПО БЕТОНУ С SDS+ ХВОСТОВИКОМ (НАКОНЕЧНИК ИЗ ТВЕРДОСПЛАВНОЙ СТАЛИ), ДИАМЕТРОМ 5-10 ММ, ДЛИНОЙ 210 (215) ММ | ШТ | -1.359
С113-24600 |  |  | ЭМАЛЬ ПЕНТАФТАЛЕВАЯ ПФ-115, СЕРАЯ | Т | -3e-05
С113-3700 |  |  | ДИХЛОРЭТАН ТЕХНИЧЕСКИЙ СОРТ I | Т | -5e-06
С514-12301 |  |  | ПЕРЕМЫЧКА ГИБКАЯ ПГС-35-560 У2,5 | ШТ | -1
С552-1230 |  |  | ПОЛОСКА К404 И ПРЯЖКА К407 ДЛЯ КРЕПЛЕНИЯ ПРОВОДОВ | 100 ШТ | -0.04
С552-201 |  |  | БИРКА-ОКОНЦЕВАТЕЛЬ У136 У3/5 | 100 ШТ | -0.2
С552-203 |  |  | БИРКА МАРКИРОВОЧНАЯ У153 У3,5 | 1000 ШТ | -0.0031
С552-604 |  |  | ДЮБЕЛЬ МОНТАЖНЫЙ У656 У3 | 10 ШТ | -5.436
С552-605 |  |  | ДЮБЕЛЬ МОНТАЖНЫЙ У658 | 10 ШТ | -0.61
С552-804 |  |  | КРУГИ ШЛИФОВАЛЬНЫЕ ДЛЯ СПЕЦИАЛЬНЫХ МОНТАЖНЫХ РАБОТ 5П 180Х6Х22 | ШТ | -0.1
СКК-17-15 |  |  | КАБЕЛЬНЫЙ КАНАЛ ВИНИПЛАСТОВЫЙ 17Х15ММ L=2000ММ | ШТ | -7
СКК-40-20 |  |  | КАБЕЛЬНЫЙ КАНАЛ ВИНИПЛАСТОВЫЙ 40Х20ММ L=2000ММ | М | -15
СКК-40-20Л |  |  | КАБЕЛЬНЫЙ КАНАЛ ВИНИПЛАСТОВЫЙ 40Х20ММ L=2000ММ | ШТ | 15
СКМ-222 |  |  | КОРОБКА МОНТАЖНАЯ КМ-222 | ШТ | -1
Ж3-40-31 | ПРОИЗВОДСТВЕННОЕ ПОМЕЩЕНИЕ N13. КАБЕЛИ | М 20
1-1 |  |  | ЗАТРАТЫ ТРУДА РАБОЧИХ | ЧЕЛ.-Ч | 2.4059
М030402 |  |  | ЛЕБЕДКИ ЭЛЕКТРИЧЕСКИЕ ТЯГОВЫМ УСИЛИЕМ ДО 12,26 (1,25) КН (Т) | МАШ.-Ч | 0.71947
С101-10110 |  |  | БОЛТЫ СТРОИТЕЛЬНЫЕ С ГАЙКАМИ И ШАЙБАМИ | Т | 1.8e-05
С101-81404-1 |  |  | ПРОВОЛОКА СТАЛЬНАЯ НИЗКОУГЛЕРОДИСТАЯ ОБЩЕГО НАЗНАЧЕНИЯ ТЕРМИЧЕСКИ ОБРАБОТАННАЯ, ОЦИНКОВАННАЯ, ДИАМЕТРОМ 2 ММ | КГ | 0.009608
С113-7900 |  |  | ЛАК БИТУМНЫЙ БТ-577 | Т | 4.8e-05
С501-99089-Л1 |  |  | КАБЕЛЬ СИЛОВОЙ МАРКИ АВВГНГ(А) 3Х1,5ММ2 (ПРИМ) | 1000 М | 0.02
С517-17500 |  |  | ЛИСТ НОРМАЛЬНОЙ ТОЧНОСТИ ИЗГОТОВЛЕНИЯ, ТОЛЩИНОЙ 1 ММ, ИЗ СВИНЦА МАРКИ С1 | Т | 0.000157
С522-3100 |  |  | ПРИПОЙ ОЛОВЯННО-СВИНЦОВЫЙ МАЛОСУРЬМЯНИСТЫЙ, МАРКИ ПОССУ 40-0,5 | Т | 9.1e-05
С552-1500 |  |  | СКОБА К 142 У2 | 10 ШТ | 0.29988
С552-202 |  |  | БИРКА МАРКИРОВОЧНАЯ У134 | 100 ШТ | 0.007129
С552-803 |  |  | КНОПКА К227 УХЛ2 | 1000 ШТ | 0.001998
С552-901 |  |  | ЛЕНТА К226 | 100 М | 0.002321
Ж3-40-22 | ИЗДЕЛИЯ ЭЛЕКТРОУСТАНОВОЧНЫЕ И ЭЛЕКТРОМОНТАЖНЫЕ | ШТ 23
1-1 |  |  | ЗАТРАТЫ ТРУДА РАБОЧИХ | ЧЕЛ.-Ч | 2.2543
М040502 |  |  | УСТАНОВКИ ДЛЯ СВАРКИ РУЧНОЙ ДУГОВОЙ (ПОСТОЯННОГО ТОКА) | МАШ.-Ч | -0.11976
М330301* |  |  | МАШИНЫ ШЛИФОВАЛЬНЫЕ ЭЛЕКТРИЧЕСКИЕ | МАШ.-Ч | -0.007448
М331451 |  |  | ПЕРФОРАТОРЫ ЭЛЕКТРИЧЕСКИЕ | МАШ.-Ч | 0.25254
С101-148100 |  |  | ШУРУПЫ С ПОЛУКРУГЛОЙ ГОЛОВКОЙ 4Х40 ММ | Т | -3e-06
С101-151400 |  |  | ЭЛЕКТРОДЫ ТИПА Э42А ДИАМЕТРОМ 4 ММ | Т | -1e-05
С101-81404-1 |  |  | ПРОВОЛОКА СТАЛЬНАЯ НИЗКОУГЛЕРОДИСТАЯ ОБЩЕГО НАЗНАЧЕНИЯ ТЕРМИЧЕСКИ ОБРАБОТАННАЯ, ОЦИНКОВАННАЯ, ДИАМЕТРОМ 2 ММ | КГ | -0.0294
С101-86726-20 |  |  | СВЕРЛА ПО БЕТОНУ С SDS+ ХВОСТОВИКОМ (НАКОНЕЧНИК ИЗ ТВЕРДОСПЛАВНОЙ СТАЛИ), ДИАМЕТРОМ 8-10 ММ, ДЛИНОЙ 260 (265) ММ | ШТ | -0.03118
С101-86726-8 |  |  | СВЕРЛА ПО БЕТОНУ С SDS+ ХВОСТОВИКОМ (НАКОНЕЧНИК ИЗ ТВЕРДОСПЛАВНОЙ СТАЛИ), ДИАМЕТРОМ 5-10 ММ, ДЛИНОЙ 210 (215) ММ | ШТ | 1.748
С101-98500 |  |  | ПРОКАТ ГОРЯЧЕКАТАНЫЙ ПОЛОСОВОЙ ИЗ СТАЛИ УГЛЕРОДИСТОЙ ОБЫКНОВЕННОГО КАЧЕСТВА МАРКИ СТ6СП, ТОЛЩИНОЙ 10 - 80 ММ ПРИ ШИРИНЕ 100 - 200 ММ | Т | -0.000505
С514-12301 |  |  | ПЕРЕМЫЧКА ГИБКАЯ ПГС-35-560 У2,5 | ШТ | -0.049
С544-8900 |  |  | ЛЕНТА ЛИПКАЯ ИЗОЛЯЦИОННАЯ НА ПОЛИКАСИНОВОМ КОМПАУНДЕ МАРКИ ЛСЭПЛ, ШИРИНОЙ 20-30 ММ, ТОЛЩИНОЙ 0,14 - 0,19 ММ | КГ | -0.0011
С544-9601-7Л |  |  | РУКАВ МЕТАЛЛИЧЕСКИЙ НЕГЕРМЕТИЧНЫЙ ИЗ ОЦИНКОВАННОЙ ЛЕНТЫ С АСБЕСТОВЫМ УПЛОТНЕНИЕМ Р3-Ц-А, ДИАМЕТРОМ 25 ММ (ПРИМ) | М | -1
С551-16300 |  |  | ВЫКЛЮЧАТЕЛЬ УСТАНОВОЧНЫЙ ОДНОКЛАВИШНЫЙ А16-131 | ШТ | -1
С552-1102 |  |  | МУФТА ТРУБНАЯ ТР-5 У3 | ШТ | -0.098
С552-1201 |  |  | ПАТРУБОК ВВОДНОЙ У477 У3 | 10 ШТ | -0.0098
С552-1206 |  |  | КОРОБКА МОНТАЖНАЯ (ПОДРОЗЕТНИК) | 100 ШТ | -0.0102
С552-1503 |  |  | СКОБА К 145 У2 | 10 ШТ | -0.245
С552-202 |  |  | БИРКА МАРКИРОВОЧНАЯ У134 | 100 ШТ | -0.00098
С552-303 |  |  | ВТУЛКА В42 УХЛ2 | 100 ШТ. | -0.00098
С552-403 |  |  | ГАЙКА УСТАНОВОЧНАЯ ЗАЗЕМЛЯЮЩАЯ К 485 | 100 ШТ | -0.00098
С552-604 |  |  | ДЮБЕЛЬ МОНТАЖНЫЙ У656 У3 | 10 ШТ | 6.992
С552-605 |  |  | ДЮБЕЛЬ МОНТАЖНЫЙ У658 | 10 ШТ | -0.694
С552-804 |  |  | КРУГИ ШЛИФОВАЛЬНЫЕ ДЛЯ СПЕЦИАЛЬНЫХ МОНТАЖНЫХ РАБОТ 5П 180Х6Х22 | ШТ | -0.0049
СКК-17-15 |  |  | КАБЕЛЬНЫЙ КАНАЛ ВИНИПЛАСТОВЫЙ 17Х15ММ L=2000ММ | ШТ | 9
СКК-40-20 |  |  | КАБЕЛЬНЫЙ КАНАЛ ВИНИПЛАСТОВЫЙ 40Х20ММ L=2000ММ | М | -15
СКК-40-20Л |  |  | КАБЕЛЬНЫЙ КАНАЛ ВИНИПЛАСТОВЫЙ 40Х20ММ L=2000ММ | ШТ | 15
Ж3-40-31 | ПРОИЗВОДСТВЕННОЕ ПОМЕЩЕНИЕ N14. КАБЕЛИ | М -10
1-1 |  |  | ЗАТРАТЫ ТРУДА РАБОЧИХ | ЧЕЛ.-Ч | -1.5119
М030402 |  |  | ЛЕБЕДКИ ЭЛЕКТРИЧЕСКИЕ ТЯГОВЫМ УСИЛИЕМ ДО 12,26 (1,25) КН (Т) | МАШ.-Ч | -0.42708
С101-10110 |  |  | БОЛТЫ СТРОИТЕЛЬНЫЕ С ГАЙКАМИ И ШАЙБАМИ | Т | -4.9e-05
С101-81404-1 |  |  | ПРОВОЛОКА СТАЛЬНАЯ НИЗКОУГЛЕРОДИСТАЯ ОБЩЕГО НАЗНАЧЕНИЯ ТЕРМИЧЕСКИ ОБРАБОТАННАЯ, ОЦИНКОВАННАЯ, ДИАМЕТРОМ 2 ММ | КГ | -0.008624
С113-7900 |  |  | ЛАК БИТУМНЫЙ БТ-577 | Т | -0.000103
С501-99089-Л1 |  |  | КАБЕЛЬ СИЛОВОЙ МАРКИ АВВГНГ(А) 3Х1,5ММ2 (ПРИМ) | 1000 М | -0.01
С517-17500 |  |  | ЛИСТ НОРМАЛЬНОЙ ТОЧНОСТИ ИЗГОТОВЛЕНИЯ, ТОЛЩИНОЙ 1 ММ, ИЗ СВИНЦА МАРКИ С1 | Т | -7.8e-05
С522-3100 |  |  | ПРИПОЙ ОЛОВЯННО-СВИНЦОВЫЙ МАЛОСУРЬМЯНИСТЫЙ, МАРКИ ПОССУ 40-0,5 | Т | -2.9e-05
С552-1500 |  |  | СКОБА К 142 У2 | 10 ШТ | -0.79968
С552-202 |  |  | БИРКА МАРКИРОВОЧНАЯ У134 | 100 ШТ | -0.001588
С552-803 |  |  | КНОПКА К227 УХЛ2 | 1000 ШТ | -0.001794
С552-901 |  |  | ЛЕНТА К226 | 100 М | -0.002109
Ж3-40-22 | ИЗДЕЛИЯ ЭЛЕКТРОУСТАНОВОЧНЫЕ И ЭЛЕКТРОМОНТАЖНЫЕ | ШТ 30
1-1 |  |  | ЗАТРАТЫ ТРУДА РАБОЧИХ | ЧЕЛ.-Ч | 3.0139
М040502 |  |  | УСТАНОВКИ ДЛЯ СВАРКИ РУЧНОЙ ДУГОВОЙ (ПОСТОЯННОГО ТОКА) | МАШ.-Ч | 0.28
М330301* |  |  | МАШИНЫ ШЛИФОВАЛЬНЫЕ ЭЛЕКТРИЧЕСКИЕ | МАШ.-Ч | 0.08
М331451 |  |  | ПЕРФОРАТОРЫ ЭЛЕКТРИЧЕСКИЕ | МАШ.-Ч | 0.007708
С101-10110 |  |  | БОЛТЫ СТРОИТЕЛЬНЫЕ С ГАЙКАМИ И ШАЙБАМИ | Т | 5e-05
С101-151400 |  |  | ЭЛЕКТРОДЫ ТИПА Э42А ДИАМЕТРОМ 4 ММ | Т | 7e-05
С101-51506 |  |  | ЛАК НИТРОЦЕЛЛЮЛОЗНЫЙ МЕБЕЛЬНЫЙ НЦ-218 | Т | 2e-05
С101-51509-10 |  |  | ИЗОЛЕНТА ПВХ (РАЗМЕРОМ 15ММХ20М) | М2 | 0.3
С101-63602-1 |  |  | ПАСТА КВАРЦЕВАЗЕЛИНОВАЯ | КГ | 0.02
С101-84400 |  |  | РАСТВОРИТЕЛЬ ДЛЯ ЛАКОКРАСОЧНЫХ МАТЕРИАЛОВ МАРКИ 646 | Т | 2e-05
С101-86726-20 |  |  | СВЕРЛА ПО БЕТОНУ С SDS+ ХВОСТОВИКОМ (НАКОНЕЧНИК ИЗ ТВЕРДОСПЛАВНОЙ СТАЛИ), ДИАМЕТРОМ 8-10 ММ, ДЛИНОЙ 260 (265) ММ | ШТ | 0.01
С101-86726-8 |  |  | СВЕРЛА ПО БЕТОНУ С SDS+ ХВОСТОВИКОМ (НАКОНЕЧНИК ИЗ ТВЕРДОСПЛАВНОЙ СТАЛИ), ДИАМЕТРОМ 5-10 ММ, ДЛИНОЙ 210 (215) ММ | ШТ | -0.194
С113-24600 |  |  | ЭМАЛЬ ПЕНТАФТАЛЕВАЯ ПФ-115, СЕРАЯ | Т | 3e-05
С113-3700 |  |  | ДИХЛОРЭТАН ТЕХНИЧЕСКИЙ СОРТ I | Т | 5e-06
С514-12301 |  |  | ПЕРЕМЫЧКА ГИБКАЯ ПГС-35-560 У2,5 | ШТ | 1
С552-1230 |  |  | ПОЛОСКА К404 И ПРЯЖКА К407 ДЛЯ КРЕПЛЕНИЯ ПРОВОДОВ | 100 ШТ | 0.04
С552-201 |  |  | БИРКА-ОКОНЦЕВАТЕЛЬ У136 У3/5 | 100 ШТ | 0.2
С552-203 |  |  | БИРКА МАРКИРОВОЧНАЯ У153 У3,5 | 1000 ШТ | 0.0031
С552-604 |  |  | ДЮБЕЛЬ МОНТАЖНЫЙ У656 У3 | 10 ШТ | -0.776
С552-605 |  |  | ДЮБЕЛЬ МОНТАЖНЫЙ У658 | 10 ШТ | 0.61
С552-804 |  |  | КРУГИ ШЛИФОВАЛЬНЫЕ ДЛЯ СПЕЦИАЛЬНЫХ МОНТАЖНЫХ РАБОТ 5П 180Х6Х22 | ШТ | 0.1
СКК-17-15 |  |  | КАБЕЛЬНЫЙ КАНАЛ ВИНИПЛАСТОВЫЙ 17Х15ММ L=2000ММ | ШТ | -1
СКК-40-20 |  |  | КАБЕЛЬНЫЙ КАНАЛ ВИНИПЛАСТОВЫЙ 40Х20ММ L=2000ММ | М | -30
СКК-40-20Л |  |  | КАБЕЛЬНЫЙ КАНАЛ ВИНИПЛАСТОВЫЙ 40Х20ММ L=2000ММ | ШТ | 30
СКМ-222 |  |  | КОРОБКА МОНТАЖНАЯ КМ-222 | ШТ | 1
Ж3-40-31 | ПРОИЗВОДСТВЕННОЕ ПОМЕЩЕНИЕ N15. КАБЕЛИ | М -10
1-1 |  |  | ЗАТРАТЫ ТРУДА РАБОЧИХ | ЧЕЛ.-Ч | -1.5119
М030402 |  |  | ЛЕБЕДКИ ЭЛЕКТРИЧЕСКИЕ ТЯГОВЫМ УСИЛИЕМ ДО 12,26 (1,25) КН (Т) | МАШ.-Ч | -0.42708
С101-10110 |  |  | БОЛТЫ СТРОИТЕЛЬНЫЕ С ГАЙКАМИ И ШАЙБАМИ | Т | -4.9e-05
С101-81404-1 |  |  | ПРОВОЛОКА СТАЛЬНАЯ НИЗКОУГЛЕРОДИСТАЯ ОБЩЕГО НАЗНАЧЕНИЯ ТЕРМИЧЕСКИ ОБРАБОТАННАЯ, ОЦИНКОВАННАЯ, ДИАМЕТРОМ 2 ММ | КГ | -0.008624
С113-7900 |  |  | ЛАК БИТУМНЫЙ БТ-577 | Т | -0.000103
С501-99089-Л1 |  |  | КАБЕЛЬ СИЛОВОЙ МАРКИ АВВГНГ(А) 3Х1,5ММ2 (ПРИМ) | 1000 М | -0.01
С517-17500 |  |  | ЛИСТ НОРМАЛЬНОЙ ТОЧНОСТИ ИЗГОТОВЛЕНИЯ, ТОЛЩИНОЙ 1 ММ, ИЗ СВИНЦА МАРКИ С1 | Т | -7.8e-05
С522-3100 |  |  | ПРИПОЙ ОЛОВЯННО-СВИНЦОВЫЙ МАЛОСУРЬМЯНИСТЫЙ, МАРКИ ПОССУ 40-0,5 | Т | -2.9e-05
С552-1500 |  |  | СКОБА К 142 У2 | 10 ШТ | -0.79968
С552-202 |  |  | БИРКА МАРКИРОВОЧНАЯ У134 | 100 ШТ | -0.001588
С552-803 |  |  | КНОПКА К227 УХЛ2 | 1000 ШТ | -0.001794
С552-901 |  |  | ЛЕНТА К226 | 100 М | -0.002109
Ж3-40-22 | ИЗДЕЛИЯ ЭЛЕКТРОУСТАНОВОЧНЫЕ И ЭЛЕКТРОМОНТАЖНЫЕ | ШТ 25
1-1 |  |  | ЗАТРАТЫ ТРУДА РАБОЧИХ | ЧЕЛ.-Ч | 3.0139
М040502 |  |  | УСТАНОВКИ ДЛЯ СВАРКИ РУЧНОЙ ДУГОВОЙ (ПОСТОЯННОГО ТОКА) | МАШ.-Ч | 0.28
М330301* |  |  | МАШИНЫ ШЛИФОВАЛЬНЫЕ ЭЛЕКТРИЧЕСКИЕ | МАШ.-Ч | 0.08
М331451 |  |  | ПЕРФОРАТОРЫ ЭЛЕКТРИЧЕСКИЕ | МАШ.-Ч | 0.007708
С101-10110 |  |  | БОЛТЫ СТРОИТЕЛЬНЫЕ С ГАЙКАМИ И ШАЙБАМИ | Т | 5e-05
С101-151400 |  |  | ЭЛЕКТРОДЫ ТИПА Э42А ДИАМЕТРОМ 4 ММ | Т | 7e-05
С101-51506 |  |  | ЛАК НИТРОЦЕЛЛЮЛОЗНЫЙ МЕБЕЛЬНЫЙ НЦ-218 | Т | 2e-05
С101-51509-10 |  |  | ИЗОЛЕНТА ПВХ (РАЗМЕРОМ 15ММХ20М) | М2 | 0.3
С101-63602-1 |  |  | ПАСТА КВАРЦЕВАЗЕЛИНОВАЯ | КГ | 0.02
С101-84400 |  |  | РАСТВОРИТЕЛЬ ДЛЯ ЛАКОКРАСОЧНЫХ МАТЕРИАЛОВ МАРКИ 646 | Т | 2e-05
С101-86726-20 |  |  | СВЕРЛА ПО БЕТОНУ С SDS+ ХВОСТОВИКОМ (НАКОНЕЧНИК ИЗ ТВЕРДОСПЛАВНОЙ СТАЛИ), ДИАМЕТРОМ 8-10 ММ, ДЛИНОЙ 260 (265) ММ | ШТ | 0.01
С101-86726-8 |  |  | СВЕРЛА ПО БЕТОНУ С SDS+ ХВОСТОВИКОМ (НАКОНЕЧНИК ИЗ ТВЕРДОСПЛАВНОЙ СТАЛИ), ДИАМЕТРОМ 5-10 ММ, ДЛИНОЙ 210 (215) ММ | ШТ | -0.194
С113-24600 |  |  | ЭМАЛЬ ПЕНТАФТАЛЕВАЯ ПФ-115, СЕРАЯ | Т | 3e-05
С113-3700 |  |  | ДИХЛОРЭТАН ТЕХНИЧЕСКИЙ СОРТ I | Т | 5e-06
С514-12301 |  |  | ПЕРЕМЫЧКА ГИБКАЯ ПГС-35-560 У2,5 | ШТ | 1
С552-1230 |  |  | ПОЛОСКА К404 И ПРЯЖКА К407 ДЛЯ КРЕПЛЕНИЯ ПРОВОДОВ | 100 ШТ | 0.04
С552-201 |  |  | БИРКА-ОКОНЦЕВАТЕЛЬ У136 У3/5 | 100 ШТ | 0.2
С552-203 |  |  | БИРКА МАРКИРОВОЧНАЯ У153 У3,5 | 1000 ШТ | 0.0031
С552-604 |  |  | ДЮБЕЛЬ МОНТАЖНЫЙ У656 У3 | 10 ШТ | -0.776
С552-605 |  |  | ДЮБЕЛЬ МОНТАЖНЫЙ У658 | 10 ШТ | 0.61
С552-804 |  |  | КРУГИ ШЛИФОВАЛЬНЫЕ ДЛЯ СПЕЦИАЛЬНЫХ МОНТАЖНЫХ РАБОТ 5П 180Х6Х22 | ШТ | 0.1
СКК-17-15 |  |  | КАБЕЛЬНЫЙ КАНАЛ ВИНИПЛАСТОВЫЙ 17Х15ММ L=2000ММ | ШТ | -1
СКК-40-20 |  |  | КАБЕЛЬНЫЙ КАНАЛ ВИНИПЛАСТОВЫЙ 40Х20ММ L=2000ММ | М | -25
СКК-40-20Л |  |  | КАБЕЛЬНЫЙ КАНАЛ ВИНИПЛАСТОВЫЙ 40Х20ММ L=2000ММ | ШТ | 25
СКМ-222 |  |  | КОРОБКА МОНТАЖНАЯ КМ-222 | ШТ | 1
Ж3-40-31 | ПРОИЗВОДСТВЕННОЕ ПОМЕЩЕНИЕ N16. КАБЕЛИ | М -10
1-1 |  |  | ЗАТРАТЫ ТРУДА РАБОЧИХ | ЧЕЛ.-Ч | -1.5119
М030402 |  |  | ЛЕБЕДКИ ЭЛЕКТРИЧЕСКИЕ ТЯГОВЫМ УСИЛИЕМ ДО 12,26 (1,25) КН (Т) | МАШ.-Ч | -0.42708
С101-10110 |  |  | БОЛТЫ СТРОИТЕЛЬНЫЕ С ГАЙКАМИ И ШАЙБАМИ | Т | -4.9e-05
С101-81404-1 |  |  | ПРОВОЛОКА СТАЛЬНАЯ НИЗКОУГЛЕРОДИСТАЯ ОБЩЕГО НАЗНАЧЕНИЯ ТЕРМИЧЕСКИ ОБРАБОТАННАЯ, ОЦИНКОВАННАЯ, ДИАМЕТРОМ 2 ММ | КГ | -0.008624
С113-7900 |  |  | ЛАК БИТУМНЫЙ БТ-577 | Т | -0.000103
С501-99089-Л1 |  |  | КАБЕЛЬ СИЛОВОЙ МАРКИ АВВГНГ(А) 3Х1,5ММ2 (ПРИМ) | 1000 М | -0.01
С517-17500 |  |  | ЛИСТ НОРМАЛЬНОЙ ТОЧНОСТИ ИЗГОТОВЛЕНИЯ, ТОЛЩИНОЙ 1 ММ, ИЗ СВИНЦА МАРКИ С1 | Т | -7.8e-05
С522-3100 |  |  | ПРИПОЙ ОЛОВЯННО-СВИНЦОВЫЙ МАЛОСУРЬМЯНИСТЫЙ, МАРКИ ПОССУ 40-0,5 | Т | -2.9e-05
С552-1500 |  |  | СКОБА К 142 У2 | 10 ШТ | -0.79968
С552-202 |  |  | БИРКА МАРКИРОВОЧНАЯ У134 | 100 ШТ | -0.001588
С552-803 |  |  | КНОПКА К227 УХЛ2 | 1000 ШТ | -0.001794
С552-901 |  |  | ЛЕНТА К226 | 100 М | -0.002109
Ж3-40-22 | ИЗДЕЛИЯ ЭЛЕКТРОУСТАНОВОЧНЫЕ И ЭЛЕКТРОМОНТАЖНЫЕ | ШТ 16
1-1 |  |  | ЗАТРАТЫ ТРУДА РАБОЧИХ | ЧЕЛ.-Ч | 3.0139
М040502 |  |  | УСТАНОВКИ ДЛЯ СВАРКИ РУЧНОЙ ДУГОВОЙ (ПОСТОЯННОГО ТОКА) | МАШ.-Ч | 0.28
М330301* |  |  | МАШИНЫ ШЛИФОВАЛЬНЫЕ ЭЛЕКТРИЧЕСКИЕ | МАШ.-Ч | 0.08
М331451 |  |  | ПЕРФОРАТОРЫ ЭЛЕКТРИЧЕСКИЕ | МАШ.-Ч | 0.007708
С101-10110 |  |  | БОЛТЫ СТРОИТЕЛЬНЫЕ С ГАЙКАМИ И ШАЙБАМИ | Т | 5e-05
С101-151400 |  |  | ЭЛЕКТРОДЫ ТИПА Э42А ДИАМЕТРОМ 4 ММ | Т | 7e-05
С101-51506 |  |  | ЛАК НИТРОЦЕЛЛЮЛОЗНЫЙ МЕБЕЛЬНЫЙ НЦ-218 | Т | 2e-05
С101-51509-10 |  |  | ИЗОЛЕНТА ПВХ (РАЗМЕРОМ 15ММХ20М) | М2 | 0.3
С101-63602-1 |  |  | ПАСТА КВАРЦЕВАЗЕЛИНОВАЯ | КГ | 0.02
С101-84400 |  |  | РАСТВОРИТЕЛЬ ДЛЯ ЛАКОКРАСОЧНЫХ МАТЕРИАЛОВ МАРКИ 646 | Т | 2e-05
С101-86726-20 |  |  | СВЕРЛА ПО БЕТОНУ С SDS+ ХВОСТОВИКОМ (НАКОНЕЧНИК ИЗ ТВЕРДОСПЛАВНОЙ СТАЛИ), ДИАМЕТРОМ 8-10 ММ, ДЛИНОЙ 260 (265) ММ | ШТ | 0.01
С101-86726-8 |  |  | СВЕРЛА ПО БЕТОНУ С SDS+ ХВОСТОВИКОМ (НАКОНЕЧНИК ИЗ ТВЕРДОСПЛАВНОЙ СТАЛИ), ДИАМЕТРОМ 5-10 ММ, ДЛИНОЙ 210 (215) ММ | ШТ | -0.194
С113-24600 |  |  | ЭМАЛЬ ПЕНТАФТАЛЕВАЯ ПФ-115, СЕРАЯ | Т | 3e-05
С113-3700 |  |  | ДИХЛОРЭТАН ТЕХНИЧЕСКИЙ СОРТ I | Т | 5e-06
С514-12301 |  |  | ПЕРЕМЫЧКА ГИБКАЯ ПГС-35-560 У2,5 | ШТ | 1
С552-1230 |  |  | ПОЛОСКА К404 И ПРЯЖКА К407 ДЛЯ КРЕПЛЕНИЯ ПРОВОДОВ | 100 ШТ | 0.04
С552-201 |  |  | БИРКА-ОКОНЦЕВАТЕЛЬ У136 У3/5 | 100 ШТ | 0.2
С552-203 |  |  | БИРКА МАРКИРОВОЧНАЯ У153 У3,5 | 1000 ШТ | 0.0031
С552-604 |  |  | ДЮБЕЛЬ МОНТАЖНЫЙ У656 У3 | 10 ШТ | -0.776
С552-605 |  |  | ДЮБЕЛЬ МОНТАЖНЫЙ У658 | 10 ШТ | 0.61
С552-804 |  |  | КРУГИ ШЛИФОВАЛЬНЫЕ ДЛЯ СПЕЦИАЛЬНЫХ МОНТАЖНЫХ РАБОТ 5П 180Х6Х22 | ШТ | 0.1
СКК-17-15 |  |  | КАБЕЛЬНЫЙ КАНАЛ ВИНИПЛАСТОВЫЙ 17Х15ММ L=2000ММ | ШТ | -1
СКК-40-20 |  |  | КАБЕЛЬНЫЙ КАНАЛ ВИНИПЛАСТОВЫЙ 40Х20ММ L=2000ММ | М | -16
СКК-40-20Л |  |  | КАБЕЛЬНЫЙ КАНАЛ ВИНИПЛАСТОВЫЙ 40Х20ММ L=2000ММ | ШТ | 16
СКМ-222 |  |  | КОРОБКА МОНТАЖНАЯ КМ-222 | ШТ | 1
Ж3-40-31 | ПРОИЗВОДСТВЕННОЕ ПОМЕЩЕНИЕ N17. КАБЕЛИ | М -10
1-1 |  |  | ЗАТРАТЫ ТРУДА РАБОЧИХ | ЧЕЛ.-Ч | -1.5119
М030402 |  |  | ЛЕБЕДКИ ЭЛЕКТРИЧЕСКИЕ ТЯГОВЫМ УСИЛИЕМ ДО 12,26 (1,25) КН (Т) | МАШ.-Ч | -0.42708
С101-10110 |  |  | БОЛТЫ СТРОИТЕЛЬНЫЕ С ГАЙКАМИ И ШАЙБАМИ | Т | -4.9e-05
С101-81404-1 |  |  | ПРОВОЛОКА СТАЛЬНАЯ НИЗКОУГЛЕРОДИСТАЯ ОБЩЕГО НАЗНАЧЕНИЯ ТЕРМИЧЕСКИ ОБРАБОТАННАЯ, ОЦИНКОВАННАЯ, ДИАМЕТРОМ 2 ММ | КГ | -0.008624
С113-7900 |  |  | ЛАК БИТУМНЫЙ БТ-577 | Т | -0.000103
С501-99089-Л1 |  |  | КАБЕЛЬ СИЛОВОЙ МАРКИ АВВГНГ(А) 3Х1,5ММ2 (ПРИМ) | 1000 М | -0.01
С517-17500 |  |  | ЛИСТ НОРМАЛЬНОЙ ТОЧНОСТИ ИЗГОТОВЛЕНИЯ, ТОЛЩИНОЙ 1 ММ, ИЗ СВИНЦА МАРКИ С1 | Т | -7.8e-05
С522-3100 |  |  | ПРИПОЙ ОЛОВЯННО-СВИНЦОВЫЙ МАЛОСУРЬМЯНИСТЫЙ, МАРКИ ПОССУ 40-0,5 | Т | -2.9e-05
С552-1500 |  |  | СКОБА К 142 У2 | 10 ШТ | -0.79968
С552-202 |  |  | БИРКА МАРКИРОВОЧНАЯ У134 | 100 ШТ | -0.001588
С552-803 |  |  | КНОПКА К227 УХЛ2 | 1000 ШТ | -0.001794
С552-901 |  |  | ЛЕНТА К226 | 100 М | -0.002109
Ж3-40-22 | ИЗДЕЛИЯ ЭЛЕКТРОУСТАНОВОЧНЫЕ И ЭЛЕКТРОМОНТАЖНЫЕ | ШТ 16
1-1 |  |  | ЗАТРАТЫ ТРУДА РАБОЧИХ | ЧЕЛ.-Ч | 3.0139
М040502 |  |  | УСТАНОВКИ ДЛЯ СВАРКИ РУЧНОЙ ДУГОВОЙ (ПОСТОЯННОГО ТОКА) | МАШ.-Ч | 0.28
М330301* |  |  | МАШИНЫ ШЛИФОВАЛЬНЫЕ ЭЛЕКТРИЧЕСКИЕ | МАШ.-Ч | 0.08
М331451 |  |  | ПЕРФОРАТОРЫ ЭЛЕКТРИЧЕСКИЕ | МАШ.-Ч | 0.007708
С101-10110 |  |  | БОЛТЫ СТРОИТЕЛЬНЫЕ С ГАЙКАМИ И ШАЙБАМИ | Т | 5e-05
С101-151400 |  |  | ЭЛЕКТРОДЫ ТИПА Э42А ДИАМЕТРОМ 4 ММ | Т | 7e-05
С101-51506 |  |  | ЛАК НИТРОЦЕЛЛЮЛОЗНЫЙ МЕБЕЛЬНЫЙ НЦ-218 | Т | 2e-05
С101-51509-10 |  |  | ИЗОЛЕНТА ПВХ (РАЗМЕРОМ 15ММХ20М) | М2 | 0.3
С101-63602-1 |  |  | ПАСТА КВАРЦЕВАЗЕЛИНОВАЯ | КГ | 0.02
С101-84400 |  |  | РАСТВОРИТЕЛЬ ДЛЯ ЛАКОКРАСОЧНЫХ МАТЕРИАЛОВ МАРКИ 646 | Т | 2e-05
С101-86726-20 |  |  | СВЕРЛА ПО БЕТОНУ С SDS+ ХВОСТОВИКОМ (НАКОНЕЧНИК ИЗ ТВЕРДОСПЛАВНОЙ СТАЛИ), ДИАМЕТРОМ 8-10 ММ, ДЛИНОЙ 260 (265) ММ | ШТ | 0.01
С101-86726-8 |  |  | СВЕРЛА ПО БЕТОНУ С SDS+ ХВОСТОВИКОМ (НАКОНЕЧНИК ИЗ ТВЕРДОСПЛАВНОЙ СТАЛИ), ДИАМЕТРОМ 5-10 ММ, ДЛИНОЙ 210 (215) ММ | ШТ | -0.194
С113-24600 |  |  | ЭМАЛЬ ПЕНТАФТАЛЕВАЯ ПФ-115, СЕРАЯ | Т | 3e-05
С113-3700 |  |  | ДИХЛОРЭТАН ТЕХНИЧЕСКИЙ СОРТ I | Т | 5e-06
С514-12301 |  |  | ПЕРЕМЫЧКА ГИБКАЯ ПГС-35-560 У2,5 | ШТ | 1
С552-1230 |  |  | ПОЛОСКА К404 И ПРЯЖКА К407 ДЛЯ КРЕПЛЕНИЯ ПРОВОДОВ | 100 ШТ | 0.04
С552-201 |  |  | БИРКА-ОКОНЦЕВАТЕЛЬ У136 У3/5 | 100 ШТ | 0.2
С552-203 |  |  | БИРКА МАРКИРОВОЧНАЯ У153 У3,5 | 1000 ШТ | 0.0031
С552-604 |  |  | ДЮБЕЛЬ МОНТАЖНЫЙ У656 У3 | 10 ШТ | -0.776
С552-605 |  |  | ДЮБЕЛЬ МОНТАЖНЫЙ У658 | 10 ШТ | 0.61
С552-804 |  |  | КРУГИ ШЛИФОВАЛЬНЫЕ ДЛЯ СПЕЦИАЛЬНЫХ МОНТАЖНЫХ РАБОТ 5П 180Х6Х22 | ШТ | 0.1
СКК-17-15 |  |  | КАБЕЛЬНЫЙ КАНАЛ ВИНИПЛАСТОВЫЙ 17Х15ММ L=2000ММ | ШТ | -1
СКК-40-20 |  |  | КАБЕЛЬНЫЙ КАНАЛ ВИНИПЛАСТОВЫЙ 40Х20ММ L=2000ММ | М | -16
СКК-40-20Л |  |  | КАБЕЛЬНЫЙ КАНАЛ ВИНИПЛАСТОВЫЙ 40Х20ММ L=2000ММ | ШТ | 16
СКМ-222 |  |  | КОРОБКА МОНТАЖНАЯ КМ-222 | ШТ | 1
Ж3-40-31 | ПРОИЗВОДСТВЕННОЕ ПОМЕЩЕНИЕ N18. КАБЕЛИ | М -10
1-1 |  |  | ЗАТРАТЫ ТРУДА РАБОЧИХ | ЧЕЛ.-Ч | -1.5119
М030402 |  |  | ЛЕБЕДКИ ЭЛЕКТРИЧЕСКИЕ ТЯГОВЫМ УСИЛИЕМ ДО 12,26 (1,25) КН (Т) | МАШ.-Ч | -0.42708
С101-10110 |  |  | БОЛТЫ СТРОИТЕЛЬНЫЕ С ГАЙКАМИ И ШАЙБАМИ | Т | -4.9e-05
С101-81404-1 |  |  | ПРОВОЛОКА СТАЛЬНАЯ НИЗКОУГЛЕРОДИСТАЯ ОБЩЕГО НАЗНАЧЕНИЯ ТЕРМИЧЕСКИ ОБРАБОТАННАЯ, ОЦИНКОВАННАЯ, ДИАМЕТРОМ 2 ММ | КГ | -0.008624
С113-7900 |  |  | ЛАК БИТУМНЫЙ БТ-577 | Т | -0.000103
С501-99089-Л1 |  |  | КАБЕЛЬ СИЛОВОЙ МАРКИ АВВГНГ(А) 3Х1,5ММ2 (ПРИМ) | 1000 М | -0.01
С517-17500 |  |  | ЛИСТ НОРМАЛЬНОЙ ТОЧНОСТИ ИЗГОТОВЛЕНИЯ, ТОЛЩИНОЙ 1 ММ, ИЗ СВИНЦА МАРКИ С1 | Т | -7.8e-05
С522-3100 |  |  | ПРИПОЙ ОЛОВЯННО-СВИНЦОВЫЙ МАЛОСУРЬМЯНИСТЫЙ, МАРКИ ПОССУ 40-0,5 | Т | -2.9e-05
С552-1500 |  |  | СКОБА К 142 У2 | 10 ШТ | -0.79968
С552-202 |  |  | БИРКА МАРКИРОВОЧНАЯ У134 | 100 ШТ | -0.001588
С552-803 |  |  | КНОПКА К227 УХЛ2 | 1000 ШТ | -0.001794
С552-901 |  |  | ЛЕНТА К226 | 100 М | -0.002109
Ж3-40-22 | ИЗДЕЛИЯ ЭЛЕКТРОУСТАНОВОЧНЫЕ И ЭЛЕКТРОМОНТАЖНЫЕ | ШТ 3
1-1 |  |  | ЗАТРАТЫ ТРУДА РАБОЧИХ | ЧЕЛ.-Ч | 3.0139
М040502 |  |  | УСТАНОВКИ ДЛЯ СВАРКИ РУЧНОЙ ДУГОВОЙ (ПОСТОЯННОГО ТОКА) | МАШ.-Ч | 0.28
М330301* |  |  | МАШИНЫ ШЛИФОВАЛЬНЫЕ ЭЛЕКТРИЧЕСКИЕ | МАШ.-Ч | 0.08
М331451 |  |  | ПЕРФОРАТОРЫ ЭЛЕКТРИЧЕСКИЕ | МАШ.-Ч | 0.007708
С101-10110 |  |  | БОЛТЫ СТРОИТЕЛЬНЫЕ С ГАЙКАМИ И ШАЙБАМИ | Т | 5e-05
С101-151400 |  |  | ЭЛЕКТРОДЫ ТИПА Э42А ДИАМЕТРОМ 4 ММ | Т | 7e-05
С101-51506 |  |  | ЛАК НИТРОЦЕЛЛЮЛОЗНЫЙ МЕБЕЛЬНЫЙ НЦ-218 | Т | 2e-05
С101-51509-10 |  |  | ИЗОЛЕНТА ПВХ (РАЗМЕРОМ 15ММХ20М) | М2 | 0.3
С101-63602-1 |  |  | ПАСТА КВАРЦЕВАЗЕЛИНОВАЯ | КГ | 0.02
С101-84400 |  |  | РАСТВОРИТЕЛЬ ДЛЯ ЛАКОКРАСОЧНЫХ МАТЕРИАЛОВ МАРКИ 646 | Т | 2e-05
С101-86726-20 |  |  | СВЕРЛА ПО БЕТОНУ С SDS+ ХВОСТОВИКОМ (НАКОНЕЧНИК ИЗ ТВЕРДОСПЛАВНОЙ СТАЛИ), ДИАМЕТРОМ 8-10 ММ, ДЛИНОЙ 260 (265) ММ | ШТ | 0.01
С101-86726-8 |  |  | СВЕРЛА ПО БЕТОНУ С SDS+ ХВОСТОВИКОМ (НАКОНЕЧНИК ИЗ ТВЕРДОСПЛАВНОЙ СТАЛИ), ДИАМЕТРОМ 5-10 ММ, ДЛИНОЙ 210 (215) ММ | ШТ | -0.194
С113-24600 |  |  | ЭМАЛЬ ПЕНТАФТАЛЕВАЯ ПФ-115, СЕРАЯ | Т | 3e-05
С113-3700 |  |  | ДИХЛОРЭТАН ТЕХНИЧЕСКИЙ СОРТ I | Т | 5e-06
С514-12301 |  |  | ПЕРЕМЫЧКА ГИБКАЯ ПГС-35-560 У2,5 | ШТ | 1
С552-1230 |  |  | ПОЛОСКА К404 И ПРЯЖКА К407 ДЛЯ КРЕПЛЕНИЯ ПРОВОДОВ | 100 ШТ | 0.04
С552-201 |  |  | БИРКА-ОКОНЦЕВАТЕЛЬ У136 У3/5 | 100 ШТ | 0.2
С552-203 |  |  | БИРКА МАРКИРОВОЧНАЯ У153 У3,5 | 1000 ШТ | 0.0031
С552-604 |  |  | ДЮБЕЛЬ МОНТАЖНЫЙ У656 У3 | 10 ШТ | -0.776
С552-605 |  |  | ДЮБЕЛЬ МОНТАЖНЫЙ У658 | 10 ШТ | 0.61
С552-804 |  |  | КРУГИ ШЛИФОВАЛЬНЫЕ ДЛЯ СПЕЦИАЛЬНЫХ МОНТАЖНЫХ РАБОТ 5П 180Х6Х22 | ШТ | 0.1
СКК-17-15 |  |  | КАБЕЛЬНЫЙ КАНАЛ ВИНИПЛАСТОВЫЙ 17Х15ММ L=2000ММ | ШТ | -1
СКК-40-20 |  |  | КАБЕЛЬНЫЙ КАНАЛ ВИНИПЛАСТОВЫЙ 40Х20ММ L=2000ММ | М | -3
СКК-40-20Л |  |  | КАБЕЛЬНЫЙ КАНАЛ ВИНИПЛАСТОВЫЙ 40Х20ММ L=2000ММ | ШТ | 3
СКМ-222 |  |  | КОРОБКА МОНТАЖНАЯ КМ-222 | ШТ | 1
СОСТАВИЛ | ______________________________ |  |  | ЛЕМЧУК
| (должность) |  | (подпись) | (инициалы,фамилия)
ПРОВЕРИЛ | ______________________________ |  |  | НЕСТЕРОВА
| (должность) |  | (подпись) | (инициалы,фамилия)

## 3138-5-3014-R4
НАИМЕНОВАНИЕ ОБЪЕКТА |  | РЕКОНСТРУКЦИЯ ТЕРРИТОРИИ ПО ПРОСП.ПАРТИЗАНСКОМУ, 8 В Г.МИНСКЕ. 17 ОЧЕРЕДЬ СТРОИТЕЛЬСТВА. СТРОИТЕЛЬСТВО ЗДАНИЯ N 6 ПО ГЕНПЛАНУ. СТАДИЯ А
КОД ОБЪЕКТА |  | 21.004.17-6
НАИМЕНОВАНИЕ ЗДАНИЯ, СООРУЖЕНИЯ |  | ЗДАНИЕ N6 ПО Г/П (2 ЭТАП)
ШИФР ЗДАНИЯ, СООРУЖЕНИЯ |  | 21.004.17-6
КОМПЛЕКТ ЧЕРТЕЖЕЙ |  | ЭМ.СО ИЗМ.1 (Л.114...218)
ВЕДОМОСТЬ РЕСУРСОВ ДЛЯ ЛОКАЛЬНОЙ СМЕТЫ № 3014
(НОРМЫ 2017г.)
ЭЛЕКТРООБОРУДОВАНИЕ.ПРОИЗВОДСТВЕННЫЕ ПОМЕЩЕНИЯ NN10-18. ДОП. К ЛС N3009 (ВЗАМЕН ЛС 3014 НА СУММУ -0,031 ТЫС. РУБ.)
СОСТАВЛЕНА В ЦЕНАХ НА 1 ФЕВРАЛЯ 2022г.
№ | ОБОСНОВАНИЕ | НАИМЕНОВАНИЕ РЕСУРСОВ | ЕД.ИЗМ. | КОЛИЧЕСТВО | СТОИМОСТЬ, РУБ.
П/П |  |  |  |  | ЕДИНИЦЫ | ОБЩАЯ
1 | 2 | 3 | 4 | 5 | 6 | 7
1 | 1-1 | ЗАТРАТЫ ТРУДА РАБОЧИХ | ЧЕЛ.-Ч | 3.8059
МАШИНЫ И МЕХАНИЗМЫ
2 | М030402 | ЛЕБЕДКИ ЭЛЕКТРИЧЕСКИЕ ТЯГОВЫМ УСИЛИЕМ ДО 12,26 (1,25) КН (Т) | МАШ.-Ч | -3.5783 | 0.76 | -2,7
3 | М040502 | УСТАНОВКИ ДЛЯ СВАРКИ РУЧНОЙ ДУГОВОЙ (ПОСТОЯННОГО ТОКА) | МАШ.-Ч | 1.5602 | 2.82 | 4,4
4 | М330301* | МАШИНЫ ШЛИФОВАЛЬНЫЕ ЭЛЕКТРИЧЕСКИЕ | МАШ.-Ч | 0.47255 | 0.6 | 0,28
5 | М331451 | ПЕРФОРАТОРЫ ЭЛЕКТРИЧЕСКИЕ | МАШ.-Ч | -0.20937 | 0.54 | -0,11
|  | ИТОГО МАШИНЫ И МЕХАНИЗМЫ |  |  |  | 2
МАТЕРИАЛЫ, ИЗДЕЛИЯ, КОНСТРУКЦИИ
6 | С101-10110 | БОЛТЫ СТРОИТЕЛЬНЫЕ С ГАЙКАМИ И ШАЙБАМИ | Т | -8.3e-05 | 3921.87 | -0,31
7 | С101-148100 | ШУРУПЫ С ПОЛУКРУГЛОЙ ГОЛОВКОЙ 4Х40 ММ | Т | -3e-06 | 3650 | -0,01
8 | С101-151400 | ЭЛЕКТРОДЫ ТИПА Э42А ДИАМЕТРОМ 4 ММ | Т | 0.00041 | 5365 | 2,2
9 | С101-51506 | ЛАК НИТРОЦЕЛЛЮЛОЗНЫЙ МЕБЕЛЬНЫЙ НЦ-218 | Т | 0.00012 | 8314.27 | 1
10 | С101-51509-10 | ИЗОЛЕНТА ПВХ (РАЗМЕРОМ 15ММХ20М) | М2 | 1.8 | 5.05 | 9,09
11 | С101-63602-1 | ПАСТА КВАРЦЕВАЗЕЛИНОВАЯ | КГ | 0.12 | 6.46 | 0,78
12 | С101-81404-1 | ПРОВОЛОКА СТАЛЬНАЯ НИЗКОУГЛЕРОДИСТАЯ ОБЩЕГО НАЗНАЧЕНИЯ ТЕРМИЧЕСКИ ОБРАБОТАННАЯ, ОЦИНКОВАННАЯ, ДИАМЕТРОМ 2 ММ | КГ | -0.099764 | 4 | -0,38
13 | С101-84400 | РАСТВОРИТЕЛЬ ДЛЯ ЛАКОКРАСОЧНЫХ МАТЕРИАЛОВ МАРКИ 646 | Т | 0.00012 | 4956.95 | 0,59
14 | С101-86726-20 | СВЕРЛА ПО БЕТОНУ С SDS+ ХВОСТОВИКОМ (НАКОНЕЧНИК ИЗ ТВЕРДОСПЛАВНОЙ СТАЛИ), ДИАМЕТРОМ 8-10 ММ, ДЛИНОЙ 260 (265) ММ | ШТ | 0.02882 | 8.37 | 0,24
15 | С101-86726-8 | СВЕРЛА ПО БЕТОНУ С SDS+ ХВОСТОВИКОМ (НАКОНЕЧНИК ИЗ ТВЕРДОСПЛАВНОЙ СТАЛИ), ДИАМЕТРОМ 5-10 ММ, ДЛИНОЙ 210 (215) ММ | ШТ | -1.747 | 6.67 | -11,65
16 | С101-98500 | ПРОКАТ ГОРЯЧЕКАТАНЫЙ ПОЛОСОВОЙ ИЗ СТАЛИ УГЛЕРОДИСТОЙ ОБЫКНОВЕННОГО КАЧЕСТВА МАРКИ СТ6СП, ТОЛЩИНОЙ 10 - 80 ММ ПРИ ШИРИНЕ 100 - 200 ММ | Т | -0.000505 | 3473.12 | -1,75
17 | С113-24600 | ЭМАЛЬ ПЕНТАФТАЛЕВАЯ ПФ-115, СЕРАЯ | Т | 0.00018 | 4998.08 | 0,9
18 | С113-3700 | ДИХЛОРЭТАН ТЕХНИЧЕСКИЙ СОРТ I | Т | 3e-05 | 22658 | 0,68
19 | С113-7900 | ЛАК БИТУМНЫЙ БТ-577 | Т | -0.000816 | 2900 | -2,35
20 | С501-99089-Л1 | КАБЕЛЬ СИЛОВОЙ МАРКИ АВВГНГ(А) 3Х1,5ММ2 (ПРИМ) | 1000 М | -0.085 | 769.17 | -65,36
21 | С514-12301 | ПЕРЕМЫЧКА ГИБКАЯ ПГС-35-560 У2,5 | ШТ | 5.951 | 7.28 | 43,32
22 | С517-17500 | ЛИСТ НОРМАЛЬНОЙ ТОЧНОСТИ ИЗГОТОВЛЕНИЯ, ТОЛЩИНОЙ 1 ММ, ИЗ СВИНЦА МАРКИ С1 | Т | -0.000666 | 8800 | -5,86
23 | С522-3100 | ПРИПОЙ ОЛОВЯННО-СВИНЦОВЫЙ МАЛОСУРЬМЯНИСТЫЙ, МАРКИ ПОССУ 40-0,5 | Т | -0.000262 | 59693.04 | -15,62
24 | С544-8900 | ЛЕНТА ЛИПКАЯ ИЗОЛЯЦИОННАЯ НА ПОЛИКАСИНОВОМ КОМПАУНДЕ МАРКИ ЛСЭПЛ, ШИРИНОЙ 20-30 ММ, ТОЛЩИНОЙ 0,14 - 0,19 ММ | КГ | -0.0011 | 68.14 | -0,06
25 | С544-9601-7Л | РУКАВ МЕТАЛЛИЧЕСКИЙ НЕГЕРМЕТИЧНЫЙ ИЗ ОЦИНКОВАННОЙ ЛЕНТЫ С АСБЕСТОВЫМ УПЛОТНЕНИЕМ Р3-Ц-А, ДИАМЕТРОМ 25 ММ (ПРИМ) | М | -1 | 1.6 | -1,6
26 | С551-16300 | ВЫКЛЮЧАТЕЛЬ УСТАНОВОЧНЫЙ ОДНОКЛАВИШНЫЙ А16-131 | ШТ | -1 | 2.3 | -2,3
27 | С552-1102 | МУФТА ТРУБНАЯ ТР-5 У3 | ШТ | -0.098 | 5.26 | -0,5
28 | С552-1201 | ПАТРУБОК ВВОДНОЙ У477 У3 | 10 ШТ | -0.0098 | 83.2 | -0,8
29 | С552-1206 | КОРОБКА МОНТАЖНАЯ (ПОДРОЗЕТНИК) | 100 ШТ | -0.0102 | 18 | -0,18
30 | С552-1230 | ПОЛОСКА К404 И ПРЯЖКА К407 ДЛЯ КРЕПЛЕНИЯ ПРОВОДОВ | 100 ШТ | 0.24 | 100 | 24
31 | С552-1500 | СКОБА К 142 У2 | 10 ШТ | -6.2975 | 7.49 | -47,15
32 | С552-1503 | СКОБА К 145 У2 | 10 ШТ | -0.245 | 10.4 | -2,53
33 | С552-201 | БИРКА-ОКОНЦЕВАТЕЛЬ У136 У3/5 | 100 ШТ | 1.2 | 6.53 | 7,84
34 | С552-202 | БИРКА МАРКИРОВОЧНАЯ У134 | 100 ШТ | -0.015994 | 4.99 | -0,06
35 | С552-203 | БИРКА МАРКИРОВОЧНАЯ У153 У3,5 | 1000 ШТ | 0.0186 | 25 | 0,47
36 | С552-303 | ВТУЛКА В42 УХЛ2 | 100 ШТ. | -0.00098 | 21.56 | -0,02
37 | С552-403 | ГАЙКА УСТАНОВОЧНАЯ ЗАЗЕМЛЯЮЩАЯ К 485 | 100 ШТ | -0.00098 | 374.4 | -0,35
38 | С552-604 | ДЮБЕЛЬ МОНТАЖНЫЙ У656 У3 | 10 ШТ | -6.988 | 0.63 | -4,4
39 | С552-605 | ДЮБЕЛЬ МОНТАЖНЫЙ У658 | 10 ШТ | 2.966 | 0.63 | 1,87
40 | С552-803 | КНОПКА К227 УХЛ2 | 1000 ШТ | -0.014636 | 0.92 | -0,01
41 | С552-804 | КРУГИ ШЛИФОВАЛЬНЫЕ ДЛЯ СПЕЦИАЛЬНЫХ МОНТАЖНЫХ РАБОТ 5П 180Х6Х22 | ШТ | 0.5951 | 2.56 | 1,52
42 | С552-901 | ЛЕНТА К226 | 100 М | -0.017196 | 24.26 | -0,4
43 | СКК-17-15 | КАБЕЛЬНЫЙ КАНАЛ ВИНИПЛАСТОВЫЙ 17Х15ММ L=2000ММ | ШТ | -9 | 4.94 | -44,46
44 | СКК-40-20 | КАБЕЛЬНЫЙ КАНАЛ ВИНИПЛАСТОВЫЙ 40Х20ММ L=2000ММ | М | -160 | 7.52 | -1203,2
45 | СКК-40-20Л | КАБЕЛЬНЫЙ КАНАЛ ВИНИПЛАСТОВЫЙ 40Х20ММ L=2000ММ | ШТ | 160 | 7.52 | 1203,2
46 | СКМ-222 | КОРОБКА МОНТАЖНАЯ КМ-222 | ШТ | 6 | 5.91 | 35,46
|  | ИТОГО МАТЕРИАЛЫ, ИЗДЕЛИЯ, КОНСТРУКЦИИ |  |  |  | -78
|  | ИТОГО ТРАНСПОРТ |  |  |  | -4
| СОСТАВИЛ | ______________________________ |  |  | ЛЕМЧУК
|  | (должность) | (подпись) |  | (инициалы,фамилия)
| ПРОВЕРИЛ | ______________________________ |  |  | НЕСТЕРОВА
|  | (должность) | (подпись) |  | (инициалы,фамилия)

## 3138-5-3014-B0
НАИМЕНОВАНИЕ ОБЪЕКТА |  | РЕКОНСТРУКЦИЯ ТЕРРИТОРИИ ПО ПРОСП.ПАРТИЗАНСКОМУ, 8 В Г.МИНСКЕ. 17 ОЧЕРЕДЬ СТРОИТЕЛЬСТВА. СТРОИТЕЛЬСТВО ЗДАНИЯ N 6 ПО ГЕНПЛАНУ. СТАДИЯ А
КОД ОБЪЕКТА |  | 21.004.17-6
НАИМЕНОВАНИЕ ЗДАНИЯ, СООРУЖЕНИЯ |  | ЗДАНИЕ N6 ПО Г/П (2 ЭТАП)
ШИФР ЗДАНИЯ, СООРУЖЕНИЯ |  | 21.004.17-6
КОМПЛЕКТ ЧЕРТЕЖЕЙ |  | ЭМ.СО ИЗМ.1 (Л.114...218)
ВЕДОМОСТЬ ОБЪЕМОВ И СТОИМОСТИ РАБОТ № 3014
(НОРМЫ 2017г.)
ЭЛЕКТРООБОРУДОВАНИЕ.ПРОИЗВОДСТВЕННЫЕ ПОМЕЩЕНИЯ NN10-18. ДОП. К ЛС N3009 (ВЗАМЕН ЛС 3014 НА СУММУ -0,031 ТЫС. РУБ.)
СОСТАВЛЕНА В ЦЕНАХ НА 1 ФЕВРАЛЯ 2022г.
ОБОСНОВА- НИЕ | НАИМЕНОВАНИЕ ВИДОВ РАБОТ | ОБЪЕМ | СТОИМОСТЬ, ТЫС.РУБ.
|  |  | ЗАРАБОТНАЯ ПЛАТА | ЭКСПЛУАТА- ЦИЯ МАШИН И МЕХА- НИЗМОВ | МАТЕРИАЛЫ, ИЗДЕЛИЯ, КОНСТРУК- ЦИИ | ОБОРУДОВА- НИЕ,МЕБЕЛЬ, ИНВЕНТАРЬ | ОХР и ОПР | ПРОЧИЕ СРЕДСТВА | ВСЕГО
|  | ЕД.ИЗМ. | ТРУДОЕМ- КОСТЬ, ЧЕЛ.Ч. | В Т.Ч.З/П МАШИ- НИСТОВ | ТРАНСПОРТ | ТРАНСПОРТ | ПЛАНОВАЯ ПРИБЫЛЬ
1 | 2 | 3 | 4 | 5 | 6 | 7 | 8 | 9 | 10
Ж3-40-31 | ПРОИЗВОДСТВЕННОЕ ПОМЕЩЕНИЕ N10. КАБЕЛИ | -15 | -0,018 | 0 | -0,023 | 0 | -0,01 | 0 | -0,06
|  | М | -2 | 0 | -0,002 | 0 | -0,007
Ж3-40-22 | ИЗДЕЛИЯ ЭЛЕКТРОУСТАНОВОЧНЫЕ И ЭЛЕКТРОМОНТАЖНЫЕ | 18 | 0,02 | 0,001 | 0,002 | 0 | 0,012 | 0 | 0,044
|  | ШТ | 2 | 0 | 0,001 | 0 | 0,008
Ж3-40-31 | ПРОИЗВОДСТВЕННОЕ ПОМЕЩЕНИЕ N11. КАБЕЛИ | -15 | -0,018 | 0 | -0,023 | 0 | -0,01 | 0 | -0,06
|  | М | -2 | 0 | -0,002 | 0 | -0,007
Ж3-40-22 | ИЗДЕЛИЯ ЭЛЕКТРОУСТАНОВОЧНЫЕ И ЭЛЕКТРОМОНТАЖНЫЕ | 18 | 0,02 | 0,001 | 0,002 | 0 | 0,012 | 0 | 0,044
|  | ШТ | 2 | 0 | 0,001 | 0 | 0,008
Ж3-40-31 | ПРОИЗВОДСТВЕННОЕ ПОМЕЩЕНИЕ N12. КАБЕЛИ | -25 | -0,028 | -0,001 | -0,035 | 0 | -0,017 | 0 | -0,094
|  | М | -3 | 0 | -0,002 | 0 | -0,011
Ж3-40-22 | ИЗДЕЛИЯ ЭЛЕКТРОУСТАНОВОЧНЫЕ И ЭЛЕКТРОМОНТАЖНЫЕ | 7 | -0,047 | -0,001 | -0,069 | 0 | -0,028 | 0 | -0,168
|  | ШТ | -6 | 0 | -0,004 | 0 | -0,019
Ж3-40-31 | ПРОИЗВОДСТВЕННОЕ ПОМЕЩЕНИЕ N13. КАБЕЛИ | 20 | 0,02 | 0,001 | 0,024 | 0 | 0,012 | 0 | 0,067
|  | М | 2 | 0 | 0,002 | 0 | 0,008
Ж3-40-22 | ИЗДЕЛИЯ ЭЛЕКТРОУСТАНОВОЧНЫЕ И ЭЛЕКТРОМОНТАЖНЫЕ | 23 | 0,018 | 0 | 0,05 | 0 | 0,011 | 0 | 0,089
|  | ШТ | 2 | 0 | 0,003 | 0 | 0,007
Ж3-40-31 | ПРОИЗВОДСТВЕННОЕ ПОМЕЩЕНИЕ N14. КАБЕЛИ | -10 | -0,013 | 0 | -0,017 | 0 | -0,008 | 0 | -0,043
|  | М | -2 | 0 | 0 | 0 | -0,005
Ж3-40-22 | ИЗДЕЛИЯ ЭЛЕКТРОУСТАНОВОЧНЫЕ И ЭЛЕКТРОМОНТАЖНЫЕ | 30 | 0,026 | 0,001 | 0,015 | 0 | 0,015 | 0 | 0,068
|  | ШТ | 3 | 0 | 0,001 | 0 | 0,01
Ж3-40-31 | ПРОИЗВОДСТВЕННОЕ ПОМЕЩЕНИЕ N15. КАБЕЛИ | -10 | -0,013 | 0 | -0,017 | 0 | -0,008 | 0 | -0,043
|  | М | -2 | 0 | 0 | 0 | -0,005
Ж3-40-22 | ИЗДЕЛИЯ ЭЛЕКТРОУСТАНОВОЧНЫЕ И ЭЛЕКТРОМОНТАЖНЫЕ | 25 | 0,026 | 0,001 | 0,015 | 0 | 0,015 | 0 | 0,068
|  | ШТ | 3 | 0 | 0,001 | 0 | 0,01
Ж3-40-31 | ПРОИЗВОДСТВЕННОЕ ПОМЕЩЕНИЕ N16. КАБЕЛИ | -10 | -0,013 | 0 | -0,017 | 0 | -0,008 | 0 | -0,043
|  | М | -2 | 0 | 0 | 0 | -0,005
Ж3-40-22 | ИЗДЕЛИЯ ЭЛЕКТРОУСТАНОВОЧНЫЕ И ЭЛЕКТРОМОНТАЖНЫЕ | 16 | 0,026 | 0,001 | 0,015 | 0 | 0,015 | 0 | 0,068
|  | ШТ | 3 | 0 | 0,001 | 0 | 0,01
Ж3-40-31 | ПРОИЗВОДСТВЕННОЕ ПОМЕЩЕНИЕ N17. КАБЕЛИ | -10 | -0,013 | 0 | -0,017 | 0 | -0,008 | 0 | -0,043
|  | М | -2 | 0 | 0 | 0 | -0,005
Ж3-40-22 | ИЗДЕЛИЯ ЭЛЕКТРОУСТАНОВОЧНЫЕ И ЭЛЕКТРОМОНТАЖНЫЕ | 16 | 0,026 | 0,001 | 0,015 | 0 | 0,015 | 0 | 0,068
|  | ШТ | 3 | 0 | 0,001 | 0 | 0,01
Ж3-40-31 | ПРОИЗВОДСТВЕННОЕ ПОМЕЩЕНИЕ N18. КАБЕЛИ | -10 | -0,013 | 0 | -0,017 | 0 | -0,008 | 0 | -0,043
|  | М | -2 | 0 | 0 | 0 | -0,005
Ж3-40-22 | ИЗДЕЛИЯ ЭЛЕКТРОУСТАНОВОЧНЫЕ И ЭЛЕКТРОМОНТАЖНЫЕ | 3 | 0,026 | 0,001 | 0,015 | 0 | 0,015 | 0 | 0,068
|  | ШТ | 3 | 0 | 0,001 | 0 | 0,01
| И Т О Г О | 0 | 0,032 | 0,006 | -0,082 | 0 | 0,017 | 0 | -0,013
|  |  | 0 | 0 | 0,002 | 0 | 0,012
| СОСТАВИЛ | ______________________________ | [5 empty] | ЛЕМЧУК
|  | (должность) |  |  |  | (подпись) |  | (инициалы,фамилия)
| ПРОВЕРИЛ | ______________________________ | [5 empty] | НЕСТЕРОВА
|  | (должность) |  |  |  | (подпись) |  | (инициалы,фамилия)

## 3138-5-3014-R0
НАИМЕНОВАНИЕ ОБЪЕКТА |  | РЕКОНСТРУКЦИЯ ТЕРРИТОРИИ ПО ПРОСП.ПАРТИЗАНСКОМУ, 8 В Г.МИНСКЕ. 17 ОЧЕРЕДЬ СТРОИТЕЛЬСТВА. СТРОИТЕЛЬСТВО ЗДАНИЯ N 6 ПО ГЕНПЛАНУ. СТАДИЯ А
КОД ОБЪЕКТА |  | 21.004.17-6
НАИМЕНОВАНИЕ ЗДАНИЯ, СООРУЖЕНИЯ |  | ЗДАНИЕ N6 ПО Г/П (2 ЭТАП)
ШИФР ЗДАНИЯ, СООРУЖЕНИЯ |  | 21.004.17-6
КОМПЛЕКТ ЧЕРТЕЖЕЙ |  | ЭМ.СО ИЗМ.1 (Л.114...218)
ВЕДОМОСТЬ РЕСУРСОВ ДЛЯ ЛОКАЛЬНОЙ СМЕТЫ № 3014
(НОРМЫ 2017г.)
ЭЛЕКТРООБОРУДОВАНИЕ.ПРОИЗВОДСТВЕННЫЕ ПОМЕЩЕНИЯ NN10-18. ДОП. К ЛС N3009 (ВЗАМЕН ЛС 3014 НА СУММУ -0,031 ТЫС. РУБ.)
П/П | ОБОСНОВАНИЕ | НАИМЕНОВАНИЕ РЕСУРСОВ | ЕД.ИЗМ. | КОЛИЧЕСТВО
1 | 2 | 3 | 4 | 5
1 | 1-1 | ЗАТРАТЫ ТРУДА РАБОЧИХ | ЧЕЛ.-Ч | 3.8059
2 | М030402 | ЛЕБЕДКИ ЭЛЕКТРИЧЕСКИЕ ТЯГОВЫМ УСИЛИЕМ ДО 12,26 (1,25) КН (Т) | МАШ.-Ч | -3.5783
3 | М040502 | УСТАНОВКИ ДЛЯ СВАРКИ РУЧНОЙ ДУГОВОЙ (ПОСТОЯННОГО ТОКА) | МАШ.-Ч | 1.5602
4 | М330301* | МАШИНЫ ШЛИФОВАЛЬНЫЕ ЭЛЕКТРИЧЕСКИЕ | МАШ.-Ч | 0.47255
5 | М331451 | ПЕРФОРАТОРЫ ЭЛЕКТРИЧЕСКИЕ | МАШ.-Ч | -0.20937
6 | С101-10110 | БОЛТЫ СТРОИТЕЛЬНЫЕ С ГАЙКАМИ И ШАЙБАМИ | Т | -8.3e-05
7 | С101-148100 | ШУРУПЫ С ПОЛУКРУГЛОЙ ГОЛОВКОЙ 4Х40 ММ | Т | -3e-06
8 | С101-151400 | ЭЛЕКТРОДЫ ТИПА Э42А ДИАМЕТРОМ 4 ММ | Т | 0.00041
9 | С101-51506 | ЛАК НИТРОЦЕЛЛЮЛОЗНЫЙ МЕБЕЛЬНЫЙ НЦ-218 | Т | 0.00012
10 | С101-51509-10 | ИЗОЛЕНТА ПВХ (РАЗМЕРОМ 15ММХ20М) | М2 | 1.8
11 | С101-63602-1 | ПАСТА КВАРЦЕВАЗЕЛИНОВАЯ | КГ | 0.12
12 | С101-81404-1 | ПРОВОЛОКА СТАЛЬНАЯ НИЗКОУГЛЕРОДИСТАЯ ОБЩЕГО НАЗНАЧЕНИЯ ТЕРМИЧЕСКИ ОБРАБОТАННАЯ, ОЦИНКОВАННАЯ, ДИАМЕТРОМ 2 ММ | КГ | -0.099764
13 | С101-84400 | РАСТВОРИТЕЛЬ ДЛЯ ЛАКОКРАСОЧНЫХ МАТЕРИАЛОВ МАРКИ 646 | Т | 0.00012
14 | С101-86726-20 | СВЕРЛА ПО БЕТОНУ С SDS+ ХВОСТОВИКОМ (НАКОНЕЧНИК ИЗ ТВЕРДОСПЛАВНОЙ СТАЛИ), ДИАМЕТРОМ 8-10 ММ, ДЛИНОЙ 260 (265) ММ | ШТ | 0.02882
15 | С101-86726-8 | СВЕРЛА ПО БЕТОНУ С SDS+ ХВОСТОВИКОМ (НАКОНЕЧНИК ИЗ ТВЕРДОСПЛАВНОЙ СТАЛИ), ДИАМЕТРОМ 5-10 ММ, ДЛИНОЙ 210 (215) ММ | ШТ | -1.747
16 | С101-98500 | ПРОКАТ ГОРЯЧЕКАТАНЫЙ ПОЛОСОВОЙ ИЗ СТАЛИ УГЛЕРОДИСТОЙ ОБЫКНОВЕННОГО КАЧЕСТВА МАРКИ СТ6СП, ТОЛЩИНОЙ 10 - 80 ММ ПРИ ШИРИНЕ 100 - 200 ММ | Т | -0.000505
17 | С113-24600 | ЭМАЛЬ ПЕНТАФТАЛЕВАЯ ПФ-115, СЕРАЯ | Т | 0.00018
18 | С113-3700 | ДИХЛОРЭТАН ТЕХНИЧЕСКИЙ СОРТ I | Т | 3e-05
19 | С113-7900 | ЛАК БИТУМНЫЙ БТ-577 | Т | -0.000816
20 | С501-99089-Л1 | КАБЕЛЬ СИЛОВОЙ МАРКИ АВВГНГ(А) 3Х1,5ММ2 (ПРИМ) | 1000 М | -0.085
21 | С514-12301 | ПЕРЕМЫЧКА ГИБКАЯ ПГС-35-560 У2,5 | ШТ | 5.951
22 | С517-17500 | ЛИСТ НОРМАЛЬНОЙ ТОЧНОСТИ ИЗГОТОВЛЕНИЯ, ТОЛЩИНОЙ 1 ММ, ИЗ СВИНЦА МАРКИ С1 | Т | -0.000666
23 | С522-3100 | ПРИПОЙ ОЛОВЯННО-СВИНЦОВЫЙ МАЛОСУРЬМЯНИСТЫЙ, МАРКИ ПОССУ 40-0,5 | Т | -0.000262
24 | С544-8900 | ЛЕНТА ЛИПКАЯ ИЗОЛЯЦИОННАЯ НА ПОЛИКАСИНОВОМ КОМПАУНДЕ МАРКИ ЛСЭПЛ, ШИРИНОЙ 20-30 ММ, ТОЛЩИНОЙ 0,14 - 0,19 ММ | КГ | -0.0011
25 | С544-9601-7Л | РУКАВ МЕТАЛЛИЧЕСКИЙ НЕГЕРМЕТИЧНЫЙ ИЗ ОЦИНКОВАННОЙ ЛЕНТЫ С АСБЕСТОВЫМ УПЛОТНЕНИЕМ Р3-Ц-А, ДИАМЕТРОМ 25 ММ (ПРИМ) | М | -1
26 | С551-16300 | ВЫКЛЮЧАТЕЛЬ УСТАНОВОЧНЫЙ ОДНОКЛАВИШНЫЙ А16-131 | ШТ | -1
27 | С552-1102 | МУФТА ТРУБНАЯ ТР-5 У3 | ШТ | -0.098
28 | С552-1201 | ПАТРУБОК ВВОДНОЙ У477 У3 | 10 ШТ | -0.0098
29 | С552-1206 | КОРОБКА МОНТАЖНАЯ (ПОДРОЗЕТНИК) | 100 ШТ | -0.0102
30 | С552-1230 | ПОЛОСКА К404 И ПРЯЖКА К407 ДЛЯ КРЕПЛЕНИЯ ПРОВОДОВ | 100 ШТ | 0.24
31 | С552-1500 | СКОБА К 142 У2 | 10 ШТ | -6.2975
32 | С552-1503 | СКОБА К 145 У2 | 10 ШТ | -0.245
33 | С552-201 | БИРКА-ОКОНЦЕВАТЕЛЬ У136 У3/5 | 100 ШТ | 1.2
34 | С552-202 | БИРКА МАРКИРОВОЧНАЯ У134 | 100 ШТ | -0.015994
35 | С552-203 | БИРКА МАРКИРОВОЧНАЯ У153 У3,5 | 1000 ШТ | 0.0186
36 | С552-303 | ВТУЛКА В42 УХЛ2 | 100 ШТ. | -0.00098
37 | С552-403 | ГАЙКА УСТАНОВОЧНАЯ ЗАЗЕМЛЯЮЩАЯ К 485 | 100 ШТ | -0.00098
38 | С552-604 | ДЮБЕЛЬ МОНТАЖНЫЙ У656 У3 | 10 ШТ | -6.988
39 | С552-605 | ДЮБЕЛЬ МОНТАЖНЫЙ У658 | 10 ШТ | 2.966
40 | С552-803 | КНОПКА К227 УХЛ2 | 1000 ШТ | -0.014636
41 | С552-804 | КРУГИ ШЛИФОВАЛЬНЫЕ ДЛЯ СПЕЦИАЛЬНЫХ МОНТАЖНЫХ РАБОТ 5П 180Х6Х22 | ШТ | 0.5951
42 | С552-901 | ЛЕНТА К226 | 100 М | -0.017196
43 | СКК-17-15 | КАБЕЛЬНЫЙ КАНАЛ ВИНИПЛАСТОВЫЙ 17Х15ММ L=2000ММ | ШТ | -9
44 | СКК-40-20 | КАБЕЛЬНЫЙ КАНАЛ ВИНИПЛАСТОВЫЙ 40Х20ММ L=2000ММ | М | -160
45 | СКК-40-20Л | КАБЕЛЬНЫЙ КАНАЛ ВИНИПЛАСТОВЫЙ 40Х20ММ L=2000ММ | ШТ | 160
46 | СКМ-222 | КОРОБКА МОНТАЖНАЯ КМ-222 | ШТ | 6
| СОСТАВИЛ | ____________________ |  | ЛЕМЧУК
|  | (должность) | (подпись) | (инициалы,фамилия)
| ПРОВЕРИЛ | ____________________ |  | НЕСТЕРОВА
|  | (должность) | (подпись) | (инициалы,фамилия)

## 3138-5-5176-S0
НАИМЕНОВАНИЕ ОБЪЕКТА |  | РЕКОНСТРУКЦИЯ ТЕРРИТОРИИ ПО ПРОСП.ПАРТИЗАНСКОМУ, 8 В Г.МИНСКЕ. 17 ОЧЕРЕДЬ СТРОИТЕЛЬСТВА. СТРОИТЕЛЬСТВО ЗДАНИЯ N 6 ПО ГЕНПЛАНУ. СТАДИЯ А
КОД ОБЪЕКТА |  | 21.004.17-6
НАИМЕНОВАНИЕ ЗДАНИЯ, СООРУЖЕНИЯ |  | ЗДАНИЕ N6 ПО Г/П (2 ЭТАП)
ШИФР ЗДАНИЯ, СООРУЖЕНИЯ |  | 21.004.17-6
КОМПЛЕКТ ЧЕРТЕЖЕЙ |  | 21.004.17-6-ТХ.С01
ЛОКАЛЬНАЯ СМЕТА (ЛОКАЛЬНЫЙ СМЕТНЫЙ РАСЧЕТ) № 5176
(НОРМЫ 2017г.)
ТЕХНОЛОГИЧЕСКОЕ ОБОРУДОВАНИЕ ЗДАНИЯ N6 (ЗАКУПАЕМОЕ ЗАКАЗЧИКОМ) (ВЗАМЕН ЛС 5176 НА СУММУ 1199,078 ТЫС. РУБ.)
СОСТАВЛЕНА В ЦЕНАХ НА 1 ФЕВРАЛЯ 2022г. | [8 empty] | СТОИМОСТЬ 1014,571 ТЫС.РУБ.
№ п/п | ОБОСНОВАНИЕ | НАИМЕНОВАНИЕ РАБОТ, РЕСУРСОВ, РАСХОДОВ | ЕД.ИЗМ. КОЛИЧЕ- СТВО | СТОИМОСТЬ: ЕД.ИЗМ./ВСЕГО, РУБ.
|  |  |  | ЗАРАБОТНАЯ ПЛАТА | ЭКСПЛУАТАЦИЯ МАШИН И МЕХАНИЗМОВ |  | МАТЕРИАЛЫ, ИЗДЕЛИЯ, КОНСТРУКЦИИ (ОБОРУДОВАНИЕ, МЕБЕЛЬ, ИНВЕНТАРЬ) | ТРАНС-ПОРТ | ОБЩАЯ СТОИМОСТЬ
[5 empty] | ВСЕГО | В Т.Ч. З/П МАШИ- НИСТОВ
1 | 2 | 3 | 4 | 5 | 6 | 7 | 8 | 9 | 10
| НАЧИСЛЕНИЯ: | ОХР и ОПР/ПЛАНОВАЯ ПРИБЫЛЬ (%):Н15=38.44/37.3
1. | ПРИМЕЧАНИЕ: | К ДЛЯ ОХР И ОПР/ПЛАНОВАЯ ПРИБЫЛЬ: 1.0000/1.0000
2. | ПРИМЕЧАНИЕ: | КОЭФФИЦИЕНТ К З/П (ПОСТАНОВЛЕНИЕ N5): 1.0000
3. | ПРИМЕЧАНИЕ: | БАЗА ТЕКУЩИХ ЦЕН (ВАРИАНТ A)
| Ж3-50-12 | ОБОРУДОВАНИЕ
4. | ПРИМЕЧАНИЕ: | ЛИСТ 1
5. | ПРИМЕЧАНИЕ: | 9 КОМПЛЕКТОВ ГРУЗОПОДЪЕМНОГО ОБОРУДОВАНИЯ -КРАНОВЫЙ ПУТЬ (В ВИДЕ ДВУТАВРА)-СМОТРИ КОМПЛЕКТ 21.004.17-6-АС:
6. | СГПО-17-6 3Т | КРАН МОСТОВОЙ (КРАН-БАЛКА), ОДНОБАЛОЧНЫЙ, ОДНОПРОЛЕТНЫЙ, ОПОРНЫЙ. ГП-3,2 Т; ВЫСОТА ПОДЪЕМА- 6,0 М; ПРОЛЕТ КРАНА -13,5 М; ДЛИНА НЕСУЩЕЙ (ПРОЛЕТНОЙ БАЛКИ) -13,75 М;380 В; 8,5 КВТ | ШТ 9 | - - | - - | - - | 99119.17 892072.53 | 1982.38 17841.42 | 101101.55 909913.95
7. | САВ-ОГ-1 | ОГНЕТУШИТЕЛЬ ПОРОШКОВЫЙ С МАССОЙ ОТВ 8 КГ В КОМПЛЕКТЕ С КРЕПЛЕНИЕМ ЛИБО НАПОЛЬНОЙ ПОДСТАВКОЙ (ЛИБО УСТАНОВКА В ПОЖАРНЫЙ ШКАФ). | ШТ 90 | - - | - - | - - | 91.67 8250.30 | 1.83 164.70 | 93.50 8415.00
|  | ИТОГО ПРЯМЫЕ ЗАТРАТЫ : |  | - | - | - | 900323 | 18006 | 918329
|  | ИТОГО ПО ПТМ | [6 empty] | 918329
| Ж3-50-12 | МОНТАЖ
8. | Ц3-1-1 (Н15) | КРАН (3,2) МОСТОВОЙ ЭЛЕКТРИЧЕСКИЙ ГРУЗОПОДЪЕМНОСТЬЮ 3,2 Т, ПРОЛЕТОМ 13,5 М | КРАН 9 | 5581.83 50236.47 | 723.99 6515.91 | 211.30 1901.70 | - - | - - | 6305.82 56752.38
|  | ИТОГО ПРЯМЫЕ ЗАТРАТЫ : |  | 50236 | 6516 | 1902 | - | - | 56752
|  | ОХР и ОПР | [6 empty] | 20042
|  | ПЛАНОВАЯ ПРИБЫЛЬ | [6 empty] | 19448
|  | ИТОГО ПО ПТМ | [6 empty] | 96242
|  | ЗАТРАТЫ ТРУДА | [6 empty] | 5945
|  | ЗАТРАТЫ ТРУДА МАШИНИСТОВ | [6 empty] | 192
|  | ВСЕГО, В ТОМ ЧИСЛЕ | [6 empty] | 1014571
|  | МОНТАЖНЫЕ РАБОТЫ В ТОМ ЧИСЛЕ | [6 empty] | 96242
|  | ЗАРАБОТНАЯ ПЛАТА | [6 empty] | 50236
|  | ЭКСПЛУАТАЦИЯ МАШИН И МЕХАНИЗМОВ | [6 empty] | 6516
|  | В ТОМ ЧИСЛЕ ЗАРАБОТНАЯ ПЛАТА МАШИНИСТОВ | [6 empty] | 1902
|  | ОХР и ОПР | [6 empty] | 20042
|  | ПЛАНОВАЯ ПРИБЫЛЬ | [6 empty] | 19448
|  | ОБОРУДОВАНИЕ, МЕБЕЛЬ, ИНВЕНТАРЬ | [6 empty] | 900323
|  | ТРАНСПОРТ | [6 empty] | 18006
|  | ЗАТРАТЫ ТРУДА РАБОЧИХ | [6 empty] | 5945
|  | ЗАТРАТЫ ТРУДА МАШИНИСТОВ | [6 empty] | 192
|  | СОСТАВИЛ | ____________________ |  |  |  |  | ФИЛИДОВИЧ
|  |  | (должность) |  |  | (подпись) |  | (инициалы,фамилия)
|  | ПРОВЕРИЛ | ____________________ |  |  |  |  | __________________
|  |  | (должность) |  |  | (подпись) |  | (инициалы,фамилия)

## 3138-5-5176-T0
НАИМЕНОВАНИЕ ОБЪЕКТА: РЕКОНСТРУКЦИЯ ТЕРРИТОРИИ ПО ПРОСП.ПАРТИЗАНСКОМУ, 8 В Г.МИНСКЕ. 17 ОЧЕРЕДЬ СТРОИТЕЛЬСТВА. СТРОИТЕЛЬСТВО ЗДАНИЯ N 6 ПО ГЕНПЛАНУ. СТАДИЯ А
КОД ОБЪЕКТА: 21.004.17-6
НАИМЕНОВАНИЕ ЗДАНИЯ, СООРУЖЕНИЯ: ЗДАНИЕ N6 ПО Г/П (2 ЭТАП)
ШИФР ЗДАНИЯ, СООРУЖЕНИЯ: 21.004.17-6
КОМПЛЕКТ ЧЕРТЕЖЕЙ: 21.004.17-6-ТХ.С01
ИСХОДНЫЕ ДАННЫЕ ПО ЛОКАЛЬНОЙ СМЕТЕ (ЛОКАЛЬНОМУ СМЕТНОМУ РАСЧЕТУ) № 5176
(НОРМЫ 2017г.)
ТЕХНОЛОГИЧЕСКОЕ ОБОРУДОВАНИЕ ЗДАНИЯ N6 (ЗАКУПАЕМОЕ ЗАКАЗЧИКОМ) (ВЗАМЕН ЛС 5176 НА СУММУ 1199,078 ТЫС. РУБ.)
СОСТАВЛЕНА В ЦЕНАХ НА 1 ФЕВРАЛЯ 2022г.
№ П/П | ТЕКСТ
1 | 2
1 | L3'3138'5'5176'S0R0'2'4'ТЕХНОЛОГИЧЕСКОЕ ОБОРУДОВАНИЕ ЗДАНИЯ N6 (ЗАКУПАЕМОЕ ЗАКАЗЧИКОМ) (ВЗАМЕН ЛС 5176 НА СУММУ 1199,078 ТЫС. РУБ.)'21.004.17-6-ТХ.С01'ФИЛИДОВИЧ'*
2 | Ж3-50-12'ОБОРУДОВАНИЕ'ШТ*
3 | БСГПО-17-6'118943:1,2##'=14'КРАН МОСТОВОЙ (КРАН-БАЛКА), ОДНОБАЛОЧНЫЙ, ОДНОПРОЛЕТНЫЙ, ОПОРНЫЙ. ГП-3,2 Т; ВЫСОТА ПОДЪЕМА- 6,0 М; ПРОЛЕТ КРАНА -13,5 М; ДЛИНА НЕСУЩЕЙ (ПРОЛЕТНОЙ БАЛКИ) -13,75 М;380 В; 8,5 КВТ###'ШТ''2799=99119,17_0*
4 | БСАВ-ОГ-1'110:1,2##'=14'ОГНЕТУШИТЕЛЬ ПОРОШКОВЫЙ С МАССОЙ ОТВ 8 КГ В КОМПЛЕКТЕ С КРЕПЛЕНИЕМ ЛИБО НАПОЛЬНОЙ ПОДСТАВКОЙ (ЛИБО УСТАНОВКА В ПОЖАРНЫЙ ШКАФ).###'ШТ''2799=91,67_0*
5 | П'ЛИСТ 1*
6 | П' 9 КОМПЛЕКТОВ ГРУЗОПОДЪЕМНОГО ОБОРУДОВАНИЯ -КРАНОВЫЙ ПУТЬ (В ВИДЕ ДВУТАВРА)-СМОТРИ КОМПЛЕКТ 21.004.17-6-АС:*
7 | СГПО-17-6#3Т'9'Ж1*
8 | САВ-ОГ-1'90*
9 | Ж3-50-12'МОНТАЖ'ШТ (КОМПЛ.)*
10 | Ц3-1-1'9'Ж1/101-151900/101-32400/101-6400-1/101-78200-3/105-7100/552-804-1/М021104/М021204/М021313#М021102/М030406/М040502/М040504/М320800#М021102/М330202/М330301'КРАН (3,2) МОСТОВОЙ ЭЛЕКТРИЧЕСКИЙ ГРУЗОПОДЪЕМНОСТЬЮ 3,2 Т, ПРОЛЕТОМ 13,5 М'КРАН''*
11 | L*

## 3138-5-5176-R1
НАИМЕНОВАНИЕ ОБЪЕКТА |  | РЕКОНСТРУКЦИЯ ТЕРРИТОРИИ ПО ПРОСП.ПАРТИЗАНСКОМУ, 8 В Г.МИНСКЕ. 17 ОЧЕРЕДЬ СТРОИТЕЛЬСТВА. СТРОИТЕЛЬСТВО ЗДАНИЯ N 6 ПО ГЕНПЛАНУ. СТАДИЯ А
КОД ОБЪЕКТА |  | 21.004.17-6
НАИМЕНОВАНИЕ ЗДАНИЯ, СООРУЖЕНИЯ |  | ЗДАНИЕ N6 ПО Г/П (2 ЭТАП)
ШИФР ЗДАНИЯ, СООРУЖЕНИЯ |  | 21.004.17-6
КОМПЛЕКТ ЧЕРТЕЖЕЙ |  | 21.004.17-6-ТХ.С01
ВЕДОМОСТЬ ОБЪЕМОВ РАБОТ И РАСХОДОВ РЕСУРСОВ ДЛЯ ЛОКАЛЬНОЙ СМЕТЫ № 5176
(НОРМЫ 2017г.)
ТЕХНОЛОГИЧЕСКОЕ ОБОРУДОВАНИЕ ЗДАНИЯ N6 (ЗАКУПАЕМОЕ ЗАКАЗЧИКОМ) (ВЗАМЕН ЛС 5176 НА СУММУ 1199,078 ТЫС. РУБ.)
ОБОСНОВАНИЕ | НАИМЕНОВАНИЕ ВИДОВ | ЕД.ИЗМЕРЕНИЯ | НАИМЕНОВАНИЕ РЕСУРСОВ | ЕД.ИЗМ. | КОЛИЧЕСТВО
| РАБОТ | ОБЪЕМ
1 | 2 | 3 | 4 | 5 | 6
Ж3-50-12 | ОБОРУДОВАНИЕ | ШТ 9
САВ-ОГ-1 |  |  | ОГНЕТУШИТЕЛЬ ПОРОШКОВЫЙ С МАССОЙ ОТВ 8 КГ В КОМПЛЕКТЕ С КРЕПЛЕНИЕМ ЛИБО НАПОЛЬНОЙ ПОДСТАВКОЙ (ЛИБО УСТАНОВКА В ПОЖАРНЫЙ ШКАФ). | ШТ | 90
СГПО-17-6 |  |  | КРАН МОСТОВОЙ (КРАН-БАЛКА), ОДНОБАЛОЧНЫЙ, ОДНОПРОЛЕТНЫЙ, ОПОРНЫЙ. ГП-3,2 Т; ВЫСОТА ПОДЪЕМА- 6,0 М; ПРОЛЕТ КРАНА -13,5 М; ДЛИНА НЕСУЩЕЙ (ПРОЛЕТНОЙ БАЛКИ) -13,75 М;380 В; 8,5 КВТ | ШТ | 9
Ж3-50-12 | МОНТАЖ | ШТ (КОМП 9
1-1 |  |  | ЗАТРАТЫ ТРУДА РАБОЧИХ | ЧЕЛ.-Ч | 5944.5
1-3 |  |  | ЗАТРАТЫ ТРУДА МАШИНИСТОВ | ЧЕЛ.-Ч | 191.7
М021102 |  |  | КРАНЫ НА АВТОМОБИЛЬНОМ ХОДУ ПРИ РАБОТЕ НА МОНТАЖЕ ТЕХНОЛОГИЧЕСКОГО ОБОРУДОВАНИЯ, 10Т | МАШ.-Ч | 191.7
СОСТАВИЛ | ______________________________ |  |  | ФИЛИДОВИЧ
| (должность) |  | (подпись) | (инициалы,фамилия)
ПРОВЕРИЛ | ______________________________ |  |  | __________________
| (должность) |  | (подпись) | (инициалы,фамилия)

## 3138-5-5176-R4
НАИМЕНОВАНИЕ ОБЪЕКТА |  | РЕКОНСТРУКЦИЯ ТЕРРИТОРИИ ПО ПРОСП.ПАРТИЗАНСКОМУ, 8 В Г.МИНСКЕ. 17 ОЧЕРЕДЬ СТРОИТЕЛЬСТВА. СТРОИТЕЛЬСТВО ЗДАНИЯ N 6 ПО ГЕНПЛАНУ. СТАДИЯ А
КОД ОБЪЕКТА |  | 21.004.17-6
НАИМЕНОВАНИЕ ЗДАНИЯ, СООРУЖЕНИЯ |  | ЗДАНИЕ N6 ПО Г/П (2 ЭТАП)
ШИФР ЗДАНИЯ, СООРУЖЕНИЯ |  | 21.004.17-6
КОМПЛЕКТ ЧЕРТЕЖЕЙ |  | 21.004.17-6-ТХ.С01
ВЕДОМОСТЬ РЕСУРСОВ ДЛЯ ЛОКАЛЬНОЙ СМЕТЫ № 5176
(НОРМЫ 2017г.)
ТЕХНОЛОГИЧЕСКОЕ ОБОРУДОВАНИЕ ЗДАНИЯ N6 (ЗАКУПАЕМОЕ ЗАКАЗЧИКОМ) (ВЗАМЕН ЛС 5176 НА СУММУ 1199,078 ТЫС. РУБ.)
СОСТАВЛЕНА В ЦЕНАХ НА 1 ФЕВРАЛЯ 2022г.
№ | ОБОСНОВАНИЕ | НАИМЕНОВАНИЕ РЕСУРСОВ | ЕД.ИЗМ. | КОЛИЧЕСТВО | СТОИМОСТЬ, РУБ.
П/П |  |  |  |  | ЕДИНИЦЫ | ОБЩАЯ
1 | 2 | 3 | 4 | 5 | 6 | 7
1 | 1-1 | ЗАТРАТЫ ТРУДА РАБОЧИХ | ЧЕЛ.-Ч | 5944.5
2 | 1-3 | ЗАТРАТЫ ТРУДА МАШИНИСТОВ | ЧЕЛ.-Ч | 191.7
МАШИНЫ И МЕХАНИЗМЫ
3 | М021102 | КРАНЫ НА АВТОМОБИЛЬНОМ ХОДУ ПРИ РАБОТЕ НА МОНТАЖЕ ТЕХНОЛОГИЧЕСКОГО ОБОРУДОВАНИЯ, 10Т | МАШ.-Ч | 191.7 | 33.99 | 6515,88
|  | ИТОГО МАШИНЫ И МЕХАНИЗМЫ |  |  |  | 6516
ОБОРУДОВАНИЕ, МЕБЕЛЬ, ИНВЕНТАРЬ
4 | САВ-ОГ-1 | ОГНЕТУШИТЕЛЬ ПОРОШКОВЫЙ С МАССОЙ ОТВ 8 КГ В КОМПЛЕКТЕ С КРЕПЛЕНИЕМ ЛИБО НАПОЛЬНОЙ ПОДСТАВКОЙ (ЛИБО УСТАНОВКА В ПОЖАРНЫЙ ШКАФ). | ШТ | 90 | 91.67 | 8250,3
5 | СГПО-17-6 | КРАН МОСТОВОЙ (КРАН-БАЛКА), ОДНОБАЛОЧНЫЙ, ОДНОПРОЛЕТНЫЙ, ОПОРНЫЙ. ГП-3,2 Т; ВЫСОТА ПОДЪЕМА- 6,0 М; ПРОЛЕТ КРАНА -13,5 М; ДЛИНА НЕСУЩЕЙ (ПРОЛЕТНОЙ БАЛКИ) -13,75 М;380 В; 8,5 КВТ | ШТ | 9 | 99119.17 | 892072,53
|  | ИТОГО ОБОРУДОВАНИЕ |  |  |  | 900323
|  | ИТОГО ТРАНСПОРТ |  |  |  | 18006
| СОСТАВИЛ | ______________________________ |  |  | ФИЛИДОВИЧ
|  | (должность) | (подпись) |  | (инициалы,фамилия)
| ПРОВЕРИЛ | ______________________________ |  |  | __________________
|  | (должность) | (подпись) |  | (инициалы,фамилия)

## 3138-5-5176-B0
НАИМЕНОВАНИЕ ОБЪЕКТА |  | РЕКОНСТРУКЦИЯ ТЕРРИТОРИИ ПО ПРОСП.ПАРТИЗАНСКОМУ, 8 В Г.МИНСКЕ. 17 ОЧЕРЕДЬ СТРОИТЕЛЬСТВА. СТРОИТЕЛЬСТВО ЗДАНИЯ N 6 ПО ГЕНПЛАНУ. СТАДИЯ А
КОД ОБЪЕКТА |  | 21.004.17-6
НАИМЕНОВАНИЕ ЗДАНИЯ, СООРУЖЕНИЯ |  | ЗДАНИЕ N6 ПО Г/П (2 ЭТАП)
ШИФР ЗДАНИЯ, СООРУЖЕНИЯ |  | 21.004.17-6
КОМПЛЕКТ ЧЕРТЕЖЕЙ |  | 21.004.17-6-ТХ.С01
ВЕДОМОСТЬ ОБЪЕМОВ И СТОИМОСТИ РАБОТ № 5176
(НОРМЫ 2017г.)
ТЕХНОЛОГИЧЕСКОЕ ОБОРУДОВАНИЕ ЗДАНИЯ N6 (ЗАКУПАЕМОЕ ЗАКАЗЧИКОМ) (ВЗАМЕН ЛС 5176 НА СУММУ 1199,078 ТЫС. РУБ.)
СОСТАВЛЕНА В ЦЕНАХ НА 1 ФЕВРАЛЯ 2022г.
ОБОСНОВА- НИЕ | НАИМЕНОВАНИЕ ВИДОВ РАБОТ | ОБЪЕМ | СТОИМОСТЬ, ТЫС.РУБ.
|  |  | ЗАРАБОТНАЯ ПЛАТА | ЭКСПЛУАТА- ЦИЯ МАШИН И МЕХА- НИЗМОВ | МАТЕРИАЛЫ, ИЗДЕЛИЯ, КОНСТРУК- ЦИИ | ОБОРУДОВА- НИЕ,МЕБЕЛЬ, ИНВЕНТАРЬ | ОХР и ОПР | ПРОЧИЕ СРЕДСТВА | ВСЕГО
|  | ЕД.ИЗМ. | ТРУДОЕМ- КОСТЬ, ЧЕЛ.Ч. | В Т.Ч.З/П МАШИ- НИСТОВ | ТРАНСПОРТ | ТРАНСПОРТ | ПЛАНОВАЯ ПРИБЫЛЬ
1 | 2 | 3 | 4 | 5 | 6 | 7 | 8 | 9 | 10
Ж3-50-12 | ОБОРУДОВАНИЕ | 9 | 0 | 0 | 0 | 900,323 | 0 | 0 | 918,329
|  | ШТ | 0 | 0 | 0 | 18,006 | 0
Ж3-50-12 | МОНТАЖ | 9 | 50,236 | 6,516 | 0 | 0 | 20,042 | 0 | 96,242
|  | ШТ (КОМП | 5945 | 1,902 | 0 | 0 | 19,448
| И Т О Г О | 0 | 50,236 | 6,516 | 0 | 900,323 | 20,042 | 0 | 1014,571
|  |  | 5945 | 1,902 | 0 | 18,006 | 19,448
| СОСТАВИЛ | ______________________________ | [5 empty] | ФИЛИДОВИЧ
|  | (должность) |  |  |  | (подпись) |  | (инициалы,фамилия)
| ПРОВЕРИЛ | ______________________________ | [5 empty] | __________________
|  | (должность) |  |  |  | (подпись) |  | (инициалы,фамилия)

## 3138-5-5176-R0
НАИМЕНОВАНИЕ ОБЪЕКТА |  | РЕКОНСТРУКЦИЯ ТЕРРИТОРИИ ПО ПРОСП.ПАРТИЗАНСКОМУ, 8 В Г.МИНСКЕ. 17 ОЧЕРЕДЬ СТРОИТЕЛЬСТВА. СТРОИТЕЛЬСТВО ЗДАНИЯ N 6 ПО ГЕНПЛАНУ. СТАДИЯ А
КОД ОБЪЕКТА |  | 21.004.17-6
НАИМЕНОВАНИЕ ЗДАНИЯ, СООРУЖЕНИЯ |  | ЗДАНИЕ N6 ПО Г/П (2 ЭТАП)
ШИФР ЗДАНИЯ, СООРУЖЕНИЯ |  | 21.004.17-6
КОМПЛЕКТ ЧЕРТЕЖЕЙ |  | 21.004.17-6-ТХ.С01
ВЕДОМОСТЬ РЕСУРСОВ ДЛЯ ЛОКАЛЬНОЙ СМЕТЫ № 5176
(НОРМЫ 2017г.)
ТЕХНОЛОГИЧЕСКОЕ ОБОРУДОВАНИЕ ЗДАНИЯ N6 (ЗАКУПАЕМОЕ ЗАКАЗЧИКОМ) (ВЗАМЕН ЛС 5176 НА СУММУ 1199,078 ТЫС. РУБ.)
П/П | ОБОСНОВАНИЕ | НАИМЕНОВАНИЕ РЕСУРСОВ | ЕД.ИЗМ. | КОЛИЧЕСТВО
1 | 2 | 3 | 4 | 5
1 | 1-1 | ЗАТРАТЫ ТРУДА РАБОЧИХ | ЧЕЛ.-Ч | 5944.5
2 | 1-3 | ЗАТРАТЫ ТРУДА МАШИНИСТОВ | ЧЕЛ.-Ч | 191.7
3 | М021102 | КРАНЫ НА АВТОМОБИЛЬНОМ ХОДУ ПРИ РАБОТЕ НА МОНТАЖЕ ТЕХНОЛОГИЧЕСКОГО ОБОРУДОВАНИЯ, 10Т | МАШ.-Ч | 191.7
4 | САВ-ОГ-1 | ОГНЕТУШИТЕЛЬ ПОРОШКОВЫЙ С МАССОЙ ОТВ 8 КГ В КОМПЛЕКТЕ С КРЕПЛЕНИЕМ ЛИБО НАПОЛЬНОЙ ПОДСТАВКОЙ (ЛИБО УСТАНОВКА В ПОЖАРНЫЙ ШКАФ). | ШТ | 90
5 | СГПО-17-6 | КРАН МОСТОВОЙ (КРАН-БАЛКА), ОДНОБАЛОЧНЫЙ, ОДНОПРОЛЕТНЫЙ, ОПОРНЫЙ. ГП-3,2 Т; ВЫСОТА ПОДЪЕМА- 6,0 М; ПРОЛЕТ КРАНА -13,5 М; ДЛИНА НЕСУЩЕЙ (ПРОЛЕТНОЙ БАЛКИ) -13,75 М;380 В; 8,5 КВТ | ШТ | 9
| СОСТАВИЛ | ____________________ |  | ФИЛИДОВИЧ
|  | (должность) | (подпись) | (инициалы,фамилия)
| ПРОВЕРИЛ | ____________________ |  | __________________
|  | (должность) | (подпись) | (инициалы,фамилия)