## 8838-11-O1
НАИМЕНОВАНИЕ ОБЪЕКТА |  | РЕСТАВРАЦИЯ ФАСАДОВ, КАПИТАЛЬНЫЙ РЕМОНТ С МОДЕРНИЗАЦИЕЙ ЗДАНИЯ СПЕЦИАЛИЗИРОВАННОГО ДЛЯ ОБРАЗОВАНИЯ И ВОСПИТАНИЯ (ЗДАНИЯ ШКОЛЫ N 4) ПО УЛ. КРАСНОАРМЕЙСКОЙ, 11 И БЛАГОУСТРОЙСТВО ПРИЛЕГАЮЩЕЙ ТЕРРИТОРИИ. МОДЕРНИЗАЦИЯ.СТАДИЯ А
КОД ОБЪЕКТА |  | 22.013
ОБЪЕКТНАЯ СМЕТА (ОБЪЕКТНЫЙ СМЕТНЫЙ РАСЧЕТ) № 11
(НОРМЫ 2022г.)
К ОС 6. НАРУЖНОЕ ЭЛЕКТРОСНАБЖЕНИЕ. ВНЕСЕНИЕ ИЗМЕНЕНИЙ И ДОПОЛНЕНИЙ
СОСТАВЛЕНА В ЦЕНАХ НА 1 МАЯ 2023г. | [7 empty] | СТОИМОСТЬ 0,442 ТЫСЯЧ БЕЛОРУССКИХ РУБЛЕЙ
№ ЛОКАЛЬ- НЫХ СМЕТ (ЛОКАЛЬ- НЫХ СМЕТНЫХ РАСЧЕТОВ) | НАИМЕНОВАНИЕ РАБОТ, РАСХОДОВ | СТОИМОСТЬ, ТЫСЯЧ БЕЛОРУССКИХ РУБЛЕЙ | [5 empty] | ОБЩАЯ СТОИМОСТЬ, ТЫСЯЧ БЕЛОРУССКИХ РУБЛЕЙ
|  | ЗАРАБОТНАЯ ПЛАТА | ЭКСПЛУАТАЦИЯ МАШИН И МЕХАНИЗМОВ | МАТЕРИАЛЫ, ИЗДЕЛИЯ, КОНСТРУКЦИИ | ОХР И ОПР | ОБОРУДОВА- НИЕ, МЕБЕЛЬ | ПРОЧИЕ СРЕДСТВА
|  |  | В ТОМ ЧИСЛЕ ЗАРАБОТНАЯ ПЛАТА МАШИНИСТОВ | ТРАНСПОРТ | ПЛАНОВАЯ ПРИБЫЛЬ | ТРАНСПОРТ |  | ТРУДОЕМ- КОСТЬ, ЧЕЛОВЕКО-ЧАС
1 | 2 | 3 | 4 | 5 | 6 | 7 | 8 | 9
4009 | ЭЛЕКТРОСНАБЖЕНИЕ ШКОЛЫ (ДОП К ЛС4004) | 0,031 | 0,024 0,008 | 0,295 0,039 | 0,026 0,027 | - - | - | 0,442 4
В ТОМ ЧИСЛЕ:
| ЗАТРАТЫ ТРУДА МАШИНИСТОВ | [6 empty] | 1
| ЗАТРАТЫ ТРУДА В ОХР И ОПР (0,55) | [6 empty] | -
| ИТОГО | 0,031 | 0,024 0,008 | 0,295 0,039 | 0,026 0,027 | - - | - | 0,442
| ТРУДОЕМКОСТЬ, ЧЕЛОВЕКО-ЧАС | [6 empty] | 4
В ТОМ ЧИСЛЕ:
| ЗАТРАТЫ ТРУДА МАШИНИСТОВ | [6 empty] | 1
| ЗАТРАТЫ ТРУДА В ОХР И ОПР (0,55) | [6 empty] | 0
| ГЛАВНЫЙ ИНЖЕНЕР ПРОЕКТА | [5 empty] | АЛЕНЧИКОВ С.В.
[5 empty] | (подпись) |  | (инициалы, фамилия)
| РУКОВОДИТЕЛЬ ПОДРАЗДЕЛЕНИЯ | [5 empty] | ЖДАНОВИЧ А.П.
[5 empty] | (подпись) |  | (инициалы, фамилия)
| СОСТАВИЛ | ИНЖЕНЕР 2 КАТ. |  |  |  |  | КИРИК А.С.
|  | (должность) |  |  | (подпись) |  | (инициалы, фамилия)
| ПРОВЕРИЛ | ЗАВ.ГРУППОЙ |  |  |  |  | ГРИНЕВА С.П.
|  | (должность) |  |  | (подпись) |  | (инициалы, фамилия)

## 8838-11-4009-S0
НАИМЕНОВАНИЕ ОБЪЕКТА |  | РЕСТАВРАЦИЯ ФАСАДОВ, КАПИТАЛЬНЫЙ РЕМОНТ С МОДЕРНИЗАЦИЕЙ ЗДАНИЯ СПЕЦИАЛИЗИРОВАННОГО ДЛЯ ОБРАЗОВАНИЯ И ВОСПИТАНИЯ (ЗДАНИЯ ШКОЛЫ N 4) ПО УЛ. КРАСНОАРМЕЙСКОЙ, 11 И БЛАГОУСТРОЙСТВО ПРИЛЕГАЮЩЕЙ ТЕРРИТОРИИ. МОДЕРНИЗАЦИЯ.СТАДИЯ А
КОД ОБЪЕКТА |  | 22.013
НАИМЕНОВАНИЕ ЗДАНИЯ, СООРУЖЕНИЯ |  | К ОС 6. НАРУЖНОЕ ЭЛЕКТРОСНАБЖЕНИЕ. ВНЕСЕНИЕ ИЗМЕНЕНИЙ И ДОПОЛНЕНИЙ
ШИФР ЗДАНИЯ, СООРУЖЕНИЯ |  | 22.013
КОМПЛЕКТ ЧЕРТЕЖЕЙ |  | ЭК.СО2 (УТОЧНЕННЫЙ ОБЪЕМ)
ЛОКАЛЬНАЯ СМЕТА (ЛОКАЛЬНЫЙ СМЕТНЫЙ РАСЧЕТ) № 4009
(НОРМЫ 2022г.)
ЭЛЕКТРОСНАБЖЕНИЕ ШКОЛЫ (ДОП К ЛС4004)
СОСТАВЛЕНА В ЦЕНАХ НА 1 МАЯ 2023г. | [8 empty] | СТОИМОСТЬ 0,442 ТЫСЯЧ БЕЛОРУССКИХ РУБЛЕЙ
№ п/п | ОБОСНОВАНИЕ | НАИМЕНОВАНИЕ РАБОТ, РЕСУРСОВ, РАСХОДОВ | ЕДИНИЦА ИЗМЕРЕ- НИЯ | СТОИМОСТЬ ЕДИНИЦЫ ИЗМЕРЕНИЯ/ВСЕГО, БЕЛОРУССКИХ РУБЛЕЙ
|  |  |  | ЗАРАБОТНАЯ ПЛАТА | ЭКСПЛУАТАЦИЯ МАШИН И МЕХАНИЗМОВ |  | МАТЕРИАЛЫ, ИЗДЕЛИЯ, КОНСТРУКЦИИ (ОБОРУДОВА- НИЕ, МЕБЕЛЬ) | ТРАНС-ПОРТ | ОБЩАЯ СТОИМОСТЬ
|  |  | КОЛИ- ЧЕСТВО |  | ВСЕГО | В ТОМ ЧИСЛЕ ЗАРАБОТ- НАЯ ПЛАТА МАШИ- НИСТОВ
1 | 2 | 3 | 4 | 5 | 6 | 7 | 8 | 9 | 10
| НАЧИСЛЕНИЯ: | ОХР и ОПР/ПЛАНОВАЯ ПРИБЫЛЬ (%):Н10=65.72/69.89
1. | ПРИМЕЧАНИЕ: | К ДЛЯ ОХР И ОПР/ПЛАНОВАЯ ПРИБЫЛЬ: 1.0000/1.0000
2. | ПРИМЕЧАНИЕ: | КОЭФФИЦИЕНТ К З/П (ПОСТАНОВЛЕНИЕ N5): 1.0000
3. | ПРИМЕЧАНИЕ: | БАЗА ТЕКУЩИХ ЦЕН (ВАРИАНТ A)
| Ж6-60-10 | ЗЕМЛЯНЫЕ РАБОТЫ
4. | Е1-162-2 К=0,8 (Н10) Н6=0.8 | РАЗРАБОТКА ГРУНТА ВРУЧНУЮ С КРЕПЛЕНИЯМИ В ТРАНШЕЯХ ШИРИНОЙ ДО 2 М, ГЛУБИНОЙ ДО 2 М, ГРУНТ 2 ГРУППЫ | 100 М3 0.003 | 1758.31 5.27 | - - | - - | - - | - - | 1758.31 5.27
5. | Е1-13-5 (Н10) | РАЗРАБОТКА ГРУНТА В ОТВАЛ ЭКСКАВАТОРАМИ "ДРАГЛАЙН" ИЛИ "ОБРАТНАЯ ЛОПАТА" С КОВШОМ ВМЕСТИМОСТЬЮ 0,25 М3, ГРУНТ 2 ГРУППЫ | 1000 М3 0.0098 | 108.37 1.06 | 1889.13 18.51 | 634.61 6.22 | - - | - - | 1997.50 19.57
6. | Е1-27-2 (Н10) | ЗАСЫПКА ТРАНШЕЙ И КОТЛОВАНОВ БУЛЬДОЗЕРАМИ МОЩНОСТЬЮ 59 (80) КВТ (Л. С) ПРИ ПЕРЕМЕЩЕНИИ ГРУНТА ДО 5 М, ГРУНТ 2 ГРУППЫ | 1000 М3 0.0091 | - - | 359.25 3.27 | 101.20 0.92 | - - | - - | 359.25 3.27
7. | Е1-18-4 (Н10) | РАЗРАБОТКА ГРУНТА С ПОГРУЗКОЙ НА АВТОМОБИЛИ-САМОСВАЛЫ ЭКСКАВАТОРАМИ С КОВШОМ ВМЕСТИМОСТЬЮ 0,25 М3, ГРУНТ 1 ГРУППЫ | 1000 М3 0.001 | 207.22 0.21 | 2362.18 2.36 | 765.62 0.77 | - - | - - | 2569.40 2.57
8. | С310-45-Э | ПЕРЕВОЗКА ДО 45 КМ (ВЫТЕСНЕННЫЙ ГРУНТ) | Т 1.7109 | - - | - - | - - | - - | 14.38 24.60 | 14.38 24.60
|  | ИТОГО ПРЯМЫЕ ЗАТРАТЫ : |  | 7 | 24 | 8 | - | 25 | 56
|  | ОХР и ОПР | [6 empty] | 9
|  | ПЛАНОВАЯ ПРИБЫЛЬ | [6 empty] | 10
|  | ИТОГО ПО ПТМ | [6 empty] | 75
|  | ЗАТРАТЫ ТРУДА | [6 empty] | 1
|  | ЗАТРАТЫ ТРУДА МАШИНИСТОВ | [6 empty] | 1
| Ж6-60-20 | ТРУБЫ
9. | 6/40-10-10/21 | ТРУБА ТЕХНИЧЕСКАЯ ИЗ ПОЛИЭТИЛЕНА ПЭ 63 SDR 17,6 НОМИНАЛЬНЫМ НАРУЖНЫМ ДИАМЕТРОМ 110 ММ И НОМИНАЛЬНОЙ ТОЛЩИНОЙ СТЕНКИ 6,3 ММ | 10 М 2.2 | - - | - - | - - | 128.10 281.82 | 6.06 13.33 | 134.16 295.15
10. | 6/40-80-50-1-3/С530-72120-Э | МУФТА ДЛЯ СОЕДИНЕНИЯ ПОЛИЭТИЛЕНОВЫХ ТРУБ 110 ММ | ШТ. 4 | - - | - - | - - | 3.36 13.44 | 0.16 0.64 | 3.52 14.08
11. | Е34-103-2 (Н10) | УСТРОЙСТВО ТРУБОПРОВОДОВ ИЗ ПОЛИЭТИЛЕНОВЫХ ТРУБ, БОЛЕЕ 2-Х ОТВЕРСТИЙ | КАНАЛ-КМ 0.022 | 1129.47 24.85 | - - | - - | 1.95 0.04 | 0.16 0.00 | 1131.58 24.90
|  | ИТОГО ПРЯМЫЕ ЗАТРАТЫ : |  | 25 | - | - | 295 | 14 | 334
|  | ОХР и ОПР | [6 empty] | 16
|  | ПЛАНОВАЯ ПРИБЫЛЬ | [6 empty] | 17
|  | ИТОГО ПО ПТМ | [6 empty] | 367
|  | ЗАТРАТЫ ТРУДА | [6 empty] | 3
|  | ВСЕГО, В ТОМ ЧИСЛЕ | [6 empty] | 442
|  | СТРОИТЕЛЬНЫЕ РАБОТЫ, ВСЕГО В ТОМ ЧИСЛЕ | [6 empty] | 442
|  | ЗАРАБОТНАЯ ПЛАТА | [6 empty] | 31
|  | ЭКСПЛУАТАЦИЯ МАШИН И МЕХАНИЗМОВ, ВСЕГО | [6 empty] | 24
|  | В ТОМ ЧИСЛЕ ЗАРАБОТНАЯ ПЛАТА МАШИНИСТОВ | [6 empty] | 8
|  | МАТЕРИАЛЫ, ИЗДЕЛИЯ, КОНСТРУКЦИИ | [6 empty] | 295
|  | ТРАНСПОРТ | [6 empty] | 39
|  | ОХР и ОПР | [6 empty] | 26
|  | ПЛАНОВАЯ ПРИБЫЛЬ | [6 empty] | 27
|  | ЗАТРАТЫ ТРУДА РАБОЧИХ | [6 empty] | 3
|  | ЗАТРАТЫ ТРУДА МАШИНИСТОВ | [6 empty] | 1
|  | СОСТАВИЛ | ____________________ |  |  |  |  | НЕСТЕРОВА
|  |  | (должность) |  |  | (подпись) |  | (инициалы,фамилия)
|  | ПРОВЕРИЛ | ____________________ |  |  |  |  | __________________
|  |  | (должность) |  |  | (подпись) |  | (инициалы,фамилия)

## 8838-11-4009-T0
НАИМЕНОВАНИЕ ОБЪЕКТА: РЕСТАВРАЦИЯ ФАСАДОВ, КАПИТАЛЬНЫЙ РЕМОНТ С МОДЕРНИЗАЦИЕЙ ЗДАНИЯ СПЕЦИАЛИЗИРОВАННОГО ДЛЯ ОБРАЗОВАНИЯ И ВОСПИТАНИЯ (ЗДАНИЯ ШКОЛЫ N 4) ПО УЛ. КРАСНОАРМЕЙСКОЙ, 11 И БЛАГОУСТРОЙСТВО ПРИЛЕГАЮЩЕЙ ТЕРРИТОРИИ. МОДЕРНИЗАЦИЯ.СТАДИЯ А
КОД ОБЪЕКТА: 22.013
НАИМЕНОВАНИЕ ЗДАНИЯ, СООРУЖЕНИЯ: К ОС 6. НАРУЖНОЕ ЭЛЕКТРОСНАБЖЕНИЕ. ВНЕСЕНИЕ ИЗМЕНЕНИЙ И ДОПОЛНЕНИЙ
ШИФР ЗДАНИЯ, СООРУЖЕНИЯ: 22.013
КОМПЛЕКТ ЧЕРТЕЖЕЙ: ЭК.СО2 (УТОЧНЕННЫЙ ОБЪЕМ)
ИСХОДНЫЕ ДАННЫЕ ПО ЛОКАЛЬНОЙ СМЕТЕ (ЛОКАЛЬНОМУ СМЕТНОМУ РАСЧЕТУ) № 4009
(НОРМЫ 2022г.)
ЭЛЕКТРОСНАБЖЕНИЕ ШКОЛЫ (ДОП К ЛС4004)
СОСТАВЛЕНА В ЦЕНАХ НА 1 МАЯ 2023г.
№ П/П | ТЕКСТ
1 | 2
1 | L3'8838'11'4009'S0B0Q0Q1T0T3'5'11'ЭЛЕКТРОСНАБЖЕНИЕ ШКОЛЫ (ДОП К ЛС4004)'ЭК.СО2 (УТОЧНЕННЫЙ ОБЪЕМ)'НЕСТЕРОВА'*
2 | Ж6-60-10'ЗЕМЛЯНЫЕ РАБОТЫ'М3*
3 | БС310-45-Э#С310-45'#14,38#'=20'ПЕРЕВОЗКА ДО 45 КМ (ВЫТЕСНЕННЫЙ ГРУНТ)###'Т''2799=0_14,38*
4 | БС530-72120-Э#С530-72120'3,36##'=58'МУФТА ДЛЯ СОЕДИНЕНИЯ ПОЛИЭТИЛЕНОВЫХ ТРУБ 110 ММ ###'ШТ.''2801=<6/40-80-50-1-3>/2799=3,36_0*
5 | РМ021104#М021141/М030203/М030402#М030404/М030408#М030404/М031801*
6 | Е1-162-2#К=0,8'((21.0,81+18.0,36+6.0,27)-(6.0,27+18.0,36+11.0,63)).0,03'Ж100/Н6=0,8'РАЗРАБОТКА ГРУНТА ВРУЧНУЮ С КРЕПЛЕНИЯМИ В ТРАНШЕЯХ ШИРИНОЙ ДО 2 М, ГЛУБИНОЙ ДО 2 М, ГРУНТ 2 ГРУППЫ'100 М3''*
7 | Е1-13-5'((21.0,81+18.0,36+6.0,27)-(6.0,27+18.0,36+11.0,63)).0,97'Ж1000'РАЗРАБОТКА ГРУНТА В ОТВАЛ ЭКСКАВАТОРАМИ "ДРАГЛАЙН" ИЛИ "ОБРАТНАЯ ЛОПАТА" С КОВШОМ ВМЕСТИМОСТЬЮ 0,25 М3, ГРУНТ 2 ГРУППЫ'1000 М3''*
8 | Е1-27-2'0,3024+9,776-((0,021.140+0,006.31+0,01848)-(6.0,031+18.0,048+11.0,104))'Ж1000'ЗАСЫПКА ТРАНШЕЙ И КОТЛОВАНОВ БУЛЬДОЗЕРАМИ МОЩНОСТЬЮ 59 (80) КВТ (Л. С) ПРИ ПЕРЕМЕЩЕНИИ ГРУНТА ДО 5 М, ГРУНТ 2 ГРУППЫ'1000 М3''*
9 | Е1-18-4'((0,021.140+0,006.31+0,01848)-(6.0,031+18.0,048+11.0,104))''РАЗРАБОТКА ГРУНТА С ПОГРУЗКОЙ НА АВТОМОБИЛИ-САМОСВАЛЫ ЭКСКАВАТОРАМИ С КОВШОМ ВМЕСТИМОСТЬЮ 0,25 М3, ГРУНТ 1 ГРУППЫ'1000 М3''*
10 | С310-45-Э'0,9505.1,8*
11 | Ж6-60-20'ТРУБЫ'М*
12 | С530-21920'234-212'Ж10*
13 | С530-72120-Э'39-35*
14 | Е34-103-2'(0,021.8+0,018.3)-(8.0,010+3.0,018+6.0,011)''УСТРОЙСТВО ТРУБОПРОВОДОВ ИЗ ПОЛИЭТИЛЕНОВЫХ ТРУБ, БОЛЕЕ 2-Х ОТВЕРСТИЙ'КАНАЛ-КМ''*
15 | L*

## 8838-11-4009-B0
НАИМЕНОВАНИЕ ОБЪЕКТА |  | РЕСТАВРАЦИЯ ФАСАДОВ, КАПИТАЛЬНЫЙ РЕМОНТ С МОДЕРНИЗАЦИЕЙ ЗДАНИЯ СПЕЦИАЛИЗИРОВАННОГО ДЛЯ ОБРАЗОВАНИЯ И ВОСПИТАНИЯ (ЗДАНИЯ ШКОЛЫ N 4) ПО УЛ. КРАСНОАРМЕЙСКОЙ, 11 И БЛАГОУСТРОЙСТВО ПРИЛЕГАЮЩЕЙ ТЕРРИТОРИИ. МОДЕРНИЗАЦИЯ.СТАДИЯ А
КОД ОБЪЕКТА |  | 22.013
НАИМЕНОВАНИЕ ЗДАНИЯ, СООРУЖЕНИЯ |  | К ОС 6. НАРУЖНОЕ ЭЛЕКТРОСНАБЖЕНИЕ. ВНЕСЕНИЕ ИЗМЕНЕНИЙ И ДОПОЛНЕНИЙ
ШИФР ЗДАНИЯ, СООРУЖЕНИЯ |  | 22.013
КОМПЛЕКТ ЧЕРТЕЖЕЙ |  | ЭК.СО2 (УТОЧНЕННЫЙ ОБЪЕМ)
ВЕДОМОСТЬ ОБЪЕМОВ И СТОИМОСТИ РАБОТ № 4009
(НОРМЫ 2022г.)
ЭЛЕКТРОСНАБЖЕНИЕ ШКОЛЫ (ДОП К ЛС4004)
СОСТАВЛЕНА В ЦЕНАХ НА 1 МАЯ 2023г.
ОБОСНОВА- НИЕ | НАИМЕНОВАНИЕ ВИДОВ РАБОТ | ОБЪЕМ | СТОИМОСТЬ, ТЫС.РУБ.
|  |  | ЗАРАБОТНАЯ ПЛАТА | ЭКСПЛУАТА- ЦИЯ МАШИН И МЕХА- НИЗМОВ | МАТЕРИАЛЫ, ИЗДЕЛИЯ, КОНСТРУК- ЦИИ | ОБОРУДОВА- НИЕ,МЕБЕЛЬ, ИНВЕНТАРЬ | ОХР и ОПР | ПРОЧИЕ СРЕДСТВА | ВСЕГО
|  | ЕД.ИЗМ. | ТРУДОЕМ- КОСТЬ, ЧЕЛ.Ч. | В Т.Ч.З/П МАШИ- НИСТОВ | ТРАНСПОРТ | ТРАНСПОРТ | ПЛАНОВАЯ ПРИБЫЛЬ
1 | 2 | 3 | 4 | 5 | 6 | 7 | 8 | 9 | 10
Ж6-60-10 | ЗЕМЛЯНЫЕ РАБОТЫ | 19,2 | 0,007 | 0,024 | 0 | 0 | 0,009 | 0 | 0,075
|  | М3 | 1 | 0,008 | 0,025 | 0 | 0,01
Ж6-60-20 | ТРУБЫ | 22 | 0,025 | 0 | 0,295 | 0 | 0,016 | 0 | 0,367
|  | М | 3 | 0 | 0,014 | 0 | 0,017
| И Т О Г О | 0 | 0,032 | 0,024 | 0,295 | 0 | 0,025 | 0 | 0,442
|  |  | 4 | 0,008 | 0,039 | 0 | 0,027
| СОСТАВИЛ | ______________________________ | [5 empty] | НЕСТЕРОВА
|  | (должность) |  |  |  | (подпись) |  | (инициалы,фамилия)
| ПРОВЕРИЛ | ______________________________ | [5 empty] | __________________
|  | (должность) |  |  |  | (подпись) |  | (инициалы,фамилия)

## 8838-11-4009-Q1
НАИМЕНОВАНИЕ ОБЪЕКТА |  | РЕСТАВРАЦИЯ ФАСАДОВ, КАПИТАЛЬНЫЙ РЕМОНТ С МОДЕРНИЗАЦИЕЙ ЗДАНИЯ СПЕЦИАЛИЗИРОВАННОГО ДЛЯ ОБРАЗОВАНИЯ И ВОСПИТАНИЯ (ЗДАНИЯ ШКОЛЫ N 4) ПО УЛ. КРАСНОАРМЕЙСКОЙ, 11 И БЛАГОУСТРОЙСТВО ПРИЛЕГАЮЩЕЙ ТЕРРИТОРИИ. МОДЕРНИЗАЦИЯ.СТАДИЯ А
КОД ОБЪЕКТА |  | 22.013
НАИМЕНОВАНИЕ ЗДАНИЯ, СООРУЖЕНИЯ |  | К ОС 6. НАРУЖНОЕ ЭЛЕКТРОСНАБЖЕНИЕ. ВНЕСЕНИЕ ИЗМЕНЕНИЙ И ДОПОЛНЕНИЙ
ШИФР ЗДАНИЯ, СООРУЖЕНИЯ |  | 22.013
КОМПЛЕКТ ЧЕРТЕЖЕЙ |  | ЭК.СО2 (УТОЧНЕННЫЙ ОБЪЕМ)
ВЕДОМОСТЬ ОБЪЕМОВ РАБОТ И РАСХОДОВ РЕСУРСОВ С КОДАМИ РБ ДЛЯ ЛОКАЛЬНОЙ СМЕТЫ № 4009
(НОРМЫ 2022г.)
ЭЛЕКТРОСНАБЖЕНИЕ ШКОЛЫ (ДОП К ЛС4004)
ОБОСНОВАНИЕ | НАИМЕНОВАНИЕ ВИДОВ | ЕДИНИЦА ИЗМЕРЕНИЯ | КОД | НАИМЕНОВАНИЕ РЕСУРСОВ | ЕД.ИЗМ. | КОЛИЧЕСТВО
| РАБОТ | ОБЪЕМ | РЕСУРСА
1 | 2 | 3 | 4 | 5 | 6 | 7
Ж6-60-10 | ЗЕМЛЯНЫЕ РАБОТЫ | М3 19,2
|  |  | 1-1 | ЗАТРАТЫ ТРУДА РАБОЧИХ | ЧЕЛ.Ч | 0.67811
|  |  | 1-3 | ЗАТРАТЫ ТРУДА МАШИНИСТОВ | ЧЕЛ.-Ч | 0.73201
|  |  | М060337 | ЭКСКАВАТОРЫ ОДНОКОВШОВЫЕ ДИЗЕЛЬНЫЕ НА ПНЕВМОКОЛЕСНОМ ХОДУ ПРИ РАБОТЕ НА ДРУГИХ ВИДАХ СТРОИТЕЛЬСТВА, 0,25 М3 | МАШ.Ч | 0.63332
|  |  | М070148 | БУЛЬДОЗЕРЫ ПРИ РАБОТЕ НА ДРУГИХ ВИДАХ СТРОИТЕЛЬСТВА, 59 (80) КВТ (Л. С.) | МАШ.Ч | 0.098687
Прочие
|  |  | С310-45-Э | ПЕРЕВОЗКА ДО 45 КМ (ВЫТЕСНЕННЫЙ ГРУНТ) | Т | 1.7109
Ж6-60-20 | ТРУБЫ | М 22
|  |  | 1-1 | ЗАТРАТЫ ТРУДА РАБОЧИХ | ЧЕЛ.Ч | 2.7267
|  |  | 1 | Материалы для строительных работ
|  |  | 1/10 | Материалы для строительных работ общего назначения
|  |  | 1/10-135 | Нефтепродукты, газы, химические материалы
|  |  | 1/10-135-10-5/20 | БЕНЗИН АВТОМОБИЛЬНЫЙ АИ-95 | Т | 1.8e-05
|  |  | 6 | Трубы и детали трубопроводов (за исключением труб стальных обсадных и бурильных части 1). Арматура для технологических трубопроводов
|  |  | 6/40 | Трубы и детали трубопроводов полимерные
|  |  | 6/40-10 | Трубы из полиэтилена
|  |  | 6/40-10-10/21 | ТРУБА ТЕХНИЧЕСКАЯ ИЗ ПОЛИЭТИЛЕНА ПЭ 63 SDR 17,6 НОМИНАЛЬНЫМ НАРУЖНЫМ ДИАМЕТРОМ 110 ММ И НОМИНАЛЬНОЙ ТОЛЩИНОЙ СТЕНКИ 6,3 ММ | 10 М | 2.2
|  |  | 6/40-80 | Соединительные части для полимерных труб
|  |  | 6/40-80-50-1-3/С530-72120-Э | МУФТА ДЛЯ СОЕДИНЕНИЯ ПОЛИЭТИЛЕНОВЫХ ТРУБ 110 ММ | ШТ. | 4
СОСТАВИЛ | ______________________________ |  |  | НЕСТЕРОВА
| (должность) |  | (подпись) | (инициалы,фамилия)
ПРОВЕРИЛ | ______________________________ |  |  | __________________
| (должность) |  | (подпись) | (инициалы,фамилия)

## 8838-11-4009-Q0
НАИМЕНОВАНИЕ ОБЪЕКТА |  | РЕСТАВРАЦИЯ ФАСАДОВ, КАПИТАЛЬНЫЙ РЕМОНТ С МОДЕРНИЗАЦИЕЙ ЗДАНИЯ СПЕЦИАЛИЗИРОВАННОГО ДЛЯ ОБРАЗОВАНИЯ И ВОСПИТАНИЯ (ЗДАНИЯ ШКОЛЫ N 4) ПО УЛ. КРАСНОАРМЕЙСКОЙ, 11 И БЛАГОУСТРОЙСТВО ПРИЛЕГАЮЩЕЙ ТЕРРИТОРИИ. МОДЕРНИЗАЦИЯ.СТАДИЯ А
КОД ОБЪЕКТА |  | 22.013
НАИМЕНОВАНИЕ ЗДАНИЯ, СООРУЖЕНИЯ |  | К ОС 6. НАРУЖНОЕ ЭЛЕКТРОСНАБЖЕНИЕ. ВНЕСЕНИЕ ИЗМЕНЕНИЙ И ДОПОЛНЕНИЙ
ШИФР ЗДАНИЯ, СООРУЖЕНИЯ |  | 22.013
КОМПЛЕКТ ЧЕРТЕЖЕЙ |  | ЭК.СО2 (УТОЧНЕННЫЙ ОБЪЕМ)
ВЕДОМОСТЬ РЕСУРСОВ ДЛЯ ЛОКАЛЬНОЙ СМЕТЫ № 4009
(НОРМЫ 2022г.)
ЭЛЕКТРОСНАБЖЕНИЕ ШКОЛЫ (ДОП К ЛС4004)
П/П | ОБОСНОВАНИЕ | НАИМЕНОВАНИЕ РЕСУРСОВ | ЕД.ИЗМ. | КОЛИЧЕСТВО
1 | 2 | 3 | 4 | 5
1 | 1-1 | ЗАТРАТЫ ТРУДА РАБОЧИХ | ЧЕЛ.Ч | 3.4048
2 | 1-3 | ЗАТРАТЫ ТРУДА МАШИНИСТОВ | ЧЕЛ.-Ч | 0.73201
3 | М060337 | ЭКСКАВАТОРЫ ОДНОКОВШОВЫЕ ДИЗЕЛЬНЫЕ НА ПНЕВМОКОЛЕСНОМ ХОДУ ПРИ РАБОТЕ НА ДРУГИХ ВИДАХ СТРОИТЕЛЬСТВА, 0,25 М3 | МАШ.Ч | 0.63332
4 | М070148 | БУЛЬДОЗЕРЫ ПРИ РАБОТЕ НА ДРУГИХ ВИДАХ СТРОИТЕЛЬСТВА, 59 (80) КВТ (Л. С.) | МАШ.Ч | 0.098687
| 1 | Материалы для строительных работ
| 1/10 | Материалы для строительных работ общего назначения
| 1/10-135 | Нефтепродукты, газы, химические материалы
5 | 1/10-135-10-5/20 | БЕНЗИН АВТОМОБИЛЬНЫЙ АИ-95 | Т | 1.8e-05
| 6 | Трубы и детали трубопроводов (за исключением труб стальных обсадных и бурильных части 1). Арматура для технологических трубопроводов
| 6/40 | Трубы и детали трубопроводов полимерные
| 6/40-10 | Трубы из полиэтилена
6 | 6/40-10-10/21 | ТРУБА ТЕХНИЧЕСКАЯ ИЗ ПОЛИЭТИЛЕНА ПЭ 63 SDR 17,6 НОМИНАЛЬНЫМ НАРУЖНЫМ ДИАМЕТРОМ 110 ММ И НОМИНАЛЬНОЙ ТОЛЩИНОЙ СТЕНКИ 6,3 ММ | 10 М | 2.2
| 6/40-80 | Соединительные части для полимерных труб
7 | 6/40-80-50-1-3/С530-72120-Э | МУФТА ДЛЯ СОЕДИНЕНИЯ ПОЛИЭТИЛЕНОВЫХ ТРУБ 110 ММ | ШТ. | 4
Прочие
8 | С310-45-Э | ПЕРЕВОЗКА ДО 45 КМ (ВЫТЕСНЕННЫЙ ГРУНТ) | Т | 1.7109
| СОСТАВИЛ | ____________________ |  | НЕСТЕРОВА
|  | (должность) | (подпись) | (инициалы,фамилия)
| ПРОВЕРИЛ | ____________________ |  | __________________
|  | (должность) | (подпись) | (инициалы,фамилия)

## 8838-11-4009-T3
РАЗРАБОТЧИК |  | RSTC.smeta версия 23.251
|  |  |  | ШИФР | 22.013
РЕСТАВРАЦИЯ ФАСАДОВ, КАПИТАЛЬНЫЙ РЕМОНТ С МОДЕРНИЗАЦИЕЙ ЗДАНИЯ СПЕЦИАЛИЗИРОВАННОГО ДЛЯ ОБРАЗОВАНИЯ И ВОСПИТАНИЯ (ЗДАНИЯ ШКОЛЫ N 4) ПО УЛ. КРАСНОАРМЕЙСКОЙ, 11 И БЛАГОУСТРОЙСТВО ПРИЛЕГАЮЩЕЙ ТЕРРИТОРИИ. МОДЕРНИЗАЦИЯ.СТАДИЯ А
РАБОЧАЯ ДОКУМЕНТАЦИЯ
СМЕТНАЯ ДОКУМЕНТАЦИЯ
ТИТУЛЬНЫЙ ЛИСТ ДЛЯ ЛОКАЛЬНОЙ СМЕТЫ (ЛОКАЛЬНОГО СМЕТНОГО РАСЧЕТА) № 4009
СМЕТНАЯ СТОИМОСТЬ В ЦЕНАХ НА 1 МАЯ 2023г.
0,442 ТЫСЯЧ БЕЛОРУССКИХ РУБЛЕЙ
ЗАКАЗЧИК |  | УП "УКС МИНГОРИСПОЛКОМА"
МИНСК-2024