## 8838-7-O1
НАИМЕНОВАНИЕ ОБЪЕКТА |  | РЕСТАВРАЦИЯ ФАСАДОВ, КАПИТАЛЬНЫЙ РЕМОНТ С МОДЕРНИЗАЦИЕЙ ЗДАНИЯ СПЕЦИАЛИЗИРОВАННОГО ДЛЯ ОБРАЗОВАНИЯ И ВОСПИТАНИЯ (ЗДАНИЯ ШКОЛЫ N 4) ПО УЛ. КРАСНОАРМЕЙСКОЙ, 11 И БЛАГОУСТРОЙСТВО ПРИЛЕГАЮЩЕЙ ТЕРРИТОРИИ. МОДЕРНИЗАЦИЯ.СТАДИЯ А
КОД ОБЪЕКТА |  | 22.013
ОБЪЕКТНАЯ СМЕТА (ОБЪЕКТНЫЙ СМЕТНЫЙ РАСЧЕТ) № 7
(НОРМЫ 2022г.)
НАРУЖНЫЕ СЕТИ. КАНАЛИЗАЦИЯ
СОСТАВЛЕНА В ЦЕНАХ НА 1 МАЯ 2023г. | [7 empty] | СТОИМОСТЬ 7,484 ТЫСЯЧ БЕЛОРУССКИХ РУБЛЕЙ
№ ЛОКАЛЬ- НЫХ СМЕТ (ЛОКАЛЬ- НЫХ СМЕТНЫХ РАСЧЕТОВ) | НАИМЕНОВАНИЕ РАБОТ, РАСХОДОВ | СТОИМОСТЬ, ТЫСЯЧ БЕЛОРУССКИХ РУБЛЕЙ | [5 empty] | ОБЩАЯ СТОИМОСТЬ, ТЫСЯЧ БЕЛОРУССКИХ РУБЛЕЙ
|  | ЗАРАБОТНАЯ ПЛАТА | ЭКСПЛУАТАЦИЯ МАШИН И МЕХАНИЗМОВ | МАТЕРИАЛЫ, ИЗДЕЛИЯ, КОНСТРУКЦИИ | ОХР И ОПР | ОБОРУДОВА- НИЕ, МЕБЕЛЬ | ПРОЧИЕ СРЕДСТВА
|  |  | В ТОМ ЧИСЛЕ ЗАРАБОТНАЯ ПЛАТА МАШИНИСТОВ | ТРАНСПОРТ | ПЛАНОВАЯ ПРИБЫЛЬ | ТРАНСПОРТ |  | ТРУДОЕМ- КОСТЬ, ЧЕЛОВЕКО-ЧАС
1 | 2 | 3 | 4 | 5 | 6 | 7 | 8 | 9
8001 | НАРУЖНЫЕ СЕТИ КАНАЛИЗАЦИИ#ДЕМОНТАЖ | 0,828 | 1,702 0,473 | 0,335 1,409 | 0,855 0,909 | - - | 1,446 | 7,484 129
В ТОМ ЧИСЛЕ:
| ЗАТРАТЫ ТРУДА МАШИНИСТОВ | [6 empty] | 41
| ЗАТРАТЫ ТРУДА В ОХР И ОПР (0,55) | [6 empty] | -
| ИТОГО | 0,828 | 1,702 0,473 | 0,335 1,409 | 0,855 0,909 | - - | 1,446 | 7,484
В ТОМ ЧИСЛЕ:
| СТОИМОСТЬ МАТЕРИАЛОВ, ПОЛУЧЕННЫХ ОТ РАЗБОРКИ (СНОСА) ЗДАНИЙ, СООРУЖЕНИЙ И (ИЛИ) ИХ КОНСТРУКЦИЙ (ВОЗВРАТНЫЕ СУММЫ) | [6 empty] | 0,223
| ТРУДОЕМКОСТЬ, ЧЕЛОВЕКО-ЧАС | [6 empty] | 129
В ТОМ ЧИСЛЕ:
| ЗАТРАТЫ ТРУДА МАШИНИСТОВ | [6 empty] | 41
| ЗАТРАТЫ ТРУДА В ОХР И ОПР (0,55) | [6 empty] | 0
| ГЛАВНЫЙ ИНЖЕНЕР ПРОЕКТА | [5 empty] | АЛЕНЧИКОВ С.В.
[5 empty] | (подпись) |  | (инициалы, фамилия)
| РУКОВОДИТЕЛЬ ПОДРАЗДЕЛЕНИЯ | [5 empty] | ЖДАНОВИЧ А.П.
[5 empty] | (подпись) |  | (инициалы, фамилия)
| СОСТАВИЛ | ИНЖЕНЕР |  |  |  |  | КИРИК А.С.
|  | (должность) |  |  | (подпись) |  | (инициалы, фамилия)
| ПРОВЕРИЛ | ЗАВ.ГРУППОЙ |  |  |  |  | ГРИНЕВА С.П.
|  | (должность) |  |  | (подпись) |  | (инициалы, фамилия)

## 8838-3-8001-S0
НАИМЕНОВАНИЕ ОБЪЕКТА |  | РЕСТАВРАЦИЯ ФАСАДОВ, КАПИТАЛЬНЫЙ РЕМОНТ С МОДЕРНИЗАЦИЕЙ ЗДАНИЯ СПЕЦИАЛИЗИРОВАННОГО ДЛЯ ОБРАЗОВАНИЯ И ВОСПИТАНИЯ (ЗДАНИЯ ШКОЛЫ N 4) ПО УЛ. КРАСНОАРМЕЙСКОЙ, 11 И БЛАГОУСТРОЙСТВО ПРИЛЕГАЮЩЕЙ ТЕРРИТОРИИ. МОДЕРНИЗАЦИЯ.СТАДИЯ А
КОД ОБЪЕКТА |  | 22.013
НАИМЕНОВАНИЕ ЗДАНИЯ, СООРУЖЕНИЯ |  | НАРУЖНЫЕ СЕТИ. КАНАЛИЗАЦИЯ
ШИФР ЗДАНИЯ, СООРУЖЕНИЯ |  | 22.013
КОМПЛЕКТ ЧЕРТЕЖЕЙ |  | НК-3 ЛИСТА
ЛОКАЛЬНАЯ СМЕТА (ЛОКАЛЬНЫЙ СМЕТНЫЙ РАСЧЕТ) № 8001
(НОРМЫ 2022г.)
НАРУЖНЫЕ СЕТИ КАНАЛИЗАЦИИ#ДЕМОНТАЖ
СОСТАВЛЕНА В ЦЕНАХ НА 1 МАЯ 2023г. | [8 empty] | СТОИМОСТЬ 7,484 ТЫСЯЧ БЕЛОРУССКИХ РУБЛЕЙ
№ п/п | ОБОСНОВАНИЕ | НАИМЕНОВАНИЕ РАБОТ, РЕСУРСОВ, РАСХОДОВ | ЕДИНИЦА ИЗМЕРЕ- НИЯ | СТОИМОСТЬ ЕДИНИЦЫ ИЗМЕРЕНИЯ/ВСЕГО, БЕЛОРУССКИХ РУБЛЕЙ
|  |  |  | ЗАРАБОТНАЯ ПЛАТА | ЭКСПЛУАТАЦИЯ МАШИН И МЕХАНИЗМОВ |  | МАТЕРИАЛЫ, ИЗДЕЛИЯ, КОНСТРУКЦИИ (ОБОРУДОВА- НИЕ, МЕБЕЛЬ) | ТРАНС-ПОРТ | ОБЩАЯ СТОИМОСТЬ
|  |  | КОЛИ- ЧЕСТВО |  | ВСЕГО | В ТОМ ЧИСЛЕ ЗАРАБОТ- НАЯ ПЛАТА МАШИ- НИСТОВ
1 | 2 | 3 | 4 | 5 | 6 | 7 | 8 | 9 | 10
| НАЧИСЛЕНИЯ: | ОХР и ОПР/ПЛАНОВАЯ ПРИБЫЛЬ (%):Н10=65.72/69.89
1. | ПРИМЕЧАНИЕ: | К ДЛЯ ОХР И ОПР/ПЛАНОВАЯ ПРИБЫЛЬ: 1.0000/1.0000
2. | ПРИМЕЧАНИЕ: | КОЭФФИЦИЕНТ К З/П (ПОСТАНОВЛЕНИЕ N5): 1.0000
3. | ПРИМЕЧАНИЕ: | БАЗА ТЕКУЩИХ ЦЕН (ВАРИАНТ A)
| Ж6-10-10 | ИНЖЕНЕРНАЯ ИНФРАСТРУКТУРА. СЕТИ КАНАЛИЗАЦИИ К. ЗЕМЛЯНЫЕ РАБОТЫ
4. | Е1-12-14 (Н10) | РАЗРАБОТКА ГРУНТА В ОТВАЛ ЭКСКАВАТОРАМИ "ДРАГЛАЙН" ИЛИ "ОБРАТНАЯ ЛОПАТА" С КОВШОМ ВМЕСТИМОСТЬЮ 0,5 (0,5-0,63) М3, ГРУНТ 2 ГРУППЫ | 1000 М3 0.1956 | 114.35 22.37 | 1371.46 268.26 | 349.87 68.43 | - - | - - | 1485.81 290.63
5. | Е1-17-14 (Н10) | РАЗРАБОТКА ГРУНТА С ПОГРУЗКОЙ НА АВТОМОБИЛИ-САМОСВАЛЫ ЭКСКАВАТОРАМИ С КОВШОМ ВМЕСТИМОСТЬЮ 0,5 (0,5-0,63) М3, ГРУНТ 2 ГРУППЫ | 1000 М3 0.0004 | 127.08 0.05 | 1980.02 0.79 | 517.33 0.21 | - - | - - | 2107.10 0.84
6. | С310-45-ГР | ПЕРЕВОЗКА НЕДОСТАЮЩЕГО ГРУНТА ДО 45 КМ | Т 0.72 | - - | - - | - - | - - | 14.38 10.35 | 14.38 10.35
7. | Е1-27-2 (Н10) | ЗАСЫПКА ТРАНШЕЙ И КОТЛОВАНОВ БУЛЬДОЗЕРАМИ МОЩНОСТЬЮ 59 (80) КВТ (Л. С) ПРИ ПЕРЕМЕЩЕНИИ ГРУНТА ДО 5 М, ГРУНТ 2 ГРУППЫ | 1000 М3 0.196 | - - | 359.25 70.41 | 101.20 19.84 | - - | - - | 359.25 70.41
8. | Е1-132-6 (Н10) | УПЛОТНЕНИЕ ГРУНТА САМОХОДНЫМИ ВИБРАЦИОННЫМИ КАТКАМИ 2,2 Т НА ПЕРВЫЙ ПРОХОД ПО ОДНОМУ СЛЕДУ ПРИ ТОЛЩИНЕ СЛОЯ 60 СМ | 1000 М3 УПЛОТНЕННОГО ГРУНТА 0.196 | - - | 231.40 45.35 | 67.35 13.20 | - - | - - | 231.40 45.35
|  | ИТОГО ПРЯМЫЕ ЗАТРАТЫ : |  | 22 | 385 | 102 | - | 10 | 417
|  | ОХР и ОПР | [6 empty] | 82
|  | ПЛАНОВАЯ ПРИБЫЛЬ | [6 empty] | 87
|  | ИТОГО ПО ПТМ | [6 empty] | 586
|  | ЗАТРАТЫ ТРУДА | [6 empty] | 3
|  | ЗАТРАТЫ ТРУДА МАШИНИСТОВ | [6 empty] | 9
| Ж6-10-30-9 | ИНЖЕНЕРНАЯ ИНФРАСТРУКТУРА. СЕТИ КАНАЛИЗАЦИИ К. ТРУБОПРОВОДЫ.ДЕМОНТАЖ
9. | Е22-7-3 (Н10) Н2=0 Н1=0.3 | ДЕМОНТАЖ ЧУГУННЫХ НАПОРНЫХ ТРУБ ДИАМЕТРОМ 100 ММ | КМ ТРУБОПРОВОДА 0.0225 | 932.99 20.99 | 73.34 1.65 | 14.84 0.33 | - - | - - | 1006.33 22.64
10. | Е23-3-1 (Н10) Н1=0.3 Н2=0 | ДЕМОНТАЖ ТРУБОПРОВОДОВ ИЗ КЕРАМИЧЕСКИХ КАНАЛИЗАЦИОННЫХ ТРУБ, ДИАМЕТРОМ 150 ММ | 100 М ТРУБОПРОВОДА 0.095 | 232.33 22.07 | 7.79 0.74 | 2.38 0.23 | - - | - - | 240.12 22.81
|  | ИТОГО ПРЯМЫЕ ЗАТРАТЫ : |  | 43 | 2 | 1 | - | - | 45
|  | ОХР и ОПР | [6 empty] | 29
|  | ПЛАНОВАЯ ПРИБЫЛЬ | [6 empty] | 30
|  | ИТОГО ПО ПТМ | [6 empty] | 104
|  | ЗАТРАТЫ ТРУДА | [6 empty] | 4
| Ж6-10-20 | ИНЖЕНЕРНАЯ ИНФРАСТРУКТУРА. СЕТИ КАНАЛИЗАЦИИ К. ГЕРМЕТИЗАЦИЯ СТЫКОВ
11. | Е53-37-1 ПРИМ (Н10) | ГЕРМЕТИЗАЦИЯ СТЫКОВ СУЩЕСТВУЮЩЕГО КОЛОДЦА РЕМОНТНЫМ СОСТАВОМ | 100 М 0.13 | 301.56 39.20 | 33.14 4.31 | 4.72 0.61 | 20.15 2.62 | 1.60 0.21 | 356.45 46.34
12. | 1/10-230-60/СЦЕН-РС | СТОИМОСТЬ РЕМОНТНОГО СОСТАВА | КГ 105 | - - | - - | - - | 1.14 119.70 | 0.10 10.50 | 1.24 130.20
|  | ИТОГО ПРЯМЫЕ ЗАТРАТЫ : |  | 39 | 4 | 1 | 122 | 11 | 176
|  | ОХР и ОПР | [6 empty] | 26
|  | ПЛАНОВАЯ ПРИБЫЛЬ | [6 empty] | 28
|  | ИТОГО ПО ПТМ | [6 empty] | 230
|  | ЗАТРАТЫ ТРУДА | [6 empty] | 4
| Ж6-10-10 | ИНЖЕНЕРНАЯ ИНФРАСТРУКТУРА. СЕТИ ДОЖДЕВОЙ КАНАЛИЗАЦИИ. ЗЕМЛЯНЫЕ РАБОТЫ
13. | Е1-12-14 (Н10) | РАЗРАБОТКА ГРУНТА В ОТВАЛ ЭКСКАВАТОРАМИ "ДРАГЛАЙН" ИЛИ "ОБРАТНАЯ ЛОПАТА" С КОВШОМ ВМЕСТИМОСТЬЮ 0,5 (0,5-0,63) М3, ГРУНТ 2 ГРУППЫ | 1000 М3 0.2951 | 114.35 33.74 | 1371.46 404.72 | 349.87 103.25 | - - | - - | 1485.81 438.46
14. | Е1-17-14 (Н10) | РАЗРАБОТКА ГРУНТА С ПОГРУЗКОЙ НА АВТОМОБИЛИ-САМОСВАЛЫ ЭКСКАВАТОРАМИ С КОВШОМ ВМЕСТИМОСТЬЮ 0,5 (0,5-0,63) М3, ГРУНТ 2 ГРУППЫ | 1000 М3 0.0393 | 127.08 4.99 | 1980.02 77.81 | 517.33 20.33 | - - | - - | 2107.10 82.80
15. | С310-45-ГР | ПЕРЕВОЗКА НЕДОСТАЮЩЕГО ГРУНТА ДО 45 КМ | Т 70.74 | - - | - - | - - | - - | 14.38 1017.24 | 14.38 1017.24
16. | Е1-27-2 (Н10) | ЗАСЫПКА ТРАНШЕЙ И КОТЛОВАНОВ БУЛЬДОЗЕРАМИ МОЩНОСТЬЮ 59 (80) КВТ (Л. С) ПРИ ПЕРЕМЕЩЕНИИ ГРУНТА ДО 5 М, ГРУНТ 2 ГРУППЫ | 1000 М3 0.3344 | - - | 359.25 120.13 | 101.20 33.84 | - - | - - | 359.25 120.13
17. | Е1-132-6 (Н10) | УПЛОТНЕНИЕ ГРУНТА САМОХОДНЫМИ ВИБРАЦИОННЫМИ КАТКАМИ 2,2 Т НА ПЕРВЫЙ ПРОХОД ПО ОДНОМУ СЛЕДУ ПРИ ТОЛЩИНЕ СЛОЯ 60 СМ | 1000 М3 УПЛОТНЕННОГО ГРУНТА 0.3344 | - - | 231.40 77.38 | 67.35 22.52 | - - | - - | 231.40 77.38
|  | ИТОГО ПРЯМЫЕ ЗАТРАТЫ : |  | 39 | 680 | 180 | - | 1017 | 1736
|  | ОХР и ОПР | [6 empty] | 144
|  | ПЛАНОВАЯ ПРИБЫЛЬ | [6 empty] | 153
|  | ИТОГО ПО ПТМ | [6 empty] | 2033
|  | ЗАТРАТЫ ТРУДА | [6 empty] | 5
|  | ЗАТРАТЫ ТРУДА МАШИНИСТОВ | [6 empty] | 15
| Ж6-10-30-9 | ИНЖЕНЕРНАЯ ИНФРАСТРУКТУРА. СЕТИ ДОЖДЕВОЙ КАНАЛИЗАЦИИ. ТРУБОПРОВОДЫ.ДЕМОНТАЖ
18. | Е23-2-1 (Н10) Н2=0 Н1=0.3 | ДЕМОНТАЖ ТРУБОПРОВОДОВ ИЗ ХРИЗОТИЛЦЕМЕНТНЫХ БЕЗНАПОРНЫХ ТРУБ, ДИАМЕТРОМ 150 ММ | КМ ТРУБОПРОВОДА 0.025 | 1200.83 30.02 | 23.69 0.59 | 9.88 0.25 | - - | - - | 1224.52 30.61
19. | Е23-32-5 (Н10) Н2=0 Н1=0.3 | ДЕМОНТАЖ НАРУЖНЫХ СЕТЕЙ КАНАЛИЗАЦИИ ИЗ ПОЛИВИНИЛХЛОРИДНЫХ ТРУБ НАРУЖНЫМ ДИАМЕТРОМ 400 ММ | 100 М 0.24 | 274.45 65.87 | 50.37 12.09 | 11.14 2.67 | - - | - - | 324.82 77.96
20. | Е23-4-1 (Н10) Н2=0 Н1=0.3 | ДЕМОНТАЖ ТРУБОПРОВОДОВ ИЗ ЖЕЛЕЗОБЕТОННЫХ БЕЗНАПОРНЫХ РАСТРУБНЫХ ТРУБ, ДИАМЕТРОМ 400 ММ | 100 М ТРУБОПРОВОДА 0.44 | 273.51 120.34 | 301.80 132.79 | 92.79 40.83 | - - | - - | 575.31 253.13
|  | ИТОГО ПРЯМЫЕ ЗАТРАТЫ : |  | 216 | 145 | 44 | - | - | 361
|  | ОХР и ОПР | [6 empty] | 171
|  | ПЛАНОВАЯ ПРИБЫЛЬ | [6 empty] | 182
|  | ИТОГО ПО ПТМ | [6 empty] | 714
|  | ЗАТРАТЫ ТРУДА | [6 empty] | 23
|  | ЗАТРАТЫ ТРУДА МАШИНИСТОВ | [6 empty] | 4
| Ж6-10-20-9 | ИНЖЕНЕРНАЯ ИНФРАСТРУКТУРА. СЕТИ ДОЖДЕВОЙ КАНАЛИЗАЦИИ. КОЛОДЦЫ.ДЕМОНТАЖ
21. | Е23-13-3 (Н10) Н1=0.3 Н2=0 | ДЕМОНТАЖ СУЩ.КОЛОДЦЕВ КРУГЛЫХ КАНАЛИЗАЦИОННЫХ ИЗ КИРПИЧА И БЕТОНА Д=1.0 М | 10 М3 0.393 | 443.87 174.44 | 447.45 175.85 | 136.91 53.81 | - - | - - | 891.32 350.29
22. | Е23-13-5 (Н10) Н2=0 Н1=0.3 | ДЕМОНТАЖ СУЩ.КОЛОДЦЕВ КРУГЛЫХ КАНАЛИЗАЦИОННЫХ ИЗ КИРПИЧА И БЕТОНА Д=1,5 М | 10 М3 0.562 | 313.45 176.16 | 290.82 163.44 | 88.99 50.01 | - - | - - | 604.27 339.60
23. | Е23-18-3 (Н10) Н2=0 Н1=0.3 | ДЕМОНТАЖ КОЛОДЦЕВ ДОЖДЕПРИЕМНЫХ | 10 М3 0.21 | 460.88 96.78 | 396.98 83.37 | 121.47 25.51 | - - | - - | 857.86 180.15
|  | ИТОГО ПРЯМЫЕ ЗАТРАТЫ : |  | 447 | 423 | 129 | - | - | 870
|  | ОХР и ОПР | [6 empty] | 379
|  | ПЛАНОВАЯ ПРИБЫЛЬ | [6 empty] | 403
|  | ИТОГО ПО ПТМ | [6 empty] | 1652
|  | ЗАТРАТЫ ТРУДА | [6 empty] | 47
|  | ЗАТРАТЫ ТРУДА МАШИНИСТОВ | [6 empty] | 11
| Ж6-10-20-9 | ИНЖЕНЕРНАЯ ИНФРАСТРУКТУРА. СЕТИ ДОЖДЕВОЙ КАНАЛИЗАЦИИ. КОЛОДЦЫ.ДЕМОНТАЖ
24. | Е51-7-6 (Н10) | ПОГРУЗКА СТРОИТЕЛЬНЫХ ОТХОДОВ ПОГРУЗЧИКАМИ | 100 М3 0.0025 | - - | 248.78 0.62 | 63.11 0.16 | - - | - - | 248.78 0.62
25. | С310-32-К | ПЕРЕВОЗКА ОТХОДОВ КЕРАМИКИ ДО 32 КМ | Т 0.3 | - - | - - | - - | - - | 10.47 3.14 | 10.47 3.14
26. | ЕТУТ-КЕР | УТИЛИЗАЦИЯ ОТХОДОВ (КЕРАМИКА) | М3 0.25 | - - | - - | - - | 30.00 7.50 | - - | 30.00 7.50
27. | Е51-7-6 (Н10) | ПОГРУЗКА СТРОИТЕЛЬНЫХ ОТХОДОВ ПОГРУЗЧИКАМИ | 100 М3 0.002 | - - | 248.78 0.50 | 63.11 0.13 | - - | - - | 248.78 0.50
28. | С310-32-АТ | ПЕРЕВОЗКА ОТХОДОВ АСБЕСТОЦЕМЕНТНЫХ ТРУБ ДО 32 КМ | Т 0.24 | - - | - - | - - | - - | 10.47 2.51 | 10.47 2.51
29. | ЕТУТ-АТ | УТИЛИЗАЦИЯ ОТХОДОВ (А/ЦЕМ.ТРУБЫ) | М3 0.2 | - - | - - | - - | 70.00 14.00 | - - | 70.00 14.00
30. | Е51-7-6 (Н10) | ПОГРУЗКА СТРОИТЕЛЬНЫХ ОТХОДОВ ПОГРУЗЧИКАМИ | 100 М3 0.006 | - - | 248.78 1.49 | 63.11 0.38 | - - | - - | 248.78 1.49
31. | С310-22-ПВХ | ПЕРЕВОЗКА ОТХОДОВ ПВХ ТРУБ ДО 22 КМ | Т 0.72 | - - | - - | - - | - - | 7.32 5.27 | 7.32 5.27
32. | ЕТУТ-ПТ | УТИЛИЗАЦИЯ ОТХОДОВ (ПВХ) | М3 0.6 | - - | - - | - - | 500.00 300.00 | - - | 500.00 300.00
33. | Е51-7-6 (Н10) | ПОГРУЗКА БЕТОНОЛОМА НА ПЕРЕРАБОТКУ ПОГРУЗЧИКАМИ | 100 М3 0.1499 | - - | 248.78 37.29 | 63.11 9.46 | - - | - - | 248.78 37.29
34. | С310-28-Б | ПЕРЕВОЗКА БЕТОНОЛОМА ДО 28 КМ | Т 37.475 | - - | - - | - - | - - | 9.09 340.65 | 9.09 340.65
35. | ЕТУТ-БЕТ | УТИЛИЗАЦИЯ ОТХОДОВ (БЕТОНОЛОМА) | Т 37.475 | - - | - - | - - | 30.00 1124.25 | - - | 30.00 1124.25
36. | 8/1/580 | МЕТАЛЛОЛОМ | Т 0.4095 | - - | - - | - - | - - | - - | - -
|  | ИТОГО ПРЯМЫЕ ЗАТРАТЫ : |  | - | 40 | 10 | 1446 | 352 | 1838
|  | ОХР и ОПР | [6 empty] | 7
|  | ПЛАНОВАЯ ПРИБЫЛЬ | [6 empty] | 7
|  | ИТОГО ПО ПТМ | [6 empty] | 1852
|  | ЗАТРАТЫ ТРУДА МАШИНИСТОВ | [6 empty] | 1
| Ж6-10-20-9 | СРЕЗКА И НАРАЩИВАНИЕ ГОРЛОВИН СУЩЕСТВУЮЩИХ КОЛОДЦЕВ
37. | Е7-31-1 (Н10) | НАРАЩИВАНИЕ ГОРЛОВИН КОЛОДЦЕВ | 100 М3 СБОРНЫХ ЖЕЛЕЗОБЕТОННЫХ КОНСТРУКЦИЙ 0.002 | 5065.05 10.13 | 9379.45 18.76 | 2927.69 5.86 | 494.25 0.99 | 35.36 0.07 | 14974.11 29.95
38. | 4/2-1-5-4-2-10/585321-П355-К | КОЛЬЦО ОПОРНОЕ КО6 С12/15, F50, W2 СЕРИЯ 3.900.1-14 ВЫП. 1 КО6 С12/15, F50, W2 СЕРИЯ 3.900.1-14 ВЫП. 1 | ШТ. 10 | - - | - - | - - | 19.46 194.60 | 1.76 17.60 | 21.22 212.20
39. | Е6-19-1 (Н10) | БЕТОН | 100 М3 В ДЕЛЕ 0.0011 | 9818.92 10.80 | 3721.57 4.09 | 903.45 0.99 | 4275.56 4.70 | 339.42 0.37 | 18155.47 19.97
40. | 4/1-4-10-20-40/С414-1005-К | БЕТОН | М3 0.114 | - - | - - | - - | 109.75 12.51 | 8.54 0.97 | 118.29 13.49
|  | ИТОГО ПРЯМЫЕ ЗАТРАТЫ : |  | 21 | 23 | 7 | 213 | 19 | 276
|  | ОХР и ОПР | [6 empty] | 18
|  | ПЛАНОВАЯ ПРИБЫЛЬ | [6 empty] | 19
|  | ИТОГО ПО ПТМ | [6 empty] | 313
|  | ЗАТРАТЫ ТРУДА | [6 empty] | 2
|  | ЗАТРАТЫ ТРУДА МАШИНИСТОВ | [6 empty] | 1
|  | ВСЕГО, В ТОМ ЧИСЛЕ | [6 empty] | 7484
|  | СТРОИТЕЛЬНЫЕ РАБОТЫ, ВСЕГО В ТОМ ЧИСЛЕ | [6 empty] | 6038
|  | ЗАРАБОТНАЯ ПЛАТА | [6 empty] | 828
|  | ЭКСПЛУАТАЦИЯ МАШИН И МЕХАНИЗМОВ, ВСЕГО | [6 empty] | 1702
|  | В ТОМ ЧИСЛЕ ЗАРАБОТНАЯ ПЛАТА МАШИНИСТОВ | [6 empty] | 473
|  | МАТЕРИАЛЫ, ИЗДЕЛИЯ, КОНСТРУКЦИИ | [6 empty] | 335
|  | ТРАНСПОРТ | [6 empty] | 1409
|  | ОХР и ОПР | [6 empty] | 855
|  | ПЛАНОВАЯ ПРИБЫЛЬ | [6 empty] | 909
|  | ПРОЧИЕ РАБОТЫ, ВСЕГО В ТОМ ЧИСЛЕ | [6 empty] | 1446
|  | МАТЕРИАЛЫ, ИЗДЕЛИЯ, КОНСТРУКЦИИ | [6 empty] | 1446
|  | ВОЗВРАТНЫЕ СУММЫ | [6 empty] | 223
|  | ЗАТРАТЫ ТРУДА РАБОЧИХ | [6 empty] | 88
|  | ЗАТРАТЫ ТРУДА МАШИНИСТОВ | [6 empty] | 41
|  | СОСТАВИЛ | ____________________ |  |  |  |  | СОКОЛОВСКАЯ
|  |  | (должность) |  |  | (подпись) |  | (инициалы,фамилия)
|  | ПРОВЕРИЛ | ____________________ |  |  |  |  | ПАВЛЕНКО В.К.
|  |  | (должность) |  |  | (подпись) |  | (инициалы,фамилия)

## 8838-3-8001-T0
НАИМЕНОВАНИЕ ОБЪЕКТА: РЕСТАВРАЦИЯ ФАСАДОВ, КАПИТАЛЬНЫЙ РЕМОНТ С МОДЕРНИЗАЦИЕЙ ЗДАНИЯ СПЕЦИАЛИЗИРОВАННОГО ДЛЯ ОБРАЗОВАНИЯ И ВОСПИТАНИЯ (ЗДАНИЯ ШКОЛЫ N 4) ПО УЛ. КРАСНОАРМЕЙСКОЙ, 11 И БЛАГОУСТРОЙСТВО ПРИЛЕГАЮЩЕЙ ТЕРРИТОРИИ. МОДЕРНИЗАЦИЯ.СТАДИЯ А
КОД ОБЪЕКТА: 22.013
НАИМЕНОВАНИЕ ЗДАНИЯ, СООРУЖЕНИЯ: НАРУЖНЫЕ СЕТИ. КАНАЛИЗАЦИЯ
ШИФР ЗДАНИЯ, СООРУЖЕНИЯ: 22.013
КОМПЛЕКТ ЧЕРТЕЖЕЙ: НК-3 ЛИСТА
ИСХОДНЫЕ ДАННЫЕ ПО ЛОКАЛЬНОЙ СМЕТЕ (ЛОКАЛЬНОМУ СМЕТНОМУ РАСЧЕТУ) № 8001
(НОРМЫ 2022г.)
НАРУЖНЫЕ СЕТИ КАНАЛИЗАЦИИ#ДЕМОНТАЖ
СОСТАВЛЕНА В ЦЕНАХ НА 1 МАЯ 2023г.
№ П/П | ТЕКСТ
1 | 2
1 | L3'7838'3'8001'S0'6'7'НАРУЖНЫЕ СЕТИ КАНАЛИЗАЦИИ#ДЕМОНТАЖ'НК-3 ЛИСТА'СОКОЛОВСКАЯ'ПАВЛЕНКО В.К.*
2 | Ж6-10-10'ИНЖЕНЕРНАЯ ИНФРАСТРУКТУРА. СЕТИ КАНАЛИЗАЦИИ К. ЗЕМЛЯНЫЕ РАБОТЫ'М3*
3 | БС310-28-Б#С310-28'#9,09#'=20'ПЕРЕВОЗКА БЕТОНОЛОМА ДО 28 КМ ###'Т''2799=0_9,09*
4 | БС310-22-ПВХ#С310-22'#7,32#'=20'ПЕРЕВОЗКА ОТХОДОВ ПВХ ТРУБ ДО 22 КМ ###'Т''2799=0_7,32*
5 | БС803-210#С803-210'544,79##'=18'МЕТАЛЛОЛОМ###'Т''2799=544,79_0*
6 | БС310-45-ГР#С310-45'#14,38#'=20'ПЕРЕВОЗКА НЕДОСТАЮЩЕГО ГРУНТА ДО 45 КМ ###'Т''2799=0_14,38*
7 | БС310-32-К#С310-32'#10,47#'=20'ПЕРЕВОЗКА ОТХОДОВ КЕРАМИКИ ДО 32 КМ ###'Т''2799=0_10,47*
8 | БС310-32-АТ#С310-32'#10,47#'=20'ПЕРЕВОЗКА ОТХОДОВ АСБЕСТОЦЕМЕНТНЫХ ТРУБ ДО 32 КМ ###'Т''2799=0_10,47*
9 | БС310-22-ПТ#С310-22'#7,32#'=20'ПЕРЕВОЗКА ОТХОДОВ ПОЛИЭТИЛЕНОВЫХ ТРУБ ДО 22 КМ ###'Т''2799=0_7,32*
10 | Б585321-П355-К#585321-П355'23,35:1,2##'=16'КОЛЬЦО ОПОРНОЕ КО6 С12/15, F50, W2 СЕРИЯ 3.900.1-14 ВЫП. 1#КО6 С12/15, F50, W2#СЕРИЯ 3.900.1-14 ВЫП. 1#'ШТ.''2801=<4/2-1-5-4-2-10>/2799=19,46_0*
11 | БС414-1005-К#С414-1005'109,75##'=46'БЕТОН###'М3''2801=<4/1-4-10-20-40>/2799=109,75_0*
12 | БС101-152900#С101-152900'5388,06##'=13'ЭЛЕКТРОДЫ ТИПА Э42 ДИАМЕТРОМ 6 ММ###'Т''2799=5388,06_0*
13 | БСЦЕН-РС'1,14##'=16'СТОИМОСТЬ РЕМОНТНОГО СОСТАВА###'КГ''2801=<1/10-230-60>/2799=1,14_0*
14 | БС113-200#С113-200'4030##'=13'АЦЕТОН ТЕХНИЧЕСКИЙ ВЫСШИЙ СОРТ###'Т''2799=4030_0*
15 | РМ020130#М021141=?.1,1/М021102#М021141/М021140#М021141/М021143#М021141/М021243#М021141=?.1,1*
16 | Е1-12-14'196-0,4'Ж1000'РАЗРАБОТКА ГРУНТА В ОТВАЛ ЭКСКАВАТОРАМИ "ДРАГЛАЙН" ИЛИ "ОБРАТНАЯ ЛОПАТА" С КОВШОМ ВМЕСТИМОСТЬЮ 0,5 (0,5-0,63) М3, ГРУНТ 2 ГРУППЫ'1000 М3''*
17 | Е1-17-14'0,4'412-1290-3'РАЗРАБОТКА ГРУНТА С ПОГРУЗКОЙ НА АВТОМОБИЛИ-САМОСВАЛЫ ЭКСКАВАТОРАМИ С КОВШОМ ВМЕСТИМОСТЬЮ 0,5 (0,5-0,63) М3, ГРУНТ 2 ГРУППЫ'1000 М3''*
18 | С310-45-ГР'0,4.1,8*
19 | Е1-27-2'196''ЗАСЫПКА ТРАНШЕЙ И КОТЛОВАНОВ БУЛЬДОЗЕРАМИ МОЩНОСТЬЮ 59 (80) КВТ (Л. С) ПРИ ПЕРЕМЕЩЕНИИ ГРУНТА ДО 5 М, ГРУНТ 2 ГРУППЫ'1000 М3''*
20 | Е1-132-6'196''УПЛОТНЕНИЕ ГРУНТА САМОХОДНЫМИ ВИБРАЦИОННЫМИ КАТКАМИ 2,2 Т НА ПЕРВЫЙ ПРОХОД ПО ОДНОМУ СЛЕДУ ПРИ ТОЛЩИНЕ СЛОЯ 60 СМ'1000 М3 УПЛОТНЕННОГО ГРУНТА''*
21 | Ж6-10-30-9'ИНЖЕНЕРНАЯ ИНФРАСТРУКТУРА. СЕТИ КАНАЛИЗАЦИИ К. ТРУБОПРОВОДЫ.ДЕМОНТАЖ'М*
22 | Е22-7-3'22,5:1000'Ж1000/Н2=0/Н1=0,3'ДЕМОНТАЖ ЧУГУННЫХ НАПОРНЫХ ТРУБ ДИАМЕТРОМ 100 ММ'КМ ТРУБОПРОВОДА''*
23 | Е23-3-1'9,5'Ж100/Н1=0,3/Н2=0'ДЕМОНТАЖ ТРУБОПРОВОДОВ ИЗ КЕРАМИЧЕСКИХ КАНАЛИЗАЦИОННЫХ ТРУБ, ДИАМЕТРОМ 150 ММ'100 М ТРУБОПРОВОДА''*
24 | Ж6-10-20'ИНЖЕНЕРНАЯ ИНФРАСТРУКТУРА. СЕТИ КАНАЛИЗАЦИИ К. ГЕРМЕТИЗАЦИЯ СТЫКОВ'М*
25 | Е53-37-1#ПРИМ'13'Ж100/101-20300/101-54100'ГЕРМЕТИЗАЦИЯ СТЫКОВ СУЩЕСТВУЮЩЕГО КОЛОДЦА РЕМОНТНЫМ СОСТАВОМ'100 М''*
26 | СЦЕН-РС'105*
27 | Ж6-10-10'ИНЖЕНЕРНАЯ ИНФРАСТРУКТУРА. СЕТИ ДОЖДЕВОЙ КАНАЛИЗАЦИИ. ЗЕМЛЯНЫЕ РАБОТЫ'М3*
28 | Е1-12-14'334,4-39,3'Ж1000'РАЗРАБОТКА ГРУНТА В ОТВАЛ ЭКСКАВАТОРАМИ "ДРАГЛАЙН" ИЛИ "ОБРАТНАЯ ЛОПАТА" С КОВШОМ ВМЕСТИМОСТЬЮ 0,5 (0,5-0,63) М3, ГРУНТ 2 ГРУППЫ'1000 М3''*
29 | Е1-17-14'39,3'412-1290-3'РАЗРАБОТКА ГРУНТА С ПОГРУЗКОЙ НА АВТОМОБИЛИ-САМОСВАЛЫ ЭКСКАВАТОРАМИ С КОВШОМ ВМЕСТИМОСТЬЮ 0,5 (0,5-0,63) М3, ГРУНТ 2 ГРУППЫ'1000 М3''*
30 | С310-45-ГР'39,3.1,8*
31 | Е1-27-2'334,4''ЗАСЫПКА ТРАНШЕЙ И КОТЛОВАНОВ БУЛЬДОЗЕРАМИ МОЩНОСТЬЮ 59 (80) КВТ (Л. С) ПРИ ПЕРЕМЕЩЕНИИ ГРУНТА ДО 5 М, ГРУНТ 2 ГРУППЫ'1000 М3''*
32 | Е1-132-6'334,4''УПЛОТНЕНИЕ ГРУНТА САМОХОДНЫМИ ВИБРАЦИОННЫМИ КАТКАМИ 2,2 Т НА ПЕРВЫЙ ПРОХОД ПО ОДНОМУ СЛЕДУ ПРИ ТОЛЩИНЕ СЛОЯ 60 СМ'1000 М3 УПЛОТНЕННОГО ГРУНТА''*
33 | Ж6-10-30-9'ИНЖЕНЕРНАЯ ИНФРАСТРУКТУРА. СЕТИ ДОЖДЕВОЙ КАНАЛИЗАЦИИ. ТРУБОПРОВОДЫ.ДЕМОНТАЖ'М*
34 | Е23-2-1'0,025'Ж1000/Н2=0/Н1=0,3'ДЕМОНТАЖ ТРУБОПРОВОДОВ ИЗ ХРИЗОТИЛЦЕМЕНТНЫХ БЕЗНАПОРНЫХ ТРУБ, ДИАМЕТРОМ 150 ММ'КМ ТРУБОПРОВОДА''*
35 | Е23-32-5'24'Ж100/Н2=0/Н1=0,3'ДЕМОНТАЖ НАРУЖНЫХ СЕТЕЙ КАНАЛИЗАЦИИ ИЗ ПОЛИВИНИЛХЛОРИДНЫХ ТРУБ НАРУЖНЫМ ДИАМЕТРОМ 400 ММ'100 М''*
36 | Е23-4-1'38+6'Ж100/Н2=0/Н1=0,3'ДЕМОНТАЖ ТРУБОПРОВОДОВ ИЗ ЖЕЛЕЗОБЕТОННЫХ БЕЗНАПОРНЫХ РАСТРУБНЫХ ТРУБ, ДИАМЕТРОМ 400 ММ'100 М ТРУБОПРОВОДА''*
37 | Ж6-10-20-9'ИНЖЕНЕРНАЯ ИНФРАСТРУКТУРА. СЕТИ ДОЖДЕВОЙ КАНАЛИЗАЦИИ. КОЛОДЦЫ.ДЕМОНТАЖ'М3*
38 | Е23-13-3'3,93'Ж10/Н1=0,3/Н2=0'ДЕМОНТАЖ СУЩ.КОЛОДЦЕВ КРУГЛЫХ КАНАЛИЗАЦИОННЫХ ИЗ КИРПИЧА И БЕТОНА Д=1.0 М'10 М3''*
39 | Е23-13-5'5,62'Ж10/Н2=0/Н1=0,3'ДЕМОНТАЖ СУЩ.КОЛОДЦЕВ КРУГЛЫХ КАНАЛИЗАЦИОННЫХ ИЗ КИРПИЧА И БЕТОНА Д=1,5 М'10 М3''*
40 | Е23-18-3'2,1'Ж10/Н2=0/Н1=0,3'ДЕМОНТАЖ КОЛОДЦЕВ ДОЖДЕПРИЕМНЫХ '10 М3''*
41 | Ж6-10-20-9'ИНЖЕНЕРНАЯ ИНФРАСТРУКТУРА. СЕТИ ДОЖДЕВОЙ КАНАЛИЗАЦИИ. КОЛОДЦЫ.ДЕМОНТАЖ'М3*
42 | Е51-7-6'0,25'Ж100'ПОГРУЗКА СТРОИТЕЛЬНЫХ ОТХОДОВ ПОГРУЗЧИКАМИ'100 М3''*
43 | С310-32-К'0,3*
44 | ЕТУТ-КЕР'0,25'Е0,00#0,00#0,00#0#30,00#0,00/=0'УТИЛИЗАЦИЯ ОТХОДОВ (КЕРАМИКА)'М3''*
45 | Е51-7-6'0,2'Ж100'ПОГРУЗКА СТРОИТЕЛЬНЫХ ОТХОДОВ ПОГРУЗЧИКАМИ'100 М3''*
46 | С310-32-АТ'0,24*
47 | ЕТУТ-АТ'0,2'Е0,00#0,00#0,00#0#70,00#0,00/=0'УТИЛИЗАЦИЯ ОТХОДОВ (А/ЦЕМ.ТРУБЫ)'М3''*
48 | Е51-7-6'0,6'Ж100'ПОГРУЗКА СТРОИТЕЛЬНЫХ ОТХОДОВ ПОГРУЗЧИКАМИ'100 М3''*
49 | С310-22-ПВХ'0,6.1,2*
50 | ЕТУТ-ПТ'0,6'Е0,00#0,00#0,00#0#500,00#0,00/=0'УТИЛИЗАЦИЯ ОТХОДОВ (ПВХ)'М3''*
51 | Е51-7-6'3,93+5,62+2,1+3,34'Ж100'ПОГРУЗКА БЕТОНОЛОМА НА ПЕРЕРАБОТКУ ПОГРУЗЧИКАМИ'100 М3''*
52 | С310-28-Б'14,99.2,5*
53 | ЕТУТ-БЕТ'37,475'Е0,00#0,00#0,00#0#30,00#0,00/=0'УТИЛИЗАЦИЯ ОТХОДОВ (БЕТОНОЛОМА)'Т''*
54 | С803-210'18,2.22,5:1000*
55 | Ж6-10-20-9'СРЕЗКА И НАРАЩИВАНИЕ ГОРЛОВИН СУЩЕСТВУЮЩИХ КОЛОДЦЕВ'М3*
56 | Е7-31-1'10.0,02'Ж100'НАРАЩИВАНИЕ ГОРЛОВИН КОЛОДЦЕВ'100 М3 СБОРНЫХ ЖЕЛЕЗОБЕТОННЫХ КОНСТРУКЦИЙ''*
57 | 585321-П355-К'10*
58 | Е6-19-1'0,114'Ж100'БЕТОН'100 М3 В ДЕЛЕ''*
59 | С414-1005-К'0,114*
60 | L*

## 8838-3-8001-B0
НАИМЕНОВАНИЕ ОБЪЕКТА |  | РЕСТАВРАЦИЯ ФАСАДОВ, КАПИТАЛЬНЫЙ РЕМОНТ С МОДЕРНИЗАЦИЕЙ ЗДАНИЯ СПЕЦИАЛИЗИРОВАННОГО ДЛЯ ОБРАЗОВАНИЯ И ВОСПИТАНИЯ (ЗДАНИЯ ШКОЛЫ N 4) ПО УЛ. КРАСНОАРМЕЙСКОЙ, 11 И БЛАГОУСТРОЙСТВО ПРИЛЕГАЮЩЕЙ ТЕРРИТОРИИ. МОДЕРНИЗАЦИЯ.СТАДИЯ А
КОД ОБЪЕКТА |  | 22.013
НАИМЕНОВАНИЕ ЗДАНИЯ, СООРУЖЕНИЯ |  | НАРУЖНЫЕ СЕТИ. КАНАЛИЗАЦИЯ
ШИФР ЗДАНИЯ, СООРУЖЕНИЯ |  | 22.013
КОМПЛЕКТ ЧЕРТЕЖЕЙ |  | НК-3 ЛИСТА
ВЕДОМОСТЬ ОБЪЕМОВ И СТОИМОСТИ РАБОТ № 8001
(НОРМЫ 2022г.)
НАРУЖНЫЕ СЕТИ КАНАЛИЗАЦИИ#ДЕМОНТАЖ
СОСТАВЛЕНА В ЦЕНАХ НА 1 МАЯ 2023г.
ОБОСНОВА- НИЕ | НАИМЕНОВАНИЕ ВИДОВ РАБОТ | ОБЪЕМ | СТОИМОСТЬ, ТЫС.РУБ.
|  |  | ЗАРАБОТНАЯ ПЛАТА | ЭКСПЛУАТА- ЦИЯ МАШИН И МЕХА- НИЗМОВ | МАТЕРИАЛЫ, ИЗДЕЛИЯ, КОНСТРУК- ЦИИ | ОБОРУДОВА- НИЕ,МЕБЕЛЬ, ИНВЕНТАРЬ | ОХР и ОПР | ПРОЧИЕ СРЕДСТВА | ВСЕГО
|  | ЕД.ИЗМ. | ТРУДОЕМ- КОСТЬ, ЧЕЛ.Ч. | В Т.Ч.З/П МАШИ- НИСТОВ | ТРАНСПОРТ | ТРАНСПОРТ | ПЛАНОВАЯ ПРИБЫЛЬ
1 | 2 | 3 | 4 | 5 | 6 | 7 | 8 | 9 | 10
Ж6-10-10 | ИНЖЕНЕРНАЯ ИНФРАСТРУКТУРА. СЕТИ КАНАЛИЗАЦИИ К. ЗЕМЛЯНЫЕ РАБОТЫ | 195,6 | 0,022 | 0,385 | 0 | 0 | 0,082 | 0 | 0,586
|  | М3 | 3 | 0,102 | 0,01 | 0 | 0,087
Ж6-10-30-9 | ИНЖЕНЕРНАЯ ИНФРАСТРУКТУРА. СЕТИ КАНАЛИЗАЦИИ К. ТРУБОПРОВОДЫ.ДЕМОНТАЖ | 32 | 0,043 | 0,002 | 0 | 0 | 0,029 | 0 | 0,104
|  | М | 4 | 0,001 | 0 | 0 | 0,03
Ж6-10-20 | ИНЖЕНЕРНАЯ ИНФРАСТРУКТУРА. СЕТИ КАНАЛИЗАЦИИ К. ГЕРМЕТИЗАЦИЯ СТЫКОВ | 13 | 0,039 | 0,004 | 0,122 | 0 | 0,026 | 0 | 0,23
|  | М | 4 | 0,001 | 0,011 | 0 | 0,028
Ж6-10-10 | ИНЖЕНЕРНАЯ ИНФРАСТРУКТУРА. СЕТИ ДОЖДЕВОЙ КАНАЛИЗАЦИИ. ЗЕМЛЯНЫЕ РАБОТЫ | 295,1 | 0,039 | 0,68 | 0 | 0 | 0,144 | 0 | 2,033
|  | М3 | 5 | 0,18 | 1,017 | 0 | 0,153
Ж6-10-30-9 | ИНЖЕНЕРНАЯ ИНФРАСТРУКТУРА. СЕТИ ДОЖДЕВОЙ КАНАЛИЗАЦИИ. ТРУБОПРОВОДЫ.ДЕМОНТАЖ | 93 | 0,216 | 0,145 | 0 | 0 | 0,171 | 0 | 0,714
|  | М | 23 | 0,044 | 0 | 0 | 0,182
Ж6-10-20-9 | ИНЖЕНЕРНАЯ ИНФРАСТРУКТУРА. СЕТИ ДОЖДЕВОЙ КАНАЛИЗАЦИИ. КОЛОДЦЫ.ДЕМОНТАЖ | 11,65 | 0,447 | 0,423 | 0 | 0 | 0,379 | 0 | 1,652
|  | М3 | 47 | 0,129 | 0 | 0 | 0,403
Ж6-10-20-9 | ИНЖЕНЕРНАЯ ИНФРАСТРУКТУРА. СЕТИ ДОЖДЕВОЙ КАНАЛИЗАЦИИ. КОЛОДЦЫ.ДЕМОНТАЖ | 16,04 | 0 | 0,04 | 0 | 0 | 0,007 | 1,446 | 1,852
|  | М3 | 0 | 0,01 | 0,352 | 0 | 0,007
Ж6-10-20-9 | СРЕЗКА И НАРАЩИВАНИЕ ГОРЛОВИН СУЩЕСТВУЮЩИХ КОЛОДЦЕВ | 0,31 | 0,021 | 0,023 | 0,213 | 0 | 0,018 | 0 | 0,313
|  | М3 | 2 | 0,007 | 0,019 | 0 | 0,019
| И Т О Г О | 0 | 0,827 | 1,702 | 0,335 | 0 | 0,856 | 1,446 | 7,484
|  |  | 88 | 0,474 | 1,409 | 0 | 0,909
| СОСТАВИЛ | ______________________________ | [5 empty] | СОКОЛОВСКАЯ
|  | (должность) |  |  |  | (подпись) |  | (инициалы,фамилия)
| ПРОВЕРИЛ | ______________________________ | [5 empty] | ПАВЛЕНКО В.К.
|  | (должность) |  |  |  | (подпись) |  | (инициалы,фамилия)

## 8838-3-8001-Q1
НАИМЕНОВАНИЕ ОБЪЕКТА |  | РЕСТАВРАЦИЯ ФАСАДОВ, КАПИТАЛЬНЫЙ РЕМОНТ С МОДЕРНИЗАЦИЕЙ ЗДАНИЯ СПЕЦИАЛИЗИРОВАННОГО ДЛЯ ОБРАЗОВАНИЯ И ВОСПИТАНИЯ (ЗДАНИЯ ШКОЛЫ N 4) ПО УЛ. КРАСНОАРМЕЙСКОЙ, 11 И БЛАГОУСТРОЙСТВО ПРИЛЕГАЮЩЕЙ ТЕРРИТОРИИ. МОДЕРНИЗАЦИЯ.СТАДИЯ А
КОД ОБЪЕКТА |  | 22.013
НАИМЕНОВАНИЕ ЗДАНИЯ, СООРУЖЕНИЯ |  | НАРУЖНЫЕ СЕТИ. КАНАЛИЗАЦИЯ
ШИФР ЗДАНИЯ, СООРУЖЕНИЯ |  | 22.013
КОМПЛЕКТ ЧЕРТЕЖЕЙ |  | НК-3 ЛИСТА
ВЕДОМОСТЬ ОБЪЕМОВ РАБОТ И РАСХОДОВ РЕСУРСОВ С КОДАМИ РБ ДЛЯ ЛОКАЛЬНОЙ СМЕТЫ № 8001
(НОРМЫ 2022г.)
НАРУЖНЫЕ СЕТИ КАНАЛИЗАЦИИ#ДЕМОНТАЖ
ОБОСНОВАНИЕ | НАИМЕНОВАНИЕ ВИДОВ | ЕДИНИЦА ИЗМЕРЕНИЯ | КОД | НАИМЕНОВАНИЕ РЕСУРСОВ | ЕД.ИЗМ. | КОЛИЧЕСТВО
| РАБОТ | ОБЪЕМ | РЕСУРСА
1 | 2 | 3 | 4 | 5 | 6 | 7
Ж6-10-10 | ИНЖЕНЕРНАЯ ИНФРАСТРУКТУРА. СЕТИ КАНАЛИЗАЦИИ К. ЗЕМЛЯНЫЕ РАБОТЫ | М3 195,6
|  |  | 1-1 | ЗАТРАТЫ ТРУДА РАБОЧИХ | ЧЕЛ.Ч | 2.6603
|  |  | 1-3 | ЗАТРАТЫ ТРУДА МАШИНИСТОВ | ЧЕЛ.-Ч | 8.761
|  |  | М060247 | ЭКСКАВАТОРЫ ОДНОКОВШОВЫЕ ДИЗЕЛЬНЫЕ НА ГУСЕНИЧНОМ ХОДУ ПРИ РАБОТЕ НА ДРУГИХ ВИДАХ СТРОИТЕЛЬСТВА, 0,5 М3 | МАШ.Ч | 5.7835
|  |  | М070148 | БУЛЬДОЗЕРЫ ПРИ РАБОТЕ НА ДРУГИХ ВИДАХ СТРОИТЕЛЬСТВА, 59 (80) КВТ (Л. С.) | МАШ.Ч | 1.8365
|  |  | М070149 | БУЛЬДОЗЕРЫ ПРИ РАБОТЕ НА ДРУГИХ ВИДАХ СТРОИТЕЛЬСТВА, 79 (108) КВТ (Л. С.) | МАШ.Ч | 1.0037
|  |  | М120901 | КАТКИ ДОРОЖНЫЕ САМОХОДНЫЕ ВИБРАЦИОННЫЕ 2,2 Т | МАШ.Ч | 0.1372
Прочие
|  |  | С310-45-ГР | ПЕРЕВОЗКА НЕДОСТАЮЩЕГО ГРУНТА ДО 45 КМ | Т | 0.72
Ж6-10-30-9 | ИНЖЕНЕРНАЯ ИНФРАСТРУКТУРА. СЕТИ КАНАЛИЗАЦИИ К. ТРУБОПРОВОДЫ.ДЕМОНТАЖ | М 32
|  |  | 1-1 | ЗАТРАТЫ ТРУДА РАБОЧИХ | ЧЕЛ.Ч | 4.4378
|  |  | 1-3 | ЗАТРАТЫ ТРУДА МАШИНИСТОВ | ЧЕЛ.-Ч | 0.048525
|  |  | М021141 | КРАНЫ НА АВТОМОБИЛЬНОМ ХОДУ ПРИ РАБОТЕ НА ДРУГИХ ВИДАХ СТРОИТЕЛЬСТВА, 10 Т | МАШ.Ч | 0.019095
|  |  | М150101 | АГРЕГАТЫ НАПОЛНИТЕЛЬНО-ОПРЕССОВОЧНЫЕ ДО 70 М3/Ч | МАШ.Ч | 0.01431
|  |  | М150701 | КРАНЫ-ТРУБОУКЛАДЧИКИ ДЛЯ ТРУБ ДИАМЕТРОМ ДО 400 ММ, ГРУЗОПОДЪЕМНОСТЬЮ 6,3 Т | МАШ.Ч | 0.01512
Ж6-10-20 | ИНЖЕНЕРНАЯ ИНФРАСТРУКТУРА. СЕТИ КАНАЛИЗАЦИИ К. ГЕРМЕТИЗАЦИЯ СТЫКОВ | М 13
|  |  | 1-1 | ЗАТРАТЫ ТРУДА РАБОЧИХ | ЧЕЛ.Ч | 3.77
|  |  | 1-3 | ЗАТРАТЫ ТРУДА МАШИНИСТОВ | ЧЕЛ.-Ч | 0.0728
|  |  | М050401 | КОМПРЕССОРЫ ПЕРЕДВИЖНЫЕ С ЭЛЕКТРОДВИГАТЕЛЕМ ДАВЛЕНИЕМ 600 КПА (6 АТМ) 0,5 М3/МИН | МАШ.Ч | 1.6042
|  |  | М331551* | ПНЕВМОШПРИЦ | МАШ.Ч | 1.6042
|  |  | М331617 | СРЕДСТВА МАЛОЙ МЕХАНИЗАЦИИ | МАШ.Ч | 0.0728
|  |  | 1 | Материалы для строительных работ
|  |  | 1/10 | Материалы для строительных работ общего назначения
|  |  | 1/10-230 | Материалы для отделочных работ
|  |  | 1/10-230-50-15/5 | АЦЕТОН ТЕХНИЧЕСКИЙ ВЫСШИЙ СОРТ | Т | 0.00065
|  |  | 1/10-230-60/СЦЕН-РС | СТОИМОСТЬ РЕМОНТНОГО СОСТАВА | КГ | 105
Ж6-10-10 | ИНЖЕНЕРНАЯ ИНФРАСТРУКТУРА. СЕТИ ДОЖДЕВОЙ КАНАЛИЗАЦИИ. ЗЕМЛЯНЫЕ РАБОТЫ | М3 295,1
|  |  | 1-1 | ЗАТРАТЫ ТРУДА РАБОЧИХ | ЧЕЛ.Ч | 4.5972
|  |  | 1-3 | ЗАТРАТЫ ТРУДА МАШИНИСТОВ | ЧЕЛ.-Ч | 15.4926
|  |  | М060247 | ЭКСКАВАТОРЫ ОДНОКОВШОВЫЕ ДИЗЕЛЬНЫЕ НА ГУСЕНИЧНОМ ХОДУ ПРИ РАБОТЕ НА ДРУГИХ ВИДАХ СТРОИТЕЛЬСТВА, 0,5 М3 | МАШ.Ч | 10.0134
|  |  | М070148 | БУЛЬДОЗЕРЫ ПРИ РАБОТЕ НА ДРУГИХ ВИДАХ СТРОИТЕЛЬСТВА, 59 (80) КВТ (Л. С.) | МАШ.Ч | 3.1333
|  |  | М070149 | БУЛЬДОЗЕРЫ ПРИ РАБОТЕ НА ДРУГИХ ВИДАХ СТРОИТЕЛЬСТВА, 79 (108) КВТ (Л. С.) | МАШ.Ч | 2.1118
|  |  | М120901 | КАТКИ ДОРОЖНЫЕ САМОХОДНЫЕ ВИБРАЦИОННЫЕ 2,2 Т | МАШ.Ч | 0.23408
Прочие
|  |  | С310-45-ГР | ПЕРЕВОЗКА НЕДОСТАЮЩЕГО ГРУНТА ДО 45 КМ | Т | 70.74
Ж6-10-30-9 | ИНЖЕНЕРНАЯ ИНФРАСТРУКТУРА. СЕТИ ДОЖДЕВОЙ КАНАЛИЗАЦИИ. ТРУБОПРОВОДЫ.ДЕМОНТАЖ | М 93
|  |  | 1-1 | ЗАТРАТЫ ТРУДА РАБОЧИХ | ЧЕЛ.Ч | 22.8832
|  |  | 1-3 | ЗАТРАТЫ ТРУДА МАШИНИСТОВ | ЧЕЛ.-Ч | 3.7029
|  |  | М021141 | КРАНЫ НА АВТОМОБИЛЬНОМ ХОДУ ПРИ РАБОТЕ НА ДРУГИХ ВИДАХ СТРОИТЕЛЬСТВА, 10 Т | МАШ.Ч | 3.6534
|  |  | М110902 | РАСТВОРОСМЕСИТЕЛИ ПЕРЕДВИЖНЫЕ 80 Л | МАШ.Ч | 0.049485
|  |  | М121010 | ВИБРОПЛИТА ИМПОРТНОГО ПРОИЗВОДСТВА | МАШ.Ч | 1.08
|  |  | М330302* | МАШИНЫ ШЛИФОВАЛЬНЫЕ УГЛОВЫЕ | МАШ.Ч | 0.018
Ж6-10-20-9 | ИНЖЕНЕРНАЯ ИНФРАСТРУКТУРА. СЕТИ ДОЖДЕВОЙ КАНАЛИЗАЦИИ. КОЛОДЦЫ.ДЕМОНТАЖ | М3 11,65
|  |  | 1-1 | ЗАТРАТЫ ТРУДА РАБОЧИХ | ЧЕЛ.Ч | 47.01
|  |  | 1-3 | ЗАТРАТЫ ТРУДА МАШИНИСТОВ | ЧЕЛ.-Ч | 10.9043
|  |  | М021141 | КРАНЫ НА АВТОМОБИЛЬНОМ ХОДУ ПРИ РАБОТЕ НА ДРУГИХ ВИДАХ СТРОИТЕЛЬСТВА, 10 Т | МАШ.Ч | 10.9043
Ж6-10-20-9 | ИНЖЕНЕРНАЯ ИНФРАСТРУКТУРА. СЕТИ ДОЖДЕВОЙ КАНАЛИЗАЦИИ. КОЛОДЦЫ.ДЕМОНТАЖ | М3 16,04
|  |  | 1-3 | ЗАТРАТЫ ТРУДА МАШИНИСТОВ | ЧЕЛ.-Ч | 1.033
|  |  | М031811 | ПОГРУЗЧИКИ ОДНОКОВШОВЫЕ УНИВЕРСАЛЬНЫЕ ПНЕВМОКОЛЕСНЫЕ 2 Т | МАШ.Ч | 1.033
Прочие
|  |  | С310-22-ПВХ | ПЕРЕВОЗКА ОТХОДОВ ПВХ ТРУБ ДО 22 КМ | Т | 0.72
|  |  | С310-28-Б | ПЕРЕВОЗКА БЕТОНОЛОМА ДО 28 КМ | Т | 37.475
|  |  | С310-32-АТ | ПЕРЕВОЗКА ОТХОДОВ АСБЕСТОЦЕМЕНТНЫХ ТРУБ ДО 32 КМ | Т | 0.24
|  |  | С310-32-К | ПЕРЕВОЗКА ОТХОДОВ КЕРАМИКИ ДО 32 КМ | Т | 0.3
|  |  | С701-16 | ПРОЧИЕ МАТЕРИАЛЫ | РУБ. | 1445.75
ВОЗВРАЩАЕМЫЕ МАТЕРИАЛЫ
|  |  | 8 | Строительные отходы
|  |  | 8/1 | Возвращаемые материалы
|  |  | 8/1/580 | МЕТАЛЛОЛОМ | Т | 0.4095
Ж6-10-20-9 | СРЕЗКА И НАРАЩИВАНИЕ ГОРЛОВИН СУЩЕСТВУЮЩИХ КОЛОДЦЕВ | М3 0,31
|  |  | 1-1 | ЗАТРАТЫ ТРУДА РАБОЧИХ | ЧЕЛ.Ч | 2.213
|  |  | 1-3 | ЗАТРАТЫ ТРУДА МАШИНИСТОВ | ЧЕЛ.-Ч | 0.6276
|  |  | М021141 | КРАНЫ НА АВТОМОБИЛЬНОМ ХОДУ ПРИ РАБОТЕ НА ДРУГИХ ВИДАХ СТРОИТЕЛЬСТВА, 10 Т | МАШ.Ч | 0.40494
|  |  | М030101 | АВТОПОГРУЗЧИКИ 5 Т | МАШ.Ч | 0.000176
|  |  | М040502 | УСТАНОВКИ ДЛЯ СВАРКИ РУЧНОЙ ДУГОВОЙ (ПОСТОЯННОГО ТОКА) | МАШ.Ч | 0.22908
|  |  | М050201 | КОМПРЕССОРЫ ПЕРЕДВИЖНЫЕ С ДВИГАТЕЛЕМ ВНУТРЕННЕГО СГОРАНИЯ ДАВЛЕНИЕМ 800 КПА (8 АТМ) 10 М3/МИН | МАШ.Ч | 0.1234
|  |  | М110102* | БАДЬИ ЕМКОСТЬЮ 4 М3 | МАШ.Ч | 0.053999
|  |  | М111100 | ВИБРАТОР ГЛУБИННЫЙ | МАШ.Ч | 0.053999
|  |  | М331410 | АППАРАТ ПЕСКОСТРУЙНЫЙ ПРИ РАБОТЕ ОТ КОМПРЕССОРА, ДАВЛЕНИЕМ 0,6 (6) МПА (АТМ) | МАШ.Ч | 0.1234
|  |  | М331617 | СРЕДСТВА МАЛОЙ МЕХАНИЗАЦИИ | МАШ.Ч | 0.099089
|  |  | 1 | Материалы для строительных работ
|  |  | 1/10 | Материалы для строительных работ общего назначения
|  |  | 1/10-110 | Лесоматериалы и пиломатериалы
|  |  | 1/10-110-50-15/585 | ДОСКИ ОБРЕЗНЫЕ ХВОЙНЫХ ПОРОД ДЛИНОЙ 4-6,5 М, ШИРИНОЙ 75-150 ММ, ТОЛЩИНОЙ 44 ММ И БОЛЕЕ, 3 СОРТА | М3 | 0.000891
|  |  | 1/10-130 | Мастики, герметики, смолы, смазки, эмульсии
|  |  | 1/10-130-30/103 | СМАЗКА СОЛИДОЛ ЖИРОВОЙ (СОЛИДОЛ-Ж) | Т | 0.000129
|  |  | 1/10-140 | Электроды, прутки винипластовые, проволока сварочные
|  |  | 1/10-140-40/190 | ЭЛЕКТРОДЫ ТИПА Э42 ДИАМЕТРОМ 6 ММ | Т | 0.000275
|  |  | 1/10-240 | Метизы и крепежные изделия
|  |  | 1/10-240-25-35/240 | ГВОЗДИ СТРОИТЕЛЬНЫЕ | КГ | 0.13048
|  |  | 1/10-260 | Металлопрокат и металлоизделия (за исключением металлоизделий части 2)
|  |  | 1/10-260-200/11 | КАТАНКА ИЗ СТАЛИ УГЛЕРОДИСТОЙ ОБЫКНОВЕННОГО КАЧЕСТВА ДИАМЕТРОМ, 6,3 ММ 6,5 ММ | Т | 0.000134
|  |  | 2 | Строительные изделия и конструкции
|  |  | 2/50 | Изделия и конструкции деревянные
|  |  | 2/50-35 | Прочие изделия и конструкции деревянные
|  |  | 2/50-35-10/5 | ЩИТЫ ИЗ ДОСОК ХВОЙНЫХ ПОРОД, ТОЛЩИНОЙ 25 ММ | М2 | 0.08569
|  |  | 4 | Железобетонные и бетонные изделия и конструкции (в т.ч. типовые), керамические изделия, нерудные материалы, бетоны и растворы
|  |  | 4/1 | Конструкции и изделия бетонные и железобетонные. керамические изделия. нерудные материалы. товарные бетоны и растворы
|  |  | 4/1-4 | Бетоны, растворы, смеси асфальтобетонные
|  |  | 4/1-4-10-20-40/С414-1005-К | БЕТОН | М3 | 0.114
|  |  | 4/1-4-20-20-10-20/20 | РАСТВОРЫ КЛАДОЧНЫЕ ТЯЖЕЛЫЕ ЦЕМЕНТНЫЕ, МАРКИ 150 | М3 | 0.0036
|  |  | 4/2 | Конструкции и изделия типовые сборные бетонные и железобетонные (Каталог-кодификатор)
|  |  | 4/2-1 | Конструкции и изделия из сборного железобетона
|  |  | 4/2-1-5-4-2-10/585321-П355-К | КОЛЬЦО ОПОРНОЕ КО6 С12/15, F50, W2 СЕРИЯ 3.900.1-14 ВЫП. 1 КО6 С12/15, F50, W2 СЕРИЯ 3.900.1-14 ВЫП. 1 | ШТ. | 10
СОСТАВИЛ | ______________________________ |  |  | СОКОЛОВСКАЯ
| (должность) |  | (подпись) | (инициалы,фамилия)
ПРОВЕРИЛ | ______________________________ |  |  | ПАВЛЕНКО В.К.
| (должность) |  | (подпись) | (инициалы,фамилия)

## 8838-3-8001-Q0
НАИМЕНОВАНИЕ ОБЪЕКТА |  | РЕСТАВРАЦИЯ ФАСАДОВ, КАПИТАЛЬНЫЙ РЕМОНТ С МОДЕРНИЗАЦИЕЙ ЗДАНИЯ СПЕЦИАЛИЗИРОВАННОГО ДЛЯ ОБРАЗОВАНИЯ И ВОСПИТАНИЯ (ЗДАНИЯ ШКОЛЫ N 4) ПО УЛ. КРАСНОАРМЕЙСКОЙ, 11 И БЛАГОУСТРОЙСТВО ПРИЛЕГАЮЩЕЙ ТЕРРИТОРИИ. МОДЕРНИЗАЦИЯ.СТАДИЯ А
КОД ОБЪЕКТА |  | 22.013
НАИМЕНОВАНИЕ ЗДАНИЯ, СООРУЖЕНИЯ |  | НАРУЖНЫЕ СЕТИ. КАНАЛИЗАЦИЯ
ШИФР ЗДАНИЯ, СООРУЖЕНИЯ |  | 22.013
КОМПЛЕКТ ЧЕРТЕЖЕЙ |  | НК-3 ЛИСТА
ВЕДОМОСТЬ РЕСУРСОВ ДЛЯ ЛОКАЛЬНОЙ СМЕТЫ № 8001
(НОРМЫ 2022г.)
НАРУЖНЫЕ СЕТИ КАНАЛИЗАЦИИ#ДЕМОНТАЖ
П/П | ОБОСНОВАНИЕ | НАИМЕНОВАНИЕ РЕСУРСОВ | ЕД.ИЗМ. | КОЛИЧЕСТВО
1 | 2 | 3 | 4 | 5
1 | 1-1 | ЗАТРАТЫ ТРУДА РАБОЧИХ | ЧЕЛ.Ч | 87.5715
2 | 1-3 | ЗАТРАТЫ ТРУДА МАШИНИСТОВ | ЧЕЛ.-Ч | 40.6427
3 | М021141 | КРАНЫ НА АВТОМОБИЛЬНОМ ХОДУ ПРИ РАБОТЕ НА ДРУГИХ ВИДАХ СТРОИТЕЛЬСТВА, 10 Т | МАШ.Ч | 14.9818
4 | М030101 | АВТОПОГРУЗЧИКИ 5 Т | МАШ.Ч | 0.000176
5 | М031811 | ПОГРУЗЧИКИ ОДНОКОВШОВЫЕ УНИВЕРСАЛЬНЫЕ ПНЕВМОКОЛЕСНЫЕ 2 Т | МАШ.Ч | 1.033
6 | М040502 | УСТАНОВКИ ДЛЯ СВАРКИ РУЧНОЙ ДУГОВОЙ (ПОСТОЯННОГО ТОКА) | МАШ.Ч | 0.22908
7 | М050201 | КОМПРЕССОРЫ ПЕРЕДВИЖНЫЕ С ДВИГАТЕЛЕМ ВНУТРЕННЕГО СГОРАНИЯ ДАВЛЕНИЕМ 800 КПА (8 АТМ) 10 М3/МИН | МАШ.Ч | 0.1234
8 | М050401 | КОМПРЕССОРЫ ПЕРЕДВИЖНЫЕ С ЭЛЕКТРОДВИГАТЕЛЕМ ДАВЛЕНИЕМ 600 КПА (6 АТМ) 0,5 М3/МИН | МАШ.Ч | 1.6042
9 | М060247 | ЭКСКАВАТОРЫ ОДНОКОВШОВЫЕ ДИЗЕЛЬНЫЕ НА ГУСЕНИЧНОМ ХОДУ ПРИ РАБОТЕ НА ДРУГИХ ВИДАХ СТРОИТЕЛЬСТВА, 0,5 М3 | МАШ.Ч | 15.7969
10 | М070148 | БУЛЬДОЗЕРЫ ПРИ РАБОТЕ НА ДРУГИХ ВИДАХ СТРОИТЕЛЬСТВА, 59 (80) КВТ (Л. С.) | МАШ.Ч | 4.9698
11 | М070149 | БУЛЬДОЗЕРЫ ПРИ РАБОТЕ НА ДРУГИХ ВИДАХ СТРОИТЕЛЬСТВА, 79 (108) КВТ (Л. С.) | МАШ.Ч | 3.1155
12 | М110102* | БАДЬИ ЕМКОСТЬЮ 4 М3 | МАШ.Ч | 0.053999
13 | М110902 | РАСТВОРОСМЕСИТЕЛИ ПЕРЕДВИЖНЫЕ 80 Л | МАШ.Ч | 0.049485
14 | М111100 | ВИБРАТОР ГЛУБИННЫЙ | МАШ.Ч | 0.053999
15 | М120901 | КАТКИ ДОРОЖНЫЕ САМОХОДНЫЕ ВИБРАЦИОННЫЕ 2,2 Т | МАШ.Ч | 0.37128
16 | М121010 | ВИБРОПЛИТА ИМПОРТНОГО ПРОИЗВОДСТВА | МАШ.Ч | 1.08
17 | М150101 | АГРЕГАТЫ НАПОЛНИТЕЛЬНО-ОПРЕССОВОЧНЫЕ ДО 70 М3/Ч | МАШ.Ч | 0.01431
18 | М150701 | КРАНЫ-ТРУБОУКЛАДЧИКИ ДЛЯ ТРУБ ДИАМЕТРОМ ДО 400 ММ, ГРУЗОПОДЪЕМНОСТЬЮ 6,3 Т | МАШ.Ч | 0.01512
19 | М330302* | МАШИНЫ ШЛИФОВАЛЬНЫЕ УГЛОВЫЕ | МАШ.Ч | 0.018
20 | М331410 | АППАРАТ ПЕСКОСТРУЙНЫЙ ПРИ РАБОТЕ ОТ КОМПРЕССОРА, ДАВЛЕНИЕМ 0,6 (6) МПА (АТМ) | МАШ.Ч | 0.1234
21 | М331551* | ПНЕВМОШПРИЦ | МАШ.Ч | 1.6042
22 | М331617 | СРЕДСТВА МАЛОЙ МЕХАНИЗАЦИИ | МАШ.Ч | 0.17189
| 1 | Материалы для строительных работ
| 1/10 | Материалы для строительных работ общего назначения
| 1/10-110 | Лесоматериалы и пиломатериалы
23 | 1/10-110-50-15/585 | ДОСКИ ОБРЕЗНЫЕ ХВОЙНЫХ ПОРОД ДЛИНОЙ 4-6,5 М, ШИРИНОЙ 75-150 ММ, ТОЛЩИНОЙ 44 ММ И БОЛЕЕ, 3 СОРТА | М3 | 0.000891
| 1/10-130 | Мастики, герметики, смолы, смазки, эмульсии
24 | 1/10-130-30/103 | СМАЗКА СОЛИДОЛ ЖИРОВОЙ (СОЛИДОЛ-Ж) | Т | 0.000129
| 1/10-140 | Электроды, прутки винипластовые, проволока сварочные
25 | 1/10-140-40/190 | ЭЛЕКТРОДЫ ТИПА Э42 ДИАМЕТРОМ 6 ММ | Т | 0.000275
| 1/10-230 | Материалы для отделочных работ
26 | 1/10-230-50-15/5 | АЦЕТОН ТЕХНИЧЕСКИЙ ВЫСШИЙ СОРТ | Т | 0.00065
27 | 1/10-230-60/СЦЕН-РС | СТОИМОСТЬ РЕМОНТНОГО СОСТАВА | КГ | 105
| 1/10-240 | Метизы и крепежные изделия
28 | 1/10-240-25-35/240 | ГВОЗДИ СТРОИТЕЛЬНЫЕ | КГ | 0.13048
| 1/10-260 | Металлопрокат и металлоизделия (за исключением металлоизделий части 2)
29 | 1/10-260-200/11 | КАТАНКА ИЗ СТАЛИ УГЛЕРОДИСТОЙ ОБЫКНОВЕННОГО КАЧЕСТВА ДИАМЕТРОМ, 6,3 ММ 6,5 ММ | Т | 0.000134
| 2 | Строительные изделия и конструкции
| 2/50 | Изделия и конструкции деревянные
| 2/50-35 | Прочие изделия и конструкции деревянные
30 | 2/50-35-10/5 | ЩИТЫ ИЗ ДОСОК ХВОЙНЫХ ПОРОД, ТОЛЩИНОЙ 25 ММ | М2 | 0.08569
| 4 | Железобетонные и бетонные изделия и конструкции (в т.ч. типовые), керамические изделия, нерудные материалы, бетоны и растворы
| 4/1 | Конструкции и изделия бетонные и железобетонные. керамические изделия. нерудные материалы. товарные бетоны и растворы
| 4/1-4 | Бетоны, растворы, смеси асфальтобетонные
31 | 4/1-4-10-20-40/С414-1005-К | БЕТОН | М3 | 0.114
32 | 4/1-4-20-20-10-20/20 | РАСТВОРЫ КЛАДОЧНЫЕ ТЯЖЕЛЫЕ ЦЕМЕНТНЫЕ, МАРКИ 150 | М3 | 0.0036
| 4/2 | Конструкции и изделия типовые сборные бетонные и железобетонные (Каталог-кодификатор)
| 4/2-1 | Конструкции и изделия из сборного железобетона
33 | 4/2-1-5-4-2-10/585321-П355-К | КОЛЬЦО ОПОРНОЕ КО6 С12/15, F50, W2 СЕРИЯ 3.900.1-14 ВЫП. 1 КО6 С12/15, F50, W2 СЕРИЯ 3.900.1-14 ВЫП. 1 | ШТ. | 10
Прочие
34 | С310-22-ПВХ | ПЕРЕВОЗКА ОТХОДОВ ПВХ ТРУБ ДО 22 КМ | Т | 0.72
35 | С310-28-Б | ПЕРЕВОЗКА БЕТОНОЛОМА ДО 28 КМ | Т | 37.475
36 | С310-32-АТ | ПЕРЕВОЗКА ОТХОДОВ АСБЕСТОЦЕМЕНТНЫХ ТРУБ ДО 32 КМ | Т | 0.24
37 | С310-32-К | ПЕРЕВОЗКА ОТХОДОВ КЕРАМИКИ ДО 32 КМ | Т | 0.3
38 | С310-45-ГР | ПЕРЕВОЗКА НЕДОСТАЮЩЕГО ГРУНТА ДО 45 КМ | Т | 71.46
39 | С701-16 | ПРОЧИЕ МАТЕРИАЛЫ | РУБ. | 1445.75
ВОЗВРАЩАЕМЫЕ МАТЕРИАЛЫ
| 8 | Строительные отходы
| 8/1 | Возвращаемые материалы
40 | 8/1/580 | МЕТАЛЛОЛОМ | Т | 0.4095
| СОСТАВИЛ | ____________________ |  | СОКОЛОВСКАЯ
|  | (должность) | (подпись) | (инициалы,фамилия)
| ПРОВЕРИЛ | ____________________ |  | ПАВЛЕНКО В.К.
|  | (должность) | (подпись) | (инициалы,фамилия)