## 7115-3-O1
НАИМЕНОВАНИЕ ОБЪЕКТА |  | "ЖИЛАЯ ЗАСТРОЙКА МИКРОРАЙОНА "ЛОШИЦА-5" В Г. МИНСКЕ"2-Я ОЧЕРЕДЬ - СНОС СУЩЕСТВУЮЩИХ ЗДАНИЙ И СООРУЖЕНИЙ КВАРТАЛА 5.2
КОД ОБЪЕКТА |  | 09,052.2.00
ОБЪЕКТНАЯ СМЕТА (ОБЪЕКТНЫЙ СМЕТНЫЙ РАСЧЕТ) № 4
(НОРМЫ 2022г.)
НАРУЖНЫЕ СЕТИ
СОСТАВЛЕНА В ЦЕНАХ НА 1 МАРТА 2025г. | [7 empty] | СТОИМОСТЬ 107,672 ТЫСЯЧ БЕЛОРУССКИХ РУБЛЕЙ
№ ЛОКАЛЬ- НЫХ СМЕТ (ЛОКАЛЬ- НЫХ СМЕТНЫХ РАСЧЕТОВ) | НАИМЕНОВАНИЕ РАБОТ, РАСХОДОВ | СТОИМОСТЬ, ТЫСЯЧ БЕЛОРУССКИХ РУБЛЕЙ | [5 empty] | ОБЩАЯ СТОИМОСТЬ, ТЫСЯЧ БЕЛОРУССКИХ РУБЛЕЙ
|  | ЗАРАБОТНАЯ ПЛАТА | ЭКСПЛУАТАЦИЯ МАШИН И МЕХАНИЗМОВ | МАТЕРИАЛЫ, ИЗДЕЛИЯ, КОНСТРУКЦИИ | ОХР И ОПР | ОБОРУДОВА- НИЕ, МЕБЕЛЬ | ПРОЧИЕ СРЕДСТВА
|  |  | В ТОМ ЧИСЛЕ ЗАРАБОТНАЯ ПЛАТА МАШИНИСТОВ | ТРАНСПОРТ | ПЛАНОВАЯ ПРИБЫЛЬ | ТРАНСПОРТ |  | ТРУДОЕМ- КОСТЬ, ЧЕЛОВЕКО-ЧАС
1 | 2 | 3 | 4 | 5 | 6 | 7 | 8 | 9
8201 | НАРУЖНОЕ ГАЗОСНАБЖЕНИЕ#СНОС СУЩЕСТВУЮЩИХ ЗДАНИЙ И СООРУЖЕНИЙ КВАРТАЛА 5.2 | 5,932 | 7,675 2,663 | 0,059 0,179 | 5,649 6,007 | - - | 0,011 | 25,512 606
В ТОМ ЧИСЛЕ:
| ЗАТРАТЫ ТРУДА МАШИНИСТОВ | [6 empty] | 181
| ЗАТРАТЫ ТРУДА В ОХР И ОПР (0,55) | [6 empty] | 3
8202 | НАРУЖНЫЕ СЕТИ ВОДОПРОВОДА И КАНАЛИЗАЦИИ#ДЕМОНТАЖНЫЕ РАБОТЫ | 14,735 | 26,335 8,41 | 0,034 4,97 | 15,21 16,175 | - - | 4,701 | 82,160 1651
В ТОМ ЧИСЛЕ:
| ЗАТРАТЫ ТРУДА МАШИНИСТОВ | [6 empty] | 527
| ЗАТРАТЫ ТРУДА В ОХР И ОПР (0,55) | [6 empty] | 8
| ИТОГО | 20,667 | 34,01 11,073 | 0,093 5,149 | 20,859 22,182 | - - | 4,712 | 107,672
В ТОМ ЧИСЛЕ:
| СТОИМОСТЬ МАТЕРИАЛОВ, ПОЛУЧЕННЫХ ОТ РАЗБОРКИ (СНОСА) ЗДАНИЙ, СООРУЖЕНИЙ И (ИЛИ) ИХ КОНСТРУКЦИЙ (ВОЗВРАТНЫЕ СУММЫ) | [6 empty] | 7,994
| ТРУДОЕМКОСТЬ, ЧЕЛОВЕКО-ЧАС | [6 empty] | 2257
В ТОМ ЧИСЛЕ:
| ЗАТРАТЫ ТРУДА МАШИНИСТОВ | [6 empty] | 708
| ЗАТРАТЫ ТРУДА В ОХР И ОПР (0,55) | [6 empty] | 11
| ГЛАВНЫЙ ИНЖЕНЕР ПРОЕКТА | [5 empty] | ГЕРАСЮК С.А.
[5 empty] | (подпись) |  | (инициалы, фамилия)
| РУКОВОДИТЕЛЬ ПОДРАЗДЕЛЕНИЯ | [5 empty] | ЖДАНОВИЧ А.П.
[5 empty] | (подпись) |  | (инициалы, фамилия)
| СОСТАВИЛ | ИНЖЕНЕР 2 КАТ. |  |  |  |  | КИРИК А.С.
|  | (должность служащего) |  |  | (подпись) |  | (инициалы, фамилия)
| ПРОВЕРИЛ | ЗАВ.ГРУППОЙ |  |  |  |  | ГРИНЕВА С.П.
|  | (должность служащего) |  |  | (подпись) |  | (инициалы, фамилия)

## 7115-3-8201-S0
НАИМЕНОВАНИЕ ОБЪЕКТА |  | "ЖИЛАЯ ЗАСТРОЙКА МИКРОРАЙОНА "ЛОШИЦА-5" В Г. МИНСКЕ"2-Я ОЧЕРЕДЬ - СНОС СУЩЕСТВУЮЩИХ ЗДАНИЙ И СООРУЖЕНИЙ КВАРТАЛА 5.2
КОД ОБЪЕКТА |  | 09,052.2.00
НАИМЕНОВАНИЕ ЗДАНИЯ, СООРУЖЕНИЯ |  | НАРУЖНЫЕ СЕТИ
ШИФР ЗДАНИЯ, СООРУЖЕНИЯ |  | 09.052.2.00
КОМПЛЕКТ ЧЕРТЕЖЕЙ |  | ГСН-ИЗМ.1,2
ЛОКАЛЬНАЯ СМЕТА (ЛОКАЛЬНЫЙ СМЕТНЫЙ РАСЧЕТ) № 8201
(НОРМЫ 2022г.)
НАРУЖНОЕ ГАЗОСНАБЖЕНИЕ#СНОС СУЩЕСТВУЮЩИХ ЗДАНИЙ И СООРУЖЕНИЙ КВАРТАЛА 5.2
СОСТАВЛЕНА В ЦЕНАХ НА 1 МАРТА 2025г. | [8 empty] | СТОИМОСТЬ 25,512 ТЫСЯЧ БЕЛОРУССКИХ РУБЛЕЙ
№ п/п | ОБОСНОВАНИЕ | НАИМЕНОВАНИЕ РАБОТ, РЕСУРСОВ, РАСХОДОВ | ЕДИНИЦА ИЗМЕРЕ- НИЯ | СТОИМОСТЬ ЕДИНИЦЫ ИЗМЕРЕНИЯ/ВСЕГО, БЕЛОРУССКИХ РУБЛЕЙ
|  |  |  | ЗАРАБОТНАЯ ПЛАТА | ЭКСПЛУАТАЦИЯ МАШИН И МЕХАНИЗМОВ |  | МАТЕРИАЛЫ, ИЗДЕЛИЯ, КОНСТРУКЦИИ (ОБОРУДОВА- НИЕ, МЕБЕЛЬ) | ТРАНС-ПОРТ | ОБЩАЯ СТОИМОСТЬ
|  |  | КОЛИ- ЧЕСТВО |  | ВСЕГО | В ТОМ ЧИСЛЕ ЗАРАБОТ- НАЯ ПЛАТА МАШИ- НИСТОВ
1 | 2 | 3 | 4 | 5 | 6 | 7 | 8 | 9 | 10
| НАЧИСЛЕНИЯ: | ОХР и ОПР/ПЛАНОВАЯ ПРИБЫЛЬ (%):Н10=65.72/69.89
1. | ПРИМЕЧАНИЕ: | К ДЛЯ ОХР И ОПР/ПЛАНОВАЯ ПРИБЫЛЬ: 1.0000/1.0000
2. | ПРИМЕЧАНИЕ: | КОЭФФИЦИЕНТ К З/П (ПОСТАНОВЛЕНИЕ N5): 1.0000
3. | ПРИМЕЧАНИЕ: | БАЗА ТЕКУЩИХ ЦЕН (ВАРИАНТ A)
| Ж6-40-10 | ИНЖЕНЕРНАЯ ИНФРАСТРУКТУРА. СЕТИ ГАЗОСНАБЖЕНИЯ. ЗЕМЛЯНЫЕ РАБОТЫ ДЛЯ ДЕМОНТАЖА.
4. | ПРИМЕЧАНИЕ: | СМЕТНАЯ ДОКУМЕНТАЦИЯ СОСТАВЛЕНА НА ОСНОВАНИИ ФАЙЛА "МОНИТОРИНГ 08.04.2025", РАЗМЕЩЁННОГО НА ГЛАВНОЙ СТРАНИЦЕ ИСС ГИС "ГОССТРОЙПОРТАЛ" В РАЗДЕЛЕ "НОВОСТИ"
5. | Е1-164-2 (Н10) | РАЗРАБОТКА ГРУНТА ВРУЧНУЮ В ТРАНШЕЯХ ГЛУБИНОЙ ДО 2 М БЕЗ КРЕПЛЕНИЙ С ОТКОСАМИ, ГРУНТ 2 ГРУППЫ | 100 М3 ГРУНТА 0.09 | 2075.91 186.83 | - - | - - | - - | - - | 2075.91 186.83
6. | Е1-17-40 (Н10) | РАЗРАБОТКА ГРУНТА В ТРАНШЕЯХ С ПОГРУЗКОЙ НА АВТОМОБИЛИ-САМОСВАЛЫ ЭКСКАВАТОРАМИ "ОБРАТНАЯ ЛОПАТА" С КОВШОМ ВМЕСТИМОСТЬЮ 0,5 (0,5-0,63) М3, ГРУНТ 2 ГРУППЫ | 1000 М3 1.8125 | - - | 2024.65 3669.68 | 606.24 1098.81 | - - | - - | 2024.65 3669.68
7. | Е1-17-40 (Н10) | РАЗРАБОТКА ГРУНТА В ТРАНШЕЯХ С ПОГРУЗКОЙ НА АВТОМОБИЛИ-САМОСВАЛЫ ЭКСКАВАТОРАМИ "ОБРАТНАЯ ЛОПАТА" С КОВШОМ ВМЕСТИМОСТЬЮ 0,5 (0,5-0,63) М3, ГРУНТ 2 ГРУППЫ (НЕДОСТАЮЩИЙ ГРУНТ) | 1000 М3 0.0075 | - - | 2024.65 15.18 | 606.24 4.55 | - - | - - | 2024.65 15.18
8. | С310-30-ГР | ПЕРЕВОЗКА НЕДОСТАЮЩЕГО ГРУНТА ДО 30 КМ | Т 13.5 | - - | - - | - - | - - | 12.09 163.22 | 12.09 163.22
9. | Е1-27-2 (Н10) | ЗАСЫПКА ТРАНШЕЙ И КОТЛОВАНОВ БУЛЬДОЗЕРАМИ МОЩНОСТЬЮ 59 (80) КВТ (Л.С.) ПРИ ПЕРЕМЕЩЕНИИ ГРУНТА ДО 5 М, ГРУНТ 2 ГРУППЫ | 1000 М3 1.8215 | - - | 419.87 764.79 | 139.14 253.44 | - - | - - | 419.87 764.79
10. | Е1-132-6 (Н10) | УПЛОТНЕНИЕ ГРУНТА САМОХОДНЫМИ ВИБРАЦИОННЫМИ КАТКАМИ 2,2 Т НА ПЕРВЫЙ ПРОХОД ПО ОДНОМУ СЛЕДУ ПРИ ТОЛЩИНЕ СЛОЯ 60 СМ | 1000 М3 УПЛОТНЕННОГО ГРУНТА 1.8215 | - - | 268.00 488.16 | 92.62 168.71 | - - | - - | 268.00 488.16
|  | ИТОГО ПРЯМЫЕ ЗАТРАТЫ : |  | 187 | 4938 | 1526 | - | 163 | 5288
|  | ОХР и ОПР | [6 empty] | 1125
|  | ПЛАНОВАЯ ПРИБЫЛЬ | [6 empty] | 1197
|  | ИТОГО ПО ПТМ | [6 empty] | 7610
|  | ЗАТРАТЫ ТРУДА | [6 empty] | 16
|  | ЗАТРАТЫ ТРУДА МАШИНИСТОВ | [6 empty] | 95
| Ж6-40-30 | ИНЖЕНЕРНАЯ ИНФРАСТРУКТУРА. СЕТИ ГАЗОСНАБЖЕНИЯ. МОНТАЖНЫЕ И ДЕМОНТАЖНЫЕ РАБОТЫ.
11. | ПРИМЕЧАНИЕ: | ПОДЗЕМНО
12. | Е22-40-1 (Н10) | УСТАНОВКА ЗАГЛУШКИ ДИАМЕТРОМ 50 ММ | ШТ. 10 | 5.51 55.10 | 0.97 9.70 | - - | 1.20 12.00 | 0.10 1.00 | 7.78 77.80
13. | Е22-40-2 (Н10) | УСТАНОВКА ЗАГЛУШКИ ДИАМЕТРОМ 80 ММ | ШТ. 3 | 8.26 24.78 | 1.46 4.38 | - - | 1.92 5.76 | 0.15 0.45 | 11.79 35.37
14. | 6/20-350-20/6 | ЗАГЛУШКА ЭЛЛИПТИЧЕСКАЯ ИЗ УГЛЕРОДИСТОЙ СТАЛИ НА РУ МЕНЕЕ 10 МПА ИЗ СТАЛИ 20, НОМИНАЛЬНЫМ ДИАМЕТРОМ 80 ММ, НАРУЖНЫМ ДИАМЕТРОМ 89 ММ, ТОЛЩИНОЙ СТЕНКИ 3,5 ММ | ШТ. 3 | - - | - - | - - | 2.13 6.39 | 0.10 0.30 | 2.23 6.69
15. | 6/20-350-20/4 | ЗАГЛУШКА ЭЛЛИПТИЧЕСКАЯ ИЗ УГЛЕРОДИСТОЙ СТАЛИ НА РУ МЕНЕЕ 10 МПА ИЗ СТАЛИ 20, НОМИНАЛЬНЫМ ДИАМЕТРОМ 50 ММ, НАРУЖНЫМ ДИАМЕТРОМ 57 ММ, ТОЛЩИНОЙ СТЕНКИ 3 ММ | ШТ. 10 | - - | - - | - - | 0.97 9.70 | 0.05 0.50 | 1.02 10.20
16. | Е22-28-2 (Н10) | АНТИКОРРОЗИОННОЕ ПОКРЫТИЕ СТЫКА И ЗАГЛУШКИ | КМ ТРУБОПРОВОДА 0.0031 | 541.29 1.68 | 363.47 1.13 | 92.26 0.29 | 513.50 1.59 | 40.69 0.13 | 1458.95 4.53
17. | Е12-15-306 (Н10) | УСТРОЙСТВО ИЗОЛЯЦИИ СТЫКА И ЗАГЛУШКИ ТЕРМОУСАЖИВАЕМОЙ ЛЕНТОЙ | 100 М2 ИЗОЛИРУЕМОЙ ПОВЕРХНОСТИ 0.0062 | 104.19 0.65 | 23.79 0.15 | 12.65 0.08 | 162.66 1.01 | 12.44 0.08 | 303.08 1.89
18. | Е25-122-1 (Н10) | КОНТРОЛЬ КАЧЕСТВА СВАРНЫХ СОЕДИНЕНИЙ ТРУБОПРОВОДОВ МЕТОДОМ РАДИОГРАФИРОВАНИЯ, ИЗБЫТОЧНОЕ ДАВЛЕНИЕ СРЕДЫ ДО 10 МПА (100 КГС/СМ2), ДИАМЕТР ТРУБОПРОВОДА 100 ММ | СТЫК 2 | 14.44 28.88 | 52.47 104.94 | 24.95 49.90 | - - | - - | 66.91 133.82
19. | 1/10-190-20/25 | ФОТОБУМАГА | 10 М2 0.011 | - - | - - | - - | 102.69 1.13 | 8.15 0.09 | 110.84 1.22
20. | 1/10-135-30/106 П.11890 | ПРОЯВИТЕЛЬ MR 70 | Л 0.1 | - - | - - | - - | 45.33 4.53 | 3.60 0.36 | 48.93 4.89
21. | 1/10-135-30/СЦЕН-ЗАКР П.11891 | ЗАКРЕПИТЕЛЬ | Л 0.1 | - - | - - | - - | 33.93 3.39 | 2.69 0.27 | 36.62 3.66
22. | Е22-9-1 (Н10) Н2=0 Н1=0.3 | ДЕМОНТАЖ СТАЛЬНЫХ ВОДОПРОВОДНЫХ ТРУБ ДИАМЕТРОМ ДО 50 ММ | КМ ТРУБОПРОВОДА 0.913 | 1658.21 1513.95 | 784.32 716.08 | 303.82 277.39 | - - | - - | 2442.53 2230.03
23. | Е22-9-3 (Н10) Н2=0 Н1=0.3 | ДЕМОНТАЖ СТАЛЬНЫХ ВОДОПРОВОДНЫХ ТРУБ ДИАМЕТРОМ 80 ММ | КМ ТРУБОПРОВОДА 0.871 | 1737.25 1513.14 | 911.49 793.91 | 340.07 296.20 | - - | - - | 2648.74 2307.05
24. | ПРИМЕЧАНИЕ: | НАДЗЕМНО
25. | Е22-40-1 (Н10) | УСТАНОВКА ЗАГЛУШКИ ДИАМЕТРОМ ДО 50 ММ | ШТ. 8 | 5.51 44.08 | 0.97 7.76 | - - | 1.20 9.60 | 0.10 0.80 | 7.78 62.24
26. | 6/20-350-20/С534-35600-К | ЗАГЛУШКА ЭЛЛИПТИЧЕСКАЯ ИЗ УГЛЕРОДИСТОЙ СТАЛИ НА РУ МЕНЕЕ 10 МПА ИЗ СТАЛИ 20, НОМИНАЛЬНЫМ ДИАМЕТРОМ ДО 25 ММ, НАРУЖНЫМ ДИАМЕТРОМ ДО 32 ММ, ТОЛЩИНОЙ СТЕНКИ 3 ММ | ШТ 8 | - - | - - | - - | 0.47 3.76 | 0.02 0.16 | 0.49 3.92
27. | Е22-28-2 (Н10) | АНТИКОРРОЗИОННОЕ ПОКРЫТИЕ СТЫКА И ЗАГЛУШКИ | КМ ТРУБОПРОВОДА 0.0011 | 541.29 0.60 | 363.47 0.40 | 92.26 0.10 | 513.50 0.56 | 40.69 0.04 | 1458.95 1.61
28. | Е22-9-1 (Н10) Н2=0 Н1=0.3 | ДЕМОНТАЖ СТАЛЬНЫХ ВОДОПРОВОДНЫХ ТРУБ ДИАМЕТРОМ ДО 32 ММ | КМ ТРУБОПРОВОДА 0.084 | 1658.21 139.29 | 784.32 65.88 | 303.82 25.52 | - - | - - | 2442.53 205.17
29. | Е24-13-1 (Н10) Н2=0 Н1=0.3 | ДЕМОНТАЖ КРАНА ШАРОВОГО ГАЗОВОГО Д ДО 50 ММ | КОМПЛ. ЗАДВИЖЕК ИЛИ КЛАПАНОВ 48 | 8.63 414.24 | 7.24 347.52 | 2.41 115.68 | - - | - - | 15.87 761.76
30. | Е24-101-1 (Н10) Н2=0 Н1=0.3 | ДЕМОНТАЖ ВВОДА ГАЗОПРОВОДА В ЗДАНИЯ, ДИАМЕТР ДО 57 ММ | ГАЗОВЫЙ ВВОД 48 | 41.22 1978.56 | 13.99 671.52 | 7.65 367.20 | - - | - - | 55.21 2650.08
31. | ПРИМЕЧАНИЕ: | ОПОРА ПОД ГАЗОПРОВОД Д=32,25 ММ (ДЕМОНТАЖ)(7 ШТ)
32. | Е22-9-1 (Н10) Н2=0 Н1=0.3 | ДЕМОНТАЖ СТАЛЬНЫХ ЭЛЕКТРОСВАРНЫХ ТРУБ ДИАМЕТРОМ 25Х3,2 ММ | КМ ТРУБОПРОВОДА 0.0154 | 1658.21 25.54 | 784.32 12.08 | 303.82 4.68 | - - | - - | 2442.53 37.62
33. | Е6-13-1 (Н10) Н2=0 Н1=0.3 | ДЕМОНТАЖ ОСНОВАНИЯ ИЗ БЕТОНА | 100 М3 В ДЕЛЕ 0.0035 | 1386.88 4.85 | 154.01 0.54 | 58.88 0.21 | - - | - - | 1540.89 5.39
34. | Е51-7-6 (Н10) | ПОГРУЗКА БЕТОНОЛОМА ПОГРУЗЧИКАМИ | 100 М3 0.0035 | - - | 300.75 1.05 | 86.81 0.30 | - - | - - | 300.75 1.05
35. | С310-36-БА | ПЕРЕВОЗКА БЕТОНОЛОМА ДО 36 КМ | Т 0.84 | - - | - - | - - | - - | 14.25 11.97 | 14.25 11.97
36. | ЕТУТ-БЕТ | УТИЛИЗАЦИЯ ОТХОДОВ (БЕТОНОЛОМА) | М3 0.35 | - - | - - | - - | 30.00 10.50 | - - | 30.00 10.50
37. | 8/1/580 | МЕТАЛЛОЛОМ | Т 9.53 | - - | - - | - - | - - | - - | - -
|  | ИТОГО ПРЯМЫЕ ЗАТРАТЫ : |  | 5745 | 2737 | 1138 | 70 | 16 | 8568
|  | ОХР и ОПР | [6 empty] | 4523
|  | ПЛАНОВАЯ ПРИБЫЛЬ | [6 empty] | 4810
|  | ИТОГО ПО ПТМ | [6 empty] | 17901
|  | ЗАТРАТЫ ТРУДА | [6 empty] | 406
|  | ЗАТРАТЫ ТРУДА МАШИНИСТОВ | [6 empty] | 86
|  | ВСЕГО, В ТОМ ЧИСЛЕ | [6 empty] | 25512
|  | СТРОИТЕЛЬНЫЕ РАБОТЫ, ВСЕГО В ТОМ ЧИСЛЕ | [6 empty] | 25501
|  | ЗАРАБОТНАЯ ПЛАТА | [6 empty] | 5932
|  | ЭКСПЛУАТАЦИЯ МАШИН И МЕХАНИЗМОВ, ВСЕГО | [6 empty] | 7675
|  | В ТОМ ЧИСЛЕ ЗАРАБОТНАЯ ПЛАТА МАШИНИСТОВ | [6 empty] | 2663
|  | МАТЕРИАЛЫ, ИЗДЕЛИЯ, КОНСТРУКЦИИ | [6 empty] | 59
|  | ТРАНСПОРТ | [6 empty] | 179
|  | ОХР и ОПР | [6 empty] | 5649
|  | ПЛАНОВАЯ ПРИБЫЛЬ | [6 empty] | 6007
|  | ПРОЧИЕ РАБОТЫ, ВСЕГО В ТОМ ЧИСЛЕ | [6 empty] | 11
|  | МАТЕРИАЛЫ, ИЗДЕЛИЯ, КОНСТРУКЦИИ | [6 empty] | 11
|  | ЗАТРАТЫ ТРУДА РАБОЧИХ | [6 empty] | 422
|  | ЗАТРАТЫ ТРУДА МАШИНИСТОВ | [6 empty] | 181
|  | ВОЗВРАТНЫЕ СУММЫ | [6 empty] | 4078
|  | СОСТАВИЛ | ____________________ |  |  |  |  | КОНОНОВА
|  |  | (должность служащего) |  |  | (подпись) |  | (инициалы,фамилия)
|  | ПРОВЕРИЛ | ____________________ |  |  |  |  | ПАВЛЕНКО
|  |  | (должность служащего) |  |  | (подпись) |  | (инициалы,фамилия)

## 7115-3-8201-T0
НАИМЕНОВАНИЕ ОБЪЕКТА: "ЖИЛАЯ ЗАСТРОЙКА МИКРОРАЙОНА "ЛОШИЦА-5" В Г. МИНСКЕ"2-Я ОЧЕРЕДЬ - СНОС СУЩЕСТВУЮЩИХ ЗДАНИЙ И СООРУЖЕНИЙ КВАРТАЛА 5.2
КОД ОБЪЕКТА: 09,052.2.00
НАИМЕНОВАНИЕ ЗДАНИЯ, СООРУЖЕНИЯ: НАРУЖНЫЕ СЕТИ
ШИФР ЗДАНИЯ, СООРУЖЕНИЯ: 09.052.2.00
КОМПЛЕКТ ЧЕРТЕЖЕЙ: ГСН-ИЗМ.1,2
ИСХОДНЫЕ ДАННЫЕ ПО ЛОКАЛЬНОЙ СМЕТЕ (ЛОКАЛЬНОМУ СМЕТНОМУ РАСЧЕТУ) № 8201
(НОРМЫ 2022г.)
НАРУЖНОЕ ГАЗОСНАБЖЕНИЕ#СНОС СУЩЕСТВУЮЩИХ ЗДАНИЙ И СООРУЖЕНИЙ КВАРТАЛА 5.2
СОСТАВЛЕНА В ЦЕНАХ НА 1 МАРТА 2025г.
№ П/П | ТЕКСТ
1 | 2
1 | L3'7115'3'8201'S0'6'4'НАРУЖНОЕ ГАЗОСНАБЖЕНИЕ#СНОС СУЩЕСТВУЮЩИХ ЗДАНИЙ И СООРУЖЕНИЙ КВАРТАЛА 5.2'ГСН-ИЗМ.1,2'КОНОНОВА'ПАВЛЕНКО *
2 | Ж6-40-10'ИНЖЕНЕРНАЯ ИНФРАСТРУКТУРА. СЕТИ ГАЗОСНАБЖЕНИЯ. ЗЕМЛЯНЫЕ РАБОТЫ ДЛЯ ДЕМОНТАЖА.'М3*
3 | БС300-23120-Т#С300-23120'7,08##'=36'ТАБЛИЧКА МЕТАЛЛИЧЕСКАЯ 140Х200 ММ ###'ШТ''2801=<3/12-70-10/10>/2900=5/2799=7,08_0*
4 | БС310-20-ГР#С310-20'#8,32#'=20'ПЕРЕВОЗКА НЕДОСТАЮЩЕГО ГРУНТА ДО 20 КМ ###'Т''2799=0_8,32*
5 | БС534-35600-К#С534-35600'0,47##'=58'ЗАГЛУШКА ЭЛЛИПТИЧЕСКАЯ ИЗ УГЛЕРОДИСТОЙ СТАЛИ НА РУ МЕНЕЕ 10 МПА ИЗ СТАЛИ 20, НОМИНАЛЬНЫМ ДИАМЕТРОМ ДО 25 ММ, НАРУЖНЫМ ДИАМЕТРОМ ДО 32 ММ, ТОЛЩИНОЙ СТЕНКИ 3 ММ ###'ШТ''2801=<6/20-350-20>/2900=5/2799=0,47_0*
6 | БС310-20-Б#С310-20'#8,32#'=20'ПЕРЕВОЗКА БЕТОНОЛОМА ДО 20 КМ ###'Т''2799=0_8,32*
7 | БС803-210#С803-210'427,93#0#'=18'МЕТАЛЛОЛОМ###'Т''2799=427,93_0*
8 | БСЦЕН-ЗАКР'33,93##'=13'ЗАКРЕПИТЕЛЬ###'Л''2801=<1/10-135-30>/2900=3/2799=33,93_0*
9 | БС101-63200-16#С101-63200-16'45,33##'=13'ПРОЯВИТЕЛЬ MR 70###'Л''2900=3/2799=45,33_0*
10 | БС101-7200-К#С101-7700'1481,56##'=13'БИТУМЫ НЕФТЯНЫЕ ИЗОЛЯЦИОННЫЕ, МАРОК БНИ-IV-3, БНИ-IV, БНИ-V ###'Т''2801=<1/10-135-10-2>/2900=5/2799=1481,56_0*
11 | БС310-30-ГР#С310-30'#12,09#'=20'ПЕРЕВОЗКА НЕДОСТАЮЩЕГО ГРУНТА ДО 30 КМ ###'Т''2799=0_12,09*
12 | БС310-36-БА#С310-36'#14,25#'=20'ПЕРЕВОЗКА БЕТОНОЛОМА ДО 36 КМ###'Т''2799=0_14,25*
13 | П'СМЕТНАЯ ДОКУМЕНТАЦИЯ СОСТАВЛЕНА НА ОСНОВАНИИ ФАЙЛА "МОНИТОРИНГ 08.04.2025", РАЗМЕЩЁННОГО НА ГЛАВНОЙ СТРАНИЦЕ ИСС ГИС "ГОССТРОЙПОРТАЛ" В РАЗДЕЛЕ "НОВОСТИ" *
14 | РМ020130#М021141=?Х1,1/М021102#М021141/М021140#М021141/М021143#М021141/М021243#М021141=?Х1,1*
15 | Р101-7200#101-7200-К/101-79202-2#101-79202-1*
16 | Е1-164-2'9'Ж100'РАЗРАБОТКА ГРУНТА ВРУЧНУЮ В ТРАНШЕЯХ ГЛУБИНОЙ ДО 2 М БЕЗ КРЕПЛЕНИЙ С ОТКОСАМИ, ГРУНТ 2 ГРУППЫ'100 М3 ГРУНТА''*
17 | Е1-17-40'1820-7,5'Ж1000'РАЗРАБОТКА ГРУНТА В ТРАНШЕЯХ С ПОГРУЗКОЙ НА АВТОМОБИЛИ-САМОСВАЛЫ ЭКСКАВАТОРАМИ "ОБРАТНАЯ ЛОПАТА" С КОВШОМ ВМЕСТИМОСТЬЮ 0,5 (0,5-0,63) М3, ГРУНТ 2 ГРУППЫ'1000 М3''*
18 | Е1-17-40'7,5'Ж1000'РАЗРАБОТКА ГРУНТА В ТРАНШЕЯХ С ПОГРУЗКОЙ НА АВТОМОБИЛИ-САМОСВАЛЫ ЭКСКАВАТОРАМИ "ОБРАТНАЯ ЛОПАТА" С КОВШОМ ВМЕСТИМОСТЬЮ 0,5 (0,5-0,63) М3, ГРУНТ 2 ГРУППЫ (НЕДОСТАЮЩИЙ ГРУНТ)'1000 М3''*
19 | С310-30-ГР'7,5.1,8*
20 | Е1-27-2'1821,5''ЗАСЫПКА ТРАНШЕЙ И КОТЛОВАНОВ БУЛЬДОЗЕРАМИ МОЩНОСТЬЮ 59 (80) КВТ (Л.С.) ПРИ ПЕРЕМЕЩЕНИИ ГРУНТА ДО 5 М, ГРУНТ 2 ГРУППЫ'1000 М3''*
21 | Е1-132-6'1821,5''УПЛОТНЕНИЕ ГРУНТА САМОХОДНЫМИ ВИБРАЦИОННЫМИ КАТКАМИ 2,2 Т НА ПЕРВЫЙ ПРОХОД ПО ОДНОМУ СЛЕДУ ПРИ ТОЛЩИНЕ СЛОЯ 60 СМ'1000 М3 УПЛОТНЕННОГО ГРУНТА''*
22 | Ж6-40-30'ИНЖЕНЕРНАЯ ИНФРАСТРУКТУРА. СЕТИ ГАЗОСНАБЖЕНИЯ. МОНТАЖНЫЕ И ДЕМОНТАЖНЫЕ РАБОТЫ.'М*
23 | П'ПОДЗЕМНО*
24 | Е22-40-1'10''УСТАНОВКА ЗАГЛУШКИ ДИАМЕТРОМ 50 ММ'ШТ.''*
25 | Е22-40-2'3''УСТАНОВКА ЗАГЛУШКИ ДИАМЕТРОМ 80 ММ'ШТ.''*
26 | С534-36500'3*
27 | С534-36100'10*
28 | Е22-28-2'3,1:1000''АНТИКОРРОЗИОННОЕ ПОКРЫТИЕ СТЫКА И ЗАГЛУШКИ'КМ ТРУБОПРОВОДА''*
29 | Е12-15-306'0,62''УСТРОЙСТВО ИЗОЛЯЦИИ СТЫКА И ЗАГЛУШКИ ТЕРМОУСАЖИВАЕМОЙ ЛЕНТОЙ'100 М2 ИЗОЛИРУЕМОЙ ПОВЕРХНОСТИ''*
30 | Е25-122-1'2''КОНТРОЛЬ КАЧЕСТВА СВАРНЫХ СОЕДИНЕНИЙ ТРУБОПРОВОДОВ МЕТОДОМ РАДИОГРАФИРОВАНИЯ, ИЗБЫТОЧНОЕ ДАВЛЕНИЕ СРЕДЫ ДО 10 МПА (100 КГС/СМ2), ДИАМЕТР ТРУБОПРОВОДА 100 ММ'СТЫК''*
31 | С101-10200-1'5,5.2:100*
32 | С101-63200-16#П.11890'0,05.2*
33 | СЦЕН-ЗАКР#П.11891'0,05.2*
34 | Е22-9-1'(31+882):1000'Ж1000/Н2=0/Н1=0,3'ДЕМОНТАЖ СТАЛЬНЫХ ВОДОПРОВОДНЫХ ТРУБ ДИАМЕТРОМ ДО 50 ММ'КМ ТРУБОПРОВОДА''*
35 | Е22-9-3'871:1000'Ж1000/Н2=0/Н1=0,3'ДЕМОНТАЖ СТАЛЬНЫХ ВОДОПРОВОДНЫХ ТРУБ ДИАМЕТРОМ 80 ММ'КМ ТРУБОПРОВОДА''*
36 | П'НАДЗЕМНО*
37 | Е22-40-1'5+3''УСТАНОВКА ЗАГЛУШКИ ДИАМЕТРОМ ДО 50 ММ'ШТ.''*
38 | С534-35600-К'8*
39 | Е22-28-2'1,1:1000''АНТИКОРРОЗИОННОЕ ПОКРЫТИЕ СТЫКА И ЗАГЛУШКИ'КМ ТРУБОПРОВОДА''*
40 | Е22-9-1'(64+20):1000'Н2=0/Н1=0,3'ДЕМОНТАЖ СТАЛЬНЫХ ВОДОПРОВОДНЫХ ТРУБ ДИАМЕТРОМ ДО 32 ММ'КМ ТРУБОПРОВОДА''*
41 | Е24-13-1'37+8+3'Н2=0/Н1=0,3'ДЕМОНТАЖ КРАНА ШАРОВОГО ГАЗОВОГО Д ДО 50 ММ'КОМПЛ. ЗАДВИЖЕК ИЛИ КЛАПАНОВ''*
42 | Е24-101-1'37+8+3'Н2=0/Н1=0,3'ДЕМОНТАЖ ВВОДА ГАЗОПРОВОДА В ЗДАНИЯ, ДИАМЕТР ДО 57 ММ'ГАЗОВЫЙ ВВОД''*
43 | П'ОПОРА ПОД ГАЗОПРОВОД Д=32,25 ММ (ДЕМОНТАЖ)(7 ШТ)*
44 | Е22-9-1'(2,2.7):1000'Ж1000/Н2=0/Н1=0,3'ДЕМОНТАЖ СТАЛЬНЫХ ЭЛЕКТРОСВАРНЫХ ТРУБ ДИАМЕТРОМ 25Х3,2 ММ'КМ ТРУБОПРОВОДА''*
45 | Е6-13-1'0,35'Н2=0/Н1=0,3'ДЕМОНТАЖ ОСНОВАНИЯ ИЗ БЕТОНА'100 М3 В ДЕЛЕ''*
46 | Е51-7-6'0,35''ПОГРУЗКА БЕТОНОЛОМА ПОГРУЗЧИКАМИ'100 М3''*
47 | С310-36-БА'0,84*
48 | ЕТУТ-БЕТ'0,35'Е0,00#0,00#0,00#0#36:1,2#0,00/=0'УТИЛИЗАЦИЯ ОТХОДОВ (БЕТОНОЛОМА)'М3''*
49 | С803-210'9,53*
50 | L*

## 7115-3-8201-B0
НАИМЕНОВАНИЕ ОБЪЕКТА |  | "ЖИЛАЯ ЗАСТРОЙКА МИКРОРАЙОНА "ЛОШИЦА-5" В Г. МИНСКЕ"2-Я ОЧЕРЕДЬ - СНОС СУЩЕСТВУЮЩИХ ЗДАНИЙ И СООРУЖЕНИЙ КВАРТАЛА 5.2
КОД ОБЪЕКТА |  | 09,052.2.00
НАИМЕНОВАНИЕ ЗДАНИЯ, СООРУЖЕНИЯ |  | НАРУЖНЫЕ СЕТИ
ШИФР ЗДАНИЯ, СООРУЖЕНИЯ |  | 09.052.2.00
КОМПЛЕКТ ЧЕРТЕЖЕЙ |  | ГСН-ИЗМ.1,2
ВЕДОМОСТЬ ОБЪЕМОВ И СТОИМОСТИ РАБОТ № 8201
(НОРМЫ 2022г.)
НАРУЖНОЕ ГАЗОСНАБЖЕНИЕ#СНОС СУЩЕСТВУЮЩИХ ЗДАНИЙ И СООРУЖЕНИЙ КВАРТАЛА 5.2
СОСТАВЛЕНА В ЦЕНАХ НА 1 МАРТА 2025г.
ОБОСНОВА- НИЕ | НАИМЕНОВАНИЕ ВИДОВ РАБОТ | ОБЪЕМ | СТОИМОСТЬ, ТЫС.РУБ.
|  |  | ЗАРАБОТНАЯ ПЛАТА | ЭКСПЛУАТА- ЦИЯ МАШИН И МЕХА- НИЗМОВ | МАТЕРИАЛЫ, ИЗДЕЛИЯ, КОНСТРУК- ЦИИ | ОБОРУДОВА- НИЕ,МЕБЕЛЬ, ИНВЕНТАРЬ | ОХР и ОПР | ПРОЧИЕ СРЕДСТВА | ВСЕГО
|  | ЕД.ИЗМ. | ТРУДОЕМ- КОСТЬ, ЧЕЛ.Ч. | В Т.Ч.З/П МАШИ- НИСТОВ | ТРАНСПОРТ | ТРАНСПОРТ | ПЛАНОВАЯ ПРИБЫЛЬ
1 | 2 | 3 | 4 | 5 | 6 | 7 | 8 | 9 | 10
Ж6-40-10 | ИНЖЕНЕРНАЯ ИНФРАСТРУКТУРА. СЕТИ ГАЗОСНАБЖЕНИЯ. ЗЕМЛЯНЫЕ РАБОТЫ ДЛЯ ДЕМОНТАЖА. | 1829 | 0,187 | 4,938 | 0 | 0 | 1,125 | 0 | 7,61
|  | М3 | 16 | 1,526 | 0,163 | 0 | 1,197
Ж6-40-30 | ИНЖЕНЕРНАЯ ИНФРАСТРУКТУРА. СЕТИ ГАЗОСНАБЖЕНИЯ. МОНТАЖНЫЕ И ДЕМОНТАЖНЫЕ РАБОТЫ. | 1799,4 | 5,745 | 2,737 | 0,059 | 0 | 4,523 | 0,011 | 17,901
|  | М | 406 | 1,138 | 0,016 | 0 | 4,81
| И Т О Г О | 0 | 5,932 | 7,675 | 0,059 | 0 | 5,648 | 0,011 | 25,511
|  |  | 422 | 2,664 | 0,179 | 0 | 6,007
| СОСТАВИЛ | ______________________________ | [5 empty] | КОНОНОВА
|  | (должность служащего) |  |  |  | (подпись) |  | (инициалы,фамилия)
| ПРОВЕРИЛ | ______________________________ | [5 empty] | ПАВЛЕНКО
|  | (должность служащего) |  |  |  | (подпись) |  | (инициалы,фамилия)

## 7115-3-8201-Q1
НАИМЕНОВАНИЕ ОБЪЕКТА |  | "ЖИЛАЯ ЗАСТРОЙКА МИКРОРАЙОНА "ЛОШИЦА-5" В Г. МИНСКЕ"2-Я ОЧЕРЕДЬ - СНОС СУЩЕСТВУЮЩИХ ЗДАНИЙ И СООРУЖЕНИЙ КВАРТАЛА 5.2
КОД ОБЪЕКТА |  | 09,052.2.00
НАИМЕНОВАНИЕ ЗДАНИЯ, СООРУЖЕНИЯ |  | НАРУЖНЫЕ СЕТИ
ШИФР ЗДАНИЯ, СООРУЖЕНИЯ |  | 09.052.2.00
КОМПЛЕКТ ЧЕРТЕЖЕЙ |  | ГСН-ИЗМ.1,2
ВЕДОМОСТЬ ОБЪЕМОВ РАБОТ И РАСХОДОВ РЕСУРСОВ С КОДАМИ РБ ДЛЯ ЛОКАЛЬНОЙ СМЕТЫ № 8201
(НОРМЫ 2022г.)
НАРУЖНОЕ ГАЗОСНАБЖЕНИЕ#СНОС СУЩЕСТВУЮЩИХ ЗДАНИЙ И СООРУЖЕНИЙ КВАРТАЛА 5.2
ОБОСНОВАНИЕ | НАИМЕНОВАНИЕ ВИДОВ | ЕДИНИЦА ИЗМЕРЕНИЯ | КОД | НАИМЕНОВАНИЕ РЕСУРСОВ | ЕД.ИЗМ. | КОЛИЧЕСТВО
| РАБОТ | ОБЪЕМ | РЕСУРСА
1 | 2 | 3 | 4 | 5 | 6 | 7
Ж6-40-10 | ИНЖЕНЕРНАЯ ИНФРАСТРУКТУРА. СЕТИ ГАЗОСНАБЖЕНИЯ. ЗЕМЛЯНЫЕ РАБОТЫ ДЛЯ ДЕМОНТАЖА. | М3 1829
|  |  | 1-1 | ЗАТРАТЫ ТРУДА РАБОЧИХ | ЧЕЛ.Ч | 16.1181
|  |  | 1-3 | ЗАТРАТЫ ТРУДА МАШИНИСТОВ | ЧЕЛ.-Ч | 95.2816
|  |  | М060247 | ЭКСКАВАТОРЫ ОДНОКОВШОВЫЕ ДИЗЕЛЬНЫЕ НА ГУСЕНИЧНОМ ХОДУ ПРИ РАБОТЕ НА ДРУГИХ ВИДАХ СТРОИТЕЛЬСТВА, 0,5 М3 | МАШ.Ч | 67.6494
|  |  | М070148 | БУЛЬДОЗЕРЫ ПРИ РАБОТЕ НА ДРУГИХ ВИДАХ СТРОИТЕЛЬСТВА, 59 (80) КВТ (Л. С) | МАШ.Ч | 17.0675
|  |  | М070149 | БУЛЬДОЗЕРЫ ПРИ РАБОТЕ НА ДРУГИХ ВИДАХ СТРОИТЕЛЬСТВА, 79 (108) КВТ (Л. С) | МАШ.Ч | 9.2896
|  |  | М120901 | КАТКИ ДОРОЖНЫЕ САМОХОДНЫЕ ВИБРАЦИОННЫЕ 2,2 Т | МАШ.Ч | 1.2751
Прочие
|  |  | С310-30-ГР | ПЕРЕВОЗКА НЕДОСТАЮЩЕГО ГРУНТА ДО 30 КМ | Т | 13.5
Ж6-40-30 | ИНЖЕНЕРНАЯ ИНФРАСТРУКТУРА. СЕТИ ГАЗОСНАБЖЕНИЯ. МОНТАЖНЫЕ И ДЕМОНТАЖНЫЕ РАБОТЫ. | М 1799,4
|  |  | 1-1 | ЗАТРАТЫ ТРУДА РАБОЧИХ | ЧЕЛ.Ч | 406.1628
|  |  | 1-3 | ЗАТРАТЫ ТРУДА МАШИНИСТОВ | ЧЕЛ.-Ч | 85.957
|  |  | М010312 | ТРАКТОРЫ НА ГУСЕНИЧНОМ ХОДУ ПРИ РАБОТЕ НА ДРУГИХ ВИДАХ СТРОИТЕЛЬСТВА, 79 (108) КВТ (Л. С) | МАШ.Ч | 0.65672
|  |  | М021141 | КРАНЫ НА АВТОМОБИЛЬНОМ ХОДУ ПРИ РАБОТЕ НА ДРУГИХ ВИДАХ СТРОИТЕЛЬСТВА, 10 Т | МАШ.Ч | 6.4906
|  |  | М030101 | АВТОПОГРУЗЧИКИ 5 Т | МАШ.Ч | 0.000137
|  |  | М031811 | ПОГРУЗЧИКИ ОДНОКОВШОВЫЕ УНИВЕРСАЛЬНЫЕ ПНЕВМОКОЛЕСНЫЕ 2 Т | МАШ.Ч | 0.02254
|  |  | М040202 | АГРЕГАТЫ СВАРОЧНЫЕ ПЕРЕДВИЖНЫЕ С НОМИНАЛЬНЫМ СВАРОЧНЫМ ТОКОМ 250-400 А С ДИЗЕЛЬНЫМ ДВИГАТЕЛЕМ | МАШ.Ч | 7.344
|  |  | М040502 | УСТАНОВКИ ДЛЯ СВАРКИ РУЧНОЙ ДУГОВОЙ (ПОСТОЯННОГО ТОКА) | МАШ.Ч | 31.608
|  |  | М040504 | АППАРАТ ДЛЯ ГАЗОВОЙ СВАРКИ И РЕЗКИ | МАШ.Ч | 2.736
|  |  | М041400 | ЭЛЕКТРИЧЕСКИЕ ПЕЧИ ДЛЯ СУШКИ СВАРОЧНЫХ МАТЕРИАЛОВ С РЕГУЛИРОВАНИЕМ ТЕМПЕРАТУРЫ В ПРЕДЕЛАХ 80-500 ГРАДУСОВ | МАШ.Ч | 1.0574
|  |  | М050102 | КОМПРЕССОРЫ ПЕРЕДВИЖНЫЕ С ДВИГАТЕЛЕМ ВНУТРЕННЕГО СГОРАНИЯ ДАВЛЕНИЕМ ДО 686 КПА (7АТМ) 5 М3/МИН | МАШ.Ч | 32.2739
|  |  | М110102* | БАДЬИ ЕМКОСТЬЮ 4 М3 | МАШ.Ч | 0.019121
|  |  | М111100 | ВИБРАТОР ГЛУБИННЫЙ | МАШ.Ч | 0.019121
|  |  | М121003 | КОТЛЫ БИТУМНЫЕ ПЕРЕДВИЖНЫЕ 400 Л | МАШ.Ч | 0.29048
|  |  | М122100 | УСТАНОВКА ДЛЯ ПРИГОТОВЛЕНИЯ ГРУНТОВЫХ СМЕСЕЙ 116 (158) КВТ (Л. С) | МАШ.Ч | 0.004998
|  |  | М150202 | АГРЕГАТЫ СВАРОЧНЫЕ ДВУХПОСТОВЫЕ ДЛЯ РУЧНОЙ СВАРКИ НА ТРАКТОРЕ 79 (108) КВТ (Л. С) | МАШ.Ч | 8.7445
|  |  | М150701 | КРАНЫ-ТРУБОУКЛАДЧИКИ ДЛЯ ТРУБ ДИАМЕТРОМ ДО 400 ММ, ГРУЗОПОДЪЕМНОСТЬЮ 6,3 Т | МАШ.Ч | 1.2565
|  |  | М150801 | ЛАБОРАТОРИИ ДЛЯ КОНТРОЛЯ СВАРНЫХ СОЕДИНЕНИЙ ПОЛУСТАЦИОНАРНЫЕ | МАШ.Ч | 3.36
|  |  | М151700 | УСТАНОВКА ДЛЯ ПОДОГРЕВА СТЫКОВ | МАШ.Ч | 0.58852
|  |  | М330301* | МАШИНЫ ШЛИФОВАЛЬНЫЕ ЭЛЕКТРИЧЕСКИЕ | МАШ.Ч | 2.625
|  |  | М331617 | СРЕДСТВА МАЛОЙ МЕХАНИЗАЦИИ | МАШ.Ч | 32.5535
|  |  | 1 | Материалы для строительных работ
|  |  | 1/10 | Материалы для строительных работ общего назначения
|  |  | 1/10-130 | Мастики, герметики, смолы, смазки, эмульсии
|  |  | 1/10-130-5/45 | МАСТИКА БИТУМНАЯ КРОВЕЛЬНАЯ ГОРЯЧАЯ | Т | 0.00031
|  |  | 1/10-135 | Нефтепродукты, газы, химические материалы
|  |  | 1/10-135-10-2/С101-7200-К | БИТУМЫ НЕФТЯНЫЕ ИЗОЛЯЦИОННЫЕ, МАРОК БНИ-IV-3, БНИ-IV, БНИ-V | Т | 4e-06
|  |  | 1/10-135-10-5/20 | БЕНЗИН АВТОМОБИЛЬНЫЙ АИ-95 | Т | 1.7e-05
|  |  | 1/10-135-10-5/32 | ТОПЛИВО ДИЗЕЛЬНОЕ ИЗ МАЛОСЕРНИСТЫХ НЕФТЕЙ | Т | 3.7e-05
|  |  | 1/10-135-30/СЦЕН-ЗАКР | ЗАКРЕПИТЕЛЬ | Л | 0.1
|  |  | 1/10-135-30/106 | ПРОЯВИТЕЛЬ MR 70 | Л | 0.1
|  |  | 1/10-140 | Электроды, прутки винипластовые, проволока сварочные
|  |  | 1/10-140-40/95 | ЭЛЕКТРОДЫ ТИПА Э42 ДИАМЕТРОМ 4 ММ | Т | 0.00228
|  |  | 1/10-160 | Пленки, полотна, ткани разные
|  |  | 1/10-160-10/190 | ПЛЕНКА ПОЛИЭТИЛЕНОВАЯ ПЕРВОГО СОРТА, ТОЛЩИНОЙ 0,2 ММ | М2 | 0.682
|  |  | 1/10-160-20/35 | ТКАНЬ МЕШОЧНАЯ | 10 М2 | 0.000294
|  |  | 1/10-190 | Бумага и бумажные изделия
|  |  | 1/10-190-20/25 | ФОТОБУМАГА | 10 М2 | 0.011
|  |  | 1/10-230 | Материалы для отделочных работ
|  |  | 1/10-230-35/425 | КЛЕЙ ФЕНОЛОПОЛИВИНИЛАЦЕТАЛЬНЫЙ МАРКИ БФ-2, БФ-2Н, СОРТ ВЫСШИЙ | Т | 4e-06
|  |  | 1/55 | Материалы специального назначения (кислотоупорные, огнеупорные и антикоррозионные)
|  |  | 1/55-50 | Материалы антикоррозионные и химически стойкие
|  |  | 1/55-50-37/10 | ЛЕНТА ДЛЯ АНТИКОРРОЗИЙНОЙ ИЗОЛЯЦИИ МАГИСТРАЛЬНЫХ ТРУБОПРОВОДОВ, НЕФТЕПРОВОДОВ, ГАЗОПРОВОДОВ (ТИПА ПОЛИЛЕН 40-ЛИ-63) | М2 | 0.1512
|  |  | 6 | Трубы и детали трубопроводов (за исключением труб стальных обсадных и бурильных части 1). Арматура для технологических трубопроводов
|  |  | 6/20 | Трубы и детали трубопроводов стальные
|  |  | 6/20-350 | Детали трубопроводов стальные
|  |  | 6/20-350-20/С534-35600-К | ЗАГЛУШКА ЭЛЛИПТИЧЕСКАЯ ИЗ УГЛЕРОДИСТОЙ СТАЛИ НА РУ МЕНЕЕ 10 МПА ИЗ СТАЛИ 20, НОМИНАЛЬНЫМ ДИАМЕТРОМ ДО 25 ММ, НАРУЖНЫМ ДИАМЕТРОМ ДО 32 ММ, ТОЛЩИНОЙ СТЕНКИ 3 ММ | ШТ | 8
|  |  | 6/20-350-20/4 | ЗАГЛУШКА ЭЛЛИПТИЧЕСКАЯ ИЗ УГЛЕРОДИСТОЙ СТАЛИ НА РУ МЕНЕЕ 10 МПА ИЗ СТАЛИ 20, НОМИНАЛЬНЫМ ДИАМЕТРОМ 50 ММ, НАРУЖНЫМ ДИАМЕТРОМ 57 ММ, ТОЛЩИНОЙ СТЕНКИ 3 ММ | ШТ. | 10
|  |  | 6/20-350-20/6 | ЗАГЛУШКА ЭЛЛИПТИЧЕСКАЯ ИЗ УГЛЕРОДИСТОЙ СТАЛИ НА РУ МЕНЕЕ 10 МПА ИЗ СТАЛИ 20, НОМИНАЛЬНЫМ ДИАМЕТРОМ 80 ММ, НАРУЖНЫМ ДИАМЕТРОМ 89 ММ, ТОЛЩИНОЙ СТЕНКИ 3,5 ММ | ШТ. | 3
Прочие
|  |  | С310-36-БА | ПЕРЕВОЗКА БЕТОНОЛОМА ДО 36 КМ | Т | 0.84
|  |  | С701-16 | ПРОЧИЕ МАТЕРИАЛЫ | РУБ. | 10.5
ВОЗВРАЩАЕМЫЕ МАТЕРИАЛЫ
|  |  | 8 | Строительные отходы
|  |  | 8/1 | Возвращаемые материалы
|  |  | 8/1/580 | МЕТАЛЛОЛОМ | Т | 9.53
СОСТАВИЛ | ______________________________ |  |  | КОНОНОВА
| (должность служащего) |  | (подпись) | (инициалы,фамилия)
ПРОВЕРИЛ | ______________________________ |  |  | ПАВЛЕНКО
| (должность служащего) |  | (подпись) | (инициалы,фамилия)

## 7115-3-8201-Q4
НАИМЕНОВАНИЕ ОБЪЕКТА |  | "ЖИЛАЯ ЗАСТРОЙКА МИКРОРАЙОНА "ЛОШИЦА-5" В Г. МИНСКЕ"2-Я ОЧЕРЕДЬ - СНОС СУЩЕСТВУЮЩИХ ЗДАНИЙ И СООРУЖЕНИЙ КВАРТАЛА 5.2
КОД ОБЪЕКТА |  | 09,052.2.00
НАИМЕНОВАНИЕ ЗДАНИЯ, СООРУЖЕНИЯ |  | НАРУЖНЫЕ СЕТИ
ШИФР ЗДАНИЯ, СООРУЖЕНИЯ |  | 09.052.2.00
КОМПЛЕКТ ЧЕРТЕЖЕЙ |  | ГСН-ИЗМ.1,2
ВЕДОМОСТЬ РЕСУРСОВ ДЛЯ ЛОКАЛЬНОЙ СМЕТЫ № 8201
(НОРМЫ 2022г.)
НАРУЖНОЕ ГАЗОСНАБЖЕНИЕ#СНОС СУЩЕСТВУЮЩИХ ЗДАНИЙ И СООРУЖЕНИЙ КВАРТАЛА 5.2
СОСТАВЛЕНА В ЦЕНАХ НА 1 МАРТА 2025г.
№ П/П | КОД | НАИМЕНОВАНИЕ РЕСУРСА | ЕДИНИЦА ИЗМЕРЕНИЯ | КОЛИЧЕСТВО | СТОИМОСТЬ РЕСУРСА, БЕЛОРУССКИХ РУБЛЕЙ
[5 empty] | ЗА ЕДИНИЦУ ИЗМЕРЕНИЯ | ОБЩАЯ
1 | 2 | 3 | 4 | 5 | 6 | 7
1 | 1-1 | ЗАТРАТЫ ТРУДА РАБОЧИХ | ЧЕЛ.Ч | 422.2809
2 | 1-3 | ЗАТРАТЫ ТРУДА МАШИНИСТОВ | ЧЕЛ.-Ч | 181.2385
МАШИНЫ И МЕХАНИЗМЫ
3 | М010312 | ТРАКТОРЫ НА ГУСЕНИЧНОМ ХОДУ ПРИ РАБОТЕ НА ДРУГИХ ВИДАХ СТРОИТЕЛЬСТВА, 79 (108) КВТ (Л. С) | МАШ.Ч | 0.65672 | 45.38 | 29,8
4 | М021141 | КРАНЫ НА АВТОМОБИЛЬНОМ ХОДУ ПРИ РАБОТЕ НА ДРУГИХ ВИДАХ СТРОИТЕЛЬСТВА, 10 Т | МАШ.Ч | 6.4906 | 44.37 | 287,99
5 | М030101 | АВТОПОГРУЗЧИКИ 5 Т | МАШ.Ч | 0.000137 | 37.24 | 0,01
6 | М031811 | ПОГРУЗЧИКИ ОДНОКОВШОВЫЕ УНИВЕРСАЛЬНЫЕ ПНЕВМОКОЛЕСНЫЕ 2 Т | МАШ.Ч | 0.02254 | 46.7 | 1,05
7 | М040202 | АГРЕГАТЫ СВАРОЧНЫЕ ПЕРЕДВИЖНЫЕ С НОМИНАЛЬНЫМ СВАРОЧНЫМ ТОКОМ 250-400 А С ДИЗЕЛЬНЫМ ДВИГАТЕЛЕМ | МАШ.Ч | 7.344 | 5.95 | 43,7
8 | М040502 | УСТАНОВКИ ДЛЯ СВАРКИ РУЧНОЙ ДУГОВОЙ (ПОСТОЯННОГО ТОКА) | МАШ.Ч | 31.608 | 4.06 | 128,33
9 | М040504 | АППАРАТ ДЛЯ ГАЗОВОЙ СВАРКИ И РЕЗКИ | МАШ.Ч | 2.736 | 0.37 | 1,01
10 | М041400 | ЭЛЕКТРИЧЕСКИЕ ПЕЧИ ДЛЯ СУШКИ СВАРОЧНЫХ МАТЕРИАЛОВ С РЕГУЛИРОВАНИЕМ ТЕМПЕРАТУРЫ В ПРЕДЕЛАХ 80-500 ГРАДУСОВ | МАШ.Ч | 1.0574 | 4.05 | 4,28
11 | М050102 | КОМПРЕССОРЫ ПЕРЕДВИЖНЫЕ С ДВИГАТЕЛЕМ ВНУТРЕННЕГО СГОРАНИЯ ДАВЛЕНИЕМ ДО 686 КПА (7АТМ) 5 М3/МИН | МАШ.Ч | 32.2739 | 30.52 | 985
12 | М060247 | ЭКСКАВАТОРЫ ОДНОКОВШОВЫЕ ДИЗЕЛЬНЫЕ НА ГУСЕНИЧНОМ ХОДУ ПРИ РАБОТЕ НА ДРУГИХ ВИДАХ СТРОИТЕЛЬСТВА, 0,5 М3 | МАШ.Ч | 67.6494 | 54.47 | 3684,86
13 | М070148 | БУЛЬДОЗЕРЫ ПРИ РАБОТЕ НА ДРУГИХ ВИДАХ СТРОИТЕЛЬСТВА, 59 (80) КВТ (Л. С) | МАШ.Ч | 17.0675 | 44.81 | 764,79
14 | М070149 | БУЛЬДОЗЕРЫ ПРИ РАБОТЕ НА ДРУГИХ ВИДАХ СТРОИТЕЛЬСТВА, 79 (108) КВТ (Л. С) | МАШ.Ч | 9.2896 | 48.38 | 449,43
15 | М110102* | БАДЬИ ЕМКОСТЬЮ 4 М3 | МАШ.Ч | 0.019121 | 0.39 | 0,01
16 | М111100 | ВИБРАТОР ГЛУБИННЫЙ | МАШ.Ч | 0.019121 | 1.36 | 0,03
17 | М120901 | КАТКИ ДОРОЖНЫЕ САМОХОДНЫЕ ВИБРАЦИОННЫЕ 2,2 Т | МАШ.Ч | 1.2751 | 30.37 | 38,72
18 | М121003 | КОТЛЫ БИТУМНЫЕ ПЕРЕДВИЖНЫЕ 400 Л | МАШ.Ч | 0.29048 | 4 | 1,16
19 | М122100 | УСТАНОВКА ДЛЯ ПРИГОТОВЛЕНИЯ ГРУНТОВЫХ СМЕСЕЙ 116 (158) КВТ (Л. С) | МАШ.Ч | 0.004998 | 168.54 | 0,84
20 | М150202 | АГРЕГАТЫ СВАРОЧНЫЕ ДВУХПОСТОВЫЕ ДЛЯ РУЧНОЙ СВАРКИ НА ТРАКТОРЕ 79 (108) КВТ (Л. С) | МАШ.Ч | 8.7445 | 54.54 | 476,93
21 | М150701 | КРАНЫ-ТРУБОУКЛАДЧИКИ ДЛЯ ТРУБ ДИАМЕТРОМ ДО 400 ММ, ГРУЗОПОДЪЕМНОСТЬЮ 6,3 Т | МАШ.Ч | 1.2565 | 59.78 | 75,12
22 | М150801 | ЛАБОРАТОРИИ ДЛЯ КОНТРОЛЯ СВАРНЫХ СОЕДИНЕНИЙ ПОЛУСТАЦИОНАРНЫЕ | МАШ.Ч | 3.36 | 31.23 | 104,93
23 | М151700 | УСТАНОВКА ДЛЯ ПОДОГРЕВА СТЫКОВ | МАШ.Ч | 0.58852 | 25.86 | 15,22
24 | М330301* | МАШИНЫ ШЛИФОВАЛЬНЫЕ ЭЛЕКТРИЧЕСКИЕ | МАШ.Ч | 2.625 | 0.87 | 2,28
25 | М331617 | СРЕДСТВА МАЛОЙ МЕХАНИЗАЦИИ | МАШ.Ч | 32.5535 | 17.81 | 579,78
|  | ИТОГО МАШИНЫ И МЕХАНИЗМЫ |  |  |  | 7675
МАТЕРИАЛЫ, ИЗДЕЛИЯ, КОНСТРУКЦИИ
| 1 | Материалы для строительных работ
| 1/10 | Материалы для строительных работ общего назначения
| 1/10-130 | Мастики, герметики, смолы, смазки, эмульсии
26 | 1/10-130-5/45 | МАСТИКА БИТУМНАЯ КРОВЕЛЬНАЯ ГОРЯЧАЯ | Т | 0.00031 | 1200 | 0,37
| 1/10-135 | Нефтепродукты, газы, химические материалы
27 | 1/10-135-10-2/С101-7200-К | БИТУМЫ НЕФТЯНЫЕ ИЗОЛЯЦИОННЫЕ, МАРОК БНИ-IV-3, БНИ-IV, БНИ-V | Т | 4e-06 | 1481.56 | 0,01
28 | 1/10-135-10-5/20 | БЕНЗИН АВТОМОБИЛЬНЫЙ АИ-95 | Т | 1.7e-05 | 2439.65 | 0,04
29 | 1/10-135-10-5/32 | ТОПЛИВО ДИЗЕЛЬНОЕ ИЗ МАЛОСЕРНИСТЫХ НЕФТЕЙ | Т | 3.7e-05 | 2259.84 | 0,08
30 | 1/10-135-30/СЦЕН-ЗАКР | ЗАКРЕПИТЕЛЬ | Л | 0.1 | 33.93 | 3,39
31 | 1/10-135-30/106 | ПРОЯВИТЕЛЬ MR 70 | Л | 0.1 | 45.33 | 4,53
| 1/10-140 | Электроды, прутки винипластовые, проволока сварочные
32 | 1/10-140-40/95 | ЭЛЕКТРОДЫ ТИПА Э42 ДИАМЕТРОМ 4 ММ | Т | 0.00228 | 11990 | 27,34
| 1/10-160 | Пленки, полотна, ткани разные
33 | 1/10-160-10/190 | ПЛЕНКА ПОЛИЭТИЛЕНОВАЯ ПЕРВОГО СОРТА, ТОЛЩИНОЙ 0,2 ММ | М2 | 0.682 | 0.81 | 0,55
34 | 1/10-160-20/35 | ТКАНЬ МЕШОЧНАЯ | 10 М2 | 0.000294 | 52.67 | 0,02
| 1/10-190 | Бумага и бумажные изделия
35 | 1/10-190-20/25 | ФОТОБУМАГА | 10 М2 | 0.011 | 102.69 | 1,13
| 1/10-230 | Материалы для отделочных работ
36 | 1/10-230-35/425 | КЛЕЙ ФЕНОЛОПОЛИВИНИЛАЦЕТАЛЬНЫЙ МАРКИ БФ-2, БФ-2Н, СОРТ ВЫСШИЙ | Т | 4e-06 | 33970 | 0,14
| 1/55 | Материалы специального назначения (кислотоупорные, огнеупорные и антикоррозионные)
| 1/55-50 | Материалы антикоррозионные и химически стойкие
37 | 1/55-50-37/10 | ЛЕНТА ДЛЯ АНТИКОРРОЗИЙНОЙ ИЗОЛЯЦИИ МАГИСТРАЛЬНЫХ ТРУБОПРОВОДОВ, НЕФТЕПРОВОДОВ, ГАЗОПРОВОДОВ (ТИПА ПОЛИЛЕН 40-ЛИ-63) | М2 | 0.1512 | 13 | 1,97
| 6 | Трубы и детали трубопроводов (за исключением труб стальных обсадных и бурильных части 1). Арматура для технологических трубопроводов
| 6/20 | Трубы и детали трубопроводов стальные
| 6/20-350 | Детали трубопроводов стальные
38 | 6/20-350-20/С534-35600-К | ЗАГЛУШКА ЭЛЛИПТИЧЕСКАЯ ИЗ УГЛЕРОДИСТОЙ СТАЛИ НА РУ МЕНЕЕ 10 МПА ИЗ СТАЛИ 20, НОМИНАЛЬНЫМ ДИАМЕТРОМ ДО 25 ММ, НАРУЖНЫМ ДИАМЕТРОМ ДО 32 ММ, ТОЛЩИНОЙ СТЕНКИ 3 ММ | ШТ | 8 | 0.47 | 3,76
39 | 6/20-350-20/4 | ЗАГЛУШКА ЭЛЛИПТИЧЕСКАЯ ИЗ УГЛЕРОДИСТОЙ СТАЛИ НА РУ МЕНЕЕ 10 МПА ИЗ СТАЛИ 20, НОМИНАЛЬНЫМ ДИАМЕТРОМ 50 ММ, НАРУЖНЫМ ДИАМЕТРОМ 57 ММ, ТОЛЩИНОЙ СТЕНКИ 3 ММ | ШТ. | 10 | 0.97 | 9,7
40 | 6/20-350-20/6 | ЗАГЛУШКА ЭЛЛИПТИЧЕСКАЯ ИЗ УГЛЕРОДИСТОЙ СТАЛИ НА РУ МЕНЕЕ 10 МПА ИЗ СТАЛИ 20, НОМИНАЛЬНЫМ ДИАМЕТРОМ 80 ММ, НАРУЖНЫМ ДИАМЕТРОМ 89 ММ, ТОЛЩИНОЙ СТЕНКИ 3,5 ММ | ШТ. | 3 | 2.13 | 6,39
Прочие
41 | С701-16 | ПРОЧИЕ МАТЕРИАЛЫ | РУБ. | 10.5 | 1 | 10,5
42 | С701-999 | ТРАНСПОРТ ДЛЯ ПРОЧИХ И ВСПОМОГАТЕЛЬНЫХ МАТЕРИАЛОВ | РУБ. | 0 | 0 | 0
|  | ИТОГО МАТЕРИАЛЫ, ИЗДЕЛИЯ, КОНСТРУКЦИИ |  |  |  | 70
|  | ИТОГО ТРАНСПОРТ |  |  |  | 4
ВОЗВРАЩАЕМЫЕ МАТЕРИАЛЫ
| 8 | Строительные отходы
| 8/1 | Возвращаемые материалы
43 | 8/1/580 | МЕТАЛЛОЛОМ | Т | 9.53 | 427.93 | 4078,17
|  | ТРАНСПОРТИРОВКА МУСОРА (ГРУНТА) | РУБ |  |  | 175
| СОСТАВИЛ | ______________________________ |  |  | КОНОНОВА
|  | (должность служащего) | (подпись) |  | (инициалы,фамилия)
| ПРОВЕРИЛ | ______________________________ |  |  | ПАВЛЕНКО
|  | (должность служащего) | (подпись) |  | (инициалы,фамилия)

## 7115-3-8202-S0
НАИМЕНОВАНИЕ ОБЪЕКТА |  | "ЖИЛАЯ ЗАСТРОЙКА МИКРОРАЙОНА "ЛОШИЦА-5" В Г. МИНСКЕ"2-Я ОЧЕРЕДЬ - СНОС СУЩЕСТВУЮЩИХ ЗДАНИЙ И СООРУЖЕНИЙ КВАРТАЛА 5.2
КОД ОБЪЕКТА |  | 09,052.2.00
НАИМЕНОВАНИЕ ЗДАНИЯ, СООРУЖЕНИЯ |  | НАРУЖНЫЕ СЕТИ
ШИФР ЗДАНИЯ, СООРУЖЕНИЯ |  | 09.052.2.00
КОМПЛЕКТ ЧЕРТЕЖЕЙ |  | НВК-ИЗМ.1
ЛОКАЛЬНАЯ СМЕТА (ЛОКАЛЬНЫЙ СМЕТНЫЙ РАСЧЕТ) № 8202
(НОРМЫ 2022г.)
НАРУЖНЫЕ СЕТИ ВОДОПРОВОДА И КАНАЛИЗАЦИИ#ДЕМОНТАЖНЫЕ РАБОТЫ
СОСТАВЛЕНА В ЦЕНАХ НА 1 МАРТА 2025г. | [8 empty] | СТОИМОСТЬ 82,160 ТЫСЯЧ БЕЛОРУССКИХ РУБЛЕЙ
№ п/п | ОБОСНОВАНИЕ | НАИМЕНОВАНИЕ РАБОТ, РЕСУРСОВ, РАСХОДОВ | ЕДИНИЦА ИЗМЕРЕ- НИЯ | СТОИМОСТЬ ЕДИНИЦЫ ИЗМЕРЕНИЯ/ВСЕГО, БЕЛОРУССКИХ РУБЛЕЙ
|  |  |  | ЗАРАБОТНАЯ ПЛАТА | ЭКСПЛУАТАЦИЯ МАШИН И МЕХАНИЗМОВ |  | МАТЕРИАЛЫ, ИЗДЕЛИЯ, КОНСТРУКЦИИ (ОБОРУДОВА- НИЕ, МЕБЕЛЬ) | ТРАНС-ПОРТ | ОБЩАЯ СТОИМОСТЬ
|  |  | КОЛИ- ЧЕСТВО |  | ВСЕГО | В ТОМ ЧИСЛЕ ЗАРАБОТ- НАЯ ПЛАТА МАШИ- НИСТОВ
1 | 2 | 3 | 4 | 5 | 6 | 7 | 8 | 9 | 10
| НАЧИСЛЕНИЯ: | ОХР и ОПР/ПЛАНОВАЯ ПРИБЫЛЬ (%):Н10=65.72/69.89
1. | ПРИМЕЧАНИЕ: | К ДЛЯ ОХР И ОПР/ПЛАНОВАЯ ПРИБЫЛЬ: 1.0000/1.0000
2. | ПРИМЕЧАНИЕ: | КОЭФФИЦИЕНТ К З/П (ПОСТАНОВЛЕНИЕ N5): 1.0000
3. | ПРИМЕЧАНИЕ: | БАЗА ТЕКУЩИХ ЦЕН (ВАРИАНТ A)
| Ж6-20-10 | СЕТИ ВОДОСНАБЖЕНИЯ. ЗЕМЛЯНЫЕ РАБОТЫ#В1
4. | ПРИМЕЧАНИЕ: | СМЕТНАЯ ДОКУМЕНТАЦИЯ СОСТАВЛЕНА НА ОСНОВАНИИ ФАЙЛА "МОНИТОРИНГ 08.04.2025", РАЗМЕЩЁННОГО НА ГЛАВНОЙ СТРАНИЦЕ ИСС ГИС "ГОССТРОЙПОРТАЛ" В РАЗДЕЛЕ "НОВОСТИ"
5. | Е1-12-36 (Н10) | РАЗРАБОТКА ГРУНТА В ТРАНШЕЯХ ЭКСКАВАТОРАМИ "ОБРАТНАЯ ЛОПАТА" С КОВШОМ ВМЕСТИМОСТЬЮ 0,5 (0,5-0,63) М3, ГРУНТ 2 ГРУППЫ, В ОТВАЛ | 1000 М3 3.7542 | - - | 1639.00 6153.13 | 490.77 1842.45 | - - | - - | 1639.00 6153.13
6. | Е1-17-40 (Н10) | РАЗРАБОТКА ГРУНТА В ТРАНШЕЯХ С ПОГРУЗКОЙ НА АВТОМОБИЛИ-САМОСВАЛЫ ЭКСКАВАТОРАМИ "ОБРАТНАЯ ЛОПАТА" С КОВШОМ ВМЕСТИМОСТЬЮ 0,5 (0,5-0,63) М3, ГРУНТ 2 ГРУППЫ | 1000 М3 0.0058 | - - | 2024.65 11.74 | 606.24 3.52 | - - | - - | 2024.65 11.74
7. | С310-30-ГР | ПЕРЕВОЗКА НЕДОСТАЮЩЕГО ГРУНТА ДО 30 КМ | Т 10.44 | - - | - - | - - | - - | 12.09 126.22 | 12.09 126.22
8. | Е1-27-2 (Н10) | ЗАСЫПКА ТРАНШЕЙ И КОТЛОВАНОВ БУЛЬДОЗЕРАМИ МОЩНОСТЬЮ 59 (80) КВТ (Л.С.) ПРИ ПЕРЕМЕЩЕНИИ ГРУНТА ДО 5 М, ГРУНТ 2 ГРУППЫ | 1000 М3 3.76 | - - | 419.87 1578.71 | 139.14 523.17 | - - | - - | 419.87 1578.71
9. | Е1-132-6 (Н10) | УПЛОТНЕНИЕ ГРУНТА САМОХОДНЫМИ ВИБРАЦИОННЫМИ КАТКАМИ 2,2 Т НА ПЕРВЫЙ ПРОХОД ПО ОДНОМУ СЛЕДУ ПРИ ТОЛЩИНЕ СЛОЯ 60 СМ (80% ПО ЗАДАНИЮ ПОС) | 1000 М3 УПЛОТНЕННОГО ГРУНТА 3.76 | - - | 268.00 1007.68 | 92.62 348.25 | - - | - - | 268.00 1007.68
|  | ИТОГО ПРЯМЫЕ ЗАТРАТЫ : |  | - | 8751 | 2717 | - | 126 | 8877
|  | ОХР и ОПР | [6 empty] | 1786
|  | ПЛАНОВАЯ ПРИБЫЛЬ | [6 empty] | 1899
|  | ИТОГО ПО ПТМ | [6 empty] | 12562
|  | ЗАТРАТЫ ТРУДА МАШИНИСТОВ | [6 empty] | 170
| Ж6-20-30-9 | СЕТИ ВОДОСНАБЖЕНИЯ. ТРУБОПРОВОДЫ#В1.ДЕМОНТАЖ
10. | Е22-11-3 (Н10) Н2=0 Н3=0.3 Н6=0.3 | ДЕМОНТАЖ ПОЛИЭТИЛЕНОВЫХ ТРУБ ДИАМЕТРОМ 110 ММ | КМ 0.172 | 1356.52 233.32 | 525.12 90.32 | 163.20 28.07 | - - | - - | 1881.64 323.64
11. | Е22-11-1 (Н10) Н2=0 Н1=0.3 | ДЕМОНТАЖ ПОЛИЭТИЛЕНОВЫХ ТРУБ ДИАМЕТРОМ ДО 50 ММ | КМ 0.569 | 1072.69 610.36 | 357.21 203.25 | 112.18 63.83 | - - | - - | 1429.90 813.61
12. | Е22-8-2 (Н10) Н2=0 Н1=0.3 | ДЕМОНТАЖ СТАЛЬНЫХ ТРУБ ДИАМЕТРОМ 76 ММ | КМ ТРУБОПРОВОДА 0.025 | 1234.16 30.85 | 447.12 11.18 | 115.93 2.90 | - - | - - | 1681.28 42.03
13. | Е22-8-1 (Н10) Н2=0 Н1=0.3 | ДЕМОНТАЖ ТРУБ СТАЛЬНЫХ ДИАМЕТРОМ ДО 32 ММ | КМ ТРУБОПРОВОДА 0.933 | 1229.36 1146.99 | 318.43 297.10 | 85.39 79.67 | - - | - - | 1547.79 1444.09
14. | Е22-8-3 (Н10) Н2=0 Н1=0.3 | ДЕМОНТАЖ ТРУБ СТАЛЬНЫХ ДИАМЕТРОМ 108 ММ | КМ ТРУБОПРОВОДА 0.18 | 1311.94 236.15 | 612.63 110.27 | 158.40 28.51 | - - | - - | 1924.57 346.42
15. | Е22-42-1 (Н10) Н2=0 Н1=0.3 | ДЕМОНТАЖ ВОДОПРОВОДНЫХ СУЩЕСТВУЮЩИХ КОЛОДЦЕВ КРУГЛЫХ ИЗ КИРПИЧА И БЕТОНА | 10 М3 КОНСТРУКЦИЙ КОЛОДЦА 1.68 | 377.67 634.49 | 51.98 87.33 | 21.86 36.72 | - - | - - | 429.65 721.82
16. | Е22-33-1 (Н10) Н2=0 Н1=0.3 | ДЕМОНТАЖ ФАСОННЫХ ЧАСТЕЙ И АРМАТУРЫ | Т ФАСОННЫХ ЧАСТЕЙ 2.8 | 185.47 519.32 | 15.42 43.18 | 4.21 11.79 | - - | - - | 200.89 562.50
17. | Е22-37-4 (Н10) Н2=0 Н1=0.3 | ДЕМОНТАЖ КОЛОНОК ВОДОРАЗБОРНЫХ | ШТ. 7 | 31.26 218.82 | 0.02 0.14 | - - | - - | - - | 31.28 218.96
18. | Е51-7-6 (Н10) | ПОГРУЗКА СТРОИТЕЛЬНОГО МУСОРА ПОГРУЗЧИКАМИ (ЖЕЛЕЗОБЕТОН) | 100 М3 0.174 | - - | 300.75 52.33 | 86.81 15.10 | - - | - - | 300.75 52.33
19. | С310-36-М | ПЕРЕВОЗКА МУСОРА НА РАССТОЯНИЕ 36 КМ | Т 20.88 | - - | - - | - - | - - | 14.25 297.54 | 14.25 297.54
20. | ЕТУТ-МУС | УТИЛИЗАЦИЯ СТРОИТЕЛЬНОГО МУСОРА (ЖЕЛЕЗОБЕТОН) | М3 17.4 | - - | - - | - - | 25.00 435.00 | - - | 25.00 435.00
21. | Е51-7-6 (Н10) | ПОГРУЗКА СТРОИТЕЛЬНОГО МУСОРА (ПЭ) ПОГРУЗЧИКАМИ | 100 М3 0.006167 | - - | 300.75 1.85 | 86.81 0.54 | - - | - - | 300.75 1.85
22. | С310-36-М | ПЕРЕВОЗКА МУСОРА НА РАССТОЯНИЕ 36 КМ | Т 0.74 | - - | - - | - - | - - | 14.25 10.55 | 14.25 10.55
23. | ЕТУТ-МУС | УТИЛИЗАЦИЯ ПЭ МУСОРА | М3 0.616667 | - - | - - | - - | 500.00 308.33 | - - | 500.00 308.33
24. | 8/1/580 | МЕТАЛЛОЛОМ | Т 6.9 | - - | - - | - - | - - | - - | - -
|  | ИТОГО ПРЯМЫЕ ЗАТРАТЫ : |  | 3630 | 897 | 267 | 743 | 308 | 5578
|  | ОХР и ОПР | [6 empty] | 2561
|  | ПЛАНОВАЯ ПРИБЫЛЬ | [6 empty] | 2724
|  | ИТОГО ПО ПТМ | [6 empty] | 10863
|  | ЗАТРАТЫ ТРУДА | [6 empty] | 267
|  | ЗАТРАТЫ ТРУДА МАШИНИСТОВ | [6 empty] | 18
| Ж6-20-50 | ИНЖЕНЕРНАЯ ИНФРАСТРУКТУРА. СЕТИ ВОДОСНАБЖЕНИЯ. В1 ФАСОННЫЕ ЧАСТИ
25. | Е22-33-5 (Н10) | УСТАНОВКА ФАСОННЫХ ЧАСТЕЙ СТАЛЬНЫХ СВАРНЫХ ДИАМЕТРОМ ДО 100 ММ | Т ФАСОННЫХ ЧАСТЕЙ 0.0016 | 5412.91 8.66 | 6458.08 10.33 | 1758.39 2.81 | 1079.10 1.73 | 85.68 0.14 | 13035.77 20.85
26. | 6/20-350-20/5 | ЗАГЛУШКА ЭЛЛИПТИЧЕСКАЯ ИЗ УГЛЕРОДИСТОЙ СТАЛИ НА РУ МЕНЕЕ 10 МПА ИЗ СТАЛИ 20, НОМИНАЛЬНЫМ ДИАМЕТРОМ 65 ММ, НАРУЖНЫМ ДИАМЕТРОМ 76 ММ, ТОЛЩИНОЙ СТЕНКИ 3,5 ММ | ШТ. 1 | - - | - - | - - | 1.60 1.60 | 0.08 0.08 | 1.68 1.68
27. | 6/20-350-20/7 | ЗАГЛУШКА ЭЛЛИПТИЧЕСКАЯ ИЗ УГЛЕРОДИСТОЙ СТАЛИ НА РУ МЕНЕЕ 10 МПА ИЗ СТАЛИ 20, НОМИНАЛЬНЫМ ДИАМЕТРОМ 100 ММ, НАРУЖНЫМ ДИАМЕТРОМ 108 ММ, ТОЛЩИНОЙ СТЕНКИ 4 ММ | ШТ. 1 | - - | - - | - - | 3.94 3.94 | 0.19 0.19 | 4.13 4.13
28. | 6/20-350-20/1 | ЗАГЛУШКА ЭЛЛИПТИЧЕСКАЯ ИЗ УГЛЕРОДИСТОЙ СТАЛИ НА РУ МЕНЕЕ 10 МПА ИЗ СТАЛИ 20, НОМИНАЛЬНЫМ ДИАМЕТРОМ 25 ММ, НАРУЖНЫМ ДИАМЕТРОМ 32 ММ, ТОЛЩИНОЙ СТЕНКИ 3 ММ | ШТ. 5 | - - | - - | - - | 0.47 2.35 | 0.02 0.10 | 0.49 2.45
29. | Е22-34-1 (Н10) | УСТАНОВКА ПОЛИЭТИЛЕНОВЫХ ФАСОННЫХ ЧАСТЕЙ: ЗАГЛУШЕК | 10 ШТ. ФАСОННЫХ ЧАСТЕЙ 0.3 | 65.36 19.61 | 147.01 44.10 | 46.68 14.00 | 2.54 0.76 | 0.20 0.06 | 215.11 64.53
30. | 6/40-80-20-5/С530-939-2К | СТОИМОСТЬ ЗАГЛУШКИ ПЭ Д=20 ММ | ШТ. 2 | - - | - - | - - | 0.08 0.16 | 0.01 0.02 | 0.09 0.18
31. | 6/20-350-20/СЦЕН-З-110 П.610 | СТОИМОСТЬ ЗАГЛУШКИ ПЭ Д=110 ММ | ШТ 1 | - - | - - | - - | 23.79 23.79 | 1.13 1.13 | 24.92 24.92
|  | ИТОГО ПРЯМЫЕ ЗАТРАТЫ : |  | 28 | 54 | 17 | 34 | 2 | 118
|  | ОХР и ОПР | [6 empty] | 30
|  | ПЛАНОВАЯ ПРИБЫЛЬ | [6 empty] | 32
|  | ИТОГО ПО ПТМ | [6 empty] | 180
|  | ЗАТРАТЫ ТРУДА | [6 empty] | 2
|  | ЗАТРАТЫ ТРУДА МАШИНИСТОВ | [6 empty] | 1
| Ж6-10-10 | СЕТИ КАНАЛИЗАЦИИ. ЗЕМЛЯНЫЕ РАБОТЫ#К1
32. | Е1-164-2 (Н10) | РАЗРАБОТКА ГРУНТА ВРУЧНУЮ В ТРАНШЕЯХ ГЛУБИНОЙ ДО 2 М БЕЗ КРЕПЛЕНИЙ С ОТКОСАМИ, ГРУНТ 2 ГРУППЫ | 100 М3 ГРУНТА 0.01 | 2075.91 20.76 | - - | - - | - - | - - | 2075.91 20.76
33. | Е1-12-36 (Н10) | РАЗРАБОТКА ГРУНТА В ТРАНШЕЯХ ЭКСКАВАТОРАМИ "ОБРАТНАЯ ЛОПАТА" С КОВШОМ ВМЕСТИМОСТЬЮ 0,5 (0,5-0,63) М3, ГРУНТ 2 ГРУППЫ, В ОТВАЛ | 1000 М3 4.9508 | - - | 1639.00 8114.36 | 490.77 2429.70 | - - | - - | 1639.00 8114.36
34. | Е1-17-40 (Н10) | РАЗРАБОТКА ГРУНТА В ТРАНШЕЯХ С ПОГРУЗКОЙ НА АВТОМОБИЛИ-САМОСВАЛЫ ЭКСКАВАТОРАМИ "ОБРАТНАЯ ЛОПАТА" С КОВШОМ ВМЕСТИМОСТЬЮ 0,5 (0,5-0,63) М3, ГРУНТ 2 ГРУППЫ | 1000 М3 0.0322 | - - | 2024.65 65.19 | 606.24 19.52 | - - | - - | 2024.65 65.19
35. | С310-30-ГР | ПЕРЕВОЗКА НЕДОСТАЮЩЕГО ГРУНТА ДО 30 КМ | Т 57.96 | - - | - - | - - | - - | 12.09 700.74 | 12.09 700.74
36. | Е1-27-2 (Н10) | ЗАСЫПКА ТРАНШЕЙ И КОТЛОВАНОВ БУЛЬДОЗЕРАМИ МОЩНОСТЬЮ 59 (80) КВТ (Л.С.) ПРИ ПЕРЕМЕЩЕНИИ ГРУНТА ДО 5 М, ГРУНТ 2 ГРУППЫ | 1000 М3 4.984 | - - | 419.87 2092.63 | 139.14 693.47 | - - | - - | 419.87 2092.63
37. | Е1-132-6 (Н10) | УПЛОТНЕНИЕ ГРУНТА САМОХОДНЫМИ ВИБРАЦИОННЫМИ КАТКАМИ 2,2 Т НА ПЕРВЫЙ ПРОХОД ПО ОДНОМУ СЛЕДУ ПРИ ТОЛЩИНЕ СЛОЯ 60 СМ (80% ПО ЗАДАНИЮ ПОС) | 1000 М3 УПЛОТНЕННОГО ГРУНТА 4.984 | - - | 268.00 1335.71 | 92.62 461.62 | - - | - - | 268.00 1335.71
|  | ИТОГО ПРЯМЫЕ ЗАТРАТЫ : |  | 21 | 11608 | 3604 | - | 701 | 12330
|  | ОХР и ОПР | [6 empty] | 2382
|  | ПЛАНОВАЯ ПРИБЫЛЬ | [6 empty] | 2534
|  | ИТОГО ПО ПТМ | [6 empty] | 17246
|  | ЗАТРАТЫ ТРУДА | [6 empty] | 2
|  | ЗАТРАТЫ ТРУДА МАШИНИСТОВ | [6 empty] | 226
| Ж6-10-30-9 | СЕТИ КАНАЛИЗАЦИИ. ТРУБОПРОВОДЫ#К1. ДЕМОНТАЖ
38. | Е22-7-3 (Н10) Н2=0 Н1=0.3 | ДЕМОНТАЖ ЧУГУННЫХ ТРУБ ДИАМЕТРОМ 100 ММ | КМ ТРУБОПРОВОДА 0.18 | 1283.34 231.00 | 83.09 14.96 | 20.40 3.67 | - - | - - | 1366.43 245.96
39. | Е23-32-1 (Н10) Н2=0 Н1=0.3 | ДЕМОНТАЖ ТРУБ ПВХ ДИАМЕТРОМ 110 ММ | 100 М 1.4904 | 221.27 329.78 | 9.56 14.25 | 0.15 0.22 | - - | - - | 230.83 344.03
40. | Е23-3-1 (Н10) Н2=0 Н1=0.3 | ДЕМОНТАЖ ТРУБ КЕРАМИЧЕСКИХ, ДИАМЕТРОМ ДО 150 ММ | 100 М ТРУБОПРОВОДА 16.6361 | 319.58 5316.56 | 8.92 148.39 | 3.28 54.57 | - - | - - | 328.50 5464.95
|  | ИТОГО ПРЯМЫЕ ЗАТРАТЫ : |  | 5877 | 178 | 58 | - | - | 6055
|  | ОХР и ОПР | [6 empty] | 3901
|  | ПЛАНОВАЯ ПРИБЫЛЬ | [6 empty] | 4149
|  | ИТОГО ПО ПТМ | [6 empty] | 14105
|  | ЗАТРАТЫ ТРУДА | [6 empty] | 451
|  | ЗАТРАТЫ ТРУДА МАШИНИСТОВ | [6 empty] | 4
| Ж6-10-20-9 | ИНЖЕНЕРНАЯ ИНФРАСТРУКТУРА. СЕТИ КАНАЛИЗАЦИИ. К1. КОЛОДЦЫ.ДЕМОНТАЖ
41. | Е23-13-3 (Н10) Н2=0 Н1=0.3 | ДЕМОНТАЖ КОЛОДЦЕВ КАНАЛИЗАЦИОННЫХ КРУГЛЫХ СБОРНЫХ ЖЕЛЕЗОБЕТОННЫХ ДИАМЕТРОМ 1 М, В СУХИХ ГРУНТАХ | 10 М3 6.36 | 610.54 3883.03 | 512.21 3257.66 | 188.28 1197.46 | - - | - - | 1122.75 7140.69
42. | Е23-13-3 (Н10) Н2=0 Н1=0.3 | ДЕМОНТАЖ ВЫГРЕБОВ | 10 М3 1.76 | 610.54 1074.55 | 512.21 901.49 | 188.28 331.37 | - - | - - | 1122.75 1976.04
43. | Е51-7-6 (Н10) | ПОГРУЗКА СТРОИТЕЛЬНОГО МУСОРА (КЕРАМИКА) ПОГРУЗЧИКАМИ | 100 М3 0.43 | - - | 300.75 129.32 | 86.81 37.33 | - - | - - | 300.75 129.32
44. | С310-36-М | ПЕРЕВОЗКА МУСОРА НА РАССТОЯНИЕ 36 КМ | Т 51.6 | - - | - - | - - | - - | 14.25 735.30 | 14.25 735.30
45. | ЕТУТ-МУС | УТИЛИЗАЦИЯ КЕРАМИЧЕСКОГО МУСОРА | М3 43 | - - | - - | - - | 30.00 1290.00 | - - | 30.00 1290.00
46. | Е51-7-6 (Н10) | ПОГРУЗКА СТРОИТЕЛЬНОГО МУСОРА (ПВХ) ПОГРУЗЧИКАМИ | 100 М3 0.002667 | - - | 300.75 0.80 | 86.81 0.23 | - - | - - | 300.75 0.80
47. | С310-23-М | ПЕРЕВОЗКА МУСОРА НА РАССТОЯНИЕ 23 КМ (ПОЛИВИНИЛХЛОРИД) | Т 0.32 | - - | - - | - - | - - | 9.33 2.99 | 9.33 2.99
48. | ЕТУТ-МУС | УТИЛИЗАЦИЯ ПВХ МУСОРА | М3 0.266667 | - - | - - | - - | 500.00 133.33 | - - | 500.00 133.33
49. | Е51-7-6 (Н10) | ПОГРУЗКА ЖЕЛЕЗОБЕТОНОЛОМА ПОГРУЗЧИКАМИ | 100 М3 0.812 | - - | 300.75 244.21 | 86.81 70.49 | - - | - - | 300.75 244.21
50. | С310-36-М | ПЕРЕВОЗКА МУСОРА НА РАССТОЯНИЕ 36 КМ | Т 203 | - - | - - | - - | - - | 14.25 2892.75 | 14.25 2892.75
51. | ЕТУТ-БЕТ | УТИЛИЗАЦИЯ ОТХОДОВ (ЖЕЛЕЗОБЕТОНОЛОМА) | М3 81.2 | - - | - - | - - | 30.00 2436.00 | - - | 30.00 2436.00
52. | 8/1/580 | МЕТАЛЛОЛОМ | Т 2.25 | - - | - - | - - | - - | - - | - -
|  | ИТОГО ПРЯМЫЕ ЗАТРАТЫ : |  | 4958 | 4533 | 1637 | 3859 | 3631 | 16981
|  | ОХР и ОПР | [6 empty] | 4334
|  | ПЛАНОВАЯ ПРИБЫЛЬ | [6 empty] | 4609
|  | ИТОГО ПО ПТМ | [6 empty] | 25924
|  | ЗАТРАТЫ ТРУДА | [6 empty] | 378
|  | ЗАТРАТЫ ТРУДА МАШИНИСТОВ | [6 empty] | 102
| Ж6-10-10 | ИНЖЕНЕРНАЯ ИНФРАСТРУКТУРА. СЕТИ КАНАЛИЗАЦИИ.К2. ЗЕМЛЯНЫЕ РАБОТЫ
53. | Е1-164-2 (Н10) | РАЗРАБОТКА ГРУНТА ВРУЧНУЮ В ТРАНШЕЯХ ГЛУБИНОЙ ДО 2 М БЕЗ КРЕПЛЕНИЙ С ОТКОСАМИ, ГРУНТ 2 ГРУППЫ | 100 М3 ГРУНТА 0.005 | 2075.91 10.38 | - - | - - | - - | - - | 2075.91 10.38
54. | Е1-12-36 (Н10) | РАЗРАБОТКА ГРУНТА В ТРАНШЕЯХ ЭКСКАВАТОРАМИ "ОБРАТНАЯ ЛОПАТА" С КОВШОМ ВМЕСТИМОСТЬЮ 0,5 (0,5-0,63) М3, ГРУНТ 2 ГРУППЫ, В ОТВАЛ | 1000 М3 0.044 | - - | 1639.00 72.12 | 490.77 21.59 | - - | - - | 1639.00 72.12
55. | Е1-17-40 (Н10) | РАЗРАБОТКА ГРУНТА В ТРАНШЕЯХ С ПОГРУЗКОЙ НА АВТОМОБИЛИ-САМОСВАЛЫ ЭКСКАВАТОРАМИ "ОБРАТНАЯ ЛОПАТА" С КОВШОМ ВМЕСТИМОСТЬЮ 0,5 (0,5-0,63) М3, ГРУНТ 2 ГРУППЫ | 1000 М3 0.0021 | - - | 2024.65 4.25 | 606.24 1.27 | - - | - - | 2024.65 4.25
56. | С310-30-ГР | ПЕРЕВОЗКА НЕДОСТАЮЩЕГО ГРУНТА ДО 30 КМ | Т 7.02 | - - | - - | - - | - - | 12.09 84.87 | 12.09 84.87
57. | Е1-27-2 (Н10) | ЗАСЫПКА ТРАНШЕЙ И КОТЛОВАНОВ БУЛЬДОЗЕРАМИ МОЩНОСТЬЮ 59 (80) КВТ (Л.С.) ПРИ ПЕРЕМЕЩЕНИИ ГРУНТА ДО 5 М, ГРУНТ 2 ГРУППЫ | 1000 М3 0.0505 | - - | 419.87 21.20 | 139.14 7.03 | - - | - - | 419.87 21.20
58. | Е1-132-6 (Н10) | УПЛОТНЕНИЕ ГРУНТА САМОХОДНЫМИ ВИБРАЦИОННЫМИ КАТКАМИ 2,2 Т НА ПЕРВЫЙ ПРОХОД ПО ОДНОМУ СЛЕДУ ПРИ ТОЛЩИНЕ СЛОЯ 60 СМ (80% ПО ЗАДАНИЮ ПОС) | 1000 М3 УПЛОТНЕННОГО ГРУНТА 0.0505 | - - | 268.00 13.53 | 92.62 4.68 | - - | - - | 268.00 13.53
|  | ИТОГО ПРЯМЫЕ ЗАТРАТЫ : |  | 10 | 111 | 35 | - | 85 | 206
|  | ОХР и ОПР | [6 empty] | 30
|  | ПЛАНОВАЯ ПРИБЫЛЬ | [6 empty] | 31
|  | ИТОГО ПО ПТМ | [6 empty] | 267
|  | ЗАТРАТЫ ТРУДА | [6 empty] | 1
|  | ЗАТРАТЫ ТРУДА МАШИНИСТОВ | [6 empty] | 2
| Ж6-10-30-9 | ИНЖЕНЕРНАЯ ИНФРАСТРУКТУРА. СЕТИ КАНАЛИЗАЦИИ.К2. ТРУБОПРОВОДЫ.ДЕМОНТАЖ
59. | Е23-4-1 (Н10) Н2=0 Н1=0.3 | ДЕМОНТАЖ ТРУБОПРОВОДОВ ИЗ ЖЕЛЕЗОБЕТОННЫХ БЕЗНАПОРНЫХ РАСТРУБНЫХ ТРУБ, ДИАМЕТРОМ 300 ММ | 100 М ТРУБОПРОВОДА 0.51 | 376.21 191.87 | 345.64 176.28 | 127.60 65.08 | - - | - - | 721.85 368.15
60. | Е23-4-1 (Н10) Н2=0 Н1=0.36 | ДЕМОНТАЖ ТРУБОПРОВОДОВ ИЗ ЖЕЛЕЗОБЕТОННЫХ БЕЗНАПОРНЫХ РАСТРУБНЫХ ТРУБ, ДИАМЕТРОМ 300 ММ (В СТЕСНЕННЫХ УСЛОВИЯХ) | 100 М ТРУБОПРОВОДА 0.04 | 451.46 18.06 | 414.78 16.59 | 153.13 6.13 | - - | - - | 866.24 34.65
61. | Е51-7-6 (Н10) | ПОГРУЗКА ЖЕЛЕЗОБЕТОНОЛОМА ПОГРУЗЧИКАМИ | 100 М3 0.0328 | - - | 300.75 9.86 | 86.81 2.85 | - - | - - | 300.75 9.86
62. | С310-36-М | ПЕРЕВОЗКА МУСОРА НА РАССТОЯНИЕ 36 КМ | Т 8.2 | - - | - - | - - | - - | 14.25 116.85 | 14.25 116.85
63. | ЕТУТ-БЕТ | УТИЛИЗАЦИЯ ОТХОДОВ (ЖЕЛЕЗОБЕТОНОЛОМА) | М3 3.28 | - - | - - | - - | 30.00 98.40 | - - | 30.00 98.40
|  | ИТОГО ПРЯМЫЕ ЗАТРАТЫ : |  | 210 | 203 | 74 | 98 | 117 | 628
|  | ОХР и ОПР | [6 empty] | 187
|  | ПЛАНОВАЯ ПРИБЫЛЬ | [6 empty] | 198
|  | ИТОГО ПО ПТМ | [6 empty] | 1013
|  | ЗАТРАТЫ ТРУДА | [6 empty] | 15
|  | ЗАТРАТЫ ТРУДА МАШИНИСТОВ | [6 empty] | 5
|  | ВСЕГО, В ТОМ ЧИСЛЕ | [6 empty] | 82160
|  | СТРОИТЕЛЬНЫЕ РАБОТЫ, ВСЕГО В ТОМ ЧИСЛЕ | [6 empty] | 77459
|  | ЗАРАБОТНАЯ ПЛАТА | [6 empty] | 14735
|  | ЭКСПЛУАТАЦИЯ МАШИН И МЕХАНИЗМОВ, ВСЕГО | [6 empty] | 26335
|  | В ТОМ ЧИСЛЕ ЗАРАБОТНАЯ ПЛАТА МАШИНИСТОВ | [6 empty] | 8410
|  | МАТЕРИАЛЫ, ИЗДЕЛИЯ, КОНСТРУКЦИИ | [6 empty] | 34
|  | ТРАНСПОРТ | [6 empty] | 4970
|  | ОХР и ОПР | [6 empty] | 15210
|  | ПЛАНОВАЯ ПРИБЫЛЬ | [6 empty] | 16175
|  | ПРОЧИЕ РАБОТЫ, ВСЕГО В ТОМ ЧИСЛЕ | [6 empty] | 4701
|  | МАТЕРИАЛЫ, ИЗДЕЛИЯ, КОНСТРУКЦИИ | [6 empty] | 4701
|  | ЗАТРАТЫ ТРУДА РАБОЧИХ | [6 empty] | 1116
|  | ЗАТРАТЫ ТРУДА МАШИНИСТОВ | [6 empty] | 527
|  | ВОЗВРАТНЫЕ СУММЫ | [6 empty] | 3916
|  | СОСТАВИЛ | ____________________ |  |  |  |  | КОНОНОВА
|  |  | (должность служащего) |  |  | (подпись) |  | (инициалы,фамилия)
|  | ПРОВЕРИЛ | ____________________ |  |  |  |  | ПАВЛЕНКО
|  |  | (должность служащего) |  |  | (подпись) |  | (инициалы,фамилия)

## 7115-3-8202-T0
НАИМЕНОВАНИЕ ОБЪЕКТА: "ЖИЛАЯ ЗАСТРОЙКА МИКРОРАЙОНА "ЛОШИЦА-5" В Г. МИНСКЕ"2-Я ОЧЕРЕДЬ - СНОС СУЩЕСТВУЮЩИХ ЗДАНИЙ И СООРУЖЕНИЙ КВАРТАЛА 5.2
КОД ОБЪЕКТА: 09,052.2.00
НАИМЕНОВАНИЕ ЗДАНИЯ, СООРУЖЕНИЯ: НАРУЖНЫЕ СЕТИ
ШИФР ЗДАНИЯ, СООРУЖЕНИЯ: 09.052.2.00
КОМПЛЕКТ ЧЕРТЕЖЕЙ: НВК-ИЗМ.1
ИСХОДНЫЕ ДАННЫЕ ПО ЛОКАЛЬНОЙ СМЕТЕ (ЛОКАЛЬНОМУ СМЕТНОМУ РАСЧЕТУ) № 8202
(НОРМЫ 2022г.)
НАРУЖНЫЕ СЕТИ ВОДОПРОВОДА И КАНАЛИЗАЦИИ#ДЕМОНТАЖНЫЕ РАБОТЫ
СОСТАВЛЕНА В ЦЕНАХ НА 1 МАРТА 2025г.
№ П/П | ТЕКСТ
1 | 2
1 | L3'7115'3'8202'S0B0Q1Q4T0T3'6'4'НАРУЖНЫЕ СЕТИ ВОДОПРОВОДА И КАНАЛИЗАЦИИ#ДЕМОНТАЖНЫЕ РАБОТЫ'НВК-ИЗМ.1'КОНОНОВА'ПАВЛЕНКО *
2 | Ж6-20-10' СЕТИ ВОДОСНАБЖЕНИЯ. ЗЕМЛЯНЫЕ РАБОТЫ#В1'М3*
3 | БСЦЕН-З-110'23,79##'=58'СТОИМОСТЬ ЗАГЛУШКИ ПЭ Д=110 ММ###'ШТ''2801=<6/20-350-20>/2900=3/2799=23,79_0*
4 | БС534-35600-К#С534-35600'0,47##'=58'ЗАГЛУШКА ЭЛЛИПТИЧЕСКАЯ ИЗ УГЛЕРОДИСТОЙ СТАЛИ НА РУ МЕНЕЕ 10 МПА ИЗ СТАЛИ 20, НОМИНАЛЬНЫМ ДИАМЕТРОМ ДО 25 ММ, НАРУЖНЫМ ДИАМЕТРОМ ДО 32 ММ, ТОЛЩИНОЙ СТЕНКИ 3 ММ ###'ШТ''2801=<6/20-350-20>/2900=5/2799=0,47_0*
5 | БС803-210#С803-210'427,93#0#'=18'МЕТАЛЛОЛОМ###'Т''2799=427,93_0*
6 | БС530-939-2К#С530-939-2'0,08##'=58'СТОИМОСТЬ ЗАГЛУШКИ ПЭ Д=20 ММ###'ШТ.''2801=<6/40-80-20-5>/2900=5/2799=0,08_0*
7 | БС310-36-М#С310-36'#14,25#'=20'ПЕРЕВОЗКА МУСОРА НА РАССТОЯНИЕ 36 КМ###'Т''2799=0_14,25*
8 | БС310-23-М#С310-23'#9,33#'=20'ПЕРЕВОЗКА МУСОРА НА РАССТОЯНИЕ 23 КМ (ПОЛИВИНИЛХЛОРИД)###'Т''2799=0_9,33*
9 | БС310-30-ГР#С310-30'#12,09#'=20'ПЕРЕВОЗКА НЕДОСТАЮЩЕГО ГРУНТА ДО 30 КМ ###'Т''2799=0_12,09*
10 | РМ020130#М021141=?.1,1/М021140#М021141/М021143#М021141/М021201#М021141=?.1,1/М021243#М021141=?.1,1*
11 | П'СМЕТНАЯ ДОКУМЕНТАЦИЯ СОСТАВЛЕНА НА ОСНОВАНИИ ФАЙЛА "МОНИТОРИНГ 08.04.2025", РАЗМЕЩЁННОГО НА ГЛАВНОЙ СТРАНИЦЕ ИСС ГИС "ГОССТРОЙПОРТАЛ" В РАЗДЕЛЕ "НОВОСТИ" *
12 | Е1-12-36'3760-5,8'Ж1000'РАЗРАБОТКА ГРУНТА В ТРАНШЕЯХ ЭКСКАВАТОРАМИ "ОБРАТНАЯ ЛОПАТА" С КОВШОМ ВМЕСТИМОСТЬЮ 0,5 (0,5-0,63) М3, ГРУНТ 2 ГРУППЫ, В ОТВАЛ'1000 М3''*
13 | Е1-17-40'5,8'Ж1000'РАЗРАБОТКА ГРУНТА В ТРАНШЕЯХ С ПОГРУЗКОЙ НА АВТОМОБИЛИ-САМОСВАЛЫ ЭКСКАВАТОРАМИ "ОБРАТНАЯ ЛОПАТА" С КОВШОМ ВМЕСТИМОСТЬЮ 0,5 (0,5-0,63) М3, ГРУНТ 2 ГРУППЫ'1000 М3''*
14 | С310-30-ГР'5,8.1,8*
15 | Е1-27-2'3760''ЗАСЫПКА ТРАНШЕЙ И КОТЛОВАНОВ БУЛЬДОЗЕРАМИ МОЩНОСТЬЮ 59 (80) КВТ (Л.С.) ПРИ ПЕРЕМЕЩЕНИИ ГРУНТА ДО 5 М, ГРУНТ 2 ГРУППЫ'1000 М3''*
16 | Е1-132-6'3760''УПЛОТНЕНИЕ ГРУНТА САМОХОДНЫМИ ВИБРАЦИОННЫМИ КАТКАМИ 2,2 Т НА ПЕРВЫЙ ПРОХОД ПО ОДНОМУ СЛЕДУ ПРИ ТОЛЩИНЕ СЛОЯ 60 СМ (80% ПО ЗАДАНИЮ ПОС)'1000 М3 УПЛОТНЕННОГО ГРУНТА''*
17 | Ж6-20-30-9' СЕТИ ВОДОСНАБЖЕНИЯ. ТРУБОПРОВОДЫ#В1.ДЕМОНТАЖ'М*
18 | Е22-11-3'172:1000'Ж1000/Н2=0/Н3=0,3/Н6=0,3'ДЕМОНТАЖ ПОЛИЭТИЛЕНОВЫХ ТРУБ ДИАМЕТРОМ 110 ММ'КМ''*
19 | Е22-11-1'(377+54+57+46+35):1000'Ж1000/Н2=0/Н1=0,3'ДЕМОНТАЖ ПОЛИЭТИЛЕНОВЫХ ТРУБ ДИАМЕТРОМ ДО 50 ММ'КМ''*
20 | Е22-8-2'25:1000'Ж1000/Н2=0/Н1=0,3'ДЕМОНТАЖ СТАЛЬНЫХ ТРУБ ДИАМЕТРОМ 76 ММ'КМ ТРУБОПРОВОДА''*
21 | Е22-8-1'933:1000'Ж1000/Н2=0/Н1=0,3'ДЕМОНТАЖ ТРУБ СТАЛЬНЫХ ДИАМЕТРОМ ДО 32 ММ'КМ ТРУБОПРОВОДА''*
22 | Е22-8-3'180:1000'Ж1000/Н2=0/Н1=0,3'ДЕМОНТАЖ ТРУБ СТАЛЬНЫХ ДИАМЕТРОМ 108 ММ'КМ ТРУБОПРОВОДА''*
23 | Е22-42-1'16,8'Н2=0/Н1=0,3'ДЕМОНТАЖ ВОДОПРОВОДНЫХ СУЩЕСТВУЮЩИХ КОЛОДЦЕВ КРУГЛЫХ ИЗ КИРПИЧА И БЕТОНА'10 М3 КОНСТРУКЦИЙ КОЛОДЦА''*
24 | Е22-33-1'2,8'Н2=0/Н1=0,3'ДЕМОНТАЖ ФАСОННЫХ ЧАСТЕЙ И АРМАТУРЫ'Т ФАСОННЫХ ЧАСТЕЙ''*
25 | Е22-37-4'7'Н2=0/Н1=0,3'ДЕМОНТАЖ КОЛОНОК ВОДОРАЗБОРНЫХ'ШТ.''*
26 | Е51-7-6'16,8+0,6''ПОГРУЗКА СТРОИТЕЛЬНОГО МУСОРА ПОГРУЗЧИКАМИ (ЖЕЛЕЗОБЕТОН)'100 М3''*
27 | С310-36-М'17,4Х1,2*
28 | ЕТУТ-МУС'17,4'Е0,00#0,00#0,00#0#25,00#0,00/=0'УТИЛИЗАЦИЯ СТРОИТЕЛЬНОГО МУСОРА (ЖЕЛЕЗОБЕТОН)'М3''*
29 | Е51-7-6'0,74:1,2'Ж100'ПОГРУЗКА СТРОИТЕЛЬНОГО МУСОРА (ПЭ) ПОГРУЗЧИКАМИ'100 М3''*
30 | С310-36-М'0,74*
31 | ЕТУТ-МУС'0,74:1,2'Е0,00#0,00#0,00#0#600:1,2#0,00/=0'УТИЛИЗАЦИЯ ПЭ МУСОРА'М3''*
32 | С803-210'6,9*
33 | Ж6-20-50'ИНЖЕНЕРНАЯ ИНФРАСТРУКТУРА. СЕТИ ВОДОСНАБЖЕНИЯ. В1 ФАСОННЫЕ ЧАСТИ'Т*
34 | Е22-33-5'1,6:1000'Ж1'УСТАНОВКА ФАСОННЫХ ЧАСТЕЙ СТАЛЬНЫХ СВАРНЫХ ДИАМЕТРОМ ДО 100 ММ'Т ФАСОННЫХ ЧАСТЕЙ''*
35 | С534-36300'1*
36 | С534-36700'1*
37 | С534-35600'5*
38 | Е22-34-1'3'Ж10'УСТАНОВКА ПОЛИЭТИЛЕНОВЫХ ФАСОННЫХ ЧАСТЕЙ: ЗАГЛУШЕК'10 ШТ. ФАСОННЫХ ЧАСТЕЙ''*
39 | С530-939-2К'2*
40 | СЦЕН-З-110#П.610'1*
41 | Ж6-10-10' СЕТИ КАНАЛИЗАЦИИ. ЗЕМЛЯНЫЕ РАБОТЫ#К1'М3*
42 | Е1-164-2'1'Ж100'РАЗРАБОТКА ГРУНТА ВРУЧНУЮ В ТРАНШЕЯХ ГЛУБИНОЙ ДО 2 М БЕЗ КРЕПЛЕНИЙ С ОТКОСАМИ, ГРУНТ 2 ГРУППЫ'100 М3 ГРУНТА''*
43 | Е1-12-36'4983-32,2'Ж1000'РАЗРАБОТКА ГРУНТА В ТРАНШЕЯХ ЭКСКАВАТОРАМИ "ОБРАТНАЯ ЛОПАТА" С КОВШОМ ВМЕСТИМОСТЬЮ 0,5 (0,5-0,63) М3, ГРУНТ 2 ГРУППЫ, В ОТВАЛ'1000 М3''*
44 | Е1-17-40'32,2''РАЗРАБОТКА ГРУНТА В ТРАНШЕЯХ С ПОГРУЗКОЙ НА АВТОМОБИЛИ-САМОСВАЛЫ ЭКСКАВАТОРАМИ "ОБРАТНАЯ ЛОПАТА" С КОВШОМ ВМЕСТИМОСТЬЮ 0,5 (0,5-0,63) М3, ГРУНТ 2 ГРУППЫ'1000 М3''*
45 | С310-30-ГР'32,2.1,8*
46 | Е1-27-2'4984'Ж1000'ЗАСЫПКА ТРАНШЕЙ И КОТЛОВАНОВ БУЛЬДОЗЕРАМИ МОЩНОСТЬЮ 59 (80) КВТ (Л.С.) ПРИ ПЕРЕМЕЩЕНИИ ГРУНТА ДО 5 М, ГРУНТ 2 ГРУППЫ'1000 М3''*
47 | Е1-132-6'4984'Ж1000'УПЛОТНЕНИЕ ГРУНТА САМОХОДНЫМИ ВИБРАЦИОННЫМИ КАТКАМИ 2,2 Т НА ПЕРВЫЙ ПРОХОД ПО ОДНОМУ СЛЕДУ ПРИ ТОЛЩИНЕ СЛОЯ 60 СМ (80% ПО ЗАДАНИЮ ПОС)'1000 М3 УПЛОТНЕННОГО ГРУНТА''*
48 | Ж6-10-30-9' СЕТИ КАНАЛИЗАЦИИ. ТРУБОПРОВОДЫ#К1. ДЕМОНТАЖ'М*
49 | Е22-7-3'180:1000'Ж1000/Н2=0/Н1=0,3'ДЕМОНТАЖ ЧУГУННЫХ ТРУБ ДИАМЕТРОМ 100 ММ'КМ ТРУБОПРОВОДА''*
50 | Е23-32-1'149,04'Ж100/Н2=0/Н1=0,3'ДЕМОНТАЖ ТРУБ ПВХ ДИАМЕТРОМ 110 ММ'100 М''*
51 | Е23-3-1'1663,61'Ж100/Н2=0/Н1=0,3'ДЕМОНТАЖ ТРУБ КЕРАМИЧЕСКИХ, ДИАМЕТРОМ ДО 150 ММ'100 М ТРУБОПРОВОДА''*
52 | Ж6-10-20-9'ИНЖЕНЕРНАЯ ИНФРАСТРУКТУРА. СЕТИ КАНАЛИЗАЦИИ. К1. КОЛОДЦЫ.ДЕМОНТАЖ'М3*
53 | Е23-13-3'63,6'Ж10/Н2=0/Н1=0,3/11536/412-1500#412-1500-2/414-1005'ДЕМОНТАЖ КОЛОДЦЕВ КАНАЛИЗАЦИОННЫХ КРУГЛЫХ СБОРНЫХ ЖЕЛЕЗОБЕТОННЫХ ДИАМЕТРОМ 1 М, В СУХИХ ГРУНТАХ'10 М3''*
54 | Е23-13-3'17,6'Ж10/Н2=0/Н1=0,3'ДЕМОНТАЖ ВЫГРЕБОВ'10 М3''*
55 | Е51-7-6'43'Ж100'ПОГРУЗКА СТРОИТЕЛЬНОГО МУСОРА (КЕРАМИКА) ПОГРУЗЧИКАМИ'100 М3''*
56 | С310-36-М'43Х1,2*
57 | ЕТУТ-МУС'43'Е0,00#0,00#0,00#0#36:1,2#0,00/=0'УТИЛИЗАЦИЯ КЕРАМИЧЕСКОГО МУСОРА'М3''*
58 | Е51-7-6'0,32:1,2'Ж100'ПОГРУЗКА СТРОИТЕЛЬНОГО МУСОРА (ПВХ) ПОГРУЗЧИКАМИ'100 М3''*
59 | С310-23-М'0,32*
60 | ЕТУТ-МУС'0,32:1,2'Е0,00#0,00#0,00#0#600:1,2#0,00/=0'УТИЛИЗАЦИЯ ПВХ МУСОРА'М3''*
61 | Е51-7-6'63,6+17,6''ПОГРУЗКА ЖЕЛЕЗОБЕТОНОЛОМА ПОГРУЗЧИКАМИ'100 М3''*
62 | С310-36-М'81,2Х2,5*
63 | ЕТУТ-БЕТ'81,2'Е0,00#0,00#0,00#0#30,00#0,00/=0'УТИЛИЗАЦИЯ ОТХОДОВ (ЖЕЛЕЗОБЕТОНОЛОМА)'М3''*
64 | С803-210'2,25*
65 | Ж6-10-10'ИНЖЕНЕРНАЯ ИНФРАСТРУКТУРА. СЕТИ КАНАЛИЗАЦИИ.К2. ЗЕМЛЯНЫЕ РАБОТЫ'М3*
66 | Е1-164-2'0,5'Ж100'РАЗРАБОТКА ГРУНТА ВРУЧНУЮ В ТРАНШЕЯХ ГЛУБИНОЙ ДО 2 М БЕЗ КРЕПЛЕНИЙ С ОТКОСАМИ, ГРУНТ 2 ГРУППЫ'100 М3 ГРУНТА''*
67 | Е1-12-36'50-3,9-2,1'Ж1000'РАЗРАБОТКА ГРУНТА В ТРАНШЕЯХ ЭКСКАВАТОРАМИ "ОБРАТНАЯ ЛОПАТА" С КОВШОМ ВМЕСТИМОСТЬЮ 0,5 (0,5-0,63) М3, ГРУНТ 2 ГРУППЫ, В ОТВАЛ'1000 М3''*
68 | Е1-17-40'2,1''РАЗРАБОТКА ГРУНТА В ТРАНШЕЯХ С ПОГРУЗКОЙ НА АВТОМОБИЛИ-САМОСВАЛЫ ЭКСКАВАТОРАМИ "ОБРАТНАЯ ЛОПАТА" С КОВШОМ ВМЕСТИМОСТЬЮ 0,5 (0,5-0,63) М3, ГРУНТ 2 ГРУППЫ'1000 М3''*
69 | С310-30-ГР'3,9.1,8*
70 | Е1-27-2'50,5'Ж1000'ЗАСЫПКА ТРАНШЕЙ И КОТЛОВАНОВ БУЛЬДОЗЕРАМИ МОЩНОСТЬЮ 59 (80) КВТ (Л.С.) ПРИ ПЕРЕМЕЩЕНИИ ГРУНТА ДО 5 М, ГРУНТ 2 ГРУППЫ'1000 М3''*
71 | Е1-132-6'50,5'Ж1000'УПЛОТНЕНИЕ ГРУНТА САМОХОДНЫМИ ВИБРАЦИОННЫМИ КАТКАМИ 2,2 Т НА ПЕРВЫЙ ПРОХОД ПО ОДНОМУ СЛЕДУ ПРИ ТОЛЩИНЕ СЛОЯ 60 СМ (80% ПО ЗАДАНИЮ ПОС)'1000 М3 УПЛОТНЕННОГО ГРУНТА''*
72 | Ж6-10-30-9'ИНЖЕНЕРНАЯ ИНФРАСТРУКТУРА. СЕТИ КАНАЛИЗАЦИИ.К2. ТРУБОПРОВОДЫ.ДЕМОНТАЖ'М*
73 | Е23-4-1'55-4'Ж100/Н2=0/Н1=0,3'ДЕМОНТАЖ ТРУБОПРОВОДОВ ИЗ ЖЕЛЕЗОБЕТОННЫХ БЕЗНАПОРНЫХ РАСТРУБНЫХ ТРУБ, ДИАМЕТРОМ 300 ММ'100 М ТРУБОПРОВОДА''*
74 | Е23-4-1'4'Н2=0/Н1=0,3.1,2'ДЕМОНТАЖ ТРУБОПРОВОДОВ ИЗ ЖЕЛЕЗОБЕТОННЫХ БЕЗНАПОРНЫХ РАСТРУБНЫХ ТРУБ, ДИАМЕТРОМ 300 ММ (В СТЕСНЕННЫХ УСЛОВИЯХ)'100 М ТРУБОПРОВОДА''*
75 | Е51-7-6'8,2:2,5''ПОГРУЗКА ЖЕЛЕЗОБЕТОНОЛОМА ПОГРУЗЧИКАМИ'100 М3''*
76 | С310-36-М'8,2*
77 | ЕТУТ-БЕТ'8,2:2,5'Е0,00#0,00#0,00#0#36:1,2#0,00/=0'УТИЛИЗАЦИЯ ОТХОДОВ (ЖЕЛЕЗОБЕТОНОЛОМА)'М3''*
78 | L*

## 7115-3-8202-B0
НАИМЕНОВАНИЕ ОБЪЕКТА |  | "ЖИЛАЯ ЗАСТРОЙКА МИКРОРАЙОНА "ЛОШИЦА-5" В Г. МИНСКЕ"2-Я ОЧЕРЕДЬ - СНОС СУЩЕСТВУЮЩИХ ЗДАНИЙ И СООРУЖЕНИЙ КВАРТАЛА 5.2
КОД ОБЪЕКТА |  | 09,052.2.00
НАИМЕНОВАНИЕ ЗДАНИЯ, СООРУЖЕНИЯ |  | НАРУЖНЫЕ СЕТИ
ШИФР ЗДАНИЯ, СООРУЖЕНИЯ |  | 09.052.2.00
КОМПЛЕКТ ЧЕРТЕЖЕЙ |  | НВК-ИЗМ.1
ВЕДОМОСТЬ ОБЪЕМОВ И СТОИМОСТИ РАБОТ № 8202
(НОРМЫ 2022г.)
НАРУЖНЫЕ СЕТИ ВОДОПРОВОДА И КАНАЛИЗАЦИИ#ДЕМОНТАЖНЫЕ РАБОТЫ
СОСТАВЛЕНА В ЦЕНАХ НА 1 МАРТА 2025г.
ОБОСНОВА- НИЕ | НАИМЕНОВАНИЕ ВИДОВ РАБОТ | ОБЪЕМ | СТОИМОСТЬ, ТЫС.РУБ.
|  |  | ЗАРАБОТНАЯ ПЛАТА | ЭКСПЛУАТА- ЦИЯ МАШИН И МЕХА- НИЗМОВ | МАТЕРИАЛЫ, ИЗДЕЛИЯ, КОНСТРУК- ЦИИ | ОБОРУДОВА- НИЕ,МЕБЕЛЬ, ИНВЕНТАРЬ | ОХР и ОПР | ПРОЧИЕ СРЕДСТВА | ВСЕГО
|  | ЕД.ИЗМ. | ТРУДОЕМ- КОСТЬ, ЧЕЛ.Ч. | В Т.Ч.З/П МАШИ- НИСТОВ | ТРАНСПОРТ | ТРАНСПОРТ | ПЛАНОВАЯ ПРИБЫЛЬ
1 | 2 | 3 | 4 | 5 | 6 | 7 | 8 | 9 | 10
Ж6-20-10 | СЕТИ ВОДОСНАБЖЕНИЯ. ЗЕМЛЯНЫЕ РАБОТЫ#В1 | 3760 | 0 | 8,751 | 0 | 0 | 1,786 | 0 | 12,562
|  | М3 | 0 | 2,717 | 0,126 | 0 | 1,899
Ж6-20-30-9 | СЕТИ ВОДОСНАБЖЕНИЯ. ТРУБОПРОВОДЫ#В1.ДЕМОНТАЖ | 1879,617 | 3,63 | 0,897 | 0 | 0 | 2,561 | 0,743 | 10,863
|  | М | 267 | 0,267 | 0,308 | 0 | 2,724
Ж6-20-50 | ИНЖЕНЕРНАЯ ИНФРАСТРУКТУРА. СЕТИ ВОДОСНАБЖЕНИЯ. В1 ФАСОННЫЕ ЧАСТИ | 3,002 | 0,028 | 0,054 | 0,034 | 0 | 0,03 | 0 | 0,18
|  | Т | 2 | 0,017 | 0,002 | 0 | 0,032
Ж6-10-10 | СЕТИ КАНАЛИЗАЦИИ. ЗЕМЛЯНЫЕ РАБОТЫ#К1 | 14919,8 | 0,021 | 11,608 | 0 | 0 | 2,382 | 0 | 17,246
|  | М3 | 2 | 3,604 | 0,701 | 0 | 2,534
Ж6-10-30-9 | СЕТИ КАНАЛИЗАЦИИ. ТРУБОПРОВОДЫ#К1. ДЕМОНТАЖ | 1992,65 | 5,877 | 0,178 | 0 | 0 | 3,901 | 0 | 14,105
|  | М | 451 | 0,058 | 0 | 0 | 4,149
Ж6-10-20-9 | ИНЖЕНЕРНАЯ ИНФРАСТРУКТУРА. СЕТИ КАНАЛИЗАЦИИ. К1. КОЛОДЦЫ.ДЕМОНТАЖ | 124,467 | 4,958 | 4,533 | 0 | 0 | 4,334 | 3,859 | 25,924
|  | М3 | 378 | 1,637 | 3,631 | 0 | 4,609
Ж6-10-10 | ИНЖЕНЕРНАЯ ИНФРАСТРУКТУРА. СЕТИ КАНАЛИЗАЦИИ.К2. ЗЕМЛЯНЫЕ РАБОТЫ | 145,5 | 0,01 | 0,111 | 0 | 0 | 0,03 | 0 | 0,267
|  | М3 | 1 | 0,035 | 0,085 | 0 | 0,031
Ж6-10-30-9 | ИНЖЕНЕРНАЯ ИНФРАСТРУКТУРА. СЕТИ КАНАЛИЗАЦИИ.К2. ТРУБОПРОВОДЫ.ДЕМОНТАЖ | 51 | 0,21 | 0,203 | 0 | 0 | 0,187 | 0,098 | 1,013
|  | М | 15 | 0,074 | 0,117 | 0 | 0,198
| И Т О Г О | 0 | 14,734 | 26,335 | 0,034 | 0 | 15,211 | 4,7 | 82,16
|  |  | 1116 | 8,409 | 4,97 | 0 | 16,176
| СОСТАВИЛ | ______________________________ | [5 empty] | КОНОНОВА
|  | (должность служащего) |  |  |  | (подпись) |  | (инициалы,фамилия)
| ПРОВЕРИЛ | ______________________________ | [5 empty] | ПАВЛЕНКО
|  | (должность служащего) |  |  |  | (подпись) |  | (инициалы,фамилия)

## 7115-3-8202-Q1
НАИМЕНОВАНИЕ ОБЪЕКТА |  | "ЖИЛАЯ ЗАСТРОЙКА МИКРОРАЙОНА "ЛОШИЦА-5" В Г. МИНСКЕ"2-Я ОЧЕРЕДЬ - СНОС СУЩЕСТВУЮЩИХ ЗДАНИЙ И СООРУЖЕНИЙ КВАРТАЛА 5.2
КОД ОБЪЕКТА |  | 09,052.2.00
НАИМЕНОВАНИЕ ЗДАНИЯ, СООРУЖЕНИЯ |  | НАРУЖНЫЕ СЕТИ
ШИФР ЗДАНИЯ, СООРУЖЕНИЯ |  | 09.052.2.00
КОМПЛЕКТ ЧЕРТЕЖЕЙ |  | НВК-ИЗМ.1
ВЕДОМОСТЬ ОБЪЕМОВ РАБОТ И РАСХОДОВ РЕСУРСОВ С КОДАМИ РБ ДЛЯ ЛОКАЛЬНОЙ СМЕТЫ № 8202
(НОРМЫ 2022г.)
НАРУЖНЫЕ СЕТИ ВОДОПРОВОДА И КАНАЛИЗАЦИИ#ДЕМОНТАЖНЫЕ РАБОТЫ
ОБОСНОВАНИЕ | НАИМЕНОВАНИЕ ВИДОВ | ЕДИНИЦА ИЗМЕРЕНИЯ | КОД | НАИМЕНОВАНИЕ РЕСУРСОВ | ЕД.ИЗМ. | КОЛИЧЕСТВО
| РАБОТ | ОБЪЕМ | РЕСУРСА
1 | 2 | 3 | 4 | 5 | 6 | 7
Ж6-20-10 | СЕТИ ВОДОСНАБЖЕНИЯ. ЗЕМЛЯНЫЕ РАБОТЫ#В1 | М3 3760
|  |  | 1-3 | ЗАТРАТЫ ТРУДА МАШИНИСТОВ | ЧЕЛ.-Ч | 170.2187
|  |  | М060247 | ЭКСКАВАТОРЫ ОДНОКОВШОВЫЕ ДИЗЕЛЬНЫЕ НА ГУСЕНИЧНОМ ХОДУ ПРИ РАБОТЕ НА ДРУГИХ ВИДАХ СТРОИТЕЛЬСТВА, 0,5 М3 | МАШ.Ч | 113.1795
|  |  | М070148 | БУЛЬДОЗЕРЫ ПРИ РАБОТЕ НА ДРУГИХ ВИДАХ СТРОИТЕЛЬСТВА, 59 (80) КВТ (Л. С) | МАШ.Ч | 35.2312
|  |  | М070149 | БУЛЬДОЗЕРЫ ПРИ РАБОТЕ НА ДРУГИХ ВИДАХ СТРОИТЕЛЬСТВА, 79 (108) КВТ (Л. С) | МАШ.Ч | 19.176
|  |  | М120901 | КАТКИ ДОРОЖНЫЕ САМОХОДНЫЕ ВИБРАЦИОННЫЕ 2,2 Т | МАШ.Ч | 2.632
Прочие
|  |  | С310-30-ГР | ПЕРЕВОЗКА НЕДОСТАЮЩЕГО ГРУНТА ДО 30 КМ | Т | 10.44
Ж6-20-30-9 | СЕТИ ВОДОСНАБЖЕНИЯ. ТРУБОПРОВОДЫ#В1.ДЕМОНТАЖ | М 1879,617
|  |  | 1-1 | ЗАТРАТЫ ТРУДА РАБОЧИХ | ЧЕЛ.Ч | 266.5086
|  |  | 1-3 | ЗАТРАТЫ ТРУДА МАШИНИСТОВ | ЧЕЛ.-Ч | 17.6372
|  |  | М010312 | ТРАКТОРЫ НА ГУСЕНИЧНОМ ХОДУ ПРИ РАБОТЕ НА ДРУГИХ ВИДАХ СТРОИТЕЛЬСТВА, 79 (108) КВТ (Л. С) | МАШ.Ч | 0.36173
|  |  | М021141 | КРАНЫ НА АВТОМОБИЛЬНОМ ХОДУ ПРИ РАБОТЕ НА ДРУГИХ ВИДАХ СТРОИТЕЛЬСТВА, 10 Т | МАШ.Ч | 0.13467
|  |  | М031811 | ПОГРУЗЧИКИ ОДНОКОВШОВЫЕ УНИВЕРСАЛЬНЫЕ ПНЕВМОКОЛЕСНЫЕ 2 Т | МАШ.Ч | 1.1603
|  |  | М041400 | ЭЛЕКТРИЧЕСКИЕ ПЕЧИ ДЛЯ СУШКИ СВАРОЧНЫХ МАТЕРИАЛОВ С РЕГУЛИРОВАНИЕМ ТЕМПЕРАТУРЫ В ПРЕДЕЛАХ 80-500 ГРАДУСОВ | МАШ.Ч | 0.56282
|  |  | М050102 | КОМПРЕССОРЫ ПЕРЕДВИЖНЫЕ С ДВИГАТЕЛЕМ ВНУТРЕННЕГО СГОРАНИЯ ДАВЛЕНИЕМ ДО 686 КПА (7АТМ) 5 М3/МИН | МАШ.Ч | 2.6208
|  |  | М081600 | АГРЕГАТЫ ДЛЯ СВАРКИ ПОЛИЭТИЛЕНОВЫХ ТРУБ | МАШ.Ч | 5.4022
|  |  | М150101 | АГРЕГАТЫ НАПОЛНИТЕЛЬНО-ОПРЕССОВОЧНЫЕ ДО 70 М3/Ч | МАШ.Ч | 1.6407
|  |  | М150202 | АГРЕГАТЫ СВАРОЧНЫЕ ДВУХПОСТОВЫЕ ДЛЯ РУЧНОЙ СВАРКИ НА ТРАКТОРЕ 79 (108) КВТ (Л. С) | МАШ.Ч | 4.5749
|  |  | М150701 | КРАНЫ-ТРУБОУКЛАДЧИКИ ДЛЯ ТРУБ ДИАМЕТРОМ ДО 400 ММ, ГРУЗОПОДЪЕМНОСТЬЮ 6,3 Т | МАШ.Ч | 1.4787
|  |  | М151700 | УСТАНОВКА ДЛЯ ПОДОГРЕВА СТЫКОВ | МАШ.Ч | 0.26314
|  |  | М330301* | МАШИНЫ ШЛИФОВАЛЬНЫЕ ЭЛЕКТРИЧЕСКИЕ | МАШ.Ч | 1.373
|  |  | М331100 | ТРАМБОВКИ ПНЕВМАТИЧЕСКИЕ | МАШ.Ч | 2.6208
|  |  | М331615* | ДРЕЛИ ЭЛЕКТРИЧЕСКИЕ | МАШ.Ч | 0.525
Прочие
|  |  | С310-36-М | ПЕРЕВОЗКА МУСОРА НА РАССТОЯНИЕ 36 КМ | Т | 21.62
|  |  | С701-16 | ПРОЧИЕ МАТЕРИАЛЫ | РУБ. | 743.3335
ВОЗВРАЩАЕМЫЕ МАТЕРИАЛЫ
|  |  | 8 | Строительные отходы
|  |  | 8/1 | Возвращаемые материалы
|  |  | 8/1/580 | МЕТАЛЛОЛОМ | Т | 6.9
Ж6-20-50 | ИНЖЕНЕРНАЯ ИНФРАСТРУКТУРА. СЕТИ ВОДОСНАБЖЕНИЯ. В1 ФАСОННЫЕ ЧАСТИ | Т 3,002
|  |  | 1-1 | ЗАТРАТЫ ТРУДА РАБОЧИХ | ЧЕЛ.Ч | 2.0174
|  |  | 1-3 | ЗАТРАТЫ ТРУДА МАШИНИСТОВ | ЧЕЛ.-Ч | 1.0481
|  |  | М021141 | КРАНЫ НА АВТОМОБИЛЬНОМ ХОДУ ПРИ РАБОТЕ НА ДРУГИХ ВИДАХ СТРОИТЕЛЬСТВА, 10 Т | МАШ.Ч | 0.0066
|  |  | М081600 | АГРЕГАТЫ ДЛЯ СВАРКИ ПОЛИЭТИЛЕНОВЫХ ТРУБ | МАШ.Ч | 0.852
|  |  | М150202 | АГРЕГАТЫ СВАРОЧНЫЕ ДВУХПОСТОВЫЕ ДЛЯ РУЧНОЙ СВАРКИ НА ТРАКТОРЕ 79 (108) КВТ (Л. С) | МАШ.Ч | 0.18946
|  |  | 1 | Материалы для строительных работ
|  |  | 1/10 | Материалы для строительных работ общего назначения
|  |  | 1/10-115 | Материалы кровельные и гидроизоляционные
|  |  | 1/10-115-5/1170 | РУБЕРОИД КРОВЕЛЬНЫЙ С КРУПНОЗЕРНИСТОЙ ПОСЫПКОЙ РКК-350 | М2 | 0.33
|  |  | 1/10-140 | Электроды, прутки винипластовые, проволока сварочные
|  |  | 1/10-140-40/95 | ЭЛЕКТРОДЫ ТИПА Э42 ДИАМЕТРОМ 4 ММ | Т | 0.000144
|  |  | 6 | Трубы и детали трубопроводов (за исключением труб стальных обсадных и бурильных части 1). Арматура для технологических трубопроводов
|  |  | 6/20 | Трубы и детали трубопроводов стальные
|  |  | 6/20-350 | Детали трубопроводов стальные
|  |  | 6/20-350-20/СЦЕН-З-110 | СТОИМОСТЬ ЗАГЛУШКИ ПЭ Д=110 ММ | ШТ | 1
|  |  | 6/20-350-20/1 | ЗАГЛУШКА ЭЛЛИПТИЧЕСКАЯ ИЗ УГЛЕРОДИСТОЙ СТАЛИ НА РУ МЕНЕЕ 10 МПА ИЗ СТАЛИ 20, НОМИНАЛЬНЫМ ДИАМЕТРОМ 25 ММ, НАРУЖНЫМ ДИАМЕТРОМ 32 ММ, ТОЛЩИНОЙ СТЕНКИ 3 ММ | ШТ. | 5
|  |  | 6/20-350-20/5 | ЗАГЛУШКА ЭЛЛИПТИЧЕСКАЯ ИЗ УГЛЕРОДИСТОЙ СТАЛИ НА РУ МЕНЕЕ 10 МПА ИЗ СТАЛИ 20, НОМИНАЛЬНЫМ ДИАМЕТРОМ 65 ММ, НАРУЖНЫМ ДИАМЕТРОМ 76 ММ, ТОЛЩИНОЙ СТЕНКИ 3,5 ММ | ШТ. | 1
|  |  | 6/20-350-20/7 | ЗАГЛУШКА ЭЛЛИПТИЧЕСКАЯ ИЗ УГЛЕРОДИСТОЙ СТАЛИ НА РУ МЕНЕЕ 10 МПА ИЗ СТАЛИ 20, НОМИНАЛЬНЫМ ДИАМЕТРОМ 100 ММ, НАРУЖНЫМ ДИАМЕТРОМ 108 ММ, ТОЛЩИНОЙ СТЕНКИ 4 ММ | ШТ. | 1
|  |  | 6/40 | Трубы и детали трубопроводов полимерные
|  |  | 6/40-80 | Соединительные части для полимерных труб
|  |  | 6/40-80-20-5/С530-939-2К | СТОИМОСТЬ ЗАГЛУШКИ ПЭ Д=20 ММ | ШТ. | 2
Ж6-10-10 | СЕТИ КАНАЛИЗАЦИИ. ЗЕМЛЯНЫЕ РАБОТЫ#К1 | М3 14919,8
|  |  | 1-1 | ЗАТРАТЫ ТРУДА РАБОЧИХ | ЧЕЛ.Ч | 1.7909
|  |  | 1-3 | ЗАТРАТЫ ТРУДА МАШИНИСТОВ | ЧЕЛ.-Ч | 225.7737
|  |  | М060247 | ЭКСКАВАТОРЫ ОДНОКОВШОВЫЕ ДИЗЕЛЬНЫЕ НА ГУСЕНИЧНОМ ХОДУ ПРИ РАБОТЕ НА ДРУГИХ ВИДАХ СТРОИТЕЛЬСТВА, 0,5 М3 | МАШ.Ч | 150.1664
|  |  | М070148 | БУЛЬДОЗЕРЫ ПРИ РАБОТЕ НА ДРУГИХ ВИДАХ СТРОИТЕЛЬСТВА, 59 (80) КВТ (Л. С) | МАШ.Ч | 46.7001
|  |  | М070149 | БУЛЬДОЗЕРЫ ПРИ РАБОТЕ НА ДРУГИХ ВИДАХ СТРОИТЕЛЬСТВА, 79 (108) КВТ (Л. С) | МАШ.Ч | 25.4184
|  |  | М120901 | КАТКИ ДОРОЖНЫЕ САМОХОДНЫЕ ВИБРАЦИОННЫЕ 2,2 Т | МАШ.Ч | 3.4888
Прочие
|  |  | С310-30-ГР | ПЕРЕВОЗКА НЕДОСТАЮЩЕГО ГРУНТА ДО 30 КМ | Т | 57.96
Ж6-10-30-9 | СЕТИ КАНАЛИЗАЦИИ. ТРУБОПРОВОДЫ#К1. ДЕМОНТАЖ | М 1992,65
|  |  | 1-1 | ЗАТРАТЫ ТРУДА РАБОЧИХ | ЧЕЛ.Ч | 451.2182
|  |  | 1-3 | ЗАТРАТЫ ТРУДА МАШИНИСТОВ | ЧЕЛ.-Ч | 3.5927
|  |  | М021141 | КРАНЫ НА АВТОМОБИЛЬНОМ ХОДУ ПРИ РАБОТЕ НА ДРУГИХ ВИДАХ СТРОИТЕЛЬСТВА, 10 Т | МАШ.Ч | 3.3573
|  |  | М121010 | ВИБРОПЛИТА ИМПОРТНОГО ПРОИЗВОДСТВА | МАШ.Ч | 4.0241
|  |  | М150101 | АГРЕГАТЫ НАПОЛНИТЕЛЬНО-ОПРЕССОВОЧНЫЕ ДО 70 М3/Ч | МАШ.Ч | 0.11448
|  |  | М150701 | КРАНЫ-ТРУБОУКЛАДЧИКИ ДЛЯ ТРУБ ДИАМЕТРОМ ДО 400 ММ, ГРУЗОПОДЪЕМНОСТЬЮ 6,3 Т | МАШ.Ч | 0.12096
|  |  | М330302* | МАШИНЫ ШЛИФОВАЛЬНЫЕ УГЛОВЫЕ | МАШ.Ч | 0.044712
Ж6-10-20-9 | ИНЖЕНЕРНАЯ ИНФРАСТРУКТУРА. СЕТИ КАНАЛИЗАЦИИ. К1. КОЛОДЦЫ.ДЕМОНТАЖ | М3 124,467
|  |  | 1-1 | ЗАТРАТЫ ТРУДА РАБОЧИХ | ЧЕЛ.Ч | 378.4082
|  |  | 1-3 | ЗАТРАТЫ ТРУДА МАШИНИСТОВ | ЧЕЛ.-Ч | 101.7529
|  |  | М021141 | КРАНЫ НА АВТОМОБИЛЬНОМ ХОДУ ПРИ РАБОТЕ НА ДРУГИХ ВИДАХ СТРОИТЕЛЬСТВА, 10 Т | МАШ.Ч | 93.7373
|  |  | М031811 | ПОГРУЗЧИКИ ОДНОКОВШОВЫЕ УНИВЕРСАЛЬНЫЕ ПНЕВМОКОЛЕСНЫЕ 2 Т | МАШ.Ч | 8.0157
Прочие
|  |  | С310-23-М | ПЕРЕВОЗКА МУСОРА НА РАССТОЯНИЕ 23 КМ (ПОЛИВИНИЛХЛОРИД) | Т | 0.32
|  |  | С310-36-М | ПЕРЕВОЗКА МУСОРА НА РАССТОЯНИЕ 36 КМ | Т | 254.6
|  |  | С701-16 | ПРОЧИЕ МАТЕРИАЛЫ | РУБ. | 3859.3335
ВОЗВРАЩАЕМЫЕ МАТЕРИАЛЫ
|  |  | 8 | Строительные отходы
|  |  | 8/1 | Возвращаемые материалы
|  |  | 8/1/580 | МЕТАЛЛОЛОМ | Т | 2.25
Ж6-10-10 | ИНЖЕНЕРНАЯ ИНФРАСТРУКТУРА. СЕТИ КАНАЛИЗАЦИИ.К2. ЗЕМЛЯНЫЕ РАБОТЫ | М3 145,5
|  |  | 1-1 | ЗАТРАТЫ ТРУДА РАБОЧИХ | ЧЕЛ.Ч | 0.89545
|  |  | 1-3 | ЗАТРАТЫ ТРУДА МАШИНИСТОВ | ЧЕЛ.-Ч | 2.1681
|  |  | М060247 | ЭКСКАВАТОРЫ ОДНОКОВШОВЫЕ ДИЗЕЛЬНЫЕ НА ГУСЕНИЧНОМ ХОДУ ПРИ РАБОТЕ НА ДРУГИХ ВИДАХ СТРОИТЕЛЬСТВА, 0,5 М3 | МАШ.Ч | 1.402
|  |  | М070148 | БУЛЬДОЗЕРЫ ПРИ РАБОТЕ НА ДРУГИХ ВИДАХ СТРОИТЕЛЬСТВА, 59 (80) КВТ (Л. С) | МАШ.Ч | 0.47319
|  |  | М070149 | БУЛЬДОЗЕРЫ ПРИ РАБОТЕ НА ДРУГИХ ВИДАХ СТРОИТЕЛЬСТВА, 79 (108) КВТ (Л. С) | МАШ.Ч | 0.25755
|  |  | М120901 | КАТКИ ДОРОЖНЫЕ САМОХОДНЫЕ ВИБРАЦИОННЫЕ 2,2 Т | МАШ.Ч | 0.03535
Прочие
|  |  | С310-30-ГР | ПЕРЕВОЗКА НЕДОСТАЮЩЕГО ГРУНТА ДО 30 КМ | Т | 7.02
Ж6-10-30-9 | ИНЖЕНЕРНАЯ ИНФРАСТРУКТУРА. СЕТИ КАНАЛИЗАЦИИ.К2. ТРУБОПРОВОДЫ.ДЕМОНТАЖ | М 51
|  |  | 1-1 | ЗАТРАТЫ ТРУДА РАБОЧИХ | ЧЕЛ.Ч | 15.2619
|  |  | 1-3 | ЗАТРАТЫ ТРУДА МАШИНИСТОВ | ЧЕЛ.-Ч | 4.5904
|  |  | М021141 | КРАНЫ НА АВТОМОБИЛЬНОМ ХОДУ ПРИ РАБОТЕ НА ДРУГИХ ВИДАХ СТРОИТЕЛЬСТВА, 10 Т | МАШ.Ч | 4.3323
|  |  | М031811 | ПОГРУЗЧИКИ ОДНОКОВШОВЫЕ УНИВЕРСАЛЬНЫЕ ПНЕВМОКОЛЕСНЫЕ 2 Т | МАШ.Ч | 0.21123
|  |  | М110902 | РАСТВОРОСМЕСИТЕЛИ ПЕРЕДВИЖНЫЕ 80 Л | МАШ.Ч | 0.046872
Прочие
|  |  | С310-36-М | ПЕРЕВОЗКА МУСОРА НА РАССТОЯНИЕ 36 КМ | Т | 8.2
|  |  | С701-16 | ПРОЧИЕ МАТЕРИАЛЫ | РУБ. | 98.4
СОСТАВИЛ | ______________________________ |  |  | КОНОНОВА
| (должность служащего) |  | (подпись) | (инициалы,фамилия)
ПРОВЕРИЛ | ______________________________ |  |  | ПАВЛЕНКО
| (должность служащего) |  | (подпись) | (инициалы,фамилия)

## 7115-3-8202-Q4
НАИМЕНОВАНИЕ ОБЪЕКТА |  | "ЖИЛАЯ ЗАСТРОЙКА МИКРОРАЙОНА "ЛОШИЦА-5" В Г. МИНСКЕ"2-Я ОЧЕРЕДЬ - СНОС СУЩЕСТВУЮЩИХ ЗДАНИЙ И СООРУЖЕНИЙ КВАРТАЛА 5.2
КОД ОБЪЕКТА |  | 09,052.2.00
НАИМЕНОВАНИЕ ЗДАНИЯ, СООРУЖЕНИЯ |  | НАРУЖНЫЕ СЕТИ
ШИФР ЗДАНИЯ, СООРУЖЕНИЯ |  | 09.052.2.00
КОМПЛЕКТ ЧЕРТЕЖЕЙ |  | НВК-ИЗМ.1
ВЕДОМОСТЬ РЕСУРСОВ ДЛЯ ЛОКАЛЬНОЙ СМЕТЫ № 8202
(НОРМЫ 2022г.)
НАРУЖНЫЕ СЕТИ ВОДОПРОВОДА И КАНАЛИЗАЦИИ#ДЕМОНТАЖНЫЕ РАБОТЫ
СОСТАВЛЕНА В ЦЕНАХ НА 1 МАРТА 2025г.
№ П/П | КОД | НАИМЕНОВАНИЕ РЕСУРСА | ЕДИНИЦА ИЗМЕРЕНИЯ | КОЛИЧЕСТВО | СТОИМОСТЬ РЕСУРСА, БЕЛОРУССКИХ РУБЛЕЙ
[5 empty] | ЗА ЕДИНИЦУ ИЗМЕРЕНИЯ | ОБЩАЯ
1 | 2 | 3 | 4 | 5 | 6 | 7
1 | 1-1 | ЗАТРАТЫ ТРУДА РАБОЧИХ | ЧЕЛ.Ч | 1116.1007
2 | 1-3 | ЗАТРАТЫ ТРУДА МАШИНИСТОВ | ЧЕЛ.-Ч | 526.7818
МАШИНЫ И МЕХАНИЗМЫ
3 | М010312 | ТРАКТОРЫ НА ГУСЕНИЧНОМ ХОДУ ПРИ РАБОТЕ НА ДРУГИХ ВИДАХ СТРОИТЕЛЬСТВА, 79 (108) КВТ (Л. С) | МАШ.Ч | 0.36173 | 45.38 | 16,42
4 | М021141 | КРАНЫ НА АВТОМОБИЛЬНОМ ХОДУ ПРИ РАБОТЕ НА ДРУГИХ ВИДАХ СТРОИТЕЛЬСТВА, 10 Т | МАШ.Ч | 101.5681 | 44.37 | 4506,58
5 | М031811 | ПОГРУЗЧИКИ ОДНОКОВШОВЫЕ УНИВЕРСАЛЬНЫЕ ПНЕВМОКОЛЕСНЫЕ 2 Т | МАШ.Ч | 9.3872 | 46.7 | 438,38
6 | М041400 | ЭЛЕКТРИЧЕСКИЕ ПЕЧИ ДЛЯ СУШКИ СВАРОЧНЫХ МАТЕРИАЛОВ С РЕГУЛИРОВАНИЕМ ТЕМПЕРАТУРЫ В ПРЕДЕЛАХ 80-500 ГРАДУСОВ | МАШ.Ч | 0.56282 | 4.05 | 2,28
7 | М050102 | КОМПРЕССОРЫ ПЕРЕДВИЖНЫЕ С ДВИГАТЕЛЕМ ВНУТРЕННЕГО СГОРАНИЯ ДАВЛЕНИЕМ ДО 686 КПА (7АТМ) 5 М3/МИН | МАШ.Ч | 2.6208 | 30.52 | 79,99
8 | М060247 | ЭКСКАВАТОРЫ ОДНОКОВШОВЫЕ ДИЗЕЛЬНЫЕ НА ГУСЕНИЧНОМ ХОДУ ПРИ РАБОТЕ НА ДРУГИХ ВИДАХ СТРОИТЕЛЬСТВА, 0,5 М3 | МАШ.Ч | 264.7479 | 54.47 | 14420,82
9 | М070148 | БУЛЬДОЗЕРЫ ПРИ РАБОТЕ НА ДРУГИХ ВИДАХ СТРОИТЕЛЬСТВА, 59 (80) КВТ (Л. С) | МАШ.Ч | 82.4045 | 44.81 | 3692,54
10 | М070149 | БУЛЬДОЗЕРЫ ПРИ РАБОТЕ НА ДРУГИХ ВИДАХ СТРОИТЕЛЬСТВА, 79 (108) КВТ (Л. С) | МАШ.Ч | 44.852 | 48.38 | 2169,94
11 | М081600 | АГРЕГАТЫ ДЛЯ СВАРКИ ПОЛИЭТИЛЕНОВЫХ ТРУБ | МАШ.Ч | 6.2542 | 51.42 | 321,59
12 | М110902 | РАСТВОРОСМЕСИТЕЛИ ПЕРЕДВИЖНЫЕ 80 Л | МАШ.Ч | 0.046872 | 13.74 | 0,64
13 | М120901 | КАТКИ ДОРОЖНЫЕ САМОХОДНЫЕ ВИБРАЦИОННЫЕ 2,2 Т | МАШ.Ч | 6.1562 | 30.37 | 186,96
14 | М121010 | ВИБРОПЛИТА ИМПОРТНОГО ПРОИЗВОДСТВА | МАШ.Ч | 4.0241 | 3.38 | 13,6
15 | М150101 | АГРЕГАТЫ НАПОЛНИТЕЛЬНО-ОПРЕССОВОЧНЫЕ ДО 70 М3/Ч | МАШ.Ч | 1.7552 | 67.49 | 118,46
16 | М150202 | АГРЕГАТЫ СВАРОЧНЫЕ ДВУХПОСТОВЫЕ ДЛЯ РУЧНОЙ СВАРКИ НА ТРАКТОРЕ 79 (108) КВТ (Л. С) | МАШ.Ч | 4.7643 | 54.54 | 259,85
17 | М150701 | КРАНЫ-ТРУБОУКЛАДЧИКИ ДЛЯ ТРУБ ДИАМЕТРОМ ДО 400 ММ, ГРУЗОПОДЪЕМНОСТЬЮ 6,3 Т | МАШ.Ч | 1.5997 | 59.78 | 95,63
18 | М151700 | УСТАНОВКА ДЛЯ ПОДОГРЕВА СТЫКОВ | МАШ.Ч | 0.26314 | 25.86 | 6,8
19 | М330301* | МАШИНЫ ШЛИФОВАЛЬНЫЕ ЭЛЕКТРИЧЕСКИЕ | МАШ.Ч | 1.373 | 0.87 | 1,19
20 | М330302* | МАШИНЫ ШЛИФОВАЛЬНЫЕ УГЛОВЫЕ | МАШ.Ч | 0.044712 | 0.98 | 0,04
21 | М331100 | ТРАМБОВКИ ПНЕВМАТИЧЕСКИЕ | МАШ.Ч | 2.6208 | 1.35 | 3,54
22 | М331615* | ДРЕЛИ ЭЛЕКТРИЧЕСКИЕ | МАШ.Ч | 0.525 | 0.3 | 0,16
|  | ИТОГО МАШИНЫ И МЕХАНИЗМЫ |  |  |  | 26335
МАТЕРИАЛЫ, ИЗДЕЛИЯ, КОНСТРУКЦИИ
| 1 | Материалы для строительных работ
| 1/10 | Материалы для строительных работ общего назначения
| 1/10-115 | Материалы кровельные и гидроизоляционные
23 | 1/10-115-5/1170 | РУБЕРОИД КРОВЕЛЬНЫЙ С КРУПНОЗЕРНИСТОЙ ПОСЫПКОЙ РКК-350 | М2 | 0.33 | 2.31 | 0,76
| 1/10-140 | Электроды, прутки винипластовые, проволока сварочные
24 | 1/10-140-40/95 | ЭЛЕКТРОДЫ ТИПА Э42 ДИАМЕТРОМ 4 ММ | Т | 0.000144 | 11990 | 1,73
| 6 | Трубы и детали трубопроводов (за исключением труб стальных обсадных и бурильных части 1). Арматура для технологических трубопроводов
| 6/20 | Трубы и детали трубопроводов стальные
| 6/20-350 | Детали трубопроводов стальные
25 | 6/20-350-20/СЦЕН-З-110 | СТОИМОСТЬ ЗАГЛУШКИ ПЭ Д=110 ММ | ШТ | 1 | 23.79 | 23,79
26 | 6/20-350-20/1 | ЗАГЛУШКА ЭЛЛИПТИЧЕСКАЯ ИЗ УГЛЕРОДИСТОЙ СТАЛИ НА РУ МЕНЕЕ 10 МПА ИЗ СТАЛИ 20, НОМИНАЛЬНЫМ ДИАМЕТРОМ 25 ММ, НАРУЖНЫМ ДИАМЕТРОМ 32 ММ, ТОЛЩИНОЙ СТЕНКИ 3 ММ | ШТ. | 5 | 0.47 | 2,35
27 | 6/20-350-20/5 | ЗАГЛУШКА ЭЛЛИПТИЧЕСКАЯ ИЗ УГЛЕРОДИСТОЙ СТАЛИ НА РУ МЕНЕЕ 10 МПА ИЗ СТАЛИ 20, НОМИНАЛЬНЫМ ДИАМЕТРОМ 65 ММ, НАРУЖНЫМ ДИАМЕТРОМ 76 ММ, ТОЛЩИНОЙ СТЕНКИ 3,5 ММ | ШТ. | 1 | 1.6 | 1,6
28 | 6/20-350-20/7 | ЗАГЛУШКА ЭЛЛИПТИЧЕСКАЯ ИЗ УГЛЕРОДИСТОЙ СТАЛИ НА РУ МЕНЕЕ 10 МПА ИЗ СТАЛИ 20, НОМИНАЛЬНЫМ ДИАМЕТРОМ 100 ММ, НАРУЖНЫМ ДИАМЕТРОМ 108 ММ, ТОЛЩИНОЙ СТЕНКИ 4 ММ | ШТ. | 1 | 3.94 | 3,94
| 6/40 | Трубы и детали трубопроводов полимерные
| 6/40-80 | Соединительные части для полимерных труб
29 | 6/40-80-20-5/С530-939-2К | СТОИМОСТЬ ЗАГЛУШКИ ПЭ Д=20 ММ | ШТ. | 2 | 0.08 | 0,16
Прочие
30 | С701-16 | ПРОЧИЕ МАТЕРИАЛЫ | РУБ. | 4701.067 | 1 | 4701,07
31 | С701-999 | ТРАНСПОРТ ДЛЯ ПРОЧИХ И ВСПОМОГАТЕЛЬНЫХ МАТЕРИАЛОВ | РУБ. | 0 | 0 | 0
|  | ИТОГО МАТЕРИАЛЫ, ИЗДЕЛИЯ, КОНСТРУКЦИИ |  |  |  | 4735
|  | ИТОГО ТРАНСПОРТ |  |  |  | 2
ВОЗВРАЩАЕМЫЕ МАТЕРИАЛЫ
| 8 | Строительные отходы
| 8/1 | Возвращаемые материалы
32 | 8/1/580 | МЕТАЛЛОЛОМ | Т | 9.15 | 427.93 | 3915,56
|  | ТРАНСПОРТИРОВКА МУСОРА (ГРУНТА) | РУБ |  |  | 4969
| СОСТАВИЛ | ______________________________ |  |  | КОНОНОВА
|  | (должность служащего) | (подпись) |  | (инициалы,фамилия)
| ПРОВЕРИЛ | ______________________________ |  |  | ПАВЛЕНКО
|  | (должность служащего) | (подпись) |  | (инициалы,фамилия)