## 21-5-O1
НАИМЕНОВАНИЕ ОБЪЕКТА |  | МИКРОРАЙОН ЛОШИЦА-8.2. ДЕТСКОЕ ДОШКОЛЬНОЕ УЧРЕЖДЕНИЕ N11
КОД ОБЪЕКТА |  | 24.014
ОБЪЕКТНАЯ СМЕТА (ОБЪЕКТНЫЙ СМЕТНЫЙ РАСЧЕТ) № 5
(НОРМЫ 2022г.)
СЕТИ СВЯЗИ
СОСТАВЛЕНА В ЦЕНАХ НА 1 МАРТА 2025г. | [7 empty] | СТОИМОСТЬ 29,338 ТЫСЯЧ БЕЛОРУССКИХ РУБЛЕЙ
№ ЛОКАЛЬ- НЫХ СМЕТ (ЛОКАЛЬ- НЫХ СМЕТНЫХ РАСЧЕТОВ) | НАИМЕНОВАНИЕ РАБОТ, РАСХОДОВ | СТОИМОСТЬ, ТЫСЯЧ БЕЛОРУССКИХ РУБЛЕЙ | [5 empty] | ОБЩАЯ СТОИМОСТЬ, ТЫСЯЧ БЕЛОРУССКИХ РУБЛЕЙ
|  | ЗАРАБОТНАЯ ПЛАТА | ЭКСПЛУАТАЦИЯ МАШИН И МЕХАНИЗМОВ | МАТЕРИАЛЫ, ИЗДЕЛИЯ, КОНСТРУКЦИИ | ОХР И ОПР | ОБОРУДОВА- НИЕ, МЕБЕЛЬ | ПРОЧИЕ СРЕДСТВА
|  |  | В ТОМ ЧИСЛЕ ЗАРАБОТНАЯ ПЛАТА МАШИНИСТОВ | ТРАНСПОРТ | ПЛАНОВАЯ ПРИБЫЛЬ | ТРАНСПОРТ |  | ТРУДОЕМ- КОСТЬ, ЧЕЛОВЕКО-ЧАС
1 | 2 | 3 | 4 | 5 | 6 | 7 | 8 | 9
1 | 24.014-СС1 СЕТИ ГОРОДСКОЙ ТЕЛЕФОНИЗАЦИИ | 3,882 | 1,252 0,431 | 6,313 0,624 | 2,791 2,003 | 12,228 0,245 | - | 29,338 331
В ТОМ ЧИСЛЕ:
| ЗАТРАТЫ ТРУДА МАШИНИСТОВ | [6 empty] | 30
| ЗАТРАТЫ ТРУДА В ОХР И ОПР (0,55) | [6 empty] | 2
| ИТОГО | 3,882 | 1,252 0,431 | 6,313 0,624 | 2,791 2,003 | 12,228 0,245 | - | 29,338
| ТРУДОЕМКОСТЬ, ЧЕЛОВЕКО-ЧАС | [6 empty] | 331
В ТОМ ЧИСЛЕ:
| ЗАТРАТЫ ТРУДА МАШИНИСТОВ | [6 empty] | 30
| ЗАТРАТЫ ТРУДА В ОХР И ОПР (0,55) | [6 empty] | 2
| ГЛАВНЫЙ ИНЖЕНЕР ПРОЕКТА | [5 empty] | Э.В.КАЛЕНКОВИЧ
[5 empty] | (подпись) |  | (инициалы, фамилия)
| РУКОВОДИТЕЛЬ ПОДРАЗДЕЛЕНИЯ | [5 empty] | С.Е.НИКОНОВА
[5 empty] | (подпись) |  | (инициалы, фамилия)
| СОСТАВИЛ | [5 empty] | ЗУЕВСКАЯ
|  | (должность служащего) |  |  | (подпись) |  | (инициалы, фамилия)
| ПРОВЕРИЛ | [5 empty] | НИКОНОВА
|  | (должность служащего) |  |  | (подпись) |  | (инициалы, фамилия)

## 21-5-1-S0
НАИМЕНОВАНИЕ ОБЪЕКТА |  | МИКРОРАЙОН ЛОШИЦА-8.2. ДЕТСКОЕ ДОШКОЛЬНОЕ УЧРЕЖДЕНИЕ N11
КОД ОБЪЕКТА |  | 24.014
НАИМЕНОВАНИЕ ЗДАНИЯ, СООРУЖЕНИЯ |  | СЕТИ СВЯЗИ
ШИФР ЗДАНИЯ, СООРУЖЕНИЯ |  | 5
КОМПЛЕКТ ЧЕРТЕЖЕЙ |  | 24.014-СС1.СО
ЛОКАЛЬНАЯ СМЕТА (ЛОКАЛЬНЫЙ СМЕТНЫЙ РАСЧЕТ) № 21-5-1
(НОРМЫ 2022г.)
24.014-СС1 СЕТИ ГОРОДСКОЙ ТЕЛЕФОНИЗАЦИИ
СОСТАВЛЕНА В ЦЕНАХ НА 1 МАРТА 2025г. | [8 empty] | СТОИМОСТЬ 29,338 ТЫСЯЧ БЕЛОРУССКИХ РУБЛЕЙ
№ п/п | ОБОСНОВАНИЕ | НАИМЕНОВАНИЕ РАБОТ, РЕСУРСОВ, РАСХОДОВ | ЕДИНИЦА ИЗМЕРЕ- НИЯ | СТОИМОСТЬ ЕДИНИЦЫ ИЗМЕРЕНИЯ/ВСЕГО, БЕЛОРУССКИХ РУБЛЕЙ
|  |  |  | ЗАРАБОТНАЯ ПЛАТА | ЭКСПЛУАТАЦИЯ МАШИН И МЕХАНИЗМОВ |  | МАТЕРИАЛЫ, ИЗДЕЛИЯ, КОНСТРУКЦИИ (ОБОРУДОВА- НИЕ, МЕБЕЛЬ) | ТРАНС-ПОРТ | ОБЩАЯ СТОИМОСТЬ
|  |  | КОЛИ- ЧЕСТВО |  | ВСЕГО | В ТОМ ЧИСЛЕ ЗАРАБОТ- НАЯ ПЛАТА МАШИ- НИСТОВ
1 | 2 | 3 | 4 | 5 | 6 | 7 | 8 | 9 | 10
| НАЧИСЛЕНИЯ: | ОХР и ОПР/ПЛАНОВАЯ ПРИБЫЛЬ (%):Н10=65.72/69.89
| НАЧИСЛЕНИЯ: | ОХР и ОПР/ПЛАНОВАЯ ПРИБЫЛЬ (%):Н15=38.44/37.3
| НАЧИСЛЕНИЯ: | ОХР и ОПР/ПЛАНОВАЯ ПРИБЫЛЬ (%):Н16=59.57/40.54
| НАЧИСЛЕНИЯ: | ОХР и ОПР/ПЛАНОВАЯ ПРИБЫЛЬ (%):Н17=76.38/37.3
1. | ПРИМЕЧАНИЕ: | К ДЛЯ ОХР И ОПР/ПЛАНОВАЯ ПРИБЫЛЬ: 1.0000/1.0000
2. | ПРИМЕЧАНИЕ: | КОЭФФИЦИЕНТ К З/П (ПОСТАНОВЛЕНИЕ N5): 1.0000
3. | ПРИМЕЧАНИЕ: | БАЗА ТЕКУЩИХ ЦЕН (ВАРИАНТ A)
| Ж6-50-60 | ИНЖЕНЕРНАЯ ИНФРАСТРУКТУРА. СЕТИ СВЯЗИ, ТЕЛЕФОНИЗАЦИИ И РАДИОФИКАЦИИ. МАЧТЫ, ОТТЯЖКИ, ОПОРЫ, СТОЙКИ, ТРАВЕРСЫ ВИДЕОДОМАФОННАЯ СВЯЗЬ
4. | СУНС-Л-25 | ВЫЗЫВНАЯ ПАНЕЛЬ AV-03BD BLACK | ШТ 10 | - - | - - | - - | 938.23 9382.30 | 18.76 187.60 | 956.99 9569.90
5. | СУНС-Л-36 | 7-ДЮЙМОВЫЙ 1Р ВИДЕОМОНИТОР AV-03BD BLACK | ШТ 2 | - - | - - | - - | 596.73 1193.46 | 11.93 23.86 | 608.66 1217.32
6. | Ц10-710-1 (Н15) | МОНТАЖ | УСТРОЙСТВО ВЫЗЫВНОЕ 12 | 18.87 226.44 | 0.02 0.24 | - - | 0.05 0.60 | - - | 18.94 227.28
7. | СУНС-Л-47 | ЗАМОК ЭЛЕКТРОМАГНИТНЫЙ LM-1802 | ШТ 4 | - - | - - | - - | 127.84 511.36 | 2.56 10.24 | 130.40 521.60
8. | Ц10-710-4 (Н15) | ЗАМОК ЭЛЕКТРОМАГНИТНЫЙ | ЗАМОК 4 | 18.60 74.40 | 0.02 0.08 | - - | 0.02 0.08 | - - | 18.64 74.56
9. | 5/20-10/С514-14400-5СА | МОНТАЖНЫЙ УГОЛОК ДЛЯ ЗАМКА | ШТ. 4 | - - | - - | - - | 22.05 88.20 | 1.17 4.68 | 23.22 92.88
10. | Ц10-901-13 (Н17) | КРЫШКА ДЕКОРАТИВНАЯ И ДРУГИЕ МЕЛКИЕ ИЗДЕЛИЯ (БЕЗ ПРИСОЕДИНЕНИЯ ПРОВОДОВ) | 100 ШТ. 0.04 | 80.97 3.24 | - - | - - | 0.79 0.03 | 0.06 0.00 | 81.82 3.27
11. | СУНС-Л-56 | УСТРОЙСТВО ЗАЩИТЫ ДЛЯ ИБП | ШТ 4 | - - | - - | - - | 94.49 377.96 | 1.89 7.56 | 96.38 385.52
12. | Ц10-901-8 (Н17) | МОНТАЖ | 10 ШТ. 0.4 | 126.35 50.54 | 1.34 0.54 | - - | 0.55 0.22 | 0.04 0.02 | 128.28 51.32
13. | 3/10-10-20-50/С300-48215СА | ДИН РЕЙКА (10 СМ)ОЦИН. | ШТ. 1 | - - | - - | - - | 1.37 1.37 | 0.10 0.10 | 1.47 1.47
14. | Ц10-521-3 (Н15) | DIN-РЕЙКА | ШТ. 1 | 0.93 0.93 | 0.01 0.01 | - - | 0.12 0.12 | 0.01 0.01 | 1.07 1.07
15. | 5/10-10/С505-1990-7СА | ПАТЧ-КОРД 5Е 1М | ШТ 20 | - - | - - | - - | 2.79 55.80 | 0.15 3.00 | 2.94 58.80
16. | Ц10-137-1 (Н15) | ПЕРЕМЫЧКИ КАБЕЛЬНЫЕ ДЛИНОЙ ДО 6 М | 100 ПЕРЕМЫЧЕК 0.2 | 341.20 68.24 | - - | - - | - - | - - | 341.20 68.24
17. | СУНС-Л-61 | ИБП ББП-30 ИСП.2 | ШТ 4 | - - | - - | - - | 110.82 443.28 | 2.22 8.88 | 113.04 452.16
18. | Ц10-710-2 (Н15) | БЛОК УПРАВЛЕНИЯ (КОММУТАТОР И БЛОК ПИТАНИЯ) | БЛОК УПРАВЛЕНИЯ 4 | 31.41 125.64 | 0.07 0.28 | - - | 0.02 0.08 | - - | 31.50 126.00
19. | СЦП-888-255 | АККУМУЛЯТОРНАЯ БАТАРЕЯ 12В 17АЧ | ШТ 4 | - - | - - | - - | 79.88 319.52 | 1.60 6.40 | 81.48 325.92
20. | 6/250-100/С101-3000-44СА | СТОЙКА 3V ДЛЯ СЧИТЫВАТЕЛЯ ВЫЗЫВНОЙ ПАНЕЛИ ДОМАФОНА | ШТ. 2 | - - | - - | - - | 276.67 553.34 | 13.09 26.18 | 289.76 579.52
21. | Ц10-711-3 (Н15) | МОНТАЖ | ШТ. 2 | 13.54 27.08 | 0.24 0.48 | - - | 0.24 0.48 | 0.02 0.04 | 14.04 28.08
|  | ИТОГО ПРЯМЫЕ ЗАТРАТЫ : |  | 577 | 2 | - | 12928 | 279 | 13786
|  | ОХР и ОПР | [6 empty] | 242
|  | ПЛАНОВАЯ ПРИБЫЛЬ | [6 empty] | 215
|  | ИТОГО ПО ПТМ | [6 empty] | 14243
|  | ЗАТРАТЫ ТРУДА | [6 empty] | 44
| Ж6-50-50 | ИНЖЕНЕРНАЯ ИНФРАСТРУКТУРА. СЕТИ СВЯЗИ, ТЕЛЕФОНИЗАЦИИ И РАДИОФИКАЦИИ. КАБЕЛИ, ПРОВОДА, ФИДЕРЫ
22. | Ц8-147-1 (Н16) | КАБЕЛИ ДО 35 КВ, ПРОКЛАДЫВАЕМЫЕ ПО УСТАНОВЛЕННЫМ КОНСТРУКЦИЯМ И ЛОТКАМ С КРЕПЛЕНИЕМ НА ПОВОРОТАХ И В КОНЦЕ ТРАССЫ, МАССА 1 М ДО 1 КГ | 100 М КАБЕЛЯ 6.9188 | 149.90 1037.13 | 14.08 97.42 | 3.91 27.05 | 43.68 302.21 | 2.67 18.47 | 210.33 1455.24
23. | Ц10-890-1 (Н17) | КАБЕЛЬ В ПОДЗЕМНОЙ КАНАЛИЗАЦИИ, ПРОКЛАДЫВАЕМЫЙ ВРУЧНУЮ, МАССА 1 М КАБЕЛЯ ДО 1 КГ | КМ 0.549 | 1704.77 935.92 | 489.52 268.75 | 162.57 89.25 | 346.95 190.48 | 26.53 14.56 | 2567.77 1409.71
24. | 5/10-10/С505-1982-7СА | КАБЕЛЬ ВИТАЯ ПАРА 5Е UTP PVC4X2X0,52 | М 100 | - - | - - | - - | 1.58 158.00 | 0.08 8.00 | 1.66 166.00
25. | 5/10-10/С505-1983-7СА | КАБЕЛЬ ВИТАЯ ПАРА 5Е PE PVC4X2X0,52 | М 800 | - - | - - | - - | 1.64 1312.00 | 0.09 72.00 | 1.73 1384.00
26. | 5/10-10-10-1/10 | КАБЕЛЬ СИЛОВОЙ МАРКИ ВВГ 2 Х 1,5-0,66 С МЕДНЫМИ ЖИЛАМИ, ИЗОЛЯЦИЯ И ОБОЛОЧКА ИЗ ПОЛИВИНИЛХЛОРИДНОГО ПЛАСТИКАТА, БЕЗ ЗАЩИТНОГО ПОКРОВА, С ДВУМЯ ЖИЛАМИ СЕЧЕНИЕМ 1,5 ММ2, НА НАПРЯЖЕНИЕ 0,66 КВ | 1000 М 0.365 | - - | - - | - - | 1386.33 506.01 | 73.75 26.92 | 1460.08 532.93
27. | Ц8-472-10 (Н16) | ПРОВОДНИК ЗАЗЕМЛЯЮЩИЙ ИЗ МЕДНОГО ИЗОЛИРОВАННОГО ПРОВОДА СЕЧЕНИЕМ 25 ММ2, ОТКРЫТО ПО СТРОИТЕЛЬНЫМ ОСНОВАНИЯМ | 100 М 0.097 | 567.09 55.01 | 14.63 1.42 | 0.65 0.06 | 176.90 17.16 | 9.46 0.92 | 768.08 74.51
28. | 5/10-20-60-2/19 | ПРОВОД СИЛОВОЙ МАРКИ ПВ3 С МЕДНОЙ ЖИЛОЙ, С ПОЛИВИНИЛХЛОРИДНОЙ ИЗОЛЯЦИЕЙ, ПОВЫШЕННОЙ ГИБКОСТИ, СЕЧЕНИЕМ 2,5 ММ2, НА НАПРЯЖЕНИЕ 0,45 КВ | 1000 М 0.01 | - - | - - | - - | 1157.53 11.58 | 61.58 0.62 | 1219.11 12.19
|  | ИТОГО ПРЯМЫЕ ЗАТРАТЫ : |  | 2028 | 368 | 116 | 2497 | 142 | 5035
|  | ОХР и ОПР | [6 empty] | 1450
|  | ПЛАНОВАЯ ПРИБЫЛЬ | [6 empty] | 836
|  | ИТОГО ПО ПТМ | [6 empty] | 7321
|  | ЗАТРАТЫ ТРУДА | [6 empty] | 154
|  | ЗАТРАТЫ ТРУДА МАШИНИСТОВ | [6 empty] | 9
| Ж6-50-60 | ИНЖЕНЕРНАЯ ИНФРАСТРУКТУРА. СЕТИ СВЯЗИ, ТЕЛЕФОНИЗАЦИИ И РАДИОФИКАЦИИ. МАЧТЫ, ОТТЯЖКИ, ОПОРЫ, СТОЙКИ, ТРАВЕРСЫ КОЛОДЦЫ
29. | Е34-105-4 (Н17) | УСТРОЙСТВО КОЛОДЦЕВ ЖЕЛЕЗОБЕТОННЫХ СБОРНЫХ ТИПОВЫХ, СОБРАННЫХ НА ТРАССЕ, УСТАНАВЛИВАЕМЫХ НА ПЕШЕХОДНОЙ ЧАСТИ, ККС-2 | КОЛОДЕЦ 1 | 102.54 102.54 | 44.89 44.89 | 13.70 13.70 | 247.55 247.55 | 19.64 19.64 | 414.62 414.62
30. | 4/1-2-10/С405-47-4А | КОЛОДЕЦ ККС2-10 | ШТ. 1 | - - | - - | - - | 685.40 685.40 | 61.82 61.82 | 747.22 747.22
31. | Е34-105-10 (Н17) | УСТРОЙСТВО КОЛОДЦЕВ ЖЕЛЕЗОБЕТОННЫХ СБОРНЫХ ТИПОВЫХ, СОБРАННЫХ НА ТРАССЕ, УСТАНАВЛИВАЕМЫХ НА ПЕШЕХОДНОЙ ЧАСТИ, ККС-1 | КОЛОДЕЦ 4 | 70.00 280.00 | 77.09 308.36 | 23.49 93.96 | 255.19 1020.76 | 22.96 91.84 | 425.24 1700.96
32. | 4/2-1-5/585521-П012-А | КОЛЬЦО ОПОРНОЕ КО8 КО 8 С16/20, F50, W2 СЕРИЯ 2012-388/10Д-12 | ШТ. 5 | - - | - - | - - | 29.80 149.00 | 2.69 13.45 | 32.49 162.45
33. | Е34-108-5 (Н10) | РАЗНЫЕ РАБОТЫ ПРИ УСТРОЙСТВЕ КОЛОДЦЕВ: МОНТАЖ ОПОРНОГО КОЛЬЦА | ШТ. 5 | 8.88 44.40 | 11.29 56.45 | 3.43 17.15 | 2.47 12.35 | 0.20 1.00 | 22.84 114.20
34. | 1/10-275-5/16 | ЛЮК ПОЛИМЕР-ПЕСЧАНЫЙ ЛЕГКИЙ НОМИНАЛЬНОЙ НАГРУЗКОЙ 1,5 Т (15 КН), ВЫСОТОЙ 106 ММ (С ЗАПОРНЫМ УСТРОЙСТВОМ) | КОМПЛ. 5 | - - | - - | - - | 50.00 250.00 | 3.97 19.85 | 53.97 269.85
35. | Ц10-891-10 (Н17) | КОНСОЛЬ В КОЛЛЕКТОРЕ ТРЕХМЕСТНАЯ | ШТ. 1 | 4.06 4.06 | 2.03 2.03 | 0.67 0.67 | 0.80 0.80 | 0.06 0.06 | 6.95 6.95
|  | ИТОГО ПРЯМЫЕ ЗАТРАТЫ : |  | 431 | 411 | 125 | 2366 | 207 | 3415
|  | ОХР и ОПР | [6 empty] | 418
|  | ПЛАНОВАЯ ПРИБЫЛЬ | [6 empty] | 228
|  | ИТОГО ПО ПТМ | [6 empty] | 4061
|  | ЗАТРАТЫ ТРУДА | [6 empty] | 35
|  | ЗАТРАТЫ ТРУДА МАШИНИСТОВ | [6 empty] | 8
| Ж6-60-10 | ИНЖЕНЕРНАЯ ИНФРАСТРУКТУРА. СЕТИ ЭЛЕКТРОСНАБЖЕНИЯ. ЗЕМЛЯНЫЕ РАБОТЫ (РЫТЬЕ ТРАНШЕИ)
36. | Е1-13-17 (Н10) | РАЗРАБОТКА ГРУНТА В ТРАНШЕЯХ ЭКСКАВАТОРАМИ "ОБРАТНАЯ ЛОПАТА" С КОВШОМ ВМЕСТИМОСТЬЮ 0,25 М3, ГРУНТ 2 ГРУППЫ, В ОТВАЛ | 1000 М3 0.0755 | - - | 2018.86 152.42 | 788.54 59.53 | - - | - - | 2018.86 152.42
37. | Е1-18-11 (Н10) | РАЗРАБОТКА ГРУНТА В КОТЛОВАНАХ С ПОГРУЗКОЙ НА АВТОМОБИЛИ-САМОСВАЛЫ ЭКСКАВАТОРАМИ С КОВШОМ ВМЕСТИМОСТЬЮ 0,25 М3, ГРУНТ 2 ГРУППЫ | 1000 М3 0.0022 | - - | 2646.95 5.82 | 1033.86 2.27 | - - | - - | 2646.95 5.82
38. | Е1-164-2 (Н10) | РАЗРАБОТКА ГРУНТА ВРУЧНУЮ В ТРАНШЕЯХ ГЛУБИНОЙ ДО 2 М БЕЗ КРЕПЛЕНИЙ С ОТКОСАМИ, ГРУНТ 2 ГРУППЫ | 100 М3 ГРУНТА 0.084 | 2075.91 174.38 | - - | - - | - - | - - | 2075.91 174.38
|  | ИТОГО ПРЯМЫЕ ЗАТРАТЫ : |  | 174 | 158 | 62 | - | - | 332
|  | ОХР и ОПР | [6 empty] | 155
|  | ПЛАНОВАЯ ПРИБЫЛЬ | [6 empty] | 165
|  | ИТОГО ПО ПТМ | [6 empty] | 652
|  | ЗАТРАТЫ ТРУДА | [6 empty] | 15
|  | ЗАТРАТЫ ТРУДА МАШИНИСТОВ | [6 empty] | 4
| Ж6-60-10 | ИНЖЕНЕРНАЯ ИНФРАСТРУКТУРА. СЕТИ ЭЛЕКТРОСНАБЖЕНИЯ. ЗЕМЛЯНЫЕ РАБОТЫ (ЗАСЫПКА ТРАНШЕИ)
39. | Е1-27-2 (Н10) | ЗАСЫПКА ТРАНШЕЙ И КОТЛОВАНОВ БУЛЬДОЗЕРАМИ МОЩНОСТЬЮ 59 (80) КВТ (Л. С) ПРИ ПЕРЕМЕЩЕНИИ ГРУНТА ДО 5 М, ГРУНТ 2 ГРУППЫ | 1000 М3 0.0712 | - - | 419.87 29.89 | 139.14 9.91 | - - | - - | 419.87 29.89
40. | Е1-134-1 (Н10) | УПЛОТНЕНИЕ ГРУНТА ПНЕВМАТИЧЕСКИМИ ТРАМБОВКАМИ, ГРУНТ 1-2 ГРУППЫ | 100 М3 УПЛОТНЕННОГО ГРУНТА 0.712 | 157.06 111.83 | 373.92 266.23 | 164.19 116.90 | - - | - - | 530.98 378.06
41. | Е1-166-1 (Н10) | ЗАСЫПКА ВРУЧНУЮ ТРАНШЕЙ, ПАЗУХ КОТЛОВАНОВ И ЯМ, ГРУНТ 1 ГРУППЫ | 100 М3 ГРУНТА 0.084 | 1192.88 100.20 | - - | - - | - - | - - | 1192.88 100.20
42. | С310-35 | ПЕРЕВОЗКА ДО 35 КМ | Т 14.76 | - - | - - | - - | - - | 13.84 204.28 | 13.84 204.28
43. | Е1-20-1 (Н10) | РАБОТА НА ОТВАЛЕ, ГРУНТ 1 ГРУППЫ | 1000 М3 ГРУНТА 0.0082 | 36.63 0.30 | 166.91 1.37 | 56.27 0.46 | 0.31 0.00 | 0.66 0.01 | 204.51 1.68
44. | Е46-26-12 (Н10) | СВЕРЛЕНИЕ КОЛЬЦЕВЫМИ АЛМАЗНЫМИ СВЕРЛАМИ В ЖЕЛЕЗОБЕТОННЫХ КОНСТРУКЦИЯХ С АРМАТУРОЙ ДИАМЕТРОМ ДО 16 ММ С ПРИМЕНЕНИЕМ ОХЛАЖДАЮЩЕЙ ЖИДКОСТИ (ВОДЫ) ГОРИЗОНТАЛЬНЫХ ОТВЕРСТИЙ ГЛУБИНОЙ 200 ММ, ДИАМЕТРОМ 100 ММ | 100 ОТВЕРСТИЙ 0.02 | 1299.70 25.99 | 198.15 3.96 | - - | 394.25 7.89 | 31.11 0.62 | 1923.21 38.46
45. | Е46-26-28 (Н10) Н1=11 | СВЕРЛЕНИЕ КОЛЬЦЕВЫМИ АЛМАЗНЫМИ СВЕРЛАМИ В ЖЕЛЕЗОБЕТОННЫХ КОНСТРУКЦИЯХ С АРМАТУРОЙ ДИАМЕТРОМ ДО 16 ММ С ПРИМЕНЕНИЕМ ОХЛАЖДАЮЩЕЙ ЖИДКОСТИ (ВОДЫ) ГОРИЗОНТАЛЬНЫХ ОТВЕРСТИЙ: НА КАЖДЫЕ 10 ММ ИЗМЕНЕНИЯ ГЛУБИНЫ ДОБАВЛЯЕТСЯ ИЛИ ИСКЛЮЧАЕТСЯ, ДИАМЕТРОМ 100 ММ | 100 ОТВЕРСТИЙ 0.02 | 283.21 -5.66 | 43.39 -0.87 | - - | 216.01 -4.32 | 17.11 -0.34 | 559.72 -11.19
46. | Е46-26-9 (Н10) | СВЕРЛЕНИЕ КОЛЬЦЕВЫМИ АЛМАЗНЫМИ СВЕРЛАМИ В ЖЕЛЕЗОБЕТОННЫХ КОНСТРУКЦИЯХ С АРМАТУРОЙ ДИАМЕТРОМ ДО 16 ММ С ПРИМЕНЕНИЕМ ОХЛАЖДАЮЩЕЙ ЖИДКОСТИ (ВОДЫ) ГОРИЗОНТАЛЬНЫХ ОТВЕРСТИЙ ГЛУБИНОЙ 200 ММ, ДИАМЕТРОМ 70 ММ | 100 ОТВЕРСТИЙ 0.05 | 1101.38 55.07 | 169.52 8.48 | - - | 210.68 10.53 | 16.60 0.83 | 1498.18 74.91
47. | Е46-26-25 (Н10) Н1=11 | СВЕРЛЕНИЕ КОЛЬЦЕВЫМИ АЛМАЗНЫМИ СВЕРЛАМИ В ЖЕЛЕЗОБЕТОННЫХ КОНСТРУКЦИЯХ С АРМАТУРОЙ ДИАМЕТРОМ ДО 16 ММ С ПРИМЕНЕНИЕМ ОХЛАЖДАЮЩЕЙ ЖИДКОСТИ (ВОДЫ) ГОРИЗОНТАЛЬНЫХ ОТВЕРСТИЙ: НА КАЖДЫЕ 10 ММ ИЗМЕНЕНИЯ ГЛУБИНЫ ДОБАВЛЯЕТСЯ ИЛИ ИСКЛЮЧАЕТСЯ, ДИАМЕТРОМ 70 ММ | 100 ОТВЕРСТИЙ 0.05 | 251.74 -12.59 | 38.85 -1.94 | - - | 115.52 -5.78 | 9.13 -0.46 | 415.24 -20.76
48. | Е46-26-4 (Н10) | СВЕРЛЕНИЕ КОЛЬЦЕВЫМИ АЛМАЗНЫМИ СВЕРЛАМИ В ЖЕЛЕЗОБЕТОННЫХ КОНСТРУКЦИЯХ С АРМАТУРОЙ ДИАМЕТРОМ ДО 16 ММ С ПРИМЕНЕНИЕМ ОХЛАЖДАЮЩЕЙ ЖИДКОСТИ (ВОДЫ) ГОРИЗОНТАЛЬНЫХ ОТВЕРСТИЙ ГЛУБИНОЙ 200 ММ, ДИАМЕТРОМ 40 ММ | 100 ОТВЕРСТИЙ 0.05 | 852.03 42.60 | 129.89 6.49 | - - | 250.10 12.51 | 19.80 0.99 | 1251.82 62.59
49. | Е46-26-20 (Н10) Н1=11 | СВЕРЛЕНИЕ КОЛЬЦЕВЫМИ АЛМАЗНЫМИ СВЕРЛАМИ В ЖЕЛЕЗОБЕТОННЫХ КОНСТРУКЦИЯХ С АРМАТУРОЙ ДИАМЕТРОМ ДО 16 ММ С ПРИМЕНЕНИЕМ ОХЛАЖДАЮЩЕЙ ЖИДКОСТИ (ВОДЫ) ГОРИЗОНТАЛЬНЫХ ОТВЕРСТИЙ: НА КАЖДЫЕ 10 ММ ИЗМЕНЕНИЯ ГЛУБИНЫ ДОБАВЛЯЕТСЯ ИЛИ ИСКЛЮЧАЕТСЯ, ДИАМЕТРОМ 40 ММ | 100 ОТВЕРСТИЙ 0.05 | 188.81 -9.44 | 29.26 -1.46 | - - | 137.30 -6.87 | 10.89 -0.54 | 366.26 -18.31
|  | ИТОГО ПРЯМЫЕ ЗАТРАТЫ : |  | 308 | 312 | 127 | 14 | 205 | 839
|  | ОХР и ОПР | [6 empty] | 286
|  | ПЛАНОВАЯ ПРИБЫЛЬ | [6 empty] | 304
|  | ИТОГО ПО ПТМ | [6 empty] | 1429
|  | ЗАТРАТЫ ТРУДА | [6 empty] | 24
|  | ЗАТРАТЫ ТРУДА МАШИНИСТОВ | [6 empty] | 9
| Ж6-50-40 | ТРУБОПРОВОД
50. | Е34-101-1 (Н10) | УСТРОЙСТВО ТРУБОПРОВОДОВ ИЗ ХРИЗОТИЛЦЕМЕНТНЫХ ТРУБ С СОЕДИНЕНИЕМ МАНЖЕТАМИ СТАЛЬНЫМИ, ДО 2-Х ОТВЕРСТИЙ | КАНАЛ-КМ 0.07 | 2192.51 153.48 | - - | - - | 5048.19 353.37 | 239.34 16.75 | 7480.04 523.61
51. | Е34-103-1 (Н10) | УСТРОЙСТВО ТРУБОПРОВОДОВ ИЗ ПОЛИЭТИЛЕНОВЫХ ТРУБ, ДО 2-Х ОТВЕРСТИЙ | КАНАЛ-КМ 0.126 | 1666.28 209.95 | - - | - - | 2.02 0.25 | 0.16 0.02 | 1668.46 210.22
52. | 6/40-10-10/18 | ТРУБА ТЕХНИЧЕСКАЯ ИЗ ПОЛИЭТИЛЕНА ПЭ 63 SDR 17,6 НОМИНАЛЬНЫМ НАРУЖНЫМ ДИАМЕТРОМ 63 ММ И НОМИНАЛЬНОЙ ТОЛЩИНОЙ СТЕНКИ 3,6 ММ | 10 М 6.1 | - - | - - | - - | 37.18 226.80 | 1.76 10.74 | 38.94 237.53
53. | 6/40-10-10/16 | ТРУБА ТЕХНИЧЕСКАЯ ИЗ ПОЛИЭТИЛЕНА ПЭ 63 SDR 17,6 НОМИНАЛЬНЫМ НАРУЖНЫМ ДИАМЕТРОМ 40 ММ И НОМИНАЛЬНОЙ ТОЛЩИНОЙ СТЕНКИ 2,3 ММ | 10 М 6.5 | - - | - - | - - | 17.56 114.14 | 0.83 5.40 | 18.39 119.54
54. | 6/40-80/С530-80039-7СА | ПРОБКА ПОЛИЭТИЛЕНОВАЯ Д.100 | ШТ. 8 | - - | - - | - - | 2.02 16.16 | 0.10 0.80 | 2.12 16.96
55. | 6/40-80/С530-80039-6СА | ПРОБКА ПОЛИЭТИЛЕНОВАЯ Д.63,Д.40 | ШТ. 24 | - - | - - | - - | 1.05 25.20 | 0.05 1.20 | 1.10 26.40
|  | ИТОГО ПРЯМЫЕ ЗАТРАТЫ : |  | 363 | - | - | 736 | 35 | 1134
|  | ОХР и ОПР | [6 empty] | 239
|  | ПЛАНОВАЯ ПРИБЫЛЬ | [6 empty] | 254
|  | ИТОГО ПО ПТМ | [6 empty] | 1627
|  | ЗАТРАТЫ ТРУДА | [6 empty] | 29
|  | ВСЕГО, В ТОМ ЧИСЛЕ | [6 empty] | 29338
|  | СТРОИТЕЛЬНЫЕ РАБОТЫ, ВСЕГО В ТОМ ЧИСЛЕ | [6 empty] | 5670
|  | ЗАРАБОТНАЯ ПЛАТА | [6 empty] | 891
|  | ЭКСПЛУАТАЦИЯ МАШИН И МЕХАНИЗМОВ, ВСЕГО | [6 empty] | 527
|  | В ТОМ ЧИСЛЕ ЗАРАБОТНАЯ ПЛАТА МАШИНИСТОВ | [6 empty] | 206
|  | МАТЕРИАЛЫ, ИЗДЕЛИЯ, КОНСТРУКЦИИ | [6 empty] | 2401
|  | ТРАНСПОРТ | [6 empty] | 363
|  | ОХР и ОПР | [6 empty] | 721
|  | ПЛАНОВАЯ ПРИБЫЛЬ | [6 empty] | 767
|  | МОНТАЖНЫЕ РАБОТЫ, ВСЕГО В ТОМ ЧИСЛЕ | [6 empty] | 11195
|  | ЗАРАБОТНАЯ ПЛАТА | [6 empty] | 2991
|  | ЭКСПЛУАТАЦИЯ МАШИН И МЕХАНИЗМОВ, ВСЕГО | [6 empty] | 725
|  | В ТОМ ЧИСЛЕ ЗАРАБОТНАЯ ПЛАТА МАШИНИСТОВ | [6 empty] | 225
|  | МАТЕРИАЛЫ, ИЗДЕЛИЯ, КОНСТРУКЦИИ | [6 empty] | 3912
|  | ТРАНСПОРТ | [6 empty] | 261
|  | ОХР и ОПР | [6 empty] | 2070
|  | ПЛАНОВАЯ ПРИБЫЛЬ | [6 empty] | 1236
|  | ОБОРУДОВАНИЕ, МЕБЕЛЬ, ИНВЕНТАРЬ | [6 empty] | 12228
|  | ТРАНСПОРТ | [6 empty] | 245
|  | ЗАТРАТЫ ТРУДА РАБОЧИХ | [6 empty] | 299
|  | ЗАТРАТЫ ТРУДА МАШИНИСТОВ | [6 empty] | 30
|  | СОСТАВИЛ | ____________________ |  |  |  |  | СМИРНОВА
|  |  | (должность служащего) |  |  | (подпись) |  | (инициалы,фамилия)
|  | ПРОВЕРИЛ | ____________________ |  |  |  |  | __________________
|  |  | (должность служащего) |  |  | (подпись) |  | (инициалы,фамилия)

## 21-5-1-B0
НАИМЕНОВАНИЕ ОБЪЕКТА |  | МИКРОРАЙОН ЛОШИЦА-8.2. ДЕТСКОЕ ДОШКОЛЬНОЕ УЧРЕЖДЕНИЕ N11
КОД ОБЪЕКТА |  | 24.014
НАИМЕНОВАНИЕ ЗДАНИЯ, СООРУЖЕНИЯ |  | СЕТИ СВЯЗИ
ШИФР ЗДАНИЯ, СООРУЖЕНИЯ |  | 5
КОМПЛЕКТ ЧЕРТЕЖЕЙ |  | 24.014-СС1.СО
ВЕДОМОСТЬ ОБЪЕМОВ И СТОИМОСТИ РАБОТ № 1
(НОРМЫ 2022г.)
24.014-СС1 СЕТИ ГОРОДСКОЙ ТЕЛЕФОНИЗАЦИИ
СОСТАВЛЕНА В ЦЕНАХ НА 1 МАРТА 2025г.
ОБОСНОВА- НИЕ | НАИМЕНОВАНИЕ ВИДОВ РАБОТ | ОБЪЕМ | СТОИМОСТЬ, ТЫС.РУБ.
|  |  | ЗАРАБОТНАЯ ПЛАТА | ЭКСПЛУАТА- ЦИЯ МАШИН И МЕХА- НИЗМОВ | МАТЕРИАЛЫ, ИЗДЕЛИЯ, КОНСТРУК- ЦИИ | ОБОРУДОВА- НИЕ,МЕБЕЛЬ, ИНВЕНТАРЬ | ОХР и ОПР | ПРОЧИЕ СРЕДСТВА | ВСЕГО
|  | ЕД.ИЗМ. | ТРУДОЕМ- КОСТЬ, ЧЕЛ.Ч. | В Т.Ч.З/П МАШИ- НИСТОВ | ТРАНСПОРТ | ТРАНСПОРТ | ПЛАНОВАЯ ПРИБЫЛЬ
1 | 2 | 3 | 4 | 5 | 6 | 7 | 8 | 9 | 10
Ж6-50-60 | ИНЖЕНЕРНАЯ ИНФРАСТРУКТУРА. СЕТИ СВЯЗИ, ТЕЛЕФОНИЗАЦИИ И РАДИОФИКАЦИИ. МАЧТЫ, ОТТЯЖКИ, ОПОРЫ, СТОЙКИ, ТРАВЕРСЫ ВИДЕОДОМАФОННАЯ СВЯЗЬ | 16 | 0,577 | 0,002 | 0,7 | 12,228 | 0,242 | 0 | 14,243
|  | ШТ | 44 | 0 | 0,034 | 0,245 | 0,215
Ж6-50-50 | ИНЖЕНЕРНАЯ ИНФРАСТРУКТУРА. СЕТИ СВЯЗИ, ТЕЛЕФОНИЗАЦИИ И РАДИОФИКАЦИИ. КАБЕЛИ, ПРОВОДА, ФИДЕРЫ | 1824 | 2,028 | 0,368 | 2,497 | 0 | 1,45 | 0 | 7,321
|  | М | 154 | 0,116 | 0,142 | 0 | 0,836
Ж6-50-60 | ИНЖЕНЕРНАЯ ИНФРАСТРУКТУРА. СЕТИ СВЯЗИ, ТЕЛЕФОНИЗАЦИИ И РАДИОФИКАЦИИ. МАЧТЫ, ОТТЯЖКИ, ОПОРЫ, СТОЙКИ, ТРАВЕРСЫ КОЛОДЦЫ | 1 | 0,431 | 0,411 | 2,366 | 0 | 0,418 | 0 | 4,061
|  | ШТ | 35 | 0,125 | 0,207 | 0 | 0,228
Ж6-60-10 | ИНЖЕНЕРНАЯ ИНФРАСТРУКТУРА. СЕТИ ЭЛЕКТРОСНАБЖЕНИЯ. ЗЕМЛЯНЫЕ РАБОТЫ (РЫТЬЕ ТРАНШЕИ) | 83,9 | 0,174 | 0,158 | 0 | 0 | 0,155 | 0 | 0,652
|  | М3 | 15 | 0,062 | 0 | 0 | 0,165
Ж6-60-10 | ИНЖЕНЕРНАЯ ИНФРАСТРУКТУРА. СЕТИ ЭЛЕКТРОСНАБЖЕНИЯ. ЗЕМЛЯНЫЕ РАБОТЫ (ЗАСЫПКА ТРАНШЕИ) | 79,6 | 0,308 | 0,312 | 0,014 | 0 | 0,286 | 0 | 1,429
|  | М3 | 24 | 0,127 | 0,205 | 0 | 0,304
Ж6-50-40 | ТРУБОПРОВОД | 196 | 0,363 | 0 | 0,736 | 0 | 0,239 | 0 | 1,627
|  | КМ | 29 | 0 | 0,035 | 0 | 0,254
| И Т О Г О | 0 | 3,881 | 1,251 | 6,313 | 12,228 | 2,79 | 0 | 29,333
|  |  | 301 | 0,43 | 0,623 | 0,245 | 2,002
| СОСТАВИЛ | ______________________________ | [5 empty] | СМИРНОВА
|  | (должность служащего) |  |  |  | (подпись) |  | (инициалы,фамилия)
| ПРОВЕРИЛ | ______________________________ | [5 empty] | __________________
|  | (должность служащего) |  |  |  | (подпись) |  | (инициалы,фамилия)

## 21-5-1-Q1
НАИМЕНОВАНИЕ ОБЪЕКТА |  | МИКРОРАЙОН ЛОШИЦА-8.2. ДЕТСКОЕ ДОШКОЛЬНОЕ УЧРЕЖДЕНИЕ N11
КОД ОБЪЕКТА |  | 24.014
НАИМЕНОВАНИЕ ЗДАНИЯ, СООРУЖЕНИЯ |  | СЕТИ СВЯЗИ
ШИФР ЗДАНИЯ, СООРУЖЕНИЯ |  | 5
КОМПЛЕКТ ЧЕРТЕЖЕЙ |  | 24.014-СС1.СО
ВЕДОМОСТЬ ОБЪЕМОВ РАБОТ И РАСХОДОВ РЕСУРСОВ С КОДАМИ РБ ДЛЯ ЛОКАЛЬНОЙ СМЕТЫ № 1
(НОРМЫ 2022г.)
24.014-СС1 СЕТИ ГОРОДСКОЙ ТЕЛЕФОНИЗАЦИИ
ОБОСНОВАНИЕ | НАИМЕНОВАНИЕ ВИДОВ | ЕДИНИЦА ИЗМЕРЕНИЯ | КОД | НАИМЕНОВАНИЕ РЕСУРСОВ | ЕД.ИЗМ. | КОЛИЧЕСТВО
| РАБОТ | ОБЪЕМ | РЕСУРСА
1 | 2 | 3 | 4 | 5 | 6 | 7
Ж6-50-60 | ИНЖЕНЕРНАЯ ИНФРАСТРУКТУРА. СЕТИ СВЯЗИ, ТЕЛЕФОНИЗАЦИИ И РАДИОФИКАЦИИ. МАЧТЫ, ОТТЯЖКИ, ОПОРЫ, СТОЙКИ, ТРАВЕРСЫ ВИДЕОДОМАФОННАЯ СВЯЗЬ | ШТ 16
|  |  | 1-1 | ЗАТРАТЫ ТРУДА РАБОЧИХ | ЧЕЛ.Ч | 43.3992
|  |  | М030401 | ЛЕБЕДКИ ЭЛЕКТРИЧЕСКИЕ ТЯГОВЫМ УСИЛИЕМ ДО 5,79 (0,59) КН (Т) | МАШ.Ч | 0.712
|  |  | М331451 | ПЕРФОРАТОРЫ ЭЛЕКТРИЧЕСКИЕ | МАШ.Ч | 0.9
|  |  | М331615* | ДРЕЛИ ЭЛЕКТРИЧЕСКИЕ | МАШ.Ч | 1.22
|  |  | 1 | Материалы для строительных работ
|  |  | 1/10 | Материалы для строительных работ общего назначения
|  |  | 1/10-170 | Оснастка технологическая и инструментальная
|  |  | 1/10-170-10/15 | СВЕРЛА СПИРАЛЬНЫЕ С ЦИЛИНДРИЧЕСКИМ ХВОСТОВИКОМ, ДЛИННАЯ СЕРИЯ (ПО МЕТАЛЛУ), ДИАМЕТРОМ 4,3-5,3 ММ | ШТ. | 0.36
|  |  | 1/10-170-10/45 | СВЕРЛА СПИРАЛЬНЫЕ С ЦИЛИНДРИЧЕСКИМ ХВОСТОВИКОМ, ДЛИННАЯ СЕРИЯ (ПО МЕТАЛЛУ), ДИАМЕТРОМ 5,4-6 ММ | ШТ. | 0.0933
|  |  | 1/10-170-10/165 | СВЕРЛА С SDS PLUS ХВОСТОВИКОМ (НАКОНЕЧНИК ИЗ ТВЕРДОСПЛАВНОЙ СТАЛИ) (ПО БЕТОНУ), ДИАМЕТРОМ 10-12 ММ, ДЛИНОЙ 110-165 ММ | ШТ. | 0.16
|  |  | 1/10-230 | Материалы для отделочных работ
|  |  | 1/10-230-45-10/165 | ЭМАЛЬ ПЕНТАФТАЛЕВАЯ ПФ-115, СЕРАЯ | КГ | 0.04
|  |  | 1/10-240 | Метизы и крепежные изделия
|  |  | 1/10-240-10-10/131 | БОЛТЫ СТРОИТЕЛЬНЫЕ | Т | 1.2e-05
|  |  | 1/10-240-15/250 | ВИНТЫ САМОНАРЕЗАЮЩИЕ С ПОЛУКРУГЛОЙ ГОЛОВКОЙ ДИАМЕТРОМ 6-10 ММ ДЛИНОЙ 50 ММ | КГ | 0.008
|  |  | 1/10-240-20/1 | ГАЙКИ СТРОИТЕЛЬНЫЕ | Т | 3e-06
|  |  | 1/10-240-50-16/22 | ШАЙБА ДИАМЕТРОМ 12 ММ | КГ | 0.0017
|  |  | 3 | Материалы и изделия для санитарно-технических работ
|  |  | 3/10 | Крепления и кронштейны для трубопроводов, радиаторов, воздуховодов
|  |  | 3/10-10 | Кронштейны и крепления
|  |  | 3/10-10-20-50/С300-48215СА | ДИН РЕЙКА (10 СМ)ОЦИН. | ШТ. | 1
|  |  | 5 | Материалы для монтажных и специальных строительных работ
|  |  | 5/10 | Кабели, провода, муфты кабельные
|  |  | 5/10-10 | Кабели
|  |  | 5/10-10/С505-1990-7СА | ПАТЧ-КОРД 5Е 1М | ШТ | 20
|  |  | 5/20 | Изделия для прокладки кабельных сетей
|  |  | 5/20-10 | Металлические кабеленесущие системы
|  |  | 5/20-10/С514-14400-5СА | МОНТАЖНЫЙ УГОЛОК ДЛЯ ЗАМКА | ШТ. | 4
|  |  | 6 | Трубы и детали трубопроводов (за исключением труб стальных обсадных и бурильных части 1). Арматура для технологических трубопроводов
|  |  | 6/250 | Прочие материалы и изделия для трубопровода
|  |  | 6/250-100 | Опоры стальные скользящие для трубопроводов
|  |  | 6/250-100/С101-3000-44СА | СТОЙКА 3V ДЛЯ СЧИТЫВАТЕЛЯ ВЫЗЫВНОЙ ПАНЕЛИ ДОМАФОНА | ШТ. | 2
Прочие
|  |  | СУНС-Л-25 | ВЫЗЫВНАЯ ПАНЕЛЬ AV-03BD BLACK | ШТ | 10
|  |  | СУНС-Л-36 | 7-ДЮЙМОВЫЙ 1Р ВИДЕОМОНИТОР AV-03BD BLACK | ШТ | 2
|  |  | СУНС-Л-47 | ЗАМОК ЭЛЕКТРОМАГНИТНЫЙ LM-1802 | ШТ | 4
|  |  | СУНС-Л-56 | УСТРОЙСТВО ЗАЩИТЫ ДЛЯ ИБП | ШТ | 4
|  |  | СУНС-Л-61 | ИБП ББП-30 ИСП.2 | ШТ | 4
|  |  | СЦП-888-255 | АККУМУЛЯТОРНАЯ БАТАРЕЯ 12В 17АЧ | ШТ | 4
Ж6-50-50 | ИНЖЕНЕРНАЯ ИНФРАСТРУКТУРА. СЕТИ СВЯЗИ, ТЕЛЕФОНИЗАЦИИ И РАДИОФИКАЦИИ. КАБЕЛИ, ПРОВОДА, ФИДЕРЫ | М 1824
|  |  | 1-1 | ЗАТРАТЫ ТРУДА РАБОЧИХ | ЧЕЛ.Ч | 153.2774
|  |  | 1-3 | ЗАТРАТЫ ТРУДА МАШИНИСТОВ | ЧЕЛ.-Ч | 8.2853
|  |  | М021141 | КРАНЫ НА АВТОМОБИЛЬНОМ ХОДУ ПРИ РАБОТЕ НА ДРУГИХ ВИДАХ СТРОИТЕЛЬСТВА, 10 Т | МАШ.Ч | 1.6644
|  |  | М030402 | ЛЕБЕДКИ ЭЛЕКТРИЧЕСКИЕ ТЯГОВЫМ УСИЛИЕМ ДО 12,26 (1,25) КН (Т) | МАШ.Ч | 20.8256
|  |  | М170300 | МОНТАЖНАЯ МАШИНА ДЛЯ ВЫПОЛНЕНИЯ РАБОТ ПРИ ПРОКЛАДКЕ И МОНТАЖЕ КАБЕЛЯ НА БАЗЕ АВТОМОБИЛЯ ГАЗ-66 | МАШ.Ч | 6.6209
|  |  | М330301* | МАШИНЫ ШЛИФОВАЛЬНЫЕ ЭЛЕКТРИЧЕСКИЕ | МАШ.Ч | 0.1261
|  |  | М331451 | ПЕРФОРАТОРЫ ЭЛЕКТРИЧЕСКИЕ | МАШ.Ч | 1.3541
|  |  | 1 | Материалы для строительных работ
|  |  | 1/10 | Материалы для строительных работ общего назначения
|  |  | 1/10-130 | Мастики, герметики, смолы, смазки, эмульсии
|  |  | 1/10-130-30/3 | ВАЗЕЛИН ТЕХНИЧЕСКИЙ | КГ | 16.47
|  |  | 1/10-230 | Материалы для отделочных работ
|  |  | 1/10-230-20/30 | ЗАМАЗКА ТИОКОЛОВАЯ УПЛОТНИТЕЛЬНАЯ | КГ | 0.3843
|  |  | 1/10-230-40-20/136 | КРАСКА МАСЛЯНАЯ МА-15, СУРИК ЖЕЛЕЗНЫЙ | КГ | 0.1744
|  |  | 1/10-230-50-15/31 | ОЛИФА НАТУРАЛЬНАЯ | КГ | 0.3843
|  |  | 1/10-235 | Изделия герметизирующие, уплотняющие, изолирующие
|  |  | 1/10-235-3/47 | ЛЬНЯНАЯ ПРЯДЬ | КГ | 0.18117
|  |  | 1/10-235-20/534 | ЛЕНТА САМОКЛЕЯЩАЯСЯ УПЛОТНИТЕЛЬНАЯ УЛ ОДНОСТОРОННЯЯ, ТОЛЩИНОЙ 3 ММ, ШИРИНОЙ 30 ММ | М | 0.6588
|  |  | 1/10-235-20/757 | ЛЕНТА КЛЕЙКАЯ (СКОТЧ) ПРОЗРАЧНАЯ, КОРИЧНЕВАЯ ИЗ ПОЛИПРОПИЛЕНА, ШИРИНОЙ 48-50 ММ | М | 16.9511
|  |  | 1/10-240 | Метизы и крепежные изделия
|  |  | 1/10-240-10-10/131 | БОЛТЫ СТРОИТЕЛЬНЫЕ | Т | 0.001609
|  |  | 1/10-240-20/1 | ГАЙКИ СТРОИТЕЛЬНЫЕ | Т | 0.00046
|  |  | 1/10-240-50-16/22 | ШАЙБА ДИАМЕТРОМ 12 ММ | КГ | 0.22983
|  |  | 1/10-260 | Металлопрокат и металлоизделия (за исключением металлоизделий части 2)
|  |  | 1/10-260-40-1/7 | ПРОКАТ ТОНКОЛИСТОВОЙ ГОРЯЧЕКАТАНЫЙ С ОБРЕЗНОЙ КРОМКОЙ ИЗ СТАЛИ УГЛЕРОДИСТОЙ ОБЫКНОВЕННОГО КАЧЕСТВА МАРКИ СТ3СП, СТ3ПС, ТОЛЩИНОЙ 2; 2,2 ММ | Т | 0.00429
|  |  | 1/10-260-210-1/35 | ПРОВОЛОКА СТАЛЬНАЯ НИЗКОУГЛЕРОДИСТАЯ ОБЩЕГО НАЗНАЧЕНИЯ ТЕРМИЧЕСКИ ОБРАБОТАННАЯ, ОЦИНКОВАННАЯ, ДИАМЕТРОМ 3 ММ | Т | 0.00549
|  |  | 1/10-260-210-1/82 | ПРОВОЛОКА СТАЛЬНАЯ НИЗКОУГЛЕРОДИСТАЯ ОБЩЕГО НАЗНАЧЕНИЯ ТЕРМИЧЕСКИ ОБРАБОТАННАЯ, ОЦИНКОВАННАЯ, ДИАМЕТРОМ 2 ММ | КГ | 0.69188
|  |  | 1/25 | Материалы для систем и сооружений связи
|  |  | 1/25-400 | Металлоизделия для систем и сооружений связи
|  |  | 1/25-400-14-10/10 | КОНСОЛЬ МЕТАЛЛИЧЕСКАЯ ДВУХМЕСТНАЯ | ШТ. | 0.15372
|  |  | 1/55 | Материалы специального назначения (кислотоупорные, огнеупорные и антикоррозионные)
|  |  | 1/55-50 | Материалы антикоррозионные и химически стойкие
|  |  | 1/55-50-20/35 | ЛАК БИТУМНЫЙ БТ-577 | КГ | 4.9815
|  |  | 5 | Материалы для монтажных и специальных строительных работ
|  |  | 5/10 | Кабели, провода, муфты кабельные
|  |  | 5/10-10 | Кабели
|  |  | 5/10-10/С505-1982-7СА | КАБЕЛЬ ВИТАЯ ПАРА 5Е UTP PVC4X2X0,52 | М | 100
|  |  | 5/10-10/С505-1983-7СА | КАБЕЛЬ ВИТАЯ ПАРА 5Е PE PVC4X2X0,52 | М | 800
|  |  | 5/10-10-10-1/10 | КАБЕЛЬ СИЛОВОЙ МАРКИ ВВГ 2 Х 1,5-0,66 С МЕДНЫМИ ЖИЛАМИ, ИЗОЛЯЦИЯ И ОБОЛОЧКА ИЗ ПОЛИВИНИЛХЛОРИДНОГО ПЛАСТИКАТА, БЕЗ ЗАЩИТНОГО ПОКРОВА, С ДВУМЯ ЖИЛАМИ СЕЧЕНИЕМ 1,5 ММ2, НА НАПРЯЖЕНИЕ 0,66 КВ | 1000 М | 0.365
|  |  | 5/10-20 | Провода
|  |  | 5/10-20-60-2/19 | ПРОВОД СИЛОВОЙ МАРКИ ПВ3 С МЕДНОЙ ЖИЛОЙ, С ПОЛИВИНИЛХЛОРИДНОЙ ИЗОЛЯЦИЕЙ, ПОВЫШЕННОЙ ГИБКОСТИ, СЕЧЕНИЕМ 2,5 ММ2, НА НАПРЯЖЕНИЕ 0,45 КВ | 1000 М | 0.01
|  |  | 5/20 | Изделия для прокладки кабельных сетей
|  |  | 5/20-30 | Материалы и изделия для монтажа кабелей и проводов
|  |  | 5/20-30-3/20 | СКОБА К 142 У2 | 10 ШТ. | 12.4538
|  |  | 5/20-30-3/40 | ПОЛОСКА К404 И ПРЯЖКА К407 ДЛЯ КРЕПЛЕНИЯ ПРОВОДОВ | 100 ШТ. | 0.20176
|  |  | 5/20-30-5/2 | БИРКА МАРКИРОВОЧНАЯ У134 | 100 ШТ. | 0.69188
|  |  | 5/30 | Материалы для электротехнических установок
|  |  | 5/30-40 | Материалы для электроизоляционных работ
|  |  | 5/30-40-2/22 | ЛЕНТА СМОЛЯНАЯ НА ОСНОВЕ ХЛОПКОПОЛИЭФИРНОЙ ТКАНИ, ТОЛЩИНОЙ 0,8 ММ | КГ | 0.07686
|  |  | 5/50 | Прокатно-тянутые изделия из цветных металлов и цветные металлы
|  |  | 5/50-70 | Сплавы из цветных металлов
|  |  | 5/50-70-2/13 | ПРИПОЙ ОЛОВЯННО-СВИНЦОВЫЙ МАЛОСУРЬМЯНИСТЫЙ, МАРКИ ПОССУ 40-0,5 | Т | 0.001799
|  |  | 5/90 | Прочие материалы для монтажных и специальных строительных работ
|  |  | 5/90-10 | Дюбели для крепления электромонтажных изделий
|  |  | 5/90-10/4 | ДЮБЕЛЬ МОНТАЖНЫЙ У658 | 10 ШТ. | 2.0176
Ж6-50-60 | ИНЖЕНЕРНАЯ ИНФРАСТРУКТУРА. СЕТИ СВЯЗИ, ТЕЛЕФОНИЗАЦИИ И РАДИОФИКАЦИИ. МАЧТЫ, ОТТЯЖКИ, ОПОРЫ, СТОЙКИ, ТРАВЕРСЫ КОЛОДЦЫ | ШТ 1
|  |  | 1-1 | ЗАТРАТЫ ТРУДА РАБОЧИХ | ЧЕЛ.Ч | 34.21
|  |  | 1-3 | ЗАТРАТЫ ТРУДА МАШИНИСТОВ | ЧЕЛ.-Ч | 7.7
|  |  | М021143 | КРАНЫ НА АВТОМОБИЛЬНОМ ХОДУ ПРИ РАБОТЕ НА ДРУГИХ ВИДАХ СТРОИТЕЛЬСТВА, 16 Т | МАШ.Ч | 7.65
|  |  | М170300 | МОНТАЖНАЯ МАШИНА ДЛЯ ВЫПОЛНЕНИЯ РАБОТ ПРИ ПРОКЛАДКЕ И МОНТАЖЕ КАБЕЛЯ НА БАЗЕ АВТОМОБИЛЯ ГАЗ-66 | МАШ.Ч | 0.05
|  |  | М331615* | ДРЕЛИ ЭЛЕКТРИЧЕСКИЕ | МАШ.Ч | 3.12
|  |  | 1 | Материалы для строительных работ
|  |  | 1/10 | Материалы для строительных работ общего назначения
|  |  | 1/10-230 | Материалы для отделочных работ
|  |  | 1/10-230-40-20/136 | КРАСКА МАСЛЯНАЯ МА-15, СУРИК ЖЕЛЕЗНЫЙ | КГ | 0.61
|  |  | 1/10-230-50-15/31 | ОЛИФА НАТУРАЛЬНАЯ | КГ | 0.02
|  |  | 1/10-230-60-25/18 | РАСТВОРНАЯ СМЕСЬ СУХАЯ (РСС), КЛАДОЧНАЯ, ЦЕМЕНТНАЯ, ДЛЯ КИРПИЧА, КАМНЕЙ, БЛОКОВ, М100, F75 | Т | 0.134
|  |  | 1/10-240 | Метизы и крепежные изделия
|  |  | 1/10-240-10-10/131 | БОЛТЫ СТРОИТЕЛЬНЫЕ | Т | 7e-05
|  |  | 1/10-240-20/1 | ГАЙКИ СТРОИТЕЛЬНЫЕ | Т | 2e-05
|  |  | 1/10-240-50-16/22 | ШАЙБА ДИАМЕТРОМ 12 ММ | КГ | 0.01
|  |  | 1/10-275 | Изделия из полимер-песчаной композиции
|  |  | 1/10-275-5/16 | ЛЮК ПОЛИМЕР-ПЕСЧАНЫЙ ЛЕГКИЙ НОМИНАЛЬНОЙ НАГРУЗКОЙ 1,5 Т (15 КН), ВЫСОТОЙ 106 ММ (С ЗАПОРНЫМ УСТРОЙСТВОМ) | КОМПЛ. | 5
|  |  | 1/10-280 | Прочие материалы для строительных работ
|  |  | 1/10-280-20/40 | ВОДА | М3 | 0.026
|  |  | 1/25 | Материалы для систем и сооружений связи
|  |  | 1/25-400 | Металлоизделия для систем и сооружений связи
|  |  | 1/25-400-14-10/15 | КОНСОЛЬ МЕТАЛЛИЧЕСКАЯ ТРЕХМЕСТНАЯ | ШТ. | 0.01
|  |  | 1/25-400-30/15 | ЛЮК ЧУГУННЫЙ ЛЕГКИЙ (ТИП Л) ДЛЯ ГОРОДСКОЙ ТЕЛЕФОННОЙ СЕТИ (ГТС) (С НИЖНЕЙ СТАЛЬНОЙ КРЫШКОЙ) | ШТ. | 1
|  |  | 4 | Железобетонные и бетонные изделия и конструкции (в т.ч. типовые), керамические изделия, нерудные материалы, бетоны и растворы
|  |  | 4/1 | Конструкции и изделия бетонные и железобетонные, керамические изделия, нерудные материалы, товарные бетоны и растворы
|  |  | 4/1-2 | Конструкции и детали железобетонные инженерных сооружений и специального назначения
|  |  | 4/1-2-10/С405-47-4А | КОЛОДЕЦ ККС2-10 | ШТ. | 1
|  |  | 4/1-2-10-10-20-40/10 | КОЛОДЕЦ КАБЕЛЬНОЙ СВЯЗИ, К6.6.6-2 (КОРОБ), ИЗ БЕТОНА КЛАССА С16/20, МОРОЗОСТОЙКОСТЬ F50, ВОДОНЕПРОНИЦАЕМОСТЬ W2 | ШТ. | 4
|  |  | 4/1-2-10-10-50-20/30 | ПЛИТЫ ПЕРЕКРЫТИЯ КАНАЛИЗАЦИИ ПП9.9 (ККС-1), КЛАСС БЕТОНА С16/20, МОРОЗОСТОЙКОСТЬ F50, ВОДОНЕПРОНИЦАЕМОСТЬ W2 | ШТ. | 4
|  |  | 4/1-4 | Бетоны, растворы, смеси асфальтобетонные
|  |  | 4/1-4-20-20-10-20/10 | РАСТВОРЫ КЛАДОЧНЫЕ ТЯЖЕЛЫЕ ЦЕМЕНТНЫЕ, МАРКИ 100 | М3 | 0.045
|  |  | 4/2 | Конструкции и изделия типовые сборные бетонные и железобетонные (Каталог-кодификатор)
|  |  | 4/2-1 | Конструкции и изделия из сборного железобетона
|  |  | 4/2-1-5/585521-П012-А | КОЛЬЦО ОПОРНОЕ КО8 КО 8 С16/20, F50, W2 СЕРИЯ 2012-388/10Д-12 | ШТ. | 5
Ж6-60-10 | ИНЖЕНЕРНАЯ ИНФРАСТРУКТУРА. СЕТИ ЭЛЕКТРОСНАБЖЕНИЯ. ЗЕМЛЯНЫЕ РАБОТЫ (РЫТЬЕ ТРАНШЕИ) | М3 83,9
|  |  | 1-1 | ЗАТРАТЫ ТРУДА РАБОЧИХ | ЧЕЛ.Ч | 15.0436
|  |  | 1-3 | ЗАТРАТЫ ТРУДА МАШИНИСТОВ | ЧЕЛ.-Ч | 4.1622
|  |  | М060337 | ЭКСКАВАТОРЫ ОДНОКОВШОВЫЕ ДИЗЕЛЬНЫЕ НА ПНЕВМОКОЛЕСНОМ ХОДУ ПРИ РАБОТЕ НА ДРУГИХ ВИДАХ СТРОИТЕЛЬСТВА, 0,25 М3 | МАШ.Ч | 4.1622
Ж6-60-10 | ИНЖЕНЕРНАЯ ИНФРАСТРУКТУРА. СЕТИ ЭЛЕКТРОСНАБЖЕНИЯ. ЗЕМЛЯНЫЕ РАБОТЫ (ЗАСЫПКА ТРАНШЕИ) | М3 79,6
|  |  | 1-1 | ЗАТРАТЫ ТРУДА РАБОЧИХ | ЧЕЛ.Ч | 24.2557
|  |  | 1-3 | ЗАТРАТЫ ТРУДА МАШИНИСТОВ | ЧЕЛ.-Ч | 9.3676
|  |  | М050102 | КОМПРЕССОРЫ ПЕРЕДВИЖНЫЕ С ДВИГАТЕЛЕМ ВНУТРЕННЕГО СГОРАНИЯ ДАВЛЕНИЕМ ДО 686 КПА (7АТМ) 5 М3/МИН | МАШ.Ч | 8.6722
|  |  | М070148 | БУЛЬДОЗЕРЫ ПРИ РАБОТЕ НА ДРУГИХ ВИДАХ СТРОИТЕЛЬСТВА, 59 (80) КВТ (Л. С) | МАШ.Ч | 0.66714
|  |  | М070149 | БУЛЬДОЗЕРЫ ПРИ РАБОТЕ НА ДРУГИХ ВИДАХ СТРОИТЕЛЬСТВА, 79 (108) КВТ (Л. С) | МАШ.Ч | 0.02829
|  |  | М331101 | ТРАМБОВКИ ПНЕВМАТИЧЕСКИЕ (БЕЗ УЧЕТА СТОИМОСТИ СЖАТОГО ВОЗДУХА) | МАШ.Ч | 8.6722
|  |  | М331451 | ПЕРФОРАТОРЫ ЭЛЕКТРИЧЕСКИЕ | МАШ.Ч | 0.5307
|  |  | М331604* | СТАНОК ПЕРЕДВИЖНОЙ ДЛЯ СВЕРЛЕНИЯ ОТВЕРСТИЙ В ЖЕЛЕЗОБЕТОНЕ ДИАМЕТРОМ 20-160 ММ | МАШ.Ч | 3.8627
|  |  | 1 | Материалы для строительных работ
|  |  | 1/10 | Материалы для строительных работ общего назначения
|  |  | 1/10-170 | Оснастка технологическая и инструментальная
|  |  | 1/10-170-5/20 | СВЕРЛА АЛМАЗНЫЕ ПО БЕТОНУ (КОЛЬЦЕВЫЕ СВЕРЛА), ДИАМЕТРОМ 40 ММ | ШТ. | 0.0468
|  |  | 1/10-170-5/45 | СВЕРЛА АЛМАЗНЫЕ ПО БЕТОНУ (КОЛЬЦЕВЫЕ СВЕРЛА), ДИАМЕТРОМ 70 ММ | ШТ. | 0.04545
|  |  | 1/10-170-5/60 | СВЕРЛА АЛМАЗНЫЕ ПО БЕТОНУ (КОЛЬЦЕВЫЕ СВЕРЛА), ДИАМЕТРОМ 100 ММ | ШТ. | 0.01818
|  |  | 1/10-280 | Прочие материалы для строительных работ
|  |  | 1/10-280-20/40 | ВОДА | М3 | 0.08077
|  |  | 4 | Железобетонные и бетонные изделия и конструкции (в т.ч. типовые), керамические изделия, нерудные материалы, бетоны и растворы
|  |  | 4/1 | Конструкции и изделия бетонные и железобетонные, керамические изделия, нерудные материалы, товарные бетоны и растворы
|  |  | 4/1-5 | Материалы природные нерудные. Гравий керамзитовый. Керамзит
|  |  | 4/1-5-40-10/С412-120-10-Р5 | ЩЕБЕНЬ ИЗ ГРАВИЯ ФРАКЦИИ 20 - 40 ММ (ТРАНСПОРТ НА 55 КМ) | М3 | 0.000164
Прочие
|  |  | С310-35 | ПЕРЕВОЗКА ДО 35 КМ | Т | 14.76
Ж6-50-40 | ТРУБОПРОВОД | КМ 196
|  |  | 1-1 | ЗАТРАТЫ ТРУДА РАБОЧИХ | ЧЕЛ.Ч | 28.9929
|  |  | 1 | Материалы для строительных работ
|  |  | 1/10 | Материалы для строительных работ общего назначения
|  |  | 1/10-135 | Нефтепродукты, газы, химические материалы
|  |  | 1/10-135-10-5/20 | БЕНЗИН АВТОМОБИЛЬНЫЙ АИ-95 | Т | 0.000777
|  |  | 4 | Железобетонные и бетонные изделия и конструкции (в т.ч. типовые), керамические изделия, нерудные материалы, бетоны и растворы
|  |  | 4/1 | Конструкции и изделия бетонные и железобетонные, керамические изделия, нерудные материалы, товарные бетоны и растворы
|  |  | 4/1-4 | Бетоны, растворы, смеси асфальтобетонные
|  |  | 4/1-4-20-20-10-20/10 | РАСТВОРЫ КЛАДОЧНЫЕ ТЯЖЕЛЫЕ ЦЕМЕНТНЫЕ, МАРКИ 100 | М3 | 0.021
|  |  | 6 | Трубы и детали трубопроводов (за исключением труб стальных обсадных и бурильных части 1). Арматура для технологических трубопроводов
|  |  | 6/40 | Трубы и детали трубопроводов полимерные
|  |  | 6/40-10 | Трубы из полиэтилена
|  |  | 6/40-10-10/16 | ТРУБА ТЕХНИЧЕСКАЯ ИЗ ПОЛИЭТИЛЕНА ПЭ 63 SDR 17,6 НОМИНАЛЬНЫМ НАРУЖНЫМ ДИАМЕТРОМ 40 ММ И НОМИНАЛЬНОЙ ТОЛЩИНОЙ СТЕНКИ 2,3 ММ | 10 М | 6.5
|  |  | 6/40-10-10/18 | ТРУБА ТЕХНИЧЕСКАЯ ИЗ ПОЛИЭТИЛЕНА ПЭ 63 SDR 17,6 НОМИНАЛЬНЫМ НАРУЖНЫМ ДИАМЕТРОМ 63 ММ И НОМИНАЛЬНОЙ ТОЛЩИНОЙ СТЕНКИ 3,6 ММ | 10 М | 6.1
|  |  | 6/40-80 | Соединительные части для полимерных труб
|  |  | 6/40-80/С530-80039-6СА | ПРОБКА ПОЛИЭТИЛЕНОВАЯ Д.63,Д.40 | ШТ. | 24
|  |  | 6/40-80/С530-80039-7СА | ПРОБКА ПОЛИЭТИЛЕНОВАЯ Д.100 | ШТ. | 8
|  |  | 6/60 | Трубы и детали трубопроводов хризотилцементные (асбестоцементные)
|  |  | 6/60-10 | Трубопроводы хризотилцементные
|  |  | 6/60-10-20/10 | ТРУБА ХРИЗОТИЛЦЕМЕНТНАЯ БЕЗНАПОРНАЯ НОМИНАЛЬНЫМ ДИАМЕТРОМ 100 ММ (БНТ 100) | М | 71.4
СОСТАВИЛ | ______________________________ |  |  | СМИРНОВА
| (должность служащего) |  | (подпись) | (инициалы,фамилия)
ПРОВЕРИЛ | ______________________________ |  |  | __________________
| (должность служащего) |  | (подпись) | (инициалы,фамилия)