## 21-8-O1
НАИМЕНОВАНИЕ ОБЪЕКТА |  | МИКРОРАЙОН ЛОШИЦА-8.2. ДЕТСКОЕ ДОШКОЛЬНОЕ УЧРЕЖДЕНИЕ N11
КОД ОБЪЕКТА |  | 24.014
ОБЪЕКТНАЯ СМЕТА (ОБЪЕКТНЫЙ СМЕТНЫЙ РАСЧЕТ) № 8
(НОРМЫ 2022г.)
НАРУЖНОЕ ОСВЕЩЕНИЕ
СОСТАВЛЕНА В ЦЕНАХ НА 1 МАРТА 2025г. | [7 empty] | СТОИМОСТЬ 50,162 ТЫСЯЧ БЕЛОРУССКИХ РУБЛЕЙ
№ ЛОКАЛЬ- НЫХ СМЕТ (ЛОКАЛЬ- НЫХ СМЕТНЫХ РАСЧЕТОВ) | НАИМЕНОВАНИЕ РАБОТ, РАСХОДОВ | СТОИМОСТЬ, ТЫСЯЧ БЕЛОРУССКИХ РУБЛЕЙ | [5 empty] | ОБЩАЯ СТОИМОСТЬ, ТЫСЯЧ БЕЛОРУССКИХ РУБЛЕЙ
|  | ЗАРАБОТНАЯ ПЛАТА | ЭКСПЛУАТАЦИЯ МАШИН И МЕХАНИЗМОВ | МАТЕРИАЛЫ, ИЗДЕЛИЯ, КОНСТРУКЦИИ | ОХР И ОПР | ОБОРУДОВА- НИЕ, МЕБЕЛЬ | ПРОЧИЕ СРЕДСТВА
|  |  | В ТОМ ЧИСЛЕ ЗАРАБОТНАЯ ПЛАТА МАШИНИСТОВ | ТРАНСПОРТ | ПЛАНОВАЯ ПРИБЫЛЬ | ТРАНСПОРТ |  | ТРУДОЕМ- КОСТЬ, ЧЕЛОВЕКО-ЧАС
1 | 2 | 3 | 4 | 5 | 6 | 7 | 8 | 9
1 | 24.014-ЭК НАРУЖНОЕ ОСВЕЩЕНИЕ ТЕРРИТОРИИ ДЕТСКОГО САДА | 3,767 | 2,768 0,906 | 27,729 1,995 | 2,829 2,438 | 4,5 0,09 | - | 46,116 339
В ТОМ ЧИСЛЕ:
| ЗАТРАТЫ ТРУДА МАШИНИСТОВ | [6 empty] | 60
| ЗАТРАТЫ ТРУДА В ОХР И ОПР (0,55) | [6 empty] | 2
2 | 24.014-ЭК НАРУЖНОЕ ОСВЕЩЕНИЕ(ПРОЕКТИРУЕМЫЕ АВТОМОБИЛЬНЫЕ ПЛОЩАДКИ) | 0,417 | 0,325 0,114 | 2,035 0,18 | 0,329 0,298 | - - | - | 3,584 40
В ТОМ ЧИСЛЕ:
| ЗАТРАТЫ ТРУДА МАШИНИСТОВ | [6 empty] | 8
| ЗАТРАТЫ ТРУДА В ОХР И ОПР (0,55) | [6 empty] | -
3 | 24.014 СС1.КЖ ФУНДАМЕНТЫ ПОД СТОЙКИ ПЕРЕГОВОРНЫХ УСТРОЙСТВ | 0,024 | 0,02 0,006 | 0,349 0,028 | 0,02 0,021 | - - | - | 0,462 2
В ТОМ ЧИСЛЕ:
| ЗАТРАТЫ ТРУДА В ОХР И ОПР (0,55) | [6 empty] | -
| ИТОГО | 4,208 | 3,113 1,026 | 30,113 2,203 | 3,178 2,757 | 4,5 0,09 | - | 50,162
| ТРУДОЕМКОСТЬ, ЧЕЛОВЕКО-ЧАС | [6 empty] | 381
В ТОМ ЧИСЛЕ:
| ЗАТРАТЫ ТРУДА МАШИНИСТОВ | [6 empty] | 68
| ЗАТРАТЫ ТРУДА В ОХР И ОПР (0,55) | [6 empty] | 2
| ГЛАВНЫЙ ИНЖЕНЕР ПРОЕКТА | [5 empty] | Э.В.КАЛЕНКОВИЧ
[5 empty] | (подпись) |  | (инициалы, фамилия)
| РУКОВОДИТЕЛЬ ПОДРАЗДЕЛЕНИЯ | [5 empty] | С.Е.НИКОНОВА
[5 empty] | (подпись) |  | (инициалы, фамилия)
| СОСТАВИЛ | [5 empty] | ЗУЕВСКАЯ
|  | (должность служащего) |  |  | (подпись) |  | (инициалы, фамилия)
| ПРОВЕРИЛ | [5 empty] | НИКОНОВА
|  | (должность служащего) |  |  | (подпись) |  | (инициалы, фамилия)

## 21-8-1-S0
НАИМЕНОВАНИЕ ОБЪЕКТА |  | МИКРОРАЙОН ЛОШИЦА-8.2. ДЕТСКОЕ ДОШКОЛЬНОЕ УЧРЕЖДЕНИЕ N11
КОД ОБЪЕКТА |  | 24.014
НАИМЕНОВАНИЕ ЗДАНИЯ, СООРУЖЕНИЯ |  | НАРУЖНОЕ ОСВЕЩЕНИЕ
ШИФР ЗДАНИЯ, СООРУЖЕНИЯ |  | 8
КОМПЛЕКТ ЧЕРТЕЖЕЙ |  | 24.014-ЭК.СО
ЛОКАЛЬНАЯ СМЕТА (ЛОКАЛЬНЫЙ СМЕТНЫЙ РАСЧЕТ) № 21-8-1
(НОРМЫ 2022г.)
24.014-ЭК НАРУЖНОЕ ОСВЕЩЕНИЕ ТЕРРИТОРИИ ДЕТСКОГО САДА
СОСТАВЛЕНА В ЦЕНАХ НА 1 МАРТА 2025г. | [8 empty] | СТОИМОСТЬ 46,116 ТЫСЯЧ БЕЛОРУССКИХ РУБЛЕЙ
№ п/п | ОБОСНОВАНИЕ | НАИМЕНОВАНИЕ РАБОТ, РЕСУРСОВ, РАСХОДОВ | ЕДИНИЦА ИЗМЕРЕ- НИЯ | СТОИМОСТЬ ЕДИНИЦЫ ИЗМЕРЕНИЯ/ВСЕГО, БЕЛОРУССКИХ РУБЛЕЙ
|  |  |  | ЗАРАБОТНАЯ ПЛАТА | ЭКСПЛУАТАЦИЯ МАШИН И МЕХАНИЗМОВ |  | МАТЕРИАЛЫ, ИЗДЕЛИЯ, КОНСТРУКЦИИ (ОБОРУДОВА- НИЕ, МЕБЕЛЬ) | ТРАНС-ПОРТ | ОБЩАЯ СТОИМОСТЬ
|  |  | КОЛИ- ЧЕСТВО |  | ВСЕГО | В ТОМ ЧИСЛЕ ЗАРАБОТ- НАЯ ПЛАТА МАШИ- НИСТОВ
1 | 2 | 3 | 4 | 5 | 6 | 7 | 8 | 9 | 10
| НАЧИСЛЕНИЯ: | ОХР и ОПР/ПЛАНОВАЯ ПРИБЫЛЬ (%):Н10=65.72/69.89
| НАЧИСЛЕНИЯ: | ОХР и ОПР/ПЛАНОВАЯ ПРИБЫЛЬ (%):Н11=57.16/67.42
| НАЧИСЛЕНИЯ: | ОХР и ОПР/ПЛАНОВАЯ ПРИБЫЛЬ (%):Н16=59.57/40.54
1. | ПРИМЕЧАНИЕ: | К ДЛЯ ОХР И ОПР/ПЛАНОВАЯ ПРИБЫЛЬ: 1.0000/1.0000
2. | ПРИМЕЧАНИЕ: | КОЭФФИЦИЕНТ К З/П (ПОСТАНОВЛЕНИЕ N5): 1.0000
3. | ПРИМЕЧАНИЕ: | БАЗА ТЕКУЩИХ ЦЕН (ВАРИАНТ A)
| Ж6-60-10 | ИНЖЕНЕРНАЯ ИНФРАСТРУКТУРА. СЕТИ ЭЛЕКТРОСНАБЖЕНИЯ. ЗЕМЛЯНЫЕ РАБОТЫ (РЫТЬЕ)
4. | Е1-13-17 (Н10) | РАЗРАБОТКА ГРУНТА В ТРАНШЕЯХ ЭКСКАВАТОРАМИ "ОБРАТНАЯ ЛОПАТА" С КОВШОМ ВМЕСТИМОСТЬЮ 0,25 М3, ГРУНТ 2 ГРУППЫ, В ОТВАЛ | 1000 М3 0.0441 | - - | 2018.86 89.03 | 788.54 34.77 | - - | - - | 2018.86 89.03
5. | Е1-18-17 (Н10) | РАЗРАБОТКА ГРУНТА В ТРАНШЕЯХ С ПОГРУЗКОЙ НА АВТОМОБИЛИ-САМОСВАЛЫ ЭКСКАВАТОРАМИ "ОБРАТНАЯ ЛОПАТА" С КОВШОМ ВМЕСТИМОСТЬЮ 0,25 М3, ГРУНТ 2 ГРУППЫ | 1000 М3 0.0082 | - - | 2377.77 19.50 | 928.72 7.62 | - - | - - | 2377.77 19.50
6. | Е1-164-2 (Н10) | РАЗРАБОТКА ГРУНТА ВРУЧНУЮ В ТРАНШЕЯХ ГЛУБИНОЙ ДО 2 М БЕЗ КРЕПЛЕНИЙ С ОТКОСАМИ, ГРУНТ 2 ГРУППЫ | 100 М3 ГРУНТА 0.131 | 2075.91 271.94 | - - | - - | - - | - - | 2075.91 271.94
|  | ИТОГО ПРЯМЫЕ ЗАТРАТЫ : |  | 272 | 109 | 42 | - | - | 381
|  | ОХР и ОПР | [6 empty] | 207
|  | ПЛАНОВАЯ ПРИБЫЛЬ | [6 empty] | 220
|  | ИТОГО ПО ПТМ | [6 empty] | 808
|  | ЗАТРАТЫ ТРУДА | [6 empty] | 23
|  | ЗАТРАТЫ ТРУДА МАШИНИСТОВ | [6 empty] | 3
| Ж6-60-10 | ИНЖЕНЕРНАЯ ИНФРАСТРУКТУРА. СЕТИ ЭЛЕКТРОСНАБЖЕНИЯ. ЗЕМЛЯНЫЕ РАБОТЫ (ЗАСЫПКА)
7. | Е1-27-2 (Н10) | ЗАСЫПКА ТРАНШЕЙ И КОТЛОВАНОВ БУЛЬДОЗЕРАМИ МОЩНОСТЬЮ 59 (80) КВТ (Л.С.) ПРИ ПЕРЕМЕЩЕНИИ ГРУНТА ДО 5 М, ГРУНТ 2 ГРУППЫ | 1000 М3 0.0572 | - - | 419.87 24.02 | 139.14 7.96 | - - | - - | 419.87 24.02
8. | Е1-134-1 (Н10) | УПЛОТНЕНИЕ ГРУНТА ПНЕВМАТИЧЕСКИМИ ТРАМБОВКАМИ, ГРУНТ 1-2 ГРУППЫ | 100 М3 УПЛОТНЕННОГО ГРУНТА 0.572 | 157.06 89.84 | 373.92 213.88 | 164.19 93.92 | - - | - - | 530.98 303.72
9. | Е34-103-1 (Н10) | УСТРОЙСТВО ТРУБОПРОВОДОВ ИЗ ПОЛИЭТИЛЕНОВЫХ ТРУБ, ДО 2-Х ОТВЕРСТИЙ | КАНАЛ-КМ 0.133 | 1666.28 221.62 | - - | - - | 2.02 0.27 | 0.16 0.02 | 1668.46 221.91
10. | 6/40-10-10/18 | ТРУБА ТЕХНИЧЕСКАЯ ИЗ ПОЛИЭТИЛЕНА ПЭ 63 SDR 17,6 НОМИНАЛЬНЫМ НАРУЖНЫМ ДИАМЕТРОМ 63 ММ И НОМИНАЛЬНОЙ ТОЛЩИНОЙ СТЕНКИ 3,6 ММ | 10 М 13.3 | - - | - - | - - | 37.18 494.49 | 1.76 23.41 | 38.94 517.90
11. | 4/1-5-40-10-10/30 | ПЕСОК ДЛЯ СТРОИТЕЛЬНЫХ РАБОТ ПРИРОДНЫЙ 2 КЛАССА (С ДОСТАВКОЙ НА 55 КМ) | М3 8.2 | - - | - - | - - | 10.88 89.22 | 32.94 270.11 | 43.82 359.32
12. | С310-35 | ПЕРЕВОЗКА ДО 35 КМ | Т 14.76 | - - | - - | - - | - - | 13.84 204.28 | 13.84 204.28
13. | Е1-20-1 (Н10) | РАБОТА НА ОТВАЛЕ, ГРУНТ 1 ГРУППЫ | 1000 М3 ГРУНТА 0.0082 | 36.63 0.30 | 166.91 1.37 | 56.27 0.46 | - - | - - | 203.54 1.67
|  | ИТОГО ПРЯМЫЕ ЗАТРАТЫ : |  | 312 | 239 | 102 | 584 | 498 | 1633
|  | ОХР и ОПР | [6 empty] | 272
|  | ПЛАНОВАЯ ПРИБЫЛЬ | [6 empty] | 289
|  | ИТОГО ПО ПТМ | [6 empty] | 2194
|  | ЗАТРАТЫ ТРУДА | [6 empty] | 25
|  | ЗАТРАТЫ ТРУДА МАШИНИСТОВ | [6 empty] | 8
| Ж6-60-30 | ИНЖЕНЕРНАЯ ИНФРАСТРУКТУРА. СЕТИ ЭЛЕКТРОСНАБЖЕНИЯ. КАБЕЛИ
14. | Ц8-142-1 (Н16) | УСТРОЙСТВО ПОСТЕЛИ ПРИ ОДНОМ КАБЕЛЕ В ТРАНШЕЕ | 100 М 1.51 | 91.13 137.61 | 86.22 130.19 | 40.61 61.32 | - - | - - | 177.35 267.80
15. | Ц8-141-2 (Н16) | КАБЕЛИ ДО 35 КВ, ПРОКЛАДЫВАЕМЫЕ В ГОТОВЫХ ТРАНШЕЯХ БЕЗ ПОКРЫТИЙ, МАССА 1 М ДО 2 КГ | 100 М КАБЕЛЯ 1.51 | 176.85 267.04 | 244.62 369.38 | 61.41 92.73 | 47.58 71.85 | 2.78 4.20 | 471.83 712.46
16. | Ц8-148-1 (Н16) | КАБЕЛИ ДО 35 КВ В ПРОЛОЖЕННЫХ ТРУБАХ, БЛОКАХ И КОРОБАХ, МАССА 1 М ДО 1 КГ | 100 М КАБЕЛЯ 1.77 | 160.32 283.77 | 39.10 69.21 | 14.04 24.85 | 33.31 58.96 | 1.82 3.22 | 234.55 415.16
17. | Ц8-145-1 (Н16) | КАБЕЛИ ДО 35 КВ, ПРОКЛАДЫВАЕМЫЕ ПО ДНУ КАНАЛА БЕЗ КРЕПЛЕНИЙ, МАССА 1 М ДО 1 КГ | 100 М КАБЕЛЯ 0.06 | 94.61 5.68 | 37.22 2.23 | 14.04 0.84 | 33.73 2.02 | 1.91 0.11 | 167.47 10.05
18. | Ц8-148-1 (Н16) | КАБЕЛИ ДО 35 КВ В ПРОЛОЖЕННЫХ ТРУБАХ, БЛОКАХ И КОРОБАХ, МАССА 1 М ДО 1 КГ | 100 М КАБЕЛЯ 1.176 | 160.32 188.54 | 39.10 45.98 | 14.04 16.51 | 33.31 39.17 | 1.82 2.14 | 234.55 275.83
19. | Ц8-190-1 (Н16) | УКЛАДКА ЛЕНТЫ ЗАЩИТНО-СИГНАЛЬНОЙ СЕРИИ ЛЗС 125 Х 3,5 ММ ДЛЯ ЗАЩИТЫ КАБЕЛЬНЫХ ЛИНИЙ | 100 М ЛЕНТЫ 1.05 | 19.55 20.53 | 0.04 0.04 | 0.02 0.02 | 109.18 114.64 | 6.18 6.49 | 134.95 141.70
20. | 5/10-10-20-4/85 | КАБЕЛЬ СИЛОВОЙ МАРКИ АВББШВ 4Х16-1 С АЛЮМИНИЕВЫМИ ЖИЛАМИ, С ПОЛИВИНИЛХЛОРИДНОЙ ИЗОЛЯЦИЕЙ, БРОНИРОВАННЫЙ СТАЛЬНЫМИ ЛЕНТАМИ, В ШЛАНГЕ ИЗ ПОЛИВИНИЛХЛОРИДА, С ЧЕТЫРЬМЯ ЖИЛАМИ СЕЧЕНИЕМ 16 ММ2, НА НАПРЯЖЕНИЕ 1 КВ | 1000 М 0.345 | - - | - - | - - | 4910.93 1694.27 | 261.26 90.13 | 5172.19 1784.41
21. | 5/10-10-10-5/17 | КАБЕЛЬ СИЛОВОЙ МАРКИ АВВГ 3 Х 2,5-0,66 С АЛЮМИНИЕВЫМИ ЖИЛАМИ, ИЗОЛЯЦИЯ И ОБОЛОЧКА ИЗ ПОЛИВИНИЛХЛОРИДНОГО ПЛАСТИКАТА, БЕЗ ЗАЩИТНОГО ПОКРОВА, С ТРЕМЯ ЖИЛАМИ СЕЧЕНИЕМ 2,5 ММ2, НА НАПРЯЖЕНИЕ 0,66 КВ | 1000 М 0.12 | - - | - - | - - | 741.74 89.01 | 39.46 4.74 | 781.20 93.74
|  | ИТОГО ПРЯМЫЕ ЗАТРАТЫ : |  | 903 | 617 | 196 | 2070 | 111 | 3701
|  | ОХР и ОПР | [6 empty] | 655
|  | ПЛАНОВАЯ ПРИБЫЛЬ | [6 empty] | 446
|  | ИТОГО ПО ПТМ | [6 empty] | 4802
|  | ЗАТРАТЫ ТРУДА | [6 empty] | 65
|  | ЗАТРАТЫ ТРУДА МАШИНИСТОВ | [6 empty] | 14
| Ж6-60-40 | ИНЖЕНЕРНАЯ ИНФРАСТРУКТУРА. СЕТИ ЭЛЕКТРОСНАБЖЕНИЯ. МУФТЫ
22. | Ц8-168-1 (Н16) | МУФТЫ КОНЦЕВЫЕ ТЕРМОУСАЖИВАЕМЫЕ ДЛЯ 4-5-ЖИЛЬНОГО КАБЕЛЯ В МЕТАЛЛИЧЕСКОЙ ОБОЛОЧКЕ ИЛИ БРОНИРОВАННОГО НАПРЯЖЕНИЕМ ДО 1КВ, СЕЧЕНИЕ ОДНОЙ ЖИЛЫ ДО 25 ММ2 | ШТ. 30 | 14.29 428.70 | 0.05 1.50 | - - | 1.55 46.50 | 0.11 3.30 | 16.00 480.00
23. | 5/10-30/С552-1111-67-ЗА | МУФТА КОНЦЕВАЯ 1ПКНТnБ-1М | КОМПЛ. 30 | - - | - - | - - | 23.90 717.00 | 1.27 38.10 | 25.17 755.10
|  | ИТОГО ПРЯМЫЕ ЗАТРАТЫ : |  | 429 | 2 | - | 764 | 41 | 1236
|  | ОХР и ОПР | [6 empty] | 255
|  | ПЛАНОВАЯ ПРИБЫЛЬ | [6 empty] | 174
|  | ИТОГО ПО ПТМ | [6 empty] | 1665
|  | ЗАТРАТЫ ТРУДА | [6 empty] | 32
| Ж6-60-90 | ИНЖЕНЕРНАЯ ИНФРАСТРУКТУРА. СЕТИ ЭЛЕКТРОСНАБЖЕНИЯ. ДРУГОЕ. ОПОРЫ
24. | Е33-251-11 (Н11) | УСТАНОВКА СТАЛЬНЫХ ОПОР КОНТАКТНОЙ СЕТИ С БУРЕНИЕМ КОТЛОВАНОВ ПОД МОНОЛИТНЫЕ ФУНДАМЕНТЫ МАССОЙ ДО 1 Т В ГРУНТ 2 ГРУППЫ, ПРИ ГЛУБИНЕ БУРЕНИЯ 2 М | ОПОРА 14 | 34.69 485.66 | 86.14 1205.96 | 25.72 360.08 | - - | - - | 120.83 1691.62
25. | Ц8-369-2 (Н16) | СВЕТИЛЬНИК СВЕТОДИОДНЫЙ | ШТ. 20 | 32.08 641.60 | 1.60 32.00 | 0.64 12.80 | 0.60 12.00 | 0.03 0.60 | 34.31 686.20
26. | Ц8-364-1 (Н16) | КРОНШТЕЙНЫ НА ОПОРЕ | ШТ. 14 | 14.02 196.28 | 2.39 33.46 | 0.96 13.44 | 0.95 13.30 | 0.08 1.12 | 17.44 244.16
27. | 5/30-20-1-6/1 | КРОНШТЕЙН ДЛЯ ОПОРЫ СТАЛЬНОЙ КОНИЧЕСКОЙ, ГОРЯЧЕЕ ЦИНКОВАНИЕ, МАРКИ К1(О)-1,2-1,0 (ОМ1) | ШТ. 8 | - - | - - | - - | 172.10 1376.80 | 9.84 78.72 | 181.94 1455.52
28. | 5/30-20-1-6/4 | КРОНШТЕЙН ДЛЯ ОПОРЫ СТАЛЬНОЙ КОНИЧЕСКОЙ, ГОРЯЧЕЕ ЦИНКОВАНИЕ, МАРКИ К1(О)-2,4-1,0 (ОМ1) | ШТ. 6 | - - | - - | - - | 228.40 1370.40 | 13.06 78.36 | 241.46 1448.76
29. | Ц8-370-2 (Н16) | ЩИТОК ДО ТРЕХ ГРУПП, УСТАНАВЛИВАЕМЫЙ В НИШЕ ЦОКОЛЯ | ШТ. 14 | 15.45 216.30 | 11.17 156.38 | 4.46 62.44 | 3.08 43.12 | 0.22 3.08 | 29.92 418.88
30. | 5/30-30-4-7/С514-3Г0624 | ЩИТОК НА ОПОРУ АПИ-4-1/4А | ШТ 8 | - - | - - | - - | 59.78 478.24 | 3.18 25.44 | 62.96 503.68
31. | 5/30-30-4-7/С514-4Г0824 | ЩИТОК НА ОПОРУ АПИ-4-2/4А | ШТ 6 | - - | - - | - - | 73.98 443.88 | 3.94 23.64 | 77.92 467.52
32. | 5/30-20/С548-25902-ЗА | СВЕТИЛЬНИК СВЕТОДИОДНЫЙ ДКУ02-80-001 | ШТ. 20 | - - | - - | - - | 187.60 3752.00 | 9.98 199.60 | 197.58 3951.60
33. | Е33-28-6 (Н10) | УСТАНОВКА СБОРНЫХ ЖЕЛЕЗОБЕТОННЫХ ФУНДАМЕНТОВ СТАКАННОГО ТИПА МАССОЙ ДО 0,5 Т | 100 М3 СБОРНЫХ ЖЕЛЕЗОБЕТОННЫХ КОНСТРУКЦИЙ 0.028 | 8784.64 245.97 | 11841.22 331.55 | 3622.78 101.44 | - - | - - | 20625.86 577.52
34. | 4/1-1-10-10/С101-2Г424 | ФУНДАМЕНТ БЛОК ФБ-2 | ШТ 14 | - - | - - | - - | 509.08 7127.12 | 27.08 379.12 | 536.16 7506.24
35. | 5/30-20-1-7-1/211218 | ОПОРА СТАЛЬНАЯ КОНИЧЕСКАЯ МАРКИ ОМ1, КРУГЛАЯ, ВКАПЫВАЕМАЯ, ГОРЯЧЕЕ ЦИНКОВАНИЕ, С ПОКРАСКОЙ (СЕРЫХ ОТТЕНКОВ), ТОЛЩИНОЙ МЕТАЛЛА 3 ММ, ОМ1(О)ВК-7,0-60/144 | ШТ. 14 | - - | - - | - - | 692.10 9689.40 | 39.59 554.26 | 731.69 10243.66
|  | ИТОГО ПРЯМЫЕ ЗАТРАТЫ : |  | 1786 | 1760 | 550 | 24306 | 1344 | 29196
|  | ОХР и ОПР | [6 empty] | 1392
|  | ПЛАНОВАЯ ПРИБЫЛЬ | [6 empty] | 1276
|  | ИТОГО ПО ПТМ | [6 empty] | 31864
|  | ЗАТРАТЫ ТРУДА | [6 empty] | 128
|  | ЗАТРАТЫ ТРУДА МАШИНИСТОВ | [6 empty] | 35
| Ж7-90 | БЛАГОУСТРОЙСТВО И ОЗЕЛЕНЕНИЕ. ДРУГИЕ.ШКАФ НАРУЖНОГО ОСВЕЩЕНИЯ
36. | СУПР-Э1 | ШКАФ НАРУЖНОГО ОСВЕЩЕНИЯ ШНО | ШТ 1 | - - | - - | - - | 4500.00 4500.00 | 90.00 90.00 | 4590.00 4590.00
37. | Ц8-572-7 (Н16) | БЛОК УПРАВЛЕНИЯ ШКАФНОГО ИСПОЛНЕНИЯ ИЛИ РАСПРЕДЕЛИТЕЛЬНЫЙ ПУНКТ (ШКАФ), УСТАНАВЛИВАЕМЫЙ НА ПОЛУ, ВЫСОТА И ШИРИНА 1700 Х 1100 ММ | ШТ. 1 | 66.01 66.01 | 42.21 42.21 | 14.99 14.99 | 4.14 4.14 | 0.33 0.33 | 112.69 112.69
|  | ИТОГО ПРЯМЫЕ ЗАТРАТЫ : |  | 66 | 42 | 15 | 4504 | 90 | 4702
|  | ОХР и ОПР | [6 empty] | 48
|  | ПЛАНОВАЯ ПРИБЫЛЬ | [6 empty] | 33
|  | ИТОГО ПО ПТМ | [6 empty] | 4783
|  | ЗАТРАТЫ ТРУДА | [6 empty] | 5
|  | ЗАТРАТЫ ТРУДА МАШИНИСТОВ | [6 empty] | 1
|  | ВСЕГО, В ТОМ ЧИСЛЕ | [6 empty] | 46116
|  | СТРОИТЕЛЬНЫЕ РАБОТЫ, ВСЕГО В ТОМ ЧИСЛЕ | [6 empty] | 19942
|  | ЗАРАБОТНАЯ ПЛАТА | [6 empty] | 1315
|  | ЭКСПЛУАТАЦИЯ МАШИН И МЕХАНИЗМОВ, ВСЕГО | [6 empty] | 1885
|  | В ТОМ ЧИСЛЕ ЗАРАБОТНАЯ ПЛАТА МАШИНИСТОВ | [6 empty] | 606
|  | МАТЕРИАЛЫ, ИЗДЕЛИЯ, КОНСТРУКЦИИ | [6 empty] | 13021
|  | ТРАНСПОРТ | [6 empty] | 1209
|  | ОХР и ОПР | [6 empty] | 1190
|  | ПЛАНОВАЯ ПРИБЫЛЬ | [6 empty] | 1322
|  | МОНТАЖНЫЕ РАБОТЫ, ВСЕГО В ТОМ ЧИСЛЕ | [6 empty] | 21584
|  | ЗАРАБОТНАЯ ПЛАТА | [6 empty] | 2452
|  | ЭКСПЛУАТАЦИЯ МАШИН И МЕХАНИЗМОВ, ВСЕГО | [6 empty] | 883
|  | В ТОМ ЧИСЛЕ ЗАРАБОТНАЯ ПЛАТА МАШИНИСТОВ | [6 empty] | 300
|  | МАТЕРИАЛЫ, ИЗДЕЛИЯ, КОНСТРУКЦИИ | [6 empty] | 14708
|  | ТРАНСПОРТ | [6 empty] | 786
|  | ОХР и ОПР | [6 empty] | 1639
|  | ПЛАНОВАЯ ПРИБЫЛЬ | [6 empty] | 1116
|  | ОБОРУДОВАНИЕ, МЕБЕЛЬ, ИНВЕНТАРЬ | [6 empty] | 4500
|  | ТРАНСПОРТ | [6 empty] | 90
|  | ЗАТРАТЫ ТРУДА РАБОЧИХ | [6 empty] | 277
|  | ЗАТРАТЫ ТРУДА МАШИНИСТОВ | [6 empty] | 60
|  | СОСТАВИЛ | ____________________ |  |  |  |  | ЗУЕВСКАЯ
|  |  | (должность служащего) |  |  | (подпись) |  | (инициалы,фамилия)
|  | ПРОВЕРИЛ | ____________________ |  |  |  |  | __________________
|  |  | (должность служащего) |  |  | (подпись) |  | (инициалы,фамилия)

## 21-8-1-B0
НАИМЕНОВАНИЕ ОБЪЕКТА |  | МИКРОРАЙОН ЛОШИЦА-8.2. ДЕТСКОЕ ДОШКОЛЬНОЕ УЧРЕЖДЕНИЕ N11
КОД ОБЪЕКТА |  | 24.014
НАИМЕНОВАНИЕ ЗДАНИЯ, СООРУЖЕНИЯ |  | НАРУЖНОЕ ОСВЕЩЕНИЕ
ШИФР ЗДАНИЯ, СООРУЖЕНИЯ |  | 8
КОМПЛЕКТ ЧЕРТЕЖЕЙ |  | 24.014-ЭК.СО
ВЕДОМОСТЬ ОБЪЕМОВ И СТОИМОСТИ РАБОТ № 1
(НОРМЫ 2022г.)
24.014-ЭК НАРУЖНОЕ ОСВЕЩЕНИЕ ТЕРРИТОРИИ ДЕТСКОГО САДА
СОСТАВЛЕНА В ЦЕНАХ НА 1 МАРТА 2025г.
ОБОСНОВА- НИЕ | НАИМЕНОВАНИЕ ВИДОВ РАБОТ | ОБЪЕМ | СТОИМОСТЬ, ТЫС.РУБ.
|  |  | ЗАРАБОТНАЯ ПЛАТА | ЭКСПЛУАТА- ЦИЯ МАШИН И МЕХА- НИЗМОВ | МАТЕРИАЛЫ, ИЗДЕЛИЯ, КОНСТРУК- ЦИИ | ОБОРУДОВА- НИЕ,МЕБЕЛЬ, ИНВЕНТАРЬ | ОХР и ОПР | ПРОЧИЕ СРЕДСТВА | ВСЕГО
|  | ЕД.ИЗМ. | ТРУДОЕМ- КОСТЬ, ЧЕЛ.Ч. | В Т.Ч.З/П МАШИ- НИСТОВ | ТРАНСПОРТ | ТРАНСПОРТ | ПЛАНОВАЯ ПРИБЫЛЬ
1 | 2 | 3 | 4 | 5 | 6 | 7 | 8 | 9 | 10
Ж6-60-10 | ИНЖЕНЕРНАЯ ИНФРАСТРУКТУРА. СЕТИ ЭЛЕКТРОСНАБЖЕНИЯ. ЗЕМЛЯНЫЕ РАБОТЫ (РЫТЬЕ) | 65,4 | 0,272 | 0,109 | 0 | 0 | 0,207 | 0 | 0,808
|  | М3 | 23 | 0,042 | 0 | 0 | 0,22
Ж6-60-10 | ИНЖЕНЕРНАЯ ИНФРАСТРУКТУРА. СЕТИ ЭЛЕКТРОСНАБЖЕНИЯ. ЗЕМЛЯНЫЕ РАБОТЫ (ЗАСЫПКА) | 57,2 | 0,312 | 0,239 | 0,584 | 0 | 0,272 | 0 | 2,194
|  | М3 | 25 | 0,102 | 0,498 | 0 | 0,289
Ж6-60-30 | ИНЖЕНЕРНАЯ ИНФРАСТРУКТУРА. СЕТИ ЭЛЕКТРОСНАБЖЕНИЯ. КАБЕЛИ | 465 | 0,903 | 0,617 | 2,07 | 0 | 0,655 | 0 | 4,802
|  | М | 65 | 0,196 | 0,111 | 0 | 0,446
Ж6-60-40 | ИНЖЕНЕРНАЯ ИНФРАСТРУКТУРА. СЕТИ ЭЛЕКТРОСНАБЖЕНИЯ. МУФТЫ | 30 | 0,429 | 0,002 | 0,764 | 0 | 0,255 | 0 | 1,665
|  | ШТ | 32 | 0 | 0,041 | 0 | 0,174
Ж6-60-90 | ИНЖЕНЕРНАЯ ИНФРАСТРУКТУРА. СЕТИ ЭЛЕКТРОСНАБЖЕНИЯ. ДРУГОЕ. ОПОРЫ | 14 | 1,786 | 1,76 | 24,306 | 0 | 1,392 | 0 | 31,864
|  | ШТ | 128 | 0,55 | 1,344 | 0 | 1,276
Ж7-90 | БЛАГОУСТРОЙСТВО И ОЗЕЛЕНЕНИЕ. ДРУГИЕ.ШКАФ НАРУЖНОГО ОСВЕЩЕНИЯ | 1 | 0,066 | 0,042 | 0,004 | 4,5 | 0,048 | 0 | 4,783
|  | ШТ | 5 | 0,015 | 0 | 0,09 | 0,033
| И Т О Г О | 0 | 3,768 | 2,769 | 27,728 | 4,5 | 2,829 | 0 | 46,116
|  |  | 278 | 0,905 | 1,994 | 0,09 | 2,438
| СОСТАВИЛ | ______________________________ | [5 empty] | ЗУЕВСКАЯ
|  | (должность служащего) |  |  |  | (подпись) |  | (инициалы,фамилия)
| ПРОВЕРИЛ | ______________________________ | [5 empty] | __________________
|  | (должность служащего) |  |  |  | (подпись) |  | (инициалы,фамилия)

## 21-8-1-Q1
НАИМЕНОВАНИЕ ОБЪЕКТА |  | МИКРОРАЙОН ЛОШИЦА-8.2. ДЕТСКОЕ ДОШКОЛЬНОЕ УЧРЕЖДЕНИЕ N11
КОД ОБЪЕКТА |  | 24.014
НАИМЕНОВАНИЕ ЗДАНИЯ, СООРУЖЕНИЯ |  | НАРУЖНОЕ ОСВЕЩЕНИЕ
ШИФР ЗДАНИЯ, СООРУЖЕНИЯ |  | 8
КОМПЛЕКТ ЧЕРТЕЖЕЙ |  | 24.014-ЭК.СО
ВЕДОМОСТЬ ОБЪЕМОВ РАБОТ И РАСХОДОВ РЕСУРСОВ С КОДАМИ РБ ДЛЯ ЛОКАЛЬНОЙ СМЕТЫ № 1
(НОРМЫ 2022г.)
24.014-ЭК НАРУЖНОЕ ОСВЕЩЕНИЕ ТЕРРИТОРИИ ДЕТСКОГО САДА
ОБОСНОВАНИЕ | НАИМЕНОВАНИЕ ВИДОВ | ЕДИНИЦА ИЗМЕРЕНИЯ | КОД | НАИМЕНОВАНИЕ РЕСУРСОВ | ЕД.ИЗМ. | КОЛИЧЕСТВО
| РАБОТ | ОБЪЕМ | РЕСУРСА
1 | 2 | 3 | 4 | 5 | 6 | 7
Ж6-60-10 | ИНЖЕНЕРНАЯ ИНФРАСТРУКТУРА. СЕТИ ЭЛЕКТРОСНАБЖЕНИЯ. ЗЕМЛЯНЫЕ РАБОТЫ (РЫТЬЕ) | М3 65,4
|  |  | 1-1 | ЗАТРАТЫ ТРУДА РАБОЧИХ | ЧЕЛ.Ч | 23.4608
|  |  | 1-3 | ЗАТРАТЫ ТРУДА МАШИНИСТОВ | ЧЕЛ.-Ч | 2.8545
|  |  | М060337 | ЭКСКАВАТОРЫ ОДНОКОВШОВЫЕ ДИЗЕЛЬНЫЕ НА ПНЕВМОКОЛЕСНОМ ХОДУ ПРИ РАБОТЕ НА ДРУГИХ ВИДАХ СТРОИТЕЛЬСТВА, 0,25 М3 | МАШ.Ч | 2.8545
Ж6-60-10 | ИНЖЕНЕРНАЯ ИНФРАСТРУКТУРА. СЕТИ ЭЛЕКТРОСНАБЖЕНИЯ. ЗЕМЛЯНЫЕ РАБОТЫ (ЗАСЫПКА) | М3 57,2
|  |  | 1-1 | ЗАТРАТЫ ТРУДА РАБОЧИХ | ЧЕЛ.Ч | 24.8728
|  |  | 1-3 | ЗАТРАТЫ ТРУДА МАШИНИСТОВ | ЧЕЛ.-Ч | 7.5312
|  |  | М050102 | КОМПРЕССОРЫ ПЕРЕДВИЖНЫЕ С ДВИГАТЕЛЕМ ВНУТРЕННЕГО СГОРАНИЯ ДАВЛЕНИЕМ ДО 686 КПА (7АТМ) 5 М3/МИН | МАШ.Ч | 6.967
|  |  | М070148 | БУЛЬДОЗЕРЫ ПРИ РАБОТЕ НА ДРУГИХ ВИДАХ СТРОИТЕЛЬСТВА, 59 (80) КВТ (Л. С) | МАШ.Ч | 0.53596
|  |  | М070149 | БУЛЬДОЗЕРЫ ПРИ РАБОТЕ НА ДРУГИХ ВИДАХ СТРОИТЕЛЬСТВА, 79 (108) КВТ (Л. С) | МАШ.Ч | 0.02829
|  |  | М331101 | ТРАМБОВКИ ПНЕВМАТИЧЕСКИЕ (БЕЗ УЧЕТА СТОИМОСТИ СЖАТОГО ВОЗДУХА) | МАШ.Ч | 6.967
|  |  | 1 | Материалы для строительных работ
|  |  | 1/10 | Материалы для строительных работ общего назначения
|  |  | 1/10-135 | Нефтепродукты, газы, химические материалы
|  |  | 1/10-135-10-5/20 | БЕНЗИН АВТОМОБИЛЬНЫЙ АИ-95 | Т | 0.00011
|  |  | 4 | Железобетонные и бетонные изделия и конструкции (в т.ч. типовые), керамические изделия, нерудные материалы, бетоны и растворы
|  |  | 4/1 | Конструкции и изделия бетонные и железобетонные, керамические изделия, нерудные материалы, товарные бетоны и растворы
|  |  | 4/1-5 | Материалы природные нерудные. Гравий керамзитовый. Керамзит
|  |  | 4/1-5-40-10-10/30 | ПЕСОК ДЛЯ СТРОИТЕЛЬНЫХ РАБОТ ПРИРОДНЫЙ 2 КЛАССА (С ДОСТАВКОЙ НА 55 КМ) | М3 | 8.2
|  |  | 6 | Трубы и детали трубопроводов (за исключением труб стальных обсадных и бурильных части 1). Арматура для технологических трубопроводов
|  |  | 6/40 | Трубы и детали трубопроводов полимерные
|  |  | 6/40-10 | Трубы из полиэтилена
|  |  | 6/40-10-10/18 | ТРУБА ТЕХНИЧЕСКАЯ ИЗ ПОЛИЭТИЛЕНА ПЭ 63 SDR 17,6 НОМИНАЛЬНЫМ НАРУЖНЫМ ДИАМЕТРОМ 63 ММ И НОМИНАЛЬНОЙ ТОЛЩИНОЙ СТЕНКИ 3,6 ММ | 10 М | 13.3
Прочие
|  |  | С310-35 | ПЕРЕВОЗКА ДО 35 КМ | Т | 14.76
Ж6-60-30 | ИНЖЕНЕРНАЯ ИНФРАСТРУКТУРА. СЕТИ ЭЛЕКТРОСНАБЖЕНИЯ. КАБЕЛИ | М 465
|  |  | 1-1 | ЗАТРАТЫ ТРУДА РАБОЧИХ | ЧЕЛ.Ч | 65.1713
|  |  | 1-3 | ЗАТРАТЫ ТРУДА МАШИНИСТОВ | ЧЕЛ.-Ч | 13.8052
|  |  | М010704 | АВТОМОБИЛЬ САМОСВАЛ 10 Т | МАШ.Ч | 3.5032
|  |  | М021141 | КРАНЫ НА АВТОМОБИЛЬНОМ ХОДУ ПРИ РАБОТЕ НА ДРУГИХ ВИДАХ СТРОИТЕЛЬСТВА, 10 Т | МАШ.Ч | 2.3041
|  |  | М030402 | ЛЕБЕДКИ ЭЛЕКТРИЧЕСКИЕ ТЯГОВЫМ УСИЛИЕМ ДО 12,26 (1,25) КН (Т) | МАШ.Ч | 10.4521
|  |  | М030408* | ЛЕБЕДКИ ЭЛЕКТРИЧЕСКИЕ ТЯГОВЫМ УСИЛИЕМ 156,96 (16) КН (Т) | МАШ.Ч | 5.3001
|  |  | М060337 | ЭКСКАВАТОРЫ ОДНОКОВШОВЫЕ ДИЗЕЛЬНЫЕ НА ПНЕВМОКОЛЕСНОМ ХОДУ ПРИ РАБОТЕ НА ДРУГИХ ВИДАХ СТРОИТЕЛЬСТВА, 0,25 М3 | МАШ.Ч | 0.3926
|  |  | М400002 | АВТОМОБИЛЬ БОРТОВОЙ, ГРУЗОПОДЪЕМНОСТЬЮ ДО 8 Т | МАШ.Ч | 2.3052
|  |  | 1 | Материалы для строительных работ
|  |  | 1/10 | Материалы для строительных работ общего назначения
|  |  | 1/10-230 | Материалы для отделочных работ
|  |  | 1/10-230-40-20/136 | КРАСКА МАСЛЯНАЯ МА-15, СУРИК ЖЕЛЕЗНЫЙ | КГ | 0.3775
|  |  | 1/10-235 | Изделия герметизирующие, уплотняющие, изолирующие
|  |  | 1/10-235-20/757 | ЛЕНТА КЛЕЙКАЯ (СКОТЧ) ПРОЗРАЧНАЯ, КОРИЧНЕВАЯ ИЗ ПОЛИПРОПИЛЕНА, ШИРИНОЙ 48-50 ММ | М | 4.8538
|  |  | 1/10-260 | Металлопрокат и металлоизделия (за исключением металлоизделий части 2)
|  |  | 1/10-260-30-31/5 | ПРОКАТ ГОРЯЧЕКАТАНЫЙ ПОЛОСОВОЙ ИЗ СТАЛИ УГЛЕРОДИСТОЙ ОБЫКНОВЕННОГО КАЧЕСТВА МАРКИ СТ3СП, СТ3ПС, ТОЛЩИНОЙ 10 - 80 ММ ПРИ ШИРИНЕ 100 - 200 ММ | Т | 0.00151
|  |  | 1/10-260-40-1/7 | ПРОКАТ ТОНКОЛИСТОВОЙ ГОРЯЧЕКАТАНЫЙ С ОБРЕЗНОЙ КРОМКОЙ ИЗ СТАЛИ УГЛЕРОДИСТОЙ ОБЫКНОВЕННОГО КАЧЕСТВА МАРКИ СТ3СП, СТ3ПС, ТОЛЩИНОЙ 2; 2,2 ММ | Т | 0.003613
|  |  | 1/10-260-150-1/104 | УГОЛОК РАВНОПОЛОЧНЫЙ ГОРЯЧЕКАТАНЫЙ ИЗ СТАЛИ УГЛЕРОДИСТОЙ ОБЫКНОВЕННОГО КАЧЕСТВА МАРКИ СТ3СП, СТ3ПС, ТОЛЩИНОЙ 11-30 ММ ПРИ ШИРИНЕ ПОЛКИ 180-200 ММ | Т | 0.0151
|  |  | 1/10-260-210-1/82 | ПРОВОЛОКА СТАЛЬНАЯ НИЗКОУГЛЕРОДИСТАЯ ОБЩЕГО НАЗНАЧЕНИЯ ТЕРМИЧЕСКИ ОБРАБОТАННАЯ, ОЦИНКОВАННАЯ, ДИАМЕТРОМ 2 ММ | КГ | 0.18064
|  |  | 1/55 | Материалы специального назначения (кислотоупорные, огнеупорные и антикоррозионные)
|  |  | 1/55-50 | Материалы антикоррозионные и химически стойкие
|  |  | 1/55-50-20/35 | ЛАК БИТУМНЫЙ БТ-577 | КГ | 0.27096
|  |  | 5 | Материалы для монтажных и специальных строительных работ
|  |  | 5/10 | Кабели, провода, муфты кабельные
|  |  | 5/10-10 | Кабели
|  |  | 5/10-10-10-5/17 | КАБЕЛЬ СИЛОВОЙ МАРКИ АВВГ 3 Х 2,5-0,66 С АЛЮМИНИЕВЫМИ ЖИЛАМИ, ИЗОЛЯЦИЯ И ОБОЛОЧКА ИЗ ПОЛИВИНИЛХЛОРИДНОГО ПЛАСТИКАТА, БЕЗ ЗАЩИТНОГО ПОКРОВА, С ТРЕМЯ ЖИЛАМИ СЕЧЕНИЕМ 2,5 ММ2, НА НАПРЯЖЕНИЕ 0,66 КВ | 1000 М | 0.12
|  |  | 5/10-10-20-4/85 | КАБЕЛЬ СИЛОВОЙ МАРКИ АВББШВ 4Х16-1 С АЛЮМИНИЕВЫМИ ЖИЛАМИ, С ПОЛИВИНИЛХЛОРИДНОЙ ИЗОЛЯЦИЕЙ, БРОНИРОВАННЫЙ СТАЛЬНЫМИ ЛЕНТАМИ, В ШЛАНГЕ ИЗ ПОЛИВИНИЛХЛОРИДА, С ЧЕТЫРЬМЯ ЖИЛАМИ СЕЧЕНИЕМ 16 ММ2, НА НАПРЯЖЕНИЕ 1 КВ | 1000 М | 0.345
|  |  | 5/20 | Изделия для прокладки кабельных сетей
|  |  | 5/20-30 | Материалы и изделия для монтажа кабелей и проводов
|  |  | 5/20-30-3/С552-803-Г | КНОПКА К227 УХЛ2 | 1000 ШТ. | 0.037573
|  |  | 5/20-30-5/2 | БИРКА МАРКИРОВОЧНАЯ У134 | 100 ШТ. | 0.1851
|  |  | 5/50 | Прокатно-тянутые изделия из цветных металлов и цветные металлы
|  |  | 5/50-70 | Сплавы из цветных металлов
|  |  | 5/50-70-2/13 | ПРИПОЙ ОЛОВЯННО-СВИНЦОВЫЙ МАЛОСУРЬМЯНИСТЫЙ, МАРКИ ПОССУ 40-0,5 | Т | 0.001503
|  |  | 5/90 | Прочие материалы для монтажных и специальных строительных работ
|  |  | 5/90-20 | Плакаты предупредительные, таблички, ленты сигнальные и другие материалы
|  |  | 5/90-20/4 | ЛЕНТА ЗАЩИТНО-СИГНАЛЬНАЯ СЕРИИ ЛЗС ШИРИНОЙ 125 ММ, ТОЛЩИНОЙ 3,5 ММ | М | 108.15
Ж6-60-40 | ИНЖЕНЕРНАЯ ИНФРАСТРУКТУРА. СЕТИ ЭЛЕКТРОСНАБЖЕНИЯ. МУФТЫ | ШТ 30
|  |  | 1-1 | ЗАТРАТЫ ТРУДА РАБОЧИХ | ЧЕЛ.Ч | 31.8
|  |  | М150402 | ГАЗОВАЯ ГОРЕЛКА | МАШ.Ч | 5.1
|  |  | 1 | Материалы для строительных работ
|  |  | 1/10 | Материалы для строительных работ общего назначения
|  |  | 1/10-135 | Нефтепродукты, газы, химические материалы
|  |  | 1/10-135-20/75 | СМЕСЬ ПРОПАНА И БУТАНА ТЕХНИЧЕСКИХ | КГ | 6
|  |  | 1/10-160 | Пленки, полотна, ткани разные
|  |  | 1/10-160-20/15 | ВЕТОШЬ | КГ | 0.3
|  |  | 1/10-230 | Материалы для отделочных работ
|  |  | 1/10-230-50-15/93 | УАЙТ-СПИРИТ | КГ | 7.5
|  |  | 1/10-235 | Изделия герметизирующие, уплотняющие, изолирующие
|  |  | 1/10-235-20/757 | ЛЕНТА КЛЕЙКАЯ (СКОТЧ) ПРОЗРАЧНАЯ, КОРИЧНЕВАЯ ИЗ ПОЛИПРОПИЛЕНА, ШИРИНОЙ 48-50 ММ | М | 6
|  |  | 5 | Материалы для монтажных и специальных строительных работ
|  |  | 5/10 | Кабели, провода, муфты кабельные
|  |  | 5/10-30 | Муфты кабельные
|  |  | 5/10-30/С552-1111-67-ЗА | МУФТА КОНЦЕВАЯ 1ПКНТnБ-1М | КОМПЛ. | 30
|  |  | 5/20 | Изделия для прокладки кабельных сетей
|  |  | 5/20-30 | Материалы и изделия для монтажа кабелей и проводов
|  |  | 5/20-30-3/С552-803-Г | КНОПКА К227 УХЛ2 | 1000 ШТ. | 0.06
|  |  | 5/20-30-5/2 | БИРКА МАРКИРОВОЧНАЯ У134 | 100 ШТ. | 0.3
Ж6-60-90 | ИНЖЕНЕРНАЯ ИНФРАСТРУКТУРА. СЕТИ ЭЛЕКТРОСНАБЖЕНИЯ. ДРУГОЕ. ОПОРЫ | ШТ 14
|  |  | 1-1 | ЗАТРАТЫ ТРУДА РАБОЧИХ | ЧЕЛ.Ч | 127.208
|  |  | 1-3 | ЗАТРАТЫ ТРУДА МАШИНИСТОВ | ЧЕЛ.-Ч | 34.8794
|  |  | М021141 | КРАНЫ НА АВТОМОБИЛЬНОМ ХОДУ ПРИ РАБОТЕ НА ДРУГИХ ВИДАХ СТРОИТЕЛЬСТВА, 10 Т | МАШ.Ч | 2.78
|  |  | М160402 | МАШИНЫ БУРИЛЬНО-КРАНОВЫЕ НА АВТОМОБИЛЕ ГЛУБИНОЙ БУРЕНИЯ 3,5 М | МАШ.Ч | 11.48
|  |  | М161002 | КРАНЫ НА АВТОМОБИЛЬНОМ ХОДУ 16 Т | МАШ.Ч | 17.8394
|  |  | М400002 | АВТОМОБИЛЬ БОРТОВОЙ, ГРУЗОПОДЪЕМНОСТЬЮ ДО 8 Т | МАШ.Ч | 2.78
|  |  | 1 | Материалы для строительных работ
|  |  | 1/10 | Материалы для строительных работ общего назначения
|  |  | 1/10-230 | Материалы для отделочных работ
|  |  | 1/10-230-45-10/165 | ЭМАЛЬ ПЕНТАФТАЛЕВАЯ ПФ-115, СЕРАЯ | КГ | 0.7
|  |  | 1/10-240 | Метизы и крепежные изделия
|  |  | 1/10-240-10-10/131 | БОЛТЫ СТРОИТЕЛЬНЫЕ | Т | 0.00392
|  |  | 1/10-240-20/1 | ГАЙКИ СТРОИТЕЛЬНЫЕ | Т | 0.00112
|  |  | 1/10-240-50-16/25 | ШАЙБА ДИАМЕТРОМ 16 ММ | КГ | 0.56
|  |  | 1/10-260 | Металлопрокат и металлоизделия (за исключением металлоизделий части 2)
|  |  | 1/10-260-30-31/1 | ПРОКАТ ГОРЯЧЕКАТАНЫЙ ПОЛОСОВОЙ ИЗ СТАЛИ УГЛЕРОДИСТОЙ ОБЫКНОВЕННОГО КАЧЕСТВА МАРКИ СТ3СП, СТ3ПС, ТОЛЩИНОЙ 4-5 ММ ПРИ ШИРИНЕ 50-100 ММ | Т | 0.0084
|  |  | 4 | Железобетонные и бетонные изделия и конструкции (в т.ч. типовые), керамические изделия, нерудные материалы, бетоны и растворы
|  |  | 4/1 | Конструкции и изделия бетонные и железобетонные, керамические изделия, нерудные материалы, товарные бетоны и растворы
|  |  | 4/1-1 | Конструкции и изделия железобетонные общеотраслевого назначения
|  |  | 4/1-1-10-10/С101-2Г424 | ФУНДАМЕНТ БЛОК ФБ-2 | ШТ | 14
|  |  | 5 | Материалы для монтажных и специальных строительных работ
|  |  | 5/20 | Изделия для прокладки кабельных сетей
|  |  | 5/20-20 | Пластиковые системы для прокладки кабеля
|  |  | 5/20-20-3-4/10 | ТРУБКА МАРКИ ТВ-40 ВНУТРЕННИМ ДИАМЕТРОМ 5 ММ | КГ | 0.2
|  |  | 5/30 | Материалы для электротехнических установок
|  |  | 5/30-20 | Канализация электроэнергии и электрические сети
|  |  | 5/30-20/С548-25902-ЗА | СВЕТИЛЬНИК СВЕТОДИОДНЫЙ ДКУ02-80-001 | ШТ. | 20
|  |  | 5/30-20-1-6/1 | КРОНШТЕЙН ДЛЯ ОПОРЫ СТАЛЬНОЙ КОНИЧЕСКОЙ, ГОРЯЧЕЕ ЦИНКОВАНИЕ, МАРКИ К1(О)-1,2-1,0 (ОМ1) | ШТ. | 8
|  |  | 5/30-20-1-6/4 | КРОНШТЕЙН ДЛЯ ОПОРЫ СТАЛЬНОЙ КОНИЧЕСКОЙ, ГОРЯЧЕЕ ЦИНКОВАНИЕ, МАРКИ К1(О)-2,4-1,0 (ОМ1) | ШТ. | 6
|  |  | 5/30-20-1-7-1/211218 | ОПОРА СТАЛЬНАЯ КОНИЧЕСКАЯ МАРКИ ОМ1, КРУГЛАЯ, ВКАПЫВАЕМАЯ, ГОРЯЧЕЕ ЦИНКОВАНИЕ, С ПОКРАСКОЙ (СЕРЫХ ОТТЕНКОВ), ТОЛЩИНОЙ МЕТАЛЛА 3 ММ, ОМ1(О)ВК-7,0-60/144 | ШТ. | 14
|  |  | 5/30-30 | Электросиловые и электроосветительные установки
|  |  | 5/30-30-4-7/С514-3Г0624 | ЩИТОК НА ОПОРУ АПИ-4-1/4А | ШТ | 8
|  |  | 5/30-30-4-7/С514-4Г0824 | ЩИТОК НА ОПОРУ АПИ-4-2/4А | ШТ | 6
|  |  | 5/30-40 | Материалы для электроизоляционных работ
|  |  | 5/30-40-2/22 | ЛЕНТА СМОЛЯНАЯ НА ОСНОВЕ ХЛОПКОПОЛИЭФИРНОЙ ТКАНИ, ТОЛЩИНОЙ 0,8 ММ | КГ | 0.72
Ж7-90 | БЛАГОУСТРОЙСТВО И ОЗЕЛЕНЕНИЕ. ДРУГИЕ.ШКАФ НАРУЖНОГО ОСВЕЩЕНИЯ | ШТ 1
|  |  | 1-1 | ЗАТРАТЫ ТРУДА РАБОЧИХ | ЧЕЛ.Ч | 4.66
|  |  | 1-3 | ЗАТРАТЫ ТРУДА МАШИНИСТОВ | ЧЕЛ.-Ч | 0.94
|  |  | М021141 | КРАНЫ НА АВТОМОБИЛЬНОМ ХОДУ ПРИ РАБОТЕ НА ДРУГИХ ВИДАХ СТРОИТЕЛЬСТВА, 10 Т | МАШ.Ч | 0.47
|  |  | М040502 | УСТАНОВКИ ДЛЯ СВАРКИ РУЧНОЙ ДУГОВОЙ (ПОСТОЯННОГО ТОКА) | МАШ.Ч | 1.14
|  |  | М330301* | МАШИНЫ ШЛИФОВАЛЬНЫЕ ЭЛЕКТРИЧЕСКИЕ | МАШ.Ч | 0.1
|  |  | М400002 | АВТОМОБИЛЬ БОРТОВОЙ, ГРУЗОПОДЪЕМНОСТЬЮ ДО 8 Т | МАШ.Ч | 0.47
|  |  | 1 | Материалы для строительных работ
|  |  | 1/10 | Материалы для строительных работ общего назначения
|  |  | 1/10-140 | Электроды, прутки винипластовые, проволока сварочные
|  |  | 1/10-140-40/100 | ЭЛЕКТРОДЫ ТИПА Э42А ДИАМЕТРОМ 4 ММ | Т | 0.0003
|  |  | 1/10-180 | Материалы шлифовальные
|  |  | 1/10-180-20/57 | КРУГИ ШЛИФОВАЛЬНЫЕ ДЛЯ СПЕЦИАЛЬНЫХ МОНТАЖНЫХ РАБОТ 5П 180 Х 6 Х 22 | ШТ. | 0.7
|  |  | 1/10-230 | Материалы для отделочных работ
|  |  | 1/10-230-40-20/136 | КРАСКА МАСЛЯНАЯ МА-15, СУРИК ЖЕЛЕЗНЫЙ | КГ | 0.05
|  |  | 1/10-240 | Метизы и крепежные изделия
|  |  | 1/10-240-10-10/131 | БОЛТЫ СТРОИТЕЛЬНЫЕ | Т | 4.2e-05
|  |  | 1/10-240-20/1 | ГАЙКИ СТРОИТЕЛЬНЫЕ | Т | 1.2e-05
|  |  | 1/10-240-50-16/25 | ШАЙБА ДИАМЕТРОМ 16 ММ | КГ | 0.006
Прочие
|  |  | СУПР-Э1 | ШКАФ НАРУЖНОГО ОСВЕЩЕНИЯ ШНО | ШТ | 1
СОСТАВИЛ | ______________________________ |  |  | ЗУЕВСКАЯ
| (должность служащего) |  | (подпись) | (инициалы,фамилия)
ПРОВЕРИЛ | ______________________________ |  |  | __________________
| (должность служащего) |  | (подпись) | (инициалы,фамилия)

## 21-8-2-S0
НАИМЕНОВАНИЕ ОБЪЕКТА |  | МИКРОРАЙОН ЛОШИЦА-8.2. ДЕТСКОЕ ДОШКОЛЬНОЕ УЧРЕЖДЕНИЕ N11
КОД ОБЪЕКТА |  | 24.014
НАИМЕНОВАНИЕ ЗДАНИЯ, СООРУЖЕНИЯ |  | НАРУЖНОЕ ОСВЕЩЕНИЕ
ШИФР ЗДАНИЯ, СООРУЖЕНИЯ |  | 8
КОМПЛЕКТ ЧЕРТЕЖЕЙ |  | 24.014-ЭК.СО
ЛОКАЛЬНАЯ СМЕТА (ЛОКАЛЬНЫЙ СМЕТНЫЙ РАСЧЕТ) № 21-8-2
(НОРМЫ 2022г.)
24.014-ЭК НАРУЖНОЕ ОСВЕЩЕНИЕ(ПРОЕКТИРУЕМЫЕ АВТОМОБИЛЬНЫЕ ПЛОЩАДКИ)
СОСТАВЛЕНА В ЦЕНАХ НА 1 МАРТА 2025г. | [8 empty] | СТОИМОСТЬ 3,584 ТЫСЯЧ БЕЛОРУССКИХ РУБЛЕЙ
№ п/п | ОБОСНОВАНИЕ | НАИМЕНОВАНИЕ РАБОТ, РЕСУРСОВ, РАСХОДОВ | ЕДИНИЦА ИЗМЕРЕ- НИЯ | СТОИМОСТЬ ЕДИНИЦЫ ИЗМЕРЕНИЯ/ВСЕГО, БЕЛОРУССКИХ РУБЛЕЙ
|  |  |  | ЗАРАБОТНАЯ ПЛАТА | ЭКСПЛУАТАЦИЯ МАШИН И МЕХАНИЗМОВ |  | МАТЕРИАЛЫ, ИЗДЕЛИЯ, КОНСТРУКЦИИ (ОБОРУДОВА- НИЕ, МЕБЕЛЬ) | ТРАНС-ПОРТ | ОБЩАЯ СТОИМОСТЬ
|  |  | КОЛИ- ЧЕСТВО |  | ВСЕГО | В ТОМ ЧИСЛЕ ЗАРАБОТ- НАЯ ПЛАТА МАШИ- НИСТОВ
1 | 2 | 3 | 4 | 5 | 6 | 7 | 8 | 9 | 10
| НАЧИСЛЕНИЯ: | ОХР и ОПР/ПЛАНОВАЯ ПРИБЫЛЬ (%):Н10=65.72/69.89
| НАЧИСЛЕНИЯ: | ОХР и ОПР/ПЛАНОВАЯ ПРИБЫЛЬ (%):Н11=57.16/67.42
| НАЧИСЛЕНИЯ: | ОХР и ОПР/ПЛАНОВАЯ ПРИБЫЛЬ (%):Н16=59.57/40.54
1. | ПРИМЕЧАНИЕ: | К ДЛЯ ОХР И ОПР/ПЛАНОВАЯ ПРИБЫЛЬ: 1.0000/1.0000
2. | ПРИМЕЧАНИЕ: | КОЭФФИЦИЕНТ К З/П (ПОСТАНОВЛЕНИЕ N5): 1.0000
3. | ПРИМЕЧАНИЕ: | БАЗА ТЕКУЩИХ ЦЕН (ВАРИАНТ A)
| Ж6-60-10 | ИНЖЕНЕРНАЯ ИНФРАСТРУКТУРА. СЕТИ ЭЛЕКТРОСНАБЖЕНИЯ. ЗЕМЛЯНЫЕ РАБОТЫ (РЫТЬЕ)
4. | Е1-13-17 (Н10) | РАЗРАБОТКА ГРУНТА В ТРАНШЕЯХ ЭКСКАВАТОРАМИ "ОБРАТНАЯ ЛОПАТА" С КОВШОМ ВМЕСТИМОСТЬЮ 0,25 М3, ГРУНТ 2 ГРУППЫ, В ОТВАЛ | 1000 М3 0.0154 | - - | 2018.86 31.09 | 788.54 12.14 | - - | - - | 2018.86 31.09
5. | Е1-18-17 (Н10) | РАЗРАБОТКА ГРУНТА В ТРАНШЕЯХ С ПОГРУЗКОЙ НА АВТОМОБИЛИ-САМОСВАЛЫ ЭКСКАВАТОРАМИ "ОБРАТНАЯ ЛОПАТА" С КОВШОМ ВМЕСТИМОСТЬЮ 0,25 М3, ГРУНТ 2 ГРУППЫ | 1000 М3 0.0012 | - - | 2377.77 2.85 | 928.72 1.11 | - - | - - | 2377.77 2.85
6. | Е1-164-2 (Н10) | РАЗРАБОТКА ГРУНТА ВРУЧНУЮ В ТРАНШЕЯХ ГЛУБИНОЙ ДО 2 М БЕЗ КРЕПЛЕНИЙ С ОТКОСАМИ, ГРУНТ 2 ГРУППЫ | 100 М3 ГРУНТА 0.041 | 2075.91 85.11 | - - | - - | - - | - - | 2075.91 85.11
|  | ИТОГО ПРЯМЫЕ ЗАТРАТЫ : |  | 85 | 34 | 13 | - | - | 119
|  | ОХР и ОПР | [6 empty] | 65
|  | ПЛАНОВАЯ ПРИБЫЛЬ | [6 empty] | 69
|  | ИТОГО ПО ПТМ | [6 empty] | 253
|  | ЗАТРАТЫ ТРУДА | [6 empty] | 7
|  | ЗАТРАТЫ ТРУДА МАШИНИСТОВ | [6 empty] | 1
| Ж6-60-10 | ИНЖЕНЕРНАЯ ИНФРАСТРУКТУРА. СЕТИ ЭЛЕКТРОСНАБЖЕНИЯ. ЗЕМЛЯНЫЕ РАБОТЫ (ЗАСЫПКА)
7. | Е1-27-2 (Н10) | ЗАСЫПКА ТРАНШЕЙ И КОТЛОВАНОВ БУЛЬДОЗЕРАМИ МОЩНОСТЬЮ 59 (80) КВТ (Л.С.) ПРИ ПЕРЕМЕЩЕНИИ ГРУНТА ДО 5 М, ГРУНТ 2 ГРУППЫ | 1000 М3 0.0195 | - - | 419.87 8.19 | 139.14 2.71 | - - | - - | 419.87 8.19
8. | Е1-134-1 (Н10) | УПЛОТНЕНИЕ ГРУНТА ПНЕВМАТИЧЕСКИМИ ТРАМБОВКАМИ, ГРУНТ 1-2 ГРУППЫ | 100 М3 УПЛОТНЕННОГО ГРУНТА 0.195 | 157.06 30.63 | 373.92 72.91 | 164.19 32.02 | - - | - - | 530.98 103.54
9. | Е34-103-1 (Н10) | УСТРОЙСТВО ТРУБОПРОВОДОВ ИЗ ПОЛИЭТИЛЕНОВЫХ ТРУБ, ДО 2-Х ОТВЕРСТИЙ | КАНАЛ-КМ 0.023 | 1666.28 38.32 | - - | - - | 2.02 0.05 | 0.16 0.00 | 1668.46 38.37
10. | 6/40-10-10/18 | ТРУБА ТЕХНИЧЕСКАЯ ИЗ ПОЛИЭТИЛЕНА ПЭ 63 SDR 17,6 НОМИНАЛЬНЫМ НАРУЖНЫМ ДИАМЕТРОМ 63 ММ И НОМИНАЛЬНОЙ ТОЛЩИНОЙ СТЕНКИ 3,6 ММ | 10 М 2.3 | - - | - - | - - | 37.18 85.51 | 1.76 4.05 | 38.94 89.56
11. | 4/1-5-40-10-10/30 | ПЕСОК ДЛЯ СТРОИТЕЛЬНЫХ РАБОТ ПРИРОДНЫЙ 2 КЛАССА (С ДОСТАВКОЙ НА 55 КМ) | М3 1.2 | - - | - - | - - | 10.88 13.06 | 32.94 39.53 | 43.82 52.58
12. | С310-35 | ПЕРЕВОЗКА ДО 35 КМ | Т 2.16 | - - | - - | - - | - - | 13.84 29.89 | 13.84 29.89
13. | Е1-20-1 (Н10) | РАБОТА НА ОТВАЛЕ, ГРУНТ 1 ГРУППЫ | 1000 М3 ГРУНТА 0.0012 | 36.63 0.04 | 166.91 0.20 | 56.27 0.07 | - - | - - | 203.54 0.24
|  | ИТОГО ПРЯМЫЕ ЗАТРАТЫ : |  | 69 | 81 | 35 | 99 | 73 | 322
|  | ОХР и ОПР | [6 empty] | 68
|  | ПЛАНОВАЯ ПРИБЫЛЬ | [6 empty] | 73
|  | ИТОГО ПО ПТМ | [6 empty] | 463
|  | ЗАТРАТЫ ТРУДА | [6 empty] | 6
|  | ЗАТРАТЫ ТРУДА МАШИНИСТОВ | [6 empty] | 3
| Ж6-60-30 | ИНЖЕНЕРНАЯ ИНФРАСТРУКТУРА. СЕТИ ЭЛЕКТРОСНАБЖЕНИЯ. КАБЕЛИ
14. | Ц8-142-1 (Н16) | УСТРОЙСТВО ПОСТЕЛИ ПРИ ОДНОМ КАБЕЛЕ В ТРАНШЕЕ | 100 М 0.21 | 91.13 19.14 | 86.22 18.11 | 40.61 8.53 | - - | - - | 177.35 37.25
15. | Ц8-141-2 (Н16) | КАБЕЛИ ДО 35 КВ, ПРОКЛАДЫВАЕМЫЕ В ГОТОВЫХ ТРАНШЕЯХ БЕЗ ПОКРЫТИЙ, МАССА 1 М ДО 2 КГ | 100 М КАБЕЛЯ 0.21 | 176.85 37.14 | 244.62 51.37 | 61.41 12.90 | 47.58 9.99 | 2.78 0.58 | 471.83 99.09
16. | Ц8-148-1 (Н16) | КАБЕЛИ ДО 35 КВ В ПРОЛОЖЕННЫХ ТРУБАХ, БЛОКАХ И КОРОБАХ, МАССА 1 М ДО 1 КГ | 100 М КАБЕЛЯ 0.26 | 160.32 41.68 | 39.10 10.17 | 14.04 3.65 | 33.31 8.66 | 1.82 0.47 | 234.55 60.98
17. | Ц8-145-1 (Н16) | КАБЕЛИ ДО 35 КВ, ПРОКЛАДЫВАЕМЫЕ ПО ДНУ КАНАЛА БЕЗ КРЕПЛЕНИЙ, МАССА 1 М ДО 1 КГ | 100 М КАБЕЛЯ 0.03 | 94.61 2.84 | 37.22 1.12 | 14.04 0.42 | 33.73 1.01 | 1.91 0.06 | 167.47 5.03
18. | Ц8-148-1 (Н16) | КАБЕЛИ ДО 35 КВ В ПРОЛОЖЕННЫХ ТРУБАХ, БЛОКАХ И КОРОБАХ, МАССА 1 М ДО 1 КГ | 100 М КАБЕЛЯ 0.098 | 160.32 15.71 | 39.10 3.83 | 14.04 1.38 | 33.31 3.26 | 1.82 0.18 | 234.55 22.98
19. | Ц8-190-1 (Н16) | УКЛАДКА ЛЕНТЫ ЗАЩИТНО-СИГНАЛЬНОЙ СЕРИИ ЛЗС 125 Х 3,5 ММ ДЛЯ ЗАЩИТЫ КАБЕЛЬНЫХ ЛИНИЙ | 100 М ЛЕНТЫ 0.2 | 19.55 3.91 | 0.04 0.01 | 0.02 0.00 | 109.18 21.84 | 6.18 1.24 | 134.95 26.99
20. | 5/10-10-20-4/85 | КАБЕЛЬ СИЛОВОЙ МАРКИ АВББШВ 4Х16-1 С АЛЮМИНИЕВЫМИ ЖИЛАМИ, С ПОЛИВИНИЛХЛОРИДНОЙ ИЗОЛЯЦИЕЙ, БРОНИРОВАННЫЙ СТАЛЬНЫМИ ЛЕНТАМИ, В ШЛАНГЕ ИЗ ПОЛИВИНИЛХЛОРИДА, С ЧЕТЫРЬМЯ ЖИЛАМИ СЕЧЕНИЕМ 16 ММ2, НА НАПРЯЖЕНИЕ 1 КВ | 1000 М 0.05 | - - | - - | - - | 4910.93 245.55 | 261.26 13.06 | 5172.19 258.61
21. | 5/10-10-10-5/17 | КАБЕЛЬ СИЛОВОЙ МАРКИ АВВГ 3 Х 2,5-0,66 С АЛЮМИНИЕВЫМИ ЖИЛАМИ, ИЗОЛЯЦИЯ И ОБОЛОЧКА ИЗ ПОЛИВИНИЛХЛОРИДНОГО ПЛАСТИКАТА, БЕЗ ЗАЩИТНОГО ПОКРОВА, С ТРЕМЯ ЖИЛАМИ СЕЧЕНИЕМ 2,5 ММ2, НА НАПРЯЖЕНИЕ 0,66 КВ | 1000 М 0.01 | - - | - - | - - | 741.74 7.42 | 39.46 0.39 | 781.20 7.81
|  | ИТОГО ПРЯМЫЕ ЗАТРАТЫ : |  | 120 | 85 | 27 | 298 | 16 | 519
|  | ОХР и ОПР | [6 empty] | 88
|  | ПЛАНОВАЯ ПРИБЫЛЬ | [6 empty] | 60
|  | ИТОГО ПО ПТМ | [6 empty] | 667
|  | ЗАТРАТЫ ТРУДА | [6 empty] | 9
|  | ЗАТРАТЫ ТРУДА МАШИНИСТОВ | [6 empty] | 2
| Ж6-60-40 | ИНЖЕНЕРНАЯ ИНФРАСТРУКТУРА. СЕТИ ЭЛЕКТРОСНАБЖЕНИЯ. МУФТЫ
22. | Ц8-168-1 (Н16) | МУФТЫ КОНЦЕВЫЕ ТЕРМОУСАЖИВАЕМЫЕ ДЛЯ 4-5-ЖИЛЬНОГО КАБЕЛЯ В МЕТАЛЛИЧЕСКОЙ ОБОЛОЧКЕ ИЛИ БРОНИРОВАННОГО НАПРЯЖЕНИЕМ ДО 1КВ, СЕЧЕНИЕ ОДНОЙ ЖИЛЫ ДО 25 ММ2 | ШТ. 2 | 14.29 28.58 | 0.05 0.10 | - - | 1.55 3.10 | 0.11 0.22 | 16.00 32.00
23. | 5/10-30/С552-1111-67-ЗА | МУФТА КОНЦЕВАЯ 1ПКНТnБ-1М | КОМПЛ. 2 | - - | - - | - - | 23.90 47.80 | 1.27 2.54 | 25.17 50.34
|  | ИТОГО ПРЯМЫЕ ЗАТРАТЫ : |  | 29 | - | - | 51 | 3 | 83
|  | ОХР и ОПР | [6 empty] | 17
|  | ПЛАНОВАЯ ПРИБЫЛЬ | [6 empty] | 12
|  | ИТОГО ПО ПТМ | [6 empty] | 112
|  | ЗАТРАТЫ ТРУДА | [6 empty] | 2
| Ж6-60-90 | ИНЖЕНЕРНАЯ ИНФРАСТРУКТУРА. СЕТИ ЭЛЕКТРОСНАБЖЕНИЯ. ДРУГОЕ. ОПОРЫ
24. | Е33-251-11 (Н11) | УСТАНОВКА СТАЛЬНЫХ ОПОР КОНТАКТНОЙ СЕТИ С БУРЕНИЕМ КОТЛОВАНОВ ПОД МОНОЛИТНЫЕ ФУНДАМЕНТЫ МАССОЙ ДО 1 Т В ГРУНТ 2 ГРУППЫ, ПРИ ГЛУБИНЕ БУРЕНИЯ 2 М | ОПОРА 1 | 34.69 34.69 | 86.14 86.14 | 25.72 25.72 | - - | - - | 120.83 120.83
25. | Ц8-369-2 (Н16) | СВЕТИЛЬНИК СВЕТОДИОДНЫЙ | ШТ. 1 | 32.08 32.08 | 1.60 1.60 | 0.64 0.64 | 0.60 0.60 | 0.03 0.03 | 34.31 34.31
26. | Ц8-364-1 (Н16) | КРОНШТЕЙНЫ НА ОПОРЕ | ШТ. 1 | 14.02 14.02 | 2.39 2.39 | 0.96 0.96 | 0.95 0.95 | 0.08 0.08 | 17.44 17.44
27. | 5/30-20-1-6/1 | КРОНШТЕЙН ДЛЯ ОПОРЫ СТАЛЬНОЙ КОНИЧЕСКОЙ, ГОРЯЧЕЕ ЦИНКОВАНИЕ, МАРКИ К1(О)-1,2-1,0 (ОМ1) | ШТ. 1 | - - | - - | - - | 172.10 172.10 | 9.84 9.84 | 181.94 181.94
28. | Ц8-370-2 (Н16) | ЩИТОК ДО ТРЕХ ГРУПП, УСТАНАВЛИВАЕМЫЙ В НИШЕ ЦОКОЛЯ | ШТ. 1 | 15.45 15.45 | 11.17 11.17 | 4.46 4.46 | 3.08 3.08 | 0.22 0.22 | 29.92 29.92
29. | 5/30-30-4-7/С514-3-Г0624 | ЩИТОК НА ОПОРУ АПИ-4-1/6А | ШТ 1 | - - | - - | - - | 59.78 59.78 | 3.18 3.18 | 62.96 62.96
30. | 5/30-20/С548-25905-ЗА | СВЕТИЛЬНИК СВЕТОДИОДНЫЙ ДКУ-02-50-001 | ШТ. 1 | - - | - - | - - | 150.00 150.00 | 7.98 7.98 | 157.98 157.98
31. | Е33-28-6 (Н10) | УСТАНОВКА СБОРНЫХ ЖЕЛЕЗОБЕТОННЫХ ФУНДАМЕНТОВ СТАКАННОГО ТИПА МАССОЙ ДО 0,5 Т | 100 М3 СБОРНЫХ ЖЕЛЕЗОБЕТОННЫХ КОНСТРУКЦИЙ 0.002 | 8784.64 17.57 | 11841.22 23.68 | 3622.78 7.25 | - - | - - | 20625.86 41.25
32. | 4/1-1-10-10/С101-2Г424 | ФУНДАМЕНТ БЛОК ФБ-2 | ШТ 1 | - - | - - | - - | 509.08 509.08 | 27.08 27.08 | 536.16 536.16
33. | 5/30-20-1-7-1/211218 | ОПОРА СТАЛЬНАЯ КОНИЧЕСКАЯ МАРКИ ОМ1, КРУГЛАЯ, ВКАПЫВАЕМАЯ, ГОРЯЧЕЕ ЦИНКОВАНИЕ, С ПОКРАСКОЙ (СЕРЫХ ОТТЕНКОВ), ТОЛЩИНОЙ МЕТАЛЛА 3 ММ, ОМ1(О)ВК-7,0-60/144 | ШТ. 1 | - - | - - | - - | 692.10 692.10 | 39.59 39.59 | 731.69 731.69
|  | ИТОГО ПРЯМЫЕ ЗАТРАТЫ : |  | 115 | 125 | 39 | 1588 | 87 | 1915
|  | ОХР и ОПР | [6 empty] | 91
|  | ПЛАНОВАЯ ПРИБЫЛЬ | [6 empty] | 85
|  | ИТОГО ПО ПТМ | [6 empty] | 2091
|  | ЗАТРАТЫ ТРУДА | [6 empty] | 8
|  | ЗАТРАТЫ ТРУДА МАШИНИСТОВ | [6 empty] | 2
|  | ВСЕГО, В ТОМ ЧИСЛЕ | [6 empty] | 3584
|  | СТРОИТЕЛЬНЫЕ РАБОТЫ, ВСЕГО В ТОМ ЧИСЛЕ | [6 empty] | 1900
|  | ЗАРАБОТНАЯ ПЛАТА | [6 empty] | 206
|  | ЭКСПЛУАТАЦИЯ МАШИН И МЕХАНИЗМОВ, ВСЕГО | [6 empty] | 225
|  | В ТОМ ЧИСЛЕ ЗАРАБОТНАЯ ПЛАТА МАШИНИСТОВ | [6 empty] | 81
|  | МАТЕРИАЛЫ, ИЗДЕЛИЯ, КОНСТРУКЦИИ | [6 empty] | 963
|  | ТРАНСПОРТ | [6 empty] | 123
|  | ОХР и ОПР | [6 empty] | 184
|  | ПЛАНОВАЯ ПРИБЫЛЬ | [6 empty] | 199
|  | МОНТАЖНЫЕ РАБОТЫ, ВСЕГО В ТОМ ЧИСЛЕ | [6 empty] | 1684
|  | ЗАРАБОТНАЯ ПЛАТА | [6 empty] | 211
|  | ЭКСПЛУАТАЦИЯ МАШИН И МЕХАНИЗМОВ, ВСЕГО | [6 empty] | 100
|  | В ТОМ ЧИСЛЕ ЗАРАБОТНАЯ ПЛАТА МАШИНИСТОВ | [6 empty] | 33
|  | МАТЕРИАЛЫ, ИЗДЕЛИЯ, КОНСТРУКЦИИ | [6 empty] | 1072
|  | ТРАНСПОРТ | [6 empty] | 57
|  | ОХР и ОПР | [6 empty] | 145
|  | ПЛАНОВАЯ ПРИБЫЛЬ | [6 empty] | 99
|  | ЗАТРАТЫ ТРУДА РАБОЧИХ | [6 empty] | 32
|  | ЗАТРАТЫ ТРУДА МАШИНИСТОВ | [6 empty] | 8
|  | СОСТАВИЛ | ____________________ |  |  |  |  | __________________
|  |  | (должность служащего) |  |  | (подпись) |  | (инициалы,фамилия)
|  | ПРОВЕРИЛ | ____________________ |  |  |  |  | __________________
|  |  | (должность служащего) |  |  | (подпись) |  | (инициалы,фамилия)

## 21-8-2-B0
НАИМЕНОВАНИЕ ОБЪЕКТА |  | МИКРОРАЙОН ЛОШИЦА-8.2. ДЕТСКОЕ ДОШКОЛЬНОЕ УЧРЕЖДЕНИЕ N11
КОД ОБЪЕКТА |  | 24.014
НАИМЕНОВАНИЕ ЗДАНИЯ, СООРУЖЕНИЯ |  | НАРУЖНОЕ ОСВЕЩЕНИЕ
ШИФР ЗДАНИЯ, СООРУЖЕНИЯ |  | 8
КОМПЛЕКТ ЧЕРТЕЖЕЙ |  | 24.014-ЭК.СО
ВЕДОМОСТЬ ОБЪЕМОВ И СТОИМОСТИ РАБОТ № 2
(НОРМЫ 2022г.)
24.014-ЭК НАРУЖНОЕ ОСВЕЩЕНИЕ(ПРОЕКТИРУЕМЫЕ АВТОМОБИЛЬНЫЕ ПЛОЩАДКИ)
СОСТАВЛЕНА В ЦЕНАХ НА 1 МАРТА 2025г.
ОБОСНОВА- НИЕ | НАИМЕНОВАНИЕ ВИДОВ РАБОТ | ОБЪЕМ | СТОИМОСТЬ, ТЫС.РУБ.
|  |  | ЗАРАБОТНАЯ ПЛАТА | ЭКСПЛУАТА- ЦИЯ МАШИН И МЕХА- НИЗМОВ | МАТЕРИАЛЫ, ИЗДЕЛИЯ, КОНСТРУК- ЦИИ | ОБОРУДОВА- НИЕ,МЕБЕЛЬ, ИНВЕНТАРЬ | ОХР и ОПР | ПРОЧИЕ СРЕДСТВА | ВСЕГО
|  | ЕД.ИЗМ. | ТРУДОЕМ- КОСТЬ, ЧЕЛ.Ч. | В Т.Ч.З/П МАШИ- НИСТОВ | ТРАНСПОРТ | ТРАНСПОРТ | ПЛАНОВАЯ ПРИБЫЛЬ
1 | 2 | 3 | 4 | 5 | 6 | 7 | 8 | 9 | 10
Ж6-60-10 | ИНЖЕНЕРНАЯ ИНФРАСТРУКТУРА. СЕТИ ЭЛЕКТРОСНАБЖЕНИЯ. ЗЕМЛЯНЫЕ РАБОТЫ (РЫТЬЕ) | 20,7 | 0,085 | 0,034 | 0 | 0 | 0,065 | 0 | 0,253
|  | М3 | 7 | 0,013 | 0 | 0 | 0,069
Ж6-60-10 | ИНЖЕНЕРНАЯ ИНФРАСТРУКТУРА. СЕТИ ЭЛЕКТРОСНАБЖЕНИЯ. ЗЕМЛЯНЫЕ РАБОТЫ (ЗАСЫПКА) | 19,5 | 0,069 | 0,081 | 0,099 | 0 | 0,068 | 0 | 0,463
|  | М3 | 6 | 0,035 | 0,073 | 0 | 0,073
Ж6-60-30 | ИНЖЕНЕРНАЯ ИНФРАСТРУКТУРА. СЕТИ ЭЛЕКТРОСНАБЖЕНИЯ. КАБЕЛИ | 60 | 0,12 | 0,085 | 0,298 | 0 | 0,088 | 0 | 0,667
|  | М | 9 | 0,027 | 0,016 | 0 | 0,06
Ж6-60-40 | ИНЖЕНЕРНАЯ ИНФРАСТРУКТУРА. СЕТИ ЭЛЕКТРОСНАБЖЕНИЯ. МУФТЫ | 2 | 0,029 | 0 | 0,051 | 0 | 0,017 | 0 | 0,112
|  | ШТ | 2 | 0 | 0,003 | 0 | 0,012
Ж6-60-90 | ИНЖЕНЕРНАЯ ИНФРАСТРУКТУРА. СЕТИ ЭЛЕКТРОСНАБЖЕНИЯ. ДРУГОЕ. ОПОРЫ | 1 | 0,115 | 0,125 | 1,588 | 0 | 0,091 | 0 | 2,091
|  | ШТ | 8 | 0,039 | 0,087 | 0 | 0,085
| И Т О Г О | 0 | 0,418 | 0,325 | 2,036 | 0 | 0,329 | 0 | 3,586
|  |  | 32 | 0,114 | 0,179 | 0 | 0,299
| СОСТАВИЛ | ______________________________ | [5 empty] | __________________
|  | (должность служащего) |  |  |  | (подпись) |  | (инициалы,фамилия)
| ПРОВЕРИЛ | ______________________________ | [5 empty] | __________________
|  | (должность служащего) |  |  |  | (подпись) |  | (инициалы,фамилия)

## 21-8-2-Q1
НАИМЕНОВАНИЕ ОБЪЕКТА |  | МИКРОРАЙОН ЛОШИЦА-8.2. ДЕТСКОЕ ДОШКОЛЬНОЕ УЧРЕЖДЕНИЕ N11
КОД ОБЪЕКТА |  | 24.014
НАИМЕНОВАНИЕ ЗДАНИЯ, СООРУЖЕНИЯ |  | НАРУЖНОЕ ОСВЕЩЕНИЕ
ШИФР ЗДАНИЯ, СООРУЖЕНИЯ |  | 8
КОМПЛЕКТ ЧЕРТЕЖЕЙ |  | 24.014-ЭК.СО
ВЕДОМОСТЬ ОБЪЕМОВ РАБОТ И РАСХОДОВ РЕСУРСОВ С КОДАМИ РБ ДЛЯ ЛОКАЛЬНОЙ СМЕТЫ № 2
(НОРМЫ 2022г.)
24.014-ЭК НАРУЖНОЕ ОСВЕЩЕНИЕ(ПРОЕКТИРУЕМЫЕ АВТОМОБИЛЬНЫЕ ПЛОЩАДКИ)
ОБОСНОВАНИЕ | НАИМЕНОВАНИЕ ВИДОВ | ЕДИНИЦА ИЗМЕРЕНИЯ | КОД | НАИМЕНОВАНИЕ РЕСУРСОВ | ЕД.ИЗМ. | КОЛИЧЕСТВО
| РАБОТ | ОБЪЕМ | РЕСУРСА
1 | 2 | 3 | 4 | 5 | 6 | 7
Ж6-60-10 | ИНЖЕНЕРНАЯ ИНФРАСТРУКТУРА. СЕТИ ЭЛЕКТРОСНАБЖЕНИЯ. ЗЕМЛЯНЫЕ РАБОТЫ (РЫТЬЕ) | М3 20,7
|  |  | 1-1 | ЗАТРАТЫ ТРУДА РАБОЧИХ | ЧЕЛ.Ч | 7.3427
|  |  | 1-3 | ЗАТРАТЫ ТРУДА МАШИНИСТОВ | ЧЕЛ.-Ч | 0.89279
|  |  | М060337 | ЭКСКАВАТОРЫ ОДНОКОВШОВЫЕ ДИЗЕЛЬНЫЕ НА ПНЕВМОКОЛЕСНОМ ХОДУ ПРИ РАБОТЕ НА ДРУГИХ ВИДАХ СТРОИТЕЛЬСТВА, 0,25 М3 | МАШ.Ч | 0.89279
Ж6-60-10 | ИНЖЕНЕРНАЯ ИНФРАСТРУКТУРА. СЕТИ ЭЛЕКТРОСНАБЖЕНИЯ. ЗЕМЛЯНЫЕ РАБОТЫ (ЗАСЫПКА) | М3 19,5
|  |  | 1-1 | ЗАТРАТЫ ТРУДА РАБОЧИХ | ЧЕЛ.Ч | 5.5045
|  |  | 1-3 | ЗАТРАТЫ ТРУДА МАШИНИСТОВ | ЧЕЛ.-Ч | 2.562
|  |  | М050102 | КОМПРЕССОРЫ ПЕРЕДВИЖНЫЕ С ДВИГАТЕЛЕМ ВНУТРЕННЕГО СГОРАНИЯ ДАВЛЕНИЕМ ДО 686 КПА (7АТМ) 5 М3/МИН | МАШ.Ч | 2.3751
|  |  | М070148 | БУЛЬДОЗЕРЫ ПРИ РАБОТЕ НА ДРУГИХ ВИДАХ СТРОИТЕЛЬСТВА, 59 (80) КВТ (Л. С) | МАШ.Ч | 0.18271
|  |  | М070149 | БУЛЬДОЗЕРЫ ПРИ РАБОТЕ НА ДРУГИХ ВИДАХ СТРОИТЕЛЬСТВА, 79 (108) КВТ (Л. С) | МАШ.Ч | 0.00414
|  |  | М331101 | ТРАМБОВКИ ПНЕВМАТИЧЕСКИЕ (БЕЗ УЧЕТА СТОИМОСТИ СЖАТОГО ВОЗДУХА) | МАШ.Ч | 2.3751
|  |  | 1 | Материалы для строительных работ
|  |  | 1/10 | Материалы для строительных работ общего назначения
|  |  | 1/10-135 | Нефтепродукты, газы, химические материалы
|  |  | 1/10-135-10-5/20 | БЕНЗИН АВТОМОБИЛЬНЫЙ АИ-95 | Т | 1.9e-05
|  |  | 4 | Железобетонные и бетонные изделия и конструкции (в т.ч. типовые), керамические изделия, нерудные материалы, бетоны и растворы
|  |  | 4/1 | Конструкции и изделия бетонные и железобетонные, керамические изделия, нерудные материалы, товарные бетоны и растворы
|  |  | 4/1-5 | Материалы природные нерудные. Гравий керамзитовый. Керамзит
|  |  | 4/1-5-40-10-10/30 | ПЕСОК ДЛЯ СТРОИТЕЛЬНЫХ РАБОТ ПРИРОДНЫЙ 2 КЛАССА (С ДОСТАВКОЙ НА 55 КМ) | М3 | 1.2
|  |  | 6 | Трубы и детали трубопроводов (за исключением труб стальных обсадных и бурильных части 1). Арматура для технологических трубопроводов
|  |  | 6/40 | Трубы и детали трубопроводов полимерные
|  |  | 6/40-10 | Трубы из полиэтилена
|  |  | 6/40-10-10/18 | ТРУБА ТЕХНИЧЕСКАЯ ИЗ ПОЛИЭТИЛЕНА ПЭ 63 SDR 17,6 НОМИНАЛЬНЫМ НАРУЖНЫМ ДИАМЕТРОМ 63 ММ И НОМИНАЛЬНОЙ ТОЛЩИНОЙ СТЕНКИ 3,6 ММ | 10 М | 2.3
Прочие
|  |  | С310-35 | ПЕРЕВОЗКА ДО 35 КМ | Т | 2.16
Ж6-60-30 | ИНЖЕНЕРНАЯ ИНФРАСТРУКТУРА. СЕТИ ЭЛЕКТРОСНАБЖЕНИЯ. КАБЕЛИ | М 60
|  |  | 1-1 | ЗАТРАТЫ ТРУДА РАБОЧИХ | ЧЕЛ.Ч | 8.6985
|  |  | 1-3 | ЗАТРАТЫ ТРУДА МАШИНИСТОВ | ЧЕЛ.-Ч | 1.8935
|  |  | М010704 | АВТОМОБИЛЬ САМОСВАЛ 10 Т | МАШ.Ч | 0.4872
|  |  | М021141 | КРАНЫ НА АВТОМОБИЛЬНОМ ХОДУ ПРИ РАБОТЕ НА ДРУГИХ ВИДАХ СТРОИТЕЛЬСТВА, 10 Т | МАШ.Ч | 0.30722
|  |  | М030402 | ЛЕБЕДКИ ЭЛЕКТРИЧЕСКИЕ ТЯГОВЫМ УСИЛИЕМ ДО 12,26 (1,25) КН (Т) | МАШ.Ч | 1.3124
|  |  | М030408* | ЛЕБЕДКИ ЭЛЕКТРИЧЕСКИЕ ТЯГОВЫМ УСИЛИЕМ 156,96 (16) КН (Т) | МАШ.Ч | 0.7371
|  |  | М060337 | ЭКСКАВАТОРЫ ОДНОКОВШОВЫЕ ДИЗЕЛЬНЫЕ НА ПНЕВМОКОЛЕСНОМ ХОДУ ПРИ РАБОТЕ НА ДРУГИХ ВИДАХ СТРОИТЕЛЬСТВА, 0,25 М3 | МАШ.Ч | 0.0546
|  |  | М400002 | АВТОМОБИЛЬ БОРТОВОЙ, ГРУЗОПОДЪЕМНОСТЬЮ ДО 8 Т | МАШ.Ч | 0.30742
|  |  | 1 | Материалы для строительных работ
|  |  | 1/10 | Материалы для строительных работ общего назначения
|  |  | 1/10-230 | Материалы для отделочных работ
|  |  | 1/10-230-40-20/136 | КРАСКА МАСЛЯНАЯ МА-15, СУРИК ЖЕЛЕЗНЫЙ | КГ | 0.0525
|  |  | 1/10-235 | Изделия герметизирующие, уплотняющие, изолирующие
|  |  | 1/10-235-20/757 | ЛЕНТА КЛЕЙКАЯ (СКОТЧ) ПРОЗРАЧНАЯ, КОРИЧНЕВАЯ ИЗ ПОЛИПРОПИЛЕНА, ШИРИНОЙ 48-50 ММ | М | 0.83328
|  |  | 1/10-260 | Металлопрокат и металлоизделия (за исключением металлоизделий части 2)
|  |  | 1/10-260-30-31/5 | ПРОКАТ ГОРЯЧЕКАТАНЫЙ ПОЛОСОВОЙ ИЗ СТАЛИ УГЛЕРОДИСТОЙ ОБЫКНОВЕННОГО КАЧЕСТВА МАРКИ СТ3СП, СТ3ПС, ТОЛЩИНОЙ 10 - 80 ММ ПРИ ШИРИНЕ 100 - 200 ММ | Т | 0.00021
|  |  | 1/10-260-40-1/7 | ПРОКАТ ТОНКОЛИСТОВОЙ ГОРЯЧЕКАТАНЫЙ С ОБРЕЗНОЙ КРОМКОЙ ИЗ СТАЛИ УГЛЕРОДИСТОЙ ОБЫКНОВЕННОГО КАЧЕСТВА МАРКИ СТ3СП, СТ3ПС, ТОЛЩИНОЙ 2; 2,2 ММ | Т | 0.000478
|  |  | 1/10-260-150-1/104 | УГОЛОК РАВНОПОЛОЧНЫЙ ГОРЯЧЕКАТАНЫЙ ИЗ СТАЛИ УГЛЕРОДИСТОЙ ОБЫКНОВЕННОГО КАЧЕСТВА МАРКИ СТ3СП, СТ3ПС, ТОЛЩИНОЙ 11-30 ММ ПРИ ШИРИНЕ ПОЛКИ 180-200 ММ | Т | 0.0021
|  |  | 1/10-260-210-1/82 | ПРОВОЛОКА СТАЛЬНАЯ НИЗКОУГЛЕРОДИСТАЯ ОБЩЕГО НАЗНАЧЕНИЯ ТЕРМИЧЕСКИ ОБРАБОТАННАЯ, ОЦИНКОВАННАЯ, ДИАМЕТРОМ 2 ММ | КГ | 0.02392
|  |  | 1/55 | Материалы специального назначения (кислотоупорные, огнеупорные и антикоррозионные)
|  |  | 1/55-50 | Материалы антикоррозионные и химически стойкие
|  |  | 1/55-50-20/35 | ЛАК БИТУМНЫЙ БТ-577 | КГ | 0.03588
|  |  | 5 | Материалы для монтажных и специальных строительных работ
|  |  | 5/10 | Кабели, провода, муфты кабельные
|  |  | 5/10-10 | Кабели
|  |  | 5/10-10-10-5/17 | КАБЕЛЬ СИЛОВОЙ МАРКИ АВВГ 3 Х 2,5-0,66 С АЛЮМИНИЕВЫМИ ЖИЛАМИ, ИЗОЛЯЦИЯ И ОБОЛОЧКА ИЗ ПОЛИВИНИЛХЛОРИДНОГО ПЛАСТИКАТА, БЕЗ ЗАЩИТНОГО ПОКРОВА, С ТРЕМЯ ЖИЛАМИ СЕЧЕНИЕМ 2,5 ММ2, НА НАПРЯЖЕНИЕ 0,66 КВ | 1000 М | 0.01
|  |  | 5/10-10-20-4/85 | КАБЕЛЬ СИЛОВОЙ МАРКИ АВББШВ 4Х16-1 С АЛЮМИНИЕВЫМИ ЖИЛАМИ, С ПОЛИВИНИЛХЛОРИДНОЙ ИЗОЛЯЦИЕЙ, БРОНИРОВАННЫЙ СТАЛЬНЫМИ ЛЕНТАМИ, В ШЛАНГЕ ИЗ ПОЛИВИНИЛХЛОРИДА, С ЧЕТЫРЬМЯ ЖИЛАМИ СЕЧЕНИЕМ 16 ММ2, НА НАПРЯЖЕНИЕ 1 КВ | 1000 М | 0.05
|  |  | 5/20 | Изделия для прокладки кабельных сетей
|  |  | 5/20-30 | Материалы и изделия для монтажа кабелей и проводов
|  |  | 5/20-30-3/С552-803-Г | КНОПКА К227 УХЛ2 | 1000 ШТ. | 0.004975
|  |  | 5/20-30-5/2 | БИРКА МАРКИРОВОЧНАЯ У134 | 100 ШТ. | 0.024488
|  |  | 5/50 | Прокатно-тянутые изделия из цветных металлов и цветные металлы
|  |  | 5/50-70 | Сплавы из цветных металлов
|  |  | 5/50-70-2/13 | ПРИПОЙ ОЛОВЯННО-СВИНЦОВЫЙ МАЛОСУРЬМЯНИСТЫЙ, МАРКИ ПОССУ 40-0,5 | Т | 0.000194
|  |  | 5/90 | Прочие материалы для монтажных и специальных строительных работ
|  |  | 5/90-20 | Плакаты предупредительные, таблички, ленты сигнальные и другие материалы
|  |  | 5/90-20/4 | ЛЕНТА ЗАЩИТНО-СИГНАЛЬНАЯ СЕРИИ ЛЗС ШИРИНОЙ 125 ММ, ТОЛЩИНОЙ 3,5 ММ | М | 20.6
Ж6-60-40 | ИНЖЕНЕРНАЯ ИНФРАСТРУКТУРА. СЕТИ ЭЛЕКТРОСНАБЖЕНИЯ. МУФТЫ | ШТ 2
|  |  | 1-1 | ЗАТРАТЫ ТРУДА РАБОЧИХ | ЧЕЛ.Ч | 2.12
|  |  | М150402 | ГАЗОВАЯ ГОРЕЛКА | МАШ.Ч | 0.34
|  |  | 1 | Материалы для строительных работ
|  |  | 1/10 | Материалы для строительных работ общего назначения
|  |  | 1/10-135 | Нефтепродукты, газы, химические материалы
|  |  | 1/10-135-20/75 | СМЕСЬ ПРОПАНА И БУТАНА ТЕХНИЧЕСКИХ | КГ | 0.4
|  |  | 1/10-160 | Пленки, полотна, ткани разные
|  |  | 1/10-160-20/15 | ВЕТОШЬ | КГ | 0.02
|  |  | 1/10-230 | Материалы для отделочных работ
|  |  | 1/10-230-50-15/93 | УАЙТ-СПИРИТ | КГ | 0.5
|  |  | 1/10-235 | Изделия герметизирующие, уплотняющие, изолирующие
|  |  | 1/10-235-20/757 | ЛЕНТА КЛЕЙКАЯ (СКОТЧ) ПРОЗРАЧНАЯ, КОРИЧНЕВАЯ ИЗ ПОЛИПРОПИЛЕНА, ШИРИНОЙ 48-50 ММ | М | 0.4
|  |  | 5 | Материалы для монтажных и специальных строительных работ
|  |  | 5/10 | Кабели, провода, муфты кабельные
|  |  | 5/10-30 | Муфты кабельные
|  |  | 5/10-30/С552-1111-67-ЗА | МУФТА КОНЦЕВАЯ 1ПКНТnБ-1М | КОМПЛ. | 2
|  |  | 5/20 | Изделия для прокладки кабельных сетей
|  |  | 5/20-30 | Материалы и изделия для монтажа кабелей и проводов
|  |  | 5/20-30-3/С552-803-Г | КНОПКА К227 УХЛ2 | 1000 ШТ. | 0.004
|  |  | 5/20-30-5/2 | БИРКА МАРКИРОВОЧНАЯ У134 | 100 ШТ. | 0.02
Ж6-60-90 | ИНЖЕНЕРНАЯ ИНФРАСТРУКТУРА. СЕТИ ЭЛЕКТРОСНАБЖЕНИЯ. ДРУГОЕ. ОПОРЫ | ШТ 1
|  |  | 1-1 | ЗАТРАТЫ ТРУДА РАБОЧИХ | ЧЕЛ.Ч | 8.152
|  |  | 1-3 | ЗАТРАТЫ ТРУДА МАШИНИСТОВ | ЧЕЛ.-Ч | 2.4742
|  |  | М021141 | КРАНЫ НА АВТОМОБИЛЬНОМ ХОДУ ПРИ РАБОТЕ НА ДРУГИХ ВИДАХ СТРОИТЕЛЬСТВА, 10 Т | МАШ.Ч | 0.19
|  |  | М160402 | МАШИНЫ БУРИЛЬНО-КРАНОВЫЕ НА АВТОМОБИЛЕ ГЛУБИНОЙ БУРЕНИЯ 3,5 М | МАШ.Ч | 0.82
|  |  | М161002 | КРАНЫ НА АВТОМОБИЛЬНОМ ХОДУ 16 Т | МАШ.Ч | 1.2742
|  |  | М400002 | АВТОМОБИЛЬ БОРТОВОЙ, ГРУЗОПОДЪЕМНОСТЬЮ ДО 8 Т | МАШ.Ч | 0.19
|  |  | 1 | Материалы для строительных работ
|  |  | 1/10 | Материалы для строительных работ общего назначения
|  |  | 1/10-230 | Материалы для отделочных работ
|  |  | 1/10-230-45-10/165 | ЭМАЛЬ ПЕНТАФТАЛЕВАЯ ПФ-115, СЕРАЯ | КГ | 0.05
|  |  | 1/10-240 | Метизы и крепежные изделия
|  |  | 1/10-240-10-10/131 | БОЛТЫ СТРОИТЕЛЬНЫЕ | Т | 0.00028
|  |  | 1/10-240-20/1 | ГАЙКИ СТРОИТЕЛЬНЫЕ | Т | 8e-05
|  |  | 1/10-240-50-16/25 | ШАЙБА ДИАМЕТРОМ 16 ММ | КГ | 0.04
|  |  | 1/10-260 | Металлопрокат и металлоизделия (за исключением металлоизделий части 2)
|  |  | 1/10-260-30-31/1 | ПРОКАТ ГОРЯЧЕКАТАНЫЙ ПОЛОСОВОЙ ИЗ СТАЛИ УГЛЕРОДИСТОЙ ОБЫКНОВЕННОГО КАЧЕСТВА МАРКИ СТ3СП, СТ3ПС, ТОЛЩИНОЙ 4-5 ММ ПРИ ШИРИНЕ 50-100 ММ | Т | 0.0006
|  |  | 4 | Железобетонные и бетонные изделия и конструкции (в т.ч. типовые), керамические изделия, нерудные материалы, бетоны и растворы
|  |  | 4/1 | Конструкции и изделия бетонные и железобетонные, керамические изделия, нерудные материалы, товарные бетоны и растворы
|  |  | 4/1-1 | Конструкции и изделия железобетонные общеотраслевого назначения
|  |  | 4/1-1-10-10/С101-2Г424 | ФУНДАМЕНТ БЛОК ФБ-2 | ШТ | 1
|  |  | 5 | Материалы для монтажных и специальных строительных работ
|  |  | 5/20 | Изделия для прокладки кабельных сетей
|  |  | 5/20-20 | Пластиковые системы для прокладки кабеля
|  |  | 5/20-20-3-4/10 | ТРУБКА МАРКИ ТВ-40 ВНУТРЕННИМ ДИАМЕТРОМ 5 ММ | КГ | 0.01
|  |  | 5/30 | Материалы для электротехнических установок
|  |  | 5/30-20 | Канализация электроэнергии и электрические сети
|  |  | 5/30-20/С548-25905-ЗА | СВЕТИЛЬНИК СВЕТОДИОДНЫЙ ДКУ-02-50-001 | ШТ. | 1
|  |  | 5/30-20-1-6/1 | КРОНШТЕЙН ДЛЯ ОПОРЫ СТАЛЬНОЙ КОНИЧЕСКОЙ, ГОРЯЧЕЕ ЦИНКОВАНИЕ, МАРКИ К1(О)-1,2-1,0 (ОМ1) | ШТ. | 1
|  |  | 5/30-20-1-7-1/211218 | ОПОРА СТАЛЬНАЯ КОНИЧЕСКАЯ МАРКИ ОМ1, КРУГЛАЯ, ВКАПЫВАЕМАЯ, ГОРЯЧЕЕ ЦИНКОВАНИЕ, С ПОКРАСКОЙ (СЕРЫХ ОТТЕНКОВ), ТОЛЩИНОЙ МЕТАЛЛА 3 ММ, ОМ1(О)ВК-7,0-60/144 | ШТ. | 1
|  |  | 5/30-30 | Электросиловые и электроосветительные установки
|  |  | 5/30-30-4-7/С514-3-Г0624 | ЩИТОК НА ОПОРУ АПИ-4-1/6А | ШТ | 1
|  |  | 5/30-40 | Материалы для электроизоляционных работ
|  |  | 5/30-40-2/22 | ЛЕНТА СМОЛЯНАЯ НА ОСНОВЕ ХЛОПКОПОЛИЭФИРНОЙ ТКАНИ, ТОЛЩИНОЙ 0,8 ММ | КГ | 0.042
СОСТАВИЛ | ______________________________ |  |  | __________________
| (должность служащего) |  | (подпись) | (инициалы,фамилия)
ПРОВЕРИЛ | ______________________________ |  |  | __________________
| (должность служащего) |  | (подпись) | (инициалы,фамилия)

## 21-8-3-S0
НАИМЕНОВАНИЕ ОБЪЕКТА |  | МИКРОРАЙОН ЛОШИЦА-8.2. ДЕТСКОЕ ДОШКОЛЬНОЕ УЧРЕЖДЕНИЕ N11
КОД ОБЪЕКТА |  | 24.014
НАИМЕНОВАНИЕ ЗДАНИЯ, СООРУЖЕНИЯ |  | НАРУЖНОЕ ОСВЕЩЕНИЕ
ШИФР ЗДАНИЯ, СООРУЖЕНИЯ |  | 8
КОМПЛЕКТ ЧЕРТЕЖЕЙ |  | СС1.КЖ
ЛОКАЛЬНАЯ СМЕТА (ЛОКАЛЬНЫЙ СМЕТНЫЙ РАСЧЕТ) № 21-8-3
(НОРМЫ 2022г.)
24.014 СС1.КЖ ФУНДАМЕНТЫ ПОД СТОЙКИ ПЕРЕГОВОРНЫХ УСТРОЙСТВ
СОСТАВЛЕНА В ЦЕНАХ НА 1 МАРТА 2025г. | [8 empty] | СТОИМОСТЬ 0,462 ТЫСЯЧ БЕЛОРУССКИХ РУБЛЕЙ
№ п/п | ОБОСНОВАНИЕ | НАИМЕНОВАНИЕ РАБОТ, РЕСУРСОВ, РАСХОДОВ | ЕДИНИЦА ИЗМЕРЕ- НИЯ | СТОИМОСТЬ ЕДИНИЦЫ ИЗМЕРЕНИЯ/ВСЕГО, БЕЛОРУССКИХ РУБЛЕЙ
|  |  |  | ЗАРАБОТНАЯ ПЛАТА | ЭКСПЛУАТАЦИЯ МАШИН И МЕХАНИЗМОВ |  | МАТЕРИАЛЫ, ИЗДЕЛИЯ, КОНСТРУКЦИИ (ОБОРУДОВА- НИЕ, МЕБЕЛЬ) | ТРАНС-ПОРТ | ОБЩАЯ СТОИМОСТЬ
|  |  | КОЛИ- ЧЕСТВО |  | ВСЕГО | В ТОМ ЧИСЛЕ ЗАРАБОТ- НАЯ ПЛАТА МАШИ- НИСТОВ
1 | 2 | 3 | 4 | 5 | 6 | 7 | 8 | 9 | 10
| НАЧИСЛЕНИЯ: | ОХР и ОПР/ПЛАНОВАЯ ПРИБЫЛЬ (%):Н10=65.72/69.89
1. | ПРИМЕЧАНИЕ: | К ДЛЯ ОХР И ОПР/ПЛАНОВАЯ ПРИБЫЛЬ: 1.0000/1.0000
2. | ПРИМЕЧАНИЕ: | КОЭФФИЦИЕНТ К З/П (ПОСТАНОВЛЕНИЕ N5): 1.0000
3. | ПРИМЕЧАНИЕ: | БАЗА ТЕКУЩИХ ЦЕН (ВАРИАНТ A)
| Ж7-70 | ФУНДАМЕНТЫ ПОД СТОЙКИ
4. | ПРИМЕЧАНИЕ: | ФУНДАМЕНТ ФМ1 (2ШТ)
5. | ПРИМЕЧАНИЕ: | ЛИСТ 3 СС1.КЖ
6. | ПРИМЕЧАНИЕ: | Н8=2
7. | Е1-149-4 (Н10) | БУРЕНИЕ ЯМ БУРИЛЬНО-КРАНОВЫМИ МАШИНАМИ НА АВТОМОБИЛЕ, ГЛУБИНА ЯМ ДО 2 М, ГРУНТ 2 ГРУППЫ | 100 ЯМ 0.02 | 176.19 3.52 | 847.42 16.95 | 246.36 4.93 | - - | - - | 1023.61 20.47
8. | ПРИМЕЧАНИЕ: | ЗЕМЛЯНЫЕ РАБОТЫ СМ. ЛОК. СМЕТУ РАЗДЕЛА ЭК
9. | Е8-3-2 (Н10) | УСТРОЙСТВО ЩЕБЕНОЧНОГО ОСНОВАНИЯ ПОД ФУНДАМЕНТЫ | М3 ОСНОВАНИЯ 0.028 | 12.29 0.34 | 1.77 0.05 | 0.93 0.03 | 35.72 1.00 | 32.22 0.90 | 82.00 2.29
10. | Е6-3-4 К=0,8 (Н10) Н3=0.8 Н6=0.8 | УСТРОЙСТВО ФУНДАМЕНТОВ ЖЕЛЕЗОБЕТОННЫХ ИЗ БЕТОНА КЛАССА С20/25, ОБЩЕГО НАЗНАЧЕНИЯ ОБЪЕМОМ ДО 5 М3 | 100 М3 В ДЕЛЕ 0.0014 | 4548.72 6.37 | 1847.43 2.59 | 670.95 0.94 | 16019.33 22.43 | 1246.47 1.75 | 23661.95 33.13
11. | 2/10-10/5 | ЗАГОТОВКИ ИЗ ГОРЯЧЕКАТАНОЙ АРМАТУРНОЙ ГЛАДКОЙ СТАЛИ КЛАССА S240(A240) ДИАМЕТРОМ 6 ММ | Т 0.00212 | - - | - - | - - | 2935.96 6.22 | 167.94 0.36 | 3103.90 6.58
12. | 2/10-25/5 | ЗАГОТОВКИ ИЗ ГОРЯЧЕКАТАНОЙ АРМАТУРНОЙ СТАЛИ ПЕРИОДИЧЕСКОГО ПРОФИЛЯ КЛАССА S500(AТ500С) ДИАМЕТРОМ 10 ММ | Т 0.00432 | - - | - - | - - | 3038.25 13.13 | 173.79 0.75 | 3212.04 13.88
13. | Е6-11-6 ПРИМ (Н10) | УСТАНОВКА КОНСТРУКЦИЙ, ОСТАЮЩИХСЯ В ТЕЛЕ БЕТОНА | Т 0.000644 | 643.64 0.41 | 1077.34 0.69 | 399.04 0.26 | - - | - - | 1720.98 1.10
14. | 6/40-10-10/81 | ТРУБА ИЗ ПОЛИЭТИЛЕНА ПЭ 80 SDR 17 НОМИНАЛЬНЫМ НАРУЖНЫМ ДИАМЕТРОМ 32 ММ И НОМИНАЛЬНОЙ ТОЛЩИНОЙ СТЕНКИ 2,0 ММ | 10 М 0.24 | - - | - - | - - | 17.80 4.27 | 0.84 0.20 | 18.64 4.47
15. | Е46-110-1 (Н10) | МОНТАЖ (УСТАНОВКА) ХИМИЧЕСКОГО ИНЪЕКЦИОННОГО АНКЕРА ДИАМЕТРОМ ДО 20 ММ В КОНСТРУКЦИИ БЕЗ ПУСТОТ В ОСНОВАНИЕ ИЛИ НА ВЕРТИКАЛЬНОЙ ПОВЕРХНОСТИ НА ВЫСОТЕ ДО 1,5 М ОТ ОСНОВАНИЯ | 100 АНКЕРОВ 0.08 | 171.74 13.74 | - - | - - | 0.62 0.05 | 0.05 0.00 | 172.41 13.79
16. | 1/10-240-45-5/С101-63618-300-Д0724 | ХИМИЧЕСКИЕ АНКЕРЫ ИНЪЕКЦИОННОГО ТИПА ДЛЯ БЕТОННЫХ ОСНОВАНИЙ | МЛ 600 | - - | - - | - - | 0.50 300.00 | 0.04 24.00 | 0.54 324.00
17. | 2/10-25/С204-2710-А | ШПИЛЬКА ДИАМЕТРОМ 10 ММ | Т 0.000616 | - - | - - | - - | 3038.25 1.87 | 173.79 0.11 | 3212.04 1.98
18. | ПРИМЕЧАНИЕ: | Н8=1
|  | ИТОГО ПРЯМЫЕ ЗАТРАТЫ : |  | 24 | 20 | 6 | 349 | 28 | 421
|  | ОХР и ОПР | [6 empty] | 20
|  | ПЛАНОВАЯ ПРИБЫЛЬ | [6 empty] | 21
|  | ИТОГО ПО ПТМ | [6 empty] | 462
|  | ЗАТРАТЫ ТРУДА | [6 empty] | 2
|  | ВСЕГО, В ТОМ ЧИСЛЕ | [6 empty] | 462
|  | СТРОИТЕЛЬНЫЕ РАБОТЫ, ВСЕГО В ТОМ ЧИСЛЕ | [6 empty] | 462
|  | ЗАРАБОТНАЯ ПЛАТА | [6 empty] | 24
|  | ЭКСПЛУАТАЦИЯ МАШИН И МЕХАНИЗМОВ, ВСЕГО | [6 empty] | 20
|  | В ТОМ ЧИСЛЕ ЗАРАБОТНАЯ ПЛАТА МАШИНИСТОВ | [6 empty] | 6
|  | МАТЕРИАЛЫ, ИЗДЕЛИЯ, КОНСТРУКЦИИ | [6 empty] | 349
|  | ТРАНСПОРТ | [6 empty] | 28
|  | ОХР и ОПР | [6 empty] | 20
|  | ПЛАНОВАЯ ПРИБЫЛЬ | [6 empty] | 21
|  | ЗАТРАТЫ ТРУДА РАБОЧИХ | [6 empty] | 2
|  | СОСТАВИЛ | ____________________ |  |  |  |  | ЛЕШКЕВИЧ
|  |  | (должность служащего) |  |  | (подпись) |  | (инициалы,фамилия)
|  | ПРОВЕРИЛ | ____________________ |  |  |  |  | __________________
|  |  | (должность служащего) |  |  | (подпись) |  | (инициалы,фамилия)

## 21-8-3-B0
НАИМЕНОВАНИЕ ОБЪЕКТА |  | МИКРОРАЙОН ЛОШИЦА-8.2. ДЕТСКОЕ ДОШКОЛЬНОЕ УЧРЕЖДЕНИЕ N11
КОД ОБЪЕКТА |  | 24.014
НАИМЕНОВАНИЕ ЗДАНИЯ, СООРУЖЕНИЯ |  | НАРУЖНОЕ ОСВЕЩЕНИЕ
ШИФР ЗДАНИЯ, СООРУЖЕНИЯ |  | 8
КОМПЛЕКТ ЧЕРТЕЖЕЙ |  | СС1.КЖ
ВЕДОМОСТЬ ОБЪЕМОВ И СТОИМОСТИ РАБОТ № 3
(НОРМЫ 2022г.)
24.014 СС1.КЖ ФУНДАМЕНТЫ ПОД СТОЙКИ ПЕРЕГОВОРНЫХ УСТРОЙСТВ
СОСТАВЛЕНА В ЦЕНАХ НА 1 МАРТА 2025г.
ОБОСНОВА- НИЕ | НАИМЕНОВАНИЕ ВИДОВ РАБОТ | ОБЪЕМ | СТОИМОСТЬ, ТЫС.РУБ.
|  |  | ЗАРАБОТНАЯ ПЛАТА | ЭКСПЛУАТА- ЦИЯ МАШИН И МЕХА- НИЗМОВ | МАТЕРИАЛЫ, ИЗДЕЛИЯ, КОНСТРУК- ЦИИ | ОБОРУДОВА- НИЕ,МЕБЕЛЬ, ИНВЕНТАРЬ | ОХР и ОПР | ПРОЧИЕ СРЕДСТВА | ВСЕГО
|  | ЕД.ИЗМ. | ТРУДОЕМ- КОСТЬ, ЧЕЛ.Ч. | В Т.Ч.З/П МАШИ- НИСТОВ | ТРАНСПОРТ | ТРАНСПОРТ | ПЛАНОВАЯ ПРИБЫЛЬ
1 | 2 | 3 | 4 | 5 | 6 | 7 | 8 | 9 | 10
Ж7-70 | ФУНДАМЕНТЫ ПОД СТОЙКИ | 0,14 | 0,024 | 0,02 | 0,349 | 0 | 0,02 | 0 | 0,462
|  | М3 | 2 | 0,006 | 0,028 | 0 | 0,021
| И Т О Г О | 0 | 0,024 | 0,02 | 0,349 | 0 | 0,02 | 0 | 0,462
|  |  | 2 | 0,006 | 0,028 | 0 | 0,021
| СОСТАВИЛ | ______________________________ | [5 empty] | ЛЕШКЕВИЧ
|  | (должность служащего) |  |  |  | (подпись) |  | (инициалы,фамилия)
| ПРОВЕРИЛ | ______________________________ | [5 empty] | __________________
|  | (должность служащего) |  |  |  | (подпись) |  | (инициалы,фамилия)

## 21-8-3-Q1
НАИМЕНОВАНИЕ ОБЪЕКТА |  | МИКРОРАЙОН ЛОШИЦА-8.2. ДЕТСКОЕ ДОШКОЛЬНОЕ УЧРЕЖДЕНИЕ N11
КОД ОБЪЕКТА |  | 24.014
НАИМЕНОВАНИЕ ЗДАНИЯ, СООРУЖЕНИЯ |  | НАРУЖНОЕ ОСВЕЩЕНИЕ
ШИФР ЗДАНИЯ, СООРУЖЕНИЯ |  | 8
КОМПЛЕКТ ЧЕРТЕЖЕЙ |  | СС1.КЖ
ВЕДОМОСТЬ ОБЪЕМОВ РАБОТ И РАСХОДОВ РЕСУРСОВ С КОДАМИ РБ ДЛЯ ЛОКАЛЬНОЙ СМЕТЫ № 3
(НОРМЫ 2022г.)
24.014 СС1.КЖ ФУНДАМЕНТЫ ПОД СТОЙКИ ПЕРЕГОВОРНЫХ УСТРОЙСТВ
ОБОСНОВАНИЕ | НАИМЕНОВАНИЕ ВИДОВ | ЕДИНИЦА ИЗМЕРЕНИЯ | КОД | НАИМЕНОВАНИЕ РЕСУРСОВ | ЕД.ИЗМ. | КОЛИЧЕСТВО
| РАБОТ | ОБЪЕМ | РЕСУРСА
1 | 2 | 3 | 4 | 5 | 6 | 7
Ж7-70 | ФУНДАМЕНТЫ ПОД СТОЙКИ | М3 0,14
|  |  | 1-1 | ЗАТРАТЫ ТРУДА РАБОЧИХ | ЧЕЛ.Ч | 1.8907
|  |  | 1-3 | ЗАТРАТЫ ТРУДА МАШИНИСТОВ | ЧЕЛ.-Ч | 0.40788
|  |  | М021141 | КРАНЫ НА АВТОМОБИЛЬНОМ ХОДУ ПРИ РАБОТЕ НА ДРУГИХ ВИДАХ СТРОИТЕЛЬСТВА, 10 Т | МАШ.Ч | 0.072031
|  |  | М030101 | АВТОПОГРУЗЧИКИ 5 Т | МАШ.Ч | 0.000134
|  |  | М040502 | УСТАНОВКИ ДЛЯ СВАРКИ РУЧНОЙ ДУГОВОЙ (ПОСТОЯННОГО ТОКА) | МАШ.Ч | 0.002397
|  |  | М110102* | БАДЬИ ЕМКОСТЬЮ 4 М3 | МАШ.Ч | 0.022658
|  |  | М111100 | ВИБРАТОР ГЛУБИННЫЙ | МАШ.Ч | 0.022658
|  |  | М160402 | МАШИНЫ БУРИЛЬНО-КРАНОВЫЕ НА АВТОМОБИЛЕ ГЛУБИНОЙ БУРЕНИЯ 3,5 М | МАШ.Ч | 0.3318
|  |  | М331100 | ТРАМБОВКИ ПНЕВМАТИЧЕСКИЕ | МАШ.Ч | 0.00728
|  |  | М331617 | СРЕДСТВА МАЛОЙ МЕХАНИЗАЦИИ | МАШ.Ч | 0.003914
|  |  | 1 | Материалы для строительных работ
|  |  | 1/10 | Материалы для строительных работ общего назначения
|  |  | 1/10-130 | Мастики, герметики, смолы, смазки, эмульсии
|  |  | 1/10-130-30/103 | СМАЗКА СОЛИДОЛ ЖИРОВОЙ (СОЛИДОЛ-Ж) | Т | 0.000104
|  |  | 1/10-140 | Электроды, прутки винипластовые, проволока сварочные
|  |  | 1/10-140-40/140 | ЭЛЕКТРОДЫ ТИПА Э42 ДИАМЕТРОМ 5 ММ | Т | 6e-06
|  |  | 1/10-160 | Пленки, полотна, ткани разные
|  |  | 1/10-160-10/190 | ПЛЕНКА ПОЛИЭТИЛЕНОВАЯ ПЕРВОГО СОРТА, ТОЛЩИНОЙ 0,2 ММ | М2 | 0.01414
|  |  | 1/10-160-20/15 | ВЕТОШЬ | КГ | 0.02
|  |  | 1/10-240 | Метизы и крепежные изделия
|  |  | 1/10-240-10-10/131 | БОЛТЫ СТРОИТЕЛЬНЫЕ | Т | 1e-06
|  |  | 1/10-240-20/1 | ГАЙКИ СТРОИТЕЛЬНЫЕ | Т | 0
|  |  | 1/10-240-25-35/240 | ГВОЗДИ СТРОИТЕЛЬНЫЕ | КГ | 0.09072
|  |  | 1/10-240-45-5/С101-63618-300-Д0724 | ХИМИЧЕСКИЕ АНКЕРЫ ИНЪЕКЦИОННОГО ТИПА ДЛЯ БЕТОННЫХ ОСНОВАНИЙ | МЛ | 600
|  |  | 1/10-240-50-16/999132 | ШАЙБЫ (СРЕДНЯЯ ЦЕНА ПО ГРУППЕ), ОПРЕД. - 13 | КГ | 0.00014
|  |  | 1/10-280 | Прочие материалы для строительных работ
|  |  | 1/10-280-20/40 | ВОДА | М3 | 0.01092
|  |  | 2 | Строительные изделия и конструкции
|  |  | 2/10 | Арматурные заготовки и изделия стальные для монолитных железобетонных конструкций
|  |  | 2/10-10 | Заготовки из горячекатаной арматурной гладкой стали класса S240(A240)
|  |  | 2/10-10/5 | ЗАГОТОВКИ ИЗ ГОРЯЧЕКАТАНОЙ АРМАТУРНОЙ ГЛАДКОЙ СТАЛИ КЛАССА S240(A240) ДИАМЕТРОМ 6 ММ | Т | 0.00212
|  |  | 2/10-25 | Заготовки из горячекатаной арматурной стали периодического профиля класса S500(Aт500С)
|  |  | 2/10-25/С204-2710-А | ШПИЛЬКА ДИАМЕТРОМ 10 ММ | Т | 0.000616
|  |  | 2/10-25/5 | ЗАГОТОВКИ ИЗ ГОРЯЧЕКАТАНОЙ АРМАТУРНОЙ СТАЛИ ПЕРИОДИЧЕСКОГО ПРОФИЛЯ КЛАССА S500(AТ500С) ДИАМЕТРОМ 10 ММ | Т | 0.00432
|  |  | 4 | Железобетонные и бетонные изделия и конструкции (в т.ч. типовые), керамические изделия, нерудные материалы, бетоны и растворы
|  |  | 4/1 | Конструкции и изделия бетонные и железобетонные, керамические изделия, нерудные материалы, товарные бетоны и растворы
|  |  | 4/1-4 | Бетоны, растворы, смеси асфальтобетонные
|  |  | 4/1-4-10-20-80/1040 | БЕТОН ТЯЖЕЛЫЙ С КРУПНОСТЬЮ ЗАПОЛНИТЕЛЯ БОЛЕЕ 10 ДО 20 ММ, КЛАССА С16/20, F50-F100, W4 | М3 | 0.1421
|  |  | 4/1-5 | Материалы природные нерудные. Гравий керамзитовый. Керамзит
|  |  | 4/1-5-40-10/С412-1273-2-Р3 | ЩЕБЕНЬ ИЗ ПЛОТНЫХ ГОРНЫХ ПОРОД ДЛЯ СТРОИТЕЛЬНЫХ РАБОТ МАРКИ 1400, 4 ГРУППЫ, ФРАКЦИИ СВ. 10 ДО 20 ММ (ТРАНСПОРТ НА 55 КМ) | М3 | 0.0322
|  |  | 6 | Трубы и детали трубопроводов (за исключением труб стальных обсадных и бурильных части 1). Арматура для технологических трубопроводов
|  |  | 6/40 | Трубы и детали трубопроводов полимерные
|  |  | 6/40-10 | Трубы из полиэтилена
|  |  | 6/40-10-10/81 | ТРУБА ИЗ ПОЛИЭТИЛЕНА ПЭ 80 SDR 17 НОМИНАЛЬНЫМ НАРУЖНЫМ ДИАМЕТРОМ 32 ММ И НОМИНАЛЬНОЙ ТОЛЩИНОЙ СТЕНКИ 2,0 ММ | 10 М | 0.24
СОСТАВИЛ | ______________________________ |  |  | ЛЕШКЕВИЧ
| (должность служащего) |  | (подпись) | (инициалы,фамилия)
ПРОВЕРИЛ | ______________________________ |  |  | __________________
| (должность служащего) |  | (подпись) | (инициалы,фамилия)