## 7046-5-O1
НАИМЕНОВАНИЕ ОБЪЕКТА |  | ГОРОД-СПУТНИК СМОЛЕВИЧИ. КВАРТАЛ N2. ДЕТСКИЙ САД ПО ГЕНЕРАЛЬНОМУ ПЛАНУ N 19. СТАДИЯ С
КОД ОБЪЕКТА |  | 20.003.0.19
ОБЪЕКТНАЯ СМЕТА (ОБЪЕКТНЫЙ СМЕТНЫЙ РАСЧЕТ) № 5
(НОРМЫ 2022г.)
СЕТИ СВЯЗИ
СОСТАВЛЕНА В ЦЕНАХ НА 1 ДЕКАБРЯ 2024г. | [7 empty] | СТОИМОСТЬ 26,057 ТЫСЯЧ БЕЛОРУССКИХ РУБЛЕЙ
№ ЛОКАЛЬ- НЫХ СМЕТ (ЛОКАЛЬ- НЫХ СМЕТНЫХ РАСЧЕТОВ) | НАИМЕНОВАНИЕ РАБОТ, РАСХОДОВ | СТОИМОСТЬ, ТЫСЯЧ БЕЛОРУССКИХ РУБЛЕЙ | [5 empty] | ОБЩАЯ СТОИМОСТЬ, ТЫСЯЧ БЕЛОРУССКИХ РУБЛЕЙ
|  | ЗАРАБОТНАЯ ПЛАТА | ЭКСПЛУАТАЦИЯ МАШИН И МЕХАНИЗМОВ | МАТЕРИАЛЫ, ИЗДЕЛИЯ, КОНСТРУКЦИИ | ОХР И ОПР | ОБОРУДОВА- НИЕ, МЕБЕЛЬ | ПРОЧИЕ СРЕДСТВА
|  |  | В ТОМ ЧИСЛЕ ЗАРАБОТНАЯ ПЛАТА МАШИНИСТОВ | ТРАНСПОРТ | ПЛАНОВАЯ ПРИБЫЛЬ | ТРАНСПОРТ |  | ТРУДОЕМ- КОСТЬ, ЧЕЛОВЕКО-ЧАС
1 | 2 | 3 | 4 | 5 | 6 | 7 | 8 | 9
9003 | РАСПРЕДЕЛИТЕЛЬНЫЕ СЕТИ. КАБЕЛЬНАЯ КАНАЛИЗАЦИЯ СВЯЗИ | 1,774 | 0,746 0,277 | 9,961 1,501 | 1,605 1,332 | - - | - | 16,919 157
В ТОМ ЧИСЛЕ:
| ЗАТРАТЫ ТРУДА МАШИНИСТОВ | [6 empty] | 19
| ЗАТРАТЫ ТРУДА В ОХР И ОПР (0,55) | [6 empty] | 1
9004 | ПРОКЛАДКА ВОЛОКОННО-ОПТИЧЕСКОГО КАБЕЛЯ ТЕЛЕФОНИЗАЦИИ | 2,3 | 0,498 0,132 | 1,864 0,124 | 1,774 0,915 | - - | - | 7,475 196
В ТОМ ЧИСЛЕ:
| ЗАТРАТЫ ТРУДА МАШИНИСТОВ | [6 empty] | 10
| ЗАТРАТЫ ТРУДА В ОХР И ОПР (0,55) | [6 empty] | 1
9005 | РАСПРЕДЕЛИТЕЛЬНЫЕ СЕТИ. КАБЕЛЬНАЯ КАНАЛИЗАЦИЯ К КАЛИТКЕ | 0,153 | 0,119 0,041 | 0,978 0,126 | 0,152 0,135 | - - | - | 1,663 15
В ТОМ ЧИСЛЕ:
| ЗАТРАТЫ ТРУДА МАШИНИСТОВ | [6 empty] | 3
| ЗАТРАТЫ ТРУДА В ОХР И ОПР (0,55) | [6 empty] | -
| ИТОГО | 4,227 | 1,363 0,45 | 12,803 1,751 | 3,531 2,382 | - - | - | 26,057
| ТРУДОЕМКОСТЬ, ЧЕЛОВЕКО-ЧАС | [6 empty] | 368
В ТОМ ЧИСЛЕ:
| ЗАТРАТЫ ТРУДА МАШИНИСТОВ | [6 empty] | 32
| ЗАТРАТЫ ТРУДА В ОХР И ОПР (0,55) | [6 empty] | 2
| ГЛАВНЫЙ ИНЖЕНЕР ПРОЕКТА | [5 empty] | ЛЕМЕШКИН С.В.
[5 empty] | (подпись) |  | (инициалы, фамилия)
| РУКОВОДИТЕЛЬ ПОДРАЗДЕЛЕНИЯ | [5 empty] | ЖДАНОВИЧ А.П.
[5 empty] | (подпись) |  | (инициалы, фамилия)
| СОСТАВИЛ | ИНЖЕНЕР 2 КАТ. |  |  |  |  | КИРИК А.С.
|  | (должность служащего) |  |  | (подпись) |  | (инициалы, фамилия)
| ПРОВЕРИЛ | ЗАВ.ГРУППОЙ |  |  |  |  | ГРИНЕВА С.П.
|  | (должность служащего) |  |  | (подпись) |  | (инициалы, фамилия)

## 7046-5-9003-S0
НАИМЕНОВАНИЕ ОБЪЕКТА |  | ГОРОД-СПУТНИК СМОЛЕВИЧИ. КВАРТАЛ N2. ДЕТСКИЙ САД ПО ГЕНЕРАЛЬНОМУ ПЛАНУ N 19. СТАДИЯ С
КОД ОБЪЕКТА |  | 20.003.0.19
НАИМЕНОВАНИЕ ЗДАНИЯ, СООРУЖЕНИЯ |  | СЕТИ СВЯЗИ
ШИФР ЗДАНИЯ, СООРУЖЕНИЯ |  | 20.003.0.19
КОМПЛЕКТ ЧЕРТЕЖЕЙ |  | СС.СО1; СС.ВР1
ЛОКАЛЬНАЯ СМЕТА (ЛОКАЛЬНЫЙ СМЕТНЫЙ РАСЧЕТ) № 9003
(НОРМЫ 2022г.)
РАСПРЕДЕЛИТЕЛЬНЫЕ СЕТИ. КАБЕЛЬНАЯ КАНАЛИЗАЦИЯ СВЯЗИ
СОСТАВЛЕНА В ЦЕНАХ НА 1 ДЕКАБРЯ 2024г. | [8 empty] | СТОИМОСТЬ 16,919 ТЫСЯЧ БЕЛОРУССКИХ РУБЛЕЙ
№ п/п | ОБОСНОВАНИЕ | НАИМЕНОВАНИЕ РАБОТ, РЕСУРСОВ, РАСХОДОВ | ЕДИНИЦА ИЗМЕРЕ- НИЯ | СТОИМОСТЬ ЕДИНИЦЫ ИЗМЕРЕНИЯ/ВСЕГО, БЕЛОРУССКИХ РУБЛЕЙ
|  |  |  | ЗАРАБОТНАЯ ПЛАТА | ЭКСПЛУАТАЦИЯ МАШИН И МЕХАНИЗМОВ |  | МАТЕРИАЛЫ, ИЗДЕЛИЯ, КОНСТРУКЦИИ (ОБОРУДОВА- НИЕ, МЕБЕЛЬ) | ТРАНС-ПОРТ | ОБЩАЯ СТОИМОСТЬ
|  |  | КОЛИ- ЧЕСТВО |  | ВСЕГО | В ТОМ ЧИСЛЕ ЗАРАБОТ- НАЯ ПЛАТА МАШИ- НИСТОВ
1 | 2 | 3 | 4 | 5 | 6 | 7 | 8 | 9 | 10
| НАЧИСЛЕНИЯ: | ОХР и ОПР/ПЛАНОВАЯ ПРИБЫЛЬ (%):Н10=78.64/70.75
| НАЧИСЛЕНИЯ: | ОХР и ОПР/ПЛАНОВАЯ ПРИБЫЛЬ (%):Н17=76.38/37.3
1. | ПРИМЕЧАНИЕ: | К ДЛЯ ОХР И ОПР/ПЛАНОВАЯ ПРИБЫЛЬ: 1.0000/1.0000
2. | ПРИМЕЧАНИЕ: | КОЭФФИЦИЕНТ К З/П (ПОСТАНОВЛЕНИЕ N5): 1.0000
3. | ПРИМЕЧАНИЕ: | БАЗА ТЕКУЩИХ ЦЕН (ВАРИАНТ A)
| Ж6-50-10 | ЗЕМЛЯНЫЕ РАБОТЫ
4. | ПРИМЕЧАНИЕ: | СМЕТНАЯ ДОКУМЕНТАЦИЯ СОСТАВЛЯЕТСЯ НА ОСНОВАНИИ ФАЙЛА "МОНИТОРИНГ 08.01.2025", РАЗМЕЩЁННОГО НА ГЛАВНОЙ СТРАНИЦЕ ИСС ГИС "ГОССТРОЙПОРТАЛ" В РАЗДЕЛЕ "НОВОСТИ"
5. | Е1-162-2 К=0,8Х1,3 (Н10) Н6=1.04 | РАЗРАБОТКА ГРУНТА ВРУЧНУЮ С КРЕПЛЕНИЯМИ В ТРАНШЕЯХ ШИРИНОЙ ДО 2 М, ГЛУБИНОЙ ДО 2 М, ГРУНТ 2 ГРУППЫ (ШУРФОВАНИЕ) | 100 М3 0.01 | 3081.16 30.81 | - - | - - | - - | - - | 3081.16 30.81
6. | Е1-162-2 К=0,8 (Н10) Н6=0.8 | РАЗРАБОТКА ГРУНТА ВРУЧНУЮ С КРЕПЛЕНИЯМИ В ТРАНШЕЯХ ШИРИНОЙ ДО 2 М, ГЛУБИНОЙ ДО 2 М, ГРУНТ 2 ГРУППЫ | 100 М3 0.024804 | 2370.12 58.79 | - - | - - | - - | - - | 2370.12 58.79
7. | Е1-13-17 (Н10) | РАЗРАБОТКА ГРУНТА В ТРАНШЕЯХ ЭКСКАВАТОРАМИ "ОБРАТНАЯ ЛОПАТА" С КОВШОМ ВМЕСТИМОСТЬЮ 0,25 М3, ГРУНТ 2 ГРУППЫ, В ОТВАЛ | 1000 М3 0.0802 | - - | 1961.51 157.31 | 773.14 62.01 | - - | - - | 1961.51 157.31
8. | Е1-27-2 (Н10) | ЗАСЫПКА ТРАНШЕЙ И КОТЛОВАНОВ БУЛЬДОЗЕРАМИ МОЩНОСТЬЮ 59 (80) КВТ (Л. С) ПРИ ПЕРЕМЕЩЕНИИ ГРУНТА ДО 5 М, ГРУНТ 2 ГРУППЫ | 1000 М3 0.06492 | - - | 406.38 26.38 | 136.43 8.86 | - - | - - | 406.38 26.38
9. | Е1-134-1 (Н10) | УПЛОТНЕНИЕ ГРУНТА ПНЕВМАТИЧЕСКИМИ ТРАМБОВКАМИ, ГРУНТ 1-2 ГРУППЫ | 100 М3 УПЛОТНЕННОГО ГРУНТА 0.6492 | 153.92 99.92 | 369.18 239.67 | 160.90 104.46 | - - | - - | 523.10 339.59
10. | Е1-18-4 (Н10) | РАЗРАБОТКА ГРУНТА С ПОГРУЗКОЙ НА АВТОМОБИЛИ-САМОСВАЛЫ ЭКСКАВАТОРАМИ С КОВШОМ ВМЕСТИМОСТЬЮ 0,25 М3, ГРУНТ 1 ГРУППЫ (ВГ) | 1000 М3 0.01876 | 279.32 5.24 | 2704.97 50.75 | 1032.16 19.36 | - - | - - | 2984.29 55.99
11. | С310-23-ВГ | ПЕРЕВОЗКА ДО 23 КМ (ВГ) | Т 33.768 | - - | - - | - - | - - | 9.09 306.95 | 9.09 306.95
|  | ИТОГО ПРЯМЫЕ ЗАТРАТЫ : |  | 195 | 474 | 195 | - | 307 | 976
|  | ОХР и ОПР | [6 empty] | 306
|  | ПЛАНОВАЯ ПРИБЫЛЬ | [6 empty] | 276
|  | ИТОГО ПО ПТМ | [6 empty] | 1558
|  | ЗАТРАТЫ ТРУДА | [6 empty] | 15
|  | ЗАТРАТЫ ТРУДА МАШИНИСТОВ | [6 empty] | 14
| Ж6-50-30 | КОЛОДЦЫ
12. | 4/1-2-10-10-20-40/С405-47-10Э | КОЛОДЕЦ КАБЕЛЬНОЙ КАНАЛИЗАЦИИ СВЯЗИ, ККС20.12.18-2 (ККС-3), В КОМПЛЕКТЕ: КРОНШТЕЙН С БОЛТАМИ-4ШТ; КОНСОЛЬ ДВУХМЕСТНАЯ С БОЛТОМ-4ШТ | ШТ. 1 | - - | - - | - - | 899.10 899.10 | 104.84 104.84 | 1003.94 1003.94
13. | 4/2-1-5-4-2-12/585521-П010-Э | КОЛЬЦО ОПОРНОЕ | ШТ 2 | - - | - - | - - | 20.50 41.00 | 2.39 4.78 | 22.89 45.78
14. | Е34-106-3 (Н10) | УСТРОЙСТВО КОЛОДЦЕВ ЖЕЛЕЗОБЕТОННЫХ СБОРНЫХ ТИПОВЫХ, СОБРАННЫХ В ЗАВОДСКИХ УСЛОВИЯХ, ККС-3 | КОЛОДЕЦ 1 | 49.91 49.91 | 50.20 50.20 | 15.19 15.19 | - - | - - | 100.11 100.11
15. | 4/1-2-10-10-20-40/С405-47-8Э | КОЛОДЕЦ КАБЕЛЬНОЙ КАНАЛИЗАЦИИ СВЯЗИ, ККС13.11.18-2 (ККС-2), В КОМПЛЕКТЕ: КРОНШТЕЙН С БОЛТАМИ-4ШТ; КОНСОЛЬ ДВУХМЕСТНАЯ С БОЛТОМ-4ШТ | ШТ. 5 | - - | - - | - - | 619.80 3099.00 | 72.27 361.35 | 692.07 3460.35
16. | 4/2-1-5-4-2-12/585521-П010-Э | КОЛЬЦО ОПОРНОЕ | ШТ 10 | - - | - - | - - | 20.50 205.00 | 2.39 23.90 | 22.89 228.90
17. | Е34-106-4 (Н10) | УСТРОЙСТВО КОЛОДЦЕВ ЖЕЛЕЗОБЕТОННЫХ СБОРНЫХ ТИПОВЫХ, СОБРАННЫХ В ЗАВОДСКИХ УСЛОВИЯХ, ККС-2 | КОЛОДЕЦ 5 | 43.77 218.85 | 44.39 221.95 | 13.43 67.15 | - - | - - | 88.16 440.80
18. | 1/10-275-5/С103-75440-42Э | ЛЮК ПОЛИМЕРНО-КОМПОЗИТНЫЙ ТЯЖЕЛОГО ТИПА С ЗАПОРНЫМ УСТРОЙСТВОМ В КОМПЛЕКТЕ: КОРПУС, КРЫШКА, НИЖНЯЯ КРЫШКА | ШТ 6 | - - | - - | - - | 103.32 619.92 | 14.61 87.66 | 117.93 707.58
19. | Е34-108-2 (Н10) | РАЗНЫЕ РАБОТЫ ПРИ УСТРОЙСТВЕ КОЛОДЦЕВ: УСТАНОВКА ЛЮКА НА ПЕШЕХОДНОЙ ЧАСТИ | ШТ. 6 | 52.85 317.10 | - - | - - | 8.28 49.68 | 1.29 7.74 | 62.42 374.52
20. | 4/1-2-10-10-20-42/С405-57-3Э | ВСТАВКА К КОЛОДЦУ КАБЕЛЬНОЙ КАНАЛИЗАЦИИ СВЯЗИ 3-ГО ТИПОРАЗМЕРА | ШТ. 4 | - - | - - | - - | 169.00 676.00 | 19.71 78.84 | 188.71 754.84
21. | Е34-109-3 (Н10) | УСТРОЙСТВО ВСТАВОК ДЛЯ УГЛОВЫХ И РАЗВЕТВИТЕЛЬНЫХ КОЛОДЦЕВ | ВСТАВКА 4 | 43.43 173.72 | - - | - - | 36.32 145.28 | 5.40 21.60 | 85.15 340.60
22. | Е13-52-1 (Н10) | ГИДРОФОБИЗАЦИЯ БЕТОННЫХ ПОВЕРХНОСТЕЙ ВОДНЫМ РАСТВОРОМ | 100 М2 0.7645 | 50.22 38.39 | 0.14 0.11 | 0.09 0.07 | 58.40 44.65 | 8.20 6.27 | 116.96 89.42
|  | ИТОГО ПРЯМЫЕ ЗАТРАТЫ : |  | 798 | 272 | 82 | 5780 | 697 | 7547
|  | ОХР и ОПР | [6 empty] | 692
|  | ПЛАНОВАЯ ПРИБЫЛЬ | [6 empty] | 623
|  | ИТОГО ПО ПТМ | [6 empty] | 8862
|  | ЗАТРАТЫ ТРУДА | [6 empty] | 59
|  | ЗАТРАТЫ ТРУДА МАШИНИСТОВ | [6 empty] | 5
| Ж6-50-40 | ТРУБОПРОВОДЫ
23. | 6/60-25-20/10 | МУФТА ХРИЗОТИЛЦЕМЕНТНАЯ ДЛЯ БЕЗНАПОРНОЙ ТРУБЫ, НОМИНАЛЬНЫМ ДИАМЕТРОМ 100 ММ (БНМ 100) | ШТ. 60 | - - | - - | - - | 1.32 79.20 | 0.09 5.40 | 1.41 84.60
24. | 5/20-30-1-5/24 | ПРОБКИ ПОЛИЭТИЛЕНОВЫЕ, ДИАМЕТРОМ 100 ММ | ШТ. 22 | - - | - - | - - | 2.50 55.00 | 0.14 3.08 | 2.64 58.08
25. | Е34-101-3 (Н10) | УСТРОЙСТВО ТРУБОПРОВОДОВ ИЗ ХРИЗОТИЛЦЕМЕНТНЫХ ТРУБ С СОЕДИНЕНИЕМ МАНЖЕТАМИ ПОЛИЭТИЛЕНОВЫМИ, ДО 2-Х ОТВЕРСТИЙ | КАНАЛ-КМ 0.24 | 1767.91 424.30 | - - | - - | 4987.49 1197.00 | 355.30 85.27 | 7110.70 1706.57
26. | Ц10-898-27 (Н17) | ГЕРМЕТИЧНАЯ ЗАДЕЛКА ТРУБ ТЕЛЕФОННОЙ КАНАЛИЗАЦИИ (ТРУБЫ УСЛОВНЫМ ПРОХОДОМ 100 ММ) В КОЛОДЦАХ И НА ВВОДАХ В ЗДАНИЕ (ДЛЯ ИСКЛЮЧЕНИЯ ПРОНИКНОВЕНИЯ ВЛАГИ) | КАНАЛ 28 | 1.32 36.96 | - - | - - | 38.52 1078.56 | 5.44 152.32 | 45.28 1267.84
27. | Ц10-898-28 (Н17) | ГЕРМЕТИЧНАЯ ЗАДЕЛКА КАНАЛОВ ТЕЛЕФОННОЙ КАНАЛИЗАЦИИ (ТРУБЫ УСЛОВНЫМ ПРОХОДОМ 100 ММ) В КОЛОДЦАХ И НА ВВОДАХ В ЗДАНИЕ (ДЛЯ ИСКЛЮЧЕНИЯ ПРОНИКНОВЕНИЯ ВЛАГИ ПОСЛЕ ПРОКЛАДКИ КАБЕЛЯ) | КАНАЛ 46 | 6.96 320.16 | - - | - - | 38.52 1771.92 | 5.44 250.24 | 50.92 2342.32
|  | ИТОГО ПРЯМЫЕ ЗАТРАТЫ : |  | 781 | - | - | 4181 | 497 | 5459
|  | ОХР и ОПР | [6 empty] | 607
|  | ПЛАНОВАЯ ПРИБЫЛЬ | [6 empty] | 433
|  | ИТОГО ПО ПТМ | [6 empty] | 6499
|  | ЗАТРАТЫ ТРУДА | [6 empty] | 63
|  | ВСЕГО, В ТОМ ЧИСЛЕ | [6 empty] | 16919
|  | СТРОИТЕЛЬНЫЕ РАБОТЫ, ВСЕГО В ТОМ ЧИСЛЕ | [6 empty] | 12845
|  | ЗАРАБОТНАЯ ПЛАТА | [6 empty] | 1417
|  | ЭКСПЛУАТАЦИЯ МАШИН И МЕХАНИЗМОВ, ВСЕГО | [6 empty] | 746
|  | В ТОМ ЧИСЛЕ ЗАРАБОТНАЯ ПЛАТА МАШИНИСТОВ | [6 empty] | 277
|  | МАТЕРИАЛЫ, ИЗДЕЛИЯ, КОНСТРУКЦИИ | [6 empty] | 7056
|  | ТРАНСПОРТ | [6 empty] | 1095
|  | ОХР и ОПР | [6 empty] | 1332
|  | ПЛАНОВАЯ ПРИБЫЛЬ | [6 empty] | 1199
|  | МОНТАЖНЫЕ РАБОТЫ, ВСЕГО В ТОМ ЧИСЛЕ | [6 empty] | 4074
|  | ЗАРАБОТНАЯ ПЛАТА | [6 empty] | 357
|  | МАТЕРИАЛЫ, ИЗДЕЛИЯ, КОНСТРУКЦИИ | [6 empty] | 2905
|  | ТРАНСПОРТ | [6 empty] | 406
|  | ОХР и ОПР | [6 empty] | 273
|  | ПЛАНОВАЯ ПРИБЫЛЬ | [6 empty] | 133
|  | ЗАТРАТЫ ТРУДА РАБОЧИХ | [6 empty] | 137
|  | ЗАТРАТЫ ТРУДА МАШИНИСТОВ | [6 empty] | 19
|  | СОСТАВИЛ | ____________________ |  |  |  |  | М.Н.ПАВЛОВИЧ
|  |  | (должность служащего) |  |  | (подпись) |  | (инициалы,фамилия)
|  | ПРОВЕРИЛ | ____________________ |  |  |  |  | Н.В.МАКСИМОВИЧ
|  |  | (должность служащего) |  |  | (подпись) |  | (инициалы,фамилия)

## 7046-5-9003-T0
НАИМЕНОВАНИЕ ОБЪЕКТА: ГОРОД-СПУТНИК СМОЛЕВИЧИ. КВАРТАЛ N2. ДЕТСКИЙ САД ПО ГЕНЕРАЛЬНОМУ ПЛАНУ N 19. СТАДИЯ С
КОД ОБЪЕКТА: 20.003.0.19
НАИМЕНОВАНИЕ ЗДАНИЯ, СООРУЖЕНИЯ: СЕТИ СВЯЗИ
ШИФР ЗДАНИЯ, СООРУЖЕНИЯ: 20.003.0.19
КОМПЛЕКТ ЧЕРТЕЖЕЙ: СС.СО1; СС.ВР1
ИСХОДНЫЕ ДАННЫЕ ПО ЛОКАЛЬНОЙ СМЕТЕ (ЛОКАЛЬНОМУ СМЕТНОМУ РАСЧЕТУ) № 9003
(НОРМЫ 2022г.)
РАСПРЕДЕЛИТЕЛЬНЫЕ СЕТИ. КАБЕЛЬНАЯ КАНАЛИЗАЦИЯ СВЯЗИ
СОСТАВЛЕНА В ЦЕНАХ НА 1 ДЕКАБРЯ 2024г.
№ П/П | ТЕКСТ
1 | 2
1 | L3'7046'5'9003'S0B0Q0Q1T0T3'5'5'РАСПРЕДЕЛИТЕЛЬНЫЕ СЕТИ. КАБЕЛЬНАЯ КАНАЛИЗАЦИЯ СВЯЗИ'СС.СО1; СС.ВР1'М.Н.ПАВЛОВИЧ'Н.В.МАКСИМОВИЧ*
2 | Ж6-50-10'ЗЕМЛЯНЫЕ РАБОТЫ'М3*
3 | БС310-23-ВГ#С310-23'#9,09#'=20'ПЕРЕВОЗКА ДО 23 КМ (ВГ)###'Т''2799=0_9,09*
4 | БС405-47-10Э#С405-47-10'899,1##'=16'КОЛОДЕЦ КАБЕЛЬНОЙ КАНАЛИЗАЦИИ СВЯЗИ, ККС20.12.18-2 (ККС-3), В КОМПЛЕКТЕ: КРОНШТЕЙН С БОЛТАМИ-4ШТ; КОНСОЛЬ ДВУХМЕСТНАЯ С БОЛТОМ-4ШТ###'ШТ.''2801=<4/1-2-10-10-20-40>/2900=5/2799=899,1_0*
5 | БС405-47-8Э#С405-47-8'619,8##'=16'КОЛОДЕЦ КАБЕЛЬНОЙ КАНАЛИЗАЦИИ СВЯЗИ, ККС13.11.18-2 (ККС-2), В КОМПЛЕКТЕ: КРОНШТЕЙН С БОЛТАМИ-4ШТ; КОНСОЛЬ ДВУХМЕСТНАЯ С БОЛТОМ-4ШТ###'ШТ.''2801=<4/1-2-10-10-20-40>/2900=5/2799=619,8_0*
6 | Б585521-П010-Э#585521-П010'20,5##'=16'КОЛЬЦО ОПОРНОЕ###'ШТ''2801=<4/2-1-5-4-2-12>/2900=5/2799=20,5_0*
7 | БС103-75440-42Э#С103-75440-42'103,32##'=13'ЛЮК ПОЛИМЕРНО-КОМПОЗИТНЫЙ ТЯЖЕЛОГО ТИПА С ЗАПОРНЫМ УСТРОЙСТВОМ В КОМПЛЕКТЕ: КОРПУС, КРЫШКА, НИЖНЯЯ КРЫШКА###'ШТ''2801=<1/10-275-5>/2900=5/2799=103,32_0*
8 | БС414-1001-Р1#С414-1001'124,16##'=46'БЕТОН ТЯЖЕЛЫЙ С КРУПНОСТЬЮ ЗАПОЛНИТЕЛЯ 20-40 ММ, КЛАССА В3,5 ###'М3''2801=<4/1-4-10-20-40>/2900=4/2799=124,16_0*
9 | БС413-1036-4Р3#С413-1036-4'341,34##'=26'КИРПИЧ КЕРАМИЧЕСКИЙ РЯДОВОЙ ПОЛНОТЕЛЫЙ ОДИНАРНЫЙ, МАРКИ ПО ПРОЧНОСТИ 100 ###'1000 ШТ.''2801=<4/1-6-10-20-11>/2900=4/2799=341,34_0*
10 | БС405-57-3Э#С405-57-3'169##'=16'ВСТАВКА К КОЛОДЦУ КАБЕЛЬНОЙ КАНАЛИЗАЦИИ СВЯЗИ 3-ГО ТИПОРАЗМЕРА###'ШТ.''2801=<4/1-2-10-10-20-42>/2900=5/2799=169_0*
11 | БС552-5077#С552-5077'2,5##'=12'ПРОБКИ ПОЛИЭТИЛЕНОВЫЕ, ДИАМЕТРОМ 100 ММ###'ШТ.''2900=3/2799=2,5_0*
12 | Р414-1001#414-1001-Р1/413-1036-4#413-1036-4Р3*
13 | П'СМЕТНАЯ ДОКУМЕНТАЦИЯ СОСТАВЛЯЕТСЯ НА ОСНОВАНИИ ФАЙЛА "МОНИТОРИНГ 08.01.2025", РАЗМЕЩЁННОГО НА ГЛАВНОЙ СТРАНИЦЕ ИСС ГИС "ГОССТРОЙПОРТАЛ" В РАЗДЕЛЕ "НОВОСТИ" *
14 | Е1-162-2#К=0,8Х1,3'0,5.2'Ж100/Н6=0,8.1,3'РАЗРАБОТКА ГРУНТА ВРУЧНУЮ С КРЕПЛЕНИЯМИ В ТРАНШЕЯХ ШИРИНОЙ ДО 2 М, ГЛУБИНОЙ ДО 2 М, ГРУНТ 2 ГРУППЫ (ШУРФОВАНИЕ)'100 М3''*
15 | Е1-162-2#К=0,8'(11,48.1+7,52.5+0,3.4+240:2.0,27).0,03'Ж100/Н6=0,8'РАЗРАБОТКА ГРУНТА ВРУЧНУЮ С КРЕПЛЕНИЯМИ В ТРАНШЕЯХ ШИРИНОЙ ДО 2 М, ГЛУБИНОЙ ДО 2 М, ГРУНТ 2 ГРУППЫ'100 М3''*
16 | Е1-13-17'(11,48.1+7,52.5+0,3.4+240:2.0,27).0,97'Ж1000'РАЗРАБОТКА ГРУНТА В ТРАНШЕЯХ ЭКСКАВАТОРАМИ "ОБРАТНАЯ ЛОПАТА" С КОВШОМ ВМЕСТИМОСТЬЮ 0,25 М3, ГРУНТ 2 ГРУППЫ, В ОТВАЛ'1000 М3''*
17 | Е1-27-2'1+2,4804+80,1996-(3,89.1+2,23.5+240:2.0,031)'Ж1000'ЗАСЫПКА ТРАНШЕЙ И КОТЛОВАНОВ БУЛЬДОЗЕРАМИ МОЩНОСТЬЮ 59 (80) КВТ (Л. С) ПРИ ПЕРЕМЕЩЕНИИ ГРУНТА ДО 5 М, ГРУНТ 2 ГРУППЫ'1000 М3''*
18 | Е1-134-1'64,92''УПЛОТНЕНИЕ ГРУНТА ПНЕВМАТИЧЕСКИМИ ТРАМБОВКАМИ, ГРУНТ 1-2 ГРУППЫ'100 М3 УПЛОТНЕННОГО ГРУНТА''*
19 | Е1-18-4'3,89.1+2,23.5+240:2.0,031''РАЗРАБОТКА ГРУНТА С ПОГРУЗКОЙ НА АВТОМОБИЛИ-САМОСВАЛЫ ЭКСКАВАТОРАМИ С КОВШОМ ВМЕСТИМОСТЬЮ 0,25 М3, ГРУНТ 1 ГРУППЫ (ВГ)'1000 М3''*
20 | С310-23-ВГ'18,76.1,8*
21 | Ж6-50-30'КОЛОДЦЫ'ШТ*
22 | С405-47-10Э'1'Ж1*
23 | 585521-П010-Э'2*
24 | Е34-106-3'1''УСТРОЙСТВО КОЛОДЦЕВ ЖЕЛЕЗОБЕТОННЫХ СБОРНЫХ ТИПОВЫХ, СОБРАННЫХ В ЗАВОДСКИХ УСЛОВИЯХ, ККС-3'КОЛОДЕЦ''*
25 | С405-47-8Э'5'Ж1*
26 | 585521-П010-Э'2.5*
27 | Е34-106-4'5''УСТРОЙСТВО КОЛОДЦЕВ ЖЕЛЕЗОБЕТОННЫХ СБОРНЫХ ТИПОВЫХ, СОБРАННЫХ В ЗАВОДСКИХ УСЛОВИЯХ, ККС-2'КОЛОДЕЦ''*
28 | С103-75440-42Э'6*
29 | Е34-108-2'6'110-10300-1'РАЗНЫЕ РАБОТЫ ПРИ УСТРОЙСТВЕ КОЛОДЦЕВ: УСТАНОВКА ЛЮКА НА ПЕШЕХОДНОЙ ЧАСТИ'ШТ.''*
30 | С405-57-3Э'4*
31 | Е34-109-3'4''УСТРОЙСТВО ВСТАВОК ДЛЯ УГЛОВЫХ И РАЗВЕТВИТЕЛЬНЫХ КОЛОДЦЕВ'ВСТАВКА''*
32 | Е13-52-1'14,75.1+11,52.5+1,025.4''ГИДРОФОБИЗАЦИЯ БЕТОННЫХ ПОВЕРХНОСТЕЙ ВОДНЫМ РАСТВОРОМ'100 М2''*
33 | Ж6-50-40'ТРУБОПРОВОДЫ'КМ*
34 | С103-72800'60*
35 | С552-5077'22*
36 | Е34-101-3'0,24'Ж1/103-69700=1000'УСТРОЙСТВО ТРУБОПРОВОДОВ ИЗ ХРИЗОТИЛЦЕМЕНТНЫХ ТРУБ С СОЕДИНЕНИЕМ МАНЖЕТАМИ ПОЛИЭТИЛЕНОВЫМИ, ДО 2-Х ОТВЕРСТИЙ'КАНАЛ-КМ''*
37 | Ц10-898-27'28''ГЕРМЕТИЧНАЯ ЗАДЕЛКА ТРУБ ТЕЛЕФОННОЙ КАНАЛИЗАЦИИ (ТРУБЫ УСЛОВНЫМ ПРОХОДОМ 100 ММ) В КОЛОДЦАХ И НА ВВОДАХ В ЗДАНИЕ (ДЛЯ ИСКЛЮЧЕНИЯ ПРОНИКНОВЕНИЯ ВЛАГИ)'КАНАЛ''*
38 | Ц10-898-28'46''ГЕРМЕТИЧНАЯ ЗАДЕЛКА КАНАЛОВ ТЕЛЕФОННОЙ КАНАЛИЗАЦИИ (ТРУБЫ УСЛОВНЫМ ПРОХОДОМ 100 ММ) В КОЛОДЦАХ И НА ВВОДАХ В ЗДАНИЕ (ДЛЯ ИСКЛЮЧЕНИЯ ПРОНИКНОВЕНИЯ ВЛАГИ ПОСЛЕ ПРОКЛАДКИ КАБЕЛЯ)'КАНАЛ''*
39 | L*

## 7046-5-9003-B0
НАИМЕНОВАНИЕ ОБЪЕКТА |  | ГОРОД-СПУТНИК СМОЛЕВИЧИ. КВАРТАЛ N2. ДЕТСКИЙ САД ПО ГЕНЕРАЛЬНОМУ ПЛАНУ N 19. СТАДИЯ С
КОД ОБЪЕКТА |  | 20.003.0.19
НАИМЕНОВАНИЕ ЗДАНИЯ, СООРУЖЕНИЯ |  | СЕТИ СВЯЗИ
ШИФР ЗДАНИЯ, СООРУЖЕНИЯ |  | 20.003.0.19
КОМПЛЕКТ ЧЕРТЕЖЕЙ |  | СС.СО1; СС.ВР1
ВЕДОМОСТЬ ОБЪЕМОВ И СТОИМОСТИ РАБОТ № 9003
(НОРМЫ 2022г.)
РАСПРЕДЕЛИТЕЛЬНЫЕ СЕТИ. КАБЕЛЬНАЯ КАНАЛИЗАЦИЯ СВЯЗИ
СОСТАВЛЕНА В ЦЕНАХ НА 1 ДЕКАБРЯ 2024г.
ОБОСНОВА- НИЕ | НАИМЕНОВАНИЕ ВИДОВ РАБОТ | ОБЪЕМ | СТОИМОСТЬ, ТЫС.РУБ.
|  |  | ЗАРАБОТНАЯ ПЛАТА | ЭКСПЛУАТА- ЦИЯ МАШИН И МЕХА- НИЗМОВ | МАТЕРИАЛЫ, ИЗДЕЛИЯ, КОНСТРУК- ЦИИ | ОБОРУДОВА- НИЕ,МЕБЕЛЬ, ИНВЕНТАРЬ | ОХР и ОПР | ПРОЧИЕ СРЕДСТВА | ВСЕГО
|  | ЕД.ИЗМ. | ТРУДОЕМ- КОСТЬ, ЧЕЛ.Ч. | В Т.Ч.З/П МАШИ- НИСТОВ | ТРАНСПОРТ | ТРАНСПОРТ | ПЛАНОВАЯ ПРИБЫЛЬ
1 | 2 | 3 | 4 | 5 | 6 | 7 | 8 | 9 | 10
Ж6-50-10 | ЗЕМЛЯНЫЕ РАБОТЫ | 148,6 | 0,195 | 0,474 | 0 | 0 | 0,306 | 0 | 1,558
|  | М3 | 15 | 0,195 | 0,307 | 0 | 0,276
Ж6-50-30 | КОЛОДЦЫ | 6 | 0,798 | 0,272 | 5,78 | 0 | 0,692 | 0 | 8,862
|  | ШТ | 59 | 0,082 | 0,697 | 0 | 0,623
Ж6-50-40 | ТРУБОПРОВОДЫ | 0,24 | 0,781 | 0 | 4,181 | 0 | 0,607 | 0 | 6,499
|  | КМ | 63 | 0 | 0,497 | 0 | 0,433
| И Т О Г О | 0 | 1,774 | 0,746 | 9,961 | 0 | 1,605 | 0 | 16,919
|  |  | 137 | 0,277 | 1,501 | 0 | 1,332
| СОСТАВИЛ | ______________________________ | [5 empty] | М.Н.ПАВЛОВИЧ
|  | (должность служащего) |  |  |  | (подпись) |  | (инициалы,фамилия)
| ПРОВЕРИЛ | ______________________________ | [5 empty] | Н.В.МАКСИМОВИЧ
|  | (должность служащего) |  |  |  | (подпись) |  | (инициалы,фамилия)

## 7046-5-9003-Q1
НАИМЕНОВАНИЕ ОБЪЕКТА |  | ГОРОД-СПУТНИК СМОЛЕВИЧИ. КВАРТАЛ N2. ДЕТСКИЙ САД ПО ГЕНЕРАЛЬНОМУ ПЛАНУ N 19. СТАДИЯ С
КОД ОБЪЕКТА |  | 20.003.0.19
НАИМЕНОВАНИЕ ЗДАНИЯ, СООРУЖЕНИЯ |  | СЕТИ СВЯЗИ
ШИФР ЗДАНИЯ, СООРУЖЕНИЯ |  | 20.003.0.19
КОМПЛЕКТ ЧЕРТЕЖЕЙ |  | СС.СО1; СС.ВР1
ВЕДОМОСТЬ ОБЪЕМОВ РАБОТ И РАСХОДОВ РЕСУРСОВ С КОДАМИ РБ ДЛЯ ЛОКАЛЬНОЙ СМЕТЫ № 9003
(НОРМЫ 2022г.)
РАСПРЕДЕЛИТЕЛЬНЫЕ СЕТИ. КАБЕЛЬНАЯ КАНАЛИЗАЦИЯ СВЯЗИ
ОБОСНОВАНИЕ | НАИМЕНОВАНИЕ ВИДОВ | ЕДИНИЦА ИЗМЕРЕНИЯ | КОД | НАИМЕНОВАНИЕ РЕСУРСОВ | ЕД.ИЗМ. | КОЛИЧЕСТВО
| РАБОТ | ОБЪЕМ | РЕСУРСА
1 | 2 | 3 | 4 | 5 | 6 | 7
Ж6-50-10 | ЗЕМЛЯНЫЕ РАБОТЫ | М3 148,6
|  |  | 1-1 | ЗАТРАТЫ ТРУДА РАБОЧИХ | ЧЕЛ.Ч | 15.2429
|  |  | 1-3 | ЗАТРАТЫ ТРУДА МАШИНИСТОВ | ЧЕЛ.-Ч | 14.1041
|  |  | М050102 | КОМПРЕССОРЫ ПЕРЕДВИЖНЫЕ С ДВИГАТЕЛЕМ ВНУТРЕННЕГО СГОРАНИЯ ДАВЛЕНИЕМ ДО 686 КПА (7АТМ) 5 М3/МИН | МАШ.Ч | 7.9073
|  |  | М060337 | ЭКСКАВАТОРЫ ОДНОКОВШОВЫЕ ДИЗЕЛЬНЫЕ НА ПНЕВМОКОЛЕСНОМ ХОДУ ПРИ РАБОТЕ НА ДРУГИХ ВИДАХ СТРОИТЕЛЬСТВА, 0,25 М3 | МАШ.Ч | 5.3368
|  |  | М070148 | БУЛЬДОЗЕРЫ ПРИ РАБОТЕ НА ДРУГИХ ВИДАХ СТРОИТЕЛЬСТВА, 59 (80) КВТ (Л. С) | МАШ.Ч | 0.86006
|  |  | М331101 | ТРАМБОВКИ ПНЕВМАТИЧЕСКИЕ (БЕЗ УЧЕТА СТОИМОСТИ СЖАТОГО ВОЗДУХА) | МАШ.Ч | 7.9073
Прочие
|  |  | С310-23-ВГ | ПЕРЕВОЗКА ДО 23 КМ (ВГ) | Т | 33.768
Ж6-50-30 | КОЛОДЦЫ | ШТ 6
|  |  | 1-1 | ЗАТРАТЫ ТРУДА РАБОЧИХ | ЧЕЛ.Ч | 59.2975
|  |  | 1-3 | ЗАТРАТЫ ТРУДА МАШИНИСТОВ | ЧЕЛ.-Ч | 5.1561
|  |  | М021143 | КРАНЫ НА АВТОМОБИЛЬНОМ ХОДУ ПРИ РАБОТЕ НА ДРУГИХ ВИДАХ СТРОИТЕЛЬСТВА, 16 Т | МАШ.Ч | 5.15
|  |  | М331617 | СРЕДСТВА МАЛОЙ МЕХАНИЗАЦИИ | МАШ.Ч | 0.006116
|  |  | 1 | Материалы для строительных работ
|  |  | 1/10 | Материалы для строительных работ общего назначения
|  |  | 1/10-230 | Материалы для отделочных работ
|  |  | 1/10-230-17/20 | ГИДРОФОБИЗИРУЮЩАЯ ЖИДКОСТЬ "ПАРАД Г-88" ДЛЯ АНТИКОРРОЗИЙНОЙ ЗАЩИТЫ БЕТОНА | КГ | 15.29
|  |  | 1/10-230-40-20/136 | КРАСКА МАСЛЯНАЯ МА-15, СУРИК ЖЕЛЕЗНЫЙ | КГ | 3.6
|  |  | 1/10-275 | Изделия из полимер-песчаной композиции
|  |  | 1/10-275-5/С103-75440-42Э | ЛЮК ПОЛИМЕРНО-КОМПОЗИТНЫЙ ТЯЖЕЛОГО ТИПА С ЗАПОРНЫМ УСТРОЙСТВОМ В КОМПЛЕКТЕ: КОРПУС, КРЫШКА, НИЖНЯЯ КРЫШКА | ШТ | 6
|  |  | 1/25 | Материалы для систем и сооружений связи
|  |  | 1/25-400 | Металлоизделия для систем и сооружений связи
|  |  | 1/25-400-20-10/11 | КРОНШТЕЙН КАБЕЛЬНЫЙ ПОЛОСОВОЙ ККП 1-600 ДЛЯ КОЛОДЦА КАБЕЛЬНОЙ СВЯЗИ ККС (ДЛИНОЙ 600 ММ) | ШТ. | 4
|  |  | 1/25-400-20-10/55 | ЕРШ (ШПИЛЬКА) ДЛЯ КОЛОДЦА КАБЕЛЬНОЙ СВЯЗИ (ККС) С ГАЙКОЙ И ШАЙБОЙ | ШТ. | 8
|  |  | 4 | Железобетонные и бетонные изделия и конструкции (в т.ч. типовые), керамические изделия, нерудные материалы, бетоны и растворы
|  |  | 4/1 | Конструкции и изделия бетонные и железобетонные, керамические изделия, нерудные материалы, товарные бетоны и растворы
|  |  | 4/1-2 | Конструкции и детали железобетонные инженерных сооружений и специального назначения
|  |  | 4/1-2-10-10-20-40/С405-47-10Э | КОЛОДЕЦ КАБЕЛЬНОЙ КАНАЛИЗАЦИИ СВЯЗИ, ККС20.12.18-2 (ККС-3), В КОМПЛЕКТЕ: КРОНШТЕЙН С БОЛТАМИ-4ШТ; КОНСОЛЬ ДВУХМЕСТНАЯ С БОЛТОМ-4ШТ | ШТ. | 1
|  |  | 4/1-2-10-10-20-40/С405-47-8Э | КОЛОДЕЦ КАБЕЛЬНОЙ КАНАЛИЗАЦИИ СВЯЗИ, ККС13.11.18-2 (ККС-2), В КОМПЛЕКТЕ: КРОНШТЕЙН С БОЛТАМИ-4ШТ; КОНСОЛЬ ДВУХМЕСТНАЯ С БОЛТОМ-4ШТ | ШТ. | 5
|  |  | 4/1-2-10-10-20-42/С405-57-3Э | ВСТАВКА К КОЛОДЦУ КАБЕЛЬНОЙ КАНАЛИЗАЦИИ СВЯЗИ 3-ГО ТИПОРАЗМЕРА | ШТ. | 4
|  |  | 4/1-4 | Бетоны, растворы, смеси асфальтобетонные
|  |  | 4/1-4-10-20-40/С414-1001-Р1 | БЕТОН ТЯЖЕЛЫЙ С КРУПНОСТЬЮ ЗАПОЛНИТЕЛЯ 20-40 ММ, КЛАССА В3,5 | М3 | 0.0108
|  |  | 4/1-4-20-20-10-20/10 | РАСТВОРЫ КЛАДОЧНЫЕ ТЯЖЕЛЫЕ ЦЕМЕНТНЫЕ, МАРКИ 100 | М3 | 0.36
|  |  | 4/1-6 | Кирпич, камни, блоки
|  |  | 4/1-6-10-20-11/С413-1036-4Р3 | КИРПИЧ КЕРАМИЧЕСКИЙ РЯДОВОЙ ПОЛНОТЕЛЫЙ ОДИНАРНЫЙ, МАРКИ ПО ПРОЧНОСТИ 100 | 1000 ШТ. | 0.12
|  |  | 4/2 | Конструкции и изделия типовые сборные бетонные и железобетонные (Каталог-кодификатор)
|  |  | 4/2-1 | Конструкции и изделия из сборного железобетона
|  |  | 4/2-1-5-4-2-12/585521-П010-Э | КОЛЬЦО ОПОРНОЕ | ШТ | 12
Ж6-50-40 | ТРУБОПРОВОДЫ | КМ 0,24
|  |  | 1-1 | ЗАТРАТЫ ТРУДА РАБОЧИХ | ЧЕЛ.Ч | 62.6408
|  |  | 1 | Материалы для строительных работ
|  |  | 1/10 | Материалы для строительных работ общего назначения
|  |  | 1/10-110 | Лесоматериалы и пиломатериалы
|  |  | 1/10-110-120/80 | ДРОВА ДЛИНОЙ 1,5-2 М ЕЛЬ, КЕДР, ПИХТА, ОСИНА, ЛИПА, ИВА, ФРАНКО-НИЖНИЙ ЛЕСОСКЛАД (СКЛАД ПРЕДПРИЯТИЯ) | М3 | 0.072
|  |  | 1/10-135 | Нефтепродукты, газы, химические материалы
|  |  | 1/10-135-10-5/20 | БЕНЗИН АВТОМОБИЛЬНЫЙ АИ-95 | Т | 0.002304
|  |  | 1/10-230 | Материалы для отделочных работ
|  |  | 1/10-230-35/245 | КЛЕЙ-ПЕНА ПОЛИУРЕТАНОВЫЙ В АЭРОЗОЛЬНОМ БАЛЛОНЕ | Л | 148
|  |  | 5 | Материалы для монтажных и специальных строительных работ
|  |  | 5/20 | Изделия для прокладки кабельных сетей
|  |  | 5/20-30 | Материалы и изделия для монтажа кабелей и проводов
|  |  | 5/20-30-1-5/24 | ПРОБКИ ПОЛИЭТИЛЕНОВЫЕ, ДИАМЕТРОМ 100 ММ | ШТ. | 22
|  |  | 6 | Трубы и детали трубопроводов (за исключением труб стальных обсадных и бурильных части 1). Арматура для технологических трубопроводов
|  |  | 6/60 | Трубы и детали трубопроводов хризотилцементные (асбестоцементные)
|  |  | 6/60-10 | Трубопроводы хризотилцементные
|  |  | 6/60-10-20/10 | ТРУБА ХРИЗОТИЛЦЕМЕНТНАЯ БЕЗНАПОРНАЯ НОМИНАЛЬНЫМ ДИАМЕТРОМ 100 ММ (БНТ 100) | М | 240
|  |  | 6/60-25 | Детали соединительные хризотилцементные
|  |  | 6/60-25-20/10 | МУФТА ХРИЗОТИЛЦЕМЕНТНАЯ ДЛЯ БЕЗНАПОРНОЙ ТРУБЫ, НОМИНАЛЬНЫМ ДИАМЕТРОМ 100 ММ (БНМ 100) | ШТ. | 60
СОСТАВИЛ | ______________________________ |  |  | М.Н.ПАВЛОВИЧ
| (должность служащего) |  | (подпись) | (инициалы,фамилия)
ПРОВЕРИЛ | ______________________________ |  |  | Н.В.МАКСИМОВИЧ
| (должность служащего) |  | (подпись) | (инициалы,фамилия)

## 7046-5-9003-Q4
НАИМЕНОВАНИЕ ОБЪЕКТА |  | ГОРОД-СПУТНИК СМОЛЕВИЧИ. КВАРТАЛ N2. ДЕТСКИЙ САД ПО ГЕНЕРАЛЬНОМУ ПЛАНУ N 19. СТАДИЯ С
КОД ОБЪЕКТА |  | 20.003.0.19
НАИМЕНОВАНИЕ ЗДАНИЯ, СООРУЖЕНИЯ |  | СЕТИ СВЯЗИ
ШИФР ЗДАНИЯ, СООРУЖЕНИЯ |  | 20.003.0.19
КОМПЛЕКТ ЧЕРТЕЖЕЙ |  | СС.СО1; СС.ВР1
ВЕДОМОСТЬ РЕСУРСОВ ДЛЯ ЛОКАЛЬНОЙ СМЕТЫ № 9003
(НОРМЫ 2022г.)
РАСПРЕДЕЛИТЕЛЬНЫЕ СЕТИ. КАБЕЛЬНАЯ КАНАЛИЗАЦИЯ СВЯЗИ
СОСТАВЛЕНА В ЦЕНАХ НА 1 ДЕКАБРЯ 2024г.
№ П/П | КОД | НАИМЕНОВАНИЕ РЕСУРСА | ЕДИНИЦА ИЗМЕРЕНИЯ | КОЛИЧЕСТВО | СТОИМОСТЬ РЕСУРСА, БЕЛОРУССКИХ РУБЛЕЙ
[5 empty] | ЗА ЕДИНИЦУ ИЗМЕРЕНИЯ | ОБЩАЯ
1 | 2 | 3 | 4 | 5 | 6 | 7
1 | 1-1 | ЗАТРАТЫ ТРУДА РАБОЧИХ | ЧЕЛ.Ч | 137.1813
2 | 1-3 | ЗАТРАТЫ ТРУДА МАШИНИСТОВ | ЧЕЛ.-Ч | 19.2602
МАШИНЫ И МЕХАНИЗМЫ
3 | М021143 | КРАНЫ НА АВТОМОБИЛЬНОМ ХОДУ ПРИ РАБОТЕ НА ДРУГИХ ВИДАХ СТРОИТЕЛЬСТВА, 16 Т | МАШ.Ч | 5.15 | 52.84 | 272,13
4 | М050102 | КОМПРЕССОРЫ ПЕРЕДВИЖНЫЕ С ДВИГАТЕЛЕМ ВНУТРЕННЕГО СГОРАНИЯ ДАВЛЕНИЕМ ДО 686 КПА (7АТМ) 5 М3/МИН | МАШ.Ч | 7.9073 | 30.14 | 238,32
5 | М060337 | ЭКСКАВАТОРЫ ОДНОКОВШОВЫЕ ДИЗЕЛЬНЫЕ НА ПНЕВМОКОЛЕСНОМ ХОДУ ПРИ РАБОТЕ НА ДРУГИХ ВИДАХ СТРОИТЕЛЬСТВА, 0,25 М3 | МАШ.Ч | 5.3368 | 36.94 | 197,14
6 | М070148 | БУЛЬДОЗЕРЫ ПРИ РАБОТЕ НА ДРУГИХ ВИДАХ СТРОИТЕЛЬСТВА, 59 (80) КВТ (Л. С) | МАШ.Ч | 0.86006 | 43.37 | 37,3
7 | М331101 | ТРАМБОВКИ ПНЕВМАТИЧЕСКИЕ (БЕЗ УЧЕТА СТОИМОСТИ СЖАТОГО ВОЗДУХА) | МАШ.Ч | 7.9073 | 0.17 | 1,34
8 | М331617 | СРЕДСТВА МАЛОЙ МЕХАНИЗАЦИИ | МАШ.Ч | 0.006116 | 16.96 | 0,1
|  | ИТОГО МАШИНЫ И МЕХАНИЗМЫ |  |  |  | 746
МАТЕРИАЛЫ, ИЗДЕЛИЯ, КОНСТРУКЦИИ
| 1 | Материалы для строительных работ
| 1/10 | Материалы для строительных работ общего назначения
| 1/10-110 | Лесоматериалы и пиломатериалы
9 | 1/10-110-120/80 | ДРОВА ДЛИНОЙ 1,5-2 М ЕЛЬ, КЕДР, ПИХТА, ОСИНА, ЛИПА, ИВА, ФРАНКО-НИЖНИЙ ЛЕСОСКЛАД (СКЛАД ПРЕДПРИЯТИЯ) | М3 | 0.072 | 46.9 | 3,38
| 1/10-135 | Нефтепродукты, газы, химические материалы
10 | 1/10-135-10-5/20 | БЕНЗИН АВТОМОБИЛЬНЫЙ АИ-95 | Т | 0.002304 | 2439.65 | 5,62
| 1/10-230 | Материалы для отделочных работ
11 | 1/10-230-17/20 | ГИДРОФОБИЗИРУЮЩАЯ ЖИДКОСТЬ "ПАРАД Г-88" ДЛЯ АНТИКОРРОЗИЙНОЙ ЗАЩИТЫ БЕТОНА | КГ | 15.29 | 2.92 | 44,65
12 | 1/10-230-35/245 | КЛЕЙ-ПЕНА ПОЛИУРЕТАНОВЫЙ В АЭРОЗОЛЬНОМ БАЛЛОНЕ | Л | 148 | 19.26 | 2850,48
13 | 1/10-230-40-20/136 | КРАСКА МАСЛЯНАЯ МА-15, СУРИК ЖЕЛЕЗНЫЙ | КГ | 3.6 | 4.37 | 15,73
| 1/10-275 | Изделия из полимер-песчаной композиции
14 | 1/10-275-5/С103-75440-42Э | ЛЮК ПОЛИМЕРНО-КОМПОЗИТНЫЙ ТЯЖЕЛОГО ТИПА С ЗАПОРНЫМ УСТРОЙСТВОМ В КОМПЛЕКТЕ: КОРПУС, КРЫШКА, НИЖНЯЯ КРЫШКА | ШТ | 6 | 103.32 | 619,92
| 1/25 | Материалы для систем и сооружений связи
| 1/25-400 | Металлоизделия для систем и сооружений связи
15 | 1/25-400-20-10/11 | КРОНШТЕЙН КАБЕЛЬНЫЙ ПОЛОСОВОЙ ККП 1-600 ДЛЯ КОЛОДЦА КАБЕЛЬНОЙ СВЯЗИ ККС (ДЛИНОЙ 600 ММ) | ШТ. | 4 | 12 | 48
16 | 1/25-400-20-10/55 | ЕРШ (ШПИЛЬКА) ДЛЯ КОЛОДЦА КАБЕЛЬНОЙ СВЯЗИ (ККС) С ГАЙКОЙ И ШАЙБОЙ | ШТ. | 8 | 5 | 40
| 4 | Железобетонные и бетонные изделия и конструкции (в т.ч. типовые), керамические изделия, нерудные материалы, бетоны и растворы
| 4/1 | Конструкции и изделия бетонные и железобетонные, керамические изделия, нерудные материалы, товарные бетоны и растворы
| 4/1-2 | Конструкции и детали железобетонные инженерных сооружений и специального назначения
17 | 4/1-2-10-10-20-40/С405-47-10Э | КОЛОДЕЦ КАБЕЛЬНОЙ КАНАЛИЗАЦИИ СВЯЗИ, ККС20.12.18-2 (ККС-3), В КОМПЛЕКТЕ: КРОНШТЕЙН С БОЛТАМИ-4ШТ; КОНСОЛЬ ДВУХМЕСТНАЯ С БОЛТОМ-4ШТ | ШТ. | 1 | 899.1 | 899,1
18 | 4/1-2-10-10-20-40/С405-47-8Э | КОЛОДЕЦ КАБЕЛЬНОЙ КАНАЛИЗАЦИИ СВЯЗИ, ККС13.11.18-2 (ККС-2), В КОМПЛЕКТЕ: КРОНШТЕЙН С БОЛТАМИ-4ШТ; КОНСОЛЬ ДВУХМЕСТНАЯ С БОЛТОМ-4ШТ | ШТ. | 5 | 619.8 | 3099
19 | 4/1-2-10-10-20-42/С405-57-3Э | ВСТАВКА К КОЛОДЦУ КАБЕЛЬНОЙ КАНАЛИЗАЦИИ СВЯЗИ 3-ГО ТИПОРАЗМЕРА | ШТ. | 4 | 169 | 676
| 4/1-4 | Бетоны, растворы, смеси асфальтобетонные
20 | 4/1-4-10-20-40/С414-1001-Р1 | БЕТОН ТЯЖЕЛЫЙ С КРУПНОСТЬЮ ЗАПОЛНИТЕЛЯ 20-40 ММ, КЛАССА В3,5 | М3 | 0.0108 | 124.16 | 1,34
21 | 4/1-4-20-20-10-20/10 | РАСТВОРЫ КЛАДОЧНЫЕ ТЯЖЕЛЫЕ ЦЕМЕНТНЫЕ, МАРКИ 100 | М3 | 0.36 | 136.12 | 49
| 4/1-6 | Кирпич, камни, блоки
22 | 4/1-6-10-20-11/С413-1036-4Р3 | КИРПИЧ КЕРАМИЧЕСКИЙ РЯДОВОЙ ПОЛНОТЕЛЫЙ ОДИНАРНЫЙ, МАРКИ ПО ПРОЧНОСТИ 100 | 1000 ШТ. | 0.12 | 341.34 | 40,96
| 4/2 | Конструкции и изделия типовые сборные бетонные и железобетонные (Каталог-кодификатор)
| 4/2-1 | Конструкции и изделия из сборного железобетона
23 | 4/2-1-5-4-2-12/585521-П010-Э | КОЛЬЦО ОПОРНОЕ | ШТ | 12 | 20.5 | 246
| 5 | Материалы для монтажных и специальных строительных работ
| 5/20 | Изделия для прокладки кабельных сетей
| 5/20-30 | Материалы и изделия для монтажа кабелей и проводов
24 | 5/20-30-1-5/24 | ПРОБКИ ПОЛИЭТИЛЕНОВЫЕ, ДИАМЕТРОМ 100 ММ | ШТ. | 22 | 2.5 | 55
| 6 | Трубы и детали трубопроводов (за исключением труб стальных обсадных и бурильных части 1). Арматура для технологических трубопроводов
| 6/60 | Трубы и детали трубопроводов хризотилцементные (асбестоцементные)
| 6/60-10 | Трубопроводы хризотилцементные
25 | 6/60-10-20/10 | ТРУБА ХРИЗОТИЛЦЕМЕНТНАЯ БЕЗНАПОРНАЯ НОМИНАЛЬНЫМ ДИАМЕТРОМ 100 ММ (БНТ 100) | М | 240 | 4.95 | 1188
| 6/60-25 | Детали соединительные хризотилцементные
26 | 6/60-25-20/10 | МУФТА ХРИЗОТИЛЦЕМЕНТНАЯ ДЛЯ БЕЗНАПОРНОЙ ТРУБЫ, НОМИНАЛЬНЫМ ДИАМЕТРОМ 100 ММ (БНМ 100) | ШТ. | 60 | 1.32 | 79,2
|  | ИТОГО МАТЕРИАЛЫ, ИЗДЕЛИЯ, КОНСТРУКЦИИ |  |  |  | 9961
|  | ИТОГО ТРАНСПОРТ |  |  |  | 1193
|  | ТРАНСПОРТИРОВКА МУСОРА (ГРУНТА) | РУБ |  |  | 307
| СОСТАВИЛ | ______________________________ |  |  | М.Н.ПАВЛОВИЧ
|  | (должность служащего) | (подпись) |  | (инициалы,фамилия)
| ПРОВЕРИЛ | ______________________________ |  |  | Н.В.МАКСИМОВИЧ
|  | (должность служащего) | (подпись) |  | (инициалы,фамилия)

## 7046-5-9003-T3
РАЗРАБОТЧИК |  | RSTC.smeta версия 24.10
|  |  |  | ШИФР | 20.003.0.19
ГОРОД-СПУТНИК СМОЛЕВИЧИ. КВАРТАЛ N2. ДЕТСКИЙ САД ПО ГЕНЕРАЛЬНОМУ ПЛАНУ N 19. СТАДИЯ С
РАБОЧАЯ ДОКУМЕНТАЦИЯ
СМЕТНАЯ ДОКУМЕНТАЦИЯ
ТИТУЛЬНЫЙ ЛИСТ ДЛЯ ЛОКАЛЬНОЙ СМЕТЫ (ЛОКАЛЬНОГО СМЕТНОГО РАСЧЕТА) № 9003
СМЕТНАЯ СТОИМОСТЬ В ЦЕНАХ НА 1 ДЕКАБРЯ 2024г.
16,919 ТЫСЯЧ БЕЛОРУССКИХ РУБЛЕЙ
ЗАКАЗЧИК |  | УП "УКС МИНГОРИСПОЛКОМА"
МИНСК-2025

## 7046-5-9004-S0
НАИМЕНОВАНИЕ ОБЪЕКТА |  | ГОРОД-СПУТНИК СМОЛЕВИЧИ. КВАРТАЛ N2. ДЕТСКИЙ САД ПО ГЕНЕРАЛЬНОМУ ПЛАНУ N 19. СТАДИЯ С
КОД ОБЪЕКТА |  | 20.003.0.19
НАИМЕНОВАНИЕ ЗДАНИЯ, СООРУЖЕНИЯ |  | СЕТИ СВЯЗИ
ШИФР ЗДАНИЯ, СООРУЖЕНИЯ |  | 20.003.0.19
КОМПЛЕКТ ЧЕРТЕЖЕЙ |  | СС.СО2
ЛОКАЛЬНАЯ СМЕТА (ЛОКАЛЬНЫЙ СМЕТНЫЙ РАСЧЕТ) № 9004
(НОРМЫ 2022г.)
ПРОКЛАДКА ВОЛОКОННО-ОПТИЧЕСКОГО КАБЕЛЯ ТЕЛЕФОНИЗАЦИИ
СОСТАВЛЕНА В ЦЕНАХ НА 1 ДЕКАБРЯ 2024г. | [8 empty] | СТОИМОСТЬ 7,475 ТЫСЯЧ БЕЛОРУССКИХ РУБЛЕЙ
№ п/п | ОБОСНОВАНИЕ | НАИМЕНОВАНИЕ РАБОТ, РЕСУРСОВ, РАСХОДОВ | ЕДИНИЦА ИЗМЕРЕ- НИЯ | СТОИМОСТЬ ЕДИНИЦЫ ИЗМЕРЕНИЯ/ВСЕГО, БЕЛОРУССКИХ РУБЛЕЙ
|  |  |  | ЗАРАБОТНАЯ ПЛАТА | ЭКСПЛУАТАЦИЯ МАШИН И МЕХАНИЗМОВ |  | МАТЕРИАЛЫ, ИЗДЕЛИЯ, КОНСТРУКЦИИ (ОБОРУДОВА- НИЕ, МЕБЕЛЬ) | ТРАНС-ПОРТ | ОБЩАЯ СТОИМОСТЬ
|  |  | КОЛИ- ЧЕСТВО |  | ВСЕГО | В ТОМ ЧИСЛЕ ЗАРАБОТ- НАЯ ПЛАТА МАШИ- НИСТОВ
1 | 2 | 3 | 4 | 5 | 6 | 7 | 8 | 9 | 10
| НАЧИСЛЕНИЯ: | ОХР и ОПР/ПЛАНОВАЯ ПРИБЫЛЬ (%):Н15=38.44/37.3
| НАЧИСЛЕНИЯ: | ОХР и ОПР/ПЛАНОВАЯ ПРИБЫЛЬ (%):Н16=59.57/40.54
| НАЧИСЛЕНИЯ: | ОХР и ОПР/ПЛАНОВАЯ ПРИБЫЛЬ (%):Н17=76.38/37.3
1. | ПРИМЕЧАНИЕ: | К ДЛЯ ОХР И ОПР/ПЛАНОВАЯ ПРИБЫЛЬ: 1.0000/1.0000
2. | ПРИМЕЧАНИЕ: | КОЭФФИЦИЕНТ К З/П (ПОСТАНОВЛЕНИЕ N5): 1.0000
3. | ПРИМЕЧАНИЕ: | БАЗА ТЕКУЩИХ ЦЕН (ВАРИАНТ A)
| Ж3-80-12 | ОБОРУДОВАНИЕ И ПРИБОРЫ
4. | ПРИМЕЧАНИЕ: | СМЕТНАЯ ДОКУМЕНТАЦИЯ СОСТАВЛЯЕТСЯ НА ОСНОВАНИИ ФАЙЛА "МОНИТОРИНГ 08.01.2025", РАЗМЕЩЁННОГО НА ГЛАВНОЙ СТРАНИЦЕ ИСС ГИС "ГОССТРОЙПОРТАЛ" В РАЗДЕЛЕ "НОВОСТИ"
5. | 5/60-80-1-1/СН-А-Э П.2426 | АДАПТЕР SC | ШТ 1 | - - | - - | - - | 0.30 0.30 | 0.02 0.02 | 0.32 0.32
6. | Ц10-65-3 (Н15) | МОНТАЖ АДАПТЕРА | 10 РАЗЪЕМОВ 0.1 | 2.24 0.22 | - - | - - | - - | - - | 2.24 0.22
7. | 5/10-10-80-11/СН-П-Э УЧТ. Ц10-61-1 | ПИГТЕЙЛ SC/APC | ШТ 1 | - - | - - | - - | 1.50 1.50 | 0.09 0.09 | 1.59 1.59
8. | 5/20-30-1-5/32 УЧТ. Ц10-61-1 | ГИЛЬЗА КАБЕЛЬНАЯ ТЕРМОУСАЖИВАЕМАЯ КДЗС-40 (КОМПЛЕКТ ДЕТАЛЕЙ ЗАЩИТЫ СВАРНОГО СТЫКА ОПТИЧЕСКИХ ВОЛОКОН), ВНУТРЕННАЯ ТРУБКА ИЗ КЛЕЯ-РАСПЛАВА НА ОСНОВЕ СЭВИЛЕНА, НАРУЖНАЯ ТРУБКА ИЗ ПОЛИОЛЕФИНА, С АРМИРУЮЩИМ ПРУТКОМ, ДЛИННОЙ 40 ММ | ШТ. 2 | - - | - - | - - | 0.31 0.62 | 0.02 0.04 | 0.33 0.66
|  | ИТОГО ПРЯМЫЕ ЗАТРАТЫ : |  | - | - | - | 2 | - | 2
|  | ИТОГО ПО ПТМ | [6 empty] | 2
| Ж3-80-11 | СЕТИ
9. | 5/10-10-80-8/С506-2030-Э | КАБЕЛЬ ОДНОМОДОВЫЙ ВОЛОКОННО-ОПТИЧЕСКИЙ, МАРКИ КСО-КСНЗПБ-1Х4Е-7 | 1000 М 1.26 | - - | - - | - - | 1037.00 1306.62 | 59.42 74.87 | 1096.42 1381.49
10. | Ц10-918-1 (Н17) | ИЗМЕРЕНИЕ 4-Х ВОЛОКОННОГО ОПТИЧЕСКОГО КАБЕЛЯ НА ПЛОЩАДКЕ (ВХОДНОЙ КОНТРОЛЬ) | СТРОИТЕЛЬНАЯ ДЛИНА 1 | 65.36 65.36 | 101.65 101.65 | 31.52 31.52 | 9.69 9.69 | 1.38 1.38 | 178.08 178.08
11. | Ц10-66-1 (Н15) | КАБЕЛЬ ВОЛОКОННО-ОПТИЧЕСКИЙ В ТРУБЕ ПВХ | 100 М 0.588235 | 88.16 51.86 | - - | - - | 0.11 0.06 | 0.02 0.01 | 88.29 51.94
12. | Ц10-919-2 (Н17) | ПРОКЛАДКА ВОЛОКОННО-ОПТИЧЕСКОГО КАБЕЛЯ В КАБЕЛЬНОЙ КАНАЛИЗАЦИИ ПО ЗАНЯТОМУ КАНАЛУ, МАССА 1 М КАБЕЛЯ ДО 1 КГ | КМ ТРАССЫ 1.135289 | 1403.75 1593.66 | 301.28 342.04 | 88.28 100.22 | 141.23 160.34 | 17.70 20.09 | 1863.96 2116.13
13. | Ц10-919-4 (Н17) | ПРИ ПРОХОЖДЕНИИ ТРАНЗИТНОГО КОЛОДЦА (ПО ЗАНЯТОМУ КАНАЛУ) К НОРМЕ Ц10-919-2 ДОБАВЛЯТЬ | КОЛОДЕЦ 23 | 10.37 238.51 | - - | - - | - - | - - | 10.37 238.51
14. | Ц10-60-2 (Н15) | ПОДГОТОВКА (РАЗДЕЛКА) КОНЦА РАСПРЕДЕЛИТЕЛЬНОГО КАБЕЛЯ (РАЙЗЕР-КАБЕЛЯ) К ПРОЦЕССУ СВАРКИ | КОНЕЦ КАБЕЛЯ 1 | 2.56 2.56 | - - | - - | - - | - - | 2.56 2.56
15. | Ц10-61-1 (Н15) | ОКОНЕЧИВАНИЕ (СВАРКА) ВОЛОКОН ПОДГОТОВЛЕННОГО КОНЦА РАСПРЕДЕЛИТЕЛЬНОГО КАБЕЛЯ ВОК-4 РАЗЪЕМАМИ И МОНТАЖ В ОРШ | 4 ВОЛОКНА 1 | 54.40 54.40 | 45.24 45.24 | - - | 0.20 0.20 | 0.01 0.01 | 99.85 99.85
16. | Ц10-920-4 (Н17) | ПОДГОТОВКА 4-Х ВОЛОКОННО-ОПТИЧЕСКОГО КАБЕЛЯ И ГЕРМЕТИЗАЦИЯ ВВОДА КАБЕЛЯ ПРИ МОНТАЖЕ МУФТЫ В КАБЕЛЬНОЙ КАНАЛИЗАЦИИ | ВВОД КАБЕЛЯ 1 | 18.17 18.17 | 0.62 0.62 | - - | 5.87 5.87 | 0.67 0.67 | 25.33 25.33
17. | Ц10-921-1 (Н17) | ИЗМЕРЕНИЯ ЗАТУХАНИЙ (РЕФЛЕКТОМЕТРОМ) НА СМОНТИРОВАННОМ УЧАСТКЕ (4 ВОЛОКНА) | УЧАСТОК (4 ВОЛОКНА) 1 | 22.72 22.72 | 0.52 0.52 | - - | 0.07 0.07 | 0.01 0.01 | 23.32 23.32
18. | 5/20-20-3-1/3 | ТРУБА ГЛАДКАЯ ЖЕСТКАЯ ПВХ, ДИАМЕТР 25 ММ | М 60 | - - | - - | - - | 1.16 69.60 | 0.07 4.20 | 1.23 73.80
19. | Ц8-904-1 (Н16) | ТРУБЫ ВИНИПЛАСТОВЫЕ ПО СТЕНАМ, ДИАМЕТР ДО 25 ММ | 100 М 0.594059 | 425.29 252.65 | 13.79 8.19 | 0.32 0.19 | 494.73 293.90 | 37.12 22.05 | 970.93 576.79
20. | 5/20-20-3-5/СН-СГ25-Э П.2012 | СОЕДИНИТЕЛЬ ГИБКИЙ ДЛЯ ТРУБЫ ДИАМЕТРОМ 25 ММ | ШТ 20 | - - | - - | - - | 0.78 15.60 | 0.04 0.80 | 0.82 16.40
|  | ИТОГО ПРЯМЫЕ ЗАТРАТЫ : |  | 2300 | 498 | 132 | 1862 | 124 | 4784
|  | ОХР и ОПР | [6 empty] | 1774
|  | ПЛАНОВАЯ ПРИБЫЛЬ | [6 empty] | 916
|  | ИТОГО ПО ПТМ | [6 empty] | 7474
|  | ЗАТРАТЫ ТРУДА | [6 empty] | 185
|  | ЗАТРАТЫ ТРУДА МАШИНИСТОВ | [6 empty] | 10
|  | ВСЕГО, В ТОМ ЧИСЛЕ | [6 empty] | 7475
|  | МОНТАЖНЫЕ РАБОТЫ, ВСЕГО В ТОМ ЧИСЛЕ | [6 empty] | 7475
|  | ЗАРАБОТНАЯ ПЛАТА | [6 empty] | 2300
|  | ЭКСПЛУАТАЦИЯ МАШИН И МЕХАНИЗМОВ, ВСЕГО | [6 empty] | 498
|  | В ТОМ ЧИСЛЕ ЗАРАБОТНАЯ ПЛАТА МАШИНИСТОВ | [6 empty] | 132
|  | МАТЕРИАЛЫ, ИЗДЕЛИЯ, КОНСТРУКЦИИ | [6 empty] | 1864
|  | ТРАНСПОРТ | [6 empty] | 124
|  | ОХР и ОПР | [6 empty] | 1774
|  | ПЛАНОВАЯ ПРИБЫЛЬ | [6 empty] | 915
|  | ЗАТРАТЫ ТРУДА РАБОЧИХ | [6 empty] | 185
|  | ЗАТРАТЫ ТРУДА МАШИНИСТОВ | [6 empty] | 10
|  | СОСТАВИЛ | ____________________ |  |  |  |  | М.Н.ПАВЛОВИЧ
|  |  | (должность служащего) |  |  | (подпись) |  | (инициалы,фамилия)
|  | ПРОВЕРИЛ | ____________________ |  |  |  |  | Н.В.МАКСИМОВИЧ
|  |  | (должность служащего) |  |  | (подпись) |  | (инициалы,фамилия)

## 7046-5-9004-T0
НАИМЕНОВАНИЕ ОБЪЕКТА: ГОРОД-СПУТНИК СМОЛЕВИЧИ. КВАРТАЛ N2. ДЕТСКИЙ САД ПО ГЕНЕРАЛЬНОМУ ПЛАНУ N 19. СТАДИЯ С
КОД ОБЪЕКТА: 20.003.0.19
НАИМЕНОВАНИЕ ЗДАНИЯ, СООРУЖЕНИЯ: СЕТИ СВЯЗИ
ШИФР ЗДАНИЯ, СООРУЖЕНИЯ: 20.003.0.19
КОМПЛЕКТ ЧЕРТЕЖЕЙ: СС.СО2
ИСХОДНЫЕ ДАННЫЕ ПО ЛОКАЛЬНОЙ СМЕТЕ (ЛОКАЛЬНОМУ СМЕТНОМУ РАСЧЕТУ) № 9004
(НОРМЫ 2022г.)
ПРОКЛАДКА ВОЛОКОННО-ОПТИЧЕСКОГО КАБЕЛЯ ТЕЛЕФОНИЗАЦИИ
СОСТАВЛЕНА В ЦЕНАХ НА 1 ДЕКАБРЯ 2024г.
№ П/П | ТЕКСТ
1 | 2
1 | L3'7046'5'9004'S0B0Q0Q1T0T3'5'5'ПРОКЛАДКА ВОЛОКОННО-ОПТИЧЕСКОГО КАБЕЛЯ ТЕЛЕФОНИЗАЦИИ'СС.СО2'М.Н.ПАВЛОВИЧ'Н.В.МАКСИМОВИЧ*
2 | Ж3-80-12'ОБОРУДОВАНИЕ И ПРИБОРЫ'ШТ*
3 | БС506-2030-Э#С506-2030'1037##'=12'КАБЕЛЬ ОДНОМОДОВЫЙ ВОЛОКОННО-ОПТИЧЕСКИЙ, МАРКИ КСО-КСНЗПБ-1Х4Е-7 ###'1000 М''2801=<5/10-10-80-8>/2900=5/2799=1037_0*
4 | БС552-702#С552-702'2,2##'=12'ЗАГЛУШКА У469###'10 ШТ.''2900=3/2799=2,2_0*
5 | БСН-А-Э'0,3##'=12'АДАПТЕР SC###'ШТ''2801=<5/60-80-1-1>/2900=3/2799=0,3_0*
6 | БСН-П-Э'1,5##'=12'ПИГТЕЙЛ SC/APC###'ШТ''2801=<5/10-10-80-11>/2900=3/2799=1,5_0*
7 | БС544-8900#С544-8900'12,14##'=12'ЛЕНТА ЛИПКАЯ ИЗОЛЯЦИОННАЯ НА ПОЛИКАСИНОВОМ КОМПАУНДЕ МАРКИ ЛСЭПЛ, ШИРИНОЙ 20-30 ММ, ТОЛЩИНОЙ 0,14 - 0,19 ММ###'КГ''2900=3/2799=12,14_0*
8 | БСН-СГ25-Э'0,78##'=12'СОЕДИНИТЕЛЬ ГИБКИЙ ДЛЯ ТРУБЫ ДИАМЕТРОМ 25 ММ###'ШТ''2801=<5/20-20-3-5>/2900=3/2799=0,78_0*
9 | РМ021104#М021143/М030402#М030404*
10 | П'СМЕТНАЯ ДОКУМЕНТАЦИЯ СОСТАВЛЯЕТСЯ НА ОСНОВАНИИ ФАЙЛА "МОНИТОРИНГ 08.01.2025", РАЗМЕЩЁННОГО НА ГЛАВНОЙ СТРАНИЦЕ ИСС ГИС "ГОССТРОЙПОРТАЛ" В РАЗДЕЛЕ "НОВОСТИ" *
11 | СН-А-Э#П.2426'1'Ж1*
12 | Ц10-65-3'1''МОНТАЖ АДАПТЕРА'10 РАЗЪЕМОВ''*
13 | СН-П-Э#УЧТ. Ц10-61-1'1'Ж1*
14 | С552-504-3#УЧТ. Ц10-61-1'2'Ж1*
15 | Ж3-80-11'СЕТИ'М*
16 | С506-2030-Э'1260'Ж1000*
17 | Ц10-918-1'1''ИЗМЕРЕНИЕ 4-Х ВОЛОКОННОГО ОПТИЧЕСКОГО КАБЕЛЯ НА ПЛОЩАДКЕ (ВХОДНОЙ КОНТРОЛЬ)'СТРОИТЕЛЬНАЯ ДЛИНА''*
18 | Ц10-66-1'60:1,02''КАБЕЛЬ ВОЛОКОННО-ОПТИЧЕСКИЙ В ТРУБЕ ПВХ'100 М''*
19 | Ц10-919-2'1200:1,057:1000''ПРОКЛАДКА ВОЛОКОННО-ОПТИЧЕСКОГО КАБЕЛЯ В КАБЕЛЬНОЙ КАНАЛИЗАЦИИ ПО ЗАНЯТОМУ КАНАЛУ, МАССА 1 М КАБЕЛЯ ДО 1 КГ'КМ ТРАССЫ''*
20 | Ц10-919-4'23''ПРИ ПРОХОЖДЕНИИ ТРАНЗИТНОГО КОЛОДЦА (ПО ЗАНЯТОМУ КАНАЛУ) К НОРМЕ Ц10-919-2 ДОБАВЛЯТЬ'КОЛОДЕЦ''*
21 | Ц10-60-2'1''ПОДГОТОВКА (РАЗДЕЛКА) КОНЦА РАСПРЕДЕЛИТЕЛЬНОГО КАБЕЛЯ (РАЙЗЕР-КАБЕЛЯ) К ПРОЦЕССУ СВАРКИ'КОНЕЦ КАБЕЛЯ''*
22 | Ц10-61-1'4''ОКОНЕЧИВАНИЕ (СВАРКА) ВОЛОКОН ПОДГОТОВЛЕННОГО КОНЦА РАСПРЕДЕЛИТЕЛЬНОГО КАБЕЛЯ ВОК-4 РАЗЪЕМАМИ И МОНТАЖ В ОРШ'4 ВОЛОКНА''*
23 | Ц10-920-4'1''ПОДГОТОВКА 4-Х ВОЛОКОННО-ОПТИЧЕСКОГО КАБЕЛЯ И ГЕРМЕТИЗАЦИЯ ВВОДА КАБЕЛЯ ПРИ МОНТАЖЕ МУФТЫ В КАБЕЛЬНОЙ КАНАЛИЗАЦИИ'ВВОД КАБЕЛЯ''*
24 | Ц10-921-1'1''ИЗМЕРЕНИЯ ЗАТУХАНИЙ (РЕФЛЕКТОМЕТРОМ) НА СМОНТИРОВАННОМ УЧАСТКЕ (4 ВОЛОКНА)'УЧАСТОК (4 ВОЛОКНА)''*
25 | С552-2003'60*
26 | Ц8-904-1'60:1,01''ТРУБЫ ВИНИПЛАСТОВЫЕ ПО СТЕНАМ, ДИАМЕТР ДО 25 ММ'100 М''*
27 | СН-СГ25-Э#П.2012'20*
28 | L*

## 7046-5-9004-B0
НАИМЕНОВАНИЕ ОБЪЕКТА |  | ГОРОД-СПУТНИК СМОЛЕВИЧИ. КВАРТАЛ N2. ДЕТСКИЙ САД ПО ГЕНЕРАЛЬНОМУ ПЛАНУ N 19. СТАДИЯ С
КОД ОБЪЕКТА |  | 20.003.0.19
НАИМЕНОВАНИЕ ЗДАНИЯ, СООРУЖЕНИЯ |  | СЕТИ СВЯЗИ
ШИФР ЗДАНИЯ, СООРУЖЕНИЯ |  | 20.003.0.19
КОМПЛЕКТ ЧЕРТЕЖЕЙ |  | СС.СО2
ВЕДОМОСТЬ ОБЪЕМОВ И СТОИМОСТИ РАБОТ № 9004
(НОРМЫ 2022г.)
ПРОКЛАДКА ВОЛОКОННО-ОПТИЧЕСКОГО КАБЕЛЯ ТЕЛЕФОНИЗАЦИИ
СОСТАВЛЕНА В ЦЕНАХ НА 1 ДЕКАБРЯ 2024г.
ОБОСНОВА- НИЕ | НАИМЕНОВАНИЕ ВИДОВ РАБОТ | ОБЪЕМ | СТОИМОСТЬ, ТЫС.РУБ.
|  |  | ЗАРАБОТНАЯ ПЛАТА | ЭКСПЛУАТА- ЦИЯ МАШИН И МЕХА- НИЗМОВ | МАТЕРИАЛЫ, ИЗДЕЛИЯ, КОНСТРУК- ЦИИ | ОБОРУДОВА- НИЕ,МЕБЕЛЬ, ИНВЕНТАРЬ | ОХР и ОПР | ПРОЧИЕ СРЕДСТВА | ВСЕГО
|  | ЕД.ИЗМ. | ТРУДОЕМ- КОСТЬ, ЧЕЛ.Ч. | В Т.Ч.З/П МАШИ- НИСТОВ | ТРАНСПОРТ | ТРАНСПОРТ | ПЛАНОВАЯ ПРИБЫЛЬ
1 | 2 | 3 | 4 | 5 | 6 | 7 | 8 | 9 | 10
Ж3-80-12 | ОБОРУДОВАНИЕ И ПРИБОРЫ | 4 | 0 | 0 | 0,002 | 0 | 0 | 0 | 0,002
|  | ШТ | 0 | 0 | 0 | 0 | 0
Ж3-80-11 | СЕТИ | 1260 | 2,3 | 0,498 | 1,862 | 0 | 1,774 | 0 | 7,474
|  | М | 185 | 0,132 | 0,124 | 0 | 0,916
| И Т О Г О | 0 | 2,3 | 0,498 | 1,864 | 0 | 1,774 | 0 | 7,476
|  |  | 185 | 0,132 | 0,124 | 0 | 0,916
| СОСТАВИЛ | ______________________________ | [5 empty] | М.Н.ПАВЛОВИЧ
|  | (должность служащего) |  |  |  | (подпись) |  | (инициалы,фамилия)
| ПРОВЕРИЛ | ______________________________ | [5 empty] | Н.В.МАКСИМОВИЧ
|  | (должность служащего) |  |  |  | (подпись) |  | (инициалы,фамилия)

## 7046-5-9004-Q1
НАИМЕНОВАНИЕ ОБЪЕКТА |  | ГОРОД-СПУТНИК СМОЛЕВИЧИ. КВАРТАЛ N2. ДЕТСКИЙ САД ПО ГЕНЕРАЛЬНОМУ ПЛАНУ N 19. СТАДИЯ С
КОД ОБЪЕКТА |  | 20.003.0.19
НАИМЕНОВАНИЕ ЗДАНИЯ, СООРУЖЕНИЯ |  | СЕТИ СВЯЗИ
ШИФР ЗДАНИЯ, СООРУЖЕНИЯ |  | 20.003.0.19
КОМПЛЕКТ ЧЕРТЕЖЕЙ |  | СС.СО2
ВЕДОМОСТЬ ОБЪЕМОВ РАБОТ И РАСХОДОВ РЕСУРСОВ С КОДАМИ РБ ДЛЯ ЛОКАЛЬНОЙ СМЕТЫ № 9004
(НОРМЫ 2022г.)
ПРОКЛАДКА ВОЛОКОННО-ОПТИЧЕСКОГО КАБЕЛЯ ТЕЛЕФОНИЗАЦИИ
ОБОСНОВАНИЕ | НАИМЕНОВАНИЕ ВИДОВ | ЕДИНИЦА ИЗМЕРЕНИЯ | КОД | НАИМЕНОВАНИЕ РЕСУРСОВ | ЕД.ИЗМ. | КОЛИЧЕСТВО
| РАБОТ | ОБЪЕМ | РЕСУРСА
1 | 2 | 3 | 4 | 5 | 6 | 7
Ж3-80-12 | ОБОРУДОВАНИЕ И ПРИБОРЫ | ШТ 4
|  |  | 1-1 | ЗАТРАТЫ ТРУДА РАБОЧИХ | ЧЕЛ.Ч | 0.014
|  |  | 5 | Материалы для монтажных и специальных строительных работ
|  |  | 5/10 | Кабели, провода, муфты кабельные
|  |  | 5/10-10 | Кабели
|  |  | 5/10-10-80-11/СН-П-Э | ПИГТЕЙЛ SC/APC | ШТ | 1
|  |  | 5/20 | Изделия для прокладки кабельных сетей
|  |  | 5/20-30 | Материалы и изделия для монтажа кабелей и проводов
|  |  | 5/20-30-1-5/32 | ГИЛЬЗА КАБЕЛЬНАЯ ТЕРМОУСАЖИВАЕМАЯ КДЗС-40 (КОМПЛЕКТ ДЕТАЛЕЙ ЗАЩИТЫ СВАРНОГО СТЫКА ОПТИЧЕСКИХ ВОЛОКОН), ВНУТРЕННАЯ ТРУБКА ИЗ КЛЕЯ-РАСПЛАВА НА ОСНОВЕ СЭВИЛЕНА, НАРУЖНАЯ ТРУБКА ИЗ ПОЛИОЛЕФИНА, С АРМИРУЮЩИМ ПРУТКОМ, ДЛИННОЙ 40 ММ | ШТ. | 2
|  |  | 5/60 | Линейно-кабельные изделия связи
|  |  | 5/60-80 | Оборудование для передачи данных, ЛВС и ВОЛС
|  |  | 5/60-80-1-1/СН-А-Э | АДАПТЕР SC | ШТ | 1
Ж3-80-11 | СЕТИ | М 1260
|  |  | 1-1 | ЗАТРАТЫ ТРУДА РАБОЧИХ | ЧЕЛ.Ч | 184.5889
|  |  | 1-3 | ЗАТРАТЫ ТРУДА МАШИНИСТОВ | ЧЕЛ.-Ч | 10.3043
|  |  | М021143 | КРАНЫ НА АВТОМОБИЛЬНОМ ХОДУ ПРИ РАБОТЕ НА ДРУГИХ ВИДАХ СТРОИТЕЛЬСТВА, 16 Т | МАШ.Ч | 0.079999
|  |  | М030101 | АВТОПОГРУЗЧИКИ 5 Т | МАШ.Ч | 0.16
|  |  | М030404 | ЛЕБЕДКИ ЭЛЕКТРИЧЕСКИЕ ТЯГОВЫМ УСИЛИЕМ ДО 31,39 (3,2) КН (Т) | МАШ.Ч | 0.26733
|  |  | М170300 | МОНТАЖНАЯ МАШИНА ДЛЯ ВЫПОЛНЕНИЯ РАБОТ ПРИ ПРОКЛАДКЕ И МОНТАЖЕ КАБЕЛЯ НА БАЗЕ АВТОМОБИЛЯ ГАЗ-66 | МАШ.Ч | 7.5043
|  |  | М170601 | ТРАНСПОРТЕРЫ ПРИЦЕПНЫЕ КОЛЕСНЫЕ ДЛЯ ПЕРЕВОЗКИ ТЕРМОКАМЕР И КАБЕЛЬНЫХ БАРАБАНОВ ВЕСОМ ДО 4,5 Т ТТК-1 | МАШ.Ч | 7.5043
|  |  | М171304 | ЛАБОРАТОРИЯ МОНТАЖНО-ИЗМЕРИТЕЛЬНАЯ ПЕРЕНОСНАЯ ЛИОК | МАШ.Ч | 1.36
|  |  | М171305 | РЕФЛЕКТОМЕТР | МАШ.Ч | 0.32
|  |  | М330301* | МАШИНЫ ШЛИФОВАЛЬНЫЕ ЭЛЕКТРИЧЕСКИЕ | МАШ.Ч | 0.29703
|  |  | М331451 | ПЕРФОРАТОРЫ ЭЛЕКТРИЧЕСКИЕ | МАШ.Ч | 8.9109
|  |  | М331617 | СРЕДСТВА МАЛОЙ МЕХАНИЗАЦИИ | МАШ.Ч | 2.56
|  |  | М351302 | ЭЛЕКТРОФЕН | МАШ.Ч | 0.13
|  |  | 1 | Материалы для строительных работ
|  |  | 1/10 | Материалы для строительных работ общего назначения
|  |  | 1/10-120 | Материалы, изделия и конструкции для теплоизоляционных работ
|  |  | 1/10-120-220-20/25 | ТКАНЬ СТЕКЛЯННАЯ ЭЛЕКТРОИЗОЛЯЦИОННАЯ МАРКИ Э3-200 (100) | М2 | 0.06
|  |  | 1/10-135 | Нефтепродукты, газы, химические материалы
|  |  | 1/10-135-10-5/20 | БЕНЗИН АВТОМОБИЛЬНЫЙ АИ-95 | Т | 0.0003
|  |  | 1/10-160 | Пленки, полотна, ткани разные
|  |  | 1/10-160-20/15 | ВЕТОШЬ | КГ | 1.6371
|  |  | 1/10-170 | Оснастка технологическая и инструментальная
|  |  | 1/10-170-10/165 | СВЕРЛА С SDS PLUS ХВОСТОВИКОМ (НАКОНЕЧНИК ИЗ ТВЕРДОСПЛАВНОЙ СТАЛИ) (ПО БЕТОНУ), ДИАМЕТРОМ 10-12 ММ, ДЛИНОЙ 110-165 ММ | ШТ. | 1.1109
|  |  | 1/10-180 | Материалы шлифовальные
|  |  | 1/10-180-20/57 | КРУГИ ШЛИФОВАЛЬНЫЕ ДЛЯ СПЕЦИАЛЬНЫХ МОНТАЖНЫХ РАБОТ 5П 180 Х 6 Х 22 | ШТ. | 0.11881
|  |  | 1/10-180-20/113 | ШКУРКА ШЛИФОВАЛЬНАЯ НА БУМАЖНОЙ ОСНОВЕ ВОДОСТОЙКАЯ | М2 | 0.007
|  |  | 1/10-190 | Бумага и бумажные изделия
|  |  | 1/10-190-20/23 | МЕШОК ПОЛИПРОПИЛЕНОВЫЙ | ШТ. | 4
|  |  | 1/10-230 | Материалы для отделочных работ
|  |  | 1/10-230-35/105 | КЛЕЙ ВК-11 | КГ | 0.11881
|  |  | 1/10-230-40-20/127 | КРАСКА МАСЛЯНАЯ МА-15, СУРИК ЖЕЛЕЗНЫЙ | Т | 0.001135
|  |  | 1/10-230-50-15/9 | БЕНЗИН-РАСТВОРИТЕЛЬ | КГ | 0.3
|  |  | 1/10-230-50-15/85 | СПИРТ ЭТИЛОВЫЙ РЕКТИФИКОВАННЫЙ ТЕХНИЧЕСКИЙ | КГ | 0.049
|  |  | 1/10-235 | Изделия герметизирующие, уплотняющие, изолирующие
|  |  | 1/10-235-3/38 | КАНАТЫ ТРЕХПРЯДНЫЕ ИЗ КАПРОНОВЫХ НИТЕЙ | Т | 0.00965
|  |  | 1/10-235-20/681 | ИЗОЛЕНТА ПВХ (РАЗМЕРОМ 15 ММХ20 М) | М2 | 0.5625
|  |  | 1/10-235-20/757 | ЛЕНТА КЛЕЙКАЯ (СКОТЧ) ПРОЗРАЧНАЯ, КОРИЧНЕВАЯ ИЗ ПОЛИПРОПИЛЕНА, ШИРИНОЙ 48-50 ММ | М | 51.4833
|  |  | 1/10-260 | Металлопрокат и металлоизделия (за исключением металлоизделий части 2)
|  |  | 1/10-260-210-1/82 | ПРОВОЛОКА СТАЛЬНАЯ НИЗКОУГЛЕРОДИСТАЯ ОБЩЕГО НАЗНАЧЕНИЯ ТЕРМИЧЕСКИ ОБРАБОТАННАЯ, ОЦИНКОВАННАЯ, ДИАМЕТРОМ 2 ММ | КГ | 1.2475
|  |  | 5 | Материалы для монтажных и специальных строительных работ
|  |  | 5/10 | Кабели, провода, муфты кабельные
|  |  | 5/10-10 | Кабели
|  |  | 5/10-10-80-8/С506-2030-Э | КАБЕЛЬ ОДНОМОДОВЫЙ ВОЛОКОННО-ОПТИЧЕСКИЙ, МАРКИ КСО-КСНЗПБ-1Х4Е-7 | 1000 М | 1.26
|  |  | 5/20 | Изделия для прокладки кабельных сетей
|  |  | 5/20-20 | Пластиковые системы для прокладки кабеля
|  |  | 5/20-20-3-1/3 | ТРУБА ГЛАДКАЯ ЖЕСТКАЯ ПВХ, ДИАМЕТР 25 ММ | М | 60
|  |  | 5/20-20-3-5/СН-СГ25-Э | СОЕДИНИТЕЛЬ ГИБКИЙ ДЛЯ ТРУБЫ ДИАМЕТРОМ 25 ММ | ШТ | 20
|  |  | 5/20-30 | Материалы и изделия для монтажа кабелей и проводов
|  |  | 5/20-30-3/18 | ХОМУТ 3,6Х150 ММ, НЕЙЛОН | 100 ШТ. | 0.68576
|  |  | 5/20-30-3/20 | СКОБА К 142 У2 | 10 ШТ. | 5.9406
|  |  | 5/20-30-3/28 | СКОБА К1157 У3 | 1000 ШТ. | 0.059406
|  |  | 5/20-30-4/2 | ВТУЛКА В22 УХЛ2 | 100 ШТ. | 0.10693
|  |  | 5/20-30-5/2 | БИРКА МАРКИРОВОЧНАЯ У134 | 100 ШТ. | 0.15894
|  |  | 5/20-30-5/3 | БИРКА МАРКИРОВОЧНАЯ У153 У3,5 | 1000 ШТ. | 0.001
|  |  | 5/20-40 | Другие электромонтажные материалы
|  |  | 5/20-40-2/1 | ПАТРУБОК ВВОДНОЙ У476 У3 | 10 ШТ. | 1.0693
|  |  | 5/20-40-3/1 | ЗАГЛУШКА У469 | 10 ШТ. | 0.59406
|  |  | 5/20-40-7/3 | СТЕКЛОПРУТОК ДИАМЕТРОМ 11 ММ | М | 5.5743
|  |  | 5/30 | Материалы для электротехнических установок
|  |  | 5/30-40 | Материалы для электроизоляционных работ
|  |  | 5/30-40-2/21 | ЛЕНТА ЛИПКАЯ ИЗОЛЯЦИОННАЯ НА ПОЛИКАСИНОВОМ КОМПАУНДЕ МАРКИ ЛСЭПЛ, ШИРИНОЙ 20-30 ММ, ТОЛЩИНОЙ 0,14 - 0,19 ММ | КГ | 0.063
|  |  | 5/50 | Прокатно-тянутые изделия из цветных металлов и цветные металлы
|  |  | 5/50-20 | Проволока из цветных металлов
|  |  | 5/50-20-3/1 | ПРОВОЛОКА МЕДНАЯ КРУГЛАЯ ЭЛЕКТРОТЕХНИЧЕСКАЯ МАРКИ ММ (МЯГКАЯ) ДИАМЕТРОМ 1-3 ММ И ВЫШЕ | Т | 0.000144
|  |  | 5/90 | Прочие материалы для монтажных и специальных строительных работ
|  |  | 5/90-10 | Дюбели для крепления электромонтажных изделий
|  |  | 5/90-10/2 | ДЮБЕЛЬ МОНТАЖНЫЙ У661 У3 | 10 ШТ. | 12.1188
|  |  | 5/90-10/4 | ДЮБЕЛЬ МОНТАЖНЫЙ У658 | 10 ШТ. | 12.1188
СОСТАВИЛ | ______________________________ |  |  | М.Н.ПАВЛОВИЧ
| (должность служащего) |  | (подпись) | (инициалы,фамилия)
ПРОВЕРИЛ | ______________________________ |  |  | Н.В.МАКСИМОВИЧ
| (должность служащего) |  | (подпись) | (инициалы,фамилия)

## 7046-5-9004-Q4
НАИМЕНОВАНИЕ ОБЪЕКТА |  | ГОРОД-СПУТНИК СМОЛЕВИЧИ. КВАРТАЛ N2. ДЕТСКИЙ САД ПО ГЕНЕРАЛЬНОМУ ПЛАНУ N 19. СТАДИЯ С
КОД ОБЪЕКТА |  | 20.003.0.19
НАИМЕНОВАНИЕ ЗДАНИЯ, СООРУЖЕНИЯ |  | СЕТИ СВЯЗИ
ШИФР ЗДАНИЯ, СООРУЖЕНИЯ |  | 20.003.0.19
КОМПЛЕКТ ЧЕРТЕЖЕЙ |  | СС.СО2
ВЕДОМОСТЬ РЕСУРСОВ ДЛЯ ЛОКАЛЬНОЙ СМЕТЫ № 9004
(НОРМЫ 2022г.)
ПРОКЛАДКА ВОЛОКОННО-ОПТИЧЕСКОГО КАБЕЛЯ ТЕЛЕФОНИЗАЦИИ
СОСТАВЛЕНА В ЦЕНАХ НА 1 ДЕКАБРЯ 2024г.
№ П/П | КОД | НАИМЕНОВАНИЕ РЕСУРСА | ЕДИНИЦА ИЗМЕРЕНИЯ | КОЛИЧЕСТВО | СТОИМОСТЬ РЕСУРСА, БЕЛОРУССКИХ РУБЛЕЙ
[5 empty] | ЗА ЕДИНИЦУ ИЗМЕРЕНИЯ | ОБЩАЯ
1 | 2 | 3 | 4 | 5 | 6 | 7
1 | 1-1 | ЗАТРАТЫ ТРУДА РАБОЧИХ | ЧЕЛ.Ч | 184.6029
2 | 1-3 | ЗАТРАТЫ ТРУДА МАШИНИСТОВ | ЧЕЛ.-Ч | 10.3043
МАШИНЫ И МЕХАНИЗМЫ
3 | М021143 | КРАНЫ НА АВТОМОБИЛЬНОМ ХОДУ ПРИ РАБОТЕ НА ДРУГИХ ВИДАХ СТРОИТЕЛЬСТВА, 16 Т | МАШ.Ч | 0.079999 | 52.84 | 4,23
4 | М030101 | АВТОПОГРУЗЧИКИ 5 Т | МАШ.Ч | 0.16 | 36.34 | 5,81
5 | М030404 | ЛЕБЕДКИ ЭЛЕКТРИЧЕСКИЕ ТЯГОВЫМ УСИЛИЕМ ДО 31,39 (3,2) КН (Т) | МАШ.Ч | 0.26733 | 3.45 | 0,92
6 | М170300 | МОНТАЖНАЯ МАШИНА ДЛЯ ВЫПОЛНЕНИЯ РАБОТ ПРИ ПРОКЛАДКЕ И МОНТАЖЕ КАБЕЛЯ НА БАЗЕ АВТОМОБИЛЯ ГАЗ-66 | МАШ.Ч | 7.5043 | 40.1 | 300,92
7 | М170601 | ТРАНСПОРТЕРЫ ПРИЦЕПНЫЕ КОЛЕСНЫЕ ДЛЯ ПЕРЕВОЗКИ ТЕРМОКАМЕР И КАБЕЛЬНЫХ БАРАБАНОВ ВЕСОМ ДО 4,5 Т ТТК-1 | МАШ.Ч | 7.5043 | 5 | 37,52
8 | М171304 | ЛАБОРАТОРИЯ МОНТАЖНО-ИЗМЕРИТЕЛЬНАЯ ПЕРЕНОСНАЯ ЛИОК | МАШ.Ч | 1.36 | 71.81 | 97,66
9 | М171305 | РЕФЛЕКТОМЕТР | МАШ.Ч | 0.32 | 1.63 | 0,52
10 | М330301* | МАШИНЫ ШЛИФОВАЛЬНЫЕ ЭЛЕКТРИЧЕСКИЕ | МАШ.Ч | 0.29703 | 0.76 | 0,23
11 | М331451 | ПЕРФОРАТОРЫ ЭЛЕКТРИЧЕСКИЕ | МАШ.Ч | 8.9109 | 0.72 | 6,42
12 | М331617 | СРЕДСТВА МАЛОЙ МЕХАНИЗАЦИИ | МАШ.Ч | 2.56 | 16.96 | 43,42
13 | М351302 | ЭЛЕКТРОФЕН | МАШ.Ч | 0.13 | 4.8 | 0,62
|  | ИТОГО МАШИНЫ И МЕХАНИЗМЫ |  |  |  | 498
МАТЕРИАЛЫ, ИЗДЕЛИЯ, КОНСТРУКЦИИ
| 1 | Материалы для строительных работ
| 1/10 | Материалы для строительных работ общего назначения
| 1/10-120 | Материалы, изделия и конструкции для теплоизоляционных работ
14 | 1/10-120-220-20/25 | ТКАНЬ СТЕКЛЯННАЯ ЭЛЕКТРОИЗОЛЯЦИОННАЯ МАРКИ Э3-200 (100) | М2 | 0.06 | 3.6 | 0,22
| 1/10-135 | Нефтепродукты, газы, химические материалы
15 | 1/10-135-10-5/20 | БЕНЗИН АВТОМОБИЛЬНЫЙ АИ-95 | Т | 0.0003 | 2439.65 | 0,73
| 1/10-160 | Пленки, полотна, ткани разные
16 | 1/10-160-20/15 | ВЕТОШЬ | КГ | 1.6371 | 2.32 | 3,8
| 1/10-170 | Оснастка технологическая и инструментальная
17 | 1/10-170-10/165 | СВЕРЛА С SDS PLUS ХВОСТОВИКОМ (НАКОНЕЧНИК ИЗ ТВЕРДОСПЛАВНОЙ СТАЛИ) (ПО БЕТОНУ), ДИАМЕТРОМ 10-12 ММ, ДЛИНОЙ 110-165 ММ | ШТ. | 1.1109 | 7.54 | 8,38
| 1/10-180 | Материалы шлифовальные
18 | 1/10-180-20/57 | КРУГИ ШЛИФОВАЛЬНЫЕ ДЛЯ СПЕЦИАЛЬНЫХ МОНТАЖНЫХ РАБОТ 5П 180 Х 6 Х 22 | ШТ. | 0.11881 | 3.34 | 0,4
19 | 1/10-180-20/113 | ШКУРКА ШЛИФОВАЛЬНАЯ НА БУМАЖНОЙ ОСНОВЕ ВОДОСТОЙКАЯ | М2 | 0.007 | 4.96 | 0,03
| 1/10-190 | Бумага и бумажные изделия
20 | 1/10-190-20/23 | МЕШОК ПОЛИПРОПИЛЕНОВЫЙ | ШТ. | 4 | 1.04 | 4,16
| 1/10-230 | Материалы для отделочных работ
21 | 1/10-230-35/105 | КЛЕЙ ВК-11 | КГ | 0.11881 | 446.71 | 53,07
22 | 1/10-230-40-20/127 | КРАСКА МАСЛЯНАЯ МА-15, СУРИК ЖЕЛЕЗНЫЙ | Т | 0.001135 | 4384.8 | 4,98
23 | 1/10-230-50-15/9 | БЕНЗИН-РАСТВОРИТЕЛЬ | КГ | 0.3 | 5.71 | 1,71
24 | 1/10-230-50-15/85 | СПИРТ ЭТИЛОВЫЙ РЕКТИФИКОВАННЫЙ ТЕХНИЧЕСКИЙ | КГ | 0.049 | 4.72 | 0,23
| 1/10-235 | Изделия герметизирующие, уплотняющие, изолирующие
25 | 1/10-235-3/38 | КАНАТЫ ТРЕХПРЯДНЫЕ ИЗ КАПРОНОВЫХ НИТЕЙ | Т | 0.00965 | 12543.55 | 121,05
26 | 1/10-235-20/681 | ИЗОЛЕНТА ПВХ (РАЗМЕРОМ 15 ММХ20 М) | М2 | 0.5625 | 5.03 | 2,83
27 | 1/10-235-20/757 | ЛЕНТА КЛЕЙКАЯ (СКОТЧ) ПРОЗРАЧНАЯ, КОРИЧНЕВАЯ ИЗ ПОЛИПРОПИЛЕНА, ШИРИНОЙ 48-50 ММ | М | 51.4833 | 0.06 | 3,09
| 1/10-260 | Металлопрокат и металлоизделия (за исключением металлоизделий части 2)
28 | 1/10-260-210-1/82 | ПРОВОЛОКА СТАЛЬНАЯ НИЗКОУГЛЕРОДИСТАЯ ОБЩЕГО НАЗНАЧЕНИЯ ТЕРМИЧЕСКИ ОБРАБОТАННАЯ, ОЦИНКОВАННАЯ, ДИАМЕТРОМ 2 ММ | КГ | 1.2475 | 5.15 | 6,42
| 5 | Материалы для монтажных и специальных строительных работ
| 5/10 | Кабели, провода, муфты кабельные
| 5/10-10 | Кабели
29 | 5/10-10-80-8/С506-2030-Э | КАБЕЛЬ ОДНОМОДОВЫЙ ВОЛОКОННО-ОПТИЧЕСКИЙ, МАРКИ КСО-КСНЗПБ-1Х4Е-7 | 1000 М | 1.26 | 1037 | 1306,62
30 | 5/10-10-80-11/СН-П-Э | ПИГТЕЙЛ SC/APC | ШТ | 1 | 1.5 | 1,5
| 5/20 | Изделия для прокладки кабельных сетей
| 5/20-20 | Пластиковые системы для прокладки кабеля
31 | 5/20-20-3-1/3 | ТРУБА ГЛАДКАЯ ЖЕСТКАЯ ПВХ, ДИАМЕТР 25 ММ | М | 60 | 1.16 | 69,6
32 | 5/20-20-3-5/СН-СГ25-Э | СОЕДИНИТЕЛЬ ГИБКИЙ ДЛЯ ТРУБЫ ДИАМЕТРОМ 25 ММ | ШТ | 20 | 0.78 | 15,6
| 5/20-30 | Материалы и изделия для монтажа кабелей и проводов
33 | 5/20-30-1-5/32 | ГИЛЬЗА КАБЕЛЬНАЯ ТЕРМОУСАЖИВАЕМАЯ КДЗС-40 (КОМПЛЕКТ ДЕТАЛЕЙ ЗАЩИТЫ СВАРНОГО СТЫКА ОПТИЧЕСКИХ ВОЛОКОН), ВНУТРЕННАЯ ТРУБКА ИЗ КЛЕЯ-РАСПЛАВА НА ОСНОВЕ СЭВИЛЕНА, НАРУЖНАЯ ТРУБКА ИЗ ПОЛИОЛЕФИНА, С АРМИРУЮЩИМ ПРУТКОМ, ДЛИННОЙ 40 ММ | ШТ. | 2 | 0.31 | 0,62
34 | 5/20-30-3/18 | ХОМУТ 3,6Х150 ММ, НЕЙЛОН | 100 ШТ. | 0.68576 | 1.62 | 1,11
35 | 5/20-30-3/20 | СКОБА К 142 У2 | 10 ШТ. | 5.9406 | 7.49 | 44,5
36 | 5/20-30-3/28 | СКОБА К1157 У3 | 1000 ШТ. | 0.059406 | 750 | 44,55
37 | 5/20-30-4/2 | ВТУЛКА В22 УХЛ2 | 100 ШТ. | 0.10693 | 13 | 1,39
38 | 5/20-30-5/2 | БИРКА МАРКИРОВОЧНАЯ У134 | 100 ШТ. | 0.15894 | 7.06 | 1,12
39 | 5/20-30-5/3 | БИРКА МАРКИРОВОЧНАЯ У153 У3,5 | 1000 ШТ. | 0.001 | 20.42 | 0,02
| 5/20-40 | Другие электромонтажные материалы
40 | 5/20-40-2/1 | ПАТРУБОК ВВОДНОЙ У476 У3 | 10 ШТ. | 1.0693 | 30 | 32,08
41 | 5/20-40-3/1 | ЗАГЛУШКА У469 | 10 ШТ. | 0.59406 | 2.2 | 1,31
42 | 5/20-40-7/3 | СТЕКЛОПРУТОК ДИАМЕТРОМ 11 ММ | М | 5.5743 | 4.4 | 24,53
| 5/30 | Материалы для электротехнических установок
| 5/30-40 | Материалы для электроизоляционных работ
43 | 5/30-40-2/21 | ЛЕНТА ЛИПКАЯ ИЗОЛЯЦИОННАЯ НА ПОЛИКАСИНОВОМ КОМПАУНДЕ МАРКИ ЛСЭПЛ, ШИРИНОЙ 20-30 ММ, ТОЛЩИНОЙ 0,14 - 0,19 ММ | КГ | 0.063 | 12.14 | 0,76
| 5/50 | Прокатно-тянутые изделия из цветных металлов и цветные металлы
| 5/50-20 | Проволока из цветных металлов
44 | 5/50-20-3/1 | ПРОВОЛОКА МЕДНАЯ КРУГЛАЯ ЭЛЕКТРОТЕХНИЧЕСКАЯ МАРКИ ММ (МЯГКАЯ) ДИАМЕТРОМ 1-3 ММ И ВЫШЕ | Т | 0.000144 | 40856.67 | 5,88
| 5/60 | Линейно-кабельные изделия связи
| 5/60-80 | Оборудование для передачи данных, ЛВС и ВОЛС
45 | 5/60-80-1-1/СН-А-Э | АДАПТЕР SC | ШТ | 1 | 0.3 | 0,3
| 5/90 | Прочие материалы для монтажных и специальных строительных работ
| 5/90-10 | Дюбели для крепления электромонтажных изделий
46 | 5/90-10/2 | ДЮБЕЛЬ МОНТАЖНЫЙ У661 У3 | 10 ШТ. | 12.1188 | 7.5 | 90,89
47 | 5/90-10/4 | ДЮБЕЛЬ МОНТАЖНЫЙ У658 | 10 ШТ. | 12.1188 | 0.9 | 10,91
|  | ИТОГО МАТЕРИАЛЫ, ИЗДЕЛИЯ, КОНСТРУКЦИИ |  |  |  | 1864
|  | ИТОГО ТРАНСПОРТ |  |  |  | 124
| СОСТАВИЛ | ______________________________ |  |  | М.Н.ПАВЛОВИЧ
|  | (должность служащего) | (подпись) |  | (инициалы,фамилия)
| ПРОВЕРИЛ | ______________________________ |  |  | Н.В.МАКСИМОВИЧ
|  | (должность служащего) | (подпись) |  | (инициалы,фамилия)

## 7046-5-9004-T3
РАЗРАБОТЧИК |  | RSTC.smeta версия 24.10
|  |  |  | ШИФР | 20.003.0.19
ГОРОД-СПУТНИК СМОЛЕВИЧИ. КВАРТАЛ N2. ДЕТСКИЙ САД ПО ГЕНЕРАЛЬНОМУ ПЛАНУ N 19. СТАДИЯ С
РАБОЧАЯ ДОКУМЕНТАЦИЯ
СМЕТНАЯ ДОКУМЕНТАЦИЯ
ТИТУЛЬНЫЙ ЛИСТ ДЛЯ ЛОКАЛЬНОЙ СМЕТЫ (ЛОКАЛЬНОГО СМЕТНОГО РАСЧЕТА) № 9004
СМЕТНАЯ СТОИМОСТЬ В ЦЕНАХ НА 1 ДЕКАБРЯ 2024г.
7,475 ТЫСЯЧ БЕЛОРУССКИХ РУБЛЕЙ
ЗАКАЗЧИК |  | УП "УКС МИНГОРИСПОЛКОМА"
МИНСК-2025

## 7046-5-9005-S0
НАИМЕНОВАНИЕ ОБЪЕКТА |  | ГОРОД-СПУТНИК СМОЛЕВИЧИ. КВАРТАЛ N2. ДЕТСКИЙ САД ПО ГЕНЕРАЛЬНОМУ ПЛАНУ N 19. СТАДИЯ С
КОД ОБЪЕКТА |  | 20.003.0.19
НАИМЕНОВАНИЕ ЗДАНИЯ, СООРУЖЕНИЯ |  | СЕТИ СВЯЗИ
ШИФР ЗДАНИЯ, СООРУЖЕНИЯ |  | 20.003.0.19
КОМПЛЕКТ ЧЕРТЕЖЕЙ |  | СС.СО3; СС.ВР2
ЛОКАЛЬНАЯ СМЕТА (ЛОКАЛЬНЫЙ СМЕТНЫЙ РАСЧЕТ) № 9005
(НОРМЫ 2022г.)
РАСПРЕДЕЛИТЕЛЬНЫЕ СЕТИ. КАБЕЛЬНАЯ КАНАЛИЗАЦИЯ К КАЛИТКЕ
СОСТАВЛЕНА В ЦЕНАХ НА 1 ДЕКАБРЯ 2024г. | [8 empty] | СТОИМОСТЬ 1,663 ТЫСЯЧ БЕЛОРУССКИХ РУБЛЕЙ
№ п/п | ОБОСНОВАНИЕ | НАИМЕНОВАНИЕ РАБОТ, РЕСУРСОВ, РАСХОДОВ | ЕДИНИЦА ИЗМЕРЕ- НИЯ | СТОИМОСТЬ ЕДИНИЦЫ ИЗМЕРЕНИЯ/ВСЕГО, БЕЛОРУССКИХ РУБЛЕЙ
|  |  |  | ЗАРАБОТНАЯ ПЛАТА | ЭКСПЛУАТАЦИЯ МАШИН И МЕХАНИЗМОВ |  | МАТЕРИАЛЫ, ИЗДЕЛИЯ, КОНСТРУКЦИИ (ОБОРУДОВА- НИЕ, МЕБЕЛЬ) | ТРАНС-ПОРТ | ОБЩАЯ СТОИМОСТЬ
|  |  | КОЛИ- ЧЕСТВО |  | ВСЕГО | В ТОМ ЧИСЛЕ ЗАРАБОТ- НАЯ ПЛАТА МАШИ- НИСТОВ
1 | 2 | 3 | 4 | 5 | 6 | 7 | 8 | 9 | 10
| НАЧИСЛЕНИЯ: | ОХР и ОПР/ПЛАНОВАЯ ПРИБЫЛЬ (%):Н10=78.64/70.75
| НАЧИСЛЕНИЯ: | ОХР и ОПР/ПЛАНОВАЯ ПРИБЫЛЬ (%):Н17=76.38/37.3
1. | ПРИМЕЧАНИЕ: | К ДЛЯ ОХР И ОПР/ПЛАНОВАЯ ПРИБЫЛЬ: 1.0000/1.0000
2. | ПРИМЕЧАНИЕ: | КОЭФФИЦИЕНТ К З/П (ПОСТАНОВЛЕНИЕ N5): 1.0000
3. | ПРИМЕЧАНИЕ: | БАЗА ТЕКУЩИХ ЦЕН (ВАРИАНТ A)
| Ж6-50-10 | ЗЕМЛЯНЫЕ РАБОТЫ
4. | Е1-162-2 К=0,8Х1,3 (Н10) Н6=1.04 | РАЗРАБОТКА ГРУНТА ВРУЧНУЮ С КРЕПЛЕНИЯМИ В ТРАНШЕЯХ ШИРИНОЙ ДО 2 М, ГЛУБИНОЙ ДО 2 М, ГРУНТ 2 ГРУППЫ (ШУРФОВАНИЕ) | 100 М3 0.005 | 3081.16 15.41 | - - | - - | - - | - - | 3081.16 15.41
5. | Е1-162-2 К=0,8 (Н10) Н6=0.8 | РАЗРАБОТКА ГРУНТА ВРУЧНУЮ С КРЕПЛЕНИЯМИ В ТРАНШЕЯХ ШИРИНОЙ ДО 2 М, ГЛУБИНОЙ ДО 2 М, ГРУНТ 2 ГРУППЫ | 100 М3 0.002091 | 2370.12 4.96 | - - | - - | - - | - - | 2370.12 4.96
6. | Е1-13-17 (Н10) | РАЗРАБОТКА ГРУНТА В ТРАНШЕЯХ ЭКСКАВАТОРАМИ "ОБРАТНАЯ ЛОПАТА" С КОВШОМ ВМЕСТИМОСТЬЮ 0,25 М3, ГРУНТ 2 ГРУППЫ, В ОТВАЛ | 1000 М3 0.006761 | - - | 1961.51 13.26 | 773.14 5.23 | - - | - - | 1961.51 13.26
7. | Е1-27-2 (Н10) | ЗАСЫПКА ТРАНШЕЙ И КОТЛОВАНОВ БУЛЬДОЗЕРАМИ МОЩНОСТЬЮ 59 (80) КВТ (Л. С) ПРИ ПЕРЕМЕЩЕНИИ ГРУНТА ДО 5 М, ГРУНТ 2 ГРУППЫ | 1000 М3 0.00647 | - - | 406.38 2.63 | 136.43 0.88 | - - | - - | 406.38 2.63
8. | Е1-134-1 (Н10) | УПЛОТНЕНИЕ ГРУНТА ПНЕВМАТИЧЕСКИМИ ТРАМБОВКАМИ, ГРУНТ 1-2 ГРУППЫ | 100 М3 УПЛОТНЕННОГО ГРУНТА 0.0647 | 153.92 9.96 | 369.18 23.89 | 160.90 10.41 | - - | - - | 523.10 33.85
9. | Е1-18-4 (Н10) | РАЗРАБОТКА ГРУНТА С ПОГРУЗКОЙ НА АВТОМОБИЛИ-САМОСВАЛЫ ЭКСКАВАТОРАМИ С КОВШОМ ВМЕСТИМОСТЬЮ 0,25 М3, ГРУНТ 1 ГРУППЫ (ВГ) | 1000 М3 0.001 | 279.32 0.28 | 2704.97 2.70 | 1032.16 1.03 | - - | - - | 2984.29 2.98
10. | С310-23-ВГ | ПЕРЕВОЗКА ДО 23 КМ (ВГ) | Т 1.8 | - - | - - | - - | - - | 9.09 16.36 | 9.09 16.36
|  | ИТОГО ПРЯМЫЕ ЗАТРАТЫ : |  | 31 | 42 | 18 | - | 16 | 89
|  | ОХР и ОПР | [6 empty] | 38
|  | ПЛАНОВАЯ ПРИБЫЛЬ | [6 empty] | 34
|  | ИТОГО ПО ПТМ | [6 empty] | 161
|  | ЗАТРАТЫ ТРУДА | [6 empty] | 2
|  | ЗАТРАТЫ ТРУДА МАШИНИСТОВ | [6 empty] | 1
| Ж6-50-30 | КОЛОДЦЫ
11. | 4/1-2-10-10-20-40/23 | КОЛОДЕЦ КАБЕЛЬНОЙ СВЯЗИ, К6.6.7-2 (ККС-1: КОРОБ ККС 6.6.6-2 И ПЛИТА ПЕРЕКРЫТИЯ ПП 9.9), ИЗ БЕТОНА КЛАССА С16/20, МОРОЗОСТОЙКОСТЬ F50, ВОДОНЕПРОНИЦАЕМОСТЬ W2, УКОМПЛЕКТОВАН: КРЫШКА ЛЮКА НИЖНЯЯ, ЛЮК ЧУГУННЫЙ ТИПА Л С ЗАПИРАЮЩИМ УСТРОЙСТВОМ | КОМПЛ. 1 | - - | - - | - - | 667.77 667.77 | 77.86 77.86 | 745.63 745.63
12. | 4/2-1-5-4-2-12/585521-П010-Э | КОЛЬЦО ОПОРНОЕ | ШТ 2 | - - | - - | - - | 20.50 41.00 | 2.39 4.78 | 22.89 45.78
13. | Е34-105-10 (Н10) | УСТРОЙСТВО КОЛОДЦЕВ ЖЕЛЕЗОБЕТОННЫХ СБОРНЫХ ТИПОВЫХ, СОБРАННЫХ НА ТРАССЕ, УСТАНАВЛИВАЕМЫХ НА ПЕШЕХОДНОЙ ЧАСТИ, ККС-1 | КОЛОДЕЦ 1 | 68.60 68.60 | 76.22 76.22 | 23.03 23.03 | 3.39 3.39 | 0.48 0.48 | 148.69 148.69
14. | Е13-52-1 (Н10) | ГИДРОФОБИЗАЦИЯ БЕТОННЫХ ПОВЕРХНОСТЕЙ ВОДНЫМ РАСТВОРОМ | 100 М2 0.0184 | 50.22 0.92 | 0.14 0.00 | 0.09 0.00 | 58.40 1.07 | 8.20 0.15 | 116.96 2.15
|  | ИТОГО ПРЯМЫЕ ЗАТРАТЫ : |  | 70 | 76 | 23 | 713 | 83 | 942
|  | ОХР и ОПР | [6 empty] | 73
|  | ПЛАНОВАЯ ПРИБЫЛЬ | [6 empty] | 65
|  | ИТОГО ПО ПТМ | [6 empty] | 1080
|  | ЗАТРАТЫ ТРУДА | [6 empty] | 6
|  | ЗАТРАТЫ ТРУДА МАШИНИСТОВ | [6 empty] | 1
| Ж6-50-40 | ТРУБОПРОВОДЫ
15. | 6/40-10-10/124 | ТРУБА ИЗ ПОЛИЭТИЛЕНА ПЭ 80 SDR 21 НОМИНАЛЬНЫМ НАРУЖНЫМ ДИАМЕТРОМ 63 ММ И НОМИНАЛЬНОЙ ТОЛЩИНОЙ СТЕНКИ 3,0 ММ | 10 М 2.5 | - - | - - | - - | 52.85 132.13 | 3.70 9.25 | 56.55 141.38
16. | 6/40-10-10/123 | ТРУБА ИЗ ПОЛИЭТИЛЕНА ПЭ 80 SDR 21 НОМИНАЛЬНЫМ НАРУЖНЫМ ДИАМЕТРОМ 50 ММ И НОМИНАЛЬНОЙ ТОЛЩИНОЙ СТЕНКИ 2,4 ММ | 10 М 0.5 | - - | - - | - - | 34.03 17.02 | 2.39 1.20 | 36.42 18.21
17. | Е34-103-1 (Н10) | УСТРОЙСТВО ТРУБОПРОВОДОВ ИЗ ПОЛИЭТИЛЕНОВЫХ ТРУБ, ДО 2-Х ОТВЕРСТИЙ | КАНАЛ-КМ 0.03 | 1632.91 48.99 | - - | - - | 2.02 0.06 | 0.29 0.01 | 1635.22 49.06
18. | Ц10-898-27 (Н17) | ГЕРМЕТИЧНАЯ ЗАДЕЛКА ТРУБ ТЕЛЕФОННОЙ КАНАЛИЗАЦИИ (ТРУБЫ НАРУЖНЫМ ДИАМЕТРОМ 63 ММ) В КОЛОДЦАХ И НА ВВОДАХ В ЗДАНИЕ (ДЛЯ ИСКЛЮЧЕНИЯ ПРОНИКНОВЕНИЯ ВЛАГИ) | КАНАЛ 2 | 1.32 2.64 | - - | - - | 38.52 77.04 | 5.44 10.88 | 45.28 90.56
19. | Ц10-898-27 (Н17) | ГЕРМЕТИЧНАЯ ЗАДЕЛКА ТРУБ ТЕЛЕФОННОЙ КАНАЛИЗАЦИИ (ТРУБЫ НАРУЖНЫМ ДИАМЕТРОМ 50 ММ) В КОЛОДЦАХ | КАНАЛ 1 | 1.32 1.32 | - - | - - | 38.52 38.52 | 5.44 5.44 | 45.28 45.28
|  | ИТОГО ПРЯМЫЕ ЗАТРАТЫ : |  | 53 | - | - | 265 | 26 | 344
|  | ОХР и ОПР | [6 empty] | 42
|  | ПЛАНОВАЯ ПРИБЫЛЬ | [6 empty] | 36
|  | ИТОГО ПО ПТМ | [6 empty] | 422
|  | ЗАТРАТЫ ТРУДА | [6 empty] | 4
|  | ВСЕГО, В ТОМ ЧИСЛЕ | [6 empty] | 1663
|  | СТРОИТЕЛЬНЫЕ РАБОТЫ, ВСЕГО В ТОМ ЧИСЛЕ | [6 empty] | 1523
|  | ЗАРАБОТНАЯ ПЛАТА | [6 empty] | 149
|  | ЭКСПЛУАТАЦИЯ МАШИН И МЕХАНИЗМОВ, ВСЕГО | [6 empty] | 119
|  | В ТОМ ЧИСЛЕ ЗАРАБОТНАЯ ПЛАТА МАШИНИСТОВ | [6 empty] | 41
|  | МАТЕРИАЛЫ, ИЗДЕЛИЯ, КОНСТРУКЦИИ | [6 empty] | 862
|  | ТРАНСПОРТ | [6 empty] | 110
|  | ОХР и ОПР | [6 empty] | 149
|  | ПЛАНОВАЯ ПРИБЫЛЬ | [6 empty] | 134
|  | МОНТАЖНЫЕ РАБОТЫ, ВСЕГО В ТОМ ЧИСЛЕ | [6 empty] | 140
|  | ЗАРАБОТНАЯ ПЛАТА | [6 empty] | 4
|  | МАТЕРИАЛЫ, ИЗДЕЛИЯ, КОНСТРУКЦИИ | [6 empty] | 116
|  | ТРАНСПОРТ | [6 empty] | 16
|  | ОХР и ОПР | [6 empty] | 3
|  | ПЛАНОВАЯ ПРИБЫЛЬ | [6 empty] | 1
|  | ЗАТРАТЫ ТРУДА РАБОЧИХ | [6 empty] | 12
|  | ЗАТРАТЫ ТРУДА МАШИНИСТОВ | [6 empty] | 3
|  | СОСТАВИЛ | ____________________ |  |  |  |  | М.Н.ПАВЛОВИЧ
|  |  | (должность служащего) |  |  | (подпись) |  | (инициалы,фамилия)
|  | ПРОВЕРИЛ | ____________________ |  |  |  |  | Н.В.МАКСИМОВИЧ
|  |  | (должность служащего) |  |  | (подпись) |  | (инициалы,фамилия)

## 7046-5-9005-T0
НАИМЕНОВАНИЕ ОБЪЕКТА: ГОРОД-СПУТНИК СМОЛЕВИЧИ. КВАРТАЛ N2. ДЕТСКИЙ САД ПО ГЕНЕРАЛЬНОМУ ПЛАНУ N 19. СТАДИЯ С
КОД ОБЪЕКТА: 20.003.0.19
НАИМЕНОВАНИЕ ЗДАНИЯ, СООРУЖЕНИЯ: СЕТИ СВЯЗИ
ШИФР ЗДАНИЯ, СООРУЖЕНИЯ: 20.003.0.19
КОМПЛЕКТ ЧЕРТЕЖЕЙ: СС.СО3; СС.ВР2
ИСХОДНЫЕ ДАННЫЕ ПО ЛОКАЛЬНОЙ СМЕТЕ (ЛОКАЛЬНОМУ СМЕТНОМУ РАСЧЕТУ) № 9005
(НОРМЫ 2022г.)
РАСПРЕДЕЛИТЕЛЬНЫЕ СЕТИ. КАБЕЛЬНАЯ КАНАЛИЗАЦИЯ К КАЛИТКЕ
СОСТАВЛЕНА В ЦЕНАХ НА 1 ДЕКАБРЯ 2024г.
№ П/П | ТЕКСТ
1 | 2
1 | L3'7046'5'9005'S0B0Q0Q1T0T3'5'5'РАСПРЕДЕЛИТЕЛЬНЫЕ СЕТИ. КАБЕЛЬНАЯ КАНАЛИЗАЦИЯ К КАЛИТКЕ'СС.СО3; СС.ВР2'М.Н.ПАВЛОВИЧ'Н.В.МАКСИМОВИЧ*
2 | Ж6-50-10'ЗЕМЛЯНЫЕ РАБОТЫ'М3*
3 | БС310-23-ВГ#С310-23'#9,09#'=20'ПЕРЕВОЗКА ДО 23 КМ (ВГ)###'Т''2799=0_9,09*
4 | Б585521-П010-Э#585521-П010'20,5##'=16'КОЛЬЦО ОПОРНОЕ###'ШТ''2801=<4/2-1-5-4-2-12>/2900=5/2799=20,5_0*
5 | Е1-162-2#К=0,8Х1,3'0,5.1'Ж100/Н6=0,8.1,3'РАЗРАБОТКА ГРУНТА ВРУЧНУЮ С КРЕПЛЕНИЯМИ В ТРАНШЕЯХ ШИРИНОЙ ДО 2 М, ГЛУБИНОЙ ДО 2 М, ГРУНТ 2 ГРУППЫ (ШУРФОВАНИЕ)'100 М3''*
6 | Е1-162-2#К=0,8'(1,57.1+(25+5).0,18).0,03'Ж100/Н6=0,8'РАЗРАБОТКА ГРУНТА ВРУЧНУЮ С КРЕПЛЕНИЯМИ В ТРАНШЕЯХ ШИРИНОЙ ДО 2 М, ГЛУБИНОЙ ДО 2 М, ГРУНТ 2 ГРУППЫ'100 М3''*
7 | Е1-13-17'(1,57.1+(25+5).0,18).0,97'Ж1000'РАЗРАБОТКА ГРУНТА В ТРАНШЕЯХ ЭКСКАВАТОРАМИ "ОБРАТНАЯ ЛОПАТА" С КОВШОМ ВМЕСТИМОСТЬЮ 0,25 М3, ГРУНТ 2 ГРУППЫ, В ОТВАЛ'1000 М3''*
8 | Е1-27-2'0,5+0,2091+6,7609-(0,58.1+30.0,014)'Ж1000'ЗАСЫПКА ТРАНШЕЙ И КОТЛОВАНОВ БУЛЬДОЗЕРАМИ МОЩНОСТЬЮ 59 (80) КВТ (Л. С) ПРИ ПЕРЕМЕЩЕНИИ ГРУНТА ДО 5 М, ГРУНТ 2 ГРУППЫ'1000 М3''*
9 | Е1-134-1'6,47''УПЛОТНЕНИЕ ГРУНТА ПНЕВМАТИЧЕСКИМИ ТРАМБОВКАМИ, ГРУНТ 1-2 ГРУППЫ'100 М3 УПЛОТНЕННОГО ГРУНТА''*
10 | Е1-18-4'0,58.1+30.0,014''РАЗРАБОТКА ГРУНТА С ПОГРУЗКОЙ НА АВТОМОБИЛИ-САМОСВАЛЫ ЭКСКАВАТОРАМИ С КОВШОМ ВМЕСТИМОСТЬЮ 0,25 М3, ГРУНТ 1 ГРУППЫ (ВГ)'1000 М3''*
11 | С310-23-ВГ'1.1,8*
12 | Ж6-50-30'КОЛОДЦЫ'ШТ*
13 | С405-47-23'1*
14 | 585521-П010-Э'2*
15 | Е34-105-10'1'Ж1/110-10300-1/405-37-10/405-47-1'УСТРОЙСТВО КОЛОДЦЕВ ЖЕЛЕЗОБЕТОННЫХ СБОРНЫХ ТИПОВЫХ, СОБРАННЫХ НА ТРАССЕ, УСТАНАВЛИВАЕМЫХ НА ПЕШЕХОДНОЙ ЧАСТИ, ККС-1'КОЛОДЕЦ''*
16 | Е13-52-1'1,84.1''ГИДРОФОБИЗАЦИЯ БЕТОННЫХ ПОВЕРХНОСТЕЙ ВОДНЫМ РАСТВОРОМ'100 М2''*
17 | Ж6-50-40'ТРУБОПРОВОДЫ'КМ*
18 | С530-24200'25*
19 | С530-24100'5*
20 | Е34-103-1'0,025+0,005'Ж1'УСТРОЙСТВО ТРУБОПРОВОДОВ ИЗ ПОЛИЭТИЛЕНОВЫХ ТРУБ, ДО 2-Х ОТВЕРСТИЙ'КАНАЛ-КМ''*
21 | Ц10-898-27'2''ГЕРМЕТИЧНАЯ ЗАДЕЛКА ТРУБ ТЕЛЕФОННОЙ КАНАЛИЗАЦИИ (ТРУБЫ НАРУЖНЫМ ДИАМЕТРОМ 63 ММ) В КОЛОДЦАХ И НА ВВОДАХ В ЗДАНИЕ (ДЛЯ ИСКЛЮЧЕНИЯ ПРОНИКНОВЕНИЯ ВЛАГИ)'КАНАЛ''*
22 | Ц10-898-27'1''ГЕРМЕТИЧНАЯ ЗАДЕЛКА ТРУБ ТЕЛЕФОННОЙ КАНАЛИЗАЦИИ (ТРУБЫ НАРУЖНЫМ ДИАМЕТРОМ 50 ММ) В КОЛОДЦАХ'КАНАЛ''*
23 | L*

## 7046-5-9005-B0
НАИМЕНОВАНИЕ ОБЪЕКТА |  | ГОРОД-СПУТНИК СМОЛЕВИЧИ. КВАРТАЛ N2. ДЕТСКИЙ САД ПО ГЕНЕРАЛЬНОМУ ПЛАНУ N 19. СТАДИЯ С
КОД ОБЪЕКТА |  | 20.003.0.19
НАИМЕНОВАНИЕ ЗДАНИЯ, СООРУЖЕНИЯ |  | СЕТИ СВЯЗИ
ШИФР ЗДАНИЯ, СООРУЖЕНИЯ |  | 20.003.0.19
КОМПЛЕКТ ЧЕРТЕЖЕЙ |  | СС.СО3; СС.ВР2
ВЕДОМОСТЬ ОБЪЕМОВ И СТОИМОСТИ РАБОТ № 9005
(НОРМЫ 2022г.)
РАСПРЕДЕЛИТЕЛЬНЫЕ СЕТИ. КАБЕЛЬНАЯ КАНАЛИЗАЦИЯ К КАЛИТКЕ
СОСТАВЛЕНА В ЦЕНАХ НА 1 ДЕКАБРЯ 2024г.
ОБОСНОВА- НИЕ | НАИМЕНОВАНИЕ ВИДОВ РАБОТ | ОБЪЕМ | СТОИМОСТЬ, ТЫС.РУБ.
|  |  | ЗАРАБОТНАЯ ПЛАТА | ЭКСПЛУАТА- ЦИЯ МАШИН И МЕХА- НИЗМОВ | МАТЕРИАЛЫ, ИЗДЕЛИЯ, КОНСТРУК- ЦИИ | ОБОРУДОВА- НИЕ,МЕБЕЛЬ, ИНВЕНТАРЬ | ОХР и ОПР | ПРОЧИЕ СРЕДСТВА | ВСЕГО
|  | ЕД.ИЗМ. | ТРУДОЕМ- КОСТЬ, ЧЕЛ.Ч. | В Т.Ч.З/П МАШИ- НИСТОВ | ТРАНСПОРТ | ТРАНСПОРТ | ПЛАНОВАЯ ПРИБЫЛЬ
1 | 2 | 3 | 4 | 5 | 6 | 7 | 8 | 9 | 10
Ж6-50-10 | ЗЕМЛЯНЫЕ РАБОТЫ | 13,94 | 0,031 | 0,042 | 0 | 0 | 0,038 | 0 | 0,161
|  | М3 | 2 | 0,018 | 0,016 | 0 | 0,034
Ж6-50-30 | КОЛОДЦЫ | 1 | 0,07 | 0,076 | 0,713 | 0 | 0,073 | 0 | 1,08
|  | ШТ | 6 | 0,023 | 0,083 | 0 | 0,065
Ж6-50-40 | ТРУБОПРОВОДЫ | 0,03 | 0,053 | 0 | 0,265 | 0 | 0,042 | 0 | 0,422
|  | КМ | 4 | 0 | 0,026 | 0 | 0,036
| И Т О Г О | 0 | 0,154 | 0,118 | 0,978 | 0 | 0,153 | 0 | 1,663
|  |  | 12 | 0,041 | 0,125 | 0 | 0,135
| СОСТАВИЛ | ______________________________ | [5 empty] | М.Н.ПАВЛОВИЧ
|  | (должность служащего) |  |  |  | (подпись) |  | (инициалы,фамилия)
| ПРОВЕРИЛ | ______________________________ | [5 empty] | Н.В.МАКСИМОВИЧ
|  | (должность служащего) |  |  |  | (подпись) |  | (инициалы,фамилия)

## 7046-5-9005-Q1
НАИМЕНОВАНИЕ ОБЪЕКТА |  | ГОРОД-СПУТНИК СМОЛЕВИЧИ. КВАРТАЛ N2. ДЕТСКИЙ САД ПО ГЕНЕРАЛЬНОМУ ПЛАНУ N 19. СТАДИЯ С
КОД ОБЪЕКТА |  | 20.003.0.19
НАИМЕНОВАНИЕ ЗДАНИЯ, СООРУЖЕНИЯ |  | СЕТИ СВЯЗИ
ШИФР ЗДАНИЯ, СООРУЖЕНИЯ |  | 20.003.0.19
КОМПЛЕКТ ЧЕРТЕЖЕЙ |  | СС.СО3; СС.ВР2
ВЕДОМОСТЬ ОБЪЕМОВ РАБОТ И РАСХОДОВ РЕСУРСОВ С КОДАМИ РБ ДЛЯ ЛОКАЛЬНОЙ СМЕТЫ № 9005
(НОРМЫ 2022г.)
РАСПРЕДЕЛИТЕЛЬНЫЕ СЕТИ. КАБЕЛЬНАЯ КАНАЛИЗАЦИЯ К КАЛИТКЕ
ОБОСНОВАНИЕ | НАИМЕНОВАНИЕ ВИДОВ | ЕДИНИЦА ИЗМЕРЕНИЯ | КОД | НАИМЕНОВАНИЕ РЕСУРСОВ | ЕД.ИЗМ. | КОЛИЧЕСТВО
| РАБОТ | ОБЪЕМ | РЕСУРСА
1 | 2 | 3 | 4 | 5 | 6 | 7
Ж6-50-10 | ЗЕМЛЯНЫЕ РАБОТЫ | М3 13,94
|  |  | 1-1 | ЗАТРАТЫ ТРУДА РАБОЧИХ | ЧЕЛ.Ч | 2.3459
|  |  | 1-3 | ЗАТРАТЫ ТРУДА МАШИНИСТОВ | ЧЕЛ.-Ч | 1.2786
|  |  | М050102 | КОМПРЕССОРЫ ПЕРЕДВИЖНЫЕ С ДВИГАТЕЛЕМ ВНУТРЕННЕГО СГОРАНИЯ ДАВЛЕНИЕМ ДО 686 КПА (7АТМ) 5 М3/МИН | МАШ.Ч | 0.78805
|  |  | М060337 | ЭКСКАВАТОРЫ ОДНОКОВШОВЫЕ ДИЗЕЛЬНЫЕ НА ПНЕВМОКОЛЕСНОМ ХОДУ ПРИ РАБОТЕ НА ДРУГИХ ВИДАХ СТРОИТЕЛЬСТВА, 0,25 М3 | МАШ.Ч | 0.41648
|  |  | М070148 | БУЛЬДОЗЕРЫ ПРИ РАБОТЕ НА ДРУГИХ ВИДАХ СТРОИТЕЛЬСТВА, 59 (80) КВТ (Л. С) | МАШ.Ч | 0.074044
|  |  | М331101 | ТРАМБОВКИ ПНЕВМАТИЧЕСКИЕ (БЕЗ УЧЕТА СТОИМОСТИ СЖАТОГО ВОЗДУХА) | МАШ.Ч | 0.78805
Прочие
|  |  | С310-23-ВГ | ПЕРЕВОЗКА ДО 23 КМ (ВГ) | Т | 1.8
Ж6-50-30 | КОЛОДЦЫ | ШТ 1
|  |  | 1-1 | ЗАТРАТЫ ТРУДА РАБОЧИХ | ЧЕЛ.Ч | 5.7335
|  |  | 1-3 | ЗАТРАТЫ ТРУДА МАШИНИСТОВ | ЧЕЛ.-Ч | 1.4401
|  |  | М021143 | КРАНЫ НА АВТОМОБИЛЬНОМ ХОДУ ПРИ РАБОТЕ НА ДРУГИХ ВИДАХ СТРОИТЕЛЬСТВА, 16 Т | МАШ.Ч | 1.44
|  |  | М331615* | ДРЕЛИ ЭЛЕКТРИЧЕСКИЕ | МАШ.Ч | 0.48
|  |  | М331617 | СРЕДСТВА МАЛОЙ МЕХАНИЗАЦИИ | МАШ.Ч | 0.000147
|  |  | 1 | Материалы для строительных работ
|  |  | 1/10 | Материалы для строительных работ общего назначения
|  |  | 1/10-230 | Материалы для отделочных работ
|  |  | 1/10-230-17/20 | ГИДРОФОБИЗИРУЮЩАЯ ЖИДКОСТЬ "ПАРАД Г-88" ДЛЯ АНТИКОРРОЗИЙНОЙ ЗАЩИТЫ БЕТОНА | КГ | 0.368
|  |  | 1/10-230-60-25/18 | РАСТВОРНАЯ СМЕСЬ СУХАЯ (РСС), КЛАДОЧНАЯ, ЦЕМЕНТНАЯ, ДЛЯ КИРПИЧА, КАМНЕЙ, БЛОКОВ, М100, F75 | Т | 0.021
|  |  | 1/10-280 | Прочие материалы для строительных работ
|  |  | 1/10-280-20/40 | ВОДА | М3 | 0.004
|  |  | 4 | Железобетонные и бетонные изделия и конструкции (в т.ч. типовые), керамические изделия, нерудные материалы, бетоны и растворы
|  |  | 4/1 | Конструкции и изделия бетонные и железобетонные, керамические изделия, нерудные материалы, товарные бетоны и растворы
|  |  | 4/1-2 | Конструкции и детали железобетонные инженерных сооружений и специального назначения
|  |  | 4/1-2-10-10-20-40/23 | КОЛОДЕЦ КАБЕЛЬНОЙ СВЯЗИ, К6.6.7-2 (ККС-1: КОРОБ ККС 6.6.6-2 И ПЛИТА ПЕРЕКРЫТИЯ ПП 9.9), ИЗ БЕТОНА КЛАССА С16/20, МОРОЗОСТОЙКОСТЬ F50, ВОДОНЕПРОНИЦАЕМОСТЬ W2, УКОМПЛЕКТОВАН: КРЫШКА ЛЮКА НИЖНЯЯ, ЛЮК ЧУГУННЫЙ ТИПА Л С ЗАПИРАЮЩИМ УСТРОЙСТВОМ | КОМПЛ. | 1
|  |  | 4/2 | Конструкции и изделия типовые сборные бетонные и железобетонные (Каталог-кодификатор)
|  |  | 4/2-1 | Конструкции и изделия из сборного железобетона
|  |  | 4/2-1-5-4-2-12/585521-П010-Э | КОЛЬЦО ОПОРНОЕ | ШТ | 2
Ж6-50-40 | ТРУБОПРОВОДЫ | КМ 0,03
|  |  | 1-1 | ЗАТРАТЫ ТРУДА РАБОЧИХ | ЧЕЛ.Ч | 4.2879
|  |  | 1 | Материалы для строительных работ
|  |  | 1/10 | Материалы для строительных работ общего назначения
|  |  | 1/10-135 | Нефтепродукты, газы, химические материалы
|  |  | 1/10-135-10-5/20 | БЕНЗИН АВТОМОБИЛЬНЫЙ АИ-95 | Т | 2.5e-05
|  |  | 1/10-230 | Материалы для отделочных работ
|  |  | 1/10-230-35/245 | КЛЕЙ-ПЕНА ПОЛИУРЕТАНОВЫЙ В АЭРОЗОЛЬНОМ БАЛЛОНЕ | Л | 6
|  |  | 6 | Трубы и детали трубопроводов (за исключением труб стальных обсадных и бурильных части 1). Арматура для технологических трубопроводов
|  |  | 6/40 | Трубы и детали трубопроводов полимерные
|  |  | 6/40-10 | Трубы из полиэтилена
|  |  | 6/40-10-10/123 | ТРУБА ИЗ ПОЛИЭТИЛЕНА ПЭ 80 SDR 21 НОМИНАЛЬНЫМ НАРУЖНЫМ ДИАМЕТРОМ 50 ММ И НОМИНАЛЬНОЙ ТОЛЩИНОЙ СТЕНКИ 2,4 ММ | 10 М | 0.5
|  |  | 6/40-10-10/124 | ТРУБА ИЗ ПОЛИЭТИЛЕНА ПЭ 80 SDR 21 НОМИНАЛЬНЫМ НАРУЖНЫМ ДИАМЕТРОМ 63 ММ И НОМИНАЛЬНОЙ ТОЛЩИНОЙ СТЕНКИ 3,0 ММ | 10 М | 2.5
СОСТАВИЛ | ______________________________ |  |  | М.Н.ПАВЛОВИЧ
| (должность служащего) |  | (подпись) | (инициалы,фамилия)
ПРОВЕРИЛ | ______________________________ |  |  | Н.В.МАКСИМОВИЧ
| (должность служащего) |  | (подпись) | (инициалы,фамилия)

## 7046-5-9005-Q4
НАИМЕНОВАНИЕ ОБЪЕКТА |  | ГОРОД-СПУТНИК СМОЛЕВИЧИ. КВАРТАЛ N2. ДЕТСКИЙ САД ПО ГЕНЕРАЛЬНОМУ ПЛАНУ N 19. СТАДИЯ С
КОД ОБЪЕКТА |  | 20.003.0.19
НАИМЕНОВАНИЕ ЗДАНИЯ, СООРУЖЕНИЯ |  | СЕТИ СВЯЗИ
ШИФР ЗДАНИЯ, СООРУЖЕНИЯ |  | 20.003.0.19
КОМПЛЕКТ ЧЕРТЕЖЕЙ |  | СС.СО3; СС.ВР2
ВЕДОМОСТЬ РЕСУРСОВ ДЛЯ ЛОКАЛЬНОЙ СМЕТЫ № 9005
(НОРМЫ 2022г.)
РАСПРЕДЕЛИТЕЛЬНЫЕ СЕТИ. КАБЕЛЬНАЯ КАНАЛИЗАЦИЯ К КАЛИТКЕ
СОСТАВЛЕНА В ЦЕНАХ НА 1 ДЕКАБРЯ 2024г.
№ П/П | КОД | НАИМЕНОВАНИЕ РЕСУРСА | ЕДИНИЦА ИЗМЕРЕНИЯ | КОЛИЧЕСТВО | СТОИМОСТЬ РЕСУРСА, БЕЛОРУССКИХ РУБЛЕЙ
[5 empty] | ЗА ЕДИНИЦУ ИЗМЕРЕНИЯ | ОБЩАЯ
1 | 2 | 3 | 4 | 5 | 6 | 7
1 | 1-1 | ЗАТРАТЫ ТРУДА РАБОЧИХ | ЧЕЛ.Ч | 12.3672
2 | 1-3 | ЗАТРАТЫ ТРУДА МАШИНИСТОВ | ЧЕЛ.-Ч | 2.7187
МАШИНЫ И МЕХАНИЗМЫ
3 | М021143 | КРАНЫ НА АВТОМОБИЛЬНОМ ХОДУ ПРИ РАБОТЕ НА ДРУГИХ ВИДАХ СТРОИТЕЛЬСТВА, 16 Т | МАШ.Ч | 1.44 | 52.84 | 76,09
4 | М050102 | КОМПРЕССОРЫ ПЕРЕДВИЖНЫЕ С ДВИГАТЕЛЕМ ВНУТРЕННЕГО СГОРАНИЯ ДАВЛЕНИЕМ ДО 686 КПА (7АТМ) 5 М3/МИН | МАШ.Ч | 0.78805 | 30.14 | 23,75
5 | М060337 | ЭКСКАВАТОРЫ ОДНОКОВШОВЫЕ ДИЗЕЛЬНЫЕ НА ПНЕВМОКОЛЕСНОМ ХОДУ ПРИ РАБОТЕ НА ДРУГИХ ВИДАХ СТРОИТЕЛЬСТВА, 0,25 М3 | МАШ.Ч | 0.41648 | 36.94 | 15,38
6 | М070148 | БУЛЬДОЗЕРЫ ПРИ РАБОТЕ НА ДРУГИХ ВИДАХ СТРОИТЕЛЬСТВА, 59 (80) КВТ (Л. С) | МАШ.Ч | 0.074044 | 43.37 | 3,21
7 | М331101 | ТРАМБОВКИ ПНЕВМАТИЧЕСКИЕ (БЕЗ УЧЕТА СТОИМОСТИ СЖАТОГО ВОЗДУХА) | МАШ.Ч | 0.78805 | 0.17 | 0,13
8 | М331615* | ДРЕЛИ ЭЛЕКТРИЧЕСКИЕ | МАШ.Ч | 0.48 | 0.27 | 0,13
9 | М331617 | СРЕДСТВА МАЛОЙ МЕХАНИЗАЦИИ | МАШ.Ч | 0.000147 | 16.96 | 0
|  | ИТОГО МАШИНЫ И МЕХАНИЗМЫ |  |  |  | 119
МАТЕРИАЛЫ, ИЗДЕЛИЯ, КОНСТРУКЦИИ
| 1 | Материалы для строительных работ
| 1/10 | Материалы для строительных работ общего назначения
| 1/10-135 | Нефтепродукты, газы, химические материалы
10 | 1/10-135-10-5/20 | БЕНЗИН АВТОМОБИЛЬНЫЙ АИ-95 | Т | 2.5e-05 | 2439.65 | 0,06
| 1/10-230 | Материалы для отделочных работ
11 | 1/10-230-17/20 | ГИДРОФОБИЗИРУЮЩАЯ ЖИДКОСТЬ "ПАРАД Г-88" ДЛЯ АНТИКОРРОЗИЙНОЙ ЗАЩИТЫ БЕТОНА | КГ | 0.368 | 2.92 | 1,07
12 | 1/10-230-35/245 | КЛЕЙ-ПЕНА ПОЛИУРЕТАНОВЫЙ В АЭРОЗОЛЬНОМ БАЛЛОНЕ | Л | 6 | 19.26 | 115,56
13 | 1/10-230-60-25/18 | РАСТВОРНАЯ СМЕСЬ СУХАЯ (РСС), КЛАДОЧНАЯ, ЦЕМЕНТНАЯ, ДЛЯ КИРПИЧА, КАМНЕЙ, БЛОКОВ, М100, F75 | Т | 0.021 | 160.72 | 3,38
| 1/10-280 | Прочие материалы для строительных работ
14 | 1/10-280-20/40 | ВОДА | М3 | 0.004 | 1.99 | 0,01
| 4 | Железобетонные и бетонные изделия и конструкции (в т.ч. типовые), керамические изделия, нерудные материалы, бетоны и растворы
| 4/1 | Конструкции и изделия бетонные и железобетонные, керамические изделия, нерудные материалы, товарные бетоны и растворы
| 4/1-2 | Конструкции и детали железобетонные инженерных сооружений и специального назначения
15 | 4/1-2-10-10-20-40/23 | КОЛОДЕЦ КАБЕЛЬНОЙ СВЯЗИ, К6.6.7-2 (ККС-1: КОРОБ ККС 6.6.6-2 И ПЛИТА ПЕРЕКРЫТИЯ ПП 9.9), ИЗ БЕТОНА КЛАССА С16/20, МОРОЗОСТОЙКОСТЬ F50, ВОДОНЕПРОНИЦАЕМОСТЬ W2, УКОМПЛЕКТОВАН: КРЫШКА ЛЮКА НИЖНЯЯ, ЛЮК ЧУГУННЫЙ ТИПА Л С ЗАПИРАЮЩИМ УСТРОЙСТВОМ | КОМПЛ. | 1 | 667.77 | 667,77
| 4/2 | Конструкции и изделия типовые сборные бетонные и железобетонные (Каталог-кодификатор)
| 4/2-1 | Конструкции и изделия из сборного железобетона
16 | 4/2-1-5-4-2-12/585521-П010-Э | КОЛЬЦО ОПОРНОЕ | ШТ | 2 | 20.5 | 41
| 6 | Трубы и детали трубопроводов (за исключением труб стальных обсадных и бурильных части 1). Арматура для технологических трубопроводов
| 6/40 | Трубы и детали трубопроводов полимерные
| 6/40-10 | Трубы из полиэтилена
17 | 6/40-10-10/123 | ТРУБА ИЗ ПОЛИЭТИЛЕНА ПЭ 80 SDR 21 НОМИНАЛЬНЫМ НАРУЖНЫМ ДИАМЕТРОМ 50 ММ И НОМИНАЛЬНОЙ ТОЛЩИНОЙ СТЕНКИ 2,4 ММ | 10 М | 0.5 | 34.03 | 17,02
18 | 6/40-10-10/124 | ТРУБА ИЗ ПОЛИЭТИЛЕНА ПЭ 80 SDR 21 НОМИНАЛЬНЫМ НАРУЖНЫМ ДИАМЕТРОМ 63 ММ И НОМИНАЛЬНОЙ ТОЛЩИНОЙ СТЕНКИ 3,0 ММ | 10 М | 2.5 | 52.85 | 132,13
|  | ИТОГО МАТЕРИАЛЫ, ИЗДЕЛИЯ, КОНСТРУКЦИИ |  |  |  | 978
|  | ИТОГО ТРАНСПОРТ |  |  |  | 110
|  | ТРАНСПОРТИРОВКА МУСОРА (ГРУНТА) | РУБ |  |  | 16
| СОСТАВИЛ | ______________________________ |  |  | М.Н.ПАВЛОВИЧ
|  | (должность служащего) | (подпись) |  | (инициалы,фамилия)
| ПРОВЕРИЛ | ______________________________ |  |  | Н.В.МАКСИМОВИЧ
|  | (должность служащего) | (подпись) |  | (инициалы,фамилия)

## 7046-5-9005-T3
РАЗРАБОТЧИК |  | RSTC.smeta версия 24.10
|  |  |  | ШИФР | 20.003.0.19
ГОРОД-СПУТНИК СМОЛЕВИЧИ. КВАРТАЛ N2. ДЕТСКИЙ САД ПО ГЕНЕРАЛЬНОМУ ПЛАНУ N 19. СТАДИЯ С
РАБОЧАЯ ДОКУМЕНТАЦИЯ
СМЕТНАЯ ДОКУМЕНТАЦИЯ
ТИТУЛЬНЫЙ ЛИСТ ДЛЯ ЛОКАЛЬНОЙ СМЕТЫ (ЛОКАЛЬНОГО СМЕТНОГО РАСЧЕТА) № 9005
СМЕТНАЯ СТОИМОСТЬ В ЦЕНАХ НА 1 ДЕКАБРЯ 2024г.
1,663 ТЫСЯЧ БЕЛОРУССКИХ РУБЛЕЙ
ЗАКАЗЧИК |  | УП "УКС МИНГОРИСПОЛКОМА"
МИНСК-2025