## 3214-10-O1
НАИМЕНОВАНИЕ ОБЪЕКТА |  | "ВОЗВЕДЕНИЕ НАЦИОНАЛЬНОГО ИСТОРИЧЕСКОГО МУЗЕЯ БЕЛАРУСИ В РАЙОНЕ УЛ. ОРЛОВСКОЙ Г. МИНСКА". СТАДИЯ С
КОД ОБЪЕКТА |  | 24.003
ОБЪЕКТНАЯ СМЕТА (ОБЪЕКТНЫЙ СМЕТНЫЙ РАСЧЕТ) № 10
(НОРМЫ 2022г.)
НАЦИОНАЛЬНЫЙ ИСТОРИЧЕСКИЙ МУЗЕЙ БЕЛАРУСИ (3 ЭТАП)
СОСТАВЛЕНА В ЦЕНАХ НА 1 ФЕВРАЛЯ 2025г. | [7 empty] | СТОИМОСТЬ 11053,994 ТЫСЯЧ БЕЛОРУССКИХ РУБЛЕЙ
№ ЛОКАЛЬ- НЫХ СМЕТ (ЛОКАЛЬ- НЫХ СМЕТНЫХ РАСЧЕТОВ) | НАИМЕНОВАНИЕ РАБОТ, РАСХОДОВ | СТОИМОСТЬ, ТЫСЯЧ БЕЛОРУССКИХ РУБЛЕЙ | [5 empty] | ОБЩАЯ СТОИМОСТЬ, ТЫСЯЧ БЕЛОРУССКИХ РУБЛЕЙ
|  | ЗАРАБОТНАЯ ПЛАТА | ЭКСПЛУАТАЦИЯ МАШИН И МЕХАНИЗМОВ | МАТЕРИАЛЫ, ИЗДЕЛИЯ, КОНСТРУКЦИИ | ОХР И ОПР | ОБОРУДОВА- НИЕ, МЕБЕЛЬ | ПРОЧИЕ СРЕДСТВА
|  |  | В ТОМ ЧИСЛЕ ЗАРАБОТНАЯ ПЛАТА МАШИНИСТОВ | ТРАНСПОРТ | ПЛАНОВАЯ ПРИБЫЛЬ | ТРАНСПОРТ |  | ТРУДОЕМ- КОСТЬ, ЧЕЛОВЕКО-ЧАС
1 | 2 | 3 | 4 | 5 | 6 | 7 | 8 | 9
1012 | ОБЩЕСТРОИТЕЛЬНЫЕ РАБОТЫ: ПЕРЕКРЫТИЕ НА ОТМ.+9.800, +14.900, +20.000, +23.650, +24.750. | 2439,179 | 210,076 47,658 | 4934,071 294,992 | 1205,006 1281,464 | - - | - | 10364,788 151945
В ТОМ ЧИСЛЕ:
| ЗАТРАТЫ ТРУДА МАШИНИСТОВ | [6 empty] | 2033
| ЗАТРАТЫ ТРУДА В ОХР И ОПР (0,55) | [6 empty] | 663
1013 | ОБЩЕСТРОИТЕЛЬНЫЕ РАБОТЫ: БАЛКИ НА ОТМ.+25.000, ЛЕСТНИЦЫ ЛМ1 И ЛМ2, РАМПА, ПРИЯМКИ, ФУНДАМЕНТЫ ДЛЯ ПОЖАРНОГО НАСОСА, УСТАНОВКА МОНТАЖНОГО КРЮКА | 24,419 | 9,742 3,632 | 95,808 5,807 | 13,592 14,455 | - - | - | 163,823 1604
В ТОМ ЧИСЛЕ:
| ЗАТРАТЫ ТРУДА МАШИНИСТОВ | [6 empty] | 173
| ЗАТРАТЫ ТРУДА В ОХР И ОПР (0,55) | [6 empty] | 7
1017 | ОБЩЕСТРОИТЕЛЬНЫЕ РАБОТЫ. КОРРЕКТИРОВКА ПРОЕКТА: ПЕРЕКРЫТИЕ НА ОТМ.+9.800, +14.900, +20.000, +24.750, ЛЕСТНИЦЫ ЛМ1 И ЛМ2, ПРИЯМОК ПРМ7. ДОП. К Л.СМ. N1012, N1013 | -2,819 | -0,02 -0,021 | 0,015 -0,001 | -1,376 -1,464 | - - | - | -5,665 -163
В ТОМ ЧИСЛЕ:
| ЗАТРАТЫ ТРУДА МАШИНИСТОВ | [6 empty] | -1
| ЗАТРАТЫ ТРУДА В ОХР И ОПР (0,55) | [6 empty] | -1
1018 | ЛИФТЫ | 68,979 | 2,78 0,93 | 0,634 0,041 | 19,813 19,226 | 419,575 - | - | 531,048 4065
В ТОМ ЧИСЛЕ:
| ЗАТРАТЫ ТРУДА МАШИНИСТОВ | [6 empty] | 43
| ЗАТРАТЫ ТРУДА В ОХР И ОПР (0,55) | [6 empty] | 11
| ИТОГО | 2529,758 | 222,578 52,199 | 5030,528 300,839 | 1237,035 1313,681 | 419,575 - | - | 11053,994
| ТРУДОЕМКОСТЬ, ЧЕЛОВЕКО-ЧАС | [6 empty] | 157451
В ТОМ ЧИСЛЕ:
| ЗАТРАТЫ ТРУДА МАШИНИСТОВ | [6 empty] | 2248
| ЗАТРАТЫ ТРУДА В ОХР И ОПР (0,55) | [6 empty] | 680
| ГЛАВНЫЙ ИНЖЕНЕР ПРОЕКТА | [5 empty] | ГЕРАСЮК С.А.
[5 empty] | (подпись) |  | (инициалы, фамилия)
| РУКОВОДИТЕЛЬ ПОДРАЗДЕЛЕНИЯ | [5 empty] | ЖДАНОВИЧ А.П.
[5 empty] | (подпись) |  | (инициалы, фамилия)
| СОСТАВИЛ | ИНЖЕНЕР 1 КАТ. |  |  |  |  | ГОЛОВКО М.Д.
|  | (должность служащего) |  |  | (подпись) |  | (инициалы, фамилия)
| ПРОВЕРИЛ | ЗАВ. ГРУППОЙ |  |  |  |  | ГРИНЁВА С.П.
|  | (должность служащего) |  |  | (подпись) |  | (инициалы, фамилия)

## 3214-10-1012-S0
НАИМЕНОВАНИЕ ОБЪЕКТА |  | "ВОЗВЕДЕНИЕ НАЦИОНАЛЬНОГО ИСТОРИЧЕСКОГО МУЗЕЯ БЕЛАРУСИ В РАЙОНЕ УЛ. ОРЛОВСКОЙ Г. МИНСКА". СТАДИЯ С
КОД ОБЪЕКТА |  | 24.003
НАИМЕНОВАНИЕ ЗДАНИЯ, СООРУЖЕНИЯ |  | НАЦИОНАЛЬНЫЙ ИСТОРИЧЕСКИЙ МУЗЕЙ БЕЛАРУСИ (3 ЭТАП)
ШИФР ЗДАНИЯ, СООРУЖЕНИЯ |  | 24.003
КОМПЛЕКТ ЧЕРТЕЖЕЙ |  | КЖ2
ЛОКАЛЬНАЯ СМЕТА (ЛОКАЛЬНЫЙ СМЕТНЫЙ РАСЧЕТ) № 1012
(НОРМЫ 2022г.)
ОБЩЕСТРОИТЕЛЬНЫЕ РАБОТЫ: ПЕРЕКРЫТИЕ НА ОТМ.+9.800, +14.900, +20.000, +23.650, +24.750.
СОСТАВЛЕНА В ЦЕНАХ НА 1 ФЕВРАЛЯ 2025г. | [8 empty] | СТОИМОСТЬ 10364,788 ТЫСЯЧ БЕЛОРУССКИХ РУБЛЕЙ
№ п/п | ОБОСНОВАНИЕ | НАИМЕНОВАНИЕ РАБОТ, РЕСУРСОВ, РАСХОДОВ | ЕДИНИЦА ИЗМЕРЕ- НИЯ | СТОИМОСТЬ ЕДИНИЦЫ ИЗМЕРЕНИЯ/ВСЕГО, БЕЛОРУССКИХ РУБЛЕЙ
|  |  |  | ЗАРАБОТНАЯ ПЛАТА | ЭКСПЛУАТАЦИЯ МАШИН И МЕХАНИЗМОВ |  | МАТЕРИАЛЫ, ИЗДЕЛИЯ, КОНСТРУКЦИИ (ОБОРУДОВА- НИЕ, МЕБЕЛЬ) | ТРАНС-ПОРТ | ОБЩАЯ СТОИМОСТЬ
|  |  | КОЛИ- ЧЕСТВО |  | ВСЕГО | В ТОМ ЧИСЛЕ ЗАРАБОТ- НАЯ ПЛАТА МАШИ- НИСТОВ
1 | 2 | 3 | 4 | 5 | 6 | 7 | 8 | 9 | 10
| КОЭФФИЦИЕНТЫ: | Н5=1.3562
| НАЧИСЛЕНИЯ: | ОХР и ОПР/ПЛАНОВАЯ ПРИБЫЛЬ (%):Н10=65.72/69.89
1. | ПРИМЕЧАНИЕ: | К ДЛЯ ОХР И ОПР/ПЛАНОВАЯ ПРИБЫЛЬ: 0.7373/0.7373
2. | ПРИМЕЧАНИЕ: | КОЭФФИЦИЕНТ К З/П (ПОСТАНОВЛЕНИЕ N5): 1.0000
3. | ПРИМЕЧАНИЕ: | БАЗА ТЕКУЩИХ ЦЕН (ВАРИАНТ A)
| Ж2-60 | ПЕРЕКРЫТИЕ НА ОТМ.+9.800 В ОСЯХ А-Е
4. | ПРИМЕЧАНИЕ: | СОГЛАСНО ПОС В СМЕТЕ УЧТЕН КРАН БАШЕННЫЙ ПРИСТАВНОЙ Г/П 10 ТН
5. | ПРИМЕЧАНИЕ: | ПЛИТА МОНОЛИТНАЯ ПМ2-1, БАЛКИ БМН2-1 - БМН2-4, БМ2-4 - БМ2-6, БМ2-17, БМ2-18
6. | ПРИМЕЧАНИЕ: | ЛИСТЫ КЖ2 - 3 - 8, 16 - 18, 29 - 35, 40 - 44
7. | Е6-220-1 (Н10) | МОНТАЖ ОПАЛУБКИ ИМПОРТНОГО ПРОИЗВОДСТВА ИЛИ ТИПА "МОДОСТР" НА ОСНОВЕ ТЕЛЕСКОПИЧЕСКИХ СТОЕК ДЛЯ УСТРОЙСТВА МОНОЛИТНЫХ ЖЕЛЕЗОБЕТОННЫХ БАЛОЧНЫХ ПЕРЕКРЫТИЙ С КАПИТЕЛЯМИ НА ВЫСОТЕ ОТ ОПОРНОЙ ПОВЕРХНОСТИ ДО 6 М | 100 М2 ПЕРЕКРЫТИЯ 41.88 | 5065.22 212131.41 | 109.36 4580.00 | 39.55 1656.35 | 45.62 1910.57 | 4.29 179.67 | 5224.49 218801.64
8. | 1/10-130-30/103 | СМАЗКА СОЛИДОЛ ЖИРОВОЙ (СОЛИДОЛ-Ж) | Т 0.268032 | - - | - - | - - | 3336.52 894.29 | 264.92 71.01 | 3601.44 965.30
9. | Е6-222-1 (Н10) | АРМИРОВАНИЕ МОНОЛИТНЫХ ЖЕЛЕЗОБЕТОННЫХ БАЛОЧНЫХ ПЕРЕКРЫТИЙ ТОЛЩИНОЙ 250 ММ С КАПИТЕЛЯМИ НА ВЫСОТЕ ОТ ОПОРНОЙ ПОВЕРХНОСТИ ДО 6 М В ОПАЛУБКЕ ИМПОРТНОГО ПРОИЗВОДСТВА ИЛИ ТИПА "МОДОСТР" | Т 165.23906 | 402.30 66475.67 | 22.63 3739.36 | 8.69 1435.93 | 250.97 41470.05 | 14.36 2372.83 | 690.26 114057.91
10. | 1/10-280-20/С101-63603-9А1 | ФИКСАТОР ДЛЯ ФОРМИРОВАНИЯ ЗАЩИТНОГО СЛОЯ АРМАТУРЫ НА ГОРИЗОНТАЛЬНОЙ ПОВЕРХНОСТИ, ТОЛЩИНА ЗАЩИТНОГО СЛОЯ 30 ММ | 1000 ШТ. 22.142034 | - - | - - | - - | 32.50 719.62 | 2.58 57.13 | 35.08 776.74
11. | ПРИМЕЧАНИЕ: | СТОИМОСТЬ АРМАТУРЫ ПЛИТЫ ПМ2-1, ЛИСТ КЖ2 - 35
12. | 2/10-40/5 | КАРКАСЫ АРМАТУРНЫЕ СТАЛЬНЫЕ ПЛОСКИЕ | Т 13.43076 | - - | - - | - - | 4052.03 54421.84 | 231.78 3112.98 | 4283.81 57534.82
13. | 2/10-10/10 | ЗАГОТОВКИ ИЗ ГОРЯЧЕКАТАНОЙ АРМАТУРНОЙ ГЛАДКОЙ СТАЛИ КЛАССА S240(A240) ДИАМЕТРОМ 8 ММ | Т 4.54698 | - - | - - | - - | 2851.97 12967.85 | 163.13 741.75 | 3015.10 13709.60
14. | 2/10-25/5 | ЗАГОТОВКИ ИЗ ГОРЯЧЕКАТАНОЙ АРМАТУРНОЙ СТАЛИ ПЕРИОДИЧЕСКОГО ПРОФИЛЯ КЛАССА S500(AТ500С) ДИАМЕТРОМ 10 ММ | Т 40.14822 | - - | - - | - - | 3038.25 121980.33 | 173.79 6977.36 | 3212.04 128957.69
15. | 2/10-25/10 | ЗАГОТОВКИ ИЗ ГОРЯЧЕКАТАНОЙ АРМАТУРНОЙ СТАЛИ ПЕРИОДИЧЕСКОГО ПРОФИЛЯ КЛАССА S500(AТ500С) ДИАМЕТРОМ 12 ММ | Т 47.32437 | - - | - - | - - | 3109.78 147168.38 | 177.88 8418.06 | 3287.66 155586.44
16. | 2/10-25/15 | ЗАГОТОВКИ ИЗ ГОРЯЧЕКАТАНОЙ АРМАТУРНОЙ СТАЛИ ПЕРИОДИЧЕСКОГО ПРОФИЛЯ КЛАССА S500(AТ500С) ДИАМЕТРОМ 14 ММ | Т 6.34185 | - - | - - | - - | 2871.90 18213.16 | 164.27 1041.78 | 3036.17 19254.93
17. | 2/10-25/20 | ЗАГОТОВКИ ИЗ ГОРЯЧЕКАТАНОЙ АРМАТУРНОЙ СТАЛИ ПЕРИОДИЧЕСКОГО ПРОФИЛЯ КЛАССА S500(AТ500С) ДИАМЕТРОМ 16-18 ММ | Т 11.47983 | - - | - - | - - | 2925.68 33586.31 | 167.35 1921.15 | 3093.03 35507.46
18. | 2/10-25/25 | ЗАГОТОВКИ ИЗ ГОРЯЧЕКАТАНОЙ АРМАТУРНОЙ СТАЛИ ПЕРИОДИЧЕСКОГО ПРОФИЛЯ КЛАССА S500(AТ500С) ДИАМЕТРОМ 20-22 ММ | Т 11.90207 | - - | - - | - - | 2893.72 34441.26 | 165.52 1970.03 | 3059.24 36411.29
19. | 2/10-25/30 | ЗАГОТОВКИ ИЗ ГОРЯЧЕКАТАНОЙ АРМАТУРНОЙ СТАЛИ ПЕРИОДИЧЕСКОГО ПРОФИЛЯ КЛАССА S500(AТ500С) ДИАМЕТРОМ 25-28 ММ | Т 16.35369 | - - | - - | - - | 2879.04 47082.93 | 164.68 2693.13 | 3043.72 49776.05
20. | ПРИМЕЧАНИЕ: | СТОИМОСТЬ АРМАТУРЫ БАЛОК БМН2-1 - БМН2-4, ЛИСТЫ КЖ2 - 5 - 8
21. | 2/10-10/10 | ЗАГОТОВКИ ИЗ ГОРЯЧЕКАТАНОЙ АРМАТУРНОЙ ГЛАДКОЙ СТАЛИ КЛАССА S240(A240) ДИАМЕТРОМ 8 ММ | Т 0.12612 | - - | - - | - - | 2851.97 359.69 | 163.13 20.57 | 3015.10 380.26
22. | 2/10-25/10 | ЗАГОТОВКИ ИЗ ГОРЯЧЕКАТАНОЙ АРМАТУРНОЙ СТАЛИ ПЕРИОДИЧЕСКОГО ПРОФИЛЯ КЛАССА S500(AТ500С) ДИАМЕТРОМ 12 ММ | Т 2.14402 | - - | - - | - - | 3109.78 6667.43 | 177.88 381.38 | 3287.66 7048.81
23. | 2/10-25/15 | ЗАГОТОВКИ ИЗ ГОРЯЧЕКАТАНОЙ АРМАТУРНОЙ СТАЛИ ПЕРИОДИЧЕСКОГО ПРОФИЛЯ КЛАССА S500(AТ500С) ДИАМЕТРОМ 14 ММ | Т 0.78232 | - - | - - | - - | 2871.90 2246.74 | 164.27 128.51 | 3036.17 2375.26
24. | 2/10-25/20 | ЗАГОТОВКИ ИЗ ГОРЯЧЕКАТАНОЙ АРМАТУРНОЙ СТАЛИ ПЕРИОДИЧЕСКОГО ПРОФИЛЯ КЛАССА S500(AТ500С) ДИАМЕТРОМ 16-18 ММ | Т 2.15057 | - - | - - | - - | 2925.68 6291.88 | 167.35 359.90 | 3093.03 6651.78
25. | 2/10-25/25 | ЗАГОТОВКИ ИЗ ГОРЯЧЕКАТАНОЙ АРМАТУРНОЙ СТАЛИ ПЕРИОДИЧЕСКОГО ПРОФИЛЯ КЛАССА S500(AТ500С) ДИАМЕТРОМ 20-22 ММ | Т 0.06312 | - - | - - | - - | 2893.72 182.65 | 165.52 10.45 | 3059.24 193.10
26. | ПРИМЕЧАНИЕ: | СТОИМОСТЬ АРМАТУРЫ БАЛОК БМ2-4 - БМ2-6, БМ2-17, БМ2-18, ЛИСТЫ КЖ2 - 16 - 18, 29 - 35
27. | 2/10-10/10 | ЗАГОТОВКИ ИЗ ГОРЯЧЕКАТАНОЙ АРМАТУРНОЙ ГЛАДКОЙ СТАЛИ КЛАССА S240(A240) ДИАМЕТРОМ 8 ММ | Т 0.24476 | - - | - - | - - | 2851.97 698.05 | 163.13 39.93 | 3015.10 737.98
28. | 2/10-25/10 | ЗАГОТОВКИ ИЗ ГОРЯЧЕКАТАНОЙ АРМАТУРНОЙ СТАЛИ ПЕРИОДИЧЕСКОГО ПРОФИЛЯ КЛАССА S500(AТ500С) ДИАМЕТРОМ 12 ММ | Т 3.2822 | - - | - - | - - | 3109.78 10206.92 | 177.88 583.84 | 3287.66 10790.76
29. | 2/10-25/15 | ЗАГОТОВКИ ИЗ ГОРЯЧЕКАТАНОЙ АРМАТУРНОЙ СТАЛИ ПЕРИОДИЧЕСКОГО ПРОФИЛЯ КЛАССА S500(AТ500С) ДИАМЕТРОМ 14 ММ | Т 0.23368 | - - | - - | - - | 2871.90 671.11 | 164.27 38.39 | 3036.17 709.49
30. | 2/10-25/20 | ЗАГОТОВКИ ИЗ ГОРЯЧЕКАТАНОЙ АРМАТУРНОЙ СТАЛИ ПЕРИОДИЧЕСКОГО ПРОФИЛЯ КЛАССА S500(AТ500С) ДИАМЕТРОМ 16-18 ММ | Т 0.86468 | - - | - - | - - | 2925.68 2529.78 | 167.35 144.70 | 3093.03 2674.48
31. | 2/10-25/25 | ЗАГОТОВКИ ИЗ ГОРЯЧЕКАТАНОЙ АРМАТУРНОЙ СТАЛИ ПЕРИОДИЧЕСКОГО ПРОФИЛЯ КЛАССА S500(AТ500С) ДИАМЕТРОМ 20-22 ММ | Т 3.55801 | - - | - - | - - | 2893.72 10295.88 | 165.52 588.92 | 3059.24 10884.81
32. | 2/10-25/30 | ЗАГОТОВКИ ИЗ ГОРЯЧЕКАТАНОЙ АРМАТУРНОЙ СТАЛИ ПЕРИОДИЧЕСКОГО ПРОФИЛЯ КЛАССА S500(AТ500С) ДИАМЕТРОМ 25-28 ММ | Т 0.2618 | - - | - - | - - | 2879.04 753.73 | 164.68 43.11 | 3043.72 796.85
33. | Е6-223-1 (Н10) | БЕТОНИРОВАНИЕ МОНОЛИТНЫХ ЖЕЛЕЗОБЕТОННЫХ БАЛОЧНЫХ ПЕРЕКРЫТИЙ ТОЛЩИНОЙ 250 ММ С КАПИТЕЛЯМИ НА ВЫСОТЕ ОТ ОПОРНОЙ ПОВЕРХНОСТИ ДО 6 М В ОПАЛУБКЕ ИМПОРТНОГО ПРОИЗВОДСТВА ИЛИ ТИПА "МОДОСТР" ПРИ ПОДАЧЕ БЕТОННОЙ СМЕСИ В БАДЬЯХ | 100 М3 14.6445 | 2201.11 32234.16 | 67.68 991.14 | - - | 40.50 593.10 | 3.00 43.93 | 2312.29 33862.34
34. | ЕТМ111321 (Н10) | ЭКСПЛУАТАЦИЯ АВТОБЕТОНОНАСОСА 130М3 | МАШ/Ч 98.95176 | - - | 281.16 27821.28 | 50.21 4968.37 | - - | - - | 281.16 27821.28
35. | 4/1-4-10-20-70/1470 | БЕТОНЫ ТЯЖЕЛЫЕ С КРУПНОСТЬЮ ЗАПОЛНИТЕЛЯ БОЛЕЕ 5 ДО 20 ММ, КЛАССА С30/37, F50-F150, W2-W4 | М3 1486.41675 | - - | - - | - - | 203.93 303124.97 | 15.87 23589.43 | 219.80 326714.40
36. | Е6-221-1 (Н10) | ДЕМОНТАЖ ОПАЛУБКИ ИМПОРТНОГО ПРОИЗВОДСТВА ИЛИ ТИПА "МОДОСТР" НА ОСНОВЕ ТЕЛЕСКОПИЧЕСКИХ СТОЕК ДЛЯ УСТРОЙСТВА МОНОЛИТНЫХ ЖЕЛЕЗОБЕТОННЫХ БАЛОЧНЫХ ПЕРЕКРЫТИЙ С КАПИТЕЛЯМИ НА ВЫСОТЕ ОТ ОПОРНОЙ ПОВЕРХНОСТИ ДО 6 М | 100 М2 ПЕРЕКРЫТИЯ 41.88 | 3165.80 132583.70 | 54.06 2264.03 | 20.21 846.39 | 0.26 10.89 | 0.02 0.84 | 3220.14 134859.46
37. | 1/10-100-40-5/С101-АМОРТ-П1 | АМОРТИЗАЦИОННЫЕ ОТЧИСЛЕНИЯ ОПАЛУБОЧНЫХ СИСТЕМ: ПЕРЕКРЫТИЕ БАЛОЧНОЕ С КАПИТЕЛЯМИ | М2 4188 | - - | - - | - - | 16.22 67929.36 | - - | 16.22 67929.36
38. | ПРИМЕЧАНИЕ: | ЛИСТ КЖ2 - 3
39. | Е6-11-7 (Н10) | УСТАНОВКА ЗАКЛАДНЫХ ДЕТАЛЕЙ ВЕСОМ ДО 4 КГ (МН32) | Т 0.00074 | 3919.29 2.90 | 23.87 0.02 | 12.94 0.01 | 8609.33 6.37 | 493.40 0.37 | 13045.89 9.66
40. | Е6-11-7 ПРИМ (Н10) | УСТАНОВКА ЗАКЛАДНЫХ ДЕТАЛЕЙ ВЕСОМ ДО 4 КГ (ПОЗ.1 - ТРУБА Д.108 ММ) | Т 0.00655 | 3919.29 25.67 | 23.87 0.16 | 12.94 0.08 | 42.82 0.28 | 3.40 0.02 | 3989.38 26.13
41. | 6/20-50-50/С103-15900-1А1 | ТРУБЫ СТАЛЬНЫЕ ЭЛЕКТРОСВАРНЫЕ ПРЯМОШОВНЫЕ ИЗ СПОКОЙНОЙ И ПОЛУСПОКОЙНОЙ СТАЛИ МАРОК СТ2, СТ3, 10, 20, НАРУЖНЫМ ДИАМЕТРОМ 108 ММ, ТОЛЩИНОЙ СТЕНКИ 2 ММ | М 1.25 | - - | - - | - - | 15.46 19.33 | 0.73 0.91 | 16.19 20.24
42. | Е6-1-1 ПРИМ (Н10) | УСТРОЙСТВО БЕТОННОЙ ПОДГОТОВКИ С ПРИМЕНЕНИЕМ БАДЬИ (ЗАДЕЛКА ОТВЕРСТИЙ ПО Т.Т.П.4) | 100 М3 В ДЕЛЕ 0.005 | 2856.60 14.28 | 539.09 2.70 | 211.43 1.06 | 205.04 1.03 | 15.00 0.08 | 3615.73 18.08
43. | 4/1-4-10-20-70/1470 | БЕТОНЫ ТЯЖЕЛЫЕ С КРУПНОСТЬЮ ЗАПОЛНИТЕЛЯ БОЛЕЕ 5 ДО 20 ММ, КЛАССА С30/37, F50-F150, W2-W4 | М3 0.51 | - - | - - | - - | 203.93 104.00 | 15.87 8.09 | 219.80 112.10
44. | ПРИМЕЧАНИЕ: | --------------------------------------------------
|  | ИТОГО ПРЯМЫЕ ЗАТРАТЫ : |  | 443468 | 39399 | 8908 | 927550 | 55540 | 1465957
|  | ОХР и ОПР | [6 empty] | 219201
|  | ПЛАНОВАЯ ПРИБЫЛЬ | [6 empty] | 233109
|  | ИТОГО ПО ПТМ | [6 empty] | 1918267
|  | ЗАТРАТЫ ТРУДА | [6 empty] | 27140
|  | ЗАТРАТЫ ТРУДА МАШИНИСТОВ | [6 empty] | 380
| Ж2-60 | ПЕРЕКРЫТИЕ НА ОТМ.+9.800 В ОСЯХ Ж-Н
45. | ПРИМЕЧАНИЕ: | ПЛИТА МОНОЛИТНАЯ ПМ2-2, БАЛКИ БМН2-5 - БМН2-11, БМ2-7 - БМ2-16
46. | ПРИМЕЧАНИЕ: | ЛИСТЫ КЖ2 - 4, 9 - 15 , 19 - 28, 36 - 44
47. | Е6-220-1 (Н10) | МОНТАЖ ОПАЛУБКИ ИМПОРТНОГО ПРОИЗВОДСТВА ИЛИ ТИПА "МОДОСТР" НА ОСНОВЕ ТЕЛЕСКОПИЧЕСКИХ СТОЕК ДЛЯ УСТРОЙСТВА МОНОЛИТНЫХ ЖЕЛЕЗОБЕТОННЫХ БАЛОЧНЫХ ПЕРЕКРЫТИЙ С КАПИТЕЛЯМИ НА ВЫСОТЕ ОТ ОПОРНОЙ ПОВЕРХНОСТИ ДО 6 М | 100 М2 ПЕРЕКРЫТИЯ 25.5 | 5065.22 129163.11 | 109.36 2788.68 | 39.55 1008.53 | 45.62 1163.31 | 4.29 109.40 | 5224.49 133224.50
48. | 1/10-130-30/103 | СМАЗКА СОЛИДОЛ ЖИРОВОЙ (СОЛИДОЛ-Ж) | Т 0.1632 | - - | - - | - - | 3336.52 544.52 | 264.92 43.23 | 3601.44 587.76
49. | Е6-222-1 (Н10) | АРМИРОВАНИЕ МОНОЛИТНЫХ ЖЕЛЕЗОБЕТОННЫХ БАЛОЧНЫХ ПЕРЕКРЫТИЙ ТОЛЩИНОЙ 250 ММ С КАПИТЕЛЯМИ НА ВЫСОТЕ ОТ ОПОРНОЙ ПОВЕРХНОСТИ ДО 6 М В ОПАЛУБКЕ ИМПОРТНОГО ПРОИЗВОДСТВА ИЛИ ТИПА "МОДОСТР" | Т 109.282 | 402.30 43964.15 | 22.63 2473.05 | 8.69 949.66 | 250.97 27426.50 | 14.36 1569.29 | 690.26 75432.99
50. | 1/10-280-20/С101-63603-9А1 | ФИКСАТОР ДЛЯ ФОРМИРОВАНИЯ ЗАЩИТНОГО СЛОЯ АРМАТУРЫ НА ГОРИЗОНТАЛЬНОЙ ПОВЕРХНОСТИ, ТОЛЩИНА ЗАЩИТНОГО СЛОЯ 30 ММ | 1000 ШТ. 14.643788 | - - | - - | - - | 32.50 475.92 | 2.58 37.78 | 35.08 513.70
51. | ПРИМЕЧАНИЕ: | СТОИМОСТЬ АРМАТУРЫ ПЛИТЫ ПМ2-2, ЛИСТ КЖ2 - 39
52. | 2/10-40/5 | КАРКАСЫ АРМАТУРНЫЕ СТАЛЬНЫЕ ПЛОСКИЕ | Т 7.19203 | - - | - - | - - | 4052.03 29142.32 | 231.78 1666.97 | 4283.81 30809.29
53. | 2/10-10/10 | ЗАГОТОВКИ ИЗ ГОРЯЧЕКАТАНОЙ АРМАТУРНОЙ ГЛАДКОЙ СТАЛИ КЛАССА S240(A240) ДИАМЕТРОМ 8 ММ | Т 3.25652 | - - | - - | - - | 2851.97 9287.50 | 163.13 531.24 | 3015.10 9818.73
54. | 2/10-25/5 | ЗАГОТОВКИ ИЗ ГОРЯЧЕКАТАНОЙ АРМАТУРНОЙ СТАЛИ ПЕРИОДИЧЕСКОГО ПРОФИЛЯ КЛАССА S500(AТ500С) ДИАМЕТРОМ 10 ММ | Т 23.10951 | - - | - - | - - | 3038.25 70212.47 | 173.79 4016.20 | 3212.04 74228.67
55. | 2/10-25/10 | ЗАГОТОВКИ ИЗ ГОРЯЧЕКАТАНОЙ АРМАТУРНОЙ СТАЛИ ПЕРИОДИЧЕСКОГО ПРОФИЛЯ КЛАССА S500(AТ500С) ДИАМЕТРОМ 12 ММ | Т 30.63975 | - - | - - | - - | 3109.78 95282.88 | 177.88 5450.20 | 3287.66 100733.08
56. | 2/10-25/15 | ЗАГОТОВКИ ИЗ ГОРЯЧЕКАТАНОЙ АРМАТУРНОЙ СТАЛИ ПЕРИОДИЧЕСКОГО ПРОФИЛЯ КЛАССА S500(AТ500С) ДИАМЕТРОМ 14 ММ | Т 0.97888 | - - | - - | - - | 2871.90 2811.25 | 164.27 160.80 | 3036.17 2972.05
57. | 2/10-25/20 | ЗАГОТОВКИ ИЗ ГОРЯЧЕКАТАНОЙ АРМАТУРНОЙ СТАЛИ ПЕРИОДИЧЕСКОГО ПРОФИЛЯ КЛАССА S500(AТ500С) ДИАМЕТРОМ 16-18 ММ | Т 13.64791 | - - | - - | - - | 2925.68 39929.42 | 167.35 2283.98 | 3093.03 42213.40
58. | 2/10-25/25 | ЗАГОТОВКИ ИЗ ГОРЯЧЕКАТАНОЙ АРМАТУРНОЙ СТАЛИ ПЕРИОДИЧЕСКОГО ПРОФИЛЯ КЛАССА S500(AТ500С) ДИАМЕТРОМ 20-22 ММ | Т 14.40452 | - - | - - | - - | 2893.72 41682.65 | 165.52 2384.24 | 3059.24 44066.88
59. | 2/10-25/30 | ЗАГОТОВКИ ИЗ ГОРЯЧЕКАТАНОЙ АРМАТУРНОЙ СТАЛИ ПЕРИОДИЧЕСКОГО ПРОФИЛЯ КЛАССА S500(AТ500С) ДИАМЕТРОМ 25-28 ММ | Т 3.80611 | - - | - - | - - | 2879.04 10957.94 | 164.68 626.79 | 3043.72 11584.73
60. | ПРИМЕЧАНИЕ: | СТОИМОСТЬ АРМАТУРЫ БАЛОК БМН2-5 - БНМ2-11, ЛИСТЫ КЖ2 - 9 - 15
61. | 2/10-10/10 | ЗАГОТОВКИ ИЗ ГОРЯЧЕКАТАНОЙ АРМАТУРНОЙ ГЛАДКОЙ СТАЛИ КЛАССА S240(A240) ДИАМЕТРОМ 8 ММ | Т 0.09267 | - - | - - | - - | 2851.97 264.29 | 163.13 15.12 | 3015.10 279.41
62. | 2/10-25/5 | ЗАГОТОВКИ ИЗ ГОРЯЧЕКАТАНОЙ АРМАТУРНОЙ СТАЛИ ПЕРИОДИЧЕСКОГО ПРОФИЛЯ КЛАССА S500(AТ500С) ДИАМЕТРОМ 10 ММ | Т 0.04995 | - - | - - | - - | 3038.25 151.76 | 173.79 8.68 | 3212.04 160.44
63. | 2/10-25/10 | ЗАГОТОВКИ ИЗ ГОРЯЧЕКАТАНОЙ АРМАТУРНОЙ СТАЛИ ПЕРИОДИЧЕСКОГО ПРОФИЛЯ КЛАССА S500(AТ500С) ДИАМЕТРОМ 12 ММ | Т 2.31113 | - - | - - | - - | 3109.78 7187.11 | 177.88 411.10 | 3287.66 7598.21
64. | 2/10-25/20 | ЗАГОТОВКИ ИЗ ГОРЯЧЕКАТАНОЙ АРМАТУРНОЙ СТАЛИ ПЕРИОДИЧЕСКОГО ПРОФИЛЯ КЛАССА S500(AТ500С) ДИАМЕТРОМ 16-18 ММ | Т 2.15254 | - - | - - | - - | 2925.68 6297.64 | 167.35 360.23 | 3093.03 6657.87
65. | ПРИМЕЧАНИЕ: | СТОИМОСТЬ АРМАТУРЫ БАЛОК БМ2-7 - БМ2-16, ЛИСТЫ КЖ2 - 19 - 28
66. | 2/10-10/10 | ЗАГОТОВКИ ИЗ ГОРЯЧЕКАТАНОЙ АРМАТУРНОЙ ГЛАДКОЙ СТАЛИ КЛАССА S240(A240) ДИАМЕТРОМ 8 ММ | Т 0.22342 | - - | - - | - - | 2851.97 637.19 | 163.13 36.45 | 3015.10 673.63
67. | 2/10-25/5 | ЗАГОТОВКИ ИЗ ГОРЯЧЕКАТАНОЙ АРМАТУРНОЙ СТАЛИ ПЕРИОДИЧЕСКОГО ПРОФИЛЯ КЛАССА S500(AТ500С) ДИАМЕТРОМ 10 ММ | Т 0.27498 | - - | - - | - - | 3038.25 835.46 | 173.79 47.79 | 3212.04 883.25
68. | 2/10-25/10 | ЗАГОТОВКИ ИЗ ГОРЯЧЕКАТАНОЙ АРМАТУРНОЙ СТАЛИ ПЕРИОДИЧЕСКОГО ПРОФИЛЯ КЛАССА S500(AТ500С) ДИАМЕТРОМ 12 ММ | Т 1.82136 | - - | - - | - - | 3109.78 5664.03 | 177.88 323.98 | 3287.66 5988.01
69. | 2/10-25/15 | ЗАГОТОВКИ ИЗ ГОРЯЧЕКАТАНОЙ АРМАТУРНОЙ СТАЛИ ПЕРИОДИЧЕСКОГО ПРОФИЛЯ КЛАССА S500(AТ500С) ДИАМЕТРОМ 14 ММ | Т 1.1938 | - - | - - | - - | 2871.90 3428.47 | 164.27 196.11 | 3036.17 3624.58
70. | 2/10-25/20 | ЗАГОТОВКИ ИЗ ГОРЯЧЕКАТАНОЙ АРМАТУРНОЙ СТАЛИ ПЕРИОДИЧЕСКОГО ПРОФИЛЯ КЛАССА S500(AТ500С) ДИАМЕТРОМ 16-18 ММ | Т 1.49149 | - - | - - | - - | 2925.68 4363.62 | 167.35 249.60 | 3093.03 4613.22
71. | 2/10-25/25 | ЗАГОТОВКИ ИЗ ГОРЯЧЕКАТАНОЙ АРМАТУРНОЙ СТАЛИ ПЕРИОДИЧЕСКОГО ПРОФИЛЯ КЛАССА S500(AТ500С) ДИАМЕТРОМ 20-22 ММ | Т 2.39342 | - - | - - | - - | 2893.72 6925.89 | 165.52 396.16 | 3059.24 7322.05
72. | 2/10-25/30 | ЗАГОТОВКИ ИЗ ГОРЯЧЕКАТАНОЙ АРМАТУРНОЙ СТАЛИ ПЕРИОДИЧЕСКОГО ПРОФИЛЯ КЛАССА S500(AТ500С) ДИАМЕТРОМ 25-28 ММ | Т 0.242 | - - | - - | - - | 2879.04 696.73 | 164.68 39.85 | 3043.72 736.58
73. | Е6-223-1 (Н10) | БЕТОНИРОВАНИЕ МОНОЛИТНЫХ ЖЕЛЕЗОБЕТОННЫХ БАЛОЧНЫХ ПЕРЕКРЫТИЙ ТОЛЩИНОЙ 250 ММ С КАПИТЕЛЯМИ НА ВЫСОТЕ ОТ ОПОРНОЙ ПОВЕРХНОСТИ ДО 6 М В ОПАЛУБКЕ ИМПОРТНОГО ПРОИЗВОДСТВА ИЛИ ТИПА "МОДОСТР" ПРИ ПОДАЧЕ БЕТОННОЙ СМЕСИ В БАДЬЯХ | 100 М3 8.7465 | 2201.11 19252.01 | 67.68 591.96 | - - | 40.50 354.23 | 3.00 26.24 | 2312.29 20224.44
74. | ЕТМ111321 (Н10) | ЭКСПЛУАТАЦИЯ АВТОБЕТОНОНАСОСА 130М3 | МАШ/Ч 59.099428 | - - | 281.16 16616.40 | 50.21 2967.38 | - - | - - | 281.16 16616.40
75. | 4/1-4-10-20-70/1470 | БЕТОНЫ ТЯЖЕЛЫЕ С КРУПНОСТЬЮ ЗАПОЛНИТЕЛЯ БОЛЕЕ 5 ДО 20 ММ, КЛАССА С30/37, F50-F150, W2-W4 | М3 887.76975 | - - | - - | - - | 203.93 181042.89 | 15.87 14088.91 | 219.80 195131.79
76. | Е6-221-1 (Н10) | ДЕМОНТАЖ ОПАЛУБКИ ИМПОРТНОГО ПРОИЗВОДСТВА ИЛИ ТИПА "МОДОСТР" НА ОСНОВЕ ТЕЛЕСКОПИЧЕСКИХ СТОЕК ДЛЯ УСТРОЙСТВА МОНОЛИТНЫХ ЖЕЛЕЗОБЕТОННЫХ БАЛОЧНЫХ ПЕРЕКРЫТИЙ С КАПИТЕЛЯМИ НА ВЫСОТЕ ОТ ОПОРНОЙ ПОВЕРХНОСТИ ДО 6 М | 100 М2 ПЕРЕКРЫТИЯ 25.5 | 3165.80 80727.90 | 54.06 1378.53 | 20.21 515.36 | 0.26 6.63 | 0.02 0.51 | 3220.14 82113.57
77. | 1/10-100-40-5/С101-АМОРТ-П1 | АМОРТИЗАЦИОННЫЕ ОТЧИСЛЕНИЯ ОПАЛУБОЧНЫХ СИСТЕМ: ПЕРЕКРЫТИЕ БАЛОЧНОЕ С КАПИТЕЛЯМИ | М2 2550 | - - | - - | - - | 16.22 41361.00 | - - | 16.22 41361.00
78. | ПРИМЕЧАНИЕ: | ЛИСТ КЖ2 - 4
79. | Е6-11-7 (Н10) | УСТАНОВКА ЗАКЛАДНЫХ ДЕТАЛЕЙ ВЕСОМ ДО 4 КГ (МН32) | Т 0.00444 | 3919.29 17.40 | 23.87 0.11 | 12.94 0.06 | 8609.33 38.23 | 493.40 2.19 | 13045.89 57.93
80. | Е6-11-7 ПРИМ (Н10) | УСТАНОВКА ЗАКЛАДНЫХ ДЕТАЛЕЙ ВЕСОМ ДО 4 КГ (ПОЗ.1 - ТРУБА Д.102 ММ) | Т 0.0123 | 3919.29 48.21 | 23.87 0.29 | 12.94 0.16 | 42.82 0.53 | 3.40 0.04 | 3989.38 49.07
81. | 6/20-50-50/С103-15703-7А1 | ТРУБЫ СТАЛЬНЫЕ ЭЛЕКТРОСВАРНЫЕ ПРЯМОШОВНЫЕ ИЗ СПОКОЙНОЙ И ПОЛУСПОКОЙНОЙ СТАЛИ МАРОК СТ2, СТ3, 10, 20, НАРУЖНЫМ ДИАМЕТРОМ 102 ММ, ТОЛЩИНОЙ СТЕНКИ 2 ММ | М 2.5 | - - | - - | - - | 14.25 35.63 | 0.67 1.68 | 14.92 37.30
82. | Е6-1-1 ПРИМ (Н10) | УСТРОЙСТВО БЕТОННОЙ ПОДГОТОВКИ С ПРИМЕНЕНИЕМ БАДЬИ (ЗАДЕЛКА ОТВЕРСТИЙ ПО Т.Т.П.4) | 100 М3 В ДЕЛЕ 0.022 | 2856.60 62.85 | 539.09 11.86 | 211.43 4.65 | 205.04 4.51 | 15.00 0.33 | 3615.73 79.55
83. | 4/1-4-10-20-70/1470 | БЕТОНЫ ТЯЖЕЛЫЕ С КРУПНОСТЬЮ ЗАПОЛНИТЕЛЯ БОЛЕЕ 5 ДО 20 ММ, КЛАССА С30/37, F50-F150, W2-W4 | М3 2.244 | - - | - - | - - | 203.93 457.62 | 15.87 35.61 | 219.80 493.23
84. | Е26-31-1 ПРИМ (Н10) | ТЕПЛОИЗОЛЯЦИЯ ПОКРЫТИЙ И ПЕРЕКРЫТИЙ ИЗДЕЛИЯМИ ИЗ ВОЛОКНИСТЫХ И ЗЕРНИСТЫХ МАТЕРИАЛОВ НАСУХО (ЗАПОЛНЕНИЕ Д.Ш. МИНЕРАЛОВАТНОЙ ПЛИТОЙ ПО Т.Т.П.3) | М3 1 | 211.25 211.25 | 14.24 14.24 | 10.46 10.46 | - - | - - | 225.49 225.49
85. | 1/10-120-10-10/40 | ПЛИТЫ ТЕПЛОИЗОЛЯЦИОННЫЕ ИЗ МИНЕРАЛЬНОЙ ВАТЫ ПТМ СТБ 1995-2009-Т4-DS(TН)1-СS(10)15-TR7,5-WS1 (ПЛОТНОСТЬ 90 КГ/М3) БЕЛТЕП МАРКИ ВЕНТ 25 | М3 1.03 | - - | - - | - - | 198.38 204.33 | 15.75 16.22 | 214.13 220.55
86. | ПРИМЕЧАНИЕ: | --------------------------------------------------
|  | ИТОГО ПРЯМЫЕ ЗАТРАТЫ : |  | 273447 | 23875 | 5456 | 588874 | 35137 | 921333
|  | ОХР и ОПР | [6 empty] | 135144
|  | ПЛАНОВАЯ ПРИБЫЛЬ | [6 empty] | 143719
|  | ИТОГО ПО ПТМ | [6 empty] | 1200196
|  | ЗАТРАТЫ ТРУДА | [6 empty] | 16736
|  | ЗАТРАТЫ ТРУДА МАШИНИСТОВ | [6 empty] | 233
| Ж2-60 | ПЕРЕКРЫТИЕ НА ОТМ.+14.900 В ОСЯХ А-Е
87. | ПРИМЕЧАНИЕ: | ПЛИТА МОНОЛИТНАЯ ПМ3-1, БАЛКИ БМН3-1 - БМН3-4, БМ3-4 - БМ3-6, БМ3-17
88. | ПРИМЕЧАНИЕ: | ЛИСТЫ КЖ2 - 40 - 45, 47 - 50 , 58 - 60, 71 - 76
89. | Е6-220-1 (Н10) | МОНТАЖ ОПАЛУБКИ ИМПОРТНОГО ПРОИЗВОДСТВА ИЛИ ТИПА "МОДОСТР" НА ОСНОВЕ ТЕЛЕСКОПИЧЕСКИХ СТОЕК ДЛЯ УСТРОЙСТВА МОНОЛИТНЫХ ЖЕЛЕЗОБЕТОННЫХ БАЛОЧНЫХ ПЕРЕКРЫТИЙ С КАПИТЕЛЯМИ НА ВЫСОТЕ ОТ ОПОРНОЙ ПОВЕРХНОСТИ ДО 6 М | 100 М2 ПЕРЕКРЫТИЯ 41.84 | 5065.22 211928.80 | 109.36 4575.62 | 39.55 1654.77 | 45.62 1908.74 | 4.29 179.49 | 5224.49 218592.65
90. | 1/10-130-30/103 | СМАЗКА СОЛИДОЛ ЖИРОВОЙ (СОЛИДОЛ-Ж) | Т 0.267776 | - - | - - | - - | 3336.52 893.44 | 264.92 70.94 | 3601.44 964.38
91. | Е6-222-1 (Н10) | АРМИРОВАНИЕ МОНОЛИТНЫХ ЖЕЛЕЗОБЕТОННЫХ БАЛОЧНЫХ ПЕРЕКРЫТИЙ ТОЛЩИНОЙ 250 ММ С КАПИТЕЛЯМИ НА ВЫСОТЕ ОТ ОПОРНОЙ ПОВЕРХНОСТИ ДО 6 М В ОПАЛУБКЕ ИМПОРТНОГО ПРОИЗВОДСТВА ИЛИ ТИПА "МОДОСТР" | Т 161.98359 | 402.30 65166.00 | 22.63 3665.69 | 8.69 1407.64 | 250.97 40653.02 | 14.36 2326.08 | 690.26 111810.80
92. | 1/10-280-20/С101-63603-9А1 | ФИКСАТОР ДЛЯ ФОРМИРОВАНИЯ ЗАЩИТНОГО СЛОЯ АРМАТУРЫ НА ГОРИЗОНТАЛЬНОЙ ПОВЕРХНОСТИ, ТОЛЩИНА ЗАЩИТНОГО СЛОЯ 30 ММ | 1000 ШТ. 21.705801 | - - | - - | - - | 32.50 705.44 | 2.58 56.00 | 35.08 761.44
93. | ПРИМЕЧАНИЕ: | СТОИМОСТЬ АРМАТУРЫ ПЛИТЫ ПМ3-1, ЛИСТ КЖ2 - 76
94. | 2/10-40/5 | КАРКАСЫ АРМАТУРНЫЕ СТАЛЬНЫЕ ПЛОСКИЕ | Т 14.61092 | - - | - - | - - | 4052.03 59203.89 | 231.78 3386.52 | 4283.81 62590.41
95. | 2/10-10/10 | ЗАГОТОВКИ ИЗ ГОРЯЧЕКАТАНОЙ АРМАТУРНОЙ ГЛАДКОЙ СТАЛИ КЛАССА S240(A240) ДИАМЕТРОМ 8 ММ | Т 4.53012 | - - | - - | - - | 2851.97 12919.77 | 163.13 739.00 | 3015.10 13658.76
96. | 2/10-25/5 | ЗАГОТОВКИ ИЗ ГОРЯЧЕКАТАНОЙ АРМАТУРНОЙ СТАЛИ ПЕРИОДИЧЕСКОГО ПРОФИЛЯ КЛАССА S500(AТ500С) ДИАМЕТРОМ 10 ММ | Т 40.46531 | - - | - - | - - | 3038.25 122943.73 | 173.79 7032.47 | 3212.04 129976.19
97. | 2/10-25/10 | ЗАГОТОВКИ ИЗ ГОРЯЧЕКАТАНОЙ АРМАТУРНОЙ СТАЛИ ПЕРИОДИЧЕСКОГО ПРОФИЛЯ КЛАССА S500(AТ500С) ДИАМЕТРОМ 12 ММ | Т 47.48972 | - - | - - | - - | 3109.78 147682.58 | 177.88 8447.47 | 3287.66 156130.05
98. | 2/10-25/15 | ЗАГОТОВКИ ИЗ ГОРЯЧЕКАТАНОЙ АРМАТУРНОЙ СТАЛИ ПЕРИОДИЧЕСКОГО ПРОФИЛЯ КЛАССА S500(AТ500С) ДИАМЕТРОМ 14 ММ | Т 6.12664 | - - | - - | - - | 2871.90 17595.10 | 164.27 1006.42 | 3036.17 18601.52
99. | 2/10-25/20 | ЗАГОТОВКИ ИЗ ГОРЯЧЕКАТАНОЙ АРМАТУРНОЙ СТАЛИ ПЕРИОДИЧЕСКОГО ПРОФИЛЯ КЛАССА S500(AТ500С) ДИАМЕТРОМ 16-18 ММ | Т 11.35954 | - - | - - | - - | 2925.68 33234.38 | 167.35 1901.02 | 3093.03 35135.40
100. | 2/10-25/25 | ЗАГОТОВКИ ИЗ ГОРЯЧЕКАТАНОЙ АРМАТУРНОЙ СТАЛИ ПЕРИОДИЧЕСКОГО ПРОФИЛЯ КЛАССА S500(AТ500С) ДИАМЕТРОМ 20-22 ММ | Т 10.33097 | - - | - - | - - | 2893.72 29894.93 | 165.52 1709.98 | 3059.24 31604.92
101. | 2/10-25/30 | ЗАГОТОВКИ ИЗ ГОРЯЧЕКАТАНОЙ АРМАТУРНОЙ СТАЛИ ПЕРИОДИЧЕСКОГО ПРОФИЛЯ КЛАССА S500(AТ500С) ДИАМЕТРОМ 25-28 ММ | Т 15.50981 | - - | - - | - - | 2879.04 44653.36 | 164.68 2554.16 | 3043.72 47207.52
102. | ПРИМЕЧАНИЕ: | СТОИМОСТЬ АРМАТУРЫ БАЛОК БМН3-1 - БНМ3-4, ЛИСТЫ КЖ2 - 47 - 50
103. | 2/10-10/10 | ЗАГОТОВКИ ИЗ ГОРЯЧЕКАТАНОЙ АРМАТУРНОЙ ГЛАДКОЙ СТАЛИ КЛАССА S240(A240) ДИАМЕТРОМ 8 ММ | Т 0.12612 | - - | - - | - - | 2851.97 359.69 | 163.13 20.57 | 3015.10 380.26
104. | 2/10-25/10 | ЗАГОТОВКИ ИЗ ГОРЯЧЕКАТАНОЙ АРМАТУРНОЙ СТАЛИ ПЕРИОДИЧЕСКОГО ПРОФИЛЯ КЛАССА S500(AТ500С) ДИАМЕТРОМ 12 ММ | Т 2.14402 | - - | - - | - - | 3109.78 6667.43 | 177.88 381.38 | 3287.66 7048.81
105. | 2/10-25/15 | ЗАГОТОВКИ ИЗ ГОРЯЧЕКАТАНОЙ АРМАТУРНОЙ СТАЛИ ПЕРИОДИЧЕСКОГО ПРОФИЛЯ КЛАССА S500(AТ500С) ДИАМЕТРОМ 14 ММ | Т 0.78232 | - - | - - | - - | 2871.90 2246.74 | 164.27 128.51 | 3036.17 2375.26
106. | 2/10-25/20 | ЗАГОТОВКИ ИЗ ГОРЯЧЕКАТАНОЙ АРМАТУРНОЙ СТАЛИ ПЕРИОДИЧЕСКОГО ПРОФИЛЯ КЛАССА S500(AТ500С) ДИАМЕТРОМ 16-18 ММ | Т 2.15057 | - - | - - | - - | 2925.68 6291.88 | 167.35 359.90 | 3093.03 6651.78
107. | 2/10-25/25 | ЗАГОТОВКИ ИЗ ГОРЯЧЕКАТАНОЙ АРМАТУРНОЙ СТАЛИ ПЕРИОДИЧЕСКОГО ПРОФИЛЯ КЛАССА S500(AТ500С) ДИАМЕТРОМ 20-22 ММ | Т 0.06312 | - - | - - | - - | 2893.72 182.65 | 165.52 10.45 | 3059.24 193.10
108. | ПРИМЕЧАНИЕ: | СТОИМОСТЬ АРМАТУРЫ БАЛОК БМ3-4 - БМ3-6, БМ3-17, ЛИСТЫ КЖ2 - 58 - 60, 71
109. | 2/10-10/10 | ЗАГОТОВКИ ИЗ ГОРЯЧЕКАТАНОЙ АРМАТУРНОЙ ГЛАДКОЙ СТАЛИ КЛАССА S240(A240) ДИАМЕТРОМ 8 ММ | Т 0.16308 | - - | - - | - - | 2851.97 465.10 | 163.13 26.60 | 3015.10 491.70
110. | 2/10-25/10 | ЗАГОТОВКИ ИЗ ГОРЯЧЕКАТАНОЙ АРМАТУРНОЙ СТАЛИ ПЕРИОДИЧЕСКОГО ПРОФИЛЯ КЛАССА S500(AТ500С) ДИАМЕТРОМ 12 ММ | Т 2.18684 | - - | - - | - - | 3109.78 6800.59 | 177.88 389.00 | 3287.66 7189.59
111. | 2/10-25/15 | ЗАГОТОВКИ ИЗ ГОРЯЧЕКАТАНОЙ АРМАТУРНОЙ СТАЛИ ПЕРИОДИЧЕСКОГО ПРОФИЛЯ КЛАССА S500(AТ500С) ДИАМЕТРОМ 14 ММ | Т 0.23368 | - - | - - | - - | 2871.90 671.11 | 164.27 38.39 | 3036.17 709.49
112. | 2/10-25/20 | ЗАГОТОВКИ ИЗ ГОРЯЧЕКАТАНОЙ АРМАТУРНОЙ СТАЛИ ПЕРИОДИЧЕСКОГО ПРОФИЛЯ КЛАССА S500(AТ500С) ДИАМЕТРОМ 16-18 ММ | Т 0.5006 | - - | - - | - - | 2925.68 1464.60 | 167.35 83.78 | 3093.03 1548.37
113. | 2/10-25/25 | ЗАГОТОВКИ ИЗ ГОРЯЧЕКАТАНОЙ АРМАТУРНОЙ СТАЛИ ПЕРИОДИЧЕСКОГО ПРОФИЛЯ КЛАССА S500(AТ500С) ДИАМЕТРОМ 20-22 ММ | Т 2.94841 | - - | - - | - - | 2893.72 8531.87 | 165.52 488.02 | 3059.24 9019.89
114. | 2/10-25/30 | ЗАГОТОВКИ ИЗ ГОРЯЧЕКАТАНОЙ АРМАТУРНОЙ СТАЛИ ПЕРИОДИЧЕСКОГО ПРОФИЛЯ КЛАССА S500(AТ500С) ДИАМЕТРОМ 25-28 ММ | Т 0.2618 | - - | - - | - - | 2879.04 753.73 | 164.68 43.11 | 3043.72 796.85
115. | Е6-223-1 (Н10) | БЕТОНИРОВАНИЕ МОНОЛИТНЫХ ЖЕЛЕЗОБЕТОННЫХ БАЛОЧНЫХ ПЕРЕКРЫТИЙ ТОЛЩИНОЙ 250 ММ С КАПИТЕЛЯМИ НА ВЫСОТЕ ОТ ОПОРНОЙ ПОВЕРХНОСТИ ДО 6 М В ОПАЛУБКЕ ИМПОРТНОГО ПРОИЗВОДСТВА ИЛИ ТИПА "МОДОСТР" ПРИ ПОДАЧЕ БЕТОННОЙ СМЕСИ В БАДЬЯХ | 100 М3 14.6465 | 2201.11 32238.56 | 67.68 991.28 | - - | 40.50 593.18 | 3.00 43.94 | 2312.29 33866.96
116. | ЕТМ111321 (Н10) | ЭКСПЛУАТАЦИЯ АВТОБЕТОНОНАСОСА 130М3 | МАШ/Ч 98.965274 | - - | 281.16 27825.08 | 50.21 4969.05 | - - | - - | 281.16 27825.08
117. | 4/1-4-10-20-70/1470 | БЕТОНЫ ТЯЖЕЛЫЕ С КРУПНОСТЬЮ ЗАПОЛНИТЕЛЯ БОЛЕЕ 5 ДО 20 ММ, КЛАССА С30/37, F50-F150, W2-W4 | М3 1486.61975 | - - | - - | - - | 203.93 303166.37 | 15.87 23592.66 | 219.80 326759.02
118. | Е6-221-1 (Н10) | ДЕМОНТАЖ ОПАЛУБКИ ИМПОРТНОГО ПРОИЗВОДСТВА ИЛИ ТИПА "МОДОСТР" НА ОСНОВЕ ТЕЛЕСКОПИЧЕСКИХ СТОЕК ДЛЯ УСТРОЙСТВА МОНОЛИТНЫХ ЖЕЛЕЗОБЕТОННЫХ БАЛОЧНЫХ ПЕРЕКРЫТИЙ С КАПИТЕЛЯМИ НА ВЫСОТЕ ОТ ОПОРНОЙ ПОВЕРХНОСТИ ДО 6 М | 100 М2 ПЕРЕКРЫТИЯ 41.84 | 3165.80 132457.07 | 54.06 2261.87 | 20.21 845.59 | 0.26 10.88 | 0.02 0.84 | 3220.14 134730.66
119. | 1/10-100-40-5/С101-АМОРТ-П1 | АМОРТИЗАЦИОННЫЕ ОТЧИСЛЕНИЯ ОПАЛУБОЧНЫХ СИСТЕМ: ПЕРЕКРЫТИЕ БАЛОЧНОЕ С КАПИТЕЛЯМИ | М2 4184 | - - | - - | - - | 16.22 67864.48 | - - | 16.22 67864.48
120. | ПРИМЕЧАНИЕ: | ЛИСТ КЖ2 - 45
121. | Е6-11-7 (Н10) | УСТАНОВКА ЗАКЛАДНЫХ ДЕТАЛЕЙ ВЕСОМ ДО 4 КГ (МН32) | Т 0.00074 | 3919.29 2.90 | 23.87 0.02 | 12.94 0.01 | 8609.33 6.37 | 493.40 0.37 | 13045.89 9.66
122. | Е6-11-7 ПРИМ (Н10) | УСТАНОВКА ЗАКЛАДНЫХ ДЕТАЛЕЙ ВЕСОМ ДО 4 КГ (ПОЗ.1 - ТРУБА Д.108 ММ) | Т 0.00655 | 3919.29 25.67 | 23.87 0.16 | 12.94 0.08 | 42.82 0.28 | 3.40 0.02 | 3989.38 26.13
123. | 6/20-50-50/С103-15900-1А1 | ТРУБЫ СТАЛЬНЫЕ ЭЛЕКТРОСВАРНЫЕ ПРЯМОШОВНЫЕ ИЗ СПОКОЙНОЙ И ПОЛУСПОКОЙНОЙ СТАЛИ МАРОК СТ2, СТ3, 10, 20, НАРУЖНЫМ ДИАМЕТРОМ 108 ММ, ТОЛЩИНОЙ СТЕНКИ 2 ММ | М 1.25 | - - | - - | - - | 15.46 19.33 | 0.73 0.91 | 16.19 20.24
124. | Е6-1-1 ПРИМ (Н10) | УСТРОЙСТВО БЕТОННОЙ ПОДГОТОВКИ С ПРИМЕНЕНИЕМ БАДЬИ (ЗАДЕЛКА ОТВЕРСТИЙ ПО Т.Т.П.4) | 100 М3 В ДЕЛЕ 0.005 | 2856.60 14.28 | 539.09 2.70 | 211.43 1.06 | 205.04 1.03 | 15.00 0.08 | 3615.73 18.08
125. | 4/1-4-10-20-70/1470 | БЕТОНЫ ТЯЖЕЛЫЕ С КРУПНОСТЬЮ ЗАПОЛНИТЕЛЯ БОЛЕЕ 5 ДО 20 ММ, КЛАССА С30/37, F50-F150, W2-W4 | М3 0.51 | - - | - - | - - | 203.93 104.00 | 15.87 8.09 | 219.80 112.10
126. | ПРИМЕЧАНИЕ: | --------------------------------------------------
|  | ИТОГО ПРЯМЫЕ ЗАТРАТЫ : |  | 441833 | 39322 | 8878 | 918490 | 55026 | 1454671
|  | ОХР и ОПР | [6 empty] | 218394
|  | ПЛАНОВАЯ ПРИБЫЛЬ | [6 empty] | 232251
|  | ИТОГО ПО ПТМ | [6 empty] | 1905316
|  | ЗАТРАТЫ ТРУДА | [6 empty] | 27039
|  | ЗАТРАТЫ ТРУДА МАШИНИСТОВ | [6 empty] | 378
| Ж2-60 | ПЕРЕКРЫТИЕ НА ОТМ.+14.900 В ОСЯХ Ж-Н
127. | ПРИМЕЧАНИЕ: | ПЛИТА МОНОЛИТНАЯ ПМ3-2, БАЛКИ БМН3-5 - БМН3-11, БМ3-7 - БМ3-16
128. | ПРИМЕЧАНИЕ: | ЛИСТЫ КЖ2 - 40 - 44, 46, 51 - 57, 61 - 70, 77 - 80
129. | Е6-220-1 (Н10) | МОНТАЖ ОПАЛУБКИ ИМПОРТНОГО ПРОИЗВОДСТВА ИЛИ ТИПА "МОДОСТР" НА ОСНОВЕ ТЕЛЕСКОПИЧЕСКИХ СТОЕК ДЛЯ УСТРОЙСТВА МОНОЛИТНЫХ ЖЕЛЕЗОБЕТОННЫХ БАЛОЧНЫХ ПЕРЕКРЫТИЙ С КАПИТЕЛЯМИ НА ВЫСОТЕ ОТ ОПОРНОЙ ПОВЕРХНОСТИ ДО 6 М | 100 М2 ПЕРЕКРЫТИЯ 25.5 | 5065.22 129163.11 | 109.36 2788.68 | 39.55 1008.53 | 45.62 1163.31 | 4.29 109.40 | 5224.49 133224.50
130. | 1/10-130-30/103 | СМАЗКА СОЛИДОЛ ЖИРОВОЙ (СОЛИДОЛ-Ж) | Т 0.1632 | - - | - - | - - | 3336.52 544.52 | 264.92 43.23 | 3601.44 587.76
131. | Е6-222-1 (Н10) | АРМИРОВАНИЕ МОНОЛИТНЫХ ЖЕЛЕЗОБЕТОННЫХ БАЛОЧНЫХ ПЕРЕКРЫТИЙ ТОЛЩИНОЙ 250 ММ С КАПИТЕЛЯМИ НА ВЫСОТЕ ОТ ОПОРНОЙ ПОВЕРХНОСТИ ДО 6 М В ОПАЛУБКЕ ИМПОРТНОГО ПРОИЗВОДСТВА ИЛИ ТИПА "МОДОСТР" | Т 111.64045 | 402.30 44912.95 | 22.63 2526.42 | 8.69 970.16 | 250.97 28018.40 | 14.36 1603.16 | 690.26 77060.93
132. | 1/10-280-20/С101-63603-9А1 | ФИКСАТОР ДЛЯ ФОРМИРОВАНИЯ ЗАЩИТНОГО СЛОЯ АРМАТУРЫ НА ГОРИЗОНТАЛЬНОЙ ПОВЕРХНОСТИ, ТОЛЩИНА ЗАЩИТНОГО СЛОЯ 30 ММ | 1000 ШТ. 14.95982 | - - | - - | - - | 32.50 486.19 | 2.58 38.60 | 35.08 524.79
133. | ПРИМЕЧАНИЕ: | СТОИМОСТЬ АРМАТУРЫ ПЛИТЫ ПМ3-2, ЛИСТ КЖ2 - 80
134. | 2/10-40/5 | КАРКАСЫ АРМАТУРНЫЕ СТАЛЬНЫЕ ПЛОСКИЕ | Т 7.19203 | - - | - - | - - | 4052.03 29142.32 | 231.78 1666.97 | 4283.81 30809.29
135. | 2/10-10/10 | ЗАГОТОВКИ ИЗ ГОРЯЧЕКАТАНОЙ АРМАТУРНОЙ ГЛАДКОЙ СТАЛИ КЛАССА S240(A240) ДИАМЕТРОМ 8 ММ | Т 3.25812 | - - | - - | - - | 2851.97 9292.06 | 163.13 531.50 | 3015.10 9823.56
136. | 2/10-25/5 | ЗАГОТОВКИ ИЗ ГОРЯЧЕКАТАНОЙ АРМАТУРНОЙ СТАЛИ ПЕРИОДИЧЕСКОГО ПРОФИЛЯ КЛАССА S500(AТ500С) ДИАМЕТРОМ 10 ММ | Т 23.28618 | - - | - - | - - | 3038.25 70749.24 | 173.79 4046.91 | 3212.04 74796.14
137. | 2/10-25/10 | ЗАГОТОВКИ ИЗ ГОРЯЧЕКАТАНОЙ АРМАТУРНОЙ СТАЛИ ПЕРИОДИЧЕСКОГО ПРОФИЛЯ КЛАССА S500(AТ500С) ДИАМЕТРОМ 12 ММ | Т 31.54552 | - - | - - | - - | 3109.78 98099.63 | 177.88 5611.32 | 3287.66 103710.94
138. | 2/10-25/15 | ЗАГОТОВКИ ИЗ ГОРЯЧЕКАТАНОЙ АРМАТУРНОЙ СТАЛИ ПЕРИОДИЧЕСКОГО ПРОФИЛЯ КЛАССА S500(AТ500С) ДИАМЕТРОМ 14 ММ | Т 1.08383 | - - | - - | - - | 2871.90 3112.65 | 164.27 178.04 | 3036.17 3290.69
139. | 2/10-25/20 | ЗАГОТОВКИ ИЗ ГОРЯЧЕКАТАНОЙ АРМАТУРНОЙ СТАЛИ ПЕРИОДИЧЕСКОГО ПРОФИЛЯ КЛАССА S500(AТ500С) ДИАМЕТРОМ 16-18 ММ | Т 14.10033 | - - | - - | - - | 2925.68 41253.05 | 167.35 2359.69 | 3093.03 43612.74
140. | 2/10-25/25 | ЗАГОТОВКИ ИЗ ГОРЯЧЕКАТАНОЙ АРМАТУРНОЙ СТАЛИ ПЕРИОДИЧЕСКОГО ПРОФИЛЯ КЛАССА S500(AТ500С) ДИАМЕТРОМ 20-22 ММ | Т 14.36245 | - - | - - | - - | 2893.72 41560.91 | 165.52 2377.27 | 3059.24 43938.18
141. | 2/10-25/30 | ЗАГОТОВКИ ИЗ ГОРЯЧЕКАТАНОЙ АРМАТУРНОЙ СТАЛИ ПЕРИОДИЧЕСКОГО ПРОФИЛЯ КЛАССА S500(AТ500С) ДИАМЕТРОМ 25-28 ММ | Т 4.65388 | - - | - - | - - | 2879.04 13398.71 | 164.68 766.40 | 3043.72 14165.11
142. | ПРИМЕЧАНИЕ: | СТОИМОСТЬ АРМАТУРЫ БАЛОК БМН3-5 - БНМ3-11, ЛИСТЫ КЖ2 - 51 - 57
143. | 2/10-10/10 | ЗАГОТОВКИ ИЗ ГОРЯЧЕКАТАНОЙ АРМАТУРНОЙ ГЛАДКОЙ СТАЛИ КЛАССА S240(A240) ДИАМЕТРОМ 8 ММ | Т 0.09267 | - - | - - | - - | 2851.97 264.29 | 163.13 15.12 | 3015.10 279.41
144. | 2/10-25/5 | ЗАГОТОВКИ ИЗ ГОРЯЧЕКАТАНОЙ АРМАТУРНОЙ СТАЛИ ПЕРИОДИЧЕСКОГО ПРОФИЛЯ КЛАССА S500(AТ500С) ДИАМЕТРОМ 10 ММ | Т 0.04995 | - - | - - | - - | 3038.25 151.76 | 173.79 8.68 | 3212.04 160.44
145. | 2/10-25/10 | ЗАГОТОВКИ ИЗ ГОРЯЧЕКАТАНОЙ АРМАТУРНОЙ СТАЛИ ПЕРИОДИЧЕСКОГО ПРОФИЛЯ КЛАССА S500(AТ500С) ДИАМЕТРОМ 12 ММ | Т 2.31113 | - - | - - | - - | 3109.78 7187.11 | 177.88 411.10 | 3287.66 7598.21
146. | 2/10-25/20 | ЗАГОТОВКИ ИЗ ГОРЯЧЕКАТАНОЙ АРМАТУРНОЙ СТАЛИ ПЕРИОДИЧЕСКОГО ПРОФИЛЯ КЛАССА S500(AТ500С) ДИАМЕТРОМ 16-18 ММ | Т 2.15254 | - - | - - | - - | 2925.68 6297.64 | 167.35 360.23 | 3093.03 6657.87
147. | ПРИМЕЧАНИЕ: | СТОИМОСТЬ АРМАТУРЫ БАЛОК БМ3-7 - БМ3-16, ЛИСТЫ КЖ2 - 61 - 70
148. | 2/10-10/10 | ЗАГОТОВКИ ИЗ ГОРЯЧЕКАТАНОЙ АРМАТУРНОЙ ГЛАДКОЙ СТАЛИ КЛАССА S240(A240) ДИАМЕТРОМ 8 ММ | Т 0.22342 | - - | - - | - - | 2851.97 637.19 | 163.13 36.45 | 3015.10 673.63
149. | 2/10-25/5 | ЗАГОТОВКИ ИЗ ГОРЯЧЕКАТАНОЙ АРМАТУРНОЙ СТАЛИ ПЕРИОДИЧЕСКОГО ПРОФИЛЯ КЛАССА S500(AТ500С) ДИАМЕТРОМ 10 ММ | Т 0.27498 | - - | - - | - - | 3038.25 835.46 | 173.79 47.79 | 3212.04 883.25
150. | 2/10-25/10 | ЗАГОТОВКИ ИЗ ГОРЯЧЕКАТАНОЙ АРМАТУРНОЙ СТАЛИ ПЕРИОДИЧЕСКОГО ПРОФИЛЯ КЛАССА S500(AТ500С) ДИАМЕТРОМ 12 ММ | Т 1.82135 | - - | - - | - - | 3109.78 5664.00 | 177.88 323.98 | 3287.66 5987.98
151. | 2/10-25/15 | ЗАГОТОВКИ ИЗ ГОРЯЧЕКАТАНОЙ АРМАТУРНОЙ СТАЛИ ПЕРИОДИЧЕСКОГО ПРОФИЛЯ КЛАССА S500(AТ500С) ДИАМЕТРОМ 14 ММ | Т 1.1938 | - - | - - | - - | 2871.90 3428.47 | 164.27 196.11 | 3036.17 3624.58
152. | 2/10-25/20 | ЗАГОТОВКИ ИЗ ГОРЯЧЕКАТАНОЙ АРМАТУРНОЙ СТАЛИ ПЕРИОДИЧЕСКОГО ПРОФИЛЯ КЛАССА S500(AТ500С) ДИАМЕТРОМ 16-18 ММ | Т 1.54215 | - - | - - | - - | 2925.68 4511.84 | 167.35 258.08 | 3093.03 4769.92
153. | 2/10-25/25 | ЗАГОТОВКИ ИЗ ГОРЯЧЕКАТАНОЙ АРМАТУРНОЙ СТАЛИ ПЕРИОДИЧЕСКОГО ПРОФИЛЯ КЛАССА S500(AТ500С) ДИАМЕТРОМ 20-22 ММ | Т 2.34658 | - - | - - | - - | 2893.72 6790.35 | 165.52 388.41 | 3059.24 7178.75
154. | 2/10-25/30 | ЗАГОТОВКИ ИЗ ГОРЯЧЕКАТАНОЙ АРМАТУРНОЙ СТАЛИ ПЕРИОДИЧЕСКОГО ПРОФИЛЯ КЛАССА S500(AТ500С) ДИАМЕТРОМ 25-28 ММ | Т 0.14952 | - - | - - | - - | 2879.04 430.47 | 164.68 24.62 | 3043.72 455.10
155. | Е6-223-1 (Н10) | БЕТОНИРОВАНИЕ МОНОЛИТНЫХ ЖЕЛЕЗОБЕТОННЫХ БАЛОЧНЫХ ПЕРЕКРЫТИЙ ТОЛЩИНОЙ 250 ММ С КАПИТЕЛЯМИ НА ВЫСОТЕ ОТ ОПОРНОЙ ПОВЕРХНОСТИ ДО 6 М В ОПАЛУБКЕ ИМПОРТНОГО ПРОИЗВОДСТВА ИЛИ ТИПА "МОДОСТР" ПРИ ПОДАЧЕ БЕТОННОЙ СМЕСИ В БАДЬЯХ | 100 М3 8.747 | 2201.11 19253.11 | 67.68 592.00 | - - | 40.50 354.25 | 3.00 26.24 | 2312.29 20225.60
156. | ЕТМ111321 (Н10) | ЭКСПЛУАТАЦИЯ АВТОБЕТОНОНАСОСА 130М3 | МАШ/Ч 59.102806 | - - | 281.16 16617.34 | 50.21 2967.55 | - - | - - | 281.16 16617.34
157. | 4/1-4-10-20-70/1470 | БЕТОНЫ ТЯЖЕЛЫЕ С КРУПНОСТЬЮ ЗАПОЛНИТЕЛЯ БОЛЕЕ 5 ДО 20 ММ, КЛАССА С30/37, F50-F150, W2-W4 | М3 887.8205 | - - | - - | - - | 203.93 181053.23 | 15.87 14089.71 | 219.80 195142.95
158. | Е6-221-1 (Н10) | ДЕМОНТАЖ ОПАЛУБКИ ИМПОРТНОГО ПРОИЗВОДСТВА ИЛИ ТИПА "МОДОСТР" НА ОСНОВЕ ТЕЛЕСКОПИЧЕСКИХ СТОЕК ДЛЯ УСТРОЙСТВА МОНОЛИТНЫХ ЖЕЛЕЗОБЕТОННЫХ БАЛОЧНЫХ ПЕРЕКРЫТИЙ С КАПИТЕЛЯМИ НА ВЫСОТЕ ОТ ОПОРНОЙ ПОВЕРХНОСТИ ДО 6 М | 100 М2 ПЕРЕКРЫТИЯ 25.5 | 3165.80 80727.90 | 54.06 1378.53 | 20.21 515.36 | 0.26 6.63 | 0.02 0.51 | 3220.14 82113.57
159. | 1/10-100-40-5/С101-АМОРТ-П1 | АМОРТИЗАЦИОННЫЕ ОТЧИСЛЕНИЯ ОПАЛУБОЧНЫХ СИСТЕМ: ПЕРЕКРЫТИЕ БАЛОЧНОЕ С КАПИТЕЛЯМИ | М2 2550 | - - | - - | - - | 16.22 41361.00 | - - | 16.22 41361.00
160. | ПРИМЕЧАНИЕ: | ЛИСТ КЖ2 - 46
161. | Е6-11-7 (Н10) | УСТАНОВКА ЗАКЛАДНЫХ ДЕТАЛЕЙ ВЕСОМ ДО 4 КГ (МН32) | Т 0.00444 | 3919.29 17.40 | 23.87 0.11 | 12.94 0.06 | 8609.33 38.23 | 493.40 2.19 | 13045.89 57.93
162. | Е6-11-7 ПРИМ (Н10) | УСТАНОВКА ЗАКЛАДНЫХ ДЕТАЛЕЙ ВЕСОМ ДО 4 КГ (ПОЗ.1 - ТРУБА Д.102 ММ) | Т 0.0123 | 3919.29 48.21 | 23.87 0.29 | 12.94 0.16 | 42.82 0.53 | 3.40 0.04 | 3989.38 49.07
163. | 6/20-50-50/С103-15703-7А1 | ТРУБЫ СТАЛЬНЫЕ ЭЛЕКТРОСВАРНЫЕ ПРЯМОШОВНЫЕ ИЗ СПОКОЙНОЙ И ПОЛУСПОКОЙНОЙ СТАЛИ МАРОК СТ2, СТ3, 10, 20, НАРУЖНЫМ ДИАМЕТРОМ 102 ММ, ТОЛЩИНОЙ СТЕНКИ 2 ММ | М 2.5 | - - | - - | - - | 14.25 35.63 | 0.67 1.68 | 14.92 37.30
164. | Е6-1-1 ПРИМ (Н10) | УСТРОЙСТВО БЕТОННОЙ ПОДГОТОВКИ С ПРИМЕНЕНИЕМ БАДЬИ (ЗАДЕЛКА ОТВЕРСТИЙ ПО Т.Т.П.4) | 100 М3 В ДЕЛЕ 0.023 | 2856.60 65.70 | 539.09 12.40 | 211.43 4.86 | 205.04 4.72 | 15.00 0.35 | 3615.73 83.16
165. | 4/1-4-10-20-70/1470 | БЕТОНЫ ТЯЖЕЛЫЕ С КРУПНОСТЬЮ ЗАПОЛНИТЕЛЯ БОЛЕЕ 5 ДО 20 ММ, КЛАССА С30/37, F50-F150, W2-W4 | М3 2.346 | - - | - - | - - | 203.93 478.42 | 15.87 37.23 | 219.80 515.65
166. | Е26-31-1 ПРИМ (Н10) | ТЕПЛОИЗОЛЯЦИЯ ПОКРЫТИЙ И ПЕРЕКРЫТИЙ ИЗДЕЛИЯМИ ИЗ ВОЛОКНИСТЫХ И ЗЕРНИСТЫХ МАТЕРИАЛОВ НАСУХО (ЗАПОЛНЕНИЕ Д.Ш. МИНЕРАЛОВАТНОЙ ПЛИТОЙ ПО Т.Т.П.3) | М3 1 | 211.25 211.25 | 14.24 14.24 | 10.46 10.46 | - - | - - | 225.49 225.49
167. | 1/10-120-10-10/40 | ПЛИТЫ ТЕПЛОИЗОЛЯЦИОННЫЕ ИЗ МИНЕРАЛЬНОЙ ВАТЫ ПТМ СТБ 1995-2009-Т4-DS(TН)1-СS(10)15-TR7,5-WS1 (ПЛОТНОСТЬ 90 КГ/М3) БЕЛТЕП МАРКИ ВЕНТ 25 | М3 1.03 | - - | - - | - - | 198.38 204.33 | 15.75 16.22 | 214.13 220.55
168. | ПРИМЕЧАНИЕ: | --------------------------------------------------
|  | ИТОГО ПРЯМЫЕ ЗАТРАТЫ : |  | 274400 | 23930 | 5477 | 596557 | 35577 | 930464
|  | ОХР и ОПР | [6 empty] | 135615
|  | ПЛАНОВАЯ ПРИБЫЛЬ | [6 empty] | 144220
|  | ИТОГО ПО ПТМ | [6 empty] | 1210299
|  | ЗАТРАТЫ ТРУДА | [6 empty] | 16795
|  | ЗАТРАТЫ ТРУДА МАШИНИСТОВ | [6 empty] | 234
| Ж2-60 | ПЕРЕКРЫТИЕ НА ОТМ.+20.000 В ОСЯХ А-Е
169. | ПРИМЕЧАНИЕ: | ПЛИТА МОНОЛИТНАЯ ПМ4-1, БАЛКИ БМН4-1 - БМН4-4, БМ4-4 - БМ3-6, БМ3-21 - БМ26, БМ4-39
170. | ПРИМЕЧАНИЕ: | ЛИСТЫ КЖ2 - 40 - 44, 81, 83 - 86 , 94 - 109, 113, - 117, 176
| КОЭФФИЦИЕНТЫ: | Н6=1.04
171. | Е6-220-1 (Н10) | МОНТАЖ ОПАЛУБКИ ИМПОРТНОГО ПРОИЗВОДСТВА ИЛИ ТИПА "МОДОСТР" НА ОСНОВЕ ТЕЛЕСКОПИЧЕСКИХ СТОЕК ДЛЯ УСТРОЙСТВА МОНОЛИТНЫХ ЖЕЛЕЗОБЕТОННЫХ БАЛОЧНЫХ ПЕРЕКРЫТИЙ С КАПИТЕЛЯМИ НА ВЫСОТЕ ОТ ОПОРНОЙ ПОВЕРХНОСТИ ДО 6 М | 100 М2 ПЕРЕКРЫТИЯ 33.92 | 5267.82 178684.45 | 109.36 3709.49 | 39.55 1341.54 | 45.62 1547.43 | 4.29 145.52 | 5427.09 184086.89
172. | 1/10-130-30/103 | СМАЗКА СОЛИДОЛ ЖИРОВОЙ (СОЛИДОЛ-Ж) | Т 0.217088 | - - | - - | - - | 3336.52 724.32 | 264.92 57.51 | 3601.44 781.83
173. | Е6-222-1 (Н10) | АРМИРОВАНИЕ МОНОЛИТНЫХ ЖЕЛЕЗОБЕТОННЫХ БАЛОЧНЫХ ПЕРЕКРЫТИЙ ТОЛЩИНОЙ 250 ММ С КАПИТЕЛЯМИ НА ВЫСОТЕ ОТ ОПОРНОЙ ПОВЕРХНОСТИ ДО 6 М В ОПАЛУБКЕ ИМПОРТНОГО ПРОИЗВОДСТВА ИЛИ ТИПА "МОДОСТР" | Т 117.52945 | 418.39 49173.15 | 22.63 2659.69 | 8.69 1021.33 | 250.97 29496.37 | 14.36 1687.72 | 706.35 83016.93
174. | 1/10-280-20/С101-63603-9А1 | ФИКСАТОР ДЛЯ ФОРМИРОВАНИЯ ЗАЩИТНОГО СЛОЯ АРМАТУРЫ НА ГОРИЗОНТАЛЬНОЙ ПОВЕРХНОСТИ, ТОЛЩИНА ЗАЩИТНОГО СЛОЯ 30 ММ | 1000 ШТ. 15.748946 | - - | - - | - - | 32.50 511.84 | 2.58 40.63 | 35.08 552.47
175. | ПРИМЕЧАНИЕ: | СТОИМОСТЬ АРМАТУРЫ ПЛИТЫ ПМ4-1, ЛИСТ КЖ2 - 117
176. | 2/10-40/5 | КАРКАСЫ АРМАТУРНЫЕ СТАЛЬНЫЕ ПЛОСКИЕ | Т 10.50952 | - - | - - | - - | 4052.03 42584.89 | 231.78 2435.90 | 4283.81 45020.79
177. | 2/10-10/10 | ЗАГОТОВКИ ИЗ ГОРЯЧЕКАТАНОЙ АРМАТУРНОЙ ГЛАДКОЙ СТАЛИ КЛАССА S240(A240) ДИАМЕТРОМ 8 ММ | Т 3.66336 | - - | - - | - - | 2851.97 10447.79 | 163.13 597.60 | 3015.10 11045.40
178. | 2/10-25/5 | ЗАГОТОВКИ ИЗ ГОРЯЧЕКАТАНОЙ АРМАТУРНОЙ СТАЛИ ПЕРИОДИЧЕСКОГО ПРОФИЛЯ КЛАССА S500(AТ500С) ДИАМЕТРОМ 10 ММ | Т 31.15137 | - - | - - | - - | 3038.25 94645.65 | 173.79 5413.80 | 3212.04 100059.45
179. | 2/10-25/10 | ЗАГОТОВКИ ИЗ ГОРЯЧЕКАТАНОЙ АРМАТУРНОЙ СТАЛИ ПЕРИОДИЧЕСКОГО ПРОФИЛЯ КЛАССА S500(AТ500С) ДИАМЕТРОМ 12 ММ | Т 38.13615 | - - | - - | - - | 3109.78 118595.04 | 177.88 6783.66 | 3287.66 125378.69
180. | 2/10-25/15 | ЗАГОТОВКИ ИЗ ГОРЯЧЕКАТАНОЙ АРМАТУРНОЙ СТАЛИ ПЕРИОДИЧЕСКОГО ПРОФИЛЯ КЛАССА S500(AТ500С) ДИАМЕТРОМ 14 ММ | Т 4.09628 | - - | - - | - - | 2871.90 11764.11 | 164.27 672.90 | 3036.17 12437.00
181. | 2/10-25/20 | ЗАГОТОВКИ ИЗ ГОРЯЧЕКАТАНОЙ АРМАТУРНОЙ СТАЛИ ПЕРИОДИЧЕСКОГО ПРОФИЛЯ КЛАССА S500(AТ500С) ДИАМЕТРОМ 16-18 ММ | Т 3.74351 | - - | - - | - - | 2925.68 10952.31 | 167.35 626.48 | 3093.03 11578.79
182. | 2/10-25/25 | ЗАГОТОВКИ ИЗ ГОРЯЧЕКАТАНОЙ АРМАТУРНОЙ СТАЛИ ПЕРИОДИЧЕСКОГО ПРОФИЛЯ КЛАССА S500(AТ500С) ДИАМЕТРОМ 20-22 ММ | Т 9.18872 | - - | - - | - - | 2893.72 26589.58 | 165.52 1520.92 | 3059.24 28110.50
183. | 2/10-25/30 | ЗАГОТОВКИ ИЗ ГОРЯЧЕКАТАНОЙ АРМАТУРНОЙ СТАЛИ ПЕРИОДИЧЕСКОГО ПРОФИЛЯ КЛАССА S500(AТ500С) ДИАМЕТРОМ 25-28 ММ | Т 1.96095 | - - | - - | - - | 2879.04 5645.65 | 164.68 322.93 | 3043.72 5968.58
184. | ПРИМЕЧАНИЕ: | СТОИМОСТЬ АРМАТУРЫ БАЛОК БМН4-1 - БНМ4-4, ЛИСТЫ КЖ2 - 83 - 86
185. | 2/10-10/10 | ЗАГОТОВКИ ИЗ ГОРЯЧЕКАТАНОЙ АРМАТУРНОЙ ГЛАДКОЙ СТАЛИ КЛАССА S240(A240) ДИАМЕТРОМ 8 ММ | Т 0.12612 | - - | - - | - - | 2851.97 359.69 | 163.13 20.57 | 3015.10 380.26
186. | 2/10-25/10 | ЗАГОТОВКИ ИЗ ГОРЯЧЕКАТАНОЙ АРМАТУРНОЙ СТАЛИ ПЕРИОДИЧЕСКОГО ПРОФИЛЯ КЛАССА S500(AТ500С) ДИАМЕТРОМ 12 ММ | Т 2.7169 | - - | - - | - - | 3109.78 8448.96 | 177.88 483.28 | 3287.66 8932.24
187. | 2/10-25/20 | ЗАГОТОВКИ ИЗ ГОРЯЧЕКАТАНОЙ АРМАТУРНОЙ СТАЛИ ПЕРИОДИЧЕСКОГО ПРОФИЛЯ КЛАССА S500(AТ500С) ДИАМЕТРОМ 16-18 ММ | Т 2.15057 | - - | - - | - - | 2925.68 6291.88 | 167.35 359.90 | 3093.03 6651.78
188. | 2/10-25/25 | ЗАГОТОВКИ ИЗ ГОРЯЧЕКАТАНОЙ АРМАТУРНОЙ СТАЛИ ПЕРИОДИЧЕСКОГО ПРОФИЛЯ КЛАССА S500(AТ500С) ДИАМЕТРОМ 20-22 ММ | Т 0.06312 | - - | - - | - - | 2893.72 182.65 | 165.52 10.45 | 3059.24 193.10
189. | ПРИМЕЧАНИЕ: | СТОИМОСТЬ АРМАТУРЫ БАЛОК БМ4-4 - БМ3-6, БМ4-21 - БМ4-26, БМ4-39, ЛИСТЫ КЖ2 - 94 - 96, 104 - 109, 176
190. | 2/10-10/10 | ЗАГОТОВКИ ИЗ ГОРЯЧЕКАТАНОЙ АРМАТУРНОЙ ГЛАДКОЙ СТАЛИ КЛАССА S240(A240) ДИАМЕТРОМ 8 ММ | Т 0.26677 | - - | - - | - - | 2851.97 760.82 | 163.13 43.52 | 3015.10 804.34
191. | 2/10-25/5 | ЗАГОТОВКИ ИЗ ГОРЯЧЕКАТАНОЙ АРМАТУРНОЙ СТАЛИ ПЕРИОДИЧЕСКОГО ПРОФИЛЯ КЛАССА S500(AТ500С) ДИАМЕТРОМ 10 ММ | Т 0.18957 | - - | - - | - - | 3038.25 575.96 | 173.79 32.95 | 3212.04 608.91
192. | 2/10-25/10 | ЗАГОТОВКИ ИЗ ГОРЯЧЕКАТАНОЙ АРМАТУРНОЙ СТАЛИ ПЕРИОДИЧЕСКОГО ПРОФИЛЯ КЛАССА S500(AТ500С) ДИАМЕТРОМ 12 ММ | Т 4.0378 | - - | - - | - - | 3109.78 12556.67 | 177.88 718.24 | 3287.66 13274.91
193. | 2/10-25/15 | ЗАГОТОВКИ ИЗ ГОРЯЧЕКАТАНОЙ АРМАТУРНОЙ СТАЛИ ПЕРИОДИЧЕСКОГО ПРОФИЛЯ КЛАССА S500(AТ500С) ДИАМЕТРОМ 14 ММ | Т 0.35316 | - - | - - | - - | 2871.90 1014.24 | 164.27 58.01 | 3036.17 1072.25
194. | 2/10-25/20 | ЗАГОТОВКИ ИЗ ГОРЯЧЕКАТАНОЙ АРМАТУРНОЙ СТАЛИ ПЕРИОДИЧЕСКОГО ПРОФИЛЯ КЛАССА S500(AТ500С) ДИАМЕТРОМ 16-18 ММ | Т 3.1087 | - - | - - | - - | 2925.68 9095.06 | 167.35 520.24 | 3093.03 9615.30
195. | 2/10-25/25 | ЗАГОТОВКИ ИЗ ГОРЯЧЕКАТАНОЙ АРМАТУРНОЙ СТАЛИ ПЕРИОДИЧЕСКОГО ПРОФИЛЯ КЛАССА S500(AТ500С) ДИАМЕТРОМ 20-22 ММ | Т 1.98064 | - - | - - | - - | 2893.72 5731.42 | 165.52 327.84 | 3059.24 6059.25
196. | 2/10-25/30 | ЗАГОТОВКИ ИЗ ГОРЯЧЕКАТАНОЙ АРМАТУРНОЙ СТАЛИ ПЕРИОДИЧЕСКОГО ПРОФИЛЯ КЛАССА S500(AТ500С) ДИАМЕТРОМ 25-28 ММ | Т 0.08624 | - - | - - | - - | 2879.04 248.29 | 164.68 14.20 | 3043.72 262.49
197. | Е6-223-1 (Н10) | БЕТОНИРОВАНИЕ МОНОЛИТНЫХ ЖЕЛЕЗОБЕТОННЫХ БАЛОЧНЫХ ПЕРЕКРЫТИЙ ТОЛЩИНОЙ 250 ММ С КАПИТЕЛЯМИ НА ВЫСОТЕ ОТ ОПОРНОЙ ПОВЕРХНОСТИ ДО 6 М В ОПАЛУБКЕ ИМПОРТНОГО ПРОИЗВОДСТВА ИЛИ ТИПА "МОДОСТР" ПРИ ПОДАЧЕ БЕТОННОЙ СМЕСИ В БАДЬЯХ | 100 М3 12.1406 | 2289.15 27791.65 | 67.68 821.68 | - - | 40.50 491.69 | 3.00 36.42 | 2400.33 29141.45
198. | ЕТМ111321 (Н10) | ЭКСПЛУАТАЦИЯ АВТОБЕТОНОНАСОСА 130М3 | МАШ/Ч 82.0331 | - - | 281.16 23064.43 | 50.21 4118.88 | - - | - - | 281.16 23064.43
199. | 4/1-4-10-20-70/1470 | БЕТОНЫ ТЯЖЕЛЫЕ С КРУПНОСТЬЮ ЗАПОЛНИТЕЛЯ БОЛЕЕ 5 ДО 20 ММ, КЛАССА С30/37, F50-F150, W2-W4 | М3 1232.2709 | - - | - - | - - | 203.93 251297.00 | 15.87 19556.14 | 219.80 270853.14
200. | Е6-221-1 (Н10) | ДЕМОНТАЖ ОПАЛУБКИ ИМПОРТНОГО ПРОИЗВОДСТВА ИЛИ ТИПА "МОДОСТР" НА ОСНОВЕ ТЕЛЕСКОПИЧЕСКИХ СТОЕК ДЛЯ УСТРОЙСТВА МОНОЛИТНЫХ ЖЕЛЕЗОБЕТОННЫХ БАЛОЧНЫХ ПЕРЕКРЫТИЙ С КАПИТЕЛЯМИ НА ВЫСОТЕ ОТ ОПОРНОЙ ПОВЕРХНОСТИ ДО 6 М | 100 М2 ПЕРЕКРЫТИЯ 33.92 | 3292.43 111679.23 | 54.06 1833.72 | 20.21 685.52 | 0.26 8.82 | 0.02 0.68 | 3346.77 113522.45
201. | 1/10-100-40-5/С101-АМОРТ-П1 | АМОРТИЗАЦИОННЫЕ ОТЧИСЛЕНИЯ ОПАЛУБОЧНЫХ СИСТЕМ: ПЕРЕКРЫТИЕ БАЛОЧНОЕ С КАПИТЕЛЯМИ | М2 3392 | - - | - - | - - | 16.22 55018.24 | - - | 16.22 55018.24
202. | ПРИМЕЧАНИЕ: | ЛИСТ КЖ2 - 81
203. | Е6-11-7 ПРИМ (Н10) | УСТАНОВКА ЗАКЛАДНЫХ ДЕТАЛЕЙ ВЕСОМ ДО 4 КГ (ПОЗ.1 - ТРУБА Д.102 ММ) | Т 0.00615 | 4076.06 25.07 | 23.87 0.15 | 12.94 0.08 | 42.82 0.26 | 3.40 0.02 | 4146.15 25.50
204. | 6/20-50-50/С103-15703-7А1 | ТРУБЫ СТАЛЬНЫЕ ЭЛЕКТРОСВАРНЫЕ ПРЯМОШОВНЫЕ ИЗ СПОКОЙНОЙ И ПОЛУСПОКОЙНОЙ СТАЛИ МАРОК СТ2, СТ3, 10, 20, НАРУЖНЫМ ДИАМЕТРОМ 102 ММ, ТОЛЩИНОЙ СТЕНКИ 2 ММ | М 1.25 | - - | - - | - - | 14.25 17.81 | 0.67 0.84 | 14.92 18.65
205. | Е6-1-1 ПРИМ (Н10) | УСТРОЙСТВО БЕТОННОЙ ПОДГОТОВКИ С ПРИМЕНЕНИЕМ БАДЬИ (ЗАДЕЛКА ОТВЕРСТИЙ ПО Т.Т.П.4) | 100 М3 В ДЕЛЕ 0.005 | 2970.87 14.85 | 539.09 2.70 | 211.43 1.06 | 205.04 1.03 | 15.00 0.08 | 3730.00 18.65
206. | 4/1-4-10-20-70/1470 | БЕТОНЫ ТЯЖЕЛЫЕ С КРУПНОСТЬЮ ЗАПОЛНИТЕЛЯ БОЛЕЕ 5 ДО 20 ММ, КЛАССА С30/37, F50-F150, W2-W4 | М3 0.51 | - - | - - | - - | 203.93 104.00 | 15.87 8.09 | 219.80 112.10
207. | ПРИМЕЧАНИЕ: | --------------------------------------------------
|  | ИТОГО ПРЯМЫЕ ЗАТРАТЫ : |  | 367368 | 32092 | 7168 | 705709 | 42497 | 1147666
|  | ОХР и ОПР | [6 empty] | 181483
|  | ПЛАНОВАЯ ПРИБЫЛЬ | [6 empty] | 192998
|  | ИТОГО ПО ПТМ | [6 empty] | 1522147
|  | ЗАТРАТЫ ТРУДА | [6 empty] | 22477
|  | ЗАТРАТЫ ТРУДА МАШИНИСТОВ | [6 empty] | 305
| Ж2-60 | ПЕРЕКРЫТИЕ НА ОТМ.+20.000 В ОСЯХ Ж-Н
208. | ПРИМЕЧАНИЕ: | ПЛИТА МОНОЛИТНАЯ ПМ4-2, БАЛКИ БМН4-5 - БМН4-11, БМ4-7 - БМ4-9, БМ4-13 - БМ4-16, БМ4-27 - БМ4-29
209. | ПРИМЕЧАНИЕ: | ЛИСТЫ КЖ2 - 40 - 44, 82, 87 - 93, 97 - 112, 118 - 121
210. | Е6-220-1 (Н10) | МОНТАЖ ОПАЛУБКИ ИМПОРТНОГО ПРОИЗВОДСТВА ИЛИ ТИПА "МОДОСТР" НА ОСНОВЕ ТЕЛЕСКОПИЧЕСКИХ СТОЕК ДЛЯ УСТРОЙСТВА МОНОЛИТНЫХ ЖЕЛЕЗОБЕТОННЫХ БАЛОЧНЫХ ПЕРЕКРЫТИЙ С КАПИТЕЛЯМИ НА ВЫСОТЕ ОТ ОПОРНОЙ ПОВЕРХНОСТИ ДО 6 М | 100 М2 ПЕРЕКРЫТИЯ 26.5 | 5267.82 139597.23 | 109.36 2898.04 | 39.55 1048.08 | 45.62 1208.93 | 4.29 113.69 | 5427.09 143817.89
211. | 1/10-130-30/103 | СМАЗКА СОЛИДОЛ ЖИРОВОЙ (СОЛИДОЛ-Ж) | Т 0.1696 | - - | - - | - - | 3336.52 565.87 | 264.92 44.93 | 3601.44 610.80
212. | Е6-222-1 (Н10) | АРМИРОВАНИЕ МОНОЛИТНЫХ ЖЕЛЕЗОБЕТОННЫХ БАЛОЧНЫХ ПЕРЕКРЫТИЙ ТОЛЩИНОЙ 250 ММ С КАПИТЕЛЯМИ НА ВЫСОТЕ ОТ ОПОРНОЙ ПОВЕРХНОСТИ ДО 6 М В ОПАЛУБКЕ ИМПОРТНОГО ПРОИЗВОДСТВА ИЛИ ТИПА "МОДОСТР" | Т 108.75039 | 418.39 45500.08 | 22.63 2461.02 | 8.69 945.04 | 250.97 27293.09 | 14.36 1561.66 | 706.35 76815.84
213. | 1/10-280-20/С101-63603-9А1 | ФИКСАТОР ДЛЯ ФОРМИРОВАНИЯ ЗАЩИТНОГО СЛОЯ АРМАТУРЫ НА ГОРИЗОНТАЛЬНОЙ ПОВЕРХНОСТИ, ТОЛЩИНА ЗАЩИТНОГО СЛОЯ 30 ММ | 1000 ШТ. 14.572552 | - - | - - | - - | 32.50 473.61 | 2.58 37.60 | 35.08 511.21
214. | ПРИМЕЧАНИЕ: | СТОИМОСТЬ АРМАТУРЫ ПЛИТЫ ПМ4-2, ЛИСТ КЖ2 - 121
215. | 2/10-40/5 | КАРКАСЫ АРМАТУРНЫЕ СТАЛЬНЫЕ ПЛОСКИЕ | Т 7.09554 | - - | - - | - - | 4052.03 28751.34 | 231.78 1644.60 | 4283.81 30395.95
216. | 2/10-10/10 | ЗАГОТОВКИ ИЗ ГОРЯЧЕКАТАНОЙ АРМАТУРНОЙ ГЛАДКОЙ СТАЛИ КЛАССА S240(A240) ДИАМЕТРОМ 8 ММ | Т 3.37294 | - - | - - | - - | 2851.97 9619.52 | 163.13 550.23 | 3015.10 10169.75
217. | 2/10-25/5 | ЗАГОТОВКИ ИЗ ГОРЯЧЕКАТАНОЙ АРМАТУРНОЙ СТАЛИ ПЕРИОДИЧЕСКОГО ПРОФИЛЯ КЛАССА S500(AТ500С) ДИАМЕТРОМ 10 ММ | Т 23.84046 | - - | - - | - - | 3038.25 72433.28 | 173.79 4143.23 | 3212.04 76576.51
218. | 2/10-25/10 | ЗАГОТОВКИ ИЗ ГОРЯЧЕКАТАНОЙ АРМАТУРНОЙ СТАЛИ ПЕРИОДИЧЕСКОГО ПРОФИЛЯ КЛАССА S500(AТ500С) ДИАМЕТРОМ 12 ММ | Т 32.19027 | - - | - - | - - | 3109.78 100104.66 | 177.88 5726.01 | 3287.66 105830.66
219. | 2/10-25/15 | ЗАГОТОВКИ ИЗ ГОРЯЧЕКАТАНОЙ АРМАТУРНОЙ СТАЛИ ПЕРИОДИЧЕСКОГО ПРОФИЛЯ КЛАССА S500(AТ500С) ДИАМЕТРОМ 14 ММ | Т 0.57725 | - - | - - | - - | 2871.90 1657.80 | 164.27 94.82 | 3036.17 1752.63
220. | 2/10-25/20 | ЗАГОТОВКИ ИЗ ГОРЯЧЕКАТАНОЙ АРМАТУРНОЙ СТАЛИ ПЕРИОДИЧЕСКОГО ПРОФИЛЯ КЛАССА S500(AТ500С) ДИАМЕТРОМ 16-18 ММ | Т 15.40038 | - - | - - | - - | 2925.68 45056.58 | 167.35 2577.25 | 3093.03 47633.84
221. | 2/10-25/25 | ЗАГОТОВКИ ИЗ ГОРЯЧЕКАТАНОЙ АРМАТУРНОЙ СТАЛИ ПЕРИОДИЧЕСКОГО ПРОФИЛЯ КЛАССА S500(AТ500С) ДИАМЕТРОМ 20-22 ММ | Т 10.66221 | - - | - - | - - | 2893.72 30853.45 | 165.52 1764.81 | 3059.24 32618.26
222. | 2/10-25/30 | ЗАГОТОВКИ ИЗ ГОРЯЧЕКАТАНОЙ АРМАТУРНОЙ СТАЛИ ПЕРИОДИЧЕСКОГО ПРОФИЛЯ КЛАССА S500(AТ500С) ДИАМЕТРОМ 25-28 ММ | Т 2.4178 | - - | - - | - - | 2879.04 6960.94 | 164.68 398.16 | 3043.72 7359.11
223. | ПРИМЕЧАНИЕ: | СТОИМОСТЬ АРМАТУРЫ БАЛОК БМН4-5 - БНМ4-11, ЛИСТЫ КЖ2 - 87 - 93
224. | 2/10-10/10 | ЗАГОТОВКИ ИЗ ГОРЯЧЕКАТАНОЙ АРМАТУРНОЙ ГЛАДКОЙ СТАЛИ КЛАССА S240(A240) ДИАМЕТРОМ 8 ММ | Т 0.09267 | - - | - - | - - | 2851.97 264.29 | 163.13 15.12 | 3015.10 279.41
225. | 2/10-25/5 | ЗАГОТОВКИ ИЗ ГОРЯЧЕКАТАНОЙ АРМАТУРНОЙ СТАЛИ ПЕРИОДИЧЕСКОГО ПРОФИЛЯ КЛАССА S500(AТ500С) ДИАМЕТРОМ 10 ММ | Т 0.04995 | - - | - - | - - | 3038.25 151.76 | 173.79 8.68 | 3212.04 160.44
226. | 2/10-25/10 | ЗАГОТОВКИ ИЗ ГОРЯЧЕКАТАНОЙ АРМАТУРНОЙ СТАЛИ ПЕРИОДИЧЕСКОГО ПРОФИЛЯ КЛАССА S500(AТ500С) ДИАМЕТРОМ 12 ММ | Т 2.31113 | - - | - - | - - | 3109.78 7187.11 | 177.88 411.10 | 3287.66 7598.21
227. | 2/10-25/20 | ЗАГОТОВКИ ИЗ ГОРЯЧЕКАТАНОЙ АРМАТУРНОЙ СТАЛИ ПЕРИОДИЧЕСКОГО ПРОФИЛЯ КЛАССА S500(AТ500С) ДИАМЕТРОМ 16-18 ММ | Т 2.15254 | - - | - - | - - | 2925.68 6297.64 | 167.35 360.23 | 3093.03 6657.87
228. | ПРИМЕЧАНИЕ: | СТОИМОСТЬ АРМАТУРЫ БАЛОК БМ4-7 - БМ4-9, БМ4-13 - БМ4-16, БМ4-27 - БМ4-29, ЛИСТЫ КЖ2 - 97 - 112
229. | 2/10-10/10 | ЗАГОТОВКИ ИЗ ГОРЯЧЕКАТАНОЙ АРМАТУРНОЙ ГЛАДКОЙ СТАЛИ КЛАССА S240(A240) ДИАМЕТРОМ 8 ММ | Т 0.26208 | - - | - - | - - | 2851.97 747.44 | 163.13 42.75 | 3015.10 790.20
230. | 2/10-25/10 | ЗАГОТОВКИ ИЗ ГОРЯЧЕКАТАНОЙ АРМАТУРНОЙ СТАЛИ ПЕРИОДИЧЕСКОГО ПРОФИЛЯ КЛАССА S500(AТ500С) ДИАМЕТРОМ 12 ММ | Т 2.34252 | - - | - - | - - | 3109.78 7284.72 | 177.88 416.69 | 3287.66 7701.41
231. | 2/10-25/15 | ЗАГОТОВКИ ИЗ ГОРЯЧЕКАТАНОЙ АРМАТУРНОЙ СТАЛИ ПЕРИОДИЧЕСКОГО ПРОФИЛЯ КЛАССА S500(AТ500С) ДИАМЕТРОМ 14 ММ | Т 1.1938 | - - | - - | - - | 2871.90 3428.47 | 164.27 196.11 | 3036.17 3624.58
232. | 2/10-25/20 | ЗАГОТОВКИ ИЗ ГОРЯЧЕКАТАНОЙ АРМАТУРНОЙ СТАЛИ ПЕРИОДИЧЕСКОГО ПРОФИЛЯ КЛАССА S500(AТ500С) ДИАМЕТРОМ 16-18 ММ | Т 1.65158 | - - | - - | - - | 2925.68 4831.99 | 167.35 276.39 | 3093.03 5108.39
233. | 2/10-25/25 | ЗАГОТОВКИ ИЗ ГОРЯЧЕКАТАНОЙ АРМАТУРНОЙ СТАЛИ ПЕРИОДИЧЕСКОГО ПРОФИЛЯ КЛАССА S500(AТ500С) ДИАМЕТРОМ 20-22 ММ | Т 2.98774 | - - | - - | - - | 2893.72 8645.68 | 165.52 494.53 | 3059.24 9140.21
234. | 2/10-25/30 | ЗАГОТОВКИ ИЗ ГОРЯЧЕКАТАНОЙ АРМАТУРНОЙ СТАЛИ ПЕРИОДИЧЕСКОГО ПРОФИЛЯ КЛАССА S500(AТ500С) ДИАМЕТРОМ 25-28 ММ | Т 0.14952 | - - | - - | - - | 2879.04 430.47 | 164.68 24.62 | 3043.72 455.10
235. | Е6-223-1 (Н10) | БЕТОНИРОВАНИЕ МОНОЛИТНЫХ ЖЕЛЕЗОБЕТОННЫХ БАЛОЧНЫХ ПЕРЕКРЫТИЙ ТОЛЩИНОЙ 250 ММ С КАПИТЕЛЯМИ НА ВЫСОТЕ ОТ ОПОРНОЙ ПОВЕРХНОСТИ ДО 6 М В ОПАЛУБКЕ ИМПОРТНОГО ПРОИЗВОДСТВА ИЛИ ТИПА "МОДОСТР" ПРИ ПОДАЧЕ БЕТОННОЙ СМЕСИ В БАДЬЯХ | 100 М3 8.9765 | 2289.15 20548.55 | 67.68 607.53 | - - | 40.50 363.55 | 3.00 26.93 | 2400.33 21546.56
236. | ЕТМ111321 (Н10) | ЭКСПЛУАТАЦИЯ АВТОБЕТОНОНАСОСА 130М3 | МАШ/Ч 60.65352 | - - | 281.16 17053.34 | 50.21 3045.41 | - - | - - | 281.16 17053.34
237. | 4/1-4-10-20-70/1470 | БЕТОНЫ ТЯЖЕЛЫЕ С КРУПНОСТЬЮ ЗАПОЛНИТЕЛЯ БОЛЕЕ 5 ДО 20 ММ, КЛАССА С30/37, F50-F150, W2-W4 | М3 911.11475 | - - | - - | - - | 203.93 185803.63 | 15.87 14459.39 | 219.80 200263.02
238. | Е6-221-1 (Н10) | ДЕМОНТАЖ ОПАЛУБКИ ИМПОРТНОГО ПРОИЗВОДСТВА ИЛИ ТИПА "МОДОСТР" НА ОСНОВЕ ТЕЛЕСКОПИЧЕСКИХ СТОЕК ДЛЯ УСТРОЙСТВА МОНОЛИТНЫХ ЖЕЛЕЗОБЕТОННЫХ БАЛОЧНЫХ ПЕРЕКРЫТИЙ С КАПИТЕЛЯМИ НА ВЫСОТЕ ОТ ОПОРНОЙ ПОВЕРХНОСТИ ДО 6 М | 100 М2 ПЕРЕКРЫТИЯ 26.5 | 3292.43 87249.40 | 54.06 1432.59 | 20.21 535.57 | 0.26 6.89 | 0.02 0.53 | 3346.77 88689.41
239. | 1/10-100-40-5/С101-АМОРТ-П1 | АМОРТИЗАЦИОННЫЕ ОТЧИСЛЕНИЯ ОПАЛУБОЧНЫХ СИСТЕМ: ПЕРЕКРЫТИЕ БАЛОЧНОЕ С КАПИТЕЛЯМИ | М2 2650 | - - | - - | - - | 16.22 42983.00 | - - | 16.22 42983.00
240. | ПРИМЕЧАНИЕ: | ЛИСТ КЖ2 - 82
241. | Е6-11-7 (Н10) | УСТАНОВКА ЗАКЛАДНЫХ ДЕТАЛЕЙ ВЕСОМ ДО 4 КГ (МН32) | Т 0.01184 | 4076.06 48.26 | 23.87 0.28 | 12.94 0.15 | 8609.33 101.93 | 493.40 5.84 | 13202.66 156.32
242. | Е6-11-7 ПРИМ (Н10) | УСТАНОВКА ЗАКЛАДНЫХ ДЕТАЛЕЙ ВЕСОМ ДО 4 КГ (ПОЗ.1 - ТРУБА Д.108 ММ) | Т 0.655 | 4076.06 2669.82 | 23.87 15.63 | 12.94 8.48 | 42.82 28.05 | 3.40 2.23 | 4146.15 2715.72
243. | 6/20-50-50/С103-15900-1А1 | ТРУБЫ СТАЛЬНЫЕ ЭЛЕКТРОСВАРНЫЕ ПРЯМОШОВНЫЕ ИЗ СПОКОЙНОЙ И ПОЛУСПОКОЙНОЙ СТАЛИ МАРОК СТ2, СТ3, 10, 20, НАРУЖНЫМ ДИАМЕТРОМ 108 ММ, ТОЛЩИНОЙ СТЕНКИ 2 ММ | М 1.25 | - - | - - | - - | 15.46 19.33 | 0.73 0.91 | 16.19 20.24
244. | Е6-1-1 ПРИМ (Н10) | УСТРОЙСТВО БЕТОННОЙ ПОДГОТОВКИ С ПРИМЕНЕНИЕМ БАДЬИ (ЗАДЕЛКА ОТВЕРСТИЙ ПО Т.Т.П.4) | 100 М3 В ДЕЛЕ 0.023 | 2970.87 68.33 | 539.09 12.40 | 211.43 4.86 | 205.04 4.72 | 15.00 0.35 | 3730.00 85.79
245. | 4/1-4-10-20-70/1470 | БЕТОНЫ ТЯЖЕЛЫЕ С КРУПНОСТЬЮ ЗАПОЛНИТЕЛЯ БОЛЕЕ 5 ДО 20 ММ, КЛАССА С30/37, F50-F150, W2-W4 | М3 2.346 | - - | - - | - - | 203.93 478.42 | 15.87 37.23 | 219.80 515.65
| КОЭФФИЦИЕНТЫ: | Н6=1
246. | Е26-31-1 ПРИМ (Н10) | ТЕПЛОИЗОЛЯЦИЯ ПОКРЫТИЙ И ПЕРЕКРЫТИЙ ИЗДЕЛИЯМИ ИЗ ВОЛОКНИСТЫХ И ЗЕРНИСТЫХ МАТЕРИАЛОВ НАСУХО (ЗАПОЛНЕНИЕ Д.Ш. МИНЕРАЛОВАТНОЙ ПЛИТОЙ ПО Т.Т.П.3) | М3 1 | 211.25 211.25 | 14.24 14.24 | 10.46 10.46 | - - | - - | 225.49 225.49
247. | 1/10-120-10-10/40 | ПЛИТЫ ТЕПЛОИЗОЛЯЦИОННЫЕ ИЗ МИНЕРАЛЬНОЙ ВАТЫ ПТМ СТБ 1995-2009-Т4-DS(TН)1-СS(10)15-TR7,5-WS1 (ПЛОТНОСТЬ 90 КГ/М3) БЕЛТЕП МАРКИ ВЕНТ 25 | М3 1.03 | - - | - - | - - | 198.38 204.33 | 15.75 16.22 | 214.13 220.55
248. | ПРИМЕЧАНИЕ: | --------------------------------------------------
|  | ИТОГО ПРЯМЫЕ ЗАТРАТЫ : |  | 295893 | 24495 | 5598 | 594242 | 35453 | 950083
|  | ОХР и ОПР | [6 empty] | 146089
|  | ПЛАНОВАЯ ПРИБЫЛЬ | [6 empty] | 155358
|  | ИТОГО ПО ПТМ | [6 empty] | 1251530
|  | ЗАТРАТЫ ТРУДА | [6 empty] | 18092
|  | ЗАТРАТЫ ТРУДА МАШИНИСТОВ | [6 empty] | 239
| Ж2-60 | ПЕРЕКРЫТИЕ НА ОТМ.+23.650 В ОСЯХ А-Е
249. | ПРИМЕЧАНИЕ: | ПЛИТА МОНОЛИТНАЯ ПМ5-3, БАЛКИ БМН5-34 - БМН5-38
250. | ПРИМЕЧАНИЕ: | ЛИСТЫ КЖ2 - 40 - 44, 122, 139 - 143, 151, 152
| КОЭФФИЦИЕНТЫ: | Н6=1.04
251. | Е6-220-1 (Н10) | МОНТАЖ ОПАЛУБКИ ИМПОРТНОГО ПРОИЗВОДСТВА ИЛИ ТИПА "МОДОСТР" НА ОСНОВЕ ТЕЛЕСКОПИЧЕСКИХ СТОЕК ДЛЯ УСТРОЙСТВА МОНОЛИТНЫХ ЖЕЛЕЗОБЕТОННЫХ БАЛОЧНЫХ ПЕРЕКРЫТИЙ С КАПИТЕЛЯМИ НА ВЫСОТЕ ОТ ОПОРНОЙ ПОВЕРХНОСТИ ДО 6 М | 100 М2 ПЕРЕКРЫТИЯ 2.64 | 5267.82 13907.04 | 109.36 288.71 | 39.55 104.41 | 45.62 120.44 | 4.29 11.33 | 5427.09 14327.51
252. | 1/10-130-30/103 | СМАЗКА СОЛИДОЛ ЖИРОВОЙ (СОЛИДОЛ-Ж) | Т 0.016896 | - - | - - | - - | 3336.52 56.37 | 264.92 4.48 | 3601.44 60.85
253. | Е6-222-1 (Н10) | АРМИРОВАНИЕ МОНОЛИТНЫХ ЖЕЛЕЗОБЕТОННЫХ БАЛОЧНЫХ ПЕРЕКРЫТИЙ ТОЛЩИНОЙ 250 ММ С КАПИТЕЛЯМИ НА ВЫСОТЕ ОТ ОПОРНОЙ ПОВЕРХНОСТИ ДО 6 М В ОПАЛУБКЕ ИМПОРТНОГО ПРОИЗВОДСТВА ИЛИ ТИПА "МОДОСТР" | Т 9.03214 | 418.39 3778.96 | 22.63 204.40 | 8.69 78.49 | 250.97 2266.80 | 14.36 129.70 | 706.35 6379.86
254. | 1/10-280-20/С101-63603-9А1 | ФИКСАТОР ДЛЯ ФОРМИРОВАНИЯ ЗАЩИТНОГО СЛОЯ АРМАТУРЫ НА ГОРИЗОНТАЛЬНОЙ ПОВЕРХНОСТИ, ТОЛЩИНА ЗАЩИТНОГО СЛОЯ 30 ММ | 1000 ШТ. 1.210307 | - - | - - | - - | 32.50 39.33 | 2.58 3.12 | 35.08 42.46
255. | ПРИМЕЧАНИЕ: | СТОИМОСТЬ АРМАТУРЫ ПЛИТЫ ПМ5-3, ЛИСТ КЖ2 - 151
256. | 2/10-10/10 | ЗАГОТОВКИ ИЗ ГОРЯЧЕКАТАНОЙ АРМАТУРНОЙ ГЛАДКОЙ СТАЛИ КЛАССА S240(A240) ДИАМЕТРОМ 8 ММ | Т 0.28512 | - - | - - | - - | 2851.97 813.15 | 163.13 46.51 | 3015.10 859.67
257. | 2/10-25/5 | ЗАГОТОВКИ ИЗ ГОРЯЧЕКАТАНОЙ АРМАТУРНОЙ СТАЛИ ПЕРИОДИЧЕСКОГО ПРОФИЛЯ КЛАССА S500(AТ500С) ДИАМЕТРОМ 10 ММ | Т 1.95224 | - - | - - | - - | 3038.25 5931.39 | 173.79 339.28 | 3212.04 6270.67
258. | 2/10-25/10 | ЗАГОТОВКИ ИЗ ГОРЯЧЕКАТАНОЙ АРМАТУРНОЙ СТАЛИ ПЕРИОДИЧЕСКОГО ПРОФИЛЯ КЛАССА S500(AТ500С) ДИАМЕТРОМ 12 ММ | Т 2.94738 | - - | - - | - - | 3109.78 9165.70 | 177.88 524.28 | 3287.66 9689.98
259. | 2/10-25/15 | ЗАГОТОВКИ ИЗ ГОРЯЧЕКАТАНОЙ АРМАТУРНОЙ СТАЛИ ПЕРИОДИЧЕСКОГО ПРОФИЛЯ КЛАССА S500(AТ500С) ДИАМЕТРОМ 14 ММ | Т 0.15624 | - - | - - | - - | 2871.90 448.71 | 164.27 25.67 | 3036.17 474.37
260. | ПРИМЕЧАНИЕ: | СТОИМОСТЬ АРМАТУРЫ БАЛОК БМ5-34 - БМ5-38, ЛИСТЫ КЖ2 - 139 - 143
261. | 2/10-10/10 | ЗАГОТОВКИ ИЗ ГОРЯЧЕКАТАНОЙ АРМАТУРНОЙ ГЛАДКОЙ СТАЛИ КЛАССА S240(A240) ДИАМЕТРОМ 8 ММ | Т 0.0672 | - - | - - | - - | 2851.97 191.65 | 163.13 10.96 | 3015.10 202.61
262. | 2/10-25/10 | ЗАГОТОВКИ ИЗ ГОРЯЧЕКАТАНОЙ АРМАТУРНОЙ СТАЛИ ПЕРИОДИЧЕСКОГО ПРОФИЛЯ КЛАССА S500(AТ500С) ДИАМЕТРОМ 12 ММ | Т 1.6116 | - - | - - | - - | 3109.78 5011.72 | 177.88 286.67 | 3287.66 5298.39
263. | 2/10-25/20 | ЗАГОТОВКИ ИЗ ГОРЯЧЕКАТАНОЙ АРМАТУРНОЙ СТАЛИ ПЕРИОДИЧЕСКОГО ПРОФИЛЯ КЛАССА S500(AТ500С) ДИАМЕТРОМ 16-18 ММ | Т 1.0906 | - - | - - | - - | 2925.68 3190.75 | 167.35 182.51 | 3093.03 3373.26
264. | 2/10-25/25 | ЗАГОТОВКИ ИЗ ГОРЯЧЕКАТАНОЙ АРМАТУРНОЙ СТАЛИ ПЕРИОДИЧЕСКОГО ПРОФИЛЯ КЛАССА S500(AТ500С) ДИАМЕТРОМ 20-22 ММ | Т 0.92176 | - - | - - | - - | 2893.72 2667.32 | 165.52 152.57 | 3059.24 2819.89
265. | Е6-223-1 (Н10) | БЕТОНИРОВАНИЕ МОНОЛИТНЫХ ЖЕЛЕЗОБЕТОННЫХ БАЛОЧНЫХ ПЕРЕКРЫТИЙ ТОЛЩИНОЙ 250 ММ С КАПИТЕЛЯМИ НА ВЫСОТЕ ОТ ОПОРНОЙ ПОВЕРХНОСТИ ДО 6 М В ОПАЛУБКЕ ИМПОРТНОГО ПРОИЗВОДСТВА ИЛИ ТИПА "МОДОСТР" ПРИ ПОДАЧЕ БЕТОННОЙ СМЕСИ В БАДЬЯХ | 100 М3 0.8614 | 2289.15 1971.87 | 67.68 58.30 | - - | 40.50 34.89 | 3.00 2.58 | 2400.33 2067.64
266. | ЕТМ111321 (Н10) | ЭКСПЛУАТАЦИЯ АВТОБЕТОНОНАСОСА 130М3 | МАШ/Ч 5.820414 | - - | 281.16 1636.47 | 50.21 292.24 | - - | - - | 281.16 1636.47
267. | 4/1-4-10-20-70/1470 | БЕТОНЫ ТЯЖЕЛЫЕ С КРУПНОСТЬЮ ЗАПОЛНИТЕЛЯ БОЛЕЕ 5 ДО 20 ММ, КЛАССА С30/37, F50-F150, W2-W4 | М3 87.4321 | - - | - - | - - | 203.93 17830.03 | 15.87 1387.55 | 219.80 19217.58
268. | Е6-221-1 (Н10) | ДЕМОНТАЖ ОПАЛУБКИ ИМПОРТНОГО ПРОИЗВОДСТВА ИЛИ ТИПА "МОДОСТР" НА ОСНОВЕ ТЕЛЕСКОПИЧЕСКИХ СТОЕК ДЛЯ УСТРОЙСТВА МОНОЛИТНЫХ ЖЕЛЕЗОБЕТОННЫХ БАЛОЧНЫХ ПЕРЕКРЫТИЙ С КАПИТЕЛЯМИ НА ВЫСОТЕ ОТ ОПОРНОЙ ПОВЕРХНОСТИ ДО 6 М | 100 М2 ПЕРЕКРЫТИЯ 2.64 | 3292.43 8692.02 | 54.06 142.72 | 20.21 53.35 | 0.26 0.69 | 0.02 0.05 | 3346.77 8835.48
269. | 1/10-100-40-5/С101-АМОРТ-П1 | АМОРТИЗАЦИОННЫЕ ОТЧИСЛЕНИЯ ОПАЛУБОЧНЫХ СИСТЕМ: ПЕРЕКРЫТИЕ БАЛОЧНОЕ С КАПИТЕЛЯМИ | М2 264 | - - | - - | - - | 16.22 4282.08 | - - | 16.22 4282.08
270. | ПРИМЕЧАНИЕ: | --------------------------------------------------
|  | ИТОГО ПРЯМЫЕ ЗАТРАТЫ : |  | 28350 | 2331 | 528 | 52051 | 3107 | 85839
|  | ОХР и ОПР | [6 empty] | 13993
|  | ПЛАНОВАЯ ПРИБЫЛЬ | [6 empty] | 14881
|  | ИТОГО ПО ПТМ | [6 empty] | 114713
|  | ЗАТРАТЫ ТРУДА | [6 empty] | 1735
|  | ЗАТРАТЫ ТРУДА МАШИНИСТОВ | [6 empty] | 23
| Ж2-60 | ПЕРЕКРЫТИЕ НА ОТМ.+24.750 В ОСЯХ А-Е
271. | ПРИМЕЧАНИЕ: | ПЛИТА МОНОЛИТНАЯ ПМ5-1, БАЛКИ БМН5-29 - БМН5-33
272. | ПРИМЕЧАНИЕ: | ЛИСТЫ КЖ2 - 40 - 44, 122, 134 - 138, 144, 145
273. | Е6-220-1 (Н10) | МОНТАЖ ОПАЛУБКИ ИМПОРТНОГО ПРОИЗВОДСТВА ИЛИ ТИПА "МОДОСТР" НА ОСНОВЕ ТЕЛЕСКОПИЧЕСКИХ СТОЕК ДЛЯ УСТРОЙСТВА МОНОЛИТНЫХ ЖЕЛЕЗОБЕТОННЫХ БАЛОЧНЫХ ПЕРЕКРЫТИЙ С КАПИТЕЛЯМИ НА ВЫСОТЕ ОТ ОПОРНОЙ ПОВЕРХНОСТИ ДО 6 М | 100 М2 ПЕРЕКРЫТИЯ 2.7 | 5267.82 14223.11 | 109.36 295.27 | 39.55 106.79 | 45.62 123.17 | 4.29 11.58 | 5427.09 14653.14
274. | 1/10-130-30/103 | СМАЗКА СОЛИДОЛ ЖИРОВОЙ (СОЛИДОЛ-Ж) | Т 0.01728 | - - | - - | - - | 3336.52 57.66 | 264.92 4.58 | 3601.44 62.23
275. | Е6-222-1 (Н10) | АРМИРОВАНИЕ МОНОЛИТНЫХ ЖЕЛЕЗОБЕТОННЫХ БАЛОЧНЫХ ПЕРЕКРЫТИЙ ТОЛЩИНОЙ 250 ММ С КАПИТЕЛЯМИ НА ВЫСОТЕ ОТ ОПОРНОЙ ПОВЕРХНОСТИ ДО 6 М В ОПАЛУБКЕ ИМПОРТНОГО ПРОИЗВОДСТВА ИЛИ ТИПА "МОДОСТР" | Т 10.0717 | 418.39 4213.90 | 22.63 227.92 | 8.69 87.52 | 250.97 2527.69 | 14.36 144.63 | 706.35 7114.14
276. | 1/10-280-20/С101-63603-9А1 | ФИКСАТОР ДЛЯ ФОРМИРОВАНИЯ ЗАЩИТНОГО СЛОЯ АРМАТУРЫ НА ГОРИЗОНТАЛЬНОЙ ПОВЕРХНОСТИ, ТОЛЩИНА ЗАЩИТНОГО СЛОЯ 30 ММ | 1000 ШТ. 1.349608 | - - | - - | - - | 32.50 43.86 | 2.58 3.48 | 35.08 47.34
277. | ПРИМЕЧАНИЕ: | СТОИМОСТЬ АРМАТУРЫ ПЛИТЫ ПМ5-1, ЛИСТ КЖ2 - 144
278. | 2/10-10/10 | ЗАГОТОВКИ ИЗ ГОРЯЧЕКАТАНОЙ АРМАТУРНОЙ ГЛАДКОЙ СТАЛИ КЛАССА S240(A240) ДИАМЕТРОМ 8 ММ | Т 0.2916 | - - | - - | - - | 2851.97 831.63 | 163.13 47.57 | 3015.10 879.20
279. | 2/10-25/5 | ЗАГОТОВКИ ИЗ ГОРЯЧЕКАТАНОЙ АРМАТУРНОЙ СТАЛИ ПЕРИОДИЧЕСКОГО ПРОФИЛЯ КЛАССА S500(AТ500С) ДИАМЕТРОМ 10 ММ | Т 1.94498 | - - | - - | - - | 3038.25 5909.34 | 173.79 338.02 | 3212.04 6247.35
280. | 2/10-25/10 | ЗАГОТОВКИ ИЗ ГОРЯЧЕКАТАНОЙ АРМАТУРНОЙ СТАЛИ ПЕРИОДИЧЕСКОГО ПРОФИЛЯ КЛАССА S500(AТ500С) ДИАМЕТРОМ 12 ММ | Т 2.96612 | - - | - - | - - | 3109.78 9223.98 | 177.88 527.61 | 3287.66 9751.59
281. | 2/10-25/20 | ЗАГОТОВКИ ИЗ ГОРЯЧЕКАТАНОЙ АРМАТУРНОЙ СТАЛИ ПЕРИОДИЧЕСКОГО ПРОФИЛЯ КЛАССА S500(AТ500С) ДИАМЕТРОМ 16-18 ММ | Т 0.20372 | - - | - - | - - | 2925.68 596.02 | 167.35 34.09 | 3093.03 630.11
282. | 2/10-25/25 | ЗАГОТОВКИ ИЗ ГОРЯЧЕКАТАНОЙ АРМАТУРНОЙ СТАЛИ ПЕРИОДИЧЕСКОГО ПРОФИЛЯ КЛАССА S500(AТ500С) ДИАМЕТРОМ 20-22 ММ | Т 0.31616 | - - | - - | - - | 2893.72 914.88 | 165.52 52.33 | 3059.24 967.21
283. | ПРИМЕЧАНИЕ: | СТОИМОСТЬ АРМАТУРЫ БАЛОК БМ5-29 - БМ5-33, ЛИСТЫ КЖ2 - 134 - 138
284. | 2/10-10/10 | ЗАГОТОВКИ ИЗ ГОРЯЧЕКАТАНОЙ АРМАТУРНОЙ ГЛАДКОЙ СТАЛИ КЛАССА S240(A240) ДИАМЕТРОМ 8 ММ | Т 0.0672 | - - | - - | - - | 2851.97 191.65 | 163.13 10.96 | 3015.10 202.61
285. | 2/10-25/10 | ЗАГОТОВКИ ИЗ ГОРЯЧЕКАТАНОЙ АРМАТУРНОЙ СТАЛИ ПЕРИОДИЧЕСКОГО ПРОФИЛЯ КЛАССА S500(AТ500С) ДИАМЕТРОМ 12 ММ | Т 1.70992 | - - | - - | - - | 3109.78 5317.48 | 177.88 304.16 | 3287.66 5621.64
286. | 2/10-25/20 | ЗАГОТОВКИ ИЗ ГОРЯЧЕКАТАНОЙ АРМАТУРНОЙ СТАЛИ ПЕРИОДИЧЕСКОГО ПРОФИЛЯ КЛАССА S500(AТ500С) ДИАМЕТРОМ 16-18 ММ | Т 0.44468 | - - | - - | - - | 2925.68 1300.99 | 167.35 74.42 | 3093.03 1375.41
287. | 2/10-25/25 | ЗАГОТОВКИ ИЗ ГОРЯЧЕКАТАНОЙ АРМАТУРНОЙ СТАЛИ ПЕРИОДИЧЕСКОГО ПРОФИЛЯ КЛАССА S500(AТ500С) ДИАМЕТРОМ 20-22 ММ | Т 1.70532 | - - | - - | - - | 2893.72 4934.72 | 165.52 282.26 | 3059.24 5216.98
288. | 2/10-25/30 | ЗАГОТОВКИ ИЗ ГОРЯЧЕКАТАНОЙ АРМАТУРНОЙ СТАЛИ ПЕРИОДИЧЕСКОГО ПРОФИЛЯ КЛАССА S500(AТ500С) ДИАМЕТРОМ 25-28 ММ | Т 0.422 | - - | - - | - - | 2879.04 1214.95 | 164.68 69.49 | 3043.72 1284.45
289. | Е6-223-1 (Н10) | БЕТОНИРОВАНИЕ МОНОЛИТНЫХ ЖЕЛЕЗОБЕТОННЫХ БАЛОЧНЫХ ПЕРЕКРЫТИЙ ТОЛЩИНОЙ 250 ММ С КАПИТЕЛЯМИ НА ВЫСОТЕ ОТ ОПОРНОЙ ПОВЕРХНОСТИ ДО 6 М В ОПАЛУБКЕ ИМПОРТНОГО ПРОИЗВОДСТВА ИЛИ ТИПА "МОДОСТР" ПРИ ПОДАЧЕ БЕТОННОЙ СМЕСИ В БАДЬЯХ | 100 М3 0.878 | 2289.15 2009.87 | 67.68 59.42 | - - | 40.50 35.56 | 3.00 2.63 | 2400.33 2107.48
290. | ЕТМ111321 (Н10) | ЭКСПЛУАТАЦИЯ АВТОБЕТОНОНАСОСА 130М3 | МАШ/Ч 5.932578 | - - | 281.16 1668.00 | 50.21 297.87 | - - | - - | 281.16 1668.00
291. | 4/1-4-10-20-70/1470 | БЕТОНЫ ТЯЖЕЛЫЕ С КРУПНОСТЬЮ ЗАПОЛНИТЕЛЯ БОЛЕЕ 5 ДО 20 ММ, КЛАССА С30/37, F50-F150, W2-W4 | М3 89.117 | - - | - - | - - | 203.93 18173.63 | 15.87 1414.29 | 219.80 19587.92
292. | Е6-221-1 (Н10) | ДЕМОНТАЖ ОПАЛУБКИ ИМПОРТНОГО ПРОИЗВОДСТВА ИЛИ ТИПА "МОДОСТР" НА ОСНОВЕ ТЕЛЕСКОПИЧЕСКИХ СТОЕК ДЛЯ УСТРОЙСТВА МОНОЛИТНЫХ ЖЕЛЕЗОБЕТОННЫХ БАЛОЧНЫХ ПЕРЕКРЫТИЙ С КАПИТЕЛЯМИ НА ВЫСОТЕ ОТ ОПОРНОЙ ПОВЕРХНОСТИ ДО 6 М | 100 М2 ПЕРЕКРЫТИЯ 2.7 | 3292.43 8889.56 | 54.06 145.96 | 20.21 54.57 | 0.26 0.70 | 0.02 0.05 | 3346.77 9036.28
293. | 1/10-100-40-5/С101-АМОРТ-П1 | АМОРТИЗАЦИОННЫЕ ОТЧИСЛЕНИЯ ОПАЛУБОЧНЫХ СИСТЕМ: ПЕРЕКРЫТИЕ БАЛОЧНОЕ С КАПИТЕЛЯМИ | М2 270 | - - | - - | - - | 16.22 4379.40 | - - | 16.22 4379.40
294. | ПРИМЕЧАНИЕ: | --------------------------------------------------
|  | ИТОГО ПРЯМЫЕ ЗАТРАТЫ : |  | 29336 | 2397 | 547 | 55777 | 3322 | 90832
|  | ОХР и ОПР | [6 empty] | 14480
|  | ПЛАНОВАЯ ПРИБЫЛЬ | [6 empty] | 15399
|  | ИТОГО ПО ПТМ | [6 empty] | 120711
|  | ЗАТРАТЫ ТРУДА | [6 empty] | 1795
|  | ЗАТРАТЫ ТРУДА МАШИНИСТОВ | [6 empty] | 23
| Ж2-60 | ПЕРЕКРЫТИЕ НА ОТМ.+24.750 В ОСЯХ Ж-Н
295. | ПРИМЕЧАНИЕ: | ПЛИТА МОНОЛИТНАЯ ПМ5-2, БАЛКИ БМН5-6 - БМН5-10, БМ5-7 - БМ5-9, БМ5-15, БМ5-16
296. | ПРИМЕЧАНИЕ: | ЛИСТЫ КЖ2 - 40 - 44, 123 - 133, 146 - 150
297. | Е6-220-1 (Н10) | МОНТАЖ ОПАЛУБКИ ИМПОРТНОГО ПРОИЗВОДСТВА ИЛИ ТИПА "МОДОСТР" НА ОСНОВЕ ТЕЛЕСКОПИЧЕСКИХ СТОЕК ДЛЯ УСТРОЙСТВА МОНОЛИТНЫХ ЖЕЛЕЗОБЕТОННЫХ БАЛОЧНЫХ ПЕРЕКРЫТИЙ С КАПИТЕЛЯМИ НА ВЫСОТЕ ОТ ОПОРНОЙ ПОВЕРХНОСТИ ДО 6 М | 100 М2 ПЕРЕКРЫТИЯ 27.008 | 5267.82 142273.28 | 109.36 2953.59 | 39.55 1068.17 | 45.62 1232.10 | 4.29 115.86 | 5427.09 146574.84
298. | 1/10-130-30/103 | СМАЗКА СОЛИДОЛ ЖИРОВОЙ (СОЛИДОЛ-Ж) | Т 0.172851 | - - | - - | - - | 3336.52 576.72 | 264.92 45.79 | 3601.44 622.51
299. | Е6-222-1 (Н10) | АРМИРОВАНИЕ МОНОЛИТНЫХ ЖЕЛЕЗОБЕТОННЫХ БАЛОЧНЫХ ПЕРЕКРЫТИЙ ТОЛЩИНОЙ 250 ММ С КАПИТЕЛЯМИ НА ВЫСОТЕ ОТ ОПОРНОЙ ПОВЕРХНОСТИ ДО 6 М В ОПАЛУБКЕ ИМПОРТНОГО ПРОИЗВОДСТВА ИЛИ ТИПА "МОДОСТР" | Т 84.24267 | 418.39 35246.29 | 22.63 1906.41 | 8.69 732.07 | 250.97 21142.38 | 14.36 1209.72 | 706.35 59504.81
300. | 1/10-280-20/С101-63603-9А1 | ФИКСАТОР ДЛЯ ФОРМИРОВАНИЯ ЗАЩИТНОГО СЛОЯ АРМАТУРЫ НА ГОРИЗОНТАЛЬНОЙ ПОВЕРХНОСТИ, ТОЛЩИНА ЗАЩИТНОГО СЛОЯ 30 ММ | 1000 ШТ. 11.288518 | - - | - - | - - | 32.50 366.88 | 2.58 29.12 | 35.08 396.00
301. | ПРИМЕЧАНИЕ: | СТОИМОСТЬ АРМАТУРЫ ПЛИТЫ ПМ5-2, ЛИСТ КЖ2 - 150
302. | 2/10-40/5 | КАРКАСЫ АРМАТУРНЫЕ СТАЛЬНЫЕ ПЛОСКИЕ | Т 4.70999 | - - | - - | - - | 4052.03 19085.02 | 231.78 1091.68 | 4283.81 20176.70
303. | 2/10-10/10 | ЗАГОТОВКИ ИЗ ГОРЯЧЕКАТАНОЙ АРМАТУРНОЙ ГЛАДКОЙ СТАЛИ КЛАССА S240(A240) ДИАМЕТРОМ 8 ММ | Т 3.208 | - - | - - | - - | 2851.97 9149.12 | 163.13 523.32 | 3015.10 9672.44
304. | 2/10-25/5 | ЗАГОТОВКИ ИЗ ГОРЯЧЕКАТАНОЙ АРМАТУРНОЙ СТАЛИ ПЕРИОДИЧЕСКОГО ПРОФИЛЯ КЛАССА S500(AТ500С) ДИАМЕТРОМ 10 ММ | Т 20.51218 | - - | - - | - - | 3038.25 62321.13 | 173.79 3564.81 | 3212.04 65885.94
305. | 2/10-25/10 | ЗАГОТОВКИ ИЗ ГОРЯЧЕКАТАНОЙ АРМАТУРНОЙ СТАЛИ ПЕРИОДИЧЕСКОГО ПРОФИЛЯ КЛАССА S500(AТ500С) ДИАМЕТРОМ 12 ММ | Т 30.117 | - - | - - | - - | 3109.78 93657.24 | 177.88 5357.21 | 3287.66 99014.46
306. | 2/10-25/15 | ЗАГОТОВКИ ИЗ ГОРЯЧЕКАТАНОЙ АРМАТУРНОЙ СТАЛИ ПЕРИОДИЧЕСКОГО ПРОФИЛЯ КЛАССА S500(AТ500С) ДИАМЕТРОМ 14 ММ | Т 0.74383 | - - | - - | - - | 2871.90 2136.21 | 164.27 122.19 | 3036.17 2258.39
307. | 2/10-25/20 | ЗАГОТОВКИ ИЗ ГОРЯЧЕКАТАНОЙ АРМАТУРНОЙ СТАЛИ ПЕРИОДИЧЕСКОГО ПРОФИЛЯ КЛАССА S500(AТ500С) ДИАМЕТРОМ 16-18 ММ | Т 1.774 | - - | - - | - - | 2925.68 5190.16 | 167.35 296.88 | 3093.03 5487.04
308. | 2/10-25/25 | ЗАГОТОВКИ ИЗ ГОРЯЧЕКАТАНОЙ АРМАТУРНОЙ СТАЛИ ПЕРИОДИЧЕСКОГО ПРОФИЛЯ КЛАССА S500(AТ500С) ДИАМЕТРОМ 20-22 ММ | Т 3.334 | - - | - - | - - | 2893.72 9647.66 | 165.52 551.84 | 3059.24 10199.51
309. | 2/10-25/30 | ЗАГОТОВКИ ИЗ ГОРЯЧЕКАТАНОЙ АРМАТУРНОЙ СТАЛИ ПЕРИОДИЧЕСКОГО ПРОФИЛЯ КЛАССА S500(AТ500С) ДИАМЕТРОМ 25-28 ММ | Т 10.387 | - - | - - | - - | 2879.04 29904.59 | 164.68 1710.53 | 3043.72 31615.12
310. | ПРИМЕЧАНИЕ: | СТОИМОСТЬ АРМАТУРЫ БАЛОК БМН5-6 - БНМ5-10, ЛИСТЫ КЖ2 - 124 - 128
311. | 2/10-10/10 | ЗАГОТОВКИ ИЗ ГОРЯЧЕКАТАНОЙ АРМАТУРНОЙ ГЛАДКОЙ СТАЛИ КЛАССА S240(A240) ДИАМЕТРОМ 8 ММ | Т 0.08361 | - - | - - | - - | 2851.97 238.45 | 163.13 13.64 | 3015.10 252.09
312. | 2/10-25/5 | ЗАГОТОВКИ ИЗ ГОРЯЧЕКАТАНОЙ АРМАТУРНОЙ СТАЛИ ПЕРИОДИЧЕСКОГО ПРОФИЛЯ КЛАССА S500(AТ500С) ДИАМЕТРОМ 10 ММ | Т 0.02109 | - - | - - | - - | 3038.25 64.08 | 173.79 3.67 | 3212.04 67.74
313. | 2/10-25/10 | ЗАГОТОВКИ ИЗ ГОРЯЧЕКАТАНОЙ АРМАТУРНОЙ СТАЛИ ПЕРИОДИЧЕСКОГО ПРОФИЛЯ КЛАССА S500(AТ500С) ДИАМЕТРОМ 12 ММ | Т 2.13095 | - - | - - | - - | 3109.78 6626.79 | 177.88 379.05 | 3287.66 7005.84
314. | 2/10-25/20 | ЗАГОТОВКИ ИЗ ГОРЯЧЕКАТАНОЙ АРМАТУРНОЙ СТАЛИ ПЕРИОДИЧЕСКОГО ПРОФИЛЯ КЛАССА S500(AТ500С) ДИАМЕТРОМ 16-18 ММ | Т 1.94046 | - - | - - | - - | 2925.68 5677.17 | 167.35 324.74 | 3093.03 6001.90
315. | ПРИМЕЧАНИЕ: | СТОИМОСТЬ АРМАТУРЫ БАЛОК БМ5-7 - БМ5-9, БМ5-15, БМ5-16, ЛИСТЫ КЖ2 - 129 - 133
316. | 2/10-10/10 | ЗАГОТОВКИ ИЗ ГОРЯЧЕКАТАНОЙ АРМАТУРНОЙ ГЛАДКОЙ СТАЛИ КЛАССА S240(A240) ДИАМЕТРОМ 8 ММ | Т 0.17712 | - - | - - | - - | 2851.97 505.14 | 163.13 28.89 | 3015.10 534.03
317. | 2/10-25/5 | ЗАГОТОВКИ ИЗ ГОРЯЧЕКАТАНОЙ АРМАТУРНОЙ СТАЛИ ПЕРИОДИЧЕСКОГО ПРОФИЛЯ КЛАССА S500(AТ500С) ДИАМЕТРОМ 10 ММ | Т 0.0504 | - - | - - | - - | 3038.25 153.13 | 173.79 8.76 | 3212.04 161.89
318. | 2/10-25/10 | ЗАГОТОВКИ ИЗ ГОРЯЧЕКАТАНОЙ АРМАТУРНОЙ СТАЛИ ПЕРИОДИЧЕСКОГО ПРОФИЛЯ КЛАССА S500(AТ500С) ДИАМЕТРОМ 12 ММ | Т 2.1065 | - - | - - | - - | 3109.78 6550.75 | 177.88 374.70 | 3287.66 6925.46
319. | 2/10-25/20 | ЗАГОТОВКИ ИЗ ГОРЯЧЕКАТАНОЙ АРМАТУРНОЙ СТАЛИ ПЕРИОДИЧЕСКОГО ПРОФИЛЯ КЛАССА S500(AТ500С) ДИАМЕТРОМ 16-18 ММ | Т 1.29017 | - - | - - | - - | 2925.68 3774.62 | 167.35 215.91 | 3093.03 3990.53
320. | 2/10-25/25 | ЗАГОТОВКИ ИЗ ГОРЯЧЕКАТАНОЙ АРМАТУРНОЙ СТАЛИ ПЕРИОДИЧЕСКОГО ПРОФИЛЯ КЛАССА S500(AТ500С) ДИАМЕТРОМ 20-22 ММ | Т 1.65636 | - - | - - | - - | 2893.72 4793.04 | 165.52 274.16 | 3059.24 5067.20
321. | Е6-223-1 (Н10) | БЕТОНИРОВАНИЕ МОНОЛИТНЫХ ЖЕЛЕЗОБЕТОННЫХ БАЛОЧНЫХ ПЕРЕКРЫТИЙ ТОЛЩИНОЙ 250 ММ С КАПИТЕЛЯМИ НА ВЫСОТЕ ОТ ОПОРНОЙ ПОВЕРХНОСТИ ДО 6 М В ОПАЛУБКЕ ИМПОРТНОГО ПРОИЗВОДСТВА ИЛИ ТИПА "МОДОСТР" ПРИ ПОДАЧЕ БЕТОННОЙ СМЕСИ В БАДЬЯХ | 100 М3 8.0795 | 2289.15 18495.19 | 67.68 546.82 | - - | 40.50 327.22 | 3.00 24.24 | 2400.33 19393.47
322. | ЕТМ111321 (Н10) | ЭКСПЛУАТАЦИЯ АВТОБЕТОНОНАСОСА 130М3 | МАШ/Ч 54.59256 | - - | 281.16 15349.24 | 50.21 2741.09 | - - | - - | 281.16 15349.24
323. | 4/1-4-10-20-70/1470 | БЕТОНЫ ТЯЖЕЛЫЕ С КРУПНОСТЬЮ ЗАПОЛНИТЕЛЯ БОЛЕЕ 5 ДО 20 ММ, КЛАССА С30/37, F50-F150, W2-W4 | М3 820.06925 | - - | - - | - - | 203.93 167236.72 | 15.87 13014.50 | 219.80 180251.22
324. | Е6-221-1 (Н10) | ДЕМОНТАЖ ОПАЛУБКИ ИМПОРТНОГО ПРОИЗВОДСТВА ИЛИ ТИПА "МОДОСТР" НА ОСНОВЕ ТЕЛЕСКОПИЧЕСКИХ СТОЕК ДЛЯ УСТРОЙСТВА МОНОЛИТНЫХ ЖЕЛЕЗОБЕТОННЫХ БАЛОЧНЫХ ПЕРЕКРЫТИЙ С КАПИТЕЛЯМИ НА ВЫСОТЕ ОТ ОПОРНОЙ ПОВЕРХНОСТИ ДО 6 М | 100 М2 ПЕРЕКРЫТИЯ 27.008 | 3292.43 88921.95 | 54.06 1460.05 | 20.21 545.83 | 0.26 7.02 | 0.02 0.54 | 3346.77 90389.56
325. | 1/10-100-40-5/С101-АМОРТ-П1 | АМОРТИЗАЦИОННЫЕ ОТЧИСЛЕНИЯ ОПАЛУБОЧНЫХ СИСТЕМ: ПЕРЕКРЫТИЕ БАЛОЧНОЕ С КАПИТЕЛЯМИ | М2 2700.8 | - - | - - | - - | 16.22 43806.98 | - - | 16.22 43806.98
326. | ПРИМЕЧАНИЕ: | ЛИСТ КЖ2 - 123
327. | Е6-1-1 ПРИМ (Н10) | УСТРОЙСТВО БЕТОННОЙ ПОДГОТОВКИ С ПРИМЕНЕНИЕМ БАДЬИ (ЗАДЕЛКА ОТВЕРСТИЙ ПО Т.Т.П.4) | 100 М3 В ДЕЛЕ 0.028 | 2970.87 83.18 | 539.09 15.09 | 211.43 5.92 | 205.04 5.74 | 15.00 0.42 | 3730.00 104.43
328. | 4/1-4-10-20-70/1470 | БЕТОНЫ ТЯЖЕЛЫЕ С КРУПНОСТЬЮ ЗАПОЛНИТЕЛЯ БОЛЕЕ 5 ДО 20 ММ, КЛАССА С30/37, F50-F150, W2-W4 | М3 2.856 | - - | - - | - - | 203.93 582.42 | 15.87 45.32 | 219.80 627.75
| КОЭФФИЦИЕНТЫ: | Н6=1
329. | Е26-31-1 ПРИМ (Н10) | ТЕПЛОИЗОЛЯЦИЯ ПОКРЫТИЙ И ПЕРЕКРЫТИЙ ИЗДЕЛИЯМИ ИЗ ВОЛОКНИСТЫХ И ЗЕРНИСТЫХ МАТЕРИАЛОВ НАСУХО (ЗАПОЛНЕНИЕ Д.Ш. МИНЕРАЛОВАТНОЙ ПЛИТОЙ ПО Т.Т.П.3) | М3 0.3 | 211.25 63.38 | 14.24 4.27 | 10.46 3.14 | - - | - - | 225.49 67.65
330. | 1/10-120-10-10/40 | ПЛИТЫ ТЕПЛОИЗОЛЯЦИОННЫЕ ИЗ МИНЕРАЛЬНОЙ ВАТЫ ПТМ СТБ 1995-2009-Т4-DS(TН)1-СS(10)15-TR7,5-WS1 (ПЛОТНОСТЬ 90 КГ/М3) БЕЛТЕП МАРКИ ВЕНТ 25 | М3 0.309 | - - | - - | - - | 198.38 61.30 | 15.75 4.87 | 214.13 66.17
|  | ИТОГО ПРЯМЫЕ ЗАТРАТЫ : |  | 285083 | 22235 | 5096 | 494820 | 29332 | 831470
|  | ОХР и ОПР | [6 empty] | 140608
|  | ПЛАНОВАЯ ПРИБЫЛЬ | [6 empty] | 149529
|  | ИТОГО ПО ПТМ | [6 empty] | 1121607
|  | ЗАТРАТЫ ТРУДА | [6 empty] | 17440
|  | ЗАТРАТЫ ТРУДА МАШИНИСТОВ | [6 empty] | 218
|  | ВСЕГО, В ТОМ ЧИСЛЕ | [6 empty] | 10364788
|  | СТРОИТЕЛЬНЫЕ РАБОТЫ, ВСЕГО В ТОМ ЧИСЛЕ | [6 empty] | 10364788
|  | ЗАРАБОТНАЯ ПЛАТА | [6 empty] | 2439179
|  | ЭКСПЛУАТАЦИЯ МАШИН И МЕХАНИЗМОВ, ВСЕГО | [6 empty] | 210076
|  | В ТОМ ЧИСЛЕ ЗАРАБОТНАЯ ПЛАТА МАШИНИСТОВ | [6 empty] | 47658
|  | МАТЕРИАЛЫ, ИЗДЕЛИЯ, КОНСТРУКЦИИ | [6 empty] | 4934071
|  | ТРАНСПОРТ | [6 empty] | 294992
|  | ОХР и ОПР | [6 empty] | 1205006
|  | ПЛАНОВАЯ ПРИБЫЛЬ | [6 empty] | 1281464
|  | ЗАТРАТЫ ТРУДА РАБОЧИХ | [6 empty] | 149249
|  | ЗАТРАТЫ ТРУДА МАШИНИСТОВ | [6 empty] | 2033
|  | СОСТАВИЛ | ВЕДУЩИЙ ИНЖЕНЕР |  |  |  |  | А.А.КОСЯНИК
|  |  | (должность служащего) |  |  | (подпись) |  | (инициалы,фамилия)
|  | ПРОВЕРИЛ | ГЛАВНЫЙ СПЕЦИАЛИСТ |  |  |  |  | М.Н.ДЯТКО
|  |  | (должность служащего) |  |  | (подпись) |  | (инициалы,фамилия)

## 3214-10-1012-T0
НАИМЕНОВАНИЕ ОБЪЕКТА: "ВОЗВЕДЕНИЕ НАЦИОНАЛЬНОГО ИСТОРИЧЕСКОГО МУЗЕЯ БЕЛАРУСИ В РАЙОНЕ УЛ. ОРЛОВСКОЙ Г. МИНСКА". СТАДИЯ С
КОД ОБЪЕКТА: 24.003
НАИМЕНОВАНИЕ ЗДАНИЯ, СООРУЖЕНИЯ: НАЦИОНАЛЬНЫЙ ИСТОРИЧЕСКИЙ МУЗЕЙ БЕЛАРУСИ (3 ЭТАП)
ШИФР ЗДАНИЯ, СООРУЖЕНИЯ: 24.003
КОМПЛЕКТ ЧЕРТЕЖЕЙ: КЖ2
ИСХОДНЫЕ ДАННЫЕ ПО ЛОКАЛЬНОЙ СМЕТЕ (ЛОКАЛЬНОМУ СМЕТНОМУ РАСЧЕТУ) № 1012
(НОРМЫ 2022г.)
ОБЩЕСТРОИТЕЛЬНЫЕ РАБОТЫ: ПЕРЕКРЫТИЕ НА ОТМ.+9.800, +14.900, +20.000, +23.650, +24.750.
СОСТАВЛЕНА В ЦЕНАХ НА 1 ФЕВРАЛЯ 2025г.
№ П/П | ТЕКСТ
1 | 2
1 | L3'3214'10'1012'S0'2'10'ОБЩЕСТРОИТЕЛЬНЫЕ РАБОТЫ: ПЕРЕКРЫТИЕ НА ОТМ.+9.800, +14.900, +20.000, +23.650, +24.750.'КЖ2'А.А.КОСЯНИК#ВЕДУЩИЙ ИНЖЕНЕР'М.Н.ДЯТКО#ГЛАВНЫЙ СПЕЦИАЛИСТ*
2 | Ж2-60'ПЕРЕКРЫТИЕ НА ОТМ.+9.800 В ОСЯХ А-Е 'М3*
3 | БС103-15900-1А1#С103-15900-1'?##'=58'ТРУБЫ СТАЛЬНЫЕ ЭЛЕКТРОСВАРНЫЕ ПРЯМОШОВНЫЕ ИЗ СПОКОЙНОЙ И ПОЛУСПОКОЙНОЙ СТАЛИ МАРОК СТ2, СТ3, 10, 20, НАРУЖНЫМ ДИАМЕТРОМ 108 ММ, ТОЛЩИНОЙ СТЕНКИ 2 ММ ###'М''2801=<6/20-50-50>/2900=5/2799=15,46_0*
4 | БС103-15703-7А1#С103-15703-7'?##'=58'ТРУБЫ СТАЛЬНЫЕ ЭЛЕКТРОСВАРНЫЕ ПРЯМОШОВНЫЕ ИЗ СПОКОЙНОЙ И ПОЛУСПОКОЙНОЙ СТАЛИ МАРОК СТ2, СТ3, 10, 20, НАРУЖНЫМ ДИАМЕТРОМ 102 ММ, ТОЛЩИНОЙ СТЕНКИ 2 ММ ###'М''2801=<6/20-50-50>/2900=5/2799=14,25_0*
5 | П'СОГЛАСНО ПОС В СМЕТЕ УЧТЕН КРАН БАШЕННЫЙ ПРИСТАВНОЙ Г/П 10 ТН*
6 | РМ020130#М020303/М021143#М020303*
7 | РМ110102#М110101*
8 | П'ПЛИТА МОНОЛИТНАЯ ПМ2-1, БАЛКИ БМН2-1 - БМН2-4, БМ2-4 - БМ2-6, БМ2-17, БМ2-18*
9 | П'ЛИСТЫ КЖ2 - 3 - 8, 16 - 18, 29 - 35, 40 - 44*
10 | Е6-220-1'1047:0,25''МОНТАЖ ОПАЛУБКИ ИМПОРТНОГО ПРОИЗВОДСТВА ИЛИ ТИПА "МОДОСТР" НА ОСНОВЕ ТЕЛЕСКОПИЧЕСКИХ СТОЕК ДЛЯ УСТРОЙСТВА МОНОЛИТНЫХ ЖЕЛЕЗОБЕТОННЫХ БАЛОЧНЫХ ПЕРЕКРЫТИЙ С КАПИТЕЛЯМИ НА ВЫСОТЕ ОТ ОПОРНОЙ ПОВЕРХНОСТИ ДО 6 М'100 М2 ПЕРЕКРЫТИЯ''*
11 | С101-96200'0,001.5.1,28.1047:0,25:100*
12 | Е6-222-1'0,001.151527,77+0,001.(659,56+1247,0+2077,2+1282,4)+0,001.(1355,72+1611,72+2240,16+1082,17+2155,36)'101-87400#101-87200'АРМИРОВАНИЕ МОНОЛИТНЫХ ЖЕЛЕЗОБЕТОННЫХ БАЛОЧНЫХ ПЕРЕКРЫТИЙ ТОЛЩИНОЙ 250 ММ С КАПИТЕЛЯМИ НА ВЫСОТЕ ОТ ОПОРНОЙ ПОВЕРХНОСТИ ДО 6 М В ОПАЛУБКЕ ИМПОРТНОГО ПРОИЗВОДСТВА ИЛИ ТИПА "МОДОСТР" 'Т''*
13 | С101-63603-9А1'134.165,23906*
14 | П'СТОИМОСТЬ АРМАТУРЫ ПЛИТЫ ПМ2-1, ЛИСТ КЖ2 - 35*
15 | С204-2800-5'0,001.(630.17,95+274.7,29+12.10,4)*
16 | С204-200'0,001.4546,98*
17 | С204-2710'0,001.43763,02-0,001.(630.2.2,43+274.2.0,95+12.2.1,35)*
18 | С204-2711'0,001.47324,37*
19 | С204-2712'0,001.16157,81-0,001.(630.17.0,77+274.7.0,77+12.10.0,77)*
20 | С204-2713'0,001.11479,83*
21 | С204-2714'0,001.11902,07*
22 | С204-2715'0,001.16353,69*
23 | П'СТОИМОСТЬ АРМАТУРЫ БАЛОК БМН2-1 - БМН2-4, ЛИСТЫ КЖ2 - 5 - 8*
24 | С204-200'0,001.(12,72+22,29+67,59+23,52)*
25 | С204-2711'0,001.(327,36+706,77+351,01+758,88)*
26 | С204-2712'0,001.782,32*
27 | С204-2713'0,001.(319,48+517,92+813,20+499,97)*
28 | С204-2714'0,001.63,12*
29 | П'СТОИМОСТЬ АРМАТУРЫ БАЛОК БМ2-4 - БМ2-6, БМ2-17, БМ2-18, ЛИСТЫ КЖ2 - 16 - 18, 29 - 35*
30 | С204-200'0,001.(40,32+41,00+60,72+22,08+80,64)*
31 | С204-2711'0,001.(479,88+569,16+662,16+471,92+1099,08)*
32 | С204-2712'0,001.233,68*
33 | С204-2713'0,001.(183,00+149,80+167,80+364,08)*
34 | С204-2714'0,001.(652,52+826,0+1047,56+420,37+611,56)*
35 | С204-2715'0,001.(175,56+86,24)*
36 | Е6-223-1'1047+340+(3,8+5,85+9,5+5,7)+(6,4+6,1+9,0+6,3+24,8)'Ж100/М020130/М110101'БЕТОНИРОВАНИЕ МОНОЛИТНЫХ ЖЕЛЕЗОБЕТОННЫХ БАЛОЧНЫХ ПЕРЕКРЫТИЙ ТОЛЩИНОЙ 250 ММ С КАПИТЕЛЯМИ НА ВЫСОТЕ ОТ ОПОРНОЙ ПОВЕРХНОСТИ ДО 6 М В ОПАЛУБКЕ ИМПОРТНОГО ПРОИЗВОДСТВА ИЛИ ТИПА "МОДОСТР" ПРИ ПОДАЧЕ БЕТОННОЙ СМЕСИ В БАДЬЯХ'100 М3''*
37 | ЕТМ111321'87,84:100:13.(1047+340+(3,8+5,85+9,5+5,7)+(6,4+6,1+9,0+6,3+24,8))'=1'ЭКСПЛУАТАЦИЯ АВТОБЕТОНОНАСОСА 130М3'МАШ/Ч'М111321=1'2658=*
38 | С414-1109-264'(1047+340+(3,8+5,85+9,5+5,7)+(6,4+6,1+9,0+6,3+24,8)).1,015*
39 | Е6-221-1'1047:0,25''ДЕМОНТАЖ ОПАЛУБКИ ИМПОРТНОГО ПРОИЗВОДСТВА ИЛИ ТИПА "МОДОСТР" НА ОСНОВЕ ТЕЛЕСКОПИЧЕСКИХ СТОЕК ДЛЯ УСТРОЙСТВА МОНОЛИТНЫХ ЖЕЛЕЗОБЕТОННЫХ БАЛОЧНЫХ ПЕРЕКРЫТИЙ С КАПИТЕЛЯМИ НА ВЫСОТЕ ОТ ОПОРНОЙ ПОВЕРХНОСТИ ДО 6 М'100 М2 ПЕРЕКРЫТИЯ''*
40 | С101-АМОРТ-П1'1047:0,25*
41 | П'ЛИСТ КЖ2 - 3*
42 | Е6-11-7'0,001.1.0,74'204-6200#204-6400'УСТАНОВКА ЗАКЛАДНЫХ ДЕТАЛЕЙ ВЕСОМ ДО 4 КГ (МН32)'Т''*
43 | Е6-11-7#ПРИМ'0,001.5.1,31'204-6200'УСТАНОВКА ЗАКЛАДНЫХ ДЕТАЛЕЙ ВЕСОМ ДО 4 КГ (ПОЗ.1 - ТРУБА Д.108 ММ)'Т''*
44 | С103-15900-1А1'5.0,25*
45 | Е6-1-1#ПРИМ'0,5''УСТРОЙСТВО БЕТОННОЙ ПОДГОТОВКИ С ПРИМЕНЕНИЕМ БАДЬИ (ЗАДЕЛКА ОТВЕРСТИЙ ПО Т.Т.П.4)'100 М3 В ДЕЛЕ''*
46 | С414-1109-264'0,5.1,02*
47 | П'--------------------------------------------------*
48 | Ж2-60'ПЕРЕКРЫТИЕ НА ОТМ.+9.800 В ОСЯХ Ж-Н'М3*
49 | П'ПЛИТА МОНОЛИТНАЯ ПМ2-2, БАЛКИ БМН2-5 - БМН2-11, БМ2-7 - БМ2-16*
50 | П'ЛИСТЫ КЖ2 - 4, 9 - 15 , 19 - 28, 36 - 44*
51 | Е6-220-1'637,5:0,25''МОНТАЖ ОПАЛУБКИ ИМПОРТНОГО ПРОИЗВОДСТВА ИЛИ ТИПА "МОДОСТР" НА ОСНОВЕ ТЕЛЕСКОПИЧЕСКИХ СТОЕК ДЛЯ УСТРОЙСТВА МОНОЛИТНЫХ ЖЕЛЕЗОБЕТОННЫХ БАЛОЧНЫХ ПЕРЕКРЫТИЙ С КАПИТЕЛЯМИ НА ВЫСОТЕ ОТ ОПОРНОЙ ПОВЕРХНОСТИ ДО 6 М '100 М2 ПЕРЕКРЫТИЯ''*
52 | С101-96200'0,001.5.1,28.637,5:0,25:100*
53 | Е6-222-1'0,001.97035,23+0,001.(78,84+1013,47+1378,17+57,66+905,58+821,24+351,34)+0,001.(2196,48+342,74+2714,35+174,98+146,25+146,25+459,5+535,98+451,68+472,26)'101-87400#101-87200'АРМИРОВАНИЕ МОНОЛИТНЫХ ЖЕЛЕЗОБЕТОННЫХ БАЛОЧНЫХ ПЕРЕКРЫТИЙ ТОЛЩИНОЙ 250 ММ С КАПИТЕЛЯМИ НА ВЫСОТЕ ОТ ОПОРНОЙ ПОВЕРХНОСТИ ДО 6 М В ОПАЛУБКЕ ИМПОРТНОГО ПРОИЗВОДСТВА ИЛИ ТИПА "МОДОСТР" 'Т''*
54 | С101-63603-9А1'134.109,282*
55 | П'СТОИМОСТЬ АРМАТУРЫ ПЛИТЫ ПМ2-2, ЛИСТ КЖ2 - 39*
56 | С204-2800-5'0,001.(343.17,95+142.7,29)*
57 | С204-200'0,001.3256,52*
58 | С204-2710'0,001.25046,29-0,001.(343.2.2,43+142.2.0,95)*
59 | С204-2711'0,001.30639,75*
60 | С204-2712'0,001.6234,13-0,001.(343.17.0,77+142.7.0,77)*
61 | С204-2713'0,001.13647,91*
62 | С204-2714'0,001.14404,52*
63 | С204-2715'0,001.3806,11*
64 | П'СТОИМОСТЬ АРМАТУРЫ БАЛОК БМН2-5 - БНМ2-11, ЛИСТЫ КЖ2 - 9 - 15*
65 | С204-200'0,001.(2,1+16,56+25,35+1,95+23,19+16,56+6,96)*
66 | С204-2710'0,001.(28,86+21,09)*
67 | С204-2711'0,001.(9,06+554,28+746,04+7,02+421,85+401,76+171,12)*
68 | С204-2713'0,001.(38,82+442,63+606,78+27,6+460,53+402,92+173,26)*
69 | П'СТОИМОСТЬ АРМАТУРЫ БАЛОК БМ2-7 - БМ2-16, ЛИСТЫ КЖ2 - 19 - 28*
70 | С204-200'0,001.(62,88+10+77,76+7,5+4,8+4,8+13,92+13,92+13,92+13,92)*
71 | С204-2710'0,001.(118,68+55,5+50,4+50,4)*
72 | С204-2711'0,001.(401,76+106,12+565,44+24,86+8,97+8,97+178,56+187,18+159,96+179,54)*
73 | С204-2712'0,001.(614,68+579,12)*
74 | С204-2713'0,001.(434,56+107,94+303,47+87,12+82,08+82,08+137,32+66,28+95,32+95,32)*
75 | С204-2714'0,001.(682,6+1003,6+129,7+211,56+182,48+183,48)*
76 | С204-2715'0,001.(184,96+57,04)*
77 | Е6-223-1'637,5+176,1+(0,60+5,15+7,10+0,50+5,3+4,7+2,2)+(8,6+4,1+10,8+2,1+1,1+1,1+2,0+1,9+1,9+1,9)'Ж100/М020130/М110101'БЕТОНИРОВАНИЕ МОНОЛИТНЫХ ЖЕЛЕЗОБЕТОННЫХ БАЛОЧНЫХ ПЕРЕКРЫТИЙ ТОЛЩИНОЙ 250 ММ С КАПИТЕЛЯМИ НА ВЫСОТЕ ОТ ОПОРНОЙ ПОВЕРХНОСТИ ДО 6 М В ОПАЛУБКЕ ИМПОРТНОГО ПРОИЗВОДСТВА ИЛИ ТИПА "МОДОСТР" ПРИ ПОДАЧЕ БЕТОННОЙ СМЕСИ В БАДЬЯХ'100 М3''*
78 | ЕТМ111321'87,84.0,01:13.(637,5+176,1+(0,60+5,15+7,10+0,50+5,3+4,7+2,2)+(8,6+4,1+10,8+2,1+1,1+1,1+2,0+1,9+1,9+1,9))'=1'ЭКСПЛУАТАЦИЯ АВТОБЕТОНОНАСОСА 130М3'МАШ/Ч'М111321=1'2658=*
79 | С414-1109-264'(637,5+176,1+(0,60+5,15+7,10+0,50+5,3+4,7+2,2)+(8,6+4,1+10,8+2,1+1,1+1,1+2,0+1,9+1,9+1,9)).1,015*
80 | Е6-221-1'637,5:0,25''ДЕМОНТАЖ ОПАЛУБКИ ИМПОРТНОГО ПРОИЗВОДСТВА ИЛИ ТИПА "МОДОСТР" НА ОСНОВЕ ТЕЛЕСКОПИЧЕСКИХ СТОЕК ДЛЯ УСТРОЙСТВА МОНОЛИТНЫХ ЖЕЛЕЗОБЕТОННЫХ БАЛОЧНЫХ ПЕРЕКРЫТИЙ С КАПИТЕЛЯМИ НА ВЫСОТЕ ОТ ОПОРНОЙ ПОВЕРХНОСТИ ДО 6 М '100 М2 ПЕРЕКРЫТИЯ''*
81 | С101-АМОРТ-П1'637,5:0,25*
82 | П'ЛИСТ КЖ2 - 4*
83 | Е6-11-7'0,001.6.0,74'204-6200#204-6400'УСТАНОВКА ЗАКЛАДНЫХ ДЕТАЛЕЙ ВЕСОМ ДО 4 КГ (МН32)'Т''*
84 | Е6-11-7#ПРИМ'0,001.10.1,23'204-6200'УСТАНОВКА ЗАКЛАДНЫХ ДЕТАЛЕЙ ВЕСОМ ДО 4 КГ (ПОЗ.1 - ТРУБА Д.102 ММ)'Т''*
85 | С103-15703-7А1'10.0,25*
86 | Е6-1-1#ПРИМ'2,2''УСТРОЙСТВО БЕТОННОЙ ПОДГОТОВКИ С ПРИМЕНЕНИЕМ БАДЬИ (ЗАДЕЛКА ОТВЕРСТИЙ ПО Т.Т.П.4)'100 М3 В ДЕЛЕ''*
87 | С414-1109-264'2,2.1,02*
88 | Е26-31-1#ПРИМ'1'=1'ТЕПЛОИЗОЛЯЦИЯ ПОКРЫТИЙ И ПЕРЕКРЫТИЙ ИЗДЕЛИЯМИ ИЗ ВОЛОКНИСТЫХ И ЗЕРНИСТЫХ МАТЕРИАЛОВ НАСУХО (ЗАПОЛНЕНИЕ Д.Ш. МИНЕРАЛОВАТНОЙ ПЛИТОЙ ПО Т.Т.П.3)'М3''*
89 | С104-701-12'1,0.1,03*
90 | П'--------------------------------------------------*
91 | Ж2-60'ПЕРЕКРЫТИЕ НА ОТМ.+14.900 В ОСЯХ А-Е'М3*
92 | П'ПЛИТА МОНОЛИТНАЯ ПМ3-1, БАЛКИ БМН3-1 - БМН3-4, БМ3-4 - БМ3-6, БМ3-17*
93 | П'ЛИСТЫ КЖ2 - 40 - 45, 47 - 50 , 58 - 60, 71 - 76*
94 | Е6-220-1'1046:0,25''МОНТАЖ ОПАЛУБКИ ИМПОРТНОГО ПРОИЗВОДСТВА ИЛИ ТИПА "МОДОСТР" НА ОСНОВЕ ТЕЛЕСКОПИЧЕСКИХ СТОЕК ДЛЯ УСТРОЙСТВА МОНОЛИТНЫХ ЖЕЛЕЗОБЕТОННЫХ БАЛОЧНЫХ ПЕРЕКРЫТИЙ С КАПИТЕЛЯМИ НА ВЫСОТЕ ОТ ОПОРНОЙ ПОВЕРХНОСТИ ДО 6 М '100 М2 ПЕРЕКРЫТИЯ''*
95 | С101-96200'0,001.5.1,28.1046:0,25:100*
96 | Е6-222-1'0,001.150423,02+0,001.(659,56+1247,0+2077,2+1282,4)+0,001.(1631,84+1611,72+1968,68+1082,17)'101-87400#101-87200'АРМИРОВАНИЕ МОНОЛИТНЫХ ЖЕЛЕЗОБЕТОННЫХ БАЛОЧНЫХ ПЕРЕКРЫТИЙ ТОЛЩИНОЙ 250 ММ С КАПИТЕЛЯМИ НА ВЫСОТЕ ОТ ОПОРНОЙ ПОВЕРХНОСТИ ДО 6 М В ОПАЛУБКЕ ИМПОРТНОГО ПРОИЗВОДСТВА ИЛИ ТИПА "МОДОСТР" 'Т''*
97 | С101-63603-9А1'134.161,98359*
98 | П'СТОИМОСТЬ АРМАТУРЫ ПЛИТЫ ПМ3-1, ЛИСТ КЖ2 - 76*
99 | С204-2800-5'0,001.(686.17,95+298.7,29+12.10,4)*
100 | С204-200'0,001.4530,12*
101 | С204-2710'0,001.44397,87-0,001.(686.2.2,43+298.2.0,95+12.2.1,35)*
102 | С204-2711'0,001.47489,72*
103 | С204-2712'0,001.16805-0,001.(686.17.0,77+298.7.0,77+12.10.0,77)*
104 | С204-2713'0,001.11359,54*
105 | С204-2714'0,001.10330,97*
106 | С204-2715'0,001.15509,81*
107 | П'СТОИМОСТЬ АРМАТУРЫ БАЛОК БМН3-1 - БНМ3-4, ЛИСТЫ КЖ2 - 47 - 50*
108 | С204-200'0,001.(12,72+22,29+67,59+23,52)*
109 | С204-2711'0,001.(327,36+706,77+351,01+758,88)*
110 | С204-2712'0,001.782,32*
111 | С204-2713'0,001.(319,48+517,92+813,20+499,97)*
112 | С204-2714'0,001.63,12*
113 | П'СТОИМОСТЬ АРМАТУРЫ БАЛОК БМ3-4 - БМ3-6, БМ3-17, ЛИСТЫ КЖ2 - 58 - 60, 71*
114 | С204-200'0,001.(41,44+41,00+58,56+22,08)*
115 | С204-2711'0,001.(416,64+569,16+729,12+471,92)*
116 | С204-2712'0,001.233,68*
117 | С204-2713'0,001.(61,00+271,80+167,80)*
118 | С204-2714'0,001.(792,84+826,00+909,2+420,37)*
119 | С204-2715'0,001.(86,24+175,56)*
120 | Е6-223-1'1046+366+(3,8+5,85+9,5+5,7)+(6,4+6,1+9,0+6,3)'Ж100/М020130/М110101'БЕТОНИРОВАНИЕ МОНОЛИТНЫХ ЖЕЛЕЗОБЕТОННЫХ БАЛОЧНЫХ ПЕРЕКРЫТИЙ ТОЛЩИНОЙ 250 ММ С КАПИТЕЛЯМИ НА ВЫСОТЕ ОТ ОПОРНОЙ ПОВЕРХНОСТИ ДО 6 М В ОПАЛУБКЕ ИМПОРТНОГО ПРОИЗВОДСТВА ИЛИ ТИПА "МОДОСТР" ПРИ ПОДАЧЕ БЕТОННОЙ СМЕСИ В БАДЬЯХ'100 М3''*
121 | ЕТМ111321'87,84.0,01:13.(1046+366+(3,8+5,85+9,5+5,7)+(6,4+6,1+9,0+6,3))'=1'ЭКСПЛУАТАЦИЯ АВТОБЕТОНОНАСОСА 130М3'МАШ/Ч'М111321=1'2658=*
122 | С414-1109-264'(1046+366+(3,8+5,85+9,5+5,7)+(6,4+6,1+9,0+6,3)).1,015*
123 | Е6-221-1'1046:0,25''ДЕМОНТАЖ ОПАЛУБКИ ИМПОРТНОГО ПРОИЗВОДСТВА ИЛИ ТИПА "МОДОСТР" НА ОСНОВЕ ТЕЛЕСКОПИЧЕСКИХ СТОЕК ДЛЯ УСТРОЙСТВА МОНОЛИТНЫХ ЖЕЛЕЗОБЕТОННЫХ БАЛОЧНЫХ ПЕРЕКРЫТИЙ С КАПИТЕЛЯМИ НА ВЫСОТЕ ОТ ОПОРНОЙ ПОВЕРХНОСТИ ДО 6 М '100 М2 ПЕРЕКРЫТИЯ''*
124 | С101-АМОРТ-П1'1046:0,25*
125 | П'ЛИСТ КЖ2 - 45*
126 | Е6-11-7'0,001.1.0,74'204-6200#204-6400'УСТАНОВКА ЗАКЛАДНЫХ ДЕТАЛЕЙ ВЕСОМ ДО 4 КГ (МН32)'Т''*
127 | Е6-11-7#ПРИМ'0,001.5.1,31'204-6200'УСТАНОВКА ЗАКЛАДНЫХ ДЕТАЛЕЙ ВЕСОМ ДО 4 КГ (ПОЗ.1 - ТРУБА Д.108 ММ)'Т''*
128 | С103-15900-1А1'5.0,25*
129 | Е6-1-1#ПРИМ'0,5''УСТРОЙСТВО БЕТОННОЙ ПОДГОТОВКИ С ПРИМЕНЕНИЕМ БАДЬИ (ЗАДЕЛКА ОТВЕРСТИЙ ПО Т.Т.П.4)'100 М3 В ДЕЛЕ''*
130 | С414-1109-264'0,5.1,02*
131 | П'--------------------------------------------------*
132 | Ж2-60'ПЕРЕКРЫТИЕ НА ОТМ.+14.900 В ОСЯХ Ж-Н'М3*
133 | П'ПЛИТА МОНОЛИТНАЯ ПМ3-2, БАЛКИ БМН3-5 - БМН3-11, БМ3-7 - БМ3-16*
134 | П'ЛИСТЫ КЖ2 - 40 - 44, 46, 51 - 57, 61 - 70, 77 - 80*
135 | Е6-220-1'637,5:0,25''МОНТАЖ ОПАЛУБКИ ИМПОРТНОГО ПРОИЗВОДСТВА ИЛИ ТИПА "МОДОСТР" НА ОСНОВЕ ТЕЛЕСКОПИЧЕСКИХ СТОЕК ДЛЯ УСТРОЙСТВА МОНОЛИТНЫХ ЖЕЛЕЗОБЕТОННЫХ БАЛОЧНЫХ ПЕРЕКРЫТИЙ С КАПИТЕЛЯМИ НА ВЫСОТЕ ОТ ОПОРНОЙ ПОВЕРХНОСТИ ДО 6 М '100 М2 ПЕРЕКРЫТИЯ''*
136 | С101-96200'0,001.5.1,28.637,5:0,25:100*
137 | Е6-222-1'0,001.99482,34+0,001.(78,84+1013,47+1378,17+57,66+905,58+821,24+351,34)+0,001.(2308,43+342,74+2513,74+174,98+146,25+146,25+459,5+535,98+451,68+472,26)'101-87400#101-87200'АРМИРОВАНИЕ МОНОЛИТНЫХ ЖЕЛЕЗОБЕТОННЫХ БАЛОЧНЫХ ПЕРЕКРЫТИЙ ТОЛЩИНОЙ 250 ММ С КАПИТЕЛЯМИ НА ВЫСОТЕ ОТ ОПОРНОЙ ПОВЕРХНОСТИ ДО 6 М В ОПАЛУБКЕ ИМПОРТНОГО ПРОИЗВОДСТВА ИЛИ ТИПА "МОДОСТР" 'Т''*
138 | С101-63603-9А1'134.111,64045*
139 | П'СТОИМОСТЬ АРМАТУРЫ ПЛИТЫ ПМ3-2, ЛИСТ КЖ2 - 80*
140 | С204-2800-5'0,001.(343.17,95+142.7,29)*
141 | С204-200'0,001.3258,12*
142 | С204-2710'0,001.25222,96-0,001.(343.2.2,43+142.2.0,95)*
143 | С204-2711'0,001.31545,52*
144 | С204-2712'0,001.6339,08-0,001.(343.17.0,77+142.7.0,77)*
145 | С204-2713'0,001.14100,33*
146 | С204-2714'0,001.14362,45*
147 | С204-2715'0,001.4653,88*
148 | П'СТОИМОСТЬ АРМАТУРЫ БАЛОК БМН3-5 - БНМ3-11, ЛИСТЫ КЖ2 - 51 - 57*
149 | С204-200'0,001.(2,1+16,56+25,35+1,95+23,19+16,56+6,96)*
150 | С204-2710'0,001.(28,86+21,09)*
151 | С204-2711'0,001.(9,06+554,28+746,04+7,02+421,85+401,76+171,12)*
152 | С204-2713'0,001.(38,82+442,63+606,78+27,6+460,53+402,92+173,26)*
153 | П'СТОИМОСТЬ АРМАТУРЫ БАЛОК БМ3-7 - БМ3-16, ЛИСТЫ КЖ2 - 61 - 70*
154 | С204-200'0,001.(62,88+10+77,76+7,5+4,8+4,8+13,92+13,92+13,92+13,92)*
155 | С204-2710'0,001.(118,68+55,5+50,4+50,4)*
156 | С204-2711'0,001.(401,76+106,12+565,44+24,86+8,97+8,97+178,56+187,17+159,96+179,54)*
157 | С204-2712'0,001.(614,68+579,12)*
158 | С204-2713'0,001.(311,02+107,94+477,67+87,12+82,08+82,08+137,32+66,28+95,32+95,32)*
159 | С204-2714'0,001.(825,61+813,75+129,7+211,56+182,48+183,48)*
160 | С204-2715'0,001.(92,48+57,04)*
161 | Е6-223-1'637,5+176,1+(0,60+5,20+7,10+0,50+5,3+4,70+2,20)+(8,6+4,1+10,8+2,1+1,1+1,1+2,0+1,90+1,90+1,90)'Ж100/М020130/М110101'БЕТОНИРОВАНИЕ МОНОЛИТНЫХ ЖЕЛЕЗОБЕТОННЫХ БАЛОЧНЫХ ПЕРЕКРЫТИЙ ТОЛЩИНОЙ 250 ММ С КАПИТЕЛЯМИ НА ВЫСОТЕ ОТ ОПОРНОЙ ПОВЕРХНОСТИ ДО 6 М В ОПАЛУБКЕ ИМПОРТНОГО ПРОИЗВОДСТВА ИЛИ ТИПА "МОДОСТР" ПРИ ПОДАЧЕ БЕТОННОЙ СМЕСИ В БАДЬЯХ'100 М3''*
162 | ЕТМ111321'87,84.0,01:13.(637,5+176,1+(0,60+5,20+7,10+0,50+5,3+4,70+2,20)+(8,6+4,1+10,8+2,1+1,1+1,1+2,0+1,90+1,90+1,90))'=1'ЭКСПЛУАТАЦИЯ АВТОБЕТОНОНАСОСА 130М3'МАШ/Ч'М111321=1'2658=*
163 | С414-1109-264'(637,5+176,1+(0,60+5,20+7,10+0,50+5,3+4,70+2,20)+(8,6+4,1+10,8+2,1+1,1+1,1+2,0+1,90+1,90+1,90)).1,015*
164 | Е6-221-1'637,5:0,25''ДЕМОНТАЖ ОПАЛУБКИ ИМПОРТНОГО ПРОИЗВОДСТВА ИЛИ ТИПА "МОДОСТР" НА ОСНОВЕ ТЕЛЕСКОПИЧЕСКИХ СТОЕК ДЛЯ УСТРОЙСТВА МОНОЛИТНЫХ ЖЕЛЕЗОБЕТОННЫХ БАЛОЧНЫХ ПЕРЕКРЫТИЙ С КАПИТЕЛЯМИ НА ВЫСОТЕ ОТ ОПОРНОЙ ПОВЕРХНОСТИ ДО 6 М '100 М2 ПЕРЕКРЫТИЯ''*
165 | С101-АМОРТ-П1'637,5:0,25*
166 | П'ЛИСТ КЖ2 - 46*
167 | Е6-11-7'0,001.6.0,74'204-6200#204-6400'УСТАНОВКА ЗАКЛАДНЫХ ДЕТАЛЕЙ ВЕСОМ ДО 4 КГ (МН32)'Т''*
168 | Е6-11-7#ПРИМ'0,001.10.1,23'204-6200'УСТАНОВКА ЗАКЛАДНЫХ ДЕТАЛЕЙ ВЕСОМ ДО 4 КГ (ПОЗ.1 - ТРУБА Д.102 ММ)'Т''*
169 | С103-15703-7А1'10.0,25*
170 | Е6-1-1#ПРИМ'2,3''УСТРОЙСТВО БЕТОННОЙ ПОДГОТОВКИ С ПРИМЕНЕНИЕМ БАДЬИ (ЗАДЕЛКА ОТВЕРСТИЙ ПО Т.Т.П.4)'100 М3 В ДЕЛЕ''*
171 | С414-1109-264'2,3.1,02*
172 | Е26-31-1#ПРИМ'1'=1'ТЕПЛОИЗОЛЯЦИЯ ПОКРЫТИЙ И ПЕРЕКРЫТИЙ ИЗДЕЛИЯМИ ИЗ ВОЛОКНИСТЫХ И ЗЕРНИСТЫХ МАТЕРИАЛОВ НАСУХО (ЗАПОЛНЕНИЕ Д.Ш. МИНЕРАЛОВАТНОЙ ПЛИТОЙ ПО Т.Т.П.3)'М3''*
173 | С104-701-12'1,0.1,03*
174 | П'--------------------------------------------------*
175 | Ж2-60'ПЕРЕКРЫТИЕ НА ОТМ.+20.000 В ОСЯХ А-Е'М3*
176 | П'ПЛИТА МОНОЛИТНАЯ ПМ4-1, БАЛКИ БМН4-1 - БМН4-4, БМ4-4 - БМ3-6, БМ3-21 - БМ26, БМ4-39*
177 | П'ЛИСТЫ КЖ2 - 40 - 44, 81, 83 - 86 , 94 - 109, 113, - 117, 176*
178 | Н6=1,04*
179 | Е6-220-1'848:0,25''МОНТАЖ ОПАЛУБКИ ИМПОРТНОГО ПРОИЗВОДСТВА ИЛИ ТИПА "МОДОСТР" НА ОСНОВЕ ТЕЛЕСКОПИЧЕСКИХ СТОЕК ДЛЯ УСТРОЙСТВА МОНОЛИТНЫХ ЖЕЛЕЗОБЕТОННЫХ БАЛОЧНЫХ ПЕРЕКРЫТИЙ С КАПИТЕЛЯМИ НА ВЫСОТЕ ОТ ОПОРНОЙ ПОВЕРХНОСТИ ДО 6 М '100 М2 ПЕРЕКРЫТИЯ''*
180 | С101-96200'0,001.5.1,28.848:0,25:100*
181 | Е6-222-1'0,001.102449,86+0,001.(659,56+1246,98+1867,8+1282,37)+0,001.(1858,94+1124,36+2044,94+339,40+973,30+339,40+1043,64+973,30+739,26+586,34)'101-87400#101-87200'АРМИРОВАНИЕ МОНОЛИТНЫХ ЖЕЛЕЗОБЕТОННЫХ БАЛОЧНЫХ ПЕРЕКРЫТИЙ ТОЛЩИНОЙ 250 ММ С КАПИТЕЛЯМИ НА ВЫСОТЕ ОТ ОПОРНОЙ ПОВЕРХНОСТИ ДО 6 М В ОПАЛУБКЕ ИМПОРТНОГО ПРОИЗВОДСТВА ИЛИ ТИПА "МОДОСТР" 'Т''*
182 | С101-63603-9А1'134.117,52945*
183 | П'СТОИМОСТЬ АРМАТУРЫ ПЛИТЫ ПМ4-1, ЛИСТ КЖ2 - 117*
184 | С204-2800-5'0,001.(490.17,95+218.7,29+12.10,4)*
185 | С204-200'0,001.3663,36*
186 | С204-2710'0,001.33979,37-0,001.(490.2.2,43+218.2.0,95+12.2.1,35)*
187 | С204-2711'0,001.38136,15*
188 | С204-2712'0,001.11777,8-0,001.(490.17.0,77+218.7.0,77+12.10.0,77)*
189 | С204-2713'0,001.3743,51*
190 | С204-2714'0,001.9188,72*
191 | С204-2715'0,001.1960,95*
192 | П'СТОИМОСТЬ АРМАТУРЫ БАЛОК БМН4-1 - БНМ4-4, ЛИСТЫ КЖ2 - 83 - 86*
193 | С204-200'0,001.(12,72+22,29+67,59+23,52)*
194 | С204-2711'0,001.(327,36+706,77+923,89+758,88)*
195 | С204-2713'0,001.(319,48+517,92+813,20+499,97)*
196 | С204-2714'0,001.63,12*
197 | П'СТОИМОСТЬ АРМАТУРЫ БАЛОК БМ4-4 - БМ3-6, БМ4-21 - БМ4-26, БМ4-39, ЛИСТЫ КЖ2 - 94 - 96, 104 - 109, 176*
198 | С204-200'0,001.(41,44+40,32+58,56+6,72+20,16+6,72+19,20+20,16+13,44+40,05)*
199 | С204-2710'0,001.189,57*
200 | С204-2711'0,001.(437,10+479,88+805,38+164,26+479,88+164,26+573,00+479,88+294,14+160,02)*
201 | С204-2712'0,001.(238,76+114,40)*
202 | С204-2713'0,001.(61,00+527,12+271,80+168,42+473,26+168,42+451,44+473,26+317,28+196,70)*
203 | С204-2714'0,001.(994,40+77,04+909,20)*
204 | С204-2715'0,001.86,24*
205 | Е6-223-1'848+283+(3,8+5,85+9,5+5,7)+(6,4+6,1+9,0+1,9+6,4+1,9+5,7+6,4+4,1+10,31)'Ж100/М020130/М110101'БЕТОНИРОВАНИЕ МОНОЛИТНЫХ ЖЕЛЕЗОБЕТОННЫХ БАЛОЧНЫХ ПЕРЕКРЫТИЙ ТОЛЩИНОЙ 250 ММ С КАПИТЕЛЯМИ НА ВЫСОТЕ ОТ ОПОРНОЙ ПОВЕРХНОСТИ ДО 6 М В ОПАЛУБКЕ ИМПОРТНОГО ПРОИЗВОДСТВА ИЛИ ТИПА "МОДОСТР" ПРИ ПОДАЧЕ БЕТОННОЙ СМЕСИ В БАДЬЯХ'100 М3''*
206 | ЕТМ111321'87,84.0,01:13.(848+283+(3,8+5,85+9,5+5,7)+(6,4+6,1+9,0+1,9+6,4+1,9+5,7+6,4+4,1+10,31))'=1'ЭКСПЛУАТАЦИЯ АВТОБЕТОНОНАСОСА 130М3'МАШ/Ч'М111321=1'2658=*
207 | С414-1109-264'(848+283+(3,8+5,85+9,5+5,7)+(6,4+6,1+9,0+1,9+6,4+1,9+5,7+6,4+4,1+10,31)).1,015*
208 | Е6-221-1'848:0,25''ДЕМОНТАЖ ОПАЛУБКИ ИМПОРТНОГО ПРОИЗВОДСТВА ИЛИ ТИПА "МОДОСТР" НА ОСНОВЕ ТЕЛЕСКОПИЧЕСКИХ СТОЕК ДЛЯ УСТРОЙСТВА МОНОЛИТНЫХ ЖЕЛЕЗОБЕТОННЫХ БАЛОЧНЫХ ПЕРЕКРЫТИЙ С КАПИТЕЛЯМИ НА ВЫСОТЕ ОТ ОПОРНОЙ ПОВЕРХНОСТИ ДО 6 М '100 М2 ПЕРЕКРЫТИЯ''*
209 | С101-АМОРТ-П1'848:0,25*
210 | П'ЛИСТ КЖ2 - 81*
211 | Е6-11-7#ПРИМ'0,001.5.1,23'204-6200'УСТАНОВКА ЗАКЛАДНЫХ ДЕТАЛЕЙ ВЕСОМ ДО 4 КГ (ПОЗ.1 - ТРУБА Д.102 ММ)'Т''*
212 | С103-15703-7А1'5.0,25*
213 | Е6-1-1#ПРИМ'0,5''УСТРОЙСТВО БЕТОННОЙ ПОДГОТОВКИ С ПРИМЕНЕНИЕМ БАДЬИ (ЗАДЕЛКА ОТВЕРСТИЙ ПО Т.Т.П.4)'100 М3 В ДЕЛЕ''*
214 | С414-1109-264'0,5.1,02*
215 | П'--------------------------------------------------*
216 | Ж2-60'ПЕРЕКРЫТИЕ НА ОТМ.+20.000 В ОСЯХ Ж-Н'М3*
217 | П'ПЛИТА МОНОЛИТНАЯ ПМ4-2, БАЛКИ БМН4-5 - БМН4-11, БМ4-7 - БМ4-9, БМ4-13 - БМ4-16, БМ4-27 - БМ4-29*
218 | П'ЛИСТЫ КЖ2 - 40 - 44, 82, 87 - 93, 97 - 112, 118 - 121*
219 | Е6-220-1'662,5:0,25''МОНТАЖ ОПАЛУБКИ ИМПОРТНОГО ПРОИЗВОДСТВА ИЛИ ТИПА "МОДОСТР" НА ОСНОВЕ ТЕЛЕСКОПИЧЕСКИХ СТОЕК ДЛЯ УСТРОЙСТВА МОНОЛИТНЫХ ЖЕЛЕЗОБЕТОННЫХ БАЛОЧНЫХ ПЕРЕКРЫТИЙ С КАПИТЕЛЯМИ НА ВЫСОТЕ ОТ ОПОРНОЙ ПОВЕРХНОСТИ ДО 6 М '100 М2 ПЕРЕКРЫТИЯ''*
220 | С101-96200'0,001.5.1,28.662,5:0,25:100*
221 | Е6-222-1'0,001.95556,85+0,001.(78,84+1013,47+1378,17+57,66+905,58+821,24+351,34)+0,001.(2315,15+441,01+2549,42+459,5+535,98+451,68+472,26+456,4+453,16+452,68)'101-87400#101-87200'АРМИРОВАНИЕ МОНОЛИТНЫХ ЖЕЛЕЗОБЕТОННЫХ БАЛОЧНЫХ ПЕРЕКРЫТИЙ ТОЛЩИНОЙ 250 ММ С КАПИТЕЛЯМИ НА ВЫСОТЕ ОТ ОПОРНОЙ ПОВЕРХНОСТИ ДО 6 М В ОПАЛУБКЕ ИМПОРТНОГО ПРОИЗВОДСТВА ИЛИ ТИПА "МОДОСТР" 'Т''*
222 | С101-63603-9А1'134.108,75039*
223 | П'СТОИМОСТЬ АРМАТУРЫ ПЛИТЫ ПМ4-2, ЛИСТ КЖ2 - 121*
224 | С204-2800-5'0,001.(336.17,95+146.7,29)*
225 | С204-200'0,001.3372,94*
226 | С204-2710'0,001.25750,82-0,001.(336.2.2,43+146.2.0,95)*
227 | С204-2711'0,001.32190,27*
228 | С204-2712'0,001.5762,43-0,001.(336.17.0,77+146.7.0,77)*
229 | С204-2713'0,001.15400,38*
230 | С204-2714'0,001.10662,21*
231 | С204-2715'0,001.2417,80*
232 | П'СТОИМОСТЬ АРМАТУРЫ БАЛОК БМН4-5 - БНМ4-11, ЛИСТЫ КЖ2 - 87 - 93*
233 | С204-200'0,001.(2,1+16,56+25,35+1,95+23,19+16,56+6,96)*
234 | С204-2710'0,001.(28,86+21,09)*
235 | С204-2711'0,001.(9,06+554,28+746,04+7,02+421,85+401,76+171,12)*
236 | С204-2713'0,001.(38,82+442,63+606,78+27,6+460,53+402,92+173,26)*
237 | П'СТОИМОСТЬ АРМАТУРЫ БАЛОК БМ4-7 - БМ4-9, БМ4-13 - БМ4-16, БМ4-27 - БМ4-29, ЛИСТЫ КЖ2 - 97 - 112*
238 | С204-200'0,001.(62,88+24+77,76+13,92+13,92+13,92+13,92+13,92+13,92+13,92)*
239 | С204-2711'0,001.(401,76+186+565,44+178,56+187,18+159,96+179,54+163,68+160,44+159,96)*
240 | С204-2712'0,001.(614,68+579,12)*
241 | С204-2713'0,001.(272,38+231,01+467,99+137,32+66,28+95,32+95,32+95,32+95,32+95,32)*
242 | С204-2714'0,001.(870,97+859,11+129,7+211,56+182,48+183,48+183,48+183,48+183,48)*
243 | С204-2715'0,001.(92,48+57,04)*
244 | Е6-223-1'662,5+174,1+(0,60+5,15+7,10+0,50+5,3+4,7+2,20)+(8,6+2,70+10,8+2,00+1,90+1,90+1,90+1,90+1,90+1,90)'Ж100/М020130/М110101'БЕТОНИРОВАНИЕ МОНОЛИТНЫХ ЖЕЛЕЗОБЕТОННЫХ БАЛОЧНЫХ ПЕРЕКРЫТИЙ ТОЛЩИНОЙ 250 ММ С КАПИТЕЛЯМИ НА ВЫСОТЕ ОТ ОПОРНОЙ ПОВЕРХНОСТИ ДО 6 М В ОПАЛУБКЕ ИМПОРТНОГО ПРОИЗВОДСТВА ИЛИ ТИПА "МОДОСТР" ПРИ ПОДАЧЕ БЕТОННОЙ СМЕСИ В БАДЬЯХ'100 М3''*
245 | ЕТМ111321'87,84.0,01:13.(662,5+174,1+(0,60+5,15+7,10+0,50+5,3+4,7+2,20)+(8,6+2,70+10,8+2,00+1,90+1,90+1,90+1,90+1,90+1,90))'=1'ЭКСПЛУАТАЦИЯ АВТОБЕТОНОНАСОСА 130М3'МАШ/Ч'М111321=1'2658=*
246 | С414-1109-264'(662,5+174,1+(0,60+5,15+7,10+0,50+5,3+4,7+2,20)+(8,6+2,70+10,8+2,00+1,90+1,90+1,90+1,90+1,90+1,90)).1,015*
247 | Е6-221-1'662,5:0,25''ДЕМОНТАЖ ОПАЛУБКИ ИМПОРТНОГО ПРОИЗВОДСТВА ИЛИ ТИПА "МОДОСТР" НА ОСНОВЕ ТЕЛЕСКОПИЧЕСКИХ СТОЕК ДЛЯ УСТРОЙСТВА МОНОЛИТНЫХ ЖЕЛЕЗОБЕТОННЫХ БАЛОЧНЫХ ПЕРЕКРЫТИЙ С КАПИТЕЛЯМИ НА ВЫСОТЕ ОТ ОПОРНОЙ ПОВЕРХНОСТИ ДО 6 М '100 М2 ПЕРЕКРЫТИЯ''*
248 | С101-АМОРТ-П1'662,5:0,25*
249 | П'ЛИСТ КЖ2 - 82*
250 | Е6-11-7'0,001.16.0,74'204-6200#204-6400'УСТАНОВКА ЗАКЛАДНЫХ ДЕТАЛЕЙ ВЕСОМ ДО 4 КГ (МН32)'Т''*
251 | Е6-11-7#ПРИМ'0,001.5.131'204-6200'УСТАНОВКА ЗАКЛАДНЫХ ДЕТАЛЕЙ ВЕСОМ ДО 4 КГ (ПОЗ.1 - ТРУБА Д.108 ММ)'Т''*
252 | С103-15900-1А1'5.0,25*
253 | Е6-1-1#ПРИМ'2,3''УСТРОЙСТВО БЕТОННОЙ ПОДГОТОВКИ С ПРИМЕНЕНИЕМ БАДЬИ (ЗАДЕЛКА ОТВЕРСТИЙ ПО Т.Т.П.4)'100 М3 В ДЕЛЕ''*
254 | С414-1109-264'2,3.1,02*
255 | Н6=1,0*
256 | Е26-31-1#ПРИМ'1'=1'ТЕПЛОИЗОЛЯЦИЯ ПОКРЫТИЙ И ПЕРЕКРЫТИЙ ИЗДЕЛИЯМИ ИЗ ВОЛОКНИСТЫХ И ЗЕРНИСТЫХ МАТЕРИАЛОВ НАСУХО (ЗАПОЛНЕНИЕ Д.Ш. МИНЕРАЛОВАТНОЙ ПЛИТОЙ ПО Т.Т.П.3)'М3''*
257 | С104-701-12'1,0.1,03*
258 | П'--------------------------------------------------*
259 | Ж2-60'ПЕРЕКРЫТИЕ НА ОТМ.+23.650 В ОСЯХ А-Е'М3*
260 | П'ПЛИТА МОНОЛИТНАЯ ПМ5-3, БАЛКИ БМН5-34 - БМН5-38*
261 | П'ЛИСТЫ КЖ2 - 40 - 44, 122, 139 - 143, 151, 152*
262 | Н6=1,04*
263 | Е6-220-1'66:0,25''МОНТАЖ ОПАЛУБКИ ИМПОРТНОГО ПРОИЗВОДСТВА ИЛИ ТИПА "МОДОСТР" НА ОСНОВЕ ТЕЛЕСКОПИЧЕСКИХ СТОЕК ДЛЯ УСТРОЙСТВА МОНОЛИТНЫХ ЖЕЛЕЗОБЕТОННЫХ БАЛОЧНЫХ ПЕРЕКРЫТИЙ С КАПИТЕЛЯМИ НА ВЫСОТЕ ОТ ОПОРНОЙ ПОВЕРХНОСТИ ДО 6 М '100 М2 ПЕРЕКРЫТИЯ''*
264 | С101-96200'0,001.5.1,28.66:0,25:100*
265 | Е6-222-1'0,001.5340,98+0,001.(986,74+984,82+429,58+2.430,22+429,58)'101-87400#101-87200'АРМИРОВАНИЕ МОНОЛИТНЫХ ЖЕЛЕЗОБЕТОННЫХ БАЛОЧНЫХ ПЕРЕКРЫТИЙ ТОЛЩИНОЙ 250 ММ С КАПИТЕЛЯМИ НА ВЫСОТЕ ОТ ОПОРНОЙ ПОВЕРХНОСТИ ДО 6 М В ОПАЛУБКЕ ИМПОРТНОГО ПРОИЗВОДСТВА ИЛИ ТИПА "МОДОСТР" 'Т''*
266 | С101-63603-9А1'134.9,03214*
267 | П'СТОИМОСТЬ АРМАТУРЫ ПЛИТЫ ПМ5-3, ЛИСТ КЖ2 - 151*
268 | С204-200'0,001.285,12*
269 | С204-2710'0,001.1952,24*
270 | С204-2711'0,001.2947,38*
271 | С204-2712'0,001.156,24*
272 | П'СТОИМОСТЬ АРМАТУРЫ БАЛОК БМ5-34 - БМ5-38, ЛИСТЫ КЖ2 - 139 - 143*
273 | С204-200'0,001.(20,16+20,16+6,72+2.6,72+6,72)*
274 | С204-2711'0,001.(479,88+479,88+162,96+2.162,96+162,96)*
275 | С204-2713'0,001.(486,70+484,78+29,70+2.29,86+29,70)*
276 | С204-2714'0,001.(230,20+2.230,68+230,20)*
277 | Е6-223-1'66+(6,2+6,3+1,92+2.1,90+1,92)'Ж100/М020130/М110101'БЕТОНИРОВАНИЕ МОНОЛИТНЫХ ЖЕЛЕЗОБЕТОННЫХ БАЛОЧНЫХ ПЕРЕКРЫТИЙ ТОЛЩИНОЙ 250 ММ С КАПИТЕЛЯМИ НА ВЫСОТЕ ОТ ОПОРНОЙ ПОВЕРХНОСТИ ДО 6 М В ОПАЛУБКЕ ИМПОРТНОГО ПРОИЗВОДСТВА ИЛИ ТИПА "МОДОСТР" ПРИ ПОДАЧЕ БЕТОННОЙ СМЕСИ В БАДЬЯХ'100 М3''*
278 | ЕТМ111321'87,84.0,01:13.(66+(6,2+6,3+1,92+2.1,90+1,92))'=1'ЭКСПЛУАТАЦИЯ АВТОБЕТОНОНАСОСА 130М3'МАШ/Ч'М111321=1'2658=*
279 | С414-1109-264'(66+(6,2+6,3+1,92+2.1,90+1,92)).1,015*
280 | Е6-221-1'66:0,25''ДЕМОНТАЖ ОПАЛУБКИ ИМПОРТНОГО ПРОИЗВОДСТВА ИЛИ ТИПА "МОДОСТР" НА ОСНОВЕ ТЕЛЕСКОПИЧЕСКИХ СТОЕК ДЛЯ УСТРОЙСТВА МОНОЛИТНЫХ ЖЕЛЕЗОБЕТОННЫХ БАЛОЧНЫХ ПЕРЕКРЫТИЙ С КАПИТЕЛЯМИ НА ВЫСОТЕ ОТ ОПОРНОЙ ПОВЕРХНОСТИ ДО 6 М '100 М2 ПЕРЕКРЫТИЯ''*
281 | С101-АМОРТ-П1'66:0,25*
282 | П'--------------------------------------------------*
283 | Ж2-60'ПЕРЕКРЫТИЕ НА ОТМ.+24.750 В ОСЯХ А-Е'М3*
284 | П'ПЛИТА МОНОЛИТНАЯ ПМ5-1, БАЛКИ БМН5-29 - БМН5-33*
285 | П'ЛИСТЫ КЖ2 - 40 - 44, 122, 134 - 138, 144, 145*
286 | Е6-220-1'67,5:0,25''МОНТАЖ ОПАЛУБКИ ИМПОРТНОГО ПРОИЗВОДСТВА ИЛИ ТИПА "МОДОСТР" НА ОСНОВЕ ТЕЛЕСКОПИЧЕСКИХ СТОЕК ДЛЯ УСТРОЙСТВА МОНОЛИТНЫХ ЖЕЛЕЗОБЕТОННЫХ БАЛОЧНЫХ ПЕРЕКРЫТИЙ С КАПИТЕЛЯМИ НА ВЫСОТЕ ОТ ОПОРНОЙ ПОВЕРХНОСТИ ДО 6 М '100 М2 ПЕРЕКРЫТИЯ''*
287 | С101-96200'0,001.5.1,28.67,5:0,25:100*
288 | Е6-222-1'0,001.5722,58+0,001.(1222,22+1222,18+442,76+2.509,60+442,76)'101-87400#101-87200'АРМИРОВАНИЕ МОНОЛИТНЫХ ЖЕЛЕЗОБЕТОННЫХ БАЛОЧНЫХ ПЕРЕКРЫТИЙ ТОЛЩИНОЙ 250 ММ С КАПИТЕЛЯМИ НА ВЫСОТЕ ОТ ОПОРНОЙ ПОВЕРХНОСТИ ДО 6 М В ОПАЛУБКЕ ИМПОРТНОГО ПРОИЗВОДСТВА ИЛИ ТИПА "МОДОСТР" 'Т''*
289 | С101-63603-9А1'134.10,0717*
290 | П'СТОИМОСТЬ АРМАТУРЫ ПЛИТЫ ПМ5-1, ЛИСТ КЖ2 - 144*
291 | С204-200'0,001.291,6*
292 | С204-2710'0,001.1944,98*
293 | С204-2711'0,001.2966,12*
294 | С204-2713'0,001.203,72*
295 | С204-2714'0,001.316,16*
296 | П'СТОИМОСТЬ АРМАТУРЫ БАЛОК БМ5-29 - БМ5-33, ЛИСТЫ КЖ2 - 134 - 138*
297 | С204-200'0,001.(20,16+20,16+6,72+2.6,72+6,72)*
298 | С204-2711'0,001.(517,08+517,08+174,82+2.163,06+174,82)*
299 | С204-2713'0,001.(162,30+162,30+30,02+2.30,02+30,02)*
300 | С204-2714'0,001.(522,68+522,64+231,20+2.98,80+231,20)*
301 | С204-2715'0,001.2.211,00*
302 | Е6-223-1'67,5+(6,3+6,4+1,9+2.1,9+1,9)'Ж100/М020130/М110101'БЕТОНИРОВАНИЕ МОНОЛИТНЫХ ЖЕЛЕЗОБЕТОННЫХ БАЛОЧНЫХ ПЕРЕКРЫТИЙ ТОЛЩИНОЙ 250 ММ С КАПИТЕЛЯМИ НА ВЫСОТЕ ОТ ОПОРНОЙ ПОВЕРХНОСТИ ДО 6 М В ОПАЛУБКЕ ИМПОРТНОГО ПРОИЗВОДСТВА ИЛИ ТИПА "МОДОСТР" ПРИ ПОДАЧЕ БЕТОННОЙ СМЕСИ В БАДЬЯХ'100 М3''*
303 | ЕТМ111321'87,84.0,01:13.(67,5+(6,3+6,4+1,9+2.1,9+1,9))'=1'ЭКСПЛУАТАЦИЯ АВТОБЕТОНОНАСОСА 130М3'МАШ/Ч'М111321=1'2658=*
304 | С414-1109-264'(67,5+(6,3+6,4+1,9+2.1,9+1,9)).1,015*
305 | Е6-221-1'67,5:0,25''ДЕМОНТАЖ ОПАЛУБКИ ИМПОРТНОГО ПРОИЗВОДСТВА ИЛИ ТИПА "МОДОСТР" НА ОСНОВЕ ТЕЛЕСКОПИЧЕСКИХ СТОЕК ДЛЯ УСТРОЙСТВА МОНОЛИТНЫХ ЖЕЛЕЗОБЕТОННЫХ БАЛОЧНЫХ ПЕРЕКРЫТИЙ С КАПИТЕЛЯМИ НА ВЫСОТЕ ОТ ОПОРНОЙ ПОВЕРХНОСТИ ДО 6 М '100 М2 ПЕРЕКРЫТИЯ''*
306 | С101-АМОРТ-П1'67,5:0,25*
307 | П'--------------------------------------------------*
308 | Ж2-60'ПЕРЕКРЫТИЕ НА ОТМ.+24.750 В ОСЯХ Ж-Н'М3*
309 | П'ПЛИТА МОНОЛИТНАЯ ПМ5-2, БАЛКИ БМН5-6 - БМН5-10, БМ5-7 - БМ5-9, БМ5-15, БМ5-16*
310 | П'ЛИСТЫ КЖ2 - 40 - 44, 123 - 133, 146 - 150*
311 | Е6-220-1'675,2:0,25''МОНТАЖ ОПАЛУБКИ ИМПОРТНОГО ПРОИЗВОДСТВА ИЛИ ТИПА "МОДОСТР" НА ОСНОВЕ ТЕЛЕСКОПИЧЕСКИХ СТОЕК ДЛЯ УСТРОЙСТВА МОНОЛИТНЫХ ЖЕЛЕЗОБЕТОННЫХ БАЛОЧНЫХ ПЕРЕКРЫТИЙ С КАПИТЕЛЯМИ НА ВЫСОТЕ ОТ ОПОРНОЙ ПОВЕРХНОСТИ ДО 6 М '100 М2 ПЕРЕКРЫТИЯ''*
312 | С101-96200'0,001.5.1,28.675,2:0,25:100*
313 | Е6-222-1'0,001.74786+0,001.(1013,47+1378,17+57,66+905,58+821,24)+0,001.(1764,78+441,01+2150,82+451,68+472,26)'101-87400#101-87200'АРМИРОВАНИЕ МОНОЛИТНЫХ ЖЕЛЕЗОБЕТОННЫХ БАЛОЧНЫХ ПЕРЕКРЫТИЙ ТОЛЩИНОЙ 250 ММ С КАПИТЕЛЯМИ НА ВЫСОТЕ ОТ ОПОРНОЙ ПОВЕРХНОСТИ ДО 6 М В ОПАЛУБКЕ ИМПОРТНОГО ПРОИЗВОДСТВА ИЛИ ТИПА "МОДОСТР" 'Т''*
314 | С101-63603-9А1'134.84,24267*
315 | П'СТОИМОСТЬ АРМАТУРЫ ПЛИТЫ ПМ5-2, ЛИСТ КЖ2 - 150*
316 | С204-2800-5'0,001.(287.13,87+130.5,61)*
317 | С204-200'0,001.3208*
318 | С204-2710'0,001.22154-0,001.(287.2.2,43+130.2.0,95)*
319 | С204-2711'0,001.30117*
320 | С204-2712'0,001.3812-0,001.(287.17.0,53+130.7.0,53)*
321 | С204-2713'0,001.1774*
322 | С204-2714'0,001.3334*
323 | С204-2715'0,001.10387*
324 | П'СТОИМОСТЬ АРМАТУРЫ БАЛОК БМН5-6 - БНМ5-10, ЛИСТЫ КЖ2 - 124 - 128*
325 | С204-200'0,001.(16,56+25,35+1,95+23,19+16,56)*
326 | С204-2710'0,001.21,09*
327 | С204-2711'0,001.(554,28+746,04+7,02+421,85+401,76)*
328 | С204-2713'0,001.(442,63+606,78+27,6+460,53+402,92)*
329 | П'СТОИМОСТЬ АРМАТУРЫ БАЛОК БМ5-7 - БМ5-9, БМ5-15, БМ5-16, ЛИСТЫ КЖ2 - 129 - 133*
330 | С204-200'0,001.(55,2+24+70,08+13,92+13,92)*
331 | С204-2710'0,001.(25,2+25,2)*
332 | С204-2711'0,001.(710,52+186+870,48+159,96+179,54)*
333 | С204-2713'0,001.(401,14+231,01+467,38+95,32+95,32)*
334 | С204-2714'0,001.(572,72+717,68+182,48+183,48)*
335 | Е6-223-1'675,2+86,5+(5,15+7,10+0,50+5,3+4,70)+(7,5+2,70+9,5+1,90+1,90)'Ж100/М020130/М110101'БЕТОНИРОВАНИЕ МОНОЛИТНЫХ ЖЕЛЕЗОБЕТОННЫХ БАЛОЧНЫХ ПЕРЕКРЫТИЙ ТОЛЩИНОЙ 250 ММ С КАПИТЕЛЯМИ НА ВЫСОТЕ ОТ ОПОРНОЙ ПОВЕРХНОСТИ ДО 6 М В ОПАЛУБКЕ ИМПОРТНОГО ПРОИЗВОДСТВА ИЛИ ТИПА "МОДОСТР" ПРИ ПОДАЧЕ БЕТОННОЙ СМЕСИ В БАДЬЯХ'100 М3''*
336 | ЕТМ111321'87,84.0,01:13.(675,2+86,5+(5,15+7,10+0,50+5,3+4,70)+(7,5+2,70+9,5+1,90+1,90))'=1'ЭКСПЛУАТАЦИЯ АВТОБЕТОНОНАСОСА 130М3'МАШ/Ч'М111321=1'2658=*
337 | С414-1109-264'(675,2+86,5+(5,15+7,10+0,50+5,3+4,70)+(7,5+2,70+9,5+1,90+1,90)).1,015*
338 | Е6-221-1'675,2:0,25''ДЕМОНТАЖ ОПАЛУБКИ ИМПОРТНОГО ПРОИЗВОДСТВА ИЛИ ТИПА "МОДОСТР" НА ОСНОВЕ ТЕЛЕСКОПИЧЕСКИХ СТОЕК ДЛЯ УСТРОЙСТВА МОНОЛИТНЫХ ЖЕЛЕЗОБЕТОННЫХ БАЛОЧНЫХ ПЕРЕКРЫТИЙ С КАПИТЕЛЯМИ НА ВЫСОТЕ ОТ ОПОРНОЙ ПОВЕРХНОСТИ ДО 6 М '100 М2 ПЕРЕКРЫТИЯ''*
339 | С101-АМОРТ-П1'675,2:0,25*
340 | П'ЛИСТ КЖ2 - 123*
341 | Е6-1-1#ПРИМ'2,8''УСТРОЙСТВО БЕТОННОЙ ПОДГОТОВКИ С ПРИМЕНЕНИЕМ БАДЬИ (ЗАДЕЛКА ОТВЕРСТИЙ ПО Т.Т.П.4)'100 М3 В ДЕЛЕ''*
342 | С414-1109-264'2,8.1,02*
343 | Н6=1,0*
344 | Е26-31-1#ПРИМ'0,3'=1'ТЕПЛОИЗОЛЯЦИЯ ПОКРЫТИЙ И ПЕРЕКРЫТИЙ ИЗДЕЛИЯМИ ИЗ ВОЛОКНИСТЫХ И ЗЕРНИСТЫХ МАТЕРИАЛОВ НАСУХО (ЗАПОЛНЕНИЕ Д.Ш. МИНЕРАЛОВАТНОЙ ПЛИТОЙ ПО Т.Т.П.3)'М3''*
345 | С104-701-12'0,3.1,03*
346 | L*

## 3214-10-1012-B0
НАИМЕНОВАНИЕ ОБЪЕКТА |  | "ВОЗВЕДЕНИЕ НАЦИОНАЛЬНОГО ИСТОРИЧЕСКОГО МУЗЕЯ БЕЛАРУСИ В РАЙОНЕ УЛ. ОРЛОВСКОЙ Г. МИНСКА". СТАДИЯ С
КОД ОБЪЕКТА |  | 24.003
НАИМЕНОВАНИЕ ЗДАНИЯ, СООРУЖЕНИЯ |  | НАЦИОНАЛЬНЫЙ ИСТОРИЧЕСКИЙ МУЗЕЙ БЕЛАРУСИ (3 ЭТАП)
ШИФР ЗДАНИЯ, СООРУЖЕНИЯ |  | 24.003
КОМПЛЕКТ ЧЕРТЕЖЕЙ |  | КЖ2
ВЕДОМОСТЬ ОБЪЕМОВ И СТОИМОСТИ РАБОТ № 1012
(НОРМЫ 2022г.)
ОБЩЕСТРОИТЕЛЬНЫЕ РАБОТЫ: ПЕРЕКРЫТИЕ НА ОТМ.+9.800, +14.900, +20.000, +23.650, +24.750.
СОСТАВЛЕНА В ЦЕНАХ НА 1 ФЕВРАЛЯ 2025г.
ОБОСНОВА- НИЕ | НАИМЕНОВАНИЕ ВИДОВ РАБОТ | ОБЪЕМ | СТОИМОСТЬ, ТЫС.РУБ.
|  |  | ЗАРАБОТНАЯ ПЛАТА | ЭКСПЛУАТА- ЦИЯ МАШИН И МЕХА- НИЗМОВ | МАТЕРИАЛЫ, ИЗДЕЛИЯ, КОНСТРУК- ЦИИ | ОБОРУДОВА- НИЕ,МЕБЕЛЬ, ИНВЕНТАРЬ | ОХР и ОПР | ПРОЧИЕ СРЕДСТВА | ВСЕГО
|  | ЕД.ИЗМ. | ТРУДОЕМ- КОСТЬ, ЧЕЛ.Ч. | В Т.Ч.З/П МАШИ- НИСТОВ | ТРАНСПОРТ | ТРАНСПОРТ | ПЛАНОВАЯ ПРИБЫЛЬ
1 | 2 | 3 | 4 | 5 | 6 | 7 | 8 | 9 | 10
Ж2-60 | ПЕРЕКРЫТИЕ НА ОТМ.+9.800 В ОСЯХ А-Е | 1464,45 | 443,468 | 39,399 | 927,55 | 0 | 219,201 | 0 | 1918,267
|  | М3 | 27140 | 8,908 | 55,54 | 0 | 233,109
Ж2-60 | ПЕРЕКРЫТИЕ НА ОТМ.+9.800 В ОСЯХ Ж-Н | 874,65 | 273,447 | 23,875 | 588,874 | 0 | 135,144 | 0 | 1200,196
|  | М3 | 16736 | 5,456 | 35,137 | 0 | 143,719
Ж2-60 | ПЕРЕКРЫТИЕ НА ОТМ.+14.900 В ОСЯХ А-Е | 1464,65 | 441,833 | 39,322 | 918,49 | 0 | 218,394 | 0 | 1905,316
|  | М3 | 27039 | 8,878 | 55,026 | 0 | 232,251
Ж2-60 | ПЕРЕКРЫТИЕ НА ОТМ.+14.900 В ОСЯХ Ж-Н | 874,7 | 274,4 | 23,93 | 596,557 | 0 | 135,615 | 0 | 1210,299
|  | М3 | 16795 | 5,477 | 35,577 | 0 | 144,22
Ж2-60 | ПЕРЕКРЫТИЕ НА ОТМ.+20.000 В ОСЯХ А-Е | 1214,06 | 367,368 | 32,092 | 705,709 | 0 | 181,483 | 0 | 1522,147
|  | М3 | 22477 | 7,168 | 42,497 | 0 | 192,998
Ж2-60 | ПЕРЕКРЫТИЕ НА ОТМ.+20.000 В ОСЯХ Ж-Н | 897,65 | 295,893 | 24,495 | 594,242 | 0 | 146,089 | 0 | 1251,53
|  | М3 | 18092 | 5,598 | 35,453 | 0 | 155,358
Ж2-60 | ПЕРЕКРЫТИЕ НА ОТМ.+23.650 В ОСЯХ А-Е | 86,14 | 28,35 | 2,331 | 52,051 | 0 | 13,993 | 0 | 114,713
|  | М3 | 1735 | 0,528 | 3,107 | 0 | 14,881
Ж2-60 | ПЕРЕКРЫТИЕ НА ОТМ.+24.750 В ОСЯХ А-Е | 87,8 | 29,336 | 2,397 | 55,777 | 0 | 14,48 | 0 | 120,711
|  | М3 | 1795 | 0,547 | 3,322 | 0 | 15,399
Ж2-60 | ПЕРЕКРЫТИЕ НА ОТМ.+24.750 В ОСЯХ Ж-Н | 807,95 | 285,083 | 22,235 | 494,82 | 0 | 140,608 | 0 | 1121,607
|  | М3 | 17440 | 5,096 | 29,332 | 0 | 149,529
| И Т О Г О | 0 | 2439,178 | 210,076 | 4934,07 | 0 | 1205,007 | 0 | 10364,786
|  |  | 149249 | 47,656 | 294,991 | 0 | 1281,464
| СОСТАВИЛ | ВЕДУЩИЙ ИНЖЕНЕР | [5 empty] | А.А.КОСЯНИК
|  | (должность служащего) |  |  |  | (подпись) |  | (инициалы,фамилия)
| ПРОВЕРИЛ | ГЛАВНЫЙ СПЕЦИАЛИСТ | [5 empty] | М.Н.ДЯТКО
|  | (должность служащего) |  |  |  | (подпись) |  | (инициалы,фамилия)

## 3214-10-1012-Q1
НАИМЕНОВАНИЕ ОБЪЕКТА |  | "ВОЗВЕДЕНИЕ НАЦИОНАЛЬНОГО ИСТОРИЧЕСКОГО МУЗЕЯ БЕЛАРУСИ В РАЙОНЕ УЛ. ОРЛОВСКОЙ Г. МИНСКА". СТАДИЯ С
КОД ОБЪЕКТА |  | 24.003
НАИМЕНОВАНИЕ ЗДАНИЯ, СООРУЖЕНИЯ |  | НАЦИОНАЛЬНЫЙ ИСТОРИЧЕСКИЙ МУЗЕЙ БЕЛАРУСИ (3 ЭТАП)
ШИФР ЗДАНИЯ, СООРУЖЕНИЯ |  | 24.003
КОМПЛЕКТ ЧЕРТЕЖЕЙ |  | КЖ2
ВЕДОМОСТЬ ОБЪЕМОВ РАБОТ И РАСХОДОВ РЕСУРСОВ С КОДАМИ РБ ДЛЯ ЛОКАЛЬНОЙ СМЕТЫ № 1012
(НОРМЫ 2022г.)
ОБЩЕСТРОИТЕЛЬНЫЕ РАБОТЫ: ПЕРЕКРЫТИЕ НА ОТМ.+9.800, +14.900, +20.000, +23.650, +24.750.
ОБОСНОВАНИЕ | НАИМЕНОВАНИЕ ВИДОВ | ЕДИНИЦА ИЗМЕРЕНИЯ | КОД | НАИМЕНОВАНИЕ РЕСУРСОВ | ЕД.ИЗМ. | КОЛИЧЕСТВО
| РАБОТ | ОБЪЕМ | РЕСУРСА
1 | 2 | 3 | 4 | 5 | 6 | 7
Ж2-60 | ПЕРЕКРЫТИЕ НА ОТМ.+9.800 В ОСЯХ А-Е | М3 1464,45
|  |  | 1-1 | ЗАТРАТЫ ТРУДА РАБОЧИХ | ЧЕЛ.Ч | 27140.0562
|  |  | 1-3 | ЗАТРАТЫ ТРУДА МАШИНИСТОВ | ЧЕЛ.-Ч | 379.62
|  |  | М020303 | КРАНЫ БАШЕННЫЕ ПРИСТАВНЫЕ 10 Т | МАШ.Ч | 173.4432
|  |  | М030101 | АВТОПОГРУЗЧИКИ 5 Т | МАШ.Ч | 0.003353
|  |  | М040502 | УСТАНОВКИ ДЛЯ СВАРКИ РУЧНОЙ ДУГОВОЙ (ПОСТОЯННОГО ТОКА) | МАШ.Ч | 14.8715
|  |  | М110101* | БАДЬИ ЕМКОСТЬЮ 2 М3 | МАШ.Ч | 0.04015
|  |  | М111100 | ВИБРАТОР ГЛУБИННЫЙ | МАШ.Ч | 825.9498
|  |  | М111301* | ВИБРАТОР ПОВЕРХНОСТНЫЙ | МАШ.Ч | 0.04015
|  |  | М111321 | АВТОБЕТОНОНАСОСЫ 130 М3/ЧАС, ВЫСОТА ПОДАЧИ 42 М | МАШ.Ч | 98.9518
|  |  | М330250* | ПИСТОЛЕТ МОНТАЖНЫЙ | МАШ.Ч | 10.47
|  |  | М330302* | МАШИНЫ ШЛИФОВАЛЬНЫЕ УГЛОВЫЕ | МАШ.Ч | 70.9305
|  |  | М331531* | ПИЛА ДИСКОВАЯ ЭЛЕКТРИЧЕСКАЯ | МАШ.Ч | 364.7748
|  |  | М331617 | СРЕДСТВА МАЛОЙ МЕХАНИЗАЦИИ | МАШ.Ч | 8.27
|  |  | 1 | Материалы для строительных работ
|  |  | 1/10 | Материалы для строительных работ общего назначения
|  |  | 1/10-100 | Древесно-листовые материалы
|  |  | 1/10-100-40-5/С101-АМОРТ-П1 | АМОРТИЗАЦИОННЫЕ ОТЧИСЛЕНИЯ ОПАЛУБОЧНЫХ СИСТЕМ: ПЕРЕКРЫТИЕ БАЛОЧНОЕ С КАПИТЕЛЯМИ | М2 | 4188
|  |  | 1/10-110 | Лесоматериалы и пиломатериалы
|  |  | 1/10-110-50-5/165 | БРУСКИ ОБРЕЗНЫЕ ХВОЙНЫХ ПОРОД ДЛИНОЙ 2-3,75 М, ШИРИНОЙ 75-150 ММ, ТОЛЩИНОЙ 40-75 ММ, 2 СОРТА | М3 | 1.5496
|  |  | 1/10-110-50-15/225 | ДОСКИ ОБРЕЗНЫЕ ХВОЙНЫХ ПОРОД ДЛИНОЙ 2-3,75 М, ШИРИНОЙ 75-150 ММ, ТОЛЩИНОЙ 19, 22 ММ, 2 СОРТА | М3 | 0.04131
|  |  | 1/10-110-50-15/585 | ДОСКИ ОБРЕЗНЫЕ ХВОЙНЫХ ПОРОД ДЛИНОЙ 4-6,5 М, ШИРИНОЙ 75-150 ММ, ТОЛЩИНОЙ 44 ММ И БОЛЕЕ, 3 СОРТА | М3 | 0.000437
|  |  | 1/10-130 | Мастики, герметики, смолы, смазки, эмульсии
|  |  | 1/10-130-30/103 | СМАЗКА СОЛИДОЛ ЖИРОВОЙ (СОЛИДОЛ-Ж) | Т | 0.26803
|  |  | 1/10-140 | Электроды, прутки винипластовые, проволока сварочные
|  |  | 1/10-140-40/100 | ЭЛЕКТРОДЫ ТИПА Э42А ДИАМЕТРОМ 4 ММ | Т | 0.00661
|  |  | 1/10-160 | Пленки, полотна, ткани разные
|  |  | 1/10-160-10/190 | ПЛЕНКА ПОЛИЭТИЛЕНОВАЯ ПЕРВОГО СОРТА, ТОЛЩИНОЙ 0,2 ММ | М2 | 733.475
|  |  | 1/10-170 | Оснастка технологическая и инструментальная
|  |  | 1/10-170-2/40 | КРУГ НА БАКЕЛИТЕ УСИЛЕННОМ ОТРЕЗНОЙ 230 Х 2 Х 22 ДЛЯ РЕЗКИ МЕТАЛЛА | ШТ. | 18.6635
|  |  | 1/10-170-50/5 | ПАТРОН СТРОИТЕЛЬНЫЙ Д-4 | 1000 ШТ. | 1.0981
|  |  | 1/10-235 | Изделия герметизирующие, уплотняющие, изолирующие
|  |  | 1/10-235-20/757 | ЛЕНТА КЛЕЙКАЯ (СКОТЧ) ПРОЗРАЧНАЯ, КОРИЧНЕВАЯ ИЗ ПОЛИПРОПИЛЕНА, ШИРИНОЙ 48-50 ММ | М | 4606.8
|  |  | 1/10-240 | Метизы и крепежные изделия
|  |  | 1/10-240-25-35/30 | ГВОЗДИ СТРОИТЕЛЬНЫЕ С КОНИЧЕСКОЙ ГОЛОВКОЙ 3 Х 70 ММ | Т | 0.077059
|  |  | 1/10-240-25-35/240 | ГВОЗДИ СТРОИТЕЛЬНЫЕ | КГ | 0.01458
|  |  | 1/10-240-25-45/110 | ГВОЗДИ ТАРНЫЕ КРУГЛЫЕ 2 Х 40 ММ | Т | 0.038948
|  |  | 1/10-240-30-30/306 | ДЮБЕЛЬ-ГВОЗДЬ ДЛЯ МОНТАЖНОГО ПИСТОЛЕТА 4,5 Х 60 ММ | КГ | 13.8204
|  |  | 1/10-260 | Металлопрокат и металлоизделия (за исключением металлоизделий части 2)
|  |  | 1/10-260-1-1/3 | СТАЛЬ АРМАТУРНАЯ ГОРЯЧЕКАТАНАЯ ГЛАДКАЯ ДЛЯ ЖЕЛЕЗОБЕТОННЫХ КОНСТРУКЦИЙ, КЛАССА S240 (А240), ДИАМЕТРОМ 10 ММ | Т | 5.2877
|  |  | 1/10-260-210-2/29 | ПРОВОЛОКА СТАЛЬНАЯ НИЗКОУГЛЕРОДИСТАЯ ОБЩЕГО НАЗНАЧЕНИЯ ТЕРМИЧЕСКИ ОБРАБОТАННАЯ, БЕЗ ПОКРЫТИЯ (СВЕТЛАЯ И ЧЕРНАЯ), ДИАМЕТРОМ 1,6 ММ | Т | 0.99143
|  |  | 1/10-260-370/1 | СЕТКА МЕТАЛЛИЧЕСКАЯ ПРОВОЛОЧНАЯ ПЛЕТЕНАЯ С КВАДРАТНЫМИ ЯЧЕЙКАМИ N 12, БЕЗ ПОКРЫТИЯ | М2 | 66.0956
|  |  | 1/10-280 | Прочие материалы для строительных работ
|  |  | 1/10-280-20/С101-63603-9А1 | ФИКСАТОР ДЛЯ ФОРМИРОВАНИЯ ЗАЩИТНОГО СЛОЯ АРМАТУРЫ НА ГОРИЗОНТАЛЬНОЙ ПОВЕРХНОСТИ, ТОЛЩИНА ЗАЩИТНОГО СЛОЯ 30 ММ | 1000 ШТ. | 22.142
|  |  | 1/10-280-20/40 | ВОДА | М3 | 0.052684
|  |  | 2 | Строительные изделия и конструкции
|  |  | 2/10 | Арматурные заготовки и изделия стальные для монолитных железобетонных конструкций
|  |  | 2/10-10 | Заготовки из горячекатаной арматурной гладкой стали класса S240(A240)
|  |  | 2/10-10/10 | ЗАГОТОВКИ ИЗ ГОРЯЧЕКАТАНОЙ АРМАТУРНОЙ ГЛАДКОЙ СТАЛИ КЛАССА S240(A240) ДИАМЕТРОМ 8 ММ | Т | 4.9179
|  |  | 2/10-25 | Заготовки из горячекатаной арматурной стали периодического профиля класса S500(Aт500С)
|  |  | 2/10-25/5 | ЗАГОТОВКИ ИЗ ГОРЯЧЕКАТАНОЙ АРМАТУРНОЙ СТАЛИ ПЕРИОДИЧЕСКОГО ПРОФИЛЯ КЛАССА S500(AТ500С) ДИАМЕТРОМ 10 ММ | Т | 40.1482
|  |  | 2/10-25/10 | ЗАГОТОВКИ ИЗ ГОРЯЧЕКАТАНОЙ АРМАТУРНОЙ СТАЛИ ПЕРИОДИЧЕСКОГО ПРОФИЛЯ КЛАССА S500(AТ500С) ДИАМЕТРОМ 12 ММ | Т | 52.7506
|  |  | 2/10-25/15 | ЗАГОТОВКИ ИЗ ГОРЯЧЕКАТАНОЙ АРМАТУРНОЙ СТАЛИ ПЕРИОДИЧЕСКОГО ПРОФИЛЯ КЛАССА S500(AТ500С) ДИАМЕТРОМ 14 ММ | Т | 7.3579
|  |  | 2/10-25/20 | ЗАГОТОВКИ ИЗ ГОРЯЧЕКАТАНОЙ АРМАТУРНОЙ СТАЛИ ПЕРИОДИЧЕСКОГО ПРОФИЛЯ КЛАССА S500(AТ500С) ДИАМЕТРОМ 16-18 ММ | Т | 14.4951
|  |  | 2/10-25/25 | ЗАГОТОВКИ ИЗ ГОРЯЧЕКАТАНОЙ АРМАТУРНОЙ СТАЛИ ПЕРИОДИЧЕСКОГО ПРОФИЛЯ КЛАССА S500(AТ500С) ДИАМЕТРОМ 20-22 ММ | Т | 15.5232
|  |  | 2/10-25/30 | ЗАГОТОВКИ ИЗ ГОРЯЧЕКАТАНОЙ АРМАТУРНОЙ СТАЛИ ПЕРИОДИЧЕСКОГО ПРОФИЛЯ КЛАССА S500(AТ500С) ДИАМЕТРОМ 25-28 ММ | Т | 16.6155
|  |  | 2/10-35 | Детали закладные стальные
|  |  | 2/10-35/30 | ДЕТАЛИ ЗАКЛАДНЫЕ, ИЗГОТОВЛЕННЫЕ С ПРИМЕНЕНИЕМ СВАРКИ, ГНУТЬЯ, СВЕРЛЕНИЯ (ПРОБИВКИ) ОТВЕРСТИЙ (ПРИ НАЛИЧИИ ОДНОЙ ИЗ ЭТИХ ОПЕРАЦИЙ ИЛИ ВСЕГО ПЕРЕЧНЯ В ЛЮБЫХ СОЧЕТАНИЯХ), ПОСТАВЛЯЕМЫЕ ОТДЕЛЬНО | Т | 3.3055
|  |  | 2/10-40 | Каркасы арматурные
|  |  | 2/10-40/5 | КАРКАСЫ АРМАТУРНЫЕ СТАЛЬНЫЕ ПЛОСКИЕ | Т | 13.4308
|  |  | 4 | Железобетонные и бетонные изделия и конструкции (в т.ч. типовые), керамические изделия, нерудные материалы, бетоны и растворы
|  |  | 4/1 | Конструкции и изделия бетонные и железобетонные, керамические изделия, нерудные материалы, товарные бетоны и растворы
|  |  | 4/1-4 | Бетоны, растворы, смеси асфальтобетонные
|  |  | 4/1-4-10-20-70/1470 | БЕТОНЫ ТЯЖЕЛЫЕ С КРУПНОСТЬЮ ЗАПОЛНИТЕЛЯ БОЛЕЕ 5 ДО 20 ММ, КЛАССА С30/37, F50-F150, W2-W4 | М3 | 1486.9268
|  |  | 6 | Трубы и детали трубопроводов (за исключением труб стальных обсадных и бурильных части 1). Арматура для технологических трубопроводов
|  |  | 6/20 | Трубы и детали трубопроводов стальные
|  |  | 6/20-50 | Трубы стальные электросварные прямошовные
|  |  | 6/20-50-50/С103-15900-1А1 | ТРУБЫ СТАЛЬНЫЕ ЭЛЕКТРОСВАРНЫЕ ПРЯМОШОВНЫЕ ИЗ СПОКОЙНОЙ И ПОЛУСПОКОЙНОЙ СТАЛИ МАРОК СТ2, СТ3, 10, 20, НАРУЖНЫМ ДИАМЕТРОМ 108 ММ, ТОЛЩИНОЙ СТЕНКИ 2 ММ | М | 1.25
Ж2-60 | ПЕРЕКРЫТИЕ НА ОТМ.+9.800 В ОСЯХ Ж-Н | М3 874,65
|  |  | 1-1 | ЗАТРАТЫ ТРУДА РАБОЧИХ | ЧЕЛ.Ч | 16736.0259
|  |  | 1-3 | ЗАТРАТЫ ТРУДА МАШИНИСТОВ | ЧЕЛ.-Ч | 233.2657
|  |  | М020303 | КРАНЫ БАШЕННЫЕ ПРИСТАВНЫЕ 10 Т | МАШ.Ч | 108.8929
|  |  | М030101 | АВТОПОГРУЗЧИКИ 5 Т | МАШ.Ч | 0.0077
|  |  | М040502 | УСТАНОВКИ ДЛЯ СВАРКИ РУЧНОЙ ДУГОВОЙ (ПОСТОЯННОГО ТОКА) | МАШ.Ч | 9.8354
|  |  | М110101* | БАДЬИ ЕМКОСТЬЮ 2 М3 | МАШ.Ч | 0.17666
|  |  | М111100 | ВИБРАТОР ГЛУБИННЫЙ | МАШ.Ч | 493.3026
|  |  | М111301* | ВИБРАТОР ПОВЕРХНОСТНЫЙ | МАШ.Ч | 0.17666
|  |  | М111321 | АВТОБЕТОНОНАСОСЫ 130 М3/ЧАС, ВЫСОТА ПОДАЧИ 42 М | МАШ.Ч | 59.0994
|  |  | М330250* | ПИСТОЛЕТ МОНТАЖНЫЙ | МАШ.Ч | 6.375
|  |  | М330302* | МАШИНЫ ШЛИФОВАЛЬНЫЕ УГЛОВЫЕ | МАШ.Ч | 45.7896
|  |  | М331531* | ПИЛА ДИСКОВАЯ ЭЛЕКТРИЧЕСКАЯ | МАШ.Ч | 222.105
|  |  | М331617 | СРЕДСТВА МАЛОЙ МЕХАНИЗАЦИИ | МАШ.Ч | 6.1662
|  |  | 1 | Материалы для строительных работ
|  |  | 1/10 | Материалы для строительных работ общего назначения
|  |  | 1/10-100 | Древесно-листовые материалы
|  |  | 1/10-100-40-5/С101-АМОРТ-П1 | АМОРТИЗАЦИОННЫЕ ОТЧИСЛЕНИЯ ОПАЛУБОЧНЫХ СИСТЕМ: ПЕРЕКРЫТИЕ БАЛОЧНОЕ С КАПИТЕЛЯМИ | М2 | 2550
|  |  | 1/10-110 | Лесоматериалы и пиломатериалы
|  |  | 1/10-110-50-5/165 | БРУСКИ ОБРЕЗНЫЕ ХВОЙНЫХ ПОРОД ДЛИНОЙ 2-3,75 М, ШИРИНОЙ 75-150 ММ, ТОЛЩИНОЙ 40-75 ММ, 2 СОРТА | М3 | 0.9435
|  |  | 1/10-110-50-15/225 | ДОСКИ ОБРЕЗНЫЕ ХВОЙНЫХ ПОРОД ДЛИНОЙ 2-3,75 М, ШИРИНОЙ 75-150 ММ, ТОЛЩИНОЙ 19, 22 ММ, 2 СОРТА | М3 | 0.027321
|  |  | 1/10-110-50-15/585 | ДОСКИ ОБРЕЗНЫЕ ХВОЙНЫХ ПОРОД ДЛИНОЙ 4-6,5 М, ШИРИНОЙ 75-150 ММ, ТОЛЩИНОЙ 44 ММ И БОЛЕЕ, 3 СОРТА | М3 | 0.001004
|  |  | 1/10-120 | Материалы, изделия и конструкции для теплоизоляционных работ
|  |  | 1/10-120-10-10/40 | ПЛИТЫ ТЕПЛОИЗОЛЯЦИОННЫЕ ИЗ МИНЕРАЛЬНОЙ ВАТЫ ПТМ СТБ 1995-2009-Т4-DS(TН)1-СS(10)15-TR7,5-WS1 (ПЛОТНОСТЬ 90 КГ/М3) БЕЛТЕП МАРКИ ВЕНТ 25 | М3 | 1.03
|  |  | 1/10-130 | Мастики, герметики, смолы, смазки, эмульсии
|  |  | 1/10-130-30/103 | СМАЗКА СОЛИДОЛ ЖИРОВОЙ (СОЛИДОЛ-Ж) | Т | 0.1632
|  |  | 1/10-140 | Электроды, прутки винипластовые, проволока сварочные
|  |  | 1/10-140-40/100 | ЭЛЕКТРОДЫ ТИПА Э42А ДИАМЕТРОМ 4 ММ | Т | 0.004371
|  |  | 1/10-160 | Пленки, полотна, ткани разные
|  |  | 1/10-160-10/190 | ПЛЕНКА ПОЛИЭТИЛЕНОВАЯ ПЕРВОГО СОРТА, ТОЛЩИНОЙ 0,2 ММ | М2 | 442.825
|  |  | 1/10-170 | Оснастка технологическая и инструментальная
|  |  | 1/10-170-2/40 | КРУГ НА БАКЕЛИТЕ УСИЛЕННОМ ОТРЕЗНОЙ 230 Х 2 Х 22 ДЛЯ РЕЗКИ МЕТАЛЛА | ШТ. | 12.0576
|  |  | 1/10-170-50/5 | ПАТРОН СТРОИТЕЛЬНЫЙ Д-4 | 1000 ШТ. | 0.66861
|  |  | 1/10-235 | Изделия герметизирующие, уплотняющие, изолирующие
|  |  | 1/10-235-20/757 | ЛЕНТА КЛЕЙКАЯ (СКОТЧ) ПРОЗРАЧНАЯ, КОРИЧНЕВАЯ ИЗ ПОЛИПРОПИЛЕНА, ШИРИНОЙ 48-50 ММ | М | 2805
|  |  | 1/10-240 | Метизы и крепежные изделия
|  |  | 1/10-240-25-35/30 | ГВОЗДИ СТРОИТЕЛЬНЫЕ С КОНИЧЕСКОЙ ГОЛОВКОЙ 3 Х 70 ММ | Т | 0.04692
|  |  | 1/10-240-25-35/240 | ГВОЗДИ СТРОИТЕЛЬНЫЕ | КГ | 0.03348
|  |  | 1/10-240-25-45/110 | ГВОЗДИ ТАРНЫЕ КРУГЛЫЕ 2 Х 40 ММ | Т | 0.023715
|  |  | 1/10-240-30-30/306 | ДЮБЕЛЬ-ГВОЗДЬ ДЛЯ МОНТАЖНОГО ПИСТОЛЕТА 4,5 Х 60 ММ | КГ | 8.415
|  |  | 1/10-260 | Металлопрокат и металлоизделия (за исключением металлоизделий части 2)
|  |  | 1/10-260-1-1/3 | СТАЛЬ АРМАТУРНАЯ ГОРЯЧЕКАТАНАЯ ГЛАДКАЯ ДЛЯ ЖЕЛЕЗОБЕТОННЫХ КОНСТРУКЦИЙ, КЛАССА S240 (А240), ДИАМЕТРОМ 10 ММ | Т | 3.497
|  |  | 1/10-260-210-2/29 | ПРОВОЛОКА СТАЛЬНАЯ НИЗКОУГЛЕРОДИСТАЯ ОБЩЕГО НАЗНАЧЕНИЯ ТЕРМИЧЕСКИ ОБРАБОТАННАЯ, БЕЗ ПОКРЫТИЯ (СВЕТЛАЯ И ЧЕРНАЯ), ДИАМЕТРОМ 1,6 ММ | Т | 0.65569
|  |  | 1/10-260-370/1 | СЕТКА МЕТАЛЛИЧЕСКАЯ ПРОВОЛОЧНАЯ ПЛЕТЕНАЯ С КВАДРАТНЫМИ ЯЧЕЙКАМИ N 12, БЕЗ ПОКРЫТИЯ | М2 | 43.7128
|  |  | 1/10-280 | Прочие материалы для строительных работ
|  |  | 1/10-280-20/С101-63603-9А1 | ФИКСАТОР ДЛЯ ФОРМИРОВАНИЯ ЗАЩИТНОГО СЛОЯ АРМАТУРЫ НА ГОРИЗОНТАЛЬНОЙ ПОВЕРХНОСТИ, ТОЛЩИНА ЗАЩИТНОГО СЛОЯ 30 ММ | 1000 ШТ. | 14.6438
|  |  | 1/10-280-20/40 | ВОДА | М3 | 0.06474
|  |  | 2 | Строительные изделия и конструкции
|  |  | 2/10 | Арматурные заготовки и изделия стальные для монолитных железобетонных конструкций
|  |  | 2/10-10 | Заготовки из горячекатаной арматурной гладкой стали класса S240(A240)
|  |  | 2/10-10/10 | ЗАГОТОВКИ ИЗ ГОРЯЧЕКАТАНОЙ АРМАТУРНОЙ ГЛАДКОЙ СТАЛИ КЛАССА S240(A240) ДИАМЕТРОМ 8 ММ | Т | 3.5726
|  |  | 2/10-25 | Заготовки из горячекатаной арматурной стали периодического профиля класса S500(Aт500С)
|  |  | 2/10-25/5 | ЗАГОТОВКИ ИЗ ГОРЯЧЕКАТАНОЙ АРМАТУРНОЙ СТАЛИ ПЕРИОДИЧЕСКОГО ПРОФИЛЯ КЛАССА S500(AТ500С) ДИАМЕТРОМ 10 ММ | Т | 23.4344
|  |  | 2/10-25/10 | ЗАГОТОВКИ ИЗ ГОРЯЧЕКАТАНОЙ АРМАТУРНОЙ СТАЛИ ПЕРИОДИЧЕСКОГО ПРОФИЛЯ КЛАССА S500(AТ500С) ДИАМЕТРОМ 12 ММ | Т | 34.7722
|  |  | 2/10-25/15 | ЗАГОТОВКИ ИЗ ГОРЯЧЕКАТАНОЙ АРМАТУРНОЙ СТАЛИ ПЕРИОДИЧЕСКОГО ПРОФИЛЯ КЛАССА S500(AТ500С) ДИАМЕТРОМ 14 ММ | Т | 2.1727
|  |  | 2/10-25/20 | ЗАГОТОВКИ ИЗ ГОРЯЧЕКАТАНОЙ АРМАТУРНОЙ СТАЛИ ПЕРИОДИЧЕСКОГО ПРОФИЛЯ КЛАССА S500(AТ500С) ДИАМЕТРОМ 16-18 ММ | Т | 17.2919
|  |  | 2/10-25/25 | ЗАГОТОВКИ ИЗ ГОРЯЧЕКАТАНОЙ АРМАТУРНОЙ СТАЛИ ПЕРИОДИЧЕСКОГО ПРОФИЛЯ КЛАССА S500(AТ500С) ДИАМЕТРОМ 20-22 ММ | Т | 16.7979
|  |  | 2/10-25/30 | ЗАГОТОВКИ ИЗ ГОРЯЧЕКАТАНОЙ АРМАТУРНОЙ СТАЛИ ПЕРИОДИЧЕСКОГО ПРОФИЛЯ КЛАССА S500(AТ500С) ДИАМЕТРОМ 25-28 ММ | Т | 4.0481
|  |  | 2/10-35 | Детали закладные стальные
|  |  | 2/10-35/30 | ДЕТАЛИ ЗАКЛАДНЫЕ, ИЗГОТОВЛЕННЫЕ С ПРИМЕНЕНИЕМ СВАРКИ, ГНУТЬЯ, СВЕРЛЕНИЯ (ПРОБИВКИ) ОТВЕРСТИЙ (ПРИ НАЛИЧИИ ОДНОЙ ИЗ ЭТИХ ОПЕРАЦИЙ ИЛИ ВСЕГО ПЕРЕЧНЯ В ЛЮБЫХ СОЧЕТАНИЯХ), ПОСТАВЛЯЕМЫЕ ОТДЕЛЬНО | Т | 2.1901
|  |  | 2/10-40 | Каркасы арматурные
|  |  | 2/10-40/5 | КАРКАСЫ АРМАТУРНЫЕ СТАЛЬНЫЕ ПЛОСКИЕ | Т | 7.192
|  |  | 4 | Железобетонные и бетонные изделия и конструкции (в т.ч. типовые), керамические изделия, нерудные материалы, бетоны и растворы
|  |  | 4/1 | Конструкции и изделия бетонные и железобетонные, керамические изделия, нерудные материалы, товарные бетоны и растворы
|  |  | 4/1-4 | Бетоны, растворы, смеси асфальтобетонные
|  |  | 4/1-4-10-20-70/1470 | БЕТОНЫ ТЯЖЕЛЫЕ С КРУПНОСТЬЮ ЗАПОЛНИТЕЛЯ БОЛЕЕ 5 ДО 20 ММ, КЛАССА С30/37, F50-F150, W2-W4 | М3 | 890.0137
|  |  | 6 | Трубы и детали трубопроводов (за исключением труб стальных обсадных и бурильных части 1). Арматура для технологических трубопроводов
|  |  | 6/20 | Трубы и детали трубопроводов стальные
|  |  | 6/20-50 | Трубы стальные электросварные прямошовные
|  |  | 6/20-50-50/С103-15703-7А1 | ТРУБЫ СТАЛЬНЫЕ ЭЛЕКТРОСВАРНЫЕ ПРЯМОШОВНЫЕ ИЗ СПОКОЙНОЙ И ПОЛУСПОКОЙНОЙ СТАЛИ МАРОК СТ2, СТ3, 10, 20, НАРУЖНЫМ ДИАМЕТРОМ 102 ММ, ТОЛЩИНОЙ СТЕНКИ 2 ММ | М | 2.5
Ж2-60 | ПЕРЕКРЫТИЕ НА ОТМ.+14.900 В ОСЯХ А-Е | М3 1464,65
|  |  | 1-1 | ЗАТРАТЫ ТРУДА РАБОЧИХ | ЧЕЛ.Ч | 27038.999
|  |  | 1-3 | ЗАТРАТЫ ТРУДА МАШИНИСТОВ | ЧЕЛ.-Ч | 378.2035
|  |  | М020303 | КРАНЫ БАШЕННЫЕ ПРИСТАВНЫЕ 10 Т | МАШ.Ч | 172.1624
|  |  | М030101 | АВТОПОГРУЗЧИКИ 5 Т | МАШ.Ч | 0.003353
|  |  | М040502 | УСТАНОВКИ ДЛЯ СВАРКИ РУЧНОЙ ДУГОВОЙ (ПОСТОЯННОГО ТОКА) | МАШ.Ч | 14.5785
|  |  | М110101* | БАДЬИ ЕМКОСТЬЮ 2 М3 | МАШ.Ч | 0.04015
|  |  | М111100 | ВИБРАТОР ГЛУБИННЫЙ | МАШ.Ч | 826.0626
|  |  | М111301* | ВИБРАТОР ПОВЕРХНОСТНЫЙ | МАШ.Ч | 0.04015
|  |  | М111321 | АВТОБЕТОНОНАСОСЫ 130 М3/ЧАС, ВЫСОТА ПОДАЧИ 42 М | МАШ.Ч | 98.9653
|  |  | М330250* | ПИСТОЛЕТ МОНТАЖНЫЙ | МАШ.Ч | 10.46
|  |  | М330302* | МАШИНЫ ШЛИФОВАЛЬНЫЕ УГЛОВЫЕ | МАШ.Ч | 69.9335
|  |  | М331531* | ПИЛА ДИСКОВАЯ ЭЛЕКТРИЧЕСКАЯ | МАШ.Ч | 364.4264
|  |  | М331617 | СРЕДСТВА МАЛОЙ МЕХАНИЗАЦИИ | МАШ.Ч | 8.1072
|  |  | 1 | Материалы для строительных работ
|  |  | 1/10 | Материалы для строительных работ общего назначения
|  |  | 1/10-100 | Древесно-листовые материалы
|  |  | 1/10-100-40-5/С101-АМОРТ-П1 | АМОРТИЗАЦИОННЫЕ ОТЧИСЛЕНИЯ ОПАЛУБОЧНЫХ СИСТЕМ: ПЕРЕКРЫТИЕ БАЛОЧНОЕ С КАПИТЕЛЯМИ | М2 | 4184
|  |  | 1/10-110 | Лесоматериалы и пиломатериалы
|  |  | 1/10-110-50-5/165 | БРУСКИ ОБРЕЗНЫЕ ХВОЙНЫХ ПОРОД ДЛИНОЙ 2-3,75 М, ШИРИНОЙ 75-150 ММ, ТОЛЩИНОЙ 40-75 ММ, 2 СОРТА | М3 | 1.5481
|  |  | 1/10-110-50-15/225 | ДОСКИ ОБРЕЗНЫЕ ХВОЙНЫХ ПОРОД ДЛИНОЙ 2-3,75 М, ШИРИНОЙ 75-150 ММ, ТОЛЩИНОЙ 19, 22 ММ, 2 СОРТА | М3 | 0.040496
|  |  | 1/10-110-50-15/585 | ДОСКИ ОБРЕЗНЫЕ ХВОЙНЫХ ПОРОД ДЛИНОЙ 4-6,5 М, ШИРИНОЙ 75-150 ММ, ТОЛЩИНОЙ 44 ММ И БОЛЕЕ, 3 СОРТА | М3 | 0.000437
|  |  | 1/10-130 | Мастики, герметики, смолы, смазки, эмульсии
|  |  | 1/10-130-30/103 | СМАЗКА СОЛИДОЛ ЖИРОВОЙ (СОЛИДОЛ-Ж) | Т | 0.26778
|  |  | 1/10-140 | Электроды, прутки винипластовые, проволока сварочные
|  |  | 1/10-140-40/100 | ЭЛЕКТРОДЫ ТИПА Э42А ДИАМЕТРОМ 4 ММ | Т | 0.006479
|  |  | 1/10-160 | Пленки, полотна, ткани разные
|  |  | 1/10-160-10/190 | ПЛЕНКА ПОЛИЭТИЛЕНОВАЯ ПЕРВОГО СОРТА, ТОЛЩИНОЙ 0,2 ММ | М2 | 733.575
|  |  | 1/10-170 | Оснастка технологическая и инструментальная
|  |  | 1/10-170-2/40 | КРУГ НА БАКЕЛИТЕ УСИЛЕННОМ ОТРЕЗНОЙ 230 Х 2 Х 22 ДЛЯ РЕЗКИ МЕТАЛЛА | ШТ. | 18.3979
|  |  | 1/10-170-50/5 | ПАТРОН СТРОИТЕЛЬНЫЙ Д-4 | 1000 ШТ. | 1.097
|  |  | 1/10-235 | Изделия герметизирующие, уплотняющие, изолирующие
|  |  | 1/10-235-20/757 | ЛЕНТА КЛЕЙКАЯ (СКОТЧ) ПРОЗРАЧНАЯ, КОРИЧНЕВАЯ ИЗ ПОЛИПРОПИЛЕНА, ШИРИНОЙ 48-50 ММ | М | 4602.4
|  |  | 1/10-240 | Метизы и крепежные изделия
|  |  | 1/10-240-25-35/30 | ГВОЗДИ СТРОИТЕЛЬНЫЕ С КОНИЧЕСКОЙ ГОЛОВКОЙ 3 Х 70 ММ | Т | 0.076986
|  |  | 1/10-240-25-35/240 | ГВОЗДИ СТРОИТЕЛЬНЫЕ | КГ | 0.01458
|  |  | 1/10-240-25-45/110 | ГВОЗДИ ТАРНЫЕ КРУГЛЫЕ 2 Х 40 ММ | Т | 0.038911
|  |  | 1/10-240-30-30/306 | ДЮБЕЛЬ-ГВОЗДЬ ДЛЯ МОНТАЖНОГО ПИСТОЛЕТА 4,5 Х 60 ММ | КГ | 13.8072
|  |  | 1/10-260 | Металлопрокат и металлоизделия (за исключением металлоизделий части 2)
|  |  | 1/10-260-1-1/3 | СТАЛЬ АРМАТУРНАЯ ГОРЯЧЕКАТАНАЯ ГЛАДКАЯ ДЛЯ ЖЕЛЕЗОБЕТОННЫХ КОНСТРУКЦИЙ, КЛАССА S240 (А240), ДИАМЕТРОМ 10 ММ | Т | 5.1835
|  |  | 1/10-260-210-2/29 | ПРОВОЛОКА СТАЛЬНАЯ НИЗКОУГЛЕРОДИСТАЯ ОБЩЕГО НАЗНАЧЕНИЯ ТЕРМИЧЕСКИ ОБРАБОТАННАЯ, БЕЗ ПОКРЫТИЯ (СВЕТЛАЯ И ЧЕРНАЯ), ДИАМЕТРОМ 1,6 ММ | Т | 0.9719
|  |  | 1/10-260-370/1 | СЕТКА МЕТАЛЛИЧЕСКАЯ ПРОВОЛОЧНАЯ ПЛЕТЕНАЯ С КВАДРАТНЫМИ ЯЧЕЙКАМИ N 12, БЕЗ ПОКРЫТИЯ | М2 | 64.7934
|  |  | 1/10-280 | Прочие материалы для строительных работ
|  |  | 1/10-280-20/С101-63603-9А1 | ФИКСАТОР ДЛЯ ФОРМИРОВАНИЯ ЗАЩИТНОГО СЛОЯ АРМАТУРЫ НА ГОРИЗОНТАЛЬНОЙ ПОВЕРХНОСТИ, ТОЛЩИНА ЗАЩИТНОГО СЛОЯ 30 ММ | 1000 ШТ. | 21.7058
|  |  | 1/10-280-20/40 | ВОДА | М3 | 0.05269
|  |  | 2 | Строительные изделия и конструкции
|  |  | 2/10 | Арматурные заготовки и изделия стальные для монолитных железобетонных конструкций
|  |  | 2/10-10 | Заготовки из горячекатаной арматурной гладкой стали класса S240(A240)
|  |  | 2/10-10/10 | ЗАГОТОВКИ ИЗ ГОРЯЧЕКАТАНОЙ АРМАТУРНОЙ ГЛАДКОЙ СТАЛИ КЛАССА S240(A240) ДИАМЕТРОМ 8 ММ | Т | 4.8193
|  |  | 2/10-25 | Заготовки из горячекатаной арматурной стали периодического профиля класса S500(Aт500С)
|  |  | 2/10-25/5 | ЗАГОТОВКИ ИЗ ГОРЯЧЕКАТАНОЙ АРМАТУРНОЙ СТАЛИ ПЕРИОДИЧЕСКОГО ПРОФИЛЯ КЛАССА S500(AТ500С) ДИАМЕТРОМ 10 ММ | Т | 40.4653
|  |  | 2/10-25/10 | ЗАГОТОВКИ ИЗ ГОРЯЧЕКАТАНОЙ АРМАТУРНОЙ СТАЛИ ПЕРИОДИЧЕСКОГО ПРОФИЛЯ КЛАССА S500(AТ500С) ДИАМЕТРОМ 12 ММ | Т | 51.8206
|  |  | 2/10-25/15 | ЗАГОТОВКИ ИЗ ГОРЯЧЕКАТАНОЙ АРМАТУРНОЙ СТАЛИ ПЕРИОДИЧЕСКОГО ПРОФИЛЯ КЛАССА S500(AТ500С) ДИАМЕТРОМ 14 ММ | Т | 7.1426
|  |  | 2/10-25/20 | ЗАГОТОВКИ ИЗ ГОРЯЧЕКАТАНОЙ АРМАТУРНОЙ СТАЛИ ПЕРИОДИЧЕСКОГО ПРОФИЛЯ КЛАССА S500(AТ500С) ДИАМЕТРОМ 16-18 ММ | Т | 14.0107
|  |  | 2/10-25/25 | ЗАГОТОВКИ ИЗ ГОРЯЧЕКАТАНОЙ АРМАТУРНОЙ СТАЛИ ПЕРИОДИЧЕСКОГО ПРОФИЛЯ КЛАССА S500(AТ500С) ДИАМЕТРОМ 20-22 ММ | Т | 13.3425
|  |  | 2/10-25/30 | ЗАГОТОВКИ ИЗ ГОРЯЧЕКАТАНОЙ АРМАТУРНОЙ СТАЛИ ПЕРИОДИЧЕСКОГО ПРОФИЛЯ КЛАССА S500(AТ500С) ДИАМЕТРОМ 25-28 ММ | Т | 15.7716
|  |  | 2/10-35 | Детали закладные стальные
|  |  | 2/10-35/30 | ДЕТАЛИ ЗАКЛАДНЫЕ, ИЗГОТОВЛЕННЫЕ С ПРИМЕНЕНИЕМ СВАРКИ, ГНУТЬЯ, СВЕРЛЕНИЯ (ПРОБИВКИ) ОТВЕРСТИЙ (ПРИ НАЛИЧИИ ОДНОЙ ИЗ ЭТИХ ОПЕРАЦИЙ ИЛИ ВСЕГО ПЕРЕЧНЯ В ЛЮБЫХ СОЧЕТАНИЯХ), ПОСТАВЛЯЕМЫЕ ОТДЕЛЬНО | Т | 3.2404
|  |  | 2/10-40 | Каркасы арматурные
|  |  | 2/10-40/5 | КАРКАСЫ АРМАТУРНЫЕ СТАЛЬНЫЕ ПЛОСКИЕ | Т | 14.6109
|  |  | 4 | Железобетонные и бетонные изделия и конструкции (в т.ч. типовые), керамические изделия, нерудные материалы, бетоны и растворы
|  |  | 4/1 | Конструкции и изделия бетонные и железобетонные, керамические изделия, нерудные материалы, товарные бетоны и растворы
|  |  | 4/1-4 | Бетоны, растворы, смеси асфальтобетонные
|  |  | 4/1-4-10-20-70/1470 | БЕТОНЫ ТЯЖЕЛЫЕ С КРУПНОСТЬЮ ЗАПОЛНИТЕЛЯ БОЛЕЕ 5 ДО 20 ММ, КЛАССА С30/37, F50-F150, W2-W4 | М3 | 1487.1298
|  |  | 6 | Трубы и детали трубопроводов (за исключением труб стальных обсадных и бурильных части 1). Арматура для технологических трубопроводов
|  |  | 6/20 | Трубы и детали трубопроводов стальные
|  |  | 6/20-50 | Трубы стальные электросварные прямошовные
|  |  | 6/20-50-50/С103-15900-1А1 | ТРУБЫ СТАЛЬНЫЕ ЭЛЕКТРОСВАРНЫЕ ПРЯМОШОВНЫЕ ИЗ СПОКОЙНОЙ И ПОЛУСПОКОЙНОЙ СТАЛИ МАРОК СТ2, СТ3, 10, 20, НАРУЖНЫМ ДИАМЕТРОМ 108 ММ, ТОЛЩИНОЙ СТЕНКИ 2 ММ | М | 1.25
Ж2-60 | ПЕРЕКРЫТИЕ НА ОТМ.+14.900 В ОСЯХ Ж-Н | М3 874,7
|  |  | 1-1 | ЗАТРАТЫ ТРУДА РАБОЧИХ | ЧЕЛ.Ч | 16795.1164
|  |  | 1-3 | ЗАТРАТЫ ТРУДА МАШИНИСТОВ | ЧЕЛ.-Ч | 234.2494
|  |  | М020303 | КРАНЫ БАШЕННЫЕ ПРИСТАВНЫЕ 10 Т | МАШ.Ч | 109.7507
|  |  | М030101 | АВТОПОГРУЗЧИКИ 5 Т | МАШ.Ч | 0.0077
|  |  | М040502 | УСТАНОВКИ ДЛЯ СВАРКИ РУЧНОЙ ДУГОВОЙ (ПОСТОЯННОГО ТОКА) | МАШ.Ч | 10.0476
|  |  | М110101* | БАДЬИ ЕМКОСТЬЮ 2 М3 | МАШ.Ч | 0.18469
|  |  | М111100 | ВИБРАТОР ГЛУБИННЫЙ | МАШ.Ч | 493.3308
|  |  | М111301* | ВИБРАТОР ПОВЕРХНОСТНЫЙ | МАШ.Ч | 0.18469
|  |  | М111321 | АВТОБЕТОНОНАСОСЫ 130 М3/ЧАС, ВЫСОТА ПОДАЧИ 42 М | МАШ.Ч | 59.1028
|  |  | М330250* | ПИСТОЛЕТ МОНТАЖНЫЙ | МАШ.Ч | 6.375
|  |  | М330302* | МАШИНЫ ШЛИФОВАЛЬНЫЕ УГЛОВЫЕ | МАШ.Ч | 46.4971
|  |  | М331531* | ПИЛА ДИСКОВАЯ ЭЛЕКТРИЧЕСКАЯ | МАШ.Ч | 222.105
|  |  | М331617 | СРЕДСТВА МАЛОЙ МЕХАНИЗАЦИИ | МАШ.Ч | 6.2854
|  |  | 1 | Материалы для строительных работ
|  |  | 1/10 | Материалы для строительных работ общего назначения
|  |  | 1/10-100 | Древесно-листовые материалы
|  |  | 1/10-100-40-5/С101-АМОРТ-П1 | АМОРТИЗАЦИОННЫЕ ОТЧИСЛЕНИЯ ОПАЛУБОЧНЫХ СИСТЕМ: ПЕРЕКРЫТИЕ БАЛОЧНОЕ С КАПИТЕЛЯМИ | М2 | 2550
|  |  | 1/10-110 | Лесоматериалы и пиломатериалы
|  |  | 1/10-110-50-5/165 | БРУСКИ ОБРЕЗНЫЕ ХВОЙНЫХ ПОРОД ДЛИНОЙ 2-3,75 М, ШИРИНОЙ 75-150 ММ, ТОЛЩИНОЙ 40-75 ММ, 2 СОРТА | М3 | 0.9435
|  |  | 1/10-110-50-15/225 | ДОСКИ ОБРЕЗНЫЕ ХВОЙНЫХ ПОРОД ДЛИНОЙ 2-3,75 М, ШИРИНОЙ 75-150 ММ, ТОЛЩИНОЙ 19, 22 ММ, 2 СОРТА | М3 | 0.02791
|  |  | 1/10-110-50-15/585 | ДОСКИ ОБРЕЗНЫЕ ХВОЙНЫХ ПОРОД ДЛИНОЙ 4-6,5 М, ШИРИНОЙ 75-150 ММ, ТОЛЩИНОЙ 44 ММ И БОЛЕЕ, 3 СОРТА | М3 | 0.001004
|  |  | 1/10-120 | Материалы, изделия и конструкции для теплоизоляционных работ
|  |  | 1/10-120-10-10/40 | ПЛИТЫ ТЕПЛОИЗОЛЯЦИОННЫЕ ИЗ МИНЕРАЛЬНОЙ ВАТЫ ПТМ СТБ 1995-2009-Т4-DS(TН)1-СS(10)15-TR7,5-WS1 (ПЛОТНОСТЬ 90 КГ/М3) БЕЛТЕП МАРКИ ВЕНТ 25 | М3 | 1.03
|  |  | 1/10-130 | Мастики, герметики, смолы, смазки, эмульсии
|  |  | 1/10-130-30/103 | СМАЗКА СОЛИДОЛ ЖИРОВОЙ (СОЛИДОЛ-Ж) | Т | 0.1632
|  |  | 1/10-140 | Электроды, прутки винипластовые, проволока сварочные
|  |  | 1/10-140-40/100 | ЭЛЕКТРОДЫ ТИПА Э42А ДИАМЕТРОМ 4 ММ | Т | 0.004466
|  |  | 1/10-160 | Пленки, полотна, ткани разные
|  |  | 1/10-160-10/190 | ПЛЕНКА ПОЛИЭТИЛЕНОВАЯ ПЕРВОГО СОРТА, ТОЛЩИНОЙ 0,2 ММ | М2 | 443.1
|  |  | 1/10-170 | Оснастка технологическая и инструментальная
|  |  | 1/10-170-2/40 | КРУГ НА БАКЕЛИТЕ УСИЛЕННОМ ОТРЕЗНОЙ 230 Х 2 Х 22 ДЛЯ РЕЗКИ МЕТАЛЛА | ШТ. | 12.2462
|  |  | 1/10-170-50/5 | ПАТРОН СТРОИТЕЛЬНЫЙ Д-4 | 1000 ШТ. | 0.66861
|  |  | 1/10-235 | Изделия герметизирующие, уплотняющие, изолирующие
|  |  | 1/10-235-20/757 | ЛЕНТА КЛЕЙКАЯ (СКОТЧ) ПРОЗРАЧНАЯ, КОРИЧНЕВАЯ ИЗ ПОЛИПРОПИЛЕНА, ШИРИНОЙ 48-50 ММ | М | 2805
|  |  | 1/10-240 | Метизы и крепежные изделия
|  |  | 1/10-240-25-35/30 | ГВОЗДИ СТРОИТЕЛЬНЫЕ С КОНИЧЕСКОЙ ГОЛОВКОЙ 3 Х 70 ММ | Т | 0.04692
|  |  | 1/10-240-25-35/240 | ГВОЗДИ СТРОИТЕЛЬНЫЕ | КГ | 0.03348
|  |  | 1/10-240-25-45/110 | ГВОЗДИ ТАРНЫЕ КРУГЛЫЕ 2 Х 40 ММ | Т | 0.023715
|  |  | 1/10-240-30-30/306 | ДЮБЕЛЬ-ГВОЗДЬ ДЛЯ МОНТАЖНОГО ПИСТОЛЕТА 4,5 Х 60 ММ | КГ | 8.415
|  |  | 1/10-260 | Металлопрокат и металлоизделия (за исключением металлоизделий части 2)
|  |  | 1/10-260-1-1/3 | СТАЛЬ АРМАТУРНАЯ ГОРЯЧЕКАТАНАЯ ГЛАДКАЯ ДЛЯ ЖЕЛЕЗОБЕТОННЫХ КОНСТРУКЦИЙ, КЛАССА S240 (А240), ДИАМЕТРОМ 10 ММ | Т | 3.5725
|  |  | 1/10-260-210-2/29 | ПРОВОЛОКА СТАЛЬНАЯ НИЗКОУГЛЕРОДИСТАЯ ОБЩЕГО НАЗНАЧЕНИЯ ТЕРМИЧЕСКИ ОБРАБОТАННАЯ, БЕЗ ПОКРЫТИЯ (СВЕТЛАЯ И ЧЕРНАЯ), ДИАМЕТРОМ 1,6 ММ | Т | 0.66984
|  |  | 1/10-260-370/1 | СЕТКА МЕТАЛЛИЧЕСКАЯ ПРОВОЛОЧНАЯ ПЛЕТЕНАЯ С КВАДРАТНЫМИ ЯЧЕЙКАМИ N 12, БЕЗ ПОКРЫТИЯ | М2 | 44.6562
|  |  | 1/10-280 | Прочие материалы для строительных работ
|  |  | 1/10-280-20/С101-63603-9А1 | ФИКСАТОР ДЛЯ ФОРМИРОВАНИЯ ЗАЩИТНОГО СЛОЯ АРМАТУРЫ НА ГОРИЗОНТАЛЬНОЙ ПОВЕРХНОСТИ, ТОЛЩИНА ЗАЩИТНОГО СЛОЯ 30 ММ | 1000 ШТ. | 14.9598
|  |  | 1/10-280-20/40 | ВОДА | М3 | 0.066491
|  |  | 2 | Строительные изделия и конструкции
|  |  | 2/10 | Арматурные заготовки и изделия стальные для монолитных железобетонных конструкций
|  |  | 2/10-10 | Заготовки из горячекатаной арматурной гладкой стали класса S240(A240)
|  |  | 2/10-10/10 | ЗАГОТОВКИ ИЗ ГОРЯЧЕКАТАНОЙ АРМАТУРНОЙ ГЛАДКОЙ СТАЛИ КЛАССА S240(A240) ДИАМЕТРОМ 8 ММ | Т | 3.5742
|  |  | 2/10-25 | Заготовки из горячекатаной арматурной стали периодического профиля класса S500(Aт500С)
|  |  | 2/10-25/5 | ЗАГОТОВКИ ИЗ ГОРЯЧЕКАТАНОЙ АРМАТУРНОЙ СТАЛИ ПЕРИОДИЧЕСКОГО ПРОФИЛЯ КЛАССА S500(AТ500С) ДИАМЕТРОМ 10 ММ | Т | 23.6111
|  |  | 2/10-25/10 | ЗАГОТОВКИ ИЗ ГОРЯЧЕКАТАНОЙ АРМАТУРНОЙ СТАЛИ ПЕРИОДИЧЕСКОГО ПРОФИЛЯ КЛАССА S500(AТ500С) ДИАМЕТРОМ 12 ММ | Т | 35.678
|  |  | 2/10-25/15 | ЗАГОТОВКИ ИЗ ГОРЯЧЕКАТАНОЙ АРМАТУРНОЙ СТАЛИ ПЕРИОДИЧЕСКОГО ПРОФИЛЯ КЛАССА S500(AТ500С) ДИАМЕТРОМ 14 ММ | Т | 2.2776
|  |  | 2/10-25/20 | ЗАГОТОВКИ ИЗ ГОРЯЧЕКАТАНОЙ АРМАТУРНОЙ СТАЛИ ПЕРИОДИЧЕСКОГО ПРОФИЛЯ КЛАССА S500(AТ500С) ДИАМЕТРОМ 16-18 ММ | Т | 17.795
|  |  | 2/10-25/25 | ЗАГОТОВКИ ИЗ ГОРЯЧЕКАТАНОЙ АРМАТУРНОЙ СТАЛИ ПЕРИОДИЧЕСКОГО ПРОФИЛЯ КЛАССА S500(AТ500С) ДИАМЕТРОМ 20-22 ММ | Т | 16.709
|  |  | 2/10-25/30 | ЗАГОТОВКИ ИЗ ГОРЯЧЕКАТАНОЙ АРМАТУРНОЙ СТАЛИ ПЕРИОДИЧЕСКОГО ПРОФИЛЯ КЛАССА S500(AТ500С) ДИАМЕТРОМ 25-28 ММ | Т | 4.8034
|  |  | 2/10-35 | Детали закладные стальные
|  |  | 2/10-35/30 | ДЕТАЛИ ЗАКЛАДНЫЕ, ИЗГОТОВЛЕННЫЕ С ПРИМЕНЕНИЕМ СВАРКИ, ГНУТЬЯ, СВЕРЛЕНИЯ (ПРОБИВКИ) ОТВЕРСТИЙ (ПРИ НАЛИЧИИ ОДНОЙ ИЗ ЭТИХ ОПЕРАЦИЙ ИЛИ ВСЕГО ПЕРЕЧНЯ В ЛЮБЫХ СОЧЕТАНИЯХ), ПОСТАВЛЯЕМЫЕ ОТДЕЛЬНО | Т | 2.2372
|  |  | 2/10-40 | Каркасы арматурные
|  |  | 2/10-40/5 | КАРКАСЫ АРМАТУРНЫЕ СТАЛЬНЫЕ ПЛОСКИЕ | Т | 7.192
|  |  | 4 | Железобетонные и бетонные изделия и конструкции (в т.ч. типовые), керамические изделия, нерудные материалы, бетоны и растворы
|  |  | 4/1 | Конструкции и изделия бетонные и железобетонные, керамические изделия, нерудные материалы, товарные бетоны и растворы
|  |  | 4/1-4 | Бетоны, растворы, смеси асфальтобетонные
|  |  | 4/1-4-10-20-70/1470 | БЕТОНЫ ТЯЖЕЛЫЕ С КРУПНОСТЬЮ ЗАПОЛНИТЕЛЯ БОЛЕЕ 5 ДО 20 ММ, КЛАССА С30/37, F50-F150, W2-W4 | М3 | 890.1665
|  |  | 6 | Трубы и детали трубопроводов (за исключением труб стальных обсадных и бурильных части 1). Арматура для технологических трубопроводов
|  |  | 6/20 | Трубы и детали трубопроводов стальные
|  |  | 6/20-50 | Трубы стальные электросварные прямошовные
|  |  | 6/20-50-50/С103-15703-7А1 | ТРУБЫ СТАЛЬНЫЕ ЭЛЕКТРОСВАРНЫЕ ПРЯМОШОВНЫЕ ИЗ СПОКОЙНОЙ И ПОЛУСПОКОЙНОЙ СТАЛИ МАРОК СТ2, СТ3, 10, 20, НАРУЖНЫМ ДИАМЕТРОМ 102 ММ, ТОЛЩИНОЙ СТЕНКИ 2 ММ | М | 2.5
Ж2-60 | ПЕРЕКРЫТИЕ НА ОТМ.+20.000 В ОСЯХ А-Е | М3 1214,06
|  |  | 1-1 | ЗАТРАТЫ ТРУДА РАБОЧИХ | ЧЕЛ.Ч | 22477.1646
|  |  | 1-3 | ЗАТРАТЫ ТРУДА МАШИНИСТОВ | ЧЕЛ.-Ч | 304.5698
|  |  | М020303 | КРАНЫ БАШЕННЫЕ ПРИСТАВНЫЕ 10 Т | МАШ.Ч | 134.6165
|  |  | М030101 | АВТОПОГРУЗЧИКИ 5 Т | МАШ.Ч | 0.002829
|  |  | М040502 | УСТАНОВКИ ДЛЯ СВАРКИ РУЧНОЙ ДУГОВОЙ (ПОСТОЯННОГО ТОКА) | МАШ.Ч | 10.5777
|  |  | М110101* | БАДЬИ ЕМКОСТЬЮ 2 М3 | МАШ.Ч | 0.04015
|  |  | М111100 | ВИБРАТОР ГЛУБИННЫЙ | МАШ.Ч | 684.7298
|  |  | М111301* | ВИБРАТОР ПОВЕРХНОСТНЫЙ | МАШ.Ч | 0.04015
|  |  | М111321 | АВТОБЕТОНОНАСОСЫ 130 М3/ЧАС, ВЫСОТА ПОДАЧИ 42 М | МАШ.Ч | 82.0331
|  |  | М330250* | ПИСТОЛЕТ МОНТАЖНЫЙ | МАШ.Ч | 8.48
|  |  | М330302* | МАШИНЫ ШЛИФОВАЛЬНЫЕ УГЛОВЫЕ | МАШ.Ч | 52.558
|  |  | М331531* | ПИЛА ДИСКОВАЯ ЭЛЕКТРИЧЕСКАЯ | МАШ.Ч | 295.4432
|  |  | М331617 | СРЕДСТВА МАЛОЙ МЕХАНИЗАЦИИ | МАШ.Ч | 5.8843
|  |  | 1 | Материалы для строительных работ
|  |  | 1/10 | Материалы для строительных работ общего назначения
|  |  | 1/10-100 | Древесно-листовые материалы
|  |  | 1/10-100-40-5/С101-АМОРТ-П1 | АМОРТИЗАЦИОННЫЕ ОТЧИСЛЕНИЯ ОПАЛУБОЧНЫХ СИСТЕМ: ПЕРЕКРЫТИЕ БАЛОЧНОЕ С КАПИТЕЛЯМИ | М2 | 3392
|  |  | 1/10-110 | Лесоматериалы и пиломатериалы
|  |  | 1/10-110-50-5/165 | БРУСКИ ОБРЕЗНЫЕ ХВОЙНЫХ ПОРОД ДЛИНОЙ 2-3,75 М, ШИРИНОЙ 75-150 ММ, ТОЛЩИНОЙ 40-75 ММ, 2 СОРТА | М3 | 1.255
|  |  | 1/10-110-50-15/225 | ДОСКИ ОБРЕЗНЫЕ ХВОЙНЫХ ПОРОД ДЛИНОЙ 2-3,75 М, ШИРИНОЙ 75-150 ММ, ТОЛЩИНОЙ 19, 22 ММ, 2 СОРТА | М3 | 0.029382
|  |  | 1/10-110-50-15/585 | ДОСКИ ОБРЕЗНЫЕ ХВОЙНЫХ ПОРОД ДЛИНОЙ 4-6,5 М, ШИРИНОЙ 75-150 ММ, ТОЛЩИНОЙ 44 ММ И БОЛЕЕ, 3 СОРТА | М3 | 0.000369
|  |  | 1/10-130 | Мастики, герметики, смолы, смазки, эмульсии
|  |  | 1/10-130-30/103 | СМАЗКА СОЛИДОЛ ЖИРОВОЙ (СОЛИДОЛ-Ж) | Т | 0.21709
|  |  | 1/10-140 | Электроды, прутки винипластовые, проволока сварочные
|  |  | 1/10-140-40/100 | ЭЛЕКТРОДЫ ТИПА Э42А ДИАМЕТРОМ 4 ММ | Т | 0.004701
|  |  | 1/10-160 | Пленки, полотна, ткани разные
|  |  | 1/10-160-10/190 | ПЛЕНКА ПОЛИЭТИЛЕНОВАЯ ПЕРВОГО СОРТА, ТОЛЩИНОЙ 0,2 ММ | М2 | 608.28
|  |  | 1/10-170 | Оснастка технологическая и инструментальная
|  |  | 1/10-170-2/40 | КРУГ НА БАКЕЛИТЕ УСИЛЕННОМ ОТРЕЗНОЙ 230 Х 2 Х 22 ДЛЯ РЕЗКИ МЕТАЛЛА | ШТ. | 13.812
|  |  | 1/10-170-50/5 | ПАТРОН СТРОИТЕЛЬНЫЙ Д-4 | 1000 ШТ. | 0.88938
|  |  | 1/10-235 | Изделия герметизирующие, уплотняющие, изолирующие
|  |  | 1/10-235-20/757 | ЛЕНТА КЛЕЙКАЯ (СКОТЧ) ПРОЗРАЧНАЯ, КОРИЧНЕВАЯ ИЗ ПОЛИПРОПИЛЕНА, ШИРИНОЙ 48-50 ММ | М | 3731.2
|  |  | 1/10-240 | Метизы и крепежные изделия
|  |  | 1/10-240-25-35/30 | ГВОЗДИ СТРОИТЕЛЬНЫЕ С КОНИЧЕСКОЙ ГОЛОВКОЙ 3 Х 70 ММ | Т | 0.062413
|  |  | 1/10-240-25-35/240 | ГВОЗДИ СТРОИТЕЛЬНЫЕ | КГ | 0.0123
|  |  | 1/10-240-25-45/110 | ГВОЗДИ ТАРНЫЕ КРУГЛЫЕ 2 Х 40 ММ | Т | 0.031546
|  |  | 1/10-240-30-30/306 | ДЮБЕЛЬ-ГВОЗДЬ ДЛЯ МОНТАЖНОГО ПИСТОЛЕТА 4,5 Х 60 ММ | КГ | 11.1936
|  |  | 1/10-260 | Металлопрокат и металлоизделия (за исключением металлоизделий части 2)
|  |  | 1/10-260-1-1/3 | СТАЛЬ АРМАТУРНАЯ ГОРЯЧЕКАТАНАЯ ГЛАДКАЯ ДЛЯ ЖЕЛЕЗОБЕТОННЫХ КОНСТРУКЦИЙ, КЛАССА S240 (А240), ДИАМЕТРОМ 10 ММ | Т | 3.7609
|  |  | 1/10-260-210-2/29 | ПРОВОЛОКА СТАЛЬНАЯ НИЗКОУГЛЕРОДИСТАЯ ОБЩЕГО НАЗНАЧЕНИЯ ТЕРМИЧЕСКИ ОБРАБОТАННАЯ, БЕЗ ПОКРЫТИЯ (СВЕТЛАЯ И ЧЕРНАЯ), ДИАМЕТРОМ 1,6 ММ | Т | 0.70518
|  |  | 1/10-260-370/1 | СЕТКА МЕТАЛЛИЧЕСКАЯ ПРОВОЛОЧНАЯ ПЛЕТЕНАЯ С КВАДРАТНЫМИ ЯЧЕЙКАМИ N 12, БЕЗ ПОКРЫТИЯ | М2 | 47.0118
|  |  | 1/10-280 | Прочие материалы для строительных работ
|  |  | 1/10-280-20/С101-63603-9А1 | ФИКСАТОР ДЛЯ ФОРМИРОВАНИЯ ЗАЩИТНОГО СЛОЯ АРМАТУРЫ НА ГОРИЗОНТАЛЬНОЙ ПОВЕРХНОСТИ, ТОЛЩИНА ЗАЩИТНОГО СЛОЯ 30 ММ | 1000 ШТ. | 15.7489
|  |  | 1/10-280-20/40 | ВОДА | М3 | 0.045172
|  |  | 2 | Строительные изделия и конструкции
|  |  | 2/10 | Арматурные заготовки и изделия стальные для монолитных железобетонных конструкций
|  |  | 2/10-10 | Заготовки из горячекатаной арматурной гладкой стали класса S240(A240)
|  |  | 2/10-10/10 | ЗАГОТОВКИ ИЗ ГОРЯЧЕКАТАНОЙ АРМАТУРНОЙ ГЛАДКОЙ СТАЛИ КЛАССА S240(A240) ДИАМЕТРОМ 8 ММ | Т | 4.0563
|  |  | 2/10-25 | Заготовки из горячекатаной арматурной стали периодического профиля класса S500(Aт500С)
|  |  | 2/10-25/5 | ЗАГОТОВКИ ИЗ ГОРЯЧЕКАТАНОЙ АРМАТУРНОЙ СТАЛИ ПЕРИОДИЧЕСКОГО ПРОФИЛЯ КЛАССА S500(AТ500С) ДИАМЕТРОМ 10 ММ | Т | 31.3409
|  |  | 2/10-25/10 | ЗАГОТОВКИ ИЗ ГОРЯЧЕКАТАНОЙ АРМАТУРНОЙ СТАЛИ ПЕРИОДИЧЕСКОГО ПРОФИЛЯ КЛАССА S500(AТ500С) ДИАМЕТРОМ 12 ММ | Т | 44.8909
|  |  | 2/10-25/15 | ЗАГОТОВКИ ИЗ ГОРЯЧЕКАТАНОЙ АРМАТУРНОЙ СТАЛИ ПЕРИОДИЧЕСКОГО ПРОФИЛЯ КЛАССА S500(AТ500С) ДИАМЕТРОМ 14 ММ | Т | 4.4494
|  |  | 2/10-25/20 | ЗАГОТОВКИ ИЗ ГОРЯЧЕКАТАНОЙ АРМАТУРНОЙ СТАЛИ ПЕРИОДИЧЕСКОГО ПРОФИЛЯ КЛАССА S500(AТ500С) ДИАМЕТРОМ 16-18 ММ | Т | 9.0028
|  |  | 2/10-25/25 | ЗАГОТОВКИ ИЗ ГОРЯЧЕКАТАНОЙ АРМАТУРНОЙ СТАЛИ ПЕРИОДИЧЕСКОГО ПРОФИЛЯ КЛАССА S500(AТ500С) ДИАМЕТРОМ 20-22 ММ | Т | 11.2325
|  |  | 2/10-25/30 | ЗАГОТОВКИ ИЗ ГОРЯЧЕКАТАНОЙ АРМАТУРНОЙ СТАЛИ ПЕРИОДИЧЕСКОГО ПРОФИЛЯ КЛАССА S500(AТ500С) ДИАМЕТРОМ 25-28 ММ | Т | 2.0472
|  |  | 2/10-35 | Детали закладные стальные
|  |  | 2/10-35/30 | ДЕТАЛИ ЗАКЛАДНЫЕ, ИЗГОТОВЛЕННЫЕ С ПРИМЕНЕНИЕМ СВАРКИ, ГНУТЬЯ, СВЕРЛЕНИЯ (ПРОБИВКИ) ОТВЕРСТИЙ (ПРИ НАЛИЧИИ ОДНОЙ ИЗ ЭТИХ ОПЕРАЦИЙ ИЛИ ВСЕГО ПЕРЕЧНЯ В ЛЮБЫХ СОЧЕТАНИЯХ), ПОСТАВЛЯЕМЫЕ ОТДЕЛЬНО | Т | 2.3506
|  |  | 2/10-40 | Каркасы арматурные
|  |  | 2/10-40/5 | КАРКАСЫ АРМАТУРНЫЕ СТАЛЬНЫЕ ПЛОСКИЕ | Т | 10.5095
|  |  | 4 | Железобетонные и бетонные изделия и конструкции (в т.ч. типовые), керамические изделия, нерудные материалы, бетоны и растворы
|  |  | 4/1 | Конструкции и изделия бетонные и железобетонные, керамические изделия, нерудные материалы, товарные бетоны и растворы
|  |  | 4/1-4 | Бетоны, растворы, смеси асфальтобетонные
|  |  | 4/1-4-10-20-70/1470 | БЕТОНЫ ТЯЖЕЛЫЕ С КРУПНОСТЬЮ ЗАПОЛНИТЕЛЯ БОЛЕЕ 5 ДО 20 ММ, КЛАССА С30/37, F50-F150, W2-W4 | М3 | 1232.7809
|  |  | 6 | Трубы и детали трубопроводов (за исключением труб стальных обсадных и бурильных части 1). Арматура для технологических трубопроводов
|  |  | 6/20 | Трубы и детали трубопроводов стальные
|  |  | 6/20-50 | Трубы стальные электросварные прямошовные
|  |  | 6/20-50-50/С103-15703-7А1 | ТРУБЫ СТАЛЬНЫЕ ЭЛЕКТРОСВАРНЫЕ ПРЯМОШОВНЫЕ ИЗ СПОКОЙНОЙ И ПОЛУСПОКОЙНОЙ СТАЛИ МАРОК СТ2, СТ3, 10, 20, НАРУЖНЫМ ДИАМЕТРОМ 102 ММ, ТОЛЩИНОЙ СТЕНКИ 2 ММ | М | 1.25
Ж2-60 | ПЕРЕКРЫТИЕ НА ОТМ.+20.000 В ОСЯХ Ж-Н | М3 897,65
|  |  | 1-1 | ЗАТРАТЫ ТРУДА РАБОЧИХ | ЧЕЛ.Ч | 18092.1187
|  |  | 1-3 | ЗАТРАТЫ ТРУДА МАШИНИСТОВ | ЧЕЛ.-Ч | 239.3215
|  |  | М020303 | КРАНЫ БАШЕННЫЕ ПРИСТАВНЫЕ 10 Т | МАШ.Ч | 111.4302
|  |  | М030101 | АВТОПОГРУЗЧИКИ 5 Т | МАШ.Ч | 0.30675
|  |  | М040502 | УСТАНОВКИ ДЛЯ СВАРКИ РУЧНОЙ ДУГОВОЙ (ПОСТОЯННОГО ТОКА) | МАШ.Ч | 9.7875
|  |  | М110101* | БАДЬИ ЕМКОСТЬЮ 2 М3 | МАШ.Ч | 0.18469
|  |  | М111100 | ВИБРАТОР ГЛУБИННЫЙ | МАШ.Ч | 506.2746
|  |  | М111301* | ВИБРАТОР ПОВЕРХНОСТНЫЙ | МАШ.Ч | 0.18469
|  |  | М111321 | АВТОБЕТОНОНАСОСЫ 130 М3/ЧАС, ВЫСОТА ПОДАЧИ 42 М | МАШ.Ч | 60.6535
|  |  | М330250* | ПИСТОЛЕТ МОНТАЖНЫЙ | МАШ.Ч | 6.625
|  |  | М330302* | МАШИНЫ ШЛИФОВАЛЬНЫЕ УГЛОВЫЕ | МАШ.Ч | 46.1401
|  |  | М331531* | ПИЛА ДИСКОВАЯ ЭЛЕКТРИЧЕСКАЯ | МАШ.Ч | 230.815
|  |  | М331617 | СРЕДСТВА МАЛОЙ МЕХАНИЗАЦИИ | МАШ.Ч | 6.2775
|  |  | 1 | Материалы для строительных работ
|  |  | 1/10 | Материалы для строительных работ общего назначения
|  |  | 1/10-100 | Древесно-листовые материалы
|  |  | 1/10-100-40-5/С101-АМОРТ-П1 | АМОРТИЗАЦИОННЫЕ ОТЧИСЛЕНИЯ ОПАЛУБОЧНЫХ СИСТЕМ: ПЕРЕКРЫТИЕ БАЛОЧНОЕ С КАПИТЕЛЯМИ | М2 | 2650
|  |  | 1/10-110 | Лесоматериалы и пиломатериалы
|  |  | 1/10-110-50-5/165 | БРУСКИ ОБРЕЗНЫЕ ХВОЙНЫХ ПОРОД ДЛИНОЙ 2-3,75 М, ШИРИНОЙ 75-150 ММ, ТОЛЩИНОЙ 40-75 ММ, 2 СОРТА | М3 | 0.9805
|  |  | 1/10-110-50-15/225 | ДОСКИ ОБРЕЗНЫЕ ХВОЙНЫХ ПОРОД ДЛИНОЙ 2-3,75 М, ШИРИНОЙ 75-150 ММ, ТОЛЩИНОЙ 19, 22 ММ, 2 СОРТА | М3 | 0.027188
|  |  | 1/10-110-50-15/585 | ДОСКИ ОБРЕЗНЫЕ ХВОЙНЫХ ПОРОД ДЛИНОЙ 4-6,5 М, ШИРИНОЙ 75-150 ММ, ТОЛЩИНОЙ 44 ММ И БОЛЕЕ, 3 СОРТА | М3 | 0.04001
|  |  | 1/10-120 | Материалы, изделия и конструкции для теплоизоляционных работ
|  |  | 1/10-120-10-10/40 | ПЛИТЫ ТЕПЛОИЗОЛЯЦИОННЫЕ ИЗ МИНЕРАЛЬНОЙ ВАТЫ ПТМ СТБ 1995-2009-Т4-DS(TН)1-СS(10)15-TR7,5-WS1 (ПЛОТНОСТЬ 90 КГ/М3) БЕЛТЕП МАРКИ ВЕНТ 25 | М3 | 1.03
|  |  | 1/10-130 | Мастики, герметики, смолы, смазки, эмульсии
|  |  | 1/10-130-30/103 | СМАЗКА СОЛИДОЛ ЖИРОВОЙ (СОЛИДОЛ-Ж) | Т | 0.1696
|  |  | 1/10-140 | Электроды, прутки винипластовые, проволока сварочные
|  |  | 1/10-140-40/100 | ЭЛЕКТРОДЫ ТИПА Э42А ДИАМЕТРОМ 4 ММ | Т | 0.00435
|  |  | 1/10-160 | Пленки, полотна, ткани разные
|  |  | 1/10-160-10/190 | ПЛЕНКА ПОЛИЭТИЛЕНОВАЯ ПЕРВОГО СОРТА, ТОЛЩИНОЙ 0,2 ММ | М2 | 454.575
|  |  | 1/10-170 | Оснастка технологическая и инструментальная
|  |  | 1/10-170-2/40 | КРУГ НА БАКЕЛИТЕ УСИЛЕННОМ ОТРЕЗНОЙ 230 Х 2 Х 22 ДЛЯ РЕЗКИ МЕТАЛЛА | ШТ. | 12.145
|  |  | 1/10-170-50/5 | ПАТРОН СТРОИТЕЛЬНЫЙ Д-4 | 1000 ШТ. | 0.69483
|  |  | 1/10-235 | Изделия герметизирующие, уплотняющие, изолирующие
|  |  | 1/10-235-20/757 | ЛЕНТА КЛЕЙКАЯ (СКОТЧ) ПРОЗРАЧНАЯ, КОРИЧНЕВАЯ ИЗ ПОЛИПРОПИЛЕНА, ШИРИНОЙ 48-50 ММ | М | 2915
|  |  | 1/10-240 | Метизы и крепежные изделия
|  |  | 1/10-240-25-35/30 | ГВОЗДИ СТРОИТЕЛЬНЫЕ С КОНИЧЕСКОЙ ГОЛОВКОЙ 3 Х 70 ММ | Т | 0.04876
|  |  | 1/10-240-25-35/240 | ГВОЗДИ СТРОИТЕЛЬНЫЕ | КГ | 1.3337
|  |  | 1/10-240-25-45/110 | ГВОЗДИ ТАРНЫЕ КРУГЛЫЕ 2 Х 40 ММ | Т | 0.024645
|  |  | 1/10-240-30-30/306 | ДЮБЕЛЬ-ГВОЗДЬ ДЛЯ МОНТАЖНОГО ПИСТОЛЕТА 4,5 Х 60 ММ | КГ | 8.745
|  |  | 1/10-260 | Металлопрокат и металлоизделия (за исключением металлоизделий части 2)
|  |  | 1/10-260-1-1/3 | СТАЛЬ АРМАТУРНАЯ ГОРЯЧЕКАТАНАЯ ГЛАДКАЯ ДЛЯ ЖЕЛЕЗОБЕТОННЫХ КОНСТРУКЦИЙ, КЛАССА S240 (А240), ДИАМЕТРОМ 10 ММ | Т | 3.48
|  |  | 1/10-260-210-2/29 | ПРОВОЛОКА СТАЛЬНАЯ НИЗКОУГЛЕРОДИСТАЯ ОБЩЕГО НАЗНАЧЕНИЯ ТЕРМИЧЕСКИ ОБРАБОТАННАЯ, БЕЗ ПОКРЫТИЯ (СВЕТЛАЯ И ЧЕРНАЯ), ДИАМЕТРОМ 1,6 ММ | Т | 0.6525
|  |  | 1/10-260-370/1 | СЕТКА МЕТАЛЛИЧЕСКАЯ ПРОВОЛОЧНАЯ ПЛЕТЕНАЯ С КВАДРАТНЫМИ ЯЧЕЙКАМИ N 12, БЕЗ ПОКРЫТИЯ | М2 | 43.5002
|  |  | 1/10-280 | Прочие материалы для строительных работ
|  |  | 1/10-280-20/С101-63603-9А1 | ФИКСАТОР ДЛЯ ФОРМИРОВАНИЯ ЗАЩИТНОГО СЛОЯ АРМАТУРЫ НА ГОРИЗОНТАЛЬНОЙ ПОВЕРХНОСТИ, ТОЛЩИНА ЗАЩИТНОГО СЛОЯ 30 ММ | 1000 ШТ. | 14.5726
|  |  | 1/10-280-20/40 | ВОДА | М3 | 0.06718
|  |  | 2 | Строительные изделия и конструкции
|  |  | 2/10 | Арматурные заготовки и изделия стальные для монолитных железобетонных конструкций
|  |  | 2/10-10 | Заготовки из горячекатаной арматурной гладкой стали класса S240(A240)
|  |  | 2/10-10/10 | ЗАГОТОВКИ ИЗ ГОРЯЧЕКАТАНОЙ АРМАТУРНОЙ ГЛАДКОЙ СТАЛИ КЛАССА S240(A240) ДИАМЕТРОМ 8 ММ | Т | 3.7277
|  |  | 2/10-25 | Заготовки из горячекатаной арматурной стали периодического профиля класса S500(Aт500С)
|  |  | 2/10-25/5 | ЗАГОТОВКИ ИЗ ГОРЯЧЕКАТАНОЙ АРМАТУРНОЙ СТАЛИ ПЕРИОДИЧЕСКОГО ПРОФИЛЯ КЛАССА S500(AТ500С) ДИАМЕТРОМ 10 ММ | Т | 23.8904
|  |  | 2/10-25/10 | ЗАГОТОВКИ ИЗ ГОРЯЧЕКАТАНОЙ АРМАТУРНОЙ СТАЛИ ПЕРИОДИЧЕСКОГО ПРОФИЛЯ КЛАССА S500(AТ500С) ДИАМЕТРОМ 12 ММ | Т | 36.8439
|  |  | 2/10-25/15 | ЗАГОТОВКИ ИЗ ГОРЯЧЕКАТАНОЙ АРМАТУРНОЙ СТАЛИ ПЕРИОДИЧЕСКОГО ПРОФИЛЯ КЛАССА S500(AТ500С) ДИАМЕТРОМ 14 ММ | Т | 1.7711
|  |  | 2/10-25/20 | ЗАГОТОВКИ ИЗ ГОРЯЧЕКАТАНОЙ АРМАТУРНОЙ СТАЛИ ПЕРИОДИЧЕСКОГО ПРОФИЛЯ КЛАССА S500(AТ500С) ДИАМЕТРОМ 16-18 ММ | Т | 19.2045
|  |  | 2/10-25/25 | ЗАГОТОВКИ ИЗ ГОРЯЧЕКАТАНОЙ АРМАТУРНОЙ СТАЛИ ПЕРИОДИЧЕСКОГО ПРОФИЛЯ КЛАССА S500(AТ500С) ДИАМЕТРОМ 20-22 ММ | Т | 13.65
|  |  | 2/10-25/30 | ЗАГОТОВКИ ИЗ ГОРЯЧЕКАТАНОЙ АРМАТУРНОЙ СТАЛИ ПЕРИОДИЧЕСКОГО ПРОФИЛЯ КЛАССА S500(AТ500С) ДИАМЕТРОМ 25-28 ММ | Т | 2.5673
|  |  | 2/10-35 | Детали закладные стальные
|  |  | 2/10-35/30 | ДЕТАЛИ ЗАКЛАДНЫЕ, ИЗГОТОВЛЕННЫЕ С ПРИМЕНЕНИЕМ СВАРКИ, ГНУТЬЯ, СВЕРЛЕНИЯ (ПРОБИВКИ) ОТВЕРСТИЙ (ПРИ НАЛИЧИИ ОДНОЙ ИЗ ЭТИХ ОПЕРАЦИЙ ИЛИ ВСЕГО ПЕРЕЧНЯ В ЛЮБЫХ СОЧЕТАНИЯХ), ПОСТАВЛЯЕМЫЕ ОТДЕЛЬНО | Т | 2.1868
|  |  | 2/10-40 | Каркасы арматурные
|  |  | 2/10-40/5 | КАРКАСЫ АРМАТУРНЫЕ СТАЛЬНЫЕ ПЛОСКИЕ | Т | 7.0955
|  |  | 4 | Железобетонные и бетонные изделия и конструкции (в т.ч. типовые), керамические изделия, нерудные материалы, бетоны и растворы
|  |  | 4/1 | Конструкции и изделия бетонные и железобетонные, керамические изделия, нерудные материалы, товарные бетоны и растворы
|  |  | 4/1-4 | Бетоны, растворы, смеси асфальтобетонные
|  |  | 4/1-4-10-20-70/1470 | БЕТОНЫ ТЯЖЕЛЫЕ С КРУПНОСТЬЮ ЗАПОЛНИТЕЛЯ БОЛЕЕ 5 ДО 20 ММ, КЛАССА С30/37, F50-F150, W2-W4 | М3 | 913.4607
|  |  | 6 | Трубы и детали трубопроводов (за исключением труб стальных обсадных и бурильных части 1). Арматура для технологических трубопроводов
|  |  | 6/20 | Трубы и детали трубопроводов стальные
|  |  | 6/20-50 | Трубы стальные электросварные прямошовные
|  |  | 6/20-50-50/С103-15900-1А1 | ТРУБЫ СТАЛЬНЫЕ ЭЛЕКТРОСВАРНЫЕ ПРЯМОШОВНЫЕ ИЗ СПОКОЙНОЙ И ПОЛУСПОКОЙНОЙ СТАЛИ МАРОК СТ2, СТ3, 10, 20, НАРУЖНЫМ ДИАМЕТРОМ 108 ММ, ТОЛЩИНОЙ СТЕНКИ 2 ММ | М | 1.25
Ж2-60 | ПЕРЕКРЫТИЕ НА ОТМ.+23.650 В ОСЯХ А-Е | М3 86,14
|  |  | 1-1 | ЗАТРАТЫ ТРУДА РАБОЧИХ | ЧЕЛ.Ч | 1734.5613
|  |  | 1-3 | ЗАТРАТЫ ТРУДА МАШИНИСТОВ | ЧЕЛ.-Ч | 22.5248
|  |  | М020303 | КРАНЫ БАШЕННЫЕ ПРИСТАВНЫЕ 10 Т | МАШ.Ч | 10.4324
|  |  | М040502 | УСТАНОВКИ ДЛЯ СВАРКИ РУЧНОЙ ДУГОВОЙ (ПОСТОЯННОГО ТОКА) | МАШ.Ч | 0.81289
|  |  | М111100 | ВИБРАТОР ГЛУБИННЫЙ | МАШ.Ч | 48.583
|  |  | М111321 | АВТОБЕТОНОНАСОСЫ 130 М3/ЧАС, ВЫСОТА ПОДАЧИ 42 М | МАШ.Ч | 5.8204
|  |  | М330250* | ПИСТОЛЕТ МОНТАЖНЫЙ | МАШ.Ч | 0.66
|  |  | М330302* | МАШИНЫ ШЛИФОВАЛЬНЫЕ УГЛОВЫЕ | МАШ.Ч | 4.056
|  |  | М331531* | ПИЛА ДИСКОВАЯ ЭЛЕКТРИЧЕСКАЯ | МАШ.Ч | 22.9944
|  |  | М331617 | СРЕДСТВА МАЛОЙ МЕХАНИЗАЦИИ | МАШ.Ч | 0.45161
|  |  | 1 | Материалы для строительных работ
|  |  | 1/10 | Материалы для строительных работ общего назначения
|  |  | 1/10-100 | Древесно-листовые материалы
|  |  | 1/10-100-40-5/С101-АМОРТ-П1 | АМОРТИЗАЦИОННЫЕ ОТЧИСЛЕНИЯ ОПАЛУБОЧНЫХ СИСТЕМ: ПЕРЕКРЫТИЕ БАЛОЧНОЕ С КАПИТЕЛЯМИ | М2 | 264
|  |  | 1/10-110 | Лесоматериалы и пиломатериалы
|  |  | 1/10-110-50-5/165 | БРУСКИ ОБРЕЗНЫЕ ХВОЙНЫХ ПОРОД ДЛИНОЙ 2-3,75 М, ШИРИНОЙ 75-150 ММ, ТОЛЩИНОЙ 40-75 ММ, 2 СОРТА | М3 | 0.09768
|  |  | 1/10-110-50-15/225 | ДОСКИ ОБРЕЗНЫЕ ХВОЙНЫХ ПОРОД ДЛИНОЙ 2-3,75 М, ШИРИНОЙ 75-150 ММ, ТОЛЩИНОЙ 19, 22 ММ, 2 СОРТА | М3 | 0.002258
|  |  | 1/10-130 | Мастики, герметики, смолы, смазки, эмульсии
|  |  | 1/10-130-30/103 | СМАЗКА СОЛИДОЛ ЖИРОВОЙ (СОЛИДОЛ-Ж) | Т | 0.016896
|  |  | 1/10-140 | Электроды, прутки винипластовые, проволока сварочные
|  |  | 1/10-140-40/100 | ЭЛЕКТРОДЫ ТИПА Э42А ДИАМЕТРОМ 4 ММ | Т | 0.000361
|  |  | 1/10-160 | Пленки, полотна, ткани разные
|  |  | 1/10-160-10/190 | ПЛЕНКА ПОЛИЭТИЛЕНОВАЯ ПЕРВОГО СОРТА, ТОЛЩИНОЙ 0,2 ММ | М2 | 43.07
|  |  | 1/10-170 | Оснастка технологическая и инструментальная
|  |  | 1/10-170-2/40 | КРУГ НА БАКЕЛИТЕ УСИЛЕННОМ ОТРЕЗНОЙ 230 Х 2 Х 22 ДЛЯ РЕЗКИ МЕТАЛЛА | ШТ. | 1.0658
|  |  | 1/10-170-50/5 | ПАТРОН СТРОИТЕЛЬНЫЙ Д-4 | 1000 ШТ. | 0.069221
|  |  | 1/10-235 | Изделия герметизирующие, уплотняющие, изолирующие
|  |  | 1/10-235-20/757 | ЛЕНТА КЛЕЙКАЯ (СКОТЧ) ПРОЗРАЧНАЯ, КОРИЧНЕВАЯ ИЗ ПОЛИПРОПИЛЕНА, ШИРИНОЙ 48-50 ММ | М | 290.4
|  |  | 1/10-240 | Метизы и крепежные изделия
|  |  | 1/10-240-25-35/30 | ГВОЗДИ СТРОИТЕЛЬНЫЕ С КОНИЧЕСКОЙ ГОЛОВКОЙ 3 Х 70 ММ | Т | 0.004858
|  |  | 1/10-240-25-45/110 | ГВОЗДИ ТАРНЫЕ КРУГЛЫЕ 2 Х 40 ММ | Т | 0.002455
|  |  | 1/10-240-30-30/306 | ДЮБЕЛЬ-ГВОЗДЬ ДЛЯ МОНТАЖНОГО ПИСТОЛЕТА 4,5 Х 60 ММ | КГ | 0.8712
|  |  | 1/10-260 | Металлопрокат и металлоизделия (за исключением металлоизделий части 2)
|  |  | 1/10-260-1-1/3 | СТАЛЬ АРМАТУРНАЯ ГОРЯЧЕКАТАНАЯ ГЛАДКАЯ ДЛЯ ЖЕЛЕЗОБЕТОННЫХ КОНСТРУКЦИЙ, КЛАССА S240 (А240), ДИАМЕТРОМ 10 ММ | Т | 0.28903
|  |  | 1/10-260-210-2/29 | ПРОВОЛОКА СТАЛЬНАЯ НИЗКОУГЛЕРОДИСТАЯ ОБЩЕГО НАЗНАЧЕНИЯ ТЕРМИЧЕСКИ ОБРАБОТАННАЯ, БЕЗ ПОКРЫТИЯ (СВЕТЛАЯ И ЧЕРНАЯ), ДИАМЕТРОМ 1,6 ММ | Т | 0.054193
|  |  | 1/10-260-370/1 | СЕТКА МЕТАЛЛИЧЕСКАЯ ПРОВОЛОЧНАЯ ПЛЕТЕНАЯ С КВАДРАТНЫМИ ЯЧЕЙКАМИ N 12, БЕЗ ПОКРЫТИЯ | М2 | 3.6129
|  |  | 1/10-280 | Прочие материалы для строительных работ
|  |  | 1/10-280-20/С101-63603-9А1 | ФИКСАТОР ДЛЯ ФОРМИРОВАНИЯ ЗАЩИТНОГО СЛОЯ АРМАТУРЫ НА ГОРИЗОНТАЛЬНОЙ ПОВЕРХНОСТИ, ТОЛЩИНА ЗАЩИТНОГО СЛОЯ 30 ММ | 1000 ШТ. | 1.2103
|  |  | 1/10-280-20/40 | ВОДА | М3 | 0.002584
|  |  | 2 | Строительные изделия и конструкции
|  |  | 2/10 | Арматурные заготовки и изделия стальные для монолитных железобетонных конструкций
|  |  | 2/10-10 | Заготовки из горячекатаной арматурной гладкой стали класса S240(A240)
|  |  | 2/10-10/10 | ЗАГОТОВКИ ИЗ ГОРЯЧЕКАТАНОЙ АРМАТУРНОЙ ГЛАДКОЙ СТАЛИ КЛАССА S240(A240) ДИАМЕТРОМ 8 ММ | Т | 0.35232
|  |  | 2/10-25 | Заготовки из горячекатаной арматурной стали периодического профиля класса S500(Aт500С)
|  |  | 2/10-25/5 | ЗАГОТОВКИ ИЗ ГОРЯЧЕКАТАНОЙ АРМАТУРНОЙ СТАЛИ ПЕРИОДИЧЕСКОГО ПРОФИЛЯ КЛАССА S500(AТ500С) ДИАМЕТРОМ 10 ММ | Т | 1.9522
|  |  | 2/10-25/10 | ЗАГОТОВКИ ИЗ ГОРЯЧЕКАТАНОЙ АРМАТУРНОЙ СТАЛИ ПЕРИОДИЧЕСКОГО ПРОФИЛЯ КЛАССА S500(AТ500С) ДИАМЕТРОМ 12 ММ | Т | 4.559
|  |  | 2/10-25/15 | ЗАГОТОВКИ ИЗ ГОРЯЧЕКАТАНОЙ АРМАТУРНОЙ СТАЛИ ПЕРИОДИЧЕСКОГО ПРОФИЛЯ КЛАССА S500(AТ500С) ДИАМЕТРОМ 14 ММ | Т | 0.15624
|  |  | 2/10-25/20 | ЗАГОТОВКИ ИЗ ГОРЯЧЕКАТАНОЙ АРМАТУРНОЙ СТАЛИ ПЕРИОДИЧЕСКОГО ПРОФИЛЯ КЛАССА S500(AТ500С) ДИАМЕТРОМ 16-18 ММ | Т | 1.0906
|  |  | 2/10-25/25 | ЗАГОТОВКИ ИЗ ГОРЯЧЕКАТАНОЙ АРМАТУРНОЙ СТАЛИ ПЕРИОДИЧЕСКОГО ПРОФИЛЯ КЛАССА S500(AТ500С) ДИАМЕТРОМ 20-22 ММ | Т | 0.92176
|  |  | 2/10-35 | Детали закладные стальные
|  |  | 2/10-35/30 | ДЕТАЛИ ЗАКЛАДНЫЕ, ИЗГОТОВЛЕННЫЕ С ПРИМЕНЕНИЕМ СВАРКИ, ГНУТЬЯ, СВЕРЛЕНИЯ (ПРОБИВКИ) ОТВЕРСТИЙ (ПРИ НАЛИЧИИ ОДНОЙ ИЗ ЭТИХ ОПЕРАЦИЙ ИЛИ ВСЕГО ПЕРЕЧНЯ В ЛЮБЫХ СОЧЕТАНИЯХ), ПОСТАВЛЯЕМЫЕ ОТДЕЛЬНО | Т | 0.18064
|  |  | 4 | Железобетонные и бетонные изделия и конструкции (в т.ч. типовые), керамические изделия, нерудные материалы, бетоны и растворы
|  |  | 4/1 | Конструкции и изделия бетонные и железобетонные, керамические изделия, нерудные материалы, товарные бетоны и растворы
|  |  | 4/1-4 | Бетоны, растворы, смеси асфальтобетонные
|  |  | 4/1-4-10-20-70/1470 | БЕТОНЫ ТЯЖЕЛЫЕ С КРУПНОСТЬЮ ЗАПОЛНИТЕЛЯ БОЛЕЕ 5 ДО 20 ММ, КЛАССА С30/37, F50-F150, W2-W4 | М3 | 87.4321
Ж2-60 | ПЕРЕКРЫТИЕ НА ОТМ.+24.750 В ОСЯХ А-Е | М3 87,8
|  |  | 1-1 | ЗАТРАТЫ ТРУДА РАБОЧИХ | ЧЕЛ.Ч | 1795.2151
|  |  | 1-3 | ЗАТРАТЫ ТРУДА МАШИНИСТОВ | ЧЕЛ.-Ч | 23.3386
|  |  | М020303 | КРАНЫ БАШЕННЫЕ ПРИСТАВНЫЕ 10 Т | МАШ.Ч | 10.9698
|  |  | М040502 | УСТАНОВКИ ДЛЯ СВАРКИ РУЧНОЙ ДУГОВОЙ (ПОСТОЯННОГО ТОКА) | МАШ.Ч | 0.90645
|  |  | М111100 | ВИБРАТОР ГЛУБИННЫЙ | МАШ.Ч | 49.5192
|  |  | М111321 | АВТОБЕТОНОНАСОСЫ 130 М3/ЧАС, ВЫСОТА ПОДАЧИ 42 М | МАШ.Ч | 5.9326
|  |  | М330250* | ПИСТОЛЕТ МОНТАЖНЫЙ | МАШ.Ч | 0.675
|  |  | М330302* | МАШИНЫ ШЛИФОВАЛЬНЫЕ УГЛОВЫЕ | МАШ.Ч | 4.3985
|  |  | М331531* | ПИЛА ДИСКОВАЯ ЭЛЕКТРИЧЕСКАЯ | МАШ.Ч | 23.517
|  |  | М331617 | СРЕДСТВА МАЛОЙ МЕХАНИЗАЦИИ | МАШ.Ч | 0.50358
|  |  | 1 | Материалы для строительных работ
|  |  | 1/10 | Материалы для строительных работ общего назначения
|  |  | 1/10-100 | Древесно-листовые материалы
|  |  | 1/10-100-40-5/С101-АМОРТ-П1 | АМОРТИЗАЦИОННЫЕ ОТЧИСЛЕНИЯ ОПАЛУБОЧНЫХ СИСТЕМ: ПЕРЕКРЫТИЕ БАЛОЧНОЕ С КАПИТЕЛЯМИ | М2 | 270
|  |  | 1/10-110 | Лесоматериалы и пиломатериалы
|  |  | 1/10-110-50-5/165 | БРУСКИ ОБРЕЗНЫЕ ХВОЙНЫХ ПОРОД ДЛИНОЙ 2-3,75 М, ШИРИНОЙ 75-150 ММ, ТОЛЩИНОЙ 40-75 ММ, 2 СОРТА | М3 | 0.0999
|  |  | 1/10-110-50-15/225 | ДОСКИ ОБРЕЗНЫЕ ХВОЙНЫХ ПОРОД ДЛИНОЙ 2-3,75 М, ШИРИНОЙ 75-150 ММ, ТОЛЩИНОЙ 19, 22 ММ, 2 СОРТА | М3 | 0.002518
|  |  | 1/10-130 | Мастики, герметики, смолы, смазки, эмульсии
|  |  | 1/10-130-30/103 | СМАЗКА СОЛИДОЛ ЖИРОВОЙ (СОЛИДОЛ-Ж) | Т | 0.01728
|  |  | 1/10-140 | Электроды, прутки винипластовые, проволока сварочные
|  |  | 1/10-140-40/100 | ЭЛЕКТРОДЫ ТИПА Э42А ДИАМЕТРОМ 4 ММ | Т | 0.000403
|  |  | 1/10-160 | Пленки, полотна, ткани разные
|  |  | 1/10-160-10/190 | ПЛЕНКА ПОЛИЭТИЛЕНОВАЯ ПЕРВОГО СОРТА, ТОЛЩИНОЙ 0,2 ММ | М2 | 43.9
|  |  | 1/10-170 | Оснастка технологическая и инструментальная
|  |  | 1/10-170-2/40 | КРУГ НА БАКЕЛИТЕ УСИЛЕННОМ ОТРЕЗНОЙ 230 Х 2 Х 22 ДЛЯ РЕЗКИ МЕТАЛЛА | ШТ. | 1.1567
|  |  | 1/10-170-50/5 | ПАТРОН СТРОИТЕЛЬНЫЙ Д-4 | 1000 ШТ. | 0.070794
|  |  | 1/10-235 | Изделия герметизирующие, уплотняющие, изолирующие
|  |  | 1/10-235-20/757 | ЛЕНТА КЛЕЙКАЯ (СКОТЧ) ПРОЗРАЧНАЯ, КОРИЧНЕВАЯ ИЗ ПОЛИПРОПИЛЕНА, ШИРИНОЙ 48-50 ММ | М | 297
|  |  | 1/10-240 | Метизы и крепежные изделия
|  |  | 1/10-240-25-35/30 | ГВОЗДИ СТРОИТЕЛЬНЫЕ С КОНИЧЕСКОЙ ГОЛОВКОЙ 3 Х 70 ММ | Т | 0.004968
|  |  | 1/10-240-25-45/110 | ГВОЗДИ ТАРНЫЕ КРУГЛЫЕ 2 Х 40 ММ | Т | 0.002511
|  |  | 1/10-240-30-30/306 | ДЮБЕЛЬ-ГВОЗДЬ ДЛЯ МОНТАЖНОГО ПИСТОЛЕТА 4,5 Х 60 ММ | КГ | 0.891
|  |  | 1/10-260 | Металлопрокат и металлоизделия (за исключением металлоизделий части 2)
|  |  | 1/10-260-1-1/3 | СТАЛЬ АРМАТУРНАЯ ГОРЯЧЕКАТАНАЯ ГЛАДКАЯ ДЛЯ ЖЕЛЕЗОБЕТОННЫХ КОНСТРУКЦИЙ, КЛАССА S240 (А240), ДИАМЕТРОМ 10 ММ | Т | 0.32229
|  |  | 1/10-260-210-2/29 | ПРОВОЛОКА СТАЛЬНАЯ НИЗКОУГЛЕРОДИСТАЯ ОБЩЕГО НАЗНАЧЕНИЯ ТЕРМИЧЕСКИ ОБРАБОТАННАЯ, БЕЗ ПОКРЫТИЯ (СВЕТЛАЯ И ЧЕРНАЯ), ДИАМЕТРОМ 1,6 ММ | Т | 0.06043
|  |  | 1/10-260-370/1 | СЕТКА МЕТАЛЛИЧЕСКАЯ ПРОВОЛОЧНАЯ ПЛЕТЕНАЯ С КВАДРАТНЫМИ ЯЧЕЙКАМИ N 12, БЕЗ ПОКРЫТИЯ | М2 | 4.0287
|  |  | 1/10-280 | Прочие материалы для строительных работ
|  |  | 1/10-280-20/С101-63603-9А1 | ФИКСАТОР ДЛЯ ФОРМИРОВАНИЯ ЗАЩИТНОГО СЛОЯ АРМАТУРЫ НА ГОРИЗОНТАЛЬНОЙ ПОВЕРХНОСТИ, ТОЛЩИНА ЗАЩИТНОГО СЛОЯ 30 ММ | 1000 ШТ. | 1.3496
|  |  | 1/10-280-20/40 | ВОДА | М3 | 0.002634
|  |  | 2 | Строительные изделия и конструкции
|  |  | 2/10 | Арматурные заготовки и изделия стальные для монолитных железобетонных конструкций
|  |  | 2/10-10 | Заготовки из горячекатаной арматурной гладкой стали класса S240(A240)
|  |  | 2/10-10/10 | ЗАГОТОВКИ ИЗ ГОРЯЧЕКАТАНОЙ АРМАТУРНОЙ ГЛАДКОЙ СТАЛИ КЛАССА S240(A240) ДИАМЕТРОМ 8 ММ | Т | 0.3588
|  |  | 2/10-25 | Заготовки из горячекатаной арматурной стали периодического профиля класса S500(Aт500С)
|  |  | 2/10-25/5 | ЗАГОТОВКИ ИЗ ГОРЯЧЕКАТАНОЙ АРМАТУРНОЙ СТАЛИ ПЕРИОДИЧЕСКОГО ПРОФИЛЯ КЛАССА S500(AТ500С) ДИАМЕТРОМ 10 ММ | Т | 1.945
|  |  | 2/10-25/10 | ЗАГОТОВКИ ИЗ ГОРЯЧЕКАТАНОЙ АРМАТУРНОЙ СТАЛИ ПЕРИОДИЧЕСКОГО ПРОФИЛЯ КЛАССА S500(AТ500С) ДИАМЕТРОМ 12 ММ | Т | 4.676
|  |  | 2/10-25/20 | ЗАГОТОВКИ ИЗ ГОРЯЧЕКАТАНОЙ АРМАТУРНОЙ СТАЛИ ПЕРИОДИЧЕСКОГО ПРОФИЛЯ КЛАССА S500(AТ500С) ДИАМЕТРОМ 16-18 ММ | Т | 0.6484
|  |  | 2/10-25/25 | ЗАГОТОВКИ ИЗ ГОРЯЧЕКАТАНОЙ АРМАТУРНОЙ СТАЛИ ПЕРИОДИЧЕСКОГО ПРОФИЛЯ КЛАССА S500(AТ500С) ДИАМЕТРОМ 20-22 ММ | Т | 2.0215
|  |  | 2/10-25/30 | ЗАГОТОВКИ ИЗ ГОРЯЧЕКАТАНОЙ АРМАТУРНОЙ СТАЛИ ПЕРИОДИЧЕСКОГО ПРОФИЛЯ КЛАССА S500(AТ500С) ДИАМЕТРОМ 25-28 ММ | Т | 0.422
|  |  | 2/10-35 | Детали закладные стальные
|  |  | 2/10-35/30 | ДЕТАЛИ ЗАКЛАДНЫЕ, ИЗГОТОВЛЕННЫЕ С ПРИМЕНЕНИЕМ СВАРКИ, ГНУТЬЯ, СВЕРЛЕНИЯ (ПРОБИВКИ) ОТВЕРСТИЙ (ПРИ НАЛИЧИИ ОДНОЙ ИЗ ЭТИХ ОПЕРАЦИЙ ИЛИ ВСЕГО ПЕРЕЧНЯ В ЛЮБЫХ СОЧЕТАНИЯХ), ПОСТАВЛЯЕМЫЕ ОТДЕЛЬНО | Т | 0.20143
|  |  | 4 | Железобетонные и бетонные изделия и конструкции (в т.ч. типовые), керамические изделия, нерудные материалы, бетоны и растворы
|  |  | 4/1 | Конструкции и изделия бетонные и железобетонные, керамические изделия, нерудные материалы, товарные бетоны и растворы
|  |  | 4/1-4 | Бетоны, растворы, смеси асфальтобетонные
|  |  | 4/1-4-10-20-70/1470 | БЕТОНЫ ТЯЖЕЛЫЕ С КРУПНОСТЬЮ ЗАПОЛНИТЕЛЯ БОЛЕЕ 5 ДО 20 ММ, КЛАССА С30/37, F50-F150, W2-W4 | М3 | 89.117
Ж2-60 | ПЕРЕКРЫТИЕ НА ОТМ.+24.750 В ОСЯХ Ж-Н | М3 807,95
|  |  | 1-1 | ЗАТРАТЫ ТРУДА РАБОЧИХ | ЧЕЛ.Ч | 17439.6118
|  |  | 1-3 | ЗАТРАТЫ ТРУДА МАШИНИСТОВ | ЧЕЛ.-Ч | 217.6674
|  |  | М020303 | КРАНЫ БАШЕННЫЕ ПРИСТАВНЫЕ 10 Т | МАШ.Ч | 104.0327
|  |  | М040502 | УСТАНОВКИ ДЛЯ СВАРКИ РУЧНОЙ ДУГОВОЙ (ПОСТОЯННОГО ТОКА) | МАШ.Ч | 7.5818
|  |  | М110101* | БАДЬИ ЕМКОСТЬЮ 2 М3 | МАШ.Ч | 0.22484
|  |  | М111100 | ВИБРАТОР ГЛУБИННЫЙ | МАШ.Ч | 455.6838
|  |  | М111301* | ВИБРАТОР ПОВЕРХНОСТНЫЙ | МАШ.Ч | 0.22484
|  |  | М111321 | АВТОБЕТОНОНАСОСЫ 130 М3/ЧАС, ВЫСОТА ПОДАЧИ 42 М | МАШ.Ч | 54.5926
|  |  | М330250* | ПИСТОЛЕТ МОНТАЖНЫЙ | МАШ.Ч | 6.752
|  |  | М330302* | МАШИНЫ ШЛИФОВАЛЬНЫЕ УГЛОВЫЕ | МАШ.Ч | 39.0469
|  |  | М331531* | ПИЛА ДИСКОВАЯ ЭЛЕКТРИЧЕСКАЯ | МАШ.Ч | 235.2397
|  |  | М331617 | СРЕДСТВА МАЛОЙ МЕХАНИЗАЦИИ | МАШ.Ч | 4.4495
|  |  | 1 | Материалы для строительных работ
|  |  | 1/10 | Материалы для строительных работ общего назначения
|  |  | 1/10-100 | Древесно-листовые материалы
|  |  | 1/10-100-40-5/С101-АМОРТ-П1 | АМОРТИЗАЦИОННЫЕ ОТЧИСЛЕНИЯ ОПАЛУБОЧНЫХ СИСТЕМ: ПЕРЕКРЫТИЕ БАЛОЧНОЕ С КАПИТЕЛЯМИ | М2 | 2700.8
|  |  | 1/10-110 | Лесоматериалы и пиломатериалы
|  |  | 1/10-110-50-5/165 | БРУСКИ ОБРЕЗНЫЕ ХВОЙНЫХ ПОРОД ДЛИНОЙ 2-3,75 М, ШИРИНОЙ 75-150 ММ, ТОЛЩИНОЙ 40-75 ММ, 2 СОРТА | М3 | 0.9993
|  |  | 1/10-110-50-15/225 | ДОСКИ ОБРЕЗНЫЕ ХВОЙНЫХ ПОРОД ДЛИНОЙ 2-3,75 М, ШИРИНОЙ 75-150 ММ, ТОЛЩИНОЙ 19, 22 ММ, 2 СОРТА | М3 | 0.021061
|  |  | 1/10-120 | Материалы, изделия и конструкции для теплоизоляционных работ
|  |  | 1/10-120-10-10/40 | ПЛИТЫ ТЕПЛОИЗОЛЯЦИОННЫЕ ИЗ МИНЕРАЛЬНОЙ ВАТЫ ПТМ СТБ 1995-2009-Т4-DS(TН)1-СS(10)15-TR7,5-WS1 (ПЛОТНОСТЬ 90 КГ/М3) БЕЛТЕП МАРКИ ВЕНТ 25 | М3 | 0.309
|  |  | 1/10-130 | Мастики, герметики, смолы, смазки, эмульсии
|  |  | 1/10-130-30/103 | СМАЗКА СОЛИДОЛ ЖИРОВОЙ (СОЛИДОЛ-Ж) | Т | 0.17285
|  |  | 1/10-140 | Электроды, прутки винипластовые, проволока сварочные
|  |  | 1/10-140-40/100 | ЭЛЕКТРОДЫ ТИПА Э42А ДИАМЕТРОМ 4 ММ | Т | 0.00337
|  |  | 1/10-160 | Пленки, полотна, ткани разные
|  |  | 1/10-160-10/190 | ПЛЕНКА ПОЛИЭТИЛЕНОВАЯ ПЕРВОГО СОРТА, ТОЛЩИНОЙ 0,2 ММ | М2 | 410.975
|  |  | 1/10-170 | Оснастка технологическая и инструментальная
|  |  | 1/10-170-2/40 | КРУГ НА БАКЕЛИТЕ УСИЛЕННОМ ОТРЕЗНОЙ 230 Х 2 Х 22 ДЛЯ РЕЗКИ МЕТАЛЛА | ШТ. | 10.2505
|  |  | 1/10-170-50/5 | ПАТРОН СТРОИТЕЛЬНЫЙ Д-4 | 1000 ШТ. | 0.70815
|  |  | 1/10-235 | Изделия герметизирующие, уплотняющие, изолирующие
|  |  | 1/10-235-20/757 | ЛЕНТА КЛЕЙКАЯ (СКОТЧ) ПРОЗРАЧНАЯ, КОРИЧНЕВАЯ ИЗ ПОЛИПРОПИЛЕНА, ШИРИНОЙ 48-50 ММ | М | 2970.88
|  |  | 1/10-240 | Метизы и крепежные изделия
|  |  | 1/10-240-25-35/30 | ГВОЗДИ СТРОИТЕЛЬНЫЕ С КОНИЧЕСКОЙ ГОЛОВКОЙ 3 Х 70 ММ | Т | 0.049695
|  |  | 1/10-240-25-45/110 | ГВОЗДИ ТАРНЫЕ КРУГЛЫЕ 2 Х 40 ММ | Т | 0.025117
|  |  | 1/10-240-30-30/306 | ДЮБЕЛЬ-ГВОЗДЬ ДЛЯ МОНТАЖНОГО ПИСТОЛЕТА 4,5 Х 60 ММ | КГ | 8.9126
|  |  | 1/10-260 | Металлопрокат и металлоизделия (за исключением металлоизделий части 2)
|  |  | 1/10-260-1-1/3 | СТАЛЬ АРМАТУРНАЯ ГОРЯЧЕКАТАНАЯ ГЛАДКАЯ ДЛЯ ЖЕЛЕЗОБЕТОННЫХ КОНСТРУКЦИЙ, КЛАССА S240 (А240), ДИАМЕТРОМ 10 ММ | Т | 2.6958
|  |  | 1/10-260-210-2/29 | ПРОВОЛОКА СТАЛЬНАЯ НИЗКОУГЛЕРОДИСТАЯ ОБЩЕГО НАЗНАЧЕНИЯ ТЕРМИЧЕСКИ ОБРАБОТАННАЯ, БЕЗ ПОКРЫТИЯ (СВЕТЛАЯ И ЧЕРНАЯ), ДИАМЕТРОМ 1,6 ММ | Т | 0.50546
|  |  | 1/10-260-370/1 | СЕТКА МЕТАЛЛИЧЕСКАЯ ПРОВОЛОЧНАЯ ПЛЕТЕНАЯ С КВАДРАТНЫМИ ЯЧЕЙКАМИ N 12, БЕЗ ПОКРЫТИЯ | М2 | 33.6971
|  |  | 1/10-280 | Прочие материалы для строительных работ
|  |  | 1/10-280-20/С101-63603-9А1 | ФИКСАТОР ДЛЯ ФОРМИРОВАНИЯ ЗАЩИТНОГО СЛОЯ АРМАТУРЫ НА ГОРИЗОНТАЛЬНОЙ ПОВЕРХНОСТИ, ТОЛЩИНА ЗАЩИТНОГО СЛОЯ 30 ММ | 1000 ШТ. | 11.2885
|  |  | 1/10-280-20/40 | ВОДА | М3 | 0.073239
|  |  | 2 | Строительные изделия и конструкции
|  |  | 2/10 | Арматурные заготовки и изделия стальные для монолитных железобетонных конструкций
|  |  | 2/10-10 | Заготовки из горячекатаной арматурной гладкой стали класса S240(A240)
|  |  | 2/10-10/10 | ЗАГОТОВКИ ИЗ ГОРЯЧЕКАТАНОЙ АРМАТУРНОЙ ГЛАДКОЙ СТАЛИ КЛАССА S240(A240) ДИАМЕТРОМ 8 ММ | Т | 3.4687
|  |  | 2/10-25 | Заготовки из горячекатаной арматурной стали периодического профиля класса S500(Aт500С)
|  |  | 2/10-25/5 | ЗАГОТОВКИ ИЗ ГОРЯЧЕКАТАНОЙ АРМАТУРНОЙ СТАЛИ ПЕРИОДИЧЕСКОГО ПРОФИЛЯ КЛАССА S500(AТ500С) ДИАМЕТРОМ 10 ММ | Т | 20.5837
|  |  | 2/10-25/10 | ЗАГОТОВКИ ИЗ ГОРЯЧЕКАТАНОЙ АРМАТУРНОЙ СТАЛИ ПЕРИОДИЧЕСКОГО ПРОФИЛЯ КЛАССА S500(AТ500С) ДИАМЕТРОМ 12 ММ | Т | 34.3544
|  |  | 2/10-25/15 | ЗАГОТОВКИ ИЗ ГОРЯЧЕКАТАНОЙ АРМАТУРНОЙ СТАЛИ ПЕРИОДИЧЕСКОГО ПРОФИЛЯ КЛАССА S500(AТ500С) ДИАМЕТРОМ 14 ММ | Т | 0.74383
|  |  | 2/10-25/20 | ЗАГОТОВКИ ИЗ ГОРЯЧЕКАТАНОЙ АРМАТУРНОЙ СТАЛИ ПЕРИОДИЧЕСКОГО ПРОФИЛЯ КЛАССА S500(AТ500С) ДИАМЕТРОМ 16-18 ММ | Т | 5.0046
|  |  | 2/10-25/25 | ЗАГОТОВКИ ИЗ ГОРЯЧЕКАТАНОЙ АРМАТУРНОЙ СТАЛИ ПЕРИОДИЧЕСКОГО ПРОФИЛЯ КЛАССА S500(AТ500С) ДИАМЕТРОМ 20-22 ММ | Т | 4.9904
|  |  | 2/10-25/30 | ЗАГОТОВКИ ИЗ ГОРЯЧЕКАТАНОЙ АРМАТУРНОЙ СТАЛИ ПЕРИОДИЧЕСКОГО ПРОФИЛЯ КЛАССА S500(AТ500С) ДИАМЕТРОМ 25-28 ММ | Т | 10.387
|  |  | 2/10-35 | Детали закладные стальные
|  |  | 2/10-35/30 | ДЕТАЛИ ЗАКЛАДНЫЕ, ИЗГОТОВЛЕННЫЕ С ПРИМЕНЕНИЕМ СВАРКИ, ГНУТЬЯ, СВЕРЛЕНИЯ (ПРОБИВКИ) ОТВЕРСТИЙ (ПРИ НАЛИЧИИ ОДНОЙ ИЗ ЭТИХ ОПЕРАЦИЙ ИЛИ ВСЕГО ПЕРЕЧНЯ В ЛЮБЫХ СОЧЕТАНИЯХ), ПОСТАВЛЯЕМЫЕ ОТДЕЛЬНО | Т | 1.6849
|  |  | 2/10-40 | Каркасы арматурные
|  |  | 2/10-40/5 | КАРКАСЫ АРМАТУРНЫЕ СТАЛЬНЫЕ ПЛОСКИЕ | Т | 4.71
|  |  | 4 | Железобетонные и бетонные изделия и конструкции (в т.ч. типовые), керамические изделия, нерудные материалы, бетоны и растворы
|  |  | 4/1 | Конструкции и изделия бетонные и железобетонные, керамические изделия, нерудные материалы, товарные бетоны и растворы
|  |  | 4/1-4 | Бетоны, растворы, смеси асфальтобетонные
|  |  | 4/1-4-10-20-70/1470 | БЕТОНЫ ТЯЖЕЛЫЕ С КРУПНОСТЬЮ ЗАПОЛНИТЕЛЯ БОЛЕЕ 5 ДО 20 ММ, КЛАССА С30/37, F50-F150, W2-W4 | М3 | 822.9253
СОСТАВИЛ | ВЕДУЩИЙ ИНЖЕНЕР |  |  | А.А.КОСЯНИК
| (должность служащего) |  | (подпись) | (инициалы,фамилия)
ПРОВЕРИЛ | ГЛАВНЫЙ СПЕЦИАЛИСТ |  |  | М.Н.ДЯТКО
| (должность служащего) |  | (подпись) | (инициалы,фамилия)

## 3214-10-1012-Q4
НАИМЕНОВАНИЕ ОБЪЕКТА |  | "ВОЗВЕДЕНИЕ НАЦИОНАЛЬНОГО ИСТОРИЧЕСКОГО МУЗЕЯ БЕЛАРУСИ В РАЙОНЕ УЛ. ОРЛОВСКОЙ Г. МИНСКА". СТАДИЯ С
КОД ОБЪЕКТА |  | 24.003
НАИМЕНОВАНИЕ ЗДАНИЯ, СООРУЖЕНИЯ |  | НАЦИОНАЛЬНЫЙ ИСТОРИЧЕСКИЙ МУЗЕЙ БЕЛАРУСИ (3 ЭТАП)
ШИФР ЗДАНИЯ, СООРУЖЕНИЯ |  | 24.003
КОМПЛЕКТ ЧЕРТЕЖЕЙ |  | КЖ2
ВЕДОМОСТЬ РЕСУРСОВ ДЛЯ ЛОКАЛЬНОЙ СМЕТЫ № 1012
(НОРМЫ 2022г.)
ОБЩЕСТРОИТЕЛЬНЫЕ РАБОТЫ: ПЕРЕКРЫТИЕ НА ОТМ.+9.800, +14.900, +20.000, +23.650, +24.750.
СОСТАВЛЕНА В ЦЕНАХ НА 1 ФЕВРАЛЯ 2025г.
№ П/П | КОД | НАИМЕНОВАНИЕ РЕСУРСА | ЕДИНИЦА ИЗМЕРЕНИЯ | КОЛИЧЕСТВО | СТОИМОСТЬ РЕСУРСА, БЕЛОРУССКИХ РУБЛЕЙ
[5 empty] | ЗА ЕДИНИЦУ ИЗМЕРЕНИЯ | ОБЩАЯ
1 | 2 | 3 | 4 | 5 | 6 | 7
1 | 1-1 | ЗАТРАТЫ ТРУДА РАБОЧИХ | ЧЕЛ.Ч | 149248.8691
2 | 1-3 | ЗАТРАТЫ ТРУДА МАШИНИСТОВ | ЧЕЛ.-Ч | 2032.7606
МАШИНЫ И МЕХАНИЗМЫ
3 | М020303 | КРАНЫ БАШЕННЫЕ ПРИСТАВНЫЕ 10 Т | МАШ.Ч | 935.7308 | 58.28 | 54534,39
4 | М030101 | АВТОПОГРУЗЧИКИ 5 Т | МАШ.Ч | 0.33168 | 42.19 | 13,99
5 | М040502 | УСТАНОВКИ ДЛЯ СВАРКИ РУЧНОЙ ДУГОВОЙ (ПОСТОЯННОГО ТОКА) | МАШ.Ч | 78.9994 | 3.68 | 290,72
6 | М110101* | БАДЬИ ЕМКОСТЬЮ 2 М3 | МАШ.Ч | 0.89133 | 0.31 | 0,28
7 | М111100 | ВИБРАТОР ГЛУБИННЫЙ | МАШ.Ч | 4383.4362 | 1.2 | 5260,12
8 | М111301* | ВИБРАТОР ПОВЕРХНОСТНЫЙ | МАШ.Ч | 0.89133 | 0.24 | 0,21
9 | М111321 | АВТОБЕТОНОНАСОСЫ 130 М3/ЧАС, ВЫСОТА ПОДАЧИ 42 М | МАШ.Ч | 525.1514 | 281.16 | 147651,58
10 | М330250* | ПИСТОЛЕТ МОНТАЖНЫЙ | МАШ.Ч | 56.872 | 1.11 | 63,13
11 | М330302* | МАШИНЫ ШЛИФОВАЛЬНЫЕ УГЛОВЫЕ | МАШ.Ч | 379.3503 | 0.86 | 326,24
12 | М331531* | ПИЛА ДИСКОВАЯ ЭЛЕКТРИЧЕСКАЯ | МАШ.Ч | 1981.4205 | 0.48 | 951,08
13 | М331617 | СРЕДСТВА МАЛОЙ МЕХАНИЗАЦИИ | МАШ.Ч | 46.3953 | 21.25 | 985,9
|  | ИТОГО МАШИНЫ И МЕХАНИЗМЫ |  |  |  | 210078
МАТЕРИАЛЫ, ИЗДЕЛИЯ, КОНСТРУКЦИИ
| 1 | Материалы для строительных работ
| 1/10 | Материалы для строительных работ общего назначения
| 1/10-100 | Древесно-листовые материалы
14 | 1/10-100-40-5/С101-АМОРТ-П1 | АМОРТИЗАЦИОННЫЕ ОТЧИСЛЕНИЯ ОПАЛУБОЧНЫХ СИСТЕМ: ПЕРЕКРЫТИЕ БАЛОЧНОЕ С КАПИТЕЛЯМИ | М2 | 22748.8 | 16.22 | 368985,54
| 1/10-110 | Лесоматериалы и пиломатериалы
15 | 1/10-110-50-5/165 | БРУСКИ ОБРЕЗНЫЕ ХВОЙНЫХ ПОРОД ДЛИНОЙ 2-3,75 М, ШИРИНОЙ 75-150 ММ, ТОЛЩИНОЙ 40-75 ММ, 2 СОРТА | М3 | 8.4171 | 577.95 | 4864,64
16 | 1/10-110-50-15/225 | ДОСКИ ОБРЕЗНЫЕ ХВОЙНЫХ ПОРОД ДЛИНОЙ 2-3,75 М, ШИРИНОЙ 75-150 ММ, ТОЛЩИНОЙ 19, 22 ММ, 2 СОРТА | М3 | 0.21944 | 339.58 | 74,52
17 | 1/10-110-50-15/585 | ДОСКИ ОБРЕЗНЫЕ ХВОЙНЫХ ПОРОД ДЛИНОЙ 4-6,5 М, ШИРИНОЙ 75-150 ММ, ТОЛЩИНОЙ 44 ММ И БОЛЕЕ, 3 СОРТА | М3 | 0.043263 | 596 | 25,78
| 1/10-120 | Материалы, изделия и конструкции для теплоизоляционных работ
18 | 1/10-120-10-10/40 | ПЛИТЫ ТЕПЛОИЗОЛЯЦИОННЫЕ ИЗ МИНЕРАЛЬНОЙ ВАТЫ ПТМ СТБ 1995-2009-Т4-DS(TН)1-СS(10)15-TR7,5-WS1 (ПЛОТНОСТЬ 90 КГ/М3) БЕЛТЕП МАРКИ ВЕНТ 25 | М3 | 3.399 | 198.38 | 674,29
| 1/10-130 | Мастики, герметики, смолы, смазки, эмульсии
19 | 1/10-130-30/103 | СМАЗКА СОЛИДОЛ ЖИРОВОЙ (СОЛИДОЛ-Ж) | Т | 1.4559 | 3336.52 | 4857,72
| 1/10-140 | Электроды, прутки винипластовые, проволока сварочные
20 | 1/10-140-40/100 | ЭЛЕКТРОДЫ ТИПА Э42А ДИАМЕТРОМ 4 ММ | Т | 0.035111 | 4200 | 147,47
| 1/10-160 | Пленки, полотна, ткани разные
21 | 1/10-160-10/190 | ПЛЕНКА ПОЛИЭТИЛЕНОВАЯ ПЕРВОГО СОРТА, ТОЛЩИНОЙ 0,2 ММ | М2 | 3913.775 | 0.81 | 3170,16
| 1/10-170 | Оснастка технологическая и инструментальная
22 | 1/10-170-2/40 | КРУГ НА БАКЕЛИТЕ УСИЛЕННОМ ОТРЕЗНОЙ 230 Х 2 Х 22 ДЛЯ РЕЗКИ МЕТАЛЛА | ШТ. | 99.7952 | 1.97 | 196,6
23 | 1/10-170-50/5 | ПАТРОН СТРОИТЕЛЬНЫЙ Д-4 | 1000 ШТ. | 5.9647 | 190.3 | 1135,09
| 1/10-235 | Изделия герметизирующие, уплотняющие, изолирующие
24 | 1/10-235-20/757 | ЛЕНТА КЛЕЙКАЯ (СКОТЧ) ПРОЗРАЧНАЯ, КОРИЧНЕВАЯ ИЗ ПОЛИПРОПИЛЕНА, ШИРИНОЙ 48-50 ММ | М | 25023.68 | 0.05 | 1251,18
| 1/10-240 | Метизы и крепежные изделия
25 | 1/10-240-25-35/30 | ГВОЗДИ СТРОИТЕЛЬНЫЕ С КОНИЧЕСКОЙ ГОЛОВКОЙ 3 Х 70 ММ | Т | 0.41858 | 3400 | 1423,17
26 | 1/10-240-25-35/240 | ГВОЗДИ СТРОИТЕЛЬНЫЕ | КГ | 1.4421 | 3.53 | 5,09
27 | 1/10-240-25-45/110 | ГВОЗДИ ТАРНЫЕ КРУГЛЫЕ 2 Х 40 ММ | Т | 0.21156 | 3030.02 | 641,04
28 | 1/10-240-30-30/306 | ДЮБЕЛЬ-ГВОЗДЬ ДЛЯ МОНТАЖНОГО ПИСТОЛЕТА 4,5 Х 60 ММ | КГ | 75.071 | 14.14 | 1061,5
| 1/10-260 | Металлопрокат и металлоизделия (за исключением металлоизделий части 2)
29 | 1/10-260-1-1/3 | СТАЛЬ АРМАТУРНАЯ ГОРЯЧЕКАТАНАЯ ГЛАДКАЯ ДЛЯ ЖЕЛЕЗОБЕТОННЫХ КОНСТРУКЦИЙ, КЛАССА S240 (А240), ДИАМЕТРОМ 10 ММ | Т | 28.0887 | 1836.07 | 51572,79
30 | 1/10-260-210-2/29 | ПРОВОЛОКА СТАЛЬНАЯ НИЗКОУГЛЕРОДИСТАЯ ОБЩЕГО НАЗНАЧЕНИЯ ТЕРМИЧЕСКИ ОБРАБОТАННАЯ, БЕЗ ПОКРЫТИЯ (СВЕТЛАЯ И ЧЕРНАЯ), ДИАМЕТРОМ 1,6 ММ | Т | 5.2666 | 2772.92 | 14603,94
31 | 1/10-260-370/1 | СЕТКА МЕТАЛЛИЧЕСКАЯ ПРОВОЛОЧНАЯ ПЛЕТЕНАЯ С КВАДРАТНЫМИ ЯЧЕЙКАМИ N 12, БЕЗ ПОКРЫТИЯ | М2 | 351.1086 | 9.59 | 3367,13
| 1/10-280 | Прочие материалы для строительных работ
32 | 1/10-280-20/С101-63603-9А1 | ФИКСАТОР ДЛЯ ФОРМИРОВАНИЯ ЗАЩИТНОГО СЛОЯ АРМАТУРЫ НА ГОРИЗОНТАЛЬНОЙ ПОВЕРХНОСТИ, ТОЛЩИНА ЗАЩИТНОГО СЛОЯ 30 ММ | 1000 ШТ. | 117.6214 | 32.5 | 3822,69
33 | 1/10-280-20/40 | ВОДА | М3 | 0.42741 | 1.45 | 0,62
| 2 | Строительные изделия и конструкции
| 2/10 | Арматурные заготовки и изделия стальные для монолитных железобетонных конструкций
| 2/10-10 | Заготовки из горячекатаной арматурной гладкой стали класса S240(A240)
34 | 2/10-10/10 | ЗАГОТОВКИ ИЗ ГОРЯЧЕКАТАНОЙ АРМАТУРНОЙ ГЛАДКОЙ СТАЛИ КЛАССА S240(A240) ДИАМЕТРОМ 8 ММ | Т | 28.8478 | 2851.97 | 82273,03
| 2/10-25 | Заготовки из горячекатаной арматурной стали периодического профиля класса S500(Aт500С)
35 | 2/10-25/5 | ЗАГОТОВКИ ИЗ ГОРЯЧЕКАТАНОЙ АРМАТУРНОЙ СТАЛИ ПЕРИОДИЧЕСКОГО ПРОФИЛЯ КЛАССА S500(AТ500С) ДИАМЕТРОМ 10 ММ | Т | 207.3713 | 3038.25 | 630045,91
36 | 2/10-25/10 | ЗАГОТОВКИ ИЗ ГОРЯЧЕКАТАНОЙ АРМАТУРНОЙ СТАЛИ ПЕРИОДИЧЕСКОГО ПРОФИЛЯ КЛАССА S500(AТ500С) ДИАМЕТРОМ 12 ММ | Т | 300.3456 | 3109.78 | 934008,9
37 | 2/10-25/15 | ЗАГОТОВКИ ИЗ ГОРЯЧЕКАТАНОЙ АРМАТУРНОЙ СТАЛИ ПЕРИОДИЧЕСКОГО ПРОФИЛЯ КЛАССА S500(AТ500С) ДИАМЕТРОМ 14 ММ | Т | 26.0714 | 2871.9 | 74874,34
38 | 2/10-25/20 | ЗАГОТОВКИ ИЗ ГОРЯЧЕКАТАНОЙ АРМАТУРНОЙ СТАЛИ ПЕРИОДИЧЕСКОГО ПРОФИЛЯ КЛАССА S500(AТ500С) ДИАМЕТРОМ 16-18 ММ | Т | 98.5437 | 2925.68 | 288307,22
39 | 2/10-25/25 | ЗАГОТОВКИ ИЗ ГОРЯЧЕКАТАНОЙ АРМАТУРНОЙ СТАЛИ ПЕРИОДИЧЕСКОГО ПРОФИЛЯ КЛАССА S500(AТ500С) ДИАМЕТРОМ 20-22 ММ | Т | 95.1887 | 2893.72 | 275449,45
40 | 2/10-25/30 | ЗАГОТОВКИ ИЗ ГОРЯЧЕКАТАНОЙ АРМАТУРНОЙ СТАЛИ ПЕРИОДИЧЕСКОГО ПРОФИЛЯ КЛАССА S500(AТ500С) ДИАМЕТРОМ 25-28 ММ | Т | 56.6621 | 2879.04 | 163132,51
| 2/10-35 | Детали закладные стальные
41 | 2/10-35/30 | ДЕТАЛИ ЗАКЛАДНЫЕ, ИЗГОТОВЛЕННЫЕ С ПРИМЕНЕНИЕМ СВАРКИ, ГНУТЬЯ, СВЕРЛЕНИЯ (ПРОБИВКИ) ОТВЕРСТИЙ (ПРИ НАЛИЧИИ ОДНОЙ ИЗ ЭТИХ ОПЕРАЦИЙ ИЛИ ВСЕГО ПЕРЕЧНЯ В ЛЮБЫХ СОЧЕТАНИЯХ), ПОСТАВЛЯЕМЫЕ ОТДЕЛЬНО | Т | 17.5776 | 8566.51 | 150578,93
| 2/10-40 | Каркасы арматурные
42 | 2/10-40/5 | КАРКАСЫ АРМАТУРНЫЕ СТАЛЬНЫЕ ПЛОСКИЕ | Т | 64.7408 | 4052.03 | 262331,62
| 4 | Железобетонные и бетонные изделия и конструкции (в т.ч. типовые), керамические изделия, нерудные материалы, бетоны и растворы
| 4/1 | Конструкции и изделия бетонные и железобетонные, керамические изделия, нерудные материалы, товарные бетоны и растворы
| 4/1-4 | Бетоны, растворы, смеси асфальтобетонные
43 | 4/1-4-10-20-70/1470 | БЕТОНЫ ТЯЖЕЛЫЕ С КРУПНОСТЬЮ ЗАПОЛНИТЕЛЯ БОЛЕЕ 5 ДО 20 ММ, КЛАССА С30/37, F50-F150, W2-W4 | М3 | 7899.9528 | 203.93 | 1611037,36
| 6 | Трубы и детали трубопроводов (за исключением труб стальных обсадных и бурильных части 1). Арматура для технологических трубопроводов
| 6/20 | Трубы и детали трубопроводов стальные
| 6/20-50 | Трубы стальные электросварные прямошовные
44 | 6/20-50-50/С103-15703-7А1 | ТРУБЫ СТАЛЬНЫЕ ЭЛЕКТРОСВАРНЫЕ ПРЯМОШОВНЫЕ ИЗ СПОКОЙНОЙ И ПОЛУСПОКОЙНОЙ СТАЛИ МАРОК СТ2, СТ3, 10, 20, НАРУЖНЫМ ДИАМЕТРОМ 102 ММ, ТОЛЩИНОЙ СТЕНКИ 2 ММ | М | 6.25 | 14.25 | 89,06
45 | 6/20-50-50/С103-15900-1А1 | ТРУБЫ СТАЛЬНЫЕ ЭЛЕКТРОСВАРНЫЕ ПРЯМОШОВНЫЕ ИЗ СПОКОЙНОЙ И ПОЛУСПОКОЙНОЙ СТАЛИ МАРОК СТ2, СТ3, 10, 20, НАРУЖНЫМ ДИАМЕТРОМ 108 ММ, ТОЛЩИНОЙ СТЕНКИ 2 ММ | М | 3.75 | 15.46 | 57,98
|  | ИТОГО МАТЕРИАЛЫ, ИЗДЕЛИЯ, КОНСТРУКЦИИ |  |  |  | 4934067
|  | ИТОГО ТРАНСПОРТ |  |  |  | 294996
| СОСТАВИЛ | ВЕДУЩИЙ ИНЖЕНЕР |  |  | А.А.КОСЯНИК
|  | (должность служащего) | (подпись) |  | (инициалы,фамилия)
| ПРОВЕРИЛ | ГЛАВНЫЙ СПЕЦИАЛИСТ |  |  | М.Н.ДЯТКО
|  | (должность служащего) | (подпись) |  | (инициалы,фамилия)

## 3214-10-1012-T3
РАЗРАБОТЧИК |  | RSTC.smeta версия 25.1
|  |  |  | ШИФР | 24.003
"ВОЗВЕДЕНИЕ НАЦИОНАЛЬНОГО ИСТОРИЧЕСКОГО МУЗЕЯ БЕЛАРУСИ В РАЙОНЕ УЛ. ОРЛОВСКОЙ Г. МИНСКА". СТАДИЯ С
РАБОЧАЯ ДОКУМЕНТАЦИЯ
СМЕТНАЯ ДОКУМЕНТАЦИЯ
ТИТУЛЬНЫЙ ЛИСТ ДЛЯ ЛОКАЛЬНОЙ СМЕТЫ (ЛОКАЛЬНОГО СМЕТНОГО РАСЧЕТА) № 1012
СМЕТНАЯ СТОИМОСТЬ В ЦЕНАХ НА 1 ФЕВРАЛЯ 2025г.
10364,788 ТЫСЯЧ БЕЛОРУССКИХ РУБЛЕЙ
ЗАКАЗЧИК |  | УП "УКС МИНГОРИСПОЛКОМА"
МИНСК-2025

## 3214-10-1013-S0
НАИМЕНОВАНИЕ ОБЪЕКТА |  | "ВОЗВЕДЕНИЕ НАЦИОНАЛЬНОГО ИСТОРИЧЕСКОГО МУЗЕЯ БЕЛАРУСИ В РАЙОНЕ УЛ. ОРЛОВСКОЙ Г. МИНСКА". СТАДИЯ С
КОД ОБЪЕКТА |  | 24.003
НАИМЕНОВАНИЕ ЗДАНИЯ, СООРУЖЕНИЯ |  | НАЦИОНАЛЬНЫЙ ИСТОРИЧЕСКИЙ МУЗЕЙ БЕЛАРУСИ (3 ЭТАП)
ШИФР ЗДАНИЯ, СООРУЖЕНИЯ |  | 24.003
КОМПЛЕКТ ЧЕРТЕЖЕЙ |  | КЖ2
ЛОКАЛЬНАЯ СМЕТА (ЛОКАЛЬНЫЙ СМЕТНЫЙ РАСЧЕТ) № 1013
(НОРМЫ 2022г.)
ОБЩЕСТРОИТЕЛЬНЫЕ РАБОТЫ: БАЛКИ НА ОТМ.+25.000, ЛЕСТНИЦЫ ЛМ1 И ЛМ2, РАМПА, ПРИЯМКИ, ФУНДАМЕНТЫ ДЛЯ ПОЖАРНОГО НАСОСА, УСТАНОВКА МОНТАЖНОГО КРЮКА
СОСТАВЛЕНА В ЦЕНАХ НА 1 ФЕВРАЛЯ 2025г. | [8 empty] | СТОИМОСТЬ 163,823 ТЫСЯЧ БЕЛОРУССКИХ РУБЛЕЙ
№ п/п | ОБОСНОВАНИЕ | НАИМЕНОВАНИЕ РАБОТ, РЕСУРСОВ, РАСХОДОВ | ЕДИНИЦА ИЗМЕРЕ- НИЯ | СТОИМОСТЬ ЕДИНИЦЫ ИЗМЕРЕНИЯ/ВСЕГО, БЕЛОРУССКИХ РУБЛЕЙ
|  |  |  | ЗАРАБОТНАЯ ПЛАТА | ЭКСПЛУАТАЦИЯ МАШИН И МЕХАНИЗМОВ |  | МАТЕРИАЛЫ, ИЗДЕЛИЯ, КОНСТРУКЦИИ (ОБОРУДОВА- НИЕ, МЕБЕЛЬ) | ТРАНС-ПОРТ | ОБЩАЯ СТОИМОСТЬ
|  |  | КОЛИ- ЧЕСТВО |  | ВСЕГО | В ТОМ ЧИСЛЕ ЗАРАБОТ- НАЯ ПЛАТА МАШИ- НИСТОВ
1 | 2 | 3 | 4 | 5 | 6 | 7 | 8 | 9 | 10
| КОЭФФИЦИЕНТЫ: | Н5=1.3562
| НАЧИСЛЕНИЯ: | ОХР и ОПР/ПЛАНОВАЯ ПРИБЫЛЬ (%):Н10=65.72/69.89
1. | ПРИМЕЧАНИЕ: | К ДЛЯ ОХР И ОПР/ПЛАНОВАЯ ПРИБЫЛЬ: 0.7373/0.7373
2. | ПРИМЕЧАНИЕ: | КОЭФФИЦИЕНТ К З/П (ПОСТАНОВЛЕНИЕ N5): 1.0000
3. | ПРИМЕЧАНИЕ: | БАЗА ТЕКУЩИХ ЦЕН (ВАРИАНТ A)
| Ж2-30-40-10 | БАЛКИ НА ОТМ.+25.000 МЕЖДУ ОСЯМИ А-В. ЗДАНИЕ - СТРОИТЕЛЬНАЯ ЧАСТЬ. НАРУЖНЫЕ СТЕНЫ. КАРКАС - СТРОИТЕЛЬНЫЕ КОНСТРУКЦИИ. МОНОЛИТНЫЙ
4. | ПРИМЕЧАНИЕ: | СОГЛАСНО ПОС В СМЕТЕ УЧТЕН КРАН БАШЕННЫЙ ПРИСТАВНОЙ Г/П 10 ТН
5. | ПРИМЕЧАНИЕ: | БАЛКИ БМ5-39, БМ5-40, БМ5-41
6. | ПРИМЕЧАНИЕ: | ЛИСТЫ КЖ2 - 153 - 156
| КОЭФФИЦИЕНТЫ: | Н6=1.04
7. | Е6-232-1 (Н10) | АРМИРОВАНИЕ МОНОЛИТНЫХ ЖЕЛЕЗОБЕТОННЫХ БАЛОК НА ВЫСОТЕ ОТ ОПОРНОЙ ПОВЕРХНОСТИ ДО 6 М В ОПАЛУБКЕ ИМПОРТНОГО ПРОИЗВОДСТВА ИЛИ ТИПА "МОДОСТР" | Т 2.2702 | 213.39 484.44 | 57.46 130.45 | 18.89 42.88 | 168.21 381.87 | 12.86 29.19 | 451.92 1025.96
8. | 1/10-280-20/382 | ФИКСАТОР ДЛЯ ФОРМИРОВАНИЯ ЗАЩИТНОГО СЛОЯ АРМАТУРЫ НА ВЕРТИКАЛЬНОЙ ПОВЕРХНОСТИ, ТОЛЩИНА ЗАЩИТНОГО СЛОЯ 40 ММ | 1000 ШТ. 0.027129 | - - | - - | - - | 65.30 1.77 | 5.18 0.14 | 70.48 1.91
9. | 1/10-280-20/406 | ФИКСАТОР ДЛЯ ФОРМИРОВАНИЯ ЗАЩИТНОГО СЛОЯ АРМАТУРЫ НА ГОРИЗОНТАЛЬНОЙ ПОВЕРХНОСТИ, ТОЛЩИНА ЗАЩИТНОГО СЛОЯ 40 ММ | 1000 ШТ. 0.027129 | - - | - - | - - | 32.50 0.88 | 2.58 0.07 | 35.08 0.95
10. | 2/10-10/10 | ЗАГОТОВКИ ИЗ ГОРЯЧЕКАТАНОЙ АРМАТУРНОЙ ГЛАДКОЙ СТАЛИ КЛАССА S240(A240) ДИАМЕТРОМ 8 ММ | Т 0.06624 | - - | - - | - - | 2851.97 188.91 | 163.13 10.81 | 3015.10 199.72
11. | 2/10-25/10 | ЗАГОТОВКИ ИЗ ГОРЯЧЕКАТАНОЙ АРМАТУРНОЙ СТАЛИ ПЕРИОДИЧЕСКОГО ПРОФИЛЯ КЛАССА S500(AТ500С) ДИАМЕТРОМ 12 ММ | Т 0.81012 | - - | - - | - - | 3109.78 2519.29 | 177.88 144.10 | 3287.66 2663.40
12. | 2/10-25/20 | ЗАГОТОВКИ ИЗ ГОРЯЧЕКАТАНОЙ АРМАТУРНОЙ СТАЛИ ПЕРИОДИЧЕСКОГО ПРОФИЛЯ КЛАССА S500(AТ500С) ДИАМЕТРОМ 16-18 ММ | Т 1.06424 | - - | - - | - - | 2925.68 3113.63 | 167.35 178.10 | 3093.03 3291.73
13. | 2/10-25/25 | ЗАГОТОВКИ ИЗ ГОРЯЧЕКАТАНОЙ АРМАТУРНОЙ СТАЛИ ПЕРИОДИЧЕСКОГО ПРОФИЛЯ КЛАССА S500(AТ500С) ДИАМЕТРОМ 20-22 ММ | Т 0.168 | - - | - - | - - | 2893.72 486.14 | 165.52 27.81 | 3059.24 513.95
14. | Е6-233-1 (Н10) | МОНТАЖ ОПАЛУБКИ ИМПОРТНОГО ПРОИЗВОДСТВА ИЛИ ТИПА "МОДОСТР" ДЛЯ УСТРОЙСТВА МОНОЛИТНЫХ ЖЕЛЕЗОБЕТОННЫХ БАЛОК НА ВЫСОТЕ ОТ ОПОРНОЙ ПОВЕРХНОСТИ ДО 6 М | 100 М2 ОПАЛУБЛИВАЕМОЙ ПОВЕРХНОСТИ 1.15 | 2427.12 2791.19 | 1950.20 2242.73 | 734.90 845.14 | 80.99 93.14 | 5.93 6.82 | 4464.24 5133.88
15. | 1/10-130-30/103 | СМАЗКА СОЛИДОЛ ЖИРОВОЙ (СОЛИДОЛ-Ж) | Т 0.007375 | - - | - - | - - | 3336.52 24.61 | 264.92 1.95 | 3601.44 26.56
16. | 1/10-240-35/С110-17507-А1 | НАКОНЕЧНИКИ ПЛАСТМАССОВЫЕ | 1000 ШТ. 0.20585 | - - | - - | - - | 31.00 6.38 | 2.46 0.51 | 33.46 6.89
17. | Е6-234-1 (Н10) | ДЕМОНТАЖ ОПАЛУБКИ ИМПОРТНОГО ПРОИЗВОДСТВА ИЛИ ТИПА "МОДОСТР" ДЛЯ УСТРОЙСТВА МОНОЛИТНЫХ ЖЕЛЕЗОБЕТОННЫХ БАЛОК НА ВЫСОТЕ ОТ ОПОРНОЙ ПОВЕРХНОСТИ ДО 6 М | 100 М2 ОПАЛУБЛИВАЕМОЙ ПОВЕРХНОСТИ 1.15 | 1267.40 1457.51 | 1468.66 1688.96 | 553.64 636.69 | 3.33 3.83 | 0.26 0.30 | 2739.65 3150.60
18. | 1/10-100-40-5/С101-АМОРТ-Б2 | АМОРТИЗАЦИОННЫЕ ОТЧИСЛЕНИЯ ОПАЛУБОЧНЫХ СИСТЕМ: БАЛКИ | М2 115 | - - | - - | - - | 9.87 1135.05 | - - | 9.87 1135.05
19. | Е6-235-1 (Н10) | БЕТОНИРОВАНИЕ МОНОЛИТНЫХ ЖЕЛЕЗОБЕТОННЫХ БАЛОК НА ВЫСОТЕ ОТ ОПОРНОЙ ПОВЕРХНОСТИ ДО 6 М В ОПАЛУБКЕ ИМПОРТНОГО ПРОИЗВОДСТВА ИЛИ ТИПА "МОДОСТР" ПРИ ПОДАЧЕ БЕТОННОЙ СМЕСИ В БАДЬЯХ | 100 М3 0.21 | 1908.69 400.82 | 2099.52 440.90 | 773.12 162.36 | 15.81 3.32 | 1.17 0.25 | 4025.19 845.29
20. | 4/1-4-10-20-70/1470 | БЕТОНЫ ТЯЖЕЛЫЕ С КРУПНОСТЬЮ ЗАПОЛНИТЕЛЯ БОЛЕЕ 5 ДО 20 ММ, КЛАССА С30/37, F50-F150, W2-W4 | М3 21.315 | - - | - - | - - | 203.93 4346.77 | 15.87 338.27 | 219.80 4685.04
21. | Е6-11-8 (Н10) | УСТАНОВКА ЗАКЛАДНЫХ ДЕТАЛЕЙ ВЕСОМ ДО 20 КГ (МН34) | Т 0.1616 | 1194.00 192.95 | 23.87 3.86 | 12.94 2.09 | 8603.50 1390.33 | 492.94 79.66 | 10314.31 1666.79
| КОЭФФИЦИЕНТЫ: | Н6=1
22. | ПРИМЕЧАНИЕ: | --------------------------------------------------
|  | ИТОГО ПРЯМЫЕ ЗАТРАТЫ : |  | 5327 | 4507 | 1689 | 13696 | 818 | 24348
|  | ОХР и ОПР | [6 empty] | 3400
|  | ПЛАНОВАЯ ПРИБЫЛЬ | [6 empty] | 3615
|  | ИТОГО ПО ПТМ | [6 empty] | 31363
|  | ЗАТРАТЫ ТРУДА | [6 empty] | 326
|  | ЗАТРАТЫ ТРУДА МАШИНИСТОВ | [6 empty] | 77
| Ж2-90-10-10 | ЛЕСТНИЦА МОНОЛИТНАЯ ЛМ1. ЗДАНИЕ - СТРОИТЕЛЬНАЯ ЧАСТЬ. ДРУГИЕ ЭЛЕМЕНТЫ И КОНСТРУКЦИИ. ЛЕСТНИЦЫ И ПЛОЩАДКИ. МОНОЛИТНЫЕ
23. | ПРИМЕЧАНИЕ: | ЛИСТЫ КЖ2 - 157 - 161
24. | ПРИМЕЧАНИЕ: | ЛЕСТНИЦА ЛМ1, ЛИСТЫ КЖ2 - 158-159
25. | Е6-98-1 (Н10) | МОНТАЖ ОПАЛУБКИ ИМПОРТНОГО ПРОИЗВОДСТВА ТИПА "МОДОСТР" ДЛЯ УСТРОЙСТВА МОНОЛИТНЫХ ЛЕСТНИЧНЫХ ПЛОЩАДОК И МАРШЕЙ | 100 М3 БЕТОНА 0.186 | 6518.81 1212.50 | 168.43 31.33 | 51.85 9.64 | 513.07 95.43 | 40.62 7.56 | 7240.93 1346.82
26. | 1/10-130-30/103 | СМАЗКА СОЛИДОЛ ЖИРОВОЙ (СОЛИДОЛ-Ж) | Т 0.005916 | - - | - - | - - | 3336.52 19.74 | 264.92 1.57 | 3601.44 21.31
27. | Е6-105-1 (Н10) | УСТРОЙСТВО МОНОЛИТНЫХ ЖЕЛЕЗОБЕТОННЫХ ЛЕСТНИЧНЫХ ПЛОЩАДОК И МАРШЕЙ В ОПАЛУБКЕ ИМПОРТНОГО ПРОИЗВОДСТВА ТИПА "МОДОСТР" | 100 М3 0.186 | 11246.57 2091.86 | 7606.28 1414.77 | 2873.14 534.40 | 1600.93 297.77 | 93.15 17.33 | 20546.93 3821.73
28. | 4/1-4-10-20-70/1470 | БЕТОНЫ ТЯЖЕЛЫЕ С КРУПНОСТЬЮ ЗАПОЛНИТЕЛЯ БОЛЕЕ 5 ДО 20 ММ, КЛАССА С30/37, F50-F150, W2-W4 | М3 18.879 | - - | - - | - - | 203.93 3849.99 | 15.87 299.61 | 219.80 4149.60
29. | 1/10-280-20/406 | ФИКСАТОР ДЛЯ ФОРМИРОВАНИЯ ЗАЩИТНОГО СЛОЯ АРМАТУРЫ НА ГОРИЗОНТАЛЬНОЙ ПОВЕРХНОСТИ, ТОЛЩИНА ЗАЩИТНОГО СЛОЯ 40 ММ | 1000 ШТ. 0.086512 | - - | - - | - - | 32.50 2.81 | 2.58 0.22 | 35.08 3.03
30. | 2/10-50/6 | СЕТКА АРМАТУРНАЯ СВАРНАЯ ДЛЯ ЖЕЛЕЗОБЕТОННЫХ КОНСТРУКЦИЙ ИЗ ПРОВОЛОКИ ВР I, ДИАМЕТРОМ 3-5 ММ | Т 0.335 | - - | - - | - - | 6144.70 2058.47 | 351.48 117.75 | 6496.18 2176.22
31. | 1/10-260-1-15/4 | СТАЛЬ АРМАТУРНАЯ ГОРЯЧЕКАТАНАЯ ПЕРИОДИЧЕСКОГО ПРОФИЛЯ ДЛЯ ЖЕЛЕЗОБЕТОННЫХ КОНСТРУКЦИЙ, КЛАССА S500 (А500С), ДИАМЕТРОМ 8 ММ | Т 0.0861 | - - | - - | - - | 1837.06 158.17 | 105.08 9.05 | 1942.14 167.22
32. | 1/10-260-1-15/6 | СТАЛЬ АРМАТУРНАЯ ГОРЯЧЕКАТАНАЯ ПЕРИОДИЧЕСКОГО ПРОФИЛЯ ДЛЯ ЖЕЛЕЗОБЕТОННЫХ КОНСТРУКЦИЙ, КЛАССА S500, ДИАМЕТРОМ 12 ММ | Т 1.378 | - - | - - | - - | 1759.97 2425.24 | 100.67 138.72 | 1860.64 2563.96
33. | 1/10-260-1-15/8 | СТАЛЬ АРМАТУРНАЯ ГОРЯЧЕКАТАНАЯ ПЕРИОДИЧЕСКОГО ПРОФИЛЯ ДЛЯ ЖЕЛЕЗОБЕТОННЫХ КОНСТРУКЦИЙ, КЛАССА S500, ДИАМЕТРОМ 16 ММ | Т 0.19 | - - | - - | - - | 1644.08 312.38 | 94.04 17.87 | 1738.12 330.24
34. | Е6-99-1 (Н10) | ДЕМОНТАЖ ОПАЛУБКИ ИМПОРТНОГО ПРОИЗВОДСТВА ТИПА "МОДОСТР" ДЛЯ УСТРОЙСТВА МОНОЛИТНЫХ ЛЕСТНИЧНЫХ ПЛОЩАДОК И МАРШЕЙ | 100 М3 БЕТОНА 0.186 | 3231.06 600.98 | 136.96 25.47 | 51.63 9.60 | - - | - - | 3368.02 626.45
35. | 1/10-100-40-5/САМ-ОПЛ | СТОИМОСТЬ АМОРТИЗАЦИИ ОПАЛУБКИ МОНОЛИТНЫХ ЛЕСТНИЧНЫХ ПЛОЩАДОК И МАРШЕЙ | М2 92.5 | - - | - - | - - | 6.56 606.80 | - - | 6.56 606.80
36. | Е46-71-1 (Н10) | СВЕРЛЕНИЕ ОТВЕРСТИЙ В БЕТОННЫХ КОНСТРУКЦИЯХ НА ГЛУБИНУ 200 ММ ЭЛЕКТРОПЕРФОРАТОРОМ С ПРИМЕНЕНИЕМ СПИРАЛЬНЫХ ШНЕКОВ ДИАМЕТРОМ ОТВЕРСТИЙ ДО 20 ММ (В ФУНДАМЕНТЕ ДЛЯ ПОЗ.12-100 ПО Т.Т.П.2 ЛИСТ КЖ2 - 159) | 100 ОТВЕРСТИЙ 0.16 | 340.78 54.52 | 13.31 2.13 | - - | - - | - - | 354.09 56.65
37. | Е46-71-5 К=10 (Н10) Н1=10 | НА КАЖДЫЕ 10 ММ ИЗМЕНЕНИЯ ГЛУБИНЫ СВЕРЛЕНИЯ ОТВЕРСТИЙ ДОБАВЛЯЕТСЯ ИЛИ ИСКЛЮЧАЕТСЯ К НОРМЕ 46-71-1 (ДОБАВЛЯЕТСЯ ДО ГЛУБИНЫ 300 ММ) | 100 ОТВЕРСТИЙ 0.16 | 167.18 26.75 | 7.13 1.14 | - - | - - | - - | 174.31 27.89
38. | 1/10-170-10/225 | СВЕРЛА С SDS PLUS ХВОСТОВИКОМ (НАКОНЕЧНИК ИЗ ТВЕРДОСПЛАВНОЙ СТАЛИ) (ПО БЕТОНУ), ДИАМЕТРОМ 18-20 ММ, ДЛИНОЙ 250-315 ММ | ШТ. 0.3488 | - - | - - | - - | 9.22 3.22 | 0.73 0.25 | 9.95 3.47
39. | ПРИМЕЧАНИЕ: | КОЛОННА КМЛ 400Х800 ММ, ЛИСТ КЖ2 - 160
40. | Е6-189-6 ПРИМ (Н10) | АРМИРОВАНИЕ МОНОЛИТНЫХ ЖЕЛЕЗОБЕТОННЫХ КОЛОНН ПРЯМОУГОЛЬНОГО СЕЧЕНИЯ 500 Х 700 ММ ВЫСОТОЙ ДО 6 М В ОПАЛУБКЕ ИМПОРТНОГО ПРОИЗВОДСТВА ИЛИ ТИПА "МОДОСТР" (400Х800) | Т 0.0608 | 58.62 3.56 | 36.78 2.24 | 13.84 0.84 | 16.71 1.02 | 0.96 0.06 | 113.07 6.87
41. | 1/10-280-20/382 | ФИКСАТОР ДЛЯ ФОРМИРОВАНИЯ ЗАЩИТНОГО СЛОЯ АРМАТУРЫ НА ВЕРТИКАЛЬНОЙ ПОВЕРХНОСТИ, ТОЛЩИНА ЗАЩИТНОГО СЛОЯ 40 ММ | 1000 ШТ. 0.001642 | - - | - - | - - | 65.30 0.11 | 5.18 0.01 | 70.48 0.12
42. | 2/10-25/С204-2710-А1 | ЗАГОТОВКИ ИЗ ГОРЯЧЕКАТАНОЙ АРМАТУРНОЙ СТАЛИ ПЕРИОДИЧЕСКОГО ПРОФИЛЯ КЛАССА S500(AТ500С) ДИАМЕТРОМ 8 ММ | Т 0.0227 | - - | - - | - - | 3038.25 68.97 | 173.79 3.95 | 3212.04 72.91
43. | 2/10-25/20 | ЗАГОТОВКИ ИЗ ГОРЯЧЕКАТАНОЙ АРМАТУРНОЙ СТАЛИ ПЕРИОДИЧЕСКОГО ПРОФИЛЯ КЛАССА S500(AТ500С) ДИАМЕТРОМ 16-18 ММ | Т 0.0381 | - - | - - | - - | 2925.68 111.47 | 167.35 6.38 | 3093.03 117.84
44. | Е6-190-1 (Н10) | МОНТАЖ ОПАЛУБКИ ИМПОРТНОГО ПРОИЗВОДСТВА ИЛИ ТИПА "МОДОСТР" ДЛЯ УСТРОЙСТВА МОНОЛИТНЫХ ЖЕЛЕЗОБЕТОННЫХ КОЛОНН КВАДРАТНОГО И ПРЯМОУГОЛЬНОГО СЕЧЕНИЯ ВЫСОТОЙ ДО 6 М | 100 М2 ОПАЛУБЛИВАЕМОЙ ПОВЕРХНОСТИ 0.057 | 693.83 39.55 | 861.22 49.09 | 311.31 17.74 | 63.69 3.63 | 3.78 0.22 | 1622.52 92.49
45. | 1/10-130-30/103 | СМАЗКА СОЛИДОЛ ЖИРОВОЙ (СОЛИДОЛ-Ж) | Т 0.000365 | - - | - - | - - | 3336.52 1.22 | 264.92 0.10 | 3601.44 1.31
46. | Е6-191-1 (Н10) | ДЕМОНТАЖ ОПАЛУБКИ ИМПОРТНОГО ПРОИЗВОДСТВА ИЛИ ТИПА "МОДОСТР" ДЛЯ УСТРОЙСТВА МОНОЛИТНЫХ ЖЕЛЕЗОБЕТОННЫХ КОЛОНН КВАДРАТНОГО И ПРЯМОУГОЛЬНОГО СЕЧЕНИЯ ВЫСОТОЙ ДО 6 М | 100 М2 ОПАЛУБЛИВАЕМОЙ ПОВЕРХНОСТИ 0.057 | 171.77 9.79 | 320.55 18.27 | 120.84 6.89 | 0.11 0.01 | 0.01 0.00 | 492.44 28.07
47. | 1/10-100-40-5/С101-АМОРТ-К1 | АМОРТИЗАЦИОННЫЕ ОТЧИСЛЕНИЯ ОПАЛУБОЧНЫХ СИСТЕМ: КОЛОННЫ | М2 5.7 | - - | - - | - - | 17.47 99.58 | - - | 17.47 99.58
48. | Е6-192-1 (Н10) | БЕТОНИРОВАНИЕ МОНОЛИТНЫХ ЖЕЛЕЗОБЕТОННЫХ КОЛОНН КВАДРАТНОГО СЕЧЕНИЯ 400 Х 400 ММ ВЫСОТОЙ ДО 6 М В ОПАЛУБКЕ ИМПОРТНОГО ПРОИЗВОДСТВА ИЛИ ТИПА "МОДОСТР" | 100 М3 0.0076 | 4389.77 33.36 | 3337.18 25.36 | 1227.90 9.33 | 27.58 0.21 | 2.04 0.02 | 7756.57 58.95
49. | 4/1-4-10-20-70/1470 | БЕТОНЫ ТЯЖЕЛЫЕ С КРУПНОСТЬЮ ЗАПОЛНИТЕЛЯ БОЛЕЕ 5 ДО 20 ММ, КЛАССА С30/37, F50-F150, W2-W4 | М3 0.7714 | - - | - - | - - | 203.93 157.31 | 15.87 12.24 | 219.80 169.55
50. | ПРИМЕЧАНИЕ: | БАЛКА БМЛ, ЛИСТ КЖ2 - 161
51. | Е6-232-1 (Н10) | АРМИРОВАНИЕ МОНОЛИТНЫХ ЖЕЛЕЗОБЕТОННЫХ БАЛОК НА ВЫСОТЕ ОТ ОПОРНОЙ ПОВЕРХНОСТИ ДО 6 М В ОПАЛУБКЕ ИМПОРТНОГО ПРОИЗВОДСТВА ИЛИ ТИПА "МОДОСТР" | Т 0.127 | 205.18 26.06 | 57.46 7.30 | 18.89 2.40 | 168.21 21.36 | 12.86 1.63 | 443.71 56.36
52. | 1/10-280-20/382 | ФИКСАТОР ДЛЯ ФОРМИРОВАНИЯ ЗАЩИТНОГО СЛОЯ АРМАТУРЫ НА ВЕРТИКАЛЬНОЙ ПОВЕРХНОСТИ, ТОЛЩИНА ЗАЩИТНОГО СЛОЯ 40 ММ | 1000 ШТ. 0.001518 | - - | - - | - - | 65.30 0.10 | 5.18 0.01 | 70.48 0.11
53. | 1/10-280-20/406 | ФИКСАТОР ДЛЯ ФОРМИРОВАНИЯ ЗАЩИТНОГО СЛОЯ АРМАТУРЫ НА ГОРИЗОНТАЛЬНОЙ ПОВЕРХНОСТИ, ТОЛЩИНА ЗАЩИТНОГО СЛОЯ 40 ММ | 1000 ШТ. 0.001518 | - - | - - | - - | 32.50 0.05 | 2.58 0.00 | 35.08 0.05
54. | 2/10-25/С204-2710-А1 | ЗАГОТОВКИ ИЗ ГОРЯЧЕКАТАНОЙ АРМАТУРНОЙ СТАЛИ ПЕРИОДИЧЕСКОГО ПРОФИЛЯ КЛАССА S500(AТ500С) ДИАМЕТРОМ 8 ММ | Т 0.0036 | - - | - - | - - | 3038.25 10.94 | 173.79 0.63 | 3212.04 11.56
55. | 2/10-25/5 | ЗАГОТОВКИ ИЗ ГОРЯЧЕКАТАНОЙ АРМАТУРНОЙ СТАЛИ ПЕРИОДИЧЕСКОГО ПРОФИЛЯ КЛАССА S500(AТ500С) ДИАМЕТРОМ 10 ММ | Т 0.0392 | - - | - - | - - | 3038.25 119.10 | 173.79 6.81 | 3212.04 125.91
56. | 2/10-25/10 | ЗАГОТОВКИ ИЗ ГОРЯЧЕКАТАНОЙ АРМАТУРНОЙ СТАЛИ ПЕРИОДИЧЕСКОГО ПРОФИЛЯ КЛАССА S500(AТ500С) ДИАМЕТРОМ 12 ММ | Т 0.00704 | - - | - - | - - | 3109.78 21.89 | 177.88 1.25 | 3287.66 23.15
57. | 2/10-25/20 | ЗАГОТОВКИ ИЗ ГОРЯЧЕКАТАНОЙ АРМАТУРНОЙ СТАЛИ ПЕРИОДИЧЕСКОГО ПРОФИЛЯ КЛАССА S500(AТ500С) ДИАМЕТРОМ 16-18 ММ | Т 0.025 | - - | - - | - - | 2925.68 73.14 | 167.35 4.18 | 3093.03 77.33
58. | 2/10-25/25 | ЗАГОТОВКИ ИЗ ГОРЯЧЕКАТАНОЙ АРМАТУРНОЙ СТАЛИ ПЕРИОДИЧЕСКОГО ПРОФИЛЯ КЛАССА S500(AТ500С) ДИАМЕТРОМ 20-22 ММ | Т 0.052 | - - | - - | - - | 2893.72 150.47 | 165.52 8.61 | 3059.24 159.08
59. | Е6-233-1 (Н10) | МОНТАЖ ОПАЛУБКИ ИМПОРТНОГО ПРОИЗВОДСТВА ИЛИ ТИПА "МОДОСТР" ДЛЯ УСТРОЙСТВА МОНОЛИТНЫХ ЖЕЛЕЗОБЕТОННЫХ БАЛОК НА ВЫСОТЕ ОТ ОПОРНОЙ ПОВЕРХНОСТИ ДО 6 М | 100 М2 ОПАЛУБЛИВАЕМОЙ ПОВЕРХНОСТИ 0.036 | 2333.77 84.02 | 1950.20 70.21 | 734.90 26.46 | 80.99 2.92 | 5.93 0.21 | 4370.89 157.36
60. | 1/10-130-30/103 | СМАЗКА СОЛИДОЛ ЖИРОВОЙ (СОЛИДОЛ-Ж) | Т 0.000231 | - - | - - | - - | 3336.52 0.77 | 264.92 0.06 | 3601.44 0.83
61. | 1/10-240-35/С110-17507-А1 | НАКОНЕЧНИКИ ПЛАСТМАССОВЫЕ | 1000 ШТ. 0.006444 | - - | - - | - - | 31.00 0.20 | 2.46 0.02 | 33.46 0.22
62. | Е6-234-1 (Н10) | ДЕМОНТАЖ ОПАЛУБКИ ИМПОРТНОГО ПРОИЗВОДСТВА ИЛИ ТИПА "МОДОСТР" ДЛЯ УСТРОЙСТВА МОНОЛИТНЫХ ЖЕЛЕЗОБЕТОННЫХ БАЛОК НА ВЫСОТЕ ОТ ОПОРНОЙ ПОВЕРХНОСТИ ДО 6 М | 100 М2 ОПАЛУБЛИВАЕМОЙ ПОВЕРХНОСТИ 0.036 | 1218.66 43.87 | 1468.66 52.87 | 553.64 19.93 | 3.33 0.12 | 0.26 0.01 | 2690.91 96.87
63. | 1/10-100-40-5/С101-АМОРТ-Б1 | АМОРТИЗАЦИОННЫЕ ОТЧИСЛЕНИЯ ОПАЛУБОЧНЫХ СИСТЕМ: БАЛКИ | М2 3.6 | - - | - - | - - | 9.87 35.53 | - - | 9.87 35.53
64. | Е6-235-1 (Н10) | БЕТОНИРОВАНИЕ МОНОЛИТНЫХ ЖЕЛЕЗОБЕТОННЫХ БАЛОК НА ВЫСОТЕ ОТ ОПОРНОЙ ПОВЕРХНОСТИ ДО 6 М В ОПАЛУБКЕ ИМПОРТНОГО ПРОИЗВОДСТВА ИЛИ ТИПА "МОДОСТР" ПРИ ПОДАЧЕ БЕТОННОЙ СМЕСИ В БАДЬЯХ | 100 М3 0.004 | 1835.28 7.34 | 2099.52 8.40 | 773.12 3.09 | 15.81 0.06 | 1.17 0.00 | 3951.78 15.81
65. | 4/1-4-10-20-70/1470 | БЕТОНЫ ТЯЖЕЛЫЕ С КРУПНОСТЬЮ ЗАПОЛНИТЕЛЯ БОЛЕЕ 5 ДО 20 ММ, КЛАССА С30/37, F50-F150, W2-W4 | М3 0.406 | - - | - - | - - | 203.93 82.80 | 15.87 6.44 | 219.80 89.24
66. | Е6-11-8 (Н10) | УСТАНОВКА ЗАКЛАДНЫХ ДЕТАЛЕЙ ВЕСОМ ДО 20 КГ (МН34) | Т 0.1616 | 1148.08 185.53 | 23.87 3.86 | 12.94 2.09 | 8603.50 1390.33 | 492.94 79.66 | 10268.39 1659.37
67. | ПРИМЕЧАНИЕ: | --------------------------------------------------
|  | ИТОГО ПРЯМЫЕ ЗАТРАТЫ : |  | 4420 | 1712 | 642 | 12183 | 742 | 19057
|  | ОХР и ОПР | [6 empty] | 2453
|  | ПЛАНОВАЯ ПРИБЫЛЬ | [6 empty] | 2609
|  | ИТОГО ПО ПТМ | [6 empty] | 24119
|  | ЗАТРАТЫ ТРУДА | [6 empty] | 261
|  | ЗАТРАТЫ ТРУДА МАШИНИСТОВ | [6 empty] | 30
| Ж2-90-10-10 | ЛЕСТНИЦА МОНОЛИТНАЯ ЛМ2 В ОСЯХ 6-7, Ж-И. ЗДАНИЕ - СТРОИТЕЛЬНАЯ ЧАСТЬ. ДРУГИЕ ЭЛЕМЕНТЫ И КОНСТРУКЦИИ. ЛЕСТНИЦЫ И ПЛОЩАДКИ. МОНОЛИТНЫЕ
68. | ПРИМЕЧАНИЕ: | ЛЕСТНИЦА ЛМ2, ЛИСТЫ КЖ2 - 162 - 164
69. | Е6-98-1 (Н10) | МОНТАЖ ОПАЛУБКИ ИМПОРТНОГО ПРОИЗВОДСТВА ТИПА "МОДОСТР" ДЛЯ УСТРОЙСТВА МОНОЛИТНЫХ ЛЕСТНИЧНЫХ ПЛОЩАДОК И МАРШЕЙ | 100 М3 БЕТОНА 0.2302 | 6518.81 1500.63 | 168.43 38.77 | 51.85 11.94 | 513.07 118.11 | 40.62 9.35 | 7240.93 1666.86
70. | 1/10-130-30/103 | СМАЗКА СОЛИДОЛ ЖИРОВОЙ (СОЛИДОЛ-Ж) | Т 0.007322 | - - | - - | - - | 3336.52 24.43 | 264.92 1.94 | 3601.44 26.37
71. | Е6-105-1 (Н10) | УСТРОЙСТВО МОНОЛИТНЫХ ЖЕЛЕЗОБЕТОННЫХ ЛЕСТНИЧНЫХ ПЛОЩАДОК И МАРШЕЙ В ОПАЛУБКЕ ИМПОРТНОГО ПРОИЗВОДСТВА ТИПА "МОДОСТР" | 100 М3 0.2302 | 11246.57 2588.96 | 7606.28 1750.97 | 2873.14 661.40 | 1600.93 368.53 | 93.15 21.44 | 20546.93 4729.91
72. | 4/1-4-10-20-70/1470 | БЕТОНЫ ТЯЖЕЛЫЕ С КРУПНОСТЬЮ ЗАПОЛНИТЕЛЯ БОЛЕЕ 5 ДО 20 ММ, КЛАССА С30/37, F50-F150, W2-W4 | М3 23.3653 | - - | - - | - - | 203.93 4764.89 | 15.87 370.81 | 219.80 5135.69
73. | 1/10-280-20/406 | ФИКСАТОР ДЛЯ ФОРМИРОВАНИЯ ЗАЩИТНОГО СЛОЯ АРМАТУРЫ НА ГОРИЗОНТАЛЬНОЙ ПОВЕРХНОСТИ, ТОЛЩИНА ЗАЩИТНОГО СЛОЯ 40 ММ | 1000 ШТ. 0.107071 | - - | - - | - - | 32.50 3.48 | 2.58 0.28 | 35.08 3.76
74. | 2/10-50/6 | СЕТКА АРМАТУРНАЯ СВАРНАЯ ДЛЯ ЖЕЛЕЗОБЕТОННЫХ КОНСТРУКЦИЙ ИЗ ПРОВОЛОКИ ВР I, ДИАМЕТРОМ 3-5 ММ | Т 0.29172 | - - | - - | - - | 6144.70 1792.53 | 351.48 102.53 | 6496.18 1895.07
75. | 1/10-260-1-15/4 | СТАЛЬ АРМАТУРНАЯ ГОРЯЧЕКАТАНАЯ ПЕРИОДИЧЕСКОГО ПРОФИЛЯ ДЛЯ ЖЕЛЕЗОБЕТОННЫХ КОНСТРУКЦИЙ, КЛАССА S500 (А500С), ДИАМЕТРОМ 8 ММ | Т 0.14049 | - - | - - | - - | 1837.06 258.09 | 105.08 14.76 | 1942.14 272.85
76. | 1/10-260-1-15/6 | СТАЛЬ АРМАТУРНАЯ ГОРЯЧЕКАТАНАЯ ПЕРИОДИЧЕСКОГО ПРОФИЛЯ ДЛЯ ЖЕЛЕЗОБЕТОННЫХ КОНСТРУКЦИЙ, КЛАССА S500, ДИАМЕТРОМ 12 ММ | Т 2.38952 | - - | - - | - - | 1759.97 4205.48 | 100.67 240.55 | 1860.64 4446.04
77. | 1/10-260-1-15/8 | СТАЛЬ АРМАТУРНАЯ ГОРЯЧЕКАТАНАЯ ПЕРИОДИЧЕСКОГО ПРОФИЛЯ ДЛЯ ЖЕЛЕЗОБЕТОННЫХ КОНСТРУКЦИЙ, КЛАССА S500, ДИАМЕТРОМ 16 ММ | Т 0.09129 | - - | - - | - - | 1644.08 150.09 | 94.04 8.58 | 1738.12 158.67
78. | Е6-99-1 (Н10) | ДЕМОНТАЖ ОПАЛУБКИ ИМПОРТНОГО ПРОИЗВОДСТВА ТИПА "МОДОСТР" ДЛЯ УСТРОЙСТВА МОНОЛИТНЫХ ЛЕСТНИЧНЫХ ПЛОЩАДОК И МАРШЕЙ | 100 М3 БЕТОНА 0.2302 | 3231.06 743.79 | 136.96 31.53 | 51.63 11.89 | - - | - - | 3368.02 775.32
79. | 1/10-100-40-5/САМ-ОПЛ | СТОИМОСТЬ АМОРТИЗАЦИИ ОПАЛУБКИ МОНОЛИТНЫХ ЛЕСТНИЧНЫХ ПЛОЩАДОК И МАРШЕЙ | М2 164 | - - | - - | - - | 6.56 1075.84 | - - | 6.56 1075.84
80. | Е46-71-1 (Н10) | СВЕРЛЕНИЕ ОТВЕРСТИЙ В БЕТОННЫХ КОНСТРУКЦИЯХ НА ГЛУБИНУ 200 ММ ЭЛЕКТРОПЕРФОРАТОРОМ С ПРИМЕНЕНИЕМ СПИРАЛЬНЫХ ШНЕКОВ ДИАМЕТРОМ ОТВЕРСТИЙ ДО 20 ММ (В ФУНДАМЕНТЕ ДЛЯ ПОЗ.12-100 ПО Т.Т.П.2 ЛИСТ КЖ2 - 164) | 100 ОТВЕРСТИЙ 0.16 | 340.78 54.52 | 13.31 2.13 | - - | - - | - - | 354.09 56.65
81. | Е46-71-5 К=10 (Н10) Н1=10 | НА КАЖДЫЕ 10 ММ ИЗМЕНЕНИЯ ГЛУБИНЫ СВЕРЛЕНИЯ ОТВЕРСТИЙ ДОБАВЛЯЕТСЯ ИЛИ ИСКЛЮЧАЕТСЯ К НОРМЕ 46-71-1 (ДОБАВЛЯЕТСЯ ДО ГЛУБИНЫ 300 ММ) | 100 ОТВЕРСТИЙ 0.16 | 167.18 26.75 | 7.13 1.14 | - - | - - | - - | 174.31 27.89
82. | 1/10-170-10/225 | СВЕРЛА С SDS PLUS ХВОСТОВИКОМ (НАКОНЕЧНИК ИЗ ТВЕРДОСПЛАВНОЙ СТАЛИ) (ПО БЕТОНУ), ДИАМЕТРОМ 18-20 ММ, ДЛИНОЙ 250-315 ММ | ШТ. 0.3488 | - - | - - | - - | 9.22 3.22 | 0.73 0.25 | 9.95 3.47
83. | ПРИМЕЧАНИЕ: | --------------------------------------------------
|  | ИТОГО ПРЯМЫЕ ЗАТРАТЫ : |  | 4915 | 1825 | 685 | 12765 | 770 | 20275
|  | ОХР и ОПР | [6 empty] | 2713
|  | ПЛАНОВАЯ ПРИБЫЛЬ | [6 empty] | 2886
|  | ИТОГО ПО ПТМ | [6 empty] | 25874
|  | ЗАТРАТЫ ТРУДА | [6 empty] | 291
|  | ЗАТРАТЫ ТРУДА МАШИНИСТОВ | [6 empty] | 32
| Ж2-90-20-10 | РАМПА В ОСЯХ 10-11, К-Л. ЗДАНИЕ - СТРОИТЕЛЬНАЯ ЧАСТЬ. ДРУГИЕ ЭЛЕМЕНТЫ И КОНСТРУКЦИИ. ВХОДЫ, КРЫЛЬЦА, РАМПЫ, ПАНДУСЫ. МОНОЛИТНЫЕ
84. | ПРИМЕЧАНИЕ: | РАМПА, ЛИСТЫ КЖ2 - 165, 166
85. | Е6-1-1 (Н10) | УСТРОЙСТВО БЕТОННОЙ ПОДГОТОВКИ С ПРИМЕНЕНИЕМ БАДЬИ | 100 М3 В ДЕЛЕ 0.035 | 2856.60 99.98 | 539.09 18.87 | 211.43 7.40 | 205.04 7.18 | 15.00 0.53 | 3615.73 126.55
86. | 4/1-4-10-20-20/100 | БЕТОНЫ ТЯЖЕЛЫЕ С КРУПНОСТЬЮ ЗАПОЛНИТЕЛЯ БОЛЕЕ 5 ДО 20 ММ, КЛАССА С8/10 (В10) | М3 3.57 | - - | - - | - - | 148.98 531.86 | 11.59 41.38 | 160.57 573.23
87. | Е6-1-23 (Н10) | УСТРОЙСТВО ЛЕНТОЧНЫХ ФУНДАМЕНТОВ ЖЕЛЕЗОБЕТОННЫХ ПРИ ШИРИНЕ ПОВЕРХУ БОЛЕЕ 1000 ММ С ПРИМЕНЕНИЕМ БАДЬИ (ПОДОШВА) | 100 М3 В ДЕЛЕ 0.021 | 5706.50 119.84 | 2092.44 43.94 | 654.96 13.75 | 2516.63 52.85 | 198.93 4.18 | 10514.50 220.81
88. | Е6-13-3 (Н10) | УСТРОЙСТВО СТЕН ПОДВАЛОВ ЖЕЛЕЗОБЕТОННЫХ ВЫСОТОЙ ДО 3 М, ТОЛЩИНОЙ ДО 300 ММ | 100 М3 В ДЕЛЕ 0.044 | 18297.07 805.07 | 2894.04 127.34 | 1084.53 47.72 | 6921.04 304.53 | 549.47 24.18 | 28661.62 1261.11
89. | Е6-1-16 (Н10) | УСТРОЙСТВО ФУНДАМЕНТНЫХ ПЛИТ ЖЕЛЕЗОБЕТОННЫХ ПЛОСКИХ С ПРИМЕНЕНИЕМ БАДЬИ (ПЛОЩАДКА) | 100 М3 В ДЕЛЕ 0.041 | 3726.28 152.78 | 2133.30 87.47 | 629.82 25.82 | 2164.85 88.76 | 171.63 7.04 | 8196.06 336.05
90. | Е6-1-19 (Н10) | УСТРОЙСТВО ФУНДАМЕНТНЫХ ПЛИТ ЖЕЛЕЗОБЕТОННЫХ С РЕБРАМИ ВВЕРХ С ПРИМЕНЕНИЕМ БАДЬИ (ЛЕСТНИЦА) | 100 М3 В ДЕЛЕ 0.01 | 8374.66 83.75 | 3034.25 30.34 | 1108.26 11.08 | 2000.91 20.01 | 155.63 1.56 | 13565.45 135.66
91. | 4/1-4-10-20-70/1333 | БЕТОН ТЯЖЕЛЫЙ С КРУПНОСТЬЮ ЗАПОЛНИТЕЛЯ БОЛЕЕ 5 ДО 20 ММ, КЛАССА С25/30, F50-F150, W4 | М3 11.774 | - - | - - | - - | 183.04 2155.11 | 14.24 167.66 | 197.28 2322.77
92. | 2/10-50/6 | СЕТКА АРМАТУРНАЯ СВАРНАЯ ДЛЯ ЖЕЛЕЗОБЕТОННЫХ КОНСТРУКЦИЙ ИЗ ПРОВОЛОКИ ВР I, ДИАМЕТРОМ 3-5 ММ | Т 0.0205 | - - | - - | - - | 6144.70 125.97 | 351.48 7.21 | 6496.18 133.17
93. | 2/10-10/С204-100-А1 | ЗАГОТОВКИ ИЗ ГОРЯЧЕКАТАНОЙ АРМАТУРНОЙ ГЛАДКОЙ СТАЛИ КЛАССА S500 ДИАМЕТРОМ 6 ММ | Т 0.00765 | - - | - - | - - | 2935.96 22.46 | 167.94 1.28 | 3103.90 23.74
94. | 2/10-25/С204-2710-А1 | ЗАГОТОВКИ ИЗ ГОРЯЧЕКАТАНОЙ АРМАТУРНОЙ СТАЛИ ПЕРИОДИЧЕСКОГО ПРОФИЛЯ КЛАССА S500(AТ500С) ДИАМЕТРОМ 8 ММ | Т 0.0104 | - - | - - | - - | 3038.25 31.60 | 173.79 1.81 | 3212.04 33.41
95. | 2/10-25/5 | ЗАГОТОВКИ ИЗ ГОРЯЧЕКАТАНОЙ АРМАТУРНОЙ СТАЛИ ПЕРИОДИЧЕСКОГО ПРОФИЛЯ КЛАССА S500(AТ500С) ДИАМЕТРОМ 10 ММ | Т 0.154 | - - | - - | - - | 3038.25 467.89 | 173.79 26.76 | 3212.04 494.65
96. | 2/10-25/15 | ЗАГОТОВКИ ИЗ ГОРЯЧЕКАТАНОЙ АРМАТУРНОЙ СТАЛИ ПЕРИОДИЧЕСКОГО ПРОФИЛЯ КЛАССА S500(AТ500С) ДИАМЕТРОМ 14 ММ | Т 0.724 | - - | - - | - - | 2871.90 2079.26 | 164.27 118.93 | 3036.17 2198.19
97. | Е6-11-9 (Н10) | УСТАНОВКА ЗАКЛАДНЫХ ДЕТАЛЕЙ ВЕСОМ БОЛЕЕ 20 КГ (МН522) | Т 0.10128 | 395.89 40.10 | 23.87 2.42 | 12.94 1.31 | 8594.66 870.47 | 492.23 49.85 | 9506.65 962.84
98. | Е13-85-1 (Н10) | ГИДРОИЗОЛЯЦИЯ МАТЕРИАЛАМИ "АУТОКРИН" НАРУЖНЫХ ВЕРТИКАЛЬНЫХ БЕТОННЫХ ПОВЕРХНОСТЕЙ ПОДЗЕМНЫХ ЧАСТЕЙ ЗДАНИЙ И СООРУЖЕНИЙ | 100 М2 ПОВЕРХНОСТИ 0.155 | 504.41 78.18 | - - | - - | 589.20 91.33 | 47.60 7.38 | 1141.21 176.88
99. | Е13-73-1 (Н10) | ГРУНТОВАНИЕ НАРУЖНЫХ ПОВЕРХНОСТЕЙ СТЕН (ИСКЛЮЧАЕТСЯ 2-Е ГРУНТОВАНИЕ ИЗ РАСЦЕНКИ Е13-85-1) | 100 М2 0.155 | 72.46 -11.23 | - - | - - | - - | - - | 72.46 -11.23
100. | Е26-29-1 ПРИМ (Н10) | УСТРОЙСТВО ПРОТИВОПОЖАРНЫХ ПОЯСОВ ИЗ ЯЧЕИСТЫХ МАТЕРИАЛОВ НА РАСТВОРЕ (ДЕФОРМАЦИОННЫЙ ШОВ ПО Т.Т.П.6 ЛИСТ КЖ2 - 165) | М3 ИЗОЛЯЦИИ 0.1 | 112.84 11.28 | 6.16 0.62 | 4.53 0.45 | 8.03 0.80 | 0.62 0.06 | 127.65 12.77
101. | 1/10-120-30-10/21 | ПЛИТЫ ТЕПЛОИЗОЛЯЦИОННЫЕ ПЕНОПОЛИСТИРОЛЬНЫЕ ППТ-35А (ППТ-35Н-А) | М3 0.1 | - - | - - | - - | 293.00 29.30 | 23.26 2.33 | 316.26 31.63
102. | ПРИМЕЧАНИЕ: | --------------------------------------------------
|  | ИТОГО ПРЯМЫЕ ЗАТРАТЫ : |  | 1380 | 311 | 108 | 6879 | 462 | 9032
|  | ОХР и ОПР | [6 empty] | 721
|  | ПЛАНОВАЯ ПРИБЫЛЬ | [6 empty] | 766
|  | ИТОГО ПО ПТМ | [6 empty] | 10519
|  | ЗАТРАТЫ ТРУДА | [6 empty] | 80
|  | ЗАТРАТЫ ТРУДА МАШИНИСТОВ | [6 empty] | 5
| Ж2-90-60-10 | ПРИЯМКИ. ЗДАНИЕ - СТРОИТЕЛЬНАЯ ЧАСТЬ. ДРУГИЕ ЭЛЕМЕНТЫ И КОНСТРУКЦИИ. ТОННЕЛИ, КАНАЛЫ И ПРИЯМКИ. МОНОЛИТНЫЕ
103. | ПРИМЕЧАНИЕ: | ПРИЯМКИ МОНОЛИТНЫЕ ПРМ1, ПРМ2, ПРМ5, ПРМ6
104. | ПРИМЕЧАНИЕ: | ЛИСТЫ КЖ2 - 167, 168, 171, 172
105. | Е6-1-1 (Н10) | УСТРОЙСТВО БЕТОННОЙ ПОДГОТОВКИ С ПРИМЕНЕНИЕМ БАДЬИ | 100 М3 В ДЕЛЕ 0.0046 | 2856.60 13.14 | 539.09 2.48 | 211.43 0.97 | 205.04 0.94 | 15.00 0.07 | 3615.73 16.63
106. | 4/1-4-10-20-20/100 | БЕТОНЫ ТЯЖЕЛЫЕ С КРУПНОСТЬЮ ЗАПОЛНИТЕЛЯ БОЛЕЕ 5 ДО 20 ММ, КЛАССА С8/10 (В10) | М3 0.4692 | - - | - - | - - | 148.98 69.90 | 11.59 5.44 | 160.57 75.34
107. | Е6-1-16 (Н10) | УСТРОЙСТВО ФУНДАМЕНТНЫХ ПЛИТ ЖЕЛЕЗОБЕТОННЫХ ПЛОСКИХ С ПРИМЕНЕНИЕМ БАДЬИ (ДНИЩЕ ПРИЯМКОВ) | 100 М3 В ДЕЛЕ 0.0037 | 3726.28 13.79 | 2133.30 7.89 | 629.82 2.33 | 2164.85 8.01 | 171.63 0.64 | 8196.06 30.32
108. | 4/1-4-10-20-20/60 | БЕТОН ТЯЖЕЛЫЙ С КРУПНОСТЬЮ ЗАПОЛНИТЕЛЯ БОЛЕЕ 5 ДО 20 ММ, КЛАССА С16/20 (В20) | М3 0.37555 | - - | - - | - - | 166.44 62.51 | 12.95 4.86 | 179.39 67.37
109. | Е6-13-3 (Н10) | УСТРОЙСТВО СТЕН ПОДВАЛОВ ЖЕЛЕЗОБЕТОННЫХ ВЫСОТОЙ ДО 3 М, ТОЛЩИНОЙ ДО 300 ММ (СТЕНЫ ПРИЯМКОВ) | 100 М3 В ДЕЛЕ 0.018 | 18297.07 329.35 | 2894.04 52.09 | 1084.53 19.52 | 6921.04 124.58 | 549.47 9.89 | 28661.62 515.91
110. | 4/1-4-10-20-20/60 | БЕТОН ТЯЖЕЛЫЙ С КРУПНОСТЬЮ ЗАПОЛНИТЕЛЯ БОЛЕЕ 5 ДО 20 ММ, КЛАССА С16/20 (В20) | М3 1.827 | - - | - - | - - | 166.44 304.09 | 12.95 23.66 | 179.39 327.75
111. | 2/10-50/6 | СЕТКА АРМАТУРНАЯ СВАРНАЯ ДЛЯ ЖЕЛЕЗОБЕТОННЫХ КОНСТРУКЦИЙ ИЗ ПРОВОЛОКИ ВР I, ДИАМЕТРОМ 3-5 ММ | Т 0.242847 | - - | - - | - - | 6144.70 1492.22 | 351.48 85.36 | 6496.18 1577.58
112. | 2/10-25/5 | ЗАГОТОВКИ ИЗ ГОРЯЧЕКАТАНОЙ АРМАТУРНОЙ СТАЛИ ПЕРИОДИЧЕСКОГО ПРОФИЛЯ КЛАССА S500(AТ500С) ДИАМЕТРОМ 10 ММ | Т 0.00098 | - - | - - | - - | 3038.25 2.98 | 173.79 0.17 | 3212.04 3.15
113. | Е6-11-8 (Н10) | УСТАНОВКА ЗАКЛАДНЫХ ДЕТАЛЕЙ ВЕСОМ ДО 20 КГ | Т 0.085056 | 1148.08 97.65 | 23.87 2.03 | 12.94 1.10 | 8603.50 731.78 | 492.94 41.93 | 10268.39 873.39
114. | Е22-11-3 (Н10) | УКЛАДКА ТРУБОПРОВОДОВ ИЗ ПОЛИЭТИЛЕНОВЫХ ТРУБ ДИАМЕТРОМ 110 ММ (ДЛЯ ПРМ6) | КМ 0.004 | 6091.58 24.37 | 1767.26 7.07 | 694.69 2.78 | 0.69 0.00 | 0.05 0.00 | 7859.58 31.44
115. | Е16-29-3 (Н10) Н2=0 | ГИДРАВЛИЧЕСКОЕ ИСПЫТАНИЕ ТРУБОПРОВОДОВ СИСТЕМ ОТОПЛЕНИЯ, ВОДОПРОВОДА И ГОРЯЧЕГО ВОДОСНАБЖЕНИЯ ДИАМЕТРОМ ДО 200 ММ (ИСКЛЮЧАЕТСЯ ИЗ РАСЦЕНКИ Е22-11-3) | 100 М ТРУБОПРОВОДА 0.04 | 122.22 -4.89 | - - | - - | - - | - - | 122.22 -4.89
116. | 6/40-10-10/127 | ТРУБА ИЗ ПОЛИЭТИЛЕНА ПЭ 80 SDR 21 НОМИНАЛЬНЫМ НАРУЖНЫМ ДИАМЕТРОМ 110 ММ И НОМИНАЛЬНОЙ ТОЛЩИНОЙ СТЕНКИ 5,3 ММ | 10 М 0.404 | - - | - - | - - | 148.44 59.97 | 7.02 2.84 | 155.46 62.81
117. | Е6-13-1 ПРИМ (Н10) | УСТРОЙСТВО СТЕН ПОДВАЛОВ БЕТОННЫХ (ЗАДЕЛКА ОТВЕРСТИЙ ПОСЛЕ ВВОДА ТРУБ ПО Т.Т.П.4) | 100 М3 В ДЕЛЕ 0.00011 | 6227.92 0.69 | 651.01 0.07 | 264.36 0.03 | 2225.03 0.24 | 176.66 0.02 | 9280.62 1.02
118. | 4/1-4-10-20-10/60 | БЕТОН ТЯЖЕЛЫЙ С КРУПНОСТЬЮ ЗАПОЛНИТЕЛЯ 10 ММ И МЕНЕЕ, КЛАССА С16/20 (В20) | М3 0.01122 | - - | - - | - - | 182.02 2.04 | 14.16 0.16 | 196.18 2.20
119. | Е8-4-9 (Н10) | ГИДРОИЗОЛЯЦИЯ БОКОВАЯ ОКЛЕЕЧНАЯ ПО МОНОЛИТНЫМ ЖЕЛЕЗОБЕТОННЫМ СТЕНАМ В 1 СЛОЙ ИЗ НАПЛАВЛЯЕМЫХ РУЛОННЫХ МАТЕРИАЛОВ (ГИ2 ИЗ МАТЕРИАЛА Г-ПХ-БЭ-ПП/ПП-3,0 ПО Т.Т.П.3) | 100 М2 ИЗОЛИРУЕМОЙ ПОВЕРХНОСТИ 0.184 | 632.42 116.37 | 237.23 43.65 | 121.67 22.39 | 789.02 145.18 | 62.56 11.51 | 1721.23 316.71
120. | 1/10-130-5/310 | ПРАЙМЕР БИТУМНЫЙ | Л 0 | - - | - - | - - | 3.16 0.00 | 0.25 0.00 | 3.41 0.00
121. | Е8-4-10 (Н10) | ГИДРОИЗОЛЯЦИЯ БОКОВАЯ ОКЛЕЕЧНАЯ ПО МОНОЛИТНЫМ ЖЕЛЕЗОБЕТОННЫМ СТЕНАМ ИЗ НАПЛАВЛЯЕМЫХ РУЛОННЫХ МАТЕРИАЛОВ: НА КАЖДЫЙ ПОСЛЕДУЮЩИЙ СЛОЙ ДОБАВЛЯТЬ К НОРМЕ Е8-4-9 (ГИ2 ИЗ МАТЕРИАЛА Г-ПХ-БЭ-ПП/ПП-3,0, ДОБАВЛЯЕТСЯ ДО 2-Х СЛОЕВ) | 100 М2 ИЗОЛИРУЕМОЙ ПОВЕРХНОСТИ 0 | 377.09 0.00 | 2.86 0.00 | - - | 789.02 0.00 | 62.56 0.00 | 1231.53 0.00
122. | Е8-4-10 (Н10) | ГИДРОИЗОЛЯЦИЯ БОКОВАЯ ОКЛЕЕЧНАЯ ПО МОНОЛИТНЫМ ЖЕЛЕЗОБЕТОННЫМ СТЕНАМ ИЗ НАПЛАВЛЯЕМЫХ РУЛОННЫХ МАТЕРИАЛОВ: НА КАЖДЫЙ ПОСЛЕДУЮЩИЙ СЛОЙ ДОБАВЛЯТЬ К НОРМЕ Е8-4-9 (ГИ2 ИЗ МАТЕРИАЛА Г-ПХ-БЭ-ПП/ПП-3,0, ДОБАВЛЯЕТСЯ ДОПОЛНИТЕЛЬНЫЙ СЛОЙ ПО Т.Т.П.5 ЛИСТ КЖ2 - 172) | 100 М2 ИЗОЛИРУЕМОЙ ПОВЕРХНОСТИ 0.0114 | 377.09 4.30 | 2.86 0.03 | - - | 789.02 8.99 | 62.56 0.71 | 1231.53 14.04
123. | Е7-57-7 (Н10) | УСТРОЙСТВО ГЕРМЕТИЗАЦИИ СТЫКОВ ГОРИЗОНТАЛЬНЫХ И ВЕРТИКАЛЬНЫХ МАСТИКОЙ ГЕРМЕТИЗИРУЮЩЕЙ (МАСТИКА МГБЭГ ПО Т.Т.П.5 ЛИСТ КЖ2 - 172) | 100 М ШВА 0.1068 | 365.56 39.04 | 199.11 21.26 | 146.27 15.62 | 202.46 21.62 | 16.08 1.72 | 783.21 83.64
124. | Е7-20-4 (Н10) | УСТАНОВКА МОНТАЖНЫХ ИЗДЕЛИЙ МАССОЙ СВЫШЕ 20 КГ (МОНТАЖ КРЫШЕК МЕТАЛЛИЧЕСКИХ) | Т СТАЛЬНЫХ ЭЛЕМЕНТОВ 0.15454 | 632.28 97.71 | 109.82 16.97 | 24.82 3.84 | 129.00 19.94 | 10.24 1.58 | 881.34 136.20
125. | 2/10-35/С204-6400-КМ | КРЫШКИ МЕТАЛЛИЧЕСКИЕ ДЛЯ НАКРЫВКИ ПРИЯМКОВ КМi С АНТИКОРРОЗИЙНОЙ ЗАЩИТОЙ | Т 0.15454 | - - | - - | - - | 8566.51 1323.87 | 490.00 75.72 | 9056.51 1399.59
126. | ПРИМЕЧАНИЕ: | ПРИЯМКИ МОНОЛИТНЫЕ ПРМ3, ПРМ4
127. | ПРИМЕЧАНИЕ: | ЛИСТЫ КЖ2 - 169, 170
128. | Е6-1-1 (Н10) | УСТРОЙСТВО БЕТОННОЙ ПОДГОТОВКИ С ПРИМЕНЕНИЕМ БАДЬИ | 100 М3 В ДЕЛЕ 0.069 | 2856.60 197.11 | 539.09 37.20 | 211.43 14.59 | 205.04 14.15 | 15.00 1.04 | 3615.73 249.49
129. | 4/1-4-10-20-20/100 | БЕТОНЫ ТЯЖЕЛЫЕ С КРУПНОСТЬЮ ЗАПОЛНИТЕЛЯ БОЛЕЕ 5 ДО 20 ММ, КЛАССА С8/10 (В10) | М3 7.038 | - - | - - | - - | 148.98 1048.52 | 11.59 81.57 | 160.57 1130.09
130. | Е6-1-16 (Н10) | УСТРОЙСТВО ФУНДАМЕНТНЫХ ПЛИТ ЖЕЛЕЗОБЕТОННЫХ ПЛОСКИХ С ПРИМЕНЕНИЕМ БАДЬИ (ДНИЩЕ ПРИЯМКОВ) | 100 М3 В ДЕЛЕ 0.057 | 3726.28 212.40 | 2133.30 121.60 | 629.82 35.90 | 2164.85 123.40 | 171.63 9.78 | 8196.06 467.18
131. | 4/1-4-10-20-20/60 | БЕТОН ТЯЖЕЛЫЙ С КРУПНОСТЬЮ ЗАПОЛНИТЕЛЯ БОЛЕЕ 5 ДО 20 ММ, КЛАССА С16/20 (В20) | М3 5.7855 | - - | - - | - - | 166.44 962.94 | 12.95 74.92 | 179.39 1037.86
132. | Е6-13-3 (Н10) | УСТРОЙСТВО СТЕН ПОДВАЛОВ ЖЕЛЕЗОБЕТОННЫХ ВЫСОТОЙ ДО 3 М, ТОЛЩИНОЙ ДО 300 ММ (СТЕНЫ ПРИЯМКОВ) | 100 М3 В ДЕЛЕ 0.059 | 18297.07 1079.53 | 2894.04 170.75 | 1084.53 63.99 | 6921.04 408.34 | 549.47 32.42 | 28661.62 1691.04
133. | 4/1-4-10-20-20/60 | БЕТОН ТЯЖЕЛЫЙ С КРУПНОСТЬЮ ЗАПОЛНИТЕЛЯ БОЛЕЕ 5 ДО 20 ММ, КЛАССА С16/20 (В20) | М3 5.9885 | - - | - - | - - | 166.44 996.73 | 12.95 77.55 | 179.39 1074.28
134. | 2/10-50/6 | СЕТКА АРМАТУРНАЯ СВАРНАЯ ДЛЯ ЖЕЛЕЗОБЕТОННЫХ КОНСТРУКЦИЙ ИЗ ПРОВОЛОКИ ВР I, ДИАМЕТРОМ 3-5 ММ | Т 0.419142 | - - | - - | - - | 6144.70 2575.50 | 351.48 147.32 | 6496.18 2722.82
135. | Е6-11-7 (Н10) | УСТАНОВКА ЗАКЛАДНЫХ ДЕТАЛЕЙ ВЕСОМ ДО 4 КГ (МН105-6) | Т 0.056 | 3919.29 219.48 | 23.87 1.34 | 12.94 0.72 | 8609.33 482.12 | 493.40 27.63 | 13045.89 730.57
136. | Е6-11-8 (Н10) | УСТАНОВКА ЗАКЛАДНЫХ ДЕТАЛЕЙ ВЕСОМ ДО 20 КГ | Т 0.5348 | 1148.08 613.99 | 23.87 12.77 | 12.94 6.92 | 8603.50 4601.15 | 492.94 263.62 | 10268.39 5491.54
137. | Е7-20-3 (Н10) | УСТАНОВКА МОНТАЖНЫХ ИЗДЕЛИЙ МАССОЙ ДО 20 КГ (ТРУБЫ СТ1, СТ2) | Т СТАЛЬНЫХ ЭЛЕМЕНТОВ 0.21619 | 859.51 185.82 | 131.43 28.41 | 37.62 8.13 | 172.00 37.18 | 13.66 2.95 | 1176.60 254.37
138. | 6/20-140-75/С103-38000-А1 | ТРУБЫ СТАЛЬНЫЕ БЕСШОВНЫЕ ГОРЯЧЕДЕФОРМИРОВАННЫЕ ИЗ СТАЛИ МАРОК 15, 20, 25, НАРУЖНЫМ ДИАМЕТРОМ 83 ММ, ТОЛЩИНОЙ СТЕНКИ 3 ММ | М 36.54 | - - | - - | - - | 35.99 1315.07 | 1.70 62.12 | 37.69 1377.19
139. | Е13-16-6 (Н10) | ОГРУНТОВКА МЕТАЛЛИЧЕСКИХ ПОВЕРХНОСТЕЙ ЗА ОДИН РАЗ ГРУНТОВКОЙ ГФ-021 (ТРУБ СТ1, СТ2 ПО Т.Т.П.4 ЛИСТ КЖ2 - 169) | 100 М2 0.095231 | 125.87 11.99 | 3.20 0.30 | 0.31 0.03 | 65.09 6.20 | 5.16 0.49 | 199.32 18.98
140. | Е13-27-3 К=2 (Н10) Н1=2 | ОКРАСКА МЕТАЛЛИЧЕСКИХ ОГРУНТОВАННЫХ ПОВЕРХНОСТЕЙ ЭМАЛЯМИ ВРУЧНУЮ (2 СЛОЯ ТРУБ СТ1, СТ2 ПО Т.Т.П.4 ЛИСТ КЖ2 - 169) | 100 М2 0.095231 | 249.93 23.80 | - - | - - | 122.92 11.71 | 9.68 0.92 | 382.53 36.43
141. | Е46-71-1 (Н10) | СВЕРЛЕНИЕ ОТВЕРСТИЙ В БЕТОННЫХ КОНСТРУКЦИЯХ НА ГЛУБИНУ 200 ММ ЭЛЕКТРОПЕРФОРАТОРОМ С ПРИМЕНЕНИЕМ СПИРАЛЬНЫХ ШНЕКОВ ДИАМЕТРОМ ОТВЕРСТИЙ ДО 20 ММ (ПОД КЛИНОВОЙ АНКЕР М10Х60) | 100 ОТВЕРСТИЙ 0.7 | 340.78 238.55 | 13.31 9.32 | - - | - - | - - | 354.09 247.87
142. | Е46-71-5 К=-14 (Н10) Н1=14 | НА КАЖДЫЕ 10 ММ ИЗМЕНЕНИЯ ГЛУБИНЫ СВЕРЛЕНИЯ ОТВЕРСТИЙ ДОБАВЛЯЕТСЯ ИЛИ ИСКЛЮЧАЕТСЯ К НОРМЕ 46-71-1 (ИСКЛЮЧАЕТСЯ ДО ГЛУБИНЫ СВЕРЛЕНИЯ 60 ММ) | 100 ОТВЕРСТИЙ 0.7 | 234.05 -163.84 | 9.98 -6.99 | - - | - - | - - | 244.03 -170.83
143. | 1/10-170-10/165 | СВЕРЛА С SDS PLUS ХВОСТОВИКОМ (НАКОНЕЧНИК ИЗ ТВЕРДОСПЛАВНОЙ СТАЛИ) (ПО БЕТОНУ), ДИАМЕТРОМ 10-12 ММ, ДЛИНОЙ 110-165 ММ | ШТ. 0.3332 | - - | - - | - - | 3.05 1.02 | 0.24 0.08 | 3.29 1.10
144. | Е46-112-1 (Н10) | УСТАНОВКА РАСПОРНЫХ АНКЕРОВ ДИАМЕТРОМ ДО 16 ММ И ДЛИНОЙ ДО 240 ММ В ОСНОВАНИЕ ИЛИ НА ВЕРТИКАЛЬНОЙ ПОВЕРХНОСТИ НА ВЫСОТЕ ДО 1,5 М ОТ ОСНОВАНИЯ | 100 АНКЕРОВ 0.7 | 127.66 89.36 | 0.94 0.66 | - - | - - | - - | 128.60 90.02
145. | 1/10-240-5-20/С101-99-420А1 | КЛИНОВОЙ АНКЕР 10 Х 60 ММ, ОЦИНКОВАННЫЙ | ШТ. 70 | - - | - - | - - | 0.35 24.50 | 0.03 2.10 | 0.38 26.60
146. | Е7-20-3 (Н10) | УСТАНОВКА МОНТАЖНЫХ ИЗДЕЛИЙ МАССОЙ ДО 20 КГ (УГОЛКА У1 В ПРОЕКТНОЕ ПОЛОЖЕНИЕ БЕЗ СВАРКИ, БЕЗ КРЕПЛЕНИЯ) | Т СТАЛЬНЫХ ЭЛЕМЕНТОВ 0.0518 | 859.51 44.52 | - - | - - | - - | - - | 859.51 44.52
147. | 2/10-35/30 | ДЕТАЛИ ЗАКЛАДНЫЕ, ИЗГОТОВЛЕННЫЕ С ПРИМЕНЕНИЕМ СВАРКИ, ГНУТЬЯ, СВЕРЛЕНИЯ (ПРОБИВКИ) ОТВЕРСТИЙ (ПРИ НАЛИЧИИ ОДНОЙ ИЗ ЭТИХ ОПЕРАЦИЙ ИЛИ ВСЕГО ПЕРЕЧНЯ В ЛЮБЫХ СОЧЕТАНИЯХ), ПОСТАВЛЯЕМЫЕ ОТДЕЛЬНО | Т 0.0518 | - - | - - | - - | 8566.51 443.75 | 490.00 25.38 | 9056.51 469.13
148. | Е7-20-7 (Н10) | УСТАНОВКА ГОРИЗОНТАЛЬНЫХ СТАЛЬНЫХ ЭЛЕМЕНТОВ (Ш10) | Т СТАЛЬНЫХ ЭЛЕМЕНТОВ 0.72156 | 658.42 475.09 | 122.24 88.20 | 33.41 24.11 | 100.00 72.16 | 7.94 5.73 | 888.60 641.18
149. | 1/10-260-170-4/20 | ШВЕЛЛЕРЫ ГОРЯЧЕКАТАНЫЕ N 10 - 14 ИЗ СТАЛИ УГЛЕРОДИСТОЙ С245 | Т 0.72156 | - - | - - | - - | 2358.89 1702.08 | 134.93 97.36 | 2493.82 1799.44
150. | Е13-16-6 (Н10) | ОГРУНТОВКА МЕТАЛЛИЧЕСКИХ ПОВЕРХНОСТЕЙ ЗА ОДИН РАЗ ГРУНТОВКОЙ ГФ-021 (Ш10 ПО Т.Т.П.4 ЛИСТ КЖ2 - 169) | 100 М2 0.322537 | 125.87 40.60 | 3.20 1.03 | 0.31 0.10 | 65.09 20.99 | 5.16 1.66 | 199.32 64.29
151. | Е13-27-3 К=2 (Н10) Н1=2 | ОКРАСКА МЕТАЛЛИЧЕСКИХ ОГРУНТОВАННЫХ ПОВЕРХНОСТЕЙ ЭМАЛЯМИ ВРУЧНУЮ (2 СЛОЯ Ш10 ПО Т.Т.П.4 ЛИСТ КЖ2 - 169) | 100 М2 0.322537 | 249.93 80.61 | - - | - - | 122.92 39.65 | 9.68 3.12 | 382.53 123.38
152. | Е8-4-9 (Н10) | ГИДРОИЗОЛЯЦИЯ БОКОВАЯ ОКЛЕЕЧНАЯ ПО МОНОЛИТНЫМ ЖЕЛЕЗОБЕТОННЫМ СТЕНАМ В 1 СЛОЙ ИЗ НАПЛАВЛЯЕМЫХ РУЛОННЫХ МАТЕРИАЛОВ (ГИ2 ИЗ МАТЕРИАЛА Г-ПХ-БЭ-ПП/ПП-3,0) | 100 М2 ИЗОЛИРУЕМОЙ ПОВЕРХНОСТИ 0.487 | 632.42 307.99 | 237.23 115.53 | 121.67 59.25 | 789.02 384.25 | 62.56 30.47 | 1721.23 838.24
153. | 1/10-130-5/310 | ПРАЙМЕР БИТУМНЫЙ | Л 22.5481 | - - | - - | - - | 3.16 71.25 | 0.25 5.64 | 3.41 76.89
154. | Е8-4-10 (Н10) | ГИДРОИЗОЛЯЦИЯ БОКОВАЯ ОКЛЕЕЧНАЯ ПО МОНОЛИТНЫМ ЖЕЛЕЗОБЕТОННЫМ СТЕНАМ ИЗ НАПЛАВЛЯЕМЫХ РУЛОННЫХ МАТЕРИАЛОВ: НА КАЖДЫЙ ПОСЛЕДУЮЩИЙ СЛОЙ ДОБАВЛЯТЬ К НОРМЕ Е8-4-9 (ГИ2 ИЗ МАТЕРИАЛА Г-ПХ-БЭ-ПП/ПП-3,0, ДОБАВЛЯЕТСЯ ДО 2-Х СЛОЕВ) | 100 М2 ИЗОЛИРУЕМОЙ ПОВЕРХНОСТИ 0.487 | 377.09 183.64 | 2.86 1.39 | - - | 789.02 384.25 | 62.56 30.47 | 1231.53 599.75
155. | Е8-4-10 (Н10) | ГИДРОИЗОЛЯЦИЯ БОКОВАЯ ОКЛЕЕЧНАЯ ПО МОНОЛИТНЫМ ЖЕЛЕЗОБЕТОННЫМ СТЕНАМ ИЗ НАПЛАВЛЯЕМЫХ РУЛОННЫХ МАТЕРИАЛОВ: НА КАЖДЫЙ ПОСЛЕДУЮЩИЙ СЛОЙ ДОБАВЛЯТЬ К НОРМЕ Е8-4-9 (ГИ2 ИЗ МАТЕРИАЛА Г-ПХ-БЭ-ПП/ПП-3,0, ДОБАВЛЯЕТСЯ ДОПОЛНИТЕЛЬНЫЙ СЛОЙ ПО Т.Т.П.5 ЛИСТ КЖ2 - 172) | 100 М2 ИЗОЛИРУЕМОЙ ПОВЕРХНОСТИ 0.0305 | 377.09 11.50 | 2.86 0.09 | - - | 789.02 24.07 | 62.56 1.91 | 1231.53 37.56
156. | Е7-57-7 (Н10) | УСТРОЙСТВО ГЕРМЕТИЗАЦИИ СТЫКОВ ГОРИЗОНТАЛЬНЫХ И ВЕРТИКАЛЬНЫХ МАСТИКОЙ ГЕРМЕТИЗИРУЮЩЕЙ (МАСТИКА МГБЭГ ПО Т.Т.П.5 ЛИСТ КЖ2 - 172) | 100 М ШВА 0.586 | 365.56 214.22 | 199.11 116.68 | 146.27 85.71 | 202.46 118.64 | 16.08 9.42 | 783.21 458.96
157. | Е7-20-4 (Н10) | УСТАНОВКА МОНТАЖНЫХ ИЗДЕЛИЙ МАССОЙ СВЫШЕ 20 КГ (МОНТАЖ КРЫШЕК МЕТАЛЛИЧЕСКИХ) | Т СТАЛЬНЫХ ЭЛЕМЕНТОВ 3.17735 | 632.28 2008.97 | 109.82 348.94 | 24.82 78.86 | 129.00 409.88 | 10.24 32.54 | 881.34 2800.32
158. | 2/10-35/С204-6400-КМ | КРЫШКИ МЕТАЛЛИЧЕСКИЕ ДЛЯ НАКРЫВКИ ПРИЯМКОВ КМi С АНТИКОРРОЗИЙНОЙ ЗАЩИТОЙ | Т 3.17735 | - - | - - | - - | 8566.51 27218.80 | 490.00 1556.90 | 9056.51 28775.70
159. | ПРИМЕЧАНИЕ: | ПРИЯМОК МОНОЛИТНЫЙ ПРМ7
160. | ПРИМЕЧАНИЕ: | ЛИСТ КЖ2 - 173
161. | Е46-71-1 (Н10) | СВЕРЛЕНИЕ ОТВЕРСТИЙ В БЕТОННЫХ КОНСТРУКЦИЯХ НА ГЛУБИНУ 200 ММ ЭЛЕКТРОПЕРФОРАТОРОМ С ПРИМЕНЕНИЕМ СПИРАЛЬНЫХ ШНЕКОВ ДИАМЕТРОМ ОТВЕРСТИЙ ДО 20 ММ (ПО Т.Т.П.2) | 100 ОТВЕРСТИЙ 1.3 | 340.78 443.01 | 13.31 17.30 | - - | - - | - - | 354.09 460.31
162. | Е46-71-5 К=10 (Н10) Н1=10 | НА КАЖДЫЕ 10 ММ ИЗМЕНЕНИЯ ГЛУБИНЫ СВЕРЛЕНИЯ ОТВЕРСТИЙ ДОБАВЛЯЕТСЯ ИЛИ ИСКЛЮЧАЕТСЯ К НОРМЕ 46-71-1 (ДОБАВЛЯЕТСЯ ДО ГЛУБИНЫ СВЕРЛЕНИЯ 300 ММ) | 100 ОТВЕРСТИЙ 1.3 | 167.18 217.33 | 7.13 9.27 | - - | - - | - - | 174.31 226.60
163. | 1/10-170-10/215 | СВЕРЛА С SDS PLUS ХВОСТОВИКОМ (НАКОНЕЧНИК ИЗ ТВЕРДОСПЛАВНОЙ СТАЛИ) (ПО БЕТОНУ), ДИАМЕТРОМ 16 ММ, ДЛИНОЙ 210-265 ММ | ШТ. 2.834 | - - | - - | - - | 12.16 34.46 | 0.97 2.75 | 13.13 37.21
164. | Е6-13-3 (Н10) | УСТРОЙСТВО СТЕН ПОДВАЛОВ ЖЕЛЕЗОБЕТОННЫХ ВЫСОТОЙ ДО 3 М, ТОЛЩИНОЙ ДО 300 ММ | 100 М3 В ДЕЛЕ 0.0278 | 18297.07 508.66 | 2894.04 80.45 | 1084.53 30.15 | 6921.04 192.40 | 549.47 15.28 | 28661.62 796.79
165. | 4/1-4-10-20-20/60 | БЕТОН ТЯЖЕЛЫЙ С КРУПНОСТЬЮ ЗАПОЛНИТЕЛЯ БОЛЕЕ 5 ДО 20 ММ, КЛАССА С16/20 (В20) | М3 2.8217 | - - | - - | - - | 166.44 469.64 | 12.95 36.54 | 179.39 506.18
166. | 2/10-10/С204-100-А1 | ЗАГОТОВКИ ИЗ ГОРЯЧЕКАТАНОЙ АРМАТУРНОЙ ГЛАДКОЙ СТАЛИ КЛАССА S500 ДИАМЕТРОМ 6 ММ | Т 0.01074 | - - | - - | - - | 2935.96 31.53 | 167.94 1.80 | 3103.90 33.34
167. | 2/10-25/5 | ЗАГОТОВКИ ИЗ ГОРЯЧЕКАТАНОЙ АРМАТУРНОЙ СТАЛИ ПЕРИОДИЧЕСКОГО ПРОФИЛЯ КЛАССА S500(AТ500С) ДИАМЕТРОМ 10 ММ | Т 0.24774 | - - | - - | - - | 3038.25 752.70 | 173.79 43.05 | 3212.04 795.75
168. | Е8-4-9 (Н10) | ГИДРОИЗОЛЯЦИЯ БОКОВАЯ ОКЛЕЕЧНАЯ ПО МОНОЛИТНЫМ ЖЕЛЕЗОБЕТОННЫМ СТЕНАМ В 1 СЛОЙ ИЗ НАПЛАВЛЯЕМЫХ РУЛОННЫХ МАТЕРИАЛОВ (ГИ2 ИЗ МАТЕРИАЛА Г-ПХ-БЭ-ПП/ПП-3,0 ПО Т.Т.П.4) | 100 М2 ИЗОЛИРУЕМОЙ ПОВЕРХНОСТИ 0.135 | 632.42 85.38 | 237.23 32.03 | 121.67 16.43 | 789.02 106.52 | 62.56 8.45 | 1721.23 232.37
169. | 1/10-130-5/310 | ПРАЙМЕР БИТУМНЫЙ | Л 6.2505 | - - | - - | - - | 3.16 19.75 | 0.25 1.56 | 3.41 21.31
170. | Е8-4-10 (Н10) | ГИДРОИЗОЛЯЦИЯ БОКОВАЯ ОКЛЕЕЧНАЯ ПО МОНОЛИТНЫМ ЖЕЛЕЗОБЕТОННЫМ СТЕНАМ ИЗ НАПЛАВЛЯЕМЫХ РУЛОННЫХ МАТЕРИАЛОВ: НА КАЖДЫЙ ПОСЛЕДУЮЩИЙ СЛОЙ ДОБАВЛЯТЬ К НОРМЕ Е8-4-9 (ГИ2 ИЗ МАТЕРИАЛА Г-ПХ-БЭ-ПП/ПП-3,0, ДОБАВЛЯЕТСЯ ДО 2-Х СЛОЕВ) | 100 М2 ИЗОЛИРУЕМОЙ ПОВЕРХНОСТИ 0.135 | 377.09 50.91 | 2.86 0.39 | - - | 789.02 106.52 | 62.56 8.45 | 1231.53 166.26
171. | ПРИМЕЧАНИЕ: | --------------------------------------------------
|  | ИТОГО ПРЯМЫЕ ЗАТРАТЫ : |  | 8112 | 1340 | 493 | 49591 | 2969 | 62012
|  | ОХР и ОПР | [6 empty] | 4170
|  | ПЛАНОВАЯ ПРИБЫЛЬ | [6 empty] | 4434
|  | ИТОГО ПО ПТМ | [6 empty] | 70616
|  | ЗАТРАТЫ ТРУДА | [6 empty] | 451
|  | ЗАТРАТЫ ТРУДА МАШИНИСТОВ | [6 empty] | 28
| Ж2-20-10 | ФУНДАМЕНТЫ ДЛЯ ПОЖАРНОГО НАСОСА. ЗДАНИЕ - СТРОИТЕЛЬНАЯ ЧАСТЬ. ФУНДАМЕНТЫ. ФУНДАМЕНТЫ - СТРОИТЕЛЬНЫЕ КОНСТРУКЦИИ
172. | ПРИМЕЧАНИЕ: | ФУНДАМЕНТЫ ДЛЯ ПОЖАРНОГО НАСОСА Ф1 (2 ШТ), Ф2 (1 ШТ)
173. | ПРИМЕЧАНИЕ: | ЛИСТ КЖ2 - 174
174. | Е6-1-1 (Н10) | УСТРОЙСТВО БЕТОННОЙ ПОДГОТОВКИ С ПРИМЕНЕНИЕМ БАДЬИ | 100 М3 В ДЕЛЕ 0.0029 | 2856.60 8.28 | 539.09 1.56 | 211.43 0.61 | 205.04 0.59 | 15.00 0.04 | 3615.73 10.48
175. | 4/1-4-10-20-20/100 | БЕТОНЫ ТЯЖЕЛЫЕ С КРУПНОСТЬЮ ЗАПОЛНИТЕЛЯ БОЛЕЕ 5 ДО 20 ММ, КЛАССА С8/10 (В10) | М3 0.2958 | - - | - - | - - | 148.98 44.07 | 11.59 3.43 | 160.57 47.50
176. | Е6-3-1 (Н10) | УСТРОЙСТВО ФУНДАМЕНТОВ БЕТОННЫХ ОБЩЕГО НАЗНАЧЕНИЯ ОБЪЕМОМ ДО 5 М3 | 100 М3 В ДЕЛЕ 0.0095 | 7451.89 70.79 | 2446.15 23.24 | 913.68 8.68 | 2977.89 28.29 | 223.80 2.13 | 13099.73 124.45
177. | 4/1-4-10-20-20/60 | БЕТОН ТЯЖЕЛЫЙ С КРУПНОСТЬЮ ЗАПОЛНИТЕЛЯ БОЛЕЕ 5 ДО 20 ММ, КЛАССА С16/20 (В20) | М3 0.969 | - - | - - | - - | 166.44 161.28 | 12.95 12.55 | 179.39 173.83
178. | Е6-11-10 (Н10) | АРМИРОВАНИЕ ПОДСТИЛАЮЩИХ СЛОЕВ И НАБЕТОНОК | Т 0.00348 | 223.09 0.78 | 30.43 0.11 | 12.94 0.05 | 169.90 0.59 | 10.26 0.04 | 433.68 1.52
179. | 2/10-50/6 | СЕТКА АРМАТУРНАЯ СВАРНАЯ ДЛЯ ЖЕЛЕЗОБЕТОННЫХ КОНСТРУКЦИЙ ИЗ ПРОВОЛОКИ ВР I, ДИАМЕТРОМ 3-5 ММ | Т 0.00348 | - - | - - | - - | 6144.70 21.38 | 351.48 1.22 | 6496.18 22.61
180. | ПРИМЕЧАНИЕ: | --------------------------------------------------
|  | ИТОГО ПРЯМЫЕ ЗАТРАТЫ : |  | 80 | 25 | 9 | 256 | 19 | 380
|  | ОХР и ОПР | [6 empty] | 43
|  | ПЛАНОВАЯ ПРИБЫЛЬ | [6 empty] | 46
|  | ИТОГО ПО ПТМ | [6 empty] | 469
|  | ЗАТРАТЫ ТРУДА | [6 empty] | 5
| Ж2-90-70 | УСТАНОВКА МОНТАЖНОГО КРЮКА В ПЛИТЕ ПЕРЕКРЫТИЯ В ОСЯХ 6-7, Ж. ЗДАНИЕ - СТРОИТЕЛЬНАЯ ЧАСТЬ. ДРУГИЕ ЭЛЕМЕНТЫ И КОНСТРУКЦИИ. МЕТАЛЛОКОНСТРУКЦИИ
181. | ПРИМЕЧАНИЕ: | ЛИСТ КЖ2 - 175
182. | Е46-71-2 (Н10) | СВЕРЛЕНИЕ ОТВЕРСТИЙ В БЕТОННЫХ КОНСТРУКЦИЯХ НА ГЛУБИНУ 200 ММ ЭЛЕКТРОПЕРФОРАТОРОМ С ПРИМЕНЕНИЕМ СПИРАЛЬНЫХ ШНЕКОВ ДИАМЕТРОМ ОТВЕРСТИЙ ДО 30 ММ (ПО Т.Т.П.1) | 100 ОТВЕРСТИЙ 0.12 | 414.74 49.77 | 16.47 1.98 | - - | - - | - - | 431.21 51.75
183. | Е46-71-6 К=5 (Н10) Н1=5 | НА КАЖДЫЕ 10 ММ ИЗМЕНЕНИЯ ГЛУБИНЫ СВЕРЛЕНИЯ ОТВЕРСТИЙ ДОБАВЛЯЕТСЯ ИЛИ ИСКЛЮЧАЕТСЯ К НОРМЕ 46-71-2 (ДОБАВЛЯЕТСЯ ДО ГЛУБИНЫ 250 ММ) | 100 ОТВЕРСТИЙ 0.12 | 107.23 12.87 | 4.57 0.55 | - - | - - | - - | 111.80 13.42
184. | 1/10-170-10/225 | СВЕРЛА С SDS PLUS ХВОСТОВИКОМ (НАКОНЕЧНИК ИЗ ТВЕРДОСПЛАВНОЙ СТАЛИ) (ПО БЕТОНУ), ДИАМЕТРОМ 18-20 ММ, ДЛИНОЙ 250-315 ММ | ШТ. 0.2748 | - - | - - | - - | 9.22 2.53 | 0.73 0.20 | 9.95 2.73
185. | Е13-16-6 (Н10) | ОГРУНТОВКА МЕТАЛЛИЧЕСКИХ ПОВЕРХНОСТЕЙ ЗА ОДИН РАЗ ГРУНТОВКОЙ ГФ-021 (ПО Т.Т.П.2) | 100 М2 0.057176 | 125.87 7.20 | 3.20 0.18 | 0.31 0.02 | 65.09 3.72 | 5.16 0.30 | 199.32 11.40
186. | Е13-27-3 К=2 (Н10) Н1=2 | ОКРАСКА МЕТАЛЛИЧЕСКИХ ОГРУНТОВАННЫХ ПОВЕРХНОСТЕЙ ЭМАЛЯМИ ВРУЧНУЮ (2 СЛОЯ ПО Т.Т.П.2) | 100 М2 0.056469 | 249.93 14.11 | - - | - - | 122.92 6.94 | 9.68 0.55 | 382.53 21.60
187. | Е7-20-7 (Н10) | УСТАНОВКА ГОРИЗОНТАЛЬНЫХ СТАЛЬНЫХ ЭЛЕМЕНТОВ | Т СТАЛЬНЫХ ЭЛЕМЕНТОВ 0.15438 | 658.42 101.65 | 122.24 18.87 | 33.41 5.16 | 100.00 15.44 | 7.94 1.23 | 888.60 137.18
188. | 2/10-25/30 | ЗАГОТОВКИ ИЗ ГОРЯЧЕКАТАНОЙ АРМАТУРНОЙ СТАЛИ ПЕРИОДИЧЕСКОГО ПРОФИЛЯ КЛАССА S500(AТ500С) ДИАМЕТРОМ 25-28 ММ | Т 0.02658 | - - | - - | - - | 2879.04 76.52 | 164.68 4.38 | 3043.72 80.90
189. | 1/10-260-170-4/21 | ШВЕЛЛЕРЫ ГОРЯЧЕКАТАНЫЕ N 16 - 24 ИЗ СТАЛИ УГЛЕРОДИСТОЙ С245 | Т 0.1278 | - - | - - | - - | 2601.19 332.43 | 148.79 19.02 | 2749.98 351.45
|  | ИТОГО ПРЯМЫЕ ЗАТРАТЫ : |  | 186 | 22 | 5 | 438 | 26 | 672
|  | ОХР и ОПР | [6 empty] | 92
|  | ПЛАНОВАЯ ПРИБЫЛЬ | [6 empty] | 98
|  | ИТОГО ПО ПТМ | [6 empty] | 862
|  | ЗАТРАТЫ ТРУДА | [6 empty] | 10
|  | ВСЕГО, В ТОМ ЧИСЛЕ | [6 empty] | 163823
|  | СТРОИТЕЛЬНЫЕ РАБОТЫ, ВСЕГО В ТОМ ЧИСЛЕ | [6 empty] | 163823
|  | ЗАРАБОТНАЯ ПЛАТА | [6 empty] | 24419
|  | ЭКСПЛУАТАЦИЯ МАШИН И МЕХАНИЗМОВ, ВСЕГО | [6 empty] | 9742
|  | В ТОМ ЧИСЛЕ ЗАРАБОТНАЯ ПЛАТА МАШИНИСТОВ | [6 empty] | 3632
|  | МАТЕРИАЛЫ, ИЗДЕЛИЯ, КОНСТРУКЦИИ | [6 empty] | 95808
|  | ТРАНСПОРТ | [6 empty] | 5807
|  | ОХР и ОПР | [6 empty] | 13592
|  | ПЛАНОВАЯ ПРИБЫЛЬ | [6 empty] | 14455
|  | ЗАТРАТЫ ТРУДА РАБОЧИХ | [6 empty] | 1424
|  | ЗАТРАТЫ ТРУДА МАШИНИСТОВ | [6 empty] | 173
|  | СОСТАВИЛ | ВЕДУЩИЙ ИНЖЕНЕР |  |  |  |  | А.А.КОСЯНИК
|  |  | (должность служащего) |  |  | (подпись) |  | (инициалы,фамилия)
|  | ПРОВЕРИЛ | ГЛАВНЫЙ СПЕЦИАЛИСТ |  |  |  |  | М.Н.ДЯТКО
|  |  | (должность служащего) |  |  | (подпись) |  | (инициалы,фамилия)

## 3214-10-1013-T0
НАИМЕНОВАНИЕ ОБЪЕКТА: "ВОЗВЕДЕНИЕ НАЦИОНАЛЬНОГО ИСТОРИЧЕСКОГО МУЗЕЯ БЕЛАРУСИ В РАЙОНЕ УЛ. ОРЛОВСКОЙ Г. МИНСКА". СТАДИЯ С
КОД ОБЪЕКТА: 24.003
НАИМЕНОВАНИЕ ЗДАНИЯ, СООРУЖЕНИЯ: НАЦИОНАЛЬНЫЙ ИСТОРИЧЕСКИЙ МУЗЕЙ БЕЛАРУСИ (3 ЭТАП)
ШИФР ЗДАНИЯ, СООРУЖЕНИЯ: 24.003
КОМПЛЕКТ ЧЕРТЕЖЕЙ: КЖ2
ИСХОДНЫЕ ДАННЫЕ ПО ЛОКАЛЬНОЙ СМЕТЕ (ЛОКАЛЬНОМУ СМЕТНОМУ РАСЧЕТУ) № 1013
(НОРМЫ 2022г.)
ОБЩЕСТРОИТЕЛЬНЫЕ РАБОТЫ: БАЛКИ НА ОТМ.+25.000, ЛЕСТНИЦЫ ЛМ1 И ЛМ2, РАМПА, ПРИЯМКИ, ФУНДАМЕНТЫ ДЛЯ ПОЖАРНОГО НАСОСА, УСТАНОВКА МОНТАЖНОГО КРЮКА
СОСТАВЛЕНА В ЦЕНАХ НА 1 ФЕВРАЛЯ 2025г.
№ П/П | ТЕКСТ
1 | 2
1 | L3'3214'10'1013'S0'2'10'ОБЩЕСТРОИТЕЛЬНЫЕ РАБОТЫ: БАЛКИ НА ОТМ.+25.000, ЛЕСТНИЦЫ ЛМ1 И ЛМ2, РАМПА, ПРИЯМКИ, ФУНДАМЕНТЫ ДЛЯ ПОЖАРНОГО НАСОСА, УСТАНОВКА МОНТАЖНОГО КРЮКА'КЖ2'А.А.КОСЯНИК#ВЕДУЩИЙ ИНЖЕНЕР'М.Н.ДЯТКО#ГЛАВНЫЙ СПЕЦИАЛИСТ*
2 | Ж2-30-40-10'БАЛКИ НА ОТМ.+25.000 МЕЖДУ ОСЯМИ А-В. ЗДАНИЕ - СТРОИТЕЛЬНАЯ ЧАСТЬ. НАРУЖНЫЕ СТЕНЫ. КАРКАС - СТРОИТЕЛЬНЫЕ КОНСТРУКЦИИ. МОНОЛИТНЫЙ'М3*
3 | БС101-АМОРТ-Б2'9,87#0#'=13'АМОРТИЗАЦИОННЫЕ ОТЧИСЛЕНИЯ ОПАЛУБОЧНЫХ СИСТЕМ: БАЛКИ###'М2''2801=<1/10-100-40-5>/2900=2/2799=9,87_0*
4 | БС204-100-А1#С204-100'?##'=37'ЗАГОТОВКИ ИЗ ГОРЯЧЕКАТАНОЙ АРМАТУРНОЙ ГЛАДКОЙ СТАЛИ КЛАССА S500 ДИАМЕТРОМ 6 ММ ###'Т''2801=<2/10-10>/2900=5/2799=2935,96_0*
5 | БС204-6400-КМ#С204-6400'?##'=37'КРЫШКИ МЕТАЛЛИЧЕСКИЕ ДЛЯ НАКРЫВКИ ПРИЯМКОВ КМi С АНТИКОРРОЗИЙНОЙ ЗАЩИТОЙ###'Т''2801=<2/10-35>/2900=5/2799=8566,51_0*
6 | БС101-99-420А1#С101-99-420'?##'=13'КЛИНОВОЙ АНКЕР 10 Х 60 ММ, ОЦИНКОВАННЫЙ ###'ШТ.''2801=<1/10-240-5-20>/2900=5/2799=0,35_0*
7 | БС103-38000-А1#С103-38000'?##'=58'ТРУБЫ СТАЛЬНЫЕ БЕСШОВНЫЕ ГОРЯЧЕДЕФОРМИРОВАННЫЕ ИЗ СТАЛИ МАРОК 15, 20, 25, НАРУЖНЫМ ДИАМЕТРОМ 83 ММ, ТОЛЩИНОЙ СТЕНКИ 3 ММ ###'М''2801=<6/20-140-75>/2900=5/2799=35,99_0*
8 | П'СОГЛАСНО ПОС В СМЕТЕ УЧТЕН КРАН БАШЕННЫЙ ПРИСТАВНОЙ Г/П 10 ТН*
9 | РМ020130#М020303/М021143#М020303/М021243#М020303*
10 | РМ110102#М110101*
11 | П'БАЛКИ БМ5-39, БМ5-40, БМ5-41*
12 | П'ЛИСТЫ КЖ2 - 153 - 156*
13 | Н6=1,04*
14 | Е6-232-1'0,001.(1346,04+462,08+462,08)'101-87400#101-87200'АРМИРОВАНИЕ МОНОЛИТНЫХ ЖЕЛЕЗОБЕТОННЫХ БАЛОК НА ВЫСОТЕ ОТ ОПОРНОЙ ПОВЕРХНОСТИ ДО 6 М В ОПАЛУБКЕ ИМПОРТНОГО ПРОИЗВОДСТВА ИЛИ ТИПА "МОДОСТР"'Т''*
15 | С101-63603-5'0,5.23,9.0,001.(1346,04+462,08+462,08)*
16 | С101-63603-9'0,5.23,9.0,001.(1346,04+462,08+462,08)*
17 | С204-200'0,001.(40,32+12,96+12,96)*
18 | С204-2711'0,001.(568,32+120,90+120,90)*
19 | С204-2713'0,001.(575,80+244,22+244,22)*
20 | С204-2714'0,001.(84,00+84,00)*
21 | Е6-233-1'63,4+25,8+25,8''МОНТАЖ ОПАЛУБКИ ИМПОРТНОГО ПРОИЗВОДСТВА ИЛИ ТИПА "МОДОСТР" ДЛЯ УСТРОЙСТВА МОНОЛИТНЫХ ЖЕЛЕЗОБЕТОННЫХ БАЛОК НА ВЫСОТЕ ОТ ОПОРНОЙ ПОВЕРХНОСТИ ДО 6 М'100 М2 ОПАЛУБЛИВАЕМОЙ ПОВЕРХНОСТИ''*
22 | С101-96200'0,001.5,01.1,28.(63,4+25,8+25,8):100*
23 | С110-17507-А1'179.(63,4+25,8+25,8):100*
24 | Е6-234-1'63,4+25,8+25,8''ДЕМОНТАЖ ОПАЛУБКИ ИМПОРТНОГО ПРОИЗВОДСТВА ИЛИ ТИПА "МОДОСТР" ДЛЯ УСТРОЙСТВА МОНОЛИТНЫХ ЖЕЛЕЗОБЕТОННЫХ БАЛОК НА ВЫСОТЕ ОТ ОПОРНОЙ ПОВЕРХНОСТИ ДО 6 М'100 М2 ОПАЛУБЛИВАЕМОЙ ПОВЕРХНОСТИ''*
25 | С101-АМОРТ-Б2'63,4+25,8+25,8*
26 | Е6-235-1'12,4+4,3+4,3'Ж100'БЕТОНИРОВАНИЕ МОНОЛИТНЫХ ЖЕЛЕЗОБЕТОННЫХ БАЛОК НА ВЫСОТЕ ОТ ОПОРНОЙ ПОВЕРХНОСТИ ДО 6 М В ОПАЛУБКЕ ИМПОРТНОГО ПРОИЗВОДСТВА ИЛИ ТИПА "МОДОСТР" ПРИ ПОДАЧЕ БЕТОННОЙ СМЕСИ В БАДЬЯХ'100 М3''*
27 | С414-1109-264'(12,4+4,3+4,3).1,015*
28 | Е6-11-8'0,001.10.16,16'204-6200#204-6400'УСТАНОВКА ЗАКЛАДНЫХ ДЕТАЛЕЙ ВЕСОМ ДО 20 КГ (МН34)'Т''*
29 | Н6=1,0*
30 | П'--------------------------------------------------*
31 | Ж2-90-10-10'ЛЕСТНИЦА МОНОЛИТНАЯ ЛМ1. ЗДАНИЕ - СТРОИТЕЛЬНАЯ ЧАСТЬ. ДРУГИЕ ЭЛЕМЕНТЫ И КОНСТРУКЦИИ. ЛЕСТНИЦЫ И ПЛОЩАДКИ. МОНОЛИТНЫЕ'М3*
32 | П'ЛИСТЫ КЖ2 - 157 - 161*
33 | П'ЛЕСТНИЦА ЛМ1, ЛИСТЫ КЖ2 - 158-159*
34 | Е6-98-1'18,6'Ж100'МОНТАЖ ОПАЛУБКИ ИМПОРТНОГО ПРОИЗВОДСТВА ТИПА "МОДОСТР" ДЛЯ УСТРОЙСТВА МОНОЛИТНЫХ ЛЕСТНИЧНЫХ ПЛОЩАДОК И МАРШЕЙ'100 М3 БЕТОНА''*
35 | С101-96200'0,001.24,85.1,28.18,6:100*
36 | Е6-105-1'18,6''УСТРОЙСТВО МОНОЛИТНЫХ ЖЕЛЕЗОБЕТОННЫХ ЛЕСТНИЧНЫХ ПЛОЩАДОК И МАРШЕЙ В ОПАЛУБКЕ ИМПОРТНОГО ПРОИЗВОДСТВА ТИПА "МОДОСТР"'100 М3''*
37 | С414-1109-264'18,6.1,015*
38 | С101-63603-9'465,12.18,6:100*
39 | С204-3101-2'0,001.335*
40 | С101-118709'0,001.86,1*
41 | С101-118711'0,001.1378*
42 | С101-118713'0,001.190*
43 | Е6-99-1'18,6''ДЕМОНТАЖ ОПАЛУБКИ ИМПОРТНОГО ПРОИЗВОДСТВА ТИПА "МОДОСТР" ДЛЯ УСТРОЙСТВА МОНОЛИТНЫХ ЛЕСТНИЧНЫХ ПЛОЩАДОК И МАРШЕЙ'100 М3 БЕТОНА''*
44 | САМ-ОПЛ'92,5*
45 | Е46-71-1'16''СВЕРЛЕНИЕ ОТВЕРСТИЙ В БЕТОННЫХ КОНСТРУКЦИЯХ НА ГЛУБИНУ 200 ММ ЭЛЕКТРОПЕРФОРАТОРОМ С ПРИМЕНЕНИЕМ СПИРАЛЬНЫХ ШНЕКОВ ДИАМЕТРОМ ОТВЕРСТИЙ ДО 20 ММ (В ФУНДАМЕНТЕ ДЛЯ ПОЗ.12-100 ПО Т.Т.П.2 ЛИСТ КЖ2 - 159)'100 ОТВЕРСТИЙ''*
46 | Е46-71-5#К=10'16'Н1=10'НА КАЖДЫЕ 10 ММ ИЗМЕНЕНИЯ ГЛУБИНЫ СВЕРЛЕНИЯ ОТВЕРСТИЙ ДОБАВЛЯЕТСЯ ИЛИ ИСКЛЮЧАЕТСЯ К НОРМЕ 46-71-1 (ДОБАВЛЯЕТСЯ ДО ГЛУБИНЫ 300 ММ)'100 ОТВЕРСТИЙ''*
47 | С101-86726-68'(1,47+10.0,071).16:100*
48 | П'КОЛОННА КМЛ 400Х800 ММ, ЛИСТ КЖ2 - 160*
49 | Е6-189-6#ПРИМ'0,001.60,8''АРМИРОВАНИЕ МОНОЛИТНЫХ ЖЕЛЕЗОБЕТОННЫХ КОЛОНН ПРЯМОУГОЛЬНОГО СЕЧЕНИЯ 500 Х 700 ММ ВЫСОТОЙ ДО 6 М В ОПАЛУБКЕ ИМПОРТНОГО ПРОИЗВОДСТВА ИЛИ ТИПА "МОДОСТР" (400Х800)'Т''*
50 | С101-63603-5'27.0,001.60,8*
51 | С204-2710-А1'0,001.22,7*
52 | С204-2713'0,001.38,1*
53 | Е6-190-1'0,76:0,4:0,8.2.(0,4+0,8)''МОНТАЖ ОПАЛУБКИ ИМПОРТНОГО ПРОИЗВОДСТВА ИЛИ ТИПА "МОДОСТР" ДЛЯ УСТРОЙСТВА МОНОЛИТНЫХ ЖЕЛЕЗОБЕТОННЫХ КОЛОНН КВАДРАТНОГО И ПРЯМОУГОЛЬНОГО СЕЧЕНИЯ ВЫСОТОЙ ДО 6 М '100 М2 ОПАЛУБЛИВАЕМОЙ ПОВЕРХНОСТИ''*
54 | С101-96200'0,001.5.1,28.0,76:0,4:0,8.2.(0,4+0,8):100*
55 | Е6-191-1'0,76:0,4:0,8.2.(0,4+0,8)''ДЕМОНТАЖ ОПАЛУБКИ ИМПОРТНОГО ПРОИЗВОДСТВА ИЛИ ТИПА "МОДОСТР" ДЛЯ УСТРОЙСТВА МОНОЛИТНЫХ ЖЕЛЕЗОБЕТОННЫХ КОЛОНН КВАДРАТНОГО И ПРЯМОУГОЛЬНОГО СЕЧЕНИЯ ВЫСОТОЙ ДО 6 М '100 М2 ОПАЛУБЛИВАЕМОЙ ПОВЕРХНОСТИ''*
56 | С101-АМОРТ-К1'0,76:0,4:0,8.2.(0,4+0,8)*
57 | Е6-192-1'0,76''БЕТОНИРОВАНИЕ МОНОЛИТНЫХ ЖЕЛЕЗОБЕТОННЫХ КОЛОНН КВАДРАТНОГО СЕЧЕНИЯ 400 Х 400 ММ ВЫСОТОЙ ДО 6 М В ОПАЛУБКЕ ИМПОРТНОГО ПРОИЗВОДСТВА ИЛИ ТИПА "МОДОСТР"'100 М3''*
58 | С414-1109-264'0,76.1,015*
59 | П'БАЛКА БМЛ, ЛИСТ КЖ2 - 161*
60 | Е6-232-1'0,001.127'101-87400#101-87200'АРМИРОВАНИЕ МОНОЛИТНЫХ ЖЕЛЕЗОБЕТОННЫХ БАЛОК НА ВЫСОТЕ ОТ ОПОРНОЙ ПОВЕРХНОСТИ ДО 6 М В ОПАЛУБКЕ ИМПОРТНОГО ПРОИЗВОДСТВА ИЛИ ТИПА "МОДОСТР"'Т''*
61 | С101-63603-5'0,5.23,9.0,001.127*
62 | С101-63603-9'0,5.23,9.0,001.127*
63 | С204-2710-А1'0,001.3,6*
64 | С204-2710'0,001.39,2*
65 | С204-2711'0,001.7,04*
66 | С204-2713'0,001.25*
67 | С204-2714'0,001.52,0*
68 | Е6-233-1'3,6''МОНТАЖ ОПАЛУБКИ ИМПОРТНОГО ПРОИЗВОДСТВА ИЛИ ТИПА "МОДОСТР" ДЛЯ УСТРОЙСТВА МОНОЛИТНЫХ ЖЕЛЕЗОБЕТОННЫХ БАЛОК НА ВЫСОТЕ ОТ ОПОРНОЙ ПОВЕРХНОСТИ ДО 6 М'100 М2 ОПАЛУБЛИВАЕМОЙ ПОВЕРХНОСТИ''*
69 | С101-96200'0,001.5,01.1,28.3,6:100*
70 | С110-17507-А1'179.3,6:100*
71 | Е6-234-1'3,6''ДЕМОНТАЖ ОПАЛУБКИ ИМПОРТНОГО ПРОИЗВОДСТВА ИЛИ ТИПА "МОДОСТР" ДЛЯ УСТРОЙСТВА МОНОЛИТНЫХ ЖЕЛЕЗОБЕТОННЫХ БАЛОК НА ВЫСОТЕ ОТ ОПОРНОЙ ПОВЕРХНОСТИ ДО 6 М'100 М2 ОПАЛУБЛИВАЕМОЙ ПОВЕРХНОСТИ''*
72 | С101-АМОРТ-Б1'3,6*
73 | Е6-235-1'0,4''БЕТОНИРОВАНИЕ МОНОЛИТНЫХ ЖЕЛЕЗОБЕТОННЫХ БАЛОК НА ВЫСОТЕ ОТ ОПОРНОЙ ПОВЕРХНОСТИ ДО 6 М В ОПАЛУБКЕ ИМПОРТНОГО ПРОИЗВОДСТВА ИЛИ ТИПА "МОДОСТР" ПРИ ПОДАЧЕ БЕТОННОЙ СМЕСИ В БАДЬЯХ'100 М3''*
74 | С414-1109-264'0,4.1,015*
75 | Е6-11-8'0,001.10.16,16'204-6200#204-6400'УСТАНОВКА ЗАКЛАДНЫХ ДЕТАЛЕЙ ВЕСОМ ДО 20 КГ (МН34)'Т''*
76 | П'--------------------------------------------------*
77 | Ж2-90-10-10'ЛЕСТНИЦА МОНОЛИТНАЯ ЛМ2 В ОСЯХ 6-7, Ж-И. ЗДАНИЕ - СТРОИТЕЛЬНАЯ ЧАСТЬ. ДРУГИЕ ЭЛЕМЕНТЫ И КОНСТРУКЦИИ. ЛЕСТНИЦЫ И ПЛОЩАДКИ. МОНОЛИТНЫЕ'М3*
78 | П'ЛЕСТНИЦА ЛМ2, ЛИСТЫ КЖ2 - 162 - 164*
79 | Е6-98-1'8,22+2.7,4'Ж100'МОНТАЖ ОПАЛУБКИ ИМПОРТНОГО ПРОИЗВОДСТВА ТИПА "МОДОСТР" ДЛЯ УСТРОЙСТВА МОНОЛИТНЫХ ЛЕСТНИЧНЫХ ПЛОЩАДОК И МАРШЕЙ'100 М3 БЕТОНА''*
80 | С101-96200'0,001.24,85.1,28.(8,22+2.7,4):100*
81 | Е6-105-1'8,22+2.7,4''УСТРОЙСТВО МОНОЛИТНЫХ ЖЕЛЕЗОБЕТОННЫХ ЛЕСТНИЧНЫХ ПЛОЩАДОК И МАРШЕЙ В ОПАЛУБКЕ ИМПОРТНОГО ПРОИЗВОДСТВА ТИПА "МОДОСТР"'100 М3''*
82 | С414-1109-264'(8,22+2.7,4).1,015*
83 | С101-63603-9'465,12.(8,22+2.7,4):100*
84 | С204-3101-2'0,001.(97,24+97,24+97,24)*
85 | С101-118709'0,001.(59,89+40,30+40,30)*
86 | С101-118711'0,001.(822,78+783,37+783,37)*
87 | С101-118713'0,001.(30,43+30,43+30,43)*
88 | Е6-99-1'8,22+2.7,4''ДЕМОНТАЖ ОПАЛУБКИ ИМПОРТНОГО ПРОИЗВОДСТВА ТИПА "МОДОСТР" ДЛЯ УСТРОЙСТВА МОНОЛИТНЫХ ЛЕСТНИЧНЫХ ПЛОЩАДОК И МАРШЕЙ'100 М3 БЕТОНА''*
89 | САМ-ОПЛ'54+55+55*
90 | Е46-71-1'16''СВЕРЛЕНИЕ ОТВЕРСТИЙ В БЕТОННЫХ КОНСТРУКЦИЯХ НА ГЛУБИНУ 200 ММ ЭЛЕКТРОПЕРФОРАТОРОМ С ПРИМЕНЕНИЕМ СПИРАЛЬНЫХ ШНЕКОВ ДИАМЕТРОМ ОТВЕРСТИЙ ДО 20 ММ (В ФУНДАМЕНТЕ ДЛЯ ПОЗ.12-100 ПО Т.Т.П.2 ЛИСТ КЖ2 - 164)'100 ОТВЕРСТИЙ''*
91 | Е46-71-5#К=10'16'Н1=10'НА КАЖДЫЕ 10 ММ ИЗМЕНЕНИЯ ГЛУБИНЫ СВЕРЛЕНИЯ ОТВЕРСТИЙ ДОБАВЛЯЕТСЯ ИЛИ ИСКЛЮЧАЕТСЯ К НОРМЕ 46-71-1 (ДОБАВЛЯЕТСЯ ДО ГЛУБИНЫ 300 ММ)'100 ОТВЕРСТИЙ''*
92 | С101-86726-68'(1,47+10.0,071).16:100*
93 | П'--------------------------------------------------*
94 | Ж2-90-20-10'РАМПА В ОСЯХ 10-11, К-Л. ЗДАНИЕ - СТРОИТЕЛЬНАЯ ЧАСТЬ. ДРУГИЕ ЭЛЕМЕНТЫ И КОНСТРУКЦИИ. ВХОДЫ, КРЫЛЬЦА, РАМПЫ, ПАНДУСЫ. МОНОЛИТНЫЕ'М3*
95 | П'РАМПА, ЛИСТЫ КЖ2 - 165, 166*
96 | Е6-1-1'3,5''УСТРОЙСТВО БЕТОННОЙ ПОДГОТОВКИ С ПРИМЕНЕНИЕМ БАДЬИ'100 М3 В ДЕЛЕ''*
97 | С414-1020-2'3,5.1,02*
98 | Е6-1-23'2,1''УСТРОЙСТВО ЛЕНТОЧНЫХ ФУНДАМЕНТОВ ЖЕЛЕЗОБЕТОННЫХ ПРИ ШИРИНЕ ПОВЕРХУ БОЛЕЕ 1000 ММ С ПРИМЕНЕНИЕМ БАДЬИ (ПОДОШВА)'100 М3 В ДЕЛЕ''*
99 | Е6-13-3'4,4'Ж100/101-1900-7#101-999-1452'УСТРОЙСТВО СТЕН ПОДВАЛОВ ЖЕЛЕЗОБЕТОННЫХ ВЫСОТОЙ ДО 3 М, ТОЛЩИНОЙ ДО 300 ММ'100 М3 В ДЕЛЕ''*
100 | Е6-1-16'4,1'Ж100'УСТРОЙСТВО ФУНДАМЕНТНЫХ ПЛИТ ЖЕЛЕЗОБЕТОННЫХ ПЛОСКИХ С ПРИМЕНЕНИЕМ БАДЬИ (ПЛОЩАДКА)'100 М3 В ДЕЛЕ''*
101 | Е6-1-19'1'Ж100'УСТРОЙСТВО ФУНДАМЕНТНЫХ ПЛИТ ЖЕЛЕЗОБЕТОННЫХ С РЕБРАМИ ВВЕРХ С ПРИМЕНЕНИЕМ БАДЬИ (ЛЕСТНИЦА)'100 М3 В ДЕЛЕ''*
102 | С414-1103-523'(2,1+4,4+4,1+1,0).1,015*
103 | С204-3101-2'0,001.20,5*
104 | С204-100-А1'0,001.7,65*
105 | С204-2710-А1'0,001.10,4*
106 | С204-2710'0,001.154*
107 | С204-2712'0,001.724*
108 | Е6-11-9'0,001.4,8.21,1'204-6200#204-6400'УСТАНОВКА ЗАКЛАДНЫХ ДЕТАЛЕЙ ВЕСОМ БОЛЕЕ 20 КГ (МН522)'Т''*
109 | Е13-85-1'15,5'Ж100/117-1421=?:2'ГИДРОИЗОЛЯЦИЯ МАТЕРИАЛАМИ "АУТОКРИН" НАРУЖНЫХ ВЕРТИКАЛЬНЫХ БЕТОННЫХ ПОВЕРХНОСТЕЙ ПОДЗЕМНЫХ ЧАСТЕЙ ЗДАНИЙ И СООРУЖЕНИЙ'100 М2 ПОВЕРХНОСТИ''*
110 | Е13-73-1'15,5'B'ГРУНТОВАНИЕ НАРУЖНЫХ ПОВЕРХНОСТЕЙ СТЕН (ИСКЛЮЧАЕТСЯ 2-Е ГРУНТОВАНИЕ ИЗ РАСЦЕНКИ Е13-85-1)'100 М2''*
111 | Е26-29-1#ПРИМ'0,1'=1'УСТРОЙСТВО ПРОТИВОПОЖАРНЫХ ПОЯСОВ ИЗ ЯЧЕИСТЫХ МАТЕРИАЛОВ НА РАСТВОРЕ (ДЕФОРМАЦИОННЫЙ ШОВ ПО Т.Т.П.6 ЛИСТ КЖ2 - 165)'М3 ИЗОЛЯЦИИ''*
112 | С104-716'0,1*
113 | П'--------------------------------------------------*
114 | Ж2-90-60-10'ПРИЯМКИ. ЗДАНИЕ - СТРОИТЕЛЬНАЯ ЧАСТЬ. ДРУГИЕ ЭЛЕМЕНТЫ И КОНСТРУКЦИИ. ТОННЕЛИ, КАНАЛЫ И ПРИЯМКИ. МОНОЛИТНЫЕ'М3*
115 | П'ПРИЯМКИ МОНОЛИТНЫЕ ПРМ1, ПРМ2, ПРМ5, ПРМ6*
116 | П'ЛИСТЫ КЖ2 - 167, 168, 171, 172*
117 | Е6-1-1'0,08+0,3+0,08''УСТРОЙСТВО БЕТОННОЙ ПОДГОТОВКИ С ПРИМЕНЕНИЕМ БАДЬИ'100 М3 В ДЕЛЕ''*
118 | С414-1020-2'(0,08+0,3+0,08).1,02*
119 | Е6-1-16'0,05+0,07+0,2+0,05'Ж100'УСТРОЙСТВО ФУНДАМЕНТНЫХ ПЛИТ ЖЕЛЕЗОБЕТОННЫХ ПЛОСКИХ С ПРИМЕНЕНИЕМ БАДЬИ (ДНИЩЕ ПРИЯМКОВ)'100 М3 В ДЕЛЕ''*
120 | С414-1006-2'(0,05+0,07+0,2+0,05).1,015*
121 | Е6-13-3'0,25+0,4+0,9+0,25'Ж100/101-1900-7#101-999-1452'УСТРОЙСТВО СТЕН ПОДВАЛОВ ЖЕЛЕЗОБЕТОННЫХ ВЫСОТОЙ ДО 3 М, ТОЛЩИНОЙ ДО 300 ММ (СТЕНЫ ПРИЯМКОВ)'100 М3 В ДЕЛЕ''*
122 | С414-1006-2'(0,25+0,4+0,9+0,25).1,015*
123 | С204-3101-2'0,001.(3,66.3,38+4,5.3,38+(25.3,98+25.2,81+10.3,47)+3,2.3,38)*
124 | С204-2710'0,001.2.0,49*
125 | Е6-11-8'0,001.(2,51.5,3+3,5.5,3+9,5.4,2+2,51.5,3)'204-6200#204-6400'УСТАНОВКА ЗАКЛАДНЫХ ДЕТАЛЕЙ ВЕСОМ ДО 20 КГ'Т''*
126 | Е22-11-3'0,001.2.2,0'412-1500/412-9005/М150101'УКЛАДКА ТРУБОПРОВОДОВ ИЗ ПОЛИЭТИЛЕНОВЫХ ТРУБ ДИАМЕТРОМ 110 ММ (ДЛЯ ПРМ6)'КМ''*
127 | Е16-29-3'2.2,0'B/=1/Н2=0'ГИДРАВЛИЧЕСКОЕ ИСПЫТАНИЕ ТРУБОПРОВОДОВ СИСТЕМ ОТОПЛЕНИЯ, ВОДОПРОВОДА И ГОРЯЧЕГО ВОДОСНАБЖЕНИЯ ДИАМЕТРОМ ДО 200 ММ (ИСКЛЮЧАЕТСЯ ИЗ РАСЦЕНКИ Е22-11-3)'100 М ТРУБОПРОВОДА''*
128 | С530-24500'2.2,0.1,01*
129 | Е6-13-1#ПРИМ'0,002+0,006+0,003'101-1900-7#101-999-1452'УСТРОЙСТВО СТЕН ПОДВАЛОВ БЕТОННЫХ (ЗАДЕЛКА ОТВЕРСТИЙ ПОСЛЕ ВВОДА ТРУБ ПО Т.Т.П.4)'100 М3 В ДЕЛЕ''*
130 | С414-1006-1'(0,002+0,006+0,003).1,02*
131 | Е8-4-9'2,6+4,0+9,2+2,6'101-86235-1#101-1002-16'ГИДРОИЗОЛЯЦИЯ БОКОВАЯ ОКЛЕЕЧНАЯ ПО МОНОЛИТНЫМ ЖЕЛЕЗОБЕТОННЫМ СТЕНАМ В 1 СЛОЙ ИЗ НАПЛАВЛЯЕМЫХ РУЛОННЫХ МАТЕРИАЛОВ (ГИ2 ИЗ МАТЕРИАЛА Г-ПХ-БЭ-ПП/ПП-3,0 ПО Т.Т.П.3)'100 М2 ИЗОЛИРУЕМОЙ ПОВЕРХНОСТИ''*
132 | С101-61907-4'46,3.0:100*
133 | Е8-4-10'0'101-86235-1#101-1002-16'ГИДРОИЗОЛЯЦИЯ БОКОВАЯ ОКЛЕЕЧНАЯ ПО МОНОЛИТНЫМ ЖЕЛЕЗОБЕТОННЫМ СТЕНАМ ИЗ НАПЛАВЛЯЕМЫХ РУЛОННЫХ МАТЕРИАЛОВ: НА КАЖДЫЙ ПОСЛЕДУЮЩИЙ СЛОЙ ДОБАВЛЯТЬ К НОРМЕ Е8-4-9 (ГИ2 ИЗ МАТЕРИАЛА Г-ПХ-БЭ-ПП/ПП-3,0, ДОБАВЛЯЕТСЯ ДО 2-Х СЛОЕВ)'100 М2 ИЗОЛИРУЕМОЙ ПОВЕРХНОСТИ''*
134 | Е8-4-10'0,19+0,28+0,45+0,22'101-86235-1#101-1002-16'ГИДРОИЗОЛЯЦИЯ БОКОВАЯ ОКЛЕЕЧНАЯ ПО МОНОЛИТНЫМ ЖЕЛЕЗОБЕТОННЫМ СТЕНАМ ИЗ НАПЛАВЛЯЕМЫХ РУЛОННЫХ МАТЕРИАЛОВ: НА КАЖДЫЙ ПОСЛЕДУЮЩИЙ СЛОЙ ДОБАВЛЯТЬ К НОРМЕ Е8-4-9 (ГИ2 ИЗ МАТЕРИАЛА Г-ПХ-БЭ-ПП/ПП-3,0, ДОБАВЛЯЕТСЯ ДОПОЛНИТЕЛЬНЫЙ СЛОЙ ПО Т.Т.П.5 ЛИСТ КЖ2 - 172)'100 М2 ИЗОЛИРУЕМОЙ ПОВЕРХНОСТИ''*
135 | Е7-57-7'1,12+3,04+4,8+1,72'101-1700-5#117-1402-2=?:1000/М031911'УСТРОЙСТВО ГЕРМЕТИЗАЦИИ СТЫКОВ ГОРИЗОНТАЛЬНЫХ И ВЕРТИКАЛЬНЫХ МАСТИКОЙ ГЕРМЕТИЗИРУЮЩЕЙ (МАСТИКА МГБЭГ ПО Т.Т.П.5 ЛИСТ КЖ2 - 172)'100 М ШВА''*
136 | Е7-20-4'0,001.(1.22,76+1.42,4+2.33,29+1.22,8)''УСТАНОВКА МОНТАЖНЫХ ИЗДЕЛИЙ МАССОЙ СВЫШЕ 20 КГ (МОНТАЖ КРЫШЕК МЕТАЛЛИЧЕСКИХ)'Т СТАЛЬНЫХ ЭЛЕМЕНТОВ''*
137 | С204-6400-КМ'0,001.(1.22,76+1.42,4+2.33,29+1.22,8)*
138 | П'ПРИЯМКИ МОНОЛИТНЫЕ ПРМ3, ПРМ4*
139 | П'ЛИСТЫ КЖ2 - 169, 170*
140 | Е6-1-1'3,3+3,6''УСТРОЙСТВО БЕТОННОЙ ПОДГОТОВКИ С ПРИМЕНЕНИЕМ БАДЬИ'100 М3 В ДЕЛЕ''*
141 | С414-1020-2'(3,3+3,6).1,02*
142 | Е6-1-16'2,8+2,9'Ж100'УСТРОЙСТВО ФУНДАМЕНТНЫХ ПЛИТ ЖЕЛЕЗОБЕТОННЫХ ПЛОСКИХ С ПРИМЕНЕНИЕМ БАДЬИ (ДНИЩЕ ПРИЯМКОВ)'100 М3 В ДЕЛЕ''*
143 | С414-1006-2'(2,8+2,9).1,015*
144 | Е6-13-3'3,4+2,5'Ж100/101-1900-7#101-999-1452'УСТРОЙСТВО СТЕН ПОДВАЛОВ ЖЕЛЕЗОБЕТОННЫХ ВЫСОТОЙ ДО 3 М, ТОЛЩИНОЙ ДО 300 ММ (СТЕНЫ ПРИЯМКОВ)'100 М3 В ДЕЛЕ''*
145 | С414-1006-2'(3,4+2,5).1,015*
146 | С204-3101-2'0,001.((22,6.3,8+6,2.1,77+5,4.3,47+50,2.2,18)+(19,2.4,77+25.2,18+5,5.3,15+6,9.4,45))*
147 | Е6-11-7'0,001.(18.1,0+38.1,0)'204-6200#204-6400'УСТАНОВКА ЗАКЛАДНЫХ ДЕТАЛЕЙ ВЕСОМ ДО 4 КГ (МН105-6)'Т''*
148 | Е6-11-8'0,001.((40.4,2+15.11,2)+(18.4,2+11.11,2))'204-6200#204-6400'УСТАНОВКА ЗАКЛАДНЫХ ДЕТАЛЕЙ ВЕСОМ ДО 20 КГ'Т''*
149 | Е7-20-3'0,001.(18.3,49+33.3,49+5.7,64)''УСТАНОВКА МОНТАЖНЫХ ИЗДЕЛИЙ МАССОЙ ДО 20 КГ (ТРУБЫ СТ1, СТ2)'Т СТАЛЬНЫХ ЭЛЕМЕНТОВ''*
150 | С103-38000-А1'18.0,59+(33.0,59+5.1,29)*
151 | Е13-16-6'3,14.0,083.(18.0,59+33.0,59+5.1,29)''ОГРУНТОВКА МЕТАЛЛИЧЕСКИХ ПОВЕРХНОСТЕЙ ЗА ОДИН РАЗ ГРУНТОВКОЙ ГФ-021 (ТРУБ СТ1, СТ2 ПО Т.Т.П.4 ЛИСТ КЖ2 - 169)'100 М2''*
152 | Е13-27-3#К=2'3,14.0,083.(18.0,59+33.0,59+5.1,29)'Н1=2'ОКРАСКА МЕТАЛЛИЧЕСКИХ ОГРУНТОВАННЫХ ПОВЕРХНОСТЕЙ ЭМАЛЯМИ ВРУЧНУЮ (2 СЛОЯ ТРУБ СТ1, СТ2 ПО Т.Т.П.4 ЛИСТ КЖ2 - 169)'100 М2''*
153 | Е46-71-1'36+34''СВЕРЛЕНИЕ ОТВЕРСТИЙ В БЕТОННЫХ КОНСТРУКЦИЯХ НА ГЛУБИНУ 200 ММ ЭЛЕКТРОПЕРФОРАТОРОМ С ПРИМЕНЕНИЕМ СПИРАЛЬНЫХ ШНЕКОВ ДИАМЕТРОМ ОТВЕРСТИЙ ДО 20 ММ (ПОД КЛИНОВОЙ АНКЕР М10Х60)'100 ОТВЕРСТИЙ''*
154 | Е46-71-5#К=-14'36+34'B/Н1=14'НА КАЖДЫЕ 10 ММ ИЗМЕНЕНИЯ ГЛУБИНЫ СВЕРЛЕНИЯ ОТВЕРСТИЙ ДОБАВЛЯЕТСЯ ИЛИ ИСКЛЮЧАЕТСЯ К НОРМЕ 46-71-1 (ИСКЛЮЧАЕТСЯ ДО ГЛУБИНЫ СВЕРЛЕНИЯ 60 ММ)'100 ОТВЕРСТИЙ''*
155 | С101-86726-38'(1,47-14.0,071).(36+34):100*
156 | Е46-112-1'36+34''УСТАНОВКА РАСПОРНЫХ АНКЕРОВ ДИАМЕТРОМ ДО 16 ММ И ДЛИНОЙ ДО 240 ММ В ОСНОВАНИЕ ИЛИ НА ВЕРТИКАЛЬНОЙ ПОВЕРХНОСТИ НА ВЫСОТЕ ДО 1,5 М ОТ ОСНОВАНИЯ'100 АНКЕРОВ''*
157 | С101-99-420А1'36+34*
158 | Е7-20-3'0,001.(18.1,48+17.1,48)'101-152200/М040502/М331617'УСТАНОВКА МОНТАЖНЫХ ИЗДЕЛИЙ МАССОЙ ДО 20 КГ (УГОЛКА У1 В ПРОЕКТНОЕ ПОЛОЖЕНИЕ БЕЗ СВАРКИ, БЕЗ КРЕПЛЕНИЯ)'Т СТАЛЬНЫХ ЭЛЕМЕНТОВ''*
159 | С204-6400'0,001.(18.1,48+17.1,48)*
160 | Е7-20-7'0,001.(31.8,59+53.8,59)''УСТАНОВКА ГОРИЗОНТАЛЬНЫХ СТАЛЬНЫХ ЭЛЕМЕНТОВ (Ш10)'Т СТАЛЬНЫХ ЭЛЕМЕНТОВ''*
161 | С101-102903'0,001.(31.8,59+53.8,59)*
162 | Е13-16-6'44,7.0,001.(31.8,59+53.8,59)''ОГРУНТОВКА МЕТАЛЛИЧЕСКИХ ПОВЕРХНОСТЕЙ ЗА ОДИН РАЗ ГРУНТОВКОЙ ГФ-021 (Ш10 ПО Т.Т.П.4 ЛИСТ КЖ2 - 169)'100 М2''*
163 | Е13-27-3#К=2'44,7.0,001.(31.8,59+53.8,59)'Н1=2'ОКРАСКА МЕТАЛЛИЧЕСКИХ ОГРУНТОВАННЫХ ПОВЕРХНОСТЕЙ ЭМАЛЯМИ ВРУЧНУЮ (2 СЛОЯ Ш10 ПО Т.Т.П.4 ЛИСТ КЖ2 - 169)'100 М2''*
164 | Е8-4-9'28,0+20,7'101-86235-1#101-1002-16'ГИДРОИЗОЛЯЦИЯ БОКОВАЯ ОКЛЕЕЧНАЯ ПО МОНОЛИТНЫМ ЖЕЛЕЗОБЕТОННЫМ СТЕНАМ В 1 СЛОЙ ИЗ НАПЛАВЛЯЕМЫХ РУЛОННЫХ МАТЕРИАЛОВ (ГИ2 ИЗ МАТЕРИАЛА Г-ПХ-БЭ-ПП/ПП-3,0)'100 М2 ИЗОЛИРУЕМОЙ ПОВЕРХНОСТИ''*
165 | С101-61907-4'46,3.(28,0+20,7):100*
166 | Е8-4-10'28,0+20,7'101-86235-1#101-1002-16'ГИДРОИЗОЛЯЦИЯ БОКОВАЯ ОКЛЕЕЧНАЯ ПО МОНОЛИТНЫМ ЖЕЛЕЗОБЕТОННЫМ СТЕНАМ ИЗ НАПЛАВЛЯЕМЫХ РУЛОННЫХ МАТЕРИАЛОВ: НА КАЖДЫЙ ПОСЛЕДУЮЩИЙ СЛОЙ ДОБАВЛЯТЬ К НОРМЕ Е8-4-9 (ГИ2 ИЗ МАТЕРИАЛА Г-ПХ-БЭ-ПП/ПП-3,0, ДОБАВЛЯЕТСЯ ДО 2-Х СЛОЕВ)'100 М2 ИЗОЛИРУЕМОЙ ПОВЕРХНОСТИ''*
167 | Е8-4-10'(0,56+0,69)+2.0,90'101-86235-1#101-1002-16'ГИДРОИЗОЛЯЦИЯ БОКОВАЯ ОКЛЕЕЧНАЯ ПО МОНОЛИТНЫМ ЖЕЛЕЗОБЕТОННЫМ СТЕНАМ ИЗ НАПЛАВЛЯЕМЫХ РУЛОННЫХ МАТЕРИАЛОВ: НА КАЖДЫЙ ПОСЛЕДУЮЩИЙ СЛОЙ ДОБАВЛЯТЬ К НОРМЕ Е8-4-9 (ГИ2 ИЗ МАТЕРИАЛА Г-ПХ-БЭ-ПП/ПП-3,0, ДОБАВЛЯЕТСЯ ДОПОЛНИТЕЛЬНЫЙ СЛОЙ ПО Т.Т.П.5 ЛИСТ КЖ2 - 172)'100 М2 ИЗОЛИРУЕМОЙ ПОВЕРХНОСТИ''*
168 | Е7-57-7'(9,2+10,8)+2.19,3'101-1700-5#117-1402-2=?:1000/М031911'УСТРОЙСТВО ГЕРМЕТИЗАЦИИ СТЫКОВ ГОРИЗОНТАЛЬНЫХ И ВЕРТИКАЛЬНЫХ МАСТИКОЙ ГЕРМЕТИЗИРУЮЩЕЙ (МАСТИКА МГБЭГ ПО Т.Т.П.5 ЛИСТ КЖ2 - 172)'100 М ШВА''*
169 | Е7-20-4'0,001.((18.45,47+6.28,25+6.32,21+1.36,61+3.45,72+1.42,72+1.47,2+3.38,24+1.35,63)+(16.30,56+6.35,67+1.23,71+8.26,1+2.48,06+16.27,5+2.26,26+1.37,74+1.20,22))''УСТАНОВКА МОНТАЖНЫХ ИЗДЕЛИЙ МАССОЙ СВЫШЕ 20 КГ (МОНТАЖ КРЫШЕК МЕТАЛЛИЧЕСКИХ)'Т СТАЛЬНЫХ ЭЛЕМЕНТОВ''*
170 | С204-6400-КМ'0,001.((18.45,47+6.28,25+6.32,21+1.36,61+3.45,72+1.42,72+1.47,2+3.38,24+1.35,63)+(16.30,56+6.35,67+1.23,71+8.26,1+2.48,06+16.27,5+2.26,26+1.37,74+1.20,22))*
171 | П'ПРИЯМОК МОНОЛИТНЫЙ ПРМ7*
172 | П'ЛИСТ КЖ2 - 173*
173 | Е46-71-1'130''СВЕРЛЕНИЕ ОТВЕРСТИЙ В БЕТОННЫХ КОНСТРУКЦИЯХ НА ГЛУБИНУ 200 ММ ЭЛЕКТРОПЕРФОРАТОРОМ С ПРИМЕНЕНИЕМ СПИРАЛЬНЫХ ШНЕКОВ ДИАМЕТРОМ ОТВЕРСТИЙ ДО 20 ММ (ПО Т.Т.П.2)'100 ОТВЕРСТИЙ''*
174 | Е46-71-5#К=10'130'Н1=10'НА КАЖДЫЕ 10 ММ ИЗМЕНЕНИЯ ГЛУБИНЫ СВЕРЛЕНИЯ ОТВЕРСТИЙ ДОБАВЛЯЕТСЯ ИЛИ ИСКЛЮЧАЕТСЯ К НОРМЕ 46-71-1 (ДОБАВЛЯЕТСЯ ДО ГЛУБИНЫ СВЕРЛЕНИЯ 300 ММ)'100 ОТВЕРСТИЙ''*
175 | С101-86726-62'(1,47+10.0,071).130:100*
176 | Е6-13-3'2,78'Ж100/101-1900-7#101-999-1452'УСТРОЙСТВО СТЕН ПОДВАЛОВ ЖЕЛЕЗОБЕТОННЫХ ВЫСОТОЙ ДО 3 М, ТОЛЩИНОЙ ДО 300 ММ '100 М3 В ДЕЛЕ''*
177 | С414-1006-2'2,78.1,015*
178 | С204-100-А1'0,001.10,74*
179 | С204-2710'0,001.247,74*
180 | Е8-4-9'13,5'101-86235-1#101-1002-16'ГИДРОИЗОЛЯЦИЯ БОКОВАЯ ОКЛЕЕЧНАЯ ПО МОНОЛИТНЫМ ЖЕЛЕЗОБЕТОННЫМ СТЕНАМ В 1 СЛОЙ ИЗ НАПЛАВЛЯЕМЫХ РУЛОННЫХ МАТЕРИАЛОВ (ГИ2 ИЗ МАТЕРИАЛА Г-ПХ-БЭ-ПП/ПП-3,0 ПО Т.Т.П.4)'100 М2 ИЗОЛИРУЕМОЙ ПОВЕРХНОСТИ''*
181 | С101-61907-4'46,3.13,5:100*
182 | Е8-4-10'13,5'101-86235-1#101-1002-16'ГИДРОИЗОЛЯЦИЯ БОКОВАЯ ОКЛЕЕЧНАЯ ПО МОНОЛИТНЫМ ЖЕЛЕЗОБЕТОННЫМ СТЕНАМ ИЗ НАПЛАВЛЯЕМЫХ РУЛОННЫХ МАТЕРИАЛОВ: НА КАЖДЫЙ ПОСЛЕДУЮЩИЙ СЛОЙ ДОБАВЛЯТЬ К НОРМЕ Е8-4-9 (ГИ2 ИЗ МАТЕРИАЛА Г-ПХ-БЭ-ПП/ПП-3,0, ДОБАВЛЯЕТСЯ ДО 2-Х СЛОЕВ)'100 М2 ИЗОЛИРУЕМОЙ ПОВЕРХНОСТИ''*
183 | П'--------------------------------------------------*
184 | Ж2-20-10'ФУНДАМЕНТЫ ДЛЯ ПОЖАРНОГО НАСОСА. ЗДАНИЕ - СТРОИТЕЛЬНАЯ ЧАСТЬ. ФУНДАМЕНТЫ. ФУНДАМЕНТЫ - СТРОИТЕЛЬНЫЕ КОНСТРУКЦИИ'М3*
185 | П'ФУНДАМЕНТЫ ДЛЯ ПОЖАРНОГО НАСОСА Ф1 (2 ШТ), Ф2 (1 ШТ)*
186 | П'ЛИСТ КЖ2 - 174*
187 | Е6-1-1'2.0,12+1.0,05''УСТРОЙСТВО БЕТОННОЙ ПОДГОТОВКИ С ПРИМЕНЕНИЕМ БАДЬИ'100 М3 В ДЕЛЕ''*
188 | С414-1020-2'(2.0,12+1.0,05).1,02*
189 | Е6-3-1'2.0,41+1.0,13'Ж100/101-1900-7#101-999-1452'УСТРОЙСТВО ФУНДАМЕНТОВ БЕТОННЫХ ОБЩЕГО НАЗНАЧЕНИЯ ОБЪЕМОМ ДО 5 М3'100 М3 В ДЕЛЕ''*
190 | С414-1006-2'(2.0,41+1.0,13).1,02*
191 | Е6-11-10'0,001.(2.1.1,52+1.1.0,44)''АРМИРОВАНИЕ ПОДСТИЛАЮЩИХ СЛОЕВ И НАБЕТОНОК 'Т''*
192 | С204-3101-2'0,001.(2.1.1,52+1.1.0,44)*
193 | П'--------------------------------------------------*
194 | Ж2-90-70'УСТАНОВКА МОНТАЖНОГО КРЮКА В ПЛИТЕ ПЕРЕКРЫТИЯ В ОСЯХ 6-7, Ж. ЗДАНИЕ - СТРОИТЕЛЬНАЯ ЧАСТЬ. ДРУГИЕ ЭЛЕМЕНТЫ И КОНСТРУКЦИИ. МЕТАЛЛОКОНСТРУКЦИИ'Т*
195 | П'ЛИСТ КЖ2 - 175*
196 | Е46-71-2'12''СВЕРЛЕНИЕ ОТВЕРСТИЙ В БЕТОННЫХ КОНСТРУКЦИЯХ НА ГЛУБИНУ 200 ММ ЭЛЕКТРОПЕРФОРАТОРОМ С ПРИМЕНЕНИЕМ СПИРАЛЬНЫХ ШНЕКОВ ДИАМЕТРОМ ОТВЕРСТИЙ ДО 30 ММ (ПО Т.Т.П.1)'100 ОТВЕРСТИЙ''*
197 | Е46-71-6#К=5'12'Н1=5'НА КАЖДЫЕ 10 ММ ИЗМЕНЕНИЯ ГЛУБИНЫ СВЕРЛЕНИЯ ОТВЕРСТИЙ ДОБАВЛЯЕТСЯ ИЛИ ИСКЛЮЧАЕТСЯ К НОРМЕ 46-71-2 (ДОБАВЛЯЕТСЯ ДО ГЛУБИНЫ 250 ММ)'100 ОТВЕРСТИЙ''*
198 | С101-86726-68'(1,83+5.0,092).12:100*
199 | Е13-16-6'40,5.0,001.6.21,30+6.3,14.0,025.1,15''ОГРУНТОВКА МЕТАЛЛИЧЕСКИХ ПОВЕРХНОСТЕЙ ЗА ОДИН РАЗ ГРУНТОВКОЙ ГФ-021 (ПО Т.Т.П.2)'100 М2''*
200 | Е13-27-3#К=2'40,5.0,001.6.21,30+6.3,14.0,025'Н1=2'ОКРАСКА МЕТАЛЛИЧЕСКИХ ОГРУНТОВАННЫХ ПОВЕРХНОСТЕЙ ЭМАЛЯМИ ВРУЧНУЮ (2 СЛОЯ ПО Т.Т.П.2)'100 М2''*
201 | Е7-20-7'0,001.(6.4,43+6.21,30)'Ж1'УСТАНОВКА ГОРИЗОНТАЛЬНЫХ СТАЛЬНЫХ ЭЛЕМЕНТОВ 'Т СТАЛЬНЫХ ЭЛЕМЕНТОВ''*
202 | С204-2715'0,001.6.4,43*
203 | С101-102902'0,001.6.21,30*
204 | L*

## 3214-10-1013-B0
НАИМЕНОВАНИЕ ОБЪЕКТА |  | "ВОЗВЕДЕНИЕ НАЦИОНАЛЬНОГО ИСТОРИЧЕСКОГО МУЗЕЯ БЕЛАРУСИ В РАЙОНЕ УЛ. ОРЛОВСКОЙ Г. МИНСКА". СТАДИЯ С
КОД ОБЪЕКТА |  | 24.003
НАИМЕНОВАНИЕ ЗДАНИЯ, СООРУЖЕНИЯ |  | НАЦИОНАЛЬНЫЙ ИСТОРИЧЕСКИЙ МУЗЕЙ БЕЛАРУСИ (3 ЭТАП)
ШИФР ЗДАНИЯ, СООРУЖЕНИЯ |  | 24.003
КОМПЛЕКТ ЧЕРТЕЖЕЙ |  | КЖ2
ВЕДОМОСТЬ ОБЪЕМОВ И СТОИМОСТИ РАБОТ № 1013
(НОРМЫ 2022г.)
ОБЩЕСТРОИТЕЛЬНЫЕ РАБОТЫ: БАЛКИ НА ОТМ.+25.000, ЛЕСТНИЦЫ ЛМ1 И ЛМ2, РАМПА, ПРИЯМКИ, ФУНДАМЕНТЫ ДЛЯ ПОЖАРНОГО НАСОСА, УСТАНОВКА МОНТАЖНОГО КРЮКА
СОСТАВЛЕНА В ЦЕНАХ НА 1 ФЕВРАЛЯ 2025г.
ОБОСНОВА- НИЕ | НАИМЕНОВАНИЕ ВИДОВ РАБОТ | ОБЪЕМ | СТОИМОСТЬ, ТЫС.РУБ.
|  |  | ЗАРАБОТНАЯ ПЛАТА | ЭКСПЛУАТА- ЦИЯ МАШИН И МЕХА- НИЗМОВ | МАТЕРИАЛЫ, ИЗДЕЛИЯ, КОНСТРУК- ЦИИ | ОБОРУДОВА- НИЕ,МЕБЕЛЬ, ИНВЕНТАРЬ | ОХР и ОПР | ПРОЧИЕ СРЕДСТВА | ВСЕГО
|  | ЕД.ИЗМ. | ТРУДОЕМ- КОСТЬ, ЧЕЛ.Ч. | В Т.Ч.З/П МАШИ- НИСТОВ | ТРАНСПОРТ | ТРАНСПОРТ | ПЛАНОВАЯ ПРИБЫЛЬ
1 | 2 | 3 | 4 | 5 | 6 | 7 | 8 | 9 | 10
Ж2-30-40-10 | БАЛКИ НА ОТМ.+25.000 МЕЖДУ ОСЯМИ А-В. ЗДАНИЕ - СТРОИТЕЛЬНАЯ ЧАСТЬ. НАРУЖНЫЕ СТЕНЫ. КАРКАС - СТРОИТЕЛЬНЫЕ КОНСТРУКЦИИ. МОНОЛИТНЫЙ | 21 | 5,327 | 4,507 | 13,696 | 0 | 3,4 | 0 | 31,363
|  | М3 | 326 | 1,689 | 0,818 | 0 | 3,615
Ж2-90-10-10 | ЛЕСТНИЦА МОНОЛИТНАЯ ЛМ1. ЗДАНИЕ - СТРОИТЕЛЬНАЯ ЧАСТЬ. ДРУГИЕ ЭЛЕМЕНТЫ И КОНСТРУКЦИИ. ЛЕСТНИЦЫ И ПЛОЩАДКИ. МОНОЛИТНЫЕ | 18,6 | 4,42 | 1,712 | 12,183 | 0 | 2,453 | 0 | 24,119
|  | М3 | 261 | 0,642 | 0,742 | 0 | 2,609
Ж2-90-10-10 | ЛЕСТНИЦА МОНОЛИТНАЯ ЛМ2 В ОСЯХ 6-7, Ж-И. ЗДАНИЕ - СТРОИТЕЛЬНАЯ ЧАСТЬ. ДРУГИЕ ЭЛЕМЕНТЫ И КОНСТРУКЦИИ. ЛЕСТНИЦЫ И ПЛОЩАДКИ. МОНОЛИТНЫЕ | 23,02 | 4,915 | 1,825 | 12,765 | 0 | 2,713 | 0 | 25,874
|  | М3 | 291 | 0,685 | 0,77 | 0 | 2,886
Ж2-90-20-10 | РАМПА В ОСЯХ 10-11, К-Л. ЗДАНИЕ - СТРОИТЕЛЬНАЯ ЧАСТЬ. ДРУГИЕ ЭЛЕМЕНТЫ И КОНСТРУКЦИИ. ВХОДЫ, КРЫЛЬЦА, РАМПЫ, ПАНДУСЫ. МОНОЛИТНЫЕ | 25 | 1,38 | 0,311 | 6,879 | 0 | 0,721 | 0 | 10,519
|  | М3 | 80 | 0,108 | 0,462 | 0 | 0,766
Ж2-90-60-10 | ПРИЯМКИ. ЗДАНИЕ - СТРОИТЕЛЬНАЯ ЧАСТЬ. ДРУГИЕ ЭЛЕМЕНТЫ И КОНСТРУКЦИИ. ТОННЕЛИ, КАНАЛЫ И ПРИЯМКИ. МОНОЛИТНЫЕ | 16,55 | 8,112 | 1,34 | 49,591 | 0 | 4,17 | 0 | 70,616
|  | М3 | 451 | 0,493 | 2,969 | 0 | 4,434
Ж2-20-10 | ФУНДАМЕНТЫ ДЛЯ ПОЖАРНОГО НАСОСА. ЗДАНИЕ - СТРОИТЕЛЬНАЯ ЧАСТЬ. ФУНДАМЕНТЫ. ФУНДАМЕНТЫ - СТРОИТЕЛЬНЫЕ КОНСТРУКЦИИ | 0,95 | 0,08 | 0,025 | 0,256 | 0 | 0,043 | 0 | 0,469
|  | М3 | 5 | 0,009 | 0,019 | 0 | 0,046
Ж2-90-70 | УСТАНОВКА МОНТАЖНОГО КРЮКА В ПЛИТЕ ПЕРЕКРЫТИЯ В ОСЯХ 6-7, Ж. ЗДАНИЕ - СТРОИТЕЛЬНАЯ ЧАСТЬ. ДРУГИЕ ЭЛЕМЕНТЫ И КОНСТРУКЦИИ. МЕТАЛЛОКОНСТРУКЦИИ | 0,154 | 0,186 | 0,022 | 0,438 | 0 | 0,092 | 0 | 0,862
|  | Т | 10 | 0,005 | 0,026 | 0 | 0,098
| И Т О Г О | 0 | 24,42 | 9,742 | 95,808 | 0 | 13,592 | 0 | 163,822
|  |  | 1424 | 3,631 | 5,806 | 0 | 14,454
| СОСТАВИЛ | ВЕДУЩИЙ ИНЖЕНЕР | [5 empty] | А.А.КОСЯНИК
|  | (должность служащего) |  |  |  | (подпись) |  | (инициалы,фамилия)
| ПРОВЕРИЛ | ГЛАВНЫЙ СПЕЦИАЛИСТ | [5 empty] | М.Н.ДЯТКО
|  | (должность служащего) |  |  |  | (подпись) |  | (инициалы,фамилия)

## 3214-10-1013-Q1
НАИМЕНОВАНИЕ ОБЪЕКТА |  | "ВОЗВЕДЕНИЕ НАЦИОНАЛЬНОГО ИСТОРИЧЕСКОГО МУЗЕЯ БЕЛАРУСИ В РАЙОНЕ УЛ. ОРЛОВСКОЙ Г. МИНСКА". СТАДИЯ С
КОД ОБЪЕКТА |  | 24.003
НАИМЕНОВАНИЕ ЗДАНИЯ, СООРУЖЕНИЯ |  | НАЦИОНАЛЬНЫЙ ИСТОРИЧЕСКИЙ МУЗЕЙ БЕЛАРУСИ (3 ЭТАП)
ШИФР ЗДАНИЯ, СООРУЖЕНИЯ |  | 24.003
КОМПЛЕКТ ЧЕРТЕЖЕЙ |  | КЖ2
ВЕДОМОСТЬ ОБЪЕМОВ РАБОТ И РАСХОДОВ РЕСУРСОВ С КОДАМИ РБ ДЛЯ ЛОКАЛЬНОЙ СМЕТЫ № 1013
(НОРМЫ 2022г.)
ОБЩЕСТРОИТЕЛЬНЫЕ РАБОТЫ: БАЛКИ НА ОТМ.+25.000, ЛЕСТНИЦЫ ЛМ1 И ЛМ2, РАМПА, ПРИЯМКИ, ФУНДАМЕНТЫ ДЛЯ ПОЖАРНОГО НАСОСА, УСТАНОВКА МОНТАЖНОГО КРЮКА
ОБОСНОВАНИЕ | НАИМЕНОВАНИЕ ВИДОВ | ЕДИНИЦА ИЗМЕРЕНИЯ | КОД | НАИМЕНОВАНИЕ РЕСУРСОВ | ЕД.ИЗМ. | КОЛИЧЕСТВО
| РАБОТ | ОБЪЕМ | РЕСУРСА
1 | 2 | 3 | 4 | 5 | 6 | 7
Ж2-30-40-10 | БАЛКИ НА ОТМ.+25.000 МЕЖДУ ОСЯМИ А-В. ЗДАНИЕ - СТРОИТЕЛЬНАЯ ЧАСТЬ. НАРУЖНЫЕ СТЕНЫ. КАРКАС - СТРОИТЕЛЬНЫЕ КОНСТРУКЦИИ. МОНОЛИТНЫЙ | М3 21
|  |  | 1-1 | ЗАТРАТЫ ТРУДА РАБОЧИХ | ЧЕЛ.Ч | 326.3759
|  |  | 1-3 | ЗАТРАТЫ ТРУДА МАШИНИСТОВ | ЧЕЛ.-Ч | 76.898
|  |  | М020303 | КРАНЫ БАШЕННЫЕ ПРИСТАВНЫЕ 10 Т | МАШ.Ч | 76.7898
|  |  | М030101 | АВТОПОГРУЗЧИКИ 5 Т | МАШ.Ч | 0.074336
|  |  | М040502 | УСТАНОВКИ ДЛЯ СВАРКИ РУЧНОЙ ДУГОВОЙ (ПОСТОЯННОГО ТОКА) | МАШ.Ч | 4.4269
|  |  | М110101* | БАДЬИ ЕМКОСТЬЮ 2 М3 | МАШ.Ч | 9.1371
|  |  | М111100 | ВИБРАТОР ГЛУБИННЫЙ | МАШ.Ч | 6.153
|  |  | М330302* | МАШИНЫ ШЛИФОВАЛЬНЫЕ УГЛОВЫЕ | МАШ.Ч | 0.43134
|  |  | М331531* | ПИЛА ДИСКОВАЯ ЭЛЕКТРИЧЕСКАЯ | МАШ.Ч | 1.7595
|  |  | М331617 | СРЕДСТВА МАЛОЙ МЕХАНИЗАЦИИ | МАШ.Ч | 0.033936
|  |  | 1 | Материалы для строительных работ
|  |  | 1/10 | Материалы для строительных работ общего назначения
|  |  | 1/10-100 | Древесно-листовые материалы
|  |  | 1/10-100-40-5/С101-АМОРТ-Б2 | АМОРТИЗАЦИОННЫЕ ОТЧИСЛЕНИЯ ОПАЛУБОЧНЫХ СИСТЕМ: БАЛКИ | М2 | 115
|  |  | 1/10-110 | Лесоматериалы и пиломатериалы
|  |  | 1/10-110-50-15/585 | ДОСКИ ОБРЕЗНЫЕ ХВОЙНЫХ ПОРОД ДЛИНОЙ 4-6,5 М, ШИРИНОЙ 75-150 ММ, ТОЛЩИНОЙ 44 ММ И БОЛЕЕ, 3 СОРТА | М3 | 0.008403
|  |  | 1/10-130 | Мастики, герметики, смолы, смазки, эмульсии
|  |  | 1/10-130-30/103 | СМАЗКА СОЛИДОЛ ЖИРОВОЙ (СОЛИДОЛ-Ж) | Т | 0.007375
|  |  | 1/10-140 | Электроды, прутки винипластовые, проволока сварочные
|  |  | 1/10-140-40/95 | ЭЛЕКТРОДЫ ТИПА Э42 ДИАМЕТРОМ 4 ММ | Т | 0.027583
|  |  | 1/10-160 | Пленки, полотна, ткани разные
|  |  | 1/10-160-10/190 | ПЛЕНКА ПОЛИЭТИЛЕНОВАЯ ПЕРВОГО СОРТА, ТОЛЩИНОЙ 0,2 ММ | М2 | 4.0929
|  |  | 1/10-170 | Оснастка технологическая и инструментальная
|  |  | 1/10-170-2/50 | КРУГ НА БАКЕЛИТЕ УСИЛЕННОМ ОТРЕЗНОЙ 125 Х 1,6 Х 22 ДЛЯ РЕЗКИ МЕТАЛЛА | ШТ. | 0.11351
|  |  | 1/10-235 | Изделия герметизирующие, уплотняющие, изолирующие
|  |  | 1/10-235-20/757 | ЛЕНТА КЛЕЙКАЯ (СКОТЧ) ПРОЗРАЧНАЯ, КОРИЧНЕВАЯ ИЗ ПОЛИПРОПИЛЕНА, ШИРИНОЙ 48-50 ММ | М | 212.75
|  |  | 1/10-240 | Метизы и крепежные изделия
|  |  | 1/10-240-25-35/240 | ГВОЗДИ СТРОИТЕЛЬНЫЕ | КГ | 0.27472
|  |  | 1/10-240-25-45/110 | ГВОЗДИ ТАРНЫЕ КРУГЛЫЕ 2 Х 40 ММ | Т | 0.001553
|  |  | 1/10-240-35/С110-17507-А1 | НАКОНЕЧНИКИ ПЛАСТМАССОВЫЕ | 1000 ШТ. | 0.20585
|  |  | 1/10-260 | Металлопрокат и металлоизделия (за исключением металлоизделий части 2)
|  |  | 1/10-260-210-2/29 | ПРОВОЛОКА СТАЛЬНАЯ НИЗКОУГЛЕРОДИСТАЯ ОБЩЕГО НАЗНАЧЕНИЯ ТЕРМИЧЕСКИ ОБРАБОТАННАЯ, БЕЗ ПОКРЫТИЯ (СВЕТЛАЯ И ЧЕРНАЯ), ДИАМЕТРОМ 1,6 ММ | Т | 0.013621
|  |  | 1/10-260-370/1 | СЕТКА МЕТАЛЛИЧЕСКАЯ ПРОВОЛОЧНАЯ ПЛЕТЕНАЯ С КВАДРАТНЫМИ ЯЧЕЙКАМИ N 12, БЕЗ ПОКРЫТИЯ | М2 | 1.3848
|  |  | 1/10-280 | Прочие материалы для строительных работ
|  |  | 1/10-280-20/40 | ВОДА | М3 | 0.00273
|  |  | 1/10-280-20/382 | ФИКСАТОР ДЛЯ ФОРМИРОВАНИЯ ЗАЩИТНОГО СЛОЯ АРМАТУРЫ НА ВЕРТИКАЛЬНОЙ ПОВЕРХНОСТИ, ТОЛЩИНА ЗАЩИТНОГО СЛОЯ 40 ММ | 1000 ШТ. | 0.027129
|  |  | 1/10-280-20/406 | ФИКСАТОР ДЛЯ ФОРМИРОВАНИЯ ЗАЩИТНОГО СЛОЯ АРМАТУРЫ НА ГОРИЗОНТАЛЬНОЙ ПОВЕРХНОСТИ, ТОЛЩИНА ЗАЩИТНОГО СЛОЯ 40 ММ | 1000 ШТ. | 0.027129
|  |  | 2 | Строительные изделия и конструкции
|  |  | 2/10 | Арматурные заготовки и изделия стальные для монолитных железобетонных конструкций
|  |  | 2/10-10 | Заготовки из горячекатаной арматурной гладкой стали класса S240(A240)
|  |  | 2/10-10/10 | ЗАГОТОВКИ ИЗ ГОРЯЧЕКАТАНОЙ АРМАТУРНОЙ ГЛАДКОЙ СТАЛИ КЛАССА S240(A240) ДИАМЕТРОМ 8 ММ | Т | 0.06624
|  |  | 2/10-25 | Заготовки из горячекатаной арматурной стали периодического профиля класса S500(Aт500С)
|  |  | 2/10-25/10 | ЗАГОТОВКИ ИЗ ГОРЯЧЕКАТАНОЙ АРМАТУРНОЙ СТАЛИ ПЕРИОДИЧЕСКОГО ПРОФИЛЯ КЛАССА S500(AТ500С) ДИАМЕТРОМ 12 ММ | Т | 0.81012
|  |  | 2/10-25/20 | ЗАГОТОВКИ ИЗ ГОРЯЧЕКАТАНОЙ АРМАТУРНОЙ СТАЛИ ПЕРИОДИЧЕСКОГО ПРОФИЛЯ КЛАССА S500(AТ500С) ДИАМЕТРОМ 16-18 ММ | Т | 1.0642
|  |  | 2/10-25/25 | ЗАГОТОВКИ ИЗ ГОРЯЧЕКАТАНОЙ АРМАТУРНОЙ СТАЛИ ПЕРИОДИЧЕСКОГО ПРОФИЛЯ КЛАССА S500(AТ500С) ДИАМЕТРОМ 20-22 ММ | Т | 0.168
|  |  | 2/10-35 | Детали закладные стальные
|  |  | 2/10-35/30 | ДЕТАЛИ ЗАКЛАДНЫЕ, ИЗГОТОВЛЕННЫЕ С ПРИМЕНЕНИЕМ СВАРКИ, ГНУТЬЯ, СВЕРЛЕНИЯ (ПРОБИВКИ) ОТВЕРСТИЙ (ПРИ НАЛИЧИИ ОДНОЙ ИЗ ЭТИХ ОПЕРАЦИЙ ИЛИ ВСЕГО ПЕРЕЧНЯ В ЛЮБЫХ СОЧЕТАНИЯХ), ПОСТАВЛЯЕМЫЕ ОТДЕЛЬНО | Т | 0.1616
|  |  | 4 | Железобетонные и бетонные изделия и конструкции (в т.ч. типовые), керамические изделия, нерудные материалы, бетоны и растворы
|  |  | 4/1 | Конструкции и изделия бетонные и железобетонные, керамические изделия, нерудные материалы, товарные бетоны и растворы
|  |  | 4/1-4 | Бетоны, растворы, смеси асфальтобетонные
|  |  | 4/1-4-10-20-70/1470 | БЕТОНЫ ТЯЖЕЛЫЕ С КРУПНОСТЬЮ ЗАПОЛНИТЕЛЯ БОЛЕЕ 5 ДО 20 ММ, КЛАССА С30/37, F50-F150, W2-W4 | М3 | 21.315
|  |  | 4/1-4-20-20-10-20/10 | РАСТВОРЫ КЛАДОЧНЫЕ ТЯЖЕЛЫЕ ЦЕМЕНТНЫЕ, МАРКИ 100 | М3 | 0.03335
|  |  | 5 | Материалы для монтажных и специальных строительных работ
|  |  | 5/20 | Изделия для прокладки кабельных сетей
|  |  | 5/20-20 | Пластиковые системы для прокладки кабеля
|  |  | 5/20-20-3-1/3 | ТРУБА ГЛАДКАЯ ЖЕСТКАЯ ПВХ, ДИАМЕТР 25 ММ | М | 61.7435
Ж2-90-10-10 | ЛЕСТНИЦА МОНОЛИТНАЯ ЛМ1. ЗДАНИЕ - СТРОИТЕЛЬНАЯ ЧАСТЬ. ДРУГИЕ ЭЛЕМЕНТЫ И КОНСТРУКЦИИ. ЛЕСТНИЦЫ И ПЛОЩАДКИ. МОНОЛИТНЫЕ | М3 18,6
|  |  | 1-1 | ЗАТРАТЫ ТРУДА РАБОЧИХ | ЧЕЛ.Ч | 261.2839
|  |  | 1-3 | ЗАТРАТЫ ТРУДА МАШИНИСТОВ | ЧЕЛ.-Ч | 29.8019
|  |  | М020303 | КРАНЫ БАШЕННЫЕ ПРИСТАВНЫЕ 10 Т | МАШ.Ч | 27.802
|  |  | М030101 | АВТОПОГРУЗЧИКИ 5 Т | МАШ.Ч | 0.074336
|  |  | М040502 | УСТАНОВКИ ДЛЯ СВАРКИ РУЧНОЙ ДУГОВОЙ (ПОСТОЯННОГО ТОКА) | МАШ.Ч | 1.2822
|  |  | М110101* | БАДЬИ ЕМКОСТЬЮ 2 М3 | МАШ.Ч | 25.1024
|  |  | М111100 | ВИБРАТОР ГЛУБИННЫЙ | МАШ.Ч | 21.7998
|  |  | М330302* | МАШИНЫ ШЛИФОВАЛЬНЫЕ УГЛОВЫЕ | МАШ.Ч | 0.43444
|  |  | М331451 | ПЕРФОРАТОРЫ ЭЛЕКТРИЧЕСКИЕ | МАШ.Ч | 9.657
|  |  | М331531* | ПИЛА ДИСКОВАЯ ЭЛЕКТРИЧЕСКАЯ | МАШ.Ч | 2.8135
|  |  | М331615* | ДРЕЛИ ЭЛЕКТРИЧЕСКИЕ | МАШ.Ч | 2.6486
|  |  | М331617 | СРЕДСТВА МАЛОЙ МЕХАНИЗАЦИИ | МАШ.Ч | 1.9256
|  |  | 1 | Материалы для строительных работ
|  |  | 1/10 | Материалы для строительных работ общего назначения
|  |  | 1/10-100 | Древесно-листовые материалы
|  |  | 1/10-100-40-5/С101-АМОРТ-Б1 | АМОРТИЗАЦИОННЫЕ ОТЧИСЛЕНИЯ ОПАЛУБОЧНЫХ СИСТЕМ: БАЛКИ | М2 | 3.6
|  |  | 1/10-100-40-5/С101-АМОРТ-К1 | АМОРТИЗАЦИОННЫЕ ОТЧИСЛЕНИЯ ОПАЛУБОЧНЫХ СИСТЕМ: КОЛОННЫ | М2 | 5.7
|  |  | 1/10-100-40-5/САМ-ОПЛ | СТОИМОСТЬ АМОРТИЗАЦИИ ОПАЛУБКИ МОНОЛИТНЫХ ЛЕСТНИЧНЫХ ПЛОЩАДОК И МАРШЕЙ | М2 | 92.5
|  |  | 1/10-110 | Лесоматериалы и пиломатериалы
|  |  | 1/10-110-50-5/165 | БРУСКИ ОБРЕЗНЫЕ ХВОЙНЫХ ПОРОД ДЛИНОЙ 2-3,75 М, ШИРИНОЙ 75-150 ММ, ТОЛЩИНОЙ 40-75 ММ, 2 СОРТА | М3 | 0.0651
|  |  | 1/10-110-50-15/245 | ДОСКИ ОБРЕЗНЫЕ ХВОЙНЫХ ПОРОД ДЛИНОЙ 2-3,75 М, ШИРИНОЙ 75-150 ММ, ТОЛЩИНОЙ 25 ММ, 2 СОРТА | М3 | 0.010788
|  |  | 1/10-110-50-15/585 | ДОСКИ ОБРЕЗНЫЕ ХВОЙНЫХ ПОРОД ДЛИНОЙ 4-6,5 М, ШИРИНОЙ 75-150 ММ, ТОЛЩИНОЙ 44 ММ И БОЛЕЕ, 3 СОРТА | М3 | 0.008403
|  |  | 1/10-130 | Мастики, герметики, смолы, смазки, эмульсии
|  |  | 1/10-130-30/103 | СМАЗКА СОЛИДОЛ ЖИРОВОЙ (СОЛИДОЛ-Ж) | Т | 0.006512
|  |  | 1/10-140 | Электроды, прутки винипластовые, проволока сварочные
|  |  | 1/10-140-40/95 | ЭЛЕКТРОДЫ ТИПА Э42 ДИАМЕТРОМ 4 ММ | Т | 0.001709
|  |  | 1/10-140-40/110 | ЭЛЕКТРОДЫ ТИПА Э46 ДИАМЕТРОМ 4 ММ | Т | 1.1e-05
|  |  | 1/10-160 | Пленки, полотна, ткани разные
|  |  | 1/10-160-10/190 | ПЛЕНКА ПОЛИЭТИЛЕНОВАЯ ПЕРВОГО СОРТА, ТОЛЩИНОЙ 0,2 ММ | М2 | 18.3694
|  |  | 1/10-170 | Оснастка технологическая и инструментальная
|  |  | 1/10-170-2/40 | КРУГ НА БАКЕЛИТЕ УСИЛЕННОМ ОТРЕЗНОЙ 230 Х 2 Х 22 ДЛЯ РЕЗКИ МЕТАЛЛА | ШТ. | 0.005267
|  |  | 1/10-170-2/50 | КРУГ НА БАКЕЛИТЕ УСИЛЕННОМ ОТРЕЗНОЙ 125 Х 1,6 Х 22 ДЛЯ РЕЗКИ МЕТАЛЛА | ШТ. | 0.10865
|  |  | 1/10-170-10/165 | СВЕРЛА С SDS PLUS ХВОСТОВИКОМ (НАКОНЕЧНИК ИЗ ТВЕРДОСПЛАВНОЙ СТАЛИ) (ПО БЕТОНУ), ДИАМЕТРОМ 10-12 ММ, ДЛИНОЙ 110-165 ММ | ШТ. | 0.8928
|  |  | 1/10-170-10/175 | СВЕРЛА С SDS PLUS ХВОСТОВИКОМ (НАКОНЕЧНИК ИЗ ТВЕРДОСПЛАВНОЙ СТАЛИ) (ПО БЕТОНУ), ДИАМЕТРОМ 12 ММ, ДЛИНОЙ 210 ММ | ШТ. | 0.05814
|  |  | 1/10-170-10/225 | СВЕРЛА С SDS PLUS ХВОСТОВИКОМ (НАКОНЕЧНИК ИЗ ТВЕРДОСПЛАВНОЙ СТАЛИ) (ПО БЕТОНУ), ДИАМЕТРОМ 18-20 ММ, ДЛИНОЙ 250-315 ММ | ШТ. | 0.3488
|  |  | 1/10-235 | Изделия герметизирующие, уплотняющие, изолирующие
|  |  | 1/10-235-20/757 | ЛЕНТА КЛЕЙКАЯ (СКОТЧ) ПРОЗРАЧНАЯ, КОРИЧНЕВАЯ ИЗ ПОЛИПРОПИЛЕНА, ШИРИНОЙ 48-50 ММ | М | 6.66
|  |  | 1/10-240 | Метизы и крепежные изделия
|  |  | 1/10-240-25-35/70 | ГВОЗДИ СТРОИТЕЛЬНЫЕ С КОНИЧЕСКОЙ ГОЛОВКОЙ 4 Х 100 ММ | Т | 0.000541
|  |  | 1/10-240-25-35/240 | ГВОЗДИ СТРОИТЕЛЬНЫЕ | КГ | 0.27472
|  |  | 1/10-240-25-45/110 | ГВОЗДИ ТАРНЫЕ КРУГЛЫЕ 2 Х 40 ММ | Т | 4.9e-05
|  |  | 1/10-240-25-45/150 | ГВОЗДИ ТАРНЫЕ КРУГЛЫЕ 2,5 Х 50 ММ | Т | 0.000378
|  |  | 1/10-240-30-45/11 | ДЮБЕЛЬ МЕТАЛЛИЧЕСКИЙ РАМНЫЙ 10 Х 112 | 10 ШТ. | 10.814
|  |  | 1/10-240-35/С110-17507-А1 | НАКОНЕЧНИКИ ПЛАСТМАССОВЫЕ | 1000 ШТ. | 0.006444
|  |  | 1/10-260 | Металлопрокат и металлоизделия (за исключением металлоизделий части 2)
|  |  | 1/10-260-1-1/3 | СТАЛЬ АРМАТУРНАЯ ГОРЯЧЕКАТАНАЯ ГЛАДКАЯ ДЛЯ ЖЕЛЕЗОБЕТОННЫХ КОНСТРУКЦИЙ, КЛАССА S240 (А240), ДИАМЕТРОМ 10 ММ | Т | 0.000855
|  |  | 1/10-260-1-15/4 | СТАЛЬ АРМАТУРНАЯ ГОРЯЧЕКАТАНАЯ ПЕРИОДИЧЕСКОГО ПРОФИЛЯ ДЛЯ ЖЕЛЕЗОБЕТОННЫХ КОНСТРУКЦИЙ, КЛАССА S500 (А500С), ДИАМЕТРОМ 8 ММ | Т | 0.0861
|  |  | 1/10-260-1-15/6 | СТАЛЬ АРМАТУРНАЯ ГОРЯЧЕКАТАНАЯ ПЕРИОДИЧЕСКОГО ПРОФИЛЯ ДЛЯ ЖЕЛЕЗОБЕТОННЫХ КОНСТРУКЦИЙ, КЛАССА S500, ДИАМЕТРОМ 12 ММ | Т | 1.379
|  |  | 1/10-260-1-15/8 | СТАЛЬ АРМАТУРНАЯ ГОРЯЧЕКАТАНАЯ ПЕРИОДИЧЕСКОГО ПРОФИЛЯ ДЛЯ ЖЕЛЕЗОБЕТОННЫХ КОНСТРУКЦИЙ, КЛАССА S500, ДИАМЕТРОМ 16 ММ | Т | 0.19
|  |  | 1/10-260-210-2/25 | ПРОВОЛОКА СТАЛЬНАЯ НИЗКОУГЛЕРОДИСТАЯ ОБЩЕГО НАЗНАЧЕНИЯ ТЕРМИЧЕСКИ ОБРАБОТАННАЯ, БЕЗ ПОКРЫТИЯ (СВЕТЛАЯ И ЧЕРНАЯ), ДИАМЕТРОМ 1,1 ММ | Т | 0.010085
|  |  | 1/10-260-210-2/29 | ПРОВОЛОКА СТАЛЬНАЯ НИЗКОУГЛЕРОДИСТАЯ ОБЩЕГО НАЗНАЧЕНИЯ ТЕРМИЧЕСКИ ОБРАБОТАННАЯ, БЕЗ ПОКРЫТИЯ (СВЕТЛАЯ И ЧЕРНАЯ), ДИАМЕТРОМ 1,6 ММ | Т | 0.001127
|  |  | 1/10-260-370/1 | СЕТКА МЕТАЛЛИЧЕСКАЯ ПРОВОЛОЧНАЯ ПЛЕТЕНАЯ С КВАДРАТНЫМИ ЯЧЕЙКАМИ N 12, БЕЗ ПОКРЫТИЯ | М2 | 0.07747
|  |  | 1/10-280 | Прочие материалы для строительных работ
|  |  | 1/10-280-20/40 | ВОДА | М3 | 5.2e-05
|  |  | 1/10-280-20/382 | ФИКСАТОР ДЛЯ ФОРМИРОВАНИЯ ЗАЩИТНОГО СЛОЯ АРМАТУРЫ НА ВЕРТИКАЛЬНОЙ ПОВЕРХНОСТИ, ТОЛЩИНА ЗАЩИТНОГО СЛОЯ 40 ММ | 1000 ШТ. | 0.00316
|  |  | 1/10-280-20/406 | ФИКСАТОР ДЛЯ ФОРМИРОВАНИЯ ЗАЩИТНОГО СЛОЯ АРМАТУРЫ НА ГОРИЗОНТАЛЬНОЙ ПОВЕРХНОСТИ, ТОЛЩИНА ЗАЩИТНОГО СЛОЯ 40 ММ | 1000 ШТ. | 0.08803
|  |  | 2 | Строительные изделия и конструкции
|  |  | 2/10 | Арматурные заготовки и изделия стальные для монолитных железобетонных конструкций
|  |  | 2/10-25 | Заготовки из горячекатаной арматурной стали периодического профиля класса S500(Aт500С)
|  |  | 2/10-25/С204-2710-А1 | ЗАГОТОВКИ ИЗ ГОРЯЧЕКАТАНОЙ АРМАТУРНОЙ СТАЛИ ПЕРИОДИЧЕСКОГО ПРОФИЛЯ КЛАССА S500(AТ500С) ДИАМЕТРОМ 8 ММ | Т | 0.0263
|  |  | 2/10-25/5 | ЗАГОТОВКИ ИЗ ГОРЯЧЕКАТАНОЙ АРМАТУРНОЙ СТАЛИ ПЕРИОДИЧЕСКОГО ПРОФИЛЯ КЛАССА S500(AТ500С) ДИАМЕТРОМ 10 ММ | Т | 0.0392
|  |  | 2/10-25/10 | ЗАГОТОВКИ ИЗ ГОРЯЧЕКАТАНОЙ АРМАТУРНОЙ СТАЛИ ПЕРИОДИЧЕСКОГО ПРОФИЛЯ КЛАССА S500(AТ500С) ДИАМЕТРОМ 12 ММ | Т | 0.00704
|  |  | 2/10-25/20 | ЗАГОТОВКИ ИЗ ГОРЯЧЕКАТАНОЙ АРМАТУРНОЙ СТАЛИ ПЕРИОДИЧЕСКОГО ПРОФИЛЯ КЛАССА S500(AТ500С) ДИАМЕТРОМ 16-18 ММ | Т | 0.0631
|  |  | 2/10-25/25 | ЗАГОТОВКИ ИЗ ГОРЯЧЕКАТАНОЙ АРМАТУРНОЙ СТАЛИ ПЕРИОДИЧЕСКОГО ПРОФИЛЯ КЛАССА S500(AТ500С) ДИАМЕТРОМ 20-22 ММ | Т | 0.052
|  |  | 2/10-35 | Детали закладные стальные
|  |  | 2/10-35/10 | ДЕТАЛИ ЗАКЛАДНЫЕ, ИЗГОТОВЛЕННЫЕ БЕЗ ПРИМЕНЕНИЯ СВАРКИ, ГНУТЬЯ, СВЕРЛЕНИЯ (ПРОБИВКИ) ОТВЕРСТИЙ, ПОСТАВЛЯЕМЫЕ ОТДЕЛЬНО | Т | 0.047307
|  |  | 2/10-35/30 | ДЕТАЛИ ЗАКЛАДНЫЕ, ИЗГОТОВЛЕННЫЕ С ПРИМЕНЕНИЕМ СВАРКИ, ГНУТЬЯ, СВЕРЛЕНИЯ (ПРОБИВКИ) ОТВЕРСТИЙ (ПРИ НАЛИЧИИ ОДНОЙ ИЗ ЭТИХ ОПЕРАЦИЙ ИЛИ ВСЕГО ПЕРЕЧНЯ В ЛЮБЫХ СОЧЕТАНИЯХ), ПОСТАВЛЯЕМЫЕ ОТДЕЛЬНО | Т | 0.1616
|  |  | 2/10-50 | Сетка арматурная
|  |  | 2/10-50/6 | СЕТКА АРМАТУРНАЯ СВАРНАЯ ДЛЯ ЖЕЛЕЗОБЕТОННЫХ КОНСТРУКЦИЙ ИЗ ПРОВОЛОКИ ВР I, ДИАМЕТРОМ 3-5 ММ | Т | 0.335
|  |  | 4 | Железобетонные и бетонные изделия и конструкции (в т.ч. типовые), керамические изделия, нерудные материалы, бетоны и растворы
|  |  | 4/1 | Конструкции и изделия бетонные и железобетонные, керамические изделия, нерудные материалы, товарные бетоны и растворы
|  |  | 4/1-4 | Бетоны, растворы, смеси асфальтобетонные
|  |  | 4/1-4-10-20-70/1470 | БЕТОНЫ ТЯЖЕЛЫЕ С КРУПНОСТЬЮ ЗАПОЛНИТЕЛЯ БОЛЕЕ 5 ДО 20 ММ, КЛАССА С30/37, F50-F150, W2-W4 | М3 | 20.0564
|  |  | 4/1-4-20-20-10-20/10 | РАСТВОРЫ КЛАДОЧНЫЕ ТЯЖЕЛЫЕ ЦЕМЕНТНЫЕ, МАРКИ 100 | М3 | 0.001044
|  |  | 5 | Материалы для монтажных и специальных строительных работ
|  |  | 5/20 | Изделия для прокладки кабельных сетей
|  |  | 5/20-20 | Пластиковые системы для прокладки кабеля
|  |  | 5/20-20-3-1/3 | ТРУБА ГЛАДКАЯ ЖЕСТКАЯ ПВХ, ДИАМЕТР 25 ММ | М | 1.9328
Ж2-90-10-10 | ЛЕСТНИЦА МОНОЛИТНАЯ ЛМ2 В ОСЯХ 6-7, Ж-И. ЗДАНИЕ - СТРОИТЕЛЬНАЯ ЧАСТЬ. ДРУГИЕ ЭЛЕМЕНТЫ И КОНСТРУКЦИИ. ЛЕСТНИЦЫ И ПЛОЩАДКИ. МОНОЛИТНЫЕ | М3 23,02
|  |  | 1-1 | ЗАТРАТЫ ТРУДА РАБОЧИХ | ЧЕЛ.Ч | 290.7511
|  |  | 1-3 | ЗАТРАТЫ ТРУДА МАШИНИСТОВ | ЧЕЛ.-Ч | 31.8666
|  |  | М020303 | КРАНЫ БАШЕННЫЕ ПРИСТАВНЫЕ 10 Т | МАШ.Ч | 29.5255
|  |  | М040502 | УСТАНОВКИ ДЛЯ СВАРКИ РУЧНОЙ ДУГОВОЙ (ПОСТОЯННОГО ТОКА) | МАШ.Ч | 0.60312
|  |  | М110101* | БАДЬИ ЕМКОСТЬЮ 2 М3 | МАШ.Ч | 30.2483
|  |  | М111100 | ВИБРАТОР ГЛУБИННЫЙ | МАШ.Ч | 26.3648
|  |  | М330302* | МАШИНЫ ШЛИФОВАЛЬНЫЕ УГЛОВЫЕ | МАШ.Ч | 0.50184
|  |  | М331451 | ПЕРФОРАТОРЫ ЭЛЕКТРИЧЕСКИЕ | МАШ.Ч | 10.866
|  |  | М331531* | ПИЛА ДИСКОВАЯ ЭЛЕКТРИЧЕСКАЯ | МАШ.Ч | 3.4139
|  |  | М331615* | ДРЕЛИ ЭЛЕКТРИЧЕСКИЕ | МАШ.Ч | 3.278
|  |  | М331617 | СРЕДСТВА МАЛОЙ МЕХАНИЗАЦИИ | МАШ.Ч | 2.3411
|  |  | 1 | Материалы для строительных работ
|  |  | 1/10 | Материалы для строительных работ общего назначения
|  |  | 1/10-100 | Древесно-листовые материалы
|  |  | 1/10-100-40-5/САМ-ОПЛ | СТОИМОСТЬ АМОРТИЗАЦИИ ОПАЛУБКИ МОНОЛИТНЫХ ЛЕСТНИЧНЫХ ПЛОЩАДОК И МАРШЕЙ | М2 | 164
|  |  | 1/10-110 | Лесоматериалы и пиломатериалы
|  |  | 1/10-110-50-5/165 | БРУСКИ ОБРЕЗНЫЕ ХВОЙНЫХ ПОРОД ДЛИНОЙ 2-3,75 М, ШИРИНОЙ 75-150 ММ, ТОЛЩИНОЙ 40-75 ММ, 2 СОРТА | М3 | 0.08057
|  |  | 1/10-110-50-15/245 | ДОСКИ ОБРЕЗНЫЕ ХВОЙНЫХ ПОРОД ДЛИНОЙ 2-3,75 М, ШИРИНОЙ 75-150 ММ, ТОЛЩИНОЙ 25 ММ, 2 СОРТА | М3 | 0.013352
|  |  | 1/10-130 | Мастики, герметики, смолы, смазки, эмульсии
|  |  | 1/10-130-30/103 | СМАЗКА СОЛИДОЛ ЖИРОВОЙ (СОЛИДОЛ-Ж) | Т | 0.007322
|  |  | 1/10-140 | Электроды, прутки винипластовые, проволока сварочные
|  |  | 1/10-140-40/95 | ЭЛЕКТРОДЫ ТИПА Э42 ДИАМЕТРОМ 4 ММ | Т | 0.000205
|  |  | 1/10-160 | Пленки, полотна, ткани разные
|  |  | 1/10-160-10/190 | ПЛЕНКА ПОЛИЭТИЛЕНОВАЯ ПЕРВОГО СОРТА, ТОЛЩИНОЙ 0,2 ММ | М2 | 22.3179
|  |  | 1/10-170 | Оснастка технологическая и инструментальная
|  |  | 1/10-170-2/50 | КРУГ НА БАКЕЛИТЕ УСИЛЕННОМ ОТРЕЗНОЙ 125 Х 1,6 Х 22 ДЛЯ РЕЗКИ МЕТАЛЛА | ШТ. | 0.12661
|  |  | 1/10-170-10/165 | СВЕРЛА С SDS PLUS ХВОСТОВИКОМ (НАКОНЕЧНИК ИЗ ТВЕРДОСПЛАВНОЙ СТАЛИ) (ПО БЕТОНУ), ДИАМЕТРОМ 10-12 ММ, ДЛИНОЙ 110-165 ММ | ШТ. | 1.105
|  |  | 1/10-170-10/225 | СВЕРЛА С SDS PLUS ХВОСТОВИКОМ (НАКОНЕЧНИК ИЗ ТВЕРДОСПЛАВНОЙ СТАЛИ) (ПО БЕТОНУ), ДИАМЕТРОМ 18-20 ММ, ДЛИНОЙ 250-315 ММ | ШТ. | 0.3488
|  |  | 1/10-240 | Метизы и крепежные изделия
|  |  | 1/10-240-25-35/70 | ГВОЗДИ СТРОИТЕЛЬНЫЕ С КОНИЧЕСКОЙ ГОЛОВКОЙ 4 Х 100 ММ | Т | 0.00067
|  |  | 1/10-240-25-45/150 | ГВОЗДИ ТАРНЫЕ КРУГЛЫЕ 2,5 Х 50 ММ | Т | 0.000467
|  |  | 1/10-240-30-45/11 | ДЮБЕЛЬ МЕТАЛЛИЧЕСКИЙ РАМНЫЙ 10 Х 112 | 10 ШТ. | 13.3838
|  |  | 1/10-260 | Металлопрокат и металлоизделия (за исключением металлоизделий части 2)
|  |  | 1/10-260-1-15/4 | СТАЛЬ АРМАТУРНАЯ ГОРЯЧЕКАТАНАЯ ПЕРИОДИЧЕСКОГО ПРОФИЛЯ ДЛЯ ЖЕЛЕЗОБЕТОННЫХ КОНСТРУКЦИЙ, КЛАССА S500 (А500С), ДИАМЕТРОМ 8 ММ | Т | 0.14049
|  |  | 1/10-260-1-15/6 | СТАЛЬ АРМАТУРНАЯ ГОРЯЧЕКАТАНАЯ ПЕРИОДИЧЕСКОГО ПРОФИЛЯ ДЛЯ ЖЕЛЕЗОБЕТОННЫХ КОНСТРУКЦИЙ, КЛАССА S500, ДИАМЕТРОМ 12 ММ | Т | 2.3895
|  |  | 1/10-260-1-15/8 | СТАЛЬ АРМАТУРНАЯ ГОРЯЧЕКАТАНАЯ ПЕРИОДИЧЕСКОГО ПРОФИЛЯ ДЛЯ ЖЕЛЕЗОБЕТОННЫХ КОНСТРУКЦИЙ, КЛАССА S500, ДИАМЕТРОМ 16 ММ | Т | 0.09129
|  |  | 1/10-260-210-2/25 | ПРОВОЛОКА СТАЛЬНАЯ НИЗКОУГЛЕРОДИСТАЯ ОБЩЕГО НАЗНАЧЕНИЯ ТЕРМИЧЕСКИ ОБРАБОТАННАЯ, БЕЗ ПОКРЫТИЯ (СВЕТЛАЯ И ЧЕРНАЯ), ДИАМЕТРОМ 1,1 ММ | Т | 0.012481
|  |  | 1/10-280 | Прочие материалы для строительных работ
|  |  | 1/10-280-20/406 | ФИКСАТОР ДЛЯ ФОРМИРОВАНИЯ ЗАЩИТНОГО СЛОЯ АРМАТУРЫ НА ГОРИЗОНТАЛЬНОЙ ПОВЕРХНОСТИ, ТОЛЩИНА ЗАЩИТНОГО СЛОЯ 40 ММ | 1000 ШТ. | 0.10707
|  |  | 2 | Строительные изделия и конструкции
|  |  | 2/10 | Арматурные заготовки и изделия стальные для монолитных железобетонных конструкций
|  |  | 2/10-35 | Детали закладные стальные
|  |  | 2/10-35/10 | ДЕТАЛИ ЗАКЛАДНЫЕ, ИЗГОТОВЛЕННЫЕ БЕЗ ПРИМЕНЕНИЯ СВАРКИ, ГНУТЬЯ, СВЕРЛЕНИЯ (ПРОБИВКИ) ОТВЕРСТИЙ, ПОСТАВЛЯЕМЫЕ ОТДЕЛЬНО | Т | 0.058549
|  |  | 2/10-50 | Сетка арматурная
|  |  | 2/10-50/6 | СЕТКА АРМАТУРНАЯ СВАРНАЯ ДЛЯ ЖЕЛЕЗОБЕТОННЫХ КОНСТРУКЦИЙ ИЗ ПРОВОЛОКИ ВР I, ДИАМЕТРОМ 3-5 ММ | Т | 0.29172
|  |  | 4 | Железобетонные и бетонные изделия и конструкции (в т.ч. типовые), керамические изделия, нерудные материалы, бетоны и растворы
|  |  | 4/1 | Конструкции и изделия бетонные и железобетонные, керамические изделия, нерудные материалы, товарные бетоны и растворы
|  |  | 4/1-4 | Бетоны, растворы, смеси асфальтобетонные
|  |  | 4/1-4-10-20-70/1470 | БЕТОНЫ ТЯЖЕЛЫЕ С КРУПНОСТЬЮ ЗАПОЛНИТЕЛЯ БОЛЕЕ 5 ДО 20 ММ, КЛАССА С30/37, F50-F150, W2-W4 | М3 | 23.3653
Ж2-90-20-10 | РАМПА В ОСЯХ 10-11, К-Л. ЗДАНИЕ - СТРОИТЕЛЬНАЯ ЧАСТЬ. ДРУГИЕ ЭЛЕМЕНТЫ И КОНСТРУКЦИИ. ВХОДЫ, КРЫЛЬЦА, РАМПЫ, ПАНДУСЫ. МОНОЛИТНЫЕ | М3 25
|  |  | 1-1 | ЗАТРАТЫ ТРУДА РАБОЧИХ | ЧЕЛ.Ч | 79.7663
|  |  | 1-3 | ЗАТРАТЫ ТРУДА МАШИНИСТОВ | ЧЕЛ.-Ч | 5.2714
|  |  | М020303 | КРАНЫ БАШЕННЫЕ ПРИСТАВНЫЕ 10 Т | МАШ.Ч | 3.9169
|  |  | М030101 | АВТОПОГРУЗЧИКИ 5 Т | МАШ.Ч | 0.063829
|  |  | М040502 | УСТАНОВКИ ДЛЯ СВАРКИ РУЧНОЙ ДУГОВОЙ (ПОСТОЯННОГО ТОКА) | МАШ.Ч | 12.8806
|  |  | М110101* | БАДЬИ ЕМКОСТЬЮ 2 М3 | МАШ.Ч | 3.6178
|  |  | М111100 | ВИБРАТОР ГЛУБИННЫЙ | МАШ.Ч | 3.3368
|  |  | М111301* | ВИБРАТОР ПОВЕРХНОСТНЫЙ | МАШ.Ч | 0.28105
|  |  | М331617 | СРЕДСТВА МАЛОЙ МЕХАНИЗАЦИИ | МАШ.Ч | 1.2906
|  |  | 1 | Материалы для строительных работ
|  |  | 1/10 | Материалы для строительных работ общего назначения
|  |  | 1/10-110 | Лесоматериалы и пиломатериалы
|  |  | 1/10-110-50-5/365 | БРУСКИ ОБРЕЗНЫЕ ХВОЙНЫХ ПОРОД ДЛИНОЙ 4-6,5 М, ШИРИНОЙ 75-150 ММ, ТОЛЩИНОЙ 40-75 ММ, 3 СОРТА | М3 | 0.00836
|  |  | 1/10-110-50-15/545 | ДОСКИ ОБРЕЗНЫЕ ХВОЙНЫХ ПОРОД ДЛИНОЙ 4-6,5 М, ШИРИНОЙ 75-150 ММ, ТОЛЩИНОЙ 25 ММ, 3 СОРТА | М3 | 0.0023
|  |  | 1/10-110-50-15/585 | ДОСКИ ОБРЕЗНЫЕ ХВОЙНЫХ ПОРОД ДЛИНОЙ 4-6,5 М, ШИРИНОЙ 75-150 ММ, ТОЛЩИНОЙ 44 ММ И БОЛЕЕ, 3 СОРТА | М3 | 0.10925
|  |  | 1/10-120 | Материалы, изделия и конструкции для теплоизоляционных работ
|  |  | 1/10-120-30-10/21 | ПЛИТЫ ТЕПЛОИЗОЛЯЦИОННЫЕ ПЕНОПОЛИСТИРОЛЬНЫЕ ППТ-35А (ППТ-35Н-А) | М3 | 0.1
|  |  | 1/10-130 | Мастики, герметики, смолы, смазки, эмульсии
|  |  | 1/10-130-5/87 | МАСТИКА БИТУМНО-ПОЛИМЕРНАЯ "АУТОКРИН" | КГ | 24.8
|  |  | 1/10-130-5/304 | ПРАЙМЕР БИТУМНО-ПОЛИМЕРНЫЙ "АУТОКРИН" | КГ | 6.2
|  |  | 1/10-130-30/103 | СМАЗКА СОЛИДОЛ ЖИРОВОЙ (СОЛИДОЛ-Ж) | Т | 0.007865
|  |  | 1/10-140 | Электроды, прутки винипластовые, проволока сварочные
|  |  | 1/10-140-40/140 | ЭЛЕКТРОДЫ ТИПА Э42 ДИАМЕТРОМ 5 ММ | Т | 0.01449
|  |  | 1/10-160 | Пленки, полотна, ткани разные
|  |  | 1/10-160-10/190 | ПЛЕНКА ПОЛИЭТИЛЕНОВАЯ ПЕРВОГО СОРТА, ТОЛЩИНОЙ 0,2 ММ | М2 | 14.24
|  |  | 1/10-240 | Метизы и крепежные изделия
|  |  | 1/10-240-10-10/131 | БОЛТЫ СТРОИТЕЛЬНЫЕ | Т | 0.003696
|  |  | 1/10-240-20/1 | ГАЙКИ СТРОИТЕЛЬНЫЕ | Т | 0.001056
|  |  | 1/10-240-25-35/240 | ГВОЗДИ СТРОИТЕЛЬНЫЕ | КГ | 3.9766
|  |  | 1/10-240-50-16/999132 | ШАЙБЫ (СРЕДНЯЯ ЦЕНА ПО ГРУППЕ), ОПРЕД. - 13 | КГ | 0.528
|  |  | 1/10-280 | Прочие материалы для строительных работ
|  |  | 1/10-280-20/40 | ВОДА | М3 | 0.09469
|  |  | 2 | Строительные изделия и конструкции
|  |  | 2/10 | Арматурные заготовки и изделия стальные для монолитных железобетонных конструкций
|  |  | 2/10-10 | Заготовки из горячекатаной арматурной гладкой стали класса S240(A240)
|  |  | 2/10-10/С204-100-А1 | ЗАГОТОВКИ ИЗ ГОРЯЧЕКАТАНОЙ АРМАТУРНОЙ ГЛАДКОЙ СТАЛИ КЛАССА S500 ДИАМЕТРОМ 6 ММ | Т | 0.00765
|  |  | 2/10-25 | Заготовки из горячекатаной арматурной стали периодического профиля класса S500(Aт500С)
|  |  | 2/10-25/С204-2710-А1 | ЗАГОТОВКИ ИЗ ГОРЯЧЕКАТАНОЙ АРМАТУРНОЙ СТАЛИ ПЕРИОДИЧЕСКОГО ПРОФИЛЯ КЛАССА S500(AТ500С) ДИАМЕТРОМ 8 ММ | Т | 0.0104
|  |  | 2/10-25/5 | ЗАГОТОВКИ ИЗ ГОРЯЧЕКАТАНОЙ АРМАТУРНОЙ СТАЛИ ПЕРИОДИЧЕСКОГО ПРОФИЛЯ КЛАССА S500(AТ500С) ДИАМЕТРОМ 10 ММ | Т | 0.154
|  |  | 2/10-25/15 | ЗАГОТОВКИ ИЗ ГОРЯЧЕКАТАНОЙ АРМАТУРНОЙ СТАЛИ ПЕРИОДИЧЕСКОГО ПРОФИЛЯ КЛАССА S500(AТ500С) ДИАМЕТРОМ 14 ММ | Т | 0.724
|  |  | 2/10-35 | Детали закладные стальные
|  |  | 2/10-35/30 | ДЕТАЛИ ЗАКЛАДНЫЕ, ИЗГОТОВЛЕННЫЕ С ПРИМЕНЕНИЕМ СВАРКИ, ГНУТЬЯ, СВЕРЛЕНИЯ (ПРОБИВКИ) ОТВЕРСТИЙ (ПРИ НАЛИЧИИ ОДНОЙ ИЗ ЭТИХ ОПЕРАЦИЙ ИЛИ ВСЕГО ПЕРЕЧНЯ В ЛЮБЫХ СОЧЕТАНИЯХ), ПОСТАВЛЯЕМЫЕ ОТДЕЛЬНО | Т | 0.10128
|  |  | 2/10-45 | Заготовки из проволоки из низкоуглеродистой стали холоднотянутой для армирования железобетонных конструкций
|  |  | 2/10-45/10 | ЗАГОТОВКИ ИЗ ПРОВОЛОКИ ИЗ НИЗКОУГЛЕРОДИСТОЙ СТАЛИ ХОЛОДНОТЯНУТОЙ ПЕРИОДИЧЕСКОГО ПРОФИЛЯ КЛАССА ВР-I ДЛЯ АРМИРОВАНИЯ ЖЕЛЕЗОБЕТОННЫХ КОНСТРУКЦИЙ ДИАМЕТРОМ 4 ММ | Т | 0.000512
|  |  | 2/10-50 | Сетка арматурная
|  |  | 2/10-50/6 | СЕТКА АРМАТУРНАЯ СВАРНАЯ ДЛЯ ЖЕЛЕЗОБЕТОННЫХ КОНСТРУКЦИЙ ИЗ ПРОВОЛОКИ ВР I, ДИАМЕТРОМ 3-5 ММ | Т | 0.0205
|  |  | 2/50 | Изделия и конструкции деревянные
|  |  | 2/50-35 | Прочие изделия и конструкции деревянные
|  |  | 2/50-35-10/5 | ЩИТЫ ИЗ ДОСОК ХВОЙНЫХ ПОРОД, ТОЛЩИНОЙ 25 ММ | М2 | 4.9583
|  |  | 2/50-35-10/10 | ЩИТЫ ИЗ ДОСОК ХВОЙНЫХ ПОРОД, ТОЛЩИНОЙ 40 ММ | М2 | 0.2906
|  |  | 4 | Железобетонные и бетонные изделия и конструкции (в т.ч. типовые), керамические изделия, нерудные материалы, бетоны и растворы
|  |  | 4/1 | Конструкции и изделия бетонные и железобетонные, керамические изделия, нерудные материалы, товарные бетоны и растворы
|  |  | 4/1-4 | Бетоны, растворы, смеси асфальтобетонные
|  |  | 4/1-4-10-20-20/100 | БЕТОНЫ ТЯЖЕЛЫЕ С КРУПНОСТЬЮ ЗАПОЛНИТЕЛЯ БОЛЕЕ 5 ДО 20 ММ, КЛАССА С8/10 (В10) | М3 | 3.57
|  |  | 4/1-4-10-20-70/1333 | БЕТОН ТЯЖЕЛЫЙ С КРУПНОСТЬЮ ЗАПОЛНИТЕЛЯ БОЛЕЕ 5 ДО 20 ММ, КЛАССА С25/30, F50-F150, W4 | М3 | 11.774
|  |  | 4/1-4-20-20-10-20/10 | РАСТВОРЫ КЛАДОЧНЫЕ ТЯЖЕЛЫЕ ЦЕМЕНТНЫЕ, МАРКИ 100 | М3 | 0.007
Ж2-90-60-10 | ПРИЯМКИ. ЗДАНИЕ - СТРОИТЕЛЬНАЯ ЧАСТЬ. ДРУГИЕ ЭЛЕМЕНТЫ И КОНСТРУКЦИИ. ТОННЕЛИ, КАНАЛЫ И ПРИЯМКИ. МОНОЛИТНЫЕ | М3 16,55
|  |  | 1-1 | ЗАТРАТЫ ТРУДА РАБОЧИХ | ЧЕЛ.Ч | 450.9748
|  |  | 1-3 | ЗАТРАТЫ ТРУДА МАШИНИСТОВ | ЧЕЛ.-Ч | 28.1138
|  |  | М020303 | КРАНЫ БАШЕННЫЕ ПРИСТАВНЫЕ 10 Т | МАШ.Ч | 6.0018
|  |  | М030101 | АВТОПОГРУЗЧИКИ 5 Т | МАШ.Ч | 0.34775
|  |  | М040502 | УСТАНОВКИ ДЛЯ СВАРКИ РУЧНОЙ ДУГОВОЙ (ПОСТОЯННОГО ТОКА) | МАШ.Ч | 105.9993
|  |  | М050101 | КОМПРЕССОРЫ ПЕРЕДВИЖНЫЕ С ДВИГАТЕЛЕМ ВНУТРЕННЕГО СГОРАНИЯ ДАВЛЕНИЕМ ДО 686 КПА (7АТМ) 2,2 М3/МИН | МАШ.Ч | 5.4002
|  |  | М081600 | АГРЕГАТЫ ДЛЯ СВАРКИ ПОЛИЭТИЛЕНОВЫХ ТРУБ | МАШ.Ч | 0.12488
|  |  | М110101* | БАДЬИ ЕМКОСТЬЮ 2 М3 | МАШ.Ч | 6.8551
|  |  | М111100 | ВИБРАТОР ГЛУБИННЫЙ | МАШ.Ч | 6.2641
|  |  | М111301* | ВИБРАТОР ПОВЕРХНОСТНЫЙ | МАШ.Ч | 0.59101
|  |  | М150402 | ГАЗОВАЯ ГОРЕЛКА | МАШ.Ч | 13.1262
|  |  | М331451 | ПЕРФОРАТОРЫ ЭЛЕКТРИЧЕСКИЕ | МАШ.Ч | 41.065
|  |  | М331617 | СРЕДСТВА МАЛОЙ МЕХАНИЗАЦИИ | МАШ.Ч | 16.2392
|  |  | М340101 | АГРЕГАТЫ ОКРАСОЧНЫЕ ВЫСОКОГО ДАВЛЕНИЯ ДЛЯ ОКРАСКИ ПОВЕРХНОСТЕЙ КОНСТРУКЦИЙ МОЩНОСТЬЮ 1 КВТ | МАШ.Ч | 0.55145
|  |  | 1 | Материалы для строительных работ
|  |  | 1/10 | Материалы для строительных работ общего назначения
|  |  | 1/10-110 | Лесоматериалы и пиломатериалы
|  |  | 1/10-110-50-5/365 | БРУСКИ ОБРЕЗНЫЕ ХВОЙНЫХ ПОРОД ДЛИНОЙ 4-6,5 М, ШИРИНОЙ 75-150 ММ, ТОЛЩИНОЙ 40-75 ММ, 3 СОРТА | М3 | 0.01992
|  |  | 1/10-110-50-15/585 | ДОСКИ ОБРЕЗНЫЕ ХВОЙНЫХ ПОРОД ДЛИНОЙ 4-6,5 М, ШИРИНОЙ 75-150 ММ, ТОЛЩИНОЙ 44 ММ И БОЛЕЕ, 3 СОРТА | М3 | 0.26867
|  |  | 1/10-115 | Материалы кровельные и гидроизоляционные
|  |  | 1/10-115-5/330 | МАТЕРИАЛ РУЛОННЫЙ БИТУМНО-ПОЛИМЕРНЫЙ ГИДРОИЗОЛЯЦИОННЫЙ НАПЛАВЛЯЕМЫЙ БИПОЛИКРИН Г-ПХ-БЭ-ПП/ПП-3,0 КГ | М2 | 167.5686
|  |  | 1/10-115-5/1190 | РУБЕРОИД ПОДКЛАДОЧНЫЙ С ПЫЛЕВИДНОЙ ПОСЫПКОЙ РПП-300 | М2 | 0.00176
|  |  | 1/10-130 | Мастики, герметики, смолы, смазки, эмульсии
|  |  | 1/10-130-5/310 | ПРАЙМЕР БИТУМНЫЙ | Л | 28.7986
|  |  | 1/10-130-30/103 | СМАЗКА СОЛИДОЛ ЖИРОВОЙ (СОЛИДОЛ-Ж) | Т | 0.016554
|  |  | 1/10-135 | Нефтепродукты, газы, химические материалы
|  |  | 1/10-135-20/75 | СМЕСЬ ПРОПАНА И БУТАНА ТЕХНИЧЕСКИХ | КГ | 49.9766
|  |  | 1/10-140 | Электроды, прутки винипластовые, проволока сварочные
|  |  | 1/10-140-40/45 | ЭЛЕКТРОДЫ ТИПА Э42А ДИАМЕТРОМ 2 ММ | Т | 0.007216
|  |  | 1/10-140-40/140 | ЭЛЕКТРОДЫ ТИПА Э42 ДИАМЕТРОМ 5 ММ | Т | 0.020192
|  |  | 1/10-140-40/150 | ЭЛЕКТРОДЫ ТИПА Э42А ДИАМЕТРОМ 5 ММ | Т | 0.1086
|  |  | 1/10-160 | Пленки, полотна, ткани разные
|  |  | 1/10-160-10/190 | ПЛЕНКА ПОЛИЭТИЛЕНОВАЯ ПЕРВОГО СОРТА, ТОЛЩИНОЙ 0,2 ММ | М2 | 20.221
|  |  | 1/10-170 | Оснастка технологическая и инструментальная
|  |  | 1/10-170-10/165 | СВЕРЛА С SDS PLUS ХВОСТОВИКОМ (НАКОНЕЧНИК ИЗ ТВЕРДОСПЛАВНОЙ СТАЛИ) (ПО БЕТОНУ), ДИАМЕТРОМ 10-12 ММ, ДЛИНОЙ 110-165 ММ | ШТ. | 0.3332
|  |  | 1/10-170-10/215 | СВЕРЛА С SDS PLUS ХВОСТОВИКОМ (НАКОНЕЧНИК ИЗ ТВЕРДОСПЛАВНОЙ СТАЛИ) (ПО БЕТОНУ), ДИАМЕТРОМ 16 ММ, ДЛИНОЙ 210-265 ММ | ШТ. | 2.834
|  |  | 1/10-230 | Материалы для отделочных работ
|  |  | 1/10-230-45-10/75 | ЭМАЛЬ ПЕНТАФТАЛЕВАЯ ПФ-115, БЕЛАЯ | КГ | 8.3554
|  |  | 1/10-230-50-15/22 | КСИЛОЛ | Л | 0.72002
|  |  | 1/10-230-50-15/77 | СОЛЬВЕНТ КАМЕННОУГОЛЬНЫЙ ТЕХНИЧЕСКИЙ | Т | 0.000836
|  |  | 1/10-240 | Метизы и крепежные изделия
|  |  | 1/10-240-5-20/С101-99-420А1 | КЛИНОВОЙ АНКЕР 10 Х 60 ММ, ОЦИНКОВАННЫЙ | ШТ. | 70
|  |  | 1/10-240-10-10/131 | БОЛТЫ СТРОИТЕЛЬНЫЕ | Т | 0.008807
|  |  | 1/10-240-20/1 | ГАЙКИ СТРОИТЕЛЬНЫЕ | Т | 0.002516
|  |  | 1/10-240-25-35/240 | ГВОЗДИ СТРОИТЕЛЬНЫЕ | КГ | 10.1584
|  |  | 1/10-240-50-16/999132 | ШАЙБЫ (СРЕДНЯЯ ЦЕНА ПО ГРУППЕ), ОПРЕД. - 13 | КГ | 1.2582
|  |  | 1/10-260 | Металлопрокат и металлоизделия (за исключением металлоизделий части 2)
|  |  | 1/10-260-170-4/20 | ШВЕЛЛЕРЫ ГОРЯЧЕКАТАНЫЕ N 10 - 14 ИЗ СТАЛИ УГЛЕРОДИСТОЙ С245 | Т | 0.72156
|  |  | 1/10-280 | Прочие материалы для строительных работ
|  |  | 1/10-280-20/40 | ВОДА | М3 | 0.17129
|  |  | 1/55 | Материалы специального назначения (кислотоупорные, огнеупорные и антикоррозионные)
|  |  | 1/55-50 | Материалы антикоррозионные и химически стойкие
|  |  | 1/55-50-25/55 | ГРУНТОВКА ГФ-021, КРАСНО-КОРИЧНЕВАЯ | КГ | 3.7599
|  |  | 2 | Строительные изделия и конструкции
|  |  | 2/10 | Арматурные заготовки и изделия стальные для монолитных железобетонных конструкций
|  |  | 2/10-10 | Заготовки из горячекатаной арматурной гладкой стали класса S240(A240)
|  |  | 2/10-10/С204-100-А1 | ЗАГОТОВКИ ИЗ ГОРЯЧЕКАТАНОЙ АРМАТУРНОЙ ГЛАДКОЙ СТАЛИ КЛАССА S500 ДИАМЕТРОМ 6 ММ | Т | 0.01074
|  |  | 2/10-25 | Заготовки из горячекатаной арматурной стали периодического профиля класса S500(Aт500С)
|  |  | 2/10-25/5 | ЗАГОТОВКИ ИЗ ГОРЯЧЕКАТАНОЙ АРМАТУРНОЙ СТАЛИ ПЕРИОДИЧЕСКОГО ПРОФИЛЯ КЛАССА S500(AТ500С) ДИАМЕТРОМ 10 ММ | Т | 0.24872
|  |  | 2/10-35 | Детали закладные стальные
|  |  | 2/10-35/С204-6400-КМ | КРЫШКИ МЕТАЛЛИЧЕСКИЕ ДЛЯ НАКРЫВКИ ПРИЯМКОВ КМi С АНТИКОРРОЗИЙНОЙ ЗАЩИТОЙ | Т | 3.3319
|  |  | 2/10-35/30 | ДЕТАЛИ ЗАКЛАДНЫЕ, ИЗГОТОВЛЕННЫЕ С ПРИМЕНЕНИЕМ СВАРКИ, ГНУТЬЯ, СВЕРЛЕНИЯ (ПРОБИВКИ) ОТВЕРСТИЙ (ПРИ НАЛИЧИИ ОДНОЙ ИЗ ЭТИХ ОПЕРАЦИЙ ИЛИ ВСЕГО ПЕРЕЧНЯ В ЛЮБЫХ СОЧЕТАНИЯХ), ПОСТАВЛЯЕМЫЕ ОТДЕЛЬНО | Т | 0.72766
|  |  | 2/10-45 | Заготовки из проволоки из низкоуглеродистой стали холоднотянутой для армирования железобетонных конструкций
|  |  | 2/10-45/10 | ЗАГОТОВКИ ИЗ ПРОВОЛОКИ ИЗ НИЗКОУГЛЕРОДИСТОЙ СТАЛИ ХОЛОДНОТЯНУТОЙ ПЕРИОДИЧЕСКОГО ПРОФИЛЯ КЛАССА ВР-I ДЛЯ АРМИРОВАНИЯ ЖЕЛЕЗОБЕТОННЫХ КОНСТРУКЦИЙ ДИАМЕТРОМ 4 ММ | Т | 3e-05
|  |  | 2/10-50 | Сетка арматурная
|  |  | 2/10-50/6 | СЕТКА АРМАТУРНАЯ СВАРНАЯ ДЛЯ ЖЕЛЕЗОБЕТОННЫХ КОНСТРУКЦИЙ ИЗ ПРОВОЛОКИ ВР I, ДИАМЕТРОМ 3-5 ММ | Т | 0.66199
|  |  | 2/50 | Изделия и конструкции деревянные
|  |  | 2/50-35 | Прочие изделия и конструкции деревянные
|  |  | 2/50-35-10/5 | ЩИТЫ ИЗ ДОСОК ХВОЙНЫХ ПОРОД, ТОЛЩИНОЙ 25 ММ | М2 | 10.7988
|  |  | 2/50-35-10/10 | ЩИТЫ ИЗ ДОСОК ХВОЙНЫХ ПОРОД, ТОЛЩИНОЙ 40 ММ | М2 | 0.21852
|  |  | 4 | Железобетонные и бетонные изделия и конструкции (в т.ч. типовые), керамические изделия, нерудные материалы, бетоны и растворы
|  |  | 4/1 | Конструкции и изделия бетонные и железобетонные, керамические изделия, нерудные материалы, товарные бетоны и растворы
|  |  | 4/1-4 | Бетоны, растворы, смеси асфальтобетонные
|  |  | 4/1-4-10-20-10/60 | БЕТОН ТЯЖЕЛЫЙ С КРУПНОСТЬЮ ЗАПОЛНИТЕЛЯ 10 ММ И МЕНЕЕ, КЛАССА С16/20 (В20) | М3 | 0.01122
|  |  | 4/1-4-10-20-20/60 | БЕТОН ТЯЖЕЛЫЙ С КРУПНОСТЬЮ ЗАПОЛНИТЕЛЯ БОЛЕЕ 5 ДО 20 ММ, КЛАССА С16/20 (В20) | М3 | 16.7982
|  |  | 4/1-4-10-20-20/100 | БЕТОНЫ ТЯЖЕЛЫЕ С КРУПНОСТЬЮ ЗАПОЛНИТЕЛЯ БОЛЕЕ 5 ДО 20 ММ, КЛАССА С8/10 (В10) | М3 | 7.5072
|  |  | 6 | Трубы и детали трубопроводов (за исключением труб стальных обсадных и бурильных части 1). Арматура для технологических трубопроводов
|  |  | 6/20 | Трубы и детали трубопроводов стальные
|  |  | 6/20-140 | Трубы стальные бесшовные горячедеформированные
|  |  | 6/20-140-75/С103-38000-А1 | ТРУБЫ СТАЛЬНЫЕ БЕСШОВНЫЕ ГОРЯЧЕДЕФОРМИРОВАННЫЕ ИЗ СТАЛИ МАРОК 15, 20, 25, НАРУЖНЫМ ДИАМЕТРОМ 83 ММ, ТОЛЩИНОЙ СТЕНКИ 3 ММ | М | 36.54
|  |  | 6/40 | Трубы и детали трубопроводов полимерные
|  |  | 6/40-10 | Трубы из полиэтилена
|  |  | 6/40-10-10/127 | ТРУБА ИЗ ПОЛИЭТИЛЕНА ПЭ 80 SDR 21 НОМИНАЛЬНЫМ НАРУЖНЫМ ДИАМЕТРОМ 110 ММ И НОМИНАЛЬНОЙ ТОЛЩИНОЙ СТЕНКИ 5,3 ММ | 10 М | 0.404
|  |  | 7 | Материалы, изделия и конструкции для дорожного и мостового строительства
|  |  | 7/9 | Мастики, праймеры, вяжущие, грунтовки для дорожного и мостового строительства
|  |  | 7/9-10 | Мастики, праймеры, вяжущие для дорожного и мостового строительства
|  |  | 7/9-10/50 | МАСТИКА БИТУМНО-ЭЛАСТОМЕРНАЯ МГБЭ Г-90 ДЛЯ ГИДРОИЗОЛЯЦИИ | Т | 0.052791
Ж2-20-10 | ФУНДАМЕНТЫ ДЛЯ ПОЖАРНОГО НАСОСА. ЗДАНИЕ - СТРОИТЕЛЬНАЯ ЧАСТЬ. ФУНДАМЕНТЫ. ФУНДАМЕНТЫ - СТРОИТЕЛЬНЫЕ КОНСТРУКЦИИ | М3 0,95
|  |  | 1-1 | ЗАТРАТЫ ТРУДА РАБОЧИХ | ЧЕЛ.Ч | 4.7581
|  |  | 1-3 | ЗАТРАТЫ ТРУДА МАШИНИСТОВ | ЧЕЛ.-Ч | 0.4283
|  |  | М020303 | КРАНЫ БАШЕННЫЕ ПРИСТАВНЫЕ 10 Т | МАШ.Ч | 0.41463
|  |  | М030101 | АВТОПОГРУЗЧИКИ 5 Т | МАШ.Ч | 0.002845
|  |  | М040502 | УСТАНОВКИ ДЛЯ СВАРКИ РУЧНОЙ ДУГОВОЙ (ПОСТОЯННОГО ТОКА) | МАШ.Ч | 0.005812
|  |  | М110101* | БАДЬИ ЕМКОСТЬЮ 2 М3 | МАШ.Ч | 0.26069
|  |  | М111100 | ВИБРАТОР ГЛУБИННЫЙ | МАШ.Ч | 0.23741
|  |  | М111301* | ВИБРАТОР ПОВЕРХНОСТНЫЙ | МАШ.Ч | 0.023287
|  |  | М331617 | СРЕДСТВА МАЛОЙ МЕХАНИЗАЦИИ | МАШ.Ч | 0.010822
|  |  | 1 | Материалы для строительных работ
|  |  | 1/10 | Материалы для строительных работ общего назначения
|  |  | 1/10-110 | Лесоматериалы и пиломатериалы
|  |  | 1/10-110-5/10 | ЛЕСОМАТЕРИАЛЫ КРУГЛЫЕ ХВОЙНЫХ ПОРОД ДЛЯ СТРОИТЕЛЬСТВА ДЛИНОЙ 3-6,5 М, ДИАМЕТРОМ 14-24 СМ, 1-2 СОРТА, ФРАНКО-НИЖНИЙ ЛЕСОСКЛАД (СКЛАД ПРЕДПРИЯТИЯ) | М3 | 0.006555
|  |  | 1/10-110-50-5/365 | БРУСКИ ОБРЕЗНЫЕ ХВОЙНЫХ ПОРОД ДЛИНОЙ 4-6,5 М, ШИРИНОЙ 75-150 ММ, ТОЛЩИНОЙ 40-75 ММ, 3 СОРТА | М3 | 0.00076
|  |  | 1/10-110-50-15/545 | ДОСКИ ОБРЕЗНЫЕ ХВОЙНЫХ ПОРОД ДЛИНОЙ 4-6,5 М, ШИРИНОЙ 75-150 ММ, ТОЛЩИНОЙ 25 ММ, 3 СОРТА | М3 | 0.0019
|  |  | 1/10-110-50-15/585 | ДОСКИ ОБРЕЗНЫЕ ХВОЙНЫХ ПОРОД ДЛИНОЙ 4-6,5 М, ШИРИНОЙ 75-150 ММ, ТОЛЩИНОЙ 44 ММ И БОЛЕЕ, 3 СОРТА | М3 | 0.006555
|  |  | 1/10-130 | Мастики, герметики, смолы, смазки, эмульсии
|  |  | 1/10-130-30/103 | СМАЗКА СОЛИДОЛ ЖИРОВОЙ (СОЛИДОЛ-Ж) | Т | 0.000703
|  |  | 1/10-140 | Электроды, прутки винипластовые, проволока сварочные
|  |  | 1/10-140-40/140 | ЭЛЕКТРОДЫ ТИПА Э42 ДИАМЕТРОМ 5 ММ | Т | 7e-06
|  |  | 1/10-160 | Пленки, полотна, ткани разные
|  |  | 1/10-160-10/190 | ПЛЕНКА ПОЛИЭТИЛЕНОВАЯ ПЕРВОГО СОРТА, ТОЛЩИНОЙ 0,2 ММ | М2 | 0.7782
|  |  | 1/10-240 | Метизы и крепежные изделия
|  |  | 1/10-240-10-10/131 | БОЛТЫ СТРОИТЕЛЬНЫЕ | Т | 7e-06
|  |  | 1/10-240-20/1 | ГАЙКИ СТРОИТЕЛЬНЫЕ | Т | 2e-06
|  |  | 1/10-240-25-35/240 | ГВОЗДИ СТРОИТЕЛЬНЫЕ | КГ | 0.608
|  |  | 1/10-240-50-16/999132 | ШАЙБЫ (СРЕДНЯЯ ЦЕНА ПО ГРУППЕ), ОПРЕД. - 13 | КГ | 0.00095
|  |  | 1/10-280 | Прочие материалы для строительных работ
|  |  | 1/10-280-20/40 | ВОДА | М3 | 0.020275
|  |  | 2 | Строительные изделия и конструкции
|  |  | 2/10 | Арматурные заготовки и изделия стальные для монолитных железобетонных конструкций
|  |  | 2/10-45 | Заготовки из проволоки из низкоуглеродистой стали холоднотянутой для армирования железобетонных конструкций
|  |  | 2/10-45/10 | ЗАГОТОВКИ ИЗ ПРОВОЛОКИ ИЗ НИЗКОУГЛЕРОДИСТОЙ СТАЛИ ХОЛОДНОТЯНУТОЙ ПЕРИОДИЧЕСКОГО ПРОФИЛЯ КЛАССА ВР-I ДЛЯ АРМИРОВАНИЯ ЖЕЛЕЗОБЕТОННЫХ КОНСТРУКЦИЙ ДИАМЕТРОМ 4 ММ | Т | 0.001998
|  |  | 2/10-50 | Сетка арматурная
|  |  | 2/10-50/6 | СЕТКА АРМАТУРНАЯ СВАРНАЯ ДЛЯ ЖЕЛЕЗОБЕТОННЫХ КОНСТРУКЦИЙ ИЗ ПРОВОЛОКИ ВР I, ДИАМЕТРОМ 3-5 ММ | Т | 0.00348
|  |  | 2/50 | Изделия и конструкции деревянные
|  |  | 2/50-35 | Прочие изделия и конструкции деревянные
|  |  | 2/50-35-10/5 | ЩИТЫ ИЗ ДОСОК ХВОЙНЫХ ПОРОД, ТОЛЩИНОЙ 25 ММ | М2 | 0.47025
|  |  | 4 | Железобетонные и бетонные изделия и конструкции (в т.ч. типовые), керамические изделия, нерудные материалы, бетоны и растворы
|  |  | 4/1 | Конструкции и изделия бетонные и железобетонные, керамические изделия, нерудные материалы, товарные бетоны и растворы
|  |  | 4/1-4 | Бетоны, растворы, смеси асфальтобетонные
|  |  | 4/1-4-10-20-20/60 | БЕТОН ТЯЖЕЛЫЙ С КРУПНОСТЬЮ ЗАПОЛНИТЕЛЯ БОЛЕЕ 5 ДО 20 ММ, КЛАССА С16/20 (В20) | М3 | 0.969
|  |  | 4/1-4-10-20-20/100 | БЕТОНЫ ТЯЖЕЛЫЕ С КРУПНОСТЬЮ ЗАПОЛНИТЕЛЯ БОЛЕЕ 5 ДО 20 ММ, КЛАССА С8/10 (В10) | М3 | 0.2958
Ж2-90-70 | УСТАНОВКА МОНТАЖНОГО КРЮКА В ПЛИТЕ ПЕРЕКРЫТИЯ В ОСЯХ 6-7, Ж. ЗДАНИЕ - СТРОИТЕЛЬНАЯ ЧАСТЬ. ДРУГИЕ ЭЛЕМЕНТЫ И КОНСТРУКЦИИ. МЕТАЛЛОКОНСТРУКЦИИ | Т 0,154
|  |  | 1-1 | ЗАТРАТЫ ТРУДА РАБОЧИХ | ЧЕЛ.Ч | 10.3357
|  |  | 1-3 | ЗАТРАТЫ ТРУДА МАШИНИСТОВ | ЧЕЛ.-Ч | 0.33152
|  |  | М040502 | УСТАНОВКИ ДЛЯ СВАРКИ РУЧНОЙ ДУГОВОЙ (ПОСТОЯННОГО ТОКА) | МАШ.Ч | 3.2204
|  |  | М331451 | ПЕРФОРАТОРЫ ЭЛЕКТРИЧЕСКИЕ | МАШ.Ч | 3.5064
|  |  | М331617 | СРЕДСТВА МАЛОЙ МЕХАНИЗАЦИИ | МАШ.Ч | 0.33152
|  |  | М340101 | АГРЕГАТЫ ОКРАСОЧНЫЕ ВЫСОКОГО ДАВЛЕНИЯ ДЛЯ ОКРАСКИ ПОВЕРХНОСТЕЙ КОНСТРУКЦИЙ МОЩНОСТЬЮ 1 КВТ | МАШ.Ч | 0.075472
|  |  | 1 | Материалы для строительных работ
|  |  | 1/10 | Материалы для строительных работ общего назначения
|  |  | 1/10-140 | Электроды, прутки винипластовые, проволока сварочные
|  |  | 1/10-140-40/45 | ЭЛЕКТРОДЫ ТИПА Э42А ДИАМЕТРОМ 2 ММ | Т | 0.001544
|  |  | 1/10-170 | Оснастка технологическая и инструментальная
|  |  | 1/10-170-10/225 | СВЕРЛА С SDS PLUS ХВОСТОВИКОМ (НАКОНЕЧНИК ИЗ ТВЕРДОСПЛАВНОЙ СТАЛИ) (ПО БЕТОНУ), ДИАМЕТРОМ 18-20 ММ, ДЛИНОЙ 250-315 ММ | ШТ. | 0.2748
|  |  | 1/10-230 | Материалы для отделочных работ
|  |  | 1/10-230-45-10/75 | ЭМАЛЬ ПЕНТАФТАЛЕВАЯ ПФ-115, БЕЛАЯ | КГ | 1.1294
|  |  | 1/10-230-50-15/22 | КСИЛОЛ | Л | 0.098543
|  |  | 1/10-230-50-15/77 | СОЛЬВЕНТ КАМЕННОУГОЛЬНЫЙ ТЕХНИЧЕСКИЙ | Т | 0.000113
|  |  | 1/10-260 | Металлопрокат и металлоизделия (за исключением металлоизделий части 2)
|  |  | 1/10-260-170-4/21 | ШВЕЛЛЕРЫ ГОРЯЧЕКАТАНЫЕ N 16 - 24 ИЗ СТАЛИ УГЛЕРОДИСТОЙ С245 | Т | 0.1278
|  |  | 1/55 | Материалы специального назначения (кислотоупорные, огнеупорные и антикоррозионные)
|  |  | 1/55-50 | Материалы антикоррозионные и химически стойкие
|  |  | 1/55-50-25/55 | ГРУНТОВКА ГФ-021, КРАСНО-КОРИЧНЕВАЯ | КГ | 0.51458
|  |  | 2 | Строительные изделия и конструкции
|  |  | 2/10 | Арматурные заготовки и изделия стальные для монолитных железобетонных конструкций
|  |  | 2/10-25 | Заготовки из горячекатаной арматурной стали периодического профиля класса S500(Aт500С)
|  |  | 2/10-25/30 | ЗАГОТОВКИ ИЗ ГОРЯЧЕКАТАНОЙ АРМАТУРНОЙ СТАЛИ ПЕРИОДИЧЕСКОГО ПРОФИЛЯ КЛАССА S500(AТ500С) ДИАМЕТРОМ 25-28 ММ | Т | 0.02658
СОСТАВИЛ | ВЕДУЩИЙ ИНЖЕНЕР |  |  | А.А.КОСЯНИК
| (должность служащего) |  | (подпись) | (инициалы,фамилия)
ПРОВЕРИЛ | ГЛАВНЫЙ СПЕЦИАЛИСТ |  |  | М.Н.ДЯТКО
| (должность служащего) |  | (подпись) | (инициалы,фамилия)

## 3214-10-1013-Q4
НАИМЕНОВАНИЕ ОБЪЕКТА |  | "ВОЗВЕДЕНИЕ НАЦИОНАЛЬНОГО ИСТОРИЧЕСКОГО МУЗЕЯ БЕЛАРУСИ В РАЙОНЕ УЛ. ОРЛОВСКОЙ Г. МИНСКА". СТАДИЯ С
КОД ОБЪЕКТА |  | 24.003
НАИМЕНОВАНИЕ ЗДАНИЯ, СООРУЖЕНИЯ |  | НАЦИОНАЛЬНЫЙ ИСТОРИЧЕСКИЙ МУЗЕЙ БЕЛАРУСИ (3 ЭТАП)
ШИФР ЗДАНИЯ, СООРУЖЕНИЯ |  | 24.003
КОМПЛЕКТ ЧЕРТЕЖЕЙ |  | КЖ2
ВЕДОМОСТЬ РЕСУРСОВ ДЛЯ ЛОКАЛЬНОЙ СМЕТЫ № 1013
(НОРМЫ 2022г.)
ОБЩЕСТРОИТЕЛЬНЫЕ РАБОТЫ: БАЛКИ НА ОТМ.+25.000, ЛЕСТНИЦЫ ЛМ1 И ЛМ2, РАМПА, ПРИЯМКИ, ФУНДАМЕНТЫ ДЛЯ ПОЖАРНОГО НАСОСА, УСТАНОВКА МОНТАЖНОГО КРЮКА
СОСТАВЛЕНА В ЦЕНАХ НА 1 ФЕВРАЛЯ 2025г.
№ П/П | КОД | НАИМЕНОВАНИЕ РЕСУРСА | ЕДИНИЦА ИЗМЕРЕНИЯ | КОЛИЧЕСТВО | СТОИМОСТЬ РЕСУРСА, БЕЛОРУССКИХ РУБЛЕЙ
[5 empty] | ЗА ЕДИНИЦУ ИЗМЕРЕНИЯ | ОБЩАЯ
1 | 2 | 3 | 4 | 5 | 6 | 7
1 | 1-1 | ЗАТРАТЫ ТРУДА РАБОЧИХ | ЧЕЛ.Ч | 1424.2458
2 | 1-3 | ЗАТРАТЫ ТРУДА МАШИНИСТОВ | ЧЕЛ.-Ч | 172.7115
МАШИНЫ И МЕХАНИЗМЫ
3 | М020303 | КРАНЫ БАШЕННЫЕ ПРИСТАВНЫЕ 10 Т | МАШ.Ч | 144.4505 | 58.28 | 8418,58
4 | М030101 | АВТОПОГРУЗЧИКИ 5 Т | МАШ.Ч | 0.5631 | 42.19 | 23,76
5 | М040502 | УСТАНОВКИ ДЛЯ СВАРКИ РУЧНОЙ ДУГОВОЙ (ПОСТОЯННОГО ТОКА) | МАШ.Ч | 128.4183 | 3.68 | 472,58
6 | М050101 | КОМПРЕССОРЫ ПЕРЕДВИЖНЫЕ С ДВИГАТЕЛЕМ ВНУТРЕННЕГО СГОРАНИЯ ДАВЛЕНИЕМ ДО 686 КПА (7АТМ) 2,2 М3/МИН | МАШ.Ч | 5.4002 | 34.98 | 188,9
7 | М081600 | АГРЕГАТЫ ДЛЯ СВАРКИ ПОЛИЭТИЛЕНОВЫХ ТРУБ | МАШ.Ч | 0.12488 | 55.86 | 6,98
8 | М110101* | БАДЬИ ЕМКОСТЬЮ 2 М3 | МАШ.Ч | 75.2215 | 0.31 | 23,32
9 | М111100 | ВИБРАТОР ГЛУБИННЫЙ | МАШ.Ч | 64.1559 | 1.2 | 76,99
10 | М111301* | ВИБРАТОР ПОВЕРХНОСТНЫЙ | МАШ.Ч | 0.89534 | 0.24 | 0,21
11 | М150402 | ГАЗОВАЯ ГОРЕЛКА | МАШ.Ч | 13.1262 | 0.32 | 4,2
12 | М330302* | МАШИНЫ ШЛИФОВАЛЬНЫЕ УГЛОВЫЕ | МАШ.Ч | 1.3676 | 0.86 | 1,18
13 | М331451 | ПЕРФОРАТОРЫ ЭЛЕКТРИЧЕСКИЕ | МАШ.Ч | 65.0943 | 0.72 | 46,87
14 | М331531* | ПИЛА ДИСКОВАЯ ЭЛЕКТРИЧЕСКАЯ | МАШ.Ч | 7.9868 | 0.48 | 3,83
15 | М331615* | ДРЕЛИ ЭЛЕКТРИЧЕСКИЕ | МАШ.Ч | 5.9267 | 0.28 | 1,66
16 | М331617 | СРЕДСТВА МАЛОЙ МЕХАНИЗАЦИИ | МАШ.Ч | 22.1728 | 21.25 | 471,17
17 | М340101 | АГРЕГАТЫ ОКРАСОЧНЫЕ ВЫСОКОГО ДАВЛЕНИЯ ДЛЯ ОКРАСКИ ПОВЕРХНОСТЕЙ КОНСТРУКЦИЙ МОЩНОСТЬЮ 1 КВТ | МАШ.Ч | 0.62693 | 2.1 | 1,32
|  | ИТОГО МАШИНЫ И МЕХАНИЗМЫ |  |  |  | 9742
МАТЕРИАЛЫ, ИЗДЕЛИЯ, КОНСТРУКЦИИ
| 1 | Материалы для строительных работ
| 1/10 | Материалы для строительных работ общего назначения
| 1/10-100 | Древесно-листовые материалы
18 | 1/10-100-40-5/С101-АМОРТ-Б1 | АМОРТИЗАЦИОННЫЕ ОТЧИСЛЕНИЯ ОПАЛУБОЧНЫХ СИСТЕМ: БАЛКИ | М2 | 3.6 | 16.22 | 58,39
19 | 1/10-100-40-5/С101-АМОРТ-Б2 | АМОРТИЗАЦИОННЫЕ ОТЧИСЛЕНИЯ ОПАЛУБОЧНЫХ СИСТЕМ: БАЛКИ | М2 | 115 | 9.87 | 1135,05
20 | 1/10-100-40-5/С101-АМОРТ-К1 | АМОРТИЗАЦИОННЫЕ ОТЧИСЛЕНИЯ ОПАЛУБОЧНЫХ СИСТЕМ: КОЛОННЫ | М2 | 5.7 | 17.47 | 99,58
21 | 1/10-100-40-5/САМ-ОПЛ | СТОИМОСТЬ АМОРТИЗАЦИИ ОПАЛУБКИ МОНОЛИТНЫХ ЛЕСТНИЧНЫХ ПЛОЩАДОК И МАРШЕЙ | М2 | 256.5 | 6.56 | 1682,64
| 1/10-110 | Лесоматериалы и пиломатериалы
22 | 1/10-110-5/10 | ЛЕСОМАТЕРИАЛЫ КРУГЛЫЕ ХВОЙНЫХ ПОРОД ДЛЯ СТРОИТЕЛЬСТВА ДЛИНОЙ 3-6,5 М, ДИАМЕТРОМ 14-24 СМ, 1-2 СОРТА, ФРАНКО-НИЖНИЙ ЛЕСОСКЛАД (СКЛАД ПРЕДПРИЯТИЯ) | М3 | 0.006555 | 100.07 | 0,66
23 | 1/10-110-50-5/165 | БРУСКИ ОБРЕЗНЫЕ ХВОЙНЫХ ПОРОД ДЛИНОЙ 2-3,75 М, ШИРИНОЙ 75-150 ММ, ТОЛЩИНОЙ 40-75 ММ, 2 СОРТА | М3 | 0.14567 | 577.95 | 84,19
24 | 1/10-110-50-5/365 | БРУСКИ ОБРЕЗНЫЕ ХВОЙНЫХ ПОРОД ДЛИНОЙ 4-6,5 М, ШИРИНОЙ 75-150 ММ, ТОЛЩИНОЙ 40-75 ММ, 3 СОРТА | М3 | 0.02904 | 535.29 | 15,54
25 | 1/10-110-50-15/245 | ДОСКИ ОБРЕЗНЫЕ ХВОЙНЫХ ПОРОД ДЛИНОЙ 2-3,75 М, ШИРИНОЙ 75-150 ММ, ТОЛЩИНОЙ 25 ММ, 2 СОРТА | М3 | 0.02414 | 339.58 | 8,2
26 | 1/10-110-50-15/545 | ДОСКИ ОБРЕЗНЫЕ ХВОЙНЫХ ПОРОД ДЛИНОЙ 4-6,5 М, ШИРИНОЙ 75-150 ММ, ТОЛЩИНОЙ 25 ММ, 3 СОРТА | М3 | 0.0042 | 291.84 | 1,23
27 | 1/10-110-50-15/585 | ДОСКИ ОБРЕЗНЫЕ ХВОЙНЫХ ПОРОД ДЛИНОЙ 4-6,5 М, ШИРИНОЙ 75-150 ММ, ТОЛЩИНОЙ 44 ММ И БОЛЕЕ, 3 СОРТА | М3 | 0.40129 | 596 | 239,17
| 1/10-115 | Материалы кровельные и гидроизоляционные
28 | 1/10-115-5/330 | МАТЕРИАЛ РУЛОННЫЙ БИТУМНО-ПОЛИМЕРНЫЙ ГИДРОИЗОЛЯЦИОННЫЙ НАПЛАВЛЯЕМЫЙ БИПОЛИКРИН Г-ПХ-БЭ-ПП/ПП-3,0 КГ | М2 | 167.5686 | 6.45 | 1080,82
29 | 1/10-115-5/1190 | РУБЕРОИД ПОДКЛАДОЧНЫЙ С ПЫЛЕВИДНОЙ ПОСЫПКОЙ РПП-300 | М2 | 0.00176 | 1.57 | 0
| 1/10-120 | Материалы, изделия и конструкции для теплоизоляционных работ
30 | 1/10-120-30-10/21 | ПЛИТЫ ТЕПЛОИЗОЛЯЦИОННЫЕ ПЕНОПОЛИСТИРОЛЬНЫЕ ППТ-35А (ППТ-35Н-А) | М3 | 0.1 | 293 | 29,3
| 1/10-130 | Мастики, герметики, смолы, смазки, эмульсии
31 | 1/10-130-5/87 | МАСТИКА БИТУМНО-ПОЛИМЕРНАЯ "АУТОКРИН" | КГ | 24.8 | 2.72 | 67,46
32 | 1/10-130-5/304 | ПРАЙМЕР БИТУМНО-ПОЛИМЕРНЫЙ "АУТОКРИН" | КГ | 6.2 | 3.85 | 23,87
33 | 1/10-130-5/310 | ПРАЙМЕР БИТУМНЫЙ | Л | 28.7986 | 3.16 | 91
34 | 1/10-130-30/103 | СМАЗКА СОЛИДОЛ ЖИРОВОЙ (СОЛИДОЛ-Ж) | Т | 0.046331 | 3336.52 | 154,58
| 1/10-135 | Нефтепродукты, газы, химические материалы
35 | 1/10-135-20/75 | СМЕСЬ ПРОПАНА И БУТАНА ТЕХНИЧЕСКИХ | КГ | 49.9766 | 1.58 | 78,96
| 1/10-140 | Электроды, прутки винипластовые, проволока сварочные
36 | 1/10-140-40/45 | ЭЛЕКТРОДЫ ТИПА Э42А ДИАМЕТРОМ 2 ММ | Т | 0.008759 | 10000 | 87,59
37 | 1/10-140-40/95 | ЭЛЕКТРОДЫ ТИПА Э42 ДИАМЕТРОМ 4 ММ | Т | 0.029496 | 11990 | 353,66
38 | 1/10-140-40/110 | ЭЛЕКТРОДЫ ТИПА Э46 ДИАМЕТРОМ 4 ММ | Т | 1.1e-05 | 9001.26 | 0,1
39 | 1/10-140-40/140 | ЭЛЕКТРОДЫ ТИПА Э42 ДИАМЕТРОМ 5 ММ | Т | 0.034689 | 12290 | 426,33
40 | 1/10-140-40/150 | ЭЛЕКТРОДЫ ТИПА Э42А ДИАМЕТРОМ 5 ММ | Т | 0.1086 | 4300 | 467
| 1/10-160 | Пленки, полотна, ткани разные
41 | 1/10-160-10/190 | ПЛЕНКА ПОЛИЭТИЛЕНОВАЯ ПЕРВОГО СОРТА, ТОЛЩИНОЙ 0,2 ММ | М2 | 80.0194 | 0.81 | 64,82
| 1/10-170 | Оснастка технологическая и инструментальная
42 | 1/10-170-2/40 | КРУГ НА БАКЕЛИТЕ УСИЛЕННОМ ОТРЕЗНОЙ 230 Х 2 Х 22 ДЛЯ РЕЗКИ МЕТАЛЛА | ШТ. | 0.005267 | 1.97 | 0,01
43 | 1/10-170-2/50 | КРУГ НА БАКЕЛИТЕ УСИЛЕННОМ ОТРЕЗНОЙ 125 Х 1,6 Х 22 ДЛЯ РЕЗКИ МЕТАЛЛА | ШТ. | 0.34877 | 0.7 | 0,24
44 | 1/10-170-10/165 | СВЕРЛА С SDS PLUS ХВОСТОВИКОМ (НАКОНЕЧНИК ИЗ ТВЕРДОСПЛАВНОЙ СТАЛИ) (ПО БЕТОНУ), ДИАМЕТРОМ 10-12 ММ, ДЛИНОЙ 110-165 ММ | ШТ. | 2.331 | 3.05 | 7,11
45 | 1/10-170-10/175 | СВЕРЛА С SDS PLUS ХВОСТОВИКОМ (НАКОНЕЧНИК ИЗ ТВЕРДОСПЛАВНОЙ СТАЛИ) (ПО БЕТОНУ), ДИАМЕТРОМ 12 ММ, ДЛИНОЙ 210 ММ | ШТ. | 0.05814 | 4.34 | 0,25
46 | 1/10-170-10/215 | СВЕРЛА С SDS PLUS ХВОСТОВИКОМ (НАКОНЕЧНИК ИЗ ТВЕРДОСПЛАВНОЙ СТАЛИ) (ПО БЕТОНУ), ДИАМЕТРОМ 16 ММ, ДЛИНОЙ 210-265 ММ | ШТ. | 2.834 | 12.16 | 34,46
47 | 1/10-170-10/225 | СВЕРЛА С SDS PLUS ХВОСТОВИКОМ (НАКОНЕЧНИК ИЗ ТВЕРДОСПЛАВНОЙ СТАЛИ) (ПО БЕТОНУ), ДИАМЕТРОМ 18-20 ММ, ДЛИНОЙ 250-315 ММ | ШТ. | 0.9724 | 9.22 | 8,97
| 1/10-230 | Материалы для отделочных работ
48 | 1/10-230-45-10/75 | ЭМАЛЬ ПЕНТАФТАЛЕВАЯ ПФ-115, БЕЛАЯ | КГ | 9.4847 | 5.72 | 54,25
49 | 1/10-230-50-15/22 | КСИЛОЛ | Л | 0.81857 | 6.8 | 5,57
50 | 1/10-230-50-15/77 | СОЛЬВЕНТ КАМЕННОУГОЛЬНЫЙ ТЕХНИЧЕСКИЙ | Т | 0.000948 | 4260 | 4,04
| 1/10-235 | Изделия герметизирующие, уплотняющие, изолирующие
51 | 1/10-235-20/757 | ЛЕНТА КЛЕЙКАЯ (СКОТЧ) ПРОЗРАЧНАЯ, КОРИЧНЕВАЯ ИЗ ПОЛИПРОПИЛЕНА, ШИРИНОЙ 48-50 ММ | М | 219.41 | 0.05 | 10,97
| 1/10-240 | Метизы и крепежные изделия
52 | 1/10-240-5-20/С101-99-420А1 | КЛИНОВОЙ АНКЕР 10 Х 60 ММ, ОЦИНКОВАННЫЙ | ШТ. | 70 | 0.35 | 24,5
53 | 1/10-240-10-10/131 | БОЛТЫ СТРОИТЕЛЬНЫЕ | Т | 0.01251 | 5465.03 | 68,37
54 | 1/10-240-20/1 | ГАЙКИ СТРОИТЕЛЬНЫЕ | Т | 0.003574 | 4261.62 | 15,23
55 | 1/10-240-25-35/70 | ГВОЗДИ СТРОИТЕЛЬНЫЕ С КОНИЧЕСКОЙ ГОЛОВКОЙ 4 Х 100 ММ | Т | 0.001211 | 3410 | 4,13
56 | 1/10-240-25-35/240 | ГВОЗДИ СТРОИТЕЛЬНЫЕ | КГ | 15.2924 | 3.53 | 53,98
57 | 1/10-240-25-45/110 | ГВОЗДИ ТАРНЫЕ КРУГЛЫЕ 2 Х 40 ММ | Т | 0.001601 | 3030.02 | 4,85
58 | 1/10-240-25-45/150 | ГВОЗДИ ТАРНЫЕ КРУГЛЫЕ 2,5 Х 50 ММ | Т | 0.000845 | 4420 | 3,73
59 | 1/10-240-30-45/11 | ДЮБЕЛЬ МЕТАЛЛИЧЕСКИЙ РАМНЫЙ 10 Х 112 | 10 ШТ. | 24.1979 | 4.43 | 107,2
60 | 1/10-240-35/С110-17507-А1 | НАКОНЕЧНИКИ ПЛАСТМАССОВЫЕ | 1000 ШТ. | 0.21229 | 31 | 6,58
61 | 1/10-240-50-16/999132 | ШАЙБЫ (СРЕДНЯЯ ЦЕНА ПО ГРУППЕ), ОПРЕД. - 13 | КГ | 1.7871 | 6.87 | 12,28
| 1/10-260 | Металлопрокат и металлоизделия (за исключением металлоизделий части 2)
62 | 1/10-260-1-1/3 | СТАЛЬ АРМАТУРНАЯ ГОРЯЧЕКАТАНАЯ ГЛАДКАЯ ДЛЯ ЖЕЛЕЗОБЕТОННЫХ КОНСТРУКЦИЙ, КЛАССА S240 (А240), ДИАМЕТРОМ 10 ММ | Т | 0.000855 | 1836.07 | 1,57
63 | 1/10-260-1-15/4 | СТАЛЬ АРМАТУРНАЯ ГОРЯЧЕКАТАНАЯ ПЕРИОДИЧЕСКОГО ПРОФИЛЯ ДЛЯ ЖЕЛЕЗОБЕТОННЫХ КОНСТРУКЦИЙ, КЛАССА S500 (А500С), ДИАМЕТРОМ 8 ММ | Т | 0.22659 | 1837.06 | 416,26
64 | 1/10-260-1-15/6 | СТАЛЬ АРМАТУРНАЯ ГОРЯЧЕКАТАНАЯ ПЕРИОДИЧЕСКОГО ПРОФИЛЯ ДЛЯ ЖЕЛЕЗОБЕТОННЫХ КОНСТРУКЦИЙ, КЛАССА S500, ДИАМЕТРОМ 12 ММ | Т | 3.7685 | 1759.97 | 6632,43
65 | 1/10-260-1-15/8 | СТАЛЬ АРМАТУРНАЯ ГОРЯЧЕКАТАНАЯ ПЕРИОДИЧЕСКОГО ПРОФИЛЯ ДЛЯ ЖЕЛЕЗОБЕТОННЫХ КОНСТРУКЦИЙ, КЛАССА S500, ДИАМЕТРОМ 16 ММ | Т | 0.28129 | 1644.08 | 462,46
66 | 1/10-260-170-4/20 | ШВЕЛЛЕРЫ ГОРЯЧЕКАТАНЫЕ N 10 - 14 ИЗ СТАЛИ УГЛЕРОДИСТОЙ С245 | Т | 0.72156 | 2358.89 | 1702,08
67 | 1/10-260-170-4/21 | ШВЕЛЛЕРЫ ГОРЯЧЕКАТАНЫЕ N 16 - 24 ИЗ СТАЛИ УГЛЕРОДИСТОЙ С245 | Т | 0.1278 | 2601.19 | 332,43
68 | 1/10-260-210-2/25 | ПРОВОЛОКА СТАЛЬНАЯ НИЗКОУГЛЕРОДИСТАЯ ОБЩЕГО НАЗНАЧЕНИЯ ТЕРМИЧЕСКИ ОБРАБОТАННАЯ, БЕЗ ПОКРЫТИЯ (СВЕТЛАЯ И ЧЕРНАЯ), ДИАМЕТРОМ 1,1 ММ | Т | 0.022566 | 3196.95 | 72,14
69 | 1/10-260-210-2/29 | ПРОВОЛОКА СТАЛЬНАЯ НИЗКОУГЛЕРОДИСТАЯ ОБЩЕГО НАЗНАЧЕНИЯ ТЕРМИЧЕСКИ ОБРАБОТАННАЯ, БЕЗ ПОКРЫТИЯ (СВЕТЛАЯ И ЧЕРНАЯ), ДИАМЕТРОМ 1,6 ММ | Т | 0.014748 | 2772.92 | 40,9
70 | 1/10-260-370/1 | СЕТКА МЕТАЛЛИЧЕСКАЯ ПРОВОЛОЧНАЯ ПЛЕТЕНАЯ С КВАДРАТНЫМИ ЯЧЕЙКАМИ N 12, БЕЗ ПОКРЫТИЯ | М2 | 1.4623 | 9.59 | 14,02
| 1/10-280 | Прочие материалы для строительных работ
71 | 1/10-280-20/40 | ВОДА | М3 | 0.28904 | 1.45 | 0,42
72 | 1/10-280-20/382 | ФИКСАТОР ДЛЯ ФОРМИРОВАНИЯ ЗАЩИТНОГО СЛОЯ АРМАТУРЫ НА ВЕРТИКАЛЬНОЙ ПОВЕРХНОСТИ, ТОЛЩИНА ЗАЩИТНОГО СЛОЯ 40 ММ | 1000 ШТ. | 0.030289 | 65.3 | 1,98
73 | 1/10-280-20/406 | ФИКСАТОР ДЛЯ ФОРМИРОВАНИЯ ЗАЩИТНОГО СЛОЯ АРМАТУРЫ НА ГОРИЗОНТАЛЬНОЙ ПОВЕРХНОСТИ, ТОЛЩИНА ЗАЩИТНОГО СЛОЯ 40 ММ | 1000 ШТ. | 0.22223 | 32.5 | 7,22
| 1/55 | Материалы специального назначения (кислотоупорные, огнеупорные и антикоррозионные)
| 1/55-50 | Материалы антикоррозионные и химически стойкие
74 | 1/55-50-25/55 | ГРУНТОВКА ГФ-021, КРАСНО-КОРИЧНЕВАЯ | КГ | 4.2745 | 5.93 | 25,35
| 2 | Строительные изделия и конструкции
| 2/10 | Арматурные заготовки и изделия стальные для монолитных железобетонных конструкций
| 2/10-10 | Заготовки из горячекатаной арматурной гладкой стали класса S240(A240)
75 | 2/10-10/С204-100-А1 | ЗАГОТОВКИ ИЗ ГОРЯЧЕКАТАНОЙ АРМАТУРНОЙ ГЛАДКОЙ СТАЛИ КЛАССА S500 ДИАМЕТРОМ 6 ММ | Т | 0.01839 | 2935.96 | 53,99
76 | 2/10-10/10 | ЗАГОТОВКИ ИЗ ГОРЯЧЕКАТАНОЙ АРМАТУРНОЙ ГЛАДКОЙ СТАЛИ КЛАССА S240(A240) ДИАМЕТРОМ 8 ММ | Т | 0.06624 | 2851.97 | 188,91
| 2/10-25 | Заготовки из горячекатаной арматурной стали периодического профиля класса S500(Aт500С)
77 | 2/10-25/С204-2710-А1 | ЗАГОТОВКИ ИЗ ГОРЯЧЕКАТАНОЙ АРМАТУРНОЙ СТАЛИ ПЕРИОДИЧЕСКОГО ПРОФИЛЯ КЛАССА S500(AТ500С) ДИАМЕТРОМ 8 ММ | Т | 0.0367 | 3038.25 | 111,5
78 | 2/10-25/5 | ЗАГОТОВКИ ИЗ ГОРЯЧЕКАТАНОЙ АРМАТУРНОЙ СТАЛИ ПЕРИОДИЧЕСКОГО ПРОФИЛЯ КЛАССА S500(AТ500С) ДИАМЕТРОМ 10 ММ | Т | 0.44192 | 3038.25 | 1342,66
79 | 2/10-25/10 | ЗАГОТОВКИ ИЗ ГОРЯЧЕКАТАНОЙ АРМАТУРНОЙ СТАЛИ ПЕРИОДИЧЕСКОГО ПРОФИЛЯ КЛАССА S500(AТ500С) ДИАМЕТРОМ 12 ММ | Т | 0.81716 | 3109.78 | 2541,19
80 | 2/10-25/15 | ЗАГОТОВКИ ИЗ ГОРЯЧЕКАТАНОЙ АРМАТУРНОЙ СТАЛИ ПЕРИОДИЧЕСКОГО ПРОФИЛЯ КЛАССА S500(AТ500С) ДИАМЕТРОМ 14 ММ | Т | 0.724 | 2871.9 | 2079,26
81 | 2/10-25/20 | ЗАГОТОВКИ ИЗ ГОРЯЧЕКАТАНОЙ АРМАТУРНОЙ СТАЛИ ПЕРИОДИЧЕСКОГО ПРОФИЛЯ КЛАССА S500(AТ500С) ДИАМЕТРОМ 16-18 ММ | Т | 1.1273 | 2925.68 | 3298,24
82 | 2/10-25/25 | ЗАГОТОВКИ ИЗ ГОРЯЧЕКАТАНОЙ АРМАТУРНОЙ СТАЛИ ПЕРИОДИЧЕСКОГО ПРОФИЛЯ КЛАССА S500(AТ500С) ДИАМЕТРОМ 20-22 ММ | Т | 0.22 | 2893.72 | 636,62
83 | 2/10-25/30 | ЗАГОТОВКИ ИЗ ГОРЯЧЕКАТАНОЙ АРМАТУРНОЙ СТАЛИ ПЕРИОДИЧЕСКОГО ПРОФИЛЯ КЛАССА S500(AТ500С) ДИАМЕТРОМ 25-28 ММ | Т | 0.02658 | 2879.04 | 76,52
| 2/10-35 | Детали закладные стальные
84 | 2/10-35/С204-6400-КМ | КРЫШКИ МЕТАЛЛИЧЕСКИЕ ДЛЯ НАКРЫВКИ ПРИЯМКОВ КМi С АНТИКОРРОЗИЙНОЙ ЗАЩИТОЙ | Т | 3.3319 | 8566.51 | 28542,67
85 | 2/10-35/10 | ДЕТАЛИ ЗАКЛАДНЫЕ, ИЗГОТОВЛЕННЫЕ БЕЗ ПРИМЕНЕНИЯ СВАРКИ, ГНУТЬЯ, СВЕРЛЕНИЯ (ПРОБИВКИ) ОТВЕРСТИЙ, ПОСТАВЛЯЕМЫЕ ОТДЕЛЬНО | Т | 0.10586 | 5260.69 | 556,88
86 | 2/10-35/30 | ДЕТАЛИ ЗАКЛАДНЫЕ, ИЗГОТОВЛЕННЫЕ С ПРИМЕНЕНИЕМ СВАРКИ, ГНУТЬЯ, СВЕРЛЕНИЯ (ПРОБИВКИ) ОТВЕРСТИЙ (ПРИ НАЛИЧИИ ОДНОЙ ИЗ ЭТИХ ОПЕРАЦИЙ ИЛИ ВСЕГО ПЕРЕЧНЯ В ЛЮБЫХ СОЧЕТАНИЯХ), ПОСТАВЛЯЕМЫЕ ОТДЕЛЬНО | Т | 1.1521 | 8566.51 | 9869,78
| 2/10-45 | Заготовки из проволоки из низкоуглеродистой стали холоднотянутой для армирования железобетонных конструкций
87 | 2/10-45/10 | ЗАГОТОВКИ ИЗ ПРОВОЛОКИ ИЗ НИЗКОУГЛЕРОДИСТОЙ СТАЛИ ХОЛОДНОТЯНУТОЙ ПЕРИОДИЧЕСКОГО ПРОФИЛЯ КЛАССА ВР-I ДЛЯ АРМИРОВАНИЯ ЖЕЛЕЗОБЕТОННЫХ КОНСТРУКЦИЙ ДИАМЕТРОМ 4 ММ | Т | 0.00254 | 2906.41 | 7,38
| 2/10-50 | Сетка арматурная
88 | 2/10-50/6 | СЕТКА АРМАТУРНАЯ СВАРНАЯ ДЛЯ ЖЕЛЕЗОБЕТОННЫХ КОНСТРУКЦИЙ ИЗ ПРОВОЛОКИ ВР I, ДИАМЕТРОМ 3-5 ММ | Т | 1.3127 | 6144.7 | 8066,08
| 2/50 | Изделия и конструкции деревянные
| 2/50-35 | Прочие изделия и конструкции деревянные
89 | 2/50-35-10/5 | ЩИТЫ ИЗ ДОСОК ХВОЙНЫХ ПОРОД, ТОЛЩИНОЙ 25 ММ | М2 | 16.2274 | 27.34 | 443,66
90 | 2/50-35-10/10 | ЩИТЫ ИЗ ДОСОК ХВОЙНЫХ ПОРОД, ТОЛЩИНОЙ 40 ММ | М2 | 0.50912 | 36.14 | 18,4
| 4 | Железобетонные и бетонные изделия и конструкции (в т.ч. типовые), керамические изделия, нерудные материалы, бетоны и растворы
| 4/1 | Конструкции и изделия бетонные и железобетонные, керамические изделия, нерудные материалы, товарные бетоны и растворы
| 4/1-4 | Бетоны, растворы, смеси асфальтобетонные
91 | 4/1-4-10-20-10/60 | БЕТОН ТЯЖЕЛЫЙ С КРУПНОСТЬЮ ЗАПОЛНИТЕЛЯ 10 ММ И МЕНЕЕ, КЛАССА С16/20 (В20) | М3 | 0.01122 | 182.02 | 2,04
92 | 4/1-4-10-20-20/60 | БЕТОН ТЯЖЕЛЫЙ С КРУПНОСТЬЮ ЗАПОЛНИТЕЛЯ БОЛЕЕ 5 ДО 20 ММ, КЛАССА С16/20 (В20) | М3 | 17.7673 | 166.44 | 2957,18
93 | 4/1-4-10-20-20/100 | БЕТОНЫ ТЯЖЕЛЫЕ С КРУПНОСТЬЮ ЗАПОЛНИТЕЛЯ БОЛЕЕ 5 ДО 20 ММ, КЛАССА С8/10 (В10) | М3 | 11.373 | 148.98 | 1694,35
94 | 4/1-4-10-20-70/1333 | БЕТОН ТЯЖЕЛЫЙ С КРУПНОСТЬЮ ЗАПОЛНИТЕЛЯ БОЛЕЕ 5 ДО 20 ММ, КЛАССА С25/30, F50-F150, W4 | М3 | 11.774 | 183.04 | 2155,11
95 | 4/1-4-10-20-70/1470 | БЕТОНЫ ТЯЖЕЛЫЕ С КРУПНОСТЬЮ ЗАПОЛНИТЕЛЯ БОЛЕЕ 5 ДО 20 ММ, КЛАССА С30/37, F50-F150, W2-W4 | М3 | 64.7367 | 203.93 | 13201,76
96 | 4/1-4-20-20-10-20/10 | РАСТВОРЫ КЛАДОЧНЫЕ ТЯЖЕЛЫЕ ЦЕМЕНТНЫЕ, МАРКИ 100 | М3 | 0.041394 | 114.7 | 4,75
| 5 | Материалы для монтажных и специальных строительных работ
| 5/20 | Изделия для прокладки кабельных сетей
| 5/20-20 | Пластиковые системы для прокладки кабеля
97 | 5/20-20-3-1/3 | ТРУБА ГЛАДКАЯ ЖЕСТКАЯ ПВХ, ДИАМЕТР 25 ММ | М | 63.6763 | 1.26 | 80,23
| 6 | Трубы и детали трубопроводов (за исключением труб стальных обсадных и бурильных части 1). Арматура для технологических трубопроводов
| 6/20 | Трубы и детали трубопроводов стальные
| 6/20-140 | Трубы стальные бесшовные горячедеформированные
98 | 6/20-140-75/С103-38000-А1 | ТРУБЫ СТАЛЬНЫЕ БЕСШОВНЫЕ ГОРЯЧЕДЕФОРМИРОВАННЫЕ ИЗ СТАЛИ МАРОК 15, 20, 25, НАРУЖНЫМ ДИАМЕТРОМ 83 ММ, ТОЛЩИНОЙ СТЕНКИ 3 ММ | М | 36.54 | 35.99 | 1315,07
| 6/40 | Трубы и детали трубопроводов полимерные
| 6/40-10 | Трубы из полиэтилена
99 | 6/40-10-10/127 | ТРУБА ИЗ ПОЛИЭТИЛЕНА ПЭ 80 SDR 21 НОМИНАЛЬНЫМ НАРУЖНЫМ ДИАМЕТРОМ 110 ММ И НОМИНАЛЬНОЙ ТОЛЩИНОЙ СТЕНКИ 5,3 ММ | 10 М | 0.404 | 148.44 | 59,97
| 7 | Материалы, изделия и конструкции для дорожного и мостового строительства
| 7/9 | Мастики, праймеры, вяжущие, грунтовки для дорожного и мостового строительства
| 7/9-10 | Мастики, праймеры, вяжущие для дорожного и мостового строительства
100 | 7/9-10/50 | МАСТИКА БИТУМНО-ЭЛАСТОМЕРНАЯ МГБЭ Г-90 ДЛЯ ГИДРОИЗОЛЯЦИИ | Т | 0.052791 | 2657 | 140,27
|  | ИТОГО МАТЕРИАЛЫ, ИЗДЕЛИЯ, КОНСТРУКЦИИ |  |  |  | 95831
|  | ИТОГО ТРАНСПОРТ |  |  |  | 5807
| СОСТАВИЛ | ВЕДУЩИЙ ИНЖЕНЕР |  |  | А.А.КОСЯНИК
|  | (должность служащего) | (подпись) |  | (инициалы,фамилия)
| ПРОВЕРИЛ | ГЛАВНЫЙ СПЕЦИАЛИСТ |  |  | М.Н.ДЯТКО
|  | (должность служащего) | (подпись) |  | (инициалы,фамилия)

## 3214-10-1013-T3
РАЗРАБОТЧИК |  | RSTC.smeta версия 25.1
|  |  |  | ШИФР | 24.003
"ВОЗВЕДЕНИЕ НАЦИОНАЛЬНОГО ИСТОРИЧЕСКОГО МУЗЕЯ БЕЛАРУСИ В РАЙОНЕ УЛ. ОРЛОВСКОЙ Г. МИНСКА". СТАДИЯ С
РАБОЧАЯ ДОКУМЕНТАЦИЯ
СМЕТНАЯ ДОКУМЕНТАЦИЯ
ТИТУЛЬНЫЙ ЛИСТ ДЛЯ ЛОКАЛЬНОЙ СМЕТЫ (ЛОКАЛЬНОГО СМЕТНОГО РАСЧЕТА) № 1013
СМЕТНАЯ СТОИМОСТЬ В ЦЕНАХ НА 1 ФЕВРАЛЯ 2025г.
163,823 ТЫСЯЧ БЕЛОРУССКИХ РУБЛЕЙ
ЗАКАЗЧИК |  | УП "УКС МИНГОРИСПОЛКОМА"
МИНСК-2025

## 3214-10-1017-S0
НАИМЕНОВАНИЕ ОБЪЕКТА |  | "ВОЗВЕДЕНИЕ НАЦИОНАЛЬНОГО ИСТОРИЧЕСКОГО МУЗЕЯ БЕЛАРУСИ В РАЙОНЕ УЛ. ОРЛОВСКОЙ Г. МИНСКА". СТАДИЯ С
КОД ОБЪЕКТА |  | 24.003
НАИМЕНОВАНИЕ ЗДАНИЯ, СООРУЖЕНИЯ |  | НАЦИОНАЛЬНЫЙ ИСТОРИЧЕСКИЙ МУЗЕЙ БЕЛАРУСИ (3 ЭТАП)
ШИФР ЗДАНИЯ, СООРУЖЕНИЯ |  | 24.003
КОМПЛЕКТ ЧЕРТЕЖЕЙ |  | КЖ2 ИЗМ.1 (262-25)
ЛОКАЛЬНАЯ СМЕТА (ЛОКАЛЬНЫЙ СМЕТНЫЙ РАСЧЕТ) № 1017
(НОРМЫ 2022г.)
ОБЩЕСТРОИТЕЛЬНЫЕ РАБОТЫ. КОРРЕКТИРОВКА ПРОЕКТА: ПЕРЕКРЫТИЕ НА ОТМ.+9.800, +14.900, +20.000, +24.750, ЛЕСТНИЦЫ ЛМ1 И ЛМ2, ПРИЯМОК ПРМ7. ДОП. К Л.СМ. N1012, N1013
СОСТАВЛЕНА В ЦЕНАХ НА 1 ФЕВРАЛЯ 2025г. | [8 empty] | СТОИМОСТЬ -5,665 ТЫСЯЧ БЕЛОРУССКИХ РУБЛЕЙ
№ п/п | ОБОСНОВАНИЕ | НАИМЕНОВАНИЕ РАБОТ, РЕСУРСОВ, РАСХОДОВ | ЕДИНИЦА ИЗМЕРЕ- НИЯ | СТОИМОСТЬ ЕДИНИЦЫ ИЗМЕРЕНИЯ/ВСЕГО, БЕЛОРУССКИХ РУБЛЕЙ
|  |  |  | ЗАРАБОТНАЯ ПЛАТА | ЭКСПЛУАТАЦИЯ МАШИН И МЕХАНИЗМОВ |  | МАТЕРИАЛЫ, ИЗДЕЛИЯ, КОНСТРУКЦИИ (ОБОРУДОВА- НИЕ, МЕБЕЛЬ) | ТРАНС-ПОРТ | ОБЩАЯ СТОИМОСТЬ
|  |  | КОЛИ- ЧЕСТВО |  | ВСЕГО | В ТОМ ЧИСЛЕ ЗАРАБОТ- НАЯ ПЛАТА МАШИ- НИСТОВ
1 | 2 | 3 | 4 | 5 | 6 | 7 | 8 | 9 | 10
| КОЭФФИЦИЕНТЫ: | Н5=1.3562
| НАЧИСЛЕНИЯ: | ОХР и ОПР/ПЛАНОВАЯ ПРИБЫЛЬ (%):Н10=65.72/69.89
1. | ПРИМЕЧАНИЕ: | К ДЛЯ ОХР И ОПР/ПЛАНОВАЯ ПРИБЫЛЬ: 0.7373/0.7373
2. | ПРИМЕЧАНИЕ: | КОЭФФИЦИЕНТ К З/П (ПОСТАНОВЛЕНИЕ N5): 1.0000
3. | ПРИМЕЧАНИЕ: | БАЗА ТЕКУЩИХ ЦЕН (ВАРИАНТ A)
| Ж2-60 | ПЕРЕКРЫТИЕ НА ОТМ.+9.800 В ОСЯХ А-Е (ДОП.К Л.СМ.N1012)
4. | ПРИМЕЧАНИЕ: | СОГЛАСНО ПОС В СМЕТЕ УЧТЕН КРАН БАШЕННЫЙ ПРИСТАВНОЙ Г/П 10 ТН
5. | ПРИМЕЧАНИЕ: | ПЛИТА МОНОЛИТНАЯ ПМ2-1
6. | ПРИМЕЧАНИЕ: | ЛИСТ КЖ2 ИЗМ.1 - 3
7. | ПРИМЕЧАНИЕ: | ДОБАВЛЯЕТСЯ К ЛОК.СМЕТЕ N1012
8. | Е6-11-7 ПРИМ (Н10) | УСТАНОВКА ЗАКЛАДНЫХ ДЕТАЛЕЙ ВЕСОМ ДО 4 КГ (ПОЗ.1 - ТРУБА Д.108 ММ) | Т 0.00655 | 3919.29 25.67 | 23.87 0.16 | 12.94 0.08 | 42.82 0.28 | 3.40 0.02 | 3989.38 26.13
9. | 6/20-50-50/С103-15900-1А1 | ТРУБЫ СТАЛЬНЫЕ ЭЛЕКТРОСВАРНЫЕ ПРЯМОШОВНЫЕ ИЗ СПОКОЙНОЙ И ПОЛУСПОКОЙНОЙ СТАЛИ МАРОК СТ2, СТ3, 10, 20, НАРУЖНЫМ ДИАМЕТРОМ 108 ММ, ТОЛЩИНОЙ СТЕНКИ 2 ММ | М 1.25 | - - | - - | - - | 15.46 19.33 | 0.73 0.91 | 16.19 20.24
10. | Е46-25-12 (Н10) | СВЕРЛЕНИЕ КОЛЬЦЕВЫМИ АЛМАЗНЫМИ СВЕРЛАМИ В ЖЕЛЕЗОБЕТОННЫХ КОНСТРУКЦИЯХ С АРМАТУРОЙ ДИАМЕТРОМ ДО 16 ММ С ПРИМЕНЕНИЕМ ОХЛАЖДАЮЩЕЙ ЖИДКОСТИ (ВОДЫ) ВЕРТИКАЛЬНЫХ ОТВЕРСТИЙ ГЛУБИНОЙ 200 ММ, ДИАМЕТРОМ 100 ММ (ПО Т.Т.П.5) | 100 ОТВЕРСТИЙ 0.01 | 655.17 6.55 | 66.44 0.66 | - - | 281.84 2.82 | 22.28 0.22 | 1025.73 10.25
11. | Е46-25-28 К=5 (Н10) Н1=5 | СВЕРЛЕНИЕ КОЛЬЦЕВЫМИ АЛМАЗНЫМИ СВЕРЛАМИ В ЖЕЛЕЗОБЕТОННЫХ КОНСТРУКЦИЯХ С АРМАТУРОЙ ДИАМЕТРОМ ДО 16 ММ С ПРИМЕНЕНИЕМ ОХЛАЖДАЮЩЕЙ ЖИДКОСТИ (ВОДЫ) ВЕРТИКАЛЬНЫХ ОТВЕРСТИЙ: НА КАЖДЫЕ 10 ММ ИЗМЕНЕНИЯ ГЛУБИНЫ ДОБАВЛЯЕТСЯ ИЛИ ИСКЛЮЧАЕТСЯ, ДИАМЕТРОМ 100 ММ (ДОБАВЛЯЕТСЯ ДО ГЛУБИНЫ СВЕРЛЕНИЯ 250 ММ) | 100 ОТВЕРСТИЙ 0.01 | 145.91 1.46 | 14.65 0.15 | - - | 70.44 0.70 | 5.57 0.06 | 236.57 2.37
|  | ИТОГО ПРЯМЫЕ ЗАТРАТЫ : |  | 34 | 1 | - | 23 | 1 | 59
|  | ОХР и ОПР | [6 empty] | 16
|  | ПЛАНОВАЯ ПРИБЫЛЬ | [6 empty] | 17
|  | ИТОГО ПО ПТМ | [6 empty] | 92
|  | ЗАТРАТЫ ТРУДА | [6 empty] | 2
| Ж2-60 | ПЕРЕКРЫТИЕ НА ОТМ.+9.800 В ОСЯХ Ж-Н (ДОП.К Л.СМ.N1012)
12. | ПРИМЕЧАНИЕ: | ПЛИТА МОНОЛИТНАЯ ПМ2-2
13. | ПРИМЕЧАНИЕ: | 1. ЛИСТ КЖ2 ИЗМ.1 - 39
14. | ПРИМЕЧАНИЕ: | ДОБАВЛЯЕТСЯ К ЛОК.СМЕТЕ N1012
15. | Е6-222-1 (Н10) | АРМИРОВАНИЕ МОНОЛИТНЫХ ЖЕЛЕЗОБЕТОННЫХ БАЛОЧНЫХ ПЕРЕКРЫТИЙ ТОЛЩИНОЙ 250 ММ С КАПИТЕЛЯМИ НА ВЫСОТЕ ОТ ОПОРНОЙ ПОВЕРХНОСТИ ДО 6 М В ОПАЛУБКЕ ИМПОРТНОГО ПРОИЗВОДСТВА ИЛИ ТИПА "МОДОСТР" | Т 0.02438 | 402.30 9.81 | 22.63 0.55 | 8.69 0.21 | 250.97 6.12 | 14.36 0.35 | 690.26 16.83
16. | 1/10-280-20/С101-63603-9А1 | ФИКСАТОР ДЛЯ ФОРМИРОВАНИЯ ЗАЩИТНОГО СЛОЯ АРМАТУРЫ НА ГОРИЗОНТАЛЬНОЙ ПОВЕРХНОСТИ, ТОЛЩИНА ЗАЩИТНОГО СЛОЯ 30 ММ | 1000 ШТ. 0.003267 | - - | - - | - - | 32.50 0.11 | 2.58 0.01 | 35.08 0.11
17. | ПРИМЕЧАНИЕ: | СТОИМОСТЬ АРМАТУРЫ ПЛИТЫ ПМ2-2, ЛИСТ КЖ2 ИЗМ.1 - 39
18. | 2/10-25/10 | ЗАГОТОВКИ ИЗ ГОРЯЧЕКАТАНОЙ АРМАТУРНОЙ СТАЛИ ПЕРИОДИЧЕСКОГО ПРОФИЛЯ КЛАССА S500(AТ500С) ДИАМЕТРОМ 12 ММ | Т 0.02438 | - - | - - | - - | 3109.78 75.82 | 177.88 4.34 | 3287.66 80.15
19. | ПРИМЕЧАНИЕ: | 2. ЛИСТ КЖ2 ИЗМ.1 - 4
20. | ПРИМЕЧАНИЕ: | ИСКЛЮЧАЕТСЯ ИЗ ЛОК.СМЕТЫ N1012
21. | Е6-11-7 ПРИМ (Н10) | УСТАНОВКА ЗАКЛАДНЫХ ДЕТАЛЕЙ ВЕСОМ ДО 4 КГ (ПОЗ.1 - ТРУБА Д.102 ММ) | Т 0.0123 | 3919.29 -48.21 | 23.87 -0.29 | 12.94 -0.16 | 42.82 -0.53 | 3.40 -0.04 | 3989.38 -49.07
22. | 6/20-50-50/С103-15703-7А1 | ТРУБЫ СТАЛЬНЫЕ ЭЛЕКТРОСВАРНЫЕ ПРЯМОШОВНЫЕ ИЗ СПОКОЙНОЙ И ПОЛУСПОКОЙНОЙ СТАЛИ МАРОК СТ2, СТ3, 10, 20, НАРУЖНЫМ ДИАМЕТРОМ 102 ММ, ТОЛЩИНОЙ СТЕНКИ 2 ММ | М 2.5 | - - | - - | - - | 14.25 -35.63 | 0.67 -1.68 | 14.92 -37.30
23. | ПРИМЕЧАНИЕ: | ДОБАВЛЯЕТСЯ К ЛОК.СМЕТЕ N1012
24. | Е6-11-7 ПРИМ (Н10) | УСТАНОВКА ЗАКЛАДНЫХ ДЕТАЛЕЙ ВЕСОМ ДО 4 КГ (ПОЗ.1 - ТРУБА Д.108 ММ) | Т 0.0262 | 3919.29 102.69 | 23.87 0.63 | 12.94 0.34 | 42.82 1.12 | 3.40 0.09 | 3989.38 104.53
25. | 6/20-50-50/С103-15900-1А1 | ТРУБЫ СТАЛЬНЫЕ ЭЛЕКТРОСВАРНЫЕ ПРЯМОШОВНЫЕ ИЗ СПОКОЙНОЙ И ПОЛУСПОКОЙНОЙ СТАЛИ МАРОК СТ2, СТ3, 10, 20, НАРУЖНЫМ ДИАМЕТРОМ 108 ММ, ТОЛЩИНОЙ СТЕНКИ 2 ММ | М 5 | - - | - - | - - | 15.46 77.30 | 0.73 3.65 | 16.19 80.95
|  | ИТОГО ПРЯМЫЕ ЗАТРАТЫ : |  | 64 | 1 | - | 124 | 7 | 196
|  | ОХР и ОПР | [6 empty] | 31
|  | ПЛАНОВАЯ ПРИБЫЛЬ | [6 empty] | 33
|  | ИТОГО ПО ПТМ | [6 empty] | 260
|  | ЗАТРАТЫ ТРУДА | [6 empty] | 4
| Ж2-60 | ПЕРЕКРЫТИЕ НА ОТМ.+14.900 В ОСЯХ А-Е (ДОП.К Л.СМ.N1012)
26. | ПРИМЕЧАНИЕ: | ПЛИТА МОНОЛИТНАЯ ПМ3-1
27. | ПРИМЕЧАНИЕ: | ЛИСТ КЖ2 ИЗМ.1 - 45
28. | ПРИМЕЧАНИЕ: | ДОБАВЛЯЕТСЯ К ЛОК.СМЕТЕ N1012
29. | Е6-11-7 ПРИМ (Н10) | УСТАНОВКА ЗАКЛАДНЫХ ДЕТАЛЕЙ ВЕСОМ ДО 4 КГ (ПОЗ.1 - ТРУБА Д.108 ММ) | Т 0.00655 | 3919.29 25.67 | 23.87 0.16 | 12.94 0.08 | 42.82 0.28 | 3.40 0.02 | 3989.38 26.13
30. | 6/20-50-50/С103-15900-1А1 | ТРУБЫ СТАЛЬНЫЕ ЭЛЕКТРОСВАРНЫЕ ПРЯМОШОВНЫЕ ИЗ СПОКОЙНОЙ И ПОЛУСПОКОЙНОЙ СТАЛИ МАРОК СТ2, СТ3, 10, 20, НАРУЖНЫМ ДИАМЕТРОМ 108 ММ, ТОЛЩИНОЙ СТЕНКИ 2 ММ | М 1.25 | - - | - - | - - | 15.46 19.33 | 0.73 0.91 | 16.19 20.24
31. | Е46-25-12 (Н10) | СВЕРЛЕНИЕ КОЛЬЦЕВЫМИ АЛМАЗНЫМИ СВЕРЛАМИ В ЖЕЛЕЗОБЕТОННЫХ КОНСТРУКЦИЯХ С АРМАТУРОЙ ДИАМЕТРОМ ДО 16 ММ С ПРИМЕНЕНИЕМ ОХЛАЖДАЮЩЕЙ ЖИДКОСТИ (ВОДЫ) ВЕРТИКАЛЬНЫХ ОТВЕРСТИЙ ГЛУБИНОЙ 200 ММ, ДИАМЕТРОМ 100 ММ (ПО Т.Т.П.5) | 100 ОТВЕРСТИЙ 0.01 | 655.17 6.55 | 66.44 0.66 | - - | 281.84 2.82 | 22.28 0.22 | 1025.73 10.25
32. | Е46-25-28 К=5 (Н10) Н1=5 | СВЕРЛЕНИЕ КОЛЬЦЕВЫМИ АЛМАЗНЫМИ СВЕРЛАМИ В ЖЕЛЕЗОБЕТОННЫХ КОНСТРУКЦИЯХ С АРМАТУРОЙ ДИАМЕТРОМ ДО 16 ММ С ПРИМЕНЕНИЕМ ОХЛАЖДАЮЩЕЙ ЖИДКОСТИ (ВОДЫ) ВЕРТИКАЛЬНЫХ ОТВЕРСТИЙ: НА КАЖДЫЕ 10 ММ ИЗМЕНЕНИЯ ГЛУБИНЫ ДОБАВЛЯЕТСЯ ИЛИ ИСКЛЮЧАЕТСЯ, ДИАМЕТРОМ 100 ММ (ДОБАВЛЯЕТСЯ ДО ГЛУБИНЫ СВЕРЛЕНИЯ 250 ММ) | 100 ОТВЕРСТИЙ 0.01 | 145.91 1.46 | 14.65 0.15 | - - | 70.44 0.70 | 5.57 0.06 | 236.57 2.37
|  | ИТОГО ПРЯМЫЕ ЗАТРАТЫ : |  | 34 | 1 | - | 23 | 1 | 59
|  | ОХР и ОПР | [6 empty] | 16
|  | ПЛАНОВАЯ ПРИБЫЛЬ | [6 empty] | 17
|  | ИТОГО ПО ПТМ | [6 empty] | 92
|  | ЗАТРАТЫ ТРУДА | [6 empty] | 2
| Ж2-60 | ПЕРЕКРЫТИЕ НА ОТМ.+14.900 В ОСЯХ Ж-Н (ДОП.К Л.СМ.N1012)
33. | ПРИМЕЧАНИЕ: | ПЛИТА МОНОЛИТНАЯ ПМ3-2
34. | ПРИМЕЧАНИЕ: | 1. ЛИСТ КЖ2 ИЗМ.1 - 80
35. | ПРИМЕЧАНИЕ: | ДОБАВЛЯЕТСЯ К ЛОК.СМЕТЕ N1012
36. | Е6-222-1 (Н10) | АРМИРОВАНИЕ МОНОЛИТНЫХ ЖЕЛЕЗОБЕТОННЫХ БАЛОЧНЫХ ПЕРЕКРЫТИЙ ТОЛЩИНОЙ 250 ММ С КАПИТЕЛЯМИ НА ВЫСОТЕ ОТ ОПОРНОЙ ПОВЕРХНОСТИ ДО 6 М В ОПАЛУБКЕ ИМПОРТНОГО ПРОИЗВОДСТВА ИЛИ ТИПА "МОДОСТР" | Т 0.02438 | 402.30 9.81 | 22.63 0.55 | 8.69 0.21 | 250.97 6.12 | 14.36 0.35 | 690.26 16.83
37. | 1/10-280-20/С101-63603-9А1 | ФИКСАТОР ДЛЯ ФОРМИРОВАНИЯ ЗАЩИТНОГО СЛОЯ АРМАТУРЫ НА ГОРИЗОНТАЛЬНОЙ ПОВЕРХНОСТИ, ТОЛЩИНА ЗАЩИТНОГО СЛОЯ 30 ММ | 1000 ШТ. 0.003267 | - - | - - | - - | 32.50 0.11 | 2.58 0.01 | 35.08 0.11
38. | ПРИМЕЧАНИЕ: | СТОИМОСТЬ АРМАТУРЫ ПЛИТЫ ПМ3-2, ЛИСТ КЖ2 ИЗМ.1 - 80
39. | 2/10-25/10 | ЗАГОТОВКИ ИЗ ГОРЯЧЕКАТАНОЙ АРМАТУРНОЙ СТАЛИ ПЕРИОДИЧЕСКОГО ПРОФИЛЯ КЛАССА S500(AТ500С) ДИАМЕТРОМ 12 ММ | Т 0.02438 | - - | - - | - - | 3109.78 75.82 | 177.88 4.34 | 3287.66 80.15
40. | ПРИМЕЧАНИЕ: | 2. ЛИСТ КЖ2 ИЗМ.1 - 46
41. | ПРИМЕЧАНИЕ: | ИСКЛЮЧАЕТСЯ ИЗ ЛОК.СМЕТЫ N1012
42. | Е6-11-7 ПРИМ (Н10) | УСТАНОВКА ЗАКЛАДНЫХ ДЕТАЛЕЙ ВЕСОМ ДО 4 КГ (ПОЗ.1 - ТРУБА Д.102 ММ) | Т 0.0123 | 3919.29 -48.21 | 23.87 -0.29 | 12.94 -0.16 | 42.82 -0.53 | 3.40 -0.04 | 3989.38 -49.07
43. | 6/20-50-50/С103-15703-7А1 | ТРУБЫ СТАЛЬНЫЕ ЭЛЕКТРОСВАРНЫЕ ПРЯМОШОВНЫЕ ИЗ СПОКОЙНОЙ И ПОЛУСПОКОЙНОЙ СТАЛИ МАРОК СТ2, СТ3, 10, 20, НАРУЖНЫМ ДИАМЕТРОМ 102 ММ, ТОЛЩИНОЙ СТЕНКИ 2 ММ | М 2.5 | - - | - - | - - | 14.25 -35.63 | 0.67 -1.68 | 14.92 -37.30
44. | ПРИМЕЧАНИЕ: | ДОБАВЛЯЕТСЯ К ЛОК.СМЕТЕ N1012
45. | Е6-11-7 ПРИМ (Н10) | УСТАНОВКА ЗАКЛАДНЫХ ДЕТАЛЕЙ ВЕСОМ ДО 4 КГ (ПОЗ.1 - ТРУБА Д.108 ММ) | Т 0.0262 | 3919.29 102.69 | 23.87 0.63 | 12.94 0.34 | 42.82 1.12 | 3.40 0.09 | 3989.38 104.53
46. | 6/20-50-50/С103-15900-1А1 | ТРУБЫ СТАЛЬНЫЕ ЭЛЕКТРОСВАРНЫЕ ПРЯМОШОВНЫЕ ИЗ СПОКОЙНОЙ И ПОЛУСПОКОЙНОЙ СТАЛИ МАРОК СТ2, СТ3, 10, 20, НАРУЖНЫМ ДИАМЕТРОМ 108 ММ, ТОЛЩИНОЙ СТЕНКИ 2 ММ | М 5 | - - | - - | - - | 15.46 77.30 | 0.73 3.65 | 16.19 80.95
|  | ИТОГО ПРЯМЫЕ ЗАТРАТЫ : |  | 64 | 1 | - | 124 | 7 | 196
|  | ОХР и ОПР | [6 empty] | 31
|  | ПЛАНОВАЯ ПРИБЫЛЬ | [6 empty] | 33
|  | ИТОГО ПО ПТМ | [6 empty] | 260
|  | ЗАТРАТЫ ТРУДА | [6 empty] | 4
| Ж2-60 | ПЕРЕКРЫТИЕ НА ОТМ.+20.000 В ОСЯХ А-Е (ДОП.К Л.СМ.N1012)
47. | ПРИМЕЧАНИЕ: | ПЛИТА МОНОЛИТНАЯ ПМ4-1
| КОЭФФИЦИЕНТЫ: | Н6=1.04
48. | ПРИМЕЧАНИЕ: | ЛИСТ КЖ2 ИЗМ.1 - 81
49. | ПРИМЕЧАНИЕ: | ИСКЛЮЧАЕТСЯ ИЗ ЛОК.СМЕТЫ N1012
50. | Е6-11-7 ПРИМ (Н10) | УСТАНОВКА ЗАКЛАДНЫХ ДЕТАЛЕЙ ВЕСОМ ДО 4 КГ (ПОЗ.1 - ТРУБА Д.102 ММ) | Т 0.00615 | 4076.06 -25.07 | 23.87 -0.15 | 12.94 -0.08 | 42.82 -0.26 | 3.40 -0.02 | 4146.15 -25.50
51. | 6/20-50-50/С103-15703-7А1 | ТРУБЫ СТАЛЬНЫЕ ЭЛЕКТРОСВАРНЫЕ ПРЯМОШОВНЫЕ ИЗ СПОКОЙНОЙ И ПОЛУСПОКОЙНОЙ СТАЛИ МАРОК СТ2, СТ3, 10, 20, НАРУЖНЫМ ДИАМЕТРОМ 102 ММ, ТОЛЩИНОЙ СТЕНКИ 2 ММ | М 1.25 | - - | - - | - - | 14.25 -17.81 | 0.67 -0.84 | 14.92 -18.65
52. | ПРИМЕЧАНИЕ: | ДОБАВЛЯЕТСЯ К ЛОК.СМЕТЕ N1012
53. | Е6-11-7 ПРИМ (Н10) | УСТАНОВКА ЗАКЛАДНЫХ ДЕТАЛЕЙ ВЕСОМ ДО 4 КГ (ПОЗ.1 - ТРУБА Д.108 ММ) | Т 0.0131 | 4076.06 53.40 | 23.87 0.31 | 12.94 0.17 | 42.82 0.56 | 3.40 0.04 | 4146.15 54.32
54. | 6/20-50-50/С103-15900-1А1 | ТРУБЫ СТАЛЬНЫЕ ЭЛЕКТРОСВАРНЫЕ ПРЯМОШОВНЫЕ ИЗ СПОКОЙНОЙ И ПОЛУСПОКОЙНОЙ СТАЛИ МАРОК СТ2, СТ3, 10, 20, НАРУЖНЫМ ДИАМЕТРОМ 108 ММ, ТОЛЩИНОЙ СТЕНКИ 2 ММ | М 2.5 | - - | - - | - - | 15.46 38.65 | 0.73 1.83 | 16.19 40.48
| КОЭФФИЦИЕНТЫ: | Н6=1
55. | Е46-25-12 (Н10) | СВЕРЛЕНИЕ КОЛЬЦЕВЫМИ АЛМАЗНЫМИ СВЕРЛАМИ В ЖЕЛЕЗОБЕТОННЫХ КОНСТРУКЦИЯХ С АРМАТУРОЙ ДИАМЕТРОМ ДО 16 ММ С ПРИМЕНЕНИЕМ ОХЛАЖДАЮЩЕЙ ЖИДКОСТИ (ВОДЫ) ВЕРТИКАЛЬНЫХ ОТВЕРСТИЙ ГЛУБИНОЙ 200 ММ, ДИАМЕТРОМ 100 ММ (ПО Т.Т.П.5) | 100 ОТВЕРСТИЙ 0.09 | 655.17 58.97 | 66.44 5.98 | - - | 281.84 25.37 | 22.28 2.01 | 1025.73 92.32
56. | Е46-25-28 К=5 (Н10) Н1=5 | СВЕРЛЕНИЕ КОЛЬЦЕВЫМИ АЛМАЗНЫМИ СВЕРЛАМИ В ЖЕЛЕЗОБЕТОННЫХ КОНСТРУКЦИЯХ С АРМАТУРОЙ ДИАМЕТРОМ ДО 16 ММ С ПРИМЕНЕНИЕМ ОХЛАЖДАЮЩЕЙ ЖИДКОСТИ (ВОДЫ) ВЕРТИКАЛЬНЫХ ОТВЕРСТИЙ: НА КАЖДЫЕ 10 ММ ИЗМЕНЕНИЯ ГЛУБИНЫ ДОБАВЛЯЕТСЯ ИЛИ ИСКЛЮЧАЕТСЯ, ДИАМЕТРОМ 100 ММ (ДОБАВЛЯЕТСЯ ДО ГЛУБИНЫ СВЕРЛЕНИЯ 250 ММ) | 100 ОТВЕРСТИЙ 0.09 | 145.91 13.13 | 14.65 1.32 | - - | 70.44 6.34 | 5.57 0.50 | 236.57 21.29
|  | ИТОГО ПРЯМЫЕ ЗАТРАТЫ : |  | 100 | 7 | - | 53 | 4 | 164
|  | ОХР и ОПР | [6 empty] | 49
|  | ПЛАНОВАЯ ПРИБЫЛЬ | [6 empty] | 52
|  | ИТОГО ПО ПТМ | [6 empty] | 265
|  | ЗАТРАТЫ ТРУДА | [6 empty] | 5
| Ж2-60 | ПЕРЕКРЫТИЕ НА ОТМ.+20.000 В ОСЯХ Ж-Н (ДОП.К Л.СМ.N1012)
57. | ПРИМЕЧАНИЕ: | ПЛИТА МОНОЛИТНАЯ ПМ4-2
58. | ПРИМЕЧАНИЕ: | 1. ЛИСТ КЖ2 ИЗМ.1 - 121
59. | ПРИМЕЧАНИЕ: | ДОБАВЛЯЕТСЯ К ЛОК.СМЕТЕ N1012
| КОЭФФИЦИЕНТЫ: | Н6=1.04
60. | Е6-222-1 (Н10) | АРМИРОВАНИЕ МОНОЛИТНЫХ ЖЕЛЕЗОБЕТОННЫХ БАЛОЧНЫХ ПЕРЕКРЫТИЙ ТОЛЩИНОЙ 250 ММ С КАПИТЕЛЯМИ НА ВЫСОТЕ ОТ ОПОРНОЙ ПОВЕРХНОСТИ ДО 6 М В ОПАЛУБКЕ ИМПОРТНОГО ПРОИЗВОДСТВА ИЛИ ТИПА "МОДОСТР" | Т 0.02439 | 418.39 10.20 | 22.63 0.55 | 8.69 0.21 | 250.97 6.12 | 14.36 0.35 | 706.35 17.22
61. | 1/10-280-20/С101-63603-9А1 | ФИКСАТОР ДЛЯ ФОРМИРОВАНИЯ ЗАЩИТНОГО СЛОЯ АРМАТУРЫ НА ГОРИЗОНТАЛЬНОЙ ПОВЕРХНОСТИ, ТОЛЩИНА ЗАЩИТНОГО СЛОЯ 30 ММ | 1000 ШТ. 0.003268 | - - | - - | - - | 32.50 0.11 | 2.58 0.01 | 35.08 0.11
62. | ПРИМЕЧАНИЕ: | СТОИМОСТЬ АРМАТУРЫ ПЛИТЫ ПМ4-2, ЛИСТ КЖ2 ИЗМ.1 - 121
63. | 2/10-25/10 | ЗАГОТОВКИ ИЗ ГОРЯЧЕКАТАНОЙ АРМАТУРНОЙ СТАЛИ ПЕРИОДИЧЕСКОГО ПРОФИЛЯ КЛАССА S500(AТ500С) ДИАМЕТРОМ 12 ММ | Т 0.02439 | - - | - - | - - | 3109.78 75.85 | 177.88 4.34 | 3287.66 80.19
64. | ПРИМЕЧАНИЕ: | 2. ЛИСТ КЖ2 ИЗМ.1 - 82
65. | ПРИМЕЧАНИЕ: | ИСКЛЮЧАЕТСЯ ИЗ ЛОК.СМЕТЫ N1012
66. | Е6-11-7 ПРИМ (Н10) | УСТАНОВКА ЗАКЛАДНЫХ ДЕТАЛЕЙ ВЕСОМ ДО 4 КГ (ПОЗ.1 - ТРУБА Д.108 ММ) | Т 0.655 | 4076.06 -2669.82 | 23.87 -15.63 | 12.94 -8.48 | 42.82 -28.05 | 3.40 -2.23 | 4146.15 -2715.72
67. | 6/20-50-50/С103-15900-1А1 | ТРУБЫ СТАЛЬНЫЕ ЭЛЕКТРОСВАРНЫЕ ПРЯМОШОВНЫЕ ИЗ СПОКОЙНОЙ И ПОЛУСПОКОЙНОЙ СТАЛИ МАРОК СТ2, СТ3, 10, 20, НАРУЖНЫМ ДИАМЕТРОМ 108 ММ, ТОЛЩИНОЙ СТЕНКИ 2 ММ | М 1.25 | - - | - - | - - | 15.46 -19.33 | 0.73 -0.91 | 16.19 -20.24
68. | ПРИМЕЧАНИЕ: | ДОБАВЛЯЕТСЯ К ЛОК.СМЕТЕ N1012
69. | Е6-11-7 ПРИМ (Н10) | УСТАНОВКА ЗАКЛАДНЫХ ДЕТАЛЕЙ ВЕСОМ ДО 4 КГ (ПОЗ.1 - ТРУБА Д.108 ММ) | Т 0.0131 | 4076.06 53.40 | 23.87 0.31 | 12.94 0.17 | 42.82 0.56 | 3.40 0.04 | 4146.15 54.32
70. | 6/20-50-50/С103-15900-1А1 | ТРУБЫ СТАЛЬНЫЕ ЭЛЕКТРОСВАРНЫЕ ПРЯМОШОВНЫЕ ИЗ СПОКОЙНОЙ И ПОЛУСПОКОЙНОЙ СТАЛИ МАРОК СТ2, СТ3, 10, 20, НАРУЖНЫМ ДИАМЕТРОМ 108 ММ, ТОЛЩИНОЙ СТЕНКИ 2 ММ | М 2.5 | - - | - - | - - | 15.46 38.65 | 0.73 1.83 | 16.19 40.48
| КОЭФФИЦИЕНТЫ: | Н6=1
71. | Е46-25-12 (Н10) | СВЕРЛЕНИЕ КОЛЬЦЕВЫМИ АЛМАЗНЫМИ СВЕРЛАМИ В ЖЕЛЕЗОБЕТОННЫХ КОНСТРУКЦИЯХ С АРМАТУРОЙ ДИАМЕТРОМ ДО 16 ММ С ПРИМЕНЕНИЕМ ОХЛАЖДАЮЩЕЙ ЖИДКОСТИ (ВОДЫ) ВЕРТИКАЛЬНЫХ ОТВЕРСТИЙ ГЛУБИНОЙ 200 ММ, ДИАМЕТРОМ 100 ММ (ПО Т.Т.П.5) | 100 ОТВЕРСТИЙ 0.01 | 655.17 6.55 | 66.44 0.66 | - - | 281.84 2.82 | 22.28 0.22 | 1025.73 10.25
72. | Е46-25-28 К=5 (Н10) Н1=5 | СВЕРЛЕНИЕ КОЛЬЦЕВЫМИ АЛМАЗНЫМИ СВЕРЛАМИ В ЖЕЛЕЗОБЕТОННЫХ КОНСТРУКЦИЯХ С АРМАТУРОЙ ДИАМЕТРОМ ДО 16 ММ С ПРИМЕНЕНИЕМ ОХЛАЖДАЮЩЕЙ ЖИДКОСТИ (ВОДЫ) ВЕРТИКАЛЬНЫХ ОТВЕРСТИЙ: НА КАЖДЫЕ 10 ММ ИЗМЕНЕНИЯ ГЛУБИНЫ ДОБАВЛЯЕТСЯ ИЛИ ИСКЛЮЧАЕТСЯ, ДИАМЕТРОМ 100 ММ (ДОБАВЛЯЕТСЯ ДО ГЛУБИНЫ СВЕРЛЕНИЯ 250 ММ) | 100 ОТВЕРСТИЙ 0.01 | 145.91 1.46 | 14.65 0.15 | - - | 70.44 0.70 | 5.57 0.06 | 236.57 2.37
|  | ИТОГО ПРЯМЫЕ ЗАТРАТЫ : |  | -2598 | -14 | -8 | 77 | 4 | -2531
|  | ОХР и ОПР | [6 empty] | -1263
|  | ПЛАНОВАЯ ПРИБЫЛЬ | [6 empty] | -1343
|  | ИТОГО ПО ПТМ | [6 empty] | -5137
|  | ЗАТРАТЫ ТРУДА | [6 empty] | -143
| Ж2-60 | ПЕРЕКРЫТИЕ НА ОТМ.+24.750 В ОСЯХ Ж-Н (ДОП.К Л.СМ.N1012)
73. | ПРИМЕЧАНИЕ: | ПЛИТА МОНОЛИТНАЯ ПМ5-2
74. | ПРИМЕЧАНИЕ: | ЛИСТ КЖ2 ИЗМ.1 - 123
75. | ПРИМЕЧАНИЕ: | ДОБАВЛЯЕТСЯ К ЛОК.СМЕТЕ N1012
76. | Е46-25-12 (Н10) | СВЕРЛЕНИЕ КОЛЬЦЕВЫМИ АЛМАЗНЫМИ СВЕРЛАМИ В ЖЕЛЕЗОБЕТОННЫХ КОНСТРУКЦИЯХ С АРМАТУРОЙ ДИАМЕТРОМ ДО 16 ММ С ПРИМЕНЕНИЕМ ОХЛАЖДАЮЩЕЙ ЖИДКОСТИ (ВОДЫ) ВЕРТИКАЛЬНЫХ ОТВЕРСТИЙ ГЛУБИНОЙ 200 ММ, ДИАМЕТРОМ 100 ММ (ПО Т.Т.П.5) | 100 ОТВЕРСТИЙ 0.26 | 655.17 170.34 | 66.44 17.27 | - - | 281.84 73.28 | 22.28 5.79 | 1025.73 266.68
77. | Е46-25-28 К=5 (Н10) Н1=5 | СВЕРЛЕНИЕ КОЛЬЦЕВЫМИ АЛМАЗНЫМИ СВЕРЛАМИ В ЖЕЛЕЗОБЕТОННЫХ КОНСТРУКЦИЯХ С АРМАТУРОЙ ДИАМЕТРОМ ДО 16 ММ С ПРИМЕНЕНИЕМ ОХЛАЖДАЮЩЕЙ ЖИДКОСТИ (ВОДЫ) ВЕРТИКАЛЬНЫХ ОТВЕРСТИЙ: НА КАЖДЫЕ 10 ММ ИЗМЕНЕНИЯ ГЛУБИНЫ ДОБАВЛЯЕТСЯ ИЛИ ИСКЛЮЧАЕТСЯ, ДИАМЕТРОМ 100 ММ (ДОБАВЛЯЕТСЯ ДО ГЛУБИНЫ СВЕРЛЕНИЯ 250 ММ) | 100 ОТВЕРСТИЙ 0.26 | 145.91 37.94 | 14.65 3.81 | - - | 70.44 18.31 | 5.57 1.45 | 236.57 61.51
78. | Е46-25-11 (Н10) | СВЕРЛЕНИЕ КОЛЬЦЕВЫМИ АЛМАЗНЫМИ СВЕРЛАМИ В ЖЕЛЕЗОБЕТОННЫХ КОНСТРУКЦИЯХ С АРМАТУРОЙ ДИАМЕТРОМ ДО 16 ММ С ПРИМЕНЕНИЕМ ОХЛАЖДАЮЩЕЙ ЖИДКОСТИ (ВОДЫ) ВЕРТИКАЛЬНЫХ ОТВЕРСТИЙ ГЛУБИНОЙ 200 ММ, ДИАМЕТРОМ 90 ММ (ПО Т.Т.П.5, 4 ОТВЕРСТИЯ Д.90 ММ ДЛЯ ВЫСВЕРЛИВАНИЯ ОДНОГО ОТВЕРСТИЯ Д.170 ММ) | 100 ОТВЕРСТИЙ 0.36 | 655.17 235.86 | 66.44 23.92 | - - | 413.64 148.91 | 32.74 11.79 | 1167.99 420.48
79. | Е46-25-27 К=5 (Н10) Н1=5 | СВЕРЛЕНИЕ КОЛЬЦЕВЫМИ АЛМАЗНЫМИ СВЕРЛАМИ В ЖЕЛЕЗОБЕТОННЫХ КОНСТРУКЦИЯХ С АРМАТУРОЙ ДИАМЕТРОМ ДО 16 ММ С ПРИМЕНЕНИЕМ ОХЛАЖДАЮЩЕЙ ЖИДКОСТИ (ВОДЫ) ВЕРТИКАЛЬНЫХ ОТВЕРСТИЙ: НА КАЖДЫЕ 10 ММ ИЗМЕНЕНИЯ ГЛУБИНЫ ДОБАВЛЯЕТСЯ ИЛИ ИСКЛЮЧАЕТСЯ, ДИАМЕТРОМ 90 ММ (ДОБАВЛЯЕТСЯ ДО ГЛУБИНЫ СВЕРЛЕНИЯ 250 ММ) | 100 ОТВЕРСТИЙ 0.36 | 145.91 52.53 | 14.65 5.27 | - - | 103.40 37.22 | 8.19 2.95 | 272.15 97.97
80. | ПРИМЕЧАНИЕ: | --------------------------------------------------
|  | ИТОГО ПРЯМЫЕ ЗАТРАТЫ : |  | 497 | 50 | - | 278 | 22 | 847
|  | ОХР и ОПР | [6 empty] | 241
|  | ПЛАНОВАЯ ПРИБЫЛЬ | [6 empty] | 256
|  | ИТОГО ПО ПТМ | [6 empty] | 1344
|  | ЗАТРАТЫ ТРУДА | [6 empty] | 26
| Ж2-90-10-10 | ЛЕСТНИЦА МОНОЛИТНАЯ ЛМ1 (ДОП.К Л.СМ.N1013). ЗДАНИЕ - СТРОИТЕЛЬНАЯ ЧАСТЬ. ДРУГИЕ ЭЛЕМЕНТЫ И КОНСТРУКЦИИ. ЛЕСТНИЦЫ И ПЛОЩАДКИ. МОНОЛИТНЫЕ
81. | ПРИМЕЧАНИЕ: | ЛЕСТНИЦА ЛМ1, ЛИСТЫ КЖ2 ИЗМ.1- 158, 159
82. | ПРИМЕЧАНИЕ: | ИСКЛЮЧАЕТСЯ ИЗ ЛОК.СМЕТЫ N1013
83. | 1/10-260-1-15/6 | СТАЛЬ АРМАТУРНАЯ ГОРЯЧЕКАТАНАЯ ПЕРИОДИЧЕСКОГО ПРОФИЛЯ ДЛЯ ЖЕЛЕЗОБЕТОННЫХ КОНСТРУКЦИЙ, КЛАССА S500, ДИАМЕТРОМ 12 ММ | Т 0.0534 | - - | - - | - - | 1759.97 -93.98 | 100.67 -5.38 | 1860.64 -99.36
84. | Е46-71-1 (Н10) | СВЕРЛЕНИЕ ОТВЕРСТИЙ В БЕТОННЫХ КОНСТРУКЦИЯХ НА ГЛУБИНУ 200 ММ ЭЛЕКТРОПЕРФОРАТОРОМ С ПРИМЕНЕНИЕМ СПИРАЛЬНЫХ ШНЕКОВ ДИАМЕТРОМ ОТВЕРСТИЙ ДО 20 ММ (В ФУНДАМЕНТЕ ДЛЯ ПОЗ.12-100 ПО Т.Т.П.2 ЛИСТ КЖ2 - 159) | 100 ОТВЕРСТИЙ 0.16 | 340.78 -54.52 | 13.31 -2.13 | - - | - - | - - | 354.09 -56.65
85. | Е46-71-5 К=10 (Н10) Н1=10 | НА КАЖДЫЕ 10 ММ ИЗМЕНЕНИЯ ГЛУБИНЫ СВЕРЛЕНИЯ ОТВЕРСТИЙ ДОБАВЛЯЕТСЯ ИЛИ ИСКЛЮЧАЕТСЯ К НОРМЕ 46-71-1 (ДОБАВЛЯЕТСЯ ДО ГЛУБИНЫ 300 ММ) | 100 ОТВЕРСТИЙ 0.16 | 167.18 -26.75 | 7.13 -1.14 | - - | - - | - - | 174.31 -27.89
86. | 1/10-170-10/225 | СВЕРЛА С SDS PLUS ХВОСТОВИКОМ (НАКОНЕЧНИК ИЗ ТВЕРДОСПЛАВНОЙ СТАЛИ) (ПО БЕТОНУ), ДИАМЕТРОМ 18-20 ММ, ДЛИНОЙ 250-315 ММ | ШТ. 0.3488 | - - | - - | - - | 9.22 -3.22 | 0.73 -0.25 | 9.95 -3.47
|  | ИТОГО ПРЯМЫЕ ЗАТРАТЫ : |  | -81 | -3 | - | -97 | -6 | -187
|  | ОХР и ОПР | [6 empty] | -39
|  | ПЛАНОВАЯ ПРИБЫЛЬ | [6 empty] | -42
|  | ИТОГО ПО ПТМ | [6 empty] | -268
|  | ЗАТРАТЫ ТРУДА | [6 empty] | -5
| Ж2-90-10-10 | ЛЕСТНИЦА МОНОЛИТНАЯ ЛМ2 В ОСЯХ 6-7, Ж-И (ДОП.К Л.СМ.N1013). ЗДАНИЕ - СТРОИТЕЛЬНАЯ ЧАСТЬ. ДРУГИЕ ЭЛЕМЕНТЫ И КОНСТРУКЦИИ. ЛЕСТНИЦЫ И ПЛОЩАДКИ. МОНОЛИТНЫЕ
87. | ПРИМЕЧАНИЕ: | ЛЕСТНИЦА ЛМ2, ЛИСТ КЖ2 ИЗМ.1 - 164
88. | ПРИМЕЧАНИЕ: | ИСКЛЮЧАЕТСЯ ИЗ ЛОК.СМЕТЫ N1013
89. | Е46-71-1 (Н10) | СВЕРЛЕНИЕ ОТВЕРСТИЙ В БЕТОННЫХ КОНСТРУКЦИЯХ НА ГЛУБИНУ 200 ММ ЭЛЕКТРОПЕРФОРАТОРОМ С ПРИМЕНЕНИЕМ СПИРАЛЬНЫХ ШНЕКОВ ДИАМЕТРОМ ОТВЕРСТИЙ ДО 20 ММ (В ФУНДАМЕНТЕ ДЛЯ ПОЗ.12-100 ПО Т.Т.П.2 ЛИСТ КЖ2 - 164) | 100 ОТВЕРСТИЙ 0.16 | 340.78 -54.52 | 13.31 -2.13 | - - | - - | - - | 354.09 -56.65
90. | Е46-71-5 К=10 (Н10) Н1=10 | НА КАЖДЫЕ 10 ММ ИЗМЕНЕНИЯ ГЛУБИНЫ СВЕРЛЕНИЯ ОТВЕРСТИЙ ДОБАВЛЯЕТСЯ ИЛИ ИСКЛЮЧАЕТСЯ К НОРМЕ 46-71-1 (ДОБАВЛЯЕТСЯ ДО ГЛУБИНЫ 300 ММ) | 100 ОТВЕРСТИЙ 0.16 | 167.18 -26.75 | 7.13 -1.14 | - - | - - | - - | 174.31 -27.89
91. | 1/10-170-10/225 | СВЕРЛА С SDS PLUS ХВОСТОВИКОМ (НАКОНЕЧНИК ИЗ ТВЕРДОСПЛАВНОЙ СТАЛИ) (ПО БЕТОНУ), ДИАМЕТРОМ 18-20 ММ, ДЛИНОЙ 250-315 ММ | ШТ. 0.3488 | - - | - - | - - | 9.22 -3.22 | 0.73 -0.25 | 9.95 -3.47
92. | ПРИМЕЧАНИЕ: | --------------------------------------------------
|  | ИТОГО ПРЯМЫЕ ЗАТРАТЫ : |  | -81 | -3 | - | -3 | - | -87
|  | ОХР и ОПР | [6 empty] | -39
|  | ПЛАНОВАЯ ПРИБЫЛЬ | [6 empty] | -42
|  | ИТОГО ПО ПТМ | [6 empty] | -168
|  | ЗАТРАТЫ ТРУДА | [6 empty] | -5
| Ж2-90-60-10 | ПРИЯМКИ (ДОП.К Л.СМ.N1013). ЗДАНИЕ - СТРОИТЕЛЬНАЯ ЧАСТЬ. ДРУГИЕ ЭЛЕМЕНТЫ И КОНСТРУКЦИИ. ТОННЕЛИ, КАНАЛЫ И ПРИЯМКИ. МОНОЛИТНЫЕ
93. | ПРИМЕЧАНИЕ: | ПРИЯМОК МОНОЛИТНЫЙ ПРМ7
94. | ПРИМЕЧАНИЕ: | ЛИСТ КЖ2 ИЗМ.1 - 173
95. | ПРИМЕЧАНИЕ: | ИСКЛЮЧАЕТСЯ ИЗ ЛОК.СМЕТЫ N1013
96. | Е46-71-1 (Н10) | СВЕРЛЕНИЕ ОТВЕРСТИЙ В БЕТОННЫХ КОНСТРУКЦИЯХ НА ГЛУБИНУ 200 ММ ЭЛЕКТРОПЕРФОРАТОРОМ С ПРИМЕНЕНИЕМ СПИРАЛЬНЫХ ШНЕКОВ ДИАМЕТРОМ ОТВЕРСТИЙ ДО 20 ММ (ПО Т.Т.П.2) | 100 ОТВЕРСТИЙ 1.3 | 340.78 -443.01 | 13.31 -17.30 | - - | - - | - - | 354.09 -460.31
97. | Е46-71-5 К=10 (Н10) Н1=10 | НА КАЖДЫЕ 10 ММ ИЗМЕНЕНИЯ ГЛУБИНЫ СВЕРЛЕНИЯ ОТВЕРСТИЙ ДОБАВЛЯЕТСЯ ИЛИ ИСКЛЮЧАЕТСЯ К НОРМЕ 46-71-1 (ДОБАВЛЯЕТСЯ ДО ГЛУБИНЫ СВЕРЛЕНИЯ 300 ММ) | 100 ОТВЕРСТИЙ 1.3 | 167.18 -217.33 | 7.13 -9.27 | - - | - - | - - | 174.31 -226.60
98. | 1/10-170-10/215 | СВЕРЛА С SDS PLUS ХВОСТОВИКОМ (НАКОНЕЧНИК ИЗ ТВЕРДОСПЛАВНОЙ СТАЛИ) (ПО БЕТОНУ), ДИАМЕТРОМ 16 ММ, ДЛИНОЙ 210-265 ММ | ШТ. 2.834 | - - | - - | - - | 12.16 -34.46 | 0.97 -2.75 | 13.13 -37.21
99. | Е6-13-3 (Н10) | УСТРОЙСТВО СТЕН ПОДВАЛОВ ЖЕЛЕЗОБЕТОННЫХ ВЫСОТОЙ ДО 3 М, ТОЛЩИНОЙ ДО 300 ММ | 100 М3 В ДЕЛЕ 0.0278 | 18297.07 -508.66 | 2894.04 -80.45 | 1084.53 -30.15 | 6921.04 -192.40 | 549.47 -15.28 | 28661.62 -796.79
100. | 4/1-4-10-20-20/60 | БЕТОН ТЯЖЕЛЫЙ С КРУПНОСТЬЮ ЗАПОЛНИТЕЛЯ БОЛЕЕ 5 ДО 20 ММ, КЛАССА С16/20 (В20) | М3 2.8217 | - - | - - | - - | 166.44 -469.64 | 12.95 -36.54 | 179.39 -506.18
101. | 2/10-10/С204-100-А1 | ЗАГОТОВКИ ИЗ ГОРЯЧЕКАТАНОЙ АРМАТУРНОЙ ГЛАДКОЙ СТАЛИ КЛАССА S500 ДИАМЕТРОМ 6 ММ | Т 0.01074 | - - | - - | - - | 2935.96 -31.53 | 167.94 -1.80 | 3103.90 -33.34
102. | 2/10-25/5 | ЗАГОТОВКИ ИЗ ГОРЯЧЕКАТАНОЙ АРМАТУРНОЙ СТАЛИ ПЕРИОДИЧЕСКОГО ПРОФИЛЯ КЛАССА S500(AТ500С) ДИАМЕТРОМ 10 ММ | Т 0.24774 | - - | - - | - - | 3038.25 -752.70 | 173.79 -43.05 | 3212.04 -795.75
103. | Е8-4-9 (Н10) | ГИДРОИЗОЛЯЦИЯ БОКОВАЯ ОКЛЕЕЧНАЯ ПО МОНОЛИТНЫМ ЖЕЛЕЗОБЕТОННЫМ СТЕНАМ В 1 СЛОЙ ИЗ НАПЛАВЛЯЕМЫХ РУЛОННЫХ МАТЕРИАЛОВ (ГИ2 ИЗ МАТЕРИАЛА Г-ПХ-БЭ-ПП/ПП-3,0 ПО Т.Т.П.4) | 100 М2 ИЗОЛИРУЕМОЙ ПОВЕРХНОСТИ 0.135 | 632.42 -85.38 | 237.23 -32.03 | 121.67 -16.43 | 789.02 -106.52 | 62.56 -8.45 | 1721.23 -232.37
104. | 1/10-130-5/310 | ПРАЙМЕР БИТУМНЫЙ | Л 6.2505 | - - | - - | - - | 3.16 -19.75 | 0.25 -1.56 | 3.41 -21.31
105. | Е8-4-10 (Н10) | ГИДРОИЗОЛЯЦИЯ БОКОВАЯ ОКЛЕЕЧНАЯ ПО МОНОЛИТНЫМ ЖЕЛЕЗОБЕТОННЫМ СТЕНАМ ИЗ НАПЛАВЛЯЕМЫХ РУЛОННЫХ МАТЕРИАЛОВ: НА КАЖДЫЙ ПОСЛЕДУЮЩИЙ СЛОЙ ДОБАВЛЯТЬ К НОРМЕ Е8-4-9 (ГИ2 ИЗ МАТЕРИАЛА Г-ПХ-БЭ-ПП/ПП-3,0, ДОБАВЛЯЕТСЯ ДО 2-Х СЛОЕВ) | 100 М2 ИЗОЛИРУЕМОЙ ПОВЕРХНОСТИ 0.135 | 377.09 -50.91 | 2.86 -0.39 | - - | 789.02 -106.52 | 62.56 -8.45 | 1231.53 -166.26
106. | ПРИМЕЧАНИЕ: | ДОБАВЛЯЕТСЯ К ЛОК.СМЕТЕ N1013
107. | Е6-13-3 (Н10) | УСТРОЙСТВО СТЕН ПОДВАЛОВ ЖЕЛЕЗОБЕТОННЫХ ВЫСОТОЙ ДО 3 М, ТОЛЩИНОЙ ДО 300 ММ | 100 М3 В ДЕЛЕ 0.02 | 18297.07 365.94 | 2894.04 57.88 | 1084.53 21.69 | 6921.04 138.42 | 549.47 10.99 | 28661.62 573.23
108. | 4/1-4-10-20-20/60 | БЕТОН ТЯЖЕЛЫЙ С КРУПНОСТЬЮ ЗАПОЛНИТЕЛЯ БОЛЕЕ 5 ДО 20 ММ, КЛАССА С16/20 (В20) | М3 2.03 | - - | - - | - - | 166.44 337.87 | 12.95 26.29 | 179.39 364.16
109. | 2/10-10/С204-100-А1 | ЗАГОТОВКИ ИЗ ГОРЯЧЕКАТАНОЙ АРМАТУРНОЙ ГЛАДКОЙ СТАЛИ КЛАССА S500 ДИАМЕТРОМ 6 ММ | Т 0.00224 | - - | - - | - - | 2935.96 6.58 | 167.94 0.38 | 3103.90 6.95
110. | 2/10-25/5 | ЗАГОТОВКИ ИЗ ГОРЯЧЕКАТАНОЙ АРМАТУРНОЙ СТАЛИ ПЕРИОДИЧЕСКОГО ПРОФИЛЯ КЛАССА S500(AТ500С) ДИАМЕТРОМ 10 ММ | Т 0.16225 | - - | - - | - - | 3038.25 492.96 | 173.79 28.20 | 3212.04 521.15
111. | Е8-4-9 (Н10) | ГИДРОИЗОЛЯЦИЯ БОКОВАЯ ОКЛЕЕЧНАЯ ПО МОНОЛИТНЫМ ЖЕЛЕЗОБЕТОННЫМ СТЕНАМ В 1 СЛОЙ ИЗ НАПЛАВЛЯЕМЫХ РУЛОННЫХ МАТЕРИАЛОВ (ГИ2 ИЗ МАТЕРИАЛА Г-ПХ-БЭ-ПП/ПП-3,0 ПО Т.Т.П.4) | 100 М2 ИЗОЛИРУЕМОЙ ПОВЕРХНОСТИ 0.087 | 632.42 55.02 | 237.23 20.64 | 121.67 10.59 | 789.02 68.64 | 62.56 5.44 | 1721.23 149.75
112. | 1/10-130-5/310 | ПРАЙМЕР БИТУМНЫЙ | Л 4.0281 | - - | - - | - - | 3.16 12.73 | 0.25 1.01 | 3.41 13.74
113. | Е8-4-10 (Н10) | ГИДРОИЗОЛЯЦИЯ БОКОВАЯ ОКЛЕЕЧНАЯ ПО МОНОЛИТНЫМ ЖЕЛЕЗОБЕТОННЫМ СТЕНАМ ИЗ НАПЛАВЛЯЕМЫХ РУЛОННЫХ МАТЕРИАЛОВ: НА КАЖДЫЙ ПОСЛЕДУЮЩИЙ СЛОЙ ДОБАВЛЯТЬ К НОРМЕ Е8-4-9 (ГИ2 ИЗ МАТЕРИАЛА Г-ПХ-БЭ-ПП/ПП-3,0, ДОБАВЛЯЕТСЯ ДО 2-Х СЛОЕВ) | 100 М2 ИЗОЛИРУЕМОЙ ПОВЕРХНОСТИ 0.087 | 377.09 32.81 | 2.86 0.25 | - - | 789.02 68.64 | 62.56 5.44 | 1231.53 107.15
|  | ИТОГО ПРЯМЫЕ ЗАТРАТЫ : |  | -852 | -61 | -14 | -588 | -40 | -1541
|  | ОХР и ОПР | [6 empty] | -420
|  | ПЛАНОВАЯ ПРИБЫЛЬ | [6 empty] | -446
|  | ИТОГО ПО ПТМ | [6 empty] | -2407
|  | ЗАТРАТЫ ТРУДА | [6 empty] | -50
|  | ЗАТРАТЫ ТРУДА МАШИНИСТОВ | [6 empty] | -1
|  | ВСЕГО, В ТОМ ЧИСЛЕ | [6 empty] | -5665
|  | СТРОИТЕЛЬНЫЕ РАБОТЫ, ВСЕГО В ТОМ ЧИСЛЕ | [6 empty] | -5665
|  | ЗАРАБОТНАЯ ПЛАТА | [6 empty] | -2819
|  | ЭКСПЛУАТАЦИЯ МАШИН И МЕХАНИЗМОВ, ВСЕГО | [6 empty] | -20
|  | В ТОМ ЧИСЛЕ ЗАРАБОТНАЯ ПЛАТА МАШИНИСТОВ | [6 empty] | -21
|  | МАТЕРИАЛЫ, ИЗДЕЛИЯ, КОНСТРУКЦИИ | [6 empty] | 15
|  | ТРАНСПОРТ | [6 empty] | -1
|  | ОХР и ОПР | [6 empty] | -1376
|  | ПЛАНОВАЯ ПРИБЫЛЬ | [6 empty] | -1464
|  | ЗАТРАТЫ ТРУДА РАБОЧИХ | [6 empty] | -161
|  | ЗАТРАТЫ ТРУДА МАШИНИСТОВ | [6 empty] | -1
|  | СОСТАВИЛ | ВЕДУЩИЙ ИНЖЕНЕР |  |  |  |  | А.А.КОСЯНИК
|  |  | (должность служащего) |  |  | (подпись) |  | (инициалы,фамилия)
|  | ПРОВЕРИЛ | ГЛАВНЫЙ СПЕЦИАЛИСТ |  |  |  |  | М.Н.ДЯТКО
|  |  | (должность служащего) |  |  | (подпись) |  | (инициалы,фамилия)

## 3214-10-1017-T0
НАИМЕНОВАНИЕ ОБЪЕКТА: "ВОЗВЕДЕНИЕ НАЦИОНАЛЬНОГО ИСТОРИЧЕСКОГО МУЗЕЯ БЕЛАРУСИ В РАЙОНЕ УЛ. ОРЛОВСКОЙ Г. МИНСКА". СТАДИЯ С
КОД ОБЪЕКТА: 24.003
НАИМЕНОВАНИЕ ЗДАНИЯ, СООРУЖЕНИЯ: НАЦИОНАЛЬНЫЙ ИСТОРИЧЕСКИЙ МУЗЕЙ БЕЛАРУСИ (3 ЭТАП)
ШИФР ЗДАНИЯ, СООРУЖЕНИЯ: 24.003
КОМПЛЕКТ ЧЕРТЕЖЕЙ: КЖ2 ИЗМ.1 (262-25)
ИСХОДНЫЕ ДАННЫЕ ПО ЛОКАЛЬНОЙ СМЕТЕ (ЛОКАЛЬНОМУ СМЕТНОМУ РАСЧЕТУ) № 1017
(НОРМЫ 2022г.)
ОБЩЕСТРОИТЕЛЬНЫЕ РАБОТЫ. КОРРЕКТИРОВКА ПРОЕКТА: ПЕРЕКРЫТИЕ НА ОТМ.+9.800, +14.900, +20.000, +24.750, ЛЕСТНИЦЫ ЛМ1 И ЛМ2, ПРИЯМОК ПРМ7. ДОП. К Л.СМ. N1012, N1013
СОСТАВЛЕНА В ЦЕНАХ НА 1 ФЕВРАЛЯ 2025г.
№ П/П | ТЕКСТ
1 | 2
1 | L3'3214'10'1017'S0'2'10'ОБЩЕСТРОИТЕЛЬНЫЕ РАБОТЫ. КОРРЕКТИРОВКА ПРОЕКТА: ПЕРЕКРЫТИЕ НА ОТМ.+9.800, +14.900, +20.000, +24.750, ЛЕСТНИЦЫ ЛМ1 И ЛМ2, ПРИЯМОК ПРМ7. ДОП. К Л.СМ. N1012, N1013'КЖ2 ИЗМ.1 (262-25)'А.А.КОСЯНИК#ВЕДУЩИЙ ИНЖЕНЕР'М.Н.ДЯТКО#ГЛАВНЫЙ СПЕЦИАЛИСТ*
2 | Ж2-60'ПЕРЕКРЫТИЕ НА ОТМ.+9.800 В ОСЯХ А-Е (ДОП.К Л.СМ.N1012)'М3*
3 | П'СОГЛАСНО ПОС В СМЕТЕ УЧТЕН КРАН БАШЕННЫЙ ПРИСТАВНОЙ Г/П 10 ТН*
4 | РМ020130#М020303/М021143#М020303*
5 | РМ110102#М110101*
6 | П'ПЛИТА МОНОЛИТНАЯ ПМ2-1*
7 | П'ЛИСТ КЖ2 ИЗМ.1 - 3*
8 | П'ДОБАВЛЯЕТСЯ К ЛОК.СМЕТЕ N1012*
9 | Е6-11-7#ПРИМ'0,001.(5.2,62-5.1,31)'204-6200'УСТАНОВКА ЗАКЛАДНЫХ ДЕТАЛЕЙ ВЕСОМ ДО 4 КГ (ПОЗ.1 - ТРУБА Д.108 ММ)'Т''*
10 | С103-15900-1А1'5.0,5-5.0,25*
11 | Е46-25-12'1'' СВЕРЛЕНИЕ КОЛЬЦЕВЫМИ АЛМАЗНЫМИ СВЕРЛАМИ В ЖЕЛЕЗОБЕТОННЫХ КОНСТРУКЦИЯХ С АРМАТУРОЙ ДИАМЕТРОМ ДО 16 ММ С ПРИМЕНЕНИЕМ ОХЛАЖДАЮЩЕЙ ЖИДКОСТИ (ВОДЫ) ВЕРТИКАЛЬНЫХ ОТВЕРСТИЙ ГЛУБИНОЙ 200 ММ, ДИАМЕТРОМ 100 ММ (ПО Т.Т.П.5)'100 ОТВЕРСТИЙ''*
12 | Е46-25-28#К=5'1'Н1=5'СВЕРЛЕНИЕ КОЛЬЦЕВЫМИ АЛМАЗНЫМИ СВЕРЛАМИ В ЖЕЛЕЗОБЕТОННЫХ КОНСТРУКЦИЯХ С АРМАТУРОЙ ДИАМЕТРОМ ДО 16 ММ С ПРИМЕНЕНИЕМ ОХЛАЖДАЮЩЕЙ ЖИДКОСТИ (ВОДЫ) ВЕРТИКАЛЬНЫХ ОТВЕРСТИЙ: НА КАЖДЫЕ 10 ММ ИЗМЕНЕНИЯ ГЛУБИНЫ ДОБАВЛЯЕТСЯ ИЛИ ИСКЛЮЧАЕТСЯ, ДИАМЕТРОМ 100 ММ (ДОБАВЛЯЕТСЯ ДО ГЛУБИНЫ СВЕРЛЕНИЯ 250 ММ)'100 ОТВЕРСТИЙ''*
13 | Ж2-60'ПЕРЕКРЫТИЕ НА ОТМ.+9.800 В ОСЯХ Ж-Н (ДОП.К Л.СМ.N1012)'М3*
14 | П'ПЛИТА МОНОЛИТНАЯ ПМ2-2*
15 | П'1. ЛИСТ КЖ2 ИЗМ.1 - 39*
16 | П'ДОБАВЛЯЕТСЯ К ЛОК.СМЕТЕ N1012*
17 | Е6-222-1'0,001.(97059,61-97035,23)'101-87400#101-87200'АРМИРОВАНИЕ МОНОЛИТНЫХ ЖЕЛЕЗОБЕТОННЫХ БАЛОЧНЫХ ПЕРЕКРЫТИЙ ТОЛЩИНОЙ 250 ММ С КАПИТЕЛЯМИ НА ВЫСОТЕ ОТ ОПОРНОЙ ПОВЕРХНОСТИ ДО 6 М В ОПАЛУБКЕ ИМПОРТНОГО ПРОИЗВОДСТВА ИЛИ ТИПА "МОДОСТР" 'Т''*
18 | С101-63603-9А1'134.0,001.(97059,61-97035,23)*
19 | П'СТОИМОСТЬ АРМАТУРЫ ПЛИТЫ ПМ2-2, ЛИСТ КЖ2 ИЗМ.1 - 39*
20 | С204-2711'0,001.(30664,13-30639,75)*
21 | П'2. ЛИСТ КЖ2 ИЗМ.1 - 4*
22 | П'ИСКЛЮЧАЕТСЯ ИЗ ЛОК.СМЕТЫ N1012*
23 | Е6-11-7#ПРИМ'0,001.10.1,23'B/204-6200'УСТАНОВКА ЗАКЛАДНЫХ ДЕТАЛЕЙ ВЕСОМ ДО 4 КГ (ПОЗ.1 - ТРУБА Д.102 ММ)'Т''*
24 | С103-15703-7А1'10.0,25'B*
25 | П'ДОБАВЛЯЕТСЯ К ЛОК.СМЕТЕ N1012*
26 | Е6-11-7#ПРИМ'0,001.10.2,62'204-6200'УСТАНОВКА ЗАКЛАДНЫХ ДЕТАЛЕЙ ВЕСОМ ДО 4 КГ (ПОЗ.1 - ТРУБА Д.108 ММ)'Т''*
27 | С103-15900-1А1'10.0,5*
28 | Ж2-60'ПЕРЕКРЫТИЕ НА ОТМ.+14.900 В ОСЯХ А-Е (ДОП.К Л.СМ.N1012)'М3*
29 | П'ПЛИТА МОНОЛИТНАЯ ПМ3-1*
30 | П'ЛИСТ КЖ2 ИЗМ.1 - 45*
31 | П'ДОБАВЛЯЕТСЯ К ЛОК.СМЕТЕ N1012*
32 | Е6-11-7#ПРИМ'0,001.(5.2,62-5.1,31)'204-6200'УСТАНОВКА ЗАКЛАДНЫХ ДЕТАЛЕЙ ВЕСОМ ДО 4 КГ (ПОЗ.1 - ТРУБА Д.108 ММ)'Т''*
33 | С103-15900-1А1'5.0,5-5.0,25*
34 | Е46-25-12'1'' СВЕРЛЕНИЕ КОЛЬЦЕВЫМИ АЛМАЗНЫМИ СВЕРЛАМИ В ЖЕЛЕЗОБЕТОННЫХ КОНСТРУКЦИЯХ С АРМАТУРОЙ ДИАМЕТРОМ ДО 16 ММ С ПРИМЕНЕНИЕМ ОХЛАЖДАЮЩЕЙ ЖИДКОСТИ (ВОДЫ) ВЕРТИКАЛЬНЫХ ОТВЕРСТИЙ ГЛУБИНОЙ 200 ММ, ДИАМЕТРОМ 100 ММ (ПО Т.Т.П.5)'100 ОТВЕРСТИЙ''*
35 | Е46-25-28#К=5'1'Н1=5'СВЕРЛЕНИЕ КОЛЬЦЕВЫМИ АЛМАЗНЫМИ СВЕРЛАМИ В ЖЕЛЕЗОБЕТОННЫХ КОНСТРУКЦИЯХ С АРМАТУРОЙ ДИАМЕТРОМ ДО 16 ММ С ПРИМЕНЕНИЕМ ОХЛАЖДАЮЩЕЙ ЖИДКОСТИ (ВОДЫ) ВЕРТИКАЛЬНЫХ ОТВЕРСТИЙ: НА КАЖДЫЕ 10 ММ ИЗМЕНЕНИЯ ГЛУБИНЫ ДОБАВЛЯЕТСЯ ИЛИ ИСКЛЮЧАЕТСЯ, ДИАМЕТРОМ 100 ММ (ДОБАВЛЯЕТСЯ ДО ГЛУБИНЫ СВЕРЛЕНИЯ 250 ММ)'100 ОТВЕРСТИЙ''*
36 | Ж2-60'ПЕРЕКРЫТИЕ НА ОТМ.+14.900 В ОСЯХ Ж-Н (ДОП.К Л.СМ.N1012)'М3*
37 | П'ПЛИТА МОНОЛИТНАЯ ПМ3-2*
38 | П'1. ЛИСТ КЖ2 ИЗМ.1 - 80*
39 | П'ДОБАВЛЯЕТСЯ К ЛОК.СМЕТЕ N1012*
40 | Е6-222-1'0,001.(99506,72-99482,34)'101-87400#101-87200'АРМИРОВАНИЕ МОНОЛИТНЫХ ЖЕЛЕЗОБЕТОННЫХ БАЛОЧНЫХ ПЕРЕКРЫТИЙ ТОЛЩИНОЙ 250 ММ С КАПИТЕЛЯМИ НА ВЫСОТЕ ОТ ОПОРНОЙ ПОВЕРХНОСТИ ДО 6 М В ОПАЛУБКЕ ИМПОРТНОГО ПРОИЗВОДСТВА ИЛИ ТИПА "МОДОСТР" 'Т''*
41 | С101-63603-9А1'134.0,001.(99506,72-99482,34)*
42 | П'СТОИМОСТЬ АРМАТУРЫ ПЛИТЫ ПМ3-2, ЛИСТ КЖ2 ИЗМ.1 - 80*
43 | С204-2711'0,001.(31569,90-31545,52)*
44 | П'2. ЛИСТ КЖ2 ИЗМ.1 - 46*
45 | П'ИСКЛЮЧАЕТСЯ ИЗ ЛОК.СМЕТЫ N1012*
46 | Е6-11-7#ПРИМ'0,001.10.1,23'B/204-6200'УСТАНОВКА ЗАКЛАДНЫХ ДЕТАЛЕЙ ВЕСОМ ДО 4 КГ (ПОЗ.1 - ТРУБА Д.102 ММ)'Т''*
47 | С103-15703-7А1'10.0,25'B*
48 | П'ДОБАВЛЯЕТСЯ К ЛОК.СМЕТЕ N1012*
49 | Е6-11-7#ПРИМ'0,001.10.2,62'204-6200'УСТАНОВКА ЗАКЛАДНЫХ ДЕТАЛЕЙ ВЕСОМ ДО 4 КГ (ПОЗ.1 - ТРУБА Д.108 ММ)'Т''*
50 | С103-15900-1А1'10.0,5*
51 | Ж2-60'ПЕРЕКРЫТИЕ НА ОТМ.+20.000 В ОСЯХ А-Е (ДОП.К Л.СМ.N1012)'М3*
52 | П'ПЛИТА МОНОЛИТНАЯ ПМ4-1*
53 | Н6=1,04*
54 | П'ЛИСТ КЖ2 ИЗМ.1 - 81 *
55 | П'ИСКЛЮЧАЕТСЯ ИЗ ЛОК.СМЕТЫ N1012*
56 | Е6-11-7#ПРИМ'0,001.5.1,23'B/204-6200'УСТАНОВКА ЗАКЛАДНЫХ ДЕТАЛЕЙ ВЕСОМ ДО 4 КГ (ПОЗ.1 - ТРУБА Д.102 ММ)'Т''*
57 | С103-15703-7А1'5.0,25'B*
58 | П'ДОБАВЛЯЕТСЯ К ЛОК.СМЕТЕ N1012*
59 | Е6-11-7#ПРИМ'0,001.5.2,62'204-6200'УСТАНОВКА ЗАКЛАДНЫХ ДЕТАЛЕЙ ВЕСОМ ДО 4 КГ (ПОЗ.1 - ТРУБА Д.108 ММ)'Т''*
60 | С103-15900-1А1'5.0,5*
61 | Н6=1,0*
62 | Е46-25-12'9'' СВЕРЛЕНИЕ КОЛЬЦЕВЫМИ АЛМАЗНЫМИ СВЕРЛАМИ В ЖЕЛЕЗОБЕТОННЫХ КОНСТРУКЦИЯХ С АРМАТУРОЙ ДИАМЕТРОМ ДО 16 ММ С ПРИМЕНЕНИЕМ ОХЛАЖДАЮЩЕЙ ЖИДКОСТИ (ВОДЫ) ВЕРТИКАЛЬНЫХ ОТВЕРСТИЙ ГЛУБИНОЙ 200 ММ, ДИАМЕТРОМ 100 ММ (ПО Т.Т.П.5)'100 ОТВЕРСТИЙ''*
63 | Е46-25-28#К=5'9'Н1=5'СВЕРЛЕНИЕ КОЛЬЦЕВЫМИ АЛМАЗНЫМИ СВЕРЛАМИ В ЖЕЛЕЗОБЕТОННЫХ КОНСТРУКЦИЯХ С АРМАТУРОЙ ДИАМЕТРОМ ДО 16 ММ С ПРИМЕНЕНИЕМ ОХЛАЖДАЮЩЕЙ ЖИДКОСТИ (ВОДЫ) ВЕРТИКАЛЬНЫХ ОТВЕРСТИЙ: НА КАЖДЫЕ 10 ММ ИЗМЕНЕНИЯ ГЛУБИНЫ ДОБАВЛЯЕТСЯ ИЛИ ИСКЛЮЧАЕТСЯ, ДИАМЕТРОМ 100 ММ (ДОБАВЛЯЕТСЯ ДО ГЛУБИНЫ СВЕРЛЕНИЯ 250 ММ)'100 ОТВЕРСТИЙ''*
64 | Ж2-60'ПЕРЕКРЫТИЕ НА ОТМ.+20.000 В ОСЯХ Ж-Н (ДОП.К Л.СМ.N1012)'М3*
65 | П'ПЛИТА МОНОЛИТНАЯ ПМ4-2*
66 | П'1. ЛИСТ КЖ2 ИЗМ.1 - 121*
67 | П'ДОБАВЛЯЕТСЯ К ЛОК.СМЕТЕ N1012*
68 | Н6=1,04*
69 | Е6-222-1'0,001.(95581,24-95556,85)'101-87400#101-87200'АРМИРОВАНИЕ МОНОЛИТНЫХ ЖЕЛЕЗОБЕТОННЫХ БАЛОЧНЫХ ПЕРЕКРЫТИЙ ТОЛЩИНОЙ 250 ММ С КАПИТЕЛЯМИ НА ВЫСОТЕ ОТ ОПОРНОЙ ПОВЕРХНОСТИ ДО 6 М В ОПАЛУБКЕ ИМПОРТНОГО ПРОИЗВОДСТВА ИЛИ ТИПА "МОДОСТР" 'Т''*
70 | С101-63603-9А1'134.0,001.(95581,24-95556,85)*
71 | П'СТОИМОСТЬ АРМАТУРЫ ПЛИТЫ ПМ4-2, ЛИСТ КЖ2 ИЗМ.1 - 121*
72 | С204-2711'0,001.(32214,66-32190,27)*
73 | П'2. ЛИСТ КЖ2 ИЗМ.1 - 82*
74 | П'ИСКЛЮЧАЕТСЯ ИЗ ЛОК.СМЕТЫ N1012*
75 | Е6-11-7#ПРИМ'0,001.5.131'B/204-6200'УСТАНОВКА ЗАКЛАДНЫХ ДЕТАЛЕЙ ВЕСОМ ДО 4 КГ (ПОЗ.1 - ТРУБА Д.108 ММ)'Т''*
76 | С103-15900-1А1'5.0,25'B*
77 | П'ДОБАВЛЯЕТСЯ К ЛОК.СМЕТЕ N1012*
78 | Е6-11-7#ПРИМ'0,001.5.2,62'204-6200'УСТАНОВКА ЗАКЛАДНЫХ ДЕТАЛЕЙ ВЕСОМ ДО 4 КГ (ПОЗ.1 - ТРУБА Д.108 ММ)'Т''*
79 | С103-15900-1А1'5.0,5*
80 | Н6=1,0*
81 | Е46-25-12'1'' СВЕРЛЕНИЕ КОЛЬЦЕВЫМИ АЛМАЗНЫМИ СВЕРЛАМИ В ЖЕЛЕЗОБЕТОННЫХ КОНСТРУКЦИЯХ С АРМАТУРОЙ ДИАМЕТРОМ ДО 16 ММ С ПРИМЕНЕНИЕМ ОХЛАЖДАЮЩЕЙ ЖИДКОСТИ (ВОДЫ) ВЕРТИКАЛЬНЫХ ОТВЕРСТИЙ ГЛУБИНОЙ 200 ММ, ДИАМЕТРОМ 100 ММ (ПО Т.Т.П.5)'100 ОТВЕРСТИЙ''*
82 | Е46-25-28#К=5'1'Н1=5'СВЕРЛЕНИЕ КОЛЬЦЕВЫМИ АЛМАЗНЫМИ СВЕРЛАМИ В ЖЕЛЕЗОБЕТОННЫХ КОНСТРУКЦИЯХ С АРМАТУРОЙ ДИАМЕТРОМ ДО 16 ММ С ПРИМЕНЕНИЕМ ОХЛАЖДАЮЩЕЙ ЖИДКОСТИ (ВОДЫ) ВЕРТИКАЛЬНЫХ ОТВЕРСТИЙ: НА КАЖДЫЕ 10 ММ ИЗМЕНЕНИЯ ГЛУБИНЫ ДОБАВЛЯЕТСЯ ИЛИ ИСКЛЮЧАЕТСЯ, ДИАМЕТРОМ 100 ММ (ДОБАВЛЯЕТСЯ ДО ГЛУБИНЫ СВЕРЛЕНИЯ 250 ММ)'100 ОТВЕРСТИЙ''*
83 | Ж2-60'ПЕРЕКРЫТИЕ НА ОТМ.+24.750 В ОСЯХ Ж-Н (ДОП.К Л.СМ.N1012)'М3*
84 | П'ПЛИТА МОНОЛИТНАЯ ПМ5-2*
85 | П'ЛИСТ КЖ2 ИЗМ.1 - 123*
86 | П'ДОБАВЛЯЕТСЯ К ЛОК.СМЕТЕ N1012*
87 | Е46-25-12'26'' СВЕРЛЕНИЕ КОЛЬЦЕВЫМИ АЛМАЗНЫМИ СВЕРЛАМИ В ЖЕЛЕЗОБЕТОННЫХ КОНСТРУКЦИЯХ С АРМАТУРОЙ ДИАМЕТРОМ ДО 16 ММ С ПРИМЕНЕНИЕМ ОХЛАЖДАЮЩЕЙ ЖИДКОСТИ (ВОДЫ) ВЕРТИКАЛЬНЫХ ОТВЕРСТИЙ ГЛУБИНОЙ 200 ММ, ДИАМЕТРОМ 100 ММ (ПО Т.Т.П.5)'100 ОТВЕРСТИЙ''*
88 | Е46-25-28#К=5'26'Н1=5'СВЕРЛЕНИЕ КОЛЬЦЕВЫМИ АЛМАЗНЫМИ СВЕРЛАМИ В ЖЕЛЕЗОБЕТОННЫХ КОНСТРУКЦИЯХ С АРМАТУРОЙ ДИАМЕТРОМ ДО 16 ММ С ПРИМЕНЕНИЕМ ОХЛАЖДАЮЩЕЙ ЖИДКОСТИ (ВОДЫ) ВЕРТИКАЛЬНЫХ ОТВЕРСТИЙ: НА КАЖДЫЕ 10 ММ ИЗМЕНЕНИЯ ГЛУБИНЫ ДОБАВЛЯЕТСЯ ИЛИ ИСКЛЮЧАЕТСЯ, ДИАМЕТРОМ 100 ММ (ДОБАВЛЯЕТСЯ ДО ГЛУБИНЫ СВЕРЛЕНИЯ 250 ММ)'100 ОТВЕРСТИЙ''*
89 | Е46-25-11'4.9''СВЕРЛЕНИЕ КОЛЬЦЕВЫМИ АЛМАЗНЫМИ СВЕРЛАМИ В ЖЕЛЕЗОБЕТОННЫХ КОНСТРУКЦИЯХ С АРМАТУРОЙ ДИАМЕТРОМ ДО 16 ММ С ПРИМЕНЕНИЕМ ОХЛАЖДАЮЩЕЙ ЖИДКОСТИ (ВОДЫ) ВЕРТИКАЛЬНЫХ ОТВЕРСТИЙ ГЛУБИНОЙ 200 ММ, ДИАМЕТРОМ 90 ММ (ПО Т.Т.П.5, 4 ОТВЕРСТИЯ Д.90 ММ ДЛЯ ВЫСВЕРЛИВАНИЯ ОДНОГО ОТВЕРСТИЯ Д.170 ММ)'100 ОТВЕРСТИЙ''*
90 | Е46-25-27#К=5'4.9'Н1=5'СВЕРЛЕНИЕ КОЛЬЦЕВЫМИ АЛМАЗНЫМИ СВЕРЛАМИ В ЖЕЛЕЗОБЕТОННЫХ КОНСТРУКЦИЯХ С АРМАТУРОЙ ДИАМЕТРОМ ДО 16 ММ С ПРИМЕНЕНИЕМ ОХЛАЖДАЮЩЕЙ ЖИДКОСТИ (ВОДЫ) ВЕРТИКАЛЬНЫХ ОТВЕРСТИЙ: НА КАЖДЫЕ 10 ММ ИЗМЕНЕНИЯ ГЛУБИНЫ ДОБАВЛЯЕТСЯ ИЛИ ИСКЛЮЧАЕТСЯ, ДИАМЕТРОМ 90 ММ (ДОБАВЛЯЕТСЯ ДО ГЛУБИНЫ СВЕРЛЕНИЯ 250 ММ)'100 ОТВЕРСТИЙ''*
91 | П'--------------------------------------------------*
92 | Ж2-90-10-10'ЛЕСТНИЦА МОНОЛИТНАЯ ЛМ1 (ДОП.К Л.СМ.N1013). ЗДАНИЕ - СТРОИТЕЛЬНАЯ ЧАСТЬ. ДРУГИЕ ЭЛЕМЕНТЫ И КОНСТРУКЦИИ. ЛЕСТНИЦЫ И ПЛОЩАДКИ. МОНОЛИТНЫЕ'М3*
93 | П'ЛЕСТНИЦА ЛМ1, ЛИСТЫ КЖ2 ИЗМ.1- 158, 159*
94 | П'ИСКЛЮЧАЕТСЯ ИЗ ЛОК.СМЕТЫ N1013*
95 | С101-118711'0,001.(1378-1324,6)'B*
96 | Е46-71-1'16'B'СВЕРЛЕНИЕ ОТВЕРСТИЙ В БЕТОННЫХ КОНСТРУКЦИЯХ НА ГЛУБИНУ 200 ММ ЭЛЕКТРОПЕРФОРАТОРОМ С ПРИМЕНЕНИЕМ СПИРАЛЬНЫХ ШНЕКОВ ДИАМЕТРОМ ОТВЕРСТИЙ ДО 20 ММ (В ФУНДАМЕНТЕ ДЛЯ ПОЗ.12-100 ПО Т.Т.П.2 ЛИСТ КЖ2 - 159)'100 ОТВЕРСТИЙ''*
97 | Е46-71-5#К=10'16'B/Н1=10'НА КАЖДЫЕ 10 ММ ИЗМЕНЕНИЯ ГЛУБИНЫ СВЕРЛЕНИЯ ОТВЕРСТИЙ ДОБАВЛЯЕТСЯ ИЛИ ИСКЛЮЧАЕТСЯ К НОРМЕ 46-71-1 (ДОБАВЛЯЕТСЯ ДО ГЛУБИНЫ 300 ММ)'100 ОТВЕРСТИЙ''*
98 | С101-86726-68'(1,47+10.0,071).16:100'B*
99 | Ж2-90-10-10'ЛЕСТНИЦА МОНОЛИТНАЯ ЛМ2 В ОСЯХ 6-7, Ж-И (ДОП.К Л.СМ.N1013). ЗДАНИЕ - СТРОИТЕЛЬНАЯ ЧАСТЬ. ДРУГИЕ ЭЛЕМЕНТЫ И КОНСТРУКЦИИ. ЛЕСТНИЦЫ И ПЛОЩАДКИ. МОНОЛИТНЫЕ'М3*
100 | П'ЛЕСТНИЦА ЛМ2, ЛИСТ КЖ2 ИЗМ.1 - 164*
101 | П'ИСКЛЮЧАЕТСЯ ИЗ ЛОК.СМЕТЫ N1013*
102 | Е46-71-1'16'B'СВЕРЛЕНИЕ ОТВЕРСТИЙ В БЕТОННЫХ КОНСТРУКЦИЯХ НА ГЛУБИНУ 200 ММ ЭЛЕКТРОПЕРФОРАТОРОМ С ПРИМЕНЕНИЕМ СПИРАЛЬНЫХ ШНЕКОВ ДИАМЕТРОМ ОТВЕРСТИЙ ДО 20 ММ (В ФУНДАМЕНТЕ ДЛЯ ПОЗ.12-100 ПО Т.Т.П.2 ЛИСТ КЖ2 - 164)'100 ОТВЕРСТИЙ''*
103 | Е46-71-5#К=10'16'B/Н1=10'НА КАЖДЫЕ 10 ММ ИЗМЕНЕНИЯ ГЛУБИНЫ СВЕРЛЕНИЯ ОТВЕРСТИЙ ДОБАВЛЯЕТСЯ ИЛИ ИСКЛЮЧАЕТСЯ К НОРМЕ 46-71-1 (ДОБАВЛЯЕТСЯ ДО ГЛУБИНЫ 300 ММ)'100 ОТВЕРСТИЙ''*
104 | С101-86726-68'(1,47+10.0,071).16:100'B*
105 | П'--------------------------------------------------*
106 | Ж2-90-60-10'ПРИЯМКИ (ДОП.К Л.СМ.N1013). ЗДАНИЕ - СТРОИТЕЛЬНАЯ ЧАСТЬ. ДРУГИЕ ЭЛЕМЕНТЫ И КОНСТРУКЦИИ. ТОННЕЛИ, КАНАЛЫ И ПРИЯМКИ. МОНОЛИТНЫЕ'М3*
107 | П'ПРИЯМОК МОНОЛИТНЫЙ ПРМ7*
108 | П'ЛИСТ КЖ2 ИЗМ.1 - 173*
109 | П'ИСКЛЮЧАЕТСЯ ИЗ ЛОК.СМЕТЫ N1013*
110 | Е46-71-1'130'B'СВЕРЛЕНИЕ ОТВЕРСТИЙ В БЕТОННЫХ КОНСТРУКЦИЯХ НА ГЛУБИНУ 200 ММ ЭЛЕКТРОПЕРФОРАТОРОМ С ПРИМЕНЕНИЕМ СПИРАЛЬНЫХ ШНЕКОВ ДИАМЕТРОМ ОТВЕРСТИЙ ДО 20 ММ (ПО Т.Т.П.2)'100 ОТВЕРСТИЙ''*
111 | Е46-71-5#К=10'130'B/Н1=10'НА КАЖДЫЕ 10 ММ ИЗМЕНЕНИЯ ГЛУБИНЫ СВЕРЛЕНИЯ ОТВЕРСТИЙ ДОБАВЛЯЕТСЯ ИЛИ ИСКЛЮЧАЕТСЯ К НОРМЕ 46-71-1 (ДОБАВЛЯЕТСЯ ДО ГЛУБИНЫ СВЕРЛЕНИЯ 300 ММ)'100 ОТВЕРСТИЙ''*
112 | С101-86726-62'(1,47+10.0,071).130:100'B*
113 | Е6-13-3'2,78'Ж100/B/101-1900-7#101-999-1452'УСТРОЙСТВО СТЕН ПОДВАЛОВ ЖЕЛЕЗОБЕТОННЫХ ВЫСОТОЙ ДО 3 М, ТОЛЩИНОЙ ДО 300 ММ '100 М3 В ДЕЛЕ''*
114 | С414-1006-2'2,78.1,015'B*
115 | С204-100-А1'0,001.10,74'B*
116 | С204-2710'0,001.247,74'B*
117 | Е8-4-9'13,5'B/101-86235-1#101-1002-16'ГИДРОИЗОЛЯЦИЯ БОКОВАЯ ОКЛЕЕЧНАЯ ПО МОНОЛИТНЫМ ЖЕЛЕЗОБЕТОННЫМ СТЕНАМ В 1 СЛОЙ ИЗ НАПЛАВЛЯЕМЫХ РУЛОННЫХ МАТЕРИАЛОВ (ГИ2 ИЗ МАТЕРИАЛА Г-ПХ-БЭ-ПП/ПП-3,0 ПО Т.Т.П.4)'100 М2 ИЗОЛИРУЕМОЙ ПОВЕРХНОСТИ''*
118 | С101-61907-4'46,3.13,5:100'B*
119 | Е8-4-10'13,5'B/101-86235-1#101-1002-16'ГИДРОИЗОЛЯЦИЯ БОКОВАЯ ОКЛЕЕЧНАЯ ПО МОНОЛИТНЫМ ЖЕЛЕЗОБЕТОННЫМ СТЕНАМ ИЗ НАПЛАВЛЯЕМЫХ РУЛОННЫХ МАТЕРИАЛОВ: НА КАЖДЫЙ ПОСЛЕДУЮЩИЙ СЛОЙ ДОБАВЛЯТЬ К НОРМЕ Е8-4-9 (ГИ2 ИЗ МАТЕРИАЛА Г-ПХ-БЭ-ПП/ПП-3,0, ДОБАВЛЯЕТСЯ ДО 2-Х СЛОЕВ)'100 М2 ИЗОЛИРУЕМОЙ ПОВЕРХНОСТИ''*
120 | П'ДОБАВЛЯЕТСЯ К ЛОК.СМЕТЕ N1013*
121 | Е6-13-3'2'Ж100/101-1900-7#101-999-1452'УСТРОЙСТВО СТЕН ПОДВАЛОВ ЖЕЛЕЗОБЕТОННЫХ ВЫСОТОЙ ДО 3 М, ТОЛЩИНОЙ ДО 300 ММ '100 М3 В ДЕЛЕ''*
122 | С414-1006-2'2,0.1,015*
123 | С204-100-А1'0,001.2,24*
124 | С204-2710'0,001.162,25*
125 | Е8-4-9'8,7'101-86235-1#101-1002-16'ГИДРОИЗОЛЯЦИЯ БОКОВАЯ ОКЛЕЕЧНАЯ ПО МОНОЛИТНЫМ ЖЕЛЕЗОБЕТОННЫМ СТЕНАМ В 1 СЛОЙ ИЗ НАПЛАВЛЯЕМЫХ РУЛОННЫХ МАТЕРИАЛОВ (ГИ2 ИЗ МАТЕРИАЛА Г-ПХ-БЭ-ПП/ПП-3,0 ПО Т.Т.П.4)'100 М2 ИЗОЛИРУЕМОЙ ПОВЕРХНОСТИ''*
126 | С101-61907-4'46,3.8,7:100*
127 | Е8-4-10'8,7'101-86235-1#101-1002-16'ГИДРОИЗОЛЯЦИЯ БОКОВАЯ ОКЛЕЕЧНАЯ ПО МОНОЛИТНЫМ ЖЕЛЕЗОБЕТОННЫМ СТЕНАМ ИЗ НАПЛАВЛЯЕМЫХ РУЛОННЫХ МАТЕРИАЛОВ: НА КАЖДЫЙ ПОСЛЕДУЮЩИЙ СЛОЙ ДОБАВЛЯТЬ К НОРМЕ Е8-4-9 (ГИ2 ИЗ МАТЕРИАЛА Г-ПХ-БЭ-ПП/ПП-3,0, ДОБАВЛЯЕТСЯ ДО 2-Х СЛОЕВ)'100 М2 ИЗОЛИРУЕМОЙ ПОВЕРХНОСТИ''*
128 | L*

## 3214-10-1017-B0
НАИМЕНОВАНИЕ ОБЪЕКТА |  | "ВОЗВЕДЕНИЕ НАЦИОНАЛЬНОГО ИСТОРИЧЕСКОГО МУЗЕЯ БЕЛАРУСИ В РАЙОНЕ УЛ. ОРЛОВСКОЙ Г. МИНСКА". СТАДИЯ С
КОД ОБЪЕКТА |  | 24.003
НАИМЕНОВАНИЕ ЗДАНИЯ, СООРУЖЕНИЯ |  | НАЦИОНАЛЬНЫЙ ИСТОРИЧЕСКИЙ МУЗЕЙ БЕЛАРУСИ (3 ЭТАП)
ШИФР ЗДАНИЯ, СООРУЖЕНИЯ |  | 24.003
КОМПЛЕКТ ЧЕРТЕЖЕЙ |  | КЖ2 ИЗМ.1 (262-25)
ВЕДОМОСТЬ ОБЪЕМОВ И СТОИМОСТИ РАБОТ № 1017
(НОРМЫ 2022г.)
ОБЩЕСТРОИТЕЛЬНЫЕ РАБОТЫ. КОРРЕКТИРОВКА ПРОЕКТА: ПЕРЕКРЫТИЕ НА ОТМ.+9.800, +14.900, +20.000, +24.750, ЛЕСТНИЦЫ ЛМ1 И ЛМ2, ПРИЯМОК ПРМ7. ДОП. К Л.СМ. N1012, N1013
СОСТАВЛЕНА В ЦЕНАХ НА 1 ФЕВРАЛЯ 2025г.
ОБОСНОВА- НИЕ | НАИМЕНОВАНИЕ ВИДОВ РАБОТ | ОБЪЕМ | СТОИМОСТЬ, ТЫС.РУБ.
|  |  | ЗАРАБОТНАЯ ПЛАТА | ЭКСПЛУАТА- ЦИЯ МАШИН И МЕХА- НИЗМОВ | МАТЕРИАЛЫ, ИЗДЕЛИЯ, КОНСТРУК- ЦИИ | ОБОРУДОВА- НИЕ,МЕБЕЛЬ, ИНВЕНТАРЬ | ОХР и ОПР | ПРОЧИЕ СРЕДСТВА | ВСЕГО
|  | ЕД.ИЗМ. | ТРУДОЕМ- КОСТЬ, ЧЕЛ.Ч. | В Т.Ч.З/П МАШИ- НИСТОВ | ТРАНСПОРТ | ТРАНСПОРТ | ПЛАНОВАЯ ПРИБЫЛЬ
1 | 2 | 3 | 4 | 5 | 6 | 7 | 8 | 9 | 10
Ж2-60 | ПЕРЕКРЫТИЕ НА ОТМ.+9.800 В ОСЯХ А-Е (ДОП.К Л.СМ.N1012) | 0 | 0,034 | 0,001 | 0,023 | 0 | 0,016 | 0 | 0,092
|  | М3 | 2 | 0 | 0,001 | 0 | 0,017
Ж2-60 | ПЕРЕКРЫТИЕ НА ОТМ.+9.800 В ОСЯХ Ж-Н (ДОП.К Л.СМ.N1012) | 0 | 0,064 | 0,001 | 0,124 | 0 | 0,031 | 0 | 0,26
|  | М3 | 4 | 0 | 0,007 | 0 | 0,033
Ж2-60 | ПЕРЕКРЫТИЕ НА ОТМ.+14.900 В ОСЯХ А-Е (ДОП.К Л.СМ.N1012) | 0 | 0,034 | 0,001 | 0,023 | 0 | 0,016 | 0 | 0,092
|  | М3 | 2 | 0 | 0,001 | 0 | 0,017
Ж2-60 | ПЕРЕКРЫТИЕ НА ОТМ.+14.900 В ОСЯХ Ж-Н (ДОП.К Л.СМ.N1012) | 0 | 0,064 | 0,001 | 0,124 | 0 | 0,031 | 0 | 0,26
|  | М3 | 4 | 0 | 0,007 | 0 | 0,033
Ж2-60 | ПЕРЕКРЫТИЕ НА ОТМ.+20.000 В ОСЯХ А-Е (ДОП.К Л.СМ.N1012) | 0 | 0,1 | 0,007 | 0,053 | 0 | 0,049 | 0 | 0,265
|  | М3 | 5 | 0 | 0,004 | 0 | 0,052
Ж2-60 | ПЕРЕКРЫТИЕ НА ОТМ.+20.000 В ОСЯХ Ж-Н (ДОП.К Л.СМ.N1012) | 0 | -2,598 | -0,014 | 0,077 | 0 | -1,263 | 0 | -5,137
|  | М3 | -143 | -0,008 | 0,004 | 0 | -1,343
Ж2-60 | ПЕРЕКРЫТИЕ НА ОТМ.+24.750 В ОСЯХ Ж-Н (ДОП.К Л.СМ.N1012) | 0 | 0,497 | 0,05 | 0,278 | 0 | 0,241 | 0 | 1,344
|  | М3 | 26 | 0 | 0,022 | 0 | 0,256
Ж2-90-10-10 | ЛЕСТНИЦА МОНОЛИТНАЯ ЛМ1 (ДОП.К Л.СМ.N1013). ЗДАНИЕ - СТРОИТЕЛЬНАЯ ЧАСТЬ. ДРУГИЕ ЭЛЕМЕНТЫ И КОНСТРУКЦИИ. ЛЕСТНИЦЫ И ПЛОЩАДКИ. МОНОЛИТНЫЕ | 0 | -0,081 | -0,003 | -0,097 | 0 | -0,039 | 0 | -0,268
|  | М3 | -5 | 0 | -0,006 | 0 | -0,042
Ж2-90-10-10 | ЛЕСТНИЦА МОНОЛИТНАЯ ЛМ2 В ОСЯХ 6-7, Ж-И (ДОП.К Л.СМ.N1013). ЗДАНИЕ - СТРОИТЕЛЬНАЯ ЧАСТЬ. ДРУГИЕ ЭЛЕМЕНТЫ И КОНСТРУКЦИИ. ЛЕСТНИЦЫ И ПЛОЩАДКИ. МОНОЛИТНЫЕ | 0 | -0,081 | -0,003 | -0,003 | 0 | -0,039 | 0 | -0,168
|  | М3 | -5 | 0 | 0 | 0 | -0,042
Ж2-90-60-10 | ПРИЯМКИ (ДОП.К Л.СМ.N1013). ЗДАНИЕ - СТРОИТЕЛЬНАЯ ЧАСТЬ. ДРУГИЕ ЭЛЕМЕНТЫ И КОНСТРУКЦИИ. ТОННЕЛИ, КАНАЛЫ И ПРИЯМКИ. МОНОЛИТНЫЕ | -0,78 | -0,852 | -0,061 | -0,588 | 0 | -0,42 | 0 | -2,407
|  | М3 | -50 | -0,014 | -0,04 | 0 | -0,446
| И Т О Г О | 0 | -2,819 | -0,02 | 0,014 | 0 | -1,377 | 0 | -5,667
|  |  | -160 | -0,022 | 0 | 0 | -1,465
| СОСТАВИЛ | ВЕДУЩИЙ ИНЖЕНЕР | [5 empty] | А.А.КОСЯНИК
|  | (должность служащего) |  |  |  | (подпись) |  | (инициалы,фамилия)
| ПРОВЕРИЛ | ГЛАВНЫЙ СПЕЦИАЛИСТ | [5 empty] | М.Н.ДЯТКО
|  | (должность служащего) |  |  |  | (подпись) |  | (инициалы,фамилия)

## 3214-10-1017-Q1
НАИМЕНОВАНИЕ ОБЪЕКТА |  | "ВОЗВЕДЕНИЕ НАЦИОНАЛЬНОГО ИСТОРИЧЕСКОГО МУЗЕЯ БЕЛАРУСИ В РАЙОНЕ УЛ. ОРЛОВСКОЙ Г. МИНСКА". СТАДИЯ С
КОД ОБЪЕКТА |  | 24.003
НАИМЕНОВАНИЕ ЗДАНИЯ, СООРУЖЕНИЯ |  | НАЦИОНАЛЬНЫЙ ИСТОРИЧЕСКИЙ МУЗЕЙ БЕЛАРУСИ (3 ЭТАП)
ШИФР ЗДАНИЯ, СООРУЖЕНИЯ |  | 24.003
КОМПЛЕКТ ЧЕРТЕЖЕЙ |  | КЖ2 ИЗМ.1 (262-25)
ВЕДОМОСТЬ ОБЪЕМОВ РАБОТ И РАСХОДОВ РЕСУРСОВ С КОДАМИ РБ ДЛЯ ЛОКАЛЬНОЙ СМЕТЫ № 1017
(НОРМЫ 2022г.)
ОБЩЕСТРОИТЕЛЬНЫЕ РАБОТЫ. КОРРЕКТИРОВКА ПРОЕКТА: ПЕРЕКРЫТИЕ НА ОТМ.+9.800, +14.900, +20.000, +24.750, ЛЕСТНИЦЫ ЛМ1 И ЛМ2, ПРИЯМОК ПРМ7. ДОП. К Л.СМ. N1012, N1013
ОБОСНОВАНИЕ | НАИМЕНОВАНИЕ ВИДОВ | ЕДИНИЦА ИЗМЕРЕНИЯ | КОД | НАИМЕНОВАНИЕ РЕСУРСОВ | ЕД.ИЗМ. | КОЛИЧЕСТВО
| РАБОТ | ОБЪЕМ | РЕСУРСА
1 | 2 | 3 | 4 | 5 | 6 | 7
Ж2-60 | ПЕРЕКРЫТИЕ НА ОТМ.+9.800 В ОСЯХ А-Е (ДОП.К Л.СМ.N1012) | М3 0
|  |  | 1-1 | ЗАТРАТЫ ТРУДА РАБОЧИХ | ЧЕЛ.Ч | 1.8286
|  |  | 1-3 | ЗАТРАТЫ ТРУДА МАШИНИСТОВ | ЧЕЛ.-Ч | 0.004389
|  |  | М030101 | АВТОПОГРУЗЧИКИ 5 Т | МАШ.Ч | 0.003013
|  |  | М331451 | ПЕРФОРАТОРЫ ЭЛЕКТРИЧЕСКИЕ | МАШ.Ч | 0.0332
|  |  | М331604* | СТАНОК ПЕРЕДВИЖНОЙ ДЛЯ СВЕРЛЕНИЯ ОТВЕРСТИЙ В ЖЕЛЕЗОБЕТОНЕ ДИАМЕТРОМ 20-160 ММ | МАШ.Ч | 0.2407
|  |  | М331617 | СРЕДСТВА МАЛОЙ МЕХАНИЗАЦИИ | МАШ.Ч | 0.001376
|  |  | 1 | Материалы для строительных работ
|  |  | 1/10 | Материалы для строительных работ общего назначения
|  |  | 1/10-110 | Лесоматериалы и пиломатериалы
|  |  | 1/10-110-50-15/585 | ДОСКИ ОБРЕЗНЫЕ ХВОЙНЫХ ПОРОД ДЛИНОЙ 4-6,5 М, ШИРИНОЙ 75-150 ММ, ТОЛЩИНОЙ 44 ММ И БОЛЕЕ, 3 СОРТА | М3 | 0.000393
|  |  | 1/10-170 | Оснастка технологическая и инструментальная
|  |  | 1/10-170-5/60 | СВЕРЛА АЛМАЗНЫЕ ПО БЕТОНУ (КОЛЬЦЕВЫЕ СВЕРЛА), ДИАМЕТРОМ 100 ММ | ШТ. | 0.02525
|  |  | 1/10-240 | Метизы и крепежные изделия
|  |  | 1/10-240-25-35/240 | ГВОЗДИ СТРОИТЕЛЬНЫЕ | КГ | 0.0131
|  |  | 1/10-280 | Прочие материалы для строительных работ
|  |  | 1/10-280-20/40 | ВОДА | М3 | 0.0104
|  |  | 6 | Трубы и детали трубопроводов (за исключением труб стальных обсадных и бурильных части 1). Арматура для технологических трубопроводов
|  |  | 6/20 | Трубы и детали трубопроводов стальные
|  |  | 6/20-50 | Трубы стальные электросварные прямошовные
|  |  | 6/20-50-50/С103-15900-1А1 | ТРУБЫ СТАЛЬНЫЕ ЭЛЕКТРОСВАРНЫЕ ПРЯМОШОВНЫЕ ИЗ СПОКОЙНОЙ И ПОЛУСПОКОЙНОЙ СТАЛИ МАРОК СТ2, СТ3, 10, 20, НАРУЖНЫМ ДИАМЕТРОМ 108 ММ, ТОЛЩИНОЙ СТЕНКИ 2 ММ | М | 1.25
Ж2-60 | ПЕРЕКРЫТИЕ НА ОТМ.+9.800 В ОСЯХ Ж-Н (ДОП.К Л.СМ.N1012) | М3 0
|  |  | 1-1 | ЗАТРАТЫ ТРУДА РАБОЧИХ | ЧЕЛ.Ч | 3.6082
|  |  | 1-3 | ЗАТРАТЫ ТРУДА МАШИНИСТОВ | ЧЕЛ.-Ч | 0.019309
|  |  | М020303 | КРАНЫ БАШЕННЫЕ ПРИСТАВНЫЕ 10 Т | МАШ.Ч | 0.008777
|  |  | М030101 | АВТОПОГРУЗЧИКИ 5 Т | МАШ.Ч | 0.006394
|  |  | М040502 | УСТАНОВКИ ДЛЯ СВАРКИ РУЧНОЙ ДУГОВОЙ (ПОСТОЯННОГО ТОКА) | МАШ.Ч | 0.002194
|  |  | М330302* | МАШИНЫ ШЛИФОВАЛЬНЫЕ УГЛОВЫЕ | МАШ.Ч | 0.007314
|  |  | М331617 | СРЕДСТВА МАЛОЙ МЕХАНИЗАЦИИ | МАШ.Ч | 0.004138
|  |  | 1 | Материалы для строительных работ
|  |  | 1/10 | Материалы для строительных работ общего назначения
|  |  | 1/10-110 | Лесоматериалы и пиломатериалы
|  |  | 1/10-110-50-15/225 | ДОСКИ ОБРЕЗНЫЕ ХВОЙНЫХ ПОРОД ДЛИНОЙ 2-3,75 М, ШИРИНОЙ 75-150 ММ, ТОЛЩИНОЙ 19, 22 ММ, 2 СОРТА | М3 | 6e-06
|  |  | 1/10-110-50-15/585 | ДОСКИ ОБРЕЗНЫЕ ХВОЙНЫХ ПОРОД ДЛИНОЙ 4-6,5 М, ШИРИНОЙ 75-150 ММ, ТОЛЩИНОЙ 44 ММ И БОЛЕЕ, 3 СОРТА | М3 | 0.000834
|  |  | 1/10-140 | Электроды, прутки винипластовые, проволока сварочные
|  |  | 1/10-140-40/100 | ЭЛЕКТРОДЫ ТИПА Э42А ДИАМЕТРОМ 4 ММ | Т | 1e-06
|  |  | 1/10-170 | Оснастка технологическая и инструментальная
|  |  | 1/10-170-2/40 | КРУГ НА БАКЕЛИТЕ УСИЛЕННОМ ОТРЕЗНОЙ 230 Х 2 Х 22 ДЛЯ РЕЗКИ МЕТАЛЛА | ШТ. | 0.00195
|  |  | 1/10-240 | Метизы и крепежные изделия
|  |  | 1/10-240-25-35/240 | ГВОЗДИ СТРОИТЕЛЬНЫЕ | КГ | 0.0278
|  |  | 1/10-260 | Металлопрокат и металлоизделия (за исключением металлоизделий части 2)
|  |  | 1/10-260-1-1/3 | СТАЛЬ АРМАТУРНАЯ ГОРЯЧЕКАТАНАЯ ГЛАДКАЯ ДЛЯ ЖЕЛЕЗОБЕТОННЫХ КОНСТРУКЦИЙ, КЛАССА S240 (А240), ДИАМЕТРОМ 10 ММ | Т | 0.00078
|  |  | 1/10-260-210-2/29 | ПРОВОЛОКА СТАЛЬНАЯ НИЗКОУГЛЕРОДИСТАЯ ОБЩЕГО НАЗНАЧЕНИЯ ТЕРМИЧЕСКИ ОБРАБОТАННАЯ, БЕЗ ПОКРЫТИЯ (СВЕТЛАЯ И ЧЕРНАЯ), ДИАМЕТРОМ 1,6 ММ | Т | 0.000146
|  |  | 1/10-260-370/1 | СЕТКА МЕТАЛЛИЧЕСКАЯ ПРОВОЛОЧНАЯ ПЛЕТЕНАЯ С КВАДРАТНЫМИ ЯЧЕЙКАМИ N 12, БЕЗ ПОКРЫТИЯ | М2 | 0.009752
|  |  | 1/10-280 | Прочие материалы для строительных работ
|  |  | 1/10-280-20/С101-63603-9А1 | ФИКСАТОР ДЛЯ ФОРМИРОВАНИЯ ЗАЩИТНОГО СЛОЯ АРМАТУРЫ НА ГОРИЗОНТАЛЬНОЙ ПОВЕРХНОСТИ, ТОЛЩИНА ЗАЩИТНОГО СЛОЯ 30 ММ | 1000 ШТ. | 0.003267
|  |  | 2 | Строительные изделия и конструкции
|  |  | 2/10 | Арматурные заготовки и изделия стальные для монолитных железобетонных конструкций
|  |  | 2/10-25 | Заготовки из горячекатаной арматурной стали периодического профиля класса S500(Aт500С)
|  |  | 2/10-25/10 | ЗАГОТОВКИ ИЗ ГОРЯЧЕКАТАНОЙ АРМАТУРНОЙ СТАЛИ ПЕРИОДИЧЕСКОГО ПРОФИЛЯ КЛАССА S500(AТ500С) ДИАМЕТРОМ 12 ММ | Т | 0.02438
|  |  | 2/10-35 | Детали закладные стальные
|  |  | 2/10-35/30 | ДЕТАЛИ ЗАКЛАДНЫЕ, ИЗГОТОВЛЕННЫЕ С ПРИМЕНЕНИЕМ СВАРКИ, ГНУТЬЯ, СВЕРЛЕНИЯ (ПРОБИВКИ) ОТВЕРСТИЙ (ПРИ НАЛИЧИИ ОДНОЙ ИЗ ЭТИХ ОПЕРАЦИЙ ИЛИ ВСЕГО ПЕРЕЧНЯ В ЛЮБЫХ СОЧЕТАНИЯХ), ПОСТАВЛЯЕМЫЕ ОТДЕЛЬНО | Т | 0.000488
|  |  | 6 | Трубы и детали трубопроводов (за исключением труб стальных обсадных и бурильных части 1). Арматура для технологических трубопроводов
|  |  | 6/20 | Трубы и детали трубопроводов стальные
|  |  | 6/20-50 | Трубы стальные электросварные прямошовные
|  |  | 6/20-50-50/С103-15703-7А1 | ТРУБЫ СТАЛЬНЫЕ ЭЛЕКТРОСВАРНЫЕ ПРЯМОШОВНЫЕ ИЗ СПОКОЙНОЙ И ПОЛУСПОКОЙНОЙ СТАЛИ МАРОК СТ2, СТ3, 10, 20, НАРУЖНЫМ ДИАМЕТРОМ 102 ММ, ТОЛЩИНОЙ СТЕНКИ 2 ММ | М | -2.5
|  |  | 6/20-50-50/С103-15900-1А1 | ТРУБЫ СТАЛЬНЫЕ ЭЛЕКТРОСВАРНЫЕ ПРЯМОШОВНЫЕ ИЗ СПОКОЙНОЙ И ПОЛУСПОКОЙНОЙ СТАЛИ МАРОК СТ2, СТ3, 10, 20, НАРУЖНЫМ ДИАМЕТРОМ 108 ММ, ТОЛЩИНОЙ СТЕНКИ 2 ММ | М | 5
Ж2-60 | ПЕРЕКРЫТИЕ НА ОТМ.+14.900 В ОСЯХ А-Е (ДОП.К Л.СМ.N1012) | М3 0
|  |  | 1-1 | ЗАТРАТЫ ТРУДА РАБОЧИХ | ЧЕЛ.Ч | 1.8286
|  |  | 1-3 | ЗАТРАТЫ ТРУДА МАШИНИСТОВ | ЧЕЛ.-Ч | 0.004389
|  |  | М030101 | АВТОПОГРУЗЧИКИ 5 Т | МАШ.Ч | 0.003013
|  |  | М331451 | ПЕРФОРАТОРЫ ЭЛЕКТРИЧЕСКИЕ | МАШ.Ч | 0.0332
|  |  | М331604* | СТАНОК ПЕРЕДВИЖНОЙ ДЛЯ СВЕРЛЕНИЯ ОТВЕРСТИЙ В ЖЕЛЕЗОБЕТОНЕ ДИАМЕТРОМ 20-160 ММ | МАШ.Ч | 0.2407
|  |  | М331617 | СРЕДСТВА МАЛОЙ МЕХАНИЗАЦИИ | МАШ.Ч | 0.001376
|  |  | 1 | Материалы для строительных работ
|  |  | 1/10 | Материалы для строительных работ общего назначения
|  |  | 1/10-110 | Лесоматериалы и пиломатериалы
|  |  | 1/10-110-50-15/585 | ДОСКИ ОБРЕЗНЫЕ ХВОЙНЫХ ПОРОД ДЛИНОЙ 4-6,5 М, ШИРИНОЙ 75-150 ММ, ТОЛЩИНОЙ 44 ММ И БОЛЕЕ, 3 СОРТА | М3 | 0.000393
|  |  | 1/10-170 | Оснастка технологическая и инструментальная
|  |  | 1/10-170-5/60 | СВЕРЛА АЛМАЗНЫЕ ПО БЕТОНУ (КОЛЬЦЕВЫЕ СВЕРЛА), ДИАМЕТРОМ 100 ММ | ШТ. | 0.02525
|  |  | 1/10-240 | Метизы и крепежные изделия
|  |  | 1/10-240-25-35/240 | ГВОЗДИ СТРОИТЕЛЬНЫЕ | КГ | 0.0131
|  |  | 1/10-280 | Прочие материалы для строительных работ
|  |  | 1/10-280-20/40 | ВОДА | М3 | 0.0104
|  |  | 6 | Трубы и детали трубопроводов (за исключением труб стальных обсадных и бурильных части 1). Арматура для технологических трубопроводов
|  |  | 6/20 | Трубы и детали трубопроводов стальные
|  |  | 6/20-50 | Трубы стальные электросварные прямошовные
|  |  | 6/20-50-50/С103-15900-1А1 | ТРУБЫ СТАЛЬНЫЕ ЭЛЕКТРОСВАРНЫЕ ПРЯМОШОВНЫЕ ИЗ СПОКОЙНОЙ И ПОЛУСПОКОЙНОЙ СТАЛИ МАРОК СТ2, СТ3, 10, 20, НАРУЖНЫМ ДИАМЕТРОМ 108 ММ, ТОЛЩИНОЙ СТЕНКИ 2 ММ | М | 1.25
Ж2-60 | ПЕРЕКРЫТИЕ НА ОТМ.+14.900 В ОСЯХ Ж-Н (ДОП.К Л.СМ.N1012) | М3 0
|  |  | 1-1 | ЗАТРАТЫ ТРУДА РАБОЧИХ | ЧЕЛ.Ч | 3.6082
|  |  | 1-3 | ЗАТРАТЫ ТРУДА МАШИНИСТОВ | ЧЕЛ.-Ч | 0.019309
|  |  | М020303 | КРАНЫ БАШЕННЫЕ ПРИСТАВНЫЕ 10 Т | МАШ.Ч | 0.008777
|  |  | М030101 | АВТОПОГРУЗЧИКИ 5 Т | МАШ.Ч | 0.006394
|  |  | М040502 | УСТАНОВКИ ДЛЯ СВАРКИ РУЧНОЙ ДУГОВОЙ (ПОСТОЯННОГО ТОКА) | МАШ.Ч | 0.002194
|  |  | М330302* | МАШИНЫ ШЛИФОВАЛЬНЫЕ УГЛОВЫЕ | МАШ.Ч | 0.007314
|  |  | М331617 | СРЕДСТВА МАЛОЙ МЕХАНИЗАЦИИ | МАШ.Ч | 0.004138
|  |  | 1 | Материалы для строительных работ
|  |  | 1/10 | Материалы для строительных работ общего назначения
|  |  | 1/10-110 | Лесоматериалы и пиломатериалы
|  |  | 1/10-110-50-15/225 | ДОСКИ ОБРЕЗНЫЕ ХВОЙНЫХ ПОРОД ДЛИНОЙ 2-3,75 М, ШИРИНОЙ 75-150 ММ, ТОЛЩИНОЙ 19, 22 ММ, 2 СОРТА | М3 | 6e-06
|  |  | 1/10-110-50-15/585 | ДОСКИ ОБРЕЗНЫЕ ХВОЙНЫХ ПОРОД ДЛИНОЙ 4-6,5 М, ШИРИНОЙ 75-150 ММ, ТОЛЩИНОЙ 44 ММ И БОЛЕЕ, 3 СОРТА | М3 | 0.000834
|  |  | 1/10-140 | Электроды, прутки винипластовые, проволока сварочные
|  |  | 1/10-140-40/100 | ЭЛЕКТРОДЫ ТИПА Э42А ДИАМЕТРОМ 4 ММ | Т | 1e-06
|  |  | 1/10-170 | Оснастка технологическая и инструментальная
|  |  | 1/10-170-2/40 | КРУГ НА БАКЕЛИТЕ УСИЛЕННОМ ОТРЕЗНОЙ 230 Х 2 Х 22 ДЛЯ РЕЗКИ МЕТАЛЛА | ШТ. | 0.00195
|  |  | 1/10-240 | Метизы и крепежные изделия
|  |  | 1/10-240-25-35/240 | ГВОЗДИ СТРОИТЕЛЬНЫЕ | КГ | 0.0278
|  |  | 1/10-260 | Металлопрокат и металлоизделия (за исключением металлоизделий части 2)
|  |  | 1/10-260-1-1/3 | СТАЛЬ АРМАТУРНАЯ ГОРЯЧЕКАТАНАЯ ГЛАДКАЯ ДЛЯ ЖЕЛЕЗОБЕТОННЫХ КОНСТРУКЦИЙ, КЛАССА S240 (А240), ДИАМЕТРОМ 10 ММ | Т | 0.00078
|  |  | 1/10-260-210-2/29 | ПРОВОЛОКА СТАЛЬНАЯ НИЗКОУГЛЕРОДИСТАЯ ОБЩЕГО НАЗНАЧЕНИЯ ТЕРМИЧЕСКИ ОБРАБОТАННАЯ, БЕЗ ПОКРЫТИЯ (СВЕТЛАЯ И ЧЕРНАЯ), ДИАМЕТРОМ 1,6 ММ | Т | 0.000146
|  |  | 1/10-260-370/1 | СЕТКА МЕТАЛЛИЧЕСКАЯ ПРОВОЛОЧНАЯ ПЛЕТЕНАЯ С КВАДРАТНЫМИ ЯЧЕЙКАМИ N 12, БЕЗ ПОКРЫТИЯ | М2 | 0.009752
|  |  | 1/10-280 | Прочие материалы для строительных работ
|  |  | 1/10-280-20/С101-63603-9А1 | ФИКСАТОР ДЛЯ ФОРМИРОВАНИЯ ЗАЩИТНОГО СЛОЯ АРМАТУРЫ НА ГОРИЗОНТАЛЬНОЙ ПОВЕРХНОСТИ, ТОЛЩИНА ЗАЩИТНОГО СЛОЯ 30 ММ | 1000 ШТ. | 0.003267
|  |  | 2 | Строительные изделия и конструкции
|  |  | 2/10 | Арматурные заготовки и изделия стальные для монолитных железобетонных конструкций
|  |  | 2/10-25 | Заготовки из горячекатаной арматурной стали периодического профиля класса S500(Aт500С)
|  |  | 2/10-25/10 | ЗАГОТОВКИ ИЗ ГОРЯЧЕКАТАНОЙ АРМАТУРНОЙ СТАЛИ ПЕРИОДИЧЕСКОГО ПРОФИЛЯ КЛАССА S500(AТ500С) ДИАМЕТРОМ 12 ММ | Т | 0.02438
|  |  | 2/10-35 | Детали закладные стальные
|  |  | 2/10-35/30 | ДЕТАЛИ ЗАКЛАДНЫЕ, ИЗГОТОВЛЕННЫЕ С ПРИМЕНЕНИЕМ СВАРКИ, ГНУТЬЯ, СВЕРЛЕНИЯ (ПРОБИВКИ) ОТВЕРСТИЙ (ПРИ НАЛИЧИИ ОДНОЙ ИЗ ЭТИХ ОПЕРАЦИЙ ИЛИ ВСЕГО ПЕРЕЧНЯ В ЛЮБЫХ СОЧЕТАНИЯХ), ПОСТАВЛЯЕМЫЕ ОТДЕЛЬНО | Т | 0.000488
|  |  | 6 | Трубы и детали трубопроводов (за исключением труб стальных обсадных и бурильных части 1). Арматура для технологических трубопроводов
|  |  | 6/20 | Трубы и детали трубопроводов стальные
|  |  | 6/20-50 | Трубы стальные электросварные прямошовные
|  |  | 6/20-50-50/С103-15703-7А1 | ТРУБЫ СТАЛЬНЫЕ ЭЛЕКТРОСВАРНЫЕ ПРЯМОШОВНЫЕ ИЗ СПОКОЙНОЙ И ПОЛУСПОКОЙНОЙ СТАЛИ МАРОК СТ2, СТ3, 10, 20, НАРУЖНЫМ ДИАМЕТРОМ 102 ММ, ТОЛЩИНОЙ СТЕНКИ 2 ММ | М | -2.5
|  |  | 6/20-50-50/С103-15900-1А1 | ТРУБЫ СТАЛЬНЫЕ ЭЛЕКТРОСВАРНЫЕ ПРЯМОШОВНЫЕ ИЗ СПОКОЙНОЙ И ПОЛУСПОКОЙНОЙ СТАЛИ МАРОК СТ2, СТ3, 10, 20, НАРУЖНЫМ ДИАМЕТРОМ 108 ММ, ТОЛЩИНОЙ СТЕНКИ 2 ММ | М | 5
Ж2-60 | ПЕРЕКРЫТИЕ НА ОТМ.+20.000 В ОСЯХ А-Е (ДОП.К Л.СМ.N1012) | М3 0
|  |  | 1-1 | ЗАТРАТЫ ТРУДА РАБОЧИХ | ЧЕЛ.Ч | 5.2949
|  |  | 1-3 | ЗАТРАТЫ ТРУДА МАШИНИСТОВ | ЧЕЛ.-Ч | 0.004656
|  |  | М030101 | АВТОПОГРУЗЧИКИ 5 Т | МАШ.Ч | 0.003197
|  |  | М331451 | ПЕРФОРАТОРЫ ЭЛЕКТРИЧЕСКИЕ | МАШ.Ч | 0.2988
|  |  | М331604* | СТАНОК ПЕРЕДВИЖНОЙ ДЛЯ СВЕРЛЕНИЯ ОТВЕРСТИЙ В ЖЕЛЕЗОБЕТОНЕ ДИАМЕТРОМ 20-160 ММ | МАШ.Ч | 2.1663
|  |  | М331617 | СРЕДСТВА МАЛОЙ МЕХАНИЗАЦИИ | МАШ.Ч | 0.00146
|  |  | 1 | Материалы для строительных работ
|  |  | 1/10 | Материалы для строительных работ общего назначения
|  |  | 1/10-110 | Лесоматериалы и пиломатериалы
|  |  | 1/10-110-50-15/585 | ДОСКИ ОБРЕЗНЫЕ ХВОЙНЫХ ПОРОД ДЛИНОЙ 4-6,5 М, ШИРИНОЙ 75-150 ММ, ТОЛЩИНОЙ 44 ММ И БОЛЕЕ, 3 СОРТА | М3 | 0.000417
|  |  | 1/10-170 | Оснастка технологическая и инструментальная
|  |  | 1/10-170-5/60 | СВЕРЛА АЛМАЗНЫЕ ПО БЕТОНУ (КОЛЬЦЕВЫЕ СВЕРЛА), ДИАМЕТРОМ 100 ММ | ШТ. | 0.22725
|  |  | 1/10-240 | Метизы и крепежные изделия
|  |  | 1/10-240-25-35/240 | ГВОЗДИ СТРОИТЕЛЬНЫЕ | КГ | 0.0139
|  |  | 1/10-280 | Прочие материалы для строительных работ
|  |  | 1/10-280-20/40 | ВОДА | М3 | 0.0936
|  |  | 6 | Трубы и детали трубопроводов (за исключением труб стальных обсадных и бурильных части 1). Арматура для технологических трубопроводов
|  |  | 6/20 | Трубы и детали трубопроводов стальные
|  |  | 6/20-50 | Трубы стальные электросварные прямошовные
|  |  | 6/20-50-50/С103-15703-7А1 | ТРУБЫ СТАЛЬНЫЕ ЭЛЕКТРОСВАРНЫЕ ПРЯМОШОВНЫЕ ИЗ СПОКОЙНОЙ И ПОЛУСПОКОЙНОЙ СТАЛИ МАРОК СТ2, СТ3, 10, 20, НАРУЖНЫМ ДИАМЕТРОМ 102 ММ, ТОЛЩИНОЙ СТЕНКИ 2 ММ | М | -1.25
|  |  | 6/20-50-50/С103-15900-1А1 | ТРУБЫ СТАЛЬНЫЕ ЭЛЕКТРОСВАРНЫЕ ПРЯМОШОВНЫЕ ИЗ СПОКОЙНОЙ И ПОЛУСПОКОЙНОЙ СТАЛИ МАРОК СТ2, СТ3, 10, 20, НАРУЖНЫМ ДИАМЕТРОМ 108 ММ, ТОЛЩИНОЙ СТЕНКИ 2 ММ | М | 2.5
Ж2-60 | ПЕРЕКРЫТИЕ НА ОТМ.+20.000 В ОСЯХ Ж-Н (ДОП.К Л.СМ.N1012) | М3 0
|  |  | 1-1 | ЗАТРАТЫ ТРУДА РАБОЧИХ | ЧЕЛ.Ч | -143.0284
|  |  | 1-3 | ЗАТРАТЫ ТРУДА МАШИНИСТОВ | ЧЕЛ.-Ч | -0.42007
|  |  | М020303 | КРАНЫ БАШЕННЫЕ ПРИСТАВНЫЕ 10 Т | МАШ.Ч | 0.00878
|  |  | М030101 | АВТОПОГРУЗЧИКИ 5 Т | МАШ.Ч | -0.29527
|  |  | М040502 | УСТАНОВКИ ДЛЯ СВАРКИ РУЧНОЙ ДУГОВОЙ (ПОСТОЯННОГО ТОКА) | МАШ.Ч | 0.002195
|  |  | М330302* | МАШИНЫ ШЛИФОВАЛЬНЫЕ УГЛОВЫЕ | МАШ.Ч | 0.007317
|  |  | М331451 | ПЕРФОРАТОРЫ ЭЛЕКТРИЧЕСКИЕ | МАШ.Ч | 0.0332
|  |  | М331604* | СТАНОК ПЕРЕДВИЖНОЙ ДЛЯ СВЕРЛЕНИЯ ОТВЕРСТИЙ В ЖЕЛЕЗОБЕТОНЕ ДИАМЕТРОМ 20-160 ММ | МАШ.Ч | 0.2407
|  |  | М331617 | СРЕДСТВА МАЛОЙ МЕХАНИЗАЦИИ | МАШ.Ч | -0.13358
|  |  | 1 | Материалы для строительных работ
|  |  | 1/10 | Материалы для строительных работ общего назначения
|  |  | 1/10-110 | Лесоматериалы и пиломатериалы
|  |  | 1/10-110-50-15/225 | ДОСКИ ОБРЕЗНЫЕ ХВОЙНЫХ ПОРОД ДЛИНОЙ 2-3,75 М, ШИРИНОЙ 75-150 ММ, ТОЛЩИНОЙ 19, 22 ММ, 2 СОРТА | М3 | 6e-06
|  |  | 1/10-110-50-15/585 | ДОСКИ ОБРЕЗНЫЕ ХВОЙНЫХ ПОРОД ДЛИНОЙ 4-6,5 М, ШИРИНОЙ 75-150 ММ, ТОЛЩИНОЙ 44 ММ И БОЛЕЕ, 3 СОРТА | М3 | -0.038514
|  |  | 1/10-140 | Электроды, прутки винипластовые, проволока сварочные
|  |  | 1/10-140-40/100 | ЭЛЕКТРОДЫ ТИПА Э42А ДИАМЕТРОМ 4 ММ | Т | 1e-06
|  |  | 1/10-170 | Оснастка технологическая и инструментальная
|  |  | 1/10-170-2/40 | КРУГ НА БАКЕЛИТЕ УСИЛЕННОМ ОТРЕЗНОЙ 230 Х 2 Х 22 ДЛЯ РЕЗКИ МЕТАЛЛА | ШТ. | 0.001951
|  |  | 1/10-170-5/60 | СВЕРЛА АЛМАЗНЫЕ ПО БЕТОНУ (КОЛЬЦЕВЫЕ СВЕРЛА), ДИАМЕТРОМ 100 ММ | ШТ. | 0.02525
|  |  | 1/10-240 | Метизы и крепежные изделия
|  |  | 1/10-240-25-35/240 | ГВОЗДИ СТРОИТЕЛЬНЫЕ | КГ | -1.2838
|  |  | 1/10-260 | Металлопрокат и металлоизделия (за исключением металлоизделий части 2)
|  |  | 1/10-260-1-1/3 | СТАЛЬ АРМАТУРНАЯ ГОРЯЧЕКАТАНАЯ ГЛАДКАЯ ДЛЯ ЖЕЛЕЗОБЕТОННЫХ КОНСТРУКЦИЙ, КЛАССА S240 (А240), ДИАМЕТРОМ 10 ММ | Т | 0.00078
|  |  | 1/10-260-210-2/29 | ПРОВОЛОКА СТАЛЬНАЯ НИЗКОУГЛЕРОДИСТАЯ ОБЩЕГО НАЗНАЧЕНИЯ ТЕРМИЧЕСКИ ОБРАБОТАННАЯ, БЕЗ ПОКРЫТИЯ (СВЕТЛАЯ И ЧЕРНАЯ), ДИАМЕТРОМ 1,6 ММ | Т | 0.000146
|  |  | 1/10-260-370/1 | СЕТКА МЕТАЛЛИЧЕСКАЯ ПРОВОЛОЧНАЯ ПЛЕТЕНАЯ С КВАДРАТНЫМИ ЯЧЕЙКАМИ N 12, БЕЗ ПОКРЫТИЯ | М2 | 0.009756
|  |  | 1/10-280 | Прочие материалы для строительных работ
|  |  | 1/10-280-20/С101-63603-9А1 | ФИКСАТОР ДЛЯ ФОРМИРОВАНИЯ ЗАЩИТНОГО СЛОЯ АРМАТУРЫ НА ГОРИЗОНТАЛЬНОЙ ПОВЕРХНОСТИ, ТОЛЩИНА ЗАЩИТНОГО СЛОЯ 30 ММ | 1000 ШТ. | 0.003268
|  |  | 1/10-280-20/40 | ВОДА | М3 | 0.0104
|  |  | 2 | Строительные изделия и конструкции
|  |  | 2/10 | Арматурные заготовки и изделия стальные для монолитных железобетонных конструкций
|  |  | 2/10-25 | Заготовки из горячекатаной арматурной стали периодического профиля класса S500(Aт500С)
|  |  | 2/10-25/10 | ЗАГОТОВКИ ИЗ ГОРЯЧЕКАТАНОЙ АРМАТУРНОЙ СТАЛИ ПЕРИОДИЧЕСКОГО ПРОФИЛЯ КЛАССА S500(AТ500С) ДИАМЕТРОМ 12 ММ | Т | 0.02439
|  |  | 2/10-35 | Детали закладные стальные
|  |  | 2/10-35/30 | ДЕТАЛИ ЗАКЛАДНЫЕ, ИЗГОТОВЛЕННЫЕ С ПРИМЕНЕНИЕМ СВАРКИ, ГНУТЬЯ, СВЕРЛЕНИЯ (ПРОБИВКИ) ОТВЕРСТИЙ (ПРИ НАЛИЧИИ ОДНОЙ ИЗ ЭТИХ ОПЕРАЦИЙ ИЛИ ВСЕГО ПЕРЕЧНЯ В ЛЮБЫХ СОЧЕТАНИЯХ), ПОСТАВЛЯЕМЫЕ ОТДЕЛЬНО | Т | 0.000488
|  |  | 6 | Трубы и детали трубопроводов (за исключением труб стальных обсадных и бурильных части 1). Арматура для технологических трубопроводов
|  |  | 6/20 | Трубы и детали трубопроводов стальные
|  |  | 6/20-50 | Трубы стальные электросварные прямошовные
|  |  | 6/20-50-50/С103-15900-1А1 | ТРУБЫ СТАЛЬНЫЕ ЭЛЕКТРОСВАРНЫЕ ПРЯМОШОВНЫЕ ИЗ СПОКОЙНОЙ И ПОЛУСПОКОЙНОЙ СТАЛИ МАРОК СТ2, СТ3, 10, 20, НАРУЖНЫМ ДИАМЕТРОМ 108 ММ, ТОЛЩИНОЙ СТЕНКИ 2 ММ | М | 1.25
Ж2-60 | ПЕРЕКРЫТИЕ НА ОТМ.+24.750 В ОСЯХ Ж-Н (ДОП.К Л.СМ.N1012) | М3 0
|  |  | 1-1 | ЗАТРАТЫ ТРУДА РАБОЧИХ | ЧЕЛ.Ч | 25.73
|  |  | М331451 | ПЕРФОРАТОРЫ ЭЛЕКТРИЧЕСКИЕ | МАШ.Ч | 2.0584
|  |  | М331604* | СТАНОК ПЕРЕДВИЖНОЙ ДЛЯ СВЕРЛЕНИЯ ОТВЕРСТИЙ В ЖЕЛЕЗОБЕТОНЕ ДИАМЕТРОМ 20-160 ММ | МАШ.Ч | 14.9234
|  |  | 1 | Материалы для строительных работ
|  |  | 1/10 | Материалы для строительных работ общего назначения
|  |  | 1/10-170 | Оснастка технологическая и инструментальная
|  |  | 1/10-170-5/55 | СВЕРЛА АЛМАЗНЫЕ ПО БЕТОНУ (КОЛЬЦЕВЫЕ СВЕРЛА), ДИАМЕТРОМ 90 ММ | ШТ. | 0.909
|  |  | 1/10-170-5/60 | СВЕРЛА АЛМАЗНЫЕ ПО БЕТОНУ (КОЛЬЦЕВЫЕ СВЕРЛА), ДИАМЕТРОМ 100 ММ | ШТ. | 0.6565
|  |  | 1/10-280 | Прочие материалы для строительных работ
|  |  | 1/10-280-20/40 | ВОДА | М3 | 0.6448
Ж2-90-10-10 | ЛЕСТНИЦА МОНОЛИТНАЯ ЛМ1 (ДОП.К Л.СМ.N1013). ЗДАНИЕ - СТРОИТЕЛЬНАЯ ЧАСТЬ. ДРУГИЕ ЭЛЕМЕНТЫ И КОНСТРУКЦИИ. ЛЕСТНИЦЫ И ПЛОЩАДКИ. МОНОЛИТНЫЕ | М3 0
|  |  | 1-1 | ЗАТРАТЫ ТРУДА РАБОЧИХ | ЧЕЛ.Ч | -4.8128
|  |  | М331451 | ПЕРФОРАТОРЫ ЭЛЕКТРИЧЕСКИЕ | МАШ.Ч | -4.5424
|  |  | 1 | Материалы для строительных работ
|  |  | 1/10 | Материалы для строительных работ общего назначения
|  |  | 1/10-170 | Оснастка технологическая и инструментальная
|  |  | 1/10-170-10/225 | СВЕРЛА С SDS PLUS ХВОСТОВИКОМ (НАКОНЕЧНИК ИЗ ТВЕРДОСПЛАВНОЙ СТАЛИ) (ПО БЕТОНУ), ДИАМЕТРОМ 18-20 ММ, ДЛИНОЙ 250-315 ММ | ШТ. | -0.3488
|  |  | 1/10-260 | Металлопрокат и металлоизделия (за исключением металлоизделий части 2)
|  |  | 1/10-260-1-15/6 | СТАЛЬ АРМАТУРНАЯ ГОРЯЧЕКАТАНАЯ ПЕРИОДИЧЕСКОГО ПРОФИЛЯ ДЛЯ ЖЕЛЕЗОБЕТОННЫХ КОНСТРУКЦИЙ, КЛАССА S500, ДИАМЕТРОМ 12 ММ | Т | -0.0534
Ж2-90-10-10 | ЛЕСТНИЦА МОНОЛИТНАЯ ЛМ2 В ОСЯХ 6-7, Ж-И (ДОП.К Л.СМ.N1013). ЗДАНИЕ - СТРОИТЕЛЬНАЯ ЧАСТЬ. ДРУГИЕ ЭЛЕМЕНТЫ И КОНСТРУКЦИИ. ЛЕСТНИЦЫ И ПЛОЩАДКИ. МОНОЛИТНЫЕ | М3 0
|  |  | 1-1 | ЗАТРАТЫ ТРУДА РАБОЧИХ | ЧЕЛ.Ч | -4.8128
|  |  | М331451 | ПЕРФОРАТОРЫ ЭЛЕКТРИЧЕСКИЕ | МАШ.Ч | -4.5424
|  |  | 1 | Материалы для строительных работ
|  |  | 1/10 | Материалы для строительных работ общего назначения
|  |  | 1/10-170 | Оснастка технологическая и инструментальная
|  |  | 1/10-170-10/225 | СВЕРЛА С SDS PLUS ХВОСТОВИКОМ (НАКОНЕЧНИК ИЗ ТВЕРДОСПЛАВНОЙ СТАЛИ) (ПО БЕТОНУ), ДИАМЕТРОМ 18-20 ММ, ДЛИНОЙ 250-315 ММ | ШТ. | -0.3488
Ж2-90-60-10 | ПРИЯМКИ (ДОП.К Л.СМ.N1013). ЗДАНИЕ - СТРОИТЕЛЬНАЯ ЧАСТЬ. ДРУГИЕ ЭЛЕМЕНТЫ И КОНСТРУКЦИИ. ТОННЕЛИ, КАНАЛЫ И ПРИЯМКИ. МОНОЛИТНЫЕ | М3 -0,78
|  |  | 1-1 | ЗАТРАТЫ ТРУДА РАБОЧИХ | ЧЕЛ.Ч | -50.1777
|  |  | 1-3 | ЗАТРАТЫ ТРУДА МАШИНИСТОВ | ЧЕЛ.-Ч | -0.74771
|  |  | М020303 | КРАНЫ БАШЕННЫЕ ПРИСТАВНЫЕ 10 Т | МАШ.Ч | -0.28197
|  |  | М030101 | АВТОПОГРУЗЧИКИ 5 Т | МАШ.Ч | -0.002652
|  |  | М040502 | УСТАНОВКИ ДЛЯ СВАРКИ РУЧНОЙ ДУГОВОЙ (ПОСТОЯННОГО ТОКА) | МАШ.Ч | -0.64974
|  |  | М050101 | КОМПРЕССОРЫ ПЕРЕДВИЖНЫЕ С ДВИГАТЕЛЕМ ВНУТРЕННЕГО СГОРАНИЯ ДАВЛЕНИЕМ ДО 686 КПА (7АТМ) 2,2 М3/МИН | МАШ.Ч | -0.3216
|  |  | М110101* | БАДЬИ ЕМКОСТЬЮ 2 М3 | МАШ.Ч | -0.41769
|  |  | М111100 | ВИБРАТОР ГЛУБИННЫЙ | МАШ.Ч | -0.41769
|  |  | М150402 | ГАЗОВАЯ ГОРЕЛКА | МАШ.Ч | -0.85728
|  |  | М331451 | ПЕРФОРАТОРЫ ЭЛЕКТРИЧЕСКИЕ | МАШ.Ч | -36.907
|  |  | М331617 | СРЕДСТВА МАЛОЙ МЕХАНИЗАЦИИ | МАШ.Ч | -0.14149
|  |  | 1 | Материалы для строительных работ
|  |  | 1/10 | Материалы для строительных работ общего назначения
|  |  | 1/10-110 | Лесоматериалы и пиломатериалы
|  |  | 1/10-110-50-5/365 | БРУСКИ ОБРЕЗНЫЕ ХВОЙНЫХ ПОРОД ДЛИНОЙ 4-6,5 М, ШИРИНОЙ 75-150 ММ, ТОЛЩИНОЙ 40-75 ММ, 3 СОРТА | М3 | -0.001482
|  |  | 1/10-110-50-15/585 | ДОСКИ ОБРЕЗНЫЕ ХВОЙНЫХ ПОРОД ДЛИНОЙ 4-6,5 М, ШИРИНОЙ 75-150 ММ, ТОЛЩИНОЙ 44 ММ И БОЛЕЕ, 3 СОРТА | М3 | -0.01716
|  |  | 1/10-115 | Материалы кровельные и гидроизоляционные
|  |  | 1/10-115-5/330 | МАТЕРИАЛ РУЛОННЫЙ БИТУМНО-ПОЛИМЕРНЫЙ ГИДРОИЗОЛЯЦИОННЫЙ НАПЛАВЛЯЕМЫЙ БИПОЛИКРИН Г-ПХ-БЭ-ПП/ПП-3,0 КГ | М2 | -10.944
|  |  | 1/10-130 | Мастики, герметики, смолы, смазки, эмульсии
|  |  | 1/10-130-5/310 | ПРАЙМЕР БИТУМНЫЙ | Л | -2.2224
|  |  | 1/10-130-30/103 | СМАЗКА СОЛИДОЛ ЖИРОВОЙ (СОЛИДОЛ-Ж) | Т | -0.001209
|  |  | 1/10-135 | Нефтепродукты, газы, химические материалы
|  |  | 1/10-135-20/75 | СМЕСЬ ПРОПАНА И БУТАНА ТЕХНИЧЕСКИХ | КГ | -3.264
|  |  | 1/10-140 | Электроды, прутки винипластовые, проволока сварочные
|  |  | 1/10-140-40/140 | ЭЛЕКТРОДЫ ТИПА Э42 ДИАМЕТРОМ 5 ММ | Т | -0.00078
|  |  | 1/10-170 | Оснастка технологическая и инструментальная
|  |  | 1/10-170-10/215 | СВЕРЛА С SDS PLUS ХВОСТОВИКОМ (НАКОНЕЧНИК ИЗ ТВЕРДОСПЛАВНОЙ СТАЛИ) (ПО БЕТОНУ), ДИАМЕТРОМ 16 ММ, ДЛИНОЙ 210-265 ММ | ШТ. | -2.834
|  |  | 1/10-240 | Метизы и крепежные изделия
|  |  | 1/10-240-10-10/131 | БОЛТЫ СТРОИТЕЛЬНЫЕ | Т | -0.000655
|  |  | 1/10-240-20/1 | ГАЙКИ СТРОИТЕЛЬНЫЕ | Т | -0.000187
|  |  | 1/10-240-25-35/240 | ГВОЗДИ СТРОИТЕЛЬНЫЕ | КГ | -0.66768
|  |  | 1/10-240-50-16/999132 | ШАЙБЫ (СРЕДНЯЯ ЦЕНА ПО ГРУППЕ), ОПРЕД. - 13 | КГ | -0.0936
|  |  | 2 | Строительные изделия и конструкции
|  |  | 2/10 | Арматурные заготовки и изделия стальные для монолитных железобетонных конструкций
|  |  | 2/10-10 | Заготовки из горячекатаной арматурной гладкой стали класса S240(A240)
|  |  | 2/10-10/С204-100-А1 | ЗАГОТОВКИ ИЗ ГОРЯЧЕКАТАНОЙ АРМАТУРНОЙ ГЛАДКОЙ СТАЛИ КЛАССА S500 ДИАМЕТРОМ 6 ММ | Т | -0.0085
|  |  | 2/10-25 | Заготовки из горячекатаной арматурной стали периодического профиля класса S500(Aт500С)
|  |  | 2/10-25/5 | ЗАГОТОВКИ ИЗ ГОРЯЧЕКАТАНОЙ АРМАТУРНОЙ СТАЛИ ПЕРИОДИЧЕСКОГО ПРОФИЛЯ КЛАССА S500(AТ500С) ДИАМЕТРОМ 10 ММ | Т | -0.08549
|  |  | 2/50 | Изделия и конструкции деревянные
|  |  | 2/50-35 | Прочие изделия и конструкции деревянные
|  |  | 2/50-35-10/5 | ЩИТЫ ИЗ ДОСОК ХВОЙНЫХ ПОРОД, ТОЛЩИНОЙ 25 ММ | М2 | -0.8034
|  |  | 4 | Железобетонные и бетонные изделия и конструкции (в т.ч. типовые), керамические изделия, нерудные материалы, бетоны и растворы
|  |  | 4/1 | Конструкции и изделия бетонные и железобетонные, керамические изделия, нерудные материалы, товарные бетоны и растворы
|  |  | 4/1-4 | Бетоны, растворы, смеси асфальтобетонные
|  |  | 4/1-4-10-20-20/60 | БЕТОН ТЯЖЕЛЫЙ С КРУПНОСТЬЮ ЗАПОЛНИТЕЛЯ БОЛЕЕ 5 ДО 20 ММ, КЛАССА С16/20 (В20) | М3 | -0.7917
СОСТАВИЛ | ВЕДУЩИЙ ИНЖЕНЕР |  |  | А.А.КОСЯНИК
| (должность служащего) |  | (подпись) | (инициалы,фамилия)
ПРОВЕРИЛ | ГЛАВНЫЙ СПЕЦИАЛИСТ |  |  | М.Н.ДЯТКО
| (должность служащего) |  | (подпись) | (инициалы,фамилия)

## 3214-10-1017-Q4
НАИМЕНОВАНИЕ ОБЪЕКТА |  | "ВОЗВЕДЕНИЕ НАЦИОНАЛЬНОГО ИСТОРИЧЕСКОГО МУЗЕЯ БЕЛАРУСИ В РАЙОНЕ УЛ. ОРЛОВСКОЙ Г. МИНСКА". СТАДИЯ С
КОД ОБЪЕКТА |  | 24.003
НАИМЕНОВАНИЕ ЗДАНИЯ, СООРУЖЕНИЯ |  | НАЦИОНАЛЬНЫЙ ИСТОРИЧЕСКИЙ МУЗЕЙ БЕЛАРУСИ (3 ЭТАП)
ШИФР ЗДАНИЯ, СООРУЖЕНИЯ |  | 24.003
КОМПЛЕКТ ЧЕРТЕЖЕЙ |  | КЖ2 ИЗМ.1 (262-25)
ВЕДОМОСТЬ РЕСУРСОВ ДЛЯ ЛОКАЛЬНОЙ СМЕТЫ № 1017
(НОРМЫ 2022г.)
ОБЩЕСТРОИТЕЛЬНЫЕ РАБОТЫ. КОРРЕКТИРОВКА ПРОЕКТА: ПЕРЕКРЫТИЕ НА ОТМ.+9.800, +14.900, +20.000, +24.750, ЛЕСТНИЦЫ ЛМ1 И ЛМ2, ПРИЯМОК ПРМ7. ДОП. К Л.СМ. N1012, N1013
СОСТАВЛЕНА В ЦЕНАХ НА 1 ФЕВРАЛЯ 2025г.
№ П/П | КОД | НАИМЕНОВАНИЕ РЕСУРСА | ЕДИНИЦА ИЗМЕРЕНИЯ | КОЛИЧЕСТВО | СТОИМОСТЬ РЕСУРСА, БЕЛОРУССКИХ РУБЛЕЙ
[5 empty] | ЗА ЕДИНИЦУ ИЗМЕРЕНИЯ | ОБЩАЯ
1 | 2 | 3 | 4 | 5 | 6 | 7
1 | 1-1 | ЗАТРАТЫ ТРУДА РАБОЧИХ | ЧЕЛ.Ч | -160.9331
2 | 1-3 | ЗАТРАТЫ ТРУДА МАШИНИСТОВ | ЧЕЛ.-Ч | -1.1157
МАШИНЫ И МЕХАНИЗМЫ
3 | М020303 | КРАНЫ БАШЕННЫЕ ПРИСТАВНЫЕ 10 Т | МАШ.Ч | -0.25564 | 58.28 | -14,88
4 | М030101 | АВТОПОГРУЗЧИКИ 5 Т | МАШ.Ч | -0.27592 | 42.19 | -11,64
5 | М040502 | УСТАНОВКИ ДЛЯ СВАРКИ РУЧНОЙ ДУГОВОЙ (ПОСТОЯННОГО ТОКА) | МАШ.Ч | -0.64316 | 3.68 | -2,35
6 | М050101 | КОМПРЕССОРЫ ПЕРЕДВИЖНЫЕ С ДВИГАТЕЛЕМ ВНУТРЕННЕГО СГОРАНИЯ ДАВЛЕНИЕМ ДО 686 КПА (7АТМ) 2,2 М3/МИН | МАШ.Ч | -0.3216 | 34.98 | -11,23
7 | М110101* | БАДЬИ ЕМКОСТЬЮ 2 М3 | МАШ.Ч | -0.41769 | 0.31 | -0,11
8 | М111100 | ВИБРАТОР ГЛУБИННЫЙ | МАШ.Ч | -0.41769 | 1.2 | -0,5
9 | М150402 | ГАЗОВАЯ ГОРЕЛКА | МАШ.Ч | -0.85728 | 0.32 | -0,27
10 | М330302* | МАШИНЫ ШЛИФОВАЛЬНЫЕ УГЛОВЫЕ | МАШ.Ч | 0.021945 | 0.86 | 0,02
11 | М331451 | ПЕРФОРАТОРЫ ЭЛЕКТРИЧЕСКИЕ | МАШ.Ч | -43.535 | 0.72 | -31,33
12 | М331604* | СТАНОК ПЕРЕДВИЖНОЙ ДЛЯ СВЕРЛЕНИЯ ОТВЕРСТИЙ В ЖЕЛЕЗОБЕТОНЕ ДИАМЕТРОМ 20-160 ММ | МАШ.Ч | 17.8118 | 3.27 | 58,24
13 | М331617 | СРЕДСТВА МАЛОЙ МЕХАНИЗАЦИИ | МАШ.Ч | -0.26259 | 21.25 | -5,56
|  | ИТОГО МАШИНЫ И МЕХАНИЗМЫ |  |  |  | -20
МАТЕРИАЛЫ, ИЗДЕЛИЯ, КОНСТРУКЦИИ
| 1 | Материалы для строительных работ
| 1/10 | Материалы для строительных работ общего назначения
| 1/10-110 | Лесоматериалы и пиломатериалы
14 | 1/10-110-50-5/365 | БРУСКИ ОБРЕЗНЫЕ ХВОЙНЫХ ПОРОД ДЛИНОЙ 4-6,5 М, ШИРИНОЙ 75-150 ММ, ТОЛЩИНОЙ 40-75 ММ, 3 СОРТА | М3 | -0.001482 | 535.29 | -0,79
15 | 1/10-110-50-15/225 | ДОСКИ ОБРЕЗНЫЕ ХВОЙНЫХ ПОРОД ДЛИНОЙ 2-3,75 М, ШИРИНОЙ 75-150 ММ, ТОЛЩИНОЙ 19, 22 ММ, 2 СОРТА | М3 | 1.8e-05 | 339.58 | 0,01
16 | 1/10-110-50-15/585 | ДОСКИ ОБРЕЗНЫЕ ХВОЙНЫХ ПОРОД ДЛИНОЙ 4-6,5 М, ШИРИНОЙ 75-150 ММ, ТОЛЩИНОЙ 44 ММ И БОЛЕЕ, 3 СОРТА | М3 | -0.052803 | 596 | -31,47
| 1/10-115 | Материалы кровельные и гидроизоляционные
17 | 1/10-115-5/330 | МАТЕРИАЛ РУЛОННЫЙ БИТУМНО-ПОЛИМЕРНЫЙ ГИДРОИЗОЛЯЦИОННЫЙ НАПЛАВЛЯЕМЫЙ БИПОЛИКРИН Г-ПХ-БЭ-ПП/ПП-3,0 КГ | М2 | -10.944 | 6.45 | -70,57
| 1/10-130 | Мастики, герметики, смолы, смазки, эмульсии
18 | 1/10-130-5/310 | ПРАЙМЕР БИТУМНЫЙ | Л | -2.2224 | 3.16 | -7,02
19 | 1/10-130-30/103 | СМАЗКА СОЛИДОЛ ЖИРОВОЙ (СОЛИДОЛ-Ж) | Т | -0.001209 | 3336.52 | -4,03
| 1/10-135 | Нефтепродукты, газы, химические материалы
20 | 1/10-135-20/75 | СМЕСЬ ПРОПАНА И БУТАНА ТЕХНИЧЕСКИХ | КГ | -3.264 | 1.58 | -5,14
| 1/10-140 | Электроды, прутки винипластовые, проволока сварочные
21 | 1/10-140-40/100 | ЭЛЕКТРОДЫ ТИПА Э42А ДИАМЕТРОМ 4 ММ | Т | 3e-06 | 4200 | 0,01
22 | 1/10-140-40/140 | ЭЛЕКТРОДЫ ТИПА Э42 ДИАМЕТРОМ 5 ММ | Т | -0.00078 | 12290 | -9,57
| 1/10-170 | Оснастка технологическая и инструментальная
23 | 1/10-170-2/40 | КРУГ НА БАКЕЛИТЕ УСИЛЕННОМ ОТРЕЗНОЙ 230 Х 2 Х 22 ДЛЯ РЕЗКИ МЕТАЛЛА | ШТ. | 0.005852 | 1.97 | 0,01
24 | 1/10-170-5/55 | СВЕРЛА АЛМАЗНЫЕ ПО БЕТОНУ (КОЛЬЦЕВЫЕ СВЕРЛА), ДИАМЕТРОМ 90 ММ | ШТ. | 0.909 | 204.17 | 185,59
25 | 1/10-170-5/60 | СВЕРЛА АЛМАЗНЫЕ ПО БЕТОНУ (КОЛЬЦЕВЫЕ СВЕРЛА), ДИАМЕТРОМ 100 ММ | ШТ. | 0.9595 | 138.92 | 133,29
26 | 1/10-170-10/215 | СВЕРЛА С SDS PLUS ХВОСТОВИКОМ (НАКОНЕЧНИК ИЗ ТВЕРДОСПЛАВНОЙ СТАЛИ) (ПО БЕТОНУ), ДИАМЕТРОМ 16 ММ, ДЛИНОЙ 210-265 ММ | ШТ. | -2.834 | 12.16 | -34,46
27 | 1/10-170-10/225 | СВЕРЛА С SDS PLUS ХВОСТОВИКОМ (НАКОНЕЧНИК ИЗ ТВЕРДОСПЛАВНОЙ СТАЛИ) (ПО БЕТОНУ), ДИАМЕТРОМ 18-20 ММ, ДЛИНОЙ 250-315 ММ | ШТ. | -0.6976 | 9.22 | -6,43
| 1/10-240 | Метизы и крепежные изделия
28 | 1/10-240-10-10/131 | БОЛТЫ СТРОИТЕЛЬНЫЕ | Т | -0.000655 | 5465.03 | -3,56
29 | 1/10-240-20/1 | ГАЙКИ СТРОИТЕЛЬНЫЕ | Т | -0.000187 | 4261.62 | -0,78
30 | 1/10-240-25-35/240 | ГВОЗДИ СТРОИТЕЛЬНЫЕ | КГ | -1.8558 | 3.53 | -6,55
31 | 1/10-240-50-16/999132 | ШАЙБЫ (СРЕДНЯЯ ЦЕНА ПО ГРУППЕ), ОПРЕД. - 13 | КГ | -0.0936 | 6.87 | -0,64
| 1/10-260 | Металлопрокат и металлоизделия (за исключением металлоизделий части 2)
32 | 1/10-260-1-1/3 | СТАЛЬ АРМАТУРНАЯ ГОРЯЧЕКАТАНАЯ ГЛАДКАЯ ДЛЯ ЖЕЛЕЗОБЕТОННЫХ КОНСТРУКЦИЙ, КЛАССА S240 (А240), ДИАМЕТРОМ 10 ММ | Т | 0.002341 | 1836.07 | 4,3
33 | 1/10-260-1-15/6 | СТАЛЬ АРМАТУРНАЯ ГОРЯЧЕКАТАНАЯ ПЕРИОДИЧЕСКОГО ПРОФИЛЯ ДЛЯ ЖЕЛЕЗОБЕТОННЫХ КОНСТРУКЦИЙ, КЛАССА S500, ДИАМЕТРОМ 12 ММ | Т | -0.0534 | 1759.97 | -93,98
34 | 1/10-260-210-2/29 | ПРОВОЛОКА СТАЛЬНАЯ НИЗКОУГЛЕРОДИСТАЯ ОБЩЕГО НАЗНАЧЕНИЯ ТЕРМИЧЕСКИ ОБРАБОТАННАЯ, БЕЗ ПОКРЫТИЯ (СВЕТЛАЯ И ЧЕРНАЯ), ДИАМЕТРОМ 1,6 ММ | Т | 0.000439 | 2772.92 | 1,22
35 | 1/10-260-370/1 | СЕТКА МЕТАЛЛИЧЕСКАЯ ПРОВОЛОЧНАЯ ПЛЕТЕНАЯ С КВАДРАТНЫМИ ЯЧЕЙКАМИ N 12, БЕЗ ПОКРЫТИЯ | М2 | 0.02926 | 9.59 | 0,28
| 1/10-280 | Прочие материалы для строительных работ
36 | 1/10-280-20/С101-63603-9А1 | ФИКСАТОР ДЛЯ ФОРМИРОВАНИЯ ЗАЩИТНОГО СЛОЯ АРМАТУРЫ НА ГОРИЗОНТАЛЬНОЙ ПОВЕРХНОСТИ, ТОЛЩИНА ЗАЩИТНОГО СЛОЯ 30 ММ | 1000 ШТ. | 0.009802 | 32.5 | 0,32
37 | 1/10-280-20/40 | ВОДА | М3 | 0.7696 | 1.45 | 1,12
| 2 | Строительные изделия и конструкции
| 2/10 | Арматурные заготовки и изделия стальные для монолитных железобетонных конструкций
| 2/10-10 | Заготовки из горячекатаной арматурной гладкой стали класса S240(A240)
38 | 2/10-10/С204-100-А1 | ЗАГОТОВКИ ИЗ ГОРЯЧЕКАТАНОЙ АРМАТУРНОЙ ГЛАДКОЙ СТАЛИ КЛАССА S500 ДИАМЕТРОМ 6 ММ | Т | -0.0085 | 2935.96 | -24,94
| 2/10-25 | Заготовки из горячекатаной арматурной стали периодического профиля класса S500(Aт500С)
39 | 2/10-25/5 | ЗАГОТОВКИ ИЗ ГОРЯЧЕКАТАНОЙ АРМАТУРНОЙ СТАЛИ ПЕРИОДИЧЕСКОГО ПРОФИЛЯ КЛАССА S500(AТ500С) ДИАМЕТРОМ 10 ММ | Т | -0.08549 | 3038.25 | -259,74
40 | 2/10-25/10 | ЗАГОТОВКИ ИЗ ГОРЯЧЕКАТАНОЙ АРМАТУРНОЙ СТАЛИ ПЕРИОДИЧЕСКОГО ПРОФИЛЯ КЛАССА S500(AТ500С) ДИАМЕТРОМ 12 ММ | Т | 0.07315 | 3109.78 | 227,48
| 2/10-35 | Детали закладные стальные
41 | 2/10-35/30 | ДЕТАЛИ ЗАКЛАДНЫЕ, ИЗГОТОВЛЕННЫЕ С ПРИМЕНЕНИЕМ СВАРКИ, ГНУТЬЯ, СВЕРЛЕНИЯ (ПРОБИВКИ) ОТВЕРСТИЙ (ПРИ НАЛИЧИИ ОДНОЙ ИЗ ЭТИХ ОПЕРАЦИЙ ИЛИ ВСЕГО ПЕРЕЧНЯ В ЛЮБЫХ СОЧЕТАНИЯХ), ПОСТАВЛЯЕМЫЕ ОТДЕЛЬНО | Т | 0.001463 | 8566.51 | 12,53
| 2/50 | Изделия и конструкции деревянные
| 2/50-35 | Прочие изделия и конструкции деревянные
42 | 2/50-35-10/5 | ЩИТЫ ИЗ ДОСОК ХВОЙНЫХ ПОРОД, ТОЛЩИНОЙ 25 ММ | М2 | -0.8034 | 27.34 | -21,95
| 4 | Железобетонные и бетонные изделия и конструкции (в т.ч. типовые), керамические изделия, нерудные материалы, бетоны и растворы
| 4/1 | Конструкции и изделия бетонные и железобетонные, керамические изделия, нерудные материалы, товарные бетоны и растворы
| 4/1-4 | Бетоны, растворы, смеси асфальтобетонные
43 | 4/1-4-10-20-20/60 | БЕТОН ТЯЖЕЛЫЙ С КРУПНОСТЬЮ ЗАПОЛНИТЕЛЯ БОЛЕЕ 5 ДО 20 ММ, КЛАССА С16/20 (В20) | М3 | -0.7917 | 166.44 | -131,77
| 6 | Трубы и детали трубопроводов (за исключением труб стальных обсадных и бурильных части 1). Арматура для технологических трубопроводов
| 6/20 | Трубы и детали трубопроводов стальные
| 6/20-50 | Трубы стальные электросварные прямошовные
44 | 6/20-50-50/С103-15703-7А1 | ТРУБЫ СТАЛЬНЫЕ ЭЛЕКТРОСВАРНЫЕ ПРЯМОШОВНЫЕ ИЗ СПОКОЙНОЙ И ПОЛУСПОКОЙНОЙ СТАЛИ МАРОК СТ2, СТ3, 10, 20, НАРУЖНЫМ ДИАМЕТРОМ 102 ММ, ТОЛЩИНОЙ СТЕНКИ 2 ММ | М | -6.25 | 14.25 | -89,06
45 | 6/20-50-50/С103-15900-1А1 | ТРУБЫ СТАЛЬНЫЕ ЭЛЕКТРОСВАРНЫЕ ПРЯМОШОВНЫЕ ИЗ СПОКОЙНОЙ И ПОЛУСПОКОЙНОЙ СТАЛИ МАРОК СТ2, СТ3, 10, 20, НАРУЖНЫМ ДИАМЕТРОМ 108 ММ, ТОЛЩИНОЙ СТЕНКИ 2 ММ | М | 16.25 | 15.46 | 251,23
|  | ИТОГО МАТЕРИАЛЫ, ИЗДЕЛИЯ, КОНСТРУКЦИИ |  |  |  | 15
|  | ИТОГО ТРАНСПОРТ |  |  |  | -1
| СОСТАВИЛ | ВЕДУЩИЙ ИНЖЕНЕР |  |  | А.А.КОСЯНИК
|  | (должность служащего) | (подпись) |  | (инициалы,фамилия)
| ПРОВЕРИЛ | ГЛАВНЫЙ СПЕЦИАЛИСТ |  |  | М.Н.ДЯТКО
|  | (должность служащего) | (подпись) |  | (инициалы,фамилия)

## 3214-10-1017-T3
РАЗРАБОТЧИК |  | RSTC.smeta версия 25.1
|  |  |  | ШИФР | 24.003
"ВОЗВЕДЕНИЕ НАЦИОНАЛЬНОГО ИСТОРИЧЕСКОГО МУЗЕЯ БЕЛАРУСИ В РАЙОНЕ УЛ. ОРЛОВСКОЙ Г. МИНСКА". СТАДИЯ С
РАБОЧАЯ ДОКУМЕНТАЦИЯ
СМЕТНАЯ ДОКУМЕНТАЦИЯ
ТИТУЛЬНЫЙ ЛИСТ ДЛЯ ЛОКАЛЬНОЙ СМЕТЫ (ЛОКАЛЬНОГО СМЕТНОГО РАСЧЕТА) № 1017
СМЕТНАЯ СТОИМОСТЬ В ЦЕНАХ НА 1 ФЕВРАЛЯ 2025г.
-5,665 ТЫСЯЧ БЕЛОРУССКИХ РУБЛЕЙ
ЗАКАЗЧИК |  | УП "УКС МИНГОРИСПОЛКОМА"
МИНСК-2025

## 3214-10-1018-S0
НАИМЕНОВАНИЕ ОБЪЕКТА |  | "ВОЗВЕДЕНИЕ НАЦИОНАЛЬНОГО ИСТОРИЧЕСКОГО МУЗЕЯ БЕЛАРУСИ В РАЙОНЕ УЛ. ОРЛОВСКОЙ Г. МИНСКА". СТАДИЯ С
КОД ОБЪЕКТА |  | 24.003
НАИМЕНОВАНИЕ ЗДАНИЯ, СООРУЖЕНИЯ |  | НАЦИОНАЛЬНЫЙ ИСТОРИЧЕСКИЙ МУЗЕЙ БЕЛАРУСИ (3 ЭТАП)
ШИФР ЗДАНИЯ, СООРУЖЕНИЯ |  | 24.003
КОМПЛЕКТ ЧЕРТЕЖЕЙ |  | КЖ2 ИЗМ.1 (262-25)
ЛОКАЛЬНАЯ СМЕТА (ЛОКАЛЬНЫЙ СМЕТНЫЙ РАСЧЕТ) № 1018
(НОРМЫ 2022г.)
ЛИФТЫ
СОСТАВЛЕНА В ЦЕНАХ НА 1 ФЕВРАЛЯ 2025г. | [8 empty] | СТОИМОСТЬ 531,048 ТЫСЯЧ БЕЛОРУССКИХ РУБЛЕЙ
№ п/п | ОБОСНОВАНИЕ | НАИМЕНОВАНИЕ РАБОТ, РЕСУРСОВ, РАСХОДОВ | ЕДИНИЦА ИЗМЕРЕ- НИЯ | СТОИМОСТЬ ЕДИНИЦЫ ИЗМЕРЕНИЯ/ВСЕГО, БЕЛОРУССКИХ РУБЛЕЙ
|  |  |  | ЗАРАБОТНАЯ ПЛАТА | ЭКСПЛУАТАЦИЯ МАШИН И МЕХАНИЗМОВ |  | МАТЕРИАЛЫ, ИЗДЕЛИЯ, КОНСТРУКЦИИ (ОБОРУДОВА- НИЕ, МЕБЕЛЬ) | ТРАНС-ПОРТ | ОБЩАЯ СТОИМОСТЬ
|  |  | КОЛИ- ЧЕСТВО |  | ВСЕГО | В ТОМ ЧИСЛЕ ЗАРАБОТ- НАЯ ПЛАТА МАШИ- НИСТОВ
1 | 2 | 3 | 4 | 5 | 6 | 7 | 8 | 9 | 10
| КОЭФФИЦИЕНТЫ: | Н5=1.3562
| НАЧИСЛЕНИЯ: | ОХР и ОПР/ПЛАНОВАЯ ПРИБЫЛЬ (%):Н15=38.44/37.3
1. | ПРИМЕЧАНИЕ: | К ДЛЯ ОХР И ОПР/ПЛАНОВАЯ ПРИБЫЛЬ: 0.7373/0.7373
2. | ПРИМЕЧАНИЕ: | КОЭФФИЦИЕНТ К З/П (ПОСТАНОВЛЕНИЕ N5): 1.0000
3. | ПРИМЕЧАНИЕ: | БАЗА ТЕКУЩИХ ЦЕН (ВАРИАНТ A)
| Ж3-50-90 | ЛИФТ ПАССАЖИРСКИЙ В ОСЯХ 6-7/Ж-И. ЗДАНИЕ - ИНЖЕНЕРНОЕ ОБЕСПЕЧЕНИЕ. ТЕХНОЛОГИЧЕСКОЕ ОБОРУДОВАНИЕ И ТРУБОПРОВОДЫ. ДРУГОЕ
4. | ПРИМЕЧАНИЕ: | ЛИФТ ПАССАЖИРСКИЙ АНАЛОГ ПБА1010ГТ1 НА 4 ОСТАНОВКИ
5. | ПРИМЕЧАНИЕ: | ЛИСТ КЖ2 ИЗМ.1 - 177
6. | Ц3-566-4 (Н15) | ЛИФТ ГРУЗОПОДЪЕМНОСТЬЮ 1000 КГ, БЕЗ МАШИННОГО ОТДЕЛЕНИЯ, КОЛИЧЕСТВО ОСТАНОВОК 10, ВЫСОТА ШАХТЫ 31 М, ГЛУБОКАЯ | ЛИФТ 2 | 26037.52 52075.04 | 209.90 419.80 | - - | 97.55 195.10 | 6.36 12.72 | 26351.33 52702.66
7. | Ц3-566-9 (Н15) | ДОБАВЛЯТЬ ИЛИ УМЕНЬШАТЬ ДЛЯ ЛИФТОВ ГРУЗОПОДЪЕМНОСТЬЮ 1000 КГ БЕЗ МАШИННОГО ОТДЕЛЕНИЯ, ШАХТА ГЛУБОКАЯ, ЗА КАЖДУЮ ОСТАНОВКУ БОЛЕЕ ИЛИ МЕНЕЕ УКАЗАННЫХ В ХАРАКТЕРИСТИКЕ ЛИФТА (ИСКЛЮЧАЕТСЯ ДО 4 ОСТАНОВОК) | 10 ОСТАНОВОК 1.2 | 15543.66 -18652.39 | 200.08 -240.10 | - - | 13.15 -15.78 | 0.94 -1.13 | 15757.83 -18909.40
8. | Ц3-566-14 (Н15) | ДОБАВЛЯТЬ ИЛИ УМЕНЬШАТЬ ДЛЯ ЛИФТОВ ГРУЗОПОДЪЕМНОСТЬЮ 1000 КГ БЕЗ МАШИННОГО ОТДЕЛЕНИЯ, ШАХТА ГЛУБОКАЯ, ЗА КАЖДЫЙ МЕТР ВЫСОТЫ ШАХТЫ БОЛЕЕ ИЛИ МЕНЕЕ УКАЗАННЫХ В ХАРАКТЕРИСТИКЕ ЛИФТА (ИСКЛЮЧАЕТСЯ ДО ВЫСОТЫ ШАХТЫ 21,25 М) | М 19.5 | 430.59 -8396.51 | 6.49 -126.56 | - - | 0.25 -4.88 | 0.02 -0.39 | 437.35 -8528.34
9. | 9/1/10 | ЭЛЕКТРОЭНЕРГИЯ | 100 КВТ- 22.24 | - - | - - | - - | 0.33 7.34 | - - | 0.33 7.34
10. | СЛИФТ-П1 | ЛИФТ ПАССАЖИРСКИЙ АНАЛОГ ПБА1010ГТ1 ГРУЗОПОДЪЕМНОСТЬЮ 1000 КГ НА 4 ОСТАНОВКИ V=1,0 М/С БЕЗ МАШИННОГО ПОМЕЩЕНИЯ (С УЧЕТОМ ТРАНСПОРТА) | ШТ 2 | - - | - - | - - | 80732.58 161465.16 | - - | 80732.58 161465.16
11. | ПРИМЕЧАНИЕ: | --------------------------------------------
|  | ИТОГО ПРЯМЫЕ ЗАТРАТЫ : |  | 25026 | 53 | - | 161646 | 11 | 186736
|  | ОХР и ОПР | [6 empty] | 7093
|  | ПЛАНОВАЯ ПРИБЫЛЬ | [6 empty] | 6883
|  | ИТОГО ПО ПТМ | [6 empty] | 200712
|  | ЗАТРАТЫ ТРУДА | [6 empty] | 1460
| Ж3-50-90 | ЛИФТ ГРУЗОВОЙ В ОСЯХ 9-10/Л-М. ЗДАНИЕ - ИНЖЕНЕРНОЕ ОБЕСПЕЧЕНИЕ. ТЕХНОЛОГИЧЕСКОЕ ОБОРУДОВАНИЕ И ТРУБОПРОВОДЫ. ДРУГОЕ
12. | ПРИМЕЧАНИЕ: | ЛИФТ ГРУЗОВОЙ АНАЛОГ ГВБ3005Р
13. | ПРИМЕЧАНИЕ: | ЛИСТ КЖ2 ИЗМ.1 - 177
14. | Ц3-563-4 (Н15) | ЛИФТ ГРУЗОВОЙ ОБЩЕГО НАЗНАЧЕНИЯ НА 6 ОСТАНОВОК, ВЫСОТА ШАХТЫ 22,5 М, СКОРОСТЬ ДВИЖЕНИЯ КАБИНЫ ДО 0,5 М/С, ГРУЗОПОДЪЕМНОСТЬ 3200 КГ | 10 ЛИФТОВ 0.1 | 171427.08 17142.71 | 28773.35 2877.34 | 10285.50 1028.55 | 3310.98 331.10 | 227.54 22.75 | 203738.95 20373.90
15. | Ц3-563-9 (Н15) | ДОБАВЛЯТЬ ИЛИ УМЕНЬШАТЬ ДЛЯ ЛИФТОВ ГРУЗОПОДЪЕМНОСТЬЮ 3200 КГ ЗА КАЖДУЮ ОСТАНОВКУ БОЛЕЕ ИЛИ МЕНЕЕ УКАЗАННЫХ В ХАРАКТЕРИСТИКЕ ЛИФТА (ИСКЛЮЧАЕТСЯ ДО 4 ОСТАНОВОК) | 10 ОСТАНОВОК 0.2 | 10084.15 -2016.83 | 1203.81 -240.76 | 494.83 -98.97 | 298.99 -59.80 | 21.31 -4.26 | 11608.26 -2321.65
16. | Ц3-563-13 (Н15) | ДОБАВЛЯТЬ ИЛИ УМЕНЬШАТЬ ДЛЯ ЛИФТОВ ГРУЗОПОДЪЕМНОСТЬЮ 3200 КГ ЗА КАЖДЫЙ МЕТР ВЫСОТЫ ШАХТЫ БОЛЕЕ ИЛИ МЕНЕЕ УКАЗАННОЙ В ХАРАКТЕРИСТИКЕ ЛИФТА (ИСКЛЮЧАЕТСЯ ДО ВЫСОТЫ ШАХТЫ 21,3 М) | М 1.2 | 241.35 -289.62 | - - | - - | - - | - - | 241.35 -289.62
17. | СЛИФТ-Г1 | ЛИФТ ГРУЗОВОЙ АНАЛОГ ГВБ3005Р ГРУЗОПОДЪЕМНОСТЬЮ 3200 КГ НА 4 ОСТАНОВКИ V=0,5 М/С С ВЕРХНИМ МАШИННЫМ ПОМЕЩЕНИЕМ (С УЧЕТОМ ТРАНСПОРТА) | ШТ 1 | - - | - - | - - | 99910.66 99910.66 | - - | 99910.66 99910.66
18. | ПРИМЕЧАНИЕ: | --------------------------------------------
|  | ИТОГО ПРЯМЫЕ ЗАТРАТЫ : |  | 14836 | 2637 | 930 | 100182 | 18 | 117673
|  | ОХР и ОПР | [6 empty] | 4468
|  | ПЛАНОВАЯ ПРИБЫЛЬ | [6 empty] | 4336
|  | ИТОГО ПО ПТМ | [6 empty] | 126477
|  | ЗАТРАТЫ ТРУДА | [6 empty] | 853
|  | ЗАТРАТЫ ТРУДА МАШИНИСТОВ | [6 empty] | 43
| Ж3-50-90 | ЛИФТ ПАССАЖИРСКИЙ В ОСЯХ 8-9/М-Н. ЗДАНИЕ - ИНЖЕНЕРНОЕ ОБЕСПЕЧЕНИЕ. ТЕХНОЛОГИЧЕСКОЕ ОБОРУДОВАНИЕ И ТРУБОПРОВОДЫ. ДРУГОЕ
19. | ПРИМЕЧАНИЕ: | ЛИФТ ПАССАЖИРСКИЙ АНАЛОГ ПБА0610КТ1 НА 5 ОСТАНОВОК
20. | ПРИМЕЧАНИЕ: | ЛИСТ КЖ2 ИЗМ.1 - 177
21. | Ц3-566-3 Т.Ч.П.5.8.Ж (Н15) Н6=1.1 | ЛИФТ ГРУЗОПОДЪЕМНОСТЬЮ 630 КГ, БЕЗ МАШИННОГО ОТДЕЛЕНИЯ, КОЛИЧЕСТВО ОСТАНОВОК 10, ВЫСОТА ШАХТЫ 31 М, ШИРОКАЯ | ЛИФТ 1 | 25301.99 25301.99 | 182.01 182.01 | - - | 97.55 97.55 | 6.36 6.36 | 25587.91 25587.91
22. | Ц3-566-8 Т.Ч.П.5.8.Ж (Н15) Н6=1.1 | ДОБАВЛЯТЬ ИЛИ УМЕНЬШАТЬ ДЛЯ ЛИФТОВ ГРУЗОПОДЪЕМНОСТЬЮ 630 КГ БЕЗ МАШИННОГО ОТДЕЛЕНИЯ, ШАХТА ШИРОКАЯ, ЗА КАЖДУЮ ОСТАНОВКУ БОЛЕЕ ИЛИ МЕНЕЕ УКАЗАННЫХ В ХАРАКТЕРИСТИКЕ ЛИФТА (ИСКЛЮЧАЕТСЯ ДО 5 ОСТАНОВОК) | 10 ОСТАНОВОК 0.5 | 14616.66 -7308.33 | 173.78 -86.89 | - - | 13.15 -6.58 | 0.94 -0.47 | 14804.53 -7402.27
23. | Ц3-566-13 Т.Ч.П.5.8.Ж (Н15) Н6=1.1 | ДОБАВЛЯТЬ ИЛИ УМЕНЬШАТЬ ДЛЯ ЛИФТОВ ГРУЗОПОДЪЕМНОСТЬЮ 630 КГ БЕЗ МАШИННОГО ОТДЕЛЕНИЯ, ШАХТА ШИРОКАЯ, ЗА КАЖДЫЙ МЕТР ВЫСОТЫ ШАХТЫ БОЛЕЕ ИЛИ МЕНЕЕ УКАЗАННЫХ В ХАРАКТЕРИСТИКЕ ЛИФТА (ИСКЛЮЧАЕТСЯ ДО ВЫСОТЫ ШАХТЫ 26,00 М) | М 5 | 366.74 -1833.70 | 5.62 -28.10 | - - | 0.25 -1.25 | 0.02 -0.10 | 372.63 -1863.15
24. | 9/1/10 | ЭЛЕКТРОЭНЕРГИЯ | 100 КВТ- 6.116 | - - | - - | - - | 0.33 2.02 | - - | 0.33 2.02
25. | СЛИФТ-П2 | ЛИФТ ПАССАЖИРСКИЙ АНАЛОГ ПБА0610КТ1 ГРУЗОПОДЪЕМНОСТЬЮ 630 КГ НА 5 ОСТАНОВОК V=1,0 М/С, ДВЕРИ ПРОТИВОПОЖАРНЫЕ, БЕЗ МАШИННОГО ПОМЕЩЕНИЯ (С УЧЕТОМ ТРАНСПОРТА) | ШТ 1 | - - | - - | - - | 81665.67 81665.67 | - - | 81665.67 81665.67
26. | ПРИМЕЧАНИЕ: | --------------------------------------------
|  | ИТОГО ПРЯМЫЕ ЗАТРАТЫ : |  | 16160 | 67 | - | 81758 | 6 | 97991
|  | ОХР и ОПР | [6 empty] | 4580
|  | ПЛАНОВАЯ ПРИБЫЛЬ | [6 empty] | 4444
|  | ИТОГО ПО ПТМ | [6 empty] | 107015
|  | ЗАТРАТЫ ТРУДА | [6 empty] | 943
| Ж3-50-90 | ЛИФТ ПАССАЖИРСКИЙ В ОСЯХ 10-11/Ж-И. ЗДАНИЕ - ИНЖЕНЕРНОЕ ОБЕСПЕЧЕНИЕ. ТЕХНОЛОГИЧЕСКОЕ ОБОРУДОВАНИЕ И ТРУБОПРОВОДЫ. ДРУГОЕ
27. | ПРИМЕЧАНИЕ: | ЛИФТ ПАССАЖИРСКИЙ АНАЛОГ ПБА0610КТ1 НА 4 ОСТАНОВКИ
28. | ПРИМЕЧАНИЕ: | ЛИСТ КЖ2 ИЗМ.1 - 177
29. | Ц3-566-3 Т.Ч.П.5.8.Ж (Н15) Н6=1.1 | ЛИФТ ГРУЗОПОДЪЕМНОСТЬЮ 630 КГ, БЕЗ МАШИННОГО ОТДЕЛЕНИЯ, КОЛИЧЕСТВО ОСТАНОВОК 10, ВЫСОТА ШАХТЫ 31 М, ШИРОКАЯ | ЛИФТ 1 | 25301.99 25301.99 | 182.01 182.01 | - - | 97.55 97.55 | 6.36 6.36 | 25587.91 25587.91
30. | Ц3-566-8 Т.Ч.П.5.8.Ж (Н15) Н6=1.1 | ДОБАВЛЯТЬ ИЛИ УМЕНЬШАТЬ ДЛЯ ЛИФТОВ ГРУЗОПОДЪЕМНОСТЬЮ 630 КГ БЕЗ МАШИННОГО ОТДЕЛЕНИЯ, ШАХТА ШИРОКАЯ, ЗА КАЖДУЮ ОСТАНОВКУ БОЛЕЕ ИЛИ МЕНЕЕ УКАЗАННЫХ В ХАРАКТЕРИСТИКЕ ЛИФТА (ИСКЛЮЧАЕТСЯ ДО 4 ОСТАНОВОК) | 10 ОСТАНОВОК 0.6 | 14616.66 -8770.00 | 173.78 -104.27 | - - | 13.15 -7.89 | 0.94 -0.56 | 14804.53 -8882.72
31. | Ц3-566-13 Т.Ч.П.5.8.Ж (Н15) Н6=1.1 | ДОБАВЛЯТЬ ИЛИ УМЕНЬШАТЬ ДЛЯ ЛИФТОВ ГРУЗОПОДЪЕМНОСТЬЮ 630 КГ БЕЗ МАШИННОГО ОТДЕЛЕНИЯ, ШАХТА ШИРОКАЯ, ЗА КАЖДЫЙ МЕТР ВЫСОТЫ ШАХТЫ БОЛЕЕ ИЛИ МЕНЕЕ УКАЗАННЫХ В ХАРАКТЕРИСТИКЕ ЛИФТА (ИСКЛЮЧАЕТСЯ ДО ВЫСОТЫ ШАХТЫ 21,25 М) | М 9.75 | 366.74 -3575.72 | 5.62 -54.80 | - - | 0.25 -2.44 | 0.02 -0.20 | 372.63 -3633.15
32. | 9/1/10 | ЭЛЕКТРОЭНЕРГИЯ | 100 КВТ- 6.116 | - - | - - | - - | 0.33 2.02 | - - | 0.33 2.02
33. | СЛИФТ-П3 | ЛИФТ ПАССАЖИРСКИЙ АНАЛОГ ПБА0610КТ1 ГРУЗОПОДЪЕМНОСТЬЮ 630 КГ НА 4 ОСТАНОВКИ V=1,0 М/С, ДВЕРИ ПРОТИВОПОЖАРНЫЕ, БЕЗ МАШИННОГО ПОМЕЩЕНИЯ (С УЧЕТОМ ТРАНСПОРТА) | ШТ 1 | - - | - - | - - | 76533.65 76533.65 | - - | 76533.65 76533.65
|  | ИТОГО ПРЯМЫЕ ЗАТРАТЫ : |  | 12956 | 23 | - | 76623 | 6 | 89608
|  | ОХР и ОПР | [6 empty] | 3672
|  | ПЛАНОВАЯ ПРИБЫЛЬ | [6 empty] | 3563
|  | ИТОГО ПО ПТМ | [6 empty] | 96843
|  | ЗАТРАТЫ ТРУДА | [6 empty] | 756
|  | ВСЕГО, В ТОМ ЧИСЛЕ | [6 empty] | 531048
|  | СТРОИТЕЛЬНЫЕ РАБОТЫ, ВСЕГО В ТОМ ЧИСЛЕ | [6 empty] | 11
|  | МАТЕРИАЛЫ, ИЗДЕЛИЯ, КОНСТРУКЦИИ | [6 empty] | 11
|  | МОНТАЖНЫЕ РАБОТЫ, ВСЕГО В ТОМ ЧИСЛЕ | [6 empty] | 111462
|  | ЗАРАБОТНАЯ ПЛАТА | [6 empty] | 68979
|  | ЭКСПЛУАТАЦИЯ МАШИН И МЕХАНИЗМОВ, ВСЕГО | [6 empty] | 2780
|  | В ТОМ ЧИСЛЕ ЗАРАБОТНАЯ ПЛАТА МАШИНИСТОВ | [6 empty] | 930
|  | МАТЕРИАЛЫ, ИЗДЕЛИЯ, КОНСТРУКЦИИ | [6 empty] | 623
|  | ТРАНСПОРТ | [6 empty] | 41
|  | ОХР и ОПР | [6 empty] | 19813
|  | ПЛАНОВАЯ ПРИБЫЛЬ | [6 empty] | 19226
|  | ОБОРУДОВАНИЕ, МЕБЕЛЬ, ИНВЕНТАРЬ | [6 empty] | 419575
|  | ЗАТРАТЫ ТРУДА РАБОЧИХ | [6 empty] | 4011
|  | ЗАТРАТЫ ТРУДА МАШИНИСТОВ | [6 empty] | 43
|  | СОСТАВИЛ | ВЕДУЩИЙ ИНЖЕНЕР |  |  |  |  | А.А.КОСЯНИК
|  |  | (должность служащего) |  |  | (подпись) |  | (инициалы,фамилия)
|  | ПРОВЕРИЛ | ГЛАВНЫЙ СПЕЦИАЛИСТ |  |  |  |  | М.Н.ДЯТКО
|  |  | (должность служащего) |  |  | (подпись) |  | (инициалы,фамилия)

## 3214-10-1018-T0
НАИМЕНОВАНИЕ ОБЪЕКТА: "ВОЗВЕДЕНИЕ НАЦИОНАЛЬНОГО ИСТОРИЧЕСКОГО МУЗЕЯ БЕЛАРУСИ В РАЙОНЕ УЛ. ОРЛОВСКОЙ Г. МИНСКА". СТАДИЯ С
КОД ОБЪЕКТА: 24.003
НАИМЕНОВАНИЕ ЗДАНИЯ, СООРУЖЕНИЯ: НАЦИОНАЛЬНЫЙ ИСТОРИЧЕСКИЙ МУЗЕЙ БЕЛАРУСИ (3 ЭТАП)
ШИФР ЗДАНИЯ, СООРУЖЕНИЯ: 24.003
КОМПЛЕКТ ЧЕРТЕЖЕЙ: КЖ2 ИЗМ.1 (262-25)
ИСХОДНЫЕ ДАННЫЕ ПО ЛОКАЛЬНОЙ СМЕТЕ (ЛОКАЛЬНОМУ СМЕТНОМУ РАСЧЕТУ) № 1018
(НОРМЫ 2022г.)
ЛИФТЫ
СОСТАВЛЕНА В ЦЕНАХ НА 1 ФЕВРАЛЯ 2025г.
№ П/П | ТЕКСТ
1 | 2
1 | L3'3214'10'1018'S0'2'10'ЛИФТЫ'КЖ2 ИЗМ.1 (262-25)'А.А.КОСЯНИК#ВЕДУЩИЙ ИНЖЕНЕР'М.Н.ДЯТКО#ГЛАВНЫЙ СПЕЦИАЛИСТ*
2 | Ж3-50-90'ЛИФТ ПАССАЖИРСКИЙ В ОСЯХ 6-7/Ж-И. ЗДАНИЕ - ИНЖЕНЕРНОЕ ОБЕСПЕЧЕНИЕ. ТЕХНОЛОГИЧЕСКОЕ ОБОРУДОВАНИЕ И ТРУБОПРОВОДЫ. ДРУГОЕ'ШТ*
3 | БС499-1000#С499-1000'0,33#0#'=96'ЭЛЕКТРОЭНЕРГИЯ###'100 КВТ-''2799=0,33_0*
4 | БСЛИФТ-П1'81330,00:1,0074#0#'=14'ЛИФТ ПАССАЖИРСКИЙ АНАЛОГ ПБА1010ГТ1 ГРУЗОПОДЪЕМНОСТЬЮ 1000 КГ НА 4 ОСТАНОВКИ V=1,0 М/С БЕЗ МАШИННОГО ПОМЕЩЕНИЯ (С УЧЕТОМ ТРАНСПОРТА)###'ШТ''2799=80732,58_0*
5 | БСЛИФТ-П2'82270,00:1,0074#0#'=14'ЛИФТ ПАССАЖИРСКИЙ АНАЛОГ ПБА0610КТ1 ГРУЗОПОДЪЕМНОСТЬЮ 630 КГ НА 5 ОСТАНОВОК V=1,0 М/С, ДВЕРИ ПРОТИВОПОЖАРНЫЕ, БЕЗ МАШИННОГО ПОМЕЩЕНИЯ (С УЧЕТОМ ТРАНСПОРТА) ###'ШТ''2799=81665,67_0*
6 | БСЛИФТ-П3'77100,00:1,0074#0#'=14'ЛИФТ ПАССАЖИРСКИЙ АНАЛОГ ПБА0610КТ1 ГРУЗОПОДЪЕМНОСТЬЮ 630 КГ НА 4 ОСТАНОВКИ V=1,0 М/С, ДВЕРИ ПРОТИВОПОЖАРНЫЕ, БЕЗ МАШИННОГО ПОМЕЩЕНИЯ (С УЧЕТОМ ТРАНСПОРТА) ###'ШТ''2799=76533,65_0*
7 | БСЛИФТ-Г1'100650,00:1,0074#0#'=14'ЛИФТ ГРУЗОВОЙ АНАЛОГ ГВБ3005Р ГРУЗОПОДЪЕМНОСТЬЮ 3200 КГ НА 4 ОСТАНОВКИ V=0,5 М/С С ВЕРХНИМ МАШИННЫМ ПОМЕЩЕНИЕМ (С УЧЕТОМ ТРАНСПОРТА) ###'ШТ''2799=99910,66_0*
8 | РМ020105#М020303/М021104#М020303*
9 | П'ЛИФТ ПАССАЖИРСКИЙ АНАЛОГ ПБА1010ГТ1 НА 4 ОСТАНОВКИ*
10 | П'ЛИСТ КЖ2 ИЗМ.1 - 177*
11 | Ц3-566-4'2'Ж1'ЛИФТ ГРУЗОПОДЪЕМНОСТЬЮ 1000 КГ, БЕЗ МАШИННОГО ОТДЕЛЕНИЯ, КОЛИЧЕСТВО ОСТАНОВОК 10, ВЫСОТА ШАХТЫ 31 М, ГЛУБОКАЯ'ЛИФТ''*
12 | Ц3-566-9'2.(10-4)'B'ДОБАВЛЯТЬ ИЛИ УМЕНЬШАТЬ ДЛЯ ЛИФТОВ ГРУЗОПОДЪЕМНОСТЬЮ 1000 КГ БЕЗ МАШИННОГО ОТДЕЛЕНИЯ, ШАХТА ГЛУБОКАЯ, ЗА КАЖДУЮ ОСТАНОВКУ БОЛЕЕ ИЛИ МЕНЕЕ УКАЗАННЫХ В ХАРАКТЕРИСТИКЕ ЛИФТА (ИСКЛЮЧАЕТСЯ ДО 4 ОСТАНОВОК)'10 ОСТАНОВОК''*
13 | Ц3-566-14'2.(31-21,25)'B'ДОБАВЛЯТЬ ИЛИ УМЕНЬШАТЬ ДЛЯ ЛИФТОВ ГРУЗОПОДЪЕМНОСТЬЮ 1000 КГ БЕЗ МАШИННОГО ОТДЕЛЕНИЯ, ШАХТА ГЛУБОКАЯ, ЗА КАЖДЫЙ МЕТР ВЫСОТЫ ШАХТЫ БОЛЕЕ ИЛИ МЕНЕЕ УКАЗАННЫХ В ХАРАКТЕРИСТИКЕ ЛИФТА (ИСКЛЮЧАЕТСЯ ДО ВЫСОТЫ ШАХТЫ 21,25 М)'М''*
14 | С499-1000'2.1112*
15 | СЛИФТ-П1'2*
16 | П'--------------------------------------------*
17 | Ж3-50-90'ЛИФТ ГРУЗОВОЙ В ОСЯХ 9-10/Л-М. ЗДАНИЕ - ИНЖЕНЕРНОЕ ОБЕСПЕЧЕНИЕ. ТЕХНОЛОГИЧЕСКОЕ ОБОРУДОВАНИЕ И ТРУБОПРОВОДЫ. ДРУГОЕ'ШТ*
18 | П'ЛИФТ ГРУЗОВОЙ АНАЛОГ ГВБ3005Р*
19 | П'ЛИСТ КЖ2 ИЗМ.1 - 177*
20 | Ц3-563-4'1'Ж10/101-1700-2#101-1700-1/522-2600#522-2600-1'ЛИФТ ГРУЗОВОЙ ОБЩЕГО НАЗНАЧЕНИЯ НА 6 ОСТАНОВОК, ВЫСОТА ШАХТЫ 22,5 М, СКОРОСТЬ ДВИЖЕНИЯ КАБИНЫ ДО 0,5 М/С, ГРУЗОПОДЪЕМНОСТЬ 3200 КГ'10 ЛИФТОВ''*
21 | Ц3-563-9'6-4'B/101-1700-2#101-1700-1/522-2600#522-2600-1'ДОБАВЛЯТЬ ИЛИ УМЕНЬШАТЬ ДЛЯ ЛИФТОВ ГРУЗОПОДЪЕМНОСТЬЮ 3200 КГ ЗА КАЖДУЮ ОСТАНОВКУ БОЛЕЕ ИЛИ МЕНЕЕ УКАЗАННЫХ В ХАРАКТЕРИСТИКЕ ЛИФТА (ИСКЛЮЧАЕТСЯ ДО 4 ОСТАНОВОК)'10 ОСТАНОВОК''*
22 | Ц3-563-13'22,5-21,3'B'ДОБАВЛЯТЬ ИЛИ УМЕНЬШАТЬ ДЛЯ ЛИФТОВ ГРУЗОПОДЪЕМНОСТЬЮ 3200 КГ ЗА КАЖДЫЙ МЕТР ВЫСОТЫ ШАХТЫ БОЛЕЕ ИЛИ МЕНЕЕ УКАЗАННОЙ В ХАРАКТЕРИСТИКЕ ЛИФТА (ИСКЛЮЧАЕТСЯ ДО ВЫСОТЫ ШАХТЫ 21,3 М)'М''*
23 | СЛИФТ-Г1'1*
24 | П'--------------------------------------------*
25 | Ж3-50-90'ЛИФТ ПАССАЖИРСКИЙ В ОСЯХ 8-9/М-Н. ЗДАНИЕ - ИНЖЕНЕРНОЕ ОБЕСПЕЧЕНИЕ. ТЕХНОЛОГИЧЕСКОЕ ОБОРУДОВАНИЕ И ТРУБОПРОВОДЫ. ДРУГОЕ'ШТ*
26 | П'ЛИФТ ПАССАЖИРСКИЙ АНАЛОГ ПБА0610КТ1 НА 5 ОСТАНОВОК*
27 | П'ЛИСТ КЖ2 ИЗМ.1 - 177*
28 | Ц3-566-3#Т.Ч.П.5.8.Ж'1'Ж1/Н6=1,1'ЛИФТ ГРУЗОПОДЪЕМНОСТЬЮ 630 КГ, БЕЗ МАШИННОГО ОТДЕЛЕНИЯ, КОЛИЧЕСТВО ОСТАНОВОК 10, ВЫСОТА ШАХТЫ 31 М, ШИРОКАЯ'ЛИФТ''*
29 | Ц3-566-8#Т.Ч.П.5.8.Ж'10-5'B/Н6=1,1'ДОБАВЛЯТЬ ИЛИ УМЕНЬШАТЬ ДЛЯ ЛИФТОВ ГРУЗОПОДЪЕМНОСТЬЮ 630 КГ БЕЗ МАШИННОГО ОТДЕЛЕНИЯ, ШАХТА ШИРОКАЯ, ЗА КАЖДУЮ ОСТАНОВКУ БОЛЕЕ ИЛИ МЕНЕЕ УКАЗАННЫХ В ХАРАКТЕРИСТИКЕ ЛИФТА (ИСКЛЮЧАЕТСЯ ДО 5 ОСТАНОВОК)'10 ОСТАНОВОК''*
30 | Ц3-566-13#Т.Ч.П.5.8.Ж'31-26,0'B/Н6=1,1'ДОБАВЛЯТЬ ИЛИ УМЕНЬШАТЬ ДЛЯ ЛИФТОВ ГРУЗОПОДЪЕМНОСТЬЮ 630 КГ БЕЗ МАШИННОГО ОТДЕЛЕНИЯ, ШАХТА ШИРОКАЯ, ЗА КАЖДЫЙ МЕТР ВЫСОТЫ ШАХТЫ БОЛЕЕ ИЛИ МЕНЕЕ УКАЗАННЫХ В ХАРАКТЕРИСТИКЕ ЛИФТА (ИСКЛЮЧАЕТСЯ ДО ВЫСОТЫ ШАХТЫ 26,00 М)'М''*
31 | С499-1000'1.611,6*
32 | СЛИФТ-П2'1*
33 | П'--------------------------------------------*
34 | Ж3-50-90'ЛИФТ ПАССАЖИРСКИЙ В ОСЯХ 10-11/Ж-И. ЗДАНИЕ - ИНЖЕНЕРНОЕ ОБЕСПЕЧЕНИЕ. ТЕХНОЛОГИЧЕСКОЕ ОБОРУДОВАНИЕ И ТРУБОПРОВОДЫ. ДРУГОЕ'ШТ*
35 | П'ЛИФТ ПАССАЖИРСКИЙ АНАЛОГ ПБА0610КТ1 НА 4 ОСТАНОВКИ*
36 | П'ЛИСТ КЖ2 ИЗМ.1 - 177*
37 | Ц3-566-3#Т.Ч.П.5.8.Ж'1'Ж1/Н6=1,1'ЛИФТ ГРУЗОПОДЪЕМНОСТЬЮ 630 КГ, БЕЗ МАШИННОГО ОТДЕЛЕНИЯ, КОЛИЧЕСТВО ОСТАНОВОК 10, ВЫСОТА ШАХТЫ 31 М, ШИРОКАЯ'ЛИФТ''*
38 | Ц3-566-8#Т.Ч.П.5.8.Ж'10-4'B/Н6=1,1'ДОБАВЛЯТЬ ИЛИ УМЕНЬШАТЬ ДЛЯ ЛИФТОВ ГРУЗОПОДЪЕМНОСТЬЮ 630 КГ БЕЗ МАШИННОГО ОТДЕЛЕНИЯ, ШАХТА ШИРОКАЯ, ЗА КАЖДУЮ ОСТАНОВКУ БОЛЕЕ ИЛИ МЕНЕЕ УКАЗАННЫХ В ХАРАКТЕРИСТИКЕ ЛИФТА (ИСКЛЮЧАЕТСЯ ДО 4 ОСТАНОВОК)'10 ОСТАНОВОК''*
39 | Ц3-566-13#Т.Ч.П.5.8.Ж'31-21,25'B/Н6=1,1'ДОБАВЛЯТЬ ИЛИ УМЕНЬШАТЬ ДЛЯ ЛИФТОВ ГРУЗОПОДЪЕМНОСТЬЮ 630 КГ БЕЗ МАШИННОГО ОТДЕЛЕНИЯ, ШАХТА ШИРОКАЯ, ЗА КАЖДЫЙ МЕТР ВЫСОТЫ ШАХТЫ БОЛЕЕ ИЛИ МЕНЕЕ УКАЗАННЫХ В ХАРАКТЕРИСТИКЕ ЛИФТА (ИСКЛЮЧАЕТСЯ ДО ВЫСОТЫ ШАХТЫ 21,25 М)'М''*
40 | С499-1000'1.611,6*
41 | СЛИФТ-П3'1*
42 | L*

## 3214-10-1018-B0
НАИМЕНОВАНИЕ ОБЪЕКТА |  | "ВОЗВЕДЕНИЕ НАЦИОНАЛЬНОГО ИСТОРИЧЕСКОГО МУЗЕЯ БЕЛАРУСИ В РАЙОНЕ УЛ. ОРЛОВСКОЙ Г. МИНСКА". СТАДИЯ С
КОД ОБЪЕКТА |  | 24.003
НАИМЕНОВАНИЕ ЗДАНИЯ, СООРУЖЕНИЯ |  | НАЦИОНАЛЬНЫЙ ИСТОРИЧЕСКИЙ МУЗЕЙ БЕЛАРУСИ (3 ЭТАП)
ШИФР ЗДАНИЯ, СООРУЖЕНИЯ |  | 24.003
КОМПЛЕКТ ЧЕРТЕЖЕЙ |  | КЖ2 ИЗМ.1 (262-25)
ВЕДОМОСТЬ ОБЪЕМОВ И СТОИМОСТИ РАБОТ № 1018
(НОРМЫ 2022г.)
ЛИФТЫ
СОСТАВЛЕНА В ЦЕНАХ НА 1 ФЕВРАЛЯ 2025г.
ОБОСНОВА- НИЕ | НАИМЕНОВАНИЕ ВИДОВ РАБОТ | ОБЪЕМ | СТОИМОСТЬ, ТЫС.РУБ.
|  |  | ЗАРАБОТНАЯ ПЛАТА | ЭКСПЛУАТА- ЦИЯ МАШИН И МЕХА- НИЗМОВ | МАТЕРИАЛЫ, ИЗДЕЛИЯ, КОНСТРУК- ЦИИ | ОБОРУДОВА- НИЕ,МЕБЕЛЬ, ИНВЕНТАРЬ | ОХР и ОПР | ПРОЧИЕ СРЕДСТВА | ВСЕГО
|  | ЕД.ИЗМ. | ТРУДОЕМ- КОСТЬ, ЧЕЛ.Ч. | В Т.Ч.З/П МАШИ- НИСТОВ | ТРАНСПОРТ | ТРАНСПОРТ | ПЛАНОВАЯ ПРИБЫЛЬ
1 | 2 | 3 | 4 | 5 | 6 | 7 | 8 | 9 | 10
Ж3-50-90 | ЛИФТ ПАССАЖИРСКИЙ В ОСЯХ 6-7/Ж-И. ЗДАНИЕ - ИНЖЕНЕРНОЕ ОБЕСПЕЧЕНИЕ. ТЕХНОЛОГИЧЕСКОЕ ОБОРУДОВАНИЕ И ТРУБОПРОВОДЫ. ДРУГОЕ | 2 | 25,026 | 0,053 | 0,181 | 161,465 | 7,093 | 0 | 200,712
|  | ШТ | 1460 | 0 | 0,011 | 0 | 6,883
Ж3-50-90 | ЛИФТ ГРУЗОВОЙ В ОСЯХ 9-10/Л-М. ЗДАНИЕ - ИНЖЕНЕРНОЕ ОБЕСПЕЧЕНИЕ. ТЕХНОЛОГИЧЕСКОЕ ОБОРУДОВАНИЕ И ТРУБОПРОВОДЫ. ДРУГОЕ | 1 | 14,836 | 2,637 | 0,271 | 99,911 | 4,468 | 0 | 126,477
|  | ШТ | 853 | 0,93 | 0,018 | 0 | 4,336
Ж3-50-90 | ЛИФТ ПАССАЖИРСКИЙ В ОСЯХ 8-9/М-Н. ЗДАНИЕ - ИНЖЕНЕРНОЕ ОБЕСПЕЧЕНИЕ. ТЕХНОЛОГИЧЕСКОЕ ОБОРУДОВАНИЕ И ТРУБОПРОВОДЫ. ДРУГОЕ | 1 | 16,16 | 0,067 | 0,092 | 81,666 | 4,58 | 0 | 107,015
|  | ШТ | 943 | 0 | 0,006 | 0 | 4,444
Ж3-50-90 | ЛИФТ ПАССАЖИРСКИЙ В ОСЯХ 10-11/Ж-И. ЗДАНИЕ - ИНЖЕНЕРНОЕ ОБЕСПЕЧЕНИЕ. ТЕХНОЛОГИЧЕСКОЕ ОБОРУДОВАНИЕ И ТРУБОПРОВОДЫ. ДРУГОЕ | 1 | 12,956 | 0,023 | 0,089 | 76,534 | 3,672 | 0 | 96,843
|  | ШТ | 756 | 0 | 0,006 | 0 | 3,563
| И Т О Г О | 0 | 68,978 | 2,78 | 0,633 | 419,576 | 19,813 | 0 | 531,047
|  |  | 4012 | 0,93 | 0,041 | 0 | 19,226
| СОСТАВИЛ | ВЕДУЩИЙ ИНЖЕНЕР | [5 empty] | А.А.КОСЯНИК
|  | (должность служащего) |  |  |  | (подпись) |  | (инициалы,фамилия)
| ПРОВЕРИЛ | ГЛАВНЫЙ СПЕЦИАЛИСТ | [5 empty] | М.Н.ДЯТКО
|  | (должность служащего) |  |  |  | (подпись) |  | (инициалы,фамилия)

## 3214-10-1018-Q1
НАИМЕНОВАНИЕ ОБЪЕКТА |  | "ВОЗВЕДЕНИЕ НАЦИОНАЛЬНОГО ИСТОРИЧЕСКОГО МУЗЕЯ БЕЛАРУСИ В РАЙОНЕ УЛ. ОРЛОВСКОЙ Г. МИНСКА". СТАДИЯ С
КОД ОБЪЕКТА |  | 24.003
НАИМЕНОВАНИЕ ЗДАНИЯ, СООРУЖЕНИЯ |  | НАЦИОНАЛЬНЫЙ ИСТОРИЧЕСКИЙ МУЗЕЙ БЕЛАРУСИ (3 ЭТАП)
ШИФР ЗДАНИЯ, СООРУЖЕНИЯ |  | 24.003
КОМПЛЕКТ ЧЕРТЕЖЕЙ |  | КЖ2 ИЗМ.1 (262-25)
ВЕДОМОСТЬ ОБЪЕМОВ РАБОТ И РАСХОДОВ РЕСУРСОВ С КОДАМИ РБ ДЛЯ ЛОКАЛЬНОЙ СМЕТЫ № 1018
(НОРМЫ 2022г.)
ЛИФТЫ
ОБОСНОВАНИЕ | НАИМЕНОВАНИЕ ВИДОВ | ЕДИНИЦА ИЗМЕРЕНИЯ | КОД | НАИМЕНОВАНИЕ РЕСУРСОВ | ЕД.ИЗМ. | КОЛИЧЕСТВО
| РАБОТ | ОБЪЕМ | РЕСУРСА
1 | 2 | 3 | 4 | 5 | 6 | 7
Ж3-50-90 | ЛИФТ ПАССАЖИРСКИЙ В ОСЯХ 6-7/Ж-И. ЗДАНИЕ - ИНЖЕНЕРНОЕ ОБЕСПЕЧЕНИЕ. ТЕХНОЛОГИЧЕСКОЕ ОБОРУДОВАНИЕ И ТРУБОПРОВОДЫ. ДРУГОЕ | ШТ 2
|  |  | 1-1 | ЗАТРАТЫ ТРУДА РАБОЧИХ | ЧЕЛ.Ч | 1460
|  |  | М030304 | ЛЕБЕДКИ РУЧНЫЕ И РЫЧАЖНЫЕ ТЯГОВЫМ УСИЛИЕМ 29,43 (3) КН (Т) | МАШ.Ч | 47.315
|  |  | М040502 | УСТАНОВКИ ДЛЯ СВАРКИ РУЧНОЙ ДУГОВОЙ (ПОСТОЯННОГО ТОКА) | МАШ.Ч | 7.51
|  |  | М331451 | ПЕРФОРАТОРЫ ЭЛЕКТРИЧЕСКИЕ | МАШ.Ч | 2.8
|  |  | 1 | Материалы для строительных работ
|  |  | 1/10 | Материалы для строительных работ общего назначения
|  |  | 1/10-130 | Мастики, герметики, смолы, смазки, эмульсии
|  |  | 1/10-130-30/158 | СМАЗКА ЦИАТИМ-201 | КГ | 1
|  |  | 1/10-135 | Нефтепродукты, газы, химические материалы
|  |  | 1/10-135-10-8/35 | МАСЛО ИНДУСТРИАЛЬНОЕ И-20А | Т | 0.0026
|  |  | 1/10-140 | Электроды, прутки винипластовые, проволока сварочные
|  |  | 1/10-140-40/100 | ЭЛЕКТРОДЫ ТИПА Э42А ДИАМЕТРОМ 4 ММ | Т | 0.00043
|  |  | 1/10-160 | Пленки, полотна, ткани разные
|  |  | 1/10-160-20/15 | ВЕТОШЬ | КГ | 1
|  |  | 1/10-170 | Оснастка технологическая и инструментальная
|  |  | 1/10-170-10/15 | СВЕРЛА СПИРАЛЬНЫЕ С ЦИЛИНДРИЧЕСКИМ ХВОСТОВИКОМ, ДЛИННАЯ СЕРИЯ (ПО МЕТАЛЛУ), ДИАМЕТРОМ 4,3-5,3 ММ | ШТ. | 2
|  |  | 1/10-170-10/175 | СВЕРЛА С SDS PLUS ХВОСТОВИКОМ (НАКОНЕЧНИК ИЗ ТВЕРДОСПЛАВНОЙ СТАЛИ) (ПО БЕТОНУ), ДИАМЕТРОМ 12 ММ, ДЛИНОЙ 210 ММ | ШТ. | 8
|  |  | 1/10-230 | Материалы для отделочных работ
|  |  | 1/10-230-45-10/245 | ЭМАЛЬ ПЕНТАФТАЛЕВАЯ ПФ-133, КРАСНО-КОРИЧНЕВАЯ | Т | 0.001
|  |  | 1/10-230-50-15/39 | РАСТВОРИТЕЛЬ ДЛЯ ЛАКОКРАСОЧНЫХ МАТЕРИАЛОВ МАРКИ 646 | КГ | 0.68
|  |  | 1/10-240 | Метизы и крепежные изделия
|  |  | 1/10-240-10-15/30 | БОЛТЫ С ШЕСТИГРАННОЙ ГОЛОВКОЙ ДИАМЕТРОМ РЕЗЬБЫ 12-(14) ММ | Т | 0.0006
|  |  | 1/10-260 | Металлопрокат и металлоизделия (за исключением металлоизделий части 2)
|  |  | 1/10-260-210-1/82 | ПРОВОЛОКА СТАЛЬНАЯ НИЗКОУГЛЕРОДИСТАЯ ОБЩЕГО НАЗНАЧЕНИЯ ТЕРМИЧЕСКИ ОБРАБОТАННАЯ, ОЦИНКОВАННАЯ, ДИАМЕТРОМ 2 ММ | КГ | 1.8
|  |  | 5 | Материалы для монтажных и специальных строительных работ
|  |  | 5/20 | Изделия для прокладки кабельных сетей
|  |  | 5/20-20 | Пластиковые системы для прокладки кабеля
|  |  | 5/20-20-3-4/4 | ТРУБКА МАРКИ ТВ-40 ВНУТРЕННИМ ДИАМЕТРОМ 2 ММ | КГ | 1
|  |  | 5/20-30 | Материалы и изделия для монтажа кабелей и проводов
|  |  | 5/20-30-3/18 | ХОМУТ 3,6Х150 ММ, НЕЙЛОН | 100 ШТ. | 1.4
|  |  | 5/30 | Материалы для электротехнических установок
|  |  | 5/30-40 | Материалы для электроизоляционных работ
|  |  | 5/30-40-2/23 | ЭЛЕКТРОИЗОЛЯЦИОННАЯ ЛЕНТА ПВХ | КГ | 0.6
|  |  | 5/50 | Прокатно-тянутые изделия из цветных металлов и цветные металлы
|  |  | 5/50-70 | Сплавы из цветных металлов
|  |  | 5/50-70-2/2 | ПРИПОЙ ОЛОВЯННО-СВИНЦОВЫЙ БЕССУРЬМЯНИСТЫЙ В ЧУШКАХ, МАРКИ ПОС61 | Т | 0.0001
|  |  | 5/50-70-3/5 | ЖИР ПАЯЛЬНЫЙ | КГ | 0.1
|  |  | 9 | Тарифы на энергетические ресурсы
|  |  | 9/1 | Электроэнергия
|  |  | 9/1/10 | ЭЛЕКТРОЭНЕРГИЯ | 100 КВТ- | 22.24
Прочие
|  |  | СЛИФТ-П1 | ЛИФТ ПАССАЖИРСКИЙ АНАЛОГ ПБА1010ГТ1 ГРУЗОПОДЪЕМНОСТЬЮ 1000 КГ НА 4 ОСТАНОВКИ V=1,0 М/С БЕЗ МАШИННОГО ПОМЕЩЕНИЯ (С УЧЕТОМ ТРАНСПОРТА) | ШТ | 2
Ж3-50-90 | ЛИФТ ГРУЗОВОЙ В ОСЯХ 9-10/Л-М. ЗДАНИЕ - ИНЖЕНЕРНОЕ ОБЕСПЕЧЕНИЕ. ТЕХНОЛОГИЧЕСКОЕ ОБОРУДОВАНИЕ И ТРУБОПРОВОДЫ. ДРУГОЕ | ШТ 1
|  |  | 1-1 | ЗАТРАТЫ ТРУДА РАБОЧИХ | ЧЕЛ.Ч | 852.634
|  |  | 1-3 | ЗАТРАТЫ ТРУДА МАШИНИСТОВ | ЧЕЛ.-Ч | 42.581
|  |  | М020303 | КРАНЫ БАШЕННЫЕ ПРИСТАВНЫЕ 10 Т | МАШ.Ч | 39.576
|  |  | М030403 | ЛЕБЕДКИ ЭЛЕКТРИЧЕСКИЕ ТЯГОВЫМ УСИЛИЕМ 19,62 (2) КН (Т) | МАШ.Ч | 54.817
|  |  | М040502 | УСТАНОВКИ ДЛЯ СВАРКИ РУЧНОЙ ДУГОВОЙ (ПОСТОЯННОГО ТОКА) | МАШ.Ч | 22.09
|  |  | М330301* | МАШИНЫ ШЛИФОВАЛЬНЫЕ ЭЛЕКТРИЧЕСКИЕ | МАШ.Ч | 11.044
|  |  | М400001 | АВТОМОБИЛЬ БОРТОВОЙ, ГРУЗОПОДЪЕМНОСТЬЮ ДО 5 Т | МАШ.Ч | 3.005
|  |  | 1 | Материалы для строительных работ
|  |  | 1/10 | Материалы для строительных работ общего назначения
|  |  | 1/10-140 | Электроды, прутки винипластовые, проволока сварочные
|  |  | 1/10-140-40/150 | ЭЛЕКТРОДЫ ТИПА Э42А ДИАМЕТРОМ 5 ММ | Т | 0.0116
|  |  | 1/10-180 | Материалы шлифовальные
|  |  | 1/10-180-20/64 | КРУГИ ШЛИФОВАЛЬНЫЕ ДЛЯ СПЕЦИАЛЬНЫХ МОНТАЖНЫХ РАБОТ 5П 230 Х 6 Х 22 | ШТ. | 4.175
|  |  | 1/10-230 | Материалы для отделочных работ
|  |  | 1/10-230-45-10/245 | ЭМАЛЬ ПЕНТАФТАЛЕВАЯ ПФ-133, КРАСНО-КОРИЧНЕВАЯ | Т | 0.0009
|  |  | 1/10-240 | Метизы и крепежные изделия
|  |  | 1/10-240-10-15/30 | БОЛТЫ С ШЕСТИГРАННОЙ ГОЛОВКОЙ ДИАМЕТРОМ РЕЗЬБЫ 12-(14) ММ | Т | 0.0059
|  |  | 1/10-240-50-16/6 | ШАЙБА ПЛОСКАЯ ОЦИНКОВАННАЯ | КГ | 0.08
|  |  | 1/10-240-55-10/30 | ШУРУПЫ С ПОЛУКРУГЛОЙ ГОЛОВКОЙ 3,5 Х 35 ММ | Т | 0.00026
|  |  | 1/10-260 | Металлопрокат и металлоизделия (за исключением металлоизделий части 2)
|  |  | 1/10-260-30-2/3 | ПРОКАТ ГОРЯЧЕКАТАНЫЙ ПОЛОСОВОЙ ИЗ СТАЛИ УГЛЕРОДИСТОЙ ОБЫКНОВЕННОГО КАЧЕСТВА МАРКИ СТ3СП, СТ3ПС, РАЗМЕРАМИ 3 Х 30 ММ | Т | 0.00018
|  |  | 1/10-260-30-31/1 | ПРОКАТ ГОРЯЧЕКАТАНЫЙ ПОЛОСОВОЙ ИЗ СТАЛИ УГЛЕРОДИСТОЙ ОБЫКНОВЕННОГО КАЧЕСТВА МАРКИ СТ3СП, СТ3ПС, ТОЛЩИНОЙ 4-5 ММ ПРИ ШИРИНЕ 50-100 ММ | Т | 0.00018
|  |  | 1/10-260-30-31/5 | ПРОКАТ ГОРЯЧЕКАТАНЫЙ ПОЛОСОВОЙ ИЗ СТАЛИ УГЛЕРОДИСТОЙ ОБЫКНОВЕННОГО КАЧЕСТВА МАРКИ СТ3СП, СТ3ПС, ТОЛЩИНОЙ 10 - 80 ММ ПРИ ШИРИНЕ 100 - 200 ММ | Т | 0.012
|  |  | 1/10-260-210-1/35 | ПРОВОЛОКА СТАЛЬНАЯ НИЗКОУГЛЕРОДИСТАЯ ОБЩЕГО НАЗНАЧЕНИЯ ТЕРМИЧЕСКИ ОБРАБОТАННАЯ, ОЦИНКОВАННАЯ, ДИАМЕТРОМ 3 ММ | Т | 0.00012
|  |  | 1/55 | Материалы специального назначения (кислотоупорные, огнеупорные и антикоррозионные)
|  |  | 1/55-50 | Материалы антикоррозионные и химически стойкие
|  |  | 1/55-50-20/35 | ЛАК БИТУМНЫЙ БТ-577 | КГ | 2.1
|  |  | 5 | Материалы для монтажных и специальных строительных работ
|  |  | 5/20 | Изделия для прокладки кабельных сетей
|  |  | 5/20-10 | Металлические кабеленесущие системы
|  |  | 5/20-10-9/3 | РУКАВ МЕТАЛЛИЧЕСКИЙ НЕГЕРМЕТИЧНЫЙ ИЗ ОЦИНКОВАННОЙ ЛЕНТЫ С ХЛОПЧАТОБУМАЖНЫМ УПЛОТНЕНИЕМ Р3-Ц-Х, ДИАМЕТРОМ 15 ММ | М | 44
|  |  | 5/30 | Материалы для электротехнических установок
|  |  | 5/30-40 | Материалы для электроизоляционных работ
|  |  | 5/30-40-2/23 | ЭЛЕКТРОИЗОЛЯЦИОННАЯ ЛЕНТА ПВХ | КГ | 0.34
|  |  | 5/50 | Прокатно-тянутые изделия из цветных металлов и цветные металлы
|  |  | 5/50-70 | Сплавы из цветных металлов
|  |  | 5/50-70-2/7 | ПРИПОЙ ОЛОВЯННО-СВИНЦОВЫЙ БЕССУРЬМЯНИСТЫЙ В ЧУШКАХ, МАРКИ ПОС40 | КГ | 0.0001
|  |  | 5/50-70-3/8 | КАНИФОЛЬ СОСНОВАЯ ВЫСШЕГО СОРТА (22 ГР) | Т | 1.2e-05
Прочие
|  |  | СЛИФТ-Г1 | ЛИФТ ГРУЗОВОЙ АНАЛОГ ГВБ3005Р ГРУЗОПОДЪЕМНОСТЬЮ 3200 КГ НА 4 ОСТАНОВКИ V=0,5 М/С С ВЕРХНИМ МАШИННЫМ ПОМЕЩЕНИЕМ (С УЧЕТОМ ТРАНСПОРТА) | ШТ | 1
Ж3-50-90 | ЛИФТ ПАССАЖИРСКИЙ В ОСЯХ 8-9/М-Н. ЗДАНИЕ - ИНЖЕНЕРНОЕ ОБЕСПЕЧЕНИЕ. ТЕХНОЛОГИЧЕСКОЕ ОБОРУДОВАНИЕ И ТРУБОПРОВОДЫ. ДРУГОЕ | ШТ 1
|  |  | 1-1 | ЗАТРАТЫ ТРУДА РАБОЧИХ | ЧЕЛ.Ч | 942.755
|  |  | М030304 | ЛЕБЕДКИ РУЧНЫЕ И РЫЧАЖНЫЕ ТЯГОВЫМ УСИЛИЕМ 29,43 (3) КН (Т) | МАШ.Ч | 38.78
|  |  | М040502 | УСТАНОВКИ ДЛЯ СВАРКИ РУЧНОЙ ДУГОВОЙ (ПОСТОЯННОГО ТОКА) | МАШ.Ч | 12.67
|  |  | М331451 | ПЕРФОРАТОРЫ ЭЛЕКТРИЧЕСКИЕ | МАШ.Ч | 1.4
|  |  | 1 | Материалы для строительных работ
|  |  | 1/10 | Материалы для строительных работ общего назначения
|  |  | 1/10-130 | Мастики, герметики, смолы, смазки, эмульсии
|  |  | 1/10-130-30/158 | СМАЗКА ЦИАТИМ-201 | КГ | 0.5
|  |  | 1/10-135 | Нефтепродукты, газы, химические материалы
|  |  | 1/10-135-10-8/35 | МАСЛО ИНДУСТРИАЛЬНОЕ И-20А | Т | 0.0013
|  |  | 1/10-140 | Электроды, прутки винипластовые, проволока сварочные
|  |  | 1/10-140-40/100 | ЭЛЕКТРОДЫ ТИПА Э42А ДИАМЕТРОМ 4 ММ | Т | 0.0007
|  |  | 1/10-160 | Пленки, полотна, ткани разные
|  |  | 1/10-160-20/15 | ВЕТОШЬ | КГ | 0.5
|  |  | 1/10-170 | Оснастка технологическая и инструментальная
|  |  | 1/10-170-10/15 | СВЕРЛА СПИРАЛЬНЫЕ С ЦИЛИНДРИЧЕСКИМ ХВОСТОВИКОМ, ДЛИННАЯ СЕРИЯ (ПО МЕТАЛЛУ), ДИАМЕТРОМ 4,3-5,3 ММ | ШТ. | 1
|  |  | 1/10-170-10/175 | СВЕРЛА С SDS PLUS ХВОСТОВИКОМ (НАКОНЕЧНИК ИЗ ТВЕРДОСПЛАВНОЙ СТАЛИ) (ПО БЕТОНУ), ДИАМЕТРОМ 12 ММ, ДЛИНОЙ 210 ММ | ШТ. | 4
|  |  | 1/10-230 | Материалы для отделочных работ
|  |  | 1/10-230-45-10/245 | ЭМАЛЬ ПЕНТАФТАЛЕВАЯ ПФ-133, КРАСНО-КОРИЧНЕВАЯ | Т | 0.0005
|  |  | 1/10-230-50-15/39 | РАСТВОРИТЕЛЬ ДЛЯ ЛАКОКРАСОЧНЫХ МАТЕРИАЛОВ МАРКИ 646 | КГ | 0.34
|  |  | 1/10-240 | Метизы и крепежные изделия
|  |  | 1/10-240-10-15/30 | БОЛТЫ С ШЕСТИГРАННОЙ ГОЛОВКОЙ ДИАМЕТРОМ РЕЗЬБЫ 12-(14) ММ | Т | 0.0003
|  |  | 1/10-260 | Металлопрокат и металлоизделия (за исключением металлоизделий части 2)
|  |  | 1/10-260-210-1/82 | ПРОВОЛОКА СТАЛЬНАЯ НИЗКОУГЛЕРОДИСТАЯ ОБЩЕГО НАЗНАЧЕНИЯ ТЕРМИЧЕСКИ ОБРАБОТАННАЯ, ОЦИНКОВАННАЯ, ДИАМЕТРОМ 2 ММ | КГ | 1
|  |  | 5 | Материалы для монтажных и специальных строительных работ
|  |  | 5/20 | Изделия для прокладки кабельных сетей
|  |  | 5/20-20 | Пластиковые системы для прокладки кабеля
|  |  | 5/20-20-3-4/4 | ТРУБКА МАРКИ ТВ-40 ВНУТРЕННИМ ДИАМЕТРОМ 2 ММ | КГ | 0.5
|  |  | 5/20-30 | Материалы и изделия для монтажа кабелей и проводов
|  |  | 5/20-30-3/18 | ХОМУТ 3,6Х150 ММ, НЕЙЛОН | 100 ШТ. | 0.7
|  |  | 5/30 | Материалы для электротехнических установок
|  |  | 5/30-40 | Материалы для электроизоляционных работ
|  |  | 5/30-40-2/23 | ЭЛЕКТРОИЗОЛЯЦИОННАЯ ЛЕНТА ПВХ | КГ | 0.3
|  |  | 5/50 | Прокатно-тянутые изделия из цветных металлов и цветные металлы
|  |  | 5/50-70 | Сплавы из цветных металлов
|  |  | 5/50-70-2/2 | ПРИПОЙ ОЛОВЯННО-СВИНЦОВЫЙ БЕССУРЬМЯНИСТЫЙ В ЧУШКАХ, МАРКИ ПОС61 | Т | 5e-05
|  |  | 5/50-70-3/5 | ЖИР ПАЯЛЬНЫЙ | КГ | 0.05
|  |  | 9 | Тарифы на энергетические ресурсы
|  |  | 9/1 | Электроэнергия
|  |  | 9/1/10 | ЭЛЕКТРОЭНЕРГИЯ | 100 КВТ- | 6.116
Прочие
|  |  | СЛИФТ-П2 | ЛИФТ ПАССАЖИРСКИЙ АНАЛОГ ПБА0610КТ1 ГРУЗОПОДЪЕМНОСТЬЮ 630 КГ НА 5 ОСТАНОВОК V=1,0 М/С, ДВЕРИ ПРОТИВОПОЖАРНЫЕ, БЕЗ МАШИННОГО ПОМЕЩЕНИЯ (С УЧЕТОМ ТРАНСПОРТА) | ШТ | 1
Ж3-50-90 | ЛИФТ ПАССАЖИРСКИЙ В ОСЯХ 10-11/Ж-И. ЗДАНИЕ - ИНЖЕНЕРНОЕ ОБЕСПЕЧЕНИЕ. ТЕХНОЛОГИЧЕСКОЕ ОБОРУДОВАНИЕ И ТРУБОПРОВОДЫ. ДРУГОЕ | ШТ 1
|  |  | 1-1 | ЗАТРАТЫ ТРУДА РАБОЧИХ | ЧЕЛ.Ч | 755.8568
|  |  | М030304 | ЛЕБЕДКИ РУЧНЫЕ И РЫЧАЖНЫЕ ТЯГОВЫМ УСИЛИЕМ 29,43 (3) КН (Т) | МАШ.Ч | 20.4825
|  |  | М040502 | УСТАНОВКИ ДЛЯ СВАРКИ РУЧНОЙ ДУГОВОЙ (ПОСТОЯННОГО ТОКА) | МАШ.Ч | 3.1825
|  |  | М331451 | ПЕРФОРАТОРЫ ЭЛЕКТРИЧЕСКИЕ | МАШ.Ч | 1.4
|  |  | 1 | Материалы для строительных работ
|  |  | 1/10 | Материалы для строительных работ общего назначения
|  |  | 1/10-130 | Мастики, герметики, смолы, смазки, эмульсии
|  |  | 1/10-130-30/158 | СМАЗКА ЦИАТИМ-201 | КГ | 0.5
|  |  | 1/10-135 | Нефтепродукты, газы, химические материалы
|  |  | 1/10-135-10-8/35 | МАСЛО ИНДУСТРИАЛЬНОЕ И-20А | Т | 0.0013
|  |  | 1/10-140 | Электроды, прутки винипластовые, проволока сварочные
|  |  | 1/10-140-40/100 | ЭЛЕКТРОДЫ ТИПА Э42А ДИАМЕТРОМ 4 ММ | Т | 0.000215
|  |  | 1/10-160 | Пленки, полотна, ткани разные
|  |  | 1/10-160-20/15 | ВЕТОШЬ | КГ | 0.5
|  |  | 1/10-170 | Оснастка технологическая и инструментальная
|  |  | 1/10-170-10/15 | СВЕРЛА СПИРАЛЬНЫЕ С ЦИЛИНДРИЧЕСКИМ ХВОСТОВИКОМ, ДЛИННАЯ СЕРИЯ (ПО МЕТАЛЛУ), ДИАМЕТРОМ 4,3-5,3 ММ | ШТ. | 1
|  |  | 1/10-170-10/175 | СВЕРЛА С SDS PLUS ХВОСТОВИКОМ (НАКОНЕЧНИК ИЗ ТВЕРДОСПЛАВНОЙ СТАЛИ) (ПО БЕТОНУ), ДИАМЕТРОМ 12 ММ, ДЛИНОЙ 210 ММ | ШТ. | 4
|  |  | 1/10-230 | Материалы для отделочных работ
|  |  | 1/10-230-45-10/245 | ЭМАЛЬ ПЕНТАФТАЛЕВАЯ ПФ-133, КРАСНО-КОРИЧНЕВАЯ | Т | 0.0005
|  |  | 1/10-230-50-15/39 | РАСТВОРИТЕЛЬ ДЛЯ ЛАКОКРАСОЧНЫХ МАТЕРИАЛОВ МАРКИ 646 | КГ | 0.34
|  |  | 1/10-240 | Метизы и крепежные изделия
|  |  | 1/10-240-10-15/30 | БОЛТЫ С ШЕСТИГРАННОЙ ГОЛОВКОЙ ДИАМЕТРОМ РЕЗЬБЫ 12-(14) ММ | Т | 0.0003
|  |  | 1/10-260 | Металлопрокат и металлоизделия (за исключением металлоизделий части 2)
|  |  | 1/10-260-210-1/82 | ПРОВОЛОКА СТАЛЬНАЯ НИЗКОУГЛЕРОДИСТАЯ ОБЩЕГО НАЗНАЧЕНИЯ ТЕРМИЧЕСКИ ОБРАБОТАННАЯ, ОЦИНКОВАННАЯ, ДИАМЕТРОМ 2 ММ | КГ | 0.9
|  |  | 5 | Материалы для монтажных и специальных строительных работ
|  |  | 5/20 | Изделия для прокладки кабельных сетей
|  |  | 5/20-20 | Пластиковые системы для прокладки кабеля
|  |  | 5/20-20-3-4/4 | ТРУБКА МАРКИ ТВ-40 ВНУТРЕННИМ ДИАМЕТРОМ 2 ММ | КГ | 0.5
|  |  | 5/20-30 | Материалы и изделия для монтажа кабелей и проводов
|  |  | 5/20-30-3/18 | ХОМУТ 3,6Х150 ММ, НЕЙЛОН | 100 ШТ. | 0.7
|  |  | 5/30 | Материалы для электротехнических установок
|  |  | 5/30-40 | Материалы для электроизоляционных работ
|  |  | 5/30-40-2/23 | ЭЛЕКТРОИЗОЛЯЦИОННАЯ ЛЕНТА ПВХ | КГ | 0.3
|  |  | 5/50 | Прокатно-тянутые изделия из цветных металлов и цветные металлы
|  |  | 5/50-70 | Сплавы из цветных металлов
|  |  | 5/50-70-2/2 | ПРИПОЙ ОЛОВЯННО-СВИНЦОВЫЙ БЕССУРЬМЯНИСТЫЙ В ЧУШКАХ, МАРКИ ПОС61 | Т | 5e-05
|  |  | 5/50-70-3/5 | ЖИР ПАЯЛЬНЫЙ | КГ | 0.05
|  |  | 9 | Тарифы на энергетические ресурсы
|  |  | 9/1 | Электроэнергия
|  |  | 9/1/10 | ЭЛЕКТРОЭНЕРГИЯ | 100 КВТ- | 6.116
Прочие
|  |  | СЛИФТ-П3 | ЛИФТ ПАССАЖИРСКИЙ АНАЛОГ ПБА0610КТ1 ГРУЗОПОДЪЕМНОСТЬЮ 630 КГ НА 4 ОСТАНОВКИ V=1,0 М/С, ДВЕРИ ПРОТИВОПОЖАРНЫЕ, БЕЗ МАШИННОГО ПОМЕЩЕНИЯ (С УЧЕТОМ ТРАНСПОРТА) | ШТ | 1
СОСТАВИЛ | ВЕДУЩИЙ ИНЖЕНЕР |  |  | А.А.КОСЯНИК
| (должность служащего) |  | (подпись) | (инициалы,фамилия)
ПРОВЕРИЛ | ГЛАВНЫЙ СПЕЦИАЛИСТ |  |  | М.Н.ДЯТКО
| (должность служащего) |  | (подпись) | (инициалы,фамилия)

## 3214-10-1018-Q4
НАИМЕНОВАНИЕ ОБЪЕКТА |  | "ВОЗВЕДЕНИЕ НАЦИОНАЛЬНОГО ИСТОРИЧЕСКОГО МУЗЕЯ БЕЛАРУСИ В РАЙОНЕ УЛ. ОРЛОВСКОЙ Г. МИНСКА". СТАДИЯ С
КОД ОБЪЕКТА |  | 24.003
НАИМЕНОВАНИЕ ЗДАНИЯ, СООРУЖЕНИЯ |  | НАЦИОНАЛЬНЫЙ ИСТОРИЧЕСКИЙ МУЗЕЙ БЕЛАРУСИ (3 ЭТАП)
ШИФР ЗДАНИЯ, СООРУЖЕНИЯ |  | 24.003
КОМПЛЕКТ ЧЕРТЕЖЕЙ |  | КЖ2 ИЗМ.1 (262-25)
ВЕДОМОСТЬ РЕСУРСОВ ДЛЯ ЛОКАЛЬНОЙ СМЕТЫ № 1018
(НОРМЫ 2022г.)
ЛИФТЫ
СОСТАВЛЕНА В ЦЕНАХ НА 1 ФЕВРАЛЯ 2025г.
№ П/П | КОД | НАИМЕНОВАНИЕ РЕСУРСА | ЕДИНИЦА ИЗМЕРЕНИЯ | КОЛИЧЕСТВО | СТОИМОСТЬ РЕСУРСА, БЕЛОРУССКИХ РУБЛЕЙ
[5 empty] | ЗА ЕДИНИЦУ ИЗМЕРЕНИЯ | ОБЩАЯ
1 | 2 | 3 | 4 | 5 | 6 | 7
1 | 1-1 | ЗАТРАТЫ ТРУДА РАБОЧИХ | ЧЕЛ.Ч | 4011.2458
2 | 1-3 | ЗАТРАТЫ ТРУДА МАШИНИСТОВ | ЧЕЛ.-Ч | 42.581
МАШИНЫ И МЕХАНИЗМЫ
3 | М020303 | КРАНЫ БАШЕННЫЕ ПРИСТАВНЫЕ 10 Т | МАШ.Ч | 39.576 | 58.28 | 2306,49
4 | М030304 | ЛЕБЕДКИ РУЧНЫЕ И РЫЧАЖНЫЕ ТЯГОВЫМ УСИЛИЕМ 29,43 (3) КН (Т) | МАШ.Ч | 106.5775 | 0.5 | 53,29
5 | М030403 | ЛЕБЕДКИ ЭЛЕКТРИЧЕСКИЕ ТЯГОВЫМ УСИЛИЕМ 19,62 (2) КН (Т) | МАШ.Ч | 54.817 | 2.45 | 134,3
6 | М040502 | УСТАНОВКИ ДЛЯ СВАРКИ РУЧНОЙ ДУГОВОЙ (ПОСТОЯННОГО ТОКА) | МАШ.Ч | 45.4525 | 3.68 | 167,27
7 | М330301* | МАШИНЫ ШЛИФОВАЛЬНЫЕ ЭЛЕКТРИЧЕСКИЕ | МАШ.Ч | 11.044 | 0.77 | 8,5
8 | М331451 | ПЕРФОРАТОРЫ ЭЛЕКТРИЧЕСКИЕ | МАШ.Ч | 5.6 | 0.72 | 4,03
9 | М400001 | АВТОМОБИЛЬ БОРТОВОЙ, ГРУЗОПОДЪЕМНОСТЬЮ ДО 5 Т | МАШ.Ч | 3.005 | 35.27 | 105,99
|  | ИТОГО МАШИНЫ И МЕХАНИЗМЫ |  |  |  | 2780
МАТЕРИАЛЫ, ИЗДЕЛИЯ, КОНСТРУКЦИИ
| 1 | Материалы для строительных работ
| 1/10 | Материалы для строительных работ общего назначения
| 1/10-130 | Мастики, герметики, смолы, смазки, эмульсии
10 | 1/10-130-30/158 | СМАЗКА ЦИАТИМ-201 | КГ | 2 | 11 | 22
| 1/10-135 | Нефтепродукты, газы, химические материалы
11 | 1/10-135-10-8/35 | МАСЛО ИНДУСТРИАЛЬНОЕ И-20А | Т | 0.0052 | 2359.37 | 12,27
| 1/10-140 | Электроды, прутки винипластовые, проволока сварочные
12 | 1/10-140-40/100 | ЭЛЕКТРОДЫ ТИПА Э42А ДИАМЕТРОМ 4 ММ | Т | 0.001345 | 4200 | 5,65
13 | 1/10-140-40/150 | ЭЛЕКТРОДЫ ТИПА Э42А ДИАМЕТРОМ 5 ММ | Т | 0.0116 | 4300 | 49,88
| 1/10-160 | Пленки, полотна, ткани разные
14 | 1/10-160-20/15 | ВЕТОШЬ | КГ | 2 | 2.32 | 4,64
| 1/10-170 | Оснастка технологическая и инструментальная
15 | 1/10-170-10/15 | СВЕРЛА СПИРАЛЬНЫЕ С ЦИЛИНДРИЧЕСКИМ ХВОСТОВИКОМ, ДЛИННАЯ СЕРИЯ (ПО МЕТАЛЛУ), ДИАМЕТРОМ 4,3-5,3 ММ | ШТ. | 4 | 1.74 | 6,96
16 | 1/10-170-10/175 | СВЕРЛА С SDS PLUS ХВОСТОВИКОМ (НАКОНЕЧНИК ИЗ ТВЕРДОСПЛАВНОЙ СТАЛИ) (ПО БЕТОНУ), ДИАМЕТРОМ 12 ММ, ДЛИНОЙ 210 ММ | ШТ. | 16 | 4.34 | 69,44
| 1/10-180 | Материалы шлифовальные
17 | 1/10-180-20/64 | КРУГИ ШЛИФОВАЛЬНЫЕ ДЛЯ СПЕЦИАЛЬНЫХ МОНТАЖНЫХ РАБОТ 5П 230 Х 6 Х 22 | ШТ. | 4.175 | 4.77 | 19,91
| 1/10-230 | Материалы для отделочных работ
18 | 1/10-230-45-10/245 | ЭМАЛЬ ПЕНТАФТАЛЕВАЯ ПФ-133, КРАСНО-КОРИЧНЕВАЯ | Т | 0.0029 | 6783.35 | 19,67
19 | 1/10-230-50-15/39 | РАСТВОРИТЕЛЬ ДЛЯ ЛАКОКРАСОЧНЫХ МАТЕРИАЛОВ МАРКИ 646 | КГ | 1.36 | 4.96 | 6,75
| 1/10-240 | Метизы и крепежные изделия
20 | 1/10-240-10-15/30 | БОЛТЫ С ШЕСТИГРАННОЙ ГОЛОВКОЙ ДИАМЕТРОМ РЕЗЬБЫ 12-(14) ММ | Т | 0.0071 | 5400 | 38,34
21 | 1/10-240-50-16/6 | ШАЙБА ПЛОСКАЯ ОЦИНКОВАННАЯ | КГ | 0.08 | 7.67 | 0,61
22 | 1/10-240-55-10/30 | ШУРУПЫ С ПОЛУКРУГЛОЙ ГОЛОВКОЙ 3,5 Х 35 ММ | Т | 0.00026 | 4640 | 1,21
| 1/10-260 | Металлопрокат и металлоизделия (за исключением металлоизделий части 2)
23 | 1/10-260-30-2/3 | ПРОКАТ ГОРЯЧЕКАТАНЫЙ ПОЛОСОВОЙ ИЗ СТАЛИ УГЛЕРОДИСТОЙ ОБЫКНОВЕННОГО КАЧЕСТВА МАРКИ СТ3СП, СТ3ПС, РАЗМЕРАМИ 3 Х 30 ММ | Т | 0.00018 | 2422.44 | 0,44
24 | 1/10-260-30-31/1 | ПРОКАТ ГОРЯЧЕКАТАНЫЙ ПОЛОСОВОЙ ИЗ СТАЛИ УГЛЕРОДИСТОЙ ОБЫКНОВЕННОГО КАЧЕСТВА МАРКИ СТ3СП, СТ3ПС, ТОЛЩИНОЙ 4-5 ММ ПРИ ШИРИНЕ 50-100 ММ | Т | 0.00018 | 2266.19 | 0,41
25 | 1/10-260-30-31/5 | ПРОКАТ ГОРЯЧЕКАТАНЫЙ ПОЛОСОВОЙ ИЗ СТАЛИ УГЛЕРОДИСТОЙ ОБЫКНОВЕННОГО КАЧЕСТВА МАРКИ СТ3СП, СТ3ПС, ТОЛЩИНОЙ 10 - 80 ММ ПРИ ШИРИНЕ 100 - 200 ММ | Т | 0.012 | 2669.33 | 32,03
26 | 1/10-260-210-1/35 | ПРОВОЛОКА СТАЛЬНАЯ НИЗКОУГЛЕРОДИСТАЯ ОБЩЕГО НАЗНАЧЕНИЯ ТЕРМИЧЕСКИ ОБРАБОТАННАЯ, ОЦИНКОВАННАЯ, ДИАМЕТРОМ 3 ММ | Т | 0.00012 | 5036.36 | 0,6
27 | 1/10-260-210-1/82 | ПРОВОЛОКА СТАЛЬНАЯ НИЗКОУГЛЕРОДИСТАЯ ОБЩЕГО НАЗНАЧЕНИЯ ТЕРМИЧЕСКИ ОБРАБОТАННАЯ, ОЦИНКОВАННАЯ, ДИАМЕТРОМ 2 ММ | КГ | 3.7 | 4.75 | 17,58
| 1/55 | Материалы специального назначения (кислотоупорные, огнеупорные и антикоррозионные)
| 1/55-50 | Материалы антикоррозионные и химически стойкие
28 | 1/55-50-20/35 | ЛАК БИТУМНЫЙ БТ-577 | КГ | 2.1 | 16.27 | 34,17
| 5 | Материалы для монтажных и специальных строительных работ
| 5/20 | Изделия для прокладки кабельных сетей
| 5/20-10 | Металлические кабеленесущие системы
29 | 5/20-10-9/3 | РУКАВ МЕТАЛЛИЧЕСКИЙ НЕГЕРМЕТИЧНЫЙ ИЗ ОЦИНКОВАННОЙ ЛЕНТЫ С ХЛОПЧАТОБУМАЖНЫМ УПЛОТНЕНИЕМ Р3-Ц-Х, ДИАМЕТРОМ 15 ММ | М | 44 | 2 | 88
| 5/20-20 | Пластиковые системы для прокладки кабеля
30 | 5/20-20-3-4/4 | ТРУБКА МАРКИ ТВ-40 ВНУТРЕННИМ ДИАМЕТРОМ 2 ММ | КГ | 2 | 68.27 | 136,54
| 5/20-30 | Материалы и изделия для монтажа кабелей и проводов
31 | 5/20-30-3/18 | ХОМУТ 3,6Х150 ММ, НЕЙЛОН | 100 ШТ. | 2.8 | 2.2 | 6,16
| 5/30 | Материалы для электротехнических установок
| 5/30-40 | Материалы для электроизоляционных работ
32 | 5/30-40-2/23 | ЭЛЕКТРОИЗОЛЯЦИОННАЯ ЛЕНТА ПВХ | КГ | 1.54 | 15.48 | 23,84
| 5/50 | Прокатно-тянутые изделия из цветных металлов и цветные металлы
| 5/50-70 | Сплавы из цветных металлов
33 | 5/50-70-2/2 | ПРИПОЙ ОЛОВЯННО-СВИНЦОВЫЙ БЕССУРЬМЯНИСТЫЙ В ЧУШКАХ, МАРКИ ПОС61 | Т | 0.0002 | 80050 | 16,01
34 | 5/50-70-2/7 | ПРИПОЙ ОЛОВЯННО-СВИНЦОВЫЙ БЕССУРЬМЯНИСТЫЙ В ЧУШКАХ, МАРКИ ПОС40 | КГ | 0.0001 | 55.59 | 0,01
35 | 5/50-70-3/5 | ЖИР ПАЯЛЬНЫЙ | КГ | 0.2 | 43.33 | 8,67
36 | 5/50-70-3/8 | КАНИФОЛЬ СОСНОВАЯ ВЫСШЕГО СОРТА (22 ГР) | Т | 1.2e-05 | 67165 | 0,81
| 9 | Тарифы на энергетические ресурсы
| 9/1 | Электроэнергия
37 | 9/1/10 | ЭЛЕКТРОЭНЕРГИЯ | 100 КВТ- | 34.472 | 0.33 | 11,38
Прочие
|  | ИТОГО МАТЕРИАЛЫ, ИЗДЕЛИЯ, КОНСТРУКЦИИ |  |  |  | 634
|  | ИТОГО ТРАНСПОРТ |  |  |  | 41
ОБОРУДОВАНИЕ, МЕБЕЛЬ
38 | СЛИФТ-Г1 | ЛИФТ ГРУЗОВОЙ АНАЛОГ ГВБ3005Р ГРУЗОПОДЪЕМНОСТЬЮ 3200 КГ НА 4 ОСТАНОВКИ V=0,5 М/С С ВЕРХНИМ МАШИННЫМ ПОМЕЩЕНИЕМ (С УЧЕТОМ ТРАНСПОРТА) | ШТ | 1 | 99910.66 | 99910,66
39 | СЛИФТ-П1 | ЛИФТ ПАССАЖИРСКИЙ АНАЛОГ ПБА1010ГТ1 ГРУЗОПОДЪЕМНОСТЬЮ 1000 КГ НА 4 ОСТАНОВКИ V=1,0 М/С БЕЗ МАШИННОГО ПОМЕЩЕНИЯ (С УЧЕТОМ ТРАНСПОРТА) | ШТ | 2 | 80732.58 | 161465,16
40 | СЛИФТ-П2 | ЛИФТ ПАССАЖИРСКИЙ АНАЛОГ ПБА0610КТ1 ГРУЗОПОДЪЕМНОСТЬЮ 630 КГ НА 5 ОСТАНОВОК V=1,0 М/С, ДВЕРИ ПРОТИВОПОЖАРНЫЕ, БЕЗ МАШИННОГО ПОМЕЩЕНИЯ (С УЧЕТОМ ТРАНСПОРТА) | ШТ | 1 | 81665.67 | 81665,67
41 | СЛИФТ-П3 | ЛИФТ ПАССАЖИРСКИЙ АНАЛОГ ПБА0610КТ1 ГРУЗОПОДЪЕМНОСТЬЮ 630 КГ НА 4 ОСТАНОВКИ V=1,0 М/С, ДВЕРИ ПРОТИВОПОЖАРНЫЕ, БЕЗ МАШИННОГО ПОМЕЩЕНИЯ (С УЧЕТОМ ТРАНСПОРТА) | ШТ | 1 | 76533.65 | 76533,65
|  | ИТОГО ОБОРУДОВАНИЕ |  |  |  | 419575
|  | ИТОГО ТРАНСПОРТ |  |  |  | 0
| СОСТАВИЛ | ВЕДУЩИЙ ИНЖЕНЕР |  |  | А.А.КОСЯНИК
|  | (должность служащего) | (подпись) |  | (инициалы,фамилия)
| ПРОВЕРИЛ | ГЛАВНЫЙ СПЕЦИАЛИСТ |  |  | М.Н.ДЯТКО
|  | (должность служащего) | (подпись) |  | (инициалы,фамилия)

## 3214-10-1018-T3
РАЗРАБОТЧИК |  | RSTC.smeta версия 25.1
|  |  |  | ШИФР | 24.003
"ВОЗВЕДЕНИЕ НАЦИОНАЛЬНОГО ИСТОРИЧЕСКОГО МУЗЕЯ БЕЛАРУСИ В РАЙОНЕ УЛ. ОРЛОВСКОЙ Г. МИНСКА". СТАДИЯ С
РАБОЧАЯ ДОКУМЕНТАЦИЯ
СМЕТНАЯ ДОКУМЕНТАЦИЯ
ТИТУЛЬНЫЙ ЛИСТ ДЛЯ ЛОКАЛЬНОЙ СМЕТЫ (ЛОКАЛЬНОГО СМЕТНОГО РАСЧЕТА) № 1018
СМЕТНАЯ СТОИМОСТЬ В ЦЕНАХ НА 1 ФЕВРАЛЯ 2025г.
531,048 ТЫСЯЧ БЕЛОРУССКИХ РУБЛЕЙ
ЗАКАЗЧИК |  | УП "УКС МИНГОРИСПОЛКОМА"
МИНСК-2025