## ОС43
СТРОИТЕЛЬСТВО СПОРТИВНОГО КОМПЛЕКСА С ТИРОМ ДЛЯ ОБЕСПЕЧЕНИЯ УЧЕБНО-ТРЕНИРОВОЧНОГО ПРОЦЕССА ПОЛКА МИЛИЦИИ СПЕЦИАЛЬНОГО НАЗНАЧЕНИЯ ГУВД МИНГОРИСПОЛКОМА (ПЕРВЫЙ ПУСКОВОЙ КОМПЛЕКС)
НАИМЕНОВАНИЕ ОБЪЕКТА |  | СТРОИТЕЛЬСТВО СПОРТИВНОГО КОМПЛЕКСА С ТИРОМ ДЛЯ ОБЕСПЕЧЕНИЯ УЧЕБНО-ТРЕНИРОВОЧНОГО ПРОЦЕССА ПОЛКА МИЛИЦИИ СПЕЦИАЛЬНОГО НАЗНАЧЕНИЯ ГУВД МИНГОРИСПОЛКОМА (ПЕРВЫЙ ПУСКОВОЙ КОМПЛЕКС) | [6 empty] | 43 | )
КОД ОБЪЕКТА |  | 51/19-С-КОРР2 | [6 empty] | на 01 августа 2020 | г.
ОБЩЕПЛОЩАДОЧНЫЕ РАБОТЫ. ВОДОПРОВОД И КАНАЛИЗАЦИЯ (КОРРЕКТИРОВКА 2)
ОБЪЕКТНАЯ СМЕТА №: |  |  |  |  | 43
(Объектный сметный расчет № |  |  |  |  | 43)
(нормы 2017г.)
На строительство |  | ОБЩЕПЛОЩАДОЧНЫЕ РАБОТЫ. ВОДОПРОВОД И КАНАЛИЗАЦИЯ (КОРРЕКТИРОВКА 2)
Составлена в ценах |  | на 01 августа 2020 г. |  |  | СТОИМОСТЬ | 36.958 | тыс.руб.
№ cмет и расчетов | Наименование работ | Стоимость, тыс.руб. | [5 empty] | Общая стоимость, тыс.руб.
|  | Заработная плата | Эксплуатация машин и механизмов | Материалы, изделия, конструкции | ОХР и ОПР | Оборудование, мебель, инвентарь | Прочие затраты
|  |  | в т.ч. зарплата | транспорт | Плановая прибыль | транспорт |  | Трудоемкость чел/час
1 | 2 | 3 | 4 | 5 | 6 | 7 | 8 | 9
15-209 | СЕТИ КАНАЛИЗАЦИИ (ДОП К СМЕТЕ 15-205) | 0.234 | 0.227 0.070 | -0.059 -0.004 | 0.199 0.212 | - - | - | 0.809 43
| в т.ч. ЗАТРАТЫ ТРУДА МАШИНИСТОВ | [6 empty] | 8
| ЗАТРАТЫ ТРУДА В ОХР И ОПР (0.57) | [6 empty] | 0
15-211 | уСТРОЙСТВО ЗАКРЫТОГО ПЕРЕХОДА НА СЕТИ К1 МЕТОДОМ ГОРИЗОНТАЛЬНО-НАПРАВЛЕННОГО БУРЕНИЯ (ВЗАМЕН Л.СМЕТЫ №15-210) | 1.310 | 7.869 0.904 | 4.648 0.343 | 1.448 1.539 | - - | - | 17.157 312
| в т.ч. ЗАТРАТЫ ТРУДА МАШИНИСТОВ | [6 empty] | 115
| ЗАТРАТЫ ТРУДА В ОХР И ОПР (0.57) | [6 empty] | 1
15-212 | СЕТИ КАНАЛИЗАЦИИ (ДОП. К СМЕТЕ №15-205) | 1.651 | 10.747 2.024 | 1.556 0.061 | 2.408 2.569 | - - | - | 18.992 555
| в т.ч. ЗАТРАТЫ ТРУДА МАШИНИСТОВ | [6 empty] | 324
| ЗАТРАТЫ ТРУДА В ОХР И ОПР (0.57) | [6 empty] | 1
| ИТОГО | 3.195 | 18.843 2.998 | 6.145 0.400 | 4.055 4.320 | - - | - | 36.958 910
| в т.ч. ЗАТРАТЫ ТРУДА МАШИНИСТОВ | [6 empty] | 447
| ЗАТРАТЫ ТРУДА В ОХР И ОПР (0.57) | [6 empty] | 2
Главный инженер проекта |  | П.В. ЗНАК
Руководитель подразделения |  | Э.Е. ПРЯДКО

## ЛС15-209
СТРОИТЕЛЬСТВО СПОРТИВНОГО КОМПЛЕКСА С ТИРОМ ДЛЯ ОБЕСПЕЧЕНИЯ УЧЕБНО-ТРЕНИРОВОЧНОГО ПРОЦЕССА ПОЛКА МИЛИЦИИ СПЕЦИАЛЬНОГО НАЗНАЧЕНИЯ ГУВД МИНГОРИСПОЛКОМА (ПЕРВЫЙ ПУСКОВОЙ КОМПЛЕКС)
НАИМЕНОВАНИЕ ОБЪЕКТА |  | СТРОИТЕЛЬСТВО СПОРТИВНОГО КОМПЛЕКСА С ТИРОМ ДЛЯ ОБЕСПЕЧЕНИЯ УЧЕБНО-ТРЕНИРОВОЧНОГО ПРОЦЕССА ПОЛКА МИЛИЦИИ СПЕЦИАЛЬНОГО НАЗНАЧЕНИЯ ГУВД МИНГОРИСПОЛКОМА (ПЕРВЫЙ ПУСКОВОЙ КОМПЛЕКС) | [8 empty] | на 01 августа 2020 | г.
КОД ОБЪЕКТА |  | 51/19-С-КОРР2 | [8 empty] | СЕТИ КАНАЛИЗАЦИИ (ДОП К СМЕТЕ 15-205)
НАИМЕНОВАНИЕ ЗДАНИЯ, СООРУЖЕНИЯ |  | ОБЩЕПЛОЩАДОЧНЫЕ РАБОТЫ. ВОДОПРОВОД И КАНАЛИЗАЦИЯ (КОРРЕКТИРОВКА 2) | [8 empty] | ОБЩЕПЛОЩАДОЧНЫЕ РАБОТЫ. ВОДОПРОВОД И КАНАЛИЗАЦИЯ (КОРРЕКТИРОВКА 2)
ШИФР ЗДАНИЯ, СООРУЖЕНИЯ |  | 43
КОМПЛЕКТ ЧЕРТЕЖЕЙ |  | 51/19-НВК.КК-2 ИЗМ. 3 ДОК №35-23, ИЗМ. 4 ДОК №97-23
ЛОКАЛЬНАЯ СМЕТА №: |  |  |  | 15-209
(Локальный сметный расчет)
(нормы 2017г.)
СЕТИ КАНАЛИЗАЦИИ (ДОП К СМЕТЕ 15-205)
СОСТАВЛЕНА В ЦЕНАХ |  | на 01 августа 2020 г. | [5 empty] | СТОИМОСТЬ | 0.809 | ТЫС.РУБ.
№ п/п | Обоснование работ | Наименование видов работ и ресурсов | Единица Измере- ния | Стоимость: единица измерения/всего, руб.
|  |  |  | Заработная плата рабочих | Эксплуатация машин и механизмов |  | Материалы, изделия, конструкции (оборудова-ние, мебель, инвентарь) | Транс- порт | Общая стоимость | Трудо-затра-ты рабочих
|  |  | Количество |  | ВСЕГО | в т.ч. З/плата
1 | 2 | 3 | 4 | 5 | 6 | 7 | 8 | 9 | 10 | 11
H1=57.48,63.54;
Коэффициенты для ОХР и ОПР 1.14 ; плановой прибыли 1.1
| Ж6-10-20 | ИНЖЕНЕРНАЯ ИНФРАСТРУКТУРА.СЕТИ КАНАЛИЗАЦИИ.КОЛОДЦЫ. (К2).
1 | ПРИМЕЧАНИЕ: | КОЛОДЦЫ Д=1500 №11
2 | ПРИМЕЧАНИЕ: | ИСКЛЮЧИТЬ
3 | Е23-13-5 (H1) Ж10 | УСТРОЙСТВО КОЛОДЦЕВ КАНАЛИЗАЦИОННЫХ КРУГЛЫХ СБОРНЫХ ЖЕЛЕЗОБЕТОННЫХ ДИАМЕТРОМ 1,5 М, В СУХИХ ГРУНТАХ | 10М3 -0.0332 | 739.91 -24.57 | 683.02 -22.68 | 210.08 -6.97 | 98.37 -3.27 | 7.75 -0.26 | 1529.05 -50.78 | 108.140 -3.59
4 | С414-1007 (H51) | БЕТОН ТЯЖЕЛЫЙ С КРУПНОСТЬЮ ЗАПОЛНИТЕЛЯ 20-40 ММ, КЛАССА С18/22,5 (B22,5) | М3 -1.93 |  |  |  | 102.77 -198.35 | 8.00 -15.44 | 110.77 -213.79
5 | 585321-П353 (H16) | ПЛИТА ДНИЩА ПН15 C12/15, F50, W2 СЕРИЯ 3.900.1-14 ВЫП. 1 | ШТ -1 |  |  |  | 110.90 -110.90 | 10.00 -10.00 | 120.90 -120.90
6 | 585521-А006 (H16) | КОЛЬЦО СТЕНОВОЕ КС15.6 C12/15, F50, W2 СЕРИЯ 3.900.1-14 ВЫП.1 (КОЛЬЦА КОЛОДЦЕВ) | ШТ -1 |  |  |  | 76.80 -76.80 | 6.93 -6.93 | 83.73 -83.73
7 | 585521-А007 (H16) | КОЛЬЦО СТЕНОВОЕ КС15.9 C12/15, F50, W2 СЕРИЯ 3.900.1-14 ВЫП.1 (КОЛЬЦА КОЛОДЦЕВ) | ШТ -1 |  |  |  | 96.10 -96.10 | 8.67 -8.67 | 104.77 -104.77
8 | 585321-П342 (H16) | ПЛИТА ПЕРЕКРЫТИЯ КОЛОДЦЕВ 1ПП15-1 C12/15, F50, W2 СЕРИЯ 3.900.1-14 ВЫП. 1 | ШТ -1 |  |  |  | 109.90 -109.90 | 9.91 -9.91 | 119.81 -119.81
9 | 585321-П355 (H16) | КОЛЬЦО ОПОРНОЕ КО6 C12/15, F50, W2 СЕРИЯ 3.900.1-14 ВЫП. 1 | ШТ -4 |  |  |  | 13.80 -55.20 | 1.24 -4.96 | 15.04 -60.16
10 | С412-1500-1 (H95) | ПЕСОК ДЛЯ СТРОИТЕЛЬНЫХ РАБОТ ПРИРОДНЫЙ 1 КЛАССА | М3 0.498 |  |  |  | 6.64 3.31 |  | 6.64 3.31
11 | ПРИМЕЧАНИЕ: | ДОБАВИТЬ
12 | ПРИМЕЧАНИЕ: | КОЛОДЕЦ №11 Д=1000ММ
13 | Е23-13-3 (H1) Ж10 | УСТРОЙСТВО КОЛОДЦЕВ КАНАЛИЗАЦИОННЫХ КРУГЛЫХ СБОРНЫХ ЖЕЛЕЗОБЕТОННЫХ ДИАМЕТРОМ 1 М, В СУХИХ ГРУНТАХ | 10М3 0.13 | 1047.77 136.21 | 1050.89 136.62 | 323.23 42.02 | 118.44 15.40 | 9.37 1.22 | 2226.47 289.45 | 155.340 20.19
14 | С414-1007 (H51) | БЕТОН ТЯЖЕЛЫЙ С КРУПНОСТЬЮ ЗАПОЛНИТЕЛЯ 20-40 ММ, КЛАССА С18/22,5 (B22,5) | М3 0.7 |  |  |  | 102.77 71.94 | 8.00 5.60 | 110.77 77.54
15 | С412-1500-1 (H95) | ПЕСОК ДЛЯ СТРОИТЕЛЬНЫХ РАБОТ ПРИРОДНЫЙ 1 КЛАССА | М3 0.208 |  |  |  | 6.64 1.38 |  | 6.64 1.38
16 | 585321-П352 (H16) | ПЛИТА ДНИЩА ПН10 C12/15, F50, W2 СЕРИЯ 3.900.1-14 ВЫП. 1 | ШТ 1 |  |  |  | 46.00 46.00 | 4.15 4.15 | 50.15 50.15
17 | 585321-П341 (H16) | ПЛИТА ПЕРЕКРЫТИЯ КОЛОДЦЕВ ПП10-2 C12/15, F50, W2 СЕРИЯ 3.900.1-14 ВЫП. 1 | ШТ 1 |  |  |  | 51.30 51.30 | 4.63 4.63 | 55.93 55.93
18 | 585321-П355 (H16) | КОЛЬЦО ОПОРНОЕ КО6 C12/15, F50, W2 СЕРИЯ 3.900.1-14 ВЫП. 1 | ШТ 4 |  |  |  | 13.80 55.20 | 1.24 4.96 | 15.04 60.16
19 | 585521-А001 (H16) | КОЛЬЦО СТЕНОВОЕ КС7.3 C12/15, F50, W2 СЕРИЯ 3.900.1-14 ВЫП.1 (КОЛЬЦА КОЛОДЦЕВ) | ШТ -1 |  |  |  | 47.40 -47.40 | 4.28 -4.28 | 51.68 -51.68
20 | ПРИМЕЧАНИЕ: | КОЛОДЕЦ №12
21 | Е23-13-5 (H1) Ж10 | УСТРОЙСТВО КОЛОДЦЕВ КАНАЛИЗАЦИОННЫХ КРУГЛЫХ СБОРНЫХ ЖЕЛЕЗОБЕТОННЫХ ДИАМЕТРОМ 1,5 М, В СУХИХ ГРУНТАХ | 10М3 0.166 | 739.91 122.83 | 683.02 113.38 | 210.08 34.87 | 98.37 16.33 | 7.75 1.29 | 1529.05 253.83 | 108.140 17.95
22 | 585521-А007 (H16) | КОЛЬЦО СТЕНОВОЕ КС15.9 C12/15, F50, W2 СЕРИЯ 3.900.1-14 ВЫП.1 (КОЛЬЦА КОЛОДЦЕВ) | ШТ 4 |  |  |  | 96.10 384.40 | 8.67 34.68 | 104.77 419.08
23 | 585321-П355 (H16) | КОЛЬЦО ОПОРНОЕ КО6 C12/15, F50, W2 СЕРИЯ 3.900.1-14 ВЫП. 1 | ШТ 3 |  |  |  | 13.80 41.40 | 1.24 3.72 | 15.04 45.12
24 | 585521-А001 (H16) | КОЛЬЦО СТЕНОВОЕ КС7.3 C12/15, F50, W2 СЕРИЯ 3.900.1-14 ВЫП.1 (КОЛЬЦА КОЛОДЦЕВ) | ШТ -1 |  |  |  | 47.40 -47.40 | 4.28 -4.28 | 51.68 -51.68
|  | ИТОГО ПРЯМЫЕ ЗАТРАТЫ |  | 234 | 227 | 70 | -59 | -4 | 398 | 35
|  | ОХР и ОПР с к = 1.14 | [6 empty] | 199
|  | ПЛАНОВАЯ ПРИБЫЛЬ с к = 1.1 | [6 empty] | 212
|  | ИТОГО ПО ПТМ | [6 empty] | 809
|  | ЗАТРАТЫ ТРУДА РАБОЧИХ | [6 empty] | 35
|  | ЗАТРАТЫ ТРУДА МАШИНИСТОВ | [6 empty] | 8
|  | ВСЕГО | [6 empty] | 809
|  | ОБЩЕСТРОИТЕЛЬНЫЕ РАБОТЫ | [6 empty] | 902
в т.ч.
|  | ЗАРАБОТНАЯ ПЛАТА | [6 empty] | 234
|  | ЭКСПЛУАТАЦИЯ МАШИН | [6 empty] | 227
|  | в т.ч. З/ПЛАТА | [6 empty] | 70
|  | МАТЕРИАЛЫ | [6 empty] | 28
|  | ТРАНСПОРТ | [6 empty] | 2
|  | ОХР и ОПР 1.14*57.48% | [6 empty] | 199
|  | ПЛАНОВАЯ ПРИБЫЛЬ 1.1*63.54% | [6 empty] | 212
|  | СМЕСИ ТОВАРНЫЕ | [6 empty] | -136
в т.ч.
|  | МАТЕРИАЛЫ | [6 empty] | -126
|  | ТРАНСПОРТ | [6 empty] | -10
|  | КОНСТРУКЦИИ МЕСТНЫЕ | [6 empty] | 38
в т.ч.
|  | МАТЕРИАЛЫ | [6 empty] | 35
|  | ТРАНСПОРТ | [6 empty] | 3
|  | ТРАСПОРТ РАССЧИТЫВАЕТСЯ, ИСХОДЯ ИЗ ФАКТИЧЕСКИХ ЗАТРАТ | [6 empty] | 5
в т.ч.
|  | МАТЕРИАЛЫ | [6 empty] | 5
|  | ЗАТРАТЫ ТРУДА РАБОЧИХ | [6 empty] | 35
|  | СРЕДНИЙ РАЗРЯД РАБОЧИХ | [6 empty] | 3.9
|  | ЗАТРАТЫ ТРУДА МАШИНИСТОВ | [6 empty] | 8
|  | В С Е Г О | [6 empty] | 809
в т.ч.
|  | ЗАРАБОТНАЯ ПЛАТА | [6 empty] | 234
|  | ЭКСПЛУАТАЦИЯ МАШИН | [6 empty] | 227
|  | в т.ч. З/ПЛАТА | [6 empty] | 70
|  | МАТЕРИАЛЫ | [6 empty] | -59
|  | ТРАНСПОРТ | [6 empty] | -4
|  | ОХР и ОПР | [6 empty] | 199
|  | ПЛАНОВАЯ ПРИБЫЛЬ | [6 empty] | 212
| Составил |  |  |  |  | ТОЛПЕКО
|  | (должность служащего) |  | (подпись) |  | (инициалы, фамилия)
Проверил
|  | (должность служащего) |  | (подпись) |  | (инициалы, фамилия)

## ВО15-209
СТРОИТЕЛЬСТВО СПОРТИВНОГО КОМПЛЕКСА С ТИРОМ ДЛЯ ОБЕСПЕЧЕНИЯ УЧЕБНО-ТРЕНИРОВОЧНОГО ПРОЦЕССА ПОЛКА МИЛИЦИИ СПЕЦИАЛЬНОГО НАЗНАЧЕНИЯ ГУВД МИНГОРИСПОЛКОМА (ПЕРВЫЙ ПУСКОВОЙ КОМПЛЕКС)
НАИМЕНОВАНИЕ ОБЪЕКТА |  | СТРОИТЕЛЬСТВО СПОРТИВНОГО КОМПЛЕКСА С ТИРОМ ДЛЯ ОБЕСПЕЧЕНИЯ УЧЕБНО-ТРЕНИРОВОЧНОГО ПРОЦЕССА ПОЛКА МИЛИЦИИ СПЕЦИАЛЬНОГО НАЗНАЧЕНИЯ ГУВД МИНГОРИСПОЛКОМА (ПЕРВЫЙ ПУСКОВОЙ КОМПЛЕКС) | [7 empty] | на 01 августа 2020 | г.
КОД ОБЪЕКТА |  | 51/19-С-КОРР2 | [7 empty] | СЕТИ КАНАЛИЗАЦИИ (ДОП К СМЕТЕ 15-205)
НАИМЕНОВАНИЕ ЗДАНИЯ, СООРУЖЕНИЯ |  | ОБЩЕПЛОЩАДОЧНЫЕ РАБОТЫ. ВОДОПРОВОД И КАНАЛИЗАЦИЯ (КОРРЕКТИРОВКА 2) | [7 empty] | ОБЩЕПЛОЩАДОЧНЫЕ РАБОТЫ. ВОДОПРОВОД И КАНАЛИЗАЦИЯ (КОРРЕКТИРОВКА 2)
ШИФР ЗДАНИЯ, СООРУЖЕНИЯ |  | 43
КОМПЛЕКТ ЧЕРТЕЖЕЙ |  | 51/19-НВК.КК-2 ИЗМ. 3 ДОК №35-23, ИЗМ. 4 ДОК №97-23
ВЕДОМОСТЬ ОБЪЕМОВ И СТОИМОСТИ РАБОТ №: | [5 empty] | 15-209
(нормы 2017г.)
СЕТИ КАНАЛИЗАЦИИ (ДОП К СМЕТЕ 15-205)
Составлена в ценах |  | на 01 августа 2020 г.
№ПТМ | Наименование раздела | Количество | Зарплата, руб. | Эксплуатация машин | Материалы | Оборудование, мебель, инвентарь | ОХР и ОПР | Прочие | Всего
|  | Единица измерения | Трудоемкость, чел/час | в т.ч. Зарплата | транспорт | транспорт | Плановые
1 | 2 | 3 | 4 | 5 | 6 | 7 | 8 | 9 | 10
6-10-20 | ИНЖЕНЕРНАЯ ИНФРАСТРУКТУРА.СЕТИ КАНАЛИЗАЦИИ.КОЛОДЦЫ. (К2). | 2.63 М3 | 234 35 | 227 70 | -59 -4 |  | 199 212 |  | 809
| ИТОГО |  | 234 35 | 227 70 | -59 -4 |  | 199 212 |  | 809
| Составил | [5 empty] | ТОЛПЕКО
|  | (должность служащего) |  |  | (подпись) |  | (инициалы, фамилия)
Проверил
|  | (должность служащего) |  |  | (подпись) |  | (инициалы, фамилия)

## ВР15-209
СТРОИТЕЛЬСТВО СПОРТИВНОГО КОМПЛЕКСА С ТИРОМ ДЛЯ ОБЕСПЕЧЕНИЯ УЧЕБНО-ТРЕНИРОВОЧНОГО ПРОЦЕССА ПОЛКА МИЛИЦИИ СПЕЦИАЛЬНОГО НАЗНАЧЕНИЯ ГУВД МИНГОРИСПОЛКОМА (ПЕРВЫЙ ПУСКОВОЙ КОМПЛЕКС)
НАИМЕНОВАНИЕ ОБЪЕКТА |  | СТРОИТЕЛЬСТВО СПОРТИВНОГО КОМПЛЕКСА С ТИРОМ ДЛЯ ОБЕСПЕЧЕНИЯ УЧЕБНО-ТРЕНИРОВОЧНОГО ПРОЦЕССА ПОЛКА МИЛИЦИИ СПЕЦИАЛЬНОГО НАЗНАЧЕНИЯ ГУВД МИНГОРИСПОЛКОМА (ПЕРВЫЙ ПУСКОВОЙ КОМПЛЕКС) |  |  |  |  | на 01 августа 2020 | г.
КОД ОБЪЕКТА |  | 51/19-С-КОРР2 |  |  |  |  | СЕТИ КАНАЛИЗАЦИИ (ДОП К СМЕТЕ 15-205)
НАИМЕНОВАНИЕ ЗДАНИЯ, СООРУЖЕНИЯ |  | ОБЩЕПЛОЩАДОЧНЫЕ РАБОТЫ. ВОДОПРОВОД И КАНАЛИЗАЦИЯ (КОРРЕКТИРОВКА 2) |  |  |  |  | ОБЩЕПЛОЩАДОЧНЫЕ РАБОТЫ. ВОДОПРОВОД И КАНАЛИЗАЦИЯ (КОРРЕКТИРОВКА 2)
ШИФР ЗДАНИЯ, СООРУЖЕНИЯ |  | 43
КОМПЛЕКТ ЧЕРТЕЖЕЙ |  | 51/19-НВК.КК-2 ИЗМ. 3 ДОК №35-23, ИЗМ. 4 ДОК №97-23
ВЕДОМОСТЬ РЕСУРСОВ №: |  |  | 15-209
(нормы 2017г.)
СЕТИ КАНАЛИЗАЦИИ (ДОП К СМЕТЕ 15-205)
Составлена в ценах |  | на 01 августа 2020 г.
№ п/п | Обоснование | Наименование ресурса | Единица измерения | Количество | Стоимость , руб.
[5 empty] | единицы | общая
1 | 2 | 3 | 4 | 5 | 6 | 7
1 | 1-1 | ТРУДОЗАТРАТЫ РАБОЧИХ | ЧЕЛ/ЧАС | 34
2 | 1-3 | ТРУДОЗАТРАТЫ МАШИНИСТОВ | ЧЕЛ/ЧАС | 8
МАШИНЫ И МЕХАНИЗМЫ
3 | М021141 | КРАНЫ НА АВТОМОБИЛЬНОМ ХОДУ 10 Т | МАШ.-Ч | 8.323728 | 27.31 | 227.32
МАТЕРИАЛЫ,ИЗДЕЛИЯ,КОНСТРУКЦИИ
4 | 4/2-1-5-4-1-40/2 585321-П341 | ПЛИТА ПЕРЕКРЫТИЯ КОЛОДЦЕВ ПП10-2 C12/15, F50, W2 СЕРИЯ 3.900.1-14 ВЫП. 1 | ШТ | 1 | 51.30 | 51.30
5 | 4/2-1-5-4-1-40/3 585321-П342 | ПЛИТА ПЕРЕКРЫТИЯ КОЛОДЦЕВ 1ПП15-1 C12/15, F50, W2 СЕРИЯ 3.900.1-14 ВЫП. 1 | ШТ | -1 | 109.90 | -109.90
6 | 4/2-1-5-4-1-20/1 585321-П352 | ПЛИТА ДНИЩА ПН10 C12/15, F50, W2 СЕРИЯ 3.900.1-14 ВЫП. 1 | ШТ | 1 | 46.00 | 46.00
7 | 4/2-1-5-4-1-20/2 585321-П353 | ПЛИТА ДНИЩА ПН15 C12/15, F50, W2 СЕРИЯ 3.900.1-14 ВЫП. 1 | ШТ | -1 | 110.90 | -110.90
8 | 4/2-1-5-4-2-10/1 585321-П355 | КОЛЬЦО ОПОРНОЕ КО6 C12/15, F50, W2 СЕРИЯ 3.900.1-14 ВЫП. 1 | ШТ | 3 | 13.80 | 41.40
9 | 4/2-1-5-4-2-20/1 585521-А001 | КОЛЬЦО СТЕНОВОЕ КС7.3 C12/15, F50, W2 СЕРИЯ 3.900.1-14 ВЫП.1 (КОЛЬЦА КОЛОДЦЕВ) | ШТ | -2 | 47.40 | -94.80
10 | 4/2-1-5-4-2-20/6 585521-А006 | КОЛЬЦО СТЕНОВОЕ КС15.6 C12/15, F50, W2 СЕРИЯ 3.900.1-14 ВЫП.1 (КОЛЬЦА КОЛОДЦЕВ) | ШТ | -1 | 76.80 | -76.80
11 | 4/2-1-5-4-2-20/7 585521-А007 | КОЛЬЦО СТЕНОВОЕ КС15.9 C12/15, F50, W2 СЕРИЯ 3.900.1-14 ВЫП.1 (КОЛЬЦА КОЛОДЦЕВ) | ШТ | 3 | 96.10 | 288.30
12 | 1/10-80-5/14 С101-1002 | АСБЕСТ ХРИЗОТИЛОВЫЙ МАРКИ А-6К-30 | Т | 0.0041964 | 1290.00 | 5.41
13 | 1/10-10-10/22 С101-130600 | ПОРТЛАНДЦЕМЕНТ 500-ДО (В УПАКОВКЕ) | Т | 0.0019668 | 154.96 | 0.30
14 | 1/10-240-25-35/240 С101-17500-1 | ГВОЗДИ СТРОИТЕЛЬНЫЕ | КГ | 0.01971 | 2.10 | 0.04
15 | 1/10-200-5/101 С101-63205 | ПАКЛЯ ПРОПИТАННАЯ | КГ | 4.35324 | 2.24 | 9.75
16 | 1/10-110-50-15/565 С102-5700 | ДОСКИ ОБРЕЗНЫЕ ХВОЙНЫХ ПОРОД ДЛИНОЙ 4-6,5 М, ШИРИНОЙ 75-150 ММ, ТОЛЩИНОЙ 32, 40 ММ, 3 СОРТА | М3 | 0.0042048 | 173.00 | 0.73
17 | 4/1-5-40-10-10/20 С412-1500-1 | ПЕСОК ДЛЯ СТРОИТЕЛЬНЫХ РАБОТ ПРИРОДНЫЙ 1 КЛАССА | М3 | 0.706 | 6.64 | 4.69
18 | 4/1-4-10-20-40/70 С414-1007 | БЕТОН ТЯЖЕЛЫЙ С КРУПНОСТЬЮ ЗАПОЛНИТЕЛЯ 20-40 ММ, КЛАССА С18/22,5 (B22,5) | М3 | -1.23 | 102.77 | -126.41
19 | 4/1-4-20-20-10-10/20 С414-2002 | РАСТВОРЫ КЛАДОЧНЫЕ ТЯЖЕЛЫЕ ЦЕМЕНТНЫЕ,МАРКИ 50 | М3 | 0.208996 | 58.48 | 12.22
|  | ИТОГО МАТЕРИАЛЫ,ИЗДЕЛИЯ,КОНСТРУКЦИИ |  |  |  | -59
|  | ТРАНСПОРТ |  |  |  | -4
| Составил |  |  | ТОЛПЕКО
|  | (должность служащего) | (подпись) | (инициалы, фамилия)
Проверил
|  | (должность служащего) | (подпись) | (инициалы, фамилия)

## ЛС15-211
СТРОИТЕЛЬСТВО СПОРТИВНОГО КОМПЛЕКСА С ТИРОМ ДЛЯ ОБЕСПЕЧЕНИЯ УЧЕБНО-ТРЕНИРОВОЧНОГО ПРОЦЕССА ПОЛКА МИЛИЦИИ СПЕЦИАЛЬНОГО НАЗНАЧЕНИЯ ГУВД МИНГОРИСПОЛКОМА (ПЕРВЫЙ ПУСКОВОЙ КОМПЛЕКС)
НАИМЕНОВАНИЕ ОБЪЕКТА |  | СТРОИТЕЛЬСТВО СПОРТИВНОГО КОМПЛЕКСА С ТИРОМ ДЛЯ ОБЕСПЕЧЕНИЯ УЧЕБНО-ТРЕНИРОВОЧНОГО ПРОЦЕССА ПОЛКА МИЛИЦИИ СПЕЦИАЛЬНОГО НАЗНАЧЕНИЯ ГУВД МИНГОРИСПОЛКОМА (ПЕРВЫЙ ПУСКОВОЙ КОМПЛЕКС) | [8 empty] | на 01 августа 2020 | г.
КОД ОБЪЕКТА |  | 51/19-С-КОРР2 | [8 empty] | уСТРОЙСТВО ЗАКРЫТОГО ПЕРЕХОДА НА СЕТИ К1 МЕТОДОМ ГОРИЗОНТАЛЬНО-НАПРАВЛЕННОГО БУРЕНИЯ (ВЗАМЕН Л.СМЕТЫ №15-210)
НАИМЕНОВАНИЕ ЗДАНИЯ, СООРУЖЕНИЯ |  | ОБЩЕПЛОЩАДОЧНЫЕ РАБОТЫ. ВОДОПРОВОД И КАНАЛИЗАЦИЯ (КОРРЕКТИРОВКА 2) | [8 empty] | ОБЩЕПЛОЩАДОЧНЫЕ РАБОТЫ. ВОДОПРОВОД И КАНАЛИЗАЦИЯ (КОРРЕКТИРОВКА 2)
ШИФР ЗДАНИЯ, СООРУЖЕНИЯ |  | 43
КОМПЛЕКТ ЧЕРТЕЖЕЙ |  | НВК-1,2,4";СО-4,5:НВК.КК-1,2 ИЗМ.№5 ДОК.№289-23
ЛОКАЛЬНАЯ СМЕТА №: |  |  |  | 15-211
(Локальный сметный расчет)
(нормы 2017г.)
уСТРОЙСТВО ЗАКРЫТОГО ПЕРЕХОДА НА СЕТИ К1 МЕТОДОМ ГОРИЗОНТАЛЬНО-НАПРАВЛЕННОГО БУРЕНИЯ (ВЗАМЕН Л.СМЕТЫ №15-210)
СОСТАВЛЕНА В ЦЕНАХ |  | на 01 августа 2020 г. | [5 empty] | СТОИМОСТЬ | 17.157 | ТЫС.РУБ.
№ п/п | Обоснование работ | Наименование видов работ и ресурсов | Единица Измере- ния | Стоимость: единица измерения/всего, руб.
|  |  |  | Заработная плата рабочих | Эксплуатация машин и механизмов |  | Материалы, изделия, конструкции (оборудова-ние, мебель, инвентарь) | Транс- порт | Общая стоимость | Трудо-затра-ты рабочих
|  |  | Количество |  | ВСЕГО | в т.ч. З/плата
1 | 2 | 3 | 4 | 5 | 6 | 7 | 8 | 9 | 10 | 11
H1=57.48,63.54; H7=52.10,36.85;
Коэффициенты для ОХР и ОПР 1.14 ; плановой прибыли 1.1
| РАЗДЕЛ № 1 | Ж6-10-90 КАНАЛИЗАЦИЯ БЫТОВАЯ (К1). БЕСТРАНШЕЙНАЯ ПРОКЛАДКА ТРУБОПРОВОДА ИЗ пвх-ТРУБ Д=200 НА УЧАСТКЕ ОТ КОЛ.8 ДО КОЛ.№14.
1 | ПРИМЕЧАНИЕ: | В КАЧЕСТВЕ ПРИЕМНОГО И РАБОЧЕГО КОТЛОВАНОВ ИСПОЛЬЗОВАТЬ КОЛОДЦЫ №8 И14.
2 | Е22-66-1 (H1) | МОНТАЖ И ДЕМОНТАЖ БУРОВОГО ОБОРУДОВАНИЯ БУРОВОЙ УСТАНОВКИ, ЗАКРЕПЛЕНИЕ ПРОТАСКИВАЕМОГО ТРУБОПРОВОДА С УЧЕТОМ ПОДГОТОВИТЕЛЬНО-ЗАКЛЮЧИТЕЛЬНЫХ РАБОТ (ТРУБОПРОВОДЫ ДИАМЕТРОМ ОТ 50 ДО 100, СВЫШЕ 100 ДО 150, СВЫШЕ 150 ДО 200ММ), ТЯГОВОЕ УСИЛИЕ ДО 15 ТС | 1 ПРОЦЕСС 1 | 56.99 56.99 | 320.22 320.22 | 65.61 65.61 |  |  | 377.21 377.21 | 7.890 7.89
3 | Е22-67-2 (H1) | ПИЛОТНОЕ БУРЕНИЕ (ПРИ ИСПОЛЬЗОВАНИИ БЕНТОНИТА "HYG-200" ("HYG-220") И ПОЛИМЕРА "DRISPAC" ("UNIVERSAL PAC" 40%-ЫЙ РАСТВОР)) В СУГЛИНИСТЫХ ГРУНТАХ, ТЯГОВОЕ УСИЛИЕ ДО 15 ТС | 100 М 0.656 | 247.47 162.34 | 2697.86 1769.80 | 260.59 170.95 | 7.61 4.99 | 0.10 0.07 | 2953.04 1937.20 | 34.600 22.70
4 | С109-1200-1 (H54) | БЕНТОНИТ НАТРИЕВЫЙ ULTRA-GEL | Т 0.09381 |  |  |  | 1700.00 159.48 | 90.44 8.48 | 1790.44 167.96
5 | С109-1217 (H54) | ПОЛИМЕР INSTA VIS PLUS ДЛЯ БУРОВОГО РАСТВОРА | Л 7.216 |  |  |  | 22.00 158.75 | 1.17 8.44 | 23.17 167.19
6 | Е22-68-12 (H1) | ПРЕДРАСШИРЕНИЕ СКВАЖИНЫ С ПОСЛЕДУЮЩИМ ПРОТАСКИВАНИЕМ, ТРУБОПРОВОДА ДИАМЕТРОМ СВЫШЕ 150 ДО 200 ММ (ПРИ ИСПОЛЬЗОВАНИИ БЕТОНИТА "HYG-200" ("HYG-220") И ПОЛИМЕРА "DRISPAC" ("UNIVERSAL PAC" 40%-ЫЙ РАСТВОР)) В СУГЛИНИСТЫХ ГРУНТАХ, ТЯГОВОЕ УСИЛИЕ ДО 15 ТС | 100 М 0.656 | 577.63 378.93 | 8131.83 5334.48 | 823.57 540.26 | 42.28 27.74 | 0.10 0.07 | 8751.84 5741.22 | 79.200 51.96
7 | С109-1200-1 (H54) | БЕНТОНИТ НАТРИЕВЫЙ ULTRA-GEL | Т 0.6232 |  |  |  | 1700.00 1059.44 | 90.44 56.36 | 1790.44 1115.80
8 | С109-1217 (H54) | ПОЛИМЕР INSTA VIS PLUS ДЛЯ БУРОВОГО РАСТВОРА | Л 49.856 |  |  |  | 22.00 1096.83 | 1.17 58.33 | 23.17 1155.16
9 | Е23-32-2 (H1) | ПРОКЛАДКА НАРУЖНЫХ СЕТЕЙ КАНАЛИЗАЦИИ ИЗ ПОЛИВИНИЛХЛОРИДНЫХ ТРУБ НАРУЖНЫМ ДИАМЕТРОМ 200 ММ | 100М 0.656 | 312.41 204.94 | 21.22 13.92 | 0.34 0.22 | 8.74 5.73 | 0.12 0.08 | 342.49 224.67 | 52.350 34.34
10 | С530-72012 (H58) | ТРУБА ИЗ НЕПЛАСТИФИЦИРОВАННОГО ПОЛИВИНИЛХЛОРИДА (НПВХ) С РАСТРУБОМ ГЛАДКАЯ В КОМПЛЕКТЕ С РЕЗИНОВЫМ УПЛОТНИТЕЛЬНЫМ КОЛЬЦОМ, НОМИНАЛЬНОЙ КОЛЬЦЕВОЙ ЖЕСТКОСТЬЮ SN8, НОМИНАЛЬНЫМ НАРУЖНЫМ ДИАМЕТРОМ 200 ММ, ТОЛЩИНОЙ СТЕНКИ 6,2 ММ | М 66.256 |  |  |  | 13.17 872.59 | 0.62 41.08 | 13.79 913.67
11 | Ц8-190-1 (H7) | УКЛАДКА ЛЕНТЫ ЗАЩИТНО-СИГНАЛЬНОЙ СЕРИИ ЛЗС 125Х3,5 ММ ДЛЯ ЗАЩИТЫ КАБЕЛЬНЫХ ЛИНИЙ | 100М ЛЕНТЫ 2.526 | 10.07 25.44 | 0.02 0.05 | 0.01 0.03 |  |  | 10.09 25.49 | 1.560 3.94
12 | С15210-1 (H13) | ЛЕНТА СИГНАЛЬНАЯ | М 65.6 |  |  |  | 0.44 28.86 | 0.03 1.97 | 0.47 30.83
13 | ПРИМЕЧАНИЕ: | СТОИМОСТЬ ЛЕНТЫ 187М УЧТЕНА В СМЕТЕ №15-205 П.25
|  | ИТОГО ПРЯМЫЕ ЗАТРАТЫ |  | 829 | 7438 | 777 | 3414 | 175 | 11856 | 121
|  | ОХР и ОПР с к = 1.14 | [6 empty] | 1050
|  | ПЛАНОВАЯ ПРИБЫЛЬ с к = 1.1 | [6 empty] | 1114
|  | ИТОГО ПО ПТМ | [6 empty] | 14020
|  | ЗАТРАТЫ ТРУДА РАБОЧИХ | [6 empty] | 121
|  | ЗАТРАТЫ ТРУДА МАШИНИСТОВ | [6 empty] | 99
| РАЗДЕЛ № 2 | Ж6-10-30 ТРУБОПРОВОДЫ
14 | Е23-32-2 (H1) | ПРОКЛАДКА НАРУЖНЫХ СЕТЕЙ КАНАЛИЗАЦИИ ИЗ ПОЛИВИНИЛХЛОРИДНЫХ ТРУБ НАРУЖНЫМ ДИАМЕТРОМ 200 ММ | 100М 0.656 | 312.41 204.94 | 21.22 13.92 | 0.34 0.22 | 8.74 5.73 | 0.12 0.08 | 342.49 224.67 | 52.350 34.34
15 | С530-72010 (H58) | ТРУБА ИЗ НЕПЛАСТИФИЦИРОВАННОГО ПОЛИВИНИЛХЛОРИДА (НПВХ) С РАСТРУБОМ ГЛАДКАЯ В КОМПЛЕКТЕ С РЕЗИНОВЫМ УПЛОТНИТЕЛЬНЫМ КОЛЬЦОМ, НОМИНАЛЬНОЙ КОЛЬЦЕВОЙ ЖЕСТКОСТЬЮ SN8, НОМИНАЛЬНЫМ НАРУЖНЫМ ДИАМЕТРОМ 110 ММ, ТОЛЩИНОЙ СТЕНКИ 3,4 ММ | М 66.256 |  |  |  | 5.46 361.76 | 0.26 17.23 | 5.72 378.99
|  | ИТОГО ПРЯМЫЕ ЗАТРАТЫ |  | 205 | 14 | 0 | 367 | 17 | 603 | 34
|  | ОХР и ОПР с к = 1.14 | [6 empty] | 134
|  | ПЛАНОВАЯ ПРИБЫЛЬ с к = 1.1 | [6 empty] | 143
|  | ИТОГО ПО ПТМ | [6 empty] | 880
|  | ЗАТРАТЫ ТРУДА РАБОЧИХ | [6 empty] | 34
|  | ЗАТРАТЫ ТРУДА МАШИНИСТОВ | [6 empty] | 0
| РАЗДЕЛ № 3 | Ж6-10-30 КОЛОДЕЦ №14
16 | Е23-13-5 (H1) | УСТРОЙСТВО КОЛОДЦЕВ КАНАЛИЗАЦИОННЫХ КРУГЛЫХ СБОРНЫХ ЖЕЛЕЗОБЕТОННЫХ ДИАМЕТРОМ 1,5 М, В СУХИХ ГРУНТАХ | 10М3 0.286 | 739.91 211.61 | 683.02 195.34 | 210.08 60.08 | 109.55 31.33 | 7.75 2.22 | 1540.23 440.50 | 108.140 30.93
17 | С414-1006 (H51) | БЕТОН ТЯЖЕЛЫЙ С КРУПНОСТЬЮ ЗАПОЛНИТЕЛЯ 20-40 ММ, КЛАССА С16/20 (В20) | М3 0.53 |  |  |  | 92.62 49.09 | 7.21 3.82 | 99.83 52.91
18 | 585321-П353-1 (H16) | ПЛИТА ДНИЩА ПН15 C12/15, F50, W2 СЕРИЯ 3.900.1-14 ВЫП. 1 | ШТ 1 |  |  |  | 110.90 110.90 | 10.00 10.00 | 120.90 120.90
19 | 585521-А007 (H16) | КОЛЬЦО СТЕНОВОЕ КС15.9 C12/15, F50, W2 СЕРИЯ 3.900.1-14 ВЫП.1 (КОЛЬЦА КОЛОДЦЕВ) | ШТ 4 |  |  |  | 96.10 384.40 | 8.67 34.68 | 104.77 419.08
20 | 585321-П343 (H16) | ПЛИТА ПЕРЕКРЫТИЯ КОЛОДЦЕВ 1ПП15-2 C12/15, F50, W2 СЕРИЯ 3.900.1-14 ВЫП. 1 | ШТ 1 |  |  |  | 130.20 130.20 | 11.74 11.74 | 141.94 141.94
21 | 585321-П355 (H16) | КОЛЬЦО ОПОРНОЕ КО6 C12/15, F50, W2 СЕРИЯ 3.900.1-14 ВЫП. 1 | ШТ 4 |  |  |  | 13.80 55.20 | 1.24 4.96 | 15.04 60.16
22 | ПРИМЕЧАНИЕ: | ИЗМЕНЕНИЕ ДЛЯ КОЛОДЦА №8
23 | 585321-П342 (H16) | ПЛИТА ПЕРЕКРЫТИЯ КОЛОДЦЕВ 1ПП15-1 C12/15, F50, W2 СЕРИЯ 3.900.1-14 ВЫП. 1 | ШТ 1 |  |  |  | 109.90 109.90 | 9.91 9.91 | 119.81 119.81
24 | 585321-П343 (H16) | ПЛИТА ПЕРЕКРЫТИЯ КОЛОДЦЕВ 1ПП15-2 C12/15, F50, W2 СЕРИЯ 3.900.1-14 ВЫП. 1 | ШТ -1 |  |  |  | 130.20 -130.20 | 11.74 -11.74 | 141.94 -141.94
25 | 585321-П355 (H16) | КОЛЬЦО ОПОРНОЕ КО6 C12/15, F50, W2 СЕРИЯ 3.900.1-14 ВЫП. 1 | ШТ -1 |  |  |  | 13.80 -13.80 | 1.24 -1.24 | 15.04 -15.04
26 | С103-75300-3 (H13) | ЛЮКИ СМОТРОВЫХ КОЛОДЦЕВ ЧУГУННЫЕ СРЕДНИЕ С (В125) | ШТ 1 |  |  |  | 140.36 140.36 | 11.14 11.14 | 151.50 151.50
|  | ИТОГО ПРЯМЫЕ ЗАТРАТЫ |  | 212 | 195 | 60 | 867 | 75 | 1349 | 31
|  | ОХР и ОПР с к = 1.14 | [6 empty] | 178
|  | ПЛАНОВАЯ ПРИБЫЛЬ с к = 1.1 | [6 empty] | 190
|  | ИТОГО ПО ПТМ | [6 empty] | 1717
|  | ЗАТРАТЫ ТРУДА РАБОЧИХ | [6 empty] | 31
|  | ЗАТРАТЫ ТРУДА МАШИНИСТОВ | [6 empty] | 7
| РАЗДЕЛ № 4 | Ж6-10-10 ЗЕМЛЯНЫЕ РАБОТЫ ДЛЯ КОЛОДЦА №14
27 | Е1-17-14 (H1) | РАЗРАБОТКА ГРУНТА С ПОГРУЗКОЙ НА АВТОМОБИЛИ-САМОСВАЛЫ ЭКСКАВАТОРАМИ С КОВШОМ ВМЕСТИМОСТЬЮ 0,5 (0,5-0,63) М3, ГРУНТ 2 ГРУППЫ | 1000М3 0.047 | 89.99 4.23 | 1422.30 66.85 | 366.41 17.22 | 0.35 0.02 |  | 1512.64 71.10 | 15.080 0.71
28 | Е1-164-2 (H1) к=1.2 | РАЗРАБОТКА ГРУНТА ВРУЧНУЮ В ТРАНШЕЯХ ГЛУБИНОЙ ДО 2 М БЕЗ КРЕПЛЕНИЙ С ОТКОСАМИ, ГРУНТ 2 ГРУППЫ (ДОРАБОТКА) | 100М3 0.01 | 1282.51 12.83 |  |  |  |  | 1282.51 12.83 | 214.908 2.15
29 | Е1-17-14 (H1) | РАЗРАБОТКА ГРУНТА С ПОГРУЗКОЙ НА АВТОМОБИЛИ-САМОСВАЛЫ ЭКСКАВАТОРАМИ С КОВШОМ ВМЕСТИМОСТЬЮ 0,5 (0,5-0,63) М3, ГРУНТ 2 ГРУППЫ (ПОГРУЗКА ОТ ДОРАБОТКИ) | 1000М3 0.001 | 89.99 0.09 | 1422.30 1.42 | 366.41 0.37 | 0.35 0.00 |  | 1512.64 1.51 | 15.080 0.02
30 | С310-1-1 (H1) | ПЕРЕВОЗКА СТРОИТЕЛЬНЫХ ГРУЗОВ, ЛЕГКО ОТДЕЛЯЮЩИХСЯ ОТ КУЗОВА АВТОМОБИЛЯ САМОСВАЛА (РАБОТАЮЩЕГО ВНЕ КАРЬЕРА), РАССТОЯНИЕ ПЕРЕВОЗКИ, КМ: 1, КЛАСС ГРУЗА: 1 | Т 1.7 |  |  |  |  | 0.73 1.24 | 0.73 1.24
31 | Е1-20-1 (H1) | РАБОТА НА ОТВАЛЕ, ГРУНТ 1 ГРУППЫ | 1000М3 0.001 | 18.86 0.02 | 104.02 0.10 | 28.98 0.03 | 0.17 0.00 |  | 123.05 0.12 | 3.160 0.00
32 | Е1-17-13 (H1) | РАЗРАБОТКА ГРУНТА С ПОГРУЗКОЙ НА АВТОМОБИЛИ-САМОСВАЛЫ ЭКСКАВАТОРАМИ С КОВШОМ ВМЕСТИМОСТЬЮ 0,5 (0,5-0,63) М3, ГРУНТ 1 ГРУППЫ (ДЛЯ ОБРАТНОЙ ЗАСЫПКИ) | 1000М3 0.046 | 73.40 3.38 | 1165.04 53.59 | 300.13 13.81 | 0.26 0.01 |  | 1238.70 56.98 | 12.300 0.57
33 | С310-1-1 (H1) | ПЕРЕВОЗКА СТРОИТЕЛЬНЫХ ГРУЗОВ, ЛЕГКО ОТДЕЛЯЮЩИХСЯ ОТ КУЗОВА АВТОМОБИЛЯ САМОСВАЛА (РАБОТАЮЩЕГО ВНЕ КАРЬЕРА), РАССТОЯНИЕ ПЕРЕВОЗКИ, КМ: 1, КЛАСС ГРУЗА: 1 | Т 1.7 |  |  |  |  | 0.73 1.24 | 0.73 1.24
34 | С310-25-1 (H1) | ПЕРЕВОЗКА СТРОИТЕЛЬНЫХ ГРУЗОВ, ЛЕГКО ОТДЕЛЯЮЩИХСЯ ОТ КУЗОВА АВТОМОБИЛЯ САМОСВАЛА (РАБОТАЮЩЕГО ВНЕ КАРЬЕРА), РАССТОЯНИЕ ПЕРЕВОЗКИ, КМ: 25, КЛАСС ГРУЗА: 1 | Т 11.9 |  |  |  |  | 6.19 73.66 | 6.19 73.66
35 | Е1-27-1 (H1) | ЗАСЫПКА ТРАНШЕЙ И КОТЛОВАНОВ БУЛЬДОЗЕРАМИ МОЩНОСТЬЮ 59 (80) КВТ (Л.С.) ПРИ ПЕРЕМЕЩЕНИИ ГРУНТА ДО 5 М, ГРУНТ 1 ГРУППЫ | 1000М3 0.04018 |  | 221.07 8.88 | 61.43 2.47 |  |  | 221.07 8.88
36 | Е1-166-1 (H1) | ЗАСЫПКА ВРУЧНУЮ ТРАНШЕЙ, ПАЗУХ КОТЛОВАНОВ И ЯМ, ГРУНТ 1 ГРУППЫ | 100М3 0.02 | 614.14 12.28 |  |  |  |  | 614.14 12.28 | 102.910 2.06
37 | Е1-134-1 (H1) | УПЛОТНЕНИЕ ГРУНТА ПНЕВМАТИЧЕСКИМИ ТРАМБОВКАМИ, ГРУНТ 1-2 ГРУППЫ | 100М3 УПЛОТНЕННОГО ГРУНТА 0.39 | 80.86 31.54 | 232.52 90.68 | 84.53 32.97 |  |  | 313.38 122.22 | 12.530 4.89
|  | ИТОГО ПРЯМЫЕ ЗАТРАТЫ |  | 64 | 222 | 67 | 0 | 76 | 362 | 10
|  | ОХР и ОПР с к = 1.14 | [6 empty] | 86
|  | ПЛАНОВАЯ ПРИБЫЛЬ с к = 1.1 | [6 empty] | 92
|  | ИТОГО ПО ПТМ | [6 empty] | 540
|  | ЗАТРАТЫ ТРУДА РАБОЧИХ | [6 empty] | 10
|  | ЗАТРАТЫ ТРУДА МАШИНИСТОВ | [6 empty] | 9
|  | ВСЕГО | [6 empty] | 17157
|  | ОБЩЕСТРОИТЕЛЬНЫЕ РАБОТЫ | [6 empty] | 12271
в т.ч.
|  | ЗАРАБОТНАЯ ПЛАТА | [6 empty] | 1284
|  | ЭКСПЛУАТАЦИЯ МАШИН | [6 empty] | 7869
|  | в т.ч. З/ПЛАТА | [6 empty] | 904
|  | МАТЕРИАЛЫ | [6 empty] | 76
|  | ТРАНСПОРТ | [6 empty] | 79
|  | ОХР и ОПР 1.14*57.48% | [6 empty] | 1434
|  | ПЛАНОВАЯ ПРИБЫЛЬ 1.1*63.54% | [6 empty] | 1529
|  | МАТЕРИАЛЫ ДЛЯ БУРОВЫХ И ГОРНОПРОХОДЧЕСКИХ РАБОТ | [6 empty] | 2607
в т.ч.
|  | МАТЕРИАЛЫ | [6 empty] | 2475
|  | ТРАНСПОРТ | [6 empty] | 132
|  | ТРУБЫ И ДЕТАЛИ ТРУБОПРОВОДНЫЕ, ЗА ИСКЛЮЧЕНИЕМ ЖЕЛЕЗОБЕТОННЫХ ТРУБ | [6 empty] | 1292
в т.ч.
|  | МАТЕРИАЛЫ | [6 empty] | 1234
|  | ТРАНСПОРТ | [6 empty] | 58
|  | ЭЛЕКТРОМОНТАЖНЫЕ РАБОТЫ | [6 empty] | 50
в т.ч.
|  | ЗАРАБОТНАЯ ПЛАТА | [6 empty] | 25
|  | ЭКСПЛУАТАЦИЯ МАШИН | [6 empty] | 0
|  | ОХР и ОПР 1.14*52.10% | [6 empty] | 15
|  | ПЛАНОВАЯ ПРИБЫЛЬ 1.1*36.85% | [6 empty] | 10
|  | МАТЕРИАЛЫ ДЛЯ СТРОИТЕЛЬНЫХ РАБОТ | [6 empty] | 182
в т.ч.
|  | МАТЕРИАЛЫ | [6 empty] | 169
|  | ТРАНСПОРТ | [6 empty] | 13
|  | СМЕСИ ТОВАРНЫЕ | [6 empty] | 53
в т.ч.
|  | МАТЕРИАЛЫ | [6 empty] | 49
|  | ТРАНСПОРТ | [6 empty] | 4
|  | КОНСТРУКЦИИ МЕСТНЫЕ | [6 empty] | 705
в т.ч.
|  | МАТЕРИАЛЫ | [6 empty] | 647
|  | ТРАНСПОРТ | [6 empty] | 58
|  | ЗАТРАТЫ ТРУДА РАБОЧИХ | [6 empty] | 196
|  | СРЕДНИЙ РАЗРЯД РАБОЧИХ | [6 empty] | 3.4
|  | ЗАТРАТЫ ТРУДА МАШИНИСТОВ | [6 empty] | 115
|  | В С Е Г О | [6 empty] | 17157
в т.ч.
|  | ЗАРАБОТНАЯ ПЛАТА | [6 empty] | 1310
|  | ЭКСПЛУАТАЦИЯ МАШИН | [6 empty] | 7869
|  | в т.ч. З/ПЛАТА | [6 empty] | 904
|  | МАТЕРИАЛЫ | [6 empty] | 4648
|  | ТРАНСПОРТ | [6 empty] | 343
|  | ОХР и ОПР | [6 empty] | 1448
|  | ПЛАНОВАЯ ПРИБЫЛЬ | [6 empty] | 1539
| Составил |  |  |  |  | ТОЛПЕКО
|  | (должность служащего) |  | (подпись) |  | (инициалы, фамилия)
Проверил
|  | (должность служащего) |  | (подпись) |  | (инициалы, фамилия)

## ВО15-211
СТРОИТЕЛЬСТВО СПОРТИВНОГО КОМПЛЕКСА С ТИРОМ ДЛЯ ОБЕСПЕЧЕНИЯ УЧЕБНО-ТРЕНИРОВОЧНОГО ПРОЦЕССА ПОЛКА МИЛИЦИИ СПЕЦИАЛЬНОГО НАЗНАЧЕНИЯ ГУВД МИНГОРИСПОЛКОМА (ПЕРВЫЙ ПУСКОВОЙ КОМПЛЕКС)
НАИМЕНОВАНИЕ ОБЪЕКТА |  | СТРОИТЕЛЬСТВО СПОРТИВНОГО КОМПЛЕКСА С ТИРОМ ДЛЯ ОБЕСПЕЧЕНИЯ УЧЕБНО-ТРЕНИРОВОЧНОГО ПРОЦЕССА ПОЛКА МИЛИЦИИ СПЕЦИАЛЬНОГО НАЗНАЧЕНИЯ ГУВД МИНГОРИСПОЛКОМА (ПЕРВЫЙ ПУСКОВОЙ КОМПЛЕКС) | [7 empty] | на 01 августа 2020 | г.
КОД ОБЪЕКТА |  | 51/19-С-КОРР2 | [7 empty] | уСТРОЙСТВО ЗАКРЫТОГО ПЕРЕХОДА НА СЕТИ К1 МЕТОДОМ ГОРИЗОНТАЛЬНО-НАПРАВЛЕННОГО БУРЕНИЯ (ВЗАМЕН Л.СМЕТЫ №15-210)
НАИМЕНОВАНИЕ ЗДАНИЯ, СООРУЖЕНИЯ |  | ОБЩЕПЛОЩАДОЧНЫЕ РАБОТЫ. ВОДОПРОВОД И КАНАЛИЗАЦИЯ (КОРРЕКТИРОВКА 2) | [7 empty] | ОБЩЕПЛОЩАДОЧНЫЕ РАБОТЫ. ВОДОПРОВОД И КАНАЛИЗАЦИЯ (КОРРЕКТИРОВКА 2)
ШИФР ЗДАНИЯ, СООРУЖЕНИЯ |  | 43
КОМПЛЕКТ ЧЕРТЕЖЕЙ |  | НВК-1,2,4";СО-4,5:НВК.КК-1,2 ИЗМ.№5 ДОК.№289-23
ВЕДОМОСТЬ ОБЪЕМОВ И СТОИМОСТИ РАБОТ №: | [5 empty] | 15-211
(нормы 2017г.)
уСТРОЙСТВО ЗАКРЫТОГО ПЕРЕХОДА НА СЕТИ К1 МЕТОДОМ ГОРИЗОНТАЛЬНО-НАПРАВЛЕННОГО БУРЕНИЯ (ВЗАМЕН Л.СМЕТЫ №15-210)
Составлена в ценах |  | на 01 августа 2020 г.
№ПТМ | Наименование раздела | Количество | Зарплата, руб. | Эксплуатация машин | Материалы | Оборудование, мебель, инвентарь | ОХР и ОПР | Прочие | Всего
|  | Единица измерения | Трудоемкость, чел/час | в т.ч. Зарплата | транспорт | транспорт | Плановые
1 | 2 | 3 | 4 | 5 | 6 | 7 | 8 | 9 | 10
| Ж6-10-90 КАНАЛИЗАЦИЯ БЫТОВАЯ (К1). БЕСТРАНШЕЙНАЯ ПРОКЛАДКА ТРУБОПРОВОДА ИЗ пвх-ТРУБ Д=200 НА УЧАСТКЕ ОТ КОЛ.8 ДО КОЛ.№14. | 0.0000 | 829 121 | 7438 777 | 3414 175 |  | 1050 1114 |  | 14020
| Ж6-10-30 ТРУБОПРОВОДЫ | 0.0000 | 205 34 | 14 | 367 17 |  | 134 143 |  | 880
| Ж6-10-30 КОЛОДЕЦ №14 | 0.0000 | 212 31 | 195 60 | 867 75 |  | 178 190 |  | 1717
| Ж6-10-10 ЗЕМЛЯНЫЕ РАБОТЫ ДЛЯ КОЛОДЦА №14 | 0.0000 | 64 10 | 222 67 | 76 |  | 86 92 |  | 540
| ИТОГО |  | 1310 196 | 7869 904 | 4648 343 |  | 1448 1539 |  | 17157
| Составил | [5 empty] | ТОЛПЕКО
|  | (должность служащего) |  |  | (подпись) |  | (инициалы, фамилия)
Проверил
|  | (должность служащего) |  |  | (подпись) |  | (инициалы, фамилия)

## ВР15-211
СТРОИТЕЛЬСТВО СПОРТИВНОГО КОМПЛЕКСА С ТИРОМ ДЛЯ ОБЕСПЕЧЕНИЯ УЧЕБНО-ТРЕНИРОВОЧНОГО ПРОЦЕССА ПОЛКА МИЛИЦИИ СПЕЦИАЛЬНОГО НАЗНАЧЕНИЯ ГУВД МИНГОРИСПОЛКОМА (ПЕРВЫЙ ПУСКОВОЙ КОМПЛЕКС)
НАИМЕНОВАНИЕ ОБЪЕКТА |  | СТРОИТЕЛЬСТВО СПОРТИВНОГО КОМПЛЕКСА С ТИРОМ ДЛЯ ОБЕСПЕЧЕНИЯ УЧЕБНО-ТРЕНИРОВОЧНОГО ПРОЦЕССА ПОЛКА МИЛИЦИИ СПЕЦИАЛЬНОГО НАЗНАЧЕНИЯ ГУВД МИНГОРИСПОЛКОМА (ПЕРВЫЙ ПУСКОВОЙ КОМПЛЕКС) |  |  |  |  | на 01 августа 2020 | г.
КОД ОБЪЕКТА |  | 51/19-С-КОРР2 |  |  |  |  | уСТРОЙСТВО ЗАКРЫТОГО ПЕРЕХОДА НА СЕТИ К1 МЕТОДОМ ГОРИЗОНТАЛЬНО-НАПРАВЛЕННОГО БУРЕНИЯ (ВЗАМЕН Л.СМЕТЫ №15-210)
НАИМЕНОВАНИЕ ЗДАНИЯ, СООРУЖЕНИЯ |  | ОБЩЕПЛОЩАДОЧНЫЕ РАБОТЫ. ВОДОПРОВОД И КАНАЛИЗАЦИЯ (КОРРЕКТИРОВКА 2) |  |  |  |  | ОБЩЕПЛОЩАДОЧНЫЕ РАБОТЫ. ВОДОПРОВОД И КАНАЛИЗАЦИЯ (КОРРЕКТИРОВКА 2)
ШИФР ЗДАНИЯ, СООРУЖЕНИЯ |  | 43
КОМПЛЕКТ ЧЕРТЕЖЕЙ |  | НВК-1,2,4";СО-4,5:НВК.КК-1,2 ИЗМ.№5 ДОК.№289-23
ВЕДОМОСТЬ РЕСУРСОВ №: |  |  | 15-211
(нормы 2017г.)
уСТРОЙСТВО ЗАКРЫТОГО ПЕРЕХОДА НА СЕТИ К1 МЕТОДОМ ГОРИЗОНТАЛЬНО-НАПРАВЛЕННОГО БУРЕНИЯ (ВЗАМЕН Л.СМЕТЫ №15-210)
Составлена в ценах |  | на 01 августа 2020 г.
№ п/п | Обоснование | Наименование ресурса | Единица измерения | Количество | Стоимость , руб.
[5 empty] | единицы | общая
1 | 2 | 3 | 4 | 5 | 6 | 7
1 | 1-1 | ТРУДОЗАТРАТЫ РАБОЧИХ | ЧЕЛ/ЧАС | 197
2 | 1-3 | ТРУДОЗАТРАТЫ МАШИНИСТОВ | ЧЕЛ/ЧАС | 115
МАШИНЫ И МЕХАНИЗМЫ
3 | М021141 | КРАНЫ НА АВТОМОБИЛЬНОМ ХОДУ 10 Т | МАШ.-Ч | 7.20534 | 27.31 | 196.78
4 | М050102 | КОМПРЕССОРЫ ПЕРЕДВИЖНЫЕ С ДВИГАТЕЛЕМ ВНУТРЕННЕГО СГОРАНИЯ ДАВЛЕНИЕМ ДО 686 КПА (7АТМ) 5 М3/МИН | МАШ.-Ч | 4.7502 | 18.98 | 90.16
5 | М060247 | ЭКСКАВАТОРЫ ОДНОКОВШОВЫЕ ДИЗЕЛЬНЫЕ НА ГУСЕНИЧНОМ ХОДУ 0,5 М3 | МАШ.-Ч | 2.8514 | 33.37 | 95.15
6 | М070148 | БУЛЬДОЗЕРЫ 59 (80) КВТ (Л.С.) | МАШ.-Ч | 0.3226454 | 27.53 | 8.88
7 | М070149 | БУЛЬДОЗЕРЫ 79 (108) КВТ (Л.С.) | МАШ.-Ч | 0.88939 | 30.15 | 26.82
8 | М121010 | ВИБРОПЛИТА ИМПОРТНОГО ПРОИЗВОДСТВА | МАШ.-Ч | 11.808 | 2.23 | 26.33
9 | М121601 | МАШИНЫ ПОЛИВОМОЕЧНЫЕ 6000 Л | МАШ.-Ч | 5.72848 | 34.55 | 197.92
10 | М151505 | БУРОВАЯ УСТАНОВКА УНБ 1550 ДЛЯ ТРУБ ДИАМЕТРОМ 50-600 ММ | МАШ.-Ч | 27.9456 | 245.26 | 6853.94
11 | М151506 | БУРОВАЯ УСТАНОВКА УНБ 1550: МОНТАЖ И ДЕМОНТАЖ ОБОРУДОВАНИЯ | МАШ.-Ч | 2.5 | 115.37 | 288.43
12 | М330302 | МАШИНЫ ШЛИФОВАЛЬНЫЕ УГЛОВЫЕ | МАШ.-Ч | 0.1312 | 0.62 | 0.08
13 | М331101 | ТРАМБОВКИ ПНЕВМАТИЧЕСКИЕ (БЕЗ УЧЕТА СТОИМОСТИ СЖАТОГО ВОЗДУХА) | МАШ.-Ч | 4.7502 | 0.11 | 0.52
14 | М380182 | ИЛОСОСНАЯ МАШИНА | МАШ.-Ч | 2.0664 | 40.75 | 84.21
15 | М400001 | АВТОМОБИЛЬ БОРТОВОЙ, ГРУЗОПОДЪЕМНОСТЬЮ ДО 5 Т | МАШ.-Ч | 0.002526 | 20.03 | 0.05
|  | ИТОГО МАШИНЫ И МЕХАНИЗМЫ |  |  |  | 7869
МАТЕРИАЛЫ,ИЗДЕЛИЯ,КОНСТРУКЦИИ
16 | 4/2-1-5-4-1-40/3 585321-П342 | ПЛИТА ПЕРЕКРЫТИЯ КОЛОДЦЕВ 1ПП15-1 C12/15, F50, W2 СЕРИЯ 3.900.1-14 ВЫП. 1 | ШТ | 1 | 109.90 | 109.90
17 | 4/2-1-5-4-1-40/4 585321-П343 | ПЛИТА ПЕРЕКРЫТИЯ КОЛОДЦЕВ 1ПП15-2 C12/15, F50, W2 СЕРИЯ 3.900.1-14 ВЫП. 1 | ШТ | 0 | 130.20 | 0.00
18 | 4/2-1-5-4-1-20/2 585321-П353-1 | ПЛИТА ДНИЩА ПН15 C12/15, F50, W2 СЕРИЯ 3.900.1-14 ВЫП. 1 | ШТ | 1 | 110.90 | 110.90
19 | 4/2-1-5-4-2-10/1 585321-П355 | КОЛЬЦО ОПОРНОЕ КО6 C12/15, F50, W2 СЕРИЯ 3.900.1-14 ВЫП. 1 | ШТ | 3 | 13.80 | 41.40
20 | 4/2-1-5-4-2-20/7 585521-А007 | КОЛЬЦО СТЕНОВОЕ КС15.9 C12/15, F50, W2 СЕРИЯ 3.900.1-14 ВЫП.1 (КОЛЬЦА КОЛОДЦЕВ) | ШТ | 4 | 96.10 | 384.40
21 | 1/10-80-5/14 С101-1002 | АСБЕСТ ХРИЗОТИЛОВЫЙ МАРКИ А-6К-30 | Т | 0.003718 | 1290.00 | 4.80
22 | 1/10-180-5/99 С101-11099 | ШКУРКА ШЛИФОВАЛЬНАЯ НА БУМАЖНОЙ ОСНОВЕ ВОДОСТОЙКАЯ | М2 | 0.022304 | 7.01 | 0.16
23 | 1/10-200-15/15 С101-11401 | ВЕТОШЬ | КГ | 0.5248 | 1.80 | 0.94
24 | 1/10-10-10/22 С101-130600 | ПОРТЛАНДЦЕМЕНТ 500-ДО (В УПАКОВКЕ) | Т | 0.001716 | 154.96 | 0.27
25 | 1/10-240-25-35/240 С101-17500-1 | ГВОЗДИ СТРОИТЕЛЬНЫЕ | КГ | 0.02145 | 2.10 | 0.05
26 | 1/10-280-10/20 С101-62300 | МЫЛО ТВЕРДОЕ ХОЗЯЙСТВЕННОЕ | ШТ | 1.1808 | 0.47 | 0.55
27 | 1/10-200-5/101 С101-63205 | ПАКЛЯ ПРОПИТАННАЯ | КГ | 3.8038 | 2.24 | 8.52
28 | 1/10-130-30/48 С101-96200-2 | СМАЗКА ГРАФИТНАЯ | КГ | 0.7216 | 2.25 | 1.62
29 | 1/10-110-50-15/565 С102-5700 | ДОСКИ ОБРЕЗНЫЕ ХВОЙНЫХ ПОРОД ДЛИНОЙ 4-6,5 М, ШИРИНОЙ 75-150 ММ, ТОЛЩИНОЙ 32, 40 ММ, 3 СОРТА | М3 | 0.004576 | 173.00 | 0.79
30 | 1/10-270-10/14 С103-75300-3 | ЛЮКИ СМОТРОВЫХ КОЛОДЦЕВ ЧУГУННЫЕ СРЕДНИЕ С (В125) | ШТ | 1 | 140.36 | 140.36
31 | 1/30-90/10 С109-1200-1 | БЕНТОНИТ НАТРИЕВЫЙ ULTRA-GEL | Т | 0.71701 | 1700.00 | 1218.92
32 | 1/30-90/80 С109-1217 | ПОЛИМЕР INSTA VIS PLUS ДЛЯ БУРОВОГО РАСТВОРА | Л | 57.072 | 22.00 | 1255.58
33 | С15210-1 | ЛЕНТА СИГНАЛЬНАЯ | М | 65.6 | 0.44 | 28.86
34 | 4/1-5-20-20-10/20 С412-1290-3 | ЩЕБЕНЬ ИЗ ГРАВИЯ МАРКИ 800,2 КЛАССА,ФРАКЦИИ 20-80 ММ | М3 | 0.00332 | 8.69 | 0.03
35 | 4/1-5-40-10-10/10 С412-1500 | ПЕСОК ОБОГАЩЕННЫЙ | М3 | 0.429 | 7.45 | 3.20
36 | 1/10-280-20/40 С412-9005 | ВОДА | М3 | 37.72 | 1.08 | 40.74
37 | 4/1-4-10-20-40/60 С414-1006 | БЕТОН ТЯЖЕЛЫЙ С КРУПНОСТЬЮ ЗАПОЛНИТЕЛЯ 20-40 ММ, КЛАССА С16/20 (В20) | М3 | 0.53 | 92.62 | 49.09
38 | 4/1-4-20-20-10-10/20 С414-2002 | РАСТВОРЫ КЛАДОЧНЫЕ ТЯЖЕЛЫЕ ЦЕМЕНТНЫЕ,МАРКИ 50 | М3 | 0.23452 | 58.48 | 13.71
39 | 6/40-40-10-1/8 С530-72010 | ТРУБА ИЗ НЕПЛАСТИФИЦИРОВАННОГО ПОЛИВИНИЛХЛОРИДА (НПВХ) С РАСТРУБОМ ГЛАДКАЯ В КОМПЛЕКТЕ С РЕЗИНОВЫМ УПЛОТНИТЕЛЬНЫМ КОЛЬЦОМ, НОМИНАЛЬНОЙ КОЛЬЦЕВОЙ ЖЕСТКОСТЬЮ SN8, НОМИНАЛЬНЫМ НАРУЖНЫМ ДИАМЕТРОМ 110 ММ, ТОЛЩИНОЙ СТЕНКИ 3,4 ММ | М | 66.256 | 5.46 | 361.76
40 | 6/40-40-10-1/11 С530-72012 | ТРУБА ИЗ НЕПЛАСТИФИЦИРОВАННОГО ПОЛИВИНИЛХЛОРИДА (НПВХ) С РАСТРУБОМ ГЛАДКАЯ В КОМПЛЕКТЕ С РЕЗИНОВЫМ УПЛОТНИТЕЛЬНЫМ КОЛЬЦОМ, НОМИНАЛЬНОЙ КОЛЬЦЕВОЙ ЖЕСТКОСТЬЮ SN8, НОМИНАЛЬНЫМ НАРУЖНЫМ ДИАМЕТРОМ 200 ММ, ТОЛЩИНОЙ СТЕНКИ 6,2 ММ | М | 66.256 | 13.17 | 872.59
41 | 1/10-180-5/85 С552-804-1 | КРУГИ ШЛИФОВАЛЬНЫЕ ДЛЯ СПЕЦИАЛЬНЫХ МОНТАЖНЫХ РАБОТ 5П 230Х6Х22 | ШТ | 0.0656 | 2.87 | 0.19
|  | ИТОГО МАТЕРИАЛЫ,ИЗДЕЛИЯ,КОНСТРУКЦИИ |  |  |  | 4649
|  | ТРАНСПОРТ |  |  |  | 268
| Составил |  |  | ТОЛПЕКО
|  | (должность служащего) | (подпись) | (инициалы, фамилия)
Проверил
|  | (должность служащего) | (подпись) | (инициалы, фамилия)

## ЛС15-212
СТРОИТЕЛЬСТВО СПОРТИВНОГО КОМПЛЕКСА С ТИРОМ ДЛЯ ОБЕСПЕЧЕНИЯ УЧЕБНО-ТРЕНИРОВОЧНОГО ПРОЦЕССА ПОЛКА МИЛИЦИИ СПЕЦИАЛЬНОГО НАЗНАЧЕНИЯ ГУВД МИНГОРИСПОЛКОМА (ПЕРВЫЙ ПУСКОВОЙ КОМПЛЕКС)
НАИМЕНОВАНИЕ ОБЪЕКТА |  | СТРОИТЕЛЬСТВО СПОРТИВНОГО КОМПЛЕКСА С ТИРОМ ДЛЯ ОБЕСПЕЧЕНИЯ УЧЕБНО-ТРЕНИРОВОЧНОГО ПРОЦЕССА ПОЛКА МИЛИЦИИ СПЕЦИАЛЬНОГО НАЗНАЧЕНИЯ ГУВД МИНГОРИСПОЛКОМА (ПЕРВЫЙ ПУСКОВОЙ КОМПЛЕКС) | [8 empty] | на 01 августа 2020 | г.
КОД ОБЪЕКТА |  | 51/19-С-КОРР2 | [8 empty] | СЕТИ КАНАЛИЗАЦИИ (ДОП. К СМЕТЕ №15-205)
НАИМЕНОВАНИЕ ЗДАНИЯ, СООРУЖЕНИЯ |  | ОБЩЕПЛОЩАДОЧНЫЕ РАБОТЫ. ВОДОПРОВОД И КАНАЛИЗАЦИЯ (КОРРЕКТИРОВКА 2) | [8 empty] | ОБЩЕПЛОЩАДОЧНЫЕ РАБОТЫ. ВОДОПРОВОД И КАНАЛИЗАЦИЯ (КОРРЕКТИРОВКА 2)
ШИФР ЗДАНИЯ, СООРУЖЕНИЯ |  | 43
КОМПЛЕКТ ЧЕРТЕЖЕЙ |  | ЗАДАНИЕ ПОС .ЛИСТ 29а ОТ 22.11.23
ЛОКАЛЬНАЯ СМЕТА №: |  |  |  | 15-212
(Локальный сметный расчет)
(нормы 2017г.)
СЕТИ КАНАЛИЗАЦИИ (ДОП. К СМЕТЕ №15-205)
СОСТАВЛЕНА В ЦЕНАХ |  | на 01 августа 2020 г. | [5 empty] | СТОИМОСТЬ | 18.992 | ТЫС.РУБ.
№ п/п | Обоснование работ | Наименование видов работ и ресурсов | Единица Измере- ния | Стоимость: единица измерения/всего, руб.
|  |  |  | Заработная плата рабочих | Эксплуатация машин и механизмов |  | Материалы, изделия, конструкции (оборудова-ние, мебель, инвентарь) | Транс- порт | Общая стоимость | Трудо-затра-ты рабочих
|  |  | Количество |  | ВСЕГО | в т.ч. З/плата
1 | 2 | 3 | 4 | 5 | 6 | 7 | 8 | 9 | 10 | 11
H1=57.48,63.54;
Коэффициенты для ОХР и ОПР 1.14 ; плановой прибыли 1.1
| РАЗДЕЛ № 1 | Ж6-10-90 КАНАЛИЗАЦИЯ БЫТОВАЯ (К1)
1 | ПРИМЕЧАНИЕ: | ИСКЛЮЧИТЬ ИЗ СМЕТЫ №15-211
2 | ПРИМЕЧАНИЕ: | УСТРОЙСТВО ЗАКРЫТОГО ПЕРЕХОДА МЕТОДОМ ГОРИЗОНТАЛЬНО-НАПРАВЛЕННОГО БУРЕНИЯ
3 | Е22-66-1 (H1) | МОНТАЖ И ДЕМОНТАЖ БУРОВОГО ОБОРУДОВАНИЯ БУРОВОЙ УСТАНОВКИ, ЗАКРЕПЛЕНИЕ ПРОТАСКИВАЕМОГО ТРУБОПРОВОДА С УЧЕТОМ ПОДГОТОВИТЕЛЬНО-ЗАКЛЮЧИТЕЛЬНЫХ РАБОТ (ТРУБОПРОВОДЫ ДИАМЕТРОМ ОТ 50 ДО 100, СВЫШЕ 100 ДО 150, СВЫШЕ 150 ДО 200ММ), ТЯГОВОЕ УСИЛИЕ ДО 15 ТС | 1 ПРОЦЕСС -1 | 56.99 -56.99 | 320.22 -320.22 | 65.61 -65.61 |  |  | 377.21 -377.21 | 7.890 -7.89
4 | Е22-67-2 (H1) | ПИЛОТНОЕ БУРЕНИЕ (ПРИ ИСПОЛЬЗОВАНИИ БЕНТОНИТА "HYG-200" ("HYG-220") И ПОЛИМЕРА "DRISPAC" ("UNIVERSAL PAC" 40%-ЫЙ РАСТВОР)) В СУГЛИНИСТЫХ ГРУНТАХ, ТЯГОВОЕ УСИЛИЕ ДО 15 ТС | 100 М -0.656 | 247.47 -162.34 | 2697.86 -1769.80 | 260.59 -170.95 | 7.61 -4.99 | 0.10 -0.07 | 2953.04 -1937.20 | 34.600 -22.70
5 | С109-1200-1 (H54) | БЕНТОНИТ НАТРИЕВЫЙ ULTRA-GEL | Т -0.09381 |  |  |  | 1700.00 -159.48 | 90.44 -8.48 | 1790.44 -167.96
6 | С109-1217 (H54) | ПОЛИМЕР INSTA VIS PLUS ДЛЯ БУРОВОГО РАСТВОРА | Л -7.216 |  |  |  | 22.00 -158.75 | 1.17 -8.44 | 23.17 -167.19
7 | Е22-68-12 (H1) | ПРЕДРАСШИРЕНИЕ СКВАЖИНЫ С ПОСЛЕДУЮЩИМ ПРОТАСКИВАНИЕМ, ТРУБОПРОВОДА ДИАМЕТРОМ СВЫШЕ 150 ДО 200 ММ (ПРИ ИСПОЛЬЗОВАНИИ БЕТОНИТА "HYG-200" ("HYG-220") И ПОЛИМЕРА "DRISPAC" ("UNIVERSAL PAC" 40%-ЫЙ РАСТВОР)) В СУГЛИНИСТЫХ ГРУНТАХ, ТЯГОВОЕ УСИЛИЕ ДО 15 ТС | 100 М -0.656 | 577.63 -378.93 | 8131.83 -5334.48 | 823.57 -540.26 | 42.28 -27.74 | 0.10 -0.07 | 8751.84 -5741.22 | 79.200 -51.96
8 | С109-1200-1 (H54) | БЕНТОНИТ НАТРИЕВЫЙ ULTRA-GEL | Т -0.6232 |  |  |  | 1700.00 -1059.44 | 90.44 -56.36 | 1790.44 -1115.80
9 | С109-1217 (H54) | ПОЛИМЕР INSTA VIS PLUS ДЛЯ БУРОВОГО РАСТВОРА | Л -49.856 |  |  |  | 22.00 -1096.83 | 1.17 -58.33 | 23.17 -1155.16
10 | Е23-32-2 (H1) | ПРОКЛАДКА НАРУЖНЫХ СЕТЕЙ КАНАЛИЗАЦИИ ИЗ ПОЛИВИНИЛХЛОРИДНЫХ ТРУБ НАРУЖНЫМ ДИАМЕТРОМ 200 ММ | 100М -0.656 | 312.41 -204.94 | 21.22 -13.92 | 0.34 -0.22 | 8.74 -5.73 | 0.12 -0.08 | 342.49 -224.67 | 52.350 -34.34
11 | С530-72012 (H58) | ТРУБА ИЗ НЕПЛАСТИФИЦИРОВАННОГО ПОЛИВИНИЛХЛОРИДА (НПВХ) С РАСТРУБОМ ГЛАДКАЯ В КОМПЛЕКТЕ С РЕЗИНОВЫМ УПЛОТНИТЕЛЬНЫМ КОЛЬЦОМ, НОМИНАЛЬНОЙ КОЛЬЦЕВОЙ ЖЕСТКОСТЬЮ SN8, НОМИНАЛЬНЫМ НАРУЖНЫМ ДИАМЕТРОМ 200 ММ, ТОЛЩИНОЙ СТЕНКИ 6,2 ММ | М -66.256 |  |  |  | 13.17 -872.59 | 0.62 -41.08 | 13.79 -913.67
|  | ИТОГО ПРЯМЫЕ ЗАТРАТЫ |  | -803 | -7438 | -777 | -3386 | -173 | -11800 | -117
|  | ОХР и ОПР с к = 1.14 | [6 empty] | -1035
|  | ПЛАНОВАЯ ПРИБЫЛЬ с к = 1.1 | [6 empty] | -1104
|  | ИТОГО ПО ПТМ | [6 empty] | -13939
|  | ЗАТРАТЫ ТРУДА РАБОЧИХ | [6 empty] | -117
|  | ЗАТРАТЫ ТРУДА МАШИНИСТОВ | [6 empty] | -99
| РАЗДЕЛ № 2 | 6-10-90 ЗАМЕНА ТРУБОПРОВОДОВ ИЗ ХРУПКИХ ИЗ ХРУПКИХ МАТЕРИАЛОВ НА ПОЛИЭТИЛЕНОВЫЕ ТРУБЫ МЕТОДОМ РАЗРУШЕНИЯ БЕЗ ВСКРЫТИЯЯ ЗЕМЛЯНОЙ ПОВЕРХНОСТИ
12 | Е66-5-1 (H1) | ОБУСТРОЙСТВО РАБОЧЕГО КОЛОДЦА | 1 РАБОЧИЙ КОЛОДЕЦ 1 | 136.25 136.25 | 2.46 2.46 | 0.76 0.76 |  |  | 138.71 138.71 | 19.240 19.24
13 | Е66-5-2 (H1) | ОБУСТРОЙСТВО ПРИЕМНОГО КОЛОДЦА | 1 ПРИЕМНЫЙ КОЛОДЕЦ 1 | 166.98 166.98 | 41.96 41.96 | 9.92 9.92 |  |  | 208.94 208.94 | 23.580 23.58
14 | Е66-5-4 (H1) | ЗАМЕНА ТРУБОПРОВОДОВ ИЗ КЕРАМИЧЕСКИХ ТРУБ НА ПОЛИЭТИЛЕНОВЫЕ ТРУБЫ ДИАМЕТРОМ 225 ММ ИЗ КОЛОДЦА В КОЛОДЕЦ | 1 М ЗАМЕНЯЕМЫХ ТРУБ 65.6 | 32.79 2151.02 | 276.53 18140.37 | 42.54 2790.62 | 42.70 2801.12 | 2.02 132.51 | 354.04 23225.02 | 4.630 303.73
15 | С530-35700 (H58) | ТРУБА ИЗ ПОЛИЭТИЛЕНА ПЭ 100 SDR 17 НОМИНАЛЬНЫМ НАРУЖНЫМ ДИАМЕТРОМ 200 ММ И НОМИНАЛЬНОЙ ТОЛЩИНОЙ СТЕНКИ 11,9 ММ | 10 М 6.6256 |  |  |  | 323.13 2140.93 | 15.28 101.24 | 338.41 2242.17
|  | ИТОГО ПРЯМЫЕ ЗАТРАТЫ |  | 2454 | 18185 | 2801 | 4942 | 234 | 25815 | 347
|  | ОХР и ОПР с к = 1.14 | [6 empty] | 3443
|  | ПЛАНОВАЯ ПРИБЫЛЬ с к = 1.1 | [6 empty] | 3673
|  | ИТОГО ПО ПТМ | [6 empty] | 32931
|  | ЗАТРАТЫ ТРУДА РАБОЧИХ | [6 empty] | 347
|  | ЗАТРАТЫ ТРУДА МАШИНИСТОВ | [6 empty] | 423
|  | ВСЕГО | [6 empty] | 18992
|  | ОБЩЕСТРОИТЕЛЬНЫЕ РАБОТЫ | [6 empty] | 20269
в т.ч.
|  | ЗАРАБОТНАЯ ПЛАТА | [6 empty] | 1651
|  | ЭКСПЛУАТАЦИЯ МАШИН | [6 empty] | 10746
|  | в т.ч. З/ПЛАТА | [6 empty] | 2024
|  | МАТЕРИАЛЫ | [6 empty] | 2763
|  | ТРАНСПОРТ | [6 empty] | 132
|  | ОХР и ОПР 1.14*57.48% | [6 empty] | 2408
|  | ПЛАНОВАЯ ПРИБЫЛЬ 1.1*63.54% | [6 empty] | 2569
|  | МАТЕРИАЛЫ ДЛЯ БУРОВЫХ И ГОРНОПРОХОДЧЕСКИХ РАБОТ | [6 empty] | -2607
в т.ч.
|  | МАТЕРИАЛЫ | [6 empty] | -2475
|  | ТРАНСПОРТ | [6 empty] | -132
|  | ТРУБЫ И ДЕТАЛИ ТРУБОПРОВОДНЫЕ, ЗА ИСКЛЮЧЕНИЕМ ЖЕЛЕЗОБЕТОННЫХ ТРУБ | [6 empty] | 1328
в т.ч.
|  | МАТЕРИАЛЫ | [6 empty] | 1268
|  | ТРАНСПОРТ | [6 empty] | 60
|  | ЗАТРАТЫ ТРУДА РАБОЧИХ | [6 empty] | 230
|  | СРЕДНИЙ РАЗРЯД РАБОЧИХ | [6 empty] | 4.1
|  | ЗАТРАТЫ ТРУДА МАШИНИСТОВ | [6 empty] | 324
|  | В С Е Г О | [6 empty] | 18992
в т.ч.
|  | ЗАРАБОТНАЯ ПЛАТА | [6 empty] | 1651
|  | ЭКСПЛУАТАЦИЯ МАШИН | [6 empty] | 10747
|  | в т.ч. З/ПЛАТА | [6 empty] | 2024
|  | МАТЕРИАЛЫ | [6 empty] | 1556
|  | ТРАНСПОРТ | [6 empty] | 61
|  | ОХР и ОПР | [6 empty] | 2408
|  | ПЛАНОВАЯ ПРИБЫЛЬ | [6 empty] | 2569
| Составил |  |  |  |  | ТОЛПЕКО
|  | (должность служащего) |  | (подпись) |  | (инициалы, фамилия)
Проверил
|  | (должность служащего) |  | (подпись) |  | (инициалы, фамилия)

## ВО15-212
СТРОИТЕЛЬСТВО СПОРТИВНОГО КОМПЛЕКСА С ТИРОМ ДЛЯ ОБЕСПЕЧЕНИЯ УЧЕБНО-ТРЕНИРОВОЧНОГО ПРОЦЕССА ПОЛКА МИЛИЦИИ СПЕЦИАЛЬНОГО НАЗНАЧЕНИЯ ГУВД МИНГОРИСПОЛКОМА (ПЕРВЫЙ ПУСКОВОЙ КОМПЛЕКС)
НАИМЕНОВАНИЕ ОБЪЕКТА |  | СТРОИТЕЛЬСТВО СПОРТИВНОГО КОМПЛЕКСА С ТИРОМ ДЛЯ ОБЕСПЕЧЕНИЯ УЧЕБНО-ТРЕНИРОВОЧНОГО ПРОЦЕССА ПОЛКА МИЛИЦИИ СПЕЦИАЛЬНОГО НАЗНАЧЕНИЯ ГУВД МИНГОРИСПОЛКОМА (ПЕРВЫЙ ПУСКОВОЙ КОМПЛЕКС) | [7 empty] | на 01 августа 2020 | г.
КОД ОБЪЕКТА |  | 51/19-С-КОРР2 | [7 empty] | СЕТИ КАНАЛИЗАЦИИ (ДОП. К СМЕТЕ №15-205)
НАИМЕНОВАНИЕ ЗДАНИЯ, СООРУЖЕНИЯ |  | ОБЩЕПЛОЩАДОЧНЫЕ РАБОТЫ. ВОДОПРОВОД И КАНАЛИЗАЦИЯ (КОРРЕКТИРОВКА 2) | [7 empty] | ОБЩЕПЛОЩАДОЧНЫЕ РАБОТЫ. ВОДОПРОВОД И КАНАЛИЗАЦИЯ (КОРРЕКТИРОВКА 2)
ШИФР ЗДАНИЯ, СООРУЖЕНИЯ |  | 43
КОМПЛЕКТ ЧЕРТЕЖЕЙ |  | ЗАДАНИЕ ПОС .ЛИСТ 29а ОТ 22.11.23
ВЕДОМОСТЬ ОБЪЕМОВ И СТОИМОСТИ РАБОТ №: | [5 empty] | 15-212
(нормы 2017г.)
СЕТИ КАНАЛИЗАЦИИ (ДОП. К СМЕТЕ №15-205)
Составлена в ценах |  | на 01 августа 2020 г.
№ПТМ | Наименование раздела | Количество | Зарплата, руб. | Эксплуатация машин | Материалы | Оборудование, мебель, инвентарь | ОХР и ОПР | Прочие | Всего
|  | Единица измерения | Трудоемкость, чел/час | в т.ч. Зарплата | транспорт | транспорт | Плановые
1 | 2 | 3 | 4 | 5 | 6 | 7 | 8 | 9 | 10
| Ж6-10-90 КАНАЛИЗАЦИЯ БЫТОВАЯ (К1) | 0.0000 | -803 -117 | -7438 -777 | -3386 -173 |  | -1035 -1104 |  | -13939
| 6-10-90 ЗАМЕНА ТРУБОПРОВОДОВ ИЗ ХРУПКИХ ИЗ ХРУПКИХ МАТЕРИАЛОВ НА ПОЛИЭТИЛЕНОВЫЕ ТРУБЫ МЕТОДОМ РАЗРУШЕНИЯ БЕЗ ВСКРЫТИЯЯ ЗЕМЛЯНОЙ ПОВЕРХНОСТИ | 0.0000 | 2454 347 | 18185 2801 | 4942 234 |  | 3443 3673 |  | 32931
| ИТОГО |  | 1651 230 | 10747 2024 | 1556 61 |  | 2408 2569 |  | 18992
| Составил | [5 empty] | ТОЛПЕКО
|  | (должность служащего) |  |  | (подпись) |  | (инициалы, фамилия)
Проверил
|  | (должность служащего) |  |  | (подпись) |  | (инициалы, фамилия)

## ВР15-212
СТРОИТЕЛЬСТВО СПОРТИВНОГО КОМПЛЕКСА С ТИРОМ ДЛЯ ОБЕСПЕЧЕНИЯ УЧЕБНО-ТРЕНИРОВОЧНОГО ПРОЦЕССА ПОЛКА МИЛИЦИИ СПЕЦИАЛЬНОГО НАЗНАЧЕНИЯ ГУВД МИНГОРИСПОЛКОМА (ПЕРВЫЙ ПУСКОВОЙ КОМПЛЕКС)
НАИМЕНОВАНИЕ ОБЪЕКТА |  | СТРОИТЕЛЬСТВО СПОРТИВНОГО КОМПЛЕКСА С ТИРОМ ДЛЯ ОБЕСПЕЧЕНИЯ УЧЕБНО-ТРЕНИРОВОЧНОГО ПРОЦЕССА ПОЛКА МИЛИЦИИ СПЕЦИАЛЬНОГО НАЗНАЧЕНИЯ ГУВД МИНГОРИСПОЛКОМА (ПЕРВЫЙ ПУСКОВОЙ КОМПЛЕКС) |  |  |  |  | на 01 августа 2020 | г.
КОД ОБЪЕКТА |  | 51/19-С-КОРР2 |  |  |  |  | СЕТИ КАНАЛИЗАЦИИ (ДОП. К СМЕТЕ №15-205)
НАИМЕНОВАНИЕ ЗДАНИЯ, СООРУЖЕНИЯ |  | ОБЩЕПЛОЩАДОЧНЫЕ РАБОТЫ. ВОДОПРОВОД И КАНАЛИЗАЦИЯ (КОРРЕКТИРОВКА 2) |  |  |  |  | ОБЩЕПЛОЩАДОЧНЫЕ РАБОТЫ. ВОДОПРОВОД И КАНАЛИЗАЦИЯ (КОРРЕКТИРОВКА 2)
ШИФР ЗДАНИЯ, СООРУЖЕНИЯ |  | 43
КОМПЛЕКТ ЧЕРТЕЖЕЙ |  | ЗАДАНИЕ ПОС .ЛИСТ 29а ОТ 22.11.23
ВЕДОМОСТЬ РЕСУРСОВ №: |  |  | 15-212
(нормы 2017г.)
СЕТИ КАНАЛИЗАЦИИ (ДОП. К СМЕТЕ №15-205)
Составлена в ценах |  | на 01 августа 2020 г.
№ п/п | Обоснование | Наименование ресурса | Единица измерения | Количество | Стоимость , руб.
[5 empty] | единицы | общая
1 | 2 | 3 | 4 | 5 | 6 | 7
1 | 1-1 | ТРУДОЗАТРАТЫ РАБОЧИХ | ЧЕЛ/ЧАС | 230
2 | 1-3 | ТРУДОЗАТРАТЫ МАШИНИСТОВ | ЧЕЛ/ЧАС | 323
МАШИНЫ И МЕХАНИЗМЫ
3 | М021141 | КРАНЫ НА АВТОМОБИЛЬНОМ ХОДУ 10 Т | МАШ.-Ч | 2.93776 | 27.31 | 80.23
4 | М030602 | ЛЕБЕДКИ ПРОХОДЧЕСКИЕ ТЯГОВЫМ УСИЛИЕМ 98,1 (10) КН (Т) | МАШ.-Ч | 141.56 | 20.32 | 2876.50
5 | М050102 | КОМПРЕССОРЫ ПЕРЕДВИЖНЫЕ С ДВИГАТЕЛЕМ ВНУТРЕННЕГО СГОРАНИЯ ДАВЛЕНИЕМ ДО 686 КПА (7АТМ) 5 М3/МИН | МАШ.-Ч | 141.56 | 18.98 | 2686.81
6 | М050201 | КОМПРЕССОРЫ ПЕРЕДВИЖНЫЕ С ДВИГАТЕЛЕМ ВНУТРЕННЕГО СГОРАНИЯ ДАВЛЕНИЕМ 800 КПА (8 АТМ) 10 М3/МИН | МАШ.-Ч | 136.608 | 28.38 | 3876.94
7 | М121010 | ВИБРОПЛИТА ИМПОРТНОГО ПРОИЗВОДСТВА | МАШ.-Ч | -5.904 | 2.23 | -13.17
8 | М121601 | МАШИНЫ ПОЛИВОМОЕЧНЫЕ 6000 Л | МАШ.-Ч | -5.72848 | 34.55 | -197.92
9 | М151505 | БУРОВАЯ УСТАНОВКА УНБ 1550 ДЛЯ ТРУБ ДИАМЕТРОМ 50-600 ММ | МАШ.-Ч | -27.9456 | 245.26 | -6853.94
10 | М151506 | БУРОВАЯ УСТАНОВКА УНБ 1550: МОНТАЖ И ДЕМОНТАЖ ОБОРУДОВАНИЯ | МАШ.-Ч | -2.5 | 115.37 | -288.43
11 | М260608 | КОМПЛЕКС ОБОРУДОВАНИЯ ДЛЯ ЗАМЕНЫ ТРУБОПРОВОДОВ БЕСТРАНШЕЙНЫМ МЕТОДОМ "ГРУНДОКРЕК" | МАШ.-Ч | 136.608 | 63.42 | 8663.68
12 | М330302 | МАШИНЫ ШЛИФОВАЛЬНЫЕ УГЛОВЫЕ | МАШ.-Ч | -0.0656 | 0.62 | -0.04
13 | М380182 | ИЛОСОСНАЯ МАШИНА | МАШ.-Ч | -2.0664 | 40.75 | -84.21
|  | ИТОГО МАШИНЫ И МЕХАНИЗМЫ |  |  |  | 10746
МАТЕРИАЛЫ,ИЗДЕЛИЯ,КОНСТРУКЦИИ
14 | 1/10-180-5/99 С101-11099 | ШКУРКА ШЛИФОВАЛЬНАЯ НА БУМАЖНОЙ ОСНОВЕ ВОДОСТОЙКАЯ | М2 | -0.011152 | 7.01 | -0.08
15 | 1/10-200-15/15 С101-11401 | ВЕТОШЬ | КГ | -0.2624 | 1.80 | -0.47
16 | 1/10-280-10/20 С101-62300 | МЫЛО ТВЕРДОЕ ХОЗЯЙСТВЕННОЕ | ШТ | -0.5904 | 0.47 | -0.28
17 | 1/10-130-30/48 С101-96200-2 | СМАЗКА ГРАФИТНАЯ | КГ | -0.7216 | 2.25 | -1.62
18 | 1/30-90/10 С109-1200-1 | БЕНТОНИТ НАТРИЕВЫЙ ULTRA-GEL | Т | -0.71701 | 1700.00 | -1218.92
19 | 1/30-90/80 С109-1217 | ПОЛИМЕР INSTA VIS PLUS ДЛЯ БУРОВОГО РАСТВОРА | Л | -57.072 | 22.00 | -1255.58
20 | 1/10-280-20/40 С412-9005 | ВОДА | М3 | -33.2592 | 1.08 | -35.92
21 | 6/40-10-10/133 С530-25100 | ТРУБА ИЗ ПОЛИЭТИЛЕНА ПЭ 80 SDR 21 НОМИНАЛЬНЫМ НАРУЖНЫМ ДИАМЕТРОМ 225 ММ И НОМИНАЛЬНОЙ ТОЛЩИНОЙ СТЕНКИ 10,8 ММ | 10 М | 7.544 | 371.30 | 2801.09
22 | 6/40-10-10/224 С530-35700 | ТРУБА ИЗ ПОЛИЭТИЛЕНА ПЭ 100 SDR 17 НОМИНАЛЬНЫМ НАРУЖНЫМ ДИАМЕТРОМ 200 ММ И НОМИНАЛЬНОЙ ТОЛЩИНОЙ СТЕНКИ 11,9 ММ | 10 М | 6.6256 | 323.13 | 2140.93
23 | 6/40-40-10-1/11 С530-72012 | ТРУБА ИЗ НЕПЛАСТИФИЦИРОВАННОГО ПОЛИВИНИЛХЛОРИДА (НПВХ) С РАСТРУБОМ ГЛАДКАЯ В КОМПЛЕКТЕ С РЕЗИНОВЫМ УПЛОТНИТЕЛЬНЫМ КОЛЬЦОМ, НОМИНАЛЬНОЙ КОЛЬЦЕВОЙ ЖЕСТКОСТЬЮ SN8, НОМИНАЛЬНЫМ НАРУЖНЫМ ДИАМЕТРОМ 200 ММ, ТОЛЩИНОЙ СТЕНКИ 6,2 ММ | М | -66.256 | 13.17 | -872.59
24 | 1/10-180-5/85 С552-804-1 | КРУГИ ШЛИФОВАЛЬНЫЕ ДЛЯ СПЕЦИАЛЬНЫХ МОНТАЖНЫХ РАБОТ 5П 230Х6Х22 | ШТ | -0.0328 | 2.87 | -0.09
|  | ИТОГО МАТЕРИАЛЫ,ИЗДЕЛИЯ,КОНСТРУКЦИИ |  |  |  | 1556
|  | ТРАНСПОРТ |  |  |  | 61
| Составил |  |  | ТОЛПЕКО
|  | (должность служащего) | (подпись) | (инициалы, фамилия)
Проверил
|  | (должность служащего) | (подпись) | (инициалы, фамилия)