## -
ООО"ЕВРОТЕХПРОМ"
РВС - 100 м3
| Примечание: количество емкости |  | 2 | шт.
| Наименование | Материал | Ед. изм. | Кол-во (для одной емкости) | Всего | Неиспользованная площадь (м2) | Примечание | Купить
1 | Лист
| S=2 - 1500 х 3000 | Ст3сп5 | шт. | - | 1
| S=3 - 1500 х 3000 "лист рифленый" | Ст3сп5 | шт. | - | 12
| S=4 - 1500 х 3000 | Ст3сп5 | шт. | - | 2
| S=5 - 1500 х 6000 | Ст3сп5 | шт. | - | 36
| S=10 - 1500 х 3000 | Ст3сп5 | шт. | - | 1
2 | Лист профильный
| Профнастил Сталь оцинк. 0,8мм с полимерным покрытием- Ral 6018, профиль типа С высотой 8мм-вертикальное расположение | - | шт. | 14 | 28 |  | H=5915 мм
3 | Трубы круглые
| ø 32 x3 | Ст3сп5 | м | 0.5 | 1
| ø 38 x3 | Ст3сп5 | м | 43.4 | 86.8
| ø 57 x5 | Ст3сп5 | м | 0.3 | 0.6
| ø 108 x5 | Ст3сп5 | м | 6.4 | 12.8
| ø 133 x5 | Ст3сп5 | м | 6.2 | 12.4
| ø 159 x5 | Ст3сп5 | м | 6 | 12
4 | Круг
| ø 16 | Ст3сп5 | м | 1.62 | 3.24
| ø 40 | Ст3сп5 | м | 0.95 | 1.9
3 | Отвод
| 90 град. ø 38 x 3 | Ст3сп5 | шт. | 26 | 52
| 90 град. ø 159 x 5 | Ст3сп5 | шт. | 7 | 14
6 | Швеллер
| 10У | Ст3сп5 | м | 42 | 84
7 | Уголок
| 50х50х5 | Ст3сп5 | м | 72 | 144
| 75х75х6 | Ст3сп5 | м | 12.1 | 24.2
8 | Соединительная арматура
| Фланец 32-16-01-1-В ГОСТ 33259-2015 | Ст3сп5 | шт. | 2 | 4
| Фланец 50-6-01-1-В ГОСТ 33259-2015 | Ст3сп5 | шт. | 1 | 2
| Фланец 100-10-01-1-В ГОСТ 33259-2015 | Ст3сп5 | шт. | 1 | 2
| Фланец 125-6-01-1-В ГОСТ 33259-2015 | Ст3сп5 | шт. | 2 | 4
| Фланец 150-6-01-1-В ГОСТ 33259-2015 | Ст3сп5 | шт. | 3 | 6
| Фланец 600-6-01-1-В ГОСТ 33259-2015 | Ст3сп5 | шт. | 1 | 2
| Заглушка 1-600-0.6 АТК 24.200.02-90 | Ст3сп5 | шт. | 1 | 2
| Муфта-бочонок (внутр. резъба) DN20 (3/4") | Ст3сп5 | шт. | 2 | 4
9 | Прокладка
| Прокладка А-150-6 | ПОН | шт. | 1 | 2
| Прокладка А-600-6 | ПОН | шт. | 2 | 4
10 | Другие
| Тепловая изоляция - S=100 мм | - | м2 | 111 | 222 |  | PAROC Pro Wired Mat 80.
| Хомут 40 ГОСТ 24137-80 | Ст3сп5 | шт. | 52 | 104
| Хомут 160 ГОСТ 24137-80 | Ст3сп5 | шт. | 4 | 8
11 | Метизы
| Болт М12х40.56 | Сталь 20 | шт. | 6 | 12
| Болт М12х50.56 | Сталь 20 | шт. | 16 | 32
| Болт М16х70.56 | Сталь 20 | шт. | 8 | 16
| Болт М24х90.56 | Сталь 20 | шт. | 20 | 40
| Шайба плоская - М8 | Сталь 20 | шт. | 104 | 208
| Шайба плоская - М12 | Сталь 20 | шт. | 22 | 44
| Шайба плоская - М16 | Сталь 20 | шт. | 17 | 34
| Шайба плоская - М24 | Сталь 20 | шт. | 20 | 40
| Гайка М8.56 | Сталь 20 | шт. | 216 | 432
| Гайка М12.56 | Сталь 20 | шт. | 22 | 44
| Гайка М16.56 | Сталь 20 | шт. | 26 | 52
| Гайка М24.56 | Сталь 20 | шт. | 20 | 40
| Винт М6х5 DIN 913 | Сталь 20 | шт. | 2 | 4
| Шплинт 6.3х65 | ЦИНК | шт. | 1 | 2