## 3101-1-O1
НАИМЕНОВАНИЕ ОБЪЕКТА |  | РЕКОНСТРУКЦИЯ ТЕРРИТОРИИ ПО ПРОСП. ПАРТИЗАНСКОМУ, 8 В Г.МИНСКЕ. 24 ОЧЕРЕДЬ СТРОИТЕЛЬСТВА. СТАДИЯ С
КОД ОБЪЕКТА |  | 21.004.24-15
ОБЪЕКТНАЯ СМЕТА (ОБЪЕКТНЫЙ СМЕТНЫЙ РАСЧЕТ) № 1
(НОРМЫ 2022г.)
ЗДАНИЕ N15 ПО ГЕНПЛАНУ
СОСТАВЛЕНА В ЦЕНАХ НА 1 МАРТА 2023г. | [7 empty] | СТОИМОСТЬ 1391,659 ТЫСЯЧ БЕЛОРУССКИХ РУБЛЕЙ
№ ЛОКАЛЬ- НЫХ СМЕТ (ЛОКАЛЬ- НЫХ СМЕТНЫХ РАСЧЕТОВ) | НАИМЕНОВАНИЕ РАБОТ, РАСХОДОВ | СТОИМОСТЬ, ТЫСЯЧ БЕЛОРУССКИХ РУБЛЕЙ | [5 empty] | ОБЩАЯ СТОИМОСТЬ, ТЫСЯЧ БЕЛОРУССКИХ РУБЛЕЙ
|  | ЗАРАБОТНАЯ ПЛАТА | ЭКСПЛУАТАЦИЯ МАШИН И МЕХАНИЗМОВ | МАТЕРИАЛЫ, ИЗДЕЛИЯ, КОНСТРУКЦИИ | ОХР И ОПР | ОБОРУДОВА- НИЕ, МЕБЕЛЬ | ПРОЧИЕ СРЕДСТВА
|  |  | В ТОМ ЧИСЛЕ ЗАРАБОТНАЯ ПЛАТА МАШИНИСТОВ | ТРАНСПОРТ | ПЛАНОВАЯ ПРИБЫЛЬ | ТРАНСПОРТ |  | ТРУДОЕМ- КОСТЬ, ЧЕЛОВЕКО-ЧАС
1 | 2 | 3 | 4 | 5 | 6 | 7 | 8 | 9
1000 | ДЕМОНТАЖНЫЕ И РЕМОНТНО-ВОССТАНОВИТЕЛЬНЫЕ РАБОТЫ (ВЗАМЕН ЛС 1000 НА СУММУ 182,454 ТЫС.РУБ.) | 38,285 | 15,943 5,579 | 25,059 7,699 | 31,506 30,603 | - - | 19,995 | 169,090 4695
В ТОМ ЧИСЛЕ:
| ЗАТРАТЫ ТРУДА МАШИНИСТОВ | [6 empty] | 566
| ЗАТРАТЫ ТРУДА В ОХР И ОПР (0,55) | [6 empty] | 17
1001 | ОБЩЕСТРОИТЕЛЬНЫЕ РАБОТЫ (КРОВЛЯ, НАРУЖНОЕ УТЕПЛЕНИЕ, ОКНА, ДВЕРИ, ПРОЧИЕ РАБОТЫ (МЕТАЛЛОКОНСТРУКЦИИ), КРЫЛЬЦА, РАМПА, ПРИСТРОЙКА) (ВЗАМЕН ЛС 1001 НА СУММУ 991,404 ТЫС. РУБ. ПО ЗАМ. ЭКСПЕРТ.) | 164,302 | 13,3 3,551 | 508,582 41,59 | 120,346 117,05 | - - | - | 965,170 18143
В ТОМ ЧИСЛЕ:
| ЗАТРАТЫ ТРУДА МАШИНИСТОВ | [6 empty] | 348
| ЗАТРАТЫ ТРУДА В ОХР И ОПР (0,55) | [6 empty] | 66
1002 | МОНТАЖ ПОДЪЕМНЫХ ПЛАТФОРМ (ВЗАМЕН ЛС 1002 НА СУММУ 17,519 ТЫС. РУБ.) | 0,306 | 0,032 0,009 | 0,005 - | 0,133 0,117 | 14,1 - | - | 14,693 35
В ТОМ ЧИСЛЕ:
| ЗАТРАТЫ ТРУДА МАШИНИСТОВ | [6 empty] | 1
| ЗАТРАТЫ ТРУДА В ОХР И ОПР (0,55) | [6 empty] | -
1004 | УСТРОЙСТВО УТЕПЛЕНИЯ ЦОКОЛЯ (ДОП К ЛС 1001) | 39,085 | 7,392 0,46 | 25,386 2,018 | 28,675 27,661 | - - | - | 130,217 4177
В ТОМ ЧИСЛЕ:
| ЗАТРАТЫ ТРУДА МАШИНИСТОВ | [6 empty] | 49
| ЗАТРАТЫ ТРУДА В ОХР И ОПР (0,55) | [6 empty] | 16
1005 | КОРРЕКТИРОВКА КРОВЛИ, ОЧИСТКА СТЕН. ДОП. К ЛС1001 | 12,528 | 1,938 0,76 | 22,94 1,869 | 9,607 9,287 | - - | - | 58,169 1240
В ТОМ ЧИСЛЕ:
| ЗАТРАТЫ ТРУДА МАШИНИСТОВ | [6 empty] | 80
| ЗАТРАТЫ ТРУДА В ОХР И ОПР (0,55) | [6 empty] | 5
1006 | КОРРЕКТИРОВКА ОБЩЕСТРОИТЕЛЬНЫХ РАБОТ. ДОП. К ЛС1000,1001,1004 | 9,094 | 15,03 5,248 | 9,739 8,772 | 10,363 10,023 | - - | 25,914 | 88,935 1530
В ТОМ ЧИСЛЕ:
| ЗАТРАТЫ ТРУДА МАШИНИСТОВ | [6 empty] | 530
| ЗАТРАТЫ ТРУДА В ОХР И ОПР (0,55) | [6 empty] | 6
1007 | КОРРЕКТИРОВКА КРОВЛИ, ОКОН. ДОП. К ЛС1001 | -9,029 | -1,782 -0,71 | -18,903 -1,59 | -7,041 -6,807 | - - | - | -45,152 -828
В ТОМ ЧИСЛЕ:
| ЗАТРАТЫ ТРУДА МАШИНИСТОВ | [6 empty] | -75
| ЗАТРАТЫ ТРУДА В ОХР И ОПР (0,55) | [6 empty] | -4
1009 | КОРРЕКТИРОВКА ОБЩЕСТРОИТЕЛЬНЫХ РАБОТ ПО ЗАМ. ЭКСПЕРТ. | -1,684 | -0,184 -0,137 | -0,348 -0,026 | -1,317 -1,273 | - - | - | -4,832 -202
В ТОМ ЧИСЛЕ:
| ЗАТРАТЫ ТРУДА МАШИНИСТОВ | [6 empty] | -16
| ЗАТРАТЫ ТРУДА В ОХР И ОПР (0,55) | [6 empty] | -1
1010 | ДЕМОНТАЖНЫЕ РАБОТЫ (ДОП К ЛС 1000) | 0,055 | 0,016 0,006 | - 0,002 | 0,043 0,042 | - - | 0,007 | 0,165 7
В ТОМ ЧИСЛЕ:
| ЗАТРАТЫ ТРУДА МАШИНИСТОВ | [6 empty] | 1
| ЗАТРАТЫ ТРУДА В ОХР И ОПР (0,55) | [6 empty] | -
3001 | МОЛНИЕЗАЩИТА (ВЗАМЕН ЛС 3000 НА СУММУ 16,429 ТЫС.РУБ. ПО ЗАМЕЧАНИЯМ ЭКСПЕРТИЗЫ) | 1,801 | 0,332 0,049 | 10,648 0,569 | 1,102 0,752 | - - | - | 15,204 185
В ТОМ ЧИСЛЕ:
| ЗАТРАТЫ ТРУДА МАШИНИСТОВ | [6 empty] | 5
| ЗАТРАТЫ ТРУДА В ОХР И ОПР (0,55) | [6 empty] | 1
| ИТОГО | 254,743 | 52,017 14,815 | 583,108 60,903 | 193,417 187,455 | 14,1 - | 45,916 | 1391,659
В ТОМ ЧИСЛЕ:
| СТОИМОСТЬ МАТЕРИАЛОВ, ПОЛУЧЕННЫХ ОТ РАЗБОРКИ (СНОСА) ЗДАНИЙ, СООРУЖЕНИЙ И (ИЛИ) ИХ КОНСТРУКЦИЙ (ВОЗВРАТНЫЕ СУММЫ) | [6 empty] | 6,365
| ТРУДОЕМКОСТЬ, ЧЕЛОВЕКО-ЧАС | [6 empty] | 28982
В ТОМ ЧИСЛЕ:
| ЗАТРАТЫ ТРУДА МАШИНИСТОВ | [6 empty] | 1489
| ЗАТРАТЫ ТРУДА В ОХР И ОПР (0,55) | [6 empty] | 106
| ГЛАВНЫЙ ИНЖЕНЕР ПРОЕКТА | [5 empty] | ШИЛЕНКОВ В.А.
[5 empty] | (подпись) |  | (инициалы, фамилия)
| РУКОВОДИТЕЛЬ ПОДРАЗДЕЛЕНИЯ | [5 empty] | ЖДАНОВИЧ А.П.
[5 empty] | (подпись) |  | (инициалы, фамилия)
| СОСТАВИЛ | ВЕД. ИНЖЕНЕР |  |  |  |  | ГОЛОВКО М.Д.
|  | (должность) |  |  | (подпись) |  | (инициалы, фамилия)
| ПРОВЕРИЛ | НАЧ. ГРУППЫ |  |  |  |  | ГРИНЁВА С.П.
|  | (должность) |  |  | (подпись) |  | (инициалы, фамилия)

## 3101-1-1000-S0
НАИМЕНОВАНИЕ ОБЪЕКТА |  | РЕКОНСТРУКЦИЯ ТЕРРИТОРИИ ПО ПРОСП. ПАРТИЗАНСКОМУ, 8 В Г.МИНСКЕ. 24 ОЧЕРЕДЬ СТРОИТЕЛЬСТВА. СТАДИЯ С
КОД ОБЪЕКТА |  | 21.004.24-15
НАИМЕНОВАНИЕ ЗДАНИЯ, СООРУЖЕНИЯ |  | ЗДАНИЕ N15 ПО ГЕНПЛАНУ
ШИФР ЗДАНИЯ, СООРУЖЕНИЯ |  | 21.004.24-15
КОМПЛЕКТ ЧЕРТЕЖЕЙ |  | АР.Д, КЖ, КЖ.Д
ЛОКАЛЬНАЯ СМЕТА (ЛОКАЛЬНЫЙ СМЕТНЫЙ РАСЧЕТ) № 1000
(НОРМЫ 2022г.)
ДЕМОНТАЖНЫЕ И РЕМОНТНО-ВОССТАНОВИТЕЛЬНЫЕ РАБОТЫ (ВЗАМЕН ЛС 1000 НА СУММУ 182,454 ТЫС.РУБ.)
СОСТАВЛЕНА В ЦЕНАХ НА 1 МАРТА 2023г. | [8 empty] | СТОИМОСТЬ 169,09 ТЫСЯЧ БЕЛОРУССКИХ РУБЛЕЙ
№ п/п | ОБОСНОВАНИЕ | НАИМЕНОВАНИЕ РАБОТ, РЕСУРСОВ, РАСХОДОВ | ЕДИНИЦА ИЗМЕРЕ- НИЯ | СТОИМОСТЬ ЕДИНИЦЫ ИЗМЕРЕНИЯ/ВСЕГО, БЕЛОРУССКИХ РУБЛЕЙ
|  |  |  | ЗАРАБОТНАЯ ПЛАТА | ЭКСПЛУАТАЦИЯ МАШИН И МЕХАНИЗМОВ |  | МАТЕРИАЛЫ, ИЗДЕЛИЯ, КОНСТРУКЦИИ (ОБОРУДОВА- НИЕ, МЕБЕЛЬ) | ТРАНС-ПОРТ | ОБЩАЯ СТОИМОСТЬ
|  |  | КОЛИ- ЧЕСТВО |  | ВСЕГО | В ТОМ ЧИСЛЕ ЗАРАБОТ- НАЯ ПЛАТА МАШИ- НИСТОВ
1 | 2 | 3 | 4 | 5 | 6 | 7 | 8 | 9 | 10
| НАЧИСЛЕНИЯ: | ОХР и ОПР/ПЛАНОВАЯ ПРИБЫЛЬ (%):Н10=72.292/69.89
| НАЧИСЛЕНИЯ: | ОХР и ОПР/ПЛАНОВАЯ ПРИБЫЛЬ (%):Н11=62.876/67.42
1. | ПРИМЕЧАНИЕ: | К ДЛЯ ОХР И ОПР/ПЛАНОВАЯ ПРИБЫЛЬ: 1.0000/1.0000
2. | ПРИМЕЧАНИЕ: | КОЭФФИЦИЕНТ К З/П (ПОСТАНОВЛЕНИЕ N5): 1.0000
3. | ПРИМЕЧАНИЕ: | БАЗА ТЕКУЩИХ ЦЕН (ВАРИАНТ A)
| Ж1-40 | ДЕМОНТАЖ (АР.Д)
4. | Е46-40-1 (Н10) Н3=1 Н6=1 | РАЗБОРКА ПОКРЫТИЙ КРОВЕЛЬ ИЗ РУЛОННЫХ МАТЕРИАЛОВ | 100 М2 ПОКРЫТИЯ 20.125 | 131.46 2645.63 | 18.89 380.16 | 10.12 203.67 | - - | - - | 150.35 3025.79
5. | Е12-17-3 К=0,3 (Н10) Н2=0 Н3=0.36 Н6=0.36 | РАЗБОРКА ЦЕМЕНТО-ПЕСЧАНОЙ И АСФАЛЬТОБЕТОННОЙ СТЯЖКИ | 100 М2 СТЯЖКИ 20.125 | 56.49 1136.86 | 25.89 521.04 | 8.32 167.44 | - - | - - | 82.38 1657.90
6. | Е12-13-5 К=0,3 (Н10) Н2=0 Н3=0.36 Н6=0.36 | ДЕМОНТАЖ АРБОЛИТОВЫХ ПЛИТ, ПЕНОСТЕКЛА | 100 М2 УТЕПЛЯЕМОГО ПОКРЫТИЯ 17.94 | 104.52 1875.09 | 40.57 727.83 | 13.55 243.09 | - - | - - | 145.09 2602.92
7. | Е12-14-2 К=0,3 (Н10) Н2=0 Н3=0.36 Н6=0.36 | РАЗБОРКА ШЛАКОВОГО ЩЕБНЯ | М3 УТЕПЛИТЕЛЯ 19.92 | 9.22 183.66 | 7.32 145.81 | 2.43 48.41 | - - | - - | 16.54 329.47
8. | Е46-40-1 (Н10) Н3=1 Н6=1 | РАЗБОРКА ПОКРЫТИЙ КРОВЕЛЬ ИЗ РУЛОННЫХ МАТЕРИАЛОВ | 100 М2 ПОКРЫТИЯ 0.22 | 131.46 28.92 | 18.89 4.16 | 10.12 2.23 | - - | - - | 150.35 33.08
9. | Е12-10-1 К=0,3 (Н10) Н2=0 Н3=0.36 Н6=0.36 | ДЕМОНТАЖ ПАРАПЕТОВ, ОТЛИВОВ ИЗ ЛИСТОВОЙ ОЦИНКОВАННОЙ СТАЛИ | 100 М2 ПОКРЫТИЯ 1.44 | 369.90 532.66 | 1.39 2.00 | 1.02 1.47 | - - | - - | 371.29 534.66
10. | Е9-43-1 К=0,3 (Н11) Н2=0 Н3=0.3 Н6=0.3 | ДЕМОНТАЖ МЕТАЛЛИЧЕСКОГО КАРКАСА | Т КОНСТРУКЦИЙ 0.2652 | 85.87 22.77 | 79.95 21.20 | 13.87 3.68 | - - | - - | 165.82 43.97
11. | Е12-140-1 К=0,3 (Н10) Н2=0 Н3=0.3 Н6=0.3 | ДЕМОНТАЖ ПОКРЫТИЯ ИЗ ЛИСТОВ МЕТАЛЛПРОФИЛЯ | 100 М2 0.2004 | 49.19 9.86 | 0.51 0.10 | - - | - - | - - | 49.70 9.96
12. | Е9-341-4 К=0,3 (Н11) Н2=0 Н3=0.36 Н6=0.36 | ДЕМОНТАЖ ДВЕРЕЙ И ВОРОТ МЕТАЛЛИЧЕСКИХ | 100 М2 ПРОЕМОВ 0.84 | 600.10 504.08 | 12.79 10.74 | 2.78 2.34 | - - | - - | 612.89 514.82
13. | Е46-44-2 (Н10) Н3=1 Н6=1 | РАЗБОРКА ДЕРЕВЯННЫХ ЗАПОЛНЕНИЙ ПРОЕМОВ ОКОННЫХ БЕЗ ПОДОКОННЫХ ДОСОК | 100 М2 ПРОЕМОВ 1.1588 | 1455.85 1687.04 | 78.01 90.40 | 47.21 54.71 | - - | - - | 1533.86 1777.44
14. | Е46-47-3 (Н10) Н3=1 Н6=1 | ОТБИВКА ШТУКАТУРКИ С ПОВЕРХНОСТЕЙ СТЕН И ПОТОЛКОВ КИРПИЧНЫХ | 100 М2 4.19 | 208.57 873.91 | - - | - - | - - | - - | 208.57 873.91
15. | Е10-100-2 К=0,3 (Н10) Н2=0 Н3=0.36 Н6=0.36 | ДЕМОНТАЖ ОКОН ИЗ ПВХ СО СТЕКЛОПАКЕТАМИ ПРИ ПЛОЩАДИ ИЗДЕЛИЯ ДО 2 М2 | 100 М2 0.1216 | 419.20 50.97 | 1.83 0.22 | - - | - - | - - | 421.03 51.19
16. | Е10-100-3 К=0,3 (Н10) Н2=0 Н3=0.36 Н6=0.36 | ДЕМОНТАЖ ОКОН ИЗ ПВХ СО СТЕКЛОПАКЕТАМИ ПРИ ПЛОЩАДИ ИЗДЕЛИЯ ДО 3 М2 | 100 М2 0.2799 | 386.39 108.15 | 1.47 0.41 | - - | - - | - - | 387.86 108.56
17. | Е10-100-4 К=0,3 (Н10) Н2=0 Н3=0.36 Н6=0.36 | ДЕМОНТАЖ ОКОН ИЗ ПВХ СО СТЕКЛОПАКЕТАМИ ПРИ ПЛОЩАДИ ИЗДЕЛИЯ СВЫШЕ 3 М2 | 100 М2 1.1751 | 365.22 429.17 | 1.28 1.50 | - - | - - | - - | 366.50 430.67
18. | Е51-7-6 (Н10) Н3=1.2 Н6=1.2 | ПОГРУЗКА СТРОИТЕЛЬНЫХ ОТХОДОВ ПОГРУЗЧИКАМИ | 100 М3 3.9029 | - - | 303.94 1186.25 | 75.73 295.57 | - - | - - | 303.94 1186.25
19. | С310-20-П | ПЕРЕВОЗКА ДРЕВЕСИНЫ, СТЕКЛА, СМЕШАННЫХ ОТХОДОВ ДО 20 КМ | Т 427.4465 | - - | - - | - - | - - | 6.60 2821.15 | 6.60 2821.15
20. | С310-23-П | ПЕРЕВОЗКА БЕТОННЫХ И ЖЕЛЕЗОБЕТОННЫХ ОТХОДОВ ДО 23 КМ | Т 13.5756 | - - | - - | - - | - - | 7.40 100.46 | 7.40 100.46
21. | 8/1/С803-210-П | МЕТАЛЛОЛОМ | Т 5.2101 | - - | - - | - - | - - | - - | - -
22. | ЕТСТ-ПЕР | СТОИМОСТЬ ПРИЕМКИ БЕТОНА | Т 13.5756 | - - | - - | - - | 24.10 327.17 | - - | 24.10 327.17
23. | ЕТСТ-ПЕР | СТОИМОСТЬ ПРИЕМКИ ДРЕВЕСИНЫ | Т 0.4635 | - - | - - | - - | 11.46 5.31 | - - | 11.46 5.31
24. | ЕТСТ-ПЕР | СТОИМОСТЬ ПРИЕМКИ СТЕКЛА | Т 4.1212 | - - | - - | - - | 140.38 578.53 | - - | 140.38 578.53
25. | ЕТСТ-ПЕР | СТОИМОСТЬ ПРИЕМКИ СМЕШАННЫХ ОТХОДОВ | Т 379.734 | - - | - - | - - | 22.91 8699.71 | - - | 22.91 8699.71
26. | ЕТСТ-ПЕР | СТОИМОСТЬ ПРИЕМКИ РУБЕРОИДА | Т 42.3395 | - - | - - | - - | 47.17 1997.15 | - - | 47.17 1997.15
27. | ЕТСТ-ПЕР | СТОИМОСТЬ ПРИЕМКИ ПОЛИВИНИЛХЛОРИДА | Т 0.7883 | - - | - - | - - | 269.52 212.46 | - - | 269.52 212.46
|  | ИТОГО ПРЯМЫЕ ЗАТРАТЫ : |  | 10089 | 3092 | 1023 | 11820 | 2922 | 27923
|  | ОХР и ОПР | [6 empty] | 7982
|  | ПЛАНОВАЯ ПРИБЫЛЬ | [6 empty] | 7752
|  | ИТОГО ПО ПТМ | [6 empty] | 43657
|  | ЗАТРАТЫ ТРУДА | [6 empty] | 1161
|  | ЗАТРАТЫ ТРУДА МАШИНИСТОВ | [6 empty] | 104
| Ж2-90 | ДЕМОНТАЖ (КЖ.Д Л.2,7,9)
| НАЧИСЛЕНИЯ: | ОХР и ОПР/ПЛАНОВАЯ ПРИБЫЛЬ (%):Н10=72.292/69.89
| НАЧИСЛЕНИЯ: | ОХР и ОПР/ПЛАНОВАЯ ПРИБЫЛЬ (%):Н11=62.876/67.42
28. | Е7-15-4 К=0,3 (Н10) Н2=0 Н3=0.36 Н6=0.36 | ДЕМОНТАЖ ПЛИТ ПОКРЫТИЯ + РАМПА | 100 ШТ. СБОРНЫХ КОНСТРУКЦИЙ 0.08 | 1597.70 127.82 | 600.20 48.02 | 159.11 12.73 | - - | - - | 2197.90 175.84
29. | Е46-34-3 (Н10) | РАЗБОРКА ФУНДАМЕНТОВ ЖЕЛЕЗОБЕТОННЫХ | М3 5.5 | 157.59 866.75 | 340.01 1870.06 | 121.32 667.26 | 10.98 60.39 | 0.87 4.79 | 509.45 2801.99
30. | Е46-34-2 (Н10) | РАЗБОРКА БЕТОННЫХ КОНСТРУКЦИЙ (ОТМОСТКА, СТУПЕНИ РАМПЫ, ОСНОВАНИЕ РАМПЫ) | М3 31.9 | 87.39 2787.74 | 171.59 5473.72 | 61.35 1957.07 | - - | - - | 258.98 8261.46
31. | Е9-29-1 (Н11) Н3=0.3 Н6=0.3 | ДЕМОНТАЖ СТАЛЬНЫХ КОНСТРУКЦИЙ | Т КОНСТРУКЦИЙ 3.13 | 98.08 306.99 | 106.08 332.03 | 26.02 81.44 | 7.57 23.69 | 0.60 1.88 | 212.33 664.59
32. | Е12-17-3 К=0,3 (Н10) Н2=0 Н3=0.36 Н6=0.36 | РАЗБОРКА ЦЕМЕНТНО-ПЕСЧАНОЙ И АСФАЛЬТОБЕТОННОЙ СТЯЖЕК НА ПЛИТАХ ПОКРЫТИЯ | 100 М2 СТЯЖКИ 1.79 | 56.49 101.12 | 25.89 46.34 | 8.32 14.89 | - - | - - | 82.38 147.46
33. | Е12-17-4 К=0,3.85 (Н10) Н2=0 Н3=30.6 Н6=30.6 | ДОБАВЛЯЕТСЯ ДО 100 ММ ТОЛЩИНЫ ЦЕМЕНТНО-ПЕСЧАНОЙ СТЯЖКИ | 100 М2 СТЯЖКИ 0.35 | 321.12 112.39 | 141.42 49.50 | 45.08 15.78 | - - | - - | 462.54 161.89
34. | Е12-17-4 К=0,3.35 (Н10) Н2=0 Н3=12.6 Н6=12.6 | ДОБАВЛЯЕТСЯ ДО 50 ММ ТОЛЩИНЫ АСФАЛЬТОБЕТОННОЙ СТЯЖКИ | 100 М2 СТЯЖКИ 1.44 | 132.22 190.40 | 58.23 83.85 | 18.56 26.73 | - - | - - | 190.45 274.25
35. | Е12-13-5 К=0,3 (Н10) Н2=0 Н3=0.36 Н6=0.36 | РАЗБОРКА АРБОЛИТОВЫХ ПЛИТ | 100 М2 УТЕПЛЯЕМОГО ПОКРЫТИЯ 0.35 | 104.52 36.58 | 52.55 18.39 | 14.29 5.00 | - - | - - | 157.07 54.97
36. | Е7-42-2 К=0,3 (Н10) Н2=0 Н3=0.36 Н6=0.36 | РАЗБОРКА БЛОКОВ ФБС НА РАМПЕ | 100 ШТ. СБОРНЫХ КОНСТРУКЦИЙ 2.6415 | 243.26 642.57 | 368.97 974.63 | 120.09 317.22 | - - | - - | 612.23 1617.20
37. | Е11-2-2 К=0,3 (Н10) Н2=0 Н3=0.36 Н6=0.36 | РАЗБОРКА ШЛАКОВОГО ЩЕБНЯ НА ПЛИТАХ | М3 25.9 | 7.68 198.91 | 5.37 139.08 | 1.94 50.25 | - - | - - | 13.05 337.99
38. | Е27-18-4 (Н10) Н3=1.2 Н6=1.2 | РАЗБОРКА ПОКРЫТИЙ И ОСНОВАНИЙ АСФАЛЬТОБЕТОННЫХ РАМПЫ | 100 М3 КОНСТРУКЦИЙ 0.45 | 1966.23 884.80 | 3176.18 1429.28 | 1113.36 501.01 | - - | - - | 5142.41 2314.08
39. | ПРИМЕЧАНИЕ: | ПОГРУЗКА И УТИЛИЗАЦИЯ ОТХОДОВ
40. | Е51-7-6 (Н10) | ПОГРУЗКА СТРОИТЕЛЬНЫХ ОТХОДОВ ПОГРУЗЧИКАМИ | 100 М3 1.9598 | - - | 253.29 496.40 | 63.11 123.68 | - - | - - | 253.29 496.40
41. | С310-20-П | ПЕРЕВОЗКА ДРЕВЕСИНЫ, СТЕКЛА, СМЕШАННЫХ ОТХОДОВ ДО 20 КМ | Т 73.35 | - - | - - | - - | - - | 6.60 484.11 | 6.60 484.11
42. | С310-23-П | ПЕРЕВОЗКА БЕТОННЫХ И ЖЕЛЕЗОБЕТОННЫХ ОТХОДОВ ДО 23 КМ | Т 269.472 | - - | - - | - - | - - | 7.40 1994.09 | 7.40 1994.09
43. | С310-17-Ю | ПЕРЕВОЗКА АСФАЛЬТОБЕТОННЫХ ОТХОДОВ ДО 17 КМ | Т 108 | - - | - - | - - | - - | 5.82 628.56 | 5.82 628.56
44. | 8/1/С803-210-П | МЕТАЛЛОЛОМ | Т 3.13 | - - | - - | - - | - - | - - | - -
45. | ЕТСТ-ПЕР | СТОИМОСТЬ ПРИЕМКИ БЕТОНА | Т 244.56 | - - | - - | - - | 24.10 5893.90 | - - | 24.10 5893.90
46. | ЕТСТ-ПЕР | СТОИМОСТЬ ПРИЕМКИ ЖЕЛЕЗОБЕТОНА | Т 24.912 | - - | - - | - - | 24.10 600.38 | - - | 24.10 600.38
47. | ЕТСТ-ПЕР | СТОИМОСТЬ ПРИЕМКИ СМЕШАННЫХ ОТХОДОВ | Т 73.35 | - - | - - | - - | 22.91 1680.45 | - - | 22.91 1680.45
|  | ИТОГО ПРЯМЫЕ ЗАТРАТЫ : |  | 6256 | 10961 | 3773 | 8259 | 3114 | 28590
|  | ОХР и ОПР | [6 empty] | 7213
|  | ПЛАНОВАЯ ПРИБЫЛЬ | [6 empty] | 7000
|  | ИТОГО ПО ПТМ | [6 empty] | 42803
|  | ЗАТРАТЫ ТРУДА | [6 empty] | 671
|  | ЗАТРАТЫ ТРУДА МАШИНИСТОВ | [6 empty] | 379
| Ж2-30 | РЕМОНТ И ВОССТАНОВЛЕНИЕ НАРУЖНЫХ СТЕН (КЖ Л.6-10)
48. | ПРИМЕЧАНИЕ: | ВОССТАНОВЛЕНИЕ РАЗРУШЕННОГО СЛОЯ КИРПИЧНОЙ КЛАДКИ ГЛУБИНОЙ ДО 50 ММ (КЖ Л.6)
49. | Е13-44-7 (Н10) | ОЧИСТКА ЩЕТКАМИ | М2 71.5 | 3.55 253.83 | - - | - - | - - | - - | 3.55 253.83
50. | Е46-67-1 К=1,16 (Н10) Н3=1.16 Н6=1.16 | СВЕРЛЕНИЕ ОТВЕРСТИЙ ДИАМЕТРОМ ДО 20 ММ ЭЛЕКТРОПЕРФОРАТОРОМ (ЭЛЕКТРОДРЕЛЬЮ) В КИРПИЧНЫХ СТЕНАХ ГЛУБИНОЙ 150 ММ | 100 ОТВЕРСТИЙ 8.58 | 56.66 486.14 | 3.01 25.83 | - - | - - | - - | 59.67 511.97
51. | 1/10-170-10/135 | СВЕРЛА С SDS PLUS ХВОСТОВИКОМ (НАКОНЕЧНИК ИЗ ТВЕРДОСПЛАВНОЙ СТАЛИ) (ПО БЕТОНУ), ДИАМЕТРОМ 8-10 ММ, ДЛИНОЙ 260 (265) ММ | ШТ. 9.764 | - - | - - | - - | 12.32 120.29 | 0.98 9.57 | 13.30 129.86
52. | 2/10-25/5 | ЗАГОТОВКИ ИЗ ГОРЯЧЕКАТАНОЙ АРМАТУРНОЙ СТАЛИ ПЕРИОДИЧЕСКОГО ПРОФИЛЯ КЛАССА S500(AТ500С) ДИАМЕТРОМ 10 ММ | Т 0.1321 | - - | - - | - - | 3006.68 397.18 | 171.98 22.72 | 3178.66 419.90
53. | Е13-68-2 (Н10) | НАНЕСЕНИЕ ВЫРАВНИВАЮЩЕГО ШТУКАТУРНОГО СЛОЯ ТОЛЩИНОЙ 10 ММ НА СТЕНЫ ВРУЧНУЮ: УЛУЧШЕННОГО | 100 М2 0.715 | 593.26 424.18 | 3.05 2.18 | - - | - - | - - | 596.31 426.36
54. | Е13-68-4 К=15 (Н10) Н1=15 | ДОБАВЛЯЕТСЯ ДО ТОЛЩИНЫ 25 ММ | 100 М2 0.715 | 728.59 520.94 | 4.55 3.25 | - - | - - | - - | 733.14 524.19
55. | 1/10-230-60-45-15/70 | РАСТВОРНАЯ СМЕСЬ СУХАЯ (РСС), РЕМОНТНАЯ, ДЛЯ ЖЕЛЕЗОБЕТОННЫХ И БЕТОННЫХ КОНСТРУКЦИЙ С ГЛУБИНОЙ ПОВРЕЖДЕНИЯ БОЛЕЕ 50 ММ, ДЛЯ НАРУЖНЫХ И ВНУТРЕННИХ РАБОТ (НВ), ЦЕМЕНТНАЯ, М400/М600, F75 | Т 1.9305 | - - | - - | - - | 542.00 1046.33 | 43.03 83.07 | 585.03 1129.40
56. | 1/10-280-20/40 | ВОДА | М3 0.8938 | - - | - - | - - | 1.28 1.14 | - - | 1.28 1.14
57. | Е13-68-5 (Н10) | ДОБАВЛЯТЬ ПРИ АРМИРОВАНИИ СЕТКОЙ | 100 М2 0.715 | 174.44 124.72 | 4.20 3.00 | - - | - - | - - | 178.64 127.72
58. | 2/10-50/12 | СЕТКА АРМАТУРНАЯ СВАРНАЯ ДЛЯ ЖЕЛЕЗОБЕТОННЫХ КОНСТРУКЦИЙ ИЗ СТАЛИ КЛАССА S500 | Т 0.5649 | - - | - - | - - | 7389.67 4174.42 | 422.69 238.78 | 7812.36 4413.20
59. | ПРИМЕЧАНИЕ: | ВОССТАНОВЛЕНИЕ КЛАДКИ С ВЫВЕТРЕННЫМ СЛОЕМ РАСТВОРА (КЖ Л.7)
60. | Е13-68-5 ПРИМ (Н10) | КРЕПЛЕНИЕ СЕТКИ ПРИ ПОМОЩИ ДЮБЕЛЕЙ | 100 М2 0.09 | 174.44 15.70 | 4.20 0.38 | - - | - - | - - | 178.64 16.08
61. | 2/10-50/12 | СЕТКА АРМАТУРНАЯ СВАРНАЯ ДЛЯ ЖЕЛЕЗОБЕТОННЫХ КОНСТРУКЦИЙ ИЗ СТАЛИ КЛАССА S500 | Т 0.0338 | - - | - - | - - | 7389.67 249.77 | 422.69 14.29 | 7812.36 264.06
62. | 1/10-240-30-30/С101-15500-4Ю | ДЮБЕЛЬ 120-5,5П-9-01 | ШТ. 108 | - - | - - | - - | 0.20 21.60 | 0.02 2.16 | 0.22 23.76
63. | Е61-44-6 (Н10) | ОЧИСТКА СТЕН ВОДОЙ С ПРИМЕНЕНИЕМ АППАРАТА ВЫСОКОГО ДАВЛЕНИЯ ЗА 1 РАЗ С ЗЕМЛИ ИЛИ ЛЕСОВ | 100 М2 0.09 | 106.56 9.59 | 212.31 19.11 | 99.75 8.98 | 1.92 0.17 | - - | 320.79 28.87
64. | Е6-36-2 (Н10) | ТОРКРЕТИРОВАНИЕ ПОВЕРХНОСТИ, ПРИ ТОЛЩИНЕ СЛОЯ ДО 20 ММ | 100 М2 ПОВЕРХНОСТИ 0.09 | 1174.41 105.70 | 1178.54 106.07 | 526.04 47.34 | 251.50 22.64 | 84.52 7.61 | 2688.97 242.01
65. | Е6-36-1 (Н10) Н2=0 Н3=0 | ИСКЛЮЧАЕТСЯ ОБРАБОТКА ПОВЕРХНОСТИ ПЕСКОСТРУЙНЫМ АППАРАТОМ | 100 М2 ПОВЕРХНОСТИ 0.09 | 492.17 -44.30 | - - | - - | - - | - - | 492.17 -44.30
66. | Е6-36-3 К=6 (Н10) Н1=6 | ДОБАВЛЯЕТСЯ ДО ТОЛЩИНЫ В 50 ММ | 100 М2 ПОВЕРХНОСТИ 0.09 | 489.04 44.01 | 376.59 33.89 | 204.79 18.43 | 507.07 45.64 | 169.27 15.23 | 1541.97 138.77
67. | ПРИМЕЧАНИЕ: | ВОССТАНОВЛЕНИЕ РАЗРУШЕННОГО ЗАЩИТНОГО СЛОЯ БЕТОНА ПЕРЕМЫЧКИ (КЖ Л.8)
68. | Е68-45-4 (Н10) | ПОДГОТОВКА ГОРИЗОНТАЛЬНЫХ (ПОТОЛОЧНЫХ) ЖЕЛЕЗОБЕТОННЫХ ПОВЕРХНОСТЕЙ С РАЗБОРКОЙ РАЗРУШЕННОГО СЛОЯ ТОЛЩИНОЙ 25 ММ | 100 М2 0.005 | 1555.59 7.78 | 301.35 1.51 | 121.48 0.61 | 1.92 0.01 | - - | 1858.86 9.30
69. | Е68-45-10 (Н10) | НАНЕСЕНИЕ ВРУЧНУЮ В 2 СЛОЯ СОСТАВОВ "ЭМАКО S88С" НА ГОРИЗОНТАЛЬНЫЕ (ПОТОЛОЧНЫЕ) ПОВЕРХНОСТИ ЖЕЛЕЗОБЕТОННЫХ КОНСТРУКЦИЙ | 100 М2 0.005 | 1351.07 6.76 | 10.14 0.05 | 3.88 0.02 | 2.84 0.01 | - - | 1364.05 6.82
70. | 4/1-4-10-20-60/250 | БЕТОН ТЯЖЕЛЫЙ С КРУПНОСТЬЮ ЗАПОЛНИТЕЛЯ 10 ММ И МЕНЕЕ, КЛАССА С20/25, F150, W6 | М3 0.0125 | - - | - - | - - | 157.17 1.96 | 12.23 0.15 | 169.40 2.12
71. | 1/10-230-15/620 | ГРУНТОВКА-ПРАЙМЕР "ПАРАД Г-86" ДЛЯ УСИЛЕНИЯ АДГЕЗИИ ПРИ РЕМОНТЕ ЖЕЛЕЗОБЕТОННЫХ КОНСТРУКЦИЙ | КГ 0.2 | - - | - - | - - | 2.72 0.54 | 0.22 0.04 | 2.94 0.59
72. | ПРИМЕЧАНИЕ: | ЗАДЕЛКА ТРЕЩИН (КЖ Л.9)
73. | Е46-74-1 (Н10) Н3=1 Н6=1 | УСТРОЙСТВО ШТРАБ В КИРПИЧНЫХ СТЕНАХ ПЛОЩАДЬЮ СЕЧЕНИЯ ДО 20 СМ2 | 100 М 10.164 | 128.35 1304.55 | 8.67 88.12 | - - | - - | - - | 137.02 1392.67
74. | 1/10-280/СБР-8 | БУР SDS D8Х160 | ШТ 7.623 | - - | - - | - - | 1.97 15.02 | 0.16 1.22 | 2.13 16.24
75. | 1/10-170-2/С101-86752-1Ю | ДИСК АЛМАЗНЫЙ ОТРЕЗНОЙ ДЛЯ РЕЗКИ КАМНЯ, БЕТОНА ДИАМЕТРОМ 230 ММ | ДИСК 7.623 | - - | - - | - - | 76.62 584.07 | 6.08 46.35 | 82.70 630.42
76. | 1/10-280/СЗБ-Л | ЗУБИЛО SDS | ШТ 2.0328 | - - | - - | - - | 5.08 10.33 | 0.40 0.81 | 5.48 11.14
77. | Е46-67-1 (Н10) | СВЕРЛЕНИЕ ОТВЕРСТИЙ ДИАМЕТРОМ ДО 20 ММ ЭЛЕКТРОПЕРФОРАТОРОМ (ЭЛЕКТРОДРЕЛЬЮ) В КИРПИЧНЫХ СТЕНАХ ГЛУБИНОЙ 120 ММ | 100 ОТВЕРСТИЙ 19.36 | 48.85 945.74 | 2.60 50.34 | - - | - - | - - | 51.45 996.08
78. | 1/10-170-10/135 | СВЕРЛА С SDS PLUS ХВОСТОВИКОМ (НАКОНЕЧНИК ИЗ ТВЕРДОСПЛАВНОЙ СТАЛИ) (ПО БЕТОНУ), ДИАМЕТРОМ 8-10 ММ, ДЛИНОЙ 260 (265) ММ | ШТ. 16.8432 | - - | - - | - - | 12.32 207.51 | 0.98 16.51 | 13.30 224.01
79. | Е9-49-1 ПРИМ (Н11) | УСТАНОВКА СКОБ | 100 ШТ. БОЛТОВ 9.68 | 128.77 1246.49 | 0.70 6.78 | 0.42 4.07 | - - | - - | 129.47 1253.27
80. | 2/10-20/10 | ЗАГОТОВКИ ИЗ ГОРЯЧЕКАТАНОЙ АРМАТУРНОЙ СТАЛИ ПЕРИОДИЧЕСКОГО ПРОФИЛЯ КЛАССА S400(A400) ДИАМЕТРОМ 8 ММ | Т 0.4453 | - - | - - | - - | 2026.64 902.46 | 115.92 51.62 | 2142.56 954.08
81. | Е53-24-1 ПРИМ (Н10) | ЗАДЕЛКА ШТРАБ | 10 М 101.64 | 23.23 2361.10 | 3.06 311.02 | 1.85 188.03 | 2.67 271.38 | 0.20 20.33 | 29.16 2963.83
82. | Е15-70-1 (Н10) | УЛУЧШЕННАЯ ШТУКАТУРКА СТЕН ПО СЕТКЕ БЕЗ УСТРОЙСТВА КАРКАСА | 100 М2 ОШТУКАТУРИВАЕМОЙ ПОВЕРХНОСТИ 3.267 | 1165.46 3807.56 | 16.16 52.79 | 9.78 31.95 | 373.14 1219.05 | 29.08 95.00 | 1583.84 5174.40
83. | 2/10-50/5 | СЕТКА АРМАТУРНАЯ | Т 0.6776 | - - | - - | - - | 7384.50 5003.74 | 422.39 286.21 | 7806.89 5289.95
84. | ПРИМЕЧАНИЕ: | УСТРАНЕНИЕ УВЛАЖНЕНИЯ НА ФАСАДЕ (КЖ Л.10)
85. | Е13-44-7 (Н10) | ОЧИСТКА ЩЕТКАМИ | М2 107 | 3.55 379.85 | - - | - - | - - | - - | 3.55 379.85
86. | ПРИМЕЧАНИЕ: | УСТРАНЕНИЕ УВЛАЖНЕНИЯ НА ВНУТРЕННЕЙ ПОВ-ТИ СТЕН (КЖ Л.10)
87. | Е13-44-7 (Н10) | ОЧИСТКА ЩЕТКАМИ | М2 66 | 3.55 234.30 | - - | - - | - - | - - | 3.55 234.30
88. | Е62-44-1 (Н10) | ПРОТРАВКА НЕЙТРАЛИЗУЮЩИМ РАСТВОРОМ СТЕН | 100 М2 0.66 | 47.36 31.26 | - - | - - | 320.05 211.23 | 25.41 16.77 | 392.82 259.26
|  | ИТОГО ПРЯМЫЕ ЗАТРАТЫ : |  | 12265 | 705 | 299 | 14506 | 928 | 28404
|  | ОХР и ОПР | [6 empty] | 8966
|  | ПЛАНОВАЯ ПРИБЫЛЬ | [6 empty] | 8751
|  | ИТОГО ПО ПТМ | [6 empty] | 46121
|  | ЗАТРАТЫ ТРУДА | [6 empty] | 1314
|  | ЗАТРАТЫ ТРУДА МАШИНИСТОВ | [6 empty] | 34
| Ж2-60-90 | УСИЛЕНИЕ БАЛОК (КЖ Л.11-12)
| КОЭФФИЦИЕНТЫ: | Н3=1.2
| КОЭФФИЦИЕНТЫ: | Н6=1.2
89. | Е46-3-1 (Н10) Н3=1 Н6=1 | УСИЛЕНИЕ СУЩЕСТВУЮЩИХ ЖЕЛЕЗОБЕТОННЫХ ПОДКРАНОВЫХ БАЛОК МЕТАЛЛИЧЕСКИМИ СТЯЖКАМИ | Т МЕТАЛЛОКОНСТРУКЦИЙ 0.6347 | 2491.01 1581.04 | 437.49 277.67 | 141.80 90.00 | 2501.39 1587.63 | 172.38 109.41 | 5602.27 3555.75
90. | 2/20-80-5-10/С201-76500-Ю | ОТДЕЛЬНЫЕ КОНСТРУКТИВНЫЕ ЭЛЕМЕНТЫ ЗДАНИЙ И СООРУЖЕНИЙ (КОЛОННЫ, БАЛКИ, ФЕРМЫ, СВЯЗИ, РИГЕЛИ, СТОЙКИ И Т.Д.) С ПРЕОБЛАДАНИЕМ ГНУТОСВАРНЫХ ПРОФИЛЕЙ И КРУГЛЫХ ТРУБ. СРЕДНЯЯ МАССА СБОРОЧНОЙ ЕДИНИЦЫ СВЫШЕ 0,5 ДО 1,0 Т | Т 0.6347 | - - | - - | - - | 8417.93 5342.86 | 481.51 305.61 | 8899.44 5648.47
91. | 2/10-10/30 | ЗАГОТОВКИ ИЗ ГОРЯЧЕКАТАНОЙ АРМАТУРНОЙ ГЛАДКОЙ СТАЛИ КЛАССА S240(A240) ДИАМЕТРОМ 16-18 ММ | Т 0.0046 | - - | - - | - - | 2957.46 13.60 | 169.17 0.78 | 3126.63 14.38
92. | 1/10-280/СШБ-Ю | ШАЙБА 16.01 08 КП016 | ШТ 24 | - - | - - | - - | 0.29 6.96 | 0.02 0.48 | 0.31 7.44
93. | 1/10-280/СГК-Ю | ГАЙКА М16-6 Н.5 | ШТ 24 | - - | - - | - - | 0.25 6.00 | 0.02 0.48 | 0.27 6.48
94. | Е13-16-6 (Н10) | ОГРУНТОВКА МЕТАЛЛИЧЕСКИХ ПОВЕРХНОСТЕЙ ЗА ОДИН РАЗ ГРУНТОВКОЙ ГФ-021 | 100 М2 0.1841 | 81.51 15.01 | 3.50 0.64 | 0.20 0.04 | 50.21 9.24 | 3.98 0.73 | 139.20 25.63
95. | Е13-16-6 К=2 (Н10) Н1=2 | ОКРАСКА МЕТАЛЛИЧЕСКИХ ПОВЕРХНОСТЕЙ ЗА ДВА РАЗА ЛАКОМ ПФ-170 | 100 М2 0.0213 | 163.02 3.47 | 7.01 0.15 | 0.40 0.01 | 109.35 2.33 | 8.68 0.18 | 288.06 6.13
96. | Е26-31-1 ПРИМ (Н10) | ЗАПОЛНЕНИЕ ПУСТОТ МИН.ВАТОЙ | М3 0.4 | 136.80 54.72 | 11.20 4.48 | 6.78 2.71 | - - | - - | 148.00 59.20
97. | 1/10-120-10-10/121 | ПЛИТЫ ТЕПЛОИЗОЛЯЦИОННЫЕ ИЗ МИНЕРАЛЬНОЙ ВАТЫ ПТМ СТБ 1995-2009-Т4-DS(TН)1-СS(10)40-TR7,5-PL(5)350-WS1 (ПЛОТНОСТЬ 115 КГ/М3) БЕЛТЕП МАРКИ РУФ 35 | М3 0.412 | - - | - - | - - | 212.97 87.74 | 16.91 6.97 | 229.88 94.71
98. | Е15-70-1 (Н10) | УЛУЧШЕННАЯ ШТУКАТУРКА СТЕН ПО СЕТКЕ БЕЗ УСТРОЙСТВА КАРКАСА | 100 М2 ОШТУКАТУРИВАЕМОЙ ПОВЕРХНОСТИ 0.087 | 1398.56 121.67 | 19.39 1.69 | 11.73 1.02 | 1561.52 135.85 | 97.68 8.50 | 3077.15 267.71
|  | ИТОГО ПРЯМЫЕ ЗАТРАТЫ : |  | 1776 | 285 | 94 | 7192 | 433 | 9686
|  | ОХР и ОПР | [6 empty] | 1352
|  | ПЛАНОВАЯ ПРИБЫЛЬ | [6 empty] | 1307
|  | ИТОГО ПО ПТМ | [6 empty] | 12345
|  | ЗАТРАТЫ ТРУДА | [6 empty] | 184
|  | ЗАТРАТЫ ТРУДА МАШИНИСТОВ | [6 empty] | 11
| Ж2-60 | МОНТАЖ ПОКРЫТИЯ (КЖ Л.14)
99. | Е7-45-8 (Н10) | УСТАНОВКА ПАНЕЛЕЙ ПОКРЫТИЙ РЕБРИСТЫХ ПЛОЩАДЬЮ ДО 10 М2 | 100 ШТ. СБОРНЫХ КОНСТРУКЦИЙ 0.04 | 1686.54 67.46 | 2002.20 80.09 | 500.11 20.00 | 184.51 7.38 | 14.56 0.58 | 3887.81 155.51
100. | 4/2-1-4-1-1-70/584111-276-Ю | ПЛИТА ПОКРЫТИЯ РЕБРИСТАЯ 4ПГ6-2АIIIВ СЕРИЯ 1.465.1-20 ВЫП.1 4ПГ6-2АIIIВ СЕРИЯ 1.465.1-20 ВЫП.1 | ШТ. 4 | - - | - - | - - | 319.03 1276.12 | 28.78 115.12 | 347.81 1391.24
|  | ИТОГО ПРЯМЫЕ ЗАТРАТЫ : |  | 67 | 80 | 20 | 1284 | 116 | 1547
|  | ОХР и ОПР | [6 empty] | 63
|  | ПЛАНОВАЯ ПРИБЫЛЬ | [6 empty] | 61
|  | ИТОГО ПО ПТМ | [6 empty] | 1671
|  | ЗАТРАТЫ ТРУДА | [6 empty] | 7
|  | ЗАТРАТЫ ТРУДА МАШИНИСТОВ | [6 empty] | 2
| Ж2-60 | УСИЛЕНИЕ ПОКРЫТИЙ (КЖ Л.13-20)
101. | ПРИМЕЧАНИЕ: | НЕПРОВИБРИРОВАННЫЙ БЕТОН БАЛКИ (КЖ Л.13)
102. | Е13-44-7 (Н10) | ОЧИСТКА ЩЕТКАМИ | М2 44.16 | 4.26 188.12 | - - | - - | - - | - - | 4.26 188.12
103. | Е6-36-2 (Н10) | ТОРКРЕТИРОВАНИЕ ПОВЕРХНОСТИ, ПРИ ТОЛЩИНЕ СЛОЯ ДО 20 ММ | 100 М2 ПОВЕРХНОСТИ 0.4416 | 1409.30 622.35 | 1396.48 616.69 | 631.22 278.75 | 251.50 111.06 | 84.52 37.32 | 3141.80 1387.43
104. | 4/1-4-10-20-60/250 | БЕТОН ТЯЖЕЛЫЙ С КРУПНОСТЬЮ ЗАПОЛНИТЕЛЯ 10 ММ И МЕНЕЕ, КЛАССА С20/25, F150, W6 | М3 0.265 | - - | - - | - - | 157.17 41.65 | 12.23 3.24 | 169.40 44.89
105. | Е6-36-1 (Н10) Н2=0 Н3=0 | ИСКЛЮЧАЕТСЯ ОБРАБОТКА ПОВЕРХНОСТИ ПЕСКОСТРУЙНЫМ АППАРАТОМ | 100 М2 ПОВЕРХНОСТИ 0.4416 | 590.60 -260.81 | - - | - - | - - | - - | 590.60 -260.81
106. | ПРИМЕЧАНИЕ: | УСТРАНЕНИЕ СКОЛОВ БЕТОНА В РЕБРАХ ПЛИТ (КЖ Л.15)
107. | Е13-44-7 (Н10) | ОЧИСТКА ЩЕТКАМИ | М2 2.5 | 4.26 10.65 | - - | - - | - - | - - | 4.26 10.65
108. | Е13-73-3 К=2 (Н10) Н1=2 | НАНЕСЕНИЕ ГРУНТОВКИ В 2 СЛОЯ НА ОЧИЩЕННОЕ БЕТОННОЕ ОСНОВАНИЕ | 100 М2 0.025 | 122.16 3.05 | - - | - - | - - | - - | 122.16 3.05
109. | 1/10-230-15/620 | ГРУНТОВКА-ПРАЙМЕР "ПАРАД Г-86" ДЛЯ УСИЛЕНИЯ АДГЕЗИИ ПРИ РЕМОНТЕ ЖЕЛЕЗОБЕТОННЫХ КОНСТРУКЦИЙ | КГ 1.5 | - - | - - | - - | 2.72 4.08 | 0.22 0.33 | 2.94 4.41
110. | Е68-45-10 (Н10) | НАНЕСЕНИЕ ВРУЧНУЮ В 2 СЛОЯ РЕМОНТНЫХ СОСТАВОВ НА ГОРИЗОНТАЛЬНЫЕ (ПОТОЛОЧНЫЕ) ПОВЕРХНОСТИ ЖЕЛЕЗОБЕТОННЫХ КОНСТРУКЦИЙ | 100 М2 0.025 | 1621.28 40.53 | 12.17 0.30 | 4.65 0.12 | 2.84 0.07 | - - | 1636.29 40.90
111. | 1/10-230-60-45-15/70 | РАСТВОРНАЯ СМЕСЬ СУХАЯ (РСС), РЕМОНТНАЯ, ДЛЯ ЖЕЛЕЗОБЕТОННЫХ И БЕТОННЫХ КОНСТРУКЦИЙ С ГЛУБИНОЙ ПОВРЕЖДЕНИЯ БОЛЕЕ 50 ММ, ДЛЯ НАРУЖНЫХ И ВНУТРЕННИХ РАБОТ (НВ), ЦЕМЕНТНАЯ, М400/М600, F75 | Т 0.1188 | - - | - - | - - | 542.00 64.39 | 43.03 5.11 | 585.03 69.50
112. | ПРИМЕЧАНИЕ: | ВОССТАНОВЛЕНИЕ РАЗРУШЕННОГО ЗАЩИТНОГО СЛОЯ БЕТОНА БАЛКИ (КЖ Л.16)
113. | Е68-45-4 (Н10) | ПОДГОТОВКА ГОРИЗОНТАЛЬНЫХ (ПОТОЛОЧНЫХ) ЖЕЛЕЗОБЕТОННЫХ ПОВЕРХНОСТЕЙ С РАЗБОРКОЙ РАЗРУШЕННОГО СЛОЯ ТОЛЩИНОЙ 25 ММ | 100 М2 0.002 | 1866.71 3.73 | 361.62 0.72 | 145.77 0.29 | 1.92 0.00 | - - | 2230.25 4.45
114. | Е68-45-10 (Н10) | НАНЕСЕНИЕ ВРУЧНУЮ В 2 СЛОЯ СОСТАВОВ "ЭМАКО S88С" НА ГОРИЗОНТАЛЬНЫЕ (ПОТОЛОЧНЫЕ) ПОВЕРХНОСТИ ЖЕЛЕЗОБЕТОННЫХ КОНСТРУКЦИЙ | 100 М2 0.002 | 1621.28 3.24 | 12.17 0.02 | 4.65 0.01 | 2.84 0.01 | - - | 1636.29 3.27
115. | Е68-45-11 (Н10) | ДОБАВЛЯЕТСЯ ДО ТОЛЩИНЫ 35 ММ | 100 М2 0.002 | 490.78 0.98 | 5.62 0.01 | 2.33 0.00 | 0.37 0.00 | - - | 496.77 0.99
116. | 4/1-4-10-20-60/250 | БЕТОН ТЯЖЕЛЫЙ С КРУПНОСТЬЮ ЗАПОЛНИТЕЛЯ 10 ММ И МЕНЕЕ, КЛАССА С20/25, F150, W6 | М3 0.007 | - - | - - | - - | 157.17 1.10 | 12.23 0.09 | 169.40 1.19
117. | 1/10-230-15/620 | ГРУНТОВКА-ПРАЙМЕР "ПАРАД Г-86" ДЛЯ УСИЛЕНИЯ АДГЕЗИИ ПРИ РЕМОНТЕ ЖЕЛЕЗОБЕТОННЫХ КОНСТРУКЦИЙ | КГ 0.08 | - - | - - | - - | 2.72 0.22 | 0.22 0.02 | 2.94 0.24
118. | ПРИМЕЧАНИЕ: | ВОССТАНОВЛЕНИЕ ЗАЩИТНОГО СЛОЯ АРМАТУРЫ В ПЛИТАХ ПОКРЫТИЯ (КЖ Л.17)
119. | Е68-45-4 (Н10) | ПОДГОТОВКА ГОРИЗОНТАЛЬНЫХ (ПОТОЛОЧНЫХ) ЖЕЛЕЗОБЕТОННЫХ ПОВЕРХНОСТЕЙ С РАЗБОРКОЙ РАЗРУШЕННОГО СЛОЯ ТОЛЩИНОЙ 25 ММ | 100 М2 0.1095 | 1866.71 204.40 | 361.62 39.60 | 145.77 15.96 | 1.92 0.21 | - - | 2230.25 244.21
120. | Е68-45-10 (Н10) | НАНЕСЕНИЕ ВРУЧНУЮ В 2 СЛОЯ СОСТАВОВ "ЭМАКО S88С" НА ГОРИЗОНТАЛЬНЫЕ (ПОТОЛОЧНЫЕ) ПОВЕРХНОСТИ ЖЕЛЕЗОБЕТОННЫХ КОНСТРУКЦИЙ | 100 М2 0.1095 | 1621.28 177.53 | 12.17 1.33 | 4.65 0.51 | 2.84 0.31 | - - | 1636.29 179.17
121. | 4/1-4-10-20-60/250 | БЕТОН ТЯЖЕЛЫЙ С КРУПНОСТЬЮ ЗАПОЛНИТЕЛЯ 10 ММ И МЕНЕЕ, КЛАССА С20/25, F150, W6 | М3 0.2738 | - - | - - | - - | 157.17 43.03 | 12.23 3.35 | 169.40 46.38
122. | 1/10-230-15/620 | ГРУНТОВКА-ПРАЙМЕР "ПАРАД Г-86" ДЛЯ УСИЛЕНИЯ АДГЕЗИИ ПРИ РЕМОНТЕ ЖЕЛЕЗОБЕТОННЫХ КОНСТРУКЦИЙ | КГ 4.38 | - - | - - | - - | 2.72 11.91 | 0.22 0.96 | 2.94 12.88
123. | Е53-24-1 ПРИМ (Н10) | ЗАДЕЛКА ТРЕЩИН В ПОЛКАХ ПЛИТ ШИРИНОЙ РАСКРЫТИЯ ДО 0,5 ММ | 10 М 1.1 | 27.88 30.67 | 3.68 4.05 | 2.23 2.45 | 2.20 2.42 | 0.16 0.18 | 33.92 37.32
124. | ПРИМЕЧАНИЕ: | СКОЛЫ БЕТОНА В ПЛИТАХ (КЖ Л.18)
125. | Е13-44-7 (Н10) | ОЧИСТКА ЩЕТКАМИ | М2 5 | 4.26 21.30 | - - | - - | - - | - - | 4.26 21.30
126. | Е13-73-3 К=2 (Н10) Н1=2 | НАНЕСЕНИЕ ГРУНТОВКИ В 2 СЛОЯ НА ОЧИЩЕННОЕ БЕТОННОЕ ОСНОВАНИЕ | 100 М2 0.05 | 122.16 6.11 | - - | - - | - - | - - | 122.16 6.11
127. | 1/10-230-15/620 | ГРУНТОВКА-ПРАЙМЕР "ПАРАД Г-86" ДЛЯ УСИЛЕНИЯ АДГЕЗИИ ПРИ РЕМОНТЕ ЖЕЛЕЗОБЕТОННЫХ КОНСТРУКЦИЙ | КГ 3 | - - | - - | - - | 2.72 8.16 | 0.22 0.66 | 2.94 8.82
128. | Е68-45-10 (Н10) | НАНЕСЕНИЕ ВРУЧНУЮ В 2 СЛОЯ РЕМОНТНЫХ СОСТАВОВ НА ГОРИЗОНТАЛЬНЫЕ (ПОТОЛОЧНЫЕ) ПОВЕРХНОСТИ ЖЕЛЕЗОБЕТОННЫХ КОНСТРУКЦИЙ | 100 М2 0.05 | 1621.28 81.06 | 12.17 0.61 | 4.65 0.23 | 2.84 0.14 | - - | 1636.29 81.81
129. | 1/10-230-60-45-15/70 | РАСТВОРНАЯ СМЕСЬ СУХАЯ (РСС), РЕМОНТНАЯ, ДЛЯ ЖЕЛЕЗОБЕТОННЫХ И БЕТОННЫХ КОНСТРУКЦИЙ С ГЛУБИНОЙ ПОВРЕЖДЕНИЯ БОЛЕЕ 50 ММ, ДЛЯ НАРУЖНЫХ И ВНУТРЕННИХ РАБОТ (НВ), ЦЕМЕНТНАЯ, М400/М600, F75 | Т 0.2375 | - - | - - | - - | 542.00 128.73 | 43.03 10.22 | 585.03 138.94
130. | ПРИМЕЧАНИЕ: | ВОССТАНОВЛЕНИЕ ШВОВ (РУСТОВ) В ПЛИТАХ ПОКРЫТИЯ (КЖ Л.19)
131. | Е69-18-1 ПРИМ (Н10) | ЗАДЕЛКА БОРОЗД В БЕТОННЫХ ПОТОЛКАХ | 100 М 12.12 | 415.89 5040.59 | 2.26 27.39 | 1.62 19.63 | 89.40 1083.53 | 7.09 85.93 | 514.64 6237.44
132. | ПРИМЕЧАНИЕ: | УВЛАЖНЕНИЕ ПЛИТ И БАЛОК ПОКРЫТИЯ (КЖ Л.19)
133. | Е13-44-7 (Н10) | ОЧИСТКА ЩЕТКАМИ | М2 107 | 4.26 455.82 | - - | - - | - - | - - | 4.26 455.82
134. | Е62-44-2 (Н10) | ПРОТРАВКА НЕЙТРАЛИЗУЮЩИМ РАСТВОРОМ ПОТОЛКОВ | 100 М2 1.07 | 62.19 66.54 | - - | - - | 320.06 342.46 | 25.41 27.19 | 407.66 436.19
135. | ПРИМЕЧАНИЕ: | ВОССТАНОВЛЕНИЕ ПЛИТ ПОКРЫТИЯ (КЖ Л.20)
136. | Е68-45-4 (Н10) | ПОДГОТОВКА ГОРИЗОНТАЛЬНЫХ (ПОТОЛОЧНЫХ) ЖЕЛЕЗОБЕТОННЫХ ПОВЕРХНОСТЕЙ С РАЗБОРКОЙ РАЗРУШЕННОГО СЛОЯ ТОЛЩИНОЙ 25 ММ | 100 М2 0.35 | 1866.71 653.35 | 361.62 126.57 | 145.77 51.02 | 1.92 0.67 | - - | 2230.25 780.59
137. | Е68-45-10 (Н10) | НАНЕСЕНИЕ ВРУЧНУЮ В 2 СЛОЯ СОСТАВОВ "ЭМАКО S88С" НА ГОРИЗОНТАЛЬНЫЕ (ПОТОЛОЧНЫЕ) ПОВЕРХНОСТИ ЖЕЛЕЗОБЕТОННЫХ КОНСТРУКЦИЙ | 100 М2 0.35 | 1621.28 567.45 | 12.17 4.26 | 4.65 1.63 | 2.84 0.99 | - - | 1636.29 572.70
138. | Е68-45-11 К=0,5 (Н10) Н1=0.5 | ИСКЛЮЧАЕТСЯ ДО ТОЛЩИНЫ 20 ММ | 100 М2 0.35 | 245.39 -85.89 | 2.81 -0.98 | 1.16 -0.41 | 0.19 -0.07 | - - | 248.39 -86.94
139. | 4/1-4-10-20-60/250 | БЕТОН ТЯЖЕЛЫЙ С КРУПНОСТЬЮ ЗАПОЛНИТЕЛЯ 10 ММ И МЕНЕЕ, КЛАССА С20/25, F150, W6 | М3 0.7 | - - | - - | - - | 157.17 110.02 | 12.23 8.56 | 169.40 118.58
140. | 1/10-230-15/620 | ГРУНТОВКА-ПРАЙМЕР "ПАРАД Г-86" ДЛЯ УСИЛЕНИЯ АДГЕЗИИ ПРИ РЕМОНТЕ ЖЕЛЕЗОБЕТОННЫХ КОНСТРУКЦИЙ | КГ 14 | - - | - - | - - | 2.72 38.08 | 0.22 3.08 | 2.94 41.16
|  | ИТОГО ПРЯМЫЕ ЗАТРАТЫ : |  | 7831 | 821 | 370 | 1993 | 186 | 10831
|  | ОХР и ОПР | [6 empty] | 5929
|  | ПЛАНОВАЯ ПРИБЫЛЬ | [6 empty] | 5732
|  | ИТОГО ПО ПТМ | [6 empty] | 22492
|  | ЗАТРАТЫ ТРУДА | [6 empty] | 775
|  | ЗАТРАТЫ ТРУДА МАШИНИСТОВ | [6 empty] | 38
|  | ВСЕГО, В ТОМ ЧИСЛЕ | [6 empty] | 169090
|  | СТРОИТЕЛЬНЫЕ РАБОТЫ, ВСЕГО В ТОМ ЧИСЛЕ | [6 empty] | 149095
|  | ЗАРАБОТНАЯ ПЛАТА | [6 empty] | 38285
|  | ЭКСПЛУАТАЦИЯ МАШИН И МЕХАНИЗМОВ, ВСЕГО | [6 empty] | 15943
|  | В ТОМ ЧИСЛЕ ЗАРАБОТНАЯ ПЛАТА МАШИНИСТОВ | [6 empty] | 5579
|  | МАТЕРИАЛЫ, ИЗДЕЛИЯ, КОНСТРУКЦИИ | [6 empty] | 25059
|  | ТРАНСПОРТ | [6 empty] | 7699
|  | ОХР и ОПР | [6 empty] | 31506
|  | ПЛАНОВАЯ ПРИБЫЛЬ | [6 empty] | 30603
|  | ПРОЧИЕ РАБОТЫ, ВСЕГО В ТОМ ЧИСЛЕ | [6 empty] | 19995
|  | МАТЕРИАЛЫ, ИЗДЕЛИЯ, КОНСТРУКЦИИ | [6 empty] | 19995
|  | ВОЗВРАТНЫЕ СУММЫ | [6 empty] | 5916
|  | ЗАТРАТЫ ТРУДА РАБОЧИХ | [6 empty] | 4112
|  | ЗАТРАТЫ ТРУДА МАШИНИСТОВ | [6 empty] | 566
|  | СОСТАВИЛ | ____________________ |  |  |  |  | ОРЕХОВА, ВАСИЛЕВИЧ
|  |  | (должность) |  |  | (подпись) |  | (инициалы,фамилия)
|  | ПРОВЕРИЛ | ____________________ |  |  |  |  | ПЛАКСИН
|  |  | (должность) |  |  | (подпись) |  | (инициалы,фамилия)

## 3101-1-1000-T0
НАИМЕНОВАНИЕ ОБЪЕКТА: РЕКОНСТРУКЦИЯ ТЕРРИТОРИИ ПО ПРОСП. ПАРТИЗАНСКОМУ, 8 В Г.МИНСКЕ. 24 ОЧЕРЕДЬ СТРОИТЕЛЬСТВА. СТАДИЯ С
КОД ОБЪЕКТА: 21.004.24-15
НАИМЕНОВАНИЕ ЗДАНИЯ, СООРУЖЕНИЯ: ЗДАНИЕ N15 ПО ГЕНПЛАНУ
ШИФР ЗДАНИЯ, СООРУЖЕНИЯ: 21.004.24-15
КОМПЛЕКТ ЧЕРТЕЖЕЙ: АР.Д, КЖ, КЖ.Д
ИСХОДНЫЕ ДАННЫЕ ПО ЛОКАЛЬНОЙ СМЕТЕ (ЛОКАЛЬНОМУ СМЕТНОМУ РАСЧЕТУ) № 1000
(НОРМЫ 2022г.)
ДЕМОНТАЖНЫЕ И РЕМОНТНО-ВОССТАНОВИТЕЛЬНЫЕ РАБОТЫ (ВЗАМЕН ЛС 1000 НА СУММУ 182,454 ТЫС.РУБ.)
СОСТАВЛЕНА В ЦЕНАХ НА 1 МАРТА 2023г.
№ П/П | ТЕКСТ
1 | 2
1 | L3'3101'1'1000'S0'2'1'ДЕМОНТАЖНЫЕ И РЕМОНТНО-ВОССТАНОВИТЕЛЬНЫЕ РАБОТЫ (ВЗАМЕН ЛС 1000 НА СУММУ 182,454 ТЫС.РУБ.)'АР.Д, КЖ, КЖ.Д'ОРЕХОВА, ВАСИЛЕВИЧ'ПЛАКСИН*
2 | Ж1-40'ДЕМОНТАЖ (АР.Д)'РУБ*
3 | БС310-20-П#С310-20'#6,6#'=20'ПЕРЕВОЗКА ДРЕВЕСИНЫ, СТЕКЛА, СМЕШАННЫХ ОТХОДОВ ДО 20 КМ ###'Т''2799=0_6,6*
4 | БС803-210-П#С803-210'709,31#0#'=18'МЕТАЛЛОЛОМ ###'Т''2801=<8/1>/2799=709,31_0*
5 | БС310-23-П'#7,4#'=20'ПЕРЕВОЗКА БЕТОННЫХ И ЖЕЛЕЗОБЕТОННЫХ ОТХОДОВ ДО 23 КМ ###'Т''2799=0_7,4*
6 | БС101-15500-4Ю#С101-15500-4'?:1000##'=13'ДЮБЕЛЬ 120-5,5П-9-01###'ШТ.''2801=<1/10-240-30-30>/2799=0,2_0*
7 | БСБР-8'(2,39:1,01324):1,2##'=13'БУР SDS D8Х160###'ШТ''2801=<1/10-280>/2799=1,97_0*
8 | БСЗБ-Л'(6,18:1,01324):1,2##'=13'ЗУБИЛО SDS###'ШТ''2801=<1/10-280>/2799=5,08_0*
9 | БС101-86752-1Ю#С101-86752-1'(93,16:1,01324):1,2##'=13'ДИСК АЛМАЗНЫЙ ОТРЕЗНОЙ ДЛЯ РЕЗКИ КАМНЯ, БЕТОНА ДИАМЕТРОМ 230 ММ ###'ДИСК''2801=<1/10-170-2>/2799=76,62_0*
10 | БС101-15500-1Ю#С101-15500-1'(14568.1,100088):1,2##'=13'ДЮБЕЛЬ-ГВОЗДИ 3,7 Х 40 ###'Т''2801=<1/10-240-30-30>/2799=13355,07_0*
11 | БС201-76500-Ю#С201-76500'7068,01.1,19099##'=37'ОТДЕЛЬНЫЕ КОНСТРУКТИВНЫЕ ЭЛЕМЕНТЫ ЗДАНИЙ И СООРУЖЕНИЙ (КОЛОННЫ, БАЛКИ, ФЕРМЫ, СВЯЗИ, РИГЕЛИ, СТОЙКИ И Т.Д.) С ПРЕОБЛАДАНИЕМ ГНУТОСВАРНЫХ ПРОФИЛЕЙ И КРУГЛЫХ ТРУБ. СРЕДНЯЯ МАССА СБОРОЧНОЙ ЕДИНИЦЫ СВЫШЕ 0,5 ДО 1,0 Т ###'Т''2801=<2/20-80-5-10>/2799=8417,93_0*
12 | БСШБ-Ю'((1,77:5):1,01324):1,2##'=13'ШАЙБА 16.01 08 КП016###'ШТ''2801=<1/10-280>/2799=0,29_0*
13 | БСГК-Ю'(0,3:1,01324):1,2##'=13'ГАЙКА М16-6 Н.5###'ШТ''2801=<1/10-280>/2799=0,25_0*
14 | Б584111-276-Ю#584111-276'(330,34.1,15891):1,2##'=16'ПЛИТА ПОКРЫТИЯ РЕБРИСТАЯ 4ПГ6-2АIIIВ СЕРИЯ 1.465.1-20 ВЫП.1#4ПГ6-2АIIIВ#СЕРИЯ 1.465.1-20 ВЫП.1#'ШТ.''2801=<4/2-1-4-1-1-70>/2799=319,03_0*
15 | БС310-17-Ю#С310-17'#5,82#'=20'ПЕРЕВОЗКА АСФАЛЬТОБЕТОННЫХ ОТХОДОВ ДО 17 КМ ###'Т''2799=0_5,82*
16 | БС412-1500-2-45'8,67#14,09.1,6+8,67.0,02#'=95'ПЕСОК ДЛЯ СТРОИТЕЛЬНЫХ РАБОТ ПРИРОДНЫЙ 2 КЛАССА С УЧЕТОМ СТОИМОСТИ ТРАНСПОРТИРОВКИ НА РАССТОЯНИЕ 45 КМ И СТОИМОСТИ ЗАГОТОВИТЕЛЬНО-СКЛАДСКИХ РАСХОДОВ###'М3''2801=<4/1-5-40-10-10>/2799=8,67_22,72*
17 | Н10=65,72.1,1#69,89'Н11=57,16.1,1#67,42*
18 | РМ020130#М021141=?.1,1/М020810#М021141/М021143#М021141/М021243#М021141=?.1,1/М021244#М021141=?.1,1*
19 | Е46-40-1'166+1772+22+52,5'Н3=1/Н6=1'РАЗБОРКА ПОКРЫТИЙ КРОВЕЛЬ ИЗ РУЛОННЫХ МАТЕРИАЛОВ'100 М2 ПОКРЫТИЯ''*
20 | Е12-17-3#К=0,3'166+1772+22+52,5'Н2=0/Н3=0,3.1,2/Н6=0,3.1,2'РАЗБОРКА ЦЕМЕНТО-ПЕСЧАНОЙ И АСФАЛЬТОБЕТОННОЙ СТЯЖКИ'100 М2 СТЯЖКИ''*
21 | Е12-13-5#К=0,3'1772+22'Н2=0/Н3=0,3.1,2/Н6=0,3.1,2'ДЕМОНТАЖ АРБОЛИТОВЫХ ПЛИТ, ПЕНОСТЕКЛА'100 М2 УТЕПЛЯЕМОГО ПОКРЫТИЯ''*
22 | Е12-14-2#К=0,3'166.0,12'Н2=0/Н3=0,3.1,2/Н6=0,3.1,2'РАЗБОРКА ШЛАКОВОГО ЩЕБНЯ'М3 УТЕПЛИТЕЛЯ''*
23 | Е46-40-1'22'Н3=1/Н6=1'РАЗБОРКА ПОКРЫТИЙ КРОВЕЛЬ ИЗ РУЛОННЫХ МАТЕРИАЛОВ'100 М2 ПОКРЫТИЯ''*
24 | Е12-10-1#К=0,3'34+110'Н2=0/Н3=0,3.1,2/Н6=0,3.1,2'ДЕМОНТАЖ ПАРАПЕТОВ, ОТЛИВОВ ИЗ ЛИСТОВОЙ ОЦИНКОВАННОЙ СТАЛИ'100 М2 ПОКРЫТИЯ''*
25 | Е9-43-1#К=0,3'0,001.(40+30+195,2)'Н2=0/Н3=0,3/Н6=0,3'ДЕМОНТАЖ МЕТАЛЛИЧЕСКОГО КАРКАСА 'Т КОНСТРУКЦИЙ''*
26 | Е12-140-1#К=0,3'0,8+3,24+16'Н2=0/Н3=0,3/Н6=0,3'ДЕМОНТАЖ ПОКРЫТИЯ ИЗ ЛИСТОВ МЕТАЛЛПРОФИЛЯ '100 М2''*
27 | Е9-341-4#К=0,3'0,91.2,1+1,87.2,62+1,34.2,62+1,87.2,77+0,95.2,21+1,07.2,08+1,2.2,63+0,967.2,26+3,11.3,27+1,74.2,6.2+2,78.2,85.5'Н2=0/Н3=0,3.1,2/Н6=0,3.1,2'ДЕМОНТАЖ ДВЕРЕЙ И ВОРОТ МЕТАЛЛИЧЕСКИХ'100 М2 ПРОЕМОВ''*
28 | Е46-44-2'0,55.0,83.2+0,93.0,98+1,08.1,03.3+1,08.1,5.2+1,08.1,52.3+1,08.1,65.8+1,08.4,03.11+1,54.1,08.2+1,56.1,46+1,56.1,86.12'Н3=1/Н6=1'РАЗБОРКА ДЕРЕВЯННЫХ ЗАПОЛНЕНИЙ ПРОЕМОВ ОКОННЫХ БЕЗ ПОДОКОННЫХ ДОСОК'100 М2 ПРОЕМОВ''*
29 | Е46-47-3'72+293+21+33'Н3=1/Н6=1'ОТБИВКА ШТУКАТУРКИ С ПОВЕРХНОСТЕЙ СТЕН И ПОТОЛКОВ КИРПИЧНЫХ'100 М2''*
30 | Е10-100-2#К=0,3'1,08.1,65.3+1,54.1,08.3+2,4.0,76.1'Н2=0/Н3=0,3.1,2/Н6=0,3.1,2'ДЕМОНТАЖ ОКОН ИЗ ПВХ СО СТЕКЛОПАКЕТАМИ ПРИ ПЛОЩАДИ ИЗДЕЛИЯ ДО 2 М2'100 М2''*
31 | Е10-100-3#К=0,3'1,56.1,86.6+1,89.1,4.4'Н2=0/Н3=0,3.1,2/Н6=0,3.1,2'ДЕМОНТАЖ ОКОН ИЗ ПВХ СО СТЕКЛОПАКЕТАМИ ПРИ ПЛОЩАДИ ИЗДЕЛИЯ ДО 3 М2'100 М2''*
32 | Е10-100-4#К=0,3'1,08.4,03.27'Н2=0/Н3=0,3.1,2/Н6=0,3.1,2'ДЕМОНТАЖ ОКОН ИЗ ПВХ СО СТЕКЛОПАКЕТАМИ ПРИ ПЛОЩАДИ ИЗДЕЛИЯ СВЫШЕ 3 М2'100 М2''*
33 | Е51-7-6'166.(0,03+0,04+0,12+0,003)+1772.(0,03+0,04+0,12+0,003)+22.(0,03+0,05+0,12+0,005)+52,5.(0,03+0,05)+0,018.(72+293+21+33)'Н3=1,2/Н6=1,2'ПОГРУЗКА СТРОИТЕЛЬНЫХ ОТХОДОВ ПОГРУЗЧИКАМИ'100 М3''*
34 | С310-20-П'0,4635+4,1212+379,734+42,3395+0,7883*
35 | С310-23-П'13,5756*
36 | С803-210-П'0,001.(84,0003.42,5+34.4,13+110.6,48+521,7+30+40+195,2)*
37 | ЕТСТ-ПЕР'(72+293+21+33).0,018.1,8'Е0,00#0,00#0,00#0#28,92:1,2#0,00/=0'СТОИМОСТЬ ПРИЕМКИ БЕТОНА'Т''*
38 | ЕТСТ-ПЕР'115,882.4.0,001'Е0,00#0,00#0,00#0#13,75:1,2#0,00/=0'СТОИМОСТЬ ПРИЕМКИ ДРЕВЕСИНЫ'Т''*
39 | ЕТСТ-ПЕР'((115,882+12,1596+27,9936+117,5148-(1,08.1,56.3+1,08.4,03.27+2,4.0,76+1,89.1,4.4)).10.2+(1,08.1,56.3+1,08.4,03.27+2,4.0,76+1,89.1,4.4).10).0,001'Е0,00#0,00#0,00#0#168,45:1,2#0,00/=0'СТОИМОСТЬ ПРИЕМКИ СТЕКЛА'Т''*
40 | ЕТСТ-ПЕР'(166.(0,04+0,12)+1772.0,04+1772.0,12+22.0,05+22.0,12+52,5.0,05).1,2'Е0,00#0,00#0,00#0#27,49:1,2#0,00/=0'СТОИМОСТЬ ПРИЕМКИ СМЕШАННЫХ ОТХОДОВ'Т''*
41 | ЕТСТ-ПЕР'(166.6+1772.6+22.6+22+52,5.6).3,5.0,001'Е0,00#0,00#0,00#0#56,6:1,2#0,00/=0'СТОИМОСТЬ ПРИЕМКИ РУБЕРОИДА'Т''*
42 | ЕТСТ-ПЕР'(12,1596+27,9936+117,5148).5.0,001'Е0,00#0,00#0,00#0#323,42:1,2#0,00/=0'СТОИМОСТЬ ПРИЕМКИ ПОЛИВИНИЛХЛОРИДА'Т''*
43 | Ж2-90'ДЕМОНТАЖ (КЖ.Д Л.2,7,9)'РУБ*
44 | Н10=65,72.1,1#69,89'Н11=57,16.1,1#67,42*
45 | Р412-1500-1#412-1500-2-45*
46 | Е7-15-4#К=0,3'(36:(6.1,5)).2'Н2=0/Н3=0,3.1,2/Н6=0,3.1,2/М020128#М021158=24,51.1,1'ДЕМОНТАЖ ПЛИТ ПОКРЫТИЯ + РАМПА'100 ШТ. СБОРНЫХ КОНСТРУКЦИЙ''*
47 | Е46-34-3'5,5''РАЗБОРКА ФУНДАМЕНТОВ ЖЕЛЕЗОБЕТОННЫХ'М3''*
48 | Е46-34-2'133.0,1+0,6+90.0,2''РАЗБОРКА БЕТОННЫХ КОНСТРУКЦИЙ (ОТМОСТКА, СТУПЕНИ РАМПЫ, ОСНОВАНИЕ РАМПЫ)'М3''*
49 | Е9-29-1'(150+480+2500).0,001'Н3=0,3/Н6=0,3/101-102600/101-151201-2/101-17500-1/101-79700/102-2300/110-900/113-15600/113-2100/М030204'ДЕМОНТАЖ СТАЛЬНЫХ КОНСТРУКЦИЙ'Т КОНСТРУКЦИЙ''*
50 | Е12-17-3#К=0,3'3,5:0,1+7,2:0,05'Н2=0/Н3=0,3.1,2/Н6=0,3.1,2'РАЗБОРКА ЦЕМЕНТНО-ПЕСЧАНОЙ И АСФАЛЬТОБЕТОННОЙ СТЯЖЕК НА ПЛИТАХ ПОКРЫТИЯ'100 М2 СТЯЖКИ''*
51 | Е12-17-4#К=0,3.85'3,5:0,1'Н2=0/Н3=0,3.85.1,2/Н6=0,3.85.1,2'ДОБАВЛЯЕТСЯ ДО 100 ММ ТОЛЩИНЫ ЦЕМЕНТНО-ПЕСЧАНОЙ СТЯЖКИ'100 М2 СТЯЖКИ''*
52 | Е12-17-4#К=0,3.35'7,2:0,05'Н2=0/Н3=0,3.35.1,2/Н6=0,3.35.1,2'ДОБАВЛЯЕТСЯ ДО 50 ММ ТОЛЩИНЫ АСФАЛЬТОБЕТОННОЙ СТЯЖКИ'100 М2 СТЯЖКИ''*
53 | Е12-13-5#К=0,3'2,1:0,06'Н2=0/Н3=0,3.1,2/Н6=0,3.1,2/М020130#М021158=2,31.1,1'РАЗБОРКА АРБОЛИТОВЫХ ПЛИТ'100 М2 УТЕПЛЯЕМОГО ПОКРЫТИЯ''*
54 | Е7-42-2#К=0,3'70:0,265'Н2=0/Н3=0,3.1,2/Н6=0,3.1,2'РАЗБОРКА БЛОКОВ ФБС НА РАМПЕ'100 ШТ. СБОРНЫХ КОНСТРУКЦИЙ''*
55 | Е11-2-2#К=0,3'25,9'Н2=0/Н3=0,3.1,2/Н6=0,3.1,2'РАЗБОРКА ШЛАКОВОГО ЩЕБНЯ НА ПЛИТАХ'М3''*
56 | Е27-18-4'45'Н3=1,2/Н6=1,2'РАЗБОРКА ПОКРЫТИЙ И ОСНОВАНИЙ АСФАЛЬТОБЕТОННЫХ РАМПЫ'100 М3 КОНСТРУКЦИЙ''*
57 | П'ПОГРУЗКА И УТИЛИЗАЦИЯ ОТХОДОВ*
58 | Е51-7-6'0,61.8+5,5+31,9+35.0,1+144.0,05+2,1+70+25,9+45''ПОГРУЗКА СТРОИТЕЛЬНЫХ ОТХОДОВ ПОГРУЗЧИКАМИ'100 М3''*
59 | С310-20-П'2,1.0,5+25,9.1,8+7,2.2,4+35.0,1.2,4*
60 | С310-23-П'(0,61.8+5,5+31,9+70).2,4*
61 | С310-17-Ю'45.2,4*
62 | С803-210-П'3,13*
63 | ЕТСТ-ПЕР'(31,9+70).2,4'Е0,00#0,00#0,00#0#28,92:1,2#0,00/=0'СТОИМОСТЬ ПРИЕМКИ БЕТОНА'Т''*
64 | ЕТСТ-ПЕР'(0,61.8+5,5).2,4'Е0,00#0,00#0,00#0#28,92:1,2#0,00/=0'СТОИМОСТЬ ПРИЕМКИ ЖЕЛЕЗОБЕТОНА'Т''*
65 | ЕТСТ-ПЕР'73,35'Е0,00#0,00#0,00#0#27,49:1,2#0,00/=0'СТОИМОСТЬ ПРИЕМКИ СМЕШАННЫХ ОТХОДОВ'Т''*
66 | Ж2-30'РЕМОНТ И ВОССТАНОВЛЕНИЕ НАРУЖНЫХ СТЕН (КЖ Л.6-10)'М2*
67 | П'ВОССТАНОВЛЕНИЕ РАЗРУШЕННОГО СЛОЯ КИРПИЧНОЙ КЛАДКИ ГЛУБИНОЙ ДО 50 ММ (КЖ Л.6)*
68 | Е13-44-7'71,5''ОЧИСТКА ЩЕТКАМИ'М2''*
69 | Е46-67-1#К=1,16'12.71,5'Н3=1,16/Н6=1,16'СВЕРЛЕНИЕ ОТВЕРСТИЙ ДИАМЕТРОМ ДО 20 ММ ЭЛЕКТРОПЕРФОРАТОРОМ (ЭЛЕКТРОДРЕЛЬЮ) В КИРПИЧНЫХ СТЕНАХ ГЛУБИНОЙ 150 ММ'100 ОТВЕРСТИЙ''*
70 | С101-86726-20'858.1,138.0,01*
71 | С204-2710'12.0,154.71,5.0,001*
72 | Е13-68-2'71,5'Ж100'НАНЕСЕНИЕ ВЫРАВНИВАЮЩЕГО ШТУКАТУРНОГО СЛОЯ ТОЛЩИНОЙ 10 ММ НА СТЕНЫ ВРУЧНУЮ: УЛУЧШЕННОГО'100 М2''*
73 | Е13-68-4#К=15'71,5'Н1=15'ДОБАВЛЯЕТСЯ ДО ТОЛЩИНЫ 25 ММ'100 М2''*
74 | С101-138047-2'71,5.1,8.15.0,001*
75 | С412-9005'71,5.(0,25+0,025.40).0,01*
76 | Е13-68-5'71,5'101-87400'ДОБАВЛЯТЬ ПРИ АРМИРОВАНИИ СЕТКОЙ'100 М2''*
77 | С204-3101-20'7,9.71,5.0,001*
78 | П'ВОССТАНОВЛЕНИЕ КЛАДКИ С ВЫВЕТРЕННЫМ СЛОЕМ РАСТВОРА (КЖ Л.7)*
79 | Е13-68-5#ПРИМ'9'101-87400'КРЕПЛЕНИЕ СЕТКИ ПРИ ПОМОЩИ ДЮБЕЛЕЙ'100 М2''*
80 | С204-3101-20'3,76.9.0,001*
81 | С101-15500-4Ю'12.9*
82 | Е61-44-6'9''ОЧИСТКА СТЕН ВОДОЙ С ПРИМЕНЕНИЕМ АППАРАТА ВЫСОКОГО ДАВЛЕНИЯ ЗА 1 РАЗ С ЗЕМЛИ ИЛИ ЛЕСОВ'100 М2''*
83 | Е6-36-2'9'Ж100/101-130600#101-130706/412-1500-1=5,93-3'ТОРКРЕТИРОВАНИЕ ПОВЕРХНОСТИ, ПРИ ТОЛЩИНЕ СЛОЯ ДО 20 ММ'100 М2 ПОВЕРХНОСТИ''*
84 | Е6-36-1'9'B/Н2=0/Н3=0'ИСКЛЮЧАЕТСЯ ОБРАБОТКА ПОВЕРХНОСТИ ПЕСКОСТРУЙНЫМ АППАРАТОМ'100 М2 ПОВЕРХНОСТИ''*
85 | Е6-36-3#К=6'9'Н1=6/101-130600#101-130706'ДОБАВЛЯЕТСЯ ДО ТОЛЩИНЫ В 50 ММ'100 М2 ПОВЕРХНОСТИ''*
86 | П'ВОССТАНОВЛЕНИЕ РАЗРУШЕННОГО ЗАЩИТНОГО СЛОЯ БЕТОНА ПЕРЕМЫЧКИ (КЖ Л.8)*
87 | Е68-45-4'0,5''ПОДГОТОВКА ГОРИЗОНТАЛЬНЫХ (ПОТОЛОЧНЫХ) ЖЕЛЕЗОБЕТОННЫХ ПОВЕРХНОСТЕЙ С РАЗБОРКОЙ РАЗРУШЕННОГО СЛОЯ ТОЛЩИНОЙ 25 ММ'100 М2''*
88 | Е68-45-10'0,5'Ж100'НАНЕСЕНИЕ ВРУЧНУЮ В 2 СЛОЯ СОСТАВОВ "ЭМАКО S88С" НА ГОРИЗОНТАЛЬНЫЕ (ПОТОЛОЧНЫЕ) ПОВЕРХНОСТИ ЖЕЛЕЗОБЕТОННЫХ КОНСТРУКЦИЙ'100 М2''*
89 | С414-1107-165'0,5.0,025*
90 | С117-2227'0,5.40.0,01*
91 | П'ЗАДЕЛКА ТРЕЩИН (КЖ Л.9)*
92 | Е46-74-1'0,525.2.4.242'Н3=1/Н6=1'УСТРОЙСТВО ШТРАБ В КИРПИЧНЫХ СТЕНАХ ПЛОЩАДЬЮ СЕЧЕНИЯ ДО 20 СМ2'100 М''*
93 | СБР-8'1016,4.0,75.0,01*
94 | С101-86752-1Ю'1016,4.0,75.0,01*
95 | СЗБ-Л'1016,4.0,2.0,01*
96 | Е46-67-1'8.242''СВЕРЛЕНИЕ ОТВЕРСТИЙ ДИАМЕТРОМ ДО 20 ММ ЭЛЕКТРОПЕРФОРАТОРОМ (ЭЛЕКТРОДРЕЛЬЮ) В КИРПИЧНЫХ СТЕНАХ ГЛУБИНОЙ 120 ММ'100 ОТВЕРСТИЙ''*
97 | С101-86726-20'1936.0,87.0,01*
98 | Е9-49-1#ПРИМ'4.242''УСТАНОВКА СКОБ'100 ШТ. БОЛТОВ''*
99 | С204-2000'4.0,46.242.0,001*
100 | Е53-24-1#ПРИМ'1016,4'414-2006=0,02'ЗАДЕЛКА ШТРАБ'10 М''*
101 | Е15-70-1'(0,525+0,15).2.242'Ж100/101-130600#101-130706/101-15500-1#101-15500-1Ю/101-87400/414-2013#414-2004'УЛУЧШЕННАЯ ШТУКАТУРКА СТЕН ПО СЕТКЕ БЕЗ УСТРОЙСТВА КАРКАСА'100 М2 ОШТУКАТУРИВАЕМОЙ ПОВЕРХНОСТИ''*
102 | С204-3101'2,8.242.0,001*
103 | П'УСТРАНЕНИЕ УВЛАЖНЕНИЯ НА ФАСАДЕ (КЖ Л.10)*
104 | Е13-44-7'107'Ж100'ОЧИСТКА ЩЕТКАМИ'М2''*
105 | П'УСТРАНЕНИЕ УВЛАЖНЕНИЯ НА ВНУТРЕННЕЙ ПОВ-ТИ СТЕН (КЖ Л.10)*
106 | Е13-44-7'66''ОЧИСТКА ЩЕТКАМИ'М2''*
107 | Е62-44-1'66'Ж100/101-48800=0,04'ПРОТРАВКА НЕЙТРАЛИЗУЮЩИМ РАСТВОРОМ СТЕН'100 М2''*
108 | Ж2-60-90'УСИЛЕНИЕ БАЛОК (КЖ Л.11-12)'Т*
109 | Н3=1,2'Н6=1,2*
110 | Е46-3-1'(190,2.2+1,41.10+(13,94+0,94.2).8+10,12.8+4,08.8).0,001'Ж1/Н3=1/Н6=1/101-152900#101-152100'УСИЛЕНИЕ СУЩЕСТВУЮЩИХ ЖЕЛЕЗОБЕТОННЫХ ПОДКРАНОВЫХ БАЛОК МЕТАЛЛИЧЕСКИМИ СТЯЖКАМИ'Т МЕТАЛЛОКОНСТРУКЦИЙ''*
111 | С201-76500-Ю'0,6347*
112 | С204-600'12.0,38.0,001*
113 | СШБ-Ю'24*
114 | СГК-Ю'24*
115 | Е13-16-6'0,6347.29'113-7700#101-84400'ОГРУНТОВКА МЕТАЛЛИЧЕСКИХ ПОВЕРХНОСТЕЙ ЗА ОДИН РАЗ ГРУНТОВКОЙ ГФ-021'100 М2''*
116 | Е13-16-6#К=2'10,12.8.0,001.26,3'Н1=2/113-2100#113-9500/113-7700#101-84400'ОКРАСКА МЕТАЛЛИЧЕСКИХ ПОВЕРХНОСТЕЙ ЗА ДВА РАЗА ЛАКОМ ПФ-170'100 М2''*
117 | Е26-31-1#ПРИМ'0,3+0,1'=1'ЗАПОЛНЕНИЕ ПУСТОТ МИН.ВАТОЙ'М3''*
118 | С104-701-19'0,4.1,03*
119 | Е15-70-1'7,4+1,3'101-130600#101-130706/101-15500-1#101-15500-1Ю/101-87400#101-87200/414-2013#414-2005'УЛУЧШЕННАЯ ШТУКАТУРКА СТЕН ПО СЕТКЕ БЕЗ УСТРОЙСТВА КАРКАСА'100 М2 ОШТУКАТУРИВАЕМОЙ ПОВЕРХНОСТИ''*
120 | Ж2-60'МОНТАЖ ПОКРЫТИЯ (КЖ Л.14)'ШТ*
121 | Е7-45-8'4'Ж100/101-153000#101-152100/414-2005#414-1005-1/М020130#М021158=27,49.1,1'УСТАНОВКА ПАНЕЛЕЙ ПОКРЫТИЙ РЕБРИСТЫХ ПЛОЩАДЬЮ ДО 10 М2'100 ШТ. СБОРНЫХ КОНСТРУКЦИЙ''*
122 | 584111-276-Ю'4*
123 | Ж2-60'УСИЛЕНИЕ ПОКРЫТИЙ (КЖ Л.13-20)'М2*
124 | П'НЕПРОВИБРИРОВАННЫЙ БЕТОН БАЛКИ (КЖ Л.13)*
125 | Е13-44-7'1,84.24''ОЧИСТКА ЩЕТКАМИ'М2''*
126 | Е6-36-2'44,16'Ж100/101-130600#101-130706/412-1500-1=5,93-3/М331410'ТОРКРЕТИРОВАНИЕ ПОВЕРХНОСТИ, ПРИ ТОЛЩИНЕ СЛОЯ ДО 20 ММ'100 М2 ПОВЕРХНОСТИ''*
127 | С414-1107-165'44,16.0,6.0,01*
128 | Е6-36-1'44,16'B/Н2=0/Н3=0'ИСКЛЮЧАЕТСЯ ОБРАБОТКА ПОВЕРХНОСТИ ПЕСКОСТРУЙНЫМ АППАРАТОМ'100 М2 ПОВЕРХНОСТИ''*
129 | П'УСТРАНЕНИЕ СКОЛОВ БЕТОНА В РЕБРАХ ПЛИТ (КЖ Л.15)*
130 | Е13-44-7'0,05:0,02''ОЧИСТКА ЩЕТКАМИ'М2''*
131 | Е13-73-3#К=2'2,5'Н1=2'НАНЕСЕНИЕ ГРУНТОВКИ В 2 СЛОЯ НА ОЧИЩЕННОЕ БЕТОННОЕ ОСНОВАНИЕ'100 М2''*
132 | С117-2227'2,5.30.0,01.2*
133 | Е68-45-10'2,5'Ж100'НАНЕСЕНИЕ ВРУЧНУЮ В 2 СЛОЯ РЕМОНТНЫХ СОСТАВОВ НА ГОРИЗОНТАЛЬНЫЕ (ПОТОЛОЧНЫЕ) ПОВЕРХНОСТИ ЖЕЛЕЗОБЕТОННЫХ КОНСТРУКЦИЙ'100 М2''*
134 | С101-138047-2'2,5.4,75.0,01*
135 | П'ВОССТАНОВЛЕНИЕ РАЗРУШЕННОГО ЗАЩИТНОГО СЛОЯ БЕТОНА БАЛКИ (КЖ Л.16)*
136 | Е68-45-4'0,2''ПОДГОТОВКА ГОРИЗОНТАЛЬНЫХ (ПОТОЛОЧНЫХ) ЖЕЛЕЗОБЕТОННЫХ ПОВЕРХНОСТЕЙ С РАЗБОРКОЙ РАЗРУШЕННОГО СЛОЯ ТОЛЩИНОЙ 25 ММ'100 М2''*
137 | Е68-45-10'0,2'Ж100'НАНЕСЕНИЕ ВРУЧНУЮ В 2 СЛОЯ СОСТАВОВ "ЭМАКО S88С" НА ГОРИЗОНТАЛЬНЫЕ (ПОТОЛОЧНЫЕ) ПОВЕРХНОСТИ ЖЕЛЕЗОБЕТОННЫХ КОНСТРУКЦИЙ'100 М2''*
138 | Е68-45-11'0,2''ДОБАВЛЯЕТСЯ ДО ТОЛЩИНЫ 35 ММ'100 М2''*
139 | С414-1107-165'0,2.0,035*
140 | С117-2227'0,2.40.0,01*
141 | П'ВОССТАНОВЛЕНИЕ ЗАЩИТНОГО СЛОЯ АРМАТУРЫ В ПЛИТАХ ПОКРЫТИЯ (КЖ Л.17)*
142 | Е68-45-4'(60+213,75).0,02.2''ПОДГОТОВКА ГОРИЗОНТАЛЬНЫХ (ПОТОЛОЧНЫХ) ЖЕЛЕЗОБЕТОННЫХ ПОВЕРХНОСТЕЙ С РАЗБОРКОЙ РАЗРУШЕННОГО СЛОЯ ТОЛЩИНОЙ 25 ММ'100 М2''*
143 | Е68-45-10'10,95'Ж100'НАНЕСЕНИЕ ВРУЧНУЮ В 2 СЛОЯ СОСТАВОВ "ЭМАКО S88С" НА ГОРИЗОНТАЛЬНЫЕ (ПОТОЛОЧНЫЕ) ПОВЕРХНОСТИ ЖЕЛЕЗОБЕТОННЫХ КОНСТРУКЦИЙ'100 М2''*
144 | С414-1107-165'10,95.0,025*
145 | С117-2227'10,95.40.0,01*
146 | Е53-24-1#ПРИМ'11'414-2004=0,02'ЗАДЕЛКА ТРЕЩИН В ПОЛКАХ ПЛИТ ШИРИНОЙ РАСКРЫТИЯ ДО 0,5 ММ'10 М''*
147 | П'СКОЛЫ БЕТОНА В ПЛИТАХ (КЖ Л.18)*
148 | Е13-44-7'5''ОЧИСТКА ЩЕТКАМИ'М2''*
149 | Е13-73-3#К=2'5'Н1=2'НАНЕСЕНИЕ ГРУНТОВКИ В 2 СЛОЯ НА ОЧИЩЕННОЕ БЕТОННОЕ ОСНОВАНИЕ'100 М2''*
150 | С117-2227'5.30.0,01.2*
151 | Е68-45-10'5'Ж100'НАНЕСЕНИЕ ВРУЧНУЮ В 2 СЛОЯ РЕМОНТНЫХ СОСТАВОВ НА ГОРИЗОНТАЛЬНЫЕ (ПОТОЛОЧНЫЕ) ПОВЕРХНОСТИ ЖЕЛЕЗОБЕТОННЫХ КОНСТРУКЦИЙ'100 М2''*
152 | С101-138047-2'5.4,75.0,01*
153 | П'ВОССТАНОВЛЕНИЕ ШВОВ (РУСТОВ) В ПЛИТАХ ПОКРЫТИЯ (КЖ Л.19)*
154 | Е69-18-1#ПРИМ'1212''ЗАДЕЛКА БОРОЗД В БЕТОННЫХ ПОТОЛКАХ'100 М''*
155 | П'УВЛАЖНЕНИЕ ПЛИТ И БАЛОК ПОКРЫТИЯ (КЖ Л.19)*
156 | Е13-44-7'107''ОЧИСТКА ЩЕТКАМИ'М2''*
157 | Е62-44-2'107'101-48800=0,04'ПРОТРАВКА НЕЙТРАЛИЗУЮЩИМ РАСТВОРОМ ПОТОЛКОВ'100 М2''*
158 | П'ВОССТАНОВЛЕНИЕ ПЛИТ ПОКРЫТИЯ (КЖ Л.20)*
159 | Е68-45-4'35''ПОДГОТОВКА ГОРИЗОНТАЛЬНЫХ (ПОТОЛОЧНЫХ) ЖЕЛЕЗОБЕТОННЫХ ПОВЕРХНОСТЕЙ С РАЗБОРКОЙ РАЗРУШЕННОГО СЛОЯ ТОЛЩИНОЙ 25 ММ'100 М2''*
160 | Е68-45-10'35'Ж100'НАНЕСЕНИЕ ВРУЧНУЮ В 2 СЛОЯ СОСТАВОВ "ЭМАКО S88С" НА ГОРИЗОНТАЛЬНЫЕ (ПОТОЛОЧНЫЕ) ПОВЕРХНОСТИ ЖЕЛЕЗОБЕТОННЫХ КОНСТРУКЦИЙ'100 М2''*
161 | Е68-45-11#К=0,5'35'B/Н1=0,5'ИСКЛЮЧАЕТСЯ ДО ТОЛЩИНЫ 20 ММ'100 М2''*
162 | С414-1107-165'35.0,02*
163 | С117-2227'35.40.0,01*
164 | L*

## 3101-1-1000-B0
НАИМЕНОВАНИЕ ОБЪЕКТА |  | РЕКОНСТРУКЦИЯ ТЕРРИТОРИИ ПО ПРОСП. ПАРТИЗАНСКОМУ, 8 В Г.МИНСКЕ. 24 ОЧЕРЕДЬ СТРОИТЕЛЬСТВА. СТАДИЯ С
КОД ОБЪЕКТА |  | 21.004.24-15
НАИМЕНОВАНИЕ ЗДАНИЯ, СООРУЖЕНИЯ |  | ЗДАНИЕ N15 ПО ГЕНПЛАНУ
ШИФР ЗДАНИЯ, СООРУЖЕНИЯ |  | 21.004.24-15
КОМПЛЕКТ ЧЕРТЕЖЕЙ |  | АР.Д, КЖ, КЖ.Д
ВЕДОМОСТЬ ОБЪЕМОВ И СТОИМОСТИ РАБОТ № 1000
(НОРМЫ 2022г.)
ДЕМОНТАЖНЫЕ И РЕМОНТНО-ВОССТАНОВИТЕЛЬНЫЕ РАБОТЫ (ВЗАМЕН ЛС 1000 НА СУММУ 182,454 ТЫС.РУБ.)
СОСТАВЛЕНА В ЦЕНАХ НА 1 МАРТА 2023г.
ОБОСНОВА- НИЕ | НАИМЕНОВАНИЕ ВИДОВ РАБОТ | ОБЪЕМ | СТОИМОСТЬ, ТЫС.РУБ.
|  |  | ЗАРАБОТНАЯ ПЛАТА | ЭКСПЛУАТА- ЦИЯ МАШИН И МЕХА- НИЗМОВ | МАТЕРИАЛЫ, ИЗДЕЛИЯ, КОНСТРУК- ЦИИ | ОБОРУДОВА- НИЕ,МЕБЕЛЬ, ИНВЕНТАРЬ | ОХР и ОПР | ПРОЧИЕ СРЕДСТВА | ВСЕГО
|  | ЕД.ИЗМ. | ТРУДОЕМ- КОСТЬ, ЧЕЛ.Ч. | В Т.Ч.З/П МАШИ- НИСТОВ | ТРАНСПОРТ | ТРАНСПОРТ | ПЛАНОВАЯ ПРИБЫЛЬ
1 | 2 | 3 | 4 | 5 | 6 | 7 | 8 | 9 | 10
Ж1-40 | ДЕМОНТАЖ (АР.Д) | 43657,59 | 10,089 | 3,092 | 0 | 0 | 7,982 | 11,82 | 43,657
|  | РУБ | 1161 | 1,023 | 2,922 | 0 | 7,752
Ж2-90 | ДЕМОНТАЖ (КЖ.Д Л.2,7,9) | 42803,08 | 6,256 | 10,961 | 0,084 | 0 | 7,213 | 8,175 | 42,803
|  | РУБ | 671 | 3,773 | 3,114 | 0 | 7
Ж2-30 | РЕМОНТ И ВОССТАНОВЛЕНИЕ НАРУЖНЫХ СТЕН (КЖ Л.6-10) | 11173,7 | 12,265 | 0,705 | 14,506 | 0 | 8,966 | 0 | 46,121
|  | М2 | 1314 | 0,299 | 0,928 | 0 | 8,751
Ж2-60-90 | УСИЛЕНИЕ БАЛОК (КЖ Л.11-12) | 0,635 | 1,776 | 0,285 | 7,192 | 0 | 1,352 | 0 | 12,345
|  | Т | 184 | 0,094 | 0,433 | 0 | 1,307
Ж2-60 | МОНТАЖ ПОКРЫТИЯ (КЖ Л.14) | 4 | 0,067 | 0,08 | 1,284 | 0 | 0,063 | 0 | 1,671
|  | ШТ | 7 | 0,02 | 0,116 | 0 | 0,061
Ж2-60 | УСИЛЕНИЕ ПОКРЫТИЙ (КЖ Л.13-20) | 97,81 | 7,831 | 0,821 | 1,993 | 0 | 5,929 | 0 | 22,492
|  | М2 | 775 | 0,37 | 0,186 | 0 | 5,732
| И Т О Г О | 0 | 38,284 | 15,944 | 25,059 | 0 | 31,505 | 19,995 | 169,089
|  |  | 4112 | 5,579 | 7,699 | 0 | 30,603
| СОСТАВИЛ | ______________________________ | [5 empty] | ОРЕХОВА, ВАСИЛЕВИЧ
|  | (должность) |  |  |  | (подпись) |  | (инициалы,фамилия)
| ПРОВЕРИЛ | ______________________________ | [5 empty] | ПЛАКСИН
|  | (должность) |  |  |  | (подпись) |  | (инициалы,фамилия)

## 3101-1-1000-Q1
НАИМЕНОВАНИЕ ОБЪЕКТА |  | РЕКОНСТРУКЦИЯ ТЕРРИТОРИИ ПО ПРОСП. ПАРТИЗАНСКОМУ, 8 В Г.МИНСКЕ. 24 ОЧЕРЕДЬ СТРОИТЕЛЬСТВА. СТАДИЯ С
КОД ОБЪЕКТА |  | 21.004.24-15
НАИМЕНОВАНИЕ ЗДАНИЯ, СООРУЖЕНИЯ |  | ЗДАНИЕ N15 ПО ГЕНПЛАНУ
ШИФР ЗДАНИЯ, СООРУЖЕНИЯ |  | 21.004.24-15
КОМПЛЕКТ ЧЕРТЕЖЕЙ |  | АР.Д, КЖ, КЖ.Д
ВЕДОМОСТЬ ОБЪЕМОВ РАБОТ И РАСХОДОВ РЕСУРСОВ С КОДАМИ РБ ДЛЯ ЛОКАЛЬНОЙ СМЕТЫ № 1000
(НОРМЫ 2022г.)
ДЕМОНТАЖНЫЕ И РЕМОНТНО-ВОССТАНОВИТЕЛЬНЫЕ РАБОТЫ (ВЗАМЕН ЛС 1000 НА СУММУ 182,454 ТЫС.РУБ.)
ОБОСНОВАНИЕ | НАИМЕНОВАНИЕ ВИДОВ | ЕДИНИЦА ИЗМЕРЕНИЯ | КОД | НАИМЕНОВАНИЕ РЕСУРСОВ | ЕД.ИЗМ. | КОЛИЧЕСТВО
| РАБОТ | ОБЪЕМ | РЕСУРСА
1 | 2 | 3 | 4 | 5 | 6 | 7
Ж1-40 | ДЕМОНТАЖ (АР.Д) | РУБ 43657,59
|  |  | 1-1 | ЗАТРАТЫ ТРУДА РАБОЧИХ | ЧЕЛ.Ч | 1161.2355
|  |  | 1-3 | ЗАТРАТЫ ТРУДА МАШИНИСТОВ | ЧЕЛ.-Ч | 103.1602
|  |  | М021141 | КРАНЫ НА АВТОМОБИЛЬНОМ ХОДУ ПРИ РАБОТЕ НА ДРУГИХ ВИДАХ СТРОИТЕЛЬСТВА, 10 Т | МАШ.Ч | 32.4805
|  |  | М030204 | ДОМКРАТЫ ГИДРАВЛИЧЕСКИЕ ГРУЗОПОДЪЕМНОСТЬЮ ДО 100 Т | МАШ.Ч | 0.007956
|  |  | М030402 | ЛЕБЕДКИ ЭЛЕКТРИЧЕСКИЕ ТЯГОВЫМ УСИЛИЕМ ДО 12,26 (1,25) КН (Т) | МАШ.Ч | 1.1612
|  |  | М030403 | ЛЕБЕДКИ ЭЛЕКТРИЧЕСКИЕ ТЯГОВЫМ УСИЛИЕМ 19,62 (2) КН (Т) | МАШ.Ч | 21.7691
|  |  | М030903 | ПОДЪЕМНИКИ ГИДРАВЛИЧЕСКИЕ, ВЫСОТОЙ ПОДЪЕМА 12,5 М | МАШ.Ч | 0.15034
|  |  | М031811 | ПОГРУЗЧИКИ ОДНОКОВШОВЫЕ УНИВЕРСАЛЬНЫЕ ПНЕВМОКОЛЕСНЫЕ 2 Т | МАШ.Ч | 30.1616
|  |  | М041000 | ПРЕОБРАЗОВАТЕЛИ СВАРОЧНЫЕ С НОМИНАЛЬНЫМ СВАРОЧНЫМ ТОКОМ 315-500 А | МАШ.Ч | 1.4138
|  |  | М041400 | ЭЛЕКТРИЧЕСКИЕ ПЕЧИ ДЛЯ СУШКИ СВАРОЧНЫХ МАТЕРИАЛОВ С РЕГУЛИРОВАНИЕМ ТЕМПЕРАТУРЫ В ПРЕДЕЛАХ 80-500 ГРАДУСОВ | МАШ.Ч | 0.14003
|  |  | М134041 | ШУРУПОВЕРТ | МАШ.Ч | 0.024048
|  |  | М330301* | МАШИНЫ ШЛИФОВАЛЬНЫЕ ЭЛЕКТРИЧЕСКИЕ | МАШ.Ч | 0.01989
|  |  | М330302* | МАШИНЫ ШЛИФОВАЛЬНЫЕ УГЛОВЫЕ | МАШ.Ч | 0.29785
|  |  | М331451 | ПЕРФОРАТОРЫ ЭЛЕКТРИЧЕСКИЕ | МАШ.Ч | 1.6057
|  |  | М331615* | ДРЕЛИ ЭЛЕКТРИЧЕСКИЕ | МАШ.Ч | 11.6508
|  |  | М331617 | СРЕДСТВА МАЛОЙ МЕХАНИЗАЦИИ | МАШ.Ч | 40.3678
Прочие
|  |  | С310-20-П | ПЕРЕВОЗКА ДРЕВЕСИНЫ, СТЕКЛА, СМЕШАННЫХ ОТХОДОВ ДО 20 КМ | Т | 427.4465
|  |  | С310-23-П | ПЕРЕВОЗКА БЕТОННЫХ И ЖЕЛЕЗОБЕТОННЫХ ОТХОДОВ ДО 23 КМ | Т | 13.5756
|  |  | С701-16 | ПРОЧИЕ МАТЕРИАЛЫ | РУБ. | 11820.3405
ВОЗВРАЩАЕМЫЕ МАТЕРИАЛЫ
|  |  | 8 | Строительные отходы
|  |  | 8/1 | Возвращаемые материалы
|  |  | 8/1/С803-210-П | МЕТАЛЛОЛОМ | Т | 5.2101
Ж2-90 | ДЕМОНТАЖ (КЖ.Д Л.2,7,9) | РУБ 42803,08
|  |  | 1-1 | ЗАТРАТЫ ТРУДА РАБОЧИХ | ЧЕЛ.Ч | 671.036
|  |  | 1-3 | ЗАТРАТЫ ТРУДА МАШИНИСТОВ | ЧЕЛ.-Ч | 378.4906
|  |  | М021141 | КРАНЫ НА АВТОМОБИЛЬНОМ ХОДУ ПРИ РАБОТЕ НА ДРУГИХ ВИДАХ СТРОИТЕЛЬСТВА, 10 Т | МАШ.Ч | 33.5107
|  |  | М021158 | КРАНЫ НА АВТОМОБИЛЬНОМ ХОДУ ПРИ РАБОТЕ НА ДРУГИХ ВИДАХ СТРОИТЕЛЬСТВА 32 Т | МАШ.Ч | 1.0966
|  |  | М031811 | ПОГРУЗЧИКИ ОДНОКОВШОВЫЕ УНИВЕРСАЛЬНЫЕ ПНЕВМОКОЛЕСНЫЕ 2 Т | МАШ.Ч | 12.6211
|  |  | М040502 | УСТАНОВКИ ДЛЯ СВАРКИ РУЧНОЙ ДУГОВОЙ (ПОСТОЯННОГО ТОКА) | МАШ.Ч | 0.70992
|  |  | М040504 | АППАРАТ ДЛЯ ГАЗОВОЙ СВАРКИ И РЕЗКИ | МАШ.Ч | 13.42
|  |  | М041000 | ПРЕОБРАЗОВАТЕЛИ СВАРОЧНЫЕ С НОМИНАЛЬНЫМ СВАРОЧНЫМ ТОКОМ 315-500 А | МАШ.Ч | 10.2351
|  |  | М041400 | ЭЛЕКТРИЧЕСКИЕ ПЕЧИ ДЛЯ СУШКИ СВАРОЧНЫХ МАТЕРИАЛОВ С РЕГУЛИРОВАНИЕМ ТЕМПЕРАТУРЫ В ПРЕДЕЛАХ 80-500 ГРАДУСОВ | МАШ.Ч | 0.46011
|  |  | М050102 | КОМПРЕССОРЫ ПЕРЕДВИЖНЫЕ С ДВИГАТЕЛЕМ ВНУТРЕННЕГО СГОРАНИЯ ДАВЛЕНИЕМ ДО 686 КПА (7АТМ) 5 М3/МИН | МАШ.Ч | 322.9054
|  |  | М110907 | ВИБРАТОРЫ | МАШ.Ч | 0.063936
|  |  | М120202 | АВТОГРЕЙДЕРЫ СРЕДНЕГО ТИПА 99 (135) КВТ (Л. С.) | МАШ.Ч | 0.9072
|  |  | М330301* | МАШИНЫ ШЛИФОВАЛЬНЫЕ ЭЛЕКТРИЧЕСКИЕ | МАШ.Ч | 0.27231
|  |  | М330805 | МОЛОТКИ ПРИ РАБОТЕ ОТ ПЕРЕДВИЖНЫХ КОМПРЕССОРНЫХ СТАНЦИЙ ОТБОЙНЫЕ ПНЕВМАТИЧЕСКИЕ (БЕЗ УЧЕТА СТОИМОСТИ СЖАТОГО ВОЗДУХА) | МАШ.Ч | 317.7772
|  |  | М331101 | ТРАМБОВКИ ПНЕВМАТИЧЕСКИЕ (БЕЗ УЧЕТА СТОИМОСТИ СЖАТОГО ВОЗДУХА) | МАШ.Ч | 5.1282
|  |  | М331617 | СРЕДСТВА МАЛОЙ МЕХАНИЗАЦИИ | МАШ.Ч | 7.4496
|  |  | 1 | Материалы для строительных работ
|  |  | 1/10 | Материалы для строительных работ общего назначения
|  |  | 1/10-135 | Нефтепродукты, газы, химические материалы
|  |  | 1/10-135-20/40 | АЦЕТИЛЕН РАСТВОРЕННЫЙ ТЕХНИЧЕСКИЙ МАРКИ Б | М3 | 2.111
|  |  | 1/10-135-20/60 | КИСЛОРОД ТЕХНИЧЕСКИЙ ГАЗООБРАЗНЫЙ | М3 | 14.13
|  |  | 1/10-180 | Материалы шлифовальные
|  |  | 1/10-180-20/64 | КРУГИ ШЛИФОВАЛЬНЫЕ ДЛЯ СПЕЦИАЛЬНЫХ МОНТАЖНЫХ РАБОТ 5П 230 Х 6 Х 22 | ШТ. | 0.2191
Прочие
|  |  | С310-17-Ю | ПЕРЕВОЗКА АСФАЛЬТОБЕТОННЫХ ОТХОДОВ ДО 17 КМ | Т | 108
|  |  | С310-20-П | ПЕРЕВОЗКА ДРЕВЕСИНЫ, СТЕКЛА, СМЕШАННЫХ ОТХОДОВ ДО 20 КМ | Т | 73.35
|  |  | С310-23-П | ПЕРЕВОЗКА БЕТОННЫХ И ЖЕЛЕЗОБЕТОННЫХ ОТХОДОВ ДО 23 КМ | Т | 269.472
|  |  | С701-16 | ПРОЧИЕ МАТЕРИАЛЫ | РУБ. | 8174.7237
ВОЗВРАЩАЕМЫЕ МАТЕРИАЛЫ
|  |  | 8 | Строительные отходы
|  |  | 8/1 | Возвращаемые материалы
|  |  | 8/1/С803-210-П | МЕТАЛЛОЛОМ | Т | 3.13
Ж2-30 | РЕМОНТ И ВОССТАНОВЛЕНИЕ НАРУЖНЫХ СТЕН (КЖ Л.6-10) | М2 11173,7
|  |  | 1-1 | ЗАТРАТЫ ТРУДА РАБОЧИХ | ЧЕЛ.Ч | 1313.7209
|  |  | 1-3 | ЗАТРАТЫ ТРУДА МАШИНИСТОВ | ЧЕЛ.-Ч | 34.1808
|  |  | М030101 | АВТОПОГРУЗЧИКИ 5 Т | МАШ.Ч | 0.4698
|  |  | М030402 | ЛЕБЕДКИ ЭЛЕКТРИЧЕСКИЕ ТЯГОВЫМ УСИЛИЕМ ДО 12,26 (1,25) КН (Т) | МАШ.Ч | 3.9661
|  |  | М050102 | КОМПРЕССОРЫ ПЕРЕДВИЖНЫЕ С ДВИГАТЕЛЕМ ВНУТРЕННЕГО СГОРАНИЯ ДАВЛЕНИЕМ ДО 686 КПА (7АТМ) 5 М3/МИН | МАШ.Ч | 1.9278
|  |  | М101224 | АППАРАТ ВЫСОКОГО ДАВЛЕНИЯ НД-1090 | МАШ.Ч | 0.87
|  |  | М110906 | ЦЕМЕНТ-ПУШКА | МАШ.Ч | 1.9143
|  |  | М110919* | РАСТВОРОНАСОСЫ 3 М3/Ч | МАШ.Ч | 0.5139
|  |  | М255053* | ДРЕЛИ ЭЛЕКТРИЧЕСКИЕ | МАШ.Ч | 0.07175
|  |  | М330201* | МАШИНЫ СВЕРЛИЛЬНЫЕ ЭЛЕКТРИЧЕСКИЕ | МАШ.Ч | 149.2022
|  |  | М330250* | ПИСТОЛЕТ МОНТАЖНЫЙ | МАШ.Ч | 2.576
|  |  | М330301* | МАШИНЫ ШЛИФОВАЛЬНЫЕ ЭЛЕКТРИЧЕСКИЕ | МАШ.Ч | 69.1152
|  |  | М331410 | АППАРАТ ПЕСКОСТРУЙНЫЙ ПРИ РАБОТЕ ОТ КОМПРЕССОРА, ДАВЛЕНИЕМ 0,6 (6) МПА (АТМ) | МАШ.Ч | 1.9278
|  |  | М331451 | ПЕРФОРАТОРЫ ЭЛЕКТРИЧЕСКИЕ | МАШ.Ч | 54.1356
|  |  | М331615* | ДРЕЛИ ЭЛЕКТРИЧЕСКИЕ | МАШ.Ч | 10.5748
|  |  | М331617 | СРЕДСТВА МАЛОЙ МЕХАНИЗАЦИИ | МАШ.Ч | 28.485
|  |  | 1 | Материалы для строительных работ
|  |  | 1/10 | Материалы для строительных работ общего назначения
|  |  | 1/10-10 | Известь, цемент и другие вяжущие
|  |  | 1/10-10-10/19 | ПОРТЛАНДЦЕМЕНТ ЦЕМ I 42,5 Н ДП (В УПАКОВКЕ) | Т | 0.30714
|  |  | 1/10-135 | Нефтепродукты, газы, химические материалы
|  |  | 1/10-135-25/245 | КУПОРОС МЕДНЫЙ МАРКИ А | Т | 0.0264
|  |  | 1/10-170 | Оснастка технологическая и инструментальная
|  |  | 1/10-170-2/С101-86752-1Ю | ДИСК АЛМАЗНЫЙ ОТРЕЗНОЙ ДЛЯ РЕЗКИ КАМНЯ, БЕТОНА ДИАМЕТРОМ 230 ММ | ДИСК | 7.623
|  |  | 1/10-170-10/135 | СВЕРЛА С SDS PLUS ХВОСТОВИКОМ (НАКОНЕЧНИК ИЗ ТВЕРДОСПЛАВНОЙ СТАЛИ) (ПО БЕТОНУ), ДИАМЕТРОМ 8-10 ММ, ДЛИНОЙ 260 (265) ММ | ШТ. | 26.6072
|  |  | 1/10-230 | Материалы для отделочных работ
|  |  | 1/10-230-15/620 | ГРУНТОВКА-ПРАЙМЕР "ПАРАД Г-86" ДЛЯ УСИЛЕНИЯ АДГЕЗИИ ПРИ РЕМОНТЕ ЖЕЛЕЗОБЕТОННЫХ КОНСТРУКЦИЙ | КГ | 0.2
|  |  | 1/10-230-60-45-15/70 | РАСТВОРНАЯ СМЕСЬ СУХАЯ (РСС), РЕМОНТНАЯ, ДЛЯ ЖЕЛЕЗОБЕТОННЫХ И БЕТОННЫХ КОНСТРУКЦИЙ С ГЛУБИНОЙ ПОВРЕЖДЕНИЯ БОЛЕЕ 50 ММ, ДЛЯ НАРУЖНЫХ И ВНУТРЕННИХ РАБОТ (НВ), ЦЕМЕНТНАЯ, М400/М600, F75 | Т | 1.9305
|  |  | 1/10-235 | Изделия герметизирующие, уплотняющие, изолирующие
|  |  | 1/10-235-3/101 | ПАКЛЯ ПРОПИТАННАЯ | КГ | 39.204
|  |  | 1/10-240 | Метизы и крепежные изделия
|  |  | 1/10-240-30-30/С101-15500-1Ю | ДЮБЕЛЬ-ГВОЗДИ 3,7 Х 40 | Т | 0.004574
|  |  | 1/10-240-30-30/С101-15500-4Ю | ДЮБЕЛЬ 120-5,5П-9-01 | ШТ. | 108
|  |  | 1/10-280 | Прочие материалы для строительных работ
|  |  | 1/10-280/СБР-8 | БУР SDS D8Х160 | ШТ | 7.623
|  |  | 1/10-280/СЗБ-Л | ЗУБИЛО SDS | ШТ | 2.0328
|  |  | 1/10-280-20/40 | ВОДА | М3 | 11.2705
|  |  | 2 | Строительные изделия и конструкции
|  |  | 2/10 | Арматурные заготовки и изделия стальные для монолитных железобетонных конструкций
|  |  | 2/10-20 | Заготовки из горячекатаной арматурной стали периодического профиля класса S400(A400)
|  |  | 2/10-20/10 | ЗАГОТОВКИ ИЗ ГОРЯЧЕКАТАНОЙ АРМАТУРНОЙ СТАЛИ ПЕРИОДИЧЕСКОГО ПРОФИЛЯ КЛАССА S400(A400) ДИАМЕТРОМ 8 ММ | Т | 0.4453
|  |  | 2/10-25 | Заготовки из горячекатаной арматурной стали периодического профиля класса S500(Aт500С)
|  |  | 2/10-25/5 | ЗАГОТОВКИ ИЗ ГОРЯЧЕКАТАНОЙ АРМАТУРНОЙ СТАЛИ ПЕРИОДИЧЕСКОГО ПРОФИЛЯ КЛАССА S500(AТ500С) ДИАМЕТРОМ 10 ММ | Т | 0.1321
|  |  | 2/10-50 | Сетка арматурная
|  |  | 2/10-50/5 | СЕТКА АРМАТУРНАЯ | Т | 0.6776
|  |  | 2/10-50/12 | СЕТКА АРМАТУРНАЯ СВАРНАЯ ДЛЯ ЖЕЛЕЗОБЕТОННЫХ КОНСТРУКЦИЙ ИЗ СТАЛИ КЛАССА S500 | Т | 0.5987
|  |  | 4 | Железобетонные и бетонные изделия и конструкции (в т.ч. типовые), керамические изделия, нерудные материалы, бетоны и растворы
|  |  | 4/1 | Конструкции и изделия бетонные и железобетонные. керамические изделия. нерудные материалы. товарные бетоны и растворы
|  |  | 4/1-4 | Бетоны, растворы, смеси асфальтобетонные
|  |  | 4/1-4-10-20-60/250 | БЕТОН ТЯЖЕЛЫЙ С КРУПНОСТЬЮ ЗАПОЛНИТЕЛЯ 10 ММ И МЕНЕЕ, КЛАССА С20/25, F150, W6 | М3 | 0.0125
|  |  | 4/1-4-20-20-10-20/10 | РАСТВОРЫ КЛАДОЧНЫЕ ТЯЖЕЛЫЕ ЦЕМЕНТНЫЕ, МАРКИ 100 | М3 | 10.1277
|  |  | 4/1-4-20-20-10-20/30 | РАСТВОРЫ КЛАДОЧНЫЕ ТЯЖЕЛЫЕ ЦЕМЕНТНЫЕ, МАРКИ 200 | М3 | 2.0328
|  |  | 4/1-5 | Материалы природные нерудные. Гравий керамзитовый. Керамзит
|  |  | 4/1-5-40-10-10/С412-1500-2-45 | ПЕСОК ДЛЯ СТРОИТЕЛЬНЫХ РАБОТ ПРИРОДНЫЙ 2 КЛАССА С УЧЕТОМ СТОИМОСТИ ТРАНСПОРТИРОВКИ НА РАССТОЯНИЕ 45 КМ И СТОИМОСТИ ЗАГОТОВИТЕЛЬНО-СКЛАДСКИХ РАСХОДОВ | М3 | 0.79074
Ж2-60-90 | УСИЛЕНИЕ БАЛОК (КЖ Л.11-12) | Т 0,635
|  |  | 1-1 | ЗАТРАТЫ ТРУДА РАБОЧИХ | ЧЕЛ.Ч | 184.1732
|  |  | 1-3 | ЗАТРАТЫ ТРУДА МАШИНИСТОВ | ЧЕЛ.-Ч | 10.5716
|  |  | М021141 | КРАНЫ НА АВТОМОБИЛЬНОМ ХОДУ ПРИ РАБОТЕ НА ДРУГИХ ВИДАХ СТРОИТЕЛЬСТВА, 10 Т | МАШ.Ч | 1.3583
|  |  | М030402 | ЛЕБЕДКИ ЭЛЕКТРИЧЕСКИЕ ТЯГОВЫМ УСИЛИЕМ ДО 12,26 (1,25) КН (Т) | МАШ.Ч | 0.83146
|  |  | М040502 | УСТАНОВКИ ДЛЯ СВАРКИ РУЧНОЙ ДУГОВОЙ (ПОСТОЯННОГО ТОКА) | МАШ.Ч | 29.9642
|  |  | М040504 | АППАРАТ ДЛЯ ГАЗОВОЙ СВАРКИ И РЕЗКИ | МАШ.Ч | 4.005
|  |  | М331617 | СРЕДСТВА МАЛОЙ МЕХАНИЗАЦИИ | МАШ.Ч | 9.2134
|  |  | М340101 | АГРЕГАТЫ ОКРАСОЧНЫЕ ВЫСОКОГО ДАВЛЕНИЯ ДЛЯ ОКРАСКИ ПОВЕРХНОСТЕЙ КОНСТРУКЦИЙ МОЩНОСТЬЮ 1 КВТ | МАШ.Ч | 0.35909
|  |  | 1 | Материалы для строительных работ
|  |  | 1/10 | Материалы для строительных работ общего назначения
|  |  | 1/10-10 | Известь, цемент и другие вяжущие
|  |  | 1/10-10-10/19 | ПОРТЛАНДЦЕМЕНТ ЦЕМ I 42,5 Н ДП (В УПАКОВКЕ) | Т | 0.001018
|  |  | 1/10-120 | Материалы, изделия и конструкции для теплоизоляционных работ
|  |  | 1/10-120-10-10/121 | ПЛИТЫ ТЕПЛОИЗОЛЯЦИОННЫЕ ИЗ МИНЕРАЛЬНОЙ ВАТЫ ПТМ СТБ 1995-2009-Т4-DS(TН)1-СS(10)40-TR7,5-PL(5)350-WS1 (ПЛОТНОСТЬ 115 КГ/М3) БЕЛТЕП МАРКИ РУФ 35 | М3 | 0.412
|  |  | 1/10-135 | Нефтепродукты, газы, химические материалы
|  |  | 1/10-135-20/40 | АЦЕТИЛЕН РАСТВОРЕННЫЙ ТЕХНИЧЕСКИЙ МАРКИ Б | М3 | 3.6813
|  |  | 1/10-135-20/60 | КИСЛОРОД ТЕХНИЧЕСКИЙ ГАЗООБРАЗНЫЙ | М3 | 28.2124
|  |  | 1/10-140 | Электроды, прутки винипластовые, проволока сварочные
|  |  | 1/10-140-40/140 | ЭЛЕКТРОДЫ ТИПА Э42 ДИАМЕТРОМ 5 ММ | Т | 0.044429
|  |  | 1/10-230 | Материалы для отделочных работ
|  |  | 1/10-230-50-15/37 | РАСТВОРИТЕЛЬ ДЛЯ ЛАКОКРАСОЧНЫХ МАТЕРИАЛОВ МАРКИ 646 | Т | 0.00034
|  |  | 1/10-235 | Изделия герметизирующие, уплотняющие, изолирующие
|  |  | 1/10-235-3/101 | ПАКЛЯ ПРОПИТАННАЯ | КГ | 1.044
|  |  | 1/10-240 | Метизы и крепежные изделия
|  |  | 1/10-240-30-30/С101-15500-1Ю | ДЮБЕЛЬ-ГВОЗДИ 3,7 Х 40 | Т | 0.000122
|  |  | 1/10-260 | Металлопрокат и металлоизделия (за исключением металлоизделий части 2)
|  |  | 1/10-260-370/1 | СЕТКА МЕТАЛЛИЧЕСКАЯ ПРОВОЛОЧНАЯ ПЛЕТЕНАЯ С КВАДРАТНЫМИ ЯЧЕЙКАМИ N 12, БЕЗ ПОКРЫТИЯ | М2 | 9.396
|  |  | 1/10-280 | Прочие материалы для строительных работ
|  |  | 1/10-280/СГК-Ю | ГАЙКА М16-6 Н.5 | ШТ | 24
|  |  | 1/10-280/СШБ-Ю | ШАЙБА 16.01 08 КП016 | ШТ | 24
|  |  | 1/10-280-20/40 | ВОДА | М3 | 0.00087
|  |  | 1/55 | Материалы специального назначения (кислотоупорные, огнеупорные и антикоррозионные)
|  |  | 1/55-50 | Материалы антикоррозионные и химически стойкие
|  |  | 1/55-50-20/77 | ЛАК ПЕНТАФТАЛЕВЫЙ ПФ-170 | Т | 0.000383
|  |  | 1/55-50-25/50 | ГРУНТОВКА ГФ-021, КРАСНО-КОРИЧНЕВАЯ | Т | 0.001657
|  |  | 2 | Строительные изделия и конструкции
|  |  | 2/10 | Арматурные заготовки и изделия стальные для монолитных железобетонных конструкций
|  |  | 2/10-10 | Заготовки из горячекатаной арматурной гладкой стали класса S240(A240)
|  |  | 2/10-10/30 | ЗАГОТОВКИ ИЗ ГОРЯЧЕКАТАНОЙ АРМАТУРНОЙ ГЛАДКОЙ СТАЛИ КЛАССА S240(A240) ДИАМЕТРОМ 16-18 ММ | Т | 0.0046
|  |  | 2/20 | Изделия и конструкции стальные
|  |  | 2/20-80 | Конструкции стальные в виде отдельных сборочных единиц
|  |  | 2/20-80-5-10/С201-76500-Ю | ОТДЕЛЬНЫЕ КОНСТРУКТИВНЫЕ ЭЛЕМЕНТЫ ЗДАНИЙ И СООРУЖЕНИЙ (КОЛОННЫ, БАЛКИ, ФЕРМЫ, СВЯЗИ, РИГЕЛИ, СТОЙКИ И Т.Д.) С ПРЕОБЛАДАНИЕМ ГНУТОСВАРНЫХ ПРОФИЛЕЙ И КРУГЛЫХ ТРУБ. СРЕДНЯЯ МАССА СБОРОЧНОЙ ЕДИНИЦЫ СВЫШЕ 0,5 ДО 1,0 Т | Т | 0.6347
|  |  | 2/50 | Изделия и конструкции деревянные
|  |  | 2/50-35 | Прочие изделия и конструкции деревянные
|  |  | 2/50-35-10/10 | ЩИТЫ ИЗ ДОСОК ХВОЙНЫХ ПОРОД, ТОЛЩИНОЙ 40 ММ | М2 | 9.457
|  |  | 4 | Железобетонные и бетонные изделия и конструкции (в т.ч. типовые), керамические изделия, нерудные материалы, бетоны и растворы
|  |  | 4/1 | Конструкции и изделия бетонные и железобетонные. керамические изделия. нерудные материалы. товарные бетоны и растворы
|  |  | 4/1-4 | Бетоны, растворы, смеси асфальтобетонные
|  |  | 4/1-4-20-20-10-20/20 | РАСТВОРЫ КЛАДОЧНЫЕ ТЯЖЕЛЫЕ ЦЕМЕНТНЫЕ, МАРКИ 150 | М3 | 0.2697
|  |  | 6 | Трубы и детали трубопроводов (за исключением труб стальных обсадных и бурильных части 1). Арматура для технологических трубопроводов
|  |  | 6/20 | Трубы и детали трубопроводов стальные
|  |  | 6/20-50 | Трубы стальные электросварные прямошовные
|  |  | 6/20-50-40/129 | ТРУБЫ СТАЛЬНЫЕ ЭЛЕКТРОСВАРНЫЕ ПРЯМОШОВНЫЕ ИЗ СПОКОЙНОЙ И ПОЛУСПОКОЙНОЙ СТАЛИ МАРОК СТ2, СТ3, 10, 20, НАРУЖНЫМ ДИАМЕТРОМ 57 ММ, ТОЛЩИНОЙ СТЕНКИ 4,0 ММ | М | 48.8719
Ж2-60 | МОНТАЖ ПОКРЫТИЯ (КЖ Л.14) | ШТ 4
|  |  | 1-1 | ЗАТРАТЫ ТРУДА РАБОЧИХ | ЧЕЛ.Ч | 7.0829
|  |  | 1-3 | ЗАТРАТЫ ТРУДА МАШИНИСТОВ | ЧЕЛ.-Ч | 1.643
|  |  | М021158 | КРАНЫ НА АВТОМОБИЛЬНОМ ХОДУ ПРИ РАБОТЕ НА ДРУГИХ ВИДАХ СТРОИТЕЛЬСТВА 32 Т | МАШ.Ч | 1.4515
|  |  | М040502 | УСТАНОВКИ ДЛЯ СВАРКИ РУЧНОЙ ДУГОВОЙ (ПОСТОЯННОГО ТОКА) | МАШ.Ч | 0.33408
|  |  | М331617 | СРЕДСТВА МАЛОЙ МЕХАНИЗАЦИИ | МАШ.Ч | 0.19152
|  |  | 1 | Материалы для строительных работ
|  |  | 1/10 | Материалы для строительных работ общего назначения
|  |  | 1/10-140 | Электроды, прутки винипластовые, проволока сварочные
|  |  | 1/10-140-40/140 | ЭЛЕКТРОДЫ ТИПА Э42 ДИАМЕТРОМ 5 ММ | Т | 0.0004
|  |  | 4 | Железобетонные и бетонные изделия и конструкции (в т.ч. типовые), керамические изделия, нерудные материалы, бетоны и растворы
|  |  | 4/1 | Конструкции и изделия бетонные и железобетонные. керамические изделия. нерудные материалы. товарные бетоны и растворы
|  |  | 4/1-4 | Бетоны, растворы, смеси асфальтобетонные
|  |  | 4/1-4-10-20-10/50 | БЕТОН ТЯЖЕЛЫЙ С КРУПНОСТЬЮ ЗАПОЛНИТЕЛЯ 10 ММ И МЕНЕЕ, КЛАССА С12/15 (B15) | М3 | 0.0152
|  |  | 4/2 | Конструкции и изделия типовые сборные бетонные и железобетонные (Каталог-кодификатор)
|  |  | 4/2-1 | Конструкции и изделия из сборного железобетона
|  |  | 4/2-1-4-1-1-70/584111-276-Ю | ПЛИТА ПОКРЫТИЯ РЕБРИСТАЯ 4ПГ6-2АIIIВ СЕРИЯ 1.465.1-20 ВЫП.1 4ПГ6-2АIIIВ СЕРИЯ 1.465.1-20 ВЫП.1 | ШТ. | 4
Ж2-60 | УСИЛЕНИЕ ПОКРЫТИЙ (КЖ Л.13-20) | М2 97,81
|  |  | 1-1 | ЗАТРАТЫ ТРУДА РАБОЧИХ | ЧЕЛ.Ч | 774.5999
|  |  | 1-3 | ЗАТРАТЫ ТРУДА МАШИНИСТОВ | ЧЕЛ.-Ч | 37.9897
|  |  | М030101 | АВТОПОГРУЗЧИКИ 5 Т | МАШ.Ч | 2.0031
|  |  | М031110 | ПОДЪЕМНИКИ СТРОИТЕЛЬНЫЕ 0,5 Т | МАШ.Ч | 2.327
|  |  | М050102 | КОМПРЕССОРЫ ПЕРЕДВИЖНЫЕ С ДВИГАТЕЛЕМ ВНУТРЕННЕГО СГОРАНИЯ ДАВЛЕНИЕМ ДО 686 КПА (7АТМ) 5 М3/МИН | МАШ.Ч | 11.3509
|  |  | М101224 | АППАРАТ ВЫСОКОГО ДАВЛЕНИЯ НД-1090 | МАШ.Ч | 6.6456
|  |  | М110906 | ЦЕМЕНТ-ПУШКА | МАШ.Ч | 5.6754
|  |  | М110919* | РАСТВОРОНАСОСЫ 3 М3/Ч | МАШ.Ч | 3.0258
|  |  | М255053* | ДРЕЛИ ЭЛЕКТРИЧЕСКИЕ | МАШ.Ч | 8.0552
|  |  | М331451 | ПЕРФОРАТОРЫ ЭЛЕКТРИЧЕСКИЕ | МАШ.Ч | 29.512
|  |  | М331617 | СРЕДСТВА МАЛОЙ МЕХАНИЗАЦИИ | МАШ.Ч | 6.9618
|  |  | 1 | Материалы для строительных работ
|  |  | 1/10 | Материалы для строительных работ общего назначения
|  |  | 1/10-10 | Известь, цемент и другие вяжущие
|  |  | 1/10-10-10/19 | ПОРТЛАНДЦЕМЕНТ ЦЕМ I 42,5 Н ДП (В УПАКОВКЕ) | Т | 0.43718
|  |  | 1/10-135 | Нефтепродукты, газы, химические материалы
|  |  | 1/10-135-25/245 | КУПОРОС МЕДНЫЙ МАРКИ А | Т | 0.0428
|  |  | 1/10-230 | Материалы для отделочных работ
|  |  | 1/10-230-15/620 | ГРУНТОВКА-ПРАЙМЕР "ПАРАД Г-86" ДЛЯ УСИЛЕНИЯ АДГЕЗИИ ПРИ РЕМОНТЕ ЖЕЛЕЗОБЕТОННЫХ КОНСТРУКЦИЙ | КГ | 22.96
|  |  | 1/10-230-60-45-15/50 | РАСТВОРНАЯ СМЕСЬ СУХАЯ (РСС), РЕМОНТНАЯ, ДЛЯ ЖЕЛЕЗОБЕТОННЫХ И БЕТОННЫХ КОНСТРУКЦИЙ, ДЛЯ НАРУЖНЫХ И ВНУТРЕННИХ РАБОТ (НВ), ЦЕМЕНТНАЯ, М300, F100 | Т | 2.3998
|  |  | 1/10-230-60-45-15/70 | РАСТВОРНАЯ СМЕСЬ СУХАЯ (РСС), РЕМОНТНАЯ, ДЛЯ ЖЕЛЕЗОБЕТОННЫХ И БЕТОННЫХ КОНСТРУКЦИЙ С ГЛУБИНОЙ ПОВРЕЖДЕНИЯ БОЛЕЕ 50 ММ, ДЛЯ НАРУЖНЫХ И ВНУТРЕННИХ РАБОТ (НВ), ЦЕМЕНТНАЯ, М400/М600, F75 | Т | 0.3563
|  |  | 1/10-280 | Прочие материалы для строительных работ
|  |  | 1/10-280-20/40 | ВОДА | М3 | 3.3298
|  |  | 4 | Железобетонные и бетонные изделия и конструкции (в т.ч. типовые), керамические изделия, нерудные материалы, бетоны и растворы
|  |  | 4/1 | Конструкции и изделия бетонные и железобетонные. керамические изделия. нерудные материалы. товарные бетоны и растворы
|  |  | 4/1-4 | Бетоны, растворы, смеси асфальтобетонные
|  |  | 4/1-4-10-20-60/250 | БЕТОН ТЯЖЕЛЫЙ С КРУПНОСТЬЮ ЗАПОЛНИТЕЛЯ 10 ММ И МЕНЕЕ, КЛАССА С20/25, F150, W6 | М3 | 1.2458
|  |  | 4/1-4-20-20-10-20/10 | РАСТВОРЫ КЛАДОЧНЫЕ ТЯЖЕЛЫЕ ЦЕМЕНТНЫЕ, МАРКИ 100 | М3 | 0.022
|  |  | 4/1-5 | Материалы природные нерудные. Гравий керамзитовый. Керамзит
|  |  | 4/1-5-40-10-10/С412-1500-2-45 | ПЕСОК ДЛЯ СТРОИТЕЛЬНЫХ РАБОТ ПРИРОДНЫЙ 2 КЛАССА С УЧЕТОМ СТОИМОСТИ ТРАНСПОРТИРОВКИ НА РАССТОЯНИЕ 45 КМ И СТОИМОСТИ ЗАГОТОВИТЕЛЬНО-СКЛАДСКИХ РАСХОДОВ | М3 | 1.2939
СОСТАВИЛ | ______________________________ |  |  | ОРЕХОВА, ВАСИЛЕВИЧ
| (должность) |  | (подпись) | (инициалы,фамилия)
ПРОВЕРИЛ | ______________________________ |  |  | ПЛАКСИН
| (должность) |  | (подпись) | (инициалы,фамилия)

## 3101-1-1000-Q0
НАИМЕНОВАНИЕ ОБЪЕКТА |  | РЕКОНСТРУКЦИЯ ТЕРРИТОРИИ ПО ПРОСП. ПАРТИЗАНСКОМУ, 8 В Г.МИНСКЕ. 24 ОЧЕРЕДЬ СТРОИТЕЛЬСТВА. СТАДИЯ С
КОД ОБЪЕКТА |  | 21.004.24-15
НАИМЕНОВАНИЕ ЗДАНИЯ, СООРУЖЕНИЯ |  | ЗДАНИЕ N15 ПО ГЕНПЛАНУ
ШИФР ЗДАНИЯ, СООРУЖЕНИЯ |  | 21.004.24-15
КОМПЛЕКТ ЧЕРТЕЖЕЙ |  | АР.Д, КЖ, КЖ.Д
ВЕДОМОСТЬ РЕСУРСОВ ДЛЯ ЛОКАЛЬНОЙ СМЕТЫ № 1000
(НОРМЫ 2022г.)
ДЕМОНТАЖНЫЕ И РЕМОНТНО-ВОССТАНОВИТЕЛЬНЫЕ РАБОТЫ (ВЗАМЕН ЛС 1000 НА СУММУ 182,454 ТЫС.РУБ.)
П/П | ОБОСНОВАНИЕ | НАИМЕНОВАНИЕ РЕСУРСОВ | ЕД.ИЗМ. | КОЛИЧЕСТВО
1 | 2 | 3 | 4 | 5
1 | 1-1 | ЗАТРАТЫ ТРУДА РАБОЧИХ | ЧЕЛ.Ч | 4111.8485
2 | 1-3 | ЗАТРАТЫ ТРУДА МАШИНИСТОВ | ЧЕЛ.-Ч | 566.0359
3 | М021141 | КРАНЫ НА АВТОМОБИЛЬНОМ ХОДУ ПРИ РАБОТЕ НА ДРУГИХ ВИДАХ СТРОИТЕЛЬСТВА, 10 Т | МАШ.Ч | 67.3494
4 | М021158 | КРАНЫ НА АВТОМОБИЛЬНОМ ХОДУ ПРИ РАБОТЕ НА ДРУГИХ ВИДАХ СТРОИТЕЛЬСТВА 32 Т | МАШ.Ч | 2.5481
5 | М030101 | АВТОПОГРУЗЧИКИ 5 Т | МАШ.Ч | 2.4729
6 | М030204 | ДОМКРАТЫ ГИДРАВЛИЧЕСКИЕ ГРУЗОПОДЪЕМНОСТЬЮ ДО 100 Т | МАШ.Ч | 0.007956
7 | М030402 | ЛЕБЕДКИ ЭЛЕКТРИЧЕСКИЕ ТЯГОВЫМ УСИЛИЕМ ДО 12,26 (1,25) КН (Т) | МАШ.Ч | 5.9588
8 | М030403 | ЛЕБЕДКИ ЭЛЕКТРИЧЕСКИЕ ТЯГОВЫМ УСИЛИЕМ 19,62 (2) КН (Т) | МАШ.Ч | 21.7691
9 | М030903 | ПОДЪЕМНИКИ ГИДРАВЛИЧЕСКИЕ, ВЫСОТОЙ ПОДЪЕМА 12,5 М | МАШ.Ч | 0.15034
10 | М031110 | ПОДЪЕМНИКИ СТРОИТЕЛЬНЫЕ 0,5 Т | МАШ.Ч | 2.327
11 | М031811 | ПОГРУЗЧИКИ ОДНОКОВШОВЫЕ УНИВЕРСАЛЬНЫЕ ПНЕВМОКОЛЕСНЫЕ 2 Т | МАШ.Ч | 42.7827
12 | М040502 | УСТАНОВКИ ДЛЯ СВАРКИ РУЧНОЙ ДУГОВОЙ (ПОСТОЯННОГО ТОКА) | МАШ.Ч | 31.0082
13 | М040504 | АППАРАТ ДЛЯ ГАЗОВОЙ СВАРКИ И РЕЗКИ | МАШ.Ч | 17.425
14 | М041000 | ПРЕОБРАЗОВАТЕЛИ СВАРОЧНЫЕ С НОМИНАЛЬНЫМ СВАРОЧНЫМ ТОКОМ 315-500 А | МАШ.Ч | 11.6489
15 | М041400 | ЭЛЕКТРИЧЕСКИЕ ПЕЧИ ДЛЯ СУШКИ СВАРОЧНЫХ МАТЕРИАЛОВ С РЕГУЛИРОВАНИЕМ ТЕМПЕРАТУРЫ В ПРЕДЕЛАХ 80-500 ГРАДУСОВ | МАШ.Ч | 0.60014
16 | М050102 | КОМПРЕССОРЫ ПЕРЕДВИЖНЫЕ С ДВИГАТЕЛЕМ ВНУТРЕННЕГО СГОРАНИЯ ДАВЛЕНИЕМ ДО 686 КПА (7АТМ) 5 М3/МИН | МАШ.Ч | 336.1841
17 | М101224 | АППАРАТ ВЫСОКОГО ДАВЛЕНИЯ НД-1090 | МАШ.Ч | 7.5156
18 | М110906 | ЦЕМЕНТ-ПУШКА | МАШ.Ч | 7.5897
19 | М110907 | ВИБРАТОРЫ | МАШ.Ч | 0.063936
20 | М110919* | РАСТВОРОНАСОСЫ 3 М3/Ч | МАШ.Ч | 3.5397
21 | М120202 | АВТОГРЕЙДЕРЫ СРЕДНЕГО ТИПА 99 (135) КВТ (Л. С.) | МАШ.Ч | 0.9072
22 | М134041 | ШУРУПОВЕРТ | МАШ.Ч | 0.024048
23 | М255053* | ДРЕЛИ ЭЛЕКТРИЧЕСКИЕ | МАШ.Ч | 8.127
24 | М330201* | МАШИНЫ СВЕРЛИЛЬНЫЕ ЭЛЕКТРИЧЕСКИЕ | МАШ.Ч | 149.2022
25 | М330250* | ПИСТОЛЕТ МОНТАЖНЫЙ | МАШ.Ч | 2.576
26 | М330301* | МАШИНЫ ШЛИФОВАЛЬНЫЕ ЭЛЕКТРИЧЕСКИЕ | МАШ.Ч | 69.4074
27 | М330302* | МАШИНЫ ШЛИФОВАЛЬНЫЕ УГЛОВЫЕ | МАШ.Ч | 0.29785
28 | М330805 | МОЛОТКИ ПРИ РАБОТЕ ОТ ПЕРЕДВИЖНЫХ КОМПРЕССОРНЫХ СТАНЦИЙ ОТБОЙНЫЕ ПНЕВМАТИЧЕСКИЕ (БЕЗ УЧЕТА СТОИМОСТИ СЖАТОГО ВОЗДУХА) | МАШ.Ч | 317.7772
29 | М331101 | ТРАМБОВКИ ПНЕВМАТИЧЕСКИЕ (БЕЗ УЧЕТА СТОИМОСТИ СЖАТОГО ВОЗДУХА) | МАШ.Ч | 5.1282
30 | М331410 | АППАРАТ ПЕСКОСТРУЙНЫЙ ПРИ РАБОТЕ ОТ КОМПРЕССОРА, ДАВЛЕНИЕМ 0,6 (6) МПА (АТМ) | МАШ.Ч | 1.9278
31 | М331451 | ПЕРФОРАТОРЫ ЭЛЕКТРИЧЕСКИЕ | МАШ.Ч | 85.2534
32 | М331615* | ДРЕЛИ ЭЛЕКТРИЧЕСКИЕ | МАШ.Ч | 22.2256
33 | М331617 | СРЕДСТВА МАЛОЙ МЕХАНИЗАЦИИ | МАШ.Ч | 92.669
34 | М340101 | АГРЕГАТЫ ОКРАСОЧНЫЕ ВЫСОКОГО ДАВЛЕНИЯ ДЛЯ ОКРАСКИ ПОВЕРХНОСТЕЙ КОНСТРУКЦИЙ МОЩНОСТЬЮ 1 КВТ | МАШ.Ч | 0.35909
| 1 | Материалы для строительных работ
| 1/10 | Материалы для строительных работ общего назначения
| 1/10-10 | Известь, цемент и другие вяжущие
35 | 1/10-10-10/19 | ПОРТЛАНДЦЕМЕНТ ЦЕМ I 42,5 Н ДП (В УПАКОВКЕ) | Т | 0.74535
| 1/10-120 | Материалы, изделия и конструкции для теплоизоляционных работ
36 | 1/10-120-10-10/121 | ПЛИТЫ ТЕПЛОИЗОЛЯЦИОННЫЕ ИЗ МИНЕРАЛЬНОЙ ВАТЫ ПТМ СТБ 1995-2009-Т4-DS(TН)1-СS(10)40-TR7,5-PL(5)350-WS1 (ПЛОТНОСТЬ 115 КГ/М3) БЕЛТЕП МАРКИ РУФ 35 | М3 | 0.412
| 1/10-135 | Нефтепродукты, газы, химические материалы
37 | 1/10-135-20/40 | АЦЕТИЛЕН РАСТВОРЕННЫЙ ТЕХНИЧЕСКИЙ МАРКИ Б | М3 | 5.7923
38 | 1/10-135-20/60 | КИСЛОРОД ТЕХНИЧЕСКИЙ ГАЗООБРАЗНЫЙ | М3 | 42.3424
39 | 1/10-135-25/245 | КУПОРОС МЕДНЫЙ МАРКИ А | Т | 0.0692
| 1/10-140 | Электроды, прутки винипластовые, проволока сварочные
40 | 1/10-140-40/140 | ЭЛЕКТРОДЫ ТИПА Э42 ДИАМЕТРОМ 5 ММ | Т | 0.044829
| 1/10-170 | Оснастка технологическая и инструментальная
41 | 1/10-170-2/С101-86752-1Ю | ДИСК АЛМАЗНЫЙ ОТРЕЗНОЙ ДЛЯ РЕЗКИ КАМНЯ, БЕТОНА ДИАМЕТРОМ 230 ММ | ДИСК | 7.623
42 | 1/10-170-10/135 | СВЕРЛА С SDS PLUS ХВОСТОВИКОМ (НАКОНЕЧНИК ИЗ ТВЕРДОСПЛАВНОЙ СТАЛИ) (ПО БЕТОНУ), ДИАМЕТРОМ 8-10 ММ, ДЛИНОЙ 260 (265) ММ | ШТ. | 26.6072
| 1/10-180 | Материалы шлифовальные
43 | 1/10-180-20/64 | КРУГИ ШЛИФОВАЛЬНЫЕ ДЛЯ СПЕЦИАЛЬНЫХ МОНТАЖНЫХ РАБОТ 5П 230 Х 6 Х 22 | ШТ. | 0.2191
| 1/10-230 | Материалы для отделочных работ
44 | 1/10-230-15/620 | ГРУНТОВКА-ПРАЙМЕР "ПАРАД Г-86" ДЛЯ УСИЛЕНИЯ АДГЕЗИИ ПРИ РЕМОНТЕ ЖЕЛЕЗОБЕТОННЫХ КОНСТРУКЦИЙ | КГ | 23.16
45 | 1/10-230-50-15/37 | РАСТВОРИТЕЛЬ ДЛЯ ЛАКОКРАСОЧНЫХ МАТЕРИАЛОВ МАРКИ 646 | Т | 0.00034
46 | 1/10-230-60-45-15/50 | РАСТВОРНАЯ СМЕСЬ СУХАЯ (РСС), РЕМОНТНАЯ, ДЛЯ ЖЕЛЕЗОБЕТОННЫХ И БЕТОННЫХ КОНСТРУКЦИЙ, ДЛЯ НАРУЖНЫХ И ВНУТРЕННИХ РАБОТ (НВ), ЦЕМЕНТНАЯ, М300, F100 | Т | 2.3998
47 | 1/10-230-60-45-15/70 | РАСТВОРНАЯ СМЕСЬ СУХАЯ (РСС), РЕМОНТНАЯ, ДЛЯ ЖЕЛЕЗОБЕТОННЫХ И БЕТОННЫХ КОНСТРУКЦИЙ С ГЛУБИНОЙ ПОВРЕЖДЕНИЯ БОЛЕЕ 50 ММ, ДЛЯ НАРУЖНЫХ И ВНУТРЕННИХ РАБОТ (НВ), ЦЕМЕНТНАЯ, М400/М600, F75 | Т | 2.2868
| 1/10-235 | Изделия герметизирующие, уплотняющие, изолирующие
48 | 1/10-235-3/101 | ПАКЛЯ ПРОПИТАННАЯ | КГ | 40.248
| 1/10-240 | Метизы и крепежные изделия
49 | 1/10-240-30-30/С101-15500-1Ю | ДЮБЕЛЬ-ГВОЗДИ 3,7 Х 40 | Т | 0.004696
50 | 1/10-240-30-30/С101-15500-4Ю | ДЮБЕЛЬ 120-5,5П-9-01 | ШТ. | 108
| 1/10-260 | Металлопрокат и металлоизделия (за исключением металлоизделий части 2)
51 | 1/10-260-370/1 | СЕТКА МЕТАЛЛИЧЕСКАЯ ПРОВОЛОЧНАЯ ПЛЕТЕНАЯ С КВАДРАТНЫМИ ЯЧЕЙКАМИ N 12, БЕЗ ПОКРЫТИЯ | М2 | 9.396
| 1/10-280 | Прочие материалы для строительных работ
52 | 1/10-280/СБР-8 | БУР SDS D8Х160 | ШТ | 7.623
53 | 1/10-280/СГК-Ю | ГАЙКА М16-6 Н.5 | ШТ | 24
54 | 1/10-280/СЗБ-Л | ЗУБИЛО SDS | ШТ | 2.0328
55 | 1/10-280/СШБ-Ю | ШАЙБА 16.01 08 КП016 | ШТ | 24
56 | 1/10-280-20/40 | ВОДА | М3 | 14.6012
| 1/55 | Материалы специального назначения (кислотоупорные, огнеупорные и антикоррозионные)
| 1/55-50 | Материалы антикоррозионные и химически стойкие
57 | 1/55-50-20/77 | ЛАК ПЕНТАФТАЛЕВЫЙ ПФ-170 | Т | 0.000383
58 | 1/55-50-25/50 | ГРУНТОВКА ГФ-021, КРАСНО-КОРИЧНЕВАЯ | Т | 0.001657
| 2 | Строительные изделия и конструкции
| 2/10 | Арматурные заготовки и изделия стальные для монолитных железобетонных конструкций
| 2/10-10 | Заготовки из горячекатаной арматурной гладкой стали класса S240(A240)
59 | 2/10-10/30 | ЗАГОТОВКИ ИЗ ГОРЯЧЕКАТАНОЙ АРМАТУРНОЙ ГЛАДКОЙ СТАЛИ КЛАССА S240(A240) ДИАМЕТРОМ 16-18 ММ | Т | 0.0046
| 2/10-20 | Заготовки из горячекатаной арматурной стали периодического профиля класса S400(A400)
60 | 2/10-20/10 | ЗАГОТОВКИ ИЗ ГОРЯЧЕКАТАНОЙ АРМАТУРНОЙ СТАЛИ ПЕРИОДИЧЕСКОГО ПРОФИЛЯ КЛАССА S400(A400) ДИАМЕТРОМ 8 ММ | Т | 0.4453
| 2/10-25 | Заготовки из горячекатаной арматурной стали периодического профиля класса S500(Aт500С)
61 | 2/10-25/5 | ЗАГОТОВКИ ИЗ ГОРЯЧЕКАТАНОЙ АРМАТУРНОЙ СТАЛИ ПЕРИОДИЧЕСКОГО ПРОФИЛЯ КЛАССА S500(AТ500С) ДИАМЕТРОМ 10 ММ | Т | 0.1321
| 2/10-50 | Сетка арматурная
62 | 2/10-50/5 | СЕТКА АРМАТУРНАЯ | Т | 0.6776
63 | 2/10-50/12 | СЕТКА АРМАТУРНАЯ СВАРНАЯ ДЛЯ ЖЕЛЕЗОБЕТОННЫХ КОНСТРУКЦИЙ ИЗ СТАЛИ КЛАССА S500 | Т | 0.5987
| 2/20 | Изделия и конструкции стальные
| 2/20-80 | Конструкции стальные в виде отдельных сборочных единиц
64 | 2/20-80-5-10/С201-76500-Ю | ОТДЕЛЬНЫЕ КОНСТРУКТИВНЫЕ ЭЛЕМЕНТЫ ЗДАНИЙ И СООРУЖЕНИЙ (КОЛОННЫ, БАЛКИ, ФЕРМЫ, СВЯЗИ, РИГЕЛИ, СТОЙКИ И Т.Д.) С ПРЕОБЛАДАНИЕМ ГНУТОСВАРНЫХ ПРОФИЛЕЙ И КРУГЛЫХ ТРУБ. СРЕДНЯЯ МАССА СБОРОЧНОЙ ЕДИНИЦЫ СВЫШЕ 0,5 ДО 1,0 Т | Т | 0.6347
| 2/50 | Изделия и конструкции деревянные
| 2/50-35 | Прочие изделия и конструкции деревянные
65 | 2/50-35-10/10 | ЩИТЫ ИЗ ДОСОК ХВОЙНЫХ ПОРОД, ТОЛЩИНОЙ 40 ММ | М2 | 9.457
| 4 | Железобетонные и бетонные изделия и конструкции (в т.ч. типовые), керамические изделия, нерудные материалы, бетоны и растворы
| 4/1 | Конструкции и изделия бетонные и железобетонные. керамические изделия. нерудные материалы. товарные бетоны и растворы
| 4/1-4 | Бетоны, растворы, смеси асфальтобетонные
66 | 4/1-4-10-20-10/50 | БЕТОН ТЯЖЕЛЫЙ С КРУПНОСТЬЮ ЗАПОЛНИТЕЛЯ 10 ММ И МЕНЕЕ, КЛАССА С12/15 (B15) | М3 | 0.0152
67 | 4/1-4-10-20-60/250 | БЕТОН ТЯЖЕЛЫЙ С КРУПНОСТЬЮ ЗАПОЛНИТЕЛЯ 10 ММ И МЕНЕЕ, КЛАССА С20/25, F150, W6 | М3 | 1.2583
68 | 4/1-4-20-20-10-20/10 | РАСТВОРЫ КЛАДОЧНЫЕ ТЯЖЕЛЫЕ ЦЕМЕНТНЫЕ, МАРКИ 100 | М3 | 10.1497
69 | 4/1-4-20-20-10-20/20 | РАСТВОРЫ КЛАДОЧНЫЕ ТЯЖЕЛЫЕ ЦЕМЕНТНЫЕ, МАРКИ 150 | М3 | 0.2697
70 | 4/1-4-20-20-10-20/30 | РАСТВОРЫ КЛАДОЧНЫЕ ТЯЖЕЛЫЕ ЦЕМЕНТНЫЕ, МАРКИ 200 | М3 | 2.0328
| 4/1-5 | Материалы природные нерудные. Гравий керамзитовый. Керамзит
71 | 4/1-5-40-10-10/С412-1500-2-45 | ПЕСОК ДЛЯ СТРОИТЕЛЬНЫХ РАБОТ ПРИРОДНЫЙ 2 КЛАССА С УЧЕТОМ СТОИМОСТИ ТРАНСПОРТИРОВКИ НА РАССТОЯНИЕ 45 КМ И СТОИМОСТИ ЗАГОТОВИТЕЛЬНО-СКЛАДСКИХ РАСХОДОВ | М3 | 2.0846
| 4/2 | Конструкции и изделия типовые сборные бетонные и железобетонные (Каталог-кодификатор)
| 4/2-1 | Конструкции и изделия из сборного железобетона
72 | 4/2-1-4-1-1-70/584111-276-Ю | ПЛИТА ПОКРЫТИЯ РЕБРИСТАЯ 4ПГ6-2АIIIВ СЕРИЯ 1.465.1-20 ВЫП.1 4ПГ6-2АIIIВ СЕРИЯ 1.465.1-20 ВЫП.1 | ШТ. | 4
| 6 | Трубы и детали трубопроводов (за исключением труб стальных обсадных и бурильных части 1). Арматура для технологических трубопроводов
| 6/20 | Трубы и детали трубопроводов стальные
| 6/20-50 | Трубы стальные электросварные прямошовные
73 | 6/20-50-40/129 | ТРУБЫ СТАЛЬНЫЕ ЭЛЕКТРОСВАРНЫЕ ПРЯМОШОВНЫЕ ИЗ СПОКОЙНОЙ И ПОЛУСПОКОЙНОЙ СТАЛИ МАРОК СТ2, СТ3, 10, 20, НАРУЖНЫМ ДИАМЕТРОМ 57 ММ, ТОЛЩИНОЙ СТЕНКИ 4,0 ММ | М | 48.8719
Прочие
74 | С310-17-Ю | ПЕРЕВОЗКА АСФАЛЬТОБЕТОННЫХ ОТХОДОВ ДО 17 КМ | Т | 108
75 | С310-20-П | ПЕРЕВОЗКА ДРЕВЕСИНЫ, СТЕКЛА, СМЕШАННЫХ ОТХОДОВ ДО 20 КМ | Т | 500.7965
76 | С310-23-П | ПЕРЕВОЗКА БЕТОННЫХ И ЖЕЛЕЗОБЕТОННЫХ ОТХОДОВ ДО 23 КМ | Т | 283.0476
77 | С701-16 | ПРОЧИЕ МАТЕРИАЛЫ | РУБ. | 19995.0642
ВОЗВРАЩАЕМЫЕ МАТЕРИАЛЫ
| 8 | Строительные отходы
| 8/1 | Возвращаемые материалы
78 | 8/1/С803-210-П | МЕТАЛЛОЛОМ | Т | 8.3401
| СОСТАВИЛ | ____________________ |  | ОРЕХОВА, ВАСИЛЕВИЧ
|  | (должность) | (подпись) | (инициалы,фамилия)
| ПРОВЕРИЛ | ____________________ |  | ПЛАКСИН
|  | (должность) | (подпись) | (инициалы,фамилия)

## 3101-1-1001-S0
НАИМЕНОВАНИЕ ОБЪЕКТА |  | РЕКОНСТРУКЦИЯ ТЕРРИТОРИИ ПО ПРОСП. ПАРТИЗАНСКОМУ, 8 В Г.МИНСКЕ. 24 ОЧЕРЕДЬ СТРОИТЕЛЬСТВА. СТАДИЯ С
КОД ОБЪЕКТА |  | 21.004.24-15
НАИМЕНОВАНИЕ ЗДАНИЯ, СООРУЖЕНИЯ |  | ЗДАНИЕ N15 ПО ГЕНПЛАНУ
ШИФР ЗДАНИЯ, СООРУЖЕНИЯ |  | 21.004.24-15
КОМПЛЕКТ ЧЕРТЕЖЕЙ |  | АР ИЗМ.1,2, КЖ ИЗМ.1,2
ЛОКАЛЬНАЯ СМЕТА (ЛОКАЛЬНЫЙ СМЕТНЫЙ РАСЧЕТ) № 1001
(НОРМЫ 2022г.)
ОБЩЕСТРОИТЕЛЬНЫЕ РАБОТЫ (КРОВЛЯ, НАРУЖНОЕ УТЕПЛЕНИЕ, ОКНА, ДВЕРИ, ПРОЧИЕ РАБОТЫ (МЕТАЛЛОКОНСТРУКЦИИ), КРЫЛЬЦА, РАМПА, ПРИСТРОЙКА) (ВЗАМЕН ЛС 1001 НА СУММУ 991,404 ТЫС. РУБ. ПО ЗАМ. ЭКСПЕРТ.)
СОСТАВЛЕНА В ЦЕНАХ НА 1 МАРТА 2023г. | [8 empty] | СТОИМОСТЬ 965,17 ТЫСЯЧ БЕЛОРУССКИХ РУБЛЕЙ
№ п/п | ОБОСНОВАНИЕ | НАИМЕНОВАНИЕ РАБОТ, РЕСУРСОВ, РАСХОДОВ | ЕДИНИЦА ИЗМЕРЕ- НИЯ | СТОИМОСТЬ ЕДИНИЦЫ ИЗМЕРЕНИЯ/ВСЕГО, БЕЛОРУССКИХ РУБЛЕЙ
|  |  |  | ЗАРАБОТНАЯ ПЛАТА | ЭКСПЛУАТАЦИЯ МАШИН И МЕХАНИЗМОВ |  | МАТЕРИАЛЫ, ИЗДЕЛИЯ, КОНСТРУКЦИИ (ОБОРУДОВА- НИЕ, МЕБЕЛЬ) | ТРАНС-ПОРТ | ОБЩАЯ СТОИМОСТЬ
|  |  | КОЛИ- ЧЕСТВО |  | ВСЕГО | В ТОМ ЧИСЛЕ ЗАРАБОТ- НАЯ ПЛАТА МАШИ- НИСТОВ
1 | 2 | 3 | 4 | 5 | 6 | 7 | 8 | 9 | 10
| НАЧИСЛЕНИЯ: | ОХР и ОПР/ПЛАНОВАЯ ПРИБЫЛЬ (%):Н10=72.292/69.89
| НАЧИСЛЕНИЯ: | ОХР и ОПР/ПЛАНОВАЯ ПРИБЫЛЬ (%):Н11=62.876/67.42
1. | ПРИМЕЧАНИЕ: | К ДЛЯ ОХР И ОПР/ПЛАНОВАЯ ПРИБЫЛЬ: 1.0000/1.0000
2. | ПРИМЕЧАНИЕ: | КОЭФФИЦИЕНТ К З/П (ПОСТАНОВЛЕНИЕ N5): 1.0000
3. | ПРИМЕЧАНИЕ: | БАЗА ТЕКУЩИХ ЦЕН (ВАРИАНТ A)
| Ж2-10 | ЗДАНИЕ - СТРОИТЕЛЬНАЯ ЧАСТЬ. ЗЕМЛЯНЫЕ РАБОТЫ (РАМПА) КЖ Л. 23
| КОЭФФИЦИЕНТЫ: | Н3=1.2
| КОЭФФИЦИЕНТЫ: | Н6=1.2
4. | Е1-17-14 (Н10) | РАЗРАБОТКА ГРУНТА С ПОГРУЗКОЙ НА АВТОМОБИЛИ-САМОСВАЛЫ ЭКСКАВАТОРАМИ С КОВШОМ ВМЕСТИМОСТЬЮ 0,5 (0,5-0,63) М3, ГРУНТ 2 ГРУППЫ | 1000 М3 0.088 | 152.50 13.42 | 2405.32 211.67 | 620.80 54.63 | 0.50 0.04 | - - | 2558.32 225.13
5. | С310-23-Н | ОТВОЗКА ЛИШНЕГО ГРУНТА ДО 23 КМ | Т 140.8 | - - | - - | - - | - - | 7.40 1041.92 | 7.40 1041.92
6. | Е1-20-1 (Н10) | РАБОТА НА ОТВАЛЕ, ГРУНТ 1 ГРУППЫ | 1000 М3 ГРУНТА 0.088 | 31.96 2.81 | 176.28 15.51 | 49.10 4.32 | 0.25 0.02 | 0.43 0.04 | 208.92 18.38
7. | Е1-12-14 (Н10) | РАЗРАБОТКА ГРУНТА В ОТВАЛ ЭКСКАВАТОРАМИ "ДРАГЛАЙН" ИЛИ "ОБРАТНАЯ ЛОПАТА" С КОВШОМ ВМЕСТИМОСТЬЮ 0,5 (0,5-0,63) М3, ГРУНТ 2 ГРУППЫ | 1000 М3 0.4415 | 137.23 60.59 | 1663.80 734.57 | 419.84 185.36 | - - | - - | 1801.03 795.16
8. | Е1-164-2 (Н10) | РАЗРАБОТКА ГРУНТА ВРУЧНУЮ В ТРАНШЕЯХ ГЛУБИНОЙ ДО 2 М БЕЗ КРЕПЛЕНИЙ С ОТКОСАМИ, ГРУНТ 2 ГРУППЫ | 100 М3 ГРУНТА 0.475 | 1811.03 860.24 | - - | - - | - - | - - | 1811.03 860.24
9. | Е1-164-2 (Н10) Н6=1.2 | ДОРАБОТКА ГРУНТА ВРУЧНУЮ В ТРАНШЕЯХ ГЛУБИНОЙ ДО 2 М БЕЗ КРЕПЛЕНИЙ С ОТКОСАМИ, ГРУНТ 2 ГРУППЫ | 100 М3 ГРУНТА 0.45 | 1811.03 814.96 | - - | - - | - - | - - | 1811.03 814.96
|  | ИТОГО ПРЯМЫЕ ЗАТРАТЫ : |  | 1752 | 962 | 244 | - | 1042 | 3756
|  | ОХР и ОПР | [6 empty] | 1443
|  | ПЛАНОВАЯ ПРИБЫЛЬ | [6 empty] | 1395
|  | ИТОГО ПО ПТМ | [6 empty] | 6594
|  | ЗАТРАТЫ ТРУДА | [6 empty] | 208
|  | ЗАТРАТЫ ТРУДА МАШИНИСТОВ | [6 empty] | 21
| Ж2-10-30 | ЗЕМЛЯНЫЕ РАБОТЫ. ОБРАТНАЯ ЗАСЫПКА (РАМПА)
10. | Е1-27-1 (Н10) | ЗАСЫПКА ТРАНШЕЙ И КОТЛОВАНОВ БУЛЬДОЗЕРАМИ МОЩНОСТЬЮ 59 (80) КВТ (Л. С) ПРИ ПЕРЕМЕЩЕНИИ ГРУНТА ДО 5 М, ГРУНТ 1 ГРУППЫ | 1000 М3 0.4415 | - - | 374.84 165.49 | 104.07 45.95 | - - | - - | 374.84 165.49
11. | Е1-134-1 (Н10) | УПЛОТНЕНИЕ ГРУНТА ПНЕВМАТИЧЕСКИМИ ТРАМБОВКАМИ, ГРУНТ 1-2 ГРУППЫ | 100 М3 УПЛОТНЕННОГО ГРУНТА 4.415 | 137.02 604.94 | 396.09 1748.74 | 143.24 632.40 | - - | - - | 533.11 2353.68
12. | Е1-166-1 (Н10) | ЗАСЫПКА ВРУЧНУЮ ТРАНШЕЙ, ПАЗУХ КОТЛОВАНОВ И ЯМ, ГРУНТ 1 ГРУППЫ | 100 М3 ГРУНТА 0.475 | 1040.67 494.32 | - - | - - | - - | - - | 1040.67 494.32
13. | Е8-3-1 (Н10) | УСТРОЙСТВО ПЕСЧАНОГО ОСНОВАНИЯ ПОД ФУНДАМЕНТЫ | М3 ОСНОВАНИЯ 45 | 9.91 445.95 | 1.71 76.95 | 0.81 36.45 | 12.02 540.90 | - - | 23.64 1063.80
|  | ИТОГО ПРЯМЫЕ ЗАТРАТЫ : |  | 1545 | 1991 | 715 | 541 | - | 4077
|  | ОХР и ОПР | [6 empty] | 1634
|  | ПЛАНОВАЯ ПРИБЫЛЬ | [6 empty] | 1580
|  | ИТОГО ПО ПТМ | [6 empty] | 7291
|  | ЗАТРАТЫ ТРУДА | [6 empty] | 178
|  | ЗАТРАТЫ ТРУДА МАШИНИСТОВ | [6 empty] | 73
| Ж2-10 | ЗДАНИЕ - СТРОИТЕЛЬНАЯ ЧАСТЬ. ЗЕМЛЯНЫЕ РАБОТЫ. КРЫЛЬЦО (КЖ Л. 24,25 ОС Л. 22 П.6.18)
| КОЭФФИЦИЕНТЫ: | Н3=1
| КОЭФФИЦИЕНТЫ: | Н6=1
14. | Е1-164-2 (Н10) | РАЗРАБОТКА ГРУНТА ВРУЧНУЮ В ТРАНШЕЯХ ГЛУБИНОЙ ДО 2 М БЕЗ КРЕПЛЕНИЙ С ОТКОСАМИ, ГРУНТ 2 ГРУППЫ (ОС П. 6.23) | 100 М3 ГРУНТА 0.223 | 1509.20 336.55 | - - | - - | - - | - - | 1509.20 336.55
15. | Е1-17-14 (Н10) | ПОГРУЗКА НА АВТОМОБИЛИ-САМОСВАЛЫ ЭКСКАВАТОРАМИ С КОВШОМ ВМЕСТИМОСТЬЮ 0,5 (0,5-0,63) М3, ГРУНТ 1 ГРУППЫ (ОТ РАЗРАБОТКИ ВРУЧНУЮ ПОД ФУНДАМЕНТЫ ЛЕСТНИЦЫ) | 1000 М3 0.0124 | 127.08 1.58 | 2004.44 24.86 | 517.33 6.41 | 0.50 0.01 | - - | 2132.02 26.45
16. | С310-23-Н | ОТВОЗКА ЛИШНЕГО ГРУНТА ДО 23 КМ | Т 19.84 | - - | - - | - - | - - | 7.40 146.82 | 7.40 146.82
17. | Е1-20-1 (Н10) | РАБОТА НА ОТВАЛЕ, ГРУНТ 1 ГРУППЫ | 1000 М3 ГРУНТА 0.0124 | 26.63 0.33 | 146.90 1.82 | 40.92 0.51 | 0.25 0.00 | 0.43 0.01 | 174.21 2.16
|  | ИТОГО ПРЯМЫЕ ЗАТРАТЫ : |  | 338 | 27 | 7 | - | 147 | 512
|  | ОХР и ОПР | [6 empty] | 250
|  | ПЛАНОВАЯ ПРИБЫЛЬ | [6 empty] | 241
|  | ИТОГО ПО ПТМ | [6 empty] | 1003
|  | ЗАТРАТЫ ТРУДА | [6 empty] | 40
|  | ЗАТРАТЫ ТРУДА МАШИНИСТОВ | [6 empty] | 1
| Ж2-10-30 | ЗЕМЛЯНЫЕ РАБОТЫ. ОБРАТНАЯ ЗАСЫПКА (КРЫЛЬЦО)
18. | Е1-166-1 (Н10) | ЗАСЫПКА ВРУЧНУЮ ТРАНШЕЙ, ПАЗУХ КОТЛОВАНОВ И ЯМ, ГРУНТ 1 ГРУППЫ | 100 М3 ГРУНТА 0.099 | 867.22 85.85 | - - | - - | - - | - - | 867.22 85.85
|  | ИТОГО ПРЯМЫЕ ЗАТРАТЫ : |  | 86 | - | - | - | - | 86
|  | ОХР и ОПР | [6 empty] | 62
|  | ПЛАНОВАЯ ПРИБЫЛЬ | [6 empty] | 60
|  | ИТОГО ПО ПТМ | [6 empty] | 208
|  | ЗАТРАТЫ ТРУДА | [6 empty] | 10
| Ж2-70-10 | КРОВЛЯ (АР Л. 5,6,7)
| КОЭФФИЦИЕНТЫ: | Н3=1.2
| КОЭФФИЦИЕНТЫ: | Н6=1.2
19. | ПРИМЕЧАНИЕ: | ТИП 1 (S=1817 М2)-АР Л.5
| НАЧИСЛЕНИЯ: | ОХР и ОПР/ПЛАНОВАЯ ПРИБЫЛЬ (%):Н10=72.292/69.89
| НАЧИСЛЕНИЯ: | ОХР и ОПР/ПЛАНОВАЯ ПРИБЫЛЬ (%):Н11=62.876/67.42
20. | Е12-15-3010 (Н10) | УСТРОЙСТВО ПАРОИЗОЛЯЦИИ ПРОКЛАДОЧНОЙ В ОДИН СЛОЙ ИЗ НАПЛАВЛЯЕМЫХ РУЛОННЫХ МАТЕРИАЛОВ | 100 М2 ИЗОЛИРУЕМОЙ ПОВЕРХНОСТИ 18.17 | 90.90 1651.65 | 21.86 397.20 | 11.04 200.60 | 6.55 119.01 | 0.55 9.99 | 119.86 2177.86
21. | 1/10-115-5/С-Г-ПХ-БЭ-35 | МАТЕРИАЛ РУЛОННЫЙ БИТУМНО-ПОЛИМЕРНЫЙ ГИДРОИЗОЛЯЦИОННЫЙ НАПЛАВЛЯЕМЫЙ "КРОВЛЯЭЛАСТ", МАРКА Г-ПХ-БЭ-ПП/ПП-3.5 КГ | М2 1998.7 | - - | - - | - - | 6.60 13191.42 | 0.52 1039.32 | 7.12 14230.74
22. | Е12-13-8 (Н10) | УТЕПЛЕНИЕ ПОКРЫТИЙ ПЛИТАМИ МИНЕРАЛОВАТНЫМИ НАСУХО В ОДИН СЛОЙ ТОЛЩИНОЙ 10 СМ ПРИ ПОДАЧЕ ИЗДЕЛИЙ К МЕСТУ ПРОИЗВОДСТВА РАБОТ БАШЕННЫМ КРАНОМ | 100 М2 УТЕПЛЯЕМОГО ПОКРЫТИЯ 18.17 | 237.63 4317.74 | 17.20 312.52 | 5.17 93.94 | - - | - - | 254.83 4630.26
23. | Е12-13-9 (Н10) | УТЕПЛЕНИЕ ПОКРЫТИЙ ПЛИТАМИ МИНЕРАЛОВАТНЫМИ НАСУХО ПРИ ПОДАЧЕ ИЗДЕЛИЙ К МЕСТУ ПРОИЗВОДСТВА РАБОТ БАШЕННЫМ КРАНОМ НА КАЖДЫЙ ПОСЛЕДУЮЩИЙ СЛОЙ ДОБАВЛЯТЬ К НОРМЕ 12-13-8 (ДОБАВЛЯЕТСЯ ДО ТОЛЩ. 190 ММ) | 100 М2 УТЕПЛЯЕМОГО ПОКРЫТИЯ 18.17 | 181.53 3298.40 | 17.20 312.52 | 5.17 93.94 | - - | - - | 198.73 3610.92
24. | 1/10-120-10-10/121 | ПЛИТЫ ТЕПЛОИЗОЛЯЦИОННЫЕ ИЗ МИНЕРАЛЬНОЙ ВАТЫ ПТМ СТБ 1995-2009-Т4-DS(TН)1-СS(10)40-TR7,5-PL(5)350-WS1 (ПЛОТНОСТЬ 115 КГ/М3) БЕЛТЕП МАРКИ РУФ 35 | М3 149.7208 | - - | - - | - - | 212.97 31886.04 | 16.91 2531.78 | 229.88 34417.82
25. | 1/10-120-10-10/127 | ПЛИТЫ ТЕПЛОИЗОЛЯЦИОННЫЕ ИЗ МИНЕРАЛЬНОЙ ВАТЫ ПТМ СТБ 1995-2009-Т5-DS(TН)1-СS(10)60-TR15-PL(5)850-WS1 (ПЛОТНОСТЬ 160 КГ/М3) БЕЛТЕП МАРКИ РУФ 60 | М3 93.5755 | - - | - - | - - | 266.72 24958.46 | 21.18 1981.93 | 287.90 26940.39
26. | Е12-104-1 (Н10) | УСТРОЙСТВО ДВУХСЛОЙНЫХ КРОВЕЛЬ ИЗ НАПЛАВЛЯЕМЫХ РУЛОННЫХ МАТЕРИАЛОВ ПРИ МЕХАНИЧЕСКОМ ЗАКРЕПЛЕНИИ НИЖНЕГО СЛОЯ ВОДОИЗОЛЯЦИОННОГО КОВРА | 100 М2 18.17 | 323.19 5872.36 | 12.17 221.13 | 3.03 55.06 | 88.64 1610.59 | 7.21 131.01 | 431.21 7835.08
27. | 1/10-230-50-15/43 | РАСТВОРИТЕЛЬ ДЛЯ ЛАКОКРАСОЧНЫХ МАТЕРИАЛОВ МАРКИ 647 | Т 0.0273 | - - | - - | - - | 3783.33 103.28 | 300.40 8.20 | 4083.73 111.49
28. | 1/10-280/СКРЕП-ТЕЛЕСК | САМОРЕЗ И ПРИЖИМНОЙ КРОВЕЛЬНЫЙ ДЮБЕЛЬ | ШТ 8721.6 | - - | - - | - - | 0.56 4884.10 | 0.04 348.86 | 0.60 5232.96
29. | 1/10-115-5/395 | МАТЕРИАЛ РУЛОННЫЙ БИТУМНО-ПОЛИМЕРНЫЙ КРОВЕЛЬНЫЙ НАПЛАВЛЯЕМЫЙ "БИПОЛИКРИН", К-СТ-БЭ-ПП/ПП-3.5 КГ | М2 2180.4 | - - | - - | - - | 4.71 10269.68 | 0.37 806.75 | 5.08 11076.43
30. | 1/10-115-5/С101-86149-Н | МАТЕРИАЛ РУЛОННЫЙ БИТУМНО-ПОЛИМЕРНЫЙ КРОВЕЛЬНЫЙ НАПЛАВЛЯЕМЫЙ "КРОВЛЯЭЛАСТ", К-ПХ-БЭ-К/ПП-5.5 КГ | М2 2316.675 | - - | - - | - - | 4.52 10471.37 | 0.36 834.00 | 4.88 11305.37
31. | ПРИМЕЧАНИЕ: | ТИП 2 (S=159,9 М2)-АР Л.5
32. | Е12-15-3010 (Н10) | УСТРОЙСТВО ПАРОИЗОЛЯЦИИ ПРОКЛАДОЧНОЙ В ОДИН СЛОЙ ИЗ НАПЛАВЛЯЕМЫХ РУЛОННЫХ МАТЕРИАЛОВ | 100 М2 ИЗОЛИРУЕМОЙ ПОВЕРХНОСТИ 1.599 | 90.90 145.35 | 21.86 34.95 | 11.04 17.65 | 6.55 10.47 | 0.55 0.88 | 119.86 191.65
33. | 1/10-115-5/С-Г-ПХ-БЭ-35 | МАТЕРИАЛ РУЛОННЫЙ БИТУМНО-ПОЛИМЕРНЫЙ ГИДРОИЗОЛЯЦИОННЫЙ НАПЛАВЛЯЕМЫЙ "КРОВЛЯЭЛАСТ", МАРКА Г-ПХ-БЭ-ПП/ПП-3.5 КГ | М2 175.89 | - - | - - | - - | 6.60 1160.87 | 0.52 91.46 | 7.12 1252.34
34. | Е12-13-8 (Н10) | УТЕПЛЕНИЕ ПОКРЫТИЙ ПЛИТАМИ МИНЕРАЛОВАТНЫМИ НАСУХО В ОДИН СЛОЙ ТОЛЩИНОЙ 10 СМ ПРИ ПОДАЧЕ ИЗДЕЛИЙ К МЕСТУ ПРОИЗВОДСТВА РАБОТ БАШЕННЫМ КРАНОМ | 100 М2 УТЕПЛЯЕМОГО ПОКРЫТИЯ 1.599 | 237.63 379.97 | 17.20 27.50 | 5.17 8.27 | - - | - - | 254.83 407.47
35. | Е12-13-9 (Н10) | УТЕПЛЕНИЕ ПОКРЫТИЙ ПЛИТАМИ МИНЕРАЛОВАТНЫМИ НАСУХО ПРИ ПОДАЧЕ ИЗДЕЛИЙ К МЕСТУ ПРОИЗВОДСТВА РАБОТ БАШЕННЫМ КРАНОМ НА КАЖДЫЙ ПОСЛЕДУЮЩИЙ СЛОЙ ДОБАВЛЯТЬ К НОРМЕ 12-13-8 (ДОБАВЛЯЕТСЯ ДО ТОЛЩ. 190 ММ) | 100 М2 УТЕПЛЯЕМОГО ПОКРЫТИЯ 1.599 | 181.53 290.27 | 17.20 27.50 | 5.17 8.27 | - - | - - | 198.73 317.77
36. | 1/10-120-10-10/121 | ПЛИТЫ ТЕПЛОИЗОЛЯЦИОННЫЕ ИЗ МИНЕРАЛЬНОЙ ВАТЫ ПТМ СТБ 1995-2009-Т4-DS(TН)1-СS(10)40-TR7,5-PL(5)350-WS1 (ПЛОТНОСТЬ 115 КГ/М3) БЕЛТЕП МАРКИ РУФ 35 | М3 32.9394 | - - | - - | - - | 212.97 7015.10 | 16.91 557.01 | 229.88 7572.11
37. | 1/10-120-10-10/127 | ПЛИТЫ ТЕПЛОИЗОЛЯЦИОННЫЕ ИЗ МИНЕРАЛЬНОЙ ВАТЫ ПТМ СТБ 1995-2009-Т5-DS(TН)1-СS(10)60-TR15-PL(5)850-WS1 (ПЛОТНОСТЬ 160 КГ/М3) БЕЛТЕП МАРКИ РУФ 60 | М3 8.2349 | - - | - - | - - | 266.72 2196.41 | 21.18 174.42 | 287.90 2370.83
38. | Е12-13-8 (Н10) | УСТРОЙСТВО НАКЛОННОГО БОРТИКА ИЗ МИНВАТЫ | 100 М2 УТЕПЛЯЕМОГО ПОКРЫТИЯ 0.0013 | 237.63 0.31 | 17.20 0.02 | 5.17 0.01 | - - | - - | 254.83 0.33
39. | 1/10-120-10-10/127 | ПЛИТЫ ТЕПЛОИЗОЛЯЦИОННЫЕ ИЗ МИНЕРАЛЬНОЙ ВАТЫ ПТМ СТБ 1995-2009-Т5-DS(TН)1-СS(10)60-TR15-PL(5)850-WS1 (ПЛОТНОСТЬ 160 КГ/М3) БЕЛТЕП МАРКИ РУФ 60 | М3 0.0066 | - - | - - | - - | 266.72 1.76 | 21.18 0.14 | 287.90 1.90
40. | Е12-104-1 (Н10) | УСТРОЙСТВО ДВУХСЛОЙНЫХ КРОВЕЛЬ ИЗ НАПЛАВЛЯЕМЫХ РУЛОННЫХ МАТЕРИАЛОВ ПРИ МЕХАНИЧЕСКОМ ЗАКРЕПЛЕНИИ НИЖНЕГО СЛОЯ ВОДОИЗОЛЯЦИОННОГО КОВРА | 100 М2 1.599 | 323.19 516.78 | 12.17 19.46 | 3.03 4.84 | 88.64 141.74 | 7.21 11.53 | 431.21 689.50
41. | 1/10-230-50-15/43 | РАСТВОРИТЕЛЬ ДЛЯ ЛАКОКРАСОЧНЫХ МАТЕРИАЛОВ МАРКИ 647 | Т 0.0024 | - - | - - | - - | 3783.33 9.08 | 300.40 0.72 | 4083.73 9.80
42. | 1/10-280/СКРЕП-ТЕЛЕСК | САМОРЕЗ И ПРИЖИМНОЙ КРОВЕЛЬНЫЙ ДЮБЕЛЬ | ШТ 767.52 | - - | - - | - - | 0.56 429.81 | 0.04 30.70 | 0.60 460.51
43. | 1/10-115-5/395 | МАТЕРИАЛ РУЛОННЫЙ БИТУМНО-ПОЛИМЕРНЫЙ КРОВЕЛЬНЫЙ НАПЛАВЛЯЕМЫЙ "БИПОЛИКРИН", К-СТ-БЭ-ПП/ПП-3.5 КГ | М2 191.88 | - - | - - | - - | 4.71 903.75 | 0.37 71.00 | 5.08 974.75
44. | 1/10-115-5/С101-86149-Н | МАТЕРИАЛ РУЛОННЫЙ БИТУМНО-ПОЛИМЕРНЫЙ КРОВЕЛЬНЫЙ НАПЛАВЛЯЕМЫЙ "КРОВЛЯЭЛАСТ", К-ПХ-БЭ-К/ПП-5.5 КГ | М2 203.8725 | - - | - - | - - | 4.52 921.50 | 0.36 73.39 | 4.88 994.90
45. | ПРИМЕЧАНИЕ: | УЗЕЛ 1 (АР Л. 5,6)
46. | Е12-15-1010 (Н10) | УСТРОЙСТВО ПАРОИЗОЛЯЦИИ ОКЛЕЕЧНОЙ В ОДИН СЛОЙ ИЗ НАПЛАВЛЯЕМЫХ РУЛОННЫХ МАТЕРИАЛОВ | 100 М2 ИЗОЛИРУЕМОЙ ПОВЕРХНОСТИ 0.6682 | 169.85 113.49 | 26.36 17.61 | 12.13 8.11 | 228.73 152.84 | 18.30 12.23 | 443.24 296.17
47. | Е12-15-2010 (Н10) | УСТРОЙСТВО ПАРОИЗОЛЯЦИИ ОКЛЕЕЧНОЙ ИЗ НАПЛАВЛЯЕМЫХ РУЛОННЫХ МАТЕРИАЛОВ НА КАЖДЫЙ ПОСЛЕДУЮЩИЙ СЛОЙ ДОБАВЛЯТЬ К НОРМЕ Е12-15-1010 | 100 М2 ИЗОЛИРУЕМОЙ ПОВЕРХНОСТИ 0.6682 | 112.35 75.07 | 26.36 17.61 | 12.13 8.11 | 32.74 21.88 | 2.73 1.82 | 174.18 116.38
48. | 1/10-115-5/395 | МАТЕРИАЛ РУЛОННЫЙ БИТУМНО-ПОЛИМЕРНЫЙ КРОВЕЛЬНЫЙ НАПЛАВЛЯЕМЫЙ "БИПОЛИКРИН", К-СТ-БЭ-ПП/ПП-3.5 КГ | М2 73.4976 | - - | - - | - - | 4.71 346.17 | 0.37 27.19 | 5.08 373.37
49. | 1/10-115-5/С101-86149-Н | МАТЕРИАЛ РУЛОННЫЙ БИТУМНО-ПОЛИМЕРНЫЙ КРОВЕЛЬНЫЙ НАПЛАВЛЯЕМЫЙ "КРОВЛЯЭЛАСТ", К-ПХ-БЭ-К/ПП-5.5 КГ | М2 73.4976 | - - | - - | - - | 4.52 332.21 | 0.36 26.46 | 4.88 358.67
50. | Е12-10-1 (Н10) | УСТРОЙСТВО МЕЛКИХ ПОКРЫТИЙ (БРАНДМАУЭРЫ, ПАРАПЕТЫ, СВЕСЫ И Т.П.) ИЗ ЛИСТОВОЙ ОЦИНКОВАННОЙ СТАЛИ | 100 М2 ПОКРЫТИЯ 1.305 | 1232.99 1609.05 | 4.65 6.07 | 3.41 4.45 | 5.28 6.89 | 0.42 0.55 | 1243.34 1622.56
51. | 2/10-35/С204-6400-Н | СТОИМОСТЬ КОСТЫЛЕЙ | Т 0.5319 | - - | - - | - - | 6138.36 3264.99 | 351.11 186.76 | 6489.47 3451.75
52. | 2/20-100-15/С203-52528-Н | НАКРЫВОЧНЫЕ ЭЛЕМЕНТЫ ИЗ ОЦИНКОВАННОЙ СТАЛИ С ПОЛИМЕРНЫМ ПОКРЫТИЕМ | М 208.8 | - - | - - | - - | 11.46 2392.85 | 0.66 137.81 | 12.12 2530.66
53. | Е12-135-1 (Н10) | УСТРОЙСТВО ЦЕМЕНТНО-ПЕСЧАНОЙ СТЯЖКИ ПОД СЛИВ | 100 М 2.088 | 199.11 415.74 | - - | - - | 70.07 146.31 | 5.45 11.38 | 274.63 573.43
54. | ПРИМЕЧАНИЕ: | УЗЕЛ 2 (АР Л. 5,6)
55. | Е12-13-8 (Н10) | УСТРОЙСТВО НАКЛОННОГО БОРТИКА ИЗ МИНВАТЫ | 100 М2 УТЕПЛЯЕМОГО ПОКРЫТИЯ 0.0025 | 237.63 0.59 | 17.20 0.04 | 5.17 0.01 | - - | - - | 254.83 0.63
56. | 1/10-120-10-10/127 | ПЛИТЫ ТЕПЛОИЗОЛЯЦИОННЫЕ ИЗ МИНЕРАЛЬНОЙ ВАТЫ ПТМ СТБ 1995-2009-Т5-DS(TН)1-СS(10)60-TR15-PL(5)850-WS1 (ПЛОТНОСТЬ 160 КГ/М3) БЕЛТЕП МАРКИ РУФ 60 | М3 0.0131 | - - | - - | - - | 266.72 3.49 | 21.18 0.28 | 287.90 3.77
57. | Е12-109-4 (Н10) | УСТРОЙСТВО ПРИМЫКАНИЙ КРОВЛИ С ВЫВОДОМ ВОДОИЗОЛЯЦИОННОГО КОВРА НА ВЕРХ ПАРАПЕТА ВЫСОТОЙ 1000 ММ ОТ ВЕРХА НЕСУЩЕЙ КОНСТРУКЦИИ И ШИРИНОЙ 380 ММ | 100 М 0.2541 | 389.43 98.95 | 14.81 3.76 | 6.88 1.75 | 256.08 65.07 | 20.72 5.26 | 681.04 173.04
58. | Е12-109-5 (Н10) Н1=4 | ДОБАВЛЯТЬ (ИЛИ ИСКЛЮЧАТЬ) НА КАЖДЫЕ 100 ММ ИЗМЕНЕНИЯ ВЫСОТЫ ПАРАПЕТА: К НОРМАМ Е12-109-1 - Е12-109-4 (ИСКЛЮЧАЕТСЯ ДО ВЫСОТЫ 600 ММ) | 100 М 0.2541 | 54.61 -13.88 | 7.47 -1.90 | 4.05 -1.03 | 89.76 -22.81 | 7.17 -1.82 | 159.01 -40.41
59. | 1/10-115-5/395 | МАТЕРИАЛ РУЛОННЫЙ БИТУМНО-ПОЛИМЕРНЫЙ КРОВЕЛЬНЫЙ НАПЛАВЛЯЕМЫЙ "БИПОЛИКРИН", К-СТ-БЭ-ПП/ПП-3.5 КГ | М2 41.9265 | - - | - - | - - | 4.71 197.47 | 0.37 15.51 | 5.08 212.99
60. | 1/10-115-5/С101-86149-Н | МАТЕРИАЛ РУЛОННЫЙ БИТУМНО-ПОЛИМЕРНЫЙ КРОВЕЛЬНЫЙ НАПЛАВЛЯЕМЫЙ "КРОВЛЯЭЛАСТ", К-ПХ-БЭ-К/ПП-5.5 КГ | М2 38.6232 | - - | - - | - - | 4.52 174.58 | 0.36 13.90 | 4.88 188.48
61. | 1/10-135-10-10/40 | КЕРОСИН ТЕХНИЧЕСКИЙ ЭКОЛОГИЧЕСКИ ЧИСТЫЙ | Т 0.003 | - - | - - | - - | 2570.67 7.71 | 204.11 0.61 | 2774.78 8.32
62. | Е12-114-1 (Н10) | УСТРОЙСТВО ПОКРЫТИЙ ПАРАПЕТОВ ИЗ ГОТОВЫХ ЭЛЕМЕНТОВ (ДЛЯ УЗЛА 2,3) | 100 М2 ПОКРЫТИЯ 0.549 | 899.60 493.88 | 16.62 9.12 | 1.72 0.94 | 132.84 72.93 | 10.52 5.78 | 1059.58 581.70
63. | 2/20-100-15/С203-52528-Н | НАКРЫВОЧНЫЕ ЭЛЕМЕНТЫ ИЗ ОЦИНКОВАННОЙ СТАЛИ С ПОЛИМЕРНЫМ ПОКРЫТИЕМ | М 73.2 | - - | - - | - - | 11.46 838.87 | 0.66 48.31 | 12.12 887.18
64. | 2/10-35/С204-6400-Н | СТОИМОСТЬ КОСТЫЛЕЙ | Т 0.0746 | - - | - - | - - | 6138.36 457.92 | 351.11 26.19 | 6489.47 484.11
65. | Е12-135-1 (Н10) | УСТРОЙСТВО ЦЕМЕНТНО-ПЕСЧАНОЙ СТЯЖКИ ПОД СЛИВ | 100 М 0.732 | 199.11 145.75 | - - | - - | 63.20 46.26 | 4.92 3.60 | 267.23 195.61
66. | Е12-10-1 (Н10) | УСТРОЙСТВО МЕЛКИХ ПОКРЫТИЙ (БРАНДМАУЭРЫ, ПАРАПЕТЫ, СВЕСЫ И Т.П.) ИЗ ЛИСТОВОЙ ОЦИНКОВАННОЙ СТАЛИ | 100 М2 ПОКРЫТИЯ 0.1016 | 1232.99 125.27 | 4.65 0.47 | 3.41 0.35 | 5.28 0.54 | 0.42 0.04 | 1243.34 126.32
67. | 2/10-35/С204-6400-Н | СТОИМОСТЬ КОСТЫЛЕЙ | Т 0.0712 | - - | - - | - - | 6138.36 437.05 | 351.11 25.00 | 6489.47 462.05
68. | 2/20-100-15/С203-52528-Н | НАКРЫВОЧНЫЕ ЭЛЕМЕНТЫ ИЗ ОЦИНКОВАННОЙ СТАЛИ С ПОЛИМЕРНЫМ ПОКРЫТИЕМ | М 25.41 | - - | - - | - - | 11.46 291.20 | 0.66 16.77 | 12.12 307.97
69. | ПРИМЕЧАНИЕ: | УЗЕЛ 3 (АР Л.6)
70. | Е12-13-8 (Н10) | УСТРОЙСТВО НАКЛОННОГО БОРТИКА ИЗ МИНВАТЫ | 100 М2 УТЕПЛЯЕМОГО ПОКРЫТИЯ 0.0048 | 237.63 1.14 | 17.20 0.08 | 5.17 0.02 | - - | - - | 254.83 1.22
71. | 1/10-120-10-10/127 | ПЛИТЫ ТЕПЛОИЗОЛЯЦИОННЫЕ ИЗ МИНЕРАЛЬНОЙ ВАТЫ ПТМ СТБ 1995-2009-Т5-DS(TН)1-СS(10)60-TR15-PL(5)850-WS1 (ПЛОТНОСТЬ 160 КГ/М3) БЕЛТЕП МАРКИ РУФ 60 | М3 0.0246 | - - | - - | - - | 266.72 6.56 | 21.18 0.52 | 287.90 7.08
72. | Е12-109-4 (Н10) | УСТРОЙСТВО ПРИМЫКАНИЙ КРОВЛИ С ВЫВОДОМ ВОДОИЗОЛЯЦИОННОГО КОВРА НА ВЕРХ ПАРАПЕТА ВЫСОТОЙ 1000 ММ ОТ ВЕРХА НЕСУЩЕЙ КОНСТРУКЦИИ И ШИРИНОЙ 380 ММ | 100 М 0.4779 | 389.43 186.11 | 14.81 7.08 | 6.88 3.29 | 256.08 122.38 | 20.72 9.90 | 681.04 325.47
73. | Е12-109-5 (Н10) Н1=4 | ДОБАВЛЯТЬ (ИЛИ ИСКЛЮЧАТЬ) НА КАЖДЫЕ 100 ММ ИЗМЕНЕНИЯ ВЫСОТЫ ПАРАПЕТА: К НОРМАМ Е12-109-1 - Е12-109-4 (ИСКЛЮЧАЕТСЯ ДО ВЫСОТЫ 600 ММ) | 100 М 0.4779 | 54.61 -26.10 | 7.47 -3.57 | 4.05 -1.94 | 89.76 -42.90 | 7.17 -3.43 | 159.01 -75.99
74. | 1/10-115-5/395 | МАТЕРИАЛ РУЛОННЫЙ БИТУМНО-ПОЛИМЕРНЫЙ КРОВЕЛЬНЫЙ НАПЛАВЛЯЕМЫЙ "БИПОЛИКРИН", К-СТ-БЭ-ПП/ПП-3.5 КГ | М2 78.8535 | - - | - - | - - | 4.71 371.40 | 0.37 29.18 | 5.08 400.58
75. | 1/10-115-5/С101-86149-Н | МАТЕРИАЛ РУЛОННЫЙ БИТУМНО-ПОЛИМЕРНЫЙ КРОВЕЛЬНЫЙ НАПЛАВЛЯЕМЫЙ "КРОВЛЯЭЛАСТ", К-ПХ-БЭ-К/ПП-5.5 КГ | М2 72.6408 | - - | - - | - - | 4.52 328.34 | 0.36 26.15 | 4.88 354.49
76. | 1/10-135-10-10/40 | КЕРОСИН ТЕХНИЧЕСКИЙ ЭКОЛОГИЧЕСКИ ЧИСТЫЙ | Т 0.0057 | - - | - - | - - | 2570.67 14.65 | 204.11 1.16 | 2774.78 15.82
77. | Е12-107-1 (Н10) | УСТРОЙСТВО ПРИМЫКАНИЙ КРОВЛИ С МЕХАНИЧЕСКИМ КРЕПЛЕНИЕМ ФАРТУКА К ПОВЕРХНОСТИ ПАРАПЕТА И С ПОДВЕДЕНИЕМ ВОДОИЗОЛЯЦИОННОГО КОВРА ПОД ФАРТУК НА ВЫСОТУ 250 ММ | 100 М 0.401 | 585.21 234.67 | 20.36 8.16 | 2.43 0.97 | 394.60 158.23 | 31.44 12.61 | 1031.61 413.67
78. | Е12-107-2 (Н10) Н1=0.5 | ДОБАВЛЯТЬ НА КАЖДЫЕ 100 ММ УВЕЛИЧЕНИЯ ВЫСОТЫ ПРИМЫКАНИЙ ВОДОИЗОЛЯЦИОННОГО КОВРА К ПАРАПЕТУ: К НОРМЕ Е12-107-1 (ДОБАВЛЯЕТСЯ ДО ВЫСОТЫ 300 ММ) | 100 М 0.401 | 6.83 2.74 | 0.94 0.38 | 0.51 0.20 | 11.22 4.50 | 0.90 0.36 | 19.89 7.98
79. | 1/10-115-5/395 | МАТЕРИАЛ РУЛОННЫЙ БИТУМНО-ПОЛИМЕРНЫЙ КРОВЕЛЬНЫЙ НАПЛАВЛЯЕМЫЙ "БИПОЛИКРИН", К-СТ-БЭ-ПП/ПП-3.5 КГ | М2 36.09 | - - | - - | - - | 4.71 169.98 | 0.37 13.35 | 5.08 183.34
80. | 1/10-115-5/С101-86149-Н | МАТЕРИАЛ РУЛОННЫЙ БИТУМНО-ПОЛИМЕРНЫЙ КРОВЕЛЬНЫЙ НАПЛАВЛЯЕМЫЙ "КРОВЛЯЭЛАСТ", К-ПХ-БЭ-К/ПП-5.5 КГ | М2 30.877 | - - | - - | - - | 4.52 139.56 | 0.36 11.12 | 4.88 150.68
81. | 1/10-135-10-10/40 | КЕРОСИН ТЕХНИЧЕСКИЙ ЭКОЛОГИЧЕСКИ ЧИСТЫЙ | Т 0.0037 | - - | - - | - - | 2570.67 9.51 | 204.11 0.76 | 2774.78 10.27
82. | 2/20-100-15/С203-52528-Ф | ФАРТУК И ПРИЖИМНАЯ ПЛАНКА ИЗ СТАЛИ ОЦИНКОВАННОЙ ТОЛЩИНОЙ 0,45-0,5 ММ С ОДНОСТОРОННИМ ПОЛИМЕРНЫМ ПОКРЫТИЕМ, ЦВЕТ БЕЛЫЙ | М 80.2 | - - | - - | - - | 11.46 919.09 | 0.66 52.93 | 12.12 972.02
83. | ПРИМЕЧАНИЕ: | УЗЛЫ А-А, Б-Б (АР Л. 7)
84. | Е12-107-1 (Н10) | УСТРОЙСТВО ПРИМЫКАНИЙ КРОВЛИ С МЕХАНИЧЕСКИМ КРЕПЛЕНИЕМ ФАРТУКА К ПОВЕРХНОСТИ ПАРАПЕТА И С ПОДВЕДЕНИЕМ ВОДОИЗОЛЯЦИОННОГО КОВРА ПОД ФАРТУК НА ВЫСОТУ 250 ММ | 100 М 0.1002 | 585.21 58.64 | 20.36 2.04 | 2.43 0.24 | 394.60 39.54 | 31.44 3.15 | 1031.61 103.37
85. | 1/10-115-5/395 | МАТЕРИАЛ РУЛОННЫЙ БИТУМНО-ПОЛИМЕРНЫЙ КРОВЕЛЬНЫЙ НАПЛАВЛЯЕМЫЙ "БИПОЛИКРИН", К-СТ-БЭ-ПП/ПП-3.5 КГ | М2 8.4168 | - - | - - | - - | 4.71 39.64 | 0.37 3.11 | 5.08 42.76
86. | 1/10-115-5/С101-86149-Н | МАТЕРИАЛ РУЛОННЫЙ БИТУМНО-ПОЛИМЕРНЫЙ КРОВЕЛЬНЫЙ НАПЛАВЛЯЕМЫЙ "КРОВЛЯЭЛАСТ", К-ПХ-БЭ-К/ПП-5.5 КГ | М2 7.1142 | - - | - - | - - | 4.52 32.16 | 0.36 2.56 | 4.88 34.72
87. | 1/10-135-10-10/40 | КЕРОСИН ТЕХНИЧЕСКИЙ ЭКОЛОГИЧЕСКИ ЧИСТЫЙ | Т 0.0008 | - - | - - | - - | 2570.67 2.06 | 204.11 0.16 | 2774.78 2.22
88. | 1/10-260-50-5/1 | СТАЛЬ ТОНКОЛИСТОВАЯ ОЦИНКОВАННАЯ УГЛЕРОДИСТАЯ ТОЛЩИНОЙ 0,5 ММ | Т 0.0137 | - - | - - | - - | 3135.20 42.95 | 179.33 2.46 | 3314.53 45.41
89. | Е12-107-2 (Н10) Н1=0.5 | ДОБАВЛЯТЬ НА КАЖДЫЕ 100 ММ УВЕЛИЧЕНИЯ ВЫСОТЫ ПРИМЫКАНИЙ ВОДОИЗОЛЯЦИОННОГО КОВРА К ПАРАПЕТУ: К НОРМЕ Е12-107-1 (ДОБАВЛЯЕТСЯ ДО 300 ММ) | 100 М 0.1002 | 6.83 0.68 | 0.94 0.09 | 0.51 0.05 | 11.22 1.12 | 0.90 0.09 | 19.89 1.98
90. | 1/10-115-5/395 | МАТЕРИАЛ РУЛОННЫЙ БИТУМНО-ПОЛИМЕРНЫЙ КРОВЕЛЬНЫЙ НАПЛАВЛЯЕМЫЙ "БИПОЛИКРИН", К-СТ-БЭ-ПП/ПП-3.5 КГ | М2 0.6012 | - - | - - | - - | 4.71 2.83 | 0.37 0.22 | 5.08 3.05
91. | 1/10-115-5/С101-86149-Н | МАТЕРИАЛ РУЛОННЫЙ БИТУМНО-ПОЛИМЕРНЫЙ КРОВЕЛЬНЫЙ НАПЛАВЛЯЕМЫЙ "КРОВЛЯЭЛАСТ", К-ПХ-БЭ-К/ПП-5.5 КГ | М2 0.6012 | - - | - - | - - | 4.52 2.72 | 0.36 0.22 | 4.88 2.93
92. | Е12-13-8 (Н10) | УСТРОЙСТВО НАКЛОННОГО БОРТИКА ИЗ МИНВАТЫ | 100 М2 УТЕПЛЯЕМОГО ПОКРЫТИЯ 0.0005 | 237.63 0.12 | 17.20 0.01 | 5.17 0.00 | - - | - - | 254.83 0.13
93. | 1/10-120-10-10/127 | ПЛИТЫ ТЕПЛОИЗОЛЯЦИОННЫЕ ИЗ МИНЕРАЛЬНОЙ ВАТЫ ПТМ СТБ 1995-2009-Т5-DS(TН)1-СS(10)60-TR15-PL(5)850-WS1 (ПЛОТНОСТЬ 160 КГ/М3) БЕЛТЕП МАРКИ РУФ 60 | М3 0.0026 | - - | - - | - - | 266.72 0.69 | 21.18 0.06 | 287.90 0.75
94. | Е12-114-1 (Н10) | УСТРОЙСТВО ПОКРЫТИЙ ПАРАПЕТОВ ИЗ ГОТОВЫХ ЭЛЕМЕНТОВ | 100 М2 ПОКРЫТИЯ 0.1138 | 899.60 102.37 | 16.62 1.89 | 1.72 0.20 | 132.84 15.12 | 10.52 1.20 | 1059.58 120.57
95. | 1/10-260-50-5/1 | СТАЛЬ ТОНКОЛИСТОВАЯ ОЦИНКОВАННАЯ УГЛЕРОДИСТАЯ ТОЛЩИНОЙ 0,5 ММ | Т 0.0605 | - - | - - | - - | 3135.20 189.68 | 179.33 10.85 | 3314.53 200.53
96. | 2/10-35/С204-6400-Н | СТОИМОСТЬ КОСТЫЛЕЙ | Т 0.0147 | - - | - - | - - | 6138.36 90.23 | 351.11 5.16 | 6489.47 95.40
97. | Е12-135-1 (Н10) | УСТРОЙСТВО ЦЕМЕНТНО-ПЕСЧАНОЙ СТЯЖКИ ПОД СЛИВ | 100 М 0.0882 | 199.11 17.56 | - - | - - | 63.20 5.57 | 4.92 0.43 | 267.23 23.57
98. | Е9-32-1 (Н11) | МОНТАЖ МЕТАЛЛИЧЕСКОГО КАРКАСА ВЕНТШАХТЫ | Т КОНСТРУКЦИЙ 0.2192 | 231.54 50.75 | 268.69 58.90 | 102.69 22.51 | 22.40 4.91 | 1.76 0.39 | 524.39 114.95
99. | 2/20-80-5-10/С201-76500-МК | ОТДЕЛЬНЫЕ КОНСТРУКТИВНЫЕ ЭЛЕМЕНТЫ ЗДАНИЙ И СООРУЖЕНИЙ (КОЛОННЫ, БАЛКИ, ФЕРМЫ, СВЯЗИ, РИГЕЛИ, СТОЙКИ И Т.Д.) С ПРЕОБЛАДАНИЕМ ГНУТОСВАРНЫХ ПРОФИЛЕЙ И КРУГЛЫХ ТРУБ. СРЕДНЯЯ МАССА СБОРОЧНОЙ ЕДИНИЦЫ СВЫШЕ 0,5 ДО 1,0 Т | Т 0.1005 | - - | - - | - - | 8474.54 851.69 | 484.74 48.72 | 8959.28 900.41
100. | 1/10-260-150-1/121 | УГОЛОК РАВНОПОЛОЧНЫЙ ГОРЯЧЕКАТАНЫЙ ИЗ СТАЛИ УГЛЕРОДИСТОЙ С245, ШИРИНОЙ ПОЛОК 35-56 ММ | Т 0.0738 | - - | - - | - - | 2628.10 193.95 | 150.33 11.09 | 2778.43 205.05
101. | 1/10-260-50-5/1 | СТАЛЬ ТОНКОЛИСТОВАЯ ОЦИНКОВАННАЯ УГЛЕРОДИСТАЯ ТОЛЩИНОЙ 0,5 ММ | Т 0.0448 | - - | - - | - - | 3135.20 140.46 | 179.33 8.03 | 3314.53 148.49
102. | Е26-116-1 (Н10) | ТЕПЛОИЗОЛЯЦИЯ НАРУЖНЫХ СТЕН ПЛИТАМИ МИНЕРАЛОВАТНЫМИ НА КЛЕЮ НА ПРЯМОЛИНЕЙНЫХ ПОВЕРХНОСТЯХ С ЛЕСОВ | 100 М2 0.0075 | 733.12 5.50 | 3.49 0.03 | - - | 9.11 0.07 | 0.70 0.01 | 746.42 5.60
103. | 1/10-230-60-35/61 | СОСТАВ КЛЕЕВОЙ ПОЛИМИНЕРАЛЬНЫЙ ДЛЯ НАКЛЕИВАНИЯ ТЕПЛОИЗОЛЯЦИОННЫХ МАТЕРИАЛОВ И АРМИРУЮЩЕЙ СЕТКИ (КС), ОДНОКОМПОНЕНТНЫЙ (1) | Т 0.0045 | - - | - - | - - | 383.46 1.73 | 30.45 0.14 | 413.91 1.86
104. | 1/10-120-10-10/127 | ПЛИТЫ ТЕПЛОИЗОЛЯЦИОННЫЕ ИЗ МИНЕРАЛЬНОЙ ВАТЫ ПТМ СТБ 1995-2009-Т5-DS(TН)1-СS(10)60-TR15-PL(5)850-WS1 (ПЛОТНОСТЬ 160 КГ/М3) БЕЛТЕП МАРКИ РУФ 60 | М3 0.0792 | - - | - - | - - | 266.72 21.12 | 21.18 1.68 | 287.90 22.80
105. | ПРИМЕЧАНИЕ: | ВОДОСТОЧНАЯ СИСТЕМА (АР Л. 6)
106. | Е12-124-1 (Н10) | УСТАНОВКА ВОДОСТОЧНЫХ ЖЕЛОБОВ ДЛЯ КРОВЛИ ИЗ ЛИСТОВ ПРОФИЛИРОВАННЫХ С ВОЛНОВЫМ И ТРАПЕЦИЕВИДНЫМ ОЧЕРТАНИЕМ ГОФРА | 100 М 1.8321 | 364.56 667.91 | 2.85 5.22 | - - | 81.72 149.72 | 6.49 11.89 | 455.62 834.74
107. | 1/10-115-30-25/31 | ЖЕЛОБ ВОДОСТОЧНЫЙ КРУГЛОГО СЕЧЕНИЯ, ИЗ ПРОКАТА ТОНКОЛИСТОВОГО (АЛЮМО)ОЦИНКОВАННОГО, ТОЛЩИНОЙ 0,5 ММ, С ПОКРЫТИЕМ ПОЛИЭСТЕР С ОДНОЙ СТОРОНЫ, ДИАМЕТРОМ 150 ММ | М 192.3705 | - - | - - | - - | 11.00 2116.08 | 0.87 167.36 | 11.87 2283.44
108. | 1/10-115-30-30/31 | ЗАГЛУШКА ЖЕЛОБА ВОДОСТОЧНОГО КРУГЛОГО СЕЧЕНИЯ, ИЗ ПРОКАТА ТОНКОЛИСТОВОГО (АЛЮМО)ОЦИНКОВАННОГО, ТОЛЩИНОЙ 0,5 ММ, С ПОКРЫТИЕМ ПОЛИЭСТЕР С ОДНОЙ СТОРОНЫ, ДИАМЕТРОМ 150 ММ | ШТ. 14 | - - | - - | - - | 6.48 90.72 | 0.51 7.14 | 6.99 97.86
109. | 1/10-115-30-35/31 | ДЕРЖАТЕЛЬ ЖЕЛОБА ВОДОСТОЧНОГО КРУГЛОГО СЕЧЕНИЯ, ИЗ ПРОКАТА ТОНКОЛИСТОВОГО (АЛЮМО)ОЦИНКОВАННОГО, ТОЛЩИНОЙ 0,5 ММ, С ПОКРЫТИЕМ ПОЛИЭСТЕР С ОДНОЙ СТОРОНЫ, ДИАМЕТРОМ 150 ММ | ШТ. 227 | - - | - - | - - | 6.19 1405.13 | 0.49 111.23 | 6.68 1516.36
110. | Е12-125-1 (Н10) | УСТАНОВКА ВОДОСТОЧНЫХ ТРУБ ДЛЯ КРОВЛИ ИЗ ЛИСТОВ ПРОФИЛИРОВАННЫХ С ВОЛНОВЫМ И ТРАПЕЦИЕВИДНЫМ ОЧЕРТАНИЕМ ГОФРА | 100 М 1.1048 | 609.17 673.01 | 3.00 3.31 | - - | 26.76 29.56 | 2.12 2.34 | 641.05 708.23
111. | 1/10-115-30-45/31 | ВОРОНКА ВОДОСТОЧНАЯ КРУГЛОГО СЕЧЕНИЯ, ИЗ ПРОКАТА ТОНКОЛИСТОВОГО (АЛЮМО)ОЦИНКОВАННОГО, ТОЛЩИНОЙ 0,5 ММ, С ПОКРЫТИЕМ ПОЛИЭСТЕР С ОДНОЙ СТОРОНЫ, ДИАМЕТРОМ 150 ММ | ШТ. 13 | - - | - - | - - | 22.20 288.60 | 1.76 22.88 | 23.96 311.48
112. | 1/10-115-30-5/31 | ТРУБА ВОДОСТОЧНАЯ КРУГЛОГО СЕЧЕНИЯ, ИЗ ПРОКАТА ТОНКОЛИСТОВОГО (АЛЮМО)ОЦИНКОВАННОГО, ТОЛЩИНОЙ 0,5 ММ, С ПОКРЫТИЕМ ПОЛИЭСТЕР С ОДНОЙ СТОРОНЫ, ДИАМЕТРОМ 150 ММ | М 111.5848 | - - | - - | - - | 16.90 1885.78 | 1.34 149.52 | 18.24 2035.31
113. | 1/10-115-30-15/31 | КОЛЕНО ТРУБЫ ВОДОСТОЧНОЙ КРУГЛОГО СЕЧЕНИЯ, ИЗ ПРОКАТА ТОНКОЛИСТОВОГО (АЛЮМО)ОЦИНКОВАННОГО, ТОЛЩИНОЙ 0,5 ММ, С ПОКРЫТИЕМ ПОЛИЭСТЕР С ОДНОЙ СТОРОНЫ, ДИАМЕТРОМ 150 ММ | ШТ. 40 | - - | - - | - - | 11.88 475.20 | 0.94 37.60 | 12.82 512.80
114. | 1/10-115-30-10/31 | ДЕРЖАТЕЛЬ ТРУБЫ ВОДОСТОЧНОЙ КРУГЛОГО СЕЧЕНИЯ, ИЗ ПРОКАТА ТОНКОЛИСТОВОГО (АЛЮМО)ОЦИНКОВАННОГО, ТОЛЩИНОЙ 0,5 ММ, С ПОКРЫТИЕМ ПОЛИЭСТЕР С ОДНОЙ СТОРОНЫ, ДИАМЕТРОМ 150 ММ | ШТ. 75 | - - | - - | - - | 5.31 398.25 | 0.42 31.50 | 5.73 429.75
115. | ПРИМЕЧАНИЕ: | ОГРАЖДЕНИЕ КРОВЛИ (АР Л. 6)
116. | Е9-29-1 (Н11) Н6=1.1 | МОНТАЖ ОГРАЖДЕНИЯ КРОВЛИ | Т КОНСТРУКЦИЙ 1.7439 | 359.63 627.16 | 424.56 740.39 | 104.10 181.54 | 45.31 79.02 | 3.58 6.24 | 833.08 1452.81
117. | 2/20-20-20-20/25 | ЭЛЕМЕНТЫ ОГРАЖДЕНИЯ КРОВЕЛЬ СТАЛЬНЫЕ | Т 1.7439 | - - | - - | - - | 8151.01 14214.55 | 466.24 813.08 | 8617.25 15027.62
|  | ИТОГО ПРЯМЫЕ ЗАТРАТЫ : |  | 22139 | 2229 | 712 | 144531 | 10882 | 179781
|  | ОХР и ОПР | [6 empty] | 16437
|  | ПЛАНОВАЯ ПРИБЫЛЬ | [6 empty] | 15949
|  | ИТОГО ПО ПТМ | [6 empty] | 212167
|  | ЗАТРАТЫ ТРУДА | [6 empty] | 2471
|  | ЗАТРАТЫ ТРУДА МАШИНИСТОВ | [6 empty] | 70
| Ж2-30-30 | ЗДАНИЕ - СТРОИТЕЛЬНАЯ ЧАСТЬ. НАРУЖНЫЕ СТЕНЫ. ОТДЕЛОЧНЫЕ РАБОТЫ (АР ИЗМ.2 Л. 11-16, АР1 Л. 5)
| КОЭФФИЦИЕНТЫ: | Н3=1
| КОЭФФИЦИЕНТЫ: | Н6=1
118. | Е15-276-12 (Н10) | ВЫРАВНИВАНИЕ ПОВЕРХНОСТИ ШТУКАТУРНЫМ СОСТАВОМ ПОЛИМИКС-ШС | 100 М2 22.5239 | 684.02 15406.80 | 34.50 777.07 | 10.96 246.86 | - - | - - | 718.52 16183.87
119. | 1/10-230-60-10/С101-138054-Н | ГРУНТОВКА ПОЛИМИКС-ГРУНТТ | Т 0.6757 | - - | - - | - - | 535.67 361.95 | 42.53 28.74 | 578.20 390.69
120. | 1/10-280-20/40 | ВОДА | М3 5.8562 | - - | - - | - - | 1.28 7.50 | - - | 1.28 7.50
121. | 1/10-230-60-45-5/С101-137418-Н | ШТУКАТУРНЫЙ СОСТАВ ПОЛИМИКС ШС | Т 26.8034 | - - | - - | - - | 229.14 6141.73 | 18.19 487.55 | 247.33 6629.28
122. | Е26-113-1 (Н10) | ОГРУНТОВКА ПОВЕРХНОСТИ СТЕН С ЛЕСОВ | 100 М2 21.0199 | 35.31 742.21 | 0.05 1.05 | - - | - - | - - | 35.36 743.26
123. | 1/10-230-60-10/5 | ГРУНТОВКА ДЛЯ НАРУЖНЫХ (Н) И ВНУТРЕННИХ (В) РАБОТ, ПОЛИМИНЕРАЛЬНАЯ (ПМ), ОДНОКОМПОНЕНТНАЯ (1), СУХАЯ СМЕСЬ (СС), ЦЕМЕНТНАЯ | Т 0.4204 | - - | - - | - - | 535.67 225.20 | 42.53 17.88 | 578.20 243.08
124. | Е26-116-1 (Н10) | ТЕПЛОИЗОЛЯЦИЯ НАРУЖНЫХ СТЕН ПЛИТАМИ МИНЕРАЛОВАТНЫМИ НА КЛЕЮ НА ПРЯМОЛИНЕЙНЫХ ПОВЕРХНОСТЯХ С ЛЕСОВ | 100 М2 21.0199 | 610.93 12841.69 | 1.05 22.07 | - - | 9.11 191.49 | 0.70 14.71 | 621.79 13069.97
125. | 1/10-230-60-35/61 | СОСТАВ КЛЕЕВОЙ ПОЛИМИНЕРАЛЬНЫЙ ДЛЯ НАКЛЕИВАНИЯ ТЕПЛОИЗОЛЯЦИОННЫХ МАТЕРИАЛОВ И АРМИРУЮЩЕЙ СЕТКИ (КС), ОДНОКОМПОНЕНТНЫЙ (1) | Т 12.6119 | - - | - - | - - | 383.46 4836.16 | 30.45 384.03 | 413.91 5220.19
126. | 1/10-120-10-10/71 | ПЛИТЫ ТЕПЛОИЗОЛЯЦИОННЫЕ ИЗ МИНЕРАЛЬНОЙ ВАТЫ ПТМ СТБ 1995-2009-Т5-DS(TН)1-СS(10)50-TR15-WS1 (ПЛОТНОСТЬ 150 КГ/М3) БЕЛТЕП МАРКИ ФАСАД 15 | М3 164.3864 | - - | - - | - - | 242.38 39843.98 | 19.24 3162.79 | 261.62 43006.77
127. | Е26-117-3 (Н10) | МЕХАНИЧЕСКОЕ КРЕПЛЕНИЕ ТЕПЛОИЗОЛЯЦИОННЫХ ПЛИТ ДЮБЕЛЯМИ ПРИ УТЕПЛЕНИИ СТЕН БЕТОННЫХ С ЛЕСОВ (ПРИМ.9 АР Л. 11) | 100 ШТ. ДЮБЕЛЕЙ 189.1791 | 77.19 14602.73 | 4.66 881.57 | - - | 33.03 6248.59 | 2.62 495.65 | 117.50 22228.53
128. | Е26-120-1 (Н10) | УСТРОЙСТВО АРМИРУЮЩЕГО СЛОЯ ПО ПЛИТАМ УТЕПЛИТЕЛЯ МИНЕРАЛОВАТНЫМ ВРУЧНУЮ НА ПРЯМОЛИНЕЙНЫХ ПОВЕРХНОСТЯХ С ЛЕСОВ | 100 М2 21.0199 | 634.16 13329.98 | 1.05 22.07 | - - | 167.87 3528.61 | 13.20 277.46 | 816.28 17158.12
129. | 1/10-230-60-35/61 | СОСТАВ КЛЕЕВОЙ ПОЛИМИНЕРАЛЬНЫЙ ДЛЯ НАКЛЕИВАНИЯ ТЕПЛОИЗОЛЯЦИОННЫХ МАТЕРИАЛОВ И АРМИРУЮЩЕЙ СЕТКИ (КС), ОДНОКОМПОНЕНТНЫЙ (1) | Т 12.6119 | - - | - - | - - | 383.46 4836.16 | 30.45 384.03 | 413.91 5220.19
130. | Е26-123-1 (Н10) | УСТРОЙСТВО ДОПОЛНИТЕЛЬНОГО АРМИРУЮЩЕГО СЛОЯ НА ВЫСОТУ ДО 2,5 М НА ПРЯМОЛИНЕЙНЫХ ПОВЕРХНОСТЯХ С ЛЕСОВ | 100 М2 5.349 | 599.47 3206.57 | 0.61 3.26 | - - | 165.23 883.82 | 13.00 69.54 | 778.31 4163.18
131. | 1/10-230-60-35/61 | СОСТАВ КЛЕЕВОЙ ПОЛИМИНЕРАЛЬНЫЙ ДЛЯ НАКЛЕИВАНИЯ ТЕПЛОИЗОЛЯЦИОННЫХ МАТЕРИАЛОВ И АРМИРУЮЩЕЙ СЕТКИ (КС), ОДНОКОМПОНЕНТНЫЙ (1) | Т 3.2094 | - - | - - | - - | 383.46 1230.68 | 30.45 97.73 | 413.91 1328.40
132. | Е26-126-5 (Н10) | НАНЕСЕНИЕ ЗАЩИТНО-ОТДЕЛОЧНЫХ ШТУКАТУРОК НА ФАСАДЫ ВРУЧНУЮ ПОД ОКРАСКУ НА ПРЯМОЛИНЕЙНЫХ ПОВЕРХНОСТЯХ С ЛЕСОВ | 100 М2 21.106 | 678.26 14315.36 | 0.43 9.08 | - - | 118.10 2492.62 | 9.33 196.92 | 806.12 17013.98
133. | 1/10-230-60-45-5/35 | ШТУКАТУРКА ЗАЩИТНО-ОТДЕЛОЧНАЯ, ЦЕМЕНТНАЯ, СЕРАЯ, ДЛЯ НАРУЖНЫХ И ВНУТРЕННИХ РАБОТ (НВ), ПОЛИМИНЕРАЛЬНАЯ (ПМ), СУХАЯ СМЕСЬ (СС), КРУПНОЗЕРНИСТАЯ | Т 8.4424 | - - | - - | - - | 229.14 1934.49 | 18.19 153.57 | 247.33 2088.06
134. | Е26-127-1 (Н10) | ОКРАСКА ОШТУКАТУРЕННЫХ ПОВЕРХНОСТЕЙ ФАСАДОВ ВРУЧНУЮ С ЛЕСОВ (АР1 Л. 5 ПРИМ. 6) | 100 М2 21.106 | 180.91 3818.29 | 0.06 1.27 | - - | 117.91 2488.61 | 9.33 196.92 | 308.21 6505.09
135. | 1/10-230-40-35/40 | КРАСКА СИЛИКАТНО-АКРИЛОВАЯ ДЛЯ НАРУЖНЫХ И ВНУТРЕННИХ РАБОТ (V1, W2), ОСНОВА (БАЗА) ПРОЗРАЧНАЯ | КГ 1266.36 | - - | - - | - - | 7.42 9396.39 | 0.59 747.15 | 8.01 10143.54
136. | Е26-118-1 (Н10) | ОБРАБОТКА ВЫСТУПАЮЩИХ УГЛОВ ТЕПЛОИЗОЛЯЦИИ С ЛЕСОВ | 100 М 4.9837 | 311.44 1552.12 | 0.48 2.39 | - - | 54.66 272.41 | 4.30 21.43 | 370.88 1848.35
137. | 1/10-230-55-20/СУГОЛ-АЛЮМ | УГОЛОК ПЕРФОРИРОВАННЫЙ АЛЮМИНИЕВЫЙ, РАЗМЕРОМ 25 Х 25 ММ, ТОЛЩИНОЙ 0,5 ММ | М 508.3374 | - - | - - | - - | 2.28 1159.01 | 0.18 91.50 | 2.46 1250.51
138. | 1/10-230-60-35/61 | СОСТАВ КЛЕЕВОЙ ПОЛИМИНЕРАЛЬНЫЙ ДЛЯ НАКЛЕИВАНИЯ ТЕПЛОИЗОЛЯЦИОННЫХ МАТЕРИАЛОВ И АРМИРУЮЩЕЙ СЕТКИ (КС), ОДНОКОМПОНЕНТНЫЙ (1) | Т 0.6977 | - - | - - | - - | 383.46 267.54 | 30.45 21.24 | 413.91 288.79
139. | Е26-118-1 (Н10) | УСТАНОВКА КАПЕЛЬНИКА ПВХ С АРМИРУЮЩЕЙ СЕТКОЙ | 100 М 2.975 | 311.44 926.53 | 0.48 1.43 | - - | 54.66 162.61 | 4.30 12.79 | 370.88 1103.37
140. | 1/10-280/СКАП-ПВХ | КАПЕЛЬНИК ПВХ С АРМИРУЮЩЕЙ СЕТКОЙ | ШТ 119 | - - | - - | - - | 6.42 763.98 | 0.51 60.69 | 6.93 824.67
141. | ПРИМЕЧАНИЕ: | ГИ ЦОКОЛЯ
142. | Е8-4-9 (Н10) | ГИДРОИЗОЛЯЦИЯ БОКОВАЯ ОКЛЕЕЧНАЯ ПО МОНОЛИТНЫМ ЖЕЛЕЗОБЕТОННЫМ СТЕНАМ В 1 СЛОЙ ИЗ НАПЛАВЛЯЕМЫХ РУЛОННЫХ МАТЕРИАЛОВ НА ВЫСОТУ 500 ММ (УЗЕЛ 4 АР Л.13) | 100 М2 ИЗОЛИРУЕМОЙ ПОВЕРХНОСТИ 0.92 | 341.28 313.98 | 182.26 167.68 | 65.66 60.41 | 793.20 729.74 | 62.68 57.67 | 1379.42 1269.07
143. | 1/10-130-5/73 | МАСТИКА БИТУМНО-ПОЛИМЕРНАЯ КРОВЕЛЬНАЯ И ГИДРОИЗОЛЯЦИОННАЯ (МБПХ), ХОЛОДНАЯ | Т 0.0341 | - - | - - | - - | 3196.67 109.01 | 253.82 8.66 | 3450.49 117.66
144. | ПРИМЕЧАНИЕ: | УТЕПЛЕНИЕ ОТКОСОВ (УЗЕЛ 9,10 АР ИЗМ.2 Л. 15,16)
145. | Е26-124-1 (Н10) | УСТРОЙСТВО УТЕПЛЕНИЯ ОТКОСОВ ШИРИНОЙ ДО 0,2 М ПЛИТАМИ МИНЕРАЛОВАТНЫМИ НА ПРЯМОЛИНЕЙНЫХ ПОВЕРХНОСТЯХ С ЛЕСОВ | 100 М 4.5715 | 148.86 680.51 | 0.27 1.23 | - - | 2.28 10.42 | 0.18 0.82 | 151.59 692.99
146. | 1/10-230-60-35/61 | СОСТАВ КЛЕЕВОЙ ПОЛИМИНЕРАЛЬНЫЙ ДЛЯ НАКЛЕИВАНИЯ ТЕПЛОИЗОЛЯЦИОННЫХ МАТЕРИАЛОВ И АРМИРУЮЩЕЙ СЕТКИ (КС), ОДНОКОМПОНЕНТНЫЙ (1) | Т 0.7086 | - - | - - | - - | 383.46 271.72 | 30.45 21.58 | 413.91 293.30
147. | 1/10-120-10-10/71 | ПЛИТЫ ТЕПЛОИЗОЛЯЦИОННЫЕ ИЗ МИНЕРАЛЬНОЙ ВАТЫ ПТМ СТБ 1995-2009-Т5-DS(TН)1-СS(10)50-TR15-WS1 (ПЛОТНОСТЬ 150 КГ/М3) БЕЛТЕП МАРКИ ФАСАД 15 | М3 2.9623 | - - | - - | - - | 242.38 718.00 | 19.24 56.99 | 261.62 775.00
148. | ПРИМЕЧАНИЕ: | УЗЕЛ В - ДЕФОРМАЦИОННЫЙ ШОВ (АР Л. 16)
149. | Е7-57-1 (Н10) | УСТРОЙСТВО ДЕФОРМАЦИОННОГО ШВА | 100 М ШВА 1.71 | 64.19 109.76 | 14.23 24.33 | 0.25 0.43 | 1129.24 1931.00 | 89.58 153.18 | 1297.24 2218.27
150. | Е26-129-1 (Н10) | ГЕРМЕТИЗАЦИЯ ШВОВ ВЕРТИКАЛЬНЫХ С ЛЕСОВ | 100 М ШВОВ 1.71 | 73.48 125.65 | - - | - - | 204.64 349.93 | 16.21 27.72 | 294.33 503.30
151. | Е26-114-1 (Н10) | УСТАНОВКА ЦОКОЛЬНОЙ ПЛАНКИ | 100 М 1.71 | 258.90 442.72 | 7.49 12.81 | - - | 28.16 48.15 | 2.24 3.83 | 296.79 507.51
152. | 2/20-100/СЦОК-ПЛАН | СТОИМОСТЬ ЦОКОЛЬНОЙ ПЛАНКИ | М 172.71 | - - | - - | - - | 4.93 851.46 | 0.39 67.36 | 5.32 918.82
153. | ПРИМЕЧАНИЕ: | ИНВЕНТАРНЫЕ ЛЕСА
154. | Е8-35-2 (Н10) | УСТАНОВКА И РАЗБОРКА ИНВЕНТАРНЫХ ЛЕСОВ НАРУЖНЫХ ВЫСОТОЙ ДО 16 М ТРУБЧАТЫХ ДЛЯ ПРОЧИХ ОТДЕЛОЧНЫХ РАБОТ | 100 М2 ВЕРТИКАЛЬНОЙ ПРОЕКЦИИ НАРУЖНЫХ ЛЕСОВ 28.316 | 438.65 12420.81 | 3.91 110.72 | 1.17 33.13 | 266.49 7545.93 | 16.39 464.10 | 725.44 20541.56
|  | ИТОГО ПРЯМЫЕ ЗАТРАТЫ : |  | 94836 | 2038 | 341 | 99839 | 7784 | 204497
|  | ОХР и ОПР | [6 empty] | 68805
|  | ПЛАНОВАЯ ПРИБЫЛЬ | [6 empty] | 66519
|  | ИТОГО ПО ПТМ | [6 empty] | 339821
|  | ЗАТРАТЫ ТРУДА | [6 empty] | 10134
|  | ЗАТРАТЫ ТРУДА МАШИНИСТОВ | [6 empty] | 38
| Ж2-30-50-20 | ОКНА
| КОЭФФИЦИЕНТЫ: | Н3=1.2
| КОЭФФИЦИЕНТЫ: | Н6=1.2
155. | ПРИМЕЧАНИЕ: | ОКНА ПВХ (АР Л. 17)
156. | Е10-100-1 (Н10) | УСТАНОВКА ОКОН ИЗ ПВХ СО СТЕКЛОПАКЕТАМИ ПРИ ПЛОЩАДИ ИЗДЕЛИЯ ДО 1 М2 | 100 М2 0.0236 | 2633.53 62.15 | 11.73 0.28 | - - | - - | - - | 2645.26 62.43
157. | Е10-100-2 (Н10) | УСТАНОВКА ОКОН ИЗ ПВХ СО СТЕКЛОПАКЕТАМИ ПРИ ПЛОЩАДИ ИЗДЕЛИЯ ДО 2 М2 | 100 М2 0.4086 | 1397.32 570.94 | 6.11 2.50 | - - | 49.24 20.12 | 3.91 1.60 | 1456.58 595.16
158. | Е10-100-3 (Н10) | УСТАНОВКА ОКОН ИЗ ПВХ СО СТЕКЛОПАКЕТАМИ ПРИ ПЛОЩАДИ ИЗДЕЛИЯ ДО 3 М2 | 100 М2 0.6281 | 1287.96 808.97 | 4.89 3.07 | - - | 44.07 27.68 | 3.50 2.20 | 1340.42 841.92
159. | Е10-100-4 (Н10) | УСТАНОВКА ОКОН ИЗ ПВХ СО СТЕКЛОПАКЕТАМИ ПРИ ПЛОЩАДИ ИЗДЕЛИЯ СВЫШЕ 3 М2 | 100 М2 1.6539 | 1217.40 2013.46 | 4.28 7.08 | - - | 44.07 72.89 | 3.50 5.79 | 1269.25 2099.22
160. | 1/10-240-30-45/13 | ДЮБЕЛЬ МЕТАЛЛИЧЕСКИЙ РАМНЫЙ 10 Х 152 | 1000 ШТ. 0.9526 | - - | - - | - - | 420.00 400.09 | 33.35 31.77 | 453.35 431.86
161. | 2/40-10-10-5/С203-52227-Н | БЛОК ОКОННЫЙ ИЗ ПОЛИВИНИЛХЛОРИДНОГО ПРОФИЛЯ ДВУХСТВОРЧАТОЕ, С ПОВОРОТНО-ОТКИДНЫМ УСТРОЙСТВОМ (ПЕРВАЯ СТВОРКА), С ИМПОСТОМ, С ДВУХКАМЕРНЫМ СТЕКЛОПАКЕТОМ, С ПОВОРОТНЫМ УСТРОЙСТВОМ (ВТОРАЯ СТВОРКА) ПЛОЩАДЬЮ БОЛЬШЕ 2 М2 | М2 228.204 | - - | - - | - - | 202.91 46304.87 | 16.11 3676.37 | 219.02 49981.24
162. | 2/40-10-10-5/С203-52224-Н | БЛОК ОКОННЫЙ ИЗ ПОЛИВИНИЛХЛОРИДНОГО ПРОФИЛЯ С ПОВОРОТНО-ОТКИДНЫМ УСТРОЙСТВОМ, С ДВУХКАМЕРНЫМ СТЕКЛОПАКЕТОМ ПЛОЩАДЬЮ 0,91 М2 | М2 0.9114 | - - | - - | - - | 242.89 221.37 | 19.29 17.58 | 262.18 238.95
163. | 2/40-10-10-5/С203-52223-Н | БЛОК ОКОННЫЙ ИЗ ПОЛИВИНИЛХЛОРИДНОГО ПРОФИЛЯ С ПОВОРОТНО-ОТКИДНЫМ УСТРОЙСТВОМ, С ДВУХКАМЕРНЫМ СТЕКЛОПАКЕТОМ ПЛОЩАДЬЮ 0,46 М2 | М2 0.913 | - - | - - | - - | 307.13 280.41 | 24.39 22.27 | 331.52 302.68
164. | 2/40-10-10-5/25 | БЛОК ОКОННЫЙ ИЗ ПОЛИВИНИЛХЛОРИДНОГО ПРОФИЛЯ БЕККЕР-СИСТЕМ ОП А 600-900 П/О СП2, С ПОВОРОТНО-ОТКИДНЫМ УСТРОЙСТВОМ, С ДВУХКАМЕРНЫМ СТЕКЛОПАКЕТОМ | М2 0.54 | - - | - - | - - | 307.13 165.85 | 24.39 13.17 | 331.52 179.02
165. | 2/40-10-10-5/С203-52225-Н | БЛОК ОКОННЫЙ ИЗ ПОЛИВИНИЛХЛОРИДНОГО ПРОФИЛЯ С ПОВОРОТНО-ОТКИДНЫМ УСТРОЙСТВОМ, С ДВУХКАМЕРНЫМ СТЕКЛОПАКЕТОМ ПЛОЩАДЬЮОТ 1,1М2 ДО 2 М2 | М2 40.8564 | - - | - - | - - | 224.61 9176.76 | 17.83 728.47 | 242.44 9905.23
166. | 1/10-170-10/35 | СВЕРЛА СПИРАЛЬНЫЕ С ЦИЛИНДРИЧЕСКИМ ХВОСТОВИКОМ, ДЛИННАЯ СЕРИЯ (ПО МЕТАЛЛУ), ДИАМЕТРОМ 9,6-10,6 ММ | ШТ. 2.7142 | - - | - - | - - | 7.54 20.47 | 0.60 1.63 | 8.14 22.09
167. | Е10-103-1 (Н10) | ГЕРМЕТИЗАЦИЯ МЕСТ ПРИМЫКАНИЯ ОКОННЫХ И БАЛКОННЫХ БЛОКОВ ИЗ ПВХ К СТЕНАМ ТОЛЩИНОЙ ЗАЗОРА 0,03 М | 100 М 6.227 | 142.49 887.29 | - - | - - | 554.65 3453.81 | 44.85 279.28 | 741.99 4620.38
168. | Е12-134-6 (Н10) | УСТАНОВКА ОКОННЫХ СЛИВОВ С ОКОННЫМИ БЛОКАМИ ИЗ ПВХ (ПОЗ.17) | 100 М 2.4 | 575.54 1381.30 | 14.04 33.70 | - - | 361.73 868.15 | 28.70 68.88 | 980.01 2352.03
169. | 2/20-100-15/15 | ОТЛИВ ОКОННЫЙ ИЗ СТАЛИ ОЦИНКОВАННОЙ ТОЛЩИНОЙ 0,45-0,5 ММ, ШИРИНОЙ 150 ММ, С ОДНОСТОРОННИМ ПОЛИМЕРНЫМ ПОКРЫТИЕМ, ЦВЕТ БЕЛЫЙ | М 252 | - - | - - | - - | 7.32 1844.64 | 0.42 105.84 | 7.74 1950.48
170. | 2/10-35/С204-6400-Н | СТОИМОСТЬ КОСТЫЛЕЙ | Т 0.0403 | - - | - - | - - | 6138.36 247.38 | 351.11 14.15 | 6489.47 261.53
171. | Е10-104-1 (Н10) | УСТАНОВКА ПОДОКОННЫХ ДОСОК ИЗ ПВХ | 100 М 2.4017 | 813.28 1953.25 | - - | - - | 269.04 646.15 | 21.28 51.11 | 1103.60 2650.51
172. | 2/40-25-5/15 | ПОДОКОННИК ИЗ ПОЛИВИНИЛХЛОРИДНОГО ПРОФИЛЯ ШИРИНОЙ 250 ММ | М 240.17 | - - | - - | - - | 16.39 3936.39 | 1.30 312.22 | 17.69 4248.61
173. | Е10-264-1 (Н10) | УСТАНОВКА НАЛИЧНИКА ИЗ ПВХ | 100 М 4.62 | 259.50 1198.89 | 1.66 7.67 | - - | 62.02 286.53 | 4.92 22.73 | 328.10 1515.82
174. | 2/40-25-10/5 | НАЛИЧНИК ИЗ ПОЛИВИНИЛХЛОРИДНОГО ПРОФИЛЯ MONTBLANС 15 Х 45 ММ | М 471.24 | - - | - - | - - | 1.47 692.72 | 0.12 56.55 | 1.59 749.27
|  | ИТОГО ПРЯМЫЕ ЗАТРАТЫ : |  | 8876 | 54 | - | 68666 | 5412 | 83008
|  | ОХР и ОПР | [6 empty] | 6417
|  | ПЛАНОВАЯ ПРИБЫЛЬ | [6 empty] | 6204
|  | ИТОГО ПО ПТМ | [6 empty] | 95629
|  | ЗАТРАТЫ ТРУДА | [6 empty] | 947
| Ж2-30-50-10 | ДВЕРИ (АР Л. 17)
175. | Е9-323-2 (Н11) | УСТАНОВКА ДВЕРЕЙ ВХОДНЫХ НАРУЖНЫХ МЕТАЛЛИЧЕСКИХ | Т 1.052 | 981.36 1032.39 | 16.18 17.02 | - - | 209.21 220.09 | 16.69 17.56 | 1223.44 1287.06
176. | 2/20-20-15-10-10/40 | БЛОК ДВЕРНОЙ НАРУЖНЫЙ СТАЛЬНОЙ, ГЛУХОЙ, С ПОЛИМЕРНЫМ ПОКРЫТИЕМ (БЕЗ ДОВОДЧИКА) ДН С Г 21-9 | ШТ. 1 | - - | - - | - - | 711.30 711.30 | 40.69 40.69 | 751.99 751.99
177. | 2/20-20-15-10-10/С207-2538-Н | БЛОК ДВЕРНОЙ НАРУЖНЫЙ СТАЛЬНОЙ, ГЛУХОЙ, С ПОЛИМЕРНЫМ ПОКРЫТИЕМ (БЕЗ ДОВОДЧИКА) ДН С Г 26-18, 26-19 | М2 9.62 | - - | - - | - - | 323.49 3111.97 | 18.50 177.97 | 341.99 3289.94
178. | 2/20-20-15-12-5/С207-2599-Н | БЛОК ДВЕРНОЙ НАРУЖНЫЙ СТАЛЬНОЙ, ЧАСТИЧНО ОСТЕКЛЕННЫЙ С ЗАПОЛНЕНИЕМ ПОЛОТЕН ОДНОКАМЕРНЫМ СТЕКЛОПАКЕТОМ, С ПОЛИМЕРНЫМ ПОКРЫТИЕМ (БЕЗ ДОВОДЧИКА) | М2 12.26 | - - | - - | - - | 348.27 4269.79 | 19.92 244.22 | 368.19 4514.01
179. | 2/20-20-15-10-10/С207-2530-Н | БЛОК ДВЕРНОЙ НАРУЖНЫЙ СТАЛЬНОЙ, ГЛУХОЙ, С ПОЛИМЕРНЫМ ПОКРЫТИЕМ (БЕЗ ДОВОДЧИКА) ДН С Г 21-11 | ШТ. 1 | - - | - - | - - | 903.07 903.07 | 51.66 51.66 | 954.73 954.73
180. | Е10-244-1 (Н10) | УСТАНОВКА АВТОМАТИЧЕСКИХ ЗАКРЫВАТЕЛЕЙ (ДОВОДЧИКОВ) НА ДВЕРИ НАРУЖНЫЕ ВХОДНЫЕ | 10 ШТ. 0.8 | 77.10 61.68 | 0.49 0.39 | - - | 0.76 0.61 | 0.06 0.05 | 78.41 62.73
181. | 1/10-250-20-30/10 | ЗАКРЫВАТЕЛЬ ДВЕРНОЙ ГИДРАВЛИЧЕСКИЙ РЫЧАЖНЫЙ В АЛЮМИНИЕВОМ КОРПУСЕ | ШТ. 8 | - - | - - | - - | 28.20 225.60 | 2.24 17.92 | 30.44 243.52
|  | ИТОГО ПРЯМЫЕ ЗАТРАТЫ : |  | 1094 | 17 | - | 9442 | 551 | 11104
|  | ОХР и ОПР | [6 empty] | 694
|  | ПЛАНОВАЯ ПРИБЫЛЬ | [6 empty] | 739
|  | ИТОГО ПО ПТМ | [6 empty] | 12537
|  | ЗАТРАТЫ ТРУДА | [6 empty] | 120
| Ж2-30-50-10 | ВОРОТА (АР Л.17)
182. | Е9-323-2 (Н11) | УСТАНОВКА ВОРОТ | Т 4.6109 | 981.36 4524.95 | 16.18 74.60 | - - | 209.21 964.65 | 16.69 76.96 | 1223.44 5641.15
183. | 2/20-20-15-25/С201-25728-1Н | ВОРОТА РАСПАШНЫЕ СТАЛЬНЫЕ ДВУПОЛЬНЫЕ, С РУЧНЫМ СПОСОБОМ УПРАВЛЕНИЯ, С КАЛИТКОЙ Р2-Р-Ч1-ДЛ 3100 Х 3200 | ШТ. 1 | - - | - - | - - | 5279.64 5279.64 | 302.00 302.00 | 5581.64 5581.64
184. | 2/20-20-15-25/С201-25727-1Н | ВОРОТА РАСПАШНЫЕ СТАЛЬНЫЕ ДВУПОЛЬНЫЕ, С РУЧНЫМ СПОСОБОМ УПРАВЛЕНИЯ, С КАЛИТКОЙ Р2-Р-Ч1-ДЛ 2700 Х 2800 | ШТ. 5 | - - | - - | - - | 4235.00 21175.00 | 242.24 1211.20 | 4477.24 22386.20
185. | 2/20-20-15-25/С201-25710-1Н2 | ВОРОТА РАСПАШНЫЕ СТАЛЬНЫЕ ДВУПОЛЬНЫЕ, С РУЧНЫМ СПОСОБОМ УПРАВЛЕНИЯ, ГЛУХИЕ, УТЕПЛЕННЫЕ Р2-Р-Г 1700Х2600 | ШТ. 2 | - - | - - | - - | 2470.90 4941.80 | 141.34 282.68 | 2612.24 5224.48
186. | Е10-36-1 (Н10) Н2=0 | ИСКЛЮЧАЕТСЯ РАБОТА ПО УСТАНОВКЕ И КРЕПЛЕНИЮ НАЛИЧНИКОВ | 100 М КОРОБОК БЛОКОВ 1.7153 | 80.29 -137.72 | 1.00 -1.72 | 0.61 -1.05 | - - | - - | 81.29 -139.44
|  | ИТОГО ПРЯМЫЕ ЗАТРАТЫ : |  | 4387 | 73 | -1 | 32361 | 1873 | 38694
|  | ОХР и ОПР | [6 empty] | 2745
|  | ПЛАНОВАЯ ПРИБЫЛЬ | [6 empty] | 2954
|  | ИТОГО ПО ПТМ | [6 empty] | 44393
|  | ЗАТРАТЫ ТРУДА | [6 empty] | 481
| Ж2-40-20 | ВНУТРЕННИЕ ОТДЕЛОЧНЫЕ РАБОТЫ
| КОЭФФИЦИЕНТЫ: | Н3=1
| КОЭФФИЦИЕНТЫ: | Н6=1
187. | ПРИМЕЧАНИЕ: | ОТДЕЛКА ОТКОСОВ (ПРИМ. 5,13 АР Л. 17)
188. | Е15-70-1 (Н10) | УЛУЧШЕННАЯ ШТУКАТУРКА СТЕН ПО СЕТКЕ БЕЗ УСТРОЙСТВА КАРКАСА | 100 М2 ОШТУКАТУРИВАЕМОЙ ПОВЕРХНОСТИ 1.539 | 1165.46 1793.64 | 16.16 24.87 | 9.78 15.05 | 1068.93 1645.08 | 70.33 108.24 | 2320.88 3571.83
189. | Е15-314-2 (Н10) | ОКРАСКА СТЕН ВНУТРИ ПОМЕЩЕНИЙ АКРИЛОВЫМИ СОСТАВАМИ С ПОЛНОЙ ПОДГОТОВКОЙ ПОВЕРХНОСТИ ПО СБОРНЫМ КОНСТРУКЦИЯМ | 100 М2 1.539 | 364.49 560.95 | 0.37 0.57 | 0.17 0.26 | 260.90 401.53 | 20.68 31.83 | 646.44 994.87
190. | 1/10-230-60-10/5 | ГРУНТОВКА ДЛЯ НАРУЖНЫХ (Н) И ВНУТРЕННИХ (В) РАБОТ, ПОЛИМИНЕРАЛЬНАЯ (ПМ), ОДНОКОМПОНЕНТНАЯ (1), СУХАЯ СМЕСЬ (СС), ЦЕМЕНТНАЯ | Т 0.0277 | - - | - - | - - | 535.67 14.84 | 42.53 1.18 | 578.20 16.02
191. | Е15-169-5 (Н10) Н2=0 | ИСКЛЮЧАЕТСЯ ШПАТЛЕВКА ИЗ РАСЦ. Е15-314-2 | 100 М2 ОКРАШИВАЕМОЙ ПОВЕРХНОСТИ 1.539 | 109.27 -168.17 | 0.28 -0.43 | 0.17 -0.26 | - - | - - | 109.55 -168.60
|  | ИТОГО ПРЯМЫЕ ЗАТРАТЫ : |  | 2186 | 25 | 15 | 2061 | 141 | 4413
|  | ОХР и ОПР | [6 empty] | 1591
|  | ПЛАНОВАЯ ПРИБЫЛЬ | [6 empty] | 1539
|  | ИТОГО ПО ПТМ | [6 empty] | 7543
|  | ЗАТРАТЫ ТРУДА | [6 empty] | 244
|  | ЗАТРАТЫ ТРУДА МАШИНИСТОВ | [6 empty] | 2
| Ж2-90-30 | КОЗЫРЬКИ -2 ШТ(АР Л. 18)
192. | Е15-208-1 ПРИМ (Н10) | МОНТАЖ КОЗЫРЬКА ИЗ СТЕКЛА | 100 М2 СТАЛЬНЫХ ПЕРЕПЛЕТОВ ПО НАРУЖНОМУ ОБВОДУ ПЕР 0.0674 | 434.42 29.28 | 8.50 0.57 | 5.14 0.35 | 1.08 0.07 | 0.09 0.01 | 444.09 29.93
193. | 2/20-110/СКРЕПЛ-Е | КРЕПЛЕНИЕ ДЛЯ КОЗЫРЬКА (КОМПЛЕКТ) | ШТ 6 | - - | - - | - - | 262.68 1576.08 | 15.03 90.18 | 277.71 1666.26
194. | 1/10-220/ССТЕК-ЛО | СТЕКЛО ПРОЗРАЧНОЕ ЗАКАЛЕНОЕ ТРИПЛЕКС | ШТ 2 | - - | - - | - - | 714.17 1428.34 | 56.71 113.42 | 770.88 1541.76
|  | ИТОГО ПРЯМЫЕ ЗАТРАТЫ : |  | 29 | 1 | - | 3004 | 204 | 3238
|  | ОХР и ОПР | [6 empty] | 21
|  | ПЛАНОВАЯ ПРИБЫЛЬ | [6 empty] | 21
|  | ИТОГО ПО ПТМ | [6 empty] | 3280
|  | ЗАТРАТЫ ТРУДА | [6 empty] | 3
| Ж2-30-30 | ЗДАНИЕ - СТРОИТЕЛЬНАЯ ЧАСТЬ. НАРУЖНЫЕ СТЕНЫ. ОТДЕЛОЧНЫЕ РАБОТЫ
195. | ПРИМЕЧАНИЕ: | УЗЕЛ 2,3 Л. 6
196. | Е15-70-1 (Н10) | УЛУЧШЕННАЯ ШТУКАТУРКА СТЕН ПО СЕТКЕ БЕЗ УСТРОЙСТВА КАРКАСА | 100 М2 ОШТУКАТУРИВАЕМОЙ ПОВЕРХНОСТИ 2.152 | 1165.46 2508.07 | 16.16 34.78 | 9.78 21.05 | 1068.93 2300.34 | 70.33 151.35 | 2320.88 4994.54
197. | Е26-127-1 (Н10) | ОКРАСКА ОШТУКАТУРЕННЫХ ПОВЕРХНОСТЕЙ ФАСАДОВ ВРУЧНУЮ С ЛЕСОВ | 100 М2 2.152 | 180.91 389.32 | 0.06 0.13 | - - | 117.91 253.74 | 9.33 20.08 | 308.21 663.27
198. | 1/10-230-40-35/40 | КРАСКА СИЛИКАТНО-АКРИЛОВАЯ ДЛЯ НАРУЖНЫХ И ВНУТРЕННИХ РАБОТ (V1, W2), ОСНОВА (БАЗА) ПРОЗРАЧНАЯ | КГ 129.1224 | - - | - - | - - | 7.42 958.09 | 0.59 76.18 | 8.01 1034.27
|  | ИТОГО ПРЯМЫЕ ЗАТРАТЫ : |  | 2897 | 35 | 21 | 3512 | 248 | 6692
|  | ОХР и ОПР | [6 empty] | 2110
|  | ПЛАНОВАЯ ПРИБЫЛЬ | [6 empty] | 2040
|  | ИТОГО ПО ПТМ | [6 empty] | 10842
|  | ЗАТРАТЫ ТРУДА | [6 empty] | 315
|  | ЗАТРАТЫ ТРУДА МАШИНИСТОВ | [6 empty] | 3
| Ж2-90-70 | МЕТАЛЛОКОНСТРУКЦИИ (РЕШЕТКИ ДЛЯ ВЫТИРАНИЯ НОГ РМН-1)
199. | Е9-53-1 (Н11) | МОНТАЖ РЕШЕТОК ДЛЯ ВЫТИРАНИЯ НОГ | Т КОНСТРУКЦИЙ 0.0566 | 825.82 46.74 | 59.91 3.39 | 25.79 1.46 | 22.42 1.27 | 1.77 0.10 | 909.92 51.50
200. | 2/20-40-35/77 | РЕШЕТКИ ПРИЯМКОВ ГРЯЗЕЗАЩИТНЫЕ (ДЛЯ ВЫТИРАНИЯ НОГ) МЕТАЛЛИЧЕСКИЕ | Т 0.0566 | - - | - - | - - | 6838.94 387.08 | 543.01 30.73 | 7381.95 417.82
|  | ИТОГО ПРЯМЫЕ ЗАТРАТЫ : |  | 47 | 3 | 1 | 388 | 31 | 469
|  | ОХР и ОПР | [6 empty] | 30
|  | ПЛАНОВАЯ ПРИБЫЛЬ | [6 empty] | 33
|  | ИТОГО ПО ПТМ | [6 empty] | 532
|  | ЗАТРАТЫ ТРУДА | [6 empty] | 5
| Ж2-90-20 | ВХОДЫ, КРЫЛЬЦА, РАМПЫ, ПАНДУСЫ
201. | ПРИМЕЧАНИЕ: | КРЫЛЬЦО ВХОДА N1- ОТДЕЛОЧНЫЕ РАБОТЫ (АР Л. 19)
202. | Е27-253-3 (Н10) | УСТРОЙСТВО СБОРНЫХ ПОКРЫТИЙ ИЗ ПЛИТ ТРОТУАРНЫХ С НАИБОЛЬШИМ ГАБАРИТНЫМ РАЗМЕРОМ В ПЛАНЕ ДО 300 ММ ВКЛЮЧИТЕЛЬНО С ПОДАЧЕЙ ПЛИТ АВТОПОГРУЗЧИКОМ | 100 М2 0.0875 | 1120.27 98.02 | 54.81 4.80 | 11.03 0.97 | 313.15 27.40 | 28.34 2.48 | 1516.57 132.70
203. | 4/2-2-2-3-10/574612-А412-2117-Н | ПЛИТА ТРОТУАРНАЯ П21.11.6-МЦ-АВ В25 П21.11.6-МВЦКР-АД (4.51-5%) В25 СЕРИЯ Б3.020.1-8.08 ДОПОЛНЕНИЕ ВЫП.1,2 | ШТ. 396.8254 | - - | - - | - - | 0.37 146.83 | 0.03 11.90 | 0.40 158.73
204. | Е11-11-11 (Н10) | УСТРОЙСТВО ЦЕМЕНТНО-ПЕСЧАНЫХ СТЯЖЕК ТОЛЩИНОЙ 20 ММ ПО БЕТОННОМУ ОСНОВАНИЮ | 100 М2 0.0286 | 371.77 10.63 | 14.82 0.42 | 4.64 0.13 | 220.27 6.30 | 17.07 0.49 | 623.93 17.84
205. | Е7-53-11 (Н10) | УСТАНОВКА СТУПЕНЕЙ | 100 ШТ. СБОРНЫХ КОНСТРУКЦИЙ 0.35 | 1184.25 414.49 | 113.68 39.79 | 33.25 11.64 | 471.05 164.87 | 36.80 12.88 | 1805.78 632.03
206. | 4/2-1-7/СЛС2-12 | СТУПЕНЬ ЛС2.12-Б-4 | ШТ 35 | - - | - - | - - | 3.85 134.75 | 0.31 10.85 | 4.16 145.60
207. | Е27-253-1 (Н10) | УСТРОЙСТВО СБОРНЫХ ПОКРЫТИЙ ИЗ ПЛИТ ТРОТУАРНЫХ С НАИБОЛЬШИМ ГАБАРИТНЫМ РАЗМЕРОМ В ПЛАНЕ ДО 300 ММ ВКЛЮЧИТЕЛЬНО С ПОДАЧЕЙ ПЛИТ ВРУЧНУЮ | 100 М2 0.0112 | 1212.36 13.58 | 44.07 0.49 | 7.18 0.08 | 244.76 2.74 | 19.27 0.22 | 1520.46 17.03
208. | 4/2-2-2/СТАКТ-40 | ПЛИТКА ТАКТИЛЬНАЯ К40.40.8 | М2 1.1424 | - - | - - | - - | 40.00 45.70 | 3.61 4.12 | 43.61 49.82
209. | Е15-309-1 (Н10) | ОБЛИЦОВКА ВЕРХА БЕТОННОЙ ПОДПОРНОЙ СТЕНЫ НАКРЫВОЧНЫМИ БОРДЮРНЫМИ БЛОКАМИ "БЕССЕР" | 100 М2 0.0178 | 2767.53 49.26 | 10.83 0.19 | 7.35 0.13 | 526.95 9.38 | 41.52 0.74 | 3346.83 59.57
210. | 1/10-230-65-5-10/5 | КАМНИ ИЗ ТЯЖЕЛОГО БЕТОНА НА ПОРТЛАНДЦЕМЕНТНОМ ВЯЖУЩЕМ ДЛЯ НАРУЖНЫХ СТЕН С ГЛАДКОЙ ЛИЦЕВОЙ ПОВЕРХНОСТЬЮ, РЯДОВЫЕ, ОБЫЧНОГО ИСПОЛНЕНИЯ, СПЛОШНЫЕ, РАЗМЕРОМ 390 Х 90 Х 190 ММ, МАРКИ 1КБОР-ЦС-2, ЦВЕТ СЕРЫЙ | 1000 ШТ. 0.024 | - - | - - | - - | 2943.74 70.65 | 233.73 5.61 | 3177.47 76.26
211. | 1/10-170-2/СДИСК-АЛМАЗ | ДИСК АЛМАЗНЫЙ ОТРЕЗНОЙ ДЛЯ РЕЗКИ КАМНЯ, БЕТОНА ДИАМЕТРОМ 230 ММ | ДИСК 0.0018 | - - | - - | - - | 24.83 0.04 | 1.97 0.00 | 26.80 0.05
212. | 1/10-130/СМАСТ-БОСТ | МАСТИКА BOSTIK | МЛ 2.223 | - - | - - | - - | 0.04 0.09 | 0.01 0.02 | 0.05 0.11
213. | ПРИМЕЧАНИЕ: | КРЫЛЬЦО N1 (КЖ ИЗМ.1 Л. 24)
214. | ПРИМЕЧАНИЕ: | СЕЧ.4-4...6-6
215. | Е8-3-1 (Н10) | УСТРОЙСТВО ПЕСЧАНОГО ОСНОВАНИЯ ПОД ФУНДАМЕНТЫ | М3 ОСНОВАНИЯ 1.8 | 8.26 14.87 | 1.42 2.56 | 0.67 1.21 | 9.86 17.75 | 24.99 44.98 | 44.53 80.16
216. | Е6-13-1 (Н10) | УСТРОЙСТВО ЗАДЕЛОК В СТЕНАХ ИЗ БЕТОНА С12/15 F100 W4 | 100 М3 В ДЕЛЕ 0.0155 | 3360.88 52.09 | 449.44 6.97 | 142.72 2.21 | 1976.20 30.63 | 156.95 2.43 | 5943.47 92.12
217. | 4/1-4-10-20-70/880 | БЕТОН ТЯЖЕЛЫЙ С КРУПНОСТЬЮ ЗАПОЛНИТЕЛЯ БОЛЕЕ 5 ДО 20 ММ, КЛАССА С12/15, F100, W4 | М3 1.581 | - - | - - | - - | 137.46 217.32 | 10.69 16.90 | 148.15 234.23
218. | Е7-42-1 (Н10) | УСТАНОВКА БЛОКОВ СТЕН ПОДВАЛОВ МАССОЙ ДО 0,5 Т | 100 ШТ. СБОРНЫХ КОНСТРУКЦИЙ 0.19 | 481.53 91.49 | 738.18 140.25 | 237.21 45.07 | 169.21 32.15 | 13.16 2.50 | 1402.08 266.39
219. | Е7-42-2 (Н10) | УСТАНОВКА БЛОКОВ СТЕН ПОДВАЛОВ МАССОЙ ДО 1 Т | 100 ШТ. СБОРНЫХ КОНСТРУКЦИЙ 0.01 | 675.73 6.76 | 1024.93 10.25 | 333.58 3.34 | 248.68 2.49 | 19.35 0.19 | 1968.69 19.69
220. | 4/2-1-3-4-1-10/583521-6-Н | БЛОК СТЕНЫ ПОДВАЛА ФБС12.3.6, F50, W2 СЕРИЯ Б1.016.1-1 ФБС12.3.6, F50, W2 СЕРИЯ Б1.016.1-1 | ШТ. 7 | - - | - - | - - | 30.67 214.69 | 2.77 19.39 | 33.44 234.08
221. | 4/2-1-3-4-1-10/583521-16-Н | БЛОК СТЕНЫ ПОДВАЛА ФБС9.3.6, F50, W2 СЕРИЯ Б1.016.1-1 ФБС9.3.6, F50, W2 СЕРИЯ Б1.016.1-1 | ШТ. 11 | - - | - - | - - | 22.06 242.66 | 1.99 21.89 | 24.05 264.55
222. | 4/2-1-3-4-1-10/583521-11-Н | БЛОК СТЕНЫ ПОДВАЛА ФБС12.3.3, F50, W2 СЕРИЯ Б1.016.1-1 ФБС12.3.3, F50, W2 СЕРИЯ Б1.016.1-1 | ШТ. 1 | - - | - - | - - | 15.11 15.11 | 1.36 1.36 | 16.47 16.47
223. | 4/2-1-3-4-1-10/583521-1-Н | БЛОК СТЕНЫ ПОДВАЛА ФБС24.3.6, F50, W2 СЕРИЯ Б1.016.1-1 ФБС24.3.6, F50, W2 СЕРИЯ Б1.016.1-1 | ШТ. 1 | - - | - - | - - | 61.33 61.33 | 5.53 5.53 | 66.86 66.86
224. | Е8-4-7 (Н10) | ГИДРОИЗОЛЯЦИЯ СТЕН, ФУНДАМЕНТОВ БОКОВАЯ ОБМАЗОЧНАЯ БИТУМНАЯ В 2 СЛОЯ ПО ВЫРАВНЕННОЙ ПОВЕРХНОСТИ БУТОВОЙ КЛАДКИ, КИРПИЧУ, БЕТОНУ | 100 М2 ИЗОЛИРУЕМОЙ ПОВЕРХНОСТИ 0.1712 | 235.72 40.36 | 19.61 3.36 | 4.72 0.81 | 1475.49 252.60 | 117.16 20.06 | 1847.98 316.38
225. | 1/10-230-50-15/С101-84400-Н | РАСТВОРИТЕЛЬ | Т 0.0099 | - - | - - | - - | 4050.00 40.10 | 321.57 3.18 | 4371.57 43.28
226. | Е8-4-1 (Н10) | ГИДРОИЗОЛЯЦИЯ СТЕН, ФУНДАМЕНТОВ ГОРИЗОНТАЛЬНАЯ ЦЕМЕНТНАЯ С ЖИДКИМ СТЕКЛОМ (ПРИМ.2 Л. 24 КЖ) | 100 М2 ИЗОЛИРУЕМОЙ ПОВЕРХНОСТИ 0.0233 | 385.18 8.97 | 18.06 0.42 | 10.79 0.25 | 279.23 6.51 | 21.88 0.51 | 704.35 16.41
227. | Е52-18-1 (Н10) | УСТРОЙСТВО ДЕФОРМАЦИОННОГО ШВА ИЗ ПРОСМОЛЕННЫХ ДОСОК (ПРИМ.8 КЖ Л. 23) | 100 М2 0.0293 | 1373.61 40.25 | 112.28 3.29 | 67.95 1.99 | 1990.22 58.31 | 156.91 4.60 | 3633.02 106.45
228. | Е16-32-6 (Н10) | УСТАНОВКА ТРУБ ДИАМЕТРОМ 50 ММ ДЛЯ ЗАПИТКИ ЭЛЕКТРИЧЕСКОГО ПОДЪЕМНИКА (ПРИМ.6 Л. 24 КЖ) | ШТ. 1 | 2.65 2.65 | - - | - - | 4.43 4.43 | 0.35 0.35 | 7.43 7.43
229. | 6/40-25/СТРУБ-5,1-1,6 | ТРУБА 51Х1,6 L=3 П.М. ДЛЯ ЗАПИТКИ ЭЛЕКТРИЧЕСКОГО ПОДЪЕМНИКА | ШТ 1 | - - | - - | - - | 8.42 8.42 | 0.40 0.40 | 8.82 8.82
230. | Е16-29-4 (Н10) Н2=0 | ИСКЛЮЧАЕТСЯ ГИДРАВЛИЧЕСКОЕ ИСПЫТАНИЕ ИЗ РАСЦ. Е16-32-6 | 100 М ТРУБОПРОВОДА 0.03 | 65.96 -1.98 | - - | - - | - - | - - | 65.96 -1.98
231. | ПРИМЕЧАНИЕ: | ПЛИТА МОНОЛИТНАЯ ПМ1 - КРЫЛЬЦО (КЖ ИЗМ.2 Л. 25)
232. | Е8-3-1 (Н10) | УСТРОЙСТВО ПЕСЧАНОГО ОСНОВАНИЯ ПОД ФУНДАМЕНТЫ | М3 ОСНОВАНИЯ 5.4 | 8.26 44.60 | 1.42 7.67 | 0.67 3.62 | 9.86 53.24 | 24.99 134.95 | 44.53 240.46
233. | Е8-3-3 (Н10) | УСТРОЙСТВО ПЕСЧАНО-ГРАВИЙНОГО ОСНОВАНИЯ ПОД ФУНДАМЕНТЫ | М3 ОСНОВАНИЯ 5.6 | 8.93 50.01 | 1.45 8.12 | 0.67 3.75 | 13.49 75.54 | - - | 23.87 133.67
234. | Е6-1-16 (Н10) | УСТРОЙСТВО ФУНДАМЕНТНЫХ ПЛИТ ЖЕЛЕЗОБЕТОННЫХ ПЛОСКИХ С ПРИМЕНЕНИЕМ БАДЬИ | 100 М3 В ДЕЛЕ 0.025 | 2010.88 50.27 | 1570.11 39.25 | 340.01 8.50 | 2291.81 57.30 | 181.76 4.54 | 6054.56 151.36
235. | 4/1-4-10-20-70/1040 | БЕТОН ТЯЖЕЛЫЙ С КРУПНОСТЬЮ ЗАПОЛНИТЕЛЯ БОЛЕЕ 5 ДО 20 ММ, КЛАССА С16/20, F100, W4 | М3 2.5375 | - - | - - | - - | 139.42 353.78 | 10.85 27.53 | 150.27 381.31
236. | 2/10-25/5 | ЗАГОТОВКИ ИЗ ГОРЯЧЕКАТАНОЙ АРМАТУРНОЙ СТАЛИ ПЕРИОДИЧЕСКОГО ПРОФИЛЯ КЛАССА S500(AТ500С) ДИАМЕТРОМ 10 ММ | Т 0.0987 | - - | - - | - - | 3006.68 296.76 | 171.98 16.97 | 3178.66 313.73
237. | Е6-11-7 (Н10) | УСТАНОВКА ЗАКЛАДНЫХ ДЕТАЛЕЙ ВЕСОМ ДО 4 КГ | Т 0.0088 | 2115.04 18.61 | 17.46 0.15 | 6.98 0.06 | 5072.86 44.64 | 290.71 2.56 | 7496.07 65.96
238. | ПРИМЕЧАНИЕ: | КРЫЛЬЦО ВХОДА N2 - ОТДЕЛОЧНЫЕ РАБОТЫ (АР Л. 19)
239. | Е8-3-1 (Н10) | УСТРОЙСТВО ПЕСЧАНОГО ОСНОВАНИЯ ПОД ФУНДАМЕНТЫ | М3 ОСНОВАНИЯ 0.28 | 8.26 2.31 | 1.42 0.40 | 0.67 0.19 | 9.86 2.76 | 24.99 7.00 | 44.53 12.47
240. | Е11-2-9 (Н10) | УСТРОЙСТВО ПОДСТИЛАЮЩИХ СЛОЕВ БЕТОННЫХ | М3 0.42 | 30.84 12.95 | 0.36 0.15 | - - | 115.38 48.46 | 8.95 3.76 | 155.53 65.32
241. | Е12-15-4 (Н10) | УСТРОЙСТВО ГИДРОИЗОЛЯЦИИ ОБМАЗОЧНОЙ ИЗ БИТУМНОЙ МАСТИКИ В ОДИН СЛОЙ | 100 М2 ИЗОЛИРУЕМОЙ ПОВЕРХНОСТИ 0.028 | 109.43 3.06 | 21.89 0.61 | 8.41 0.24 | 531.81 14.89 | 42.24 1.18 | 705.37 19.74
242. | Е12-15-5 (Н10) | УСТРОЙСТВО ГИДРОИЗОЛЯЦИИ ОБМАЗОЧНОЙ ИЗ БИТУМНОЙ МАСТИКИ НА КАЖДЫЙ ПОСЛЕДУЮЩИЙ СЛОЙ ДОБАВЛЯТЬ К НОРМЕ Е12-15-4 | 100 М2 ИЗОЛИРУЕМОЙ ПОВЕРХНОСТИ 0.028 | 58.01 1.62 | 20.59 0.58 | 8.02 0.22 | 335.82 9.40 | 26.67 0.75 | 441.09 12.35
243. | Е27-253-3 (Н10) | УСТРОЙСТВО СБОРНЫХ ПОКРЫТИЙ ИЗ ПЛИТ ТРОТУАРНЫХ С НАИБОЛЬШИМ ГАБАРИТНЫМ РАЗМЕРОМ В ПЛАНЕ ДО 300 ММ ВКЛЮЧИТЕЛЬНО С ПОДАЧЕЙ ПЛИТ АВТОПОГРУЗЧИКОМ | 100 М2 0.0304 | 1120.27 34.06 | 54.81 1.67 | 11.03 0.34 | 313.15 9.52 | 28.34 0.86 | 1516.57 46.11
244. | 4/2-2-2-3-10/574612-А412-2117-Н | ПЛИТА ТРОТУАРНАЯ П21.11.6-МЦ-АВ В25 П21.11.6-МВЦКР-АД (4.51-5%) В25 СЕРИЯ Б3.020.1-8.08 ДОПОЛНЕНИЕ ВЫП.1,2 | ШТ. 137.8685 | - - | - - | - - | 0.37 51.01 | 0.03 4.14 | 0.40 55.15
245. | Е27-34-2 (Н10) | УСТАНОВКА БОРТОВЫХ КАМНЕЙ БЕТОННЫХ ПРИ ДРУГИХ ВИДАХ ПОКРЫТИЙ | 100 М БОРТОВОГО КАМНЯ 0.06 | 672.44 40.35 | 29.61 1.78 | 8.90 0.53 | 38.41 2.30 | 3.04 0.18 | 743.50 44.62
246. | 4/1-4-10-20-70/860 | БЕТОН ТЯЖЕЛЫЙ С КРУПНОСТЬЮ ЗАПОЛНИТЕЛЯ БОЛЕЕ 5 ДО 20 ММ, КЛАССА С12/15, F100 | М3 0.28 | - - | - - | - - | 139.05 38.93 | 10.82 3.03 | 149.87 41.96
247. | 4/2-2-1-10/16 | КАМЕНЬ БОРТОВОЙ БРТ100.20.8 СЕРИЯ Б3.020.1-1.99 ВЫП.1 | ШТ. 6 | - - | - - | - - | 4.13 24.78 | 0.37 2.22 | 4.50 27.00
248. | ПРИМЕЧАНИЕ: | ОГРАЖДЕНИЕ ОГМ-1...ОГМ-4 (АР Л. 20)
249. | Е46-25-4 (Н10) | СВЕРЛЕНИЕ КОЛЬЦЕВЫМИ АЛМАЗНЫМИ СВЕРЛАМИ В ЖЕЛЕЗОБЕТОННЫХ КОНСТРУКЦИЯХ С АРМАТУРОЙ ДИАМЕТРОМ ДО 16 ММ С ПРИМЕНЕНИЕМ ОХЛАЖДАЮЩЕЙ ЖИДКОСТИ (ВОДЫ) ВЕРТИКАЛЬНЫХ ОТВЕРСТИЙ ГЛУБИНОЙ 200 ММ, ДИАМЕТРОМ 40 ММ | 100 ОТВЕРСТИЙ 0.15 | 332.76 49.91 | 61.00 9.15 | - - | 209.46 31.42 | 16.60 2.49 | 619.82 92.97
250. | Е46-25-20 (Н10) Н1=5 | СВЕРЛЕНИЕ КОЛЬЦЕВЫМИ АЛМАЗНЫМИ СВЕРЛАМИ В ЖЕЛЕЗОБЕТОННЫХ КОНСТРУКЦИЯХ С АРМАТУРОЙ ДИАМЕТРОМ ДО 16 ММ С ПРИМЕНЕНИЕМ ОХЛАЖДАЮЩЕЙ ЖИДКОСТИ (ВОДЫ) ВЕРТИКАЛЬНЫХ ОТВЕРСТИЙ: НА КАЖДЫЕ 10 ММ ИЗМЕНЕНИЯ ГЛУБИНЫ ДОБАВЛЯЕТСЯ ИЛИ ИСКЛЮЧАЕТСЯ, ДИАМЕТРОМ 40 ММ (ДОБАВЛЯЕТСЯ ДО ГЛУБИНЫ 250 ММ) | 100 ОТВЕРСТИЙ 0.15 | 28.87 4.33 | 5.24 0.79 | - - | 52.30 7.85 | 4.15 0.62 | 90.56 13.59
251. | Е9-29-1 (Н11) | МОНТАЖ ЛЕСТНИЦ ПРЯМОЛИНЕЙНЫХ И КРИВОЛИНЕЙНЫХ, ПОЖАРНЫХ С ОГРАЖДЕНИЕМ | Т КОНСТРУКЦИЙ 0.1373 | 326.93 44.89 | 353.80 48.58 | 86.75 11.91 | 43.05 5.91 | 3.42 0.47 | 727.20 99.85
252. | 2/20-20-20-20/С201-65020-Н | ОГРАЖДЕНИЯ СТАЛЬНЫЕ ОГМ1...ОГМ9 | Т 0.1373 | - - | - - | - - | 6431.02 882.98 | 367.85 50.51 | 6798.87 933.48
253. | Е13-26-6 (Н10) | ОКРАСКА МЕТАЛЛИЧЕСКИХ ОГРУНТОВАННЫХ ПОВЕРХНОСТЕЙ ЭМАЛЬЮ ПФ-115 ПОСЛЕ МОНТАЖА НА ВОССТАНОВЛЕНИЕ 5% (ПРИМ.4 АР Л. 20) | 100 М2 0.002 | 42.83 0.09 | 1.80 0.00 | 0.17 0.00 | 72.78 0.15 | 5.78 0.01 | 123.19 0.25
| КОЭФФИЦИЕНТЫ: | Н3=1.2
| КОЭФФИЦИЕНТЫ: | Н6=1.2
254. | ПРИМЕЧАНИЕ: | РАМПА - ОТДЕЛОЧНЫЕ РАБОТЫ (АР ИЗМ.2 Л. 21)
255. | Е11-11-11 (Н10) | УСТРОЙСТВО ЦЕМЕНТНО-ПЕСЧАНЫХ СТЯЖЕК ТОЛЩИНОЙ 20 ММ ПО БЕТОННОМУ ОСНОВАНИЮ | 100 М2 0.0131 | 446.13 5.84 | 17.79 0.23 | 5.56 0.07 | 220.27 2.89 | 17.07 0.22 | 701.26 9.18
256. | Е8-3-1 (Н10) | УСТРОЙСТВО ПЕСЧАНОГО ОСНОВАНИЯ ПОД ФУНДАМЕНТЫ | М3 ОСНОВАНИЯ 111.02 | 9.91 1100.21 | 1.71 189.84 | 0.81 89.93 | 9.86 1094.66 | 24.99 2774.39 | 46.47 5159.10
257. | Е8-3-2 (Н10) | УСТРОЙСТВО ЩЕБЕНОЧНО-ГРАВИЙНОГО ОСНОВАНИЯ | М3 ОСНОВАНИЯ 47.58 | 10.72 510.06 | 1.75 83.27 | 0.81 38.54 | 11.76 559.54 | 24.53 1167.14 | 48.76 2320.01
258. | Е11-2-9 (Н10) | УСТРОЙСТВО ПОДСТИЛАЮЩИХ СЛОЕВ БЕТОННЫХ | М3 31.72 | 37.01 1173.96 | 0.43 13.64 | - - | 145.26 4607.65 | 11.28 357.80 | 193.98 6153.05
259. | Е11-27-1 (Н10) | УСТРОЙСТВО ПОКРЫТИЙ НА ЦЕМЕНТНОМ РАСТВОРЕ ИЗ ПЛИТОК БЕТОННЫХ, ЦЕМЕНТНЫХ ИЛИ МОЗАИЧНЫХ (ЦЕМ-ПЕСЧ РАСТВОР СР. ТОЛЩ.60 ММ ) | 100 М2 3.172 | 929.34 2947.87 | 39.62 125.67 | 23.97 76.03 | 321.95 1021.23 | 24.66 78.22 | 1315.57 4172.99
260. | 4/2-2-2-3-10/354 | ПЛИТА ТРОТУАРНАЯ П21.11.8-М-АД В30 СЕРИЯ Б3.020.1-8.08 ДОПОЛНЕНИЕ ВЫП.1,2 | ШТ. 16347.1449 | - - | - - | - - | 0.38 6211.92 | 0.03 490.41 | 0.41 6702.33
261. | Е26-117-1 (Н10) | МЕХАНИЧЕСКОЕ КРЕПЛЕНИЕ ТЕПЛОИЗОЛЯЦИОННЫХ ПЛИТ ДЮБЕЛЯМИ ПРИ УТЕПЛЕНИИ СТЕН КИРПИЧНЫХ, ЯЧЕИСТОБЕТОННЫХ С ЛЕСОВ | 100 ШТ. ДЮБЕЛЕЙ 2.4 | 60.78 145.87 | 2.94 7.06 | - - | 33.03 79.27 | 2.62 6.29 | 99.37 238.49
262. | Е69-50-1 (Н10) | КРЕПЛЕНИЕ ЗАКЛАДНЫХ ДЕТАЛЕЙ И КОНСТРУКЦИЙ ПРИ ПОМОЩИ ПИСТОЛЕТА НА ОДИН ДЮБЕЛЬ | 100 ВЫСТРЕЛОВ 1.2 | 74.04 88.85 | 1.39 1.67 | - - | 3.63 4.36 | 0.29 0.35 | 79.35 95.22
263. | Е69-50-2 (Н10) | ДОБАВЛЯТЬ НА КАЖДЫЙ ПОСЛЕДУЮЩИЙ ДЮБЕЛЬ К НОРМЕ Е69-50-1 | 100 ВЫСТРЕЛОВ 1.2 | 45.98 55.18 | 1.39 1.67 | - - | 3.63 4.36 | 0.29 0.35 | 51.29 61.55
264. | 1/10-240-30-30/26 | ДЮБЕЛЬ-ГВОЗДЬ 8 Х 120 ММ ПОТАЙ | ШТ. 240 | - - | - - | - - | 0.11 26.40 | 0.01 2.40 | 0.12 28.80
265. | 2/10-35/30 | ДЕТАЛИ ЗАКЛАДНЫЕ, ИЗГОТОВЛЕННЫЕ С ПРИМЕНЕНИЕМ СВАРКИ, ГНУТЬЯ, СВЕРЛЕНИЯ (ПРОБИВКИ) ОТВЕРСТИЙ (ПРИ НАЛИЧИИ ОДНОЙ ИЗ ЭТИХ ОПЕРАЦИЙ ИЛИ ВСЕГО ПЕРЕЧНЯ В ЛЮБЫХ СОЧЕТАНИЯХ), ПОСТАВЛЯЕМЫЕ ОТДЕЛЬНО | Т 0.0942 | - - | - - | - - | 6138.36 578.23 | 351.11 33.07 | 6489.47 611.31
266. | Е7-20-7 (Н10) | УСТАНОВКА ГОРИЗОНТАЛЬНЫХ СТАЛЬНЫХ ЭЛЕМЕНТОВ | Т СТАЛЬНЫХ ЭЛЕМЕНТОВ 2.8485 | 426.38 1214.54 | 119.38 340.05 | 21.65 61.67 | 138.95 395.80 | 11.03 31.42 | 695.74 1981.81
267. | 2/20-80-5-10/С201-76500-Н | СТОИМОСТЬ М/К | Т 2.8485 | - - | - - | - - | 8417.29 23976.65 | 481.47 1371.47 | 8898.76 25348.12
268. | Е15-70-1 (Н10) | УЛУЧШЕННАЯ ШТУКАТУРКА СТЕН ПО СЕТКЕ БЕЗ УСТРОЙСТВА КАРКАСА | 100 М2 ОШТУКАТУРИВАЕМОЙ ПОВЕРХНОСТИ 0.45 | 1398.56 629.35 | 19.39 8.73 | 11.73 5.28 | 1068.93 481.02 | 70.33 31.65 | 2557.21 1150.75
269. | Е26-127-1 (Н10) | ОКРАСКА ОШТУКАТУРЕННЫХ ПОВЕРХНОСТЕЙ ФАСАДОВ ВРУЧНУЮ С ЛЕСОВ | 100 М2 0.45 | 217.09 97.69 | 0.07 0.03 | - - | 117.91 53.06 | 9.33 4.20 | 344.40 154.98
270. | 1/10-230-40-35/40 | КРАСКА СИЛИКАТНО-АКРИЛОВАЯ ДЛЯ НАРУЖНЫХ И ВНУТРЕННИХ РАБОТ (V1, W2), ОСНОВА (БАЗА) ПРОЗРАЧНАЯ | КГ 27 | - - | - - | - - | 7.42 200.34 | 0.59 15.93 | 8.01 216.27
271. | ПРИМЕЧАНИЕ: | УЗЕЛ А (АР ИЗМ.2 Л. 21)
272. | Е6-19-1 (Н10) | УСТРОЙСТВО ПОЯСОВ ЖЕЛЕЗОБЕТОННЫХ В ОПАЛУБКЕ | 100 М3 В ДЕЛЕ 0.0219 | 11782.71 258.04 | 4527.70 99.16 | 1084.15 23.74 | 2952.61 64.66 | 234.46 5.13 | 19497.48 427.00
273. | 4/1-4-10-20-20/90 | БЕТОН ТЯЖЕЛЫЙ С КРУПНОСТЬЮ ЗАПОЛНИТЕЛЯ БОЛЕЕ 5 ДО 20 ММ, КЛАССА С25/30 (В30) | М3 2.2229 | - - | - - | - - | 155.37 345.37 | 12.09 26.87 | 167.46 372.25
274. | 2/10-10/5 | ЗАГОТОВКИ ИЗ ГОРЯЧЕКАТАНОЙ АРМАТУРНОЙ ГЛАДКОЙ СТАЛИ КЛАССА S240(A240) ДИАМЕТРОМ 6 ММ | Т 0.035 | - - | - - | - - | 3258.76 114.06 | 186.40 6.52 | 3445.16 120.58
275. | 2/10-25/5 | ЗАГОТОВКИ ИЗ ГОРЯЧЕКАТАНОЙ АРМАТУРНОЙ СТАЛИ ПЕРИОДИЧЕСКОГО ПРОФИЛЯ КЛАССА S500(AТ500С) ДИАМЕТРОМ 10 ММ | Т 0.5052 | - - | - - | - - | 3006.68 1518.97 | 171.98 86.88 | 3178.66 1605.86
276. | Е6-11-8 (Н10) | УСТАНОВКА ЗАКЛАДНЫХ ДЕТАЛЕЙ ВЕСОМ ДО 20 КГ | Т 0.8059 | 743.47 599.16 | 20.95 16.88 | 8.37 6.75 | 5069.52 4085.53 | 290.45 234.07 | 6124.39 4935.64
277. | ПРИМЕЧАНИЕ: | ОГРАЖДЕНИЕ ОГМ-5...ОГМ-9
278. | Е46-25-4 (Н10) | СВЕРЛЕНИЕ КОЛЬЦЕВЫМИ АЛМАЗНЫМИ СВЕРЛАМИ В ЖЕЛЕЗОБЕТОННЫХ КОНСТРУКЦИЯХ С АРМАТУРОЙ ДИАМЕТРОМ ДО 16 ММ С ПРИМЕНЕНИЕМ ОХЛАЖДАЮЩЕЙ ЖИДКОСТИ (ВОДЫ) ВЕРТИКАЛЬНЫХ ОТВЕРСТИЙ ГЛУБИНОЙ 200 ММ, ДИАМЕТРОМ 40 ММ | 100 ОТВЕРСТИЙ 0.04 | 399.31 15.97 | 73.20 2.93 | - - | 209.46 8.38 | 16.60 0.66 | 698.57 27.94
279. | Е46-25-20 (Н10) Н1=5 | СВЕРЛЕНИЕ КОЛЬЦЕВЫМИ АЛМАЗНЫМИ СВЕРЛАМИ В ЖЕЛЕЗОБЕТОННЫХ КОНСТРУКЦИЯХ С АРМАТУРОЙ ДИАМЕТРОМ ДО 16 ММ С ПРИМЕНЕНИЕМ ОХЛАЖДАЮЩЕЙ ЖИДКОСТИ (ВОДЫ) ВЕРТИКАЛЬНЫХ ОТВЕРСТИЙ: НА КАЖДЫЕ 10 ММ ИЗМЕНЕНИЯ ГЛУБИНЫ ДОБАВЛЯЕТСЯ ИЛИ ИСКЛЮЧАЕТСЯ, ДИАМЕТРОМ 40 ММ (ДОБАВЛЯЕТСЯ ДО ГЛУБИНЫ 250 ММ) | 100 ОТВЕРСТИЙ 0.04 | 34.65 1.39 | 6.29 0.25 | - - | 52.30 2.09 | 4.15 0.17 | 97.39 3.90
280. | Е46-25-9 (Н10) | СВЕРЛЕНИЕ КОЛЬЦЕВЫМИ АЛМАЗНЫМИ СВЕРЛАМИ В ЖЕЛЕЗОБЕТОННЫХ КОНСТРУКЦИЯХ С АРМАТУРОЙ ДИАМЕТРОМ ДО 16 ММ С ПРИМЕНЕНИЕМ ОХЛАЖДАЮЩЕЙ ЖИДКОСТИ (ВОДЫ) ВЕРТИКАЛЬНЫХ ОТВЕРСТИЙ ГЛУБИНОЙ 200 ММ, ДИАМЕТРОМ 70 ММ | 100 ОТВЕРСТИЙ 0.27 | 424.27 114.55 | 77.77 21.00 | - - | 271.07 73.19 | 21.43 5.79 | 794.54 214.53
281. | Е46-25-25 (Н10) Н1=30 | СВЕРЛЕНИЕ КОЛЬЦЕВЫМИ АЛМАЗНЫМИ СВЕРЛАМИ В ЖЕЛЕЗОБЕТОННЫХ КОНСТРУКЦИЯХ С АРМАТУРОЙ ДИАМЕТРОМ ДО 16 ММ С ПРИМЕНЕНИЕМ ОХЛАЖДАЮЩЕЙ ЖИДКОСТИ (ВОДЫ) ВЕРТИКАЛЬНЫХ ОТВЕРСТИЙ: НА КАЖДЫЕ 10 ММ ИЗМЕНЕНИЯ ГЛУБИНЫ ДОБАВЛЯЕТСЯ ИЛИ ИСКЛЮЧАЕТСЯ, ДИАМЕТРОМ 70 ММ (ДОБАВЛЯЕТСЯ ДО ГЛУБИНЫ 500 ММ) | 100 ОТВЕРСТИЙ 0.27 | 453.55 122.46 | 82.91 22.39 | - - | 406.10 109.65 | 32.15 8.68 | 974.71 263.18
282. | Е9-29-1 (Н11) | МОНТАЖ ЛЕСТНИЦ ПРЯМОЛИНЕЙНЫХ И КРИВОЛИНЕЙНЫХ, ПОЖАРНЫХ С ОГРАЖДЕНИЕМ | Т КОНСТРУКЦИЙ 0.346 | 392.32 135.74 | 424.56 146.90 | 104.10 36.02 | 43.05 14.90 | 3.42 1.18 | 863.35 298.72
283. | 2/20-20-20-20/С201-65020-Н | ОГРАЖДЕНИЯ СТАЛЬНЫЕ ОГМ1...ОГМ9 | Т 0.346 | - - | - - | - - | 6431.02 2225.13 | 367.85 127.28 | 6798.87 2352.41
284. | Е13-26-6 (Н10) | ОКРАСКА МЕТАЛЛИЧЕСКИХ ОГРУНТОВАННЫХ ПОВЕРХНОСТЕЙ ЭМАЛЬЮ ПФ-115 ПОСЛЕ МОНТАЖА НА ВОССТАНОВЛЕНИЕ 5% (ПРИМ.4 АР Л. 20) | 100 М2 0.005 | 51.39 0.26 | 2.15 0.01 | 0.20 0.00 | 72.78 0.36 | 5.78 0.03 | 132.10 0.66
285. | ПРИМЕЧАНИЕ: | ПОДПОРНАЯ СТЕНА РАМПЫ (КЖ ИЗМ.2 Л. 21-23)
286. | Е6-1-1 (Н10) | УСТРОЙСТВО БЕТОННОЙ ПОДГОТОВКИ С ПРИМЕНЕНИЕМ БАДЬИ (БЕТОН С 8/10) | 100 М3 В ДЕЛЕ 0.035 | 1849.87 64.75 | 439.78 15.39 | 136.97 4.79 | 202.24 7.08 | 15.00 0.53 | 2506.89 87.74
287. | 4/1-4-10-20-20/100 | БЕТОНЫ ТЯЖЕЛЫЕ С КРУПНОСТЬЮ ЗАПОЛНИТЕЛЯ БОЛЕЕ 5 ДО 20 ММ, КЛАССА С8/10 (В10) | М3 3.57 | - - | - - | - - | 109.70 391.63 | 8.53 30.45 | 118.23 422.08
288. | Е6-1-16 (Н10) | УСТРОЙСТВО ФУНДАМЕНТНЫХ ПЛИТ ЖЕЛЕЗОБЕТОННЫХ ПЛОСКИХ С ПРИМЕНЕНИЕМ БАДЬИ (БЕТОН С25/30 F100 W2) | 100 М3 В ДЕЛЕ 0.091 | 2413.05 219.59 | 1884.13 171.46 | 408.00 37.13 | 2291.81 208.55 | 181.76 16.54 | 6770.75 616.14
289. | 4/1-4-10-20-70/1340 | БЕТОН ТЯЖЕЛЫЙ С КРУПНОСТЬЮ ЗАПОЛНИТЕЛЯ БОЛЕЕ 5 ДО 20 ММ, КЛАССА С25/30, F200, W6 | М3 9.2365 | - - | - - | - - | 158.18 1461.03 | 12.31 113.70 | 170.49 1574.73
290. | Е6-13-3 (Н10) | УСТРОЙСТВО СТЕН ЖЕЛЕЗОБЕТОННЫХ ВЫСОТОЙ ДО 3 М, ТОЛЩИНОЙ ДО 300 ММ (БЕТОН С25/30 F100 W2) | 100 М3 В ДЕЛЕ 0.379 | 11848.76 4490.68 | 2462.88 933.43 | 702.61 266.29 | 6366.88 2413.05 | 505.64 191.64 | 21184.16 8028.80
291. | 4/1-4-10-20-70/1340 | БЕТОН ТЯЖЕЛЫЙ С КРУПНОСТЬЮ ЗАПОЛНИТЕЛЯ БОЛЕЕ 5 ДО 20 ММ, КЛАССА С25/30, F200, W6 | М3 38.4685 | - - | - - | - - | 158.18 6084.95 | 12.31 473.55 | 170.49 6558.49
292. | 2/10-25/10 | ЗАГОТОВКИ ИЗ ГОРЯЧЕКАТАНОЙ АРМАТУРНОЙ СТАЛИ ПЕРИОДИЧЕСКОГО ПРОФИЛЯ КЛАССА S500(AТ500С) ДИАМЕТРОМ 12 ММ | Т 2.186 | - - | - - | - - | 3090.80 6756.49 | 176.79 386.46 | 3267.59 7142.95
293. | 2/10-20/10 | ЗАГОТОВКИ ИЗ ГОРЯЧЕКАТАНОЙ АРМАТУРНОЙ СТАЛИ ПЕРИОДИЧЕСКОГО ПРОФИЛЯ КЛАССА S400(A400) ДИАМЕТРОМ 8 ММ | Т 0.6131 | - - | - - | - - | 2026.64 1242.53 | 115.92 71.07 | 2142.56 1313.60
294. | Е7-53-11 (Н10) | УСТАНОВКА СТУПЕНЕЙ ЛС11.17 | 100 ШТ. СБОРНЫХ КОНСТРУКЦИЙ 0.04 | 1421.10 56.84 | 136.41 5.46 | 39.90 1.60 | 471.05 18.84 | 36.80 1.47 | 2065.36 82.61
295. | 4/2-1-7-1-1-30/29 | СТУПЕНЬ ЛС11.17 СЕРИЯ Б1.055.1-1.01 ВЫП.1 | ШТ. 4 | - - | - - | - - | 24.00 96.00 | 2.16 8.64 | 26.16 104.64
296. | Е8-4-7 (Н10) | ГИДРОИЗОЛЯЦИЯ СТЕН, ФУНДАМЕНТОВ БОКОВАЯ ОБМАЗОЧНАЯ БИТУМНАЯ В 2 СЛОЯ ПО ВЫРАВНЕННОЙ ПОВЕРХНОСТИ БУТОВОЙ КЛАДКИ, КИРПИЧУ, БЕТОНУ | 100 М2 ИЗОЛИРУЕМОЙ ПОВЕРХНОСТИ 3.11 | 282.86 879.69 | 23.53 73.18 | 5.67 17.63 | 1475.49 4588.77 | 117.16 364.37 | 1899.04 5906.01
297. | 1/10-230-50-15/С101-84400-Н | РАСТВОРИТЕЛЬ | Т 0.1804 | - - | - - | - - | 4050.00 730.62 | 321.57 58.01 | 4371.57 788.63
298. | Е52-18-1 (Н10) | УСТРОЙСТВО ДЕФОРМАЦИОННОГО ШВА ИЗ ПРОСМОЛЕННЫХ ДОСОК (ПРИМ.8 КЖ Л. 23) | 100 М2 0.012 | 1648.33 19.78 | 134.73 1.62 | 81.54 0.98 | 1990.22 23.88 | 156.91 1.88 | 3930.19 47.17
|  | ИТОГО ПРЯМЫЕ ЗАТРАТЫ : |  | 16147 | 2613 | 764 | 75708 | 9045 | 103513
|  | ОХР и ОПР | [6 empty] | 12204
|  | ПЛАНОВАЯ ПРИБЫЛЬ | [6 empty] | 11813
|  | ИТОГО ПО ПТМ | [6 empty] | 127530
|  | ЗАТРАТЫ ТРУДА | [6 empty] | 1728
|  | ЗАТРАТЫ ТРУДА МАШИНИСТОВ | [6 empty] | 78
| Ж2-10 | ОТМОСТКА (КЖ Л. 28)
| КОЭФФИЦИЕНТЫ: | Н3=1
| КОЭФФИЦИЕНТЫ: | Н6=1
299. | Е8-3-1 (Н10) | УСТРОЙСТВО ПЕСЧАНОГО ОСНОВАНИЯ | М3 ОСНОВАНИЯ 33.25 | 8.26 274.65 | 1.42 47.22 | 0.67 22.28 | 12.02 399.67 | - - | 21.70 721.54
300. | Е12-15-3010 (Н10) | УСТРОЙСТВО ГИДРОИЗОЛЯЦИИ ПРОКЛАДОЧНОЙ В ОДИН СЛОЙ ИЗ НАПЛАВЛЯЕМЫХ РУЛОННЫХ МАТЕРИАЛОВ (С УЧЕТОМ ЗАВЕДЕНИЯ НА СТЕНУ) | 100 М2 ИЗОЛИРУЕМОЙ ПОВЕРХНОСТИ 1.9152 | 75.75 145.08 | 18.23 34.91 | 9.20 17.62 | 6.55 12.54 | 0.55 1.05 | 101.08 193.59
301. | 1/10-115-5/185 | МАТЕРИАЛ РУЛОННЫЙ БИТУМНО-ПОЛИМЕРНЫЙ ГИДРОИЗОЛЯЦИОННЫЙ НАПЛАВЛЯЕМЫЙ ЭЛАКРОМ Г-ПХ-БЭ-ПП/ПП-4.0 КГ | М2 210.375 | - - | - - | - - | 5.66 1190.72 | 0.45 94.67 | 6.11 1285.39
302. | Е27-34-2 (Н10) | УСТАНОВКА БОРТОВЫХ КАМНЕЙ БЕТОННЫХ ПРИ ДРУГИХ ВИДАХ ПОКРЫТИЙ | 100 М БОРТОВОГО КАМНЯ 1.33 | 672.44 894.35 | 29.61 39.38 | 8.90 11.84 | 685.94 912.30 | 53.43 71.06 | 1441.42 1917.09
303. | 4/2-2-1-10/16 | КАМЕНЬ БОРТОВОЙ БРТ100.20.8 СЕРИЯ Б3.020.1-1.99 ВЫП.1 | ШТ. 133 | - - | - - | - - | 4.13 549.29 | 0.37 49.21 | 4.50 598.50
304. | Е27-253-3 (Н10) | УСТРОЙСТВО СБОРНЫХ ПОКРЫТИЙ ИЗ ПЛИТ ТРОТУАРНЫХ С НАИБОЛЬШИМ ГАБАРИТНЫМ РАЗМЕРОМ В ПЛАНЕ ДО 300 ММ ВКЛЮЧИТЕЛЬНО С ПОДАЧЕЙ ПЛИТ АВТОПОГРУЗЧИКОМ | 100 М2 1.33 | 1120.27 1489.96 | 54.81 72.90 | 11.03 14.67 | 322.37 428.75 | 25.43 33.82 | 1522.88 2025.43
305. | 4/2-2-2-1-10/256 | ПЛИТА ТРОТУАРНАЯ П20.10.8-М-А В22.5 СЕРИЯ Б3.020.1-8.08 ВЫП.1 | ШТ. 6650 | - - | - - | - - | 0.37 2460.50 | 0.03 199.50 | 0.40 2660.00
|  | ИТОГО ПРЯМЫЕ ЗАТРАТЫ : |  | 2804 | 194 | 66 | 5954 | 449 | 9401
|  | ОХР и ОПР | [6 empty] | 2075
|  | ПЛАНОВАЯ ПРИБЫЛЬ | [6 empty] | 2006
|  | ИТОГО ПО ПТМ | [6 empty] | 13482
|  | ЗАТРАТЫ ТРУДА | [6 empty] | 315
|  | ЗАТРАТЫ ТРУДА МАШИНИСТОВ | [6 empty] | 7
| Ж2-90-70 | МЕТАЛЛОКОНСТРУКЦИИ. ПОЖАРНЫЕ ЛЕСТНИЦЫ ЛМ-1-ЛМ-5 (КЖ ИЗМ.2 Л. 31-37)
306. | Е12-15-3010 (Н10) | УСТРОЙСТВО ПАРОИЗОЛЯЦИИ ПРОКЛАДОЧНОЙ В ОДИН СЛОЙ ИЗ НАПЛАВЛЯЕМЫХ РУЛОННЫХ МАТЕРИАЛОВ | 100 М2 ИЗОЛИРУЕМОЙ ПОВЕРХНОСТИ 0.0289 | 75.75 2.19 | 18.23 0.53 | 9.20 0.27 | 6.55 0.19 | 0.55 0.02 | 101.08 2.93
307. | 1/10-115-5/С-Г-ПХ-БЭ-35 | МАТЕРИАЛ РУЛОННЫЙ БИТУМНО-ПОЛИМЕРНЫЙ ГИДРОИЗОЛЯЦИОННЫЙ НАПЛАВЛЯЕМЫЙ "КРОВЛЯЭЛАСТ", МАРКА Г-ПХ-БЭ-ПП/ПП-3.5 КГ | М2 3.1746 | - - | - - | - - | 6.60 20.95 | 0.52 1.65 | 7.12 22.60
308. | Е13-107-1 (Н10) | УКЛАДКА ГЕОТЕКСТИЛЯ | 100 М2 ПОКРЫТИЯ 0.0289 | 20.55 0.59 | - - | - - | 184.37 5.33 | 14.42 0.42 | 219.34 6.34
309. | Е12-15-306 (Н10) | УСТРОЙСТВО ПАРОИЗОЛЯЦИИ ПРОКЛАДОЧНОЙ В ОДИН СЛОЙ ИЗ ПОЛИЭТИЛЕНОВОЙ ПЛЕНКИ | 100 М2 ИЗОЛИРУЕМОЙ ПОВЕРХНОСТИ 0.0289 | 75.75 2.19 | 19.37 0.56 | 9.20 0.27 | 154.88 4.48 | 11.91 0.34 | 261.91 7.57
310. | Е58-41-1 (Н10) | УСТРОЙСТВО ЦЕМЕНТНОГО БОРТИКА ДЛЯ ПЛАВНОГО ПЕРЕХОДА РУЛОННОГО КОВРА В МЕСТАХ ПРИМЫКАНИЙ К СТЕНАМ, ПАРАПЕТАМ, ШАХТАМ | 100 М 0.145 | 158.20 22.94 | 6.41 0.93 | 3.88 0.56 | - - | - - | 164.61 23.87
311. | 4/1-4-20-20-10-20/20 | РАСТВОРЫ КЛАДОЧНЫЕ ТЯЖЕЛЫЕ ЦЕМЕНТНЫЕ, МАРКИ 150 | М3 0.174 | - - | - - | - - | 114.87 19.99 | 8.94 1.56 | 123.81 21.54
312. | Е6-1-16 (Н10) | УСТРОЙСТВО ФУНДАМЕНТНЫХ ПЛИТ ЖЕЛЕЗОБЕТОННЫХ ПЛОСКИХ С ПРИМЕНЕНИЕМ БАДЬИ | 100 М3 В ДЕЛЕ 0.002 | 2010.88 4.02 | 1570.11 3.14 | 340.01 0.68 | 2291.81 4.58 | 181.76 0.36 | 6054.56 12.11
313. | 4/1-4-10-20-70/1090 | БЕТОН ТЯЖЕЛЫЙ С КРУПНОСТЬЮ ЗАПОЛНИТЕЛЯ БОЛЕЕ 5 ДО 20 ММ, КЛАССА С16/20, F150, W4 | М3 0.203 | - - | - - | - - | 137.72 27.96 | 10.71 2.17 | 148.43 30.13
314. | 2/10-50/12 | СЕТКА АРМАТУРНАЯ СВАРНАЯ ДЛЯ ЖЕЛЕЗОБЕТОННЫХ КОНСТРУКЦИЙ ИЗ СТАЛИ КЛАССА S500 | Т 0.0034 | - - | - - | - - | 7389.67 25.12 | 422.69 1.44 | 7812.36 26.56
315. | Е12-105-1 (Н10) | УСТРОЙСТВО КРОВЕЛЬ ИЗ НАПЛАВЛЯЕМЫХ РУЛОННЫХ МАТЕРИАЛОВ ПРИ НАВАРКЕ ВОДОИЗОЛЯЦИОННЫХ КОВРОВ ДВУХСЛОЙНЫХ | 100 М2 0.0192 | 151.35 2.91 | 5.40 0.10 | 2.28 0.04 | 75.89 1.46 | 6.32 0.12 | 238.96 4.59
316. | 1/10-115-5/395 | МАТЕРИАЛ РУЛОННЫЙ БИТУМНО-ПОЛИМЕРНЫЙ КРОВЕЛЬНЫЙ НАПЛАВЛЯЕМЫЙ "БИПОЛИКРИН", К-СТ-БЭ-ПП/ПП-3.5 КГ | М2 2.2511 | - - | - - | - - | 4.71 10.60 | 0.37 0.83 | 5.08 11.44
317. | 1/10-115-5/С101-86149-Н | МАТЕРИАЛ РУЛОННЫЙ БИТУМНО-ПОЛИМЕРНЫЙ КРОВЕЛЬНЫЙ НАПЛАВЛЯЕМЫЙ "КРОВЛЯЭЛАСТ", К-ПХ-БЭ-К/ПП-5.5 КГ | М2 2.4531 | - - | - - | - - | 4.52 11.09 | 0.36 0.88 | 4.88 11.97
318. | Е46-71-1 (Н10) | СВЕРЛЕНИЕ ОТВЕРСТИЙ В БЕТОННЫХ КОНСТРУКЦИЯХ НА ГЛУБИНУ 200 ММ ЭЛЕКТРОПЕРФОРАТОРОМ С ПРИМЕНЕНИЕМ СПИРАЛЬНЫХ ШНЕКОВ ДИАМЕТРОМ ОТВЕРСТИЙ ДО 20 ММ | 100 ОТВЕРСТИЙ 0.2 | 183.90 36.78 | 12.94 2.59 | - - | - - | - - | 196.84 39.37
319. | Е46-71-5 (Н10) Н1=13 | НА КАЖДЫЕ 10 ММ ИЗМЕНЕНИЯ ГЛУБИНЫ СВЕРЛЕНИЯ ОТВЕРСТИЙ ДОБАВЛЯЕТСЯ ИЛИ ИСКЛЮЧАЕТСЯ К НОРМЕ 46-71-1 (ИСКЛЮЧАЕТСЯ ДО ГЛУБИНЫ 70 ММ) | 100 ОТВЕРСТИЙ 0.2 | 117.28 -23.46 | 9.01 -1.80 | - - | - - | - - | 126.29 -25.26
320. | 1/10-170-10/105 | СВЕРЛА С SDS PLUS ХВОСТОВИКОМ (НАКОНЕЧНИК ИЗ ТВЕРДОСПЛАВНОЙ СТАЛИ) (ПО БЕТОНУ), ДИАМЕТРОМ 4-8 ММ, ДЛИНОЙ 110-165 ММ | ШТ. 0.1094 | - - | - - | - - | 6.43 0.70 | 0.51 0.06 | 6.94 0.76
321. | Е9-49-1 (Н11) | ПОСТАНОВКА БОЛТОВ СТРОИТЕЛЬНЫХ С ГАЙКАМИ И ШАЙБАМИ | 100 ШТ. БОЛТОВ 0.2 | 128.77 25.75 | 0.70 0.14 | 0.42 0.08 | - - | - - | 129.47 25.89
322. | 1/10-240-45-10/10 | ШПИЛЬКИ АНКЕРНЫЕ СТАЛЬНЫЕ ОЦИНКОВАННЫЕ В СБОРЕ (ГАЙКА С ШАЙБОЙ), КЛАСС ПРОЧНОСТИ 5,8, ДИАМЕТР 8 ММ, ДЛЯ ХИМИЧЕСКИХ АНКЕРОВ КАПСУЛЬНОГО ТИПА | КГ 0.8 | - - | - - | - - | 46.30 37.04 | 3.68 2.94 | 49.98 39.98
323. | Е9-29-1 (Н11) | МОНТАЖ ЛЕСТНИЦ ПРЯМОЛИНЕЙНЫХ И КРИВОЛИНЕЙНЫХ, ПОЖАРНЫХ С ОГРАЖДЕНИЕМ | Т КОНСТРУКЦИЙ 0.9217 | 326.93 301.33 | 353.80 326.10 | 86.75 79.96 | 43.05 39.68 | 3.42 3.15 | 727.20 670.26
324. | 2/20-20-20-20/20 | ОГРАЖДЕНИЯ СТАЛЬНЫЕ ЛЕСТНИЧНЫХ ПРОЕМОВ, ЛЕСТНИЧНЫХ МАРШЕЙ, ПОЖАРНЫХ ЛЕСТНИЦ | Т 0.9217 | - - | - - | - - | 6889.35 6349.91 | 394.07 363.21 | 7283.42 6713.13
325. | Е46-71-1 (Н10) | СВЕРЛЕНИЕ ОТВЕРСТИЙ В БЕТОННЫХ КОНСТРУКЦИЯХ НА ГЛУБИНУ 200 ММ ЭЛЕКТРОПЕРФОРАТОРОМ С ПРИМЕНЕНИЕМ СПИРАЛЬНЫХ ШНЕКОВ ДИАМЕТРОМ ОТВЕРСТИЙ ДО 20 ММ (ПРИМ.4) | 100 ОТВЕРСТИЙ 1.74 | 183.90 319.99 | 12.94 22.52 | - - | - - | - - | 196.84 342.51
326. | 1/10-170-10/195 | СВЕРЛА С SDS PLUS ХВОСТОВИКОМ (НАКОНЕЧНИК ИЗ ТВЕРДОСПЛАВНОЙ СТАЛИ) (ПО БЕТОНУ), ДИАМЕТРОМ 12-14 ММ, ДЛИНОЙ 260 (265) ММ | ШТ. 2.5578 | - - | - - | - - | 17.48 44.71 | 1.39 3.56 | 18.87 48.27
327. | Е46-110-1 (Н10) | МОНТАЖ (УСТАНОВКА) ХИМИЧЕСКОГО ИНЪЕКЦИОННОГО АНКЕРА ДИАМЕТРОМ ДО 20 ММ В КОНСТРУКЦИИ БЕЗ ПУСТОТ В ОСНОВАНИЕ ИЛИ НА ВЕРТИКАЛЬНОЙ ПОВЕРХНОСТИ НА ВЫСОТЕ ДО 1,5 М ОТ ОСНОВАНИЯ | 100 АНКЕРОВ 1.74 | 124.85 217.24 | - - | - - | 1.35 2.35 | 0.11 0.19 | 126.31 219.78
328. | 1/10-240-45-10/130 | ШПИЛЬКИ АНКЕРНЫЕ СТАЛЬНЫЕ ОЦИНКОВАННЫЕ В СБОРЕ (ГАЙКА С ШАЙБОЙ), КЛАСС ПРОЧНОСТИ 5,8, ДИАМЕТР 12 ММ, ДЛЯ ХИМИЧЕСКИХ АНКЕРОВ ИНЪЕКЦИОННОГО ТИПА | КГ 21.75 | - - | - - | - - | 30.39 660.98 | 2.41 52.42 | 32.80 713.40
329. | 1/10-240-45-5/10 | ХИМИЧЕСКИЕ АНКЕРЫ ИНЪЕКЦИОННОГО ТИПА ДЛЯ ПРОЧИХ ОСНОВАНИЙ | МЛ 3587.3998 | - - | - - | - - | 0.18 645.73 | 0.01 35.87 | 0.19 681.61
330. | Е7-57-19 (Н10) | УСТАНОВКА ТЕРМОВКЛАДЫША ИЗ ПАРОНИТА | 100 М ШВА 0.116 | 41.94 4.87 | 1.53 0.18 | 0.93 0.11 | - - | - - | 43.47 5.05
331. | 1/10-150-15/5 | ПРОКЛАДКИ ПАРОНИТОВЫЕ | КГ 25.752 | - - | - - | - - | 12.42 319.84 | 0.99 25.49 | 13.41 345.33
332. | Е13-16-6 (Н10) | ОГРУНТОВКА МЕТАЛЛИЧЕСКИХ ПОВЕРХНОСТЕЙ ЗА ОДИН РАЗ ГРУНТОВКОЙ ГФ-021 | 100 М2 0.2673 | 67.92 18.16 | 2.92 0.78 | 0.17 0.05 | 50.56 13.51 | 4.01 1.07 | 125.41 33.53
333. | Е13-26-12 К=2 (Н10) Н1=2 | ОКРАСКА МЕТАЛЛИЧЕСКИХ ОГРУНТОВАННЫХ ПОВЕРХНОСТЕЙ ЭМАЛЬЮ ХВ-124 ЗА 2 РАЗА | 100 М2 0.2673 | 55.47 14.83 | 3.60 0.96 | 0.34 0.09 | 429.20 114.73 | 34.07 9.11 | 522.34 139.62
|  | ИТОГО ПРЯМЫЕ ЗАТРАТЫ : |  | 950 | 356 | 82 | 8361 | 507 | 10174
|  | ОХР и ОПР | [6 empty] | 708
|  | ПЛАНОВАЯ ПРИБЫЛЬ | [6 empty] | 711
|  | ИТОГО ПО ПТМ | [6 empty] | 11593
|  | ЗАТРАТЫ ТРУДА | [6 empty] | 98
|  | ЗАТРАТЫ ТРУДА МАШИНИСТОВ | [6 empty] | 7
| Ж2-90-70 | ПОКРЫТИЕ РАМПЫ У ОСИ А/1 (КЖ ИЗМ.2 Л. 29,30, АР Л.4)
| КОЭФФИЦИЕНТЫ: | Н3=1.2
| КОЭФФИЦИЕНТЫ: | Н6=1.2
334. | Е9-43-1 (Н11) | МОНТАЖ М/К ПОКРЫТИЯ РАМПЫ | Т КОНСТРУКЦИЙ 5.2584 | 343.48 1806.16 | 319.85 1681.90 | 55.48 291.74 | 128.64 676.44 | 10.22 53.74 | 802.19 4218.24
335. | 2/20-80-5-10/С201-76500-Н | СТОИМОСТЬ М/К | Т 5.2584 | - - | - - | - - | 8417.29 44261.48 | 481.47 2531.76 | 8898.76 46793.24
336. | Е9-522-12 (Н10) | СВЕРЛЕНИЕ ОТВЕРСТИЙ В МЕТАЛЛИЧЕСКИХ КОНСТРУКЦИЯХ ДИАМЕТРОМ 16 ММ, ГЛУБИНОЙ 10 ММ (ПРИМ. 3 КЖ Л. 29) | 100 ОТВЕРСТИЙ 0.78 | 55.22 43.07 | 1.29 1.01 | - - | 56.51 44.08 | 4.49 3.50 | 117.51 91.66
337. | Е46-71-1 (Н10) Н3=1 Н6=1 | СВЕРЛЕНИЕ ОТВЕРСТИЙ В БЕТОННЫХ КОНСТРУКЦИЯХ НА ГЛУБИНУ 200 ММ ЭЛЕКТРОПЕРФОРАТОРОМ С ПРИМЕНЕНИЕМ СПИРАЛЬНЫХ ШНЕКОВ ДИАМЕТРОМ ОТВЕРСТИЙ ДО 20 ММ | 100 ОТВЕРСТИЙ 0.78 | 183.90 143.44 | 12.94 10.09 | - - | - - | - - | 196.84 153.53
338. | Е46-71-5 (Н10) Н1=4 Н3=1 Н6=1 | НА КАЖДЫЕ 10 ММ ИЗМЕНЕНИЯ ГЛУБИНЫ СВЕРЛЕНИЯ ОТВЕРСТИЙ ДОБАВЛЯЕТСЯ ИЛИ ИСКЛЮЧАЕТСЯ К НОРМЕ 46-71-1 (ДОБАВЛЯЕТСЯ ДО ГЛУБИНЫ 240 ММ) | 100 ОТВЕРСТИЙ 0.78 | 36.09 28.15 | 2.77 2.16 | - - | - - | - - | 38.86 30.31
339. | 1/10-170-10/215 | СВЕРЛА С SDS PLUS ХВОСТОВИКОМ (НАКОНЕЧНИК ИЗ ТВЕРДОСПЛАВНОЙ СТАЛИ) (ПО БЕТОНУ), ДИАМЕТРОМ 16 ММ, ДЛИНОЙ 210-265 ММ | ШТ. 1.3681 | - - | - - | - - | 18.90 25.86 | 1.50 2.05 | 20.40 27.91
340. | Е69-50-1 (Н10) | КРЕПЛЕНИЕ ЗАКЛАДНЫХ ДЕТАЛЕЙ И КОНСТРУКЦИЙ ПРИ ПОМОЩИ ПИСТОЛЕТА НА ОДИН ДЮБЕЛЬ | 100 ВЫСТРЕЛОВ 0.78 | 74.04 57.75 | 1.39 1.08 | - - | 3.63 2.83 | 0.29 0.23 | 79.35 61.89
341. | 1/10-240-30-45/С101-15504-Н | ДЮБЕЛЬ М16Х240 | 10 ШТ. 7.8 | - - | - - | - - | 5.40 42.12 | 0.43 3.35 | 5.83 45.47
342. | Е12-10-1 (Н10) | УСТРОЙСТВО МЕЛКИХ ПОКРЫТИЙ (БРАНДМАУЭРЫ, ПАРАПЕТЫ, СВЕСЫ И Т.П.) ИЗ ЛИСТОВОЙ ОЦИНКОВАННОЙ СТАЛИ (ПОЗ.6) | 100 М2 ПОКРЫТИЯ 0.441 | 1232.99 543.75 | 4.65 2.05 | 3.41 1.50 | 895.34 394.84 | 51.33 22.64 | 2184.31 963.28
343. | Е9-80-1 (Н11) | МОНТАЖ ПРОФИЛИРОВАННОГО НАСТИЛА ОТДЕЛЬНЫМИ ЛИСТАМИ | 100 М2 ПОКРЫТИЯ 2.279 | 494.33 1126.58 | 376.54 858.13 | 112.72 256.89 | 2616.47 5962.94 | 207.91 473.83 | 3695.25 8421.47
344. | 2/20-100-15/С203-52528-Н | НАКРЫВОЧНЫЕ ЭЛЕМЕНТЫ ИЗ ОЦИНКОВАННОЙ СТАЛИ С ПОЛИМЕРНЫМ ПОКРЫТИЕМ | М 73.5 | - - | - - | - - | 11.46 842.31 | 0.66 48.51 | 12.12 890.82
345. | Е12-4-3040 (Н10) | УСТАНОВКА ПРИЖИМНОЙ ПЛАНКИ (ПОЗ.1) | 100 М 0.735 | 83.02 61.02 | 144.32 106.08 | 42.70 31.38 | 1.85 1.36 | 0.15 0.11 | 229.34 168.57
346. | 2/20-100-15/С203-52528-Ф | ФАРТУК И ПРИЖИМНАЯ ПЛАНКА ИЗ СТАЛИ ОЦИНКОВАННОЙ ТОЛЩИНОЙ 0,45-0,5 ММ С ОДНОСТОРОННИМ ПОЛИМЕРНЫМ ПОКРЫТИЕМ, ЦВЕТ БЕЛЫЙ | М 73.5 | - - | - - | - - | 11.46 842.31 | 0.66 48.51 | 12.12 890.82
347. | Е26-129-3 (Н10) | ГЕРМЕТИЗАЦИЯ ШВОВ ГОРИЗОНТАЛЬНЫХ С ЛЕСОВ | 100 М ШВОВ 0.735 | 74.02 54.40 | - - | - - | 95.66 70.31 | 7.54 5.54 | 177.22 130.25
348. | Е13-16-6 (Н10) | ОГРУНТОВКА МЕТАЛЛИЧЕСКИХ ПОВЕРХНОСТЕЙ ЗА ОДИН РАЗ ГРУНТОВКОЙ ГФ-021 | 100 М2 2.179 | 81.51 177.61 | 3.50 7.63 | 0.20 0.44 | 50.56 110.17 | 4.01 8.74 | 139.58 304.15
349. | Е13-26-12 (Н10) Н1=2 | ОКРАСКА МЕТАЛЛИЧЕСКИХ ОГРУНТОВАННЫХ ПОВЕРХНОСТЕЙ ЭМАЛЬЮ ХВ-124 ЗА 2 РАЗА | 100 М2 2.179 | 66.56 145.03 | 4.32 9.41 | 0.40 0.87 | 429.20 935.23 | 34.07 74.24 | 534.15 1163.91
|  | ИТОГО ПРЯМЫЕ ЗАТРАТЫ : |  | 4187 | 2680 | 583 | 54212 | 3277 | 64356
|  | ОХР и ОПР | [6 empty] | 3120
|  | ПЛАНОВАЯ ПРИБЫЛЬ | [6 empty] | 3247
|  | ИТОГО ПО ПТМ | [6 empty] | 70723
|  | ЗАТРАТЫ ТРУДА | [6 empty] | 430
|  | ЗАТРАТЫ ТРУДА МАШИНИСТОВ | [6 empty] | 50
|  | ВСЕГО, В ТОМ ЧИСЛЕ | [6 empty] | 965170
|  | СТРОИТЕЛЬНЫЕ РАБОТЫ, ВСЕГО В ТОМ ЧИСЛЕ | [6 empty] | 965170
|  | ЗАРАБОТНАЯ ПЛАТА | [6 empty] | 164302
|  | ЭКСПЛУАТАЦИЯ МАШИН И МЕХАНИЗМОВ, ВСЕГО | [6 empty] | 13300
|  | В ТОМ ЧИСЛЕ ЗАРАБОТНАЯ ПЛАТА МАШИНИСТОВ | [6 empty] | 3551
|  | МАТЕРИАЛЫ, ИЗДЕЛИЯ, КОНСТРУКЦИИ | [6 empty] | 508582
|  | ТРАНСПОРТ | [6 empty] | 41590
|  | ОХР и ОПР | [6 empty] | 120346
|  | ПЛАНОВАЯ ПРИБЫЛЬ | [6 empty] | 117050
|  | ЗАТРАТЫ ТРУДА РАБОЧИХ | [6 empty] | 17729
|  | ЗАТРАТЫ ТРУДА МАШИНИСТОВ | [6 empty] | 348
|  | СОСТАВИЛ | ____________________ |  |  |  |  | ОРЕХОВА
|  |  | (должность) |  |  | (подпись) |  | (инициалы,фамилия)
|  | ПРОВЕРИЛ | ____________________ |  |  |  |  | ПЛАКСИН
|  |  | (должность) |  |  | (подпись) |  | (инициалы,фамилия)

## 3101-1-1001-T0
НАИМЕНОВАНИЕ ОБЪЕКТА: РЕКОНСТРУКЦИЯ ТЕРРИТОРИИ ПО ПРОСП. ПАРТИЗАНСКОМУ, 8 В Г.МИНСКЕ. 24 ОЧЕРЕДЬ СТРОИТЕЛЬСТВА. СТАДИЯ С
КОД ОБЪЕКТА: 21.004.24-15
НАИМЕНОВАНИЕ ЗДАНИЯ, СООРУЖЕНИЯ: ЗДАНИЕ N15 ПО ГЕНПЛАНУ
ШИФР ЗДАНИЯ, СООРУЖЕНИЯ: 21.004.24-15
КОМПЛЕКТ ЧЕРТЕЖЕЙ: АР ИЗМ.1,2, КЖ ИЗМ.1,2
ИСХОДНЫЕ ДАННЫЕ ПО ЛОКАЛЬНОЙ СМЕТЕ (ЛОКАЛЬНОМУ СМЕТНОМУ РАСЧЕТУ) № 1001
(НОРМЫ 2022г.)
ОБЩЕСТРОИТЕЛЬНЫЕ РАБОТЫ (КРОВЛЯ, НАРУЖНОЕ УТЕПЛЕНИЕ, ОКНА, ДВЕРИ, ПРОЧИЕ РАБОТЫ (МЕТАЛЛОКОНСТРУКЦИИ), КРЫЛЬЦА, РАМПА, ПРИСТРОЙКА) (ВЗАМЕН ЛС 1001 НА СУММУ 991,404 ТЫС. РУБ. ПО ЗАМ. ЭКСПЕРТ.)
СОСТАВЛЕНА В ЦЕНАХ НА 1 МАРТА 2023г.
№ П/П | ТЕКСТ
1 | 2
1 | L3'3101'1'1001'S0'2'1'ОБЩЕСТРОИТЕЛЬНЫЕ РАБОТЫ (КРОВЛЯ, НАРУЖНОЕ УТЕПЛЕНИЕ, ОКНА, ДВЕРИ, ПРОЧИЕ РАБОТЫ (МЕТАЛЛОКОНСТРУКЦИИ), КРЫЛЬЦА, РАМПА, ПРИСТРОЙКА) (ВЗАМЕН ЛС 1001 НА СУММУ 991,404 ТЫС. РУБ. ПО ЗАМ. ЭКСПЕРТ.)'АР ИЗМ.1,2, КЖ ИЗМ.1,2'ОРЕХОВА'ПЛАКСИН*
2 | Ж2-10'ЗДАНИЕ - СТРОИТЕЛЬНАЯ ЧАСТЬ. ЗЕМЛЯНЫЕ РАБОТЫ (РАМПА) КЖ Л. 23'М3*
3 | А1817=Ф100*
4 | А159,9=Ф101*
5 | А30,45=Ф102*
6 | БС203-52227-Н#С203-52227'?#16,11#'=13'БЛОК ОКОННЫЙ ИЗ ПОЛИВИНИЛХЛОРИДНОГО ПРОФИЛЯ ДВУХСТВОРЧАТОЕ, С ПОВОРОТНО-ОТКИДНЫМ УСТРОЙСТВОМ (ПЕРВАЯ СТВОРКА), С ИМПОСТОМ, С ДВУХКАМЕРНЫМ СТЕКЛОПАКЕТОМ, С ПОВОРОТНЫМ УСТРОЙСТВОМ (ВТОРАЯ СТВОРКА) ПЛОЩАДЬЮ БОЛЬШЕ 2 М2###'М2''2801=<2/40-10-10-5>/2799=202,91_16,11*
7 | БС203-52224-Н#С203-52224'?#19,29#'=13'БЛОК ОКОННЫЙ ИЗ ПОЛИВИНИЛХЛОРИДНОГО ПРОФИЛЯ С ПОВОРОТНО-ОТКИДНЫМ УСТРОЙСТВОМ, С ДВУХКАМЕРНЫМ СТЕКЛОПАКЕТОМ ПЛОЩАДЬЮ 0,91 М2###'М2''2801=<2/40-10-10-5>/2799=242,89_19,29*
8 | БС203-52223-Н#С203-52223'?#24,39#'=13'БЛОК ОКОННЫЙ ИЗ ПОЛИВИНИЛХЛОРИДНОГО ПРОФИЛЯ С ПОВОРОТНО-ОТКИДНЫМ УСТРОЙСТВОМ, С ДВУХКАМЕРНЫМ СТЕКЛОПАКЕТОМ ПЛОЩАДЬЮ 0,46 М2###'М2''2801=<2/40-10-10-5>/2799=307,13_24,39*
9 | БС203-52225-Н#С203-52225'?#17,83#'=13'БЛОК ОКОННЫЙ ИЗ ПОЛИВИНИЛХЛОРИДНОГО ПРОФИЛЯ С ПОВОРОТНО-ОТКИДНЫМ УСТРОЙСТВОМ, С ДВУХКАМЕРНЫМ СТЕКЛОПАКЕТОМ ПЛОЩАДЬЮОТ 1,1М2 ДО 2 М2###'М2''2801=<2/40-10-10-5>/2799=224,61_17,83*
10 | БС204-6400-Н#С204-6400'6138,36#351,11#'=37'СТОИМОСТЬ КОСТЫЛЕЙ###'Т''2801=<2/10-35>/2799=6138,36_351,11*
11 | БС101-15500-12-Н#С101-15500-12'(8,5.20):1,2##'=13'ДЮБЕЛЬ ПОЛИПРОПИЛЕНОВЫЙ 10 Х 50, 10 Х 80 ###'1000 ШТ.''2801=<1/10-240-30-35>/2799=141,67_0*
12 | БС101-21603-Н#С101-21603'15,3:1,2##'=13'ГЕРМЕТИК СИЛИКОНОВЫЙ 280 МЛ ###'ШТ.''2801=<1/10-130-15>/2799=12,75_0*
13 | БС101-136600-Н#С101-136600'10,02:1,2##'=13'ШНУР РЕЗИНОВЫЙ КРУГЛОГО СЕЧЕНИЯ ДИАМЕТРОМ СВЫШЕ 8 ДО 11 ММ ВКЛЮЧИТЕЛЬНО ###'КГ''2801=<1/10-235-25>/2799=8,35_0*
14 | БС203-52223-Н1#С203-52223'?#24,39#'=13'БЛОК ОКОННЫЙ ИЗ ПОЛИВИНИЛХЛОРИДНОГО ПРОФИЛЯ ОП А 610-910 СВ###'М2''2801=<2/40-10-10-5>/2799=307,13_24,39*
15 | БС207-2538-Н#С207-2538'?:(2,4.1,9)##'=37'БЛОК ДВЕРНОЙ НАРУЖНЫЙ СТАЛЬНОЙ, ГЛУХОЙ, С ПОЛИМЕРНЫМ ПОКРЫТИЕМ (БЕЗ ДОВОДЧИКА) ДН С Г 26-18, 26-19###'М2''2801=<2/20-20-15-10-10>/2799=323,49_0*
16 | БС207-2599-Н#С207-2599'?:(2,4.0,9)##'=37'БЛОК ДВЕРНОЙ НАРУЖНЫЙ СТАЛЬНОЙ, ЧАСТИЧНО ОСТЕКЛЕННЫЙ С ЗАПОЛНЕНИЕМ ПОЛОТЕН ОДНОКАМЕРНЫМ СТЕКЛОПАКЕТОМ, С ПОЛИМЕРНЫМ ПОКРЫТИЕМ (БЕЗ ДОВОДЧИКА) ###'М2''2801=<2/20-20-15-12-5>/2799=348,27_0*
17 | БС207-2530-Н#С207-2530'?:(2,1.1).(2,1.1,1)##'=37'БЛОК ДВЕРНОЙ НАРУЖНЫЙ СТАЛЬНОЙ, ГЛУХОЙ, С ПОЛИМЕРНЫМ ПОКРЫТИЕМ (БЕЗ ДОВОДЧИКА) ДН С Г 21-11###'ШТ.''2801=<2/20-20-15-10-10>/2799=903,07_0*
18 | БС201-25710-1Н2#С201-25710-1'?:(2,4.2,4).1,7.2,6##'=37'ВОРОТА РАСПАШНЫЕ СТАЛЬНЫЕ ДВУПОЛЬНЫЕ, С РУЧНЫМ СПОСОБОМ УПРАВЛЕНИЯ, ГЛУХИЕ, УТЕПЛЕННЫЕ Р2-Р-Г 1700Х2600###'ШТ.''2801=<2/20-20-15-25>/2799=2470,9_0*
19 | БС207-2537-Н1#С207-2537'?:(2,4.1,5).2,4.1,7##'=37'БЛОК ДВЕРНОЙ НАРУЖНЫЙ СТАЛЬНОЙ, ГЛУХОЙ, С ПОЛИМЕРНЫМ ПОКРЫТИЕМ (БЕЗ ДОВОДЧИКА) ДН С Г 24-17###'ШТ.''2801=<2/20-20-15-10-10>/2799=1319,83_0*
20 | БС-Г-ПХ-БЭ-35#С101-86152'7,92:1,2##'=13'МАТЕРИАЛ РУЛОННЫЙ БИТУМНО-ПОЛИМЕРНЫЙ ГИДРОИЗОЛЯЦИОННЫЙ НАПЛАВЛЯЕМЫЙ "КРОВЛЯЭЛАСТ", МАРКА Г-ПХ-БЭ-ПП/ПП-3.5 КГ ###'М2''2801=<1/10-115-5>/2799=6,6_0*
21 | БСДИСК-АЛМАЗ'29,8:1,2##'=13'ДИСК АЛМАЗНЫЙ ОТРЕЗНОЙ ДЛЯ РЕЗКИ КАМНЯ, БЕТОНА ДИАМЕТРОМ 230 ММ ###'ДИСК''2801=<1/10-170-2>/2799=24,83_0*
22 | БС101-86149-Н#С101-86149'?#0,36#'=13'МАТЕРИАЛ РУЛОННЫЙ БИТУМНО-ПОЛИМЕРНЫЙ КРОВЕЛЬНЫЙ НАПЛАВЛЯЕМЫЙ "КРОВЛЯЭЛАСТ", К-ПХ-БЭ-К/ПП-5.5 КГ ###'М2''2801=<1/10-115-5>/2799=4,52_0,36*
23 | БСКРЕП-ТЕЛЕСК'(0,69:1,022):1,2##'=13'САМОРЕЗ И ПРИЖИМНОЙ КРОВЕЛЬНЫЙ ДЮБЕЛЬ###'ШТ''2801=<1/10-280>/2799=0,56_0*
24 | БС101-15512-Н#С101-15512'(228,84:10):1,2##'=13'ДЮБЕЛЬ С ШУРУПОМ ДЛЯ БЫСТРОГО МОНТАЖА 8 Х 80 ММ ###'100 ШТ.''2801=<1/10-240-30-50>/2799=19,07_0*
25 | БС101-48505-Н#С101-48505'20:1,2##'=13'КРАСКА (АЭРОЗОЛЬ) 400 МЛ ###'ШТ.''2801=<1/10-230-40-5>/2799=16,67_0*
26 | БСКРЕПЛ-Е'(86,76+56,39+65,18+106,88):1,2##'=37'КРЕПЛЕНИЕ ДЛЯ КОЗЫРЬКА (КОМПЛЕКТ)###'ШТ''2801=<2/20-110>/2799=262,68_0*
27 | БССТЕК-ЛО'857:1,2##'=13'СТЕКЛО ПРОЗРАЧНОЕ ЗАКАЛЕНОЕ ТРИПЛЕКС###'ШТ''2801=<1/10-220>/2799=714,17_0*
28 | БС203-52528-Н#С203-52528'11,46#0,66#'=37'НАКРЫВОЧНЫЕ ЭЛЕМЕНТЫ ИЗ ОЦИНКОВАННОЙ СТАЛИ С ПОЛИМЕРНЫМ ПОКРЫТИЕМ###'М''2801=<2/20-100-15>/2799=11,46_0,66*
29 | БС203-52528-Ф#С203-52528'11,46#0,66#'=37'ФАРТУК И ПРИЖИМНАЯ ПЛАНКА ИЗ СТАЛИ ОЦИНКОВАННОЙ ТОЛЩИНОЙ 0,45-0,5 ММ С ОДНОСТОРОННИМ ПОЛИМЕРНЫМ ПОКРЫТИЕМ, ЦВЕТ БЕЛЫЙ ###'М''2801=<2/20-100-15>/2799=11,46_0,66*
30 | БС414-2013-Н#С414-2013'154,25:1,2##'=46'РАСТВОРЫ ОТДЕЛОЧНЫЕ ТЯЖЕЛЫЕ ИЗВЕСТКОВЫЕ, В СООТНОШЕНИИ 1:2,5 ###'М3''2801=<4/1-4-20-10-10-10>/2799=128,54_0*
31 | БС201-65020-Н#С201-65020'6431,02#367,85#'=37'ОГРАЖДЕНИЯ СТАЛЬНЫЕ ОГМ1...ОГМ9###'Т''2801=<2/20-20-20-20>/2799=6431,02_367,85*
32 | БС201-25728-1Н#С201-25728-1'?:9.(3,1.3,2)##'=37'ВОРОТА РАСПАШНЫЕ СТАЛЬНЫЕ ДВУПОЛЬНЫЕ, С РУЧНЫМ СПОСОБОМ УПРАВЛЕНИЯ, С КАЛИТКОЙ Р2-Р-Ч1-ДЛ 3100 Х 3200 ###'ШТ.''2801=<2/20-20-15-25>/2799=5279,64_0*
33 | БС201-25727-1Н#С201-25727-1'?:(2,7.3).(2,7.3)##'=37'ВОРОТА РАСПАШНЫЕ СТАЛЬНЫЕ ДВУПОЛЬНЫЕ, С РУЧНЫМ СПОСОБОМ УПРАВЛЕНИЯ, С КАЛИТКОЙ Р2-Р-Ч1-ДЛ 2700 Х 2800 ###'ШТ.''2801=<2/20-20-15-25>/2799=4235_0*
34 | БСАКР-ГЕРМ'7,15:1,2##'=13'ГЕРМЕТИК АКРИЛОВЫЙ, 280 МЛ ###'ШТ''2801=<1/10-130>/2799=5,96_0*
35 | БС552-5003-Н#С552-5003'6,12:1,2##'=13'ШАЙБА ДИАМЕТРОМ 6 ММ ###'КГ''2801=<1/10-240-50-16>/2799=5,1_0*
36 | БСУГОЛ-АЛЮМ#С101-160949'(6,85:2,5):1,2##'=13'УГОЛОК ПЕРФОРИРОВАННЫЙ АЛЮМИНИЕВЫЙ, РАЗМЕРОМ 25 Х 25 ММ, ТОЛЩИНОЙ 0,5 ММ ###'М''2801=<1/10-230-55-20>/2799=2,28_0*
37 | БСКАП-ПВХ'7,7:1,2##'=13'КАПЕЛЬНИК ПВХ С АРМИРУЮЩЕЙ СЕТКОЙ###'ШТ''2801=<1/10-280>/2799=6,42_0*
38 | БСЛЕН-ТА#С101-51509-2'(5,8:0,25):1,2##'=13'ЛЕНТА МАЛЯРНАЯ, ОДНОСТОРОННЯЯ, 50 ММХ50 М ###'М2''2801=<1/10-235-20>/2799=19,33_0*
39 | БС101-21602-Н#С101-21602'(7,08:0,3):1,2##'=13'ПРОКЛАДКИ РЕЗИНОВЫЕ ПОРИСТЫЕ УПЛОТНЯЮЩИЕ ГЕРНИТОВЫЙ ШНУР ДИАМЕТРОМ 40 ММ ###'КГ''2801=<1/10-235-5>/2799=19,67_0*
40 | БСЦОК-ПЛАН'(14,8:2,5):1,2##'=13'СТОИМОСТЬ ЦОКОЛЬНОЙ ПЛАНКИ###'М''2801=<2/20-100>/2799=4,93_0*
41 | БСЛС2-12'4,62:1,2##'=13'СТУПЕНЬ ЛС2.12-Б-4###'ШТ''2801=<4/2-1-7>/2799=3,85_0*
42 | БСМАСТ-БОСТ'(14,4:300):1,2##'=13'МАСТИКА BOSTIK###'МЛ''2801=<1/10-130>/2799=0,04_0*
43 | Б574612-А726-Н#574612-А726'?#0,26#'=16'ПЛИТА ТРОТУАРНАЯ К40.40.5#К40.40.6-М-А В22.5#СЕРИЯ Б3.020.1-8.08 ДОПОЛНЕНИЕ ВЫП.1,2#'ШТ.''2801=<4/2-2-2-3-10>/2799=2,84_0,26*
44 | БС201-76500-Н#С201-76500'7068,01.1,1909##'=37'СТОИМОСТЬ М/К ###'Т''2801=<2/20-80-5-10>/2799=8417,29_0*
45 | БС101-159900-1-Н#С101-159900-1'43,55:1,2##'=13'ПАТРОН СТРОИТЕЛЬНЫЙ Д-4 ###'1000 ШТ.''2801=<1/10-170-50>/2799=36,29_0*
46 | БС310-23-Н#С310-23'#7,4#'=20'ОТВОЗКА ЛИШНЕГО ГРУНТА ДО 23 КМ ###'Т''2799=0_7,4*
47 | БС412-1500-Н#С412-1500-2'?#14,09.1,6+8,67.0,02#'=95'ПЕСОК ДЛЯ СТРОИТЕЛЬНЫХ РАБОТ ПРИРОДНЫЙ 2 КЛАССА С УЧЕТОМ ТРАНСПОРТА 45 КМ###'М3''2801=<4/1-5-40-10-10>/2799=8,67_22,72*
48 | БС412-1504-4Н#С412-1504-4'?#14,09.1,5+9,95.0,02#'=95'СМЕСИ ЩЕБЕНОЧНО-ГРАВИЙНО-ПЕСЧАНЫЕ ЩГПС С3 С УЧЕТОМ ТРАНСПОРТА 45 КМ###'М3''2801=<4/1-5-30-35-20>/2799=9,95_21,33*
49 | БС101-84400-Н#С101-84400'?#321,57#'=13'РАСТВОРИТЕЛЬ ###'Т''2801=<1/10-230-50-15>/2799=4050_321,57*
50 | Б583521-6-Н#583521-6'36,8:1,2##'=16'БЛОК СТЕНЫ ПОДВАЛА ФБС12.3.6, F50, W2 СЕРИЯ Б1.016.1-1#ФБС12.3.6, F50, W2#СЕРИЯ Б1.016.1-1#'ШТ.''2801=<4/2-1-3-4-1-10>/2799=30,67_0*
51 | Б583521-16-Н#583521-16'26,47:1,2##'=16'БЛОК СТЕНЫ ПОДВАЛА ФБС9.3.6, F50, W2 СЕРИЯ Б1.016.1-1#ФБС9.3.6, F50, W2#СЕРИЯ Б1.016.1-1#'ШТ.''2801=<4/2-1-3-4-1-10>/2799=22,06_0*
52 | Б583521-11-Н#583521-11'18,13:1,2##'=16'БЛОК СТЕНЫ ПОДВАЛА ФБС12.3.3, F50, W2 СЕРИЯ Б1.016.1-1#ФБС12.3.3, F50, W2#СЕРИЯ Б1.016.1-1#'ШТ.''2801=<4/2-1-3-4-1-10>/2799=15,11_0*
53 | Б583521-1-Н#583521-1'73,6:1,2##'=16'БЛОК СТЕНЫ ПОДВАЛА ФБС24.3.6, F50, W2 СЕРИЯ Б1.016.1-1#ФБС24.3.6, F50, W2#СЕРИЯ Б1.016.1-1#'ШТ.''2801=<4/2-1-3-4-1-10>/2799=61,33_0*
54 | Б583521-17-Н#583521-17'35,35:1,2##'=16'БЛОК СТЕНЫ ПОДВАЛА ФБС9.4.6, F50, W2 СЕРИЯ Б1.016.1-1#ФБС9.4.6, F50, W2#СЕРИЯ Б1.016.1-1#'ШТ.''2801=<4/2-1-3-4-1-10>/2799=29,46_0*
55 | Б583521-7-Н#583521-7'48,04:1,2##'=16'БЛОК СТЕНЫ ПОДВАЛА ФБС12.4.6, F50, W2 СЕРИЯ Б1.016.1-1#ФБС12.4.6, F50, W2#СЕРИЯ Б1.016.1-1#'ШТ.''2801=<4/2-1-3-4-1-10>/2799=40,03_0*
56 | Б583521-12-Н#583521-12'23,03:1,2##'=16'БЛОК СТЕНЫ ПОДВАЛА ФБС12.4.3, F50, W2 СЕРИЯ Б1.016.1-1#ФБС12.4.3, F50, W2#СЕРИЯ Б1.016.1-1#'ШТ.''2801=<4/2-1-3-4-1-10>/2799=19,19_0*
57 | БСТРУБ-5,1-1,6'10,1:1,2##'=58'ТРУБА 51Х1,6 L=3 П.М. ДЛЯ ЗАПИТКИ ЭЛЕКТРИЧЕСКОГО ПОДЪЕМНИКА###'ШТ''2801=<6/40-25>/2799=8,42_0*
58 | БС101-135500-1-Н#С101-135500-1'(75:25):1,2##'=13'ЦЕМЕНТ ГИПСОГЛИНОЗЕМИСТЫЙ РАСШИРЯЮЩИЙСЯ (В УПАКОВКЕ) ###'КГ''2801=<1/10-10-10>/2799=2,5_0*
59 | БС101-2400-1-Н#С101-2400-1'14,65:1,2##'=13'АСБЕСТОВЫЙ ШНУР ОБЩЕГО НАЗНАЧЕНИЯ ШАОН, ДИАМЕТРОМ 2-2,5 ММ ###'КГ''2801=<1/10-80-10>/2799=12,21_0*
60 | БС113-7700-Н#С113-7700'(5,14.1000):1,2##'=13'КСИЛОЛ НЕФТЯНОЙ МАРКИ А ###'Т''2801=<1/10-230-50-15>/2799=4283,33_0*
61 | БС101-15504-Н#С101-15504'5,4#0,43#'=13'ДЮБЕЛЬ М16Х240###'10 ШТ.''2801=<1/10-240-30-45>/2799=5,4_0,43*
62 | БС101-159900-1Н#С101-159900-1'(51,55.10):1,2##'=13'ПАТРОН СТРОИТЕЛЬНЫЙ Д-4 ###'1000 ШТ.''2801=<1/10-170-50>/2799=429,58_0*
63 | БС7ПБ13-44'26,05:1,2##'=16'ПЕРЕМЫЧКА 7ПБ13-44###'ШТ''2801=<4/1-1>/2799=21,71_0*
64 | БС7ПБ21-9'39:1,2##'=13'ПЕРЕМЫЧКА 7ПБ21-9###'ШТ''2801=<4/1-1>/2799=32,5_0*
65 | БСН75-750-,7'33,01:1,2##'=13'ПРОФИЛИРОВАННЫЙ ЛИСТ СТАЛЬНОЙ ТИПА Н75-750-0,7###'М2''2801=<1/10-115-20-15>/2799=27,51_0*
66 | БС412-1271-Н#С412-1271'?#2,62#'=95'ГИДРОФОБНАЯ ПЕСЧАНАЯ СМЕСЬ###'Т''2801=<4/1-5-40-20>/2799=37,26_2,62*
67 | БС414-2010-Н#С414-2010'136,39:1,2##'=46'РАСТВОРЫ КЛАДОЧНЫЕ ЦЕМЕНТНО-ИЗВЕСТКОВЫЕ, МАРКИ 100 ###'М3''2801=<4/1-4-20-20-20-20>/2799=113,66_0*
68 | БС101-137418-Н#С101-137418'?#18,19#'=13'ШТУКАТУРНЫЙ СОСТАВ ПОЛИМИКС ШС###'Т''2801=<1/10-230-60-45-5>/2799=229,14_18,19*
69 | БС101-138054-Н#С101-138054'?#42,53#'=13'ГРУНТОВКА ПОЛИМИКС-ГРУНТТ###'Т''2801=<1/10-230-60-10>/2799=535,67_42,53*
70 | БС412-1290-3Н#С412-1290-3'?#14,09.1,5+12,43.0,02#'=95'ЩЕБЕНЬ ИЗ ГРАВИЯ МАРКИ 800, 2 КЛАССА, ФРАКЦИИ 20-80 ММ С УЧЕТОМ ТРАНСПОРТИРОВКИ 45 КМ###'М3''2801=<4/1-5-20-20-10>/2799=12,43_21,38*
71 | БС203-49804-Н'18:1,2##'=13'ЩИТЫ НАСТИЛА ДЕРЕВЯННЫЕ ###'М2''2801=<2/50-35-10>/2799=15_0*
72 | БС201-76500-МК'10169,45:1,2##'=37'ОТДЕЛЬНЫЕ КОНСТРУКТИВНЫЕ ЭЛЕМЕНТЫ ЗДАНИЙ И СООРУЖЕНИЙ (КОЛОННЫ, БАЛКИ, ФЕРМЫ, СВЯЗИ, РИГЕЛИ, СТОЙКИ И Т.Д.) С ПРЕОБЛАДАНИЕМ ГНУТОСВАРНЫХ ПРОФИЛЕЙ И КРУГЛЫХ ТРУБ. СРЕДНЯЯ МАССА СБОРОЧНОЙ ЕДИНИЦЫ СВЫШЕ 0,5 ДО 1,0 Т ###'Т''2801=<2/20-80-5-10>/2799=8474,54_0*
73 | Б574612-А412-2117-Н#574612-А412-2117'?#0,03#'=16'ПЛИТА ТРОТУАРНАЯ П21.11.6-МЦ-АВ В25#П21.11.6-МВЦКР-АД (4.51-5%) В25#СЕРИЯ Б3.020.1-8.08 ДОПОЛНЕНИЕ ВЫП.1,2#'ШТ.''2801=<4/2-2-2-3-10>/2799=0,37_0,03*
74 | БСТАКТ-40'48:1,2##'=16'ПЛИТКА ТАКТИЛЬНАЯ К40.40.8###'М2''2801=<4/2-2-2>/2799=40_0*
75 | БС101-48602-Н#С101-48602'(2,02.1,079:1,022):1,2##'=13'КРУГ НА БАКЕЛИТЕ УСИЛЕННОМ ОТРЕЗНОЙ 230 Х 2 Х 22 ДЛЯ РЕЗКИ КАМНЯ, БЕТОНА ###'ШТ.''2801=<1/10-170-2>/2799=1,78_0*
76 | Н10=65,72.1,1#69,89'Н11=57,16.1,1#67,42*
77 | РМ020130#М021141=?.1,1/М021143#М021141/М021243#М021141=?.1,1/М021244#М021141=?.1,1*
78 | Н3=1,2'Н6=1,2*
79 | Е1-17-14'88'Ж1000'РАЗРАБОТКА ГРУНТА С ПОГРУЗКОЙ НА АВТОМОБИЛИ-САМОСВАЛЫ ЭКСКАВАТОРАМИ С КОВШОМ ВМЕСТИМОСТЬЮ 0,5 (0,5-0,63) М3, ГРУНТ 2 ГРУППЫ'1000 М3''*
80 | С310-23-Н'88.1,6*
81 | Е1-20-1'88'412-1290-3#412-1290-3Н'РАБОТА НА ОТВАЛЕ, ГРУНТ 1 ГРУППЫ'1000 М3 ГРУНТА''*
82 | Е1-12-14'441,5'Ж1000'РАЗРАБОТКА ГРУНТА В ОТВАЛ ЭКСКАВАТОРАМИ "ДРАГЛАЙН" ИЛИ "ОБРАТНАЯ ЛОПАТА" С КОВШОМ ВМЕСТИМОСТЬЮ 0,5 (0,5-0,63) М3, ГРУНТ 2 ГРУППЫ'1000 М3''*
83 | Е1-164-2'47,5'Ж100'РАЗРАБОТКА ГРУНТА ВРУЧНУЮ В ТРАНШЕЯХ ГЛУБИНОЙ ДО 2 М БЕЗ КРЕПЛЕНИЙ С ОТКОСАМИ, ГРУНТ 2 ГРУППЫ'100 М3 ГРУНТА''*
84 | Е1-164-2'45'Н6=1,2'ДОРАБОТКА ГРУНТА ВРУЧНУЮ В ТРАНШЕЯХ ГЛУБИНОЙ ДО 2 М БЕЗ КРЕПЛЕНИЙ С ОТКОСАМИ, ГРУНТ 2 ГРУППЫ'100 М3 ГРУНТА''*
85 | Ж2-10-30'ЗЕМЛЯНЫЕ РАБОТЫ. ОБРАТНАЯ ЗАСЫПКА (РАМПА)'М3*
86 | Е1-27-1'441,5'Ж1000'ЗАСЫПКА ТРАНШЕЙ И КОТЛОВАНОВ БУЛЬДОЗЕРАМИ МОЩНОСТЬЮ 59 (80) КВТ (Л. С) ПРИ ПЕРЕМЕЩЕНИИ ГРУНТА ДО 5 М, ГРУНТ 1 ГРУППЫ'1000 М3''*
87 | Е1-134-1'441,5''УПЛОТНЕНИЕ ГРУНТА ПНЕВМАТИЧЕСКИМИ ТРАМБОВКАМИ, ГРУНТ 1-2 ГРУППЫ'100 М3 УПЛОТНЕННОГО ГРУНТА''*
88 | Е1-166-1'47,5'Ж100'ЗАСЫПКА ВРУЧНУЮ ТРАНШЕЙ, ПАЗУХ КОТЛОВАНОВ И ЯМ, ГРУНТ 1 ГРУППЫ'100 М3 ГРУНТА''*
89 | Е8-3-1'45''УСТРОЙСТВО ПЕСЧАНОГО ОСНОВАНИЯ ПОД ФУНДАМЕНТЫ'М3 ОСНОВАНИЯ''*
90 | Ж2-10'ЗДАНИЕ - СТРОИТЕЛЬНАЯ ЧАСТЬ. ЗЕМЛЯНЫЕ РАБОТЫ. КРЫЛЬЦО (КЖ Л. 24,25 ОС Л. 22 П.6.18)'М3*
91 | Н3=1'Н6=1*
92 | Е1-164-2'22,3'Ж100'РАЗРАБОТКА ГРУНТА ВРУЧНУЮ В ТРАНШЕЯХ ГЛУБИНОЙ ДО 2 М БЕЗ КРЕПЛЕНИЙ С ОТКОСАМИ, ГРУНТ 2 ГРУППЫ (ОС П. 6.23)'100 М3 ГРУНТА''*
93 | Е1-17-14'12,4''ПОГРУЗКА НА АВТОМОБИЛИ-САМОСВАЛЫ ЭКСКАВАТОРАМИ С КОВШОМ ВМЕСТИМОСТЬЮ 0,5 (0,5-0,63) М3, ГРУНТ 1 ГРУППЫ (ОТ РАЗРАБОТКИ ВРУЧНУЮ ПОД ФУНДАМЕНТЫ ЛЕСТНИЦЫ)'1000 М3''*
94 | С310-23-Н'12,4.1,6*
95 | Е1-20-1'12,4'412-1290-3#412-1290-3Н'РАБОТА НА ОТВАЛЕ, ГРУНТ 1 ГРУППЫ'1000 М3 ГРУНТА''*
96 | Ж2-10-30'ЗЕМЛЯНЫЕ РАБОТЫ. ОБРАТНАЯ ЗАСЫПКА (КРЫЛЬЦО)'М3*
97 | Е1-166-1'22,3-12,4'Ж100'ЗАСЫПКА ВРУЧНУЮ ТРАНШЕЙ, ПАЗУХ КОТЛОВАНОВ И ЯМ, ГРУНТ 1 ГРУППЫ'100 М3 ГРУНТА''*
98 | Ж2-70-10'КРОВЛЯ (АР Л. 5,6,7)'М2*
99 | Н3=1,2'Н6=1,2*
100 | П'ТИП 1 (S=1817 М2)-АР Л.5*
101 | Н10=65,72.1,1#69,89'Н11=57,16.1,1#67,42*
102 | Е12-15-3010'Ф100''УСТРОЙСТВО ПАРОИЗОЛЯЦИИ ПРОКЛАДОЧНОЙ В ОДИН СЛОЙ ИЗ НАПЛАВЛЯЕМЫХ РУЛОННЫХ МАТЕРИАЛОВ'100 М2 ИЗОЛИРУЕМОЙ ПОВЕРХНОСТИ''*
103 | С-Г-ПХ-БЭ-35'Ф100.1,1*
104 | Е12-13-8'Ф100''УТЕПЛЕНИЕ ПОКРЫТИЙ ПЛИТАМИ МИНЕРАЛОВАТНЫМИ НАСУХО В ОДИН СЛОЙ ТОЛЩИНОЙ 10 СМ ПРИ ПОДАЧЕ ИЗДЕЛИЙ К МЕСТУ ПРОИЗВОДСТВА РАБОТ БАШЕННЫМ КРАНОМ'100 М2 УТЕПЛЯЕМОГО ПОКРЫТИЯ''*
105 | Е12-13-9'Ф100''УТЕПЛЕНИЕ ПОКРЫТИЙ ПЛИТАМИ МИНЕРАЛОВАТНЫМИ НАСУХО ПРИ ПОДАЧЕ ИЗДЕЛИЙ К МЕСТУ ПРОИЗВОДСТВА РАБОТ БАШЕННЫМ КРАНОМ НА КАЖДЫЙ ПОСЛЕДУЮЩИЙ СЛОЙ ДОБАВЛЯТЬ К НОРМЕ 12-13-8 (ДОБАВЛЯЕТСЯ ДО ТОЛЩ. 190 ММ)'100 М2 УТЕПЛЯЕМОГО ПОКРЫТИЯ''*
106 | С104-701-19'Ф100.0,08.1,03*
107 | С104-701-20'Ф100.0,05.1,03*
108 | Е12-104-1'Ф100'Ж100/101-15512'УСТРОЙСТВО ДВУХСЛОЙНЫХ КРОВЕЛЬ ИЗ НАПЛАВЛЯЕМЫХ РУЛОННЫХ МАТЕРИАЛОВ ПРИ МЕХАНИЧЕСКОМ ЗАКРЕПЛЕНИИ НИЖНЕГО СЛОЯ ВОДОИЗОЛЯЦИОННОГО КОВРА'100 М2''*
109 | С101-84500'Ф100.0,0015.0,01*
110 | СКРЕП-ТЕЛЕСК'Ф100.480.0,01*
111 | С101-86118'Ф100.1,2*
112 | С101-86149-Н'Ф100.1,275*
113 | П'ТИП 2 (S=159,9 М2)-АР Л.5*
114 | Е12-15-3010'Ф101''УСТРОЙСТВО ПАРОИЗОЛЯЦИИ ПРОКЛАДОЧНОЙ В ОДИН СЛОЙ ИЗ НАПЛАВЛЯЕМЫХ РУЛОННЫХ МАТЕРИАЛОВ'100 М2 ИЗОЛИРУЕМОЙ ПОВЕРХНОСТИ''*
115 | С-Г-ПХ-БЭ-35'Ф101.1,1*
116 | Е12-13-8'Ф101''УТЕПЛЕНИЕ ПОКРЫТИЙ ПЛИТАМИ МИНЕРАЛОВАТНЫМИ НАСУХО В ОДИН СЛОЙ ТОЛЩИНОЙ 10 СМ ПРИ ПОДАЧЕ ИЗДЕЛИЙ К МЕСТУ ПРОИЗВОДСТВА РАБОТ БАШЕННЫМ КРАНОМ'100 М2 УТЕПЛЯЕМОГО ПОКРЫТИЯ''*
117 | Е12-13-9'Ф101''УТЕПЛЕНИЕ ПОКРЫТИЙ ПЛИТАМИ МИНЕРАЛОВАТНЫМИ НАСУХО ПРИ ПОДАЧЕ ИЗДЕЛИЙ К МЕСТУ ПРОИЗВОДСТВА РАБОТ БАШЕННЫМ КРАНОМ НА КАЖДЫЙ ПОСЛЕДУЮЩИЙ СЛОЙ ДОБАВЛЯТЬ К НОРМЕ 12-13-8 (ДОБАВЛЯЕТСЯ ДО ТОЛЩ. 190 ММ)'100 М2 УТЕПЛЯЕМОГО ПОКРЫТИЯ''*
118 | С104-701-19'Ф101.0,2.1,03*
119 | С104-701-20'Ф101.0,05.1,03*
120 | Е12-13-8'0,1.0,1.25,46:2''УСТРОЙСТВО НАКЛОННОГО БОРТИКА ИЗ МИНВАТЫ'100 М2 УТЕПЛЯЕМОГО ПОКРЫТИЯ''*
121 | С104-701-20'0,1273.0,05.1,03*
122 | Е12-104-1'Ф101'Ж100/101-15512'УСТРОЙСТВО ДВУХСЛОЙНЫХ КРОВЕЛЬ ИЗ НАПЛАВЛЯЕМЫХ РУЛОННЫХ МАТЕРИАЛОВ ПРИ МЕХАНИЧЕСКОМ ЗАКРЕПЛЕНИИ НИЖНЕГО СЛОЯ ВОДОИЗОЛЯЦИОННОГО КОВРА'100 М2''*
123 | С101-84500'Ф101.0,0015.0,01*
124 | СКРЕП-ТЕЛЕСК'Ф101.480.0,01*
125 | С101-86118'Ф101.1,2*
126 | С101-86149-Н'Ф101.1,275*
127 | П'УЗЕЛ 1 (АР Л. 5,6)*
128 | Е12-15-1010'208,8.0,32''УСТРОЙСТВО ПАРОИЗОЛЯЦИИ ОКЛЕЕЧНОЙ В ОДИН СЛОЙ ИЗ НАПЛАВЛЯЕМЫХ РУЛОННЫХ МАТЕРИАЛОВ'100 М2 ИЗОЛИРУЕМОЙ ПОВЕРХНОСТИ''*
129 | Е12-15-2010'66,816''УСТРОЙСТВО ПАРОИЗОЛЯЦИИ ОКЛЕЕЧНОЙ ИЗ НАПЛАВЛЯЕМЫХ РУЛОННЫХ МАТЕРИАЛОВ НА КАЖДЫЙ ПОСЛЕДУЮЩИЙ СЛОЙ ДОБАВЛЯТЬ К НОРМЕ Е12-15-1010'100 М2 ИЗОЛИРУЕМОЙ ПОВЕРХНОСТИ''*
130 | С101-86118'66,816.1,1*
131 | С101-86149-Н'66,816.1,1*
132 | Е12-10-1'0,625.1,45.144'101-123403/204-6400'УСТРОЙСТВО МЕЛКИХ ПОКРЫТИЙ (БРАНДМАУЭРЫ, ПАРАПЕТЫ, СВЕСЫ И Т.П.) ИЗ ЛИСТОВОЙ ОЦИНКОВАННОЙ СТАЛИ'100 М2 ПОКРЫТИЯ''*
133 | С204-6400-Н'(599.0,188+599.0,7).0,001*
134 | С203-52528-Н'1,45.144*
135 | Е12-135-1'208,8'414-2004#414-2005'УСТРОЙСТВО ЦЕМЕНТНО-ПЕСЧАНОЙ СТЯЖКИ ПОД СЛИВ'100 М''*
136 | П'УЗЕЛ 2 (АР Л. 5,6)*
137 | Е12-13-8'0,1.0,1.25,41''УСТРОЙСТВО НАКЛОННОГО БОРТИКА ИЗ МИНВАТЫ'100 М2 УТЕПЛЯЕМОГО ПОКРЫТИЯ''*
138 | С104-701-20'0,2541.0,05.1,03*
139 | Е12-109-4'25,41''УСТРОЙСТВО ПРИМЫКАНИЙ КРОВЛИ С ВЫВОДОМ ВОДОИЗОЛЯЦИОННОГО КОВРА НА ВЕРХ ПАРАПЕТА ВЫСОТОЙ 1000 ММ ОТ ВЕРХА НЕСУЩЕЙ КОНСТРУКЦИИ И ШИРИНОЙ 380 ММ'100 М''*
140 | Е12-109-5'25,41'B/Н1=4'ДОБАВЛЯТЬ (ИЛИ ИСКЛЮЧАТЬ) НА КАЖДЫЕ 100 ММ ИЗМЕНЕНИЯ ВЫСОТЫ ПАРАПЕТА: К НОРМАМ Е12-109-1 - Е12-109-4 (ИСКЛЮЧАЕТСЯ ДО ВЫСОТЫ 600 ММ)'100 М''*
141 | С101-86118'25,41.(2,13-4.0,12)*
142 | С101-86149-Н'25,41.(2-4.0,12)*
143 | С101-32200'25,41.(0,024-4.0,003).0,01*
144 | Е12-114-1'20.3,66.0,75'101-15512#101-15512-Н/204-6400'УСТРОЙСТВО ПОКРЫТИЙ ПАРАПЕТОВ ИЗ ГОТОВЫХ ЭЛЕМЕНТОВ (ДЛЯ УЗЛА 2,3)'100 М2 ПОКРЫТИЯ''*
145 | С203-52528-Н'3,66.20*
146 | С204-6400-Н'0,001.84.(0,7+0,188)*
147 | Е12-135-1'73,2''УСТРОЙСТВО ЦЕМЕНТНО-ПЕСЧАНОЙ СТЯЖКИ ПОД СЛИВ'100 М''*
148 | Е12-10-1'0,4.25,41'101-123403/204-6400'УСТРОЙСТВО МЕЛКИХ ПОКРЫТИЙ (БРАНДМАУЭРЫ, ПАРАПЕТЫ, СВЕСЫ И Т.П.) ИЗ ЛИСТОВОЙ ОЦИНКОВАННОЙ СТАЛИ'100 М2 ПОКРЫТИЯ''*
149 | С204-6400-Н'(0,64+0,188).86.0,001*
150 | С203-52528-Н'1,21.21*
151 | П'УЗЕЛ 3 (АР Л.6)*
152 | Е12-13-8'0,1.0,1.47,79''УСТРОЙСТВО НАКЛОННОГО БОРТИКА ИЗ МИНВАТЫ'100 М2 УТЕПЛЯЕМОГО ПОКРЫТИЯ''*
153 | С104-701-20'0,4779.0,05.1,03*
154 | Е12-109-4'3,66.20-25,41''УСТРОЙСТВО ПРИМЫКАНИЙ КРОВЛИ С ВЫВОДОМ ВОДОИЗОЛЯЦИОННОГО КОВРА НА ВЕРХ ПАРАПЕТА ВЫСОТОЙ 1000 ММ ОТ ВЕРХА НЕСУЩЕЙ КОНСТРУКЦИИ И ШИРИНОЙ 380 ММ'100 М''*
155 | Е12-109-5'47,79'B/Н1=4'ДОБАВЛЯТЬ (ИЛИ ИСКЛЮЧАТЬ) НА КАЖДЫЕ 100 ММ ИЗМЕНЕНИЯ ВЫСОТЫ ПАРАПЕТА: К НОРМАМ Е12-109-1 - Е12-109-4 (ИСКЛЮЧАЕТСЯ ДО ВЫСОТЫ 600 ММ)'100 М''*
156 | С101-86118'47,79.(2,13-4.0,12)*
157 | С101-86149-Н'47,79.(2-4.0,12)*
158 | С101-32200'47,79.(0,024-4.0,003).0,01*
159 | Е12-107-1'40,1'101-15512#101-15512-Н/101-21603#101-21603-Н'УСТРОЙСТВО ПРИМЫКАНИЙ КРОВЛИ С МЕХАНИЧЕСКИМ КРЕПЛЕНИЕМ ФАРТУКА К ПОВЕРХНОСТИ ПАРАПЕТА И С ПОДВЕДЕНИЕМ ВОДОИЗОЛЯЦИОННОГО КОВРА ПОД ФАРТУК НА ВЫСОТУ 250 ММ'100 М''*
160 | Е12-107-2'40,1'Н1=0,5'ДОБАВЛЯТЬ НА КАЖДЫЕ 100 ММ УВЕЛИЧЕНИЯ ВЫСОТЫ ПРИМЫКАНИЙ ВОДОИЗОЛЯЦИОННОГО КОВРА К ПАРАПЕТУ: К НОРМЕ Е12-107-1 (ДОБАВЛЯЕТСЯ ДО ВЫСОТЫ 300 ММ)'100 М''*
161 | С101-86118'40,1.(0,84+0,5.0,12)*
162 | С101-86149-Н'40,1.(0,71+0,5.0,12)*
163 | С101-32200'40,1.(0,0077+0,5.0,003).0,01*
164 | С203-52528-Ф'40,1.2*
165 | П'УЗЛЫ А-А, Б-Б (АР Л. 7)*
166 | Е12-107-1'10,02'101-15512#101-15512-Н/101-21603#101-21603-Н'УСТРОЙСТВО ПРИМЫКАНИЙ КРОВЛИ С МЕХАНИЧЕСКИМ КРЕПЛЕНИЕМ ФАРТУКА К ПОВЕРХНОСТИ ПАРАПЕТА И С ПОДВЕДЕНИЕМ ВОДОИЗОЛЯЦИОННОГО КОВРА ПОД ФАРТУК НА ВЫСОТУ 250 ММ'100 М''*
167 | С101-86118'10,02.0,84*
168 | С101-86149-Н'10,02.0,71*
169 | С101-32200'10,02.0,0077.0,01*
170 | С101-123403'0,001.5.2,73*
171 | Е12-107-2'10,02'Н1=0,5'ДОБАВЛЯТЬ НА КАЖДЫЕ 100 ММ УВЕЛИЧЕНИЯ ВЫСОТЫ ПРИМЫКАНИЙ ВОДОИЗОЛЯЦИОННОГО КОВРА К ПАРАПЕТУ: К НОРМЕ Е12-107-1 (ДОБАВЛЯЕТСЯ ДО 300 ММ)'100 М''*
172 | С101-86118'10,02.12.0,01.0,5*
173 | С101-86149-Н'10,02.12.0,01.0,5*
174 | Е12-13-8'0,1.0,1.10,02.0,5''УСТРОЙСТВО НАКЛОННОГО БОРТИКА ИЗ МИНВАТЫ'100 М2 УТЕПЛЯЕМОГО ПОКРЫТИЯ''*
175 | С104-701-20'0,0501.0,05.1,03*
176 | Е12-114-1'8,82.0,43.3'101-15512#101-15512-Н/204-6400'УСТРОЙСТВО ПОКРЫТИЙ ПАРАПЕТОВ ИЗ ГОТОВЫХ ЭЛЕМЕНТОВ'100 М2 ПОКРЫТИЯ''*
177 | С101-123403'6.3,36.0,001.3*
178 | С204-6400-Н'0,001.12.(0,22+0,188).3*
179 | Е12-135-1'2,94.3''УСТРОЙСТВО ЦЕМЕНТНО-ПЕСЧАНОЙ СТЯЖКИ ПОД СЛИВ'100 М''*
180 | Е9-32-1'0,001.(7,98.(2,944+1,256)+3.4,98+12.2,05).3'101-102600/101-151400#101-151300/110-900#300-3800'МОНТАЖ МЕТАЛЛИЧЕСКОГО КАРКАСА ВЕНТШАХТЫ'Т КОНСТРУКЦИЙ''*
181 | С201-76500-МК'0,001.(7,98.(2,944+1,256)).3*
182 | С101-100702'0,001.12.2,05.3*
183 | С101-123403'0,001.3.4,98.3*
184 | Е26-116-1'0,4.0,89.0,7.3'101-11099#101-11100-1'ТЕПЛОИЗОЛЯЦИЯ НАРУЖНЫХ СТЕН ПЛИТАМИ МИНЕРАЛОВАТНЫМИ НА КЛЕЮ НА ПРЯМОЛИНЕЙНЫХ ПОВЕРХНОСТЯХ С ЛЕСОВ'100 М2''*
185 | С101-138065'0,7476.0,6.0,01*
186 | С104-701-20'0,7476.0,1.1,06*
187 | П'ВОДОСТОЧНАЯ СИСТЕМА (АР Л. 6)*
188 | Е12-124-1'183,21'101-48505#101-48505-Н/М031004'УСТАНОВКА ВОДОСТОЧНЫХ ЖЕЛОБОВ ДЛЯ КРОВЛИ ИЗ ЛИСТОВ ПРОФИЛИРОВАННЫХ С ВОЛНОВЫМ И ТРАПЕЦИЕВИДНЫМ ОЧЕРТАНИЕМ ГОФРА'100 М''*
189 | С103-95622'183,210.1,05*
190 | С103-95642'7+7*
191 | С103-95652'227*
192 | Е12-125-1'110,48'101-15512#101-15512-Н/М031004'УСТАНОВКА ВОДОСТОЧНЫХ ТРУБ ДЛЯ КРОВЛИ ИЗ ЛИСТОВ ПРОФИЛИРОВАННЫХ С ВОЛНОВЫМ И ТРАПЕЦИЕВИДНЫМ ОЧЕРТАНИЕМ ГОФРА'100 М''*
193 | С103-95674'13*
194 | С103-95584'110,48.1,01*
195 | С103-95604'26+14*
196 | С103-95594'75*
197 | П'ОГРАЖДЕНИЕ КРОВЛИ (АР Л. 6)*
198 | Е9-29-1'0,001.(492.2,47+198.2,67)'Н6=1,1/101-102600/110-900#300-3800'МОНТАЖ ОГРАЖДЕНИЯ КРОВЛИ'Т КОНСТРУКЦИЙ''*
199 | С201-65000-1'1,7439*
200 | Ж2-30-30'ЗДАНИЕ - СТРОИТЕЛЬНАЯ ЧАСТЬ. НАРУЖНЫЕ СТЕНЫ. ОТДЕЛОЧНЫЕ РАБОТЫ (АР ИЗМ.2 Л. 11-16, АР1 Л. 5)'М2*
201 | Н3=1'Н6=1*
202 | Е15-276-12'2252,39''ВЫРАВНИВАНИЕ ПОВЕРХНОСТИ ШТУКАТУРНЫМ СОСТАВОМ ПОЛИМИКС-ШС'100 М2''*
203 | С101-138054-Н'2252,39.0,03.0,01*
204 | С412-9005'2252,39.0,26.0,01*
205 | С101-137418-Н'2252,39.1,7.7.0,001*
206 | Е26-113-1'1837,25+264,74''ОГРУНТОВКА ПОВЕРХНОСТИ СТЕН С ЛЕСОВ'100 М2''*
207 | С101-138054'2101,99.0,02.0,01*
208 | Е26-116-1'1837,25+264,74'Ж100/101-11099#101-11100-1/М030401'ТЕПЛОИЗОЛЯЦИЯ НАРУЖНЫХ СТЕН ПЛИТАМИ МИНЕРАЛОВАТНЫМИ НА КЛЕЮ НА ПРЯМОЛИНЕЙНЫХ ПОВЕРХНОСТЯХ С ЛЕСОВ'100 М2''*
209 | С101-138065'2101,99.0,6.0,01*
210 | С104-701-16'(1837,25.0,07+264,74.0,1).1,06*
211 | Е26-117-3'2101,99.9''МЕХАНИЧЕСКОЕ КРЕПЛЕНИЕ ТЕПЛОИЗОЛЯЦИОННЫХ ПЛИТ ДЮБЕЛЯМИ ПРИ УТЕПЛЕНИИ СТЕН БЕТОННЫХ С ЛЕСОВ (ПРИМ.9 АР Л. 11)'100 ШТ. ДЮБЕЛЕЙ''*
212 | Е26-120-1'2101,99'М030401'УСТРОЙСТВО АРМИРУЮЩЕГО СЛОЯ ПО ПЛИТАМ УТЕПЛИТЕЛЯ МИНЕРАЛОВАТНЫМ ВРУЧНУЮ НА ПРЯМОЛИНЕЙНЫХ ПОВЕРХНОСТЯХ С ЛЕСОВ'100 М2''*
213 | С101-138065'2101,99.0,6.0,01*
214 | Е26-123-1'534,9'М030401'УСТРОЙСТВО ДОПОЛНИТЕЛЬНОГО АРМИРУЮЩЕГО СЛОЯ НА ВЫСОТУ ДО 2,5 М НА ПРЯМОЛИНЕЙНЫХ ПОВЕРХНОСТЯХ С ЛЕСОВ'100 М2''*
215 | С101-138065'534,9.0,6.0,01*
216 | Е26-126-5'327,5+325,2+758,6+699,3'101-51509-2#ЛЕН-ТА/М030401'НАНЕСЕНИЕ ЗАЩИТНО-ОТДЕЛОЧНЫХ ШТУКАТУРОК НА ФАСАДЫ ВРУЧНУЮ ПОД ОКРАСКУ НА ПРЯМОЛИНЕЙНЫХ ПОВЕРХНОСТЯХ С ЛЕСОВ'100 М2''*
217 | С101-137418'2110,6.0,4.0,01*
218 | Е26-127-1'327,5+325,2+758,6+699,3'101-51509-2#ЛЕН-ТА/М030401'ОКРАСКА ОШТУКАТУРЕННЫХ ПОВЕРХНОСТЕЙ ФАСАДОВ ВРУЧНУЮ С ЛЕСОВ (АР1 Л. 5 ПРИМ. 6)'100 М2''*
219 | С101-48502-32'2110,6.0,6*
220 | Е26-118-1'498,37''ОБРАБОТКА ВЫСТУПАЮЩИХ УГЛОВ ТЕПЛОИЗОЛЯЦИИ С ЛЕСОВ'100 М''*
221 | СУГОЛ-АЛЮМ'498,37.1,02*
222 | С101-138065'498,37.0,14.0,01*
223 | Е26-118-1'119.2,5''УСТАНОВКА КАПЕЛЬНИКА ПВХ С АРМИРУЮЩЕЙ СЕТКОЙ'100 М''*
224 | СКАП-ПВХ'119*
225 | П'ГИ ЦОКОЛЯ*
226 | Е8-4-9'184.0,5'101-86235-1#-Г-ПХ-БЭ-35'ГИДРОИЗОЛЯЦИЯ БОКОВАЯ ОКЛЕЕЧНАЯ ПО МОНОЛИТНЫМ ЖЕЛЕЗОБЕТОННЫМ СТЕНАМ В 1 СЛОЙ ИЗ НАПЛАВЛЯЕМЫХ РУЛОННЫХ МАТЕРИАЛОВ НА ВЫСОТУ 500 ММ (УЗЕЛ 4 АР Л.13)'100 М2 ИЗОЛИРУЕМОЙ ПОВЕРХНОСТИ''*
227 | С101-59302-1'92.46,3.0,8.0,01.0,001*
228 | П'УТЕПЛЕНИЕ ОТКОСОВ (УЗЕЛ 9,10 АР ИЗМ.2 Л. 15,16)*
229 | Е26-124-1'91,43:0,2'101-11099#101-11100-1/М030401'УСТРОЙСТВО УТЕПЛЕНИЯ ОТКОСОВ ШИРИНОЙ ДО 0,2 М ПЛИТАМИ МИНЕРАЛОВАТНЫМИ НА ПРЯМОЛИНЕЙНЫХ ПОВЕРХНОСТЯХ С ЛЕСОВ'100 М''*
230 | С101-138065'457,15.0,155.0,01*
231 | С104-701-16'91,43.0,03.1,08*
232 | П'УЗЕЛ В - ДЕФОРМАЦИОННЫЙ ШОВ (АР Л. 16)*
233 | Е7-57-1'171'101-21602#101-21602-Н'УСТРОЙСТВО ДЕФОРМАЦИОННОГО ШВА'100 М ШВА''*
234 | Е26-129-1'171'101-21603#101-21603-Н'ГЕРМЕТИЗАЦИЯ ШВОВ ВЕРТИКАЛЬНЫХ С ЛЕСОВ'100 М ШВОВ''*
235 | Е26-114-1'171'101-155114-1#101-15517'УСТАНОВКА ЦОКОЛЬНОЙ ПЛАНКИ'100 М''*
236 | СЦОК-ПЛАН'171.1,01*
237 | П'ИНВЕНТАРНЫЕ ЛЕСА*
238 | Е8-35-2'2804,6+7,5.3,6'102-1301#102-13000/201-25701#204-6400/203-49804#203-49804-Н'УСТАНОВКА И РАЗБОРКА ИНВЕНТАРНЫХ ЛЕСОВ НАРУЖНЫХ ВЫСОТОЙ ДО 16 М ТРУБЧАТЫХ ДЛЯ ПРОЧИХ ОТДЕЛОЧНЫХ РАБОТ'100 М2 ВЕРТИКАЛЬНОЙ ПРОЕКЦИИ НАРУЖНЫХ ЛЕСОВ''*
239 | Ж2-30-50-20'ОКНА'М2*
240 | Н3=1,2'Н6=1,2*
241 | П'ОКНА ПВХ (АР Л. 17)*
242 | Е10-100-1'0,55.0,83.2+0,93.0,98+0,6.0,9'Ж100'УСТАНОВКА ОКОН ИЗ ПВХ СО СТЕКЛОПАКЕТАМИ ПРИ ПЛОЩАДИ ИЗДЕЛИЯ ДО 1 М2'100 М2''*
243 | Е10-100-2'1,08.1,03.3+1,08.1,5.2+1,08.1,52.3+1,08.1,65.11+1,54.1,08.5+1,89.0,76'Ж100/101-148200#101-148000/101-15500-12#101-15500-12-Н'УСТАНОВКА ОКОН ИЗ ПВХ СО СТЕКЛОПАКЕТАМИ ПРИ ПЛОЩАДИ ИЗДЕЛИЯ ДО 2 М2'100 М2''*
244 | Е10-100-3'1,56.1,86.18+1,89.1,4.4'Ж100/101-148200#101-148000/101-15500-12#101-15500-12-Н'УСТАНОВКА ОКОН ИЗ ПВХ СО СТЕКЛОПАКЕТАМИ ПРИ ПЛОЩАДИ ИЗДЕЛИЯ ДО 3 М2'100 М2''*
245 | Е10-100-4'1,08.4,03.38'Ж100/101-148200#101-148000/101-15500-12#101-15500-12-Н'УСТАНОВКА ОКОН ИЗ ПВХ СО СТЕКЛОПАКЕТАМИ ПРИ ПЛОЩАДИ ИЗДЕЛИЯ СВЫШЕ 3 М2'100 М2''*
246 | С101-15503'2,3644.4,8+40,8564.5,36+62,8128.3,6+165,3912.3*
247 | С203-52227-Н'(1,08.4,03).38+(1,56.1,86).18+(1,89.1,4).4*
248 | С203-52224-Н'0,93.0,98*
249 | С203-52223-Н'0,55.0,83.2*
250 | С203-52223'0,6.0,9*
251 | С203-52225-Н'(1,08.1,03).3+(1,08.1,5).2+(1,08.1,52).3+(1,08.1,65).11+(1,54.1,08).5+(1,89.0,76).1*
252 | С101-86723'(2,3644+40,8564+62,8128+165,3912).1.0,01*
253 | Е10-103-1'(0,55+0,83).2.2+(0,93+0,98).2+(1,08+1,03).2.3+(1,08+1,5).2.2+(1,08+1,52).2.3+(1,08+1,65).2.11+(1,08.4,03).2.38+(1,54+1,08).2.5+(0,6+0,9).2+(1,56+1,86).2.18+(1,89+0,76).2+(1,89+1,4).2.4'101-21603#101-21603-Н/101-51521-2#101-51522-2'ГЕРМЕТИЗАЦИЯ МЕСТ ПРИМЫКАНИЯ ОКОННЫХ И БАЛКОННЫХ БЛОКОВ ИЗ ПВХ К СТЕНАМ ТОЛЩИНОЙ ЗАЗОРА 0,03 М'100 М''*
254 | Е12-134-6'240'101-136600#101-136600-Н/101-149008#101-149002-1/101-21603#101-21603-Н'УСТАНОВКА ОКОННЫХ СЛИВОВ С ОКОННЫМИ БЛОКАМИ ИЗ ПВХ (ПОЗ.17)'100 М''*
255 | С203-52522'240.1,05*
256 | С204-6400-Н'40,28.0,001*
257 | Е10-104-1'0,93.2+1,08+1,13.3+1,6.2+1,62.3+1,75.11+4,13.38+1,18.5+1,55+1,96.18+0,86+1,5.4'101-21603#101-21603-Н'УСТАНОВКА ПОДОКОННЫХ ДОСОК ИЗ ПВХ'100 М''*
258 | С203-52402'240,17*
259 | Е10-264-1'1,95.2+2,9+3,3.3+3,8.2+4.3+3,9.11+6,3.38+4,3.5+4,7+5,1.18+4,6+5,2.4'101-149002#101-149002-1/101-21603#101-21603-Н'УСТАНОВКА НАЛИЧНИКА ИЗ ПВХ'100 М''*
260 | С203-52453'462.1,02*
261 | Ж2-30-50-10'ДВЕРИ (АР Л. 17)'М2*
262 | Е9-323-2'0,102+0,208+0,219+0,160+0,065+0,119+0,103+0,076''УСТАНОВКА ДВЕРЕЙ ВХОДНЫХ НАРУЖНЫХ МЕТАЛЛИЧЕСКИХ 'Т''*
263 | С207-2529'1'Ж1,89*
264 | С207-2538-Н'2,6.1,8+2,6.1,9'Ж1*
265 | С207-2599-Н'2,7.1,8+2,2.0,9+2,6.1,2+2,3.1'Ж1*
266 | С207-2530-Н'1'Ж2,31*
267 | Е10-244-1'8''УСТАНОВКА АВТОМАТИЧЕСКИХ ЗАКРЫВАТЕЛЕЙ (ДОВОДЧИКОВ) НА ДВЕРИ НАРУЖНЫЕ ВХОДНЫЕ'10 ШТ.''*
268 | С101-96100'8*
269 | Ж2-30-50-10'ВОРОТА (АР Л.17)'М2*
270 | Е9-323-2'0,001.(748,4+361.2+628,1.5)''УСТАНОВКА ВОРОТ'Т''*
271 | С201-25728-1Н'1'Ж9,92*
272 | С201-25727-1Н'5'Ж7,56*
273 | С201-25710-1Н2'2'Ж4,42*
274 | Е10-36-1'4,6109.37,2'B/Н2=0'ИСКЛЮЧАЕТСЯ РАБОТА ПО УСТАНОВКЕ И КРЕПЛЕНИЮ НАЛИЧНИКОВ'100 М КОРОБОК БЛОКОВ''*
275 | Ж2-40-20'ВНУТРЕННИЕ ОТДЕЛОЧНЫЕ РАБОТЫ'М2*
276 | Н3=1'Н6=1*
277 | П'ОТДЕЛКА ОТКОСОВ (ПРИМ. 5,13 АР Л. 17)*
278 | Е15-70-1'(462+51).0,3'Ж100/101-130600#101-130702/101-15500-1#101-15500-26/101-87400#101-87503/414-2013#414-2013-Н'УЛУЧШЕННАЯ ШТУКАТУРКА СТЕН ПО СЕТКЕ БЕЗ УСТРОЙСТВА КАРКАСА'100 М2 ОШТУКАТУРИВАЕМОЙ ПОВЕРХНОСТИ''*
279 | Е15-314-2'153,9'101-11099#101-11100-1'ОКРАСКА СТЕН ВНУТРИ ПОМЕЩЕНИЙ АКРИЛОВЫМИ СОСТАВАМИ С ПОЛНОЙ ПОДГОТОВКОЙ ПОВЕРХНОСТИ ПО СБОРНЫМ КОНСТРУКЦИЯМ'100 М2''*
280 | С101-138054'153,9.18.0,01.0,001*
281 | Е15-169-5'153,9'B/Н2=0/101-11099#101-11100-1/101-137700#101-138033'ИСКЛЮЧАЕТСЯ ШПАТЛЕВКА ИЗ РАСЦ. Е15-314-2'100 М2 ОКРАШИВАЕМОЙ ПОВЕРХНОСТИ''*
282 | Ж2-90-30'КОЗЫРЬКИ -2 ШТ(АР Л. 18)'М2*
283 | Н8=2*
284 | Е15-208-1#ПРИМ'3,37'Ж100/101-24400/101-63001'МОНТАЖ КОЗЫРЬКА ИЗ СТЕКЛА'100 М2 СТАЛЬНЫХ ПЕРЕПЛЕТОВ ПО НАРУЖНОМУ ОБВОДУ ПЕР''*
285 | СКРЕПЛ-Е'3*
286 | ССТЕК-ЛО'1*
287 | Н8=1*
288 | Ж2-30-30'ЗДАНИЕ - СТРОИТЕЛЬНАЯ ЧАСТЬ. НАРУЖНЫЕ СТЕНЫ. ОТДЕЛОЧНЫЕ РАБОТЫ'М2*
289 | П'УЗЕЛ 2,3 Л. 6*
290 | Е15-70-1'89+(18,8.2,68+34.2,23)'Ж100/101-130600#101-130702/101-15500-1#101-15500-26/101-87400#101-87503/414-2013#414-2013-Н'УЛУЧШЕННАЯ ШТУКАТУРКА СТЕН ПО СЕТКЕ БЕЗ УСТРОЙСТВА КАРКАСА'100 М2 ОШТУКАТУРИВАЕМОЙ ПОВЕРХНОСТИ''*
291 | Е26-127-1'215,204'101-51509-2#ЛЕН-ТА/М030401'ОКРАСКА ОШТУКАТУРЕННЫХ ПОВЕРХНОСТЕЙ ФАСАДОВ ВРУЧНУЮ С ЛЕСОВ'100 М2''*
292 | С101-48502-32'215,204.0,6*
293 | Ж2-90-70'МЕТАЛЛОКОНСТРУКЦИИ (РЕШЕТКИ ДЛЯ ВЫТИРАНИЯ НОГ РМН-1)'Т*
294 | Е9-53-1'14,15.4.0,001'Ж1/101-102600/110-900#300-3800'МОНТАЖ РЕШЕТОК ДЛЯ ВЫТИРАНИЯ НОГ'Т КОНСТРУКЦИЙ''*
295 | С101-85004-2'0,0566*
296 | Ж2-90-20'ВХОДЫ, КРЫЛЬЦА, РАМПЫ, ПАНДУСЫ'М2*
297 | П'КРЫЛЬЦО ВХОДА N1- ОТДЕЛОЧНЫЕ РАБОТЫ (АР Л. 19)*
298 | Е27-253-3'8,75'Ж100/101-48602#101-48602-Н/412-1500-2#412-1500-2-45/412-9006=4,08'УСТРОЙСТВО СБОРНЫХ ПОКРЫТИЙ ИЗ ПЛИТ ТРОТУАРНЫХ С НАИБОЛЬШИМ ГАБАРИТНЫМ РАЗМЕРОМ В ПЛАНЕ ДО 300 ММ ВКЛЮЧИТЕЛЬНО С ПОДАЧЕЙ ПЛИТ АВТОПОГРУЗЧИКОМ'100 М2''*
299 | 574612-А412-2117-Н'8,75:(0,210.0,105)*
300 | Е11-11-11'1,41.2,03''УСТРОЙСТВО ЦЕМЕНТНО-ПЕСЧАНЫХ СТЯЖЕК ТОЛЩИНОЙ 20 ММ ПО БЕТОННОМУ ОСНОВАНИЮ'100 М2''*
301 | Е7-53-11'35'101-153000#101-152100'УСТАНОВКА СТУПЕНЕЙ'100 ШТ. СБОРНЫХ КОНСТРУКЦИЙ''*
302 | СЛС2-12'35*
303 | Е27-253-1'1,12'101-48602#ДИСК-АЛМАЗ'УСТРОЙСТВО СБОРНЫХ ПОКРЫТИЙ ИЗ ПЛИТ ТРОТУАРНЫХ С НАИБОЛЬШИМ ГАБАРИТНЫМ РАЗМЕРОМ В ПЛАНЕ ДО 300 ММ ВКЛЮЧИТЕЛЬНО С ПОДАЧЕЙ ПЛИТ ВРУЧНУЮ'100 М2''*
304 | СТАКТ-40'1,12.1,02*
305 | Е15-309-1'24.(0,39.0,19)'101-136600#101-136600-Н'ОБЛИЦОВКА ВЕРХА БЕТОННОЙ ПОДПОРНОЙ СТЕНЫ НАКРЫВОЧНЫМИ БОРДЮРНЫМИ БЛОКАМИ "БЕССЕР"'100 М2''*
306 | С101-161501'24*
307 | СДИСК-АЛМАЗ'1,7784.0,1.0,01*
308 | СМАСТ-БОСТ'1,7784.1,25*
309 | П'КРЫЛЬЦО N1 (КЖ ИЗМ.1 Л. 24)*
310 | П'СЕЧ.4-4...6-6*
311 | Е8-3-1'0,6:0,1.0,3'412-1500#412-1500-Н'УСТРОЙСТВО ПЕСЧАНОГО ОСНОВАНИЯ ПОД ФУНДАМЕНТЫ'М3 ОСНОВАНИЯ''*
312 | Е6-13-1'1,55'101-10110#101-8900'УСТРОЙСТВО ЗАДЕЛОК В СТЕНАХ ИЗ БЕТОНА С12/15 F100 W4'100 М3 В ДЕЛЕ''*
313 | С414-1005-258'1,55.1,02*
314 | Е7-42-1'7+11+1'414-1004-3#414-1004-2/414-2005#414-2004'УСТАНОВКА БЛОКОВ СТЕН ПОДВАЛОВ МАССОЙ ДО 0,5 Т'100 ШТ. СБОРНЫХ КОНСТРУКЦИЙ''*
315 | Е7-42-2'1'414-1004-3#414-1004-2/414-2005#414-2004'УСТАНОВКА БЛОКОВ СТЕН ПОДВАЛОВ МАССОЙ ДО 1 Т'100 ШТ. СБОРНЫХ КОНСТРУКЦИЙ''*
316 | 583521-6-Н'7*
317 | 583521-16-Н'11*
318 | 583521-11-Н'1*
319 | 583521-1-Н'1*
320 | Е8-4-7'((1,8+1,3).0,5.1,6)+1,3.2,1+1,3.(1,4+0,6+2)+0,6.1,4+1,3.(1,7+0,6)+0,9.1,6.2'101-61200#101-59302-1'ГИДРОИЗОЛЯЦИЯ СТЕН, ФУНДАМЕНТОВ БОКОВАЯ ОБМАЗОЧНАЯ БИТУМНАЯ В 2 СЛОЯ ПО ВЫРАВНЕННОЙ ПОВЕРХНОСТИ БУТОВОЙ КЛАДКИ, КИРПИЧУ, БЕТОНУ'100 М2 ИЗОЛИРУЕМОЙ ПОВЕРХНОСТИ''*
321 | С101-84400-Н'17,12.0,058.0,01*
322 | Е8-4-1'0,3.(1,9+1,41+0,3+1,2)+0,2.(2,43+2)''ГИДРОИЗОЛЯЦИЯ СТЕН, ФУНДАМЕНТОВ ГОРИЗОНТАЛЬНАЯ ЦЕМЕНТНАЯ С ЖИДКИМ СТЕКЛОМ (ПРИМ.2 Л. 24 КЖ)'100 М2 ИЗОЛИРУЕМОЙ ПОВЕРХНОСТИ''*
323 | Е52-18-1'0,25.(2,2+5,2)+1,8.0,3.2''УСТРОЙСТВО ДЕФОРМАЦИОННОГО ШВА ИЗ ПРОСМОЛЕННЫХ ДОСОК (ПРИМ.8 КЖ Л. 23)'100 М2''*
324 | Е16-32-6'1'=1/101-135500-1#101-135500-1-Н/101-2400-1#101-2400-1-Н'УСТАНОВКА ТРУБ ДИАМЕТРОМ 50 ММ ДЛЯ ЗАПИТКИ ЭЛЕКТРИЧЕСКОГО ПОДЪЕМНИКА (ПРИМ.6 Л. 24 КЖ)'ШТ.''*
325 | СТРУБ-5,1-1,6'1*
326 | Е16-29-4'3'B/=1/Н2=0'ИСКЛЮЧАЕТСЯ ГИДРАВЛИЧЕСКОЕ ИСПЫТАНИЕ ИЗ РАСЦ. Е16-32-6'100 М ТРУБОПРОВОДА''*
327 | П'ПЛИТА МОНОЛИТНАЯ ПМ1 - КРЫЛЬЦО (КЖ ИЗМ.2 Л. 25)*
328 | Е8-3-1'1,8:0,1.0,3'412-1500#412-1500-Н'УСТРОЙСТВО ПЕСЧАНОГО ОСНОВАНИЯ ПОД ФУНДАМЕНТЫ'М3 ОСНОВАНИЯ''*
329 | Е8-3-3'5,6''УСТРОЙСТВО ПЕСЧАНО-ГРАВИЙНОГО ОСНОВАНИЯ ПОД ФУНДАМЕНТЫ'М3 ОСНОВАНИЯ''*
330 | Е6-1-16'2,5'101-152900#101-152100'УСТРОЙСТВО ФУНДАМЕНТНЫХ ПЛИТ ЖЕЛЕЗОБЕТОННЫХ ПЛОСКИХ С ПРИМЕНЕНИЕМ БАДЬИ'100 М3 В ДЕЛЕ''*
331 | С414-1006-258'2,5.1,015*
332 | С204-2710'0,001.98,7*
333 | Е6-11-7'0,001.4.2,2''УСТАНОВКА ЗАКЛАДНЫХ ДЕТАЛЕЙ ВЕСОМ ДО 4 КГ'Т''*
334 | П'КРЫЛЬЦО ВХОДА N2 - ОТДЕЛОЧНЫЕ РАБОТЫ (АР Л. 19)*
335 | Е8-3-1'2,8.0,1'412-1500#412-1500-Н'УСТРОЙСТВО ПЕСЧАНОГО ОСНОВАНИЯ ПОД ФУНДАМЕНТЫ'М3 ОСНОВАНИЯ''*
336 | Е11-2-9'0,42'414-1004#414-1005'УСТРОЙСТВО ПОДСТИЛАЮЩИХ СЛОЕВ БЕТОННЫХ'М3''*
337 | Е12-15-4'0,42:0,15''УСТРОЙСТВО ГИДРОИЗОЛЯЦИИ ОБМАЗОЧНОЙ ИЗ БИТУМНОЙ МАСТИКИ В ОДИН СЛОЙ'100 М2 ИЗОЛИРУЕМОЙ ПОВЕРХНОСТИ''*
338 | Е12-15-5'2,8''УСТРОЙСТВО ГИДРОИЗОЛЯЦИИ ОБМАЗОЧНОЙ ИЗ БИТУМНОЙ МАСТИКИ НА КАЖДЫЙ ПОСЛЕДУЮЩИЙ СЛОЙ ДОБАВЛЯТЬ К НОРМЕ Е12-15-4'100 М2 ИЗОЛИРУЕМОЙ ПОВЕРХНОСТИ''*
339 | Е27-253-3'3,04'Ж100/101-48602#101-48602-Н/412-1500-2#412-1500-2-45/412-9006=4,08'УСТРОЙСТВО СБОРНЫХ ПОКРЫТИЙ ИЗ ПЛИТ ТРОТУАРНЫХ С НАИБОЛЬШИМ ГАБАРИТНЫМ РАЗМЕРОМ В ПЛАНЕ ДО 300 ММ ВКЛЮЧИТЕЛЬНО С ПОДАЧЕЙ ПЛИТ АВТОПОГРУЗЧИКОМ'100 М2''*
340 | 574612-А412-2117-Н'3,04:(0,210.0,105)*
341 | Е27-34-2'6.1'414-1005'УСТАНОВКА БОРТОВЫХ КАМНЕЙ БЕТОННЫХ ПРИ ДРУГИХ ВИДАХ ПОКРЫТИЙ'100 М БОРТОВОГО КАМНЯ''*
342 | С414-1005-256'0,28*
343 | 574612-16'6*
344 | П'ОГРАЖДЕНИЕ ОГМ-1...ОГМ-4 (АР Л. 20)*
345 | Е46-25-4'15''СВЕРЛЕНИЕ КОЛЬЦЕВЫМИ АЛМАЗНЫМИ СВЕРЛАМИ В ЖЕЛЕЗОБЕТОННЫХ КОНСТРУКЦИЯХ С АРМАТУРОЙ ДИАМЕТРОМ ДО 16 ММ С ПРИМЕНЕНИЕМ ОХЛАЖДАЮЩЕЙ ЖИДКОСТИ (ВОДЫ) ВЕРТИКАЛЬНЫХ ОТВЕРСТИЙ ГЛУБИНОЙ 200 ММ, ДИАМЕТРОМ 40 ММ'100 ОТВЕРСТИЙ''*
346 | Е46-25-20'15'Н1=5'СВЕРЛЕНИЕ КОЛЬЦЕВЫМИ АЛМАЗНЫМИ СВЕРЛАМИ В ЖЕЛЕЗОБЕТОННЫХ КОНСТРУКЦИЯХ С АРМАТУРОЙ ДИАМЕТРОМ ДО 16 ММ С ПРИМЕНЕНИЕМ ОХЛАЖДАЮЩЕЙ ЖИДКОСТИ (ВОДЫ) ВЕРТИКАЛЬНЫХ ОТВЕРСТИЙ: НА КАЖДЫЕ 10 ММ ИЗМЕНЕНИЯ ГЛУБИНЫ ДОБАВЛЯЕТСЯ ИЛИ ИСКЛЮЧАЕТСЯ, ДИАМЕТРОМ 40 ММ (ДОБАВЛЯЕТСЯ ДО ГЛУБИНЫ 250 ММ)'100 ОТВЕРСТИЙ''*
347 | Е9-29-1'(25,15+39,03+39,49+33,59).0,001'101-102600/110-900'МОНТАЖ ЛЕСТНИЦ ПРЯМОЛИНЕЙНЫХ И КРИВОЛИНЕЙНЫХ, ПОЖАРНЫХ С ОГРАЖДЕНИЕМ'Т КОНСТРУКЦИЙ''*
348 | С201-65020-Н'0,1373*
349 | Е13-26-6'0,1347.29.0,05''ОКРАСКА МЕТАЛЛИЧЕСКИХ ОГРУНТОВАННЫХ ПОВЕРХНОСТЕЙ ЭМАЛЬЮ ПФ-115 ПОСЛЕ МОНТАЖА НА ВОССТАНОВЛЕНИЕ 5% (ПРИМ.4 АР Л. 20)'100 М2''*
350 | Н3=1,2'Н6=1,2*
351 | П'РАМПА - ОТДЕЛОЧНЫЕ РАБОТЫ (АР ИЗМ.2 Л. 21)*
352 | Е11-11-11'1,21.1,08''УСТРОЙСТВО ЦЕМЕНТНО-ПЕСЧАНЫХ СТЯЖЕК ТОЛЩИНОЙ 20 ММ ПО БЕТОННОМУ ОСНОВАНИЮ'100 М2''*
353 | Е8-3-1'317,2.0,35'412-1500#412-1500-Н'УСТРОЙСТВО ПЕСЧАНОГО ОСНОВАНИЯ ПОД ФУНДАМЕНТЫ'М3 ОСНОВАНИЯ''*
354 | Е8-3-2'317,2.0,15'412-1273-3#412-1504-4Н'УСТРОЙСТВО ЩЕБЕНОЧНО-ГРАВИЙНОГО ОСНОВАНИЯ 'М3 ОСНОВАНИЯ''*
355 | Е11-2-9'317,2.0,1'414-1004#414-1005-256'УСТРОЙСТВО ПОДСТИЛАЮЩИХ СЛОЕВ БЕТОННЫХ'М3''*
356 | Е11-27-1'317,2'Ж100/412-1500/414-2004=2,04.1,5'УСТРОЙСТВО ПОКРЫТИЙ НА ЦЕМЕНТНОМ РАСТВОРЕ ИЗ ПЛИТОК БЕТОННЫХ, ЦЕМЕНТНЫХ ИЛИ МОЗАИЧНЫХ (ЦЕМ-ПЕСЧ РАСТВОР СР. ТОЛЩ.60 ММ )'100 М2''*
357 | 574612-А419-1'317,2:(0,198.0,098)*
358 | Е26-117-1'240''МЕХАНИЧЕСКОЕ КРЕПЛЕНИЕ ТЕПЛОИЗОЛЯЦИОННЫХ ПЛИТ ДЮБЕЛЯМИ ПРИ УТЕПЛЕНИИ СТЕН КИРПИЧНЫХ, ЯЧЕИСТОБЕТОННЫХ С ЛЕСОВ'100 ШТ. ДЮБЕЛЕЙ''*
359 | Е69-50-1'120'101-13700/101-159900-1#101-159900-1-Н'КРЕПЛЕНИЕ ЗАКЛАДНЫХ ДЕТАЛЕЙ И КОНСТРУКЦИЙ ПРИ ПОМОЩИ ПИСТОЛЕТА НА ОДИН ДЮБЕЛЬ'100 ВЫСТРЕЛОВ''*
360 | Е69-50-2'120'101-13700/101-159900-1#101-159900-1-Н'ДОБАВЛЯТЬ НА КАЖДЫЙ ПОСЛЕДУЮЩИЙ ДЮБЕЛЬ К НОРМЕ Е69-50-1'100 ВЫСТРЕЛОВ''*
361 | С101-15500-26'240*
362 | С204-6400'0,001.120.0,785*
363 | Е7-20-7'0,001.(72,5.39,29)'101-150500#101-150600'УСТАНОВКА ГОРИЗОНТАЛЬНЫХ СТАЛЬНЫХ ЭЛЕМЕНТОВ'Т СТАЛЬНЫХ ЭЛЕМЕНТОВ''*
364 | С201-76500-Н'2,8485*
365 | Е15-70-1'45'101-130600#101-130702/101-15500-1#101-15500-26/101-87400#101-87503/414-2013#414-2013-Н'УЛУЧШЕННАЯ ШТУКАТУРКА СТЕН ПО СЕТКЕ БЕЗ УСТРОЙСТВА КАРКАСА'100 М2 ОШТУКАТУРИВАЕМОЙ ПОВЕРХНОСТИ''*
366 | Е26-127-1'45'101-51509-2#ЛЕН-ТА/М030401'ОКРАСКА ОШТУКАТУРЕННЫХ ПОВЕРХНОСТЕЙ ФАСАДОВ ВРУЧНУЮ С ЛЕСОВ'100 М2''*
367 | С101-48502-32'45.0,6*
368 | П'УЗЕЛ А (АР ИЗМ.2 Л. 21)*
369 | Е6-19-1'0,03.73'101-152900'УСТРОЙСТВО ПОЯСОВ ЖЕЛЕЗОБЕТОННЫХ В ОПАЛУБКЕ'100 М3 В ДЕЛЕ''*
370 | С414-1009-2'2,19.1,015*
371 | С204-100'0,48.0,001.73*
372 | С204-2710'(0,72+2,64+3,56).0,001.73*
373 | Е6-11-8'11,04.73.0,001''УСТАНОВКА ЗАКЛАДНЫХ ДЕТАЛЕЙ ВЕСОМ ДО 20 КГ'Т''*
374 | П'ОГРАЖДЕНИЕ ОГМ-5...ОГМ-9 *
375 | Е46-25-4'4''СВЕРЛЕНИЕ КОЛЬЦЕВЫМИ АЛМАЗНЫМИ СВЕРЛАМИ В ЖЕЛЕЗОБЕТОННЫХ КОНСТРУКЦИЯХ С АРМАТУРОЙ ДИАМЕТРОМ ДО 16 ММ С ПРИМЕНЕНИЕМ ОХЛАЖДАЮЩЕЙ ЖИДКОСТИ (ВОДЫ) ВЕРТИКАЛЬНЫХ ОТВЕРСТИЙ ГЛУБИНОЙ 200 ММ, ДИАМЕТРОМ 40 ММ'100 ОТВЕРСТИЙ''*
376 | Е46-25-20'4'Н1=5'СВЕРЛЕНИЕ КОЛЬЦЕВЫМИ АЛМАЗНЫМИ СВЕРЛАМИ В ЖЕЛЕЗОБЕТОННЫХ КОНСТРУКЦИЯХ С АРМАТУРОЙ ДИАМЕТРОМ ДО 16 ММ С ПРИМЕНЕНИЕМ ОХЛАЖДАЮЩЕЙ ЖИДКОСТИ (ВОДЫ) ВЕРТИКАЛЬНЫХ ОТВЕРСТИЙ: НА КАЖДЫЕ 10 ММ ИЗМЕНЕНИЯ ГЛУБИНЫ ДОБАВЛЯЕТСЯ ИЛИ ИСКЛЮЧАЕТСЯ, ДИАМЕТРОМ 40 ММ (ДОБАВЛЯЕТСЯ ДО ГЛУБИНЫ 250 ММ)'100 ОТВЕРСТИЙ''*
377 | Е46-25-9'27''СВЕРЛЕНИЕ КОЛЬЦЕВЫМИ АЛМАЗНЫМИ СВЕРЛАМИ В ЖЕЛЕЗОБЕТОННЫХ КОНСТРУКЦИЯХ С АРМАТУРОЙ ДИАМЕТРОМ ДО 16 ММ С ПРИМЕНЕНИЕМ ОХЛАЖДАЮЩЕЙ ЖИДКОСТИ (ВОДЫ) ВЕРТИКАЛЬНЫХ ОТВЕРСТИЙ ГЛУБИНОЙ 200 ММ, ДИАМЕТРОМ 70 ММ'100 ОТВЕРСТИЙ''*
378 | Е46-25-25'27'Н1=30'СВЕРЛЕНИЕ КОЛЬЦЕВЫМИ АЛМАЗНЫМИ СВЕРЛАМИ В ЖЕЛЕЗОБЕТОННЫХ КОНСТРУКЦИЯХ С АРМАТУРОЙ ДИАМЕТРОМ ДО 16 ММ С ПРИМЕНЕНИЕМ ОХЛАЖДАЮЩЕЙ ЖИДКОСТИ (ВОДЫ) ВЕРТИКАЛЬНЫХ ОТВЕРСТИЙ: НА КАЖДЫЕ 10 ММ ИЗМЕНЕНИЯ ГЛУБИНЫ ДОБАВЛЯЕТСЯ ИЛИ ИСКЛЮЧАЕТСЯ, ДИАМЕТРОМ 70 ММ (ДОБАВЛЯЕТСЯ ДО ГЛУБИНЫ 500 ММ)'100 ОТВЕРСТИЙ''*
379 | Е9-29-1'(19,34+19,34+92,8+126,31+88,18).0,001'101-102600/110-900'МОНТАЖ ЛЕСТНИЦ ПРЯМОЛИНЕЙНЫХ И КРИВОЛИНЕЙНЫХ, ПОЖАРНЫХ С ОГРАЖДЕНИЕМ'Т КОНСТРУКЦИЙ''*
380 | С201-65020-Н'0,346*
381 | Е13-26-6'0,346.29.0,05''ОКРАСКА МЕТАЛЛИЧЕСКИХ ОГРУНТОВАННЫХ ПОВЕРХНОСТЕЙ ЭМАЛЬЮ ПФ-115 ПОСЛЕ МОНТАЖА НА ВОССТАНОВЛЕНИЕ 5% (ПРИМ.4 АР Л. 20)'100 М2''*
382 | П'ПОДПОРНАЯ СТЕНА РАМПЫ (КЖ ИЗМ.2 Л. 21-23)*
383 | Е6-1-1'3,5''УСТРОЙСТВО БЕТОННОЙ ПОДГОТОВКИ С ПРИМЕНЕНИЕМ БАДЬИ (БЕТОН С 8/10)'100 М3 В ДЕЛЕ''*
384 | С414-1020-2'3,5.1,02*
385 | Е6-1-16'1,3.0,2.35'101-152900#101-152100'УСТРОЙСТВО ФУНДАМЕНТНЫХ ПЛИТ ЖЕЛЕЗОБЕТОННЫХ ПЛОСКИХ С ПРИМЕНЕНИЕМ БАДЬИ (БЕТОН С25/30 F100 W2)'100 М3 В ДЕЛЕ''*
386 | С414-1009-271'9,1.1,015*
387 | Е6-13-3'47-9,1'101-10110#101-8900/101-152900#101-152100'УСТРОЙСТВО СТЕН ЖЕЛЕЗОБЕТОННЫХ ВЫСОТОЙ ДО 3 М, ТОЛЩИНОЙ ДО 300 ММ (БЕТОН С25/30 F100 W2)'100 М3 В ДЕЛЕ''*
388 | С414-1009-271'37,9.1,015*
389 | С204-2711'0,001.2186*
390 | С204-2000'0,001.613,1*
391 | Е7-53-11'4'101-153000#101-152100'УСТАНОВКА СТУПЕНЕЙ ЛС11.17'100 ШТ. СБОРНЫХ КОНСТРУКЦИЙ''*
392 | 589121-Б029'4*
393 | Е8-4-7'311'101-61200#101-59302-1'ГИДРОИЗОЛЯЦИЯ СТЕН, ФУНДАМЕНТОВ БОКОВАЯ ОБМАЗОЧНАЯ БИТУМНАЯ В 2 СЛОЯ ПО ВЫРАВНЕННОЙ ПОВЕРХНОСТИ БУТОВОЙ КЛАДКИ, КИРПИЧУ, БЕТОНУ'100 М2 ИЗОЛИРУЕМОЙ ПОВЕРХНОСТИ''*
394 | С101-84400-Н'311.0,058.0,01*
395 | Е52-18-1'(0,2.1,7+0,2.1,3).2''УСТРОЙСТВО ДЕФОРМАЦИОННОГО ШВА ИЗ ПРОСМОЛЕННЫХ ДОСОК (ПРИМ.8 КЖ Л. 23)'100 М2''*
396 | Ж2-10'ОТМОСТКА (КЖ Л. 28)'М2*
397 | Н3=1'Н6=1*
398 | Е8-3-1'133.1.0,25''УСТРОЙСТВО ПЕСЧАНОГО ОСНОВАНИЯ 'М3 ОСНОВАНИЯ''*
399 | Е12-15-3010'133.1,44''УСТРОЙСТВО ГИДРОИЗОЛЯЦИИ ПРОКЛАДОЧНОЙ В ОДИН СЛОЙ ИЗ НАПЛАВЛЯЕМЫХ РУЛОННЫХ МАТЕРИАЛОВ (С УЧЕТОМ ЗАВЕДЕНИЯ НА СТЕНУ)'100 М2 ИЗОЛИРУЕМОЙ ПОВЕРХНОСТИ''*
400 | С101-86231'191,25.1,1*
401 | Е27-34-2'133''УСТАНОВКА БОРТОВЫХ КАМНЕЙ БЕТОННЫХ ПРИ ДРУГИХ ВИДАХ ПОКРЫТИЙ'100 М БОРТОВОГО КАМНЯ''*
402 | 574612-16'133*
403 | Е27-253-3'133'Ж100/101-48602#ДИСК-АЛМАЗ/412-9006=4,08'УСТРОЙСТВО СБОРНЫХ ПОКРЫТИЙ ИЗ ПЛИТ ТРОТУАРНЫХ С НАИБОЛЬШИМ ГАБАРИТНЫМ РАЗМЕРОМ В ПЛАНЕ ДО 300 ММ ВКЛЮЧИТЕЛЬНО С ПОДАЧЕЙ ПЛИТ АВТОПОГРУЗЧИКОМ'100 М2''*
404 | 574612-А291'133:(0,2.0,1)*
405 | Ж2-90-70'МЕТАЛЛОКОНСТРУКЦИИ. ПОЖАРНЫЕ ЛЕСТНИЦЫ ЛМ-1-ЛМ-5 (КЖ ИЗМ.2 Л. 31-37)'Т*
406 | Е12-15-3010'1,48.0,39.5''УСТРОЙСТВО ПАРОИЗОЛЯЦИИ ПРОКЛАДОЧНОЙ В ОДИН СЛОЙ ИЗ НАПЛАВЛЯЕМЫХ РУЛОННЫХ МАТЕРИАЛОВ'100 М2 ИЗОЛИРУЕМОЙ ПОВЕРХНОСТИ''*
407 | С-Г-ПХ-БЭ-35'2,886.1,1*
408 | Е13-107-1'2,886'104-10001#117-1509'УКЛАДКА ГЕОТЕКСТИЛЯ'100 М2 ПОКРЫТИЯ''*
409 | Е12-15-306'2,886''УСТРОЙСТВО ПАРОИЗОЛЯЦИИ ПРОКЛАДОЧНОЙ В ОДИН СЛОЙ ИЗ ПОЛИЭТИЛЕНОВОЙ ПЛЕНКИ'100 М2 ИЗОЛИРУЕМОЙ ПОВЕРХНОСТИ''*
410 | Е58-41-1'(1,28+0,17).2.5''УСТРОЙСТВО ЦЕМЕНТНОГО БОРТИКА ДЛЯ ПЛАВНОГО ПЕРЕХОДА РУЛОННОГО КОВРА В МЕСТАХ ПРИМЫКАНИЙ К СТЕНАМ, ПАРАПЕТАМ, ШАХТАМ'100 М''*
411 | С414-2005'14,5.1,2.0,01*
412 | Е6-1-16'0,04.5'101-152900#101-152100'УСТРОЙСТВО ФУНДАМЕНТНЫХ ПЛИТ ЖЕЛЕЗОБЕТОННЫХ ПЛОСКИХ С ПРИМЕНЕНИЕМ БАДЬИ'100 М3 В ДЕЛЕ''*
413 | С414-1006-264'0,2.1,015*
414 | С204-3101-20'0,001.0,68.5*
415 | Е12-105-1'1,04.0,37.5''УСТРОЙСТВО КРОВЕЛЬ ИЗ НАПЛАВЛЯЕМЫХ РУЛОННЫХ МАТЕРИАЛОВ ПРИ НАВАРКЕ ВОДОИЗОЛЯЦИОННЫХ КОВРОВ ДВУХСЛОЙНЫХ'100 М2''*
416 | С101-86118'1,924.1,17*
417 | С101-86149-Н'1,924.1,275*
418 | Е46-71-1'4.5''СВЕРЛЕНИЕ ОТВЕРСТИЙ В БЕТОННЫХ КОНСТРУКЦИЯХ НА ГЛУБИНУ 200 ММ ЭЛЕКТРОПЕРФОРАТОРОМ С ПРИМЕНЕНИЕМ СПИРАЛЬНЫХ ШНЕКОВ ДИАМЕТРОМ ОТВЕРСТИЙ ДО 20 ММ'100 ОТВЕРСТИЙ''*
419 | Е46-71-5'20'B/Н1=13'НА КАЖДЫЕ 10 ММ ИЗМЕНЕНИЯ ГЛУБИНЫ СВЕРЛЕНИЯ ОТВЕРСТИЙ ДОБАВЛЯЕТСЯ ИЛИ ИСКЛЮЧАЕТСЯ К НОРМЕ 46-71-1 (ИСКЛЮЧАЕТСЯ ДО ГЛУБИНЫ 70 ММ)'100 ОТВЕРСТИЙ''*
420 | С101-86726-2'20.(1,47-13.0,071).0,01*
421 | Е9-49-1'20''ПОСТАНОВКА БОЛТОВ СТРОИТЕЛЬНЫХ С ГАЙКАМИ И ШАЙБАМИ'100 ШТ. БОЛТОВ''*
422 | С101-63618-10'0,04.4.5*
423 | Е9-29-1'0,001.((2.(21,63+17,5+28,08+62,22+48,1)+(9+7+15+40+29).1,45+(2+2+2).3,35+2.4,26+2.4,47)+(6+2+10).(0,9+2,49)+22.(1,79+2,49)+18.(2+2,49)+(2.0,6.5+(13.3+16+17).1,09+2.0,08.5)+6.9,16+2.3,91)'Ж1/101-102600/110-900'МОНТАЖ ЛЕСТНИЦ ПРЯМОЛИНЕЙНЫХ И КРИВОЛИНЕЙНЫХ, ПОЖАРНЫХ С ОГРАЖДЕНИЕМ'Т КОНСТРУКЦИЙ''*
424 | С201-65000'0,9217*
425 | Е46-71-1'18+6+30+66+54''СВЕРЛЕНИЕ ОТВЕРСТИЙ В БЕТОННЫХ КОНСТРУКЦИЯХ НА ГЛУБИНУ 200 ММ ЭЛЕКТРОПЕРФОРАТОРОМ С ПРИМЕНЕНИЕМ СПИРАЛЬНЫХ ШНЕКОВ ДИАМЕТРОМ ОТВЕРСТИЙ ДО 20 ММ (ПРИМ.4)'100 ОТВЕРСТИЙ''*
426 | С101-86726-50'1,47.174.0,01*
427 | Е46-110-1'174''МОНТАЖ (УСТАНОВКА) ХИМИЧЕСКОГО ИНЪЕКЦИОННОГО АНКЕРА ДИАМЕТРОМ ДО 20 ММ В КОНСТРУКЦИИ БЕЗ ПУСТОТ В ОСНОВАНИЕ ИЛИ НА ВЕРТИКАЛЬНОЙ ПОВЕРХНОСТИ НА ВЫСОТЕ ДО 1,5 М ОТ ОСНОВАНИЯ'100 АНКЕРОВ''*
428 | С101-63618-130'0,125.174*
429 | С101-63618-305'174.(((3,14.14.14.200):4):1000).0,67*
430 | Е7-57-19'0,2.(6+2+10+22+18)''УСТАНОВКА ТЕРМОВКЛАДЫША ИЗ ПАРОНИТА'100 М ШВА''*
431 | С101-149004'9,25.0,24.0,2.(6+2+10+22+18)*
432 | Е13-16-6'0,9217.29'113-7700#113-7700-Н'ОГРУНТОВКА МЕТАЛЛИЧЕСКИХ ПОВЕРХНОСТЕЙ ЗА ОДИН РАЗ ГРУНТОВКОЙ ГФ-021'100 М2''*
433 | Е13-26-12#К=2'0,9217.29'Н1=2'ОКРАСКА МЕТАЛЛИЧЕСКИХ ОГРУНТОВАННЫХ ПОВЕРХНОСТЕЙ ЭМАЛЬЮ ХВ-124 ЗА 2 РАЗА'100 М2''*
434 | Ж2-90-70'ПОКРЫТИЕ РАМПЫ У ОСИ А/1 (КЖ ИЗМ.2 Л. 29,30, АР Л.4)'Т*
435 | Н3=1,2'Н6=1,2*
436 | Е9-43-1'0,001.(39.12,72+3.137,55+30.125,58+3.127,26+33.5,30+6.4,27)'Ж1/101-102600/110-900#300-3700'МОНТАЖ М/К ПОКРЫТИЯ РАМПЫ'Т КОНСТРУКЦИЙ''*
437 | С201-76500-Н'5,2584*
438 | Е9-522-12'78''СВЕРЛЕНИЕ ОТВЕРСТИЙ В МЕТАЛЛИЧЕСКИХ КОНСТРУКЦИЯХ ДИАМЕТРОМ 16 ММ, ГЛУБИНОЙ 10 ММ (ПРИМ. 3 КЖ Л. 29)'100 ОТВЕРСТИЙ''*
439 | Е46-71-1'78'Н3=1/Н6=1'СВЕРЛЕНИЕ ОТВЕРСТИЙ В БЕТОННЫХ КОНСТРУКЦИЯХ НА ГЛУБИНУ 200 ММ ЭЛЕКТРОПЕРФОРАТОРОМ С ПРИМЕНЕНИЕМ СПИРАЛЬНЫХ ШНЕКОВ ДИАМЕТРОМ ОТВЕРСТИЙ ДО 20 ММ'100 ОТВЕРСТИЙ''*
440 | Е46-71-5'78'Н1=4/Н3=1/Н6=1'НА КАЖДЫЕ 10 ММ ИЗМЕНЕНИЯ ГЛУБИНЫ СВЕРЛЕНИЯ ОТВЕРСТИЙ ДОБАВЛЯЕТСЯ ИЛИ ИСКЛЮЧАЕТСЯ К НОРМЕ 46-71-1 (ДОБАВЛЯЕТСЯ ДО ГЛУБИНЫ 240 ММ)'100 ОТВЕРСТИЙ''*
441 | С101-86726-62'78.(1,47+4.0,071).0,01*
442 | Е69-50-1'78'101-13700/101-159900-1#101-159900-1-Н'КРЕПЛЕНИЕ ЗАКЛАДНЫХ ДЕТАЛЕЙ И КОНСТРУКЦИЙ ПРИ ПОМОЩИ ПИСТОЛЕТА НА ОДИН ДЮБЕЛЬ'100 ВЫСТРЕЛОВ''*
443 | С101-15504-Н'78*
444 | Е12-10-1'73,5.0,6'101-123403'УСТРОЙСТВО МЕЛКИХ ПОКРЫТИЙ (БРАНДМАУЭРЫ, ПАРАПЕТЫ, СВЕСЫ И Т.П.) ИЗ ЛИСТОВОЙ ОЦИНКОВАННОЙ СТАЛИ (ПОЗ.6)'100 М2 ПОКРЫТИЯ''*
445 | Е9-80-1'3,1.0,845.87'101-11602-25#101-11602-9/101-24301#101-24200/101-82882-10#101-82881-24/552-5003#552-5003-Н'МОНТАЖ ПРОФИЛИРОВАННОГО НАСТИЛА ОТДЕЛЬНЫМИ ЛИСТАМИ'100 М2 ПОКРЫТИЯ''*
446 | С203-52528-Н'73,5*
447 | Е12-4-3040'73,5''УСТАНОВКА ПРИЖИМНОЙ ПЛАНКИ (ПОЗ.1)'100 М''*
448 | С203-52528-Ф'73,5*
449 | Е26-129-3'73,5'101-21603#АКР-ГЕРМ'ГЕРМЕТИЗАЦИЯ ШВОВ ГОРИЗОНТАЛЬНЫХ С ЛЕСОВ'100 М ШВОВ''*
450 | Е13-16-6'0,001.(95,4.13.31,4+(3.137,55+30.125,58+3.127,26).38,1+(33.5,30+6.4,27).25,7)'113-7700#113-7700-Н'ОГРУНТОВКА МЕТАЛЛИЧЕСКИХ ПОВЕРХНОСТЕЙ ЗА ОДИН РАЗ ГРУНТОВКОЙ ГФ-021'100 М2''*
451 | Е13-26-12'217,9014'Н1=2'ОКРАСКА МЕТАЛЛИЧЕСКИХ ОГРУНТОВАННЫХ ПОВЕРХНОСТЕЙ ЭМАЛЬЮ ХВ-124 ЗА 2 РАЗА'100 М2''*
452 | L*

## 3101-1-1001-B0
НАИМЕНОВАНИЕ ОБЪЕКТА |  | РЕКОНСТРУКЦИЯ ТЕРРИТОРИИ ПО ПРОСП. ПАРТИЗАНСКОМУ, 8 В Г.МИНСКЕ. 24 ОЧЕРЕДЬ СТРОИТЕЛЬСТВА. СТАДИЯ С
КОД ОБЪЕКТА |  | 21.004.24-15
НАИМЕНОВАНИЕ ЗДАНИЯ, СООРУЖЕНИЯ |  | ЗДАНИЕ N15 ПО ГЕНПЛАНУ
ШИФР ЗДАНИЯ, СООРУЖЕНИЯ |  | 21.004.24-15
КОМПЛЕКТ ЧЕРТЕЖЕЙ |  | АР ИЗМ.1,2, КЖ ИЗМ.1,2
ВЕДОМОСТЬ ОБЪЕМОВ И СТОИМОСТИ РАБОТ № 1001
(НОРМЫ 2022г.)
ОБЩЕСТРОИТЕЛЬНЫЕ РАБОТЫ (КРОВЛЯ, НАРУЖНОЕ УТЕПЛЕНИЕ, ОКНА, ДВЕРИ, ПРОЧИЕ РАБОТЫ (МЕТАЛЛОКОНСТРУКЦИИ), КРЫЛЬЦА, РАМПА, ПРИСТРОЙКА) (ВЗАМЕН ЛС 1001 НА СУММУ 991,404 ТЫС. РУБ. ПО ЗАМ. ЭКСПЕРТ.)
СОСТАВЛЕНА В ЦЕНАХ НА 1 МАРТА 2023г.
ОБОСНОВА- НИЕ | НАИМЕНОВАНИЕ ВИДОВ РАБОТ | ОБЪЕМ | СТОИМОСТЬ, ТЫС.РУБ.
|  |  | ЗАРАБОТНАЯ ПЛАТА | ЭКСПЛУАТА- ЦИЯ МАШИН И МЕХА- НИЗМОВ | МАТЕРИАЛЫ, ИЗДЕЛИЯ, КОНСТРУК- ЦИИ | ОБОРУДОВА- НИЕ,МЕБЕЛЬ, ИНВЕНТАРЬ | ОХР и ОПР | ПРОЧИЕ СРЕДСТВА | ВСЕГО
|  | ЕД.ИЗМ. | ТРУДОЕМ- КОСТЬ, ЧЕЛ.Ч. | В Т.Ч.З/П МАШИ- НИСТОВ | ТРАНСПОРТ | ТРАНСПОРТ | ПЛАНОВАЯ ПРИБЫЛЬ
1 | 2 | 3 | 4 | 5 | 6 | 7 | 8 | 9 | 10
Ж2-10 | ЗДАНИЕ - СТРОИТЕЛЬНАЯ ЧАСТЬ. ЗЕМЛЯНЫЕ РАБОТЫ (РАМПА) КЖ Л. 23 | 577 | 1,752 | 0,962 | 0 | 0 | 1,443 | 0 | 6,594
|  | М3 | 208 | 0,244 | 1,042 | 0 | 1,395
Ж2-10-30 | ЗЕМЛЯНЫЕ РАБОТЫ. ОБРАТНАЯ ЗАСЫПКА (РАМПА) | 489 | 1,545 | 1,991 | 0,541 | 0 | 1,634 | 0 | 7,291
|  | М3 | 178 | 0,715 | 0 | 0 | 1,58
Ж2-10 | ЗДАНИЕ - СТРОИТЕЛЬНАЯ ЧАСТЬ. ЗЕМЛЯНЫЕ РАБОТЫ. КРЫЛЬЦО (КЖ Л. 24,25 ОС Л. 22 П.6.18) | 22,3 | 0,338 | 0,027 | 0 | 0 | 0,25 | 0 | 1,003
|  | М3 | 40 | 0,007 | 0,147 | 0 | 0,241
Ж2-10-30 | ЗЕМЛЯНЫЕ РАБОТЫ. ОБРАТНАЯ ЗАСЫПКА (КРЫЛЬЦО) | 9,9 | 0,086 | 0 | 0 | 0 | 0,062 | 0 | 0,208
|  | М3 | 10 | 0 | 0 | 0 | 0,06
Ж2-70-10 | КРОВЛЯ (АР Л. 5,6,7) | 1976,9 | 22,139 | 2,229 | 144,531 | 0 | 16,437 | 0 | 212,167
|  | М2 | 2471 | 0,712 | 10,882 | 0 | 15,949
Ж2-30-30 | ЗДАНИЕ - СТРОИТЕЛЬНАЯ ЧАСТЬ. НАРУЖНЫЕ СТЕНЫ. ОТДЕЛОЧНЫЕ РАБОТЫ (АР ИЗМ.2 Л. 11-16, АР1 Л. 5) | 2101,99 | 94,836 | 2,038 | 99,839 | 0 | 68,805 | 0 | 339,821
|  | М2 | 10134 | 0,341 | 7,784 | 0 | 66,519
Ж2-30-50-20 | ОКНА | 271,42 | 8,876 | 0,054 | 68,666 | 0 | 6,417 | 0 | 95,629
|  | М2 | 947 | 0 | 5,412 | 0 | 6,204
Ж2-30-50-10 | ДВЕРИ (АР Л. 17) | 26,08 | 1,094 | 0,017 | 9,442 | 0 | 0,694 | 0 | 12,537
|  | М2 | 120 | 0 | 0,551 | 0 | 0,739
Ж2-30-50-10 | ВОРОТА (АР Л.17) | 56,56 | 4,387 | 0,073 | 32,361 | 0 | 2,745 | 0 | 44,393
|  | М2 | 481 | -0,001 | 1,873 | 0 | 2,954
Ж2-40-20 | ВНУТРЕННИЕ ОТДЕЛОЧНЫЕ РАБОТЫ | 153,9 | 2,186 | 0,025 | 2,061 | 0 | 1,591 | 0 | 7,543
|  | М2 | 244 | 0,015 | 0,141 | 0 | 1,539
Ж2-90-30 | КОЗЫРЬКИ -2 ШТ(АР Л. 18) | 6,74 | 0,029 | 0,001 | 3,004 | 0 | 0,021 | 0 | 3,28
|  | М2 | 3 | 0 | 0,204 | 0 | 0,021
Ж2-30-30 | ЗДАНИЕ - СТРОИТЕЛЬНАЯ ЧАСТЬ. НАРУЖНЫЕ СТЕНЫ. ОТДЕЛОЧНЫЕ РАБОТЫ | 215,2 | 2,897 | 0,035 | 3,512 | 0 | 2,11 | 0 | 10,842
|  | М2 | 315 | 0,021 | 0,248 | 0 | 2,04
Ж2-90-70 | МЕТАЛЛОКОНСТРУКЦИИ (РЕШЕТКИ ДЛЯ ВЫТИРАНИЯ НОГ РМН-1) | 0,057 | 0,047 | 0,003 | 0,388 | 0 | 0,03 | 0 | 0,532
|  | Т | 5 | 0,001 | 0,031 | 0 | 0,033
Ж2-90-20 | ВХОДЫ, КРЫЛЬЦА, РАМПЫ, ПАНДУСЫ | 328,99 | 16,147 | 2,613 | 75,708 | 0 | 12,204 | 0 | 127,53
|  | М2 | 1728 | 0,764 | 9,045 | 0 | 11,813
Ж2-10 | ОТМОСТКА (КЖ Л. 28) | 133 | 2,804 | 0,194 | 5,954 | 0 | 2,075 | 0 | 13,482
|  | М2 | 315 | 0,066 | 0,449 | 0 | 2,006
Ж2-90-70 | МЕТАЛЛОКОНСТРУКЦИИ. ПОЖАРНЫЕ ЛЕСТНИЦЫ ЛМ-1-ЛМ-5 (КЖ ИЗМ.2 Л. 31-37) | 0,922 | 0,95 | 0,356 | 8,361 | 0 | 0,708 | 0 | 11,593
|  | Т | 98 | 0,082 | 0,507 | 0 | 0,711
Ж2-90-70 | ПОКРЫТИЕ РАМПЫ У ОСИ А/1 (КЖ ИЗМ.2 Л. 29,30, АР Л.4) | 5,258 | 4,187 | 2,68 | 54,212 | 0 | 3,12 | 0 | 70,723
|  | Т | 430 | 0,583 | 3,277 | 0 | 3,247
| И Т О Г О | 0 | 164,3 | 13,298 | 508,58 | 0 | 120,346 | 0 | 965,168
|  |  | 17727 | 3,55 | 41,593 | 0 | 117,051
| СОСТАВИЛ | ______________________________ | [5 empty] | ОРЕХОВА
|  | (должность) |  |  |  | (подпись) |  | (инициалы,фамилия)
| ПРОВЕРИЛ | ______________________________ | [5 empty] | ПЛАКСИН
|  | (должность) |  |  |  | (подпись) |  | (инициалы,фамилия)

## 3101-1-1001-Q1
НАИМЕНОВАНИЕ ОБЪЕКТА |  | РЕКОНСТРУКЦИЯ ТЕРРИТОРИИ ПО ПРОСП. ПАРТИЗАНСКОМУ, 8 В Г.МИНСКЕ. 24 ОЧЕРЕДЬ СТРОИТЕЛЬСТВА. СТАДИЯ С
КОД ОБЪЕКТА |  | 21.004.24-15
НАИМЕНОВАНИЕ ЗДАНИЯ, СООРУЖЕНИЯ |  | ЗДАНИЕ N15 ПО ГЕНПЛАНУ
ШИФР ЗДАНИЯ, СООРУЖЕНИЯ |  | 21.004.24-15
КОМПЛЕКТ ЧЕРТЕЖЕЙ |  | АР ИЗМ.1,2, КЖ ИЗМ.1,2
ВЕДОМОСТЬ ОБЪЕМОВ РАБОТ И РАСХОДОВ РЕСУРСОВ С КОДАМИ РБ ДЛЯ ЛОКАЛЬНОЙ СМЕТЫ № 1001
(НОРМЫ 2022г.)
ОБЩЕСТРОИТЕЛЬНЫЕ РАБОТЫ (КРОВЛЯ, НАРУЖНОЕ УТЕПЛЕНИЕ, ОКНА, ДВЕРИ, ПРОЧИЕ РАБОТЫ (МЕТАЛЛОКОНСТРУКЦИИ), КРЫЛЬЦА, РАМПА, ПРИСТРОЙКА) (ВЗАМЕН ЛС 1001 НА СУММУ 991,404 ТЫС. РУБ. ПО ЗАМ. ЭКСПЕРТ.)
ОБОСНОВАНИЕ | НАИМЕНОВАНИЕ ВИДОВ | ЕДИНИЦА ИЗМЕРЕНИЯ | КОД | НАИМЕНОВАНИЕ РЕСУРСОВ | ЕД.ИЗМ. | КОЛИЧЕСТВО
| РАБОТ | ОБЪЕМ | РЕСУРСА
1 | 2 | 3 | 4 | 5 | 6 | 7
Ж2-10 | ЗДАНИЕ - СТРОИТЕЛЬНАЯ ЧАСТЬ. ЗЕМЛЯНЫЕ РАБОТЫ (РАМПА) КЖ Л. 23 | М3 577
|  |  | 1-1 | ЗАТРАТЫ ТРУДА РАБОЧИХ | ЧЕЛ.Ч | 207.9054
|  |  | 1-3 | ЗАТРАТЫ ТРУДА МАШИНИСТОВ | ЧЕЛ.-Ч | 20.5997
|  |  | М060247 | ЭКСКАВАТОРЫ ОДНОКОВШОВЫЕ ДИЗЕЛЬНЫЕ НА ГУСЕНИЧНОМ ХОДУ ПРИ РАБОТЕ НА ДРУГИХ ВИДАХ СТРОИТЕЛЬСТВА, 0,5 М3 | МАШ.Ч | 19.1435
|  |  | М070149 | БУЛЬДОЗЕРЫ ПРИ РАБОТЕ НА ДРУГИХ ВИДАХ СТРОИТЕЛЬСТВА, 79 (108) КВТ (Л. С.) | МАШ.Ч | 1.4562
|  |  | 4 | Железобетонные и бетонные изделия и конструкции (в т.ч. типовые), керамические изделия, нерудные материалы, бетоны и растворы
|  |  | 4/1 | Конструкции и изделия бетонные и железобетонные. керамические изделия. нерудные материалы. товарные бетоны и растворы
|  |  | 4/1-5 | Материалы природные нерудные. Гравий керамзитовый. Керамзит
|  |  | 4/1-5-20-20-10/С412-1290-3Н | ЩЕБЕНЬ ИЗ ГРАВИЯ МАРКИ 800, 2 КЛАССА, ФРАКЦИИ 20-80 ММ С УЧЕТОМ ТРАНСПОРТИРОВКИ 45 КМ | М3 | 0.00176
|  |  | 4/1-5-20-20-10/20 | ЩЕБЕНЬ ИЗ ГРАВИЯ МАРКИ 800, 2 КЛАССА, ФРАКЦИИ 20-80 ММ | М3 | 0.00352
Прочие
|  |  | С310-23-Н | ОТВОЗКА ЛИШНЕГО ГРУНТА ДО 23 КМ | Т | 140.8
Ж2-10-30 | ЗЕМЛЯНЫЕ РАБОТЫ. ОБРАТНАЯ ЗАСЫПКА (РАМПА) | М3 489
|  |  | 1-1 | ЗАТРАТЫ ТРУДА РАБОЧИХ | ЧЕЛ.Ч | 177.9626
|  |  | 1-3 | ЗАТРАТЫ ТРУДА МАШИНИСТОВ | ЧЕЛ.-Ч | 73.1039
|  |  | М050102 | КОМПРЕССОРЫ ПЕРЕДВИЖНЫЕ С ДВИГАТЕЛЕМ ВНУТРЕННЕГО СГОРАНИЯ ДАВЛЕНИЕМ ДО 686 КПА (7АТМ) 5 М3/МИН | МАШ.Ч | 64.5296
|  |  | М070148 | БУЛЬДОЗЕРЫ ПРИ РАБОТЕ НА ДРУГИХ ВИДАХ СТРОИТЕЛЬСТВА, 59 (80) КВТ (Л. С.) | МАШ.Ч | 4.2543
|  |  | М331100 | ТРАМБОВКИ ПНЕВМАТИЧЕСКИЕ | МАШ.Ч | 12.96
|  |  | М331101 | ТРАМБОВКИ ПНЕВМАТИЧЕСКИЕ (БЕЗ УЧЕТА СТОИМОСТИ СЖАТОГО ВОЗДУХА) | МАШ.Ч | 64.5296
|  |  | М331617 | СРЕДСТВА МАЛОЙ МЕХАНИЗАЦИИ | МАШ.Ч | 4.32
|  |  | 1 | Материалы для строительных работ
|  |  | 1/10 | Материалы для строительных работ общего назначения
|  |  | 1/10-280 | Прочие материалы для строительных работ
|  |  | 1/10-280-20/40 | ВОДА | М3 | 11.25
|  |  | 4 | Железобетонные и бетонные изделия и конструкции (в т.ч. типовые), керамические изделия, нерудные материалы, бетоны и растворы
|  |  | 4/1 | Конструкции и изделия бетонные и железобетонные. керамические изделия. нерудные материалы. товарные бетоны и растворы
|  |  | 4/1-5 | Материалы природные нерудные. Гравий керамзитовый. Керамзит
|  |  | 4/1-5-40-10-10/10 | ПЕСОК ОБОГАЩЕННЫЙ | М3 | 49.5
Ж2-10 | ЗДАНИЕ - СТРОИТЕЛЬНАЯ ЧАСТЬ. ЗЕМЛЯНЫЕ РАБОТЫ. КРЫЛЬЦО (КЖ Л. 24,25 ОС Л. 22 П.6.18) | М3 22,3
|  |  | 1-1 | ЗАТРАТЫ ТРУДА РАБОЧИХ | ЧЕЛ.Ч | 40.1632
|  |  | 1-3 | ЗАТРАТЫ ТРУДА МАШИНИСТОВ | ЧЕЛ.-Ч | 0.58367
|  |  | М060247 | ЭКСКАВАТОРЫ ОДНОКОВШОВЫЕ ДИЗЕЛЬНЫЕ НА ГУСЕНИЧНОМ ХОДУ ПРИ РАБОТЕ НА ДРУГИХ ВИДАХ СТРОИТЕЛЬСТВА, 0,5 М3 | МАШ.Ч | 0.41267
|  |  | М070149 | БУЛЬДОЗЕРЫ ПРИ РАБОТЕ НА ДРУГИХ ВИДАХ СТРОИТЕЛЬСТВА, 79 (108) КВТ (Л. С.) | МАШ.Ч | 0.171
|  |  | 4 | Железобетонные и бетонные изделия и конструкции (в т.ч. типовые), керамические изделия, нерудные материалы, бетоны и растворы
|  |  | 4/1 | Конструкции и изделия бетонные и железобетонные. керамические изделия. нерудные материалы. товарные бетоны и растворы
|  |  | 4/1-5 | Материалы природные нерудные. Гравий керамзитовый. Керамзит
|  |  | 4/1-5-20-20-10/С412-1290-3Н | ЩЕБЕНЬ ИЗ ГРАВИЯ МАРКИ 800, 2 КЛАССА, ФРАКЦИИ 20-80 ММ С УЧЕТОМ ТРАНСПОРТИРОВКИ 45 КМ | М3 | 0.000248
|  |  | 4/1-5-20-20-10/20 | ЩЕБЕНЬ ИЗ ГРАВИЯ МАРКИ 800, 2 КЛАССА, ФРАКЦИИ 20-80 ММ | М3 | 0.000496
Прочие
|  |  | С310-23-Н | ОТВОЗКА ЛИШНЕГО ГРУНТА ДО 23 КМ | Т | 19.84
Ж2-10-30 | ЗЕМЛЯНЫЕ РАБОТЫ. ОБРАТНАЯ ЗАСЫПКА (КРЫЛЬЦО) | М3 9,9
|  |  | 1-1 | ЗАТРАТЫ ТРУДА РАБОЧИХ | ЧЕЛ.Ч | 10.1881
Ж2-70-10 | КРОВЛЯ (АР Л. 5,6,7) | М2 1976,9
|  |  | 1-1 | ЗАТРАТЫ ТРУДА РАБОЧИХ | ЧЕЛ.Ч | 2471.5692
|  |  | 1-3 | ЗАТРАТЫ ТРУДА МАШИНИСТОВ | ЧЕЛ.-Ч | 69.318
|  |  | М021141 | КРАНЫ НА АВТОМОБИЛЬНОМ ХОДУ ПРИ РАБОТЕ НА ДРУГИХ ВИДАХ СТРОИТЕЛЬСТВА, 10 Т | МАШ.Ч | 36.7476
|  |  | М030204 | ДОМКРАТЫ ГИДРАВЛИЧЕСКИЕ ГРУЗОПОДЪЕМНОСТЬЮ ДО 100 Т | МАШ.Ч | 2.3178
|  |  | М030401 | ЛЕБЕДКИ ЭЛЕКТРИЧЕСКИЕ ТЯГОВЫМ УСИЛИЕМ ДО 5,79 (0,59) КН (Т) | МАШ.Ч | 0.02835
|  |  | М030903 | ПОДЪЕМНИКИ ГИДРАВЛИЧЕСКИЕ, ВЫСОТОЙ ПОДЪЕМА 12,5 М | МАШ.Ч | 0.4895
|  |  | М031501 | ПОДМОСТИ САМОХОДНЫЕ, ВЫСОТОЙ ПОДЪЕМА 12 М | МАШ.Ч | 0.84436
|  |  | М041000 | ПРЕОБРАЗОВАТЕЛИ СВАРОЧНЫЕ С НОМИНАЛЬНЫМ СВАРОЧНЫМ ТОКОМ 315-500 А | МАШ.Ч | 22.8628
|  |  | М041400 | ЭЛЕКТРИЧЕСКИЕ ПЕЧИ ДЛЯ СУШКИ СВАРОЧНЫХ МАТЕРИАЛОВ С РЕГУЛИРОВАНИЕМ ТЕМПЕРАТУРЫ В ПРЕДЕЛАХ 80-500 ГРАДУСОВ | МАШ.Ч | 1.0254
|  |  | М050102 | КОМПРЕССОРЫ ПЕРЕДВИЖНЫЕ С ДВИГАТЕЛЕМ ВНУТРЕННЕГО СГОРАНИЯ ДАВЛЕНИЕМ ДО 686 КПА (7АТМ) 5 М3/МИН | МАШ.Ч | 0.034195
|  |  | М050401 | КОМПРЕССОРЫ ПЕРЕДВИЖНЫЕ С ЭЛЕКТРОДВИГАТЕЛЕМ ДАВЛЕНИЕМ 600 КПА (6 АТМ) 0,5 М3/МИН | МАШ.Ч | 3.3212
|  |  | М134041 | ШУРУПОВЕРТ | МАШ.Ч | 89.2978
|  |  | М150402 | ГАЗОВАЯ ГОРЕЛКА | МАШ.Ч | 110.2217
|  |  | М253100 | СБОЛЧИВАТЕЛИ ПНЕВМАТИЧЕСКИЕ | МАШ.Ч | 0.33932
|  |  | М330301* | МАШИНЫ ШЛИФОВАЛЬНЫЕ ЭЛЕКТРИЧЕСКИЕ | МАШ.Ч | 0.65159
|  |  | М331410 | АППАРАТ ПЕСКОСТРУЙНЫЙ ПРИ РАБОТЕ ОТ КОМПРЕССОРА, ДАВЛЕНИЕМ 0,6 (6) МПА (АТМ) | МАШ.Ч | 0.034195
|  |  | М331451 | ПЕРФОРАТОРЫ ЭЛЕКТРИЧЕСКИЕ | МАШ.Ч | 19.9337
|  |  | М331615* | ДРЕЛИ ЭЛЕКТРИЧЕСКИЕ | МАШ.Ч | 263.3315
|  |  | М331617 | СРЕДСТВА МАЛОЙ МЕХАНИЗАЦИИ | МАШ.Ч | 31.2024
|  |  | 1 | Материалы для строительных работ
|  |  | 1/10 | Материалы для строительных работ общего назначения
|  |  | 1/10-110 | Лесоматериалы и пиломатериалы
|  |  | 1/10-110-50-5/85 | БРУСКИ ОБРЕЗНЫЕ ХВОЙНЫХ ПОРОД ДЛИНОЙ 4-6,5 М, ШИРИНОЙ 75-150 ММ, ТОЛЩИНОЙ 40-75 ММ, 1 СОРТА | М3 | 0.002022
|  |  | 1/10-115 | Материалы кровельные и гидроизоляционные
|  |  | 1/10-115-5/С-Г-ПХ-БЭ-35 | МАТЕРИАЛ РУЛОННЫЙ БИТУМНО-ПОЛИМЕРНЫЙ ГИДРОИЗОЛЯЦИОННЫЙ НАПЛАВЛЯЕМЫЙ "КРОВЛЯЭЛАСТ", МАРКА Г-ПХ-БЭ-ПП/ПП-3.5 КГ | М2 | 2174.59
|  |  | 1/10-115-5/С101-86149-Н | МАТЕРИАЛ РУЛОННЫЙ БИТУМНО-ПОЛИМЕРНЫЙ КРОВЕЛЬНЫЙ НАПЛАВЛЯЕМЫЙ "КРОВЛЯЭЛАСТ", К-ПХ-БЭ-К/ПП-5.5 КГ | М2 | 2743.9015
|  |  | 1/10-115-5/395 | МАТЕРИАЛ РУЛОННЫЙ БИТУМНО-ПОЛИМЕРНЫЙ КРОВЕЛЬНЫЙ НАПЛАВЛЯЕМЫЙ "БИПОЛИКРИН", К-СТ-БЭ-ПП/ПП-3.5 КГ | М2 | 2611.6656
|  |  | 1/10-115-30-5/31 | ТРУБА ВОДОСТОЧНАЯ КРУГЛОГО СЕЧЕНИЯ, ИЗ ПРОКАТА ТОНКОЛИСТОВОГО (АЛЮМО)ОЦИНКОВАННОГО, ТОЛЩИНОЙ 0,5 ММ, С ПОКРЫТИЕМ ПОЛИЭСТЕР С ОДНОЙ СТОРОНЫ, ДИАМЕТРОМ 150 ММ | М | 111.5848
|  |  | 1/10-115-30-10/31 | ДЕРЖАТЕЛЬ ТРУБЫ ВОДОСТОЧНОЙ КРУГЛОГО СЕЧЕНИЯ, ИЗ ПРОКАТА ТОНКОЛИСТОВОГО (АЛЮМО)ОЦИНКОВАННОГО, ТОЛЩИНОЙ 0,5 ММ, С ПОКРЫТИЕМ ПОЛИЭСТЕР С ОДНОЙ СТОРОНЫ, ДИАМЕТРОМ 150 ММ | ШТ. | 75
|  |  | 1/10-115-30-15/31 | КОЛЕНО ТРУБЫ ВОДОСТОЧНОЙ КРУГЛОГО СЕЧЕНИЯ, ИЗ ПРОКАТА ТОНКОЛИСТОВОГО (АЛЮМО)ОЦИНКОВАННОГО, ТОЛЩИНОЙ 0,5 ММ, С ПОКРЫТИЕМ ПОЛИЭСТЕР С ОДНОЙ СТОРОНЫ, ДИАМЕТРОМ 150 ММ | ШТ. | 40
|  |  | 1/10-115-30-25/31 | ЖЕЛОБ ВОДОСТОЧНЫЙ КРУГЛОГО СЕЧЕНИЯ, ИЗ ПРОКАТА ТОНКОЛИСТОВОГО (АЛЮМО)ОЦИНКОВАННОГО, ТОЛЩИНОЙ 0,5 ММ, С ПОКРЫТИЕМ ПОЛИЭСТЕР С ОДНОЙ СТОРОНЫ, ДИАМЕТРОМ 150 ММ | М | 192.3705
|  |  | 1/10-115-30-30/31 | ЗАГЛУШКА ЖЕЛОБА ВОДОСТОЧНОГО КРУГЛОГО СЕЧЕНИЯ, ИЗ ПРОКАТА ТОНКОЛИСТОВОГО (АЛЮМО)ОЦИНКОВАННОГО, ТОЛЩИНОЙ 0,5 ММ, С ПОКРЫТИЕМ ПОЛИЭСТЕР С ОДНОЙ СТОРОНЫ, ДИАМЕТРОМ 150 ММ | ШТ. | 14
|  |  | 1/10-115-30-35/31 | ДЕРЖАТЕЛЬ ЖЕЛОБА ВОДОСТОЧНОГО КРУГЛОГО СЕЧЕНИЯ, ИЗ ПРОКАТА ТОНКОЛИСТОВОГО (АЛЮМО)ОЦИНКОВАННОГО, ТОЛЩИНОЙ 0,5 ММ, С ПОКРЫТИЕМ ПОЛИЭСТЕР С ОДНОЙ СТОРОНЫ, ДИАМЕТРОМ 150 ММ | ШТ. | 227
|  |  | 1/10-115-30-45/31 | ВОРОНКА ВОДОСТОЧНАЯ КРУГЛОГО СЕЧЕНИЯ, ИЗ ПРОКАТА ТОНКОЛИСТОВОГО (АЛЮМО)ОЦИНКОВАННОГО, ТОЛЩИНОЙ 0,5 ММ, С ПОКРЫТИЕМ ПОЛИЭСТЕР С ОДНОЙ СТОРОНЫ, ДИАМЕТРОМ 150 ММ | ШТ. | 13
|  |  | 1/10-120 | Материалы, изделия и конструкции для теплоизоляционных работ
|  |  | 1/10-120-10-10/121 | ПЛИТЫ ТЕПЛОИЗОЛЯЦИОННЫЕ ИЗ МИНЕРАЛЬНОЙ ВАТЫ ПТМ СТБ 1995-2009-Т4-DS(TН)1-СS(10)40-TR7,5-PL(5)350-WS1 (ПЛОТНОСТЬ 115 КГ/М3) БЕЛТЕП МАРКИ РУФ 35 | М3 | 182.6602
|  |  | 1/10-120-10-10/127 | ПЛИТЫ ТЕПЛОИЗОЛЯЦИОННЫЕ ИЗ МИНЕРАЛЬНОЙ ВАТЫ ПТМ СТБ 1995-2009-Т5-DS(TН)1-СS(10)60-TR15-PL(5)850-WS1 (ПЛОТНОСТЬ 160 КГ/М3) БЕЛТЕП МАРКИ РУФ 60 | М3 | 101.9365
|  |  | 1/10-130 | Мастики, герметики, смолы, смазки, эмульсии
|  |  | 1/10-130-5/59 | МАСТИКА БИТУМНАЯ ПОЛИМЕРНАЯ ХОЛОДНАЯ (МБПХ) ДЛЯ НАНЕСЕНИЯ НА РУЛОННЫЕ МАТЕРИАЛЫ | Т | 0.086097
|  |  | 1/10-130-15/С101-21603-Н | ГЕРМЕТИК СИЛИКОНОВЫЙ 280 МЛ | ШТ. | 8.8712
|  |  | 1/10-135 | Нефтепродукты, газы, химические материалы
|  |  | 1/10-135-10-2/90 | БИТУМЫ НЕФТЯНЫЕ КРОВЕЛЬНЫЕ МАРКИ БНК-90/30 | Т | 0.016705
|  |  | 1/10-135-10-10/40 | КЕРОСИН ТЕХНИЧЕСКИЙ ЭКОЛОГИЧЕСКИ ЧИСТЫЙ | Т | 0.053292
|  |  | 1/10-135-20/40 | АЦЕТИЛЕН РАСТВОРЕННЫЙ ТЕХНИЧЕСКИЙ МАРКИ Б | М3 | 0.39262
|  |  | 1/10-135-20/60 | КИСЛОРОД ТЕХНИЧЕСКИЙ ГАЗООБРАЗНЫЙ | М3 | 1.9631
|  |  | 1/10-135-20/75 | СМЕСЬ ПРОПАНА И БУТАНА ТЕХНИЧЕСКИХ | КГ | 906.1003
|  |  | 1/10-140 | Электроды, прутки винипластовые, проволока сварочные
|  |  | 1/10-140-40/30 | ЭЛЕКТРОДЫ УОНИ 13/55 | КГ | 8.3707
|  |  | 1/10-140-40/95 | ЭЛЕКТРОДЫ ТИПА Э42 ДИАМЕТРОМ 4 ММ | Т | 0.000175
|  |  | 1/10-170 | Оснастка технологическая и инструментальная
|  |  | 1/10-170-10/15 | СВЕРЛА СПИРАЛЬНЫЕ С ЦИЛИНДРИЧЕСКИМ ХВОСТОВИКОМ, ДЛИННАЯ СЕРИЯ (ПО МЕТАЛЛУ), ДИАМЕТРОМ 4,3-5,3 ММ | ШТ. | 3.2978
|  |  | 1/10-170-10/135 | СВЕРЛА С SDS PLUS ХВОСТОВИКОМ (НАКОНЕЧНИК ИЗ ТВЕРДОСПЛАВНОЙ СТАЛИ) (ПО БЕТОНУ), ДИАМЕТРОМ 8-10 ММ, ДЛИНОЙ 260 (265) ММ | ШТ. | 61.0234
|  |  | 1/10-180 | Материалы шлифовальные
|  |  | 1/10-180-20/64 | КРУГИ ШЛИФОВАЛЬНЫЕ ДЛЯ СПЕЦИАЛЬНЫХ МОНТАЖНЫХ РАБОТ 5П 230 Х 6 Х 22 | ШТ. | 0.13084
|  |  | 1/10-180-20/99 | ШКУРКА ШЛИФОВАЛЬНАЯ | М2 | 0.003
|  |  | 1/10-230 | Материалы для отделочных работ
|  |  | 1/10-230-40-5/С101-48505-Н | КРАСКА (АЭРОЗОЛЬ) 400 МЛ | ШТ. | 0.91605
|  |  | 1/10-230-50-15/43 | РАСТВОРИТЕЛЬ ДЛЯ ЛАКОКРАСОЧНЫХ МАТЕРИАЛОВ МАРКИ 647 | Т | 0.0297
|  |  | 1/10-230-50-15/49 | РАСТВОРИТЕЛЬ ДЛЯ ЛАКОКРАСОЧНЫХ МАТЕРИАЛОВ МАРКИ Р-4 | Т | 0.000118
|  |  | 1/10-230-60-35/61 | СОСТАВ КЛЕЕВОЙ ПОЛИМИНЕРАЛЬНЫЙ ДЛЯ НАКЛЕИВАНИЯ ТЕПЛОИЗОЛЯЦИОННЫХ МАТЕРИАЛОВ И АРМИРУЮЩЕЙ СЕТКИ (КС), ОДНОКОМПОНЕНТНЫЙ (1) | Т | 0.0045
|  |  | 1/10-240 | Метизы и крепежные изделия
|  |  | 1/10-240-25-35/240 | ГВОЗДИ СТРОИТЕЛЬНЫЕ | КГ | 0.019631
|  |  | 1/10-240-25-41/10 | ГВОЗДИ СТРОИТЕЛЬНЫЕ ОЦИНКОВАННЫЕ | Т | 0.002813
|  |  | 1/10-240-30-50/С101-15512-Н | ДЮБЕЛЬ С ШУРУПОМ ДЛЯ БЫСТРОГО МОНТАЖА 8 Х 80 ММ | 100 ШТ. | 7.1062
|  |  | 1/10-240-55-20/150 | САМОРЕЗ КРОВЕЛЬНЫЙ ОЦИНКОВАННЫЙ 4,8 Х 80 ММ | 1000 ШТ. | 1.0993
|  |  | 1/10-260 | Металлопрокат и металлоизделия (за исключением металлоизделий части 2)
|  |  | 1/10-260-50-5/1 | СТАЛЬ ТОНКОЛИСТОВАЯ ОЦИНКОВАННАЯ УГЛЕРОДИСТАЯ ТОЛЩИНОЙ 0,5 ММ | Т | 0.119
|  |  | 1/10-260-150-1/121 | УГОЛОК РАВНОПОЛОЧНЫЙ ГОРЯЧЕКАТАНЫЙ ИЗ СТАЛИ УГЛЕРОДИСТОЙ С245, ШИРИНОЙ ПОЛОК 35-56 ММ | Т | 0.0738
|  |  | 1/10-260-200/11 | КАТАНКА ИЗ СТАЛИ УГЛЕРОДИСТОЙ ОБЫКНОВЕННОГО КАЧЕСТВА ДИАМЕТРОМ, 6,3 ММ 6,5 ММ | Т | 5.9e-05
|  |  | 1/10-280 | Прочие материалы для строительных работ
|  |  | 1/10-280/СКРЕП-ТЕЛЕСК | САМОРЕЗ И ПРИЖИМНОЙ КРОВЕЛЬНЫЙ ДЮБЕЛЬ | ШТ | 9489.12
|  |  | 1/10-280-20/40 | ВОДА | М3 | 0.00135
|  |  | 1/55 | Материалы специального назначения (кислотоупорные, огнеупорные и антикоррозионные)
|  |  | 1/55-50 | Материалы антикоррозионные и химически стойкие
|  |  | 1/55-50-25/50 | ГРУНТОВКА ГФ-021, КРАСНО-КОРИЧНЕВАЯ | Т | 0.000609
|  |  | 2 | Строительные изделия и конструкции
|  |  | 2/10 | Арматурные заготовки и изделия стальные для монолитных железобетонных конструкций
|  |  | 2/10-35 | Детали закладные стальные
|  |  | 2/10-35/С204-6400-Н | СТОИМОСТЬ КОСТЫЛЕЙ | Т | 0.6924
|  |  | 2/20 | Изделия и конструкции стальные
|  |  | 2/20-20 | Изделия и конструкции ограждающие и встроенные стальные
|  |  | 2/20-20-20-20/25 | ЭЛЕМЕНТЫ ОГРАЖДЕНИЯ КРОВЕЛЬ СТАЛЬНЫЕ | Т | 1.7439
|  |  | 2/20-80 | Конструкции стальные в виде отдельных сборочных единиц
|  |  | 2/20-80-5-10/С201-76500-МК | ОТДЕЛЬНЫЕ КОНСТРУКТИВНЫЕ ЭЛЕМЕНТЫ ЗДАНИЙ И СООРУЖЕНИЙ (КОЛОННЫ, БАЛКИ, ФЕРМЫ, СВЯЗИ, РИГЕЛИ, СТОЙКИ И Т.Д.) С ПРЕОБЛАДАНИЕМ ГНУТОСВАРНЫХ ПРОФИЛЕЙ И КРУГЛЫХ ТРУБ. СРЕДНЯЯ МАССА СБОРОЧНОЙ ЕДИНИЦЫ СВЫШЕ 0,5 ДО 1,0 Т | Т | 0.1005
|  |  | 2/20-100 | Отливы оконные из стали оцинкованной
|  |  | 2/20-100-15/С203-52528-Н | НАКРЫВОЧНЫЕ ЭЛЕМЕНТЫ ИЗ ОЦИНКОВАННОЙ СТАЛИ С ПОЛИМЕРНЫМ ПОКРЫТИЕМ | М | 307.41
|  |  | 2/20-100-15/С203-52528-Ф | ФАРТУК И ПРИЖИМНАЯ ПЛАНКА ИЗ СТАЛИ ОЦИНКОВАННОЙ ТОЛЩИНОЙ 0,45-0,5 ММ С ОДНОСТОРОННИМ ПОЛИМЕРНЫМ ПОКРЫТИЕМ, ЦВЕТ БЕЛЫЙ | М | 80.2
|  |  | 3 | Материалы и изделия для санитарно-технических работ
|  |  | 3/13 | Другие материалы для сантехработ
|  |  | 3/13-10 | Болты с гайками и шайбами
|  |  | 3/13-10-10/40 | БОЛТЫ С ГАЙКАМИ И ШАЙБАМИ ДЛЯ САНИТАРНО-ТЕХНИЧЕСКИХ РАБОТ ДИАМЕТРОМ 10 ММ | Т | 0.000864
|  |  | 4 | Железобетонные и бетонные изделия и конструкции (в т.ч. типовые), керамические изделия, нерудные материалы, бетоны и растворы
|  |  | 4/1 | Конструкции и изделия бетонные и железобетонные. керамические изделия. нерудные материалы. товарные бетоны и растворы
|  |  | 4/1-4 | Бетоны, растворы, смеси асфальтобетонные
|  |  | 4/1-4-20-20-10-20/10 | РАСТВОРЫ КЛАДОЧНЫЕ ТЯЖЕЛЫЕ ЦЕМЕНТНЫЕ, МАРКИ 100 | М3 | 0.50032
|  |  | 4/1-4-20-20-10-20/20 | РАСТВОРЫ КЛАДОЧНЫЕ ТЯЖЕЛЫЕ ЦЕМЕНТНЫЕ, МАРКИ 150 | М3 | 1.2737
Ж2-30-30 | ЗДАНИЕ - СТРОИТЕЛЬНАЯ ЧАСТЬ. НАРУЖНЫЕ СТЕНЫ. ОТДЕЛОЧНЫЕ РАБОТЫ (АР ИЗМ.2 Л. 11-16, АР1 Л. 5) | М2 2101,99
|  |  | 1-1 | ЗАТРАТЫ ТРУДА РАБОЧИХ | ЧЕЛ.Ч | 10133.9976
|  |  | 1-3 | ЗАТРАТЫ ТРУДА МАШИНИСТОВ | ЧЕЛ.-Ч | 38.2997
|  |  | М021141 | КРАНЫ НА АВТОМОБИЛЬНОМ ХОДУ ПРИ РАБОТЕ НА ДРУГИХ ВИДАХ СТРОИТЕЛЬСТВА, 10 Т | МАШ.Ч | 2.8033
|  |  | М030401 | ЛЕБЕДКИ ЭЛЕКТРИЧЕСКИЕ ТЯГОВЫМ УСИЛИЕМ ДО 5,79 (0,59) КН (Т) | МАШ.Ч | 3.8141
|  |  | М031911 | ЛЮЛЬКИ ДВУХМЕСТНЫЕ ЭЛЕКТРИЧЕСКИЕ | МАШ.Ч | 5.0445
|  |  | М050101 | КОМПРЕССОРЫ ПЕРЕДВИЖНЫЕ С ДВИГАТЕЛЕМ ВНУТРЕННЕГО СГОРАНИЯ ДАВЛЕНИЕМ ДО 686 КПА (7АТМ) 2,2 М3/МИН | МАШ.Ч | 6.164
|  |  | М050401 | КОМПРЕССОРЫ ПЕРЕДВИЖНЫЕ С ЭЛЕКТРОДВИГАТЕЛЕМ ДАВЛЕНИЕМ 600 КПА (6 АТМ) 0,5 М3/МИН | МАШ.Ч | 150.9101
|  |  | М150402 | ГАЗОВАЯ ГОРЕЛКА | МАШ.Ч | 8.2156
|  |  | М331451 | ПЕРФОРАТОРЫ ЭЛЕКТРИЧЕСКИЕ | МАШ.Ч | 1413.7338
|  |  | М331615* | ДРЕЛИ ЭЛЕКТРИЧЕСКИЕ | МАШ.Ч | 350.1258
|  |  | М331617 | СРЕДСТВА МАЛОЙ МЕХАНИЗАЦИИ | МАШ.Ч | 29.3324
|  |  | 1 | Материалы для строительных работ
|  |  | 1/10 | Материалы для строительных работ общего назначения
|  |  | 1/10-110 | Лесоматериалы и пиломатериалы
|  |  | 1/10-110-50-20/625 | ДОСКИ НЕОБРЕЗНЫЕ ХВОЙНЫХ ПОРОД ДЛИНОЙ 2-3,75 М, ТОЛЩИНОЙ 19, 22 ММ, 4 СОРТА | М3 | 0.25484
|  |  | 1/10-115 | Материалы кровельные и гидроизоляционные
|  |  | 1/10-115-5/С-Г-ПХ-БЭ-35 | МАТЕРИАЛ РУЛОННЫЙ БИТУМНО-ПОЛИМЕРНЫЙ ГИДРОИЗОЛЯЦИОННЫЙ НАПЛАВЛЯЕМЫЙ "КРОВЛЯЭЛАСТ", МАРКА Г-ПХ-БЭ-ПП/ПП-3.5 КГ | М2 | 104.88
|  |  | 1/10-120 | Материалы, изделия и конструкции для теплоизоляционных работ
|  |  | 1/10-120-10-10/71 | ПЛИТЫ ТЕПЛОИЗОЛЯЦИОННЫЕ ИЗ МИНЕРАЛЬНОЙ ВАТЫ ПТМ СТБ 1995-2009-Т5-DS(TН)1-СS(10)50-TR15-WS1 (ПЛОТНОСТЬ 150 КГ/М3) БЕЛТЕП МАРКИ ФАСАД 15 | М3 | 167.3487
|  |  | 1/10-120-220-70/22 | СТЕКЛОСЕТКА ССШ-160(100) | М2 | 3812.2209
|  |  | 1/10-130 | Мастики, герметики, смолы, смазки, эмульсии
|  |  | 1/10-130-5/73 | МАСТИКА БИТУМНО-ПОЛИМЕРНАЯ КРОВЕЛЬНАЯ И ГИДРОИЗОЛЯЦИОННАЯ (МБПХ), ХОЛОДНАЯ | Т | 0.0341
|  |  | 1/10-130-5/234 | МАСТИКА КЛЕЯЩАЯ КАУЧУКОВАЯ МАРКИ КН-3 | Т | 0.02223
|  |  | 1/10-130-15/С101-21603-Н | ГЕРМЕТИК СИЛИКОНОВЫЙ 280 МЛ | ШТ. | 27.4455
|  |  | 1/10-135 | Нефтепродукты, газы, химические материалы
|  |  | 1/10-135-20/75 | СМЕСЬ ПРОПАНА И БУТАНА ТЕХНИЧЕСКИХ | КГ | 31.28
|  |  | 1/10-170 | Оснастка технологическая и инструментальная
|  |  | 1/10-170-10/135 | СВЕРЛА С SDS PLUS ХВОСТОВИКОМ (НАКОНЕЧНИК ИЗ ТВЕРДОСПЛАВНОЙ СТАЛИ) (ПО БЕТОНУ), ДИАМЕТРОМ 8-10 ММ, ДЛИНОЙ 260 (265) ММ | ШТ. | 190.8891
|  |  | 1/10-180 | Материалы шлифовальные
|  |  | 1/10-180-20/99 | ШКУРКА ШЛИФОВАЛЬНАЯ | М2 | 8.8651
|  |  | 1/10-230 | Материалы для отделочных работ
|  |  | 1/10-230-40-35/40 | КРАСКА СИЛИКАТНО-АКРИЛОВАЯ ДЛЯ НАРУЖНЫХ И ВНУТРЕННИХ РАБОТ (V1, W2), ОСНОВА (БАЗА) ПРОЗРАЧНАЯ | КГ | 1266.36
|  |  | 1/10-230-55-20/СУГОЛ-АЛЮМ | УГОЛОК ПЕРФОРИРОВАННЫЙ АЛЮМИНИЕВЫЙ, РАЗМЕРОМ 25 Х 25 ММ, ТОЛЩИНОЙ 0,5 ММ | М | 508.3374
|  |  | 1/10-230-60-10/С101-138054-Н | ГРУНТОВКА ПОЛИМИКС-ГРУНТТ | Т | 0.6757
|  |  | 1/10-230-60-10/5 | ГРУНТОВКА ДЛЯ НАРУЖНЫХ (Н) И ВНУТРЕННИХ (В) РАБОТ, ПОЛИМИНЕРАЛЬНАЯ (ПМ), ОДНОКОМПОНЕНТНАЯ (1), СУХАЯ СМЕСЬ (СС), ЦЕМЕНТНАЯ | Т | 0.4204
|  |  | 1/10-230-60-35/61 | СОСТАВ КЛЕЕВОЙ ПОЛИМИНЕРАЛЬНЫЙ ДЛЯ НАКЛЕИВАНИЯ ТЕПЛОИЗОЛЯЦИОННЫХ МАТЕРИАЛОВ И АРМИРУЮЩЕЙ СЕТКИ (КС), ОДНОКОМПОНЕНТНЫЙ (1) | Т | 29.8395
|  |  | 1/10-230-60-45-5/С101-137418-Н | ШТУКАТУРНЫЙ СОСТАВ ПОЛИМИКС ШС | Т | 26.8034
|  |  | 1/10-230-60-45-5/35 | ШТУКАТУРКА ЗАЩИТНО-ОТДЕЛОЧНАЯ, ЦЕМЕНТНАЯ, СЕРАЯ, ДЛЯ НАРУЖНЫХ И ВНУТРЕННИХ РАБОТ (НВ), ПОЛИМИНЕРАЛЬНАЯ (ПМ), СУХАЯ СМЕСЬ (СС), КРУПНОЗЕРНИСТАЯ | Т | 8.4424
|  |  | 1/10-235 | Изделия герметизирующие, уплотняющие, изолирующие
|  |  | 1/10-235-5/С101-21602-Н | ПРОКЛАДКИ РЕЗИНОВЫЕ ПОРИСТЫЕ УПЛОТНЯЮЩИЕ ГЕРНИТОВЫЙ ШНУР ДИАМЕТРОМ 40 ММ | КГ | 80.37
|  |  | 1/10-235-20/СЛЕН-ТА | ЛЕНТА МАЛЯРНАЯ, ОДНОСТОРОННЯЯ, 50 ММХ50 М | М2 | 257.4932
|  |  | 1/10-240 | Метизы и крепежные изделия
|  |  | 1/10-240-30-30/210 | ДЮБЕЛЬ ПЛАСТМАССОВЫЙ С МЕТАЛЛИЧЕСКИМ СЕРДЕЧНИКОМ 8 Х 120 | 1000 ШТ. | 19.8638
|  |  | 1/10-240-30-30/362 | ДЮБЕЛЬ-ГВОЗДЬ МОНТАЖНЫЙ 6 Х 60 ММ | 100 ШТ. | 5.13
|  |  | 1/10-280 | Прочие материалы для строительных работ
|  |  | 1/10-280/СКАП-ПВХ | КАПЕЛЬНИК ПВХ С АРМИРУЮЩЕЙ СЕТКОЙ | ШТ | 119
|  |  | 1/10-280-20/40 | ВОДА | М3 | 17.7
|  |  | 2 | Строительные изделия и конструкции
|  |  | 2/10 | Арматурные заготовки и изделия стальные для монолитных железобетонных конструкций
|  |  | 2/10-35 | Детали закладные стальные
|  |  | 2/10-35/30 | ДЕТАЛИ ЗАКЛАДНЫЕ, ИЗГОТОВЛЕННЫЕ С ПРИМЕНЕНИЕМ СВАРКИ, ГНУТЬЯ, СВЕРЛЕНИЯ (ПРОБИВКИ) ОТВЕРСТИЙ (ПРИ НАЛИЧИИ ОДНОЙ ИЗ ЭТИХ ОПЕРАЦИЙ ИЛИ ВСЕГО ПЕРЕЧНЯ В ЛЮБЫХ СОЧЕТАНИЯХ), ПОСТАВЛЯЕМЫЕ ОТДЕЛЬНО | Т | 0.99106
|  |  | 2/20 | Изделия и конструкции стальные
|  |  | 2/20-100 | Отливы оконные из стали оцинкованной
|  |  | 2/20-100/СЦОК-ПЛАН | СТОИМОСТЬ ЦОКОЛЬНОЙ ПЛАНКИ | М | 172.71
|  |  | 2/50 | Изделия и конструкции деревянные
|  |  | 2/50-35 | Прочие изделия и конструкции деревянные
|  |  | 2/50-35-10/С203-49804-Н | ЩИТЫ НАСТИЛА ДЕРЕВЯННЫЕ | М2 | 96.2744
Ж2-30-50-20 | ОКНА | М2 271,42
|  |  | 1-1 | ЗАТРАТЫ ТРУДА РАБОЧИХ | ЧЕЛ.Ч | 947.4395
|  |  | М134041 | ШУРУПОВЕРТ | МАШ.Ч | 15.408
|  |  | М331451 | ПЕРФОРАТОРЫ ЭЛЕКТРИЧЕСКИЕ | МАШ.Ч | 41.1552
|  |  | М331615* | ДРЕЛИ ЭЛЕКТРИЧЕСКИЕ | МАШ.Ч | 61.8915
|  |  | 1 | Материалы для строительных работ
|  |  | 1/10 | Материалы для строительных работ общего назначения
|  |  | 1/10-130 | Мастики, герметики, смолы, смазки, эмульсии
|  |  | 1/10-130-15/С101-21603-Н | ГЕРМЕТИК СИЛИКОНОВЫЙ 280 МЛ | ШТ. | 170.5558
|  |  | 1/10-135 | Нефтепродукты, газы, химические материалы
|  |  | 1/10-135-30/70 | ПЕНА ПОЛИУРЕТАНОВАЯ МОНТАЖНАЯ ПРОИЗВОДСТВЕННАЯ В АЭРОЗОЛЬНОЙ УПАКОВКЕ | Л | 74.4504
|  |  | 1/10-170 | Оснастка технологическая и инструментальная
|  |  | 1/10-170-10/15 | СВЕРЛА СПИРАЛЬНЫЕ С ЦИЛИНДРИЧЕСКИМ ХВОСТОВИКОМ, ДЛИННАЯ СЕРИЯ (ПО МЕТАЛЛУ), ДИАМЕТРОМ 4,3-5,3 ММ | ШТ. | 4.8
|  |  | 1/10-170-10/35 | СВЕРЛА СПИРАЛЬНЫЕ С ЦИЛИНДРИЧЕСКИМ ХВОСТОВИКОМ, ДЛИННАЯ СЕРИЯ (ПО МЕТАЛЛУ), ДИАМЕТРОМ 9,6-10,6 ММ | ШТ. | 2.7142
|  |  | 1/10-170-10/165 | СВЕРЛА С SDS PLUS ХВОСТОВИКОМ (НАКОНЕЧНИК ИЗ ТВЕРДОСПЛАВНОЙ СТАЛИ) (ПО БЕТОНУ), ДИАМЕТРОМ 10-12 ММ, ДЛИНОЙ 110-165 ММ | ШТ. | 8.64
|  |  | 1/10-235 | Изделия герметизирующие, уплотняющие, изолирующие
|  |  | 1/10-235-20/100 | ЛЕНТА ПАРОПРОНИЦАЕМАЯ САМОРАСШИРЯЮЩАЯСЯ УПЛОТНИТЕЛЬНАЯ (ПСУЛ) ШИРИНОЙ 12 ММ С МАКСИМАЛЬНЫМ РАСШИРЕНИЕМ ЛЕНТЫ 30 ММ | М | 653.835
|  |  | 1/10-235-20/135 | ЛЕНТА САМОКЛЕЯЩАЯСЯ НЕОТВЕРЖДАЕМАЯ ГИДРО-ПАРОИЗОЛЯЦИОННАЯ БУТИЛКАУЧУКОВАЯ НА НЕТКАНОМ ПОЛОТНЕ, МАРКА ВЛ Б, ШИРИНОЙ 100 ММ | М | 653.835
|  |  | 1/10-235-25/С101-136600-Н | ШНУР РЕЗИНОВЫЙ КРУГЛОГО СЕЧЕНИЯ ДИАМЕТРОМ СВЫШЕ 8 ДО 11 ММ ВКЛЮЧИТЕЛЬНО | КГ | 5.928
|  |  | 1/10-240 | Метизы и крепежные изделия
|  |  | 1/10-240-30-35/С101-15500-12-Н | ДЮБЕЛЬ ПОЛИПРОПИЛЕНОВЫЙ 10 Х 50, 10 Х 80 | 1000 ШТ. | 0.65719
|  |  | 1/10-240-30-45/13 | ДЮБЕЛЬ МЕТАЛЛИЧЕСКИЙ РАМНЫЙ 10 Х 152 | 1000 ШТ. | 1.9126
|  |  | 1/10-240-55-10/30 | ШУРУПЫ С ПОЛУКРУГЛОЙ ГОЛОВКОЙ 3,5 Х 35 ММ | Т | 0.006876
|  |  | 1/10-240-55-20/20 | ШУРУПЫ-САМОРЕЗЫ ДЛЯ ГИПСОКАРТОНА 3,5 Х 25 ММ | 1000 ШТ. | 3.3071
|  |  | 2 | Строительные изделия и конструкции
|  |  | 2/10 | Арматурные заготовки и изделия стальные для монолитных железобетонных конструкций
|  |  | 2/10-35 | Детали закладные стальные
|  |  | 2/10-35/С204-6400-Н | СТОИМОСТЬ КОСТЫЛЕЙ | Т | 0.0403
|  |  | 2/20 | Изделия и конструкции стальные
|  |  | 2/20-100 | Отливы оконные из стали оцинкованной
|  |  | 2/20-100-15/15 | ОТЛИВ ОКОННЫЙ ИЗ СТАЛИ ОЦИНКОВАННОЙ ТОЛЩИНОЙ 0,45-0,5 ММ, ШИРИНОЙ 150 ММ, С ОДНОСТОРОННИМ ПОЛИМЕРНЫМ ПОКРЫТИЕМ, ЦВЕТ БЕЛЫЙ | М | 252
|  |  | 2/40 | Изделия и конструкции поливинилхлоридные
|  |  | 2/40-10 | Блоки оконные из поливинилхлоридного профиля для зданий и сооружений
|  |  | 2/40-10-10-5/С203-52223-Н | БЛОК ОКОННЫЙ ИЗ ПОЛИВИНИЛХЛОРИДНОГО ПРОФИЛЯ С ПОВОРОТНО-ОТКИДНЫМ УСТРОЙСТВОМ, С ДВУХКАМЕРНЫМ СТЕКЛОПАКЕТОМ ПЛОЩАДЬЮ 0,46 М2 | М2 | 0.913
|  |  | 2/40-10-10-5/С203-52224-Н | БЛОК ОКОННЫЙ ИЗ ПОЛИВИНИЛХЛОРИДНОГО ПРОФИЛЯ С ПОВОРОТНО-ОТКИДНЫМ УСТРОЙСТВОМ, С ДВУХКАМЕРНЫМ СТЕКЛОПАКЕТОМ ПЛОЩАДЬЮ 0,91 М2 | М2 | 0.9114
|  |  | 2/40-10-10-5/С203-52225-Н | БЛОК ОКОННЫЙ ИЗ ПОЛИВИНИЛХЛОРИДНОГО ПРОФИЛЯ С ПОВОРОТНО-ОТКИДНЫМ УСТРОЙСТВОМ, С ДВУХКАМЕРНЫМ СТЕКЛОПАКЕТОМ ПЛОЩАДЬЮОТ 1,1М2 ДО 2 М2 | М2 | 40.8564
|  |  | 2/40-10-10-5/С203-52227-Н | БЛОК ОКОННЫЙ ИЗ ПОЛИВИНИЛХЛОРИДНОГО ПРОФИЛЯ ДВУХСТВОРЧАТОЕ, С ПОВОРОТНО-ОТКИДНЫМ УСТРОЙСТВОМ (ПЕРВАЯ СТВОРКА), С ИМПОСТОМ, С ДВУХКАМЕРНЫМ СТЕКЛОПАКЕТОМ, С ПОВОРОТНЫМ УСТРОЙСТВОМ (ВТОРАЯ СТВОРКА) ПЛОЩАДЬЮ БОЛЬШЕ 2 М2 | М2 | 228.204
|  |  | 2/40-10-10-5/25 | БЛОК ОКОННЫЙ ИЗ ПОЛИВИНИЛХЛОРИДНОГО ПРОФИЛЯ БЕККЕР-СИСТЕМ ОП А 600-900 П/О СП2, С ПОВОРОТНО-ОТКИДНЫМ УСТРОЙСТВОМ, С ДВУХКАМЕРНЫМ СТЕКЛОПАКЕТОМ | М2 | 0.54
|  |  | 2/40-25 | Изделия погонажные профильные поливинилхлоридные
|  |  | 2/40-25-5/15 | ПОДОКОННИК ИЗ ПОЛИВИНИЛХЛОРИДНОГО ПРОФИЛЯ ШИРИНОЙ 250 ММ | М | 240.17
|  |  | 2/40-25-10/5 | НАЛИЧНИК ИЗ ПОЛИВИНИЛХЛОРИДНОГО ПРОФИЛЯ MONTBLANС 15 Х 45 ММ | М | 471.24
|  |  | 4 | Железобетонные и бетонные изделия и конструкции (в т.ч. типовые), керамические изделия, нерудные материалы, бетоны и растворы
|  |  | 4/1 | Конструкции и изделия бетонные и железобетонные. керамические изделия. нерудные материалы. товарные бетоны и растворы
|  |  | 4/1-4 | Бетоны, растворы, смеси асфальтобетонные
|  |  | 4/1-4-20-20-10-20/10 | РАСТВОРЫ КЛАДОЧНЫЕ ТЯЖЕЛЫЕ ЦЕМЕНТНЫЕ, МАРКИ 100 | М3 | 1.0567
Ж2-30-50-10 | ДВЕРИ (АР Л. 17) | М2 26,08
|  |  | 1-1 | ЗАТРАТЫ ТРУДА РАБОЧИХ | ЧЕЛ.Ч | 120.0558
|  |  | М040502 | УСТАНОВКИ ДЛЯ СВАРКИ РУЧНОЙ ДУГОВОЙ (ПОСТОЯННОГО ТОКА) | МАШ.Ч | 4.4815
|  |  | М331451 | ПЕРФОРАТОРЫ ЭЛЕКТРИЧЕСКИЕ | МАШ.Ч | 2.9288
|  |  | М331615* | ДРЕЛИ ЭЛЕКТРИЧЕСКИЕ | МАШ.Ч | 1.632
|  |  | 1 | Материалы для строительных работ
|  |  | 1/10 | Материалы для строительных работ общего назначения
|  |  | 1/10-110 | Лесоматериалы и пиломатериалы
|  |  | 1/10-110-100-15/80 | ДОСКИ ОБРЕЗНЫЕ ИЗ МЯГКОЛИСТВЕННЫХ ПОРОД И БЕРЕЗЫ ДЛИНОЙ 4-6,5 М, ТОЛЩИНОЙ 19, 22 ММ, 3 СОРТА | М3 | 0.009047
|  |  | 1/10-135 | Нефтепродукты, газы, химические материалы
|  |  | 1/10-135-30/70 | ПЕНА ПОЛИУРЕТАНОВАЯ МОНТАЖНАЯ ПРОИЗВОДСТВЕННАЯ В АЭРОЗОЛЬНОЙ УПАКОВКЕ | Л | 2.9761
|  |  | 1/10-140 | Электроды, прутки винипластовые, проволока сварочные
|  |  | 1/10-140-40/125 | ЭЛЕКТРОДЫ ТИПА Э50А ДИАМЕТРОМ 4 ММ | Т | 0.000694
|  |  | 1/10-170 | Оснастка технологическая и инструментальная
|  |  | 1/10-170-10/15 | СВЕРЛА СПИРАЛЬНЫЕ С ЦИЛИНДРИЧЕСКИМ ХВОСТОВИКОМ, ДЛИННАЯ СЕРИЯ (ПО МЕТАЛЛУ), ДИАМЕТРОМ 4,3-5,3 ММ | ШТ. | 0.32
|  |  | 1/10-170-10/25 | СВЕРЛА СПИРАЛЬНЫЕ С ЦИЛИНДРИЧЕСКИМ ХВОСТОВИКОМ, ДЛИННАЯ СЕРИЯ (ПО МЕТАЛЛУ), ДИАМЕТРОМ 12,6-14 ММ | ШТ. | 1.052
|  |  | 1/10-230 | Материалы для отделочных работ
|  |  | 1/10-230-45-10/155 | ЭМАЛЬ ПЕНТАФТАЛЕВАЯ ПФ-115, СЕРАЯ | Т | 0.000757
|  |  | 1/10-240 | Метизы и крепежные изделия
|  |  | 1/10-240-30-45/13 | ДЮБЕЛЬ МЕТАЛЛИЧЕСКИЙ РАМНЫЙ 10 Х 152 | 1000 ШТ. | 0.070137
|  |  | 1/10-250 | Изделия замочные и скобяные
|  |  | 1/10-250-20-30/10 | ЗАКРЫВАТЕЛЬ ДВЕРНОЙ ГИДРАВЛИЧЕСКИЙ РЫЧАЖНЫЙ В АЛЮМИНИЕВОМ КОРПУСЕ | ШТ. | 8
|  |  | 2 | Строительные изделия и конструкции
|  |  | 2/20 | Изделия и конструкции стальные
|  |  | 2/20-20 | Изделия и конструкции ограждающие и встроенные стальные
|  |  | 2/20-20-15-10-10/С207-2530-Н | БЛОК ДВЕРНОЙ НАРУЖНЫЙ СТАЛЬНОЙ, ГЛУХОЙ, С ПОЛИМЕРНЫМ ПОКРЫТИЕМ (БЕЗ ДОВОДЧИКА) ДН С Г 21-11 | ШТ. | 1
|  |  | 2/20-20-15-10-10/С207-2538-Н | БЛОК ДВЕРНОЙ НАРУЖНЫЙ СТАЛЬНОЙ, ГЛУХОЙ, С ПОЛИМЕРНЫМ ПОКРЫТИЕМ (БЕЗ ДОВОДЧИКА) ДН С Г 26-18, 26-19 | М2 | 9.62
|  |  | 2/20-20-15-10-10/40 | БЛОК ДВЕРНОЙ НАРУЖНЫЙ СТАЛЬНОЙ, ГЛУХОЙ, С ПОЛИМЕРНЫМ ПОКРЫТИЕМ (БЕЗ ДОВОДЧИКА) ДН С Г 21-9 | ШТ. | 1
|  |  | 2/20-20-15-12-5/С207-2599-Н | БЛОК ДВЕРНОЙ НАРУЖНЫЙ СТАЛЬНОЙ, ЧАСТИЧНО ОСТЕКЛЕННЫЙ С ЗАПОЛНЕНИЕМ ПОЛОТЕН ОДНОКАМЕРНЫМ СТЕКЛОПАКЕТОМ, С ПОЛИМЕРНЫМ ПОКРЫТИЕМ (БЕЗ ДОВОДЧИКА) | М2 | 12.26
|  |  | 2/50 | Изделия и конструкции деревянные
|  |  | 2/50-30 | Детали профильные из древесины и древесных материалов
|  |  | 2/50-30-5-5/20 | НАЛИЧНИК ДЕРЕВЯННЫЙ ХВОЙНЫХ ПОРОД, ТИП Н-1, РАЗМЕРОМ 13 Х 74 ММ | М | 39.1344
Ж2-30-50-10 | ВОРОТА (АР Л.17) | М2 56,56
|  |  | 1-1 | ЗАТРАТЫ ТРУДА РАБОЧИХ | ЧЕЛ.Ч | 480.1952
|  |  | 1-3 | ЗАТРАТЫ ТРУДА МАШИНИСТОВ | ЧЕЛ.-Ч | -0.1235
|  |  | М040502 | УСТАНОВКИ ДЛЯ СВАРКИ РУЧНОЙ ДУГОВОЙ (ПОСТОЯННОГО ТОКА) | МАШ.Ч | 19.6424
|  |  | М331451 | ПЕРФОРАТОРЫ ЭЛЕКТРИЧЕСКИЕ | МАШ.Ч | 12.8367
|  |  | М331617 | СРЕДСТВА МАЛОЙ МЕХАНИЗАЦИИ | МАШ.Ч | -0.1235
|  |  | 1 | Материалы для строительных работ
|  |  | 1/10 | Материалы для строительных работ общего назначения
|  |  | 1/10-110 | Лесоматериалы и пиломатериалы
|  |  | 1/10-110-100-15/80 | ДОСКИ ОБРЕЗНЫЕ ИЗ МЯГКОЛИСТВЕННЫХ ПОРОД И БЕРЕЗЫ ДЛИНОЙ 4-6,5 М, ТОЛЩИНОЙ 19, 22 ММ, 3 СОРТА | М3 | 0.039654
|  |  | 1/10-135 | Нефтепродукты, газы, химические материалы
|  |  | 1/10-135-30/70 | ПЕНА ПОЛИУРЕТАНОВАЯ МОНТАЖНАЯ ПРОИЗВОДСТВЕННАЯ В АЭРОЗОЛЬНОЙ УПАКОВКЕ | Л | 13.0442
|  |  | 1/10-140 | Электроды, прутки винипластовые, проволока сварочные
|  |  | 1/10-140-40/125 | ЭЛЕКТРОДЫ ТИПА Э50А ДИАМЕТРОМ 4 ММ | Т | 0.003043
|  |  | 1/10-170 | Оснастка технологическая и инструментальная
|  |  | 1/10-170-10/25 | СВЕРЛА СПИРАЛЬНЫЕ С ЦИЛИНДРИЧЕСКИМ ХВОСТОВИКОМ, ДЛИННАЯ СЕРИЯ (ПО МЕТАЛЛУ), ДИАМЕТРОМ 12,6-14 ММ | ШТ. | 4.6109
|  |  | 1/10-230 | Материалы для отделочных работ
|  |  | 1/10-230-45-10/155 | ЭМАЛЬ ПЕНТАФТАЛЕВАЯ ПФ-115, СЕРАЯ | Т | 0.00332
|  |  | 1/10-240 | Метизы и крепежные изделия
|  |  | 1/10-240-30-45/13 | ДЮБЕЛЬ МЕТАЛЛИЧЕСКИЙ РАМНЫЙ 10 Х 152 | 1000 ШТ. | 0.30741
|  |  | 2 | Строительные изделия и конструкции
|  |  | 2/20 | Изделия и конструкции стальные
|  |  | 2/20-20 | Изделия и конструкции ограждающие и встроенные стальные
|  |  | 2/20-20-15-25/С201-25710-1Н2 | ВОРОТА РАСПАШНЫЕ СТАЛЬНЫЕ ДВУПОЛЬНЫЕ, С РУЧНЫМ СПОСОБОМ УПРАВЛЕНИЯ, ГЛУХИЕ, УТЕПЛЕННЫЕ Р2-Р-Г 1700Х2600 | ШТ. | 2
|  |  | 2/20-20-15-25/С201-25727-1Н | ВОРОТА РАСПАШНЫЕ СТАЛЬНЫЕ ДВУПОЛЬНЫЕ, С РУЧНЫМ СПОСОБОМ УПРАВЛЕНИЯ, С КАЛИТКОЙ Р2-Р-Ч1-ДЛ 2700 Х 2800 | ШТ. | 5
|  |  | 2/20-20-15-25/С201-25728-1Н | ВОРОТА РАСПАШНЫЕ СТАЛЬНЫЕ ДВУПОЛЬНЫЕ, С РУЧНЫМ СПОСОБОМ УПРАВЛЕНИЯ, С КАЛИТКОЙ Р2-Р-Ч1-ДЛ 3100 Х 3200 | ШТ. | 1
|  |  | 2/50 | Изделия и конструкции деревянные
|  |  | 2/50-30 | Детали профильные из древесины и древесных материалов
|  |  | 2/50-30-5-5/20 | НАЛИЧНИК ДЕРЕВЯННЫЙ ХВОЙНЫХ ПОРОД, ТИП Н-1, РАЗМЕРОМ 13 Х 74 ММ | М | 171.5255
Ж2-40-20 | ВНУТРЕННИЕ ОТДЕЛОЧНЫЕ РАБОТЫ | М2 153,9
|  |  | 1-1 | ЗАТРАТЫ ТРУДА РАБОЧИХ | ЧЕЛ.Ч | 243.8699
|  |  | 1-3 | ЗАТРАТЫ ТРУДА МАШИНИСТОВ | ЧЕЛ.-Ч | 1.7852
|  |  | М331615* | ДРЕЛИ ЭЛЕКТРИЧЕСКИЕ | МАШ.Ч | 0.60021
|  |  | М331617 | СРЕДСТВА МАЛОЙ МЕХАНИЗАЦИИ | МАШ.Ч | 1.7852
|  |  | 1 | Материалы для строительных работ
|  |  | 1/10 | Материалы для строительных работ общего назначения
|  |  | 1/10-10 | Известь, цемент и другие вяжущие
|  |  | 1/10-10-10/7 | ПОРТЛАНДЦЕМЕНТ БЕЗДОБАВОЧНЫЙ ЦЕМ 0 42,5 Б (В УПАКОВКЕ) | Т | 0.018006
|  |  | 1/10-180 | Материалы шлифовальные
|  |  | 1/10-180-20/99 | ШКУРКА ШЛИФОВАЛЬНАЯ | М2 | 4.617
|  |  | 1/10-230 | Материалы для отделочных работ
|  |  | 1/10-230-40-10/64 | КРАСКА ВОДНО-ДИСПЕРСИОННАЯ ДЛЯ ВНУТРЕННИХ РАБОТ , БАЗА (ОСНОВА) БЕЛАЯ, ПРОЗРАЧНАЯ | КГ | 53.865
|  |  | 1/10-230-60-10/5 | ГРУНТОВКА ДЛЯ НАРУЖНЫХ (Н) И ВНУТРЕННИХ (В) РАБОТ, ПОЛИМИНЕРАЛЬНАЯ (ПМ), ОДНОКОМПОНЕНТНАЯ (1), СУХАЯ СМЕСЬ (СС), ЦЕМЕНТНАЯ | Т | 0.0277
|  |  | 1/10-235 | Изделия герметизирующие, уплотняющие, изолирующие
|  |  | 1/10-235-3/101 | ПАКЛЯ ПРОПИТАННАЯ | КГ | 18.468
|  |  | 1/10-240 | Метизы и крепежные изделия
|  |  | 1/10-240-30-30/26 | ДЮБЕЛЬ-ГВОЗДЬ 8 Х 120 ММ ПОТАЙ | ШТ. | 0.002155
|  |  | 1/10-260 | Металлопрокат и металлоизделия (за исключением металлоизделий части 2)
|  |  | 1/10-260-370/4 | СЕТКА МЕТАЛЛИЧЕСКАЯ ПРОВОЛОЧНАЯ ПЛЕТЕНАЯ С ЯЧЕЙКАМИ N 20-35 ИЗ ПРОВОЛОКИ ОЦИНКОВАННОЙ ДИАМЕТРОМ 2 ММ | М2 | 166.212
|  |  | 1/10-280 | Прочие материалы для строительных работ
|  |  | 1/10-280-20/40 | ВОДА | М3 | 0.07695
|  |  | 4 | Железобетонные и бетонные изделия и конструкции (в т.ч. типовые), керамические изделия, нерудные материалы, бетоны и растворы
|  |  | 4/1 | Конструкции и изделия бетонные и железобетонные. керамические изделия. нерудные материалы. товарные бетоны и растворы
|  |  | 4/1-4 | Бетоны, растворы, смеси асфальтобетонные
|  |  | 4/1-4-20-10-10-10/С414-2013-Н | РАСТВОРЫ ОТДЕЛОЧНЫЕ ТЯЖЕЛЫЕ ИЗВЕСТКОВЫЕ, В СООТНОШЕНИИ 1:2,5 | М3 | 4.7709
Ж2-90-30 | КОЗЫРЬКИ -2 ШТ(АР Л. 18) | М2 6,74
|  |  | 1-1 | ЗАТРАТЫ ТРУДА РАБОЧИХ | ЧЕЛ.Ч | 3.3127
|  |  | 1-3 | ЗАТРАТЫ ТРУДА МАШИНИСТОВ | ЧЕЛ.-Ч | 0.041114
|  |  | М331617 | СРЕДСТВА МАЛОЙ МЕХАНИЗАЦИИ | МАШ.Ч | 0.041114
|  |  | 1 | Материалы для строительных работ
|  |  | 1/10 | Материалы для строительных работ общего назначения
|  |  | 1/10-160 | Пленки, полотна, ткани разные
|  |  | 1/10-160-20/15 | ВЕТОШЬ | КГ | 0.01348
|  |  | 1/10-220 | Стекло, зеркала и светопрозрачные материалы
|  |  | 1/10-220/ССТЕК-ЛО | СТЕКЛО ПРОЗРАЧНОЕ ЗАКАЛЕНОЕ ТРИПЛЕКС | ШТ | 2
|  |  | 2 | Строительные изделия и конструкции
|  |  | 2/20 | Изделия и конструкции стальные
|  |  | 2/20-110 | Прочие изделия и конструкции стальные
|  |  | 2/20-110/СКРЕПЛ-Е | КРЕПЛЕНИЕ ДЛЯ КОЗЫРЬКА (КОМПЛЕКТ) | ШТ | 6
Ж2-30-30 | ЗДАНИЕ - СТРОИТЕЛЬНАЯ ЧАСТЬ. НАРУЖНЫЕ СТЕНЫ. ОТДЕЛОЧНЫЕ РАБОТЫ | М2 215,2
|  |  | 1-1 | ЗАТРАТЫ ТРУДА РАБОЧИХ | ЧЕЛ.Ч | 314.9452
|  |  | 1-3 | ЗАТРАТЫ ТРУДА МАШИНИСТОВ | ЧЕЛ.-Ч | 2.4963
|  |  | М331615* | ДРЕЛИ ЭЛЕКТРИЧЕСКИЕ | МАШ.Ч | 0.51648
|  |  | М331617 | СРЕДСТВА МАЛОЙ МЕХАНИЗАЦИИ | МАШ.Ч | 2.4963
|  |  | 1 | Материалы для строительных работ
|  |  | 1/10 | Материалы для строительных работ общего назначения
|  |  | 1/10-10 | Известь, цемент и другие вяжущие
|  |  | 1/10-10-10/7 | ПОРТЛАНДЦЕМЕНТ БЕЗДОБАВОЧНЫЙ ЦЕМ 0 42,5 Б (В УПАКОВКЕ) | Т | 0.025178
|  |  | 1/10-230 | Материалы для отделочных работ
|  |  | 1/10-230-40-35/40 | КРАСКА СИЛИКАТНО-АКРИЛОВАЯ ДЛЯ НАРУЖНЫХ И ВНУТРЕННИХ РАБОТ (V1, W2), ОСНОВА (БАЗА) ПРОЗРАЧНАЯ | КГ | 129.1224
|  |  | 1/10-235 | Изделия герметизирующие, уплотняющие, изолирующие
|  |  | 1/10-235-3/101 | ПАКЛЯ ПРОПИТАННАЯ | КГ | 25.824
|  |  | 1/10-235-20/СЛЕН-ТА | ЛЕНТА МАЛЯРНАЯ, ОДНОСТОРОННЯЯ, 50 ММХ50 М | М2 | 13.1272
|  |  | 1/10-240 | Метизы и крепежные изделия
|  |  | 1/10-240-30-30/26 | ДЮБЕЛЬ-ГВОЗДЬ 8 Х 120 ММ ПОТАЙ | ШТ. | 0.003013
|  |  | 1/10-260 | Металлопрокат и металлоизделия (за исключением металлоизделий части 2)
|  |  | 1/10-260-370/4 | СЕТКА МЕТАЛЛИЧЕСКАЯ ПРОВОЛОЧНАЯ ПЛЕТЕНАЯ С ЯЧЕЙКАМИ N 20-35 ИЗ ПРОВОЛОКИ ОЦИНКОВАННОЙ ДИАМЕТРОМ 2 ММ | М2 | 232.416
|  |  | 1/10-280 | Прочие материалы для строительных работ
|  |  | 1/10-280-20/40 | ВОДА | М3 | 0.02152
|  |  | 4 | Железобетонные и бетонные изделия и конструкции (в т.ч. типовые), керамические изделия, нерудные материалы, бетоны и растворы
|  |  | 4/1 | Конструкции и изделия бетонные и железобетонные. керамические изделия. нерудные материалы. товарные бетоны и растворы
|  |  | 4/1-4 | Бетоны, растворы, смеси асфальтобетонные
|  |  | 4/1-4-20-10-10-10/С414-2013-Н | РАСТВОРЫ ОТДЕЛОЧНЫЕ ТЯЖЕЛЫЕ ИЗВЕСТКОВЫЕ, В СООТНОШЕНИИ 1:2,5 | М3 | 6.6712
Ж2-90-70 | МЕТАЛЛОКОНСТРУКЦИИ (РЕШЕТКИ ДЛЯ ВЫТИРАНИЯ НОГ РМН-1) | Т 0,057
|  |  | 1-1 | ЗАТРАТЫ ТРУДА РАБОЧИХ | ЧЕЛ.Ч | 5.1291
|  |  | 1-3 | ЗАТРАТЫ ТРУДА МАШИНИСТОВ | ЧЕЛ.-Ч | 0.16074
|  |  | М021141 | КРАНЫ НА АВТОМОБИЛЬНОМ ХОДУ ПРИ РАБОТЕ НА ДРУГИХ ВИДАХ СТРОИТЕЛЬСТВА, 10 Т | МАШ.Ч | 0.030564
|  |  | М041000 | ПРЕОБРАЗОВАТЕЛИ СВАРОЧНЫЕ С НОМИНАЛЬНЫМ СВАРОЧНЫМ ТОКОМ 315-500 А | МАШ.Ч | 0.054902
|  |  | М041400 | ЭЛЕКТРИЧЕСКИЕ ПЕЧИ ДЛЯ СУШКИ СВАРОЧНЫХ МАТЕРИАЛОВ С РЕГУЛИРОВАНИЕМ ТЕМПЕРАТУРЫ В ПРЕДЕЛАХ 80-500 ГРАДУСОВ | МАШ.Ч | 0.004528
|  |  | М330301* | МАШИНЫ ШЛИФОВАЛЬНЫЕ ЭЛЕКТРИЧЕСКИЕ | МАШ.Ч | 0.01132
|  |  | М331617 | СРЕДСТВА МАЛОЙ МЕХАНИЗАЦИИ | МАШ.Ч | 0.13018
|  |  | 1 | Материалы для строительных работ
|  |  | 1/10 | Материалы для строительных работ общего назначения
|  |  | 1/10-110 | Лесоматериалы и пиломатериалы
|  |  | 1/10-110-50-5/85 | БРУСКИ ОБРЕЗНЫЕ ХВОЙНЫХ ПОРОД ДЛИНОЙ 4-6,5 М, ШИРИНОЙ 75-150 ММ, ТОЛЩИНОЙ 40-75 ММ, 1 СОРТА | М3 | 5.8e-05
|  |  | 1/10-135 | Нефтепродукты, газы, химические материалы
|  |  | 1/10-135-20/40 | АЦЕТИЛЕН РАСТВОРЕННЫЙ ТЕХНИЧЕСКИЙ МАРКИ Б | М3 | 0.01132
|  |  | 1/10-135-20/60 | КИСЛОРОД ТЕХНИЧЕСКИЙ ГАЗООБРАЗНЫЙ | М3 | 0.0566
|  |  | 1/10-140 | Электроды, прутки винипластовые, проволока сварочные
|  |  | 1/10-140-40/30 | ЭЛЕКТРОДЫ УОНИ 13/55 | КГ | 0.0849
|  |  | 1/10-180 | Материалы шлифовальные
|  |  | 1/10-180-20/64 | КРУГИ ШЛИФОВАЛЬНЫЕ ДЛЯ СПЕЦИАЛЬНЫХ МОНТАЖНЫХ РАБОТ 5П 230 Х 6 Х 22 | ШТ. | 0.00283
|  |  | 1/10-230 | Материалы для отделочных работ
|  |  | 1/10-230-50-15/49 | РАСТВОРИТЕЛЬ ДЛЯ ЛАКОКРАСОЧНЫХ МАТЕРИАЛОВ МАРКИ Р-4 | Т | 3e-06
|  |  | 1/10-240 | Метизы и крепежные изделия
|  |  | 1/10-240-25-35/240 | ГВОЗДИ СТРОИТЕЛЬНЫЕ | КГ | 0.000566
|  |  | 1/10-260 | Металлопрокат и металлоизделия (за исключением металлоизделий части 2)
|  |  | 1/10-260-200/11 | КАТАНКА ИЗ СТАЛИ УГЛЕРОДИСТОЙ ОБЫКНОВЕННОГО КАЧЕСТВА ДИАМЕТРОМ, 6,3 ММ 6,5 ММ | Т | 2e-06
|  |  | 1/55 | Материалы специального назначения (кислотоупорные, огнеупорные и антикоррозионные)
|  |  | 1/55-50 | Материалы антикоррозионные и химически стойкие
|  |  | 1/55-50-25/50 | ГРУНТОВКА ГФ-021, КРАСНО-КОРИЧНЕВАЯ | Т | 1.8e-05
|  |  | 2 | Строительные изделия и конструкции
|  |  | 2/20 | Изделия и конструкции стальные
|  |  | 2/20-40 | Изделия и конструкции стальные, изготавливаемые по индивидуальным проектам (чертежам КМ)
|  |  | 2/20-40-35/77 | РЕШЕТКИ ПРИЯМКОВ ГРЯЗЕЗАЩИТНЫЕ (ДЛЯ ВЫТИРАНИЯ НОГ) МЕТАЛЛИЧЕСКИЕ | Т | 0.0566
|  |  | 3 | Материалы и изделия для санитарно-технических работ
|  |  | 3/13 | Другие материалы для сантехработ
|  |  | 3/13-10 | Болты с гайками и шайбами
|  |  | 3/13-10-10/40 | БОЛТЫ С ГАЙКАМИ И ШАЙБАМИ ДЛЯ САНИТАРНО-ТЕХНИЧЕСКИХ РАБОТ ДИАМЕТРОМ 10 ММ | Т | 2.5e-05
Ж2-90-20 | ВХОДЫ, КРЫЛЬЦА, РАМПЫ, ПАНДУСЫ | М2 328,99
|  |  | 1-1 | ЗАТРАТЫ ТРУДА РАБОЧИХ | ЧЕЛ.Ч | 1728.1068
|  |  | 1-3 | ЗАТРАТЫ ТРУДА МАШИНИСТОВ | ЧЕЛ.-Ч | 77.9611
|  |  | М021141 | КРАНЫ НА АВТОМОБИЛЬНОМ ХОДУ ПРИ РАБОТЕ НА ДРУГИХ ВИДАХ СТРОИТЕЛЬСТВА, 10 Т | МАШ.Ч | 30.4457
|  |  | М030101 | АВТОПОГРУЗЧИКИ 5 Т | МАШ.Ч | 0.65253
|  |  | М030204 | ДОМКРАТЫ ГИДРАВЛИЧЕСКИЕ ГРУЗОПОДЪЕМНОСТЬЮ ДО 100 Т | МАШ.Ч | 0.60223
|  |  | М031110 | ПОДЪЕМНИКИ СТРОИТЕЛЬНЫЕ 0,5 Т | МАШ.Ч | 0.024376
|  |  | М040502 | УСТАНОВКИ ДЛЯ СВАРКИ РУЧНОЙ ДУГОВОЙ (ПОСТОЯННОГО ТОКА) | МАШ.Ч | 137.8528
|  |  | М041000 | ПРЕОБРАЗОВАТЕЛИ СВАРОЧНЫЕ С НОМИНАЛЬНЫМ СВАРОЧНЫМ ТОКОМ 315-500 А | МАШ.Ч | 6.0222
|  |  | М041400 | ЭЛЕКТРИЧЕСКИЕ ПЕЧИ ДЛЯ СУШКИ СВАРОЧНЫХ МАТЕРИАЛОВ С РЕГУЛИРОВАНИЕМ ТЕМПЕРАТУРЫ В ПРЕДЕЛАХ 80-500 ГРАДУСОВ | МАШ.Ч | 0.27072
|  |  | М110102* | БАДЬИ ЕМКОСТЬЮ 4 М3 | МАШ.Ч | 27.7014
|  |  | М110610 | СМЕСИТЕЛЬ-ПЕРЕГРУЖАТЕЛЬ 3 М3 | МАШ.Ч | 0.015611
|  |  | М110907 | ВИБРАТОРЫ | МАШ.Ч | 18.8047
|  |  | М111100 | ВИБРАТОР ГЛУБИННЫЙ | МАШ.Ч | 27.3642
|  |  | М111301* | ВИБРАТОР ПОВЕРХНОСТНЫЙ | МАШ.Ч | 0.33726
|  |  | М121003 | КОТЛЫ БИТУМНЫЕ ПЕРЕДВИЖНЫЕ 400 Л | МАШ.Ч | 14.1222
|  |  | М121010 | ВИБРОПЛИТА ИМПОРТНОГО ПРОИЗВОДСТВА | МАШ.Ч | 0.53835
|  |  | М121601 | МАШИНЫ ПОЛИВОМОЕЧНЫЕ 6000 Л | МАШ.Ч | 0.018074
|  |  | М330250* | ПИСТОЛЕТ МОНТАЖНЫЙ | МАШ.Ч | 3.168
|  |  | М330301* | МАШИНЫ ШЛИФОВАЛЬНЫЕ ЭЛЕКТРИЧЕСКИЕ | МАШ.Ч | 0.33041
|  |  | М331100 | ТРАМБОВКИ ПНЕВМАТИЧЕСКИЕ | МАШ.Ч | 50.0699
|  |  | М331400 | СТАНОК КАМНЕРЕЗНЫЙ УНИВЕРСАЛЬНЫЙ | МАШ.Ч | 0.01335
|  |  | М331451 | ПЕРФОРАТОРЫ ЭЛЕКТРИЧЕСКИЕ | МАШ.Ч | 12.4798
|  |  | М331531* | ПИЛА ДИСКОВАЯ ЭЛЕКТРИЧЕСКАЯ | МАШ.Ч | 1.3633
|  |  | М331604* | СТАНОК ПЕРЕДВИЖНОЙ ДЛЯ СВЕРЛЕНИЯ ОТВЕРСТИЙ В ЖЕЛЕЗОБЕТОНЕ ДИАМЕТРОМ 20-160 ММ | МАШ.Ч | 17.185
|  |  | М331615* | ДРЕЛИ ЭЛЕКТРИЧЕСКИЕ | МАШ.Ч | 0.1296
|  |  | М331617 | СРЕДСТВА МАЛОЙ МЕХАНИЗАЦИИ | МАШ.Ч | 46.7915
|  |  | М340101 | АГРЕГАТЫ ОКРАСОЧНЫЕ ВЫСОКОГО ДАВЛЕНИЯ ДЛЯ ОКРАСКИ ПОВЕРХНОСТЕЙ КОНСТРУКЦИЙ МОЩНОСТЬЮ 1 КВТ | МАШ.Ч | 0.00608
|  |  | 1 | Материалы для строительных работ
|  |  | 1/10 | Материалы для строительных работ общего назначения
|  |  | 1/10-10 | Известь, цемент и другие вяжущие
|  |  | 1/10-10-10/С101-135500-1-Н | ЦЕМЕНТ ГИПСОГЛИНОЗЕМИСТЫЙ РАСШИРЯЮЩИЙСЯ (В УПАКОВКЕ) | КГ | 0.147
|  |  | 1/10-10-10/7 | ПОРТЛАНДЦЕМЕНТ БЕЗДОБАВОЧНЫЙ ЦЕМ 0 42,5 Б (В УПАКОВКЕ) | Т | 0.005265
|  |  | 1/10-80 | Материалы неметаллорудные и асбестосодержащие изделия
|  |  | 1/10-80-10/С101-2400-1-Н | АСБЕСТОВЫЙ ШНУР ОБЩЕГО НАЗНАЧЕНИЯ ШАОН, ДИАМЕТРОМ 2-2,5 ММ | КГ | 0.33
|  |  | 1/10-110 | Лесоматериалы и пиломатериалы
|  |  | 1/10-110-50-5/85 | БРУСКИ ОБРЕЗНЫЕ ХВОЙНЫХ ПОРОД ДЛИНОЙ 4-6,5 М, ШИРИНОЙ 75-150 ММ, ТОЛЩИНОЙ 40-75 ММ, 1 СОРТА | М3 | 0.000498
|  |  | 1/10-110-50-5/365 | БРУСКИ ОБРЕЗНЫЕ ХВОЙНЫХ ПОРОД ДЛИНОЙ 4-6,5 М, ШИРИНОЙ 75-150 ММ, ТОЛЩИНОЙ 40-75 ММ, 3 СОРТА | М3 | 0.073095
|  |  | 1/10-110-50-10/285 | БРУСЬЯ НЕОБРЕЗНЫЕ ХВОЙНЫХ ПОРОД ДЛИНОЙ 4-6,5 М, ТОЛЩИНОЙ 100,125 ММ, 4 СОРТА | М3 | 0.0102
|  |  | 1/10-110-50-15/345 | ДОСКИ ОБРЕЗНЫЕ ХВОЙНЫХ ПОРОД ДЛИНОЙ 4-6,5 М, ШИРИНОЙ 75-150 ММ, ТОЛЩИНОЙ 25 ММ, 2 СОРТА | М3 | 0.13009
|  |  | 1/10-110-50-15/585 | ДОСКИ ОБРЕЗНЫЕ ХВОЙНЫХ ПОРОД ДЛИНОЙ 4-6,5 М, ШИРИНОЙ 75-150 ММ, ТОЛЩИНОЙ 44 ММ И БОЛЕЕ, 3 СОРТА | М3 | 0.91194
|  |  | 1/10-110-50-20/665 | ДОСКИ НЕОБРЕЗНЫЕ ХВОЙНЫХ ПОРОД ДЛИНОЙ 2-3,75 М, ТОЛЩИНОЙ 32, 40 ММ, 4 СОРТА | М3 | 0.03214
|  |  | 1/10-115 | Материалы кровельные и гидроизоляционные
|  |  | 1/10-115-5/1190 | РУБЕРОИД ПОДКЛАДОЧНЫЙ С ПЫЛЕВИДНОЙ ПОСЫПКОЙ РПП-300 | М2 | 9.627
|  |  | 1/10-130 | Мастики, герметики, смолы, смазки, эмульсии
|  |  | 1/10-130/СМАСТ-БОСТ | МАСТИКА BOSTIK | МЛ | 2.223
|  |  | 1/10-130-5/45 | МАСТИКА БИТУМНАЯ КРОВЕЛЬНАЯ ГОРЯЧАЯ | Т | 0.078112
|  |  | 1/10-130-5/66 | МАСТИКА БИТУМНО-ПОЛИМЕРНАЯ КРОВЕЛЬНАЯ И ГИДРОИЗОЛЯЦИОННАЯ (МБПГ), ГОРЯЧАЯ | Т | 0.012803
|  |  | 1/10-130-5/73 | МАСТИКА БИТУМНО-ПОЛИМЕРНАЯ КРОВЕЛЬНАЯ И ГИДРОИЗОЛЯЦИОННАЯ (МБПХ), ХОЛОДНАЯ | Т | 1.3453
|  |  | 1/10-130-30/103 | СМАЗКА СОЛИДОЛ ЖИРОВОЙ (СОЛИДОЛ-Ж) | Т | 0.062817
|  |  | 1/10-135 | Нефтепродукты, газы, химические материалы
|  |  | 1/10-135-10-2/90 | БИТУМЫ НЕФТЯНЫЕ КРОВЕЛЬНЫЕ МАРКИ БНК-90/30 | Т | 0.08273
|  |  | 1/10-135-10-5/32 | ТОПЛИВО ДИЗЕЛЬНОЕ ИЗ МАЛОСЕРНИСТЫХ НЕФТЕЙ | Т | 0.1757
|  |  | 1/10-135-10-10/40 | КЕРОСИН ТЕХНИЧЕСКИЙ ЭКОЛОГИЧЕСКИ ЧИСТЫЙ | Т | 0.00168
|  |  | 1/10-135-20/40 | АЦЕТИЛЕН РАСТВОРЕННЫЙ ТЕХНИЧЕСКИЙ МАРКИ Б | М3 | 0.09666
|  |  | 1/10-135-20/60 | КИСЛОРОД ТЕХНИЧЕСКИЙ ГАЗООБРАЗНЫЙ | М3 | 0.4833
|  |  | 1/10-135-25/380 | СТЕКЛО ЖИДКОЕ КАЛИЙНОЕ | Т | 0.001165
|  |  | 1/10-140 | Электроды, прутки винипластовые, проволока сварочные
|  |  | 1/10-140-40/30 | ЭЛЕКТРОДЫ УОНИ 13/55 | КГ | 2.3198
|  |  | 1/10-140-40/50 | ЭЛЕКТРОДЫ ТИПА Э46 ДИАМЕТРОМ 2 ММ | Т | 0.028485
|  |  | 1/10-140-40/140 | ЭЛЕКТРОДЫ ТИПА Э42 ДИАМЕТРОМ 5 ММ | Т | 0.05919
|  |  | 1/10-160 | Пленки, полотна, ткани разные
|  |  | 1/10-160-10/190 | ПЛЕНКА ПОЛИЭТИЛЕНОВАЯ ПЕРВОГО СОРТА, ТОЛЩИНОЙ 0,2 ММ | М2 | 12.23
|  |  | 1/10-160-20/15 | ВЕТОШЬ | КГ | 0.32812
|  |  | 1/10-160-20/35 | ТКАНЬ МЕШОЧНАЯ | 10 М2 | 1.3023
|  |  | 1/10-170 | Оснастка технологическая и инструментальная
|  |  | 1/10-170-2/С101-48602-Н | КРУГ НА БАКЕЛИТЕ УСИЛЕННОМ ОТРЕЗНОЙ 230 Х 2 Х 22 ДЛЯ РЕЗКИ КАМНЯ, БЕТОНА | ШТ. | 0.04716
|  |  | 1/10-170-2/СДИСК-АЛМАЗ | ДИСК АЛМАЗНЫЙ ОТРЕЗНОЙ ДЛЯ РЕЗКИ КАМНЯ, БЕТОНА ДИАМЕТРОМ 230 ММ | ДИСК | 0.00628
|  |  | 1/10-170-5/20 | СВЕРЛА АЛМАЗНЫЕ ПО БЕТОНУ (КОЛЬЦЕВЫЕ СВЕРЛА), ДИАМЕТРОМ 40 ММ | ШТ. | 0.494
|  |  | 1/10-170-5/45 | СВЕРЛА АЛМАЗНЫЕ ПО БЕТОНУ (КОЛЬЦЕВЫЕ СВЕРЛА), ДИАМЕТРОМ 70 ММ | ШТ. | 1.3635
|  |  | 1/10-170-10/135 | СВЕРЛА С SDS PLUS ХВОСТОВИКОМ (НАКОНЕЧНИК ИЗ ТВЕРДОСПЛАВНОЙ СТАЛИ) (ПО БЕТОНУ), ДИАМЕТРОМ 8-10 ММ, ДЛИНОЙ 260 (265) ММ | ШТ. | 2.4
|  |  | 1/10-170-50/С101-159900-1-Н | ПАТРОН СТРОИТЕЛЬНЫЙ Д-4 | 1000 ШТ. | 0.24
|  |  | 1/10-180 | Материалы шлифовальные
|  |  | 1/10-180-20/64 | КРУГИ ШЛИФОВАЛЬНЫЕ ДЛЯ СПЕЦИАЛЬНЫХ МОНТАЖНЫХ РАБОТ 5П 230 Х 6 Х 22 | ШТ. | 0.033831
|  |  | 1/10-230 | Материалы для отделочных работ
|  |  | 1/10-230-40-35/40 | КРАСКА СИЛИКАТНО-АКРИЛОВАЯ ДЛЯ НАРУЖНЫХ И ВНУТРЕННИХ РАБОТ (V1, W2), ОСНОВА (БАЗА) ПРОЗРАЧНАЯ | КГ | 27
|  |  | 1/10-230-45-10/155 | ЭМАЛЬ ПЕНТАФТАЛЕВАЯ ПФ-115, СЕРАЯ | Т | 6.3e-05
|  |  | 1/10-230-50-15/С101-84400-Н | РАСТВОРИТЕЛЬ | Т | 0.1903
|  |  | 1/10-230-50-15/49 | РАСТВОРИТЕЛЬ ДЛЯ ЛАКОКРАСОЧНЫХ МАТЕРИАЛОВ МАРКИ Р-4 | Т | 2.9e-05
|  |  | 1/10-230-50-15/95 | УАЙТ-СПИРИТ | Т | 1e-05
|  |  | 1/10-230-65-5-10/5 | КАМНИ ИЗ ТЯЖЕЛОГО БЕТОНА НА ПОРТЛАНДЦЕМЕНТНОМ ВЯЖУЩЕМ ДЛЯ НАРУЖНЫХ СТЕН С ГЛАДКОЙ ЛИЦЕВОЙ ПОВЕРХНОСТЬЮ, РЯДОВЫЕ, ОБЫЧНОГО ИСПОЛНЕНИЯ, СПЛОШНЫЕ, РАЗМЕРОМ 390 Х 90 Х 190 ММ, МАРКИ 1КБОР-ЦС-2, ЦВЕТ СЕРЫЙ | 1000 ШТ. | 0.024
|  |  | 1/10-235 | Изделия герметизирующие, уплотняющие, изолирующие
|  |  | 1/10-235-3/101 | ПАКЛЯ ПРОПИТАННАЯ | КГ | 5.4
|  |  | 1/10-235-20/СЛЕН-ТА | ЛЕНТА МАЛЯРНАЯ, ОДНОСТОРОННЯЯ, 50 ММХ50 М | М2 | 2.745
|  |  | 1/10-235-25/С101-136600-Н | ШНУР РЕЗИНОВЫЙ КРУГЛОГО СЕЧЕНИЯ ДИАМЕТРОМ СВЫШЕ 8 ДО 11 ММ ВКЛЮЧИТЕЛЬНО | КГ | 0.90246
|  |  | 1/10-240 | Метизы и крепежные изделия
|  |  | 1/10-240-10-15/14 | БОЛТЫ С ШЕСТИГРАННОЙ ГОЛОВКОЙ ДИАМЕТРОМ РЕЗЬБЫ 8 ММ | Т | 0.046255
|  |  | 1/10-240-25-25/14 | ГВОЗДИ ПРОВОЛОЧНЫЕ 1,6 Х 100 ММ | Т | 0.003221
|  |  | 1/10-240-25-35/240 | ГВОЗДИ СТРОИТЕЛЬНЫЕ | КГ | 35.2316
|  |  | 1/10-240-30-30/26 | ДЮБЕЛЬ-ГВОЗДЬ 8 Х 120 ММ ПОТАЙ | ШТ. | 240.0006
|  |  | 1/10-240-30-30/210 | ДЮБЕЛЬ ПЛАСТМАССОВЫЙ С МЕТАЛЛИЧЕСКИМ СЕРДЕЧНИКОМ 8 Х 120 | 1000 ШТ. | 0.252
|  |  | 1/10-260 | Металлопрокат и металлоизделия (за исключением металлоизделий части 2)
|  |  | 1/10-260-200/11 | КАТАНКА ИЗ СТАЛИ УГЛЕРОДИСТОЙ ОБЫКНОВЕННОГО КАЧЕСТВА ДИАМЕТРОМ, 6,3 ММ 6,5 ММ | Т | 1.4e-05
|  |  | 1/10-260-370/4 | СЕТКА МЕТАЛЛИЧЕСКАЯ ПРОВОЛОЧНАЯ ПЛЕТЕНАЯ С ЯЧЕЙКАМИ N 20-35 ИЗ ПРОВОЛОКИ ОЦИНКОВАННОЙ ДИАМЕТРОМ 2 ММ | М2 | 48.6
|  |  | 1/10-280 | Прочие материалы для строительных работ
|  |  | 1/10-280-20/40 | ВОДА | М3 | 67.1478
|  |  | 1/55 | Материалы специального назначения (кислотоупорные, огнеупорные и антикоррозионные)
|  |  | 1/55-50 | Материалы антикоррозионные и химически стойкие
|  |  | 1/55-50-25/50 | ГРУНТОВКА ГФ-021, КРАСНО-КОРИЧНЕВАЯ | Т | 0.00015
|  |  | 2 | Строительные изделия и конструкции
|  |  | 2/10 | Арматурные заготовки и изделия стальные для монолитных железобетонных конструкций
|  |  | 2/10-10 | Заготовки из горячекатаной арматурной гладкой стали класса S240(A240)
|  |  | 2/10-10/5 | ЗАГОТОВКИ ИЗ ГОРЯЧЕКАТАНОЙ АРМАТУРНОЙ ГЛАДКОЙ СТАЛИ КЛАССА S240(A240) ДИАМЕТРОМ 6 ММ | Т | 0.035
|  |  | 2/10-20 | Заготовки из горячекатаной арматурной стали периодического профиля класса S400(A400)
|  |  | 2/10-20/10 | ЗАГОТОВКИ ИЗ ГОРЯЧЕКАТАНОЙ АРМАТУРНОЙ СТАЛИ ПЕРИОДИЧЕСКОГО ПРОФИЛЯ КЛАССА S400(A400) ДИАМЕТРОМ 8 ММ | Т | 0.6131
|  |  | 2/10-25 | Заготовки из горячекатаной арматурной стали периодического профиля класса S500(Aт500С)
|  |  | 2/10-25/5 | ЗАГОТОВКИ ИЗ ГОРЯЧЕКАТАНОЙ АРМАТУРНОЙ СТАЛИ ПЕРИОДИЧЕСКОГО ПРОФИЛЯ КЛАССА S500(AТ500С) ДИАМЕТРОМ 10 ММ | Т | 0.6039
|  |  | 2/10-25/10 | ЗАГОТОВКИ ИЗ ГОРЯЧЕКАТАНОЙ АРМАТУРНОЙ СТАЛИ ПЕРИОДИЧЕСКОГО ПРОФИЛЯ КЛАССА S500(AТ500С) ДИАМЕТРОМ 12 ММ | Т | 2.186
|  |  | 2/10-35 | Детали закладные стальные
|  |  | 2/10-35/10 | ДЕТАЛИ ЗАКЛАДНЫЕ, ИЗГОТОВЛЕННЫЕ БЕЗ ПРИМЕНЕНИЯ СВАРКИ, ГНУТЬЯ, СВЕРЛЕНИЯ (ПРОБИВКИ) ОТВЕРСТИЙ, ПОСТАВЛЯЕМЫЕ ОТДЕЛЬНО | Т | 0.8147
|  |  | 2/10-35/30 | ДЕТАЛИ ЗАКЛАДНЫЕ, ИЗГОТОВЛЕННЫЕ С ПРИМЕНЕНИЕМ СВАРКИ, ГНУТЬЯ, СВЕРЛЕНИЯ (ПРОБИВКИ) ОТВЕРСТИЙ (ПРИ НАЛИЧИИ ОДНОЙ ИЗ ЭТИХ ОПЕРАЦИЙ ИЛИ ВСЕГО ПЕРЕЧНЯ В ЛЮБЫХ СОЧЕТАНИЯХ), ПОСТАВЛЯЕМЫЕ ОТДЕЛЬНО | Т | 0.0942
|  |  | 2/10-45 | Заготовки из проволоки из низкоуглеродистой стали холоднотянутой для армирования железобетонных конструкций
|  |  | 2/10-45/10 | ЗАГОТОВКИ ИЗ ПРОВОЛОКИ ИЗ НИЗКОУГЛЕРОДИСТОЙ СТАЛИ ХОЛОДНОТЯНУТОЙ ПЕРИОДИЧЕСКОГО ПРОФИЛЯ КЛАССА ВР-I ДЛЯ АРМИРОВАНИЯ ЖЕЛЕЗОБЕТОННЫХ КОНСТРУКЦИЙ ДИАМЕТРОМ 4 ММ | Т | 5.8e-05
|  |  | 2/20 | Изделия и конструкции стальные
|  |  | 2/20-20 | Изделия и конструкции ограждающие и встроенные стальные
|  |  | 2/20-20-20-20/С201-65020-Н | ОГРАЖДЕНИЯ СТАЛЬНЫЕ ОГМ1...ОГМ9 | Т | 0.4833
|  |  | 2/20-80 | Конструкции стальные в виде отдельных сборочных единиц
|  |  | 2/20-80-5-10/С201-76500-Н | СТОИМОСТЬ М/К | Т | 2.8485
|  |  | 2/50 | Изделия и конструкции деревянные
|  |  | 2/50-35 | Прочие изделия и конструкции деревянные
|  |  | 2/50-35-10/5 | ЩИТЫ ИЗ ДОСОК ХВОЙНЫХ ПОРОД, ТОЛЩИНОЙ 25 ММ | М2 | 41.363
|  |  | 2/50-35-10/10 | ЩИТЫ ИЗ ДОСОК ХВОЙНЫХ ПОРОД, ТОЛЩИНОЙ 40 ММ | М2 | 0.4176
|  |  | 4 | Железобетонные и бетонные изделия и конструкции (в т.ч. типовые), керамические изделия, нерудные материалы, бетоны и растворы
|  |  | 4/1 | Конструкции и изделия бетонные и железобетонные. керамические изделия. нерудные материалы. товарные бетоны и растворы
|  |  | 4/1-4 | Бетоны, растворы, смеси асфальтобетонные
|  |  | 4/1-4-10-20-20/40 | БЕТОН ТЯЖЕЛЫЙ С КРУПНОСТЬЮ ЗАПОЛНИТЕЛЯ БОЛЕЕ 5 ДО 20 ММ, КЛАССА С10/12,5 (В12,5) | М3 | 0.085
|  |  | 4/1-4-10-20-20/90 | БЕТОН ТЯЖЕЛЫЙ С КРУПНОСТЬЮ ЗАПОЛНИТЕЛЯ БОЛЕЕ 5 ДО 20 ММ, КЛАССА С25/30 (В30) | М3 | 2.2229
|  |  | 4/1-4-10-20-20/100 | БЕТОНЫ ТЯЖЕЛЫЕ С КРУПНОСТЬЮ ЗАПОЛНИТЕЛЯ БОЛЕЕ 5 ДО 20 ММ, КЛАССА С8/10 (В10) | М3 | 3.57
|  |  | 4/1-4-10-20-40/50 | БЕТОН ТЯЖЕЛЫЙ С КРУПНОСТЬЮ ЗАПОЛНИТЕЛЯ 20-40 ММ, КЛАССА С12/15 (B15) | М3 | 0.4284
|  |  | 4/1-4-10-20-70/860 | БЕТОН ТЯЖЕЛЫЙ С КРУПНОСТЬЮ ЗАПОЛНИТЕЛЯ БОЛЕЕ 5 ДО 20 ММ, КЛАССА С12/15, F100 | М3 | 32.6344
|  |  | 4/1-4-10-20-70/880 | БЕТОН ТЯЖЕЛЫЙ С КРУПНОСТЬЮ ЗАПОЛНИТЕЛЯ БОЛЕЕ 5 ДО 20 ММ, КЛАССА С12/15, F100, W4 | М3 | 1.581
|  |  | 4/1-4-10-20-70/1040 | БЕТОН ТЯЖЕЛЫЙ С КРУПНОСТЬЮ ЗАПОЛНИТЕЛЯ БОЛЕЕ 5 ДО 20 ММ, КЛАССА С16/20, F100, W4 | М3 | 2.5375
|  |  | 4/1-4-10-20-70/1340 | БЕТОН ТЯЖЕЛЫЙ С КРУПНОСТЬЮ ЗАПОЛНИТЕЛЯ БОЛЕЕ 5 ДО 20 ММ, КЛАССА С25/30, F200, W6 | М3 | 47.705
|  |  | 4/1-4-20-10-10-10/С414-2013-Н | РАСТВОРЫ ОТДЕЛОЧНЫЕ ТЯЖЕЛЫЕ ИЗВЕСТКОВЫЕ, В СООТНОШЕНИИ 1:2,5 | М3 | 1.395
|  |  | 4/1-4-20-20-10-10/10 | РАСТВОРЫ КЛАДОЧНЫЕ ТЯЖЕЛЫЕ ЦЕМЕНТНЫЕ, МАРКИ 25 | М3 | 0.07223
|  |  | 4/1-4-20-20-10-20/10 | РАСТВОРЫ КЛАДОЧНЫЕ ТЯЖЕЛЫЕ ЦЕМЕНТНЫЕ, МАРКИ 100 | М3 | 10.0576
|  |  | 4/1-4-20-20-10-20/20 | РАСТВОРЫ КЛАДОЧНЫЕ ТЯЖЕЛЫЕ ЦЕМЕНТНЫЕ, МАРКИ 150 | М3 | 1.287
|  |  | 4/1-5 | Материалы природные нерудные. Гравий керамзитовый. Керамзит
|  |  | 4/1-5-30-10-10/20 | ГРАВИЙ ДЛЯ СТРОИТЕЛЬНЫХ РАБОТ МАРКИ 800, 2 ГРУППЫ, ФРАКЦИИ 5-20 ММ | М3 | 6.44
|  |  | 4/1-5-30-35-20/С412-1504-4Н | СМЕСИ ЩЕБЕНОЧНО-ГРАВИЙНО-ПЕСЧАНЫЕ ЩГПС С3 С УЧЕТОМ ТРАНСПОРТА 45 КМ | М3 | 54.717
|  |  | 4/1-5-40-10-10/С412-1500-2-45 | ПЕСОК ДЛЯ СТРОИТЕЛЬНЫХ РАБОТ ПРИРОДНЫЙ 2 КЛАССА С УЧЕТОМ СТОИМОСТИ ТРАНСПОРТИРОВКИ НА РАССТОЯНИЕ 45 КМ И СТОИМОСТИ ЗАГОТОВИТЕЛЬНО-СКЛАДСКИХ РАСХОДОВ | М3 | 0.018864
|  |  | 4/1-5-40-10-10/С412-1500-Н | ПЕСОК ДЛЯ СТРОИТЕЛЬНЫХ РАБОТ ПРИРОДНЫЙ 2 КЛАССА С УЧЕТОМ ТРАНСПОРТА 45 КМ | М3 | 130.35
|  |  | 4/1-5-40-10-10/30 | ПЕСОК ДЛЯ СТРОИТЕЛЬНЫХ РАБОТ ПРИРОДНЫЙ 2 КЛАССА | М3 | 0.001792
|  |  | 4/1-5-50/10 | ПЕСКОЦЕМЕНТНАЯ СМЕСЬ | М3 | 0.5153
|  |  | 4/2 | Конструкции и изделия типовые сборные бетонные и железобетонные (Каталог-кодификатор)
|  |  | 4/2-1 | Конструкции и изделия из сборного железобетона
|  |  | 4/2-1-3-4-1-10/583521-1-Н | БЛОК СТЕНЫ ПОДВАЛА ФБС24.3.6, F50, W2 СЕРИЯ Б1.016.1-1 ФБС24.3.6, F50, W2 СЕРИЯ Б1.016.1-1 | ШТ. | 1
|  |  | 4/2-1-3-4-1-10/583521-11-Н | БЛОК СТЕНЫ ПОДВАЛА ФБС12.3.3, F50, W2 СЕРИЯ Б1.016.1-1 ФБС12.3.3, F50, W2 СЕРИЯ Б1.016.1-1 | ШТ. | 1
|  |  | 4/2-1-3-4-1-10/583521-16-Н | БЛОК СТЕНЫ ПОДВАЛА ФБС9.3.6, F50, W2 СЕРИЯ Б1.016.1-1 ФБС9.3.6, F50, W2 СЕРИЯ Б1.016.1-1 | ШТ. | 11
|  |  | 4/2-1-3-4-1-10/583521-6-Н | БЛОК СТЕНЫ ПОДВАЛА ФБС12.3.6, F50, W2 СЕРИЯ Б1.016.1-1 ФБС12.3.6, F50, W2 СЕРИЯ Б1.016.1-1 | ШТ. | 7
|  |  | 4/2-1-7/СЛС2-12 | СТУПЕНЬ ЛС2.12-Б-4 | ШТ | 35
|  |  | 4/2-1-7-1-1-30/29 | СТУПЕНЬ ЛС11.17 СЕРИЯ Б1.055.1-1.01 ВЫП.1 | ШТ. | 4
|  |  | 4/2-2 | Изделия бетоннные
|  |  | 4/2-2-1-10/16 | КАМЕНЬ БОРТОВОЙ БРТ100.20.8 СЕРИЯ Б3.020.1-1.99 ВЫП.1 | ШТ. | 6
|  |  | 4/2-2-2/СТАКТ-40 | ПЛИТКА ТАКТИЛЬНАЯ К40.40.8 | М2 | 1.1424
|  |  | 4/2-2-2-3-10/574612-А412-2117-Н | ПЛИТА ТРОТУАРНАЯ П21.11.6-МЦ-АВ В25 П21.11.6-МВЦКР-АД (4.51-5%) В25 СЕРИЯ Б3.020.1-8.08 ДОПОЛНЕНИЕ ВЫП.1,2 | ШТ. | 534.6939
|  |  | 4/2-2-2-3-10/354 | ПЛИТА ТРОТУАРНАЯ П21.11.8-М-АД В30 СЕРИЯ Б3.020.1-8.08 ДОПОЛНЕНИЕ ВЫП.1,2 | ШТ. | 16347.1449
|  |  | 6 | Трубы и детали трубопроводов (за исключением труб стальных обсадных и бурильных части 1). Арматура для технологических трубопроводов
|  |  | 6/20 | Трубы и детали трубопроводов стальные
|  |  | 6/20-20 | Трубы стальные сварные водогазопроводные неоцинкованные
|  |  | 6/20-20-10/10 | ТРУБА СТАЛЬНАЯ СВАРНАЯ ВОДОГАЗОПРОВОДНАЯ НЕОЦИНКОВАННАЯ ЛЕГКАЯ НОМИНАЛЬНЫМ ДИАМЕТРОМ 15 ММ, ТОЛЩИНОЙ СТЕНКИ 2,5 ММ | М | 0.011259
|  |  | 6/40 | Трубы и детали трубопроводов полимерные
|  |  | 6/40-25 | Трубы из полипропилена
|  |  | 6/40-25/СТРУБ-5,1-1,6 | ТРУБА 51Х1,6 L=3 П.М. ДЛЯ ЗАПИТКИ ЭЛЕКТРИЧЕСКОГО ПОДЪЕМНИКА | ШТ | 1
Ж2-10 | ОТМОСТКА (КЖ Л. 28) | М2 133
|  |  | 1-1 | ЗАТРАТЫ ТРУДА РАБОЧИХ | ЧЕЛ.Ч | 314.7839
|  |  | 1-3 | ЗАТРАТЫ ТРУДА МАШИНИСТОВ | ЧЕЛ.-Ч | 6.926
|  |  | М021141 | КРАНЫ НА АВТОМОБИЛЬНОМ ХОДУ ПРИ РАБОТЕ НА ДРУГИХ ВИДАХ СТРОИТЕЛЬСТВА, 10 Т | МАШ.Ч | 1.9231
|  |  | М030101 | АВТОПОГРУЗЧИКИ 5 Т | МАШ.Ч | 0.4522
|  |  | М121010 | ВИБРОПЛИТА ИМПОРТНОГО ПРОИЗВОДСТВА | МАШ.Ч | 5.5461
|  |  | М121601 | МАШИНЫ ПОЛИВОМОЕЧНЫЕ 6000 Л | МАШ.Ч | 0.1862
|  |  | М150402 | ГАЗОВАЯ ГОРЕЛКА | МАШ.Ч | 1.2066
|  |  | М331100 | ТРАМБОВКИ ПНЕВМАТИЧЕСКИЕ | МАШ.Ч | 7.98
|  |  | М331531* | ПИЛА ДИСКОВАЯ ЭЛЕКТРИЧЕСКАЯ | МАШ.Ч | 14.0448
|  |  | М331617 | СРЕДСТВА МАЛОЙ МЕХАНИЗАЦИИ | МАШ.Ч | 4.3645
|  |  | 1 | Материалы для строительных работ
|  |  | 1/10 | Материалы для строительных работ общего назначения
|  |  | 1/10-110 | Лесоматериалы и пиломатериалы
|  |  | 1/10-110-50-10/285 | БРУСЬЯ НЕОБРЕЗНЫЕ ХВОЙНЫХ ПОРОД ДЛИНОЙ 4-6,5 М, ТОЛЩИНОЙ 100,125 ММ, 4 СОРТА | М3 | 0.2261
|  |  | 1/10-115 | Материалы кровельные и гидроизоляционные
|  |  | 1/10-115-5/185 | МАТЕРИАЛ РУЛОННЫЙ БИТУМНО-ПОЛИМЕРНЫЙ ГИДРОИЗОЛЯЦИОННЫЙ НАПЛАВЛЯЕМЫЙ ЭЛАКРОМ Г-ПХ-БЭ-ПП/ПП-4.0 КГ | М2 | 210.375
|  |  | 1/10-135 | Нефтепродукты, газы, химические материалы
|  |  | 1/10-135-20/75 | СМЕСЬ ПРОПАНА И БУТАНА ТЕХНИЧЕСКИХ | КГ | 10.457
|  |  | 1/10-170 | Оснастка технологическая и инструментальная
|  |  | 1/10-170-2/СДИСК-АЛМАЗ | ДИСК АЛМАЗНЫЙ ОТРЕЗНОЙ ДЛЯ РЕЗКИ КАМНЯ, БЕТОНА ДИАМЕТРОМ 230 ММ | ДИСК | 0.532
|  |  | 1/10-240 | Метизы и крепежные изделия
|  |  | 1/10-240-25-35/240 | ГВОЗДИ СТРОИТЕЛЬНЫЕ | КГ | 1.33
|  |  | 1/10-280 | Прочие материалы для строительных работ
|  |  | 1/10-280-20/40 | ВОДА | М3 | 8.9775
|  |  | 4 | Железобетонные и бетонные изделия и конструкции (в т.ч. типовые), керамические изделия, нерудные материалы, бетоны и растворы
|  |  | 4/1 | Конструкции и изделия бетонные и железобетонные. керамические изделия. нерудные материалы. товарные бетоны и растворы
|  |  | 4/1-4 | Бетоны, растворы, смеси асфальтобетонные
|  |  | 4/1-4-10-20-40/50 | БЕТОН ТЯЖЕЛЫЙ С КРУПНОСТЬЮ ЗАПОЛНИТЕЛЯ 20-40 ММ, КЛАССА С12/15 (B15) | М3 | 7.847
|  |  | 4/1-4-20-20-10-20/10 | РАСТВОРЫ КЛАДОЧНЫЕ ТЯЖЕЛЫЕ ЦЕМЕНТНЫЕ, МАРКИ 100 | М3 | 0.0798
|  |  | 4/1-5 | Материалы природные нерудные. Гравий керамзитовый. Керамзит
|  |  | 4/1-5-40-10-10/10 | ПЕСОК ОБОГАЩЕННЫЙ | М3 | 36.575
|  |  | 4/1-5-40-10-10/30 | ПЕСОК ДЛЯ СТРОИТЕЛЬНЫХ РАБОТ ПРИРОДНЫЙ 2 КЛАССА | М3 | 0.2128
|  |  | 4/1-5-50/10 | ПЕСКОЦЕМЕНТНАЯ СМЕСЬ | М3 | 5.4264
|  |  | 4/2 | Конструкции и изделия типовые сборные бетонные и железобетонные (Каталог-кодификатор)
|  |  | 4/2-2 | Изделия бетоннные
|  |  | 4/2-2-1-10/16 | КАМЕНЬ БОРТОВОЙ БРТ100.20.8 СЕРИЯ Б3.020.1-1.99 ВЫП.1 | ШТ. | 133
|  |  | 4/2-2-2-1-10/256 | ПЛИТА ТРОТУАРНАЯ П20.10.8-М-А В22.5 СЕРИЯ Б3.020.1-8.08 ВЫП.1 | ШТ. | 6650
Ж2-90-70 | МЕТАЛЛОКОНСТРУКЦИИ. ПОЖАРНЫЕ ЛЕСТНИЦЫ ЛМ-1-ЛМ-5 (КЖ ИЗМ.2 Л. 31-37) | Т 0,922
|  |  | 1-1 | ЗАТРАТЫ ТРУДА РАБОЧИХ | ЧЕЛ.Ч | 98.7196
|  |  | 1-3 | ЗАТРАТЫ ТРУДА МАШИНИСТОВ | ЧЕЛ.-Ч | 7.0838
|  |  | М021141 | КРАНЫ НА АВТОМОБИЛЬНОМ ХОДУ ПРИ РАБОТЕ НА ДРУГИХ ВИДАХ СТРОИТЕЛЬСТВА, 10 Т | МАШ.Ч | 6.5267
|  |  | М030101 | АВТОПОГРУЗЧИКИ 5 Т | МАШ.Ч | 4e-05
|  |  | М030204 | ДОМКРАТЫ ГИДРАВЛИЧЕСКИЕ ГРУЗОПОДЪЕМНОСТЬЮ ДО 100 Т | МАШ.Ч | 1.0047
|  |  | М040502 | УСТАНОВКИ ДЛЯ СВАРКИ РУЧНОЙ ДУГОВОЙ (ПОСТОЯННОГО ТОКА) | МАШ.Ч | 0.2856
|  |  | М041000 | ПРЕОБРАЗОВАТЕЛИ СВАРОЧНЫЕ С НОМИНАЛЬНЫМ СВАРОЧНЫМ ТОКОМ 315-500 А | МАШ.Ч | 10.0465
|  |  | М041400 | ЭЛЕКТРИЧЕСКИЕ ПЕЧИ ДЛЯ СУШКИ СВАРОЧНЫХ МАТЕРИАЛОВ С РЕГУЛИРОВАНИЕМ ТЕМПЕРАТУРЫ В ПРЕДЕЛАХ 80-500 ГРАДУСОВ | МАШ.Ч | 0.45163
|  |  | М110102* | БАДЬИ ЕМКОСТЬЮ 4 М3 | МАШ.Ч | 0.02142
|  |  | М111100 | ВИБРАТОР ГЛУБИННЫЙ | МАШ.Ч | 0.02142
|  |  | М121003 | КОТЛЫ БИТУМНЫЕ ПЕРЕДВИЖНЫЕ 400 Л | МАШ.Ч | 0.01156
|  |  | М150402 | ГАЗОВАЯ ГОРЕЛКА | МАШ.Ч | 0.13091
|  |  | М330301* | МАШИНЫ ШЛИФОВАЛЬНЫЕ ЭЛЕКТРИЧЕСКИЕ | МАШ.Ч | 0.26729
|  |  | М331451 | ПЕРФОРАТОРЫ ЭЛЕКТРИЧЕСКИЕ | МАШ.Ч | 33.2966
|  |  | М331617 | СРЕДСТВА МАЛОЙ МЕХАНИЗАЦИИ | МАШ.Ч | 0.55706
|  |  | М340101 | АГРЕГАТЫ ОКРАСОЧНЫЕ ВЫСОКОГО ДАВЛЕНИЯ ДЛЯ ОКРАСКИ ПОВЕРХНОСТЕЙ КОНСТРУКЦИЙ МОЩНОСТЬЮ 1 КВТ | МАШ.Ч | 0.75913
|  |  | 1 | Материалы для строительных работ
|  |  | 1/10 | Материалы для строительных работ общего назначения
|  |  | 1/10-110 | Лесоматериалы и пиломатериалы
|  |  | 1/10-110-50-5/85 | БРУСКИ ОБРЕЗНЫЕ ХВОЙНЫХ ПОРОД ДЛИНОЙ 4-6,5 М, ШИРИНОЙ 75-150 ММ, ТОЛЩИНОЙ 40-75 ММ, 1 СОРТА | М3 | 0.000949
|  |  | 1/10-110-50-15/585 | ДОСКИ ОБРЕЗНЫЕ ХВОЙНЫХ ПОРОД ДЛИНОЙ 4-6,5 М, ШИРИНОЙ 75-150 ММ, ТОЛЩИНОЙ 44 ММ И БОЛЕЕ, 3 СОРТА | М3 | 8e-05
|  |  | 1/10-115 | Материалы кровельные и гидроизоляционные
|  |  | 1/10-115-5/С-Г-ПХ-БЭ-35 | МАТЕРИАЛ РУЛОННЫЙ БИТУМНО-ПОЛИМЕРНЫЙ ГИДРОИЗОЛЯЦИОННЫЙ НАПЛАВЛЯЕМЫЙ "КРОВЛЯЭЛАСТ", МАРКА Г-ПХ-БЭ-ПП/ПП-3.5 КГ | М2 | 3.1746
|  |  | 1/10-115-5/С101-86149-Н | МАТЕРИАЛ РУЛОННЫЙ БИТУМНО-ПОЛИМЕРНЫЙ КРОВЕЛЬНЫЙ НАПЛАВЛЯЕМЫЙ "КРОВЛЯЭЛАСТ", К-ПХ-БЭ-К/ПП-5.5 КГ | М2 | 2.4531
|  |  | 1/10-115-5/395 | МАТЕРИАЛ РУЛОННЫЙ БИТУМНО-ПОЛИМЕРНЫЙ КРОВЕЛЬНЫЙ НАПЛАВЛЯЕМЫЙ "БИПОЛИКРИН", К-СТ-БЭ-ПП/ПП-3.5 КГ | М2 | 2.2511
|  |  | 1/10-130 | Мастики, герметики, смолы, смазки, эмульсии
|  |  | 1/10-130-5/45 | МАСТИКА БИТУМНАЯ КРОВЕЛЬНАЯ ГОРЯЧАЯ | Т | 0.001445
|  |  | 1/10-130-30/103 | СМАЗКА СОЛИДОЛ ЖИРОВОЙ (СОЛИДОЛ-Ж) | Т | 1e-05
|  |  | 1/10-135 | Нефтепродукты, газы, химические материалы
|  |  | 1/10-135-10-5/32 | ТОПЛИВО ДИЗЕЛЬНОЕ ИЗ МАЛОСЕРНИСТЫХ НЕФТЕЙ | Т | 0.000173
|  |  | 1/10-135-20/40 | АЦЕТИЛЕН РАСТВОРЕННЫЙ ТЕХНИЧЕСКИЙ МАРКИ Б | М3 | 0.18434
|  |  | 1/10-135-20/60 | КИСЛОРОД ТЕХНИЧЕСКИЙ ГАЗООБРАЗНЫЙ | М3 | 0.9217
|  |  | 1/10-135-20/75 | СМЕСЬ ПРОПАНА И БУТАНА ТЕХНИЧЕСКИХ | КГ | 1.372
|  |  | 1/10-140 | Электроды, прутки винипластовые, проволока сварочные
|  |  | 1/10-140-40/30 | ЭЛЕКТРОДЫ УОНИ 13/55 | КГ | 4.4242
|  |  | 1/10-140-40/140 | ЭЛЕКТРОДЫ ТИПА Э42 ДИАМЕТРОМ 5 ММ | Т | 0.00032
|  |  | 1/10-150 | Полуэбониты, эбониты, паронитовые изделия
|  |  | 1/10-150-15/5 | ПРОКЛАДКИ ПАРОНИТОВЫЕ | КГ | 25.752
|  |  | 1/10-160 | Пленки, полотна, ткани разные
|  |  | 1/10-160-10/190 | ПЛЕНКА ПОЛИЭТИЛЕНОВАЯ ПЕРВОГО СОРТА, ТОЛЩИНОЙ 0,2 ММ | М2 | 3.239
|  |  | 1/10-160-20/15 | ВЕТОШЬ | КГ | 0.435
|  |  | 1/10-170 | Оснастка технологическая и инструментальная
|  |  | 1/10-170-10/105 | СВЕРЛА С SDS PLUS ХВОСТОВИКОМ (НАКОНЕЧНИК ИЗ ТВЕРДОСПЛАВНОЙ СТАЛИ) (ПО БЕТОНУ), ДИАМЕТРОМ 4-8 ММ, ДЛИНОЙ 110-165 ММ | ШТ. | 0.1094
|  |  | 1/10-170-10/195 | СВЕРЛА С SDS PLUS ХВОСТОВИКОМ (НАКОНЕЧНИК ИЗ ТВЕРДОСПЛАВНОЙ СТАЛИ) (ПО БЕТОНУ), ДИАМЕТРОМ 12-14 ММ, ДЛИНОЙ 260 (265) ММ | ШТ. | 2.5578
|  |  | 1/10-180 | Материалы шлифовальные
|  |  | 1/10-180-20/64 | КРУГИ ШЛИФОВАЛЬНЫЕ ДЛЯ СПЕЦИАЛЬНЫХ МОНТАЖНЫХ РАБОТ 5П 230 Х 6 Х 22 | ШТ. | 0.064519
|  |  | 1/10-230 | Материалы для отделочных работ
|  |  | 1/10-230-50-15/С113-7700-Н | КСИЛОЛ НЕФТЯНОЙ МАРКИ А | Т | 0.000401
|  |  | 1/10-230-50-15/49 | РАСТВОРИТЕЛЬ ДЛЯ ЛАКОКРАСОЧНЫХ МАТЕРИАЛОВ МАРКИ Р-4 | Т | 0.004332
|  |  | 1/10-240 | Метизы и крепежные изделия
|  |  | 1/10-240-25-35/240 | ГВОЗДИ СТРОИТЕЛЬНЫЕ | КГ | 0.009817
|  |  | 1/10-240-45-5/10 | ХИМИЧЕСКИЕ АНКЕРЫ ИНЪЕКЦИОННОГО ТИПА ДЛЯ ПРОЧИХ ОСНОВАНИЙ | МЛ | 3587.3998
|  |  | 1/10-240-45-10/10 | ШПИЛЬКИ АНКЕРНЫЕ СТАЛЬНЫЕ ОЦИНКОВАННЫЕ В СБОРЕ (ГАЙКА С ШАЙБОЙ), КЛАСС ПРОЧНОСТИ 5,8, ДИАМЕТР 8 ММ, ДЛЯ ХИМИЧЕСКИХ АНКЕРОВ КАПСУЛЬНОГО ТИПА | КГ | 0.8
|  |  | 1/10-240-45-10/130 | ШПИЛЬКИ АНКЕРНЫЕ СТАЛЬНЫЕ ОЦИНКОВАННЫЕ В СБОРЕ (ГАЙКА С ШАЙБОЙ), КЛАСС ПРОЧНОСТИ 5,8, ДИАМЕТР 12 ММ, ДЛЯ ХИМИЧЕСКИХ АНКЕРОВ ИНЪЕКЦИОННОГО ТИПА | КГ | 21.75
|  |  | 1/10-260 | Металлопрокат и металлоизделия (за исключением металлоизделий части 2)
|  |  | 1/10-260-200/11 | КАТАНКА ИЗ СТАЛИ УГЛЕРОДИСТОЙ ОБЫКНОВЕННОГО КАЧЕСТВА ДИАМЕТРОМ, 6,3 ММ 6,5 ММ | Т | 2.8e-05
|  |  | 1/10-280 | Прочие материалы для строительных работ
|  |  | 1/10-280-20/40 | ВОДА | М3 | 0.0014
|  |  | 1/55 | Материалы специального назначения (кислотоупорные, огнеупорные и антикоррозионные)
|  |  | 1/55-20 | Огнеупорные и огнезащитные изделия и материалы
|  |  | 1/55-20-25/120 | ЭМАЛЬ ПЕРХЛОРВИНИЛОВАЯ ОГНЕЗАЩИТНАЯ ХВ-124,ЗЕЛЕНАЯ | Т | 0.010157
|  |  | 1/55-50 | Материалы антикоррозионные и химически стойкие
|  |  | 1/55-50-25/50 | ГРУНТОВКА ГФ-021, КРАСНО-КОРИЧНЕВАЯ | Т | 0.002691
|  |  | 2 | Строительные изделия и конструкции
|  |  | 2/10 | Арматурные заготовки и изделия стальные для монолитных железобетонных конструкций
|  |  | 2/10-45 | Заготовки из проволоки из низкоуглеродистой стали холоднотянутой для армирования железобетонных конструкций
|  |  | 2/10-45/10 | ЗАГОТОВКИ ИЗ ПРОВОЛОКИ ИЗ НИЗКОУГЛЕРОДИСТОЙ СТАЛИ ХОЛОДНОТЯНУТОЙ ПЕРИОДИЧЕСКОГО ПРОФИЛЯ КЛАССА ВР-I ДЛЯ АРМИРОВАНИЯ ЖЕЛЕЗОБЕТОННЫХ КОНСТРУКЦИЙ ДИАМЕТРОМ 4 ММ | Т | 1e-06
|  |  | 2/10-50 | Сетка арматурная
|  |  | 2/10-50/12 | СЕТКА АРМАТУРНАЯ СВАРНАЯ ДЛЯ ЖЕЛЕЗОБЕТОННЫХ КОНСТРУКЦИЙ ИЗ СТАЛИ КЛАССА S500 | Т | 0.0034
|  |  | 2/20 | Изделия и конструкции стальные
|  |  | 2/20-20 | Изделия и конструкции ограждающие и встроенные стальные
|  |  | 2/20-20-20-20/20 | ОГРАЖДЕНИЯ СТАЛЬНЫЕ ЛЕСТНИЧНЫХ ПРОЕМОВ, ЛЕСТНИЧНЫХ МАРШЕЙ, ПОЖАРНЫХ ЛЕСТНИЦ | Т | 0.9217
|  |  | 2/50 | Изделия и конструкции деревянные
|  |  | 2/50-35 | Прочие изделия и конструкции деревянные
|  |  | 2/50-35-10/10 | ЩИТЫ ИЗ ДОСОК ХВОЙНЫХ ПОРОД, ТОЛЩИНОЙ 40 ММ | М2 | 0.0072
|  |  | 4 | Железобетонные и бетонные изделия и конструкции (в т.ч. типовые), керамические изделия, нерудные материалы, бетоны и растворы
|  |  | 4/1 | Конструкции и изделия бетонные и железобетонные. керамические изделия. нерудные материалы. товарные бетоны и растворы
|  |  | 4/1-4 | Бетоны, растворы, смеси асфальтобетонные
|  |  | 4/1-4-10-20-70/1090 | БЕТОН ТЯЖЕЛЫЙ С КРУПНОСТЬЮ ЗАПОЛНИТЕЛЯ БОЛЕЕ 5 ДО 20 ММ, КЛАССА С16/20, F150, W4 | М3 | 0.203
|  |  | 4/1-4-20-20-10-20/20 | РАСТВОРЫ КЛАДОЧНЫЕ ТЯЖЕЛЫЕ ЦЕМЕНТНЫЕ, МАРКИ 150 | М3 | 0.174
|  |  | 7 | Материалы, изделия и конструкции для дорожного и мостового строительства
|  |  | 7/25 | Прочие изделия для дорожного и мостового строительства
|  |  | 7/25-80 | Полотна иглопробивные
|  |  | 7/25-80/100 | ПОЛОТНО ИГЛОПРОБИВНОЕ ГЕОТЕКСТИЛЬНОЕ ИЗ ПОЛИЭФИРНЫХ ВОЛОКОН С ПОВЕРХНОСТНОЙ ПЛОТНОСТЬЮ 320 Г/М2 (ТИП III) ШИРИНОЙ 6 М, ПИГТС-ПЭВ-III-600 | М2 | 2.9767
Ж2-90-70 | ПОКРЫТИЕ РАМПЫ У ОСИ А/1 (КЖ ИЗМ.2 Л. 29,30, АР Л.4) | Т 5,258
|  |  | 1-1 | ЗАТРАТЫ ТРУДА РАБОЧИХ | ЧЕЛ.Ч | 430.1894
|  |  | 1-3 | ЗАТРАТЫ ТРУДА МАШИНИСТОВ | ЧЕЛ.-Ч | 49.9636
|  |  | М021141 | КРАНЫ НА АВТОМОБИЛЬНОМ ХОДУ ПРИ РАБОТЕ НА ДРУГИХ ВИДАХ СТРОИТЕЛЬСТВА, 10 Т | МАШ.Ч | 47.0661
|  |  | М030204 | ДОМКРАТЫ ГИДРАВЛИЧЕСКИЕ ГРУЗОПОДЪЕМНОСТЬЮ ДО 100 Т | МАШ.Ч | 0.63101
|  |  | М030903 | ПОДЪЕМНИКИ ГИДРАВЛИЧЕСКИЕ, ВЫСОТОЙ ПОДЪЕМА 12,5 М | МАШ.Ч | 0.15347
|  |  | М041000 | ПРЕОБРАЗОВАТЕЛИ СВАРОЧНЫЕ С НОМИНАЛЬНЫМ СВАРОЧНЫМ ТОКОМ 315-500 А | МАШ.Ч | 112.1301
|  |  | М041400 | ЭЛЕКТРИЧЕСКИЕ ПЕЧИ ДЛЯ СУШКИ СВАРОЧНЫХ МАТЕРИАЛОВ С РЕГУЛИРОВАНИЕМ ТЕМПЕРАТУРЫ В ПРЕДЕЛАХ 80-500 ГРАДУСОВ | МАШ.Ч | 11.1057
|  |  | М134041 | ШУРУПОВЕРТ | МАШ.Ч | 0.37926
|  |  | М330250* | ПИСТОЛЕТ МОНТАЖНЫЙ | МАШ.Ч | 1.0296
|  |  | М330301* | МАШИНЫ ШЛИФОВАЛЬНЫЕ ЭЛЕКТРИЧЕСКИЕ | МАШ.Ч | 1.5775
|  |  | М331008 | СТАНОК ЗАТОЧНЫЙ | МАШ.Ч | 0.45864
|  |  | М331451 | ПЕРФОРАТОРЫ ЭЛЕКТРИЧЕСКИЕ | МАШ.Ч | 19.4338
|  |  | М331615* | ДРЕЛИ ЭЛЕКТРИЧЕСКИЕ | МАШ.Ч | 15.1073
|  |  | М331617 | СРЕДСТВА МАЛОЙ МЕХАНИЗАЦИИ | МАШ.Ч | 2.744
|  |  | М340101 | АГРЕГАТЫ ОКРАСОЧНЫЕ ВЫСОКОГО ДАВЛЕНИЯ ДЛЯ ОКРАСКИ ПОВЕРХНОСТЕЙ КОНСТРУКЦИЙ МОЩНОСТЬЮ 1 КВТ | МАШ.Ч | 7.426
|  |  | 1 | Материалы для строительных работ
|  |  | 1/10 | Материалы для строительных работ общего назначения
|  |  | 1/10-110 | Лесоматериалы и пиломатериалы
|  |  | 1/10-110-50-5/85 | БРУСКИ ОБРЕЗНЫЕ ХВОЙНЫХ ПОРОД ДЛИНОЙ 4-6,5 М, ШИРИНОЙ 75-150 ММ, ТОЛЩИНОЙ 40-75 ММ, 1 СОРТА | М3 | 0.005416
|  |  | 1/10-115 | Материалы кровельные и гидроизоляционные
|  |  | 1/10-115-20-10/121 | ПРОФИЛИРОВАННЫЙ ЛИСТ СТАЛЬНОЙ ТИПА Н-60-845 ТОЛЩИНОЙ 0,8 ММ ОЦИНКОВАННЫЙ | М2 | 241.574
|  |  | 1/10-130 | Мастики, герметики, смолы, смазки, эмульсии
|  |  | 1/10-130/САКР-ГЕРМ | ГЕРМЕТИК АКРИЛОВЫЙ, 280 МЛ | ШТ | 11.7967
|  |  | 1/10-135 | Нефтепродукты, газы, химические материалы
|  |  | 1/10-135-20/40 | АЦЕТИЛЕН РАСТВОРЕННЫЙ ТЕХНИЧЕСКИЙ МАРКИ Б | М3 | 1.0517
|  |  | 1/10-135-20/60 | КИСЛОРОД ТЕХНИЧЕСКИЙ ГАЗООБРАЗНЫЙ | М3 | 5.2584
|  |  | 1/10-140 | Электроды, прутки винипластовые, проволока сварочные
|  |  | 1/10-140-40/30 | ЭЛЕКТРОДЫ УОНИ 13/55 | КГ | 88.3411
|  |  | 1/10-150 | Полуэбониты, эбониты, паронитовые изделия
|  |  | 1/10-150-15/5 | ПРОКЛАДКИ ПАРОНИТОВЫЕ | КГ | 0.15953
|  |  | 1/10-170 | Оснастка технологическая и инструментальная
|  |  | 1/10-170-10/15 | СВЕРЛА СПИРАЛЬНЫЕ С ЦИЛИНДРИЧЕСКИМ ХВОСТОВИКОМ, ДЛИННАЯ СЕРИЯ (ПО МЕТАЛЛУ), ДИАМЕТРОМ 4,3-5,3 ММ | ШТ. | 9.116
|  |  | 1/10-170-10/25 | СВЕРЛА СПИРАЛЬНЫЕ С ЦИЛИНДРИЧЕСКИМ ХВОСТОВИКОМ, ДЛИННАЯ СЕРИЯ (ПО МЕТАЛЛУ), ДИАМЕТРОМ 12,6-14 ММ | ШТ. | 3.3696
|  |  | 1/10-170-10/135 | СВЕРЛА С SDS PLUS ХВОСТОВИКОМ (НАКОНЕЧНИК ИЗ ТВЕРДОСПЛАВНОЙ СТАЛИ) (ПО БЕТОНУ), ДИАМЕТРОМ 8-10 ММ, ДЛИНОЙ 260 (265) ММ | ШТ. | 0.11025
|  |  | 1/10-170-10/215 | СВЕРЛА С SDS PLUS ХВОСТОВИКОМ (НАКОНЕЧНИК ИЗ ТВЕРДОСПЛАВНОЙ СТАЛИ) (ПО БЕТОНУ), ДИАМЕТРОМ 16 ММ, ДЛИНОЙ 210-265 ММ | ШТ. | 1.3681
|  |  | 1/10-170-50/С101-159900-1-Н | ПАТРОН СТРОИТЕЛЬНЫЙ Д-4 | 1000 ШТ. | 0.078
|  |  | 1/10-180 | Материалы шлифовальные
|  |  | 1/10-180-20/64 | КРУГИ ШЛИФОВАЛЬНЫЕ ДЛЯ СПЕЦИАЛЬНЫХ МОНТАЖНЫХ РАБОТ 5П 230 Х 6 Х 22 | ШТ. | 0.3155
|  |  | 1/10-230 | Материалы для отделочных работ
|  |  | 1/10-230-50-15/С113-7700-Н | КСИЛОЛ НЕФТЯНОЙ МАРКИ А | Т | 0.003268
|  |  | 1/10-230-50-15/49 | РАСТВОРИТЕЛЬ ДЛЯ ЛАКОКРАСОЧНЫХ МАТЕРИАЛОВ МАРКИ Р-4 | Т | 0.03518
|  |  | 1/10-240 | Метизы и крепежные изделия
|  |  | 1/10-240-15/310 | ВИНТЫ САМОНАРЕЗАЮЩИЕ С ПОЛУЦИЛИНДРИЧЕСКОЙ ГОЛОВКОЙ ДЛЯ МЕТАЛЛА | КГ | 2.0511
|  |  | 1/10-240-25-35/240 | ГВОЗДИ СТРОИТЕЛЬНЫЕ | КГ | 0.052584
|  |  | 1/10-240-25-41/10 | ГВОЗДИ СТРОИТЕЛЬНЫЕ ОЦИНКОВАННЫЕ | Т | 0.000882
|  |  | 1/10-240-30-45/С101-15504-Н | ДЮБЕЛЬ М16Х240 | 10 ШТ. | 7.8
|  |  | 1/10-240-35/13 | ЗАКЛЕПКИ С ПОЛУКРУГЛОЙ ГОЛОВКОЙ 4 Х 30 ММ | Т | 0.00114
|  |  | 1/10-240-50-16/С552-5003-Н | ШАЙБА ДИАМЕТРОМ 6 ММ | КГ | 0.52417
|  |  | 1/10-260 | Металлопрокат и металлоизделия (за исключением металлоизделий части 2)
|  |  | 1/10-260-200/11 | КАТАНКА ИЗ СТАЛИ УГЛЕРОДИСТОЙ ОБЫКНОВЕННОГО КАЧЕСТВА ДИАМЕТРОМ, 6,3 ММ 6,5 ММ | Т | 0.000158
|  |  | 1/55 | Материалы специального назначения (кислотоупорные, огнеупорные и антикоррозионные)
|  |  | 1/55-20 | Огнеупорные и огнезащитные изделия и материалы
|  |  | 1/55-20-25/120 | ЭМАЛЬ ПЕРХЛОРВИНИЛОВАЯ ОГНЕЗАЩИТНАЯ ХВ-124,ЗЕЛЕНАЯ | Т | 0.082802
|  |  | 1/55-50 | Материалы антикоррозионные и химически стойкие
|  |  | 1/55-50-25/50 | ГРУНТОВКА ГФ-021, КРАСНО-КОРИЧНЕВАЯ | Т | 0.021241
|  |  | 2 | Строительные изделия и конструкции
|  |  | 2/10 | Арматурные заготовки и изделия стальные для монолитных железобетонных конструкций
|  |  | 2/10-35 | Детали закладные стальные
|  |  | 2/10-35/30 | ДЕТАЛИ ЗАКЛАДНЫЕ, ИЗГОТОВЛЕННЫЕ С ПРИМЕНЕНИЕМ СВАРКИ, ГНУТЬЯ, СВЕРЛЕНИЯ (ПРОБИВКИ) ОТВЕРСТИЙ (ПРИ НАЛИЧИИ ОДНОЙ ИЗ ЭТИХ ОПЕРАЦИЙ ИЛИ ВСЕГО ПЕРЕЧНЯ В ЛЮБЫХ СОЧЕТАНИЯХ), ПОСТАВЛЯЕМЫЕ ОТДЕЛЬНО | Т | 0.063945
|  |  | 2/20 | Изделия и конструкции стальные
|  |  | 2/20-80 | Конструкции стальные в виде отдельных сборочных единиц
|  |  | 2/20-80-5-10/С201-76500-Н | СТОИМОСТЬ М/К | Т | 5.2584
|  |  | 2/20-100 | Отливы оконные из стали оцинкованной
|  |  | 2/20-100-15/С203-52528-Н | НАКРЫВОЧНЫЕ ЭЛЕМЕНТЫ ИЗ ОЦИНКОВАННОЙ СТАЛИ С ПОЛИМЕРНЫМ ПОКРЫТИЕМ | М | 73.5
|  |  | 2/20-100-15/С203-52528-Ф | ФАРТУК И ПРИЖИМНАЯ ПЛАНКА ИЗ СТАЛИ ОЦИНКОВАННОЙ ТОЛЩИНОЙ 0,45-0,5 ММ С ОДНОСТОРОННИМ ПОЛИМЕРНЫМ ПОКРЫТИЕМ, ЦВЕТ БЕЛЫЙ | М | 73.5
|  |  | 3 | Материалы и изделия для санитарно-технических работ
|  |  | 3/13 | Другие материалы для сантехработ
|  |  | 3/13-10 | Болты с гайками и шайбами
|  |  | 3/13-10-10/10 | БОЛТЫ С ГАЙКАМИ И ШАЙБАМИ ДЛЯ САНИТАРНО-ТЕХНИЧЕСКИХ РАБОТ ДИАМЕТРОМ 8 ММ | Т | 0.002314
СОСТАВИЛ | ______________________________ |  |  | ОРЕХОВА
| (должность) |  | (подпись) | (инициалы,фамилия)
ПРОВЕРИЛ | ______________________________ |  |  | ПЛАКСИН
| (должность) |  | (подпись) | (инициалы,фамилия)

## 3101-1-1001-Q0
НАИМЕНОВАНИЕ ОБЪЕКТА |  | РЕКОНСТРУКЦИЯ ТЕРРИТОРИИ ПО ПРОСП. ПАРТИЗАНСКОМУ, 8 В Г.МИНСКЕ. 24 ОЧЕРЕДЬ СТРОИТЕЛЬСТВА. СТАДИЯ С
КОД ОБЪЕКТА |  | 21.004.24-15
НАИМЕНОВАНИЕ ЗДАНИЯ, СООРУЖЕНИЯ |  | ЗДАНИЕ N15 ПО ГЕНПЛАНУ
ШИФР ЗДАНИЯ, СООРУЖЕНИЯ |  | 21.004.24-15
КОМПЛЕКТ ЧЕРТЕЖЕЙ |  | АР ИЗМ.1,2, КЖ ИЗМ.1,2
ВЕДОМОСТЬ РЕСУРСОВ ДЛЯ ЛОКАЛЬНОЙ СМЕТЫ № 1001
(НОРМЫ 2022г.)
ОБЩЕСТРОИТЕЛЬНЫЕ РАБОТЫ (КРОВЛЯ, НАРУЖНОЕ УТЕПЛЕНИЕ, ОКНА, ДВЕРИ, ПРОЧИЕ РАБОТЫ (МЕТАЛЛОКОНСТРУКЦИИ), КРЫЛЬЦА, РАМПА, ПРИСТРОЙКА) (ВЗАМЕН ЛС 1001 НА СУММУ 991,404 ТЫС. РУБ. ПО ЗАМ. ЭКСПЕРТ.)
П/П | ОБОСНОВАНИЕ | НАИМЕНОВАНИЕ РЕСУРСОВ | ЕД.ИЗМ. | КОЛИЧЕСТВО
1 | 2 | 3 | 4 | 5
1 | 1-1 | ЗАТРАТЫ ТРУДА РАБОЧИХ | ЧЕЛ.Ч | 17728.5333
2 | 1-3 | ЗАТРАТЫ ТРУДА МАШИНИСТОВ | ЧЕЛ.-Ч | 348.1993
3 | М021141 | КРАНЫ НА АВТОМОБИЛЬНОМ ХОДУ ПРИ РАБОТЕ НА ДРУГИХ ВИДАХ СТРОИТЕЛЬСТВА, 10 Т | МАШ.Ч | 125.5429
4 | М030101 | АВТОПОГРУЗЧИКИ 5 Т | МАШ.Ч | 1.1048
5 | М030204 | ДОМКРАТЫ ГИДРАВЛИЧЕСКИЕ ГРУЗОПОДЪЕМНОСТЬЮ ДО 100 Т | МАШ.Ч | 4.5557
6 | М030401 | ЛЕБЕДКИ ЭЛЕКТРИЧЕСКИЕ ТЯГОВЫМ УСИЛИЕМ ДО 5,79 (0,59) КН (Т) | МАШ.Ч | 3.8424
7 | М030903 | ПОДЪЕМНИКИ ГИДРАВЛИЧЕСКИЕ, ВЫСОТОЙ ПОДЪЕМА 12,5 М | МАШ.Ч | 0.64297
8 | М031110 | ПОДЪЕМНИКИ СТРОИТЕЛЬНЫЕ 0,5 Т | МАШ.Ч | 0.024376
9 | М031501 | ПОДМОСТИ САМОХОДНЫЕ, ВЫСОТОЙ ПОДЪЕМА 12 М | МАШ.Ч | 0.84436
10 | М031911 | ЛЮЛЬКИ ДВУХМЕСТНЫЕ ЭЛЕКТРИЧЕСКИЕ | МАШ.Ч | 5.0445
11 | М040502 | УСТАНОВКИ ДЛЯ СВАРКИ РУЧНОЙ ДУГОВОЙ (ПОСТОЯННОГО ТОКА) | МАШ.Ч | 162.2624
12 | М041000 | ПРЕОБРАЗОВАТЕЛИ СВАРОЧНЫЕ С НОМИНАЛЬНЫМ СВАРОЧНЫМ ТОКОМ 315-500 А | МАШ.Ч | 151.1166
13 | М041400 | ЭЛЕКТРИЧЕСКИЕ ПЕЧИ ДЛЯ СУШКИ СВАРОЧНЫХ МАТЕРИАЛОВ С РЕГУЛИРОВАНИЕМ ТЕМПЕРАТУРЫ В ПРЕДЕЛАХ 80-500 ГРАДУСОВ | МАШ.Ч | 12.858
14 | М050101 | КОМПРЕССОРЫ ПЕРЕДВИЖНЫЕ С ДВИГАТЕЛЕМ ВНУТРЕННЕГО СГОРАНИЯ ДАВЛЕНИЕМ ДО 686 КПА (7АТМ) 2,2 М3/МИН | МАШ.Ч | 6.164
15 | М050102 | КОМПРЕССОРЫ ПЕРЕДВИЖНЫЕ С ДВИГАТЕЛЕМ ВНУТРЕННЕГО СГОРАНИЯ ДАВЛЕНИЕМ ДО 686 КПА (7АТМ) 5 М3/МИН | МАШ.Ч | 64.5638
16 | М050401 | КОМПРЕССОРЫ ПЕРЕДВИЖНЫЕ С ЭЛЕКТРОДВИГАТЕЛЕМ ДАВЛЕНИЕМ 600 КПА (6 АТМ) 0,5 М3/МИН | МАШ.Ч | 154.2313
17 | М060247 | ЭКСКАВАТОРЫ ОДНОКОВШОВЫЕ ДИЗЕЛЬНЫЕ НА ГУСЕНИЧНОМ ХОДУ ПРИ РАБОТЕ НА ДРУГИХ ВИДАХ СТРОИТЕЛЬСТВА, 0,5 М3 | МАШ.Ч | 19.5561
18 | М070148 | БУЛЬДОЗЕРЫ ПРИ РАБОТЕ НА ДРУГИХ ВИДАХ СТРОИТЕЛЬСТВА, 59 (80) КВТ (Л. С.) | МАШ.Ч | 4.2543
19 | М070149 | БУЛЬДОЗЕРЫ ПРИ РАБОТЕ НА ДРУГИХ ВИДАХ СТРОИТЕЛЬСТВА, 79 (108) КВТ (Л. С.) | МАШ.Ч | 1.6272
20 | М110102* | БАДЬИ ЕМКОСТЬЮ 4 М3 | МАШ.Ч | 27.7228
21 | М110610 | СМЕСИТЕЛЬ-ПЕРЕГРУЖАТЕЛЬ 3 М3 | МАШ.Ч | 0.015611
22 | М110907 | ВИБРАТОРЫ | МАШ.Ч | 18.8047
23 | М111100 | ВИБРАТОР ГЛУБИННЫЙ | МАШ.Ч | 27.3856
24 | М111301* | ВИБРАТОР ПОВЕРХНОСТНЫЙ | МАШ.Ч | 0.33726
25 | М121003 | КОТЛЫ БИТУМНЫЕ ПЕРЕДВИЖНЫЕ 400 Л | МАШ.Ч | 14.1338
26 | М121010 | ВИБРОПЛИТА ИМПОРТНОГО ПРОИЗВОДСТВА | МАШ.Ч | 6.0844
27 | М121601 | МАШИНЫ ПОЛИВОМОЕЧНЫЕ 6000 Л | МАШ.Ч | 0.20427
28 | М134041 | ШУРУПОВЕРТ | МАШ.Ч | 105.0851
29 | М150402 | ГАЗОВАЯ ГОРЕЛКА | МАШ.Ч | 119.7747
30 | М253100 | СБОЛЧИВАТЕЛИ ПНЕВМАТИЧЕСКИЕ | МАШ.Ч | 0.33932
31 | М330250* | ПИСТОЛЕТ МОНТАЖНЫЙ | МАШ.Ч | 4.1976
32 | М330301* | МАШИНЫ ШЛИФОВАЛЬНЫЕ ЭЛЕКТРИЧЕСКИЕ | МАШ.Ч | 2.8381
33 | М331008 | СТАНОК ЗАТОЧНЫЙ | МАШ.Ч | 0.45864
34 | М331100 | ТРАМБОВКИ ПНЕВМАТИЧЕСКИЕ | МАШ.Ч | 71.0099
35 | М331101 | ТРАМБОВКИ ПНЕВМАТИЧЕСКИЕ (БЕЗ УЧЕТА СТОИМОСТИ СЖАТОГО ВОЗДУХА) | МАШ.Ч | 64.5296
36 | М331400 | СТАНОК КАМНЕРЕЗНЫЙ УНИВЕРСАЛЬНЫЙ | МАШ.Ч | 0.01335
37 | М331410 | АППАРАТ ПЕСКОСТРУЙНЫЙ ПРИ РАБОТЕ ОТ КОМПРЕССОРА, ДАВЛЕНИЕМ 0,6 (6) МПА (АТМ) | МАШ.Ч | 0.034195
38 | М331451 | ПЕРФОРАТОРЫ ЭЛЕКТРИЧЕСКИЕ | МАШ.Ч | 1555.7984
39 | М331531* | ПИЛА ДИСКОВАЯ ЭЛЕКТРИЧЕСКАЯ | МАШ.Ч | 15.4081
40 | М331604* | СТАНОК ПЕРЕДВИЖНОЙ ДЛЯ СВЕРЛЕНИЯ ОТВЕРСТИЙ В ЖЕЛЕЗОБЕТОНЕ ДИАМЕТРОМ 20-160 ММ | МАШ.Ч | 17.185
41 | М331615* | ДРЕЛИ ЭЛЕКТРИЧЕСКИЕ | МАШ.Ч | 693.3343
42 | М331617 | СРЕДСТВА МАЛОЙ МЕХАНИЗАЦИИ | МАШ.Ч | 123.6413
43 | М340101 | АГРЕГАТЫ ОКРАСОЧНЫЕ ВЫСОКОГО ДАВЛЕНИЯ ДЛЯ ОКРАСКИ ПОВЕРХНОСТЕЙ КОНСТРУКЦИЙ МОЩНОСТЬЮ 1 КВТ | МАШ.Ч | 8.1912
| 1 | Материалы для строительных работ
| 1/10 | Материалы для строительных работ общего назначения
| 1/10-10 | Известь, цемент и другие вяжущие
44 | 1/10-10-10/С101-135500-1-Н | ЦЕМЕНТ ГИПСОГЛИНОЗЕМИСТЫЙ РАСШИРЯЮЩИЙСЯ (В УПАКОВКЕ) | КГ | 0.147
45 | 1/10-10-10/7 | ПОРТЛАНДЦЕМЕНТ БЕЗДОБАВОЧНЫЙ ЦЕМ 0 42,5 Б (В УПАКОВКЕ) | Т | 0.04845
| 1/10-80 | Материалы неметаллорудные и асбестосодержащие изделия
46 | 1/10-80-10/С101-2400-1-Н | АСБЕСТОВЫЙ ШНУР ОБЩЕГО НАЗНАЧЕНИЯ ШАОН, ДИАМЕТРОМ 2-2,5 ММ | КГ | 0.33
| 1/10-110 | Лесоматериалы и пиломатериалы
47 | 1/10-110-50-5/85 | БРУСКИ ОБРЕЗНЫЕ ХВОЙНЫХ ПОРОД ДЛИНОЙ 4-6,5 М, ШИРИНОЙ 75-150 ММ, ТОЛЩИНОЙ 40-75 ММ, 1 СОРТА | М3 | 0.008944
48 | 1/10-110-50-5/365 | БРУСКИ ОБРЕЗНЫЕ ХВОЙНЫХ ПОРОД ДЛИНОЙ 4-6,5 М, ШИРИНОЙ 75-150 ММ, ТОЛЩИНОЙ 40-75 ММ, 3 СОРТА | М3 | 0.073095
49 | 1/10-110-50-10/285 | БРУСЬЯ НЕОБРЕЗНЫЕ ХВОЙНЫХ ПОРОД ДЛИНОЙ 4-6,5 М, ТОЛЩИНОЙ 100,125 ММ, 4 СОРТА | М3 | 0.2363
50 | 1/10-110-50-15/345 | ДОСКИ ОБРЕЗНЫЕ ХВОЙНЫХ ПОРОД ДЛИНОЙ 4-6,5 М, ШИРИНОЙ 75-150 ММ, ТОЛЩИНОЙ 25 ММ, 2 СОРТА | М3 | 0.13009
51 | 1/10-110-50-15/585 | ДОСКИ ОБРЕЗНЫЕ ХВОЙНЫХ ПОРОД ДЛИНОЙ 4-6,5 М, ШИРИНОЙ 75-150 ММ, ТОЛЩИНОЙ 44 ММ И БОЛЕЕ, 3 СОРТА | М3 | 0.91202
52 | 1/10-110-50-20/625 | ДОСКИ НЕОБРЕЗНЫЕ ХВОЙНЫХ ПОРОД ДЛИНОЙ 2-3,75 М, ТОЛЩИНОЙ 19, 22 ММ, 4 СОРТА | М3 | 0.25484
53 | 1/10-110-50-20/665 | ДОСКИ НЕОБРЕЗНЫЕ ХВОЙНЫХ ПОРОД ДЛИНОЙ 2-3,75 М, ТОЛЩИНОЙ 32, 40 ММ, 4 СОРТА | М3 | 0.03214
54 | 1/10-110-100-15/80 | ДОСКИ ОБРЕЗНЫЕ ИЗ МЯГКОЛИСТВЕННЫХ ПОРОД И БЕРЕЗЫ ДЛИНОЙ 4-6,5 М, ТОЛЩИНОЙ 19, 22 ММ, 3 СОРТА | М3 | 0.048701
| 1/10-115 | Материалы кровельные и гидроизоляционные
55 | 1/10-115-5/С-Г-ПХ-БЭ-35 | МАТЕРИАЛ РУЛОННЫЙ БИТУМНО-ПОЛИМЕРНЫЙ ГИДРОИЗОЛЯЦИОННЫЙ НАПЛАВЛЯЕМЫЙ "КРОВЛЯЭЛАСТ", МАРКА Г-ПХ-БЭ-ПП/ПП-3.5 КГ | М2 | 2282.6446
56 | 1/10-115-5/С101-86149-Н | МАТЕРИАЛ РУЛОННЫЙ БИТУМНО-ПОЛИМЕРНЫЙ КРОВЕЛЬНЫЙ НАПЛАВЛЯЕМЫЙ "КРОВЛЯЭЛАСТ", К-ПХ-БЭ-К/ПП-5.5 КГ | М2 | 2746.3546
57 | 1/10-115-5/185 | МАТЕРИАЛ РУЛОННЫЙ БИТУМНО-ПОЛИМЕРНЫЙ ГИДРОИЗОЛЯЦИОННЫЙ НАПЛАВЛЯЕМЫЙ ЭЛАКРОМ Г-ПХ-БЭ-ПП/ПП-4.0 КГ | М2 | 210.375
58 | 1/10-115-5/395 | МАТЕРИАЛ РУЛОННЫЙ БИТУМНО-ПОЛИМЕРНЫЙ КРОВЕЛЬНЫЙ НАПЛАВЛЯЕМЫЙ "БИПОЛИКРИН", К-СТ-БЭ-ПП/ПП-3.5 КГ | М2 | 2613.9167
59 | 1/10-115-5/1190 | РУБЕРОИД ПОДКЛАДОЧНЫЙ С ПЫЛЕВИДНОЙ ПОСЫПКОЙ РПП-300 | М2 | 9.627
60 | 1/10-115-20-10/121 | ПРОФИЛИРОВАННЫЙ ЛИСТ СТАЛЬНОЙ ТИПА Н-60-845 ТОЛЩИНОЙ 0,8 ММ ОЦИНКОВАННЫЙ | М2 | 241.574
61 | 1/10-115-30-5/31 | ТРУБА ВОДОСТОЧНАЯ КРУГЛОГО СЕЧЕНИЯ, ИЗ ПРОКАТА ТОНКОЛИСТОВОГО (АЛЮМО)ОЦИНКОВАННОГО, ТОЛЩИНОЙ 0,5 ММ, С ПОКРЫТИЕМ ПОЛИЭСТЕР С ОДНОЙ СТОРОНЫ, ДИАМЕТРОМ 150 ММ | М | 111.5848
62 | 1/10-115-30-10/31 | ДЕРЖАТЕЛЬ ТРУБЫ ВОДОСТОЧНОЙ КРУГЛОГО СЕЧЕНИЯ, ИЗ ПРОКАТА ТОНКОЛИСТОВОГО (АЛЮМО)ОЦИНКОВАННОГО, ТОЛЩИНОЙ 0,5 ММ, С ПОКРЫТИЕМ ПОЛИЭСТЕР С ОДНОЙ СТОРОНЫ, ДИАМЕТРОМ 150 ММ | ШТ. | 75
63 | 1/10-115-30-15/31 | КОЛЕНО ТРУБЫ ВОДОСТОЧНОЙ КРУГЛОГО СЕЧЕНИЯ, ИЗ ПРОКАТА ТОНКОЛИСТОВОГО (АЛЮМО)ОЦИНКОВАННОГО, ТОЛЩИНОЙ 0,5 ММ, С ПОКРЫТИЕМ ПОЛИЭСТЕР С ОДНОЙ СТОРОНЫ, ДИАМЕТРОМ 150 ММ | ШТ. | 40
64 | 1/10-115-30-25/31 | ЖЕЛОБ ВОДОСТОЧНЫЙ КРУГЛОГО СЕЧЕНИЯ, ИЗ ПРОКАТА ТОНКОЛИСТОВОГО (АЛЮМО)ОЦИНКОВАННОГО, ТОЛЩИНОЙ 0,5 ММ, С ПОКРЫТИЕМ ПОЛИЭСТЕР С ОДНОЙ СТОРОНЫ, ДИАМЕТРОМ 150 ММ | М | 192.3705
65 | 1/10-115-30-30/31 | ЗАГЛУШКА ЖЕЛОБА ВОДОСТОЧНОГО КРУГЛОГО СЕЧЕНИЯ, ИЗ ПРОКАТА ТОНКОЛИСТОВОГО (АЛЮМО)ОЦИНКОВАННОГО, ТОЛЩИНОЙ 0,5 ММ, С ПОКРЫТИЕМ ПОЛИЭСТЕР С ОДНОЙ СТОРОНЫ, ДИАМЕТРОМ 150 ММ | ШТ. | 14
66 | 1/10-115-30-35/31 | ДЕРЖАТЕЛЬ ЖЕЛОБА ВОДОСТОЧНОГО КРУГЛОГО СЕЧЕНИЯ, ИЗ ПРОКАТА ТОНКОЛИСТОВОГО (АЛЮМО)ОЦИНКОВАННОГО, ТОЛЩИНОЙ 0,5 ММ, С ПОКРЫТИЕМ ПОЛИЭСТЕР С ОДНОЙ СТОРОНЫ, ДИАМЕТРОМ 150 ММ | ШТ. | 227
67 | 1/10-115-30-45/31 | ВОРОНКА ВОДОСТОЧНАЯ КРУГЛОГО СЕЧЕНИЯ, ИЗ ПРОКАТА ТОНКОЛИСТОВОГО (АЛЮМО)ОЦИНКОВАННОГО, ТОЛЩИНОЙ 0,5 ММ, С ПОКРЫТИЕМ ПОЛИЭСТЕР С ОДНОЙ СТОРОНЫ, ДИАМЕТРОМ 150 ММ | ШТ. | 13
| 1/10-120 | Материалы, изделия и конструкции для теплоизоляционных работ
68 | 1/10-120-10-10/71 | ПЛИТЫ ТЕПЛОИЗОЛЯЦИОННЫЕ ИЗ МИНЕРАЛЬНОЙ ВАТЫ ПТМ СТБ 1995-2009-Т5-DS(TН)1-СS(10)50-TR15-WS1 (ПЛОТНОСТЬ 150 КГ/М3) БЕЛТЕП МАРКИ ФАСАД 15 | М3 | 167.3487
69 | 1/10-120-10-10/121 | ПЛИТЫ ТЕПЛОИЗОЛЯЦИОННЫЕ ИЗ МИНЕРАЛЬНОЙ ВАТЫ ПТМ СТБ 1995-2009-Т4-DS(TН)1-СS(10)40-TR7,5-PL(5)350-WS1 (ПЛОТНОСТЬ 115 КГ/М3) БЕЛТЕП МАРКИ РУФ 35 | М3 | 182.6602
70 | 1/10-120-10-10/127 | ПЛИТЫ ТЕПЛОИЗОЛЯЦИОННЫЕ ИЗ МИНЕРАЛЬНОЙ ВАТЫ ПТМ СТБ 1995-2009-Т5-DS(TН)1-СS(10)60-TR15-PL(5)850-WS1 (ПЛОТНОСТЬ 160 КГ/М3) БЕЛТЕП МАРКИ РУФ 60 | М3 | 101.9365
71 | 1/10-120-220-70/22 | СТЕКЛОСЕТКА ССШ-160(100) | М2 | 3812.2209
| 1/10-130 | Мастики, герметики, смолы, смазки, эмульсии
72 | 1/10-130/САКР-ГЕРМ | ГЕРМЕТИК АКРИЛОВЫЙ, 280 МЛ | ШТ | 11.7967
73 | 1/10-130/СМАСТ-БОСТ | МАСТИКА BOSTIK | МЛ | 2.223
74 | 1/10-130-5/45 | МАСТИКА БИТУМНАЯ КРОВЕЛЬНАЯ ГОРЯЧАЯ | Т | 0.079557
75 | 1/10-130-5/59 | МАСТИКА БИТУМНАЯ ПОЛИМЕРНАЯ ХОЛОДНАЯ (МБПХ) ДЛЯ НАНЕСЕНИЯ НА РУЛОННЫЕ МАТЕРИАЛЫ | Т | 0.086097
76 | 1/10-130-5/66 | МАСТИКА БИТУМНО-ПОЛИМЕРНАЯ КРОВЕЛЬНАЯ И ГИДРОИЗОЛЯЦИОННАЯ (МБПГ), ГОРЯЧАЯ | Т | 0.012803
77 | 1/10-130-5/73 | МАСТИКА БИТУМНО-ПОЛИМЕРНАЯ КРОВЕЛЬНАЯ И ГИДРОИЗОЛЯЦИОННАЯ (МБПХ), ХОЛОДНАЯ | Т | 1.3794
78 | 1/10-130-5/234 | МАСТИКА КЛЕЯЩАЯ КАУЧУКОВАЯ МАРКИ КН-3 | Т | 0.02223
79 | 1/10-130-15/С101-21603-Н | ГЕРМЕТИК СИЛИКОНОВЫЙ 280 МЛ | ШТ. | 206.8725
80 | 1/10-130-30/103 | СМАЗКА СОЛИДОЛ ЖИРОВОЙ (СОЛИДОЛ-Ж) | Т | 0.062827
| 1/10-135 | Нефтепродукты, газы, химические материалы
81 | 1/10-135-10-2/90 | БИТУМЫ НЕФТЯНЫЕ КРОВЕЛЬНЫЕ МАРКИ БНК-90/30 | Т | 0.099435
82 | 1/10-135-10-5/32 | ТОПЛИВО ДИЗЕЛЬНОЕ ИЗ МАЛОСЕРНИСТЫХ НЕФТЕЙ | Т | 0.17587
83 | 1/10-135-10-10/40 | КЕРОСИН ТЕХНИЧЕСКИЙ ЭКОЛОГИЧЕСКИ ЧИСТЫЙ | Т | 0.054972
84 | 1/10-135-20/40 | АЦЕТИЛЕН РАСТВОРЕННЫЙ ТЕХНИЧЕСКИЙ МАРКИ Б | М3 | 1.7366
85 | 1/10-135-20/60 | КИСЛОРОД ТЕХНИЧЕСКИЙ ГАЗООБРАЗНЫЙ | М3 | 8.6831
86 | 1/10-135-20/75 | СМЕСЬ ПРОПАНА И БУТАНА ТЕХНИЧЕСКИХ | КГ | 949.2092
87 | 1/10-135-25/380 | СТЕКЛО ЖИДКОЕ КАЛИЙНОЕ | Т | 0.001165
88 | 1/10-135-30/70 | ПЕНА ПОЛИУРЕТАНОВАЯ МОНТАЖНАЯ ПРОИЗВОДСТВЕННАЯ В АЭРОЗОЛЬНОЙ УПАКОВКЕ | Л | 90.4707
| 1/10-140 | Электроды, прутки винипластовые, проволока сварочные
89 | 1/10-140-40/30 | ЭЛЕКТРОДЫ УОНИ 13/55 | КГ | 103.5407
90 | 1/10-140-40/50 | ЭЛЕКТРОДЫ ТИПА Э46 ДИАМЕТРОМ 2 ММ | Т | 0.028485
91 | 1/10-140-40/95 | ЭЛЕКТРОДЫ ТИПА Э42 ДИАМЕТРОМ 4 ММ | Т | 0.000175
92 | 1/10-140-40/125 | ЭЛЕКТРОДЫ ТИПА Э50А ДИАМЕТРОМ 4 ММ | Т | 0.003738
93 | 1/10-140-40/140 | ЭЛЕКТРОДЫ ТИПА Э42 ДИАМЕТРОМ 5 ММ | Т | 0.05951
| 1/10-150 | Полуэбониты, эбониты, паронитовые изделия
94 | 1/10-150-15/5 | ПРОКЛАДКИ ПАРОНИТОВЫЕ | КГ | 25.9115
| 1/10-160 | Пленки, полотна, ткани разные
95 | 1/10-160-10/190 | ПЛЕНКА ПОЛИЭТИЛЕНОВАЯ ПЕРВОГО СОРТА, ТОЛЩИНОЙ 0,2 ММ | М2 | 15.469
96 | 1/10-160-20/15 | ВЕТОШЬ | КГ | 0.7766
97 | 1/10-160-20/35 | ТКАНЬ МЕШОЧНАЯ | 10 М2 | 1.3023
| 1/10-170 | Оснастка технологическая и инструментальная
98 | 1/10-170-2/С101-48602-Н | КРУГ НА БАКЕЛИТЕ УСИЛЕННОМ ОТРЕЗНОЙ 230 Х 2 Х 22 ДЛЯ РЕЗКИ КАМНЯ, БЕТОНА | ШТ. | 0.04716
99 | 1/10-170-2/СДИСК-АЛМАЗ | ДИСК АЛМАЗНЫЙ ОТРЕЗНОЙ ДЛЯ РЕЗКИ КАМНЯ, БЕТОНА ДИАМЕТРОМ 230 ММ | ДИСК | 0.53828
100 | 1/10-170-5/20 | СВЕРЛА АЛМАЗНЫЕ ПО БЕТОНУ (КОЛЬЦЕВЫЕ СВЕРЛА), ДИАМЕТРОМ 40 ММ | ШТ. | 0.494
101 | 1/10-170-5/45 | СВЕРЛА АЛМАЗНЫЕ ПО БЕТОНУ (КОЛЬЦЕВЫЕ СВЕРЛА), ДИАМЕТРОМ 70 ММ | ШТ. | 1.3635
102 | 1/10-170-10/15 | СВЕРЛА СПИРАЛЬНЫЕ С ЦИЛИНДРИЧЕСКИМ ХВОСТОВИКОМ, ДЛИННАЯ СЕРИЯ (ПО МЕТАЛЛУ), ДИАМЕТРОМ 4,3-5,3 ММ | ШТ. | 17.5338
103 | 1/10-170-10/25 | СВЕРЛА СПИРАЛЬНЫЕ С ЦИЛИНДРИЧЕСКИМ ХВОСТОВИКОМ, ДЛИННАЯ СЕРИЯ (ПО МЕТАЛЛУ), ДИАМЕТРОМ 12,6-14 ММ | ШТ. | 9.0325
104 | 1/10-170-10/35 | СВЕРЛА СПИРАЛЬНЫЕ С ЦИЛИНДРИЧЕСКИМ ХВОСТОВИКОМ, ДЛИННАЯ СЕРИЯ (ПО МЕТАЛЛУ), ДИАМЕТРОМ 9,6-10,6 ММ | ШТ. | 2.7142
105 | 1/10-170-10/105 | СВЕРЛА С SDS PLUS ХВОСТОВИКОМ (НАКОНЕЧНИК ИЗ ТВЕРДОСПЛАВНОЙ СТАЛИ) (ПО БЕТОНУ), ДИАМЕТРОМ 4-8 ММ, ДЛИНОЙ 110-165 ММ | ШТ. | 0.1094
106 | 1/10-170-10/135 | СВЕРЛА С SDS PLUS ХВОСТОВИКОМ (НАКОНЕЧНИК ИЗ ТВЕРДОСПЛАВНОЙ СТАЛИ) (ПО БЕТОНУ), ДИАМЕТРОМ 8-10 ММ, ДЛИНОЙ 260 (265) ММ | ШТ. | 254.4228
107 | 1/10-170-10/165 | СВЕРЛА С SDS PLUS ХВОСТОВИКОМ (НАКОНЕЧНИК ИЗ ТВЕРДОСПЛАВНОЙ СТАЛИ) (ПО БЕТОНУ), ДИАМЕТРОМ 10-12 ММ, ДЛИНОЙ 110-165 ММ | ШТ. | 8.64
108 | 1/10-170-10/195 | СВЕРЛА С SDS PLUS ХВОСТОВИКОМ (НАКОНЕЧНИК ИЗ ТВЕРДОСПЛАВНОЙ СТАЛИ) (ПО БЕТОНУ), ДИАМЕТРОМ 12-14 ММ, ДЛИНОЙ 260 (265) ММ | ШТ. | 2.5578
109 | 1/10-170-10/215 | СВЕРЛА С SDS PLUS ХВОСТОВИКОМ (НАКОНЕЧНИК ИЗ ТВЕРДОСПЛАВНОЙ СТАЛИ) (ПО БЕТОНУ), ДИАМЕТРОМ 16 ММ, ДЛИНОЙ 210-265 ММ | ШТ. | 1.3681
110 | 1/10-170-50/С101-159900-1-Н | ПАТРОН СТРОИТЕЛЬНЫЙ Д-4 | 1000 ШТ. | 0.318
| 1/10-180 | Материалы шлифовальные
111 | 1/10-180-20/64 | КРУГИ ШЛИФОВАЛЬНЫЕ ДЛЯ СПЕЦИАЛЬНЫХ МОНТАЖНЫХ РАБОТ 5П 230 Х 6 Х 22 | ШТ. | 0.54753
112 | 1/10-180-20/99 | ШКУРКА ШЛИФОВАЛЬНАЯ | М2 | 13.4851
| 1/10-220 | Стекло, зеркала и светопрозрачные материалы
113 | 1/10-220/ССТЕК-ЛО | СТЕКЛО ПРОЗРАЧНОЕ ЗАКАЛЕНОЕ ТРИПЛЕКС | ШТ | 2
| 1/10-230 | Материалы для отделочных работ
114 | 1/10-230-40-5/С101-48505-Н | КРАСКА (АЭРОЗОЛЬ) 400 МЛ | ШТ. | 0.91605
115 | 1/10-230-40-10/64 | КРАСКА ВОДНО-ДИСПЕРСИОННАЯ ДЛЯ ВНУТРЕННИХ РАБОТ , БАЗА (ОСНОВА) БЕЛАЯ, ПРОЗРАЧНАЯ | КГ | 53.865
116 | 1/10-230-40-35/40 | КРАСКА СИЛИКАТНО-АКРИЛОВАЯ ДЛЯ НАРУЖНЫХ И ВНУТРЕННИХ РАБОТ (V1, W2), ОСНОВА (БАЗА) ПРОЗРАЧНАЯ | КГ | 1422.4824
117 | 1/10-230-45-10/155 | ЭМАЛЬ ПЕНТАФТАЛЕВАЯ ПФ-115, СЕРАЯ | Т | 0.00414
118 | 1/10-230-50-15/С101-84400-Н | РАСТВОРИТЕЛЬ | Т | 0.1903
119 | 1/10-230-50-15/С113-7700-Н | КСИЛОЛ НЕФТЯНОЙ МАРКИ А | Т | 0.003669
120 | 1/10-230-50-15/43 | РАСТВОРИТЕЛЬ ДЛЯ ЛАКОКРАСОЧНЫХ МАТЕРИАЛОВ МАРКИ 647 | Т | 0.0297
121 | 1/10-230-50-15/49 | РАСТВОРИТЕЛЬ ДЛЯ ЛАКОКРАСОЧНЫХ МАТЕРИАЛОВ МАРКИ Р-4 | Т | 0.039662
122 | 1/10-230-50-15/95 | УАЙТ-СПИРИТ | Т | 1e-05
123 | 1/10-230-55-20/СУГОЛ-АЛЮМ | УГОЛОК ПЕРФОРИРОВАННЫЙ АЛЮМИНИЕВЫЙ, РАЗМЕРОМ 25 Х 25 ММ, ТОЛЩИНОЙ 0,5 ММ | М | 508.3374
124 | 1/10-230-60-10/С101-138054-Н | ГРУНТОВКА ПОЛИМИКС-ГРУНТТ | Т | 0.6757
125 | 1/10-230-60-10/5 | ГРУНТОВКА ДЛЯ НАРУЖНЫХ (Н) И ВНУТРЕННИХ (В) РАБОТ, ПОЛИМИНЕРАЛЬНАЯ (ПМ), ОДНОКОМПОНЕНТНАЯ (1), СУХАЯ СМЕСЬ (СС), ЦЕМЕНТНАЯ | Т | 0.4481
126 | 1/10-230-60-35/61 | СОСТАВ КЛЕЕВОЙ ПОЛИМИНЕРАЛЬНЫЙ ДЛЯ НАКЛЕИВАНИЯ ТЕПЛОИЗОЛЯЦИОННЫХ МАТЕРИАЛОВ И АРМИРУЮЩЕЙ СЕТКИ (КС), ОДНОКОМПОНЕНТНЫЙ (1) | Т | 29.844
127 | 1/10-230-60-45-5/С101-137418-Н | ШТУКАТУРНЫЙ СОСТАВ ПОЛИМИКС ШС | Т | 26.8034
128 | 1/10-230-60-45-5/35 | ШТУКАТУРКА ЗАЩИТНО-ОТДЕЛОЧНАЯ, ЦЕМЕНТНАЯ, СЕРАЯ, ДЛЯ НАРУЖНЫХ И ВНУТРЕННИХ РАБОТ (НВ), ПОЛИМИНЕРАЛЬНАЯ (ПМ), СУХАЯ СМЕСЬ (СС), КРУПНОЗЕРНИСТАЯ | Т | 8.4424
129 | 1/10-230-65-5-10/5 | КАМНИ ИЗ ТЯЖЕЛОГО БЕТОНА НА ПОРТЛАНДЦЕМЕНТНОМ ВЯЖУЩЕМ ДЛЯ НАРУЖНЫХ СТЕН С ГЛАДКОЙ ЛИЦЕВОЙ ПОВЕРХНОСТЬЮ, РЯДОВЫЕ, ОБЫЧНОГО ИСПОЛНЕНИЯ, СПЛОШНЫЕ, РАЗМЕРОМ 390 Х 90 Х 190 ММ, МАРКИ 1КБОР-ЦС-2, ЦВЕТ СЕРЫЙ | 1000 ШТ. | 0.024
| 1/10-235 | Изделия герметизирующие, уплотняющие, изолирующие
130 | 1/10-235-3/101 | ПАКЛЯ ПРОПИТАННАЯ | КГ | 49.692
131 | 1/10-235-5/С101-21602-Н | ПРОКЛАДКИ РЕЗИНОВЫЕ ПОРИСТЫЕ УПЛОТНЯЮЩИЕ ГЕРНИТОВЫЙ ШНУР ДИАМЕТРОМ 40 ММ | КГ | 80.37
132 | 1/10-235-20/СЛЕН-ТА | ЛЕНТА МАЛЯРНАЯ, ОДНОСТОРОННЯЯ, 50 ММХ50 М | М2 | 273.3654
133 | 1/10-235-20/100 | ЛЕНТА ПАРОПРОНИЦАЕМАЯ САМОРАСШИРЯЮЩАЯСЯ УПЛОТНИТЕЛЬНАЯ (ПСУЛ) ШИРИНОЙ 12 ММ С МАКСИМАЛЬНЫМ РАСШИРЕНИЕМ ЛЕНТЫ 30 ММ | М | 653.835
134 | 1/10-235-20/135 | ЛЕНТА САМОКЛЕЯЩАЯСЯ НЕОТВЕРЖДАЕМАЯ ГИДРО-ПАРОИЗОЛЯЦИОННАЯ БУТИЛКАУЧУКОВАЯ НА НЕТКАНОМ ПОЛОТНЕ, МАРКА ВЛ Б, ШИРИНОЙ 100 ММ | М | 653.835
135 | 1/10-235-25/С101-136600-Н | ШНУР РЕЗИНОВЫЙ КРУГЛОГО СЕЧЕНИЯ ДИАМЕТРОМ СВЫШЕ 8 ДО 11 ММ ВКЛЮЧИТЕЛЬНО | КГ | 6.8305
| 1/10-240 | Метизы и крепежные изделия
136 | 1/10-240-10-15/14 | БОЛТЫ С ШЕСТИГРАННОЙ ГОЛОВКОЙ ДИАМЕТРОМ РЕЗЬБЫ 8 ММ | Т | 0.046255
137 | 1/10-240-15/310 | ВИНТЫ САМОНАРЕЗАЮЩИЕ С ПОЛУЦИЛИНДРИЧЕСКОЙ ГОЛОВКОЙ ДЛЯ МЕТАЛЛА | КГ | 2.0511
138 | 1/10-240-25-25/14 | ГВОЗДИ ПРОВОЛОЧНЫЕ 1,6 Х 100 ММ | Т | 0.003221
139 | 1/10-240-25-35/240 | ГВОЗДИ СТРОИТЕЛЬНЫЕ | КГ | 36.6442
140 | 1/10-240-25-41/10 | ГВОЗДИ СТРОИТЕЛЬНЫЕ ОЦИНКОВАННЫЕ | Т | 0.003695
141 | 1/10-240-30-30/26 | ДЮБЕЛЬ-ГВОЗДЬ 8 Х 120 ММ ПОТАЙ | ШТ. | 240.0058
142 | 1/10-240-30-30/210 | ДЮБЕЛЬ ПЛАСТМАССОВЫЙ С МЕТАЛЛИЧЕСКИМ СЕРДЕЧНИКОМ 8 Х 120 | 1000 ШТ. | 20.1158
143 | 1/10-240-30-30/362 | ДЮБЕЛЬ-ГВОЗДЬ МОНТАЖНЫЙ 6 Х 60 ММ | 100 ШТ. | 5.13
144 | 1/10-240-30-35/С101-15500-12-Н | ДЮБЕЛЬ ПОЛИПРОПИЛЕНОВЫЙ 10 Х 50, 10 Х 80 | 1000 ШТ. | 0.65719
145 | 1/10-240-30-45/С101-15504-Н | ДЮБЕЛЬ М16Х240 | 10 ШТ. | 7.8
146 | 1/10-240-30-45/13 | ДЮБЕЛЬ МЕТАЛЛИЧЕСКИЙ РАМНЫЙ 10 Х 152 | 1000 ШТ. | 2.2901
147 | 1/10-240-30-50/С101-15512-Н | ДЮБЕЛЬ С ШУРУПОМ ДЛЯ БЫСТРОГО МОНТАЖА 8 Х 80 ММ | 100 ШТ. | 7.1062
148 | 1/10-240-35/13 | ЗАКЛЕПКИ С ПОЛУКРУГЛОЙ ГОЛОВКОЙ 4 Х 30 ММ | Т | 0.00114
149 | 1/10-240-45-5/10 | ХИМИЧЕСКИЕ АНКЕРЫ ИНЪЕКЦИОННОГО ТИПА ДЛЯ ПРОЧИХ ОСНОВАНИЙ | МЛ | 3587.3998
150 | 1/10-240-45-10/10 | ШПИЛЬКИ АНКЕРНЫЕ СТАЛЬНЫЕ ОЦИНКОВАННЫЕ В СБОРЕ (ГАЙКА С ШАЙБОЙ), КЛАСС ПРОЧНОСТИ 5,8, ДИАМЕТР 8 ММ, ДЛЯ ХИМИЧЕСКИХ АНКЕРОВ КАПСУЛЬНОГО ТИПА | КГ | 0.8
151 | 1/10-240-45-10/130 | ШПИЛЬКИ АНКЕРНЫЕ СТАЛЬНЫЕ ОЦИНКОВАННЫЕ В СБОРЕ (ГАЙКА С ШАЙБОЙ), КЛАСС ПРОЧНОСТИ 5,8, ДИАМЕТР 12 ММ, ДЛЯ ХИМИЧЕСКИХ АНКЕРОВ ИНЪЕКЦИОННОГО ТИПА | КГ | 21.75
152 | 1/10-240-50-16/С552-5003-Н | ШАЙБА ДИАМЕТРОМ 6 ММ | КГ | 0.52417
153 | 1/10-240-55-10/30 | ШУРУПЫ С ПОЛУКРУГЛОЙ ГОЛОВКОЙ 3,5 Х 35 ММ | Т | 0.006876
154 | 1/10-240-55-20/20 | ШУРУПЫ-САМОРЕЗЫ ДЛЯ ГИПСОКАРТОНА 3,5 Х 25 ММ | 1000 ШТ. | 3.3071
155 | 1/10-240-55-20/150 | САМОРЕЗ КРОВЕЛЬНЫЙ ОЦИНКОВАННЫЙ 4,8 Х 80 ММ | 1000 ШТ. | 1.0993
| 1/10-250 | Изделия замочные и скобяные
156 | 1/10-250-20-30/10 | ЗАКРЫВАТЕЛЬ ДВЕРНОЙ ГИДРАВЛИЧЕСКИЙ РЫЧАЖНЫЙ В АЛЮМИНИЕВОМ КОРПУСЕ | ШТ. | 8
| 1/10-260 | Металлопрокат и металлоизделия (за исключением металлоизделий части 2)
157 | 1/10-260-50-5/1 | СТАЛЬ ТОНКОЛИСТОВАЯ ОЦИНКОВАННАЯ УГЛЕРОДИСТАЯ ТОЛЩИНОЙ 0,5 ММ | Т | 0.119
158 | 1/10-260-150-1/121 | УГОЛОК РАВНОПОЛОЧНЫЙ ГОРЯЧЕКАТАНЫЙ ИЗ СТАЛИ УГЛЕРОДИСТОЙ С245, ШИРИНОЙ ПОЛОК 35-56 ММ | Т | 0.0738
159 | 1/10-260-200/11 | КАТАНКА ИЗ СТАЛИ УГЛЕРОДИСТОЙ ОБЫКНОВЕННОГО КАЧЕСТВА ДИАМЕТРОМ, 6,3 ММ 6,5 ММ | Т | 0.00026
160 | 1/10-260-370/4 | СЕТКА МЕТАЛЛИЧЕСКАЯ ПРОВОЛОЧНАЯ ПЛЕТЕНАЯ С ЯЧЕЙКАМИ N 20-35 ИЗ ПРОВОЛОКИ ОЦИНКОВАННОЙ ДИАМЕТРОМ 2 ММ | М2 | 447.228
| 1/10-280 | Прочие материалы для строительных работ
161 | 1/10-280/СКАП-ПВХ | КАПЕЛЬНИК ПВХ С АРМИРУЮЩЕЙ СЕТКОЙ | ШТ | 119
162 | 1/10-280/СКРЕП-ТЕЛЕСК | САМОРЕЗ И ПРИЖИМНОЙ КРОВЕЛЬНЫЙ ДЮБЕЛЬ | ШТ | 9489.12
163 | 1/10-280-20/40 | ВОДА | М3 | 105.1766
| 1/55 | Материалы специального назначения (кислотоупорные, огнеупорные и антикоррозионные)
| 1/55-20 | Огнеупорные и огнезащитные изделия и материалы
164 | 1/55-20-25/120 | ЭМАЛЬ ПЕРХЛОРВИНИЛОВАЯ ОГНЕЗАЩИТНАЯ ХВ-124,ЗЕЛЕНАЯ | Т | 0.092959
| 1/55-50 | Материалы антикоррозионные и химически стойкие
165 | 1/55-50-25/50 | ГРУНТОВКА ГФ-021, КРАСНО-КОРИЧНЕВАЯ | Т | 0.024708
| 2 | Строительные изделия и конструкции
| 2/10 | Арматурные заготовки и изделия стальные для монолитных железобетонных конструкций
| 2/10-10 | Заготовки из горячекатаной арматурной гладкой стали класса S240(A240)
166 | 2/10-10/5 | ЗАГОТОВКИ ИЗ ГОРЯЧЕКАТАНОЙ АРМАТУРНОЙ ГЛАДКОЙ СТАЛИ КЛАССА S240(A240) ДИАМЕТРОМ 6 ММ | Т | 0.035
| 2/10-20 | Заготовки из горячекатаной арматурной стали периодического профиля класса S400(A400)
167 | 2/10-20/10 | ЗАГОТОВКИ ИЗ ГОРЯЧЕКАТАНОЙ АРМАТУРНОЙ СТАЛИ ПЕРИОДИЧЕСКОГО ПРОФИЛЯ КЛАССА S400(A400) ДИАМЕТРОМ 8 ММ | Т | 0.6131
| 2/10-25 | Заготовки из горячекатаной арматурной стали периодического профиля класса S500(Aт500С)
168 | 2/10-25/5 | ЗАГОТОВКИ ИЗ ГОРЯЧЕКАТАНОЙ АРМАТУРНОЙ СТАЛИ ПЕРИОДИЧЕСКОГО ПРОФИЛЯ КЛАССА S500(AТ500С) ДИАМЕТРОМ 10 ММ | Т | 0.6039
169 | 2/10-25/10 | ЗАГОТОВКИ ИЗ ГОРЯЧЕКАТАНОЙ АРМАТУРНОЙ СТАЛИ ПЕРИОДИЧЕСКОГО ПРОФИЛЯ КЛАССА S500(AТ500С) ДИАМЕТРОМ 12 ММ | Т | 2.186
| 2/10-35 | Детали закладные стальные
170 | 2/10-35/С204-6400-Н | СТОИМОСТЬ КОСТЫЛЕЙ | Т | 0.7327
171 | 2/10-35/10 | ДЕТАЛИ ЗАКЛАДНЫЕ, ИЗГОТОВЛЕННЫЕ БЕЗ ПРИМЕНЕНИЯ СВАРКИ, ГНУТЬЯ, СВЕРЛЕНИЯ (ПРОБИВКИ) ОТВЕРСТИЙ, ПОСТАВЛЯЕМЫЕ ОТДЕЛЬНО | Т | 0.8147
172 | 2/10-35/30 | ДЕТАЛИ ЗАКЛАДНЫЕ, ИЗГОТОВЛЕННЫЕ С ПРИМЕНЕНИЕМ СВАРКИ, ГНУТЬЯ, СВЕРЛЕНИЯ (ПРОБИВКИ) ОТВЕРСТИЙ (ПРИ НАЛИЧИИ ОДНОЙ ИЗ ЭТИХ ОПЕРАЦИЙ ИЛИ ВСЕГО ПЕРЕЧНЯ В ЛЮБЫХ СОЧЕТАНИЯХ), ПОСТАВЛЯЕМЫЕ ОТДЕЛЬНО | Т | 1.1492
| 2/10-45 | Заготовки из проволоки из низкоуглеродистой стали холоднотянутой для армирования железобетонных конструкций
173 | 2/10-45/10 | ЗАГОТОВКИ ИЗ ПРОВОЛОКИ ИЗ НИЗКОУГЛЕРОДИСТОЙ СТАЛИ ХОЛОДНОТЯНУТОЙ ПЕРИОДИЧЕСКОГО ПРОФИЛЯ КЛАССА ВР-I ДЛЯ АРМИРОВАНИЯ ЖЕЛЕЗОБЕТОННЫХ КОНСТРУКЦИЙ ДИАМЕТРОМ 4 ММ | Т | 5.9e-05
| 2/10-50 | Сетка арматурная
174 | 2/10-50/12 | СЕТКА АРМАТУРНАЯ СВАРНАЯ ДЛЯ ЖЕЛЕЗОБЕТОННЫХ КОНСТРУКЦИЙ ИЗ СТАЛИ КЛАССА S500 | Т | 0.0034
| 2/20 | Изделия и конструкции стальные
| 2/20-20 | Изделия и конструкции ограждающие и встроенные стальные
175 | 2/20-20-15-10-10/С207-2530-Н | БЛОК ДВЕРНОЙ НАРУЖНЫЙ СТАЛЬНОЙ, ГЛУХОЙ, С ПОЛИМЕРНЫМ ПОКРЫТИЕМ (БЕЗ ДОВОДЧИКА) ДН С Г 21-11 | ШТ. | 1
176 | 2/20-20-15-10-10/С207-2538-Н | БЛОК ДВЕРНОЙ НАРУЖНЫЙ СТАЛЬНОЙ, ГЛУХОЙ, С ПОЛИМЕРНЫМ ПОКРЫТИЕМ (БЕЗ ДОВОДЧИКА) ДН С Г 26-18, 26-19 | М2 | 9.62
177 | 2/20-20-15-10-10/40 | БЛОК ДВЕРНОЙ НАРУЖНЫЙ СТАЛЬНОЙ, ГЛУХОЙ, С ПОЛИМЕРНЫМ ПОКРЫТИЕМ (БЕЗ ДОВОДЧИКА) ДН С Г 21-9 | ШТ. | 1
178 | 2/20-20-15-12-5/С207-2599-Н | БЛОК ДВЕРНОЙ НАРУЖНЫЙ СТАЛЬНОЙ, ЧАСТИЧНО ОСТЕКЛЕННЫЙ С ЗАПОЛНЕНИЕМ ПОЛОТЕН ОДНОКАМЕРНЫМ СТЕКЛОПАКЕТОМ, С ПОЛИМЕРНЫМ ПОКРЫТИЕМ (БЕЗ ДОВОДЧИКА) | М2 | 12.26
179 | 2/20-20-15-25/С201-25710-1Н2 | ВОРОТА РАСПАШНЫЕ СТАЛЬНЫЕ ДВУПОЛЬНЫЕ, С РУЧНЫМ СПОСОБОМ УПРАВЛЕНИЯ, ГЛУХИЕ, УТЕПЛЕННЫЕ Р2-Р-Г 1700Х2600 | ШТ. | 2
180 | 2/20-20-15-25/С201-25727-1Н | ВОРОТА РАСПАШНЫЕ СТАЛЬНЫЕ ДВУПОЛЬНЫЕ, С РУЧНЫМ СПОСОБОМ УПРАВЛЕНИЯ, С КАЛИТКОЙ Р2-Р-Ч1-ДЛ 2700 Х 2800 | ШТ. | 5
181 | 2/20-20-15-25/С201-25728-1Н | ВОРОТА РАСПАШНЫЕ СТАЛЬНЫЕ ДВУПОЛЬНЫЕ, С РУЧНЫМ СПОСОБОМ УПРАВЛЕНИЯ, С КАЛИТКОЙ Р2-Р-Ч1-ДЛ 3100 Х 3200 | ШТ. | 1
182 | 2/20-20-20-20/С201-65020-Н | ОГРАЖДЕНИЯ СТАЛЬНЫЕ ОГМ1...ОГМ9 | Т | 0.4833
183 | 2/20-20-20-20/20 | ОГРАЖДЕНИЯ СТАЛЬНЫЕ ЛЕСТНИЧНЫХ ПРОЕМОВ, ЛЕСТНИЧНЫХ МАРШЕЙ, ПОЖАРНЫХ ЛЕСТНИЦ | Т | 0.9217
184 | 2/20-20-20-20/25 | ЭЛЕМЕНТЫ ОГРАЖДЕНИЯ КРОВЕЛЬ СТАЛЬНЫЕ | Т | 1.7439
| 2/20-40 | Изделия и конструкции стальные, изготавливаемые по индивидуальным проектам (чертежам КМ)
185 | 2/20-40-35/77 | РЕШЕТКИ ПРИЯМКОВ ГРЯЗЕЗАЩИТНЫЕ (ДЛЯ ВЫТИРАНИЯ НОГ) МЕТАЛЛИЧЕСКИЕ | Т | 0.0566
| 2/20-80 | Конструкции стальные в виде отдельных сборочных единиц
186 | 2/20-80-5-10/С201-76500-МК | ОТДЕЛЬНЫЕ КОНСТРУКТИВНЫЕ ЭЛЕМЕНТЫ ЗДАНИЙ И СООРУЖЕНИЙ (КОЛОННЫ, БАЛКИ, ФЕРМЫ, СВЯЗИ, РИГЕЛИ, СТОЙКИ И Т.Д.) С ПРЕОБЛАДАНИЕМ ГНУТОСВАРНЫХ ПРОФИЛЕЙ И КРУГЛЫХ ТРУБ. СРЕДНЯЯ МАССА СБОРОЧНОЙ ЕДИНИЦЫ СВЫШЕ 0,5 ДО 1,0 Т | Т | 0.1005
187 | 2/20-80-5-10/С201-76500-Н | СТОИМОСТЬ М/К | Т | 8.1069
| 2/20-100 | Отливы оконные из стали оцинкованной
188 | 2/20-100/СЦОК-ПЛАН | СТОИМОСТЬ ЦОКОЛЬНОЙ ПЛАНКИ | М | 172.71
189 | 2/20-100-15/С203-52528-Н | НАКРЫВОЧНЫЕ ЭЛЕМЕНТЫ ИЗ ОЦИНКОВАННОЙ СТАЛИ С ПОЛИМЕРНЫМ ПОКРЫТИЕМ | М | 380.91
190 | 2/20-100-15/С203-52528-Ф | ФАРТУК И ПРИЖИМНАЯ ПЛАНКА ИЗ СТАЛИ ОЦИНКОВАННОЙ ТОЛЩИНОЙ 0,45-0,5 ММ С ОДНОСТОРОННИМ ПОЛИМЕРНЫМ ПОКРЫТИЕМ, ЦВЕТ БЕЛЫЙ | М | 153.7
191 | 2/20-100-15/15 | ОТЛИВ ОКОННЫЙ ИЗ СТАЛИ ОЦИНКОВАННОЙ ТОЛЩИНОЙ 0,45-0,5 ММ, ШИРИНОЙ 150 ММ, С ОДНОСТОРОННИМ ПОЛИМЕРНЫМ ПОКРЫТИЕМ, ЦВЕТ БЕЛЫЙ | М | 252
| 2/20-110 | Прочие изделия и конструкции стальные
192 | 2/20-110/СКРЕПЛ-Е | КРЕПЛЕНИЕ ДЛЯ КОЗЫРЬКА (КОМПЛЕКТ) | ШТ | 6
| 2/40 | Изделия и конструкции поливинилхлоридные
| 2/40-10 | Блоки оконные из поливинилхлоридного профиля для зданий и сооружений
193 | 2/40-10-10-5/С203-52223-Н | БЛОК ОКОННЫЙ ИЗ ПОЛИВИНИЛХЛОРИДНОГО ПРОФИЛЯ С ПОВОРОТНО-ОТКИДНЫМ УСТРОЙСТВОМ, С ДВУХКАМЕРНЫМ СТЕКЛОПАКЕТОМ ПЛОЩАДЬЮ 0,46 М2 | М2 | 0.913
194 | 2/40-10-10-5/С203-52224-Н | БЛОК ОКОННЫЙ ИЗ ПОЛИВИНИЛХЛОРИДНОГО ПРОФИЛЯ С ПОВОРОТНО-ОТКИДНЫМ УСТРОЙСТВОМ, С ДВУХКАМЕРНЫМ СТЕКЛОПАКЕТОМ ПЛОЩАДЬЮ 0,91 М2 | М2 | 0.9114
195 | 2/40-10-10-5/С203-52225-Н | БЛОК ОКОННЫЙ ИЗ ПОЛИВИНИЛХЛОРИДНОГО ПРОФИЛЯ С ПОВОРОТНО-ОТКИДНЫМ УСТРОЙСТВОМ, С ДВУХКАМЕРНЫМ СТЕКЛОПАКЕТОМ ПЛОЩАДЬЮОТ 1,1М2 ДО 2 М2 | М2 | 40.8564
196 | 2/40-10-10-5/С203-52227-Н | БЛОК ОКОННЫЙ ИЗ ПОЛИВИНИЛХЛОРИДНОГО ПРОФИЛЯ ДВУХСТВОРЧАТОЕ, С ПОВОРОТНО-ОТКИДНЫМ УСТРОЙСТВОМ (ПЕРВАЯ СТВОРКА), С ИМПОСТОМ, С ДВУХКАМЕРНЫМ СТЕКЛОПАКЕТОМ, С ПОВОРОТНЫМ УСТРОЙСТВОМ (ВТОРАЯ СТВОРКА) ПЛОЩАДЬЮ БОЛЬШЕ 2 М2 | М2 | 228.204
197 | 2/40-10-10-5/25 | БЛОК ОКОННЫЙ ИЗ ПОЛИВИНИЛХЛОРИДНОГО ПРОФИЛЯ БЕККЕР-СИСТЕМ ОП А 600-900 П/О СП2, С ПОВОРОТНО-ОТКИДНЫМ УСТРОЙСТВОМ, С ДВУХКАМЕРНЫМ СТЕКЛОПАКЕТОМ | М2 | 0.54
| 2/40-25 | Изделия погонажные профильные поливинилхлоридные
198 | 2/40-25-5/15 | ПОДОКОННИК ИЗ ПОЛИВИНИЛХЛОРИДНОГО ПРОФИЛЯ ШИРИНОЙ 250 ММ | М | 240.17
199 | 2/40-25-10/5 | НАЛИЧНИК ИЗ ПОЛИВИНИЛХЛОРИДНОГО ПРОФИЛЯ MONTBLANС 15 Х 45 ММ | М | 471.24
| 2/50 | Изделия и конструкции деревянные
| 2/50-30 | Детали профильные из древесины и древесных материалов
200 | 2/50-30-5-5/20 | НАЛИЧНИК ДЕРЕВЯННЫЙ ХВОЙНЫХ ПОРОД, ТИП Н-1, РАЗМЕРОМ 13 Х 74 ММ | М | 210.6599
| 2/50-35 | Прочие изделия и конструкции деревянные
201 | 2/50-35-10/С203-49804-Н | ЩИТЫ НАСТИЛА ДЕРЕВЯННЫЕ | М2 | 96.2744
202 | 2/50-35-10/5 | ЩИТЫ ИЗ ДОСОК ХВОЙНЫХ ПОРОД, ТОЛЩИНОЙ 25 ММ | М2 | 41.363
203 | 2/50-35-10/10 | ЩИТЫ ИЗ ДОСОК ХВОЙНЫХ ПОРОД, ТОЛЩИНОЙ 40 ММ | М2 | 0.4248
| 3 | Материалы и изделия для санитарно-технических работ
| 3/13 | Другие материалы для сантехработ
| 3/13-10 | Болты с гайками и шайбами
204 | 3/13-10-10/10 | БОЛТЫ С ГАЙКАМИ И ШАЙБАМИ ДЛЯ САНИТАРНО-ТЕХНИЧЕСКИХ РАБОТ ДИАМЕТРОМ 8 ММ | Т | 0.002314
205 | 3/13-10-10/40 | БОЛТЫ С ГАЙКАМИ И ШАЙБАМИ ДЛЯ САНИТАРНО-ТЕХНИЧЕСКИХ РАБОТ ДИАМЕТРОМ 10 ММ | Т | 0.000889
| 4 | Железобетонные и бетонные изделия и конструкции (в т.ч. типовые), керамические изделия, нерудные материалы, бетоны и растворы
| 4/1 | Конструкции и изделия бетонные и железобетонные. керамические изделия. нерудные материалы. товарные бетоны и растворы
| 4/1-4 | Бетоны, растворы, смеси асфальтобетонные
206 | 4/1-4-10-20-20/40 | БЕТОН ТЯЖЕЛЫЙ С КРУПНОСТЬЮ ЗАПОЛНИТЕЛЯ БОЛЕЕ 5 ДО 20 ММ, КЛАССА С10/12,5 (В12,5) | М3 | 0.085
207 | 4/1-4-10-20-20/90 | БЕТОН ТЯЖЕЛЫЙ С КРУПНОСТЬЮ ЗАПОЛНИТЕЛЯ БОЛЕЕ 5 ДО 20 ММ, КЛАССА С25/30 (В30) | М3 | 2.2229
208 | 4/1-4-10-20-20/100 | БЕТОНЫ ТЯЖЕЛЫЕ С КРУПНОСТЬЮ ЗАПОЛНИТЕЛЯ БОЛЕЕ 5 ДО 20 ММ, КЛАССА С8/10 (В10) | М3 | 3.57
209 | 4/1-4-10-20-40/50 | БЕТОН ТЯЖЕЛЫЙ С КРУПНОСТЬЮ ЗАПОЛНИТЕЛЯ 20-40 ММ, КЛАССА С12/15 (B15) | М3 | 8.2754
210 | 4/1-4-10-20-70/860 | БЕТОН ТЯЖЕЛЫЙ С КРУПНОСТЬЮ ЗАПОЛНИТЕЛЯ БОЛЕЕ 5 ДО 20 ММ, КЛАССА С12/15, F100 | М3 | 32.6344
211 | 4/1-4-10-20-70/880 | БЕТОН ТЯЖЕЛЫЙ С КРУПНОСТЬЮ ЗАПОЛНИТЕЛЯ БОЛЕЕ 5 ДО 20 ММ, КЛАССА С12/15, F100, W4 | М3 | 1.581
212 | 4/1-4-10-20-70/1040 | БЕТОН ТЯЖЕЛЫЙ С КРУПНОСТЬЮ ЗАПОЛНИТЕЛЯ БОЛЕЕ 5 ДО 20 ММ, КЛАССА С16/20, F100, W4 | М3 | 2.5375
213 | 4/1-4-10-20-70/1090 | БЕТОН ТЯЖЕЛЫЙ С КРУПНОСТЬЮ ЗАПОЛНИТЕЛЯ БОЛЕЕ 5 ДО 20 ММ, КЛАССА С16/20, F150, W4 | М3 | 0.203
214 | 4/1-4-10-20-70/1340 | БЕТОН ТЯЖЕЛЫЙ С КРУПНОСТЬЮ ЗАПОЛНИТЕЛЯ БОЛЕЕ 5 ДО 20 ММ, КЛАССА С25/30, F200, W6 | М3 | 47.705
215 | 4/1-4-20-10-10-10/С414-2013-Н | РАСТВОРЫ ОТДЕЛОЧНЫЕ ТЯЖЕЛЫЕ ИЗВЕСТКОВЫЕ, В СООТНОШЕНИИ 1:2,5 | М3 | 12.8371
216 | 4/1-4-20-20-10-10/10 | РАСТВОРЫ КЛАДОЧНЫЕ ТЯЖЕЛЫЕ ЦЕМЕНТНЫЕ, МАРКИ 25 | М3 | 0.07223
217 | 4/1-4-20-20-10-20/10 | РАСТВОРЫ КЛАДОЧНЫЕ ТЯЖЕЛЫЕ ЦЕМЕНТНЫЕ, МАРКИ 100 | М3 | 11.6945
218 | 4/1-4-20-20-10-20/20 | РАСТВОРЫ КЛАДОЧНЫЕ ТЯЖЕЛЫЕ ЦЕМЕНТНЫЕ, МАРКИ 150 | М3 | 2.7347
| 4/1-5 | Материалы природные нерудные. Гравий керамзитовый. Керамзит
219 | 4/1-5-20-20-10/С412-1290-3Н | ЩЕБЕНЬ ИЗ ГРАВИЯ МАРКИ 800, 2 КЛАССА, ФРАКЦИИ 20-80 ММ С УЧЕТОМ ТРАНСПОРТИРОВКИ 45 КМ | М3 | 0.002008
220 | 4/1-5-20-20-10/20 | ЩЕБЕНЬ ИЗ ГРАВИЯ МАРКИ 800, 2 КЛАССА, ФРАКЦИИ 20-80 ММ | М3 | 0.004016
221 | 4/1-5-30-10-10/20 | ГРАВИЙ ДЛЯ СТРОИТЕЛЬНЫХ РАБОТ МАРКИ 800, 2 ГРУППЫ, ФРАКЦИИ 5-20 ММ | М3 | 6.44
222 | 4/1-5-30-35-20/С412-1504-4Н | СМЕСИ ЩЕБЕНОЧНО-ГРАВИЙНО-ПЕСЧАНЫЕ ЩГПС С3 С УЧЕТОМ ТРАНСПОРТА 45 КМ | М3 | 54.717
223 | 4/1-5-40-10-10/С412-1500-2-45 | ПЕСОК ДЛЯ СТРОИТЕЛЬНЫХ РАБОТ ПРИРОДНЫЙ 2 КЛАССА С УЧЕТОМ СТОИМОСТИ ТРАНСПОРТИРОВКИ НА РАССТОЯНИЕ 45 КМ И СТОИМОСТИ ЗАГОТОВИТЕЛЬНО-СКЛАДСКИХ РАСХОДОВ | М3 | 0.018864
224 | 4/1-5-40-10-10/С412-1500-Н | ПЕСОК ДЛЯ СТРОИТЕЛЬНЫХ РАБОТ ПРИРОДНЫЙ 2 КЛАССА С УЧЕТОМ ТРАНСПОРТА 45 КМ | М3 | 130.35
225 | 4/1-5-40-10-10/10 | ПЕСОК ОБОГАЩЕННЫЙ | М3 | 86.075
226 | 4/1-5-40-10-10/30 | ПЕСОК ДЛЯ СТРОИТЕЛЬНЫХ РАБОТ ПРИРОДНЫЙ 2 КЛАССА | М3 | 0.21459
227 | 4/1-5-50/10 | ПЕСКОЦЕМЕНТНАЯ СМЕСЬ | М3 | 5.9417
| 4/2 | Конструкции и изделия типовые сборные бетонные и железобетонные (Каталог-кодификатор)
| 4/2-1 | Конструкции и изделия из сборного железобетона
228 | 4/2-1-3-4-1-10/583521-1-Н | БЛОК СТЕНЫ ПОДВАЛА ФБС24.3.6, F50, W2 СЕРИЯ Б1.016.1-1 ФБС24.3.6, F50, W2 СЕРИЯ Б1.016.1-1 | ШТ. | 1
229 | 4/2-1-3-4-1-10/583521-11-Н | БЛОК СТЕНЫ ПОДВАЛА ФБС12.3.3, F50, W2 СЕРИЯ Б1.016.1-1 ФБС12.3.3, F50, W2 СЕРИЯ Б1.016.1-1 | ШТ. | 1
230 | 4/2-1-3-4-1-10/583521-16-Н | БЛОК СТЕНЫ ПОДВАЛА ФБС9.3.6, F50, W2 СЕРИЯ Б1.016.1-1 ФБС9.3.6, F50, W2 СЕРИЯ Б1.016.1-1 | ШТ. | 11
231 | 4/2-1-3-4-1-10/583521-6-Н | БЛОК СТЕНЫ ПОДВАЛА ФБС12.3.6, F50, W2 СЕРИЯ Б1.016.1-1 ФБС12.3.6, F50, W2 СЕРИЯ Б1.016.1-1 | ШТ. | 7
232 | 4/2-1-7/СЛС2-12 | СТУПЕНЬ ЛС2.12-Б-4 | ШТ | 35
233 | 4/2-1-7-1-1-30/29 | СТУПЕНЬ ЛС11.17 СЕРИЯ Б1.055.1-1.01 ВЫП.1 | ШТ. | 4
| 4/2-2 | Изделия бетоннные
234 | 4/2-2-1-10/16 | КАМЕНЬ БОРТОВОЙ БРТ100.20.8 СЕРИЯ Б3.020.1-1.99 ВЫП.1 | ШТ. | 139
235 | 4/2-2-2/СТАКТ-40 | ПЛИТКА ТАКТИЛЬНАЯ К40.40.8 | М2 | 1.1424
236 | 4/2-2-2-1-10/256 | ПЛИТА ТРОТУАРНАЯ П20.10.8-М-А В22.5 СЕРИЯ Б3.020.1-8.08 ВЫП.1 | ШТ. | 6650
237 | 4/2-2-2-3-10/574612-А412-2117-Н | ПЛИТА ТРОТУАРНАЯ П21.11.6-МЦ-АВ В25 П21.11.6-МВЦКР-АД (4.51-5%) В25 СЕРИЯ Б3.020.1-8.08 ДОПОЛНЕНИЕ ВЫП.1,2 | ШТ. | 534.6939
238 | 4/2-2-2-3-10/354 | ПЛИТА ТРОТУАРНАЯ П21.11.8-М-АД В30 СЕРИЯ Б3.020.1-8.08 ДОПОЛНЕНИЕ ВЫП.1,2 | ШТ. | 16347.1449
| 6 | Трубы и детали трубопроводов (за исключением труб стальных обсадных и бурильных части 1). Арматура для технологических трубопроводов
| 6/20 | Трубы и детали трубопроводов стальные
| 6/20-20 | Трубы стальные сварные водогазопроводные неоцинкованные
239 | 6/20-20-10/10 | ТРУБА СТАЛЬНАЯ СВАРНАЯ ВОДОГАЗОПРОВОДНАЯ НЕОЦИНКОВАННАЯ ЛЕГКАЯ НОМИНАЛЬНЫМ ДИАМЕТРОМ 15 ММ, ТОЛЩИНОЙ СТЕНКИ 2,5 ММ | М | 0.011259
| 6/40 | Трубы и детали трубопроводов полимерные
| 6/40-25 | Трубы из полипропилена
240 | 6/40-25/СТРУБ-5,1-1,6 | ТРУБА 51Х1,6 L=3 П.М. ДЛЯ ЗАПИТКИ ЭЛЕКТРИЧЕСКОГО ПОДЪЕМНИКА | ШТ | 1
| 7 | Материалы, изделия и конструкции для дорожного и мостового строительства
| 7/25 | Прочие изделия для дорожного и мостового строительства
| 7/25-80 | Полотна иглопробивные
241 | 7/25-80/100 | ПОЛОТНО ИГЛОПРОБИВНОЕ ГЕОТЕКСТИЛЬНОЕ ИЗ ПОЛИЭФИРНЫХ ВОЛОКОН С ПОВЕРХНОСТНОЙ ПЛОТНОСТЬЮ 320 Г/М2 (ТИП III) ШИРИНОЙ 6 М, ПИГТС-ПЭВ-III-600 | М2 | 2.9767
Прочие
242 | С310-23-Н | ОТВОЗКА ЛИШНЕГО ГРУНТА ДО 23 КМ | Т | 160.64
| СОСТАВИЛ | ____________________ |  | ОРЕХОВА
|  | (должность) | (подпись) | (инициалы,фамилия)
| ПРОВЕРИЛ | ____________________ |  | ПЛАКСИН
|  | (должность) | (подпись) | (инициалы,фамилия)

## 3101-1-1002-S0
НАИМЕНОВАНИЕ ОБЪЕКТА |  | РЕКОНСТРУКЦИЯ ТЕРРИТОРИИ ПО ПРОСП. ПАРТИЗАНСКОМУ, 8 В Г.МИНСКЕ. 24 ОЧЕРЕДЬ СТРОИТЕЛЬСТВА. СТАДИЯ С
КОД ОБЪЕКТА |  | 21.004.24-15
НАИМЕНОВАНИЕ ЗДАНИЯ, СООРУЖЕНИЯ |  | ЗДАНИЕ N15 ПО ГЕНПЛАНУ
ШИФР ЗДАНИЯ, СООРУЖЕНИЯ |  | 21.004.24-15
КОМПЛЕКТ ЧЕРТЕЖЕЙ |  | АР.СО
ЛОКАЛЬНАЯ СМЕТА (ЛОКАЛЬНЫЙ СМЕТНЫЙ РАСЧЕТ) № 1002
(НОРМЫ 2022г.)
МОНТАЖ ПОДЪЕМНЫХ ПЛАТФОРМ (ВЗАМЕН ЛС 1002 НА СУММУ 17,519 ТЫС. РУБ.)
СОСТАВЛЕНА В ЦЕНАХ НА 1 МАРТА 2023г. | [8 empty] | СТОИМОСТЬ 14,693 ТЫСЯЧ БЕЛОРУССКИХ РУБЛЕЙ
№ п/п | ОБОСНОВАНИЕ | НАИМЕНОВАНИЕ РАБОТ, РЕСУРСОВ, РАСХОДОВ | ЕДИНИЦА ИЗМЕРЕ- НИЯ | СТОИМОСТЬ ЕДИНИЦЫ ИЗМЕРЕНИЯ/ВСЕГО, БЕЛОРУССКИХ РУБЛЕЙ
|  |  |  | ЗАРАБОТНАЯ ПЛАТА | ЭКСПЛУАТАЦИЯ МАШИН И МЕХАНИЗМОВ |  | МАТЕРИАЛЫ, ИЗДЕЛИЯ, КОНСТРУКЦИИ (ОБОРУДОВА- НИЕ, МЕБЕЛЬ) | ТРАНС-ПОРТ | ОБЩАЯ СТОИМОСТЬ
|  |  | КОЛИ- ЧЕСТВО |  | ВСЕГО | В ТОМ ЧИСЛЕ ЗАРАБОТ- НАЯ ПЛАТА МАШИ- НИСТОВ
1 | 2 | 3 | 4 | 5 | 6 | 7 | 8 | 9 | 10
| НАЧИСЛЕНИЯ: | ОХР и ОПР/ПЛАНОВАЯ ПРИБЫЛЬ (%):Н15=42.284/37.3
1. | ПРИМЕЧАНИЕ: | К ДЛЯ ОХР И ОПР/ПЛАНОВАЯ ПРИБЫЛЬ: 1.0000/1.0000
2. | ПРИМЕЧАНИЕ: | КОЭФФИЦИЕНТ К З/П (ПОСТАНОВЛЕНИЕ N5): 1.0000
3. | ПРИМЕЧАНИЕ: | БАЗА ТЕКУЩИХ ЦЕН (ВАРИАНТ A)
| Ж3-60-90 | ПЛАТФОРМА ПОДЪЕМНАЯ
4. | Ц3-960-2 (Н15) | ПЛАТФОРМЫ ПОДЪЕМНЫЕ ДЛЯ ИНВАЛИДОВ, ВЕРТИКАЛЬНОГО ПЕРЕМЕЩЕНИЯ, КОЛИЧЕСТВО ОСТАНОВОК 2 | ПЛАТФОРМА 1 | 305.74 305.74 | 31.86 31.86 | 9.25 9.25 | 5.31 5.31 | 0.42 0.42 | 343.33 343.33
5. | СПЛ-МА | ПЛАТФОРМА ПОДЪЕМНАЯ С ВЕРТИКАЛЬНЫМ ПЕРЕМЕЩЕНИЕМ ДЛЯ ФОЛ ОТКРЫТОГО ТИПА, Q-225 КГ, V-0,15М/С, РАЗМЕР 900Х1600ММ | ШТ 1 | - - | - - | - - | 14100.00 14100.00 | - - | 14100.00 14100.00
|  | ИТОГО ПРЯМЫЕ ЗАТРАТЫ : |  | 306 | 32 | 9 | 14105 | - | 14443
|  | ОХР и ОПР | [6 empty] | 133
|  | ПЛАНОВАЯ ПРИБЫЛЬ | [6 empty] | 117
|  | ИТОГО ПО ПТМ | [6 empty] | 14693
|  | ЗАТРАТЫ ТРУДА | [6 empty] | 34
|  | ЗАТРАТЫ ТРУДА МАШИНИСТОВ | [6 empty] | 1
|  | ВСЕГО, В ТОМ ЧИСЛЕ | [6 empty] | 14693
|  | МОНТАЖНЫЕ РАБОТЫ, ВСЕГО В ТОМ ЧИСЛЕ | [6 empty] | 593
|  | ЗАРАБОТНАЯ ПЛАТА | [6 empty] | 306
|  | ЭКСПЛУАТАЦИЯ МАШИН И МЕХАНИЗМОВ, ВСЕГО | [6 empty] | 32
|  | В ТОМ ЧИСЛЕ ЗАРАБОТНАЯ ПЛАТА МАШИНИСТОВ | [6 empty] | 9
|  | МАТЕРИАЛЫ, ИЗДЕЛИЯ, КОНСТРУКЦИИ | [6 empty] | 5
|  | ОХР и ОПР | [6 empty] | 133
|  | ПЛАНОВАЯ ПРИБЫЛЬ | [6 empty] | 117
|  | ОБОРУДОВАНИЕ, МЕБЕЛЬ, ИНВЕНТАРЬ | [6 empty] | 14100
|  | ЗАТРАТЫ ТРУДА РАБОЧИХ | [6 empty] | 34
|  | ЗАТРАТЫ ТРУДА МАШИНИСТОВ | [6 empty] | 1
|  | СОСТАВИЛ | ____________________ |  |  |  |  | ОРЕХОВА
|  |  | (должность) |  |  | (подпись) |  | (инициалы,фамилия)
|  | ПРОВЕРИЛ | ____________________ |  |  |  |  | ПЛАКСИН
|  |  | (должность) |  |  | (подпись) |  | (инициалы,фамилия)

## 3101-1-1002-T0
НАИМЕНОВАНИЕ ОБЪЕКТА: РЕКОНСТРУКЦИЯ ТЕРРИТОРИИ ПО ПРОСП. ПАРТИЗАНСКОМУ, 8 В Г.МИНСКЕ. 24 ОЧЕРЕДЬ СТРОИТЕЛЬСТВА. СТАДИЯ С
КОД ОБЪЕКТА: 21.004.24-15
НАИМЕНОВАНИЕ ЗДАНИЯ, СООРУЖЕНИЯ: ЗДАНИЕ N15 ПО ГЕНПЛАНУ
ШИФР ЗДАНИЯ, СООРУЖЕНИЯ: 21.004.24-15
КОМПЛЕКТ ЧЕРТЕЖЕЙ: АР.СО
ИСХОДНЫЕ ДАННЫЕ ПО ЛОКАЛЬНОЙ СМЕТЕ (ЛОКАЛЬНОМУ СМЕТНОМУ РАСЧЕТУ) № 1002
(НОРМЫ 2022г.)
МОНТАЖ ПОДЪЕМНЫХ ПЛАТФОРМ (ВЗАМЕН ЛС 1002 НА СУММУ 17,519 ТЫС. РУБ.)
СОСТАВЛЕНА В ЦЕНАХ НА 1 МАРТА 2023г.
№ П/П | ТЕКСТ
1 | 2
1 | L3'3101'1'1002'S0'2'1'МОНТАЖ ПОДЪЕМНЫХ ПЛАТФОРМ (ВЗАМЕН ЛС 1002 НА СУММУ 17,519 ТЫС. РУБ.)'АР.СО'ОРЕХОВА'ПЛАКСИН*
2 | Ж3-60-90'ПЛАТФОРМА ПОДЪЕМНАЯ'ШТ*
3 | БСПЛ-МА'14100#0#'=14'ПЛАТФОРМА ПОДЪЕМНАЯ С ВЕРТИКАЛЬНЫМ ПЕРЕМЕЩЕНИЕМ ДЛЯ ФОЛ ОТКРЫТОГО ТИПА, Q-225 КГ, V-0,15М/С, РАЗМЕР 900Х1600ММ###'ШТ''2799=14100_0*
4 | Н15=38,44.1,1#37,3*
5 | РМ021104#М021141*
6 | Ц3-960-2'1'Ж1'ПЛАТФОРМЫ ПОДЪЕМНЫЕ ДЛЯ ИНВАЛИДОВ, ВЕРТИКАЛЬНОГО ПЕРЕМЕЩЕНИЯ, КОЛИЧЕСТВО ОСТАНОВОК 2'ПЛАТФОРМА''*
7 | СПЛ-МА'1*
8 | L*

## 3101-1-1002-B0
НАИМЕНОВАНИЕ ОБЪЕКТА |  | РЕКОНСТРУКЦИЯ ТЕРРИТОРИИ ПО ПРОСП. ПАРТИЗАНСКОМУ, 8 В Г.МИНСКЕ. 24 ОЧЕРЕДЬ СТРОИТЕЛЬСТВА. СТАДИЯ С
КОД ОБЪЕКТА |  | 21.004.24-15
НАИМЕНОВАНИЕ ЗДАНИЯ, СООРУЖЕНИЯ |  | ЗДАНИЕ N15 ПО ГЕНПЛАНУ
ШИФР ЗДАНИЯ, СООРУЖЕНИЯ |  | 21.004.24-15
КОМПЛЕКТ ЧЕРТЕЖЕЙ |  | АР.СО
ВЕДОМОСТЬ ОБЪЕМОВ И СТОИМОСТИ РАБОТ № 1002
(НОРМЫ 2022г.)
МОНТАЖ ПОДЪЕМНЫХ ПЛАТФОРМ (ВЗАМЕН ЛС 1002 НА СУММУ 17,519 ТЫС. РУБ.)
СОСТАВЛЕНА В ЦЕНАХ НА 1 МАРТА 2023г.
ОБОСНОВА- НИЕ | НАИМЕНОВАНИЕ ВИДОВ РАБОТ | ОБЪЕМ | СТОИМОСТЬ, ТЫС.РУБ.
|  |  | ЗАРАБОТНАЯ ПЛАТА | ЭКСПЛУАТА- ЦИЯ МАШИН И МЕХА- НИЗМОВ | МАТЕРИАЛЫ, ИЗДЕЛИЯ, КОНСТРУК- ЦИИ | ОБОРУДОВА- НИЕ,МЕБЕЛЬ, ИНВЕНТАРЬ | ОХР и ОПР | ПРОЧИЕ СРЕДСТВА | ВСЕГО
|  | ЕД.ИЗМ. | ТРУДОЕМ- КОСТЬ, ЧЕЛ.Ч. | В Т.Ч.З/П МАШИ- НИСТОВ | ТРАНСПОРТ | ТРАНСПОРТ | ПЛАНОВАЯ ПРИБЫЛЬ
1 | 2 | 3 | 4 | 5 | 6 | 7 | 8 | 9 | 10
Ж3-60-90 | ПЛАТФОРМА ПОДЪЕМНАЯ | 1 | 0,306 | 0,032 | 0,005 | 14,1 | 0,133 | 0 | 14,693
|  | ШТ | 34 | 0,009 | 0 | 0 | 0,117
| И Т О Г О | 0 | 0,306 | 0,032 | 0,005 | 14,1 | 0,133 | 0 | 14,693
|  |  | 34 | 0,009 | 0 | 0 | 0,117
| СОСТАВИЛ | ______________________________ | [5 empty] | ОРЕХОВА
|  | (должность) |  |  |  | (подпись) |  | (инициалы,фамилия)
| ПРОВЕРИЛ | ______________________________ | [5 empty] | ПЛАКСИН
|  | (должность) |  |  |  | (подпись) |  | (инициалы,фамилия)

## 3101-1-1002-Q1
НАИМЕНОВАНИЕ ОБЪЕКТА |  | РЕКОНСТРУКЦИЯ ТЕРРИТОРИИ ПО ПРОСП. ПАРТИЗАНСКОМУ, 8 В Г.МИНСКЕ. 24 ОЧЕРЕДЬ СТРОИТЕЛЬСТВА. СТАДИЯ С
КОД ОБЪЕКТА |  | 21.004.24-15
НАИМЕНОВАНИЕ ЗДАНИЯ, СООРУЖЕНИЯ |  | ЗДАНИЕ N15 ПО ГЕНПЛАНУ
ШИФР ЗДАНИЯ, СООРУЖЕНИЯ |  | 21.004.24-15
КОМПЛЕКТ ЧЕРТЕЖЕЙ |  | АР.СО
ВЕДОМОСТЬ ОБЪЕМОВ РАБОТ И РАСХОДОВ РЕСУРСОВ С КОДАМИ РБ ДЛЯ ЛОКАЛЬНОЙ СМЕТЫ № 1002
(НОРМЫ 2022г.)
МОНТАЖ ПОДЪЕМНЫХ ПЛАТФОРМ (ВЗАМЕН ЛС 1002 НА СУММУ 17,519 ТЫС. РУБ.)
ОБОСНОВАНИЕ | НАИМЕНОВАНИЕ ВИДОВ | ЕДИНИЦА ИЗМЕРЕНИЯ | КОД | НАИМЕНОВАНИЕ РЕСУРСОВ | ЕД.ИЗМ. | КОЛИЧЕСТВО
| РАБОТ | ОБЪЕМ | РЕСУРСА
1 | 2 | 3 | 4 | 5 | 6 | 7
Ж3-60-90 | ПЛАТФОРМА ПОДЪЕМНАЯ | ШТ 1
|  |  | 1-1 | ЗАТРАТЫ ТРУДА РАБОЧИХ | ЧЕЛ.Ч | 33.55
|  |  | 1-3 | ЗАТРАТЫ ТРУДА МАШИНИСТОВ | ЧЕЛ.-Ч | 0.78
|  |  | М021141 | КРАНЫ НА АВТОМОБИЛЬНОМ ХОДУ ПРИ РАБОТЕ НА ДРУГИХ ВИДАХ СТРОИТЕЛЬСТВА, 10 Т | МАШ.Ч | 0.78
|  |  | М331451 | ПЕРФОРАТОРЫ ЭЛЕКТРИЧЕСКИЕ | МАШ.Ч | 1.53
|  |  | 1 | Материалы для строительных работ
|  |  | 1/10 | Материалы для строительных работ общего назначения
|  |  | 1/10-170 | Оснастка технологическая и инструментальная
|  |  | 1/10-170-10/165 | СВЕРЛА С SDS PLUS ХВОСТОВИКОМ (НАКОНЕЧНИК ИЗ ТВЕРДОСПЛАВНОЙ СТАЛИ) (ПО БЕТОНУ), ДИАМЕТРОМ 10-12 ММ, ДЛИНОЙ 110-165 ММ | ШТ. | 0.64
Прочие
|  |  | СПЛ-МА | ПЛАТФОРМА ПОДЪЕМНАЯ С ВЕРТИКАЛЬНЫМ ПЕРЕМЕЩЕНИЕМ ДЛЯ ФОЛ ОТКРЫТОГО ТИПА, Q-225 КГ, V-0,15М/С, РАЗМЕР 900Х1600ММ | ШТ | 1
СОСТАВИЛ | ______________________________ |  |  | ОРЕХОВА
| (должность) |  | (подпись) | (инициалы,фамилия)
ПРОВЕРИЛ | ______________________________ |  |  | ПЛАКСИН
| (должность) |  | (подпись) | (инициалы,фамилия)

## 3101-1-1002-Q0
НАИМЕНОВАНИЕ ОБЪЕКТА |  | РЕКОНСТРУКЦИЯ ТЕРРИТОРИИ ПО ПРОСП. ПАРТИЗАНСКОМУ, 8 В Г.МИНСКЕ. 24 ОЧЕРЕДЬ СТРОИТЕЛЬСТВА. СТАДИЯ С
КОД ОБЪЕКТА |  | 21.004.24-15
НАИМЕНОВАНИЕ ЗДАНИЯ, СООРУЖЕНИЯ |  | ЗДАНИЕ N15 ПО ГЕНПЛАНУ
ШИФР ЗДАНИЯ, СООРУЖЕНИЯ |  | 21.004.24-15
КОМПЛЕКТ ЧЕРТЕЖЕЙ |  | АР.СО
ВЕДОМОСТЬ РЕСУРСОВ ДЛЯ ЛОКАЛЬНОЙ СМЕТЫ № 1002
(НОРМЫ 2022г.)
МОНТАЖ ПОДЪЕМНЫХ ПЛАТФОРМ (ВЗАМЕН ЛС 1002 НА СУММУ 17,519 ТЫС. РУБ.)
П/П | ОБОСНОВАНИЕ | НАИМЕНОВАНИЕ РЕСУРСОВ | ЕД.ИЗМ. | КОЛИЧЕСТВО
1 | 2 | 3 | 4 | 5
1 | 1-1 | ЗАТРАТЫ ТРУДА РАБОЧИХ | ЧЕЛ.Ч | 33.55
2 | 1-3 | ЗАТРАТЫ ТРУДА МАШИНИСТОВ | ЧЕЛ.-Ч | 0.78
3 | М021141 | КРАНЫ НА АВТОМОБИЛЬНОМ ХОДУ ПРИ РАБОТЕ НА ДРУГИХ ВИДАХ СТРОИТЕЛЬСТВА, 10 Т | МАШ.Ч | 0.78
4 | М331451 | ПЕРФОРАТОРЫ ЭЛЕКТРИЧЕСКИЕ | МАШ.Ч | 1.53
| 1 | Материалы для строительных работ
| 1/10 | Материалы для строительных работ общего назначения
| 1/10-170 | Оснастка технологическая и инструментальная
5 | 1/10-170-10/165 | СВЕРЛА С SDS PLUS ХВОСТОВИКОМ (НАКОНЕЧНИК ИЗ ТВЕРДОСПЛАВНОЙ СТАЛИ) (ПО БЕТОНУ), ДИАМЕТРОМ 10-12 ММ, ДЛИНОЙ 110-165 ММ | ШТ. | 0.64
Прочие
6 | СПЛ-МА | ПЛАТФОРМА ПОДЪЕМНАЯ С ВЕРТИКАЛЬНЫМ ПЕРЕМЕЩЕНИЕМ ДЛЯ ФОЛ ОТКРЫТОГО ТИПА, Q-225 КГ, V-0,15М/С, РАЗМЕР 900Х1600ММ | ШТ | 1
| СОСТАВИЛ | ____________________ |  | ОРЕХОВА
|  | (должность) | (подпись) | (инициалы,фамилия)
| ПРОВЕРИЛ | ____________________ |  | ПЛАКСИН
|  | (должность) | (подпись) | (инициалы,фамилия)

## 3101-1-1004-S0
НАИМЕНОВАНИЕ ОБЪЕКТА |  | РЕКОНСТРУКЦИЯ ТЕРРИТОРИИ ПО ПРОСП. ПАРТИЗАНСКОМУ, 8 В Г.МИНСКЕ. 24 ОЧЕРЕДЬ СТРОИТЕЛЬСТВА. СТАДИЯ С
КОД ОБЪЕКТА |  | 21.004.24-15
НАИМЕНОВАНИЕ ЗДАНИЯ, СООРУЖЕНИЯ |  | ЗДАНИЕ N15 ПО ГЕНПЛАНУ
ШИФР ЗДАНИЯ, СООРУЖЕНИЯ |  | 21.004.24-15
КОМПЛЕКТ ЧЕРТЕЖЕЙ |  | КЖ ИЗМ.4,АР ИЗМ.4
ЛОКАЛЬНАЯ СМЕТА (ЛОКАЛЬНЫЙ СМЕТНЫЙ РАСЧЕТ) № 1004
(НОРМЫ 2022г.)
УСТРОЙСТВО УТЕПЛЕНИЯ ЦОКОЛЯ (ДОП К ЛС 1001)
СОСТАВЛЕНА В ЦЕНАХ НА 1 МАРТА 2023г. | [8 empty] | СТОИМОСТЬ 130,217 ТЫСЯЧ БЕЛОРУССКИХ РУБЛЕЙ
№ п/п | ОБОСНОВАНИЕ | НАИМЕНОВАНИЕ РАБОТ, РЕСУРСОВ, РАСХОДОВ | ЕДИНИЦА ИЗМЕРЕ- НИЯ | СТОИМОСТЬ ЕДИНИЦЫ ИЗМЕРЕНИЯ/ВСЕГО, БЕЛОРУССКИХ РУБЛЕЙ
|  |  |  | ЗАРАБОТНАЯ ПЛАТА | ЭКСПЛУАТАЦИЯ МАШИН И МЕХАНИЗМОВ |  | МАТЕРИАЛЫ, ИЗДЕЛИЯ, КОНСТРУКЦИИ (ОБОРУДОВА- НИЕ, МЕБЕЛЬ) | ТРАНС-ПОРТ | ОБЩАЯ СТОИМОСТЬ
|  |  | КОЛИ- ЧЕСТВО |  | ВСЕГО | В ТОМ ЧИСЛЕ ЗАРАБОТ- НАЯ ПЛАТА МАШИ- НИСТОВ
1 | 2 | 3 | 4 | 5 | 6 | 7 | 8 | 9 | 10
| НАЧИСЛЕНИЯ: | ОХР и ОПР/ПЛАНОВАЯ ПРИБЫЛЬ (%):Н10=72.292/69.89
| НАЧИСЛЕНИЯ: | ОХР и ОПР/ПЛАНОВАЯ ПРИБЫЛЬ (%):Н11=62.876/67.42
1. | ПРИМЕЧАНИЕ: | К ДЛЯ ОХР И ОПР/ПЛАНОВАЯ ПРИБЫЛЬ: 1.0000/1.0000
2. | ПРИМЕЧАНИЕ: | КОЭФФИЦИЕНТ К З/П (ПОСТАНОВЛЕНИЕ N5): 1.0000
3. | ПРИМЕЧАНИЕ: | БАЗА ТЕКУЩИХ ЦЕН (ВАРИАНТ A)
| Ж2-10 | ЗДАНИЕ - СТРОИТЕЛЬНАЯ ЧАСТЬ. ЗЕМЛЯНЫЕ РАБОТЫ
| КОЭФФИЦИЕНТЫ: | Н3=1.2
| КОЭФФИЦИЕНТЫ: | Н6=1.2
4. | Е1-12-14 (Н10) | РАЗРАБОТКА ГРУНТА В ОТВАЛ ЭКСКАВАТОРАМИ "ДРАГЛАЙН" ИЛИ "ОБРАТНАЯ ЛОПАТА" С КОВШОМ ВМЕСТИМОСТЬЮ 0,5 (0,5-0,63) М3, ГРУНТ 2 ГРУППЫ | 1000 М3 0.068 | 137.23 9.33 | 1663.80 113.14 | 419.84 28.55 | - - | - - | 1801.03 122.47
5. | Е1-164-2 (Н10) | РАЗРАБОТКА ГРУНТА ВРУЧНУЮ В ТРАНШЕЯХ ГЛУБИНОЙ ДО 2 М БЕЗ КРЕПЛЕНИЙ С ОТКОСАМИ, ГРУНТ 2 ГРУППЫ | 100 М3 ГРУНТА 1.05 | 1811.03 1901.58 | - - | - - | - - | - - | 1811.03 1901.58
|  | ИТОГО ПРЯМЫЕ ЗАТРАТЫ : |  | 1911 | 113 | 29 | - | - | 2024
|  | ОХР и ОПР | [6 empty] | 1402
|  | ПЛАНОВАЯ ПРИБЫЛЬ | [6 empty] | 1355
|  | ИТОГО ПО ПТМ | [6 empty] | 4781
|  | ЗАТРАТЫ ТРУДА | [6 empty] | 227
|  | ЗАТРАТЫ ТРУДА МАШИНИСТОВ | [6 empty] | 2
| Ж2-10-30 | ЗЕМЛЯНЫЕ РАБОТЫ. ОБРАТНАЯ ЗАСЫПКА
6. | Е1-27-1 (Н10) | ЗАСЫПКА ТРАНШЕЙ И КОТЛОВАНОВ БУЛЬДОЗЕРАМИ МОЩНОСТЬЮ 59 (80) КВТ (Л. С) ПРИ ПЕРЕМЕЩЕНИИ ГРУНТА ДО 5 М, ГРУНТ 1 ГРУППЫ | 1000 М3 0.068 | - - | 374.84 25.49 | 104.07 7.08 | - - | - - | 374.84 25.49
7. | Е1-134-1 (Н10) | УПЛОТНЕНИЕ ГРУНТА ПНЕВМАТИЧЕСКИМИ ТРАМБОВКАМИ, ГРУНТ 1-2 ГРУППЫ | 100 М3 УПЛОТНЕННОГО ГРУНТА 0.68 | 137.02 93.17 | 396.09 269.34 | 143.24 97.40 | - - | - - | 533.11 362.51
8. | Е1-166-1 (Н10) | ЗАСЫПКА ВРУЧНУЮ ТРАНШЕЙ, ПАЗУХ КОТЛОВАНОВ И ЯМ, ГРУНТ 1 ГРУППЫ | 100 М3 ГРУНТА 1.05 | 1040.67 1092.70 | - - | - - | - - | - - | 1040.67 1092.70
|  | ИТОГО ПРЯМЫЕ ЗАТРАТЫ : |  | 1186 | 295 | 104 | - | - | 1481
|  | ОХР и ОПР | [6 empty] | 933
|  | ПЛАНОВАЯ ПРИБЫЛЬ | [6 empty] | 902
|  | ИТОГО ПО ПТМ | [6 empty] | 3316
|  | ЗАТРАТЫ ТРУДА | [6 empty] | 140
|  | ЗАТРАТЫ ТРУДА МАШИНИСТОВ | [6 empty] | 11
| Ж2-30-20 | УСТРОЙСТВО УТЕПЛЕНИЯ И ГИДРОИЗОЛЯЦИИ НАРУЖНЫХ СТЕН ЦОКОЛЯ (КЖ ИЗМ.4,Л.38)
9. | Е46-47-3 (Н10) | ОТБИВКА ШТУКАТУРКИ С ПОВЕРХНОСТЕЙ СТЕН И ПОТОЛКОВ КИРПИЧНЫХ | 100 М2 2.1 | 250.28 525.59 | - - | - - | - - | - - | 250.28 525.59
10. | Е13-44-7 (Н10) | ОЧИСТКА ЩЕТКАМИ | М2 210 | 4.26 894.60 | - - | - - | - - | - - | 4.26 894.60
11. | Е15-61-1 (Н10) | ВОССТАНОВЛЕНИЕ ШТУКАТУРНОГО СЛОЯ | 100 М2 ОШТУКАТУРИВАЕМОЙ ПОВЕРХНОСТИ 2.1 | 802.02 1684.24 | 87.58 183.92 | 65.25 137.03 | 43.85 92.09 | 2.82 5.92 | 936.27 1966.17
12. | 4/1-4-20-20-10-10/20 | РАСТВОРЫ КЛАДОЧНЫЕ ТЯЖЕЛЫЕ ЦЕМЕНТНЫЕ, МАРКИ 50 | М3 3.171 | - - | - - | - - | 80.67 255.80 | 6.28 19.91 | 86.95 275.72
13. | Е53-38-3 (Н10) | УСТРОЙСТВО ГОРИЗОНТАЛЬНОЙ ГИДРОИЗОЛЯЦИИ КИРПИЧНЫХ СТЕН РЕМОНТИРУЕМЫХ ЗДАНИЙ МЕТОДОМ ИНЪЕКЦИРОВАНИЯ ПРИ ТОЛЩИНЕ КЛАДКИ СТЕНЫ В 2 КИРПИЧА | М ИЗОЛИРУЕМОЙ СТЕНЫ 161.5385 | 158.76 25645.85 | 38.19 6169.16 | - - | 59.25 9571.16 | 4.70 759.23 | 260.90 42145.40
14. | 1/10-230-60-5/80 | ГИДРОИЗОЛЯЦИОННАЯ СМЕСЬ СУХАЯ "ПЕНЕТРОН" | КГ 357 | - - | - - | - - | 10.90 3891.30 | 0.87 310.59 | 11.77 4201.89
15. | Е13-85-1 (Н10) | ГИДРОИЗОЛЯЦИЯ СТЕН МБПХ | 100 М2 ПОВЕРХНОСТИ 2.1 | 326.65 685.97 | - - | - - | 845.60 1775.76 | 67.01 140.72 | 1239.26 2602.45
16. | Е8-4-9 (Н10) | ГИДРОИЗОЛЯЦИЯ БОКОВАЯ ОКЛЕЕЧНАЯ В 1 СЛОЙ ИЗ НАПЛАВЛЯЕМЫХ РУЛОННЫХ МАТЕРИАЛОВ | 100 М2 ИЗОЛИРУЕМОЙ ПОВЕРХНОСТИ 2.1 | 409.54 860.03 | 218.71 459.29 | 78.79 165.46 | 1015.50 2132.55 | 80.92 169.93 | 1724.67 3621.80
17. | 1/10-230-50-15/39 | РАСТВОРИТЕЛЬ ДЛЯ ЛАКОКРАСОЧНЫХ МАТЕРИАЛОВ МАРКИ 646 | КГ 116.676 | - - | - - | - - | 4.05 472.54 | 0.32 37.34 | 4.37 509.87
18. | Е26-116-5 (Н10) | ТЕПЛОИЗОЛЯЦИЯ НАРУЖНЫХ СТЕН ПЛИТАМИ ПЕНОПОЛИСТИРОЛЬНЫМИ НА КЛЕЮ НА ПРЯМОЛИНЕЙНЫХ ПОВЕРХНОСТЯХ С ЛЕСОВ | 100 М2 2.1 | 701.13 1472.37 | 3.17 6.66 | - - | 0.19 0.40 | - - | 704.49 1479.43
19. | 1/10-230-60-45-5/235 | РАСТВОРНАЯ СМЕСЬ СУХАЯ (РСС), ШТУКАТУРНАЯ, ТЕПЛОИЗОЛЯЦИОННАЯ, ЛЕГКАЯ, ДЛЯ НАРУЖНЫХ И ВНУТРЕННИХ РАБОТ (НВ), ЦЕМЕНТНО-ИЗВЕСТКОВАЯ, М25, F50 | Т 1.05 | - - | - - | - - | 3310.56 3476.09 | 262.86 276.00 | 3573.42 3752.09
20. | 1/10-120-35/20 | ПЛИТЫ ТЕПЛОИЗОЛЯЦИОННЫЕ ИЗ ЭКСТРУДИРОВАННОГО ПЕНОПОЛИСТИРОЛА URSA XPS N-III ТОЛЩИНОЙ 30-150 ММ | М3 17.64 | - - | - - | - - | 203.16 3583.74 | 16.13 284.53 | 219.29 3868.28
21. | Е15-70-1 (Н10) | ШТУКАТУРКА ПО СЕТКЕ | 100 М2 ОШТУКАТУРИВАЕМОЙ ПОВЕРХНОСТИ 2.1 | 1398.56 2936.98 | 19.39 40.72 | 11.73 24.63 | 397.14 833.99 | 30.94 64.97 | 1846.03 3876.67
22. | 2/10-50/5 | СЕТКА АРМАТУРНАЯ | Т 0.8232 | - - | - - | - - | 7384.50 6078.92 | 422.39 347.71 | 7806.89 6426.63
23. | 2/10-10/5 | ЗАГОТОВКИ ИЗ ГОРЯЧЕКАТАНОЙ АРМАТУРНОЙ ГЛАДКОЙ СТАЛИ КЛАССА S240(A240) ДИАМЕТРОМ 6 ММ | Т 0.0756 | - - | - - | - - | 3258.76 246.36 | 186.40 14.09 | 3445.16 260.45
24. | Е46-71-1 (Н10) | СВЕРЛЕНИЕ ОТВЕРСТИЙ В БЕТОННЫХ КОНСТРУКЦИЯХ НА ГЛУБИНУ 200 ММ ЭЛЕКТРОПЕРФОРАТОРОМ С ПРИМЕНЕНИЕМ СПИРАЛЬНЫХ ШНЕКОВ ДИАМЕТРОМ ОТВЕРСТИЙ ДО 20 ММ | 100 ОТВЕРСТИЙ 25.2 | 220.68 5561.14 | 15.53 391.36 | - - | - - | - - | 236.21 5952.50
25. | Е46-71-5 (Н10) Н1=12 | ИСКЛЮЧАЕТСЯ ДО ГЛУБИНЫ 80 ММ | 100 ОТВЕРСТИЙ 25.2 | 129.92 -3273.98 | 9.98 -251.50 | - - | - - | - - | 139.90 -3525.48
26. | 1/10-170-10/105 | СВЕРЛА С SDS PLUS ХВОСТОВИКОМ (НАКОНЕЧНИК ИЗ ТВЕРДОСПЛАВНОЙ СТАЛИ) (ПО БЕТОНУ), ДИАМЕТРОМ 4-8 ММ, ДЛИНОЙ 110-165 ММ | ШТ. 15.5736 | - - | - - | - - | 6.43 100.14 | 0.51 7.94 | 6.94 108.08
|  | ИТОГО ПРЯМЫЕ ЗАТРАТЫ : |  | 36993 | 7000 | 327 | 32511 | 2439 | 78943
|  | ОХР и ОПР | [6 empty] | 26979
|  | ПЛАНОВАЯ ПРИБЫЛЬ | [6 empty] | 26083
|  | ИТОГО ПО ПТМ | [6 empty] | 132005
|  | ЗАТРАТЫ ТРУДА | [6 empty] | 3856
|  | ЗАТРАТЫ ТРУДА МАШИНИСТОВ | [6 empty] | 36
| Ж2-30-50-20 | ОКНА
| КОЭФФИЦИЕНТЫ: | Н3=1.2
| КОЭФФИЦИЕНТЫ: | Н6=1.2
27. | ПРИМЕЧАНИЕ: | ИСКЛЮЧАЕТСЯ ИЗ ЛС 1001 (АР ИЗМ.4,Л.17)
28. | Е10-100-1 (Н10) | УСТАНОВКА ОКОН ИЗ ПВХ СО СТЕКЛОПАКЕТАМИ ПРИ ПЛОЩАДИ ИЗДЕЛИЯ ДО 1 М2 | 100 М2 0.0091 | 2633.53 -23.97 | 11.73 -0.11 | - - | - - | - - | 2645.26 -24.08
29. | 1/10-240-30-45/13 | ДЮБЕЛЬ МЕТАЛЛИЧЕСКИЙ РАМНЫЙ 10 Х 152 | 1000 ШТ. 0.0044 | - - | - - | - - | 420.00 -1.85 | 33.35 -0.15 | 453.35 -1.99
30. | 2/40-10-10-5/С203-52223-Н | БЛОК ОКОННЫЙ ИЗ ПОЛИВИНИЛХЛОРИДНОГО ПРОФИЛЯ С ПОВОРОТНО-ОТКИДНЫМ УСТРОЙСТВОМ, С ДВУХКАМЕРНЫМ СТЕКЛОПАКЕТОМ ПЛОЩАДЬЮ 0,46 М2 | М2 0.913 | - - | - - | - - | 307.13 -280.41 | 24.39 -22.27 | 331.52 -302.68
31. | Е10-103-1 (Н10) | ГЕРМЕТИЗАЦИЯ МЕСТ ПРИМЫКАНИЯ ОКОННЫХ И БАЛКОННЫХ БЛОКОВ ИЗ ПВХ К СТЕНАМ ТОЛЩИНОЙ ЗАЗОРА 0,03 М | 100 М 0.0552 | 142.49 -7.87 | - - | - - | 554.65 -30.62 | 44.85 -2.48 | 741.99 -40.96
32. | Е10-104-1 (Н10) | УСТАНОВКА ПОДОКОННЫХ ДОСОК ИЗ ПВХ | 100 М 0.0248 | 813.28 -20.17 | - - | - - | 269.04 -6.67 | 21.28 -0.53 | 1103.60 -27.37
33. | 2/40-25-5/15 | ПОДОКОННИК ИЗ ПОЛИВИНИЛХЛОРИДНОГО ПРОФИЛЯ ШИРИНОЙ 250 ММ | М 2.48 | - - | - - | - - | 16.39 -40.65 | 1.30 -3.22 | 17.69 -43.87
|  | ИТОГО ПРЯМЫЕ ЗАТРАТЫ : |  | -52 | - | - | -360 | -29 | -441
|  | ОХР и ОПР | [6 empty] | -38
|  | ПЛАНОВАЯ ПРИБЫЛЬ | [6 empty] | -36
|  | ИТОГО ПО ПТМ | [6 empty] | -515
|  | ЗАТРАТЫ ТРУДА | [6 empty] | -6
| Ж2-30-50-10 | ДВЕРИ (АР Л. 17)
34. | ПРИМЕЧАНИЕ: | ИСКЛЮЧАЕТСЯ ИЗ ЛС 1001 (АР ИЗМ.4,Л.17)
35. | Е9-323-2 (Н11) | УСТАНОВКА ДВЕРЕЙ ВХОДНЫХ НАРУЖНЫХ МЕТАЛЛИЧЕСКИХ | Т 0.219 | 981.36 -214.92 | 16.18 -3.54 | - - | 209.21 -45.82 | 16.69 -3.66 | 1223.44 -267.93
36. | 2/20-20-15-10-10/С207-2538-Н | БЛОК ДВЕРНОЙ НАРУЖНЫЙ СТАЛЬНОЙ, ГЛУХОЙ, С ПОЛИМЕРНЫМ ПОКРЫТИЕМ (БЕЗ ДОВОДЧИКА) ДН С Г 26-18, 26-19 | М2 4.94 | - - | - - | - - | 323.49 -1598.04 | 18.50 -91.39 | 341.99 -1689.43
37. | Е10-244-1 (Н10) | УСТАНОВКА АВТОМАТИЧЕСКИХ ЗАКРЫВАТЕЛЕЙ (ДОВОДЧИКОВ) НА ДВЕРИ НАРУЖНЫЕ ВХОДНЫЕ | 10 ШТ. 0.1 | 77.10 -7.71 | 0.49 -0.05 | - - | 0.76 -0.08 | 0.06 -0.01 | 78.41 -7.84
38. | 1/10-250-20-30/10 | ЗАКРЫВАТЕЛЬ ДВЕРНОЙ ГИДРАВЛИЧЕСКИЙ РЫЧАЖНЫЙ В АЛЮМИНИЕВОМ КОРПУСЕ | ШТ. 1 | - - | - - | - - | 28.20 -28.20 | 2.24 -2.24 | 30.44 -30.44
|  | ИТОГО ПРЯМЫЕ ЗАТРАТЫ : |  | -223 | -4 | - | -1672 | -98 | -1997
|  | ОХР и ОПР | [6 empty] | -141
|  | ПЛАНОВАЯ ПРИБЫЛЬ | [6 empty] | -150
|  | ИТОГО ПО ПТМ | [6 empty] | -2288
|  | ЗАТРАТЫ ТРУДА | [6 empty] | -25
| Ж2-30-50-10 | ВОРОТА (АР Л.17)
39. | ПРИМЕЧАНИЕ: | ИСКЛЮЧАЕТСЯ ИЗ ЛС 1001 (АР ИЗМ.4,Л.17)
40. | Е9-323-2 (Н11) | УСТАНОВКА ВОРОТ | Т 0.722 | 981.36 -708.54 | 16.18 -11.68 | - - | 209.21 -151.05 | 16.69 -12.05 | 1223.44 -883.32
41. | 2/20-20-15-25/С201-25710-1Н2 | ВОРОТА РАСПАШНЫЕ СТАЛЬНЫЕ ДВУПОЛЬНЫЕ, С РУЧНЫМ СПОСОБОМ УПРАВЛЕНИЯ, ГЛУХИЕ, УТЕПЛЕННЫЕ Р2-Р-Г 1700Х2600 | ШТ. 2 | - - | - - | - - | 2470.90 -4941.80 | 141.34 -282.68 | 2612.24 -5224.48
42. | Е10-36-1 (Н10) Н2=0 | ИСКЛЮЧАЕТСЯ РАБОТА ПО УСТАНОВКЕ И КРЕПЛЕНИЮ НАЛИЧНИКОВ | 100 М КОРОБОК БЛОКОВ 0.2686 | 80.29 -21.57 | 1.00 -0.27 | 0.61 -0.16 | - - | - - | 81.29 -21.84
|  | ИТОГО ПРЯМЫЕ ЗАТРАТЫ : |  | -731 | -12 | - | -5093 | -295 | -6131
|  | ОХР и ОПР | [6 empty] | -462
|  | ПЛАНОВАЯ ПРИБЫЛЬ | [6 empty] | -493
|  | ИТОГО ПО ПТМ | [6 empty] | -7086
|  | ЗАТРАТЫ ТРУДА | [6 empty] | -81
|  | ВСЕГО, В ТОМ ЧИСЛЕ | [6 empty] | 130217
|  | СТРОИТЕЛЬНЫЕ РАБОТЫ, ВСЕГО В ТОМ ЧИСЛЕ | [6 empty] | 130217
|  | ЗАРАБОТНАЯ ПЛАТА | [6 empty] | 39085
|  | ЭКСПЛУАТАЦИЯ МАШИН И МЕХАНИЗМОВ, ВСЕГО | [6 empty] | 7392
|  | В ТОМ ЧИСЛЕ ЗАРАБОТНАЯ ПЛАТА МАШИНИСТОВ | [6 empty] | 460
|  | МАТЕРИАЛЫ, ИЗДЕЛИЯ, КОНСТРУКЦИИ | [6 empty] | 25386
|  | ТРАНСПОРТ | [6 empty] | 2018
|  | ОХР и ОПР | [6 empty] | 28675
|  | ПЛАНОВАЯ ПРИБЫЛЬ | [6 empty] | 27661
|  | ЗАТРАТЫ ТРУДА РАБОЧИХ | [6 empty] | 4112
|  | ЗАТРАТЫ ТРУДА МАШИНИСТОВ | [6 empty] | 49
|  | СОСТАВИЛ | ____________________ |  |  |  |  | БУНАС
|  |  | (должность) |  |  | (подпись) |  | (инициалы,фамилия)
|  | ПРОВЕРИЛ | ____________________ |  |  |  |  | ПЛАКСИН
|  |  | (должность) |  |  | (подпись) |  | (инициалы,фамилия)

## 3101-1-1004-T0
НАИМЕНОВАНИЕ ОБЪЕКТА: РЕКОНСТРУКЦИЯ ТЕРРИТОРИИ ПО ПРОСП. ПАРТИЗАНСКОМУ, 8 В Г.МИНСКЕ. 24 ОЧЕРЕДЬ СТРОИТЕЛЬСТВА. СТАДИЯ С
КОД ОБЪЕКТА: 21.004.24-15
НАИМЕНОВАНИЕ ЗДАНИЯ, СООРУЖЕНИЯ: ЗДАНИЕ N15 ПО ГЕНПЛАНУ
ШИФР ЗДАНИЯ, СООРУЖЕНИЯ: 21.004.24-15
КОМПЛЕКТ ЧЕРТЕЖЕЙ: КЖ ИЗМ.4,АР ИЗМ.4
ИСХОДНЫЕ ДАННЫЕ ПО ЛОКАЛЬНОЙ СМЕТЕ (ЛОКАЛЬНОМУ СМЕТНОМУ РАСЧЕТУ) № 1004
(НОРМЫ 2022г.)
УСТРОЙСТВО УТЕПЛЕНИЯ ЦОКОЛЯ (ДОП К ЛС 1001)
СОСТАВЛЕНА В ЦЕНАХ НА 1 МАРТА 2023г.
№ П/П | ТЕКСТ
1 | 2
1 | L3'3101'1'1004'S0'2'1'УСТРОЙСТВО УТЕПЛЕНИЯ ЦОКОЛЯ (ДОП К ЛС 1001)'КЖ ИЗМ.4,АР ИЗМ.4'БУНАС'ПЛАКСИН *
2 | Ж2-10'ЗДАНИЕ - СТРОИТЕЛЬНАЯ ЧАСТЬ. ЗЕМЛЯНЫЕ РАБОТЫ 'М3*
3 | БС310-23-Н#С310-23'#7,4#'=20'ОТВОЗКА ЛИШНЕГО ГРУНТА ДО 23 КМ ###'Т''2799=0_7,4*
4 | Н10=65,72.1,1#69,89'Н11=57,16.1,1#67,42*
5 | РМ020130#М021141=?.1,1/М021143#М021141/М021243#М021141=?.1,1/М021244#М021141=?.1,1*
6 | Н3=1,2'Н6=1,2*
7 | Е1-12-14'68'Ж1000'РАЗРАБОТКА ГРУНТА В ОТВАЛ ЭКСКАВАТОРАМИ "ДРАГЛАЙН" ИЛИ "ОБРАТНАЯ ЛОПАТА" С КОВШОМ ВМЕСТИМОСТЬЮ 0,5 (0,5-0,63) М3, ГРУНТ 2 ГРУППЫ'1000 М3''*
8 | Е1-164-2'105'Ж100'РАЗРАБОТКА ГРУНТА ВРУЧНУЮ В ТРАНШЕЯХ ГЛУБИНОЙ ДО 2 М БЕЗ КРЕПЛЕНИЙ С ОТКОСАМИ, ГРУНТ 2 ГРУППЫ'100 М3 ГРУНТА''*
9 | Ж2-10-30'ЗЕМЛЯНЫЕ РАБОТЫ. ОБРАТНАЯ ЗАСЫПКА'М3*
10 | Е1-27-1'68'Ж1000'ЗАСЫПКА ТРАНШЕЙ И КОТЛОВАНОВ БУЛЬДОЗЕРАМИ МОЩНОСТЬЮ 59 (80) КВТ (Л. С) ПРИ ПЕРЕМЕЩЕНИИ ГРУНТА ДО 5 М, ГРУНТ 1 ГРУППЫ'1000 М3''*
11 | Е1-134-1'68''УПЛОТНЕНИЕ ГРУНТА ПНЕВМАТИЧЕСКИМИ ТРАМБОВКАМИ, ГРУНТ 1-2 ГРУППЫ'100 М3 УПЛОТНЕННОГО ГРУНТА''*
12 | Е1-166-1'105'Ж100'ЗАСЫПКА ВРУЧНУЮ ТРАНШЕЙ, ПАЗУХ КОТЛОВАНОВ И ЯМ, ГРУНТ 1 ГРУППЫ'100 М3 ГРУНТА''*
13 | Ж2-30-20'УСТРОЙСТВО УТЕПЛЕНИЯ И ГИДРОИЗОЛЯЦИИ НАРУЖНЫХ СТЕН ЦОКОЛЯ (КЖ ИЗМ.4,Л.38)'М2*
14 | Е46-47-3'210'Ж100'ОТБИВКА ШТУКАТУРКИ С ПОВЕРХНОСТЕЙ СТЕН И ПОТОЛКОВ КИРПИЧНЫХ'100 М2''*
15 | Е13-44-7'210''ОЧИСТКА ЩЕТКАМИ'М2''*
16 | Е15-61-1'210'101-17900/101-87400#101-87200'ВОССТАНОВЛЕНИЕ ШТУКАТУРНОГО СЛОЯ'100 М2 ОШТУКАТУРИВАЕМОЙ ПОВЕРХНОСТИ''*
17 | С414-2002'1,51.210.0,01*
18 | Е53-38-3'210:1,3'113-4300-1#113-4301'УСТРОЙСТВО ГОРИЗОНТАЛЬНОЙ ГИДРОИЗОЛЯЦИИ КИРПИЧНЫХ СТЕН РЕМОНТИРУЕМЫХ ЗДАНИЙ МЕТОДОМ ИНЪЕКЦИРОВАНИЯ ПРИ ТОЛЩИНЕ КЛАДКИ СТЕНЫ В 2 КИРПИЧА'М ИЗОЛИРУЕМОЙ СТЕНЫ''*
19 | С113-4301-1'210.1,7*
20 | Е13-85-1'210'117-1420#117-1404=160.0,001/117-1421#101-84400-1'ГИДРОИЗОЛЯЦИЯ СТЕН МБПХ'100 М2 ПОВЕРХНОСТИ''*
21 | Е8-4-9'210''ГИДРОИЗОЛЯЦИЯ БОКОВАЯ ОКЛЕЕЧНАЯ В 1 СЛОЙ ИЗ НАПЛАВЛЯЕМЫХ РУЛОННЫХ МАТЕРИАЛОВ'100 М2 ИЗОЛИРУЕМОЙ ПОВЕРХНОСТИ''*
22 | С101-84400-1'46,3.210.0,01.1,2*
23 | Е26-116-5'210'101-11099'ТЕПЛОИЗОЛЯЦИЯ НАРУЖНЫХ СТЕН ПЛИТАМИ ПЕНОПОЛИСТИРОЛЬНЫМИ НА КЛЕЮ НА ПРЯМОЛИНЕЙНЫХ ПОВЕРХНОСТЯХ С ЛЕСОВ'100 М2''*
24 | С101-137457-1'0,5.210.0,01*
25 | С104-748'210.0,08.1,05*
26 | Е15-70-1'210'101-130600#101-130602/101-15500-1#101-15800/101-87400/414-2013#414-2005'ШТУКАТУРКА ПО СЕТКЕ'100 М2 ОШТУКАТУРИВАЕМОЙ ПОВЕРХНОСТИ''*
27 | С204-3101'3,92.210.0,001*
28 | С204-100'0,03.12.0,001.210*
29 | Е46-71-1'12.210''СВЕРЛЕНИЕ ОТВЕРСТИЙ В БЕТОННЫХ КОНСТРУКЦИЯХ НА ГЛУБИНУ 200 ММ ЭЛЕКТРОПЕРФОРАТОРОМ С ПРИМЕНЕНИЕМ СПИРАЛЬНЫХ ШНЕКОВ ДИАМЕТРОМ ОТВЕРСТИЙ ДО 20 ММ'100 ОТВЕРСТИЙ''*
30 | Е46-71-5'2520'B/Н1=12'ИСКЛЮЧАЕТСЯ ДО ГЛУБИНЫ 80 ММ'100 ОТВЕРСТИЙ''*
31 | С101-86726-2'1,47.2520.0,01-0,071.2520.0,01.12*
32 | Ж2-30-50-20'ОКНА'М2*
33 | Н3=1,2'Н6=1,2*
34 | П'ИСКЛЮЧАЕТСЯ ИЗ ЛС 1001 (АР ИЗМ.4,Л.17)*
35 | Е10-100-1'0,55.0,83.2'Ж100/B'УСТАНОВКА ОКОН ИЗ ПВХ СО СТЕКЛОПАКЕТАМИ ПРИ ПЛОЩАДИ ИЗДЕЛИЯ ДО 1 М2'100 М2''*
36 | С101-15503'0,913.4,8'B*
37 | С203-52223-Н'0,55.0,83.2'B*
38 | Е10-103-1'(0,55+0,83).2.2'B/101-21603#101-21603-Н/101-51521-2#101-51522-2'ГЕРМЕТИЗАЦИЯ МЕСТ ПРИМЫКАНИЯ ОКОННЫХ И БАЛКОННЫХ БЛОКОВ ИЗ ПВХ К СТЕНАМ ТОЛЩИНОЙ ЗАЗОРА 0,03 М'100 М''*
39 | Е10-104-1'0,93.1+1,55'B/101-21603#101-21603-Н'УСТАНОВКА ПОДОКОННЫХ ДОСОК ИЗ ПВХ'100 М''*
40 | С203-52402'2,48'B*
41 | Ж2-30-50-10'ДВЕРИ (АР Л. 17)'М2*
42 | П'ИСКЛЮЧАЕТСЯ ИЗ ЛС 1001 (АР ИЗМ.4,Л.17)*
43 | Е9-323-2'0,219'B'УСТАНОВКА ДВЕРЕЙ ВХОДНЫХ НАРУЖНЫХ МЕТАЛЛИЧЕСКИХ 'Т''*
44 | С207-2538-Н'2,6.1,9'Ж1/B*
45 | Е10-244-1'1'B'УСТАНОВКА АВТОМАТИЧЕСКИХ ЗАКРЫВАТЕЛЕЙ (ДОВОДЧИКОВ) НА ДВЕРИ НАРУЖНЫЕ ВХОДНЫЕ'10 ШТ.''*
46 | С101-96100'1'B*
47 | Ж2-30-50-10'ВОРОТА (АР Л.17)'Т*
48 | П'ИСКЛЮЧАЕТСЯ ИЗ ЛС 1001 (АР ИЗМ.4,Л.17)*
49 | Е9-323-2'0,001.361.2'Ж1/B'УСТАНОВКА ВОРОТ'Т''*
50 | С201-25710-1Н2'2'B*
51 | Е10-36-1'0,722.37,2'B/Н2=0'ИСКЛЮЧАЕТСЯ РАБОТА ПО УСТАНОВКЕ И КРЕПЛЕНИЮ НАЛИЧНИКОВ'100 М КОРОБОК БЛОКОВ''*
52 | L*

## 3101-1-1004-B0
НАИМЕНОВАНИЕ ОБЪЕКТА |  | РЕКОНСТРУКЦИЯ ТЕРРИТОРИИ ПО ПРОСП. ПАРТИЗАНСКОМУ, 8 В Г.МИНСКЕ. 24 ОЧЕРЕДЬ СТРОИТЕЛЬСТВА. СТАДИЯ С
КОД ОБЪЕКТА |  | 21.004.24-15
НАИМЕНОВАНИЕ ЗДАНИЯ, СООРУЖЕНИЯ |  | ЗДАНИЕ N15 ПО ГЕНПЛАНУ
ШИФР ЗДАНИЯ, СООРУЖЕНИЯ |  | 21.004.24-15
КОМПЛЕКТ ЧЕРТЕЖЕЙ |  | КЖ ИЗМ.4,АР ИЗМ.4
ВЕДОМОСТЬ ОБЪЕМОВ И СТОИМОСТИ РАБОТ № 1004
(НОРМЫ 2022г.)
УСТРОЙСТВО УТЕПЛЕНИЯ ЦОКОЛЯ (ДОП К ЛС 1001)
СОСТАВЛЕНА В ЦЕНАХ НА 1 МАРТА 2023г.
ОБОСНОВА- НИЕ | НАИМЕНОВАНИЕ ВИДОВ РАБОТ | ОБЪЕМ | СТОИМОСТЬ, ТЫС.РУБ.
|  |  | ЗАРАБОТНАЯ ПЛАТА | ЭКСПЛУАТА- ЦИЯ МАШИН И МЕХА- НИЗМОВ | МАТЕРИАЛЫ, ИЗДЕЛИЯ, КОНСТРУК- ЦИИ | ОБОРУДОВА- НИЕ,МЕБЕЛЬ, ИНВЕНТАРЬ | ОХР и ОПР | ПРОЧИЕ СРЕДСТВА | ВСЕГО
|  | ЕД.ИЗМ. | ТРУДОЕМ- КОСТЬ, ЧЕЛ.Ч. | В Т.Ч.З/П МАШИ- НИСТОВ | ТРАНСПОРТ | ТРАНСПОРТ | ПЛАНОВАЯ ПРИБЫЛЬ
1 | 2 | 3 | 4 | 5 | 6 | 7 | 8 | 9 | 10
Ж2-10 | ЗДАНИЕ - СТРОИТЕЛЬНАЯ ЧАСТЬ. ЗЕМЛЯНЫЕ РАБОТЫ | 173 | 1,911 | 0,113 | 0 | 0 | 1,402 | 0 | 4,781
|  | М3 | 227 | 0,029 | 0 | 0 | 1,355
Ж2-10-30 | ЗЕМЛЯНЫЕ РАБОТЫ. ОБРАТНАЯ ЗАСЫПКА | 173 | 1,186 | 0,295 | 0 | 0 | 0,933 | 0 | 3,316
|  | М3 | 140 | 0,104 | 0 | 0 | 0,902
Ж2-30-20 | УСТРОЙСТВО УТЕПЛЕНИЯ И ГИДРОИЗОЛЯЦИИ НАРУЖНЫХ СТЕН ЦОКОЛЯ (КЖ ИЗМ.4,Л.38) | 210 | 36,993 | 7 | 32,511 | 0 | 26,979 | 0 | 132,005
|  | М2 | 3856 | 0,327 | 2,439 | 0 | 26,083
Ж2-30-50-20 | ОКНА | -0,91 | -0,052 | 0 | -0,36 | 0 | -0,038 | 0 | -0,515
|  | М2 | -6 | 0 | -0,029 | 0 | -0,036
Ж2-30-50-10 | ДВЕРИ (АР Л. 17) | -4,94 | -0,223 | -0,004 | -1,672 | 0 | -0,141 | 0 | -2,288
|  | М2 | -25 | 0 | -0,098 | 0 | -0,15
Ж2-30-50-10 | ВОРОТА (АР Л.17) | -0,722 | -0,731 | -0,012 | -5,093 | 0 | -0,462 | 0 | -7,086
|  | Т | -81 | 0 | -0,295 | 0 | -0,493
| И Т О Г О | 0 | 39,084 | 7,392 | 25,386 | 0 | 28,673 | 0 | 130,213
|  |  | 4111 | 0,46 | 2,017 | 0 | 27,661
| СОСТАВИЛ | ______________________________ | [5 empty] | БУНАС
|  | (должность) |  |  |  | (подпись) |  | (инициалы,фамилия)
| ПРОВЕРИЛ | ______________________________ | [5 empty] | ПЛАКСИН
|  | (должность) |  |  |  | (подпись) |  | (инициалы,фамилия)

## 3101-1-1004-Q1
НАИМЕНОВАНИЕ ОБЪЕКТА |  | РЕКОНСТРУКЦИЯ ТЕРРИТОРИИ ПО ПРОСП. ПАРТИЗАНСКОМУ, 8 В Г.МИНСКЕ. 24 ОЧЕРЕДЬ СТРОИТЕЛЬСТВА. СТАДИЯ С
КОД ОБЪЕКТА |  | 21.004.24-15
НАИМЕНОВАНИЕ ЗДАНИЯ, СООРУЖЕНИЯ |  | ЗДАНИЕ N15 ПО ГЕНПЛАНУ
ШИФР ЗДАНИЯ, СООРУЖЕНИЯ |  | 21.004.24-15
КОМПЛЕКТ ЧЕРТЕЖЕЙ |  | КЖ ИЗМ.4,АР ИЗМ.4
ВЕДОМОСТЬ ОБЪЕМОВ РАБОТ И РАСХОДОВ РЕСУРСОВ С КОДАМИ РБ ДЛЯ ЛОКАЛЬНОЙ СМЕТЫ № 1004
(НОРМЫ 2022г.)
УСТРОЙСТВО УТЕПЛЕНИЯ ЦОКОЛЯ (ДОП К ЛС 1001)
ОБОСНОВАНИЕ | НАИМЕНОВАНИЕ ВИДОВ | ЕДИНИЦА ИЗМЕРЕНИЯ | КОД | НАИМЕНОВАНИЕ РЕСУРСОВ | ЕД.ИЗМ. | КОЛИЧЕСТВО
| РАБОТ | ОБЪЕМ | РЕСУРСА
1 | 2 | 3 | 4 | 5 | 6 | 7
Ж2-10 | ЗДАНИЕ - СТРОИТЕЛЬНАЯ ЧАСТЬ. ЗЕМЛЯНЫЕ РАБОТЫ | М3 173
|  |  | 1-1 | ЗАТРАТЫ ТРУДА РАБОЧИХ | ЧЕЛ.Ч | 226.7607
|  |  | 1-3 | ЗАТРАТЫ ТРУДА МАШИНИСТОВ | ЧЕЛ.-Ч | 2.4072
|  |  | М060247 | ЭКСКАВАТОРЫ ОДНОКОВШОВЫЕ ДИЗЕЛЬНЫЕ НА ГУСЕНИЧНОМ ХОДУ ПРИ РАБОТЕ НА ДРУГИХ ВИДАХ СТРОИТЕЛЬСТВА, 0,5 М3 | МАШ.Ч | 2.4072
Ж2-10-30 | ЗЕМЛЯНЫЕ РАБОТЫ. ОБРАТНАЯ ЗАСЫПКА | М3 173
|  |  | 1-1 | ЗАТРАТЫ ТРУДА РАБОЧИХ | ЧЕЛ.Ч | 139.8911
|  |  | 1-3 | ЗАТРАТЫ ТРУДА МАШИНИСТОВ | ЧЕЛ.-Ч | 10.5941
|  |  | М050102 | КОМПРЕССОРЫ ПЕРЕДВИЖНЫЕ С ДВИГАТЕЛЕМ ВНУТРЕННЕГО СГОРАНИЯ ДАВЛЕНИЕМ ДО 686 КПА (7АТМ) 5 М3/МИН | МАШ.Ч | 9.9389
|  |  | М070148 | БУЛЬДОЗЕРЫ ПРИ РАБОТЕ НА ДРУГИХ ВИДАХ СТРОИТЕЛЬСТВА, 59 (80) КВТ (Л. С.) | МАШ.Ч | 0.65525
|  |  | М331101 | ТРАМБОВКИ ПНЕВМАТИЧЕСКИЕ (БЕЗ УЧЕТА СТОИМОСТИ СЖАТОГО ВОЗДУХА) | МАШ.Ч | 9.9389
Ж2-30-20 | УСТРОЙСТВО УТЕПЛЕНИЯ И ГИДРОИЗОЛЯЦИИ НАРУЖНЫХ СТЕН ЦОКОЛЯ (КЖ ИЗМ.4,Л.38) | М2 210
|  |  | 1-1 | ЗАТРАТЫ ТРУДА РАБОЧИХ | ЧЕЛ.Ч | 3855.5541
|  |  | 1-3 | ЗАТРАТЫ ТРУДА МАШИНИСТОВ | ЧЕЛ.-Ч | 36.0612
|  |  | М030401 | ЛЕБЕДКИ ЭЛЕКТРИЧЕСКИЕ ТЯГОВЫМ УСИЛИЕМ ДО 5,79 (0,59) КН (Т) | МАШ.Ч | 7.56
|  |  | М050101 | КОМПРЕССОРЫ ПЕРЕДВИЖНЫЕ С ДВИГАТЕЛЕМ ВНУТРЕННЕГО СГОРАНИЯ ДАВЛЕНИЕМ ДО 686 КПА (7АТМ) 2,2 М3/МИН | МАШ.Ч | 16.884
|  |  | М110920 | РАСТВОРОНАСОСЫ 1 М3/Ч | МАШ.Ч | 15.12
|  |  | М150402 | ГАЗОВАЯ ГОРЕЛКА | МАШ.Ч | 22.5036
|  |  | М331451 | ПЕРФОРАТОРЫ ЭЛЕКТРИЧЕСКИЕ | МАШ.Ч | 294.871
|  |  | М331608 | УСТАНОВКА ДЛЯ ИНЪЕКЦИРОВАНИЯ СТЕН | МАШ.Ч | 116.3077
|  |  | М331610 | УСТАНОВКА ДЛЯ СУШКИ СТЕН С ЭЛЕКТРОНАГРЕВАТЕЛЕМ ИНЖ-0,5 | МАШ.Ч | 1174.708
|  |  | М331615* | ДРЕЛИ ЭЛЕКТРИЧЕСКИЕ | МАШ.Ч | 9.1728
|  |  | М331617 | СРЕДСТВА МАЛОЙ МЕХАНИЗАЦИИ | МАШ.Ч | 4.0572
|  |  | 1 | Материалы для строительных работ
|  |  | 1/10 | Материалы для строительных работ общего назначения
|  |  | 1/10-10 | Известь, цемент и другие вяжущие
|  |  | 1/10-10-10/6 | ПОРТЛАНДЦЕМЕНТ БЕЗДОБАВОЧНЫЙ ЦЕМ 0 42,5 Н (В УПАКОВКЕ) | Т | 0.02457
|  |  | 1/10-115 | Материалы кровельные и гидроизоляционные
|  |  | 1/10-115-5/96 | МАТЕРИАЛ РУЛОННЫЙ БИТУМНО-ПОЛИМЕРНЫЙ ГИДРОИЗОЛЯЦИОННЫЙ НАПЛАВЛЯЕМЫЙ ТЕХНОЭЛАСТ Г-ПХ-БЭ-ПП/ПП-4.5 КГ | М2 | 239.4
|  |  | 1/10-120 | Материалы, изделия и конструкции для теплоизоляционных работ
|  |  | 1/10-120-35/20 | ПЛИТЫ ТЕПЛОИЗОЛЯЦИОННЫЕ ИЗ ЭКСТРУДИРОВАННОГО ПЕНОПОЛИСТИРОЛА URSA XPS N-III ТОЛЩИНОЙ 30-150 ММ | М3 | 17.64
|  |  | 1/10-130 | Мастики, герметики, смолы, смазки, эмульсии
|  |  | 1/10-130-5/59 | МАСТИКА БИТУМНАЯ ПОЛИМЕРНАЯ ХОЛОДНАЯ (МБПХ) ДЛЯ НАНЕСЕНИЯ НА РУЛОННЫЕ МАТЕРИАЛЫ | Т | 0.336
|  |  | 1/10-135 | Нефтепродукты, газы, химические материалы
|  |  | 1/10-135-20/75 | СМЕСЬ ПРОПАНА И БУТАНА ТЕХНИЧЕСКИХ | КГ | 71.4
|  |  | 1/10-170 | Оснастка технологическая и инструментальная
|  |  | 1/10-170-10/105 | СВЕРЛА С SDS PLUS ХВОСТОВИКОМ (НАКОНЕЧНИК ИЗ ТВЕРДОСПЛАВНОЙ СТАЛИ) (ПО БЕТОНУ), ДИАМЕТРОМ 4-8 ММ, ДЛИНОЙ 110-165 ММ | ШТ. | 15.5736
|  |  | 1/10-170-10/135 | СВЕРЛА С SDS PLUS ХВОСТОВИКОМ (НАКОНЕЧНИК ИЗ ТВЕРДОСПЛАВНОЙ СТАЛИ) (ПО БЕТОНУ), ДИАМЕТРОМ 8-10 ММ, ДЛИНОЙ 260 (265) ММ | ШТ. | 9.0462
|  |  | 1/10-230 | Материалы для отделочных работ
|  |  | 1/10-230-20/15 | ЗАМАЗКА ОКОННАЯ НА ОЛИФЕ | Т | 0.24231
|  |  | 1/10-230-50-15/39 | РАСТВОРИТЕЛЬ ДЛЯ ЛАКОКРАСОЧНЫХ МАТЕРИАЛОВ МАРКИ 646 | КГ | 284.676
|  |  | 1/10-230-55-5/22 | ВЯЖУЩЕЕ ГИПСОВОЕ МАРКИ Г-4 НОРМАЛЬНОТВЕРДЕЮЩЕЕ (Б), СРЕДНЕГО ПОМОЛА (II) (ФАСОВАННОЕ) | Т | 0.105
|  |  | 1/10-230-60-5/70 | ГИДРОИЗОЛЯЦИОННАЯ СМЕСЬ СУХАЯ "ПЕНЕТРОН" | Т | 0.80769
|  |  | 1/10-230-60-5/80 | ГИДРОИЗОЛЯЦИОННАЯ СМЕСЬ СУХАЯ "ПЕНЕТРОН" | КГ | 357
|  |  | 1/10-230-60-45-5/235 | РАСТВОРНАЯ СМЕСЬ СУХАЯ (РСС), ШТУКАТУРНАЯ, ТЕПЛОИЗОЛЯЦИОННАЯ, ЛЕГКАЯ, ДЛЯ НАРУЖНЫХ И ВНУТРЕННИХ РАБОТ (НВ), ЦЕМЕНТНО-ИЗВЕСТКОВАЯ, М25, F50 | Т | 1.05
|  |  | 1/10-235 | Изделия герметизирующие, уплотняющие, изолирующие
|  |  | 1/10-235-3/101 | ПАКЛЯ ПРОПИТАННАЯ | КГ | 25.2
|  |  | 1/10-240 | Метизы и крепежные изделия
|  |  | 1/10-240-25-15/13 | ГВОЗДИ ОБОЙНЫЕ КРУГЛЫЕ 2 Х 20 ММ | Т | 0.00294
|  |  | 1/10-260 | Металлопрокат и металлоизделия (за исключением металлоизделий части 2)
|  |  | 1/10-260-370/1 | СЕТКА МЕТАЛЛИЧЕСКАЯ ПРОВОЛОЧНАЯ ПЛЕТЕНАЯ С КВАДРАТНЫМИ ЯЧЕЙКАМИ N 12, БЕЗ ПОКРЫТИЯ | М2 | 5.817
|  |  | 1/10-280 | Прочие материалы для строительных работ
|  |  | 1/10-280-20/40 | ВОДА | М3 | 4.2129
|  |  | 2 | Строительные изделия и конструкции
|  |  | 2/10 | Арматурные заготовки и изделия стальные для монолитных железобетонных конструкций
|  |  | 2/10-10 | Заготовки из горячекатаной арматурной гладкой стали класса S240(A240)
|  |  | 2/10-10/5 | ЗАГОТОВКИ ИЗ ГОРЯЧЕКАТАНОЙ АРМАТУРНОЙ ГЛАДКОЙ СТАЛИ КЛАССА S240(A240) ДИАМЕТРОМ 6 ММ | Т | 0.0756
|  |  | 2/10-50 | Сетка арматурная
|  |  | 2/10-50/5 | СЕТКА АРМАТУРНАЯ | Т | 0.8232
|  |  | 4 | Железобетонные и бетонные изделия и конструкции (в т.ч. типовые), керамические изделия, нерудные материалы, бетоны и растворы
|  |  | 4/1 | Конструкции и изделия бетонные и железобетонные. керамические изделия. нерудные материалы. товарные бетоны и растворы
|  |  | 4/1-4 | Бетоны, растворы, смеси асфальтобетонные
|  |  | 4/1-4-20-20-10-10/20 | РАСТВОРЫ КЛАДОЧНЫЕ ТЯЖЕЛЫЕ ЦЕМЕНТНЫЕ, МАРКИ 50 | М3 | 3.171
|  |  | 4/1-4-20-20-10-20/20 | РАСТВОРЫ КЛАДОЧНЫЕ ТЯЖЕЛЫЕ ЦЕМЕНТНЫЕ, МАРКИ 150 | М3 | 6.51
Ж2-30-50-20 | ОКНА | М2 -0,91
|  |  | 1-1 | ЗАТРАТЫ ТРУДА РАБОЧИХ | ЧЕЛ.Ч | -5.5218
|  |  | М331615* | ДРЕЛИ ЭЛЕКТРИЧЕСКИЕ | МАШ.Ч | -0.44488
|  |  | 1 | Материалы для строительных работ
|  |  | 1/10 | Материалы для строительных работ общего назначения
|  |  | 1/10-130 | Мастики, герметики, смолы, смазки, эмульсии
|  |  | 1/10-130-15/С101-21603-Н | ГЕРМЕТИК СИЛИКОНОВЫЙ 280 МЛ | ШТ. | -1.113
|  |  | 1/10-135 | Нефтепродукты, газы, химические материалы
|  |  | 1/10-135-30/70 | ПЕНА ПОЛИУРЕТАНОВАЯ МОНТАЖНАЯ ПРОИЗВОДСТВЕННАЯ В АЭРОЗОЛЬНОЙ УПАКОВКЕ | Л | -0.69479
|  |  | 1/10-235 | Изделия герметизирующие, уплотняющие, изолирующие
|  |  | 1/10-235-20/100 | ЛЕНТА ПАРОПРОНИЦАЕМАЯ САМОРАСШИРЯЮЩАЯСЯ УПЛОТНИТЕЛЬНАЯ (ПСУЛ) ШИРИНОЙ 12 ММ С МАКСИМАЛЬНЫМ РАСШИРЕНИЕМ ЛЕНТЫ 30 ММ | М | -5.796
|  |  | 1/10-235-20/135 | ЛЕНТА САМОКЛЕЯЩАЯСЯ НЕОТВЕРЖДАЕМАЯ ГИДРО-ПАРОИЗОЛЯЦИОННАЯ БУТИЛКАУЧУКОВАЯ НА НЕТКАНОМ ПОЛОТНЕ, МАРКА ВЛ Б, ШИРИНОЙ 100 ММ | М | -5.796
|  |  | 1/10-240 | Метизы и крепежные изделия
|  |  | 1/10-240-30-45/13 | ДЮБЕЛЬ МЕТАЛЛИЧЕСКИЙ РАМНЫЙ 10 Х 152 | 1000 ШТ. | -0.0044
|  |  | 2 | Строительные изделия и конструкции
|  |  | 2/40 | Изделия и конструкции поливинилхлоридные
|  |  | 2/40-10 | Блоки оконные из поливинилхлоридного профиля для зданий и сооружений
|  |  | 2/40-10-10-5/С203-52223-Н | БЛОК ОКОННЫЙ ИЗ ПОЛИВИНИЛХЛОРИДНОГО ПРОФИЛЯ С ПОВОРОТНО-ОТКИДНЫМ УСТРОЙСТВОМ, С ДВУХКАМЕРНЫМ СТЕКЛОПАКЕТОМ ПЛОЩАДЬЮ 0,46 М2 | М2 | -0.913
|  |  | 2/40-25 | Изделия погонажные профильные поливинилхлоридные
|  |  | 2/40-25-5/15 | ПОДОКОННИК ИЗ ПОЛИВИНИЛХЛОРИДНОГО ПРОФИЛЯ ШИРИНОЙ 250 ММ | М | -2.48
|  |  | 4 | Железобетонные и бетонные изделия и конструкции (в т.ч. типовые), керамические изделия, нерудные материалы, бетоны и растворы
|  |  | 4/1 | Конструкции и изделия бетонные и железобетонные. керамические изделия. нерудные материалы. товарные бетоны и растворы
|  |  | 4/1-4 | Бетоны, растворы, смеси асфальтобетонные
|  |  | 4/1-4-20-20-10-20/10 | РАСТВОРЫ КЛАДОЧНЫЕ ТЯЖЕЛЫЕ ЦЕМЕНТНЫЕ, МАРКИ 100 | М3 | -0.010912
Ж2-30-50-10 | ДВЕРИ (АР Л. 17) | М2 -4,94
|  |  | 1-1 | ЗАТРАТЫ ТРУДА РАБОЧИХ | ЧЕЛ.Ч | -24.4297
|  |  | М040502 | УСТАНОВКИ ДЛЯ СВАРКИ РУЧНОЙ ДУГОВОЙ (ПОСТОЯННОГО ТОКА) | МАШ.Ч | -0.93294
|  |  | М331451 | ПЕРФОРАТОРЫ ЭЛЕКТРИЧЕСКИЕ | МАШ.Ч | -0.6097
|  |  | М331615* | ДРЕЛИ ЭЛЕКТРИЧЕСКИЕ | МАШ.Ч | -0.204
|  |  | 1 | Материалы для строительных работ
|  |  | 1/10 | Материалы для строительных работ общего назначения
|  |  | 1/10-110 | Лесоматериалы и пиломатериалы
|  |  | 1/10-110-100-15/80 | ДОСКИ ОБРЕЗНЫЕ ИЗ МЯГКОЛИСТВЕННЫХ ПОРОД И БЕРЕЗЫ ДЛИНОЙ 4-6,5 М, ТОЛЩИНОЙ 19, 22 ММ, 3 СОРТА | М3 | -0.001883
|  |  | 1/10-135 | Нефтепродукты, газы, химические материалы
|  |  | 1/10-135-30/70 | ПЕНА ПОЛИУРЕТАНОВАЯ МОНТАЖНАЯ ПРОИЗВОДСТВЕННАЯ В АЭРОЗОЛЬНОЙ УПАКОВКЕ | Л | -0.61955
|  |  | 1/10-140 | Электроды, прутки винипластовые, проволока сварочные
|  |  | 1/10-140-40/125 | ЭЛЕКТРОДЫ ТИПА Э50А ДИАМЕТРОМ 4 ММ | Т | -0.000145
|  |  | 1/10-170 | Оснастка технологическая и инструментальная
|  |  | 1/10-170-10/15 | СВЕРЛА СПИРАЛЬНЫЕ С ЦИЛИНДРИЧЕСКИМ ХВОСТОВИКОМ, ДЛИННАЯ СЕРИЯ (ПО МЕТАЛЛУ), ДИАМЕТРОМ 4,3-5,3 ММ | ШТ. | -0.04
|  |  | 1/10-170-10/25 | СВЕРЛА СПИРАЛЬНЫЕ С ЦИЛИНДРИЧЕСКИМ ХВОСТОВИКОМ, ДЛИННАЯ СЕРИЯ (ПО МЕТАЛЛУ), ДИАМЕТРОМ 12,6-14 ММ | ШТ. | -0.219
|  |  | 1/10-230 | Материалы для отделочных работ
|  |  | 1/10-230-45-10/155 | ЭМАЛЬ ПЕНТАФТАЛЕВАЯ ПФ-115, СЕРАЯ | Т | -0.000158
|  |  | 1/10-240 | Метизы и крепежные изделия
|  |  | 1/10-240-30-45/13 | ДЮБЕЛЬ МЕТАЛЛИЧЕСКИЙ РАМНЫЙ 10 Х 152 | 1000 ШТ. | -0.014601
|  |  | 1/10-250 | Изделия замочные и скобяные
|  |  | 1/10-250-20-30/10 | ЗАКРЫВАТЕЛЬ ДВЕРНОЙ ГИДРАВЛИЧЕСКИЙ РЫЧАЖНЫЙ В АЛЮМИНИЕВОМ КОРПУСЕ | ШТ. | -1
|  |  | 2 | Строительные изделия и конструкции
|  |  | 2/20 | Изделия и конструкции стальные
|  |  | 2/20-20 | Изделия и конструкции ограждающие и встроенные стальные
|  |  | 2/20-20-15-10-10/С207-2538-Н | БЛОК ДВЕРНОЙ НАРУЖНЫЙ СТАЛЬНОЙ, ГЛУХОЙ, С ПОЛИМЕРНЫМ ПОКРЫТИЕМ (БЕЗ ДОВОДЧИКА) ДН С Г 26-18, 26-19 | М2 | -4.94
|  |  | 2/50 | Изделия и конструкции деревянные
|  |  | 2/50-30 | Детали профильные из древесины и древесных материалов
|  |  | 2/50-30-5-5/20 | НАЛИЧНИК ДЕРЕВЯННЫЙ ХВОЙНЫХ ПОРОД, ТИП Н-1, РАЗМЕРОМ 13 Х 74 ММ | М | -8.1468
Ж2-30-50-10 | ВОРОТА (АР Л.17) | Т -0,722
|  |  | 1-1 | ЗАТРАТЫ ТРУДА РАБОЧИХ | ЧЕЛ.Ч | -80.31
|  |  | 1-3 | ЗАТРАТЫ ТРУДА МАШИНИСТОВ | ЧЕЛ.-Ч | -0.019339
|  |  | М040502 | УСТАНОВКИ ДЛЯ СВАРКИ РУЧНОЙ ДУГОВОЙ (ПОСТОЯННОГО ТОКА) | МАШ.Ч | -3.0757
|  |  | М331451 | ПЕРФОРАТОРЫ ЭЛЕКТРИЧЕСКИЕ | МАШ.Ч | -2.01
|  |  | М331617 | СРЕДСТВА МАЛОЙ МЕХАНИЗАЦИИ | МАШ.Ч | -0.019339
|  |  | 1 | Материалы для строительных работ
|  |  | 1/10 | Материалы для строительных работ общего назначения
|  |  | 1/10-110 | Лесоматериалы и пиломатериалы
|  |  | 1/10-110-100-15/80 | ДОСКИ ОБРЕЗНЫЕ ИЗ МЯГКОЛИСТВЕННЫХ ПОРОД И БЕРЕЗЫ ДЛИНОЙ 4-6,5 М, ТОЛЩИНОЙ 19, 22 ММ, 3 СОРТА | М3 | -0.006209
|  |  | 1/10-135 | Нефтепродукты, газы, химические материалы
|  |  | 1/10-135-30/70 | ПЕНА ПОЛИУРЕТАНОВАЯ МОНТАЖНАЯ ПРОИЗВОДСТВЕННАЯ В АЭРОЗОЛЬНОЙ УПАКОВКЕ | Л | -2.0425
|  |  | 1/10-140 | Электроды, прутки винипластовые, проволока сварочные
|  |  | 1/10-140-40/125 | ЭЛЕКТРОДЫ ТИПА Э50А ДИАМЕТРОМ 4 ММ | Т | -0.000477
|  |  | 1/10-170 | Оснастка технологическая и инструментальная
|  |  | 1/10-170-10/25 | СВЕРЛА СПИРАЛЬНЫЕ С ЦИЛИНДРИЧЕСКИМ ХВОСТОВИКОМ, ДЛИННАЯ СЕРИЯ (ПО МЕТАЛЛУ), ДИАМЕТРОМ 12,6-14 ММ | ШТ. | -0.722
|  |  | 1/10-230 | Материалы для отделочных работ
|  |  | 1/10-230-45-10/155 | ЭМАЛЬ ПЕНТАФТАЛЕВАЯ ПФ-115, СЕРАЯ | Т | -0.00052
|  |  | 1/10-240 | Метизы и крепежные изделия
|  |  | 1/10-240-30-45/13 | ДЮБЕЛЬ МЕТАЛЛИЧЕСКИЙ РАМНЫЙ 10 Х 152 | 1000 ШТ. | -0.048136
|  |  | 2 | Строительные изделия и конструкции
|  |  | 2/20 | Изделия и конструкции стальные
|  |  | 2/20-20 | Изделия и конструкции ограждающие и встроенные стальные
|  |  | 2/20-20-15-25/С201-25710-1Н2 | ВОРОТА РАСПАШНЫЕ СТАЛЬНЫЕ ДВУПОЛЬНЫЕ, С РУЧНЫМ СПОСОБОМ УПРАВЛЕНИЯ, ГЛУХИЕ, УТЕПЛЕННЫЕ Р2-Р-Г 1700Х2600 | ШТ. | -2
|  |  | 2/50 | Изделия и конструкции деревянные
|  |  | 2/50-30 | Детали профильные из древесины и древесных материалов
|  |  | 2/50-30-5-5/20 | НАЛИЧНИК ДЕРЕВЯННЫЙ ХВОЙНЫХ ПОРОД, ТИП Н-1, РАЗМЕРОМ 13 Х 74 ММ | М | -26.8584
СОСТАВИЛ | ______________________________ |  |  | БУНАС
| (должность) |  | (подпись) | (инициалы,фамилия)
ПРОВЕРИЛ | ______________________________ |  |  | ПЛАКСИН
| (должность) |  | (подпись) | (инициалы,фамилия)

## 3101-1-1004-Q0
НАИМЕНОВАНИЕ ОБЪЕКТА |  | РЕКОНСТРУКЦИЯ ТЕРРИТОРИИ ПО ПРОСП. ПАРТИЗАНСКОМУ, 8 В Г.МИНСКЕ. 24 ОЧЕРЕДЬ СТРОИТЕЛЬСТВА. СТАДИЯ С
КОД ОБЪЕКТА |  | 21.004.24-15
НАИМЕНОВАНИЕ ЗДАНИЯ, СООРУЖЕНИЯ |  | ЗДАНИЕ N15 ПО ГЕНПЛАНУ
ШИФР ЗДАНИЯ, СООРУЖЕНИЯ |  | 21.004.24-15
КОМПЛЕКТ ЧЕРТЕЖЕЙ |  | КЖ ИЗМ.4,АР ИЗМ.4
ВЕДОМОСТЬ РЕСУРСОВ ДЛЯ ЛОКАЛЬНОЙ СМЕТЫ № 1004
(НОРМЫ 2022г.)
УСТРОЙСТВО УТЕПЛЕНИЯ ЦОКОЛЯ (ДОП К ЛС 1001)
П/П | ОБОСНОВАНИЕ | НАИМЕНОВАНИЕ РЕСУРСОВ | ЕД.ИЗМ. | КОЛИЧЕСТВО
1 | 2 | 3 | 4 | 5
1 | 1-1 | ЗАТРАТЫ ТРУДА РАБОЧИХ | ЧЕЛ.Ч | 4111.9445
2 | 1-3 | ЗАТРАТЫ ТРУДА МАШИНИСТОВ | ЧЕЛ.-Ч | 49.0432
3 | М030401 | ЛЕБЕДКИ ЭЛЕКТРИЧЕСКИЕ ТЯГОВЫМ УСИЛИЕМ ДО 5,79 (0,59) КН (Т) | МАШ.Ч | 7.56
4 | М040502 | УСТАНОВКИ ДЛЯ СВАРКИ РУЧНОЙ ДУГОВОЙ (ПОСТОЯННОГО ТОКА) | МАШ.Ч | -4.0087
5 | М050101 | КОМПРЕССОРЫ ПЕРЕДВИЖНЫЕ С ДВИГАТЕЛЕМ ВНУТРЕННЕГО СГОРАНИЯ ДАВЛЕНИЕМ ДО 686 КПА (7АТМ) 2,2 М3/МИН | МАШ.Ч | 16.884
6 | М050102 | КОМПРЕССОРЫ ПЕРЕДВИЖНЫЕ С ДВИГАТЕЛЕМ ВНУТРЕННЕГО СГОРАНИЯ ДАВЛЕНИЕМ ДО 686 КПА (7АТМ) 5 М3/МИН | МАШ.Ч | 9.9389
7 | М060247 | ЭКСКАВАТОРЫ ОДНОКОВШОВЫЕ ДИЗЕЛЬНЫЕ НА ГУСЕНИЧНОМ ХОДУ ПРИ РАБОТЕ НА ДРУГИХ ВИДАХ СТРОИТЕЛЬСТВА, 0,5 М3 | МАШ.Ч | 2.4072
8 | М070148 | БУЛЬДОЗЕРЫ ПРИ РАБОТЕ НА ДРУГИХ ВИДАХ СТРОИТЕЛЬСТВА, 59 (80) КВТ (Л. С.) | МАШ.Ч | 0.65525
9 | М110920 | РАСТВОРОНАСОСЫ 1 М3/Ч | МАШ.Ч | 15.12
10 | М150402 | ГАЗОВАЯ ГОРЕЛКА | МАШ.Ч | 22.5036
11 | М331101 | ТРАМБОВКИ ПНЕВМАТИЧЕСКИЕ (БЕЗ УЧЕТА СТОИМОСТИ СЖАТОГО ВОЗДУХА) | МАШ.Ч | 9.9389
12 | М331451 | ПЕРФОРАТОРЫ ЭЛЕКТРИЧЕСКИЕ | МАШ.Ч | 292.2513
13 | М331608 | УСТАНОВКА ДЛЯ ИНЪЕКЦИРОВАНИЯ СТЕН | МАШ.Ч | 116.3077
14 | М331610 | УСТАНОВКА ДЛЯ СУШКИ СТЕН С ЭЛЕКТРОНАГРЕВАТЕЛЕМ ИНЖ-0,5 | МАШ.Ч | 1174.708
15 | М331615* | ДРЕЛИ ЭЛЕКТРИЧЕСКИЕ | МАШ.Ч | 8.5239
16 | М331617 | СРЕДСТВА МАЛОЙ МЕХАНИЗАЦИИ | МАШ.Ч | 4.0379
| 1 | Материалы для строительных работ
| 1/10 | Материалы для строительных работ общего назначения
| 1/10-10 | Известь, цемент и другие вяжущие
17 | 1/10-10-10/6 | ПОРТЛАНДЦЕМЕНТ БЕЗДОБАВОЧНЫЙ ЦЕМ 0 42,5 Н (В УПАКОВКЕ) | Т | 0.02457
| 1/10-110 | Лесоматериалы и пиломатериалы
18 | 1/10-110-100-15/80 | ДОСКИ ОБРЕЗНЫЕ ИЗ МЯГКОЛИСТВЕННЫХ ПОРОД И БЕРЕЗЫ ДЛИНОЙ 4-6,5 М, ТОЛЩИНОЙ 19, 22 ММ, 3 СОРТА | М3 | -0.008093
| 1/10-115 | Материалы кровельные и гидроизоляционные
19 | 1/10-115-5/96 | МАТЕРИАЛ РУЛОННЫЙ БИТУМНО-ПОЛИМЕРНЫЙ ГИДРОИЗОЛЯЦИОННЫЙ НАПЛАВЛЯЕМЫЙ ТЕХНОЭЛАСТ Г-ПХ-БЭ-ПП/ПП-4.5 КГ | М2 | 239.4
| 1/10-120 | Материалы, изделия и конструкции для теплоизоляционных работ
20 | 1/10-120-35/20 | ПЛИТЫ ТЕПЛОИЗОЛЯЦИОННЫЕ ИЗ ЭКСТРУДИРОВАННОГО ПЕНОПОЛИСТИРОЛА URSA XPS N-III ТОЛЩИНОЙ 30-150 ММ | М3 | 17.64
| 1/10-130 | Мастики, герметики, смолы, смазки, эмульсии
21 | 1/10-130-5/59 | МАСТИКА БИТУМНАЯ ПОЛИМЕРНАЯ ХОЛОДНАЯ (МБПХ) ДЛЯ НАНЕСЕНИЯ НА РУЛОННЫЕ МАТЕРИАЛЫ | Т | 0.336
22 | 1/10-130-15/С101-21603-Н | ГЕРМЕТИК СИЛИКОНОВЫЙ 280 МЛ | ШТ. | -1.113
| 1/10-135 | Нефтепродукты, газы, химические материалы
23 | 1/10-135-20/75 | СМЕСЬ ПРОПАНА И БУТАНА ТЕХНИЧЕСКИХ | КГ | 71.4
24 | 1/10-135-30/70 | ПЕНА ПОЛИУРЕТАНОВАЯ МОНТАЖНАЯ ПРОИЗВОДСТВЕННАЯ В АЭРОЗОЛЬНОЙ УПАКОВКЕ | Л | -3.3569
| 1/10-140 | Электроды, прутки винипластовые, проволока сварочные
25 | 1/10-140-40/125 | ЭЛЕКТРОДЫ ТИПА Э50А ДИАМЕТРОМ 4 ММ | Т | -0.000621
| 1/10-170 | Оснастка технологическая и инструментальная
26 | 1/10-170-10/15 | СВЕРЛА СПИРАЛЬНЫЕ С ЦИЛИНДРИЧЕСКИМ ХВОСТОВИКОМ, ДЛИННАЯ СЕРИЯ (ПО МЕТАЛЛУ), ДИАМЕТРОМ 4,3-5,3 ММ | ШТ. | -0.04
27 | 1/10-170-10/25 | СВЕРЛА СПИРАЛЬНЫЕ С ЦИЛИНДРИЧЕСКИМ ХВОСТОВИКОМ, ДЛИННАЯ СЕРИЯ (ПО МЕТАЛЛУ), ДИАМЕТРОМ 12,6-14 ММ | ШТ. | -0.941
28 | 1/10-170-10/105 | СВЕРЛА С SDS PLUS ХВОСТОВИКОМ (НАКОНЕЧНИК ИЗ ТВЕРДОСПЛАВНОЙ СТАЛИ) (ПО БЕТОНУ), ДИАМЕТРОМ 4-8 ММ, ДЛИНОЙ 110-165 ММ | ШТ. | 15.5736
29 | 1/10-170-10/135 | СВЕРЛА С SDS PLUS ХВОСТОВИКОМ (НАКОНЕЧНИК ИЗ ТВЕРДОСПЛАВНОЙ СТАЛИ) (ПО БЕТОНУ), ДИАМЕТРОМ 8-10 ММ, ДЛИНОЙ 260 (265) ММ | ШТ. | 9.0462
| 1/10-230 | Материалы для отделочных работ
30 | 1/10-230-20/15 | ЗАМАЗКА ОКОННАЯ НА ОЛИФЕ | Т | 0.24231
31 | 1/10-230-45-10/155 | ЭМАЛЬ ПЕНТАФТАЛЕВАЯ ПФ-115, СЕРАЯ | Т | -0.000678
32 | 1/10-230-50-15/39 | РАСТВОРИТЕЛЬ ДЛЯ ЛАКОКРАСОЧНЫХ МАТЕРИАЛОВ МАРКИ 646 | КГ | 284.676
33 | 1/10-230-55-5/22 | ВЯЖУЩЕЕ ГИПСОВОЕ МАРКИ Г-4 НОРМАЛЬНОТВЕРДЕЮЩЕЕ (Б), СРЕДНЕГО ПОМОЛА (II) (ФАСОВАННОЕ) | Т | 0.105
34 | 1/10-230-60-5/70 | ГИДРОИЗОЛЯЦИОННАЯ СМЕСЬ СУХАЯ "ПЕНЕТРОН" | Т | 0.80769
35 | 1/10-230-60-5/80 | ГИДРОИЗОЛЯЦИОННАЯ СМЕСЬ СУХАЯ "ПЕНЕТРОН" | КГ | 357
36 | 1/10-230-60-45-5/235 | РАСТВОРНАЯ СМЕСЬ СУХАЯ (РСС), ШТУКАТУРНАЯ, ТЕПЛОИЗОЛЯЦИОННАЯ, ЛЕГКАЯ, ДЛЯ НАРУЖНЫХ И ВНУТРЕННИХ РАБОТ (НВ), ЦЕМЕНТНО-ИЗВЕСТКОВАЯ, М25, F50 | Т | 1.05
| 1/10-235 | Изделия герметизирующие, уплотняющие, изолирующие
37 | 1/10-235-3/101 | ПАКЛЯ ПРОПИТАННАЯ | КГ | 25.2
38 | 1/10-235-20/100 | ЛЕНТА ПАРОПРОНИЦАЕМАЯ САМОРАСШИРЯЮЩАЯСЯ УПЛОТНИТЕЛЬНАЯ (ПСУЛ) ШИРИНОЙ 12 ММ С МАКСИМАЛЬНЫМ РАСШИРЕНИЕМ ЛЕНТЫ 30 ММ | М | -5.796
39 | 1/10-235-20/135 | ЛЕНТА САМОКЛЕЯЩАЯСЯ НЕОТВЕРЖДАЕМАЯ ГИДРО-ПАРОИЗОЛЯЦИОННАЯ БУТИЛКАУЧУКОВАЯ НА НЕТКАНОМ ПОЛОТНЕ, МАРКА ВЛ Б, ШИРИНОЙ 100 ММ | М | -5.796
| 1/10-240 | Метизы и крепежные изделия
40 | 1/10-240-25-15/13 | ГВОЗДИ ОБОЙНЫЕ КРУГЛЫЕ 2 Х 20 ММ | Т | 0.00294
41 | 1/10-240-30-45/13 | ДЮБЕЛЬ МЕТАЛЛИЧЕСКИЙ РАМНЫЙ 10 Х 152 | 1000 ШТ. | -0.067136
| 1/10-250 | Изделия замочные и скобяные
42 | 1/10-250-20-30/10 | ЗАКРЫВАТЕЛЬ ДВЕРНОЙ ГИДРАВЛИЧЕСКИЙ РЫЧАЖНЫЙ В АЛЮМИНИЕВОМ КОРПУСЕ | ШТ. | -1
| 1/10-260 | Металлопрокат и металлоизделия (за исключением металлоизделий части 2)
43 | 1/10-260-370/1 | СЕТКА МЕТАЛЛИЧЕСКАЯ ПРОВОЛОЧНАЯ ПЛЕТЕНАЯ С КВАДРАТНЫМИ ЯЧЕЙКАМИ N 12, БЕЗ ПОКРЫТИЯ | М2 | 5.817
| 1/10-280 | Прочие материалы для строительных работ
44 | 1/10-280-20/40 | ВОДА | М3 | 4.2129
| 2 | Строительные изделия и конструкции
| 2/10 | Арматурные заготовки и изделия стальные для монолитных железобетонных конструкций
| 2/10-10 | Заготовки из горячекатаной арматурной гладкой стали класса S240(A240)
45 | 2/10-10/5 | ЗАГОТОВКИ ИЗ ГОРЯЧЕКАТАНОЙ АРМАТУРНОЙ ГЛАДКОЙ СТАЛИ КЛАССА S240(A240) ДИАМЕТРОМ 6 ММ | Т | 0.0756
| 2/10-50 | Сетка арматурная
46 | 2/10-50/5 | СЕТКА АРМАТУРНАЯ | Т | 0.8232
| 2/20 | Изделия и конструкции стальные
| 2/20-20 | Изделия и конструкции ограждающие и встроенные стальные
47 | 2/20-20-15-10-10/С207-2538-Н | БЛОК ДВЕРНОЙ НАРУЖНЫЙ СТАЛЬНОЙ, ГЛУХОЙ, С ПОЛИМЕРНЫМ ПОКРЫТИЕМ (БЕЗ ДОВОДЧИКА) ДН С Г 26-18, 26-19 | М2 | -4.94
48 | 2/20-20-15-25/С201-25710-1Н2 | ВОРОТА РАСПАШНЫЕ СТАЛЬНЫЕ ДВУПОЛЬНЫЕ, С РУЧНЫМ СПОСОБОМ УПРАВЛЕНИЯ, ГЛУХИЕ, УТЕПЛЕННЫЕ Р2-Р-Г 1700Х2600 | ШТ. | -2
| 2/40 | Изделия и конструкции поливинилхлоридные
| 2/40-10 | Блоки оконные из поливинилхлоридного профиля для зданий и сооружений
49 | 2/40-10-10-5/С203-52223-Н | БЛОК ОКОННЫЙ ИЗ ПОЛИВИНИЛХЛОРИДНОГО ПРОФИЛЯ С ПОВОРОТНО-ОТКИДНЫМ УСТРОЙСТВОМ, С ДВУХКАМЕРНЫМ СТЕКЛОПАКЕТОМ ПЛОЩАДЬЮ 0,46 М2 | М2 | -0.913
| 2/40-25 | Изделия погонажные профильные поливинилхлоридные
50 | 2/40-25-5/15 | ПОДОКОННИК ИЗ ПОЛИВИНИЛХЛОРИДНОГО ПРОФИЛЯ ШИРИНОЙ 250 ММ | М | -2.48
| 2/50 | Изделия и конструкции деревянные
| 2/50-30 | Детали профильные из древесины и древесных материалов
51 | 2/50-30-5-5/20 | НАЛИЧНИК ДЕРЕВЯННЫЙ ХВОЙНЫХ ПОРОД, ТИП Н-1, РАЗМЕРОМ 13 Х 74 ММ | М | -35.0052
| 4 | Железобетонные и бетонные изделия и конструкции (в т.ч. типовые), керамические изделия, нерудные материалы, бетоны и растворы
| 4/1 | Конструкции и изделия бетонные и железобетонные. керамические изделия. нерудные материалы. товарные бетоны и растворы
| 4/1-4 | Бетоны, растворы, смеси асфальтобетонные
52 | 4/1-4-20-20-10-10/20 | РАСТВОРЫ КЛАДОЧНЫЕ ТЯЖЕЛЫЕ ЦЕМЕНТНЫЕ, МАРКИ 50 | М3 | 3.171
53 | 4/1-4-20-20-10-20/10 | РАСТВОРЫ КЛАДОЧНЫЕ ТЯЖЕЛЫЕ ЦЕМЕНТНЫЕ, МАРКИ 100 | М3 | -0.010912
54 | 4/1-4-20-20-10-20/20 | РАСТВОРЫ КЛАДОЧНЫЕ ТЯЖЕЛЫЕ ЦЕМЕНТНЫЕ, МАРКИ 150 | М3 | 6.51
| СОСТАВИЛ | ____________________ |  | БУНАС
|  | (должность) | (подпись) | (инициалы,фамилия)
| ПРОВЕРИЛ | ____________________ |  | ПЛАКСИН
|  | (должность) | (подпись) | (инициалы,фамилия)

## 3101-1-1005-S0
НАИМЕНОВАНИЕ ОБЪЕКТА |  | РЕКОНСТРУКЦИЯ ТЕРРИТОРИИ ПО ПРОСП. ПАРТИЗАНСКОМУ, 8 В Г.МИНСКЕ. 24 ОЧЕРЕДЬ СТРОИТЕЛЬСТВА. СТАДИЯ С
КОД ОБЪЕКТА |  | 21.004.24-15
НАИМЕНОВАНИЕ ЗДАНИЯ, СООРУЖЕНИЯ |  | ЗДАНИЕ N15 ПО ГЕНПЛАНУ
ШИФР ЗДАНИЯ, СООРУЖЕНИЯ |  | 21.004.24-15
КОМПЛЕКТ ЧЕРТЕЖЕЙ |  | АР ИЗМ.5
ЛОКАЛЬНАЯ СМЕТА (ЛОКАЛЬНЫЙ СМЕТНЫЙ РАСЧЕТ) № 1005
(НОРМЫ 2022г.)
КОРРЕКТИРОВКА КРОВЛИ, ОЧИСТКА СТЕН. ДОП. К ЛС1001
СОСТАВЛЕНА В ЦЕНАХ НА 1 МАРТА 2023г. | [8 empty] | СТОИМОСТЬ 58,169 ТЫСЯЧ БЕЛОРУССКИХ РУБЛЕЙ
№ п/п | ОБОСНОВАНИЕ | НАИМЕНОВАНИЕ РАБОТ, РЕСУРСОВ, РАСХОДОВ | ЕДИНИЦА ИЗМЕРЕ- НИЯ | СТОИМОСТЬ ЕДИНИЦЫ ИЗМЕРЕНИЯ/ВСЕГО, БЕЛОРУССКИХ РУБЛЕЙ
|  |  |  | ЗАРАБОТНАЯ ПЛАТА | ЭКСПЛУАТАЦИЯ МАШИН И МЕХАНИЗМОВ |  | МАТЕРИАЛЫ, ИЗДЕЛИЯ, КОНСТРУКЦИИ (ОБОРУДОВА- НИЕ, МЕБЕЛЬ) | ТРАНС-ПОРТ | ОБЩАЯ СТОИМОСТЬ
|  |  | КОЛИ- ЧЕСТВО |  | ВСЕГО | В ТОМ ЧИСЛЕ ЗАРАБОТ- НАЯ ПЛАТА МАШИ- НИСТОВ
1 | 2 | 3 | 4 | 5 | 6 | 7 | 8 | 9 | 10
| НАЧИСЛЕНИЯ: | ОХР и ОПР/ПЛАНОВАЯ ПРИБЫЛЬ (%):Н10=72.292/69.89
1. | ПРИМЕЧАНИЕ: | К ДЛЯ ОХР И ОПР/ПЛАНОВАЯ ПРИБЫЛЬ: 1.0000/1.0000
2. | ПРИМЕЧАНИЕ: | КОЭФФИЦИЕНТ К З/П (ПОСТАНОВЛЕНИЕ N5): 1.0000
3. | ПРИМЕЧАНИЕ: | БАЗА ТЕКУЩИХ ЦЕН (ВАРИАНТ A)
| Ж2-70-10 | КРОВЛЯ (АР Л. 5,6,7). ИСКЛЮЧ. ИЗ ЛС1001
| КОЭФФИЦИЕНТЫ: | Н3=1.2
| КОЭФФИЦИЕНТЫ: | Н6=1.2
4. | ПРИМЕЧАНИЕ: | ТИП 1 (S=1817 М2)-АР Л.5
5. | Е12-15-3010 (Н10) | УСТРОЙСТВО ПАРОИЗОЛЯЦИИ ПРОКЛАДОЧНОЙ В ОДИН СЛОЙ ИЗ НАПЛАВЛЯЕМЫХ РУЛОННЫХ МАТЕРИАЛОВ | 100 М2 ИЗОЛИРУЕМОЙ ПОВЕРХНОСТИ 18.17 | 90.90 -1651.65 | 21.86 -397.20 | 11.04 -200.60 | 6.55 -119.01 | 0.55 -9.99 | 119.86 -2177.86
6. | 1/10-115-5/С-Г-ПХ-БЭ-35 | МАТЕРИАЛ РУЛОННЫЙ БИТУМНО-ПОЛИМЕРНЫЙ ГИДРОИЗОЛЯЦИОННЫЙ НАПЛАВЛЯЕМЫЙ "КРОВЛЯЭЛАСТ", МАРКА Г-ПХ-БЭ-ПП/ПП-3.5 КГ | М2 1998.7 | - - | - - | - - | 6.60 -13191.42 | 0.52 -1039.32 | 7.12 -14230.74
7. | Е12-13-8 (Н10) | УТЕПЛЕНИЕ ПОКРЫТИЙ ПЛИТАМИ МИНЕРАЛОВАТНЫМИ НАСУХО В ОДИН СЛОЙ ТОЛЩИНОЙ 10 СМ ПРИ ПОДАЧЕ ИЗДЕЛИЙ К МЕСТУ ПРОИЗВОДСТВА РАБОТ БАШЕННЫМ КРАНОМ | 100 М2 УТЕПЛЯЕМОГО ПОКРЫТИЯ 18.17 | 237.63 -4317.74 | 17.20 -312.52 | 5.17 -93.94 | - - | - - | 254.83 -4630.26
8. | Е12-13-9 (Н10) | УТЕПЛЕНИЕ ПОКРЫТИЙ ПЛИТАМИ МИНЕРАЛОВАТНЫМИ НАСУХО ПРИ ПОДАЧЕ ИЗДЕЛИЙ К МЕСТУ ПРОИЗВОДСТВА РАБОТ БАШЕННЫМ КРАНОМ НА КАЖДЫЙ ПОСЛЕДУЮЩИЙ СЛОЙ ДОБАВЛЯТЬ К НОРМЕ 12-13-8 (ДОБАВЛЯЕТСЯ ДО ТОЛЩ. 190 ММ) | 100 М2 УТЕПЛЯЕМОГО ПОКРЫТИЯ 18.17 | 181.53 -3298.40 | 17.20 -312.52 | 5.17 -93.94 | - - | - - | 198.73 -3610.92
9. | 1/10-120-10-10/121 | ПЛИТЫ ТЕПЛОИЗОЛЯЦИОННЫЕ ИЗ МИНЕРАЛЬНОЙ ВАТЫ ПТМ СТБ 1995-2009-Т4-DS(TН)1-СS(10)40-TR7,5-PL(5)350-WS1 (ПЛОТНОСТЬ 115 КГ/М3) БЕЛТЕП МАРКИ РУФ 35 | М3 149.7208 | - - | - - | - - | 212.97 -31886.04 | 16.91 -2531.78 | 229.88 -34417.82
10. | 1/10-120-10-10/127 | ПЛИТЫ ТЕПЛОИЗОЛЯЦИОННЫЕ ИЗ МИНЕРАЛЬНОЙ ВАТЫ ПТМ СТБ 1995-2009-Т5-DS(TН)1-СS(10)60-TR15-PL(5)850-WS1 (ПЛОТНОСТЬ 160 КГ/М3) БЕЛТЕП МАРКИ РУФ 60 | М3 93.5755 | - - | - - | - - | 266.72 -24958.46 | 21.18 -1981.93 | 287.90 -26940.39
11. | Е12-104-1 (Н10) | УСТРОЙСТВО ДВУХСЛОЙНЫХ КРОВЕЛЬ ИЗ НАПЛАВЛЯЕМЫХ РУЛОННЫХ МАТЕРИАЛОВ ПРИ МЕХАНИЧЕСКОМ ЗАКРЕПЛЕНИИ НИЖНЕГО СЛОЯ ВОДОИЗОЛЯЦИОННОГО КОВРА | 100 М2 18.17 | 323.19 -5872.36 | 12.17 -221.13 | 3.03 -55.06 | 88.64 -1610.59 | 7.21 -131.01 | 431.21 -7835.08
12. | 1/10-230-50-15/43 | РАСТВОРИТЕЛЬ ДЛЯ ЛАКОКРАСОЧНЫХ МАТЕРИАЛОВ МАРКИ 647 | Т 0.0273 | - - | - - | - - | 3783.33 -103.28 | 300.40 -8.20 | 4083.73 -111.49
13. | 1/10-280/СКРЕП-ТЕЛЕСК | САМОРЕЗ И ПРИЖИМНОЙ КРОВЕЛЬНЫЙ ДЮБЕЛЬ | ШТ 8721.6 | - - | - - | - - | 0.56 -4884.10 | 0.04 -348.86 | 0.60 -5232.96
14. | 1/10-115-5/395 | МАТЕРИАЛ РУЛОННЫЙ БИТУМНО-ПОЛИМЕРНЫЙ КРОВЕЛЬНЫЙ НАПЛАВЛЯЕМЫЙ "БИПОЛИКРИН", К-СТ-БЭ-ПП/ПП-3.5 КГ | М2 2180.4 | - - | - - | - - | 4.71 -10269.68 | 0.37 -806.75 | 5.08 -11076.43
15. | 1/10-115-5/С101-86149-Н | МАТЕРИАЛ РУЛОННЫЙ БИТУМНО-ПОЛИМЕРНЫЙ КРОВЕЛЬНЫЙ НАПЛАВЛЯЕМЫЙ "КРОВЛЯЭЛАСТ", К-ПХ-БЭ-К/ПП-5.5 КГ | М2 2316.675 | - - | - - | - - | 4.52 -10471.37 | 0.36 -834.00 | 4.88 -11305.37
16. | ПРИМЕЧАНИЕ: | ТИП 2 (S=159,9 М2)-АР Л.5
17. | Е12-15-3010 (Н10) | УСТРОЙСТВО ПАРОИЗОЛЯЦИИ ПРОКЛАДОЧНОЙ В ОДИН СЛОЙ ИЗ НАПЛАВЛЯЕМЫХ РУЛОННЫХ МАТЕРИАЛОВ | 100 М2 ИЗОЛИРУЕМОЙ ПОВЕРХНОСТИ 1.599 | 90.90 -145.35 | 21.86 -34.95 | 11.04 -17.65 | 6.55 -10.47 | 0.55 -0.88 | 119.86 -191.65
18. | 1/10-115-5/С-Г-ПХ-БЭ-35 | МАТЕРИАЛ РУЛОННЫЙ БИТУМНО-ПОЛИМЕРНЫЙ ГИДРОИЗОЛЯЦИОННЫЙ НАПЛАВЛЯЕМЫЙ "КРОВЛЯЭЛАСТ", МАРКА Г-ПХ-БЭ-ПП/ПП-3.5 КГ | М2 175.89 | - - | - - | - - | 6.60 -1160.87 | 0.52 -91.46 | 7.12 -1252.34
19. | Е12-13-8 (Н10) | УТЕПЛЕНИЕ ПОКРЫТИЙ ПЛИТАМИ МИНЕРАЛОВАТНЫМИ НАСУХО В ОДИН СЛОЙ ТОЛЩИНОЙ 10 СМ ПРИ ПОДАЧЕ ИЗДЕЛИЙ К МЕСТУ ПРОИЗВОДСТВА РАБОТ БАШЕННЫМ КРАНОМ | 100 М2 УТЕПЛЯЕМОГО ПОКРЫТИЯ 1.599 | 237.63 -379.97 | 17.20 -27.50 | 5.17 -8.27 | - - | - - | 254.83 -407.47
20. | Е12-13-9 (Н10) | УТЕПЛЕНИЕ ПОКРЫТИЙ ПЛИТАМИ МИНЕРАЛОВАТНЫМИ НАСУХО ПРИ ПОДАЧЕ ИЗДЕЛИЙ К МЕСТУ ПРОИЗВОДСТВА РАБОТ БАШЕННЫМ КРАНОМ НА КАЖДЫЙ ПОСЛЕДУЮЩИЙ СЛОЙ ДОБАВЛЯТЬ К НОРМЕ 12-13-8 (ДОБАВЛЯЕТСЯ ДО ТОЛЩ. 190 ММ) | 100 М2 УТЕПЛЯЕМОГО ПОКРЫТИЯ 1.599 | 181.53 -290.27 | 17.20 -27.50 | 5.17 -8.27 | - - | - - | 198.73 -317.77
21. | 1/10-120-10-10/121 | ПЛИТЫ ТЕПЛОИЗОЛЯЦИОННЫЕ ИЗ МИНЕРАЛЬНОЙ ВАТЫ ПТМ СТБ 1995-2009-Т4-DS(TН)1-СS(10)40-TR7,5-PL(5)350-WS1 (ПЛОТНОСТЬ 115 КГ/М3) БЕЛТЕП МАРКИ РУФ 35 | М3 32.9394 | - - | - - | - - | 212.97 -7015.10 | 16.91 -557.01 | 229.88 -7572.11
22. | 1/10-120-10-10/127 | ПЛИТЫ ТЕПЛОИЗОЛЯЦИОННЫЕ ИЗ МИНЕРАЛЬНОЙ ВАТЫ ПТМ СТБ 1995-2009-Т5-DS(TН)1-СS(10)60-TR15-PL(5)850-WS1 (ПЛОТНОСТЬ 160 КГ/М3) БЕЛТЕП МАРКИ РУФ 60 | М3 8.2349 | - - | - - | - - | 266.72 -2196.41 | 21.18 -174.42 | 287.90 -2370.83
23. | Е12-13-8 (Н10) | УСТРОЙСТВО НАКЛОННОГО БОРТИКА ИЗ МИНВАТЫ | 100 М2 УТЕПЛЯЕМОГО ПОКРЫТИЯ 0.0013 | 237.63 -0.31 | 17.20 -0.02 | 5.17 -0.01 | - - | - - | 254.83 -0.33
24. | 1/10-120-10-10/127 | ПЛИТЫ ТЕПЛОИЗОЛЯЦИОННЫЕ ИЗ МИНЕРАЛЬНОЙ ВАТЫ ПТМ СТБ 1995-2009-Т5-DS(TН)1-СS(10)60-TR15-PL(5)850-WS1 (ПЛОТНОСТЬ 160 КГ/М3) БЕЛТЕП МАРКИ РУФ 60 | М3 0.0066 | - - | - - | - - | 266.72 -1.76 | 21.18 -0.14 | 287.90 -1.90
25. | Е12-104-1 (Н10) | УСТРОЙСТВО ДВУХСЛОЙНЫХ КРОВЕЛЬ ИЗ НАПЛАВЛЯЕМЫХ РУЛОННЫХ МАТЕРИАЛОВ ПРИ МЕХАНИЧЕСКОМ ЗАКРЕПЛЕНИИ НИЖНЕГО СЛОЯ ВОДОИЗОЛЯЦИОННОГО КОВРА | 100 М2 1.599 | 323.19 -516.78 | 12.17 -19.46 | 3.03 -4.84 | 88.64 -141.74 | 7.21 -11.53 | 431.21 -689.50
26. | 1/10-230-50-15/43 | РАСТВОРИТЕЛЬ ДЛЯ ЛАКОКРАСОЧНЫХ МАТЕРИАЛОВ МАРКИ 647 | Т 0.0024 | - - | - - | - - | 3783.33 -9.08 | 300.40 -0.72 | 4083.73 -9.80
27. | 1/10-280/СКРЕП-ТЕЛЕСК | САМОРЕЗ И ПРИЖИМНОЙ КРОВЕЛЬНЫЙ ДЮБЕЛЬ | ШТ 767.52 | - - | - - | - - | 0.56 -429.81 | 0.04 -30.70 | 0.60 -460.51
28. | 1/10-115-5/395 | МАТЕРИАЛ РУЛОННЫЙ БИТУМНО-ПОЛИМЕРНЫЙ КРОВЕЛЬНЫЙ НАПЛАВЛЯЕМЫЙ "БИПОЛИКРИН", К-СТ-БЭ-ПП/ПП-3.5 КГ | М2 191.88 | - - | - - | - - | 4.71 -903.75 | 0.37 -71.00 | 5.08 -974.75
29. | 1/10-115-5/С101-86149-Н | МАТЕРИАЛ РУЛОННЫЙ БИТУМНО-ПОЛИМЕРНЫЙ КРОВЕЛЬНЫЙ НАПЛАВЛЯЕМЫЙ "КРОВЛЯЭЛАСТ", К-ПХ-БЭ-К/ПП-5.5 КГ | М2 203.8725 | - - | - - | - - | 4.52 -921.50 | 0.36 -73.39 | 4.88 -994.90
|  | ИТОГО ПРЯМЫЕ ЗАТРАТЫ : |  | -16473 | -1353 | -483 | -110284 | -8703 | -136813
|  | ОХР и ОПР | [6 empty] | -12257
|  | ПЛАНОВАЯ ПРИБЫЛЬ | [6 empty] | -11850
|  | ИТОГО ПО ПТМ | [6 empty] | -160920
|  | ЗАТРАТЫ ТРУДА | [6 empty] | -1853
|  | ЗАТРАТЫ ТРУДА МАШИНИСТОВ | [6 empty] | -49
| Ж2-70-10 | КРОВЛЯ. ДОБАВ. К ЛС1001
30. | ПРИМЕЧАНИЕ: | ТИП 1 (S=1817 М2)-АР ИЗМ.5 Л.5
31. | Е12-15-1010 (Н10) | УСТРОЙСТВО ПАРОИЗОЛЯЦИИ ОКЛЕЕЧНОЙ В ОДИН СЛОЙ ИЗ НАПЛАВЛЯЕМЫХ РУЛОННЫХ МАТЕРИАЛОВ | 100 М2 ИЗОЛИРУЕМОЙ ПОВЕРХНОСТИ 18.17 | 169.85 3086.17 | 26.36 478.96 | 12.13 220.40 | 228.73 4156.02 | 18.30 332.51 | 443.24 8053.67
32. | 1/10-115-5/С-Г-ПХ-БЭ-35 | МАТЕРИАЛ РУЛОННЫЙ БИТУМНО-ПОЛИМЕРНЫЙ ГИДРОИЗОЛЯЦИОННЫЙ НАПЛАВЛЯЕМЫЙ "КРОВЛЯЭЛАСТ", МАРКА Г-ПХ-БЭ-ПП/ПП-3.5 КГ | М2 1998.7 | - - | - - | - - | 6.60 13191.42 | 0.52 1039.32 | 7.12 14230.74
33. | Е12-13-3 (Н10) | УТЕПЛЕНИЕ ПОКРЫТИЙ ПЛИТАМИ ИЗ МИНЕРАЛЬНОЙ ВАТЫ ИЛИ ПЕРЛИТА НА БИТУМНОЙ МАСТИКЕ В ОДИН СЛОЙ | 100 М2 УТЕПЛЯЕМОГО ПОКРЫТИЯ 18.17 | 551.94 10028.75 | 62.33 1132.54 | 21.37 388.29 | 609.75 11079.16 | 48.42 879.79 | 1272.44 23120.24
34. | Е12-13-4 (Н10) | УТЕПЛЕНИЕ ПОКРЫТИЙ ПЛИТАМИ ИЗ МИНЕРАЛЬНОЙ ВАТЫ ИЛИ ПЕРЛИТА НА БИТУМНОЙ МАСТИКЕ НА КАЖДЫЙ ПОСЛЕДУЮЩИЙ СЛОЙ ДОБАВЛЯТЬ К НОРМЕ 12-13-3 | 100 М2 УТЕПЛЯЕМОГО ПОКРЫТИЯ 18.17 | 427.35 7764.95 | 62.33 1132.54 | 21.37 388.29 | 424.14 7706.62 | 33.68 611.97 | 947.50 17216.08
35. | 1/10-120-10-10/121 | ПЛИТЫ ТЕПЛОИЗОЛЯЦИОННЫЕ ИЗ МИНЕРАЛЬНОЙ ВАТЫ ПТМ СТБ 1995-2009-Т4-DS(TН)1-СS(10)40-TR7,5-PL(5)350-WS1 (ПЛОТНОСТЬ 115 КГ/М3) БЕЛТЕП МАРКИ РУФ 35 | М3 149.7208 | - - | - - | - - | 212.97 31886.04 | 16.91 2531.78 | 229.88 34417.82
36. | 1/10-120-10-10/127 | ПЛИТЫ ТЕПЛОИЗОЛЯЦИОННЫЕ ИЗ МИНЕРАЛЬНОЙ ВАТЫ ПТМ СТБ 1995-2009-Т5-DS(TН)1-СS(10)60-TR15-PL(5)850-WS1 (ПЛОТНОСТЬ 160 КГ/М3) БЕЛТЕП МАРКИ РУФ 60 | М3 93.5755 | - - | - - | - - | 266.72 24958.46 | 21.18 1981.93 | 287.90 26940.39
37. | Е12-115-1 (Н10) | ОГРУНТОВКА ОСНОВАНИЙ КРОВЛИ МЕХАНИЗИРОВАННЫМ СПОСОБОМ | 100 М2 18.17 | 12.60 228.94 | 8.97 162.98 | 5.26 95.57 | 100.97 1834.62 | 8.02 145.72 | 130.56 2372.27
38. | 1/10-230-50-15/43 | РАСТВОРИТЕЛЬ ДЛЯ ЛАКОКРАСОЧНЫХ МАТЕРИАЛОВ МАРКИ 647 | Т 0.5033 | - - | - - | - - | 3783.33 1904.15 | 300.40 151.19 | 4083.73 2055.34
39. | Е12-105-1 (Н10) | УСТРОЙСТВО КРОВЕЛЬ ИЗ НАПЛАВЛЯЕМЫХ РУЛОННЫХ МАТЕРИАЛОВ ПРИ НАВАРКЕ ВОДОИЗОЛЯЦИОННЫХ КОВРОВ ДВУХСЛОЙНЫХ | 100 М2 18.17 | 181.62 3300.04 | 6.48 117.74 | 2.73 49.60 | 75.89 1378.92 | 6.32 114.83 | 270.31 4911.54
40. | 1/10-115-5/395 | МАТЕРИАЛ РУЛОННЫЙ БИТУМНО-ПОЛИМЕРНЫЙ КРОВЕЛЬНЫЙ НАПЛАВЛЯЕМЫЙ "БИПОЛИКРИН", К-СТ-БЭ-ПП/ПП-3.5 КГ | М2 2125.89 | - - | - - | - - | 4.71 10012.94 | 0.37 786.58 | 5.08 10799.52
41. | 1/10-115-5/С101-86149-Н | МАТЕРИАЛ РУЛОННЫЙ БИТУМНО-ПОЛИМЕРНЫЙ КРОВЕЛЬНЫЙ НАПЛАВЛЯЕМЫЙ "КРОВЛЯЭЛАСТ", К-ПХ-БЭ-К/ПП-5.5 КГ | М2 2316.675 | - - | - - | - - | 4.52 10471.37 | 0.36 834.00 | 4.88 11305.37
42. | ПРИМЕЧАНИЕ: | ТИП 2 (S=159,9 М2)-АР ИЗМ.5 Л.5
43. | Е12-15-1010 (Н10) | УСТРОЙСТВО ПАРОИЗОЛЯЦИИ ОКЛЕЕЧНОЙ В ОДИН СЛОЙ ИЗ НАПЛАВЛЯЕМЫХ РУЛОННЫХ МАТЕРИАЛОВ | 100 М2 ИЗОЛИРУЕМОЙ ПОВЕРХНОСТИ 1.599 | 169.85 271.59 | 26.36 42.15 | 12.13 19.40 | 228.73 365.74 | 18.30 29.26 | 443.24 708.74
44. | 1/10-115-5/С-Г-ПХ-БЭ-35 | МАТЕРИАЛ РУЛОННЫЙ БИТУМНО-ПОЛИМЕРНЫЙ ГИДРОИЗОЛЯЦИОННЫЙ НАПЛАВЛЯЕМЫЙ "КРОВЛЯЭЛАСТ", МАРКА Г-ПХ-БЭ-ПП/ПП-3.5 КГ | М2 175.89 | - - | - - | - - | 6.60 1160.87 | 0.52 91.46 | 7.12 1252.34
45. | Е12-13-3 (Н10) | УТЕПЛЕНИЕ ПОКРЫТИЙ ПЛИТАМИ ИЗ МИНЕРАЛЬНОЙ ВАТЫ ИЛИ ПЕРЛИТА НА БИТУМНОЙ МАСТИКЕ В ОДИН СЛОЙ | 100 М2 УТЕПЛЯЕМОГО ПОКРЫТИЯ 1.599 | 551.94 882.55 | 62.33 99.67 | 21.37 34.17 | 609.75 974.99 | 48.42 77.42 | 1272.44 2034.63
46. | Е12-13-4 (Н10) | УТЕПЛЕНИЕ ПОКРЫТИЙ ПЛИТАМИ ИЗ МИНЕРАЛЬНОЙ ВАТЫ ИЛИ ПЕРЛИТА НА БИТУМНОЙ МАСТИКЕ НА КАЖДЫЙ ПОСЛЕДУЮЩИЙ СЛОЙ ДОБАВЛЯТЬ К НОРМЕ 12-13-3 | 100 М2 УТЕПЛЯЕМОГО ПОКРЫТИЯ 1.599 | 427.35 683.33 | 62.33 99.67 | 21.37 34.17 | 424.14 678.20 | 33.68 53.85 | 947.50 1515.05
47. | 1/10-120-10-10/121 | ПЛИТЫ ТЕПЛОИЗОЛЯЦИОННЫЕ ИЗ МИНЕРАЛЬНОЙ ВАТЫ ПТМ СТБ 1995-2009-Т4-DS(TН)1-СS(10)40-TR7,5-PL(5)350-WS1 (ПЛОТНОСТЬ 115 КГ/М3) БЕЛТЕП МАРКИ РУФ 35 | М3 32.9394 | - - | - - | - - | 212.97 7015.10 | 16.91 557.01 | 229.88 7572.11
48. | 1/10-120-10-10/127 | ПЛИТЫ ТЕПЛОИЗОЛЯЦИОННЫЕ ИЗ МИНЕРАЛЬНОЙ ВАТЫ ПТМ СТБ 1995-2009-Т5-DS(TН)1-СS(10)60-TR15-PL(5)850-WS1 (ПЛОТНОСТЬ 160 КГ/М3) БЕЛТЕП МАРКИ РУФ 60 | М3 8.2349 | - - | - - | - - | 266.72 2196.41 | 21.18 174.42 | 287.90 2370.83
49. | Е12-115-1 (Н10) | ОГРУНТОВКА ОСНОВАНИЙ КРОВЛИ МЕХАНИЗИРОВАННЫМ СПОСОБОМ | 100 М2 1.599 | 12.60 20.15 | 8.97 14.34 | 5.26 8.41 | 100.97 161.45 | 8.02 12.82 | 130.56 208.77
50. | 1/10-230-50-15/43 | РАСТВОРИТЕЛЬ ДЛЯ ЛАКОКРАСОЧНЫХ МАТЕРИАЛОВ МАРКИ 647 | Т 0.0443 | - - | - - | - - | 3783.33 167.60 | 300.40 13.31 | 4083.73 180.91
51. | Е12-105-1 (Н10) | УСТРОЙСТВО КРОВЕЛЬ ИЗ НАПЛАВЛЯЕМЫХ РУЛОННЫХ МАТЕРИАЛОВ ПРИ НАВАРКЕ ВОДОИЗОЛЯЦИОННЫХ КОВРОВ ДВУХСЛОЙНЫХ | 100 М2 1.599 | 181.62 290.41 | 6.48 10.36 | 2.73 4.37 | 75.89 121.35 | 6.32 10.11 | 270.31 432.22
52. | 1/10-115-5/395 | МАТЕРИАЛ РУЛОННЫЙ БИТУМНО-ПОЛИМЕРНЫЙ КРОВЕЛЬНЫЙ НАПЛАВЛЯЕМЫЙ "БИПОЛИКРИН", К-СТ-БЭ-ПП/ПП-3.5 КГ | М2 187.083 | - - | - - | - - | 4.71 881.16 | 0.37 69.22 | 5.08 950.38
53. | 1/10-115-5/С101-86149-Н | МАТЕРИАЛ РУЛОННЫЙ БИТУМНО-ПОЛИМЕРНЫЙ КРОВЕЛЬНЫЙ НАПЛАВЛЯЕМЫЙ "КРОВЛЯЭЛАСТ", К-ПХ-БЭ-К/ПП-5.5 КГ | М2 203.8725 | - - | - - | - - | 4.52 921.50 | 0.36 73.39 | 4.88 994.90
|  | ИТОГО ПРЯМЫЕ ЗАТРАТЫ : |  | 26557 | 3291 | 1243 | 133224 | 10572 | 173644
|  | ОХР и ОПР | [6 empty] | 20097
|  | ПЛАНОВАЯ ПРИБЫЛЬ | [6 empty] | 19429
|  | ИТОГО ПО ПТМ | [6 empty] | 213170
|  | ЗАТРАТЫ ТРУДА | [6 empty] | 2718
|  | ЗАТРАТЫ ТРУДА МАШИНИСТОВ | [6 empty] | 129
| Ж2-30-30 | ЗДАНИЕ - СТРОИТЕЛЬНАЯ ЧАСТЬ. НАРУЖНЫЕ СТЕНЫ. ОТДЕЛОЧНЫЕ РАБОТЫ ДОП. К ЛС1001
| КОЭФФИЦИЕНТЫ: | Н3=1
| КОЭФФИЦИЕНТЫ: | Н6=1
54. | ПРИМЕЧАНИЕ: | (АР ИЗМ.5 Л.11)
55. | Е26-112-1 (Н10) | ПОДГОТОВКА ПОВЕРХНОСТИ СТЕН И ОТКОСОВ С ЛЕСОВ | 100 М2 21.0199 | 116.29 2444.40 | - - | - - | - - | - - | 116.29 2444.40
|  | ИТОГО ПРЯМЫЕ ЗАТРАТЫ : |  | 2444 | - | - | - | - | 2444
|  | ОХР и ОПР | [6 empty] | 1767
|  | ПЛАНОВАЯ ПРИБЫЛЬ | [6 empty] | 1708
|  | ИТОГО ПО ПТМ | [6 empty] | 5919
|  | ЗАТРАТЫ ТРУДА | [6 empty] | 290
|  | ВСЕГО, В ТОМ ЧИСЛЕ | [6 empty] | 58169
|  | СТРОИТЕЛЬНЫЕ РАБОТЫ, ВСЕГО В ТОМ ЧИСЛЕ | [6 empty] | 58169
|  | ЗАРАБОТНАЯ ПЛАТА | [6 empty] | 12528
|  | ЭКСПЛУАТАЦИЯ МАШИН И МЕХАНИЗМОВ, ВСЕГО | [6 empty] | 1938
|  | В ТОМ ЧИСЛЕ ЗАРАБОТНАЯ ПЛАТА МАШИНИСТОВ | [6 empty] | 760
|  | МАТЕРИАЛЫ, ИЗДЕЛИЯ, КОНСТРУКЦИИ | [6 empty] | 22940
|  | ТРАНСПОРТ | [6 empty] | 1869
|  | ОХР и ОПР | [6 empty] | 9607
|  | ПЛАНОВАЯ ПРИБЫЛЬ | [6 empty] | 9287
|  | ЗАТРАТЫ ТРУДА РАБОЧИХ | [6 empty] | 1155
|  | ЗАТРАТЫ ТРУДА МАШИНИСТОВ | [6 empty] | 80
|  | СОСТАВИЛ | ____________________ |  |  |  |  | ПЛАКСИН
|  |  | (должность) |  |  | (подпись) |  | (инициалы,фамилия)
|  | ПРОВЕРИЛ | ____________________ |  |  |  |  | ПЛАКСИН
|  |  | (должность) |  |  | (подпись) |  | (инициалы,фамилия)

## 3101-1-1005-T0
НАИМЕНОВАНИЕ ОБЪЕКТА: РЕКОНСТРУКЦИЯ ТЕРРИТОРИИ ПО ПРОСП. ПАРТИЗАНСКОМУ, 8 В Г.МИНСКЕ. 24 ОЧЕРЕДЬ СТРОИТЕЛЬСТВА. СТАДИЯ С
КОД ОБЪЕКТА: 21.004.24-15
НАИМЕНОВАНИЕ ЗДАНИЯ, СООРУЖЕНИЯ: ЗДАНИЕ N15 ПО ГЕНПЛАНУ
ШИФР ЗДАНИЯ, СООРУЖЕНИЯ: 21.004.24-15
КОМПЛЕКТ ЧЕРТЕЖЕЙ: АР ИЗМ.5
ИСХОДНЫЕ ДАННЫЕ ПО ЛОКАЛЬНОЙ СМЕТЕ (ЛОКАЛЬНОМУ СМЕТНОМУ РАСЧЕТУ) № 1005
(НОРМЫ 2022г.)
КОРРЕКТИРОВКА КРОВЛИ, ОЧИСТКА СТЕН. ДОП. К ЛС1001
СОСТАВЛЕНА В ЦЕНАХ НА 1 МАРТА 2023г.
№ П/П | ТЕКСТ
1 | 2
1 | L3'3101'1'1005'S0'2'1'КОРРЕКТИРОВКА КРОВЛИ, ОЧИСТКА СТЕН. ДОП. К ЛС1001'АР ИЗМ.5'ПЛАКСИН'ПЛАКСИН*
2 | Ж2-70-10'КРОВЛЯ (АР Л. 5,6,7). ИСКЛЮЧ. ИЗ ЛС1001'М2*
3 | А1817=Ф100*
4 | А159,9=Ф101*
5 | БС-Г-ПХ-БЭ-35#С101-86152'7,92:1,2##'=13'МАТЕРИАЛ РУЛОННЫЙ БИТУМНО-ПОЛИМЕРНЫЙ ГИДРОИЗОЛЯЦИОННЫЙ НАПЛАВЛЯЕМЫЙ "КРОВЛЯЭЛАСТ", МАРКА Г-ПХ-БЭ-ПП/ПП-3.5 КГ ###'М2''2801=<1/10-115-5>/2799=6,6_0*
6 | БС101-86149-Н#С101-86149'?#0,36#'=13'МАТЕРИАЛ РУЛОННЫЙ БИТУМНО-ПОЛИМЕРНЫЙ КРОВЕЛЬНЫЙ НАПЛАВЛЯЕМЫЙ "КРОВЛЯЭЛАСТ", К-ПХ-БЭ-К/ПП-5.5 КГ ###'М2''2801=<1/10-115-5>/2799=4,52_0,36*
7 | БСКРЕП-ТЕЛЕСК'(0,69:1,022):1,2##'=13'САМОРЕЗ И ПРИЖИМНОЙ КРОВЕЛЬНЫЙ ДЮБЕЛЬ###'ШТ''2801=<1/10-280>/2799=0,56_0*
8 | Н10=65,72.1,1#69,89'Н11=57,16.1,1#67,42*
9 | РМ020130#М021141=?.1,1/М021143#М021141/М021243#М021141=?.1,1/М021244#М021141=?.1,1*
10 | Н3=1,2'Н6=1,2*
11 | П'ТИП 1 (S=1817 М2)-АР Л.5*
12 | Е12-15-3010'Ф100'B'УСТРОЙСТВО ПАРОИЗОЛЯЦИИ ПРОКЛАДОЧНОЙ В ОДИН СЛОЙ ИЗ НАПЛАВЛЯЕМЫХ РУЛОННЫХ МАТЕРИАЛОВ'100 М2 ИЗОЛИРУЕМОЙ ПОВЕРХНОСТИ''*
13 | С-Г-ПХ-БЭ-35'Ф100.1,1'B*
14 | Е12-13-8'Ф100'B'УТЕПЛЕНИЕ ПОКРЫТИЙ ПЛИТАМИ МИНЕРАЛОВАТНЫМИ НАСУХО В ОДИН СЛОЙ ТОЛЩИНОЙ 10 СМ ПРИ ПОДАЧЕ ИЗДЕЛИЙ К МЕСТУ ПРОИЗВОДСТВА РАБОТ БАШЕННЫМ КРАНОМ'100 М2 УТЕПЛЯЕМОГО ПОКРЫТИЯ''*
15 | Е12-13-9'Ф100'B'УТЕПЛЕНИЕ ПОКРЫТИЙ ПЛИТАМИ МИНЕРАЛОВАТНЫМИ НАСУХО ПРИ ПОДАЧЕ ИЗДЕЛИЙ К МЕСТУ ПРОИЗВОДСТВА РАБОТ БАШЕННЫМ КРАНОМ НА КАЖДЫЙ ПОСЛЕДУЮЩИЙ СЛОЙ ДОБАВЛЯТЬ К НОРМЕ 12-13-8 (ДОБАВЛЯЕТСЯ ДО ТОЛЩ. 190 ММ)'100 М2 УТЕПЛЯЕМОГО ПОКРЫТИЯ''*
16 | С104-701-19'Ф100.0,08.1,03'B*
17 | С104-701-20'Ф100.0,05.1,03'B*
18 | Е12-104-1'Ф100'Ж100/B/101-15512'УСТРОЙСТВО ДВУХСЛОЙНЫХ КРОВЕЛЬ ИЗ НАПЛАВЛЯЕМЫХ РУЛОННЫХ МАТЕРИАЛОВ ПРИ МЕХАНИЧЕСКОМ ЗАКРЕПЛЕНИИ НИЖНЕГО СЛОЯ ВОДОИЗОЛЯЦИОННОГО КОВРА'100 М2''*
19 | С101-84500'Ф100.0,0015.0,01'B*
20 | СКРЕП-ТЕЛЕСК'Ф100.480.0,01'B*
21 | С101-86118'Ф100.1,2'B*
22 | С101-86149-Н'Ф100.1,275'B*
23 | П'ТИП 2 (S=159,9 М2)-АР Л.5*
24 | Е12-15-3010'Ф101'B'УСТРОЙСТВО ПАРОИЗОЛЯЦИИ ПРОКЛАДОЧНОЙ В ОДИН СЛОЙ ИЗ НАПЛАВЛЯЕМЫХ РУЛОННЫХ МАТЕРИАЛОВ'100 М2 ИЗОЛИРУЕМОЙ ПОВЕРХНОСТИ''*
25 | С-Г-ПХ-БЭ-35'Ф101.1,1'B*
26 | Е12-13-8'Ф101'B'УТЕПЛЕНИЕ ПОКРЫТИЙ ПЛИТАМИ МИНЕРАЛОВАТНЫМИ НАСУХО В ОДИН СЛОЙ ТОЛЩИНОЙ 10 СМ ПРИ ПОДАЧЕ ИЗДЕЛИЙ К МЕСТУ ПРОИЗВОДСТВА РАБОТ БАШЕННЫМ КРАНОМ'100 М2 УТЕПЛЯЕМОГО ПОКРЫТИЯ''*
27 | Е12-13-9'Ф101'B'УТЕПЛЕНИЕ ПОКРЫТИЙ ПЛИТАМИ МИНЕРАЛОВАТНЫМИ НАСУХО ПРИ ПОДАЧЕ ИЗДЕЛИЙ К МЕСТУ ПРОИЗВОДСТВА РАБОТ БАШЕННЫМ КРАНОМ НА КАЖДЫЙ ПОСЛЕДУЮЩИЙ СЛОЙ ДОБАВЛЯТЬ К НОРМЕ 12-13-8 (ДОБАВЛЯЕТСЯ ДО ТОЛЩ. 190 ММ)'100 М2 УТЕПЛЯЕМОГО ПОКРЫТИЯ''*
28 | С104-701-19'Ф101.0,2.1,03'B*
29 | С104-701-20'Ф101.0,05.1,03'B*
30 | Е12-13-8'0,1.0,1.25,46:2'B'УСТРОЙСТВО НАКЛОННОГО БОРТИКА ИЗ МИНВАТЫ'100 М2 УТЕПЛЯЕМОГО ПОКРЫТИЯ''*
31 | С104-701-20'0,1273.0,05.1,03'B*
32 | Е12-104-1'Ф101'Ж100/B/101-15512'УСТРОЙСТВО ДВУХСЛОЙНЫХ КРОВЕЛЬ ИЗ НАПЛАВЛЯЕМЫХ РУЛОННЫХ МАТЕРИАЛОВ ПРИ МЕХАНИЧЕСКОМ ЗАКРЕПЛЕНИИ НИЖНЕГО СЛОЯ ВОДОИЗОЛЯЦИОННОГО КОВРА'100 М2''*
33 | С101-84500'Ф101.0,0015.0,01'B*
34 | СКРЕП-ТЕЛЕСК'Ф101.480.0,01'B*
35 | С101-86118'Ф101.1,2'B*
36 | С101-86149-Н'Ф101.1,275'B*
37 | Ж2-70-10'КРОВЛЯ. ДОБАВ. К ЛС1001'М2*
38 | П'ТИП 1 (S=1817 М2)-АР ИЗМ.5 Л.5*
39 | Е12-15-1010'1817''УСТРОЙСТВО ПАРОИЗОЛЯЦИИ ОКЛЕЕЧНОЙ В ОДИН СЛОЙ ИЗ НАПЛАВЛЯЕМЫХ РУЛОННЫХ МАТЕРИАЛОВ'100 М2 ИЗОЛИРУЕМОЙ ПОВЕРХНОСТИ''*
40 | С-Г-ПХ-БЭ-35'1817.1,1*
41 | Е12-13-3'1817'101-59400#117-1403'УТЕПЛЕНИЕ ПОКРЫТИЙ ПЛИТАМИ ИЗ МИНЕРАЛЬНОЙ ВАТЫ ИЛИ ПЕРЛИТА НА БИТУМНОЙ МАСТИКЕ В ОДИН СЛОЙ'100 М2 УТЕПЛЯЕМОГО ПОКРЫТИЯ''*
42 | Е12-13-4'1817'101-59400#117-1403'УТЕПЛЕНИЕ ПОКРЫТИЙ ПЛИТАМИ ИЗ МИНЕРАЛЬНОЙ ВАТЫ ИЛИ ПЕРЛИТА НА БИТУМНОЙ МАСТИКЕ НА КАЖДЫЙ ПОСЛЕДУЮЩИЙ СЛОЙ ДОБАВЛЯТЬ К НОРМЕ 12-13-3'100 М2 УТЕПЛЯЕМОГО ПОКРЫТИЯ''*
43 | С104-701-19'1817.0,08.1,03*
44 | С104-701-20'1817.0,05.1,03*
45 | Е12-115-1'1817'117-1404#117-1403'ОГРУНТОВКА ОСНОВАНИЙ КРОВЛИ МЕХАНИЗИРОВАННЫМ СПОСОБОМ'100 М2''*
46 | С101-84500'1817.0,0277.0,01*
47 | Е12-105-1'1817'Ж100'УСТРОЙСТВО КРОВЕЛЬ ИЗ НАПЛАВЛЯЕМЫХ РУЛОННЫХ МАТЕРИАЛОВ ПРИ НАВАРКЕ ВОДОИЗОЛЯЦИОННЫХ КОВРОВ ДВУХСЛОЙНЫХ'100 М2''*
48 | С101-86118'1817.1,17*
49 | С101-86149-Н'1817.1,275*
50 | П'ТИП 2 (S=159,9 М2)-АР ИЗМ.5 Л.5*
51 | Е12-15-1010'159,9''УСТРОЙСТВО ПАРОИЗОЛЯЦИИ ОКЛЕЕЧНОЙ В ОДИН СЛОЙ ИЗ НАПЛАВЛЯЕМЫХ РУЛОННЫХ МАТЕРИАЛОВ'100 М2 ИЗОЛИРУЕМОЙ ПОВЕРХНОСТИ''*
52 | С-Г-ПХ-БЭ-35'159,9.1,1*
53 | Е12-13-3'159,9'101-59400#117-1403'УТЕПЛЕНИЕ ПОКРЫТИЙ ПЛИТАМИ ИЗ МИНЕРАЛЬНОЙ ВАТЫ ИЛИ ПЕРЛИТА НА БИТУМНОЙ МАСТИКЕ В ОДИН СЛОЙ'100 М2 УТЕПЛЯЕМОГО ПОКРЫТИЯ''*
54 | Е12-13-4'159,9'101-59400#117-1403'УТЕПЛЕНИЕ ПОКРЫТИЙ ПЛИТАМИ ИЗ МИНЕРАЛЬНОЙ ВАТЫ ИЛИ ПЕРЛИТА НА БИТУМНОЙ МАСТИКЕ НА КАЖДЫЙ ПОСЛЕДУЮЩИЙ СЛОЙ ДОБАВЛЯТЬ К НОРМЕ 12-13-3'100 М2 УТЕПЛЯЕМОГО ПОКРЫТИЯ''*
55 | С104-701-19'159,9.0,2.1,03*
56 | С104-701-20'159,9.0,05.1,03*
57 | Е12-115-1'159,9'117-1404#117-1403'ОГРУНТОВКА ОСНОВАНИЙ КРОВЛИ МЕХАНИЗИРОВАННЫМ СПОСОБОМ'100 М2''*
58 | С101-84500'159,9.0,0277.0,01*
59 | Е12-105-1'159,9'Ж100'УСТРОЙСТВО КРОВЕЛЬ ИЗ НАПЛАВЛЯЕМЫХ РУЛОННЫХ МАТЕРИАЛОВ ПРИ НАВАРКЕ ВОДОИЗОЛЯЦИОННЫХ КОВРОВ ДВУХСЛОЙНЫХ'100 М2''*
60 | С101-86118'159,9.1,17*
61 | С101-86149-Н'159,9.1,275*
62 | Ж2-30-30'ЗДАНИЕ - СТРОИТЕЛЬНАЯ ЧАСТЬ. НАРУЖНЫЕ СТЕНЫ. ОТДЕЛОЧНЫЕ РАБОТЫ ДОП. К ЛС1001'М2*
63 | Н3=1'Н6=1*
64 | П'(АР ИЗМ.5 Л.11)*
65 | Е26-112-1'1837,25+264,74''ПОДГОТОВКА ПОВЕРХНОСТИ СТЕН И ОТКОСОВ С ЛЕСОВ'100 М2''*
66 | L*

## 3101-1-1005-B0
НАИМЕНОВАНИЕ ОБЪЕКТА |  | РЕКОНСТРУКЦИЯ ТЕРРИТОРИИ ПО ПРОСП. ПАРТИЗАНСКОМУ, 8 В Г.МИНСКЕ. 24 ОЧЕРЕДЬ СТРОИТЕЛЬСТВА. СТАДИЯ С
КОД ОБЪЕКТА |  | 21.004.24-15
НАИМЕНОВАНИЕ ЗДАНИЯ, СООРУЖЕНИЯ |  | ЗДАНИЕ N15 ПО ГЕНПЛАНУ
ШИФР ЗДАНИЯ, СООРУЖЕНИЯ |  | 21.004.24-15
КОМПЛЕКТ ЧЕРТЕЖЕЙ |  | АР ИЗМ.5
ВЕДОМОСТЬ ОБЪЕМОВ И СТОИМОСТИ РАБОТ № 1005
(НОРМЫ 2022г.)
КОРРЕКТИРОВКА КРОВЛИ, ОЧИСТКА СТЕН. ДОП. К ЛС1001
СОСТАВЛЕНА В ЦЕНАХ НА 1 МАРТА 2023г.
ОБОСНОВА- НИЕ | НАИМЕНОВАНИЕ ВИДОВ РАБОТ | ОБЪЕМ | СТОИМОСТЬ, ТЫС.РУБ.
|  |  | ЗАРАБОТНАЯ ПЛАТА | ЭКСПЛУАТА- ЦИЯ МАШИН И МЕХА- НИЗМОВ | МАТЕРИАЛЫ, ИЗДЕЛИЯ, КОНСТРУК- ЦИИ | ОБОРУДОВА- НИЕ,МЕБЕЛЬ, ИНВЕНТАРЬ | ОХР и ОПР | ПРОЧИЕ СРЕДСТВА | ВСЕГО
|  | ЕД.ИЗМ. | ТРУДОЕМ- КОСТЬ, ЧЕЛ.Ч. | В Т.Ч.З/П МАШИ- НИСТОВ | ТРАНСПОРТ | ТРАНСПОРТ | ПЛАНОВАЯ ПРИБЫЛЬ
1 | 2 | 3 | 4 | 5 | 6 | 7 | 8 | 9 | 10
Ж2-70-10 | КРОВЛЯ (АР Л. 5,6,7). ИСКЛЮЧ. ИЗ ЛС1001 | -1976,9 | -16,473 | -1,353 | -110,284 | 0 | -12,257 | 0 | -160,92
|  | М2 | -1853 | -0,483 | -8,703 | 0 | -11,85
Ж2-70-10 | КРОВЛЯ. ДОБАВ. К ЛС1001 | 1976,9 | 26,557 | 3,291 | 133,224 | 0 | 20,097 | 0 | 213,17
|  | М2 | 2718 | 1,243 | 10,572 | 0 | 19,429
Ж2-30-30 | ЗДАНИЕ - СТРОИТЕЛЬНАЯ ЧАСТЬ. НАРУЖНЫЕ СТЕНЫ. ОТДЕЛОЧНЫЕ РАБОТЫ ДОП. К ЛС1001 | 0 | 2,444 | 0 | 0 | 0 | 1,767 | 0 | 5,919
|  | М2 | 290 | 0 | 0 | 0 | 1,708
| И Т О Г О | 0 | 12,528 | 1,938 | 22,94 | 0 | 9,607 | 0 | 58,169
|  |  | 1155 | 0,76 | 1,869 | 0 | 9,287
| СОСТАВИЛ | ______________________________ | [5 empty] | ПЛАКСИН
|  | (должность) |  |  |  | (подпись) |  | (инициалы,фамилия)
| ПРОВЕРИЛ | ______________________________ | [5 empty] | ПЛАКСИН
|  | (должность) |  |  |  | (подпись) |  | (инициалы,фамилия)

## 3101-1-1005-Q1
НАИМЕНОВАНИЕ ОБЪЕКТА |  | РЕКОНСТРУКЦИЯ ТЕРРИТОРИИ ПО ПРОСП. ПАРТИЗАНСКОМУ, 8 В Г.МИНСКЕ. 24 ОЧЕРЕДЬ СТРОИТЕЛЬСТВА. СТАДИЯ С
КОД ОБЪЕКТА |  | 21.004.24-15
НАИМЕНОВАНИЕ ЗДАНИЯ, СООРУЖЕНИЯ |  | ЗДАНИЕ N15 ПО ГЕНПЛАНУ
ШИФР ЗДАНИЯ, СООРУЖЕНИЯ |  | 21.004.24-15
КОМПЛЕКТ ЧЕРТЕЖЕЙ |  | АР ИЗМ.5
ВЕДОМОСТЬ ОБЪЕМОВ РАБОТ И РАСХОДОВ РЕСУРСОВ С КОДАМИ РБ ДЛЯ ЛОКАЛЬНОЙ СМЕТЫ № 1005
(НОРМЫ 2022г.)
КОРРЕКТИРОВКА КРОВЛИ, ОЧИСТКА СТЕН. ДОП. К ЛС1001
ОБОСНОВАНИЕ | НАИМЕНОВАНИЕ ВИДОВ | ЕДИНИЦА ИЗМЕРЕНИЯ | КОД | НАИМЕНОВАНИЕ РЕСУРСОВ | ЕД.ИЗМ. | КОЛИЧЕСТВО
| РАБОТ | ОБЪЕМ | РЕСУРСА
1 | 2 | 3 | 4 | 5 | 6 | 7
Ж2-70-10 | КРОВЛЯ (АР Л. 5,6,7). ИСКЛЮЧ. ИЗ ЛС1001 | М2 -1976,9
|  |  | 1-1 | ЗАТРАТЫ ТРУДА РАБОЧИХ | ЧЕЛ.Ч | -1853.4963
|  |  | 1-3 | ЗАТРАТЫ ТРУДА МАШИНИСТОВ | ЧЕЛ.-Ч | -48.8458
|  |  | М021141 | КРАНЫ НА АВТОМОБИЛЬНОМ ХОДУ ПРИ РАБОТЕ НА ДРУГИХ ВИДАХ СТРОИТЕЛЬСТВА, 10 Т | МАШ.Ч | -20.6157
|  |  | М050401 | КОМПРЕССОРЫ ПЕРЕДВИЖНЫЕ С ЭЛЕКТРОДВИГАТЕЛЕМ ДАВЛЕНИЕМ 600 КПА (6 АТМ) 0,5 М3/МИН | МАШ.Ч | -3.3212
|  |  | М134041 | ШУРУПОВЕРТ | МАШ.Ч | -85.4021
|  |  | М150402 | ГАЗОВАЯ ГОРЕЛКА | МАШ.Ч | -95.6029
|  |  | М331615* | ДРЕЛИ ЭЛЕКТРИЧЕСКИЕ | МАШ.Ч | -227.7389
|  |  | М331617 | СРЕДСТВА МАЛОЙ МЕХАНИЗАЦИИ | МАШ.Ч | -28.2301
|  |  | 1 | Материалы для строительных работ
|  |  | 1/10 | Материалы для строительных работ общего назначения
|  |  | 1/10-115 | Материалы кровельные и гидроизоляционные
|  |  | 1/10-115-5/С-Г-ПХ-БЭ-35 | МАТЕРИАЛ РУЛОННЫЙ БИТУМНО-ПОЛИМЕРНЫЙ ГИДРОИЗОЛЯЦИОННЫЙ НАПЛАВЛЯЕМЫЙ "КРОВЛЯЭЛАСТ", МАРКА Г-ПХ-БЭ-ПП/ПП-3.5 КГ | М2 | -2174.59
|  |  | 1/10-115-5/С101-86149-Н | МАТЕРИАЛ РУЛОННЫЙ БИТУМНО-ПОЛИМЕРНЫЙ КРОВЕЛЬНЫЙ НАПЛАВЛЯЕМЫЙ "КРОВЛЯЭЛАСТ", К-ПХ-БЭ-К/ПП-5.5 КГ | М2 | -2520.5475
|  |  | 1/10-115-5/395 | МАТЕРИАЛ РУЛОННЫЙ БИТУМНО-ПОЛИМЕРНЫЙ КРОВЕЛЬНЫЙ НАПЛАВЛЯЕМЫЙ "БИПОЛИКРИН", К-СТ-БЭ-ПП/ПП-3.5 КГ | М2 | -2372.28
|  |  | 1/10-120 | Материалы, изделия и конструкции для теплоизоляционных работ
|  |  | 1/10-120-10-10/121 | ПЛИТЫ ТЕПЛОИЗОЛЯЦИОННЫЕ ИЗ МИНЕРАЛЬНОЙ ВАТЫ ПТМ СТБ 1995-2009-Т4-DS(TН)1-СS(10)40-TR7,5-PL(5)350-WS1 (ПЛОТНОСТЬ 115 КГ/М3) БЕЛТЕП МАРКИ РУФ 35 | М3 | -182.6602
|  |  | 1/10-120-10-10/127 | ПЛИТЫ ТЕПЛОИЗОЛЯЦИОННЫЕ ИЗ МИНЕРАЛЬНОЙ ВАТЫ ПТМ СТБ 1995-2009-Т5-DS(TН)1-СS(10)60-TR15-PL(5)850-WS1 (ПЛОТНОСТЬ 160 КГ/М3) БЕЛТЕП МАРКИ РУФ 60 | М3 | -101.817
|  |  | 1/10-130 | Мастики, герметики, смолы, смазки, эмульсии
|  |  | 1/10-130-5/59 | МАСТИКА БИТУМНАЯ ПОЛИМЕРНАЯ ХОЛОДНАЯ (МБПХ) ДЛЯ НАНЕСЕНИЯ НА РУЛОННЫЕ МАТЕРИАЛЫ | Т | -0.059307
|  |  | 1/10-135 | Нефтепродукты, газы, химические материалы
|  |  | 1/10-135-20/75 | СМЕСЬ ПРОПАНА И БУТАНА ТЕХНИЧЕСКИХ | КГ | -798.2722
|  |  | 1/10-170 | Оснастка технологическая и инструментальная
|  |  | 1/10-170-10/135 | СВЕРЛА С SDS PLUS ХВОСТОВИКОМ (НАКОНЕЧНИК ИЗ ТВЕРДОСПЛАВНОЙ СТАЛИ) (ПО БЕТОНУ), ДИАМЕТРОМ 8-10 ММ, ДЛИНОЙ 260 (265) ММ | ШТ. | -59.307
|  |  | 1/10-230 | Материалы для отделочных работ
|  |  | 1/10-230-50-15/43 | РАСТВОРИТЕЛЬ ДЛЯ ЛАКОКРАСОЧНЫХ МАТЕРИАЛОВ МАРКИ 647 | Т | -0.0297
|  |  | 1/10-280 | Прочие материалы для строительных работ
|  |  | 1/10-280/СКРЕП-ТЕЛЕСК | САМОРЕЗ И ПРИЖИМНОЙ КРОВЕЛЬНЫЙ ДЮБЕЛЬ | ШТ | -9489.12
Ж2-70-10 | КРОВЛЯ. ДОБАВ. К ЛС1001 | М2 1976,9
|  |  | 1-1 | ЗАТРАТЫ ТРУДА РАБОЧИХ | ЧЕЛ.Ч | 2718.1584
|  |  | 1-3 | ЗАТРАТЫ ТРУДА МАШИНИСТОВ | ЧЕЛ.-Ч | 128.5301
|  |  | М021141 | КРАНЫ НА АВТОМОБИЛЬНОМ ХОДУ ПРИ РАБОТЕ НА ДРУГИХ ВИДАХ СТРОИТЕЛЬСТВА, 10 Т | МАШ.Ч | 46.4492
|  |  | М050401 | КОМПРЕССОРЫ ПЕРЕДВИЖНЫЕ С ЭЛЕКТРОДВИГАТЕЛЕМ ДАВЛЕНИЕМ 600 КПА (6 АТМ) 0,5 М3/МИН | МАШ.Ч | 3.3212
|  |  | М121003 | КОТЛЫ БИТУМНЫЕ ПЕРЕДВИЖНЫЕ 400 Л | МАШ.Ч | 75.4385
|  |  | М150402 | ГАЗОВАЯ ГОРЕЛКА | МАШ.Ч | 213.9797
|  |  | М331617 | СРЕДСТВА МАЛОЙ МЕХАНИЗАЦИИ | МАШ.Ч | 82.0809
|  |  | 1 | Материалы для строительных работ
|  |  | 1/10 | Материалы для строительных работ общего назначения
|  |  | 1/10-115 | Материалы кровельные и гидроизоляционные
|  |  | 1/10-115-5/С-Г-ПХ-БЭ-35 | МАТЕРИАЛ РУЛОННЫЙ БИТУМНО-ПОЛИМЕРНЫЙ ГИДРОИЗОЛЯЦИОННЫЙ НАПЛАВЛЯЕМЫЙ "КРОВЛЯЭЛАСТ", МАРКА Г-ПХ-БЭ-ПП/ПП-3.5 КГ | М2 | 2174.59
|  |  | 1/10-115-5/С101-86149-Н | МАТЕРИАЛ РУЛОННЫЙ БИТУМНО-ПОЛИМЕРНЫЙ КРОВЕЛЬНЫЙ НАПЛАВЛЯЕМЫЙ "КРОВЛЯЭЛАСТ", К-ПХ-БЭ-К/ПП-5.5 КГ | М2 | 2520.5475
|  |  | 1/10-115-5/395 | МАТЕРИАЛ РУЛОННЫЙ БИТУМНО-ПОЛИМЕРНЫЙ КРОВЕЛЬНЫЙ НАПЛАВЛЯЕМЫЙ "БИПОЛИКРИН", К-СТ-БЭ-ПП/ПП-3.5 КГ | М2 | 2312.973
|  |  | 1/10-120 | Материалы, изделия и конструкции для теплоизоляционных работ
|  |  | 1/10-120-10-10/121 | ПЛИТЫ ТЕПЛОИЗОЛЯЦИОННЫЕ ИЗ МИНЕРАЛЬНОЙ ВАТЫ ПТМ СТБ 1995-2009-Т4-DS(TН)1-СS(10)40-TR7,5-PL(5)350-WS1 (ПЛОТНОСТЬ 115 КГ/М3) БЕЛТЕП МАРКИ РУФ 35 | М3 | 182.6602
|  |  | 1/10-120-10-10/127 | ПЛИТЫ ТЕПЛОИЗОЛЯЦИОННЫЕ ИЗ МИНЕРАЛЬНОЙ ВАТЫ ПТМ СТБ 1995-2009-Т5-DS(TН)1-СS(10)60-TR15-PL(5)850-WS1 (ПЛОТНОСТЬ 160 КГ/М3) БЕЛТЕП МАРКИ РУФ 60 | М3 | 101.8104
|  |  | 1/10-130 | Мастики, герметики, смолы, смазки, эмульсии
|  |  | 1/10-130-5/66 | МАСТИКА БИТУМНО-ПОЛИМЕРНАЯ КРОВЕЛЬНАЯ И ГИДРОИЗОЛЯЦИОННАЯ (МБПГ), ГОРЯЧАЯ | Т | 9.0423
|  |  | 1/10-135 | Нефтепродукты, газы, химические материалы
|  |  | 1/10-135-10-2/50 | БИТУМЫ НЕФТЯНЫЕ КРОВЕЛЬНЫЕ МАРКИ БНК-45/180 | Т | 0.49423
|  |  | 1/10-135-10-2/90 | БИТУМЫ НЕФТЯНЫЕ КРОВЕЛЬНЫЕ МАРКИ БНК-90/30 | Т | 0.49423
|  |  | 1/10-135-10-5/32 | ТОПЛИВО ДИЗЕЛЬНОЕ ИЗ МАЛОСЕРНИСТЫХ НЕФТЕЙ | Т | 0.98845
|  |  | 1/10-135-10-10/40 | КЕРОСИН ТЕХНИЧЕСКИЙ ЭКОЛОГИЧЕСКИ ЧИСТЫЙ | Т | 2.3327
|  |  | 1/10-135-20/75 | СМЕСЬ ПРОПАНА И БУТАНА ТЕХНИЧЕСКИХ | КГ | 1789.4899
|  |  | 1/10-230 | Материалы для отделочных работ
|  |  | 1/10-230-50-15/43 | РАСТВОРИТЕЛЬ ДЛЯ ЛАКОКРАСОЧНЫХ МАТЕРИАЛОВ МАРКИ 647 | Т | 0.5476
Ж2-30-30 | ЗДАНИЕ - СТРОИТЕЛЬНАЯ ЧАСТЬ. НАРУЖНЫЕ СТЕНЫ. ОТДЕЛОЧНЫЕ РАБОТЫ ДОП. К ЛС1001 | М2 0
|  |  | 1-1 | ЗАТРАТЫ ТРУДА РАБОЧИХ | ЧЕЛ.Ч | 290.0746
СОСТАВИЛ | ______________________________ |  |  | ПЛАКСИН
| (должность) |  | (подпись) | (инициалы,фамилия)
ПРОВЕРИЛ | ______________________________ |  |  | ПЛАКСИН
| (должность) |  | (подпись) | (инициалы,фамилия)

## 3101-1-1005-Q0
НАИМЕНОВАНИЕ ОБЪЕКТА |  | РЕКОНСТРУКЦИЯ ТЕРРИТОРИИ ПО ПРОСП. ПАРТИЗАНСКОМУ, 8 В Г.МИНСКЕ. 24 ОЧЕРЕДЬ СТРОИТЕЛЬСТВА. СТАДИЯ С
КОД ОБЪЕКТА |  | 21.004.24-15
НАИМЕНОВАНИЕ ЗДАНИЯ, СООРУЖЕНИЯ |  | ЗДАНИЕ N15 ПО ГЕНПЛАНУ
ШИФР ЗДАНИЯ, СООРУЖЕНИЯ |  | 21.004.24-15
КОМПЛЕКТ ЧЕРТЕЖЕЙ |  | АР ИЗМ.5
ВЕДОМОСТЬ РЕСУРСОВ ДЛЯ ЛОКАЛЬНОЙ СМЕТЫ № 1005
(НОРМЫ 2022г.)
КОРРЕКТИРОВКА КРОВЛИ, ОЧИСТКА СТЕН. ДОП. К ЛС1001
П/П | ОБОСНОВАНИЕ | НАИМЕНОВАНИЕ РЕСУРСОВ | ЕД.ИЗМ. | КОЛИЧЕСТВО
1 | 2 | 3 | 4 | 5
1 | 1-1 | ЗАТРАТЫ ТРУДА РАБОЧИХ | ЧЕЛ.Ч | 1154.7368
2 | 1-3 | ЗАТРАТЫ ТРУДА МАШИНИСТОВ | ЧЕЛ.-Ч | 79.6843
3 | М021141 | КРАНЫ НА АВТОМОБИЛЬНОМ ХОДУ ПРИ РАБОТЕ НА ДРУГИХ ВИДАХ СТРОИТЕЛЬСТВА, 10 Т | МАШ.Ч | 25.8336
4 | М050401 | КОМПРЕССОРЫ ПЕРЕДВИЖНЫЕ С ЭЛЕКТРОДВИГАТЕЛЕМ ДАВЛЕНИЕМ 600 КПА (6 АТМ) 0,5 М3/МИН | МАШ.Ч | 0
5 | М121003 | КОТЛЫ БИТУМНЫЕ ПЕРЕДВИЖНЫЕ 400 Л | МАШ.Ч | 75.4385
6 | М134041 | ШУРУПОВЕРТ | МАШ.Ч | -85.4021
7 | М150402 | ГАЗОВАЯ ГОРЕЛКА | МАШ.Ч | 118.3768
8 | М331615* | ДРЕЛИ ЭЛЕКТРИЧЕСКИЕ | МАШ.Ч | -227.7389
9 | М331617 | СРЕДСТВА МАЛОЙ МЕХАНИЗАЦИИ | МАШ.Ч | 53.8508
| 1 | Материалы для строительных работ
| 1/10 | Материалы для строительных работ общего назначения
| 1/10-115 | Материалы кровельные и гидроизоляционные
10 | 1/10-115-5/С-Г-ПХ-БЭ-35 | МАТЕРИАЛ РУЛОННЫЙ БИТУМНО-ПОЛИМЕРНЫЙ ГИДРОИЗОЛЯЦИОННЫЙ НАПЛАВЛЯЕМЫЙ "КРОВЛЯЭЛАСТ", МАРКА Г-ПХ-БЭ-ПП/ПП-3.5 КГ | М2 | 0
11 | 1/10-115-5/С101-86149-Н | МАТЕРИАЛ РУЛОННЫЙ БИТУМНО-ПОЛИМЕРНЫЙ КРОВЕЛЬНЫЙ НАПЛАВЛЯЕМЫЙ "КРОВЛЯЭЛАСТ", К-ПХ-БЭ-К/ПП-5.5 КГ | М2 | 0
12 | 1/10-115-5/395 | МАТЕРИАЛ РУЛОННЫЙ БИТУМНО-ПОЛИМЕРНЫЙ КРОВЕЛЬНЫЙ НАПЛАВЛЯЕМЫЙ "БИПОЛИКРИН", К-СТ-БЭ-ПП/ПП-3.5 КГ | М2 | -59.307
| 1/10-120 | Материалы, изделия и конструкции для теплоизоляционных работ
13 | 1/10-120-10-10/121 | ПЛИТЫ ТЕПЛОИЗОЛЯЦИОННЫЕ ИЗ МИНЕРАЛЬНОЙ ВАТЫ ПТМ СТБ 1995-2009-Т4-DS(TН)1-СS(10)40-TR7,5-PL(5)350-WS1 (ПЛОТНОСТЬ 115 КГ/М3) БЕЛТЕП МАРКИ РУФ 35 | М3 | 0
14 | 1/10-120-10-10/127 | ПЛИТЫ ТЕПЛОИЗОЛЯЦИОННЫЕ ИЗ МИНЕРАЛЬНОЙ ВАТЫ ПТМ СТБ 1995-2009-Т5-DS(TН)1-СS(10)60-TR15-PL(5)850-WS1 (ПЛОТНОСТЬ 160 КГ/М3) БЕЛТЕП МАРКИ РУФ 60 | М3 | -0.0066
| 1/10-130 | Мастики, герметики, смолы, смазки, эмульсии
15 | 1/10-130-5/59 | МАСТИКА БИТУМНАЯ ПОЛИМЕРНАЯ ХОЛОДНАЯ (МБПХ) ДЛЯ НАНЕСЕНИЯ НА РУЛОННЫЕ МАТЕРИАЛЫ | Т | -0.059307
16 | 1/10-130-5/66 | МАСТИКА БИТУМНО-ПОЛИМЕРНАЯ КРОВЕЛЬНАЯ И ГИДРОИЗОЛЯЦИОННАЯ (МБПГ), ГОРЯЧАЯ | Т | 9.0423
| 1/10-135 | Нефтепродукты, газы, химические материалы
17 | 1/10-135-10-2/50 | БИТУМЫ НЕФТЯНЫЕ КРОВЕЛЬНЫЕ МАРКИ БНК-45/180 | Т | 0.49423
18 | 1/10-135-10-2/90 | БИТУМЫ НЕФТЯНЫЕ КРОВЕЛЬНЫЕ МАРКИ БНК-90/30 | Т | 0.49423
19 | 1/10-135-10-5/32 | ТОПЛИВО ДИЗЕЛЬНОЕ ИЗ МАЛОСЕРНИСТЫХ НЕФТЕЙ | Т | 0.98845
20 | 1/10-135-10-10/40 | КЕРОСИН ТЕХНИЧЕСКИЙ ЭКОЛОГИЧЕСКИ ЧИСТЫЙ | Т | 2.3327
21 | 1/10-135-20/75 | СМЕСЬ ПРОПАНА И БУТАНА ТЕХНИЧЕСКИХ | КГ | 991.2177
| 1/10-170 | Оснастка технологическая и инструментальная
22 | 1/10-170-10/135 | СВЕРЛА С SDS PLUS ХВОСТОВИКОМ (НАКОНЕЧНИК ИЗ ТВЕРДОСПЛАВНОЙ СТАЛИ) (ПО БЕТОНУ), ДИАМЕТРОМ 8-10 ММ, ДЛИНОЙ 260 (265) ММ | ШТ. | -59.307
| 1/10-230 | Материалы для отделочных работ
23 | 1/10-230-50-15/43 | РАСТВОРИТЕЛЬ ДЛЯ ЛАКОКРАСОЧНЫХ МАТЕРИАЛОВ МАРКИ 647 | Т | 0.5179
| 1/10-280 | Прочие материалы для строительных работ
24 | 1/10-280/СКРЕП-ТЕЛЕСК | САМОРЕЗ И ПРИЖИМНОЙ КРОВЕЛЬНЫЙ ДЮБЕЛЬ | ШТ | -9489.12
| СОСТАВИЛ | ____________________ |  | ПЛАКСИН
|  | (должность) | (подпись) | (инициалы,фамилия)
| ПРОВЕРИЛ | ____________________ |  | ПЛАКСИН
|  | (должность) | (подпись) | (инициалы,фамилия)

## 3101-1-1006-S0
НАИМЕНОВАНИЕ ОБЪЕКТА |  | РЕКОНСТРУКЦИЯ ТЕРРИТОРИИ ПО ПРОСП. ПАРТИЗАНСКОМУ, 8 В Г.МИНСКЕ. 24 ОЧЕРЕДЬ СТРОИТЕЛЬСТВА. СТАДИЯ С
КОД ОБЪЕКТА |  | 21.004.24-15
НАИМЕНОВАНИЕ ЗДАНИЯ, СООРУЖЕНИЯ |  | ЗДАНИЕ N15 ПО ГЕНПЛАНУ
ШИФР ЗДАНИЯ, СООРУЖЕНИЯ |  | 21.004.24-15
КОМПЛЕКТ ЧЕРТЕЖЕЙ |  | АР ИЗМ.6; КЖ ИЗМ.5; КЖ.Д ИЗМ.1
ЛОКАЛЬНАЯ СМЕТА (ЛОКАЛЬНЫЙ СМЕТНЫЙ РАСЧЕТ) № 1006
(НОРМЫ 2022г.)
КОРРЕКТИРОВКА ОБЩЕСТРОИТЕЛЬНЫХ РАБОТ. ДОП. К ЛС1000,1001,1004
СОСТАВЛЕНА В ЦЕНАХ НА 1 МАРТА 2023г. | [8 empty] | СТОИМОСТЬ 88,935 ТЫСЯЧ БЕЛОРУССКИХ РУБЛЕЙ
№ п/п | ОБОСНОВАНИЕ | НАИМЕНОВАНИЕ РАБОТ, РЕСУРСОВ, РАСХОДОВ | ЕДИНИЦА ИЗМЕРЕ- НИЯ | СТОИМОСТЬ ЕДИНИЦЫ ИЗМЕРЕНИЯ/ВСЕГО, БЕЛОРУССКИХ РУБЛЕЙ
|  |  |  | ЗАРАБОТНАЯ ПЛАТА | ЭКСПЛУАТАЦИЯ МАШИН И МЕХАНИЗМОВ |  | МАТЕРИАЛЫ, ИЗДЕЛИЯ, КОНСТРУКЦИИ (ОБОРУДОВА- НИЕ, МЕБЕЛЬ) | ТРАНС-ПОРТ | ОБЩАЯ СТОИМОСТЬ
|  |  | КОЛИ- ЧЕСТВО |  | ВСЕГО | В ТОМ ЧИСЛЕ ЗАРАБОТ- НАЯ ПЛАТА МАШИ- НИСТОВ
1 | 2 | 3 | 4 | 5 | 6 | 7 | 8 | 9 | 10
| НАЧИСЛЕНИЯ: | ОХР и ОПР/ПЛАНОВАЯ ПРИБЫЛЬ (%):Н10=72.292/69.89
| НАЧИСЛЕНИЯ: | ОХР и ОПР/ПЛАНОВАЯ ПРИБЫЛЬ (%):Н11=62.876/67.42
1. | ПРИМЕЧАНИЕ: | К ДЛЯ ОХР И ОПР/ПЛАНОВАЯ ПРИБЫЛЬ: 1.0000/1.0000
2. | ПРИМЕЧАНИЕ: | КОЭФФИЦИЕНТ К З/П (ПОСТАНОВЛЕНИЕ N5): 1.0000
3. | ПРИМЕЧАНИЕ: | БАЗА ТЕКУЩИХ ЦЕН (ВАРИАНТ A)
| Ж2-30-30 | ЗДАНИЕ - СТРОИТЕЛЬНАЯ ЧАСТЬ. НАРУЖНЫЕ СТЕНЫ. ОТДЕЛОЧНЫЕ РАБОТЫ. ДОП. К ЛС1001
| КОЭФФИЦИЕНТЫ: | Н3=1
| КОЭФФИЦИЕНТЫ: | Н6=1
4. | ПРИМЕЧАНИЕ: | ИСКЛЮЧ. (АР Л. 11,14,15)
5. | 1/10-230-60-45-5/35 | ШТУКАТУРКА ЗАЩИТНО-ОТДЕЛОЧНАЯ, ЦЕМЕНТНАЯ, СЕРАЯ, ДЛЯ НАРУЖНЫХ И ВНУТРЕННИХ РАБОТ (НВ), ПОЛИМИНЕРАЛЬНАЯ (ПМ), СУХАЯ СМЕСЬ (СС), КРУПНОЗЕРНИСТАЯ | Т 8.4424 | - - | - - | - - | 229.14 -1934.49 | 18.19 -153.57 | 247.33 -2088.06
6. | ПРИМЕЧАНИЕ: | ДОБАВ. (АР ИЗМ.6 Л. 11,14,15)
7. | 1/10-230-60-45-10/35 | ШТУКАТУРКА ЗАЩИТНО-ОТДЕЛОЧНАЯ, ЦЕМЕНТНАЯ, С ФАКТУРОЙ "КОРНИК", БЕЛАЯ,ДЛЯ НАРУЖНЫХ И ВНУТРЕННИХ РАБОТ (НВ), ПОЛИМИНЕРАЛЬНАЯ (ПМ), СУХАЯ СМЕСЬ (СС), КРУПНОЗЕРНИСТАЯ | Т 8.4424 | - - | - - | - - | 934.80 7891.96 | 74.22 626.59 | 1009.02 8518.55
8. | Е12-10-1 (Н10) | УСТРОЙСТВО МЕЛКИХ ПОКРЫТИЙ (БРАНДМАУЭРЫ, ПАРАПЕТЫ, СВЕСЫ И Т.П.) ИЗ ЛИСТОВОЙ ОЦИНКОВАННОЙ СТАЛИ | 100 М2 ПОКРЫТИЯ 0.663 | 1027.49 681.23 | - - | - - | 895.34 593.61 | 51.33 34.03 | 1974.16 1308.87
9. | 2/20-100-15/С203-52529-П | СТАЛЬ ОЦИНКОВАННОЙ ТОЛЩИНОЙ 0,5 ММ С ОДНОСТОРОННИМ ПОЛИМЕРНЫМ ПОКРЫТИЕМ | М2 68.289 | - - | - - | - - | 34.56 2360.07 | 1.98 135.21 | 36.54 2495.28
10. | Е26-129-3 (Н10) | ГЕРМЕТИЗАЦИЯ ШВОВ ГОРИЗОНТАЛЬНЫХ С ЛЕСОВ | 100 М ШВОВ 2.6 | 61.69 160.39 | - - | - - | 204.64 532.06 | 16.21 42.15 | 282.54 734.60
|  | ИТОГО ПРЯМЫЕ ЗАТРАТЫ : |  | 842 | - | - | 9443 | 684 | 10969
|  | ОХР и ОПР | [6 empty] | 608
|  | ПЛАНОВАЯ ПРИБЫЛЬ | [6 empty] | 588
|  | ИТОГО ПО ПТМ | [6 empty] | 12165
|  | ЗАТРАТЫ ТРУДА | [6 empty] | 94
| Ж2-10 | ОТМОСТКА (КЖ Л. 28). ИСКЛЮЧ. ИЗ ЛС1001
11. | Е8-3-1 (Н10) | УСТРОЙСТВО ПЕСЧАНОГО ОСНОВАНИЯ | М3 ОСНОВАНИЯ 33.25 | 8.26 -274.65 | 1.42 -47.22 | 0.67 -22.28 | 12.02 -399.67 | - - | 21.70 -721.54
12. | Е12-15-3010 (Н10) | УСТРОЙСТВО ГИДРОИЗОЛЯЦИИ ПРОКЛАДОЧНОЙ В ОДИН СЛОЙ ИЗ НАПЛАВЛЯЕМЫХ РУЛОННЫХ МАТЕРИАЛОВ (С УЧЕТОМ ЗАВЕДЕНИЯ НА СТЕНУ) | 100 М2 ИЗОЛИРУЕМОЙ ПОВЕРХНОСТИ 1.9152 | 75.75 -145.08 | 18.23 -34.91 | 9.20 -17.62 | 6.55 -12.54 | 0.55 -1.05 | 101.08 -193.59
13. | 1/10-115-5/185 | МАТЕРИАЛ РУЛОННЫЙ БИТУМНО-ПОЛИМЕРНЫЙ ГИДРОИЗОЛЯЦИОННЫЙ НАПЛАВЛЯЕМЫЙ ЭЛАКРОМ Г-ПХ-БЭ-ПП/ПП-4.0 КГ | М2 210.375 | - - | - - | - - | 5.66 -1190.72 | 0.45 -94.67 | 6.11 -1285.39
14. | Е27-34-2 (Н10) | УСТАНОВКА БОРТОВЫХ КАМНЕЙ БЕТОННЫХ ПРИ ДРУГИХ ВИДАХ ПОКРЫТИЙ | 100 М БОРТОВОГО КАМНЯ 1.33 | 672.44 -894.35 | 29.61 -39.38 | 8.90 -11.84 | 685.94 -912.30 | 53.43 -71.06 | 1441.42 -1917.09
15. | 4/2-2-1-10/16 | КАМЕНЬ БОРТОВОЙ БРТ100.20.8 СЕРИЯ Б3.020.1-1.99 ВЫП.1 | ШТ. 133 | - - | - - | - - | 4.13 -549.29 | 0.37 -49.21 | 4.50 -598.50
16. | Е27-253-3 (Н10) | УСТРОЙСТВО СБОРНЫХ ПОКРЫТИЙ ИЗ ПЛИТ ТРОТУАРНЫХ С НАИБОЛЬШИМ ГАБАРИТНЫМ РАЗМЕРОМ В ПЛАНЕ ДО 300 ММ ВКЛЮЧИТЕЛЬНО С ПОДАЧЕЙ ПЛИТ АВТОПОГРУЗЧИКОМ | 100 М2 1.33 | 1120.27 -1489.96 | 54.81 -72.90 | 11.03 -14.67 | 322.37 -428.75 | 25.43 -33.82 | 1522.88 -2025.43
17. | 4/2-2-2-1-10/256 | ПЛИТА ТРОТУАРНАЯ П20.10.8-М-А В22.5 СЕРИЯ Б3.020.1-8.08 ВЫП.1 | ШТ. 6650 | - - | - - | - - | 0.37 -2460.50 | 0.03 -199.50 | 0.40 -2660.00
|  | ИТОГО ПРЯМЫЕ ЗАТРАТЫ : |  | -2804 | -194 | -66 | -5954 | -449 | -9401
|  | ОХР и ОПР | [6 empty] | -2075
|  | ПЛАНОВАЯ ПРИБЫЛЬ | [6 empty] | -2006
|  | ИТОГО ПО ПТМ | [6 empty] | -13482
|  | ЗАТРАТЫ ТРУДА | [6 empty] | -315
|  | ЗАТРАТЫ ТРУДА МАШИНИСТОВ | [6 empty] | -7
| Ж2-90-50 | ОТМОСТКА. ДОБАВ. К ЛС1001
18. | ПРИМЕЧАНИЕ: | (АР ИЗМ.6 Л.13)
19. | Е27-34-2 (Н10) | УСТАНОВКА БОРТОВЫХ КАМНЕЙ БЕТОННЫХ ПРИ ДРУГИХ ВИДАХ ПОКРЫТИЙ | 100 М БОРТОВОГО КАМНЯ 0.84 | 672.44 564.85 | 29.61 24.87 | 8.90 7.48 | 789.07 662.82 | 61.45 51.62 | 1552.57 1304.16
20. | 4/2-2-1-10/1 | КАМЕНЬ БОРТОВОЙ БР100.30.15 СЕРИЯ Б3.020.1-1.99 ВЫП.1 | ШТ. 84 | - - | - - | - - | 10.72 900.48 | 0.97 81.48 | 11.69 981.96
21. | Е8-3-3 (Н10) | УСТРОЙСТВО ГРАВИЙНОГО ОСНОВАНИЯ ПОД ФУНДАМЕНТЫ | М3 ОСНОВАНИЯ 9.324 | 8.93 83.26 | 1.45 13.52 | 0.67 6.25 | 13.49 125.78 | 25.70 239.63 | 49.57 462.19
22. | Е27-55-1 (Н10) | УСТРОЙСТВО ОДНОСЛОЙНЫХ АСФАЛЬТОБЕТОННЫХ ПОКРЫТИЙ ДОРОЖЕК И ТРОТУАРОВ, ИЗ МЕЛКОЗЕРНИСТОЙ АСФАЛЬТОБЕТОННОЙ СМЕСИ ТОЛЩИНОЙ 3 СМ | 100 М2 ПОКРЫТИЯ 0.9324 | 149.69 139.57 | - - | - - | 1348.17 1257.03 | 105.04 97.94 | 1602.90 1494.54
|  | ИТОГО ПРЯМЫЕ ЗАТРАТЫ : |  | 788 | 38 | 14 | 2946 | 471 | 4243
|  | ОХР и ОПР | [6 empty] | 579
|  | ПЛАНОВАЯ ПРИБЫЛЬ | [6 empty] | 560
|  | ИТОГО ПО ПТМ | [6 empty] | 5382
|  | ЗАТРАТЫ ТРУДА | [6 empty] | 88
|  | ЗАТРАТЫ ТРУДА МАШИНИСТОВ | [6 empty] | 1
| Ж2-90-20 | ВХОДЫ, КРЫЛЬЦА, РАМПЫ, ПАНДУСЫ. ДОП. К ЛС1001
| КОЭФФИЦИЕНТЫ: | Н3=1.2
| КОЭФФИЦИЕНТЫ: | Н6=1.2
23. | ПРИМЕЧАНИЕ: | УЗЕЛ А (АР ИЗМ.6 Л. 21)
24. | Е6-19-1 (Н10) | УСТРОЙСТВО ПОЯСОВ ЖЕЛЕЗОБЕТОННЫХ В ОПАЛУБКЕ | 100 М3 В ДЕЛЕ 0.0146 | 11782.71 172.03 | 4527.70 66.10 | 1084.15 15.83 | 2952.61 43.11 | 234.46 3.42 | 19497.48 284.66
25. | 4/1-4-10-20-20/90 | БЕТОН ТЯЖЕЛЫЙ С КРУПНОСТЬЮ ЗАПОЛНИТЕЛЯ БОЛЕЕ 5 ДО 20 ММ, КЛАССА С25/30 (В30) | М3 1.4819 | - - | - - | - - | 155.37 230.24 | 12.09 17.92 | 167.46 248.16
|  | ИТОГО ПРЯМЫЕ ЗАТРАТЫ : |  | 172 | 66 | 16 | 273 | 21 | 532
|  | ОХР и ОПР | [6 empty] | 136
|  | ПЛАНОВАЯ ПРИБЫЛЬ | [6 empty] | 131
|  | ИТОГО ПО ПТМ | [6 empty] | 799
|  | ЗАТРАТЫ ТРУДА | [6 empty] | 18
|  | ЗАТРАТЫ ТРУДА МАШИНИСТОВ | [6 empty] | 1
| Ж2-90 | ДЕМОНТАЖ. ДОП. К ЛС1000
26. | ПРИМЕЧАНИЕ: | (КЖ.Д ИЗМ.1 Л.9,10)
| КОЭФФИЦИЕНТЫ: | Н3=1
| КОЭФФИЦИЕНТЫ: | Н6=1
27. | Е7-15-4 К=0,3 (Н10) Н2=0 Н3=0.36 Н6=0.36 | ДЕМОНТАЖ ПЛИТ ПОКРЫТИЯ + РАМПА | 100 ШТ. СБОРНЫХ КОНСТРУКЦИЙ 0.16 | 1597.70 255.63 | 600.20 96.03 | 159.11 25.46 | - - | - - | 2197.90 351.66
28. | Е46-34-2 (Н10) | РАЗБОРКА БЕТОННЫХ КОНСТРУКЦИЙ (ОТМОСТКА, СТУПЕНИ РАМПЫ, ОСНОВАНИЕ РАМПЫ) | М3 56.8 | 87.39 4963.75 | 171.59 9746.31 | 61.35 3484.68 | - - | - - | 258.98 14710.06
29. | Е12-17-3 К=0,3 (Н10) Н2=0 Н3=0.36 Н6=0.36 | РАЗБОРКА ЦЕМЕНТНО-ПЕСЧАНОЙ И АСФАЛЬТОБЕТОННОЙ СТЯЖЕК НА ПЛИТАХ ПОКРЫТИЯ | 100 М2 СТЯЖКИ 2.16 | 56.49 122.02 | 25.89 55.92 | 8.32 17.97 | - - | - - | 82.38 177.94
30. | Е12-17-4 К=0,3.79 (Н10) Н2=0 Н3=28.44 Н6=28.44 | ДОБАВЛЯЕТСЯ ДО 94 ММ ТОЛЩИНЫ ЦЕМЕНТНО-ПЕСЧАНОЙ СТЯЖКИ | 100 М2 СТЯЖКИ 2.16 | 298.45 644.65 | 131.43 283.89 | 41.90 90.50 | - - | - - | 429.88 928.54
31. | Е46-40-1 (Н10) Н3=1 Н6=1 | РАЗБОРКА ПОКРЫТИЙ КРОВЕЛЬ ИЗ РУЛОННЫХ МАТЕРИАЛОВ | 100 М2 ПОКРЫТИЯ 2.16 | 131.46 283.95 | 18.89 40.80 | 10.12 21.86 | - - | - - | 150.35 324.75
32. | Е12-14-2 К=0,3 (Н10) Н2=0 Н3=0.36 Н6=0.36 | РАЗБОРКА ШЛАКОВОГО ЩЕБНЯ | М3 УТЕПЛИТЕЛЯ 61.8333 | 9.22 570.10 | 7.32 452.62 | 2.43 150.25 | - - | - - | 16.54 1022.72
33. | Е7-42-2 К=0,3 (Н10) Н2=0 Н3=0.36 Н6=0.36 | РАЗБОРКА БЛОКОВ ФБС НА РАМПЕ | 100 ШТ. СБОРНЫХ КОНСТРУКЦИЙ 1.1541 | 243.26 280.75 | 368.97 425.83 | 120.09 138.60 | - - | - - | 612.23 706.58
34. | Е46-34-3 (Н10) | РАЗБОРКА ФУНДАМЕНТОВ ЖЕЛЕЗОБЕТОННЫХ | М3 5.3 | 157.59 835.23 | 340.01 1802.05 | 121.32 643.00 | 10.98 58.19 | 0.87 4.61 | 509.45 2700.09
35. | Е46-34-4 (Н10) | РАЗБОРКА СТЕН КИРПИЧНЫХ | М3 21 | 69.44 1458.24 | 68.79 1444.59 | 24.60 516.60 | - - | - - | 138.23 2902.83
36. | Е58-2-2 (Н10) | РАЗБОРКА ПОКРЫТИЙ КРОВЛИ ИЗ ЛИСТОВОЙ СТАЛИ | 100 М2 0.315 | 90.67 28.56 | 4.60 1.45 | 2.61 0.82 | - - | - - | 95.27 30.01
37. | Е9-341-4 К=0,3 (Н11) Н2=0 Н3=0.36 Н6=0.36 | ДЕМОНТАЖ МЕТАЛЛИЧЕСКИХ ВОРОТ | 100 М2 ПРОЕМОВ 0.09 | 600.10 54.01 | 12.79 1.15 | 2.78 0.25 | - - | - - | 612.89 55.16
38. | Е46-44-3 (Н10) | РАЗБОРКА ДЕРЕВЯННЫХ ЗАПОЛНЕНИЙ ПРОЕМОВ ДВЕРНЫХ И ВОРОТНЫХ | 100 М2 ПРОЕМОВ 0.019 | 875.65 16.64 | 78.01 1.48 | 47.21 0.90 | - - | - - | 953.66 18.12
39. | ПРИМЕЧАНИЕ: | ПОГРУЗКА И УТИЛИЗАЦИЯ ОТХОДОВ
40. | Е51-7-6 (Н10) | ПОГРУЗКА СТРОИТЕЛЬНЫХ ОТХОДОВ ПОГРУЗЧИКАМИ | 100 М3 2.8248 | - - | 253.29 715.49 | 63.11 178.27 | - - | - - | 253.29 715.49
41. | 8/1/С803-210-П | МЕТАЛЛОЛОМ | Т 0.3179 | - - | - - | - - | - - | - - | - -
42. | С310-20-П | ПЕРЕВОЗКА ДРЕВЕСИНЫ, СТЕКЛА, СМЕШАННЫХ ОТХОДОВ ДО 20 КМ | Т 296.3336 | - - | - - | - - | - - | 6.60 1955.80 | 6.60 1955.80
43. | С310-23-П | ПЕРЕВОЗКА БЕТОННЫХ И ЖЕЛЕЗОБЕТОННЫХ ОТХОДОВ ДО 23 КМ | Т 791.472 | - - | - - | - - | - - | 7.40 5856.89 | 7.40 5856.89
44. | ЕТСТ-ПЕР | СТОИМОСТЬ ПРИЕМКИ БЕТОНА | Т 755.328 | - - | - - | - - | 24.10 18203.40 | - - | 24.10 18203.40
45. | ЕТСТ-ПЕР | СТОИМОСТЬ ПРИЕМКИ ЖЕЛЕЗОБЕТОНА | Т 36.144 | - - | - - | - - | 24.10 871.07 | - - | 24.10 871.07
46. | ЕТСТ-ПЕР | СТОИМОСТЬ ПРИЕМКИ РУБЕРОИДА | Т 2.0736 | - - | - - | - - | 47.17 97.81 | - - | 47.17 97.81
47. | ЕТСТ-ПЕР | СТОИМОСТЬ ПРИЕМКИ КИРПИЧА | Т 37.8 | - - | - - | - - | 22.91 866.00 | - - | 22.91 866.00
48. | ЕТСТ-ПЕР | СТОИМОСТЬ ПРИЕМКИ СМЕШАННЫХ ОТХОДОВ | Т 256.46 | - - | - - | - - | 22.91 5875.50 | - - | 22.91 5875.50
|  | ИТОГО ПРЯМЫЕ ЗАТРАТЫ : |  | 9514 | 15067 | 5269 | 25972 | 7817 | 58370
|  | ОХР и ОПР | [6 empty] | 10681
|  | ПЛАНОВАЯ ПРИБЫЛЬ | [6 empty] | 10331
|  | ИТОГО ПО ПТМ | [6 empty] | 79382
|  | ЗАТРАТЫ ТРУДА | [6 empty] | 1047
|  | ЗАТРАТЫ ТРУДА МАШИНИСТОВ | [6 empty] | 533
| Ж2-60-90 | УСИЛЕНИЕ БАЛОК. ДОП. К ЛС1000
49. | ПРИМЕЧАНИЕ: | (КЖ ИЗМ.5 Л.12)
| КОЭФФИЦИЕНТЫ: | Н3=1.2
| КОЭФФИЦИЕНТЫ: | Н6=1.2
50. | Е46-3-1 (Н10) Н3=1 Н6=1 | УСИЛЕНИЕ СУЩЕСТВУЮЩИХ ЖЕЛЕЗОБЕТОННЫХ ПОДКРАНОВЫХ БАЛОК МЕТАЛЛИЧЕСКИМИ СТЯЖКАМИ | Т МЕТАЛЛОКОНСТРУКЦИЙ 0.0316 | 2491.01 78.72 | 437.49 13.82 | 141.80 4.48 | 2501.39 79.04 | 172.38 5.45 | 5602.27 177.03
51. | 2/20-80-5-10/С201-76500-Ю | ОТДЕЛЬНЫЕ КОНСТРУКТИВНЫЕ ЭЛЕМЕНТЫ ЗДАНИЙ И СООРУЖЕНИЙ (КОЛОННЫ, БАЛКИ, ФЕРМЫ, СВЯЗИ, РИГЕЛИ, СТОЙКИ И Т.Д.) С ПРЕОБЛАДАНИЕМ ГНУТОСВАРНЫХ ПРОФИЛЕЙ И КРУГЛЫХ ТРУБ. СРЕДНЯЯ МАССА СБОРОЧНОЙ ЕДИНИЦЫ СВЫШЕ 0,5 ДО 1,0 Т | Т 0.0316 | - - | - - | - - | 8417.93 266.01 | 481.51 15.22 | 8899.44 281.22
52. | Е13-16-6 (Н10) | ОГРУНТОВКА МЕТАЛЛИЧЕСКИХ ПОВЕРХНОСТЕЙ ЗА ОДИН РАЗ ГРУНТОВКОЙ ГФ-021 | 100 М2 0.0092 | 81.51 0.75 | 3.50 0.03 | 0.20 0.00 | 50.21 0.46 | 3.98 0.04 | 139.20 1.28
|  | ИТОГО ПРЯМЫЕ ЗАТРАТЫ : |  | 79 | 14 | 4 | 346 | 21 | 460
|  | ОХР и ОПР | [6 empty] | 61
|  | ПЛАНОВАЯ ПРИБЫЛЬ | [6 empty] | 59
|  | ИТОГО ПО ПТМ | [6 empty] | 580
|  | ЗАТРАТЫ ТРУДА | [6 empty] | 8
|  | ЗАТРАТЫ ТРУДА МАШИНИСТОВ | [6 empty] | 1
| Ж2-90-20 | ВХОДЫ, КРЫЛЬЦА, РАМПЫ, ПАНДУСЫ. ДОП. К ЛС1001
53. | ПРИМЕЧАНИЕ: | ПОДПОРНАЯ СТЕНА РАМПЫ (КЖ ИЗМ.5 Л. 21)
54. | Е6-1-1 (Н10) | УСТРОЙСТВО БЕТОННОЙ ПОДГОТОВКИ С ПРИМЕНЕНИЕМ БАДЬИ (БЕТОН С 8/10) | 100 М3 В ДЕЛЕ 0.083 | 1849.87 153.54 | 439.78 36.50 | 136.97 11.37 | 202.24 16.79 | 15.00 1.25 | 2506.89 208.07
55. | 4/1-4-10-20-20/100 | БЕТОНЫ ТЯЖЕЛЫЕ С КРУПНОСТЬЮ ЗАПОЛНИТЕЛЯ БОЛЕЕ 5 ДО 20 ММ, КЛАССА С8/10 (В10) | М3 8.466 | - - | - - | - - | 109.70 928.72 | 8.53 72.21 | 118.23 1000.94
|  | ИТОГО ПРЯМЫЕ ЗАТРАТЫ : |  | 154 | 37 | 11 | 946 | 73 | 1210
|  | ОХР и ОПР | [6 empty] | 119
|  | ПЛАНОВАЯ ПРИБЫЛЬ | [6 empty] | 115
|  | ИТОГО ПО ПТМ | [6 empty] | 1444
|  | ЗАТРАТЫ ТРУДА | [6 empty] | 18
|  | ЗАТРАТЫ ТРУДА МАШИНИСТОВ | [6 empty] | 1
| Ж2-30-20 | УСТРОЙСТВО УТЕПЛЕНИЯ И ГИДРОИЗОЛЯЦИИ НАРУЖНЫХ СТЕН ЦОКОЛЯ. ДОП. К ЛС1004
56. | ПРИМЕЧАНИЕ: | (КЖ ИЗМ.5,Л.38)
57. | Е26-116-5 (Н10) | ТЕПЛОИЗОЛЯЦИЯ НАРУЖНЫХ СТЕН ПЛИТАМИ ПЕНОПОЛИСТИРОЛЬНЫМИ НА КЛЕЮ НА ПРЯМОЛИНЕЙНЫХ ПОВЕРХНОСТЯХ С ЛЕСОВ | 100 М2 0.5 | 701.13 350.57 | 3.17 1.59 | - - | 0.19 0.10 | - - | 704.49 352.26
58. | 1/10-230-60-45-5/235 | РАСТВОРНАЯ СМЕСЬ СУХАЯ (РСС), ШТУКАТУРНАЯ, ТЕПЛОИЗОЛЯЦИОННАЯ, ЛЕГКАЯ, ДЛЯ НАРУЖНЫХ И ВНУТРЕННИХ РАБОТ (НВ), ЦЕМЕНТНО-ИЗВЕСТКОВАЯ, М25, F50 | Т 0.25 | - - | - - | - - | 3310.56 827.64 | 262.86 65.72 | 3573.42 893.36
59. | 1/10-120-35/20 | ПЛИТЫ ТЕПЛОИЗОЛЯЦИОННЫЕ ИЗ ЭКСТРУДИРОВАННОГО ПЕНОПОЛИСТИРОЛА URSA XPS N-III ТОЛЩИНОЙ 30-150 ММ | М3 4.2 | - - | - - | - - | 203.16 853.27 | 16.13 67.75 | 219.29 921.02
|  | ИТОГО ПРЯМЫЕ ЗАТРАТЫ : |  | 351 | 2 | - | 1681 | 133 | 2167
|  | ОХР и ОПР | [6 empty] | 253
|  | ПЛАНОВАЯ ПРИБЫЛЬ | [6 empty] | 245
|  | ИТОГО ПО ПТМ | [6 empty] | 2665
|  | ЗАТРАТЫ ТРУДА | [6 empty] | 36
|  | ВСЕГО, В ТОМ ЧИСЛЕ | [6 empty] | 88935
|  | СТРОИТЕЛЬНЫЕ РАБОТЫ, ВСЕГО В ТОМ ЧИСЛЕ | [6 empty] | 63021
|  | ЗАРАБОТНАЯ ПЛАТА | [6 empty] | 9094
|  | ЭКСПЛУАТАЦИЯ МАШИН И МЕХАНИЗМОВ, ВСЕГО | [6 empty] | 15030
|  | В ТОМ ЧИСЛЕ ЗАРАБОТНАЯ ПЛАТА МАШИНИСТОВ | [6 empty] | 5248
|  | МАТЕРИАЛЫ, ИЗДЕЛИЯ, КОНСТРУКЦИИ | [6 empty] | 9739
|  | ТРАНСПОРТ | [6 empty] | 8772
|  | ОХР и ОПР | [6 empty] | 10363
|  | ПЛАНОВАЯ ПРИБЫЛЬ | [6 empty] | 10023
|  | ПРОЧИЕ РАБОТЫ, ВСЕГО В ТОМ ЧИСЛЕ | [6 empty] | 25914
|  | МАТЕРИАЛЫ, ИЗДЕЛИЯ, КОНСТРУКЦИИ | [6 empty] | 25914
|  | ВОЗВРАТНЫЕ СУММЫ | [6 empty] | 225
|  | ЗАТРАТЫ ТРУДА РАБОЧИХ | [6 empty] | 994
|  | ЗАТРАТЫ ТРУДА МАШИНИСТОВ | [6 empty] | 530
|  | СОСТАВИЛ | ____________________ |  |  |  |  | ПЛАКСИН
|  |  | (должность) |  |  | (подпись) |  | (инициалы,фамилия)
|  | ПРОВЕРИЛ | ____________________ |  |  |  |  | ПЛАКСИН
|  |  | (должность) |  |  | (подпись) |  | (инициалы,фамилия)

## 3101-1-1006-T0
НАИМЕНОВАНИЕ ОБЪЕКТА: РЕКОНСТРУКЦИЯ ТЕРРИТОРИИ ПО ПРОСП. ПАРТИЗАНСКОМУ, 8 В Г.МИНСКЕ. 24 ОЧЕРЕДЬ СТРОИТЕЛЬСТВА. СТАДИЯ С
КОД ОБЪЕКТА: 21.004.24-15
НАИМЕНОВАНИЕ ЗДАНИЯ, СООРУЖЕНИЯ: ЗДАНИЕ N15 ПО ГЕНПЛАНУ
ШИФР ЗДАНИЯ, СООРУЖЕНИЯ: 21.004.24-15
КОМПЛЕКТ ЧЕРТЕЖЕЙ: АР ИЗМ.6; КЖ ИЗМ.5; КЖ.Д ИЗМ.1
ИСХОДНЫЕ ДАННЫЕ ПО ЛОКАЛЬНОЙ СМЕТЕ (ЛОКАЛЬНОМУ СМЕТНОМУ РАСЧЕТУ) № 1006
(НОРМЫ 2022г.)
КОРРЕКТИРОВКА ОБЩЕСТРОИТЕЛЬНЫХ РАБОТ. ДОП. К ЛС1000,1001,1004
СОСТАВЛЕНА В ЦЕНАХ НА 1 МАРТА 2023г.
№ П/П | ТЕКСТ
1 | 2
1 | L3'3101'1'1006'S0'2'1'КОРРЕКТИРОВКА ОБЩЕСТРОИТЕЛЬНЫХ РАБОТ. ДОП. К ЛС1000,1001,1004'АР ИЗМ.6; КЖ ИЗМ.5; КЖ.Д ИЗМ.1'ПЛАКСИН'ПЛАКСИН*
2 | Ж2-30-30'ЗДАНИЕ - СТРОИТЕЛЬНАЯ ЧАСТЬ. НАРУЖНЫЕ СТЕНЫ. ОТДЕЛОЧНЫЕ РАБОТЫ. ДОП. К ЛС1001'М2*
3 | БС101-21603-Н#С101-21603'15,3:1,2##'=13'ГЕРМЕТИК СИЛИКОНОВЫЙ 280 МЛ ###'ШТ.''2801=<1/10-130-15>/2799=12,75_0*
4 | БС203-52528-Н#С203-52528'11,46#0,66#'=37'НАКРЫВОЧНЫЕ ЭЛЕМЕНТЫ ИЗ ОЦИНКОВАННОЙ СТАЛИ С ПОЛИМЕРНЫМ ПОКРЫТИЕМ###'М''2801=<2/20-100-15>/2799=11,46_0,66*
5 | БС203-52529-П#С203-52529'?:0,36##'=37'СТАЛЬ ОЦИНКОВАННОЙ ТОЛЩИНОЙ 0,5 ММ С ОДНОСТОРОННИМ ПОЛИМЕРНЫМ ПОКРЫТИЕМ###'М2''2801=<2/20-100-15>/2799=34,56_0*
6 | БС412-1300-1П#С412-1300-1'11,45#14,09.1,57+11,45.0,02#'=95'ГРАВИЙ ДЛЯ СТРОИТЕЛЬНЫХ РАБОТ МАРКИ 800, 2 ГРУППЫ, ФРАКЦИИ 5-20 ММ ДАЛЬНОСТЬ ПРИВОЗКИ 45КМ###'М3''2801=<4/1-5-30-10-10>/2799=11,45_22,35*
7 | БС310-20-П#С310-20'#6,6#'=20'ПЕРЕВОЗКА ДРЕВЕСИНЫ, СТЕКЛА, СМЕШАННЫХ ОТХОДОВ ДО 20 КМ ###'Т''2799=0_6,6*
8 | БС310-23-П'#7,4#'=20'ПЕРЕВОЗКА БЕТОННЫХ И ЖЕЛЕЗОБЕТОННЫХ ОТХОДОВ ДО 23 КМ ###'Т''2799=0_7,4*
9 | БС803-210-П#С803-210'709,31#0#'=18'МЕТАЛЛОЛОМ ###'Т''2801=<8/1>/2799=709,31_0*
10 | БС201-76500-Ю#С201-76500'7068,01.1,19099##'=37'ОТДЕЛЬНЫЕ КОНСТРУКТИВНЫЕ ЭЛЕМЕНТЫ ЗДАНИЙ И СООРУЖЕНИЙ (КОЛОННЫ, БАЛКИ, ФЕРМЫ, СВЯЗИ, РИГЕЛИ, СТОЙКИ И Т.Д.) С ПРЕОБЛАДАНИЕМ ГНУТОСВАРНЫХ ПРОФИЛЕЙ И КРУГЛЫХ ТРУБ. СРЕДНЯЯ МАССА СБОРОЧНОЙ ЕДИНИЦЫ СВЫШЕ 0,5 ДО 1,0 Т ###'Т''2801=<2/20-80-5-10>/2799=8417,93_0*
11 | БСШБ-Ю'((1,77:5):1,01324):1,2##'=13'ШАЙБА 16.01 08 КП016###'ШТ''2801=<1/10-280>/2799=0,29_0*
12 | БСГК-Ю'(0,3:1,01324):1,2##'=13'ГАЙКА М16-6 Н.5###'ШТ''2801=<1/10-280>/2799=0,25_0*
13 | Н10=65,72.1,1#69,89'Н11=57,16.1,1#67,42*
14 | РМ020130#М021141=?.1,1/М021143#М021141/М021243#М021141=?.1,1/М021244#М021141=?.1,1/М020810#М021141/М021158#М021141*
15 | Н3=1'Н6=1*
16 | П'ИСКЛЮЧ. (АР Л. 11,14,15)*
17 | С101-137418'2110,6.0,4.0,01'B*
18 | П'ДОБАВ. (АР ИЗМ.6 Л. 11,14,15)*
19 | С101-137415'2110,6.0,4.0,01*
20 | Е12-10-1'130.0,51'101-123403/М030903'УСТРОЙСТВО МЕЛКИХ ПОКРЫТИЙ (БРАНДМАУЭРЫ, ПАРАПЕТЫ, СВЕСЫ И Т.П.) ИЗ ЛИСТОВОЙ ОЦИНКОВАННОЙ СТАЛИ'100 М2 ПОКРЫТИЯ''*
21 | С203-52529-П'130.0,51.1,03*
22 | Е26-129-3'130.2'101-21603#101-21603-Н'ГЕРМЕТИЗАЦИЯ ШВОВ ГОРИЗОНТАЛЬНЫХ С ЛЕСОВ'100 М ШВОВ''*
23 | Ж2-10'ОТМОСТКА (КЖ Л. 28). ИСКЛЮЧ. ИЗ ЛС1001'М2*
24 | Е8-3-1'133.1.0,25'B'УСТРОЙСТВО ПЕСЧАНОГО ОСНОВАНИЯ 'М3 ОСНОВАНИЯ''*
25 | Е12-15-3010'133.1,44'B'УСТРОЙСТВО ГИДРОИЗОЛЯЦИИ ПРОКЛАДОЧНОЙ В ОДИН СЛОЙ ИЗ НАПЛАВЛЯЕМЫХ РУЛОННЫХ МАТЕРИАЛОВ (С УЧЕТОМ ЗАВЕДЕНИЯ НА СТЕНУ)'100 М2 ИЗОЛИРУЕМОЙ ПОВЕРХНОСТИ''*
26 | С101-86231'191,25.1,1'B*
27 | Е27-34-2'133'B'УСТАНОВКА БОРТОВЫХ КАМНЕЙ БЕТОННЫХ ПРИ ДРУГИХ ВИДАХ ПОКРЫТИЙ'100 М БОРТОВОГО КАМНЯ''*
28 | 574612-16'133'B*
29 | Е27-253-3'133'Ж100/B/101-48602#ДИСК-АЛМАЗ/412-9006=4,08'УСТРОЙСТВО СБОРНЫХ ПОКРЫТИЙ ИЗ ПЛИТ ТРОТУАРНЫХ С НАИБОЛЬШИМ ГАБАРИТНЫМ РАЗМЕРОМ В ПЛАНЕ ДО 300 ММ ВКЛЮЧИТЕЛЬНО С ПОДАЧЕЙ ПЛИТ АВТОПОГРУЗЧИКОМ'100 М2''*
30 | 574612-А291'133:(0,2.0,1)'B*
31 | Ж2-90-50'ОТМОСТКА. ДОБАВ. К ЛС1001'М2*
32 | П'(АР ИЗМ.6 Л.13)*
33 | Е27-34-2'84'414-1005#414-1006-2'УСТАНОВКА БОРТОВЫХ КАМНЕЙ БЕТОННЫХ ПРИ ДРУГИХ ВИДАХ ПОКРЫТИЙ'100 М БОРТОВОГО КАМНЯ''*
34 | 574612-1'84*
35 | Е8-3-3'93,24.0,1'412-1300-1#412-1300-1П'УСТРОЙСТВО ГРАВИЙНОГО ОСНОВАНИЯ ПОД ФУНДАМЕНТЫ'М3 ОСНОВАНИЯ''*
36 | Е27-55-1'93,24'Ж100/101-8080#101-8060/412-4041#412-4043-1'УСТРОЙСТВО ОДНОСЛОЙНЫХ АСФАЛЬТОБЕТОННЫХ ПОКРЫТИЙ ДОРОЖЕК И ТРОТУАРОВ, ИЗ МЕЛКОЗЕРНИСТОЙ АСФАЛЬТОБЕТОННОЙ СМЕСИ ТОЛЩИНОЙ 3 СМ'100 М2 ПОКРЫТИЯ''*
37 | Ж2-90-20'ВХОДЫ, КРЫЛЬЦА, РАМПЫ, ПАНДУСЫ. ДОП. К ЛС1001'М2*
38 | Н3=1,2'Н6=1,2*
39 | П'УЗЕЛ А (АР ИЗМ.6 Л. 21)*
40 | Е6-19-1'(0,05-0,03).73'101-152900'УСТРОЙСТВО ПОЯСОВ ЖЕЛЕЗОБЕТОННЫХ В ОПАЛУБКЕ'100 М3 В ДЕЛЕ''*
41 | С414-1009-2'1,46.1,015*
42 | Ж2-90'ДЕМОНТАЖ. ДОП. К ЛС1000'РУБ*
43 | П'(КЖ.Д ИЗМ.1 Л.9,10)*
44 | Н3=1'Н6=1*
45 | Е7-15-4#К=0,3'24-(36:(6.1,5)).2'Н2=0/Н3=0,3.1,2/Н6=0,3.1,2/М020128#М021158=24,51.1,1'ДЕМОНТАЖ ПЛИТ ПОКРЫТИЯ + РАМПА'100 ШТ. СБОРНЫХ КОНСТРУКЦИЙ''*
46 | Е46-34-2'(148,32:2,4-90.0,2)+13''РАЗБОРКА БЕТОННЫХ КОНСТРУКЦИЙ (ОТМОСТКА, СТУПЕНИ РАМПЫ, ОСНОВАНИЕ РАМПЫ)'М3''*
47 | Е12-17-3#К=0,3'216'Н2=0/Н3=0,3.1,2/Н6=0,3.1,2'РАЗБОРКА ЦЕМЕНТНО-ПЕСЧАНОЙ И АСФАЛЬТОБЕТОННОЙ СТЯЖЕК НА ПЛИТАХ ПОКРЫТИЯ'100 М2 СТЯЖКИ''*
48 | Е12-17-4#К=0,3.79'216'Н2=0/Н3=0,3.79.1,2/Н6=0,3.79.1,2'ДОБАВЛЯЕТСЯ ДО 94 ММ ТОЛЩИНЫ ЦЕМЕНТНО-ПЕСЧАНОЙ СТЯЖКИ'100 М2 СТЯЖКИ''*
49 | Е46-40-1'216'Н3=1/Н6=1'РАЗБОРКА ПОКРЫТИЙ КРОВЕЛЬ ИЗ РУЛОННЫХ МАТЕРИАЛОВ'100 М2 ПОКРЫТИЯ''*
50 | Е12-14-2#К=0,3'111,3:1,8'Н2=0/Н3=0,3.1,2/Н6=0,3.1,2'РАЗБОРКА ШЛАКОВОГО ЩЕБНЯ'М3 УТЕПЛИТЕЛЯ''*
51 | Е7-42-2#К=0,3'241,4:2,4:0,265-70:0,265'Н2=0/Н3=0,3.1,2/Н6=0,3.1,2'РАЗБОРКА БЛОКОВ ФБС НА РАМПЕ'100 ШТ. СБОРНЫХ КОНСТРУКЦИЙ''*
52 | Е46-34-3'5,3''РАЗБОРКА ФУНДАМЕНТОВ ЖЕЛЕЗОБЕТОННЫХ'М3''*
53 | Е46-34-4'21''РАЗБОРКА СТЕН КИРПИЧНЫХ'М3''*
54 | Е58-2-2'31,5'803-210/999-9900'РАЗБОРКА ПОКРЫТИЙ КРОВЛИ ИЗ ЛИСТОВОЙ СТАЛИ'100 М2''*
55 | Е9-341-4#К=0,3'9'Н2=0/Н3=0,3.1,2/Н6=0,3.1,2'ДЕМОНТАЖ МЕТАЛЛИЧЕСКИХ ВОРОТ'100 М2 ПРОЕМОВ''*
56 | Е46-44-3'1,9''РАЗБОРКА ДЕРЕВЯННЫХ ЗАПОЛНЕНИЙ ПРОЕМОВ ДВЕРНЫХ И ВОРОТНЫХ'100 М2 ПРОЕМОВ''*
57 | П'ПОГРУЗКА И УТИЛИЗАЦИЯ ОТХОДОВ*
58 | Е51-7-6'56,8+216.(0,094+0,08)+61,8333+145,16:1,2+5,3''ПОГРУЗКА СТРОИТЕЛЬНЫХ ОТХОДОВ ПОГРУЗЧИКАМИ'100 М3''*
59 | С803-210-П'(31,5+9).7,85.0,001*
60 | С310-20-П'111,3+145,16+216.0,008.1,2+21.1,8*
61 | С310-23-П'(241,4+148,32+24.0,61+13+5,3).2,4-(0,61.8+90.0,2+70).2,4*
62 | ЕТСТ-ПЕР'(241,4+148,32+13).2,4-(90.0,2+70).2,4'Е0,00#0,00#0,00#0#28,92:1,2#0,00/=0'СТОИМОСТЬ ПРИЕМКИ БЕТОНА'Т''*
63 | ЕТСТ-ПЕР'(24.0,61+5,3).2,4-(0,61.8).2,4'Е0,00#0,00#0,00#0#28,92:1,2#0,00/=0'СТОИМОСТЬ ПРИЕМКИ ЖЕЛЕЗОБЕТОНА'Т''*
64 | ЕТСТ-ПЕР'216.0,008.1,2'Е0,00#0,00#0,00#0#56,6:1,2#0,00/=0'СТОИМОСТЬ ПРИЕМКИ РУБЕРОИДА'Т''*
65 | ЕТСТ-ПЕР'21.1,8'Е0,00#0,00#0,00#0#27,49:1,2#0,00/=0'СТОИМОСТЬ ПРИЕМКИ КИРПИЧА'Т''*
66 | ЕТСТ-ПЕР'111,3+145,16'Е0,00#0,00#0,00#0#27,49:1,2#0,00/=0'СТОИМОСТЬ ПРИЕМКИ СМЕШАННЫХ ОТХОДОВ'Т''*
67 | Ж2-60-90'УСИЛЕНИЕ БАЛОК. ДОП. К ЛС1000'Т*
68 | П'(КЖ ИЗМ.5 Л.12)*
69 | Н3=1,2'Н6=1,2*
70 | Е46-3-1'((13,94+0,94.2).2).0,001'Ж1/Н3=1/Н6=1/101-152900#101-152100'УСИЛЕНИЕ СУЩЕСТВУЮЩИХ ЖЕЛЕЗОБЕТОННЫХ ПОДКРАНОВЫХ БАЛОК МЕТАЛЛИЧЕСКИМИ СТЯЖКАМИ'Т МЕТАЛЛОКОНСТРУКЦИЙ''*
71 | С201-76500-Ю'0,0316*
72 | Е13-16-6'0,0316.29'113-7700#101-84400'ОГРУНТОВКА МЕТАЛЛИЧЕСКИХ ПОВЕРХНОСТЕЙ ЗА ОДИН РАЗ ГРУНТОВКОЙ ГФ-021'100 М2''*
73 | Ж2-90-20'ВХОДЫ, КРЫЛЬЦА, РАМПЫ, ПАНДУСЫ. ДОП. К ЛС1001'М2*
74 | П'ПОДПОРНАЯ СТЕНА РАМПЫ (КЖ ИЗМ.5 Л. 21)*
75 | Е6-1-1'11,8-3,5''УСТРОЙСТВО БЕТОННОЙ ПОДГОТОВКИ С ПРИМЕНЕНИЕМ БАДЬИ (БЕТОН С 8/10)'100 М3 В ДЕЛЕ''*
76 | С414-1020-2'8,3.1,02*
77 | Ж2-30-20'УСТРОЙСТВО УТЕПЛЕНИЯ И ГИДРОИЗОЛЯЦИИ НАРУЖНЫХ СТЕН ЦОКОЛЯ. ДОП. К ЛС1004'М2*
78 | П'(КЖ ИЗМ.5,Л.38)*
79 | Е26-116-5'4:0,08'101-11099'ТЕПЛОИЗОЛЯЦИЯ НАРУЖНЫХ СТЕН ПЛИТАМИ ПЕНОПОЛИСТИРОЛЬНЫМИ НА КЛЕЮ НА ПРЯМОЛИНЕЙНЫХ ПОВЕРХНОСТЯХ С ЛЕСОВ'100 М2''*
80 | С101-137457-1'0,5.50.0,01*
81 | С104-748'4.1,05*
82 | L*

## 3101-1-1006-B0
НАИМЕНОВАНИЕ ОБЪЕКТА |  | РЕКОНСТРУКЦИЯ ТЕРРИТОРИИ ПО ПРОСП. ПАРТИЗАНСКОМУ, 8 В Г.МИНСКЕ. 24 ОЧЕРЕДЬ СТРОИТЕЛЬСТВА. СТАДИЯ С
КОД ОБЪЕКТА |  | 21.004.24-15
НАИМЕНОВАНИЕ ЗДАНИЯ, СООРУЖЕНИЯ |  | ЗДАНИЕ N15 ПО ГЕНПЛАНУ
ШИФР ЗДАНИЯ, СООРУЖЕНИЯ |  | 21.004.24-15
КОМПЛЕКТ ЧЕРТЕЖЕЙ |  | АР ИЗМ.6; КЖ ИЗМ.5; КЖ.Д ИЗМ.1
ВЕДОМОСТЬ ОБЪЕМОВ И СТОИМОСТИ РАБОТ № 1006
(НОРМЫ 2022г.)
КОРРЕКТИРОВКА ОБЩЕСТРОИТЕЛЬНЫХ РАБОТ. ДОП. К ЛС1000,1001,1004
СОСТАВЛЕНА В ЦЕНАХ НА 1 МАРТА 2023г.
ОБОСНОВА- НИЕ | НАИМЕНОВАНИЕ ВИДОВ РАБОТ | ОБЪЕМ | СТОИМОСТЬ, ТЫС.РУБ.
|  |  | ЗАРАБОТНАЯ ПЛАТА | ЭКСПЛУАТА- ЦИЯ МАШИН И МЕХА- НИЗМОВ | МАТЕРИАЛЫ, ИЗДЕЛИЯ, КОНСТРУК- ЦИИ | ОБОРУДОВА- НИЕ,МЕБЕЛЬ, ИНВЕНТАРЬ | ОХР и ОПР | ПРОЧИЕ СРЕДСТВА | ВСЕГО
|  | ЕД.ИЗМ. | ТРУДОЕМ- КОСТЬ, ЧЕЛ.Ч. | В Т.Ч.З/П МАШИ- НИСТОВ | ТРАНСПОРТ | ТРАНСПОРТ | ПЛАНОВАЯ ПРИБЫЛЬ
1 | 2 | 3 | 4 | 5 | 6 | 7 | 8 | 9 | 10
Ж2-30-30 | ЗДАНИЕ - СТРОИТЕЛЬНАЯ ЧАСТЬ. НАРУЖНЫЕ СТЕНЫ. ОТДЕЛОЧНЫЕ РАБОТЫ. ДОП. К ЛС1001 | 0 | 0,842 | 0 | 9,443 | 0 | 0,608 | 0 | 12,165
|  | М2 | 94 | 0 | 0,684 | 0 | 0,588
Ж2-10 | ОТМОСТКА (КЖ Л. 28). ИСКЛЮЧ. ИЗ ЛС1001 | -133 | -2,804 | -0,194 | -5,954 | 0 | -2,075 | 0 | -13,482
|  | М2 | -315 | -0,066 | -0,449 | 0 | -2,006
Ж2-90-50 | ОТМОСТКА. ДОБАВ. К ЛС1001 | 93,24 | 0,788 | 0,038 | 2,946 | 0 | 0,579 | 0 | 5,382
|  | М2 | 88 | 0,014 | 0,471 | 0 | 0,56
Ж2-90-20 | ВХОДЫ, КРЫЛЬЦА, РАМПЫ, ПАНДУСЫ. ДОП. К ЛС1001 | 0 | 0,172 | 0,066 | 0,273 | 0 | 0,136 | 0 | 0,799
|  | М2 | 18 | 0,016 | 0,021 | 0 | 0,131
Ж2-90 | ДЕМОНТАЖ. ДОП. К ЛС1000 | 79382,28 | 9,514 | 15,067 | 0,058 | 0 | 10,681 | 25,914 | 79,382
|  | РУБ | 1047 | 5,269 | 7,817 | 0 | 10,331
Ж2-60-90 | УСИЛЕНИЕ БАЛОК. ДОП. К ЛС1000 | 0,032 | 0,079 | 0,014 | 0,346 | 0 | 0,061 | 0 | 0,58
|  | Т | 8 | 0,004 | 0,021 | 0 | 0,059
Ж2-90-20 | ВХОДЫ, КРЫЛЬЦА, РАМПЫ, ПАНДУСЫ. ДОП. К ЛС1001 | 0 | 0,154 | 0,037 | 0,946 | 0 | 0,119 | 0 | 1,444
|  | М2 | 18 | 0,011 | 0,073 | 0 | 0,115
Ж2-30-20 | УСТРОЙСТВО УТЕПЛЕНИЯ И ГИДРОИЗОЛЯЦИИ НАРУЖНЫХ СТЕН ЦОКОЛЯ. ДОП. К ЛС1004 | 0 | 0,351 | 0,002 | 1,681 | 0 | 0,253 | 0 | 2,665
|  | М2 | 36 | 0 | 0,133 | 0 | 0,245
| И Т О Г О | 0 | 9,096 | 15,03 | 9,739 | 0 | 10,362 | 25,914 | 88,935
|  |  | 994 | 5,248 | 8,771 | 0 | 10,023
| СОСТАВИЛ | ______________________________ | [5 empty] | ПЛАКСИН
|  | (должность) |  |  |  | (подпись) |  | (инициалы,фамилия)
| ПРОВЕРИЛ | ______________________________ | [5 empty] | ПЛАКСИН
|  | (должность) |  |  |  | (подпись) |  | (инициалы,фамилия)

## 3101-1-1006-Q1
НАИМЕНОВАНИЕ ОБЪЕКТА |  | РЕКОНСТРУКЦИЯ ТЕРРИТОРИИ ПО ПРОСП. ПАРТИЗАНСКОМУ, 8 В Г.МИНСКЕ. 24 ОЧЕРЕДЬ СТРОИТЕЛЬСТВА. СТАДИЯ С
КОД ОБЪЕКТА |  | 21.004.24-15
НАИМЕНОВАНИЕ ЗДАНИЯ, СООРУЖЕНИЯ |  | ЗДАНИЕ N15 ПО ГЕНПЛАНУ
ШИФР ЗДАНИЯ, СООРУЖЕНИЯ |  | 21.004.24-15
КОМПЛЕКТ ЧЕРТЕЖЕЙ |  | АР ИЗМ.6; КЖ ИЗМ.5; КЖ.Д ИЗМ.1
ВЕДОМОСТЬ ОБЪЕМОВ РАБОТ И РАСХОДОВ РЕСУРСОВ С КОДАМИ РБ ДЛЯ ЛОКАЛЬНОЙ СМЕТЫ № 1006
(НОРМЫ 2022г.)
КОРРЕКТИРОВКА ОБЩЕСТРОИТЕЛЬНЫХ РАБОТ. ДОП. К ЛС1000,1001,1004
ОБОСНОВАНИЕ | НАИМЕНОВАНИЕ ВИДОВ | ЕДИНИЦА ИЗМЕРЕНИЯ | КОД | НАИМЕНОВАНИЕ РЕСУРСОВ | ЕД.ИЗМ. | КОЛИЧЕСТВО
| РАБОТ | ОБЪЕМ | РЕСУРСА
1 | 2 | 3 | 4 | 5 | 6 | 7
Ж2-30-30 | ЗДАНИЕ - СТРОИТЕЛЬНАЯ ЧАСТЬ. НАРУЖНЫЕ СТЕНЫ. ОТДЕЛОЧНЫЕ РАБОТЫ. ДОП. К ЛС1001 | М2 0
|  |  | 1-1 | ЗАТРАТЫ ТРУДА РАБОЧИХ | ЧЕЛ.Ч | 93.7853
|  |  | 1 | Материалы для строительных работ
|  |  | 1/10 | Материалы для строительных работ общего назначения
|  |  | 1/10-130 | Мастики, герметики, смолы, смазки, эмульсии
|  |  | 1/10-130-15/С101-21603-Н | ГЕРМЕТИК СИЛИКОНОВЫЙ 280 МЛ | ШТ. | 41.73
|  |  | 1/10-230 | Материалы для отделочных работ
|  |  | 1/10-230-60-45-5/35 | ШТУКАТУРКА ЗАЩИТНО-ОТДЕЛОЧНАЯ, ЦЕМЕНТНАЯ, СЕРАЯ, ДЛЯ НАРУЖНЫХ И ВНУТРЕННИХ РАБОТ (НВ), ПОЛИМИНЕРАЛЬНАЯ (ПМ), СУХАЯ СМЕСЬ (СС), КРУПНОЗЕРНИСТАЯ | Т | -8.4424
|  |  | 1/10-230-60-45-10/35 | ШТУКАТУРКА ЗАЩИТНО-ОТДЕЛОЧНАЯ, ЦЕМЕНТНАЯ, С ФАКТУРОЙ "КОРНИК", БЕЛАЯ,ДЛЯ НАРУЖНЫХ И ВНУТРЕННИХ РАБОТ (НВ), ПОЛИМИНЕРАЛЬНАЯ (ПМ), СУХАЯ СМЕСЬ (СС), КРУПНОЗЕРНИСТАЯ | Т | 8.4424
|  |  | 1/10-240 | Метизы и крепежные изделия
|  |  | 1/10-240-25-41/10 | ГВОЗДИ СТРОИТЕЛЬНЫЕ ОЦИНКОВАННЫЕ | Т | 0.001326
|  |  | 2 | Строительные изделия и конструкции
|  |  | 2/10 | Арматурные заготовки и изделия стальные для монолитных железобетонных конструкций
|  |  | 2/10-35 | Детали закладные стальные
|  |  | 2/10-35/30 | ДЕТАЛИ ЗАКЛАДНЫЕ, ИЗГОТОВЛЕННЫЕ С ПРИМЕНЕНИЕМ СВАРКИ, ГНУТЬЯ, СВЕРЛЕНИЯ (ПРОБИВКИ) ОТВЕРСТИЙ (ПРИ НАЛИЧИИ ОДНОЙ ИЗ ЭТИХ ОПЕРАЦИЙ ИЛИ ВСЕГО ПЕРЕЧНЯ В ЛЮБЫХ СОЧЕТАНИЯХ), ПОСТАВЛЯЕМЫЕ ОТДЕЛЬНО | Т | 0.096135
|  |  | 2/20 | Изделия и конструкции стальные
|  |  | 2/20-100 | Отливы оконные из стали оцинкованной
|  |  | 2/20-100-15/С203-52529-П | СТАЛЬ ОЦИНКОВАННОЙ ТОЛЩИНОЙ 0,5 ММ С ОДНОСТОРОННИМ ПОЛИМЕРНЫМ ПОКРЫТИЕМ | М2 | 68.289
Ж2-10 | ОТМОСТКА (КЖ Л. 28). ИСКЛЮЧ. ИЗ ЛС1001 | М2 -133
|  |  | 1-1 | ЗАТРАТЫ ТРУДА РАБОЧИХ | ЧЕЛ.Ч | -314.7839
|  |  | 1-3 | ЗАТРАТЫ ТРУДА МАШИНИСТОВ | ЧЕЛ.-Ч | -6.926
|  |  | М021141 | КРАНЫ НА АВТОМОБИЛЬНОМ ХОДУ ПРИ РАБОТЕ НА ДРУГИХ ВИДАХ СТРОИТЕЛЬСТВА, 10 Т | МАШ.Ч | -1.9231
|  |  | М030101 | АВТОПОГРУЗЧИКИ 5 Т | МАШ.Ч | -0.4522
|  |  | М121010 | ВИБРОПЛИТА ИМПОРТНОГО ПРОИЗВОДСТВА | МАШ.Ч | -5.5461
|  |  | М121601 | МАШИНЫ ПОЛИВОМОЕЧНЫЕ 6000 Л | МАШ.Ч | -0.1862
|  |  | М150402 | ГАЗОВАЯ ГОРЕЛКА | МАШ.Ч | -1.2066
|  |  | М331100 | ТРАМБОВКИ ПНЕВМАТИЧЕСКИЕ | МАШ.Ч | -7.98
|  |  | М331531* | ПИЛА ДИСКОВАЯ ЭЛЕКТРИЧЕСКАЯ | МАШ.Ч | -14.0448
|  |  | М331617 | СРЕДСТВА МАЛОЙ МЕХАНИЗАЦИИ | МАШ.Ч | -4.3645
|  |  | 1 | Материалы для строительных работ
|  |  | 1/10 | Материалы для строительных работ общего назначения
|  |  | 1/10-110 | Лесоматериалы и пиломатериалы
|  |  | 1/10-110-50-10/285 | БРУСЬЯ НЕОБРЕЗНЫЕ ХВОЙНЫХ ПОРОД ДЛИНОЙ 4-6,5 М, ТОЛЩИНОЙ 100,125 ММ, 4 СОРТА | М3 | -0.2261
|  |  | 1/10-115 | Материалы кровельные и гидроизоляционные
|  |  | 1/10-115-5/185 | МАТЕРИАЛ РУЛОННЫЙ БИТУМНО-ПОЛИМЕРНЫЙ ГИДРОИЗОЛЯЦИОННЫЙ НАПЛАВЛЯЕМЫЙ ЭЛАКРОМ Г-ПХ-БЭ-ПП/ПП-4.0 КГ | М2 | -210.375
|  |  | 1/10-135 | Нефтепродукты, газы, химические материалы
|  |  | 1/10-135-20/75 | СМЕСЬ ПРОПАНА И БУТАНА ТЕХНИЧЕСКИХ | КГ | -10.457
|  |  | 1/10-170 | Оснастка технологическая и инструментальная
|  |  | 1/10-170-2/СДИСК-АЛМАЗ | ДИСК АЛМАЗНЫЙ ОТРЕЗНОЙ ДЛЯ РЕЗКИ КАМНЯ, БЕТОНА ДИАМЕТРОМ 230 ММ | ДИСК | -0.532
|  |  | 1/10-240 | Метизы и крепежные изделия
|  |  | 1/10-240-25-35/240 | ГВОЗДИ СТРОИТЕЛЬНЫЕ | КГ | -1.33
|  |  | 1/10-280 | Прочие материалы для строительных работ
|  |  | 1/10-280-20/40 | ВОДА | М3 | -8.9775
|  |  | 4 | Железобетонные и бетонные изделия и конструкции (в т.ч. типовые), керамические изделия, нерудные материалы, бетоны и растворы
|  |  | 4/1 | Конструкции и изделия бетонные и железобетонные. керамические изделия. нерудные материалы. товарные бетоны и растворы
|  |  | 4/1-4 | Бетоны, растворы, смеси асфальтобетонные
|  |  | 4/1-4-10-20-40/50 | БЕТОН ТЯЖЕЛЫЙ С КРУПНОСТЬЮ ЗАПОЛНИТЕЛЯ 20-40 ММ, КЛАССА С12/15 (B15) | М3 | -7.847
|  |  | 4/1-4-20-20-10-20/10 | РАСТВОРЫ КЛАДОЧНЫЕ ТЯЖЕЛЫЕ ЦЕМЕНТНЫЕ, МАРКИ 100 | М3 | -0.0798
|  |  | 4/1-5 | Материалы природные нерудные. Гравий керамзитовый. Керамзит
|  |  | 4/1-5-40-10-10/10 | ПЕСОК ОБОГАЩЕННЫЙ | М3 | -36.575
|  |  | 4/1-5-40-10-10/30 | ПЕСОК ДЛЯ СТРОИТЕЛЬНЫХ РАБОТ ПРИРОДНЫЙ 2 КЛАССА | М3 | -0.2128
|  |  | 4/1-5-50/10 | ПЕСКОЦЕМЕНТНАЯ СМЕСЬ | М3 | -5.4264
|  |  | 4/2 | Конструкции и изделия типовые сборные бетонные и железобетонные (Каталог-кодификатор)
|  |  | 4/2-2 | Изделия бетоннные
|  |  | 4/2-2-1-10/16 | КАМЕНЬ БОРТОВОЙ БРТ100.20.8 СЕРИЯ Б3.020.1-1.99 ВЫП.1 | ШТ. | -133
|  |  | 4/2-2-2-1-10/256 | ПЛИТА ТРОТУАРНАЯ П20.10.8-М-А В22.5 СЕРИЯ Б3.020.1-8.08 ВЫП.1 | ШТ. | -6650
Ж2-90-50 | ОТМОСТКА. ДОБАВ. К ЛС1001 | М2 93,24
|  |  | 1-1 | ЗАТРАТЫ ТРУДА РАБОЧИХ | ЧЕЛ.Ч | 87.8885
|  |  | 1-3 | ЗАТРАТЫ ТРУДА МАШИНИСТОВ | ЧЕЛ.-Ч | 1.3759
|  |  | М021141 | КРАНЫ НА АВТОМОБИЛЬНОМ ХОДУ ПРИ РАБОТЕ НА ДРУГИХ ВИДАХ СТРОИТЕЛЬСТВА, 10 Т | МАШ.Ч | 0.63
|  |  | М331100 | ТРАМБОВКИ ПНЕВМАТИЧЕСКИЕ | МАШ.Ч | 2.4242
|  |  | М331617 | СРЕДСТВА МАЛОЙ МЕХАНИЗАЦИИ | МАШ.Ч | 0.74592
|  |  | 1 | Материалы для строительных работ
|  |  | 1/10 | Материалы для строительных работ общего назначения
|  |  | 1/10-110 | Лесоматериалы и пиломатериалы
|  |  | 1/10-110-50-10/285 | БРУСЬЯ НЕОБРЕЗНЫЕ ХВОЙНЫХ ПОРОД ДЛИНОЙ 4-6,5 М, ТОЛЩИНОЙ 100,125 ММ, 4 СОРТА | М3 | 0.1428
|  |  | 1/10-240 | Метизы и крепежные изделия
|  |  | 1/10-240-25-35/240 | ГВОЗДИ СТРОИТЕЛЬНЫЕ | КГ | 0.84
|  |  | 1/10-280 | Прочие материалы для строительных работ
|  |  | 1/10-280-20/40 | ВОДА | М3 | 2.331
|  |  | 4 | Железобетонные и бетонные изделия и конструкции (в т.ч. типовые), керамические изделия, нерудные материалы, бетоны и растворы
|  |  | 4/1 | Конструкции и изделия бетонные и железобетонные. керамические изделия. нерудные материалы. товарные бетоны и растворы
|  |  | 4/1-4 | Бетоны, растворы, смеси асфальтобетонные
|  |  | 4/1-4-10-20-20/60 | БЕТОН ТЯЖЕЛЫЙ С КРУПНОСТЬЮ ЗАПОЛНИТЕЛЯ БОЛЕЕ 5 ДО 20 ММ, КЛАССА С16/20 (В20) | М3 | 4.956
|  |  | 4/1-4-20-20-10-20/10 | РАСТВОРЫ КЛАДОЧНЫЕ ТЯЖЕЛЫЕ ЦЕМЕНТНЫЕ, МАРКИ 100 | М3 | 0.0504
|  |  | 4/1-4-30-20-20/20 | СМЕСИ АСФАЛЬТОБЕТОННЫЕ (ГОРЯЧИЕ) ПЕСЧАНЫЕ ТИП Д, МАРКИ III | Т | 6.6573
|  |  | 4/1-5 | Материалы природные нерудные. Гравий керамзитовый. Керамзит
|  |  | 4/1-5-30-10-10/С412-1300-1П | ГРАВИЙ ДЛЯ СТРОИТЕЛЬНЫХ РАБОТ МАРКИ 800, 2 ГРУППЫ, ФРАКЦИИ 5-20 ММ ДАЛЬНОСТЬ ПРИВОЗКИ 45КМ | М3 | 10.7226
|  |  | 4/2 | Конструкции и изделия типовые сборные бетонные и железобетонные (Каталог-кодификатор)
|  |  | 4/2-2 | Изделия бетоннные
|  |  | 4/2-2-1-10/1 | КАМЕНЬ БОРТОВОЙ БР100.30.15 СЕРИЯ Б3.020.1-1.99 ВЫП.1 | ШТ. | 84
|  |  | 7 | Материалы, изделия и конструкции для дорожного и мостового строительства
|  |  | 7/10 | Битумы, эмульсии дорожные для дорожного и мостового строительства
|  |  | 7/10-10 | Битумы дорожные
|  |  | 7/10-10/70 | БИТУМЫ НЕФТЯНЫЕ ДОРОЖНЫЕ, МАРКИ БН-60/90, БН-90/130 | Т | 0.055944
Ж2-90-20 | ВХОДЫ, КРЫЛЬЦА, РАМПЫ, ПАНДУСЫ. ДОП. К ЛС1001 | М2 0
|  |  | 1-1 | ЗАТРАТЫ ТРУДА РАБОЧИХ | ЧЕЛ.Ч | 17.8049
|  |  | 1-3 | ЗАТРАТЫ ТРУДА МАШИНИСТОВ | ЧЕЛ.-Ч | 1.3367
|  |  | М021141 | КРАНЫ НА АВТОМОБИЛЬНОМ ХОДУ ПРИ РАБОТЕ НА ДРУГИХ ВИДАХ СТРОИТЕЛЬСТВА, 10 Т | МАШ.Ч | 1.3271
|  |  | М030101 | АВТОПОГРУЗЧИКИ 5 Т | МАШ.Ч | 0.002803
|  |  | М040502 | УСТАНОВКИ ДЛЯ СВАРКИ РУЧНОЙ ДУГОВОЙ (ПОСТОЯННОГО ТОКА) | МАШ.Ч | 3.6485
|  |  | М110102* | БАДЬИ ЕМКОСТЬЮ 4 М3 | МАШ.Ч | 0.86006
|  |  | М111100 | ВИБРАТОР ГЛУБИННЫЙ | МАШ.Ч | 0.86006
|  |  | М331617 | СРЕДСТВА МАЛОЙ МЕХАНИЗАЦИИ | МАШ.Ч | 0.006833
|  |  | 1 | Материалы для строительных работ
|  |  | 1/10 | Материалы для строительных работ общего назначения
|  |  | 1/10-110 | Лесоматериалы и пиломатериалы
|  |  | 1/10-110-50-15/585 | ДОСКИ ОБРЕЗНЫЕ ХВОЙНЫХ ПОРОД ДЛИНОЙ 4-6,5 М, ШИРИНОЙ 75-150 ММ, ТОЛЩИНОЙ 44 ММ И БОЛЕЕ, 3 СОРТА | М3 | 0.011826
|  |  | 1/10-130 | Мастики, герметики, смолы, смазки, эмульсии
|  |  | 1/10-130-30/103 | СМАЗКА СОЛИДОЛ ЖИРОВОЙ (СОЛИДОЛ-Ж) | Т | 0.001708
|  |  | 1/10-240 | Метизы и крепежные изделия
|  |  | 1/10-240-25-35/240 | ГВОЗДИ СТРОИТЕЛЬНЫЕ | КГ | 0.53728
|  |  | 2 | Строительные изделия и конструкции
|  |  | 2/50 | Изделия и конструкции деревянные
|  |  | 2/50-35 | Прочие изделия и конструкции деревянные
|  |  | 2/50-35-10/5 | ЩИТЫ ИЗ ДОСОК ХВОЙНЫХ ПОРОД, ТОЛЩИНОЙ 25 ММ | М2 | 1.1373
|  |  | 4 | Железобетонные и бетонные изделия и конструкции (в т.ч. типовые), керамические изделия, нерудные материалы, бетоны и растворы
|  |  | 4/1 | Конструкции и изделия бетонные и железобетонные. керамические изделия. нерудные материалы. товарные бетоны и растворы
|  |  | 4/1-4 | Бетоны, растворы, смеси асфальтобетонные
|  |  | 4/1-4-10-20-20/90 | БЕТОН ТЯЖЕЛЫЙ С КРУПНОСТЬЮ ЗАПОЛНИТЕЛЯ БОЛЕЕ 5 ДО 20 ММ, КЛАССА С25/30 (В30) | М3 | 1.4819
Ж2-90 | ДЕМОНТАЖ. ДОП. К ЛС1000 | РУБ 79382,28
|  |  | 1-1 | ЗАТРАТЫ ТРУДА РАБОЧИХ | ЧЕЛ.Ч | 1047.7861
|  |  | 1-3 | ЗАТРАТЫ ТРУДА МАШИНИСТОВ | ЧЕЛ.-Ч | 532.7588
|  |  | М021141 | КРАНЫ НА АВТОМОБИЛЬНОМ ХОДУ ПРИ РАБОТЕ НА ДРУГИХ ВИДАХ СТРОИТЕЛЬСТВА, 10 Т | МАШ.Ч | 28.2789
|  |  | М021158 | КРАНЫ НА АВТОМОБИЛЬНОМ ХОДУ ПРИ РАБОТЕ НА ДРУГИХ ВИДАХ СТРОИТЕЛЬСТВА 32 Т | МАШ.Ч | 1.553
|  |  | М030402 | ЛЕБЕДКИ ЭЛЕКТРИЧЕСКИЕ ТЯГОВЫМ УСИЛИЕМ ДО 12,26 (1,25) КН (Т) | МАШ.Ч | 0.22207
|  |  | М030403 | ЛЕБЕДКИ ЭЛЕКТРИЧЕСКИЕ ТЯГОВЫМ УСИЛИЕМ 19,62 (2) КН (Т) | МАШ.Ч | 2.3112
|  |  | М031811 | ПОГРУЗЧИКИ ОДНОКОВШОВЫЕ УНИВЕРСАЛЬНЫЕ ПНЕВМОКОЛЕСНЫЕ 2 Т | МАШ.Ч | 18.1917
|  |  | М040502 | УСТАНОВКИ ДЛЯ СВАРКИ РУЧНОЙ ДУГОВОЙ (ПОСТОЯННОГО ТОКА) | МАШ.Ч | 1.4198
|  |  | М040504 | АППАРАТ ДЛЯ ГАЗОВОЙ СВАРКИ И РЕЗКИ | МАШ.Ч | 12.932
|  |  | М050102 | КОМПРЕССОРЫ ПЕРЕДВИЖНЫЕ С ДВИГАТЕЛЕМ ВНУТРЕННЕГО СГОРАНИЯ ДАВЛЕНИЕМ ДО 686 КПА (7АТМ) 5 М3/МИН | МАШ.Ч | 473.892
|  |  | М110907 | ВИБРАТОРЫ | МАШ.Ч | 0.12787
|  |  | М330302* | МАШИНЫ ШЛИФОВАЛЬНЫЕ УГЛОВЫЕ | МАШ.Ч | 0.026244
|  |  | М330805 | МОЛОТКИ ПРИ РАБОТЕ ОТ ПЕРЕДВИЖНЫХ КОМПРЕССОРНЫХ СТАНЦИЙ ОТБОЙНЫЕ ПНЕВМАТИЧЕСКИЕ (БЕЗ УЧЕТА СТОИМОСТИ СЖАТОГО ВОЗДУХА) | МАШ.Ч | 473.892
|  |  | М331451 | ПЕРФОРАТОРЫ ЭЛЕКТРИЧЕСКИЕ | МАШ.Ч | 0.17204
|  |  | М331615* | ДРЕЛИ ЭЛЕКТРИЧЕСКИЕ | МАШ.Ч | 0.27281
|  |  | М331617 | СРЕДСТВА МАЛОЙ МЕХАНИЗАЦИИ | МАШ.Ч | 10.8432
|  |  | 1 | Материалы для строительных работ
|  |  | 1/10 | Материалы для строительных работ общего назначения
|  |  | 1/10-135 | Нефтепродукты, газы, химические материалы
|  |  | 1/10-135-20/40 | АЦЕТИЛЕН РАСТВОРЕННЫЙ ТЕХНИЧЕСКИЙ МАРКИ Б | М3 | 1.431
|  |  | 1/10-135-20/60 | КИСЛОРОД ТЕХНИЧЕСКИЙ ГАЗООБРАЗНЫЙ | М3 | 10.6
Прочие
|  |  | С310-20-П | ПЕРЕВОЗКА ДРЕВЕСИНЫ, СТЕКЛА, СМЕШАННЫХ ОТХОДОВ ДО 20 КМ | Т | 296.3336
|  |  | С310-23-П | ПЕРЕВОЗКА БЕТОННЫХ И ЖЕЛЕЗОБЕТОННЫХ ОТХОДОВ ДО 23 КМ | Т | 791.472
|  |  | С701-16 | ПРОЧИЕ МАТЕРИАЛЫ | РУБ. | 25913.7835
ВОЗВРАЩАЕМЫЕ МАТЕРИАЛЫ
|  |  | 8 | Строительные отходы
|  |  | 8/1 | Возвращаемые материалы
|  |  | 8/1/С803-210-П | МЕТАЛЛОЛОМ | Т | 0.3179
Ж2-60-90 | УСИЛЕНИЕ БАЛОК. ДОП. К ЛС1000 | Т 0,032
|  |  | 1-1 | ЗАТРАТЫ ТРУДА РАБОЧИХ | ЧЕЛ.Ч | 8.2166
|  |  | 1-3 | ЗАТРАТЫ ТРУДА МАШИНИСТОВ | ЧЕЛ.-Ч | 0.50424
|  |  | М021141 | КРАНЫ НА АВТОМОБИЛЬНОМ ХОДУ ПРИ РАБОТЕ НА ДРУГИХ ВИДАХ СТРОИТЕЛЬСТВА, 10 Т | МАШ.Ч | 0.067624
|  |  | М030402 | ЛЕБЕДКИ ЭЛЕКТРИЧЕСКИЕ ТЯГОВЫМ УСИЛИЕМ ДО 12,26 (1,25) КН (Т) | МАШ.Ч | 0.041396
|  |  | М040502 | УСТАНОВКИ ДЛЯ СВАРКИ РУЧНОЙ ДУГОВОЙ (ПОСТОЯННОГО ТОКА) | МАШ.Ч | 1.4918
|  |  | М040504 | АППАРАТ ДЛЯ ГАЗОВОЙ СВАРКИ И РЕЗКИ | МАШ.Ч | 0.1994
|  |  | М331617 | СРЕДСТВА МАЛОЙ МЕХАНИЗАЦИИ | МАШ.Ч | 0.43662
|  |  | М340101 | АГРЕГАТЫ ОКРАСОЧНЫЕ ВЫСОКОГО ДАВЛЕНИЯ ДЛЯ ОКРАСКИ ПОВЕРХНОСТЕЙ КОНСТРУКЦИЙ МОЩНОСТЬЮ 1 КВТ | МАШ.Ч | 0.014573
|  |  | 1 | Материалы для строительных работ
|  |  | 1/10 | Материалы для строительных работ общего назначения
|  |  | 1/10-135 | Нефтепродукты, газы, химические материалы
|  |  | 1/10-135-20/40 | АЦЕТИЛЕН РАСТВОРЕННЫЙ ТЕХНИЧЕСКИЙ МАРКИ Б | М3 | 0.18328
|  |  | 1/10-135-20/60 | КИСЛОРОД ТЕХНИЧЕСКИЙ ГАЗООБРАЗНЫЙ | М3 | 1.4046
|  |  | 1/10-140 | Электроды, прутки винипластовые, проволока сварочные
|  |  | 1/10-140-40/140 | ЭЛЕКТРОДЫ ТИПА Э42 ДИАМЕТРОМ 5 ММ | Т | 0.002212
|  |  | 1/10-230 | Материалы для отделочных работ
|  |  | 1/10-230-50-15/37 | РАСТВОРИТЕЛЬ ДЛЯ ЛАКОКРАСОЧНЫХ МАТЕРИАЛОВ МАРКИ 646 | Т | 1.4e-05
|  |  | 1/55 | Материалы специального назначения (кислотоупорные, огнеупорные и антикоррозионные)
|  |  | 1/55-50 | Материалы антикоррозионные и химически стойкие
|  |  | 1/55-50-25/50 | ГРУНТОВКА ГФ-021, КРАСНО-КОРИЧНЕВАЯ | Т | 8.3e-05
|  |  | 2 | Строительные изделия и конструкции
|  |  | 2/20 | Изделия и конструкции стальные
|  |  | 2/20-80 | Конструкции стальные в виде отдельных сборочных единиц
|  |  | 2/20-80-5-10/С201-76500-Ю | ОТДЕЛЬНЫЕ КОНСТРУКТИВНЫЕ ЭЛЕМЕНТЫ ЗДАНИЙ И СООРУЖЕНИЙ (КОЛОННЫ, БАЛКИ, ФЕРМЫ, СВЯЗИ, РИГЕЛИ, СТОЙКИ И Т.Д.) С ПРЕОБЛАДАНИЕМ ГНУТОСВАРНЫХ ПРОФИЛЕЙ И КРУГЛЫХ ТРУБ. СРЕДНЯЯ МАССА СБОРОЧНОЙ ЕДИНИЦЫ СВЫШЕ 0,5 ДО 1,0 Т | Т | 0.0316
|  |  | 2/50 | Изделия и конструкции деревянные
|  |  | 2/50-35 | Прочие изделия и конструкции деревянные
|  |  | 2/50-35-10/10 | ЩИТЫ ИЗ ДОСОК ХВОЙНЫХ ПОРОД, ТОЛЩИНОЙ 40 ММ | М2 | 0.47084
|  |  | 6 | Трубы и детали трубопроводов (за исключением труб стальных обсадных и бурильных части 1). Арматура для технологических трубопроводов
|  |  | 6/20 | Трубы и детали трубопроводов стальные
|  |  | 6/20-50 | Трубы стальные электросварные прямошовные
|  |  | 6/20-50-40/129 | ТРУБЫ СТАЛЬНЫЕ ЭЛЕКТРОСВАРНЫЕ ПРЯМОШОВНЫЕ ИЗ СПОКОЙНОЙ И ПОЛУСПОКОЙНОЙ СТАЛИ МАРОК СТ2, СТ3, 10, 20, НАРУЖНЫМ ДИАМЕТРОМ 57 ММ, ТОЛЩИНОЙ СТЕНКИ 4,0 ММ | М | 2.4332
Ж2-90-20 | ВХОДЫ, КРЫЛЬЦА, РАМПЫ, ПАНДУСЫ. ДОП. К ЛС1001 | М2 0
|  |  | 1-1 | ЗАТРАТЫ ТРУДА РАБОЧИХ | ЧЕЛ.Ч | 17.928
|  |  | 1-3 | ЗАТРАТЫ ТРУДА МАШИНИСТОВ | ЧЕЛ.-Ч | 0.996
|  |  | М021141 | КРАНЫ НА АВТОМОБИЛЬНОМ ХОДУ ПРИ РАБОТЕ НА ДРУГИХ ВИДАХ СТРОИТЕЛЬСТВА, 10 Т | МАШ.Ч | 0.86652
|  |  | М110102* | БАДЬИ ЕМКОСТЬЮ 4 М3 | МАШ.Ч | 0.79979
|  |  | М111301* | ВИБРАТОР ПОВЕРХНОСТНЫЙ | МАШ.Ч | 0.79979
|  |  | М331617 | СРЕДСТВА МАЛОЙ МЕХАНИЗАЦИИ | МАШ.Ч | 0.12948
|  |  | 1 | Материалы для строительных работ
|  |  | 1/10 | Материалы для строительных работ общего назначения
|  |  | 1/10-160 | Пленки, полотна, ткани разные
|  |  | 1/10-160-10/190 | ПЛЕНКА ПОЛИЭТИЛЕНОВАЯ ПЕРВОГО СОРТА, ТОЛЩИНОЙ 0,2 ММ | М2 | 20.75
|  |  | 1/10-280 | Прочие материалы для строительных работ
|  |  | 1/10-280-20/40 | ВОДА | М3 | 0.14525
|  |  | 4 | Железобетонные и бетонные изделия и конструкции (в т.ч. типовые), керамические изделия, нерудные материалы, бетоны и растворы
|  |  | 4/1 | Конструкции и изделия бетонные и железобетонные. керамические изделия. нерудные материалы. товарные бетоны и растворы
|  |  | 4/1-4 | Бетоны, растворы, смеси асфальтобетонные
|  |  | 4/1-4-10-20-20/100 | БЕТОНЫ ТЯЖЕЛЫЕ С КРУПНОСТЬЮ ЗАПОЛНИТЕЛЯ БОЛЕЕ 5 ДО 20 ММ, КЛАССА С8/10 (В10) | М3 | 8.466
Ж2-30-20 | УСТРОЙСТВО УТЕПЛЕНИЯ И ГИДРОИЗОЛЯЦИИ НАРУЖНЫХ СТЕН ЦОКОЛЯ. ДОП. К ЛС1004 | М2 0
|  |  | 1-1 | ЗАТРАТЫ ТРУДА РАБОЧИХ | ЧЕЛ.Ч | 35.772
|  |  | М030401 | ЛЕБЕДКИ ЭЛЕКТРИЧЕСКИЕ ТЯГОВЫМ УСИЛИЕМ ДО 5,79 (0,59) КН (Т) | МАШ.Ч | 1.8
|  |  | М331615* | ДРЕЛИ ЭЛЕКТРИЧЕСКИЕ | МАШ.Ч | 2.184
|  |  | 1 | Материалы для строительных работ
|  |  | 1/10 | Материалы для строительных работ общего назначения
|  |  | 1/10-120 | Материалы, изделия и конструкции для теплоизоляционных работ
|  |  | 1/10-120-35/20 | ПЛИТЫ ТЕПЛОИЗОЛЯЦИОННЫЕ ИЗ ЭКСТРУДИРОВАННОГО ПЕНОПОЛИСТИРОЛА URSA XPS N-III ТОЛЩИНОЙ 30-150 ММ | М3 | 4.2
|  |  | 1/10-230 | Материалы для отделочных работ
|  |  | 1/10-230-60-45-5/235 | РАСТВОРНАЯ СМЕСЬ СУХАЯ (РСС), ШТУКАТУРНАЯ, ТЕПЛОИЗОЛЯЦИОННАЯ, ЛЕГКАЯ, ДЛЯ НАРУЖНЫХ И ВНУТРЕННИХ РАБОТ (НВ), ЦЕМЕНТНО-ИЗВЕСТКОВАЯ, М25, F50 | Т | 0.25
|  |  | 1/10-280 | Прочие материалы для строительных работ
|  |  | 1/10-280-20/40 | ВОДА | М3 | 0.075
СОСТАВИЛ | ______________________________ |  |  | ПЛАКСИН
| (должность) |  | (подпись) | (инициалы,фамилия)
ПРОВЕРИЛ | ______________________________ |  |  | ПЛАКСИН
| (должность) |  | (подпись) | (инициалы,фамилия)

## 3101-1-1006-Q0
НАИМЕНОВАНИЕ ОБЪЕКТА |  | РЕКОНСТРУКЦИЯ ТЕРРИТОРИИ ПО ПРОСП. ПАРТИЗАНСКОМУ, 8 В Г.МИНСКЕ. 24 ОЧЕРЕДЬ СТРОИТЕЛЬСТВА. СТАДИЯ С
КОД ОБЪЕКТА |  | 21.004.24-15
НАИМЕНОВАНИЕ ЗДАНИЯ, СООРУЖЕНИЯ |  | ЗДАНИЕ N15 ПО ГЕНПЛАНУ
ШИФР ЗДАНИЯ, СООРУЖЕНИЯ |  | 21.004.24-15
КОМПЛЕКТ ЧЕРТЕЖЕЙ |  | АР ИЗМ.6; КЖ ИЗМ.5; КЖ.Д ИЗМ.1
ВЕДОМОСТЬ РЕСУРСОВ ДЛЯ ЛОКАЛЬНОЙ СМЕТЫ № 1006
(НОРМЫ 2022г.)
КОРРЕКТИРОВКА ОБЩЕСТРОИТЕЛЬНЫХ РАБОТ. ДОП. К ЛС1000,1001,1004
П/П | ОБОСНОВАНИЕ | НАИМЕНОВАНИЕ РЕСУРСОВ | ЕД.ИЗМ. | КОЛИЧЕСТВО
1 | 2 | 3 | 4 | 5
1 | 1-1 | ЗАТРАТЫ ТРУДА РАБОЧИХ | ЧЕЛ.Ч | 994.3974
2 | 1-3 | ЗАТРАТЫ ТРУДА МАШИНИСТОВ | ЧЕЛ.-Ч | 530.0457
3 | М021141 | КРАНЫ НА АВТОМОБИЛЬНОМ ХОДУ ПРИ РАБОТЕ НА ДРУГИХ ВИДАХ СТРОИТЕЛЬСТВА, 10 Т | МАШ.Ч | 29.247
4 | М021158 | КРАНЫ НА АВТОМОБИЛЬНОМ ХОДУ ПРИ РАБОТЕ НА ДРУГИХ ВИДАХ СТРОИТЕЛЬСТВА 32 Т | МАШ.Ч | 1.553
5 | М030101 | АВТОПОГРУЗЧИКИ 5 Т | МАШ.Ч | -0.4494
6 | М030401 | ЛЕБЕДКИ ЭЛЕКТРИЧЕСКИЕ ТЯГОВЫМ УСИЛИЕМ ДО 5,79 (0,59) КН (Т) | МАШ.Ч | 1.8
7 | М030402 | ЛЕБЕДКИ ЭЛЕКТРИЧЕСКИЕ ТЯГОВЫМ УСИЛИЕМ ДО 12,26 (1,25) КН (Т) | МАШ.Ч | 0.26346
8 | М030403 | ЛЕБЕДКИ ЭЛЕКТРИЧЕСКИЕ ТЯГОВЫМ УСИЛИЕМ 19,62 (2) КН (Т) | МАШ.Ч | 2.3112
9 | М031811 | ПОГРУЗЧИКИ ОДНОКОВШОВЫЕ УНИВЕРСАЛЬНЫЕ ПНЕВМОКОЛЕСНЫЕ 2 Т | МАШ.Ч | 18.1917
10 | М040502 | УСТАНОВКИ ДЛЯ СВАРКИ РУЧНОЙ ДУГОВОЙ (ПОСТОЯННОГО ТОКА) | МАШ.Ч | 6.5602
11 | М040504 | АППАРАТ ДЛЯ ГАЗОВОЙ СВАРКИ И РЕЗКИ | МАШ.Ч | 13.1314
12 | М050102 | КОМПРЕССОРЫ ПЕРЕДВИЖНЫЕ С ДВИГАТЕЛЕМ ВНУТРЕННЕГО СГОРАНИЯ ДАВЛЕНИЕМ ДО 686 КПА (7АТМ) 5 М3/МИН | МАШ.Ч | 473.892
13 | М110102* | БАДЬИ ЕМКОСТЬЮ 4 М3 | МАШ.Ч | 1.6598
14 | М110907 | ВИБРАТОРЫ | МАШ.Ч | 0.12787
15 | М111100 | ВИБРАТОР ГЛУБИННЫЙ | МАШ.Ч | 0.86006
16 | М111301* | ВИБРАТОР ПОВЕРХНОСТНЫЙ | МАШ.Ч | 0.79979
17 | М121010 | ВИБРОПЛИТА ИМПОРТНОГО ПРОИЗВОДСТВА | МАШ.Ч | -5.5461
18 | М121601 | МАШИНЫ ПОЛИВОМОЕЧНЫЕ 6000 Л | МАШ.Ч | -0.1862
19 | М150402 | ГАЗОВАЯ ГОРЕЛКА | МАШ.Ч | -1.2066
20 | М330302* | МАШИНЫ ШЛИФОВАЛЬНЫЕ УГЛОВЫЕ | МАШ.Ч | 0.026244
21 | М330805 | МОЛОТКИ ПРИ РАБОТЕ ОТ ПЕРЕДВИЖНЫХ КОМПРЕССОРНЫХ СТАНЦИЙ ОТБОЙНЫЕ ПНЕВМАТИЧЕСКИЕ (БЕЗ УЧЕТА СТОИМОСТИ СЖАТОГО ВОЗДУХА) | МАШ.Ч | 473.892
22 | М331100 | ТРАМБОВКИ ПНЕВМАТИЧЕСКИЕ | МАШ.Ч | -5.5558
23 | М331451 | ПЕРФОРАТОРЫ ЭЛЕКТРИЧЕСКИЕ | МАШ.Ч | 0.17204
24 | М331531* | ПИЛА ДИСКОВАЯ ЭЛЕКТРИЧЕСКАЯ | МАШ.Ч | -14.0448
25 | М331615* | ДРЕЛИ ЭЛЕКТРИЧЕСКИЕ | МАШ.Ч | 2.4568
26 | М331617 | СРЕДСТВА МАЛОЙ МЕХАНИЗАЦИИ | МАШ.Ч | 7.7976
27 | М340101 | АГРЕГАТЫ ОКРАСОЧНЫЕ ВЫСОКОГО ДАВЛЕНИЯ ДЛЯ ОКРАСКИ ПОВЕРХНОСТЕЙ КОНСТРУКЦИЙ МОЩНОСТЬЮ 1 КВТ | МАШ.Ч | 0.014573
| 1 | Материалы для строительных работ
| 1/10 | Материалы для строительных работ общего назначения
| 1/10-110 | Лесоматериалы и пиломатериалы
28 | 1/10-110-50-10/285 | БРУСЬЯ НЕОБРЕЗНЫЕ ХВОЙНЫХ ПОРОД ДЛИНОЙ 4-6,5 М, ТОЛЩИНОЙ 100,125 ММ, 4 СОРТА | М3 | -0.0833
29 | 1/10-110-50-15/585 | ДОСКИ ОБРЕЗНЫЕ ХВОЙНЫХ ПОРОД ДЛИНОЙ 4-6,5 М, ШИРИНОЙ 75-150 ММ, ТОЛЩИНОЙ 44 ММ И БОЛЕЕ, 3 СОРТА | М3 | 0.011826
| 1/10-115 | Материалы кровельные и гидроизоляционные
30 | 1/10-115-5/185 | МАТЕРИАЛ РУЛОННЫЙ БИТУМНО-ПОЛИМЕРНЫЙ ГИДРОИЗОЛЯЦИОННЫЙ НАПЛАВЛЯЕМЫЙ ЭЛАКРОМ Г-ПХ-БЭ-ПП/ПП-4.0 КГ | М2 | -210.375
| 1/10-120 | Материалы, изделия и конструкции для теплоизоляционных работ
31 | 1/10-120-35/20 | ПЛИТЫ ТЕПЛОИЗОЛЯЦИОННЫЕ ИЗ ЭКСТРУДИРОВАННОГО ПЕНОПОЛИСТИРОЛА URSA XPS N-III ТОЛЩИНОЙ 30-150 ММ | М3 | 4.2
| 1/10-130 | Мастики, герметики, смолы, смазки, эмульсии
32 | 1/10-130-15/С101-21603-Н | ГЕРМЕТИК СИЛИКОНОВЫЙ 280 МЛ | ШТ. | 41.73
33 | 1/10-130-30/103 | СМАЗКА СОЛИДОЛ ЖИРОВОЙ (СОЛИДОЛ-Ж) | Т | 0.001708
| 1/10-135 | Нефтепродукты, газы, химические материалы
34 | 1/10-135-20/40 | АЦЕТИЛЕН РАСТВОРЕННЫЙ ТЕХНИЧЕСКИЙ МАРКИ Б | М3 | 1.6143
35 | 1/10-135-20/60 | КИСЛОРОД ТЕХНИЧЕСКИЙ ГАЗООБРАЗНЫЙ | М3 | 12.0046
36 | 1/10-135-20/75 | СМЕСЬ ПРОПАНА И БУТАНА ТЕХНИЧЕСКИХ | КГ | -10.457
| 1/10-140 | Электроды, прутки винипластовые, проволока сварочные
37 | 1/10-140-40/140 | ЭЛЕКТРОДЫ ТИПА Э42 ДИАМЕТРОМ 5 ММ | Т | 0.002212
| 1/10-160 | Пленки, полотна, ткани разные
38 | 1/10-160-10/190 | ПЛЕНКА ПОЛИЭТИЛЕНОВАЯ ПЕРВОГО СОРТА, ТОЛЩИНОЙ 0,2 ММ | М2 | 20.75
| 1/10-170 | Оснастка технологическая и инструментальная
39 | 1/10-170-2/СДИСК-АЛМАЗ | ДИСК АЛМАЗНЫЙ ОТРЕЗНОЙ ДЛЯ РЕЗКИ КАМНЯ, БЕТОНА ДИАМЕТРОМ 230 ММ | ДИСК | -0.532
| 1/10-230 | Материалы для отделочных работ
40 | 1/10-230-50-15/37 | РАСТВОРИТЕЛЬ ДЛЯ ЛАКОКРАСОЧНЫХ МАТЕРИАЛОВ МАРКИ 646 | Т | 1.4e-05
41 | 1/10-230-60-45-5/35 | ШТУКАТУРКА ЗАЩИТНО-ОТДЕЛОЧНАЯ, ЦЕМЕНТНАЯ, СЕРАЯ, ДЛЯ НАРУЖНЫХ И ВНУТРЕННИХ РАБОТ (НВ), ПОЛИМИНЕРАЛЬНАЯ (ПМ), СУХАЯ СМЕСЬ (СС), КРУПНОЗЕРНИСТАЯ | Т | -8.4424
42 | 1/10-230-60-45-5/235 | РАСТВОРНАЯ СМЕСЬ СУХАЯ (РСС), ШТУКАТУРНАЯ, ТЕПЛОИЗОЛЯЦИОННАЯ, ЛЕГКАЯ, ДЛЯ НАРУЖНЫХ И ВНУТРЕННИХ РАБОТ (НВ), ЦЕМЕНТНО-ИЗВЕСТКОВАЯ, М25, F50 | Т | 0.25
43 | 1/10-230-60-45-10/35 | ШТУКАТУРКА ЗАЩИТНО-ОТДЕЛОЧНАЯ, ЦЕМЕНТНАЯ, С ФАКТУРОЙ "КОРНИК", БЕЛАЯ,ДЛЯ НАРУЖНЫХ И ВНУТРЕННИХ РАБОТ (НВ), ПОЛИМИНЕРАЛЬНАЯ (ПМ), СУХАЯ СМЕСЬ (СС), КРУПНОЗЕРНИСТАЯ | Т | 8.4424
| 1/10-240 | Метизы и крепежные изделия
44 | 1/10-240-25-35/240 | ГВОЗДИ СТРОИТЕЛЬНЫЕ | КГ | 0.04728
45 | 1/10-240-25-41/10 | ГВОЗДИ СТРОИТЕЛЬНЫЕ ОЦИНКОВАННЫЕ | Т | 0.001326
| 1/10-280 | Прочие материалы для строительных работ
46 | 1/10-280-20/40 | ВОДА | М3 | -6.4262
| 1/55 | Материалы специального назначения (кислотоупорные, огнеупорные и антикоррозионные)
| 1/55-50 | Материалы антикоррозионные и химически стойкие
47 | 1/55-50-25/50 | ГРУНТОВКА ГФ-021, КРАСНО-КОРИЧНЕВАЯ | Т | 8.3e-05
| 2 | Строительные изделия и конструкции
| 2/10 | Арматурные заготовки и изделия стальные для монолитных железобетонных конструкций
| 2/10-35 | Детали закладные стальные
48 | 2/10-35/30 | ДЕТАЛИ ЗАКЛАДНЫЕ, ИЗГОТОВЛЕННЫЕ С ПРИМЕНЕНИЕМ СВАРКИ, ГНУТЬЯ, СВЕРЛЕНИЯ (ПРОБИВКИ) ОТВЕРСТИЙ (ПРИ НАЛИЧИИ ОДНОЙ ИЗ ЭТИХ ОПЕРАЦИЙ ИЛИ ВСЕГО ПЕРЕЧНЯ В ЛЮБЫХ СОЧЕТАНИЯХ), ПОСТАВЛЯЕМЫЕ ОТДЕЛЬНО | Т | 0.096135
| 2/20 | Изделия и конструкции стальные
| 2/20-80 | Конструкции стальные в виде отдельных сборочных единиц
49 | 2/20-80-5-10/С201-76500-Ю | ОТДЕЛЬНЫЕ КОНСТРУКТИВНЫЕ ЭЛЕМЕНТЫ ЗДАНИЙ И СООРУЖЕНИЙ (КОЛОННЫ, БАЛКИ, ФЕРМЫ, СВЯЗИ, РИГЕЛИ, СТОЙКИ И Т.Д.) С ПРЕОБЛАДАНИЕМ ГНУТОСВАРНЫХ ПРОФИЛЕЙ И КРУГЛЫХ ТРУБ. СРЕДНЯЯ МАССА СБОРОЧНОЙ ЕДИНИЦЫ СВЫШЕ 0,5 ДО 1,0 Т | Т | 0.0316
| 2/20-100 | Отливы оконные из стали оцинкованной
50 | 2/20-100-15/С203-52529-П | СТАЛЬ ОЦИНКОВАННОЙ ТОЛЩИНОЙ 0,5 ММ С ОДНОСТОРОННИМ ПОЛИМЕРНЫМ ПОКРЫТИЕМ | М2 | 68.289
| 2/50 | Изделия и конструкции деревянные
| 2/50-35 | Прочие изделия и конструкции деревянные
51 | 2/50-35-10/5 | ЩИТЫ ИЗ ДОСОК ХВОЙНЫХ ПОРОД, ТОЛЩИНОЙ 25 ММ | М2 | 1.1373
52 | 2/50-35-10/10 | ЩИТЫ ИЗ ДОСОК ХВОЙНЫХ ПОРОД, ТОЛЩИНОЙ 40 ММ | М2 | 0.47084
| 4 | Железобетонные и бетонные изделия и конструкции (в т.ч. типовые), керамические изделия, нерудные материалы, бетоны и растворы
| 4/1 | Конструкции и изделия бетонные и железобетонные. керамические изделия. нерудные материалы. товарные бетоны и растворы
| 4/1-4 | Бетоны, растворы, смеси асфальтобетонные
53 | 4/1-4-10-20-20/60 | БЕТОН ТЯЖЕЛЫЙ С КРУПНОСТЬЮ ЗАПОЛНИТЕЛЯ БОЛЕЕ 5 ДО 20 ММ, КЛАССА С16/20 (В20) | М3 | 4.956
54 | 4/1-4-10-20-20/90 | БЕТОН ТЯЖЕЛЫЙ С КРУПНОСТЬЮ ЗАПОЛНИТЕЛЯ БОЛЕЕ 5 ДО 20 ММ, КЛАССА С25/30 (В30) | М3 | 1.4819
55 | 4/1-4-10-20-20/100 | БЕТОНЫ ТЯЖЕЛЫЕ С КРУПНОСТЬЮ ЗАПОЛНИТЕЛЯ БОЛЕЕ 5 ДО 20 ММ, КЛАССА С8/10 (В10) | М3 | 8.466
56 | 4/1-4-10-20-40/50 | БЕТОН ТЯЖЕЛЫЙ С КРУПНОСТЬЮ ЗАПОЛНИТЕЛЯ 20-40 ММ, КЛАССА С12/15 (B15) | М3 | -7.847
57 | 4/1-4-20-20-10-20/10 | РАСТВОРЫ КЛАДОЧНЫЕ ТЯЖЕЛЫЕ ЦЕМЕНТНЫЕ, МАРКИ 100 | М3 | -0.0294
58 | 4/1-4-30-20-20/20 | СМЕСИ АСФАЛЬТОБЕТОННЫЕ (ГОРЯЧИЕ) ПЕСЧАНЫЕ ТИП Д, МАРКИ III | Т | 6.6573
| 4/1-5 | Материалы природные нерудные. Гравий керамзитовый. Керамзит
59 | 4/1-5-30-10-10/С412-1300-1П | ГРАВИЙ ДЛЯ СТРОИТЕЛЬНЫХ РАБОТ МАРКИ 800, 2 ГРУППЫ, ФРАКЦИИ 5-20 ММ ДАЛЬНОСТЬ ПРИВОЗКИ 45КМ | М3 | 10.7226
60 | 4/1-5-40-10-10/10 | ПЕСОК ОБОГАЩЕННЫЙ | М3 | -36.575
61 | 4/1-5-40-10-10/30 | ПЕСОК ДЛЯ СТРОИТЕЛЬНЫХ РАБОТ ПРИРОДНЫЙ 2 КЛАССА | М3 | -0.2128
62 | 4/1-5-50/10 | ПЕСКОЦЕМЕНТНАЯ СМЕСЬ | М3 | -5.4264
| 4/2 | Конструкции и изделия типовые сборные бетонные и железобетонные (Каталог-кодификатор)
| 4/2-2 | Изделия бетоннные
63 | 4/2-2-1-10/1 | КАМЕНЬ БОРТОВОЙ БР100.30.15 СЕРИЯ Б3.020.1-1.99 ВЫП.1 | ШТ. | 84
64 | 4/2-2-1-10/16 | КАМЕНЬ БОРТОВОЙ БРТ100.20.8 СЕРИЯ Б3.020.1-1.99 ВЫП.1 | ШТ. | -133
65 | 4/2-2-2-1-10/256 | ПЛИТА ТРОТУАРНАЯ П20.10.8-М-А В22.5 СЕРИЯ Б3.020.1-8.08 ВЫП.1 | ШТ. | -6650
| 6 | Трубы и детали трубопроводов (за исключением труб стальных обсадных и бурильных части 1). Арматура для технологических трубопроводов
| 6/20 | Трубы и детали трубопроводов стальные
| 6/20-50 | Трубы стальные электросварные прямошовные
66 | 6/20-50-40/129 | ТРУБЫ СТАЛЬНЫЕ ЭЛЕКТРОСВАРНЫЕ ПРЯМОШОВНЫЕ ИЗ СПОКОЙНОЙ И ПОЛУСПОКОЙНОЙ СТАЛИ МАРОК СТ2, СТ3, 10, 20, НАРУЖНЫМ ДИАМЕТРОМ 57 ММ, ТОЛЩИНОЙ СТЕНКИ 4,0 ММ | М | 2.4332
| 7 | Материалы, изделия и конструкции для дорожного и мостового строительства
| 7/10 | Битумы, эмульсии дорожные для дорожного и мостового строительства
| 7/10-10 | Битумы дорожные
67 | 7/10-10/70 | БИТУМЫ НЕФТЯНЫЕ ДОРОЖНЫЕ, МАРКИ БН-60/90, БН-90/130 | Т | 0.055944
Прочие
68 | С310-20-П | ПЕРЕВОЗКА ДРЕВЕСИНЫ, СТЕКЛА, СМЕШАННЫХ ОТХОДОВ ДО 20 КМ | Т | 296.3336
69 | С310-23-П | ПЕРЕВОЗКА БЕТОННЫХ И ЖЕЛЕЗОБЕТОННЫХ ОТХОДОВ ДО 23 КМ | Т | 791.472
70 | С701-16 | ПРОЧИЕ МАТЕРИАЛЫ | РУБ. | 25913.7835
ВОЗВРАЩАЕМЫЕ МАТЕРИАЛЫ
| 8 | Строительные отходы
| 8/1 | Возвращаемые материалы
71 | 8/1/С803-210-П | МЕТАЛЛОЛОМ | Т | 0.3179
| СОСТАВИЛ | ____________________ |  | ПЛАКСИН
|  | (должность) | (подпись) | (инициалы,фамилия)
| ПРОВЕРИЛ | ____________________ |  | ПЛАКСИН
|  | (должность) | (подпись) | (инициалы,фамилия)

## 3101-1-1007-S0
НАИМЕНОВАНИЕ ОБЪЕКТА |  | РЕКОНСТРУКЦИЯ ТЕРРИТОРИИ ПО ПРОСП. ПАРТИЗАНСКОМУ, 8 В Г.МИНСКЕ. 24 ОЧЕРЕДЬ СТРОИТЕЛЬСТВА. СТАДИЯ С
КОД ОБЪЕКТА |  | 21.004.24-15
НАИМЕНОВАНИЕ ЗДАНИЯ, СООРУЖЕНИЯ |  | ЗДАНИЕ N15 ПО ГЕНПЛАНУ
ШИФР ЗДАНИЯ, СООРУЖЕНИЯ |  | 21.004.24-15
КОМПЛЕКТ ЧЕРТЕЖЕЙ |  | АР ИЗМ.7
ЛОКАЛЬНАЯ СМЕТА (ЛОКАЛЬНЫЙ СМЕТНЫЙ РАСЧЕТ) № 1007
(НОРМЫ 2022г.)
КОРРЕКТИРОВКА КРОВЛИ, ОКОН. ДОП. К ЛС1001
СОСТАВЛЕНА В ЦЕНАХ НА 1 МАРТА 2023г. | [8 empty] | СТОИМОСТЬ -45,152 ТЫСЯЧ БЕЛОРУССКИХ РУБЛЕЙ
№ п/п | ОБОСНОВАНИЕ | НАИМЕНОВАНИЕ РАБОТ, РЕСУРСОВ, РАСХОДОВ | ЕДИНИЦА ИЗМЕРЕ- НИЯ | СТОИМОСТЬ ЕДИНИЦЫ ИЗМЕРЕНИЯ/ВСЕГО, БЕЛОРУССКИХ РУБЛЕЙ
|  |  |  | ЗАРАБОТНАЯ ПЛАТА | ЭКСПЛУАТАЦИЯ МАШИН И МЕХАНИЗМОВ |  | МАТЕРИАЛЫ, ИЗДЕЛИЯ, КОНСТРУКЦИИ (ОБОРУДОВА- НИЕ, МЕБЕЛЬ) | ТРАНС-ПОРТ | ОБЩАЯ СТОИМОСТЬ
|  |  | КОЛИ- ЧЕСТВО |  | ВСЕГО | В ТОМ ЧИСЛЕ ЗАРАБОТ- НАЯ ПЛАТА МАШИ- НИСТОВ
1 | 2 | 3 | 4 | 5 | 6 | 7 | 8 | 9 | 10
| НАЧИСЛЕНИЯ: | ОХР и ОПР/ПЛАНОВАЯ ПРИБЫЛЬ (%):Н10=72.292/69.89
1. | ПРИМЕЧАНИЕ: | К ДЛЯ ОХР И ОПР/ПЛАНОВАЯ ПРИБЫЛЬ: 1.0000/1.0000
2. | ПРИМЕЧАНИЕ: | КОЭФФИЦИЕНТ К З/П (ПОСТАНОВЛЕНИЕ N5): 1.0000
3. | ПРИМЕЧАНИЕ: | БАЗА ТЕКУЩИХ ЦЕН (ВАРИАНТ A)
| Ж2-70-10 | КРОВЛЯ. ИСКЛЮЧ. ИЗ ЛС1005
| КОЭФФИЦИЕНТЫ: | Н3=1.2
| КОЭФФИЦИЕНТЫ: | Н6=1.2
4. | ПРИМЕЧАНИЕ: | ТИП 1 (S=1817 М2)-АР ИЗМ.5 Л.5
5. | Е12-15-1010 (Н10) | УСТРОЙСТВО ПАРОИЗОЛЯЦИИ ОКЛЕЕЧНОЙ В ОДИН СЛОЙ ИЗ НАПЛАВЛЯЕМЫХ РУЛОННЫХ МАТЕРИАЛОВ | 100 М2 ИЗОЛИРУЕМОЙ ПОВЕРХНОСТИ 18.17 | 169.85 -3086.17 | 26.36 -478.96 | 12.13 -220.40 | 228.73 -4156.02 | 18.30 -332.51 | 443.24 -8053.67
6. | 1/10-115-5/С-Г-ПХ-БЭ-35 | МАТЕРИАЛ РУЛОННЫЙ БИТУМНО-ПОЛИМЕРНЫЙ ГИДРОИЗОЛЯЦИОННЫЙ НАПЛАВЛЯЕМЫЙ "КРОВЛЯЭЛАСТ", МАРКА Г-ПХ-БЭ-ПП/ПП-3.5 КГ | М2 1998.7 | - - | - - | - - | 6.60 -13191.42 | 0.52 -1039.32 | 7.12 -14230.74
7. | Е12-13-3 (Н10) | УТЕПЛЕНИЕ ПОКРЫТИЙ ПЛИТАМИ ИЗ МИНЕРАЛЬНОЙ ВАТЫ ИЛИ ПЕРЛИТА НА БИТУМНОЙ МАСТИКЕ В ОДИН СЛОЙ | 100 М2 УТЕПЛЯЕМОГО ПОКРЫТИЯ 18.17 | 551.94 -10028.75 | 62.33 -1132.54 | 21.37 -388.29 | 609.75 -11079.16 | 48.42 -879.79 | 1272.44 -23120.24
8. | Е12-13-4 (Н10) | УТЕПЛЕНИЕ ПОКРЫТИЙ ПЛИТАМИ ИЗ МИНЕРАЛЬНОЙ ВАТЫ ИЛИ ПЕРЛИТА НА БИТУМНОЙ МАСТИКЕ НА КАЖДЫЙ ПОСЛЕДУЮЩИЙ СЛОЙ ДОБАВЛЯТЬ К НОРМЕ 12-13-3 | 100 М2 УТЕПЛЯЕМОГО ПОКРЫТИЯ 18.17 | 427.35 -7764.95 | 62.33 -1132.54 | 21.37 -388.29 | 424.14 -7706.62 | 33.68 -611.97 | 947.50 -17216.08
9. | 1/10-120-10-10/121 | ПЛИТЫ ТЕПЛОИЗОЛЯЦИОННЫЕ ИЗ МИНЕРАЛЬНОЙ ВАТЫ ПТМ СТБ 1995-2009-Т4-DS(TН)1-СS(10)40-TR7,5-PL(5)350-WS1 (ПЛОТНОСТЬ 115 КГ/М3) БЕЛТЕП МАРКИ РУФ 35 | М3 149.7208 | - - | - - | - - | 212.97 -31886.04 | 16.91 -2531.78 | 229.88 -34417.82
10. | 1/10-120-10-10/127 | ПЛИТЫ ТЕПЛОИЗОЛЯЦИОННЫЕ ИЗ МИНЕРАЛЬНОЙ ВАТЫ ПТМ СТБ 1995-2009-Т5-DS(TН)1-СS(10)60-TR15-PL(5)850-WS1 (ПЛОТНОСТЬ 160 КГ/М3) БЕЛТЕП МАРКИ РУФ 60 | М3 93.5755 | - - | - - | - - | 266.72 -24958.46 | 21.18 -1981.93 | 287.90 -26940.39
11. | Е12-115-1 (Н10) | ОГРУНТОВКА ОСНОВАНИЙ КРОВЛИ МЕХАНИЗИРОВАННЫМ СПОСОБОМ | 100 М2 18.17 | 12.60 -228.94 | 8.97 -162.98 | 5.26 -95.57 | 100.97 -1834.62 | 8.02 -145.72 | 130.56 -2372.27
12. | 1/10-230-50-15/43 | РАСТВОРИТЕЛЬ ДЛЯ ЛАКОКРАСОЧНЫХ МАТЕРИАЛОВ МАРКИ 647 | Т 0.5033 | - - | - - | - - | 3783.33 -1904.15 | 300.40 -151.19 | 4083.73 -2055.34
13. | Е12-105-1 (Н10) | УСТРОЙСТВО КРОВЕЛЬ ИЗ НАПЛАВЛЯЕМЫХ РУЛОННЫХ МАТЕРИАЛОВ ПРИ НАВАРКЕ ВОДОИЗОЛЯЦИОННЫХ КОВРОВ ДВУХСЛОЙНЫХ | 100 М2 18.17 | 181.62 -3300.04 | 6.48 -117.74 | 2.73 -49.60 | 75.89 -1378.92 | 6.32 -114.83 | 270.31 -4911.54
14. | 1/10-115-5/395 | МАТЕРИАЛ РУЛОННЫЙ БИТУМНО-ПОЛИМЕРНЫЙ КРОВЕЛЬНЫЙ НАПЛАВЛЯЕМЫЙ "БИПОЛИКРИН", К-СТ-БЭ-ПП/ПП-3.5 КГ | М2 2125.89 | - - | - - | - - | 4.71 -10012.94 | 0.37 -786.58 | 5.08 -10799.52
15. | 1/10-115-5/С101-86149-Н | МАТЕРИАЛ РУЛОННЫЙ БИТУМНО-ПОЛИМЕРНЫЙ КРОВЕЛЬНЫЙ НАПЛАВЛЯЕМЫЙ "КРОВЛЯЭЛАСТ", К-ПХ-БЭ-К/ПП-5.5 КГ | М2 2316.675 | - - | - - | - - | 4.52 -10471.37 | 0.36 -834.00 | 4.88 -11305.37
16. | ПРИМЕЧАНИЕ: | ТИП 2 (S=159,9 М2)-АР ИЗМ.5 Л.5
17. | Е12-15-1010 (Н10) | УСТРОЙСТВО ПАРОИЗОЛЯЦИИ ОКЛЕЕЧНОЙ В ОДИН СЛОЙ ИЗ НАПЛАВЛЯЕМЫХ РУЛОННЫХ МАТЕРИАЛОВ | 100 М2 ИЗОЛИРУЕМОЙ ПОВЕРХНОСТИ 1.599 | 169.85 -271.59 | 26.36 -42.15 | 12.13 -19.40 | 228.73 -365.74 | 18.30 -29.26 | 443.24 -708.74
18. | 1/10-115-5/С-Г-ПХ-БЭ-35 | МАТЕРИАЛ РУЛОННЫЙ БИТУМНО-ПОЛИМЕРНЫЙ ГИДРОИЗОЛЯЦИОННЫЙ НАПЛАВЛЯЕМЫЙ "КРОВЛЯЭЛАСТ", МАРКА Г-ПХ-БЭ-ПП/ПП-3.5 КГ | М2 175.89 | - - | - - | - - | 6.60 -1160.87 | 0.52 -91.46 | 7.12 -1252.34
19. | Е12-13-3 (Н10) | УТЕПЛЕНИЕ ПОКРЫТИЙ ПЛИТАМИ ИЗ МИНЕРАЛЬНОЙ ВАТЫ ИЛИ ПЕРЛИТА НА БИТУМНОЙ МАСТИКЕ В ОДИН СЛОЙ | 100 М2 УТЕПЛЯЕМОГО ПОКРЫТИЯ 1.599 | 551.94 -882.55 | 62.33 -99.67 | 21.37 -34.17 | 609.75 -974.99 | 48.42 -77.42 | 1272.44 -2034.63
20. | Е12-13-4 (Н10) | УТЕПЛЕНИЕ ПОКРЫТИЙ ПЛИТАМИ ИЗ МИНЕРАЛЬНОЙ ВАТЫ ИЛИ ПЕРЛИТА НА БИТУМНОЙ МАСТИКЕ НА КАЖДЫЙ ПОСЛЕДУЮЩИЙ СЛОЙ ДОБАВЛЯТЬ К НОРМЕ 12-13-3 | 100 М2 УТЕПЛЯЕМОГО ПОКРЫТИЯ 1.599 | 427.35 -683.33 | 62.33 -99.67 | 21.37 -34.17 | 424.14 -678.20 | 33.68 -53.85 | 947.50 -1515.05
21. | 1/10-120-10-10/121 | ПЛИТЫ ТЕПЛОИЗОЛЯЦИОННЫЕ ИЗ МИНЕРАЛЬНОЙ ВАТЫ ПТМ СТБ 1995-2009-Т4-DS(TН)1-СS(10)40-TR7,5-PL(5)350-WS1 (ПЛОТНОСТЬ 115 КГ/М3) БЕЛТЕП МАРКИ РУФ 35 | М3 32.9394 | - - | - - | - - | 212.97 -7015.10 | 16.91 -557.01 | 229.88 -7572.11
22. | 1/10-120-10-10/127 | ПЛИТЫ ТЕПЛОИЗОЛЯЦИОННЫЕ ИЗ МИНЕРАЛЬНОЙ ВАТЫ ПТМ СТБ 1995-2009-Т5-DS(TН)1-СS(10)60-TR15-PL(5)850-WS1 (ПЛОТНОСТЬ 160 КГ/М3) БЕЛТЕП МАРКИ РУФ 60 | М3 8.2349 | - - | - - | - - | 266.72 -2196.41 | 21.18 -174.42 | 287.90 -2370.83
23. | Е12-115-1 (Н10) | ОГРУНТОВКА ОСНОВАНИЙ КРОВЛИ МЕХАНИЗИРОВАННЫМ СПОСОБОМ | 100 М2 1.599 | 12.60 -20.15 | 8.97 -14.34 | 5.26 -8.41 | 100.97 -161.45 | 8.02 -12.82 | 130.56 -208.77
24. | 1/10-230-50-15/43 | РАСТВОРИТЕЛЬ ДЛЯ ЛАКОКРАСОЧНЫХ МАТЕРИАЛОВ МАРКИ 647 | Т 0.0443 | - - | - - | - - | 3783.33 -167.60 | 300.40 -13.31 | 4083.73 -180.91
25. | Е12-105-1 (Н10) | УСТРОЙСТВО КРОВЕЛЬ ИЗ НАПЛАВЛЯЕМЫХ РУЛОННЫХ МАТЕРИАЛОВ ПРИ НАВАРКЕ ВОДОИЗОЛЯЦИОННЫХ КОВРОВ ДВУХСЛОЙНЫХ | 100 М2 1.599 | 181.62 -290.41 | 6.48 -10.36 | 2.73 -4.37 | 75.89 -121.35 | 6.32 -10.11 | 270.31 -432.22
26. | 1/10-115-5/395 | МАТЕРИАЛ РУЛОННЫЙ БИТУМНО-ПОЛИМЕРНЫЙ КРОВЕЛЬНЫЙ НАПЛАВЛЯЕМЫЙ "БИПОЛИКРИН", К-СТ-БЭ-ПП/ПП-3.5 КГ | М2 187.083 | - - | - - | - - | 4.71 -881.16 | 0.37 -69.22 | 5.08 -950.38
27. | 1/10-115-5/С101-86149-Н | МАТЕРИАЛ РУЛОННЫЙ БИТУМНО-ПОЛИМЕРНЫЙ КРОВЕЛЬНЫЙ НАПЛАВЛЯЕМЫЙ "КРОВЛЯЭЛАСТ", К-ПХ-БЭ-К/ПП-5.5 КГ | М2 203.8725 | - - | - - | - - | 4.52 -921.50 | 0.36 -73.39 | 4.88 -994.90
|  | ИТОГО ПРЯМЫЕ ЗАТРАТЫ : |  | -26557 | -3291 | -1243 | -133224 | -10572 | -173644
|  | ОХР и ОПР | [6 empty] | -20097
|  | ПЛАНОВАЯ ПРИБЫЛЬ | [6 empty] | -19429
|  | ИТОГО ПО ПТМ | [6 empty] | -213170
|  | ЗАТРАТЫ ТРУДА | [6 empty] | -2718
|  | ЗАТРАТЫ ТРУДА МАШИНИСТОВ | [6 empty] | -129
| Ж2-70-10 | КРОВЛЯ. ДОБАВ. К ЛС1001
28. | ПРИМЕЧАНИЕ: | ТИП 1 (S=1817 М2)-АР ИЗМ.7 Л.5
29. | Е12-15-3010 (Н10) | УСТРОЙСТВО ПАРОИЗОЛЯЦИИ ПРОКЛАДОЧНОЙ В ОДИН СЛОЙ ИЗ НАПЛАВЛЯЕМЫХ РУЛОННЫХ МАТЕРИАЛОВ | 100 М2 ИЗОЛИРУЕМОЙ ПОВЕРХНОСТИ 18.17 | 90.90 1651.65 | 21.86 397.20 | 11.04 200.60 | 6.55 119.01 | 0.55 9.99 | 119.86 2177.86
30. | 1/10-115-5/С-Г-ПХ-БЭ-35 | МАТЕРИАЛ РУЛОННЫЙ БИТУМНО-ПОЛИМЕРНЫЙ ГИДРОИЗОЛЯЦИОННЫЙ НАПЛАВЛЯЕМЫЙ "КРОВЛЯЭЛАСТ", МАРКА Г-ПХ-БЭ-ПП/ПП-3.5 КГ | М2 1998.7 | - - | - - | - - | 6.60 13191.42 | 0.52 1039.32 | 7.12 14230.74
31. | Е12-13-8 (Н10) | УТЕПЛЕНИЕ ПОКРЫТИЙ ПЛИТАМИ МИНЕРАЛОВАТНЫМИ НАСУХО В ОДИН СЛОЙ ТОЛЩИНОЙ 10 СМ ПРИ ПОДАЧЕ ИЗДЕЛИЙ К МЕСТУ ПРОИЗВОДСТВА РАБОТ БАШЕННЫМ КРАНОМ | 100 М2 УТЕПЛЯЕМОГО ПОКРЫТИЯ 18.17 | 237.63 4317.74 | 17.20 312.52 | 5.17 93.94 | - - | - - | 254.83 4630.26
32. | Е12-13-9 (Н10) | УТЕПЛЕНИЕ ПОКРЫТИЙ ПЛИТАМИ МИНЕРАЛОВАТНЫМИ НАСУХО ПРИ ПОДАЧЕ ИЗДЕЛИЙ К МЕСТУ ПРОИЗВОДСТВА РАБОТ БАШЕННЫМ КРАНОМ НА КАЖДЫЙ ПОСЛЕДУЮЩИЙ СЛОЙ ДОБАВЛЯТЬ К НОРМЕ 12-13-8 (ДОБАВЛЯЕТСЯ ДО ТОЛЩ. 190 ММ) | 100 М2 УТЕПЛЯЕМОГО ПОКРЫТИЯ 18.17 | 181.53 3298.40 | 17.20 312.52 | 5.17 93.94 | - - | - - | 198.73 3610.92
33. | 1/10-120-10-10/121 | ПЛИТЫ ТЕПЛОИЗОЛЯЦИОННЫЕ ИЗ МИНЕРАЛЬНОЙ ВАТЫ ПТМ СТБ 1995-2009-Т4-DS(TН)1-СS(10)40-TR7,5-PL(5)350-WS1 (ПЛОТНОСТЬ 115 КГ/М3) БЕЛТЕП МАРКИ РУФ 35 | М3 149.7208 | - - | - - | - - | 212.97 31886.04 | 16.91 2531.78 | 229.88 34417.82
34. | 1/10-120-10-10/127 | ПЛИТЫ ТЕПЛОИЗОЛЯЦИОННЫЕ ИЗ МИНЕРАЛЬНОЙ ВАТЫ ПТМ СТБ 1995-2009-Т5-DS(TН)1-СS(10)60-TR15-PL(5)850-WS1 (ПЛОТНОСТЬ 160 КГ/М3) БЕЛТЕП МАРКИ РУФ 60 | М3 93.5755 | - - | - - | - - | 266.72 24958.46 | 21.18 1981.93 | 287.90 26940.39
35. | Е12-104-1 (Н10) | УСТРОЙСТВО ДВУХСЛОЙНЫХ КРОВЕЛЬ ИЗ НАПЛАВЛЯЕМЫХ РУЛОННЫХ МАТЕРИАЛОВ ПРИ МЕХАНИЧЕСКОМ ЗАКРЕПЛЕНИИ НИЖНЕГО СЛОЯ ВОДОИЗОЛЯЦИОННОГО КОВРА | 100 М2 18.17 | 323.19 5872.36 | 12.17 221.13 | 3.03 55.06 | 88.64 1610.59 | 7.21 131.01 | 431.21 7835.08
36. | 1/10-230-50-15/43 | РАСТВОРИТЕЛЬ ДЛЯ ЛАКОКРАСОЧНЫХ МАТЕРИАЛОВ МАРКИ 647 | Т 0.0273 | - - | - - | - - | 3783.33 103.28 | 300.40 8.20 | 4083.73 111.49
37. | 1/10-280/СКРЕП-ТЕЛЕСК | САМОРЕЗ И ПРИЖИМНОЙ КРОВЕЛЬНЫЙ ДЮБЕЛЬ | ШТ 8721.6 | - - | - - | - - | 0.56 4884.10 | 0.04 348.86 | 0.60 5232.96
38. | 1/10-115-5/395 | МАТЕРИАЛ РУЛОННЫЙ БИТУМНО-ПОЛИМЕРНЫЙ КРОВЕЛЬНЫЙ НАПЛАВЛЯЕМЫЙ "БИПОЛИКРИН", К-СТ-БЭ-ПП/ПП-3.5 КГ | М2 2180.4 | - - | - - | - - | 4.71 10269.68 | 0.37 806.75 | 5.08 11076.43
39. | 1/10-115-5/С101-86149-Н | МАТЕРИАЛ РУЛОННЫЙ БИТУМНО-ПОЛИМЕРНЫЙ КРОВЕЛЬНЫЙ НАПЛАВЛЯЕМЫЙ "КРОВЛЯЭЛАСТ", К-ПХ-БЭ-К/ПП-5.5 КГ | М2 2316.675 | - - | - - | - - | 4.52 10471.37 | 0.36 834.00 | 4.88 11305.37
40. | ПРИМЕЧАНИЕ: | ТИП 2 (S=159,9 М2)-АР ИЗМ.7 Л.5
41. | Е12-15-3010 (Н10) | УСТРОЙСТВО ПАРОИЗОЛЯЦИИ ПРОКЛАДОЧНОЙ В ОДИН СЛОЙ ИЗ НАПЛАВЛЯЕМЫХ РУЛОННЫХ МАТЕРИАЛОВ | 100 М2 ИЗОЛИРУЕМОЙ ПОВЕРХНОСТИ 1.599 | 90.90 145.35 | 21.86 34.95 | 11.04 17.65 | 6.55 10.47 | 0.55 0.88 | 119.86 191.65
42. | 1/10-115-5/С-Г-ПХ-БЭ-35 | МАТЕРИАЛ РУЛОННЫЙ БИТУМНО-ПОЛИМЕРНЫЙ ГИДРОИЗОЛЯЦИОННЫЙ НАПЛАВЛЯЕМЫЙ "КРОВЛЯЭЛАСТ", МАРКА Г-ПХ-БЭ-ПП/ПП-3.5 КГ | М2 175.89 | - - | - - | - - | 6.60 1160.87 | 0.52 91.46 | 7.12 1252.34
43. | Е12-13-8 (Н10) | УТЕПЛЕНИЕ ПОКРЫТИЙ ПЛИТАМИ МИНЕРАЛОВАТНЫМИ НАСУХО В ОДИН СЛОЙ ТОЛЩИНОЙ 10 СМ ПРИ ПОДАЧЕ ИЗДЕЛИЙ К МЕСТУ ПРОИЗВОДСТВА РАБОТ БАШЕННЫМ КРАНОМ | 100 М2 УТЕПЛЯЕМОГО ПОКРЫТИЯ 1.599 | 237.63 379.97 | 17.20 27.50 | 5.17 8.27 | - - | - - | 254.83 407.47
44. | Е12-13-9 (Н10) | УТЕПЛЕНИЕ ПОКРЫТИЙ ПЛИТАМИ МИНЕРАЛОВАТНЫМИ НАСУХО ПРИ ПОДАЧЕ ИЗДЕЛИЙ К МЕСТУ ПРОИЗВОДСТВА РАБОТ БАШЕННЫМ КРАНОМ НА КАЖДЫЙ ПОСЛЕДУЮЩИЙ СЛОЙ ДОБАВЛЯТЬ К НОРМЕ 12-13-8 (ДОБАВЛЯЕТСЯ ДО ТОЛЩ. 190 ММ) | 100 М2 УТЕПЛЯЕМОГО ПОКРЫТИЯ 1.599 | 181.53 290.27 | 17.20 27.50 | 5.17 8.27 | - - | - - | 198.73 317.77
45. | 1/10-120-10-10/121 | ПЛИТЫ ТЕПЛОИЗОЛЯЦИОННЫЕ ИЗ МИНЕРАЛЬНОЙ ВАТЫ ПТМ СТБ 1995-2009-Т4-DS(TН)1-СS(10)40-TR7,5-PL(5)350-WS1 (ПЛОТНОСТЬ 115 КГ/М3) БЕЛТЕП МАРКИ РУФ 35 | М3 32.9394 | - - | - - | - - | 212.97 7015.10 | 16.91 557.01 | 229.88 7572.11
46. | 1/10-120-10-10/127 | ПЛИТЫ ТЕПЛОИЗОЛЯЦИОННЫЕ ИЗ МИНЕРАЛЬНОЙ ВАТЫ ПТМ СТБ 1995-2009-Т5-DS(TН)1-СS(10)60-TR15-PL(5)850-WS1 (ПЛОТНОСТЬ 160 КГ/М3) БЕЛТЕП МАРКИ РУФ 60 | М3 8.2349 | - - | - - | - - | 266.72 2196.41 | 21.18 174.42 | 287.90 2370.83
47. | Е12-13-8 (Н10) | УСТРОЙСТВО НАКЛОННОГО БОРТИКА ИЗ МИНВАТЫ | 100 М2 УТЕПЛЯЕМОГО ПОКРЫТИЯ 0.0013 | 237.63 0.31 | 17.20 0.02 | 5.17 0.01 | - - | - - | 254.83 0.33
48. | 1/10-120-10-10/127 | ПЛИТЫ ТЕПЛОИЗОЛЯЦИОННЫЕ ИЗ МИНЕРАЛЬНОЙ ВАТЫ ПТМ СТБ 1995-2009-Т5-DS(TН)1-СS(10)60-TR15-PL(5)850-WS1 (ПЛОТНОСТЬ 160 КГ/М3) БЕЛТЕП МАРКИ РУФ 60 | М3 0.0066 | - - | - - | - - | 266.72 1.76 | 21.18 0.14 | 287.90 1.90
49. | Е12-104-1 (Н10) | УСТРОЙСТВО ДВУХСЛОЙНЫХ КРОВЕЛЬ ИЗ НАПЛАВЛЯЕМЫХ РУЛОННЫХ МАТЕРИАЛОВ ПРИ МЕХАНИЧЕСКОМ ЗАКРЕПЛЕНИИ НИЖНЕГО СЛОЯ ВОДОИЗОЛЯЦИОННОГО КОВРА | 100 М2 1.599 | 323.19 516.78 | 12.17 19.46 | 3.03 4.84 | 88.64 141.74 | 7.21 11.53 | 431.21 689.50
50. | 1/10-230-50-15/43 | РАСТВОРИТЕЛЬ ДЛЯ ЛАКОКРАСОЧНЫХ МАТЕРИАЛОВ МАРКИ 647 | Т 0.0024 | - - | - - | - - | 3783.33 9.08 | 300.40 0.72 | 4083.73 9.80
51. | 1/10-280/СКРЕП-ТЕЛЕСК | САМОРЕЗ И ПРИЖИМНОЙ КРОВЕЛЬНЫЙ ДЮБЕЛЬ | ШТ 767.52 | - - | - - | - - | 0.56 429.81 | 0.04 30.70 | 0.60 460.51
52. | 1/10-115-5/395 | МАТЕРИАЛ РУЛОННЫЙ БИТУМНО-ПОЛИМЕРНЫЙ КРОВЕЛЬНЫЙ НАПЛАВЛЯЕМЫЙ "БИПОЛИКРИН", К-СТ-БЭ-ПП/ПП-3.5 КГ | М2 191.88 | - - | - - | - - | 4.71 903.75 | 0.37 71.00 | 5.08 974.75
53. | 1/10-115-5/С101-86149-Н | МАТЕРИАЛ РУЛОННЫЙ БИТУМНО-ПОЛИМЕРНЫЙ КРОВЕЛЬНЫЙ НАПЛАВЛЯЕМЫЙ "КРОВЛЯЭЛАСТ", К-ПХ-БЭ-К/ПП-5.5 КГ | М2 203.8725 | - - | - - | - - | 4.52 921.50 | 0.36 73.39 | 4.88 994.90
54. | ПРИМЕЧАНИЕ: | УЗЕЛ 1 (АР ИЗМ.7Л. 5,6)
55. | Е8-6-1 (Н10) | КЛАДКА СТЕН НАРУЖНЫХ ПРОСТЫХ ПРИ ВЫСОТЕ ЭТАЖА ДО 4 М ИЗ КИРПИЧА КЕРАМИЧЕСКОГО ОДИНАРНОГО | М3 КЛАДКИ 5.87 | 57.27 336.17 | 26.20 153.79 | 8.22 48.25 | 167.42 982.76 | 13.04 76.54 | 263.93 1549.26
56. | ПРИМЕЧАНИЕ: | УЗЕЛ 4 (АР ИЗМ.7Л. 5,6)
57. | Е12-10-1 (Н10) | УСТРОЙСТВО МЕЛКИХ ПОКРЫТИЙ (БРАНДМАУЭРЫ, ПАРАПЕТЫ, СВЕСЫ И Т.П.) ИЗ ЛИСТОВОЙ ОЦИНКОВАННОЙ СТАЛИ | 100 М2 ПОКРЫТИЯ 0.417 | 1232.99 514.16 | 4.65 1.94 | 3.41 1.42 | 5.28 2.20 | 0.42 0.18 | 1243.34 518.48
58. | 2/10-35/С204-6400-Н | СТОИМОСТЬ КОСТЫЛЕЙ | Т 0.2162 | - - | - - | - - | 6138.36 1327.11 | 351.11 75.91 | 6489.47 1403.02
59. | 2/20-100-15/С203-52528-Н | НАКРЫВОЧНЫЕ ЭЛЕМЕНТЫ ИЗ ОЦИНКОВАННОЙ СТАЛИ С ПОЛИМЕРНЫМ ПОКРЫТИЕМ | М 41.6962 | - - | - - | - - | 11.46 477.84 | 0.66 27.52 | 12.12 505.36
60. | ПРИМЕЧАНИЕ: | ВОДОСТОЧНАЯ СИСТЕМА (АР ИЗМ.7 Л.6)
61. | 1/10-115-30-15/31 | КОЛЕНО ТРУБЫ ВОДОСТОЧНОЙ КРУГЛОГО СЕЧЕНИЯ, ИЗ ПРОКАТА ТОНКОЛИСТОВОГО (АЛЮМО)ОЦИНКОВАННОГО, ТОЛЩИНОЙ 0,5 ММ, С ПОКРЫТИЕМ ПОЛИЭСТЕР С ОДНОЙ СТОРОНЫ, ДИАМЕТРОМ 150 ММ | ШТ. 28 | - - | - - | - - | 11.88 332.64 | 0.94 26.32 | 12.82 358.96
|  | ИТОГО ПРЯМЫЕ ЗАТРАТЫ : |  | 17323 | 1509 | 532 | 113407 | 8910 | 141149
|  | ОХР и ОПР | [6 empty] | 12908
|  | ПЛАНОВАЯ ПРИБЫЛЬ | [6 empty] | 12479
|  | ИТОГО ПО ПТМ | [6 empty] | 166536
|  | ЗАТРАТЫ ТРУДА | [6 empty] | 1948
|  | ЗАТРАТЫ ТРУДА МАШИНИСТОВ | [6 empty] | 53
| Ж2-30-50-20 | ОКНА. ДОБАВ. К ЛС1001
62. | ПРИМЕЧАНИЕ: | ОКНА ПВХ (АР ИЗМ.7 Л.17)
63. | Е10-225-1 (Н10) | ГЕРМЕТИЗАЦИЯ ШВОВ МЕЖДУ ОКОННЫМИ (ДВЕРНЫМИ БАЛКОННЫМИ) БЛОКАМИ И СТЕНОЙ ИЗ ГАЗОСИЛИКАТНЫХ БЛОКОВ МАСТИКОЙ | 100 М 4.4553 | 45.98 204.85 | - - | - - | 205.28 914.58 | 16.26 72.44 | 267.52 1191.88
|  | ИТОГО ПРЯМЫЕ ЗАТРАТЫ : |  | 205 | - | - | 915 | 72 | 1192
|  | ОХР и ОПР | [6 empty] | 148
|  | ПЛАНОВАЯ ПРИБЫЛЬ | [6 empty] | 143
|  | ИТОГО ПО ПТМ | [6 empty] | 1483
|  | ЗАТРАТЫ ТРУДА | [6 empty] | 21
|  | ВСЕГО, В ТОМ ЧИСЛЕ | [6 empty] | -45152
|  | СТРОИТЕЛЬНЫЕ РАБОТЫ, ВСЕГО В ТОМ ЧИСЛЕ | [6 empty] | -45152
|  | ЗАРАБОТНАЯ ПЛАТА | [6 empty] | -9029
|  | ЭКСПЛУАТАЦИЯ МАШИН И МЕХАНИЗМОВ, ВСЕГО | [6 empty] | -1782
|  | В ТОМ ЧИСЛЕ ЗАРАБОТНАЯ ПЛАТА МАШИНИСТОВ | [6 empty] | -710
|  | МАТЕРИАЛЫ, ИЗДЕЛИЯ, КОНСТРУКЦИИ | [6 empty] | -18903
|  | ТРАНСПОРТ | [6 empty] | -1590
|  | ОХР и ОПР | [6 empty] | -7041
|  | ПЛАНОВАЯ ПРИБЫЛЬ | [6 empty] | -6807
|  | ЗАТРАТЫ ТРУДА РАБОЧИХ | [6 empty] | -749
|  | ЗАТРАТЫ ТРУДА МАШИНИСТОВ | [6 empty] | -75
|  | СОСТАВИЛ | ____________________ |  |  |  |  | ПЛАКСИН
|  |  | (должность) |  |  | (подпись) |  | (инициалы,фамилия)
|  | ПРОВЕРИЛ | ____________________ |  |  |  |  | ПЛАКСИН
|  |  | (должность) |  |  | (подпись) |  | (инициалы,фамилия)

## 3101-1-1007-T0
НАИМЕНОВАНИЕ ОБЪЕКТА: РЕКОНСТРУКЦИЯ ТЕРРИТОРИИ ПО ПРОСП. ПАРТИЗАНСКОМУ, 8 В Г.МИНСКЕ. 24 ОЧЕРЕДЬ СТРОИТЕЛЬСТВА. СТАДИЯ С
КОД ОБЪЕКТА: 21.004.24-15
НАИМЕНОВАНИЕ ЗДАНИЯ, СООРУЖЕНИЯ: ЗДАНИЕ N15 ПО ГЕНПЛАНУ
ШИФР ЗДАНИЯ, СООРУЖЕНИЯ: 21.004.24-15
КОМПЛЕКТ ЧЕРТЕЖЕЙ: АР ИЗМ.7
ИСХОДНЫЕ ДАННЫЕ ПО ЛОКАЛЬНОЙ СМЕТЕ (ЛОКАЛЬНОМУ СМЕТНОМУ РАСЧЕТУ) № 1007
(НОРМЫ 2022г.)
КОРРЕКТИРОВКА КРОВЛИ, ОКОН. ДОП. К ЛС1001
СОСТАВЛЕНА В ЦЕНАХ НА 1 МАРТА 2023г.
№ П/П | ТЕКСТ
1 | 2
1 | L3'3101'1'1007'S0'2'1'КОРРЕКТИРОВКА КРОВЛИ, ОКОН. ДОП. К ЛС1001'АР ИЗМ.7'ПЛАКСИН'ПЛАКСИН*
2 | Ж2-70-10'КРОВЛЯ. ИСКЛЮЧ. ИЗ ЛС1005'М2*
3 | А1817=Ф100*
4 | А159,9=Ф101*
5 | БС-Г-ПХ-БЭ-35#С101-86152'7,92:1,2##'=13'МАТЕРИАЛ РУЛОННЫЙ БИТУМНО-ПОЛИМЕРНЫЙ ГИДРОИЗОЛЯЦИОННЫЙ НАПЛАВЛЯЕМЫЙ "КРОВЛЯЭЛАСТ", МАРКА Г-ПХ-БЭ-ПП/ПП-3.5 КГ ###'М2''2801=<1/10-115-5>/2799=6,6_0*
6 | БС101-86149-Н#С101-86149'?#0,36#'=13'МАТЕРИАЛ РУЛОННЫЙ БИТУМНО-ПОЛИМЕРНЫЙ КРОВЕЛЬНЫЙ НАПЛАВЛЯЕМЫЙ "КРОВЛЯЭЛАСТ", К-ПХ-БЭ-К/ПП-5.5 КГ ###'М2''2801=<1/10-115-5>/2799=4,52_0,36*
7 | БСКРЕП-ТЕЛЕСК'(0,69:1,022):1,2##'=13'САМОРЕЗ И ПРИЖИМНОЙ КРОВЕЛЬНЫЙ ДЮБЕЛЬ###'ШТ''2801=<1/10-280>/2799=0,56_0*
8 | БС204-6400-Н#С204-6400'6138,36#351,11#'=37'СТОИМОСТЬ КОСТЫЛЕЙ###'Т''2801=<2/10-35>/2799=6138,36_351,11*
9 | БС203-52528-Н#С203-52528'11,46#0,66#'=37'НАКРЫВОЧНЫЕ ЭЛЕМЕНТЫ ИЗ ОЦИНКОВАННОЙ СТАЛИ С ПОЛИМЕРНЫМ ПОКРЫТИЕМ###'М''2801=<2/20-100-15>/2799=11,46_0,66*
10 | БС413-1036-2#С413-1036-2'368,01##'=26'КИРПИЧ КЕРАМИЧЕСКИЙ РЯДОВОЙ ПОЛНОТЕЛЫЙ ОДИНАРНЫЙ, МАРКИ ПО ПРОЧНОСТИ 150###'1000 ШТ.''2799=368,01_0*
11 | БС101-21603-Н'12,75##'=13'ГЕРМЕТИК СИЛИКОНОВЫЙ 280 МЛ ###'ШТ.''2801=<1/10-130-15>/2799=12,75_0*
12 | Н10=65,72.1,1#69,89'Н11=57,16.1,1#67,42*
13 | РМ020130#М021141=?.1,1/М021143#М021141/М021243#М021141=?.1,1/М021244#М021141=?.1,1*
14 | Н3=1,2'Н6=1,2*
15 | П'ТИП 1 (S=1817 М2)-АР ИЗМ.5 Л.5*
16 | Е12-15-1010'1817'B'УСТРОЙСТВО ПАРОИЗОЛЯЦИИ ОКЛЕЕЧНОЙ В ОДИН СЛОЙ ИЗ НАПЛАВЛЯЕМЫХ РУЛОННЫХ МАТЕРИАЛОВ'100 М2 ИЗОЛИРУЕМОЙ ПОВЕРХНОСТИ''*
17 | С-Г-ПХ-БЭ-35'1817.1,1'B*
18 | Е12-13-3'1817'B/101-59400#117-1403'УТЕПЛЕНИЕ ПОКРЫТИЙ ПЛИТАМИ ИЗ МИНЕРАЛЬНОЙ ВАТЫ ИЛИ ПЕРЛИТА НА БИТУМНОЙ МАСТИКЕ В ОДИН СЛОЙ'100 М2 УТЕПЛЯЕМОГО ПОКРЫТИЯ''*
19 | Е12-13-4'1817'B/101-59400#117-1403'УТЕПЛЕНИЕ ПОКРЫТИЙ ПЛИТАМИ ИЗ МИНЕРАЛЬНОЙ ВАТЫ ИЛИ ПЕРЛИТА НА БИТУМНОЙ МАСТИКЕ НА КАЖДЫЙ ПОСЛЕДУЮЩИЙ СЛОЙ ДОБАВЛЯТЬ К НОРМЕ 12-13-3'100 М2 УТЕПЛЯЕМОГО ПОКРЫТИЯ''*
20 | С104-701-19'1817.0,08.1,03'B*
21 | С104-701-20'1817.0,05.1,03'B*
22 | Е12-115-1'1817'B/117-1404#117-1403'ОГРУНТОВКА ОСНОВАНИЙ КРОВЛИ МЕХАНИЗИРОВАННЫМ СПОСОБОМ'100 М2''*
23 | С101-84500'1817.0,0277.0,01'B*
24 | Е12-105-1'1817'Ж100/B'УСТРОЙСТВО КРОВЕЛЬ ИЗ НАПЛАВЛЯЕМЫХ РУЛОННЫХ МАТЕРИАЛОВ ПРИ НАВАРКЕ ВОДОИЗОЛЯЦИОННЫХ КОВРОВ ДВУХСЛОЙНЫХ'100 М2''*
25 | С101-86118'1817.1,17'B*
26 | С101-86149-Н'1817.1,275'B*
27 | П'ТИП 2 (S=159,9 М2)-АР ИЗМ.5 Л.5*
28 | Е12-15-1010'159,9'B'УСТРОЙСТВО ПАРОИЗОЛЯЦИИ ОКЛЕЕЧНОЙ В ОДИН СЛОЙ ИЗ НАПЛАВЛЯЕМЫХ РУЛОННЫХ МАТЕРИАЛОВ'100 М2 ИЗОЛИРУЕМОЙ ПОВЕРХНОСТИ''*
29 | С-Г-ПХ-БЭ-35'159,9.1,1'B*
30 | Е12-13-3'159,9'B/101-59400#117-1403'УТЕПЛЕНИЕ ПОКРЫТИЙ ПЛИТАМИ ИЗ МИНЕРАЛЬНОЙ ВАТЫ ИЛИ ПЕРЛИТА НА БИТУМНОЙ МАСТИКЕ В ОДИН СЛОЙ'100 М2 УТЕПЛЯЕМОГО ПОКРЫТИЯ''*
31 | Е12-13-4'159,9'B/101-59400#117-1403'УТЕПЛЕНИЕ ПОКРЫТИЙ ПЛИТАМИ ИЗ МИНЕРАЛЬНОЙ ВАТЫ ИЛИ ПЕРЛИТА НА БИТУМНОЙ МАСТИКЕ НА КАЖДЫЙ ПОСЛЕДУЮЩИЙ СЛОЙ ДОБАВЛЯТЬ К НОРМЕ 12-13-3'100 М2 УТЕПЛЯЕМОГО ПОКРЫТИЯ''*
32 | С104-701-19'159,9.0,2.1,03'B*
33 | С104-701-20'159,9.0,05.1,03'B*
34 | Е12-115-1'159,9'B/117-1404#117-1403'ОГРУНТОВКА ОСНОВАНИЙ КРОВЛИ МЕХАНИЗИРОВАННЫМ СПОСОБОМ'100 М2''*
35 | С101-84500'159,9.0,0277.0,01'B*
36 | Е12-105-1'159,9'Ж100/B'УСТРОЙСТВО КРОВЕЛЬ ИЗ НАПЛАВЛЯЕМЫХ РУЛОННЫХ МАТЕРИАЛОВ ПРИ НАВАРКЕ ВОДОИЗОЛЯЦИОННЫХ КОВРОВ ДВУХСЛОЙНЫХ'100 М2''*
37 | С101-86118'159,9.1,17'B*
38 | С101-86149-Н'159,9.1,275'B*
39 | Ж2-70-10'КРОВЛЯ. ДОБАВ. К ЛС1001'М2*
40 | П'ТИП 1 (S=1817 М2)-АР ИЗМ.7 Л.5*
41 | Е12-15-3010'Ф100''УСТРОЙСТВО ПАРОИЗОЛЯЦИИ ПРОКЛАДОЧНОЙ В ОДИН СЛОЙ ИЗ НАПЛАВЛЯЕМЫХ РУЛОННЫХ МАТЕРИАЛОВ'100 М2 ИЗОЛИРУЕМОЙ ПОВЕРХНОСТИ''*
42 | С-Г-ПХ-БЭ-35'Ф100.1,1*
43 | Е12-13-8'Ф100''УТЕПЛЕНИЕ ПОКРЫТИЙ ПЛИТАМИ МИНЕРАЛОВАТНЫМИ НАСУХО В ОДИН СЛОЙ ТОЛЩИНОЙ 10 СМ ПРИ ПОДАЧЕ ИЗДЕЛИЙ К МЕСТУ ПРОИЗВОДСТВА РАБОТ БАШЕННЫМ КРАНОМ'100 М2 УТЕПЛЯЕМОГО ПОКРЫТИЯ''*
44 | Е12-13-9'Ф100''УТЕПЛЕНИЕ ПОКРЫТИЙ ПЛИТАМИ МИНЕРАЛОВАТНЫМИ НАСУХО ПРИ ПОДАЧЕ ИЗДЕЛИЙ К МЕСТУ ПРОИЗВОДСТВА РАБОТ БАШЕННЫМ КРАНОМ НА КАЖДЫЙ ПОСЛЕДУЮЩИЙ СЛОЙ ДОБАВЛЯТЬ К НОРМЕ 12-13-8 (ДОБАВЛЯЕТСЯ ДО ТОЛЩ. 190 ММ)'100 М2 УТЕПЛЯЕМОГО ПОКРЫТИЯ''*
45 | С104-701-19'Ф100.0,08.1,03*
46 | С104-701-20'Ф100.0,05.1,03*
47 | Е12-104-1'Ф100'Ж100/101-15512'УСТРОЙСТВО ДВУХСЛОЙНЫХ КРОВЕЛЬ ИЗ НАПЛАВЛЯЕМЫХ РУЛОННЫХ МАТЕРИАЛОВ ПРИ МЕХАНИЧЕСКОМ ЗАКРЕПЛЕНИИ НИЖНЕГО СЛОЯ ВОДОИЗОЛЯЦИОННОГО КОВРА'100 М2''*
48 | С101-84500'Ф100.0,0015.0,01*
49 | СКРЕП-ТЕЛЕСК'Ф100.480.0,01*
50 | С101-86118'Ф100.1,2*
51 | С101-86149-Н'Ф100.1,275*
52 | П'ТИП 2 (S=159,9 М2)-АР ИЗМ.7 Л.5*
53 | Е12-15-3010'Ф101''УСТРОЙСТВО ПАРОИЗОЛЯЦИИ ПРОКЛАДОЧНОЙ В ОДИН СЛОЙ ИЗ НАПЛАВЛЯЕМЫХ РУЛОННЫХ МАТЕРИАЛОВ'100 М2 ИЗОЛИРУЕМОЙ ПОВЕРХНОСТИ''*
54 | С-Г-ПХ-БЭ-35'Ф101.1,1*
55 | Е12-13-8'Ф101''УТЕПЛЕНИЕ ПОКРЫТИЙ ПЛИТАМИ МИНЕРАЛОВАТНЫМИ НАСУХО В ОДИН СЛОЙ ТОЛЩИНОЙ 10 СМ ПРИ ПОДАЧЕ ИЗДЕЛИЙ К МЕСТУ ПРОИЗВОДСТВА РАБОТ БАШЕННЫМ КРАНОМ'100 М2 УТЕПЛЯЕМОГО ПОКРЫТИЯ''*
56 | Е12-13-9'Ф101''УТЕПЛЕНИЕ ПОКРЫТИЙ ПЛИТАМИ МИНЕРАЛОВАТНЫМИ НАСУХО ПРИ ПОДАЧЕ ИЗДЕЛИЙ К МЕСТУ ПРОИЗВОДСТВА РАБОТ БАШЕННЫМ КРАНОМ НА КАЖДЫЙ ПОСЛЕДУЮЩИЙ СЛОЙ ДОБАВЛЯТЬ К НОРМЕ 12-13-8 (ДОБАВЛЯЕТСЯ ДО ТОЛЩ. 190 ММ)'100 М2 УТЕПЛЯЕМОГО ПОКРЫТИЯ''*
57 | С104-701-19'Ф101.0,2.1,03*
58 | С104-701-20'Ф101.0,05.1,03*
59 | Е12-13-8'0,1.0,1.25,46:2''УСТРОЙСТВО НАКЛОННОГО БОРТИКА ИЗ МИНВАТЫ'100 М2 УТЕПЛЯЕМОГО ПОКРЫТИЯ''*
60 | С104-701-20'0,1273.0,05.1,03*
61 | Е12-104-1'Ф101'Ж100/101-15512'УСТРОЙСТВО ДВУХСЛОЙНЫХ КРОВЕЛЬ ИЗ НАПЛАВЛЯЕМЫХ РУЛОННЫХ МАТЕРИАЛОВ ПРИ МЕХАНИЧЕСКОМ ЗАКРЕПЛЕНИИ НИЖНЕГО СЛОЯ ВОДОИЗОЛЯЦИОННОГО КОВРА'100 М2''*
62 | С101-84500'Ф101.0,0015.0,01*
63 | СКРЕП-ТЕЛЕСК'Ф101.480.0,01*
64 | С101-86118'Ф101.1,2*
65 | С101-86149-Н'Ф101.1,275*
66 | П'УЗЕЛ 1 (АР ИЗМ.7Л. 5,6)*
67 | Е8-6-1'5,87'413-1036-4#413-1036-2/414-2007#414-2004'КЛАДКА СТЕН НАРУЖНЫХ ПРОСТЫХ ПРИ ВЫСОТЕ ЭТАЖА ДО 4 М ИЗ КИРПИЧА КЕРАМИЧЕСКОГО ОДИНАРНОГО'М3 КЛАДКИ''*
68 | П'УЗЕЛ 4 (АР ИЗМ.7Л. 5,6)*
69 | Е12-10-1'0,91.45,82'101-123403/204-6400'УСТРОЙСТВО МЕЛКИХ ПОКРЫТИЙ (БРАНДМАУЭРЫ, ПАРАПЕТЫ, СВЕСЫ И Т.П.) ИЗ ЛИСТОВОЙ ОЦИНКОВАННОЙ СТАЛИ'100 М2 ПОКРЫТИЯ''*
70 | С204-6400-Н'(756.0,188+78.0,95).0,001*
71 | С203-52528-Н'41,6962*
72 | П'ВОДОСТОЧНАЯ СИСТЕМА (АР ИЗМ.7 Л.6)*
73 | С103-95604'(44+24)-(26+14)*
74 | Ж2-30-50-20'ОКНА. ДОБАВ. К ЛС1001'М2*
75 | П'ОКНА ПВХ (АР ИЗМ.7 Л.17)*
76 | Е10-225-1'445,53'101-21603#101-21603-Н'ГЕРМЕТИЗАЦИЯ ШВОВ МЕЖДУ ОКОННЫМИ (ДВЕРНЫМИ БАЛКОННЫМИ) БЛОКАМИ И СТЕНОЙ ИЗ ГАЗОСИЛИКАТНЫХ БЛОКОВ МАСТИКОЙ'100 М''*
77 | L*

## 3101-1-1007-B0
НАИМЕНОВАНИЕ ОБЪЕКТА |  | РЕКОНСТРУКЦИЯ ТЕРРИТОРИИ ПО ПРОСП. ПАРТИЗАНСКОМУ, 8 В Г.МИНСКЕ. 24 ОЧЕРЕДЬ СТРОИТЕЛЬСТВА. СТАДИЯ С
КОД ОБЪЕКТА |  | 21.004.24-15
НАИМЕНОВАНИЕ ЗДАНИЯ, СООРУЖЕНИЯ |  | ЗДАНИЕ N15 ПО ГЕНПЛАНУ
ШИФР ЗДАНИЯ, СООРУЖЕНИЯ |  | 21.004.24-15
КОМПЛЕКТ ЧЕРТЕЖЕЙ |  | АР ИЗМ.7
ВЕДОМОСТЬ ОБЪЕМОВ И СТОИМОСТИ РАБОТ № 1007
(НОРМЫ 2022г.)
КОРРЕКТИРОВКА КРОВЛИ, ОКОН. ДОП. К ЛС1001
СОСТАВЛЕНА В ЦЕНАХ НА 1 МАРТА 2023г.
ОБОСНОВА- НИЕ | НАИМЕНОВАНИЕ ВИДОВ РАБОТ | ОБЪЕМ | СТОИМОСТЬ, ТЫС.РУБ.
|  |  | ЗАРАБОТНАЯ ПЛАТА | ЭКСПЛУАТА- ЦИЯ МАШИН И МЕХА- НИЗМОВ | МАТЕРИАЛЫ, ИЗДЕЛИЯ, КОНСТРУК- ЦИИ | ОБОРУДОВА- НИЕ,МЕБЕЛЬ, ИНВЕНТАРЬ | ОХР и ОПР | ПРОЧИЕ СРЕДСТВА | ВСЕГО
|  | ЕД.ИЗМ. | ТРУДОЕМ- КОСТЬ, ЧЕЛ.Ч. | В Т.Ч.З/П МАШИ- НИСТОВ | ТРАНСПОРТ | ТРАНСПОРТ | ПЛАНОВАЯ ПРИБЫЛЬ
1 | 2 | 3 | 4 | 5 | 6 | 7 | 8 | 9 | 10
Ж2-70-10 | КРОВЛЯ. ИСКЛЮЧ. ИЗ ЛС1005 | -1976,9 | -26,557 | -3,291 | -133,224 | 0 | -20,097 | 0 | -213,17
|  | М2 | -2718 | -1,243 | -10,572 | 0 | -19,429
Ж2-70-10 | КРОВЛЯ. ДОБАВ. К ЛС1001 | 1976,9 | 17,323 | 1,509 | 113,407 | 0 | 12,908 | 0 | 166,536
|  | М2 | 1948 | 0,532 | 8,91 | 0 | 12,479
Ж2-30-50-20 | ОКНА. ДОБАВ. К ЛС1001 | 0 | 0,205 | 0 | 0,915 | 0 | 0,148 | 0 | 1,483
|  | М2 | 21 | 0 | 0,072 | 0 | 0,143
| И Т О Г О | 0 | -9,029 | -1,782 | -18,902 | 0 | -7,041 | 0 | -45,151
|  |  | -749 | -0,711 | -1,59 | 0 | -6,807
| СОСТАВИЛ | ______________________________ | [5 empty] | ПЛАКСИН
|  | (должность) |  |  |  | (подпись) |  | (инициалы,фамилия)
| ПРОВЕРИЛ | ______________________________ | [5 empty] | ПЛАКСИН
|  | (должность) |  |  |  | (подпись) |  | (инициалы,фамилия)

## 3101-1-1007-Q1
НАИМЕНОВАНИЕ ОБЪЕКТА |  | РЕКОНСТРУКЦИЯ ТЕРРИТОРИИ ПО ПРОСП. ПАРТИЗАНСКОМУ, 8 В Г.МИНСКЕ. 24 ОЧЕРЕДЬ СТРОИТЕЛЬСТВА. СТАДИЯ С
КОД ОБЪЕКТА |  | 21.004.24-15
НАИМЕНОВАНИЕ ЗДАНИЯ, СООРУЖЕНИЯ |  | ЗДАНИЕ N15 ПО ГЕНПЛАНУ
ШИФР ЗДАНИЯ, СООРУЖЕНИЯ |  | 21.004.24-15
КОМПЛЕКТ ЧЕРТЕЖЕЙ |  | АР ИЗМ.7
ВЕДОМОСТЬ ОБЪЕМОВ РАБОТ И РАСХОДОВ РЕСУРСОВ С КОДАМИ РБ ДЛЯ ЛОКАЛЬНОЙ СМЕТЫ № 1007
(НОРМЫ 2022г.)
КОРРЕКТИРОВКА КРОВЛИ, ОКОН. ДОП. К ЛС1001
ОБОСНОВАНИЕ | НАИМЕНОВАНИЕ ВИДОВ | ЕДИНИЦА ИЗМЕРЕНИЯ | КОД | НАИМЕНОВАНИЕ РЕСУРСОВ | ЕД.ИЗМ. | КОЛИЧЕСТВО
| РАБОТ | ОБЪЕМ | РЕСУРСА
1 | 2 | 3 | 4 | 5 | 6 | 7
Ж2-70-10 | КРОВЛЯ. ИСКЛЮЧ. ИЗ ЛС1005 | М2 -1976,9
|  |  | 1-1 | ЗАТРАТЫ ТРУДА РАБОЧИХ | ЧЕЛ.Ч | -2718.1584
|  |  | 1-3 | ЗАТРАТЫ ТРУДА МАШИНИСТОВ | ЧЕЛ.-Ч | -128.5301
|  |  | М021141 | КРАНЫ НА АВТОМОБИЛЬНОМ ХОДУ ПРИ РАБОТЕ НА ДРУГИХ ВИДАХ СТРОИТЕЛЬСТВА, 10 Т | МАШ.Ч | -46.4492
|  |  | М050401 | КОМПРЕССОРЫ ПЕРЕДВИЖНЫЕ С ЭЛЕКТРОДВИГАТЕЛЕМ ДАВЛЕНИЕМ 600 КПА (6 АТМ) 0,5 М3/МИН | МАШ.Ч | -3.3212
|  |  | М121003 | КОТЛЫ БИТУМНЫЕ ПЕРЕДВИЖНЫЕ 400 Л | МАШ.Ч | -75.4385
|  |  | М150402 | ГАЗОВАЯ ГОРЕЛКА | МАШ.Ч | -213.9797
|  |  | М331617 | СРЕДСТВА МАЛОЙ МЕХАНИЗАЦИИ | МАШ.Ч | -82.0809
|  |  | 1 | Материалы для строительных работ
|  |  | 1/10 | Материалы для строительных работ общего назначения
|  |  | 1/10-115 | Материалы кровельные и гидроизоляционные
|  |  | 1/10-115-5/С-Г-ПХ-БЭ-35 | МАТЕРИАЛ РУЛОННЫЙ БИТУМНО-ПОЛИМЕРНЫЙ ГИДРОИЗОЛЯЦИОННЫЙ НАПЛАВЛЯЕМЫЙ "КРОВЛЯЭЛАСТ", МАРКА Г-ПХ-БЭ-ПП/ПП-3.5 КГ | М2 | -2174.59
|  |  | 1/10-115-5/С101-86149-Н | МАТЕРИАЛ РУЛОННЫЙ БИТУМНО-ПОЛИМЕРНЫЙ КРОВЕЛЬНЫЙ НАПЛАВЛЯЕМЫЙ "КРОВЛЯЭЛАСТ", К-ПХ-БЭ-К/ПП-5.5 КГ | М2 | -2520.5475
|  |  | 1/10-115-5/395 | МАТЕРИАЛ РУЛОННЫЙ БИТУМНО-ПОЛИМЕРНЫЙ КРОВЕЛЬНЫЙ НАПЛАВЛЯЕМЫЙ "БИПОЛИКРИН", К-СТ-БЭ-ПП/ПП-3.5 КГ | М2 | -2312.973
|  |  | 1/10-120 | Материалы, изделия и конструкции для теплоизоляционных работ
|  |  | 1/10-120-10-10/121 | ПЛИТЫ ТЕПЛОИЗОЛЯЦИОННЫЕ ИЗ МИНЕРАЛЬНОЙ ВАТЫ ПТМ СТБ 1995-2009-Т4-DS(TН)1-СS(10)40-TR7,5-PL(5)350-WS1 (ПЛОТНОСТЬ 115 КГ/М3) БЕЛТЕП МАРКИ РУФ 35 | М3 | -182.6602
|  |  | 1/10-120-10-10/127 | ПЛИТЫ ТЕПЛОИЗОЛЯЦИОННЫЕ ИЗ МИНЕРАЛЬНОЙ ВАТЫ ПТМ СТБ 1995-2009-Т5-DS(TН)1-СS(10)60-TR15-PL(5)850-WS1 (ПЛОТНОСТЬ 160 КГ/М3) БЕЛТЕП МАРКИ РУФ 60 | М3 | -101.8104
|  |  | 1/10-130 | Мастики, герметики, смолы, смазки, эмульсии
|  |  | 1/10-130-5/66 | МАСТИКА БИТУМНО-ПОЛИМЕРНАЯ КРОВЕЛЬНАЯ И ГИДРОИЗОЛЯЦИОННАЯ (МБПГ), ГОРЯЧАЯ | Т | -9.0423
|  |  | 1/10-135 | Нефтепродукты, газы, химические материалы
|  |  | 1/10-135-10-2/50 | БИТУМЫ НЕФТЯНЫЕ КРОВЕЛЬНЫЕ МАРКИ БНК-45/180 | Т | -0.49423
|  |  | 1/10-135-10-2/90 | БИТУМЫ НЕФТЯНЫЕ КРОВЕЛЬНЫЕ МАРКИ БНК-90/30 | Т | -0.49423
|  |  | 1/10-135-10-5/32 | ТОПЛИВО ДИЗЕЛЬНОЕ ИЗ МАЛОСЕРНИСТЫХ НЕФТЕЙ | Т | -0.98845
|  |  | 1/10-135-10-10/40 | КЕРОСИН ТЕХНИЧЕСКИЙ ЭКОЛОГИЧЕСКИ ЧИСТЫЙ | Т | -2.3327
|  |  | 1/10-135-20/75 | СМЕСЬ ПРОПАНА И БУТАНА ТЕХНИЧЕСКИХ | КГ | -1789.4899
|  |  | 1/10-230 | Материалы для отделочных работ
|  |  | 1/10-230-50-15/43 | РАСТВОРИТЕЛЬ ДЛЯ ЛАКОКРАСОЧНЫХ МАТЕРИАЛОВ МАРКИ 647 | Т | -0.5476
Ж2-70-10 | КРОВЛЯ. ДОБАВ. К ЛС1001 | М2 1976,9
|  |  | 1-1 | ЗАТРАТЫ ТРУДА РАБОЧИХ | ЧЕЛ.Ч | 1947.954
|  |  | 1-3 | ЗАТРАТЫ ТРУДА МАШИНИСТОВ | ЧЕЛ.-Ч | 53.2032
|  |  | М021141 | КРАНЫ НА АВТОМОБИЛЬНОМ ХОДУ ПРИ РАБОТЕ НА ДРУГИХ ВИДАХ СТРОИТЕЛЬСТВА, 10 Т | МАШ.Ч | 24.3349
|  |  | М030903 | ПОДЪЕМНИКИ ГИДРАВЛИЧЕСКИЕ, ВЫСОТОЙ ПОДЪЕМА 12,5 М | МАШ.Ч | 0.14512
|  |  | М050401 | КОМПРЕССОРЫ ПЕРЕДВИЖНЫЕ С ЭЛЕКТРОДВИГАТЕЛЕМ ДАВЛЕНИЕМ 600 КПА (6 АТМ) 0,5 М3/МИН | МАШ.Ч | 3.3212
|  |  | М110610 | СМЕСИТЕЛЬ-ПЕРЕГРУЖАТЕЛЬ 3 М3 | МАШ.Ч | 0.3522
|  |  | М134041 | ШУРУПОВЕРТ | МАШ.Ч | 85.4021
|  |  | М150402 | ГАЗОВАЯ ГОРЕЛКА | МАШ.Ч | 95.6029
|  |  | М331615* | ДРЕЛИ ЭЛЕКТРИЧЕСКИЕ | МАШ.Ч | 227.7389
|  |  | М331617 | СРЕДСТВА МАЛОЙ МЕХАНИЗАЦИИ | МАШ.Ч | 28.371
|  |  | 1 | Материалы для строительных работ
|  |  | 1/10 | Материалы для строительных работ общего назначения
|  |  | 1/10-115 | Материалы кровельные и гидроизоляционные
|  |  | 1/10-115-5/С-Г-ПХ-БЭ-35 | МАТЕРИАЛ РУЛОННЫЙ БИТУМНО-ПОЛИМЕРНЫЙ ГИДРОИЗОЛЯЦИОННЫЙ НАПЛАВЛЯЕМЫЙ "КРОВЛЯЭЛАСТ", МАРКА Г-ПХ-БЭ-ПП/ПП-3.5 КГ | М2 | 2174.59
|  |  | 1/10-115-5/С101-86149-Н | МАТЕРИАЛ РУЛОННЫЙ БИТУМНО-ПОЛИМЕРНЫЙ КРОВЕЛЬНЫЙ НАПЛАВЛЯЕМЫЙ "КРОВЛЯЭЛАСТ", К-ПХ-БЭ-К/ПП-5.5 КГ | М2 | 2520.5475
|  |  | 1/10-115-5/395 | МАТЕРИАЛ РУЛОННЫЙ БИТУМНО-ПОЛИМЕРНЫЙ КРОВЕЛЬНЫЙ НАПЛАВЛЯЕМЫЙ "БИПОЛИКРИН", К-СТ-БЭ-ПП/ПП-3.5 КГ | М2 | 2372.28
|  |  | 1/10-115-30-15/31 | КОЛЕНО ТРУБЫ ВОДОСТОЧНОЙ КРУГЛОГО СЕЧЕНИЯ, ИЗ ПРОКАТА ТОНКОЛИСТОВОГО (АЛЮМО)ОЦИНКОВАННОГО, ТОЛЩИНОЙ 0,5 ММ, С ПОКРЫТИЕМ ПОЛИЭСТЕР С ОДНОЙ СТОРОНЫ, ДИАМЕТРОМ 150 ММ | ШТ. | 28
|  |  | 1/10-120 | Материалы, изделия и конструкции для теплоизоляционных работ
|  |  | 1/10-120-10-10/121 | ПЛИТЫ ТЕПЛОИЗОЛЯЦИОННЫЕ ИЗ МИНЕРАЛЬНОЙ ВАТЫ ПТМ СТБ 1995-2009-Т4-DS(TН)1-СS(10)40-TR7,5-PL(5)350-WS1 (ПЛОТНОСТЬ 115 КГ/М3) БЕЛТЕП МАРКИ РУФ 35 | М3 | 182.6602
|  |  | 1/10-120-10-10/127 | ПЛИТЫ ТЕПЛОИЗОЛЯЦИОННЫЕ ИЗ МИНЕРАЛЬНОЙ ВАТЫ ПТМ СТБ 1995-2009-Т5-DS(TН)1-СS(10)60-TR15-PL(5)850-WS1 (ПЛОТНОСТЬ 160 КГ/М3) БЕЛТЕП МАРКИ РУФ 60 | М3 | 101.817
|  |  | 1/10-130 | Мастики, герметики, смолы, смазки, эмульсии
|  |  | 1/10-130-5/59 | МАСТИКА БИТУМНАЯ ПОЛИМЕРНАЯ ХОЛОДНАЯ (МБПХ) ДЛЯ НАНЕСЕНИЯ НА РУЛОННЫЕ МАТЕРИАЛЫ | Т | 0.059307
|  |  | 1/10-135 | Нефтепродукты, газы, химические материалы
|  |  | 1/10-135-20/75 | СМЕСЬ ПРОПАНА И БУТАНА ТЕХНИЧЕСКИХ | КГ | 798.2722
|  |  | 1/10-170 | Оснастка технологическая и инструментальная
|  |  | 1/10-170-10/135 | СВЕРЛА С SDS PLUS ХВОСТОВИКОМ (НАКОНЕЧНИК ИЗ ТВЕРДОСПЛАВНОЙ СТАЛИ) (ПО БЕТОНУ), ДИАМЕТРОМ 8-10 ММ, ДЛИНОЙ 260 (265) ММ | ШТ. | 59.307
|  |  | 1/10-230 | Материалы для отделочных работ
|  |  | 1/10-230-50-15/43 | РАСТВОРИТЕЛЬ ДЛЯ ЛАКОКРАСОЧНЫХ МАТЕРИАЛОВ МАРКИ 647 | Т | 0.0297
|  |  | 1/10-240 | Метизы и крепежные изделия
|  |  | 1/10-240-25-41/10 | ГВОЗДИ СТРОИТЕЛЬНЫЕ ОЦИНКОВАННЫЕ | Т | 0.000834
|  |  | 1/10-280 | Прочие материалы для строительных работ
|  |  | 1/10-280/СКРЕП-ТЕЛЕСК | САМОРЕЗ И ПРИЖИМНОЙ КРОВЕЛЬНЫЙ ДЮБЕЛЬ | ШТ | 9489.12
|  |  | 1/10-280-20/40 | ВОДА | М3 | 2.5828
|  |  | 2 | Строительные изделия и конструкции
|  |  | 2/10 | Арматурные заготовки и изделия стальные для монолитных железобетонных конструкций
|  |  | 2/10-35 | Детали закладные стальные
|  |  | 2/10-35/С204-6400-Н | СТОИМОСТЬ КОСТЫЛЕЙ | Т | 0.2162
|  |  | 2/20 | Изделия и конструкции стальные
|  |  | 2/20-100 | Отливы оконные из стали оцинкованной
|  |  | 2/20-100-15/С203-52528-Н | НАКРЫВОЧНЫЕ ЭЛЕМЕНТЫ ИЗ ОЦИНКОВАННОЙ СТАЛИ С ПОЛИМЕРНЫМ ПОКРЫТИЕМ | М | 41.6962
|  |  | 2/50 | Изделия и конструкции деревянные
|  |  | 2/50-30 | Детали профильные из древесины и древесных материалов
|  |  | 2/50-30-30/15 | ПРОБКИ ДЕРЕВЯННЫЕ ХВОЙНЫХ ПОРОД | М3 | 0.01579
|  |  | 4 | Железобетонные и бетонные изделия и конструкции (в т.ч. типовые), керамические изделия, нерудные материалы, бетоны и растворы
|  |  | 4/1 | Конструкции и изделия бетонные и железобетонные. керамические изделия. нерудные материалы. товарные бетоны и растворы
|  |  | 4/1-4 | Бетоны, растворы, смеси асфальтобетонные
|  |  | 4/1-4-20-20-10-20/10 | РАСТВОРЫ КЛАДОЧНЫЕ ТЯЖЕЛЫЕ ЦЕМЕНТНЫЕ, МАРКИ 100 | М3 | 1.4088
|  |  | 4/1-6 | Кирпич, камни, блоки
|  |  | 4/1-6-10-20-11/5000 | КИРПИЧ КЕРАМИЧЕСКИЙ РЯДОВОЙ ПОЛНОТЕЛЫЙ ОДИНАРНЫЙ, МАРКИ ПО ПРОЧНОСТИ 150 | 1000 ШТ. | 2.2306
Ж2-30-50-20 | ОКНА. ДОБАВ. К ЛС1001 | М2 0
|  |  | 1-1 | ЗАТРАТЫ ТРУДА РАБОЧИХ | ЧЕЛ.Ч | 20.9043
|  |  | 1 | Материалы для строительных работ
|  |  | 1/10 | Материалы для строительных работ общего назначения
|  |  | 1/10-130 | Мастики, герметики, смолы, смазки, эмульсии
|  |  | 1/10-130-15/С101-21603-Н | ГЕРМЕТИК СИЛИКОНОВЫЙ 280 МЛ | ШТ. | 71.7303
СОСТАВИЛ | ______________________________ |  |  | ПЛАКСИН
| (должность) |  | (подпись) | (инициалы,фамилия)
ПРОВЕРИЛ | ______________________________ |  |  | ПЛАКСИН
| (должность) |  | (подпись) | (инициалы,фамилия)

## 3101-1-1007-Q0
НАИМЕНОВАНИЕ ОБЪЕКТА |  | РЕКОНСТРУКЦИЯ ТЕРРИТОРИИ ПО ПРОСП. ПАРТИЗАНСКОМУ, 8 В Г.МИНСКЕ. 24 ОЧЕРЕДЬ СТРОИТЕЛЬСТВА. СТАДИЯ С
КОД ОБЪЕКТА |  | 21.004.24-15
НАИМЕНОВАНИЕ ЗДАНИЯ, СООРУЖЕНИЯ |  | ЗДАНИЕ N15 ПО ГЕНПЛАНУ
ШИФР ЗДАНИЯ, СООРУЖЕНИЯ |  | 21.004.24-15
КОМПЛЕКТ ЧЕРТЕЖЕЙ |  | АР ИЗМ.7
ВЕДОМОСТЬ РЕСУРСОВ ДЛЯ ЛОКАЛЬНОЙ СМЕТЫ № 1007
(НОРМЫ 2022г.)
КОРРЕКТИРОВКА КРОВЛИ, ОКОН. ДОП. К ЛС1001
П/П | ОБОСНОВАНИЕ | НАИМЕНОВАНИЕ РЕСУРСОВ | ЕД.ИЗМ. | КОЛИЧЕСТВО
1 | 2 | 3 | 4 | 5
1 | 1-1 | ЗАТРАТЫ ТРУДА РАБОЧИХ | ЧЕЛ.Ч | -749.3002
2 | 1-3 | ЗАТРАТЫ ТРУДА МАШИНИСТОВ | ЧЕЛ.-Ч | -75.3269
3 | М021141 | КРАНЫ НА АВТОМОБИЛЬНОМ ХОДУ ПРИ РАБОТЕ НА ДРУГИХ ВИДАХ СТРОИТЕЛЬСТВА, 10 Т | МАШ.Ч | -22.1143
4 | М030903 | ПОДЪЕМНИКИ ГИДРАВЛИЧЕСКИЕ, ВЫСОТОЙ ПОДЪЕМА 12,5 М | МАШ.Ч | 0.14512
5 | М050401 | КОМПРЕССОРЫ ПЕРЕДВИЖНЫЕ С ЭЛЕКТРОДВИГАТЕЛЕМ ДАВЛЕНИЕМ 600 КПА (6 АТМ) 0,5 М3/МИН | МАШ.Ч | 0
6 | М110610 | СМЕСИТЕЛЬ-ПЕРЕГРУЖАТЕЛЬ 3 М3 | МАШ.Ч | 0.3522
7 | М121003 | КОТЛЫ БИТУМНЫЕ ПЕРЕДВИЖНЫЕ 400 Л | МАШ.Ч | -75.4385
8 | М134041 | ШУРУПОВЕРТ | МАШ.Ч | 85.4021
9 | М150402 | ГАЗОВАЯ ГОРЕЛКА | МАШ.Ч | -118.3768
10 | М331615* | ДРЕЛИ ЭЛЕКТРИЧЕСКИЕ | МАШ.Ч | 227.7389
11 | М331617 | СРЕДСТВА МАЛОЙ МЕХАНИЗАЦИИ | МАШ.Ч | -53.7099
| 1 | Материалы для строительных работ
| 1/10 | Материалы для строительных работ общего назначения
| 1/10-115 | Материалы кровельные и гидроизоляционные
12 | 1/10-115-5/С-Г-ПХ-БЭ-35 | МАТЕРИАЛ РУЛОННЫЙ БИТУМНО-ПОЛИМЕРНЫЙ ГИДРОИЗОЛЯЦИОННЫЙ НАПЛАВЛЯЕМЫЙ "КРОВЛЯЭЛАСТ", МАРКА Г-ПХ-БЭ-ПП/ПП-3.5 КГ | М2 | 0
13 | 1/10-115-5/С101-86149-Н | МАТЕРИАЛ РУЛОННЫЙ БИТУМНО-ПОЛИМЕРНЫЙ КРОВЕЛЬНЫЙ НАПЛАВЛЯЕМЫЙ "КРОВЛЯЭЛАСТ", К-ПХ-БЭ-К/ПП-5.5 КГ | М2 | 0
14 | 1/10-115-5/395 | МАТЕРИАЛ РУЛОННЫЙ БИТУМНО-ПОЛИМЕРНЫЙ КРОВЕЛЬНЫЙ НАПЛАВЛЯЕМЫЙ "БИПОЛИКРИН", К-СТ-БЭ-ПП/ПП-3.5 КГ | М2 | 59.307
15 | 1/10-115-30-15/31 | КОЛЕНО ТРУБЫ ВОДОСТОЧНОЙ КРУГЛОГО СЕЧЕНИЯ, ИЗ ПРОКАТА ТОНКОЛИСТОВОГО (АЛЮМО)ОЦИНКОВАННОГО, ТОЛЩИНОЙ 0,5 ММ, С ПОКРЫТИЕМ ПОЛИЭСТЕР С ОДНОЙ СТОРОНЫ, ДИАМЕТРОМ 150 ММ | ШТ. | 28
| 1/10-120 | Материалы, изделия и конструкции для теплоизоляционных работ
16 | 1/10-120-10-10/121 | ПЛИТЫ ТЕПЛОИЗОЛЯЦИОННЫЕ ИЗ МИНЕРАЛЬНОЙ ВАТЫ ПТМ СТБ 1995-2009-Т4-DS(TН)1-СS(10)40-TR7,5-PL(5)350-WS1 (ПЛОТНОСТЬ 115 КГ/М3) БЕЛТЕП МАРКИ РУФ 35 | М3 | 0
17 | 1/10-120-10-10/127 | ПЛИТЫ ТЕПЛОИЗОЛЯЦИОННЫЕ ИЗ МИНЕРАЛЬНОЙ ВАТЫ ПТМ СТБ 1995-2009-Т5-DS(TН)1-СS(10)60-TR15-PL(5)850-WS1 (ПЛОТНОСТЬ 160 КГ/М3) БЕЛТЕП МАРКИ РУФ 60 | М3 | 0.0066
| 1/10-130 | Мастики, герметики, смолы, смазки, эмульсии
18 | 1/10-130-5/59 | МАСТИКА БИТУМНАЯ ПОЛИМЕРНАЯ ХОЛОДНАЯ (МБПХ) ДЛЯ НАНЕСЕНИЯ НА РУЛОННЫЕ МАТЕРИАЛЫ | Т | 0.059307
19 | 1/10-130-5/66 | МАСТИКА БИТУМНО-ПОЛИМЕРНАЯ КРОВЕЛЬНАЯ И ГИДРОИЗОЛЯЦИОННАЯ (МБПГ), ГОРЯЧАЯ | Т | -9.0423
20 | 1/10-130-15/С101-21603-Н | ГЕРМЕТИК СИЛИКОНОВЫЙ 280 МЛ | ШТ. | 71.7303
| 1/10-135 | Нефтепродукты, газы, химические материалы
21 | 1/10-135-10-2/50 | БИТУМЫ НЕФТЯНЫЕ КРОВЕЛЬНЫЕ МАРКИ БНК-45/180 | Т | -0.49423
22 | 1/10-135-10-2/90 | БИТУМЫ НЕФТЯНЫЕ КРОВЕЛЬНЫЕ МАРКИ БНК-90/30 | Т | -0.49423
23 | 1/10-135-10-5/32 | ТОПЛИВО ДИЗЕЛЬНОЕ ИЗ МАЛОСЕРНИСТЫХ НЕФТЕЙ | Т | -0.98845
24 | 1/10-135-10-10/40 | КЕРОСИН ТЕХНИЧЕСКИЙ ЭКОЛОГИЧЕСКИ ЧИСТЫЙ | Т | -2.3327
25 | 1/10-135-20/75 | СМЕСЬ ПРОПАНА И БУТАНА ТЕХНИЧЕСКИХ | КГ | -991.2177
| 1/10-170 | Оснастка технологическая и инструментальная
26 | 1/10-170-10/135 | СВЕРЛА С SDS PLUS ХВОСТОВИКОМ (НАКОНЕЧНИК ИЗ ТВЕРДОСПЛАВНОЙ СТАЛИ) (ПО БЕТОНУ), ДИАМЕТРОМ 8-10 ММ, ДЛИНОЙ 260 (265) ММ | ШТ. | 59.307
| 1/10-230 | Материалы для отделочных работ
27 | 1/10-230-50-15/43 | РАСТВОРИТЕЛЬ ДЛЯ ЛАКОКРАСОЧНЫХ МАТЕРИАЛОВ МАРКИ 647 | Т | -0.5179
| 1/10-240 | Метизы и крепежные изделия
28 | 1/10-240-25-41/10 | ГВОЗДИ СТРОИТЕЛЬНЫЕ ОЦИНКОВАННЫЕ | Т | 0.000834
| 1/10-280 | Прочие материалы для строительных работ
29 | 1/10-280/СКРЕП-ТЕЛЕСК | САМОРЕЗ И ПРИЖИМНОЙ КРОВЕЛЬНЫЙ ДЮБЕЛЬ | ШТ | 9489.12
30 | 1/10-280-20/40 | ВОДА | М3 | 2.5828
| 2 | Строительные изделия и конструкции
| 2/10 | Арматурные заготовки и изделия стальные для монолитных железобетонных конструкций
| 2/10-35 | Детали закладные стальные
31 | 2/10-35/С204-6400-Н | СТОИМОСТЬ КОСТЫЛЕЙ | Т | 0.2162
| 2/20 | Изделия и конструкции стальные
| 2/20-100 | Отливы оконные из стали оцинкованной
32 | 2/20-100-15/С203-52528-Н | НАКРЫВОЧНЫЕ ЭЛЕМЕНТЫ ИЗ ОЦИНКОВАННОЙ СТАЛИ С ПОЛИМЕРНЫМ ПОКРЫТИЕМ | М | 41.6962
| 2/50 | Изделия и конструкции деревянные
| 2/50-30 | Детали профильные из древесины и древесных материалов
33 | 2/50-30-30/15 | ПРОБКИ ДЕРЕВЯННЫЕ ХВОЙНЫХ ПОРОД | М3 | 0.01579
| 4 | Железобетонные и бетонные изделия и конструкции (в т.ч. типовые), керамические изделия, нерудные материалы, бетоны и растворы
| 4/1 | Конструкции и изделия бетонные и железобетонные. керамические изделия. нерудные материалы. товарные бетоны и растворы
| 4/1-4 | Бетоны, растворы, смеси асфальтобетонные
34 | 4/1-4-20-20-10-20/10 | РАСТВОРЫ КЛАДОЧНЫЕ ТЯЖЕЛЫЕ ЦЕМЕНТНЫЕ, МАРКИ 100 | М3 | 1.4088
| 4/1-6 | Кирпич, камни, блоки
35 | 4/1-6-10-20-11/5000 | КИРПИЧ КЕРАМИЧЕСКИЙ РЯДОВОЙ ПОЛНОТЕЛЫЙ ОДИНАРНЫЙ, МАРКИ ПО ПРОЧНОСТИ 150 | 1000 ШТ. | 2.2306
| СОСТАВИЛ | ____________________ |  | ПЛАКСИН
|  | (должность) | (подпись) | (инициалы,фамилия)
| ПРОВЕРИЛ | ____________________ |  | ПЛАКСИН
|  | (должность) | (подпись) | (инициалы,фамилия)

## 3101-1-1009-S0
НАИМЕНОВАНИЕ ОБЪЕКТА |  | РЕКОНСТРУКЦИЯ ТЕРРИТОРИИ ПО ПРОСП. ПАРТИЗАНСКОМУ, 8 В Г.МИНСКЕ. 24 ОЧЕРЕДЬ СТРОИТЕЛЬСТВА. СТАДИЯ С
КОД ОБЪЕКТА |  | 21.004.24-15
НАИМЕНОВАНИЕ ЗДАНИЯ, СООРУЖЕНИЯ |  | ЗДАНИЕ N15 ПО ГЕНПЛАНУ
ШИФР ЗДАНИЯ, СООРУЖЕНИЯ |  | 21.004.24-15
КОМПЛЕКТ ЧЕРТЕЖЕЙ |  | КЖ
ЛОКАЛЬНАЯ СМЕТА (ЛОКАЛЬНЫЙ СМЕТНЫЙ РАСЧЕТ) № 1009
(НОРМЫ 2022г.)
КОРРЕКТИРОВКА ОБЩЕСТРОИТЕЛЬНЫХ РАБОТ ПО ЗАМ. ЭКСПЕРТ.
СОСТАВЛЕНА В ЦЕНАХ НА 1 МАРТА 2023г. | [8 empty] | СТОИМОСТЬ -4,832 ТЫСЯЧ БЕЛОРУССКИХ РУБЛЕЙ
№ п/п | ОБОСНОВАНИЕ | НАИМЕНОВАНИЕ РАБОТ, РЕСУРСОВ, РАСХОДОВ | ЕДИНИЦА ИЗМЕРЕ- НИЯ | СТОИМОСТЬ ЕДИНИЦЫ ИЗМЕРЕНИЯ/ВСЕГО, БЕЛОРУССКИХ РУБЛЕЙ
|  |  |  | ЗАРАБОТНАЯ ПЛАТА | ЭКСПЛУАТАЦИЯ МАШИН И МЕХАНИЗМОВ |  | МАТЕРИАЛЫ, ИЗДЕЛИЯ, КОНСТРУКЦИИ (ОБОРУДОВА- НИЕ, МЕБЕЛЬ) | ТРАНС-ПОРТ | ОБЩАЯ СТОИМОСТЬ
|  |  | КОЛИ- ЧЕСТВО |  | ВСЕГО | В ТОМ ЧИСЛЕ ЗАРАБОТ- НАЯ ПЛАТА МАШИ- НИСТОВ
1 | 2 | 3 | 4 | 5 | 6 | 7 | 8 | 9 | 10
| НАЧИСЛЕНИЯ: | ОХР и ОПР/ПЛАНОВАЯ ПРИБЫЛЬ (%):Н10=72.292/69.89
1. | ПРИМЕЧАНИЕ: | К ДЛЯ ОХР И ОПР/ПЛАНОВАЯ ПРИБЫЛЬ: 1.0000/1.0000
2. | ПРИМЕЧАНИЕ: | КОЭФФИЦИЕНТ К З/П (ПОСТАНОВЛЕНИЕ N5): 1.0000
3. | ПРИМЕЧАНИЕ: | БАЗА ТЕКУЩИХ ЦЕН (ВАРИАНТ A)
| Ж2-30-20 | УСТРОЙСТВО УТЕПЛЕНИЯ И ГИДРОИЗОЛЯЦИИ НАРУЖНЫХ СТЕН ЦОКОЛЯ (КЖ ИЗМ.4,Л.38). ИСКЛЮЧ. ИЗ ЛС1004
| КОЭФФИЦИЕНТЫ: | Н3=1.2
| КОЭФФИЦИЕНТЫ: | Н6=1.2
4. | Е15-61-1 (Н10) | ВОССТАНОВЛЕНИЕ ШТУКАТУРНОГО СЛОЯ | 100 М2 ОШТУКАТУРИВАЕМОЙ ПОВЕРХНОСТИ 2.1 | 802.02 -1684.24 | 87.58 -183.92 | 65.25 -137.03 | 43.85 -92.09 | 2.82 -5.92 | 936.27 -1966.17
5. | 4/1-4-20-20-10-10/20 | РАСТВОРЫ КЛАДОЧНЫЕ ТЯЖЕЛЫЕ ЦЕМЕНТНЫЕ, МАРКИ 50 | М3 3.171 | - - | - - | - - | 80.67 -255.80 | 6.28 -19.91 | 86.95 -275.72
|  | ИТОГО ПРЯМЫЕ ЗАТРАТЫ : |  | -1684 | -184 | -137 | -348 | -26 | -2242
|  | ОХР и ОПР | [6 empty] | -1317
|  | ПЛАНОВАЯ ПРИБЫЛЬ | [6 empty] | -1273
|  | ИТОГО ПО ПТМ | [6 empty] | -4832
|  | ЗАТРАТЫ ТРУДА | [6 empty] | -185
|  | ЗАТРАТЫ ТРУДА МАШИНИСТОВ | [6 empty] | -16
|  | ВСЕГО, В ТОМ ЧИСЛЕ | [6 empty] | -4832
|  | СТРОИТЕЛЬНЫЕ РАБОТЫ, ВСЕГО В ТОМ ЧИСЛЕ | [6 empty] | -4832
|  | ЗАРАБОТНАЯ ПЛАТА | [6 empty] | -1684
|  | ЭКСПЛУАТАЦИЯ МАШИН И МЕХАНИЗМОВ, ВСЕГО | [6 empty] | -184
|  | В ТОМ ЧИСЛЕ ЗАРАБОТНАЯ ПЛАТА МАШИНИСТОВ | [6 empty] | -137
|  | МАТЕРИАЛЫ, ИЗДЕЛИЯ, КОНСТРУКЦИИ | [6 empty] | -348
|  | ТРАНСПОРТ | [6 empty] | -26
|  | ОХР и ОПР | [6 empty] | -1317
|  | ПЛАНОВАЯ ПРИБЫЛЬ | [6 empty] | -1273
|  | ЗАТРАТЫ ТРУДА РАБОЧИХ | [6 empty] | -185
|  | ЗАТРАТЫ ТРУДА МАШИНИСТОВ | [6 empty] | -16
|  | СОСТАВИЛ | ____________________ |  |  |  |  | ПЛАКСИН
|  |  | (должность) |  |  | (подпись) |  | (инициалы,фамилия)
|  | ПРОВЕРИЛ | ____________________ |  |  |  |  | ПЛАКСИН
|  |  | (должность) |  |  | (подпись) |  | (инициалы,фамилия)

## 3101-1-1009-T0
НАИМЕНОВАНИЕ ОБЪЕКТА: РЕКОНСТРУКЦИЯ ТЕРРИТОРИИ ПО ПРОСП. ПАРТИЗАНСКОМУ, 8 В Г.МИНСКЕ. 24 ОЧЕРЕДЬ СТРОИТЕЛЬСТВА. СТАДИЯ С
КОД ОБЪЕКТА: 21.004.24-15
НАИМЕНОВАНИЕ ЗДАНИЯ, СООРУЖЕНИЯ: ЗДАНИЕ N15 ПО ГЕНПЛАНУ
ШИФР ЗДАНИЯ, СООРУЖЕНИЯ: 21.004.24-15
КОМПЛЕКТ ЧЕРТЕЖЕЙ: КЖ
ИСХОДНЫЕ ДАННЫЕ ПО ЛОКАЛЬНОЙ СМЕТЕ (ЛОКАЛЬНОМУ СМЕТНОМУ РАСЧЕТУ) № 1009
(НОРМЫ 2022г.)
КОРРЕКТИРОВКА ОБЩЕСТРОИТЕЛЬНЫХ РАБОТ ПО ЗАМ. ЭКСПЕРТ.
СОСТАВЛЕНА В ЦЕНАХ НА 1 МАРТА 2023г.
№ П/П | ТЕКСТ
1 | 2
1 | L3'3101'1'1009'S0'2'1'КОРРЕКТИРОВКА ОБЩЕСТРОИТЕЛЬНЫХ РАБОТ ПО ЗАМ. ЭКСПЕРТ.'КЖ'ПЛАКСИН'ПЛАКСИН*
2 | Ж2-30-20'УСТРОЙСТВО УТЕПЛЕНИЯ И ГИДРОИЗОЛЯЦИИ НАРУЖНЫХ СТЕН ЦОКОЛЯ (КЖ ИЗМ.4,Л.38). ИСКЛЮЧ. ИЗ ЛС1004'М2*
3 | Н10=65,72.1,1#69,89'Н11=57,16.1,1#67,42*
4 | РМ020130#М021141=?.1,1/М021143#М021141/М021243#М021141=?.1,1/М021244#М021141=?.1,1*
5 | Н3=1,2'Н6=1,2*
6 | Е15-61-1'210'B/101-17900/101-87400#101-87200'ВОССТАНОВЛЕНИЕ ШТУКАТУРНОГО СЛОЯ'100 М2 ОШТУКАТУРИВАЕМОЙ ПОВЕРХНОСТИ''*
7 | С414-2002'1,51.210.0,01'B*
8 | L*

## 3101-1-1009-B0
НАИМЕНОВАНИЕ ОБЪЕКТА |  | РЕКОНСТРУКЦИЯ ТЕРРИТОРИИ ПО ПРОСП. ПАРТИЗАНСКОМУ, 8 В Г.МИНСКЕ. 24 ОЧЕРЕДЬ СТРОИТЕЛЬСТВА. СТАДИЯ С
КОД ОБЪЕКТА |  | 21.004.24-15
НАИМЕНОВАНИЕ ЗДАНИЯ, СООРУЖЕНИЯ |  | ЗДАНИЕ N15 ПО ГЕНПЛАНУ
ШИФР ЗДАНИЯ, СООРУЖЕНИЯ |  | 21.004.24-15
КОМПЛЕКТ ЧЕРТЕЖЕЙ |  | КЖ
ВЕДОМОСТЬ ОБЪЕМОВ И СТОИМОСТИ РАБОТ № 1009
(НОРМЫ 2022г.)
КОРРЕКТИРОВКА ОБЩЕСТРОИТЕЛЬНЫХ РАБОТ ПО ЗАМ. ЭКСПЕРТ.
СОСТАВЛЕНА В ЦЕНАХ НА 1 МАРТА 2023г.
ОБОСНОВА- НИЕ | НАИМЕНОВАНИЕ ВИДОВ РАБОТ | ОБЪЕМ | СТОИМОСТЬ, ТЫС.РУБ.
|  |  | ЗАРАБОТНАЯ ПЛАТА | ЭКСПЛУАТА- ЦИЯ МАШИН И МЕХА- НИЗМОВ | МАТЕРИАЛЫ, ИЗДЕЛИЯ, КОНСТРУК- ЦИИ | ОБОРУДОВА- НИЕ,МЕБЕЛЬ, ИНВЕНТАРЬ | ОХР и ОПР | ПРОЧИЕ СРЕДСТВА | ВСЕГО
|  | ЕД.ИЗМ. | ТРУДОЕМ- КОСТЬ, ЧЕЛ.Ч. | В Т.Ч.З/П МАШИ- НИСТОВ | ТРАНСПОРТ | ТРАНСПОРТ | ПЛАНОВАЯ ПРИБЫЛЬ
1 | 2 | 3 | 4 | 5 | 6 | 7 | 8 | 9 | 10
Ж2-30-20 | УСТРОЙСТВО УТЕПЛЕНИЯ И ГИДРОИЗОЛЯЦИИ НАРУЖНЫХ СТЕН ЦОКОЛЯ (КЖ ИЗМ.4,Л.38). ИСКЛЮЧ. ИЗ ЛС1004 | 0 | -1,684 | -0,184 | -0,348 | 0 | -1,317 | 0 | -4,832
|  | М2 | -185 | -0,137 | -0,026 | 0 | -1,273
| И Т О Г О | 0 | -1,684 | -0,184 | -0,348 | 0 | -1,317 | 0 | -4,832
|  |  | -185 | -0,137 | -0,026 | 0 | -1,273
| СОСТАВИЛ | ______________________________ | [5 empty] | ПЛАКСИН
|  | (должность) |  |  |  | (подпись) |  | (инициалы,фамилия)
| ПРОВЕРИЛ | ______________________________ | [5 empty] | ПЛАКСИН
|  | (должность) |  |  |  | (подпись) |  | (инициалы,фамилия)

## 3101-1-1009-Q1
НАИМЕНОВАНИЕ ОБЪЕКТА |  | РЕКОНСТРУКЦИЯ ТЕРРИТОРИИ ПО ПРОСП. ПАРТИЗАНСКОМУ, 8 В Г.МИНСКЕ. 24 ОЧЕРЕДЬ СТРОИТЕЛЬСТВА. СТАДИЯ С
КОД ОБЪЕКТА |  | 21.004.24-15
НАИМЕНОВАНИЕ ЗДАНИЯ, СООРУЖЕНИЯ |  | ЗДАНИЕ N15 ПО ГЕНПЛАНУ
ШИФР ЗДАНИЯ, СООРУЖЕНИЯ |  | 21.004.24-15
КОМПЛЕКТ ЧЕРТЕЖЕЙ |  | КЖ
ВЕДОМОСТЬ ОБЪЕМОВ РАБОТ И РАСХОДОВ РЕСУРСОВ С КОДАМИ РБ ДЛЯ ЛОКАЛЬНОЙ СМЕТЫ № 1009
(НОРМЫ 2022г.)
КОРРЕКТИРОВКА ОБЩЕСТРОИТЕЛЬНЫХ РАБОТ ПО ЗАМ. ЭКСПЕРТ.
ОБОСНОВАНИЕ | НАИМЕНОВАНИЕ ВИДОВ | ЕДИНИЦА ИЗМЕРЕНИЯ | КОД | НАИМЕНОВАНИЕ РЕСУРСОВ | ЕД.ИЗМ. | КОЛИЧЕСТВО
| РАБОТ | ОБЪЕМ | РЕСУРСА
1 | 2 | 3 | 4 | 5 | 6 | 7
Ж2-30-20 | УСТРОЙСТВО УТЕПЛЕНИЯ И ГИДРОИЗОЛЯЦИИ НАРУЖНЫХ СТЕН ЦОКОЛЯ (КЖ ИЗМ.4,Л.38). ИСКЛЮЧ. ИЗ ЛС1004 | М2 0
|  |  | 1-1 | ЗАТРАТЫ ТРУДА РАБОЧИХ | ЧЕЛ.Ч | -184.8168
|  |  | 1-3 | ЗАТРАТЫ ТРУДА МАШИНИСТОВ | ЧЕЛ.-Ч | -16.254
|  |  | М110920 | РАСТВОРОНАСОСЫ 1 М3/Ч | МАШ.Ч | -15.12
|  |  | М331617 | СРЕДСТВА МАЛОЙ МЕХАНИЗАЦИИ | МАШ.Ч | -1.134
|  |  | 1 | Материалы для строительных работ
|  |  | 1/10 | Материалы для строительных работ общего назначения
|  |  | 1/10-230 | Материалы для отделочных работ
|  |  | 1/10-230-55-5/22 | ВЯЖУЩЕЕ ГИПСОВОЕ МАРКИ Г-4 НОРМАЛЬНОТВЕРДЕЮЩЕЕ (Б), СРЕДНЕГО ПОМОЛА (II) (ФАСОВАННОЕ) | Т | -0.105
|  |  | 1/10-260 | Металлопрокат и металлоизделия (за исключением металлоизделий части 2)
|  |  | 1/10-260-370/1 | СЕТКА МЕТАЛЛИЧЕСКАЯ ПРОВОЛОЧНАЯ ПЛЕТЕНАЯ С КВАДРАТНЫМИ ЯЧЕЙКАМИ N 12, БЕЗ ПОКРЫТИЯ | М2 | -5.817
|  |  | 4 | Железобетонные и бетонные изделия и конструкции (в т.ч. типовые), керамические изделия, нерудные материалы, бетоны и растворы
|  |  | 4/1 | Конструкции и изделия бетонные и железобетонные. керамические изделия. нерудные материалы. товарные бетоны и растворы
|  |  | 4/1-4 | Бетоны, растворы, смеси асфальтобетонные
|  |  | 4/1-4-20-20-10-10/20 | РАСТВОРЫ КЛАДОЧНЫЕ ТЯЖЕЛЫЕ ЦЕМЕНТНЫЕ, МАРКИ 50 | М3 | -3.171
СОСТАВИЛ | ______________________________ |  |  | ПЛАКСИН
| (должность) |  | (подпись) | (инициалы,фамилия)
ПРОВЕРИЛ | ______________________________ |  |  | ПЛАКСИН
| (должность) |  | (подпись) | (инициалы,фамилия)

## 3101-1-1009-Q0
НАИМЕНОВАНИЕ ОБЪЕКТА |  | РЕКОНСТРУКЦИЯ ТЕРРИТОРИИ ПО ПРОСП. ПАРТИЗАНСКОМУ, 8 В Г.МИНСКЕ. 24 ОЧЕРЕДЬ СТРОИТЕЛЬСТВА. СТАДИЯ С
КОД ОБЪЕКТА |  | 21.004.24-15
НАИМЕНОВАНИЕ ЗДАНИЯ, СООРУЖЕНИЯ |  | ЗДАНИЕ N15 ПО ГЕНПЛАНУ
ШИФР ЗДАНИЯ, СООРУЖЕНИЯ |  | 21.004.24-15
КОМПЛЕКТ ЧЕРТЕЖЕЙ |  | КЖ
ВЕДОМОСТЬ РЕСУРСОВ ДЛЯ ЛОКАЛЬНОЙ СМЕТЫ № 1009
(НОРМЫ 2022г.)
КОРРЕКТИРОВКА ОБЩЕСТРОИТЕЛЬНЫХ РАБОТ ПО ЗАМ. ЭКСПЕРТ.
П/П | ОБОСНОВАНИЕ | НАИМЕНОВАНИЕ РЕСУРСОВ | ЕД.ИЗМ. | КОЛИЧЕСТВО
1 | 2 | 3 | 4 | 5
1 | 1-1 | ЗАТРАТЫ ТРУДА РАБОЧИХ | ЧЕЛ.Ч | -184.8168
2 | 1-3 | ЗАТРАТЫ ТРУДА МАШИНИСТОВ | ЧЕЛ.-Ч | -16.254
3 | М110920 | РАСТВОРОНАСОСЫ 1 М3/Ч | МАШ.Ч | -15.12
4 | М331617 | СРЕДСТВА МАЛОЙ МЕХАНИЗАЦИИ | МАШ.Ч | -1.134
| 1 | Материалы для строительных работ
| 1/10 | Материалы для строительных работ общего назначения
| 1/10-230 | Материалы для отделочных работ
5 | 1/10-230-55-5/22 | ВЯЖУЩЕЕ ГИПСОВОЕ МАРКИ Г-4 НОРМАЛЬНОТВЕРДЕЮЩЕЕ (Б), СРЕДНЕГО ПОМОЛА (II) (ФАСОВАННОЕ) | Т | -0.105
| 1/10-260 | Металлопрокат и металлоизделия (за исключением металлоизделий части 2)
6 | 1/10-260-370/1 | СЕТКА МЕТАЛЛИЧЕСКАЯ ПРОВОЛОЧНАЯ ПЛЕТЕНАЯ С КВАДРАТНЫМИ ЯЧЕЙКАМИ N 12, БЕЗ ПОКРЫТИЯ | М2 | -5.817
| 4 | Железобетонные и бетонные изделия и конструкции (в т.ч. типовые), керамические изделия, нерудные материалы, бетоны и растворы
| 4/1 | Конструкции и изделия бетонные и железобетонные. керамические изделия. нерудные материалы. товарные бетоны и растворы
| 4/1-4 | Бетоны, растворы, смеси асфальтобетонные
7 | 4/1-4-20-20-10-10/20 | РАСТВОРЫ КЛАДОЧНЫЕ ТЯЖЕЛЫЕ ЦЕМЕНТНЫЕ, МАРКИ 50 | М3 | -3.171
| СОСТАВИЛ | ____________________ |  | ПЛАКСИН
|  | (должность) | (подпись) | (инициалы,фамилия)
| ПРОВЕРИЛ | ____________________ |  | ПЛАКСИН
|  | (должность) | (подпись) | (инициалы,фамилия)

## 3101-1-1010-S0
НАИМЕНОВАНИЕ ОБЪЕКТА |  | РЕКОНСТРУКЦИЯ ТЕРРИТОРИИ ПО ПРОСП. ПАРТИЗАНСКОМУ, 8 В Г.МИНСКЕ. 24 ОЧЕРЕДЬ СТРОИТЕЛЬСТВА. СТАДИЯ С
КОД ОБЪЕКТА |  | 21.004.24-15
НАИМЕНОВАНИЕ ЗДАНИЯ, СООРУЖЕНИЯ |  | ЗДАНИЕ N15 ПО ГЕНПЛАНУ
ШИФР ЗДАНИЯ, СООРУЖЕНИЯ |  | 21.004.24-15
КОМПЛЕКТ ЧЕРТЕЖЕЙ |  | КЖ.Д ИЗМ2,3
ЛОКАЛЬНАЯ СМЕТА (ЛОКАЛЬНЫЙ СМЕТНЫЙ РАСЧЕТ) № 1010
(НОРМЫ 2022г.)
ДЕМОНТАЖНЫЕ РАБОТЫ (ДОП К ЛС 1000)
СОСТАВЛЕНА В ЦЕНАХ НА 1 МАРТА 2023г. | [8 empty] | СТОИМОСТЬ 0,165 ТЫСЯЧ БЕЛОРУССКИХ РУБЛЕЙ
№ п/п | ОБОСНОВАНИЕ | НАИМЕНОВАНИЕ РАБОТ, РЕСУРСОВ, РАСХОДОВ | ЕДИНИЦА ИЗМЕРЕ- НИЯ | СТОИМОСТЬ ЕДИНИЦЫ ИЗМЕРЕНИЯ/ВСЕГО, БЕЛОРУССКИХ РУБЛЕЙ
|  |  |  | ЗАРАБОТНАЯ ПЛАТА | ЭКСПЛУАТАЦИЯ МАШИН И МЕХАНИЗМОВ |  | МАТЕРИАЛЫ, ИЗДЕЛИЯ, КОНСТРУКЦИИ (ОБОРУДОВА- НИЕ, МЕБЕЛЬ) | ТРАНС-ПОРТ | ОБЩАЯ СТОИМОСТЬ
|  |  | КОЛИ- ЧЕСТВО |  | ВСЕГО | В ТОМ ЧИСЛЕ ЗАРАБОТ- НАЯ ПЛАТА МАШИ- НИСТОВ
1 | 2 | 3 | 4 | 5 | 6 | 7 | 8 | 9 | 10
| НАЧИСЛЕНИЯ: | ОХР и ОПР/ПЛАНОВАЯ ПРИБЫЛЬ (%):Н10=72.292/69.89
| НАЧИСЛЕНИЯ: | ОХР и ОПР/ПЛАНОВАЯ ПРИБЫЛЬ (%):Н11=62.876/67.42
1. | ПРИМЕЧАНИЕ: | К ДЛЯ ОХР И ОПР/ПЛАНОВАЯ ПРИБЫЛЬ: 1.0000/1.0000
2. | ПРИМЕЧАНИЕ: | КОЭФФИЦИЕНТ К З/П (ПОСТАНОВЛЕНИЕ N5): 1.0000
3. | ПРИМЕЧАНИЕ: | БАЗА ТЕКУЩИХ ЦЕН (ВАРИАНТ A)
| Ж1-40 | ДЕМОНТАЖ (ДОБАВЛЯЕТСЯ К ЛС 1000)
4. | ПРИМЕЧАНИЕ: | ДОБАВЛЯЕТСЯ К ЛС 1000 (КЖ.Д ИЗМ 2,3,Л.4)
5. | Е46-40-1 (Н10) Н3=1 Н6=1 | РАЗБОРКА ПОКРЫТИЙ КРОВЕЛЬ ИЗ РУЛОННЫХ МАТЕРИАЛОВ | 100 М2 ПОКРЫТИЯ 0.16 | 131.46 21.03 | 18.89 3.02 | 10.12 1.62 | - - | - - | 150.35 24.05
6. | Е46-40-2 (Н10) | ДЕМОНТАЖ ПОКРЫТИЯ И ПОДШИВКИ ИЗ СТАЛЬНОГО ЛИСТА | 100 М2 ПОКРЫТИЯ 0.32 | 78.46 25.11 | 5.11 1.64 | 2.70 0.86 | - - | - - | 83.57 26.75
7. | Е9-18-1 К=0,3 (Н11) Н2=0 Н3=0.3 Н6=0.3 | ДЕМОНТАЖ МЕТАЛЛОКОНСТРУКЦИЙ ПОКРЫТИЯ | Т КОНСТРУКЦИЙ 0.19 | 47.58 9.04 | 53.28 10.12 | 16.01 3.04 | - - | - - | 100.86 19.16
8. | Е51-7-6 (Н10) Н3=1.2 Н6=1.2 | ПОГРУЗКА СТРОИТЕЛЬНЫХ ОТХОДОВ ПОГРУЗЧИКАМИ | 100 М3 0.0024 | - - | 303.94 0.73 | 75.73 0.18 | - - | - - | 303.94 0.73
9. | С310-20-П | ПЕРЕВОЗКА ДРЕВЕСИНЫ, СТЕКЛА, СМЕШАННЫХ ОТХОДОВ ДО 20 КМ | Т 0.288 | - - | - - | - - | - - | 6.60 1.90 | 6.60 1.90
10. | 8/1/С803-210-П | МЕТАЛЛОЛОМ | Т 0.3156 | - - | - - | - - | - - | - - | - -
11. | ЕТСТ-ПЕР | СТОИМОСТЬ ПРИЕМКИ СМЕШАННЫХ ОТХОДОВ | Т 0.288 | - - | - - | - - | 22.91 6.60 | - - | 22.91 6.60
|  | ИТОГО ПРЯМЫЕ ЗАТРАТЫ : |  | 55 | 15 | 6 | 7 | 2 | 79
|  | ОХР и ОПР | [6 empty] | 43
|  | ПЛАНОВАЯ ПРИБЫЛЬ | [6 empty] | 42
|  | ИТОГО ПО ПТМ | [6 empty] | 164
|  | ЗАТРАТЫ ТРУДА | [6 empty] | 6
|  | ВСЕГО, В ТОМ ЧИСЛЕ | [6 empty] | 165
|  | СТРОИТЕЛЬНЫЕ РАБОТЫ, ВСЕГО В ТОМ ЧИСЛЕ | [6 empty] | 158
|  | ЗАРАБОТНАЯ ПЛАТА | [6 empty] | 55
|  | ЭКСПЛУАТАЦИЯ МАШИН И МЕХАНИЗМОВ, ВСЕГО | [6 empty] | 16
|  | В ТОМ ЧИСЛЕ ЗАРАБОТНАЯ ПЛАТА МАШИНИСТОВ | [6 empty] | 6
|  | ТРАНСПОРТ | [6 empty] | 2
|  | ОХР и ОПР | [6 empty] | 43
|  | ПЛАНОВАЯ ПРИБЫЛЬ | [6 empty] | 42
|  | ПРОЧИЕ РАБОТЫ, ВСЕГО В ТОМ ЧИСЛЕ | [6 empty] | 7
|  | МАТЕРИАЛЫ, ИЗДЕЛИЯ, КОНСТРУКЦИИ | [6 empty] | 7
|  | ВОЗВРАТНЫЕ СУММЫ | [6 empty] | 224
|  | ЗАТРАТЫ ТРУДА РАБОЧИХ | [6 empty] | 6
|  | ЗАТРАТЫ ТРУДА МАШИНИСТОВ | [6 empty] | 1
|  | СОСТАВИЛ | ИНЖЕНЕР |  |  |  |  | БУНАС
|  |  | (должность) |  |  | (подпись) |  | (инициалы,фамилия)
|  | ПРОВЕРИЛ | ГЛАВНЫЙ СПЕЦИАЛИСТ |  |  |  |  | ПЛАКСИН
|  |  | (должность) |  |  | (подпись) |  | (инициалы,фамилия)

## 3101-1-1010-T0
НАИМЕНОВАНИЕ ОБЪЕКТА: РЕКОНСТРУКЦИЯ ТЕРРИТОРИИ ПО ПРОСП. ПАРТИЗАНСКОМУ, 8 В Г.МИНСКЕ. 24 ОЧЕРЕДЬ СТРОИТЕЛЬСТВА. СТАДИЯ С
КОД ОБЪЕКТА: 21.004.24-15
НАИМЕНОВАНИЕ ЗДАНИЯ, СООРУЖЕНИЯ: ЗДАНИЕ N15 ПО ГЕНПЛАНУ
ШИФР ЗДАНИЯ, СООРУЖЕНИЯ: 21.004.24-15
КОМПЛЕКТ ЧЕРТЕЖЕЙ: КЖ.Д ИЗМ2,3
ИСХОДНЫЕ ДАННЫЕ ПО ЛОКАЛЬНОЙ СМЕТЕ (ЛОКАЛЬНОМУ СМЕТНОМУ РАСЧЕТУ) № 1010
(НОРМЫ 2022г.)
ДЕМОНТАЖНЫЕ РАБОТЫ (ДОП К ЛС 1000)
СОСТАВЛЕНА В ЦЕНАХ НА 1 МАРТА 2023г.
№ П/П | ТЕКСТ
1 | 2
1 | L3'3101'1'1010'S0'2'1'ДЕМОНТАЖНЫЕ РАБОТЫ (ДОП К ЛС 1000)'КЖ.Д ИЗМ2,3'БУНАС #ИНЖЕНЕР 'ПЛАКСИН#ГЛАВНЫЙ СПЕЦИАЛИСТ*
2 | Ж1-40'ДЕМОНТАЖ (ДОБАВЛЯЕТСЯ К ЛС 1000)'РУБ*
3 | БС201-76500-Н'8417,29##'=37'СТОИМОСТЬ М/К ###'Т''2801=<2/20-80-5-10>/2799=8417,29_0*
4 | БС101-15503-А#С101-15503'420#33,35#'=13'ДЮБЕЛЬ В КОМПЛЕКТЕ С ШУРУПОМ 6Х35ММ###'1000 ШТ.''2801=<1/10-240-30-45>/2799=420_33,35*
5 | БС101-160976-А#С101-160976'260,03/1,24705##'=13'ПОДВЕС ПОТОЛОЧНЫЙ ###'ШТ.''2801=<1/10-230-55-20>/2799=208,52_0*
6 | П'ДОБАВЛЯЕТСЯ К ЛС 1000 (КЖ.Д ИЗМ 2,3,Л.4)*
7 | Н10=65,72.1,1#69,89'Н11=57,16.1,1#67,42*
8 | РМ020130#М021141=?.1,1/М020810#М021141/М021143#М021141/М021243#М021141=?.1,1/М021244#М021141=?.1,1*
9 | Е46-40-1'16'Н3=1/Н6=1'РАЗБОРКА ПОКРЫТИЙ КРОВЕЛЬ ИЗ РУЛОННЫХ МАТЕРИАЛОВ'100 М2 ПОКРЫТИЯ''*
10 | Е46-40-2'16+16''ДЕМОНТАЖ ПОКРЫТИЯ И ПОДШИВКИ ИЗ СТАЛЬНОГО ЛИСТА'100 М2 ПОКРЫТИЯ''*
11 | Е9-18-1#К=0,3'190.0,001'Н2=0/Н3=0,3/Н6=0,3'ДЕМОНТАЖ МЕТАЛЛОКОНСТРУКЦИЙ ПОКРЫТИЯ'Т КОНСТРУКЦИЙ''*
12 | Е51-7-6'16.0,015'Н3=1,2/Н6=1,2'ПОГРУЗКА СТРОИТЕЛЬНЫХ ОТХОДОВ ПОГРУЗЧИКАМИ'100 М3''*
13 | С310-20-П'16.0,015.1,2*
14 | С803-210-П'0,001.3,925.32+190.0,001*
15 | ЕТСТ-ПЕР'16.0,015.1,2'Е0,00#0,00#0,00#0#27,49:1,2#0,00/=0'СТОИМОСТЬ ПРИЕМКИ СМЕШАННЫХ ОТХОДОВ'Т''*
16 | L*

## 3101-1-1010-B0
НАИМЕНОВАНИЕ ОБЪЕКТА |  | РЕКОНСТРУКЦИЯ ТЕРРИТОРИИ ПО ПРОСП. ПАРТИЗАНСКОМУ, 8 В Г.МИНСКЕ. 24 ОЧЕРЕДЬ СТРОИТЕЛЬСТВА. СТАДИЯ С
КОД ОБЪЕКТА |  | 21.004.24-15
НАИМЕНОВАНИЕ ЗДАНИЯ, СООРУЖЕНИЯ |  | ЗДАНИЕ N15 ПО ГЕНПЛАНУ
ШИФР ЗДАНИЯ, СООРУЖЕНИЯ |  | 21.004.24-15
КОМПЛЕКТ ЧЕРТЕЖЕЙ |  | КЖ.Д ИЗМ2,3
ВЕДОМОСТЬ ОБЪЕМОВ И СТОИМОСТИ РАБОТ № 1010
(НОРМЫ 2022г.)
ДЕМОНТАЖНЫЕ РАБОТЫ (ДОП К ЛС 1000)
СОСТАВЛЕНА В ЦЕНАХ НА 1 МАРТА 2023г.
ОБОСНОВА- НИЕ | НАИМЕНОВАНИЕ ВИДОВ РАБОТ | ОБЪЕМ | СТОИМОСТЬ, ТЫС.РУБ.
|  |  | ЗАРАБОТНАЯ ПЛАТА | ЭКСПЛУАТА- ЦИЯ МАШИН И МЕХА- НИЗМОВ | МАТЕРИАЛЫ, ИЗДЕЛИЯ, КОНСТРУК- ЦИИ | ОБОРУДОВА- НИЕ,МЕБЕЛЬ, ИНВЕНТАРЬ | ОХР и ОПР | ПРОЧИЕ СРЕДСТВА | ВСЕГО
|  | ЕД.ИЗМ. | ТРУДОЕМ- КОСТЬ, ЧЕЛ.Ч. | В Т.Ч.З/П МАШИ- НИСТОВ | ТРАНСПОРТ | ТРАНСПОРТ | ПЛАНОВАЯ ПРИБЫЛЬ
1 | 2 | 3 | 4 | 5 | 6 | 7 | 8 | 9 | 10
Ж1-40 | ДЕМОНТАЖ (ДОБАВЛЯЕТСЯ К ЛС 1000) | 164,31 | 0,055 | 0,015 | 0 | 0 | 0,043 | 0,007 | 0,164
|  | РУБ | 6 | 0,006 | 0,002 | 0 | 0,042
| И Т О Г О | 0 | 0,055 | 0,015 | 0 | 0 | 0,043 | 0,007 | 0,164
|  |  | 6 | 0,006 | 0,002 | 0 | 0,042
| СОСТАВИЛ | ИНЖЕНЕР | [5 empty] | БУНАС
|  | (должность) |  |  |  | (подпись) |  | (инициалы,фамилия)
| ПРОВЕРИЛ | ГЛАВНЫЙ СПЕЦИАЛИСТ | [5 empty] | ПЛАКСИН
|  | (должность) |  |  |  | (подпись) |  | (инициалы,фамилия)

## 3101-1-1010-Q1
НАИМЕНОВАНИЕ ОБЪЕКТА |  | РЕКОНСТРУКЦИЯ ТЕРРИТОРИИ ПО ПРОСП. ПАРТИЗАНСКОМУ, 8 В Г.МИНСКЕ. 24 ОЧЕРЕДЬ СТРОИТЕЛЬСТВА. СТАДИЯ С
КОД ОБЪЕКТА |  | 21.004.24-15
НАИМЕНОВАНИЕ ЗДАНИЯ, СООРУЖЕНИЯ |  | ЗДАНИЕ N15 ПО ГЕНПЛАНУ
ШИФР ЗДАНИЯ, СООРУЖЕНИЯ |  | 21.004.24-15
КОМПЛЕКТ ЧЕРТЕЖЕЙ |  | КЖ.Д ИЗМ2,3
ВЕДОМОСТЬ ОБЪЕМОВ РАБОТ И РАСХОДОВ РЕСУРСОВ С КОДАМИ РБ ДЛЯ ЛОКАЛЬНОЙ СМЕТЫ № 1010
(НОРМЫ 2022г.)
ДЕМОНТАЖНЫЕ РАБОТЫ (ДОП К ЛС 1000)
ОБОСНОВАНИЕ | НАИМЕНОВАНИЕ ВИДОВ | ЕДИНИЦА ИЗМЕРЕНИЯ | КОД | НАИМЕНОВАНИЕ РЕСУРСОВ | ЕД.ИЗМ. | КОЛИЧЕСТВО
| РАБОТ | ОБЪЕМ | РЕСУРСА
1 | 2 | 3 | 4 | 5 | 6 | 7
Ж1-40 | ДЕМОНТАЖ (ДОБАВЛЯЕТСЯ К ЛС 1000) | РУБ 164,31
|  |  | 1-1 | ЗАТРАТЫ ТРУДА РАБОЧИХ | ЧЕЛ.Ч | 6.3883
|  |  | 1-3 | ЗАТРАТЫ ТРУДА МАШИНИСТОВ | ЧЕЛ.-Ч | 0.57794
|  |  | М021141 | КРАНЫ НА АВТОМОБИЛЬНОМ ХОДУ ПРИ РАБОТЕ НА ДРУГИХ ВИДАХ СТРОИТЕЛЬСТВА, 10 Т | МАШ.Ч | 0.22851
|  |  | М021245* | КРАНЫ НА ГУСЕНИЧНОМ ХОДУ ПРИ РАБОТЕ НА ДРУГИХ ВИДАХ СТРОИТЕЛЬСТВА, 40 Т | МАШ.Ч | 0.0057
|  |  | М030403 | ЛЕБЕДКИ ЭЛЕКТРИЧЕСКИЕ ТЯГОВЫМ УСИЛИЕМ 19,62 (2) КН (Т) | МАШ.Ч | 0.2736
|  |  | М031811 | ПОГРУЗЧИКИ ОДНОКОВШОВЫЕ УНИВЕРСАЛЬНЫЕ ПНЕВМОКОЛЕСНЫЕ 2 Т | МАШ.Ч | 0.018547
|  |  | М041000 | ПРЕОБРАЗОВАТЕЛИ СВАРОЧНЫЕ С НОМИНАЛЬНЫМ СВАРОЧНЫМ ТОКОМ 315-500 А | МАШ.Ч | 0.06783
|  |  | М330301* | МАШИНЫ ШЛИФОВАЛЬНЫЕ ЭЛЕКТРИЧЕСКИЕ | МАШ.Ч | 0.00912
|  |  | М331617 | СРЕДСТВА МАЛОЙ МЕХАНИЗАЦИИ | МАШ.Ч | 0.32518
Прочие
|  |  | С310-20-П | ПЕРЕВОЗКА ДРЕВЕСИНЫ, СТЕКЛА, СМЕШАННЫХ ОТХОДОВ ДО 20 КМ | Т | 0.288
|  |  | С701-16 | ПРОЧИЕ МАТЕРИАЛЫ | РУБ. | 6.5981
ВОЗВРАЩАЕМЫЕ МАТЕРИАЛЫ
|  |  | 8 | Строительные отходы
|  |  | 8/1 | Возвращаемые материалы
|  |  | 8/1/С803-210-П | МЕТАЛЛОЛОМ | Т | 0.3156
СОСТАВИЛ | ИНЖЕНЕР |  |  | БУНАС
| (должность) |  | (подпись) | (инициалы,фамилия)
ПРОВЕРИЛ | ГЛАВНЫЙ СПЕЦИАЛИСТ |  |  | ПЛАКСИН
| (должность) |  | (подпись) | (инициалы,фамилия)

## 3101-1-1010-Q0
НАИМЕНОВАНИЕ ОБЪЕКТА |  | РЕКОНСТРУКЦИЯ ТЕРРИТОРИИ ПО ПРОСП. ПАРТИЗАНСКОМУ, 8 В Г.МИНСКЕ. 24 ОЧЕРЕДЬ СТРОИТЕЛЬСТВА. СТАДИЯ С
КОД ОБЪЕКТА |  | 21.004.24-15
НАИМЕНОВАНИЕ ЗДАНИЯ, СООРУЖЕНИЯ |  | ЗДАНИЕ N15 ПО ГЕНПЛАНУ
ШИФР ЗДАНИЯ, СООРУЖЕНИЯ |  | 21.004.24-15
КОМПЛЕКТ ЧЕРТЕЖЕЙ |  | КЖ.Д ИЗМ2,3
ВЕДОМОСТЬ РЕСУРСОВ ДЛЯ ЛОКАЛЬНОЙ СМЕТЫ № 1010
(НОРМЫ 2022г.)
ДЕМОНТАЖНЫЕ РАБОТЫ (ДОП К ЛС 1000)
П/П | ОБОСНОВАНИЕ | НАИМЕНОВАНИЕ РЕСУРСОВ | ЕД.ИЗМ. | КОЛИЧЕСТВО
1 | 2 | 3 | 4 | 5
1 | 1-1 | ЗАТРАТЫ ТРУДА РАБОЧИХ | ЧЕЛ.Ч | 6.3883
2 | 1-3 | ЗАТРАТЫ ТРУДА МАШИНИСТОВ | ЧЕЛ.-Ч | 0.57794
3 | М021141 | КРАНЫ НА АВТОМОБИЛЬНОМ ХОДУ ПРИ РАБОТЕ НА ДРУГИХ ВИДАХ СТРОИТЕЛЬСТВА, 10 Т | МАШ.Ч | 0.22851
4 | М021245* | КРАНЫ НА ГУСЕНИЧНОМ ХОДУ ПРИ РАБОТЕ НА ДРУГИХ ВИДАХ СТРОИТЕЛЬСТВА, 40 Т | МАШ.Ч | 0.0057
5 | М030403 | ЛЕБЕДКИ ЭЛЕКТРИЧЕСКИЕ ТЯГОВЫМ УСИЛИЕМ 19,62 (2) КН (Т) | МАШ.Ч | 0.2736
6 | М031811 | ПОГРУЗЧИКИ ОДНОКОВШОВЫЕ УНИВЕРСАЛЬНЫЕ ПНЕВМОКОЛЕСНЫЕ 2 Т | МАШ.Ч | 0.018547
7 | М041000 | ПРЕОБРАЗОВАТЕЛИ СВАРОЧНЫЕ С НОМИНАЛЬНЫМ СВАРОЧНЫМ ТОКОМ 315-500 А | МАШ.Ч | 0.06783
8 | М330301* | МАШИНЫ ШЛИФОВАЛЬНЫЕ ЭЛЕКТРИЧЕСКИЕ | МАШ.Ч | 0.00912
9 | М331617 | СРЕДСТВА МАЛОЙ МЕХАНИЗАЦИИ | МАШ.Ч | 0.32518
Прочие
10 | С310-20-П | ПЕРЕВОЗКА ДРЕВЕСИНЫ, СТЕКЛА, СМЕШАННЫХ ОТХОДОВ ДО 20 КМ | Т | 0.288
11 | С701-16 | ПРОЧИЕ МАТЕРИАЛЫ | РУБ. | 6.5981
ВОЗВРАЩАЕМЫЕ МАТЕРИАЛЫ
| 8 | Строительные отходы
| 8/1 | Возвращаемые материалы
12 | 8/1/С803-210-П | МЕТАЛЛОЛОМ | Т | 0.3156
| СОСТАВИЛ | ИНЖЕНЕР |  | БУНАС
|  | (должность) | (подпись) | (инициалы,фамилия)
| ПРОВЕРИЛ | ГЛАВНЫЙ СПЕЦИАЛИСТ |  | ПЛАКСИН
|  | (должность) | (подпись) | (инициалы,фамилия)

## 3101-1-3001-S0
НАИМЕНОВАНИЕ ОБЪЕКТА |  | РЕКОНСТРУКЦИЯ ТЕРРИТОРИИ ПО ПРОСП. ПАРТИЗАНСКОМУ, 8 В Г.МИНСКЕ. 24 ОЧЕРЕДЬ СТРОИТЕЛЬСТВА. СТАДИЯ С
КОД ОБЪЕКТА |  | 21.004.24-15
НАИМЕНОВАНИЕ ЗДАНИЯ, СООРУЖЕНИЯ |  | ЗДАНИЕ N15 ПО ГЕНПЛАНУ
ШИФР ЗДАНИЯ, СООРУЖЕНИЯ |  | 21.004.24-15
КОМПЛЕКТ ЧЕРТЕЖЕЙ |  | ЭГ.СО;ЭГ.ВР (С ИЗМ.1)
ЛОКАЛЬНАЯ СМЕТА (ЛОКАЛЬНЫЙ СМЕТНЫЙ РАСЧЕТ) № 3001
(НОРМЫ 2022г.)
МОЛНИЕЗАЩИТА (ВЗАМЕН ЛС 3000 НА СУММУ 16,429 ТЫС.РУБ. ПО ЗАМЕЧАНИЯМ ЭКСПЕРТИЗЫ)
СОСТАВЛЕНА В ЦЕНАХ НА 1 МАРТА 2023г. | [8 empty] | СТОИМОСТЬ 15,204 ТЫСЯЧ БЕЛОРУССКИХ РУБЛЕЙ
№ п/п | ОБОСНОВАНИЕ | НАИМЕНОВАНИЕ РАБОТ, РЕСУРСОВ, РАСХОДОВ | ЕДИНИЦА ИЗМЕРЕ- НИЯ | СТОИМОСТЬ ЕДИНИЦЫ ИЗМЕРЕНИЯ/ВСЕГО, БЕЛОРУССКИХ РУБЛЕЙ
|  |  |  | ЗАРАБОТНАЯ ПЛАТА | ЭКСПЛУАТАЦИЯ МАШИН И МЕХАНИЗМОВ |  | МАТЕРИАЛЫ, ИЗДЕЛИЯ, КОНСТРУКЦИИ (ОБОРУДОВА- НИЕ, МЕБЕЛЬ) | ТРАНС-ПОРТ | ОБЩАЯ СТОИМОСТЬ
|  |  | КОЛИ- ЧЕСТВО |  | ВСЕГО | В ТОМ ЧИСЛЕ ЗАРАБОТ- НАЯ ПЛАТА МАШИ- НИСТОВ
1 | 2 | 3 | 4 | 5 | 6 | 7 | 8 | 9 | 10
| НАЧИСЛЕНИЯ: | ОХР и ОПР/ПЛАНОВАЯ ПРИБЫЛЬ (%):Н10=65.72/69.89
| НАЧИСЛЕНИЯ: | ОХР и ОПР/ПЛАНОВАЯ ПРИБЫЛЬ (%):Н15=38.44/37.3
| НАЧИСЛЕНИЯ: | ОХР и ОПР/ПЛАНОВАЯ ПРИБЫЛЬ (%):Н16=59.57/40.54
| НАЧИСЛЕНИЯ: | ОХР и ОПР/ПЛАНОВАЯ ПРИБЫЛЬ (%):Н17=76.38/37.3
1. | ПРИМЕЧАНИЕ: | К ДЛЯ ОХР И ОПР/ПЛАНОВАЯ ПРИБЫЛЬ: 1.0000/1.0000
2. | ПРИМЕЧАНИЕ: | КОЭФФИЦИЕНТ К З/П (ПОСТАНОВЛЕНИЕ N5): 1.0000
3. | ПРИМЕЧАНИЕ: | БАЗА ТЕКУЩИХ ЦЕН (ВАРИАНТ A)
| Ж3-40-40 | МОЛНИЕЗАЩИТА
4. | 1/10-260/2405-RD8FT-Д | КРУГЛЫЙ ПРОВОДНИК ИЗ ОЦИНКОВАННОЙ СТАЛИ ДИАМЕТРОМ 8 ММ, RD 8-FT (АНАЛОГ) | М 700 | - - | - - | - - | 4.98 3486.00 | 0.26 182.00 | 5.24 3668.00
5. | Ц8-472-8 (Н16) | ПРОВОДНИК ЗАЗЕМЛЯЮЩИЙ ИЗ КРУГЛОЙ СТАЛИ ДИАМЕТРОМ 8 ММ, ОТКРЫТО ПО СТРОИТЕЛЬНЫМ ОСНОВАНИЯМ | 100 М 7 | 203.01 1421.07 | 32.82 229.74 | 3.01 21.07 | 52.85 369.95 | 3.90 27.30 | 292.58 2048.06
6. | 5/10-20-60-2/10 | ПРОВОД СИЛОВОЙ МАРКИ ПВ1 С МЕДНОЙ ЖИЛОЙ, С ПОЛИВИНИЛХЛОРИДНОЙ ИЗОЛЯЦИЕЙ, СЕЧЕНИЕМ 25 ММ2, НА НАПРЯЖЕНИЕ 0,45 КВ | 1000 М 0.001 | - - | - - | - - | 9490.52 9.49 | 504.90 0.50 | 9995.42 10.00
7. | Ц8-405-2 (Н16) | ПРОВОДА ПО УСТАНОВЛЕННЫМ СТАЛЬНЫМ КОНСТРУКЦИЯМ И ПАНЕЛЯМ, СЕЧЕНИЕ ДО 35ММ2 | 100 М 0.0098 | 392.38 3.85 | 53.98 0.53 | 9.74 0.10 | 52.49 0.51 | 3.50 0.03 | 502.35 4.93
8. | 5/20-30/2405-4Х30-Д | ПОЛОСКА СТАЛЬНАЯ 4Х30 ММ | М 140 | - - | - - | - - | 3.39 474.60 | 0.18 25.20 | 3.57 499.80
9. | Ц8-472-2 (Н16) | ЗАЗЕМЛИТЕЛЬ ГОРИЗОНТАЛЬНЫЙ ИЗ ПОЛОСОВОЙ СТАЛИ СЕЧЕНИЕМ 160ММ2, В ТРАНШЕЕ ( + ПОЛОСА СТАЛЬНАЯ 4Х25ММ) | 100 М 1.4 | 167.66 234.72 | 29.70 41.58 | 5.80 8.12 | 22.79 31.91 | 1.80 2.52 | 221.95 310.73
10. | Е1-13-5 (Н10) | РАЗРАБОТКА ГРУНТА В ОТВАЛ ЭКСКАВАТОРАМИ "ДРАГЛАЙН" ИЛИ "ОБРАТНАЯ ЛОПАТА" С КОВШОМ ВМЕСТИМОСТЬЮ 0,25 М3, ГРУНТ 2 ГРУППЫ | 1000 М3 0.0252 | 108.37 2.73 | 1914.40 48.24 | 634.61 15.99 | - - | - - | 2022.77 50.97
11. | Е1-27-2 (Н10) | ЗАСЫПКА ТРАНШЕЙ И КОТЛОВАНОВ БУЛЬДОЗЕРАМИ МОЩНОСТЬЮ 59 (80) КВТ (Л. С) ПРИ ПЕРЕМЕЩЕНИИ ГРУНТА ДО 5 М, ГРУНТ 2 ГРУППЫ | 1000 М3 0.0252 | - - | 364.49 9.19 | 101.20 2.55 | - - | - - | 364.49 9.19
12. | 5/20-30-1-4/2405-55780-Д | ЗАЖИМ КРЕСТОВИДНЫЙ "ПОЛОСА-ПРУТ" С ТРЕМЯ ПЛАСТИНАМИ 55780 (АНАЛОГ) | ШТ 7 | - - | - - | - - | 5.98 41.86 | 0.32 2.24 | 6.30 44.10
13. | Ц11-233-2 (Н15) | МОНТАЖ | 1000 КОНЦОВ 0.007 | 963.97 6.75 | - - | - - | 173.44 1.21 | 9.44 0.07 | 1146.85 8.03
14. | 5/20-30-2/2405-113Z-К | ДЕРЖАТЕЛЬ ДЛЯ КРУГЛЫХ ПРОВОДНИКОВ RD 8-10ММ 113 Z-K 8-10 | ШТ 290 | - - | - - | - - | 6.63 1922.70 | 0.35 101.50 | 6.98 2024.20
15. | 5/20-30-2/СЗС-55758 | ЗАЖИМ КРЕСТОВИДНЫЙ "ПРУТ-ПРУТ" С ТРЕМЯ ПЛАСТИНАМИ ДЛЯ СОЕДИНЕНИЯ ПРОВОДНИКА; КОД 55758 | ШТ 40 | - - | - - | - - | 4.07 162.80 | 0.22 8.80 | 4.29 171.60
16. | Ц11-233-2 (Н15) | МОНТАЖ | 1000 КОНЦОВ 0.04 | 963.97 38.56 | - - | - - | 173.44 6.94 | 9.44 0.38 | 1146.85 45.88
17. | 5/20-30-2/2405-55570-Д | КОМПЕНСАТОР 55570 | ШТ 2 | - - | - - | - - | 10.93 21.86 | 0.58 1.16 | 11.51 23.02
18. | Ц8-88-3 (Н16) Н2=0 | МОНТАЖ КОМПЕНСАТОРА | Т 0.0003 | 628.21 0.19 | 199.11 0.06 | 47.08 0.01 | - - | - - | 827.32 0.25
19. | 5/20-30-2/2405-927-Д1 | ЗАМОК ЗАЖИМА ДЛЯ ЛЕНТОЧНОЙ ЗАЗЕМЛЯЮЩЕЙ КЛЕММЫ 927/SCН-K-VA | ШТ 15 | - - | - - | - - | 15.36 230.40 | 0.82 12.30 | 16.18 242.70
20. | Ц11-233-2 (Н15) | МОНТАЖ | 1000 КОНЦОВ 0.015 | 963.97 14.46 | - - | - - | 173.44 2.60 | 9.44 0.14 | 1146.85 17.20
21. | 5/20-30-2/2405-927-Д | МОНТАЖНАЯ ЛЕНТА ДЛЯ ЛЕНТОЧНОЙ ЗАЗЕМЛЯЮЩЕЙ КЛЕММЫ 927/BAND-VA | ШТ 1 | - - | - - | - - | 481.08 481.08 | 25.59 25.59 | 506.67 506.67
22. | Ц8-190-1 (Н16) | МОНТАЖ ЛЕНТЫ | 100 М ЛЕНТЫ 0.3884 | 14.22 5.52 | 0.03 0.01 | 0.01 0.00 | - - | - - | 14.25 5.53
23. | 5/20-30-2/2405-165M-8 | ДЕРЖАТЕЛЬ ПРОВОЛОКИ ДЛЯ ПЛОСКОЙ КРОВЛИ С УВЕЛИЧЕННЫМ ОСНОВАНИЕМ 165 MBG-8 | ШТ 420 | - - | - - | - - | 7.78 3267.60 | 0.41 172.20 | 8.19 3439.80
24. | 5/20-40/2405-165Х210Х80-Д | КОРОБКА ФАСАДНАЯ ДЛЯ КОНТРОЛЬНОГО СОЕДИНЕНИЯ СО СЪЁМНОЙ КРЫШКОЙ 165Х210Х80 ТИПА ENERGO BELARUS | ШТ 7 | - - | - - | - - | 16.32 114.24 | 0.87 6.09 | 17.19 120.33
25. | Ц10-901-8 (Н17) | ЯЩИК ПРОТЯЖНОЙ ИЛИ КОРОБКА РАЗМЕРОМ ДО 200 Х 200 ММ | 10 ШТ. 0.7 | 91.85 64.30 | 1.60 1.12 | - - | 0.73 0.51 | 0.06 0.04 | 94.24 65.97
26. | Ц10-901-13 (Н17) | КРЫШКА ДЕКОРАТИВНАЯ И ДРУГИЕ МЕЛКИЕ ИЗДЕЛИЯ (БЕЗ ПРИСОЕДИНЕНИЯ ПРОВОДОВ) | 100 ШТ. 0.07 | 58.86 4.12 | - - | - - | 0.75 0.05 | 0.06 0.00 | 59.67 4.18
27. | 1/10-260-30-31/С101-123415-Л | МЕТИЗЫ (ПРИМ) | Т 0.005 | - - | - - | - - | 2875.00 14.38 | 164.45 0.82 | 3039.45 15.20
28. | Ц8-88-3 (Н16) Н2=0 | МОНТАЖ МЕТИЗОВ | Т 0.005 | 628.21 3.14 | 199.11 1.00 | 47.08 0.24 | - - | - - | 827.32 4.14
29. | 1/10-230-40-20/64 | КРАСКА МАСЛЯНАЯ МА-15, ЗЕЛЕНАЯ | Т 0.0006 | - - | - - | - - | 5572.00 3.34 | 442.42 0.27 | 6014.42 3.61
30. | 1/10-230-40-20/55 | КРАСКА МАСЛЯНАЯ МА-15, ЖЕЛТАЯ | Т 0.0006 | - - | - - | - - | 4700.16 2.82 | 373.19 0.22 | 5073.35 3.04
31. | Е13-26-21 (Н10) | ОКРАСКА | 100 М2 0.003 | 32.34 0.10 | 3.54 0.01 | 0.17 0.00 | 8.18 0.02 | 0.65 0.00 | 44.71 0.14
|  | ИТОГО ПРЯМЫЕ ЗАТРАТЫ : |  | 1799 | 331 | 49 | 10648 | 570 | 13348
|  | ОХР и ОПР | [6 empty] | 1101
|  | ПЛАНОВАЯ ПРИБЫЛЬ | [6 empty] | 751
|  | ИТОГО ПО ПТМ | [6 empty] | 15200
|  | ЗАТРАТЫ ТРУДА | [6 empty] | 179
|  | ЗАТРАТЫ ТРУДА МАШИНИСТОВ | [6 empty] | 5
| Ж3-80-90 | ВЕДОМОСТЬ ОБЪЁМОВ РАБОТ
32. | Е46-68-3 (Н10) | СВЕРЛЕНИЕ СКВОЗНЫХ ОТВЕРСТИЙ ДИАМЕТРОМ ДО 40 ММ ЭЛЕКТРОПЕРФОРАТОРОМ (ЭЛЕКТРОДРЕЛЬЮ) В КИРПИЧНЫХ ПЕРЕГОРОДКАХ ГЛУБИНОЙ 400 ММ | 100 ОТВЕРСТИЙ 0.01 | 131.41 1.31 | 6.99 0.07 | - - | - - | - - | 138.40 1.38
33. | 1/10-170-10/С101-86726-20Л | СВЕРЛА ШНЕКОВЫЕ (ПРИМ) | ШТ. 0.0317 | - - | - - | - - | 12.32 0.39 | 0.98 0.03 | 13.30 0.42
|  | ИТОГО ПРЯМЫЕ ЗАТРАТЫ : |  | 1 | - | - | - | - | 1
|  | ОХР и ОПР | [6 empty] | 1
|  | ПЛАНОВАЯ ПРИБЫЛЬ | [6 empty] | 1
|  | ИТОГО ПО ПТМ | [6 empty] | 3
|  | ВСЕГО, В ТОМ ЧИСЛЕ | [6 empty] | 15204
|  | СТРОИТЕЛЬНЫЕ РАБОТЫ, ВСЕГО В ТОМ ЧИСЛЕ | [6 empty] | 115
|  | ЗАРАБОТНАЯ ПЛАТА | [6 empty] | 4
|  | ЭКСПЛУАТАЦИЯ МАШИН И МЕХАНИЗМОВ, ВСЕГО | [6 empty] | 58
|  | В ТОМ ЧИСЛЕ ЗАРАБОТНАЯ ПЛАТА МАШИНИСТОВ | [6 empty] | 19
|  | МАТЕРИАЛЫ, ИЗДЕЛИЯ, КОНСТРУКЦИИ | [6 empty] | 21
|  | ТРАНСПОРТ | [6 empty] | 1
|  | ОХР и ОПР | [6 empty] | 15
|  | ПЛАНОВАЯ ПРИБЫЛЬ | [6 empty] | 16
|  | МОНТАЖНЫЕ РАБОТЫ, ВСЕГО В ТОМ ЧИСЛЕ | [6 empty] | 15089
|  | ЗАРАБОТНАЯ ПЛАТА | [6 empty] | 1797
|  | ЭКСПЛУАТАЦИЯ МАШИН И МЕХАНИЗМОВ, ВСЕГО | [6 empty] | 274
|  | В ТОМ ЧИСЛЕ ЗАРАБОТНАЯ ПЛАТА МАШИНИСТОВ | [6 empty] | 30
|  | МАТЕРИАЛЫ, ИЗДЕЛИЯ, КОНСТРУКЦИИ | [6 empty] | 10627
|  | ТРАНСПОРТ | [6 empty] | 568
|  | ОХР и ОПР | [6 empty] | 1087
|  | ПЛАНОВАЯ ПРИБЫЛЬ | [6 empty] | 736
|  | ЗАТРАТЫ ТРУДА РАБОЧИХ | [6 empty] | 179
|  | ЗАТРАТЫ ТРУДА МАШИНИСТОВ | [6 empty] | 5
|  | СОСТАВИЛ | ____________________ |  |  |  |  | А.А.ГАРКАВАЯ
|  |  | (должность) |  |  | (подпись) |  | (инициалы,фамилия)
|  | ПРОВЕРИЛ | ____________________ |  |  |  |  | Н.Н.НЕСТЕРОВА
|  |  | (должность) |  |  | (подпись) |  | (инициалы,фамилия)

## 3101-1-3001-T0
НАИМЕНОВАНИЕ ОБЪЕКТА: РЕКОНСТРУКЦИЯ ТЕРРИТОРИИ ПО ПРОСП. ПАРТИЗАНСКОМУ, 8 В Г.МИНСКЕ. 24 ОЧЕРЕДЬ СТРОИТЕЛЬСТВА. СТАДИЯ С
КОД ОБЪЕКТА: 21.004.24-15
НАИМЕНОВАНИЕ ЗДАНИЯ, СООРУЖЕНИЯ: ЗДАНИЕ N15 ПО ГЕНПЛАНУ
ШИФР ЗДАНИЯ, СООРУЖЕНИЯ: 21.004.24-15
КОМПЛЕКТ ЧЕРТЕЖЕЙ: ЭГ.СО;ЭГ.ВР (С ИЗМ.1)
ИСХОДНЫЕ ДАННЫЕ ПО ЛОКАЛЬНОЙ СМЕТЕ (ЛОКАЛЬНОМУ СМЕТНОМУ РАСЧЕТУ) № 3001
(НОРМЫ 2022г.)
МОЛНИЕЗАЩИТА (ВЗАМЕН ЛС 3000 НА СУММУ 16,429 ТЫС.РУБ. ПО ЗАМЕЧАНИЯМ ЭКСПЕРТИЗЫ)
СОСТАВЛЕНА В ЦЕНАХ НА 1 МАРТА 2023г.
№ П/П | ТЕКСТ
1 | 2
1 | L3'3101'1'3001'S0B0Q0Q1T0T3'2'1'МОЛНИЕЗАЩИТА (ВЗАМЕН ЛС 3000 НА СУММУ 16,429 ТЫС.РУБ. ПО ЗАМЕЧАНИЯМ ЭКСПЕРТИЗЫ) 'ЭГ.СО;ЭГ.ВР (С ИЗМ.1)'А.А.ГАРКАВАЯ'Н.Н.НЕСТЕРОВА*
2 | Ж3-40-40'МОЛНИЕЗАЩИТА'М*
3 | Б2405-113Z-К'7,95:1,2##'=12'ДЕРЖАТЕЛЬ ДЛЯ КРУГЛЫХ ПРОВОДНИКОВ RD 8-10ММ 113 Z-K 8-10 ###'ШТ''2801=<5/20-30-2>/2799=6,63_0*
4 | БСЗС-55758'4,88:1,2##'=12'ЗАЖИМ КРЕСТОВИДНЫЙ "ПРУТ-ПРУТ" С ТРЕМЯ ПЛАСТИНАМИ ДЛЯ СОЕДИНЕНИЯ ПРОВОДНИКА; КОД 55758###'ШТ''2801=<5/20-30-2>/2799=4,07_0*
5 | БС101-123415-Л#С101-123415'2875##'=37'МЕТИЗЫ (ПРИМ)###'Т''2801=<1/10-260-30-31>/2799=2875_0*
6 | Б2405-165M-8'9,34:1,2##'=12'ДЕРЖАТЕЛЬ ПРОВОЛОКИ ДЛЯ ПЛОСКОЙ КРОВЛИ С УВЕЛИЧЕННЫМ ОСНОВАНИЕМ 165 MBG-8###'ШТ''2801=<5/20-30-2>/2799=7,78_0*
7 | БС101-86726-20Л#С101-86726-20'12,32##'=13'СВЕРЛА ШНЕКОВЫЕ (ПРИМ)###'ШТ.''2801=<1/10-170-10>/2799=12,32_0*
8 | БС101-46200#С101-46200'5572##'=13'КРАСКА МАСЛЯНАЯ МА-15, ЗЕЛЕНАЯ###'Т''2799=5572_0*
9 | Б2405-55780-Д'7,18:1,2##'=12'ЗАЖИМ КРЕСТОВИДНЫЙ "ПОЛОСА-ПРУТ" С ТРЕМЯ ПЛАСТИНАМИ 55780 (АНАЛОГ)###'ШТ''2801=<5/20-30-1-4>/2799=5,98_0*
10 | БС101-151400#С101-151400'8590##'=13'ЭЛЕКТРОДЫ ТИПА Э42А ДИАМЕТРОМ 4 ММ###'Т''2799=8590_0*
11 | БС113-7900#С113-7900'3150##'=13'ЛАК БИТУМНЫЙ БТ-577###'Т''2799=3150_0*
12 | БС101-31000-3#С101-31000-3'75417##'=12'КАНИФОЛЬ СОСНОВАЯ ВЫСШЕГО СОРТА (22 ГР)###'Т''2799=75417_0*
13 | БС113-3700#С113-3700'36000##'=13'ДИХЛОРЭТАН ТЕХНИЧЕСКИЙ СОРТ I###'Т''2799=36000_0*
14 | БС522-2500#С522-2500'64530,19##'=12'ПРИПОЙ ОЛОВЯННО-СВИНЦОВЫЙ БЕССУРЬМЯНИСТЫЙ В ЧУШКАХ, МАРКИ ПОС61###'Т''2799=64530,19_0*
15 | Б2405-RD8FT-Д'5,97:1,2##'=12'КРУГЛЫЙ ПРОВОДНИК ИЗ ОЦИНКОВАННОЙ СТАЛИ ДИАМЕТРОМ 8 ММ, RD 8-FT (АНАЛОГ)###'М''2801=<1/10-260>/2799=4,98_0*
16 | Б2405-55570-Д'13,50:1,0291:1,2##'=12'КОМПЕНСАТОР 55570###'ШТ''2801=<5/20-30-2>/2799=10,93_0*
17 | Б2405-927-Д1'18,97:1,0291:1,2##'=12'ЗАМОК ЗАЖИМА ДЛЯ ЛЕНТОЧНОЙ ЗАЗЕМЛЯЮЩЕЙ КЛЕММЫ 927/SCН-K-VA###'ШТ''2801=<5/20-30-2>/2799=15,36_0*
18 | Б2405-927-Д'594,09:1,0291:1,2##'=12'МОНТАЖНАЯ ЛЕНТА ДЛЯ ЛЕНТОЧНОЙ ЗАЗЕМЛЯЮЩЕЙ КЛЕММЫ 927/BAND-VA###'ШТ''2801=<5/20-30-2>/2799=481,08_0*
19 | Б2405-165Х210Х80-Д'20,16:1,0291:1,2##'=12'КОРОБКА ФАСАДНАЯ ДЛЯ КОНТРОЛЬНОГО СОЕДИНЕНИЯ СО СЪЁМНОЙ КРЫШКОЙ 165Х210Х80 ТИПА ENERGO BELARUS###'ШТ''2801=<5/20-40>/2799=16,32_0*
20 | Б2405-4Х30-Д'3,57:1,0521##'=12'ПОЛОСКА СТАЛЬНАЯ 4Х30 ММ###'М''2801=<5/20-30>/2799=3,39_0*
21 | БС113-7700#С113-7700'6296##'=13'КСИЛОЛ НЕФТЯНОЙ МАРКИ А###'Т''2799=6296_0*
22 | РМ021104#М021141/М030401#М030402*
23 | 2405-RD8FT-Д'700'Ж1*
24 | Ц8-472-8'700'101-114900/552-601'ПРОВОДНИК ЗАЗЕМЛЯЮЩИЙ ИЗ КРУГЛОЙ СТАЛИ ДИАМЕТРОМ 8 ММ, ОТКРЫТО ПО СТРОИТЕЛЬНЫМ ОСНОВАНИЯМ'100 М''*
25 | С507-25500'1'Ж1000*
26 | Ц8-405-2'1:1,02'113-3700/552-1230/552-1500/552-803/552-804/552-899'ПРОВОДА ПО УСТАНОВЛЕННЫМ СТАЛЬНЫМ КОНСТРУКЦИЯМ И ПАНЕЛЯМ, СЕЧЕНИЕ ДО 35ММ2'100 М''*
27 | 2405-4Х30-Д'140'Ж1*
28 | Ц8-472-2'140'101-123419'ЗАЗЕМЛИТЕЛЬ ГОРИЗОНТАЛЬНЫЙ ИЗ ПОЛОСОВОЙ СТАЛИ СЕЧЕНИЕМ 160ММ2, В ТРАНШЕЕ ( + ПОЛОСА СТАЛЬНАЯ 4Х25ММ)'100 М''*
29 | Е1-13-5'0,18.140''РАЗРАБОТКА ГРУНТА В ОТВАЛ ЭКСКАВАТОРАМИ "ДРАГЛАЙН" ИЛИ "ОБРАТНАЯ ЛОПАТА" С КОВШОМ ВМЕСТИМОСТЬЮ 0,25 М3, ГРУНТ 2 ГРУППЫ'1000 М3''*
30 | Е1-27-2'0,18.140''ЗАСЫПКА ТРАНШЕЙ И КОТЛОВАНОВ БУЛЬДОЗЕРАМИ МОЩНОСТЬЮ 59 (80) КВТ (Л. С) ПРИ ПЕРЕМЕЩЕНИИ ГРУНТА ДО 5 М, ГРУНТ 2 ГРУППЫ'1000 М3''*
31 | 2405-55780-Д'7*
32 | Ц11-233-2'7''МОНТАЖ'1000 КОНЦОВ''*
33 | 2405-113Z-К'290*
34 | СЗС-55758'40*
35 | Ц11-233-2'40''МОНТАЖ'1000 КОНЦОВ''*
36 | 2405-55570-Д'2*
37 | Ц8-88-3'2.0,14:1000'Н2=0'МОНТАЖ КОМПЕНСАТОРА'Т''*
38 | 2405-927-Д1'15*
39 | Ц11-233-2'15''МОНТАЖ'1000 КОНЦОВ''*
40 | 2405-927-Д'1*
41 | Ц8-190-1'40:1,03'544-9311'МОНТАЖ ЛЕНТЫ'100 М ЛЕНТЫ''*
42 | 2405-165M-8'420*
43 | 2405-165Х210Х80-Д'7*
44 | Ц10-901-8'7''ЯЩИК ПРОТЯЖНОЙ ИЛИ КОРОБКА РАЗМЕРОМ ДО 200 Х 200 ММ'10 ШТ.''*
45 | Ц10-901-13'7''КРЫШКА ДЕКОРАТИВНАЯ И ДРУГИЕ МЕЛКИЕ ИЗДЕЛИЯ (БЕЗ ПРИСОЕДИНЕНИЯ ПРОВОДОВ)'100 ШТ.''*
46 | С101-123415-Л'5:1000*
47 | Ц8-88-3'5:1000'Н2=0'МОНТАЖ МЕТИЗОВ'Т''*
48 | С101-46200'1,2:1000.0,5*
49 | С101-46102'1,2:1000.0,5*
50 | Е13-26-21'0,3'101-48503'ОКРАСКА'100 М2''*
51 | Ж3-80-90'ВЕДОМОСТЬ ОБЪЁМОВ РАБОТ'ШТ*
52 | Е46-68-3'1'Ж100'СВЕРЛЕНИЕ СКВОЗНЫХ ОТВЕРСТИЙ ДИАМЕТРОМ ДО 40 ММ ЭЛЕКТРОПЕРФОРАТОРОМ (ЭЛЕКТРОДРЕЛЬЮ) В КИРПИЧНЫХ ПЕРЕГОРОДКАХ ГЛУБИНОЙ 400 ММ'100 ОТВЕРСТИЙ''*
53 | С101-86726-20Л'3,17.0,01*
54 | L*

## 3101-1-3001-B0
НАИМЕНОВАНИЕ ОБЪЕКТА |  | РЕКОНСТРУКЦИЯ ТЕРРИТОРИИ ПО ПРОСП. ПАРТИЗАНСКОМУ, 8 В Г.МИНСКЕ. 24 ОЧЕРЕДЬ СТРОИТЕЛЬСТВА. СТАДИЯ С
КОД ОБЪЕКТА |  | 21.004.24-15
НАИМЕНОВАНИЕ ЗДАНИЯ, СООРУЖЕНИЯ |  | ЗДАНИЕ N15 ПО ГЕНПЛАНУ
ШИФР ЗДАНИЯ, СООРУЖЕНИЯ |  | 21.004.24-15
КОМПЛЕКТ ЧЕРТЕЖЕЙ |  | ЭГ.СО;ЭГ.ВР (С ИЗМ.1)
ВЕДОМОСТЬ ОБЪЕМОВ И СТОИМОСТИ РАБОТ № 3001
(НОРМЫ 2022г.)
МОЛНИЕЗАЩИТА (ВЗАМЕН ЛС 3000 НА СУММУ 16,429 ТЫС.РУБ. ПО ЗАМЕЧАНИЯМ ЭКСПЕРТИЗЫ)
СОСТАВЛЕНА В ЦЕНАХ НА 1 МАРТА 2023г.
ОБОСНОВА- НИЕ | НАИМЕНОВАНИЕ ВИДОВ РАБОТ | ОБЪЕМ | СТОИМОСТЬ, ТЫС.РУБ.
|  |  | ЗАРАБОТНАЯ ПЛАТА | ЭКСПЛУАТА- ЦИЯ МАШИН И МЕХА- НИЗМОВ | МАТЕРИАЛЫ, ИЗДЕЛИЯ, КОНСТРУК- ЦИИ | ОБОРУДОВА- НИЕ,МЕБЕЛЬ, ИНВЕНТАРЬ | ОХР и ОПР | ПРОЧИЕ СРЕДСТВА | ВСЕГО
|  | ЕД.ИЗМ. | ТРУДОЕМ- КОСТЬ, ЧЕЛ.Ч. | В Т.Ч.З/П МАШИ- НИСТОВ | ТРАНСПОРТ | ТРАНСПОРТ | ПЛАНОВАЯ ПРИБЫЛЬ
1 | 2 | 3 | 4 | 5 | 6 | 7 | 8 | 9 | 10
Ж3-40-40 | МОЛНИЕЗАЩИТА | 841 | 1,799 | 0,331 | 10,648 | 0 | 1,101 | 0 | 15,2
|  | М | 179 | 0,049 | 0,57 | 0 | 0,751
Ж3-80-90 | ВЕДОМОСТЬ ОБЪЁМОВ РАБОТ | 1 | 0,001 | 0 | 0 | 0 | 0,001 | 0 | 0,003
|  | ШТ | 0 | 0 | 0 | 0 | 0,001
| И Т О Г О | 0 | 1,8 | 0,331 | 10,648 | 0 | 1,102 | 0 | 15,203
|  |  | 179 | 0,049 | 0,57 | 0 | 0,752
| СОСТАВИЛ | ______________________________ | [5 empty] | А.А.ГАРКАВАЯ
|  | (должность) |  |  |  | (подпись) |  | (инициалы,фамилия)
| ПРОВЕРИЛ | ______________________________ | [5 empty] | Н.Н.НЕСТЕРОВА
|  | (должность) |  |  |  | (подпись) |  | (инициалы,фамилия)

## 3101-1-3001-Q1
НАИМЕНОВАНИЕ ОБЪЕКТА |  | РЕКОНСТРУКЦИЯ ТЕРРИТОРИИ ПО ПРОСП. ПАРТИЗАНСКОМУ, 8 В Г.МИНСКЕ. 24 ОЧЕРЕДЬ СТРОИТЕЛЬСТВА. СТАДИЯ С
КОД ОБЪЕКТА |  | 21.004.24-15
НАИМЕНОВАНИЕ ЗДАНИЯ, СООРУЖЕНИЯ |  | ЗДАНИЕ N15 ПО ГЕНПЛАНУ
ШИФР ЗДАНИЯ, СООРУЖЕНИЯ |  | 21.004.24-15
КОМПЛЕКТ ЧЕРТЕЖЕЙ |  | ЭГ.СО;ЭГ.ВР (С ИЗМ.1)
ВЕДОМОСТЬ ОБЪЕМОВ РАБОТ И РАСХОДОВ РЕСУРСОВ С КОДАМИ РБ ДЛЯ ЛОКАЛЬНОЙ СМЕТЫ № 3001
(НОРМЫ 2022г.)
МОЛНИЕЗАЩИТА (ВЗАМЕН ЛС 3000 НА СУММУ 16,429 ТЫС.РУБ. ПО ЗАМЕЧАНИЯМ ЭКСПЕРТИЗЫ)
ОБОСНОВАНИЕ | НАИМЕНОВАНИЕ ВИДОВ | ЕДИНИЦА ИЗМЕРЕНИЯ | КОД | НАИМЕНОВАНИЕ РЕСУРСОВ | ЕД.ИЗМ. | КОЛИЧЕСТВО
| РАБОТ | ОБЪЕМ | РЕСУРСА
1 | 2 | 3 | 4 | 5 | 6 | 7
Ж3-40-40 | МОЛНИЕЗАЩИТА | М 841
|  |  | 1-1 | ЗАТРАТЫ ТРУДА РАБОЧИХ | ЧЕЛ.Ч | 179.4003
|  |  | 1-3 | ЗАТРАТЫ ТРУДА МАШИНИСТОВ | ЧЕЛ.-Ч | 4.2671
|  |  | М021141 | КРАНЫ НА АВТОМОБИЛЬНОМ ХОДУ ПРИ РАБОТЕ НА ДРУГИХ ВИДАХ СТРОИТЕЛЬСТВА, 10 Т | МАШ.Ч | 1.2749
|  |  | М030402 | ЛЕБЕДКИ ЭЛЕКТРИЧЕСКИЕ ТЯГОВЫМ УСИЛИЕМ ДО 12,26 (1,25) КН (Т) | МАШ.Ч | 1.246
|  |  | М040502 | УСТАНОВКИ ДЛЯ СВАРКИ РУЧНОЙ ДУГОВОЙ (ПОСТОЯННОГО ТОКА) | МАШ.Ч | 30.7163
|  |  | М060337 | ЭКСКАВАТОРЫ ОДНОКОВШОВЫЕ ДИЗЕЛЬНЫЕ НА ПНЕВМОКОЛЕСНОМ ХОДУ ПРИ РАБОТЕ НА ДРУГИХ ВИДАХ СТРОИТЕЛЬСТВА, 0,25 М3 | МАШ.Ч | 1.4808
|  |  | М070148 | БУЛЬДОЗЕРЫ ПРИ РАБОТЕ НА ДРУГИХ ВИДАХ СТРОИТЕЛЬСТВА, 59 (80) КВТ (Л. С.) | МАШ.Ч | 0.23612
|  |  | М330301* | МАШИНЫ ШЛИФОВАЛЬНЫЕ ЭЛЕКТРИЧЕСКИЕ | МАШ.Ч | 16.8171
|  |  | М331451 | ПЕРФОРАТОРЫ ЭЛЕКТРИЧЕСКИЕ | МАШ.Ч | 97.7272
|  |  | М331615* | ДРЕЛИ ЭЛЕКТРИЧЕСКИЕ | МАШ.Ч | 0.065562
|  |  | М331617 | СРЕДСТВА МАЛОЙ МЕХАНИЗАЦИИ | МАШ.Ч | 6e-05
|  |  | М340101 | АГРЕГАТЫ ОКРАСОЧНЫЕ ВЫСОКОГО ДАВЛЕНИЯ ДЛЯ ОКРАСКИ ПОВЕРХНОСТЕЙ КОНСТРУКЦИЙ МОЩНОСТЬЮ 1 КВТ | МАШ.Ч | 0.00489
|  |  | М400001 | АВТОМОБИЛЬ БОРТОВОЙ, ГРУЗОПОДЪЕМНОСТЬЮ ДО 5 Т | МАШ.Ч | 0.000388
|  |  | М400002 | АВТОМОБИЛЬ БОРТОВОЙ, ГРУЗОПОДЪЕМНОСТЬЮ ДО 8 Т | МАШ.Ч | 1.2749
|  |  | 1 | Материалы для строительных работ
|  |  | 1/10 | Материалы для строительных работ общего назначения
|  |  | 1/10-140 | Электроды, прутки винипластовые, проволока сварочные
|  |  | 1/10-140-40/100 | ЭЛЕКТРОДЫ ТИПА Э42А ДИАМЕТРОМ 4 ММ | Т | 0.007589
|  |  | 1/10-170 | Оснастка технологическая и инструментальная
|  |  | 1/10-170-10/135 | СВЕРЛА С SDS PLUS ХВОСТОВИКОМ (НАКОНЕЧНИК ИЗ ТВЕРДОСПЛАВНОЙ СТАЛИ) (ПО БЕТОНУ), ДИАМЕТРОМ 8-10 ММ, ДЛИНОЙ 260 (265) ММ | ШТ. | 0.00098
|  |  | 1/10-180 | Материалы шлифовальные
|  |  | 1/10-180-20/57 | КРУГИ ШЛИФОВАЛЬНЫЕ ДЛЯ СПЕЦИАЛЬНЫХ МОНТАЖНЫХ РАБОТ 5П 180 Х 6 Х 22 | ШТ. | 8.68
|  |  | 1/10-230 | Материалы для отделочных работ
|  |  | 1/10-230-40-20/55 | КРАСКА МАСЛЯНАЯ МА-15, ЖЕЛТАЯ | Т | 0.0146
|  |  | 1/10-230-40-20/64 | КРАСКА МАСЛЯНАЯ МА-15, ЗЕЛЕНАЯ | Т | 0.0146
|  |  | 1/10-230-40-20/127 | КРАСКА МАСЛЯНАЯ МА-15, СУРИК ЖЕЛЕЗНЫЙ | Т | 0.014
|  |  | 1/10-230-45-10/155 | ЭМАЛЬ ПЕНТАФТАЛЕВАЯ ПФ-115, СЕРАЯ | Т | 7e-05
|  |  | 1/10-230-50-15/15 | ДИХЛОРЭТАН ТЕХНИЧЕСКИЙ СОРТ I | Т | 1.2e-05
|  |  | 1/10-230-50-15/19 | КСИЛОЛ НЕФТЯНОЙ МАРКИ А | Т | 4e-06
|  |  | 1/10-230-50-15/83 | СПИРТ ЭТИЛОВЫЙ РЕКТИФИКОВАННЫЙ ТЕХНИЧЕСКИЙ | Т | 1.8e-05
|  |  | 1/10-240 | Метизы и крепежные изделия
|  |  | 1/10-240-15/250 | ВИНТЫ САМОНАРЕЗАЮЩИЕ С ПОЛУКРУГЛОЙ ГОЛОВКОЙ ДИАМЕТРОМ 6-10 ММ ДЛИНОЙ 50 ММ | КГ | 0.014
|  |  | 1/10-260 | Металлопрокат и металлоизделия (за исключением металлоизделий части 2)
|  |  | 1/10-260/2405-RD8FT-Д | КРУГЛЫЙ ПРОВОДНИК ИЗ ОЦИНКОВАННОЙ СТАЛИ ДИАМЕТРОМ 8 ММ, RD 8-FT (АНАЛОГ) | М | 700
|  |  | 1/10-260-30-31/С101-123415-Л | МЕТИЗЫ (ПРИМ) | Т | 0.005
|  |  | 1/55 | Материалы специального назначения (кислотоупорные, огнеупорные и антикоррозионные)
|  |  | 1/55-50 | Материалы антикоррозионные и химически стойкие
|  |  | 1/55-50-20/30 | ЛАК БИТУМНЫЙ БТ-577 | Т | 0.00518
|  |  | 5 | Материалы для монтажных и специальных строительных работ
|  |  | 5/10 | Кабели, провода, муфты кабельные
|  |  | 5/10-20 | Провода
|  |  | 5/10-20-60-2/10 | ПРОВОД СИЛОВОЙ МАРКИ ПВ1 С МЕДНОЙ ЖИЛОЙ, С ПОЛИВИНИЛХЛОРИДНОЙ ИЗОЛЯЦИЕЙ, СЕЧЕНИЕМ 25 ММ2, НА НАПРЯЖЕНИЕ 0,45 КВ | 1000 М | 0.001
|  |  | 5/20 | Изделия для прокладки кабельных сетей
|  |  | 5/20-20 | Пластиковые системы для прокладки кабеля
|  |  | 5/20-20-3-4/4 | ТРУБКА МАРКИ ТВ-40 ВНУТРЕННИМ ДИАМЕТРОМ 2 ММ | КГ | 0.0248
|  |  | 5/20-20-3-4/10 | ТРУБКА МАРКИ ТВ-40 ВНУТРЕННИМ ДИАМЕТРОМ 5 ММ | КГ | 0.01274
|  |  | 5/20-30/2405-4Х30-Д | ПОЛОСКА СТАЛЬНАЯ 4Х30 ММ | М | 140
|  |  | 5/20-30 | Материалы и изделия для монтажа кабелей и проводов
|  |  | 5/20-30-1-4/2405-55780-Д | ЗАЖИМ КРЕСТОВИДНЫЙ "ПОЛОСА-ПРУТ" С ТРЕМЯ ПЛАСТИНАМИ 55780 (АНАЛОГ) | ШТ | 7
|  |  | 5/20-30-2/2405-113Z-К | ДЕРЖАТЕЛЬ ДЛЯ КРУГЛЫХ ПРОВОДНИКОВ RD 8-10ММ 113 Z-K 8-10 | ШТ | 290
|  |  | 5/20-30-2/2405-165M-8 | ДЕРЖАТЕЛЬ ПРОВОЛОКИ ДЛЯ ПЛОСКОЙ КРОВЛИ С УВЕЛИЧЕННЫМ ОСНОВАНИЕМ 165 MBG-8 | ШТ | 420
|  |  | 5/20-30-2/2405-55570-Д | КОМПЕНСАТОР 55570 | ШТ | 2
|  |  | 5/20-30-2/2405-927-Д | МОНТАЖНАЯ ЛЕНТА ДЛЯ ЛЕНТОЧНОЙ ЗАЗЕМЛЯЮЩЕЙ КЛЕММЫ 927/BAND-VA | ШТ | 1
|  |  | 5/20-30-2/2405-927-Д1 | ЗАМОК ЗАЖИМА ДЛЯ ЛЕНТОЧНОЙ ЗАЗЕМЛЯЮЩЕЙ КЛЕММЫ 927/SCН-K-VA | ШТ | 15
|  |  | 5/20-30-2/СЗС-55758 | ЗАЖИМ КРЕСТОВИДНЫЙ "ПРУТ-ПРУТ" С ТРЕМЯ ПЛАСТИНАМИ ДЛЯ СОЕДИНЕНИЯ ПРОВОДНИКА; КОД 55758 | ШТ | 40
|  |  | 5/20-30-5/2 | БИРКА МАРКИРОВОЧНАЯ У134 | 100 ШТ. | 0.62078
|  |  | 5/20-40/2405-165Х210Х80-Д | КОРОБКА ФАСАДНАЯ ДЛЯ КОНТРОЛЬНОГО СОЕДИНЕНИЯ СО СЪЁМНОЙ КРЫШКОЙ 165Х210Х80 ТИПА ENERGO BELARUS | ШТ | 7
|  |  | 5/20-40 | Другие электромонтажные материалы
|  |  | 5/50 | Прокатно-тянутые изделия из цветных металлов и цветные металлы
|  |  | 5/50-70 | Сплавы из цветных металлов
|  |  | 5/50-70-2/2 | ПРИПОЙ ОЛОВЯННО-СВИНЦОВЫЙ БЕССУРЬМЯНИСТЫЙ В ЧУШКАХ, МАРКИ ПОС61 | Т | 4.8e-05
|  |  | 5/50-70-3/8 | КАНИФОЛЬ СОСНОВАЯ ВЫСШЕГО СОРТА (22 ГР) | Т | 1.2e-05
|  |  | 5/90 | Прочие материалы для монтажных и специальных строительных работ
|  |  | 5/90-10 | Дюбели для крепления электромонтажных изделий
|  |  | 5/90-10/4 | ДЮБЕЛЬ МОНТАЖНЫЙ У658 | 10 ШТ. | 93.8
Ж3-80-90 | ВЕДОМОСТЬ ОБЪЁМОВ РАБОТ | ШТ 1
|  |  | 1-1 | ЗАТРАТЫ ТРУДА РАБОЧИХ | ЧЕЛ.Ч | 0.1442
|  |  | М330201* | МАШИНЫ СВЕРЛИЛЬНЫЕ ЭЛЕКТРИЧЕСКИЕ | МАШ.Ч | 0.137
|  |  | 1 | Материалы для строительных работ
|  |  | 1/10 | Материалы для строительных работ общего назначения
|  |  | 1/10-170 | Оснастка технологическая и инструментальная
|  |  | 1/10-170-10/С101-86726-20Л | СВЕРЛА ШНЕКОВЫЕ (ПРИМ) | ШТ. | 0.0317
СОСТАВИЛ | ______________________________ |  |  | А.А.ГАРКАВАЯ
| (должность) |  | (подпись) | (инициалы,фамилия)
ПРОВЕРИЛ | ______________________________ |  |  | Н.Н.НЕСТЕРОВА
| (должность) |  | (подпись) | (инициалы,фамилия)

## 3101-1-3001-Q0
НАИМЕНОВАНИЕ ОБЪЕКТА |  | РЕКОНСТРУКЦИЯ ТЕРРИТОРИИ ПО ПРОСП. ПАРТИЗАНСКОМУ, 8 В Г.МИНСКЕ. 24 ОЧЕРЕДЬ СТРОИТЕЛЬСТВА. СТАДИЯ С
КОД ОБЪЕКТА |  | 21.004.24-15
НАИМЕНОВАНИЕ ЗДАНИЯ, СООРУЖЕНИЯ |  | ЗДАНИЕ N15 ПО ГЕНПЛАНУ
ШИФР ЗДАНИЯ, СООРУЖЕНИЯ |  | 21.004.24-15
КОМПЛЕКТ ЧЕРТЕЖЕЙ |  | ЭГ.СО;ЭГ.ВР (С ИЗМ.1)
ВЕДОМОСТЬ РЕСУРСОВ ДЛЯ ЛОКАЛЬНОЙ СМЕТЫ № 3001
(НОРМЫ 2022г.)
МОЛНИЕЗАЩИТА (ВЗАМЕН ЛС 3000 НА СУММУ 16,429 ТЫС.РУБ. ПО ЗАМЕЧАНИЯМ ЭКСПЕРТИЗЫ)
П/П | ОБОСНОВАНИЕ | НАИМЕНОВАНИЕ РЕСУРСОВ | ЕД.ИЗМ. | КОЛИЧЕСТВО
1 | 2 | 3 | 4 | 5
1 | 1-1 | ЗАТРАТЫ ТРУДА РАБОЧИХ | ЧЕЛ.Ч | 179.5445
2 | 1-3 | ЗАТРАТЫ ТРУДА МАШИНИСТОВ | ЧЕЛ.-Ч | 4.2671
3 | М021141 | КРАНЫ НА АВТОМОБИЛЬНОМ ХОДУ ПРИ РАБОТЕ НА ДРУГИХ ВИДАХ СТРОИТЕЛЬСТВА, 10 Т | МАШ.Ч | 1.2749
4 | М030402 | ЛЕБЕДКИ ЭЛЕКТРИЧЕСКИЕ ТЯГОВЫМ УСИЛИЕМ ДО 12,26 (1,25) КН (Т) | МАШ.Ч | 1.246
5 | М040502 | УСТАНОВКИ ДЛЯ СВАРКИ РУЧНОЙ ДУГОВОЙ (ПОСТОЯННОГО ТОКА) | МАШ.Ч | 30.7163
6 | М060337 | ЭКСКАВАТОРЫ ОДНОКОВШОВЫЕ ДИЗЕЛЬНЫЕ НА ПНЕВМОКОЛЕСНОМ ХОДУ ПРИ РАБОТЕ НА ДРУГИХ ВИДАХ СТРОИТЕЛЬСТВА, 0,25 М3 | МАШ.Ч | 1.4808
7 | М070148 | БУЛЬДОЗЕРЫ ПРИ РАБОТЕ НА ДРУГИХ ВИДАХ СТРОИТЕЛЬСТВА, 59 (80) КВТ (Л. С.) | МАШ.Ч | 0.23612
8 | М330201* | МАШИНЫ СВЕРЛИЛЬНЫЕ ЭЛЕКТРИЧЕСКИЕ | МАШ.Ч | 0.137
9 | М330301* | МАШИНЫ ШЛИФОВАЛЬНЫЕ ЭЛЕКТРИЧЕСКИЕ | МАШ.Ч | 16.8171
10 | М331451 | ПЕРФОРАТОРЫ ЭЛЕКТРИЧЕСКИЕ | МАШ.Ч | 97.7272
11 | М331615* | ДРЕЛИ ЭЛЕКТРИЧЕСКИЕ | МАШ.Ч | 0.065562
12 | М331617 | СРЕДСТВА МАЛОЙ МЕХАНИЗАЦИИ | МАШ.Ч | 6e-05
13 | М340101 | АГРЕГАТЫ ОКРАСОЧНЫЕ ВЫСОКОГО ДАВЛЕНИЯ ДЛЯ ОКРАСКИ ПОВЕРХНОСТЕЙ КОНСТРУКЦИЙ МОЩНОСТЬЮ 1 КВТ | МАШ.Ч | 0.00489
14 | М400001 | АВТОМОБИЛЬ БОРТОВОЙ, ГРУЗОПОДЪЕМНОСТЬЮ ДО 5 Т | МАШ.Ч | 0.000388
15 | М400002 | АВТОМОБИЛЬ БОРТОВОЙ, ГРУЗОПОДЪЕМНОСТЬЮ ДО 8 Т | МАШ.Ч | 1.2749
| 1 | Материалы для строительных работ
| 1/10 | Материалы для строительных работ общего назначения
| 1/10-140 | Электроды, прутки винипластовые, проволока сварочные
16 | 1/10-140-40/100 | ЭЛЕКТРОДЫ ТИПА Э42А ДИАМЕТРОМ 4 ММ | Т | 0.007589
| 1/10-170 | Оснастка технологическая и инструментальная
17 | 1/10-170-10/С101-86726-20Л | СВЕРЛА ШНЕКОВЫЕ (ПРИМ) | ШТ. | 0.0317
18 | 1/10-170-10/135 | СВЕРЛА С SDS PLUS ХВОСТОВИКОМ (НАКОНЕЧНИК ИЗ ТВЕРДОСПЛАВНОЙ СТАЛИ) (ПО БЕТОНУ), ДИАМЕТРОМ 8-10 ММ, ДЛИНОЙ 260 (265) ММ | ШТ. | 0.00098
| 1/10-180 | Материалы шлифовальные
19 | 1/10-180-20/57 | КРУГИ ШЛИФОВАЛЬНЫЕ ДЛЯ СПЕЦИАЛЬНЫХ МОНТАЖНЫХ РАБОТ 5П 180 Х 6 Х 22 | ШТ. | 8.68
| 1/10-230 | Материалы для отделочных работ
20 | 1/10-230-40-20/55 | КРАСКА МАСЛЯНАЯ МА-15, ЖЕЛТАЯ | Т | 0.0146
21 | 1/10-230-40-20/64 | КРАСКА МАСЛЯНАЯ МА-15, ЗЕЛЕНАЯ | Т | 0.0146
22 | 1/10-230-40-20/127 | КРАСКА МАСЛЯНАЯ МА-15, СУРИК ЖЕЛЕЗНЫЙ | Т | 0.014
23 | 1/10-230-45-10/155 | ЭМАЛЬ ПЕНТАФТАЛЕВАЯ ПФ-115, СЕРАЯ | Т | 7e-05
24 | 1/10-230-50-15/15 | ДИХЛОРЭТАН ТЕХНИЧЕСКИЙ СОРТ I | Т | 1.2e-05
25 | 1/10-230-50-15/19 | КСИЛОЛ НЕФТЯНОЙ МАРКИ А | Т | 4e-06
26 | 1/10-230-50-15/83 | СПИРТ ЭТИЛОВЫЙ РЕКТИФИКОВАННЫЙ ТЕХНИЧЕСКИЙ | Т | 1.8e-05
| 1/10-240 | Метизы и крепежные изделия
27 | 1/10-240-15/250 | ВИНТЫ САМОНАРЕЗАЮЩИЕ С ПОЛУКРУГЛОЙ ГОЛОВКОЙ ДИАМЕТРОМ 6-10 ММ ДЛИНОЙ 50 ММ | КГ | 0.014
| 1/10-260 | Металлопрокат и металлоизделия (за исключением металлоизделий части 2)
28 | 1/10-260/2405-RD8FT-Д | КРУГЛЫЙ ПРОВОДНИК ИЗ ОЦИНКОВАННОЙ СТАЛИ ДИАМЕТРОМ 8 ММ, RD 8-FT (АНАЛОГ) | М | 700
29 | 1/10-260-30-31/С101-123415-Л | МЕТИЗЫ (ПРИМ) | Т | 0.005
| 1/55 | Материалы специального назначения (кислотоупорные, огнеупорные и антикоррозионные)
| 1/55-50 | Материалы антикоррозионные и химически стойкие
30 | 1/55-50-20/30 | ЛАК БИТУМНЫЙ БТ-577 | Т | 0.00518
| 5 | Материалы для монтажных и специальных строительных работ
| 5/10 | Кабели, провода, муфты кабельные
| 5/10-20 | Провода
31 | 5/10-20-60-2/10 | ПРОВОД СИЛОВОЙ МАРКИ ПВ1 С МЕДНОЙ ЖИЛОЙ, С ПОЛИВИНИЛХЛОРИДНОЙ ИЗОЛЯЦИЕЙ, СЕЧЕНИЕМ 25 ММ2, НА НАПРЯЖЕНИЕ 0,45 КВ | 1000 М | 0.001
| 5/20 | Изделия для прокладки кабельных сетей
| 5/20-20 | Пластиковые системы для прокладки кабеля
32 | 5/20-20-3-4/4 | ТРУБКА МАРКИ ТВ-40 ВНУТРЕННИМ ДИАМЕТРОМ 2 ММ | КГ | 0.0248
33 | 5/20-20-3-4/10 | ТРУБКА МАРКИ ТВ-40 ВНУТРЕННИМ ДИАМЕТРОМ 5 ММ | КГ | 0.01274
34 | 5/20-30/2405-4Х30-Д | ПОЛОСКА СТАЛЬНАЯ 4Х30 ММ | М | 140
| 5/20-30 | Материалы и изделия для монтажа кабелей и проводов
35 | 5/20-30-1-4/2405-55780-Д | ЗАЖИМ КРЕСТОВИДНЫЙ "ПОЛОСА-ПРУТ" С ТРЕМЯ ПЛАСТИНАМИ 55780 (АНАЛОГ) | ШТ | 7
36 | 5/20-30-2/2405-113Z-К | ДЕРЖАТЕЛЬ ДЛЯ КРУГЛЫХ ПРОВОДНИКОВ RD 8-10ММ 113 Z-K 8-10 | ШТ | 290
37 | 5/20-30-2/2405-165M-8 | ДЕРЖАТЕЛЬ ПРОВОЛОКИ ДЛЯ ПЛОСКОЙ КРОВЛИ С УВЕЛИЧЕННЫМ ОСНОВАНИЕМ 165 MBG-8 | ШТ | 420
38 | 5/20-30-2/2405-55570-Д | КОМПЕНСАТОР 55570 | ШТ | 2
39 | 5/20-30-2/2405-927-Д | МОНТАЖНАЯ ЛЕНТА ДЛЯ ЛЕНТОЧНОЙ ЗАЗЕМЛЯЮЩЕЙ КЛЕММЫ 927/BAND-VA | ШТ | 1
40 | 5/20-30-2/2405-927-Д1 | ЗАМОК ЗАЖИМА ДЛЯ ЛЕНТОЧНОЙ ЗАЗЕМЛЯЮЩЕЙ КЛЕММЫ 927/SCН-K-VA | ШТ | 15
41 | 5/20-30-2/СЗС-55758 | ЗАЖИМ КРЕСТОВИДНЫЙ "ПРУТ-ПРУТ" С ТРЕМЯ ПЛАСТИНАМИ ДЛЯ СОЕДИНЕНИЯ ПРОВОДНИКА; КОД 55758 | ШТ | 40
42 | 5/20-30-5/2 | БИРКА МАРКИРОВОЧНАЯ У134 | 100 ШТ. | 0.62078
43 | 5/20-40/2405-165Х210Х80-Д | КОРОБКА ФАСАДНАЯ ДЛЯ КОНТРОЛЬНОГО СОЕДИНЕНИЯ СО СЪЁМНОЙ КРЫШКОЙ 165Х210Х80 ТИПА ENERGO BELARUS | ШТ | 7
| 5/20-40 | Другие электромонтажные материалы
| 5/50 | Прокатно-тянутые изделия из цветных металлов и цветные металлы
| 5/50-70 | Сплавы из цветных металлов
44 | 5/50-70-2/2 | ПРИПОЙ ОЛОВЯННО-СВИНЦОВЫЙ БЕССУРЬМЯНИСТЫЙ В ЧУШКАХ, МАРКИ ПОС61 | Т | 4.8e-05
45 | 5/50-70-3/8 | КАНИФОЛЬ СОСНОВАЯ ВЫСШЕГО СОРТА (22 ГР) | Т | 1.2e-05
| 5/90 | Прочие материалы для монтажных и специальных строительных работ
| 5/90-10 | Дюбели для крепления электромонтажных изделий
46 | 5/90-10/4 | ДЮБЕЛЬ МОНТАЖНЫЙ У658 | 10 ШТ. | 93.8
| СОСТАВИЛ | ____________________ |  | А.А.ГАРКАВАЯ
|  | (должность) | (подпись) | (инициалы,фамилия)
| ПРОВЕРИЛ | ____________________ |  | Н.Н.НЕСТЕРОВА
|  | (должность) | (подпись) | (инициалы,фамилия)