## 3072-7-O1
НАИМЕНОВАНИЕ ОБЪЕКТА |  | СТРОИТЕЛЬСТВО МНОГОПРОФИЛЬНОЙ ПОЛИКЛИНИКИ В ПОС.ВОСТОЧНЫЙ.СТАДИЯ С (С УЧЕТОМ ПОСТАНОВЛЕНИЯ МА И С РБ N3 ОТ 26.01.2023Г.)
КОД ОБЪЕКТА |  | 17.060
ОБЪЕКТНАЯ СМЕТА № 7
(НОРМЫ 2022г.)
БЛАГОУСТРОЙСТВО И ОЗЕЛЕНЕНИЕ ТЕРРИТОРИИ
СОСТАВЛЕНА В ЦЕНАХ НА 1 НОЯБРЯ 2022г. | [7 empty] | СТОИМОСТЬ 1024,228 ТЫС.РУБ.
НОМЕРА СМЕТ И РАСЧЕ- ТОВ | НАИМЕНОВАНИЕ РАБОТ, РАСХОДОВ | СТОИМОСТЬ, ТЫС.РУБ. | [5 empty] | ОБЩАЯ СТОИМОСТЬ, ТЫС.РУБ.
|  | ЗАРАБОТНАЯ ПЛАТА | ЭКСПЛУАТАЦИЯ МАШИН И МЕХАНИЗМОВ | МАТЕРИАЛЫ, ИЗДЕЛИЯ, КОНСТРУКЦИИ | ОХР И ОПР | ОБОРУДОВА-НИЕ, МЕБЕЛЬ, ИНВЕНТАРЬ | ПРОЧИЕ СРЕДСТВА
|  |  | В Т.Ч.З/П МАШИНИСТОВ | ТРАНСПОРТ | ПЛАНОВАЯ ПРИБЫЛЬ | ТРАНСПОРТ |  | ТРУДОЕМ-КОСТЬ,ЧЕЛ.-Ч
1 | 2 | 3 | 4 | 5 | 6 | 7 | 8 | 9
1060 | УСТРОЙСТВО ДОРОЖНЫХ ОДЕЖД ( ГП3 ИЗМ.2) (ПО ЗАМЕЧАНИЯМ ЭКСПЕРТИЗЫ, ВЗАМЕН РАНЕЕ ВЫДАННОЙ СМЕТЫ N1060 НА СУММУ 452,565 ТЫС. РУБ.) | 73,332 | 23,862 5,802 | 179,618 98,879 | 52,006 55,306 | - - | - | 483,003 8750
В ТОМ ЧИСЛЕ:
| ЗАТРАТЫ ТРУДА МАШИНИСТОВ | [6 empty] | 508
| ЗАТРАТЫ ТРУДА В ОХР И ОПР (0,55) | [6 empty] | 29
1061 | ВЕРТИКАЛЬНАЯ ПЛАНИРОВКА ПО ЧЕРТЕЖАМ ГП3 ИЗМ.1, ГП3.1 ИЗМ.1 (ВЗАМЕН РАНЕЕ ВЫДАННОЙ СМЕТЫ N1061 НА СУММУ 123,787 ТЫС. РУБ.) | 0,395 | 20,498 5,429 | 0,002 97,233 | 3,828 4,071 | - - | - | 126,027 507
В ТОМ ЧИСЛЕ:
| ЗАТРАТЫ ТРУДА МАШИНИСТОВ | [6 empty] | 458
| ЗАТРАТЫ ТРУДА В ОХР И ОПР (0,55) | [6 empty] | 2
1064 | ВОССТАНОВЛЕНИЕ ДОРОЖНЫХ ОДЕЖД ПО ЧЕРТЕЖАМ ГП3.1 ИЗМ.1, ГП1 ИЗМ.1 (ВЗАМЕН РАНЕЕ ВЫДАННОЙ СМЕТЫ N1064 НА СУММУ 46,577 ТЫС. РУБ.) | 5,796 | 2,456 0,637 | 20,563 11,512 | 4,228 4,496 | - - | - | 49,051 706
В ТОМ ЧИСЛЕ:
| ЗАТРАТЫ ТРУДА МАШИНИСТОВ | [6 empty] | 56
| ЗАТРАТЫ ТРУДА В ОХР И ОПР (0,55) | [6 empty] | 2
1065 | МАЛЫЕ АРХИТЕКТУРНЫЕ ФОРМЫ ПО ЧЕРТЕЖАМ ГП1 (ВЗАМЕН РАНЕЕ ВЫДАННОЙ СМЕТЫ N1065 НА СУММУ 33,631 ТЫС. РУБ.) | 0,319 | 0,078 0,033 | 0,132 0,01 | 0,231 0,246 | 32,109 0,642 | - | 33,767 38
В ТОМ ЧИСЛЕ:
| ЗАТРАТЫ ТРУДА МАШИНИСТОВ | [6 empty] | 3
| ЗАТРАТЫ ТРУДА В ОХР И ОПР (0,55) | [6 empty] | -
1070 | ОЗЕЛЕНЕНИЕ ПО ЧЕРТЕЖАМ ГП4 (ВЗАМЕН РАНЕЕ ВЫДАННОЙ СМЕТЫ N1070 НА СУММУ 175,547 ТЫС. РУБ.) | 39,815 | 9,448 1,964 | 66,476 19,222 | 27,457 29,2 | - - | - | 191,618 4527
В ТОМ ЧИСЛЕ:
| ЗАТРАТЫ ТРУДА МАШИНИСТОВ | [6 empty] | 196
| ЗАТРАТЫ ТРУДА В ОХР И ОПР (0,55) | [6 empty] | 15
1071 | ВОССТАНОВЛЕНИЕ ГАЗОНА ПОСЛЕ ПРОКЛАДКИ ИНЖЕНЕРНЫХ СЕТЕЙ ( ГП4 ИЗМ.1) (ВЗАМЕН РАНЕЕ ВЫДАННОЙ СМЕТЫ N1071 НА СУММУ 39,339 ТЫС. РУБ.) | 11,012 | 9,629 1,958 | 4,941 1,159 | 8,524 9,065 | - - | - | 44,330 1413
В ТОМ ЧИСЛЕ:
| ЗАТРАТЫ ТРУДА МАШИНИСТОВ | [6 empty] | 200
| ЗАТРАТЫ ТРУДА В ОХР И ОПР (0,55) | [6 empty] | 5
1101 | ОДД НА ВРЕМЯ ЭКСПЛУАТАЦИИ (ВЗАМЕН РАНЕЕ ВЫДАННОЙ СМЕТЫ N1101 НА СУММУ 1,438 ТЫС. РУБ.) | 0,191 | 0,068 0,024 | 0,9 0,071 | 0,141 0,15 | - - | - | 1,521 23
В ТОМ ЧИСЛЕ:
| ЗАТРАТЫ ТРУДА МАШИНИСТОВ | [6 empty] | 2
| ЗАТРАТЫ ТРУДА В ОХР И ОПР (0,55) | [6 empty] | -
1103 | ОГРАДА ОГ-1, ФУНДАМЕНТ ПОД ШЛАГБАУМ, ФУНДАМЕНТ ПОД СТОЙКУ-КРОНШТЕЙН (ВЗАМЕН РАНЕЕ ВЫДАННОЙ СМЕТЫ N1103 НА СУММУ 38,519 ТЫС. РУБ.) | 4,101 | 0,497 0,132 | 27,026 2,782 | 2,782 2,959 | - - | - | 40,147 451
В ТОМ ЧИСЛЕ:
| ЗАТРАТЫ ТРУДА МАШИНИСТОВ | [6 empty] | 12
| ЗАТРАТЫ ТРУДА В ОХР И ОПР (0,55) | [6 empty] | 2
4007 | НАРУЖНОЕ ОСВЕЩЕНИЕ (ВЗАМЕН РАНЕЕ ВЫДАННОЙ СМЕТЫ N4007 НА СУММУ 49,168 ТЫС. РУБ.) | 3,146 | 2,46 0,725 | 38,151 2,136 | 2,331 1,935 | 0,331 0,007 | - | 50,497 386
В ТОМ ЧИСЛЕ:
| ЗАТРАТЫ ТРУДА МАШИНИСТОВ | [6 empty] | 63
| ЗАТРАТЫ ТРУДА В ОХР И ОПР (0,55) | [6 empty] | 1
5700 | КОМПЛЕКТ ОБОРУДОВАНИЯ ДЛЯ СИСТЕМЫ КОНТРОЛЯ ВЪЕЗДА/ВЫЕЗДА ._УСТАНОВКА ШЛАГБАУМА (ВЗАМЕН РАНЕЕ ВЫДАННОЙ СМЕТЫ N5700 НА СУММУ 4,249 ТЫС. РУБ.) | 0,05 | 0,05 0,01 | - - | 0,023 0,023 | 4,04 0,081 | - | 4,267 6
В ТОМ ЧИСЛЕ:
| ЗАТРАТЫ ТРУДА МАШИНИСТОВ | [6 empty] | 1
| ЗАТРАТЫ ТРУДА В ОХР И ОПР (0,55) | [6 empty] | -
| ИТОГО | 138,157 | 69,046 16,714 | 337,809 233,004 | 101,551 107,451 | 36,48 0,73 | - | 1024,228
| ТРУДОЕМКОСТЬ, ЧЕЛ.-Ч | [6 empty] | 16807
В ТОМ ЧИСЛЕ:
| ЗАТРАТЫ ТРУДА МАШИНИСТОВ | [6 empty] | 1499
| ЗАТРАТЫ ТРУДА В ОХР И ОПР (0,55) | [6 empty] | 56
| ГЛАВНЫЙ ИНЖЕНЕР ПРОЕКТА | [5 empty] | ГЛЫБИН А.Н.
[5 empty] | (подпись) |  | (инициалы, фамилия)
| РУКОВОДИТЕЛЬ ПОДРАЗДЕЛЕНИЯ | [5 empty] | ЖДАНОВИЧ А.П.
[5 empty] | (подпись) |  | (инициалы, фамилия)
| СОСТАВИЛ | ИНЖЕНЕР 1 КАТ. |  |  |  |  | ГОЛОВКО М.Д.
|  | (должность) |  |  | (подпись) |  | (инициалы, фамилия)
| ПРОВЕРИЛ | ЗАВ.ГРУППОЙ |  |  |  |  | ГРИНЁВА С.П.
|  | (должность) |  |  | (подпись) |  | (инициалы, фамилия)

## 3072-7-1060-S0
НАИМЕНОВАНИЕ ОБЪЕКТА |  | СТРОИТЕЛЬСТВО МНОГОПРОФИЛЬНОЙ ПОЛИКЛИНИКИ В ПОС.ВОСТОЧНЫЙ.СТАДИЯ С (С УЧЕТОМ ПОСТАНОВЛЕНИЯ МА И С РБ N3 ОТ 26.01.2023Г.)
КОД ОБЪЕКТА |  | 17.060
НАИМЕНОВАНИЕ ЗДАНИЯ, СООРУЖЕНИЯ |  | БЛАГОУСТРОЙСТВО И ОЗЕЛЕНЕНИЕ ТЕРРИТОРИИ
ШИФР ЗДАНИЯ, СООРУЖЕНИЯ |  | 17.060.0.00
КОМПЛЕКТ ЧЕРТЕЖЕЙ |  | ГП3 ИЗМ.2
ЛОКАЛЬНАЯ СМЕТА (ЛОКАЛЬНЫЙ СМЕТНЫЙ РАСЧЕТ) № 1060
(НОРМЫ 2022г.)
УСТРОЙСТВО ДОРОЖНЫХ ОДЕЖД ( ГП3 ИЗМ.2) (ПО ЗАМЕЧАНИЯМ ЭКСПЕРТИЗЫ, ВЗАМЕН РАНЕЕ ВЫДАННОЙ СМЕТЫ N1060 НА СУММУ 452,565 ТЫС. РУБ.)
СОСТАВЛЕНА В ЦЕНАХ НА 1 НОЯБРЯ 2022г. | [8 empty] | СТОИМОСТЬ 483,003 ТЫС.РУБ.
№ п/п | ОБОСНОВАНИЕ | НАИМЕНОВАНИЕ РАБОТ, РЕСУРСОВ, РАСХОДОВ | ЕД.ИЗМ. КОЛИЧЕ- СТВО | СТОИМОСТЬ: ЕД.ИЗМ./ВСЕГО, РУБ.
|  |  |  | ЗАРАБОТНАЯ ПЛАТА | ЭКСПЛУАТАЦИЯ МАШИН И МЕХАНИЗМОВ |  | МАТЕРИАЛЫ, ИЗДЕЛИЯ, КОНСТРУКЦИИ (ОБОРУДОВАНИЕ, МЕБЕЛЬ, ИНВЕНТАРЬ) | ТРАНС-ПОРТ | ОБЩАЯ СТОИМОСТЬ
[5 empty] | ВСЕГО | В Т.Ч. З/П МАШИ- НИСТОВ
1 | 2 | 3 | 4 | 5 | 6 | 7 | 8 | 9 | 10
| НАЧИСЛЕНИЯ: | ОХР и ОПР/ПЛАНОВАЯ ПРИБЫЛЬ (%):Н10=65.72/69.89
1. | ПРИМЕЧАНИЕ: | К ДЛЯ ОХР И ОПР/ПЛАНОВАЯ ПРИБЫЛЬ: 1.0000/1.0000
2. | ПРИМЕЧАНИЕ: | КОЭФФИЦИЕНТ К З/П (ПОСТАНОВЛЕНИЕ N5): 1.0000
3. | ПРИМЕЧАНИЕ: | БАЗА ТЕКУЩИХ ЦЕН (ВАРИАНТ A)
| Ж7-20 | УСТРОЙСТВО ДОРОЖЕК И ПЛОЩАДОК
4. | ПРИМЕЧАНИЕ: | Р3
5. | ПРИМЕЧАНИЕ: | В СМЕТЕ УЧТЕНА ЗАРАБОТНАЯ ПЛАТА РАБОЧИХ-СТРОИТЕЛЕЙ И ЗАРАБОТНАЯ ПЛАТА МАШИНИСТОВ СОГЛАСНО ПОСТАНОВЛЕНИЮ МА И С N3 ОТ 26.01.2023Г.
| КОЭФФИЦИЕНТЫ: | Н4=1.1951
| КОЭФФИЦИЕНТЫ: | Н5=1.1951
6. | Е27-14-2 (Н10) | ДВУХСЛОЙНОЕ ОСНОВАНИЕ ИЗ ЩЕБЕНОЧНО-ГРАВИЙНО-ПЕСЧАНОЙ СМЕСИ | 100 М3 МАТЕРИАЛА ОСНОВАНИЯ (В ПЛОТНОМ ТЕЛЕ) 0.0182 | 132.47 2.41 | 446.27 8.12 | 109.66 2.00 | 7.70 0.14 | - - | 586.44 10.67
7. | 7/3-70-21/С417-333-20С | ЩЕБЕНОЧНО-ГРАВИЙНО-ПЕСЧАНАЯ СМЕСЬ С6 (ТРАНСПОРТ 35 КМ) | М3 2.2204 | - - | - - | - - | 13.39 29.73 | 17.82 39.57 | 31.21 69.30
8. | Е27-53-6 (Н10) | УСТРОЙСТВО ПОКРЫТИЯ ТОЛЩИНОЙ 4 СМ ИЗ ГОРЯЧИХ АСФАЛЬТОБЕТОННЫХ ПОРИСТЫХ КРУПНОЗЕРНИСТЫХ СМЕСЕЙ, ПЛОТНОСТЬ КАМЕННЫХ МАТЕРИАЛОВ 2,5-2,9 Т/М3 | 1000 М2 ПОКРЫТИЯ 0.007 | 386.82 2.71 | 817.91 5.73 | 248.58 1.74 | 11442.90 80.10 | 889.30 6.23 | 13536.93 94.77
9. | Е27-54-6 (Н10) Н1=4 | ПРИ ИЗМЕНЕНИИ ТОЛЩИНЫ НА 0,5 СМ ИСКЛЮЧАТЬ ИЛИ ДОБАВЛЯТЬ К ТАБЛИЦЕ Е27-53: ПОРИСТЫМ КРУПНОЗЕРНИСТЫМ СМЕСЯМ, ПЛОТНОСТЬ КАМЕННЫХ МАТЕРИАЛОВ 2,5-2,9 Т/М3 | 1000 М2 ПОКРЫТИЯ 0.007 | 3.37 0.02 | 408.00 2.86 | 124.01 0.87 | 5677.73 39.74 | 441.73 3.09 | 6530.83 45.72
10. | Е27-53-1 (Н10) | УСТРОЙСТВО ПОКРЫТИЯ ТОЛЩИНОЙ 4 СМ ИЗ ГОРЯЧИХ АСФАЛЬТОБЕТОННЫХ ПЛОТНЫХ МЕЛКОЗЕРНИСТЫХ СМЕСЕЙ ТИПА А, Б, В, ПЛОТНОСТЬ КАМЕННЫХ МАТЕРИАЛОВ 2,5-2,9 Т/М3 | 1000 М2 ПОКРЫТИЯ 0.007 | 386.82 2.71 | 817.91 5.73 | 248.58 1.74 | 14154.58 99.08 | 1100.54 7.70 | 16459.85 115.23
11. | Е27-34-2 (Н10) | УСТАНОВКА БОРТОВЫХ КАМНЕЙ БЕТОННЫХ ПРИ ДРУГИХ ВИДАХ ПОКРЫТИЙ | 100 М БОРТОВОГО КАМНЯ 0.06 | 672.43 40.35 | 35.33 2.12 | 8.89 0.53 | 628.74 37.72 | 48.95 2.94 | 1385.45 83.13
12. | 4/2-2-1-10/1 | КАМЕНЬ БОРТОВОЙ БР100.30.15 СЕРИЯ Б3.020.1-1.99 ВЫП.1 | ШТ. 6 | - - | - - | - - | 10.72 64.32 | 0.97 5.82 | 11.69 70.14
13. | ПРИМЕЧАНИЕ: | Р15
14. | Е27-14-1 (Н10) | УСТРОЙСТВО ПОДСТИЛАЮЩИХ И ВЫРАВНИВАЮЩИХ СЛОЕВ ОСНОВАНИЙ ИЗ ПЕСКА | 100 М3 МАТЕРИАЛА ОСНОВАНИЯ (В ПЛОТНОМ ТЕЛЕ) 6.7436 | 132.47 893.32 | 429.66 2897.46 | 108.99 734.98 | 5.50 37.09 | - - | 567.63 3827.87
15. | 4/1-5-40-10-10/С412-1500-2С | ПЕСОК ДЛЯ СТРОИТЕЛЬНЫХ РАБОТ ПРИРОДНЫЙ 2 КЛАССА С ТРАНСПОРТОМ НА 35КМ | М3 741.7988 | - - | - - | - - | 8.67 6431.40 | 17.20 12758.94 | 25.87 19190.33
16. | Е27-250-1 (Н10) | УСТРОЙСТВО НИЖНЕГО СЛОЯ ДВУХСЛОЙНЫХ ОСНОВАНИЙ ТОЛЩИНОЙ 15 СМ ИЗ ЩЕБЕНОЧНО-ГРАВИЙНО-ПЕСЧАНОЙ СМЕСИ С РАСКЛИНЦОВКОЙ АСФАЛЬТОГРАНУЛЯТОМ | 1000 М2 1.854 | 180.59 334.81 | 2737.77 5075.83 | 651.49 1207.86 | 2569.21 4763.32 | 3367.98 6244.23 | 8855.55 16418.19
17. | Е27-250-2 (Н10) | УСТРОЙСТВО ВЕРХНЕГО СЛОЯ ДВУХСЛОЙНЫХ ОСНОВАНИЙ ТОЛЩИНОЙ 15 СМ ИЗ ЩЕБЕНОЧНО-ГРАВИЙНО-ПЕСЧАНОЙ СМЕСИ С РАСКЛИНЦОВКОЙ АСФАЛЬТОГРАНУЛЯТОМ | 1000 М2 1.854 | 530.30 983.18 | 2362.86 4380.74 | 510.88 947.17 | 2569.21 4763.32 | 3367.98 6244.23 | 8830.35 16371.47
18. | Е27-250-3 (Н10) Н1=5 | ДОБАВЛЯТЬ ИЛИ ИСКЛЮЧАТЬ НА КАЖДЫЙ 1СМ К НОРМЕ 27-250-2 | 1000 М2 1.854 | 176.54 -327.31 | 782.47 -1450.70 | 169.26 -313.81 | 856.22 -1587.43 | 1122.66 -2081.41 | 2937.89 -5446.85
19. | 4/1-4-30-75-10/11 | АСФАЛЬТОГРАНУЛЯТ ДЛЯ ТРАНСПОРТНОГО СТРОИТЕЛЬСТВА ТИПА А2 (АГТС А2) | Т 254.4615 | - - | - - | - - | 11.77 2995.01 | 0.92 234.10 | 12.69 3229.12
20. | Е27-250-1 (Н10) | УСТРОЙСТВО НИЖНЕГО СЛОЯ ДВУХСЛОЙНЫХ ОСНОВАНИЙ ТОЛЩИНОЙ 15 СМ ИЗ ЩЕБЕНОЧНО-ГРАВИЙНО-ПЕСЧАНОЙ СМЕСИ ФРАКЦИИ 40-70 ММ МАРКИ 1000 И ВЫШЕ С РАСКЛИНЦОВКОЙ АСФАЛЬТОГРАНУЛЯТОМ | 1000 М2 0.0665 | 180.59 12.01 | 2737.77 182.06 | 651.49 43.32 | 2569.21 170.85 | 3367.98 223.97 | 8855.55 588.89
21. | Е27-250-3 (Н10) Н1=4 | ДОБАВЛЯТЬ ИЛИ ИСКЛЮЧАТЬ НА КАЖДЫЙ 1СМ К НОРМЕ 27-250-2 | 1000 М2 0.0665 | 141.23 -9.39 | 625.96 -41.63 | 135.41 -9.00 | 684.98 -45.55 | 898.13 -59.73 | 2350.30 -156.30
22. | 4/1-4-30-75-10/11 | АСФАЛЬТОГРАНУЛЯТ ДЛЯ ТРАНСПОРТНОГО СТРОИТЕЛЬСТВА ТИПА А2 (АГТС А2) | Т 4.01 | - - | - - | - - | 11.77 47.20 | 0.92 3.69 | 12.69 50.89
23. | Е27-253-3 (Н10) | УСТРОЙСТВО СБОРНЫХ ПОКРЫТИЙ ИЗ ПЛИТ ТРОТУАРНЫХ С НАИБОЛЬШИМ ГАБАРИТНЫМ РАЗМЕРОМ В ПЛАНЕ ДО 300 ММ ВКЛЮЧИТЕЛЬНО С ПОДАЧЕЙ ПЛИТ АВТОПОГРУЗЧИКОМ | 100 М2 18.54 | 1120.25 20769.44 | 57.80 1071.61 | 11.03 204.50 | 246.20 4564.55 | 19.50 361.53 | 1443.75 26767.13
24. | Е27-260-1 (Н10) | УСТАНОВКА ДОРОЖНЫХ БОРТОВЫХ КАМНЕЙ БЕТОННЫХ НА КРИВОЛИНЕЙНЫХ УЧАСТКАХ ПРИ АСФАЛЬТОБЕТОННЫХ ПОКРЫТИЯХ С ПРИМЕНЕНИЕМ МЕХАНИЧЕСКОГО ЗАХВАТА | 100 М 0.77 | 530.05 408.14 | 252.30 194.27 | 98.55 75.88 | 596.49 459.30 | 46.26 35.62 | 1425.10 1097.33
25. | 4/1-5-40-10-10/С412-1500-2С | ПЕСОК ДЛЯ СТРОИТЕЛЬНЫХ РАБОТ ПРИРОДНЫЙ 2 КЛАССА С ТРАНСПОРТОМ НА 35КМ | М3 9.4325 | - - | - - | - - | 8.67 81.78 | 17.20 162.24 | 25.87 244.02
26. | 7/3-70-21/С417-333-20С | ЩЕБЕНОЧНО-ГРАВИЙНО-ПЕСЧАНАЯ СМЕСЬ С6 (ТРАНСПОРТ 35 КМ) | М3 10.6722 | - - | - - | - - | 13.39 142.90 | 17.82 190.18 | 31.21 333.08
27. | 4/1-4-30-75-10/11 | АСФАЛЬТОГРАНУЛЯТ ДЛЯ ТРАНСПОРТНОГО СТРОИТЕЛЬСТВА ТИПА А2 (АГТС А2) | Т 4.6431 | - - | - - | - - | 11.77 54.65 | 0.92 4.27 | 12.69 58.92
28. | 1/10-170-2/С101-48602-Ж | КРУГ НА БАКЕЛИТЕ УСИЛЕННОМ ОТРЕЗНОЙ 230 Х 2 Х 22 ДЛЯ РЕЗКИ КАМНЯ, БЕТОНА | ШТ. 0.1078 | - - | - - | - - | 1.68 0.18 | 0.13 0.01 | 1.81 0.20
29. | 4/2-2-1-10/574612-30-Ж | КАМЕНЬ БОРТОВОЙ БК100.30.18.5 СЕРИЯ Б3.020.1-1.99 ВЫП.1 БК100.30.18.5 СЕРИЯ Б3.020.1-1.99 ВЫП.1 | ШТ. 16 | - - | - - | - - | 21.50 344.00 | 1.94 31.04 | 23.44 375.04
30. | 4/2-2-1-10/574612-30-С | КАМЕНЬ БОРТОВОЙ БК100.30.18.6 СЕРИЯ Б3.020.1-1.99 ВЫП.1 БК100.30.18.5 СЕРИЯ Б3.020.1-1.99 ВЫП.1 | ШТ. 48 | - - | - - | - - | 9.65 463.20 | 0.87 41.76 | 10.52 504.96
31. | 4/2-2-1-10/574612-31-Ж | КАМЕНЬ БОРТОВОЙ БК100.30.18.8 СЕРИЯ Б3.020.1-1.99 ВЫП.1 БК100.30.18.8 СЕРИЯ Б3.020.1-1.99 ВЫП.1 | ШТ. 13 | - - | - - | - - | 21.50 279.50 | 1.94 25.22 | 23.44 304.72
32. | Е27-34-2 (Н10) | УСТАНОВКА БОРТОВЫХ КАМНЕЙ БЕТОННЫХ ПРИ ДРУГИХ ВИДАХ ПОКРЫТИЙ | 100 М БОРТОВОГО КАМНЯ 3.09 | 672.43 2077.81 | 35.33 109.17 | 8.89 27.47 | 628.74 1942.81 | 48.95 151.26 | 1385.45 4281.04
33. | 4/2-2-1-10/1 | КАМЕНЬ БОРТОВОЙ БР100.30.15 СЕРИЯ Б3.020.1-1.99 ВЫП.1 | ШТ. 276 | - - | - - | - - | 10.72 2958.72 | 0.97 267.72 | 11.69 3226.44
34. | 4/2-2-1-10/574612-15-С | КАМЕНЬ БОРТОВОЙ БРВ100.30/22,5.15 СЕРИЯ Б3.020.1-1.99 ВЫП.1 БРВ100.22,5.15 СЕРИЯ Б3.020.1-1.99 ВЫП.1 | ШТ. 15 | - - | - - | - - | 10.00 150.00 | 0.90 13.50 | 10.90 163.50
35. | 4/2-2-1-10/574612-17-Ж | КАМЕНЬ БОРТОВОЙ БР30.30.18З СЕРИЯ Б3.020.1-1.99 ВЫП.1 БР30.30.18З СЕРИЯ Б3.020.1-1.99 ВЫП.1 | М3 1.2 | - - | - - | - - | 235.93 283.12 | 21.28 25.54 | 257.21 308.65
36. | ПРИМЕЧАНИЕ: | Р20
37. | Е27-14-1 (Н10) | УСТРОЙСТВО ПОДСТИЛАЮЩИХ И ВЫРАВНИВАЮЩИХ СЛОЕВ ОСНОВАНИЙ ИЗ ПЕСКА | 100 М3 МАТЕРИАЛА ОСНОВАНИЯ (В ПЛОТНОМ ТЕЛЕ) 2.3188 | 132.47 307.17 | 429.66 996.30 | 108.99 252.73 | 5.50 12.75 | - - | 567.63 1316.22
38. | 4/1-5-40-10-10/С412-1500-2С | ПЕСОК ДЛЯ СТРОИТЕЛЬНЫХ РАБОТ ПРИРОДНЫЙ 2 КЛАССА С ТРАНСПОРТОМ НА 35КМ | М3 254.492 | - - | - - | - - | 8.67 2206.45 | 17.20 4377.26 | 25.87 6583.71
39. | Е27-14-2 (Н10) | ОСНОВАНИЕ ИЗ ЩЕБЕНОЧНО-ГРАВИЙНО-ПЕСЧАНОЙ СМЕСИ | 100 М3 МАТЕРИАЛА ОСНОВАНИЯ (В ПЛОТНОМ ТЕЛЕ) 0.9804 | 132.47 129.87 | 446.27 437.52 | 109.66 107.51 | 7.70 7.55 | - - | 586.44 574.94
40. | 7/3-70-21/С417-333-20С | ЩЕБЕНОЧНО-ГРАВИЙНО-ПЕСЧАНАЯ СМЕСЬ С6 (ТРАНСПОРТ 35 КМ) | М3 119.6027 | - - | - - | - - | 13.39 1601.48 | 17.82 2131.32 | 31.21 3732.80
41. | Е6-1-1 (Н10) | УСТРОЙСТВО БЕТОННОГО ОСНОВАНИЯ | 100 М3 В ДЕЛЕ 0.629 | 1541.53 969.62 | 432.30 271.92 | 114.09 71.76 | 204.43 128.59 | 15.00 9.44 | 2193.26 1379.56
42. | 4/1-4-10-21/10 | БЕТОННЫЕ СМЕСИ ТЯЖЕЛОГО БЕТОНА МЕЛКОЗЕРНИСТЫЕ КЛАССА С12/15 (В15) | М3 64.158 | - - | - - | - - | 133.36 8556.11 | 10.38 665.96 | 143.74 9222.07
43. | Е27-253-3 (Н10) | УСТРОЙСТВО СБОРНЫХ ПОКРЫТИЙ ИЗ ПЛИТ ТРОТУАРНЫХ С НАИБОЛЬШИМ ГАБАРИТНЫМ РАЗМЕРОМ В ПЛАНЕ ДО 300 ММ ВКЛЮЧИТЕЛЬНО С ПОДАЧЕЙ ПЛИТ АВТОПОГРУЗЧИКОМ | 100 М2 6.29 | 1120.25 7046.37 | 57.80 363.56 | 11.03 69.38 | 246.20 1548.60 | 19.50 122.66 | 1443.75 9081.18
44. | Е27-34-2 (Н10) | УСТАНОВКА БОРТОВЫХ КАМНЕЙ БЕТОННЫХ ПРИ ДРУГИХ ВИДАХ ПОКРЫТИЙ | 100 М БОРТОВОГО КАМНЯ 1.34 | 672.43 901.06 | 35.33 47.34 | 8.89 11.91 | 628.74 842.51 | 48.95 65.59 | 1385.45 1856.50
45. | 4/2-2-1-10/1 | КАМЕНЬ БОРТОВОЙ БР100.30.15 СЕРИЯ Б3.020.1-1.99 ВЫП.1 | ШТ. 125 | - - | - - | - - | 10.72 1340.00 | 0.97 121.25 | 11.69 1461.25
46. | 4/2-2-1-10/574612-17-Ж | КАМЕНЬ БОРТОВОЙ БР30.30.18З СЕРИЯ Б3.020.1-1.99 ВЫП.1 БР30.30.18З СЕРИЯ Б3.020.1-1.99 ВЫП.1 | М3 0.6 | - - | - - | - - | 235.93 141.56 | 21.28 12.77 | 257.21 154.33
47. | ПРИМЕЧАНИЕ: | Т24
48. | Е27-56-1 (Н10) | УСТРОЙСТВО ОСНОВАНИЙ ПОД ТРОТУАРЫ ИЗ ПЕСКА ТОЛЩИНОЙ 25 СМ (С УЧЕТОМ ПОДСЫПКИ ПОД БОРТ) | 100 М2 ОСНОВАНИЯ 6.6196 | 239.12 1582.88 | 74.13 490.71 | 22.24 147.22 | 2.20 14.56 | - - | 315.45 2088.15
49. | Е27-56-2 (Н10) Н1=13 | УСТРОЙСТВО ОСНОВАНИЙ ПОД ТРОТУАРЫ ИЗ ПЕСКА: ДОБАВЛЯТЬ ИЛИ ИСКЛЮЧАТЬ ПРИ ИЗМЕНЕНИИ ТОЛЩИНЫ НА КАЖДЫЙ 1 СМ | 100 М2 ОСНОВАНИЯ 5.878 | 65.49 384.95 | - - | - - | - - | - - | 65.49 384.95
50. | Е27-56-2 (Н10) Н1=3 | УСТРОЙСТВО ОСНОВАНИЙ ПОД БОРТ ИЗ ПЕСКА: ДОБАВЛЯТЬ ИЛИ ИСКЛЮЧАТЬ ПРИ ИЗМЕНЕНИИ ТОЛЩИНЫ НА КАЖДЫЙ 1 СМ | 100 М2 ОСНОВАНИЯ 0.7416 | 15.11 11.21 | - - | - - | - - | - - | 15.11 11.21
51. | 4/1-5-40-10-10/С412-1500-2С | ПЕСОК ДЛЯ СТРОИТЕЛЬНЫХ РАБОТ ПРИРОДНЫЙ 2 КЛАССА С ТРАНСПОРТОМ НА 35КМ | М3 173.6834 | - - | - - | - - | 8.67 1505.84 | 17.20 2987.35 | 25.87 4493.19
52. | Е27-251-1 (Н10) | УСТРОЙСТВО ОДНОСЛОЙНЫХ ОСНОВАНИЙ ТОЛЩИНОЙ 15 СМ ИЗ АСФАЛЬТОГРАНУЛЯТА ШИРИНОЙ МЕНЕЕ 3 М | 1000 М2 0.586 | 550.78 322.76 | 279.22 163.62 | 45.14 26.45 | 27.50 16.12 | - - | 857.50 502.50
53. | Е27-251-3 (Н10) Н1=5 | ДОБАВЛЯТЬ ИЛИ ИСКЛЮЧАТЬ НА КАЖДЫЙ 1 СМ К НОРМЕ 27-251-1 | 1000 М2 0.586 | 183.28 -107.40 | 91.77 -53.78 | 14.77 -8.66 | 9.35 -5.48 | - - | 284.40 -166.66
54. | 4/1-4-30-75-10/10 | АСФАЛЬТОГРАНУЛЯТ ДЛЯ ТРАНСПОРТНОГО СТРОИТЕЛЬСТВА ТИПА А1 (АГТС А1) | Т 114.27 | - - | - - | - - | 10.79 1232.97 | 0.84 95.99 | 11.63 1328.96
55. | Е27-253-3 (Н10) | УСТРОЙСТВО СБОРНЫХ ПОКРЫТИЙ ИЗ ПЛИТ ТРОТУАРНЫХ С НАИБОЛЬШИМ ГАБАРИТНЫМ РАЗМЕРОМ В ПЛАНЕ ДО 300 ММ ВКЛЮЧИТЕЛЬНО С ПОДАЧЕЙ ПЛИТ АВТОПОГРУЗЧИКОМ | 100 М2 5.86 | 1120.25 6564.67 | 57.80 338.71 | 11.03 64.64 | 29.14 170.76 | 55.43 324.82 | 1262.62 7398.96
56. | Е27-34-2 (Н10) | УСТАНОВКА БОРТОВЫХ КАМНЕЙ БЕТОННЫХ ПРИ ДРУГИХ ВИДАХ ПОКРЫТИЙ | 100 М БОРТОВОГО КАМНЯ 4.24 | 672.43 2851.10 | 35.33 149.80 | 8.89 37.69 | 542.18 2298.84 | 42.22 179.01 | 1292.16 5478.76
57. | 4/2-2-1-10/16 | КАМЕНЬ БОРТОВОЙ БРТ100.20.8 СЕРИЯ Б3.020.1-1.99 ВЫП.1 | ШТ. 424 | - - | - - | - - | 4.13 1751.12 | 0.37 156.88 | 4.50 1908.00
58. | ПРИМЕЧАНИЕ: | Т25
59. | Е27-56-1 (Н10) | УСТРОЙСТВО ОСНОВАНИЙ ПОД ТРОТУАРЫ ИЗ ПЕСКА ТОЛЩИНОЙ 25 СМ (С УЧЕТОМ ПОДСЫПКИ ПОД БОРТ) | 100 М2 ОСНОВАНИЯ 12.5692 | 239.12 3005.55 | 74.13 931.75 | 22.24 279.54 | 2.20 27.65 | - - | 315.45 3964.95
60. | Е27-56-2 (Н10) Н1=13 | УСТРОЙСТВО ОСНОВАНИЙ ПОД ТРОТУАРЫ ИЗ ПЕСКА: ДОБАВЛЯТЬ ИЛИ ИСКЛЮЧАТЬ ПРИ ИЗМЕНЕНИИ ТОЛЩИНЫ НА КАЖДЫЙ 1 СМ | 100 М2 ОСНОВАНИЯ 12.5692 | 65.49 823.16 | - - | - - | - - | - - | 65.49 823.16
61. | 4/1-5-40-10-10/С412-1500-2С | ПЕСОК ДЛЯ СТРОИТЕЛЬНЫХ РАБОТ ПРИРОДНЫЙ 2 КЛАССА С ТРАНСПОРТОМ НА 35КМ | М3 483.9142 | - - | - - | - - | 8.67 4195.54 | 17.20 8323.32 | 25.87 12518.86
62. | Е27-56-1 (Н10) | УСТРОЙСТВО ОСНОВАНИЙ ПОД ТРОТУАРЫ ИЗ ЩЕБЕНОЧНО-ГРАВИЙНО-ПЕСЧАНОЙ СМЕСИ ТОЛЩИНОЙ 12 СМ | 100 М2 ОСНОВАНИЯ 12.0418 | 239.12 2879.44 | 74.13 892.66 | 22.24 267.81 | 2.20 26.49 | - - | 315.45 3798.59
63. | Е27-56-2 (Н10) Н1=8 | УСТРОЙСТВО ОСНОВАНИЙ ПОД ТРОТУАРЫ ИЗ ЩЕБЕНОЧНО-ГРАВИЙНО-ПЕСЧАНОЙ СМЕСИ: ДОБАВЛЯТЬ ИЛИ ИСКЛЮЧАТЬ ПРИ ИЗМЕНЕНИИ ТОЛЩИНЫ НА КАЖДЫЙ 1 СМ | 100 М2 ОСНОВАНИЯ 11.77 | 40.30 474.33 | - - | - - | - - | - - | 40.30 474.33
64. | Е27-56-2 (Н10) Н1=2 | УСТРОЙСТВО ОСНОВАНИЙ ПОД БОРТ ИЗ ЩЕБЕНОЧНО-ГРАВИЙНО-ПЕСЧАНОЙ СМЕСИ: ДОБАВЛЯТЬ ИЛИ ИСКЛЮЧАТЬ ПРИ ИЗМЕНЕНИИ ТОЛЩИНЫ НА КАЖДЫЙ 1 СМ | 100 М2 ОСНОВАНИЯ 0.2718 | 10.08 -2.74 | - - | - - | - - | - - | 10.08 -2.74
65. | 7/3-70-21/С417-333-С20 | ЩЕБЕНОЧНО-ГРАВИЙНО-ПЕСЧАНАЯ СМЕСЬ С6 (ТРАНСПОРТ 35 КМ) | М3 290.504 | - - | - - | - - | 13.39 3889.85 | 17.82 5176.78 | 31.21 9066.63
66. | Е27-253-3 (Н10) | УСТРОЙСТВО СБОРНЫХ ПОКРЫТИЙ ИЗ ПЛИТ ТРОТУАРНЫХ С НАИБОЛЬШИМ ГАБАРИТНЫМ РАЗМЕРОМ В ПЛАНЕ ДО 300 ММ ВКЛЮЧИТЕЛЬНО С ПОДАЧЕЙ ПЛИТ АВТОПОГРУЗЧИКОМ | 100 М2 11.77 | 1120.25 13185.34 | 57.80 680.31 | 11.03 129.82 | 246.20 2897.77 | 19.50 229.52 | 1443.75 16992.94
67. | Е27-34-2 (Н10) | УСТАНОВКА БОРТОВЫХ КАМНЕЙ БЕТОННЫХ ПРИ ДРУГИХ ВИДАХ ПОКРЫТИЙ | 100 М БОРТОВОГО КАМНЯ 4.44 | 672.43 2985.59 | 35.33 156.87 | 8.89 39.47 | 542.18 2407.28 | 42.22 187.46 | 1292.16 5737.20
68. | 4/2-2-1-10/16 | КАМЕНЬ БОРТОВОЙ БРТ100.20.8 СЕРИЯ Б3.020.1-1.99 ВЫП.1 | ШТ. 444 | - - | - - | - - | 4.13 1833.72 | 0.37 164.28 | 4.50 1998.00
69. | ПРИМЕЧАНИЕ: | Т27
70. | Е27-56-1 (Н10) | УСТРОЙСТВО ОСНОВАНИЙ ПОД ТРОТУАРЫ ИЗ ПЕСКА ТОЛЩИНОЙ 25 СМ (С УЧЕТОМ ПОДСЫПКИ ПОД БОРТ) | 100 М2 ОСНОВАНИЯ 0.2952 | 239.12 70.59 | 74.13 21.88 | 22.24 6.57 | 2.20 0.65 | - - | 315.45 93.12
71. | Е27-56-2 (Н10) Н1=13 | УСТРОЙСТВО ОСНОВАНИЙ ПОД ТРОТУАРЫ ИЗ ПЕСКА: ДОБАВЛЯТЬ ИЛИ ИСКЛЮЧАТЬ ПРИ ИЗМЕНЕНИИ ТОЛЩИНЫ НА КАЖДЫЙ 1 СМ | 100 М2 ОСНОВАНИЯ 0.23 | 65.49 15.06 | - - | - - | - - | - - | 65.49 15.06
72. | Е27-56-2 (Н10) Н1=2 | УСТРОЙСТВО ОСНОВАНИЙ ПОД БОРТ ИЗ ПЕСКА: ДОБАВЛЯТЬ ИЛИ ИСКЛЮЧАТЬ ПРИ ИЗМЕНЕНИИ ТОЛЩИНЫ НА КАЖДЫЙ 1 СМ | 100 М2 ОСНОВАНИЯ 0.0252 | 10.08 0.25 | - - | - - | - - | - - | 10.08 0.25
73. | 4/1-5-40-10-10/С412-1500-2С | ПЕСОК ДЛЯ СТРОИТЕЛЬНЫХ РАБОТ ПРИРОДНЫЙ 2 КЛАССА С ТРАНСПОРТОМ НА 35КМ | М3 6.7131 | - - | - - | - - | 8.67 58.20 | 17.20 115.47 | 25.87 173.67
74. | Е6-1-1 (Н10) | УСТРОЙСТВО БЕТОННОГО ОСНОВАНИЯ ИЗ БЕТОНА В15 F100 | 100 М3 В ДЕЛЕ 0.023 | 1541.53 35.46 | 432.30 9.94 | 114.09 2.62 | 204.43 4.70 | 15.00 0.35 | 2193.26 50.45
75. | 4/1-4-10-21/10 | БЕТОННЫЕ СМЕСИ ТЯЖЕЛОГО БЕТОНА МЕЛКОЗЕРНИСТЫЕ КЛАССА С12/15 (В15) | М3 2.346 | - - | - - | - - | 133.36 312.86 | 10.38 24.35 | 143.74 337.21
76. | Е27-253-3 (Н10) | УСТРОЙСТВО СБОРНЫХ ПОКРЫТИЙ ИЗ ПЛИТ ТРОТУАРНЫХ С НАИБОЛЬШИМ ГАБАРИТНЫМ РАЗМЕРОМ В ПЛАНЕ ДО 300 ММ ВКЛЮЧИТЕЛЬНО С ПОДАЧЕЙ ПЛИТ АВТОПОГРУЗЧИКОМ | 100 М2 0.23 | 1120.25 257.66 | 57.80 13.29 | 11.03 2.54 | 246.20 56.63 | 19.50 4.49 | 1443.75 332.06
77. | Е27-34-2 (Н10) | УСТАНОВКА БОРТОВЫХ КАМНЕЙ БЕТОННЫХ ПРИ ДРУГИХ ВИДАХ ПОКРЫТИЙ | 100 М БОРТОВОГО КАМНЯ 0.14 | 672.43 94.14 | 35.33 4.95 | 8.89 1.24 | 542.18 75.91 | 42.22 5.91 | 1292.16 180.91
78. | 4/2-2-1-10/16 | КАМЕНЬ БОРТОВОЙ БРТ100.20.8 СЕРИЯ Б3.020.1-1.99 ВЫП.1 | ШТ. 14 | - - | - - | - - | 4.13 57.82 | 0.37 5.18 | 4.50 63.00
79. | ПРИМЕЧАНИЕ: | Т28
80. | Е27-56-1 (Н10) | УСТРОЙСТВО ОСНОВАНИЙ ПОД ТРОТУАРЫ ИЗ ПЕСКА ТОЛЩИНОЙ 20 СМ | 100 М2 ОСНОВАНИЯ 0.2 | 239.12 47.82 | 74.13 14.83 | 22.24 4.45 | 2.20 0.44 | - - | 315.45 63.09
81. | Е27-56-2 (Н10) Н1=8 | УСТРОЙСТВО ОСНОВАНИЙ ПОД ТРОТУАРЫ ИЗ ПЕСКА: ДОБАВЛЯТЬ ИЛИ ИСКЛЮЧАТЬ ПРИ ИЗМЕНЕНИИ ТОЛЩИНЫ НА КАЖДЫЙ 1 СМ | 100 М2 ОСНОВАНИЯ 0.2 | 40.30 8.06 | - - | - - | - - | - - | 40.30 8.06
82. | 4/1-5-40-10-10/С412-1500-2С | ПЕСОК ДЛЯ СТРОИТЕЛЬНЫХ РАБОТ ПРИРОДНЫЙ 2 КЛАССА С ТРАНСПОРТОМ НА 35КМ | М3 4.4 | - - | - - | - - | 8.67 38.15 | 17.20 75.68 | 25.87 113.83
83. | Е6-1-1 (Н10) | УСТРОЙСТВО БЕТОННОГО ОСНОВАНИЯ ИЗ БЕТОНА В15 F100 | 100 М3 В ДЕЛЕ 0.02 | 1541.53 30.83 | 432.30 8.65 | 114.09 2.28 | 204.43 4.09 | 15.00 0.30 | 2193.26 43.87
84. | Е27-253-3 (Н10) | УСТРОЙСТВО СБОРНЫХ ПОКРЫТИЙ ИЗ ПЛИТ ТРОТУАРНЫХ С НАИБОЛЬШИМ ГАБАРИТНЫМ РАЗМЕРОМ В ПЛАНЕ ДО 300 ММ ВКЛЮЧИТЕЛЬНО С ПОДАЧЕЙ ПЛИТ АВТОПОГРУЗЧИКОМ | 100 М2 0.2 | 1120.25 224.05 | 57.80 11.56 | 11.03 2.21 | 246.20 49.24 | 19.50 3.90 | 1443.75 288.75
85. | ПРИМЕЧАНИЕ: | Т29
86. | Е27-56-1 (Н10) | УСТРОЙСТВО ОСНОВАНИЙ ПОД ТРОТУАРЫ ИЗ ПЕСКА ТОЛЩИНОЙ 30 СМ | 100 М2 ОСНОВАНИЯ 0.24 | 239.12 57.39 | 74.13 17.79 | 22.24 5.34 | 2.20 0.53 | - - | 315.45 75.71
87. | Е27-56-2 (Н10) Н1=18 | УСТРОЙСТВО ОСНОВАНИЙ ПОД ТРОТУАРЫ ИЗ ПЕСКА: ДОБАВЛЯТЬ ИЛИ ИСКЛЮЧАТЬ ПРИ ИЗМЕНЕНИИ ТОЛЩИНЫ НА КАЖДЫЙ 1 СМ | 100 М2 ОСНОВАНИЯ 0.24 | 90.68 21.76 | - - | - - | - - | - - | 90.68 21.76
88. | 4/1-5-40-10-10/С412-1500-2С | ПЕСОК ДЛЯ СТРОИТЕЛЬНЫХ РАБОТ ПРИРОДНЫЙ 2 КЛАССА С ТРАНСПОРТОМ НА 35КМ | М3 7.92 | - - | - - | - - | 8.67 68.67 | 17.20 136.22 | 25.87 204.89
89. | Е27-56-1 (Н10) | УСТРОЙСТВО ОСНОВАНИЙ ПОД ТРОТУАРЫ ИЗ ЩЕБЕНОЧНО-ГРАВИЙНО-ПЕСЧАНОЙ СМЕСИ ТОЛЩИНОЙ 12 СМ | 100 М2 ОСНОВАНИЯ 0.24 | 239.12 57.39 | 74.13 17.79 | 22.24 5.34 | 2.20 0.53 | - - | 315.45 75.71
90. | Е27-56-2 (Н10) Н1=8 | УСТРОЙСТВО ОСНОВАНИЙ ПОД ТРОТУАРЫ ИЗ ЩЕБЕНОЧНО-ГРАВИЙНО-ПЕСЧАНОЙ СМЕСИ: ДОБАВЛЯТЬ ИЛИ ИСКЛЮЧАТЬ ПРИ ИЗМЕНЕНИИ ТОЛЩИНЫ НА КАЖДЫЙ 1 СМ | 100 М2 ОСНОВАНИЯ 0.24 | 40.30 9.67 | - - | - - | - - | - - | 40.30 9.67
91. | 7/3-70-21/С417-333-С20 | ЩЕБЕНОЧНО-ГРАВИЙНО-ПЕСЧАНАЯ СМЕСЬ С6 (ТРАНСПОРТ 35 КМ) | М3 2.928 | - - | - - | - - | 13.39 39.21 | 17.82 52.18 | 31.21 91.38
92. | Е6-1-1 (Н10) | УСТРОЙСТВО БЕТОННОГО ОСНОВАНИЯ ИЗ БЕТОНА В15 F100 | 100 М3 В ДЕЛЕ 0.024 | 1541.53 37.00 | 432.30 10.38 | 114.09 2.74 | 204.43 4.91 | 15.00 0.36 | 2193.26 52.65
93. | Е27-253-3 (Н10) | УСТРОЙСТВО СБОРНЫХ ПОКРЫТИЙ ИЗ ПЛИТ ТРОТУАРНЫХ С НАИБОЛЬШИМ ГАБАРИТНЫМ РАЗМЕРОМ В ПЛАНЕ ДО 300 ММ ВКЛЮЧИТЕЛЬНО С ПОДАЧЕЙ ПЛИТ АВТОПОГРУЗЧИКОМ | 100 М2 0.24 | 1120.25 268.86 | 57.80 13.87 | 11.03 2.65 | 246.20 59.09 | 19.50 4.68 | 1443.75 346.50
94. | ПРИМЕЧАНИЕ: | Y3 УКРЕПЛЕНИЕ ПРОТИВОПОЖАРНОЙ ПОЛОСЫ (ПЛОДОРОДНЫЙ ГРУНТ УЧТЕН В ЛС 70)
95. | Е27-29-1 (Н10) | УСТРОЙСТВО ОДНОСЛОЙНЫХ ПОКРЫТИЙ ТОЛЩИНОЙ 15 СМ, ПРИ УКАТКЕ ЩЕБНЯ С ПРЕДЕЛОМ ПРОЧНОСТИ НА СЖАТИЕ СВЫШЕ 98,1 МПА (1000 КГС/СМ2) | 1000 М2 ПОКРЫТИЯ 0.45 | 471.40 212.13 | 2033.31 914.99 | 612.76 275.74 | 33.00 14.85 | - - | 2537.71 1141.97
96. | 4/1-5-20-10-20/С412-1282-4С | ЩЕБЕНЬ ИЗ ПРИРОДНОГО КАМНЯ ДЛЯ СТРОИТЕЛЬНЫХ РАБОТ МАРКИ 600, ФРАКЦИИ 40-80(70) ММ С ТРАНСПОРТОМ НА 35 КМ | М3 7.0875 | - - | - - | - - | 16.36 115.95 | 14.48 102.63 | 30.84 218.58
97. | ПРИМЕЧАНИЕ: | ОТКОСЫ
98. | Е1-152-1 (Н10) | УКРЕПЛЕНИЕ ОТКОСОВ ЗЕМЛЯНЫХ СООРУЖЕНИЙ ПОСЕВОМ МНОГОЛЕТНИХ ТРАВ С ПОДСЫПКОЙ РАСТИТЕЛЬНОЙ ЗЕМЛИ ВРУЧНУЮ | 100 М2 3.28 | 331.09 1085.98 | 0.82 2.69 | 0.51 1.67 | - - | - - | 331.91 1088.67
99. | 1/60-80-10-15/С412-9004-Ж | ГРУНТ РАСТИТЕЛЬНЫЙ ( ТРАНСПОРТ 38 КМ) | Т 62.4512 | - - | - - | - - | 48.00 2997.66 | 15.86 990.48 | 63.86 3988.13
100. | 1/60-80-20/5 | СЕМЕНА ГАЗОННЫХ ТРАВ | КГ 3.936 | - - | - - | - - | 5.92 23.30 | 0.47 1.85 | 6.39 25.15
101. | Е1-151-1 (Н10) | УКРЕПЛЕНИЕ БРОВКИ ОТКОСОВ ЗЕМЛЯНЫХ СООРУЖЕНИЙ ДЕРНОВОЙ ЛЕНТОЙ | 100 М БРОВКИ 1.33 | 161.12 214.29 | - - | - - | 172.80 229.82 | 0.62 0.82 | 334.54 444.94
102. | ПРИМЕЧАНИЕ: | ПЛАНИРОВКА ТЕРРИТОРИИ
103. | Е1-145-2 (Н10) | ПЛАНИРОВКА ПЛОЩАДЕЙ МЕХАНИЗИРОВАННЫМ СПОСОБОМ, ГРУНТ 2 ГРУППЫ | 1000 М2 СПЛАНИРОВАННОЙ ПЛОЩАДИ 4.901 | - - | 59.18 290.04 | 13.87 67.98 | - - | - - | 59.18 290.04
104. | ПРИМЕЧАНИЕ: | РЕЗКА БЕТОННОГО БОРТА
105. | Е46-69-4 (Н10) | РЕЗКА СТРОИТЕЛЬНЫХ КОНСТРУКЦИЙ БЕТОНОРЕЗНЫМИ МАШИНАМИ С ИСПОЛЬЗОВАНИЕМ ОТРЕЗНЫХ СЕГМЕНТНЫХ КРУГОВ ДИАМЕТРОМ 250 ММ, ГЛУБИНОЙ РЕЗКИ ДО 70 ММ | 100 М 0.51 | 78.58 40.08 | 34.29 17.49 | - - | 3.62 1.85 | - - | 116.49 59.42
106. | 1/10-170-2/С101-48602-Ж | КРУГ НА БАКЕЛИТЕ УСИЛЕННОМ ОТРЕЗНОЙ 230 Х 2 Х 22 ДЛЯ РЕЗКИ КАМНЯ, БЕТОНА | ШТ. 0.3723 | - - | - - | - - | 1.68 0.63 | 0.13 0.05 | 1.81 0.67
|  | ИТОГО ПРЯМЫЕ ЗАТРАТЫ : |  | 72294 | 19681 | 4806 | 72515 | 51800 | 216290
|  | ОХР и ОПР | [6 empty] | 50670
|  | ПЛАНОВАЯ ПРИБЫЛЬ | [6 empty] | 53885
|  | ИТОГО ПО ПТМ | [6 empty] | 320845
|  | ЗАТРАТЫ ТРУДА | [6 empty] | 8098
|  | ЗАТРАТЫ ТРУДА МАШИНИСТОВ | [6 empty] | 422
| Ж2-90-90 | СТОИМОСТЬ ПЛИТКИ ТРОТУАТНОЙ (ГП1 ИЗМ.1)
107. | 4/1-7-20-10-10/С414-3012-1Ж | ПЛИТЫ ТРОТУАРНЫЕ, МЕЛКОРАЗМЕРНЫЕ, СЕРЫЕ, ТОЛЩИНОЙ 80 ММ, ИЗ БЕТОНА М300 | М2 3522.57 | - - | - - | - - | 22.81 80349.82 | 2.06 7256.49 | 24.87 87606.32
108. | 4/1-7-20-10-10/С414-3011-1Ж | ПЛИТЫ ТРОТУАРНЫЕ, МЕЛКОРАЗМЕРНЫЕ, СЕРЫЕ, ТОЛЩИНОЙ 60 ММ, ИЗ БЕТОНА М300 | М2 614.0808 | - - | - - | - - | 20.57 12631.64 | 1.86 1142.19 | 22.43 13773.83
109. | 4/1-7-20-10/СКАМ-КР | ПЛИТКА ТРОТУАРНАЯ ПРЯМОУГОЛЬНЫЙ КАМЕНЬ П20.10.8 ЦВЕТ КРАСНЫЙ | М2 24.888 | - - | - - | - - | 35.47 882.78 | 2.82 70.18 | 38.29 952.96
110. | 4/1-7-20-10/СКАМ-ЗЕЛ | ПЛИТКА ТРОТУАРНАЯ ПРЯМОУГОЛЬНЫЙ КАМЕНЬ П20.10.8 ЦВЕТ ЗЕЛЕНЫЙ | М2 49.164 | - - | - - | - - | 62.23 3059.48 | 4.94 242.87 | 67.17 3302.35
111. | 4/1-7-20-10/СКАМ-ЗЕЛ-1 | ПЛИТКА ТРОТУАРНАЯ ПРЯМОУГОЛЬНЫЙ КАМЕНЬ П20.10.6 ЦВЕТ ЗЕЛЕНЫЙ | М2 12.546 | - - | - - | - - | 50.35 631.69 | 4.00 50.18 | 54.35 681.88
112. | 4/1-7-20-10/СКАМ-БЕЛ | ПЛИТКА ТРОТУАРНАЯ ПРЯМОУГОЛЬНЫЙ КАМЕНЬ П20.10.8 ЦВЕТ БЕЛЫЙ НА БЕЛОМ ЦЕМЕНТЕ | М2 36.822 | - - | - - | - - | 62.63 2306.16 | 4.97 183.01 | 67.60 2489.17
113. | 4/1-7-20-10/СПЛ-ТАК-НАПР | ПЛИТЫ ТАКТИЛЬНЫЕ ТРОТУАРНЫЕ БЕТОННЫЕ С НАПРАВЛЯЮЩИМИ И ПРЕДУПРЕЖДАЮЩИМИ ЭЛЕМЕНТАМИ 0,4Х0,4Х0,08 ЦВЕТ ЖЕЛТЫЙ | М2 139.536 | - - | - - | - - | 45.00 6279.12 | 3.57 498.14 | 48.57 6777.26
114. | 4/2-2-2/СПЛ-ТАК-ПРЕД | ПЛИТЫ ТАКТИЛЬНЫЕ ТРОТУАРНЫЕ БЕТОННЫЕ С НАПРАВЛЯЮЩИМИ И ПРЕДУПРЕЖДАЮЩИМИ ЭЛЕМЕНТАМИ 0,4Х0,4Х0,06 ЦВЕТ ЖЕЛТЫЙ | М2 10.7712 | - - | - - | - - | 35.00 376.99 | 2.78 29.94 | 37.78 406.94
115. | 4/1-7-20-10/СПЛ-ТАК-1 | ПЛИТЫ ТАКТИЛЬНЫЕ ТРОТУАРНЫЕ БЕТОННЫЕ С ПРЕДУПРЕЖДАЮЩИМИ ЭЛЕМЕНТАМИ 0,2Х0,1Х0,06 ЦВЕТ ЖЕЛТЫЙ | М2 4.182 | - - | - - | - - | 25.00 104.55 | 1.99 8.32 | 26.99 112.87
|  | ИТОГО ПРЯМЫЕ ЗАТРАТЫ : |  | - | - | - | 106622 | 9481 | 116103
|  | ИТОГО ПО ПТМ | [6 empty] | 116103
| Ж2-90-90 | ПРОЧИЕ РАБОТЫ
116. | Е1-17-14 (Н10) | РАЗРАБОТКА ГРУНТА С ПОГРУЗКОЙ НА АВТОМОБИЛИ-САМОСВАЛЫ ЭКСКАВАТОРАМИ С КОВШОМ ВМЕСТИМОСТЬЮ 0,5 (0,5-0,63) М3, ГРУНТ 2 ГРУППЫ | 1000 М3 1.588 | 127.08 201.80 | 1980.17 3144.51 | 517.13 821.20 | 0.50 0.79 | - - | 2107.75 3347.10
117. | С310-43-Ж | ПЕРЕВОЗКА ДО 43 КМ | Т 2858.4 | - - | - - | - - | - - | 13.14 37559.38 | 13.14 37559.38
118. | Е1-20-1 (Н10) | РАБОТА НА ОТВАЛЕ, ГРУНТ 1 ГРУППЫ | 1000 М3 ГРУНТА 1.588 | 26.63 42.29 | 145.85 231.61 | 40.90 64.95 | 0.25 0.40 | - - | 172.73 274.30
119. | ПРИМЕЧАНИЕ: | УЗЕЛ СОПРЯЖЕНИЯ БЕТОННОГО ОСНОВАНИЯ С БОРТОВЫМ КАМНЕМ (ГП3 Л.4)
120. | Е11-11-10 (Н10) | УКЛАДКА ЛЕНТЫ | 100 М 1.34 | 63.28 84.80 | 3.41 4.57 | 2.11 2.83 | - - | - - | 66.69 89.37
121. | 1/10-235-23/33 | ЛЕНТА ТЕПЛОЗВУКОИЗОЛЯЦИОННАЯ (ДЕМПФЕРНАЯ) ПОЛИЭТИЛЕНОВАЯ ПОРИСТАЯ, ШИРИНОЙ 100 ММ, ТОЛЩИНОЙ 8 ММ | М 140.7 | - - | - - | - - | 0.30 42.21 | 0.02 2.81 | 0.32 45.02
122. | Е7-57-1 (Н10) | УКЛАДКА ТЕРМОСТОЙКОГО ШНУРА | 100 М ШВА 1.34 | 64.19 86.01 | 0.41 0.55 | 0.25 0.34 | - - | - - | 64.60 86.56
123. | 1/10-120-175-20/15 | ЖГУТ ТЕПЛОЗВУКОИЗОЛЯЦИОННЫЙ ПОЛИЭТИЛЕНОВЫЙ ПОРИСТЫЙ ПОРИФЛЕКС ДИАМЕТРОМ 10-15 ММ | М 140.7 | - - | - - | - - | 0.20 28.14 | 0.02 2.81 | 0.22 30.95
124. | Е13-73-4 (Н10) | ГРУНТОВАНИЕ ПОВЕРХНОСТЕЙ | 100 М2 0.0134 | 27.30 0.37 | - - | - - | - - | - - | 27.30 0.37
125. | 1/10-230-15/500 | ГРУНТОВКА (КОНЦЕНТРАТ) ГЛУБОКОГО ПРОНИКНОВЕНИЯ ДЛЯ НАРУЖНЫХ (Н) И ВНУТРЕННИХ (В) РАБОТ, ПОЛИМЕРНАЯ (П), ОДНОКОМПОНЕНТНАЯ (1), ДИСПЕРСИЯ (Д) , ПРИМЕНЕНИЕ 1:3 | КГ 0.402 | - - | - - | - - | 4.92 1.98 | 0.39 0.16 | 5.31 2.13
126. | Е7-19-3 (Н10) | ГЕРМЕТИЗАЦИЯ МАСТИКОЙ МГБЭ Ш-75 ШВОВ ГОРИЗОНТАЛЬНЫХ | 100 М ШВА 1.34 | 164.50 220.43 | 34.32 45.99 | 0.42 0.56 | 159.38 213.57 | 12.65 16.95 | 370.85 496.94
127. | ПРИМЕЧАНИЕ: | ШВЫ СЖАТИЯ И ПРОДОЛЬНЫЕ ШВЫ НА ПАРКОВКАХ (ГП3 Л.4)
128. | Е27-77-3 (Н10) | УСТРОЙСТВО ДЕФОРМАЦИОННЫХ, ТЕМПЕРАТУРНО-УСАДОЧНЫХ ШВОВ (ШОВ СЖАТИЯ) | 100 М ШВА 0.52 | 773.54 402.24 | 1450.56 754.29 | 203.32 105.73 | 371.52 193.19 | 29.46 15.32 | 2625.08 1365.04
|  | ИТОГО ПРЯМЫЕ ЗАТРАТЫ : |  | 1038 | 4182 | 996 | 480 | 37597 | 43297
|  | ОХР и ОПР | [6 empty] | 1336
|  | ПЛАНОВАЯ ПРИБЫЛЬ | [6 empty] | 1421
|  | ИТОГО ПО ПТМ | [6 empty] | 46054
|  | ЗАТРАТЫ ТРУДА | [6 empty] | 116
|  | ЗАТРАТЫ ТРУДА МАШИНИСТОВ | [6 empty] | 86
|  | ВСЕГО, В ТОМ ЧИСЛЕ | [6 empty] | 483003
|  | СТРОИТЕЛЬНЫЕ РАБОТЫ В ТОМ ЧИСЛЕ | [6 empty] | 483003
|  | ЗАРАБОТНАЯ ПЛАТА | [6 empty] | 73332
|  | ЭКСПЛУАТАЦИЯ МАШИН И МЕХАНИЗМОВ | [6 empty] | 23862
|  | В ТОМ ЧИСЛЕ ЗАРАБОТНАЯ ПЛАТА МАШИНИСТОВ | [6 empty] | 5802
|  | МАТЕРИАЛЫ, ИЗДЕЛИЯ, КОНСТРУКЦИИ | [6 empty] | 179618
|  | ТРАНСПОРТ | [6 empty] | 98879
|  | ОХР и ОПР | [6 empty] | 52006
|  | ПЛАНОВАЯ ПРИБЫЛЬ | [6 empty] | 55306
|  | ЗАТРАТЫ ТРУДА РАБОЧИХ | [6 empty] | 8213
|  | ЗАТРАТЫ ТРУДА МАШИНИСТОВ | [6 empty] | 508
|  | СОСТАВИЛ | ____________________ |  |  |  |  | ПАТАНЕЙКА,МИХАЙЛОВА
|  |  | (должность) |  |  | (подпись) |  | (инициалы,фамилия)
|  | ПРОВЕРИЛ | ____________________ |  |  |  |  | __________________
|  |  | (должность) |  |  | (подпись) |  | (инициалы,фамилия)

## 3072-7-1060-T0
НАИМЕНОВАНИЕ ОБЪЕКТА: СТРОИТЕЛЬСТВО МНОГОПРОФИЛЬНОЙ ПОЛИКЛИНИКИ В ПОС.ВОСТОЧНЫЙ.СТАДИЯ С (С УЧЕТОМ ПОСТАНОВЛЕНИЯ МА И С РБ N3 ОТ 26.01.2023Г.)
КОД ОБЪЕКТА: 17.060
НАИМЕНОВАНИЕ ЗДАНИЯ, СООРУЖЕНИЯ: БЛАГОУСТРОЙСТВО И ОЗЕЛЕНЕНИЕ ТЕРРИТОРИИ
ШИФР ЗДАНИЯ, СООРУЖЕНИЯ: 17.060.0.00
КОМПЛЕКТ ЧЕРТЕЖЕЙ: ГП3 ИЗМ.2
ИСХОДНЫЕ ДАННЫЕ ПО ЛОКАЛЬНОЙ СМЕТЕ (ЛОКАЛЬНОМУ СМЕТНОМУ РАСЧЕТУ) № 1060
(НОРМЫ 2022г.)
УСТРОЙСТВО ДОРОЖНЫХ ОДЕЖД ( ГП3 ИЗМ.2) (ПО ЗАМЕЧАНИЯМ ЭКСПЕРТИЗЫ, ВЗАМЕН РАНЕЕ ВЫДАННОЙ СМЕТЫ N1060 НА СУММУ 452,565 ТЫС. РУБ.)
СОСТАВЛЕНА В ЦЕНАХ НА 1 НОЯБРЯ 2022г.
№ П/П | ТЕКСТ
1 | 2
1 | L3'3072'7'1060'S0'7'7'УСТРОЙСТВО ДОРОЖНЫХ ОДЕЖД ( ГП3 ИЗМ.2) (ПО ЗАМЕЧАНИЯМ ЭКСПЕРТИЗЫ, ВЗАМЕН РАНЕЕ ВЫДАННОЙ СМЕТЫ N1060 НА СУММУ 452,565 ТЫС. РУБ.)'ГП3 ИЗМ.2'ПАТАНЕЙКА,МИХАЙЛОВА'*
2 | Ж7-20'УСТРОЙСТВО ДОРОЖЕК И ПЛОЩАДОК'М2*
3 | БС417-333-20С#С417-333-20'13,39#10,64Х1,65+13,39Х0,02#'=95'ЩЕБЕНОЧНО-ГРАВИЙНО-ПЕСЧАНАЯ СМЕСЬ С6 (ТРАНСПОРТ 35 КМ)###'М3''2801=<7/3-70-21>/2799=13,39_17,82*
4 | БС412-1500-2С#С412-1500-2'8,67#10,64Х1,6+8,67Х0,02#'=95'ПЕСОК ДЛЯ СТРОИТЕЛЬНЫХ РАБОТ ПРИРОДНЫЙ 2 КЛАССА С ТРАНСПОРТОМ НА 35КМ###'М3''2801=<4/1-5-40-10-10>/2799=8,67_17,2*
5 | Б574612-30-С#574612-30'9,65##'=16'КАМЕНЬ БОРТОВОЙ БК100.30.18.6 СЕРИЯ Б3.020.1-1.99 ВЫП.1#БК100.30.18.5#СЕРИЯ Б3.020.1-1.99 ВЫП.1#'ШТ.''2801=<4/2-2-1-10>/2799=9,65_0*
6 | БС101-78200-С#С101-78200'8040##'=37'ПОКОВКИ ИЗ КВАДРАТНЫХ ЗАГОТОВОК МАССОЙ 1,8 КГ ###'Т''2801=<1/10-260-500-5>/2799=8040_0*
7 | Б574612-15-С#574612-15'10##'=16'КАМЕНЬ БОРТОВОЙ БРВ100.30/22,5.15 СЕРИЯ Б3.020.1-1.99 ВЫП.1#БРВ100.22,5.15#СЕРИЯ Б3.020.1-1.99 ВЫП.1#'ШТ.''2801=<4/2-2-1-10>/2799=10_0*
8 | БС417-333-С20#С417-333-20'13,39#10,64Х1,65+13,39Х0,02#'=95'ЩЕБЕНОЧНО-ГРАВИЙНО-ПЕСЧАНАЯ СМЕСЬ С6 (ТРАНСПОРТ 35 КМ)###'М3''2801=<7/3-70-21>/2799=13,39_17,82*
9 | БС412-1282-4С#С412-1282-4'16,36#10,64Х1,33+16,36Х0,02#'=95'ЩЕБЕНЬ ИЗ ПРИРОДНОГО КАМНЯ ДЛЯ СТРОИТЕЛЬНЫХ РАБОТ МАРКИ 600, ФРАКЦИИ 40-80(70) ММ С ТРАНСПОРТОМ НА 35 КМ###'М3''2801=<4/1-5-20-10-20>/2799=16,36_14,48*
10 | Б574612-17-Ж#574612-17'235,93##'=16'КАМЕНЬ БОРТОВОЙ БР30.30.18З СЕРИЯ Б3.020.1-1.99 ВЫП.1#БР30.30.18З#СЕРИЯ Б3.020.1-1.99 ВЫП.1#'М3''2801=<4/2-2-1-10>/2799=235,93_0*
11 | Б574612-30-Ж#574612-30'21,5##'=16'КАМЕНЬ БОРТОВОЙ БК100.30.18.5 СЕРИЯ Б3.020.1-1.99 ВЫП.1#БК100.30.18.5#СЕРИЯ Б3.020.1-1.99 ВЫП.1#'ШТ.''2801=<4/2-2-1-10>/2799=21,5_0*
12 | Б574612-31-Ж#574612-31'21,5##'=16'КАМЕНЬ БОРТОВОЙ БК100.30.18.8 СЕРИЯ Б3.020.1-1.99 ВЫП.1#БК100.30.18.8#СЕРИЯ Б3.020.1-1.99 ВЫП.1#'ШТ.''2801=<4/2-2-1-10>/2799=21,5_0*
13 | БС414-3012-1Ж#С414-3012-1'22,81##'=16'ПЛИТЫ ТРОТУАРНЫЕ, МЕЛКОРАЗМЕРНЫЕ, СЕРЫЕ, ТОЛЩИНОЙ 80 ММ, ИЗ БЕТОНА М300 ###'М2''2801=<4/1-7-20-10-10>/2799=22,81_0*
14 | БС414-3011-1Ж#С414-3011-1'20,57##'=16'ПЛИТЫ ТРОТУАРНЫЕ, МЕЛКОРАЗМЕРНЫЕ, СЕРЫЕ, ТОЛЩИНОЙ 60 ММ, ИЗ БЕТОНА М300 ###'М2''2801=<4/1-7-20-10-10>/2799=20,57_0*
15 | БСКАМ-КР'35,47##'=13'ПЛИТКА ТРОТУАРНАЯ ПРЯМОУГОЛЬНЫЙ КАМЕНЬ П20.10.8 ЦВЕТ КРАСНЫЙ###'М2''2801=<4/1-7-20-10>/2799=35,47_0*
16 | БСКАМ-ЗЕЛ'62,23##'=13'ПЛИТКА ТРОТУАРНАЯ ПРЯМОУГОЛЬНЫЙ КАМЕНЬ П20.10.8 ЦВЕТ ЗЕЛЕНЫЙ###'М2''2801=<4/1-7-20-10>/2799=62,23_0*
17 | БСКАМ-ЗЕЛ-1'50,35##'=13'ПЛИТКА ТРОТУАРНАЯ ПРЯМОУГОЛЬНЫЙ КАМЕНЬ П20.10.6 ЦВЕТ ЗЕЛЕНЫЙ###'М2''2801=<4/1-7-20-10>/2799=50,35_0*
18 | БСКАМ-БЕЛ'62,63##'=13'ПЛИТКА ТРОТУАРНАЯ ПРЯМОУГОЛЬНЫЙ КАМЕНЬ П20.10.8 ЦВЕТ БЕЛЫЙ НА БЕЛОМ ЦЕМЕНТЕ###'М2''2801=<4/1-7-20-10>/2799=62,63_0*
19 | БСПЛ-ТАК-НАПР'45##'=13'ПЛИТЫ ТАКТИЛЬНЫЕ ТРОТУАРНЫЕ БЕТОННЫЕ С НАПРАВЛЯЮЩИМИ И ПРЕДУПРЕЖДАЮЩИМИ ЭЛЕМЕНТАМИ 0,4Х0,4Х0,08 ЦВЕТ ЖЕЛТЫЙ###'М2''2801=<4/1-7-20-10>/2799=45_0*
20 | БСПЛ-ТАК-ПРЕД'35##'=13'ПЛИТЫ ТАКТИЛЬНЫЕ ТРОТУАРНЫЕ БЕТОННЫЕ С НАПРАВЛЯЮЩИМИ И ПРЕДУПРЕЖДАЮЩИМИ ЭЛЕМЕНТАМИ 0,4Х0,4Х0,06 ЦВЕТ ЖЕЛТЫЙ###'М2''2801=<4/2-2-2>/2799=35_0*
21 | БСПЛ-ТАК-1'25##'=13'ПЛИТЫ ТАКТИЛЬНЫЕ ТРОТУАРНЫЕ БЕТОННЫЕ С ПРЕДУПРЕЖДАЮЩИМИ ЭЛЕМЕНТАМИ 0,2Х0,1Х0,06 ЦВЕТ ЖЕЛТЫЙ###'М2''2801=<4/1-7-20-10>/2799=25_0*
22 | БС101-48602-Ж'1,68##'=13'КРУГ НА БАКЕЛИТЕ УСИЛЕННОМ ОТРЕЗНОЙ 230 Х 2 Х 22 ДЛЯ РЕЗКИ КАМНЯ, БЕТОНА ###'ШТ.''2801=<1/10-170-2>/2799=1,68_0*
23 | БС412-9004-Ж'48#15,86#'=95'ГРУНТ РАСТИТЕЛЬНЫЙ ( ТРАНСПОРТ 38 КМ)###'Т''2801=<1/60-80-10-15>/2799=48_15,86*
24 | БС310-43-Ж'#13,14#'=20'ПЕРЕВОЗКА ДО 43 КМ ###'Т''2799=0_13,14*
25 | П'Р3*
26 | Р101-48602#101-48602-Ж*
27 | П'В СМЕТЕ УЧТЕНА ЗАРАБОТНАЯ ПЛАТА РАБОЧИХ-СТРОИТЕЛЕЙ И ЗАРАБОТНАЯ ПЛАТА МАШИНИСТОВ СОГЛАСНО ПОСТАНОВЛЕНИЮ МА И С N3 ОТ 26.01.2023Г.*
28 | Н4=9,8:8,2'Н5=9,8:8,2*
29 | Е27-14-2'7Х0,26''ДВУХСЛОЙНОЕ ОСНОВАНИЕ ИЗ ЩЕБЕНОЧНО-ГРАВИЙНО-ПЕСЧАНОЙ СМЕСИ'100 М3 МАТЕРИАЛА ОСНОВАНИЯ (В ПЛОТНОМ ТЕЛЕ)''*
30 | С417-333-20С'7Х0,26Х1,22*
31 | Е27-53-6'7'101-78200#101-78200-С/412-4044#412-4044-1'УСТРОЙСТВО ПОКРЫТИЯ ТОЛЩИНОЙ 4 СМ ИЗ ГОРЯЧИХ АСФАЛЬТОБЕТОННЫХ ПОРИСТЫХ КРУПНОЗЕРНИСТЫХ СМЕСЕЙ, ПЛОТНОСТЬ КАМЕННЫХ МАТЕРИАЛОВ 2,5-2,9 Т/М3'1000 М2 ПОКРЫТИЯ''*
32 | Е27-54-6'7'Н1=4/412-4044#412-4044-1'ПРИ ИЗМЕНЕНИИ ТОЛЩИНЫ НА 0,5 СМ ИСКЛЮЧАТЬ ИЛИ ДОБАВЛЯТЬ К ТАБЛИЦЕ Е27-53: ПОРИСТЫМ КРУПНОЗЕРНИСТЫМ СМЕСЯМ, ПЛОТНОСТЬ КАМЕННЫХ МАТЕРИАЛОВ 2,5-2,9 Т/М3'1000 М2 ПОКРЫТИЯ''*
33 | Е27-53-1'7'101-78200#101-78200-С/412-4041#412-4041-1'УСТРОЙСТВО ПОКРЫТИЯ ТОЛЩИНОЙ 4 СМ ИЗ ГОРЯЧИХ АСФАЛЬТОБЕТОННЫХ ПЛОТНЫХ МЕЛКОЗЕРНИСТЫХ СМЕСЕЙ ТИПА А, Б, В, ПЛОТНОСТЬ КАМЕННЫХ МАТЕРИАЛОВ 2,5-2,9 Т/М3'1000 М2 ПОКРЫТИЯ''*
34 | Е27-34-2'6''УСТАНОВКА БОРТОВЫХ КАМНЕЙ БЕТОННЫХ ПРИ ДРУГИХ ВИДАХ ПОКРЫТИЙ'100 М БОРТОВОГО КАМНЯ''*
35 | 574612-1'6*
36 | П'Р15*
37 | Е27-14-1'1854Х0,35+(251+25+15)Х0,25Х0,35''УСТРОЙСТВО ПОДСТИЛАЮЩИХ И ВЫРАВНИВАЮЩИХ СЛОЕВ ОСНОВАНИЙ ИЗ ПЕСКА'100 М3 МАТЕРИАЛА ОСНОВАНИЯ (В ПЛОТНОМ ТЕЛЕ)''*
38 | С412-1500-2С'674,3625Х1,1*
39 | Е27-250-1'1854'412-1273-4#417-333-20С'УСТРОЙСТВО НИЖНЕГО СЛОЯ ДВУХСЛОЙНЫХ ОСНОВАНИЙ ТОЛЩИНОЙ 15 СМ ИЗ ЩЕБЕНОЧНО-ГРАВИЙНО-ПЕСЧАНОЙ СМЕСИ С РАСКЛИНЦОВКОЙ АСФАЛЬТОГРАНУЛЯТОМ'1000 М2''*
40 | Е27-250-2'1854'412-1273-4#417-333-20С'УСТРОЙСТВО ВЕРХНЕГО СЛОЯ ДВУХСЛОЙНЫХ ОСНОВАНИЙ ТОЛЩИНОЙ 15 СМ ИЗ ЩЕБЕНОЧНО-ГРАВИЙНО-ПЕСЧАНОЙ СМЕСИ С РАСКЛИНЦОВКОЙ АСФАЛЬТОГРАНУЛЯТОМ'1000 М2''*
41 | Е27-250-3'1854'B/Н1=5/412-1273-4#417-333-20С'ДОБАВЛЯТЬ ИЛИ ИСКЛЮЧАТЬ НА КАЖДЫЙ 1СМ К НОРМЕ 27-250-2'1000 М2''*
42 | С412-120'(1854Х55+55Х1854-3,7Х5Х1854):1000Х1,5*
43 | Е27-250-1'(251+15)Х0,25'412-1273-4#417-333-20С'УСТРОЙСТВО НИЖНЕГО СЛОЯ ДВУХСЛОЙНЫХ ОСНОВАНИЙ ТОЛЩИНОЙ 15 СМ ИЗ ЩЕБЕНОЧНО-ГРАВИЙНО-ПЕСЧАНОЙ СМЕСИ ФРАКЦИИ 40-70 ММ МАРКИ 1000 И ВЫШЕ С РАСКЛИНЦОВКОЙ АСФАЛЬТОГРАНУЛЯТОМ'1000 М2''*
44 | Е27-250-3'(251+15)Х0,25'B/Н1=4/412-1273-4#417-333-20С'ДОБАВЛЯТЬ ИЛИ ИСКЛЮЧАТЬ НА КАЖДЫЙ 1СМ К НОРМЕ 27-250-2'1000 М2''*
45 | С412-120'(55Х66,5-3,7Х4Х66,5):1000Х1,5*
46 | Е27-253-3'1854'Ж100/412-1500-2#412-9006'УСТРОЙСТВО СБОРНЫХ ПОКРЫТИЙ ИЗ ПЛИТ ТРОТУАРНЫХ С НАИБОЛЬШИМ ГАБАРИТНЫМ РАЗМЕРОМ В ПЛАНЕ ДО 300 ММ ВКЛЮЧИТЕЛЬНО С ПОДАЧЕЙ ПЛИТ АВТОПОГРУЗЧИКОМ'100 М2''*
47 | Е27-260-1'16+48+13''УСТАНОВКА ДОРОЖНЫХ БОРТОВЫХ КАМНЕЙ БЕТОННЫХ НА КРИВОЛИНЕЙНЫХ УЧАСТКАХ ПРИ АСФАЛЬТОБЕТОННЫХ ПОКРЫТИЯХ С ПРИМЕНЕНИЕМ МЕХАНИЧЕСКОГО ЗАХВАТА'100 М''*
48 | С412-1500-2С'12,25Х77:100*
49 | С417-333-20С'77Х0,1386*
50 | С412-120'77Х0,0603*
51 | С101-48602-Ж'77Х0,14:100*
52 | 574612-30-Ж'16*
53 | 574612-30-С'48*
54 | 574612-31-Ж'13*
55 | Е27-34-2'251+25+15+18'412-1500=0'УСТАНОВКА БОРТОВЫХ КАМНЕЙ БЕТОННЫХ ПРИ ДРУГИХ ВИДАХ ПОКРЫТИЙ'100 М БОРТОВОГО КАМНЯ''*
56 | 574612-1'251+25*
57 | 574612-15-С'15*
58 | 574612-17-Ж'18:0,3Х0,02*
59 | П'Р20*
60 | Е27-14-1'629Х0,35+(125+9)Х0,25Х0,35''УСТРОЙСТВО ПОДСТИЛАЮЩИХ И ВЫРАВНИВАЮЩИХ СЛОЕВ ОСНОВАНИЙ ИЗ ПЕСКА'100 М3 МАТЕРИАЛА ОСНОВАНИЯ (В ПЛОТНОМ ТЕЛЕ)''*
61 | С412-1500-2С'231,35635Х1,1*
62 | Е27-14-2'629Х0,15+(125+9)Х0,25Х0,11''ОСНОВАНИЕ ИЗ ЩЕБЕНОЧНО-ГРАВИЙНО-ПЕСЧАНОЙ СМЕСИ'100 М3 МАТЕРИАЛА ОСНОВАНИЯ (В ПЛОТНОМ ТЕЛЕ)''*
63 | С417-333-20С'98,035Х1,22*
64 | Е6-1-1'629Х0,1''УСТРОЙСТВО БЕТОННОГО ОСНОВАНИЯ'100 М3 В ДЕЛЕ''*
65 | С414-1205'62,9Х1,02*
66 | Е27-253-3'629'Ж100/412-1500-2#412-9006'УСТРОЙСТВО СБОРНЫХ ПОКРЫТИЙ ИЗ ПЛИТ ТРОТУАРНЫХ С НАИБОЛЬШИМ ГАБАРИТНЫМ РАЗМЕРОМ В ПЛАНЕ ДО 300 ММ ВКЛЮЧИТЕЛЬНО С ПОДАЧЕЙ ПЛИТ АВТОПОГРУЗЧИКОМ'100 М2''*
67 | Е27-34-2'125+9'412-1500=0'УСТАНОВКА БОРТОВЫХ КАМНЕЙ БЕТОННЫХ ПРИ ДРУГИХ ВИДАХ ПОКРЫТИЙ'100 М БОРТОВОГО КАМНЯ''*
68 | 574612-1'125*
69 | 574612-17-Ж'9:0,3Х0,02*
70 | П'Т24*
71 | Е27-56-1'586+(10+412)Х0,18'413-6030'УСТРОЙСТВО ОСНОВАНИЙ ПОД ТРОТУАРЫ ИЗ ПЕСКА ТОЛЩИНОЙ 25 СМ (С УЧЕТОМ ПОДСЫПКИ ПОД БОРТ)'100 М2 ОСНОВАНИЯ''*
72 | Е27-56-2'586+10Х0,18'Н1=13/413-6030'УСТРОЙСТВО ОСНОВАНИЙ ПОД ТРОТУАРЫ ИЗ ПЕСКА: ДОБАВЛЯТЬ ИЛИ ИСКЛЮЧАТЬ ПРИ ИЗМЕНЕНИИ ТОЛЩИНЫ НА КАЖДЫЙ 1 СМ'100 М2 ОСНОВАНИЯ''*
73 | Е27-56-2'412Х0,18'Н1=3/413-6030'УСТРОЙСТВО ОСНОВАНИЙ ПОД БОРТ ИЗ ПЕСКА: ДОБАВЛЯТЬ ИЛИ ИСКЛЮЧАТЬ ПРИ ИЗМЕНЕНИИ ТОЛЩИНЫ НА КАЖДЫЙ 1 СМ'100 М2 ОСНОВАНИЯ''*
74 | С412-1500-2С'(586Х0,25+75,96Х0,15)Х1,1*
75 | Е27-251-1'586''УСТРОЙСТВО ОДНОСЛОЙНЫХ ОСНОВАНИЙ ТОЛЩИНОЙ 15 СМ ИЗ АСФАЛЬТОГРАНУЛЯТА ШИРИНОЙ МЕНЕЕ 3 М'1000 М2''*
76 | Е27-251-3'586'B/Н1=5'ДОБАВЛЯТЬ ИЛИ ИСКЛЮЧАТЬ НА КАЖДЫЙ 1 СМ К НОРМЕ 27-251-1'1000 М2''*
77 | С412-100'(586Х195-13Х5Х586):1000Х1,5*
78 | Е27-253-3'586'Ж100/412-1500-2#412-1500-2С/412-9006#412-1500-2С'УСТРОЙСТВО СБОРНЫХ ПОКРЫТИЙ ИЗ ПЛИТ ТРОТУАРНЫХ С НАИБОЛЬШИМ ГАБАРИТНЫМ РАЗМЕРОМ В ПЛАНЕ ДО 300 ММ ВКЛЮЧИТЕЛЬНО С ПОДАЧЕЙ ПЛИТ АВТОПОГРУЗЧИКОМ'100 М2''*
79 | Е27-34-2'10+414'414-1005=?Х0,86/414-2004=?Х0,33'УСТАНОВКА БОРТОВЫХ КАМНЕЙ БЕТОННЫХ ПРИ ДРУГИХ ВИДАХ ПОКРЫТИЙ'100 М БОРТОВОГО КАМНЯ''*
80 | 574612-16'424*
81 | П'Т25*
82 | Е27-56-1'1177+(151+293)Х0,18'413-6030'УСТРОЙСТВО ОСНОВАНИЙ ПОД ТРОТУАРЫ ИЗ ПЕСКА ТОЛЩИНОЙ 25 СМ (С УЧЕТОМ ПОДСЫПКИ ПОД БОРТ)'100 М2 ОСНОВАНИЯ''*
83 | Е27-56-2'1256,92'Н1=13/413-6030'УСТРОЙСТВО ОСНОВАНИЙ ПОД ТРОТУАРЫ ИЗ ПЕСКА: ДОБАВЛЯТЬ ИЛИ ИСКЛЮЧАТЬ ПРИ ИЗМЕНЕНИИ ТОЛЩИНЫ НА КАЖДЫЙ 1 СМ'100 М2 ОСНОВАНИЯ''*
84 | С412-1500-2С'1256,92Х0,35Х1,1*
85 | Е27-56-1'1177+151Х0,18'413-6030'УСТРОЙСТВО ОСНОВАНИЙ ПОД ТРОТУАРЫ ИЗ ЩЕБЕНОЧНО-ГРАВИЙНО-ПЕСЧАНОЙ СМЕСИ ТОЛЩИНОЙ 12 СМ '100 М2 ОСНОВАНИЯ''*
86 | Е27-56-2'1177'Н1=8/413-6030'УСТРОЙСТВО ОСНОВАНИЙ ПОД ТРОТУАРЫ ИЗ ЩЕБЕНОЧНО-ГРАВИЙНО-ПЕСЧАНОЙ СМЕСИ: ДОБАВЛЯТЬ ИЛИ ИСКЛЮЧАТЬ ПРИ ИЗМЕНЕНИИ ТОЛЩИНЫ НА КАЖДЫЙ 1 СМ'100 М2 ОСНОВАНИЯ''*
87 | Е27-56-2'151Х0,18'B/Н1=2/413-6030'УСТРОЙСТВО ОСНОВАНИЙ ПОД БОРТ ИЗ ЩЕБЕНОЧНО-ГРАВИЙНО-ПЕСЧАНОЙ СМЕСИ: ДОБАВЛЯТЬ ИЛИ ИСКЛЮЧАТЬ ПРИ ИЗМЕНЕНИИ ТОЛЩИНЫ НА КАЖДЫЙ 1 СМ'100 М2 ОСНОВАНИЯ''*
88 | С417-333-С20'(1177Х0,2+151Х0,18Х0,1)Х1,22*
89 | Е27-253-3'1177'Ж100/412-1500-2#412-9006'УСТРОЙСТВО СБОРНЫХ ПОКРЫТИЙ ИЗ ПЛИТ ТРОТУАРНЫХ С НАИБОЛЬШИМ ГАБАРИТНЫМ РАЗМЕРОМ В ПЛАНЕ ДО 300 ММ ВКЛЮЧИТЕЛЬНО С ПОДАЧЕЙ ПЛИТ АВТОПОГРУЗЧИКОМ'100 М2''*
90 | Е27-34-2'151+293'414-1005=?Х0,86/414-2004=?Х0,33'УСТАНОВКА БОРТОВЫХ КАМНЕЙ БЕТОННЫХ ПРИ ДРУГИХ ВИДАХ ПОКРЫТИЙ'100 М БОРТОВОГО КАМНЯ''*
91 | 574612-16'444*
92 | П'Т27*
93 | Е27-56-1'27+14Х0,18'413-6030'УСТРОЙСТВО ОСНОВАНИЙ ПОД ТРОТУАРЫ ИЗ ПЕСКА ТОЛЩИНОЙ 25 СМ (С УЧЕТОМ ПОДСЫПКИ ПОД БОРТ)'100 М2 ОСНОВАНИЯ''*
94 | Е27-56-2'23'Н1=13/413-6030'УСТРОЙСТВО ОСНОВАНИЙ ПОД ТРОТУАРЫ ИЗ ПЕСКА: ДОБАВЛЯТЬ ИЛИ ИСКЛЮЧАТЬ ПРИ ИЗМЕНЕНИИ ТОЛЩИНЫ НА КАЖДЫЙ 1 СМ'100 М2 ОСНОВАНИЯ''*
95 | Е27-56-2'14Х0,18'Н1=2/413-6030'УСТРОЙСТВО ОСНОВАНИЙ ПОД БОРТ ИЗ ПЕСКА: ДОБАВЛЯТЬ ИЛИ ИСКЛЮЧАТЬ ПРИ ИЗМЕНЕНИИ ТОЛЩИНЫ НА КАЖДЫЙ 1 СМ'100 М2 ОСНОВАНИЯ''*
96 | С412-1500-2С'(23Х0,25+2,52Х0,14)Х1,1*
97 | Е6-1-1'23Х0,1'414-1001#414-1005-56'УСТРОЙСТВО БЕТОННОГО ОСНОВАНИЯ ИЗ БЕТОНА В15 F100'100 М3 В ДЕЛЕ''*
98 | С414-1205'2,3Х1,02*
99 | Е27-253-3'23'Ж100/412-1500-2#412-9006'УСТРОЙСТВО СБОРНЫХ ПОКРЫТИЙ ИЗ ПЛИТ ТРОТУАРНЫХ С НАИБОЛЬШИМ ГАБАРИТНЫМ РАЗМЕРОМ В ПЛАНЕ ДО 300 ММ ВКЛЮЧИТЕЛЬНО С ПОДАЧЕЙ ПЛИТ АВТОПОГРУЗЧИКОМ'100 М2''*
100 | Е27-34-2'14'414-1005=?Х0,86/414-2004=?Х0,33'УСТАНОВКА БОРТОВЫХ КАМНЕЙ БЕТОННЫХ ПРИ ДРУГИХ ВИДАХ ПОКРЫТИЙ'100 М БОРТОВОГО КАМНЯ''*
101 | 574612-16'14*
102 | П'Т28*
103 | Е27-56-1'20'413-6030'УСТРОЙСТВО ОСНОВАНИЙ ПОД ТРОТУАРЫ ИЗ ПЕСКА ТОЛЩИНОЙ 20 СМ '100 М2 ОСНОВАНИЯ''*
104 | Е27-56-2'20'Н1=8/413-6030'УСТРОЙСТВО ОСНОВАНИЙ ПОД ТРОТУАРЫ ИЗ ПЕСКА: ДОБАВЛЯТЬ ИЛИ ИСКЛЮЧАТЬ ПРИ ИЗМЕНЕНИИ ТОЛЩИНЫ НА КАЖДЫЙ 1 СМ'100 М2 ОСНОВАНИЯ''*
105 | С412-1500-2С'20Х0,2Х1,1*
106 | Е6-1-1'20Х0,1'414-1001#414-1005-56'УСТРОЙСТВО БЕТОННОГО ОСНОВАНИЯ ИЗ БЕТОНА В15 F100'100 М3 В ДЕЛЕ''*
107 | Е27-253-3'20'Ж100/412-1500-2#412-9006'УСТРОЙСТВО СБОРНЫХ ПОКРЫТИЙ ИЗ ПЛИТ ТРОТУАРНЫХ С НАИБОЛЬШИМ ГАБАРИТНЫМ РАЗМЕРОМ В ПЛАНЕ ДО 300 ММ ВКЛЮЧИТЕЛЬНО С ПОДАЧЕЙ ПЛИТ АВТОПОГРУЗЧИКОМ'100 М2''*
108 | П'Т29*
109 | Е27-56-1'24'413-6030'УСТРОЙСТВО ОСНОВАНИЙ ПОД ТРОТУАРЫ ИЗ ПЕСКА ТОЛЩИНОЙ 30 СМ '100 М2 ОСНОВАНИЯ''*
110 | Е27-56-2'24'Н1=18/413-6030'УСТРОЙСТВО ОСНОВАНИЙ ПОД ТРОТУАРЫ ИЗ ПЕСКА: ДОБАВЛЯТЬ ИЛИ ИСКЛЮЧАТЬ ПРИ ИЗМЕНЕНИИ ТОЛЩИНЫ НА КАЖДЫЙ 1 СМ'100 М2 ОСНОВАНИЯ''*
111 | С412-1500-2С'24Х0,3Х1,1*
112 | Е27-56-1'24'413-6030'УСТРОЙСТВО ОСНОВАНИЙ ПОД ТРОТУАРЫ ИЗ ЩЕБЕНОЧНО-ГРАВИЙНО-ПЕСЧАНОЙ СМЕСИ ТОЛЩИНОЙ 12 СМ '100 М2 ОСНОВАНИЯ''*
113 | Е27-56-2'24'Н1=8/413-6030'УСТРОЙСТВО ОСНОВАНИЙ ПОД ТРОТУАРЫ ИЗ ЩЕБЕНОЧНО-ГРАВИЙНО-ПЕСЧАНОЙ СМЕСИ: ДОБАВЛЯТЬ ИЛИ ИСКЛЮЧАТЬ ПРИ ИЗМЕНЕНИИ ТОЛЩИНЫ НА КАЖДЫЙ 1 СМ'100 М2 ОСНОВАНИЯ''*
114 | С417-333-С20'24Х0,1Х1,22*
115 | Е6-1-1'24Х0,1'414-1001#414-1005-56'УСТРОЙСТВО БЕТОННОГО ОСНОВАНИЯ ИЗ БЕТОНА В15 F100'100 М3 В ДЕЛЕ''*
116 | Е27-253-3'24'Ж100/412-1500-2#412-9006'УСТРОЙСТВО СБОРНЫХ ПОКРЫТИЙ ИЗ ПЛИТ ТРОТУАРНЫХ С НАИБОЛЬШИМ ГАБАРИТНЫМ РАЗМЕРОМ В ПЛАНЕ ДО 300 ММ ВКЛЮЧИТЕЛЬНО С ПОДАЧЕЙ ПЛИТ АВТОПОГРУЗЧИКОМ'100 М2''*
117 | П'Y3 УКРЕПЛЕНИЕ ПРОТИВОПОЖАРНОЙ ПОЛОСЫ (ПЛОДОРОДНЫЙ ГРУНТ УЧТЕН В ЛС 70)*
118 | Е27-29-1'450'412-1273/412-1273-2/412-1273-4'УСТРОЙСТВО ОДНОСЛОЙНЫХ ПОКРЫТИЙ ТОЛЩИНОЙ 15 СМ, ПРИ УКАТКЕ ЩЕБНЯ С ПРЕДЕЛОМ ПРОЧНОСТИ НА СЖАТИЕ СВЫШЕ 98,1 МПА (1000 КГС/СМ2)'1000 М2 ПОКРЫТИЯ''*
119 | С412-1282-4С'450Х0,15Х10,5:100*
120 | П'ОТКОСЫ*
121 | Е1-152-1'328''УКРЕПЛЕНИЕ ОТКОСОВ ЗЕМЛЯНЫХ СООРУЖЕНИЙ ПОСЕВОМ МНОГОЛЕТНИХ ТРАВ С ПОДСЫПКОЙ РАСТИТЕЛЬНОЙ ЗЕМЛИ ВРУЧНУЮ'100 М2''*
122 | С412-9004-Ж'328Х13,6Х0,01Х1,4*
123 | С118-8000'328Х1,2:100*
124 | Е1-151-1'133''УКРЕПЛЕНИЕ БРОВКИ ОТКОСОВ ЗЕМЛЯНЫХ СООРУЖЕНИЙ ДЕРНОВОЙ ЛЕНТОЙ'100 М БРОВКИ''*
125 | П'ПЛАНИРОВКА ТЕРРИТОРИИ*
126 | Е1-145-2'4901''ПЛАНИРОВКА ПЛОЩАДЕЙ МЕХАНИЗИРОВАННЫМ СПОСОБОМ, ГРУНТ 2 ГРУППЫ'1000 М2 СПЛАНИРОВАННОЙ ПЛОЩАДИ''*
127 | П'РЕЗКА БЕТОННОГО БОРТА*
128 | Е46-69-4'51''РЕЗКА СТРОИТЕЛЬНЫХ КОНСТРУКЦИЙ БЕТОНОРЕЗНЫМИ МАШИНАМИ С ИСПОЛЬЗОВАНИЕМ ОТРЕЗНЫХ СЕГМЕНТНЫХ КРУГОВ ДИАМЕТРОМ 250 ММ, ГЛУБИНОЙ РЕЗКИ ДО 70 ММ'100 М''*
129 | С101-48602-Ж'51Х0,73Х0,01*
130 | Ж2-90-90'СТОИМОСТЬ ПЛИТКИ ТРОТУАТНОЙ (ГП1 ИЗМ.1)'РУБ*
131 | С414-3012-1Ж'(1869+629+1177+24)Х1,02-(24,4+48,2+36,1+96,8+40,0)Х1,02*
132 | С414-3011-1Ж'(586+23+20)Х1,02-(12,3+5,6+4,96+4,1)Х1,02*
133 | СКАМ-КР'24,4Х1,02*
134 | СКАМ-ЗЕЛ'48,2Х1,02*
135 | СКАМ-ЗЕЛ-1'12,3Х1,02*
136 | СКАМ-БЕЛ'36,1Х1,02*
137 | СПЛ-ТАК-НАПР'(96,8+40,0)Х1,02*
138 | СПЛ-ТАК-ПРЕД'(5,6+4,96)Х1,02*
139 | СПЛ-ТАК-1'4,1Х1,02*
140 | Ж2-90-90'ПРОЧИЕ РАБОТЫ'РУБ*
141 | Е1-17-14'1619-31''РАЗРАБОТКА ГРУНТА С ПОГРУЗКОЙ НА АВТОМОБИЛИ-САМОСВАЛЫ ЭКСКАВАТОРАМИ С КОВШОМ ВМЕСТИМОСТЬЮ 0,5 (0,5-0,63) М3, ГРУНТ 2 ГРУППЫ'1000 М3''*
142 | С310-43-Ж'1588Х1,8*
143 | Е1-20-1'1588''РАБОТА НА ОТВАЛЕ, ГРУНТ 1 ГРУППЫ'1000 М3 ГРУНТА''*
144 | П'УЗЕЛ СОПРЯЖЕНИЯ БЕТОННОГО ОСНОВАНИЯ С БОРТОВЫМ КАМНЕМ (ГП3 Л.4)*
145 | Е11-11-10'125+9'102-3410'УКЛАДКА ЛЕНТЫ'100 М''*
146 | С101-20108'134Х1,05*
147 | Е7-57-1'134'101-21602/101-60801/М031911'УКЛАДКА ТЕРМОСТОЙКОГО ШНУРА'100 М ШВА''*
148 | С104-9680-10'134Х1,05*
149 | Е13-73-4'134Х0,01''ГРУНТОВАНИЕ ПОВЕРХНОСТЕЙ '100 М2''*
150 | С113-3512-2'1,34Х0,03Х0,01Х1000*
151 | Е7-19-3'134'101-61600#117-1400=75.0,001'ГЕРМЕТИЗАЦИЯ МАСТИКОЙ МГБЭ Ш-75 ШВОВ ГОРИЗОНТАЛЬНЫХ'100 М ШВА''*
152 | П'ШВЫ СЖАТИЯ И ПРОДОЛЬНЫЕ ШВЫ НА ПАРКОВКАХ (ГП3 Л.4)*
153 | Е27-77-3'32+20'101-81406'УСТРОЙСТВО ДЕФОРМАЦИОННЫХ, ТЕМПЕРАТУРНО-УСАДОЧНЫХ ШВОВ (ШОВ СЖАТИЯ)'100 М ШВА''*
154 | L*

## 3072-7-1060-B0
НАИМЕНОВАНИЕ ОБЪЕКТА |  | СТРОИТЕЛЬСТВО МНОГОПРОФИЛЬНОЙ ПОЛИКЛИНИКИ В ПОС.ВОСТОЧНЫЙ.СТАДИЯ С (С УЧЕТОМ ПОСТАНОВЛЕНИЯ МА И С РБ N3 ОТ 26.01.2023Г.)
КОД ОБЪЕКТА |  | 17.060
НАИМЕНОВАНИЕ ЗДАНИЯ, СООРУЖЕНИЯ |  | БЛАГОУСТРОЙСТВО И ОЗЕЛЕНЕНИЕ ТЕРРИТОРИИ
ШИФР ЗДАНИЯ, СООРУЖЕНИЯ |  | 17.060.0.00
КОМПЛЕКТ ЧЕРТЕЖЕЙ |  | ГП3 ИЗМ.2
ВЕДОМОСТЬ ОБЪЕМОВ И СТОИМОСТИ РАБОТ № 1060
(НОРМЫ 2022г.)
УСТРОЙСТВО ДОРОЖНЫХ ОДЕЖД ( ГП3 ИЗМ.2) (ПО ЗАМЕЧАНИЯМ ЭКСПЕРТИЗЫ, ВЗАМЕН РАНЕЕ ВЫДАННОЙ СМЕТЫ N1060 НА СУММУ 452,565 ТЫС. РУБ.)
СОСТАВЛЕНА В ЦЕНАХ НА 1 НОЯБРЯ 2022г.
ОБОСНОВА- НИЕ | НАИМЕНОВАНИЕ ВИДОВ РАБОТ | ОБЪЕМ | СТОИМОСТЬ, ТЫС.РУБ.
|  |  | ЗАРАБОТНАЯ ПЛАТА | ЭКСПЛУАТА- ЦИЯ МАШИН И МЕХА- НИЗМОВ | МАТЕРИАЛЫ, ИЗДЕЛИЯ, КОНСТРУК- ЦИИ | ОБОРУДОВА- НИЕ,МЕБЕЛЬ, ИНВЕНТАРЬ | ОХР и ОПР | ПРОЧИЕ СРЕДСТВА | ВСЕГО
|  | ЕД.ИЗМ. | ТРУДОЕМ- КОСТЬ, ЧЕЛ.Ч. | В Т.Ч.З/П МАШИ- НИСТОВ | ТРАНСПОРТ | ТРАНСПОРТ | ПЛАНОВАЯ ПРИБЫЛЬ
1 | 2 | 3 | 4 | 5 | 6 | 7 | 8 | 9 | 10
Ж7-20 | УСТРОЙСТВО ДОРОЖЕК И ПЛОЩАДОК | 4313 | 72,294 | 19,681 | 72,515 | 0 | 50,67 | 0 | 320,845
|  | М2 | 8098 | 4,806 | 51,8 | 0 | 53,885
Ж2-90-90 | СТОИМОСТЬ ПЛИТКИ ТРОТУАТНОЙ (ГП1 ИЗМ.1) | 116103,55 | 0 | 0 | 106,622 | 0 | 0 | 0 | 116,103
|  | РУБ | 0 | 0 | 9,481 | 0 | 0
Ж2-90-90 | ПРОЧИЕ РАБОТЫ | 46054,86 | 1,038 | 4,182 | 0,48 | 0 | 1,336 | 0 | 46,054
|  | РУБ | 116 | 0,996 | 37,597 | 0 | 1,421
| И Т О Г О | 0 | 73,332 | 23,863 | 179,617 | 0 | 52,006 | 0 | 483,002
|  |  | 8214 | 5,802 | 98,878 | 0 | 55,306
| СОСТАВИЛ | ______________________________ | [5 empty] | ПАТАНЕЙКА,МИХАЙЛОВА
|  | (должность) |  |  |  | (подпись) |  | (инициалы,фамилия)
| ПРОВЕРИЛ | ______________________________ | [5 empty] | __________________
|  | (должность) |  |  |  | (подпись) |  | (инициалы,фамилия)

## 3072-7-1060-Q1
НАИМЕНОВАНИЕ ОБЪЕКТА |  | СТРОИТЕЛЬСТВО МНОГОПРОФИЛЬНОЙ ПОЛИКЛИНИКИ В ПОС.ВОСТОЧНЫЙ.СТАДИЯ С (С УЧЕТОМ ПОСТАНОВЛЕНИЯ МА И С РБ N3 ОТ 26.01.2023Г.)
КОД ОБЪЕКТА |  | 17.060
НАИМЕНОВАНИЕ ЗДАНИЯ, СООРУЖЕНИЯ |  | БЛАГОУСТРОЙСТВО И ОЗЕЛЕНЕНИЕ ТЕРРИТОРИИ
ШИФР ЗДАНИЯ, СООРУЖЕНИЯ |  | 17.060.0.00
КОМПЛЕКТ ЧЕРТЕЖЕЙ |  | ГП3 ИЗМ.2
ВЕДОМОСТЬ ОБЪЕМОВ РАБОТ И РАСХОДОВ РЕСУРСОВ С КОДАМИ РБ ДЛЯ ЛОКАЛЬНОЙ СМЕТЫ № 1060
(НОРМЫ 2022г.)
УСТРОЙСТВО ДОРОЖНЫХ ОДЕЖД ( ГП3 ИЗМ.2) (ПО ЗАМЕЧАНИЯМ ЭКСПЕРТИЗЫ, ВЗАМЕН РАНЕЕ ВЫДАННОЙ СМЕТЫ N1060 НА СУММУ 452,565 ТЫС. РУБ.)
ОБОСНОВАНИЕ | НАИМЕНОВАНИЕ ВИДОВ | ЕД.ИЗМЕРЕНИЯ | НАИМЕНОВАНИЕ РЕСУРСОВ | ЕД.ИЗМ. | КОЛИЧЕСТВО
| РАБОТ | ОБЪЕМ
1 | 2 | 3 | 4 | 5 | 6
Ж7-20 | УСТРОЙСТВО ДОРОЖЕК И ПЛОЩАДОК | М2 4313
1-1 |  |  | ЗАТРАТЫ ТРУДА РАБОЧИХ | ЧЕЛ.Ч | 8097.566
1-3 |  |  | ЗАТРАТЫ ТРУДА МАШИНИСТОВ | ЧЕЛ.-Ч | 422.004
М010312 |  |  | ТРАКТОРЫ НА ГУСЕНИЧНОМ ХОДУ ПРИ РАБОТЕ НА ДРУГИХ ВИДАХ СТРОИТЕЛЬСТВА, 79 (108) КВТ (Л. С.) | МАШ.Ч | 17.9436
М021143 |  |  | КРАНЫ НА АВТОМОБИЛЬНОМ ХОДУ ПРИ РАБОТЕ НА ДРУГИХ ВИДАХ СТРОИТЕЛЬСТВА, 16 Т | МАШ.Ч | 37.4794
М030101 |  |  | АВТОПОГРУЗЧИКИ 5 Т | МАШ.Ч | 58.2952
М031815 |  |  | ПОГРУЗЧИКИ С БОРТОВЫМ ПОВОРОТОМ НА ПНЕВМОКОЛЕСНОМ ХОДУ ГРУЗОПОДЪЕМНОСТЬЮ 1,2 Т | МАШ.Ч | 3.85
М070148 |  |  | БУЛЬДОЗЕРЫ ПРИ РАБОТЕ НА ДРУГИХ ВИДАХ СТРОИТЕЛЬСТВА, 59 (80) КВТ (Л. С.) | МАШ.Ч | 1.254
М070149 |  |  | БУЛЬДОЗЕРЫ ПРИ РАБОТЕ НА ДРУГИХ ВИДАХ СТРОИТЕЛЬСТВА, 79 (108) КВТ (Л. С.) | МАШ.Ч | 4.8337
М070223 |  |  | БУЛЬДОЗЕРЫ-РЫХЛИТЕЛИ НА ТРАКТОРЕ ПРИ РАБОТЕ НА ДРУГИХ ВИДАХ СТРОИТЕЛЬСТВА МОЩНОСТЬЮ, 79 (108) КВТ (Л. С.) | МАШ.Ч | 10.4392
М110102* |  |  | БАДЬИ ЕМКОСТЬЮ 4 М3 | МАШ.Ч | 5.5889
М111301* |  |  | ВИБРАТОР ПОВЕРХНОСТНЫЙ | МАШ.Ч | 5.5889
М120202 |  |  | АВТОГРЕЙДЕРЫ СРЕДНЕГО ТИПА 99 (135) КВТ (Л. С.) | МАШ.Ч | 37.6017
М120711 |  |  | КАТКИ ДОРОЖНЫЕ ПРИЦЕПНЫЕ НА ПНЕВМОКОЛЕСНОМ ХОДУ 25 Т | МАШ.Ч | 17.9436
М120906 |  |  | КАТКИ ДОРОЖНЫЕ САМОХОДНЫЕ ГЛАДКИЕ 8 Т | МАШ.Ч | 55.8798
М120907 |  |  | КАТКИ ДОРОЖНЫЕ САМОХОДНЫЕ ГЛАДКИЕ 13 Т | МАШ.Ч | 91.0172
М120910 |  |  | КАТКИ ДОРОЖНЫЕ САМОХОДНЫЕ НА ПНЕВМОКОЛЕСНОМ ХОДУ 16 Т | МАШ.Ч | 54.5404
М121010 |  |  | ВИБРОПЛИТА ИМПОРТНОГО ПРОИЗВОДСТВА | МАШ.Ч | 224.5078
М121601 |  |  | МАШИНЫ ПОЛИВОМОЕЧНЫЕ 6000 Л | МАШ.Ч | 41.755
М121801 |  |  | РАСПРЕДЕЛИТЕЛИ ЩЕБНЯ И ГРАВИЯ | МАШ.Ч | 2.533
М122000 |  |  | УКЛАДЧИКИ АСФАЛЬТОБЕТОНА | МАШ.Ч | 0.06048
М330400 |  |  | МАШИНЫ ШЛИФОВАЛЬНЫЕ ЭЛЕКТРОЗАЧИСТНЫЕ | МАШ.Ч | 3.7689
М331400 |  |  | СТАНОК КАМНЕРЕЗНЫЙ УНИВЕРСАЛЬНЫЙ | МАШ.Ч | 3.1262
М331531* |  |  | ПИЛА ДИСКОВАЯ ЭЛЕКТРИЧЕСКАЯ | МАШ.Ч | 455.4528
М331617 |  |  | СРЕДСТВА МАЛОЙ МЕХАНИЗАЦИИ | МАШ.Ч | 1.3951
1 |  |  | Материалы для строительных работ
1/10 |  |  | Материалы для строительных работ общего назначения
1/10-110 |  |  | Лесоматериалы и пиломатериалы
1/10-110-50-5/365 |  |  | БРУСКИ ОБРЕЗНЫЕ ХВОЙНЫХ ПОРОД ДЛИНОЙ 4-6,5 М, ШИРИНОЙ 75-150 ММ, ТОЛЩИНОЙ 40-75 ММ, 3 СОРТА | М3 | 0.0021
1/10-110-50-10/285 |  |  | БРУСЬЯ НЕОБРЕЗНЫЕ ХВОЙНЫХ ПОРОД ДЛИНОЙ 4-6,5 М, ТОЛЩИНОЙ 100,125 ММ, 4 СОРТА | М3 | 2.2627
1/10-110-120/85 |  |  | ДРОВА ДЛИНОЙ 1 М СОСНА, ОЛЬХА, ФРАНКО-НИЖНИЙ ЛЕСОСКЛАД (СКЛАД ПРЕДПРИЯТИЯ) | М3 | 0.3325
1/10-160 |  |  | Пленки, полотна, ткани разные
1/10-160-10/190 |  |  | ПЛЕНКА ПОЛИЭТИЛЕНОВАЯ ПЕРВОГО СОРТА, ТОЛЩИНОЙ 0,2 ММ | М2 | 174
1/10-170 |  |  | Оснастка технологическая и инструментальная
1/10-170-2/С101-48602-Ж |  |  | КРУГ НА БАКЕЛИТЕ УСИЛЕННОМ ОТРЕЗНОЙ 230 Х 2 Х 22 ДЛЯ РЕЗКИ КАМНЯ, БЕТОНА | ШТ. | 17.7321
1/10-240 |  |  | Метизы и крепежные изделия
1/10-240-25-35/240 |  |  | ГВОЗДИ СТРОИТЕЛЬНЫЕ | КГ | 13.31
1/10-260 |  |  | Металлопрокат и металлоизделия (за исключением металлоизделий части 2)
1/10-260-500-5/С101-78200-С |  |  | ПОКОВКИ ИЗ КВАДРАТНЫХ ЗАГОТОВОК МАССОЙ 1,8 КГ | Т | 8.7e-05
1/10-280 |  |  | Прочие материалы для строительных работ
1/10-280-20/40 |  |  | ВОДА | М3 | 275.6734
1/60 |  |  | Материалы для озеленения и благоустройства
1/60-80 |  |  | Прочие материалы для озеленения и благоустройства
1/60-80-10-15/С412-9004-Ж |  |  | ГРУНТ РАСТИТЕЛЬНЫЙ ( ТРАНСПОРТ 38 КМ) | Т | 62.4512
1/60-80-10-15/9 |  |  | ДЕРН | М2 | 36.575
1/60-80-20/5 |  |  | СЕМЕНА ГАЗОННЫХ ТРАВ | КГ | 3.936
4 |  |  | Железобетонные и бетонные изделия и конструкции (в т.ч. типовые), керамические изделия, нерудные материалы, бетоны и растворы
4/1 |  |  | Конструкции и изделия бетонные и железобетонные. керамические изделия. нерудные материалы. товарные бетоны и растворы
4/1-4 |  |  | Бетоны, растворы, смеси асфальтобетонные
4/1-4-10-20-40/50 |  |  | БЕТОН ТЯЖЕЛЫЙ С КРУПНОСТЬЮ ЗАПОЛНИТЕЛЯ 20-40 ММ, КЛАССА С12/15 (B15) | М3 | 75.7867
4/1-4-10-21/10 |  |  | БЕТОННЫЕ СМЕСИ ТЯЖЕЛОГО БЕТОНА МЕЛКОЗЕРНИСТЫЕ КЛАССА С12/15 (В15) | М3 | 66.504
4/1-4-20-20-10-20/10 |  |  | РАСТВОРЫ КЛАДОЧНЫЕ ТЯЖЕЛЫЕ ЦЕМЕНТНЫЕ, МАРКИ 100 | М3 | 0.49024
4/1-4-30-10-10/20 |  |  | СМЕСИ АСФАЛЬТОБЕТОННЫЕ (ГОРЯЧИЕ) ЩЕБЕНОЧНЫЕ МЕЛКОЗЕРНИСТЫЕ ТИП А, МАРКИ II | Т | 0.6916
4/1-4-30-30-10/20 |  |  | СМЕСИ АСФАЛЬТОБЕТОННЫЕ (ГОРЯЧИЕ) ЩЕБЕНОЧНЫЕ КРУПНОЗЕРНИСТЫЕ ПОРИСТЫЕ, МАРКИ II | Т | 0.9996
4/1-4-30-75-10/10 |  |  | АСФАЛЬТОГРАНУЛЯТ ДЛЯ ТРАНСПОРТНОГО СТРОИТЕЛЬСТВА ТИПА А1 (АГТС А1) | Т | 114.27
4/1-4-30-75-10/11 |  |  | АСФАЛЬТОГРАНУЛЯТ ДЛЯ ТРАНСПОРТНОГО СТРОИТЕЛЬСТВА ТИПА А2 (АГТС А2) | Т | 263.1146
4/1-5 |  |  | Материалы природные нерудные. Гравий керамзитовый. Керамзит
4/1-5-20-10-20/С412-1282-4С |  |  | ЩЕБЕНЬ ИЗ ПРИРОДНОГО КАМНЯ ДЛЯ СТРОИТЕЛЬНЫХ РАБОТ МАРКИ 600, ФРАКЦИИ 40-80(70) ММ С ТРАНСПОРТОМ НА 35 КМ | М3 | 7.0875
4/1-5-40-10-10/С412-1500-2С |  |  | ПЕСОК ДЛЯ СТРОИТЕЛЬНЫХ РАБОТ ПРИРОДНЫЙ 2 КЛАССА С ТРАНСПОРТОМ НА 35КМ | М3 | 1701.2232
4/1-5-50/10 |  |  | ПЕСКОЦЕМЕНТНАЯ СМЕСЬ | М3 | 120.0094
4/2 |  |  | Конструкции и изделия типовые сборные бетонные и железобетонные (Каталог-кодификатор)
4/2-2 |  |  | Изделия бетоннные
4/2-2-1-10/574612-15-С |  |  | КАМЕНЬ БОРТОВОЙ БРВ100.30/22,5.15 СЕРИЯ Б3.020.1-1.99 ВЫП.1 БРВ100.22,5.15 СЕРИЯ Б3.020.1-1.99 ВЫП.1 | ШТ. | 15
4/2-2-1-10/574612-17-Ж |  |  | КАМЕНЬ БОРТОВОЙ БР30.30.18З СЕРИЯ Б3.020.1-1.99 ВЫП.1 БР30.30.18З СЕРИЯ Б3.020.1-1.99 ВЫП.1 | М3 | 1.8
4/2-2-1-10/574612-30-Ж |  |  | КАМЕНЬ БОРТОВОЙ БК100.30.18.5 СЕРИЯ Б3.020.1-1.99 ВЫП.1 БК100.30.18.5 СЕРИЯ Б3.020.1-1.99 ВЫП.1 | ШТ. | 16
4/2-2-1-10/574612-30-С |  |  | КАМЕНЬ БОРТОВОЙ БК100.30.18.6 СЕРИЯ Б3.020.1-1.99 ВЫП.1 БК100.30.18.5 СЕРИЯ Б3.020.1-1.99 ВЫП.1 | ШТ. | 48
4/2-2-1-10/574612-31-Ж |  |  | КАМЕНЬ БОРТОВОЙ БК100.30.18.8 СЕРИЯ Б3.020.1-1.99 ВЫП.1 БК100.30.18.8 СЕРИЯ Б3.020.1-1.99 ВЫП.1 | ШТ. | 13
4/2-2-1-10/1 |  |  | КАМЕНЬ БОРТОВОЙ БР100.30.15 СЕРИЯ Б3.020.1-1.99 ВЫП.1 | ШТ. | 407
4/2-2-1-10/16 |  |  | КАМЕНЬ БОРТОВОЙ БРТ100.20.8 СЕРИЯ Б3.020.1-1.99 ВЫП.1 | ШТ. | 882
7 |  |  | Материалы, изделия и конструкции для дорожного и мостового строительства
7/3 |  |  | Материалы нерудные строительные для дорожного и мостового строительства
7/3-70 |  |  | Смеси щебеночно-гравийно-песчаные для дорожного и мостового строительства
7/3-70-21/С417-333-20С |  |  | ЩЕБЕНОЧНО-ГРАВИЙНО-ПЕСЧАНАЯ СМЕСЬ С6 (ТРАНСПОРТ 35 КМ) | М3 | 725.7222
7/3-70-21/С417-333-С20 |  |  | ЩЕБЕНОЧНО-ГРАВИЙНО-ПЕСЧАНАЯ СМЕСЬ С6 (ТРАНСПОРТ 35 КМ) | М3 | 293.432
Ж2-90-90 | СТОИМОСТЬ ПЛИТКИ ТРОТУАТНОЙ (ГП1 ИЗМ.1) | РУБ 116103,55
4 |  |  | Железобетонные и бетонные изделия и конструкции (в т.ч. типовые), керамические изделия, нерудные материалы, бетоны и растворы
4/1 |  |  | Конструкции и изделия бетонные и железобетонные. керамические изделия. нерудные материалы. товарные бетоны и растворы
4/1-7 |  |  | Изделия бетонные
4/1-7-20-10/СКАМ-БЕЛ |  |  | ПЛИТКА ТРОТУАРНАЯ ПРЯМОУГОЛЬНЫЙ КАМЕНЬ П20.10.8 ЦВЕТ БЕЛЫЙ НА БЕЛОМ ЦЕМЕНТЕ | М2 | 36.822
4/1-7-20-10/СКАМ-ЗЕЛ |  |  | ПЛИТКА ТРОТУАРНАЯ ПРЯМОУГОЛЬНЫЙ КАМЕНЬ П20.10.8 ЦВЕТ ЗЕЛЕНЫЙ | М2 | 49.164
4/1-7-20-10/СКАМ-ЗЕЛ-1 |  |  | ПЛИТКА ТРОТУАРНАЯ ПРЯМОУГОЛЬНЫЙ КАМЕНЬ П20.10.6 ЦВЕТ ЗЕЛЕНЫЙ | М2 | 12.546
4/1-7-20-10/СКАМ-КР |  |  | ПЛИТКА ТРОТУАРНАЯ ПРЯМОУГОЛЬНЫЙ КАМЕНЬ П20.10.8 ЦВЕТ КРАСНЫЙ | М2 | 24.888
4/1-7-20-10/СПЛ-ТАК-1 |  |  | ПЛИТЫ ТАКТИЛЬНЫЕ ТРОТУАРНЫЕ БЕТОННЫЕ С ПРЕДУПРЕЖДАЮЩИМИ ЭЛЕМЕНТАМИ 0,2Х0,1Х0,06 ЦВЕТ ЖЕЛТЫЙ | М2 | 4.182
4/1-7-20-10/СПЛ-ТАК-НАПР |  |  | ПЛИТЫ ТАКТИЛЬНЫЕ ТРОТУАРНЫЕ БЕТОННЫЕ С НАПРАВЛЯЮЩИМИ И ПРЕДУПРЕЖДАЮЩИМИ ЭЛЕМЕНТАМИ 0,4Х0,4Х0,08 ЦВЕТ ЖЕЛТЫЙ | М2 | 139.536
4/1-7-20-10-10/С414-3011-1Ж |  |  | ПЛИТЫ ТРОТУАРНЫЕ, МЕЛКОРАЗМЕРНЫЕ, СЕРЫЕ, ТОЛЩИНОЙ 60 ММ, ИЗ БЕТОНА М300 | М2 | 614.0808
4/1-7-20-10-10/С414-3012-1Ж |  |  | ПЛИТЫ ТРОТУАРНЫЕ, МЕЛКОРАЗМЕРНЫЕ, СЕРЫЕ, ТОЛЩИНОЙ 80 ММ, ИЗ БЕТОНА М300 | М2 | 3522.57
4/2 |  |  | Конструкции и изделия типовые сборные бетонные и железобетонные (Каталог-кодификатор)
4/2-2 |  |  | Изделия бетоннные
4/2-2-2/СПЛ-ТАК-ПРЕД |  |  | ПЛИТЫ ТАКТИЛЬНЫЕ ТРОТУАРНЫЕ БЕТОННЫЕ С НАПРАВЛЯЮЩИМИ И ПРЕДУПРЕЖДАЮЩИМИ ЭЛЕМЕНТАМИ 0,4Х0,4Х0,06 ЦВЕТ ЖЕЛТЫЙ | М2 | 10.7712
Ж2-90-90 | ПРОЧИЕ РАБОТЫ | РУБ 46054,86
1-1 |  |  | ЗАТРАТЫ ТРУДА РАБОЧИХ | ЧЕЛ.Ч | 115.6509
1-3 |  |  | ЗАТРАТЫ ТРУДА МАШИНИСТОВ | ЧЕЛ.-Ч | 85.4958
М021143 |  |  | КРАНЫ НА АВТОМОБИЛЬНОМ ХОДУ ПРИ РАБОТЕ НА ДРУГИХ ВИДАХ СТРОИТЕЛЬСТВА, 16 Т | МАШ.Ч | 0.1144
М031911 |  |  | ЛЮЛЬКИ ДВУХМЕСТНЫЕ ЭЛЕКТРИЧЕСКИЕ | МАШ.Ч | 9.9294
М040502 |  |  | УСТАНОВКИ ДЛЯ СВАРКИ РУЧНОЙ ДУГОВОЙ (ПОСТОЯННОГО ТОКА) | МАШ.Ч | 7.67
М050102 |  |  | КОМПРЕССОРЫ ПЕРЕДВИЖНЫЕ С ДВИГАТЕЛЕМ ВНУТРЕННЕГО СГОРАНИЯ ДАВЛЕНИЕМ ДО 686 КПА (7АТМ) 5 М3/МИН | МАШ.Ч | 1.248
М060247 |  |  | ЭКСКАВАТОРЫ ОДНОКОВШОВЫЕ ДИЗЕЛЬНЫЕ НА ГУСЕНИЧНОМ ХОДУ ПРИ РАБОТЕ НА ДРУГИХ ВИДАХ СТРОИТЕЛЬСТВА, 0,5 М3 | МАШ.Ч | 52.8486
М070149 |  |  | БУЛЬДОЗЕРЫ ПРИ РАБОТЕ НА ДРУГИХ ВИДАХ СТРОИТЕЛЬСТВА, 79 (108) КВТ (Л. С.) | МАШ.Ч | 21.8985
М121303 |  |  | НАРЕЗЧИКИ ШВОВ В ЗАТВЕРДЕВШЕМ БЕТОНЕ ПРОДОЛЬНЫХ И ПОПЕРЕЧНЫХ | МАШ.Ч | 3.224
М122313 |  |  | КОТЕЛ-ЗАЛИВЩИК ПРИЦЕПНОЙ С ТРАКТОРОМ 59 (80) КВТ (Л. С.) | МАШ.Ч | 1.248
М331617 |  |  | СРЕДСТВА МАЛОЙ МЕХАНИЗАЦИИ | МАШ.Ч | 0.4422
1 |  |  | Материалы для строительных работ
1/10 |  |  | Материалы для строительных работ общего назначения
1/10-120 |  |  | Материалы, изделия и конструкции для теплоизоляционных работ
1/10-120-175-20/15 |  |  | ЖГУТ ТЕПЛОЗВУКОИЗОЛЯЦИОННЫЙ ПОЛИЭТИЛЕНОВЫЙ ПОРИСТЫЙ ПОРИФЛЕКС ДИАМЕТРОМ 10-15 ММ | М | 140.7
1/10-135 |  |  | Нефтепродукты, газы, химические материалы
1/10-135-10-10/40 |  |  | КЕРОСИН ТЕХНИЧЕСКИЙ ЭКОЛОГИЧЕСКИ ЧИСТЫЙ | Т | 0.001456
1/10-140 |  |  | Электроды, прутки винипластовые, проволока сварочные
1/10-140-40/95 |  |  | ЭЛЕКТРОДЫ ТИПА Э42 ДИАМЕТРОМ 4 ММ | Т | 0.000728
1/10-230 |  |  | Материалы для отделочных работ
1/10-230-15/500 |  |  | ГРУНТОВКА (КОНЦЕНТРАТ) ГЛУБОКОГО ПРОНИКНОВЕНИЯ ДЛЯ НАРУЖНЫХ (Н) И ВНУТРЕННИХ (В) РАБОТ, ПОЛИМЕРНАЯ (П), ОДНОКОМПОНЕНТНАЯ (1), ДИСПЕРСИЯ (Д) , ПРИМЕНЕНИЕ 1:3 | КГ | 0.402
1/10-235 |  |  | Изделия герметизирующие, уплотняющие, изолирующие
1/10-235-23/33 |  |  | ЛЕНТА ТЕПЛОЗВУКОИЗОЛЯЦИОННАЯ (ДЕМПФЕРНАЯ) ПОЛИЭТИЛЕНОВАЯ ПОРИСТАЯ, ШИРИНОЙ 100 ММ, ТОЛЩИНОЙ 8 ММ | М | 140.7
1/10-280 |  |  | Прочие материалы для строительных работ
1/10-280-20/40 |  |  | ВОДА | М3 | 0.156
4 |  |  | Железобетонные и бетонные изделия и конструкции (в т.ч. типовые), керамические изделия, нерудные материалы, бетоны и растворы
4/1 |  |  | Конструкции и изделия бетонные и железобетонные. керамические изделия. нерудные материалы. товарные бетоны и растворы
4/1-5 |  |  | Материалы природные нерудные. Гравий керамзитовый. Керамзит
4/1-5-20-20-10/20 |  |  | ЩЕБЕНЬ ИЗ ГРАВИЯ МАРКИ 800, 2 КЛАССА, ФРАКЦИИ 20-80 ММ | М3 | 0.09528
7 |  |  | Материалы, изделия и конструкции для дорожного и мостового строительства
7/9 |  |  | Мастики, праймеры, вяжущие, грунтовки для дорожного и мостового строительства
7/9-10 |  |  | Мастики, праймеры, вяжущие для дорожного и мостового строительства
7/9-10/10 |  |  | МАСТИКА БИТУМНО-ЭЛАСТОМЕРНАЯ МГБЭ-Ш-75 ДЛЯ ЗАЛИВКИ ШВОВ В ДОРОЖНОМ ПОКРЫТИИ | Т | 0.17642
7/10 |  |  | Битумы, эмульсии дорожные для дорожного и мостового строительства
7/10-10 |  |  | Битумы дорожные
7/10-10/70 |  |  | БИТУМЫ НЕФТЯНЫЕ ДОРОЖНЫЕ, МАРКИ БН-60/90, БН-90/130 | Т | 0.01248
Прочие
С310-43-Ж |  |  | ПЕРЕВОЗКА ДО 43 КМ | Т | 2858.4
СОСТАВИЛ | ______________________________ |  |  | ПАТАНЕЙКА,МИХАЙЛОВА
| (должность) |  | (подпись) | (инициалы,фамилия)
ПРОВЕРИЛ | ______________________________ |  |  | __________________
| (должность) |  | (подпись) | (инициалы,фамилия)

## 3072-7-1060-Q0
НАИМЕНОВАНИЕ ОБЪЕКТА |  | СТРОИТЕЛЬСТВО МНОГОПРОФИЛЬНОЙ ПОЛИКЛИНИКИ В ПОС.ВОСТОЧНЫЙ.СТАДИЯ С (С УЧЕТОМ ПОСТАНОВЛЕНИЯ МА И С РБ N3 ОТ 26.01.2023Г.)
КОД ОБЪЕКТА |  | 17.060
НАИМЕНОВАНИЕ ЗДАНИЯ, СООРУЖЕНИЯ |  | БЛАГОУСТРОЙСТВО И ОЗЕЛЕНЕНИЕ ТЕРРИТОРИИ
ШИФР ЗДАНИЯ, СООРУЖЕНИЯ |  | 17.060.0.00
КОМПЛЕКТ ЧЕРТЕЖЕЙ |  | ГП3 ИЗМ.2
ВЕДОМОСТЬ РЕСУРСОВ ДЛЯ ЛОКАЛЬНОЙ СМЕТЫ № 1060
(НОРМЫ 2022г.)
УСТРОЙСТВО ДОРОЖНЫХ ОДЕЖД ( ГП3 ИЗМ.2) (ПО ЗАМЕЧАНИЯМ ЭКСПЕРТИЗЫ, ВЗАМЕН РАНЕЕ ВЫДАННОЙ СМЕТЫ N1060 НА СУММУ 452,565 ТЫС. РУБ.)
П/П | ОБОСНОВАНИЕ | НАИМЕНОВАНИЕ РЕСУРСОВ | ЕД.ИЗМ. | КОЛИЧЕСТВО
1 | 2 | 3 | 4 | 5
1 | 1-1 | ЗАТРАТЫ ТРУДА РАБОЧИХ | ЧЕЛ.Ч | 8213.217
2 | 1-3 | ЗАТРАТЫ ТРУДА МАШИНИСТОВ | ЧЕЛ.-Ч | 507.4998
3 | М010312 | ТРАКТОРЫ НА ГУСЕНИЧНОМ ХОДУ ПРИ РАБОТЕ НА ДРУГИХ ВИДАХ СТРОИТЕЛЬСТВА, 79 (108) КВТ (Л. С.) | МАШ.Ч | 17.9436
4 | М021143 | КРАНЫ НА АВТОМОБИЛЬНОМ ХОДУ ПРИ РАБОТЕ НА ДРУГИХ ВИДАХ СТРОИТЕЛЬСТВА, 16 Т | МАШ.Ч | 37.5938
5 | М030101 | АВТОПОГРУЗЧИКИ 5 Т | МАШ.Ч | 58.2952
6 | М031815 | ПОГРУЗЧИКИ С БОРТОВЫМ ПОВОРОТОМ НА ПНЕВМОКОЛЕСНОМ ХОДУ ГРУЗОПОДЪЕМНОСТЬЮ 1,2 Т | МАШ.Ч | 3.85
7 | М031911 | ЛЮЛЬКИ ДВУХМЕСТНЫЕ ЭЛЕКТРИЧЕСКИЕ | МАШ.Ч | 9.9294
8 | М040502 | УСТАНОВКИ ДЛЯ СВАРКИ РУЧНОЙ ДУГОВОЙ (ПОСТОЯННОГО ТОКА) | МАШ.Ч | 7.67
9 | М050102 | КОМПРЕССОРЫ ПЕРЕДВИЖНЫЕ С ДВИГАТЕЛЕМ ВНУТРЕННЕГО СГОРАНИЯ ДАВЛЕНИЕМ ДО 686 КПА (7АТМ) 5 М3/МИН | МАШ.Ч | 1.248
10 | М060247 | ЭКСКАВАТОРЫ ОДНОКОВШОВЫЕ ДИЗЕЛЬНЫЕ НА ГУСЕНИЧНОМ ХОДУ ПРИ РАБОТЕ НА ДРУГИХ ВИДАХ СТРОИТЕЛЬСТВА, 0,5 М3 | МАШ.Ч | 52.8486
11 | М070148 | БУЛЬДОЗЕРЫ ПРИ РАБОТЕ НА ДРУГИХ ВИДАХ СТРОИТЕЛЬСТВА, 59 (80) КВТ (Л. С.) | МАШ.Ч | 1.254
12 | М070149 | БУЛЬДОЗЕРЫ ПРИ РАБОТЕ НА ДРУГИХ ВИДАХ СТРОИТЕЛЬСТВА, 79 (108) КВТ (Л. С.) | МАШ.Ч | 26.7322
13 | М070223 | БУЛЬДОЗЕРЫ-РЫХЛИТЕЛИ НА ТРАКТОРЕ ПРИ РАБОТЕ НА ДРУГИХ ВИДАХ СТРОИТЕЛЬСТВА МОЩНОСТЬЮ, 79 (108) КВТ (Л. С.) | МАШ.Ч | 10.4392
14 | М110102* | БАДЬИ ЕМКОСТЬЮ 4 М3 | МАШ.Ч | 5.5889
15 | М111301* | ВИБРАТОР ПОВЕРХНОСТНЫЙ | МАШ.Ч | 5.5889
16 | М120202 | АВТОГРЕЙДЕРЫ СРЕДНЕГО ТИПА 99 (135) КВТ (Л. С.) | МАШ.Ч | 37.6017
17 | М120711 | КАТКИ ДОРОЖНЫЕ ПРИЦЕПНЫЕ НА ПНЕВМОКОЛЕСНОМ ХОДУ 25 Т | МАШ.Ч | 17.9436
18 | М120906 | КАТКИ ДОРОЖНЫЕ САМОХОДНЫЕ ГЛАДКИЕ 8 Т | МАШ.Ч | 55.8798
19 | М120907 | КАТКИ ДОРОЖНЫЕ САМОХОДНЫЕ ГЛАДКИЕ 13 Т | МАШ.Ч | 91.0172
20 | М120910 | КАТКИ ДОРОЖНЫЕ САМОХОДНЫЕ НА ПНЕВМОКОЛЕСНОМ ХОДУ 16 Т | МАШ.Ч | 54.5404
21 | М121010 | ВИБРОПЛИТА ИМПОРТНОГО ПРОИЗВОДСТВА | МАШ.Ч | 224.5078
22 | М121303 | НАРЕЗЧИКИ ШВОВ В ЗАТВЕРДЕВШЕМ БЕТОНЕ ПРОДОЛЬНЫХ И ПОПЕРЕЧНЫХ | МАШ.Ч | 3.224
23 | М121601 | МАШИНЫ ПОЛИВОМОЕЧНЫЕ 6000 Л | МАШ.Ч | 41.755
24 | М121801 | РАСПРЕДЕЛИТЕЛИ ЩЕБНЯ И ГРАВИЯ | МАШ.Ч | 2.533
25 | М122000 | УКЛАДЧИКИ АСФАЛЬТОБЕТОНА | МАШ.Ч | 0.06048
26 | М122313 | КОТЕЛ-ЗАЛИВЩИК ПРИЦЕПНОЙ С ТРАКТОРОМ 59 (80) КВТ (Л. С.) | МАШ.Ч | 1.248
27 | М330400 | МАШИНЫ ШЛИФОВАЛЬНЫЕ ЭЛЕКТРОЗАЧИСТНЫЕ | МАШ.Ч | 3.7689
28 | М331400 | СТАНОК КАМНЕРЕЗНЫЙ УНИВЕРСАЛЬНЫЙ | МАШ.Ч | 3.1262
29 | М331531* | ПИЛА ДИСКОВАЯ ЭЛЕКТРИЧЕСКАЯ | МАШ.Ч | 455.4528
30 | М331617 | СРЕДСТВА МАЛОЙ МЕХАНИЗАЦИИ | МАШ.Ч | 1.8373
| 1 | Материалы для строительных работ
| 1/10 | Материалы для строительных работ общего назначения
| 1/10-110 | Лесоматериалы и пиломатериалы
31 | 1/10-110-50-5/365 | БРУСКИ ОБРЕЗНЫЕ ХВОЙНЫХ ПОРОД ДЛИНОЙ 4-6,5 М, ШИРИНОЙ 75-150 ММ, ТОЛЩИНОЙ 40-75 ММ, 3 СОРТА | М3 | 0.0021
32 | 1/10-110-50-10/285 | БРУСЬЯ НЕОБРЕЗНЫЕ ХВОЙНЫХ ПОРОД ДЛИНОЙ 4-6,5 М, ТОЛЩИНОЙ 100,125 ММ, 4 СОРТА | М3 | 2.2627
33 | 1/10-110-120/85 | ДРОВА ДЛИНОЙ 1 М СОСНА, ОЛЬХА, ФРАНКО-НИЖНИЙ ЛЕСОСКЛАД (СКЛАД ПРЕДПРИЯТИЯ) | М3 | 0.3325
| 1/10-120 | Материалы, изделия и конструкции для теплоизоляционных работ
34 | 1/10-120-175-20/15 | ЖГУТ ТЕПЛОЗВУКОИЗОЛЯЦИОННЫЙ ПОЛИЭТИЛЕНОВЫЙ ПОРИСТЫЙ ПОРИФЛЕКС ДИАМЕТРОМ 10-15 ММ | М | 140.7
| 1/10-135 | Нефтепродукты, газы, химические материалы
35 | 1/10-135-10-10/40 | КЕРОСИН ТЕХНИЧЕСКИЙ ЭКОЛОГИЧЕСКИ ЧИСТЫЙ | Т | 0.001456
| 1/10-140 | Электроды, прутки винипластовые, проволока сварочные
36 | 1/10-140-40/95 | ЭЛЕКТРОДЫ ТИПА Э42 ДИАМЕТРОМ 4 ММ | Т | 0.000728
| 1/10-160 | Пленки, полотна, ткани разные
37 | 1/10-160-10/190 | ПЛЕНКА ПОЛИЭТИЛЕНОВАЯ ПЕРВОГО СОРТА, ТОЛЩИНОЙ 0,2 ММ | М2 | 174
| 1/10-170 | Оснастка технологическая и инструментальная
38 | 1/10-170-2/С101-48602-Ж | КРУГ НА БАКЕЛИТЕ УСИЛЕННОМ ОТРЕЗНОЙ 230 Х 2 Х 22 ДЛЯ РЕЗКИ КАМНЯ, БЕТОНА | ШТ. | 17.7321
| 1/10-230 | Материалы для отделочных работ
39 | 1/10-230-15/500 | ГРУНТОВКА (КОНЦЕНТРАТ) ГЛУБОКОГО ПРОНИКНОВЕНИЯ ДЛЯ НАРУЖНЫХ (Н) И ВНУТРЕННИХ (В) РАБОТ, ПОЛИМЕРНАЯ (П), ОДНОКОМПОНЕНТНАЯ (1), ДИСПЕРСИЯ (Д) , ПРИМЕНЕНИЕ 1:3 | КГ | 0.402
| 1/10-235 | Изделия герметизирующие, уплотняющие, изолирующие
40 | 1/10-235-23/33 | ЛЕНТА ТЕПЛОЗВУКОИЗОЛЯЦИОННАЯ (ДЕМПФЕРНАЯ) ПОЛИЭТИЛЕНОВАЯ ПОРИСТАЯ, ШИРИНОЙ 100 ММ, ТОЛЩИНОЙ 8 ММ | М | 140.7
| 1/10-240 | Метизы и крепежные изделия
41 | 1/10-240-25-35/240 | ГВОЗДИ СТРОИТЕЛЬНЫЕ | КГ | 13.31
| 1/10-260 | Металлопрокат и металлоизделия (за исключением металлоизделий части 2)
42 | 1/10-260-500-5/С101-78200-С | ПОКОВКИ ИЗ КВАДРАТНЫХ ЗАГОТОВОК МАССОЙ 1,8 КГ | Т | 8.7e-05
| 1/10-280 | Прочие материалы для строительных работ
43 | 1/10-280-20/40 | ВОДА | М3 | 275.8294
| 1/60 | Материалы для озеленения и благоустройства
| 1/60-80 | Прочие материалы для озеленения и благоустройства
44 | 1/60-80-10-15/С412-9004-Ж | ГРУНТ РАСТИТЕЛЬНЫЙ ( ТРАНСПОРТ 38 КМ) | Т | 62.4512
45 | 1/60-80-10-15/9 | ДЕРН | М2 | 36.575
46 | 1/60-80-20/5 | СЕМЕНА ГАЗОННЫХ ТРАВ | КГ | 3.936
| 4 | Железобетонные и бетонные изделия и конструкции (в т.ч. типовые), керамические изделия, нерудные материалы, бетоны и растворы
| 4/1 | Конструкции и изделия бетонные и железобетонные. керамические изделия. нерудные материалы. товарные бетоны и растворы
| 4/1-4 | Бетоны, растворы, смеси асфальтобетонные
47 | 4/1-4-10-20-40/50 | БЕТОН ТЯЖЕЛЫЙ С КРУПНОСТЬЮ ЗАПОЛНИТЕЛЯ 20-40 ММ, КЛАССА С12/15 (B15) | М3 | 75.7867
48 | 4/1-4-10-21/10 | БЕТОННЫЕ СМЕСИ ТЯЖЕЛОГО БЕТОНА МЕЛКОЗЕРНИСТЫЕ КЛАССА С12/15 (В15) | М3 | 66.504
49 | 4/1-4-20-20-10-20/10 | РАСТВОРЫ КЛАДОЧНЫЕ ТЯЖЕЛЫЕ ЦЕМЕНТНЫЕ, МАРКИ 100 | М3 | 0.49024
50 | 4/1-4-30-10-10/20 | СМЕСИ АСФАЛЬТОБЕТОННЫЕ (ГОРЯЧИЕ) ЩЕБЕНОЧНЫЕ МЕЛКОЗЕРНИСТЫЕ ТИП А, МАРКИ II | Т | 0.6916
51 | 4/1-4-30-30-10/20 | СМЕСИ АСФАЛЬТОБЕТОННЫЕ (ГОРЯЧИЕ) ЩЕБЕНОЧНЫЕ КРУПНОЗЕРНИСТЫЕ ПОРИСТЫЕ, МАРКИ II | Т | 0.9996
52 | 4/1-4-30-75-10/10 | АСФАЛЬТОГРАНУЛЯТ ДЛЯ ТРАНСПОРТНОГО СТРОИТЕЛЬСТВА ТИПА А1 (АГТС А1) | Т | 114.27
53 | 4/1-4-30-75-10/11 | АСФАЛЬТОГРАНУЛЯТ ДЛЯ ТРАНСПОРТНОГО СТРОИТЕЛЬСТВА ТИПА А2 (АГТС А2) | Т | 263.1146
| 4/1-5 | Материалы природные нерудные. Гравий керамзитовый. Керамзит
54 | 4/1-5-20-10-20/С412-1282-4С | ЩЕБЕНЬ ИЗ ПРИРОДНОГО КАМНЯ ДЛЯ СТРОИТЕЛЬНЫХ РАБОТ МАРКИ 600, ФРАКЦИИ 40-80(70) ММ С ТРАНСПОРТОМ НА 35 КМ | М3 | 7.0875
55 | 4/1-5-20-20-10/20 | ЩЕБЕНЬ ИЗ ГРАВИЯ МАРКИ 800, 2 КЛАССА, ФРАКЦИИ 20-80 ММ | М3 | 0.09528
56 | 4/1-5-40-10-10/С412-1500-2С | ПЕСОК ДЛЯ СТРОИТЕЛЬНЫХ РАБОТ ПРИРОДНЫЙ 2 КЛАССА С ТРАНСПОРТОМ НА 35КМ | М3 | 1701.2232
57 | 4/1-5-50/10 | ПЕСКОЦЕМЕНТНАЯ СМЕСЬ | М3 | 120.0094
| 4/1-7 | Изделия бетонные
58 | 4/1-7-20-10/СКАМ-БЕЛ | ПЛИТКА ТРОТУАРНАЯ ПРЯМОУГОЛЬНЫЙ КАМЕНЬ П20.10.8 ЦВЕТ БЕЛЫЙ НА БЕЛОМ ЦЕМЕНТЕ | М2 | 36.822
59 | 4/1-7-20-10/СКАМ-ЗЕЛ | ПЛИТКА ТРОТУАРНАЯ ПРЯМОУГОЛЬНЫЙ КАМЕНЬ П20.10.8 ЦВЕТ ЗЕЛЕНЫЙ | М2 | 49.164
60 | 4/1-7-20-10/СКАМ-ЗЕЛ-1 | ПЛИТКА ТРОТУАРНАЯ ПРЯМОУГОЛЬНЫЙ КАМЕНЬ П20.10.6 ЦВЕТ ЗЕЛЕНЫЙ | М2 | 12.546
61 | 4/1-7-20-10/СКАМ-КР | ПЛИТКА ТРОТУАРНАЯ ПРЯМОУГОЛЬНЫЙ КАМЕНЬ П20.10.8 ЦВЕТ КРАСНЫЙ | М2 | 24.888
62 | 4/1-7-20-10/СПЛ-ТАК-1 | ПЛИТЫ ТАКТИЛЬНЫЕ ТРОТУАРНЫЕ БЕТОННЫЕ С ПРЕДУПРЕЖДАЮЩИМИ ЭЛЕМЕНТАМИ 0,2Х0,1Х0,06 ЦВЕТ ЖЕЛТЫЙ | М2 | 4.182
63 | 4/1-7-20-10/СПЛ-ТАК-НАПР | ПЛИТЫ ТАКТИЛЬНЫЕ ТРОТУАРНЫЕ БЕТОННЫЕ С НАПРАВЛЯЮЩИМИ И ПРЕДУПРЕЖДАЮЩИМИ ЭЛЕМЕНТАМИ 0,4Х0,4Х0,08 ЦВЕТ ЖЕЛТЫЙ | М2 | 139.536
64 | 4/1-7-20-10-10/С414-3011-1Ж | ПЛИТЫ ТРОТУАРНЫЕ, МЕЛКОРАЗМЕРНЫЕ, СЕРЫЕ, ТОЛЩИНОЙ 60 ММ, ИЗ БЕТОНА М300 | М2 | 614.0808
65 | 4/1-7-20-10-10/С414-3012-1Ж | ПЛИТЫ ТРОТУАРНЫЕ, МЕЛКОРАЗМЕРНЫЕ, СЕРЫЕ, ТОЛЩИНОЙ 80 ММ, ИЗ БЕТОНА М300 | М2 | 3522.57
| 4/2 | Конструкции и изделия типовые сборные бетонные и железобетонные (Каталог-кодификатор)
| 4/2-2 | Изделия бетоннные
66 | 4/2-2-1-10/574612-15-С | КАМЕНЬ БОРТОВОЙ БРВ100.30/22,5.15 СЕРИЯ Б3.020.1-1.99 ВЫП.1 БРВ100.22,5.15 СЕРИЯ Б3.020.1-1.99 ВЫП.1 | ШТ. | 15
67 | 4/2-2-1-10/574612-17-Ж | КАМЕНЬ БОРТОВОЙ БР30.30.18З СЕРИЯ Б3.020.1-1.99 ВЫП.1 БР30.30.18З СЕРИЯ Б3.020.1-1.99 ВЫП.1 | М3 | 1.8
68 | 4/2-2-1-10/574612-30-Ж | КАМЕНЬ БОРТОВОЙ БК100.30.18.5 СЕРИЯ Б3.020.1-1.99 ВЫП.1 БК100.30.18.5 СЕРИЯ Б3.020.1-1.99 ВЫП.1 | ШТ. | 16
69 | 4/2-2-1-10/574612-30-С | КАМЕНЬ БОРТОВОЙ БК100.30.18.6 СЕРИЯ Б3.020.1-1.99 ВЫП.1 БК100.30.18.5 СЕРИЯ Б3.020.1-1.99 ВЫП.1 | ШТ. | 48
70 | 4/2-2-1-10/574612-31-Ж | КАМЕНЬ БОРТОВОЙ БК100.30.18.8 СЕРИЯ Б3.020.1-1.99 ВЫП.1 БК100.30.18.8 СЕРИЯ Б3.020.1-1.99 ВЫП.1 | ШТ. | 13
71 | 4/2-2-1-10/1 | КАМЕНЬ БОРТОВОЙ БР100.30.15 СЕРИЯ Б3.020.1-1.99 ВЫП.1 | ШТ. | 407
72 | 4/2-2-1-10/16 | КАМЕНЬ БОРТОВОЙ БРТ100.20.8 СЕРИЯ Б3.020.1-1.99 ВЫП.1 | ШТ. | 882
73 | 4/2-2-2/СПЛ-ТАК-ПРЕД | ПЛИТЫ ТАКТИЛЬНЫЕ ТРОТУАРНЫЕ БЕТОННЫЕ С НАПРАВЛЯЮЩИМИ И ПРЕДУПРЕЖДАЮЩИМИ ЭЛЕМЕНТАМИ 0,4Х0,4Х0,06 ЦВЕТ ЖЕЛТЫЙ | М2 | 10.7712
| 7 | Материалы, изделия и конструкции для дорожного и мостового строительства
| 7/3 | Материалы нерудные строительные для дорожного и мостового строительства
| 7/3-70 | Смеси щебеночно-гравийно-песчаные для дорожного и мостового строительства
74 | 7/3-70-21/С417-333-20С | ЩЕБЕНОЧНО-ГРАВИЙНО-ПЕСЧАНАЯ СМЕСЬ С6 (ТРАНСПОРТ 35 КМ) | М3 | 725.7222
75 | 7/3-70-21/С417-333-С20 | ЩЕБЕНОЧНО-ГРАВИЙНО-ПЕСЧАНАЯ СМЕСЬ С6 (ТРАНСПОРТ 35 КМ) | М3 | 293.432
| 7/9 | Мастики, праймеры, вяжущие, грунтовки для дорожного и мостового строительства
| 7/9-10 | Мастики, праймеры, вяжущие для дорожного и мостового строительства
76 | 7/9-10/10 | МАСТИКА БИТУМНО-ЭЛАСТОМЕРНАЯ МГБЭ-Ш-75 ДЛЯ ЗАЛИВКИ ШВОВ В ДОРОЖНОМ ПОКРЫТИИ | Т | 0.17642
| 7/10 | Битумы, эмульсии дорожные для дорожного и мостового строительства
| 7/10-10 | Битумы дорожные
77 | 7/10-10/70 | БИТУМЫ НЕФТЯНЫЕ ДОРОЖНЫЕ, МАРКИ БН-60/90, БН-90/130 | Т | 0.01248
Прочие
78 | С310-43-Ж | ПЕРЕВОЗКА ДО 43 КМ | Т | 2858.4
| СОСТАВИЛ | ____________________ |  | ПАТАНЕЙКА,МИХАЙЛОВА
|  | (должность) | (подпись) | (инициалы,фамилия)
| ПРОВЕРИЛ | ____________________ |  | __________________
|  | (должность) | (подпись) | (инициалы,фамилия)

## 3072-7-1061-S0
НАИМЕНОВАНИЕ ОБЪЕКТА |  | СТРОИТЕЛЬСТВО МНОГОПРОФИЛЬНОЙ ПОЛИКЛИНИКИ В ПОС.ВОСТОЧНЫЙ.СТАДИЯ С (С УЧЕТОМ ПОСТАНОВЛЕНИЯ МА И С РБ N3 ОТ 26.01.2023Г.)
КОД ОБЪЕКТА |  | 17.060
НАИМЕНОВАНИЕ ЗДАНИЯ, СООРУЖЕНИЯ |  | БЛАГОУСТРОЙСТВО И ОЗЕЛЕНЕНИЕ ТЕРРИТОРИИ
ШИФР ЗДАНИЯ, СООРУЖЕНИЯ |  | 17.060.0.00
КОМПЛЕКТ ЧЕРТЕЖЕЙ |  | ГП3 ИЗМ.2 ГП3.1 ИЗМ.1
ЛОКАЛЬНАЯ СМЕТА (ЛОКАЛЬНЫЙ СМЕТНЫЙ РАСЧЕТ) № 1061
(НОРМЫ 2022г.)
ВЕРТИКАЛЬНАЯ ПЛАНИРОВКА ПО ЧЕРТЕЖАМ ГП3 ИЗМ.1, ГП3.1 ИЗМ.1 (ВЗАМЕН РАНЕЕ ВЫДАННОЙ СМЕТЫ N1061 НА СУММУ 123,787 ТЫС. РУБ.)
СОСТАВЛЕНА В ЦЕНАХ НА 1 НОЯБРЯ 2022г. | [8 empty] | СТОИМОСТЬ 126,027 ТЫС.РУБ.
№ п/п | ОБОСНОВАНИЕ | НАИМЕНОВАНИЕ РАБОТ, РЕСУРСОВ, РАСХОДОВ | ЕД.ИЗМ. КОЛИЧЕ- СТВО | СТОИМОСТЬ: ЕД.ИЗМ./ВСЕГО, РУБ.
|  |  |  | ЗАРАБОТНАЯ ПЛАТА | ЭКСПЛУАТАЦИЯ МАШИН И МЕХАНИЗМОВ |  | МАТЕРИАЛЫ, ИЗДЕЛИЯ, КОНСТРУКЦИИ (ОБОРУДОВАНИЕ, МЕБЕЛЬ, ИНВЕНТАРЬ) | ТРАНС-ПОРТ | ОБЩАЯ СТОИМОСТЬ
[5 empty] | ВСЕГО | В Т.Ч. З/П МАШИ- НИСТОВ
1 | 2 | 3 | 4 | 5 | 6 | 7 | 8 | 9 | 10
| НАЧИСЛЕНИЯ: | ОХР и ОПР/ПЛАНОВАЯ ПРИБЫЛЬ (%):Н10=65.72/69.89
1. | ПРИМЕЧАНИЕ: | К ДЛЯ ОХР И ОПР/ПЛАНОВАЯ ПРИБЫЛЬ: 1.0000/1.0000
2. | ПРИМЕЧАНИЕ: | КОЭФФИЦИЕНТ К З/П (ПОСТАНОВЛЕНИЕ N5): 1.0000
3. | ПРИМЕЧАНИЕ: | БАЗА ТЕКУЩИХ ЦЕН (ВАРИАНТ A)
| Ж7-10 | ВЕРТИКАЛЬНАЯ ПЛАНИРОВКА
4. | ПРИМЕЧАНИЕ: | В СМЕТЕ УЧТЕНА ЗАРАБОТНАЯ ПЛАТА РАБОЧИХ-СТРОИТЕЛЕЙ И ЗАРАБОТНАЯ ПЛАТА МАШИНИСТОВ СОГЛАСНО ПОСТАНОВЛЕНИЮ МА И С N3 ОТ 26.01.2023Г.
| КОЭФФИЦИЕНТЫ: | Н4=1.1951
| КОЭФФИЦИЕНТЫ: | Н5=1.1951
5. | Е1-24-6 (Н10) | РАЗРАБОТКА ГРУНТА БУЛЬДОЗЕРАМИ МОЩНОСТЬЮ 79 (108) КВТ (Л.С.) ПРИ ПЕРЕМЕЩЕНИИ ГРУНТА ДО 10 М, ГРУНТ 2 ГРУППЫ | 1000 М3 1.834 | - - | 491.66 901.70 | 137.88 252.87 | - - | - - | 491.66 901.70
6. | Е1-24-14 (Н10) Н1=4 | РАЗРАБОТКА ГРУНТА БУЛЬДОЗЕРАМИ МОЩНОСТЬЮ 79 (108) КВТ (Л.С.) ДОБАВЛЯТЬ НА КАЖДЫЕ ПОСЛЕДУЮЩИЕ 10 М, ГРУНТ 2 ГРУППЫ | 1000 М3 1.834 | - - | 1652.12 3029.99 | 463.31 849.71 | - - | - - | 1652.12 3029.99
7. | Е1-17-8 (Н10) | РАЗРАБОТКА ГРУНТА С ПОГРУЗКОЙ НА АВТОМОБИЛИ-САМОСВАЛЫ ЭКСКАВАТОРАМИ С КОВШОМ ВМЕСТИМОСТЬЮ 0,65 (0,5-1) М3, ГРУНТ 2 ГРУППЫ | 1000 М3 4.111 | 96.15 395.27 | 1647.86 6774.35 | 392.30 1612.75 | 0.50 2.06 | - - | 1744.51 7171.68
8. | С310-43-Ж | ПЕРЕВОЗКА ДО 43 КМ | Т 7399.8 | - - | - - | - - | - - | 13.14 97233.37 | 13.14 97233.37
9. | Е1-131-3 (Н10) | УПЛОТНЕНИЕ ГРУНТА ПРИЦЕПНЫМИ КУЛАЧКОВЫМИ КАТКАМИ 8 Т НА ПЕРВЫЙ ПРОХОД ПО ОДНОМУ СЛЕДУ ПРИ ТОЛЩИНЕ СЛОЯ 20 СМ | 1000 М3 УПЛОТНЕННОГО ГРУНТА 4.08 | - - | 1019.98 4161.52 | 285.25 1163.82 | - - | - - | 1019.98 4161.52
10. | Е1-131-6 (Н10) Н1=9 | УПЛОТНЕНИЕ ГРУНТА ПРИЦЕПНЫМИ КУЛАЧКОВЫМИ КАТКАМИ 8 Т НА КАЖДЫЙ ПОСЛЕДУЮЩИЙ ПРОХОД ПО ОДНОМУ СЛЕДУ ПРИ ТОЛЩИНЕ СЛОЯ 20 СМ | 1000 М3 УПЛОТНЕННОГО ГРУНТА 4.08 | - - | 1379.96 5630.24 | 379.85 1549.79 | - - | - - | 1379.96 5630.24
|  | ИТОГО ПРЯМЫЕ ЗАТРАТЫ : |  | 395 | 20498 | 5429 | 2 | 97233 | 118128
|  | ОХР и ОПР | [6 empty] | 3828
|  | ПЛАНОВАЯ ПРИБЫЛЬ | [6 empty] | 4071
|  | ИТОГО ПО ПТМ | [6 empty] | 126027
|  | ЗАТРАТЫ ТРУДА | [6 empty] | 47
|  | ЗАТРАТЫ ТРУДА МАШИНИСТОВ | [6 empty] | 458
|  | ВСЕГО, В ТОМ ЧИСЛЕ | [6 empty] | 126027
|  | СТРОИТЕЛЬНЫЕ РАБОТЫ В ТОМ ЧИСЛЕ | [6 empty] | 126027
|  | ЗАРАБОТНАЯ ПЛАТА | [6 empty] | 395
|  | ЭКСПЛУАТАЦИЯ МАШИН И МЕХАНИЗМОВ | [6 empty] | 20498
|  | В ТОМ ЧИСЛЕ ЗАРАБОТНАЯ ПЛАТА МАШИНИСТОВ | [6 empty] | 5429
|  | МАТЕРИАЛЫ, ИЗДЕЛИЯ, КОНСТРУКЦИИ | [6 empty] | 2
|  | ТРАНСПОРТ | [6 empty] | 97233
|  | ОХР и ОПР | [6 empty] | 3828
|  | ПЛАНОВАЯ ПРИБЫЛЬ | [6 empty] | 4071
|  | ЗАТРАТЫ ТРУДА РАБОЧИХ | [6 empty] | 47
|  | ЗАТРАТЫ ТРУДА МАШИНИСТОВ | [6 empty] | 458
|  | СОСТАВИЛ | ____________________ |  |  |  |  | ПАТАНЕЙКА
|  |  | (должность) |  |  | (подпись) |  | (инициалы,фамилия)
|  | ПРОВЕРИЛ | ____________________ |  |  |  |  | __________________
|  |  | (должность) |  |  | (подпись) |  | (инициалы,фамилия)

## 3072-7-1061-T0
НАИМЕНОВАНИЕ ОБЪЕКТА: СТРОИТЕЛЬСТВО МНОГОПРОФИЛЬНОЙ ПОЛИКЛИНИКИ В ПОС.ВОСТОЧНЫЙ.СТАДИЯ С (С УЧЕТОМ ПОСТАНОВЛЕНИЯ МА И С РБ N3 ОТ 26.01.2023Г.)
КОД ОБЪЕКТА: 17.060
НАИМЕНОВАНИЕ ЗДАНИЯ, СООРУЖЕНИЯ: БЛАГОУСТРОЙСТВО И ОЗЕЛЕНЕНИЕ ТЕРРИТОРИИ
ШИФР ЗДАНИЯ, СООРУЖЕНИЯ: 17.060.0.00
КОМПЛЕКТ ЧЕРТЕЖЕЙ: ГП3 ИЗМ.2 ГП3.1 ИЗМ.1
ИСХОДНЫЕ ДАННЫЕ ПО ЛОКАЛЬНОЙ СМЕТЕ (ЛОКАЛЬНОМУ СМЕТНОМУ РАСЧЕТУ) № 1061
(НОРМЫ 2022г.)
ВЕРТИКАЛЬНАЯ ПЛАНИРОВКА ПО ЧЕРТЕЖАМ ГП3 ИЗМ.1, ГП3.1 ИЗМ.1 (ВЗАМЕН РАНЕЕ ВЫДАННОЙ СМЕТЫ N1061 НА СУММУ 123,787 ТЫС. РУБ.)
СОСТАВЛЕНА В ЦЕНАХ НА 1 НОЯБРЯ 2022г.
№ П/П | ТЕКСТ
1 | 2
1 | L3'3072'7'1061'S0'7'7'ВЕРТИКАЛЬНАЯ ПЛАНИРОВКА ПО ЧЕРТЕЖАМ ГП3 ИЗМ.1, ГП3.1 ИЗМ.1 (ВЗАМЕН РАНЕЕ ВЫДАННОЙ СМЕТЫ N1061 НА СУММУ 123,787 ТЫС. РУБ.)'ГП3 ИЗМ.2 ГП3.1 ИЗМ.1'ПАТАНЕЙКА'*
2 | Ж7-10'ВЕРТИКАЛЬНАЯ ПЛАНИРОВКА'М2*
3 | БС310-1-С#С310-1'#0,7#'=20'ПЕРЕВОЗКА ДО 1 КМ ###'Т''2799=0_0,7*
4 | П'В СМЕТЕ УЧТЕНА ЗАРАБОТНАЯ ПЛАТА РАБОЧИХ-СТРОИТЕЛЕЙ И ЗАРАБОТНАЯ ПЛАТА МАШИНИСТОВ СОГЛАСНО ПОСТАНОВЛЕНИЮ МА И С N3 ОТ 26.01.2023Г.*
5 | Н4=9,8:8,2'Н5=9,8:8,2*
6 | Е1-24-6'1619+215''РАЗРАБОТКА ГРУНТА БУЛЬДОЗЕРАМИ МОЩНОСТЬЮ 79 (108) КВТ (Л.С.) ПРИ ПЕРЕМЕЩЕНИИ ГРУНТА ДО 10 М, ГРУНТ 2 ГРУППЫ'1000 М3''*
7 | Е1-24-14'1834'Н1=4'РАЗРАБОТКА ГРУНТА БУЛЬДОЗЕРАМИ МОЩНОСТЬЮ 79 (108) КВТ (Л.С.) ДОБАВЛЯТЬ НА КАЖДЫЕ ПОСЛЕДУЮЩИЕ 10 М, ГРУНТ 2 ГРУППЫ'1000 М3''*
8 | Е1-17-8'5945-1834''РАЗРАБОТКА ГРУНТА С ПОГРУЗКОЙ НА АВТОМОБИЛИ-САМОСВАЛЫ ЭКСКАВАТОРАМИ С КОВШОМ ВМЕСТИМОСТЬЮ 0,65 (0,5-1) М3, ГРУНТ 2 ГРУППЫ'1000 М3''*
9 | С310-43-Ж'4111Х1,8*
10 | Е1-131-3'4111-31''УПЛОТНЕНИЕ ГРУНТА ПРИЦЕПНЫМИ КУЛАЧКОВЫМИ КАТКАМИ 8 Т НА ПЕРВЫЙ ПРОХОД ПО ОДНОМУ СЛЕДУ ПРИ ТОЛЩИНЕ СЛОЯ 20 СМ'1000 М3 УПЛОТНЕННОГО ГРУНТА''*
11 | Е1-131-6'4080'Н1=9'УПЛОТНЕНИЕ ГРУНТА ПРИЦЕПНЫМИ КУЛАЧКОВЫМИ КАТКАМИ 8 Т НА КАЖДЫЙ ПОСЛЕДУЮЩИЙ ПРОХОД ПО ОДНОМУ СЛЕДУ ПРИ ТОЛЩИНЕ СЛОЯ 20 СМ'1000 М3 УПЛОТНЕННОГО ГРУНТА''*
12 | L*

## 3072-7-1061-B0
НАИМЕНОВАНИЕ ОБЪЕКТА |  | СТРОИТЕЛЬСТВО МНОГОПРОФИЛЬНОЙ ПОЛИКЛИНИКИ В ПОС.ВОСТОЧНЫЙ.СТАДИЯ С (С УЧЕТОМ ПОСТАНОВЛЕНИЯ МА И С РБ N3 ОТ 26.01.2023Г.)
КОД ОБЪЕКТА |  | 17.060
НАИМЕНОВАНИЕ ЗДАНИЯ, СООРУЖЕНИЯ |  | БЛАГОУСТРОЙСТВО И ОЗЕЛЕНЕНИЕ ТЕРРИТОРИИ
ШИФР ЗДАНИЯ, СООРУЖЕНИЯ |  | 17.060.0.00
КОМПЛЕКТ ЧЕРТЕЖЕЙ |  | ГП3 ИЗМ.2 ГП3.1 ИЗМ.1
ВЕДОМОСТЬ ОБЪЕМОВ И СТОИМОСТИ РАБОТ № 1061
(НОРМЫ 2022г.)
ВЕРТИКАЛЬНАЯ ПЛАНИРОВКА ПО ЧЕРТЕЖАМ ГП3 ИЗМ.1, ГП3.1 ИЗМ.1 (ВЗАМЕН РАНЕЕ ВЫДАННОЙ СМЕТЫ N1061 НА СУММУ 123,787 ТЫС. РУБ.)
СОСТАВЛЕНА В ЦЕНАХ НА 1 НОЯБРЯ 2022г.
ОБОСНОВА- НИЕ | НАИМЕНОВАНИЕ ВИДОВ РАБОТ | ОБЪЕМ | СТОИМОСТЬ, ТЫС.РУБ.
|  |  | ЗАРАБОТНАЯ ПЛАТА | ЭКСПЛУАТА- ЦИЯ МАШИН И МЕХА- НИЗМОВ | МАТЕРИАЛЫ, ИЗДЕЛИЯ, КОНСТРУК- ЦИИ | ОБОРУДОВА- НИЕ,МЕБЕЛЬ, ИНВЕНТАРЬ | ОХР и ОПР | ПРОЧИЕ СРЕДСТВА | ВСЕГО
|  | ЕД.ИЗМ. | ТРУДОЕМ- КОСТЬ, ЧЕЛ.Ч. | В Т.Ч.З/П МАШИ- НИСТОВ | ТРАНСПОРТ | ТРАНСПОРТ | ПЛАНОВАЯ ПРИБЫЛЬ
1 | 2 | 3 | 4 | 5 | 6 | 7 | 8 | 9 | 10
Ж7-10 | ВЕРТИКАЛЬНАЯ ПЛАНИРОВКА | 0 | 0,395 | 20,498 | 0,002 | 0 | 3,828 | 0 | 126,027
|  | М2 | 47 | 5,429 | 97,233 | 0 | 4,071
| И Т О Г О | 0 | 0,395 | 20,498 | 0,002 | 0 | 3,828 | 0 | 126,027
|  |  | 47 | 5,429 | 97,233 | 0 | 4,071
| СОСТАВИЛ | ______________________________ | [5 empty] | ПАТАНЕЙКА
|  | (должность) |  |  |  | (подпись) |  | (инициалы,фамилия)
| ПРОВЕРИЛ | ______________________________ | [5 empty] | __________________
|  | (должность) |  |  |  | (подпись) |  | (инициалы,фамилия)

## 3072-7-1061-Q1
НАИМЕНОВАНИЕ ОБЪЕКТА |  | СТРОИТЕЛЬСТВО МНОГОПРОФИЛЬНОЙ ПОЛИКЛИНИКИ В ПОС.ВОСТОЧНЫЙ.СТАДИЯ С (С УЧЕТОМ ПОСТАНОВЛЕНИЯ МА И С РБ N3 ОТ 26.01.2023Г.)
КОД ОБЪЕКТА |  | 17.060
НАИМЕНОВАНИЕ ЗДАНИЯ, СООРУЖЕНИЯ |  | БЛАГОУСТРОЙСТВО И ОЗЕЛЕНЕНИЕ ТЕРРИТОРИИ
ШИФР ЗДАНИЯ, СООРУЖЕНИЯ |  | 17.060.0.00
КОМПЛЕКТ ЧЕРТЕЖЕЙ |  | ГП3 ИЗМ.2 ГП3.1 ИЗМ.1
ВЕДОМОСТЬ ОБЪЕМОВ РАБОТ И РАСХОДОВ РЕСУРСОВ С КОДАМИ РБ ДЛЯ ЛОКАЛЬНОЙ СМЕТЫ № 1061
(НОРМЫ 2022г.)
ВЕРТИКАЛЬНАЯ ПЛАНИРОВКА ПО ЧЕРТЕЖАМ ГП3 ИЗМ.1, ГП3.1 ИЗМ.1 (ВЗАМЕН РАНЕЕ ВЫДАННОЙ СМЕТЫ N1061 НА СУММУ 123,787 ТЫС. РУБ.)
ОБОСНОВАНИЕ | НАИМЕНОВАНИЕ ВИДОВ | ЕД.ИЗМЕРЕНИЯ | НАИМЕНОВАНИЕ РЕСУРСОВ | ЕД.ИЗМ. | КОЛИЧЕСТВО
| РАБОТ | ОБЪЕМ
1 | 2 | 3 | 4 | 5 | 6
Ж7-10 | ВЕРТИКАЛЬНАЯ ПЛАНИРОВКА | М2 0
1-1 |  |  | ЗАТРАТЫ ТРУДА РАБОЧИХ | ЧЕЛ.Ч | 46.9065
1-3 |  |  | ЗАТРАТЫ ТРУДА МАШИНИСТОВ | ЧЕЛ.-Ч | 457.9231
М010312 |  |  | ТРАКТОРЫ НА ГУСЕНИЧНОМ ХОДУ ПРИ РАБОТЕ НА ДРУГИХ ВИДАХ СТРОИТЕЛЬСТВА, 79 (108) КВТ (Л. С.) | МАШ.Ч | 145.248
М060248 |  |  | ЭКСКАВАТОРЫ ОДНОКОВШОВЫЕ ДИЗЕЛЬНЫЕ НА ГУСЕНИЧНОМ ХОДУ ПРИ РАБОТЕ НА ДРУГИХ ВИДАХ СТРОИТЕЛЬСТВА, 0,65 М3 | МАШ.Ч | 103.8028
М070149 |  |  | БУЛЬДОЗЕРЫ ПРИ РАБОТЕ НА ДРУГИХ ВИДАХ СТРОИТЕЛЬСТВА, 79 (108) КВТ (Л. С.) | МАШ.Ч | 208.8724
М120701 |  |  | КАТКИ ДОРОЖНЫЕ ПРИЦЕПНЫЕ КУЛАЧКОВЫЕ 8 Т | МАШ.Ч | 290.904
4 |  |  | Железобетонные и бетонные изделия и конструкции (в т.ч. типовые), керамические изделия, нерудные материалы, бетоны и растворы
4/1 |  |  | Конструкции и изделия бетонные и железобетонные. керамические изделия. нерудные материалы. товарные бетоны и растворы
4/1-5 |  |  | Материалы природные нерудные. Гравий керамзитовый. Керамзит
4/1-5-20-20-10/20 |  |  | ЩЕБЕНЬ ИЗ ГРАВИЯ МАРКИ 800, 2 КЛАССА, ФРАКЦИИ 20-80 ММ | М3 | 0.16444
Прочие
С310-43-Ж |  |  | ПЕРЕВОЗКА ДО 43 КМ | Т | 7399.8
СОСТАВИЛ | ______________________________ |  |  | ПАТАНЕЙКА
| (должность) |  | (подпись) | (инициалы,фамилия)
ПРОВЕРИЛ | ______________________________ |  |  | __________________
| (должность) |  | (подпись) | (инициалы,фамилия)

## 3072-7-1061-Q0
НАИМЕНОВАНИЕ ОБЪЕКТА |  | СТРОИТЕЛЬСТВО МНОГОПРОФИЛЬНОЙ ПОЛИКЛИНИКИ В ПОС.ВОСТОЧНЫЙ.СТАДИЯ С (С УЧЕТОМ ПОСТАНОВЛЕНИЯ МА И С РБ N3 ОТ 26.01.2023Г.)
КОД ОБЪЕКТА |  | 17.060
НАИМЕНОВАНИЕ ЗДАНИЯ, СООРУЖЕНИЯ |  | БЛАГОУСТРОЙСТВО И ОЗЕЛЕНЕНИЕ ТЕРРИТОРИИ
ШИФР ЗДАНИЯ, СООРУЖЕНИЯ |  | 17.060.0.00
КОМПЛЕКТ ЧЕРТЕЖЕЙ |  | ГП3 ИЗМ.2 ГП3.1 ИЗМ.1
ВЕДОМОСТЬ РЕСУРСОВ ДЛЯ ЛОКАЛЬНОЙ СМЕТЫ № 1061
(НОРМЫ 2022г.)
ВЕРТИКАЛЬНАЯ ПЛАНИРОВКА ПО ЧЕРТЕЖАМ ГП3 ИЗМ.1, ГП3.1 ИЗМ.1 (ВЗАМЕН РАНЕЕ ВЫДАННОЙ СМЕТЫ N1061 НА СУММУ 123,787 ТЫС. РУБ.)
П/П | ОБОСНОВАНИЕ | НАИМЕНОВАНИЕ РЕСУРСОВ | ЕД.ИЗМ. | КОЛИЧЕСТВО
1 | 2 | 3 | 4 | 5
1 | 1-1 | ЗАТРАТЫ ТРУДА РАБОЧИХ | ЧЕЛ.Ч | 46.9065
2 | 1-3 | ЗАТРАТЫ ТРУДА МАШИНИСТОВ | ЧЕЛ.-Ч | 457.9231
3 | М010312 | ТРАКТОРЫ НА ГУСЕНИЧНОМ ХОДУ ПРИ РАБОТЕ НА ДРУГИХ ВИДАХ СТРОИТЕЛЬСТВА, 79 (108) КВТ (Л. С.) | МАШ.Ч | 145.248
4 | М060248 | ЭКСКАВАТОРЫ ОДНОКОВШОВЫЕ ДИЗЕЛЬНЫЕ НА ГУСЕНИЧНОМ ХОДУ ПРИ РАБОТЕ НА ДРУГИХ ВИДАХ СТРОИТЕЛЬСТВА, 0,65 М3 | МАШ.Ч | 103.8028
5 | М070149 | БУЛЬДОЗЕРЫ ПРИ РАБОТЕ НА ДРУГИХ ВИДАХ СТРОИТЕЛЬСТВА, 79 (108) КВТ (Л. С.) | МАШ.Ч | 208.8724
6 | М120701 | КАТКИ ДОРОЖНЫЕ ПРИЦЕПНЫЕ КУЛАЧКОВЫЕ 8 Т | МАШ.Ч | 290.904
| 4 | Железобетонные и бетонные изделия и конструкции (в т.ч. типовые), керамические изделия, нерудные материалы, бетоны и растворы
| 4/1 | Конструкции и изделия бетонные и железобетонные. керамические изделия. нерудные материалы. товарные бетоны и растворы
| 4/1-5 | Материалы природные нерудные. Гравий керамзитовый. Керамзит
7 | 4/1-5-20-20-10/20 | ЩЕБЕНЬ ИЗ ГРАВИЯ МАРКИ 800, 2 КЛАССА, ФРАКЦИИ 20-80 ММ | М3 | 0.16444
Прочие
8 | С310-43-Ж | ПЕРЕВОЗКА ДО 43 КМ | Т | 7399.8
| СОСТАВИЛ | ____________________ |  | ПАТАНЕЙКА
|  | (должность) | (подпись) | (инициалы,фамилия)
| ПРОВЕРИЛ | ____________________ |  | __________________
|  | (должность) | (подпись) | (инициалы,фамилия)

## 3072-7-1064-S0
НАИМЕНОВАНИЕ ОБЪЕКТА |  | СТРОИТЕЛЬСТВО МНОГОПРОФИЛЬНОЙ ПОЛИКЛИНИКИ В ПОС.ВОСТОЧНЫЙ.СТАДИЯ С (С УЧЕТОМ ПОСТАНОВЛЕНИЯ МА И С РБ N3 ОТ 26.01.2023Г.)
КОД ОБЪЕКТА |  | 17.060
НАИМЕНОВАНИЕ ЗДАНИЯ, СООРУЖЕНИЯ |  | БЛАГОУСТРОЙСТВО И ОЗЕЛЕНЕНИЕ ТЕРРИТОРИИ
ШИФР ЗДАНИЯ, СООРУЖЕНИЯ |  | 17.060.0.00
КОМПЛЕКТ ЧЕРТЕЖЕЙ |  | ГП3.1 ИЗМ.1, ГП1 ИЗМ.1
ЛОКАЛЬНАЯ СМЕТА (ЛОКАЛЬНЫЙ СМЕТНЫЙ РАСЧЕТ) № 1064
(НОРМЫ 2022г.)
ВОССТАНОВЛЕНИЕ ДОРОЖНЫХ ОДЕЖД ПО ЧЕРТЕЖАМ ГП3.1 ИЗМ.1, ГП1 ИЗМ.1 (ВЗАМЕН РАНЕЕ ВЫДАННОЙ СМЕТЫ N1064 НА СУММУ 46,577 ТЫС. РУБ.)
СОСТАВЛЕНА В ЦЕНАХ НА 1 НОЯБРЯ 2022г. | [8 empty] | СТОИМОСТЬ 49,051 ТЫС.РУБ.
№ п/п | ОБОСНОВАНИЕ | НАИМЕНОВАНИЕ РАБОТ, РЕСУРСОВ, РАСХОДОВ | ЕД.ИЗМ. КОЛИЧЕ- СТВО | СТОИМОСТЬ: ЕД.ИЗМ./ВСЕГО, РУБ.
|  |  |  | ЗАРАБОТНАЯ ПЛАТА | ЭКСПЛУАТАЦИЯ МАШИН И МЕХАНИЗМОВ |  | МАТЕРИАЛЫ, ИЗДЕЛИЯ, КОНСТРУКЦИИ (ОБОРУДОВАНИЕ, МЕБЕЛЬ, ИНВЕНТАРЬ) | ТРАНС-ПОРТ | ОБЩАЯ СТОИМОСТЬ
[5 empty] | ВСЕГО | В Т.Ч. З/П МАШИ- НИСТОВ
1 | 2 | 3 | 4 | 5 | 6 | 7 | 8 | 9 | 10
| НАЧИСЛЕНИЯ: | ОХР и ОПР/ПЛАНОВАЯ ПРИБЫЛЬ (%):Н10=65.72/69.89
1. | ПРИМЕЧАНИЕ: | К ДЛЯ ОХР И ОПР/ПЛАНОВАЯ ПРИБЫЛЬ: 1.0000/1.0000
2. | ПРИМЕЧАНИЕ: | КОЭФФИЦИЕНТ К З/П (ПОСТАНОВЛЕНИЕ N5): 1.0000
3. | ПРИМЕЧАНИЕ: | БАЗА ТЕКУЩИХ ЦЕН (ВАРИАНТ A)
| Ж7-20 | УСТРОЙСТВО ДОРОЖЕК И ПЛОЩАДОК. ПОСЛЕ ПРОКЛАДКИ СЕТЕЙ ТО
4. | ПРИМЕЧАНИЕ: | Р1 Л.3 ИЗМ.1
5. | ПРИМЕЧАНИЕ: | В СМЕТЕ УЧТЕНА ЗАРАБОТНАЯ ПЛАТА РАБОЧИХ-СТРОИТЕЛЕЙ И ЗАРАБОТНАЯ ПЛАТА МАШИНИСТОВ СОГЛАСНО ПОСТАНОВЛЕНИЮ МА И С N3 ОТ 26.01.2023Г.
| КОЭФФИЦИЕНТЫ: | Н4=1.1951
| КОЭФФИЦИЕНТЫ: | Н5=1.1951
6. | Е27-14-1 (Н10) | УСТРОЙСТВО ПОДСТИЛАЮЩИХ И ВЫРАВНИВАЮЩИХ СЛОЕВ ОСНОВАНИЙ ИЗ ПЕСКА | 100 М3 МАТЕРИАЛА ОСНОВАНИЯ (В ПЛОТНОМ ТЕЛЕ) 0.5125 | 132.47 67.89 | 429.66 220.20 | 108.99 55.86 | 5.50 2.82 | - - | 567.63 290.91
7. | 4/1-5-40-10-10/С412-1500-2С | ПЕСОК ДЛЯ СТРОИТЕЛЬНЫХ РАБОТ ПРИРОДНЫЙ 2 КЛАССА С ТРАНСПОРТОМ НА 35КМ | М3 56.3706 | - - | - - | - - | 8.67 488.73 | 17.20 969.57 | 25.87 1458.31
8. | Е27-14-2 (Н10) | УСТРОЙСТВО ПОДСТИЛАЮЩИХ И ВЫРАВНИВАЮЩИХ СЛОЕВ ОСНОВАНИЙ ИЗ ПЕСЧАНО-ГРАВИЙНОЙ СМЕСИ, ДРЕСВЫ | 100 М3 МАТЕРИАЛА ОСНОВАНИЯ (В ПЛОТНОМ ТЕЛЕ) 0.1708 | 132.47 22.63 | 446.27 76.22 | 109.66 18.73 | 7.70 1.32 | - - | 586.44 100.17
9. | 4/1-5-30-30-10/С412-1501-С | СМЕСИ ПЕСЧАНО-ГРАВИЙНЫЕ ДЛЯ СТРОИТЕЛЬНЫХ РАБОТ ПРИРОДНЫЕ (ТРАНСПОРТ 35 КМ) | М3 20.84 | - - | - - | - - | 3.60 75.02 | 17.07 355.74 | 20.67 430.76
10. | Е27-250-1 (Н10) | УСТРОЙСТВО НИЖНЕГО СЛОЯ ДВУХСЛОЙНЫХ ОСНОВАНИЙ ТОЛЩИНОЙ 15 СМ ИЗ ГРАНИТНОГО ЩЕБНЯ ФРАКЦИИ 40-80(70)ММ С ЗАКЛИНКОЙ АСФАЛЬТОГРАНУЛЯТОМ | 1000 М2 0.1139 | 180.59 20.57 | 2737.77 311.83 | 651.49 74.20 | 2387.77 271.97 | 3228.12 367.68 | 8534.25 972.05
11. | Е27-250-2 (Н10) | УСТРОЙСТВО ВЕРХНЕГО СЛОЯ ДВУХСЛОЙНЫХ ОСНОВАНИЙ ТОЛЩИНОЙ 15 СМ ИЗ ГРАНИТНОГО ЩЕБНЯ ФРАКЦИИ 40-80(70)ММ С ЗАКЛИНКОЙ АСФАЛЬТОГРАНУЛЯТОМ | 1000 М2 0.1139 | 530.30 60.40 | 2362.86 269.13 | 510.88 58.19 | 2387.77 271.97 | 3228.12 367.68 | 8509.05 969.18
12. | Е27-250-3 (Н10) Н1=8 | ДОБАВЛЯТЬ ИЛИ ИСКЛЮЧАТЬ НА КАЖДЫЙ 1СМ К НОРМЕ 27-250-2 | 1000 М2 0.108 | 282.47 -30.51 | 1251.95 -135.21 | 270.81 -29.25 | 1273.18 -137.50 | 1721.66 -185.94 | 4529.26 -489.16
13. | Е27-250-3 (Н10) Н1=14 | ДОБАВЛЯТЬ ИЛИ ИСКЛЮЧАТЬ НА КАЖДЫЙ 1СМ К НОРМЕ 27-250-2 | 1000 М2 0.0059 | 494.32 -2.92 | 2190.91 -12.93 | 473.91 -2.80 | 2228.07 -13.15 | 3012.91 -17.78 | 7926.21 -46.77
14. | 4/1-4-30-75-10/11 | АСФАЛЬТОГРАНУЛЯТ ДЛЯ ТРАНСПОРТНОГО СТРОИТЕЛЬСТВА ТИПА А2 (АГТС А2) | Т 3.6579 | - - | - - | - - | 11.77 43.05 | 0.92 3.37 | 12.69 46.42
15. | Е27-53-8 (Н10) | УСТРОЙСТВО ПОКРЫТИЯ ТОЛЩИНОЙ 4 СМ ИЗ ГОРЯЧИХ АСФАЛЬТОБЕТОННЫХ ПОРИСТЫХ МЕЛКОЗЕРНИСТЫХ СМЕСЕЙ, ПЛОТНОСТЬ КАМЕННЫХ МАТЕРИАЛОВ 2,5-2,9 Т/М3 | 1000 М2 ПОКРЫТИЯ 0.108 | 386.82 41.78 | 817.91 88.33 | 248.58 26.85 | 12880.63 1391.11 | 1001.04 108.11 | 15086.40 1629.33
16. | Е27-54-8 (Н10) Н1=6 | ПРИ ИЗМЕНЕНИИ ТОЛЩИНЫ НА 0,5 СМ ИСКЛЮЧАТЬ ИЛИ ДОБАВЛЯТЬ К ТАБЛИЦЕ Е27-53: ПОРИСТЫМ МЕЛКОЗЕРНИСТЫМ СМЕСЯМ, ПЛОТНОСТЬ КАМЕННЫХ МАТЕРИАЛОВ 2,5-2,9 Т/М3 | 1000 М2 ПОКРЫТИЯ 0.108 | 5.06 0.55 | 611.99 66.09 | 186.03 20.09 | 9594.89 1036.25 | 746.40 80.61 | 10958.34 1183.50
17. | Е27-72-1 (Н10) | РОЗЛИВ ВЯЖУЩИХ МАТЕРИАЛОВ | Т 0.0421 | - - | 20.31 0.86 | 7.21 0.30 | 1525.38 64.22 | 121.12 5.10 | 1666.81 70.18
18. | Е27-53-3 (Н10) | УСТРОЙСТВО ПОКРЫТИЯ ТОЛЩИНОЙ 4 СМ ИЗ ГОРЯЧИХ АСФАЛЬТОБЕТОННЫХ ПЛОТНЫХ КРУПНОЗЕРНИСТЫХ СМЕСЕЙ ТИПА А, Б, ПЛОТНОСТЬ КАМЕННЫХ МАТЕРИАЛОВ 2,5-2,9 Т/М3 | 1000 М2 ПОКРЫТИЯ 0.108 | 386.82 41.78 | 817.91 88.33 | 248.58 26.85 | 87.44 9.44 | 5.84 0.63 | 1298.01 140.18
19. | Е27-54-3 (Н10) Н1=6 | ПРИ ИЗМЕНЕНИИ ТОЛЩИНЫ НА 0,5 СМ ИСКЛЮЧАТЬ ИЛИ ДОБАВЛЯТЬ К ТАБЛИЦЕ Е27-53: ПЛОТНЫМ КРУПНОЗЕРНИСТЫМ СМЕСЯМ ТИПА А, Б, ПЛОТНОСТЬ КАМЕННЫХ МАТЕРИАЛОВ 2,5-2,9 Т/М3 | 1000 М2 ПОКРЫТИЯ 0.108 | 5.06 0.55 | 611.99 66.09 | 186.03 20.09 | - - | - - | 617.05 66.64
20. | 4/1-4-30-50/САСФ-БЕТ-СР | АСФАЛЬТОБЕТОН СРЕДНЕЗЕРНИСТЫЙ АПДУ2ВС | Т 18.3708 | - - | - - | - - | 97.12 1784.17 | 7.71 141.64 | 104.83 1925.81
21. | Е27-72-1 (Н10) | РОЗЛИВ ВЯЖУЩИХ МАТЕРИАЛОВ | Т 0.0421 | - - | 20.31 0.86 | 7.21 0.30 | 1525.38 64.22 | 121.12 5.10 | 1666.81 70.18
22. | Е27-53-3 (Н10) | УСТРОЙСТВО ПОКРЫТИЯ ТОЛЩИНОЙ 4 СМ ИЗ ГОРЯЧИХ АСФАЛЬТОБЕТОННЫХ ПЛОТНЫХ КРУПНОЗЕРНИСТЫХ СМЕСЕЙ ТИПА А, Б, ПЛОТНОСТЬ КАМЕННЫХ МАТЕРИАЛОВ 2,5-2,9 Т/М3 | 1000 М2 ПОКРЫТИЯ 0.108 | 386.82 41.78 | 817.91 88.33 | 248.58 26.85 | 87.44 9.44 | 5.84 0.63 | 1298.01 140.18
23. | Е27-54-3 (Н10) Н1=2 | ПРИ ИЗМЕНЕНИИ ТОЛЩИНЫ НА 0,5 СМ ИСКЛЮЧАТЬ ИЛИ ДОБАВЛЯТЬ К ТАБЛИЦЕ Е27-53: ПЛОТНЫМ КРУПНОЗЕРНИСТЫМ СМЕСЯМ ТИПА А, Б, ПЛОТНОСТЬ КАМЕННЫХ МАТЕРИАЛОВ 2,5-2,9 Т/М3 | 1000 М2 ПОКРЫТИЯ 0.108 | 1.69 0.18 | 204.00 22.03 | 62.01 6.70 | - - | - - | 205.69 22.21
24. | 4/1-4-30-50/САСФ-БЕТ-СР | АСФАЛЬТОБЕТОН СРЕДНЕЗЕРНИСТЫЙ АПДУ2ВС | Т 13.122 | - - | - - | - - | 97.12 1274.41 | 7.71 101.17 | 104.83 1375.58
25. | Е27-34-2 (Н10) | УСТАНОВКА БОРТОВЫХ КАМНЕЙ БЕТОННЫХ ПРИ ДРУГИХ ВИДАХ ПОКРЫТИЙ | 100 М БОРТОВОГО КАМНЯ 0.21 | 672.43 141.21 | 35.33 7.42 | 8.89 1.87 | 628.74 132.04 | 48.95 10.28 | 1385.45 290.94
26. | 4/2-2-1-10/5 | КАМЕНЬ БОРТОВОЙ БР100.30.18 СЕРИЯ Б3.020.1-1.99 ВЫП.1 | ШТ. 21 | - - | - - | - - | 11.35 238.35 | 1.02 21.42 | 12.37 259.77
27. | ПРИМЕЧАНИЕ: | Т3 Л.3 ИЗМ.1
28. | Е27-56-1 (Н10) | УСТРОЙСТВО ОСНОВАНИЙ ПОД ТРОТУАРЫ ИЗ ПЕСКА ТОЛЩИНОЙ 25 СМ (С УЧЕТОМ ПОДСЫПКИ ПОД БОРТ) | 100 М2 ОСНОВАНИЯ 1.1902 | 239.12 284.60 | 74.13 88.23 | 22.24 26.47 | 2.20 2.62 | - - | 315.45 375.45
29. | Е27-56-2 (Н10) Н1=13 | УСТРОЙСТВО ОСНОВАНИЙ ПОД ТРОТУАРЫ ИЗ ПЕСКА: ДОБАВЛЯТЬ ИЛИ ИСКЛЮЧАТЬ ПРИ ИЗМЕНЕНИИ ТОЛЩИНЫ НА КАЖДЫЙ 1 СМ | 100 М2 ОСНОВАНИЯ 1.12 | 65.49 73.35 | - - | - - | - - | - - | 65.49 73.35
30. | Е27-56-2 (Н10) Н1=9 | УСТРОЙСТВО ОСНОВАНИЙ ПОД БОРТ ИЗ ПЕСКА: ДОБАВЛЯТЬ ИЛИ ИСКЛЮЧАТЬ ПРИ ИЗМЕНЕНИИ ТОЛЩИНЫ НА КАЖДЫЙ 1 СМ | 100 М2 ОСНОВАНИЯ 0.0702 | 45.34 3.18 | - - | - - | - - | - - | 45.34 3.18
31. | 4/1-5-40-10-10/С412-1500-2С | ПЕСОК ДЛЯ СТРОИТЕЛЬНЫХ РАБОТ ПРИРОДНЫЙ 2 КЛАССА С ТРАНСПОРТОМ НА 35КМ | М3 32.4216 | - - | - - | - - | 8.67 281.10 | 17.20 557.65 | 25.87 838.75
32. | Е27-251-1 (Н10) | УСТРОЙСТВО ОДНОСЛОЙНЫХ ОСНОВАНИЙ ТОЛЩИНОЙ 15 СМ ИЗ АСФАЛЬТОГРАНУЛЯТА ШИРИНОЙ МЕНЕЕ 3 М | 1000 М2 0.112 | 550.78 61.69 | 279.22 31.27 | 45.14 5.06 | 27.50 3.08 | - - | 857.50 96.04
33. | 4/1-4-30-75-10/10 | АСФАЛЬТОГРАНУЛЯТ ДЛЯ ТРАНСПОРТНОГО СТРОИТЕЛЬСТВА ТИПА А1 (АГТС А1) | Т 32.76 | - - | - - | - - | 10.79 353.48 | 0.84 27.52 | 11.63 381.00
34. | Е27-253-3 (Н10) | УСТРОЙСТВО СБОРНЫХ ПОКРЫТИЙ ИЗ ПЛИТ ТРОТУАРНЫХ С НАИБОЛЬШИМ ГАБАРИТНЫМ РАЗМЕРОМ В ПЛАНЕ ДО 300 ММ ВКЛЮЧИТЕЛЬНО С ПОДАЧЕЙ ПЛИТ АВТОПОГРУЗЧИКОМ | 100 М2 1.12 | 1120.25 1254.68 | 57.80 64.74 | 11.03 12.35 | 246.20 275.74 | 19.50 21.84 | 1443.75 1617.00
35. | Е27-34-2 (Н10) | УСТАНОВКА БОРТОВЫХ КАМНЕЙ БЕТОННЫХ ПРИ ДРУГИХ ВИДАХ ПОКРЫТИЙ | 100 М БОРТОВОГО КАМНЯ 0.39 | 672.43 262.25 | 35.33 13.78 | 8.89 3.47 | 542.18 211.45 | 42.22 16.47 | 1292.16 503.95
36. | 4/1-7-20-10-10/С414-3012-1Ж | ПЛИТЫ ТРОТУАРНЫЕ, МЕЛКОРАЗМЕРНЫЕ, СЕРЫЕ, ТОЛЩИНОЙ 80 ММ, ИЗ БЕТОНА М300 | М2 114.24 | - - | - - | - - | 22.81 2605.81 | 2.06 235.33 | 24.87 2841.15
37. | 4/2-2-1-10/16 | КАМЕНЬ БОРТОВОЙ БРТ100.20.8 СЕРИЯ Б3.020.1-1.99 ВЫП.1 | ШТ. 39 | - - | - - | - - | 4.13 161.07 | 0.37 14.43 | 4.50 175.50
38. | ПРИМЕЧАНИЕ: | Т22 Л.3 ИЗМ.1
39. | Е27-56-1 (Н10) | УСТРОЙСТВО ОСНОВАНИЙ ПОД ТРОТУАРЫ ИЗ ПЕСКА ТОЛЩИНОЙ 20 СМ (С УЧЕТОМ ПОДСЫПКИ ПОД БОРТ) | 100 М2 ОСНОВАНИЯ 0.1224 | 239.12 29.27 | 74.13 9.07 | 22.24 2.72 | 2.20 0.27 | - - | 315.45 38.61
40. | Е27-56-2 (Н10) Н1=8 | УСТРОЙСТВО ОСНОВАНИЙ ПОД ТРОТУАРЫ ИЗ ПЕСКА: ДОБАВЛЯТЬ ИЛИ ИСКЛЮЧАТЬ ПРИ ИЗМЕНЕНИИ ТОЛЩИНЫ НА КАЖДЫЙ 1 СМ | 100 М2 ОСНОВАНИЯ 0.09 | 40.30 3.63 | - - | - - | - - | - - | 40.30 3.63
41. | Е27-56-2 (Н10) Н1=3 | УСТРОЙСТВО ОСНОВАНИЙ ПОД БОРТ ИЗ ПЕСКА: ДОБАВЛЯТЬ ИЛИ ИСКЛЮЧАТЬ ПРИ ИЗМЕНЕНИИ ТОЛЩИНЫ НА КАЖДЫЙ 1 СМ | 100 М2 ОСНОВАНИЯ 0.0324 | 15.11 -0.49 | - - | - - | - - | - - | 15.11 -0.49
42. | 4/1-5-40-10-10/С412-1500-2С | ПЕСОК ДЛЯ СТРОИТЕЛЬНЫХ РАБОТ ПРИРОДНЫЙ 2 КЛАССА С ТРАНСПОРТОМ НА 35КМ | М3 5.1876 | - - | - - | - - | 8.67 44.98 | 17.20 89.23 | 25.87 134.20
43. | Е27-253-3 (Н10) | УСТРОЙСТВО СБОРНЫХ ПОКРЫТИЙ ИЗ ПЛИТ ТРОТУАРНЫХ С НАИБОЛЬШИМ ГАБАРИТНЫМ РАЗМЕРОМ В ПЛАНЕ ДО 300 ММ ВКЛЮЧИТЕЛЬНО С ПОДАЧЕЙ ПЛИТ АВТОПОГРУЗЧИКОМ | 100 М2 0.09 | 1120.25 100.82 | 57.80 5.20 | 11.03 0.99 | 29.14 2.62 | 55.43 4.99 | 1262.62 113.63
44. | 4/1-7-20-10-10/С414-3011-1Ж | ПЛИТЫ ТРОТУАРНЫЕ, МЕЛКОРАЗМЕРНЫЕ, СЕРЫЕ, ТОЛЩИНОЙ 60 ММ, ИЗ БЕТОНА М300 | М2 9.18 | - - | - - | - - | 20.57 188.83 | 1.86 17.07 | 22.43 205.91
45. | Е27-34-2 (Н10) | УСТАНОВКА БОРТОВЫХ КАМНЕЙ БЕТОННЫХ ПРИ ДРУГИХ ВИДАХ ПОКРЫТИЙ | 100 М БОРТОВОГО КАМНЯ 0.18 | 672.43 121.04 | 35.33 6.36 | 8.89 1.60 | 542.18 97.59 | 42.22 7.60 | 1292.16 232.59
46. | 4/2-2-1-10/16 | КАМЕНЬ БОРТОВОЙ БРТ100.20.8 СЕРИЯ Б3.020.1-1.99 ВЫП.1 | ШТ. 18 | - - | - - | - - | 4.13 74.34 | 0.37 6.66 | 4.50 81.00
|  | ИТОГО ПРЯМЫЕ ЗАТРАТЫ : |  | 2600 | 1376 | 357 | 11311 | 3334 | 18621
|  | ОХР и ОПР | [6 empty] | 1944
|  | ПЛАНОВАЯ ПРИБЫЛЬ | [6 empty] | 2067
|  | ИТОГО ПО ПТМ | [6 empty] | 22632
|  | ЗАТРАТЫ ТРУДА | [6 empty] | 290
|  | ЗАТРАТЫ ТРУДА МАШИНИСТОВ | [6 empty] | 31
| Ж7-20 | УСТРОЙСТВО ДОРОЖЕК И ПЛОЩАДОК. ПОСЛЕ ПРОКЛАДКИ ОСТАЛЬНЫХ СЕТЕЙ
47. | ПРИМЕЧАНИЕ: | Т3 Л.2
48. | Е27-56-1 (Н10) | УСТРОЙСТВО ОСНОВАНИЙ ПОД ТРОТУАРЫ ИЗ ПЕСКА ТОЛЩИНОЙ 25 СМ (С УЧЕТОМ ПОДСЫПКИ ПОД БОРТ) | 100 М2 ОСНОВАНИЯ 1.1846 | 239.12 283.26 | 74.13 87.81 | 22.24 26.35 | 2.20 2.61 | - - | 315.45 373.68
49. | Е27-56-2 (Н10) Н1=13 | УСТРОЙСТВО ОСНОВАНИЙ ПОД ТРОТУАРЫ ИЗ ПЕСКА: ДОБАВЛЯТЬ ИЛИ ИСКЛЮЧАТЬ ПРИ ИЗМЕНЕНИИ ТОЛЩИНЫ НА КАЖДЫЙ 1 СМ | 100 М2 ОСНОВАНИЯ 1.1 | 65.49 72.04 | - - | - - | - - | - - | 65.49 72.04
50. | Е27-56-2 (Н10) Н1=9 | УСТРОЙСТВО ОСНОВАНИЙ ПОД БОРТ ИЗ ПЕСКА: ДОБАВЛЯТЬ ИЛИ ИСКЛЮЧАТЬ ПРИ ИЗМЕНЕНИИ ТОЛЩИНЫ НА КАЖДЫЙ 1 СМ | 100 М2 ОСНОВАНИЯ 0.0846 | 45.34 3.84 | - - | - - | - - | - - | 45.34 3.84
51. | 4/1-5-40-10-10/С412-1500-2С | ПЕСОК ДЛЯ СТРОИТЕЛЬНЫХ РАБОТ ПРИРОДНЫЙ 2 КЛАССА С ТРАНСПОРТОМ НА 35КМ | М3 32.2043 | - - | - - | - - | 8.67 279.21 | 17.20 553.91 | 25.87 833.13
52. | Е27-251-1 (Н10) | УСТРОЙСТВО ОДНОСЛОЙНЫХ ОСНОВАНИЙ ТОЛЩИНОЙ 15 СМ ИЗ АСФАЛЬТОГРАНУЛЯТА ШИРИНОЙ МЕНЕЕ 3 М | 1000 М2 0.11 | 550.78 60.59 | 279.22 30.71 | 45.14 4.97 | 27.50 3.03 | - - | 857.50 94.33
53. | 4/1-4-30-75-10/10 | АСФАЛЬТОГРАНУЛЯТ ДЛЯ ТРАНСПОРТНОГО СТРОИТЕЛЬСТВА ТИПА А1 (АГТС А1) | Т 32.175 | - - | - - | - - | 10.79 347.17 | 0.84 27.03 | 11.63 374.20
54. | Е27-253-3 (Н10) | УСТРОЙСТВО СБОРНЫХ ПОКРЫТИЙ ИЗ ПЛИТ ТРОТУАРНЫХ С НАИБОЛЬШИМ ГАБАРИТНЫМ РАЗМЕРОМ В ПЛАНЕ ДО 300 ММ ВКЛЮЧИТЕЛЬНО С ПОДАЧЕЙ ПЛИТ АВТОПОГРУЗЧИКОМ | 100 М2 1.1 | 1120.25 1232.28 | 57.80 63.58 | 11.03 12.13 | 246.20 270.82 | 19.50 21.45 | 1443.75 1588.13
55. | 4/1-7-20-10-10/С414-3012-1Ж | ПЛИТЫ ТРОТУАРНЫЕ, МЕЛКОРАЗМЕРНЫЕ, СЕРЫЕ, ТОЛЩИНОЙ 80 ММ, ИЗ БЕТОНА М300 | М2 112.2 | - - | - - | - - | 22.81 2559.28 | 2.06 231.13 | 24.87 2790.41
56. | Е27-34-2 (Н10) | УСТАНОВКА БОРТОВЫХ КАМНЕЙ БЕТОННЫХ ПРИ ДРУГИХ ВИДАХ ПОКРЫТИЙ | 100 М БОРТОВОГО КАМНЯ 0.47 | 672.43 316.04 | 35.33 16.61 | 8.89 4.18 | 542.18 254.82 | 42.22 19.84 | 1292.16 607.32
57. | 4/2-2-1-10/16 | КАМЕНЬ БОРТОВОЙ БРТ100.20.8 СЕРИЯ Б3.020.1-1.99 ВЫП.1 | ШТ. 47 | - - | - - | - - | 4.13 194.11 | 0.37 17.39 | 4.50 211.50
58. | ПРИМЕЧАНИЕ: | Т22 Л.3 ИЗМ.1
59. | Е27-56-1 (Н10) | УСТРОЙСТВО ОСНОВАНИЙ ПОД ТРОТУАРЫ ИЗ ПЕСКА ТОЛЩИНОЙ 20 СМ (С УЧЕТОМ ПОДСЫПКИ ПОД БОРТ) | 100 М2 ОСНОВАНИЯ 0.0872 | 239.12 20.85 | 74.13 6.46 | 22.24 1.94 | 2.20 0.19 | - - | 315.45 27.50
60. | Е27-56-2 (Н10) Н1=8 | УСТРОЙСТВО ОСНОВАНИЙ ПОД ТРОТУАРЫ ИЗ ПЕСКА: ДОБАВЛЯТЬ ИЛИ ИСКЛЮЧАТЬ ПРИ ИЗМЕНЕНИИ ТОЛЩИНЫ НА КАЖДЫЙ 1 СМ | 100 М2 ОСНОВАНИЯ 0.08 | 40.30 3.22 | - - | - - | - - | - - | 40.30 3.22
61. | Е27-56-2 (Н10) Н1=3 | УСТРОЙСТВО ОСНОВАНИЙ ПОД БОРТ ИЗ ПЕСКА: ДОБАВЛЯТЬ ИЛИ ИСКЛЮЧАТЬ ПРИ ИЗМЕНЕНИИ ТОЛЩИНЫ НА КАЖДЫЙ 1 СМ | 100 М2 ОСНОВАНИЯ 0.0072 | 15.11 -0.11 | - - | - - | - - | - - | 15.11 -0.11
62. | 4/1-5-40-10-10/С412-1500-2С | ПЕСОК ДЛЯ СТРОИТЕЛЬНЫХ РАБОТ ПРИРОДНЫЙ 2 КЛАССА С ТРАНСПОРТОМ НА 35КМ | М3 2.4728 | - - | - - | - - | 8.67 21.44 | 17.20 42.53 | 25.87 63.97
63. | Е27-253-3 (Н10) | УСТРОЙСТВО СБОРНЫХ ПОКРЫТИЙ ИЗ ПЛИТ ТРОТУАРНЫХ С НАИБОЛЬШИМ ГАБАРИТНЫМ РАЗМЕРОМ В ПЛАНЕ ДО 300 ММ ВКЛЮЧИТЕЛЬНО С ПОДАЧЕЙ ПЛИТ АВТОПОГРУЗЧИКОМ | 100 М2 0.08 | 1120.25 89.62 | 57.80 4.62 | 11.03 0.88 | 29.14 2.33 | 55.43 4.43 | 1262.62 101.01
64. | 4/1-7-20-10-10/С414-3011-1Ж | ПЛИТЫ ТРОТУАРНЫЕ, МЕЛКОРАЗМЕРНЫЕ, СЕРЫЕ, ТОЛЩИНОЙ 60 ММ, ИЗ БЕТОНА М300 | М2 8.16 | - - | - - | - - | 20.57 167.85 | 1.86 15.18 | 22.43 183.03
65. | Е27-34-2 (Н10) | УСТАНОВКА БОРТОВЫХ КАМНЕЙ БЕТОННЫХ ПРИ ДРУГИХ ВИДАХ ПОКРЫТИЙ | 100 М БОРТОВОГО КАМНЯ 0.04 | 672.43 26.90 | 35.33 1.41 | 8.89 0.36 | 542.18 21.69 | 42.22 1.69 | 1292.16 51.69
66. | 4/2-2-1-10/16 | КАМЕНЬ БОРТОВОЙ БРТ100.20.8 СЕРИЯ Б3.020.1-1.99 ВЫП.1 | ШТ. 4 | - - | - - | - - | 4.13 16.52 | 0.37 1.48 | 4.50 18.00
67. | ПРИМЕЧАНИЕ: | ПЛАНИРОВКА ТЕРРИТОРИИ Л.2
68. | Е1-145-2 (Н10) | ПЛАНИРОВКА ПЛОЩАДЕЙ МЕХАНИЗИРОВАННЫМ СПОСОБОМ, ГРУНТ 2 ГРУППЫ | 1000 М2 СПЛАНИРОВАННОЙ ПЛОЩАДИ 0.34 | - - | 59.18 20.12 | 13.87 4.72 | - - | - - | 59.18 20.12
|  | ИТОГО ПРЯМЫЕ ЗАТРАТЫ : |  | 2109 | 231 | 56 | 4141 | 936 | 7417
|  | ОХР и ОПР | [6 empty] | 1422
|  | ПЛАНОВАЯ ПРИБЫЛЬ | [6 empty] | 1512
|  | ИТОГО ПО ПТМ | [6 empty] | 10351
|  | ЗАТРАТЫ ТРУДА | [6 empty] | 236
|  | ЗАТРАТЫ ТРУДА МАШИНИСТОВ | [6 empty] | 5
| Ж7-20 | УСТРОЙСТВО ДОРОЖЕК И ПЛОЩАДОК ПОСЛЕ ПРОКЛАДКИ ЭЛЕКТРО КАБЕЛЯ W1
69. | ПРИМЕЧАНИЕ: | Р2 Л.3 ИЗМ.1
70. | Е27-14-1 (Н10) | УСТРОЙСТВО ПОДСТИЛАЮЩИХ И ВЫРАВНИВАЮЩИХ СЛОЕВ ОСНОВАНИЙ ИЗ ПЕСКА | 100 М3 МАТЕРИАЛА ОСНОВАНИЯ (В ПЛОТНОМ ТЕЛЕ) 0.1146 | 132.47 15.18 | 429.66 49.24 | 108.99 12.49 | 5.50 0.63 | - - | 567.63 65.05
71. | 4/1-5-40-10-10/С412-1500-2С | ПЕСОК ДЛЯ СТРОИТЕЛЬНЫХ РАБОТ ПРИРОДНЫЙ 2 КЛАССА С ТРАНСПОРТОМ НА 35КМ | М3 12.6088 | - - | - - | - - | 8.67 109.32 | 17.20 216.87 | 25.87 326.19
72. | Е27-14-2 (Н10) | ДВУХСЛОЙНОЕ ОСНОВАНИЕ ИЗ ЩЕБЕНОЧНО-ГРАВИЙНО-ПЕСЧАНОЙ СМЕСИ | 100 М3 МАТЕРИАЛА ОСНОВАНИЯ (В ПЛОТНОМ ТЕЛЕ) 0.076 | 132.47 10.07 | 446.27 33.92 | 109.66 8.33 | 7.70 0.59 | - - | 586.44 44.58
73. | 7/3-70-21/С417-333-20С | ЩЕБЕНОЧНО-ГРАВИЙНО-ПЕСЧАНАЯ СМЕСЬ С6 (ТРАНСПОРТ 35 КМ) | М3 9.269 | - - | - - | - - | 13.39 124.11 | 17.82 165.17 | 31.21 289.29
74. | Е27-53-6 (Н10) | УСТРОЙСТВО ПОКРЫТИЯ ТОЛЩИНОЙ 4 СМ ИЗ ГОРЯЧИХ АСФАЛЬТОБЕТОННЫХ ПОРИСТЫХ КРУПНОЗЕРНИСТЫХ СМЕСЕЙ, ПЛОТНОСТЬ КАМЕННЫХ МАТЕРИАЛОВ 2,5-2,9 Т/М3 | 1000 М2 ПОКРЫТИЯ 0.031 | 386.82 11.99 | 817.91 25.36 | 248.58 7.71 | 11442.90 354.73 | 889.30 27.57 | 13536.93 419.65
75. | Е27-54-6 (Н10) Н1=4 | ПРИ ИЗМЕНЕНИИ ТОЛЩИНЫ НА 0,5 СМ ИСКЛЮЧАТЬ ИЛИ ДОБАВЛЯТЬ К ТАБЛИЦЕ Е27-53: ПОРИСТЫМ КРУПНОЗЕРНИСТЫМ СМЕСЯМ, ПЛОТНОСТЬ КАМЕННЫХ МАТЕРИАЛОВ 2,5-2,9 Т/М3 | 1000 М2 ПОКРЫТИЯ 0.031 | 3.37 0.10 | 408.00 12.65 | 124.01 3.84 | 5677.73 176.01 | 441.73 13.69 | 6530.83 202.45
76. | Е27-53-1 (Н10) | УСТРОЙСТВО ПОКРЫТИЯ ТОЛЩИНОЙ 4 СМ ИЗ ГОРЯЧИХ АСФАЛЬТОБЕТОННЫХ ПЛОТНЫХ МЕЛКОЗЕРНИСТЫХ СМЕСЕЙ ТИПА А, Б, В, ПЛОТНОСТЬ КАМЕННЫХ МАТЕРИАЛОВ 2,5-2,9 Т/М3 | 1000 М2 ПОКРЫТИЯ 0.031 | 386.82 11.99 | 817.91 25.36 | 248.58 7.71 | 15413.30 477.81 | 1198.36 37.15 | 17816.39 552.31
77. | Е27-34-2 (Н10) | УСТАНОВКА БОРТОВЫХ КАМНЕЙ БЕТОННЫХ ПРИ ДРУГИХ ВИДАХ ПОКРЫТИЙ | 100 М БОРТОВОГО КАМНЯ 0.07 | 672.43 47.07 | 35.33 2.47 | 8.89 0.62 | 628.74 44.01 | 48.95 3.43 | 1385.45 96.98
78. | 4/2-2-1-10/1 | КАМЕНЬ БОРТОВОЙ БР100.30.15 СЕРИЯ Б3.020.1-1.99 ВЫП.1 | ШТ. 7 | - - | - - | - - | 10.72 75.04 | 0.97 6.79 | 11.69 81.83
79. | ПРИМЕЧАНИЕ: | Р20 Л.3 ИЗМ.1
80. | Е27-14-1 (Н10) | УСТРОЙСТВО ПОДСТИЛАЮЩИХ И ВЫРАВНИВАЮЩИХ СЛОЕВ ОСНОВАНИЙ ИЗ ПЕСКА | 100 М3 МАТЕРИАЛА ОСНОВАНИЯ (В ПЛОТНОМ ТЕЛЕ) 0.0648 | 132.47 8.58 | 429.66 27.84 | 108.99 7.06 | 5.50 0.36 | - - | 567.63 36.78
81. | 4/1-5-40-10-10/С412-1500-2С | ПЕСОК ДЛЯ СТРОИТЕЛЬНЫХ РАБОТ ПРИРОДНЫЙ 2 КЛАССА С ТРАНСПОРТОМ НА 35КМ | М3 7.1225 | - - | - - | - - | 8.67 61.75 | 17.20 122.51 | 25.87 184.26
82. | Е27-14-2 (Н10) | ОСНОВАНИЕ ИЗ ЩЕБЕНОЧНО-ГРАВИЙНО-ПЕСЧАНОЙ СМЕСИ | 100 М3 МАТЕРИАЛА ОСНОВАНИЯ (В ПЛОТНОМ ТЕЛЕ) 0.0276 | 132.47 3.66 | 446.27 12.32 | 109.66 3.03 | 7.70 0.21 | - - | 586.44 16.19
83. | 7/3-70-21/С417-333-20С | ЩЕБЕНОЧНО-ГРАВИЙНО-ПЕСЧАНАЯ СМЕСЬ С6 (ТРАНСПОРТ 35 КМ) | М3 3.3611 | - - | - - | - - | 13.39 45.01 | 17.82 59.89 | 31.21 104.90
84. | Е6-1-1 (Н10) | УСТРОЙСТВО БЕТОННОГО ОСНОВАНИЯ | 100 М3 В ДЕЛЕ 0.018 | 1541.53 27.75 | 432.30 7.78 | 114.09 2.05 | 204.43 3.68 | 15.00 0.27 | 2193.26 39.48
85. | 4/1-4-10-21/10 | БЕТОННЫЕ СМЕСИ ТЯЖЕЛОГО БЕТОНА МЕЛКОЗЕРНИСТЫЕ КЛАССА С12/15 (В15) | М3 1.836 | - - | - - | - - | 133.36 244.85 | 10.38 19.06 | 143.74 263.91
86. | Е27-253-3 (Н10) | УСТРОЙСТВО СБОРНЫХ ПОКРЫТИЙ ИЗ ПЛИТ ТРОТУАРНЫХ С НАИБОЛЬШИМ ГАБАРИТНЫМ РАЗМЕРОМ В ПЛАНЕ ДО 300 ММ ВКЛЮЧИТЕЛЬНО С ПОДАЧЕЙ ПЛИТ АВТОПОГРУЗЧИКОМ | 100 М2 0.18 | 1120.25 201.65 | 57.80 10.40 | 11.03 1.99 | 246.20 44.32 | 19.50 3.51 | 1443.75 259.88
87. | 4/1-7-20-10-10/С414-3012-1Ж | ПЛИТЫ ТРОТУАРНЫЕ, МЕЛКОРАЗМЕРНЫЕ, СЕРЫЕ, ТОЛЩИНОЙ 80 ММ, ИЗ БЕТОНА М300 | М2 18.36 | - - | - - | - - | 22.81 418.79 | 2.06 37.82 | 24.87 456.61
88. | Е27-34-2 (Н10) | УСТАНОВКА БОРТОВЫХ КАМНЕЙ БЕТОННЫХ ПРИ ДРУГИХ ВИДАХ ПОКРЫТИЙ | 100 М БОРТОВОГО КАМНЯ 0.02 | 672.43 13.45 | 35.33 0.71 | 8.89 0.18 | 628.74 12.57 | 48.95 0.98 | 1385.45 27.71
89. | 4/2-2-1-10/1 | КАМЕНЬ БОРТОВОЙ БР100.30.15 СЕРИЯ Б3.020.1-1.99 ВЫП.1 | ШТ. 125 | - - | - - | - - | 10.72 1340.00 | 0.97 121.25 | 11.69 1461.25
90. | ПРИМЕЧАНИЕ: | Т1 Л.3
91. | Е27-56-1 (Н10) | УСТРОЙСТВО ОСНОВАНИЙ ПОД ТРОТУАРЫ ИЗ ПЕСКА ТОЛЩИНОЙ 35 СМ (С УЧЕТОМ ПОДСЫПКИ ПОД БОРТ) | 100 М2 ОСНОВАНИЯ 0.1136 | 239.12 27.16 | 74.13 8.42 | 22.24 2.53 | 2.20 0.25 | - - | 315.45 35.83
92. | Е27-56-2 (Н10) Н1=23 | УСТРОЙСТВО ОСНОВАНИЙ ПОД ТРОТУАРЫ ИЗ ПЕСКА: ДОБАВЛЯТЬ ИЛИ ИСКЛЮЧАТЬ ПРИ ИЗМЕНЕНИИ ТОЛЩИНЫ НА КАЖДЫЙ 1 СМ | 100 М2 ОСНОВАНИЯ 0.11 | 115.87 12.75 | - - | - - | - - | - - | 115.87 12.75
93. | Е27-56-2 (Н10) Н1=18 | УСТРОЙСТВО ОСНОВАНИЙ ПОД БОРТ ИЗ ПЕСКА: ДОБАВЛЯТЬ ИЛИ ИСКЛЮЧАТЬ ПРИ ИЗМЕНЕНИИ ТОЛЩИНЫ НА КАЖДЫЙ 1 СМ | 100 М2 ОСНОВАНИЯ 0.0036 | 90.68 0.33 | - - | - - | - - | - - | 90.68 0.33
94. | 4/1-5-40-10-10/С412-1500-2С | ПЕСОК ДЛЯ СТРОИТЕЛЬНЫХ РАБОТ ПРИРОДНЫЙ 2 КЛАССА С ТРАНСПОРТОМ НА 35КМ | М3 4.3538 | - - | - - | - - | 8.67 37.75 | 17.20 74.89 | 25.87 112.63
95. | Е27-251-1 (Н10) | УСТРОЙСТВО ОДНОСЛОЙНЫХ ОСНОВАНИЙ ТОЛЩИНОЙ 15 СМ ИЗ АСФАЛЬТОГРАНУЛЯТА ШИРИНОЙ МЕНЕЕ 3 М | 1000 М2 0.011 | 550.78 6.06 | 279.22 3.07 | 45.14 0.50 | 27.50 0.30 | - - | 857.50 9.43
96. | Е27-251-3 (Н10) Н1=5 | ДОБАВЛЯТЬ ИЛИ ИСКЛЮЧАТЬ НА КАЖДЫЙ 1 СМ К НОРМЕ 27-251-1 | 1000 М2 0.011 | 183.28 2.02 | 91.77 1.01 | 14.77 0.16 | 9.35 0.10 | - - | 284.40 3.13
97. | 4/1-4-30-75-10/10 | АСФАЛЬТОГРАНУЛЯТ ДЛЯ ТРАНСПОРТНОГО СТРОИТЕЛЬСТВА ТИПА А1 (АГТС А1) | Т 4.29 | - - | - - | - - | 10.79 46.29 | 0.84 3.60 | 11.63 49.89
98. | Е27-53-5 (Н10) | УСТРОЙСТВО ПОКРЫТИЯ ТОЛЩИНОЙ 4 СМ ИЗ ГОРЯЧИХ АСФАЛЬТОБЕТОННЫХ ПЛОТНЫХ ПЕСЧАНЫХ СМЕСЕЙ ТИПА Г, Д, ПЛОТНОСТЬ КАМЕННЫХ МАТЕРИАЛОВ 2,5-2,9-3 Т/М3 | 1000 М2 ПОКРЫТИЯ 0.011 | 386.82 4.26 | 817.91 9.00 | 248.58 2.73 | 17099.60 188.10 | 1329.68 14.63 | 19634.01 215.98
99. | Е27-54-5 (Н10) Н1=2 | ПРИ ИЗМЕНЕНИИ ТОЛЩИНЫ НА 0,5 СМ ИСКЛЮЧАТЬ ИЛИ ДОБАВЛЯТЬ К ТАБЛИЦЕ Е27-53: ПЛОТНЫМ ПЕСЧАНЫМ СМЕСЯМ ТИПА Г, Д, ПЛОТНОСТЬ КАМЕННЫХ МАТЕРИАЛОВ 2,5-2,9-3 Т/М3 | 1000 М2 ПОКРЫТИЯ 0.011 | 1.69 0.02 | 204.00 2.24 | 62.01 0.68 | 4253.04 46.78 | 330.96 3.64 | 4789.69 52.68
100. | Е27-34-2 (Н10) | УСТАНОВКА БОРТОВЫХ КАМНЕЙ БЕТОННЫХ ПРИ ДРУГИХ ВИДАХ ПОКРЫТИЙ | 100 М БОРТОВОГО КАМНЯ 0.02 | 672.43 13.45 | 35.33 0.71 | 8.89 0.18 | 542.18 10.84 | 42.22 0.84 | 1292.16 25.85
101. | 4/2-2-1-10/16 | КАМЕНЬ БОРТОВОЙ БРТ100.20.8 СЕРИЯ Б3.020.1-1.99 ВЫП.1 | ШТ. 2 | - - | - - | - - | 4.13 8.26 | 0.37 0.74 | 4.50 9.00
102. | ПРИМЕЧАНИЕ: | Т2 Л.3
103. | Е27-56-1 (Н10) | УСТРОЙСТВО ОСНОВАНИЙ ПОД ТРОТУАРЫ ИЗ ПЕСКА ТОЛЩИНОЙ 20 СМ (С УЧЕТОМ ПОДСЫПКИ ПОД БОРТ) | 100 М2 ОСНОВАНИЯ 0.1316 | 239.12 31.47 | 74.13 9.76 | 22.24 2.93 | 2.20 0.29 | - - | 315.45 41.52
104. | Е27-56-2 (Н10) Н1=8 | УСТРОЙСТВО ОСНОВАНИЙ ПОД ТРОТУАРЫ ИЗ ПЕСКА: ДОБАВЛЯТЬ ИЛИ ИСКЛЮЧАТЬ ПРИ ИЗМЕНЕНИИ ТОЛЩИНЫ НА КАЖДЫЙ 1 СМ | 100 М2 ОСНОВАНИЯ 0.11 | 40.30 4.43 | - - | - - | - - | - - | 40.30 4.43
105. | Е27-56-2 (Н10) Н1=2 | УСТРОЙСТВО ОСНОВАНИЙ ПОД БОРТ ИЗ ПЕСКА: ДОБАВЛЯТЬ ИЛИ ИСКЛЮЧАТЬ ПРИ ИЗМЕНЕНИИ ТОЛЩИНЫ НА КАЖДЫЙ 1 СМ | 100 М2 ОСНОВАНИЯ 0.0216 | 10.08 -0.22 | - - | - - | - - | - - | 10.08 -0.22
106. | 4/1-5-40-10-10/С412-1500-2С | ПЕСОК ДЛЯ СТРОИТЕЛЬНЫХ РАБОТ ПРИРОДНЫЙ 2 КЛАССА С ТРАНСПОРТОМ НА 35КМ | М3 2.6576 | - - | - - | - - | 8.67 23.04 | 17.20 45.71 | 25.87 68.75
107. | Е27-251-1 (Н10) | УСТРОЙСТВО ОДНОСЛОЙНЫХ ОСНОВАНИЙ ТОЛЩИНОЙ 15 СМ ИЗ АСФАЛЬТОГРАНУЛЯТА ШИРИНОЙ МЕНЕЕ 3 М | 1000 М2 0.011 | 550.78 6.06 | 279.22 3.07 | 45.14 0.50 | 27.50 0.30 | - - | 857.50 9.43
108. | 4/1-4-30-75-10/10 | АСФАЛЬТОГРАНУЛЯТ ДЛЯ ТРАНСПОРТНОГО СТРОИТЕЛЬСТВА ТИПА А1 (АГТС А1) | Т 3.2175 | - - | - - | - - | 10.79 34.72 | 0.84 2.70 | 11.63 37.42
109. | Е27-53-5 (Н10) | УСТРОЙСТВО ПОКРЫТИЯ ТОЛЩИНОЙ 4 СМ ИЗ ГОРЯЧИХ АСФАЛЬТОБЕТОННЫХ ПЛОТНЫХ ПЕСЧАНЫХ СМЕСЕЙ ТИПА Г, Д, ПЛОТНОСТЬ КАМЕННЫХ МАТЕРИАЛОВ 2,5-2,9-3 Т/М3 | 1000 М2 ПОКРЫТИЯ 0.011 | 386.82 4.26 | 817.91 9.00 | 248.58 2.73 | 17099.60 188.10 | 1329.68 14.63 | 19634.01 215.98
110. | Е27-54-5 (Н10) Н1=2 | ПРИ ИЗМЕНЕНИИ ТОЛЩИНЫ НА 0,5 СМ ИСКЛЮЧАТЬ ИЛИ ДОБАВЛЯТЬ К ТАБЛИЦЕ Е27-53: ПЛОТНЫМ ПЕСЧАНЫМ СМЕСЯМ ТИПА Г, Д, ПЛОТНОСТЬ КАМЕННЫХ МАТЕРИАЛОВ 2,5-2,9-3 Т/М3 | 1000 М2 ПОКРЫТИЯ 0.011 | 1.69 0.02 | 204.00 2.24 | 62.01 0.68 | 4552.32 50.08 | 354.24 3.90 | 5112.25 56.23
111. | Е27-34-2 (Н10) | УСТАНОВКА БОРТОВЫХ КАМНЕЙ БЕТОННЫХ ПРИ ДРУГИХ ВИДАХ ПОКРЫТИЙ | 100 М БОРТОВОГО КАМНЯ 0.12 | 672.43 80.69 | 35.33 4.24 | 8.89 1.07 | 542.18 65.06 | 42.22 5.07 | 1292.16 155.06
112. | 4/2-2-1-10/16 | КАМЕНЬ БОРТОВОЙ БРТ100.20.8 СЕРИЯ Б3.020.1-1.99 ВЫП.1 | ШТ. 12 | - - | - - | - - | 4.13 49.56 | 0.37 4.44 | 4.50 54.00
113. | ПРИМЕЧАНИЕ: | Т24
114. | Е27-56-1 (Н10) | УСТРОЙСТВО ОСНОВАНИЙ ПОД ТРОТУАРЫ ИЗ ПЕСКА ТОЛЩИНОЙ 25 СМ (С УЧЕТОМ ПОДСЫПКИ ПОД БОРТ) | 100 М2 ОСНОВАНИЯ 0.088 | 239.12 21.04 | 74.13 6.52 | 22.24 1.96 | 2.20 0.19 | - - | 315.45 27.75
115. | Е27-56-2 (Н10) Н1=13 | УСТРОЙСТВО ОСНОВАНИЙ ПОД ТРОТУАРЫ ИЗ ПЕСКА: ДОБАВЛЯТЬ ИЛИ ИСКЛЮЧАТЬ ПРИ ИЗМЕНЕНИИ ТОЛЩИНЫ НА КАЖДЫЙ 1 СМ | 100 М2 ОСНОВАНИЯ 0.07 | 65.49 4.58 | - - | - - | - - | - - | 65.49 4.58
116. | Е27-56-2 (Н10) Н1=2 | УСТРОЙСТВО ОСНОВАНИЙ ПОД БОРТ ИЗ ПЕСКА: ДОБАВЛЯТЬ ИЛИ ИСКЛЮЧАТЬ ПРИ ИЗМЕНЕНИИ ТОЛЩИНЫ НА КАЖДЫЙ 1 СМ | 100 М2 ОСНОВАНИЯ 0.018 | 10.08 0.18 | - - | - - | - - | - - | 10.08 0.18
117. | 4/1-5-40-10-10/С412-1500-2С | ПЕСОК ДЛЯ СТРОИТЕЛЬНЫХ РАБОТ ПРИРОДНЫЙ 2 КЛАССА С ТРАНСПОРТОМ НА 35КМ | М3 2.2022 | - - | - - | - - | 8.67 19.09 | 17.20 37.88 | 25.87 56.97
118. | Е27-56-1 (Н10) | УСТРОЙСТВО ОСНОВАНИЙ ПОД ТРОТУАРЫ ИЗ ГРАВИЙНО-ПЕСЧАНОЙ СМЕСИ ТОЛЩИНОЙ 10 СМ | 100 М2 ОСНОВАНИЯ 0.07 | 239.12 16.74 | 74.13 5.19 | 22.24 1.56 | 2.20 0.15 | - - | 315.45 22.08
119. | Е27-56-2 (Н10) Н1=2 | УСТРОЙСТВО ОСНОВАНИЙ ПОД ТРОТУАРЫ ИЗ ГРАВИЙНО-ПЕСЧАНОЙ СМЕСИ: ДОБАВЛЯТЬ ИЛИ ИСКЛЮЧАТЬ ПРИ ИЗМЕНЕНИИ ТОЛЩИНЫ НА КАЖДЫЙ 1 СМ | 100 М2 ОСНОВАНИЯ 0.07 | 10.08 -0.71 | - - | - - | - - | - - | 10.08 -0.71
120. | 4/1-5-30-30-10/С412-1501-С | СМЕСИ ПЕСЧАНО-ГРАВИЙНЫЕ ДЛЯ СТРОИТЕЛЬНЫХ РАБОТ ПРИРОДНЫЕ (ТРАНСПОРТ 35 КМ) | М3 0.854 | - - | - - | - - | 3.60 3.07 | 17.07 14.58 | 20.67 17.65
121. | Е27-253-3 (Н10) | УСТРОЙСТВО СБОРНЫХ ПОКРЫТИЙ ИЗ ПЛИТ ТРОТУАРНЫХ С НАИБОЛЬШИМ ГАБАРИТНЫМ РАЗМЕРОМ В ПЛАНЕ ДО 300 ММ ВКЛЮЧИТЕЛЬНО С ПОДАЧЕЙ ПЛИТ АВТОПОГРУЗЧИКОМ | 100 М2 0.07 | 1120.25 78.42 | 57.80 4.05 | 11.03 0.77 | 29.14 2.04 | 55.43 3.88 | 1262.62 88.39
122. | 4/1-7-20-10-10/С414-3011-1Ж | ПЛИТЫ ТРОТУАРНЫЕ, МЕЛКОРАЗМЕРНЫЕ, СЕРЫЕ, ТОЛЩИНОЙ 60 ММ, ИЗ БЕТОНА М300 | М2 7.14 | - - | - - | - - | 20.57 146.87 | 1.86 13.28 | 22.43 160.15
123. | Е27-34-2 (Н10) | УСТАНОВКА БОРТОВЫХ КАМНЕЙ БЕТОННЫХ ПРИ ДРУГИХ ВИДАХ ПОКРЫТИЙ | 100 М БОРТОВОГО КАМНЯ 0.1 | 672.43 67.24 | 35.33 3.53 | 8.89 0.89 | 542.18 54.22 | 42.22 4.22 | 1292.16 129.21
124. | 4/2-2-1-10/16 | КАМЕНЬ БОРТОВОЙ БРТ100.20.8 СЕРИЯ Б3.020.1-1.99 ВЫП.1 | ШТ. 10 | - - | - - | - - | 4.13 41.30 | 0.37 3.70 | 4.50 45.00
125. | ПРИМЕЧАНИЕ: | Т25
126. | Е27-56-1 (Н10) | УСТРОЙСТВО ОСНОВАНИЙ ПОД ТРОТУАРЫ ИЗ ПЕСКА ТОЛЩИНОЙ 35 СМ (С УЧЕТОМ ПОДСЫПКИ ПОД БОРТ) | 100 М2 ОСНОВАНИЯ 0.1444 | 239.12 34.53 | 74.13 10.70 | 22.24 3.21 | 2.20 0.32 | - - | 315.45 45.55
127. | Е27-56-2 (Н10) Н1=23 | УСТРОЙСТВО ОСНОВАНИЙ ПОД ТРОТУАРЫ ИЗ ПЕСКА: ДОБАВЛЯТЬ ИЛИ ИСКЛЮЧАТЬ ПРИ ИЗМЕНЕНИИ ТОЛЩИНЫ НА КАЖДЫЙ 1 СМ | 100 М2 ОСНОВАНИЯ 0.1444 | 115.87 16.73 | - - | - - | - - | - - | 115.87 16.73
128. | 4/1-5-40-10-10/С412-1500-2С | ПЕСОК ДЛЯ СТРОИТЕЛЬНЫХ РАБОТ ПРИРОДНЫЙ 2 КЛАССА С ТРАНСПОРТОМ НА 35КМ | М3 5.5594 | - - | - - | - - | 8.67 48.20 | 17.20 95.62 | 25.87 143.82
129. | Е27-56-1 (Н10) | УСТРОЙСТВО ОСНОВАНИЙ ПОД ТРОТУАРЫ ИЗ ЩЕБЕНОЧНО-ГРАВИЙНО-ПЕСЧАНОЙ СМЕСИ ТОЛЩИНОЙ 20 СМ | 100 М2 ОСНОВАНИЯ 0.13 | 239.12 31.09 | 74.13 9.64 | 22.24 2.89 | 2.20 0.29 | - - | 315.45 41.02
130. | Е27-56-2 (Н10) Н1=8 | УСТРОЙСТВО ОСНОВАНИЙ ПОД ТРОТУАРЫ ИЗ ЩЕБЕНОЧНО-ГРАВИЙНО-ПЕСЧАНОЙ СМЕСИ: ДОБАВЛЯТЬ ИЛИ ИСКЛЮЧАТЬ ПРИ ИЗМЕНЕНИИ ТОЛЩИНЫ НА КАЖДЫЙ 1 СМ | 100 М2 ОСНОВАНИЯ 0.13 | 40.30 5.24 | - - | - - | - - | - - | 40.30 5.24
131. | 7/3-70-21/С417-333-С20 | ЩЕБЕНОЧНО-ГРАВИЙНО-ПЕСЧАНАЯ СМЕСЬ С6 (ТРАНСПОРТ 35 КМ) | М3 3.172 | - - | - - | - - | 13.39 42.47 | 17.82 56.53 | 31.21 99.00
132. | Е27-253-3 (Н10) | УСТРОЙСТВО СБОРНЫХ ПОКРЫТИЙ ИЗ ПЛИТ ТРОТУАРНЫХ С НАИБОЛЬШИМ ГАБАРИТНЫМ РАЗМЕРОМ В ПЛАНЕ ДО 300 ММ ВКЛЮЧИТЕЛЬНО С ПОДАЧЕЙ ПЛИТ АВТОПОГРУЗЧИКОМ | 100 М2 0.13 | 1120.25 145.63 | 57.80 7.51 | 11.03 1.43 | 235.41 30.60 | 21.28 2.77 | 1434.74 186.51
133. | 4/1-7-20-10-10/С414-3012-1Ж | ПЛИТЫ ТРОТУАРНЫЕ, МЕЛКОРАЗМЕРНЫЕ, СЕРЫЕ, ТОЛЩИНОЙ 80 ММ, ИЗ БЕТОНА М300 | М2 13.26 | - - | - - | - - | 22.81 302.46 | 2.06 27.32 | 24.87 329.78
134. | Е27-34-2 (Н10) | УСТАНОВКА БОРТОВЫХ КАМНЕЙ БЕТОННЫХ ПРИ ДРУГИХ ВИДАХ ПОКРЫТИЙ | 100 М БОРТОВОГО КАМНЯ 0.08 | 672.43 53.79 | 35.33 2.83 | 8.89 0.71 | 542.18 43.37 | 42.22 3.38 | 1292.16 103.37
135. | 4/2-2-1-10/16 | КАМЕНЬ БОРТОВОЙ БРТ100.20.8 СЕРИЯ Б3.020.1-1.99 ВЫП.1 | ШТ. 8 | - - | - - | - - | 4.13 33.04 | 0.37 2.96 | 4.50 36.00
136. | ПРИМЕЧАНИЕ: | Т28
137. | Е27-56-1 (Н10) | УСТРОЙСТВО ОСНОВАНИЙ ПОД ТРОТУАРЫ ИЗ ПЕСКА ТОЛЩИНОЙ 20 СМ | 100 М2 ОСНОВАНИЯ 0.0136 | 239.12 3.25 | 74.13 1.01 | 22.24 0.30 | 2.20 0.03 | - - | 315.45 4.29
138. | Е27-56-2 (Н10) Н1=8 | УСТРОЙСТВО ОСНОВАНИЙ ПОД ТРОТУАРЫ ИЗ ПЕСКА: ДОБАВЛЯТЬ ИЛИ ИСКЛЮЧАТЬ ПРИ ИЗМЕНЕНИИ ТОЛЩИНЫ НА КАЖДЫЙ 1 СМ | 100 М2 ОСНОВАНИЯ 0.01 | 40.30 0.40 | - - | - - | - - | - - | 40.30 0.40
139. | Е27-56-2 (Н10) Н1=3 | УСТРОЙСТВО ОСНОВАНИЙ ПОД БОРТ ИЗ ПЕСКА: ДОБАВЛЯТЬ ИЛИ ИСКЛЮЧАТЬ ПРИ ИЗМЕНЕНИИ ТОЛЩИНЫ НА КАЖДЫЙ 1 СМ | 100 М2 ОСНОВАНИЯ 0.0036 | 15.11 0.05 | - - | - - | - - | - - | 15.11 0.05
140. | 4/1-5-40-10-10/С412-1500-2С | ПЕСОК ДЛЯ СТРОИТЕЛЬНЫХ РАБОТ ПРИРОДНЫЙ 2 КЛАССА С ТРАНСПОРТОМ НА 35КМ | М3 0.418 | - - | - - | - - | 8.67 3.62 | 17.20 7.19 | 25.87 10.81
141. | Е6-1-1 (Н10) | УСТРОЙСТВО БЕТОННОГО ОСНОВАНИЯ ИЗ БЕТОНА В15 F100 | 100 М3 В ДЕЛЕ 0.001 | 1541.53 1.54 | 432.30 0.43 | 114.09 0.11 | 204.43 0.20 | 15.00 0.02 | 2193.26 2.19
142. | 4/1-4-10-21/10 | БЕТОННЫЕ СМЕСИ ТЯЖЕЛОГО БЕТОНА МЕЛКОЗЕРНИСТЫЕ КЛАССА С12/15 (В15) | М3 0.102 | - - | - - | - - | 133.36 13.60 | 10.38 1.06 | 143.74 14.66
143. | Е27-253-3 (Н10) | УСТРОЙСТВО СБОРНЫХ ПОКРЫТИЙ ИЗ ПЛИТ ТРОТУАРНЫХ С НАИБОЛЬШИМ ГАБАРИТНЫМ РАЗМЕРОМ В ПЛАНЕ ДО 300 ММ ВКЛЮЧИТЕЛЬНО С ПОДАЧЕЙ ПЛИТ АВТОПОГРУЗЧИКОМ | 100 М2 0.01 | 1120.25 11.20 | 57.80 0.58 | 11.03 0.11 | 246.20 2.46 | 19.50 0.20 | 1443.75 14.44
144. | 4/1-7-20-10-10/С414-3011-1Ж | ПЛИТЫ ТРОТУАРНЫЕ, МЕЛКОРАЗМЕРНЫЕ, СЕРЫЕ, ТОЛЩИНОЙ 60 ММ, ИЗ БЕТОНА М300 | М2 1.02 | - - | - - | - - | 20.57 20.98 | 1.86 1.90 | 22.43 22.88
145. | Е27-34-2 (Н10) | УСТАНОВКА БОРТОВЫХ КАМНЕЙ БЕТОННЫХ ПРИ ДРУГИХ ВИДАХ ПОКРЫТИЙ | 100 М БОРТОВОГО КАМНЯ 0.02 | 672.43 13.45 | 35.33 0.71 | 8.89 0.18 | 542.18 10.84 | 42.22 0.84 | 1292.16 25.85
146. | 4/2-2-1-10/16 | КАМЕНЬ БОРТОВОЙ БРТ100.20.8 СЕРИЯ Б3.020.1-1.99 ВЫП.1 | ШТ. 2 | - - | - - | - - | 4.13 8.26 | 0.37 0.74 | 4.50 9.00
|  | ИТОГО ПРЯМЫЕ ЗАТРАТЫ : |  | 1049 | 314 | 84 | 5111 | 1289 | 7763
|  | ОХР и ОПР | [6 empty] | 744
|  | ПЛАНОВАЯ ПРИБЫЛЬ | [6 empty] | 791
|  | ИТОГО ПО ПТМ | [6 empty] | 9298
|  | ЗАТРАТЫ ТРУДА | [6 empty] | 117
|  | ЗАТРАТЫ ТРУДА МАШИНИСТОВ | [6 empty] | 7
| Ж2-90-90 | ПРОЧИЕ РАБОТЫ
147. | Е1-17-14 (Н10) | РАЗРАБОТКА ГРУНТА С ПОГРУЗКОЙ НА АВТОМОБИЛИ-САМОСВАЛЫ ЭКСКАВАТОРАМИ С КОВШОМ ВМЕСТИМОСТЬЮ 0,5 (0,5-0,63) М3, ГРУНТ 2 ГРУППЫ | 1000 М3 0.2517 | 127.08 31.99 | 1980.17 498.41 | 517.13 130.16 | 0.50 0.13 | - - | 2107.75 530.53
148. | С310-43-Ж | ПЕРЕВОЗКА ДО 43 КМ | Т 453.06 | - - | - - | - - | - - | 13.14 5953.21 | 13.14 5953.21
149. | Е1-20-1 (Н10) | РАБОТА НА ОТВАЛЕ, ГРУНТ 1 ГРУППЫ | 1000 М3 ГРУНТА 0.2517 | 26.63 6.70 | 145.85 36.71 | 40.90 10.29 | 0.25 0.06 | - - | 172.73 43.47
|  | ИТОГО ПРЯМЫЕ ЗАТРАТЫ : |  | 39 | 535 | 140 | - | 5953 | 6527
|  | ОХР и ОПР | [6 empty] | 118
|  | ПЛАНОВАЯ ПРИБЫЛЬ | [6 empty] | 125
|  | ИТОГО ПО ПТМ | [6 empty] | 6770
|  | ЗАТРАТЫ ТРУДА | [6 empty] | 5
|  | ЗАТРАТЫ ТРУДА МАШИНИСТОВ | [6 empty] | 12
|  | ВСЕГО, В ТОМ ЧИСЛЕ | [6 empty] | 49051
|  | СТРОИТЕЛЬНЫЕ РАБОТЫ В ТОМ ЧИСЛЕ | [6 empty] | 49051
|  | ЗАРАБОТНАЯ ПЛАТА | [6 empty] | 5796
|  | ЭКСПЛУАТАЦИЯ МАШИН И МЕХАНИЗМОВ | [6 empty] | 2456
|  | В ТОМ ЧИСЛЕ ЗАРАБОТНАЯ ПЛАТА МАШИНИСТОВ | [6 empty] | 637
|  | МАТЕРИАЛЫ, ИЗДЕЛИЯ, КОНСТРУКЦИИ | [6 empty] | 20563
|  | ТРАНСПОРТ | [6 empty] | 11512
|  | ОХР и ОПР | [6 empty] | 4228
|  | ПЛАНОВАЯ ПРИБЫЛЬ | [6 empty] | 4496
|  | ЗАТРАТЫ ТРУДА РАБОЧИХ | [6 empty] | 648
|  | ЗАТРАТЫ ТРУДА МАШИНИСТОВ | [6 empty] | 56
|  | СОСТАВИЛ | ____________________ |  |  |  |  | ПАТАНЕЙКА
|  |  | (должность) |  |  | (подпись) |  | (инициалы,фамилия)
|  | ПРОВЕРИЛ | ____________________ |  |  |  |  | __________________
|  |  | (должность) |  |  | (подпись) |  | (инициалы,фамилия)

## 3072-7-1064-T0
НАИМЕНОВАНИЕ ОБЪЕКТА: СТРОИТЕЛЬСТВО МНОГОПРОФИЛЬНОЙ ПОЛИКЛИНИКИ В ПОС.ВОСТОЧНЫЙ.СТАДИЯ С (С УЧЕТОМ ПОСТАНОВЛЕНИЯ МА И С РБ N3 ОТ 26.01.2023Г.)
КОД ОБЪЕКТА: 17.060
НАИМЕНОВАНИЕ ЗДАНИЯ, СООРУЖЕНИЯ: БЛАГОУСТРОЙСТВО И ОЗЕЛЕНЕНИЕ ТЕРРИТОРИИ
ШИФР ЗДАНИЯ, СООРУЖЕНИЯ: 17.060.0.00
КОМПЛЕКТ ЧЕРТЕЖЕЙ: ГП3.1 ИЗМ.1, ГП1 ИЗМ.1
ИСХОДНЫЕ ДАННЫЕ ПО ЛОКАЛЬНОЙ СМЕТЕ (ЛОКАЛЬНОМУ СМЕТНОМУ РАСЧЕТУ) № 1064
(НОРМЫ 2022г.)
ВОССТАНОВЛЕНИЕ ДОРОЖНЫХ ОДЕЖД ПО ЧЕРТЕЖАМ ГП3.1 ИЗМ.1, ГП1 ИЗМ.1 (ВЗАМЕН РАНЕЕ ВЫДАННОЙ СМЕТЫ N1064 НА СУММУ 46,577 ТЫС. РУБ.)
СОСТАВЛЕНА В ЦЕНАХ НА 1 НОЯБРЯ 2022г.
№ П/П | ТЕКСТ
1 | 2
1 | L3'3072'7'1064'S0'7'7'ВОССТАНОВЛЕНИЕ ДОРОЖНЫХ ОДЕЖД ПО ЧЕРТЕЖАМ ГП3.1 ИЗМ.1, ГП1 ИЗМ.1 (ВЗАМЕН РАНЕЕ ВЫДАННОЙ СМЕТЫ N1064 НА СУММУ 46,577 ТЫС. РУБ.)'ГП3.1 ИЗМ.1, ГП1 ИЗМ.1'ПАТАНЕЙКА'*
2 | Ж7-20'УСТРОЙСТВО ДОРОЖЕК И ПЛОЩАДОК. ПОСЛЕ ПРОКЛАДКИ СЕТЕЙ ТО'М2*
3 | БС412-1501-С#С412-1501'3,6#10,64Х1,6+2,47Х0,02#'=95'СМЕСИ ПЕСЧАНО-ГРАВИЙНЫЕ ДЛЯ СТРОИТЕЛЬНЫХ РАБОТ ПРИРОДНЫЕ (ТРАНСПОРТ 35 КМ)###'М3''2801=<4/1-5-30-30-10>/2799=3,6_17,07*
4 | БС412-1290-3С#С412-1290-3'12,43#11,28Х1,5+8,15Х0,02#'=95'ГРАНИТНЫЙ ЩЕБЕНЬ С ТРАНСПОРТОМ НА 50 КМ###'М3''2801=<4/1-5-20-20-10>/2799=12,43_17,08*
5 | БСАСФ-БЕТ-СР'97,12##'=13'АСФАЛЬТОБЕТОН СРЕДНЕЗЕРНИСТЫЙ АПДУ2ВС###'Т''2801=<4/1-4-30-50>/2799=97,12_0*
6 | БС101-48602-Ж'1,68##'=13'КРУГ НА БАКЕЛИТЕ УСИЛЕННОМ ОТРЕЗНОЙ 230 Х 2 Х 22 ДЛЯ РЕЗКИ КАМНЯ, БЕТОНА ###'ШТ.''2801=<1/10-170-2>/2799=1,68_0*
7 | БС417-333-20С#С417-333-20'13,39#10,64Х1,65+13,39Х0,02#'=95'ЩЕБЕНОЧНО-ГРАВИЙНО-ПЕСЧАНАЯ СМЕСЬ С6 (ТРАНСПОРТ 35 КМ)###'М3''2801=<7/3-70-21>/2799=13,39_17,82*
8 | БС412-1500-2С#С412-1500-2'8,67#10,64Х1,6+8,67Х0,02#'=95'ПЕСОК ДЛЯ СТРОИТЕЛЬНЫХ РАБОТ ПРИРОДНЫЙ 2 КЛАССА С ТРАНСПОРТОМ НА 35КМ###'М3''2801=<4/1-5-40-10-10>/2799=8,67_17,2*
9 | Б574612-17-Ж#574612-17'235,93##'=16'КАМЕНЬ БОРТОВОЙ БР30.30.18З СЕРИЯ Б3.020.1-1.99 ВЫП.1#БР30.30.18З#СЕРИЯ Б3.020.1-1.99 ВЫП.1#'М3''2801=<4/2-2-1-10>/2799=235,93_0*
10 | БС414-3012-1Ж#С414-3012-1'22,81##'=16'ПЛИТЫ ТРОТУАРНЫЕ, МЕЛКОРАЗМЕРНЫЕ, СЕРЫЕ, ТОЛЩИНОЙ 80 ММ, ИЗ БЕТОНА М300 ###'М2''2801=<4/1-7-20-10-10>/2799=22,81_0*
11 | БСКАМ-КР'35,47##'=13'ПЛИТКА ТРОТУАРНАЯ ПРЯМОУГОЛЬНЫЙ КАМЕНЬ П20.10.8 ЦВЕТ КРАСНЫЙ###'М2''2801=<4/1-7-20-10>/2799=35,47_0*
12 | БСКАМ-ЗЕЛ'62,23##'=13'ПЛИТКА ТРОТУАРНАЯ ПРЯМОУГОЛЬНЫЙ КАМЕНЬ П20.10.8 ЦВЕТ ЗЕЛЕНЫЙ###'М2''2801=<4/1-7-20-10>/2799=62,23_0*
13 | БСКАМ-ЗЕЛ-1'50,35##'=13'ПЛИТКА ТРОТУАРНАЯ ПРЯМОУГОЛЬНЫЙ КАМЕНЬ П20.10.6 ЦВЕТ ЗЕЛЕНЫЙ###'М2''2801=<4/1-7-20-10>/2799=50,35_0*
14 | БСКАМ-БЕЛ'62,63##'=13'ПЛИТКА ТРОТУАРНАЯ ПРЯМОУГОЛЬНЫЙ КАМЕНЬ П20.10.8 ЦВЕТ БЕЛЫЙ НА БЕЛОМ ЦЕМЕНТЕ###'М2''2801=<4/1-7-20-10>/2799=62,63_0*
15 | БСПЛ-ТАК-НАПР'45##'=13'ПЛИТЫ ТАКТИЛЬНЫЕ ТРОТУАРНЫЕ БЕТОННЫЕ С НАПРАВЛЯЮЩИМИ И ПРЕДУПРЕЖДАЮЩИМИ ЭЛЕМЕНТАМИ 0,4Х0,4Х0,08 ЦВЕТ ЖЕЛТЫЙ###'М2''2801=<4/2-2-2>/2799=45_0*
16 | БСПЛ-ТАК-1'25##'=13'ПЛИТЫ ТАКТИЛЬНЫЕ ТРОТУАРНЫЕ БЕТОННЫЕ С ПРЕДУПРЕЖДАЮЩИМИ ЭЛЕМЕНТАМИ 0,2Х0,1Х0,06 ЦВЕТ ЖЕЛТЫЙ###'М2''2801=<4/1-7-20-10>/2799=25_0*
17 | БСПЛ-ТАК-ПРЕД'35##'=13'ПЛИТЫ ТАКТИЛЬНЫЕ ТРОТУАРНЫЕ БЕТОННЫЕ С НАПРАВЛЯЮЩИМИ И ПРЕДУПРЕЖДАЮЩИМИ ЭЛЕМЕНТАМИ 0,4Х0,4Х0,06 ЦВЕТ ЖЕЛТЫЙ###'М2''2801=<4/2-2-2>/2799=35_0*
18 | Р101-48602#101-48602-Ж*
19 | П'Р1 Л.3 ИЗМ.1*
20 | П'В СМЕТЕ УЧТЕНА ЗАРАБОТНАЯ ПЛАТА РАБОЧИХ-СТРОИТЕЛЕЙ И ЗАРАБОТНАЯ ПЛАТА МАШИНИСТОВ СОГЛАСНО ПОСТАНОВЛЕНИЮ МА И С N3 ОТ 26.01.2023Г.*
21 | Н4=9,8:8,2'Н5=9,8:8,2*
22 | Е27-14-1'108Х0,45+21Х0,28Х0,45''УСТРОЙСТВО ПОДСТИЛАЮЩИХ И ВЫРАВНИВАЮЩИХ СЛОЕВ ОСНОВАНИЙ ИЗ ПЕСКА'100 М3 МАТЕРИАЛА ОСНОВАНИЯ (В ПЛОТНОМ ТЕЛЕ)''*
23 | С412-1500-2С'51,246Х1,1*
24 | Е27-14-2'108Х0,15+21Х0,28Х0,15''УСТРОЙСТВО ПОДСТИЛАЮЩИХ И ВЫРАВНИВАЮЩИХ СЛОЕВ ОСНОВАНИЙ ИЗ ПЕСЧАНО-ГРАВИЙНОЙ СМЕСИ, ДРЕСВЫ'100 М3 МАТЕРИАЛА ОСНОВАНИЯ (В ПЛОТНОМ ТЕЛЕ)''*
25 | С412-1501-С'17,082Х1,22*
26 | Е27-250-1'108+21Х0,28'412-1273-4#412-1290-3С'УСТРОЙСТВО НИЖНЕГО СЛОЯ ДВУХСЛОЙНЫХ ОСНОВАНИЙ ТОЛЩИНОЙ 15 СМ ИЗ ГРАНИТНОГО ЩЕБНЯ ФРАКЦИИ 40-80(70)ММ С ЗАКЛИНКОЙ АСФАЛЬТОГРАНУЛЯТОМ'1000 М2''*
27 | Е27-250-2'113,88'412-1273-4#412-1290-3С'УСТРОЙСТВО ВЕРХНЕГО СЛОЯ ДВУХСЛОЙНЫХ ОСНОВАНИЙ ТОЛЩИНОЙ 15 СМ ИЗ ГРАНИТНОГО ЩЕБНЯ ФРАКЦИИ 40-80(70)ММ С ЗАКЛИНКОЙ АСФАЛЬТОГРАНУЛЯТОМ'1000 М2''*
28 | Е27-250-3'108'B/Н1=8/412-1273-4#412-1290-3С'ДОБАВЛЯТЬ ИЛИ ИСКЛЮЧАТЬ НА КАЖДЫЙ 1СМ К НОРМЕ 27-250-2'1000 М2''*
29 | Е27-250-3'21Х0,28'B/Н1=14/412-1273-4#412-1290-3С'ДОБАВЛЯТЬ ИЛИ ИСКЛЮЧАТЬ НА КАЖДЫЙ 1СМ К НОРМЕ 27-250-2'1000 М2''*
30 | С412-120'(55Х108-3,7Х8Х108-3,7Х14Х5,88):1000Х1,5*
31 | Е27-53-8'108'101-78200#101-78200-С'УСТРОЙСТВО ПОКРЫТИЯ ТОЛЩИНОЙ 4 СМ ИЗ ГОРЯЧИХ АСФАЛЬТОБЕТОННЫХ ПОРИСТЫХ МЕЛКОЗЕРНИСТЫХ СМЕСЕЙ, ПЛОТНОСТЬ КАМЕННЫХ МАТЕРИАЛОВ 2,5-2,9 Т/М3'1000 М2 ПОКРЫТИЯ''*
32 | Е27-54-8'108'Н1=6'ПРИ ИЗМЕНЕНИИ ТОЛЩИНЫ НА 0,5 СМ ИСКЛЮЧАТЬ ИЛИ ДОБАВЛЯТЬ К ТАБЛИЦЕ Е27-53: ПОРИСТЫМ МЕЛКОЗЕРНИСТЫМ СМЕСЯМ, ПЛОТНОСТЬ КАМЕННЫХ МАТЕРИАЛОВ 2,5-2,9 Т/М3'1000 М2 ПОКРЫТИЯ''*
33 | Е27-72-1'108Х0,39:1000'101-8080#101-8060'РОЗЛИВ ВЯЖУЩИХ МАТЕРИАЛОВ'Т''*
34 | Е27-53-3'108'101-78200#101-78200-С'УСТРОЙСТВО ПОКРЫТИЯ ТОЛЩИНОЙ 4 СМ ИЗ ГОРЯЧИХ АСФАЛЬТОБЕТОННЫХ ПЛОТНЫХ КРУПНОЗЕРНИСТЫХ СМЕСЕЙ ТИПА А, Б, ПЛОТНОСТЬ КАМЕННЫХ МАТЕРИАЛОВ 2,5-2,9 Т/М3'1000 М2 ПОКРЫТИЯ''*
35 | Е27-54-3'108'Н1=6'ПРИ ИЗМЕНЕНИИ ТОЛЩИНЫ НА 0,5 СМ ИСКЛЮЧАТЬ ИЛИ ДОБАВЛЯТЬ К ТАБЛИЦЕ Е27-53: ПЛОТНЫМ КРУПНОЗЕРНИСТЫМ СМЕСЯМ ТИПА А, Б, ПЛОТНОСТЬ КАМЕННЫХ МАТЕРИАЛОВ 2,5-2,9 Т/М3'1000 М2 ПОКРЫТИЯ''*
36 | САСФ-БЕТ-СР'(108Х97,2+6Х12,15Х108):1000*
37 | Е27-72-1'108Х0,39:1000'101-8080#101-8060'РОЗЛИВ ВЯЖУЩИХ МАТЕРИАЛОВ'Т''*
38 | Е27-53-3'108'101-78200#101-78200-С'УСТРОЙСТВО ПОКРЫТИЯ ТОЛЩИНОЙ 4 СМ ИЗ ГОРЯЧИХ АСФАЛЬТОБЕТОННЫХ ПЛОТНЫХ КРУПНОЗЕРНИСТЫХ СМЕСЕЙ ТИПА А, Б, ПЛОТНОСТЬ КАМЕННЫХ МАТЕРИАЛОВ 2,5-2,9 Т/М3'1000 М2 ПОКРЫТИЯ''*
39 | Е27-54-3'108'Ж1000/Н1=2'ПРИ ИЗМЕНЕНИИ ТОЛЩИНЫ НА 0,5 СМ ИСКЛЮЧАТЬ ИЛИ ДОБАВЛЯТЬ К ТАБЛИЦЕ Е27-53: ПЛОТНЫМ КРУПНОЗЕРНИСТЫМ СМЕСЯМ ТИПА А, Б, ПЛОТНОСТЬ КАМЕННЫХ МАТЕРИАЛОВ 2,5-2,9 Т/М3'1000 М2 ПОКРЫТИЯ''*
40 | САСФ-БЕТ-СР'(108Х97,2+2Х12,15Х108):1000*
41 | Е27-34-2'21'412-1500=0'УСТАНОВКА БОРТОВЫХ КАМНЕЙ БЕТОННЫХ ПРИ ДРУГИХ ВИДАХ ПОКРЫТИЙ'100 М БОРТОВОГО КАМНЯ''*
42 | 574612-5'21*
43 | П'Т3 Л.3 ИЗМ.1*
44 | Е27-56-1'112+39Х0,18'413-6030'УСТРОЙСТВО ОСНОВАНИЙ ПОД ТРОТУАРЫ ИЗ ПЕСКА ТОЛЩИНОЙ 25 СМ (С УЧЕТОМ ПОДСЫПКИ ПОД БОРТ)'100 М2 ОСНОВАНИЯ''*
45 | Е27-56-2'112'Н1=13/413-6030'УСТРОЙСТВО ОСНОВАНИЙ ПОД ТРОТУАРЫ ИЗ ПЕСКА: ДОБАВЛЯТЬ ИЛИ ИСКЛЮЧАТЬ ПРИ ИЗМЕНЕНИИ ТОЛЩИНЫ НА КАЖДЫЙ 1 СМ'100 М2 ОСНОВАНИЯ''*
46 | Е27-56-2'39Х0,18'Н1=9/413-6030'УСТРОЙСТВО ОСНОВАНИЙ ПОД БОРТ ИЗ ПЕСКА: ДОБАВЛЯТЬ ИЛИ ИСКЛЮЧАТЬ ПРИ ИЗМЕНЕНИИ ТОЛЩИНЫ НА КАЖДЫЙ 1 СМ'100 М2 ОСНОВАНИЯ''*
47 | С412-1500-2С'(112Х0,25+7,02Х0,21)Х1,1*
48 | Е27-251-1'112''УСТРОЙСТВО ОДНОСЛОЙНЫХ ОСНОВАНИЙ ТОЛЩИНОЙ 15 СМ ИЗ АСФАЛЬТОГРАНУЛЯТА ШИРИНОЙ МЕНЕЕ 3 М'1000 М2''*
49 | С412-100'112Х195:1000Х1,5*
50 | Е27-253-3'112'Ж100/412-1500-2#412-9006'УСТРОЙСТВО СБОРНЫХ ПОКРЫТИЙ ИЗ ПЛИТ ТРОТУАРНЫХ С НАИБОЛЬШИМ ГАБАРИТНЫМ РАЗМЕРОМ В ПЛАНЕ ДО 300 ММ ВКЛЮЧИТЕЛЬНО С ПОДАЧЕЙ ПЛИТ АВТОПОГРУЗЧИКОМ'100 М2''*
51 | Е27-34-2'39'414-1005=?Х0,86/414-2004=?Х0,33'УСТАНОВКА БОРТОВЫХ КАМНЕЙ БЕТОННЫХ ПРИ ДРУГИХ ВИДАХ ПОКРЫТИЙ'100 М БОРТОВОГО КАМНЯ''*
52 | С414-3012-1Ж'112Х1,02*
53 | 574612-16'39*
54 | П'Т22 Л.3 ИЗМ.1*
55 | Е27-56-1'9+18Х0,18'413-6030'УСТРОЙСТВО ОСНОВАНИЙ ПОД ТРОТУАРЫ ИЗ ПЕСКА ТОЛЩИНОЙ 20 СМ (С УЧЕТОМ ПОДСЫПКИ ПОД БОРТ)'100 М2 ОСНОВАНИЯ''*
56 | Е27-56-2'9'Н1=8/413-6030'УСТРОЙСТВО ОСНОВАНИЙ ПОД ТРОТУАРЫ ИЗ ПЕСКА: ДОБАВЛЯТЬ ИЛИ ИСКЛЮЧАТЬ ПРИ ИЗМЕНЕНИИ ТОЛЩИНЫ НА КАЖДЫЙ 1 СМ'100 М2 ОСНОВАНИЯ''*
57 | Е27-56-2'18Х0,18'B/Н1=3/413-6030'УСТРОЙСТВО ОСНОВАНИЙ ПОД БОРТ ИЗ ПЕСКА: ДОБАВЛЯТЬ ИЛИ ИСКЛЮЧАТЬ ПРИ ИЗМЕНЕНИИ ТОЛЩИНЫ НА КАЖДЫЙ 1 СМ'100 М2 ОСНОВАНИЯ''*
58 | С412-1500-2С'(9Х0,2+3,24Х0,9)Х1,1*
59 | Е27-253-3'9'Ж100/412-1500-2#412-1500-2С/412-9006#412-1500-2С'УСТРОЙСТВО СБОРНЫХ ПОКРЫТИЙ ИЗ ПЛИТ ТРОТУАРНЫХ С НАИБОЛЬШИМ ГАБАРИТНЫМ РАЗМЕРОМ В ПЛАНЕ ДО 300 ММ ВКЛЮЧИТЕЛЬНО С ПОДАЧЕЙ ПЛИТ АВТОПОГРУЗЧИКОМ'100 М2''*
60 | С414-3011-1Ж'9Х1,02*
61 | Е27-34-2'18'414-1005=?Х0,86/414-2004=?Х0,33'УСТАНОВКА БОРТОВЫХ КАМНЕЙ БЕТОННЫХ ПРИ ДРУГИХ ВИДАХ ПОКРЫТИЙ'100 М БОРТОВОГО КАМНЯ''*
62 | 574612-16'18*
63 | Ж7-20'УСТРОЙСТВО ДОРОЖЕК И ПЛОЩАДОК. ПОСЛЕ ПРОКЛАДКИ ОСТАЛЬНЫХ СЕТЕЙ'М2*
64 | П'Т3 Л.2*
65 | Е27-56-1'110+47Х0,18'413-6030'УСТРОЙСТВО ОСНОВАНИЙ ПОД ТРОТУАРЫ ИЗ ПЕСКА ТОЛЩИНОЙ 25 СМ (С УЧЕТОМ ПОДСЫПКИ ПОД БОРТ)'100 М2 ОСНОВАНИЯ''*
66 | Е27-56-2'110'Н1=13/413-6030'УСТРОЙСТВО ОСНОВАНИЙ ПОД ТРОТУАРЫ ИЗ ПЕСКА: ДОБАВЛЯТЬ ИЛИ ИСКЛЮЧАТЬ ПРИ ИЗМЕНЕНИИ ТОЛЩИНЫ НА КАЖДЫЙ 1 СМ'100 М2 ОСНОВАНИЯ''*
67 | Е27-56-2'47Х0,18'Н1=9/413-6030'УСТРОЙСТВО ОСНОВАНИЙ ПОД БОРТ ИЗ ПЕСКА: ДОБАВЛЯТЬ ИЛИ ИСКЛЮЧАТЬ ПРИ ИЗМЕНЕНИИ ТОЛЩИНЫ НА КАЖДЫЙ 1 СМ'100 М2 ОСНОВАНИЯ''*
68 | С412-1500-2С'(110Х0,25+8,46Х0,21)Х1,1*
69 | Е27-251-1'110''УСТРОЙСТВО ОДНОСЛОЙНЫХ ОСНОВАНИЙ ТОЛЩИНОЙ 15 СМ ИЗ АСФАЛЬТОГРАНУЛЯТА ШИРИНОЙ МЕНЕЕ 3 М'1000 М2''*
70 | С412-100'110Х195:1000Х1,5*
71 | Е27-253-3'110'Ж100/412-1500-2#412-9006'УСТРОЙСТВО СБОРНЫХ ПОКРЫТИЙ ИЗ ПЛИТ ТРОТУАРНЫХ С НАИБОЛЬШИМ ГАБАРИТНЫМ РАЗМЕРОМ В ПЛАНЕ ДО 300 ММ ВКЛЮЧИТЕЛЬНО С ПОДАЧЕЙ ПЛИТ АВТОПОГРУЗЧИКОМ'100 М2''*
72 | С414-3012-1Ж'110Х1,02*
73 | Е27-34-2'47'414-1005=?Х0,86/414-2004=?Х0,33'УСТАНОВКА БОРТОВЫХ КАМНЕЙ БЕТОННЫХ ПРИ ДРУГИХ ВИДАХ ПОКРЫТИЙ'100 М БОРТОВОГО КАМНЯ''*
74 | 574612-16'47*
75 | П'Т22 Л.3 ИЗМ.1*
76 | Е27-56-1'8+4Х0,18'413-6030'УСТРОЙСТВО ОСНОВАНИЙ ПОД ТРОТУАРЫ ИЗ ПЕСКА ТОЛЩИНОЙ 20 СМ (С УЧЕТОМ ПОДСЫПКИ ПОД БОРТ)'100 М2 ОСНОВАНИЯ''*
77 | Е27-56-2'8'Н1=8/413-6030'УСТРОЙСТВО ОСНОВАНИЙ ПОД ТРОТУАРЫ ИЗ ПЕСКА: ДОБАВЛЯТЬ ИЛИ ИСКЛЮЧАТЬ ПРИ ИЗМЕНЕНИИ ТОЛЩИНЫ НА КАЖДЫЙ 1 СМ'100 М2 ОСНОВАНИЯ''*
78 | Е27-56-2'4Х0,18'B/Н1=3/413-6030'УСТРОЙСТВО ОСНОВАНИЙ ПОД БОРТ ИЗ ПЕСКА: ДОБАВЛЯТЬ ИЛИ ИСКЛЮЧАТЬ ПРИ ИЗМЕНЕНИИ ТОЛЩИНЫ НА КАЖДЫЙ 1 СМ'100 М2 ОСНОВАНИЯ''*
79 | С412-1500-2С'(8Х0,2+0,72Х0,9)Х1,1*
80 | Е27-253-3'8'Ж100/412-1500-2#412-1500-2С/412-9006#412-1500-2С'УСТРОЙСТВО СБОРНЫХ ПОКРЫТИЙ ИЗ ПЛИТ ТРОТУАРНЫХ С НАИБОЛЬШИМ ГАБАРИТНЫМ РАЗМЕРОМ В ПЛАНЕ ДО 300 ММ ВКЛЮЧИТЕЛЬНО С ПОДАЧЕЙ ПЛИТ АВТОПОГРУЗЧИКОМ'100 М2''*
81 | С414-3011-1Ж'8Х1,02*
82 | Е27-34-2'4'414-1005=?Х0,86/414-2004=?Х0,33'УСТАНОВКА БОРТОВЫХ КАМНЕЙ БЕТОННЫХ ПРИ ДРУГИХ ВИДАХ ПОКРЫТИЙ'100 М БОРТОВОГО КАМНЯ''*
83 | 574612-16'4*
84 | П'ПЛАНИРОВКА ТЕРРИТОРИИ Л.2*
85 | Е1-145-2'340''ПЛАНИРОВКА ПЛОЩАДЕЙ МЕХАНИЗИРОВАННЫМ СПОСОБОМ, ГРУНТ 2 ГРУППЫ'1000 М2 СПЛАНИРОВАННОЙ ПЛОЩАДИ''*
86 | Ж7-20'УСТРОЙСТВО ДОРОЖЕК И ПЛОЩАДОК ПОСЛЕ ПРОКЛАДКИ ЭЛЕКТРО КАБЕЛЯ W1'М2*
87 | П'Р2 Л.3 ИЗМ.1*
88 | Е27-14-1'31Х0,35+7Х0,25Х0,35''УСТРОЙСТВО ПОДСТИЛАЮЩИХ И ВЫРАВНИВАЮЩИХ СЛОЕВ ОСНОВАНИЙ ИЗ ПЕСКА'100 М3 МАТЕРИАЛА ОСНОВАНИЯ (В ПЛОТНОМ ТЕЛЕ)''*
89 | С412-1500-2С'11,4625Х1,1*
90 | Е27-14-2'31Х0,24+7Х0,25Х0,09''ДВУХСЛОЙНОЕ ОСНОВАНИЕ ИЗ ЩЕБЕНОЧНО-ГРАВИЙНО-ПЕСЧАНОЙ СМЕСИ'100 М3 МАТЕРИАЛА ОСНОВАНИЯ (В ПЛОТНОМ ТЕЛЕ)''*
91 | С417-333-20С'7,5975Х1,22*
92 | Е27-53-6'31'101-78200#101-78200-С/412-4044#412-4044-1'УСТРОЙСТВО ПОКРЫТИЯ ТОЛЩИНОЙ 4 СМ ИЗ ГОРЯЧИХ АСФАЛЬТОБЕТОННЫХ ПОРИСТЫХ КРУПНОЗЕРНИСТЫХ СМЕСЕЙ, ПЛОТНОСТЬ КАМЕННЫХ МАТЕРИАЛОВ 2,5-2,9 Т/М3'1000 М2 ПОКРЫТИЯ''*
93 | Е27-54-6'31'Н1=4/412-4044#412-4044-1'ПРИ ИЗМЕНЕНИИ ТОЛЩИНЫ НА 0,5 СМ ИСКЛЮЧАТЬ ИЛИ ДОБАВЛЯТЬ К ТАБЛИЦЕ Е27-53: ПОРИСТЫМ КРУПНОЗЕРНИСТЫМ СМЕСЯМ, ПЛОТНОСТЬ КАМЕННЫХ МАТЕРИАЛОВ 2,5-2,9 Т/М3'1000 М2 ПОКРЫТИЯ''*
94 | Е27-53-1'31'Ж1000/101-78200#101-78200-С/412-4041#412-4041-6'УСТРОЙСТВО ПОКРЫТИЯ ТОЛЩИНОЙ 4 СМ ИЗ ГОРЯЧИХ АСФАЛЬТОБЕТОННЫХ ПЛОТНЫХ МЕЛКОЗЕРНИСТЫХ СМЕСЕЙ ТИПА А, Б, В, ПЛОТНОСТЬ КАМЕННЫХ МАТЕРИАЛОВ 2,5-2,9 Т/М3'1000 М2 ПОКРЫТИЯ''*
95 | Е27-34-2'7''УСТАНОВКА БОРТОВЫХ КАМНЕЙ БЕТОННЫХ ПРИ ДРУГИХ ВИДАХ ПОКРЫТИЙ'100 М БОРТОВОГО КАМНЯ''*
96 | 574612-1'7*
97 | П'Р20 Л.3 ИЗМ.1*
98 | Е27-14-1'18Х0,35+2Х0,25Х0,35''УСТРОЙСТВО ПОДСТИЛАЮЩИХ И ВЫРАВНИВАЮЩИХ СЛОЕВ ОСНОВАНИЙ ИЗ ПЕСКА'100 М3 МАТЕРИАЛА ОСНОВАНИЯ (В ПЛОТНОМ ТЕЛЕ)''*
99 | С412-1500-2С'6,475Х1,1*
100 | Е27-14-2'18Х0,15+2Х0,25Х0,11''ОСНОВАНИЕ ИЗ ЩЕБЕНОЧНО-ГРАВИЙНО-ПЕСЧАНОЙ СМЕСИ'100 М3 МАТЕРИАЛА ОСНОВАНИЯ (В ПЛОТНОМ ТЕЛЕ)''*
101 | С417-333-20С'2,755Х1,22*
102 | Е6-1-1'18Х0,1''УСТРОЙСТВО БЕТОННОГО ОСНОВАНИЯ'100 М3 В ДЕЛЕ''*
103 | С414-1205'1,8Х1,02*
104 | Е27-253-3'18'Ж100/412-1500-2#412-9006'УСТРОЙСТВО СБОРНЫХ ПОКРЫТИЙ ИЗ ПЛИТ ТРОТУАРНЫХ С НАИБОЛЬШИМ ГАБАРИТНЫМ РАЗМЕРОМ В ПЛАНЕ ДО 300 ММ ВКЛЮЧИТЕЛЬНО С ПОДАЧЕЙ ПЛИТ АВТОПОГРУЗЧИКОМ'100 М2''*
105 | С414-3012-1Ж'18Х1,02*
106 | Е27-34-2'2'412-1500=0'УСТАНОВКА БОРТОВЫХ КАМНЕЙ БЕТОННЫХ ПРИ ДРУГИХ ВИДАХ ПОКРЫТИЙ'100 М БОРТОВОГО КАМНЯ''*
107 | 574612-1'125*
108 | П'Т1 Л.3*
109 | Е27-56-1'11+2Х0,18'413-6030'УСТРОЙСТВО ОСНОВАНИЙ ПОД ТРОТУАРЫ ИЗ ПЕСКА ТОЛЩИНОЙ 35 СМ (С УЧЕТОМ ПОДСЫПКИ ПОД БОРТ)'100 М2 ОСНОВАНИЯ''*
110 | Е27-56-2'11'Н1=23/413-6030'УСТРОЙСТВО ОСНОВАНИЙ ПОД ТРОТУАРЫ ИЗ ПЕСКА: ДОБАВЛЯТЬ ИЛИ ИСКЛЮЧАТЬ ПРИ ИЗМЕНЕНИИ ТОЛЩИНЫ НА КАЖДЫЙ 1 СМ'100 М2 ОСНОВАНИЯ''*
111 | Е27-56-2'2Х0,18'Н1=18/413-6030'УСТРОЙСТВО ОСНОВАНИЙ ПОД БОРТ ИЗ ПЕСКА: ДОБАВЛЯТЬ ИЛИ ИСКЛЮЧАТЬ ПРИ ИЗМЕНЕНИИ ТОЛЩИНЫ НА КАЖДЫЙ 1 СМ'100 М2 ОСНОВАНИЯ''*
112 | С412-1500-2С'(11Х0,35+0,36Х0,3)Х1,1*
113 | Е27-251-1'11''УСТРОЙСТВО ОДНОСЛОЙНЫХ ОСНОВАНИЙ ТОЛЩИНОЙ 15 СМ ИЗ АСФАЛЬТОГРАНУЛЯТА ШИРИНОЙ МЕНЕЕ 3 М'1000 М2''*
114 | Е27-251-3'11'Н1=5'ДОБАВЛЯТЬ ИЛИ ИСКЛЮЧАТЬ НА КАЖДЫЙ 1 СМ К НОРМЕ 27-251-1'1000 М2''*
115 | С412-100'(11Х195+13Х5Х11):1000Х1,5*
116 | Е27-53-5'11'Ж1000/101-78200#101-78200-С/412-4042#412-4043-1'УСТРОЙСТВО ПОКРЫТИЯ ТОЛЩИНОЙ 4 СМ ИЗ ГОРЯЧИХ АСФАЛЬТОБЕТОННЫХ ПЛОТНЫХ ПЕСЧАНЫХ СМЕСЕЙ ТИПА Г, Д, ПЛОТНОСТЬ КАМЕННЫХ МАТЕРИАЛОВ 2,5-2,9-3 Т/М3'1000 М2 ПОКРЫТИЯ''*
117 | Е27-54-5'11'Н1=2/412-4042#412-4043-1'ПРИ ИЗМЕНЕНИИ ТОЛЩИНЫ НА 0,5 СМ ИСКЛЮЧАТЬ ИЛИ ДОБАВЛЯТЬ К ТАБЛИЦЕ Е27-53: ПЛОТНЫМ ПЕСЧАНЫМ СМЕСЯМ ТИПА Г, Д, ПЛОТНОСТЬ КАМЕННЫХ МАТЕРИАЛОВ 2,5-2,9-3 Т/М3'1000 М2 ПОКРЫТИЯ''*
118 | Е27-34-2'2'414-1005=?Х0,86/414-2004=?Х0,33'УСТАНОВКА БОРТОВЫХ КАМНЕЙ БЕТОННЫХ ПРИ ДРУГИХ ВИДАХ ПОКРЫТИЙ'100 М БОРТОВОГО КАМНЯ''*
119 | 574612-16'2*
120 | П'Т2 Л.3*
121 | Е27-56-1'11+12Х0,18'413-6030'УСТРОЙСТВО ОСНОВАНИЙ ПОД ТРОТУАРЫ ИЗ ПЕСКА ТОЛЩИНОЙ 20 СМ (С УЧЕТОМ ПОДСЫПКИ ПОД БОРТ)'100 М2 ОСНОВАНИЯ''*
122 | Е27-56-2'11'Н1=8/413-6030'УСТРОЙСТВО ОСНОВАНИЙ ПОД ТРОТУАРЫ ИЗ ПЕСКА: ДОБАВЛЯТЬ ИЛИ ИСКЛЮЧАТЬ ПРИ ИЗМЕНЕНИИ ТОЛЩИНЫ НА КАЖДЫЙ 1 СМ'100 М2 ОСНОВАНИЯ''*
123 | Е27-56-2'12Х0,18'B/Н1=2/413-6030'УСТРОЙСТВО ОСНОВАНИЙ ПОД БОРТ ИЗ ПЕСКА: ДОБАВЛЯТЬ ИЛИ ИСКЛЮЧАТЬ ПРИ ИЗМЕНЕНИИ ТОЛЩИНЫ НА КАЖДЫЙ 1 СМ'100 М2 ОСНОВАНИЯ''*
124 | С412-1500-2С'(11Х0,2+2,16Х0,1)Х1,1*
125 | Е27-251-1'11''УСТРОЙСТВО ОДНОСЛОЙНЫХ ОСНОВАНИЙ ТОЛЩИНОЙ 15 СМ ИЗ АСФАЛЬТОГРАНУЛЯТА ШИРИНОЙ МЕНЕЕ 3 М'1000 М2''*
126 | С412-100'11Х195:1000Х1,5*
127 | Е27-53-5'11'Ж1000/101-78200#101-78200-С/412-4042#412-4043-1'УСТРОЙСТВО ПОКРЫТИЯ ТОЛЩИНОЙ 4 СМ ИЗ ГОРЯЧИХ АСФАЛЬТОБЕТОННЫХ ПЛОТНЫХ ПЕСЧАНЫХ СМЕСЕЙ ТИПА Г, Д, ПЛОТНОСТЬ КАМЕННЫХ МАТЕРИАЛОВ 2,5-2,9-3 Т/М3'1000 М2 ПОКРЫТИЯ''*
128 | Е27-54-5'11'Н1=2'ПРИ ИЗМЕНЕНИИ ТОЛЩИНЫ НА 0,5 СМ ИСКЛЮЧАТЬ ИЛИ ДОБАВЛЯТЬ К ТАБЛИЦЕ Е27-53: ПЛОТНЫМ ПЕСЧАНЫМ СМЕСЯМ ТИПА Г, Д, ПЛОТНОСТЬ КАМЕННЫХ МАТЕРИАЛОВ 2,5-2,9-3 Т/М3'1000 М2 ПОКРЫТИЯ''*
129 | Е27-34-2'12'414-1005=?Х0,86/414-2004=?Х0,33'УСТАНОВКА БОРТОВЫХ КАМНЕЙ БЕТОННЫХ ПРИ ДРУГИХ ВИДАХ ПОКРЫТИЙ'100 М БОРТОВОГО КАМНЯ''*
130 | 574612-16'12*
131 | П'Т24*
132 | Е27-56-1'7+10Х0,18'413-6030'УСТРОЙСТВО ОСНОВАНИЙ ПОД ТРОТУАРЫ ИЗ ПЕСКА ТОЛЩИНОЙ 25 СМ (С УЧЕТОМ ПОДСЫПКИ ПОД БОРТ)'100 М2 ОСНОВАНИЯ''*
133 | Е27-56-2'7'Н1=13/413-6030'УСТРОЙСТВО ОСНОВАНИЙ ПОД ТРОТУАРЫ ИЗ ПЕСКА: ДОБАВЛЯТЬ ИЛИ ИСКЛЮЧАТЬ ПРИ ИЗМЕНЕНИИ ТОЛЩИНЫ НА КАЖДЫЙ 1 СМ'100 М2 ОСНОВАНИЯ''*
134 | Е27-56-2'10Х0,18'Н1=2/413-6030'УСТРОЙСТВО ОСНОВАНИЙ ПОД БОРТ ИЗ ПЕСКА: ДОБАВЛЯТЬ ИЛИ ИСКЛЮЧАТЬ ПРИ ИЗМЕНЕНИИ ТОЛЩИНЫ НА КАЖДЫЙ 1 СМ'100 М2 ОСНОВАНИЯ''*
135 | С412-1500-2С'(7Х0,25+1,8Х0,14)Х1,1*
136 | Е27-56-1'7'413-6030'УСТРОЙСТВО ОСНОВАНИЙ ПОД ТРОТУАРЫ ИЗ ГРАВИЙНО-ПЕСЧАНОЙ СМЕСИ ТОЛЩИНОЙ 10 СМ'100 М2 ОСНОВАНИЯ''*
137 | Е27-56-2'7'B/Н1=2/413-6030'УСТРОЙСТВО ОСНОВАНИЙ ПОД ТРОТУАРЫ ИЗ ГРАВИЙНО-ПЕСЧАНОЙ СМЕСИ: ДОБАВЛЯТЬ ИЛИ ИСКЛЮЧАТЬ ПРИ ИЗМЕНЕНИИ ТОЛЩИНЫ НА КАЖДЫЙ 1 СМ'100 М2 ОСНОВАНИЯ''*
138 | С412-1501-С'7Х0,1Х1,22*
139 | Е27-253-3'7'Ж100/412-1500-2#412-1500-2С/412-9006#412-1500-2С'УСТРОЙСТВО СБОРНЫХ ПОКРЫТИЙ ИЗ ПЛИТ ТРОТУАРНЫХ С НАИБОЛЬШИМ ГАБАРИТНЫМ РАЗМЕРОМ В ПЛАНЕ ДО 300 ММ ВКЛЮЧИТЕЛЬНО С ПОДАЧЕЙ ПЛИТ АВТОПОГРУЗЧИКОМ'100 М2''*
140 | С414-3011-1Ж'7Х1,02*
141 | Е27-34-2'10'414-1005=?Х0,86/414-2004=?Х0,33'УСТАНОВКА БОРТОВЫХ КАМНЕЙ БЕТОННЫХ ПРИ ДРУГИХ ВИДАХ ПОКРЫТИЙ'100 М БОРТОВОГО КАМНЯ''*
142 | 574612-16'10*
143 | П'Т25*
144 | Е27-56-1'13+8Х0,18'413-6030'УСТРОЙСТВО ОСНОВАНИЙ ПОД ТРОТУАРЫ ИЗ ПЕСКА ТОЛЩИНОЙ 35 СМ (С УЧЕТОМ ПОДСЫПКИ ПОД БОРТ)'100 М2 ОСНОВАНИЯ''*
145 | Е27-56-2'13+8Х0,18'Н1=23/413-6030'УСТРОЙСТВО ОСНОВАНИЙ ПОД ТРОТУАРЫ ИЗ ПЕСКА: ДОБАВЛЯТЬ ИЛИ ИСКЛЮЧАТЬ ПРИ ИЗМЕНЕНИИ ТОЛЩИНЫ НА КАЖДЫЙ 1 СМ'100 М2 ОСНОВАНИЯ''*
146 | С412-1500-2С'14,44Х0,35Х1,1*
147 | Е27-56-1'13'413-6030'УСТРОЙСТВО ОСНОВАНИЙ ПОД ТРОТУАРЫ ИЗ ЩЕБЕНОЧНО-ГРАВИЙНО-ПЕСЧАНОЙ СМЕСИ ТОЛЩИНОЙ 20 СМ'100 М2 ОСНОВАНИЯ''*
148 | Е27-56-2'13'Н1=8/413-6030'УСТРОЙСТВО ОСНОВАНИЙ ПОД ТРОТУАРЫ ИЗ ЩЕБЕНОЧНО-ГРАВИЙНО-ПЕСЧАНОЙ СМЕСИ: ДОБАВЛЯТЬ ИЛИ ИСКЛЮЧАТЬ ПРИ ИЗМЕНЕНИИ ТОЛЩИНЫ НА КАЖДЫЙ 1 СМ'100 М2 ОСНОВАНИЯ''*
149 | С417-333-С20'13Х0,2Х1,22*
150 | Е27-253-3'13'Ж100/412-1500-2#412-1500-2С'УСТРОЙСТВО СБОРНЫХ ПОКРЫТИЙ ИЗ ПЛИТ ТРОТУАРНЫХ С НАИБОЛЬШИМ ГАБАРИТНЫМ РАЗМЕРОМ В ПЛАНЕ ДО 300 ММ ВКЛЮЧИТЕЛЬНО С ПОДАЧЕЙ ПЛИТ АВТОПОГРУЗЧИКОМ'100 М2''*
151 | С414-3012-1Ж'13Х1,02*
152 | Е27-34-2'8'414-1005=?Х0,86/414-2004=?Х0,33'УСТАНОВКА БОРТОВЫХ КАМНЕЙ БЕТОННЫХ ПРИ ДРУГИХ ВИДАХ ПОКРЫТИЙ'100 М БОРТОВОГО КАМНЯ''*
153 | 574612-16'8*
154 | П'Т28*
155 | Е27-56-1'1+2Х0,18'413-6030'УСТРОЙСТВО ОСНОВАНИЙ ПОД ТРОТУАРЫ ИЗ ПЕСКА ТОЛЩИНОЙ 20 СМ '100 М2 ОСНОВАНИЯ''*
156 | Е27-56-2'1'Н1=8/413-6030'УСТРОЙСТВО ОСНОВАНИЙ ПОД ТРОТУАРЫ ИЗ ПЕСКА: ДОБАВЛЯТЬ ИЛИ ИСКЛЮЧАТЬ ПРИ ИЗМЕНЕНИИ ТОЛЩИНЫ НА КАЖДЫЙ 1 СМ'100 М2 ОСНОВАНИЯ''*
157 | Е27-56-2'2Х0,18'Н1=3/413-6030'УСТРОЙСТВО ОСНОВАНИЙ ПОД БОРТ ИЗ ПЕСКА: ДОБАВЛЯТЬ ИЛИ ИСКЛЮЧАТЬ ПРИ ИЗМЕНЕНИИ ТОЛЩИНЫ НА КАЖДЫЙ 1 СМ'100 М2 ОСНОВАНИЯ''*
158 | С412-1500-2С'(1Х0,2+2Х0,09)Х1,1*
159 | Е6-1-1'1Х0,1'414-1001#414-1005-56'УСТРОЙСТВО БЕТОННОГО ОСНОВАНИЯ ИЗ БЕТОНА В15 F100'100 М3 В ДЕЛЕ''*
160 | С414-1205'0,1Х1,02*
161 | Е27-253-3'1'Ж100/412-1500-2#412-9006'УСТРОЙСТВО СБОРНЫХ ПОКРЫТИЙ ИЗ ПЛИТ ТРОТУАРНЫХ С НАИБОЛЬШИМ ГАБАРИТНЫМ РАЗМЕРОМ В ПЛАНЕ ДО 300 ММ ВКЛЮЧИТЕЛЬНО С ПОДАЧЕЙ ПЛИТ АВТОПОГРУЗЧИКОМ'100 М2''*
162 | С414-3011-1Ж'1Х1,02*
163 | Е27-34-2'2'414-1005=?Х0,86/414-2004=?Х0,33'УСТАНОВКА БОРТОВЫХ КАМНЕЙ БЕТОННЫХ ПРИ ДРУГИХ ВИДАХ ПОКРЫТИЙ'100 М БОРТОВОГО КАМНЯ''*
164 | 574612-16'2*
165 | Ж2-90-90'ПРОЧИЕ РАБОТЫ'РУБ*
166 | Е1-17-14'(52-1,3)+(153-3)+(52-1)''РАЗРАБОТКА ГРУНТА С ПОГРУЗКОЙ НА АВТОМОБИЛИ-САМОСВАЛЫ ЭКСКАВАТОРАМИ С КОВШОМ ВМЕСТИМОСТЬЮ 0,5 (0,5-0,63) М3, ГРУНТ 2 ГРУППЫ'1000 М3''*
167 | С310-43-Ж'251,7Х1,8*
168 | Е1-20-1'251,7''РАБОТА НА ОТВАЛЕ, ГРУНТ 1 ГРУППЫ'1000 М3 ГРУНТА''*
169 | L*

## 3072-7-1064-B0
НАИМЕНОВАНИЕ ОБЪЕКТА |  | СТРОИТЕЛЬСТВО МНОГОПРОФИЛЬНОЙ ПОЛИКЛИНИКИ В ПОС.ВОСТОЧНЫЙ.СТАДИЯ С (С УЧЕТОМ ПОСТАНОВЛЕНИЯ МА И С РБ N3 ОТ 26.01.2023Г.)
КОД ОБЪЕКТА |  | 17.060
НАИМЕНОВАНИЕ ЗДАНИЯ, СООРУЖЕНИЯ |  | БЛАГОУСТРОЙСТВО И ОЗЕЛЕНЕНИЕ ТЕРРИТОРИИ
ШИФР ЗДАНИЯ, СООРУЖЕНИЯ |  | 17.060.0.00
КОМПЛЕКТ ЧЕРТЕЖЕЙ |  | ГП3.1 ИЗМ.1, ГП1 ИЗМ.1
ВЕДОМОСТЬ ОБЪЕМОВ И СТОИМОСТИ РАБОТ № 1064
(НОРМЫ 2022г.)
ВОССТАНОВЛЕНИЕ ДОРОЖНЫХ ОДЕЖД ПО ЧЕРТЕЖАМ ГП3.1 ИЗМ.1, ГП1 ИЗМ.1 (ВЗАМЕН РАНЕЕ ВЫДАННОЙ СМЕТЫ N1064 НА СУММУ 46,577 ТЫС. РУБ.)
СОСТАВЛЕНА В ЦЕНАХ НА 1 НОЯБРЯ 2022г.
ОБОСНОВА- НИЕ | НАИМЕНОВАНИЕ ВИДОВ РАБОТ | ОБЪЕМ | СТОИМОСТЬ, ТЫС.РУБ.
|  |  | ЗАРАБОТНАЯ ПЛАТА | ЭКСПЛУАТА- ЦИЯ МАШИН И МЕХА- НИЗМОВ | МАТЕРИАЛЫ, ИЗДЕЛИЯ, КОНСТРУК- ЦИИ | ОБОРУДОВА- НИЕ,МЕБЕЛЬ, ИНВЕНТАРЬ | ОХР и ОПР | ПРОЧИЕ СРЕДСТВА | ВСЕГО
|  | ЕД.ИЗМ. | ТРУДОЕМ- КОСТЬ, ЧЕЛ.Ч. | В Т.Ч.З/П МАШИ- НИСТОВ | ТРАНСПОРТ | ТРАНСПОРТ | ПЛАНОВАЯ ПРИБЫЛЬ
1 | 2 | 3 | 4 | 5 | 6 | 7 | 8 | 9 | 10
Ж7-20 | УСТРОЙСТВО ДОРОЖЕК И ПЛОЩАДОК. ПОСЛЕ ПРОКЛАДКИ СЕТЕЙ ТО | 229 | 2,6 | 1,376 | 11,311 | 0 | 1,944 | 0 | 22,632
|  | М2 | 290 | 0,357 | 3,334 | 0 | 2,067
Ж7-20 | УСТРОЙСТВО ДОРОЖЕК И ПЛОЩАДОК. ПОСЛЕ ПРОКЛАДКИ ОСТАЛЬНЫХ СЕТЕЙ | 118 | 2,109 | 0,231 | 4,141 | 0 | 1,422 | 0 | 10,351
|  | М2 | 236 | 0,056 | 0,936 | 0 | 1,512
Ж7-20 | УСТРОЙСТВО ДОРОЖЕК И ПЛОЩАДОК ПОСЛЕ ПРОКЛАДКИ ЭЛЕКТРО КАБЕЛЯ W1 | 92 | 1,049 | 0,314 | 5,111 | 0 | 0,744 | 0 | 9,298
|  | М2 | 117 | 0,084 | 1,289 | 0 | 0,791
Ж2-90-90 | ПРОЧИЕ РАБОТЫ | 6770,15 | 0,039 | 0,535 | 0 | 0 | 0,118 | 0 | 6,77
|  | РУБ | 5 | 0,14 | 5,953 | 0 | 0,125
| И Т О Г О | 0 | 5,797 | 2,456 | 20,563 | 0 | 4,228 | 0 | 49,051
|  |  | 648 | 0,637 | 11,512 | 0 | 4,495
| СОСТАВИЛ | ______________________________ | [5 empty] | ПАТАНЕЙКА
|  | (должность) |  |  |  | (подпись) |  | (инициалы,фамилия)
| ПРОВЕРИЛ | ______________________________ | [5 empty] | __________________
|  | (должность) |  |  |  | (подпись) |  | (инициалы,фамилия)

## 3072-7-1064-Q1
НАИМЕНОВАНИЕ ОБЪЕКТА |  | СТРОИТЕЛЬСТВО МНОГОПРОФИЛЬНОЙ ПОЛИКЛИНИКИ В ПОС.ВОСТОЧНЫЙ.СТАДИЯ С (С УЧЕТОМ ПОСТАНОВЛЕНИЯ МА И С РБ N3 ОТ 26.01.2023Г.)
КОД ОБЪЕКТА |  | 17.060
НАИМЕНОВАНИЕ ЗДАНИЯ, СООРУЖЕНИЯ |  | БЛАГОУСТРОЙСТВО И ОЗЕЛЕНЕНИЕ ТЕРРИТОРИИ
ШИФР ЗДАНИЯ, СООРУЖЕНИЯ |  | 17.060.0.00
КОМПЛЕКТ ЧЕРТЕЖЕЙ |  | ГП3.1 ИЗМ.1, ГП1 ИЗМ.1
ВЕДОМОСТЬ ОБЪЕМОВ РАБОТ И РАСХОДОВ РЕСУРСОВ С КОДАМИ РБ ДЛЯ ЛОКАЛЬНОЙ СМЕТЫ № 1064
(НОРМЫ 2022г.)
ВОССТАНОВЛЕНИЕ ДОРОЖНЫХ ОДЕЖД ПО ЧЕРТЕЖАМ ГП3.1 ИЗМ.1, ГП1 ИЗМ.1 (ВЗАМЕН РАНЕЕ ВЫДАННОЙ СМЕТЫ N1064 НА СУММУ 46,577 ТЫС. РУБ.)
ОБОСНОВАНИЕ | НАИМЕНОВАНИЕ ВИДОВ | ЕД.ИЗМЕРЕНИЯ | НАИМЕНОВАНИЕ РЕСУРСОВ | ЕД.ИЗМ. | КОЛИЧЕСТВО
| РАБОТ | ОБЪЕМ
1 | 2 | 3 | 4 | 5 | 6
Ж7-20 | УСТРОЙСТВО ДОРОЖЕК И ПЛОЩАДОК. ПОСЛЕ ПРОКЛАДКИ СЕТЕЙ ТО | М2 229
1-1 |  |  | ЗАТРАТЫ ТРУДА РАБОЧИХ | ЧЕЛ.Ч | 290.084
1-3 |  |  | ЗАТРАТЫ ТРУДА МАШИНИСТОВ | ЧЕЛ.-Ч | 31.3247
М010312 |  |  | ТРАКТОРЫ НА ГУСЕНИЧНОМ ХОДУ ПРИ РАБОТЕ НА ДРУГИХ ВИДАХ СТРОИТЕЛЬСТВА, 79 (108) КВТ (Л. С.) | МАШ.Ч | 1.0148
М021143 |  |  | КРАНЫ НА АВТОМОБИЛЬНОМ ХОДУ ПРИ РАБОТЕ НА ДРУГИХ ВИДАХ СТРОИТЕЛЬСТВА, 16 Т | МАШ.Ч | 1.1779
М030101 |  |  | АВТОПОГРУЗЧИКИ 5 Т | МАШ.Ч | 3.423
М070148 |  |  | БУЛЬДОЗЕРЫ ПРИ РАБОТЕ НА ДРУГИХ ВИДАХ СТРОИТЕЛЬСТВА, 59 (80) КВТ (Л. С.) | МАШ.Ч | 0.35728
М070223 |  |  | БУЛЬДОЗЕРЫ-РЫХЛИТЕЛИ НА ТРАКТОРЕ ПРИ РАБОТЕ НА ДРУГИХ ВИДАХ СТРОИТЕЛЬСТВА МОЩНОСТЬЮ, 79 (108) КВТ (Л. С.) | МАШ.Ч | 0.59023
М120101 |  |  | АВТОГУДРОНАТОРЫ 3500 Л | МАШ.Ч | 0.02947
М120202 |  |  | АВТОГРЕЙДЕРЫ СРЕДНЕГО ТИПА 99 (135) КВТ (Л. С.) | МАШ.Ч | 2.1126
М120711 |  |  | КАТКИ ДОРОЖНЫЕ ПРИЦЕПНЫЕ НА ПНЕВМОКОЛЕСНОМ ХОДУ 25 Т | МАШ.Ч | 1.0148
М120906 |  |  | КАТКИ ДОРОЖНЫЕ САМОХОДНЫЕ ГЛАДКИЕ 8 Т | МАШ.Ч | 4.2226
М120907 |  |  | КАТКИ ДОРОЖНЫЕ САМОХОДНЫЕ ГЛАДКИЕ 13 Т | МАШ.Ч | 10.58
М120910 |  |  | КАТКИ ДОРОЖНЫЕ САМОХОДНЫЕ НА ПНЕВМОКОЛЕСНОМ ХОДУ 16 Т | МАШ.Ч | 3.0797
М121010 |  |  | ВИБРОПЛИТА ИМПОРТНОГО ПРОИЗВОДСТВА | МАШ.Ч | 10.4511
М121601 |  |  | МАШИНЫ ПОЛИВОМОЕЧНЫЕ 6000 Л | МАШ.Ч | 2.0146
М121801 |  |  | РАСПРЕДЕЛИТЕЛИ ЩЕБНЯ И ГРАВИЯ | МАШ.Ч | 0.10109
М122000 |  |  | УКЛАДЧИКИ АСФАЛЬТОБЕТОНА | МАШ.Ч | 1.7712
М331531* |  |  | ПИЛА ДИСКОВАЯ ЭЛЕКТРИЧЕСКАЯ | МАШ.Ч | 12.7776
М331617 |  |  | СРЕДСТВА МАЛОЙ МЕХАНИЗАЦИИ | МАШ.Ч | 0.8208
1 |  |  | Материалы для строительных работ
1/10 |  |  | Материалы для строительных работ общего назначения
1/10-110 |  |  | Лесоматериалы и пиломатериалы
1/10-110-50-5/365 |  |  | БРУСКИ ОБРЕЗНЫЕ ХВОЙНЫХ ПОРОД ДЛИНОЙ 4-6,5 М, ШИРИНОЙ 75-150 ММ, ТОЛЩИНОЙ 40-75 ММ, 3 СОРТА | М3 | 0.0486
1/10-110-50-10/285 |  |  | БРУСЬЯ НЕОБРЕЗНЫЕ ХВОЙНЫХ ПОРОД ДЛИНОЙ 4-6,5 М, ТОЛЩИНОЙ 100,125 ММ, 4 СОРТА | М3 | 0.1326
1/10-170 |  |  | Оснастка технологическая и инструментальная
1/10-170-2/С101-48602-Ж |  |  | КРУГ НА БАКЕЛИТЕ УСИЛЕННОМ ОТРЕЗНОЙ 230 Х 2 Х 22 ДЛЯ РЕЗКИ КАМНЯ, БЕТОНА | ШТ. | 0.484
1/10-240 |  |  | Метизы и крепежные изделия
1/10-240-25-35/240 |  |  | ГВОЗДИ СТРОИТЕЛЬНЫЕ | КГ | 0.78
1/10-260 |  |  | Металлопрокат и металлоизделия (за исключением металлоизделий части 2)
1/10-260-500-5/С101-78200-С |  |  | ПОКОВКИ ИЗ КВАДРАТНЫХ ЗАГОТОВОК МАССОЙ 1,8 КГ | Т | 0.002009
1/10-280 |  |  | Прочие материалы для строительных работ
1/10-280-20/40 |  |  | ВОДА | М3 | 15.5841
4 |  |  | Железобетонные и бетонные изделия и конструкции (в т.ч. типовые), керамические изделия, нерудные материалы, бетоны и растворы
4/1 |  |  | Конструкции и изделия бетонные и железобетонные. керамические изделия. нерудные материалы. товарные бетоны и растворы
4/1-4 |  |  | Бетоны, растворы, смеси асфальтобетонные
4/1-4-10-20-40/50 |  |  | БЕТОН ТЯЖЕЛЫЙ С КРУПНОСТЬЮ ЗАПОЛНИТЕЛЯ 20-40 ММ, КЛАССА С12/15 (B15) | М3 | 4.1312
4/1-4-20-20-10-20/10 |  |  | РАСТВОРЫ КЛАДОЧНЫЕ ТЯЖЕЛЫЕ ЦЕМЕНТНЫЕ, МАРКИ 100 | М3 | 0.023886
4/1-4-30-40-10/10 |  |  | СМЕСИ АСФАЛЬТОБЕТОННЫЕ (ГОРЯЧИЕ) ЩЕБЕНОЧНЫЕ МЕЛКОЗЕРНИСТЫЕ ПОРИСТЫЕ, МАРКИ I | Т | 18.0684
4/1-4-30-50/САСФ-БЕТ-СР |  |  | АСФАЛЬТОБЕТОН СРЕДНЕЗЕРНИСТЫЙ АПДУ2ВС | Т | 31.4928
4/1-4-30-75-10/10 |  |  | АСФАЛЬТОГРАНУЛЯТ ДЛЯ ТРАНСПОРТНОГО СТРОИТЕЛЬСТВА ТИПА А1 (АГТС А1) | Т | 32.76
4/1-4-30-75-10/11 |  |  | АСФАЛЬТОГРАНУЛЯТ ДЛЯ ТРАНСПОРТНОГО СТРОИТЕЛЬСТВА ТИПА А2 (АГТС А2) | Т | 3.6579
4/1-5 |  |  | Материалы природные нерудные. Гравий керамзитовый. Керамзит
4/1-5-20-20-10/С412-1290-3С |  |  | ГРАНИТНЫЙ ЩЕБЕНЬ С ТРАНСПОРТОМ НА 50 КМ | М3 | 31.127
4/1-5-30-30-10/С412-1501-С |  |  | СМЕСИ ПЕСЧАНО-ГРАВИЙНЫЕ ДЛЯ СТРОИТЕЛЬНЫХ РАБОТ ПРИРОДНЫЕ (ТРАНСПОРТ 35 КМ) | М3 | 20.84
4/1-5-40-10-10/С412-1500-2С |  |  | ПЕСОК ДЛЯ СТРОИТЕЛЬНЫХ РАБОТ ПРИРОДНЫЙ 2 КЛАССА С ТРАНСПОРТОМ НА 35КМ | М3 | 94.2696
4/1-5-50/10 |  |  | ПЕСКОЦЕМЕНТНАЯ СМЕСЬ | М3 | 3.6064
4/1-7 |  |  | Изделия бетонные
4/1-7-20-10-10/С414-3011-1Ж |  |  | ПЛИТЫ ТРОТУАРНЫЕ, МЕЛКОРАЗМЕРНЫЕ, СЕРЫЕ, ТОЛЩИНОЙ 60 ММ, ИЗ БЕТОНА М300 | М2 | 9.18
4/1-7-20-10-10/С414-3012-1Ж |  |  | ПЛИТЫ ТРОТУАРНЫЕ, МЕЛКОРАЗМЕРНЫЕ, СЕРЫЕ, ТОЛЩИНОЙ 80 ММ, ИЗ БЕТОНА М300 | М2 | 114.24
4/2 |  |  | Конструкции и изделия типовые сборные бетонные и железобетонные (Каталог-кодификатор)
4/2-2 |  |  | Изделия бетоннные
4/2-2-1-10/5 |  |  | КАМЕНЬ БОРТОВОЙ БР100.30.18 СЕРИЯ Б3.020.1-1.99 ВЫП.1 | ШТ. | 21
4/2-2-1-10/16 |  |  | КАМЕНЬ БОРТОВОЙ БРТ100.20.8 СЕРИЯ Б3.020.1-1.99 ВЫП.1 | ШТ. | 57
7 |  |  | Материалы, изделия и конструкции для дорожного и мостового строительства
7/10 |  |  | Битумы, эмульсии дорожные для дорожного и мостового строительства
7/10-10 |  |  | Битумы дорожные
7/10-10/70 |  |  | БИТУМЫ НЕФТЯНЫЕ ДОРОЖНЫЕ, МАРКИ БН-60/90, БН-90/130 | Т | 0.086726
Ж7-20 | УСТРОЙСТВО ДОРОЖЕК И ПЛОЩАДОК. ПОСЛЕ ПРОКЛАДКИ ОСТАЛЬНЫХ СЕТЕЙ | М2 118
1-1 |  |  | ЗАТРАТЫ ТРУДА РАБОЧИХ | ЧЕЛ.Ч | 235.5757
1-3 |  |  | ЗАТРАТЫ ТРУДА МАШИНИСТОВ | ЧЕЛ.-Ч | 5.0792
М021143 |  |  | КРАНЫ НА АВТОМОБИЛЬНОМ ХОДУ ПРИ РАБОТЕ НА ДРУГИХ ВИДАХ СТРОИТЕЛЬСТВА, 16 Т | МАШ.Ч | 0.9607
М030101 |  |  | АВТОПОГРУЗЧИКИ 5 Т | МАШ.Ч | 0.4012
М070148 |  |  | БУЛЬДОЗЕРЫ ПРИ РАБОТЕ НА ДРУГИХ ВИДАХ СТРОИТЕЛЬСТВА, 59 (80) КВТ (Л. С.) | МАШ.Ч | 0.3509
М070149 |  |  | БУЛЬДОЗЕРЫ ПРИ РАБОТЕ НА ДРУГИХ ВИДАХ СТРОИТЕЛЬСТВА, 79 (108) КВТ (Л. С.) | МАШ.Ч | 0.2448
М120202 |  |  | АВТОГРЕЙДЕРЫ СРЕДНЕГО ТИПА 99 (135) КВТ (Л. С.) | МАШ.Ч | 0.153
М120906 |  |  | КАТКИ ДОРОЖНЫЕ САМОХОДНЫЕ ГЛАДКИЕ 8 Т | МАШ.Ч | 1.9713
М121010 |  |  | ВИБРОПЛИТА ИМПОРТНОГО ПРОИЗВОДСТВА | МАШ.Ч | 8.599
М121601 |  |  | МАШИНЫ ПОЛИВОМОЕЧНЫЕ 6000 Л | МАШ.Ч | 0.99731
М331531* |  |  | ПИЛА ДИСКОВАЯ ЭЛЕКТРИЧЕСКАЯ | МАШ.Ч | 12.4608
1 |  |  | Материалы для строительных работ
1/10 |  |  | Материалы для строительных работ общего назначения
1/10-110 |  |  | Лесоматериалы и пиломатериалы
1/10-110-50-10/285 |  |  | БРУСЬЯ НЕОБРЕЗНЫЕ ХВОЙНЫХ ПОРОД ДЛИНОЙ 4-6,5 М, ТОЛЩИНОЙ 100,125 ММ, 4 СОРТА | М3 | 0.0867
1/10-170 |  |  | Оснастка технологическая и инструментальная
1/10-170-2/С101-48602-Ж |  |  | КРУГ НА БАКЕЛИТЕ УСИЛЕННОМ ОТРЕЗНОЙ 230 Х 2 Х 22 ДЛЯ РЕЗКИ КАМНЯ, БЕТОНА | ШТ. | 0.472
1/10-240 |  |  | Метизы и крепежные изделия
1/10-240-25-35/240 |  |  | ГВОЗДИ СТРОИТЕЛЬНЫЕ | КГ | 0.51
1/10-280 |  |  | Прочие материалы для строительных работ
1/10-280-20/40 |  |  | ВОДА | М3 | 5.8836
4 |  |  | Железобетонные и бетонные изделия и конструкции (в т.ч. типовые), керамические изделия, нерудные материалы, бетоны и растворы
4/1 |  |  | Конструкции и изделия бетонные и железобетонные. керамические изделия. нерудные материалы. товарные бетоны и растворы
4/1-4 |  |  | Бетоны, растворы, смеси асфальтобетонные
4/1-4-10-20-40/50 |  |  | БЕТОН ТЯЖЕЛЫЙ С КРУПНОСТЬЮ ЗАПОЛНИТЕЛЯ 20-40 ММ, КЛАССА С12/15 (B15) | М3 | 2.5877
4/1-4-20-20-10-20/10 |  |  | РАСТВОРЫ КЛАДОЧНЫЕ ТЯЖЕЛЫЕ ЦЕМЕНТНЫЕ, МАРКИ 100 | М3 | 0.010098
4/1-4-30-75-10/10 |  |  | АСФАЛЬТОГРАНУЛЯТ ДЛЯ ТРАНСПОРТНОГО СТРОИТЕЛЬСТВА ТИПА А1 (АГТС А1) | Т | 32.175
4/1-5 |  |  | Материалы природные нерудные. Гравий керамзитовый. Керамзит
4/1-5-40-10-10/С412-1500-2С |  |  | ПЕСОК ДЛЯ СТРОИТЕЛЬНЫХ РАБОТ ПРИРОДНЫЙ 2 КЛАССА С ТРАНСПОРТОМ НА 35КМ | М3 | 34.9347
4/1-5-50/10 |  |  | ПЕСКОЦЕМЕНТНАЯ СМЕСЬ | М3 | 3.542
4/1-7 |  |  | Изделия бетонные
4/1-7-20-10-10/С414-3011-1Ж |  |  | ПЛИТЫ ТРОТУАРНЫЕ, МЕЛКОРАЗМЕРНЫЕ, СЕРЫЕ, ТОЛЩИНОЙ 60 ММ, ИЗ БЕТОНА М300 | М2 | 8.16
4/1-7-20-10-10/С414-3012-1Ж |  |  | ПЛИТЫ ТРОТУАРНЫЕ, МЕЛКОРАЗМЕРНЫЕ, СЕРЫЕ, ТОЛЩИНОЙ 80 ММ, ИЗ БЕТОНА М300 | М2 | 112.2
4/2 |  |  | Конструкции и изделия типовые сборные бетонные и железобетонные (Каталог-кодификатор)
4/2-2 |  |  | Изделия бетоннные
4/2-2-1-10/16 |  |  | КАМЕНЬ БОРТОВОЙ БРТ100.20.8 СЕРИЯ Б3.020.1-1.99 ВЫП.1 | ШТ. | 51
Ж7-20 | УСТРОЙСТВО ДОРОЖЕК И ПЛОЩАДОК ПОСЛЕ ПРОКЛАДКИ ЭЛЕКТРО КАБЕЛЯ W1 | М2 92
1-1 |  |  | ЗАТРАТЫ ТРУДА РАБОЧИХ | ЧЕЛ.Ч | 117.2604
1-3 |  |  | ЗАТРАТЫ ТРУДА МАШИНИСТОВ | ЧЕЛ.-Ч | 7.4554
М010312 |  |  | ТРАКТОРЫ НА ГУСЕНИЧНОМ ХОДУ ПРИ РАБОТЕ НА ДРУГИХ ВИДАХ СТРОИТЕЛЬСТВА, 79 (108) КВТ (Л. С.) | МАШ.Ч | 0.35521
М021143 |  |  | КРАНЫ НА АВТОМОБИЛЬНОМ ХОДУ ПРИ РАБОТЕ НА ДРУГИХ ВИДАХ СТРОИТЕЛЬСТВА, 16 Т | МАШ.Ч | 0.6789
М030101 |  |  | АВТОПОГРУЗЧИКИ 5 Т | МАШ.Ч | 1.3954
М070148 |  |  | БУЛЬДОЗЕРЫ ПРИ РАБОТЕ НА ДРУГИХ ВИДАХ СТРОИТЕЛЬСТВА, 59 (80) КВТ (Л. С.) | МАШ.Ч | 0.08173
М110102* |  |  | БАДЬИ ЕМКОСТЬЮ 4 М3 | МАШ.Ч | 0.15257
М111301* |  |  | ВИБРАТОР ПОВЕРХНОСТНЫЙ | МАШ.Ч | 0.15257
М120202 |  |  | АВТОГРЕЙДЕРЫ СРЕДНЕГО ТИПА 99 (135) КВТ (Л. С.) | МАШ.Ч | 0.52355
М120711 |  |  | КАТКИ ДОРОЖНЫЕ ПРИЦЕПНЫЕ НА ПНЕВМОКОЛЕСНОМ ХОДУ 25 Т | МАШ.Ч | 0.35521
М120906 |  |  | КАТКИ ДОРОЖНЫЕ САМОХОДНЫЕ ГЛАДКИЕ 8 Т | МАШ.Ч | 1.5199
М120907 |  |  | КАТКИ ДОРОЖНЫЕ САМОХОДНЫЕ ГЛАДКИЕ 13 Т | МАШ.Ч | 1.3096
М120910 |  |  | КАТКИ ДОРОЖНЫЕ САМОХОДНЫЕ НА ПНЕВМОКОЛЕСНОМ ХОДУ 16 Т | МАШ.Ч | 0.31325
М121010 |  |  | ВИБРОПЛИТА ИМПОРТНОГО ПРОИЗВОДСТВА | МАШ.Ч | 2.4841
М121601 |  |  | МАШИНЫ ПОЛИВОМОЕЧНЫЕ 6000 Л | МАШ.Ч | 0.72236
М122000 |  |  | УКЛАДЧИКИ АСФАЛЬТОБЕТОНА | МАШ.Ч | 0.36288
М331531* |  |  | ПИЛА ДИСКОВАЯ ЭЛЕКТРИЧЕСКАЯ | МАШ.Ч | 4.1184
М331617 |  |  | СРЕДСТВА МАЛОЙ МЕХАНИЗАЦИИ | МАШ.Ч | 0.1927
1 |  |  | Материалы для строительных работ
1/10 |  |  | Материалы для строительных работ общего назначения
1/10-110 |  |  | Лесоматериалы и пиломатериалы
1/10-110-50-5/365 |  |  | БРУСКИ ОБРЕЗНЫЕ ХВОЙНЫХ ПОРОД ДЛИНОЙ 4-6,5 М, ШИРИНОЙ 75-150 ММ, ТОЛЩИНОЙ 40-75 ММ, 3 СОРТА | М3 | 0.0126
1/10-110-50-10/285 |  |  | БРУСЬЯ НЕОБРЕЗНЫЕ ХВОЙНЫХ ПОРОД ДЛИНОЙ 4-6,5 М, ТОЛЩИНОЙ 100,125 ММ, 4 СОРТА | М3 | 0.0731
1/10-160 |  |  | Пленки, полотна, ткани разные
1/10-160-10/190 |  |  | ПЛЕНКА ПОЛИЭТИЛЕНОВАЯ ПЕРВОГО СОРТА, ТОЛЩИНОЙ 0,2 ММ | М2 | 4.75
1/10-170 |  |  | Оснастка технологическая и инструментальная
1/10-170-2/С101-48602-Ж |  |  | КРУГ НА БАКЕЛИТЕ УСИЛЕННОМ ОТРЕЗНОЙ 230 Х 2 Х 22 ДЛЯ РЕЗКИ КАМНЯ, БЕТОНА | ШТ. | 0.156
1/10-240 |  |  | Метизы и крепежные изделия
1/10-240-25-35/240 |  |  | ГВОЗДИ СТРОИТЕЛЬНЫЕ | КГ | 0.43
1/10-260 |  |  | Металлопрокат и металлоизделия (за исключением металлоизделий части 2)
1/10-260-500-5/С101-78200-С |  |  | ПОКОВКИ ИЗ КВАДРАТНЫХ ЗАГОТОВОК МАССОЙ 1,8 КГ | Т | 0.000521
1/10-280 |  |  | Прочие материалы для строительных работ
1/10-280-20/40 |  |  | ВОДА | М3 | 3.8763
4 |  |  | Железобетонные и бетонные изделия и конструкции (в т.ч. типовые), керамические изделия, нерудные материалы, бетоны и растворы
4/1 |  |  | Конструкции и изделия бетонные и железобетонные. керамические изделия. нерудные материалы. товарные бетоны и растворы
4/1-4 |  |  | Бетоны, растворы, смеси асфальтобетонные
4/1-4-10-20-40/50 |  |  | БЕТОН ТЯЖЕЛЫЙ С КРУПНОСТЬЮ ЗАПОЛНИТЕЛЯ 20-40 ММ, КЛАССА С12/15 (B15) | М3 | 2.2562
4/1-4-10-21/10 |  |  | БЕТОННЫЕ СМЕСИ ТЯЖЕЛОГО БЕТОНА МЕЛКОЗЕРНИСТЫЕ КЛАССА С12/15 (В15) | М3 | 1.938
4/1-4-20-20-10-20/10 |  |  | РАСТВОРЫ КЛАДОЧНЫЕ ТЯЖЕЛЫЕ ЦЕМЕНТНЫЕ, МАРКИ 100 | М3 | 0.012132
4/1-4-30-10-30/20 |  |  | СМЕСИ АСФАЛЬТОБЕТОННЫЕ (ГОРЯЧИЕ) ЩЕБЕНОЧНЫЕ МЕЛКОЗЕРНИСТЫЕ ТИП В, МАРКИ III | Т | 3.0628
4/1-4-30-20-10/10 |  |  | СМЕСИ АСФАЛЬТОБЕТОННЫЕ (ГОРЯЧИЕ) ПЕСЧАНЫЕ ТИП Г, МАРКИ I | Т | 0.264
4/1-4-30-20-20/20 |  |  | СМЕСИ АСФАЛЬТОБЕТОННЫЕ (ГОРЯЧИЕ) ПЕСЧАНЫЕ ТИП Д, МАРКИ III | Т | 2.376
4/1-4-30-30-10/20 |  |  | СМЕСИ АСФАЛЬТОБЕТОННЫЕ (ГОРЯЧИЕ) ЩЕБЕНОЧНЫЕ КРУПНОЗЕРНИСТЫЕ ПОРИСТЫЕ, МАРКИ II | Т | 4.4268
4/1-4-30-75-10/10 |  |  | АСФАЛЬТОГРАНУЛЯТ ДЛЯ ТРАНСПОРТНОГО СТРОИТЕЛЬСТВА ТИПА А1 (АГТС А1) | Т | 7.5075
4/1-5 |  |  | Материалы природные нерудные. Гравий керамзитовый. Керамзит
4/1-5-30-30-10/С412-1501-С |  |  | СМЕСИ ПЕСЧАНО-ГРАВИЙНЫЕ ДЛЯ СТРОИТЕЛЬНЫХ РАБОТ ПРИРОДНЫЕ (ТРАНСПОРТ 35 КМ) | М3 | 0.854
4/1-5-40-10-10/С412-1500-2С |  |  | ПЕСОК ДЛЯ СТРОИТЕЛЬНЫХ РАБОТ ПРИРОДНЫЙ 2 КЛАССА С ТРАНСПОРТОМ НА 35КМ | М3 | 35.1685
4/1-5-50/10 |  |  | ПЕСКОЦЕМЕНТНАЯ СМЕСЬ | М3 | 1.0096
4/1-7 |  |  | Изделия бетонные
4/1-7-20-10-10/С414-3011-1Ж |  |  | ПЛИТЫ ТРОТУАРНЫЕ, МЕЛКОРАЗМЕРНЫЕ, СЕРЫЕ, ТОЛЩИНОЙ 60 ММ, ИЗ БЕТОНА М300 | М2 | 8.16
4/1-7-20-10-10/С414-3012-1Ж |  |  | ПЛИТЫ ТРОТУАРНЫЕ, МЕЛКОРАЗМЕРНЫЕ, СЕРЫЕ, ТОЛЩИНОЙ 80 ММ, ИЗ БЕТОНА М300 | М2 | 31.62
4/2 |  |  | Конструкции и изделия типовые сборные бетонные и железобетонные (Каталог-кодификатор)
4/2-2 |  |  | Изделия бетоннные
4/2-2-1-10/1 |  |  | КАМЕНЬ БОРТОВОЙ БР100.30.15 СЕРИЯ Б3.020.1-1.99 ВЫП.1 | ШТ. | 132
4/2-2-1-10/16 |  |  | КАМЕНЬ БОРТОВОЙ БРТ100.20.8 СЕРИЯ Б3.020.1-1.99 ВЫП.1 | ШТ. | 34
7 |  |  | Материалы, изделия и конструкции для дорожного и мостового строительства
7/3 |  |  | Материалы нерудные строительные для дорожного и мостового строительства
7/3-70 |  |  | Смеси щебеночно-гравийно-песчаные для дорожного и мостового строительства
7/3-70-21/С417-333-20С |  |  | ЩЕБЕНОЧНО-ГРАВИЙНО-ПЕСЧАНАЯ СМЕСЬ С6 (ТРАНСПОРТ 35 КМ) | М3 | 12.6301
7/3-70-21/С417-333-С20 |  |  | ЩЕБЕНОЧНО-ГРАВИЙНО-ПЕСЧАНАЯ СМЕСЬ С6 (ТРАНСПОРТ 35 КМ) | М3 | 3.172
Ж2-90-90 | ПРОЧИЕ РАБОТЫ | РУБ 6770,15
1-1 |  |  | ЗАТРАТЫ ТРУДА РАБОЧИХ | ЧЕЛ.Ч | 4.591
1-3 |  |  | ЗАТРАТЫ ТРУДА МАШИНИСТОВ | ЧЕЛ.-Ч | 11.8475
М060247 |  |  | ЭКСКАВАТОРЫ ОДНОКОВШОВЫЕ ДИЗЕЛЬНЫЕ НА ГУСЕНИЧНОМ ХОДУ ПРИ РАБОТЕ НА ДРУГИХ ВИДАХ СТРОИТЕЛЬСТВА, 0,5 М3 | МАШ.Ч | 8.3766
М070149 |  |  | БУЛЬДОЗЕРЫ ПРИ РАБОТЕ НА ДРУГИХ ВИДАХ СТРОИТЕЛЬСТВА, 79 (108) КВТ (Л. С.) | МАШ.Ч | 3.4709
4 |  |  | Железобетонные и бетонные изделия и конструкции (в т.ч. типовые), керамические изделия, нерудные материалы, бетоны и растворы
4/1 |  |  | Конструкции и изделия бетонные и железобетонные. керамические изделия. нерудные материалы. товарные бетоны и растворы
4/1-5 |  |  | Материалы природные нерудные. Гравий керамзитовый. Керамзит
4/1-5-20-20-10/20 |  |  | ЩЕБЕНЬ ИЗ ГРАВИЯ МАРКИ 800, 2 КЛАССА, ФРАКЦИИ 20-80 ММ | М3 | 0.015102
Прочие
С310-43-Ж |  |  | ПЕРЕВОЗКА ДО 43 КМ | Т | 453.06
СОСТАВИЛ | ______________________________ |  |  | ПАТАНЕЙКА
| (должность) |  | (подпись) | (инициалы,фамилия)
ПРОВЕРИЛ | ______________________________ |  |  | __________________
| (должность) |  | (подпись) | (инициалы,фамилия)

## 3072-7-1064-Q0
НАИМЕНОВАНИЕ ОБЪЕКТА |  | СТРОИТЕЛЬСТВО МНОГОПРОФИЛЬНОЙ ПОЛИКЛИНИКИ В ПОС.ВОСТОЧНЫЙ.СТАДИЯ С (С УЧЕТОМ ПОСТАНОВЛЕНИЯ МА И С РБ N3 ОТ 26.01.2023Г.)
КОД ОБЪЕКТА |  | 17.060
НАИМЕНОВАНИЕ ЗДАНИЯ, СООРУЖЕНИЯ |  | БЛАГОУСТРОЙСТВО И ОЗЕЛЕНЕНИЕ ТЕРРИТОРИИ
ШИФР ЗДАНИЯ, СООРУЖЕНИЯ |  | 17.060.0.00
КОМПЛЕКТ ЧЕРТЕЖЕЙ |  | ГП3.1 ИЗМ.1, ГП1 ИЗМ.1
ВЕДОМОСТЬ РЕСУРСОВ ДЛЯ ЛОКАЛЬНОЙ СМЕТЫ № 1064
(НОРМЫ 2022г.)
ВОССТАНОВЛЕНИЕ ДОРОЖНЫХ ОДЕЖД ПО ЧЕРТЕЖАМ ГП3.1 ИЗМ.1, ГП1 ИЗМ.1 (ВЗАМЕН РАНЕЕ ВЫДАННОЙ СМЕТЫ N1064 НА СУММУ 46,577 ТЫС. РУБ.)
П/П | ОБОСНОВАНИЕ | НАИМЕНОВАНИЕ РЕСУРСОВ | ЕД.ИЗМ. | КОЛИЧЕСТВО
1 | 2 | 3 | 4 | 5
1 | 1-1 | ЗАТРАТЫ ТРУДА РАБОЧИХ | ЧЕЛ.Ч | 647.5111
2 | 1-3 | ЗАТРАТЫ ТРУДА МАШИНИСТОВ | ЧЕЛ.-Ч | 55.7068
3 | М010312 | ТРАКТОРЫ НА ГУСЕНИЧНОМ ХОДУ ПРИ РАБОТЕ НА ДРУГИХ ВИДАХ СТРОИТЕЛЬСТВА, 79 (108) КВТ (Л. С.) | МАШ.Ч | 1.37
4 | М021143 | КРАНЫ НА АВТОМОБИЛЬНОМ ХОДУ ПРИ РАБОТЕ НА ДРУГИХ ВИДАХ СТРОИТЕЛЬСТВА, 16 Т | МАШ.Ч | 2.8175
5 | М030101 | АВТОПОГРУЗЧИКИ 5 Т | МАШ.Ч | 5.2196
6 | М060247 | ЭКСКАВАТОРЫ ОДНОКОВШОВЫЕ ДИЗЕЛЬНЫЕ НА ГУСЕНИЧНОМ ХОДУ ПРИ РАБОТЕ НА ДРУГИХ ВИДАХ СТРОИТЕЛЬСТВА, 0,5 М3 | МАШ.Ч | 8.3766
7 | М070148 | БУЛЬДОЗЕРЫ ПРИ РАБОТЕ НА ДРУГИХ ВИДАХ СТРОИТЕЛЬСТВА, 59 (80) КВТ (Л. С.) | МАШ.Ч | 0.78991
8 | М070149 | БУЛЬДОЗЕРЫ ПРИ РАБОТЕ НА ДРУГИХ ВИДАХ СТРОИТЕЛЬСТВА, 79 (108) КВТ (Л. С.) | МАШ.Ч | 3.7157
9 | М070223 | БУЛЬДОЗЕРЫ-РЫХЛИТЕЛИ НА ТРАКТОРЕ ПРИ РАБОТЕ НА ДРУГИХ ВИДАХ СТРОИТЕЛЬСТВА МОЩНОСТЬЮ, 79 (108) КВТ (Л. С.) | МАШ.Ч | 0.59023
10 | М110102* | БАДЬИ ЕМКОСТЬЮ 4 М3 | МАШ.Ч | 0.15257
11 | М111301* | ВИБРАТОР ПОВЕРХНОСТНЫЙ | МАШ.Ч | 0.15257
12 | М120101 | АВТОГУДРОНАТОРЫ 3500 Л | МАШ.Ч | 0.02947
13 | М120202 | АВТОГРЕЙДЕРЫ СРЕДНЕГО ТИПА 99 (135) КВТ (Л. С.) | МАШ.Ч | 2.7891
14 | М120711 | КАТКИ ДОРОЖНЫЕ ПРИЦЕПНЫЕ НА ПНЕВМОКОЛЕСНОМ ХОДУ 25 Т | МАШ.Ч | 1.37
15 | М120906 | КАТКИ ДОРОЖНЫЕ САМОХОДНЫЕ ГЛАДКИЕ 8 Т | МАШ.Ч | 7.7138
16 | М120907 | КАТКИ ДОРОЖНЫЕ САМОХОДНЫЕ ГЛАДКИЕ 13 Т | МАШ.Ч | 11.8895
17 | М120910 | КАТКИ ДОРОЖНЫЕ САМОХОДНЫЕ НА ПНЕВМОКОЛЕСНОМ ХОДУ 16 Т | МАШ.Ч | 3.393
18 | М121010 | ВИБРОПЛИТА ИМПОРТНОГО ПРОИЗВОДСТВА | МАШ.Ч | 21.5341
19 | М121601 | МАШИНЫ ПОЛИВОМОЕЧНЫЕ 6000 Л | МАШ.Ч | 3.7342
20 | М121801 | РАСПРЕДЕЛИТЕЛИ ЩЕБНЯ И ГРАВИЯ | МАШ.Ч | 0.10109
21 | М122000 | УКЛАДЧИКИ АСФАЛЬТОБЕТОНА | МАШ.Ч | 2.1341
22 | М331531* | ПИЛА ДИСКОВАЯ ЭЛЕКТРИЧЕСКАЯ | МАШ.Ч | 29.3568
23 | М331617 | СРЕДСТВА МАЛОЙ МЕХАНИЗАЦИИ | МАШ.Ч | 1.0135
| 1 | Материалы для строительных работ
| 1/10 | Материалы для строительных работ общего назначения
| 1/10-110 | Лесоматериалы и пиломатериалы
24 | 1/10-110-50-5/365 | БРУСКИ ОБРЕЗНЫЕ ХВОЙНЫХ ПОРОД ДЛИНОЙ 4-6,5 М, ШИРИНОЙ 75-150 ММ, ТОЛЩИНОЙ 40-75 ММ, 3 СОРТА | М3 | 0.0612
25 | 1/10-110-50-10/285 | БРУСЬЯ НЕОБРЕЗНЫЕ ХВОЙНЫХ ПОРОД ДЛИНОЙ 4-6,5 М, ТОЛЩИНОЙ 100,125 ММ, 4 СОРТА | М3 | 0.2924
| 1/10-160 | Пленки, полотна, ткани разные
26 | 1/10-160-10/190 | ПЛЕНКА ПОЛИЭТИЛЕНОВАЯ ПЕРВОГО СОРТА, ТОЛЩИНОЙ 0,2 ММ | М2 | 4.75
| 1/10-170 | Оснастка технологическая и инструментальная
27 | 1/10-170-2/С101-48602-Ж | КРУГ НА БАКЕЛИТЕ УСИЛЕННОМ ОТРЕЗНОЙ 230 Х 2 Х 22 ДЛЯ РЕЗКИ КАМНЯ, БЕТОНА | ШТ. | 1.112
| 1/10-240 | Метизы и крепежные изделия
28 | 1/10-240-25-35/240 | ГВОЗДИ СТРОИТЕЛЬНЫЕ | КГ | 1.72
| 1/10-260 | Металлопрокат и металлоизделия (за исключением металлоизделий части 2)
29 | 1/10-260-500-5/С101-78200-С | ПОКОВКИ ИЗ КВАДРАТНЫХ ЗАГОТОВОК МАССОЙ 1,8 КГ | Т | 0.00253
| 1/10-280 | Прочие материалы для строительных работ
30 | 1/10-280-20/40 | ВОДА | М3 | 25.3441
| 4 | Железобетонные и бетонные изделия и конструкции (в т.ч. типовые), керамические изделия, нерудные материалы, бетоны и растворы
| 4/1 | Конструкции и изделия бетонные и железобетонные. керамические изделия. нерудные материалы. товарные бетоны и растворы
| 4/1-4 | Бетоны, растворы, смеси асфальтобетонные
31 | 4/1-4-10-20-40/50 | БЕТОН ТЯЖЕЛЫЙ С КРУПНОСТЬЮ ЗАПОЛНИТЕЛЯ 20-40 ММ, КЛАССА С12/15 (B15) | М3 | 8.9751
32 | 4/1-4-10-21/10 | БЕТОННЫЕ СМЕСИ ТЯЖЕЛОГО БЕТОНА МЕЛКОЗЕРНИСТЫЕ КЛАССА С12/15 (В15) | М3 | 1.938
33 | 4/1-4-20-20-10-20/10 | РАСТВОРЫ КЛАДОЧНЫЕ ТЯЖЕЛЫЕ ЦЕМЕНТНЫЕ, МАРКИ 100 | М3 | 0.046116
34 | 4/1-4-30-10-30/20 | СМЕСИ АСФАЛЬТОБЕТОННЫЕ (ГОРЯЧИЕ) ЩЕБЕНОЧНЫЕ МЕЛКОЗЕРНИСТЫЕ ТИП В, МАРКИ III | Т | 3.0628
35 | 4/1-4-30-20-10/10 | СМЕСИ АСФАЛЬТОБЕТОННЫЕ (ГОРЯЧИЕ) ПЕСЧАНЫЕ ТИП Г, МАРКИ I | Т | 0.264
36 | 4/1-4-30-20-20/20 | СМЕСИ АСФАЛЬТОБЕТОННЫЕ (ГОРЯЧИЕ) ПЕСЧАНЫЕ ТИП Д, МАРКИ III | Т | 2.376
37 | 4/1-4-30-30-10/20 | СМЕСИ АСФАЛЬТОБЕТОННЫЕ (ГОРЯЧИЕ) ЩЕБЕНОЧНЫЕ КРУПНОЗЕРНИСТЫЕ ПОРИСТЫЕ, МАРКИ II | Т | 4.4268
38 | 4/1-4-30-40-10/10 | СМЕСИ АСФАЛЬТОБЕТОННЫЕ (ГОРЯЧИЕ) ЩЕБЕНОЧНЫЕ МЕЛКОЗЕРНИСТЫЕ ПОРИСТЫЕ, МАРКИ I | Т | 18.0684
39 | 4/1-4-30-50/САСФ-БЕТ-СР | АСФАЛЬТОБЕТОН СРЕДНЕЗЕРНИСТЫЙ АПДУ2ВС | Т | 31.4928
40 | 4/1-4-30-75-10/10 | АСФАЛЬТОГРАНУЛЯТ ДЛЯ ТРАНСПОРТНОГО СТРОИТЕЛЬСТВА ТИПА А1 (АГТС А1) | Т | 72.4425
41 | 4/1-4-30-75-10/11 | АСФАЛЬТОГРАНУЛЯТ ДЛЯ ТРАНСПОРТНОГО СТРОИТЕЛЬСТВА ТИПА А2 (АГТС А2) | Т | 3.6579
| 4/1-5 | Материалы природные нерудные. Гравий керамзитовый. Керамзит
42 | 4/1-5-20-20-10/С412-1290-3С | ГРАНИТНЫЙ ЩЕБЕНЬ С ТРАНСПОРТОМ НА 50 КМ | М3 | 31.127
43 | 4/1-5-20-20-10/20 | ЩЕБЕНЬ ИЗ ГРАВИЯ МАРКИ 800, 2 КЛАССА, ФРАКЦИИ 20-80 ММ | М3 | 0.015102
44 | 4/1-5-30-30-10/С412-1501-С | СМЕСИ ПЕСЧАНО-ГРАВИЙНЫЕ ДЛЯ СТРОИТЕЛЬНЫХ РАБОТ ПРИРОДНЫЕ (ТРАНСПОРТ 35 КМ) | М3 | 21.694
45 | 4/1-5-40-10-10/С412-1500-2С | ПЕСОК ДЛЯ СТРОИТЕЛЬНЫХ РАБОТ ПРИРОДНЫЙ 2 КЛАССА С ТРАНСПОРТОМ НА 35КМ | М3 | 164.3728
46 | 4/1-5-50/10 | ПЕСКОЦЕМЕНТНАЯ СМЕСЬ | М3 | 8.158
| 4/1-7 | Изделия бетонные
47 | 4/1-7-20-10-10/С414-3011-1Ж | ПЛИТЫ ТРОТУАРНЫЕ, МЕЛКОРАЗМЕРНЫЕ, СЕРЫЕ, ТОЛЩИНОЙ 60 ММ, ИЗ БЕТОНА М300 | М2 | 25.5
48 | 4/1-7-20-10-10/С414-3012-1Ж | ПЛИТЫ ТРОТУАРНЫЕ, МЕЛКОРАЗМЕРНЫЕ, СЕРЫЕ, ТОЛЩИНОЙ 80 ММ, ИЗ БЕТОНА М300 | М2 | 258.06
| 4/2 | Конструкции и изделия типовые сборные бетонные и железобетонные (Каталог-кодификатор)
| 4/2-2 | Изделия бетоннные
49 | 4/2-2-1-10/1 | КАМЕНЬ БОРТОВОЙ БР100.30.15 СЕРИЯ Б3.020.1-1.99 ВЫП.1 | ШТ. | 132
50 | 4/2-2-1-10/5 | КАМЕНЬ БОРТОВОЙ БР100.30.18 СЕРИЯ Б3.020.1-1.99 ВЫП.1 | ШТ. | 21
51 | 4/2-2-1-10/16 | КАМЕНЬ БОРТОВОЙ БРТ100.20.8 СЕРИЯ Б3.020.1-1.99 ВЫП.1 | ШТ. | 142
| 7 | Материалы, изделия и конструкции для дорожного и мостового строительства
| 7/3 | Материалы нерудные строительные для дорожного и мостового строительства
| 7/3-70 | Смеси щебеночно-гравийно-песчаные для дорожного и мостового строительства
52 | 7/3-70-21/С417-333-20С | ЩЕБЕНОЧНО-ГРАВИЙНО-ПЕСЧАНАЯ СМЕСЬ С6 (ТРАНСПОРТ 35 КМ) | М3 | 12.6301
53 | 7/3-70-21/С417-333-С20 | ЩЕБЕНОЧНО-ГРАВИЙНО-ПЕСЧАНАЯ СМЕСЬ С6 (ТРАНСПОРТ 35 КМ) | М3 | 3.172
| 7/10 | Битумы, эмульсии дорожные для дорожного и мостового строительства
| 7/10-10 | Битумы дорожные
54 | 7/10-10/70 | БИТУМЫ НЕФТЯНЫЕ ДОРОЖНЫЕ, МАРКИ БН-60/90, БН-90/130 | Т | 0.086726
Прочие
55 | С310-43-Ж | ПЕРЕВОЗКА ДО 43 КМ | Т | 453.06
| СОСТАВИЛ | ____________________ |  | ПАТАНЕЙКА
|  | (должность) | (подпись) | (инициалы,фамилия)
| ПРОВЕРИЛ | ____________________ |  | __________________
|  | (должность) | (подпись) | (инициалы,фамилия)

## 3072-7-1065-S0
НАИМЕНОВАНИЕ ОБЪЕКТА |  | СТРОИТЕЛЬСТВО МНОГОПРОФИЛЬНОЙ ПОЛИКЛИНИКИ В ПОС.ВОСТОЧНЫЙ.СТАДИЯ С (С УЧЕТОМ ПОСТАНОВЛЕНИЯ МА И С РБ N3 ОТ 26.01.2023Г.)
КОД ОБЪЕКТА |  | 17.060
НАИМЕНОВАНИЕ ЗДАНИЯ, СООРУЖЕНИЯ |  | БЛАГОУСТРОЙСТВО И ОЗЕЛЕНЕНИЕ ТЕРРИТОРИИ
ШИФР ЗДАНИЯ, СООРУЖЕНИЯ |  | 17.060.0.00
КОМПЛЕКТ ЧЕРТЕЖЕЙ |  | ГП1
ЛОКАЛЬНАЯ СМЕТА (ЛОКАЛЬНЫЙ СМЕТНЫЙ РАСЧЕТ) № 1065
(НОРМЫ 2022г.)
МАЛЫЕ АРХИТЕКТУРНЫЕ ФОРМЫ ПО ЧЕРТЕЖАМ ГП1 (ВЗАМЕН РАНЕЕ ВЫДАННОЙ СМЕТЫ N1065 НА СУММУ 33,631 ТЫС. РУБ.)
СОСТАВЛЕНА В ЦЕНАХ НА 1 НОЯБРЯ 2022г. | [8 empty] | СТОИМОСТЬ 33,767 ТЫС.РУБ.
№ п/п | ОБОСНОВАНИЕ | НАИМЕНОВАНИЕ РАБОТ, РЕСУРСОВ, РАСХОДОВ | ЕД.ИЗМ. КОЛИЧЕ- СТВО | СТОИМОСТЬ: ЕД.ИЗМ./ВСЕГО, РУБ.
|  |  |  | ЗАРАБОТНАЯ ПЛАТА | ЭКСПЛУАТАЦИЯ МАШИН И МЕХАНИЗМОВ |  | МАТЕРИАЛЫ, ИЗДЕЛИЯ, КОНСТРУКЦИИ (ОБОРУДОВАНИЕ, МЕБЕЛЬ, ИНВЕНТАРЬ) | ТРАНС-ПОРТ | ОБЩАЯ СТОИМОСТЬ
[5 empty] | ВСЕГО | В Т.Ч. З/П МАШИ- НИСТОВ
1 | 2 | 3 | 4 | 5 | 6 | 7 | 8 | 9 | 10
| НАЧИСЛЕНИЯ: | ОХР и ОПР/ПЛАНОВАЯ ПРИБЫЛЬ (%):Н10=65.72/69.89
1. | ПРИМЕЧАНИЕ: | К ДЛЯ ОХР И ОПР/ПЛАНОВАЯ ПРИБЫЛЬ: 1.0000/1.0000
2. | ПРИМЕЧАНИЕ: | КОЭФФИЦИЕНТ К З/П (ПОСТАНОВЛЕНИЕ N5): 1.0000
3. | ПРИМЕЧАНИЕ: | БАЗА ТЕКУЩИХ ЦЕН (ВАРИАНТ A)
| Ж7-30 | БЛАГОУСТРОЙСТВО И ОЗЕЛЕНЕНИЕ. МАЛЫЕ АРХИТЕКТУРНЫЕ ФОРМЫ
4. | ПРИМЕЧАНИЕ: | В СМЕТЕ УЧТЕНА ЗАРАБОТНАЯ ПЛАТА РАБОЧИХ-СТРОИТЕЛЕЙ И ЗАРАБОТНАЯ ПЛАТА МАШИНИСТОВ СОГЛАСНО ПОСТАНОВЛЕНИЮ МА И С N3 ОТ 26.01.2023Г.
| КОЭФФИЦИЕНТЫ: | Н4=1.1951
| КОЭФФИЦИЕНТЫ: | Н5=1.1951
5. | Е7-86-6 ПРИМ. (Н10) | УСТАНОВКА НАВЕСА ДЛЯ КОНТЕЙНЕРОВ | ШТ. 2 | 87.45 174.90 | - - | - - | 65.96 131.92 | 5.15 10.30 | 158.56 317.12
6. | С100-А1 | НАВЕС ДЛЯ РАЗДЕЛЬНОГО СБОРА МУСОРА НА 3 КОНТЕЙНЕРА | ШТ 1 | - - | - - | - - | 5980.00 5980.00 | 119.60 119.60 | 6099.60 6099.60
7. | С100-А7 | НАВЕС ДЛЯ РАЗДЕЛЬНОГО СБОРА МУСОРА НА 1 КОНТЕЙНЕР | ШТ 1 | - - | - - | - - | 3800.00 3800.00 | 76.00 76.00 | 3876.00 3876.00
8. | Е46-112-1 (Н10) | КРЕПЛЕНИЕ СКАМЕЕК И ВЕЛОСИПЕДНЫХ СТОЕК | 100 АНКЕРОВ 1.04 | 68.89 71.65 | 0.85 0.88 | - - | - - | - - | 69.74 72.53
9. | С100-А2 | СКАМЕЙКА СК-1 НА МЕТАЛЛИЧЕСКИХ СТОЙКАХ | ШТ 11 | - - | - - | - - | 635.00 6985.00 | 12.70 139.70 | 647.70 7124.70
10. | С100-А5 | СТОЙКА ВЕЛОСИПЕДНАЯ ОЦИНКОВАННАЯ | ШТ 4 | - - | - - | - - | 756.00 3024.00 | 15.12 60.48 | 771.12 3084.48
11. | Е7-42-1 (Н10) | УСТАНОВКА УРН | 100 ШТ. СБОРНЫХ КОНСТРУКЦИЙ 0.15 | 481.52 72.23 | 511.20 76.68 | 218.34 32.75 | - - | - - | 992.72 148.91
12. | С100-А4 | УРНА УР1 "ПРОСПЕКТ" | ШТ 15 | - - | - - | - - | 610.00 9150.00 | 12.20 183.00 | 622.20 9333.00
13. | С100-А6 | КОНТЕЙНЕР ДЛЯ ТВЕРДЫХ БЫТОВЫХ ОТХОДОВ | ШТ 1 | - - | - - | - - | 690.00 690.00 | 13.80 13.80 | 703.80 703.80
14. | С100-А3 | КОНТЕЙНЕР ДЛЯ ТВЕРДЫХ БЫТОВЫХ ОТХОДОВ (СТЕКЛА), (БУМАГИ) | ШТ 2 | - - | - - | - - | 690.00 1380.00 | 13.80 27.60 | 703.80 1407.60
15. | С100-А8 | КОНТЕЙНЕР ДЛЯ ТВЕРДЫХ БЫТОВЫХ ОТХОДОВ (ПЛАСТИКА) | ШТ 1 | - - | - - | - - | 1100.00 1100.00 | 22.00 22.00 | 1122.00 1122.00
|  | ИТОГО ПРЯМЫЕ ЗАТРАТЫ : |  | 319 | 78 | 33 | 32241 | 652 | 33290
|  | ОХР и ОПР | [6 empty] | 231
|  | ПЛАНОВАЯ ПРИБЫЛЬ | [6 empty] | 246
|  | ИТОГО ПО ПТМ | [6 empty] | 33767
|  | ЗАТРАТЫ ТРУДА | [6 empty] | 35
|  | ЗАТРАТЫ ТРУДА МАШИНИСТОВ | [6 empty] | 3
|  | ВСЕГО, В ТОМ ЧИСЛЕ | [6 empty] | 33767
|  | СТРОИТЕЛЬНЫЕ РАБОТЫ В ТОМ ЧИСЛЕ | [6 empty] | 1016
|  | ЗАРАБОТНАЯ ПЛАТА | [6 empty] | 319
|  | ЭКСПЛУАТАЦИЯ МАШИН И МЕХАНИЗМОВ | [6 empty] | 78
|  | В ТОМ ЧИСЛЕ ЗАРАБОТНАЯ ПЛАТА МАШИНИСТОВ | [6 empty] | 33
|  | МАТЕРИАЛЫ, ИЗДЕЛИЯ, КОНСТРУКЦИИ | [6 empty] | 132
|  | ТРАНСПОРТ | [6 empty] | 10
|  | ОХР и ОПР | [6 empty] | 231
|  | ПЛАНОВАЯ ПРИБЫЛЬ | [6 empty] | 246
|  | ОБОРУДОВАНИЕ, МЕБЕЛЬ, ИНВЕНТАРЬ | [6 empty] | 32109
|  | ТРАНСПОРТ | [6 empty] | 642
|  | ЗАТРАТЫ ТРУДА РАБОЧИХ | [6 empty] | 35
|  | ЗАТРАТЫ ТРУДА МАШИНИСТОВ | [6 empty] | 3
|  | СОСТАВИЛ | ____________________ |  |  |  |  | ПАТАНЕЙКА
|  |  | (должность) |  |  | (подпись) |  | (инициалы,фамилия)
|  | ПРОВЕРИЛ | ____________________ |  |  |  |  | __________________
|  |  | (должность) |  |  | (подпись) |  | (инициалы,фамилия)

## 3072-7-1065-T0
НАИМЕНОВАНИЕ ОБЪЕКТА: СТРОИТЕЛЬСТВО МНОГОПРОФИЛЬНОЙ ПОЛИКЛИНИКИ В ПОС.ВОСТОЧНЫЙ.СТАДИЯ С (С УЧЕТОМ ПОСТАНОВЛЕНИЯ МА И С РБ N3 ОТ 26.01.2023Г.)
КОД ОБЪЕКТА: 17.060
НАИМЕНОВАНИЕ ЗДАНИЯ, СООРУЖЕНИЯ: БЛАГОУСТРОЙСТВО И ОЗЕЛЕНЕНИЕ ТЕРРИТОРИИ
ШИФР ЗДАНИЯ, СООРУЖЕНИЯ: 17.060.0.00
КОМПЛЕКТ ЧЕРТЕЖЕЙ: ГП1
ИСХОДНЫЕ ДАННЫЕ ПО ЛОКАЛЬНОЙ СМЕТЕ (ЛОКАЛЬНОМУ СМЕТНОМУ РАСЧЕТУ) № 1065
(НОРМЫ 2022г.)
МАЛЫЕ АРХИТЕКТУРНЫЕ ФОРМЫ ПО ЧЕРТЕЖАМ ГП1 (ВЗАМЕН РАНЕЕ ВЫДАННОЙ СМЕТЫ N1065 НА СУММУ 33,631 ТЫС. РУБ.)
СОСТАВЛЕНА В ЦЕНАХ НА 1 НОЯБРЯ 2022г.
№ П/П | ТЕКСТ
1 | 2
1 | L3'3072'7'1065'S0'7'7'МАЛЫЕ АРХИТЕКТУРНЫЕ ФОРМЫ ПО ЧЕРТЕЖАМ ГП1 (ВЗАМЕН РАНЕЕ ВЫДАННОЙ СМЕТЫ N1065 НА СУММУ 33,631 ТЫС. РУБ.)'ГП1 'ПАТАНЕЙКА'*
2 | Ж7-30'БЛАГОУСТРОЙСТВО И ОЗЕЛЕНЕНИЕ. МАЛЫЕ АРХИТЕКТУРНЫЕ ФОРМЫ'ШТ*
3 | БС100-А1'5980##'=14'НАВЕС ДЛЯ РАЗДЕЛЬНОГО СБОРА МУСОРА НА 3 КОНТЕЙНЕРА###'ШТ''2799=5980_0*
4 | БС100-А2'635##'=14'СКАМЕЙКА СК-1 НА МЕТАЛЛИЧЕСКИХ СТОЙКАХ###'ШТ''2799=635_0*
5 | БС100-А3'690##'=14'КОНТЕЙНЕР ДЛЯ ТВЕРДЫХ БЫТОВЫХ ОТХОДОВ (СТЕКЛА), (БУМАГИ)###'ШТ''2799=690_0*
6 | БС100-А4'610##'=14'УРНА УР1 "ПРОСПЕКТ"###'ШТ''2799=610_0*
7 | БС100-А5'756##'=14'СТОЙКА ВЕЛОСИПЕДНАЯ ОЦИНКОВАННАЯ###'ШТ''2799=756_0*
8 | БС100-А6'690##'=14'КОНТЕЙНЕР ДЛЯ ТВЕРДЫХ БЫТОВЫХ ОТХОДОВ###'ШТ''2799=690_0*
9 | БС100-А7'3800##'=14'НАВЕС ДЛЯ РАЗДЕЛЬНОГО СБОРА МУСОРА НА 1 КОНТЕЙНЕР###'ШТ''2799=3800_0*
10 | БС100-А8'1100##'=14'КОНТЕЙНЕР ДЛЯ ТВЕРДЫХ БЫТОВЫХ ОТХОДОВ (ПЛАСТИКА)###'ШТ''2799=1100_0*
11 | П'В СМЕТЕ УЧТЕНА ЗАРАБОТНАЯ ПЛАТА РАБОЧИХ-СТРОИТЕЛЕЙ И ЗАРАБОТНАЯ ПЛАТА МАШИНИСТОВ СОГЛАСНО ПОСТАНОВЛЕНИЮ МА И С N3 ОТ 26.01.2023Г.*
12 | Н4=9,8:8,2'Н5=9,8:8,2*
13 | Е7-86-6#ПРИМ.'2''УСТАНОВКА НАВЕСА ДЛЯ КОНТЕЙНЕРОВ'ШТ.''*
14 | С100-А1'1'Ж1*
15 | С100-А7'1*
16 | Е46-112-1'8Х11+4Х4''КРЕПЛЕНИЕ СКАМЕЕК И ВЕЛОСИПЕДНЫХ СТОЕК'100 АНКЕРОВ''*
17 | С100-А2'11'Ж1*
18 | С100-А5'4'Ж1*
19 | Е7-42-1'15'414-1004-3/414-2005'УСТАНОВКА УРН'100 ШТ. СБОРНЫХ КОНСТРУКЦИЙ''*
20 | С100-А4'15'Ж1*
21 | С100-А6'1*
22 | С100-А3'1+1*
23 | С100-А8'1*
24 | L*

## 3072-7-1065-B0
НАИМЕНОВАНИЕ ОБЪЕКТА |  | СТРОИТЕЛЬСТВО МНОГОПРОФИЛЬНОЙ ПОЛИКЛИНИКИ В ПОС.ВОСТОЧНЫЙ.СТАДИЯ С (С УЧЕТОМ ПОСТАНОВЛЕНИЯ МА И С РБ N3 ОТ 26.01.2023Г.)
КОД ОБЪЕКТА |  | 17.060
НАИМЕНОВАНИЕ ЗДАНИЯ, СООРУЖЕНИЯ |  | БЛАГОУСТРОЙСТВО И ОЗЕЛЕНЕНИЕ ТЕРРИТОРИИ
ШИФР ЗДАНИЯ, СООРУЖЕНИЯ |  | 17.060.0.00
КОМПЛЕКТ ЧЕРТЕЖЕЙ |  | ГП1
ВЕДОМОСТЬ ОБЪЕМОВ И СТОИМОСТИ РАБОТ № 1065
(НОРМЫ 2022г.)
МАЛЫЕ АРХИТЕКТУРНЫЕ ФОРМЫ ПО ЧЕРТЕЖАМ ГП1 (ВЗАМЕН РАНЕЕ ВЫДАННОЙ СМЕТЫ N1065 НА СУММУ 33,631 ТЫС. РУБ.)
СОСТАВЛЕНА В ЦЕНАХ НА 1 НОЯБРЯ 2022г.
ОБОСНОВА- НИЕ | НАИМЕНОВАНИЕ ВИДОВ РАБОТ | ОБЪЕМ | СТОИМОСТЬ, ТЫС.РУБ.
|  |  | ЗАРАБОТНАЯ ПЛАТА | ЭКСПЛУАТА- ЦИЯ МАШИН И МЕХА- НИЗМОВ | МАТЕРИАЛЫ, ИЗДЕЛИЯ, КОНСТРУК- ЦИИ | ОБОРУДОВА- НИЕ,МЕБЕЛЬ, ИНВЕНТАРЬ | ОХР и ОПР | ПРОЧИЕ СРЕДСТВА | ВСЕГО
|  | ЕД.ИЗМ. | ТРУДОЕМ- КОСТЬ, ЧЕЛ.Ч. | В Т.Ч.З/П МАШИ- НИСТОВ | ТРАНСПОРТ | ТРАНСПОРТ | ПЛАНОВАЯ ПРИБЫЛЬ
1 | 2 | 3 | 4 | 5 | 6 | 7 | 8 | 9 | 10
Ж7-30 | БЛАГОУСТРОЙСТВО И ОЗЕЛЕНЕНИЕ. МАЛЫЕ АРХИТЕКТУРНЫЕ ФОРМЫ | 31 | 0,319 | 0,078 | 0,132 | 32,109 | 0,231 | 0 | 33,767
|  | ШТ | 35 | 0,033 | 0,01 | 0,642 | 0,246
| И Т О Г О | 0 | 0,319 | 0,078 | 0,132 | 32,109 | 0,231 | 0 | 33,767
|  |  | 35 | 0,033 | 0,01 | 0,642 | 0,246
| СОСТАВИЛ | ______________________________ | [5 empty] | ПАТАНЕЙКА
|  | (должность) |  |  |  | (подпись) |  | (инициалы,фамилия)
| ПРОВЕРИЛ | ______________________________ | [5 empty] | __________________
|  | (должность) |  |  |  | (подпись) |  | (инициалы,фамилия)

## 3072-7-1065-Q1
НАИМЕНОВАНИЕ ОБЪЕКТА |  | СТРОИТЕЛЬСТВО МНОГОПРОФИЛЬНОЙ ПОЛИКЛИНИКИ В ПОС.ВОСТОЧНЫЙ.СТАДИЯ С (С УЧЕТОМ ПОСТАНОВЛЕНИЯ МА И С РБ N3 ОТ 26.01.2023Г.)
КОД ОБЪЕКТА |  | 17.060
НАИМЕНОВАНИЕ ЗДАНИЯ, СООРУЖЕНИЯ |  | БЛАГОУСТРОЙСТВО И ОЗЕЛЕНЕНИЕ ТЕРРИТОРИИ
ШИФР ЗДАНИЯ, СООРУЖЕНИЯ |  | 17.060.0.00
КОМПЛЕКТ ЧЕРТЕЖЕЙ |  | ГП1
ВЕДОМОСТЬ ОБЪЕМОВ РАБОТ И РАСХОДОВ РЕСУРСОВ С КОДАМИ РБ ДЛЯ ЛОКАЛЬНОЙ СМЕТЫ № 1065
(НОРМЫ 2022г.)
МАЛЫЕ АРХИТЕКТУРНЫЕ ФОРМЫ ПО ЧЕРТЕЖАМ ГП1 (ВЗАМЕН РАНЕЕ ВЫДАННОЙ СМЕТЫ N1065 НА СУММУ 33,631 ТЫС. РУБ.)
ОБОСНОВАНИЕ | НАИМЕНОВАНИЕ ВИДОВ | ЕД.ИЗМЕРЕНИЯ | НАИМЕНОВАНИЕ РЕСУРСОВ | ЕД.ИЗМ. | КОЛИЧЕСТВО
| РАБОТ | ОБЪЕМ
1 | 2 | 3 | 4 | 5 | 6
Ж7-30 | БЛАГОУСТРОЙСТВО И ОЗЕЛЕНЕНИЕ. МАЛЫЕ АРХИТЕКТУРНЫЕ ФОРМЫ | ШТ 31
1-1 |  |  | ЗАТРАТЫ ТРУДА РАБОЧИХ | ЧЕЛ.Ч | 35.3372
1-3 |  |  | ЗАТРАТЫ ТРУДА МАШИНИСТОВ | ЧЕЛ.-Ч | 2.9205
М021243* |  |  | КРАНЫ НА ГУСЕНИЧНОМ ХОДУ ПРИ РАБОТЕ НА ДРУГИХ ВИДАХ СТРОИТЕЛЬСТВА, ДО 16 Т | МАШ.Ч | 2.3745
М331451 |  |  | ПЕРФОРАТОРЫ ЭЛЕКТРИЧЕСКИЕ | МАШ.Ч | 1.3624
М331617 |  |  | СРЕДСТВА МАЛОЙ МЕХАНИЗАЦИИ | МАШ.Ч | 0.546
1 |  |  | Материалы для строительных работ
1/10 |  |  | Материалы для строительных работ общего назначения
1/10-110 |  |  | Лесоматериалы и пиломатериалы
1/10-110-50-5/145 |  |  | БРУСКИ ОБРЕЗНЫЕ ХВОЙНЫХ ПОРОД ДЛИНОЙ 2-6,5 М, ТОЛЩИНОЙ 40-60 ММ, 2 СОРТА | М3 | 0.054
1/10-110-50-15/445 |  |  | ДОСКИ ОБРЕЗНЫЕ ХВОЙНЫХ ПОРОД ДЛИНОЙ 2-3,75 М, ШИРИНОЙ 75-150 ММ, ТОЛЩИНОЙ 25 ММ, 3 СОРТА | М3 | 0.048
1/10-130 |  |  | Мастики, герметики, смолы, смазки, эмульсии
1/10-130-30/103 |  |  | СМАЗКА СОЛИДОЛ ЖИРОВОЙ (СОЛИДОЛ-Ж) | Т | 0.0002
1/10-240 |  |  | Метизы и крепежные изделия
1/10-240-25-35/240 |  |  | ГВОЗДИ СТРОИТЕЛЬНЫЕ | КГ | 3.26
4 |  |  | Железобетонные и бетонные изделия и конструкции (в т.ч. типовые), керамические изделия, нерудные материалы, бетоны и растворы
4/1 |  |  | Конструкции и изделия бетонные и железобетонные. керамические изделия. нерудные материалы. товарные бетоны и растворы
4/1-4 |  |  | Бетоны, растворы, смеси асфальтобетонные
4/1-4-10-20-70/1050 |  |  | БЕТОН ТЯЖЕЛЫЙ С КРУПНОСТЬЮ ЗАПОЛНИТЕЛЯ БОЛЕЕ 5 ДО 20 ММ, КЛАССА С16/20, F100, W6 | М3 | 0.6
4/1-5 |  |  | Материалы природные нерудные. Гравий керамзитовый. Керамзит
4/1-5-40-10-10/20 |  |  | ПЕСОК ДЛЯ СТРОИТЕЛЬНЫХ РАБОТ ПРИРОДНЫЙ 1 КЛАССА | М3 | 0.024
Прочие
С100-А1 |  |  | НАВЕС ДЛЯ РАЗДЕЛЬНОГО СБОРА МУСОРА НА 3 КОНТЕЙНЕРА | ШТ | 1
С100-А2 |  |  | СКАМЕЙКА СК-1 НА МЕТАЛЛИЧЕСКИХ СТОЙКАХ | ШТ | 11
С100-А3 |  |  | КОНТЕЙНЕР ДЛЯ ТВЕРДЫХ БЫТОВЫХ ОТХОДОВ (СТЕКЛА), (БУМАГИ) | ШТ | 2
С100-А4 |  |  | УРНА УР1 "ПРОСПЕКТ" | ШТ | 15
С100-А5 |  |  | СТОЙКА ВЕЛОСИПЕДНАЯ ОЦИНКОВАННАЯ | ШТ | 4
С100-А6 |  |  | КОНТЕЙНЕР ДЛЯ ТВЕРДЫХ БЫТОВЫХ ОТХОДОВ | ШТ | 1
С100-А7 |  |  | НАВЕС ДЛЯ РАЗДЕЛЬНОГО СБОРА МУСОРА НА 1 КОНТЕЙНЕР | ШТ | 1
С100-А8 |  |  | КОНТЕЙНЕР ДЛЯ ТВЕРДЫХ БЫТОВЫХ ОТХОДОВ (ПЛАСТИКА) | ШТ | 1
СОСТАВИЛ | ______________________________ |  |  | ПАТАНЕЙКА
| (должность) |  | (подпись) | (инициалы,фамилия)
ПРОВЕРИЛ | ______________________________ |  |  | __________________
| (должность) |  | (подпись) | (инициалы,фамилия)

## 3072-7-1065-Q0
НАИМЕНОВАНИЕ ОБЪЕКТА |  | СТРОИТЕЛЬСТВО МНОГОПРОФИЛЬНОЙ ПОЛИКЛИНИКИ В ПОС.ВОСТОЧНЫЙ.СТАДИЯ С (С УЧЕТОМ ПОСТАНОВЛЕНИЯ МА И С РБ N3 ОТ 26.01.2023Г.)
КОД ОБЪЕКТА |  | 17.060
НАИМЕНОВАНИЕ ЗДАНИЯ, СООРУЖЕНИЯ |  | БЛАГОУСТРОЙСТВО И ОЗЕЛЕНЕНИЕ ТЕРРИТОРИИ
ШИФР ЗДАНИЯ, СООРУЖЕНИЯ |  | 17.060.0.00
КОМПЛЕКТ ЧЕРТЕЖЕЙ |  | ГП1
ВЕДОМОСТЬ РЕСУРСОВ ДЛЯ ЛОКАЛЬНОЙ СМЕТЫ № 1065
(НОРМЫ 2022г.)
МАЛЫЕ АРХИТЕКТУРНЫЕ ФОРМЫ ПО ЧЕРТЕЖАМ ГП1 (ВЗАМЕН РАНЕЕ ВЫДАННОЙ СМЕТЫ N1065 НА СУММУ 33,631 ТЫС. РУБ.)
П/П | ОБОСНОВАНИЕ | НАИМЕНОВАНИЕ РЕСУРСОВ | ЕД.ИЗМ. | КОЛИЧЕСТВО
1 | 2 | 3 | 4 | 5
1 | 1-1 | ЗАТРАТЫ ТРУДА РАБОЧИХ | ЧЕЛ.Ч | 35.3372
2 | 1-3 | ЗАТРАТЫ ТРУДА МАШИНИСТОВ | ЧЕЛ.-Ч | 2.9205
3 | М021243* | КРАНЫ НА ГУСЕНИЧНОМ ХОДУ ПРИ РАБОТЕ НА ДРУГИХ ВИДАХ СТРОИТЕЛЬСТВА, ДО 16 Т | МАШ.Ч | 2.3745
4 | М331451 | ПЕРФОРАТОРЫ ЭЛЕКТРИЧЕСКИЕ | МАШ.Ч | 1.3624
5 | М331617 | СРЕДСТВА МАЛОЙ МЕХАНИЗАЦИИ | МАШ.Ч | 0.546
| 1 | Материалы для строительных работ
| 1/10 | Материалы для строительных работ общего назначения
| 1/10-110 | Лесоматериалы и пиломатериалы
6 | 1/10-110-50-5/145 | БРУСКИ ОБРЕЗНЫЕ ХВОЙНЫХ ПОРОД ДЛИНОЙ 2-6,5 М, ТОЛЩИНОЙ 40-60 ММ, 2 СОРТА | М3 | 0.054
7 | 1/10-110-50-15/445 | ДОСКИ ОБРЕЗНЫЕ ХВОЙНЫХ ПОРОД ДЛИНОЙ 2-3,75 М, ШИРИНОЙ 75-150 ММ, ТОЛЩИНОЙ 25 ММ, 3 СОРТА | М3 | 0.048
| 1/10-130 | Мастики, герметики, смолы, смазки, эмульсии
8 | 1/10-130-30/103 | СМАЗКА СОЛИДОЛ ЖИРОВОЙ (СОЛИДОЛ-Ж) | Т | 0.0002
| 1/10-240 | Метизы и крепежные изделия
9 | 1/10-240-25-35/240 | ГВОЗДИ СТРОИТЕЛЬНЫЕ | КГ | 3.26
| 4 | Железобетонные и бетонные изделия и конструкции (в т.ч. типовые), керамические изделия, нерудные материалы, бетоны и растворы
| 4/1 | Конструкции и изделия бетонные и железобетонные. керамические изделия. нерудные материалы. товарные бетоны и растворы
| 4/1-4 | Бетоны, растворы, смеси асфальтобетонные
10 | 4/1-4-10-20-70/1050 | БЕТОН ТЯЖЕЛЫЙ С КРУПНОСТЬЮ ЗАПОЛНИТЕЛЯ БОЛЕЕ 5 ДО 20 ММ, КЛАССА С16/20, F100, W6 | М3 | 0.6
| 4/1-5 | Материалы природные нерудные. Гравий керамзитовый. Керамзит
11 | 4/1-5-40-10-10/20 | ПЕСОК ДЛЯ СТРОИТЕЛЬНЫХ РАБОТ ПРИРОДНЫЙ 1 КЛАССА | М3 | 0.024
Прочие
12 | С100-А1 | НАВЕС ДЛЯ РАЗДЕЛЬНОГО СБОРА МУСОРА НА 3 КОНТЕЙНЕРА | ШТ | 1
13 | С100-А2 | СКАМЕЙКА СК-1 НА МЕТАЛЛИЧЕСКИХ СТОЙКАХ | ШТ | 11
14 | С100-А3 | КОНТЕЙНЕР ДЛЯ ТВЕРДЫХ БЫТОВЫХ ОТХОДОВ (СТЕКЛА), (БУМАГИ) | ШТ | 2
15 | С100-А4 | УРНА УР1 "ПРОСПЕКТ" | ШТ | 15
16 | С100-А5 | СТОЙКА ВЕЛОСИПЕДНАЯ ОЦИНКОВАННАЯ | ШТ | 4
17 | С100-А6 | КОНТЕЙНЕР ДЛЯ ТВЕРДЫХ БЫТОВЫХ ОТХОДОВ | ШТ | 1
18 | С100-А7 | НАВЕС ДЛЯ РАЗДЕЛЬНОГО СБОРА МУСОРА НА 1 КОНТЕЙНЕР | ШТ | 1
19 | С100-А8 | КОНТЕЙНЕР ДЛЯ ТВЕРДЫХ БЫТОВЫХ ОТХОДОВ (ПЛАСТИКА) | ШТ | 1
| СОСТАВИЛ | ____________________ |  | ПАТАНЕЙКА
|  | (должность) | (подпись) | (инициалы,фамилия)
| ПРОВЕРИЛ | ____________________ |  | __________________
|  | (должность) | (подпись) | (инициалы,фамилия)

## 3072-7-1070-S0
НАИМЕНОВАНИЕ ОБЪЕКТА |  | СТРОИТЕЛЬСТВО МНОГОПРОФИЛЬНОЙ ПОЛИКЛИНИКИ В ПОС.ВОСТОЧНЫЙ.СТАДИЯ С (С УЧЕТОМ ПОСТАНОВЛЕНИЯ МА И С РБ N3 ОТ 26.01.2023Г.)
КОД ОБЪЕКТА |  | 17.060
НАИМЕНОВАНИЕ ЗДАНИЯ, СООРУЖЕНИЯ |  | БЛАГОУСТРОЙСТВО И ОЗЕЛЕНЕНИЕ ТЕРРИТОРИИ
ШИФР ЗДАНИЯ, СООРУЖЕНИЯ |  | 17.060.0.00
КОМПЛЕКТ ЧЕРТЕЖЕЙ |  | ГП4
ЛОКАЛЬНАЯ СМЕТА (ЛОКАЛЬНЫЙ СМЕТНЫЙ РАСЧЕТ) № 1070
(НОРМЫ 2022г.)
ОЗЕЛЕНЕНИЕ ПО ЧЕРТЕЖАМ ГП4 (ВЗАМЕН РАНЕЕ ВЫДАННОЙ СМЕТЫ N1070 НА СУММУ 175,547 ТЫС. РУБ.)
СОСТАВЛЕНА В ЦЕНАХ НА 1 НОЯБРЯ 2022г. | [8 empty] | СТОИМОСТЬ 191,618 ТЫС.РУБ.
№ п/п | ОБОСНОВАНИЕ | НАИМЕНОВАНИЕ РАБОТ, РЕСУРСОВ, РАСХОДОВ | ЕД.ИЗМ. КОЛИЧЕ- СТВО | СТОИМОСТЬ: ЕД.ИЗМ./ВСЕГО, РУБ.
|  |  |  | ЗАРАБОТНАЯ ПЛАТА | ЭКСПЛУАТАЦИЯ МАШИН И МЕХАНИЗМОВ |  | МАТЕРИАЛЫ, ИЗДЕЛИЯ, КОНСТРУКЦИИ (ОБОРУДОВАНИЕ, МЕБЕЛЬ, ИНВЕНТАРЬ) | ТРАНС-ПОРТ | ОБЩАЯ СТОИМОСТЬ
[5 empty] | ВСЕГО | В Т.Ч. З/П МАШИ- НИСТОВ
1 | 2 | 3 | 4 | 5 | 6 | 7 | 8 | 9 | 10
| НАЧИСЛЕНИЯ: | ОХР и ОПР/ПЛАНОВАЯ ПРИБЫЛЬ (%):Н10=65.72/69.89
1. | ПРИМЕЧАНИЕ: | К ДЛЯ ОХР И ОПР/ПЛАНОВАЯ ПРИБЫЛЬ: 1.0000/1.0000
2. | ПРИМЕЧАНИЕ: | КОЭФФИЦИЕНТ К З/П (ПОСТАНОВЛЕНИЕ N5): 1.0000
3. | ПРИМЕЧАНИЕ: | БАЗА ТЕКУЩИХ ЦЕН (ВАРИАНТ A)
| Ж7-50 | ОЗЕЛЕНЕНИЕ (ПЛАНИРОВКА И РАЗБИВКА УЧАСТКА) (ГП4 Л.10)
4. | ПРИМЕЧАНИЕ: | В СМЕТЕ УЧТЕНА ЗАРАБОТНАЯ ПЛАТА РАБОЧИХ-СТРОИТЕЛЕЙ И ЗАРАБОТНАЯ ПЛАТА МАШИНИСТОВ СОГЛАСНО ПОСТАНОВЛЕНИЮ МА И С N3 ОТ 26.01.2023Г.
| КОЭФФИЦИЕНТЫ: | Н4=1.1951
| КОЭФФИЦИЕНТЫ: | Н5=1.1951
5. | Е47-3-1 (Н10) | ПЛАНИРОВКА УЧАСТКА МЕХАНИЗИРОВАННЫМ СПОСОБОМ | 100 М2 14.05 | - - | 10.77 151.32 | 3.03 42.57 | - - | - - | 10.77 151.32
6. | Е47-3-3 (Н10) | РАЗБИВКА УЧАСТКА | 100 М2 50.95 | 76.58 3901.75 | - - | - - | 2.17 110.56 | 0.17 8.66 | 78.92 4020.97
|  | ИТОГО ПРЯМЫЕ ЗАТРАТЫ : |  | 3902 | 151 | 43 | 111 | 9 | 4173
|  | ОХР и ОПР | [6 empty] | 2592
|  | ПЛАНОВАЯ ПРИБЫЛЬ | [6 empty] | 2757
|  | ИТОГО ПО ПТМ | [6 empty] | 9522
|  | ЗАТРАТЫ ТРУДА | [6 empty] | 410
|  | ЗАТРАТЫ ТРУДА МАШИНИСТОВ | [6 empty] | 4
| Ж7-50 | ОЗЕЛЕНЕНИЕ (ДЕРЕВЬЯ, КУСТАРНИКИ, ЦВЕТЫ)
7. | ПРИМЕЧАНИЕ: | ДЕРЕВЬЯ
8. | Е47-6-18 (Н10) | ПОДГОТОВКА СТАНДАРТНЫХ ПОСАДОЧНЫХ МЕСТ ДЛЯ ДЕРЕВЬЕВ И КУСТАРНИКОВ ВРУЧНУЮ С КРУГЛЫМ КОМОМ ЗЕМЛИ РАЗМЕРОМ 0,8Х0,6 М, С ДОБАВЛЕНИЕМ РАСТИТЕЛЬНОЙ ЗЕМЛИ ДО 50 % | 10 ЯМ 3.9 | 403.88 1575.13 | - - | - - | 30.00 117.00 | - - | 433.88 1692.13
9. | Е47-7-13 (Н10) | ПОДГОТОВКА СТАНДАРТНЫХ ПОСАДОЧНЫХ МЕСТ ДЛЯ ДЕРЕВЬЕВ И КУСТАРНИКОВ ВРУЧНУЮ С КВАДРАТНЫМ КОМОМ ЗЕМЛИ РАЗМЕРОМ 1,0 Х 1,0 Х 0,6 М, С ДОБАВЛЕНИЕМ РАСТИТЕЛЬНОЙ ЗЕМЛИ ДО 50 % | 10 ЯМ 1 | 619.86 619.86 | - - | - - | 61.80 61.80 | - - | 681.66 681.66
10. | 1/60-80-10-15/С412-9004-Ж | ГРУНТ РАСТИТЕЛЬНЫЙ ( ТРАНСПОРТ 38 КМ) | Т 37.534 | - - | - - | - - | 48.00 1801.63 | 15.86 595.29 | 63.86 2396.92
11. | Е47-9-4 (Н10) | ПОСАДКА ДЕРЕВЬЕВ И КУСТАРНИКОВ С КОМОМ ЗЕМЛИ РАЗМЕРОМ 0,8Х0,6 М | 10 ДЕРЕВЬЕВ ИЛИ КУСТАРНИКОВ 3.9 | 203.89 795.17 | 118.36 461.60 | 27.91 108.85 | 28.79 112.28 | 1.41 5.50 | 352.45 1374.55
12. | Е47-9-7 (Н10) | ПОСАДКА ДЕРЕВЬЕВ И КУСТАРНИКОВ С КОМОМ ЗЕМЛИ РАЗМЕРОМ 1,0 Х 1,0 Х 0,6 М | 10 ДЕРЕВЬЕВ ИЛИ КУСТАРНИКОВ 1 | 439.10 439.10 | 177.88 177.88 | 40.95 40.95 | 39.65 39.65 | 1.41 1.41 | 658.04 658.04
13. | 1/60-80-30/65 | САЖЕНЦЫ ДЕРЕВЬЕВ ЛИСТВЕННЫХ ПОРОД МЕДЛЕННОРАСТУЩИЕ II ГРУППЫ С ЗЕМЛЯНЫМ КОМОМ | ШТ. 44 | - - | - - | - - | 40.06 1762.64 | 3.18 139.92 | 43.24 1902.56
14. | 1/60-80-30/5 | САЖЕНЦЫ ДЕРЕВЬЕВ ХВОЙНЫХ ПОРОД МЕДЛЕННОРАСТУЩИЕ II ГРУППЫ С ЗЕМЛЯНЫМ КОМОМ | ШТ. 5 | - - | - - | - - | 17.65 88.25 | 1.40 7.00 | 19.05 95.25
15. | ПРИМЕЧАНИЕ: | КУСТАРНИКИ В ЖИВОЙ ИЗГОРОДИ
16. | Е47-19-13 (Н10) | ПОДГОТОВКА СТАНДАРТНЫХ ПОСАДОЧНЫХ МЕСТ ВРУЧНУЮ ДЛЯ ОДНОРЯДНОЙ ЖИВОЙ ИЗГОРОДИ, С ДОБАВЛЕНИЕМ РАСТИТЕЛЬНОЙ ЗЕМЛИ ДО 50 % | 10 М ТРАНШЕЙ 6.3 | 76.18 479.93 | - - | - - | - - | - - | 76.18 479.93
17. | 1/60-80-10-15/С412-9004-Ж | ГРУНТ РАСТИТЕЛЬНЫЙ ( ТРАНСПОРТ 38 КМ) | Т 11.025 | - - | - - | - - | 48.00 529.20 | 15.86 174.86 | 63.86 704.06
18. | Е47-19-18 (Н10) | ПОДГОТОВКА СТАНДАРТНЫХ ПОСАДОЧНЫХ МЕСТ ВРУЧНУЮ ДЛЯ ДВУХРЯДНОЙ ЖИВОЙ ИЗГОРОДИ, С ДОБАВЛЕНИЕМ РАСТИТЕЛЬНОЙ ЗЕМЛИ ДО 50 % | 10 М ТРАНШЕЙ 7.1 | 106.89 758.92 | - - | - - | - - | - - | 106.89 758.92
19. | 1/60-80-10-15/С412-9004-Ж | ГРУНТ РАСТИТЕЛЬНЫЙ ( ТРАНСПОРТ 38 КМ) | Т 17.395 | - - | - - | - - | 48.00 834.96 | 15.86 275.88 | 63.86 1110.84
20. | Е47-21-1 (Н10) | ПОСАДКА КУСТАРНИКОВ-САЖЕНЦЕВ В ЖИВУЮ ОДНОРЯДНУЮ ИЗГОРОДЬ И ВЬЮЩИХСЯ РАСТЕНИЙ | 10 М ЖИВОЙ ИЗГОРОДИ 6.3 | 43.91 276.63 | 8.24 51.91 | 1.67 10.52 | 0.69 4.35 | - - | 52.84 332.89
21. | Е47-21-2 (Н10) | ПОСАДКА КУСТАРНИКОВ-САЖЕНЦЕВ В ЖИВУЮ ДВУХРЯДНУЮ ИЗГОРОДЬ | 10 М ЖИВОЙ ИЗГОРОДИ 7.1 | 123.25 875.08 | 13.57 96.35 | 2.74 19.45 | 1.16 8.24 | - - | 137.98 979.67
22. | 1/60-80-40/4 | САЖЕНЦЫ КУСТАРНИКОВ ЛИСТВЕННЫХ ПОРОД БЫСТРОРАСТУЩИЕ СРЕДНЕВОЗРАСТНЫЕ | ШТ. 514 | - - | - - | - - | 3.80 1953.20 | 0.30 154.20 | 4.10 2107.40
23. | 1/60-80-40/С118-1800-А | ВИНОГРАД ДЕВИЧИЙ ПЯТИЛИСТОЧКОВЫЙ | ШТ. 30 | - - | - - | - - | 7.58 227.40 | 0.60 18.00 | 8.18 245.40
24. | ПРИМЕЧАНИЕ: | КУСТАРНИКИ В ГРУППАХ
25. | Е47-15-8 (Н10) | ПОДГОТОВКА СТАНДАРТНЫХ ПОСАДОЧНЫХ МЕСТ ДЛЯ ПОСАДКИ КУСТАРНИКОВ-САЖЕНЦЕВ В ГРУППЫ ВРУЧНУЮ С ДОБАВЛЕНИЕМ РАСТИТЕЛЬНОЙ ЗЕМЛИ ДО 50 % | 10 ЯМ 44.6 | 69.44 3097.02 | - - | - - | - - | - - | 69.44 3097.02
26. | 1/60-80-10-15/С412-9004-Ж | ГРУНТ РАСТИТЕЛЬНЫЙ ( ТРАНСПОРТ 38 КМ) | Т 59.318 | - - | - - | - - | 48.00 2847.26 | 15.86 940.78 | 63.86 3788.05
27. | Е47-17-2 (Н10) | ПОСАДКА КУСТАРНИКОВ-САЖЕНЦЕВ ГРУППАМИ В ЯМЫ РАЗМЕРОМ 0,7Х0,5 М | 10 КУСТАРНИКОВ-САЖЕНЦЕВ 44.6 | 23.28 1038.29 | 5.33 237.72 | 1.08 48.17 | 0.40 17.84 | - - | 29.01 1293.85
28. | Е47-6-13 (Н10) | ПОДГОТОВКА СТАНДАРТНЫХ ПОСАДОЧНЫХ МЕСТ ДЛЯ ДЕРЕВЬЕВ И КУСТАРНИКОВ ВРУЧНУЮ С КРУГЛЫМ КОМОМ ЗЕМЛИ РАЗМЕРОМ 0,5Х0,4 М, С ДОБАВЛЕНИЕМ РАСТИТЕЛЬНОЙ ЗЕМЛИ ДО 50 % | 10 ЯМ 5.6 | 152.37 853.27 | - - | - - | 10.80 60.48 | - - | 163.17 913.75
29. | 1/60-80-10-15/С412-9004-Ж | ГРУНТ РАСТИТЕЛЬНЫЙ ( ТРАНСПОРТ 38 КМ) | Т 12.6224 | - - | - - | - - | 48.00 605.88 | 15.86 200.19 | 63.86 806.07
30. | Е47-9-3 (Н10) | ПОСАДКА ДЕРЕВЬЕВ И КУСТАРНИКОВ С КОМОМ ЗЕМЛИ РАЗМЕРОМ 0,5Х0,4 М | 10 ДЕРЕВЬЕВ ИЛИ КУСТАРНИКОВ 5.6 | 141.98 795.09 | 100.77 564.31 | 23.76 133.06 | 28.35 158.76 | 1.41 7.90 | 272.51 1526.06
31. | 1/60-80-40/15 | САЖЕНЦЫ КУСТАРНИКОВ ЛИСТВЕННЫХ ПОРОД БЫСТРОРАСТУЩИЕ КРУПНОМЕРНЫЕ | ШТ. 446 | - - | - - | - - | 7.30 3255.80 | 0.58 258.68 | 7.88 3514.48
32. | 1/60-80-40/55 | САЖЕНЦЫ КУСТАРНИКОВ ХВОЙНЫХ ПОРОД ВЫСОКОРОСЛЫЕ | ШТ. 56 | - - | - - | - - | 17.88 1001.28 | 1.42 79.52 | 19.30 1080.80
33. | ПРИМЕЧАНИЕ: | ЦВЕТЫ МНОГОЛЕТНИЕ
34. | Е47-27-2 (Н10) | УСТРОЙСТВО КОРЫТА ПОД ЦВЕТНИКИ ГЛУБИНОЙ 40 СМ ВРУЧНУЮ | 100 М2 КОРЫТА 0.17 | 738.60 125.56 | - - | - - | - - | - - | 738.60 125.56
35. | Е47-27-4 (Н10) | ДОБАВЛЯТЬ ИЛИ ИСКЛЮЧАТЬ НА КАЖДЫЕ 10 СМ ИЗМЕНЕНИЯ ГЛУБИНЫ КОРЫТА ПОД ЦВЕТНИКИ ВРУЧНУЮ | 100 М2 КОРЫТА 0.17 | 214.70 -36.50 | - - | - - | - - | - - | 214.70 -36.50
36. | Е47-28-1 (Н10) | ПОДГОТОВКА ПОЧВЫ ПОД ЦВЕТНИКИ ТОЛЩИНОЙ СЛОЯ НАСЫПКИ 20 СМ | 100 М2 ЦВЕТНИКОВ 0.17 | 461.57 78.47 | - - | - - | - - | - - | 461.57 78.47
37. | Е47-28-2 (Н10) Н1=2 | ДОБАВЛЯТЬ ИЛИ ИСКЛЮЧАТЬ НА КАЖДЫЕ 5 СМ ТОЛЩИНЫ СЛОЯ ПОЧВЫ ПОД ЦВЕТНИКИ | 100 М2 ЦВЕТНИКОВ 0.17 | 106.98 18.19 | - - | - - | - - | - - | 106.98 18.19
38. | 1/60-80-10-15/С412-9004-Ж | ГРУНТ РАСТИТЕЛЬНЫЙ ( ТРАНСПОРТ 38 КМ) | Т 7.14 | - - | - - | - - | 48.00 342.72 | 15.86 113.24 | 63.86 455.96
39. | Е47-29-1 (Н10) | ПОСАДКА МНОГОЛЕТНИХ ЦВЕТНИКОВ ПРИ ГУСТОТЕ ПОСАДКИ 1,6 ТЫС. ШТ ЦВЕТОВ | 100 М2 ЦВЕТНИКОВ 0.17 | 1402.56 238.44 | 397.94 67.65 | 80.46 13.68 | 82.32 13.99 | 0.74 0.13 | 1883.56 320.21
40. | Е47-29-2 (Н10) Н1=0.7 | ДОБАВЛЯТЬ ИЛИ ИСКЛЮЧАТЬ НА 1 ТЫС.ШТ. ЦВЕТОВ ИЗМЕНЕНИЯ ГУСТОТЫ ПОСАДКИ (ДО 900 ШТ) | 100 М2 ЦВЕТНИКОВ 0.17 | 47.59 -8.09 | - - | - - | 4.08 -0.69 | 0.33 -0.06 | 52.00 -8.84
41. | 1/60-80-40/С118-А1 | ЛИЛЕЙНИК ГИБРИДНЫЙ | ШТ. 90 | - - | - - | - - | 2.23 200.70 | 0.18 16.20 | 2.41 216.90
42. | 1/60-80-50/104 | РАССАДА ЦВЕТОЧНАЯ: ХОСТА | ШТ. 70 | - - | - - | - - | 1.33 93.10 | 0.11 7.70 | 1.44 100.80
|  | ИТОГО ПРЯМЫЕ ЗАТРАТЫ : |  | 12020 | 1657 | 375 | 16138 | 2996 | 32811
|  | ОХР и ОПР | [6 empty] | 8145
|  | ПЛАНОВАЯ ПРИБЫЛЬ | [6 empty] | 8662
|  | ИТОГО ПО ПТМ | [6 empty] | 49618
|  | ЗАТРАТЫ ТРУДА | [6 empty] | 1285
|  | ЗАТРАТЫ ТРУДА МАШИНИСТОВ | [6 empty] | 35
| Ж7-50 | ОЗЕЛЕНЕНИЕ (ГАЗОН)
43. | ПРИМЕЧАНИЕ: | ГАЗОН ОБЫКНОВЕННЫЙ
44. | Е47-25-3 (Н10) | ПОДГОТОВКА ПОЧВЫ ДЛЯ УСТРОЙСТВА ПАРТЕРНОГО И ОБЫКНОВЕННОГО ГАЗОНА С ВНЕСЕНИЕМ РАСТИТЕЛЬНОЙ ЗЕМЛИ СЛОЕМ 15 СМ МЕХАНИЗИРОВАННЫМ СПОСОБОМ | 100 М2 9.406 | 286.51 2694.91 | 1.89 17.78 | 0.59 5.55 | - - | - - | 288.40 2712.69
45. | Е47-25-4 (Н10) | ПОДГОТОВКА ПОЧВЫ ДЛЯ УСТРОЙСТВА ПАРТЕРНОГО И ОБЫКНОВЕННОГО ГАЗОНА С ВНЕСЕНИЕМ РАСТИТЕЛЬНОЙ ЗЕМЛИ СЛОЕМ 15 СМ ВРУЧНУЮ | 100 М2 37.624 | 427.94 16100.81 | - - | - - | - - | - - | 427.94 16100.81
46. | 1/60-80-10-15/С412-9004-Ж | ГРУНТ РАСТИТЕЛЬНЫЙ ( ТРАНСПОРТ 38 КМ) | Т 987.63 | - - | - - | - - | 48.00 47406.24 | 15.86 15663.81 | 63.86 63070.05
47. | Е47-25-6 (Н10) | ПОСЕВ ГАЗОНОВ ПАРТЕРНЫХ, МАВРИТАНСКИХ И ОБЫКНОВЕННЫХ ВРУЧНУЮ | 100 М2 47.03 | 56.14 2640.26 | 132.81 6246.05 | 26.85 1262.76 | 22.84 1074.17 | 0.94 44.21 | 212.73 10004.68
48. | Е47-25-1 (Н10) | ПОДГОТОВКА ПОЧВЫ ДЛЯ УСТРОЙСТВА ПАРТЕРНОГО И ОБЫКНОВЕННОГО ГАЗОНА БЕЗ ВНЕСЕНИЯ РАСТИТЕЛЬНОЙ ЗЕМЛИ МЕХАНИЗИРОВАННЫМ СПОСОБОМ | 100 М2 1.16 | 43.47 50.43 | 1.89 2.19 | 0.59 0.68 | - - | - - | 45.36 52.62
49. | Е47-25-2 (Н10) | ПОДГОТОВКА ПОЧВЫ ДЛЯ УСТРОЙСТВА ПАРТЕРНОГО И ОБЫКНОВЕННОГО ГАЗОНА БЕЗ ВНЕСЕНИЯ РАСТИТЕЛЬНОЙ ЗЕМЛИ ВРУЧНУЮ | 100 М2 4.64 | 184.81 857.52 | - - | - - | - - | - - | 184.81 857.52
50. | Е47-25-6 (Н10) | ПОСЕВ ГАЗОНОВ ПАРТЕРНЫХ, МАВРИТАНСКИХ И ОБЫКНОВЕННЫХ ВРУЧНУЮ | 100 М2 5.8 | 56.14 325.61 | 132.81 770.30 | 26.85 155.73 | 22.84 132.47 | 0.94 5.45 | 212.73 1233.83
51. | ПРИМЕЧАНИЕ: | ГАЗОН НА ПРОТИВОПОЖАРНОЙ ПОЛОСЕ
52. | Е47-25-3 (Н10) | ПОДГОТОВКА ПОЧВЫ ДЛЯ УСТРОЙСТВА ПАРТЕРНОГО И ОБЫКНОВЕННОГО ГАЗОНА С ВНЕСЕНИЕМ РАСТИТЕЛЬНОЙ ЗЕМЛИ СЛОЕМ 15 СМ МЕХАНИЗИРОВАННЫМ СПОСОБОМ | 100 М2 2.7 | 286.51 773.58 | 1.89 5.10 | 0.59 1.59 | - - | - - | 288.40 778.68
53. | Е47-25-4 (Н10) | ПОДГОТОВКА ПОЧВЫ ДЛЯ УСТРОЙСТВА ПАРТЕРНОГО И ОБЫКНОВЕННОГО ГАЗОНА С ВНЕСЕНИЕМ РАСТИТЕЛЬНОЙ ЗЕМЛИ СЛОЕМ 15 СМ ВРУЧНУЮ | 100 М2 1.8 | 427.94 770.29 | - - | - - | - - | - - | 427.94 770.29
54. | Е47-25-5 (Н10) Н1=2 | ПОДГОТОВКА ПОЧВЫ ДЛЯ УСТРОЙСТВА ПАРТЕРНОГО И ОБЫКНОВЕННОГО ГАЗОНА: НА КАЖДЫЕ 5 СМ ИЗМЕНЕНИЯ ТОЛЩИНЫ СЛОЯ ДОБАВЛЯТЬ ИЛИ ИСКЛЮЧАТЬ | 100 М2 4.5 | 127.22 -572.49 | - - | - - | - - | - - | 127.22 -572.49
55. | 1/60-80-10-15/С412-9004-Ж | ГРУНТ РАСТИТЕЛЬНЫЙ ( ТРАНСПОРТ 38 КМ) | Т 31.5 | - - | - - | - - | 48.00 1512.00 | 15.86 499.59 | 63.86 2011.59
56. | Е47-25-6 (Н10) | ПОСЕВ ГАЗОНОВ ПАРТЕРНЫХ, МАВРИТАНСКИХ И ОБЫКНОВЕННЫХ ВРУЧНУЮ | 100 М2 4.5 | 56.14 252.63 | 132.81 597.65 | 26.85 120.83 | 22.84 102.78 | 0.94 4.23 | 212.73 957.29
|  | ИТОГО ПРЯМЫЕ ЗАТРАТЫ : |  | 23894 | 7639 | 1547 | 50228 | 16217 | 97978
|  | ОХР и ОПР | [6 empty] | 16720
|  | ПЛАНОВАЯ ПРИБЫЛЬ | [6 empty] | 17781
|  | ИТОГО ПО ПТМ | [6 empty] | 132479
|  | ЗАТРАТЫ ТРУДА | [6 empty] | 2622
|  | ЗАТРАТЫ ТРУДА МАШИНИСТОВ | [6 empty] | 158
|  | ВСЕГО, В ТОМ ЧИСЛЕ | [6 empty] | 191618
|  | СТРОИТЕЛЬНЫЕ РАБОТЫ В ТОМ ЧИСЛЕ | [6 empty] | 191618
|  | ЗАРАБОТНАЯ ПЛАТА | [6 empty] | 39815
|  | ЭКСПЛУАТАЦИЯ МАШИН И МЕХАНИЗМОВ | [6 empty] | 9448
|  | В ТОМ ЧИСЛЕ ЗАРАБОТНАЯ ПЛАТА МАШИНИСТОВ | [6 empty] | 1964
|  | МАТЕРИАЛЫ, ИЗДЕЛИЯ, КОНСТРУКЦИИ | [6 empty] | 66476
|  | ТРАНСПОРТ | [6 empty] | 19222
|  | ОХР и ОПР | [6 empty] | 27457
|  | ПЛАНОВАЯ ПРИБЫЛЬ | [6 empty] | 29200
|  | ЗАТРАТЫ ТРУДА РАБОЧИХ | [6 empty] | 4316
|  | ЗАТРАТЫ ТРУДА МАШИНИСТОВ | [6 empty] | 196
|  | СОСТАВИЛ | ____________________ |  |  |  |  | ПАТАНЕЙКА
|  |  | (должность) |  |  | (подпись) |  | (инициалы,фамилия)
|  | ПРОВЕРИЛ | ____________________ |  |  |  |  | __________________
|  |  | (должность) |  |  | (подпись) |  | (инициалы,фамилия)

## 3072-7-1070-T0
НАИМЕНОВАНИЕ ОБЪЕКТА: СТРОИТЕЛЬСТВО МНОГОПРОФИЛЬНОЙ ПОЛИКЛИНИКИ В ПОС.ВОСТОЧНЫЙ.СТАДИЯ С (С УЧЕТОМ ПОСТАНОВЛЕНИЯ МА И С РБ N3 ОТ 26.01.2023Г.)
КОД ОБЪЕКТА: 17.060
НАИМЕНОВАНИЕ ЗДАНИЯ, СООРУЖЕНИЯ: БЛАГОУСТРОЙСТВО И ОЗЕЛЕНЕНИЕ ТЕРРИТОРИИ
ШИФР ЗДАНИЯ, СООРУЖЕНИЯ: 17.060.0.00
КОМПЛЕКТ ЧЕРТЕЖЕЙ: ГП4
ИСХОДНЫЕ ДАННЫЕ ПО ЛОКАЛЬНОЙ СМЕТЕ (ЛОКАЛЬНОМУ СМЕТНОМУ РАСЧЕТУ) № 1070
(НОРМЫ 2022г.)
ОЗЕЛЕНЕНИЕ ПО ЧЕРТЕЖАМ ГП4 (ВЗАМЕН РАНЕЕ ВЫДАННОЙ СМЕТЫ N1070 НА СУММУ 175,547 ТЫС. РУБ.)
СОСТАВЛЕНА В ЦЕНАХ НА 1 НОЯБРЯ 2022г.
№ П/П | ТЕКСТ
1 | 2
1 | L3'3072'7'1070'S0'7'7'ОЗЕЛЕНЕНИЕ ПО ЧЕРТЕЖАМ ГП4 (ВЗАМЕН РАНЕЕ ВЫДАННОЙ СМЕТЫ N1070 НА СУММУ 175,547 ТЫС. РУБ.)'ГП4 'ПАТАНЕЙКА'*
2 | Ж7-50'ОЗЕЛЕНЕНИЕ (ПЛАНИРОВКА И РАЗБИВКА УЧАСТКА) (ГП4 Л.10)'М2*
3 | БС118-1800-А#С118-1800'7,58##'=13'ВИНОГРАД ДЕВИЧИЙ ПЯТИЛИСТОЧКОВЫЙ###'ШТ.''2801=<1/60-80-40>/2799=7,58_0*
4 | БС118-А1#С118-1800'1,62Х1,3738##'=13'ЛИЛЕЙНИК ГИБРИДНЫЙ###'ШТ.''2801=<1/60-80-40>/2799=2,23_0*
5 | БС101-137400-Ж'10030##'=13'ШПАГАТ БУМАЖНЫЙ ###'Т''2801=<1/10-235-3>/2799=10030_0*
6 | БС412-9002-Ж#С412-9002'20##'=95'ПЕРЕГНОЙ ###'М3''2801=<1/60-80-10-20>/2799=20_0*
7 | БС412-9004-Ж#С412-9004'48#11,33Х1,4#'=95'ГРУНТ РАСТИТЕЛЬНЫЙ ( ТРАНСПОРТ 38 КМ)###'Т''2801=<1/60-80-10-15>/2799=48_15,86*
8 | П'В СМЕТЕ УЧТЕНА ЗАРАБОТНАЯ ПЛАТА РАБОЧИХ-СТРОИТЕЛЕЙ И ЗАРАБОТНАЯ ПЛАТА МАШИНИСТОВ СОГЛАСНО ПОСТАНОВЛЕНИЮ МА И С N3 ОТ 26.01.2023Г.*
9 | Н4=9,8:8,2'Н5=9,8:8,2*
10 | Е47-3-1'1405'Ж100'ПЛАНИРОВКА УЧАСТКА МЕХАНИЗИРОВАННЫМ СПОСОБОМ'100 М2''*
11 | Е47-3-3'5095'Ж100/101-137400#101-137400-Ж'РАЗБИВКА УЧАСТКА'100 М2''*
12 | Ж7-50'ОЗЕЛЕНЕНИЕ (ДЕРЕВЬЯ, КУСТАРНИКИ, ЦВЕТЫ)'ШТ*
13 | Р101-137400#101-137400-Ж/412-9002#412-9002-Ж*
14 | П'ДЕРЕВЬЯ*
15 | Е47-6-18'44+5-10''ПОДГОТОВКА СТАНДАРТНЫХ ПОСАДОЧНЫХ МЕСТ ДЛЯ ДЕРЕВЬЕВ И КУСТАРНИКОВ ВРУЧНУЮ С КРУГЛЫМ КОМОМ ЗЕМЛИ РАЗМЕРОМ 0,8Х0,6 М, С ДОБАВЛЕНИЕМ РАСТИТЕЛЬНОЙ ЗЕМЛИ ДО 50 %'10 ЯМ''*
16 | Е47-7-13'10''ПОДГОТОВКА СТАНДАРТНЫХ ПОСАДОЧНЫХ МЕСТ ДЛЯ ДЕРЕВЬЕВ И КУСТАРНИКОВ ВРУЧНУЮ С КВАДРАТНЫМ КОМОМ ЗЕМЛИ РАЗМЕРОМ 1,0 Х 1,0 Х 0,6 М, С ДОБАВЛЕНИЕМ РАСТИТЕЛЬНОЙ ЗЕМЛИ ДО 50 %'10 ЯМ''*
17 | С412-9004-Ж'39Х4,5Х0,1Х1,4+10Х9,26Х0,1Х1,4*
18 | Е47-9-4'39'Ж10'ПОСАДКА ДЕРЕВЬЕВ И КУСТАРНИКОВ С КОМОМ ЗЕМЛИ РАЗМЕРОМ 0,8Х0,6 М'10 ДЕРЕВЬЕВ ИЛИ КУСТАРНИКОВ''*
19 | Е47-9-7'10''ПОСАДКА ДЕРЕВЬЕВ И КУСТАРНИКОВ С КОМОМ ЗЕМЛИ РАЗМЕРОМ 1,0 Х 1,0 Х 0,6 М'10 ДЕРЕВЬЕВ ИЛИ КУСТАРНИКОВ''*
20 | С118-710'44*
21 | С118-1210'5*
22 | П'КУСТАРНИКИ В ЖИВОЙ ИЗГОРОДИ*
23 | Е47-19-13'53+10''ПОДГОТОВКА СТАНДАРТНЫХ ПОСАДОЧНЫХ МЕСТ ВРУЧНУЮ ДЛЯ ОДНОРЯДНОЙ ЖИВОЙ ИЗГОРОДИ, С ДОБАВЛЕНИЕМ РАСТИТЕЛЬНОЙ ЗЕМЛИ ДО 50 %'10 М ТРАНШЕЙ''*
24 | С412-9004-Ж'63Х1,25Х0,1Х1,4*
25 | Е47-19-18'71''ПОДГОТОВКА СТАНДАРТНЫХ ПОСАДОЧНЫХ МЕСТ ВРУЧНУЮ ДЛЯ ДВУХРЯДНОЙ ЖИВОЙ ИЗГОРОДИ, С ДОБАВЛЕНИЕМ РАСТИТЕЛЬНОЙ ЗЕМЛИ ДО 50 %'10 М ТРАНШЕЙ''*
26 | С412-9004-Ж'71Х1,75Х0,1Х1,4*
27 | Е47-21-1'53+10''ПОСАДКА КУСТАРНИКОВ-САЖЕНЦЕВ В ЖИВУЮ ОДНОРЯДНУЮ ИЗГОРОДЬ И ВЬЮЩИХСЯ РАСТЕНИЙ'10 М ЖИВОЙ ИЗГОРОДИ''*
28 | Е47-21-2'71''ПОСАДКА КУСТАРНИКОВ-САЖЕНЦЕВ В ЖИВУЮ ДВУХРЯДНУЮ ИЗГОРОДЬ'10 М ЖИВОЙ ИЗГОРОДИ''*
29 | С118-1550'30+129+355'Ж1*
30 | С118-1800-А'30'Ж1*
31 | П'КУСТАРНИКИ В ГРУППАХ*
32 | Е47-15-8'446''ПОДГОТОВКА СТАНДАРТНЫХ ПОСАДОЧНЫХ МЕСТ ДЛЯ ПОСАДКИ КУСТАРНИКОВ-САЖЕНЦЕВ В ГРУППЫ ВРУЧНУЮ С ДОБАВЛЕНИЕМ РАСТИТЕЛЬНОЙ ЗЕМЛИ ДО 50 %'10 ЯМ''*
33 | С412-9004-Ж'446Х0,95Х0,1Х1,4*
34 | Е47-17-2'446'Ж10'ПОСАДКА КУСТАРНИКОВ-САЖЕНЦЕВ ГРУППАМИ В ЯМЫ РАЗМЕРОМ 0,7Х0,5 М'10 КУСТАРНИКОВ-САЖЕНЦЕВ''*
35 | Е47-6-13'56''ПОДГОТОВКА СТАНДАРТНЫХ ПОСАДОЧНЫХ МЕСТ ДЛЯ ДЕРЕВЬЕВ И КУСТАРНИКОВ ВРУЧНУЮ С КРУГЛЫМ КОМОМ ЗЕМЛИ РАЗМЕРОМ 0,5Х0,4 М, С ДОБАВЛЕНИЕМ РАСТИТЕЛЬНОЙ ЗЕМЛИ ДО 50 %'10 ЯМ''*
36 | С412-9004-Ж'56Х1,61Х0,1Х1,4*
37 | Е47-9-3'56'Ж10'ПОСАДКА ДЕРЕВЬЕВ И КУСТАРНИКОВ С КОМОМ ЗЕМЛИ РАЗМЕРОМ 0,5Х0,4 М'10 ДЕРЕВЬЕВ ИЛИ КУСТАРНИКОВ''*
38 | С118-1650'446*
39 | С118-2000'56*
40 | П'ЦВЕТЫ МНОГОЛЕТНИЕ*
41 | Е47-27-2'17''УСТРОЙСТВО КОРЫТА ПОД ЦВЕТНИКИ ГЛУБИНОЙ 40 СМ ВРУЧНУЮ'100 М2 КОРЫТА''*
42 | Е47-27-4'17'B'ДОБАВЛЯТЬ ИЛИ ИСКЛЮЧАТЬ НА КАЖДЫЕ 10 СМ ИЗМЕНЕНИЯ ГЛУБИНЫ КОРЫТА ПОД ЦВЕТНИКИ ВРУЧНУЮ'100 М2 КОРЫТА''*
43 | Е47-28-1'17''ПОДГОТОВКА ПОЧВЫ ПОД ЦВЕТНИКИ ТОЛЩИНОЙ СЛОЯ НАСЫПКИ 20 СМ'100 М2 ЦВЕТНИКОВ''*
44 | Е47-28-2'17'Н1=2'ДОБАВЛЯТЬ ИЛИ ИСКЛЮЧАТЬ НА КАЖДЫЕ 5 СМ ТОЛЩИНЫ СЛОЯ ПОЧВЫ ПОД ЦВЕТНИКИ'100 М2 ЦВЕТНИКОВ''*
45 | С412-9004-Ж'17Х30Х0,01Х1,4*
46 | Е47-29-1'17''ПОСАДКА МНОГОЛЕТНИХ ЦВЕТНИКОВ ПРИ ГУСТОТЕ ПОСАДКИ 1,6 ТЫС. ШТ ЦВЕТОВ'100 М2 ЦВЕТНИКОВ''*
47 | Е47-29-2'17'B/Н1=0,7'ДОБАВЛЯТЬ ИЛИ ИСКЛЮЧАТЬ НА 1 ТЫС.ШТ. ЦВЕТОВ ИЗМЕНЕНИЯ ГУСТОТЫ ПОСАДКИ (ДО 900 ШТ)'100 М2 ЦВЕТНИКОВ''*
48 | С118-А1'90'Ж1*
49 | С118-5400'70'Ж1*
50 | Ж7-50'ОЗЕЛЕНЕНИЕ (ГАЗОН)'М2*
51 | П'ГАЗОН ОБЫКНОВЕННЫЙ*
52 | Е47-25-3'4703Х0,2''ПОДГОТОВКА ПОЧВЫ ДЛЯ УСТРОЙСТВА ПАРТЕРНОГО И ОБЫКНОВЕННОГО ГАЗОНА С ВНЕСЕНИЕМ РАСТИТЕЛЬНОЙ ЗЕМЛИ СЛОЕМ 15 СМ МЕХАНИЗИРОВАННЫМ СПОСОБОМ'100 М2''*
53 | Е47-25-4'4703Х0,8''ПОДГОТОВКА ПОЧВЫ ДЛЯ УСТРОЙСТВА ПАРТЕРНОГО И ОБЫКНОВЕННОГО ГАЗОНА С ВНЕСЕНИЕМ РАСТИТЕЛЬНОЙ ЗЕМЛИ СЛОЕМ 15 СМ ВРУЧНУЮ'100 М2''*
54 | С412-9004-Ж'4703Х15Х0,01Х1,4*
55 | Е47-25-6'4703'Ж100'ПОСЕВ ГАЗОНОВ ПАРТЕРНЫХ, МАВРИТАНСКИХ И ОБЫКНОВЕННЫХ ВРУЧНУЮ'100 М2''*
56 | Е47-25-1'580Х0,2''ПОДГОТОВКА ПОЧВЫ ДЛЯ УСТРОЙСТВА ПАРТЕРНОГО И ОБЫКНОВЕННОГО ГАЗОНА БЕЗ ВНЕСЕНИЯ РАСТИТЕЛЬНОЙ ЗЕМЛИ МЕХАНИЗИРОВАННЫМ СПОСОБОМ'100 М2''*
57 | Е47-25-2'580Х0,8''ПОДГОТОВКА ПОЧВЫ ДЛЯ УСТРОЙСТВА ПАРТЕРНОГО И ОБЫКНОВЕННОГО ГАЗОНА БЕЗ ВНЕСЕНИЯ РАСТИТЕЛЬНОЙ ЗЕМЛИ ВРУЧНУЮ'100 М2''*
58 | Е47-25-6'580''ПОСЕВ ГАЗОНОВ ПАРТЕРНЫХ, МАВРИТАНСКИХ И ОБЫКНОВЕННЫХ ВРУЧНУЮ'100 М2''*
59 | П'ГАЗОН НА ПРОТИВОПОЖАРНОЙ ПОЛОСЕ*
60 | Е47-25-3'450Х0,6''ПОДГОТОВКА ПОЧВЫ ДЛЯ УСТРОЙСТВА ПАРТЕРНОГО И ОБЫКНОВЕННОГО ГАЗОНА С ВНЕСЕНИЕМ РАСТИТЕЛЬНОЙ ЗЕМЛИ СЛОЕМ 15 СМ МЕХАНИЗИРОВАННЫМ СПОСОБОМ'100 М2''*
61 | Е47-25-4'450Х0,4''ПОДГОТОВКА ПОЧВЫ ДЛЯ УСТРОЙСТВА ПАРТЕРНОГО И ОБЫКНОВЕННОГО ГАЗОНА С ВНЕСЕНИЕМ РАСТИТЕЛЬНОЙ ЗЕМЛИ СЛОЕМ 15 СМ ВРУЧНУЮ'100 М2''*
62 | Е47-25-5'450'B/Н1=2'ПОДГОТОВКА ПОЧВЫ ДЛЯ УСТРОЙСТВА ПАРТЕРНОГО И ОБЫКНОВЕННОГО ГАЗОНА: НА КАЖДЫЕ 5 СМ ИЗМЕНЕНИЯ ТОЛЩИНЫ СЛОЯ ДОБАВЛЯТЬ ИЛИ ИСКЛЮЧАТЬ'100 М2''*
63 | С412-9004-Ж'450Х5Х0,01Х1,4*
64 | Е47-25-6'450'Ж100'ПОСЕВ ГАЗОНОВ ПАРТЕРНЫХ, МАВРИТАНСКИХ И ОБЫКНОВЕННЫХ ВРУЧНУЮ'100 М2''*
65 | L*

## 3072-7-1070-B0
НАИМЕНОВАНИЕ ОБЪЕКТА |  | СТРОИТЕЛЬСТВО МНОГОПРОФИЛЬНОЙ ПОЛИКЛИНИКИ В ПОС.ВОСТОЧНЫЙ.СТАДИЯ С (С УЧЕТОМ ПОСТАНОВЛЕНИЯ МА И С РБ N3 ОТ 26.01.2023Г.)
КОД ОБЪЕКТА |  | 17.060
НАИМЕНОВАНИЕ ЗДАНИЯ, СООРУЖЕНИЯ |  | БЛАГОУСТРОЙСТВО И ОЗЕЛЕНЕНИЕ ТЕРРИТОРИИ
ШИФР ЗДАНИЯ, СООРУЖЕНИЯ |  | 17.060.0.00
КОМПЛЕКТ ЧЕРТЕЖЕЙ |  | ГП4
ВЕДОМОСТЬ ОБЪЕМОВ И СТОИМОСТИ РАБОТ № 1070
(НОРМЫ 2022г.)
ОЗЕЛЕНЕНИЕ ПО ЧЕРТЕЖАМ ГП4 (ВЗАМЕН РАНЕЕ ВЫДАННОЙ СМЕТЫ N1070 НА СУММУ 175,547 ТЫС. РУБ.)
СОСТАВЛЕНА В ЦЕНАХ НА 1 НОЯБРЯ 2022г.
ОБОСНОВА- НИЕ | НАИМЕНОВАНИЕ ВИДОВ РАБОТ | ОБЪЕМ | СТОИМОСТЬ, ТЫС.РУБ.
|  |  | ЗАРАБОТНАЯ ПЛАТА | ЭКСПЛУАТА- ЦИЯ МАШИН И МЕХА- НИЗМОВ | МАТЕРИАЛЫ, ИЗДЕЛИЯ, КОНСТРУК- ЦИИ | ОБОРУДОВА- НИЕ,МЕБЕЛЬ, ИНВЕНТАРЬ | ОХР и ОПР | ПРОЧИЕ СРЕДСТВА | ВСЕГО
|  | ЕД.ИЗМ. | ТРУДОЕМ- КОСТЬ, ЧЕЛ.Ч. | В Т.Ч.З/П МАШИ- НИСТОВ | ТРАНСПОРТ | ТРАНСПОРТ | ПЛАНОВАЯ ПРИБЫЛЬ
1 | 2 | 3 | 4 | 5 | 6 | 7 | 8 | 9 | 10
Ж7-50 | ОЗЕЛЕНЕНИЕ (ПЛАНИРОВКА И РАЗБИВКА УЧАСТКА) (ГП4 Л.10) | 6500 | 3,902 | 0,151 | 0,111 | 0 | 2,592 | 0 | 9,522
|  | М2 | 410 | 0,043 | 0,009 | 0 | 2,757
Ж7-50 | ОЗЕЛЕНЕНИЕ (ДЕРЕВЬЯ, КУСТАРНИКИ, ЦВЕТЫ) | 1245 | 12,02 | 1,657 | 16,138 | 0 | 8,145 | 0 | 49,618
|  | ШТ | 1285 | 0,375 | 2,996 | 0 | 8,662
Ж7-50 | ОЗЕЛЕНЕНИЕ (ГАЗОН) | 5153 | 23,894 | 7,639 | 50,228 | 0 | 16,72 | 0 | 132,479
|  | М2 | 2622 | 1,547 | 16,217 | 0 | 17,781
| И Т О Г О | 0 | 39,816 | 9,447 | 66,477 | 0 | 27,457 | 0 | 191,619
|  |  | 4317 | 1,965 | 19,222 | 0 | 29,2
| СОСТАВИЛ | ______________________________ | [5 empty] | ПАТАНЕЙКА
|  | (должность) |  |  |  | (подпись) |  | (инициалы,фамилия)
| ПРОВЕРИЛ | ______________________________ | [5 empty] | __________________
|  | (должность) |  |  |  | (подпись) |  | (инициалы,фамилия)

## 3072-7-1070-Q1
НАИМЕНОВАНИЕ ОБЪЕКТА |  | СТРОИТЕЛЬСТВО МНОГОПРОФИЛЬНОЙ ПОЛИКЛИНИКИ В ПОС.ВОСТОЧНЫЙ.СТАДИЯ С (С УЧЕТОМ ПОСТАНОВЛЕНИЯ МА И С РБ N3 ОТ 26.01.2023Г.)
КОД ОБЪЕКТА |  | 17.060
НАИМЕНОВАНИЕ ЗДАНИЯ, СООРУЖЕНИЯ |  | БЛАГОУСТРОЙСТВО И ОЗЕЛЕНЕНИЕ ТЕРРИТОРИИ
ШИФР ЗДАНИЯ, СООРУЖЕНИЯ |  | 17.060.0.00
КОМПЛЕКТ ЧЕРТЕЖЕЙ |  | ГП4
ВЕДОМОСТЬ ОБЪЕМОВ РАБОТ И РАСХОДОВ РЕСУРСОВ С КОДАМИ РБ ДЛЯ ЛОКАЛЬНОЙ СМЕТЫ № 1070
(НОРМЫ 2022г.)
ОЗЕЛЕНЕНИЕ ПО ЧЕРТЕЖАМ ГП4 (ВЗАМЕН РАНЕЕ ВЫДАННОЙ СМЕТЫ N1070 НА СУММУ 175,547 ТЫС. РУБ.)
ОБОСНОВАНИЕ | НАИМЕНОВАНИЕ ВИДОВ | ЕД.ИЗМЕРЕНИЯ | НАИМЕНОВАНИЕ РЕСУРСОВ | ЕД.ИЗМ. | КОЛИЧЕСТВО
| РАБОТ | ОБЪЕМ
1 | 2 | 3 | 4 | 5 | 6
Ж7-50 | ОЗЕЛЕНЕНИЕ (ПЛАНИРОВКА И РАЗБИВКА УЧАСТКА) (ГП4 Л.10) | М2 6500
1-1 |  |  | ЗАТРАТЫ ТРУДА РАБОЧИХ | ЧЕЛ.Ч | 409.638
1-3 |  |  | ЗАТРАТЫ ТРУДА МАШИНИСТОВ | ЧЕЛ.-Ч | 3.934
М070148 |  |  | БУЛЬДОЗЕРЫ ПРИ РАБОТЕ НА ДРУГИХ ВИДАХ СТРОИТЕЛЬСТВА, 59 (80) КВТ (Л. С.) | МАШ.Ч | 3.934
1 |  |  | Материалы для строительных работ
1/10 |  |  | Материалы для строительных работ общего назначения
1/10-110 |  |  | Лесоматериалы и пиломатериалы
1/10-110-50-15/785 |  |  | ДОСКИ ОБРЕЗНЫЕ ХВОЙНЫХ ПОРОД ДЛИНОЙ 4-6,5 М, ШИРИНОЙ 75-150 ММ, ТОЛЩИНОЙ 44 ММ И БОЛЕЕ, 4 СОРТА | М3 | 0.05095
1/10-235 |  |  | Изделия герметизирующие, уплотняющие, изолирующие
1/10-235-3/С101-137400-Ж |  |  | ШПАГАТ БУМАЖНЫЙ | Т | 0.01019
Ж7-50 | ОЗЕЛЕНЕНИЕ (ДЕРЕВЬЯ, КУСТАРНИКИ, ЦВЕТЫ) | ШТ 1245
1-1 |  |  | ЗАТРАТЫ ТРУДА РАБОЧИХ | ЧЕЛ.Ч | 1284.6746
1-3 |  |  | ЗАТРАТЫ ТРУДА МАШИНИСТОВ | ЧЕЛ.-Ч | 34.6737
М021143 |  |  | КРАНЫ НА АВТОМОБИЛЬНОМ ХОДУ ПРИ РАБОТЕ НА ДРУГИХ ВИДАХ СТРОИТЕЛЬСТВА, 16 Т | МАШ.Ч | 16.929
М121601 |  |  | МАШИНЫ ПОЛИВОМОЕЧНЫЕ 6000 Л | МАШ.Ч | 17.7447
1 |  |  | Материалы для строительных работ
1/10 |  |  | Материалы для строительных работ общего назначения
1/10-110 |  |  | Лесоматериалы и пиломатериалы
1/10-110-5/200 |  |  | КОЛЬЯ ДЕРЕВЯННЫЕ ХВОЙНЫХ ПОРОД ДЛЯ ПОДВЯЗКИ ДЕРЕВЬЕВ ДО 2,5 М | М3 | 0.987
1/10-110-50-15/785 |  |  | ДОСКИ ОБРЕЗНЫЕ ХВОЙНЫХ ПОРОД ДЛИНОЙ 4-6,5 М, ШИРИНОЙ 75-150 ММ, ТОЛЩИНОЙ 44 ММ И БОЛЕЕ, 4 СОРТА | М3 | 0.000765
1/10-235 |  |  | Изделия герметизирующие, уплотняющие, изолирующие
1/10-235-3/С101-137400-Ж |  |  | ШПАГАТ БУМАЖНЫЙ | Т | 0.001127
1/10-280 |  |  | Прочие материалы для строительных работ
1/10-280-20/40 |  |  | ВОДА | М3 | 60.24
1/60 |  |  | Материалы для озеленения и благоустройства
1/60-80 |  |  | Прочие материалы для озеленения и благоустройства
1/60-80-10-15/С412-9004-Ж |  |  | ГРУНТ РАСТИТЕЛЬНЫЙ ( ТРАНСПОРТ 38 КМ) | Т | 145.0344
1/60-80-10-20/С412-9002-Ж |  |  | ПЕРЕГНОЙ | М3 | 17.009
1/60-80-30/5 |  |  | САЖЕНЦЫ ДЕРЕВЬЕВ ХВОЙНЫХ ПОРОД МЕДЛЕННОРАСТУЩИЕ II ГРУППЫ С ЗЕМЛЯНЫМ КОМОМ | ШТ. | 5
1/60-80-30/65 |  |  | САЖЕНЦЫ ДЕРЕВЬЕВ ЛИСТВЕННЫХ ПОРОД МЕДЛЕННОРАСТУЩИЕ II ГРУППЫ С ЗЕМЛЯНЫМ КОМОМ | ШТ. | 44
1/60-80-40/С118-1800-А |  |  | ВИНОГРАД ДЕВИЧИЙ ПЯТИЛИСТОЧКОВЫЙ | ШТ. | 30
1/60-80-40/С118-А1 |  |  | ЛИЛЕЙНИК ГИБРИДНЫЙ | ШТ. | 90
1/60-80-40/4 |  |  | САЖЕНЦЫ КУСТАРНИКОВ ЛИСТВЕННЫХ ПОРОД БЫСТРОРАСТУЩИЕ СРЕДНЕВОЗРАСТНЫЕ | ШТ. | 514
1/60-80-40/15 |  |  | САЖЕНЦЫ КУСТАРНИКОВ ЛИСТВЕННЫХ ПОРОД БЫСТРОРАСТУЩИЕ КРУПНОМЕРНЫЕ | ШТ. | 446
1/60-80-40/55 |  |  | САЖЕНЦЫ КУСТАРНИКОВ ХВОЙНЫХ ПОРОД ВЫСОКОРОСЛЫЕ | ШТ. | 56
1/60-80-50/104 |  |  | РАССАДА ЦВЕТОЧНАЯ: ХОСТА | ШТ. | 70
Ж7-50 | ОЗЕЛЕНЕНИЕ (ГАЗОН) | М2 5153
1-1 |  |  | ЗАТРАТЫ ТРУДА РАБОЧИХ | ЧЕЛ.Ч | 2621.9289
1-3 |  |  | ЗАТРАТЫ ТРУДА МАШИНИСТОВ | ЧЕЛ.-Ч | 157.8802
М010410 |  |  | ТРАКТОРЫ НА ПНЕВМОКОЛЕСНОМ ХОДУ ПРИ РАБОТЕ НА ДРУГИХ ВИДАХ СТРОИТЕЛЬСТВА, 59 (80) КВТ (Л. С.) | МАШ.Ч | 0.79596
М091301* |  |  | ПЛУГИ ВЫКОПОЧНЫЕ (БЕЗ ТРАКТОРА) | МАШ.Ч | 0.79596
М121601 |  |  | МАШИНЫ ПОЛИВОМОЕЧНЫЕ 6000 Л | МАШ.Ч | 157.0842
1 |  |  | Материалы для строительных работ
1/10 |  |  | Материалы для строительных работ общего назначения
1/10-280 |  |  | Прочие материалы для строительных работ
1/10-280-20/40 |  |  | ВОДА | М3 | 573.3
1/60 |  |  | Материалы для озеленения и благоустройства
1/60-80 |  |  | Прочие материалы для озеленения и благоустройства
1/60-80-10-15/С412-9004-Ж |  |  | ГРУНТ РАСТИТЕЛЬНЫЙ ( ТРАНСПОРТ 38 КМ) | Т | 1019.13
1/60-80-20/5 |  |  | СЕМЕНА ГАЗОННЫХ ТРАВ | КГ | 114.66
СОСТАВИЛ | ______________________________ |  |  | ПАТАНЕЙКА
| (должность) |  | (подпись) | (инициалы,фамилия)
ПРОВЕРИЛ | ______________________________ |  |  | __________________
| (должность) |  | (подпись) | (инициалы,фамилия)

## 3072-7-1070-Q0
НАИМЕНОВАНИЕ ОБЪЕКТА |  | СТРОИТЕЛЬСТВО МНОГОПРОФИЛЬНОЙ ПОЛИКЛИНИКИ В ПОС.ВОСТОЧНЫЙ.СТАДИЯ С (С УЧЕТОМ ПОСТАНОВЛЕНИЯ МА И С РБ N3 ОТ 26.01.2023Г.)
КОД ОБЪЕКТА |  | 17.060
НАИМЕНОВАНИЕ ЗДАНИЯ, СООРУЖЕНИЯ |  | БЛАГОУСТРОЙСТВО И ОЗЕЛЕНЕНИЕ ТЕРРИТОРИИ
ШИФР ЗДАНИЯ, СООРУЖЕНИЯ |  | 17.060.0.00
КОМПЛЕКТ ЧЕРТЕЖЕЙ |  | ГП4
ВЕДОМОСТЬ РЕСУРСОВ ДЛЯ ЛОКАЛЬНОЙ СМЕТЫ № 1070
(НОРМЫ 2022г.)
ОЗЕЛЕНЕНИЕ ПО ЧЕРТЕЖАМ ГП4 (ВЗАМЕН РАНЕЕ ВЫДАННОЙ СМЕТЫ N1070 НА СУММУ 175,547 ТЫС. РУБ.)
П/П | ОБОСНОВАНИЕ | НАИМЕНОВАНИЕ РЕСУРСОВ | ЕД.ИЗМ. | КОЛИЧЕСТВО
1 | 2 | 3 | 4 | 5
1 | 1-1 | ЗАТРАТЫ ТРУДА РАБОЧИХ | ЧЕЛ.Ч | 4316.2414
2 | 1-3 | ЗАТРАТЫ ТРУДА МАШИНИСТОВ | ЧЕЛ.-Ч | 196.4879
3 | М010410 | ТРАКТОРЫ НА ПНЕВМОКОЛЕСНОМ ХОДУ ПРИ РАБОТЕ НА ДРУГИХ ВИДАХ СТРОИТЕЛЬСТВА, 59 (80) КВТ (Л. С.) | МАШ.Ч | 0.79596
4 | М021143 | КРАНЫ НА АВТОМОБИЛЬНОМ ХОДУ ПРИ РАБОТЕ НА ДРУГИХ ВИДАХ СТРОИТЕЛЬСТВА, 16 Т | МАШ.Ч | 16.929
5 | М070148 | БУЛЬДОЗЕРЫ ПРИ РАБОТЕ НА ДРУГИХ ВИДАХ СТРОИТЕЛЬСТВА, 59 (80) КВТ (Л. С.) | МАШ.Ч | 3.934
6 | М091301* | ПЛУГИ ВЫКОПОЧНЫЕ (БЕЗ ТРАКТОРА) | МАШ.Ч | 0.79596
7 | М121601 | МАШИНЫ ПОЛИВОМОЕЧНЫЕ 6000 Л | МАШ.Ч | 174.8289
| 1 | Материалы для строительных работ
| 1/10 | Материалы для строительных работ общего назначения
| 1/10-110 | Лесоматериалы и пиломатериалы
8 | 1/10-110-5/200 | КОЛЬЯ ДЕРЕВЯННЫЕ ХВОЙНЫХ ПОРОД ДЛЯ ПОДВЯЗКИ ДЕРЕВЬЕВ ДО 2,5 М | М3 | 0.987
9 | 1/10-110-50-15/785 | ДОСКИ ОБРЕЗНЫЕ ХВОЙНЫХ ПОРОД ДЛИНОЙ 4-6,5 М, ШИРИНОЙ 75-150 ММ, ТОЛЩИНОЙ 44 ММ И БОЛЕЕ, 4 СОРТА | М3 | 0.051715
| 1/10-235 | Изделия герметизирующие, уплотняющие, изолирующие
10 | 1/10-235-3/С101-137400-Ж | ШПАГАТ БУМАЖНЫЙ | Т | 0.011317
| 1/10-280 | Прочие материалы для строительных работ
11 | 1/10-280-20/40 | ВОДА | М3 | 633.54
| 1/60 | Материалы для озеленения и благоустройства
| 1/60-80 | Прочие материалы для озеленения и благоустройства
12 | 1/60-80-10-15/С412-9004-Ж | ГРУНТ РАСТИТЕЛЬНЫЙ ( ТРАНСПОРТ 38 КМ) | Т | 1164.1644
13 | 1/60-80-10-20/С412-9002-Ж | ПЕРЕГНОЙ | М3 | 17.009
14 | 1/60-80-20/5 | СЕМЕНА ГАЗОННЫХ ТРАВ | КГ | 114.66
15 | 1/60-80-30/5 | САЖЕНЦЫ ДЕРЕВЬЕВ ХВОЙНЫХ ПОРОД МЕДЛЕННОРАСТУЩИЕ II ГРУППЫ С ЗЕМЛЯНЫМ КОМОМ | ШТ. | 5
16 | 1/60-80-30/65 | САЖЕНЦЫ ДЕРЕВЬЕВ ЛИСТВЕННЫХ ПОРОД МЕДЛЕННОРАСТУЩИЕ II ГРУППЫ С ЗЕМЛЯНЫМ КОМОМ | ШТ. | 44
17 | 1/60-80-40/С118-1800-А | ВИНОГРАД ДЕВИЧИЙ ПЯТИЛИСТОЧКОВЫЙ | ШТ. | 30
18 | 1/60-80-40/С118-А1 | ЛИЛЕЙНИК ГИБРИДНЫЙ | ШТ. | 90
19 | 1/60-80-40/4 | САЖЕНЦЫ КУСТАРНИКОВ ЛИСТВЕННЫХ ПОРОД БЫСТРОРАСТУЩИЕ СРЕДНЕВОЗРАСТНЫЕ | ШТ. | 514
20 | 1/60-80-40/15 | САЖЕНЦЫ КУСТАРНИКОВ ЛИСТВЕННЫХ ПОРОД БЫСТРОРАСТУЩИЕ КРУПНОМЕРНЫЕ | ШТ. | 446
21 | 1/60-80-40/55 | САЖЕНЦЫ КУСТАРНИКОВ ХВОЙНЫХ ПОРОД ВЫСОКОРОСЛЫЕ | ШТ. | 56
22 | 1/60-80-50/104 | РАССАДА ЦВЕТОЧНАЯ: ХОСТА | ШТ. | 70
| СОСТАВИЛ | ____________________ |  | ПАТАНЕЙКА
|  | (должность) | (подпись) | (инициалы,фамилия)
| ПРОВЕРИЛ | ____________________ |  | __________________
|  | (должность) | (подпись) | (инициалы,фамилия)

## 3072-7-1071-S0
НАИМЕНОВАНИЕ ОБЪЕКТА |  | СТРОИТЕЛЬСТВО МНОГОПРОФИЛЬНОЙ ПОЛИКЛИНИКИ В ПОС.ВОСТОЧНЫЙ.СТАДИЯ С (С УЧЕТОМ ПОСТАНОВЛЕНИЯ МА И С РБ N3 ОТ 26.01.2023Г.)
КОД ОБЪЕКТА |  | 17.060
НАИМЕНОВАНИЕ ЗДАНИЯ, СООРУЖЕНИЯ |  | БЛАГОУСТРОЙСТВО И ОЗЕЛЕНЕНИЕ ТЕРРИТОРИИ
ШИФР ЗДАНИЯ, СООРУЖЕНИЯ |  | 17.060.0.00
КОМПЛЕКТ ЧЕРТЕЖЕЙ |  | ГП4 ИЗМ.1
ЛОКАЛЬНАЯ СМЕТА (ЛОКАЛЬНЫЙ СМЕТНЫЙ РАСЧЕТ) № 1071
(НОРМЫ 2022г.)
ВОССТАНОВЛЕНИЕ ГАЗОНА ПОСЛЕ ПРОКЛАДКИ ИНЖЕНЕРНЫХ СЕТЕЙ ( ГП4 ИЗМ.1) (ВЗАМЕН РАНЕЕ ВЫДАННОЙ СМЕТЫ N1071 НА СУММУ 39,339 ТЫС. РУБ.)
СОСТАВЛЕНА В ЦЕНАХ НА 1 НОЯБРЯ 2022г. | [8 empty] | СТОИМОСТЬ 44,33 ТЫС.РУБ.
№ п/п | ОБОСНОВАНИЕ | НАИМЕНОВАНИЕ РАБОТ, РЕСУРСОВ, РАСХОДОВ | ЕД.ИЗМ. КОЛИЧЕ- СТВО | СТОИМОСТЬ: ЕД.ИЗМ./ВСЕГО, РУБ.
|  |  |  | ЗАРАБОТНАЯ ПЛАТА | ЭКСПЛУАТАЦИЯ МАШИН И МЕХАНИЗМОВ |  | МАТЕРИАЛЫ, ИЗДЕЛИЯ, КОНСТРУКЦИИ (ОБОРУДОВАНИЕ, МЕБЕЛЬ, ИНВЕНТАРЬ) | ТРАНС-ПОРТ | ОБЩАЯ СТОИМОСТЬ
[5 empty] | ВСЕГО | В Т.Ч. З/П МАШИ- НИСТОВ
1 | 2 | 3 | 4 | 5 | 6 | 7 | 8 | 9 | 10
| НАЧИСЛЕНИЯ: | ОХР и ОПР/ПЛАНОВАЯ ПРИБЫЛЬ (%):Н10=65.72/69.89
1. | ПРИМЕЧАНИЕ: | К ДЛЯ ОХР И ОПР/ПЛАНОВАЯ ПРИБЫЛЬ: 1.0000/1.0000
2. | ПРИМЕЧАНИЕ: | КОЭФФИЦИЕНТ К З/П (ПОСТАНОВЛЕНИЕ N5): 1.0000
3. | ПРИМЕЧАНИЕ: | БАЗА ТЕКУЩИХ ЦЕН (ВАРИАНТ A)
| Ж7-90 | ВОССТАНОВЛЕНИЕ ГАЗОНА (ГП4 Л.12 ИЗМ.1)
4. | ПРИМЕЧАНИЕ: | В СМЕТЕ УЧТЕНА ЗАРАБОТНАЯ ПЛАТА РАБОЧИХ-СТРОИТЕЛЕЙ И ЗАРАБОТНАЯ ПЛАТА МАШИНИСТОВ СОГЛАСНО ПОСТАНОВЛЕНИЮ МА И С N3 ОТ 26.01.2023Г.
| КОЭФФИЦИЕНТЫ: | Н4=1.1951
| КОЭФФИЦИЕНТЫ: | Н5=1.1951
5. | ПРИМЕЧАНИЕ: | ВОССТАНОВЛЕНИЕ ГАЗОНА ПОСЛЕ ПРОКЛАДКИ ИНЖЕНЕРНЫХ СЕТЕЙ (РАСТ. ЗЕМЛЯ =0,15М)
6. | Е47-25-4 (Н10) | ПОДГОТОВКА ПОЧВЫ ДЛЯ УСТРОЙСТВА ПАРТЕРНОГО И ОБЫКНОВЕННОГО ГАЗОНА С ВНЕСЕНИЕМ РАСТИТЕЛЬНОЙ ЗЕМЛИ СЛОЕМ 15 СМ ВРУЧНУЮ | 100 М2 2.71 | 427.94 1159.72 | - - | - - | - - | - - | 427.94 1159.72
7. | 1/60-80-10-15/С412-9004-Ж | ГРУНТ РАСТИТЕЛЬНЫЙ ( ТРАНСПОРТ 38 КМ) | Т 56.91 | - - | - - | - - | 48.00 2731.68 | 15.86 902.59 | 63.86 3634.27
8. | Е47-25-6 (Н10) | ПОСЕВ ГАЗОНОВ ПАРТЕРНЫХ, МАВРИТАНСКИХ И ОБЫКНОВЕННЫХ ВРУЧНУЮ | 100 М2 2.71 | 56.14 152.14 | 132.81 359.92 | 26.85 72.76 | 22.84 61.90 | 0.94 2.55 | 212.73 576.50
9. | ПРИМЕЧАНИЕ: | ВОССТАНОВЛЕНИЕ ГАЗОНА ПОСЛЕ ПРОКЛАДКИ ИНЖЕНЕРНЫХ СЕТЕЙ (РАСТ. ЗЕМЛЯ =0,05М)
10. | Е47-25-3 (Н10) | ПОДГОТОВКА ПОЧВЫ ДЛЯ УСТРОЙСТВА ПАРТЕРНОГО И ОБЫКНОВЕННОГО ГАЗОНА С ВНЕСЕНИЕМ РАСТИТЕЛЬНОЙ ЗЕМЛИ СЛОЕМ 15 СМ МЕХАНИЗИРОВАННЫМ СПОСОБОМ | 100 М2 1.7 | 286.51 487.07 | 1.89 3.21 | 0.59 1.00 | - - | - - | 288.40 490.28
11. | Е47-25-4 (Н10) | ПОДГОТОВКА ПОЧВЫ ДЛЯ УСТРОЙСТВА ПАРТЕРНОГО И ОБЫКНОВЕННОГО ГАЗОНА С ВНЕСЕНИЕМ РАСТИТЕЛЬНОЙ ЗЕМЛИ СЛОЕМ 15 СМ ВРУЧНУЮ | 100 М2 1.7 | 427.94 727.50 | - - | - - | - - | - - | 427.94 727.50
12. | Е47-25-5 (Н10) Н1=2 | ПОДГОТОВКА ПОЧВЫ ДЛЯ УСТРОЙСТВА ПАРТЕРНОГО И ОБЫКНОВЕННОГО ГАЗОНА: НА КАЖДЫЕ 5 СМ ИЗМЕНЕНИЯ ТОЛЩИНЫ СЛОЯ ДОБАВЛЯТЬ ИЛИ ИСКЛЮЧАТЬ | 100 М2 1.7 | 127.22 -216.27 | - - | - - | - - | - - | 127.22 -216.27
13. | 1/60-80-10-15/С412-9004-Ж | ГРУНТ РАСТИТЕЛЬНЫЙ ( ТРАНСПОРТ 38 КМ) | Т 11.9 | - - | - - | - - | 48.00 571.20 | 15.86 188.73 | 63.86 759.93
14. | Е47-25-6 (Н10) | ПОСЕВ ГАЗОНОВ ПАРТЕРНЫХ, МАВРИТАНСКИХ И ОБЫКНОВЕННЫХ ВРУЧНУЮ | 100 М2 1.7 | 56.14 95.44 | 132.81 225.78 | 26.85 45.65 | 22.84 38.83 | 0.94 1.60 | 212.73 361.65
15. | ПРИМЕЧАНИЕ: | ВОССТАНОВЛЕНИЕ ГАЗОНА ПОСЛЕ ПРОКЛАДКИ ИНЖЕНЕРНЫХ СЕТЕЙ (БЕЗ ВНЕСЕНИЯ РАСТ. ЗЕМЛИ)
16. | Е47-25-1 (Н10) | ПОДГОТОВКА ПОЧВЫ ДЛЯ УСТРОЙСТВА ПАРТЕРНОГО И ОБЫКНОВЕННОГО ГАЗОНА БЕЗ ВНЕСЕНИЯ РАСТИТЕЛЬНОЙ ЗЕМЛИ МЕХАНИЗИРОВАННЫМ СПОСОБОМ | 100 М2 53.84 | 43.47 2340.42 | 1.89 101.76 | 0.59 31.77 | - - | - - | 45.36 2442.18
17. | Е47-25-2 (Н10) | ПОДГОТОВКА ПОЧВЫ ДЛЯ УСТРОЙСТВА ПАРТЕРНОГО И ОБЫКНОВЕННОГО ГАЗОНА БЕЗ ВНЕСЕНИЯ РАСТИТЕЛЬНОЙ ЗЕМЛИ ВРУЧНУЮ | 100 М2 13.46 | 184.81 2487.54 | - - | - - | - - | - - | 184.81 2487.54
18. | Е47-25-6 (Н10) | ПОСЕВ ГАЗОНОВ ПАРТЕРНЫХ, МАВРИТАНСКИХ И ОБЫКНОВЕННЫХ ВРУЧНУЮ | 100 М2 67.3 | 56.14 3778.22 | 132.81 8938.11 | 26.85 1807.01 | 22.84 1537.13 | 0.94 63.26 | 212.73 14316.72
|  | ИТОГО ПРЯМЫЕ ЗАТРАТЫ : |  | 11012 | 9629 | 1958 | 4941 | 1159 | 26741
|  | ОХР и ОПР | [6 empty] | 8524
|  | ПЛАНОВАЯ ПРИБЫЛЬ | [6 empty] | 9065
|  | ИТОГО ПО ПТМ | [6 empty] | 44330
|  | ЗАТРАТЫ ТРУДА | [6 empty] | 1208
|  | ЗАТРАТЫ ТРУДА МАШИНИСТОВ | [6 empty] | 200
|  | ВСЕГО, В ТОМ ЧИСЛЕ | [6 empty] | 44330
|  | СТРОИТЕЛЬНЫЕ РАБОТЫ В ТОМ ЧИСЛЕ | [6 empty] | 44330
|  | ЗАРАБОТНАЯ ПЛАТА | [6 empty] | 11012
|  | ЭКСПЛУАТАЦИЯ МАШИН И МЕХАНИЗМОВ | [6 empty] | 9629
|  | В ТОМ ЧИСЛЕ ЗАРАБОТНАЯ ПЛАТА МАШИНИСТОВ | [6 empty] | 1958
|  | МАТЕРИАЛЫ, ИЗДЕЛИЯ, КОНСТРУКЦИИ | [6 empty] | 4941
|  | ТРАНСПОРТ | [6 empty] | 1159
|  | ОХР и ОПР | [6 empty] | 8524
|  | ПЛАНОВАЯ ПРИБЫЛЬ | [6 empty] | 9065
|  | ЗАТРАТЫ ТРУДА РАБОЧИХ | [6 empty] | 1208
|  | ЗАТРАТЫ ТРУДА МАШИНИСТОВ | [6 empty] | 200
|  | СОСТАВИЛ | ____________________ |  |  |  |  | ПАТАНЕЙКА
|  |  | (должность) |  |  | (подпись) |  | (инициалы,фамилия)
|  | ПРОВЕРИЛ | ____________________ |  |  |  |  | __________________
|  |  | (должность) |  |  | (подпись) |  | (инициалы,фамилия)

## 3072-7-1071-T0
НАИМЕНОВАНИЕ ОБЪЕКТА: СТРОИТЕЛЬСТВО МНОГОПРОФИЛЬНОЙ ПОЛИКЛИНИКИ В ПОС.ВОСТОЧНЫЙ.СТАДИЯ С (С УЧЕТОМ ПОСТАНОВЛЕНИЯ МА И С РБ N3 ОТ 26.01.2023Г.)
КОД ОБЪЕКТА: 17.060
НАИМЕНОВАНИЕ ЗДАНИЯ, СООРУЖЕНИЯ: БЛАГОУСТРОЙСТВО И ОЗЕЛЕНЕНИЕ ТЕРРИТОРИИ
ШИФР ЗДАНИЯ, СООРУЖЕНИЯ: 17.060.0.00
КОМПЛЕКТ ЧЕРТЕЖЕЙ: ГП4 ИЗМ.1
ИСХОДНЫЕ ДАННЫЕ ПО ЛОКАЛЬНОЙ СМЕТЕ (ЛОКАЛЬНОМУ СМЕТНОМУ РАСЧЕТУ) № 1071
(НОРМЫ 2022г.)
ВОССТАНОВЛЕНИЕ ГАЗОНА ПОСЛЕ ПРОКЛАДКИ ИНЖЕНЕРНЫХ СЕТЕЙ ( ГП4 ИЗМ.1) (ВЗАМЕН РАНЕЕ ВЫДАННОЙ СМЕТЫ N1071 НА СУММУ 39,339 ТЫС. РУБ.)
СОСТАВЛЕНА В ЦЕНАХ НА 1 НОЯБРЯ 2022г.
№ П/П | ТЕКСТ
1 | 2
1 | L3'3072'7'1071'S0'7'7'ВОССТАНОВЛЕНИЕ ГАЗОНА ПОСЛЕ ПРОКЛАДКИ ИНЖЕНЕРНЫХ СЕТЕЙ ( ГП4 ИЗМ.1) (ВЗАМЕН РАНЕЕ ВЫДАННОЙ СМЕТЫ N1071 НА СУММУ 39,339 ТЫС. РУБ.)'ГП4 ИЗМ.1'ПАТАНЕЙКА'*
2 | Ж7-90'ВОССТАНОВЛЕНИЕ ГАЗОНА (ГП4 Л.12 ИЗМ.1)'М2*
3 | БС412-9004-Ж#С412-9004'48#11,33Х1,4#'=95'ГРУНТ РАСТИТЕЛЬНЫЙ ( ТРАНСПОРТ 38 КМ)###'Т''2801=<1/60-80-10-15>/2799=48_15,86*
4 | П'В СМЕТЕ УЧТЕНА ЗАРАБОТНАЯ ПЛАТА РАБОЧИХ-СТРОИТЕЛЕЙ И ЗАРАБОТНАЯ ПЛАТА МАШИНИСТОВ СОГЛАСНО ПОСТАНОВЛЕНИЮ МА И С N3 ОТ 26.01.2023Г.*
5 | Н4=9,8:8,2'Н5=9,8:8,2*
6 | П'ВОССТАНОВЛЕНИЕ ГАЗОНА ПОСЛЕ ПРОКЛАДКИ ИНЖЕНЕРНЫХ СЕТЕЙ (РАСТ. ЗЕМЛЯ =0,15М)*
7 | Е47-25-4'271''ПОДГОТОВКА ПОЧВЫ ДЛЯ УСТРОЙСТВА ПАРТЕРНОГО И ОБЫКНОВЕННОГО ГАЗОНА С ВНЕСЕНИЕМ РАСТИТЕЛЬНОЙ ЗЕМЛИ СЛОЕМ 15 СМ ВРУЧНУЮ'100 М2''*
8 | С412-9004-Ж'271Х15Х0,01Х1,4*
9 | Е47-25-6'271'Ж100'ПОСЕВ ГАЗОНОВ ПАРТЕРНЫХ, МАВРИТАНСКИХ И ОБЫКНОВЕННЫХ ВРУЧНУЮ'100 М2''*
10 | П'ВОССТАНОВЛЕНИЕ ГАЗОНА ПОСЛЕ ПРОКЛАДКИ ИНЖЕНЕРНЫХ СЕТЕЙ (РАСТ. ЗЕМЛЯ =0,05М)*
11 | Е47-25-3'340Х0,5''ПОДГОТОВКА ПОЧВЫ ДЛЯ УСТРОЙСТВА ПАРТЕРНОГО И ОБЫКНОВЕННОГО ГАЗОНА С ВНЕСЕНИЕМ РАСТИТЕЛЬНОЙ ЗЕМЛИ СЛОЕМ 15 СМ МЕХАНИЗИРОВАННЫМ СПОСОБОМ'100 М2''*
12 | Е47-25-4'340Х0,5''ПОДГОТОВКА ПОЧВЫ ДЛЯ УСТРОЙСТВА ПАРТЕРНОГО И ОБЫКНОВЕННОГО ГАЗОНА С ВНЕСЕНИЕМ РАСТИТЕЛЬНОЙ ЗЕМЛИ СЛОЕМ 15 СМ ВРУЧНУЮ'100 М2''*
13 | Е47-25-5'170'B/Н1=2'ПОДГОТОВКА ПОЧВЫ ДЛЯ УСТРОЙСТВА ПАРТЕРНОГО И ОБЫКНОВЕННОГО ГАЗОНА: НА КАЖДЫЕ 5 СМ ИЗМЕНЕНИЯ ТОЛЩИНЫ СЛОЯ ДОБАВЛЯТЬ ИЛИ ИСКЛЮЧАТЬ'100 М2''*
14 | С412-9004-Ж'170Х5Х0,01Х1,4*
15 | Е47-25-6'170'Ж100'ПОСЕВ ГАЗОНОВ ПАРТЕРНЫХ, МАВРИТАНСКИХ И ОБЫКНОВЕННЫХ ВРУЧНУЮ'100 М2''*
16 | П'ВОССТАНОВЛЕНИЕ ГАЗОНА ПОСЛЕ ПРОКЛАДКИ ИНЖЕНЕРНЫХ СЕТЕЙ (БЕЗ ВНЕСЕНИЯ РАСТ. ЗЕМЛИ)*
17 | Е47-25-1'6730Х0,8''ПОДГОТОВКА ПОЧВЫ ДЛЯ УСТРОЙСТВА ПАРТЕРНОГО И ОБЫКНОВЕННОГО ГАЗОНА БЕЗ ВНЕСЕНИЯ РАСТИТЕЛЬНОЙ ЗЕМЛИ МЕХАНИЗИРОВАННЫМ СПОСОБОМ'100 М2''*
18 | Е47-25-2'6730Х0,2''ПОДГОТОВКА ПОЧВЫ ДЛЯ УСТРОЙСТВА ПАРТЕРНОГО И ОБЫКНОВЕННОГО ГАЗОНА БЕЗ ВНЕСЕНИЯ РАСТИТЕЛЬНОЙ ЗЕМЛИ ВРУЧНУЮ'100 М2''*
19 | Е47-25-6'6730'Ж100'ПОСЕВ ГАЗОНОВ ПАРТЕРНЫХ, МАВРИТАНСКИХ И ОБЫКНОВЕННЫХ ВРУЧНУЮ'100 М2''*
20 | L*

## 3072-7-1071-B0
НАИМЕНОВАНИЕ ОБЪЕКТА |  | СТРОИТЕЛЬСТВО МНОГОПРОФИЛЬНОЙ ПОЛИКЛИНИКИ В ПОС.ВОСТОЧНЫЙ.СТАДИЯ С (С УЧЕТОМ ПОСТАНОВЛЕНИЯ МА И С РБ N3 ОТ 26.01.2023Г.)
КОД ОБЪЕКТА |  | 17.060
НАИМЕНОВАНИЕ ЗДАНИЯ, СООРУЖЕНИЯ |  | БЛАГОУСТРОЙСТВО И ОЗЕЛЕНЕНИЕ ТЕРРИТОРИИ
ШИФР ЗДАНИЯ, СООРУЖЕНИЯ |  | 17.060.0.00
КОМПЛЕКТ ЧЕРТЕЖЕЙ |  | ГП4 ИЗМ.1
ВЕДОМОСТЬ ОБЪЕМОВ И СТОИМОСТИ РАБОТ № 1071
(НОРМЫ 2022г.)
ВОССТАНОВЛЕНИЕ ГАЗОНА ПОСЛЕ ПРОКЛАДКИ ИНЖЕНЕРНЫХ СЕТЕЙ ( ГП4 ИЗМ.1) (ВЗАМЕН РАНЕЕ ВЫДАННОЙ СМЕТЫ N1071 НА СУММУ 39,339 ТЫС. РУБ.)
СОСТАВЛЕНА В ЦЕНАХ НА 1 НОЯБРЯ 2022г.
ОБОСНОВА- НИЕ | НАИМЕНОВАНИЕ ВИДОВ РАБОТ | ОБЪЕМ | СТОИМОСТЬ, ТЫС.РУБ.
|  |  | ЗАРАБОТНАЯ ПЛАТА | ЭКСПЛУАТА- ЦИЯ МАШИН И МЕХА- НИЗМОВ | МАТЕРИАЛЫ, ИЗДЕЛИЯ, КОНСТРУК- ЦИИ | ОБОРУДОВА- НИЕ,МЕБЕЛЬ, ИНВЕНТАРЬ | ОХР и ОПР | ПРОЧИЕ СРЕДСТВА | ВСЕГО
|  | ЕД.ИЗМ. | ТРУДОЕМ- КОСТЬ, ЧЕЛ.Ч. | В Т.Ч.З/П МАШИ- НИСТОВ | ТРАНСПОРТ | ТРАНСПОРТ | ПЛАНОВАЯ ПРИБЫЛЬ
1 | 2 | 3 | 4 | 5 | 6 | 7 | 8 | 9 | 10
Ж7-90 | ВОССТАНОВЛЕНИЕ ГАЗОНА (ГП4 Л.12 ИЗМ.1) | 7171 | 11,012 | 9,629 | 4,941 | 0 | 8,524 | 0 | 44,33
|  | М2 | 1208 | 1,958 | 1,159 | 0 | 9,065
| И Т О Г О | 0 | 11,012 | 9,629 | 4,941 | 0 | 8,524 | 0 | 44,33
|  |  | 1208 | 1,958 | 1,159 | 0 | 9,065
| СОСТАВИЛ | ______________________________ | [5 empty] | ПАТАНЕЙКА
|  | (должность) |  |  |  | (подпись) |  | (инициалы,фамилия)
| ПРОВЕРИЛ | ______________________________ | [5 empty] | __________________
|  | (должность) |  |  |  | (подпись) |  | (инициалы,фамилия)

## 3072-7-1071-Q1
НАИМЕНОВАНИЕ ОБЪЕКТА |  | СТРОИТЕЛЬСТВО МНОГОПРОФИЛЬНОЙ ПОЛИКЛИНИКИ В ПОС.ВОСТОЧНЫЙ.СТАДИЯ С (С УЧЕТОМ ПОСТАНОВЛЕНИЯ МА И С РБ N3 ОТ 26.01.2023Г.)
КОД ОБЪЕКТА |  | 17.060
НАИМЕНОВАНИЕ ЗДАНИЯ, СООРУЖЕНИЯ |  | БЛАГОУСТРОЙСТВО И ОЗЕЛЕНЕНИЕ ТЕРРИТОРИИ
ШИФР ЗДАНИЯ, СООРУЖЕНИЯ |  | 17.060.0.00
КОМПЛЕКТ ЧЕРТЕЖЕЙ |  | ГП4 ИЗМ.1
ВЕДОМОСТЬ ОБЪЕМОВ РАБОТ И РАСХОДОВ РЕСУРСОВ С КОДАМИ РБ ДЛЯ ЛОКАЛЬНОЙ СМЕТЫ № 1071
(НОРМЫ 2022г.)
ВОССТАНОВЛЕНИЕ ГАЗОНА ПОСЛЕ ПРОКЛАДКИ ИНЖЕНЕРНЫХ СЕТЕЙ ( ГП4 ИЗМ.1) (ВЗАМЕН РАНЕЕ ВЫДАННОЙ СМЕТЫ N1071 НА СУММУ 39,339 ТЫС. РУБ.)
ОБОСНОВАНИЕ | НАИМЕНОВАНИЕ ВИДОВ | ЕД.ИЗМЕРЕНИЯ | НАИМЕНОВАНИЕ РЕСУРСОВ | ЕД.ИЗМ. | КОЛИЧЕСТВО
| РАБОТ | ОБЪЕМ
1 | 2 | 3 | 4 | 5 | 6
Ж7-90 | ВОССТАНОВЛЕНИЕ ГАЗОНА (ГП4 Л.12 ИЗМ.1) | М2 7171
1-1 |  |  | ЗАТРАТЫ ТРУДА РАБОЧИХ | ЧЕЛ.Ч | 1208.3288
1-3 |  |  | ЗАТРАТЫ ТРУДА МАШИНИСТОВ | ЧЕЛ.-Ч | 199.8178
М010410 |  |  | ТРАКТОРЫ НА ПНЕВМОКОЛЕСНОМ ХОДУ ПРИ РАБОТЕ НА ДРУГИХ ВИДАХ СТРОИТЕЛЬСТВА, 59 (80) КВТ (Л. С.) | МАШ.Ч | 3.3324
М091301* |  |  | ПЛУГИ ВЫКОПОЧНЫЕ (БЕЗ ТРАКТОРА) | МАШ.Ч | 3.3324
М121601 |  |  | МАШИНЫ ПОЛИВОМОЕЧНЫЕ 6000 Л | МАШ.Ч | 196.4854
1 |  |  | Материалы для строительных работ
1/10 |  |  | Материалы для строительных работ общего назначения
1/10-280 |  |  | Прочие материалы для строительных работ
1/10-280-20/40 |  |  | ВОДА | М3 | 717.1
1/60 |  |  | Материалы для озеленения и благоустройства
1/60-80 |  |  | Прочие материалы для озеленения и благоустройства
1/60-80-10-15/С412-9004-Ж |  |  | ГРУНТ РАСТИТЕЛЬНЫЙ ( ТРАНСПОРТ 38 КМ) | Т | 68.81
1/60-80-20/5 |  |  | СЕМЕНА ГАЗОННЫХ ТРАВ | КГ | 143.42
СОСТАВИЛ | ______________________________ |  |  | ПАТАНЕЙКА
| (должность) |  | (подпись) | (инициалы,фамилия)
ПРОВЕРИЛ | ______________________________ |  |  | __________________
| (должность) |  | (подпись) | (инициалы,фамилия)

## 3072-7-1071-Q0
НАИМЕНОВАНИЕ ОБЪЕКТА |  | СТРОИТЕЛЬСТВО МНОГОПРОФИЛЬНОЙ ПОЛИКЛИНИКИ В ПОС.ВОСТОЧНЫЙ.СТАДИЯ С (С УЧЕТОМ ПОСТАНОВЛЕНИЯ МА И С РБ N3 ОТ 26.01.2023Г.)
КОД ОБЪЕКТА |  | 17.060
НАИМЕНОВАНИЕ ЗДАНИЯ, СООРУЖЕНИЯ |  | БЛАГОУСТРОЙСТВО И ОЗЕЛЕНЕНИЕ ТЕРРИТОРИИ
ШИФР ЗДАНИЯ, СООРУЖЕНИЯ |  | 17.060.0.00
КОМПЛЕКТ ЧЕРТЕЖЕЙ |  | ГП4 ИЗМ.1
ВЕДОМОСТЬ РЕСУРСОВ ДЛЯ ЛОКАЛЬНОЙ СМЕТЫ № 1071
(НОРМЫ 2022г.)
ВОССТАНОВЛЕНИЕ ГАЗОНА ПОСЛЕ ПРОКЛАДКИ ИНЖЕНЕРНЫХ СЕТЕЙ ( ГП4 ИЗМ.1) (ВЗАМЕН РАНЕЕ ВЫДАННОЙ СМЕТЫ N1071 НА СУММУ 39,339 ТЫС. РУБ.)
П/П | ОБОСНОВАНИЕ | НАИМЕНОВАНИЕ РЕСУРСОВ | ЕД.ИЗМ. | КОЛИЧЕСТВО
1 | 2 | 3 | 4 | 5
1 | 1-1 | ЗАТРАТЫ ТРУДА РАБОЧИХ | ЧЕЛ.Ч | 1208.3288
2 | 1-3 | ЗАТРАТЫ ТРУДА МАШИНИСТОВ | ЧЕЛ.-Ч | 199.8178
3 | М010410 | ТРАКТОРЫ НА ПНЕВМОКОЛЕСНОМ ХОДУ ПРИ РАБОТЕ НА ДРУГИХ ВИДАХ СТРОИТЕЛЬСТВА, 59 (80) КВТ (Л. С.) | МАШ.Ч | 3.3324
4 | М091301* | ПЛУГИ ВЫКОПОЧНЫЕ (БЕЗ ТРАКТОРА) | МАШ.Ч | 3.3324
5 | М121601 | МАШИНЫ ПОЛИВОМОЕЧНЫЕ 6000 Л | МАШ.Ч | 196.4854
| 1 | Материалы для строительных работ
| 1/10 | Материалы для строительных работ общего назначения
| 1/10-280 | Прочие материалы для строительных работ
6 | 1/10-280-20/40 | ВОДА | М3 | 717.1
| 1/60 | Материалы для озеленения и благоустройства
| 1/60-80 | Прочие материалы для озеленения и благоустройства
7 | 1/60-80-10-15/С412-9004-Ж | ГРУНТ РАСТИТЕЛЬНЫЙ ( ТРАНСПОРТ 38 КМ) | Т | 68.81
8 | 1/60-80-20/5 | СЕМЕНА ГАЗОННЫХ ТРАВ | КГ | 143.42
| СОСТАВИЛ | ____________________ |  | ПАТАНЕЙКА
|  | (должность) | (подпись) | (инициалы,фамилия)
| ПРОВЕРИЛ | ____________________ |  | __________________
|  | (должность) | (подпись) | (инициалы,фамилия)

## 3072-7-1101-S0
НАИМЕНОВАНИЕ ОБЪЕКТА |  | СТРОИТЕЛЬСТВО МНОГОПРОФИЛЬНОЙ ПОЛИКЛИНИКИ В ПОС.ВОСТОЧНЫЙ.СТАДИЯ С (С УЧЕТОМ ПОСТАНОВЛЕНИЯ МА И С РБ N3 ОТ 26.01.2023Г.)
КОД ОБЪЕКТА |  | 17.060
НАИМЕНОВАНИЕ ЗДАНИЯ, СООРУЖЕНИЯ |  | БЛАГОУСТРОЙСТВО И ОЗЕЛЕНЕНИЕ ТЕРРИТОРИИ
ШИФР ЗДАНИЯ, СООРУЖЕНИЯ |  | 17.060.0.00
КОМПЛЕКТ ЧЕРТЕЖЕЙ |  | ОДД
ЛОКАЛЬНАЯ СМЕТА (ЛОКАЛЬНЫЙ СМЕТНЫЙ РАСЧЕТ) № 1101
(НОРМЫ 2022г.)
ОДД НА ВРЕМЯ ЭКСПЛУАТАЦИИ (ВЗАМЕН РАНЕЕ ВЫДАННОЙ СМЕТЫ N1101 НА СУММУ 1,438 ТЫС. РУБ.)
СОСТАВЛЕНА В ЦЕНАХ НА 1 НОЯБРЯ 2022г. | [8 empty] | СТОИМОСТЬ 1,521 ТЫС.РУБ.
№ п/п | ОБОСНОВАНИЕ | НАИМЕНОВАНИЕ РАБОТ, РЕСУРСОВ, РАСХОДОВ | ЕД.ИЗМ. КОЛИЧЕ- СТВО | СТОИМОСТЬ: ЕД.ИЗМ./ВСЕГО, РУБ.
|  |  |  | ЗАРАБОТНАЯ ПЛАТА | ЭКСПЛУАТАЦИЯ МАШИН И МЕХАНИЗМОВ |  | МАТЕРИАЛЫ, ИЗДЕЛИЯ, КОНСТРУКЦИИ (ОБОРУДОВАНИЕ, МЕБЕЛЬ, ИНВЕНТАРЬ) | ТРАНС-ПОРТ | ОБЩАЯ СТОИМОСТЬ
[5 empty] | ВСЕГО | В Т.Ч. З/П МАШИ- НИСТОВ
1 | 2 | 3 | 4 | 5 | 6 | 7 | 8 | 9 | 10
| НАЧИСЛЕНИЯ: | ОХР и ОПР/ПЛАНОВАЯ ПРИБЫЛЬ (%):Н10=65.72/69.89
1. | ПРИМЕЧАНИЕ: | К ДЛЯ ОХР И ОПР/ПЛАНОВАЯ ПРИБЫЛЬ: 1.0000/1.0000
2. | ПРИМЕЧАНИЕ: | КОЭФФИЦИЕНТ К З/П (ПОСТАНОВЛЕНИЕ N5): 1.0000
3. | ПРИМЕЧАНИЕ: | БАЗА ТЕКУЩИХ ЦЕН (ВАРИАНТ A)
| Ж6-90 | ИНЖЕНЕРНАЯ ИНФРАСТРУКТУРА. ДРУГИЕ
4. | ПРИМЕЧАНИЕ: | В СМЕТЕ УЧТЕНА ЗАРАБОТНАЯ ПЛАТА РАБОЧИХ-СТРОИТЕЛЕЙ И ЗАРАБОТНАЯ ПЛАТА МАШИНИСТОВ СОГЛАСНО ПОСТАНОВЛЕНИЮ МА И С N3 ОТ 26.01.2023Г.
| КОЭФФИЦИЕНТЫ: | Н4=1.1951
| КОЭФФИЦИЕНТЫ: | Н5=1.1951
5. | Е27-83-1 (Н10) | УСТАНОВКА ДОРОЖНЫХ ЗНАКОВ НА МЕТАЛЛИЧЕСКИХ СТОЙКАХ | 100 ЗНАКОВ 0.04 | 3324.37 132.97 | 871.48 34.86 | 158.79 6.35 | 147.96 5.92 | 11.75 0.47 | 4355.56 174.22
6. | 7/2-50-40/ССТ-КИ | СТОЙКИ ДОРОЖНЫЕ | М.П. 8 | - - | - - | - - | 24.34 194.72 | 1.93 15.44 | 26.27 210.16
7. | Е6-1-1 (Н10) | УСТРОЙЧТВО ФУНДАМЕНТА ПОД СТОЙКМ ДОРОЖНЫХ ЗНАКОВ (БЕТОН С 16/20) | 100 М3 В ДЕЛЕ 0.0064 | 1541.53 9.87 | 432.30 2.77 | 114.09 0.73 | 204.43 1.31 | 15.00 0.10 | 2193.26 14.04
8. | Е27-84-1 (Н10) | ПРИ УСТАНОВКЕ ДОПОЛНИТЕЛЬНЫХ ЩИТКОВ ДОБАВЛЯТЬ К ТАБЛИЦЕ 27-83 | 100 ЗНАКОВ 0.03 | 748.48 22.45 | - - | - - | 242.33 7.27 | 13.86 0.42 | 1004.67 30.14
9. | 7/7-10-10/8 | ЗНАКИ ДОРОЖНЫЕ ИЗ ОЦИНКОВАННОГО МЕТАЛЛА С ПРИМЕНЕНИЕМ СВЕТОВОЗВРАЩАЮЩЕГО МАТЕРИАЛА I КЛАССА, ПРЕДУПРЕЖДАЮЩИЕ, ПРИОРИТЕТА, В ФОРМЕ РАВНОСТОРОННЕГО ТРЕУГОЛЬНИКА, НОМЕР 1.1, 1.2, 1.5-1.30, 1.32.1-1.35, 2.3.1-2.4, ТИПОРАЗМЕР 2 (700 Х 700 Х 700 ММ) | ШТ. 1 | - - | - - | - - | 50.74 50.74 | 4.03 4.03 | 54.77 54.77
10. | 7/7-10-10/48 | ЗНАКИ ДОРОЖНЫЕ ИЗ ОЦИНКОВАННОГО МЕТАЛЛА С ПРИМЕНЕНИЕМ СВЕТОВОЗВРАЩАЮЩЕГО МАТЕРИАЛА I КЛАССА, ПРИОРИТЕТА, В ФОРМЕ РАВНОСТОРОННЕГО ВОСЬМИУГОЛЬНИКА, НОМЕР 2.5, ТИПОРАЗМЕР 2 (600 ММ) | ШТ. 2 | - - | - - | - - | 66.74 133.48 | 5.30 10.60 | 72.04 144.08
11. | 7/7-10-10/28 | ЗНАКИ ДОРОЖНЫЕ ИЗ ОЦИНКОВАННОГО МЕТАЛЛА С ПРИМЕНЕНИЕМ СВЕТОВОЗВРАЩАЮЩЕГО МАТЕРИАЛА I КЛАССА, ПРИОРИТЕТА, ЗАПРЕЩАЮЩИЕ, ПРЕДПИСЫВАЮЩИЕ, В ФОРМЕ КРУГА, НОМЕР 2.6.1, 2.6.2, 3.1-3.9, 3.11.1-3.16, 3.18.1-3.32, 4.1.1-4.8, 4.10.1-4.11.4, ТИПОРАЗМЕР 2 (ДИАМЕТРОМ 600 ММ) | ШТ. 1 | - - | - - | - - | 63.72 63.72 | 5.06 5.06 | 68.78 68.78
12. | 7/7-10-10/68 | ЗНАКИ ДОРОЖНЫЕ ИЗ ОЦИНКОВАННОГО МЕТАЛЛА С ПРИМЕНЕНИЕМ СВЕТОВОЗВРАЩАЮЩЕГО МАТЕРИАЛА I КЛАССА, ПРИОРИТЕТА, ИНФОРМАЦИОННО-УКАЗАТЕЛЬНЫЕ, ДОПОЛНИТЕЛЬНОЙ ИНФОРМАЦИИ, В ФОРМЕ КВАДРАТА, НОМЕР 2.1-2.2, 2.7, 5.5, 5.6, 5.8.2-5.8.6, 5.9.1-5.11.2, 5.15-5.16.2, 5.18.1-5.19.3, 5.40, 5.41, 7.1.2, 7.13, ТИПОРАЗМЕР 2 (600 Х 600 ММ) | ШТ. 1 | - - | - - | - - | 66.95 66.95 | 5.32 5.32 | 72.27 72.27
13. | 7/7-10-10/298 | ЗНАКИ ДОРОЖНЫЕ ИЗ ОЦИНКОВАННОГО МЕТАЛЛА С ПРИМЕНЕНИЕМ СВЕТОВОЗВРАЩАЮЩЕГО МАТЕРИАЛА I КЛАССА, ДОПОЛНИТЕЛЬНОЙ ИНФОРМАЦИИ, В ФОРМЕ ПРЯМОУГОЛЬНИКА, НОМЕР 7.1.1, 7.1.3, 7.1.4, 7.2.1, 7.2.5-7.11, 7.12, 7.14-7.25, ТИПОРАЗМЕР 2 (300 Х 600 ММ) | ШТ. 2 | - - | - - | - - | 43.44 86.88 | 3.45 6.90 | 46.89 93.78
|  | ИТОГО ПРЯМЫЕ ЗАТРАТЫ : |  | 165 | 38 | 7 | 611 | 48 | 862
|  | ОХР и ОПР | [6 empty] | 113
|  | ПЛАНОВАЯ ПРИБЫЛЬ | [6 empty] | 120
|  | ИТОГО ПО ПТМ | [6 empty] | 1095
|  | ЗАТРАТЫ ТРУДА | [6 empty] | 18
|  | ЗАТРАТЫ ТРУДА МАШИНИСТОВ | [6 empty] | 1
| Ж6-90 | ДОРОЖНАЯ РАЗМЕТКА
14. | Е27-65-1 (Н10) | РАЗМЕТКА ПРОЕЗЖЕЙ ЧАСТИ ЭМАЛЬЮ СПЛОШНОЙ ЛИНИЕЙ 0,1 М (РАЗМЕТКА 1.4, 1.35) | КМ ЛИНИИ 0.316 | 30.25 9.56 | 56.18 17.75 | 32.21 10.18 | 437.85 138.36 | 34.77 10.99 | 559.05 176.66
15. | Е27-65-2 (Н10) | РАЗМЕТКА ПРОЕЗЖЕЙ ЧАСТИ ЭМАЛЬЮ (РАЗМЕТЬКА 1.28) | КМ ЛИНИИ 0.104 | 30.25 3.15 | 56.18 5.84 | 32.21 3.35 | 875.70 91.07 | 69.53 7.23 | 1031.66 107.29
16. | Е27-262-3 (Н10) | НАНЕСЕНИЕ ГОРИЗОНТАЛЬНОЙ ДОРОЖНОЙ РАЗМЕТКИ ЭМАЛЬЮ, НОМЕР РАЗМЕТКИ 1.12 | 100 М2 0.025 | 164.03 4.10 | 92.22 2.31 | 47.42 1.19 | 12.43 0.31 | 0.99 0.02 | 269.67 6.75
17. | 1/55-50-10/145 | ЭМАЛЬ НА ОСНОВЕ СОПОЛИМЕРОВ ВИНИЛХЛОРИДА ХС-759, БЕЛАЯ | Т 0.0014 | - - | - - | - - | 10425.00 14.60 | 827.75 1.16 | 11252.75 15.75
18. | Е27-262-9 (Н10) | НАНЕСЕНИЕ ГОРИЗОНТАЛЬНОЙ ДОРОЖНОЙ РАЗМЕТКИ ЭМАЛЬЮ, НОМЕР РАЗМЕТКИ 1.16.1 | 100 М2 0.062 | 136.69 8.47 | 69.17 4.29 | 35.57 2.21 | 15.09 0.94 | 1.20 0.07 | 222.15 13.77
19. | 1/55-50-10/145 | ЭМАЛЬ НА ОСНОВЕ СОПОЛИМЕРОВ ВИНИЛХЛОРИДА ХС-759, БЕЛАЯ | Т 0.0042 | - - | - - | - - | 10425.00 43.79 | 827.75 3.48 | 11252.75 47.26
|  | ИТОГО ПРЯМЫЕ ЗАТРАТЫ : |  | 25 | 30 | 17 | 289 | 23 | 367
|  | ОХР и ОПР | [6 empty] | 28
|  | ПЛАНОВАЯ ПРИБЫЛЬ | [6 empty] | 30
|  | ИТОГО ПО ПТМ | [6 empty] | 425
|  | ЗАТРАТЫ ТРУДА | [6 empty] | 3
|  | ЗАТРАТЫ ТРУДА МАШИНИСТОВ | [6 empty] | 2
|  | ВСЕГО, В ТОМ ЧИСЛЕ | [6 empty] | 1521
|  | СТРОИТЕЛЬНЫЕ РАБОТЫ В ТОМ ЧИСЛЕ | [6 empty] | 1521
|  | ЗАРАБОТНАЯ ПЛАТА | [6 empty] | 191
|  | ЭКСПЛУАТАЦИЯ МАШИН И МЕХАНИЗМОВ | [6 empty] | 68
|  | В ТОМ ЧИСЛЕ ЗАРАБОТНАЯ ПЛАТА МАШИНИСТОВ | [6 empty] | 24
|  | МАТЕРИАЛЫ, ИЗДЕЛИЯ, КОНСТРУКЦИИ | [6 empty] | 900
|  | ТРАНСПОРТ | [6 empty] | 71
|  | ОХР и ОПР | [6 empty] | 141
|  | ПЛАНОВАЯ ПРИБЫЛЬ | [6 empty] | 150
|  | ЗАТРАТЫ ТРУДА РАБОЧИХ | [6 empty] | 21
|  | ЗАТРАТЫ ТРУДА МАШИНИСТОВ | [6 empty] | 2
|  | СОСТАВИЛ | ____________________ |  |  |  |  | ДЯТКО
|  |  | (должность) |  |  | (подпись) |  | (инициалы,фамилия)
|  | ПРОВЕРИЛ | ____________________ |  |  |  |  | __________________
|  |  | (должность) |  |  | (подпись) |  | (инициалы,фамилия)

## 3072-7-1101-T0
НАИМЕНОВАНИЕ ОБЪЕКТА: СТРОИТЕЛЬСТВО МНОГОПРОФИЛЬНОЙ ПОЛИКЛИНИКИ В ПОС.ВОСТОЧНЫЙ.СТАДИЯ С (С УЧЕТОМ ПОСТАНОВЛЕНИЯ МА И С РБ N3 ОТ 26.01.2023Г.)
КОД ОБЪЕКТА: 17.060
НАИМЕНОВАНИЕ ЗДАНИЯ, СООРУЖЕНИЯ: БЛАГОУСТРОЙСТВО И ОЗЕЛЕНЕНИЕ ТЕРРИТОРИИ
ШИФР ЗДАНИЯ, СООРУЖЕНИЯ: 17.060.0.00
КОМПЛЕКТ ЧЕРТЕЖЕЙ: ОДД
ИСХОДНЫЕ ДАННЫЕ ПО ЛОКАЛЬНОЙ СМЕТЕ (ЛОКАЛЬНОМУ СМЕТНОМУ РАСЧЕТУ) № 1101
(НОРМЫ 2022г.)
ОДД НА ВРЕМЯ ЭКСПЛУАТАЦИИ (ВЗАМЕН РАНЕЕ ВЫДАННОЙ СМЕТЫ N1101 НА СУММУ 1,438 ТЫС. РУБ.)
СОСТАВЛЕНА В ЦЕНАХ НА 1 НОЯБРЯ 2022г.
№ П/П | ТЕКСТ
1 | 2
1 | L3'3072'7'1101'S0'7'7'ОДД НА ВРЕМЯ ЭКСПЛУАТАЦИИ (ВЗАМЕН РАНЕЕ ВЫДАННОЙ СМЕТЫ N1101 НА СУММУ 1,438 ТЫС. РУБ.)'ОДД'ДЯТКО'*
2 | Ж6-90'ИНЖЕНЕРНАЯ ИНФРАСТРУКТУРА. ДРУГИЕ'РУБ*
3 | БССТ-КИ'17,72Х1,3738##'=13'СТОЙКИ ДОРОЖНЫЕ###'М.П.''2801=<7/2-50-40>/2799=24,34_0*
4 | БС113-17401-Ж#С113-17401'4437,5##'=13'СОЛЬВЕНТ НЕФТЯНОЙ ###'Т''2801=<1/10-230-50-15>/2799=4437,5_0*
5 | Р113-24100#113-24000/113-17401#113-17401-Ж*
6 | П'В СМЕТЕ УЧТЕНА ЗАРАБОТНАЯ ПЛАТА РАБОЧИХ-СТРОИТЕЛЕЙ И ЗАРАБОТНАЯ ПЛАТА МАШИНИСТОВ СОГЛАСНО ПОСТАНОВЛЕНИЮ МА И С N3 ОТ 26.01.2023Г.*
7 | Н4=9,8:8,2'Н5=9,8:8,2*
8 | Е27-83-1'4''УСТАНОВКА ДОРОЖНЫХ ЗНАКОВ НА МЕТАЛЛИЧЕСКИХ СТОЙКАХ'100 ЗНАКОВ''*
9 | ССТ-КИ'4.2*
10 | Е6-1-1'0,16.4'414-1001#414-1006-158'УСТРОЙЧТВО ФУНДАМЕНТА ПОД СТОЙКМ ДОРОЖНЫХ ЗНАКОВ (БЕТОН С 16/20)'100 М3 В ДЕЛЕ''*
11 | Е27-84-1'(2+1+1+1+1+1)-4'101-78200#204-6200'ПРИ УСТАНОВКЕ ДОПОЛНИТЕЛЬНЫХ ЩИТКОВ ДОБАВЛЯТЬ К ТАБЛИЦЕ 27-83'100 ЗНАКОВ''*
12 | С117-100'1*
13 | С117-118'2*
14 | С117-104'1*
15 | С117-117'1*
16 | С117-123'1+1*
17 | Ж6-90'ДОРОЖНАЯ РАЗМЕТКА'РУБ*
18 | Е27-65-1'(46+270).0,001''РАЗМЕТКА ПРОЕЗЖЕЙ ЧАСТИ ЭМАЛЬЮ СПЛОШНОЙ ЛИНИЕЙ 0,1 М (РАЗМЕТКА 1.4, 1.35)'КМ ЛИНИИ''*
19 | Е27-65-2'5,2:1,3.26.0,001''РАЗМЕТКА ПРОЕЗЖЕЙ ЧАСТИ ЭМАЛЬЮ (РАЗМЕТЬКА 1.28)'КМ ЛИНИИ''*
20 | Е27-262-3'2,5''НАНЕСЕНИЕ ГОРИЗОНТАЛЬНОЙ ДОРОЖНОЙ РАЗМЕТКИ ЭМАЛЬЮ, НОМЕР РАЗМЕТКИ 1.12'100 М2''*
21 | С113-24000'2,5.0,055.0,01*
22 | Е27-262-9'6,2''НАНЕСЕНИЕ ГОРИЗОНТАЛЬНОЙ ДОРОЖНОЙ РАЗМЕТКИ ЭМАЛЬЮ, НОМЕР РАЗМЕТКИ 1.16.1'100 М2''*
23 | С113-24000'6,2.0,0675.0,01*
24 | L*

## 3072-7-1101-B0
НАИМЕНОВАНИЕ ОБЪЕКТА |  | СТРОИТЕЛЬСТВО МНОГОПРОФИЛЬНОЙ ПОЛИКЛИНИКИ В ПОС.ВОСТОЧНЫЙ.СТАДИЯ С (С УЧЕТОМ ПОСТАНОВЛЕНИЯ МА И С РБ N3 ОТ 26.01.2023Г.)
КОД ОБЪЕКТА |  | 17.060
НАИМЕНОВАНИЕ ЗДАНИЯ, СООРУЖЕНИЯ |  | БЛАГОУСТРОЙСТВО И ОЗЕЛЕНЕНИЕ ТЕРРИТОРИИ
ШИФР ЗДАНИЯ, СООРУЖЕНИЯ |  | 17.060.0.00
КОМПЛЕКТ ЧЕРТЕЖЕЙ |  | ОДД
ВЕДОМОСТЬ ОБЪЕМОВ И СТОИМОСТИ РАБОТ № 1101
(НОРМЫ 2022г.)
ОДД НА ВРЕМЯ ЭКСПЛУАТАЦИИ (ВЗАМЕН РАНЕЕ ВЫДАННОЙ СМЕТЫ N1101 НА СУММУ 1,438 ТЫС. РУБ.)
СОСТАВЛЕНА В ЦЕНАХ НА 1 НОЯБРЯ 2022г.
ОБОСНОВА- НИЕ | НАИМЕНОВАНИЕ ВИДОВ РАБОТ | ОБЪЕМ | СТОИМОСТЬ, ТЫС.РУБ.
|  |  | ЗАРАБОТНАЯ ПЛАТА | ЭКСПЛУАТА- ЦИЯ МАШИН И МЕХА- НИЗМОВ | МАТЕРИАЛЫ, ИЗДЕЛИЯ, КОНСТРУК- ЦИИ | ОБОРУДОВА- НИЕ,МЕБЕЛЬ, ИНВЕНТАРЬ | ОХР и ОПР | ПРОЧИЕ СРЕДСТВА | ВСЕГО
|  | ЕД.ИЗМ. | ТРУДОЕМ- КОСТЬ, ЧЕЛ.Ч. | В Т.Ч.З/П МАШИ- НИСТОВ | ТРАНСПОРТ | ТРАНСПОРТ | ПЛАНОВАЯ ПРИБЫЛЬ
1 | 2 | 3 | 4 | 5 | 6 | 7 | 8 | 9 | 10
Ж6-90 | ИНЖЕНЕРНАЯ ИНФРАСТРУКТУРА. ДРУГИЕ | 1096 | 0,165 | 0,038 | 0,611 | 0 | 0,113 | 0 | 1,095
|  | РУБ | 18 | 0,007 | 0,048 | 0 | 0,12
Ж6-90 | ДОРОЖНАЯ РАЗМЕТКА | 424,73 | 0,025 | 0,03 | 0,289 | 0 | 0,028 | 0 | 0,425
|  | РУБ | 3 | 0,017 | 0,023 | 0 | 0,03
| И Т О Г О | 0 | 0,19 | 0,068 | 0,9 | 0 | 0,141 | 0 | 1,52
|  |  | 21 | 0,024 | 0,071 | 0 | 0,15
| СОСТАВИЛ | ______________________________ | [5 empty] | ДЯТКО
|  | (должность) |  |  |  | (подпись) |  | (инициалы,фамилия)
| ПРОВЕРИЛ | ______________________________ | [5 empty] | __________________
|  | (должность) |  |  |  | (подпись) |  | (инициалы,фамилия)

## 3072-7-1101-Q1
НАИМЕНОВАНИЕ ОБЪЕКТА |  | СТРОИТЕЛЬСТВО МНОГОПРОФИЛЬНОЙ ПОЛИКЛИНИКИ В ПОС.ВОСТОЧНЫЙ.СТАДИЯ С (С УЧЕТОМ ПОСТАНОВЛЕНИЯ МА И С РБ N3 ОТ 26.01.2023Г.)
КОД ОБЪЕКТА |  | 17.060
НАИМЕНОВАНИЕ ЗДАНИЯ, СООРУЖЕНИЯ |  | БЛАГОУСТРОЙСТВО И ОЗЕЛЕНЕНИЕ ТЕРРИТОРИИ
ШИФР ЗДАНИЯ, СООРУЖЕНИЯ |  | 17.060.0.00
КОМПЛЕКТ ЧЕРТЕЖЕЙ |  | ОДД
ВЕДОМОСТЬ ОБЪЕМОВ РАБОТ И РАСХОДОВ РЕСУРСОВ С КОДАМИ РБ ДЛЯ ЛОКАЛЬНОЙ СМЕТЫ № 1101
(НОРМЫ 2022г.)
ОДД НА ВРЕМЯ ЭКСПЛУАТАЦИИ (ВЗАМЕН РАНЕЕ ВЫДАННОЙ СМЕТЫ N1101 НА СУММУ 1,438 ТЫС. РУБ.)
ОБОСНОВАНИЕ | НАИМЕНОВАНИЕ ВИДОВ | ЕД.ИЗМЕРЕНИЯ | НАИМЕНОВАНИЕ РЕСУРСОВ | ЕД.ИЗМ. | КОЛИЧЕСТВО
| РАБОТ | ОБЪЕМ
1 | 2 | 3 | 4 | 5 | 6
Ж6-90 | ИНЖЕНЕРНАЯ ИНФРАСТРУКТУРА. ДРУГИЕ | РУБ 1096
1-1 |  |  | ЗАТРАТЫ ТРУДА РАБОЧИХ | ЧЕЛ.Ч | 17.9895
1-3 |  |  | ЗАТРАТЫ ТРУДА МАШИНИСТОВ | ЧЕЛ.-Ч | 0.6696
М021143 |  |  | КРАНЫ НА АВТОМОБИЛЬНОМ ХОДУ ПРИ РАБОТЕ НА ДРУГИХ ВИДАХ СТРОИТЕЛЬСТВА, 16 Т | МАШ.Ч | 0.05568
М110102* |  |  | БАДЬИ ЕМКОСТЬЮ 4 М3 | МАШ.Ч | 0.051392
М111301* |  |  | ВИБРАТОР ПОВЕРХНОСТНЫЙ | МАШ.Ч | 0.051392
М160501 |  |  | МАШИНЫ БУРИЛЬНЫЕ НА ТРАКТОРЕ 85 (115) КВТ (Л.С) ГЛУБИНОЙ БУРЕНИЯ 3,5 М | МАШ.Ч | 0.5252
М331617 |  |  | СРЕДСТВА МАЛОЙ МЕХАНИЗАЦИИ | МАШ.Ч | 0.08872
1 |  |  | Материалы для строительных работ
1/10 |  |  | Материалы для строительных работ общего назначения
1/10-160 |  |  | Пленки, полотна, ткани разные
1/10-160-10/190 |  |  | ПЛЕНКА ПОЛИЭТИЛЕНОВАЯ ПЕРВОГО СОРТА, ТОЛЩИНОЙ 0,2 ММ | М2 | 1.6
1/10-230 |  |  | Материалы для отделочных работ
1/10-230-45-10/155 |  |  | ЭМАЛЬ ПЕНТАФТАЛЕВАЯ ПФ-115, СЕРАЯ | Т | 0.000225
1/10-230-50-15/53 |  |  | РАСТВОРИТЕЛЬ ДЛЯ ЛАКОКРАСОЧНЫХ МАТЕРИАЛОВ МАРКИ Р-4А | Т | 0.000135
1/10-280 |  |  | Прочие материалы для строительных работ
1/10-280-20/40 |  |  | ВОДА | М3 | 0.0112
1/55 |  |  | Материалы специального назначения (кислотоупорные, огнеупорные и антикоррозионные)
1/55-50 |  |  | Материалы антикоррозионные и химически стойкие
1/55-50-25/50 |  |  | ГРУНТОВКА ГФ-021, КРАСНО-КОРИЧНЕВАЯ | Т | 0.000774
2 |  |  | Строительные изделия и конструкции
2/10 |  |  | Арматурные заготовки и изделия стальные для монолитных железобетонных конструкций
2/10-35 |  |  | Детали закладные стальные
2/10-35/10 |  |  | ДЕТАЛИ ЗАКЛАДНЫЕ, ИЗГОТОВЛЕННЫЕ БЕЗ ПРИМЕНЕНИЯ СВАРКИ, ГНУТЬЯ, СВЕРЛЕНИЯ (ПРОБИВКИ) ОТВЕРСТИЙ, ПОСТАВЛЯЕМЫЕ ОТДЕЛЬНО | Т | 0.00144
7 |  |  | Материалы, изделия и конструкции для дорожного и мостового строительства
7/2 |  |  | Изделия бетонные и железобетонные и конструкции для дорожного строительства
7/2-50 |  |  | Элементы обустройства дороги
7/2-50-40/ССТ-КИ |  |  | СТОЙКИ ДОРОЖНЫЕ | М.П. | 8
7/7 |  |  | Знаки дорожные, конструкции для установки и крепления дорожных знаков, катафоты, щитки сигнальные
7/7-10 |  |  | Знаки дорожные
7/7-10-10/8 |  |  | ЗНАКИ ДОРОЖНЫЕ ИЗ ОЦИНКОВАННОГО МЕТАЛЛА С ПРИМЕНЕНИЕМ СВЕТОВОЗВРАЩАЮЩЕГО МАТЕРИАЛА I КЛАССА, ПРЕДУПРЕЖДАЮЩИЕ, ПРИОРИТЕТА, В ФОРМЕ РАВНОСТОРОННЕГО ТРЕУГОЛЬНИКА, НОМЕР 1.1, 1.2, 1.5-1.30, 1.32.1-1.35, 2.3.1-2.4, ТИПОРАЗМЕР 2 (700 Х 700 Х 700 ММ) | ШТ. | 1
7/7-10-10/28 |  |  | ЗНАКИ ДОРОЖНЫЕ ИЗ ОЦИНКОВАННОГО МЕТАЛЛА С ПРИМЕНЕНИЕМ СВЕТОВОЗВРАЩАЮЩЕГО МАТЕРИАЛА I КЛАССА, ПРИОРИТЕТА, ЗАПРЕЩАЮЩИЕ, ПРЕДПИСЫВАЮЩИЕ, В ФОРМЕ КРУГА, НОМЕР 2.6.1, 2.6.2, 3.1-3.9, 3.11.1-3.16, 3.18.1-3.32, 4.1.1-4.8, 4.10.1-4.11.4, ТИПОРАЗМЕР 2 (ДИАМЕТРОМ 600 ММ) | ШТ. | 1
7/7-10-10/48 |  |  | ЗНАКИ ДОРОЖНЫЕ ИЗ ОЦИНКОВАННОГО МЕТАЛЛА С ПРИМЕНЕНИЕМ СВЕТОВОЗВРАЩАЮЩЕГО МАТЕРИАЛА I КЛАССА, ПРИОРИТЕТА, В ФОРМЕ РАВНОСТОРОННЕГО ВОСЬМИУГОЛЬНИКА, НОМЕР 2.5, ТИПОРАЗМЕР 2 (600 ММ) | ШТ. | 2
7/7-10-10/68 |  |  | ЗНАКИ ДОРОЖНЫЕ ИЗ ОЦИНКОВАННОГО МЕТАЛЛА С ПРИМЕНЕНИЕМ СВЕТОВОЗВРАЩАЮЩЕГО МАТЕРИАЛА I КЛАССА, ПРИОРИТЕТА, ИНФОРМАЦИОННО-УКАЗАТЕЛЬНЫЕ, ДОПОЛНИТЕЛЬНОЙ ИНФОРМАЦИИ, В ФОРМЕ КВАДРАТА, НОМЕР 2.1-2.2, 2.7, 5.5, 5.6, 5.8.2-5.8.6, 5.9.1-5.11.2, 5.15-5.16.2, 5.18.1-5.19.3, 5.40, 5.41, 7.1.2, 7.13, ТИПОРАЗМЕР 2 (600 Х 600 ММ) | ШТ. | 1
7/7-10-10/298 |  |  | ЗНАКИ ДОРОЖНЫЕ ИЗ ОЦИНКОВАННОГО МЕТАЛЛА С ПРИМЕНЕНИЕМ СВЕТОВОЗВРАЩАЮЩЕГО МАТЕРИАЛА I КЛАССА, ДОПОЛНИТЕЛЬНОЙ ИНФОРМАЦИИ, В ФОРМЕ ПРЯМОУГОЛЬНИКА, НОМЕР 7.1.1, 7.1.3, 7.1.4, 7.2.1, 7.2.5-7.11, 7.12, 7.14-7.25, ТИПОРАЗМЕР 2 (300 Х 600 ММ) | ШТ. | 2
Ж6-90 | ДОРОЖНАЯ РАЗМЕТКА | РУБ 424,73
1-1 |  |  | ЗАТРАТЫ ТРУДА РАБОЧИХ | ЧЕЛ.Ч | 2.8878
1-3 |  |  | ЗАТРАТЫ ТРУДА МАШИНИСТОВ | ЧЕЛ.-Ч | 1.714
М121400 |  |  | МАШИНЫ МАРКИРОВОЧНЫЕ | МАШ.Ч | 0.7228
М331617 |  |  | СРЕДСТВА МАЛОЙ МЕХАНИЗАЦИИ | МАШ.Ч | 0.9912
1 |  |  | Материалы для строительных работ
1/10 |  |  | Материалы для строительных работ общего назначения
1/10-230 |  |  | Материалы для отделочных работ
1/10-230-50-15/С113-17401-Ж |  |  | СОЛЬВЕНТ НЕФТЯНОЙ | Т | 0.000281
1/55 |  |  | Материалы специального назначения (кислотоупорные, огнеупорные и антикоррозионные)
1/55-50 |  |  | Материалы антикоррозионные и химически стойкие
1/55-50-10/145 |  |  | ЭМАЛЬ НА ОСНОВЕ СОПОЛИМЕРОВ ВИНИЛХЛОРИДА ХС-759, БЕЛАЯ | Т | 0.027608
СОСТАВИЛ | ______________________________ |  |  | ДЯТКО
| (должность) |  | (подпись) | (инициалы,фамилия)
ПРОВЕРИЛ | ______________________________ |  |  | __________________
| (должность) |  | (подпись) | (инициалы,фамилия)

## 3072-7-1101-Q0
НАИМЕНОВАНИЕ ОБЪЕКТА |  | СТРОИТЕЛЬСТВО МНОГОПРОФИЛЬНОЙ ПОЛИКЛИНИКИ В ПОС.ВОСТОЧНЫЙ.СТАДИЯ С (С УЧЕТОМ ПОСТАНОВЛЕНИЯ МА И С РБ N3 ОТ 26.01.2023Г.)
КОД ОБЪЕКТА |  | 17.060
НАИМЕНОВАНИЕ ЗДАНИЯ, СООРУЖЕНИЯ |  | БЛАГОУСТРОЙСТВО И ОЗЕЛЕНЕНИЕ ТЕРРИТОРИИ
ШИФР ЗДАНИЯ, СООРУЖЕНИЯ |  | 17.060.0.00
КОМПЛЕКТ ЧЕРТЕЖЕЙ |  | ОДД
ВЕДОМОСТЬ РЕСУРСОВ ДЛЯ ЛОКАЛЬНОЙ СМЕТЫ № 1101
(НОРМЫ 2022г.)
ОДД НА ВРЕМЯ ЭКСПЛУАТАЦИИ (ВЗАМЕН РАНЕЕ ВЫДАННОЙ СМЕТЫ N1101 НА СУММУ 1,438 ТЫС. РУБ.)
П/П | ОБОСНОВАНИЕ | НАИМЕНОВАНИЕ РЕСУРСОВ | ЕД.ИЗМ. | КОЛИЧЕСТВО
1 | 2 | 3 | 4 | 5
1 | 1-1 | ЗАТРАТЫ ТРУДА РАБОЧИХ | ЧЕЛ.Ч | 20.8773
2 | 1-3 | ЗАТРАТЫ ТРУДА МАШИНИСТОВ | ЧЕЛ.-Ч | 2.3836
3 | М021143 | КРАНЫ НА АВТОМОБИЛЬНОМ ХОДУ ПРИ РАБОТЕ НА ДРУГИХ ВИДАХ СТРОИТЕЛЬСТВА, 16 Т | МАШ.Ч | 0.05568
4 | М110102* | БАДЬИ ЕМКОСТЬЮ 4 М3 | МАШ.Ч | 0.051392
5 | М111301* | ВИБРАТОР ПОВЕРХНОСТНЫЙ | МАШ.Ч | 0.051392
6 | М121400 | МАШИНЫ МАРКИРОВОЧНЫЕ | МАШ.Ч | 0.7228
7 | М160501 | МАШИНЫ БУРИЛЬНЫЕ НА ТРАКТОРЕ 85 (115) КВТ (Л.С) ГЛУБИНОЙ БУРЕНИЯ 3,5 М | МАШ.Ч | 0.5252
8 | М331617 | СРЕДСТВА МАЛОЙ МЕХАНИЗАЦИИ | МАШ.Ч | 1.0799
| 1 | Материалы для строительных работ
| 1/10 | Материалы для строительных работ общего назначения
| 1/10-160 | Пленки, полотна, ткани разные
9 | 1/10-160-10/190 | ПЛЕНКА ПОЛИЭТИЛЕНОВАЯ ПЕРВОГО СОРТА, ТОЛЩИНОЙ 0,2 ММ | М2 | 1.6
| 1/10-230 | Материалы для отделочных работ
10 | 1/10-230-45-10/155 | ЭМАЛЬ ПЕНТАФТАЛЕВАЯ ПФ-115, СЕРАЯ | Т | 0.000225
11 | 1/10-230-50-15/С113-17401-Ж | СОЛЬВЕНТ НЕФТЯНОЙ | Т | 0.000281
12 | 1/10-230-50-15/53 | РАСТВОРИТЕЛЬ ДЛЯ ЛАКОКРАСОЧНЫХ МАТЕРИАЛОВ МАРКИ Р-4А | Т | 0.000135
| 1/10-280 | Прочие материалы для строительных работ
13 | 1/10-280-20/40 | ВОДА | М3 | 0.0112
| 1/55 | Материалы специального назначения (кислотоупорные, огнеупорные и антикоррозионные)
| 1/55-50 | Материалы антикоррозионные и химически стойкие
14 | 1/55-50-10/145 | ЭМАЛЬ НА ОСНОВЕ СОПОЛИМЕРОВ ВИНИЛХЛОРИДА ХС-759, БЕЛАЯ | Т | 0.027608
15 | 1/55-50-25/50 | ГРУНТОВКА ГФ-021, КРАСНО-КОРИЧНЕВАЯ | Т | 0.000774
| 2 | Строительные изделия и конструкции
| 2/10 | Арматурные заготовки и изделия стальные для монолитных железобетонных конструкций
| 2/10-35 | Детали закладные стальные
16 | 2/10-35/10 | ДЕТАЛИ ЗАКЛАДНЫЕ, ИЗГОТОВЛЕННЫЕ БЕЗ ПРИМЕНЕНИЯ СВАРКИ, ГНУТЬЯ, СВЕРЛЕНИЯ (ПРОБИВКИ) ОТВЕРСТИЙ, ПОСТАВЛЯЕМЫЕ ОТДЕЛЬНО | Т | 0.00144
| 7 | Материалы, изделия и конструкции для дорожного и мостового строительства
| 7/2 | Изделия бетонные и железобетонные и конструкции для дорожного строительства
| 7/2-50 | Элементы обустройства дороги
17 | 7/2-50-40/ССТ-КИ | СТОЙКИ ДОРОЖНЫЕ | М.П. | 8
| 7/7 | Знаки дорожные, конструкции для установки и крепления дорожных знаков, катафоты, щитки сигнальные
| 7/7-10 | Знаки дорожные
18 | 7/7-10-10/8 | ЗНАКИ ДОРОЖНЫЕ ИЗ ОЦИНКОВАННОГО МЕТАЛЛА С ПРИМЕНЕНИЕМ СВЕТОВОЗВРАЩАЮЩЕГО МАТЕРИАЛА I КЛАССА, ПРЕДУПРЕЖДАЮЩИЕ, ПРИОРИТЕТА, В ФОРМЕ РАВНОСТОРОННЕГО ТРЕУГОЛЬНИКА, НОМЕР 1.1, 1.2, 1.5-1.30, 1.32.1-1.35, 2.3.1-2.4, ТИПОРАЗМЕР 2 (700 Х 700 Х 700 ММ) | ШТ. | 1
19 | 7/7-10-10/28 | ЗНАКИ ДОРОЖНЫЕ ИЗ ОЦИНКОВАННОГО МЕТАЛЛА С ПРИМЕНЕНИЕМ СВЕТОВОЗВРАЩАЮЩЕГО МАТЕРИАЛА I КЛАССА, ПРИОРИТЕТА, ЗАПРЕЩАЮЩИЕ, ПРЕДПИСЫВАЮЩИЕ, В ФОРМЕ КРУГА, НОМЕР 2.6.1, 2.6.2, 3.1-3.9, 3.11.1-3.16, 3.18.1-3.32, 4.1.1-4.8, 4.10.1-4.11.4, ТИПОРАЗМЕР 2 (ДИАМЕТРОМ 600 ММ) | ШТ. | 1
20 | 7/7-10-10/48 | ЗНАКИ ДОРОЖНЫЕ ИЗ ОЦИНКОВАННОГО МЕТАЛЛА С ПРИМЕНЕНИЕМ СВЕТОВОЗВРАЩАЮЩЕГО МАТЕРИАЛА I КЛАССА, ПРИОРИТЕТА, В ФОРМЕ РАВНОСТОРОННЕГО ВОСЬМИУГОЛЬНИКА, НОМЕР 2.5, ТИПОРАЗМЕР 2 (600 ММ) | ШТ. | 2
21 | 7/7-10-10/68 | ЗНАКИ ДОРОЖНЫЕ ИЗ ОЦИНКОВАННОГО МЕТАЛЛА С ПРИМЕНЕНИЕМ СВЕТОВОЗВРАЩАЮЩЕГО МАТЕРИАЛА I КЛАССА, ПРИОРИТЕТА, ИНФОРМАЦИОННО-УКАЗАТЕЛЬНЫЕ, ДОПОЛНИТЕЛЬНОЙ ИНФОРМАЦИИ, В ФОРМЕ КВАДРАТА, НОМЕР 2.1-2.2, 2.7, 5.5, 5.6, 5.8.2-5.8.6, 5.9.1-5.11.2, 5.15-5.16.2, 5.18.1-5.19.3, 5.40, 5.41, 7.1.2, 7.13, ТИПОРАЗМЕР 2 (600 Х 600 ММ) | ШТ. | 1
22 | 7/7-10-10/298 | ЗНАКИ ДОРОЖНЫЕ ИЗ ОЦИНКОВАННОГО МЕТАЛЛА С ПРИМЕНЕНИЕМ СВЕТОВОЗВРАЩАЮЩЕГО МАТЕРИАЛА I КЛАССА, ДОПОЛНИТЕЛЬНОЙ ИНФОРМАЦИИ, В ФОРМЕ ПРЯМОУГОЛЬНИКА, НОМЕР 7.1.1, 7.1.3, 7.1.4, 7.2.1, 7.2.5-7.11, 7.12, 7.14-7.25, ТИПОРАЗМЕР 2 (300 Х 600 ММ) | ШТ. | 2
| СОСТАВИЛ | ____________________ |  | ДЯТКО
|  | (должность) | (подпись) | (инициалы,фамилия)
| ПРОВЕРИЛ | ____________________ |  | __________________
|  | (должность) | (подпись) | (инициалы,фамилия)

## 3072-7-1103-S0
НАИМЕНОВАНИЕ ОБЪЕКТА |  | СТРОИТЕЛЬСТВО МНОГОПРОФИЛЬНОЙ ПОЛИКЛИНИКИ В ПОС.ВОСТОЧНЫЙ.СТАДИЯ С (С УЧЕТОМ ПОСТАНОВЛЕНИЯ МА И С РБ N3 ОТ 26.01.2023Г.)
КОД ОБЪЕКТА |  | 17.060
НАИМЕНОВАНИЕ ЗДАНИЯ, СООРУЖЕНИЯ |  | БЛАГОУСТРОЙСТВО И ОЗЕЛЕНЕНИЕ ТЕРРИТОРИИ
ШИФР ЗДАНИЯ, СООРУЖЕНИЯ |  | 17.060.0.00
КОМПЛЕКТ ЧЕРТЕЖЕЙ |  | АС1 ИЗМ.1, КЖ.ГП1 +ИЗМ.1
ЛОКАЛЬНАЯ СМЕТА (ЛОКАЛЬНЫЙ СМЕТНЫЙ РАСЧЕТ) № 1103
(НОРМЫ 2022г.)
ОГРАДА ОГ-1, ФУНДАМЕНТ ПОД ШЛАГБАУМ, ФУНДАМЕНТ ПОД СТОЙКУ-КРОНШТЕЙН (ВЗАМЕН РАНЕЕ ВЫДАННОЙ СМЕТЫ N1103 НА СУММУ 38,519 ТЫС. РУБ.)
СОСТАВЛЕНА В ЦЕНАХ НА 1 НОЯБРЯ 2022г. | [8 empty] | СТОИМОСТЬ 40,147 ТЫС.РУБ.
№ п/п | ОБОСНОВАНИЕ | НАИМЕНОВАНИЕ РАБОТ, РЕСУРСОВ, РАСХОДОВ | ЕД.ИЗМ. КОЛИЧЕ- СТВО | СТОИМОСТЬ: ЕД.ИЗМ./ВСЕГО, РУБ.
|  |  |  | ЗАРАБОТНАЯ ПЛАТА | ЭКСПЛУАТАЦИЯ МАШИН И МЕХАНИЗМОВ |  | МАТЕРИАЛЫ, ИЗДЕЛИЯ, КОНСТРУКЦИИ (ОБОРУДОВАНИЕ, МЕБЕЛЬ, ИНВЕНТАРЬ) | ТРАНС-ПОРТ | ОБЩАЯ СТОИМОСТЬ
[5 empty] | ВСЕГО | В Т.Ч. З/П МАШИ- НИСТОВ
1 | 2 | 3 | 4 | 5 | 6 | 7 | 8 | 9 | 10
| НАЧИСЛЕНИЯ: | ОХР и ОПР/ПЛАНОВАЯ ПРИБЫЛЬ (%):Н10=65.72/69.89
1. | ПРИМЕЧАНИЕ: | К ДЛЯ ОХР И ОПР/ПЛАНОВАЯ ПРИБЫЛЬ: 1.0000/1.0000
2. | ПРИМЕЧАНИЕ: | КОЭФФИЦИЕНТ К З/П (ПОСТАНОВЛЕНИЕ N5): 1.0000
3. | ПРИМЕЧАНИЕ: | БАЗА ТЕКУЩИХ ЦЕН (ВАРИАНТ A)
| Ж2-90 | ОГРАЖДЕНИЕ ОГ-1 (АС1 Л.3 ИЗМ.1, КЖ.ГП1 Л.4 + ИЗМ.1)
4. | ПРИМЕЧАНИЕ: | В СМЕТЕ УЧТЕНА ЗАРАБОТНАЯ ПЛАТА РАБОЧИХ-СТРОИТЕЛЕЙ И ЗАРАБОТНАЯ ПЛАТА МАШИНИСТОВ СОГЛАСНО ПОСТАНОВЛЕНИЮ МА И С N3 ОТ 26.01.2023Г.
| КОЭФФИЦИЕНТЫ: | Н4=1.1951
| КОЭФФИЦИЕНТЫ: | Н5=1.1951
5. | Е7-27-3 (Н10) | УСТАНОВКА СТОЛБОВ ОГРАЖДЕНИЯ В СКВАЖИНЫ С БУРЕНИЕМ СКВАЖИН МЕХАНИЗИРОВАННЫМ СПОСОБОМ | 100 ШТ. СТОЛБОВ 1.79 | 797.92 1428.28 | 76.04 136.11 | 21.39 38.29 | - - | - - | 873.96 1564.39
6. | 4/1-4-10-20-60/1040 | БЕТОН ТЯЖЕЛЫЙ С КРУПНОСТЬЮ ЗАПОЛНИТЕЛЯ 10 ММ И МЕНЕЕ, КЛАССА С16/20, F100, W4 | М3 28.64 | - - | - - | - - | 148.61 4256.19 | 11.56 331.08 | 160.17 4587.27
7. | 2/20-20-35/ССТ-ОЦ-60 | СТОЛБ ОЦИНКОВАННЫЙ 60Х40 ( С КОМПЛЕКТОМ КРЕПЛЕНИЙ) | ШТ 166 | - - | - - | - - | 40.08 6653.28 | 3.18 527.88 | 43.26 7181.16
8. | Е1-17-8 (Н10) | ПОГРУЗКА ВЫБУРЕННОГО ГРУНТА НА АВТОМОБИЛИ-САМОСВАЛЫ ЭКСКАВАТОРАМИ С КОВШОМ ВМЕСТИМОСТЬЮ 0,65 (0,5-1) М3, ГРУНТ 2 ГРУППЫ | 1000 М3 0.0286 | 96.15 2.75 | 1647.86 47.13 | 392.30 11.22 | 0.50 0.01 | - - | 1744.51 49.89
9. | С310-43-Ж | ПЕРЕВОЗКА ДО 43 КМ | Т 51.552 | - - | - - | - - | - - | 13.14 677.39 | 13.14 677.39
10. | Е1-20-2 (Н10) | РАБОТА НА ОТВАЛЕ, ГРУНТ 2-3 ГРУППЫ | 1000 М3 ГРУНТА 0.0286 | 32.53 0.93 | 177.56 5.08 | 49.79 1.42 | 0.50 0.01 | - - | 210.59 6.02
11. | Е7-27-10 (Н10) | УСТАНОВКА ОГРАЖДЕНИЙ ИЗ СЕТЧАТЫХ ПАНЕЛЕЙ (ЕВРООГРАЖДЕНИЕ 3D) ВЫСОТОЙ ДО 1,93 М ШИРИНОЙ ДО 2,5 М (3 КРЕПЛЕНИЯ ПО ВЫСОТЕ) | 100 М ОГРАЖДЕНИЯ 6.2198 | 221.44 1377.31 | 2.36 14.68 | 0.59 3.67 | - - | - - | 223.80 1391.99
12. | Е7-27-11 (Н10) | УСТАНОВКА ОГРАЖДЕНИЙ ИЗ СЕТЧАТЫХ ПАНЕЛЕЙ (ЕВРООГРАЖДЕНИЕ 3D) ВЫСОТОЙ ДО 1,93 М ШИРИНОЙ ДО 3,1 М (3 КРЕПЛЕНИЯ ПО ВЫСОТЕ) | 100 М ОГРАЖДЕНИЯ 0.2862 | 180.62 51.69 | 2.36 0.68 | 0.59 0.17 | - - | - - | 182.98 52.37
13. | 2/20-20-35/СПАН-3D | СЕТЧАТАЯ ПАНЕЛЬ 3D ОЦИНКОВАННАЯ ВЫС. 1,59 М | М2 650.5803 | - - | - - | - - | 12.45 8099.72 | 0.99 644.07 | 13.44 8743.80
14. | Е7-25-8 (Н10) | УСТРОЙСТВО КАЛИТОК С УСТАНОВКОЙ СТОЛБОВ МЕТАЛЛИЧЕСКИХ | 100 ШТ. 0.03 | 8812.02 264.36 | 108.27 3.25 | 42.90 1.29 | 653.14 19.59 | 51.25 1.54 | 9624.68 288.74
15. | 2/20-20-15/СКАЛ-3D | КАЛИТКА ИЗ ЗD ПАНЕЛИ ОЦ. С ПОЛИМЕР ПОКРЫТИЕМ Н=1,59 М | ШТ 3 | - - | - - | - - | 793.15 2379.45 | 62.98 188.94 | 856.13 2568.39
16. | Е7-25-1 (Н10) | УСТРОЙСТВО ВОРОТ РАСПАШНЫХ С УСТАНОВКОЙ МЕТАЛЛИЧЕСКИХ СТОЛБОВ | 100 ШТ. 0.04 | 19789.37 791.57 | 5414.37 216.57 | 1352.92 54.12 | 3698.10 147.92 | 290.17 11.61 | 29192.01 1167.67
17. | 2/20-20-15/СВОР-3D | РАСПАШНЫЕ ВОРОТА ИЗ 3D ПАНЕЛЕЙ ОЦ. С ПОЛИМЕР. ПОКРЫТИЕМ 1,69Х4,02М | ШТ 1 | - - | - - | - - | 919.44 919.44 | 73.00 73.00 | 992.44 992.44
18. | 2/20-20-15/СВОР-3D-1 | РАСПАШНЫЕ ВОРОТА ИЗ 3D ПАНЕЛЕЙ ОЦ. С ПОЛИМЕР. ПОКРЫТИЕМ 1,59Х4,02М | ШТ 1 | - - | - - | - - | 892.80 892.80 | 70.89 70.89 | 963.69 963.69
19. | 2/20-20-15/СВОР-3-2 | РАСПАШНЫЕ ВОРОТА ИЗ 3D ПАНЕЛЕЙ ОЦ. С ПОЛИМЕР. ПОКРЫТИЕМ 1,59Х2,6М | ШТ 2 | - - | - - | - - | 732.16 1464.32 | 58.13 116.26 | 790.29 1580.58
20. | ПРИМЕЧАНИЕ: | СТ-ТЬ СТОЕК 80Х80 ВХОДИТ В СТ-ТЬ КАЛИТОК И ВОРОТ
|  | ИТОГО ПРЯМЫЕ ЗАТРАТЫ : |  | 3917 | 424 | 110 | 24833 | 2643 | 31817
|  | ОХР и ОПР | [6 empty] | 2647
|  | ПЛАНОВАЯ ПРИБЫЛЬ | [6 empty] | 2815
|  | ИТОГО ПО ПТМ | [6 empty] | 37279
|  | ЗАТРАТЫ ТРУДА | [6 empty] | 417
|  | ЗАТРАТЫ ТРУДА МАШИНИСТОВ | [6 empty] | 10
| Ж2-20 | ФУНДАМЕНТ ПОД ШЛАГБАУМ (КЖ.ГП1 Л.3 +ИЗМ.1)
21. | Е1-18-5 (Н10) | РАЗРАБОТКА ГРУНТА С ПОГРУЗКОЙ НА АВТОМОБИЛИ-САМОСВАЛЫ ЭКСКАВАТОРАМИ С КОВШОМ ВМЕСТИМОСТЬЮ 0,25 М3, ГРУНТ 2 ГРУППЫ | 1000 М3 0.0006 | 263.93 0.16 | 3015.44 1.81 | 973.30 0.58 | - - | - - | 3279.37 1.97
22. | С310-43-Ж | ПЕРЕВОЗКА ДО 43 КМ | Т 1.02 | - - | - - | - - | - - | 13.14 13.40 | 13.14 13.40
23. | Е1-20-2 (Н10) | РАБОТА НА ОТВАЛЕ, ГРУНТ 2-3 ГРУППЫ | 1000 М3 ГРУНТА 0.0006 | 32.53 0.02 | 177.56 0.11 | 49.79 0.03 | 0.50 0.00 | - - | 210.59 0.13
24. | Е1-164-2 (Н10) | РАЗРАБОТКА ГРУНТА ВРУЧНУЮ В ТРАНШЕЯХ ГЛУБИНОЙ ДО 2 М БЕЗ КРЕПЛЕНИЙ С ОТКОСАМИ, ГРУНТ 2 ГРУППЫ | 100 М3 ГРУНТА 0.0034 | 1509.17 5.13 | - - | - - | - - | - - | 1509.17 5.13
25. | Е1-13-5 (Н10) | РАЗРАБОТКА ГРУНТА В ОТВАЛ ЭКСКАВАТОРАМИ "ДРАГЛАЙН" ИЛИ "ОБРАТНАЯ ЛОПАТА" С КОВШОМ ВМЕСТИМОСТЬЮ 0,25 М3, ГРУНТ 2 ГРУППЫ | 1000 М3 0.0046 | 108.37 0.50 | 1898.17 8.73 | 634.83 2.92 | - - | - - | 2006.54 9.23
26. | Е1-166-1 (Н10) | ЗАСЫПКА ВРУЧНУЮ ТРАНШЕЙ, ПАЗУХ КОТЛОВАНОВ И ЯМ, ГРУНТ 1 ГРУППЫ | 100 М3 ГРУНТА 0.0494 | 867.21 42.84 | - - | - - | - - | - - | 867.21 42.84
27. | Е1-134-1 (Н10) | УПЛОТНЕНИЕ ГРУНТА ПНЕВМАТИЧЕСКИМИ ТРАМБОВКАМИ, ГРУНТ 1-2 ГРУППЫ | 100 М3 УПЛОТНЕННОГО ГРУНТА 0.0494 | 114.18 5.64 | 327.28 16.17 | 119.36 5.90 | - - | - - | 441.46 21.81
28. | Е6-1-1 (Н10) | УСТРОЙСТВО БЕТОННОЙ ПОДГОТОВКИ ИЗ БЕТОНА КЛАССА С8/10 | 100 М3 В ДЕЛЕ 0.0034 | 1541.53 5.24 | 432.30 1.47 | 114.09 0.39 | 204.43 0.70 | 15.00 0.05 | 2193.26 7.46
29. | Е6-13-3 (Н10) | УСТРОЙСТВО ФУНДАМЕНТОВ ПОД СТОЙКУ КРОНШТЕЙН ИЗ БЕТОНА КЛАССА С16/20 | 100 М3 В ДЕЛЕ 0.0004 | 9873.79 3.95 | 2304.62 0.92 | 585.26 0.23 | 6193.91 2.48 | 491.90 0.20 | 18864.22 7.54
30. | Е6-13-5 (Н10) | УСТРОЙСТВО ФУНДАМЕНТОВ ПОД ШЛАГБАУМ ИЗ БЕТОНА КЛАССА С16/20 | 100 М3 В ДЕЛЕ 0.0055 | 5017.86 27.60 | 1622.76 8.93 | 420.34 2.31 | 2738.37 15.06 | 217.44 1.20 | 9596.43 52.79
31. | 2/10-10/5 | ЗАГОТОВКИ ИЗ ГОРЯЧЕКАТАНОЙ АРМАТУРНОЙ ГЛАДКОЙ СТАЛИ КЛАССА S240(A240) ДИАМЕТРОМ 6 ММ | Т 0.0008 | - - | - - | - - | 3157.39 2.53 | 180.60 0.14 | 3337.99 2.67
32. | 2/10-25/5 | ЗАГОТОВКИ ИЗ ГОРЯЧЕКАТАНОЙ АРМАТУРНОЙ СТАЛИ ПЕРИОДИЧЕСКОГО ПРОФИЛЯ КЛАССА S500(AТ500С) ДИАМЕТРОМ 10 ММ | Т 0.029 | - - | - - | - - | 2491.50 72.25 | 142.51 4.13 | 2634.01 76.39
33. | Е6-11-6 (Н10) | УСТАНОВКА ТРУБЫ ПОЗ.3,4 | Т 0.0163 | 467.92 7.63 | 1169.17 19.06 | 290.06 4.73 | 5243.44 85.47 | 304.25 4.96 | 7184.78 117.12
|  | ИТОГО ПРЯМЫЕ ЗАТРАТЫ : |  | 99 | 57 | 17 | 178 | 24 | 358
|  | ОХР и ОПР | [6 empty] | 76
|  | ПЛАНОВАЯ ПРИБЫЛЬ | [6 empty] | 81
|  | ИТОГО ПО ПТМ | [6 empty] | 515
|  | ЗАТРАТЫ ТРУДА | [6 empty] | 11
|  | ЗАТРАТЫ ТРУДА МАШИНИСТОВ | [6 empty] | 2
| Ж2-90 | ОГРАЖДЕНИЕ ОГ-1 (Л.4 КЖ.ГП1 ИЗМ.1)
34. | Е6-11-10 (Н10) | АРМИРОВАНИЕ ФУНДАМЕНТА ПОД ОГРАЖДЕНИЕ (Л.4 КЖ.ГП1 ИЗМ.1) | Т 0.7128 | 120.39 85.81 | 22.98 16.38 | 6.98 4.98 | 180.53 128.68 | 10.90 7.77 | 334.80 238.64
35. | 2/10-25/5 | ЗАГОТОВКИ ИЗ ГОРЯЧЕКАТАНОЙ АРМАТУРНОЙ СТАЛИ ПЕРИОДИЧЕСКОГО ПРОФИЛЯ КЛАССА S500(AТ500С) ДИАМЕТРОМ 10 ММ | Т 0.5472 | - - | - - | - - | 2491.50 1363.35 | 142.51 77.98 | 2634.01 1441.33
36. | 2/10-10/5 | ЗАГОТОВКИ ИЗ ГОРЯЧЕКАТАНОЙ АРМАТУРНОЙ ГЛАДКОЙ СТАЛИ КЛАССА S240(A240) ДИАМЕТРОМ 6 ММ | Т 0.1656 | - - | - - | - - | 3157.39 522.86 | 180.60 29.91 | 3337.99 552.77
|  | ИТОГО ПРЯМЫЕ ЗАТРАТЫ : |  | 86 | 16 | 5 | 2015 | 116 | 2233
|  | ОХР и ОПР | [6 empty] | 60
|  | ПЛАНОВАЯ ПРИБЫЛЬ | [6 empty] | 63
|  | ИТОГО ПО ПТМ | [6 empty] | 2356
|  | ЗАТРАТЫ ТРУДА | [6 empty] | 9
|  | ВСЕГО, В ТОМ ЧИСЛЕ | [6 empty] | 40147
|  | СТРОИТЕЛЬНЫЕ РАБОТЫ В ТОМ ЧИСЛЕ | [6 empty] | 40147
|  | ЗАРАБОТНАЯ ПЛАТА | [6 empty] | 4101
|  | ЭКСПЛУАТАЦИЯ МАШИН И МЕХАНИЗМОВ | [6 empty] | 497
|  | В ТОМ ЧИСЛЕ ЗАРАБОТНАЯ ПЛАТА МАШИНИСТОВ | [6 empty] | 132
|  | МАТЕРИАЛЫ, ИЗДЕЛИЯ, КОНСТРУКЦИИ | [6 empty] | 27026
|  | ТРАНСПОРТ | [6 empty] | 2782
|  | ОХР и ОПР | [6 empty] | 2782
|  | ПЛАНОВАЯ ПРИБЫЛЬ | [6 empty] | 2959
|  | ЗАТРАТЫ ТРУДА РАБОЧИХ | [6 empty] | 437
|  | ЗАТРАТЫ ТРУДА МАШИНИСТОВ | [6 empty] | 12
|  | СОСТАВИЛ | ____________________ |  |  |  |  | ДЯТКО
|  |  | (должность) |  |  | (подпись) |  | (инициалы,фамилия)
|  | ПРОВЕРИЛ | ____________________ |  |  |  |  | __________________
|  |  | (должность) |  |  | (подпись) |  | (инициалы,фамилия)

## 3072-7-1103-T0
НАИМЕНОВАНИЕ ОБЪЕКТА: СТРОИТЕЛЬСТВО МНОГОПРОФИЛЬНОЙ ПОЛИКЛИНИКИ В ПОС.ВОСТОЧНЫЙ.СТАДИЯ С (С УЧЕТОМ ПОСТАНОВЛЕНИЯ МА И С РБ N3 ОТ 26.01.2023Г.)
КОД ОБЪЕКТА: 17.060
НАИМЕНОВАНИЕ ЗДАНИЯ, СООРУЖЕНИЯ: БЛАГОУСТРОЙСТВО И ОЗЕЛЕНЕНИЕ ТЕРРИТОРИИ
ШИФР ЗДАНИЯ, СООРУЖЕНИЯ: 17.060.0.00
КОМПЛЕКТ ЧЕРТЕЖЕЙ: АС1 ИЗМ.1, КЖ.ГП1 +ИЗМ.1
ИСХОДНЫЕ ДАННЫЕ ПО ЛОКАЛЬНОЙ СМЕТЕ (ЛОКАЛЬНОМУ СМЕТНОМУ РАСЧЕТУ) № 1103
(НОРМЫ 2022г.)
ОГРАДА ОГ-1, ФУНДАМЕНТ ПОД ШЛАГБАУМ, ФУНДАМЕНТ ПОД СТОЙКУ-КРОНШТЕЙН (ВЗАМЕН РАНЕЕ ВЫДАННОЙ СМЕТЫ N1103 НА СУММУ 38,519 ТЫС. РУБ.)
СОСТАВЛЕНА В ЦЕНАХ НА 1 НОЯБРЯ 2022г.
№ П/П | ТЕКСТ
1 | 2
1 | L3'3072'7'1103'S0'7'7'ОГРАДА ОГ-1, ФУНДАМЕНТ ПОД ШЛАГБАУМ, ФУНДАМЕНТ ПОД СТОЙКУ-КРОНШТЕЙН (ВЗАМЕН РАНЕЕ ВЫДАННОЙ СМЕТЫ N1103 НА СУММУ 38,519 ТЫС. РУБ.)'АС1 ИЗМ.1, КЖ.ГП1 +ИЗМ.1'ДЯТКО'*
2 | Ж2-90'ОГРАЖДЕНИЕ ОГ-1 (АС1 Л.3 ИЗМ.1, КЖ.ГП1 Л.4 + ИЗМ.1)'РУБ*
3 | БС310-25-М'#5,85#'=20'ПЕРЕВОЗКА ДО 25 КМ ###'Т''2799=0_5,85*
4 | БССТ-ОЦ-60'40,08##'=13'СТОЛБ ОЦИНКОВАННЫЙ 60Х40 ( С КОМПЛЕКТОМ КРЕПЛЕНИЙ)###'ШТ''2801=<2/20-20-35>/2799=40,08_0*
5 | БСВОР-3D'919,44##'=13'РАСПАШНЫЕ ВОРОТА ИЗ 3D ПАНЕЛЕЙ ОЦ. С ПОЛИМЕР. ПОКРЫТИЕМ 1,69Х4,02М###'ШТ''2801=<2/20-20-15>/2799=919,44_0*
6 | БСПАН-3D'12,45##'=13'СЕТЧАТАЯ ПАНЕЛЬ 3D ОЦИНКОВАННАЯ ВЫС. 1,59 М###'М2''2801=<2/20-20-35>/2799=12,45_0*
7 | БСКАЛ-3D'660,96Х1,2##'=13'КАЛИТКА ИЗ ЗD ПАНЕЛИ ОЦ. С ПОЛИМЕР ПОКРЫТИЕМ Н=1,59 М###'ШТ''2801=<2/20-20-15>/2799=793,15_0*
8 | БСВОР-3D-1'892,8##'=13'РАСПАШНЫЕ ВОРОТА ИЗ 3D ПАНЕЛЕЙ ОЦ. С ПОЛИМЕР. ПОКРЫТИЕМ 1,59Х4,02М###'ШТ''2801=<2/20-20-15>/2799=892,8_0*
9 | БСВОР-3-2'732,16##'=13'РАСПАШНЫЕ ВОРОТА ИЗ 3D ПАНЕЛЕЙ ОЦ. С ПОЛИМЕР. ПОКРЫТИЕМ 1,59Х2,6М###'ШТ''2801=<2/20-20-15>/2799=732,16_0*
10 | БС414-1003-3Ж#С414-1003-3'76,3##'=46'БЕТОН ТЯЖЕЛЫЙ С КРУПНОСТЬЮ ЗАПОЛНИТЕЛЯ БОЛЕЕ 10 ДО 20 ММ, КЛАССА В7,5 ###'М3''2801=<4/1-4-10-20-30>/2799=76,3_0*
11 | БС310-43-Ж'#13,14#'=20'ПЕРЕВОЗКА ДО 43 КМ ###'Т''2799=0_13,14*
12 | БС413-1036-4Ж#С413-1036-4'295,39##'=26'КИРПИЧ КЕРАМИЧЕСКИЙ РЯДОВОЙ ПОЛНОТЕЛЫЙ ОДИНАРНЫЙ, МАРКИ ПО ПРОЧНОСТИ 100 ###'1000 ШТ.''2801=<4/1-6-10-20-11>/2799=295,39_0*
13 | Р101-152900#101-152100/101-153000#101-152100*
14 | П'В СМЕТЕ УЧТЕНА ЗАРАБОТНАЯ ПЛАТА РАБОЧИХ-СТРОИТЕЛЕЙ И ЗАРАБОТНАЯ ПЛАТА МАШИНИСТОВ СОГЛАСНО ПОСТАНОВЛЕНИЮ МА И С N3 ОТ 26.01.2023Г.*
15 | Н4=9,8:8,2'Н5=9,8:8,2*
16 | Е7-27-3'166+13''УСТАНОВКА СТОЛБОВ ОГРАЖДЕНИЯ В СКВАЖИНЫ С БУРЕНИЕМ СКВАЖИН МЕХАНИЗИРОВАННЫМ СПОСОБОМ'100 ШТ. СТОЛБОВ''*
17 | С414-1006-158'0,16.179*
18 | ССТ-ОЦ-60'166*
19 | Е1-17-8'0,16.179''ПОГРУЗКА ВЫБУРЕННОГО ГРУНТА НА АВТОМОБИЛИ-САМОСВАЛЫ ЭКСКАВАТОРАМИ С КОВШОМ ВМЕСТИМОСТЬЮ 0,65 (0,5-1) М3, ГРУНТ 2 ГРУППЫ'1000 М3''*
20 | С310-43-Ж'28,64.1,8*
21 | Е1-20-2'28,64''РАБОТА НА ОТВАЛЕ, ГРУНТ 2-3 ГРУППЫ'1000 М3 ГРУНТА''*
22 | Е7-27-10'1,59Х(2,5.97+2,4.15+2,3.14+2,24.15+2,14.11+2,11.6+2,04.4+0,86.2+0,4.2)''УСТАНОВКА ОГРАЖДЕНИЙ ИЗ СЕТЧАТЫХ ПАНЕЛЕЙ (ЕВРООГРАЖДЕНИЕ 3D) ВЫСОТОЙ ДО 1,93 М ШИРИНОЙ ДО 2,5 М (3 КРЕПЛЕНИЯ ПО ВЫСОТЕ)'100 М ОГРАЖДЕНИЯ''*
23 | Е7-27-11'1,59Х3.6''УСТАНОВКА ОГРАЖДЕНИЙ ИЗ СЕТЧАТЫХ ПАНЕЛЕЙ (ЕВРООГРАЖДЕНИЕ 3D) ВЫСОТОЙ ДО 1,93 М ШИРИНОЙ ДО 3,1 М (3 КРЕПЛЕНИЯ ПО ВЫСОТЕ)'100 М ОГРАЖДЕНИЯ''*
24 | СПАН-3D'1,59.(2,5.101+2,4.11+2,3.17+3.4+2,24.15+2,14.11+2,11.5+2,04.4+0,86.2+0,8.1+0,4.2)*
25 | Е7-25-8'1+2'413-1036-4#413-1036-4Ж/414-1003-3#414-1003-3Ж'УСТРОЙСТВО КАЛИТОК С УСТАНОВКОЙ СТОЛБОВ МЕТАЛЛИЧЕСКИХ'100 ШТ.''*
26 | СКАЛ-3D'1+2*
27 | Е7-25-1'1+1+2'413-1036-4#413-1036-4Ж/414-1003-3#414-1003-3Ж'УСТРОЙСТВО ВОРОТ РАСПАШНЫХ С УСТАНОВКОЙ МЕТАЛЛИЧЕСКИХ СТОЛБОВ'100 ШТ.''*
28 | СВОР-3D'1*
29 | СВОР-3D-1'1*
30 | СВОР-3-2'2*
31 | П'СТ-ТЬ СТОЕК 80Х80 ВХОДИТ В СТ-ТЬ КАЛИТОК И ВОРОТ*
32 | Ж2-20'ФУНДАМЕНТ ПОД ШЛАГБАУМ (КЖ.ГП1 Л.3 +ИЗМ.1)'М3*
33 | Е1-18-5'0,6''РАЗРАБОТКА ГРУНТА С ПОГРУЗКОЙ НА АВТОМОБИЛИ-САМОСВАЛЫ ЭКСКАВАТОРАМИ С КОВШОМ ВМЕСТИМОСТЬЮ 0,25 М3, ГРУНТ 2 ГРУППЫ'1000 М3''*
34 | С310-43-Ж'0,6.1,7*
35 | Е1-20-2'0,6''РАБОТА НА ОТВАЛЕ, ГРУНТ 2-3 ГРУППЫ'1000 М3 ГРУНТА''*
36 | Е1-164-2'0,34''РАЗРАБОТКА ГРУНТА ВРУЧНУЮ В ТРАНШЕЯХ ГЛУБИНОЙ ДО 2 М БЕЗ КРЕПЛЕНИЙ С ОТКОСАМИ, ГРУНТ 2 ГРУППЫ'100 М3 ГРУНТА''*
37 | Е1-13-5'4,6''РАЗРАБОТКА ГРУНТА В ОТВАЛ ЭКСКАВАТОРАМИ "ДРАГЛАЙН" ИЛИ "ОБРАТНАЯ ЛОПАТА" С КОВШОМ ВМЕСТИМОСТЬЮ 0,25 М3, ГРУНТ 2 ГРУППЫ'1000 М3''*
38 | Е1-166-1'4,6+0,34''ЗАСЫПКА ВРУЧНУЮ ТРАНШЕЙ, ПАЗУХ КОТЛОВАНОВ И ЯМ, ГРУНТ 1 ГРУППЫ'100 М3 ГРУНТА''*
39 | Е1-134-1'4,94''УПЛОТНЕНИЕ ГРУНТА ПНЕВМАТИЧЕСКИМИ ТРАМБОВКАМИ, ГРУНТ 1-2 ГРУППЫ'100 М3 УПЛОТНЕННОГО ГРУНТА''*
40 | Е6-1-1'0,34'414-1001#414-1003'УСТРОЙСТВО БЕТОННОЙ ПОДГОТОВКИ ИЗ БЕТОНА КЛАССА С8/10'100 М3 В ДЕЛЕ''*
41 | Е6-13-3'0,04'Ж100/101-10110#101-10110-Ж/414-1003=0'УСТРОЙСТВО ФУНДАМЕНТОВ ПОД СТОЙКУ КРОНШТЕЙН ИЗ БЕТОНА КЛАССА С16/20'100 М3 В ДЕЛЕ''*
42 | Е6-13-5'0,59-0,04'Ж100/101-10110#101-10110-Ж/414-1003=0'УСТРОЙСТВО ФУНДАМЕНТОВ ПОД ШЛАГБАУМ ИЗ БЕТОНА КЛАССА С16/20'100 М3 В ДЕЛЕ''*
43 | С204-100'8.0,1.0,001*
44 | С204-2710'47.0,617.0,001*
45 | Е6-11-6'(1.8,74+1.7,53).0,001''УСТАНОВКА ТРУБЫ ПОЗ.3,4'Т''*
46 | Ж2-90'ОГРАЖДЕНИЕ ОГ-1 (Л.4 КЖ.ГП1 ИЗМ.1)'РУБ*
47 | Е6-11-10'(4Х0,76+4Х0,23)Х0,001Х180''АРМИРОВАНИЕ ФУНДАМЕНТА ПОД ОГРАЖДЕНИЕ (Л.4 КЖ.ГП1 ИЗМ.1)'Т''*
48 | С204-2710'4Х0,76Х0,001Х180*
49 | С204-100'4Х0,23Х0,001Х180*
50 | L*

## 3072-7-1103-B0
НАИМЕНОВАНИЕ ОБЪЕКТА |  | СТРОИТЕЛЬСТВО МНОГОПРОФИЛЬНОЙ ПОЛИКЛИНИКИ В ПОС.ВОСТОЧНЫЙ.СТАДИЯ С (С УЧЕТОМ ПОСТАНОВЛЕНИЯ МА И С РБ N3 ОТ 26.01.2023Г.)
КОД ОБЪЕКТА |  | 17.060
НАИМЕНОВАНИЕ ЗДАНИЯ, СООРУЖЕНИЯ |  | БЛАГОУСТРОЙСТВО И ОЗЕЛЕНЕНИЕ ТЕРРИТОРИИ
ШИФР ЗДАНИЯ, СООРУЖЕНИЯ |  | 17.060.0.00
КОМПЛЕКТ ЧЕРТЕЖЕЙ |  | АС1 ИЗМ.1, КЖ.ГП1 +ИЗМ.1
ВЕДОМОСТЬ ОБЪЕМОВ И СТОИМОСТИ РАБОТ № 1103
(НОРМЫ 2022г.)
ОГРАДА ОГ-1, ФУНДАМЕНТ ПОД ШЛАГБАУМ, ФУНДАМЕНТ ПОД СТОЙКУ-КРОНШТЕЙН (ВЗАМЕН РАНЕЕ ВЫДАННОЙ СМЕТЫ N1103 НА СУММУ 38,519 ТЫС. РУБ.)
СОСТАВЛЕНА В ЦЕНАХ НА 1 НОЯБРЯ 2022г.
ОБОСНОВА- НИЕ | НАИМЕНОВАНИЕ ВИДОВ РАБОТ | ОБЪЕМ | СТОИМОСТЬ, ТЫС.РУБ.
|  |  | ЗАРАБОТНАЯ ПЛАТА | ЭКСПЛУАТА- ЦИЯ МАШИН И МЕХА- НИЗМОВ | МАТЕРИАЛЫ, ИЗДЕЛИЯ, КОНСТРУК- ЦИИ | ОБОРУДОВА- НИЕ,МЕБЕЛЬ, ИНВЕНТАРЬ | ОХР и ОПР | ПРОЧИЕ СРЕДСТВА | ВСЕГО
|  | ЕД.ИЗМ. | ТРУДОЕМ- КОСТЬ, ЧЕЛ.Ч. | В Т.Ч.З/П МАШИ- НИСТОВ | ТРАНСПОРТ | ТРАНСПОРТ | ПЛАНОВАЯ ПРИБЫЛЬ
1 | 2 | 3 | 4 | 5 | 6 | 7 | 8 | 9 | 10
Ж2-90 | ОГРАЖДЕНИЕ ОГ-1 (АС1 Л.3 ИЗМ.1, КЖ.ГП1 Л.4 + ИЗМ.1) | 37276,89 | 3,917 | 0,424 | 24,833 | 0 | 2,647 | 0 | 37,279
|  | РУБ | 417 | 0,11 | 2,643 | 0 | 2,815
Ж2-20 | ФУНДАМЕНТ ПОД ШЛАГБАУМ (КЖ.ГП1 Л.3 +ИЗМ.1) | 0,59 | 0,099 | 0,057 | 0,178 | 0 | 0,076 | 0 | 0,515
|  | М3 | 11 | 0,017 | 0,024 | 0 | 0,081
Ж2-90 | ОГРАЖДЕНИЕ ОГ-1 (Л.4 КЖ.ГП1 ИЗМ.1) | 2355,86 | 0,086 | 0,016 | 2,015 | 0 | 0,06 | 0 | 2,356
|  | РУБ | 9 | 0,005 | 0,116 | 0 | 0,063
| И Т О Г О | 0 | 4,102 | 0,497 | 27,026 | 0 | 2,783 | 0 | 40,15
|  |  | 437 | 0,132 | 2,783 | 0 | 2,959
| СОСТАВИЛ | ______________________________ | [5 empty] | ДЯТКО
|  | (должность) |  |  |  | (подпись) |  | (инициалы,фамилия)
| ПРОВЕРИЛ | ______________________________ | [5 empty] | __________________
|  | (должность) |  |  |  | (подпись) |  | (инициалы,фамилия)

## 3072-7-1103-Q1
НАИМЕНОВАНИЕ ОБЪЕКТА |  | СТРОИТЕЛЬСТВО МНОГОПРОФИЛЬНОЙ ПОЛИКЛИНИКИ В ПОС.ВОСТОЧНЫЙ.СТАДИЯ С (С УЧЕТОМ ПОСТАНОВЛЕНИЯ МА И С РБ N3 ОТ 26.01.2023Г.)
КОД ОБЪЕКТА |  | 17.060
НАИМЕНОВАНИЕ ЗДАНИЯ, СООРУЖЕНИЯ |  | БЛАГОУСТРОЙСТВО И ОЗЕЛЕНЕНИЕ ТЕРРИТОРИИ
ШИФР ЗДАНИЯ, СООРУЖЕНИЯ |  | 17.060.0.00
КОМПЛЕКТ ЧЕРТЕЖЕЙ |  | АС1 ИЗМ.1, КЖ.ГП1 +ИЗМ.1
ВЕДОМОСТЬ ОБЪЕМОВ РАБОТ И РАСХОДОВ РЕСУРСОВ С КОДАМИ РБ ДЛЯ ЛОКАЛЬНОЙ СМЕТЫ № 1103
(НОРМЫ 2022г.)
ОГРАДА ОГ-1, ФУНДАМЕНТ ПОД ШЛАГБАУМ, ФУНДАМЕНТ ПОД СТОЙКУ-КРОНШТЕЙН (ВЗАМЕН РАНЕЕ ВЫДАННОЙ СМЕТЫ N1103 НА СУММУ 38,519 ТЫС. РУБ.)
ОБОСНОВАНИЕ | НАИМЕНОВАНИЕ ВИДОВ | ЕД.ИЗМЕРЕНИЯ | НАИМЕНОВАНИЕ РЕСУРСОВ | ЕД.ИЗМ. | КОЛИЧЕСТВО
| РАБОТ | ОБЪЕМ
1 | 2 | 3 | 4 | 5 | 6
Ж2-90 | ОГРАЖДЕНИЕ ОГ-1 (АС1 Л.3 ИЗМ.1, КЖ.ГП1 Л.4 + ИЗМ.1) | РУБ 37276,89
1-1 |  |  | ЗАТРАТЫ ТРУДА РАБОЧИХ | ЧЕЛ.Ч | 417.2602
1-3 |  |  | ЗАТРАТЫ ТРУДА МАШИНИСТОВ | ЧЕЛ.-Ч | 9.7245
М021143 |  |  | КРАНЫ НА АВТОМОБИЛЬНОМ ХОДУ ПРИ РАБОТЕ НА ДРУГИХ ВИДАХ СТРОИТЕЛЬСТВА, 16 Т | МАШ.Ч | 4.5285
М040502 |  |  | УСТАНОВКИ ДЛЯ СВАРКИ РУЧНОЙ ДУГОВОЙ (ПОСТОЯННОГО ТОКА) | МАШ.Ч | 2.1182
М060248 |  |  | ЭКСКАВАТОРЫ ОДНОКОВШОВЫЕ ДИЗЕЛЬНЫЕ НА ГУСЕНИЧНОМ ХОДУ ПРИ РАБОТЕ НА ДРУГИХ ВИДАХ СТРОИТЕЛЬСТВА, 0,65 М3 | МАШ.Ч | 0.72215
М060337 |  |  | ЭКСКАВАТОРЫ ОДНОКОВШОВЫЕ ДИЗЕЛЬНЫЕ НА ПНЕВМОКОЛЕСНОМ ХОДУ ПРИ РАБОТЕ НА ДРУГИХ ВИДАХ СТРОИТЕЛЬСТВА, 0,25 М3 | МАШ.Ч | 0.27
М070149 |  |  | БУЛЬДОЗЕРЫ ПРИ РАБОТЕ НА ДРУГИХ ВИДАХ СТРОИТЕЛЬСТВА, 79 (108) КВТ (Л. С.) | МАШ.Ч | 0.34434
М110907 |  |  | ВИБРАТОРЫ | МАШ.Ч | 2.9752
М160401 |  |  | МАШИНЫ БУРИЛЬНО-КРАНОВЫЕ НА ТРАКТОРЕ 66 (90) КВТ (Л.С) ГЛУБИНОЙ БУРЕНИЯ 1,5-3 М | МАШ.Ч | 3.5442
М331617 |  |  | СРЕДСТВА МАЛОЙ МЕХАНИЗАЦИИ | МАШ.Ч | 0.3153
1 |  |  | Материалы для строительных работ
1/10 |  |  | Материалы для строительных работ общего назначения
1/10-140 |  |  | Электроды, прутки винипластовые, проволока сварочные
1/10-140-40/140 |  |  | ЭЛЕКТРОДЫ ТИПА Э42 ДИАМЕТРОМ 5 ММ | Т | 0.00248
1/10-240 |  |  | Метизы и крепежные изделия
1/10-240-10-15/6 |  |  | БОЛТЫ С ШЕСТИГРАННОЙ ГОЛОВКОЙ ДИАМЕТРОМ РЕЗЬБЫ 6 ММ | Т | 0.0064
2 |  |  | Строительные изделия и конструкции
2/20 |  |  | Изделия и конструкции стальные
2/20-20 |  |  | Изделия и конструкции ограждающие и встроенные стальные
2/20-20-15/СВОР-3-2 |  |  | РАСПАШНЫЕ ВОРОТА ИЗ 3D ПАНЕЛЕЙ ОЦ. С ПОЛИМЕР. ПОКРЫТИЕМ 1,59Х2,6М | ШТ | 2
2/20-20-15/СВОР-3D |  |  | РАСПАШНЫЕ ВОРОТА ИЗ 3D ПАНЕЛЕЙ ОЦ. С ПОЛИМЕР. ПОКРЫТИЕМ 1,69Х4,02М | ШТ | 1
2/20-20-15/СВОР-3D-1 |  |  | РАСПАШНЫЕ ВОРОТА ИЗ 3D ПАНЕЛЕЙ ОЦ. С ПОЛИМЕР. ПОКРЫТИЕМ 1,59Х4,02М | ШТ | 1
2/20-20-15/СКАЛ-3D |  |  | КАЛИТКА ИЗ ЗD ПАНЕЛИ ОЦ. С ПОЛИМЕР ПОКРЫТИЕМ Н=1,59 М | ШТ | 3
2/20-20-35/СПАН-3D |  |  | СЕТЧАТАЯ ПАНЕЛЬ 3D ОЦИНКОВАННАЯ ВЫС. 1,59 М | М2 | 650.5803
2/20-20-35/ССТ-ОЦ-60 |  |  | СТОЛБ ОЦИНКОВАННЫЙ 60Х40 ( С КОМПЛЕКТОМ КРЕПЛЕНИЙ) | ШТ | 166
4 |  |  | Железобетонные и бетонные изделия и конструкции (в т.ч. типовые), керамические изделия, нерудные материалы, бетоны и растворы
4/1 |  |  | Конструкции и изделия бетонные и железобетонные. керамические изделия. нерудные материалы. товарные бетоны и растворы
4/1-4 |  |  | Бетоны, растворы, смеси асфальтобетонные
4/1-4-10-20-30/С414-1003-3Ж |  |  | БЕТОН ТЯЖЕЛЫЙ С КРУПНОСТЬЮ ЗАПОЛНИТЕЛЯ БОЛЕЕ 10 ДО 20 ММ, КЛАССА В7,5 | М3 | 1.314
4/1-4-10-20-60/1040 |  |  | БЕТОН ТЯЖЕЛЫЙ С КРУПНОСТЬЮ ЗАПОЛНИТЕЛЯ 10 ММ И МЕНЕЕ, КЛАССА С16/20, F100, W4 | М3 | 28.64
4/1-4-20-20-10-10/10 |  |  | РАСТВОРЫ КЛАДОЧНЫЕ ТЯЖЕЛЫЕ ЦЕМЕНТНЫЕ, МАРКИ 25 | М3 | 0.00169
4/1-5 |  |  | Материалы природные нерудные. Гравий керамзитовый. Керамзит
4/1-5-20-20-10/20 |  |  | ЩЕБЕНЬ ИЗ ГРАВИЯ МАРКИ 800, 2 КЛАССА, ФРАКЦИИ 20-80 ММ | М3 | 0.002288
4/1-6 |  |  | Кирпич, камни, блоки
4/1-6-10-20-11/С413-1036-4Ж |  |  | КИРПИЧ КЕРАМИЧЕСКИЙ РЯДОВОЙ ПОЛНОТЕЛЫЙ ОДИНАРНЫЙ, МАРКИ ПО ПРОЧНОСТИ 100 | 1000 ШТ. | 0.00403
Прочие
С310-43-Ж |  |  | ПЕРЕВОЗКА ДО 43 КМ | Т | 51.552
Ж2-20 | ФУНДАМЕНТ ПОД ШЛАГБАУМ (КЖ.ГП1 Л.3 +ИЗМ.1) | М3 0,59
1-1 |  |  | ЗАТРАТЫ ТРУДА РАБОЧИХ | ЧЕЛ.Ч | 11.1198
1-3 |  |  | ЗАТРАТЫ ТРУДА МАШИНИСТОВ | ЧЕЛ.-Ч | 1.6007
М021143 |  |  | КРАНЫ НА АВТОМОБИЛЬНОМ ХОДУ ПРИ РАБОТЕ НА ДРУГИХ ВИДАХ СТРОИТЕЛЬСТВА, 16 Т | МАШ.Ч | 0.58208
М030101 |  |  | АВТОПОГРУЗЧИКИ 5 Т | МАШ.Ч | 0.000906
М040502 |  |  | УСТАНОВКИ ДЛЯ СВАРКИ РУЧНОЙ ДУГОВОЙ (ПОСТОЯННОГО ТОКА) | МАШ.Ч | 0.45556
М050102 |  |  | КОМПРЕССОРЫ ПЕРЕДВИЖНЫЕ С ДВИГАТЕЛЕМ ВНУТРЕННЕГО СГОРАНИЯ ДАВЛЕНИЕМ ДО 686 КПА (7АТМ) 5 М3/МИН | МАШ.Ч | 0.60169
М060337 |  |  | ЭКСКАВАТОРЫ ОДНОКОВШОВЫЕ ДИЗЕЛЬНЫЕ НА ПНЕВМОКОЛЕСНОМ ХОДУ ПРИ РАБОТЕ НА ДРУГИХ ВИДАХ СТРОИТЕЛЬСТВА, 0,25 М3 | МАШ.Ч | 0.31412
М070148 |  |  | БУЛЬДОЗЕРЫ ПРИ РАБОТЕ НА ДРУГИХ ВИДАХ СТРОИТЕЛЬСТВА, 59 (80) КВТ (Л. С.) | МАШ.Ч | 0.01023
М070149 |  |  | БУЛЬДОЗЕРЫ ПРИ РАБОТЕ НА ДРУГИХ ВИДАХ СТРОИТЕЛЬСТВА, 79 (108) КВТ (Л. С.) | МАШ.Ч | 0.00252
М110102* |  |  | БАДЬИ ЕМКОСТЬЮ 4 М3 | МАШ.Ч | 0.19733
М111100 |  |  | ВИБРАТОР ГЛУБИННЫЙ | МАШ.Ч | 0.17003
М111301* |  |  | ВИБРАТОР ПОВЕРХНОСТНЫЙ | МАШ.Ч | 0.027302
М331101 |  |  | ТРАМБОВКИ ПНЕВМАТИЧЕСКИЕ (БЕЗ УЧЕТА СТОИМОСТИ СЖАТОГО ВОЗДУХА) | МАШ.Ч | 0.60169
М331617 |  |  | СРЕДСТВА МАЛОЙ МЕХАНИЗАЦИИ | МАШ.Ч | 0.089106
1 |  |  | Материалы для строительных работ
1/10 |  |  | Материалы для строительных работ общего назначения
1/10-110 |  |  | Лесоматериалы и пиломатериалы
1/10-110-50-5/365 |  |  | БРУСКИ ОБРЕЗНЫЕ ХВОЙНЫХ ПОРОД ДЛИНОЙ 4-6,5 М, ШИРИНОЙ 75-150 ММ, ТОЛЩИНОЙ 40-75 ММ, 3 СОРТА | М3 | 0.000461
1/10-110-50-15/585 |  |  | ДОСКИ ОБРЕЗНЫЕ ХВОЙНЫХ ПОРОД ДЛИНОЙ 4-6,5 М, ШИРИНОЙ 75-150 ММ, ТОЛЩИНОЙ 44 ММ И БОЛЕЕ, 3 СОРТА | М3 | 0.005665
1/10-130 |  |  | Мастики, герметики, смолы, смазки, эмульсии
1/10-130-30/103 |  |  | СМАЗКА СОЛИДОЛ ЖИРОВОЙ (СОЛИДОЛ-Ж) | Т | 0.000408
1/10-140 |  |  | Электроды, прутки винипластовые, проволока сварочные
1/10-140-40/140 |  |  | ЭЛЕКТРОДЫ ТИПА Э42 ДИАМЕТРОМ 5 ММ | Т | 0.000614
1/10-160 |  |  | Пленки, полотна, ткани разные
1/10-160-10/190 |  |  | ПЛЕНКА ПОЛИЭТИЛЕНОВАЯ ПЕРВОГО СОРТА, ТОЛЩИНОЙ 0,2 ММ | М2 | 0.85
1/10-240 |  |  | Метизы и крепежные изделия
1/10-240-10-10/С101-10110-Ж |  |  | БОЛТЫ СТРОИТЕЛЬНЫЕ С ГАЙКАМИ И ШАЙБАМИ | Т | 0.000323
1/10-240-25-35/240 |  |  | ГВОЗДИ СТРОИТЕЛЬНЫЕ | КГ | 0.17504
1/10-280 |  |  | Прочие материалы для строительных работ
1/10-280-20/40 |  |  | ВОДА | М3 | 0.00595
2 |  |  | Строительные изделия и конструкции
2/10 |  |  | Арматурные заготовки и изделия стальные для монолитных железобетонных конструкций
2/10-10 |  |  | Заготовки из горячекатаной арматурной гладкой стали класса S240(A240)
2/10-10/5 |  |  | ЗАГОТОВКИ ИЗ ГОРЯЧЕКАТАНОЙ АРМАТУРНОЙ ГЛАДКОЙ СТАЛИ КЛАССА S240(A240) ДИАМЕТРОМ 6 ММ | Т | 0.0008
2/10-25 |  |  | Заготовки из горячекатаной арматурной стали периодического профиля класса S500(Aт500С)
2/10-25/5 |  |  | ЗАГОТОВКИ ИЗ ГОРЯЧЕКАТАНОЙ АРМАТУРНОЙ СТАЛИ ПЕРИОДИЧЕСКОГО ПРОФИЛЯ КЛАССА S500(AТ500С) ДИАМЕТРОМ 10 ММ | Т | 0.029
2/10-35 |  |  | Детали закладные стальные
2/10-35/10 |  |  | ДЕТАЛИ ЗАКЛАДНЫЕ, ИЗГОТОВЛЕННЫЕ БЕЗ ПРИМЕНЕНИЯ СВАРКИ, ГНУТЬЯ, СВЕРЛЕНИЯ (ПРОБИВКИ) ОТВЕРСТИЙ, ПОСТАВЛЯЕМЫЕ ОТДЕЛЬНО | Т | 0.0163
2/50 |  |  | Изделия и конструкции деревянные
2/50-35 |  |  | Прочие изделия и конструкции деревянные
2/50-35-10/5 |  |  | ЩИТЫ ИЗ ДОСОК ХВОЙНЫХ ПОРОД, ТОЛЩИНОЙ 25 ММ | М2 | 0.2722
4 |  |  | Железобетонные и бетонные изделия и конструкции (в т.ч. типовые), керамические изделия, нерудные материалы, бетоны и растворы
4/1 |  |  | Конструкции и изделия бетонные и железобетонные. керамические изделия. нерудные материалы. товарные бетоны и растворы
4/1-5 |  |  | Материалы природные нерудные. Гравий керамзитовый. Керамзит
4/1-5-20-20-10/20 |  |  | ЩЕБЕНЬ ИЗ ГРАВИЯ МАРКИ 800, 2 КЛАССА, ФРАКЦИИ 20-80 ММ | М3 | 2.4e-05
Прочие
С310-43-Ж |  |  | ПЕРЕВОЗКА ДО 43 КМ | Т | 1.02
Ж2-90 | ОГРАЖДЕНИЕ ОГ-1 (Л.4 КЖ.ГП1 ИЗМ.1) | РУБ 2355,86
1-1 |  |  | ЗАТРАТЫ ТРУДА РАБОЧИХ | ЧЕЛ.Ч | 9.0098
1-3 |  |  | ЗАТРАТЫ ТРУДА МАШИНИСТОВ | ЧЕЛ.-Ч | 0.47045
М030101 |  |  | АВТОПОГРУЗЧИКИ 5 Т | МАШ.Ч | 0.34927
М040502 |  |  | УСТАНОВКИ ДЛЯ СВАРКИ РУЧНОЙ ДУГОВОЙ (ПОСТОЯННОГО ТОКА) | МАШ.Ч | 1.1904
М331617 |  |  | СРЕДСТВА МАЛОЙ МЕХАНИЗАЦИИ | МАШ.Ч | 0.12118
1 |  |  | Материалы для строительных работ
1/10 |  |  | Материалы для строительных работ общего назначения
1/10-140 |  |  | Электроды, прутки винипластовые, проволока сварочные
1/10-140-40/140 |  |  | ЭЛЕКТРОДЫ ТИПА Э42 ДИАМЕТРОМ 5 ММ | Т | 0.001426
2 |  |  | Строительные изделия и конструкции
2/10 |  |  | Арматурные заготовки и изделия стальные для монолитных железобетонных конструкций
2/10-10 |  |  | Заготовки из горячекатаной арматурной гладкой стали класса S240(A240)
2/10-10/5 |  |  | ЗАГОТОВКИ ИЗ ГОРЯЧЕКАТАНОЙ АРМАТУРНОЙ ГЛАДКОЙ СТАЛИ КЛАССА S240(A240) ДИАМЕТРОМ 6 ММ | Т | 0.1656
2/10-25 |  |  | Заготовки из горячекатаной арматурной стали периодического профиля класса S500(Aт500С)
2/10-25/5 |  |  | ЗАГОТОВКИ ИЗ ГОРЯЧЕКАТАНОЙ АРМАТУРНОЙ СТАЛИ ПЕРИОДИЧЕСКОГО ПРОФИЛЯ КЛАССА S500(AТ500С) ДИАМЕТРОМ 10 ММ | Т | 0.5472
2/10-45 |  |  | Заготовки из проволоки из низкоуглеродистой стали холоднотянутой для армирования железобетонных конструкций
2/10-45/10 |  |  | ЗАГОТОВКИ ИЗ ПРОВОЛОКИ ИЗ НИЗКОУГЛЕРОДИСТОЙ СТАЛИ ХОЛОДНОТЯНУТОЙ ПЕРИОДИЧЕСКОГО ПРОФИЛЯ КЛАССА ВР-I ДЛЯ АРМИРОВАНИЯ ЖЕЛЕЗОБЕТОННЫХ КОНСТРУКЦИЙ ДИАМЕТРОМ 4 ММ | Т | 0.03564
СОСТАВИЛ | ______________________________ |  |  | ДЯТКО
| (должность) |  | (подпись) | (инициалы,фамилия)
ПРОВЕРИЛ | ______________________________ |  |  | __________________
| (должность) |  | (подпись) | (инициалы,фамилия)

## 3072-7-1103-Q0
НАИМЕНОВАНИЕ ОБЪЕКТА |  | СТРОИТЕЛЬСТВО МНОГОПРОФИЛЬНОЙ ПОЛИКЛИНИКИ В ПОС.ВОСТОЧНЫЙ.СТАДИЯ С (С УЧЕТОМ ПОСТАНОВЛЕНИЯ МА И С РБ N3 ОТ 26.01.2023Г.)
КОД ОБЪЕКТА |  | 17.060
НАИМЕНОВАНИЕ ЗДАНИЯ, СООРУЖЕНИЯ |  | БЛАГОУСТРОЙСТВО И ОЗЕЛЕНЕНИЕ ТЕРРИТОРИИ
ШИФР ЗДАНИЯ, СООРУЖЕНИЯ |  | 17.060.0.00
КОМПЛЕКТ ЧЕРТЕЖЕЙ |  | АС1 ИЗМ.1, КЖ.ГП1 +ИЗМ.1
ВЕДОМОСТЬ РЕСУРСОВ ДЛЯ ЛОКАЛЬНОЙ СМЕТЫ № 1103
(НОРМЫ 2022г.)
ОГРАДА ОГ-1, ФУНДАМЕНТ ПОД ШЛАГБАУМ, ФУНДАМЕНТ ПОД СТОЙКУ-КРОНШТЕЙН (ВЗАМЕН РАНЕЕ ВЫДАННОЙ СМЕТЫ N1103 НА СУММУ 38,519 ТЫС. РУБ.)
П/П | ОБОСНОВАНИЕ | НАИМЕНОВАНИЕ РЕСУРСОВ | ЕД.ИЗМ. | КОЛИЧЕСТВО
1 | 2 | 3 | 4 | 5
1 | 1-1 | ЗАТРАТЫ ТРУДА РАБОЧИХ | ЧЕЛ.Ч | 437.3898
2 | 1-3 | ЗАТРАТЫ ТРУДА МАШИНИСТОВ | ЧЕЛ.-Ч | 11.7956
3 | М021143 | КРАНЫ НА АВТОМОБИЛЬНОМ ХОДУ ПРИ РАБОТЕ НА ДРУГИХ ВИДАХ СТРОИТЕЛЬСТВА, 16 Т | МАШ.Ч | 5.1106
4 | М030101 | АВТОПОГРУЗЧИКИ 5 Т | МАШ.Ч | 0.35018
5 | М040502 | УСТАНОВКИ ДЛЯ СВАРКИ РУЧНОЙ ДУГОВОЙ (ПОСТОЯННОГО ТОКА) | МАШ.Ч | 3.7641
6 | М050102 | КОМПРЕССОРЫ ПЕРЕДВИЖНЫЕ С ДВИГАТЕЛЕМ ВНУТРЕННЕГО СГОРАНИЯ ДАВЛЕНИЕМ ДО 686 КПА (7АТМ) 5 М3/МИН | МАШ.Ч | 0.60169
7 | М060248 | ЭКСКАВАТОРЫ ОДНОКОВШОВЫЕ ДИЗЕЛЬНЫЕ НА ГУСЕНИЧНОМ ХОДУ ПРИ РАБОТЕ НА ДРУГИХ ВИДАХ СТРОИТЕЛЬСТВА, 0,65 М3 | МАШ.Ч | 0.72215
8 | М060337 | ЭКСКАВАТОРЫ ОДНОКОВШОВЫЕ ДИЗЕЛЬНЫЕ НА ПНЕВМОКОЛЕСНОМ ХОДУ ПРИ РАБОТЕ НА ДРУГИХ ВИДАХ СТРОИТЕЛЬСТВА, 0,25 М3 | МАШ.Ч | 0.58412
9 | М070148 | БУЛЬДОЗЕРЫ ПРИ РАБОТЕ НА ДРУГИХ ВИДАХ СТРОИТЕЛЬСТВА, 59 (80) КВТ (Л. С.) | МАШ.Ч | 0.01023
10 | М070149 | БУЛЬДОЗЕРЫ ПРИ РАБОТЕ НА ДРУГИХ ВИДАХ СТРОИТЕЛЬСТВА, 79 (108) КВТ (Л. С.) | МАШ.Ч | 0.34686
11 | М110102* | БАДЬИ ЕМКОСТЬЮ 4 М3 | МАШ.Ч | 0.19733
12 | М110907 | ВИБРАТОРЫ | МАШ.Ч | 2.9752
13 | М111100 | ВИБРАТОР ГЛУБИННЫЙ | МАШ.Ч | 0.17003
14 | М111301* | ВИБРАТОР ПОВЕРХНОСТНЫЙ | МАШ.Ч | 0.027302
15 | М160401 | МАШИНЫ БУРИЛЬНО-КРАНОВЫЕ НА ТРАКТОРЕ 66 (90) КВТ (Л.С) ГЛУБИНОЙ БУРЕНИЯ 1,5-3 М | МАШ.Ч | 3.5442
16 | М331101 | ТРАМБОВКИ ПНЕВМАТИЧЕСКИЕ (БЕЗ УЧЕТА СТОИМОСТИ СЖАТОГО ВОЗДУХА) | МАШ.Ч | 0.60169
17 | М331617 | СРЕДСТВА МАЛОЙ МЕХАНИЗАЦИИ | МАШ.Ч | 0.52558
| 1 | Материалы для строительных работ
| 1/10 | Материалы для строительных работ общего назначения
| 1/10-110 | Лесоматериалы и пиломатериалы
18 | 1/10-110-50-5/365 | БРУСКИ ОБРЕЗНЫЕ ХВОЙНЫХ ПОРОД ДЛИНОЙ 4-6,5 М, ШИРИНОЙ 75-150 ММ, ТОЛЩИНОЙ 40-75 ММ, 3 СОРТА | М3 | 0.000461
19 | 1/10-110-50-15/585 | ДОСКИ ОБРЕЗНЫЕ ХВОЙНЫХ ПОРОД ДЛИНОЙ 4-6,5 М, ШИРИНОЙ 75-150 ММ, ТОЛЩИНОЙ 44 ММ И БОЛЕЕ, 3 СОРТА | М3 | 0.005665
| 1/10-130 | Мастики, герметики, смолы, смазки, эмульсии
20 | 1/10-130-30/103 | СМАЗКА СОЛИДОЛ ЖИРОВОЙ (СОЛИДОЛ-Ж) | Т | 0.000408
| 1/10-140 | Электроды, прутки винипластовые, проволока сварочные
21 | 1/10-140-40/140 | ЭЛЕКТРОДЫ ТИПА Э42 ДИАМЕТРОМ 5 ММ | Т | 0.00452
| 1/10-160 | Пленки, полотна, ткани разные
22 | 1/10-160-10/190 | ПЛЕНКА ПОЛИЭТИЛЕНОВАЯ ПЕРВОГО СОРТА, ТОЛЩИНОЙ 0,2 ММ | М2 | 0.85
| 1/10-240 | Метизы и крепежные изделия
23 | 1/10-240-10-10/С101-10110-Ж | БОЛТЫ СТРОИТЕЛЬНЫЕ С ГАЙКАМИ И ШАЙБАМИ | Т | 0.000323
24 | 1/10-240-10-15/6 | БОЛТЫ С ШЕСТИГРАННОЙ ГОЛОВКОЙ ДИАМЕТРОМ РЕЗЬБЫ 6 ММ | Т | 0.0064
25 | 1/10-240-25-35/240 | ГВОЗДИ СТРОИТЕЛЬНЫЕ | КГ | 0.17504
| 1/10-280 | Прочие материалы для строительных работ
26 | 1/10-280-20/40 | ВОДА | М3 | 0.00595
| 2 | Строительные изделия и конструкции
| 2/10 | Арматурные заготовки и изделия стальные для монолитных железобетонных конструкций
| 2/10-10 | Заготовки из горячекатаной арматурной гладкой стали класса S240(A240)
27 | 2/10-10/5 | ЗАГОТОВКИ ИЗ ГОРЯЧЕКАТАНОЙ АРМАТУРНОЙ ГЛАДКОЙ СТАЛИ КЛАССА S240(A240) ДИАМЕТРОМ 6 ММ | Т | 0.1664
| 2/10-25 | Заготовки из горячекатаной арматурной стали периодического профиля класса S500(Aт500С)
28 | 2/10-25/5 | ЗАГОТОВКИ ИЗ ГОРЯЧЕКАТАНОЙ АРМАТУРНОЙ СТАЛИ ПЕРИОДИЧЕСКОГО ПРОФИЛЯ КЛАССА S500(AТ500С) ДИАМЕТРОМ 10 ММ | Т | 0.5762
| 2/10-35 | Детали закладные стальные
29 | 2/10-35/10 | ДЕТАЛИ ЗАКЛАДНЫЕ, ИЗГОТОВЛЕННЫЕ БЕЗ ПРИМЕНЕНИЯ СВАРКИ, ГНУТЬЯ, СВЕРЛЕНИЯ (ПРОБИВКИ) ОТВЕРСТИЙ, ПОСТАВЛЯЕМЫЕ ОТДЕЛЬНО | Т | 0.0163
| 2/10-45 | Заготовки из проволоки из низкоуглеродистой стали холоднотянутой для армирования железобетонных конструкций
30 | 2/10-45/10 | ЗАГОТОВКИ ИЗ ПРОВОЛОКИ ИЗ НИЗКОУГЛЕРОДИСТОЙ СТАЛИ ХОЛОДНОТЯНУТОЙ ПЕРИОДИЧЕСКОГО ПРОФИЛЯ КЛАССА ВР-I ДЛЯ АРМИРОВАНИЯ ЖЕЛЕЗОБЕТОННЫХ КОНСТРУКЦИЙ ДИАМЕТРОМ 4 ММ | Т | 0.03564
| 2/20 | Изделия и конструкции стальные
| 2/20-20 | Изделия и конструкции ограждающие и встроенные стальные
31 | 2/20-20-15/СВОР-3-2 | РАСПАШНЫЕ ВОРОТА ИЗ 3D ПАНЕЛЕЙ ОЦ. С ПОЛИМЕР. ПОКРЫТИЕМ 1,59Х2,6М | ШТ | 2
32 | 2/20-20-15/СВОР-3D | РАСПАШНЫЕ ВОРОТА ИЗ 3D ПАНЕЛЕЙ ОЦ. С ПОЛИМЕР. ПОКРЫТИЕМ 1,69Х4,02М | ШТ | 1
33 | 2/20-20-15/СВОР-3D-1 | РАСПАШНЫЕ ВОРОТА ИЗ 3D ПАНЕЛЕЙ ОЦ. С ПОЛИМЕР. ПОКРЫТИЕМ 1,59Х4,02М | ШТ | 1
34 | 2/20-20-15/СКАЛ-3D | КАЛИТКА ИЗ ЗD ПАНЕЛИ ОЦ. С ПОЛИМЕР ПОКРЫТИЕМ Н=1,59 М | ШТ | 3
35 | 2/20-20-35/СПАН-3D | СЕТЧАТАЯ ПАНЕЛЬ 3D ОЦИНКОВАННАЯ ВЫС. 1,59 М | М2 | 650.5803
36 | 2/20-20-35/ССТ-ОЦ-60 | СТОЛБ ОЦИНКОВАННЫЙ 60Х40 ( С КОМПЛЕКТОМ КРЕПЛЕНИЙ) | ШТ | 166
| 2/50 | Изделия и конструкции деревянные
| 2/50-35 | Прочие изделия и конструкции деревянные
37 | 2/50-35-10/5 | ЩИТЫ ИЗ ДОСОК ХВОЙНЫХ ПОРОД, ТОЛЩИНОЙ 25 ММ | М2 | 0.2722
| 4 | Железобетонные и бетонные изделия и конструкции (в т.ч. типовые), керамические изделия, нерудные материалы, бетоны и растворы
| 4/1 | Конструкции и изделия бетонные и железобетонные. керамические изделия. нерудные материалы. товарные бетоны и растворы
| 4/1-4 | Бетоны, растворы, смеси асфальтобетонные
38 | 4/1-4-10-20-30/С414-1003-3Ж | БЕТОН ТЯЖЕЛЫЙ С КРУПНОСТЬЮ ЗАПОЛНИТЕЛЯ БОЛЕЕ 10 ДО 20 ММ, КЛАССА В7,5 | М3 | 1.314
39 | 4/1-4-10-20-60/1040 | БЕТОН ТЯЖЕЛЫЙ С КРУПНОСТЬЮ ЗАПОЛНИТЕЛЯ 10 ММ И МЕНЕЕ, КЛАССА С16/20, F100, W4 | М3 | 28.64
40 | 4/1-4-20-20-10-10/10 | РАСТВОРЫ КЛАДОЧНЫЕ ТЯЖЕЛЫЕ ЦЕМЕНТНЫЕ, МАРКИ 25 | М3 | 0.00169
| 4/1-5 | Материалы природные нерудные. Гравий керамзитовый. Керамзит
41 | 4/1-5-20-20-10/20 | ЩЕБЕНЬ ИЗ ГРАВИЯ МАРКИ 800, 2 КЛАССА, ФРАКЦИИ 20-80 ММ | М3 | 0.002312
| 4/1-6 | Кирпич, камни, блоки
42 | 4/1-6-10-20-11/С413-1036-4Ж | КИРПИЧ КЕРАМИЧЕСКИЙ РЯДОВОЙ ПОЛНОТЕЛЫЙ ОДИНАРНЫЙ, МАРКИ ПО ПРОЧНОСТИ 100 | 1000 ШТ. | 0.00403
Прочие
43 | С310-43-Ж | ПЕРЕВОЗКА ДО 43 КМ | Т | 52.572
| СОСТАВИЛ | ____________________ |  | ДЯТКО
|  | (должность) | (подпись) | (инициалы,фамилия)
| ПРОВЕРИЛ | ____________________ |  | __________________
|  | (должность) | (подпись) | (инициалы,фамилия)

## 3072-7-4007-S0
НАИМЕНОВАНИЕ ОБЪЕКТА |  | СТРОИТЕЛЬСТВО МНОГОПРОФИЛЬНОЙ ПОЛИКЛИНИКИ В ПОС.ВОСТОЧНЫЙ.СТАДИЯ С (С УЧЕТОМ ПОСТАНОВЛЕНИЯ МА И С РБ N3 ОТ 26.01.2023Г.)
КОД ОБЪЕКТА |  | 17.060
НАИМЕНОВАНИЕ ЗДАНИЯ, СООРУЖЕНИЯ |  | БЛАГОУСТРОЙСТВО И ОЗЕЛЕНЕНИЕ ТЕРРИТОРИИ
ШИФР ЗДАНИЯ, СООРУЖЕНИЯ |  | 17.060.0.00
КОМПЛЕКТ ЧЕРТЕЖЕЙ |  | ЭС.СО6 С ИЗМ.3
ЛОКАЛЬНАЯ СМЕТА (ЛОКАЛЬНЫЙ СМЕТНЫЙ РАСЧЕТ) № 4007
(НОРМЫ 2022г.)
НАРУЖНОЕ ОСВЕЩЕНИЕ (ВЗАМЕН РАНЕЕ ВЫДАННОЙ СМЕТЫ N4007 НА СУММУ 49,168 ТЫС. РУБ.)
СОСТАВЛЕНА В ЦЕНАХ НА 1 НОЯБРЯ 2022г. | [8 empty] | СТОИМОСТЬ 50,497 ТЫС.РУБ.
№ п/п | ОБОСНОВАНИЕ | НАИМЕНОВАНИЕ РАБОТ, РЕСУРСОВ, РАСХОДОВ | ЕД.ИЗМ. КОЛИЧЕ- СТВО | СТОИМОСТЬ: ЕД.ИЗМ./ВСЕГО, РУБ.
|  |  |  | ЗАРАБОТНАЯ ПЛАТА | ЭКСПЛУАТАЦИЯ МАШИН И МЕХАНИЗМОВ |  | МАТЕРИАЛЫ, ИЗДЕЛИЯ, КОНСТРУКЦИИ (ОБОРУДОВАНИЕ, МЕБЕЛЬ, ИНВЕНТАРЬ) | ТРАНС-ПОРТ | ОБЩАЯ СТОИМОСТЬ
[5 empty] | ВСЕГО | В Т.Ч. З/П МАШИ- НИСТОВ
1 | 2 | 3 | 4 | 5 | 6 | 7 | 8 | 9 | 10
| НАЧИСЛЕНИЯ: | ОХР и ОПР/ПЛАНОВАЯ ПРИБЫЛЬ (%):Н10=65.72/69.89
| НАЧИСЛЕНИЯ: | ОХР и ОПР/ПЛАНОВАЯ ПРИБЫЛЬ (%):Н11=57.16/67.42
| НАЧИСЛЕНИЯ: | ОХР и ОПР/ПЛАНОВАЯ ПРИБЫЛЬ (%):Н16=59.57/40.54
1. | ПРИМЕЧАНИЕ: | К ДЛЯ ОХР И ОПР/ПЛАНОВАЯ ПРИБЫЛЬ: 1.0000/1.0000
2. | ПРИМЕЧАНИЕ: | КОЭФФИЦИЕНТ К З/П (ПОСТАНОВЛЕНИЕ N5): 1.0000
3. | ПРИМЕЧАНИЕ: | БАЗА ТЕКУЩИХ ЦЕН (ВАРИАНТ A)
| Ж6-60-10 | СЕТИ ЭЛЕКТРОСНАБЖЕНИЯ. ЗЕМЛЯНЫЕ РАБОТЫ
4. | ПРИМЕЧАНИЕ: | В СМЕТЕ УЧТЕНА ЗАРАБОТНАЯ ПЛАТА РАБОЧИХ-СТРОИТЕЛЕЙ И ЗАРАБОТНАЯ ПЛАТА МАШИНИСТОВ СОГЛАСНО ПОСТАНОВЛЕНИЮ МА И С N3 ОТ 26.01.2023Г.
| КОЭФФИЦИЕНТЫ: | Н4=1.1951
| КОЭФФИЦИЕНТЫ: | Н5=1.1951
5. | Е1-162-2 К=0,8Х1,3 (Н10) Н6=1.04 | РАЗРАБОТКА ГРУНТА ВРУЧНУЮ С КРЕПЛЕНИЯМИ В ТРАНШЕЯХ ШИРИНОЙ ДО 2 М, ГЛУБИНОЙ ДО 2 М, ГРУНТ 2 ГРУППЫ (ШУРФЫ) | 100 М3 0.015 | 2285.76 34.29 | - - | - - | - - | - - | 2285.76 34.29
6. | Е1-162-2 К=0,8 (Н10) Н6=0.8 | РАЗРАБОТКА ГРУНТА ВРУЧНУЮ С КРЕПЛЕНИЯМИ В ТРАНШЕЯХ ШИРИНОЙ ДО 2 М, ГЛУБИНОЙ ДО 2 М, ГРУНТ 2 ГРУППЫ | 100 М3 0.0009 | 1758.27 1.58 | - - | - - | - - | - - | 1758.27 1.58
7. | Е1-13-5 (Н10) | РАЗРАБОТКА ГРУНТА В ОТВАЛ ЭКСКАВАТОРАМИ "ДРАГЛАЙН" ИЛИ "ОБРАТНАЯ ЛОПАТА" С КОВШОМ ВМЕСТИМОСТЬЮ 0,25 М3, ГРУНТ 2 ГРУППЫ | 1000 М3 0.1206 | 108.37 13.07 | 1898.17 228.92 | 634.83 76.56 | - - | - - | 2006.54 241.99
8. | Е1-27-2 (Н10) | ЗАСЫПКА ТРАНШЕЙ И КОТЛОВАНОВ БУЛЬДОЗЕРАМИ МОЩНОСТЬЮ 59 (80) КВТ (Л. С) ПРИ ПЕРЕМЕЩЕНИИ ГРУНТА ДО 5 М, ГРУНТ 2 ГРУППЫ | 1000 М3 0.0775 | - - | 360.50 27.94 | 101.23 7.85 | - - | - - | 360.50 27.94
9. | Е1-18-4 (Н10) | РАЗРАБОТКА ГРУНТА С ПОГРУЗКОЙ НА АВТОМОБИЛИ-САМОСВАЛЫ ЭКСКАВАТОРАМИ С КОВШОМ ВМЕСТИМОСТЬЮ 0,25 М3, ГРУНТ 1 ГРУППЫ | 1000 М3 0.0056 | 207.22 1.16 | 2372.81 13.29 | 765.88 4.29 | - - | - - | 2580.03 14.45
10. | С310-43-ВГ | ПЕРЕВОЗКА ДО 43 КМ (+ ВЫТЕСНЕННЫЙ ГРУНТ) | Т 10.0494 | - - | - - | - - | - - | 13.14 132.05 | 13.14 132.05
|  | ИТОГО ПРЯМЫЕ ЗАТРАТЫ : |  | 50 | 270 | 89 | - | 132 | 452
|  | ОХР и ОПР | [6 empty] | 91
|  | ПЛАНОВАЯ ПРИБЫЛЬ | [6 empty] | 97
|  | ИТОГО ПО ПТМ | [6 empty] | 640
|  | ЗАТРАТЫ ТРУДА | [6 empty] | 5
|  | ЗАТРАТЫ ТРУДА МАШИНИСТОВ | [6 empty] | 8
| Ж6-60-20 | СЕТИ ЭЛЕКТРОСНАБЖЕНИЯ. ТРУБОПРОВОДЫ
11. | 6/40-10-10/21 | ТРУБА ТЕХНИЧЕСКАЯ ИЗ ПОЛИЭТИЛЕНА ПЭ 63 SDR 17,6 НОМИНАЛЬНЫМ НАРУЖНЫМ ДИАМЕТРОМ 110 ММ И НОМИНАЛЬНОЙ ТОЛЩИНОЙ СТЕНКИ 6,3 ММ | 10 М 36.3 | - - | - - | - - | 140.92 5115.40 | 6.67 242.12 | 147.59 5357.52
12. | 6/40-80-10/СМУФ-ТР | МУФТА ДЛЯ СОЕДИНЕНИЯ ТРУБ ПОЛИЭТИЛЕНОВЫХ ДИАМЕТРОМ 110 | ШТ 60 | - - | - - | - - | 8.88 532.80 | 0.47 28.20 | 9.35 561.00
13. | Е34-104-1 (Н10) | УСТРОЙСТВО ТРУБОПРОВОДА ИЗ ТРУБ ВТОРИЧНОГО ПОЛИЭТИЛЕНА, ДО 2-Х ОТВЕРСТИЙ | КАНАЛ-КМ 0.324 | 1211.37 392.48 | - - | - - | 32.97 10.68 | 2.62 0.85 | 1246.96 404.01
14. | Е34-104-2 (Н10) | УСТРОЙСТВО ТРУБОПРОВОДА ИЗ ТРУБ ВТОРИЧНОГО ПОЛИЭТИЛЕНА, БОЛЕЕ 2-Х ОТВЕРСТИЙ | КАНАЛ-КМ 0.039 | 1129.45 44.05 | - - | - - | 31.98 1.25 | 2.54 0.10 | 1163.97 45.40
|  | ИТОГО ПРЯМЫЕ ЗАТРАТЫ : |  | 437 | - | - | 5660 | 271 | 6368
|  | ОХР и ОПР | [6 empty] | 287
|  | ПЛАНОВАЯ ПРИБЫЛЬ | [6 empty] | 305
|  | ИТОГО ПО ПТМ | [6 empty] | 6960
|  | ЗАТРАТЫ ТРУДА | [6 empty] | 48
| Ж6-60-30 | СЕТИ ЭЛЕКТРОСНАБЖЕНИЯ. КАБЕЛИ
15. | 5/10-10-10-5/77 | КАБЕЛЬ СИЛОВОЙ МАРКИ АВББШВ 5 Х 10-0,66 С АЛЮМИНИЕВЫМИ ЖИЛАМИ, С ПОЛИВИНИЛХЛОРИДНОЙ ИЗОЛЯЦИЕЙ, БРОНИРОВАННЫЙ СТАЛЬНЫМИ ЛЕНТАМИ, В ШЛАНГЕ ИЗ ПОЛИВИНИЛХЛОРИДА, С ПЯТЬЮ ЖИЛАМИ СЕЧЕНИЕМ 10 ММ2, НА НАПРЯЖЕНИЕ 0,66 КВ | 1000 М 0.607 | - - | - - | - - | 5832.39 3540.26 | 310.28 188.34 | 6142.67 3728.60
16. | Ц8-141-1 (Н16) | КАБЕЛИ ДО 35 КВ, ПРОКЛАДЫВАЕМЫЕ В ГОТОВЫХ ТРАНШЕЯХ БЕЗ ПОКРЫТИЙ, МАССА 1 М ДО 1 КГ | 100 М КАБЕЛЯ 2.84 | 128.57 365.14 | 34.08 96.79 | 10.21 29.00 | 47.32 134.39 | 2.71 7.70 | 212.68 604.02
17. | Ц8-142-1 (Н16) | УСТРОЙСТВО ПОСТЕЛИ ПРИ ОДНОМ КАБЕЛЕ В ТРАНШЕЕ | 100 М 2.21 | 66.25 146.41 | 72.25 159.67 | 29.54 65.28 | - - | - - | 138.50 306.08
18. | Ц8-142-2 (Н16) | УСТРОЙСТВО ПОСТЕЛИ НА КАЖДЫЙ ПОСЛЕДУЮЩИЙ КАБЕЛЬ ДОБАВЛЯТЬ К НОРМЕ 8-142-1 | 100 М 0.7 | 24.95 17.47 | 31.17 21.82 | 12.69 8.88 | - - | - - | 56.12 39.29
19. | Ц8-190-1 (Н16) | УКЛАДКА ЛЕНТЫ ЗАЩИТНО-СИГНАЛЬНОЙ СЕРИИ ЛЗС 125 Х 3,5 ММ ДЛЯ ЗАЩИТЫ КАБЕЛЬНЫХ ЛИНИЙ | 100 М ЛЕНТЫ 2.21 | 14.22 31.43 | 0.03 0.07 | 0.01 0.02 | 113.30 250.39 | 6.18 13.66 | 133.73 295.55
20. | Ц8-190-2 (Н16) | УКЛАДКА ЛЕНТЫ ЗАЩИТНО-СИГНАЛЬНОЙ СЕРИИ ЛЗС 250 Х 3,5 ММ ДЛЯ ЗАЩИТЫ КАБЕЛЬНЫХ ЛИНИЙ | 100 М ЛЕНТЫ 0.7 | 17.50 12.25 | 0.03 0.02 | 0.01 0.01 | 220.00 154.00 | 12.00 8.40 | 249.53 174.67
21. | Ц8-147-1 (Н16) | КАБЕЛИ ДО 35 КВ, ПРОКЛАДЫВАЕМЫЕ ПО УСТАНОВЛЕННЫМ КОНСТРУКЦИЯМ И ЛОТКАМ С КРЕПЛЕНИЕМ НА ПОВОРОТАХ И В КОНЦЕ ТРАССЫ, МАССА 1 М ДО 1 КГ | 100 М КАБЕЛЯ 0.16 | 108.98 17.44 | 19.53 3.12 | 5.57 0.89 | 39.00 6.24 | 2.15 0.34 | 169.66 27.14
22. | Ц8-148-1 (Н16) | КАБЕЛИ ДО 35 КВ В ПРОЛОЖЕННЫХ ТРУБАХ, БЛОКАХ И КОРОБАХ, МАССА 1 М ДО 1 КГ | 100 М КАБЕЛЯ 2.95 | 116.55 343.82 | 34.08 100.54 | 10.21 30.12 | 37.07 109.36 | 1.99 5.87 | 189.69 559.59
23. | 5/10-10-10-5/70 | КАБЕЛЬ СИЛОВОЙ МАРКИ АВББШВ 4 Х 16-0,66 С АЛЮМИНИЕВЫМИ ЖИЛАМИ, С ПОЛИВИНИЛХЛОРИДНОЙ ИЗОЛЯЦИЕЙ, БРОНИРОВАННЫЙ СТАЛЬНЫМИ ЛЕНТАМИ, В ШЛАНГЕ ИЗ ПОЛИВИНИЛХЛОРИДА, С ЧЕТЫРЬМЯ ЖИЛАМИ СЕЧЕНИЕМ 16 ММ2, НА НАПРЯЖЕНИЕ 0,66 КВ | 1000 М 0.14 | - - | - - | - - | 6738.30 943.36 | 358.48 50.19 | 7096.78 993.55
24. | Ц8-141-1 (Н16) | КАБЕЛИ ДО 35 КВ, ПРОКЛАДЫВАЕМЫЕ В ГОТОВЫХ ТРАНШЕЯХ БЕЗ ПОКРЫТИЙ, МАССА 1 М ДО 1 КГ | 100 М КАБЕЛЯ 0.74 | 128.57 95.14 | 34.08 25.22 | 10.21 7.56 | 47.32 35.02 | 2.71 2.01 | 212.68 157.38
25. | Ц8-142-1 (Н16) | УСТРОЙСТВО ПОСТЕЛИ ПРИ ОДНОМ КАБЕЛЕ В ТРАНШЕЕ | 100 М 0.74 | 66.25 49.03 | 72.25 53.47 | 29.54 21.86 | - - | - - | 138.50 102.50
26. | Ц8-190-1 (Н16) | УКЛАДКА ЛЕНТЫ ЗАЩИТНО-СИГНАЛЬНОЙ СЕРИИ ЛЗС 125 Х 3,5 ММ ДЛЯ ЗАЩИТЫ КАБЕЛЬНЫХ ЛИНИЙ | 100 М ЛЕНТЫ 0.74 | 14.22 10.52 | 0.03 0.02 | 0.01 0.01 | 113.30 83.84 | 6.18 4.57 | 133.73 98.96
27. | Ц8-145-1 (Н16) | КАБЕЛИ ДО 35 КВ, ПРОКЛАДЫВАЕМЫЕ ПО ДНУ КАНАЛА БЕЗ КРЕПЛЕНИЙ, МАССА 1 М ДО 1 КГ | 100 М КАБЕЛЯ 0.08 | 68.78 5.50 | 32.66 2.61 | 10.21 0.82 | 39.32 3.15 | 2.11 0.17 | 142.87 11.42
28. | Ц8-148-1 (Н16) | КАБЕЛИ ДО 35 КВ В ПРОЛОЖЕННЫХ ТРУБАХ, БЛОКАХ И КОРОБАХ, МАССА 1 М ДО 1 КГ | 100 М КАБЕЛЯ 0.55 | 116.55 64.10 | 34.08 18.74 | 10.21 5.62 | 37.07 20.39 | 1.99 1.09 | 189.69 104.32
29. | 5/10-10-10-5/17 | КАБЕЛЬ СИЛОВОЙ МАРКИ АВВГ 3 Х 2,5-0,66 С АЛЮМИНИЕВЫМИ ЖИЛАМИ, ИЗОЛЯЦИЯ И ОБОЛОЧКА ИЗ ПОЛИВИНИЛХЛОРИДНОГО ПЛАСТИКАТА, БЕЗ ЗАЩИТНОГО ПОКРОВА, С ТРЕМЯ ЖИЛАМИ СЕЧЕНИЕМ 2,5 ММ2, НА НАПРЯЖЕНИЕ 0,66 КВ | 1000 М 0.147 | - - | - - | - - | 1163.43 171.02 | 61.89 9.10 | 1225.32 180.12
30. | Ц8-148-1 (Н16) | КАБЕЛИ ДО 35 КВ В ПРОЛОЖЕННЫХ ТРУБАХ, БЛОКАХ И КОРОБАХ, МАССА 1 М ДО 1КГ | 100 М КАБЕЛЯ 1.4412 | 116.55 167.97 | 34.08 49.12 | 10.21 14.71 | 37.07 53.43 | 1.99 2.87 | 189.69 273.38
|  | ИТОГО ПРЯМЫЕ ЗАТРАТЫ : |  | 1326 | 531 | 185 | 5505 | 295 | 7657
|  | ОХР и ОПР | [6 empty] | 900
|  | ПЛАНОВАЯ ПРИБЫЛЬ | [6 empty] | 613
|  | ИТОГО ПО ПТМ | [6 empty] | 9170
|  | ЗАТРАТЫ ТРУДА | [6 empty] | 132
|  | ЗАТРАТЫ ТРУДА МАШИНИСТОВ | [6 empty] | 16
| Ж6-60-40 | СЕТИ ЭЛЕКТРОСНАБЖЕНИЯ. МУФТЫ
31. | 5/10-30/С552-1111-491 | МУФТА КОНЦЕВАЯ МАРКИ 1 ПКВТПБН (5Х10) | КОМПЛЕКТ 34 | - - | - - | - - | 52.88 1797.92 | 2.81 95.54 | 55.69 1893.46
32. | Ц8-168-1 (Н16) | МУФТЫ КОНЦЕВЫЕ ТЕРМОУСАЖИВАЕМЫЕ ДЛЯ 4-5-ЖИЛЬНОГО КАБЕЛЯ В МЕТАЛЛИЧЕСКОЙ ОБОЛОЧКЕ ИЛИ БРОНИРОВАННОГО НАПРЯЖЕНИЕМ ДО 1КВ, СЕЧЕНИЕ ОДНОЙ ЖИЛЫ ДО 25 ММ2 | ШТ. 34 | 10.39 353.26 | 0.04 1.36 | - - | 1.48 50.32 | 0.11 3.74 | 12.02 408.68
33. | 5/10-30/СКВТП-1625-Э | МУФТА КОНЦЕВАЯ ТЕРМОУСАЖИВАЕМАЯ. КВТП-1-16/25 | ШТ 1 | - - | - - | - - | 30.66 30.66 | 1.63 1.63 | 32.29 32.29
34. | 5/10-30/СКНТП-1625-Э | МУФТА КОНЦЕВАЯ ТЕРМОУСАЖИВАЕМАЯ. КНТП-1-16/25 | ШТ 1 | - - | - - | - - | 30.66 30.66 | 1.63 1.63 | 32.29 32.29
35. | Ц8-168-1 (Н16) | МУФТЫ КОНЦЕВЫЕ ТЕРМОУСАЖИВАЕМЫЕ ДЛЯ 4-5-ЖИЛЬНОГО КАБЕЛЯ В МЕТАЛЛИЧЕСКОЙ ОБОЛОЧКЕ ИЛИ БРОНИРОВАННОГО НАПРЯЖЕНИЕМ ДО 1КВ, СЕЧЕНИЕ ОДНОЙ ЖИЛЫ ДО 25 ММ2 | ШТ. 2 | 10.39 20.78 | 0.04 0.08 | - - | 1.48 2.96 | 0.11 0.22 | 12.02 24.04
|  | ИТОГО ПРЯМЫЕ ЗАТРАТЫ : |  | 374 | 1 | - | 1912 | 103 | 2390
|  | ОХР и ОПР | [6 empty] | 223
|  | ПЛАНОВАЯ ПРИБЫЛЬ | [6 empty] | 152
|  | ИТОГО ПО ПТМ | [6 empty] | 2765
|  | ЗАТРАТЫ ТРУДА | [6 empty] | 38
| Ж6-60-40 | ОСВЕТИТЕЛЬНЫЕ ОПОРЫ
36. | 5/30-20-1/СОМ1-7108-159 | ОПОРА ОСВЕТИТЕЛЬНАЯ ОМ1 (О) А-1-7-159/108 | ШТ 7 | - - | - - | - - | 818.60 5730.20 | 43.55 304.85 | 862.15 6035.05
37. | Е33-251-11 (Н11) | УСТАНОВКА СТАЛЬНЫХ ОПОР КОНТАКТНОЙ СЕТИ С БУРЕНИЕМ КОТЛОВАНОВ ПОД МОНОЛИТНЫЕ ФУНДАМЕНТЫ МАССОЙ ДО 1 Т В ГРУНТ 2 ГРУППЫ, ПРИ ГЛУБИНЕ БУРЕНИЯ 2 М | ОПОРА 7 | 25.22 176.54 | 103.70 725.90 | 28.54 199.78 | - - | - - | 128.92 902.44
38. | 5/30-20-1-1/ССС-48 | СВЕТИЛЬНИК КОНСОЛЬНЫЙ СВЕТОДИОДНЫЙ 220 В, 48 ВТ, IP66, КСС ШБ Д(УСТ)=50ММ , ТИПА VILED CC-48 | ШТ 10 | - - | - - | - - | 131.86 1318.60 | 7.01 70.10 | 138.87 1388.70
39. | 2/20-110/СК1-14-1 | КРОНШТЕЙН ОДНОРОЖКОВЫЙ К1-1.4-1.0 (ОМ1) | ШТ 4 | - - | - - | - - | 214.42 857.68 | 11.41 45.64 | 225.83 903.32
40. | 2/20-110/СК2-28-2 | КРОНШТЕЙН ДВУХРОЖКОВЫЙ К2-2.8-1.0 (ОМ1) | ШТ 3 | - - | - - | - - | 300.39 901.17 | 15.98 47.94 | 316.37 949.11
41. | 5/30-20-1/СОМ5-4108-133 | ОПОРА ОСВЕТИТЕЛЬНАЯ ОМ5 (О) А-1-4-133/108 /76 | ШТ 9 | - - | - - | - - | 766.64 6899.76 | 40.79 367.11 | 807.43 7266.87
42. | Е33-278-1 (Н11) | УСТАНОВКА СТОЕК МЕТАЛЛИЧЕСКИХ ДЛЯ НАРУЖНОГО ОСВЕЩЕНИЯ ВЫСОТОЙ ДО 4,5 М | 10 СТОЕК 0.9 | 252.95 227.66 | 141.07 126.96 | 41.20 37.08 | 29.86 26.87 | 2.15 1.94 | 426.03 383.43
43. | Е33-115-1 (Н16) | УСТАНОВКА СВЕТИЛЬНИКОВ С ЛАМПАМИ НАКАЛИВАНИЯ (СВЕТОДИОДНЫМИ) | СВЕТИЛЬНИК 10 | 13.03 130.30 | 28.63 286.30 | 6.76 67.60 | - - | - - | 41.66 416.60
44. | 5/30-20-1-1/СДТУ-2-40 | СВЕТИЛЬНИК СВЕТОДИОДНЫЙ ВЕНЧАЮЩИЙ 220, 40 ВТ, IP54. Д(УСТ)=76 ММ, ДТУ02-40-001 LED | ШТ 9 | - - | - - | - - | 507.35 4566.15 | 26.99 242.91 | 534.34 4809.06
45. | Ц8-369-4 (Н16) | СВЕТИЛЬНИК "ШАР ВЕНЧАЮЩИЙ" | ШТ. 9 | 12.73 114.57 | 26.02 234.18 | 6.28 56.52 | 1.84 16.56 | 0.10 0.90 | 40.69 366.21
46. | 4/1-1/СФБ2-500-1500 | ФУНДАМЕНТНЫЙ БЛОК ДЛЯ ОПОРЫ ОМ1, 500Х500Х1500 ММ , ФБ2-500/1500 | ШТ 7 | - - | - - | - - | 285.28 1996.96 | 15.18 106.26 | 300.46 2103.22
47. | 4/1-1/СФБ2-L-1200 | ФУНДАМЕНТНЫЙ БЛОК ДЛЯ ОПОРЫ ОМ5. ФБ-2-L-1200 | ШТ 9 | - - | - - | - - | 213.05 1917.45 | 11.33 101.97 | 224.38 2019.42
48. | Е7-42-1 ПРИМ (Н10) | УСТРОЙСТВО ЖЕЛЕЗОБЕТОННЫХ ФУНДАМЕНТОВ | 100 ШТ. СБОРНЫХ КОНСТРУКЦИЙ 0.16 | 481.52 77.04 | 49.67 7.95 | 30.67 4.91 | 174.51 27.92 | 13.58 2.17 | 719.28 115.08
49. | 5/30-30/САПИ-4-1 | ЩИТОК АПИ-4 С ОДНИМ АВТ.ВЫКЛЮЧАТЕЛЕМ | ШТ 13 | - - | - - | - - | 45.53 591.89 | 2.42 31.46 | 47.95 623.35
50. | 5/30-30/САПИ-4-2 | ЩИТОК АПИ-4 С ДВУМЯ АВТ.ВЫКЛЮЧАТЕЛЯМИ | ШТ 3 | - - | - - | - - | 48.54 145.62 | 2.58 7.74 | 51.12 153.36
51. | Ц8-370-2 (Н16) | ЩИТОК ДО ТРЕХ ГРУПП, УСТАНАВЛИВАЕМЫЙ В НИШЕ ЦОКОЛЯ | ШТ. 16 | 11.23 179.68 | 15.55 248.80 | 4.91 78.56 | 4.07 65.12 | 0.26 4.16 | 31.11 497.76
|  | ИТОГО ПРЯМЫЕ ЗАТРАТЫ : |  | 906 | 1630 | 445 | 25062 | 1335 | 28933
|  | ОХР и ОПР | [6 empty] | 794
|  | ПЛАНОВАЯ ПРИБЫЛЬ | [6 empty] | 743
|  | ИТОГО ПО ПТМ | [6 empty] | 30470
|  | ЗАТРАТЫ ТРУДА | [6 empty] | 92
|  | ЗАТРАТЫ ТРУДА МАШИНИСТОВ | [6 empty] | 39
| Ж6-60-90 | СЕТИ ЭЛЕКТРОСНАБЖЕНИЯ. ШКАФ
52. | СШНО-ПР | ШКАФ НАРУЖНОГО ОСВЕЩЕНИЯ | ШТ 1 | - - | - - | - - | 330.65 330.65 | 6.61 6.61 | 337.26 337.26
53. | Ц8-572-4 (Н16) | БЛОК УПРАВЛЕНИЯ ШКАФНОГО ИСПОЛНЕНИЯ ИЛИ РАСПРЕДЕЛИТЕЛЬНЫЙ ПУНКТ (ШКАФ), УСТАНАВЛИВАЕМЫЙ НА СТЕНЕ, ВЫСОТА И ШИРИНА 1200 Х 1000 ММ | ШТ. 1 | 35.94 35.94 | 27.33 27.33 | 7.65 7.65 | 3.39 3.39 | 0.26 0.26 | 66.92 66.92
54. | Ц8-574-1 (Н16) | РАЗВОДКА ПО УСТРОЙСТВАМ И ПОДКЛЮЧЕНИЕ ЖИЛ КАБЕЛЕЙ ИЛИ ПРОВОДОВ ВНЕШНЕЙ СЕТИ К БЛОКАМ ЗАЖИМОВ И К ЗАЖИМАМ АППАРАТОВ И ПРИБОРОВ, УСТАНОВЛЕННЫХ НА УСТРОЙСТВАХ, КАБЕЛИ ИЛИ ПРОВОДА СЕЧЕНИЕМ ДО 10 ММ2 | 100 ЖИЛ 0.1 | 173.02 17.30 | 0.56 0.06 | 0.18 0.02 | 80.33 8.03 | 4.88 0.49 | 258.79 25.88
|  | ИТОГО ПРЯМЫЕ ЗАТРАТЫ : |  | 53 | 27 | 8 | 342 | 8 | 430
|  | ОХР и ОПР | [6 empty] | 36
|  | ПЛАНОВАЯ ПРИБЫЛЬ | [6 empty] | 25
|  | ИТОГО ПО ПТМ | [6 empty] | 491
|  | ЗАТРАТЫ ТРУДА | [6 empty] | 5
|  | ЗАТРАТЫ ТРУДА МАШИНИСТОВ | [6 empty] | 1
|  | ВСЕГО, В ТОМ ЧИСЛЕ | [6 empty] | 50497
|  | СТРОИТЕЛЬНЫЕ РАБОТЫ В ТОМ ЧИСЛЕ | [6 empty] | 9350
|  | ЗАРАБОТНАЯ ПЛАТА | [6 empty] | 968
|  | ЭКСПЛУАТАЦИЯ МАШИН И МЕХАНИЗМОВ | [6 empty] | 1131
|  | В ТОМ ЧИСЛЕ ЗАРАБОТНАЯ ПЛАТА МАШИНИСТОВ | [6 empty] | 330
|  | МАТЕРИАЛЫ, ИЗДЕЛИЯ, КОНСТРУКЦИИ | [6 empty] | 5182
|  | ТРАНСПОРТ | [6 empty] | 379
|  | ОХР и ОПР | [6 empty] | 798
|  | ПЛАНОВАЯ ПРИБЫЛЬ | [6 empty] | 892
|  | МОНТАЖНЫЕ РАБОТЫ В ТОМ ЧИСЛЕ | [6 empty] | 40809
|  | ЗАРАБОТНАЯ ПЛАТА | [6 empty] | 2178
|  | ЭКСПЛУАТАЦИЯ МАШИН И МЕХАНИЗМОВ | [6 empty] | 1329
|  | В ТОМ ЧИСЛЕ ЗАРАБОТНАЯ ПЛАТА МАШИНИСТОВ | [6 empty] | 395
|  | МАТЕРИАЛЫ, ИЗДЕЛИЯ, КОНСТРУКЦИИ | [6 empty] | 32969
|  | ТРАНСПОРТ | [6 empty] | 1757
|  | ОХР и ОПР | [6 empty] | 1533
|  | ПЛАНОВАЯ ПРИБЫЛЬ | [6 empty] | 1043
|  | ОБОРУДОВАНИЕ, МЕБЕЛЬ, ИНВЕНТАРЬ | [6 empty] | 331
|  | ТРАНСПОРТ | [6 empty] | 7
|  | ЗАТРАТЫ ТРУДА РАБОЧИХ | [6 empty] | 322
|  | ЗАТРАТЫ ТРУДА МАШИНИСТОВ | [6 empty] | 63
|  | СОСТАВИЛ | ____________________ |  |  |  |  | ПАВЛОВИЧ
|  |  | (должность) |  |  | (подпись) |  | (инициалы,фамилия)
|  | ПРОВЕРИЛ | ____________________ |  |  |  |  | НЕСТЕРОВА
|  |  | (должность) |  |  | (подпись) |  | (инициалы,фамилия)

## 3072-7-4007-T0
НАИМЕНОВАНИЕ ОБЪЕКТА: СТРОИТЕЛЬСТВО МНОГОПРОФИЛЬНОЙ ПОЛИКЛИНИКИ В ПОС.ВОСТОЧНЫЙ.СТАДИЯ С (С УЧЕТОМ ПОСТАНОВЛЕНИЯ МА И С РБ N3 ОТ 26.01.2023Г.)
КОД ОБЪЕКТА: 17.060
НАИМЕНОВАНИЕ ЗДАНИЯ, СООРУЖЕНИЯ: БЛАГОУСТРОЙСТВО И ОЗЕЛЕНЕНИЕ ТЕРРИТОРИИ
ШИФР ЗДАНИЯ, СООРУЖЕНИЯ: 17.060.0.00
КОМПЛЕКТ ЧЕРТЕЖЕЙ: ЭС.СО6 С ИЗМ.3
ИСХОДНЫЕ ДАННЫЕ ПО ЛОКАЛЬНОЙ СМЕТЕ (ЛОКАЛЬНОМУ СМЕТНОМУ РАСЧЕТУ) № 4007
(НОРМЫ 2022г.)
НАРУЖНОЕ ОСВЕЩЕНИЕ (ВЗАМЕН РАНЕЕ ВЫДАННОЙ СМЕТЫ N4007 НА СУММУ 49,168 ТЫС. РУБ.)
СОСТАВЛЕНА В ЦЕНАХ НА 1 НОЯБРЯ 2022г.
№ П/П | ТЕКСТ
1 | 2
1 | L3'3072'7'4007'S0'7'7'НАРУЖНОЕ ОСВЕЩЕНИЕ (ВЗАМЕН РАНЕЕ ВЫДАННОЙ СМЕТЫ N4007 НА СУММУ 49,168 ТЫС. РУБ.)'ЭС.СО6 С ИЗМ.3'ПАВЛОВИЧ'НЕСТЕРОВА*
2 | Ж6-60-10'СЕТИ ЭЛЕКТРОСНАБЖЕНИЯ. ЗЕМЛЯНЫЕ РАБОТЫ'М3*
3 | БСК1-14-1'182,11.1,1774##'=12'КРОНШТЕЙН ОДНОРОЖКОВЫЙ К1-1.4-1.0 (ОМ1)###'ШТ''2801=<2/20-110>/2799=214,42_0*
4 | БСК2-28-2'255,13.1,1774##'=12'КРОНШТЕЙН ДВУХРОЖКОВЫЙ К2-2.8-1.0 (ОМ1)###'ШТ''2801=<2/20-110>/2799=300,39_0*
5 | БСАПИ-4-1'40,80.1,1159##'=12'ЩИТОК АПИ-4 С ОДНИМ АВТ.ВЫКЛЮЧАТЕЛЕМ###'ШТ''2801=<5/30-30>/2799=45,53_0*
6 | БСАПИ-4-2'43,5.1,1159##'=12'ЩИТОК АПИ-4 С ДВУМЯ АВТ.ВЫКЛЮЧАТЕЛЯМИ###'ШТ''2801=<5/30-30>/2799=48,54_0*
7 | БС552-1111-491'1602/1,2.0,039613##'=12'МУФТА КОНЦЕВАЯ МАРКИ 1 ПКВТПБН (5Х10)###'КОМПЛЕКТ''2801=<5/10-30>/2799=52,88_0*
8 | БСОМ1-7108-159'695,26.1,1774##'=12'ОПОРА ОСВЕТИТЕЛЬНАЯ ОМ1 (О) А-1-7-159/108 ###'ШТ''2801=<5/30-20-1>/2799=818,6_0*
9 | БСШНО-ПР'(95,93+4,88.3+12,09/1,2+64/1,2+5,36.3+0,48/1,2+3,69/1,2+35,31/1,2+295,6/1,2.0,038281.2+148,18/1,2.0,038281+3,67+4,96/1,2).1,3##'=14'ШКАФ НАРУЖНОГО ОСВЕЩЕНИЯ ###'ШТ''2799=330,65_0*
10 | БСФБ2-500-1500'259,18.1,1007##'=12'ФУНДАМЕНТНЫЙ БЛОК ДЛЯ ОПОРЫ ОМ1, 500Х500Х1500 ММ , ФБ2-500/1500###'ШТ''2801=<4/1-1>/2799=285,28_0*
11 | БСМУФ-ТР'8,88##'=12'МУФТА ДЛЯ СОЕДИНЕНИЯ ТРУБ ПОЛИЭТИЛЕНОВЫХ ДИАМЕТРОМ 110###'ШТ''2801=<6/40-80-10>/2799=8,88_0*
12 | БСОМ5-4108-133'651,13.1,1774##'=12'ОПОРА ОСВЕТИТЕЛЬНАЯ ОМ5 (О) А-1-4-133/108 /76###'ШТ''2801=<5/30-20-1>/2799=766,64_0*
13 | БССС-48'116,99.1,1271##'=12'СВЕТИЛЬНИК КОНСОЛЬНЫЙ СВЕТОДИОДНЫЙ 220 В, 48 ВТ, IP66, КСС ШБ Д(УСТ)=50ММ , ТИПА VILED CC-48###'ШТ''2801=<5/30-20-1-1>/2799=131,86_0*
14 | БСДТУ-2-40'453,4.1,1190##'=12'СВЕТИЛЬНИК СВЕТОДИОДНЫЙ ВЕНЧАЮЩИЙ 220, 40 ВТ, IP54. Д(УСТ)=76 ММ, ДТУ02-40-001 LED###'ШТ''2801=<5/30-20-1-1>/2799=507,35_0*
15 | БСКВТП-1625-Э'961/1,2.0,038281##'=12'МУФТА КОНЦЕВАЯ ТЕРМОУСАЖИВАЕМАЯ. КВТП-1-16/25###'ШТ''2801=<5/10-30>/2799=30,66_0*
16 | БСКНТП-1625-Э'961/1,2.0,038281##'=12'МУФТА КОНЦЕВАЯ ТЕРМОУСАЖИВАЕМАЯ. КНТП-1-16/25###'ШТ''2801=<5/10-30>/2799=30,66_0*
17 | БСФБ2-L-1200'179,64.1,1860##'=12'ФУНДАМЕНТНЫЙ БЛОК ДЛЯ ОПОРЫ ОМ5. ФБ-2-L-1200###'ШТ''2801=<4/1-1>/2799=213,05_0*
18 | БС414-1004-3#С414-1004-3'90,52##'=46'БЕТОН ТЯЖЕЛЫЙ С КРУПНОСТЬЮ ЗАПОЛНИТЕЛЯ БОЛЕЕ 10 ДО 20 ММ, КЛАССА С10/12,5 (В12,5)###'М3''2799=90,52_0*
19 | БС310-43-ВГ'#13,14#'=20'ПЕРЕВОЗКА ДО 43 КМ (+ ВЫТЕСНЕННЫЙ ГРУНТ)###'Т''2799=0_13,14*
20 | БС101-149003-2#С101-149003-2'5,91##'=13'ШАЙБА ПЛОСКАЯ ОЦИНКОВАННАЯ###'КГ''2799=5,91_0*
21 | БС101-98500#С101-98500'3043,25##'=37'ПРОКАТ ГОРЯЧЕКАТАНЫЙ ПОЛОСОВОЙ ИЗ СТАЛИ УГЛЕРОДИСТОЙ ОБЫКНОВЕННОГО КАЧЕСТВА МАРКИ СТ6СП, ТОЛЩИНОЙ 10 - 80 ММ ПРИ ШИРИНЕ 100 - 200 ММ###'Т''2799=3043,25_0*
22 | БС113-7900#С113-7900'3150##'=13'ЛАК БИТУМНЫЙ БТ-577###'Т''2799=3150_0*
23 | БС517-17500#С517-17500'7500##'=12'ЛИСТ НОРМАЛЬНОЙ ТОЧНОСТИ ИЗГОТОВЛЕНИЯ, ТОЛЩИНОЙ 1 ММ, ИЗ СВИНЦА МАРКИ С1###'Т''2799=7500_0*
24 | БС552-803#С552-803'0,99##'=12'КНОПКА К227 УХЛ2###'1000 ШТ.''2799=0,99_0*
25 | БС101-10110#С101-10110'4707,39##'=13'БОЛТЫ СТРОИТЕЛЬНЫЕ С ГАЙКАМИ И ШАЙБАМИ###'Т''2799=4707,39_0*
26 | БС522-3100#С522-3100'59693,04##'=12'ПРИПОЙ ОЛОВЯННО-СВИНЦОВЫЙ МАЛОСУРЬМЯНИСТЫЙ, МАРКИ ПОССУ 40-0,5###'Т''2799=59693,04_0*
27 | БС544-8900#С544-8900'74,95##'=12'ЛЕНТА ЛИПКАЯ ИЗОЛЯЦИОННАЯ НА ПОЛИКАСИНОВОМ КОМПАУНДЕ МАРКИ ЛСЭПЛ, ШИРИНОЙ 20-30 ММ, ТОЛЩИНОЙ 0,14 - 0,19 ММ###'КГ''2799=74,95_0*
28 | БС101-151400#С101-151400'8590##'=13'ЭЛЕКТРОДЫ ТИПА Э42А ДИАМЕТРОМ 4 ММ###'Т''2799=8590_0*
29 | БС101-50100#С101-50100'90025,57##'=13'ЛАК КАМЕННОУГОЛЬНЫЙ КАНИФОЛЬНЫЙ КФ-965###'Т''2799=90025,57_0*
30 | БС101-63602-1#С101-63602-1'7,21##'=13'ПАСТА КВАРЦЕВАЗЕЛИНОВАЯ###'КГ''2799=7,21_0*
31 | БС113-3700#С113-3700'36000##'=13'ДИХЛОРЭТАН ТЕХНИЧЕСКИЙ СОРТ I###'Т''2799=36000_0*
32 | БС522-2600#С522-2600'47805,12##'=12'ПРИПОЙ ОЛОВЯННО-СВИНЦОВЫЙ БЕССУРЬМЯНИСТЫЙ В ЧУШКАХ, МАРКИ ПОС40###'Т''2799=47805,12_0*
33 | БС552-901#С552-901'26,18##'=12'ЛЕНТА К226###'100 М''2799=26,18_0*
34 | БС552-1230#С552-1230'121##'=12'ПОЛОСКА К404 И ПРЯЖКА К407 ДЛЯ КРЕПЛЕНИЯ ПРОВОДОВ###'100 ШТ.''2799=121_0*
35 | БС552-899#С552-899'29,36##'=12'ЛЕНТА ЛМ-5 УХЛ2###'100 М''2799=29,36_0*
36 | РМ021104#М021102/М021243/М030203/М030408#М030402/М161001#М021102/М161002#М021102/М031004#М031801*
37 | П'В СМЕТЕ УЧТЕНА ЗАРАБОТНАЯ ПЛАТА РАБОЧИХ-СТРОИТЕЛЕЙ И ЗАРАБОТНАЯ ПЛАТА МАШИНИСТОВ СОГЛАСНО ПОСТАНОВЛЕНИЮ МА И С N3 ОТ 26.01.2023Г.*
38 | Н4=9,8:8,2'Н5=9,8:8,2*
39 | Е1-162-2#К=0,8Х1,3'3.0,5'Ж1000/Н6=0,8.1,3'РАЗРАБОТКА ГРУНТА ВРУЧНУЮ С КРЕПЛЕНИЯМИ В ТРАНШЕЯХ ШИРИНОЙ ДО 2 М, ГЛУБИНОЙ ДО 2 М, ГРУНТ 2 ГРУППЫ (ШУРФЫ)'100 М3''*
40 | Е1-162-2#К=0,8'0,18.0,5'Ж1000/Н6=0,8'РАЗРАБОТКА ГРУНТА ВРУЧНУЮ С КРЕПЛЕНИЯМИ В ТРАНШЕЯХ ШИРИНОЙ ДО 2 М, ГЛУБИНОЙ ДО 2 М, ГРУНТ 2 ГРУППЫ'100 М3''*
41 | Е1-13-5'42.0,18+141.0,27+13.0,36+(292-0,5).0,18+66.0,27'Ж1000'РАЗРАБОТКА ГРУНТА В ОТВАЛ ЭКСКАВАТОРАМИ "ДРАГЛАЙН" ИЛИ "ОБРАТНАЯ ЛОПАТА" С КОВШОМ ВМЕСТИМОСТЬЮ 0,25 М3, ГРУНТ 2 ГРУППЫ'1000 М3''*
42 | Е1-27-2'1,5+0,09+120,6-(0,042.14+0,141.31+0,013.48+39,1)'Ж1000'ЗАСЫПКА ТРАНШЕЙ И КОТЛОВАНОВ БУЛЬДОЗЕРАМИ МОЩНОСТЬЮ 59 (80) КВТ (Л. С) ПРИ ПЕРЕМЕЩЕНИИ ГРУНТА ДО 5 М, ГРУНТ 2 ГРУППЫ'1000 М3''*
43 | Е1-18-4'(0,042.14+0,141.31+0,013.48)''РАЗРАБОТКА ГРУНТА С ПОГРУЗКОЙ НА АВТОМОБИЛИ-САМОСВАЛЫ ЭКСКАВАТОРАМИ С КОВШОМ ВМЕСТИМОСТЬЮ 0,25 М3, ГРУНТ 1 ГРУППЫ'1000 М3''*
44 | С310-43-ВГ'5,583.1,8*
45 | Ж6-60-20'СЕТИ ЭЛЕКТРОСНАБЖЕНИЯ. ТРУБОПРОВОДЫ'М*
46 | С530-21920'363*
47 | СМУФ-ТР'60*
48 | Е34-104-1'(42+141.2):1000'Ж1000'УСТРОЙСТВО ТРУБОПРОВОДА ИЗ ТРУБ ВТОРИЧНОГО ПОЛИЭТИЛЕНА, ДО 2-Х ОТВЕРСТИЙ'КАНАЛ-КМ''*
49 | Е34-104-2'13.3:1000'Ж1000'УСТРОЙСТВО ТРУБОПРОВОДА ИЗ ТРУБ ВТОРИЧНОГО ПОЛИЭТИЛЕНА, БОЛЕЕ 2-Х ОТВЕРСТИЙ'КАНАЛ-КМ''*
50 | Ж6-60-30'СЕТИ ЭЛЕКТРОСНАБЖЕНИЯ. КАБЕЛИ'М*
51 | С501-99237-3'607'Ж1000*
52 | Ц8-141-1'142+128+14''КАБЕЛИ ДО 35 КВ, ПРОКЛАДЫВАЕМЫЕ В ГОТОВЫХ ТРАНШЕЯХ БЕЗ ПОКРЫТИЙ, МАССА 1 М ДО 1 КГ'100 М КАБЕЛЯ''*
53 | Ц8-142-1'221''УСТРОЙСТВО ПОСТЕЛИ ПРИ ОДНОМ КАБЕЛЕ В ТРАНШЕЕ'100 М''*
54 | Ц8-142-2'70''УСТРОЙСТВО ПОСТЕЛИ НА КАЖДЫЙ ПОСЛЕДУЮЩИЙ КАБЕЛЬ ДОБАВЛЯТЬ К НОРМЕ 8-142-1'100 М''*
55 | Ц8-190-1'295-74''УКЛАДКА ЛЕНТЫ ЗАЩИТНО-СИГНАЛЬНОЙ СЕРИИ ЛЗС 125 Х 3,5 ММ ДЛЯ ЗАЩИТЫ КАБЕЛЬНЫХ ЛИНИЙ'100 М ЛЕНТЫ''*
56 | Ц8-190-2'70'544-9310=100'УКЛАДКА ЛЕНТЫ ЗАЩИТНО-СИГНАЛЬНОЙ СЕРИИ ЛЗС 250 Х 3,5 ММ ДЛЯ ЗАЩИТЫ КАБЕЛЬНЫХ ЛИНИЙ'100 М ЛЕНТЫ''*
57 | Ц8-147-1'8+8''КАБЕЛИ ДО 35 КВ, ПРОКЛАДЫВАЕМЫЕ ПО УСТАНОВЛЕННЫМ КОНСТРУКЦИЯМ И ЛОТКАМ С КРЕПЛЕНИЕМ НА ПОВОРОТАХ И В КОНЦЕ ТРАССЫ, МАССА 1 М ДО 1 КГ'100 М КАБЕЛЯ''*
58 | Ц8-148-1'116+82+33+48+11+5''КАБЕЛИ ДО 35 КВ В ПРОЛОЖЕННЫХ ТРУБАХ, БЛОКАХ И КОРОБАХ, МАССА 1 М ДО 1 КГ'100 М КАБЕЛЯ''*
59 | С501-99236-4'140'Ж1000*
60 | Ц8-141-1'74''КАБЕЛИ ДО 35 КВ, ПРОКЛАДЫВАЕМЫЕ В ГОТОВЫХ ТРАНШЕЯХ БЕЗ ПОКРЫТИЙ, МАССА 1 М ДО 1 КГ'100 М КАБЕЛЯ''*
61 | Ц8-142-1'74''УСТРОЙСТВО ПОСТЕЛИ ПРИ ОДНОМ КАБЕЛЕ В ТРАНШЕЕ'100 М''*
62 | Ц8-190-1'74''УКЛАДКА ЛЕНТЫ ЗАЩИТНО-СИГНАЛЬНОЙ СЕРИИ ЛЗС 125 Х 3,5 ММ ДЛЯ ЗАЩИТЫ КАБЕЛЬНЫХ ЛИНИЙ'100 М ЛЕНТЫ''*
63 | Ц8-145-1'8''КАБЕЛИ ДО 35 КВ, ПРОКЛАДЫВАЕМЫЕ ПО ДНУ КАНАЛА БЕЗ КРЕПЛЕНИЙ, МАССА 1 М ДО 1 КГ'100 М КАБЕЛЯ''*
64 | Ц8-148-1'52+3''КАБЕЛИ ДО 35 КВ В ПРОЛОЖЕННЫХ ТРУБАХ, БЛОКАХ И КОРОБАХ, МАССА 1 М ДО 1 КГ'100 М КАБЕЛЯ''*
65 | С501-99065'147'Ж1000*
66 | Ц8-148-1'147:1,02''КАБЕЛИ ДО 35 КВ В ПРОЛОЖЕННЫХ ТРУБАХ, БЛОКАХ И КОРОБАХ, МАССА 1 М ДО 1КГ'100 М КАБЕЛЯ''*
67 | Ж6-60-40'СЕТИ ЭЛЕКТРОСНАБЖЕНИЯ. МУФТЫ'ШТ*
68 | С552-1111-491'34*
69 | Ц8-168-1'34'Ж1'МУФТЫ КОНЦЕВЫЕ ТЕРМОУСАЖИВАЕМЫЕ ДЛЯ 4-5-ЖИЛЬНОГО КАБЕЛЯ В МЕТАЛЛИЧЕСКОЙ ОБОЛОЧКЕ ИЛИ БРОНИРОВАННОГО НАПРЯЖЕНИЕМ ДО 1КВ, СЕЧЕНИЕ ОДНОЙ ЖИЛЫ ДО 25 ММ2'ШТ.''*
70 | СКВТП-1625-Э'1*
71 | СКНТП-1625-Э'1*
72 | Ц8-168-1'1+1'Ж1'МУФТЫ КОНЦЕВЫЕ ТЕРМОУСАЖИВАЕМЫЕ ДЛЯ 4-5-ЖИЛЬНОГО КАБЕЛЯ В МЕТАЛЛИЧЕСКОЙ ОБОЛОЧКЕ ИЛИ БРОНИРОВАННОГО НАПРЯЖЕНИЕМ ДО 1КВ, СЕЧЕНИЕ ОДНОЙ ЖИЛЫ ДО 25 ММ2'ШТ.''*
73 | Ж6-60-40'ОСВЕТИТЕЛЬНЫЕ ОПОРЫ'ШТ*
74 | СОМ1-7108-159'7*
75 | Е33-251-11'7'Ж1/М161001#М021141=0,83'УСТАНОВКА СТАЛЬНЫХ ОПОР КОНТАКТНОЙ СЕТИ С БУРЕНИЕМ КОТЛОВАНОВ ПОД МОНОЛИТНЫЕ ФУНДАМЕНТЫ МАССОЙ ДО 1 Т В ГРУНТ 2 ГРУППЫ, ПРИ ГЛУБИНЕ БУРЕНИЯ 2 М'ОПОРА''*
76 | ССС-48'10*
77 | СК1-14-1'4*
78 | СК2-28-2'3*
79 | СОМ5-4108-133'9*
80 | Е33-278-1'9'Ж10'УСТАНОВКА СТОЕК МЕТАЛЛИЧЕСКИХ ДЛЯ НАРУЖНОГО ОСВЕЩЕНИЯ ВЫСОТОЙ ДО 4,5 М'10 СТОЕК''*
81 | Е33-115-1'10''УСТАНОВКА СВЕТИЛЬНИКОВ С ЛАМПАМИ НАКАЛИВАНИЯ (СВЕТОДИОДНЫМИ)'СВЕТИЛЬНИК''*
82 | СДТУ-2-40'9*
83 | Ц8-369-4'9''СВЕТИЛЬНИК "ШАР ВЕНЧАЮЩИЙ"'ШТ.''*
84 | СФБ2-500-1500'7*
85 | СФБ2-L-1200'9*
86 | Е7-42-1#ПРИМ'7+9''УСТРОЙСТВО ЖЕЛЕЗОБЕТОННЫХ ФУНДАМЕНТОВ'100 ШТ. СБОРНЫХ КОНСТРУКЦИЙ''*
87 | САПИ-4-1'13*
88 | САПИ-4-2'3*
89 | Ц8-370-2'16'М021102#М021141=0,14'ЩИТОК ДО ТРЕХ ГРУПП, УСТАНАВЛИВАЕМЫЙ В НИШЕ ЦОКОЛЯ'ШТ.''*
90 | Ж6-60-90'СЕТИ ЭЛЕКТРОСНАБЖЕНИЯ. ШКАФ'ШТ*
91 | СШНО-ПР'1*
92 | Ц8-572-4'1'Ж1'БЛОК УПРАВЛЕНИЯ ШКАФНОГО ИСПОЛНЕНИЯ ИЛИ РАСПРЕДЕЛИТЕЛЬНЫЙ ПУНКТ (ШКАФ), УСТАНАВЛИВАЕМЫЙ НА СТЕНЕ, ВЫСОТА И ШИРИНА 1200 Х 1000 ММ'ШТ.''*
93 | Ц8-574-1'10''РАЗВОДКА ПО УСТРОЙСТВАМ И ПОДКЛЮЧЕНИЕ ЖИЛ КАБЕЛЕЙ ИЛИ ПРОВОДОВ ВНЕШНЕЙ СЕТИ К БЛОКАМ ЗАЖИМОВ И К ЗАЖИМАМ АППАРАТОВ И ПРИБОРОВ, УСТАНОВЛЕННЫХ НА УСТРОЙСТВАХ, КАБЕЛИ ИЛИ ПРОВОДА СЕЧЕНИЕМ ДО 10 ММ2'100 ЖИЛ''*
94 | L*

## 3072-7-4007-B0
НАИМЕНОВАНИЕ ОБЪЕКТА |  | СТРОИТЕЛЬСТВО МНОГОПРОФИЛЬНОЙ ПОЛИКЛИНИКИ В ПОС.ВОСТОЧНЫЙ.СТАДИЯ С (С УЧЕТОМ ПОСТАНОВЛЕНИЯ МА И С РБ N3 ОТ 26.01.2023Г.)
КОД ОБЪЕКТА |  | 17.060
НАИМЕНОВАНИЕ ЗДАНИЯ, СООРУЖЕНИЯ |  | БЛАГОУСТРОЙСТВО И ОЗЕЛЕНЕНИЕ ТЕРРИТОРИИ
ШИФР ЗДАНИЯ, СООРУЖЕНИЯ |  | 17.060.0.00
КОМПЛЕКТ ЧЕРТЕЖЕЙ |  | ЭС.СО6 С ИЗМ.3
ВЕДОМОСТЬ ОБЪЕМОВ И СТОИМОСТИ РАБОТ № 4007
(НОРМЫ 2022г.)
НАРУЖНОЕ ОСВЕЩЕНИЕ (ВЗАМЕН РАНЕЕ ВЫДАННОЙ СМЕТЫ N4007 НА СУММУ 49,168 ТЫС. РУБ.)
СОСТАВЛЕНА В ЦЕНАХ НА 1 НОЯБРЯ 2022г.
ОБОСНОВА- НИЕ | НАИМЕНОВАНИЕ ВИДОВ РАБОТ | ОБЪЕМ | СТОИМОСТЬ, ТЫС.РУБ.
|  |  | ЗАРАБОТНАЯ ПЛАТА | ЭКСПЛУАТА- ЦИЯ МАШИН И МЕХА- НИЗМОВ | МАТЕРИАЛЫ, ИЗДЕЛИЯ, КОНСТРУК- ЦИИ | ОБОРУДОВА- НИЕ,МЕБЕЛЬ, ИНВЕНТАРЬ | ОХР и ОПР | ПРОЧИЕ СРЕДСТВА | ВСЕГО
|  | ЕД.ИЗМ. | ТРУДОЕМ- КОСТЬ, ЧЕЛ.Ч. | В Т.Ч.З/П МАШИ- НИСТОВ | ТРАНСПОРТ | ТРАНСПОРТ | ПЛАНОВАЯ ПРИБЫЛЬ
1 | 2 | 3 | 4 | 5 | 6 | 7 | 8 | 9 | 10
Ж6-60-10 | СЕТИ ЭЛЕКТРОСНАБЖЕНИЯ. ЗЕМЛЯНЫЕ РАБОТЫ | 214 | 0,05 | 0,27 | 0 | 0 | 0,091 | 0 | 0,64
|  | М3 | 5 | 0,089 | 0,132 | 0 | 0,097
Ж6-60-20 | СЕТИ ЭЛЕКТРОСНАБЖЕНИЯ. ТРУБОПРОВОДЫ | 363 | 0,437 | 0 | 5,66 | 0 | 0,287 | 0 | 6,96
|  | М | 48 | 0 | 0,271 | 0 | 0,305
Ж6-60-30 | СЕТИ ЭЛЕКТРОСНАБЖЕНИЯ. КАБЕЛИ | 894 | 1,326 | 0,531 | 5,505 | 0 | 0,9 | 0 | 9,17
|  | М | 132 | 0,185 | 0,295 | 0 | 0,613
Ж6-60-40 | СЕТИ ЭЛЕКТРОСНАБЖЕНИЯ. МУФТЫ | 36 | 0,374 | 0,001 | 1,912 | 0 | 0,223 | 0 | 2,765
|  | ШТ | 38 | 0 | 0,103 | 0 | 0,152
Ж6-60-40 | ОСВЕТИТЕЛЬНЫЕ ОПОРЫ | 16 | 0,906 | 1,63 | 25,062 | 0 | 0,794 | 0 | 30,47
|  | ШТ | 92 | 0,445 | 1,335 | 0 | 0,743
Ж6-60-90 | СЕТИ ЭЛЕКТРОСНАБЖЕНИЯ. ШКАФ | 1 | 0,053 | 0,027 | 0,011 | 0,331 | 0,036 | 0 | 0,491
|  | ШТ | 5 | 0,008 | 0,001 | 0,007 | 0,025
| И Т О Г О | 0 | 3,146 | 2,459 | 38,15 | 0,331 | 2,331 | 0 | 50,496
|  |  | 320 | 0,727 | 2,137 | 0,007 | 1,935
| СОСТАВИЛ | ______________________________ | [5 empty] | ПАВЛОВИЧ
|  | (должность) |  |  |  | (подпись) |  | (инициалы,фамилия)
| ПРОВЕРИЛ | ______________________________ | [5 empty] | НЕСТЕРОВА
|  | (должность) |  |  |  | (подпись) |  | (инициалы,фамилия)

## 3072-7-4007-Q1
НАИМЕНОВАНИЕ ОБЪЕКТА |  | СТРОИТЕЛЬСТВО МНОГОПРОФИЛЬНОЙ ПОЛИКЛИНИКИ В ПОС.ВОСТОЧНЫЙ.СТАДИЯ С (С УЧЕТОМ ПОСТАНОВЛЕНИЯ МА И С РБ N3 ОТ 26.01.2023Г.)
КОД ОБЪЕКТА |  | 17.060
НАИМЕНОВАНИЕ ЗДАНИЯ, СООРУЖЕНИЯ |  | БЛАГОУСТРОЙСТВО И ОЗЕЛЕНЕНИЕ ТЕРРИТОРИИ
ШИФР ЗДАНИЯ, СООРУЖЕНИЯ |  | 17.060.0.00
КОМПЛЕКТ ЧЕРТЕЖЕЙ |  | ЭС.СО6 С ИЗМ.3
ВЕДОМОСТЬ ОБЪЕМОВ РАБОТ И РАСХОДОВ РЕСУРСОВ С КОДАМИ РБ ДЛЯ ЛОКАЛЬНОЙ СМЕТЫ № 4007
(НОРМЫ 2022г.)
НАРУЖНОЕ ОСВЕЩЕНИЕ (ВЗАМЕН РАНЕЕ ВЫДАННОЙ СМЕТЫ N4007 НА СУММУ 49,168 ТЫС. РУБ.)
ОБОСНОВАНИЕ | НАИМЕНОВАНИЕ ВИДОВ | ЕД.ИЗМЕРЕНИЯ | НАИМЕНОВАНИЕ РЕСУРСОВ | ЕД.ИЗМ. | КОЛИЧЕСТВО
| РАБОТ | ОБЪЕМ
1 | 2 | 3 | 4 | 5 | 6
Ж6-60-10 | СЕТИ ЭЛЕКТРОСНАБЖЕНИЯ. ЗЕМЛЯНЫЕ РАБОТЫ | М3 214
1-1 |  |  | ЗАТРАТЫ ТРУДА РАБОЧИХ | ЧЕЛ.Ч | 5.2756
1-3 |  |  | ЗАТРАТЫ ТРУДА МАШИНИСТОВ | ЧЕЛ.-Ч | 8.2096
М060337 |  |  | ЭКСКАВАТОРЫ ОДНОКОВШОВЫЕ ДИЗЕЛЬНЫЕ НА ПНЕВМОКОЛЕСНОМ ХОДУ ПРИ РАБОТЕ НА ДРУГИХ ВИДАХ СТРОИТЕЛЬСТВА, 0,25 М3 | МАШ.Ч | 7.4083
М070148 |  |  | БУЛЬДОЗЕРЫ ПРИ РАБОТЕ НА ДРУГИХ ВИДАХ СТРОИТЕЛЬСТВА, 59 (80) КВТ (Л. С.) | МАШ.Ч | 0.80133
Прочие
С310-43-ВГ |  |  | ПЕРЕВОЗКА ДО 43 КМ (+ ВЫТЕСНЕННЫЙ ГРУНТ) | Т | 10.0494
Ж6-60-20 | СЕТИ ЭЛЕКТРОСНАБЖЕНИЯ. ТРУБОПРОВОДЫ | М 363
1-1 |  |  | ЗАТРАТЫ ТРУДА РАБОЧИХ | ЧЕЛ.Ч | 47.903
1 |  |  | Материалы для строительных работ
1/10 |  |  | Материалы для строительных работ общего назначения
1/10-135 |  |  | Нефтепродукты, газы, химические материалы
1/10-135-10-5/20 |  |  | БЕНЗИН АВТОМОБИЛЬНЫЙ АИ-95 | Т | 0.000326
2 |  |  | Строительные изделия и конструкции
2/50 |  |  | Изделия и конструкции деревянные
2/50-30 |  |  | Детали профильные из древесины и древесных материалов
2/50-30-30/15 |  |  | ПРОБКИ ДЕРЕВЯННЫЕ ХВОЙНЫХ ПОРОД | М3 | 0.013828
6 |  |  | Трубы и детали трубопроводов (за исключением труб стальных обсадных и бурильных части 1). Арматура для технологических трубопроводов
6/40 |  |  | Трубы и детали трубопроводов полимерные
6/40-10 |  |  | Трубы из полиэтилена
6/40-10-10/21 |  |  | ТРУБА ТЕХНИЧЕСКАЯ ИЗ ПОЛИЭТИЛЕНА ПЭ 63 SDR 17,6 НОМИНАЛЬНЫМ НАРУЖНЫМ ДИАМЕТРОМ 110 ММ И НОМИНАЛЬНОЙ ТОЛЩИНОЙ СТЕНКИ 6,3 ММ | 10 М | 36.3
6/40-80 |  |  | Соединительные части для полимерных труб
6/40-80-10/СМУФ-ТР |  |  | МУФТА ДЛЯ СОЕДИНЕНИЯ ТРУБ ПОЛИЭТИЛЕНОВЫХ ДИАМЕТРОМ 110 | ШТ | 60
Ж6-60-30 | СЕТИ ЭЛЕКТРОСНАБЖЕНИЯ. КАБЕЛИ | М 894
1-1 |  |  | ЗАТРАТЫ ТРУДА РАБОЧИХ | ЧЕЛ.Ч | 131.893
1-3 |  |  | ЗАТРАТЫ ТРУДА МАШИНИСТОВ | ЧЕЛ.-Ч | 16.0375
М010704 |  |  | АВТОМОБИЛЬ САМОСВАЛ 10 Т | МАШ.Ч | 7.53
М021102 |  |  | КРАНЫ НА АВТОМОБИЛЬНОМ ХОДУ ПРИ РАБОТЕ НА МОНТАЖЕ ТЕХНОЛОГИЧЕСКОГО ОБОРУДОВАНИЯ, 10 Т | МАШ.Ч | 3.8229
М030402 |  |  | ЛЕБЕДКИ ЭЛЕКТРИЧЕСКИЕ ТЯГОВЫМ УСИЛИЕМ ДО 12,26 (1,25) КН (Т) | МАШ.Ч | 30.5398
М060337 |  |  | ЭКСКАВАТОРЫ ОДНОКОВШОВЫЕ ДИЗЕЛЬНЫЕ НА ПНЕВМОКОЛЕСНОМ ХОДУ ПРИ РАБОТЕ НА ДРУГИХ ВИДАХ СТРОИТЕЛЬСТВА, 0,25 М3 | МАШ.Ч | 0.858
М400001 |  |  | АВТОМОБИЛЬ БОРТОВОЙ, ГРУЗОПОДЪЕМНОСТЬЮ ДО 5 Т | МАШ.Ч | 0.00365
М400002 |  |  | АВТОМОБИЛЬ БОРТОВОЙ, ГРУЗОПОДЪЕМНОСТЬЮ ДО 8 Т | МАШ.Ч | 3.8229
1 |  |  | Материалы для строительных работ
1/10 |  |  | Материалы для строительных работ общего назначения
1/10-230 |  |  | Материалы для отделочных работ
1/10-230-40-20/127 |  |  | КРАСКА МАСЛЯНАЯ МА-15, СУРИК ЖЕЛЕЗНЫЙ | Т | 0.000895
1/10-240 |  |  | Метизы и крепежные изделия
1/10-240-10-10/130 |  |  | БОЛТЫ СТРОИТЕЛЬНЫЕ С ГАЙКАМИ И ШАЙБАМИ | Т | 1.8e-05
1/10-260 |  |  | Металлопрокат и металлоизделия (за исключением металлоизделий части 2)
1/10-260-30-31/6 |  |  | ПРОКАТ ГОРЯЧЕКАТАНЫЙ ПОЛОСОВОЙ ИЗ СТАЛИ УГЛЕРОДИСТОЙ ОБЫКНОВЕННОГО КАЧЕСТВА МАРКИ СТ6СП, ТОЛЩИНОЙ 10 - 80 ММ ПРИ ШИРИНЕ 100 - 200 ММ | Т | 0.00358
1/10-260-150-1/104 |  |  | УГОЛОК РАВНОПОЛОЧНЫЙ ГОРЯЧЕКАТАНЫЙ ИЗ СТАЛИ УГЛЕРОДИСТОЙ ОБЫКНОВЕННОГО КАЧЕСТВА МАРКИ СТ3СП, СТ3ПС, ТОЛЩИНОЙ 11-30 ММ ПРИ ШИРИНЕ ПОЛКИ 180-200 ММ | Т | 0.0358
1/10-260-210-1/82 |  |  | ПРОВОЛОКА СТАЛЬНАЯ НИЗКОУГЛЕРОДИСТАЯ ОБЩЕГО НАЗНАЧЕНИЯ ТЕРМИЧЕСКИ ОБРАБОТАННАЯ, ОЦИНКОВАННАЯ, ДИАМЕТРОМ 2 ММ | КГ | 0.36005
1/55 |  |  | Материалы специального назначения (кислотоупорные, огнеупорные и антикоррозионные)
1/55-50 |  |  | Материалы антикоррозионные и химически стойкие
1/55-50-20/30 |  |  | ЛАК БИТУМНЫЙ БТ-577 | Т | 0.000631
5 |  |  | Материалы для монтажных и специальных строительных работ
5/10 |  |  | Кабели, провода, муфты кабельные
5/10-10 |  |  | Кабели
5/10-10-10-5/17 |  |  | КАБЕЛЬ СИЛОВОЙ МАРКИ АВВГ 3 Х 2,5-0,66 С АЛЮМИНИЕВЫМИ ЖИЛАМИ, ИЗОЛЯЦИЯ И ОБОЛОЧКА ИЗ ПОЛИВИНИЛХЛОРИДНОГО ПЛАСТИКАТА, БЕЗ ЗАЩИТНОГО ПОКРОВА, С ТРЕМЯ ЖИЛАМИ СЕЧЕНИЕМ 2,5 ММ2, НА НАПРЯЖЕНИЕ 0,66 КВ | 1000 М | 0.147
5/10-10-10-5/70 |  |  | КАБЕЛЬ СИЛОВОЙ МАРКИ АВББШВ 4 Х 16-0,66 С АЛЮМИНИЕВЫМИ ЖИЛАМИ, С ПОЛИВИНИЛХЛОРИДНОЙ ИЗОЛЯЦИЕЙ, БРОНИРОВАННЫЙ СТАЛЬНЫМИ ЛЕНТАМИ, В ШЛАНГЕ ИЗ ПОЛИВИНИЛХЛОРИДА, С ЧЕТЫРЬМЯ ЖИЛАМИ СЕЧЕНИЕМ 16 ММ2, НА НАПРЯЖЕНИЕ 0,66 КВ | 1000 М | 0.14
5/10-10-10-5/77 |  |  | КАБЕЛЬ СИЛОВОЙ МАРКИ АВББШВ 5 Х 10-0,66 С АЛЮМИНИЕВЫМИ ЖИЛАМИ, С ПОЛИВИНИЛХЛОРИДНОЙ ИЗОЛЯЦИЕЙ, БРОНИРОВАННЫЙ СТАЛЬНЫМИ ЛЕНТАМИ, В ШЛАНГЕ ИЗ ПОЛИВИНИЛХЛОРИДА, С ПЯТЬЮ ЖИЛАМИ СЕЧЕНИЕМ 10 ММ2, НА НАПРЯЖЕНИЕ 0,66 КВ | 1000 М | 0.607
5/20 |  |  | Изделия для прокладки кабельных сетей
5/20-30 |  |  | Материалы и изделия для монтажа кабелей и проводов
5/20-30-3/2 |  |  | КНОПКА К227 УХЛ2 | 1000 ШТ. | 0.07489
5/20-30-3/20 |  |  | СКОБА К 142 У2 | 10 ШТ. | 0.288
5/20-30-3/43 |  |  | ЛЕНТА К226 | 100 М | 0.093404
5/20-30-5/2 |  |  | БИРКА МАРКИРОВОЧНАЯ У134 | 100 ШТ. | 0.36857
5/50 |  |  | Прокатно-тянутые изделия из цветных металлов и цветные металлы
5/50-30 |  |  | Листы и плиты из цветных металлов
5/50-30-3/2 |  |  | ЛИСТ НОРМАЛЬНОЙ ТОЧНОСТИ ИЗГОТОВЛЕНИЯ, ТОЛЩИНОЙ 1 ММ, ИЗ СВИНЦА МАРКИ С1 | Т | 0.00698
5/50-70 |  |  | Сплавы из цветных металлов
5/50-70-2/13 |  |  | ПРИПОЙ ОЛОВЯННО-СВИНЦОВЫЙ МАЛОСУРЬМЯНИСТЫЙ, МАРКИ ПОССУ 40-0,5 | Т | 0.002552
5/90 |  |  | Прочие материалы для монтажных и специальных строительных работ
5/90-20 |  |  | Плакаты предупредительные, таблички, ленты сигнальные и другие материалы
5/90-20/3 |  |  | ЛЕНТА ЗАЩИТНО-СИГНАЛЬНАЯ СЕРИИ ЛЗС ШИРИНОЙ 250 ММ, ТОЛЩИНОЙ 3,5 ММ | М | 70
5/90-20/4 |  |  | ЛЕНТА ЗАЩИТНО-СИГНАЛЬНАЯ СЕРИИ ЛЗС ШИРИНОЙ 125 ММ, ТОЛЩИНОЙ 3,5 ММ | М | 303.85
Ж6-60-40 | СЕТИ ЭЛЕКТРОСНАБЖЕНИЯ. МУФТЫ | ШТ 36
1-1 |  |  | ЗАТРАТЫ ТРУДА РАБОЧИХ | ЧЕЛ.Ч | 38.16
М150402 |  |  | ГАЗОВАЯ ГОРЕЛКА | МАШ.Ч | 6.12
1 |  |  | Материалы для строительных работ
1/10 |  |  | Материалы для строительных работ общего назначения
1/10-135 |  |  | Нефтепродукты, газы, химические материалы
1/10-135-20/75 |  |  | СМЕСЬ ПРОПАНА И БУТАНА ТЕХНИЧЕСКИХ | КГ | 7.2
1/10-160 |  |  | Пленки, полотна, ткани разные
1/10-160-20/15 |  |  | ВЕТОШЬ | КГ | 0.36
1/10-230 |  |  | Материалы для отделочных работ
1/10-230-50-15/95 |  |  | УАЙТ-СПИРИТ | Т | 0.009
5 |  |  | Материалы для монтажных и специальных строительных работ
5/10 |  |  | Кабели, провода, муфты кабельные
5/10-30 |  |  | Муфты кабельные
5/10-30/С552-1111-491 |  |  | МУФТА КОНЦЕВАЯ МАРКИ 1 ПКВТПБН (5Х10) | КОМПЛЕКТ | 34
5/10-30/СКВТП-1625-Э |  |  | МУФТА КОНЦЕВАЯ ТЕРМОУСАЖИВАЕМАЯ. КВТП-1-16/25 | ШТ | 1
5/10-30/СКНТП-1625-Э |  |  | МУФТА КОНЦЕВАЯ ТЕРМОУСАЖИВАЕМАЯ. КНТП-1-16/25 | ШТ | 1
5/20 |  |  | Изделия для прокладки кабельных сетей
5/20-30 |  |  | Материалы и изделия для монтажа кабелей и проводов
5/20-30-3/2 |  |  | КНОПКА К227 УХЛ2 | 1000 ШТ. | 0.072
5/20-30-3/43 |  |  | ЛЕНТА К226 | 100 М | 0.072
5/20-30-5/2 |  |  | БИРКА МАРКИРОВОЧНАЯ У134 | 100 ШТ. | 0.36
Ж6-60-40 | ОСВЕТИТЕЛЬНЫЕ ОПОРЫ | ШТ 16
1-1 |  |  | ЗАТРАТЫ ТРУДА РАБОЧИХ | ЧЕЛ.Ч | 93.2974
1-3 |  |  | ЗАТРАТЫ ТРУДА МАШИНИСТОВ | ЧЕЛ.-Ч | 38.2824
М021102 |  |  | КРАНЫ НА АВТОМОБИЛЬНОМ ХОДУ ПРИ РАБОТЕ НА МОНТАЖЕ ТЕХНОЛОГИЧЕСКОГО ОБОРУДОВАНИЯ, 10 Т | МАШ.Ч | 13.368
М031801 |  |  | ВЫШКИ ТЕЛЕСКОПИЧЕСКИЕ 0,35 Т | МАШ.Ч | 10.11
М060302 |  |  | ЭКСКАВАТОРЫ ОДНОКОВШОВЫЕ ДИЗЕЛЬНЫЕ НА ПНЕВМОКОЛЕСНОМ ХОДУ ПРИ РАБОТЕ НА ГИДРОЭНЕРГЕТИЧЕСКОМ СТРОИТЕЛЬСТВЕ, 0,4 М3 | МАШ.Ч | 0.252
М160402 |  |  | МАШИНЫ БУРИЛЬНО-КРАНОВЫЕ НА АВТОМОБИЛЕ ГЛУБИНОЙ БУРЕНИЯ 3,5 М | МАШ.Ч | 5.74
М161001 |  |  | КРАНЫ НА АВТОМОБИЛЬНОМ ХОДУ 10 Т | МАШ.Ч | 5.81
М331617 |  |  | СРЕДСТВА МАЛОЙ МЕХАНИЗАЦИИ | МАШ.Ч | 0.5824
М400002 |  |  | АВТОМОБИЛЬ БОРТОВОЙ, ГРУЗОПОДЪЕМНОСТЬЮ ДО 8 Т | МАШ.Ч | 2.42
1 |  |  | Материалы для строительных работ
1/10 |  |  | Материалы для строительных работ общего назначения
1/10-240 |  |  | Метизы и крепежные изделия
1/10-240-10-10/130 |  |  | БОЛТЫ СТРОИТЕЛЬНЫЕ С ГАЙКАМИ И ШАЙБАМИ | Т | 0.0048
1/10-240-20/14 |  |  | ГАЙКИ ШЕСТИГРАННЫЕ ДИАМЕТРОМ РЕЗЬБЫ 16-18 ММ | Т | 0.004509
1/10-240-50-16/6 |  |  | ШАЙБА ПЛОСКАЯ ОЦИНКОВАННАЯ | КГ | 0.621
1/10-260 |  |  | Металлопрокат и металлоизделия (за исключением металлоизделий части 2)
1/10-260-30-31/1 |  |  | ПРОКАТ ГОРЯЧЕКАТАНЫЙ ПОЛОСОВОЙ ИЗ СТАЛИ УГЛЕРОДИСТОЙ ОБЫКНОВЕННОГО КАЧЕСТВА МАРКИ СТ3СП, СТ3ПС, ТОЛЩИНОЙ 4-5 ММ ПРИ ШИРИНЕ 50-100 ММ | Т | 0.0096
2 |  |  | Строительные изделия и конструкции
2/20 |  |  | Изделия и конструкции стальные
2/20-110 |  |  | Прочие изделия и конструкции стальные
2/20-110/СК1-14-1 |  |  | КРОНШТЕЙН ОДНОРОЖКОВЫЙ К1-1.4-1.0 (ОМ1) | ШТ | 4
2/20-110/СК2-28-2 |  |  | КРОНШТЕЙН ДВУХРОЖКОВЫЙ К2-2.8-1.0 (ОМ1) | ШТ | 3
4 |  |  | Железобетонные и бетонные изделия и конструкции (в т.ч. типовые), керамические изделия, нерудные материалы, бетоны и растворы
4/1 |  |  | Конструкции и изделия бетонные и железобетонные. керамические изделия. нерудные материалы. товарные бетоны и растворы
4/1-1 |  |  | Конструкции и изделия железобетонные общеотраслевого назначения
4/1-1/СФБ2-500-1500 |  |  | ФУНДАМЕНТНЫЙ БЛОК ДЛЯ ОПОРЫ ОМ1, 500Х500Х1500 ММ , ФБ2-500/1500 | ШТ | 7
4/1-1/СФБ2-L-1200 |  |  | ФУНДАМЕНТНЫЙ БЛОК ДЛЯ ОПОРЫ ОМ5. ФБ-2-L-1200 | ШТ | 9
4/1-4 |  |  | Бетоны, растворы, смеси асфальтобетонные
4/1-4-10-20-30/40 |  |  | БЕТОН ТЯЖЕЛЫЙ С КРУПНОСТЬЮ ЗАПОЛНИТЕЛЯ БОЛЕЕ 10 ДО 20 ММ, КЛАССА С10/12,5 (В12,5) | М3 | 0.0656
4/1-4-20-20-10-20/10 |  |  | РАСТВОРЫ КЛАДОЧНЫЕ ТЯЖЕЛЫЕ ЦЕМЕНТНЫЕ, МАРКИ 100 | М3 | 0.01215
4/1-4-20-20-10-20/20 |  |  | РАСТВОРЫ КЛАДОЧНЫЕ ТЯЖЕЛЫЕ ЦЕМЕНТНЫЕ, МАРКИ 150 | М3 | 0.192
4/1-5 |  |  | Материалы природные нерудные. Гравий керамзитовый. Керамзит
4/1-5-30-30-10/10 |  |  | СМЕСИ ПЕСЧАНО-ГРАВИЙНЫЕ ДЛЯ СТРОИТЕЛЬНЫХ РАБОТ ПРИРОДНЫЕ | М3 | 0.666
5 |  |  | Материалы для монтажных и специальных строительных работ
5/20 |  |  | Изделия для прокладки кабельных сетей
5/20-20 |  |  | Пластиковые системы для прокладки кабеля
5/20-20-3-4/10 |  |  | ТРУБКА МАРКИ ТВ-40 ВНУТРЕННИМ ДИАМЕТРОМ 5 ММ | КГ | 0.09
5/30 |  |  | Материалы для электротехнических установок
5/30-20 |  |  | Канализация электроэнергии и электрические сети
5/30-20-1/СОМ1-7108-159 |  |  | ОПОРА ОСВЕТИТЕЛЬНАЯ ОМ1 (О) А-1-7-159/108 | ШТ | 7
5/30-20-1/СОМ5-4108-133 |  |  | ОПОРА ОСВЕТИТЕЛЬНАЯ ОМ5 (О) А-1-4-133/108 /76 | ШТ | 9
5/30-20-1-1/СДТУ-2-40 |  |  | СВЕТИЛЬНИК СВЕТОДИОДНЫЙ ВЕНЧАЮЩИЙ 220, 40 ВТ, IP54. Д(УСТ)=76 ММ, ДТУ02-40-001 LED | ШТ | 9
5/30-20-1-1/ССС-48 |  |  | СВЕТИЛЬНИК КОНСОЛЬНЫЙ СВЕТОДИОДНЫЙ 220 В, 48 ВТ, IP66, КСС ШБ Д(УСТ)=50ММ , ТИПА VILED CC-48 | ШТ | 10
5/30-30 |  |  | Электросиловые и электроосветительные установки
5/30-30/САПИ-4-1 |  |  | ЩИТОК АПИ-4 С ОДНИМ АВТ.ВЫКЛЮЧАТЕЛЕМ | ШТ | 13
5/30-30/САПИ-4-2 |  |  | ЩИТОК АПИ-4 С ДВУМЯ АВТ.ВЫКЛЮЧАТЕЛЯМИ | ШТ | 3
5/30-40 |  |  | Материалы для электроизоляционных работ
5/30-40-2/21 |  |  | ЛЕНТА ЛИПКАЯ ИЗОЛЯЦИОННАЯ НА ПОЛИКАСИНОВОМ КОМПАУНДЕ МАРКИ ЛСЭПЛ, ШИРИНОЙ 20-30 ММ, ТОЛЩИНОЙ 0,14 - 0,19 ММ | КГ | 0.358
Ж6-60-90 | СЕТИ ЭЛЕКТРОСНАБЖЕНИЯ. ШКАФ | ШТ 1
1-1 |  |  | ЗАТРАТЫ ТРУДА РАБОЧИХ | ЧЕЛ.Ч | 5.17
1-3 |  |  | ЗАТРАТЫ ТРУДА МАШИНИСТОВ | ЧЕЛ.-Ч | 0.6616
М021102 |  |  | КРАНЫ НА АВТОМОБИЛЬНОМ ХОДУ ПРИ РАБОТЕ НА МОНТАЖЕ ТЕХНОЛОГИЧЕСКОГО ОБОРУДОВАНИЯ, 10 Т | МАШ.Ч | 0.3308
М040502 |  |  | УСТАНОВКИ ДЛЯ СВАРКИ РУЧНОЙ ДУГОВОЙ (ПОСТОЯННОГО ТОКА) | МАШ.Ч | 1.25
М330301* |  |  | МАШИНЫ ШЛИФОВАЛЬНЫЕ ЭЛЕКТРИЧЕСКИЕ | МАШ.Ч | 0.12
М400002 |  |  | АВТОМОБИЛЬ БОРТОВОЙ, ГРУЗОПОДЪЕМНОСТЬЮ ДО 8 Т | МАШ.Ч | 0.3308
1 |  |  | Материалы для строительных работ
1/10 |  |  | Материалы для строительных работ общего назначения
1/10-140 |  |  | Электроды, прутки винипластовые, проволока сварочные
1/10-140-40/100 |  |  | ЭЛЕКТРОДЫ ТИПА Э42А ДИАМЕТРОМ 4 ММ | Т | 0.00025
1/10-180 |  |  | Материалы шлифовальные
1/10-180-20/57 |  |  | КРУГИ ШЛИФОВАЛЬНЫЕ ДЛЯ СПЕЦИАЛЬНЫХ МОНТАЖНЫХ РАБОТ 5П 180 Х 6 Х 22 | ШТ. | 0.09
1/10-230 |  |  | Материалы для отделочных работ
1/10-230-40-20/127 |  |  | КРАСКА МАСЛЯНАЯ МА-15, СУРИК ЖЕЛЕЗНЫЙ | Т | 3e-05
1/10-230-45-5/78 |  |  | ЛАК КАМЕННОУГОЛЬНЫЙ КАНИФОЛЬНЫЙ КФ-965 | Т | 1e-05
1/10-230-50-15/15 |  |  | ДИХЛОРЭТАН ТЕХНИЧЕСКИЙ СОРТ I | Т | 5e-06
1/10-235 |  |  | Изделия герметизирующие, уплотняющие, изолирующие
1/10-235-20/681 |  |  | ИЗОЛЕНТА ПВХ (РАЗМЕРОМ 15 ММХ20 М) | М2 | 0.15
1/10-240 |  |  | Метизы и крепежные изделия
1/10-240-10-10/130 |  |  | БОЛТЫ СТРОИТЕЛЬНЫЕ С ГАЙКАМИ И ШАЙБАМИ | Т | 0.00017
1/55 |  |  | Материалы специального назначения (кислотоупорные, огнеупорные и антикоррозионные)
1/55-50 |  |  | Материалы антикоррозионные и химически стойкие
1/55-50-30/20 |  |  | ПАСТА КВАРЦЕВАЗЕЛИНОВАЯ | КГ | 0.01
5 |  |  | Материалы для монтажных и специальных строительных работ
5/20 |  |  | Изделия для прокладки кабельных сетей
5/20-30 |  |  | Материалы и изделия для монтажа кабелей и проводов
5/20-30-3/40 |  |  | ПОЛОСКА К404 И ПРЯЖКА К407 ДЛЯ КРЕПЛЕНИЯ ПРОВОДОВ | 100 ШТ. | 0.03
5/20-30-3/42 |  |  | ЛЕНТА ЛМ-5 УХЛ2 | 100 М | 0.01
5/20-30-5/1 |  |  | БИРКА-ОКОНЦЕВАТЕЛЬ У136 У3/5 | 100 ШТ. | 0.102
5/50 |  |  | Прокатно-тянутые изделия из цветных металлов и цветные металлы
5/50-70 |  |  | Сплавы из цветных металлов
5/50-70-2/6 |  |  | ПРИПОЙ ОЛОВЯННО-СВИНЦОВЫЙ БЕССУРЬМЯНИСТЫЙ В ЧУШКАХ, МАРКИ ПОС40 | Т | 8e-06
Прочие
СШНО-ПР |  |  | ШКАФ НАРУЖНОГО ОСВЕЩЕНИЯ | ШТ | 1
СОСТАВИЛ | ______________________________ |  |  | ПАВЛОВИЧ
| (должность) |  | (подпись) | (инициалы,фамилия)
ПРОВЕРИЛ | ______________________________ |  |  | НЕСТЕРОВА
| (должность) |  | (подпись) | (инициалы,фамилия)

## 3072-7-4007-Q0
НАИМЕНОВАНИЕ ОБЪЕКТА |  | СТРОИТЕЛЬСТВО МНОГОПРОФИЛЬНОЙ ПОЛИКЛИНИКИ В ПОС.ВОСТОЧНЫЙ.СТАДИЯ С (С УЧЕТОМ ПОСТАНОВЛЕНИЯ МА И С РБ N3 ОТ 26.01.2023Г.)
КОД ОБЪЕКТА |  | 17.060
НАИМЕНОВАНИЕ ЗДАНИЯ, СООРУЖЕНИЯ |  | БЛАГОУСТРОЙСТВО И ОЗЕЛЕНЕНИЕ ТЕРРИТОРИИ
ШИФР ЗДАНИЯ, СООРУЖЕНИЯ |  | 17.060.0.00
КОМПЛЕКТ ЧЕРТЕЖЕЙ |  | ЭС.СО6 С ИЗМ.3
ВЕДОМОСТЬ РЕСУРСОВ ДЛЯ ЛОКАЛЬНОЙ СМЕТЫ № 4007
(НОРМЫ 2022г.)
НАРУЖНОЕ ОСВЕЩЕНИЕ (ВЗАМЕН РАНЕЕ ВЫДАННОЙ СМЕТЫ N4007 НА СУММУ 49,168 ТЫС. РУБ.)
П/П | ОБОСНОВАНИЕ | НАИМЕНОВАНИЕ РЕСУРСОВ | ЕД.ИЗМ. | КОЛИЧЕСТВО
1 | 2 | 3 | 4 | 5
1 | 1-1 | ЗАТРАТЫ ТРУДА РАБОЧИХ | ЧЕЛ.Ч | 321.699
2 | 1-3 | ЗАТРАТЫ ТРУДА МАШИНИСТОВ | ЧЕЛ.-Ч | 63.1911
3 | М010704 | АВТОМОБИЛЬ САМОСВАЛ 10 Т | МАШ.Ч | 7.53
4 | М021102 | КРАНЫ НА АВТОМОБИЛЬНОМ ХОДУ ПРИ РАБОТЕ НА МОНТАЖЕ ТЕХНОЛОГИЧЕСКОГО ОБОРУДОВАНИЯ, 10 Т | МАШ.Ч | 17.5217
5 | М030402 | ЛЕБЕДКИ ЭЛЕКТРИЧЕСКИЕ ТЯГОВЫМ УСИЛИЕМ ДО 12,26 (1,25) КН (Т) | МАШ.Ч | 30.5398
6 | М031801 | ВЫШКИ ТЕЛЕСКОПИЧЕСКИЕ 0,35 Т | МАШ.Ч | 10.11
7 | М040502 | УСТАНОВКИ ДЛЯ СВАРКИ РУЧНОЙ ДУГОВОЙ (ПОСТОЯННОГО ТОКА) | МАШ.Ч | 1.25
8 | М060302 | ЭКСКАВАТОРЫ ОДНОКОВШОВЫЕ ДИЗЕЛЬНЫЕ НА ПНЕВМОКОЛЕСНОМ ХОДУ ПРИ РАБОТЕ НА ГИДРОЭНЕРГЕТИЧЕСКОМ СТРОИТЕЛЬСТВЕ, 0,4 М3 | МАШ.Ч | 0.252
9 | М060337 | ЭКСКАВАТОРЫ ОДНОКОВШОВЫЕ ДИЗЕЛЬНЫЕ НА ПНЕВМОКОЛЕСНОМ ХОДУ ПРИ РАБОТЕ НА ДРУГИХ ВИДАХ СТРОИТЕЛЬСТВА, 0,25 М3 | МАШ.Ч | 8.2663
10 | М070148 | БУЛЬДОЗЕРЫ ПРИ РАБОТЕ НА ДРУГИХ ВИДАХ СТРОИТЕЛЬСТВА, 59 (80) КВТ (Л. С.) | МАШ.Ч | 0.80133
11 | М150402 | ГАЗОВАЯ ГОРЕЛКА | МАШ.Ч | 6.12
12 | М160402 | МАШИНЫ БУРИЛЬНО-КРАНОВЫЕ НА АВТОМОБИЛЕ ГЛУБИНОЙ БУРЕНИЯ 3,5 М | МАШ.Ч | 5.74
13 | М161001 | КРАНЫ НА АВТОМОБИЛЬНОМ ХОДУ 10 Т | МАШ.Ч | 5.81
14 | М330301* | МАШИНЫ ШЛИФОВАЛЬНЫЕ ЭЛЕКТРИЧЕСКИЕ | МАШ.Ч | 0.12
15 | М331617 | СРЕДСТВА МАЛОЙ МЕХАНИЗАЦИИ | МАШ.Ч | 0.5824
16 | М400001 | АВТОМОБИЛЬ БОРТОВОЙ, ГРУЗОПОДЪЕМНОСТЬЮ ДО 5 Т | МАШ.Ч | 0.00365
17 | М400002 | АВТОМОБИЛЬ БОРТОВОЙ, ГРУЗОПОДЪЕМНОСТЬЮ ДО 8 Т | МАШ.Ч | 6.5737
| 1 | Материалы для строительных работ
| 1/10 | Материалы для строительных работ общего назначения
| 1/10-135 | Нефтепродукты, газы, химические материалы
18 | 1/10-135-10-5/20 | БЕНЗИН АВТОМОБИЛЬНЫЙ АИ-95 | Т | 0.000326
19 | 1/10-135-20/75 | СМЕСЬ ПРОПАНА И БУТАНА ТЕХНИЧЕСКИХ | КГ | 7.2
| 1/10-140 | Электроды, прутки винипластовые, проволока сварочные
20 | 1/10-140-40/100 | ЭЛЕКТРОДЫ ТИПА Э42А ДИАМЕТРОМ 4 ММ | Т | 0.00025
| 1/10-160 | Пленки, полотна, ткани разные
21 | 1/10-160-20/15 | ВЕТОШЬ | КГ | 0.36
| 1/10-180 | Материалы шлифовальные
22 | 1/10-180-20/57 | КРУГИ ШЛИФОВАЛЬНЫЕ ДЛЯ СПЕЦИАЛЬНЫХ МОНТАЖНЫХ РАБОТ 5П 180 Х 6 Х 22 | ШТ. | 0.09
| 1/10-230 | Материалы для отделочных работ
23 | 1/10-230-40-20/127 | КРАСКА МАСЛЯНАЯ МА-15, СУРИК ЖЕЛЕЗНЫЙ | Т | 0.000925
24 | 1/10-230-45-5/78 | ЛАК КАМЕННОУГОЛЬНЫЙ КАНИФОЛЬНЫЙ КФ-965 | Т | 1e-05
25 | 1/10-230-50-15/15 | ДИХЛОРЭТАН ТЕХНИЧЕСКИЙ СОРТ I | Т | 5e-06
26 | 1/10-230-50-15/95 | УАЙТ-СПИРИТ | Т | 0.009
| 1/10-235 | Изделия герметизирующие, уплотняющие, изолирующие
27 | 1/10-235-20/681 | ИЗОЛЕНТА ПВХ (РАЗМЕРОМ 15 ММХ20 М) | М2 | 0.15
| 1/10-240 | Метизы и крепежные изделия
28 | 1/10-240-10-10/130 | БОЛТЫ СТРОИТЕЛЬНЫЕ С ГАЙКАМИ И ШАЙБАМИ | Т | 0.004988
29 | 1/10-240-20/14 | ГАЙКИ ШЕСТИГРАННЫЕ ДИАМЕТРОМ РЕЗЬБЫ 16-18 ММ | Т | 0.004509
30 | 1/10-240-50-16/6 | ШАЙБА ПЛОСКАЯ ОЦИНКОВАННАЯ | КГ | 0.621
| 1/10-260 | Металлопрокат и металлоизделия (за исключением металлоизделий части 2)
31 | 1/10-260-30-31/1 | ПРОКАТ ГОРЯЧЕКАТАНЫЙ ПОЛОСОВОЙ ИЗ СТАЛИ УГЛЕРОДИСТОЙ ОБЫКНОВЕННОГО КАЧЕСТВА МАРКИ СТ3СП, СТ3ПС, ТОЛЩИНОЙ 4-5 ММ ПРИ ШИРИНЕ 50-100 ММ | Т | 0.0096
32 | 1/10-260-30-31/6 | ПРОКАТ ГОРЯЧЕКАТАНЫЙ ПОЛОСОВОЙ ИЗ СТАЛИ УГЛЕРОДИСТОЙ ОБЫКНОВЕННОГО КАЧЕСТВА МАРКИ СТ6СП, ТОЛЩИНОЙ 10 - 80 ММ ПРИ ШИРИНЕ 100 - 200 ММ | Т | 0.00358
33 | 1/10-260-150-1/104 | УГОЛОК РАВНОПОЛОЧНЫЙ ГОРЯЧЕКАТАНЫЙ ИЗ СТАЛИ УГЛЕРОДИСТОЙ ОБЫКНОВЕННОГО КАЧЕСТВА МАРКИ СТ3СП, СТ3ПС, ТОЛЩИНОЙ 11-30 ММ ПРИ ШИРИНЕ ПОЛКИ 180-200 ММ | Т | 0.0358
34 | 1/10-260-210-1/82 | ПРОВОЛОКА СТАЛЬНАЯ НИЗКОУГЛЕРОДИСТАЯ ОБЩЕГО НАЗНАЧЕНИЯ ТЕРМИЧЕСКИ ОБРАБОТАННАЯ, ОЦИНКОВАННАЯ, ДИАМЕТРОМ 2 ММ | КГ | 0.36005
| 1/55 | Материалы специального назначения (кислотоупорные, огнеупорные и антикоррозионные)
| 1/55-50 | Материалы антикоррозионные и химически стойкие
35 | 1/55-50-20/30 | ЛАК БИТУМНЫЙ БТ-577 | Т | 0.000631
36 | 1/55-50-30/20 | ПАСТА КВАРЦЕВАЗЕЛИНОВАЯ | КГ | 0.01
| 2 | Строительные изделия и конструкции
| 2/20 | Изделия и конструкции стальные
| 2/20-110 | Прочие изделия и конструкции стальные
37 | 2/20-110/СК1-14-1 | КРОНШТЕЙН ОДНОРОЖКОВЫЙ К1-1.4-1.0 (ОМ1) | ШТ | 4
38 | 2/20-110/СК2-28-2 | КРОНШТЕЙН ДВУХРОЖКОВЫЙ К2-2.8-1.0 (ОМ1) | ШТ | 3
| 2/50 | Изделия и конструкции деревянные
| 2/50-30 | Детали профильные из древесины и древесных материалов
39 | 2/50-30-30/15 | ПРОБКИ ДЕРЕВЯННЫЕ ХВОЙНЫХ ПОРОД | М3 | 0.013828
| 4 | Железобетонные и бетонные изделия и конструкции (в т.ч. типовые), керамические изделия, нерудные материалы, бетоны и растворы
| 4/1 | Конструкции и изделия бетонные и железобетонные. керамические изделия. нерудные материалы. товарные бетоны и растворы
| 4/1-1 | Конструкции и изделия железобетонные общеотраслевого назначения
40 | 4/1-1/СФБ2-500-1500 | ФУНДАМЕНТНЫЙ БЛОК ДЛЯ ОПОРЫ ОМ1, 500Х500Х1500 ММ , ФБ2-500/1500 | ШТ | 7
41 | 4/1-1/СФБ2-L-1200 | ФУНДАМЕНТНЫЙ БЛОК ДЛЯ ОПОРЫ ОМ5. ФБ-2-L-1200 | ШТ | 9
| 4/1-4 | Бетоны, растворы, смеси асфальтобетонные
42 | 4/1-4-10-20-30/40 | БЕТОН ТЯЖЕЛЫЙ С КРУПНОСТЬЮ ЗАПОЛНИТЕЛЯ БОЛЕЕ 10 ДО 20 ММ, КЛАССА С10/12,5 (В12,5) | М3 | 0.0656
43 | 4/1-4-20-20-10-20/10 | РАСТВОРЫ КЛАДОЧНЫЕ ТЯЖЕЛЫЕ ЦЕМЕНТНЫЕ, МАРКИ 100 | М3 | 0.01215
44 | 4/1-4-20-20-10-20/20 | РАСТВОРЫ КЛАДОЧНЫЕ ТЯЖЕЛЫЕ ЦЕМЕНТНЫЕ, МАРКИ 150 | М3 | 0.192
| 4/1-5 | Материалы природные нерудные. Гравий керамзитовый. Керамзит
45 | 4/1-5-30-30-10/10 | СМЕСИ ПЕСЧАНО-ГРАВИЙНЫЕ ДЛЯ СТРОИТЕЛЬНЫХ РАБОТ ПРИРОДНЫЕ | М3 | 0.666
| 5 | Материалы для монтажных и специальных строительных работ
| 5/10 | Кабели, провода, муфты кабельные
| 5/10-10 | Кабели
46 | 5/10-10-10-5/17 | КАБЕЛЬ СИЛОВОЙ МАРКИ АВВГ 3 Х 2,5-0,66 С АЛЮМИНИЕВЫМИ ЖИЛАМИ, ИЗОЛЯЦИЯ И ОБОЛОЧКА ИЗ ПОЛИВИНИЛХЛОРИДНОГО ПЛАСТИКАТА, БЕЗ ЗАЩИТНОГО ПОКРОВА, С ТРЕМЯ ЖИЛАМИ СЕЧЕНИЕМ 2,5 ММ2, НА НАПРЯЖЕНИЕ 0,66 КВ | 1000 М | 0.147
47 | 5/10-10-10-5/70 | КАБЕЛЬ СИЛОВОЙ МАРКИ АВББШВ 4 Х 16-0,66 С АЛЮМИНИЕВЫМИ ЖИЛАМИ, С ПОЛИВИНИЛХЛОРИДНОЙ ИЗОЛЯЦИЕЙ, БРОНИРОВАННЫЙ СТАЛЬНЫМИ ЛЕНТАМИ, В ШЛАНГЕ ИЗ ПОЛИВИНИЛХЛОРИДА, С ЧЕТЫРЬМЯ ЖИЛАМИ СЕЧЕНИЕМ 16 ММ2, НА НАПРЯЖЕНИЕ 0,66 КВ | 1000 М | 0.14
48 | 5/10-10-10-5/77 | КАБЕЛЬ СИЛОВОЙ МАРКИ АВББШВ 5 Х 10-0,66 С АЛЮМИНИЕВЫМИ ЖИЛАМИ, С ПОЛИВИНИЛХЛОРИДНОЙ ИЗОЛЯЦИЕЙ, БРОНИРОВАННЫЙ СТАЛЬНЫМИ ЛЕНТАМИ, В ШЛАНГЕ ИЗ ПОЛИВИНИЛХЛОРИДА, С ПЯТЬЮ ЖИЛАМИ СЕЧЕНИЕМ 10 ММ2, НА НАПРЯЖЕНИЕ 0,66 КВ | 1000 М | 0.607
| 5/10-30 | Муфты кабельные
49 | 5/10-30/С552-1111-491 | МУФТА КОНЦЕВАЯ МАРКИ 1 ПКВТПБН (5Х10) | КОМПЛЕКТ | 34
50 | 5/10-30/СКВТП-1625-Э | МУФТА КОНЦЕВАЯ ТЕРМОУСАЖИВАЕМАЯ. КВТП-1-16/25 | ШТ | 1
51 | 5/10-30/СКНТП-1625-Э | МУФТА КОНЦЕВАЯ ТЕРМОУСАЖИВАЕМАЯ. КНТП-1-16/25 | ШТ | 1
| 5/20 | Изделия для прокладки кабельных сетей
| 5/20-20 | Пластиковые системы для прокладки кабеля
52 | 5/20-20-3-4/10 | ТРУБКА МАРКИ ТВ-40 ВНУТРЕННИМ ДИАМЕТРОМ 5 ММ | КГ | 0.09
| 5/20-30 | Материалы и изделия для монтажа кабелей и проводов
53 | 5/20-30-3/2 | КНОПКА К227 УХЛ2 | 1000 ШТ. | 0.14689
54 | 5/20-30-3/20 | СКОБА К 142 У2 | 10 ШТ. | 0.288
55 | 5/20-30-3/40 | ПОЛОСКА К404 И ПРЯЖКА К407 ДЛЯ КРЕПЛЕНИЯ ПРОВОДОВ | 100 ШТ. | 0.03
56 | 5/20-30-3/42 | ЛЕНТА ЛМ-5 УХЛ2 | 100 М | 0.01
57 | 5/20-30-3/43 | ЛЕНТА К226 | 100 М | 0.1654
58 | 5/20-30-5/1 | БИРКА-ОКОНЦЕВАТЕЛЬ У136 У3/5 | 100 ШТ. | 0.102
59 | 5/20-30-5/2 | БИРКА МАРКИРОВОЧНАЯ У134 | 100 ШТ. | 0.72857
| 5/30 | Материалы для электротехнических установок
| 5/30-20 | Канализация электроэнергии и электрические сети
60 | 5/30-20-1/СОМ1-7108-159 | ОПОРА ОСВЕТИТЕЛЬНАЯ ОМ1 (О) А-1-7-159/108 | ШТ | 7
61 | 5/30-20-1/СОМ5-4108-133 | ОПОРА ОСВЕТИТЕЛЬНАЯ ОМ5 (О) А-1-4-133/108 /76 | ШТ | 9
62 | 5/30-20-1-1/СДТУ-2-40 | СВЕТИЛЬНИК СВЕТОДИОДНЫЙ ВЕНЧАЮЩИЙ 220, 40 ВТ, IP54. Д(УСТ)=76 ММ, ДТУ02-40-001 LED | ШТ | 9
63 | 5/30-20-1-1/ССС-48 | СВЕТИЛЬНИК КОНСОЛЬНЫЙ СВЕТОДИОДНЫЙ 220 В, 48 ВТ, IP66, КСС ШБ Д(УСТ)=50ММ , ТИПА VILED CC-48 | ШТ | 10
| 5/30-30 | Электросиловые и электроосветительные установки
64 | 5/30-30/САПИ-4-1 | ЩИТОК АПИ-4 С ОДНИМ АВТ.ВЫКЛЮЧАТЕЛЕМ | ШТ | 13
65 | 5/30-30/САПИ-4-2 | ЩИТОК АПИ-4 С ДВУМЯ АВТ.ВЫКЛЮЧАТЕЛЯМИ | ШТ | 3
| 5/30-40 | Материалы для электроизоляционных работ
66 | 5/30-40-2/21 | ЛЕНТА ЛИПКАЯ ИЗОЛЯЦИОННАЯ НА ПОЛИКАСИНОВОМ КОМПАУНДЕ МАРКИ ЛСЭПЛ, ШИРИНОЙ 20-30 ММ, ТОЛЩИНОЙ 0,14 - 0,19 ММ | КГ | 0.358
| 5/50 | Прокатно-тянутые изделия из цветных металлов и цветные металлы
| 5/50-30 | Листы и плиты из цветных металлов
67 | 5/50-30-3/2 | ЛИСТ НОРМАЛЬНОЙ ТОЧНОСТИ ИЗГОТОВЛЕНИЯ, ТОЛЩИНОЙ 1 ММ, ИЗ СВИНЦА МАРКИ С1 | Т | 0.00698
| 5/50-70 | Сплавы из цветных металлов
68 | 5/50-70-2/6 | ПРИПОЙ ОЛОВЯННО-СВИНЦОВЫЙ БЕССУРЬМЯНИСТЫЙ В ЧУШКАХ, МАРКИ ПОС40 | Т | 8e-06
69 | 5/50-70-2/13 | ПРИПОЙ ОЛОВЯННО-СВИНЦОВЫЙ МАЛОСУРЬМЯНИСТЫЙ, МАРКИ ПОССУ 40-0,5 | Т | 0.002552
| 5/90 | Прочие материалы для монтажных и специальных строительных работ
| 5/90-20 | Плакаты предупредительные, таблички, ленты сигнальные и другие материалы
70 | 5/90-20/3 | ЛЕНТА ЗАЩИТНО-СИГНАЛЬНАЯ СЕРИИ ЛЗС ШИРИНОЙ 250 ММ, ТОЛЩИНОЙ 3,5 ММ | М | 70
71 | 5/90-20/4 | ЛЕНТА ЗАЩИТНО-СИГНАЛЬНАЯ СЕРИИ ЛЗС ШИРИНОЙ 125 ММ, ТОЛЩИНОЙ 3,5 ММ | М | 303.85
| 6 | Трубы и детали трубопроводов (за исключением труб стальных обсадных и бурильных части 1). Арматура для технологических трубопроводов
| 6/40 | Трубы и детали трубопроводов полимерные
| 6/40-10 | Трубы из полиэтилена
72 | 6/40-10-10/21 | ТРУБА ТЕХНИЧЕСКАЯ ИЗ ПОЛИЭТИЛЕНА ПЭ 63 SDR 17,6 НОМИНАЛЬНЫМ НАРУЖНЫМ ДИАМЕТРОМ 110 ММ И НОМИНАЛЬНОЙ ТОЛЩИНОЙ СТЕНКИ 6,3 ММ | 10 М | 36.3
| 6/40-80 | Соединительные части для полимерных труб
73 | 6/40-80-10/СМУФ-ТР | МУФТА ДЛЯ СОЕДИНЕНИЯ ТРУБ ПОЛИЭТИЛЕНОВЫХ ДИАМЕТРОМ 110 | ШТ | 60
Прочие
74 | С310-43-ВГ | ПЕРЕВОЗКА ДО 43 КМ (+ ВЫТЕСНЕННЫЙ ГРУНТ) | Т | 10.0494
75 | СШНО-ПР | ШКАФ НАРУЖНОГО ОСВЕЩЕНИЯ | ШТ | 1
| СОСТАВИЛ | ____________________ |  | ПАВЛОВИЧ
|  | (должность) | (подпись) | (инициалы,фамилия)
| ПРОВЕРИЛ | ____________________ |  | НЕСТЕРОВА
|  | (должность) | (подпись) | (инициалы,фамилия)

## 3072-7-5700-S0
НАИМЕНОВАНИЕ ОБЪЕКТА |  | СТРОИТЕЛЬСТВО МНОГОПРОФИЛЬНОЙ ПОЛИКЛИНИКИ В ПОС.ВОСТОЧНЫЙ.СТАДИЯ С (С УЧЕТОМ ПОСТАНОВЛЕНИЯ МА И С РБ N3 ОТ 26.01.2023Г.)
КОД ОБЪЕКТА |  | 17.060
НАИМЕНОВАНИЕ ЗДАНИЯ, СООРУЖЕНИЯ |  | БЛАГОУСТРОЙСТВО И ОЗЕЛЕНЕНИЕ ТЕРРИТОРИИ
ШИФР ЗДАНИЯ, СООРУЖЕНИЯ |  | 17.060.0.00
КОМПЛЕКТ ЧЕРТЕЖЕЙ |  | 17.060.0.00-ТХ1.С0
ЛОКАЛЬНАЯ СМЕТА (ЛОКАЛЬНЫЙ СМЕТНЫЙ РАСЧЕТ) № 5700
(НОРМЫ 2022г.)
КОМПЛЕКТ ОБОРУДОВАНИЯ ДЛЯ СИСТЕМЫ КОНТРОЛЯ ВЪЕЗДА/ВЫЕЗДА ._УСТАНОВКА ШЛАГБАУМА (ВЗАМЕН РАНЕЕ ВЫДАННОЙ СМЕТЫ N5700 НА СУММУ 4,249 ТЫС. РУБ.)
СОСТАВЛЕНА В ЦЕНАХ НА 1 НОЯБРЯ 2022г. | [8 empty] | СТОИМОСТЬ 4,267 ТЫС.РУБ.
№ п/п | ОБОСНОВАНИЕ | НАИМЕНОВАНИЕ РАБОТ, РЕСУРСОВ, РАСХОДОВ | ЕД.ИЗМ. КОЛИЧЕ- СТВО | СТОИМОСТЬ: ЕД.ИЗМ./ВСЕГО, РУБ.
|  |  |  | ЗАРАБОТНАЯ ПЛАТА | ЭКСПЛУАТАЦИЯ МАШИН И МЕХАНИЗМОВ |  | МАТЕРИАЛЫ, ИЗДЕЛИЯ, КОНСТРУКЦИИ (ОБОРУДОВАНИЕ, МЕБЕЛЬ, ИНВЕНТАРЬ) | ТРАНС-ПОРТ | ОБЩАЯ СТОИМОСТЬ
[5 empty] | ВСЕГО | В Т.Ч. З/П МАШИ- НИСТОВ
1 | 2 | 3 | 4 | 5 | 6 | 7 | 8 | 9 | 10
| НАЧИСЛЕНИЯ: | ОХР и ОПР/ПЛАНОВАЯ ПРИБЫЛЬ (%):Н15=38.44/37.3
1. | ПРИМЕЧАНИЕ: | К ДЛЯ ОХР И ОПР/ПЛАНОВАЯ ПРИБЫЛЬ: 1.0000/1.0000
2. | ПРИМЕЧАНИЕ: | КОЭФФИЦИЕНТ К З/П (ПОСТАНОВЛЕНИЕ N5): 1.0000
3. | ПРИМЕЧАНИЕ: | БАЗА ТЕКУЩИХ ЦЕН (ВАРИАНТ A)
| Ж3-50-12 | УСТАНОВКА ШЛАГБАУМА
4. | ПРИМЕЧАНИЕ: | В СМЕТЕ УЧТЕНА ЗАРАБОТНАЯ ПЛАТА РАБОЧИХ-СТРОИТЕЛЕЙ И ЗАРАБОТНАЯ ПЛАТА МАШИНИСТОВ СОГЛАСНО ПОСТАНОВЛЕНИЮ МА И С N3 ОТ 26.01.2023Г.
| КОЭФФИЦИЕНТЫ: | Н4=1.1951
| КОЭФФИЦИЕНТЫ: | Н5=1.1951
5. | ПРИМЕЧАНИЕ: | ЛИСТ 1-2
6. | ПРИМЕЧАНИЕ: | ЗАКУПКА ОСУЩЕСТВЛЯЕТСЯ СОГЛАСНО ТЕХНИЧЕСКИМ ХАРАКТЕРИСТИКАМ.СМОТРИ РАЗДЕЛ ПРОЕКТА.
7. | ПРИМЕЧАНИЕ: | СТОИМОСТЬ ОБОРУДОВАНИЯ МОЖЕТ БЫТЬ СКОРРЕКТИРОВАНА ПО ФАКТИЧЕСКОЙ СТОИМОСТИ ЗАКУПКИ.
8. | С1-ТХ1-Ш М=65КГ | ШЛАГБАУМ ЭЛЕКТРОМЕХАНИЧЕСКИЙ С БЛОКОМ УПРАВЛЕНИЯ В К-ТЕ;ДЛИНА СТРЕЛЫ - 5 М,ВРЕМЯ ОТКРЫВАНИЯ 1-4 С,КЛАСС ЗАЩИТЫ -НЕ НИЖЕ IР44,УПРАВЛЕНИЕ ПУЛЬТОМ ДИСТАНЦИОННОГО УПРАВЛЕНИЯ И ПО GSM-МОДУЛЮ,ВСТРОЕНННЫЙ РАДИОПРИЕМНИК С ВОЗМОЖНОСТЬЮ ОБСЛУЖИВАНИЯ ОКОЛО 30 РАДИОПУЛЬТОВ-БРЕЛОКОВ,ВОЗМОЖНОСТЬ ПОДКЛЮЧЕНИЯ ДОПОЛНИТЕЛЬНОГО ОБОРУДОВАНИЯ (ФОТОЭЛЕМЕНТЫ,АКБ,ОБОГРЕВАТЕЛЬНЫЙ ЭЛЕМЕНТ ДЛЯ ПРИВОДА,ИНДУКЦИОННЫЕ ПЕТЛИ)ВОЗМОЖНОСТЬ РУЧНОЙ РАЗБЛОКИРОВКИ.ОРИЕНТИРОВОЧНЫЙ РАЗМЕР ТУМБЫ (400Х335Х1050)В+КОМПЛЕКТ КРЕПЕЖА . | КОМПЛ. 1 | - - | - - | - - | 2680.00 2680.00 | 53.60 53.60 | 2733.60 2733.60
9. | С1-ТХ1-К | КОМПЛЕКТ ФОТОЭЛЕМЕНТОВ.ПАРА(ПЕРЕДАТЧИК -ПРИЕМНИК)АНТИВАНДАЛЬНОЕ ИСПОЛНЕНИЕ КОРПУСА,УГОЛ ОБЗОРА ЛИНЗЫ-НЕ МЕНЕЕ 8,РАДИУС ДЕЙСТВИЯ-НЕ МЕНЕЕ 8 М+КОМПЛЕКТ КРЕПЕЖА. | КОМПЛ 1 | - - | - - | - - | 200.00 200.00 | 4.00 4.00 | 204.00 204.00
10. | С1-ТХ1-С | СТОЙКА-КРОНШТЕЙН ДЛЯ ФОТОЭЛЕМЕНТОВ(ДЛЯ ПОЗ.2).Н=550..600,40Х40ММ.+КОМПЛЕКТ КРЕПЕЖА. | ШТ 1 | - - | - - | - - | 140.00 140.00 | 2.80 2.80 | 142.80 142.80
11. | С1-ТХ1-П ДЛЯ ПОЗ.1 | ПУЛЬТ ДИСТАНЦИОННОГО УПРАВЛЕНИЯ(БРЕЛОК) ДЛЯ УПРАВЛЕНИЯ УСТАНОВЛЕННОГО ШЛАГБАУМА. | ШТ 30 | - - | - - | - - | 34.00 1020.00 | 0.68 20.40 | 34.68 1040.40
|  | ИТОГО ПРЯМЫЕ ЗАТРАТЫ : |  | - | - | - | 4040 | 81 | 4121
|  | ИТОГО ПО ПТМ | [6 empty] | 4121
| Ж3-50-11 | МОНТАЖ ШЛАГБАУМА И КОМПЛЕКТУЮЩИХ .
12. | Ц10-711-7 (Н15) | ПРОВЕРКА БЛОКА УПРАВЛЕНИЯ. | 10 ШТ. 0.1 | 4.90 0.49 | - - | - - | - - | - - | 4.90 0.49
13. | Ц10-711-2 (Н15) | УСТАНОВКА,МОНТАЖ ,ИНДИВИДУАЛЬНОЕ ИСПЫТАНИЕ ШЛАГБАУМА. | ШТ. 1 | 17.77 17.77 | 0.20 0.20 | - - | - - | - - | 17.97 17.97
14. | Ц10-715-11 (Н15) | МОНТАЖ КОМПЛЕКТА ФОТОЭЛЕМЕНТОВ | ПАРА 1 | 9.90 9.90 | 0.08 0.08 | - - | - - | - - | 9.98 9.98
15. | Ц8-288-10 (Н15) | УСТАНОВКА СТОЙКИ-КРОНШТЕЙНА | СТОЙКА 1 | 22.25 22.25 | 49.57 49.57 | 10.02 10.02 | - - | - - | 71.82 71.82
|  | ИТОГО ПРЯМЫЕ ЗАТРАТЫ : |  | 50 | 50 | 10 | - | - | 100
|  | ОХР и ОПР | [6 empty] | 23
|  | ПЛАНОВАЯ ПРИБЫЛЬ | [6 empty] | 23
|  | ИТОГО ПО ПТМ | [6 empty] | 146
|  | ЗАТРАТЫ ТРУДА | [6 empty] | 5
|  | ЗАТРАТЫ ТРУДА МАШИНИСТОВ | [6 empty] | 1
|  | ВСЕГО, В ТОМ ЧИСЛЕ | [6 empty] | 4267
|  | МОНТАЖНЫЕ РАБОТЫ В ТОМ ЧИСЛЕ | [6 empty] | 146
|  | ЗАРАБОТНАЯ ПЛАТА | [6 empty] | 50
|  | ЭКСПЛУАТАЦИЯ МАШИН И МЕХАНИЗМОВ | [6 empty] | 50
|  | В ТОМ ЧИСЛЕ ЗАРАБОТНАЯ ПЛАТА МАШИНИСТОВ | [6 empty] | 10
|  | ОХР и ОПР | [6 empty] | 23
|  | ПЛАНОВАЯ ПРИБЫЛЬ | [6 empty] | 23
|  | ОБОРУДОВАНИЕ, МЕБЕЛЬ, ИНВЕНТАРЬ | [6 empty] | 4040
|  | ТРАНСПОРТ | [6 empty] | 81
|  | ЗАТРАТЫ ТРУДА РАБОЧИХ | [6 empty] | 5
|  | ЗАТРАТЫ ТРУДА МАШИНИСТОВ | [6 empty] | 1
|  | СОСТАВИЛ | ____________________ |  |  |  |  | ФИЛИДОВИЧ
|  |  | (должность) |  |  | (подпись) |  | (инициалы,фамилия)
|  | ПРОВЕРИЛ | ____________________ |  |  |  |  | __________________
|  |  | (должность) |  |  | (подпись) |  | (инициалы,фамилия)

## 3072-7-5700-T0
НАИМЕНОВАНИЕ ОБЪЕКТА: СТРОИТЕЛЬСТВО МНОГОПРОФИЛЬНОЙ ПОЛИКЛИНИКИ В ПОС.ВОСТОЧНЫЙ.СТАДИЯ С (С УЧЕТОМ ПОСТАНОВЛЕНИЯ МА И С РБ N3 ОТ 26.01.2023Г.)
КОД ОБЪЕКТА: 17.060
НАИМЕНОВАНИЕ ЗДАНИЯ, СООРУЖЕНИЯ: БЛАГОУСТРОЙСТВО И ОЗЕЛЕНЕНИЕ ТЕРРИТОРИИ
ШИФР ЗДАНИЯ, СООРУЖЕНИЯ: 17.060.0.00
КОМПЛЕКТ ЧЕРТЕЖЕЙ: 17.060.0.00-ТХ1.С0
ИСХОДНЫЕ ДАННЫЕ ПО ЛОКАЛЬНОЙ СМЕТЕ (ЛОКАЛЬНОМУ СМЕТНОМУ РАСЧЕТУ) № 5700
(НОРМЫ 2022г.)
КОМПЛЕКТ ОБОРУДОВАНИЯ ДЛЯ СИСТЕМЫ КОНТРОЛЯ ВЪЕЗДА/ВЫЕЗДА ._УСТАНОВКА ШЛАГБАУМА (ВЗАМЕН РАНЕЕ ВЫДАННОЙ СМЕТЫ N5700 НА СУММУ 4,249 ТЫС. РУБ.)
СОСТАВЛЕНА В ЦЕНАХ НА 1 НОЯБРЯ 2022г.
№ П/П | ТЕКСТ
1 | 2
1 | L3'3072'7'5700'S0'7'7'КОМПЛЕКТ ОБОРУДОВАНИЯ ДЛЯ СИСТЕМЫ КОНТРОЛЯ ВЪЕЗДА/ВЫЕЗДА ._УСТАНОВКА ШЛАГБАУМА (ВЗАМЕН РАНЕЕ ВЫДАННОЙ СМЕТЫ N5700 НА СУММУ 4,249 ТЫС. РУБ.)'17.060.0.00-ТХ1.С0'ФИЛИДОВИЧ'*
2 | Ж3-50-12'УСТАНОВКА ШЛАГБАУМА'РУБ*
3 | БС1-ТХ1-Ш'2680##'=14'ШЛАГБАУМ ЭЛЕКТРОМЕХАНИЧЕСКИЙ С БЛОКОМ УПРАВЛЕНИЯ В К-ТЕ;ДЛИНА СТРЕЛЫ - 5 М,ВРЕМЯ ОТКРЫВАНИЯ 1-4 С,КЛАСС ЗАЩИТЫ -НЕ НИЖЕ IР44,УПРАВЛЕНИЕ ПУЛЬТОМ ДИСТАНЦИОННОГО УПРАВЛЕНИЯ И ПО GSM-МОДУЛЮ,ВСТРОЕНННЫЙ РАДИОПРИЕМНИК С ВОЗМОЖНОСТЬЮ ОБСЛУЖИВАНИЯ ОКОЛО 30 РАДИОПУЛЬТОВ-БРЕЛОКОВ,ВОЗМОЖНОСТЬ ПОДКЛЮЧЕНИЯ ДОПОЛНИТЕЛЬНОГО ОБОРУДОВАНИЯ (ФОТОЭЛЕМЕНТЫ,АКБ,ОБОГРЕВАТЕЛЬНЫЙ ЭЛЕМЕНТ ДЛЯ ПРИВОДА,ИНДУКЦИОННЫЕ ПЕТЛИ)ВОЗМОЖНОСТЬ РУЧНОЙ РАЗБЛОКИРОВКИ.ОРИЕНТИРОВОЧНЫЙ РАЗМЕР ТУМБЫ (400Х335Х1050)В+КОМПЛЕКТ КРЕПЕЖА .###'КОМПЛ.''2799=2680_0*
4 | БС1-ТХ1-К'200##'=14'КОМПЛЕКТ ФОТОЭЛЕМЕНТОВ.ПАРА(ПЕРЕДАТЧИК -ПРИЕМНИК)АНТИВАНДАЛЬНОЕ ИСПОЛНЕНИЕ КОРПУСА,УГОЛ ОБЗОРА ЛИНЗЫ-НЕ МЕНЕЕ 8,РАДИУС ДЕЙСТВИЯ-НЕ МЕНЕЕ 8 М+КОМПЛЕКТ КРЕПЕЖА.###'КОМПЛ''2799=200_0*
5 | БС1-ТХ1-С'140##'=14'СТОЙКА-КРОНШТЕЙН ДЛЯ ФОТОЭЛЕМЕНТОВ(ДЛЯ ПОЗ.2).Н=550..600,40Х40ММ.+КОМПЛЕКТ КРЕПЕЖА.###'ШТ''2799=140_0*
6 | БС1-ТХ1-П'34##'=14'ПУЛЬТ ДИСТАНЦИОННОГО УПРАВЛЕНИЯ(БРЕЛОК) ДЛЯ УПРАВЛЕНИЯ УСТАНОВЛЕННОГО ШЛАГБАУМА.###'ШТ''2799=34_0*
7 | П'В СМЕТЕ УЧТЕНА ЗАРАБОТНАЯ ПЛАТА РАБОЧИХ-СТРОИТЕЛЕЙ И ЗАРАБОТНАЯ ПЛАТА МАШИНИСТОВ СОГЛАСНО ПОСТАНОВЛЕНИЮ МА И С N3 ОТ 26.01.2023Г.*
8 | Н4=9,8:8,2'Н5=9,8:8,2*
9 | П'ЛИСТ 1-2*
10 | П'ЗАКУПКА ОСУЩЕСТВЛЯЕТСЯ СОГЛАСНО ТЕХНИЧЕСКИМ ХАРАКТЕРИСТИКАМ.СМОТРИ РАЗДЕЛ ПРОЕКТА.*
11 | П'СТОИМОСТЬ ОБОРУДОВАНИЯ МОЖЕТ БЫТЬ СКОРРЕКТИРОВАНА ПО ФАКТИЧЕСКОЙ СТОИМОСТИ ЗАКУПКИ.*
12 | С1-ТХ1-Ш#М=65КГ'1*
13 | С1-ТХ1-К'1*
14 | С1-ТХ1-С'1*
15 | С1-ТХ1-П#ДЛЯ ПОЗ.1'30*
16 | Ж3-50-11'МОНТАЖ ШЛАГБАУМА И КОМПЛЕКТУЮЩИХ .'РУБ*
17 | Ц10-711-7'1''ПРОВЕРКА БЛОКА УПРАВЛЕНИЯ.'10 ШТ.''*
18 | Ц10-711-2'1'101-86723/101-86726-68'УСТАНОВКА,МОНТАЖ ,ИНДИВИДУАЛЬНОЕ ИСПЫТАНИЕ ШЛАГБАУМА.'ШТ.''*
19 | Ц10-715-11'1'=6/101-86720'МОНТАЖ КОМПЛЕКТА ФОТОЭЛЕМЕНТОВ'ПАРА''*
20 | Ц8-288-10'1'=6/101-81300-1'УСТАНОВКА СТОЙКИ-КРОНШТЕЙНА'СТОЙКА''*
21 | L*

## 3072-7-5700-B0
НАИМЕНОВАНИЕ ОБЪЕКТА |  | СТРОИТЕЛЬСТВО МНОГОПРОФИЛЬНОЙ ПОЛИКЛИНИКИ В ПОС.ВОСТОЧНЫЙ.СТАДИЯ С (С УЧЕТОМ ПОСТАНОВЛЕНИЯ МА И С РБ N3 ОТ 26.01.2023Г.)
КОД ОБЪЕКТА |  | 17.060
НАИМЕНОВАНИЕ ЗДАНИЯ, СООРУЖЕНИЯ |  | БЛАГОУСТРОЙСТВО И ОЗЕЛЕНЕНИЕ ТЕРРИТОРИИ
ШИФР ЗДАНИЯ, СООРУЖЕНИЯ |  | 17.060.0.00
КОМПЛЕКТ ЧЕРТЕЖЕЙ |  | 17.060.0.00-ТХ1.С0
ВЕДОМОСТЬ ОБЪЕМОВ И СТОИМОСТИ РАБОТ № 5700
(НОРМЫ 2022г.)
КОМПЛЕКТ ОБОРУДОВАНИЯ ДЛЯ СИСТЕМЫ КОНТРОЛЯ ВЪЕЗДА/ВЫЕЗДА ._УСТАНОВКА ШЛАГБАУМА (ВЗАМЕН РАНЕЕ ВЫДАННОЙ СМЕТЫ N5700 НА СУММУ 4,249 ТЫС. РУБ.)
СОСТАВЛЕНА В ЦЕНАХ НА 1 НОЯБРЯ 2022г.
ОБОСНОВА- НИЕ | НАИМЕНОВАНИЕ ВИДОВ РАБОТ | ОБЪЕМ | СТОИМОСТЬ, ТЫС.РУБ.
|  |  | ЗАРАБОТНАЯ ПЛАТА | ЭКСПЛУАТА- ЦИЯ МАШИН И МЕХА- НИЗМОВ | МАТЕРИАЛЫ, ИЗДЕЛИЯ, КОНСТРУК- ЦИИ | ОБОРУДОВА- НИЕ,МЕБЕЛЬ, ИНВЕНТАРЬ | ОХР и ОПР | ПРОЧИЕ СРЕДСТВА | ВСЕГО
|  | ЕД.ИЗМ. | ТРУДОЕМ- КОСТЬ, ЧЕЛ.Ч. | В Т.Ч.З/П МАШИ- НИСТОВ | ТРАНСПОРТ | ТРАНСПОРТ | ПЛАНОВАЯ ПРИБЫЛЬ
1 | 2 | 3 | 4 | 5 | 6 | 7 | 8 | 9 | 10
Ж3-50-12 | УСТАНОВКА ШЛАГБАУМА | 4120,8 | 0 | 0 | 0 | 4,04 | 0 | 0 | 4,121
|  | РУБ | 0 | 0 | 0 | 0,081 | 0
Ж3-50-11 | МОНТАЖ ШЛАГБАУМА И КОМПЛЕКТУЮЩИХ . | 146,03 | 0,05 | 0,05 | 0 | 0 | 0,023 | 0 | 0,146
|  | РУБ | 5 | 0,01 | 0 | 0 | 0,023
| И Т О Г О | 0 | 0,05 | 0,05 | 0 | 4,04 | 0,023 | 0 | 4,267
|  |  | 5 | 0,01 | 0 | 0,081 | 0,023
| СОСТАВИЛ | ______________________________ | [5 empty] | ФИЛИДОВИЧ
|  | (должность) |  |  |  | (подпись) |  | (инициалы,фамилия)
| ПРОВЕРИЛ | ______________________________ | [5 empty] | __________________
|  | (должность) |  |  |  | (подпись) |  | (инициалы,фамилия)

## 3072-7-5700-Q1
НАИМЕНОВАНИЕ ОБЪЕКТА |  | СТРОИТЕЛЬСТВО МНОГОПРОФИЛЬНОЙ ПОЛИКЛИНИКИ В ПОС.ВОСТОЧНЫЙ.СТАДИЯ С (С УЧЕТОМ ПОСТАНОВЛЕНИЯ МА И С РБ N3 ОТ 26.01.2023Г.)
КОД ОБЪЕКТА |  | 17.060
НАИМЕНОВАНИЕ ЗДАНИЯ, СООРУЖЕНИЯ |  | БЛАГОУСТРОЙСТВО И ОЗЕЛЕНЕНИЕ ТЕРРИТОРИИ
ШИФР ЗДАНИЯ, СООРУЖЕНИЯ |  | 17.060.0.00
КОМПЛЕКТ ЧЕРТЕЖЕЙ |  | 17.060.0.00-ТХ1.С0
ВЕДОМОСТЬ ОБЪЕМОВ РАБОТ И РАСХОДОВ РЕСУРСОВ С КОДАМИ РБ ДЛЯ ЛОКАЛЬНОЙ СМЕТЫ № 5700
(НОРМЫ 2022г.)
КОМПЛЕКТ ОБОРУДОВАНИЯ ДЛЯ СИСТЕМЫ КОНТРОЛЯ ВЪЕЗДА/ВЫЕЗДА ._УСТАНОВКА ШЛАГБАУМА (ВЗАМЕН РАНЕЕ ВЫДАННОЙ СМЕТЫ N5700 НА СУММУ 4,249 ТЫС. РУБ.)
ОБОСНОВАНИЕ | НАИМЕНОВАНИЕ ВИДОВ | ЕД.ИЗМЕРЕНИЯ | НАИМЕНОВАНИЕ РЕСУРСОВ | ЕД.ИЗМ. | КОЛИЧЕСТВО
| РАБОТ | ОБЪЕМ
1 | 2 | 3 | 4 | 5 | 6
Ж3-50-12 | УСТАНОВКА ШЛАГБАУМА | РУБ 4120,8
Прочие
С1-ТХ1-К |  |  | КОМПЛЕКТ ФОТОЭЛЕМЕНТОВ.ПАРА(ПЕРЕДАТЧИК -ПРИЕМНИК)АНТИВАНДАЛЬНОЕ ИСПОЛНЕНИЕ КОРПУСА,УГОЛ ОБЗОРА ЛИНЗЫ-НЕ МЕНЕЕ 8,РАДИУС ДЕЙСТВИЯ-НЕ МЕНЕЕ 8 М+КОМПЛЕКТ КРЕПЕЖА. | КОМПЛ | 1
С1-ТХ1-П |  |  | ПУЛЬТ ДИСТАНЦИОННОГО УПРАВЛЕНИЯ(БРЕЛОК) ДЛЯ УПРАВЛЕНИЯ УСТАНОВЛЕННОГО ШЛАГБАУМА. | ШТ | 30
С1-ТХ1-С |  |  | СТОЙКА-КРОНШТЕЙН ДЛЯ ФОТОЭЛЕМЕНТОВ(ДЛЯ ПОЗ.2).Н=550..600,40Х40ММ.+КОМПЛЕКТ КРЕПЕЖА. | ШТ | 1
С1-ТХ1-Ш |  |  | ШЛАГБАУМ ЭЛЕКТРОМЕХАНИЧЕСКИЙ С БЛОКОМ УПРАВЛЕНИЯ В К-ТЕ;ДЛИНА СТРЕЛЫ - 5 М,ВРЕМЯ ОТКРЫВАНИЯ 1-4 С,КЛАСС ЗАЩИТЫ -НЕ НИЖЕ IР44,УПРАВЛЕНИЕ ПУЛЬТОМ ДИСТАНЦИОННОГО УПРАВЛЕНИЯ И ПО GSM-МОДУЛЮ,ВСТРОЕНННЫЙ РАДИОПРИЕМНИК С ВОЗМОЖНОСТЬЮ ОБСЛУЖИВАНИЯ ОКОЛО 30 РАДИОПУЛЬТОВ-БРЕЛОКОВ,ВОЗМОЖНОСТЬ ПОДКЛЮЧЕНИЯ ДОПОЛНИТЕЛЬНОГО ОБОРУДОВАНИЯ (ФОТОЭЛЕМЕНТЫ,АКБ,ОБОГРЕВАТЕЛЬНЫЙ ЭЛЕМЕНТ ДЛЯ ПРИВОДА,ИНДУКЦИОННЫЕ ПЕТЛИ)ВОЗМОЖНОСТЬ РУЧНОЙ РАЗБЛОКИРОВКИ.ОРИЕНТИРОВОЧНЫЙ РАЗМЕР ТУМБЫ (400Х335Х1050)В+КОМПЛЕКТ КРЕПЕЖА . | КОМПЛ. | 1
Ж3-50-11 | МОНТАЖ ШЛАГБАУМА И КОМПЛЕКТУЮЩИХ . | РУБ 146,03
1-1 |  |  | ЗАТРАТЫ ТРУДА РАБОЧИХ | ЧЕЛ.Ч | 5.17
1-3 |  |  | ЗАТРАТЫ ТРУДА МАШИНИСТОВ | ЧЕЛ.-Ч | 1.1
М130100 |  |  | АВТОМОТРИСЫ МОНТАЖНЫЕ | МАШ.Ч | 0.55
М134041 |  |  | ШУРУПОВЕРТ | МАШ.Ч | 0.04
М331451 |  |  | ПЕРФОРАТОРЫ ЭЛЕКТРИЧЕСКИЕ | МАШ.Ч | 0.29
М331615* |  |  | ДРЕЛИ ЭЛЕКТРИЧЕСКИЕ | МАШ.Ч | 0.3
СОСТАВИЛ | ______________________________ |  |  | ФИЛИДОВИЧ
| (должность) |  | (подпись) | (инициалы,фамилия)
ПРОВЕРИЛ | ______________________________ |  |  | __________________
| (должность) |  | (подпись) | (инициалы,фамилия)

## 3072-7-5700-Q0
НАИМЕНОВАНИЕ ОБЪЕКТА |  | СТРОИТЕЛЬСТВО МНОГОПРОФИЛЬНОЙ ПОЛИКЛИНИКИ В ПОС.ВОСТОЧНЫЙ.СТАДИЯ С (С УЧЕТОМ ПОСТАНОВЛЕНИЯ МА И С РБ N3 ОТ 26.01.2023Г.)
КОД ОБЪЕКТА |  | 17.060
НАИМЕНОВАНИЕ ЗДАНИЯ, СООРУЖЕНИЯ |  | БЛАГОУСТРОЙСТВО И ОЗЕЛЕНЕНИЕ ТЕРРИТОРИИ
ШИФР ЗДАНИЯ, СООРУЖЕНИЯ |  | 17.060.0.00
КОМПЛЕКТ ЧЕРТЕЖЕЙ |  | 17.060.0.00-ТХ1.С0
ВЕДОМОСТЬ РЕСУРСОВ ДЛЯ ЛОКАЛЬНОЙ СМЕТЫ № 5700
(НОРМЫ 2022г.)
КОМПЛЕКТ ОБОРУДОВАНИЯ ДЛЯ СИСТЕМЫ КОНТРОЛЯ ВЪЕЗДА/ВЫЕЗДА ._УСТАНОВКА ШЛАГБАУМА (ВЗАМЕН РАНЕЕ ВЫДАННОЙ СМЕТЫ N5700 НА СУММУ 4,249 ТЫС. РУБ.)
П/П | ОБОСНОВАНИЕ | НАИМЕНОВАНИЕ РЕСУРСОВ | ЕД.ИЗМ. | КОЛИЧЕСТВО
1 | 2 | 3 | 4 | 5
1 | 1-1 | ЗАТРАТЫ ТРУДА РАБОЧИХ | ЧЕЛ.Ч | 5.17
2 | 1-3 | ЗАТРАТЫ ТРУДА МАШИНИСТОВ | ЧЕЛ.-Ч | 1.1
3 | М130100 | АВТОМОТРИСЫ МОНТАЖНЫЕ | МАШ.Ч | 0.55
4 | М134041 | ШУРУПОВЕРТ | МАШ.Ч | 0.04
5 | М331451 | ПЕРФОРАТОРЫ ЭЛЕКТРИЧЕСКИЕ | МАШ.Ч | 0.29
6 | М331615* | ДРЕЛИ ЭЛЕКТРИЧЕСКИЕ | МАШ.Ч | 0.3
Прочие
7 | С1-ТХ1-К | КОМПЛЕКТ ФОТОЭЛЕМЕНТОВ.ПАРА(ПЕРЕДАТЧИК -ПРИЕМНИК)АНТИВАНДАЛЬНОЕ ИСПОЛНЕНИЕ КОРПУСА,УГОЛ ОБЗОРА ЛИНЗЫ-НЕ МЕНЕЕ 8,РАДИУС ДЕЙСТВИЯ-НЕ МЕНЕЕ 8 М+КОМПЛЕКТ КРЕПЕЖА. | КОМПЛ | 1
8 | С1-ТХ1-П | ПУЛЬТ ДИСТАНЦИОННОГО УПРАВЛЕНИЯ(БРЕЛОК) ДЛЯ УПРАВЛЕНИЯ УСТАНОВЛЕННОГО ШЛАГБАУМА. | ШТ | 30
9 | С1-ТХ1-С | СТОЙКА-КРОНШТЕЙН ДЛЯ ФОТОЭЛЕМЕНТОВ(ДЛЯ ПОЗ.2).Н=550..600,40Х40ММ.+КОМПЛЕКТ КРЕПЕЖА. | ШТ | 1
10 | С1-ТХ1-Ш | ШЛАГБАУМ ЭЛЕКТРОМЕХАНИЧЕСКИЙ С БЛОКОМ УПРАВЛЕНИЯ В К-ТЕ;ДЛИНА СТРЕЛЫ - 5 М,ВРЕМЯ ОТКРЫВАНИЯ 1-4 С,КЛАСС ЗАЩИТЫ -НЕ НИЖЕ IР44,УПРАВЛЕНИЕ ПУЛЬТОМ ДИСТАНЦИОННОГО УПРАВЛЕНИЯ И ПО GSM-МОДУЛЮ,ВСТРОЕНННЫЙ РАДИОПРИЕМНИК С ВОЗМОЖНОСТЬЮ ОБСЛУЖИВАНИЯ ОКОЛО 30 РАДИОПУЛЬТОВ-БРЕЛОКОВ,ВОЗМОЖНОСТЬ ПОДКЛЮЧЕНИЯ ДОПОЛНИТЕЛЬНОГО ОБОРУДОВАНИЯ (ФОТОЭЛЕМЕНТЫ,АКБ,ОБОГРЕВАТЕЛЬНЫЙ ЭЛЕМЕНТ ДЛЯ ПРИВОДА,ИНДУКЦИОННЫЕ ПЕТЛИ)ВОЗМОЖНОСТЬ РУЧНОЙ РАЗБЛОКИРОВКИ.ОРИЕНТИРОВОЧНЫЙ РАЗМЕР ТУМБЫ (400Х335Х1050)В+КОМПЛЕКТ КРЕПЕЖА . | КОМПЛ. | 1
| СОСТАВИЛ | ____________________ |  | ФИЛИДОВИЧ
|  | (должность) | (подпись) | (инициалы,фамилия)
| ПРОВЕРИЛ | ____________________ |  | __________________
|  | (должность) | (подпись) | (инициалы,фамилия)