## 3211-5-O1
НАИМЕНОВАНИЕ ОБЪЕКТА |  | "РЕКОНСТРУКЦИЯ ГИНЕКОЛОГИЧЕСКОГО, ХИРУРГИЧЕСКОГО И ПСИХОНЕВРОЛОГИЧЕСКОГО КОРПУСОВ УЧРЕЖДЕНИЯ ЗДРАВООХРАНЕНИЯ "6-Я ГОРОДСКАЯ КЛИНИЧЕСКАЯ БОЛЬНИЦА" ПО УЛ. УРАЛЬСКОЙ, 5 В Г. МИНСКЕ ПОД РАЗМЕЩЕНИЕ ЛЕЧЕБНО-ДИАГНОСТИЧЕСКОГО КОРПУСА КЛИНИЧЕСКОГО ЦЕНТРА ТРАВМАТОЛОГИИ И ОРТОПЕДИИ". 2 ОЧЕРЕДЬ СТРОИТЕЛЬСТВА
КОД ОБЪЕКТА |  | 23.008.2
ОБЪЕКТНАЯ СМЕТА (ОБЪЕКТНЫЙ СМЕТНЫЙ РАСЧЕТ) № 5
(НОРМЫ 2022г.)
НАРУЖНЫЕ СЕТИ ВОДОСНАБЖЕНИЯ И КАНАЛИЗАЦИИ (ЗАКЛ. ОТ 16.01.2025 N877-15/24)
СОСТАВЛЕНА В ЦЕНАХ НА 1 АВГУСТА 2024г. | [7 empty] | СТОИМОСТЬ 290,722 ТЫСЯЧ БЕЛОРУССКИХ РУБЛЕЙ
№ ЛОКАЛЬ- НЫХ СМЕТ (ЛОКАЛЬ- НЫХ СМЕТНЫХ РАСЧЕТОВ) | НАИМЕНОВАНИЕ РАБОТ, РАСХОДОВ | СТОИМОСТЬ, ТЫСЯЧ БЕЛОРУССКИХ РУБЛЕЙ | [5 empty] | ОБЩАЯ СТОИМОСТЬ, ТЫСЯЧ БЕЛОРУССКИХ РУБЛЕЙ
|  | ЗАРАБОТНАЯ ПЛАТА | ЭКСПЛУАТАЦИЯ МАШИН И МЕХАНИЗМОВ | МАТЕРИАЛЫ, ИЗДЕЛИЯ, КОНСТРУКЦИИ | ОХР И ОПР | ОБОРУДОВА- НИЕ, МЕБЕЛЬ | ПРОЧИЕ СРЕДСТВА
|  |  | В ТОМ ЧИСЛЕ ЗАРАБОТНАЯ ПЛАТА МАШИНИСТОВ | ТРАНСПОРТ | ПЛАНОВАЯ ПРИБЫЛЬ | ТРАНСПОРТ |  | ТРУДОЕМ- КОСТЬ, ЧЕЛОВЕКО-ЧАС
1 | 2 | 3 | 4 | 5 | 6 | 7 | 8 | 9
8002 | НАРУЖНЫЕ СЕТИ ВОДОПРОВОДА И КАНАЛИЗАЦИИ #РАСПРЕД СЕТИ | 36,12 | 45,19 14,84 | 91,044 37,783 | 33,488 35,582 | - - | - | 279,207 4000
В ТОМ ЧИСЛЕ:
| ЗАТРАТЫ ТРУДА МАШИНИСТОВ | [6 empty] | 1012
| ЗАТРАТЫ ТРУДА В ОХР И ОПР (0,55) | [6 empty] | 18
8003 | НАРУЖНЫЕ СЕТИ ВОДОПРОВОДА И КАНАЛИЗАЦИИ # ДЕМОНТАЖНЫЕ РАБОТЫ | 0,978 | 5,606 1,73 | 0,109 0,283 | 1,78 1,893 | - - | 0,866 | 11,515 192
В ТОМ ЧИСЛЕ:
| ЗАТРАТЫ ТРУДА МАШИНИСТОВ | [6 empty] | 114
| ЗАТРАТЫ ТРУДА В ОХР И ОПР (0,55) | [6 empty] | 1
| ИТОГО | 37,098 | 50,796 16,57 | 91,153 38,066 | 35,268 37,475 | - - | 0,866 | 290,722
В ТОМ ЧИСЛЕ:
| СТОИМОСТЬ МАТЕРИАЛОВ, ПОЛУЧЕННЫХ ОТ РАЗБОРКИ (СНОСА) ЗДАНИЙ, СООРУЖЕНИЙ И (ИЛИ) ИХ КОНСТРУКЦИЙ (ВОЗВРАТНЫЕ СУММЫ) | [6 empty] | 0,54
| ТРУДОЕМКОСТЬ, ЧЕЛОВЕКО-ЧАС | [6 empty] | 4192
В ТОМ ЧИСЛЕ:
| ЗАТРАТЫ ТРУДА МАШИНИСТОВ | [6 empty] | 1126
| ЗАТРАТЫ ТРУДА В ОХР И ОПР (0,55) | [6 empty] | 19
| ГЛАВНЫЙ ИНЖЕНЕР ПРОЕКТА | [5 empty] | ВИНОГРАДОВА Е.Э.
[5 empty] | (подпись) |  | (инициалы, фамилия)
| РУКОВОДИТЕЛЬ ПОДРАЗДЕЛЕНИЯ | [5 empty] | ЖДАНОВИЧ А.П.
[5 empty] | (подпись) |  | (инициалы, фамилия)
| СОСТАВИЛ | ИНЖЕНЕР 1 КАТ. |  |  |  |  | ГОЛОВКО М.Д.
|  | (должность служащего) |  |  | (подпись) |  | (инициалы, фамилия)
| ПРОВЕРИЛ | ЗАВ. ГРУППОЙ |  |  |  |  | ГРИНЁВА С.П.
|  | (должность служащего) |  |  | (подпись) |  | (инициалы, фамилия)

## 3211-5-8002-S0
НАИМЕНОВАНИЕ ОБЪЕКТА |  | "РЕКОНСТРУКЦИЯ ГИНЕКОЛОГИЧЕСКОГО, ХИРУРГИЧЕСКОГО И ПСИХОНЕВРОЛОГИЧЕСКОГО КОРПУСОВ УЧРЕЖДЕНИЯ ЗДРАВООХРАНЕНИЯ "6-Я ГОРОДСКАЯ КЛИНИЧЕСКАЯ БОЛЬНИЦА" ПО УЛ. УРАЛЬСКОЙ, 5 В Г. МИНСКЕ ПОД РАЗМЕЩЕНИЕ ЛЕЧЕБНО-ДИАГНОСТИЧЕСКОГО КОРПУСА КЛИНИЧЕСКОГО ЦЕНТРА ТРАВМАТОЛОГИИ И ОРТОПЕДИИ". 2 ОЧЕРЕДЬ СТРОИТЕЛЬСТВА
КОД ОБЪЕКТА |  | 23.008.2
НАИМЕНОВАНИЕ ЗДАНИЯ, СООРУЖЕНИЯ |  | НАРУЖНЫЕ СЕТИ ВОДОСНАБЖЕНИЯ И КАНАЛИЗАЦИИ
ШИФР ЗДАНИЯ, СООРУЖЕНИЯ |  | 23.008.2.00
КОМПЛЕКТ ЧЕРТЕЖЕЙ |  | НВК-3 ЛИСТА
ЛОКАЛЬНАЯ СМЕТА (ЛОКАЛЬНЫЙ СМЕТНЫЙ РАСЧЕТ) № 8002
(НОРМЫ 2022г.)
НАРУЖНЫЕ СЕТИ ВОДОПРОВОДА И КАНАЛИЗАЦИИ #РАСПРЕД СЕТИ
СОСТАВЛЕНА В ЦЕНАХ НА 1 АВГУСТА 2024г. | [8 empty] | СТОИМОСТЬ 279,207 ТЫСЯЧ БЕЛОРУССКИХ РУБЛЕЙ
№ п/п | ОБОСНОВАНИЕ | НАИМЕНОВАНИЕ РАБОТ, РЕСУРСОВ, РАСХОДОВ | ЕДИНИЦА ИЗМЕРЕ- НИЯ | СТОИМОСТЬ ЕДИНИЦЫ ИЗМЕРЕНИЯ/ВСЕГО, БЕЛОРУССКИХ РУБЛЕЙ
|  |  |  | ЗАРАБОТНАЯ ПЛАТА | ЭКСПЛУАТАЦИЯ МАШИН И МЕХАНИЗМОВ |  | МАТЕРИАЛЫ, ИЗДЕЛИЯ, КОНСТРУКЦИИ (ОБОРУДОВА- НИЕ, МЕБЕЛЬ) | ТРАНС-ПОРТ | ОБЩАЯ СТОИМОСТЬ
|  |  | КОЛИ- ЧЕСТВО |  | ВСЕГО | В ТОМ ЧИСЛЕ ЗАРАБОТ- НАЯ ПЛАТА МАШИ- НИСТОВ
1 | 2 | 3 | 4 | 5 | 6 | 7 | 8 | 9 | 10
| НАЧИСЛЕНИЯ: | ОХР и ОПР/ПЛАНОВАЯ ПРИБЫЛЬ (%):Н10=65.72/69.89
| НАЧИСЛЕНИЯ: | ОХР и ОПР/ПЛАНОВАЯ ПРИБЫЛЬ (%):Н12=80.98/73.48
| НАЧИСЛЕНИЯ: | ОХР и ОПР/ПЛАНОВАЯ ПРИБЫЛЬ (%):Н16=59.57/40.54
1. | ПРИМЕЧАНИЕ: | К ДЛЯ ОХР И ОПР/ПЛАНОВАЯ ПРИБЫЛЬ: 1.0000/1.0000
2. | ПРИМЕЧАНИЕ: | КОЭФФИЦИЕНТ К З/П (ПОСТАНОВЛЕНИЕ N5): 1.0000
3. | ПРИМЕЧАНИЕ: | БАЗА ТЕКУЩИХ ЦЕН (ВАРИАНТ A)
| Ж6-20-10 | СЕТИ ВОДОСНАБЖЕНИЯ В1. ЗЕМЛЯНЫЕ РАБОТЫ
4. | Е1-164-2 ТЧП 3.160 (Н10) Н6=1.2 | ДОРАБОТКА ГРУНТА ВРУЧНУЮ В ТРАНШЕЯХ ГЛУБИНОЙ ДО 2 М БЕЗ КРЕПЛЕНИЙ С ОТКОСАМИ, ГРУНТ 2 ГРУППЫ | 100 М3 ГРУНТА 0.095 | 2370.98 225.24 | - - | - - | - - | - - | 2370.98 225.24
5. | Е1-164-2 (Н10) | РАЗРАБОТКА ГРУНТА ВРУЧНУЮ В ТРАНШЕЯХ ГЛУБИНОЙ ДО 2 М БЕЗ КРЕПЛЕНИЙ С ОТКОСАМИ, ГРУНТ 2 ГРУППЫ | 100 М3 ГРУНТА 0.006 | 1975.81 11.85 | - - | - - | - - | - - | 1975.81 11.85
6. | Е1-12-36 (Н10) | РАЗРАБОТКА ГРУНТА В ТРАНШЕЯХ ЭКСКАВАТОРАМИ "ОБРАТНАЯ ЛОПАТА" С КОВШОМ ВМЕСТИМОСТЬЮ 0,5 (0,5-0,63) М3, ГРУНТ 2 ГРУППЫ, В ОТВАЛ | 1000 М3 0.623 | - - | 1563.78 974.23 | 467.30 291.13 | - - | - - | 1563.78 974.23
7. | Е1-17-40 (Н10) | РАЗРАБОТКА ГРУНТА В ТРАНШЕЯХ С ПОГРУЗКОЙ НА АВТОМОБИЛИ-САМОСВАЛЫ ЭКСКАВАТОРАМИ "ОБРАТНАЯ ЛОПАТА" С КОВШОМ ВМЕСТИМОСТЬЮ 0,5 (0,5-0,63) М3, ГРУНТ 2 ГРУППЫ | 1000 М3 0.2522 | - - | 1931.72 487.18 | 577.25 145.58 | - - | - - | 1931.72 487.18
8. | С310-1-ГР | ПЕРЕВОЗКА ГРУНТА ДО 1 КМ | Т 380.34 | - - | - - | - - | - - | 1.16 441.19 | 1.16 441.19
9. | С310-45-ИГ | ПЕРЕВОЗКА ИЗЛИШНЕГО ГРУНТА ДО 45 КМ | Т 73.62 | - - | - - | - - | - - | 17.12 1260.37 | 17.12 1260.37
10. | Е1-20-1 (Н10) | РАБОТА НА ОТВАЛЕ, ГРУНТ 1 ГРУППЫ | 1000 М3 ГРУНТА 0.0409 | 34.86 1.43 | 161.32 6.60 | 53.58 2.19 | 0.39 0.02 | 0.41 0.02 | 196.98 8.06
11. | Е1-17-39 (Н10) | РАЗРАБОТКА ГРУНТА В ТРАНШЕЯХ С ПОГРУЗКОЙ НА АВТОМОБИЛИ-САМОСВАЛЫ ЭКСКАВАТОРАМИ "ОБРАТНАЯ ЛОПАТА" С КОВШОМ ВМЕСТИМОСТЬЮ 0,5 (0,5-0,63) М3, ГРУНТ 1 ГРУППЫ | 1000 М3 0.2113 | - - | 1563.78 330.43 | 467.30 98.74 | - - | - - | 1563.78 330.43
12. | С310-1-ГР | ПЕРЕВОЗКА ГРУНТА ДО 1 КМ | Т 380.34 | - - | - - | - - | - - | 1.16 441.19 | 1.16 441.19
13. | Е23-1-1 (Н10) | УСТРОЙСТВО ПЕСЧАНОГО ОСНОВАНИЯ ПОД ТРУБОПРОВОДЫ | 10 М3 1.08 | 127.20 137.38 | 185.43 200.26 | 54.98 59.38 | - - | - - | 312.63 337.64
14. | 4/1-5-40-10-10/С412-1500-2КП | ПЕСОК ДЛЯ СТРОИТЕЛЬНЫХ РАБОТ ПРИРОДНЫЙ 2 КЛАССА С УЧЕТОМ ТРАНСПОРНЫХ ЗАТРАТ НА 40 КМ | М3 30.1 | - - | - - | - - | 8.67 260.97 | 24.54 738.65 | 33.21 999.62
15. | Е1-27-2 (Н10) | ЗАСЫПКА ТРАНШЕЙ И КОТЛОВАНОВ БУЛЬДОЗЕРАМИ МОЩНОСТЬЮ 59 (80) КВТ (Л. С) ПРИ ПЕРЕМЕЩЕНИИ ГРУНТА ДО 5 М, ГРУНТ 2 ГРУППЫ | 1000 М3 0.8444 | - - | 402.07 339.51 | 132.49 111.87 | - - | - - | 402.07 339.51
16. | Е1-134-1 (Н10) | УПЛОТНЕНИЕ ГРУНТА ПНЕВМАТИЧЕСКИМИ ТРАМБОВКАМИ, ГРУНТ 1-2 ГРУППЫ | 100 М3 УПЛОТНЕННОГО ГРУНТА 1.6888 | 149.49 252.46 | 363.94 614.62 | 156.27 263.91 | - - | - - | 513.43 867.08
17. | Е1-132-6 (Н10) | УПЛОТНЕНИЕ ГРУНТА САМОХОДНЫМИ ВИБРАЦИОННЫМИ КАТКАМИ ДО 2,2 Т НА ПЕРВЫЙ ПРОХОД ПО ОДНОМУ СЛЕДУ ПРИ ТОЛЩИНЕ СЛОЯ 60 СМ | 1000 М3 УПЛОТНЕННОГО ГРУНТА 0.67552 | - - | 258.79 174.82 | 88.18 59.57 | - - | - - | 258.79 174.82
18. | Е22-49-1 (Н10) | ПОДВЕШИВАНИЕ ПОДЗЕМНЫХ КОММУНИКАЦИЙ ПРИ ПЕРЕСЕЧЕНИИ ИХ ТРАССОЙ ТРУБОПРОВОДА, ПЛОЩАДЬ СЕЧЕНИЯ КОРОБОВ ДО 0,1 М2 | М КОРОБА 28 | 15.50 434.00 | 12.22 342.16 | 3.83 107.24 | 19.46 544.88 | 1.46 40.88 | 48.64 1361.92
19. | ПРИМЕЧАНИЕ: | СТЕСНЕННЫЕ УСЛОВИЯ ПРОИЗВОДСТВА РАБОТ
| КОЭФФИЦИЕНТЫ: | Н3=1.15
| КОЭФФИЦИЕНТЫ: | Н6=1.15
20. | Е1-164-2 ТЧП 3.160 (Н10) Н6=1.2 | ДОРАБОТКА ГРУНТА ВРУЧНУЮ В ТРАНШЕЯХ ГЛУБИНОЙ ДО 2 М БЕЗ КРЕПЛЕНИЙ С ОТКОСАМИ, ГРУНТ 2 ГРУППЫ | 100 М3 ГРУНТА 0.016 | 2370.98 37.94 | - - | - - | - - | - - | 2370.98 37.94
21. | Е1-12-36 (Н10) | РАЗРАБОТКА ГРУНТА В ТРАНШЕЯХ ЭКСКАВАТОРАМИ "ОБРАТНАЯ ЛОПАТА" С КОВШОМ ВМЕСТИМОСТЬЮ 0,5 (0,5-0,63) М3, ГРУНТ 2 ГРУППЫ, В ОТВАЛ | 1000 М3 0.1743 | - - | 1798.34 313.45 | 537.39 93.67 | - - | - - | 1798.34 313.45
22. | Е1-17-40 (Н10) | РАЗРАБОТКА ГРУНТА В ТРАНШЕЯХ С ПОГРУЗКОЙ НА АВТОМОБИЛИ-САМОСВАЛЫ ЭКСКАВАТОРАМИ "ОБРАТНАЯ ЛОПАТА" С КОВШОМ ВМЕСТИМОСТЬЮ 0,5 (0,5-0,63) М3, ГРУНТ 2 ГРУППЫ | 1000 М3 0.0069 | - - | 2221.48 15.33 | 663.84 4.58 | - - | - - | 2221.48 15.33
23. | С310-45-ИГ | ПЕРЕВОЗКА ИЗЛИШНЕГО ГРУНТА ДО 45 КМ | Т 12.42 | - - | - - | - - | - - | 17.12 212.63 | 17.12 212.63
24. | Е1-20-1 (Н10) | РАБОТА НА ОТВАЛЕ, ГРУНТ 1 ГРУППЫ | 1000 М3 ГРУНТА 0.0069 | 40.09 0.28 | 185.52 1.28 | 61.62 0.43 | 0.39 0.00 | 0.41 0.00 | 226.41 1.57
25. | Е23-1-1 (Н10) | УСТРОЙСТВО ПЕСЧАНОГО ОСНОВАНИЯ ПОД ТРУБОПРОВОДЫ | 10 М3 0.18 | 146.29 26.33 | 213.24 38.38 | 63.22 11.38 | - - | - - | 359.53 64.71
26. | 4/1-5-40-10-10/С412-1500-2КП | ПЕСОК ДЛЯ СТРОИТЕЛЬНЫХ РАБОТ ПРИРОДНЫЙ 2 КЛАССА С УЧЕТОМ ТРАНСПОРНЫХ ЗАТРАТ НА 40 КМ | М3 5.1 | - - | - - | - - | 8.67 44.22 | 24.54 125.15 | 33.21 169.37
27. | Е1-27-2 (Н10) | ЗАСЫПКА ТРАНШЕЙ И КОТЛОВАНОВ БУЛЬДОЗЕРАМИ МОЩНОСТЬЮ 59 (80) КВТ (Л. С) ПРИ ПЕРЕМЕЩЕНИИ ГРУНТА ДО 5 М, ГРУНТ 2 ГРУППЫ | 1000 М3 0.1759 | - - | 462.38 81.33 | 152.37 26.80 | - - | - - | 462.38 81.33
28. | Е1-134-1 (Н10) | УПЛОТНЕНИЕ ГРУНТА ПНЕВМАТИЧЕСКИМИ ТРАМБОВКАМИ, ГРУНТ 1-2 ГРУППЫ | 100 М3 УПЛОТНЕННОГО ГРУНТА 0.3518 | 171.91 60.48 | 418.53 147.24 | 179.71 63.22 | - - | - - | 590.44 207.72
29. | Е1-132-6 (Н10) | УПЛОТНЕНИЕ ГРУНТА САМОХОДНЫМИ ВИБРАЦИОННЫМИ КАТКАМИ ДО 2,2 Т НА ПЕРВЫЙ ПРОХОД ПО ОДНОМУ СЛЕДУ ПРИ ТОЛЩИНЕ СЛОЯ 60 СМ | 1000 М3 УПЛОТНЕННОГО ГРУНТА 0.14072 | - - | 297.60 41.88 | 101.41 14.27 | - - | - - | 297.60 41.88
| КОЭФФИЦИЕНТЫ: | Н3=1
| КОЭФФИЦИЕНТЫ: | Н6=1
|  | ИТОГО ПРЯМЫЕ ЗАТРАТЫ : |  | 1187 | 4109 | 1354 | 850 | 3260 | 9406
|  | ОХР и ОПР | [6 empty] | 1670
|  | ПЛАНОВАЯ ПРИБЫЛЬ | [6 empty] | 1776
|  | ИТОГО ПО ПТМ | [6 empty] | 12852
|  | ЗАТРАТЫ ТРУДА | [6 empty] | 102
|  | ЗАТРАТЫ ТРУДА МАШИНИСТОВ | [6 empty] | 93
| Ж6-20-30 | СЕТИ ВОДОСНАБЖЕНИЯ В1. ТРУБОПРОВОДЫ
30. | Е22-11-3 (Н10) | УКЛАДКА ТРУБОПРОВОДОВ ИЗ ПОЛИЭТИЛЕНОВЫХ ТРУБ ДИАМЕТРОМ ДО 110 ММ | КМ 0.1195 | 4303.69 514.29 | 1682.29 201.03 | 517.98 61.90 | 26.72 3.19 | 0.05 0.01 | 6012.75 718.52
31. | Е22-11-3 (Н10) Н3=1.15 Н6=1.15 | УКЛАДКА ТРУБОПРОВОДОВ ИЗ ПОЛИЭТИЛЕНОВЫХ ТРУБ ДИАМЕТРОМ ДО 110 ММ (К=1,15 ПО ЗАДАНИЮ ПОС) | КМ 0.0205 | 4949.24 101.46 | 1934.62 39.66 | 595.68 12.21 | 26.72 0.55 | 0.05 0.00 | 6910.63 141.67
32. | 6/40-10-10/218 | ТРУБА ИЗ ПОЛИЭТИЛЕНА ПЭ 100 SDR 17 НОМИНАЛЬНЫМ НАРУЖНЫМ ДИАМЕТРОМ 90 ММ И НОМИНАЛЬНОЙ ТОЛЩИНОЙ СТЕНКИ 5,4 ММ | 10 М 2.222 | - - | - - | - - | 85.01 188.89 | 4.02 8.93 | 89.03 197.82
33. | 6/40-10-10/219 | ТРУБА ИЗ ПОЛИЭТИЛЕНА ПЭ 100 SDR 17 НОМИНАЛЬНЫМ НАРУЖНЫМ ДИАМЕТРОМ 110 ММ И НОМИНАЛЬНОЙ ТОЛЩИНОЙ СТЕНКИ 6,6 ММ | 10 М 11.918 | - - | - - | - - | 131.80 1570.79 | 6.23 74.25 | 138.03 1645.04
34. | Е22-31-3 (Н10) | ПРОМЫВКА С ДЕЗИНФЕКЦИЕЙ ТРУБОПРОВОДОВ ДИАМЕТРОМ 100 ММ | КМ ТРУБОПРОВОДА 0.14 | 717.99 100.52 | - - | - - | 77.11 10.80 | 0.71 0.10 | 795.81 111.41
35. | Ц8-190-1 (Н16) | УКЛАДКА ЛЕНТЫ МАРКИРОВОЧНОЙ ДЛЯ ПОЛИМЕРНЫХ ТРУБ | 100 М ЛЕНТЫ 1.4 | 18.61 26.05 | 0.03 0.04 | 0.01 0.01 | - - | - - | 18.64 26.09
36. | 5/90-20/С544-9314-КТ | ЛЕНТА МАРКИРОВОЧНАЯ ДЛЯ ПОЛИМЕРНЫХ ТРУБ | 1000 М 0.1442 | - - | - - | - - | 133.50 19.25 | 7.10 1.02 | 140.60 20.27
37. | Е22-11-7 (Н10) | УКЛАДКА ТРУБОПРОВОДОВ (ФУТЛЯРОВ) ИЗ ПОЛИЭТИЛЕНОВЫХ ТРУБ ДИАМЕТРОМ 250 ММ | КМ 0.01 | 6974.39 69.74 | 3122.87 31.23 | 984.34 9.84 | 4.80 0.05 | 0.38 0.00 | 10102.44 101.02
38. | 6/40-10-10/36 | ТРУБА ТЕХНИЧЕСКАЯ ИЗ ПОЛИЭТИЛЕНА ПЭ 63 SDR 26 НОМИНАЛЬНЫМ НАРУЖНЫМ ДИАМЕТРОМ 250 ММ И НОМИНАЛЬНОЙ ТОЛЩИНОЙ СТЕНКИ 9,6 ММ | 10 М 1.01 | - - | - - | - - | 413.97 418.11 | 19.58 19.78 | 433.55 437.89
39. | Е23-29-3 (Н10) | ИСКЛЮЧИТЬ ГИДРАВЛИЧЕСКОЕ ИСПЫТАНИЕ ТРУБОПРОВОДОВ ИЗ ПОЛИЭТИЛЕНОВЫХ ТРУБ, ДИАМЕТРОМ ДО 315 ММ | 100 М 0.1 | 172.06 -17.21 | - - | - - | 22.59 -2.26 | - - | 194.65 -19.47
40. | Е23-30-1 (Н10) | ПРОТЯГИВАНИЕ ПОЛИЭТИЛЕНОВЫХ ТРУБ В ФУТЛЯР, ДИАМЕТР ТРУБ ДО 200 ММ | 10 М ФУТЛЯРА 1 | 123.88 123.88 | - - | - - | 1.34 1.34 | 0.10 0.10 | 125.32 125.32
|  | ИТОГО ПРЯМЫЕ ЗАТРАТЫ : |  | 919 | 272 | 84 | 2210 | 104 | 3505
|  | ОХР и ОПР | [6 empty] | 658
|  | ПЛАНОВАЯ ПРИБЫЛЬ | [6 empty] | 694
|  | ИТОГО ПО ПТМ | [6 empty] | 4857
|  | ЗАТРАТЫ ТРУДА | [6 empty] | 71
|  | ЗАТРАТЫ ТРУДА МАШИНИСТОВ | [6 empty] | 5
| Ж6-20-50 | СЕТИ ВОДОСНАБЖЕНИЯ В1. ФАСОННЫЕ ЧАСТИ
41. | Е22-33-1 (Н10) | УСТАНОВКА ФАСОННЫХ ЧАСТЕЙ ЧУГУННЫХ ДИАМЕТРОМ 50-100 ММ | Т ФАСОННЫХ ЧАСТЕЙ 0.057 | 588.44 33.54 | 48.93 2.79 | 13.36 0.76 | 2823.41 160.93 | 223.26 12.73 | 3684.04 209.99
42. | 6/10-100-15-60/20 | ТРОЙНИК ЧУГУННЫЙ ФЛАНЦЕВЫЙ, НОМИНАЛЬНЫМ ДИАМЕТРОМ 100 Х 100 ММ | ШТ. 3 | - - | - - | - - | 161.99 485.97 | 7.66 22.98 | 169.65 508.95
43. | Е22-33-2 (Н10) | УСТАНОВКА ФАСОННЫХ ЧАСТЕЙ ЧУГУННЫХ ДИАМЕТРОМ 125-200 ММ | Т ФАСОННЫХ ЧАСТЕЙ 0.059 | 457.04 26.97 | 338.56 19.98 | 92.40 5.45 | 3560.53 210.07 | 281.52 16.61 | 4637.65 273.63
44. | 6/10-100-15-60/27 | ТРОЙНИК ЧУГУННЫЙ ФЛАНЦЕВЫЙ, НОМИНАЛЬНЫМ ДИАМЕТРОМ 150 Х 80 ММ | ШТ. 1 | - - | - - | - - | 272.32 272.32 | 12.88 12.88 | 285.20 285.20
45. | 6/10-100-15-60/28 | ТРОЙНИК ЧУГУННЫЙ ФЛАНЦЕВЫЙ, НОМИНАЛЬНЫМ ДИАМЕТРОМ 150 Х 100 ММ | ШТ. 1 | - - | - - | - - | 265.81 265.81 | 12.57 12.57 | 278.38 278.38
46. | Е22-35-2 (Н10) | УСТАНОВКА ЗАДВИЖЕК ИЛИ КЛАПАНОВ ОБРАТНЫХ ЧУГУННЫХ ДИАМЕТРОМ 80 ММ | ШТ. 2 | 21.63 43.26 | 0.67 1.34 | 0.44 0.88 | 17.37 34.74 | 1.26 2.52 | 40.93 81.86
47. | 3/3-20-10-10/С300-27106-КТ | ЗАДВИЖКИ ЧУГУННЫЕ ФЛАНЦЕВЫЕ КОРОТКИЕ ДИАМЕТРОМ 80 ММ | ШТ. 2 | - - | - - | - - | 157.89 315.78 | 11.45 22.90 | 169.34 338.68
48. | Е22-35-3 (Н10) | УСТАНОВКА ЗАДВИЖЕК ИЛИ КЛАПАНОВ ОБРАТНЫХ ЧУГУННЫХ ДИАМЕТРОМ 100 ММ | ШТ. 7 | 22.26 155.82 | 0.67 4.69 | 0.44 3.08 | 17.20 120.40 | 1.26 8.82 | 41.39 289.73
49. | 3/3-20-10-10/С300-27107-КТ | ЗАДВИЖКИ ЧУГУННЫЕ ФЛАНЦЕВЫЕ КОРОТКИЕ ДИАМЕТРОМ 100 ММ | ШТ. 7 | - - | - - | - - | 186.16 1303.12 | 13.50 94.50 | 199.66 1397.62
50. | Е22-35-5 (Н10) | УСТАНОВКА ЗАДВИЖЕК ИЛИ КЛАПАНОВ ОБРАТНЫХ ЧУГУННЫХ ДИАМЕТРОМ 150 ММ | ШТ. 3 | 30.61 91.83 | 1.34 4.02 | 0.88 2.64 | 30.48 91.44 | 2.21 6.63 | 64.64 193.92
51. | 3/3-20-10-10/С300-27109-КТ | ЗАДВИЖКИ ЧУГУННЫЕ ФЛАНЦЕВЫЕ КОРОТКИЕ ДИАМЕТРОМ 150 ММ | ШТ. 3 | - - | - - | - - | 516.87 1550.61 | 37.47 112.41 | 554.34 1663.02
52. | Е22-34-1 (Н10) | УСТАНОВКА ПОЛИЭТИЛЕНОВЫХ ФАСОННЫХ ЧАСТЕЙ: ВТУЛКА ПОД ФЛАНЕЦ | 10 ШТ. ФАСОННЫХ ЧАСТЕЙ 0.6 | 62.21 37.33 | 140.96 84.58 | 44.45 26.67 | 2.44 1.46 | 0.20 0.12 | 205.81 123.49
53. | 6/40-80-10-5/С530-69100-КВ | ВТУЛКА СВАРНАЯ ИЗ ПОЛИЭТИЛЕНА ПЭ 100 SDR 17 ПОД ФЛАНЕЦ, НОМИНАЛЬНЫМ ДИАМЕТРОМ 90 ММ | ШТ. 2 | - - | - - | - - | 15.68 31.36 | 0.74 1.48 | 16.42 32.84
54. | 6/40-80-10-5/С530-69200-КВ | ВТУЛКА СВАРНАЯ ИЗ ПОЛИЭТИЛЕНА ПЭ 100 SDR 17 ПОД ФЛАНЕЦ, НОМИНАЛЬНЫМ ДИАМЕТРОМ 110 ММ | ШТ. 4 | - - | - - | - - | 10.50 42.00 | 0.50 2.00 | 11.00 44.00
55. | 6/20-350-5/С533-8400-КТ | ФЛАНЕЦ СТАЛЬНОЙ СВОБОДНЫЙ ДИАМЕТРОМ 80/90 ММ | ШТ. 2 | - - | - - | - - | 20.59 41.18 | 0.97 1.94 | 21.56 43.12
56. | 6/20-350-5/С533-8500-КТ | ФЛАНЕЦ СТАЛЬНОЙ СВОБОДНЫЙ ДИАМЕТРОМ 110/100 ММ | ШТ. 4 | - - | - - | - - | 26.92 107.68 | 1.27 5.08 | 28.19 112.76
57. | Е22-33-2 (Н10) | УСТАНОВКА ФАСОННЫХ ЧАСТЕЙ ЧУГУННЫХ ДИАМЕТРОМ 125-200 ММ | Т ФАСОННЫХ ЧАСТЕЙ 2 | 457.04 914.08 | 338.56 677.12 | 92.40 184.80 | 3560.53 7121.06 | 281.52 563.04 | 4637.65 9275.30
58. | 6/10-100-15-10/С103-100-64КТ | МУФТА-ФЛАНЕЦ ЧУГУННАЯ ФЛАНЦЕВАЯ, РАБОЧЕЕ ДАВЛЕНИЕ 10/16 АТМОСФЕРЫ, ДЛЯ ТРУБ ПЭ И ПВХ НОМИНАЛЬНЫМ НАРУЖНЫМ ДИАМЕТРОМ 150/160 ММ | ШТ. 2 | - - | - - | - - | 150.75 301.50 | 7.13 14.26 | 157.88 315.76
59. | Е22-33-1 (Н10) | УСТАНОВКА ФАСОННЫХ ЧАСТЕЙ ЧУГУННЫХ ДИАМЕТРОМ 50-100 ММ | Т ФАСОННЫХ ЧАСТЕЙ 0.0063 | 588.44 3.71 | 48.93 0.31 | 13.36 0.08 | 2823.41 17.79 | 223.26 1.41 | 3684.04 23.21
60. | 6/10-100-15-80/С101-2600-25КТ | ФЛАНЕЦ ПЕРЕХОДНОЙ ЧУГУННЫЙ, НОМИНАЛЬНЫМ ДИАМЕТРОМ 100 Х 80 ММ | ШТ. 1 | - - | - - | - - | 81.42 81.42 | 3.85 3.85 | 85.27 85.27
61. | Е22-34-1 (Н10) | УСТАНОВКА ПОЛИЭТИЛЕНОВЫХ ФАСОННЫХ ЧАСТЕЙ: ГИЛЬХ ДЛЯ ПРОХОДА ЧЕРЕЗ СТЕНКИ КОЛ. | 10 ШТ. ФАСОННЫХ ЧАСТЕЙ 0.6 | 62.21 37.33 | 140.96 84.58 | 44.45 26.67 | 2.44 1.46 | 0.20 0.12 | 205.81 123.49
62. | 6/40-10-10/271 | ТРУБА ИЗ ПОЛИЭТИЛЕНА ПЭ 100 SDR 26 НОМИНАЛЬНЫМ НАРУЖНЫМ ДИАМЕТРОМ 160 ММ И НОМИНАЛЬНОЙ ТОЛЩИНОЙ СТЕНКИ 6,2 ММ | 10 М 0.07 | - - | - - | - - | 168.70 11.81 | 7.98 0.56 | 176.68 12.37
63. | 6/40-10-10/273 | ТРУБА ИЗ ПОЛИЭТИЛЕНА ПЭ 100 SDR 26 НОМИНАЛЬНЫМ НАРУЖНЫМ ДИАМЕТРОМ 200 ММ И НОМИНАЛЬНОЙ ТОЛЩИНОЙ СТЕНКИ 7,7 ММ | 10 М 0.08 | - - | - - | - - | 266.70 21.34 | 12.61 1.01 | 279.31 22.34
64. | Е22-34-1 (Н10) | УСТАНОВКА ПОЛИЭТИЛЕНОВЫХ ФАСОННЫХ ЧАСТЕЙ: ОТВОДОВ, КОЛЕН, ПАТРУБКОВ, ПЕРЕХОДОВ | 10 ШТ. ФАСОННЫХ ЧАСТЕЙ 0.2 | 62.21 12.44 | 140.96 28.19 | 44.45 8.89 | 2.44 0.49 | 0.20 0.04 | 205.81 41.16
65. | 6/40-80-10-1/С530-48150-О | ОТВОД СВАРНОЙ ИЗ ПОЛИЭТИЛЕНА ПЭ 100 SDR 17, НОМИНАЛЬНЫМ ДИАМЕТРОМ 110 ММ, ДЛЯ СТЫКОВОЙ СВАРКИ ДО 45 ГРАДУСОВ | ШТ. 1 | - - | - - | - - | 16.26 16.26 | 0.77 0.77 | 17.03 17.03
66. | 6/40-80-10-1/С530-52150-К | ОТВОД СВАРНОЙ ИЗ ПОЛИЭТИЛЕНА ПЭ 100 SDR 17, НОМИНАЛЬНЫМ ДИАМЕТРОМ 110 ММ, ДЛЯ СТЫКОВОЙ СВАРКИ ДО 60 ГРАДУСОВ, ДЛЯ СИСТЕМ ХОЗЯЙСТВЕННО-ПИТЬЕВОГО НАЗНАЧЕНИЯ | ШТ. 1 | - - | - - | - - | 24.57 24.57 | 1.16 1.16 | 25.73 25.73
67. | Е22-33-1 (Н10) | УСТАНОВКА ФАСОННЫХ ЧАСТЕЙ ЧУГУННЫХ ДИАМЕТРОМ 50-100 ММ | Т ФАСОННЫХ ЧАСТЕЙ 0.021 | 588.44 12.36 | 48.93 1.03 | 13.36 0.28 | 2823.41 59.29 | 223.26 4.69 | 3684.04 77.37
68. | 6/10-100-15-50/С103-100-78КТ | МУФТА-ФЛАНЕЦ RK ФЛАНЦЕВАЯ УНИВЕРСАЛЬНАЯ ДЛЯ ЧУГУННЫХ ТРУБ ДИАМЕТРОМ 100 ММ | ШТ. 3 | - - | - - | - - | 71.52 214.56 | 3.38 10.14 | 74.90 224.70
69. | 6/250-100/СЦЕН-ОП41-110 | ОПОРА СКОЛЬЗЯЩАЯ ДЛЯ ПЭ ТРУБ ДИАМЕТРОМ 110 ММ, ВЫСОТА 41 ММ,КОЛИЧЕСТВО ЭЛЕМЕНТОВ 1 | КОМПЛ. 10 | - - | - - | - - | 10.39 103.90 | 0.75 7.50 | 11.14 111.40
|  | ИТОГО ПРЯМЫЕ ЗАТРАТЫ : |  | 1369 | 909 | 260 | 13010 | 945 | 16233
|  | ОХР и ОПР | [6 empty] | 1071
|  | ПЛАНОВАЯ ПРИБЫЛЬ | [6 empty] | 1138
|  | ИТОГО ПО ПТМ | [6 empty] | 18442
|  | ЗАТРАТЫ ТРУДА | [6 empty] | 112
|  | ЗАТРАТЫ ТРУДА МАШИНИСТОВ | [6 empty] | 17
| Ж6-20-20 | СЕТИ ВОДОСНАБЖЕНИЯ В1. КОЛОДЦЫ
70. | Е22-41-1 (Н10) | УСТРОЙСТВО КРУГЛЫХ КОЛОДЦЕВ ИЗ СБОРНОГО ЖЕЛЕЗОБЕТОНА В ГРУНТАХ СУХИХ | 10 М3 КОНСТРУКЦИЙ КОЛОДЦА 0.183 | 1326.81 242.81 | 1254.02 229.49 | 409.53 74.94 | 215.64 39.46 | 58.99 10.80 | 2855.46 522.56
71. | Е22-43-3 (Н10) | УСТРОЙСТВО ПРЯМОУГОЛЬНЫХ ВОДОПРОВОДНЫХ БЕТОННЫХ КОЛОДЦЕВ С МОНОЛИТНЫМИ СТЕНАМИ И ПОКРЫТИЕМ ИЗ СБОРНОГО ЖЕЛЕЗОБЕТОНА В ГРУНТАХ СУХИХ | 10 М3 ЖЕЛЕЗОБЕТОННЫХ И БЕТОННЫХ КОНСТРУКЦИЙ КОЛОДЦ 0.961 | 1328.85 1277.02 | 339.63 326.38 | 116.88 112.32 | 1563.06 1502.10 | 121.82 117.07 | 3353.36 3222.57
72. | 4/2-1-5-4-1-21/10 | ПЛИТА ДНИЩА ДЛЯ КРУГЛЫХ КОЛОДЦЕВ КАНАЛИЗАЦИОННЫХ И ВОДОПРОВОДНЫХ СЕТЕЙ ПДН 15 С16/20, F100, W4 ШИФР 95-162 КЖ | ШТ. 1 | - - | - - | - - | 240.99 240.99 | 21.74 21.74 | 262.73 262.73
73. | 4/2-1-5-4-2-21/95 | КОЛЬЦО СТЕНОВОЕ КС 15.9-12-А С16/20, F100, W4 ШИФР 95-162 КЖ | ШТ. 2 | - - | - - | - - | 145.00 290.00 | 13.08 26.16 | 158.08 316.16
74. | 4/2-1-5-4-1-41/19 | ПЛИТА ПЕРЕКРЫТИЯ КОЛОДЦЕВ ПП 15-1 С16/20, F100, W4 ШИФР 95-162 КЖ | ШТ. 1 | - - | - - | - - | 196.25 196.25 | 17.70 17.70 | 213.95 213.95
75. | 4/2-1-5-4-1-41/27 | ПЛИТА ПЕРЕКРЫТИЯ КОЛОДЦЕВ ПП 15-2 С16/20, F100, W4 ШИФР 95-162 КЖ | ШТ. 1 | - - | - - | - - | 216.94 216.94 | 19.57 19.57 | 236.51 236.51
76. | 4/2-1-5-4-2-21/5 | КОЛЬЦО СТЕНОВОЕ КС 7.3-10-А С16/20, F100, W4 ШИФР 95-162 КЖ | ШТ. 3 | - - | - - | - - | 43.59 130.77 | 3.93 11.79 | 47.52 142.56
77. | 4/2-1-5-4-2-12/585521-П010-432КТ | КОЛЬЦО ОПОРНОЕ КО 9 С16/20, F100, W4 ШИФР 95-162 КЖ КО 6 С16/20, F100, W4 ШИФР 95-162 КЖ | ШТ. 4 | - - | - - | - - | 28.26 113.04 | 2.55 10.20 | 30.81 123.24
78. | 4/2-1-5-7-4-10/585821-В597-К | ПЛИТА ДНИЩА Д-25-20 П16-15А, С20/25, F150, W4 СЕРИЯ 3.006.1-2.87 ВЫП.2 | ШТ. 1 | - - | - - | - - | 588.36 588.36 | 53.07 53.07 | 641.43 641.43
79. | 4/2-1-5-7-4-70/585821-В613-КТ | ПЛИТА ПЕРЕКРЫТИЯ КАНАЛА П21-5Б, С20/25, F150, W4 СЕРИЯ 3.006.1-2.87 ВЫП.2 П21-5, С20/25, F150, W4 СЕРИЯ 3.006.1-2.87 ВЫП.2 | ШТ. 2 | - - | - - | - - | 694.35 1388.70 | 62.63 125.26 | 756.98 1513.96
80. | 4/1-4-10-20-70/1370 | БЕТОНЫ ТЯЖЕЛЫЕ С КРУПНОСТЬЮ ЗАПОЛНИТЕЛЯ БОЛЕЕ 5 ДО 20 ММ, КЛАССА С20/25, F50-F150, W4 | М3 5.51 | - - | - - | - - | 171.96 947.50 | 13.38 73.72 | 185.34 1021.22
81. | 4/1-4-10-20-70/90 | БЕТОН ТЯЖЕЛЫЙ С КРУПНОСТЬЮ ЗАПОЛНИТЕЛЯ БОЛЕЕ 5 ДО 20 ММ, КЛАССА С8/10, F75-F100, W4 | М3 0.7 | - - | - - | - - | 160.38 112.27 | 12.48 8.74 | 172.86 121.00
82. | 3/10-10-20-10/С300-48605-КС | СТРЕМЯНКА С-2 | КГ 40 | - - | - - | - - | 7.52 300.80 | 0.55 22.00 | 8.07 322.80
83. | 1/10-270-10/18 | ЛЮКИ СМОТРОВЫХ КОЛОДЦЕВ ЧУГУННЫЕ ТЯЖЕЛЫЕ Т(С250) | ШТ. 2 | - - | - - | - - | 331.62 663.24 | 26.33 52.66 | 357.95 715.90
84. | 1/10-270-10/14 | ЛЮКИ СМОТРОВЫХ КОЛОДЦЕВ ЧУГУННЫЕ СРЕДНИЕ С(В125) | ШТ. 1 | - - | - - | - - | 234.09 234.09 | 18.59 18.59 | 252.68 252.68
85. | 1/10-235-5/С101-82505-1К | ПЛАСТИНА РЕЗИНОВАЯ | КГ 15 | - - | - - | - - | 6.66 99.90 | 0.53 7.95 | 7.19 107.85
86. | Е13-16-6 (Н10) | ОГРУНТОВКА МЕТАЛЛИЧЕСКИХ ПОВЕРХНОСТЕЙ ЗА ОДИН РАЗ ГРУНТОВКОЙ ГФ-021 | 100 М2 0.015 | 88.92 1.33 | 3.10 0.05 | 0.22 0.00 | 51.45 0.77 | 4.04 0.06 | 147.51 2.21
87. | Е13-26-6 (Н10) | ОКРАСКА МЕТАЛЛИЧЕСКИХ ОГРУНТОВАННЫХ ПОВЕРХНОСТЕЙ ЭМАЛЬЮ ПФ-115 | 100 М2 0.03 | 56.07 1.68 | 1.93 0.06 | 0.22 0.01 | 72.27 2.17 | 5.73 0.17 | 136.00 4.08
88. | Е34-108-4 (Н10) | УСТАНОВКА УНИФИЦИРОВАННЫХ ЗНАКОВ ДЛЯ КОЛОДЦА | ШТ. 4 | 7.40 29.60 | - - | - - | - - | - - | 7.40 29.60
89. | 3/12-70-10/С300-23120-УК | УНИФИЦИРОВАННЫЕ ЗНАКИ ДЛЯ КОЛОДЦА | ШТ. 4 | - - | - - | - - | 5.66 22.64 | 0.41 1.64 | 6.07 24.28
|  | ИТОГО ПРЯМЫЕ ЗАТРАТЫ : |  | 1552 | 556 | 187 | 7090 | 599 | 9797
|  | ОХР и ОПР | [6 empty] | 1143
|  | ПЛАНОВАЯ ПРИБЫЛЬ | [6 empty] | 1216
|  | ИТОГО ПО ПТМ | [6 empty] | 12156
|  | ЗАТРАТЫ ТРУДА | [6 empty] | 116
|  | ЗАТРАТЫ ТРУДА МАШИНИСТОВ | [6 empty] | 13
| Ж6-20-60 | СЕТИ ВОДОСНАБЖЕНИЯ В1. ВРЕЗКА И ПРИСОЕДИНЕНИЕ К СУЩЕСТВУЮЩИМ СЕТЯМ
90. | Е22-39-3 (Н10) | ВРЕЗКА В СУЩЕСТВУЮЩИЕ СЕТИ ИЗ ЧУГУННЫХ ТРУБ ЧУГУННЫХ ТРОЙНИКОВ ДИАМЕТРОМ 100 ММ | ВРЕЗКА 4 | 69.95 279.80 | 40.40 161.60 | 11.03 44.12 | 11.52 46.08 | 0.91 3.64 | 122.78 491.12
91. | Е22-39-5 (Н10) | ВРЕЗКА В СУЩЕСТВУЮЩИЕ СЕТИ ИЗ ЧУГУННЫХ ТРУБ ЧУГУННЫХ ТРОЙНИКОВ ДИАМЕТРОМ 160 ММ | ВРЕЗКА 1 | 95.07 95.07 | 53.49 53.49 | 14.60 14.60 | 14.93 14.93 | 1.18 1.18 | 164.67 164.67
|  | ИТОГО ПРЯМЫЕ ЗАТРАТЫ : |  | 375 | 215 | 59 | 61 | 5 | 656
|  | ОХР и ОПР | [6 empty] | 285
|  | ПЛАНОВАЯ ПРИБЫЛЬ | [6 empty] | 303
|  | ИТОГО ПО ПТМ | [6 empty] | 1244
|  | ЗАТРАТЫ ТРУДА | [6 empty] | 28
|  | ЗАТРАТЫ ТРУДА МАШИНИСТОВ | [6 empty] | 4
| Ж6-20-10 | СЕТИ ВОДОСНАБЖЕНИЯ В10. ЗЕМЛЯНЫЕ РАБОТЫ
92. | Е1-164-2 ТЧП 3.160 (Н10) Н6=1.2 | ДОРАБОТКА ГРУНТА ВРУЧНУЮ В ТРАНШЕЯХ ГЛУБИНОЙ ДО 2 М БЕЗ КРЕПЛЕНИЙ С ОТКОСАМИ, ГРУНТ 2 ГРУППЫ | 100 М3 ГРУНТА 0.013 | 2370.98 30.82 | - - | - - | - - | - - | 2370.98 30.82
93. | Е1-12-36 (Н10) | РАЗРАБОТКА ГРУНТА В ТРАНШЕЯХ ЭКСКАВАТОРАМИ "ОБРАТНАЯ ЛОПАТА" С КОВШОМ ВМЕСТИМОСТЬЮ 0,5 (0,5-0,63) М3, ГРУНТ 2 ГРУППЫ, В ОТВАЛ | 1000 М3 0.0682 | - - | 1563.78 106.65 | 467.30 31.87 | - - | - - | 1563.78 106.65
94. | Е1-17-40 (Н10) | РАЗРАБОТКА ГРУНТА В ТРАНШЕЯХ С ПОГРУЗКОЙ НА АВТОМОБИЛИ-САМОСВАЛЫ ЭКСКАВАТОРАМИ "ОБРАТНАЯ ЛОПАТА" С КОВШОМ ВМЕСТИМОСТЬЮ 0,5 (0,5-0,63) М3, ГРУНТ 2 ГРУППЫ | 1000 М3 0.0242 | - - | 1931.72 46.75 | 577.25 13.97 | - - | - - | 1931.72 46.75
95. | С310-1-ГР | ПЕРЕВОЗКА ГРУНТА ДО 1 КМ | Т 33.3 | - - | - - | - - | - - | 1.16 38.63 | 1.16 38.63
96. | С310-45-ИГ | ПЕРЕВОЗКА ИЗЛИШНЕГО ГРУНТА ДО 45 КМ | Т 10.26 | - - | - - | - - | - - | 17.12 175.65 | 17.12 175.65
97. | Е1-20-1 (Н10) | РАБОТА НА ОТВАЛЕ, ГРУНТ 1 ГРУППЫ | 1000 М3 ГРУНТА 0.0057 | 34.86 0.20 | 161.32 0.92 | 53.58 0.31 | 0.39 0.00 | 0.41 0.00 | 196.98 1.12
98. | Е1-17-39 (Н10) | РАЗРАБОТКА ГРУНТА В ТРАНШЕЯХ С ПОГРУЗКОЙ НА АВТОМОБИЛИ-САМОСВАЛЫ ЭКСКАВАТОРАМИ "ОБРАТНАЯ ЛОПАТА" С КОВШОМ ВМЕСТИМОСТЬЮ 0,5 (0,5-0,63) М3, ГРУНТ 1 ГРУППЫ | 1000 М3 0.0185 | - - | 1563.78 28.93 | 467.30 8.65 | - - | - - | 1563.78 28.93
99. | С310-1-ГР | ПЕРЕВОЗКА ГРУНТА ДО 1 КМ | Т 33.3 | - - | - - | - - | - - | 1.16 38.63 | 1.16 38.63
100. | Е23-1-1 (Н10) | УСТРОЙСТВО ПЕСЧАНОГО ОСНОВАНИЯ ПОД ТРУБОПРОВОДЫ | 10 М3 0.15 | 127.20 19.08 | 185.43 27.81 | 54.98 8.25 | - - | - - | 312.63 46.89
101. | 4/1-5-40-10-10/С412-1500-2КП | ПЕСОК ДЛЯ СТРОИТЕЛЬНЫХ РАБОТ ПРИРОДНЫЙ 2 КЛАССА С УЧЕТОМ ТРАНСПОРНЫХ ЗАТРАТ НА 40 КМ | М3 4.2 | - - | - - | - - | 8.67 36.41 | 24.54 103.07 | 33.21 139.48
102. | Е1-27-2 (Н10) | ЗАСЫПКА ТРАНШЕЙ И КОТЛОВАНОВ БУЛЬДОЗЕРАМИ МОЩНОСТЬЮ 59 (80) КВТ (Л. С) ПРИ ПЕРЕМЕЩЕНИИ ГРУНТА ДО 5 М, ГРУНТ 2 ГРУППЫ | 1000 М3 0.088 | - - | 402.07 35.38 | 132.49 11.66 | - - | - - | 402.07 35.38
103. | Е1-134-1 (Н10) | УПЛОТНЕНИЕ ГРУНТА ПНЕВМАТИЧЕСКИМИ ТРАМБОВКАМИ, ГРУНТ 1-2 ГРУППЫ | 100 М3 УПЛОТНЕННОГО ГРУНТА 0.176 | 149.49 26.31 | 363.94 64.05 | 156.27 27.50 | - - | - - | 513.43 90.36
104. | Е1-132-6 (Н10) | УПЛОТНЕНИЕ ГРУНТА САМОХОДНЫМИ ВИБРАЦИОННЫМИ КАТКАМИ ДО 2,2 Т НА ПЕРВЫЙ ПРОХОД ПО ОДНОМУ СЛЕДУ ПРИ ТОЛЩИНЕ СЛОЯ 60 СМ | 1000 М3 УПЛОТНЕННОГО ГРУНТА 0.0704 | - - | 258.79 18.22 | 88.18 6.21 | - - | - - | 258.79 18.22
105. | Е22-49-1 (Н10) | ПОДВЕШИВАНИЕ ПОДЗЕМНЫХ КОММУНИКАЦИЙ ПРИ ПЕРЕСЕЧЕНИИ ИХ ТРАССОЙ ТРУБОПРОВОДА, ПЛОЩАДЬ СЕЧЕНИЯ КОРОБОВ ДО 0,1 М2 | М КОРОБА 9 | 15.50 139.50 | 12.22 109.98 | 3.83 34.47 | 19.46 175.14 | 1.46 13.14 | 48.64 437.76
|  | ИТОГО ПРЯМЫЕ ЗАТРАТЫ : |  | 216 | 439 | 143 | 212 | 369 | 1236
|  | ОХР и ОПР | [6 empty] | 236
|  | ПЛАНОВАЯ ПРИБЫЛЬ | [6 empty] | 251
|  | ИТОГО ПО ПТМ | [6 empty] | 1723
|  | ЗАТРАТЫ ТРУДА | [6 empty] | 18
|  | ЗАТРАТЫ ТРУДА МАШИНИСТОВ | [6 empty] | 10
| Ж6-20-30 | СЕТИ ВОДОСНАБЖЕНИЯ В10. ТРУБОПРОВОДЫ
106. | Е22-11-3 (Н10) | УКЛАДКА ТРУБОПРОВОДОВ ИЗ ПОЛИЭТИЛЕНОВЫХ ТРУБ ДИАМЕТРОМ ДО 110 ММ | КМ 0.0165 | 4303.69 71.01 | 1682.29 27.76 | 517.98 8.55 | 26.72 0.44 | 0.05 0.00 | 6012.75 99.21
107. | 6/40-10-10/218 | ТРУБА ИЗ ПОЛИЭТИЛЕНА ПЭ 100 SDR 17 НОМИНАЛЬНЫМ НАРУЖНЫМ ДИАМЕТРОМ 90 ММ И НОМИНАЛЬНОЙ ТОЛЩИНОЙ СТЕНКИ 5,4 ММ | 10 М 1.6665 | - - | - - | - - | 85.01 141.67 | 4.02 6.70 | 89.03 148.37
108. | Е22-31-3 (Н10) | ПРОМЫВКА С ДЕЗИНФЕКЦИЕЙ ТРУБОПРОВОДОВ ДИАМЕТРОМ 100 ММ | КМ ТРУБОПРОВОДА 0.0165 | 717.99 11.85 | - - | - - | 77.11 1.27 | 0.71 0.01 | 795.81 13.13
109. | Ц8-190-1 (Н16) | УКЛАДКА ЛЕНТЫ МАРКИРОВОЧНОЙ ДЛЯ ПОЛИМЕРНЫХ ТРУБ | 100 М ЛЕНТЫ 0.165 | 18.61 3.07 | 0.03 0.00 | 0.01 0.00 | - - | - - | 18.64 3.07
110. | 5/90-20/С544-9314-КТ | ЛЕНТА МАРКИРОВОЧНАЯ ДЛЯ ПОЛИМЕРНЫХ ТРУБ | 1000 М 0.016995 | - - | - - | - - | 133.50 2.27 | 7.10 0.12 | 140.60 2.39
|  | ИТОГО ПРЯМЫЕ ЗАТРАТЫ : |  | 86 | 28 | 9 | 145 | 7 | 266
|  | ОХР и ОПР | [6 empty] | 62
|  | ПЛАНОВАЯ ПРИБЫЛЬ | [6 empty] | 65
|  | ИТОГО ПО ПТМ | [6 empty] | 393
|  | ЗАТРАТЫ ТРУДА | [6 empty] | 6
|  | ЗАТРАТЫ ТРУДА МАШИНИСТОВ | [6 empty] | 1
| Ж6-20-20 | СЕТИ ВОДОСНАБЖЕНИЯ В10. КОЛОДЦЫ
111. | Е22-41-1 (Н10) | УСТРОЙСТВО КРУГЛЫХ КОЛОДЦЕВ ИЗ СБОРНОГО ЖЕЛЕЗОБЕТОНА В ГРУНТАХ СУХИХ | 10 М3 КОНСТРУКЦИЙ КОЛОДЦА 0.156 | 1326.81 206.98 | 1254.02 195.63 | 409.53 63.89 | 215.64 33.64 | 58.99 9.20 | 2855.46 445.45
112. | 4/2-1-5-4-1-21/10 | ПЛИТА ДНИЩА ДЛЯ КРУГЛЫХ КОЛОДЦЕВ КАНАЛИЗАЦИОННЫХ И ВОДОПРОВОДНЫХ СЕТЕЙ ПДН 15 С16/20, F100, W4 ШИФР 95-162 КЖ | ШТ. 1 | - - | - - | - - | 240.99 240.99 | 21.74 21.74 | 262.73 262.73
113. | 4/2-1-5-4-2-21/585521-А027-432КФ | КОЛЬЦО СТЕНОВОЕ КСФ 15.9-12-А С16/20, F100, W4 ШИФР 95-162 КЖ КС 15.9-12-А С16/20, F100, W4 ШИФР 95-162 КЖ | ШТ. 2 | - - | - - | - - | 145.00 290.00 | 13.08 26.16 | 158.08 316.16
114. | 4/2-1-5-4-1-41/19 | ПЛИТА ПЕРЕКРЫТИЯ КОЛОДЦЕВ ПП 15-1 С16/20, F100, W4 ШИФР 95-162 КЖ | ШТ. 1 | - - | - - | - - | 196.25 196.25 | 17.70 17.70 | 213.95 213.95
115. | 4/2-1-5-4-2-21/5 | КОЛЬЦО СТЕНОВОЕ КС 7.3-10-А С16/20, F100, W4 ШИФР 95-162 КЖ | ШТ. 1 | - - | - - | - - | 43.59 43.59 | 3.93 3.93 | 47.52 47.52
116. | 4/2-1-5-4-2-12/585521-П010-432КТ | КОЛЬЦО ОПОРНОЕ КО 9 С16/20, F100, W4 ШИФР 95-162 КЖ КО 6 С16/20, F100, W4 ШИФР 95-162 КЖ | ШТ. 2 | - - | - - | - - | 28.26 56.52 | 2.55 5.10 | 30.81 61.62
117. | 1/10-270-10/12 | ЛЮКИ СМОТРОВЫХ КОЛОДЦЕВ ЧУГУННЫЕ ЛЕГКИЕ Л(А15) | ШТ. 1 | - - | - - | - - | 148.17 148.17 | 11.76 11.76 | 159.93 159.93
118. | Е13-16-6 (Н10) | ОГРУНТОВКА МЕТАЛЛИЧЕСКИХ ПОВЕРХНОСТЕЙ ЗА ОДИН РАЗ ГРУНТОВКОЙ ГФ-021 | 100 М2 0.005 | 88.92 0.44 | 3.10 0.02 | 0.22 0.00 | 51.45 0.26 | 4.04 0.02 | 147.51 0.74
119. | Е13-26-6 (Н10) | ОКРАСКА МЕТАЛЛИЧЕСКИХ ОГРУНТОВАННЫХ ПОВЕРХНОСТЕЙ ЭМАЛЬЮ ПФ-115 | 100 М2 0.01 | 56.07 0.56 | 1.93 0.02 | 0.22 0.00 | 72.27 0.72 | 5.73 0.06 | 136.00 1.36
120. | Е7-19-2 (Н10) | УКЛАДКА БЕНТОНИТОВОГО ШНУРА | 100 М ШВА 0.0942 | 88.24 8.31 | 20.98 1.98 | 3.20 0.30 | - - | - - | 109.22 10.29
121. | 1/10-235-5/С101-21602-4К | БЕНТОНИТОВЫЙ ГИДРОИЗОЛЯЦИОННЫЙ ШНУР | М 9.42 | - - | - - | - - | 16.00 150.72 | 1.27 11.96 | 17.27 162.68
|  | ИТОГО ПРЯМЫЕ ЗАТРАТЫ : |  | 216 | 198 | 64 | 1161 | 108 | 1683
|  | ОХР и ОПР | [6 empty] | 184
|  | ПЛАНОВАЯ ПРИБЫЛЬ | [6 empty] | 196
|  | ИТОГО ПО ПТМ | [6 empty] | 2063
|  | ЗАТРАТЫ ТРУДА | [6 empty] | 18
|  | ЗАТРАТЫ ТРУДА МАШИНИСТОВ | [6 empty] | 4
| Ж6-20-50 | СЕТИ ВОДОСНАБЖЕНИЯ В10. ФАСОННЫЕ ЧАСТИ
122. | Е22-33-1 (Н10) | УСТАНОВКА ФАСОННЫХ ЧАСТЕЙ ЧУГУННЫХ ДИАМЕТРОМ 50-100 ММ | Т ФАСОННЫХ ЧАСТЕЙ 0.032 | 588.44 18.83 | 48.93 1.57 | 13.36 0.43 | 2823.41 90.35 | 223.26 7.14 | 3684.04 117.89
123. | 6/10-100-15-60/10 | ТРОЙНИК ЧУГУННЫЙ ФЛАНЦЕВЫЙ, НОМИНАЛЬНЫМ ДИАМЕТРОМ 80 Х 80 ММ | ШТ. 2 | - - | - - | - - | 125.91 251.82 | 5.96 11.92 | 131.87 263.74
124. | Е22-35-2 (Н10) | УСТАНОВКА ЗАДВИЖЕК ИЛИ КЛАПАНОВ ОБРАТНЫХ ЧУГУННЫХ ДИАМЕТРОМ 80 ММ | ШТ. 5 | 21.63 108.15 | 0.67 3.35 | 0.44 2.20 | 17.37 86.85 | 1.26 6.30 | 40.93 204.65
125. | 3/3-20-10-10/С300-27106-КТ | ЗАДВИЖКИ ЧУГУННЫЕ ФЛАНЦЕВЫЕ КОРОТКИЕ ДИАМЕТРОМ 80 ММ | ШТ. 5 | - - | - - | - - | 157.89 789.45 | 11.45 57.25 | 169.34 846.70
126. | Е22-34-1 (Н10) | УСТАНОВКА ПОЛИЭТИЛЕНОВЫХ ФАСОННЫХ ЧАСТЕЙ: ВТУЛКА ПОД ФЛАНЕЦ | 10 ШТ. ФАСОННЫХ ЧАСТЕЙ 0.3 | 62.21 18.66 | 140.96 42.29 | 44.45 13.34 | 2.44 0.73 | 0.20 0.06 | 205.81 61.74
127. | 6/40-80-10-5/С530-69100-КТ | ВТУЛКА СВАРНАЯ ИЗ ПОЛИЭТИЛЕНА ПЭ 100 SDR 17 ПОД ФЛАНЕЦ, НОМИНАЛЬНЫМ ДИАМЕТРОМ 80 ММ | ШТ. 3 | - - | - - | - - | 15.68 47.04 | 0.74 2.22 | 16.42 49.26
128. | 6/20-350-5/С533-8400-КТ | ФЛАНЕЦ СТАЛЬНОЙ СВОБОДНЫЙ ДИАМЕТРОМ 80/90 ММ | ШТ. 3 | - - | - - | - - | 20.59 61.77 | 0.97 2.91 | 21.56 64.68
129. | Е22-34-1 (Н10) | УСТАНОВКА ПОЛИЭТИЛЕНОВЫХ ФАСОННЫХ ЧАСТЕЙ: ГИЛЬХ ДЛЯ ПРОХОДА ЧЕРЕЗ СТЕНКИ КОЛ. | 10 ШТ. ФАСОННЫХ ЧАСТЕЙ 0.3 | 62.21 18.66 | 140.96 42.29 | 44.45 13.34 | 2.44 0.73 | 0.20 0.06 | 205.81 61.74
130. | 6/40-10-10/271 | ТРУБА ИЗ ПОЛИЭТИЛЕНА ПЭ 100 SDR 26 НОМИНАЛЬНЫМ НАРУЖНЫМ ДИАМЕТРОМ 160 ММ И НОМИНАЛЬНОЙ ТОЛЩИНОЙ СТЕНКИ 6,2 ММ | 10 М 0.045 | - - | - - | - - | 168.70 7.59 | 7.98 0.36 | 176.68 7.95
131. | Е22-34-1 (Н10) | УСТАНОВКА ПОЛИЭТИЛЕНОВЫХ ФАСОННЫХ ЧАСТЕЙ: ОТВОДОВ, КОЛЕН, ПАТРУБКОВ, ПЕРЕХОДОВ | 10 ШТ. ФАСОННЫХ ЧАСТЕЙ 0.2 | 62.21 12.44 | 140.96 28.19 | 44.45 8.89 | 2.44 0.49 | 0.20 0.04 | 205.81 41.16
132. | 6/40-80-10-1/52 | ОТВОД СВАРНОЙ ИЗ ПОЛИЭТИЛЕНА ПЭ 100 SDR 17, НОМИНАЛЬНЫМ ДИАМЕТРОМ 90 ММ, ДЛЯ СТЫКОВОЙ СВАРКИ 15 ГРАДУСОВ, ДЛЯ СИСТЕМ ХОЗЯЙСТВЕННО-ПИТЬЕВОГО НАЗНАЧЕНИЯ | ШТ. 2 | - - | - - | - - | 12.73 25.46 | 0.60 1.20 | 13.33 26.66
|  | ИТОГО ПРЯМЫЕ ЗАТРАТЫ : |  | 177 | 118 | 38 | 1362 | 89 | 1746
|  | ОХР и ОПР | [6 empty] | 141
|  | ПЛАНОВАЯ ПРИБЫЛЬ | [6 empty] | 150
|  | ИТОГО ПО ПТМ | [6 empty] | 2037
|  | ЗАТРАТЫ ТРУДА | [6 empty] | 14
|  | ЗАТРАТЫ ТРУДА МАШИНИСТОВ | [6 empty] | 3
| Ж6-10-10 | СЕТИ КАНАЛИЗАЦИИ К1. ЗЕМЛЯНЫЕ РАБОТЫ
133. | Е1-164-2 ТЧП 3.160 (Н10) Н6=1.2 | ДОРАБОТКА ГРУНТА ВРУЧНУЮ В ТРАНШЕЯХ ГЛУБИНОЙ ДО 2 М БЕЗ КРЕПЛЕНИЙ С ОТКОСАМИ, ГРУНТ 2 ГРУППЫ | 100 М3 ГРУНТА 0.058 | 2370.98 137.52 | - - | - - | - - | - - | 2370.98 137.52
134. | Е1-164-2 (Н10) | РАЗРАБОТКА ГРУНТА ВРУЧНУЮ В ТРАНШЕЯХ ГЛУБИНОЙ ДО 2 М БЕЗ КРЕПЛЕНИЙ С ОТКОСАМИ, ГРУНТ 2 ГРУППЫ | 100 М3 ГРУНТА 0.008 | 1975.81 15.81 | - - | - - | - - | - - | 1975.81 15.81
135. | Е1-12-36 (Н10) | РАЗРАБОТКА ГРУНТА В ТРАНШЕЯХ ЭКСКАВАТОРАМИ "ОБРАТНАЯ ЛОПАТА" С КОВШОМ ВМЕСТИМОСТЬЮ 0,5 (0,5-0,63) М3, ГРУНТ 2 ГРУППЫ, В ОТВАЛ | 1000 М3 1.1167 | - - | 1563.78 1746.27 | 467.30 521.83 | - - | - - | 1563.78 1746.27
136. | Е1-17-40 (Н10) | РАЗРАБОТКА ГРУНТА В ТРАНШЕЯХ С ПОГРУЗКОЙ НА АВТОМОБИЛИ-САМОСВАЛЫ ЭКСКАВАТОРАМИ "ОБРАТНАЯ ЛОПАТА" С КОВШОМ ВМЕСТИМОСТЬЮ 0,5 (0,5-0,63) М3, ГРУНТ 2 ГРУППЫ | 1000 М3 0.3278 | - - | 1931.72 633.22 | 577.25 189.22 | - - | - - | 1931.72 633.22
137. | С310-1-ГР | ПЕРЕВОЗКА ГРУНТА ДО 1 КМ | Т 524.34 | - - | - - | - - | - - | 1.16 608.23 | 1.16 608.23
138. | С310-45-ИГ | ПЕРЕВОЗКА ИЗЛИШНЕГО ГРУНТА ДО 45 КМ | Т 65.7 | - - | - - | - - | - - | 17.12 1124.78 | 17.12 1124.78
139. | Е1-20-1 (Н10) | РАБОТА НА ОТВАЛЕ, ГРУНТ 1 ГРУППЫ | 1000 М3 ГРУНТА 0.0365 | 34.86 1.27 | 161.32 5.89 | 53.58 1.96 | 0.39 0.01 | 0.41 0.01 | 196.98 7.19
140. | Е1-17-39 (Н10) | РАЗРАБОТКА ГРУНТА В ТРАНШЕЯХ С ПОГРУЗКОЙ НА АВТОМОБИЛИ-САМОСВАЛЫ ЭКСКАВАТОРАМИ "ОБРАТНАЯ ЛОПАТА" С КОВШОМ ВМЕСТИМОСТЬЮ 0,5 (0,5-0,63) М3, ГРУНТ 1 ГРУППЫ | 1000 М3 0.2913 | - - | 1563.78 455.53 | 467.30 136.12 | - - | - - | 1563.78 455.53
141. | С310-1-ГР | ПЕРЕВОЗКА ГРУНТА ДО 1 КМ | Т 524.34 | - - | - - | - - | - - | 1.16 608.23 | 1.16 608.23
142. | Е23-1-1 (Н10) | УСТРОЙСТВО ПЕСЧАНОГО ОСНОВАНИЯ ПОД ТРУБОПРОВОДЫ | 10 М3 0.65 | 127.20 82.68 | 185.43 120.53 | 54.98 35.74 | - - | - - | 312.63 203.21
143. | Е1-166-1 (Н10) | ЗАСЫПКА ВРУЧНУЮ ТРАНШЕЙ, ПАЗУХ КОТЛОВАНОВ И ЯМ, ГРУНТ 1 ГРУППЫ | 100 М3 ГРУНТА 0.21 | 1135.36 238.43 | - - | - - | - - | - - | 1135.36 238.43
144. | 4/1-5-40-10-10/С412-1500-2КП | ПЕСОК ДЛЯ СТРОИТЕЛЬНЫХ РАБОТ ПРИРОДНЫЙ 2 КЛАССА С УЧЕТОМ ТРАНСПОРНЫХ ЗАТРАТ НА 40 КМ | М3 42 | - - | - - | - - | 8.67 364.14 | 24.54 1030.68 | 33.21 1394.82
145. | Е1-27-2 (Н10) | ЗАСЫПКА ТРАНШЕЙ И КОТЛОВАНОВ БУЛЬДОЗЕРАМИ МОЩНОСТЬЮ 59 (80) КВТ (Л. С) ПРИ ПЕРЕМЕЩЕНИИ ГРУНТА ДО 5 М, ГРУНТ 2 ГРУППЫ | 1000 М3 1.4146 | - - | 402.07 568.77 | 132.49 187.42 | - - | - - | 402.07 568.77
146. | Е1-134-1 (Н10) | УПЛОТНЕНИЕ ГРУНТА ПНЕВМАТИЧЕСКИМИ ТРАМБОВКАМИ, ГРУНТ 1-2 ГРУППЫ | 100 М3 УПЛОТНЕННОГО ГРУНТА 2.8292 | 149.49 422.94 | 363.94 1029.66 | 156.27 442.12 | - - | - - | 513.43 1452.60
147. | Е1-132-6 (Н10) | УПЛОТНЕНИЕ ГРУНТА САМОХОДНЫМИ ВИБРАЦИОННЫМИ КАТКАМИ ДО 2,2 Т НА ПЕРВЫЙ ПРОХОД ПО ОДНОМУ СЛЕДУ ПРИ ТОЛЩИНЕ СЛОЯ 60 СМ | 1000 М3 УПЛОТНЕННОГО ГРУНТА 1.13168 | - - | 258.79 292.87 | 88.18 99.79 | - - | - - | 258.79 292.87
148. | Е22-49-1 (Н10) | ПОДВЕШИВАНИЕ ПОДЗЕМНЫХ КОММУНИКАЦИЙ ПРИ ПЕРЕСЕЧЕНИИ ИХ ТРАССОЙ ТРУБОПРОВОДА, ПЛОЩАДЬ СЕЧЕНИЯ КОРОБОВ ДО 0,1 М2 | М КОРОБА 140.2 | 15.50 2173.10 | 12.22 1713.24 | 3.83 536.97 | 19.46 2728.29 | 1.46 204.69 | 48.64 6819.32
149. | ПРИМЕЧАНИЕ: | СТЕСНЕННЫЕ УСЛОВИЯ ПРОИЗВОДСТВА РАБОТ
| КОЭФФИЦИЕНТЫ: | Н3=1.15
| КОЭФФИЦИЕНТЫ: | Н6=1.15
150. | Е1-164-2 ТЧП 3.160 (Н10) Н6=1.2 | ДОРАБОТКА ГРУНТА ВРУЧНУЮ В ТРАНШЕЯХ ГЛУБИНОЙ ДО 2 М БЕЗ КРЕПЛЕНИЙ С ОТКОСАМИ, ГРУНТ 2 ГРУППЫ | 100 М3 ГРУНТА 0.172 | 2370.98 407.81 | - - | - - | - - | - - | 2370.98 407.81
151. | Е1-12-28 (Н10) | РАЗРАБОТКА ГРУНТА В ТРАНШЕЯХ ЭКСКАВАТОРАМИ "ОБРАТНАЯ ЛОПАТА" С КОВШОМ ВМЕСТИМОСТЬЮ 1 (1-1,2) М3, ГРУНТ 2 ГРУППЫ, В ОТВАЛ | 1000 М3 3.3316 | - - | 1667.07 5554.01 | 603.73 2011.39 | - - | - - | 1667.07 5554.01
152. | Е1-17-40 (Н10) | РАЗРАБОТКА ГРУНТА В ТРАНШЕЯХ С ПОГРУЗКОЙ НА АВТОМОБИЛИ-САМОСВАЛЫ ЭКСКАВАТОРАМИ "ОБРАТНАЯ ЛОПАТА" С КОВШОМ ВМЕСТИМОСТЬЮ 0,5 (0,5-0,63) М3, ГРУНТ 2 ГРУППЫ | 1000 М3 0.9984 | - - | 2221.48 2217.93 | 663.84 662.78 | - - | - - | 2221.48 2217.93
153. | С310-1-ГР | ПЕРЕВОЗКА ГРУНТА ДО 1 КМ | Т 1537.2 | - - | - - | - - | - - | 1.16 1783.15 | 1.16 1783.15
154. | С310-45-ИГ | ПЕРЕВОЗКА ИЗЛИШНЕГО ГРУНТА ДО 45 КМ | Т 259.92 | - - | - - | - - | - - | 17.12 4449.83 | 17.12 4449.83
155. | Е1-20-1 (Н10) | РАБОТА НА ОТВАЛЕ, ГРУНТ 1 ГРУППЫ | 1000 М3 ГРУНТА 0.1444 | 40.09 5.79 | 185.52 26.79 | 61.62 8.90 | 0.39 0.06 | 0.41 0.06 | 226.41 32.70
156. | Е1-17-39 (Н10) | РАЗРАБОТКА ГРУНТА В ТРАНШЕЯХ С ПОГРУЗКОЙ НА АВТОМОБИЛИ-САМОСВАЛЫ ЭКСКАВАТОРАМИ "ОБРАТНАЯ ЛОПАТА" С КОВШОМ ВМЕСТИМОСТЬЮ 0,5 (0,5-0,63) М3, ГРУНТ 1 ГРУППЫ | 1000 М3 0.854 | - - | 1798.34 1535.78 | 537.39 458.93 | - - | - - | 1798.34 1535.78
157. | С310-1-ГР | ПЕРЕВОЗКА ГРУНТА ДО 1 КМ | Т 1537.2 | - - | - - | - - | - - | 1.16 1783.15 | 1.16 1783.15
158. | Е23-1-1 (Н10) | УСТРОЙСТВО ПЕСЧАНОГО ОСНОВАНИЯ ПОД ТРУБОПРОВОДЫ | 10 М3 1.94 | 146.29 283.80 | 213.24 413.69 | 63.22 122.65 | - - | - - | 359.53 697.49
159. | Е1-166-1 (Н10) | ЗАСЫПКА ВРУЧНУЮ ТРАНШЕЙ, ПАЗУХ КОТЛОВАНОВ И ЯМ, ГРУНТ 1 ГРУППЫ | 100 М3 ГРУНТА 0.625 | 1305.66 816.04 | - - | - - | - - | - - | 1305.66 816.04
160. | 4/1-5-40-10-10/С412-1500-2КП | ПЕСОК ДЛЯ СТРОИТЕЛЬНЫХ РАБОТ ПРИРОДНЫЙ 2 КЛАССА С УЧЕТОМ ТРАНСПОРНЫХ ЗАТРАТ НА 40 КМ | М3 125 | - - | - - | - - | 8.67 1083.75 | 24.54 3067.50 | 33.21 4151.25
161. | Е1-27-2 (Н10) | ЗАСЫПКА ТРАНШЕЙ И КОТЛОВАНОВ БУЛЬДОЗЕРАМИ МОЩНОСТЬЮ 59 (80) КВТ (Л. С) ПРИ ПЕРЕМЕЩЕНИИ ГРУНТА ДО 5 М, ГРУНТ 2 ГРУППЫ | 1000 М3 4.2028 | - - | 462.38 1943.29 | 152.37 640.38 | - - | - - | 462.38 1943.29
162. | Е1-134-1 (Н10) | УПЛОТНЕНИЕ ГРУНТА ПНЕВМАТИЧЕСКИМИ ТРАМБОВКАМИ, ГРУНТ 1-2 ГРУППЫ | 100 М3 УПЛОТНЕННОГО ГРУНТА 8.4056 | 171.91 1445.01 | 418.53 3518.00 | 179.71 1510.57 | - - | - - | 590.44 4963.01
163. | Е1-132-6 (Н10) | УПЛОТНЕНИЕ ГРУНТА САМОХОДНЫМИ ВИБРАЦИОННЫМИ КАТКАМИ ДО 2,2 Т НА ПЕРВЫЙ ПРОХОД ПО ОДНОМУ СЛЕДУ ПРИ ТОЛЩИНЕ СЛОЯ 60 СМ | 1000 М3 УПЛОТНЕННОГО ГРУНТА 3.36224 | - - | 297.60 1000.60 | 101.41 340.96 | - - | - - | 297.60 1000.60
| КОЭФФИЦИЕНТЫ: | Н3=1
| КОЭФФИЦИЕНТЫ: | Н6=1
|  | ИТОГО ПРЯМЫЕ ЗАТРАТЫ : |  | 6030 | 22776 | 7908 | 4176 | 14660 | 47642
|  | ОХР и ОПР | [6 empty] | 9160
|  | ПЛАНОВАЯ ПРИБЫЛЬ | [6 empty] | 9741
|  | ИТОГО ПО ПТМ | [6 empty] | 66543
|  | ЗАТРАТЫ ТРУДА | [6 empty] | 516
|  | ЗАТРАТЫ ТРУДА МАШИНИСТОВ | [6 empty] | 549
| Ж6-10-30 | СЕТИ КАНАЛИЗАЦИИ К1. ТРУБОПРОВОДЫ
164. | Е23-32-1 (Н10) | ПРОКЛАДКА НАРУЖНЫХ СЕТЕЙ КАНАЛИЗАЦИИ ИЗ ПОЛИВИНИЛХЛОРИДНЫХ ТРУБ НАРУЖНЫМ ДИАМЕТРОМ 160 ММ | 100 М 0.725 | 702.00 508.95 | 30.19 21.89 | 0.47 0.34 | 7.45 5.40 | 0.09 0.07 | 739.73 536.31
165. | Е23-32-1 (Н10) Н3=1.15 Н6=1.15 | ПРОКЛАДКА НАРУЖНЫХ СЕТЕЙ КАНАЛИЗАЦИИ ИЗ ПОЛИВИНИЛХЛОРИДНЫХ ТРУБ НАРУЖНЫМ ДИАМЕТРОМ 160 ММ (К=1,15 ПО ЗАДАНИЮ ПОС) | 100 М 2.155 | 807.30 1739.73 | 34.72 74.82 | 0.54 1.16 | 7.45 16.05 | 0.09 0.19 | 849.56 1830.80
166. | 6/40-40-10-1/10 | ТРУБА ИЗ НЕПЛАСТИФИЦИРОВАННОГО ПОЛИВИНИЛХЛОРИДА (НПВХ) С РАСТРУБОМ ГЛАДКАЯ В КОМПЛЕКТЕ С РЕЗИНОВЫМ УПЛОТНИТЕЛЬНЫМ КОЛЬЦОМ, НОМИНАЛЬНОЙ КОЛЬЦЕВОЙ ЖЕСТКОСТЬЮ SN8, НОМИНАЛЬНЫМ НАРУЖНЫМ ДИАМЕТРОМ 160 ММ, ТОЛЩИНОЙ СТЕНКИ 4,9 ММ | М 290.88 | - - | - - | - - | 16.75 4872.24 | 0.79 229.80 | 17.54 5102.04
167. | Ц8-190-1 (Н16) | УКЛАДКА ЛЕНТЫ МАРКИРОВОЧНОЙ ДЛЯ ПОЛИМЕРНЫХ ТРУБ | 100 М ЛЕНТЫ 2.865 | 18.61 53.32 | 0.03 0.09 | 0.01 0.03 | - - | - - | 18.64 53.41
168. | 5/90-20/С544-9314-КТ | ЛЕНТА МАРКИРОВОЧНАЯ ДЛЯ ПОЛИМЕРНЫХ ТРУБ | 1000 М 0.295095 | - - | - - | - - | 133.50 39.40 | 7.10 2.10 | 140.60 41.49
|  | ИТОГО ПРЯМЫЕ ЗАТРАТЫ : |  | 2302 | 97 | 2 | 4933 | 232 | 7564
|  | ОХР и ОПР | [6 empty] | 1511
|  | ПЛАНОВАЯ ПРИБЫЛЬ | [6 empty] | 1595
|  | ИТОГО ПО ПТМ | [6 empty] | 10670
|  | ЗАТРАТЫ ТРУДА | [6 empty] | 208
| Ж6-10-20 | СЕТИ КАНАЛИЗАЦИИ К1. КОЛОДЦЫ
169. | Е23-13-3 (Н10) | УСТРОЙСТВО КОЛОДЦЕВ КАНАЛИЗАЦИОННЫХ КРУГЛЫХ СБОРНЫХ ЖЕЛЕЗОБЕТОННЫХ ДИАМЕТРОМ 1 М, В СУХИХ ГРУНТАХ | 10 М3 0.132 | 1937.01 255.69 | 2015.58 266.06 | 597.59 78.88 | 250.57 33.08 | 55.17 7.28 | 4258.33 562.11
170. | Е23-13-5 (Н10) | УСТРОЙСТВО КОЛОДЦЕВ КАНАЛИЗАЦИОННЫХ КРУГЛЫХ СБОРНЫХ ЖЕЛЕЗОБЕТОННЫХ ДИАМЕТРОМ 1,5 М, В СУХИХ ГРУНТАХ | 10 М3 4.139 | 1367.87 5661.61 | 1310.02 5422.17 | 388.41 1607.63 | 204.44 846.18 | 49.28 203.97 | 2931.61 12133.93
171. | 4/2-1-5-4-1-21/3 | ПЛИТА ДНИЩА ДЛЯ КРУГЛЫХ КОЛОДЦЕВ КАНАЛИЗАЦИОННЫХ И ВОДОПРОВОДНЫХ СЕТЕЙ ПДН 10 С16/20, F100, W4 ШИФР 95-162 КЖ | ШТ. 1 | - - | - - | - - | 114.15 114.15 | 10.30 10.30 | 124.45 124.45
172. | 4/2-1-5-4-1-21/10 | ПЛИТА ДНИЩА ДЛЯ КРУГЛЫХ КОЛОДЦЕВ КАНАЛИЗАЦИОННЫХ И ВОДОПРОВОДНЫХ СЕТЕЙ ПДН 15 С16/20, F100, W4 ШИФР 95-162 КЖ | ШТ. 13 | - - | - - | - - | 240.99 3132.87 | 21.74 282.62 | 262.73 3415.49
173. | 4/2-1-5-4-2-21/585521-А023-432КФ | КОЛЬЦО СТЕНОВОЕ КСФ 10.6-10-А С16/20, F100, W4 ШИФР 95-162 КЖ КС 10.6-10-А С16/20, F100, W4 ШИФР 95-162 КЖ | ШТ. 2 | - - | - - | - - | 100.00 200.00 | 9.02 18.04 | 109.02 218.04
174. | 4/2-1-5-4-2-21/585521-А024-432КФ | КОЛЬЦО СТЕНОВОЕ КСФ 10.9-10-А С16/20, F100, W4 ШИФР 95-162 КЖ КС 10.9-10-А С16/20, F100, W4 ШИФР 95-162 КЖ | ШТ. 1 | - - | - - | - - | 110.00 110.00 | 9.92 9.92 | 119.92 119.92
175. | 4/2-1-5-4-2-21/585521-А026-432КФ | КОЛЬЦО СТЕНОВОЕ КСФ 15.6-12-А С16/20, F100, W4 ШИФР 95-162 КЖ КС 15.6-12-А С16/20, F100, W4 ШИФР 95-162 КЖ | ШТ. 14 | - - | - - | - - | 125.00 1750.00 | 11.28 157.92 | 136.28 1907.92
176. | 4/2-1-5-4-2-21/585521-А027-432КФ | КОЛЬЦО СТЕНОВОЕ КСФ 15.9-12-А С16/20, F100, W4 ШИФР 95-162 КЖ КС 15.9-12-А С16/20, F100, W4 ШИФР 95-162 КЖ | ШТ. 46 | - - | - - | - - | 145.00 6670.00 | 13.08 601.68 | 158.08 7271.68
177. | 4/2-1-5-4-1-41/11 | ПЛИТА ПЕРЕКРЫТИЯ КОЛОДЦЕВ ПП 10-2 С16/20, F100, W4 ШИФР 95-162 КЖ | ШТ. 1 | - - | - - | - - | 92.39 92.39 | 8.33 8.33 | 100.72 100.72
178. | 4/2-1-5-4-1-41/19 | ПЛИТА ПЕРЕКРЫТИЯ КОЛОДЦЕВ ПП 15-1 С16/20, F100, W4 ШИФР 95-162 КЖ | ШТ. 11 | - - | - - | - - | 196.25 2158.75 | 17.70 194.70 | 213.95 2353.45
179. | 4/2-1-5-4-1-41/27 | ПЛИТА ПЕРЕКРЫТИЯ КОЛОДЦЕВ ПП 15-2 С16/20, F100, W4 ШИФР 95-162 КЖ | ШТ. 2 | - - | - - | - - | 216.94 433.88 | 19.57 39.14 | 236.51 473.02
180. | 4/2-1-5-4-2-12/585521-П010-432КТ | КОЛЬЦО ОПОРНОЕ КО 9 С16/20, F100, W4 ШИФР 95-162 КЖ КО 6 С16/20, F100, W4 ШИФР 95-162 КЖ | ШТ. 42 | - - | - - | - - | 28.26 1186.92 | 2.55 107.10 | 30.81 1294.02
181. | 4/1-4-10-20-60/1333 | БЕТОН ТЯЖЕЛЫЙ С КРУПНОСТЬЮ ЗАПОЛНИТЕЛЯ 10 ММ И МЕНЕЕ, КЛАССА С25/30, F50-F150, W4 | М3 10.02 | - - | - - | - - | 172.00 1723.44 | 13.38 134.07 | 185.38 1857.51
182. | 1/10-270-10/12 | ЛЮКИ СМОТРОВЫХ КОЛОДЦЕВ ЧУГУННЫЕ ЛЕГКИЕ Л(А15) | ШТ. 11 | - - | - - | - - | 148.17 1629.87 | 11.76 129.36 | 159.93 1759.23
183. | 1/10-270-10/14 | ЛЮКИ СМОТРОВЫХ КОЛОДЦЕВ ЧУГУННЫЕ СРЕДНИЕ С(В125) | ШТ. 1 | - - | - - | - - | 234.09 234.09 | 18.59 18.59 | 252.68 252.68
184. | 1/10-270-10/18 | ЛЮКИ СМОТРОВЫХ КОЛОДЦЕВ ЧУГУННЫЕ ТЯЖЕЛЫЕ Т(С250) | ШТ. 2 | - - | - - | - - | 331.62 663.24 | 26.33 52.66 | 357.95 715.90
185. | Е23-24-1 (Н10) | МОНТАЖ КВАДРАТНОГО ОБРАМЛЕНИЯ | ШТ. 3 | 18.65 55.95 | 4.71 14.13 | 1.40 4.20 | 149.06 447.18 | 11.83 35.49 | 184.25 552.75
186. | Е13-16-6 (Н10) | ОГРУНТОВКА МЕТАЛЛИЧЕСКИХ ПОВЕРХНОСТЕЙ ЗА ОДИН РАЗ ГРУНТОВКОЙ ГФ-021 | 100 М2 0.085 | 88.92 7.56 | 3.10 0.26 | 0.22 0.02 | 51.45 4.37 | 4.04 0.34 | 147.51 12.54
187. | Е13-26-6 (Н10) | ОКРАСКА МЕТАЛЛИЧЕСКИХ ОГРУНТОВАННЫХ ПОВЕРХНОСТЕЙ ЭМАЛЬЮ ПФ-115 | 100 М2 0.17 | 56.07 9.53 | 1.93 0.33 | 0.22 0.04 | 72.27 12.29 | 5.73 0.97 | 136.00 23.12
188. | Е34-108-4 (Н10) | УСТАНОВКА УНИФИЦИРОВАННЫХ ЗНАКОВ ДЛЯ КОЛОДЦА | ШТ. 14 | 7.40 103.60 | - - | - - | - - | - - | 7.40 103.60
189. | 3/12-70-10/С300-23120-УК | УНИФИЦИРОВАННЫЕ ЗНАКИ ДЛЯ КОЛОДЦА | ШТ. 14 | - - | - - | - - | 5.66 79.24 | 0.41 5.74 | 6.07 84.98
190. | Е7-19-2 (Н10) | УКЛАДКА БЕНТОНИТОВОГО ШНУРА | 100 М ШВА 2.9202 | 88.24 257.68 | 20.98 61.27 | 3.20 9.34 | - - | - - | 109.22 318.95
191. | 1/10-235-5/С101-21602-4К | БЕНТОНИТОВЫЙ ГИДРОИЗОЛЯЦИОННЫЙ ШНУР | М 292.02 | - - | - - | - - | 16.00 4672.32 | 1.27 370.87 | 17.27 5043.19
|  | ИТОГО ПРЯМЫЕ ЗАТРАТЫ : |  | 6352 | 5764 | 1700 | 26194 | 2389 | 40699
|  | ОХР и ОПР | [6 empty] | 5292
|  | ПЛАНОВАЯ ПРИБЫЛЬ | [6 empty] | 5627
|  | ИТОГО ПО ПТМ | [6 empty] | 51618
|  | ЗАТРАТЫ ТРУДА | [6 empty] | 502
|  | ЗАТРАТЫ ТРУДА МАШИНИСТОВ | [6 empty] | 110
| Ж6-10-40 | СЕТИ КАНАЛИЗАЦИИ К1. ЗАДВИЖКИ И ФАСОННЫЕ ЧАСТИ
192. | Е23-28-13 (Н10) | УСТАНОВКА ФАСОННЫХ ЧАСТЕЙ: ТРОЙНИКОВ, ДИАМЕТРОМ ДО 160 ММ | 100 ШТ. 0.01 | 458.69 4.59 | 0.52 0.01 | 0.16 0.00 | - - | - - | 459.21 4.60
193. | 6/40-80-50-1-2/3 | ТРОЙНИК С РАСТРУБОМ В КОМПЛЕКТЕ С РЕЗИНОВЫМИ УПЛОТНИТЕЛЬНЫМИ КОЛЬЦАМИ К ТРУБЕ ИЗ НЕПЛАСТИФИЦИРОВАННОГО ПОЛИВИНИЛХЛОРИДА (НПВХ), С НОМИНАЛЬНЫМ УГЛОМ 45 ГРАДУСОВ, НОМИНАЛЬНЫМ РАЗМЕРОМ 160/160 ММ | ШТ. 1 | - - | - - | - - | 24.79 24.79 | 1.17 1.17 | 25.96 25.96
194. | Е23-28-2 (Н10) | УСТАНОВКА ФАСОННЫХ ЧАСТЕЙ: ОТВОДОВ, КОЛЕН, ПАТРУБКОВ, ПЕРЕХОДОВ, ДИАМЕТРОМ ДО 160 ММ | 100 ШТ. 0.01 | 397.82 3.98 | 0.52 0.01 | 0.16 0.00 | - - | - - | 398.34 3.99
195. | 6/40-80-50-1-1/9 | ОТВОД С РАСТРУБОМ В КОМПЛЕКТЕ С РЕЗИНОВЫМ УПЛОТНИТЕЛЬНЫМ КОЛЬЦОМ К ТРУБЕ ИЗ НЕПЛАСТИФИЦИРОВАННОГО ПОЛИВИНИЛХЛОРИДА (НПВХ), С НОМИНАЛЬНЫМ УГЛОМ 30 ГРАДУСОВ, НОМИНАЛЬНЫМ НАРУЖНЫМ ДИАМЕТРОМ 160 ММ, ТОЛЩИНОЙ СТЕНКИ 4,0 ММ | ШТ. 1 | - - | - - | - - | 10.37 10.37 | 0.49 0.49 | 10.86 10.86
196. | Е16-31-3 (Н12) | УСТАНОВКА КРЕПЛЕНИЙ ПОД ТРУБОПРОВОДЫ ДИАМЕТРОМ ДО 200 ММ | 100 КРЕПЛЕНИЙ 0.03 | 1103.38 33.10 | 5.41 0.16 | - - | 4.85 0.15 | 0.39 0.01 | 1114.03 33.42
197. | 3/10-10-20-30/100 | ХОМУТ С РЕЗЬБОЙ И ПРОКЛАДКОЙ КТР-159 | ШТ. 3 | - - | - - | - - | 3.84 11.52 | 0.28 0.84 | 4.12 12.36
|  | ИТОГО ПРЯМЫЕ ЗАТРАТЫ : |  | 42 | - | - | 47 | 3 | 92
|  | ОХР и ОПР | [6 empty] | 33
|  | ПЛАНОВАЯ ПРИБЫЛЬ | [6 empty] | 30
|  | ИТОГО ПО ПТМ | [6 empty] | 155
|  | ЗАТРАТЫ ТРУДА | [6 empty] | 4
| Ж6-10-50 | СЕТИ КАНАЛИЗАЦИИ К1. ПРИСОЕДИНЕНИЕ К СУЩЕСТВУЮЩИМ СЕТЯМ
198. | Е23-23-1 (Н10) | ПРИСОЕДИНЕНИЕ КАНАЛИЗАЦИОННЫХ ТРУБОПРОВОДОВ К СУЩЕСТВУЮЩЕЙ СЕТИ ДИАМЕТРОМ 160 ММ, В СУХИХ ГРУНТАХ | ВРЕЗКА 12 | 237.83 2853.96 | 9.95 119.40 | 2.95 35.40 | 16.10 193.20 | 5.66 67.92 | 269.54 3234.48
|  | ИТОГО ПРЯМЫЕ ЗАТРАТЫ : |  | 2854 | 119 | 35 | 193 | 68 | 3234
|  | ОХР и ОПР | [6 empty] | 1899
|  | ПЛАНОВАЯ ПРИБЫЛЬ | [6 empty] | 2019
|  | ИТОГО ПО ПТМ | [6 empty] | 7152
|  | ЗАТРАТЫ ТРУДА | [6 empty] | 220
|  | ЗАТРАТЫ ТРУДА МАШИНИСТОВ | [6 empty] | 2
| Ж6-10-10 | СЕТИ КАНАЛИЗАЦИИ К2. ЗЕМЛЯНЫЕ РАБОТЫ
199. | Е1-164-2 ТЧП 3.160 (Н10) Н6=1.2 | ДОРАБОТКА ГРУНТА ВРУЧНУЮ В ТРАНШЕЯХ ГЛУБИНОЙ ДО 2 М БЕЗ КРЕПЛЕНИЙ С ОТКОСАМИ, ГРУНТ 2 ГРУППЫ | 100 М3 ГРУНТА 0.209 | 2370.98 495.53 | - - | - - | - - | - - | 2370.98 495.53
200. | Е1-164-2 (Н10) | РАЗРАБОТКА ГРУНТА ВРУЧНУЮ В ТРАНШЕЯХ ГЛУБИНОЙ ДО 2 М БЕЗ КРЕПЛЕНИЙ С ОТКОСАМИ, ГРУНТ 2 ГРУППЫ | 100 М3 ГРУНТА 0.004 | 1975.81 7.90 | - - | - - | - - | - - | 1975.81 7.90
201. | Е1-162-2 (Н10) | РАЗРАБОТКА ГРУНТА ВРУЧНУЮ С КРЕПЛЕНИЯМИ В ТРАНШЕЯХ ШИРИНОЙ ДО 2 М, ГЛУБИНОЙ ДО 2 М, ГРУНТ 2 ГРУППЫ | 100 М3 0.768 | 2877.43 2209.87 | - - | - - | - - | - - | 2877.43 2209.87
202. | Е1-171-2 (Н10) | КРЕПЛЕНИЕ ИНВЕНТАРНЫМИ ЩИТАМИ СТЕНОК ТРАНШЕЙ ШИРИНОЙ ДО 2 М В УСТОЙЧИВЫХ ГРУНТАХ | 100 М2 КРЕПЛЕНИЙ 0.96 | 276.03 264.99 | 22.41 21.51 | 9.24 8.87 | - - | - - | 298.44 286.50
203. | 2/50-35-10/10 | ЩИТЫ ИЗ ДОСОК ХВОЙНЫХ ПОРОД, ТОЛЩИНОЙ 40 ММ | М2 21.12 | - - | - - | - - | 36.14 763.28 | 2.87 60.61 | 39.01 823.89
204. | Е1-12-36 (Н10) | РАЗРАБОТКА ГРУНТА В ТРАНШЕЯХ ЭКСКАВАТОРАМИ "ОБРАТНАЯ ЛОПАТА" С КОВШОМ ВМЕСТИМОСТЬЮ 0,5 (0,5-0,63) М3, ГРУНТ 2 ГРУППЫ, В ОТВАЛ | 1000 М3 1.0225 | - - | 1563.78 1598.97 | 467.30 477.81 | - - | - - | 1563.78 1598.97
205. | Е1-17-40 (Н10) | РАЗРАБОТКА ГРУНТА В ТРАНШЕЯХ С ПОГРУЗКОЙ НА АВТОМОБИЛИ-САМОСВАЛЫ ЭКСКАВАТОРАМИ "ОБРАТНАЯ ЛОПАТА" С КОВШОМ ВМЕСТИМОСТЬЮ 0,5 (0,5-0,63) М3, ГРУНТ 2 ГРУППЫ | 1000 М3 0.5319 | - - | 1931.72 1027.48 | 577.25 307.04 | - - | - - | 1931.72 1027.48
206. | С310-1-ГР | ПЕРЕВОЗКА ГРУНТА ДО 1 КМ | Т 559.62 | - - | - - | - - | - - | 1.16 649.16 | 1.16 649.16
207. | С310-45-ИГ | ПЕРЕВОЗКА ИЗЛИШНЕГО ГРУНТА ДО 45 КМ | Т 397.8 | - - | - - | - - | - - | 17.12 6810.34 | 17.12 6810.34
208. | Е1-20-1 (Н10) | РАБОТА НА ОТВАЛЕ, ГРУНТ 1 ГРУППЫ | 1000 М3 ГРУНТА 0.221 | 34.86 7.70 | 161.32 35.65 | 53.58 11.84 | 0.39 0.09 | 0.41 0.09 | 196.98 43.53
209. | Е1-17-39 (Н10) | РАЗРАБОТКА ГРУНТА В ТРАНШЕЯХ С ПОГРУЗКОЙ НА АВТОМОБИЛИ-САМОСВАЛЫ ЭКСКАВАТОРАМИ "ОБРАТНАЯ ЛОПАТА" С КОВШОМ ВМЕСТИМОСТЬЮ 0,5 (0,5-0,63) М3, ГРУНТ 1 ГРУППЫ | 1000 М3 0.3109 | - - | 1563.78 486.18 | 467.30 145.28 | - - | - - | 1563.78 486.18
210. | С310-1-ГР | ПЕРЕВОЗКА ГРУНТА ДО 1 КМ | Т 559.62 | - - | - - | - - | - - | 1.16 649.16 | 1.16 649.16
211. | Е23-1-1 (Н10) | УСТРОЙСТВО ПЕСЧАНОГО ОСНОВАНИЯ ПОД ТРУБОПРОВОДЫ | 10 М3 2.35 | 127.20 298.92 | 185.43 435.76 | 54.98 129.20 | - - | - - | 312.63 734.68
212. | Е1-166-1 (Н10) | ЗАСЫПКА ВРУЧНУЮ ТРАНШЕЙ, ПАЗУХ КОТЛОВАНОВ И ЯМ, ГРУНТ 1 ГРУППЫ | 100 М3 ГРУНТА 0.9875 | 1135.36 1121.17 | - - | - - | - - | - - | 1135.36 1121.17
213. | 4/1-5-40-10-10/С412-1500-2КП | ПЕСОК ДЛЯ СТРОИТЕЛЬНЫХ РАБОТ ПРИРОДНЫЙ 2 КЛАССА С УЧЕТОМ ТРАНСПОРНЫХ ЗАТРАТ НА 40 КМ | М3 197.5 | - - | - - | - - | 8.67 1712.33 | 24.54 4846.65 | 33.21 6558.98
214. | Е1-27-2 (Н10) | ЗАСЫПКА ТРАНШЕЙ И КОТЛОВАНОВ БУЛЬДОЗЕРАМИ МОЩНОСТЬЮ 59 (80) КВТ (Л. С) ПРИ ПЕРЕМЕЩЕНИИ ГРУНТА ДО 5 М, ГРУНТ 2 ГРУППЫ | 1000 М3 1.4315 | - - | 402.07 575.56 | 132.49 189.66 | - - | - - | 402.07 575.56
215. | Е1-134-1 (Н10) | УПЛОТНЕНИЕ ГРУНТА ПНЕВМАТИЧЕСКИМИ ТРАМБОВКАМИ, ГРУНТ 1-2 ГРУППЫ | 100 М3 УПЛОТНЕННОГО ГРУНТА 2.863 | 149.49 427.99 | 363.94 1041.96 | 156.27 447.40 | - - | - - | 513.43 1469.95
216. | Е1-132-6 (Н10) | УПЛОТНЕНИЕ ГРУНТА САМОХОДНЫМИ ВИБРАЦИОННЫМИ КАТКАМИ ДО 2,2 Т НА ПЕРВЫЙ ПРОХОД ПО ОДНОМУ СЛЕДУ ПРИ ТОЛЩИНЕ СЛОЯ 60 СМ | 1000 М3 УПЛОТНЕННОГО ГРУНТА 1.1452 | - - | 258.79 296.37 | 88.18 100.98 | - - | - - | 258.79 296.37
217. | Е22-49-1 (Н10) | ПОДВЕШИВАНИЕ ПОДЗЕМНЫХ КОММУНИКАЦИЙ ПРИ ПЕРЕСЕЧЕНИИ ИХ ТРАССОЙ ТРУБОПРОВОДА, ПЛОЩАДЬ СЕЧЕНИЯ КОРОБОВ ДО 0,1 М2 | М КОРОБА 25.7 | 15.50 398.35 | 12.22 314.05 | 3.83 98.43 | 19.46 500.12 | 1.46 37.52 | 48.64 1250.04
|  | ИТОГО ПРЯМЫЕ ЗАТРАТЫ : |  | 5232 | 5833 | 1917 | 2976 | 13054 | 27095
|  | ОХР и ОПР | [6 empty] | 4698
|  | ПЛАНОВАЯ ПРИБЫЛЬ | [6 empty] | 4996
|  | ИТОГО ПО ПТМ | [6 empty] | 36789
|  | ЗАТРАТЫ ТРУДА | [6 empty] | 435
|  | ЗАТРАТЫ ТРУДА МАШИНИСТОВ | [6 empty] | 131
| Ж6-10-30 | СЕТИ КАНАЛИЗАЦИИ К2. ТРУБОПРОВОДЫ
218. | Е23-32-3 (Н10) | ПРОКЛАДКА НАРУЖНЫХ СЕТЕЙ КАНАЛИЗАЦИИ ИЗ ПОЛИВИНИЛХЛОРИДНЫХ ТРУБ НАРУЖНЫМ ДИАМЕТРОМ 250 ММ | 100 М 1.055 | 870.47 918.35 | 40.34 42.56 | 0.62 0.65 | 17.27 18.22 | 0.14 0.15 | 928.22 979.28
219. | 6/40-40-10-1/С530-72003-ТР | ТРУБА ИЗ НЕПЛАСТИФИЦИРОВАННОГО ПОЛИВИНИЛХЛОРИДА (НПВХ) С РАСТРУБОМ ГЛАДКАЯ В КОМПЛЕКТЕ С РЕЗИНОВЫМ УПЛОТНИТЕЛЬНЫМ КОЛЬЦОМ, НОМИНАЛЬНОЙ КОЛЬЦЕВОЙ ЖЕСТКОСТЬЮ SN8, НОМИНАЛЬНЫМ НАРУЖНЫМ ДИАМЕТРОМ 250 ММ, ТОЛЩИНОЙ СТЕНКИ 6,2 ММ | М 106.555 | - - | - - | - - | 33.36 3554.67 | 1.58 168.36 | 34.94 3723.03
220. | Е23-32-4 (Н10) | ПРОКЛАДКА НАРУЖНЫХ СЕТЕЙ КАНАЛИЗАЦИИ ИЗ ПОЛИВИНИЛХЛОРИДНЫХ ТРУБ НАРУЖНЫМ ДИАМЕТРОМ 315 ММ | 100 М 1.55 | 947.80 1469.09 | 41.91 64.96 | 1.09 1.69 | 26.81 41.56 | 0.16 0.25 | 1016.68 1575.85
221. | 6/40-40-10-1/С530-72004-ТР | ТРУБА ИЗ НЕПЛАСТИФИЦИРОВАННОГО ПОЛИВИНИЛХЛОРИДА (НПВХ) С РАСТРУБОМ ГЛАДКАЯ В КОМПЛЕКТЕ С РЕЗИНОВЫМ УПЛОТНИТЕЛЬНЫМ КОЛЬЦОМ, НОМИНАЛЬНОЙ КОЛЬЦЕВОЙ ЖЕСТКОСТЬЮ SN8, НОМИНАЛЬНЫМ НАРУЖНЫМ ДИАМЕТРОМ 315 ММ, ТОЛЩИНОЙ СТЕНКИ 7,7 ММ | М 156.55 | - - | - - | - - | 51.67 8088.94 | 2.44 381.98 | 54.11 8470.92
222. | Ц8-190-1 (Н16) | УКЛАДКА ЛЕНТЫ МАРКИРОВОЧНОЙ ДЛЯ ПОЛИМЕРНЫХ ТРУБ | 100 М ЛЕНТЫ 2.105 | 18.61 39.17 | 0.03 0.06 | 0.01 0.02 | - - | - - | 18.64 39.23
223. | 5/90-20/С544-9314-КТ | ЛЕНТА МАРКИРОВОЧНАЯ ДЛЯ ПОЛИМЕРНЫХ ТРУБ | 1000 М 0.216815 | - - | - - | - - | 133.50 28.94 | 7.10 1.54 | 140.60 30.48
|  | ИТОГО ПРЯМЫЕ ЗАТРАТЫ : |  | 2426 | 108 | 2 | 11732 | 553 | 14819
|  | ОХР и ОПР | [6 empty] | 1594
|  | ПЛАНОВАЯ ПРИБЫЛЬ | [6 empty] | 1686
|  | ИТОГО ПО ПТМ | [6 empty] | 18099
|  | ЗАТРАТЫ ТРУДА | [6 empty] | 219
| Ж6-10-20 | СЕТИ КАНАЛИЗАЦИИ К2. КОЛОДЦЫ
224. | Е23-13-3 (Н10) | УСТРОЙСТВО КОЛОДЦЕВ КАНАЛИЗАЦИОННЫХ КРУГЛЫХ СБОРНЫХ ЖЕЛЕЗОБЕТОННЫХ ДИАМЕТРОМ 1 М, В СУХИХ ГРУНТАХ | 10 М3 1.005 | 1937.01 1946.70 | 2015.58 2025.66 | 597.59 600.58 | 250.57 251.82 | 55.17 55.45 | 4258.33 4279.63
225. | Е23-13-5 (Н10) | УСТРОЙСТВО КОЛОДЦЕВ КАНАЛИЗАЦИОННЫХ КРУГЛЫХ СБОРНЫХ ЖЕЛЕЗОБЕТОННЫХ ДИАМЕТРОМ 1,5 М, В СУХИХ ГРУНТАХ | 10 М3 1.116 | 1367.87 1526.54 | 1310.02 1461.98 | 388.41 433.47 | 204.44 228.16 | 49.28 55.00 | 2931.61 3271.67
226. | 4/2-1-5-4-1-21/3 | ПЛИТА ДНИЩА ДЛЯ КРУГЛЫХ КОЛОДЦЕВ КАНАЛИЗАЦИОННЫХ И ВОДОПРОВОДНЫХ СЕТЕЙ ПДН 10 С16/20, F100, W4 ШИФР 95-162 КЖ | ШТ. 8 | - - | - - | - - | 114.15 913.20 | 10.30 82.40 | 124.45 995.60
227. | 4/2-1-5-4-1-21/10 | ПЛИТА ДНИЩА ДЛЯ КРУГЛЫХ КОЛОДЦЕВ КАНАЛИЗАЦИОННЫХ И ВОДОПРОВОДНЫХ СЕТЕЙ ПДН 15 С16/20, F100, W4 ШИФР 95-162 КЖ | ШТ. 4 | - - | - - | - - | 240.99 963.96 | 21.74 86.96 | 262.73 1050.92
228. | 4/2-1-5-4-2-21/585521-А023-432КФ | КОЛЬЦО СТЕНОВОЕ КСФ 10.6-10-А С16/20, F100, W4 ШИФР 95-162 КЖ КС 10.6-10-А С16/20, F100, W4 ШИФР 95-162 КЖ | ШТ. 10 | - - | - - | - - | 100.00 1000.00 | 9.02 90.20 | 109.02 1090.20
229. | 4/2-1-5-4-2-21/585521-А024-432КФ | КОЛЬЦО СТЕНОВОЕ КСФ 10.9-10-А С16/20, F100, W4 ШИФР 95-162 КЖ КС 10.9-10-А С16/20, F100, W4 ШИФР 95-162 КЖ | ШТ. 5 | - - | - - | - - | 110.00 550.00 | 9.92 49.60 | 119.92 599.60
230. | 4/2-1-5-4-2-21/585521-А026-432КФ | КОЛЬЦО СТЕНОВОЕ КСФ 15.6-12-А С16/20, F100, W4 ШИФР 95-162 КЖ КС 15.6-12-А С16/20, F100, W4 ШИФР 95-162 КЖ | ШТ. 3 | - - | - - | - - | 125.00 375.00 | 11.28 33.84 | 136.28 408.84
231. | 4/2-1-5-4-2-21/585521-А027-432КФ | КОЛЬЦО СТЕНОВОЕ КСФ 15.9-12-А С16/20, F100, W4 ШИФР 95-162 КЖ КС 15.9-12-А С16/20, F100, W4 ШИФР 95-162 КЖ | ШТ. 9 | - - | - - | - - | 145.00 1305.00 | 13.08 117.72 | 158.08 1422.72
232. | 4/2-1-5-4-1-41/3 | ПЛИТА ПЕРЕКРЫТИЯ КОЛОДЦЕВ ПП 10-1 С16/20, F100, W4 ШИФР 95-162 КЖ | ШТ. 3 | - - | - - | - - | 75.45 226.35 | 6.81 20.43 | 82.26 246.78
233. | 4/2-1-5-4-1-41/11 | ПЛИТА ПЕРЕКРЫТИЯ КОЛОДЦЕВ ПП 10-2 С16/20, F100, W4 ШИФР 95-162 КЖ | ШТ. 5 | - - | - - | - - | 92.39 461.95 | 8.33 41.65 | 100.72 503.60
234. | 4/2-1-5-4-1-41/19 | ПЛИТА ПЕРЕКРЫТИЯ КОЛОДЦЕВ ПП 15-1 С16/20, F100, W4 ШИФР 95-162 КЖ | ШТ. 4 | - - | - - | - - | 196.25 785.00 | 17.70 70.80 | 213.95 855.80
235. | 4/2-1-5-4-2-12/585521-П010-432КТ | КОЛЬЦО ОПОРНОЕ КО 9 С16/20, F100, W4 ШИФР 95-162 КЖ КО 6 С16/20, F100, W4 ШИФР 95-162 КЖ | ШТ. 31 | - - | - - | - - | 28.26 876.06 | 2.55 79.05 | 30.81 955.11
236. | 4/1-4-10-20-60/1333 | БЕТОН ТЯЖЕЛЫЙ С КРУПНОСТЬЮ ЗАПОЛНИТЕЛЯ 10 ММ И МЕНЕЕ, КЛАССА С25/30, F50-F150, W4 | М3 8.26 | - - | - - | - - | 172.00 1420.72 | 13.38 110.52 | 185.38 1531.24
237. | 1/10-270-10/12 | ЛЮКИ СМОТРОВЫХ КОЛОДЦЕВ ЧУГУННЫЕ ЛЕГКИЕ Л(А15) | ШТ. 7 | - - | - - | - - | 148.17 1037.19 | 11.76 82.32 | 159.93 1119.51
238. | 1/10-270-10/14 | ЛЮКИ СМОТРОВЫХ КОЛОДЦЕВ ЧУГУННЫЕ СРЕДНИЕ С(В125) | ШТ. 2 | - - | - - | - - | 234.09 468.18 | 18.59 37.18 | 252.68 505.36
239. | 1/10-270-10/18 | ЛЮКИ СМОТРОВЫХ КОЛОДЦЕВ ЧУГУННЫЕ ТЯЖЕЛЫЕ Т(С250) | ШТ. 3 | - - | - - | - - | 331.62 994.86 | 26.33 78.99 | 357.95 1073.85
240. | Е23-24-1 (Н10) | МОНТАЖ КВАДРАТНОГО ОБРАМЛЕНИЯ | ШТ. 2 | 18.65 37.30 | 4.71 9.42 | 1.40 2.80 | 149.06 298.12 | 11.83 23.66 | 184.25 368.50
241. | Е13-16-6 (Н10) | ОГРУНТОВКА МЕТАЛЛИЧЕСКИХ ПОВЕРХНОСТЕЙ ЗА ОДИН РАЗ ГРУНТОВКОЙ ГФ-021 | 100 М2 0.07 | 88.92 6.22 | 3.10 0.22 | 0.22 0.02 | 51.45 3.60 | 4.04 0.28 | 147.51 10.32
242. | Е13-26-6 (Н10) | ОКРАСКА МЕТАЛЛИЧЕСКИХ ОГРУНТОВАННЫХ ПОВЕРХНОСТЕЙ ЭМАЛЬЮ ПФ-115 | 100 М2 0.14 | 56.07 7.85 | 1.93 0.27 | 0.22 0.03 | 72.27 10.12 | 5.73 0.80 | 136.00 19.04
243. | Е34-108-4 (Н10) | УСТАНОВКА УНИФИЦИРОВАННЫХ ЗНАКОВ ДЛЯ КОЛОДЦА | ШТ. 11 | 7.40 81.40 | - - | - - | - - | - - | 7.40 81.40
244. | 3/12-70-10/С300-23120-УК | УНИФИЦИРОВАННЫЕ ЗНАКИ ДЛЯ КОЛОДЦА | ШТ. 11 | - - | - - | - - | 5.66 62.26 | 0.41 4.51 | 6.07 66.77
245. | Е7-19-2 (Н10) | УКЛАДКА БЕНТОНИТОВОГО ШНУРА | 100 М ШВА 1.0362 | 88.24 91.43 | 20.98 21.74 | 3.20 3.32 | - - | - - | 109.22 113.17
246. | 1/10-235-5/С101-21602-4К | БЕНТОНИТОВЫЙ ГИДРОИЗОЛЯЦИОННЫЙ ШНУР | М 103.62 | - - | - - | - - | 16.00 1657.92 | 1.27 131.60 | 17.27 1789.52
247. | Е23-18-3 (Н10) | УСТРОЙСТВО КОЛОДЦЕВ ДОЖДЕПРИЕМНЫХ КРУГЛЫХ ДЛЯ ДОЖДЕВОЙ КАНАЛИЗАЦИИ ИЗ СБОРНОГО ЖЕЛЕЗОБЕТОНА ДИАМЕТРОМ 1,0 М, В СУХИХ ГРУНТАХ | 10 М3 0.04653 | 2011.27 93.58 | 1788.25 83.21 | 530.19 24.67 | 375.88 17.49 | 64.93 3.02 | 4240.33 197.30
248. | 4/1-2-10-50/20 | БЛОК ВЕРХНИЙ ДЛЯ ЛИВНЕВОЙ КАНАЛИЗАЦИИ ВБ 9.8.5 ИЗ ТЯЖЕЛОГО БЕТОНА КЛАССА С20/25, F150, W4 | ШТ. 1 | - - | - - | - - | 102.65 102.65 | 9.26 9.26 | 111.91 111.91
249. | 4/1-2-10-50/60 | БЛОК НИЖНИЙ ДЛЯ ЛИВНЕВОЙ КАНАЛИЗАЦИИ НБ 9.8.5 ИЗ ТЯЖЕЛОГО БЕТОНА КЛАССА С20/25, F150, W4 С ОТВЕРСТИЕМ ДЛЯ МОНТАЖА ТРУБЫ РАДИУСОМ 19-20 СМ | ШТ. 1 | - - | - - | - - | 96.49 96.49 | 8.70 8.70 | 105.19 105.19
250. | 4/1-2-10-50/50 | БЛОК СРЕДНИЙ ДЛЯ ЛИВНЕВОЙ КАНАЛИЗАЦИИ СБ 9.8.3 ИЗ ТЯЖЕЛОГО БЕТОНА КЛАССА С20/25, F150, W4 | ШТ. 1 | - - | - - | - - | 71.98 71.98 | 6.49 6.49 | 78.47 78.47
251. | 4/1-2-10-50/10 | ПЛИТА ДЛЯ ЛИВНЕВОЙ КАНАЛИЗАЦИИ П 12.9.10 ИЗ ТЯЖЕЛОГО БЕТОНА КЛАССА С20/25, F150, W4 | ШТ. 1 | - - | - - | - - | 83.71 83.71 | 7.55 7.55 | 91.26 91.26
252. | 1/10-270-5/14 | ДОЖДЕПРИЕМНИК ЛИВНЕСТОЧНОГО КОЛОДЦА ЧУГУННЫЙ БОЛЬШОЙ ДБ2 (В125) | ШТ. 1 | - - | - - | - - | 328.60 328.60 | 26.09 26.09 | 354.69 354.69
253. | Е6-19-1 (Н10) | БЕТОН | 100 М3 В ДЕЛЕ 0.0002 | 12854.77 2.57 | 4834.69 0.97 | 1183.01 0.24 | 5935.28 1.19 | 471.30 0.09 | 24096.04 4.82
254. | 4/1-4-10-20-70/1140 | БЕТОН ТЯЖЕЛЫЙ С КРУПНОСТЬЮ ЗАПОЛНИТЕЛЯ БОЛЕЕ 5 ДО 20 ММ, КЛАССА С16/20, F200, W4 | М3 0.02 | - - | - - | - - | 182.51 3.65 | 14.20 0.28 | 196.71 3.93
255. | ПРИМЕЧАНИЕ: | СРЕЗКА И НАРАЩИВАНИЕ ГОРЛОВИН СУЩЕСТВУЮЩИХ КОЛОДЦЕВ
256. | Е1-164-2 (Н10) | РАЗРАБОТКА ГРУНТА ВРУЧНУЮ В ТРАНШЕЯХ ГЛУБИНОЙ ДО 2 М БЕЗ КРЕПЛЕНИЙ С ОТКОСАМИ, ГРУНТ 2 ГРУППЫ | 100 М3 ГРУНТА 0.0002 | 1975.81 0.40 | - - | - - | - - | - - | 1975.81 0.40
257. | Е66-23-1 (Н10) | ДЕМОНТАЖ ЧУГУННЫХ ЛЮКОВ | ЛЮК 1 | 19.31 19.31 | - - | - - | - - | - - | 19.31 19.31
258. | Е7-31-1 (Н10) | НАРАЩИВАНИЕ ГОРЛОВИН КОЛОДЦЕВ | 100 М3 СБОРНЫХ ЖЕЛЕЗОБЕТОННЫХ КОНСТРУКЦИЙ 0.0002 | 6631.08 1.33 | 9251.86 1.85 | 3041.46 0.61 | 306.46 0.06 | 21.31 0.00 | 16210.71 3.25
259. | 4/2-1-5-4-2-12/4 | КОЛЬЦО ОПОРНОЕ КО 6 С16/20, F100, W4 ШИФР 95-162 КЖ | ШТ. 1 | - - | - - | - - | 28.26 28.26 | 2.55 2.55 | 30.81 30.81
260. | Е23-24-1 (Н10) | УСТАНОВКА ЛЮКОВ | ШТ. 1 | 18.65 18.65 | 4.71 4.71 | 1.40 1.40 | 0.89 0.89 | 0.07 0.07 | 24.32 24.32
261. | 4/1-4-20-20-10-20/10 | РАСТВОРЫ КЛАДОЧНЫЕ ТЯЖЕЛЫЕ ЦЕМЕНТНЫЕ, МАРКИ 100 | М3 0.003 | - - | - - | - - | 111.16 0.33 | 8.65 0.03 | 119.81 0.36
|  | ИТОГО ПРЯМЫЕ ЗАТРАТЫ : |  | 3833 | 3610 | 1067 | 14625 | 1317 | 23385
|  | ОХР и ОПР | [6 empty] | 3221
|  | ПЛАНОВАЯ ПРИБЫЛЬ | [6 empty] | 3425
|  | ИТОГО ПО ПТМ | [6 empty] | 30031
|  | ЗАТРАТЫ ТРУДА | [6 empty] | 306
|  | ЗАТРАТЫ ТРУДА МАШИНИСТОВ | [6 empty] | 69
| Ж6-10-50 | СЕТИ КАНАЛИЗАЦИИ К2. ПРИСОЕДИНЕНИЕ К СУЩЕСТВУЮЩИМ СЕТЯМ
262. | Е23-23-1 (Н10) | ПРИСОЕДИНЕНИЕ КАНАЛИЗАЦИОННЫХ ТРУБОПРОВОДОВ К СУЩЕСТВУЮЩЕЙ СЕТИ ДИАМЕТРОМ 160 ММ, В СУХИХ ГРУНТАХ | ВРЕЗКА 2 | 237.83 475.66 | 9.95 19.90 | 2.95 5.90 | 16.10 32.20 | 5.66 11.32 | 269.54 539.08
263. | Е23-23-1 (Н10) | ПРИСОЕДИНЕНИЕ КАНАЛИЗАЦИОННЫХ ТРУБОПРОВОДОВ К СУЩЕСТВУЮЩЕЙ СЕТИ ДИАМЕТРОМ 300 ММ, В СУХИХ ГРУНТАХ | ВРЕЗКА 2 | 237.83 475.66 | 9.95 19.90 | 2.95 5.90 | 16.10 32.20 | 5.66 11.32 | 269.54 539.08
|  | ИТОГО ПРЯМЫЕ ЗАТРАТЫ : |  | 951 | 40 | 12 | 64 | 23 | 1078
|  | ОХР и ОПР | [6 empty] | 633
|  | ПЛАНОВАЯ ПРИБЫЛЬ | [6 empty] | 673
|  | ИТОГО ПО ПТМ | [6 empty] | 2384
|  | ЗАТРАТЫ ТРУДА | [6 empty] | 73
|  | ЗАТРАТЫ ТРУДА МАШИНИСТОВ | [6 empty] | 1
|  | ВСЕГО, В ТОМ ЧИСЛЕ | [6 empty] | 279207
|  | СТРОИТЕЛЬНЫЕ РАБОТЫ, ВСЕГО В ТОМ ЧИСЛЕ | [6 empty] | 278869
|  | ЗАРАБОТНАЯ ПЛАТА | [6 empty] | 35998
|  | ЭКСПЛУАТАЦИЯ МАШИН И МЕХАНИЗМОВ, ВСЕГО | [6 empty] | 45190
|  | В ТОМ ЧИСЛЕ ЗАРАБОТНАЯ ПЛАТА МАШИНИСТОВ | [6 empty] | 14840
|  | МАТЕРИАЛЫ, ИЗДЕЛИЯ, КОНСТРУКЦИИ | [6 empty] | 90954
|  | ТРАНСПОРТ | [6 empty] | 37778
|  | ОХР и ОПР | [6 empty] | 33416
|  | ПЛАНОВАЯ ПРИБЫЛЬ | [6 empty] | 35533
|  | МОНТАЖНЫЕ РАБОТЫ, ВСЕГО В ТОМ ЧИСЛЕ | [6 empty] | 338
|  | ЗАРАБОТНАЯ ПЛАТА | [6 empty] | 122
|  | МАТЕРИАЛЫ, ИЗДЕЛИЯ, КОНСТРУКЦИИ | [6 empty] | 90
|  | ТРАНСПОРТ | [6 empty] | 5
|  | ОХР и ОПР | [6 empty] | 72
|  | ПЛАНОВАЯ ПРИБЫЛЬ | [6 empty] | 49
|  | ЗАТРАТЫ ТРУДА РАБОЧИХ | [6 empty] | 2970
|  | ЗАТРАТЫ ТРУДА МАШИНИСТОВ | [6 empty] | 1012
|  | СОСТАВИЛ | ____________________ |  |  |  |  | СОКОЛОВСКАЯ
|  |  | (должность служащего) |  |  | (подпись) |  | (инициалы,фамилия)
|  | ПРОВЕРИЛ | ____________________ |  |  |  |  | ПАВЛЕНКО
|  |  | (должность служащего) |  |  | (подпись) |  | (инициалы,фамилия)

## 3211-5-8002-T0
НАИМЕНОВАНИЕ ОБЪЕКТА: "РЕКОНСТРУКЦИЯ ГИНЕКОЛОГИЧЕСКОГО, ХИРУРГИЧЕСКОГО И ПСИХОНЕВРОЛОГИЧЕСКОГО КОРПУСОВ УЧРЕЖДЕНИЯ ЗДРАВООХРАНЕНИЯ "6-Я ГОРОДСКАЯ КЛИНИЧЕСКАЯ БОЛЬНИЦА" ПО УЛ. УРАЛЬСКОЙ, 5 В Г. МИНСКЕ ПОД РАЗМЕЩЕНИЕ ЛЕЧЕБНО-ДИАГНОСТИЧЕСКОГО КОРПУСА КЛИНИЧЕСКОГО ЦЕНТРА ТРАВМАТОЛОГИИ И ОРТОПЕДИИ". 2 ОЧЕРЕДЬ СТРОИТЕЛЬСТВА
КОД ОБЪЕКТА: 23.008.2
НАИМЕНОВАНИЕ ЗДАНИЯ, СООРУЖЕНИЯ: НАРУЖНЫЕ СЕТИ ВОДОСНАБЖЕНИЯ И КАНАЛИЗАЦИИ
ШИФР ЗДАНИЯ, СООРУЖЕНИЯ: 23.008.2.00
КОМПЛЕКТ ЧЕРТЕЖЕЙ: НВК-3 ЛИСТА
ИСХОДНЫЕ ДАННЫЕ ПО ЛОКАЛЬНОЙ СМЕТЕ (ЛОКАЛЬНОМУ СМЕТНОМУ РАСЧЕТУ) № 8002
(НОРМЫ 2022г.)
НАРУЖНЫЕ СЕТИ ВОДОПРОВОДА И КАНАЛИЗАЦИИ #РАСПРЕД СЕТИ
СОСТАВЛЕНА В ЦЕНАХ НА 1 АВГУСТА 2024г.
№ П/П | ТЕКСТ
1 | 2
1 | L3'3211'5'8002'S0'6'5'НАРУЖНЫЕ СЕТИ ВОДОПРОВОДА И КАНАЛИЗАЦИИ #РАСПРЕД СЕТИ'НВК-3 ЛИСТА'СОКОЛОВСКАЯ'ПАВЛЕНКО*
2 | Ж6-20-10'СЕТИ ВОДОСНАБЖЕНИЯ В1. ЗЕМЛЯНЫЕ РАБОТЫ'М3*
3 | БС544-9314-КТ#С544-9314'133,5##'=12'ЛЕНТА МАРКИРОВОЧНАЯ ДЛЯ ПОЛИМЕРНЫХ ТРУБ###'1000 М''2801=<5/90-20>/2799=133,5_0*
4 | БС300-27106-КТ#С300-27106'157,89##'=36'ЗАДВИЖКИ ЧУГУННЫЕ ФЛАНЦЕВЫЕ КОРОТКИЕ ДИАМЕТРОМ 80 ММ ###'ШТ.''2801=<3/3-20-10-10>/2799=157,89_0*
5 | БС300-27107-КТ#С300-27107'186,16##'=36'ЗАДВИЖКИ ЧУГУННЫЕ ФЛАНЦЕВЫЕ КОРОТКИЕ ДИАМЕТРОМ 100 ММ ###'ШТ.''2801=<3/3-20-10-10>/2799=186,16_0*
6 | БС300-27109-КТ#С300-27109'516,87##'=36'ЗАДВИЖКИ ЧУГУННЫЕ ФЛАНЦЕВЫЕ КОРОТКИЕ ДИАМЕТРОМ 150 ММ ###'ШТ.''2801=<3/3-20-10-10>/2799=516,87_0*
7 | БС530-69100-КВ#С530-69100'15,68##'=58'ВТУЛКА СВАРНАЯ ИЗ ПОЛИЭТИЛЕНА ПЭ 100 SDR 17 ПОД ФЛАНЕЦ, НОМИНАЛЬНЫМ ДИАМЕТРОМ 90 ММ###'ШТ.''2801=<6/40-80-10-5>/2799=15,68_0*
8 | БС530-69200-КВ#С530-69200'10,5##'=58'ВТУЛКА СВАРНАЯ ИЗ ПОЛИЭТИЛЕНА ПЭ 100 SDR 17 ПОД ФЛАНЕЦ, НОМИНАЛЬНЫМ ДИАМЕТРОМ 110 ММ###'ШТ.''2801=<6/40-80-10-5>/2799=10,5_0*
9 | БС533-8400-КТ#С533-8400'20,59##'=58'ФЛАНЕЦ СТАЛЬНОЙ СВОБОДНЫЙ ДИАМЕТРОМ 80/90 ММ ###'ШТ.''2801=<6/20-350-5>/2799=20,59_0*
10 | БС533-8500-КТ#С533-8500'26,92##'=58'ФЛАНЕЦ СТАЛЬНОЙ СВОБОДНЫЙ ДИАМЕТРОМ 110/100 ММ###'ШТ.''2801=<6/20-350-5>/2799=26,92_0*
11 | БС101-2600-25КТ#С101-2600-25'81,42##'=58'ФЛАНЕЦ ПЕРЕХОДНОЙ ЧУГУННЫЙ, НОМИНАЛЬНЫМ ДИАМЕТРОМ 100 Х 80 ММ ###'ШТ.''2801=<6/10-100-15-80>/2799=81,42_0*
12 | БС103-100-64КТ#С103-100-64'150,75##'=58'МУФТА-ФЛАНЕЦ ЧУГУННАЯ ФЛАНЦЕВАЯ, РАБОЧЕЕ ДАВЛЕНИЕ 10/16 АТМОСФЕРЫ, ДЛЯ ТРУБ ПЭ И ПВХ НОМИНАЛЬНЫМ НАРУЖНЫМ ДИАМЕТРОМ 150/160 ММ ###'ШТ.''2801=<6/10-100-15-10>/2799=150,75_0*
13 | БС530-48150-О#С530-48150'16,26##'=58'ОТВОД СВАРНОЙ ИЗ ПОЛИЭТИЛЕНА ПЭ 100 SDR 17, НОМИНАЛЬНЫМ ДИАМЕТРОМ 110 ММ, ДЛЯ СТЫКОВОЙ СВАРКИ ДО 45 ГРАДУСОВ###'ШТ.''2801=<6/40-80-10-1>/2799=16,26_0*
14 | БС103-100-78КТ#С103-100-78'71,52##'=58'МУФТА-ФЛАНЕЦ RK ФЛАНЦЕВАЯ УНИВЕРСАЛЬНАЯ ДЛЯ ЧУГУННЫХ ТРУБ ДИАМЕТРОМ 100 ММ ###'ШТ.''2801=<6/10-100-15-50>/2799=71,52_0*
15 | БСЦЕН-ОП41-110'10,24.1,0147##'=36'ОПОРА СКОЛЬЗЯЩАЯ ДЛЯ ПЭ ТРУБ ДИАМЕТРОМ 110 ММ, ВЫСОТА 41 ММ,КОЛИЧЕСТВО ЭЛЕМЕНТОВ 1###'КОМПЛ.''2801=<6/250-100>/2900=3/2799=10,39_0*
16 | БС414-1003-1КТ#С414-1003-1'109,41##'=46'БЕТОН ТЯЖЕЛЫЙ С КРУПНОСТЬЮ ЗАПОЛНИТЕЛЯ 10 ММ И МЕНЕЕ, КЛАССА В7,5 ###'М3''2801=<4/1-4-10-20-10>/2799=109,41_0*
17 | БС530-69100-КТ#С530-69100'15,68##'=58'ВТУЛКА СВАРНАЯ ИЗ ПОЛИЭТИЛЕНА ПЭ 100 SDR 17 ПОД ФЛАНЕЦ, НОМИНАЛЬНЫМ ДИАМЕТРОМ 80 ММ###'ШТ.''2801=<6/40-80-10-5>/2799=15,68_0*
18 | БС530-72003-ТР#С530-72003'33,36##'=58'ТРУБА ИЗ НЕПЛАСТИФИЦИРОВАННОГО ПОЛИВИНИЛХЛОРИДА (НПВХ) С РАСТРУБОМ ГЛАДКАЯ В КОМПЛЕКТЕ С РЕЗИНОВЫМ УПЛОТНИТЕЛЬНЫМ КОЛЬЦОМ, НОМИНАЛЬНОЙ КОЛЬЦЕВОЙ ЖЕСТКОСТЬЮ SN8, НОМИНАЛЬНЫМ НАРУЖНЫМ ДИАМЕТРОМ 250 ММ, ТОЛЩИНОЙ СТЕНКИ 6,2 ММ ###'М''2801=<6/40-40-10-1>/2799=33,36_0*
19 | БС530-72004-ТР#С530-72004'51,67##'=58'ТРУБА ИЗ НЕПЛАСТИФИЦИРОВАННОГО ПОЛИВИНИЛХЛОРИДА (НПВХ) С РАСТРУБОМ ГЛАДКАЯ В КОМПЛЕКТЕ С РЕЗИНОВЫМ УПЛОТНИТЕЛЬНЫМ КОЛЬЦОМ, НОМИНАЛЬНОЙ КОЛЬЦЕВОЙ ЖЕСТКОСТЬЮ SN8, НОМИНАЛЬНЫМ НАРУЖНЫМ ДИАМЕТРОМ 315 ММ, ТОЛЩИНОЙ СТЕНКИ 7,7 ММ ###'М''2801=<6/40-40-10-1>/2799=51,67_0*
20 | Б585521-П010-432КТ#585521-П010-432'28,26##'=16'КОЛЬЦО ОПОРНОЕ КО 9 С16/20, F100, W4 ШИФР 95-162 КЖ#КО 6 С16/20, F100, W4#ШИФР 95-162 КЖ#'ШТ.''2801=<4/2-1-5-4-2-12>/2799=28,26_0*
21 | Б585821-В613-КТ#585821-В613'694,35#62,63#'=16'ПЛИТА ПЕРЕКРЫТИЯ КАНАЛА П21-5Б, С20/25, F150, W4 СЕРИЯ 3.006.1-2.87 ВЫП.2#П21-5, С20/25, F150, W4#СЕРИЯ 3.006.1-2.87 ВЫП.2#'ШТ.''2801=<4/2-1-5-7-4-70>/2799=694,35_62,63*
22 | БС300-48605-КС#С300-48605'7,52##'=36'СТРЕМЯНКА С-2###'КГ''2801=<3/10-10-20-10>/2799=7,52_0*
23 | БС103-75400-1КТ#С103-75400-1'331,62##'=13'ЛЮКИ СМОТРОВЫХ КОЛОДЦЕВ ЧУГУННЫЕ ТЯЖЕЛЫЕ ПЛАВАЮЩИЙ ТВ (С250) ###'ШТ.''2801=<1/10-270-10>/2799=331,62_0*
24 | БС300-23120-УК#С300-23120'5,66##'=36'УНИФИЦИРОВАННЫЕ ЗНАКИ ДЛЯ КОЛОДЦА###'ШТ.''2801=<3/12-70-10>/2799=5,66_0*
25 | БС414-1003-КТ#С414-1003'128,83##'=46'БЕТОН ТЯЖЕЛЫЙ С КРУПНОСТЬЮ ЗАПОЛНИТЕЛЯ 20-40 ММ, КЛАССА В7,5 ###'М3''2801=<4/1-4-10-20-40>/2799=128,83_0*
26 | БС414-1004-КТ#С414-1004'163,16##'=46'БЕТОН ТЯЖЕЛЫЙ С КРУПНОСТЬЮ ЗАПОЛНИТЕЛЯ 20-40 ММ, КЛАССА С10/12,5 (В12,5) ###'М3''2801=<4/1-4-10-20-40>/2799=163,16_0*
27 | БС412-1283-4КТ#С412-1283-4'14,68#0,02.14,68+1,33.14,68#'=95'ЩЕБЕНЬ ИЗ ПРИРОДНОГО КАМНЯ ДЛЯ СТРОИТЕЛЬНЫХ РАБОТ МАРКИ 400, ФРАКЦИИ 40-80 ММ ###'М3''2801=<4/1-5-20-10-30>/2799=14,68_19,82*
28 | Б585521-А027-432КФ#585521-А027-432'145##'=16'КОЛЬЦО СТЕНОВОЕ КСФ 15.9-12-А С16/20, F100, W4 ШИФР 95-162 КЖ#КС 15.9-12-А С16/20, F100, W4#ШИФР 95-162 КЖ#'ШТ.''2801=<4/2-1-5-4-2-21>/2799=145_0*
29 | Б585521-А023-432КФ#585521-А023-432'100##'=16'КОЛЬЦО СТЕНОВОЕ КСФ 10.6-10-А С16/20, F100, W4 ШИФР 95-162 КЖ#КС 10.6-10-А С16/20, F100, W4#ШИФР 95-162 КЖ#'ШТ.''2801=<4/2-1-5-4-2-21>/2799=100_0*
30 | Б585521-А024-432КФ#585521-А024-432'110##'=16'КОЛЬЦО СТЕНОВОЕ КСФ 10.9-10-А С16/20, F100, W4 ШИФР 95-162 КЖ#КС 10.9-10-А С16/20, F100, W4#ШИФР 95-162 КЖ#'ШТ.''2801=<4/2-1-5-4-2-21>/2799=110_0*
31 | Б585521-А026-432КФ#585521-А026-432'125##'=16'КОЛЬЦО СТЕНОВОЕ КСФ 15.6-12-А С16/20, F100, W4 ШИФР 95-162 КЖ#КС 15.6-12-А С16/20, F100, W4#ШИФР 95-162 КЖ#'ШТ.''2801=<4/2-1-5-4-2-21>/2799=125_0*
32 | БС103-75300-2КЗ#С103-75300-2'148,17##'=13'ЛЮКИ СМОТРОВЫХ КОЛОДЦЕВ ЧУГУННЫЕ ЛЕГКИЕ Л(А15) С ЗАПОРНЫМ ЗАМКОВЫМ УСТРОЙСТВАМ###'ШТ.''2801=<1/10-270-10>/2799=148,17_0*
33 | БС103-75300-3КЗ#С103-75300-3'234,09##'=13'ЛЮКИ СМОТРОВЫХ КОЛОДЦЕВ ЧУГУННЫЕ СРЕДНИЕ С(В125) С ЗАПОРНЫМ ЗАМКОВЫМ УСТРОЙСТВАМ###'ШТ.''2801=<1/10-270-10>/2799=234,09_0*
34 | БС103-75400-1КЗ#С103-75400-1'331,62##'=13'ЛЮКИ СМОТРОВЫХ КОЛОДЦЕВ ЧУГУННЫЕ ТЯЖЕЛЫЕ Т(С250) С ЗАПОРНЫМ ЗАМКОВЫМ УСТРОЙСТВАМ###'ШТ.''2801=<1/10-270-10>/2799=331,62_0*
35 | БС101-21602-4К#С101-21602-4'16##'=13'БЕНТОНИТОВЫЙ ГИДРОИЗОЛЯЦИОННЫЙ ШНУР###'М''2801=<1/10-235-5>/2799=16_0*
36 | БС412-1500-КТ#С412-1500'13,02#0,02.13,02+1,5.15,23#'=95'ПЕСОК ОБОГАЩЕННЫЙ ###'М3''2801=<4/1-5-40-10-10>/2799=13,02_23,11*
37 | БС310-1-ГР#С310-1'#1,16#'=20'ПЕРЕВОЗКА ГРУНТА ДО 1 КМ ###'Т''2799=0_1,16*
38 | БС310-45-ИГ#С310-45'#17,12#'=20'ПЕРЕВОЗКА ИЗЛИШНЕГО ГРУНТА ДО 45 КМ ###'Т''2799=0_17,12*
39 | БС412-1500-2КП#С412-1500-2'8,67#0,02.8,67+1,6.15,23#'=95'ПЕСОК ДЛЯ СТРОИТЕЛЬНЫХ РАБОТ ПРИРОДНЫЙ 2 КЛАССА С УЧЕТОМ ТРАНСПОРНЫХ ЗАТРАТ НА 40 КМ###'М3''2801=<4/1-5-40-10-10>/2799=8,67_24,54*
40 | БС412-120-11КТ#С412-120-11'19,54#0,02.19,54+1,33.15,23#'=95'ЩЕБЕНЬ ИЗ ГРАВИЯ ФРАКЦИИ 40 - 80 (70) ММ ###'М3''2801=<4/1-5-20-20-30>/2799=19,54_20,65*
41 | БС530-52150-К#С530-52150'24,57##'=58'ОТВОД СВАРНОЙ ИЗ ПОЛИЭТИЛЕНА ПЭ 100 SDR 17, НОМИНАЛЬНЫМ ДИАМЕТРОМ 110 ММ, ДЛЯ СТЫКОВОЙ СВАРКИ ДО 60 ГРАДУСОВ, ДЛЯ СИСТЕМ ХОЗЯЙСТВЕННО-ПИТЬЕВОГО НАЗНАЧЕНИЯ ###'ШТ.''2801=<6/40-80-10-1>/2799=24,57_0*
42 | БС101-82505-1К#С101-82505-1'6,66##'=13'ПЛАСТИНА РЕЗИНОВАЯ ###'КГ''2801=<1/10-235-5>/2799=6,66_0*
43 | Б585821-В597-К#585821-В597'588,36##'=16'ПЛИТА ДНИЩА Д-25-20#П16-15А, С20/25, F150, W4#СЕРИЯ 3.006.1-2.87 ВЫП.2#'ШТ.''2801=<4/2-1-5-7-4-10>/2799=588,36_0*
44 | РМ020130#М021143=?.1,1/М021104#М021143/М021243#М021143=?.1,1*
45 | Р412-120-11#412-120-11КТ/412-1283-4#412-1283-4КТ/412-1500#412-1500-КТ*
46 | Е1-164-2#ТЧП 3.160'9,5'Ж100/Н6=1,2'ДОРАБОТКА ГРУНТА ВРУЧНУЮ В ТРАНШЕЯХ ГЛУБИНОЙ ДО 2 М БЕЗ КРЕПЛЕНИЙ С ОТКОСАМИ, ГРУНТ 2 ГРУППЫ'100 М3 ГРУНТА''*
47 | Е1-164-2'0,6'Ж100'РАЗРАБОТКА ГРУНТА ВРУЧНУЮ В ТРАНШЕЯХ ГЛУБИНОЙ ДО 2 М БЕЗ КРЕПЛЕНИЙ С ОТКОСАМИ, ГРУНТ 2 ГРУППЫ'100 М3 ГРУНТА''*
48 | Е1-12-36'663,90-40,9'Ж1000'РАЗРАБОТКА ГРУНТА В ТРАНШЕЯХ ЭКСКАВАТОРАМИ "ОБРАТНАЯ ЛОПАТА" С КОВШОМ ВМЕСТИМОСТЬЮ 0,5 (0,5-0,63) М3, ГРУНТ 2 ГРУППЫ, В ОТВАЛ'1000 М3''*
49 | Е1-17-40'211,3+40,9''РАЗРАБОТКА ГРУНТА В ТРАНШЕЯХ С ПОГРУЗКОЙ НА АВТОМОБИЛИ-САМОСВАЛЫ ЭКСКАВАТОРАМИ "ОБРАТНАЯ ЛОПАТА" С КОВШОМ ВМЕСТИМОСТЬЮ 0,5 (0,5-0,63) М3, ГРУНТ 2 ГРУППЫ'1000 М3''*
50 | С310-1-ГР'211,3.1,8*
51 | С310-45-ИГ'40,9.1,8*
52 | Е1-20-1'40,9''РАБОТА НА ОТВАЛЕ, ГРУНТ 1 ГРУППЫ'1000 М3 ГРУНТА''*
53 | Е1-17-39'211,3''РАЗРАБОТКА ГРУНТА В ТРАНШЕЯХ С ПОГРУЗКОЙ НА АВТОМОБИЛИ-САМОСВАЛЫ ЭКСКАВАТОРАМИ "ОБРАТНАЯ ЛОПАТА" С КОВШОМ ВМЕСТИМОСТЬЮ 0,5 (0,5-0,63) М3, ГРУНТ 1 ГРУППЫ'1000 М3''*
54 | С310-1-ГР'211,3.1,8*
55 | Е23-1-1'10,8'412-1500'УСТРОЙСТВО ПЕСЧАНОГО ОСНОВАНИЯ ПОД ТРУБОПРОВОДЫ'10 М3''*
56 | С412-1500-2КП'30,1*
57 | Е1-27-2'9,5+0,6+623+211,3''ЗАСЫПКА ТРАНШЕЙ И КОТЛОВАНОВ БУЛЬДОЗЕРАМИ МОЩНОСТЬЮ 59 (80) КВТ (Л. С) ПРИ ПЕРЕМЕЩЕНИИ ГРУНТА ДО 5 М, ГРУНТ 2 ГРУППЫ'1000 М3''*
58 | Е1-134-1'844,4.0,2''УПЛОТНЕНИЕ ГРУНТА ПНЕВМАТИЧЕСКИМИ ТРАМБОВКАМИ, ГРУНТ 1-2 ГРУППЫ'100 М3 УПЛОТНЕННОГО ГРУНТА''*
59 | Е1-132-6'844,4.0,8''УПЛОТНЕНИЕ ГРУНТА САМОХОДНЫМИ ВИБРАЦИОННЫМИ КАТКАМИ ДО 2,2 Т НА ПЕРВЫЙ ПРОХОД ПО ОДНОМУ СЛЕДУ ПРИ ТОЛЩИНЕ СЛОЯ 60 СМ'1000 М3 УПЛОТНЕННОГО ГРУНТА''*
60 | Е22-49-1'4.4,5+2.5'Ж1'ПОДВЕШИВАНИЕ ПОДЗЕМНЫХ КОММУНИКАЦИЙ ПРИ ПЕРЕСЕЧЕНИИ ИХ ТРАССОЙ ТРУБОПРОВОДА, ПЛОЩАДЬ СЕЧЕНИЯ КОРОБОВ ДО 0,1 М2'М КОРОБА''*
61 | П'СТЕСНЕННЫЕ УСЛОВИЯ ПРОИЗВОДСТВА РАБОТ*
62 | Н3=1,15'Н6=1,15*
63 | Е1-164-2#ТЧП 3.160'1,6'Ж100/Н6=1,2'ДОРАБОТКА ГРУНТА ВРУЧНУЮ В ТРАНШЕЯХ ГЛУБИНОЙ ДО 2 М БЕЗ КРЕПЛЕНИЙ С ОТКОСАМИ, ГРУНТ 2 ГРУППЫ'100 М3 ГРУНТА''*
64 | Е1-12-36'181,2-6,9'Ж1000'РАЗРАБОТКА ГРУНТА В ТРАНШЕЯХ ЭКСКАВАТОРАМИ "ОБРАТНАЯ ЛОПАТА" С КОВШОМ ВМЕСТИМОСТЬЮ 0,5 (0,5-0,63) М3, ГРУНТ 2 ГРУППЫ, В ОТВАЛ'1000 М3''*
65 | Е1-17-40'6,9''РАЗРАБОТКА ГРУНТА В ТРАНШЕЯХ С ПОГРУЗКОЙ НА АВТОМОБИЛИ-САМОСВАЛЫ ЭКСКАВАТОРАМИ "ОБРАТНАЯ ЛОПАТА" С КОВШОМ ВМЕСТИМОСТЬЮ 0,5 (0,5-0,63) М3, ГРУНТ 2 ГРУППЫ'1000 М3''*
66 | С310-45-ИГ'6,9.1,8*
67 | Е1-20-1'6,9''РАБОТА НА ОТВАЛЕ, ГРУНТ 1 ГРУППЫ'1000 М3 ГРУНТА''*
68 | Е23-1-1'1,8'412-1500'УСТРОЙСТВО ПЕСЧАНОГО ОСНОВАНИЯ ПОД ТРУБОПРОВОДЫ'10 М3''*
69 | С412-1500-2КП'5,1*
70 | Е1-27-2'1,6+174,3''ЗАСЫПКА ТРАНШЕЙ И КОТЛОВАНОВ БУЛЬДОЗЕРАМИ МОЩНОСТЬЮ 59 (80) КВТ (Л. С) ПРИ ПЕРЕМЕЩЕНИИ ГРУНТА ДО 5 М, ГРУНТ 2 ГРУППЫ'1000 М3''*
71 | Е1-134-1'175,9.0,2''УПЛОТНЕНИЕ ГРУНТА ПНЕВМАТИЧЕСКИМИ ТРАМБОВКАМИ, ГРУНТ 1-2 ГРУППЫ'100 М3 УПЛОТНЕННОГО ГРУНТА''*
72 | Е1-132-6'175,9.0,8''УПЛОТНЕНИЕ ГРУНТА САМОХОДНЫМИ ВИБРАЦИОННЫМИ КАТКАМИ ДО 2,2 Т НА ПЕРВЫЙ ПРОХОД ПО ОДНОМУ СЛЕДУ ПРИ ТОЛЩИНЕ СЛОЯ 60 СМ'1000 М3 УПЛОТНЕННОГО ГРУНТА''*
73 | Н3=1'Н6=1*
74 | Ж6-20-30'СЕТИ ВОДОСНАБЖЕНИЯ В1. ТРУБОПРОВОДЫ'М*
75 | Е22-11-3'(22+118-20,5):1000'Ж1000/412-1500'УКЛАДКА ТРУБОПРОВОДОВ ИЗ ПОЛИЭТИЛЕНОВЫХ ТРУБ ДИАМЕТРОМ ДО 110 ММ'КМ''*
76 | Е22-11-3'20,5:1000'Ж1000/Н3=1,15/Н6=1,15/412-1500'УКЛАДКА ТРУБОПРОВОДОВ ИЗ ПОЛИЭТИЛЕНОВЫХ ТРУБ ДИАМЕТРОМ ДО 110 ММ (К=1,15 ПО ЗАДАНИЮ ПОС)'КМ''*
77 | С530-35100'22.1,01*
78 | С530-35200'118.1,01*
79 | Е22-31-3'(22+118):1000''ПРОМЫВКА С ДЕЗИНФЕКЦИЕЙ ТРУБОПРОВОДОВ ДИАМЕТРОМ 100 ММ'КМ ТРУБОПРОВОДА''*
80 | Ц8-190-1'140'544-9311'УКЛАДКА ЛЕНТЫ МАРКИРОВОЧНОЙ ДЛЯ ПОЛИМЕРНЫХ ТРУБ'100 М ЛЕНТЫ''*
81 | С544-9314-КТ'140.1,03*
82 | Е22-11-7'10:1000'412-1500/412-9005/М150101'УКЛАДКА ТРУБОПРОВОДОВ (ФУТЛЯРОВ) ИЗ ПОЛИЭТИЛЕНОВЫХ ТРУБ ДИАМЕТРОМ 250 ММ'КМ''*
83 | С530-21935'10.1,01*
84 | Е23-29-3'10'B'ИСКЛЮЧИТЬ ГИДРАВЛИЧЕСКОЕ ИСПЫТАНИЕ ТРУБОПРОВОДОВ ИЗ ПОЛИЭТИЛЕНОВЫХ ТРУБ, ДИАМЕТРОМ ДО 315 ММ'100 М''*
85 | Е23-30-1'10'414-1003-1#414-1003-1КТ'ПРОТЯГИВАНИЕ ПОЛИЭТИЛЕНОВЫХ ТРУБ В ФУТЛЯР, ДИАМЕТР ТРУБ ДО 200 ММ'10 М ФУТЛЯРА''*
86 | Ж6-20-50'СЕТИ ВОДОСНАБЖЕНИЯ В1. ФАСОННЫЕ ЧАСТИ'Т*
87 | Е22-33-1'3.19:1000'Ж1'УСТАНОВКА ФАСОННЫХ ЧАСТЕЙ ЧУГУННЫХ ДИАМЕТРОМ 50-100 ММ'Т ФАСОННЫХ ЧАСТЕЙ''*
88 | С101-2600-159'3*
89 | Е22-33-2'(1.29+1.30):1000'Ж1'УСТАНОВКА ФАСОННЫХ ЧАСТЕЙ ЧУГУННЫХ ДИАМЕТРОМ 125-200 ММ'Т ФАСОННЫХ ЧАСТЕЙ''*
90 | С101-2600-161'1*
91 | С101-2600-162'1*
92 | Е22-35-2'2''УСТАНОВКА ЗАДВИЖЕК ИЛИ КЛАПАНОВ ОБРАТНЫХ ЧУГУННЫХ ДИАМЕТРОМ 80 ММ'ШТ.''*
93 | С300-27106-КТ'2*
94 | Е22-35-3'7''УСТАНОВКА ЗАДВИЖЕК ИЛИ КЛАПАНОВ ОБРАТНЫХ ЧУГУННЫХ ДИАМЕТРОМ 100 ММ'ШТ.''*
95 | С300-27107-КТ'7*
96 | Е22-35-5'3''УСТАНОВКА ЗАДВИЖЕК ИЛИ КЛАПАНОВ ОБРАТНЫХ ЧУГУННЫХ ДИАМЕТРОМ 150 ММ'ШТ.''*
97 | С300-27109-КТ'3*
98 | Е22-34-1'6''УСТАНОВКА ПОЛИЭТИЛЕНОВЫХ ФАСОННЫХ ЧАСТЕЙ: ВТУЛКА ПОД ФЛАНЕЦ'10 ШТ. ФАСОННЫХ ЧАСТЕЙ''*
99 | С530-69100-КВ'2*
100 | С530-69200-КВ'4*
101 | С533-8400-КТ'2*
102 | С533-8500-КТ'4*
103 | Е22-33-2'2''УСТАНОВКА ФАСОННЫХ ЧАСТЕЙ ЧУГУННЫХ ДИАМЕТРОМ 125-200 ММ'Т ФАСОННЫХ ЧАСТЕЙ''*
104 | С103-100-64КТ'2*
105 | Е22-33-1'6,3.1:1000'Ж1'УСТАНОВКА ФАСОННЫХ ЧАСТЕЙ ЧУГУННЫХ ДИАМЕТРОМ 50-100 ММ'Т ФАСОННЫХ ЧАСТЕЙ''*
106 | С101-2600-25КТ'1*
107 | Е22-34-1'2+1+3''УСТАНОВКА ПОЛИЭТИЛЕНОВЫХ ФАСОННЫХ ЧАСТЕЙ: ГИЛЬХ ДЛЯ ПРОХОДА ЧЕРЕЗ СТЕНКИ КОЛ.'10 ШТ. ФАСОННЫХ ЧАСТЕЙ''*
108 | С530-27000'2.0,35*
109 | С530-27200'1.0,35+3.0,15*
110 | Е22-34-1'2''УСТАНОВКА ПОЛИЭТИЛЕНОВЫХ ФАСОННЫХ ЧАСТЕЙ: ОТВОДОВ, КОЛЕН, ПАТРУБКОВ, ПЕРЕХОДОВ'10 ШТ. ФАСОННЫХ ЧАСТЕЙ''*
111 | С530-48150-О'1*
112 | С530-52150-К'1*
113 | Е22-33-1'3.7:1000''УСТАНОВКА ФАСОННЫХ ЧАСТЕЙ ЧУГУННЫХ ДИАМЕТРОМ 50-100 ММ'Т ФАСОННЫХ ЧАСТЕЙ''*
114 | С103-100-78КТ'3*
115 | СЦЕН-ОП41-110'10*
116 | Ж6-20-20'СЕТИ ВОДОСНАБЖЕНИЯ В1. КОЛОДЦЫ'М3*
117 | Е22-41-1'0,38+2.0,4+2.0,27+1.0,05+2.0,03'Ж10/103-75400-1/414-1003#414-1003-КТ'УСТРОЙСТВО КРУГЛЫХ КОЛОДЦЕВ ИЗ СБОРНОГО ЖЕЛЕЗОБЕТОНА В ГРУНТАХ СУХИХ'10 М3 КОНСТРУКЦИЙ КОЛОДЦА''*
118 | Е22-43-3'2.0,05+2.0,03+0,88+2.1,18+5,51+0,70'Ж10/103-75400-1/414-1003#414-1003-КТ/414-1004#414-1004-КТ'УСТРОЙСТВО ПРЯМОУГОЛЬНЫХ ВОДОПРОВОДНЫХ БЕТОННЫХ КОЛОДЦЕВ С МОНОЛИТНЫМИ СТЕНАМИ И ПОКРЫТИЕМ ИЗ СБОРНОГО ЖЕЛЕЗОБЕТОНА В ГРУНТАХ СУХИХ'10 М3 ЖЕЛЕЗОБЕТОННЫХ И БЕТОННЫХ КОНСТРУКЦИЙ КОЛОДЦ''*
119 | 585521-П008-432'1*
120 | 585521-А027-432'2*
121 | 585521-П003-432'1*
122 | 585521-П004-432'1*
123 | 585521-А021-432'3*
124 | 585521-П010-432КТ'4*
125 | 585821-В597-К'1*
126 | 585821-В613-КТ'2*
127 | С414-1107-258'5,51*
128 | С414-1103-258'0,7*
129 | С300-48605-КС'40*
130 | С103-75400-1'2*
131 | С103-75300-3'1*
132 | С101-82505-1К'15*
133 | Е13-16-6'3.0,5''ОГРУНТОВКА МЕТАЛЛИЧЕСКИХ ПОВЕРХНОСТЕЙ ЗА ОДИН РАЗ ГРУНТОВКОЙ ГФ-021'100 М2''*
134 | Е13-26-6'1,5.2''ОКРАСКА МЕТАЛЛИЧЕСКИХ ОГРУНТОВАННЫХ ПОВЕРХНОСТЕЙ ЭМАЛЬЮ ПФ-115'100 М2''*
135 | Е34-108-4'4''УСТАНОВКА УНИФИЦИРОВАННЫХ ЗНАКОВ ДЛЯ КОЛОДЦА'ШТ.''*
136 | С300-23120-УК'4*
137 | Ж6-20-60'СЕТИ ВОДОСНАБЖЕНИЯ В1. ВРЕЗКА И ПРИСОЕДИНЕНИЕ К СУЩЕСТВУЮЩИМ СЕТЯМ'ШТ*
138 | Е22-39-3'4'Ж1'ВРЕЗКА В СУЩЕСТВУЮЩИЕ СЕТИ ИЗ ЧУГУННЫХ ТРУБ ЧУГУННЫХ ТРОЙНИКОВ ДИАМЕТРОМ 100 ММ'ВРЕЗКА''*
139 | Е22-39-5'1'Ж1'ВРЕЗКА В СУЩЕСТВУЮЩИЕ СЕТИ ИЗ ЧУГУННЫХ ТРУБ ЧУГУННЫХ ТРОЙНИКОВ ДИАМЕТРОМ 160 ММ'ВРЕЗКА''*
140 | Ж6-20-10'СЕТИ ВОДОСНАБЖЕНИЯ В10. ЗЕМЛЯНЫЕ РАБОТЫ'М3*
141 | Е1-164-2#ТЧП 3.160'1,3'Ж100/Н6=1,2'ДОРАБОТКА ГРУНТА ВРУЧНУЮ В ТРАНШЕЯХ ГЛУБИНОЙ ДО 2 М БЕЗ КРЕПЛЕНИЙ С ОТКОСАМИ, ГРУНТ 2 ГРУППЫ'100 М3 ГРУНТА''*
142 | Е1-12-36'73,9-5,7'Ж1000'РАЗРАБОТКА ГРУНТА В ТРАНШЕЯХ ЭКСКАВАТОРАМИ "ОБРАТНАЯ ЛОПАТА" С КОВШОМ ВМЕСТИМОСТЬЮ 0,5 (0,5-0,63) М3, ГРУНТ 2 ГРУППЫ, В ОТВАЛ'1000 М3''*
143 | Е1-17-40'18,5+5,7'Ж1000'РАЗРАБОТКА ГРУНТА В ТРАНШЕЯХ С ПОГРУЗКОЙ НА АВТОМОБИЛИ-САМОСВАЛЫ ЭКСКАВАТОРАМИ "ОБРАТНАЯ ЛОПАТА" С КОВШОМ ВМЕСТИМОСТЬЮ 0,5 (0,5-0,63) М3, ГРУНТ 2 ГРУППЫ'1000 М3''*
144 | С310-1-ГР'18,5.1,8*
145 | С310-45-ИГ'5,7.1,8*
146 | Е1-20-1'5,7''РАБОТА НА ОТВАЛЕ, ГРУНТ 1 ГРУППЫ'1000 М3 ГРУНТА''*
147 | Е1-17-39'18,5''РАЗРАБОТКА ГРУНТА В ТРАНШЕЯХ С ПОГРУЗКОЙ НА АВТОМОБИЛИ-САМОСВАЛЫ ЭКСКАВАТОРАМИ "ОБРАТНАЯ ЛОПАТА" С КОВШОМ ВМЕСТИМОСТЬЮ 0,5 (0,5-0,63) М3, ГРУНТ 1 ГРУППЫ'1000 М3''*
148 | С310-1-ГР'18,5.1,8*
149 | Е23-1-1'1,5'412-1500'УСТРОЙСТВО ПЕСЧАНОГО ОСНОВАНИЯ ПОД ТРУБОПРОВОДЫ'10 М3''*
150 | С412-1500-2КП'4,2*
151 | Е1-27-2'1,3+68,2+18,5''ЗАСЫПКА ТРАНШЕЙ И КОТЛОВАНОВ БУЛЬДОЗЕРАМИ МОЩНОСТЬЮ 59 (80) КВТ (Л. С) ПРИ ПЕРЕМЕЩЕНИИ ГРУНТА ДО 5 М, ГРУНТ 2 ГРУППЫ'1000 М3''*
152 | Е1-134-1'88.0,2''УПЛОТНЕНИЕ ГРУНТА ПНЕВМАТИЧЕСКИМИ ТРАМБОВКАМИ, ГРУНТ 1-2 ГРУППЫ'100 М3 УПЛОТНЕННОГО ГРУНТА''*
153 | Е1-132-6'88.0,8''УПЛОТНЕНИЕ ГРУНТА САМОХОДНЫМИ ВИБРАЦИОННЫМИ КАТКАМИ ДО 2,2 Т НА ПЕРВЫЙ ПРОХОД ПО ОДНОМУ СЛЕДУ ПРИ ТОЛЩИНЕ СЛОЯ 60 СМ'1000 М3 УПЛОТНЕННОГО ГРУНТА''*
154 | Е22-49-1'2.4,5'Ж1'ПОДВЕШИВАНИЕ ПОДЗЕМНЫХ КОММУНИКАЦИЙ ПРИ ПЕРЕСЕЧЕНИИ ИХ ТРАССОЙ ТРУБОПРОВОДА, ПЛОЩАДЬ СЕЧЕНИЯ КОРОБОВ ДО 0,1 М2'М КОРОБА''*
155 | Ж6-20-30'СЕТИ ВОДОСНАБЖЕНИЯ В10. ТРУБОПРОВОДЫ'М*
156 | Е22-11-3'16,5:1000'Ж1000/412-1500'УКЛАДКА ТРУБОПРОВОДОВ ИЗ ПОЛИЭТИЛЕНОВЫХ ТРУБ ДИАМЕТРОМ ДО 110 ММ'КМ''*
157 | С530-35100'16,5.1,01*
158 | Е22-31-3'16,5:1000''ПРОМЫВКА С ДЕЗИНФЕКЦИЕЙ ТРУБОПРОВОДОВ ДИАМЕТРОМ 100 ММ'КМ ТРУБОПРОВОДА''*
159 | Ц8-190-1'16,5'544-9311'УКЛАДКА ЛЕНТЫ МАРКИРОВОЧНОЙ ДЛЯ ПОЛИМЕРНЫХ ТРУБ'100 М ЛЕНТЫ''*
160 | С544-9314-КТ'16,5.1,03*
161 | Ж6-20-20'СЕТИ ВОДОСНАБЖЕНИЯ В10. КОЛОДЦЫ'М3*
162 | Е22-41-1'0,38+2.0,4+1.0,27+1.0,05+2.0,03'Ж10/103-75400-1/414-1003#414-1003-КТ'УСТРОЙСТВО КРУГЛЫХ КОЛОДЦЕВ ИЗ СБОРНОГО ЖЕЛЕЗОБЕТОНА В ГРУНТАХ СУХИХ'10 М3 КОНСТРУКЦИЙ КОЛОДЦА''*
163 | 585521-П008-432'1*
164 | 585521-А027-432КФ'2*
165 | 585521-П003-432'1*
166 | 585521-А021-432'1*
167 | 585521-П010-432КТ'2*
168 | С103-75300-2'1*
169 | Е13-16-6'1.0,5''ОГРУНТОВКА МЕТАЛЛИЧЕСКИХ ПОВЕРХНОСТЕЙ ЗА ОДИН РАЗ ГРУНТОВКОЙ ГФ-021'100 М2''*
170 | Е13-26-6'0,5.2''ОКРАСКА МЕТАЛЛИЧЕСКИХ ОГРУНТОВАННЫХ ПОВЕРХНОСТЕЙ ЭМАЛЬЮ ПФ-115'100 М2''*
171 | Е7-19-2'9,42'101-21602-2'УКЛАДКА БЕНТОНИТОВОГО ШНУРА'100 М ШВА''*
172 | С101-21602-4К'9,42*
173 | Ж6-20-50'СЕТИ ВОДОСНАБЖЕНИЯ В10. ФАСОННЫЕ ЧАСТИ'Т*
174 | Е22-33-1'2.16:1000'Ж1'УСТАНОВКА ФАСОННЫХ ЧАСТЕЙ ЧУГУННЫХ ДИАМЕТРОМ 50-100 ММ'Т ФАСОННЫХ ЧАСТЕЙ''*
175 | С101-2600-156'2*
176 | Е22-35-2'5''УСТАНОВКА ЗАДВИЖЕК ИЛИ КЛАПАНОВ ОБРАТНЫХ ЧУГУННЫХ ДИАМЕТРОМ 80 ММ'ШТ.''*
177 | С300-27106-КТ'5*
178 | Е22-34-1'3''УСТАНОВКА ПОЛИЭТИЛЕНОВЫХ ФАСОННЫХ ЧАСТЕЙ: ВТУЛКА ПОД ФЛАНЕЦ'10 ШТ. ФАСОННЫХ ЧАСТЕЙ''*
179 | С530-69100-КТ'3*
180 | С533-8400-КТ'3*
181 | Е22-34-1'3''УСТАНОВКА ПОЛИЭТИЛЕНОВЫХ ФАСОННЫХ ЧАСТЕЙ: ГИЛЬХ ДЛЯ ПРОХОДА ЧЕРЕЗ СТЕНКИ КОЛ.'10 ШТ. ФАСОННЫХ ЧАСТЕЙ''*
182 | С530-27000'3.0,15*
183 | Е22-34-1'2''УСТАНОВКА ПОЛИЭТИЛЕНОВЫХ ФАСОННЫХ ЧАСТЕЙ: ОТВОДОВ, КОЛЕН, ПАТРУБКОВ, ПЕРЕХОДОВ'10 ШТ. ФАСОННЫХ ЧАСТЕЙ''*
184 | С530-43985'2*
185 | Ж6-10-10'СЕТИ КАНАЛИЗАЦИИ К1. ЗЕМЛЯНЫЕ РАБОТЫ'М3*
186 | Е1-164-2#ТЧП 3.160'5,8'Ж100/Н6=1,2'ДОРАБОТКА ГРУНТА ВРУЧНУЮ В ТРАНШЕЯХ ГЛУБИНОЙ ДО 2 М БЕЗ КРЕПЛЕНИЙ С ОТКОСАМИ, ГРУНТ 2 ГРУППЫ'100 М3 ГРУНТА''*
187 | Е1-164-2'0,8'Ж100'РАЗРАБОТКА ГРУНТА ВРУЧНУЮ В ТРАНШЕЯХ ГЛУБИНОЙ ДО 2 М БЕЗ КРЕПЛЕНИЙ С ОТКОСАМИ, ГРУНТ 2 ГРУППЫ'100 М3 ГРУНТА''*
188 | Е1-12-36'1165,2-48,5'Ж1000'РАЗРАБОТКА ГРУНТА В ТРАНШЕЯХ ЭКСКАВАТОРАМИ "ОБРАТНАЯ ЛОПАТА" С КОВШОМ ВМЕСТИМОСТЬЮ 0,5 (0,5-0,63) М3, ГРУНТ 2 ГРУППЫ, В ОТВАЛ'1000 М3''*
189 | Е1-17-40'327,8''РАЗРАБОТКА ГРУНТА В ТРАНШЕЯХ С ПОГРУЗКОЙ НА АВТОМОБИЛИ-САМОСВАЛЫ ЭКСКАВАТОРАМИ "ОБРАТНАЯ ЛОПАТА" С КОВШОМ ВМЕСТИМОСТЬЮ 0,5 (0,5-0,63) М3, ГРУНТ 2 ГРУППЫ'1000 М3''*
190 | С310-1-ГР'291,3.1,8*
191 | С310-45-ИГ'36,5Х1,8*
192 | Е1-20-1'36,5''РАБОТА НА ОТВАЛЕ, ГРУНТ 1 ГРУППЫ'1000 М3 ГРУНТА''*
193 | Е1-17-39'291,3''РАЗРАБОТКА ГРУНТА В ТРАНШЕЯХ С ПОГРУЗКОЙ НА АВТОМОБИЛИ-САМОСВАЛЫ ЭКСКАВАТОРАМИ "ОБРАТНАЯ ЛОПАТА" С КОВШОМ ВМЕСТИМОСТЬЮ 0,5 (0,5-0,63) М3, ГРУНТ 1 ГРУППЫ'1000 М3''*
194 | С310-1-ГР'291,3.1,8*
195 | Е23-1-1'6,5'412-1500'УСТРОЙСТВО ПЕСЧАНОГО ОСНОВАНИЯ ПОД ТРУБОПРОВОДЫ'10 М3''*
196 | Е1-166-1'42:2''ЗАСЫПКА ВРУЧНУЮ ТРАНШЕЙ, ПАЗУХ КОТЛОВАНОВ И ЯМ, ГРУНТ 1 ГРУППЫ'100 М3 ГРУНТА''*
197 | С412-1500-2КП'42*
198 | Е1-27-2'5,8+0,8+1116,7+291,3''ЗАСЫПКА ТРАНШЕЙ И КОТЛОВАНОВ БУЛЬДОЗЕРАМИ МОЩНОСТЬЮ 59 (80) КВТ (Л. С) ПРИ ПЕРЕМЕЩЕНИИ ГРУНТА ДО 5 М, ГРУНТ 2 ГРУППЫ'1000 М3''*
199 | Е1-134-1'1414,6.0,2''УПЛОТНЕНИЕ ГРУНТА ПНЕВМАТИЧЕСКИМИ ТРАМБОВКАМИ, ГРУНТ 1-2 ГРУППЫ'100 М3 УПЛОТНЕННОГО ГРУНТА''*
200 | Е1-132-6'1414,6.0,8''УПЛОТНЕНИЕ ГРУНТА САМОХОДНЫМИ ВИБРАЦИОННЫМИ КАТКАМИ ДО 2,2 Т НА ПЕРВЫЙ ПРОХОД ПО ОДНОМУ СЛЕДУ ПРИ ТОЛЩИНЕ СЛОЯ 60 СМ'1000 М3 УПЛОТНЕННОГО ГРУНТА''*
201 | Е22-49-1'2.6,5+6.3,2+6.12+6.6'Ж1'ПОДВЕШИВАНИЕ ПОДЗЕМНЫХ КОММУНИКАЦИЙ ПРИ ПЕРЕСЕЧЕНИИ ИХ ТРАССОЙ ТРУБОПРОВОДА, ПЛОЩАДЬ СЕЧЕНИЯ КОРОБОВ ДО 0,1 М2'М КОРОБА''*
202 | П'СТЕСНЕННЫЕ УСЛОВИЯ ПРОИЗВОДСТВА РАБОТ*
203 | Н3=1,15'Н6=1,15*
204 | Е1-164-2#ТЧП 3.160'17,2'Ж100/Н6=1,2'ДОРАБОТКА ГРУНТА ВРУЧНУЮ В ТРАНШЕЯХ ГЛУБИНОЙ ДО 2 М БЕЗ КРЕПЛЕНИЙ С ОТКОСАМИ, ГРУНТ 2 ГРУППЫ'100 М3 ГРУНТА''*
205 | Е1-12-28'3476-144,4'Ж1000'РАЗРАБОТКА ГРУНТА В ТРАНШЕЯХ ЭКСКАВАТОРАМИ "ОБРАТНАЯ ЛОПАТА" С КОВШОМ ВМЕСТИМОСТЬЮ 1 (1-1,2) М3, ГРУНТ 2 ГРУППЫ, В ОТВАЛ'1000 М3''*
206 | Е1-17-40'854+144,4''РАЗРАБОТКА ГРУНТА В ТРАНШЕЯХ С ПОГРУЗКОЙ НА АВТОМОБИЛИ-САМОСВАЛЫ ЭКСКАВАТОРАМИ "ОБРАТНАЯ ЛОПАТА" С КОВШОМ ВМЕСТИМОСТЬЮ 0,5 (0,5-0,63) М3, ГРУНТ 2 ГРУППЫ'1000 М3''*
207 | С310-1-ГР'854.1,8*
208 | С310-45-ИГ'144,4.1,8*
209 | Е1-20-1'144,4''РАБОТА НА ОТВАЛЕ, ГРУНТ 1 ГРУППЫ'1000 М3 ГРУНТА''*
210 | Е1-17-39'854''РАЗРАБОТКА ГРУНТА В ТРАНШЕЯХ С ПОГРУЗКОЙ НА АВТОМОБИЛИ-САМОСВАЛЫ ЭКСКАВАТОРАМИ "ОБРАТНАЯ ЛОПАТА" С КОВШОМ ВМЕСТИМОСТЬЮ 0,5 (0,5-0,63) М3, ГРУНТ 1 ГРУППЫ'1000 М3''*
211 | С310-1-ГР'854.1,8*
212 | Е23-1-1'19,4'412-1500'УСТРОЙСТВО ПЕСЧАНОГО ОСНОВАНИЯ ПОД ТРУБОПРОВОДЫ'10 М3''*
213 | Е1-166-1'125:2''ЗАСЫПКА ВРУЧНУЮ ТРАНШЕЙ, ПАЗУХ КОТЛОВАНОВ И ЯМ, ГРУНТ 1 ГРУППЫ'100 М3 ГРУНТА''*
214 | С412-1500-2КП'125*
215 | Е1-27-2'17,2+3331,6+854''ЗАСЫПКА ТРАНШЕЙ И КОТЛОВАНОВ БУЛЬДОЗЕРАМИ МОЩНОСТЬЮ 59 (80) КВТ (Л. С) ПРИ ПЕРЕМЕЩЕНИИ ГРУНТА ДО 5 М, ГРУНТ 2 ГРУППЫ'1000 М3''*
216 | Е1-134-1'4202,8.0,2''УПЛОТНЕНИЕ ГРУНТА ПНЕВМАТИЧЕСКИМИ ТРАМБОВКАМИ, ГРУНТ 1-2 ГРУППЫ'100 М3 УПЛОТНЕННОГО ГРУНТА''*
217 | Е1-132-6'4202,8.0,8''УПЛОТНЕНИЕ ГРУНТА САМОХОДНЫМИ ВИБРАЦИОННЫМИ КАТКАМИ ДО 2,2 Т НА ПЕРВЫЙ ПРОХОД ПО ОДНОМУ СЛЕДУ ПРИ ТОЛЩИНЕ СЛОЯ 60 СМ'1000 М3 УПЛОТНЕННОГО ГРУНТА''*
218 | Н3=1'Н6=1*
219 | Ж6-10-30'СЕТИ КАНАЛИЗАЦИИ К1. ТРУБОПРОВОДЫ'М*
220 | Е23-32-1'288-42,5-173'Ж100'ПРОКЛАДКА НАРУЖНЫХ СЕТЕЙ КАНАЛИЗАЦИИ ИЗ ПОЛИВИНИЛХЛОРИДНЫХ ТРУБ НАРУЖНЫМ ДИАМЕТРОМ 160 ММ'100 М''*
221 | Е23-32-1'42,5+173'Ж100/Н3=1,15/Н6=1,15'ПРОКЛАДКА НАРУЖНЫХ СЕТЕЙ КАНАЛИЗАЦИИ ИЗ ПОЛИВИНИЛХЛОРИДНЫХ ТРУБ НАРУЖНЫМ ДИАМЕТРОМ 160 ММ (К=1,15 ПО ЗАДАНИЮ ПОС)'100 М''*
222 | С530-72011'288.1,01*
223 | Ц8-190-1'286,5'544-9311'УКЛАДКА ЛЕНТЫ МАРКИРОВОЧНОЙ ДЛЯ ПОЛИМЕРНЫХ ТРУБ'100 М ЛЕНТЫ''*
224 | С544-9314-КТ'286,5.1,03*
225 | Ж6-10-20'СЕТИ КАНАЛИЗАЦИИ К1. КОЛОДЦЫ'М3*
226 | Е23-13-3'1.0,18+2.0,16+1.0,24+1.0,1+1.0,03+0,45'Ж10/414-1005'УСТРОЙСТВО КОЛОДЦЕВ КАНАЛИЗАЦИОННЫХ КРУГЛЫХ СБОРНЫХ ЖЕЛЕЗОБЕТОННЫХ ДИАМЕТРОМ 1 М, В СУХИХ ГРУНТАХ'10 М3''*
227 | Е23-13-5'13.0,38+14.0,26+46.0,4+1.0,1+13.0,27+41.0,03+9,57'Ж10/414-1005'УСТРОЙСТВО КОЛОДЦЕВ КАНАЛИЗАЦИОННЫХ КРУГЛЫХ СБОРНЫХ ЖЕЛЕЗОБЕТОННЫХ ДИАМЕТРОМ 1,5 М, В СУХИХ ГРУНТАХ'10 М3''*
228 | 585521-П007-432'1*
229 | 585521-П008-432'13*
230 | 585521-А023-432КФ'2*
231 | 585521-А024-432КФ'1*
232 | 585521-А026-432КФ'11+3*
233 | 585521-А027-432КФ'41+5*
234 | 585521-П002-432'1*
235 | 585521-П003-432'11*
236 | 585521-П004-432'2*
237 | 585521-П010-432КТ'42*
238 | С414-1103-383'10,02*
239 | С103-75300-2'11*
240 | С103-75300-3'1*
241 | С103-75400-1'2*
242 | Е23-24-1'3''МОНТАЖ КВАДРАТНОГО ОБРАМЛЕНИЯ'ШТ.''*
243 | Е13-16-6'(11+1+2+1+2).0,5''ОГРУНТОВКА МЕТАЛЛИЧЕСКИХ ПОВЕРХНОСТЕЙ ЗА ОДИН РАЗ ГРУНТОВКОЙ ГФ-021'100 М2''*
244 | Е13-26-6'8,5.2''ОКРАСКА МЕТАЛЛИЧЕСКИХ ОГРУНТОВАННЫХ ПОВЕРХНОСТЕЙ ЭМАЛЬЮ ПФ-115'100 М2''*
245 | Е34-108-4'14''УСТАНОВКА УНИФИЦИРОВАННЫХ ЗНАКОВ ДЛЯ КОЛОДЦА'ШТ.''*
246 | С300-23120-УК'14*
247 | Е7-19-2'292,02'101-21602-2'УКЛАДКА БЕНТОНИТОВОГО ШНУРА'100 М ШВА''*
248 | С101-21602-4К'292,02*
249 | Ж6-10-40'СЕТИ КАНАЛИЗАЦИИ К1. ЗАДВИЖКИ И ФАСОННЫЕ ЧАСТИ'ШТ*
250 | Е23-28-13'1'Ж100'УСТАНОВКА ФАСОННЫХ ЧАСТЕЙ: ТРОЙНИКОВ, ДИАМЕТРОМ ДО 160 ММ'100 ШТ.''*
251 | С530-72062'1*
252 | Е23-28-2'1'Ж100'УСТАНОВКА ФАСОННЫХ ЧАСТЕЙ: ОТВОДОВ, КОЛЕН, ПАТРУБКОВ, ПЕРЕХОДОВ, ДИАМЕТРОМ ДО 160 ММ'100 ШТ.''*
253 | С530-72031'1*
254 | Е16-31-3'3'Ж100'УСТАНОВКА КРЕПЛЕНИЙ ПОД ТРУБОПРОВОДЫ ДИАМЕТРОМ ДО 200 ММ'100 КРЕПЛЕНИЙ''*
255 | С300-48210'3*
256 | Ж6-10-50'СЕТИ КАНАЛИЗАЦИИ К1. ПРИСОЕДИНЕНИЕ К СУЩЕСТВУЮЩИМ СЕТЯМ'ШТ*
257 | Е23-23-1'12'Ж1/414-1004#414-1004-КТ'ПРИСОЕДИНЕНИЕ КАНАЛИЗАЦИОННЫХ ТРУБОПРОВОДОВ К СУЩЕСТВУЮЩЕЙ СЕТИ ДИАМЕТРОМ 160 ММ, В СУХИХ ГРУНТАХ'ВРЕЗКА''*
258 | Ж6-10-10'СЕТИ КАНАЛИЗАЦИИ К2. ЗЕМЛЯНЫЕ РАБОТЫ'М3*
259 | Е1-164-2#ТЧП 3.160'8,5+12,4'Ж100/Н6=1,2'ДОРАБОТКА ГРУНТА ВРУЧНУЮ В ТРАНШЕЯХ ГЛУБИНОЙ ДО 2 М БЕЗ КРЕПЛЕНИЙ С ОТКОСАМИ, ГРУНТ 2 ГРУППЫ'100 М3 ГРУНТА''*
260 | Е1-164-2'0,4'Ж100'РАЗРАБОТКА ГРУНТА ВРУЧНУЮ В ТРАНШЕЯХ ГЛУБИНОЙ ДО 2 М БЕЗ КРЕПЛЕНИЙ С ОТКОСАМИ, ГРУНТ 2 ГРУППЫ'100 М3 ГРУНТА''*
261 | Е1-162-2'96.0,8'Ж100'РАЗРАБОТКА ГРУНТА ВРУЧНУЮ С КРЕПЛЕНИЯМИ В ТРАНШЕЯХ ШИРИНОЙ ДО 2 М, ГЛУБИНОЙ ДО 2 М, ГРУНТ 2 ГРУППЫ'100 М3''*
262 | Е1-171-2'20.2,4.2''КРЕПЛЕНИЕ ИНВЕНТАРНЫМИ ЩИТАМИ СТЕНОК ТРАНШЕЙ ШИРИНОЙ ДО 2 М В УСТОЙЧИВЫХ ГРУНТАХ'100 М2 КРЕПЛЕНИЙ''*
263 | С203-49802'96.0,22*
264 | Е1-12-36'(291,2-83,6)+(952,3-137,4)'Ж1000'РАЗРАБОТКА ГРУНТА В ТРАНШЕЯХ ЭКСКАВАТОРАМИ "ОБРАТНАЯ ЛОПАТА" С КОВШОМ ВМЕСТИМОСТЬЮ 0,5 (0,5-0,63) М3, ГРУНТ 2 ГРУППЫ, В ОТВАЛ'1000 М3''*
265 | Е1-17-40'72,8+238,1+221''РАЗРАБОТКА ГРУНТА В ТРАНШЕЯХ С ПОГРУЗКОЙ НА АВТОМОБИЛИ-САМОСВАЛЫ ЭКСКАВАТОРАМИ "ОБРАТНАЯ ЛОПАТА" С КОВШОМ ВМЕСТИМОСТЬЮ 0,5 (0,5-0,63) М3, ГРУНТ 2 ГРУППЫ'1000 М3''*
266 | С310-1-ГР'(72,8+238,1).1,8*
267 | С310-45-ИГ'221.1,8*
268 | Е1-20-1'83,6+137,4''РАБОТА НА ОТВАЛЕ, ГРУНТ 1 ГРУППЫ'1000 М3 ГРУНТА''*
269 | Е1-17-39'72,8+238,1''РАЗРАБОТКА ГРУНТА В ТРАНШЕЯХ С ПОГРУЗКОЙ НА АВТОМОБИЛИ-САМОСВАЛЫ ЭКСКАВАТОРАМИ "ОБРАТНАЯ ЛОПАТА" С КОВШОМ ВМЕСТИМОСТЬЮ 0,5 (0,5-0,63) М3, ГРУНТ 1 ГРУППЫ'1000 М3''*
270 | С310-1-ГР'310,9.1,8*
271 | Е23-1-1'9,5+14'412-1500'УСТРОЙСТВО ПЕСЧАНОГО ОСНОВАНИЯ ПОД ТРУБОПРОВОДЫ'10 М3''*
272 | Е1-166-1'197,5:2''ЗАСЫПКА ВРУЧНУЮ ТРАНШЕЙ, ПАЗУХ КОТЛОВАНОВ И ЯМ, ГРУНТ 1 ГРУППЫ'100 М3 ГРУНТА''*
273 | С412-1500-2КП'74,1+123,4*
274 | Е1-27-2'20,9+0,4+76,8+1022,5+310,9''ЗАСЫПКА ТРАНШЕЙ И КОТЛОВАНОВ БУЛЬДОЗЕРАМИ МОЩНОСТЬЮ 59 (80) КВТ (Л. С) ПРИ ПЕРЕМЕЩЕНИИ ГРУНТА ДО 5 М, ГРУНТ 2 ГРУППЫ'1000 М3''*
275 | Е1-134-1'1431,5.0,2''УПЛОТНЕНИЕ ГРУНТА ПНЕВМАТИЧЕСКИМИ ТРАМБОВКАМИ, ГРУНТ 1-2 ГРУППЫ'100 М3 УПЛОТНЕННОГО ГРУНТА''*
276 | Е1-132-6'1431,5.0,8''УПЛОТНЕНИЕ ГРУНТА САМОХОДНЫМИ ВИБРАЦИОННЫМИ КАТКАМИ ДО 2,2 Т НА ПЕРВЫЙ ПРОХОД ПО ОДНОМУ СЛЕДУ ПРИ ТОЛЩИНЕ СЛОЯ 60 СМ'1000 М3 УПЛОТНЕННОГО ГРУНТА''*
277 | Е22-49-1'1.6,5+6.3,2'Ж1'ПОДВЕШИВАНИЕ ПОДЗЕМНЫХ КОММУНИКАЦИЙ ПРИ ПЕРЕСЕЧЕНИИ ИХ ТРАССОЙ ТРУБОПРОВОДА, ПЛОЩАДЬ СЕЧЕНИЯ КОРОБОВ ДО 0,1 М2'М КОРОБА''*
278 | Ж6-10-30'СЕТИ КАНАЛИЗАЦИИ К2. ТРУБОПРОВОДЫ'М*
279 | Е23-32-3'105,5'Ж100'ПРОКЛАДКА НАРУЖНЫХ СЕТЕЙ КАНАЛИЗАЦИИ ИЗ ПОЛИВИНИЛХЛОРИДНЫХ ТРУБ НАРУЖНЫМ ДИАМЕТРОМ 250 ММ'100 М''*
280 | С530-72003-ТР'105,5.1,01*
281 | Е23-32-4'155'Ж100'ПРОКЛАДКА НАРУЖНЫХ СЕТЕЙ КАНАЛИЗАЦИИ ИЗ ПОЛИВИНИЛХЛОРИДНЫХ ТРУБ НАРУЖНЫМ ДИАМЕТРОМ 315 ММ'100 М''*
282 | С530-72004-ТР'155.1,01*
283 | Ц8-190-1'210,5'544-9311'УКЛАДКА ЛЕНТЫ МАРКИРОВОЧНОЙ ДЛЯ ПОЛИМЕРНЫХ ТРУБ'100 М ЛЕНТЫ''*
284 | С544-9314-КТ'210,5.1,03*
285 | Ж6-10-20'СЕТИ КАНАЛИЗАЦИИ К2. КОЛОДЦЫ'М3*
286 | Е23-13-3'8.0,18+10.0,16+5.0,24+8.0,1+23.0,03+4,32'Ж10/414-1005'УСТРОЙСТВО КОЛОДЦЕВ КАНАЛИЗАЦИОННЫХ КРУГЛЫХ СБОРНЫХ ЖЕЛЕЗОБЕТОННЫХ ДИАМЕТРОМ 1 М, В СУХИХ ГРУНТАХ'10 М3''*
287 | Е23-13-5'4.0,38+3.0,26+9.0,4+4.0,27+8.0,03+3,94'Ж10/414-1005'УСТРОЙСТВО КОЛОДЦЕВ КАНАЛИЗАЦИОННЫХ КРУГЛЫХ СБОРНЫХ ЖЕЛЕЗОБЕТОННЫХ ДИАМЕТРОМ 1,5 М, В СУХИХ ГРУНТАХ'10 М3''*
288 | 585521-П007-432'8*
289 | 585521-П008-432'4*
290 | 585521-А023-432КФ'4+4+2*
291 | 585521-А024-432КФ'3+1+1*
292 | 585521-А026-432КФ'3*
293 | 585521-А027-432КФ'9*
294 | 585521-П001-432'3*
295 | 585521-П002-432'5*
296 | 585521-П003-432'4*
297 | 585521-П010-432КТ'31*
298 | С414-1103-383'4,32+3,94*
299 | С103-75300-2'7*
300 | С103-75300-3'2*
301 | С103-75400-1'3*
302 | Е23-24-1'2''МОНТАЖ КВАДРАТНОГО ОБРАМЛЕНИЯ'ШТ.''*
303 | Е13-16-6'(7+2+3+2).0,5''ОГРУНТОВКА МЕТАЛЛИЧЕСКИХ ПОВЕРХНОСТЕЙ ЗА ОДИН РАЗ ГРУНТОВКОЙ ГФ-021'100 М2''*
304 | Е13-26-6'7.2''ОКРАСКА МЕТАЛЛИЧЕСКИХ ОГРУНТОВАННЫХ ПОВЕРХНОСТЕЙ ЭМАЛЬЮ ПФ-115'100 М2''*
305 | Е34-108-4'11''УСТАНОВКА УНИФИЦИРОВАННЫХ ЗНАКОВ ДЛЯ КОЛОДЦА'ШТ.''*
306 | С300-23120-УК'11*
307 | Е7-19-2'103,62'101-21602-2'УКЛАДКА БЕНТОНИТОВОГО ШНУРА'100 М ШВА''*
308 | С101-21602-4К'103,62*
309 | Е23-18-3'0,153+0,139+0,0703+0,103'Ж10/414-1003#414-1003-КТ'УСТРОЙСТВО КОЛОДЦЕВ ДОЖДЕПРИЕМНЫХ КРУГЛЫХ ДЛЯ ДОЖДЕВОЙ КАНАЛИЗАЦИИ ИЗ СБОРНОГО ЖЕЛЕЗОБЕТОНА ДИАМЕТРОМ 1,0 М, В СУХИХ ГРУНТАХ'10 М3''*
310 | С405-300-10'1*
311 | С405-300-50'1*
312 | С405-300-40'1*
313 | С405-300-1'1*
314 | С103-75000-3'1*
315 | Е6-19-1'0,02''БЕТОН'100 М3 В ДЕЛЕ''*
316 | С414-1006-270'0,02*
317 | П'СРЕЗКА И НАРАЩИВАНИЕ ГОРЛОВИН СУЩЕСТВУЮЩИХ КОЛОДЦЕВ*
318 | Е1-164-2'1.0,02''РАЗРАБОТКА ГРУНТА ВРУЧНУЮ В ТРАНШЕЯХ ГЛУБИНОЙ ДО 2 М БЕЗ КРЕПЛЕНИЙ С ОТКОСАМИ, ГРУНТ 2 ГРУППЫ'100 М3 ГРУНТА''*
319 | Е66-23-1'1''ДЕМОНТАЖ ЧУГУННЫХ ЛЮКОВ'ЛЮК''*
320 | Е7-31-1'1.0,02'414-2005'НАРАЩИВАНИЕ ГОРЛОВИН КОЛОДЦЕВ'100 М3 СБОРНЫХ ЖЕЛЕЗОБЕТОННЫХ КОНСТРУКЦИЙ''*
321 | 585521-П010-432'1*
322 | Е23-24-1'1'103-75300-2'УСТАНОВКА ЛЮКОВ'ШТ.''*
323 | С414-2004'0,003*
324 | Ж6-10-50'СЕТИ КАНАЛИЗАЦИИ К2. ПРИСОЕДИНЕНИЕ К СУЩЕСТВУЮЩИМ СЕТЯМ'ШТ*
325 | Е23-23-1'2'Ж1/414-1004#414-1004-КТ'ПРИСОЕДИНЕНИЕ КАНАЛИЗАЦИОННЫХ ТРУБОПРОВОДОВ К СУЩЕСТВУЮЩЕЙ СЕТИ ДИАМЕТРОМ 160 ММ, В СУХИХ ГРУНТАХ'ВРЕЗКА''*
326 | Е23-23-1'2'Ж1/414-1004#414-1004-КТ'ПРИСОЕДИНЕНИЕ КАНАЛИЗАЦИОННЫХ ТРУБОПРОВОДОВ К СУЩЕСТВУЮЩЕЙ СЕТИ ДИАМЕТРОМ 300 ММ, В СУХИХ ГРУНТАХ'ВРЕЗКА''*
327 | L*

## 3211-5-8002-B0
НАИМЕНОВАНИЕ ОБЪЕКТА |  | "РЕКОНСТРУКЦИЯ ГИНЕКОЛОГИЧЕСКОГО, ХИРУРГИЧЕСКОГО И ПСИХОНЕВРОЛОГИЧЕСКОГО КОРПУСОВ УЧРЕЖДЕНИЯ ЗДРАВООХРАНЕНИЯ "6-Я ГОРОДСКАЯ КЛИНИЧЕСКАЯ БОЛЬНИЦА" ПО УЛ. УРАЛЬСКОЙ, 5 В Г. МИНСКЕ ПОД РАЗМЕЩЕНИЕ ЛЕЧЕБНО-ДИАГНОСТИЧЕСКОГО КОРПУСА КЛИНИЧЕСКОГО ЦЕНТРА ТРАВМАТОЛОГИИ И ОРТОПЕДИИ". 2 ОЧЕРЕДЬ СТРОИТЕЛЬСТВА
КОД ОБЪЕКТА |  | 23.008.2
НАИМЕНОВАНИЕ ЗДАНИЯ, СООРУЖЕНИЯ |  | НАРУЖНЫЕ СЕТИ ВОДОСНАБЖЕНИЯ И КАНАЛИЗАЦИИ
ШИФР ЗДАНИЯ, СООРУЖЕНИЯ |  | 23.008.2.00
КОМПЛЕКТ ЧЕРТЕЖЕЙ |  | НВК-3 ЛИСТА
ВЕДОМОСТЬ ОБЪЕМОВ И СТОИМОСТИ РАБОТ № 8002
(НОРМЫ 2022г.)
НАРУЖНЫЕ СЕТИ ВОДОПРОВОДА И КАНАЛИЗАЦИИ #РАСПРЕД СЕТИ
СОСТАВЛЕНА В ЦЕНАХ НА 1 АВГУСТА 2024г.
ОБОСНОВА- НИЕ | НАИМЕНОВАНИЕ ВИДОВ РАБОТ | ОБЪЕМ | СТОИМОСТЬ, ТЫС.РУБ.
|  |  | ЗАРАБОТНАЯ ПЛАТА | ЭКСПЛУАТА- ЦИЯ МАШИН И МЕХА- НИЗМОВ | МАТЕРИАЛЫ, ИЗДЕЛИЯ, КОНСТРУК- ЦИИ | ОБОРУДОВА- НИЕ,МЕБЕЛЬ, ИНВЕНТАРЬ | ОХР и ОПР | ПРОЧИЕ СРЕДСТВА | ВСЕГО
|  | ЕД.ИЗМ. | ТРУДОЕМ- КОСТЬ, ЧЕЛ.Ч. | В Т.Ч.З/П МАШИ- НИСТОВ | ТРАНСПОРТ | ТРАНСПОРТ | ПЛАНОВАЯ ПРИБЫЛЬ
1 | 2 | 3 | 4 | 5 | 6 | 7 | 8 | 9 | 10
Ж6-20-10 | СЕТИ ВОДОСНАБЖЕНИЯ В1. ЗЕМЛЯНЫЕ РАБОТЫ | 837 | 1,187 | 4,109 | 0,85 | 0 | 1,67 | 0 | 12,852
|  | М3 | 102 | 1,354 | 3,26 | 0 | 1,776
Ж6-20-30 | СЕТИ ВОДОСНАБЖЕНИЯ В1. ТРУБОПРОВОДЫ | 140 | 0,919 | 0,272 | 2,21 | 0 | 0,658 | 0 | 4,857
|  | М | 71 | 0,084 | 0,104 | 0 | 0,694
Ж6-20-50 | СЕТИ ВОДОСНАБЖЕНИЯ В1. ФАСОННЫЕ ЧАСТИ | 0,122 | 1,369 | 0,909 | 13,01 | 0 | 1,071 | 0 | 18,442
|  | Т | 112 | 0,26 | 0,945 | 0 | 1,138
Ж6-20-20 | СЕТИ ВОДОСНАБЖЕНИЯ В1. КОЛОДЦЫ | 11,44 | 1,552 | 0,556 | 7,09 | 0 | 1,143 | 0 | 12,156
|  | М3 | 116 | 0,187 | 0,599 | 0 | 1,216
Ж6-20-60 | СЕТИ ВОДОСНАБЖЕНИЯ В1. ВРЕЗКА И ПРИСОЕДИНЕНИЕ К СУЩЕСТВУЮЩИМ СЕТЯМ | 5 | 0,375 | 0,215 | 0,061 | 0 | 0,285 | 0 | 1,244
|  | ШТ | 28 | 0,059 | 0,005 | 0 | 0,303
Ж6-20-10 | СЕТИ ВОДОСНАБЖЕНИЯ В10. ЗЕМЛЯНЫЕ РАБОТЫ | 102,7 | 0,216 | 0,439 | 0,212 | 0 | 0,236 | 0 | 1,723
|  | М3 | 18 | 0,143 | 0,369 | 0 | 0,251
Ж6-20-30 | СЕТИ ВОДОСНАБЖЕНИЯ В10. ТРУБОПРОВОДЫ | 16,5 | 0,086 | 0,028 | 0,145 | 0 | 0,062 | 0 | 0,393
|  | М | 6 | 0,009 | 0,007 | 0 | 0,065
Ж6-20-20 | СЕТИ ВОДОСНАБЖЕНИЯ В10. КОЛОДЦЫ | 1,56 | 0,216 | 0,198 | 1,161 | 0 | 0,184 | 0 | 2,063
|  | М3 | 18 | 0,064 | 0,108 | 0 | 0,196
Ж6-20-50 | СЕТИ ВОДОСНАБЖЕНИЯ В10. ФАСОННЫЕ ЧАСТИ | 0,032 | 0,177 | 0,118 | 1,362 | 0 | 0,141 | 0 | 2,037
|  | Т | 14 | 0,038 | 0,089 | 0 | 0,15
Ж6-10-10 | СЕТИ КАНАЛИЗАЦИИ К1. ЗЕМЛЯНЫЕ РАБОТЫ | 4612,3 | 6,03 | 22,776 | 4,176 | 0 | 9,16 | 0 | 66,543
|  | М3 | 516 | 7,908 | 14,66 | 0 | 9,741
Ж6-10-30 | СЕТИ КАНАЛИЗАЦИИ К1. ТРУБОПРОВОДЫ | 288 | 2,302 | 0,097 | 4,933 | 0 | 1,511 | 0 | 10,67
|  | М | 208 | 0,002 | 0,232 | 0 | 1,595
Ж6-10-20 | СЕТИ КАНАЛИЗАЦИИ К1. КОЛОДЦЫ | 42,71 | 6,352 | 5,764 | 26,194 | 0 | 5,292 | 0 | 51,618
|  | М3 | 502 | 1,7 | 2,389 | 0 | 5,627
Ж6-10-40 | СЕТИ КАНАЛИЗАЦИИ К1. ЗАДВИЖКИ И ФАСОННЫЕ ЧАСТИ | 5 | 0,042 | 0 | 0,047 | 0 | 0,033 | 0 | 0,155
|  | ШТ | 4 | 0 | 0,003 | 0 | 0,03
Ж6-10-50 | СЕТИ КАНАЛИЗАЦИИ К1. ПРИСОЕДИНЕНИЕ К СУЩЕСТВУЮЩИМ СЕТЯМ | 12 | 2,854 | 0,119 | 0,193 | 0 | 1,899 | 0 | 7,152
|  | ШТ | 220 | 0,035 | 0,068 | 0 | 2,019
Ж6-10-10 | СЕТИ КАНАЛИЗАЦИИ К2. ЗЕМЛЯНЫЕ РАБОТЫ | 1146,3 | 5,232 | 5,833 | 2,976 | 0 | 4,698 | 0 | 36,789
|  | М3 | 435 | 1,917 | 13,054 | 0 | 4,996
Ж6-10-30 | СЕТИ КАНАЛИЗАЦИИ К2. ТРУБОПРОВОДЫ | 260,5 | 2,426 | 0,108 | 11,732 | 0 | 1,594 | 0 | 18,099
|  | М | 219 | 0,002 | 0,553 | 0 | 1,686
Ж6-10-20 | СЕТИ КАНАЛИЗАЦИИ К2. КОЛОДЦЫ | 21,675 | 3,833 | 3,61 | 14,625 | 0 | 3,221 | 0 | 30,031
|  | М3 | 306 | 1,067 | 1,317 | 0 | 3,425
Ж6-10-50 | СЕТИ КАНАЛИЗАЦИИ К2. ПРИСОЕДИНЕНИЕ К СУЩЕСТВУЮЩИМ СЕТЯМ | 4 | 0,951 | 0,04 | 0,064 | 0 | 0,633 | 0 | 2,384
|  | ШТ | 73 | 0,012 | 0,023 | 0 | 0,673
| И Т О Г О | 0 | 36,119 | 45,191 | 91,041 | 0 | 33,491 | 0 | 279,208
|  |  | 2968 | 14,841 | 37,785 | 0 | 35,581
| СОСТАВИЛ | ______________________________ | [5 empty] | СОКОЛОВСКАЯ
|  | (должность служащего) |  |  |  | (подпись) |  | (инициалы,фамилия)
| ПРОВЕРИЛ | ______________________________ | [5 empty] | ПАВЛЕНКО
|  | (должность служащего) |  |  |  | (подпись) |  | (инициалы,фамилия)

## 3211-5-8002-Q1
НАИМЕНОВАНИЕ ОБЪЕКТА |  | "РЕКОНСТРУКЦИЯ ГИНЕКОЛОГИЧЕСКОГО, ХИРУРГИЧЕСКОГО И ПСИХОНЕВРОЛОГИЧЕСКОГО КОРПУСОВ УЧРЕЖДЕНИЯ ЗДРАВООХРАНЕНИЯ "6-Я ГОРОДСКАЯ КЛИНИЧЕСКАЯ БОЛЬНИЦА" ПО УЛ. УРАЛЬСКОЙ, 5 В Г. МИНСКЕ ПОД РАЗМЕЩЕНИЕ ЛЕЧЕБНО-ДИАГНОСТИЧЕСКОГО КОРПУСА КЛИНИЧЕСКОГО ЦЕНТРА ТРАВМАТОЛОГИИ И ОРТОПЕДИИ". 2 ОЧЕРЕДЬ СТРОИТЕЛЬСТВА
КОД ОБЪЕКТА |  | 23.008.2
НАИМЕНОВАНИЕ ЗДАНИЯ, СООРУЖЕНИЯ |  | НАРУЖНЫЕ СЕТИ ВОДОСНАБЖЕНИЯ И КАНАЛИЗАЦИИ
ШИФР ЗДАНИЯ, СООРУЖЕНИЯ |  | 23.008.2.00
КОМПЛЕКТ ЧЕРТЕЖЕЙ |  | НВК-3 ЛИСТА
ВЕДОМОСТЬ ОБЪЕМОВ РАБОТ И РАСХОДОВ РЕСУРСОВ С КОДАМИ РБ ДЛЯ ЛОКАЛЬНОЙ СМЕТЫ № 8002
(НОРМЫ 2022г.)
НАРУЖНЫЕ СЕТИ ВОДОПРОВОДА И КАНАЛИЗАЦИИ #РАСПРЕД СЕТИ
ОБОСНОВАНИЕ | НАИМЕНОВАНИЕ ВИДОВ | ЕДИНИЦА ИЗМЕРЕНИЯ | КОД | НАИМЕНОВАНИЕ РЕСУРСОВ | ЕД.ИЗМ. | КОЛИЧЕСТВО
| РАБОТ | ОБЪЕМ | РЕСУРСА
1 | 2 | 3 | 4 | 5 | 6 | 7
Ж6-20-10 | СЕТИ ВОДОСНАБЖЕНИЯ В1. ЗЕМЛЯНЫЕ РАБОТЫ | М3 837
|  |  | 1-1 | ЗАТРАТЫ ТРУДА РАБОЧИХ | ЧЕЛ.Ч | 101.9927
|  |  | 1-3 | ЗАТРАТЫ ТРУДА МАШИНИСТОВ | ЧЕЛ.-Ч | 92.9705
|  |  | М021143 | КРАНЫ НА АВТОМОБИЛЬНОМ ХОДУ ПРИ РАБОТЕ НА ДРУГИХ ВИДАХ СТРОИТЕЛЬСТВА, 16 Т | МАШ.Ч | 4.556
|  |  | М050102 | КОМПРЕССОРЫ ПЕРЕДВИЖНЫЕ С ДВИГАТЕЛЕМ ВНУТРЕННЕГО СГОРАНИЯ ДАВЛЕНИЕМ ДО 686 КПА (7АТМ) 5 М3/МИН | МАШ.Ч | 25.4972
|  |  | М060247 | ЭКСКАВАТОРЫ ОДНОКОВШОВЫЕ ДИЗЕЛЬНЫЕ НА ГУСЕНИЧНОМ ХОДУ ПРИ РАБОТЕ НА ДРУГИХ ВИДАХ СТРОИТЕЛЬСТВА, 0,5 М3 | МАШ.Ч | 40.8047
|  |  | М070148 | БУЛЬДОЗЕРЫ ПРИ РАБОТЕ НА ДРУГИХ ВИДАХ СТРОИТЕЛЬСТВА, 59 (80) КВТ (Л. С) | МАШ.Ч | 9.8074
|  |  | М070149 | БУЛЬДОЗЕРЫ ПРИ РАБОТЕ НА ДРУГИХ ВИДАХ СТРОИТЕЛЬСТВА, 79 (108) КВТ (Л. С) | МАШ.Ч | 4.439
|  |  | М120901 | КАТКИ ДОРОЖНЫЕ САМОХОДНЫЕ ВИБРАЦИОННЫЕ 2,2 Т | МАШ.Ч | 0.58614
|  |  | М150702 | КРАНЫ-ТРУБОУКЛАДЧИКИ ДЛЯ ТРУБ ДИАМЕТРОМ ДО 700 ММ, ГРУЗОПОДЪЕМНОСТЬЮ 12,5 Т | МАШ.Ч | 3.08
|  |  | М331101 | ТРАМБОВКИ ПНЕВМАТИЧЕСКИЕ (БЕЗ УЧЕТА СТОИМОСТИ СЖАТОГО ВОЗДУХА) | МАШ.Ч | 25.4972
|  |  | М400001 | АВТОМОБИЛЬ БОРТОВОЙ, ГРУЗОПОДЪЕМНОСТЬЮ ДО 5 Т | МАШ.Ч | 4.2
|  |  | 1 | Материалы для строительных работ
|  |  | 1/10 | Материалы для строительных работ общего назначения
|  |  | 1/10-110 | Лесоматериалы и пиломатериалы
|  |  | 1/10-110-5/10 | ЛЕСОМАТЕРИАЛЫ КРУГЛЫЕ ХВОЙНЫХ ПОРОД ДЛЯ СТРОИТЕЛЬСТВА ДЛИНОЙ 3-6,5 М, ДИАМЕТРОМ 14-24 СМ, 1-2 СОРТА, ФРАНКО-НИЖНИЙ ЛЕСОСКЛАД (СКЛАД ПРЕДПРИЯТИЯ) | М3 | 1.008
|  |  | 1/10-110-50-5/145 | БРУСКИ ОБРЕЗНЫЕ ХВОЙНЫХ ПОРОД ДЛИНОЙ 2-6,5 М, ТОЛЩИНОЙ 40-60 ММ, 2 СОРТА | М3 | 0.0448
|  |  | 1/10-110-50-15/545 | ДОСКИ ОБРЕЗНЫЕ ХВОЙНЫХ ПОРОД ДЛИНОЙ 4-6,5 М, ШИРИНОЙ 75-150 ММ, ТОЛЩИНОЙ 25 ММ, 3 СОРТА | М3 | 0.952
|  |  | 1/10-240 | Метизы и крепежные изделия
|  |  | 1/10-240-25-35/240 | ГВОЗДИ СТРОИТЕЛЬНЫЕ | КГ | 5.04
|  |  | 1/10-260 | Металлопрокат и металлоизделия (за исключением металлоизделий части 2)
|  |  | 1/10-260-200/12 | КАТАНКА ИЗ СТАЛИ УГЛЕРОДИСТОЙ ОБЫКНОВЕННОГО КАЧЕСТВА ДИАМЕТРОМ, 6,3 ММ 6,5 ММ | КГ | 53.2
|  |  | 4 | Железобетонные и бетонные изделия и конструкции (в т.ч. типовые), керамические изделия, нерудные материалы, бетоны и растворы
|  |  | 4/1 | Конструкции и изделия бетонные и железобетонные, керамические изделия, нерудные материалы, товарные бетоны и растворы
|  |  | 4/1-5 | Материалы природные нерудные. Гравий керамзитовый. Керамзит
|  |  | 4/1-5-20-20-30/С412-120-11КТ | ЩЕБЕНЬ ИЗ ГРАВИЯ ФРАКЦИИ 40 - 80 (70) ММ | М3 | 0.000956
|  |  | 4/1-5-40-10-10/С412-1500-2КП | ПЕСОК ДЛЯ СТРОИТЕЛЬНЫХ РАБОТ ПРИРОДНЫЙ 2 КЛАССА С УЧЕТОМ ТРАНСПОРНЫХ ЗАТРАТ НА 40 КМ | М3 | 35.2
Прочие
|  |  | С310-1-ГР | ПЕРЕВОЗКА ГРУНТА ДО 1 КМ | Т | 760.68
|  |  | С310-45-ИГ | ПЕРЕВОЗКА ИЗЛИШНЕГО ГРУНТА ДО 45 КМ | Т | 86.04
Ж6-20-30 | СЕТИ ВОДОСНАБЖЕНИЯ В1. ТРУБОПРОВОДЫ | М 140
|  |  | 1-1 | ЗАТРАТЫ ТРУДА РАБОЧИХ | ЧЕЛ.Ч | 70.7679
|  |  | 1-3 | ЗАТРАТЫ ТРУДА МАШИНИСТОВ | ЧЕЛ.-Ч | 5.4311
|  |  | М021143 | КРАНЫ НА АВТОМОБИЛЬНОМ ХОДУ ПРИ РАБОТЕ НА ДРУГИХ ВИДАХ СТРОИТЕЛЬСТВА, 16 Т | МАШ.Ч | 0.070983
|  |  | М081600 | АГРЕГАТЫ ДЛЯ СВАРКИ ПОЛИЭТИЛЕНОВЫХ ТРУБ | МАШ.Ч | 5.0926
|  |  | М150101 | АГРЕГАТЫ НАПОЛНИТЕЛЬНО-ОПРЕССОВОЧНЫЕ ДО 70 М3/Ч | МАШ.Ч | 0.26612
|  |  | М400001 | АВТОМОБИЛЬ БОРТОВОЙ, ГРУЗОПОДЪЕМНОСТЬЮ ДО 5 Т | МАШ.Ч | 0.0014
|  |  | 1 | Материалы для строительных работ
|  |  | 1/10 | Материалы для строительных работ общего назначения
|  |  | 1/10-10 | Известь, цемент и другие вяжущие
|  |  | 1/10-10-5/42 | ИЗВЕСТЬ ХЛОРНАЯ | Т | 0.000329
|  |  | 1/10-115 | Материалы кровельные и гидроизоляционные
|  |  | 1/10-115-5/1190 | РУБЕРОИД ПОДКЛАДОЧНЫЙ С ПЫЛЕВИДНОЙ ПОСЫПКОЙ РПП-300 | М2 | 0.0959
|  |  | 1/10-280 | Прочие материалы для строительных работ
|  |  | 1/10-280-20/40 | ВОДА | М3 | 7.542
|  |  | 2 | Строительные изделия и конструкции
|  |  | 2/50 | Изделия и конструкции деревянные
|  |  | 2/50-30 | Детали профильные из древесины и древесных материалов
|  |  | 2/50-30-30/15 | ПРОБКИ ДЕРЕВЯННЫЕ ХВОЙНЫХ ПОРОД | М3 | 0.00039
|  |  | 4 | Железобетонные и бетонные изделия и конструкции (в т.ч. типовые), керамические изделия, нерудные материалы, бетоны и растворы
|  |  | 4/1 | Конструкции и изделия бетонные и железобетонные, керамические изделия, нерудные материалы, товарные бетоны и растворы
|  |  | 4/1-4 | Бетоны, растворы, смеси асфальтобетонные
|  |  | 4/1-4-10-20-10/С414-1003-1КТ | БЕТОН ТЯЖЕЛЫЙ С КРУПНОСТЬЮ ЗАПОЛНИТЕЛЯ 10 ММ И МЕНЕЕ, КЛАССА В7,5 | М3 | 0.0094
|  |  | 5 | Материалы для монтажных и специальных строительных работ
|  |  | 5/90 | Прочие материалы для монтажных и специальных строительных работ
|  |  | 5/90-20 | Плакаты предупредительные, таблички, ленты сигнальные и другие материалы
|  |  | 5/90-20/С544-9314-КТ | ЛЕНТА МАРКИРОВОЧНАЯ ДЛЯ ПОЛИМЕРНЫХ ТРУБ | 1000 М | 0.1442
|  |  | 6 | Трубы и детали трубопроводов (за исключением труб стальных обсадных и бурильных части 1). Арматура для технологических трубопроводов
|  |  | 6/40 | Трубы и детали трубопроводов полимерные
|  |  | 6/40-10 | Трубы из полиэтилена
|  |  | 6/40-10-10/36 | ТРУБА ТЕХНИЧЕСКАЯ ИЗ ПОЛИЭТИЛЕНА ПЭ 63 SDR 26 НОМИНАЛЬНЫМ НАРУЖНЫМ ДИАМЕТРОМ 250 ММ И НОМИНАЛЬНОЙ ТОЛЩИНОЙ СТЕНКИ 9,6 ММ | 10 М | 1.01
|  |  | 6/40-10-10/218 | ТРУБА ИЗ ПОЛИЭТИЛЕНА ПЭ 100 SDR 17 НОМИНАЛЬНЫМ НАРУЖНЫМ ДИАМЕТРОМ 90 ММ И НОМИНАЛЬНОЙ ТОЛЩИНОЙ СТЕНКИ 5,4 ММ | 10 М | 2.222
|  |  | 6/40-10-10/219 | ТРУБА ИЗ ПОЛИЭТИЛЕНА ПЭ 100 SDR 17 НОМИНАЛЬНЫМ НАРУЖНЫМ ДИАМЕТРОМ 110 ММ И НОМИНАЛЬНОЙ ТОЛЩИНОЙ СТЕНКИ 6,6 ММ | 10 М | 11.918
Ж6-20-50 | СЕТИ ВОДОСНАБЖЕНИЯ В1. ФАСОННЫЕ ЧАСТИ | Т 0,122
|  |  | 1-1 | ЗАТРАТЫ ТРУДА РАБОЧИХ | ЧЕЛ.Ч | 111.5228
|  |  | 1-3 | ЗАТРАТЫ ТРУДА МАШИНИСТОВ | ЧЕЛ.-Ч | 16.9303
|  |  | М021143 | КРАНЫ НА АВТОМОБИЛЬНОМ ХОДУ ПРИ РАБОТЕ НА ДРУГИХ ВИДАХ СТРОИТЕЛЬСТВА, 16 Т | МАШ.Ч | 0.0308
|  |  | М081600 | АГРЕГАТЫ ДЛЯ СВАРКИ ПОЛИЭТИЛЕНОВЫХ ТРУБ | МАШ.Ч | 3.976
|  |  | М150701 | КРАНЫ-ТРУБОУКЛАДЧИКИ ДЛЯ ТРУБ ДИАМЕТРОМ ДО 400 ММ, ГРУЗОПОДЪЕМНОСТЬЮ 6,3 Т | МАШ.Ч | 12.3235
|  |  | М331617 | СРЕДСТВА МАЛОЙ МЕХАНИЗАЦИИ | МАШ.Ч | 0.6
|  |  | 1 | Материалы для строительных работ
|  |  | 1/10 | Материалы для строительных работ общего назначения
|  |  | 1/10-10 | Известь, цемент и другие вяжущие
|  |  | 1/10-10-10/180 | МОДИФИЦИРОВАННАЯ СУХАЯ ЦЕМЕНТНАЯ СМЕСЬ ДЛЯ ПРИГОТОВЛЕНИЯ БЕЗУСАДОЧНЫХ РАСШИРЯЮЩИХСЯ СТРОИТЕЛЬНЫХ РАСТВОРОВ И БЕТОНОВ С ВЫСОКОЙ ОДНОРОДНОСТЬЮ | Т | 1.2143
|  |  | 1/10-80 | Материалы неметаллорудные и асбестосодержащие изделия
|  |  | 1/10-80-10/20 | АСБЕСТОВЫЙ ШНУР ОБЩЕГО НАЗНАЧЕНИЯ ШАОН, ДИАМЕТРОМ 2-2,5 ММ | КГ | 216.8463
|  |  | 1/10-115 | Материалы кровельные и гидроизоляционные
|  |  | 1/10-115-5/1170 | РУБЕРОИД КРОВЕЛЬНЫЙ С КРУПНОЗЕРНИСТОЙ ПОСЫПКОЙ РКК-350 | М2 | 1.54
|  |  | 1/10-150 | Полуэбониты, эбониты, паронитовые изделия
|  |  | 1/10-150-15/100 | ПРОКЛАДКА ИЗ ПАРОНИТА МАРКИ ПОН ТОЛЩИНОЙ 2 ММ, ДИАМЕТРОМ 80 ММ | ШТ. | 4
|  |  | 1/10-150-15/105 | ПРОКЛАДКА ИЗ ПАРОНИТА МАРКИ ПОН ТОЛЩИНОЙ 2 ММ, ДИАМЕТРОМ 100 ММ | ШТ. | 14
|  |  | 1/10-150-15/115 | ПРОКЛАДКА ИЗ ПАРОНИТА МАРКИ ПОН ТОЛЩИНОЙ 2 ММ, ДИАМЕТРОМ 150 ММ | ШТ. | 6
|  |  | 3 | Материалы и изделия для санитарно-технических работ
|  |  | 3/3 | Арматура трубопроводная
|  |  | 3/3-20 | Задвижки
|  |  | 3/3-20-10-10/С300-27106-КТ | ЗАДВИЖКИ ЧУГУННЫЕ ФЛАНЦЕВЫЕ КОРОТКИЕ ДИАМЕТРОМ 80 ММ | ШТ. | 2
|  |  | 3/3-20-10-10/С300-27107-КТ | ЗАДВИЖКИ ЧУГУННЫЕ ФЛАНЦЕВЫЕ КОРОТКИЕ ДИАМЕТРОМ 100 ММ | ШТ. | 7
|  |  | 3/3-20-10-10/С300-27109-КТ | ЗАДВИЖКИ ЧУГУННЫЕ ФЛАНЦЕВЫЕ КОРОТКИЕ ДИАМЕТРОМ 150 ММ | ШТ. | 3
|  |  | 3/13 | Другие материалы для сантехработ
|  |  | 3/13-10 | Болты с гайками и шайбами
|  |  | 3/13-10-10/60 | БОЛТЫ С ГАЙКАМИ И ШАЙБАМИ ДЛЯ САНИТАРНО-ТЕХНИЧЕСКИХ РАБОТ ДИАМЕТРОМ 16 ММ | Т | 0.085201
|  |  | 3/13-10-10/70 | БОЛТЫ С ГАЙКАМИ И ШАЙБАМИ ДЛЯ САНИТАРНО-ТЕХНИЧЕСКИХ РАБОТ ДИАМЕТРОМ 20-22 ММ | Т | 0.0165
|  |  | 6 | Трубы и детали трубопроводов (за исключением труб стальных обсадных и бурильных части 1). Арматура для технологических трубопроводов
|  |  | 6/10 | Трубы и детали трубопроводов чугунные
|  |  | 6/10-100 | Прочие чугунные материалы для устройства трубопроводов
|  |  | 6/10-100-15-10/С103-100-64КТ | МУФТА-ФЛАНЕЦ ЧУГУННАЯ ФЛАНЦЕВАЯ, РАБОЧЕЕ ДАВЛЕНИЕ 10/16 АТМОСФЕРЫ, ДЛЯ ТРУБ ПЭ И ПВХ НОМИНАЛЬНЫМ НАРУЖНЫМ ДИАМЕТРОМ 150/160 ММ | ШТ. | 2
|  |  | 6/10-100-15-50/С103-100-78КТ | МУФТА-ФЛАНЕЦ RK ФЛАНЦЕВАЯ УНИВЕРСАЛЬНАЯ ДЛЯ ЧУГУННЫХ ТРУБ ДИАМЕТРОМ 100 ММ | ШТ. | 3
|  |  | 6/10-100-15-60/20 | ТРОЙНИК ЧУГУННЫЙ ФЛАНЦЕВЫЙ, НОМИНАЛЬНЫМ ДИАМЕТРОМ 100 Х 100 ММ | ШТ. | 3
|  |  | 6/10-100-15-60/27 | ТРОЙНИК ЧУГУННЫЙ ФЛАНЦЕВЫЙ, НОМИНАЛЬНЫМ ДИАМЕТРОМ 150 Х 80 ММ | ШТ. | 1
|  |  | 6/10-100-15-60/28 | ТРОЙНИК ЧУГУННЫЙ ФЛАНЦЕВЫЙ, НОМИНАЛЬНЫМ ДИАМЕТРОМ 150 Х 100 ММ | ШТ. | 1
|  |  | 6/10-100-15-80/С101-2600-25КТ | ФЛАНЕЦ ПЕРЕХОДНОЙ ЧУГУННЫЙ, НОМИНАЛЬНЫМ ДИАМЕТРОМ 100 Х 80 ММ | ШТ. | 1
|  |  | 6/20 | Трубы и детали трубопроводов стальные
|  |  | 6/20-350 | Детали трубопроводов стальные
|  |  | 6/20-350-5/С533-8400-КТ | ФЛАНЕЦ СТАЛЬНОЙ СВОБОДНЫЙ ДИАМЕТРОМ 80/90 ММ | ШТ. | 2
|  |  | 6/20-350-5/С533-8500-КТ | ФЛАНЕЦ СТАЛЬНОЙ СВОБОДНЫЙ ДИАМЕТРОМ 110/100 ММ | ШТ. | 4
|  |  | 6/40 | Трубы и детали трубопроводов полимерные
|  |  | 6/40-10 | Трубы из полиэтилена
|  |  | 6/40-10-10/271 | ТРУБА ИЗ ПОЛИЭТИЛЕНА ПЭ 100 SDR 26 НОМИНАЛЬНЫМ НАРУЖНЫМ ДИАМЕТРОМ 160 ММ И НОМИНАЛЬНОЙ ТОЛЩИНОЙ СТЕНКИ 6,2 ММ | 10 М | 0.07
|  |  | 6/40-10-10/273 | ТРУБА ИЗ ПОЛИЭТИЛЕНА ПЭ 100 SDR 26 НОМИНАЛЬНЫМ НАРУЖНЫМ ДИАМЕТРОМ 200 ММ И НОМИНАЛЬНОЙ ТОЛЩИНОЙ СТЕНКИ 7,7 ММ | 10 М | 0.08
|  |  | 6/40-80 | Соединительные части для полимерных труб
|  |  | 6/40-80-10-1/С530-48150-О | ОТВОД СВАРНОЙ ИЗ ПОЛИЭТИЛЕНА ПЭ 100 SDR 17, НОМИНАЛЬНЫМ ДИАМЕТРОМ 110 ММ, ДЛЯ СТЫКОВОЙ СВАРКИ ДО 45 ГРАДУСОВ | ШТ. | 1
|  |  | 6/40-80-10-1/С530-52150-К | ОТВОД СВАРНОЙ ИЗ ПОЛИЭТИЛЕНА ПЭ 100 SDR 17, НОМИНАЛЬНЫМ ДИАМЕТРОМ 110 ММ, ДЛЯ СТЫКОВОЙ СВАРКИ ДО 60 ГРАДУСОВ, ДЛЯ СИСТЕМ ХОЗЯЙСТВЕННО-ПИТЬЕВОГО НАЗНАЧЕНИЯ | ШТ. | 1
|  |  | 6/40-80-10-5/С530-69100-КВ | ВТУЛКА СВАРНАЯ ИЗ ПОЛИЭТИЛЕНА ПЭ 100 SDR 17 ПОД ФЛАНЕЦ, НОМИНАЛЬНЫМ ДИАМЕТРОМ 90 ММ | ШТ. | 2
|  |  | 6/40-80-10-5/С530-69200-КВ | ВТУЛКА СВАРНАЯ ИЗ ПОЛИЭТИЛЕНА ПЭ 100 SDR 17 ПОД ФЛАНЕЦ, НОМИНАЛЬНЫМ ДИАМЕТРОМ 110 ММ | ШТ. | 4
|  |  | 6/250 | Прочие материалы и изделия для трубопровода
|  |  | 6/250-100 | Опоры стальные скользящие для трубопроводов
|  |  | 6/250-100/СЦЕН-ОП41-110 | ОПОРА СКОЛЬЗЯЩАЯ ДЛЯ ПЭ ТРУБ ДИАМЕТРОМ 110 ММ, ВЫСОТА 41 ММ,КОЛИЧЕСТВО ЭЛЕМЕНТОВ 1 | КОМПЛ. | 10
Ж6-20-20 | СЕТИ ВОДОСНАБЖЕНИЯ В1. КОЛОДЦЫ | М3 11,44
|  |  | 1-1 | ЗАТРАТЫ ТРУДА РАБОЧИХ | ЧЕЛ.Ч | 116.2653
|  |  | 1-3 | ЗАТРАТЫ ТРУДА МАШИНИСТОВ | ЧЕЛ.-Ч | 13.4513
|  |  | М021143 | КРАНЫ НА АВТОМОБИЛЬНОМ ХОДУ ПРИ РАБОТЕ НА ДРУГИХ ВИДАХ СТРОИТЕЛЬСТВА, 16 Т | МАШ.Ч | 5.443
|  |  | М050102 | КОМПРЕССОРЫ ПЕРЕДВИЖНЫЕ С ДВИГАТЕЛЕМ ВНУТРЕННЕГО СГОРАНИЯ ДАВЛЕНИЕМ ДО 686 КПА (7АТМ) 5 М3/МИН | МАШ.Ч | 8.0074
|  |  | М110907 | ВИБРАТОРЫ | МАШ.Ч | 27.3212
|  |  | М331100 | ТРАМБОВКИ ПНЕВМАТИЧЕСКИЕ | МАШ.Ч | 8.0074
|  |  | М331617 | СРЕДСТВА МАЛОЙ МЕХАНИЗАЦИИ | МАШ.Ч | 0.0009
|  |  | М340101 | АГРЕГАТЫ ОКРАСОЧНЫЕ ВЫСОКОГО ДАВЛЕНИЯ ДЛЯ ОКРАСКИ ПОВЕРХНОСТЕЙ КОНСТРУКЦИЙ МОЩНОСТЬЮ 1 КВТ | МАШ.Ч | 0.0426
|  |  | 1 | Материалы для строительных работ
|  |  | 1/10 | Материалы для строительных работ общего назначения
|  |  | 1/10-110 | Лесоматериалы и пиломатериалы
|  |  | 1/10-110-50-15/585 | ДОСКИ ОБРЕЗНЫЕ ХВОЙНЫХ ПОРОД ДЛИНОЙ 4-6,5 М, ШИРИНОЙ 75-150 ММ, ТОЛЩИНОЙ 44 ММ И БОЛЕЕ, 3 СОРТА | М3 | 0.41323
|  |  | 1/10-230 | Материалы для отделочных работ
|  |  | 1/10-230-45-10/165 | ЭМАЛЬ ПЕНТАФТАЛЕВАЯ ПФ-115, СЕРАЯ | КГ | 0.27
|  |  | 1/10-230-50-15/22 | КСИЛОЛ | Л | 0.025853
|  |  | 1/10-230-50-15/93 | УАЙТ-СПИРИТ | КГ | 0.042
|  |  | 1/10-235 | Изделия герметизирующие, уплотняющие, изолирующие
|  |  | 1/10-235-5/С101-82505-1К | ПЛАСТИНА РЕЗИНОВАЯ | КГ | 15
|  |  | 1/10-270 | Изделия из чугуна
|  |  | 1/10-270-10/14 | ЛЮКИ СМОТРОВЫХ КОЛОДЦЕВ ЧУГУННЫЕ СРЕДНИЕ С(В125) | ШТ. | 1
|  |  | 1/10-270-10/18 | ЛЮКИ СМОТРОВЫХ КОЛОДЦЕВ ЧУГУННЫЕ ТЯЖЕЛЫЕ Т(С250) | ШТ. | 2
|  |  | 1/55 | Материалы специального назначения (кислотоупорные, огнеупорные и антикоррозионные)
|  |  | 1/55-50 | Материалы антикоррозионные и химически стойкие
|  |  | 1/55-50-25/55 | ГРУНТОВКА ГФ-021, КРАСНО-КОРИЧНЕВАЯ | КГ | 0.135
|  |  | 3 | Материалы и изделия для санитарно-технических работ
|  |  | 3/10 | Крепления и кронштейны для трубопроводов, радиаторов, воздуховодов
|  |  | 3/10-10 | Кронштейны и крепления
|  |  | 3/10-10-20-10/С300-48605-КС | СТРЕМЯНКА С-2 | КГ | 40
|  |  | 3/12 | Материалы для системы пожаротушения
|  |  | 3/12-70 | Другие материалы для системы пожаротушения
|  |  | 3/12-70-10/С300-23120-УК | УНИФИЦИРОВАННЫЕ ЗНАКИ ДЛЯ КОЛОДЦА | ШТ. | 4
|  |  | 4 | Железобетонные и бетонные изделия и конструкции (в т.ч. типовые), керамические изделия, нерудные материалы, бетоны и растворы
|  |  | 4/1 | Конструкции и изделия бетонные и железобетонные, керамические изделия, нерудные материалы, товарные бетоны и растворы
|  |  | 4/1-4 | Бетоны, растворы, смеси асфальтобетонные
|  |  | 4/1-4-10-20-40/С414-1003-КТ | БЕТОН ТЯЖЕЛЫЙ С КРУПНОСТЬЮ ЗАПОЛНИТЕЛЯ 20-40 ММ, КЛАССА В7,5 | М3 | 1.8771
|  |  | 4/1-4-10-20-40/С414-1004-КТ | БЕТОН ТЯЖЕЛЫЙ С КРУПНОСТЬЮ ЗАПОЛНИТЕЛЯ 20-40 ММ, КЛАССА С10/12,5 (В12,5) | М3 | 6.9865
|  |  | 4/1-4-10-20-70/90 | БЕТОН ТЯЖЕЛЫЙ С КРУПНОСТЬЮ ЗАПОЛНИТЕЛЯ БОЛЕЕ 5 ДО 20 ММ, КЛАССА С8/10, F75-F100, W4 | М3 | 0.7
|  |  | 4/1-4-10-20-70/1370 | БЕТОНЫ ТЯЖЕЛЫЕ С КРУПНОСТЬЮ ЗАПОЛНИТЕЛЯ БОЛЕЕ 5 ДО 20 ММ, КЛАССА С20/25, F50-F150, W4 | М3 | 5.51
|  |  | 4/1-4-20-20-10-20/10 | РАСТВОРЫ КЛАДОЧНЫЕ ТЯЖЕЛЫЕ ЦЕМЕНТНЫЕ, МАРКИ 100 | М3 | 0.0183
|  |  | 4/1-5 | Материалы природные нерудные. Гравий керамзитовый. Керамзит
|  |  | 4/1-5-20-10-30/С412-1283-4КТ | ЩЕБЕНЬ ИЗ ПРИРОДНОГО КАМНЯ ДЛЯ СТРОИТЕЛЬНЫХ РАБОТ МАРКИ 400, ФРАКЦИИ 40-80 ММ | М3 | 0.41358
|  |  | 4/2 | Конструкции и изделия типовые сборные бетонные и железобетонные (Каталог-кодификатор)
|  |  | 4/2-1 | Конструкции и изделия из сборного железобетона
|  |  | 4/2-1-5-4-1-21/10 | ПЛИТА ДНИЩА ДЛЯ КРУГЛЫХ КОЛОДЦЕВ КАНАЛИЗАЦИОННЫХ И ВОДОПРОВОДНЫХ СЕТЕЙ ПДН 15 С16/20, F100, W4 ШИФР 95-162 КЖ | ШТ. | 1
|  |  | 4/2-1-5-4-1-41/19 | ПЛИТА ПЕРЕКРЫТИЯ КОЛОДЦЕВ ПП 15-1 С16/20, F100, W4 ШИФР 95-162 КЖ | ШТ. | 1
|  |  | 4/2-1-5-4-1-41/27 | ПЛИТА ПЕРЕКРЫТИЯ КОЛОДЦЕВ ПП 15-2 С16/20, F100, W4 ШИФР 95-162 КЖ | ШТ. | 1
|  |  | 4/2-1-5-4-2-12/585521-П010-432КТ | КОЛЬЦО ОПОРНОЕ КО 9 С16/20, F100, W4 ШИФР 95-162 КЖ КО 6 С16/20, F100, W4 ШИФР 95-162 КЖ | ШТ. | 4
|  |  | 4/2-1-5-4-2-21/5 | КОЛЬЦО СТЕНОВОЕ КС 7.3-10-А С16/20, F100, W4 ШИФР 95-162 КЖ | ШТ. | 3
|  |  | 4/2-1-5-4-2-21/95 | КОЛЬЦО СТЕНОВОЕ КС 15.9-12-А С16/20, F100, W4 ШИФР 95-162 КЖ | ШТ. | 2
|  |  | 4/2-1-5-7-4-10/585821-В597-К | ПЛИТА ДНИЩА Д-25-20 П16-15А, С20/25, F150, W4 СЕРИЯ 3.006.1-2.87 ВЫП.2 | ШТ. | 1
|  |  | 4/2-1-5-7-4-70/585821-В613-КТ | ПЛИТА ПЕРЕКРЫТИЯ КАНАЛА П21-5Б, С20/25, F150, W4 СЕРИЯ 3.006.1-2.87 ВЫП.2 П21-5, С20/25, F150, W4 СЕРИЯ 3.006.1-2.87 ВЫП.2 | ШТ. | 2
Ж6-20-60 | СЕТИ ВОДОСНАБЖЕНИЯ В1. ВРЕЗКА И ПРИСОЕДИНЕНИЕ К СУЩЕСТВУЮЩИМ СЕТЯМ | ШТ 5
|  |  | 1-1 | ЗАТРАТЫ ТРУДА РАБОЧИХ | ЧЕЛ.Ч | 28.35
|  |  | 1-3 | ЗАТРАТЫ ТРУДА МАШИНИСТОВ | ЧЕЛ.-Ч | 3.78
|  |  | М150701 | КРАНЫ-ТРУБОУКЛАДЧИКИ ДЛЯ ТРУБ ДИАМЕТРОМ ДО 400 ММ, ГРУЗОПОДЪЕМНОСТЬЮ 6,3 Т | МАШ.Ч | 3.78
|  |  | 1 | Материалы для строительных работ
|  |  | 1/10 | Материалы для строительных работ общего назначения
|  |  | 1/10-10 | Известь, цемент и другие вяжущие
|  |  | 1/10-10-10/180 | МОДИФИЦИРОВАННАЯ СУХАЯ ЦЕМЕНТНАЯ СМЕСЬ ДЛЯ ПРИГОТОВЛЕНИЯ БЕЗУСАДОЧНЫХ РАСШИРЯЮЩИХСЯ СТРОИТЕЛЬНЫХ РАСТВОРОВ И БЕТОНОВ С ВЫСОКОЙ ОДНОРОДНОСТЬЮ | Т | 0.00882
|  |  | 1/10-80 | Материалы неметаллорудные и асбестосодержащие изделия
|  |  | 1/10-80-10/20 | АСБЕСТОВЫЙ ШНУР ОБЩЕГО НАЗНАЧЕНИЯ ШАОН, ДИАМЕТРОМ 2-2,5 ММ | КГ | 1.575
|  |  | 1/10-235 | Изделия герметизирующие, уплотняющие, изолирующие
|  |  | 1/10-235-3/101 | ПАКЛЯ ПРОПИТАННАЯ | КГ | 1.4
Ж6-20-10 | СЕТИ ВОДОСНАБЖЕНИЯ В10. ЗЕМЛЯНЫЕ РАБОТЫ | М3 102,7
|  |  | 1-1 | ЗАТРАТЫ ТРУДА РАБОЧИХ | ЧЕЛ.Ч | 18.2666
|  |  | 1-3 | ЗАТРАТЫ ТРУДА МАШИНИСТОВ | ЧЕЛ.-Ч | 9.7755
|  |  | М021143 | КРАНЫ НА АВТОМОБИЛЬНОМ ХОДУ ПРИ РАБОТЕ НА ДРУГИХ ВИДАХ СТРОИТЕЛЬСТВА, 16 Т | МАШ.Ч | 0.531
|  |  | М050102 | КОМПРЕССОРЫ ПЕРЕДВИЖНЫЕ С ДВИГАТЕЛЕМ ВНУТРЕННЕГО СГОРАНИЯ ДАВЛЕНИЕМ ДО 686 КПА (7АТМ) 5 М3/МИН | МАШ.Ч | 2.1437
|  |  | М060247 | ЭКСКАВАТОРЫ ОДНОКОВШОВЫЕ ДИЗЕЛЬНЫЕ НА ГУСЕНИЧНОМ ХОДУ ПРИ РАБОТЕ НА ДРУГИХ ВИДАХ СТРОИТЕЛЬСТВА, 0,5 М3 | МАШ.Ч | 3.5083
|  |  | М070148 | БУЛЬДОЗЕРЫ ПРИ РАБОТЕ НА ДРУГИХ ВИДАХ СТРОИТЕЛЬСТВА, 59 (80) КВТ (Л. С) | МАШ.Ч | 0.82456
|  |  | М070149 | БУЛЬДОЗЕРЫ ПРИ РАБОТЕ НА ДРУГИХ ВИДАХ СТРОИТЕЛЬСТВА, 79 (108) КВТ (Л. С) | МАШ.Ч | 0.37871
|  |  | М120901 | КАТКИ ДОРОЖНЫЕ САМОХОДНЫЕ ВИБРАЦИОННЫЕ 2,2 Т | МАШ.Ч | 0.04928
|  |  | М150702 | КРАНЫ-ТРУБОУКЛАДЧИКИ ДЛЯ ТРУБ ДИАМЕТРОМ ДО 700 ММ, ГРУЗОПОДЪЕМНОСТЬЮ 12,5 Т | МАШ.Ч | 0.99
|  |  | М331101 | ТРАМБОВКИ ПНЕВМАТИЧЕСКИЕ (БЕЗ УЧЕТА СТОИМОСТИ СЖАТОГО ВОЗДУХА) | МАШ.Ч | 2.1437
|  |  | М400001 | АВТОМОБИЛЬ БОРТОВОЙ, ГРУЗОПОДЪЕМНОСТЬЮ ДО 5 Т | МАШ.Ч | 1.35
|  |  | 1 | Материалы для строительных работ
|  |  | 1/10 | Материалы для строительных работ общего назначения
|  |  | 1/10-110 | Лесоматериалы и пиломатериалы
|  |  | 1/10-110-5/10 | ЛЕСОМАТЕРИАЛЫ КРУГЛЫЕ ХВОЙНЫХ ПОРОД ДЛЯ СТРОИТЕЛЬСТВА ДЛИНОЙ 3-6,5 М, ДИАМЕТРОМ 14-24 СМ, 1-2 СОРТА, ФРАНКО-НИЖНИЙ ЛЕСОСКЛАД (СКЛАД ПРЕДПРИЯТИЯ) | М3 | 0.324
|  |  | 1/10-110-50-5/145 | БРУСКИ ОБРЕЗНЫЕ ХВОЙНЫХ ПОРОД ДЛИНОЙ 2-6,5 М, ТОЛЩИНОЙ 40-60 ММ, 2 СОРТА | М3 | 0.0144
|  |  | 1/10-110-50-15/545 | ДОСКИ ОБРЕЗНЫЕ ХВОЙНЫХ ПОРОД ДЛИНОЙ 4-6,5 М, ШИРИНОЙ 75-150 ММ, ТОЛЩИНОЙ 25 ММ, 3 СОРТА | М3 | 0.306
|  |  | 1/10-240 | Метизы и крепежные изделия
|  |  | 1/10-240-25-35/240 | ГВОЗДИ СТРОИТЕЛЬНЫЕ | КГ | 1.62
|  |  | 1/10-260 | Металлопрокат и металлоизделия (за исключением металлоизделий части 2)
|  |  | 1/10-260-200/12 | КАТАНКА ИЗ СТАЛИ УГЛЕРОДИСТОЙ ОБЫКНОВЕННОГО КАЧЕСТВА ДИАМЕТРОМ, 6,3 ММ 6,5 ММ | КГ | 17.1
|  |  | 4 | Железобетонные и бетонные изделия и конструкции (в т.ч. типовые), керамические изделия, нерудные материалы, бетоны и растворы
|  |  | 4/1 | Конструкции и изделия бетонные и железобетонные, керамические изделия, нерудные материалы, товарные бетоны и растворы
|  |  | 4/1-5 | Материалы природные нерудные. Гравий керамзитовый. Керамзит
|  |  | 4/1-5-20-20-30/С412-120-11КТ | ЩЕБЕНЬ ИЗ ГРАВИЯ ФРАКЦИИ 40 - 80 (70) ММ | М3 | 0.000114
|  |  | 4/1-5-40-10-10/С412-1500-2КП | ПЕСОК ДЛЯ СТРОИТЕЛЬНЫХ РАБОТ ПРИРОДНЫЙ 2 КЛАССА С УЧЕТОМ ТРАНСПОРНЫХ ЗАТРАТ НА 40 КМ | М3 | 4.2
Прочие
|  |  | С310-1-ГР | ПЕРЕВОЗКА ГРУНТА ДО 1 КМ | Т | 66.6
|  |  | С310-45-ИГ | ПЕРЕВОЗКА ИЗЛИШНЕГО ГРУНТА ДО 45 КМ | Т | 10.26
Ж6-20-30 | СЕТИ ВОДОСНАБЖЕНИЯ В10. ТРУБОПРОВОДЫ | М 16,5
|  |  | 1-1 | ЗАТРАТЫ ТРУДА РАБОЧИХ | ЧЕЛ.Ч | 6.5779
|  |  | 1-3 | ЗАТРАТЫ ТРУДА МАШИНИСТОВ | ЧЕЛ.-Ч | 0.55324
|  |  | М021143 | КРАНЫ НА АВТОМОБИЛЬНОМ ХОДУ ПРИ РАБОТЕ НА ДРУГИХ ВИДАХ СТРОИТЕЛЬСТВА, 16 Т | МАШ.Ч | 0.00726
|  |  | М081600 | АГРЕГАТЫ ДЛЯ СВАРКИ ПОЛИЭТИЛЕНОВЫХ ТРУБ | МАШ.Ч | 0.51513
|  |  | М150101 | АГРЕГАТЫ НАПОЛНИТЕЛЬНО-ОПРЕССОВОЧНЫЕ ДО 70 М3/Ч | МАШ.Ч | 0.03069
|  |  | М400001 | АВТОМОБИЛЬ БОРТОВОЙ, ГРУЗОПОДЪЕМНОСТЬЮ ДО 5 Т | МАШ.Ч | 0.000165
|  |  | 1 | Материалы для строительных работ
|  |  | 1/10 | Материалы для строительных работ общего назначения
|  |  | 1/10-10 | Известь, цемент и другие вяжущие
|  |  | 1/10-10-5/42 | ИЗВЕСТЬ ХЛОРНАЯ | Т | 3.9e-05
|  |  | 1/10-115 | Материалы кровельные и гидроизоляционные
|  |  | 1/10-115-5/1190 | РУБЕРОИД ПОДКЛАДОЧНЫЙ С ПЫЛЕВИДНОЙ ПОСЫПКОЙ РПП-300 | М2 | 0.00726
|  |  | 1/10-280 | Прочие материалы для строительных работ
|  |  | 1/10-280-20/40 | ВОДА | М3 | 1.0725
|  |  | 5 | Материалы для монтажных и специальных строительных работ
|  |  | 5/90 | Прочие материалы для монтажных и специальных строительных работ
|  |  | 5/90-20 | Плакаты предупредительные, таблички, ленты сигнальные и другие материалы
|  |  | 5/90-20/С544-9314-КТ | ЛЕНТА МАРКИРОВОЧНАЯ ДЛЯ ПОЛИМЕРНЫХ ТРУБ | 1000 М | 0.016995
|  |  | 6 | Трубы и детали трубопроводов (за исключением труб стальных обсадных и бурильных части 1). Арматура для технологических трубопроводов
|  |  | 6/40 | Трубы и детали трубопроводов полимерные
|  |  | 6/40-10 | Трубы из полиэтилена
|  |  | 6/40-10-10/218 | ТРУБА ИЗ ПОЛИЭТИЛЕНА ПЭ 100 SDR 17 НОМИНАЛЬНЫМ НАРУЖНЫМ ДИАМЕТРОМ 90 ММ И НОМИНАЛЬНОЙ ТОЛЩИНОЙ СТЕНКИ 5,4 ММ | 10 М | 1.6665
Ж6-20-20 | СЕТИ ВОДОСНАБЖЕНИЯ В10. КОЛОДЦЫ | М3 1,56
|  |  | 1-1 | ЗАТРАТЫ ТРУДА РАБОЧИХ | ЧЕЛ.Ч | 17.5518
|  |  | 1-3 | ЗАТРАТЫ ТРУДА МАШИНИСТОВ | ЧЕЛ.-Ч | 4.4237
|  |  | М021143 | КРАНЫ НА АВТОМОБИЛЬНОМ ХОДУ ПРИ РАБОТЕ НА ДРУГИХ ВИДАХ СТРОИТЕЛЬСТВА, 16 Т | МАШ.Ч | 2.7721
|  |  | М031911 | ЛЮЛЬКИ ДВУХМЕСТНЫЕ ЭЛЕКТРИЧЕСКИЕ | МАШ.Ч | 0.2826
|  |  | М050102 | КОМПРЕССОРЫ ПЕРЕДВИЖНЫЕ С ДВИГАТЕЛЕМ ВНУТРЕННЕГО СГОРАНИЯ ДАВЛЕНИЕМ ДО 686 КПА (7АТМ) 5 М3/МИН | МАШ.Ч | 1.624
|  |  | М331100 | ТРАМБОВКИ ПНЕВМАТИЧЕСКИЕ | МАШ.Ч | 1.624
|  |  | М331617 | СРЕДСТВА МАЛОЙ МЕХАНИЗАЦИИ | МАШ.Ч | 0.027618
|  |  | М340101 | АГРЕГАТЫ ОКРАСОЧНЫЕ ВЫСОКОГО ДАВЛЕНИЯ ДЛЯ ОКРАСКИ ПОВЕРХНОСТЕЙ КОНСТРУКЦИЙ МОЩНОСТЬЮ 1 КВТ | МАШ.Ч | 0.0142
|  |  | 1 | Материалы для строительных работ
|  |  | 1/10 | Материалы для строительных работ общего назначения
|  |  | 1/10-230 | Материалы для отделочных работ
|  |  | 1/10-230-45-10/165 | ЭМАЛЬ ПЕНТАФТАЛЕВАЯ ПФ-115, СЕРАЯ | КГ | 0.09
|  |  | 1/10-230-50-15/22 | КСИЛОЛ | Л | 0.008618
|  |  | 1/10-230-50-15/93 | УАЙТ-СПИРИТ | КГ | 0.014
|  |  | 1/10-235 | Изделия герметизирующие, уплотняющие, изолирующие
|  |  | 1/10-235-5/С101-21602-4К | БЕНТОНИТОВЫЙ ГИДРОИЗОЛЯЦИОННЫЙ ШНУР | М | 9.42
|  |  | 1/10-270 | Изделия из чугуна
|  |  | 1/10-270-10/12 | ЛЮКИ СМОТРОВЫХ КОЛОДЦЕВ ЧУГУННЫЕ ЛЕГКИЕ Л(А15) | ШТ. | 1
|  |  | 1/55 | Материалы специального назначения (кислотоупорные, огнеупорные и антикоррозионные)
|  |  | 1/55-50 | Материалы антикоррозионные и химически стойкие
|  |  | 1/55-50-25/55 | ГРУНТОВКА ГФ-021, КРАСНО-КОРИЧНЕВАЯ | КГ | 0.045
|  |  | 4 | Железобетонные и бетонные изделия и конструкции (в т.ч. типовые), керамические изделия, нерудные материалы, бетоны и растворы
|  |  | 4/1 | Конструкции и изделия бетонные и железобетонные, керамические изделия, нерудные материалы, товарные бетоны и растворы
|  |  | 4/1-4 | Бетоны, растворы, смеси асфальтобетонные
|  |  | 4/1-4-10-20-40/С414-1003-КТ | БЕТОН ТЯЖЕЛЫЙ С КРУПНОСТЬЮ ЗАПОЛНИТЕЛЯ 20-40 ММ, КЛАССА В7,5 | М3 | 0.20748
|  |  | 4/1-4-20-20-10-20/10 | РАСТВОРЫ КЛАДОЧНЫЕ ТЯЖЕЛЫЕ ЦЕМЕНТНЫЕ, МАРКИ 100 | М3 | 0.0156
|  |  | 4/1-5 | Материалы природные нерудные. Гравий керамзитовый. Керамзит
|  |  | 4/1-5-20-10-30/С412-1283-4КТ | ЩЕБЕНЬ ИЗ ПРИРОДНОГО КАМНЯ ДЛЯ СТРОИТЕЛЬНЫХ РАБОТ МАРКИ 400, ФРАКЦИИ 40-80 ММ | М3 | 0.35256
|  |  | 4/2 | Конструкции и изделия типовые сборные бетонные и железобетонные (Каталог-кодификатор)
|  |  | 4/2-1 | Конструкции и изделия из сборного железобетона
|  |  | 4/2-1-5-4-1-21/10 | ПЛИТА ДНИЩА ДЛЯ КРУГЛЫХ КОЛОДЦЕВ КАНАЛИЗАЦИОННЫХ И ВОДОПРОВОДНЫХ СЕТЕЙ ПДН 15 С16/20, F100, W4 ШИФР 95-162 КЖ | ШТ. | 1
|  |  | 4/2-1-5-4-1-41/19 | ПЛИТА ПЕРЕКРЫТИЯ КОЛОДЦЕВ ПП 15-1 С16/20, F100, W4 ШИФР 95-162 КЖ | ШТ. | 1
|  |  | 4/2-1-5-4-2-12/585521-П010-432КТ | КОЛЬЦО ОПОРНОЕ КО 9 С16/20, F100, W4 ШИФР 95-162 КЖ КО 6 С16/20, F100, W4 ШИФР 95-162 КЖ | ШТ. | 2
|  |  | 4/2-1-5-4-2-21/585521-А027-432КФ | КОЛЬЦО СТЕНОВОЕ КСФ 15.9-12-А С16/20, F100, W4 ШИФР 95-162 КЖ КС 15.9-12-А С16/20, F100, W4 ШИФР 95-162 КЖ | ШТ. | 2
|  |  | 4/2-1-5-4-2-21/5 | КОЛЬЦО СТЕНОВОЕ КС 7.3-10-А С16/20, F100, W4 ШИФР 95-162 КЖ | ШТ. | 1
Ж6-20-50 | СЕТИ ВОДОСНАБЖЕНИЯ В10. ФАСОННЫЕ ЧАСТИ | Т 0,032
|  |  | 1-1 | ЗАТРАТЫ ТРУДА РАБОЧИХ | ЧЕЛ.Ч | 13.9449
|  |  | 1-3 | ЗАТРАТЫ ТРУДА МАШИНИСТОВ | ЧЕЛ.-Ч | 2.5171
|  |  | М021143 | КРАНЫ НА АВТОМОБИЛЬНОМ ХОДУ ПРИ РАБОТЕ НА ДРУГИХ ВИДАХ СТРОИТЕЛЬСТВА, 16 Т | МАШ.Ч | 0.0176
|  |  | М081600 | АГРЕГАТЫ ДЛЯ СВАРКИ ПОЛИЭТИЛЕНОВЫХ ТРУБ | МАШ.Ч | 2.272
|  |  | М150701 | КРАНЫ-ТРУБОУКЛАДЧИКИ ДЛЯ ТРУБ ДИАМЕТРОМ ДО 400 ММ, ГРУЗОПОДЪЕМНОСТЬЮ 6,3 Т | МАШ.Ч | 0.02752
|  |  | М331617 | СРЕДСТВА МАЛОЙ МЕХАНИЗАЦИИ | МАШ.Ч | 0.2
|  |  | 1 | Материалы для строительных работ
|  |  | 1/10 | Материалы для строительных работ общего назначения
|  |  | 1/10-10 | Известь, цемент и другие вяжущие
|  |  | 1/10-10-10/180 | МОДИФИЦИРОВАННАЯ СУХАЯ ЦЕМЕНТНАЯ СМЕСЬ ДЛЯ ПРИГОТОВЛЕНИЯ БЕЗУСАДОЧНЫХ РАСШИРЯЮЩИХСЯ СТРОИТЕЛЬНЫХ РАСТВОРОВ И БЕТОНОВ С ВЫСОКОЙ ОДНОРОДНОСТЬЮ | Т | 0.014515
|  |  | 1/10-80 | Материалы неметаллорудные и асбестосодержащие изделия
|  |  | 1/10-80-10/20 | АСБЕСТОВЫЙ ШНУР ОБЩЕГО НАЗНАЧЕНИЯ ШАОН, ДИАМЕТРОМ 2-2,5 ММ | КГ | 2.592
|  |  | 1/10-115 | Материалы кровельные и гидроизоляционные
|  |  | 1/10-115-5/1170 | РУБЕРОИД КРОВЕЛЬНЫЙ С КРУПНОЗЕРНИСТОЙ ПОСЫПКОЙ РКК-350 | М2 | 0.88
|  |  | 1/10-150 | Полуэбониты, эбониты, паронитовые изделия
|  |  | 1/10-150-15/100 | ПРОКЛАДКА ИЗ ПАРОНИТА МАРКИ ПОН ТОЛЩИНОЙ 2 ММ, ДИАМЕТРОМ 80 ММ | ШТ. | 10
|  |  | 3 | Материалы и изделия для санитарно-технических работ
|  |  | 3/3 | Арматура трубопроводная
|  |  | 3/3-20 | Задвижки
|  |  | 3/3-20-10-10/С300-27106-КТ | ЗАДВИЖКИ ЧУГУННЫЕ ФЛАНЦЕВЫЕ КОРОТКИЕ ДИАМЕТРОМ 80 ММ | ШТ. | 5
|  |  | 3/13 | Другие материалы для сантехработ
|  |  | 3/13-10 | Болты с гайками и шайбами
|  |  | 3/13-10-10/60 | БОЛТЫ С ГАЙКАМИ И ШАЙБАМИ ДЛЯ САНИТАРНО-ТЕХНИЧЕСКИХ РАБОТ ДИАМЕТРОМ 16 ММ | Т | 0.015175
|  |  | 6 | Трубы и детали трубопроводов (за исключением труб стальных обсадных и бурильных части 1). Арматура для технологических трубопроводов
|  |  | 6/10 | Трубы и детали трубопроводов чугунные
|  |  | 6/10-100 | Прочие чугунные материалы для устройства трубопроводов
|  |  | 6/10-100-15-60/10 | ТРОЙНИК ЧУГУННЫЙ ФЛАНЦЕВЫЙ, НОМИНАЛЬНЫМ ДИАМЕТРОМ 80 Х 80 ММ | ШТ. | 2
|  |  | 6/20 | Трубы и детали трубопроводов стальные
|  |  | 6/20-350 | Детали трубопроводов стальные
|  |  | 6/20-350-5/С533-8400-КТ | ФЛАНЕЦ СТАЛЬНОЙ СВОБОДНЫЙ ДИАМЕТРОМ 80/90 ММ | ШТ. | 3
|  |  | 6/40 | Трубы и детали трубопроводов полимерные
|  |  | 6/40-10 | Трубы из полиэтилена
|  |  | 6/40-10-10/271 | ТРУБА ИЗ ПОЛИЭТИЛЕНА ПЭ 100 SDR 26 НОМИНАЛЬНЫМ НАРУЖНЫМ ДИАМЕТРОМ 160 ММ И НОМИНАЛЬНОЙ ТОЛЩИНОЙ СТЕНКИ 6,2 ММ | 10 М | 0.045
|  |  | 6/40-80 | Соединительные части для полимерных труб
|  |  | 6/40-80-10-1/52 | ОТВОД СВАРНОЙ ИЗ ПОЛИЭТИЛЕНА ПЭ 100 SDR 17, НОМИНАЛЬНЫМ ДИАМЕТРОМ 90 ММ, ДЛЯ СТЫКОВОЙ СВАРКИ 15 ГРАДУСОВ, ДЛЯ СИСТЕМ ХОЗЯЙСТВЕННО-ПИТЬЕВОГО НАЗНАЧЕНИЯ | ШТ. | 2
|  |  | 6/40-80-10-5/С530-69100-КТ | ВТУЛКА СВАРНАЯ ИЗ ПОЛИЭТИЛЕНА ПЭ 100 SDR 17 ПОД ФЛАНЕЦ, НОМИНАЛЬНЫМ ДИАМЕТРОМ 80 ММ | ШТ. | 3
Ж6-10-10 | СЕТИ КАНАЛИЗАЦИИ К1. ЗЕМЛЯНЫЕ РАБОТЫ | М3 4612,3
|  |  | 1-1 | ЗАТРАТЫ ТРУДА РАБОЧИХ | ЧЕЛ.Ч | 516.3236
|  |  | 1-3 | ЗАТРАТЫ ТРУДА МАШИНИСТОВ | ЧЕЛ.-Ч | 549.4874
|  |  | М021143 | КРАНЫ НА АВТОМОБИЛЬНОМ ХОДУ ПРИ РАБОТЕ НА ДРУГИХ ВИДАХ СТРОИТЕЛЬСТВА, 16 Т | МАШ.Ч | 10.1987
|  |  | М050102 | КОМПРЕССОРЫ ПЕРЕДВИЖНЫЕ С ДВИГАТЕЛЕМ ВНУТРЕННЕГО СГОРАНИЯ ДАВЛЕНИЕМ ДО 686 КПА (7АТМ) 5 М3/МИН | МАШ.Ч | 152.1969
|  |  | М060247 | ЭКСКАВАТОРЫ ОДНОКОВШОВЫЕ ДИЗЕЛЬНЫЕ НА ГУСЕНИЧНОМ ХОДУ ПРИ РАБОТЕ НА ДРУГИХ ВИДАХ СТРОИТЕЛЬСТВА, 0,5 М3 | МАШ.Ч | 126.7795
|  |  | М060249 | ЭКСКАВАТОРЫ ОДНОКОВШОВЫЕ ДИЗЕЛЬНЫЕ НА ГУСЕНИЧНОМ ХОДУ ПРИ РАБОТЕ НА ДРУГИХ ВИДАХ СТРОИТЕЛЬСТВА, 1 М3 | МАШ.Ч | 67.8147
|  |  | М070148 | БУЛЬДОЗЕРЫ ПРИ РАБОТЕ НА ДРУГИХ ВИДАХ СТРОИТЕЛЬСТВА, 59 (80) КВТ (Л. С) | МАШ.Ч | 58.5421
|  |  | М070149 | БУЛЬДОЗЕРЫ ПРИ РАБОТЕ НА ДРУГИХ ВИДАХ СТРОИТЕЛЬСТВА, 79 (108) КВТ (Л. С) | МАШ.Ч | 26.1899
|  |  | М120901 | КАТКИ ДОРОЖНЫЕ САМОХОДНЫЕ ВИБРАЦИОННЫЕ 2,2 Т | МАШ.Ч | 3.4988
|  |  | М150702 | КРАНЫ-ТРУБОУКЛАДЧИКИ ДЛЯ ТРУБ ДИАМЕТРОМ ДО 700 ММ, ГРУЗОПОДЪЕМНОСТЬЮ 12,5 Т | МАШ.Ч | 15.422
|  |  | М331101 | ТРАМБОВКИ ПНЕВМАТИЧЕСКИЕ (БЕЗ УЧЕТА СТОИМОСТИ СЖАТОГО ВОЗДУХА) | МАШ.Ч | 152.1969
|  |  | М400001 | АВТОМОБИЛЬ БОРТОВОЙ, ГРУЗОПОДЪЕМНОСТЬЮ ДО 5 Т | МАШ.Ч | 21.03
|  |  | 1 | Материалы для строительных работ
|  |  | 1/10 | Материалы для строительных работ общего назначения
|  |  | 1/10-110 | Лесоматериалы и пиломатериалы
|  |  | 1/10-110-5/10 | ЛЕСОМАТЕРИАЛЫ КРУГЛЫЕ ХВОЙНЫХ ПОРОД ДЛЯ СТРОИТЕЛЬСТВА ДЛИНОЙ 3-6,5 М, ДИАМЕТРОМ 14-24 СМ, 1-2 СОРТА, ФРАНКО-НИЖНИЙ ЛЕСОСКЛАД (СКЛАД ПРЕДПРИЯТИЯ) | М3 | 5.0472
|  |  | 1/10-110-50-5/145 | БРУСКИ ОБРЕЗНЫЕ ХВОЙНЫХ ПОРОД ДЛИНОЙ 2-6,5 М, ТОЛЩИНОЙ 40-60 ММ, 2 СОРТА | М3 | 0.22432
|  |  | 1/10-110-50-15/545 | ДОСКИ ОБРЕЗНЫЕ ХВОЙНЫХ ПОРОД ДЛИНОЙ 4-6,5 М, ШИРИНОЙ 75-150 ММ, ТОЛЩИНОЙ 25 ММ, 3 СОРТА | М3 | 4.7668
|  |  | 1/10-240 | Метизы и крепежные изделия
|  |  | 1/10-240-25-35/240 | ГВОЗДИ СТРОИТЕЛЬНЫЕ | КГ | 25.236
|  |  | 1/10-260 | Металлопрокат и металлоизделия (за исключением металлоизделий части 2)
|  |  | 1/10-260-200/12 | КАТАНКА ИЗ СТАЛИ УГЛЕРОДИСТОЙ ОБЫКНОВЕННОГО КАЧЕСТВА ДИАМЕТРОМ, 6,3 ММ 6,5 ММ | КГ | 266.38
|  |  | 4 | Железобетонные и бетонные изделия и конструкции (в т.ч. типовые), керамические изделия, нерудные материалы, бетоны и растворы
|  |  | 4/1 | Конструкции и изделия бетонные и железобетонные, керамические изделия, нерудные материалы, товарные бетоны и растворы
|  |  | 4/1-5 | Материалы природные нерудные. Гравий керамзитовый. Керамзит
|  |  | 4/1-5-20-20-30/С412-120-11КТ | ЩЕБЕНЬ ИЗ ГРАВИЯ ФРАКЦИИ 40 - 80 (70) ММ | М3 | 0.003618
|  |  | 4/1-5-40-10-10/С412-1500-2КП | ПЕСОК ДЛЯ СТРОИТЕЛЬНЫХ РАБОТ ПРИРОДНЫЙ 2 КЛАССА С УЧЕТОМ ТРАНСПОРНЫХ ЗАТРАТ НА 40 КМ | М3 | 167
Прочие
|  |  | С310-1-ГР | ПЕРЕВОЗКА ГРУНТА ДО 1 КМ | Т | 4123.08
|  |  | С310-45-ИГ | ПЕРЕВОЗКА ИЗЛИШНЕГО ГРУНТА ДО 45 КМ | Т | 325.62
Ж6-10-30 | СЕТИ КАНАЛИЗАЦИИ К1. ТРУБОПРОВОДЫ | М 288
|  |  | 1-1 | ЗАТРАТЫ ТРУДА РАБОЧИХ | ЧЕЛ.Ч | 208.2922
|  |  | 1-3 | ЗАТРАТЫ ТРУДА МАШИНИСТОВ | ЧЕЛ.-Ч | 0.098963
|  |  | М021143 | КРАНЫ НА АВТОМОБИЛЬНОМ ХОДУ ПРИ РАБОТЕ НА ДРУГИХ ВИДАХ СТРОИТЕЛЬСТВА, 16 Т | МАШ.Ч | 0.096098
|  |  | М121010 | ВИБРОПЛИТА ИМПОРТНОГО ПРОИЗВОДСТВА | МАШ.Ч | 28.8292
|  |  | М330302* | МАШИНЫ ШЛИФОВАЛЬНЫЕ УГЛОВЫЕ | МАШ.Ч | 0.32033
|  |  | М400001 | АВТОМОБИЛЬ БОРТОВОЙ, ГРУЗОПОДЪЕМНОСТЬЮ ДО 5 Т | МАШ.Ч | 0.002865
|  |  | 1 | Материалы для строительных работ
|  |  | 1/10 | Материалы для строительных работ общего назначения
|  |  | 1/10-160 | Пленки, полотна, ткани разные
|  |  | 1/10-160-20/15 | ВЕТОШЬ | КГ | 0.864
|  |  | 1/10-180 | Материалы шлифовальные
|  |  | 1/10-180-20/64 | КРУГИ ШЛИФОВАЛЬНЫЕ ДЛЯ СПЕЦИАЛЬНЫХ МОНТАЖНЫХ РАБОТ 5П 230 Х 6 Х 22 | ШТ. | 0.144
|  |  | 1/10-180-20/113 | ШКУРКА ШЛИФОВАЛЬНАЯ НА БУМАЖНОЙ ОСНОВЕ ВОДОСТОЙКАЯ | М2 | 0.04896
|  |  | 1/10-280 | Прочие материалы для строительных работ
|  |  | 1/10-280-10/20 | МЫЛО ТВЕРДОЕ ХОЗЯЙСТВЕННОЕ | ШТ. | 2.016
|  |  | 1/10-280-20/40 | ВОДА | М3 | 12.672
|  |  | 5 | Материалы для монтажных и специальных строительных работ
|  |  | 5/90 | Прочие материалы для монтажных и специальных строительных работ
|  |  | 5/90-20 | Плакаты предупредительные, таблички, ленты сигнальные и другие материалы
|  |  | 5/90-20/С544-9314-КТ | ЛЕНТА МАРКИРОВОЧНАЯ ДЛЯ ПОЛИМЕРНЫХ ТРУБ | 1000 М | 0.29509
|  |  | 6 | Трубы и детали трубопроводов (за исключением труб стальных обсадных и бурильных части 1). Арматура для технологических трубопроводов
|  |  | 6/40 | Трубы и детали трубопроводов полимерные
|  |  | 6/40-40 | Трубы поливинилхлоридные
|  |  | 6/40-40-10-1/10 | ТРУБА ИЗ НЕПЛАСТИФИЦИРОВАННОГО ПОЛИВИНИЛХЛОРИДА (НПВХ) С РАСТРУБОМ ГЛАДКАЯ В КОМПЛЕКТЕ С РЕЗИНОВЫМ УПЛОТНИТЕЛЬНЫМ КОЛЬЦОМ, НОМИНАЛЬНОЙ КОЛЬЦЕВОЙ ЖЕСТКОСТЬЮ SN8, НОМИНАЛЬНЫМ НАРУЖНЫМ ДИАМЕТРОМ 160 ММ, ТОЛЩИНОЙ СТЕНКИ 4,9 ММ | М | 290.88
Ж6-10-20 | СЕТИ КАНАЛИЗАЦИИ К1. КОЛОДЦЫ | М3 42,71
|  |  | 1-1 | ЗАТРАТЫ ТРУДА РАБОЧИХ | ЧЕЛ.Ч | 502.356
|  |  | 1-3 | ЗАТРАТЫ ТРУДА МАШИНИСТОВ | ЧЕЛ.-Ч | 109.7177
|  |  | М021143 | КРАНЫ НА АВТОМОБИЛЬНОМ ХОДУ ПРИ РАБОТЕ НА ДРУГИХ ВИДАХ СТРОИТЕЛЬСТВА, 16 Т | МАШ.Ч | 108.8658
|  |  | М031911 | ЛЮЛЬКИ ДВУХМЕСТНЫЕ ЭЛЕКТРИЧЕСКИЕ | МАШ.Ч | 8.7606
|  |  | М331617 | СРЕДСТВА МАЛОЙ МЕХАНИЗАЦИИ | МАШ.Ч | 0.85196
|  |  | М340101 | АГРЕГАТЫ ОКРАСОЧНЫЕ ВЫСОКОГО ДАВЛЕНИЯ ДЛЯ ОКРАСКИ ПОВЕРХНОСТЕЙ КОНСТРУКЦИЙ МОЩНОСТЬЮ 1 КВТ | МАШ.Ч | 0.2414
|  |  | 1 | Материалы для строительных работ
|  |  | 1/10 | Материалы для строительных работ общего назначения
|  |  | 1/10-10 | Известь, цемент и другие вяжущие
|  |  | 1/10-10-10/6 | ПОРТЛАНДЦЕМЕНТ БЕЗДОБАВОЧНЫЙ ЦЕМ 0 42,5 Н (В УПАКОВКЕ) | Т | 0.026022
|  |  | 1/10-80 | Материалы неметаллорудные и асбестосодержащие изделия
|  |  | 1/10-80-5/14 | АСБЕСТ ХРИЗОТИЛОВЫЙ МАРКИ А-6К-30 | Т | 0.056315
|  |  | 1/10-110 | Лесоматериалы и пиломатериалы
|  |  | 1/10-110-50-15/565 | ДОСКИ ОБРЕЗНЫЕ ХВОЙНЫХ ПОРОД ДЛИНОЙ 4-6,5 М, ШИРИНОЙ 75-150 ММ, ТОЛЩИНОЙ 32, 40 ММ, 3 СОРТА | М3 | 0.068336
|  |  | 1/10-230 | Материалы для отделочных работ
|  |  | 1/10-230-45-10/165 | ЭМАЛЬ ПЕНТАФТАЛЕВАЯ ПФ-115, СЕРАЯ | КГ | 1.53
|  |  | 1/10-230-50-15/22 | КСИЛОЛ | Л | 0.1465
|  |  | 1/10-230-50-15/93 | УАЙТ-СПИРИТ | КГ | 0.238
|  |  | 1/10-235 | Изделия герметизирующие, уплотняющие, изолирующие
|  |  | 1/10-235-3/101 | ПАКЛЯ ПРОПИТАННАЯ | КГ | 57.6755
|  |  | 1/10-235-5/С101-21602-4К | БЕНТОНИТОВЫЙ ГИДРОИЗОЛЯЦИОННЫЙ ШНУР | М | 292.02
|  |  | 1/10-240 | Метизы и крепежные изделия
|  |  | 1/10-240-25-35/240 | ГВОЗДИ СТРОИТЕЛЬНЫЕ | КГ | 0.32033
|  |  | 1/10-270 | Изделия из чугуна
|  |  | 1/10-270-10/12 | ЛЮКИ СМОТРОВЫХ КОЛОДЦЕВ ЧУГУННЫЕ ЛЕГКИЕ Л(А15) | ШТ. | 14
|  |  | 1/10-270-10/14 | ЛЮКИ СМОТРОВЫХ КОЛОДЦЕВ ЧУГУННЫЕ СРЕДНИЕ С(В125) | ШТ. | 1
|  |  | 1/10-270-10/18 | ЛЮКИ СМОТРОВЫХ КОЛОДЦЕВ ЧУГУННЫЕ ТЯЖЕЛЫЕ Т(С250) | ШТ. | 2
|  |  | 1/55 | Материалы специального назначения (кислотоупорные, огнеупорные и антикоррозионные)
|  |  | 1/55-50 | Материалы антикоррозионные и химически стойкие
|  |  | 1/55-50-25/55 | ГРУНТОВКА ГФ-021, КРАСНО-КОРИЧНЕВАЯ | КГ | 0.765
|  |  | 3 | Материалы и изделия для санитарно-технических работ
|  |  | 3/12 | Материалы для системы пожаротушения
|  |  | 3/12-70 | Другие материалы для системы пожаротушения
|  |  | 3/12-70-10/С300-23120-УК | УНИФИЦИРОВАННЫЕ ЗНАКИ ДЛЯ КОЛОДЦА | ШТ. | 14
|  |  | 4 | Железобетонные и бетонные изделия и конструкции (в т.ч. типовые), керамические изделия, нерудные материалы, бетоны и растворы
|  |  | 4/1 | Конструкции и изделия бетонные и железобетонные, керамические изделия, нерудные материалы, товарные бетоны и растворы
|  |  | 4/1-4 | Бетоны, растворы, смеси асфальтобетонные
|  |  | 4/1-4-10-20-60/1333 | БЕТОН ТЯЖЕЛЫЙ С КРУПНОСТЬЮ ЗАПОЛНИТЕЛЯ 10 ММ И МЕНЕЕ, КЛАССА С25/30, F50-F150, W4 | М3 | 10.02
|  |  | 4/1-4-20-20-10-10/20 | РАСТВОРЫ КЛАДОЧНЫЕ ТЯЖЕЛЫЕ ЦЕМЕНТНЫЕ, МАРКИ 50 | М3 | 3.4956
|  |  | 4/1-4-20-20-10-20/10 | РАСТВОРЫ КЛАДОЧНЫЕ ТЯЖЕЛЫЕ ЦЕМЕНТНЫЕ, МАРКИ 100 | М3 | 0.024
|  |  | 4/1-5 | Материалы природные нерудные. Гравий керамзитовый. Керамзит
|  |  | 4/1-5-40-10-10/С412-1500-КТ | ПЕСОК ОБОГАЩЕННЫЙ | М3 | 6.4197
|  |  | 4/2 | Конструкции и изделия типовые сборные бетонные и железобетонные (Каталог-кодификатор)
|  |  | 4/2-1 | Конструкции и изделия из сборного железобетона
|  |  | 4/2-1-5-4-1-21/3 | ПЛИТА ДНИЩА ДЛЯ КРУГЛЫХ КОЛОДЦЕВ КАНАЛИЗАЦИОННЫХ И ВОДОПРОВОДНЫХ СЕТЕЙ ПДН 10 С16/20, F100, W4 ШИФР 95-162 КЖ | ШТ. | 1
|  |  | 4/2-1-5-4-1-21/10 | ПЛИТА ДНИЩА ДЛЯ КРУГЛЫХ КОЛОДЦЕВ КАНАЛИЗАЦИОННЫХ И ВОДОПРОВОДНЫХ СЕТЕЙ ПДН 15 С16/20, F100, W4 ШИФР 95-162 КЖ | ШТ. | 13
|  |  | 4/2-1-5-4-1-41/11 | ПЛИТА ПЕРЕКРЫТИЯ КОЛОДЦЕВ ПП 10-2 С16/20, F100, W4 ШИФР 95-162 КЖ | ШТ. | 1
|  |  | 4/2-1-5-4-1-41/19 | ПЛИТА ПЕРЕКРЫТИЯ КОЛОДЦЕВ ПП 15-1 С16/20, F100, W4 ШИФР 95-162 КЖ | ШТ. | 11
|  |  | 4/2-1-5-4-1-41/27 | ПЛИТА ПЕРЕКРЫТИЯ КОЛОДЦЕВ ПП 15-2 С16/20, F100, W4 ШИФР 95-162 КЖ | ШТ. | 2
|  |  | 4/2-1-5-4-2-12/585521-П010-432КТ | КОЛЬЦО ОПОРНОЕ КО 9 С16/20, F100, W4 ШИФР 95-162 КЖ КО 6 С16/20, F100, W4 ШИФР 95-162 КЖ | ШТ. | 42
|  |  | 4/2-1-5-4-2-21/585521-А023-432КФ | КОЛЬЦО СТЕНОВОЕ КСФ 10.6-10-А С16/20, F100, W4 ШИФР 95-162 КЖ КС 10.6-10-А С16/20, F100, W4 ШИФР 95-162 КЖ | ШТ. | 2
|  |  | 4/2-1-5-4-2-21/585521-А024-432КФ | КОЛЬЦО СТЕНОВОЕ КСФ 10.9-10-А С16/20, F100, W4 ШИФР 95-162 КЖ КС 10.9-10-А С16/20, F100, W4 ШИФР 95-162 КЖ | ШТ. | 1
|  |  | 4/2-1-5-4-2-21/585521-А026-432КФ | КОЛЬЦО СТЕНОВОЕ КСФ 15.6-12-А С16/20, F100, W4 ШИФР 95-162 КЖ КС 15.6-12-А С16/20, F100, W4 ШИФР 95-162 КЖ | ШТ. | 14
|  |  | 4/2-1-5-4-2-21/585521-А027-432КФ | КОЛЬЦО СТЕНОВОЕ КСФ 15.9-12-А С16/20, F100, W4 ШИФР 95-162 КЖ КС 15.9-12-А С16/20, F100, W4 ШИФР 95-162 КЖ | ШТ. | 46
Ж6-10-40 | СЕТИ КАНАЛИЗАЦИИ К1. ЗАДВИЖКИ И ФАСОННЫЕ ЧАСТИ | ШТ 5
|  |  | 1-1 | ЗАТРАТЫ ТРУДА РАБОЧИХ | ЧЕЛ.Ч | 3.3202
|  |  | 1-3 | ЗАТРАТЫ ТРУДА МАШИНИСТОВ | ЧЕЛ.-Ч | 0.0002
|  |  | М021143 | КРАНЫ НА АВТОМОБИЛЬНОМ ХОДУ ПРИ РАБОТЕ НА ДРУГИХ ВИДАХ СТРОИТЕЛЬСТВА, 16 Т | МАШ.Ч | 0.0002
|  |  | М330201* | МАШИНЫ СВЕРЛИЛЬНЫЕ ЭЛЕКТРИЧЕСКИЕ | МАШ.Ч | 0.312
|  |  | 1 | Материалы для строительных работ
|  |  | 1/10 | Материалы для строительных работ общего назначения
|  |  | 1/10-230 | Материалы для отделочных работ
|  |  | 1/10-230-40-20/28 | КРАСКА МАСЛЯНАЯ МА-15, БЕЖЕВАЯ | Т | 3e-05
|  |  | 3 | Материалы и изделия для санитарно-технических работ
|  |  | 3/10 | Крепления и кронштейны для трубопроводов, радиаторов, воздуховодов
|  |  | 3/10-10 | Кронштейны и крепления
|  |  | 3/10-10-20-30/100 | ХОМУТ С РЕЗЬБОЙ И ПРОКЛАДКОЙ КТР-159 | ШТ. | 3
|  |  | 6 | Трубы и детали трубопроводов (за исключением труб стальных обсадных и бурильных части 1). Арматура для технологических трубопроводов
|  |  | 6/40 | Трубы и детали трубопроводов полимерные
|  |  | 6/40-80 | Соединительные части для полимерных труб
|  |  | 6/40-80-50-1-1/9 | ОТВОД С РАСТРУБОМ В КОМПЛЕКТЕ С РЕЗИНОВЫМ УПЛОТНИТЕЛЬНЫМ КОЛЬЦОМ К ТРУБЕ ИЗ НЕПЛАСТИФИЦИРОВАННОГО ПОЛИВИНИЛХЛОРИДА (НПВХ), С НОМИНАЛЬНЫМ УГЛОМ 30 ГРАДУСОВ, НОМИНАЛЬНЫМ НАРУЖНЫМ ДИАМЕТРОМ 160 ММ, ТОЛЩИНОЙ СТЕНКИ 4,0 ММ | ШТ. | 1
|  |  | 6/40-80-50-1-2/3 | ТРОЙНИК С РАСТРУБОМ В КОМПЛЕКТЕ С РЕЗИНОВЫМИ УПЛОТНИТЕЛЬНЫМИ КОЛЬЦАМИ К ТРУБЕ ИЗ НЕПЛАСТИФИЦИРОВАННОГО ПОЛИВИНИЛХЛОРИДА (НПВХ), С НОМИНАЛЬНЫМ УГЛОМ 45 ГРАДУСОВ, НОМИНАЛЬНЫМ РАЗМЕРОМ 160/160 ММ | ШТ. | 1
Ж6-10-50 | СЕТИ КАНАЛИЗАЦИИ К1. ПРИСОЕДИНЕНИЕ К СУЩЕСТВУЮЩИМ СЕТЯМ | ШТ 12
|  |  | 1-1 | ЗАТРАТЫ ТРУДА РАБОЧИХ | ЧЕЛ.Ч | 220.2
|  |  | 1-3 | ЗАТРАТЫ ТРУДА МАШИНИСТОВ | ЧЕЛ.-Ч | 2.28
|  |  | М021143 | КРАНЫ НА АВТОМОБИЛЬНОМ ХОДУ ПРИ РАБОТЕ НА ДРУГИХ ВИДАХ СТРОИТЕЛЬСТВА, 16 Т | МАШ.Ч | 2.28
|  |  | 4 | Железобетонные и бетонные изделия и конструкции (в т.ч. типовые), керамические изделия, нерудные материалы, бетоны и растворы
|  |  | 4/1 | Конструкции и изделия бетонные и железобетонные, керамические изделия, нерудные материалы, товарные бетоны и растворы
|  |  | 4/1-4 | Бетоны, растворы, смеси асфальтобетонные
|  |  | 4/1-4-10-20-40/С414-1004-КТ | БЕТОН ТЯЖЕЛЫЙ С КРУПНОСТЬЮ ЗАПОЛНИТЕЛЯ 20-40 ММ, КЛАССА С10/12,5 (В12,5) | М3 | 0.78
|  |  | 4/1-4-20-20-10-20/10 | РАСТВОРЫ КЛАДОЧНЫЕ ТЯЖЕЛЫЕ ЦЕМЕНТНЫЕ, МАРКИ 100 | М3 | 0.312
|  |  | 4/1-5 | Материалы природные нерудные. Гравий керамзитовый. Керамзит
|  |  | 4/1-5-40-10-10/С412-1500-КТ | ПЕСОК ОБОГАЩЕННЫЙ | М3 | 2.4
Ж6-10-10 | СЕТИ КАНАЛИЗАЦИИ К2. ЗЕМЛЯНЫЕ РАБОТЫ | М3 1146,3
|  |  | 1-1 | ЗАТРАТЫ ТРУДА РАБОЧИХ | ЧЕЛ.Ч | 435.1681
|  |  | 1-3 | ЗАТРАТЫ ТРУДА МАШИНИСТОВ | ЧЕЛ.-Ч | 131.274
|  |  | М021143 | КРАНЫ НА АВТОМОБИЛЬНОМ ХОДУ ПРИ РАБОТЕ НА ДРУГИХ ВИДАХ СТРОИТЕЛЬСТВА, 16 Т | МАШ.Ч | 8.5974
|  |  | М050102 | КОМПРЕССОРЫ ПЕРЕДВИЖНЫЕ С ДВИГАТЕЛЕМ ВНУТРЕННЕГО СГОРАНИЯ ДАВЛЕНИЕМ ДО 686 КПА (7АТМ) 5 М3/МИН | МАШ.Ч | 34.8713
|  |  | М060247 | ЭКСКАВАТОРЫ ОДНОКОВШОВЫЕ ДИЗЕЛЬНЫЕ НА ГУСЕНИЧНОМ ХОДУ ПРИ РАБОТЕ НА ДРУГИХ ВИДАХ СТРОИТЕЛЬСТВА, 0,5 М3 | МАШ.Ч | 59.8927
|  |  | М070148 | БУЛЬДОЗЕРЫ ПРИ РАБОТЕ НА ДРУГИХ ВИДАХ СТРОИТЕЛЬСТВА, 59 (80) КВТ (Л. С) | МАШ.Ч | 13.4132
|  |  | М070149 | БУЛЬДОЗЕРЫ ПРИ РАБОТЕ НА ДРУГИХ ВИДАХ СТРОИТЕЛЬСТВА, 79 (108) КВТ (Л. С) | МАШ.Ч | 6.603
|  |  | М120901 | КАТКИ ДОРОЖНЫЕ САМОХОДНЫЕ ВИБРАЦИОННЫЕ 2,2 Т | МАШ.Ч | 0.80164
|  |  | М150702 | КРАНЫ-ТРУБОУКЛАДЧИКИ ДЛЯ ТРУБ ДИАМЕТРОМ ДО 700 ММ, ГРУЗОПОДЪЕМНОСТЬЮ 12,5 Т | МАШ.Ч | 2.827
|  |  | М331101 | ТРАМБОВКИ ПНЕВМАТИЧЕСКИЕ (БЕЗ УЧЕТА СТОИМОСТИ СЖАТОГО ВОЗДУХА) | МАШ.Ч | 34.8713
|  |  | М331617 | СРЕДСТВА МАЛОЙ МЕХАНИЗАЦИИ | МАШ.Ч | 0.4128
|  |  | М400001 | АВТОМОБИЛЬ БОРТОВОЙ, ГРУЗОПОДЪЕМНОСТЬЮ ДО 5 Т | МАШ.Ч | 3.855
|  |  | 1 | Материалы для строительных работ
|  |  | 1/10 | Материалы для строительных работ общего назначения
|  |  | 1/10-110 | Лесоматериалы и пиломатериалы
|  |  | 1/10-110-5/10 | ЛЕСОМАТЕРИАЛЫ КРУГЛЫЕ ХВОЙНЫХ ПОРОД ДЛЯ СТРОИТЕЛЬСТВА ДЛИНОЙ 3-6,5 М, ДИАМЕТРОМ 14-24 СМ, 1-2 СОРТА, ФРАНКО-НИЖНИЙ ЛЕСОСКЛАД (СКЛАД ПРЕДПРИЯТИЯ) | М3 | 0.9252
|  |  | 1/10-110-50-5/145 | БРУСКИ ОБРЕЗНЫЕ ХВОЙНЫХ ПОРОД ДЛИНОЙ 2-6,5 М, ТОЛЩИНОЙ 40-60 ММ, 2 СОРТА | М3 | 0.04112
|  |  | 1/10-110-50-15/545 | ДОСКИ ОБРЕЗНЫЕ ХВОЙНЫХ ПОРОД ДЛИНОЙ 4-6,5 М, ШИРИНОЙ 75-150 ММ, ТОЛЩИНОЙ 25 ММ, 3 СОРТА | М3 | 0.8738
|  |  | 1/10-240 | Метизы и крепежные изделия
|  |  | 1/10-240-25-35/240 | ГВОЗДИ СТРОИТЕЛЬНЫЕ | КГ | 4.626
|  |  | 1/10-260 | Металлопрокат и металлоизделия (за исключением металлоизделий части 2)
|  |  | 1/10-260-200/12 | КАТАНКА ИЗ СТАЛИ УГЛЕРОДИСТОЙ ОБЫКНОВЕННОГО КАЧЕСТВА ДИАМЕТРОМ, 6,3 ММ 6,5 ММ | КГ | 48.83
|  |  | 2 | Строительные изделия и конструкции
|  |  | 2/50 | Изделия и конструкции деревянные
|  |  | 2/50-35 | Прочие изделия и конструкции деревянные
|  |  | 2/50-35-10/10 | ЩИТЫ ИЗ ДОСОК ХВОЙНЫХ ПОРОД, ТОЛЩИНОЙ 40 ММ | М2 | 21.12
|  |  | 4 | Железобетонные и бетонные изделия и конструкции (в т.ч. типовые), керамические изделия, нерудные материалы, бетоны и растворы
|  |  | 4/1 | Конструкции и изделия бетонные и железобетонные, керамические изделия, нерудные материалы, товарные бетоны и растворы
|  |  | 4/1-5 | Материалы природные нерудные. Гравий керамзитовый. Керамзит
|  |  | 4/1-5-20-20-30/С412-120-11КТ | ЩЕБЕНЬ ИЗ ГРАВИЯ ФРАКЦИИ 40 - 80 (70) ММ | М3 | 0.00442
|  |  | 4/1-5-40-10-10/С412-1500-2КП | ПЕСОК ДЛЯ СТРОИТЕЛЬНЫХ РАБОТ ПРИРОДНЫЙ 2 КЛАССА С УЧЕТОМ ТРАНСПОРНЫХ ЗАТРАТ НА 40 КМ | М3 | 197.5
Прочие
|  |  | С310-1-ГР | ПЕРЕВОЗКА ГРУНТА ДО 1 КМ | Т | 1119.24
|  |  | С310-45-ИГ | ПЕРЕВОЗКА ИЗЛИШНЕГО ГРУНТА ДО 45 КМ | Т | 397.8
Ж6-10-30 | СЕТИ КАНАЛИЗАЦИИ К2. ТРУБОПРОВОДЫ | М 260,5
|  |  | 1-1 | ЗАТРАТЫ ТРУДА РАБОЧИХ | ЧЕЛ.Ч | 219.6838
|  |  | 1-3 | ЗАТРАТЫ ТРУДА МАШИНИСТОВ | ЧЕЛ.-Ч | 0.1528
|  |  | М021143 | КРАНЫ НА АВТОМОБИЛЬНОМ ХОДУ ПРИ РАБОТЕ НА ДРУГИХ ВИДАХ СТРОИТЕЛЬСТВА, 16 Т | МАШ.Ч | 0.1507
|  |  | М121010 | ВИБРОПЛИТА ИМПОРТНОГО ПРОИЗВОДСТВА | МАШ.Ч | 31.26
|  |  | М330302* | МАШИНЫ ШЛИФОВАЛЬНЫЕ УГЛОВЫЕ | МАШ.Ч | 0.59915
|  |  | М400001 | АВТОМОБИЛЬ БОРТОВОЙ, ГРУЗОПОДЪЕМНОСТЬЮ ДО 5 Т | МАШ.Ч | 0.002105
|  |  | 1 | Материалы для строительных работ
|  |  | 1/10 | Материалы для строительных работ общего назначения
|  |  | 1/10-160 | Пленки, полотна, ткани разные
|  |  | 1/10-160-20/15 | ВЕТОШЬ | КГ | 1.2497
|  |  | 1/10-180 | Материалы шлифовальные
|  |  | 1/10-180-20/64 | КРУГИ ШЛИФОВАЛЬНЫЕ ДЛЯ СПЕЦИАЛЬНЫХ МОНТАЖНЫХ РАБОТ 5П 230 Х 6 Х 22 | ШТ. | 0.19785
|  |  | 1/10-180-20/113 | ШКУРКА ШЛИФОВАЛЬНАЯ НА БУМАЖНОЙ ОСНОВЕ ВОДОСТОЙКАЯ | М2 | 0.052035
|  |  | 1/10-280 | Прочие материалы для строительных работ
|  |  | 1/10-280-10/20 | МЫЛО ТВЕРДОЕ ХОЗЯЙСТВЕННОЕ | ШТ. | 3.591
|  |  | 1/10-280-20/40 | ВОДА | М3 | 38.054
|  |  | 5 | Материалы для монтажных и специальных строительных работ
|  |  | 5/90 | Прочие материалы для монтажных и специальных строительных работ
|  |  | 5/90-20 | Плакаты предупредительные, таблички, ленты сигнальные и другие материалы
|  |  | 5/90-20/С544-9314-КТ | ЛЕНТА МАРКИРОВОЧНАЯ ДЛЯ ПОЛИМЕРНЫХ ТРУБ | 1000 М | 0.21682
|  |  | 6 | Трубы и детали трубопроводов (за исключением труб стальных обсадных и бурильных части 1). Арматура для технологических трубопроводов
|  |  | 6/40 | Трубы и детали трубопроводов полимерные
|  |  | 6/40-40 | Трубы поливинилхлоридные
|  |  | 6/40-40-10-1/С530-72003-ТР | ТРУБА ИЗ НЕПЛАСТИФИЦИРОВАННОГО ПОЛИВИНИЛХЛОРИДА (НПВХ) С РАСТРУБОМ ГЛАДКАЯ В КОМПЛЕКТЕ С РЕЗИНОВЫМ УПЛОТНИТЕЛЬНЫМ КОЛЬЦОМ, НОМИНАЛЬНОЙ КОЛЬЦЕВОЙ ЖЕСТКОСТЬЮ SN8, НОМИНАЛЬНЫМ НАРУЖНЫМ ДИАМЕТРОМ 250 ММ, ТОЛЩИНОЙ СТЕНКИ 6,2 ММ | М | 106.555
|  |  | 6/40-40-10-1/С530-72004-ТР | ТРУБА ИЗ НЕПЛАСТИФИЦИРОВАННОГО ПОЛИВИНИЛХЛОРИДА (НПВХ) С РАСТРУБОМ ГЛАДКАЯ В КОМПЛЕКТЕ С РЕЗИНОВЫМ УПЛОТНИТЕЛЬНЫМ КОЛЬЦОМ, НОМИНАЛЬНОЙ КОЛЬЦЕВОЙ ЖЕСТКОСТЬЮ SN8, НОМИНАЛЬНЫМ НАРУЖНЫМ ДИАМЕТРОМ 315 ММ, ТОЛЩИНОЙ СТЕНКИ 7,7 ММ | М | 156.55
Ж6-10-20 | СЕТИ КАНАЛИЗАЦИИ К2. КОЛОДЦЫ | М3 21,675
|  |  | 1-1 | ЗАТРАТЫ ТРУДА РАБОЧИХ | ЧЕЛ.Ч | 306.1033
|  |  | 1-3 | ЗАТРАТЫ ТРУДА МАШИНИСТОВ | ЧЕЛ.-Ч | 68.8041
|  |  | М021143 | КРАНЫ НА АВТОМОБИЛЬНОМ ХОДУ ПРИ РАБОТЕ НА ДРУГИХ ВИДАХ СТРОИТЕЛЬСТВА, 16 Т | МАШ.Ч | 68.4894
|  |  | М030101 | АВТОПОГРУЗЧИКИ 5 Т | МАШ.Ч | 3.2e-05
|  |  | М031911 | ЛЮЛЬКИ ДВУХМЕСТНЫЕ ЭЛЕКТРИЧЕСКИЕ | МАШ.Ч | 3.1086
|  |  | М040502 | УСТАНОВКИ ДЛЯ СВАРКИ РУЧНОЙ ДУГОВОЙ (ПОСТОЯННОГО ТОКА) | МАШ.Ч | 0.04165
|  |  | М110102* | БАДЬИ ЕМКОСТЬЮ 4 М3 | МАШ.Ч | 0.009818
|  |  | М111100 | ВИБРАТОР ГЛУБИННЫЙ | МАШ.Ч | 0.009818
|  |  | М331617 | СРЕДСТВА МАЛОЙ МЕХАНИЗАЦИИ | МАШ.Ч | 0.31464
|  |  | М340101 | АГРЕГАТЫ ОКРАСОЧНЫЕ ВЫСОКОГО ДАВЛЕНИЯ ДЛЯ ОКРАСКИ ПОВЕРХНОСТЕЙ КОНСТРУКЦИЙ МОЩНОСТЬЮ 1 КВТ | МАШ.Ч | 0.1988
|  |  | 1 | Материалы для строительных работ
|  |  | 1/10 | Материалы для строительных работ общего назначения
|  |  | 1/10-10 | Известь, цемент и другие вяжущие
|  |  | 1/10-10-10/6 | ПОРТЛАНДЦЕМЕНТ БЕЗДОБАВОЧНЫЙ ЦЕМ 0 42,5 Н (В УПАКОВКЕ) | Т | 0.01616
|  |  | 1/10-80 | Материалы неметаллорудные и асбестосодержащие изделия
|  |  | 1/10-80-5/14 | АСБЕСТ ХРИЗОТИЛОВЫЙ МАРКИ А-6К-30 | Т | 0.034487
|  |  | 1/10-110 | Лесоматериалы и пиломатериалы
|  |  | 1/10-110-50-15/565 | ДОСКИ ОБРЕЗНЫЕ ХВОЙНЫХ ПОРОД ДЛИНОЙ 4-6,5 М, ШИРИНОЙ 75-150 ММ, ТОЛЩИНОЙ 32, 40 ММ, 3 СОРТА | М3 | 0.033936
|  |  | 1/10-110-50-15/585 | ДОСКИ ОБРЕЗНЫЕ ХВОЙНЫХ ПОРОД ДЛИНОЙ 4-6,5 М, ШИРИНОЙ 75-150 ММ, ТОЛЩИНОЙ 44 ММ И БОЛЕЕ, 3 СОРТА | М3 | 0.000162
|  |  | 1/10-130 | Мастики, герметики, смолы, смазки, эмульсии
|  |  | 1/10-130-30/103 | СМАЗКА СОЛИДОЛ ЖИРОВОЙ (СОЛИДОЛ-Ж) | Т | 2.3e-05
|  |  | 1/10-140 | Электроды, прутки винипластовые, проволока сварочные
|  |  | 1/10-140-40/140 | ЭЛЕКТРОДЫ ТИПА Э42 ДИАМЕТРОМ 5 ММ | Т | 5e-05
|  |  | 1/10-230 | Материалы для отделочных работ
|  |  | 1/10-230-45-10/165 | ЭМАЛЬ ПЕНТАФТАЛЕВАЯ ПФ-115, СЕРАЯ | КГ | 1.26
|  |  | 1/10-230-50-15/22 | КСИЛОЛ | Л | 0.12065
|  |  | 1/10-230-50-15/93 | УАЙТ-СПИРИТ | КГ | 0.196
|  |  | 1/10-235 | Изделия герметизирующие, уплотняющие, изолирующие
|  |  | 1/10-235-3/101 | ПАКЛЯ ПРОПИТАННАЯ | КГ | 35.7682
|  |  | 1/10-235-5/С101-21602-4К | БЕНТОНИТОВЫЙ ГИДРОИЗОЛЯЦИОННЫЙ ШНУР | М | 103.62
|  |  | 1/10-240 | Метизы и крепежные изделия
|  |  | 1/10-240-25-35/240 | ГВОЗДИ СТРОИТЕЛЬНЫЕ | КГ | 0.17544
|  |  | 1/10-260 | Металлопрокат и металлоизделия (за исключением металлоизделий части 2)
|  |  | 1/10-260-200/12 | КАТАНКА ИЗ СТАЛИ УГЛЕРОДИСТОЙ ОБЫКНОВЕННОГО КАЧЕСТВА ДИАМЕТРОМ, 6,3 ММ 6,5 ММ | КГ | 0.0134
|  |  | 1/10-270 | Изделия из чугуна
|  |  | 1/10-270-5/14 | ДОЖДЕПРИЕМНИК ЛИВНЕСТОЧНОГО КОЛОДЦА ЧУГУННЫЙ БОЛЬШОЙ ДБ2 (В125) | ШТ. | 1
|  |  | 1/10-270-10/12 | ЛЮКИ СМОТРОВЫХ КОЛОДЦЕВ ЧУГУННЫЕ ЛЕГКИЕ Л(А15) | ШТ. | 9
|  |  | 1/10-270-10/14 | ЛЮКИ СМОТРОВЫХ КОЛОДЦЕВ ЧУГУННЫЕ СРЕДНИЕ С(В125) | ШТ. | 2
|  |  | 1/10-270-10/18 | ЛЮКИ СМОТРОВЫХ КОЛОДЦЕВ ЧУГУННЫЕ ТЯЖЕЛЫЕ Т(С250) | ШТ. | 3
|  |  | 1/55 | Материалы специального назначения (кислотоупорные, огнеупорные и антикоррозионные)
|  |  | 1/55-50 | Материалы антикоррозионные и химически стойкие
|  |  | 1/55-50-25/55 | ГРУНТОВКА ГФ-021, КРАСНО-КОРИЧНЕВАЯ | КГ | 0.63
|  |  | 2 | Строительные изделия и конструкции
|  |  | 2/50 | Изделия и конструкции деревянные
|  |  | 2/50-35 | Прочие изделия и конструкции деревянные
|  |  | 2/50-35-10/5 | ЩИТЫ ИЗ ДОСОК ХВОЙНЫХ ПОРОД, ТОЛЩИНОЙ 25 ММ | М2 | 0.040706
|  |  | 3 | Материалы и изделия для санитарно-технических работ
|  |  | 3/12 | Материалы для системы пожаротушения
|  |  | 3/12-70 | Другие материалы для системы пожаротушения
|  |  | 3/12-70-10/С300-23120-УК | УНИФИЦИРОВАННЫЕ ЗНАКИ ДЛЯ КОЛОДЦА | ШТ. | 11
|  |  | 4 | Железобетонные и бетонные изделия и конструкции (в т.ч. типовые), керамические изделия, нерудные материалы, бетоны и растворы
|  |  | 4/1 | Конструкции и изделия бетонные и железобетонные, керамические изделия, нерудные материалы, товарные бетоны и растворы
|  |  | 4/1-2 | Конструкции и детали железобетонные инженерных сооружений и специального назначения
|  |  | 4/1-2-10-50/10 | ПЛИТА ДЛЯ ЛИВНЕВОЙ КАНАЛИЗАЦИИ П 12.9.10 ИЗ ТЯЖЕЛОГО БЕТОНА КЛАССА С20/25, F150, W4 | ШТ. | 1
|  |  | 4/1-2-10-50/20 | БЛОК ВЕРХНИЙ ДЛЯ ЛИВНЕВОЙ КАНАЛИЗАЦИИ ВБ 9.8.5 ИЗ ТЯЖЕЛОГО БЕТОНА КЛАССА С20/25, F150, W4 | ШТ. | 1
|  |  | 4/1-2-10-50/50 | БЛОК СРЕДНИЙ ДЛЯ ЛИВНЕВОЙ КАНАЛИЗАЦИИ СБ 9.8.3 ИЗ ТЯЖЕЛОГО БЕТОНА КЛАССА С20/25, F150, W4 | ШТ. | 1
|  |  | 4/1-2-10-50/60 | БЛОК НИЖНИЙ ДЛЯ ЛИВНЕВОЙ КАНАЛИЗАЦИИ НБ 9.8.5 ИЗ ТЯЖЕЛОГО БЕТОНА КЛАССА С20/25, F150, W4 С ОТВЕРСТИЕМ ДЛЯ МОНТАЖА ТРУБЫ РАДИУСОМ 19-20 СМ | ШТ. | 1
|  |  | 4/1-4 | Бетоны, растворы, смеси асфальтобетонные
|  |  | 4/1-4-10-20-40/С414-1003-КТ | БЕТОН ТЯЖЕЛЫЙ С КРУПНОСТЬЮ ЗАПОЛНИТЕЛЯ 20-40 ММ, КЛАССА В7,5 | М3 | 0.048391
|  |  | 4/1-4-10-20-60/1333 | БЕТОН ТЯЖЕЛЫЙ С КРУПНОСТЬЮ ЗАПОЛНИТЕЛЯ 10 ММ И МЕНЕЕ, КЛАССА С25/30, F50-F150, W4 | М3 | 8.26
|  |  | 4/1-4-10-20-70/1140 | БЕТОН ТЯЖЕЛЫЙ С КРУПНОСТЬЮ ЗАПОЛНИТЕЛЯ БОЛЕЕ 5 ДО 20 ММ, КЛАССА С16/20, F200, W4 | М3 | 0.02
|  |  | 4/1-4-20-20-10-10/20 | РАСТВОРЫ КЛАДОЧНЫЕ ТЯЖЕЛЫЕ ЦЕМЕНТНЫЕ, МАРКИ 50 | М3 | 1.689
|  |  | 4/1-4-20-20-10-20/10 | РАСТВОРЫ КЛАДОЧНЫЕ ТЯЖЕЛЫЕ ЦЕМЕНТНЫЕ, МАРКИ 100 | М3 | 0.050265
|  |  | 4/1-5 | Материалы природные нерудные. Гравий керамзитовый. Керамзит
|  |  | 4/1-5-40-10-10/С412-1500-КТ | ПЕСОК ОБОГАЩЕННЫЙ | М3 | 3.3564
|  |  | 4/2 | Конструкции и изделия типовые сборные бетонные и железобетонные (Каталог-кодификатор)
|  |  | 4/2-1 | Конструкции и изделия из сборного железобетона
|  |  | 4/2-1-5-4-1-21/3 | ПЛИТА ДНИЩА ДЛЯ КРУГЛЫХ КОЛОДЦЕВ КАНАЛИЗАЦИОННЫХ И ВОДОПРОВОДНЫХ СЕТЕЙ ПДН 10 С16/20, F100, W4 ШИФР 95-162 КЖ | ШТ. | 8
|  |  | 4/2-1-5-4-1-21/10 | ПЛИТА ДНИЩА ДЛЯ КРУГЛЫХ КОЛОДЦЕВ КАНАЛИЗАЦИОННЫХ И ВОДОПРОВОДНЫХ СЕТЕЙ ПДН 15 С16/20, F100, W4 ШИФР 95-162 КЖ | ШТ. | 4
|  |  | 4/2-1-5-4-1-41/3 | ПЛИТА ПЕРЕКРЫТИЯ КОЛОДЦЕВ ПП 10-1 С16/20, F100, W4 ШИФР 95-162 КЖ | ШТ. | 3
|  |  | 4/2-1-5-4-1-41/11 | ПЛИТА ПЕРЕКРЫТИЯ КОЛОДЦЕВ ПП 10-2 С16/20, F100, W4 ШИФР 95-162 КЖ | ШТ. | 5
|  |  | 4/2-1-5-4-1-41/19 | ПЛИТА ПЕРЕКРЫТИЯ КОЛОДЦЕВ ПП 15-1 С16/20, F100, W4 ШИФР 95-162 КЖ | ШТ. | 4
|  |  | 4/2-1-5-4-2-12/585521-П010-432КТ | КОЛЬЦО ОПОРНОЕ КО 9 С16/20, F100, W4 ШИФР 95-162 КЖ КО 6 С16/20, F100, W4 ШИФР 95-162 КЖ | ШТ. | 31
|  |  | 4/2-1-5-4-2-12/4 | КОЛЬЦО ОПОРНОЕ КО 6 С16/20, F100, W4 ШИФР 95-162 КЖ | ШТ. | 1
|  |  | 4/2-1-5-4-2-21/585521-А023-432КФ | КОЛЬЦО СТЕНОВОЕ КСФ 10.6-10-А С16/20, F100, W4 ШИФР 95-162 КЖ КС 10.6-10-А С16/20, F100, W4 ШИФР 95-162 КЖ | ШТ. | 10
|  |  | 4/2-1-5-4-2-21/585521-А024-432КФ | КОЛЬЦО СТЕНОВОЕ КСФ 10.9-10-А С16/20, F100, W4 ШИФР 95-162 КЖ КС 10.9-10-А С16/20, F100, W4 ШИФР 95-162 КЖ | ШТ. | 5
|  |  | 4/2-1-5-4-2-21/585521-А026-432КФ | КОЛЬЦО СТЕНОВОЕ КСФ 15.6-12-А С16/20, F100, W4 ШИФР 95-162 КЖ КС 15.6-12-А С16/20, F100, W4 ШИФР 95-162 КЖ | ШТ. | 3
|  |  | 4/2-1-5-4-2-21/585521-А027-432КФ | КОЛЬЦО СТЕНОВОЕ КСФ 15.9-12-А С16/20, F100, W4 ШИФР 95-162 КЖ КС 15.9-12-А С16/20, F100, W4 ШИФР 95-162 КЖ | ШТ. | 9
ВОЗВРАЩАЕМЫЕ МАТЕРИАЛЫ
|  |  | 8 | Строительные отходы
|  |  | 8/1 | Возвращаемые материалы
|  |  | 8/1/500 | ЛЮК ЧУГУННЫЙ | ШТ. | 1
Ж6-10-50 | СЕТИ КАНАЛИЗАЦИИ К2. ПРИСОЕДИНЕНИЕ К СУЩЕСТВУЮЩИМ СЕТЯМ | ШТ 4
|  |  | 1-1 | ЗАТРАТЫ ТРУДА РАБОЧИХ | ЧЕЛ.Ч | 73.4
|  |  | 1-3 | ЗАТРАТЫ ТРУДА МАШИНИСТОВ | ЧЕЛ.-Ч | 0.76
|  |  | М021143 | КРАНЫ НА АВТОМОБИЛЬНОМ ХОДУ ПРИ РАБОТЕ НА ДРУГИХ ВИДАХ СТРОИТЕЛЬСТВА, 16 Т | МАШ.Ч | 0.76
|  |  | 4 | Железобетонные и бетонные изделия и конструкции (в т.ч. типовые), керамические изделия, нерудные материалы, бетоны и растворы
|  |  | 4/1 | Конструкции и изделия бетонные и железобетонные, керамические изделия, нерудные материалы, товарные бетоны и растворы
|  |  | 4/1-4 | Бетоны, растворы, смеси асфальтобетонные
|  |  | 4/1-4-10-20-40/С414-1004-КТ | БЕТОН ТЯЖЕЛЫЙ С КРУПНОСТЬЮ ЗАПОЛНИТЕЛЯ 20-40 ММ, КЛАССА С10/12,5 (В12,5) | М3 | 0.26
|  |  | 4/1-4-20-20-10-20/10 | РАСТВОРЫ КЛАДОЧНЫЕ ТЯЖЕЛЫЕ ЦЕМЕНТНЫЕ, МАРКИ 100 | М3 | 0.104
|  |  | 4/1-5 | Материалы природные нерудные. Гравий керамзитовый. Керамзит
|  |  | 4/1-5-40-10-10/С412-1500-КТ | ПЕСОК ОБОГАЩЕННЫЙ | М3 | 0.8
СОСТАВИЛ | ______________________________ |  |  | СОКОЛОВСКАЯ
| (должность служащего) |  | (подпись) | (инициалы,фамилия)
ПРОВЕРИЛ | ______________________________ |  |  | ПАВЛЕНКО
| (должность служащего) |  | (подпись) | (инициалы,фамилия)

## 3211-5-8002-Q0
НАИМЕНОВАНИЕ ОБЪЕКТА |  | "РЕКОНСТРУКЦИЯ ГИНЕКОЛОГИЧЕСКОГО, ХИРУРГИЧЕСКОГО И ПСИХОНЕВРОЛОГИЧЕСКОГО КОРПУСОВ УЧРЕЖДЕНИЯ ЗДРАВООХРАНЕНИЯ "6-Я ГОРОДСКАЯ КЛИНИЧЕСКАЯ БОЛЬНИЦА" ПО УЛ. УРАЛЬСКОЙ, 5 В Г. МИНСКЕ ПОД РАЗМЕЩЕНИЕ ЛЕЧЕБНО-ДИАГНОСТИЧЕСКОГО КОРПУСА КЛИНИЧЕСКОГО ЦЕНТРА ТРАВМАТОЛОГИИ И ОРТОПЕДИИ". 2 ОЧЕРЕДЬ СТРОИТЕЛЬСТВА
КОД ОБЪЕКТА |  | 23.008.2
НАИМЕНОВАНИЕ ЗДАНИЯ, СООРУЖЕНИЯ |  | НАРУЖНЫЕ СЕТИ ВОДОСНАБЖЕНИЯ И КАНАЛИЗАЦИИ
ШИФР ЗДАНИЯ, СООРУЖЕНИЯ |  | 23.008.2.00
КОМПЛЕКТ ЧЕРТЕЖЕЙ |  | НВК-3 ЛИСТА
ВЕДОМОСТЬ РЕСУРСОВ ДЛЯ ЛОКАЛЬНОЙ СМЕТЫ № 8002
(НОРМЫ 2022г.)
НАРУЖНЫЕ СЕТИ ВОДОПРОВОДА И КАНАЛИЗАЦИИ #РАСПРЕД СЕТИ
П/П | ОБОСНОВАНИЕ | НАИМЕНОВАНИЕ РЕСУРСОВ | ЕД.ИЗМ. | КОЛИЧЕСТВО
1 | 2 | 3 | 4 | 5
1 | 1-1 | ЗАТРАТЫ ТРУДА РАБОЧИХ | ЧЕЛ.Ч | 2970.0871
2 | 1-3 | ЗАТРАТЫ ТРУДА МАШИНИСТОВ | ЧЕЛ.-Ч | 1012.408
3 | М021143 | КРАНЫ НА АВТОМОБИЛЬНОМ ХОДУ ПРИ РАБОТЕ НА ДРУГИХ ВИДАХ СТРОИТЕЛЬСТВА, 16 Т | МАШ.Ч | 212.867
4 | М030101 | АВТОПОГРУЗЧИКИ 5 Т | МАШ.Ч | 3.2e-05
5 | М031911 | ЛЮЛЬКИ ДВУХМЕСТНЫЕ ЭЛЕКТРИЧЕСКИЕ | МАШ.Ч | 12.1518
6 | М040502 | УСТАНОВКИ ДЛЯ СВАРКИ РУЧНОЙ ДУГОВОЙ (ПОСТОЯННОГО ТОКА) | МАШ.Ч | 0.04165
7 | М050102 | КОМПРЕССОРЫ ПЕРЕДВИЖНЫЕ С ДВИГАТЕЛЕМ ВНУТРЕННЕГО СГОРАНИЯ ДАВЛЕНИЕМ ДО 686 КПА (7АТМ) 5 М3/МИН | МАШ.Ч | 224.3405
8 | М060247 | ЭКСКАВАТОРЫ ОДНОКОВШОВЫЕ ДИЗЕЛЬНЫЕ НА ГУСЕНИЧНОМ ХОДУ ПРИ РАБОТЕ НА ДРУГИХ ВИДАХ СТРОИТЕЛЬСТВА, 0,5 М3 | МАШ.Ч | 230.9853
9 | М060249 | ЭКСКАВАТОРЫ ОДНОКОВШОВЫЕ ДИЗЕЛЬНЫЕ НА ГУСЕНИЧНОМ ХОДУ ПРИ РАБОТЕ НА ДРУГИХ ВИДАХ СТРОИТЕЛЬСТВА, 1 М3 | МАШ.Ч | 67.8147
10 | М070148 | БУЛЬДОЗЕРЫ ПРИ РАБОТЕ НА ДРУГИХ ВИДАХ СТРОИТЕЛЬСТВА, 59 (80) КВТ (Л. С) | МАШ.Ч | 82.5872
11 | М070149 | БУЛЬДОЗЕРЫ ПРИ РАБОТЕ НА ДРУГИХ ВИДАХ СТРОИТЕЛЬСТВА, 79 (108) КВТ (Л. С) | МАШ.Ч | 37.6106
12 | М081600 | АГРЕГАТЫ ДЛЯ СВАРКИ ПОЛИЭТИЛЕНОВЫХ ТРУБ | МАШ.Ч | 11.8557
13 | М110102* | БАДЬИ ЕМКОСТЬЮ 4 М3 | МАШ.Ч | 0.009818
14 | М110907 | ВИБРАТОРЫ | МАШ.Ч | 27.3212
15 | М111100 | ВИБРАТОР ГЛУБИННЫЙ | МАШ.Ч | 0.009818
16 | М120901 | КАТКИ ДОРОЖНЫЕ САМОХОДНЫЕ ВИБРАЦИОННЫЕ 2,2 Т | МАШ.Ч | 4.9358
17 | М121010 | ВИБРОПЛИТА ИМПОРТНОГО ПРОИЗВОДСТВА | МАШ.Ч | 60.0892
18 | М150101 | АГРЕГАТЫ НАПОЛНИТЕЛЬНО-ОПРЕССОВОЧНЫЕ ДО 70 М3/Ч | МАШ.Ч | 0.29681
19 | М150701 | КРАНЫ-ТРУБОУКЛАДЧИКИ ДЛЯ ТРУБ ДИАМЕТРОМ ДО 400 ММ, ГРУЗОПОДЪЕМНОСТЬЮ 6,3 Т | МАШ.Ч | 16.1311
20 | М150702 | КРАНЫ-ТРУБОУКЛАДЧИКИ ДЛЯ ТРУБ ДИАМЕТРОМ ДО 700 ММ, ГРУЗОПОДЪЕМНОСТЬЮ 12,5 Т | МАШ.Ч | 22.319
21 | М330201* | МАШИНЫ СВЕРЛИЛЬНЫЕ ЭЛЕКТРИЧЕСКИЕ | МАШ.Ч | 0.312
22 | М330302* | МАШИНЫ ШЛИФОВАЛЬНЫЕ УГЛОВЫЕ | МАШ.Ч | 0.91948
23 | М331100 | ТРАМБОВКИ ПНЕВМАТИЧЕСКИЕ | МАШ.Ч | 9.6313
24 | М331101 | ТРАМБОВКИ ПНЕВМАТИЧЕСКИЕ (БЕЗ УЧЕТА СТОИМОСТИ СЖАТОГО ВОЗДУХА) | МАШ.Ч | 214.7092
25 | М331617 | СРЕДСТВА МАЛОЙ МЕХАНИЗАЦИИ | МАШ.Ч | 2.4079
26 | М340101 | АГРЕГАТЫ ОКРАСОЧНЫЕ ВЫСОКОГО ДАВЛЕНИЯ ДЛЯ ОКРАСКИ ПОВЕРХНОСТЕЙ КОНСТРУКЦИЙ МОЩНОСТЬЮ 1 КВТ | МАШ.Ч | 0.497
27 | М400001 | АВТОМОБИЛЬ БОРТОВОЙ, ГРУЗОПОДЪЕМНОСТЬЮ ДО 5 Т | МАШ.Ч | 30.4415
| 1 | Материалы для строительных работ
| 1/10 | Материалы для строительных работ общего назначения
| 1/10-10 | Известь, цемент и другие вяжущие
28 | 1/10-10-5/42 | ИЗВЕСТЬ ХЛОРНАЯ | Т | 0.000368
29 | 1/10-10-10/6 | ПОРТЛАНДЦЕМЕНТ БЕЗДОБАВОЧНЫЙ ЦЕМ 0 42,5 Н (В УПАКОВКЕ) | Т | 0.042182
30 | 1/10-10-10/180 | МОДИФИЦИРОВАННАЯ СУХАЯ ЦЕМЕНТНАЯ СМЕСЬ ДЛЯ ПРИГОТОВЛЕНИЯ БЕЗУСАДОЧНЫХ РАСШИРЯЮЩИХСЯ СТРОИТЕЛЬНЫХ РАСТВОРОВ И БЕТОНОВ С ВЫСОКОЙ ОДНОРОДНОСТЬЮ | Т | 1.2377
| 1/10-80 | Материалы неметаллорудные и асбестосодержащие изделия
31 | 1/10-80-5/14 | АСБЕСТ ХРИЗОТИЛОВЫЙ МАРКИ А-6К-30 | Т | 0.090802
32 | 1/10-80-10/20 | АСБЕСТОВЫЙ ШНУР ОБЩЕГО НАЗНАЧЕНИЯ ШАОН, ДИАМЕТРОМ 2-2,5 ММ | КГ | 221.0133
| 1/10-110 | Лесоматериалы и пиломатериалы
33 | 1/10-110-5/10 | ЛЕСОМАТЕРИАЛЫ КРУГЛЫЕ ХВОЙНЫХ ПОРОД ДЛЯ СТРОИТЕЛЬСТВА ДЛИНОЙ 3-6,5 М, ДИАМЕТРОМ 14-24 СМ, 1-2 СОРТА, ФРАНКО-НИЖНИЙ ЛЕСОСКЛАД (СКЛАД ПРЕДПРИЯТИЯ) | М3 | 7.3044
34 | 1/10-110-50-5/145 | БРУСКИ ОБРЕЗНЫЕ ХВОЙНЫХ ПОРОД ДЛИНОЙ 2-6,5 М, ТОЛЩИНОЙ 40-60 ММ, 2 СОРТА | М3 | 0.32464
35 | 1/10-110-50-15/545 | ДОСКИ ОБРЕЗНЫЕ ХВОЙНЫХ ПОРОД ДЛИНОЙ 4-6,5 М, ШИРИНОЙ 75-150 ММ, ТОЛЩИНОЙ 25 ММ, 3 СОРТА | М3 | 6.8986
36 | 1/10-110-50-15/565 | ДОСКИ ОБРЕЗНЫЕ ХВОЙНЫХ ПОРОД ДЛИНОЙ 4-6,5 М, ШИРИНОЙ 75-150 ММ, ТОЛЩИНОЙ 32, 40 ММ, 3 СОРТА | М3 | 0.10227
37 | 1/10-110-50-15/585 | ДОСКИ ОБРЕЗНЫЕ ХВОЙНЫХ ПОРОД ДЛИНОЙ 4-6,5 М, ШИРИНОЙ 75-150 ММ, ТОЛЩИНОЙ 44 ММ И БОЛЕЕ, 3 СОРТА | М3 | 0.41339
| 1/10-115 | Материалы кровельные и гидроизоляционные
38 | 1/10-115-5/1170 | РУБЕРОИД КРОВЕЛЬНЫЙ С КРУПНОЗЕРНИСТОЙ ПОСЫПКОЙ РКК-350 | М2 | 2.42
39 | 1/10-115-5/1190 | РУБЕРОИД ПОДКЛАДОЧНЫЙ С ПЫЛЕВИДНОЙ ПОСЫПКОЙ РПП-300 | М2 | 0.10316
| 1/10-130 | Мастики, герметики, смолы, смазки, эмульсии
40 | 1/10-130-30/103 | СМАЗКА СОЛИДОЛ ЖИРОВОЙ (СОЛИДОЛ-Ж) | Т | 2.3e-05
| 1/10-140 | Электроды, прутки винипластовые, проволока сварочные
41 | 1/10-140-40/140 | ЭЛЕКТРОДЫ ТИПА Э42 ДИАМЕТРОМ 5 ММ | Т | 5e-05
| 1/10-150 | Полуэбониты, эбониты, паронитовые изделия
42 | 1/10-150-15/100 | ПРОКЛАДКА ИЗ ПАРОНИТА МАРКИ ПОН ТОЛЩИНОЙ 2 ММ, ДИАМЕТРОМ 80 ММ | ШТ. | 14
43 | 1/10-150-15/105 | ПРОКЛАДКА ИЗ ПАРОНИТА МАРКИ ПОН ТОЛЩИНОЙ 2 ММ, ДИАМЕТРОМ 100 ММ | ШТ. | 14
44 | 1/10-150-15/115 | ПРОКЛАДКА ИЗ ПАРОНИТА МАРКИ ПОН ТОЛЩИНОЙ 2 ММ, ДИАМЕТРОМ 150 ММ | ШТ. | 6
| 1/10-160 | Пленки, полотна, ткани разные
45 | 1/10-160-20/15 | ВЕТОШЬ | КГ | 2.1138
| 1/10-180 | Материалы шлифовальные
46 | 1/10-180-20/64 | КРУГИ ШЛИФОВАЛЬНЫЕ ДЛЯ СПЕЦИАЛЬНЫХ МОНТАЖНЫХ РАБОТ 5П 230 Х 6 Х 22 | ШТ. | 0.34185
47 | 1/10-180-20/113 | ШКУРКА ШЛИФОВАЛЬНАЯ НА БУМАЖНОЙ ОСНОВЕ ВОДОСТОЙКАЯ | М2 | 0.101
| 1/10-230 | Материалы для отделочных работ
48 | 1/10-230-40-20/28 | КРАСКА МАСЛЯНАЯ МА-15, БЕЖЕВАЯ | Т | 3e-05
49 | 1/10-230-45-10/165 | ЭМАЛЬ ПЕНТАФТАЛЕВАЯ ПФ-115, СЕРАЯ | КГ | 3.15
50 | 1/10-230-50-15/22 | КСИЛОЛ | Л | 0.30161
51 | 1/10-230-50-15/93 | УАЙТ-СПИРИТ | КГ | 0.49
| 1/10-235 | Изделия герметизирующие, уплотняющие, изолирующие
52 | 1/10-235-3/101 | ПАКЛЯ ПРОПИТАННАЯ | КГ | 94.8437
53 | 1/10-235-5/С101-21602-4К | БЕНТОНИТОВЫЙ ГИДРОИЗОЛЯЦИОННЫЙ ШНУР | М | 405.06
54 | 1/10-235-5/С101-82505-1К | ПЛАСТИНА РЕЗИНОВАЯ | КГ | 15
| 1/10-240 | Метизы и крепежные изделия
55 | 1/10-240-25-35/240 | ГВОЗДИ СТРОИТЕЛЬНЫЕ | КГ | 37.0178
| 1/10-260 | Металлопрокат и металлоизделия (за исключением металлоизделий части 2)
56 | 1/10-260-200/12 | КАТАНКА ИЗ СТАЛИ УГЛЕРОДИСТОЙ ОБЫКНОВЕННОГО КАЧЕСТВА ДИАМЕТРОМ, 6,3 ММ 6,5 ММ | КГ | 385.5234
| 1/10-270 | Изделия из чугуна
57 | 1/10-270-5/14 | ДОЖДЕПРИЕМНИК ЛИВНЕСТОЧНОГО КОЛОДЦА ЧУГУННЫЙ БОЛЬШОЙ ДБ2 (В125) | ШТ. | 1
58 | 1/10-270-10/12 | ЛЮКИ СМОТРОВЫХ КОЛОДЦЕВ ЧУГУННЫЕ ЛЕГКИЕ Л(А15) | ШТ. | 24
59 | 1/10-270-10/14 | ЛЮКИ СМОТРОВЫХ КОЛОДЦЕВ ЧУГУННЫЕ СРЕДНИЕ С(В125) | ШТ. | 4
60 | 1/10-270-10/18 | ЛЮКИ СМОТРОВЫХ КОЛОДЦЕВ ЧУГУННЫЕ ТЯЖЕЛЫЕ Т(С250) | ШТ. | 7
| 1/10-280 | Прочие материалы для строительных работ
61 | 1/10-280-10/20 | МЫЛО ТВЕРДОЕ ХОЗЯЙСТВЕННОЕ | ШТ. | 5.607
62 | 1/10-280-20/40 | ВОДА | М3 | 59.3405
| 1/55 | Материалы специального назначения (кислотоупорные, огнеупорные и антикоррозионные)
| 1/55-50 | Материалы антикоррозионные и химически стойкие
63 | 1/55-50-25/55 | ГРУНТОВКА ГФ-021, КРАСНО-КОРИЧНЕВАЯ | КГ | 1.575
| 2 | Строительные изделия и конструкции
| 2/50 | Изделия и конструкции деревянные
| 2/50-30 | Детали профильные из древесины и древесных материалов
64 | 2/50-30-30/15 | ПРОБКИ ДЕРЕВЯННЫЕ ХВОЙНЫХ ПОРОД | М3 | 0.00039
| 2/50-35 | Прочие изделия и конструкции деревянные
65 | 2/50-35-10/5 | ЩИТЫ ИЗ ДОСОК ХВОЙНЫХ ПОРОД, ТОЛЩИНОЙ 25 ММ | М2 | 0.040706
66 | 2/50-35-10/10 | ЩИТЫ ИЗ ДОСОК ХВОЙНЫХ ПОРОД, ТОЛЩИНОЙ 40 ММ | М2 | 21.12
| 3 | Материалы и изделия для санитарно-технических работ
| 3/3 | Арматура трубопроводная
| 3/3-20 | Задвижки
67 | 3/3-20-10-10/С300-27106-КТ | ЗАДВИЖКИ ЧУГУННЫЕ ФЛАНЦЕВЫЕ КОРОТКИЕ ДИАМЕТРОМ 80 ММ | ШТ. | 7
68 | 3/3-20-10-10/С300-27107-КТ | ЗАДВИЖКИ ЧУГУННЫЕ ФЛАНЦЕВЫЕ КОРОТКИЕ ДИАМЕТРОМ 100 ММ | ШТ. | 7
69 | 3/3-20-10-10/С300-27109-КТ | ЗАДВИЖКИ ЧУГУННЫЕ ФЛАНЦЕВЫЕ КОРОТКИЕ ДИАМЕТРОМ 150 ММ | ШТ. | 3
| 3/10 | Крепления и кронштейны для трубопроводов, радиаторов, воздуховодов
| 3/10-10 | Кронштейны и крепления
70 | 3/10-10-20-10/С300-48605-КС | СТРЕМЯНКА С-2 | КГ | 40
71 | 3/10-10-20-30/100 | ХОМУТ С РЕЗЬБОЙ И ПРОКЛАДКОЙ КТР-159 | ШТ. | 3
| 3/12 | Материалы для системы пожаротушения
| 3/12-70 | Другие материалы для системы пожаротушения
72 | 3/12-70-10/С300-23120-УК | УНИФИЦИРОВАННЫЕ ЗНАКИ ДЛЯ КОЛОДЦА | ШТ. | 29
| 3/13 | Другие материалы для сантехработ
| 3/13-10 | Болты с гайками и шайбами
73 | 3/13-10-10/60 | БОЛТЫ С ГАЙКАМИ И ШАЙБАМИ ДЛЯ САНИТАРНО-ТЕХНИЧЕСКИХ РАБОТ ДИАМЕТРОМ 16 ММ | Т | 0.10038
74 | 3/13-10-10/70 | БОЛТЫ С ГАЙКАМИ И ШАЙБАМИ ДЛЯ САНИТАРНО-ТЕХНИЧЕСКИХ РАБОТ ДИАМЕТРОМ 20-22 ММ | Т | 0.0165
| 4 | Железобетонные и бетонные изделия и конструкции (в т.ч. типовые), керамические изделия, нерудные материалы, бетоны и растворы
| 4/1 | Конструкции и изделия бетонные и железобетонные, керамические изделия, нерудные материалы, товарные бетоны и растворы
| 4/1-2 | Конструкции и детали железобетонные инженерных сооружений и специального назначения
75 | 4/1-2-10-50/10 | ПЛИТА ДЛЯ ЛИВНЕВОЙ КАНАЛИЗАЦИИ П 12.9.10 ИЗ ТЯЖЕЛОГО БЕТОНА КЛАССА С20/25, F150, W4 | ШТ. | 1
76 | 4/1-2-10-50/20 | БЛОК ВЕРХНИЙ ДЛЯ ЛИВНЕВОЙ КАНАЛИЗАЦИИ ВБ 9.8.5 ИЗ ТЯЖЕЛОГО БЕТОНА КЛАССА С20/25, F150, W4 | ШТ. | 1
77 | 4/1-2-10-50/50 | БЛОК СРЕДНИЙ ДЛЯ ЛИВНЕВОЙ КАНАЛИЗАЦИИ СБ 9.8.3 ИЗ ТЯЖЕЛОГО БЕТОНА КЛАССА С20/25, F150, W4 | ШТ. | 1
78 | 4/1-2-10-50/60 | БЛОК НИЖНИЙ ДЛЯ ЛИВНЕВОЙ КАНАЛИЗАЦИИ НБ 9.8.5 ИЗ ТЯЖЕЛОГО БЕТОНА КЛАССА С20/25, F150, W4 С ОТВЕРСТИЕМ ДЛЯ МОНТАЖА ТРУБЫ РАДИУСОМ 19-20 СМ | ШТ. | 1
| 4/1-4 | Бетоны, растворы, смеси асфальтобетонные
79 | 4/1-4-10-20-10/С414-1003-1КТ | БЕТОН ТЯЖЕЛЫЙ С КРУПНОСТЬЮ ЗАПОЛНИТЕЛЯ 10 ММ И МЕНЕЕ, КЛАССА В7,5 | М3 | 0.0094
80 | 4/1-4-10-20-40/С414-1003-КТ | БЕТОН ТЯЖЕЛЫЙ С КРУПНОСТЬЮ ЗАПОЛНИТЕЛЯ 20-40 ММ, КЛАССА В7,5 | М3 | 2.133
81 | 4/1-4-10-20-40/С414-1004-КТ | БЕТОН ТЯЖЕЛЫЙ С КРУПНОСТЬЮ ЗАПОЛНИТЕЛЯ 20-40 ММ, КЛАССА С10/12,5 (В12,5) | М3 | 8.0265
82 | 4/1-4-10-20-60/1333 | БЕТОН ТЯЖЕЛЫЙ С КРУПНОСТЬЮ ЗАПОЛНИТЕЛЯ 10 ММ И МЕНЕЕ, КЛАССА С25/30, F50-F150, W4 | М3 | 18.28
83 | 4/1-4-10-20-70/90 | БЕТОН ТЯЖЕЛЫЙ С КРУПНОСТЬЮ ЗАПОЛНИТЕЛЯ БОЛЕЕ 5 ДО 20 ММ, КЛАССА С8/10, F75-F100, W4 | М3 | 0.7
84 | 4/1-4-10-20-70/1140 | БЕТОН ТЯЖЕЛЫЙ С КРУПНОСТЬЮ ЗАПОЛНИТЕЛЯ БОЛЕЕ 5 ДО 20 ММ, КЛАССА С16/20, F200, W4 | М3 | 0.02
85 | 4/1-4-10-20-70/1370 | БЕТОНЫ ТЯЖЕЛЫЕ С КРУПНОСТЬЮ ЗАПОЛНИТЕЛЯ БОЛЕЕ 5 ДО 20 ММ, КЛАССА С20/25, F50-F150, W4 | М3 | 5.51
86 | 4/1-4-20-20-10-10/20 | РАСТВОРЫ КЛАДОЧНЫЕ ТЯЖЕЛЫЕ ЦЕМЕНТНЫЕ, МАРКИ 50 | М3 | 5.1846
87 | 4/1-4-20-20-10-20/10 | РАСТВОРЫ КЛАДОЧНЫЕ ТЯЖЕЛЫЕ ЦЕМЕНТНЫЕ, МАРКИ 100 | М3 | 0.52416
| 4/1-5 | Материалы природные нерудные. Гравий керамзитовый. Керамзит
88 | 4/1-5-20-10-30/С412-1283-4КТ | ЩЕБЕНЬ ИЗ ПРИРОДНОГО КАМНЯ ДЛЯ СТРОИТЕЛЬНЫХ РАБОТ МАРКИ 400, ФРАКЦИИ 40-80 ММ | М3 | 0.76614
89 | 4/1-5-20-20-30/С412-120-11КТ | ЩЕБЕНЬ ИЗ ГРАВИЯ ФРАКЦИИ 40 - 80 (70) ММ | М3 | 0.009108
90 | 4/1-5-40-10-10/С412-1500-2КП | ПЕСОК ДЛЯ СТРОИТЕЛЬНЫХ РАБОТ ПРИРОДНЫЙ 2 КЛАССА С УЧЕТОМ ТРАНСПОРНЫХ ЗАТРАТ НА 40 КМ | М3 | 403.9
91 | 4/1-5-40-10-10/С412-1500-КТ | ПЕСОК ОБОГАЩЕННЫЙ | М3 | 12.9761
| 4/2 | Конструкции и изделия типовые сборные бетонные и железобетонные (Каталог-кодификатор)
| 4/2-1 | Конструкции и изделия из сборного железобетона
92 | 4/2-1-5-4-1-21/3 | ПЛИТА ДНИЩА ДЛЯ КРУГЛЫХ КОЛОДЦЕВ КАНАЛИЗАЦИОННЫХ И ВОДОПРОВОДНЫХ СЕТЕЙ ПДН 10 С16/20, F100, W4 ШИФР 95-162 КЖ | ШТ. | 9
93 | 4/2-1-5-4-1-21/10 | ПЛИТА ДНИЩА ДЛЯ КРУГЛЫХ КОЛОДЦЕВ КАНАЛИЗАЦИОННЫХ И ВОДОПРОВОДНЫХ СЕТЕЙ ПДН 15 С16/20, F100, W4 ШИФР 95-162 КЖ | ШТ. | 19
94 | 4/2-1-5-4-1-41/3 | ПЛИТА ПЕРЕКРЫТИЯ КОЛОДЦЕВ ПП 10-1 С16/20, F100, W4 ШИФР 95-162 КЖ | ШТ. | 3
95 | 4/2-1-5-4-1-41/11 | ПЛИТА ПЕРЕКРЫТИЯ КОЛОДЦЕВ ПП 10-2 С16/20, F100, W4 ШИФР 95-162 КЖ | ШТ. | 6
96 | 4/2-1-5-4-1-41/19 | ПЛИТА ПЕРЕКРЫТИЯ КОЛОДЦЕВ ПП 15-1 С16/20, F100, W4 ШИФР 95-162 КЖ | ШТ. | 17
97 | 4/2-1-5-4-1-41/27 | ПЛИТА ПЕРЕКРЫТИЯ КОЛОДЦЕВ ПП 15-2 С16/20, F100, W4 ШИФР 95-162 КЖ | ШТ. | 3
98 | 4/2-1-5-4-2-12/585521-П010-432КТ | КОЛЬЦО ОПОРНОЕ КО 9 С16/20, F100, W4 ШИФР 95-162 КЖ КО 6 С16/20, F100, W4 ШИФР 95-162 КЖ | ШТ. | 79
99 | 4/2-1-5-4-2-12/4 | КОЛЬЦО ОПОРНОЕ КО 6 С16/20, F100, W4 ШИФР 95-162 КЖ | ШТ. | 1
100 | 4/2-1-5-4-2-21/585521-А023-432КФ | КОЛЬЦО СТЕНОВОЕ КСФ 10.6-10-А С16/20, F100, W4 ШИФР 95-162 КЖ КС 10.6-10-А С16/20, F100, W4 ШИФР 95-162 КЖ | ШТ. | 12
101 | 4/2-1-5-4-2-21/585521-А024-432КФ | КОЛЬЦО СТЕНОВОЕ КСФ 10.9-10-А С16/20, F100, W4 ШИФР 95-162 КЖ КС 10.9-10-А С16/20, F100, W4 ШИФР 95-162 КЖ | ШТ. | 6
102 | 4/2-1-5-4-2-21/585521-А026-432КФ | КОЛЬЦО СТЕНОВОЕ КСФ 15.6-12-А С16/20, F100, W4 ШИФР 95-162 КЖ КС 15.6-12-А С16/20, F100, W4 ШИФР 95-162 КЖ | ШТ. | 17
103 | 4/2-1-5-4-2-21/585521-А027-432КФ | КОЛЬЦО СТЕНОВОЕ КСФ 15.9-12-А С16/20, F100, W4 ШИФР 95-162 КЖ КС 15.9-12-А С16/20, F100, W4 ШИФР 95-162 КЖ | ШТ. | 57
104 | 4/2-1-5-4-2-21/5 | КОЛЬЦО СТЕНОВОЕ КС 7.3-10-А С16/20, F100, W4 ШИФР 95-162 КЖ | ШТ. | 4
105 | 4/2-1-5-4-2-21/95 | КОЛЬЦО СТЕНОВОЕ КС 15.9-12-А С16/20, F100, W4 ШИФР 95-162 КЖ | ШТ. | 2
106 | 4/2-1-5-7-4-10/585821-В597-К | ПЛИТА ДНИЩА Д-25-20 П16-15А, С20/25, F150, W4 СЕРИЯ 3.006.1-2.87 ВЫП.2 | ШТ. | 1
107 | 4/2-1-5-7-4-70/585821-В613-КТ | ПЛИТА ПЕРЕКРЫТИЯ КАНАЛА П21-5Б, С20/25, F150, W4 СЕРИЯ 3.006.1-2.87 ВЫП.2 П21-5, С20/25, F150, W4 СЕРИЯ 3.006.1-2.87 ВЫП.2 | ШТ. | 2
| 5 | Материалы для монтажных и специальных строительных работ
| 5/90 | Прочие материалы для монтажных и специальных строительных работ
| 5/90-20 | Плакаты предупредительные, таблички, ленты сигнальные и другие материалы
108 | 5/90-20/С544-9314-КТ | ЛЕНТА МАРКИРОВОЧНАЯ ДЛЯ ПОЛИМЕРНЫХ ТРУБ | 1000 М | 0.6731
| 6 | Трубы и детали трубопроводов (за исключением труб стальных обсадных и бурильных части 1). Арматура для технологических трубопроводов
| 6/10 | Трубы и детали трубопроводов чугунные
| 6/10-100 | Прочие чугунные материалы для устройства трубопроводов
109 | 6/10-100-15-10/С103-100-64КТ | МУФТА-ФЛАНЕЦ ЧУГУННАЯ ФЛАНЦЕВАЯ, РАБОЧЕЕ ДАВЛЕНИЕ 10/16 АТМОСФЕРЫ, ДЛЯ ТРУБ ПЭ И ПВХ НОМИНАЛЬНЫМ НАРУЖНЫМ ДИАМЕТРОМ 150/160 ММ | ШТ. | 2
110 | 6/10-100-15-50/С103-100-78КТ | МУФТА-ФЛАНЕЦ RK ФЛАНЦЕВАЯ УНИВЕРСАЛЬНАЯ ДЛЯ ЧУГУННЫХ ТРУБ ДИАМЕТРОМ 100 ММ | ШТ. | 3
111 | 6/10-100-15-60/10 | ТРОЙНИК ЧУГУННЫЙ ФЛАНЦЕВЫЙ, НОМИНАЛЬНЫМ ДИАМЕТРОМ 80 Х 80 ММ | ШТ. | 2
112 | 6/10-100-15-60/20 | ТРОЙНИК ЧУГУННЫЙ ФЛАНЦЕВЫЙ, НОМИНАЛЬНЫМ ДИАМЕТРОМ 100 Х 100 ММ | ШТ. | 3
113 | 6/10-100-15-60/27 | ТРОЙНИК ЧУГУННЫЙ ФЛАНЦЕВЫЙ, НОМИНАЛЬНЫМ ДИАМЕТРОМ 150 Х 80 ММ | ШТ. | 1
114 | 6/10-100-15-60/28 | ТРОЙНИК ЧУГУННЫЙ ФЛАНЦЕВЫЙ, НОМИНАЛЬНЫМ ДИАМЕТРОМ 150 Х 100 ММ | ШТ. | 1
115 | 6/10-100-15-80/С101-2600-25КТ | ФЛАНЕЦ ПЕРЕХОДНОЙ ЧУГУННЫЙ, НОМИНАЛЬНЫМ ДИАМЕТРОМ 100 Х 80 ММ | ШТ. | 1
| 6/20 | Трубы и детали трубопроводов стальные
| 6/20-350 | Детали трубопроводов стальные
116 | 6/20-350-5/С533-8400-КТ | ФЛАНЕЦ СТАЛЬНОЙ СВОБОДНЫЙ ДИАМЕТРОМ 80/90 ММ | ШТ. | 5
117 | 6/20-350-5/С533-8500-КТ | ФЛАНЕЦ СТАЛЬНОЙ СВОБОДНЫЙ ДИАМЕТРОМ 110/100 ММ | ШТ. | 4
| 6/40 | Трубы и детали трубопроводов полимерные
| 6/40-10 | Трубы из полиэтилена
118 | 6/40-10-10/36 | ТРУБА ТЕХНИЧЕСКАЯ ИЗ ПОЛИЭТИЛЕНА ПЭ 63 SDR 26 НОМИНАЛЬНЫМ НАРУЖНЫМ ДИАМЕТРОМ 250 ММ И НОМИНАЛЬНОЙ ТОЛЩИНОЙ СТЕНКИ 9,6 ММ | 10 М | 1.01
119 | 6/40-10-10/218 | ТРУБА ИЗ ПОЛИЭТИЛЕНА ПЭ 100 SDR 17 НОМИНАЛЬНЫМ НАРУЖНЫМ ДИАМЕТРОМ 90 ММ И НОМИНАЛЬНОЙ ТОЛЩИНОЙ СТЕНКИ 5,4 ММ | 10 М | 3.8885
120 | 6/40-10-10/219 | ТРУБА ИЗ ПОЛИЭТИЛЕНА ПЭ 100 SDR 17 НОМИНАЛЬНЫМ НАРУЖНЫМ ДИАМЕТРОМ 110 ММ И НОМИНАЛЬНОЙ ТОЛЩИНОЙ СТЕНКИ 6,6 ММ | 10 М | 11.918
121 | 6/40-10-10/271 | ТРУБА ИЗ ПОЛИЭТИЛЕНА ПЭ 100 SDR 26 НОМИНАЛЬНЫМ НАРУЖНЫМ ДИАМЕТРОМ 160 ММ И НОМИНАЛЬНОЙ ТОЛЩИНОЙ СТЕНКИ 6,2 ММ | 10 М | 0.115
122 | 6/40-10-10/273 | ТРУБА ИЗ ПОЛИЭТИЛЕНА ПЭ 100 SDR 26 НОМИНАЛЬНЫМ НАРУЖНЫМ ДИАМЕТРОМ 200 ММ И НОМИНАЛЬНОЙ ТОЛЩИНОЙ СТЕНКИ 7,7 ММ | 10 М | 0.08
| 6/40-40 | Трубы поливинилхлоридные
123 | 6/40-40-10-1/С530-72003-ТР | ТРУБА ИЗ НЕПЛАСТИФИЦИРОВАННОГО ПОЛИВИНИЛХЛОРИДА (НПВХ) С РАСТРУБОМ ГЛАДКАЯ В КОМПЛЕКТЕ С РЕЗИНОВЫМ УПЛОТНИТЕЛЬНЫМ КОЛЬЦОМ, НОМИНАЛЬНОЙ КОЛЬЦЕВОЙ ЖЕСТКОСТЬЮ SN8, НОМИНАЛЬНЫМ НАРУЖНЫМ ДИАМЕТРОМ 250 ММ, ТОЛЩИНОЙ СТЕНКИ 6,2 ММ | М | 106.555
124 | 6/40-40-10-1/С530-72004-ТР | ТРУБА ИЗ НЕПЛАСТИФИЦИРОВАННОГО ПОЛИВИНИЛХЛОРИДА (НПВХ) С РАСТРУБОМ ГЛАДКАЯ В КОМПЛЕКТЕ С РЕЗИНОВЫМ УПЛОТНИТЕЛЬНЫМ КОЛЬЦОМ, НОМИНАЛЬНОЙ КОЛЬЦЕВОЙ ЖЕСТКОСТЬЮ SN8, НОМИНАЛЬНЫМ НАРУЖНЫМ ДИАМЕТРОМ 315 ММ, ТОЛЩИНОЙ СТЕНКИ 7,7 ММ | М | 156.55
125 | 6/40-40-10-1/10 | ТРУБА ИЗ НЕПЛАСТИФИЦИРОВАННОГО ПОЛИВИНИЛХЛОРИДА (НПВХ) С РАСТРУБОМ ГЛАДКАЯ В КОМПЛЕКТЕ С РЕЗИНОВЫМ УПЛОТНИТЕЛЬНЫМ КОЛЬЦОМ, НОМИНАЛЬНОЙ КОЛЬЦЕВОЙ ЖЕСТКОСТЬЮ SN8, НОМИНАЛЬНЫМ НАРУЖНЫМ ДИАМЕТРОМ 160 ММ, ТОЛЩИНОЙ СТЕНКИ 4,9 ММ | М | 290.88
| 6/40-80 | Соединительные части для полимерных труб
126 | 6/40-80-10-1/С530-48150-О | ОТВОД СВАРНОЙ ИЗ ПОЛИЭТИЛЕНА ПЭ 100 SDR 17, НОМИНАЛЬНЫМ ДИАМЕТРОМ 110 ММ, ДЛЯ СТЫКОВОЙ СВАРКИ ДО 45 ГРАДУСОВ | ШТ. | 1
127 | 6/40-80-10-1/С530-52150-К | ОТВОД СВАРНОЙ ИЗ ПОЛИЭТИЛЕНА ПЭ 100 SDR 17, НОМИНАЛЬНЫМ ДИАМЕТРОМ 110 ММ, ДЛЯ СТЫКОВОЙ СВАРКИ ДО 60 ГРАДУСОВ, ДЛЯ СИСТЕМ ХОЗЯЙСТВЕННО-ПИТЬЕВОГО НАЗНАЧЕНИЯ | ШТ. | 1
128 | 6/40-80-10-1/52 | ОТВОД СВАРНОЙ ИЗ ПОЛИЭТИЛЕНА ПЭ 100 SDR 17, НОМИНАЛЬНЫМ ДИАМЕТРОМ 90 ММ, ДЛЯ СТЫКОВОЙ СВАРКИ 15 ГРАДУСОВ, ДЛЯ СИСТЕМ ХОЗЯЙСТВЕННО-ПИТЬЕВОГО НАЗНАЧЕНИЯ | ШТ. | 2
129 | 6/40-80-10-5/С530-69100-КВ | ВТУЛКА СВАРНАЯ ИЗ ПОЛИЭТИЛЕНА ПЭ 100 SDR 17 ПОД ФЛАНЕЦ, НОМИНАЛЬНЫМ ДИАМЕТРОМ 90 ММ | ШТ. | 2
130 | 6/40-80-10-5/С530-69100-КТ | ВТУЛКА СВАРНАЯ ИЗ ПОЛИЭТИЛЕНА ПЭ 100 SDR 17 ПОД ФЛАНЕЦ, НОМИНАЛЬНЫМ ДИАМЕТРОМ 80 ММ | ШТ. | 3
131 | 6/40-80-10-5/С530-69200-КВ | ВТУЛКА СВАРНАЯ ИЗ ПОЛИЭТИЛЕНА ПЭ 100 SDR 17 ПОД ФЛАНЕЦ, НОМИНАЛЬНЫМ ДИАМЕТРОМ 110 ММ | ШТ. | 4
132 | 6/40-80-50-1-1/9 | ОТВОД С РАСТРУБОМ В КОМПЛЕКТЕ С РЕЗИНОВЫМ УПЛОТНИТЕЛЬНЫМ КОЛЬЦОМ К ТРУБЕ ИЗ НЕПЛАСТИФИЦИРОВАННОГО ПОЛИВИНИЛХЛОРИДА (НПВХ), С НОМИНАЛЬНЫМ УГЛОМ 30 ГРАДУСОВ, НОМИНАЛЬНЫМ НАРУЖНЫМ ДИАМЕТРОМ 160 ММ, ТОЛЩИНОЙ СТЕНКИ 4,0 ММ | ШТ. | 1
133 | 6/40-80-50-1-2/3 | ТРОЙНИК С РАСТРУБОМ В КОМПЛЕКТЕ С РЕЗИНОВЫМИ УПЛОТНИТЕЛЬНЫМИ КОЛЬЦАМИ К ТРУБЕ ИЗ НЕПЛАСТИФИЦИРОВАННОГО ПОЛИВИНИЛХЛОРИДА (НПВХ), С НОМИНАЛЬНЫМ УГЛОМ 45 ГРАДУСОВ, НОМИНАЛЬНЫМ РАЗМЕРОМ 160/160 ММ | ШТ. | 1
| 6/250 | Прочие материалы и изделия для трубопровода
| 6/250-100 | Опоры стальные скользящие для трубопроводов
134 | 6/250-100/СЦЕН-ОП41-110 | ОПОРА СКОЛЬЗЯЩАЯ ДЛЯ ПЭ ТРУБ ДИАМЕТРОМ 110 ММ, ВЫСОТА 41 ММ,КОЛИЧЕСТВО ЭЛЕМЕНТОВ 1 | КОМПЛ. | 10
Прочие
135 | С310-1-ГР | ПЕРЕВОЗКА ГРУНТА ДО 1 КМ | Т | 6069.6
136 | С310-45-ИГ | ПЕРЕВОЗКА ИЗЛИШНЕГО ГРУНТА ДО 45 КМ | Т | 819.72
ВОЗВРАЩАЕМЫЕ МАТЕРИАЛЫ
| 8 | Строительные отходы
| 8/1 | Возвращаемые материалы
137 | 8/1/500 | ЛЮК ЧУГУННЫЙ | ШТ. | 1
| СОСТАВИЛ | ____________________ |  | СОКОЛОВСКАЯ
|  | (должность служащего) | (подпись) | (инициалы,фамилия)
| ПРОВЕРИЛ | ____________________ |  | ПАВЛЕНКО
|  | (должность служащего) | (подпись) | (инициалы,фамилия)

## 3211-5-8002-T3
РАЗРАБОТЧИК |  | RSTC.smeta ВЕРСИЯ 24.6
|  |  |  | ШИФР | 23.008.2
"РЕКОНСТРУКЦИЯ ГИНЕКОЛОГИЧЕСКОГО, ХИРУРГИЧЕСКОГО И ПСИХОНЕВРОЛОГИЧЕСКОГО КОРПУСОВ УЧРЕЖДЕНИЯ ЗДРАВООХРАНЕНИЯ "6-Я ГОРОДСКАЯ КЛИНИЧЕСКАЯ БОЛЬНИЦА" ПО УЛ. УРАЛЬСКОЙ, 5 В Г. МИНСКЕ ПОД РАЗМЕЩЕНИЕ ЛЕЧЕБНО-ДИАГНОСТИЧЕСКОГО КОРПУСА КЛИНИЧЕСКОГО ЦЕНТРА ТРАВМАТОЛОГИИ И ОРТОПЕДИИ". 2 ОЧЕРЕДЬ СТРОИТЕЛЬСТВА
РАБОЧАЯ ДОКУМЕНТАЦИЯ
СМЕТНАЯ ДОКУМЕНТАЦИЯ
ТИТУЛЬНЫЙ ЛИСТ ДЛЯ ЛОКАЛЬНОЙ СМЕТЫ (ЛОКАЛЬНОГО СМЕТНОГО РАСЧЕТА) № 8002
СМЕТНАЯ СТОИМОСТЬ В ЦЕНАХ НА 1 АВГУСТА 2024г.
279,207 ТЫСЯЧ БЕЛОРУССКИХ РУБЛЕЙ
ЗАКАЗЧИК |  | УП "УКС МИНГОРИСПОЛКОМА"
МИНСК-2025

## 3211-5-8003-S0
НАИМЕНОВАНИЕ ОБЪЕКТА |  | "РЕКОНСТРУКЦИЯ ГИНЕКОЛОГИЧЕСКОГО, ХИРУРГИЧЕСКОГО И ПСИХОНЕВРОЛОГИЧЕСКОГО КОРПУСОВ УЧРЕЖДЕНИЯ ЗДРАВООХРАНЕНИЯ "6-Я ГОРОДСКАЯ КЛИНИЧЕСКАЯ БОЛЬНИЦА" ПО УЛ. УРАЛЬСКОЙ, 5 В Г. МИНСКЕ ПОД РАЗМЕЩЕНИЕ ЛЕЧЕБНО-ДИАГНОСТИЧЕСКОГО КОРПУСА КЛИНИЧЕСКОГО ЦЕНТРА ТРАВМАТОЛОГИИ И ОРТОПЕДИИ". 2 ОЧЕРЕДЬ СТРОИТЕЛЬСТВА
КОД ОБЪЕКТА |  | 23.008.2
НАИМЕНОВАНИЕ ЗДАНИЯ, СООРУЖЕНИЯ |  | НАРУЖНЫЕ СЕТИ ВОДОСНАБЖЕНИЯ И КАНАЛИЗАЦИИ
ШИФР ЗДАНИЯ, СООРУЖЕНИЯ |  | 23.008.2.00
КОМПЛЕКТ ЧЕРТЕЖЕЙ |  | НВК
ЛОКАЛЬНАЯ СМЕТА (ЛОКАЛЬНЫЙ СМЕТНЫЙ РАСЧЕТ) № 8003
(НОРМЫ 2022г.)
НАРУЖНЫЕ СЕТИ ВОДОПРОВОДА И КАНАЛИЗАЦИИ # ДЕМОНТАЖНЫЕ РАБОТЫ
СОСТАВЛЕНА В ЦЕНАХ НА 1 АВГУСТА 2024г. | [8 empty] | СТОИМОСТЬ 11,515 ТЫСЯЧ БЕЛОРУССКИХ РУБЛЕЙ
№ п/п | ОБОСНОВАНИЕ | НАИМЕНОВАНИЕ РАБОТ, РЕСУРСОВ, РАСХОДОВ | ЕДИНИЦА ИЗМЕРЕ- НИЯ | СТОИМОСТЬ ЕДИНИЦЫ ИЗМЕРЕНИЯ/ВСЕГО, БЕЛОРУССКИХ РУБЛЕЙ
|  |  |  | ЗАРАБОТНАЯ ПЛАТА | ЭКСПЛУАТАЦИЯ МАШИН И МЕХАНИЗМОВ |  | МАТЕРИАЛЫ, ИЗДЕЛИЯ, КОНСТРУКЦИИ (ОБОРУДОВА- НИЕ, МЕБЕЛЬ) | ТРАНС-ПОРТ | ОБЩАЯ СТОИМОСТЬ
|  |  | КОЛИ- ЧЕСТВО |  | ВСЕГО | В ТОМ ЧИСЛЕ ЗАРАБОТ- НАЯ ПЛАТА МАШИ- НИСТОВ
1 | 2 | 3 | 4 | 5 | 6 | 7 | 8 | 9 | 10
| НАЧИСЛЕНИЯ: | ОХР и ОПР/ПЛАНОВАЯ ПРИБЫЛЬ (%):Н10=65.72/69.89
1. | ПРИМЕЧАНИЕ: | К ДЛЯ ОХР И ОПР/ПЛАНОВАЯ ПРИБЫЛЬ: 1.0000/1.0000
2. | ПРИМЕЧАНИЕ: | КОЭФФИЦИЕНТ К З/П (ПОСТАНОВЛЕНИЕ N5): 1.0000
3. | ПРИМЕЧАНИЕ: | БАЗА ТЕКУЩИХ ЦЕН (ВАРИАНТ A)
| Ж6-20-10-9 | СЕТИ ВОДОСНАБЖЕНИЯ В. ЗЕМЛЯНЫЕ РАБОТЫ.ДЕМОНТАЖ
4. | Е1-12-36 (Н10) | РАЗРАБОТКА ГРУНТА В ТРАНШЕЯХ ЭКСКАВАТОРАМИ "ОБРАТНАЯ ЛОПАТА" С КОВШОМ ВМЕСТИМОСТЬЮ 0,5 (0,5-0,63) М3, ГРУНТ 2 ГРУППЫ, В ОТВАЛ | 1000 М3 0.235 | - - | 1563.78 367.49 | 467.30 109.82 | - - | - - | 1563.78 367.49
5. | Е1-27-2 (Н10) | ЗАСЫПКА ТРАНШЕЙ И КОТЛОВАНОВ БУЛЬДОЗЕРАМИ МОЩНОСТЬЮ 59 (80) КВТ (Л. С) ПРИ ПЕРЕМЕЩЕНИИ ГРУНТА ДО 5 М, ГРУНТ 2 ГРУППЫ | 1000 М3 0.235 | - - | 402.07 94.49 | 132.49 31.14 | - - | - - | 402.07 94.49
6. | Е1-132-6 (Н10) | УПЛОТНЕНИЕ ГРУНТА САМОХОДНЫМИ ВИБРАЦИОННЫМИ КАТКАМИ ДО 2,2 Т НА ПЕРВЫЙ ПРОХОД ПО ОДНОМУ СЛЕДУ ПРИ ТОЛЩИНЕ СЛОЯ 60 СМ | 1000 М3 УПЛОТНЕННОГО ГРУНТА 0.235 | - - | 258.79 60.82 | 88.18 20.72 | - - | - - | 258.79 60.82
|  | ИТОГО ПРЯМЫЕ ЗАТРАТЫ : |  | - | 523 | 162 | - | - | 523
|  | ОХР и ОПР | [6 empty] | 106
|  | ПЛАНОВАЯ ПРИБЫЛЬ | [6 empty] | 113
|  | ИТОГО ПО ПТМ | [6 empty] | 742
|  | ЗАТРАТЫ ТРУДА МАШИНИСТОВ | [6 empty] | 11
| Ж6-20-30-9 | СЕТИ ВОДОСНАБЖЕНИЯ В. ТРУБОПРОВОДЫ.ДЕМОНТАЖ
| КОЭФФИЦИЕНТЫ: | Н3=0.3
| КОЭФФИЦИЕНТЫ: | Н6=0.3
7. | Е22-7-3 (Н10) | ДЕМОНТАЖ ВОДОПРОВОДНЫХ ЧУГУННЫХ НАПОРНЫХ ТРУБ ДИАМЕТРОМ 100 ММ | КМ ТРУБОПРОВОДА 0.042 | 1221.46 51.30 | 80.05 3.36 | 19.43 0.82 | - - | - - | 1301.51 54.66
| КОЭФФИЦИЕНТЫ: | Н3=1
| КОЭФФИЦИЕНТЫ: | Н6=1
8. | 8/1/С803-210-Т | МЕТАЛЛОЛОМ ЧУГУННЫЙ | Т 0.7644 | - - | - - | - - | - - | - - | - -
9. | С310-22-МЛ | ПЕРЕВОЗКА МЕТАЛЛОЛОМА ДО 22 КМ | Т 0.7644 | - - | - - | - - | - - | 8.69 6.64 | 8.69 6.64
|  | ИТОГО ПРЯМЫЕ ЗАТРАТЫ : |  | 51 | 3 | 1 | - | 7 | 61
|  | ОХР и ОПР | [6 empty] | 34
|  | ПЛАНОВАЯ ПРИБЫЛЬ | [6 empty] | 36
|  | ИТОГО ПО ПТМ | [6 empty] | 131
|  | ЗАТРАТЫ ТРУДА | [6 empty] | 4
| Ж6-20-40 | СЕТИ ВОДОСНАБЖЕНИЯ В1. ЗАДВИЖКИ, ПОЖАРНЫЕ ГИДРАНТЫ, ВОДОРАЗБОРНЫЕ КОЛОНКИ
10. | Е22-40-3 (Н10) | УСТАНОВКА ЗАГЛУШЕК К СТАЛЬНЫМ ТРУБОПРОВОДАМ ДИАМЕТРОМ 100 ММ | ШТ. 2 | 10.04 20.08 | 1.79 3.58 | - - | 2.64 5.28 | 0.21 0.42 | 14.68 29.36
11. | 6/20-350-20/С534-36700-КТ | ЗАГЛУШКА ФЛАНЦЕВАЯ ЧУГУННАЯ ДИАМЕТРОМ 100 ММ | ШТ. 2 | - - | - - | - - | 4.10 8.20 | 0.19 0.38 | 4.29 8.58
|  | ИТОГО ПРЯМЫЕ ЗАТРАТЫ : |  | 20 | 4 | - | 13 | 1 | 38
|  | ОХР и ОПР | [6 empty] | 13
|  | ПЛАНОВАЯ ПРИБЫЛЬ | [6 empty] | 14
|  | ИТОГО ПО ПТМ | [6 empty] | 65
|  | ЗАТРАТЫ ТРУДА | [6 empty] | 1
| Ж6-10-10-9 | СЕТИ КАНАЛИЗАЦИИ К1. ЗЕМЛЯНЫЕ РАБОТЫ.ДЕМОНТАЖ
12. | Е1-12-36 (Н10) | РАЗРАБОТКА ГРУНТА В ТРАНШЕЯХ ЭКСКАВАТОРАМИ "ОБРАТНАЯ ЛОПАТА" С КОВШОМ ВМЕСТИМОСТЬЮ 0,5 (0,5-0,63) М3, ГРУНТ 2 ГРУППЫ, В ОТВАЛ | 1000 М3 2.12 | - - | 1563.78 3315.21 | 467.30 990.68 | - - | - - | 1563.78 3315.21
13. | Е1-27-2 (Н10) | ЗАСЫПКА ТРАНШЕЙ И КОТЛОВАНОВ БУЛЬДОЗЕРАМИ МОЩНОСТЬЮ 59 (80) КВТ (Л. С) ПРИ ПЕРЕМЕЩЕНИИ ГРУНТА ДО 5 М, ГРУНТ 2 ГРУППЫ | 1000 М3 2.132 | - - | 402.07 857.21 | 132.49 282.47 | - - | - - | 402.07 857.21
14. | Е1-132-6 (Н10) | УПЛОТНЕНИЕ ГРУНТА САМОХОДНЫМИ ВИБРАЦИОННЫМИ КАТКАМИ ДО 2,2 Т НА ПЕРВЫЙ ПРОХОД ПО ОДНОМУ СЛЕДУ ПРИ ТОЛЩИНЕ СЛОЯ 60 СМ | 1000 М3 УПЛОТНЕННОГО ГРУНТА 2.132 | - - | 258.79 551.74 | 88.18 188.00 | - - | - - | 258.79 551.74
15. | ПРИМЕЧАНИЕ: | В КАЧЕСТВЕ НЕДОСТАЮЩЕГО ГРУНТА ИСПОЛЬЗУЕТСЯ ИЗЛИШНИЙ ГРУНТ V=12М3 СЕТЕЙ К1 СМ. 8002
|  | ИТОГО ПРЯМЫЕ ЗАТРАТЫ : |  | - | 4724 | 1461 | - | - | 4724
|  | ОХР и ОПР | [6 empty] | 960
|  | ПЛАНОВАЯ ПРИБЫЛЬ | [6 empty] | 1021
|  | ИТОГО ПО ПТМ | [6 empty] | 6705
|  | ЗАТРАТЫ ТРУДА МАШИНИСТОВ | [6 empty] | 96
| Ж6-10-30-9 | СЕТИ КАНАЛИЗАЦИИ К1. ТРУБОПРОВОДЫ.ДЕМОНТАЖ
| КОЭФФИЦИЕНТЫ: | Н3=0.3
| КОЭФФИЦИЕНТЫ: | Н6=0.3
16. | Е23-3-1 (Н10) | ДЕМОНТАЖ ТРУБОПРОВОДОВ ИЗ КЕРАМИЧЕСКИХ КАНАЛИЗАЦИОННЫХ ТРУБ, ДИАМЕТРОМ 150 ММ | 100 М ТРУБОПРОВОДА 0.82 | 304.17 249.42 | 10.53 8.63 | 3.12 2.56 | - - | - - | 314.70 258.05
17. | Е23-3-2 (Н10) | ДЕМОНТАЖ ТРУБОПРОВОДОВ ИЗ КЕРАМИЧЕСКИХ КАНАЛИЗАЦИОННЫХ ТРУБ, ДИАМЕТРОМ 200 ММ | 100 М ТРУБОПРОВОДА 0.35 | 327.62 114.67 | 14.77 5.17 | 4.38 1.53 | - - | - - | 342.39 119.84
|  | ИТОГО ПРЯМЫЕ ЗАТРАТЫ : |  | 364 | 14 | 4 | - | - | 378
|  | ОХР и ОПР | [6 empty] | 242
|  | ПЛАНОВАЯ ПРИБЫЛЬ | [6 empty] | 257
|  | ИТОГО ПО ПТМ | [6 empty] | 877
|  | ЗАТРАТЫ ТРУДА | [6 empty] | 29
| Ж6-10-20-9 | СЕТИ КАНАЛИЗАЦИИ К1. КОЛОДЦЫ.ДЕМОНТАЖ
18. | Е23-14-3 (Н10) | ДЕМОНТАЖ КОЛОДЦЕВ КАНАЛИЗАЦИОННЫХ КРУГЛЫХ КИРПИЧНЫХ С ПОКРЫТИЕМ ИЗ СБОРНОГО ЖЕЛЕЗОБЕТОНА ДИАМЕТРОМ 1,5 М, В СУХИХ ГРУНТАХ | 10 М3 0.9 | 467.21 420.49 | 50.90 45.81 | 18.03 16.23 | - - | - - | 518.11 466.30
| КОЭФФИЦИЕНТЫ: | Н3=1
| КОЭФФИЦИЕНТЫ: | Н6=1
19. | Е51-7-6 (Н10) | ПОГРУЗКА СТРОИТЕЛЬНЫХ ОТХОДОВ ПОГРУЗЧИКАМИ (КЕРАМИЧ. ТРУБЫ) | 100 М3 0.0338 | - - | 284.52 9.62 | 82.63 2.79 | - - | - - | 284.52 9.62
20. | С310-37-КТ | ПЕРЕВОЗКА ДО 37 КМ | Т 4.05 | - - | - - | - - | - - | 14.11 57.15 | 14.11 57.15
21. | ЕТИНСТР. | УТИЛИЗАЦИЯ МУСОРА (КЕРАМИЧ.ТРУБЫ) | М3 3.38 | - - | - - | - - | 35.00 118.30 | - - | 35.00 118.30
22. | Е51-7-6 (Н10) | ПОГРУЗКА БЕТОНОЛОМА | 100 М3 0.09 | - - | 284.52 25.61 | 82.63 7.44 | - - | - - | 284.52 25.61
23. | С310-21-КТ | ПЕРЕВОЗКА ДО 21 КМ | Т 21.6 | - - | - - | - - | - - | 8.41 181.66 | 8.41 181.66
24. | ЕТИНСТР. | УТИЛИЗАЦИЯ БЕТОНОЛОМА | Т 21.6 | - - | - - | - - | 30.00 648.00 | - - | 30.00 648.00
25. | Е5-63-1 (Н10) | ТАМПОНАЖ СУЩЕСТВУЮЩЕЙ СЕТИ ДИАМЕТРОМ 200 ММ | М3 КОНСТРУКТИВНОГО ОБЪЕМА ПУСТОТ 0.47 | 25.66 12.06 | 37.03 17.40 | 5.63 2.65 | - - | - - | 62.69 29.46
26. | 4/1-5-50/С412-9006-КТ | ЦЕМЕНТНО-ПЕСЧАНЫЙ РАСТВОР М100 | М3 0.47 | - - | - - | - - | 93.86 44.11 | 7.45 3.50 | 101.31 47.62
|  | ИТОГО ПРЯМЫЕ ЗАТРАТЫ : |  | 433 | 98 | 29 | 810 | 242 | 1583
|  | ОХР и ОПР | [6 empty] | 303
|  | ПЛАНОВАЯ ПРИБЫЛЬ | [6 empty] | 323
|  | ИТОГО ПО ПТМ | [6 empty] | 2209
|  | ЗАТРАТЫ ТРУДА | [6 empty] | 33
|  | ЗАТРАТЫ ТРУДА МАШИНИСТОВ | [6 empty] | 2
| Ж6-10-10-9 | СЕТИ КАНАЛИЗАЦИИ К2. ЗЕМЛЯНЫЕ РАБОТЫ.ДЕМОНТАЖ
27. | Е1-12-36 (Н10) | РАЗРАБОТКА ГРУНТА В ТРАНШЕЯХ ЭКСКАВАТОРАМИ "ОБРАТНАЯ ЛОПАТА" С КОВШОМ ВМЕСТИМОСТЬЮ 0,5 (0,5-0,63) М3, ГРУНТ 2 ГРУППЫ, В ОТВАЛ | 1000 М3 0.0962 | - - | 1563.78 150.44 | 467.30 44.95 | - - | - - | 1563.78 150.44
28. | Е1-27-2 (Н10) | ЗАСЫПКА ТРАНШЕЙ И КОТЛОВАНОВ БУЛЬДОЗЕРАМИ МОЩНОСТЬЮ 59 (80) КВТ (Л. С) ПРИ ПЕРЕМЕЩЕНИИ ГРУНТА ДО 5 М, ГРУНТ 2 ГРУППЫ | 1000 М3 0.0992 | - - | 402.07 39.89 | 132.49 13.14 | - - | - - | 402.07 39.89
29. | Е1-132-6 (Н10) | УПЛОТНЕНИЕ ГРУНТА САМОХОДНЫМИ ВИБРАЦИОННЫМИ КАТКАМИ ДО 2,2 Т НА ПЕРВЫЙ ПРОХОД ПО ОДНОМУ СЛЕДУ ПРИ ТОЛЩИНЕ СЛОЯ 60 СМ | 1000 М3 УПЛОТНЕННОГО ГРУНТА 0.0992 | - - | 258.79 25.67 | 88.18 8.75 | - - | - - | 258.79 25.67
30. | ПРИМЕЧАНИЕ: | В КАЧЕСТВЕ НЕДОСТАЮЩЕГО ГРУНТА V=3М3 ИСПОЛЬЗУЕТСЯ ИЗЛИШНИЙ ГРУНТ СЕТЕЙ К2 СМ. 8002
|  | ИТОГО ПРЯМЫЕ ЗАТРАТЫ : |  | - | 216 | 67 | - | - | 216
|  | ОХР и ОПР | [6 empty] | 44
|  | ПЛАНОВАЯ ПРИБЫЛЬ | [6 empty] | 47
|  | ИТОГО ПО ПТМ | [6 empty] | 307
|  | ЗАТРАТЫ ТРУДА МАШИНИСТОВ | [6 empty] | 4
| Ж6-10-30-9 | СЕТИ КАНАЛИЗАЦИИ К2. ТРУБОПРОВОДЫ.ДЕМОНТАЖ
| КОЭФФИЦИЕНТЫ: | Н3=0.3
| КОЭФФИЦИЕНТЫ: | Н6=0.3
31. | Е23-3-1 (Н10) | ДЕМОНТАЖ ТРУБОПРОВОДОВ ИЗ КЕРАМИЧЕСКИХ КАНАЛИЗАЦИОННЫХ ТРУБ, ДИАМЕТРОМ 150 ММ | 100 М ТРУБОПРОВОДА 0.07 | 304.17 21.29 | 10.53 0.74 | 3.12 0.22 | - - | - - | 314.70 22.03
|  | ИТОГО ПРЯМЫЕ ЗАТРАТЫ : |  | 21 | 1 | - | - | - | 22
|  | ОХР и ОПР | [6 empty] | 14
|  | ПЛАНОВАЯ ПРИБЫЛЬ | [6 empty] | 15
|  | ИТОГО ПО ПТМ | [6 empty] | 51
|  | ЗАТРАТЫ ТРУДА | [6 empty] | 2
| Ж6-10-20-9 | СЕТИ КАНАЛИЗАЦИИ К2. КОЛОДЦЫ.ДЕМОНТАЖ
32. | Е23-14-2 (Н10) | ДЕМОНТАЖ КОЛОДЦЕВ КАНАЛИЗАЦИОННЫХ КРУГЛЫХ КИРПИЧНЫХ С ПОКРЫТИЕМ ИЗ СБОРНОГО ЖЕЛЕЗОБЕТОНА ДИАМЕТРОМ 1 М, В СУХИХ ГРУНТАХ | 10 М3 0.13 | 630.64 81.98 | 61.94 8.05 | 21.94 2.85 | - - | - - | 692.58 90.03
| КОЭФФИЦИЕНТЫ: | Н3=1
| КОЭФФИЦИЕНТЫ: | Н6=1
33. | Е51-7-6 (Н10) | ПОГРУЗКА СТРОИТЕЛЬНЫХ ОТХОДОВ ПОГРУЗЧИКАМИ (КЕРАМИЧ. ТРУБЫ) | 100 М3 0.0018 | - - | 284.52 0.51 | 82.63 0.15 | - - | - - | 284.52 0.51
34. | С310-37-КТ | ПЕРЕВОЗКА ДО 37 КМ | Т 0.22 | - - | - - | - - | - - | 14.11 3.10 | 14.11 3.10
35. | ЕТИНСТР. | УТИЛИЗАЦИЯ МУСОРА (КЕРАМИЧ.ТРУБЫ) | М3 0.18 | - - | - - | - - | 35.00 6.30 | - - | 35.00 6.30
36. | Е51-7-6 (Н10) | ПОГРУЗКА БЕТОНОЛОМА | 100 М3 0.013 | - - | 284.52 3.70 | 82.63 1.07 | - - | - - | 284.52 3.70
37. | С310-21-КТ | ПЕРЕВОЗКА ДО 21 КМ | Т 3.12 | - - | - - | - - | - - | 8.41 26.24 | 8.41 26.24
38. | ЕТИНСТР. | УТИЛИЗАЦИЯ БЕТОНОЛОМА | Т 3.12 | - - | - - | - - | 30.00 93.60 | - - | 30.00 93.60
39. | Е5-63-1 (Н10) | ТАМПОНАЖ ТРУБ БЕТОНОМ | М3 КОНСТРУКТИВНОГО ОБЪЕМА ПУСТОТ 0.28 | 25.66 7.18 | 37.03 10.37 | 5.63 1.58 | - - | - - | 62.69 17.55
40. | 4/1-4-10-20-70/1140 | БЕТОН ТЯЖЕЛЫЙ С КРУПНОСТЬЮ ЗАПОЛНИТЕЛЯ БОЛЕЕ 5 ДО 20 ММ, КЛАССА С16/20, F200, W4 | М3 0.28 | - - | - - | - - | 182.51 51.10 | 14.20 3.98 | 196.71 55.08
|  | ИТОГО ПРЯМЫЕ ЗАТРАТЫ : |  | 89 | 23 | 6 | 151 | 33 | 296
|  | ОХР и ОПР | [6 empty] | 62
|  | ПЛАНОВАЯ ПРИБЫЛЬ | [6 empty] | 66
|  | ИТОГО ПО ПТМ | [6 empty] | 424
|  | ЗАТРАТЫ ТРУДА | [6 empty] | 7
|  | ВСЕГО, В ТОМ ЧИСЛЕ | [6 empty] | 11515
|  | СТРОИТЕЛЬНЫЕ РАБОТЫ, ВСЕГО В ТОМ ЧИСЛЕ | [6 empty] | 10649
|  | ЗАРАБОТНАЯ ПЛАТА | [6 empty] | 978
|  | ЭКСПЛУАТАЦИЯ МАШИН И МЕХАНИЗМОВ, ВСЕГО | [6 empty] | 5606
|  | В ТОМ ЧИСЛЕ ЗАРАБОТНАЯ ПЛАТА МАШИНИСТОВ | [6 empty] | 1730
|  | МАТЕРИАЛЫ, ИЗДЕЛИЯ, КОНСТРУКЦИИ | [6 empty] | 109
|  | ТРАНСПОРТ | [6 empty] | 283
|  | ОХР и ОПР | [6 empty] | 1780
|  | ПЛАНОВАЯ ПРИБЫЛЬ | [6 empty] | 1893
|  | ПРОЧИЕ РАБОТЫ, ВСЕГО В ТОМ ЧИСЛЕ | [6 empty] | 866
|  | МАТЕРИАЛЫ, ИЗДЕЛИЯ, КОНСТРУКЦИИ | [6 empty] | 866
|  | ЗАТРАТЫ ТРУДА РАБОЧИХ | [6 empty] | 77
|  | ЗАТРАТЫ ТРУДА МАШИНИСТОВ | [6 empty] | 114
|  | ВОЗВРАТНЫЕ СУММЫ | [6 empty] | 540
|  | СОСТАВИЛ | ____________________ |  |  |  |  | СОКОЛОВСКАЯ
|  |  | (должность служащего) |  |  | (подпись) |  | (инициалы,фамилия)
|  | ПРОВЕРИЛ | ____________________ |  |  |  |  | ПАВЛЕНКО
|  |  | (должность служащего) |  |  | (подпись) |  | (инициалы,фамилия)

## 3211-5-8003-T0
НАИМЕНОВАНИЕ ОБЪЕКТА: "РЕКОНСТРУКЦИЯ ГИНЕКОЛОГИЧЕСКОГО, ХИРУРГИЧЕСКОГО И ПСИХОНЕВРОЛОГИЧЕСКОГО КОРПУСОВ УЧРЕЖДЕНИЯ ЗДРАВООХРАНЕНИЯ "6-Я ГОРОДСКАЯ КЛИНИЧЕСКАЯ БОЛЬНИЦА" ПО УЛ. УРАЛЬСКОЙ, 5 В Г. МИНСКЕ ПОД РАЗМЕЩЕНИЕ ЛЕЧЕБНО-ДИАГНОСТИЧЕСКОГО КОРПУСА КЛИНИЧЕСКОГО ЦЕНТРА ТРАВМАТОЛОГИИ И ОРТОПЕДИИ". 2 ОЧЕРЕДЬ СТРОИТЕЛЬСТВА
КОД ОБЪЕКТА: 23.008.2
НАИМЕНОВАНИЕ ЗДАНИЯ, СООРУЖЕНИЯ: НАРУЖНЫЕ СЕТИ ВОДОСНАБЖЕНИЯ И КАНАЛИЗАЦИИ
ШИФР ЗДАНИЯ, СООРУЖЕНИЯ: 23.008.2.00
КОМПЛЕКТ ЧЕРТЕЖЕЙ: НВК
ИСХОДНЫЕ ДАННЫЕ ПО ЛОКАЛЬНОЙ СМЕТЕ (ЛОКАЛЬНОМУ СМЕТНОМУ РАСЧЕТУ) № 8003
(НОРМЫ 2022г.)
НАРУЖНЫЕ СЕТИ ВОДОПРОВОДА И КАНАЛИЗАЦИИ # ДЕМОНТАЖНЫЕ РАБОТЫ
СОСТАВЛЕНА В ЦЕНАХ НА 1 АВГУСТА 2024г.
№ П/П | ТЕКСТ
1 | 2
1 | L3'3211'5'8003'S0'6'5'НАРУЖНЫЕ СЕТИ ВОДОПРОВОДА И КАНАЛИЗАЦИИ # ДЕМОНТАЖНЫЕ РАБОТЫ'НВК'СОКОЛОВСКАЯ'ПАВЛЕНКО*
2 | Ж6-20-10-9'СЕТИ ВОДОСНАБЖЕНИЯ В. ЗЕМЛЯНЫЕ РАБОТЫ.ДЕМОНТАЖ'М3*
3 | БС310-22-МЛ#С310-22'#8,69#'=20'ПЕРЕВОЗКА МЕТАЛЛОЛОМА ДО 22 КМ ###'Т''2799=0_8,69*
4 | БС803-210-К#С803-210'529,82##'=18'МЕТАЛЛОЛОМ СТАЛЬНОЙ###'Т''2801=<8/1>/2799=529,82_0*
5 | БС534-36700-КТ#С534-36700'4,1##'=58'ЗАГЛУШКА ФЛАНЦЕВАЯ ЧУГУННАЯ ДИАМЕТРОМ 100 ММ###'ШТ.''2801=<6/20-350-20>/2799=4,1_0*
6 | БС310-37-КТ#С310-37'#14,11#'=20'ПЕРЕВОЗКА ДО 37 КМ ###'Т''2799=0_14,11*
7 | БС310-21-КТ#С310-21'#8,41#'=20'ПЕРЕВОЗКА ДО 21 КМ ###'Т''2799=0_8,41*
8 | БС310-45-НГ#С310-45'#17,12#'=20'ПЕРЕВОЗКА НЕДОСТАЮЩЕГО ГРУНТА ДО 45 КМ ###'Т''2799=0_17,12*
9 | БС803-210-Т#С803-210'707,08##'=18'МЕТАЛЛОЛОМ ЧУГУННЫЙ###'Т''2801=<8/1>/2799=707,08_0*
10 | БС412-9006-КТ#С412-9006'93,86##'=13'ЦЕМЕНТНО-ПЕСЧАНЫЙ РАСТВОР М100###'М3''2801=<4/1-5-50>/2799=93,86_0*
11 | Е1-12-36'235'Ж1000'РАЗРАБОТКА ГРУНТА В ТРАНШЕЯХ ЭКСКАВАТОРАМИ "ОБРАТНАЯ ЛОПАТА" С КОВШОМ ВМЕСТИМОСТЬЮ 0,5 (0,5-0,63) М3, ГРУНТ 2 ГРУППЫ, В ОТВАЛ'1000 М3''*
12 | Е1-27-2'235''ЗАСЫПКА ТРАНШЕЙ И КОТЛОВАНОВ БУЛЬДОЗЕРАМИ МОЩНОСТЬЮ 59 (80) КВТ (Л. С) ПРИ ПЕРЕМЕЩЕНИИ ГРУНТА ДО 5 М, ГРУНТ 2 ГРУППЫ '1000 М3''*
13 | Е1-132-6'235''УПЛОТНЕНИЕ ГРУНТА САМОХОДНЫМИ ВИБРАЦИОННЫМИ КАТКАМИ ДО 2,2 Т НА ПЕРВЫЙ ПРОХОД ПО ОДНОМУ СЛЕДУ ПРИ ТОЛЩИНЕ СЛОЯ 60 СМ'1000 М3 УПЛОТНЕННОГО ГРУНТА''*
14 | Ж6-20-30-9'СЕТИ ВОДОСНАБЖЕНИЯ В. ТРУБОПРОВОДЫ.ДЕМОНТАЖ'М*
15 | Н2=0'Н3=0,3'Н6=0,3*
16 | Е22-7-3'42:1000'Ж1000'ДЕМОНТАЖ ВОДОПРОВОДНЫХ ЧУГУННЫХ НАПОРНЫХ ТРУБ ДИАМЕТРОМ 100 ММ'КМ ТРУБОПРОВОДА''*
17 | Н2=1'Н3=1'Н6=1*
18 | С803-210-Т'18,2.42:1000*
19 | С310-22-МЛ'18,2.42:1000*
20 | Ж6-20-40'СЕТИ ВОДОСНАБЖЕНИЯ В1. ЗАДВИЖКИ, ПОЖАРНЫЕ ГИДРАНТЫ, ВОДОРАЗБОРНЫЕ КОЛОНКИ'ШТ*
21 | Е22-40-3'2'Ж1'УСТАНОВКА ЗАГЛУШЕК К СТАЛЬНЫМ ТРУБОПРОВОДАМ ДИАМЕТРОМ 100 ММ'ШТ.''*
22 | С534-36700-КТ'2*
23 | Ж6-10-10-9'СЕТИ КАНАЛИЗАЦИИ К1. ЗЕМЛЯНЫЕ РАБОТЫ.ДЕМОНТАЖ'М3*
24 | Е1-12-36'2120'Ж1000'РАЗРАБОТКА ГРУНТА В ТРАНШЕЯХ ЭКСКАВАТОРАМИ "ОБРАТНАЯ ЛОПАТА" С КОВШОМ ВМЕСТИМОСТЬЮ 0,5 (0,5-0,63) М3, ГРУНТ 2 ГРУППЫ, В ОТВАЛ'1000 М3''*
25 | Е1-27-2'2120+12''ЗАСЫПКА ТРАНШЕЙ И КОТЛОВАНОВ БУЛЬДОЗЕРАМИ МОЩНОСТЬЮ 59 (80) КВТ (Л. С) ПРИ ПЕРЕМЕЩЕНИИ ГРУНТА ДО 5 М, ГРУНТ 2 ГРУППЫ '1000 М3''*
26 | Е1-132-6'2132''УПЛОТНЕНИЕ ГРУНТА САМОХОДНЫМИ ВИБРАЦИОННЫМИ КАТКАМИ ДО 2,2 Т НА ПЕРВЫЙ ПРОХОД ПО ОДНОМУ СЛЕДУ ПРИ ТОЛЩИНЕ СЛОЯ 60 СМ'1000 М3 УПЛОТНЕННОГО ГРУНТА''*
27 | П'В КАЧЕСТВЕ НЕДОСТАЮЩЕГО ГРУНТА ИСПОЛЬЗУЕТСЯ ИЗЛИШНИЙ ГРУНТ V=12М3 СЕТЕЙ К1 СМ. 8002*
28 | Ж6-10-30-9'СЕТИ КАНАЛИЗАЦИИ К1. ТРУБОПРОВОДЫ.ДЕМОНТАЖ'М*
29 | Н2=0'Н3=0,3'Н6=0,3*
30 | Е23-3-1'82'Ж100'ДЕМОНТАЖ ТРУБОПРОВОДОВ ИЗ КЕРАМИЧЕСКИХ КАНАЛИЗАЦИОННЫХ ТРУБ, ДИАМЕТРОМ 150 ММ'100 М ТРУБОПРОВОДА''*
31 | Е23-3-2'35'Ж100'ДЕМОНТАЖ ТРУБОПРОВОДОВ ИЗ КЕРАМИЧЕСКИХ КАНАЛИЗАЦИОННЫХ ТРУБ, ДИАМЕТРОМ 200 ММ'100 М ТРУБОПРОВОДА''*
32 | Ж6-10-20-9'СЕТИ КАНАЛИЗАЦИИ К1. КОЛОДЦЫ.ДЕМОНТАЖ'М3*
33 | Е23-14-3'3.3'Ж10'ДЕМОНТАЖ КОЛОДЦЕВ КАНАЛИЗАЦИОННЫХ КРУГЛЫХ КИРПИЧНЫХ С ПОКРЫТИЕМ ИЗ СБОРНОГО ЖЕЛЕЗОБЕТОНА ДИАМЕТРОМ 1,5 М, В СУХИХ ГРУНТАХ'10 М3''*
34 | Н2=1'Н3=1'Н6=1*
35 | Е51-7-6'3,38''ПОГРУЗКА СТРОИТЕЛЬНЫХ ОТХОДОВ ПОГРУЗЧИКАМИ (КЕРАМИЧ. ТРУБЫ)'100 М3''*
36 | С310-37-КТ'4,05*
37 | ЕТИНСТР.'3,38'Е0,00#0,00#0,00#0#35,00#0,00/=0'УТИЛИЗАЦИЯ МУСОРА (КЕРАМИЧ.ТРУБЫ)'М3''*
38 | Е51-7-6'9''ПОГРУЗКА БЕТОНОЛОМА'100 М3''*
39 | С310-21-КТ'9.2,4*
40 | ЕТИНСТР.'21,6'Е0,00#0,00#0,00#0#30,00#0,00/=0'УТИЛИЗАЦИЯ БЕТОНОЛОМА'Т''*
41 | Е5-63-1'0,47''ТАМПОНАЖ СУЩЕСТВУЮЩЕЙ СЕТИ ДИАМЕТРОМ 200 ММ'М3 КОНСТРУКТИВНОГО ОБЪЕМА ПУСТОТ''*
42 | С412-9006-КТ'0,47*
43 | Ж6-10-10-9'СЕТИ КАНАЛИЗАЦИИ К2. ЗЕМЛЯНЫЕ РАБОТЫ.ДЕМОНТАЖ'М3*
44 | Е1-12-36'96,2'Ж1000'РАЗРАБОТКА ГРУНТА В ТРАНШЕЯХ ЭКСКАВАТОРАМИ "ОБРАТНАЯ ЛОПАТА" С КОВШОМ ВМЕСТИМОСТЬЮ 0,5 (0,5-0,63) М3, ГРУНТ 2 ГРУППЫ, В ОТВАЛ'1000 М3''*
45 | Е1-27-2'96,2+3''ЗАСЫПКА ТРАНШЕЙ И КОТЛОВАНОВ БУЛЬДОЗЕРАМИ МОЩНОСТЬЮ 59 (80) КВТ (Л. С) ПРИ ПЕРЕМЕЩЕНИИ ГРУНТА ДО 5 М, ГРУНТ 2 ГРУППЫ '1000 М3''*
46 | Е1-132-6'99,2''УПЛОТНЕНИЕ ГРУНТА САМОХОДНЫМИ ВИБРАЦИОННЫМИ КАТКАМИ ДО 2,2 Т НА ПЕРВЫЙ ПРОХОД ПО ОДНОМУ СЛЕДУ ПРИ ТОЛЩИНЕ СЛОЯ 60 СМ'1000 М3 УПЛОТНЕННОГО ГРУНТА''*
47 | П'В КАЧЕСТВЕ НЕДОСТАЮЩЕГО ГРУНТА V=3М3 ИСПОЛЬЗУЕТСЯ ИЗЛИШНИЙ ГРУНТ СЕТЕЙ К2 СМ. 8002*
48 | Ж6-10-30-9'СЕТИ КАНАЛИЗАЦИИ К2. ТРУБОПРОВОДЫ.ДЕМОНТАЖ'М*
49 | Н2=0'Н3=0,3'Н6=0,3*
50 | Е23-3-1'7'Ж100'ДЕМОНТАЖ ТРУБОПРОВОДОВ ИЗ КЕРАМИЧЕСКИХ КАНАЛИЗАЦИОННЫХ ТРУБ, ДИАМЕТРОМ 150 ММ'100 М ТРУБОПРОВОДА''*
51 | Ж6-10-20-9'СЕТИ КАНАЛИЗАЦИИ К2. КОЛОДЦЫ.ДЕМОНТАЖ'М3*
52 | Е23-14-2'1,3.1'Ж10'ДЕМОНТАЖ КОЛОДЦЕВ КАНАЛИЗАЦИОННЫХ КРУГЛЫХ КИРПИЧНЫХ С ПОКРЫТИЕМ ИЗ СБОРНОГО ЖЕЛЕЗОБЕТОНА ДИАМЕТРОМ 1 М, В СУХИХ ГРУНТАХ'10 М3''*
53 | Н2=1'Н3=1'Н6=1*
54 | Е51-7-6'0,18''ПОГРУЗКА СТРОИТЕЛЬНЫХ ОТХОДОВ ПОГРУЗЧИКАМИ (КЕРАМИЧ. ТРУБЫ)'100 М3''*
55 | С310-37-КТ'0,22*
56 | ЕТИНСТР.'0,18'Е0,00#0,00#0,00#0#35,00#0,00/=0'УТИЛИЗАЦИЯ МУСОРА (КЕРАМИЧ.ТРУБЫ)'М3''*
57 | Е51-7-6'1,3''ПОГРУЗКА БЕТОНОЛОМА'100 М3''*
58 | С310-21-КТ'1,3.2,4*
59 | ЕТИНСТР.'3,12'Е0,00#0,00#0,00#0#30,00#0,00/=0'УТИЛИЗАЦИЯ БЕТОНОЛОМА'Т''*
60 | Е5-63-1'0,28''ТАМПОНАЖ ТРУБ БЕТОНОМ'М3 КОНСТРУКТИВНОГО ОБЪЕМА ПУСТОТ''*
61 | С414-1006-270'0,28*
62 | L*

## 3211-5-8003-B0
НАИМЕНОВАНИЕ ОБЪЕКТА |  | "РЕКОНСТРУКЦИЯ ГИНЕКОЛОГИЧЕСКОГО, ХИРУРГИЧЕСКОГО И ПСИХОНЕВРОЛОГИЧЕСКОГО КОРПУСОВ УЧРЕЖДЕНИЯ ЗДРАВООХРАНЕНИЯ "6-Я ГОРОДСКАЯ КЛИНИЧЕСКАЯ БОЛЬНИЦА" ПО УЛ. УРАЛЬСКОЙ, 5 В Г. МИНСКЕ ПОД РАЗМЕЩЕНИЕ ЛЕЧЕБНО-ДИАГНОСТИЧЕСКОГО КОРПУСА КЛИНИЧЕСКОГО ЦЕНТРА ТРАВМАТОЛОГИИ И ОРТОПЕДИИ". 2 ОЧЕРЕДЬ СТРОИТЕЛЬСТВА
КОД ОБЪЕКТА |  | 23.008.2
НАИМЕНОВАНИЕ ЗДАНИЯ, СООРУЖЕНИЯ |  | НАРУЖНЫЕ СЕТИ ВОДОСНАБЖЕНИЯ И КАНАЛИЗАЦИИ
ШИФР ЗДАНИЯ, СООРУЖЕНИЯ |  | 23.008.2.00
КОМПЛЕКТ ЧЕРТЕЖЕЙ |  | НВК
ВЕДОМОСТЬ ОБЪЕМОВ И СТОИМОСТИ РАБОТ № 8003
(НОРМЫ 2022г.)
НАРУЖНЫЕ СЕТИ ВОДОПРОВОДА И КАНАЛИЗАЦИИ # ДЕМОНТАЖНЫЕ РАБОТЫ
СОСТАВЛЕНА В ЦЕНАХ НА 1 АВГУСТА 2024г.
ОБОСНОВА- НИЕ | НАИМЕНОВАНИЕ ВИДОВ РАБОТ | ОБЪЕМ | СТОИМОСТЬ, ТЫС.РУБ.
|  |  | ЗАРАБОТНАЯ ПЛАТА | ЭКСПЛУАТА- ЦИЯ МАШИН И МЕХА- НИЗМОВ | МАТЕРИАЛЫ, ИЗДЕЛИЯ, КОНСТРУК- ЦИИ | ОБОРУДОВА- НИЕ,МЕБЕЛЬ, ИНВЕНТАРЬ | ОХР и ОПР | ПРОЧИЕ СРЕДСТВА | ВСЕГО
|  | ЕД.ИЗМ. | ТРУДОЕМ- КОСТЬ, ЧЕЛ.Ч. | В Т.Ч.З/П МАШИ- НИСТОВ | ТРАНСПОРТ | ТРАНСПОРТ | ПЛАНОВАЯ ПРИБЫЛЬ
1 | 2 | 3 | 4 | 5 | 6 | 7 | 8 | 9 | 10
Ж6-20-10-9 | СЕТИ ВОДОСНАБЖЕНИЯ В. ЗЕМЛЯНЫЕ РАБОТЫ.ДЕМОНТАЖ | 235 | 0 | 0,523 | 0 | 0 | 0,106 | 0 | 0,742
|  | М3 | 0 | 0,162 | 0 | 0 | 0,113
Ж6-20-30-9 | СЕТИ ВОДОСНАБЖЕНИЯ В. ТРУБОПРОВОДЫ.ДЕМОНТАЖ | 42 | 0,051 | 0,003 | 0 | 0 | 0,034 | 0 | 0,131
|  | М | 4 | 0,001 | 0,007 | 0 | 0,036
Ж6-20-40 | СЕТИ ВОДОСНАБЖЕНИЯ В1. ЗАДВИЖКИ, ПОЖАРНЫЕ ГИДРАНТЫ, ВОДОРАЗБОРНЫЕ КОЛОНКИ | 2 | 0,02 | 0,004 | 0,013 | 0 | 0,013 | 0 | 0,065
|  | ШТ | 1 | 0 | 0,001 | 0 | 0,014
Ж6-10-10-9 | СЕТИ КАНАЛИЗАЦИИ К1. ЗЕМЛЯНЫЕ РАБОТЫ.ДЕМОНТАЖ | 2120 | 0 | 4,724 | 0 | 0 | 0,96 | 0 | 6,705
|  | М3 | 0 | 1,461 | 0 | 0 | 1,021
Ж6-10-30-9 | СЕТИ КАНАЛИЗАЦИИ К1. ТРУБОПРОВОДЫ.ДЕМОНТАЖ | 117 | 0,364 | 0,014 | 0 | 0 | 0,242 | 0 | 0,877
|  | М | 29 | 0,004 | 0 | 0 | 0,257
Ж6-10-20-9 | СЕТИ КАНАЛИЗАЦИИ К1. КОЛОДЦЫ.ДЕМОНТАЖ | 9 | 0,433 | 0,098 | 0,044 | 0 | 0,303 | 0,766 | 2,209
|  | М3 | 33 | 0,029 | 0,242 | 0 | 0,323
Ж6-10-10-9 | СЕТИ КАНАЛИЗАЦИИ К2. ЗЕМЛЯНЫЕ РАБОТЫ.ДЕМОНТАЖ | 96,2 | 0 | 0,216 | 0 | 0 | 0,044 | 0 | 0,307
|  | М3 | 0 | 0,067 | 0 | 0 | 0,047
Ж6-10-30-9 | СЕТИ КАНАЛИЗАЦИИ К2. ТРУБОПРОВОДЫ.ДЕМОНТАЖ | 7 | 0,021 | 0,001 | 0 | 0 | 0,014 | 0 | 0,051
|  | М | 2 | 0 | 0 | 0 | 0,015
Ж6-10-20-9 | СЕТИ КАНАЛИЗАЦИИ К2. КОЛОДЦЫ.ДЕМОНТАЖ | 1,3 | 0,089 | 0,023 | 0,051 | 0 | 0,062 | 0,1 | 0,424
|  | М3 | 7 | 0,006 | 0,033 | 0 | 0,066
| И Т О Г О | 0 | 0,978 | 5,606 | 0,108 | 0 | 1,778 | 0,866 | 11,511
|  |  | 76 | 1,73 | 0,283 | 0 | 1,892
| СОСТАВИЛ | ______________________________ | [5 empty] | СОКОЛОВСКАЯ
|  | (должность служащего) |  |  |  | (подпись) |  | (инициалы,фамилия)
| ПРОВЕРИЛ | ______________________________ | [5 empty] | ПАВЛЕНКО
|  | (должность служащего) |  |  |  | (подпись) |  | (инициалы,фамилия)

## 3211-5-8003-Q1
НАИМЕНОВАНИЕ ОБЪЕКТА |  | "РЕКОНСТРУКЦИЯ ГИНЕКОЛОГИЧЕСКОГО, ХИРУРГИЧЕСКОГО И ПСИХОНЕВРОЛОГИЧЕСКОГО КОРПУСОВ УЧРЕЖДЕНИЯ ЗДРАВООХРАНЕНИЯ "6-Я ГОРОДСКАЯ КЛИНИЧЕСКАЯ БОЛЬНИЦА" ПО УЛ. УРАЛЬСКОЙ, 5 В Г. МИНСКЕ ПОД РАЗМЕЩЕНИЕ ЛЕЧЕБНО-ДИАГНОСТИЧЕСКОГО КОРПУСА КЛИНИЧЕСКОГО ЦЕНТРА ТРАВМАТОЛОГИИ И ОРТОПЕДИИ". 2 ОЧЕРЕДЬ СТРОИТЕЛЬСТВА
КОД ОБЪЕКТА |  | 23.008.2
НАИМЕНОВАНИЕ ЗДАНИЯ, СООРУЖЕНИЯ |  | НАРУЖНЫЕ СЕТИ ВОДОСНАБЖЕНИЯ И КАНАЛИЗАЦИИ
ШИФР ЗДАНИЯ, СООРУЖЕНИЯ |  | 23.008.2.00
КОМПЛЕКТ ЧЕРТЕЖЕЙ |  | НВК
ВЕДОМОСТЬ ОБЪЕМОВ РАБОТ И РАСХОДОВ РЕСУРСОВ С КОДАМИ РБ ДЛЯ ЛОКАЛЬНОЙ СМЕТЫ № 8003
(НОРМЫ 2022г.)
НАРУЖНЫЕ СЕТИ ВОДОПРОВОДА И КАНАЛИЗАЦИИ # ДЕМОНТАЖНЫЕ РАБОТЫ
ОБОСНОВАНИЕ | НАИМЕНОВАНИЕ ВИДОВ | ЕДИНИЦА ИЗМЕРЕНИЯ | КОД | НАИМЕНОВАНИЕ РЕСУРСОВ | ЕД.ИЗМ. | КОЛИЧЕСТВО
| РАБОТ | ОБЪЕМ | РЕСУРСА
1 | 2 | 3 | 4 | 5 | 6 | 7
Ж6-20-10-9 | СЕТИ ВОДОСНАБЖЕНИЯ В. ЗЕМЛЯНЫЕ РАБОТЫ.ДЕМОНТАЖ | М3 235
|  |  | 1-3 | ЗАТРАТЫ ТРУДА МАШИНИСТОВ | ЧЕЛ.-Ч | 10.6361
|  |  | М060247 | ЭКСКАВАТОРЫ ОДНОКОВШОВЫЕ ДИЗЕЛЬНЫЕ НА ГУСЕНИЧНОМ ХОДУ ПРИ РАБОТЕ НА ДРУГИХ ВИДАХ СТРОИТЕЛЬСТВА, 0,5 М3 | МАШ.Ч | 7.0712
|  |  | М070148 | БУЛЬДОЗЕРЫ ПРИ РАБОТЕ НА ДРУГИХ ВИДАХ СТРОИТЕЛЬСТВА, 59 (80) КВТ (Л. С) | МАШ.Ч | 2.202
|  |  | М070149 | БУЛЬДОЗЕРЫ ПРИ РАБОТЕ НА ДРУГИХ ВИДАХ СТРОИТЕЛЬСТВА, 79 (108) КВТ (Л. С) | МАШ.Ч | 1.1985
|  |  | М120901 | КАТКИ ДОРОЖНЫЕ САМОХОДНЫЕ ВИБРАЦИОННЫЕ 2,2 Т | МАШ.Ч | 0.1645
Ж6-20-30-9 | СЕТИ ВОДОСНАБЖЕНИЯ В. ТРУБОПРОВОДЫ.ДЕМОНТАЖ | М 42
|  |  | 1-1 | ЗАТРАТЫ ТРУДА РАБОЧИХ | ЧЕЛ.Ч | 3.9582
|  |  | 1-3 | ЗАТРАТЫ ТРУДА МАШИНИСТОВ | ЧЕЛ.-Ч | 0.054936
|  |  | М150101 | АГРЕГАТЫ НАПОЛНИТЕЛЬНО-ОПРЕССОВОЧНЫЕ ДО 70 М3/Ч | МАШ.Ч | 0.026712
|  |  | М150701 | КРАНЫ-ТРУБОУКЛАДЧИКИ ДЛЯ ТРУБ ДИАМЕТРОМ ДО 400 ММ, ГРУЗОПОДЪЕМНОСТЬЮ 6,3 Т | МАШ.Ч | 0.028224
Прочие
|  |  | С310-22-МЛ | ПЕРЕВОЗКА МЕТАЛЛОЛОМА ДО 22 КМ | Т | 0.7644
ВОЗВРАЩАЕМЫЕ МАТЕРИАЛЫ
|  |  | 8 | Строительные отходы
|  |  | 8/1 | Возвращаемые материалы
|  |  | 8/1/С803-210-Т | МЕТАЛЛОЛОМ ЧУГУННЫЙ | Т | 0.7644
Ж6-20-40 | СЕТИ ВОДОСНАБЖЕНИЯ В1. ЗАДВИЖКИ, ПОЖАРНЫЕ ГИДРАНТЫ, ВОДОРАЗБОРНЫЕ КОЛОНКИ | ШТ 2
|  |  | 1-1 | ЗАТРАТЫ ТРУДА РАБОЧИХ | ЧЕЛ.Ч | 1.38
|  |  | М040502 | УСТАНОВКИ ДЛЯ СВАРКИ РУЧНОЙ ДУГОВОЙ (ПОСТОЯННОГО ТОКА) | МАШ.Ч | 0.96
|  |  | 1 | Материалы для строительных работ
|  |  | 1/10 | Материалы для строительных работ общего назначения
|  |  | 1/10-140 | Электроды, прутки винипластовые, проволока сварочные
|  |  | 1/10-140-40/95 | ЭЛЕКТРОДЫ ТИПА Э42 ДИАМЕТРОМ 4 ММ | Т | 0.00044
|  |  | 6 | Трубы и детали трубопроводов (за исключением труб стальных обсадных и бурильных части 1). Арматура для технологических трубопроводов
|  |  | 6/20 | Трубы и детали трубопроводов стальные
|  |  | 6/20-350 | Детали трубопроводов стальные
|  |  | 6/20-350-20/С534-36700-КТ | ЗАГЛУШКА ФЛАНЦЕВАЯ ЧУГУННАЯ ДИАМЕТРОМ 100 ММ | ШТ. | 2
Ж6-10-10-9 | СЕТИ КАНАЛИЗАЦИИ К1. ЗЕМЛЯНЫЕ РАБОТЫ.ДЕМОНТАЖ | М3 2120
|  |  | 1-3 | ЗАТРАТЫ ТРУДА МАШИНИСТОВ | ЧЕЛ.-Ч | 96.1332
|  |  | М060247 | ЭКСКАВАТОРЫ ОДНОКОВШОВЫЕ ДИЗЕЛЬНЫЕ НА ГУСЕНИЧНОМ ХОДУ ПРИ РАБОТЕ НА ДРУГИХ ВИДАХ СТРОИТЕЛЬСТВА, 0,5 М3 | МАШ.Ч | 63.7908
|  |  | М070148 | БУЛЬДОЗЕРЫ ПРИ РАБОТЕ НА ДРУГИХ ВИДАХ СТРОИТЕЛЬСТВА, 59 (80) КВТ (Л. С) | МАШ.Ч | 19.9768
|  |  | М070149 | БУЛЬДОЗЕРЫ ПРИ РАБОТЕ НА ДРУГИХ ВИДАХ СТРОИТЕЛЬСТВА, 79 (108) КВТ (Л. С) | МАШ.Ч | 10.8732
|  |  | М120901 | КАТКИ ДОРОЖНЫЕ САМОХОДНЫЕ ВИБРАЦИОННЫЕ 2,2 Т | МАШ.Ч | 1.4924
Ж6-10-30-9 | СЕТИ КАНАЛИЗАЦИИ К1. ТРУБОПРОВОДЫ.ДЕМОНТАЖ | М 117
|  |  | 1-1 | ЗАТРАТЫ ТРУДА РАБОЧИХ | ЧЕЛ.Ч | 29.1982
|  |  | 1-3 | ЗАТРАТЫ ТРУДА МАШИНИСТОВ | ЧЕЛ.-Ч | 0.26352
|  |  | М021143 | КРАНЫ НА АВТОМОБИЛЬНОМ ХОДУ ПРИ РАБОТЕ НА ДРУГИХ ВИДАХ СТРОИТЕЛЬСТВА, 16 Т | МАШ.Ч | 0.26352
Ж6-10-20-9 | СЕТИ КАНАЛИЗАЦИИ К1. КОЛОДЦЫ.ДЕМОНТАЖ | М3 9
|  |  | 1-1 | ЗАТРАТЫ ТРУДА РАБОЧИХ | ЧЕЛ.Ч | 33.3832
|  |  | 1-3 | ЗАТРАТЫ ТРУДА МАШИНИСТОВ | ЧЕЛ.-Ч | 2.2088
|  |  | М021143 | КРАНЫ НА АВТОМОБИЛЬНОМ ХОДУ ПРИ РАБОТЕ НА ДРУГИХ ВИДАХ СТРОИТЕЛЬСТВА, 16 Т | МАШ.Ч | 0.7344
|  |  | М031811 | ПОГРУЗЧИКИ ОДНОКОВШОВЫЕ УНИВЕРСАЛЬНЫЕ ПНЕВМОКОЛЕСНЫЕ 2 Т | МАШ.Ч | 0.79727
|  |  | М101403* | НАСОС ГРЯЗЕВЫЙ ПРОИЗВОДИТЕЛЬНОСТЬЮ 15 М3/Ч, НАПОР 50 М | МАШ.Ч | 0.5217
|  |  | М110501 | ГЛИНОМЕШАЛКИ 4 М3 | МАШ.Ч | 0.2397
|  |  | М331617 | СРЕДСТВА МАЛОЙ МЕХАНИЗАЦИИ | МАШ.Ч | 0.4374
|  |  | 4 | Железобетонные и бетонные изделия и конструкции (в т.ч. типовые), керамические изделия, нерудные материалы, бетоны и растворы
|  |  | 4/1 | Конструкции и изделия бетонные и железобетонные, керамические изделия, нерудные материалы, товарные бетоны и растворы
|  |  | 4/1-5 | Материалы природные нерудные. Гравий керамзитовый. Керамзит
|  |  | 4/1-5-50/С412-9006-КТ | ЦЕМЕНТНО-ПЕСЧАНЫЙ РАСТВОР М100 | М3 | 0.47
Прочие
|  |  | С310-21-КТ | ПЕРЕВОЗКА ДО 21 КМ | Т | 21.6
|  |  | С310-37-КТ | ПЕРЕВОЗКА ДО 37 КМ | Т | 4.05
|  |  | С701-16 | ПРОЧИЕ МАТЕРИАЛЫ | РУБ. | 766.3
Ж6-10-10-9 | СЕТИ КАНАЛИЗАЦИИ К2. ЗЕМЛЯНЫЕ РАБОТЫ.ДЕМОНТАЖ | М3 96,2
|  |  | 1-3 | ЗАТРАТЫ ТРУДА МАШИНИСТОВ | ЧЕЛ.-Ч | 4.3995
|  |  | М060247 | ЭКСКАВАТОРЫ ОДНОКОВШОВЫЕ ДИЗЕЛЬНЫЕ НА ГУСЕНИЧНОМ ХОДУ ПРИ РАБОТЕ НА ДРУГИХ ВИДАХ СТРОИТЕЛЬСТВА, 0,5 М3 | МАШ.Ч | 2.8947
|  |  | М070148 | БУЛЬДОЗЕРЫ ПРИ РАБОТЕ НА ДРУГИХ ВИДАХ СТРОИТЕЛЬСТВА, 59 (80) КВТ (Л. С) | МАШ.Ч | 0.9295
|  |  | М070149 | БУЛЬДОЗЕРЫ ПРИ РАБОТЕ НА ДРУГИХ ВИДАХ СТРОИТЕЛЬСТВА, 79 (108) КВТ (Л. С) | МАШ.Ч | 0.50592
|  |  | М120901 | КАТКИ ДОРОЖНЫЕ САМОХОДНЫЕ ВИБРАЦИОННЫЕ 2,2 Т | МАШ.Ч | 0.06944
Ж6-10-30-9 | СЕТИ КАНАЛИЗАЦИИ К2. ТРУБОПРОВОДЫ.ДЕМОНТАЖ | М 7
|  |  | 1-1 | ЗАТРАТЫ ТРУДА РАБОЧИХ | ЧЕЛ.Ч | 1.7075
|  |  | 1-3 | ЗАТРАТЫ ТРУДА МАШИНИСТОВ | ЧЕЛ.-Ч | 0.01407
|  |  | М021143 | КРАНЫ НА АВТОМОБИЛЬНОМ ХОДУ ПРИ РАБОТЕ НА ДРУГИХ ВИДАХ СТРОИТЕЛЬСТВА, 16 Т | МАШ.Ч | 0.01407
Ж6-10-20-9 | СЕТИ КАНАЛИЗАЦИИ К2. КОЛОДЦЫ.ДЕМОНТАЖ | М3 1,3
|  |  | 1-1 | ЗАТРАТЫ ТРУДА РАБОЧИХ | ЧЕЛ.Ч | 6.8854
|  |  | 1-3 | ЗАТРАТЫ ТРУДА МАШИНИСТОВ | ЧЕЛ.-Ч | 0.44403
|  |  | М021143 | КРАНЫ НА АВТОМОБИЛЬНОМ ХОДУ ПРИ РАБОТЕ НА ДРУГИХ ВИДАХ СТРОИТЕЛЬСТВА, 16 Т | МАШ.Ч | 0.12909
|  |  | М031811 | ПОГРУЗЧИКИ ОДНОКОВШОВЫЕ УНИВЕРСАЛЬНЫЕ ПНЕВМОКОЛЕСНЫЕ 2 Т | МАШ.Ч | 0.095312
|  |  | М101403* | НАСОС ГРЯЗЕВЫЙ ПРОИЗВОДИТЕЛЬНОСТЬЮ 15 М3/Ч, НАПОР 50 М | МАШ.Ч | 0.3108
|  |  | М110501 | ГЛИНОМЕШАЛКИ 4 М3 | МАШ.Ч | 0.1428
|  |  | М331617 | СРЕДСТВА МАЛОЙ МЕХАНИЗАЦИИ | МАШ.Ч | 0.07683
|  |  | 4 | Железобетонные и бетонные изделия и конструкции (в т.ч. типовые), керамические изделия, нерудные материалы, бетоны и растворы
|  |  | 4/1 | Конструкции и изделия бетонные и железобетонные, керамические изделия, нерудные материалы, товарные бетоны и растворы
|  |  | 4/1-4 | Бетоны, растворы, смеси асфальтобетонные
|  |  | 4/1-4-10-20-70/1140 | БЕТОН ТЯЖЕЛЫЙ С КРУПНОСТЬЮ ЗАПОЛНИТЕЛЯ БОЛЕЕ 5 ДО 20 ММ, КЛАССА С16/20, F200, W4 | М3 | 0.28
Прочие
|  |  | С310-21-КТ | ПЕРЕВОЗКА ДО 21 КМ | Т | 3.12
|  |  | С310-37-КТ | ПЕРЕВОЗКА ДО 37 КМ | Т | 0.22
|  |  | С701-16 | ПРОЧИЕ МАТЕРИАЛЫ | РУБ. | 99.9
СОСТАВИЛ | ______________________________ |  |  | СОКОЛОВСКАЯ
| (должность служащего) |  | (подпись) | (инициалы,фамилия)
ПРОВЕРИЛ | ______________________________ |  |  | ПАВЛЕНКО
| (должность служащего) |  | (подпись) | (инициалы,фамилия)

## 3211-5-8003-Q0
НАИМЕНОВАНИЕ ОБЪЕКТА |  | "РЕКОНСТРУКЦИЯ ГИНЕКОЛОГИЧЕСКОГО, ХИРУРГИЧЕСКОГО И ПСИХОНЕВРОЛОГИЧЕСКОГО КОРПУСОВ УЧРЕЖДЕНИЯ ЗДРАВООХРАНЕНИЯ "6-Я ГОРОДСКАЯ КЛИНИЧЕСКАЯ БОЛЬНИЦА" ПО УЛ. УРАЛЬСКОЙ, 5 В Г. МИНСКЕ ПОД РАЗМЕЩЕНИЕ ЛЕЧЕБНО-ДИАГНОСТИЧЕСКОГО КОРПУСА КЛИНИЧЕСКОГО ЦЕНТРА ТРАВМАТОЛОГИИ И ОРТОПЕДИИ". 2 ОЧЕРЕДЬ СТРОИТЕЛЬСТВА
КОД ОБЪЕКТА |  | 23.008.2
НАИМЕНОВАНИЕ ЗДАНИЯ, СООРУЖЕНИЯ |  | НАРУЖНЫЕ СЕТИ ВОДОСНАБЖЕНИЯ И КАНАЛИЗАЦИИ
ШИФР ЗДАНИЯ, СООРУЖЕНИЯ |  | 23.008.2.00
КОМПЛЕКТ ЧЕРТЕЖЕЙ |  | НВК
ВЕДОМОСТЬ РЕСУРСОВ ДЛЯ ЛОКАЛЬНОЙ СМЕТЫ № 8003
(НОРМЫ 2022г.)
НАРУЖНЫЕ СЕТИ ВОДОПРОВОДА И КАНАЛИЗАЦИИ # ДЕМОНТАЖНЫЕ РАБОТЫ
П/П | ОБОСНОВАНИЕ | НАИМЕНОВАНИЕ РЕСУРСОВ | ЕД.ИЗМ. | КОЛИЧЕСТВО
1 | 2 | 3 | 4 | 5
1 | 1-1 | ЗАТРАТЫ ТРУДА РАБОЧИХ | ЧЕЛ.Ч | 76.5124
2 | 1-3 | ЗАТРАТЫ ТРУДА МАШИНИСТОВ | ЧЕЛ.-Ч | 114.1542
3 | М021143 | КРАНЫ НА АВТОМОБИЛЬНОМ ХОДУ ПРИ РАБОТЕ НА ДРУГИХ ВИДАХ СТРОИТЕЛЬСТВА, 16 Т | МАШ.Ч | 1.1411
4 | М031811 | ПОГРУЗЧИКИ ОДНОКОВШОВЫЕ УНИВЕРСАЛЬНЫЕ ПНЕВМОКОЛЕСНЫЕ 2 Т | МАШ.Ч | 0.89258
5 | М040502 | УСТАНОВКИ ДЛЯ СВАРКИ РУЧНОЙ ДУГОВОЙ (ПОСТОЯННОГО ТОКА) | МАШ.Ч | 0.96
6 | М060247 | ЭКСКАВАТОРЫ ОДНОКОВШОВЫЕ ДИЗЕЛЬНЫЕ НА ГУСЕНИЧНОМ ХОДУ ПРИ РАБОТЕ НА ДРУГИХ ВИДАХ СТРОИТЕЛЬСТВА, 0,5 М3 | МАШ.Ч | 73.7566
7 | М070148 | БУЛЬДОЗЕРЫ ПРИ РАБОТЕ НА ДРУГИХ ВИДАХ СТРОИТЕЛЬСТВА, 59 (80) КВТ (Л. С) | МАШ.Ч | 23.1083
8 | М070149 | БУЛЬДОЗЕРЫ ПРИ РАБОТЕ НА ДРУГИХ ВИДАХ СТРОИТЕЛЬСТВА, 79 (108) КВТ (Л. С) | МАШ.Ч | 12.5776
9 | М101403* | НАСОС ГРЯЗЕВЫЙ ПРОИЗВОДИТЕЛЬНОСТЬЮ 15 М3/Ч, НАПОР 50 М | МАШ.Ч | 0.8325
10 | М110501 | ГЛИНОМЕШАЛКИ 4 М3 | МАШ.Ч | 0.3825
11 | М120901 | КАТКИ ДОРОЖНЫЕ САМОХОДНЫЕ ВИБРАЦИОННЫЕ 2,2 Т | МАШ.Ч | 1.7263
12 | М150101 | АГРЕГАТЫ НАПОЛНИТЕЛЬНО-ОПРЕССОВОЧНЫЕ ДО 70 М3/Ч | МАШ.Ч | 0.026712
13 | М150701 | КРАНЫ-ТРУБОУКЛАДЧИКИ ДЛЯ ТРУБ ДИАМЕТРОМ ДО 400 ММ, ГРУЗОПОДЪЕМНОСТЬЮ 6,3 Т | МАШ.Ч | 0.028224
14 | М331617 | СРЕДСТВА МАЛОЙ МЕХАНИЗАЦИИ | МАШ.Ч | 0.51423
| 1 | Материалы для строительных работ
| 1/10 | Материалы для строительных работ общего назначения
| 1/10-140 | Электроды, прутки винипластовые, проволока сварочные
15 | 1/10-140-40/95 | ЭЛЕКТРОДЫ ТИПА Э42 ДИАМЕТРОМ 4 ММ | Т | 0.00044
| 4 | Железобетонные и бетонные изделия и конструкции (в т.ч. типовые), керамические изделия, нерудные материалы, бетоны и растворы
| 4/1 | Конструкции и изделия бетонные и железобетонные, керамические изделия, нерудные материалы, товарные бетоны и растворы
| 4/1-4 | Бетоны, растворы, смеси асфальтобетонные
16 | 4/1-4-10-20-70/1140 | БЕТОН ТЯЖЕЛЫЙ С КРУПНОСТЬЮ ЗАПОЛНИТЕЛЯ БОЛЕЕ 5 ДО 20 ММ, КЛАССА С16/20, F200, W4 | М3 | 0.28
| 4/1-5 | Материалы природные нерудные. Гравий керамзитовый. Керамзит
17 | 4/1-5-50/С412-9006-КТ | ЦЕМЕНТНО-ПЕСЧАНЫЙ РАСТВОР М100 | М3 | 0.47
| 6 | Трубы и детали трубопроводов (за исключением труб стальных обсадных и бурильных части 1). Арматура для технологических трубопроводов
| 6/20 | Трубы и детали трубопроводов стальные
| 6/20-350 | Детали трубопроводов стальные
18 | 6/20-350-20/С534-36700-КТ | ЗАГЛУШКА ФЛАНЦЕВАЯ ЧУГУННАЯ ДИАМЕТРОМ 100 ММ | ШТ. | 2
Прочие
19 | С310-21-КТ | ПЕРЕВОЗКА ДО 21 КМ | Т | 24.72
20 | С310-22-МЛ | ПЕРЕВОЗКА МЕТАЛЛОЛОМА ДО 22 КМ | Т | 0.7644
21 | С310-37-КТ | ПЕРЕВОЗКА ДО 37 КМ | Т | 4.27
22 | С701-16 | ПРОЧИЕ МАТЕРИАЛЫ | РУБ. | 866.2
ВОЗВРАЩАЕМЫЕ МАТЕРИАЛЫ
| 8 | Строительные отходы
| 8/1 | Возвращаемые материалы
23 | 8/1/С803-210-Т | МЕТАЛЛОЛОМ ЧУГУННЫЙ | Т | 0.7644
| СОСТАВИЛ | ____________________ |  | СОКОЛОВСКАЯ
|  | (должность служащего) | (подпись) | (инициалы,фамилия)
| ПРОВЕРИЛ | ____________________ |  | ПАВЛЕНКО
|  | (должность служащего) | (подпись) | (инициалы,фамилия)

## 3211-5-8003-T3
РАЗРАБОТЧИК |  | RSTC.smeta версия 24.6
|  |  |  | ШИФР | 23.008.2
"РЕКОНСТРУКЦИЯ ГИНЕКОЛОГИЧЕСКОГО, ХИРУРГИЧЕСКОГО И ПСИХОНЕВРОЛОГИЧЕСКОГО КОРПУСОВ УЧРЕЖДЕНИЯ ЗДРАВООХРАНЕНИЯ "6-Я ГОРОДСКАЯ КЛИНИЧЕСКАЯ БОЛЬНИЦА" ПО УЛ. УРАЛЬСКОЙ, 5 В Г. МИНСКЕ ПОД РАЗМЕЩЕНИЕ ЛЕЧЕБНО-ДИАГНОСТИЧЕСКОГО КОРПУСА КЛИНИЧЕСКОГО ЦЕНТРА ТРАВМАТОЛОГИИ И ОРТОПЕДИИ". 2 ОЧЕРЕДЬ СТРОИТЕЛЬСТВА
РАБОЧАЯ ДОКУМЕНТАЦИЯ
СМЕТНАЯ ДОКУМЕНТАЦИЯ
ТИТУЛЬНЫЙ ЛИСТ ДЛЯ ЛОКАЛЬНОЙ СМЕТЫ (ЛОКАЛЬНОГО СМЕТНОГО РАСЧЕТА) № 8003
СМЕТНАЯ СТОИМОСТЬ В ЦЕНАХ НА 1 АВГУСТА 2024г.
11,515 ТЫСЯЧ БЕЛОРУССКИХ РУБЛЕЙ
ЗАКАЗЧИК |  | УП "УКС МИНГОРИСПОЛКОМА"
МИНСК-2025