## 21-2-136-S0
НАИМЕНОВАНИЕ ОБЪЕКТА |  | МИКРОРАЙОН ЛОШИЦА-8.2. ДЕТСКОЕ ДОШКОЛЬНОЕ УЧРЕЖДЕНИЕ N11
КОД ОБЪЕКТА |  | 24.014
НАИМЕНОВАНИЕ ЗДАНИЯ, СООРУЖЕНИЯ |  | ДЕТСКИЙ САД НА 230 МЕСТ
ШИФР ЗДАНИЯ, СООРУЖЕНИЯ |  | 2
КОМПЛЕКТ ЧЕРТЕЖЕЙ |  | 24.014 - КЖ0 (ИЗМ.2)
ЛОКАЛЬНАЯ СМЕТА (ЛОКАЛЬНЫЙ СМЕТНЫЙ РАСЧЕТ) № 136
(НОРМЫ 2022г.)
24.014 - КЖ0 (ИЗМ.2) - ОБЩЕСТРОИТЕЛЬНЫЕ РАБОТЫ ЗЕМЛЯНЫЕ РАБОТЫ, УПЛОТНЕНИЕ МАЛОПРОЧНЫХ ГРУНТОВ (В ДОП. К ЛОК. СМ.N 21-2-101)
СОСТАВЛЕНА В ЦЕНАХ НА 1 МАРТА 2025г. | [8 empty] | СТОИМОСТЬ -138,802 ТЫСЯЧ БЕЛОРУССКИХ РУБЛЕЙ
№ п/п | ОБОСНОВАНИЕ | НАИМЕНОВАНИЕ РАБОТ, РЕСУРСОВ, РАСХОДОВ | ЕДИНИЦА ИЗМЕРЕ- НИЯ | СТОИМОСТЬ ЕДИНИЦЫ ИЗМЕРЕНИЯ/ВСЕГО, БЕЛОРУССКИХ РУБЛЕЙ
|  |  |  | ЗАРАБОТНАЯ ПЛАТА | ЭКСПЛУАТАЦИЯ МАШИН И МЕХАНИЗМОВ |  | МАТЕРИАЛЫ, ИЗДЕЛИЯ, КОНСТРУКЦИИ (ОБОРУДОВА- НИЕ, МЕБЕЛЬ) | ТРАНС-ПОРТ | ОБЩАЯ СТОИМОСТЬ
|  |  | КОЛИ- ЧЕСТВО |  | ВСЕГО | В ТОМ ЧИСЛЕ ЗАРАБОТ- НАЯ ПЛАТА МАШИ- НИСТОВ
1 | 2 | 3 | 4 | 5 | 6 | 7 | 8 | 9 | 10
| НАЧИСЛЕНИЯ: | ОХР и ОПР/ПЛАНОВАЯ ПРИБЫЛЬ (%):Н10=65.72/69.89
1. | ПРИМЕЧАНИЕ: | К ДЛЯ ОХР И ОПР/ПЛАНОВАЯ ПРИБЫЛЬ: 1.0000/1.0000
2. | ПРИМЕЧАНИЕ: | КОЭФФИЦИЕНТ К З/П (ПОСТАНОВЛЕНИЕ N5): 1.0000
3. | ПРИМЕЧАНИЕ: | БАЗА ТЕКУЩИХ ЦЕН (ВАРИАНТ A)
| Ж2-10-10 | ЗЕМЛЯНЫЕ РАБОТЫ. КОТЛОВАН
4. | ПРИМЕЧАНИЕ: | ИСКЛЮЧАЕТСЯ ИЗ ЛОК. СМ. N21-2-101
5. | С310-35 | ПЕРЕВОЗКА ДО 35 КМ | Т 11737.8 | - - | - - | - - | - - | 13.84 -162451.15 | 13.84 -162451.15
6. | ПРИМЕЧАНИЕ: | ДОБАВЛЯЕТСЯ ВЗАМЕН ИСКЛЮЧЕННОГО ИЗ ЛОК. СМ. N21-2-101
7. | С310-16 | ПЕРЕВОЗКА ДО 16КМ | Т 11737.8 | - - | - - | - - | - - | 6.89 80873.44 | 6.89 80873.44
|  | ИТОГО ПРЯМЫЕ ЗАТРАТЫ : |  | - | - | - | - | -81578 | -81578
|  | ИТОГО ПО ПТМ | [6 empty] | -81578
| Ж2-10-10 | ЗЕМЛЯНЫЕ РАБОТЫ. УПЛОТНЕНИЕ ОСНОВАНИЯ ПНЕВМОКАТКАМИ С ОТСЫПКОЙ СЛОЯ МЕСТНОГО ГРУНТА Н= 0,1 М
8. | ПРИМЕЧАНИЕ: | ЛИСТ КЖ0-3, КЖ0-5 П.2.2.Б
9. | ПРИМЕЧАНИЕ: | ИСКЛЮЧАЕТСЯ ИЗ ЛОК. СМ. N21-2-1-1
10. | Е1-130-5 (Н10) | УПЛОТНЕНИЕ ГРУНТА ПРИЦЕПНЫМИ КАТКАМИ НА ПНЕВМОКОЛЕСНОМ ХОДУ 25 Т НА ПЕРВЫЙ ПРОХОД ПО ОДНОМУ СЛЕДУ ПРИ ТОЛЩИНЕ СЛОЯ 50 СМ | 1000 М3 УПЛОТНЕННОГО ГРУНТА 0.1345 | - - | 413.13 -55.57 | 136.35 -18.34 | - - | - - | 413.13 -55.57
11. | Е1-130-11 К=11 (Н10) Н1=11 | УПЛОТНЕНИЕ ГРУНТА ПРИЦЕПНЫМИ КАТКАМИ НА ПНЕВМОКОЛЕСНОМ ХОДУ 25 Т НА КАЖДЫЙ ПОСЛЕДУЮЩИЙ ПРОХОД ПО ОДНОМУ СЛЕДУ ПРИ ТОЛЩИНЕ СЛОЯ 50 СМ (ДО 12 ПРОХОДОВ) | 1000 М3 УПЛОТНЕННОГО ГРУНТА 0.1345 | - - | 574.40 -77.26 | 161.47 -21.72 | - - | - - | 574.40 -77.26
12. | С310-35 | ПЕРЕВОЗКА ДО 35 КМ | Т 11737.8 | - - | - - | - - | - - | 13.84 -162451.15 | 13.84 -162451.15
13. | Е1-17-23 (Н10) | РАЗРАБОТКА ГРУНТА В КОТЛОВАНАХ С ПОГРУЗКОЙ НА АВТОМОБИЛИ-САМОСВАЛЫ ЭКСКАВАТОРАМИ С КОВШОМ ВМЕСТИМОСТЬ 0,65 (0,5-1) М3, ГРУНТ 1 ГРУППЫ | 1000 М3 0.027 | - - | 1730.64 -46.73 | 461.90 -12.47 | - - | - - | 1730.64 -46.73
14. | С310-10 | ПЕРЕВОЗКА ДО 10КМ | Т 51.3 | - - | - - | - - | - - | 4.78 -245.21 | 4.78 -245.21
15. | Е1-130-1 (Н10) | УПЛОТНЕНИЕ ГРУНТА ПРИЦЕПНЫМИ КАТКАМИ НА ПНЕВМОКОЛЕСНОМ ХОДУ 25 Т НА ПЕРВЫЙ ПРОХОД ПО ОДНОМУ СЛЕДУ ПРИ ТОЛЩИНЕ СЛОЯ 25 СМ | 1000 М3 УПЛОТНЕННОГО ГРУНТА 0.027 | - - | 896.81 -24.21 | 297.17 -8.02 | - - | - - | 896.81 -24.21
16. | Е1-130-7 К=11 (Н10) Н1=11 | УПЛОТНЕНИЕ ГРУНТА ПРИЦЕПНЫМИ КАТКАМИ НА ПНЕВМОКОЛЕСНОМ ХОДУ 25 Т НА КАЖДЫЙ ПОСЛЕДУЮЩИЙ ПРОХОД ПО ОДНОМУ СЛЕДУ ПРИ ТОЛЩИНЕ СЛОЯ 25 СМ (ДО 12 СЛОЕВ) | 1000 М3 УПЛОТНЕННОГО ГРУНТА 0.027 | - - | 1014.77 -27.40 | 285.26 -7.70 | - - | - - | 1014.77 -27.40
|  | ИТОГО ПРЯМЫЕ ЗАТРАТЫ : |  | - | -231 | -68 | - | -162696 | -162927
|  | ОХР и ОПР | [6 empty] | -45
|  | ПЛАНОВАЯ ПРИБЫЛЬ | [6 empty] | -48
|  | ИТОГО ПО ПТМ | [6 empty] | -163020
|  | ЗАТРАТЫ ТРУДА МАШИНИСТОВ | [6 empty] | -4
| Ж2-10-10 | ЗЕМЛЯНЫЕ РАБОТЫ. ЗОНА ЗАМЕНЫ ГРУНТА НА ПОДУШКУ ИЗ ПЕСЧАНОГО ГРУНТА
17. | ПРИМЕЧАНИЕ: | ИСКЛЮЧАЕТСЯ ИЗ ЛОК. СМ. N21-2-101
18. | ПРИМЕЧАНИЕ: | ЛИСТ КЖ0-3, КЖ0-5 П.2.2.В
19. | ПРИМЕЧАНИЕ: | ОБЪЕМ ЗАМЕНЯЕМОГО ГРУНТА 147Х0,9+52Х0.6 =164 М3
20. | Е1-17-24 (Н10) | РАЗРАБОТКА ГРУНТА В КОТЛОВАНАХ С ПОГРУЗКОЙ НА АВТОМОБИЛИ-САМОСВАЛЫ ЭКСКАВАТОРАМИ С КОВШОМ ВМЕСТИМОСТЬ 0,65 (0,5-1) М3, ГРУНТ 2 ГРУППЫ | 1000 М3 0.164 | - - | 2091.18 -342.95 | 558.13 -91.53 | - - | - - | 2091.18 -342.95
21. | С310-35 | ПЕРЕВОЗКА ДО 35 КМ | Т 295.2 | - - | - - | - - | - - | 13.84 -4085.57 | 13.84 -4085.57
22. | Е1-20-2 (Н10) | РАБОТА НА ОТВАЛЕ, ГРУНТ 2-3 ГРУППЫ | 1000 М3 ГРУНТА 0.164 | 44.74 -7.34 | 203.20 -33.32 | 68.50 -11.23 | - - | - - | 247.94 -40.66
23. | 4/1-5-30/С412-1502-Р5 | СМЕСЬ ПЕСЧАНАЯ ПРИРОДНАЯ (ТРАНСПОРТ НА 55 КМ) | М3 164 | - - | - - | - - | 5.12 -839.68 | 32.90 -5395.60 | 38.02 -6235.28
24. | Е1-130-5 (Н10) | УПЛОТНЕНИЕ ГРУНТА ПРИЦЕПНЫМИ КАТКАМИ НА ПНЕВМОКОЛЕСНОМ ХОДУ 25 Т НА ПЕРВЫЙ ПРОХОД ПО ОДНОМУ СЛЕДУ ПРИ ТОЛЩИНЕ СЛОЯ 50 СМ | 1000 М3 УПЛОТНЕННОГО ГРУНТА 0.164 | - - | 413.13 -67.75 | 136.35 -22.36 | - - | - - | 413.13 -67.75
25. | Е1-130-11 К=11 (Н10) Н1=11 | УПЛОТНЕНИЕ ГРУНТА ПРИЦЕПНЫМИ КАТКАМИ НА ПНЕВМОКОЛЕСНОМ ХОДУ 25 Т НА КАЖДЫЙ ПОСЛЕДУЮЩИЙ ПРОХОД ПО ОДНОМУ СЛЕДУ ПРИ ТОЛЩИНЕ СЛОЯ 50 СМ (ДО 12 ПРОХОДОВ) | 1000 М3 УПЛОТНЕННОГО ГРУНТА 0.164 | - - | 574.40 -94.20 | 161.47 -26.48 | - - | - - | 574.40 -94.20
26. | ПРИМЕЧАНИЕ: | ЛИСТ КЖ0-3, КЖ0-5 П.2.2.Г
27. | 4/1-5-30/С412-1300-1Р5 | ГРАВИЙ ДЛЯ СТРОИТЕЛЬНЫХ РАБОТ МАРКИ 800, 2 ГРУППЫ, ФРАКЦИИ 5-20 ММ (ТРАНСПОРТ НА 55 КМ) | М3 189.75 | - - | - - | - - | 13.79 -2616.65 | 32.46 -6159.29 | 46.25 -8775.94
28. | Е1-130-1 (Н10) | УПЛОТНЕНИЕ ГРУНТА ПРИЦЕПНЫМИ КАТКАМИ НА ПНЕВМОКОЛЕСНОМ ХОДУ 25 Т НА ПЕРВЫЙ ПРОХОД ПО ОДНОМУ СЛЕДУ ПРИ ТОЛЩИНЕ СЛОЯ 25 СМ | 1000 М3 УПЛОТНЕННОГО ГРУНТА 0.164 | - - | 896.81 -147.08 | 297.17 -48.74 | - - | - - | 896.81 -147.08
29. | Е1-130-7 К=11 (Н10) Н1=11 | УПЛОТНЕНИЕ ГРУНТА ПРИЦЕПНЫМИ КАТКАМИ НА ПНЕВМОКОЛЕСНОМ ХОДУ 25 Т НА КАЖДЫЙ ПОСЛЕДУЮЩИЙ ПРОХОД ПО ОДНОМУ СЛЕДУ ПРИ ТОЛЩИНЕ СЛОЯ 25 СМ (ДО 12 СЛОЕВ) | 1000 М3 УПЛОТНЕННОГО ГРУНТА 0.164 | - - | 1014.77 -166.42 | 285.26 -46.78 | - - | - - | 1014.77 -166.42
30. | ПРИМЕЧАНИЕ: | ДОБАВЛЯЕТСЯ ВЗАМЕН ИСКЛЮЧЕННОГО ИЗ ЛОК. СМ. N21-2-101
31. | ПРИМЕЧАНИЕ: | ОБЪЕМ ЗАМЕНЯЕМОГО ГРУНТА 694.1,7+206.1,4+346.2= 2161 М3
32. | Е1-17-24 (Н10) | РАЗРАБОТКА ГРУНТА В КОТЛОВАНАХ С ПОГРУЗКОЙ НА АВТОМОБИЛИ-САМОСВАЛЫ ЭКСКАВАТОРАМИ С КОВШОМ ВМЕСТИМОСТЬ 0,65 (0,5-1) М3, ГРУНТ 2 ГРУППЫ | 1000 М3 2.161 | - - | 2091.18 4519.04 | 558.13 1206.12 | - - | - - | 2091.18 4519.04
33. | С310-16 | ПЕРЕВОЗКА ДО 16КМ | Т 3889.8 | - - | - - | - - | - - | 6.89 26800.72 | 6.89 26800.72
34. | Е1-20-2 (Н10) | РАБОТА НА ОТВАЛЕ, ГРУНТ 2-3 ГРУППЫ | 1000 М3 ГРУНТА 2.161 | 44.74 96.68 | 203.20 439.12 | 68.50 148.03 | - - | - - | 247.94 535.80
35. | 4/1-5-30/С412-1502-Р5 | СМЕСЬ ПЕСЧАНАЯ ПРИРОДНАЯ (ТРАНСПОРТ НА 55 КМ) | М3 2161 | - - | - - | - - | 5.12 11064.32 | 32.90 71096.90 | 38.02 82161.22
36. | Е1-130-5 (Н10) | УПЛОТНЕНИЕ ГРУНТА ПРИЦЕПНЫМИ КАТКАМИ НА ПНЕВМОКОЛЕСНОМ ХОДУ 25 Т НА ПЕРВЫЙ ПРОХОД ПО ОДНОМУ СЛЕДУ ПРИ ТОЛЩИНЕ СЛОЯ 50 СМ | 1000 М3 УПЛОТНЕННОГО ГРУНТА 2.161 | - - | 413.13 892.77 | 136.35 294.65 | - - | - - | 413.13 892.77
37. | Е1-130-11 К=11 (Н10) Н1=11 | УПЛОТНЕНИЕ ГРУНТА ПРИЦЕПНЫМИ КАТКАМИ НА ПНЕВМОКОЛЕСНОМ ХОДУ 25 Т НА КАЖДЫЙ ПОСЛЕДУЮЩИЙ ПРОХОД ПО ОДНОМУ СЛЕДУ ПРИ ТОЛЩИНЕ СЛОЯ 50 СМ (ДО 12 ПРОХОДОВ) | 1000 М3 УПЛОТНЕННОГО ГРУНТА 2.161 | - - | 574.40 1241.28 | 161.47 348.94 | - - | - - | 574.40 1241.28
38. | ПРИМЕЧАНИЕ: | ЛИСТ КЖ0-3, КЖ0-5 П.2.2.Г
39. | ПРИМЕЧАНИЕ: | ПЛОЩАДЬ УПЛОТНЕНИЯ 694+206+346,2=1246,2 М2
40. | 4/1-5-30/С412-1300-1Р5 | ГРАВИЙ ДЛЯ СТРОИТЕЛЬНЫХ РАБОТ МАРКИ 800, 2 ГРУППЫ, ФРАКЦИИ 5-20 ММ (ТРАНСПОРТ НА 55 КМ) | М3 143.313 | - - | - - | - - | 13.79 1976.29 | 32.46 4651.94 | 46.25 6628.23
41. | Е1-130-1 (Н10) | УПЛОТНЕНИЕ ГРУНТА ПРИЦЕПНЫМИ КАТКАМИ НА ПНЕВМОКОЛЕСНОМ ХОДУ 25 Т НА ПЕРВЫЙ ПРОХОД ПО ОДНОМУ СЛЕДУ ПРИ ТОЛЩИНЕ СЛОЯ 25 СМ | 1000 М3 УПЛОТНЕННОГО ГРУНТА 0.12462 | - - | 896.81 111.76 | 297.17 37.03 | - - | - - | 896.81 111.76
42. | Е1-130-7 К=11 (Н10) Н1=11 | УПЛОТНЕНИЕ ГРУНТА ПРИЦЕПНЫМИ КАТКАМИ НА ПНЕВМОКОЛЕСНОМ ХОДУ 25 Т НА КАЖДЫЙ ПОСЛЕДУЮЩИЙ ПРОХОД ПО ОДНОМУ СЛЕДУ ПРИ ТОЛЩИНЕ СЛОЯ 25 СМ (ДО 12 СЛОЕВ) | 1000 М3 УПЛОТНЕННОГО ГРУНТА 0.12462 | - - | 1014.77 126.46 | 285.26 35.55 | - - | - - | 1014.77 126.46
|  | ИТОГО ПРЯМЫЕ ЗАТРАТЫ : |  | 89 | 6479 | 1823 | 9584 | 86909 | 103061
|  | ОХР и ОПР | [6 empty] | 1257
|  | ПЛАНОВАЯ ПРИБЫЛЬ | [6 empty] | 1337
|  | ИТОГО ПО ПТМ | [6 empty] | 105655
|  | ЗАТРАТЫ ТРУДА | [6 empty] | 8
|  | ЗАТРАТЫ ТРУДА МАШИНИСТОВ | [6 empty] | 112
| Ж2-10-10 | ЗЕМЛЯНЫЕ РАБОТЫ. ПОВЕРХНОСТНОЕ УПЛОТНЕНИЕ ГРУНТА
43. | ПРИМЕЧАНИЕ: | ИСКЛЮЧАЕТСЯ ИЗ ЛОК. СМ. N21-2-101
44. | ПРИМЕЧАНИЕ: | ЛИСТ КЖ0-3, КЖ0-5 П.2.2.Е
45. | ПРИМЕЧАНИЕ: | ПЛОЩАДЬ УПЛОТНЕНИЯ 146+123+147+52= 468 М2
46. | Е1-130-1 (Н10) | УПЛОТНЕНИЕ ГРУНТА ПРИЦЕПНЫМИ КАТКАМИ НА ПНЕВМОКОЛЕСНОМ ХОДУ 25 Т НА ПЕРВЫЙ ПРОХОД ПО ОДНОМУ СЛЕДУ ПРИ ТОЛЩИНЕ СЛОЯ 25 СМ | 1000 М3 УПЛОТНЕННОГО ГРУНТА 0.047 | - - | 896.81 -42.15 | 297.17 -13.97 | - - | - - | 896.81 -42.15
47. | Е1-130-7 К=4 (Н10) Н1=4 | УПЛОТНЕНИЕ ГРУНТА ПРИЦЕПНЫМИ КАТКАМИ НА ПНЕВМОКОЛЕСНОМ ХОДУ 25 Т НА КАЖДЫЙ ПОСЛЕДУЮЩИЙ ПРОХОД ПО ОДНОМУ СЛЕДУ ПРИ ТОЛЩИНЕ СЛОЯ 25 СМ (ДО 5 СЛОЕВ) | 1000 М3 УПЛОТНЕННОГО ГРУНТА 0.047 | - - | 369.01 -17.34 | 103.73 -4.88 | - - | - - | 369.01 -17.34
48. | ПРИМЕЧАНИЕ: | ДОБАВЛЯЕТСЯ ВЗАМЕН ИСКЛЮЧЕННОГО ИЗ ЛОК. СМ. N21-2-101
49. | ПРИМЕЧАНИЕ: | ПЛОЩАДЬ УПЛОТНЕНИЯ 694+206+346,2=1246,2 М2
50. | Е1-130-1 (Н10) | УПЛОТНЕНИЕ ГРУНТА ПРИЦЕПНЫМИ КАТКАМИ НА ПНЕВМОКОЛЕСНОМ ХОДУ 25 Т НА ПЕРВЫЙ ПРОХОД ПО ОДНОМУ СЛЕДУ ПРИ ТОЛЩИНЕ СЛОЯ 25 СМ | 1000 М3 УПЛОТНЕННОГО ГРУНТА 0.125 | - - | 896.81 112.10 | 297.17 37.15 | - - | - - | 896.81 112.10
51. | Е1-130-7 К=4 (Н10) Н1=4 | УПЛОТНЕНИЕ ГРУНТА ПРИЦЕПНЫМИ КАТКАМИ НА ПНЕВМОКОЛЕСНОМ ХОДУ 25 Т НА КАЖДЫЙ ПОСЛЕДУЮЩИЙ ПРОХОД ПО ОДНОМУ СЛЕДУ ПРИ ТОЛЩИНЕ СЛОЯ 25 СМ (ДО 5 СЛОЕВ) | 1000 М3 УПЛОТНЕННОГО ГРУНТА 0.125 | - - | 369.01 46.13 | 103.73 12.97 | - - | - - | 369.01 46.13
|  | ИТОГО ПРЯМЫЕ ЗАТРАТЫ : |  | - | 99 | 31 | - | - | 99
|  | ОХР и ОПР | [6 empty] | 21
|  | ПЛАНОВАЯ ПРИБЫЛЬ | [6 empty] | 22
|  | ИТОГО ПО ПТМ | [6 empty] | 142
|  | ЗАТРАТЫ ТРУДА МАШИНИСТОВ | [6 empty] | 2
|  | ВСЕГО, В ТОМ ЧИСЛЕ | [6 empty] | -138802
|  | СТРОИТЕЛЬНЫЕ РАБОТЫ, ВСЕГО В ТОМ ЧИСЛЕ | [6 empty] | -138802
|  | ЗАРАБОТНАЯ ПЛАТА | [6 empty] | 89
|  | ЭКСПЛУАТАЦИЯ МАШИН И МЕХАНИЗМОВ, ВСЕГО | [6 empty] | 6346
|  | В ТОМ ЧИСЛЕ ЗАРАБОТНАЯ ПЛАТА МАШИНИСТОВ | [6 empty] | 1786
|  | МАТЕРИАЛЫ, ИЗДЕЛИЯ, КОНСТРУКЦИИ | [6 empty] | 9584
|  | ТРАНСПОРТ | [6 empty] | -157365
|  | ОХР и ОПР | [6 empty] | 1233
|  | ПЛАНОВАЯ ПРИБЫЛЬ | [6 empty] | 1311
|  | ЗАТРАТЫ ТРУДА РАБОЧИХ | [6 empty] | 8
|  | ЗАТРАТЫ ТРУДА МАШИНИСТОВ | [6 empty] | 110
|  | СОСТАВИЛ | ____________________ |  |  |  |  | НИКОНОВА
|  |  | (должность служащего) |  |  | (подпись) |  | (инициалы,фамилия)
|  | ПРОВЕРИЛ | ____________________ |  |  |  |  | __________________
|  |  | (должность служащего) |  |  | (подпись) |  | (инициалы,фамилия)