## к закупке УКС по ТХ
коммунальное дочернее унитарное предприятие «Комплекс «Гостиный»
Список оборудования, изделий и материалов помещения общественного питания, расположенного по адресу: ул. Маяковского, д. 129-2 в г. Минске, подлежащий закупке по специкации проектной организации 2025.01-ТХ1:
№ п/п | Наименование и техническая характеристика | Ед. изм. | Кол-во | Примечание
1 | Блинница электрическая, габ.разм. 740x450x140мм, 4,0кВт/230В | шт. | 1 | монтируемое
2 | Электросушитель для рук, 2кВт/230В | шт. | 1 | монтируемое
3 | Стеллаж из нержавеющей стали сварной, габ. разм. 1600x500x1600мм, max распределенная нагрузка на полку 100кг | шт. | 1 | не монтируемое
4 | Облучатель бактерицидный прямого излучения, габ. разм. 380x100x75мм, 2x0,024=0,048кВт/230В | шт. | 1 | монтируемое
5 | Плита индукционная двухсекционная, габ.разм. 448х900х940-960мм, 10кВт/230В | шт. | 1 | монтируемое
6 | Расстоечный шкаф на 6 уровней, габ.разм. 998x977x763мм, 1,8кВт/230В | шт. | 2 | монтируемое
7 | Ротационная печь (с зонтом), габ.разм. 1000x1066x1440мм,25кВт/380В | шт. | 2 | монтируемое
8 | Стол барный холодильный, габ.разм. 1390x600x850мм, темп.режим -2/+10°С, 0,15кВт/230В | шт. | 1 | монтируемое
9 | Стол холодильный с бортом и 6-ю выдвижными ящиками, габ. разм. 1835x700x850мм 0,46кВт/230В | шт. | 2 | монтируемое
10 | Тестомесильная машина, габ.разм. 1000x650x1330мм, 1,1кВт/380В | шт. | 1 | монтируемое
11 | Шкаф холодильный, габ .разм. 1402x925x1960мм, t=0...+6C, 0,55кВт/230В | шт. | 1 | монтируемое
12 | Шкаф шоковой заморозки, габ .разм. 800x860x2160мм, t=-40..-18C, 3,1кВт/380В | шт. | 1 | монтируемое
13 | Вакуум-упаковочная машина, габ, разм. 330x480x360мм, 0,37кВт/230В | шт. | 1 | не монтируемое
14 | Планетарный миксер, 0,5кВт/230В | шт. | 2 | не монтируемое
15 | Полка кухонная из нержавейки, габ.разм. 1200x400x600мм | шт. | 3 | не монтируемое
16 | Стеллаж из нержавеющей стали сварной, габ. разм. 1200x500x1600мм, max распределенная нагрузка на полку 100кг | шт. | 1 | не монтируемое
17 | Стол производственный из нержавеющей стали сварной с полкой, габ. разм. 1000x600x850мм | шт. | 1 | не монтируемое
18 | Шпилька для гастроемкостей на 18 пар, нагрузка не долее 200кг габ.разм. 460x610x1690мм | шт. | 2 | не монтируемое
19 | Шпилька для противней 400x600мм на 15 пар, нагрузка не долее 200кг габ.разм. 385x540x1990мм | шт. | 2 | не монтируемое
20 | Ванна моечная цельногнутая, габ.разм. 600x600x850мм | шт. | 1 | монтируемое
21 | Ванна моечная цельногнутая, габ.разм. 900x900x850мм | шт. | 1 | монтируемое
22 | Водонагреватель электрический V=50л, габ. разм. 353x383x837мм, 1,5кВт/230В | шт. | 1 | монтируемое
23 | Зонт пристенный вытяжной, габ.разм. 1100x900x350мм | шт. | 1 | монтируемое
24 | Котломоечная машина, габ. разм. 835х1020(1395)х1950(2145)мм, 11,5кВт/380В | шт. | 1 | монтируемое
25 | Облучатель бактерицидный прямого излучения, габ. разм. 380x100x75мм, 2x0,024=0,048кВт/230В | шт. | 1 | монтируемое
26 | Стеллаж из нержавеющей стали сварной, габ. разм.750х500х1600мм, max распределенная нагрузка на полку 100кг | шт. | 1 | не монтируемое
27 | Стол с цельнотянутой мойкой из нержавеющей стали,габ.разм. 1100x600x850мм | шт. | 1 | монтируемое
28 | Стол холодильный с бортом и 4-мя выдвижными ящиками, габ. разм. 1200x605x850мм 0,35кВт/230В | шт. | 1 | монтируемое
29 | Шкаф холодильный, габ .разм. 1402x925x1960мм, t=0...+6C, 0,55кВт/230В | шт. | 1 | монтируемое
30 | Шкаф шоковой заморозки, габ .разм. 800x860x2160мм, t=-40..-18C, 3,1кВт/380В габ.разм. 1100x600x850мм | шт. | 1 | монтируемое
31 | Полка кухонная из нержавейки, габ.разм. 950x300x870мм | шт. | 2 | не монтируемое
32 | Подтоварник из нержавеющей стали, габ. разм. 900x600x200мм, для хранения муки | шт. | 2 | не монтируемое
33 | Стеллаж из нержавеющей стали сварной, габ. разм. 1000x500x1600мм, max распределенная нагрузка на полку 100кг | шт. | 3 | не монтируемое
34 | Стеллаж из нержавеющей стали сварной, габ. разм. 900x500x1600мм, max распределенная нагрузка на полку 100кг | шт. | 1 | не монтируемое
35 | Сборно-разборная низкотемпературная камера, габ.разм. 1400x1400x2240мм, в комплекте: | к-кт | 1 | монтируемое
| сплит-система, 1,0кВт/230В, подключение от внутреннего блока | шт. | 1 | монтируемое
| медная трасса для подключения внутреннего и внешнего блоков | м | 20
36 | Сборно-разборная низкотемпературная холодильная камера,габ.разм. 1660x1660x2200мм, в комплекте: | к-кт | 1 | монтируемое
| сплит-система, 1,2кВт/230, подключение от внутреннего блока | шт. | 1 | монтируемое
| медная трасса для подключения внутреннего и внешнего блоков | м | 20
37 | Сборно-разборная среднетемпературная камера, габ.разм. 3000x1400x2200мм, в комплекте: | к-кт | 1 | монтируемое
| сплит-система, 1,2кВт/230В, подключение от внутреннего блока | шт. | 1 | монтируемое
| медная трасса для подключения внутреннего и внешнего блоков | м | 20
38 | Сборно-разборная холодильная камера, габ.разм. 1400x1400x2240мм, в комплекте: | к-кт | 1 | монтируемое
| сплит-система, 0,6кВт/230В, подключение от внутреннего блока | шт. | 1 | монтируемое
| медная трасса для подключения внутреннего и внешнего блоков | м | 20
39 | Ванна моечная цельногнутая двухсекционная, габ.разм. 1200x600x850мм | шт. | 1 | монтируемое
40 | Водонагреватель электрический V=50л, габ. разм. 353x383x837мм, 1,5кВт/230В | шт. | 1 | монтируемое
41 | Зонт пристенный вытяжной, габ.разм. 1000x700x450мм | шт. | 1 | монтируемое
42 | Зонт пристенный вытяжной, габ.разм. 1600x700x450мм | шт. | 1 | монтируемое
43 | Зонт пристенный вытяжной, габ.разм. 1800x800x450мм | шт. | 1 | монтируемое
44 | Облучатель бактерицидный прямого излучения, габ. разм. 380x100x75мм, 2x0,029=0,048кВт/230В | шт. | 1 | монтируемое
45 | Пароконвектомат на 10 уровней для гастроемкостей GN 1/1, габ.разм. 800x840x1085мм, 12,5кВт/380В | шт. | 2 | монтируемое
46 | Плита индукционная двухсекционная, габ.разм. 448х900х940-960мм, 10кВт/230В | шт. | 1 | монтируемое
47 | Стол холодильный с бортом и 4-мя выдвижными ящиками, габ. разм. 1200x605x850мм 0,35кВт/230В | шт. | 1 | монтируемое
48 | Стол холодильный с бортом и 6-ю выдвижными ящиками, габ. разм. 1835x700x850мм 0,46кВт/230В | шт. | 1 | монтируемое
49 | Фритюрница, габ.разм. 695x560x360мм, 10кВт/230В | шт. | 1 | монтируемое
50 | Гриль контактный настольный 2 зоны нагрева, габ.разм. 360x545x260мм, 2,6кВт/230В | шт. | 1 | не монтируемое
51 | Дублирующий принтер для кухни, 0,1кВт/230В | шт. | 2 | не монтируемое
52 | Подставка под пароконвектомат, габ.разм. 840x700x640мм | шт. | 2 | не монтируемое
53 | Полка для разделочных досок из нержавеющей стали, габ.разм. 600x185x477мм | шт. | 1 | не монтируемое
54 | Полка открытая из нержавеющей стали, габ.разм. 1500x400x600мм | шт. | 1 | не монтируемое
55 | Стол закрытый из нержавеющей стали, двери купе с бортом габ.разм. 1200x600x850мм. | шт. | 1 | не монтируемое
56 | Стол закрытый из нержавеющей стали, двери купе с дбртом габ.разм. 1000x600x850мм. | шт. | 1 | не монтируемое
57 | Кондитерская витрина,t=0...+7C, габ.разм. 600x700x1280мм, 5,2кВт/230В | шт. | 1 | монтируемое
58 | Кофемашина, габ.разм. 700x522x510мм, 4,37кВт/230В | шт. | 1 | монтируемое
59 | Монитор в комплекте со стеновым креплением, 0,5кВт/230В | шт. | 2 | монтируемое
60 | Стол барный холодильный, габ.разм. 1390x600x850мм, темп.режим -2/+10°С,0,15кВт/230В | шт. | 1 | монтируемое
61 | Стол холодильный, габ.разм. 1390x600x850мм, темп.режим 0/+7°С, 0,31кВт/230В | шт. | 1 | монтируемое
62 | Терминал самообслуживания напольный(двухсторонний '), габ.разм. 1750х410х350мм, 0,5кВт/230В | шт. | 3 | монтируемое
63 | Кассовый аппарат настольный, 0,1кВт/230В | шт. | 1 | не монтируемое
64 | Кофемолка, габ.разм. 190x360x590мм, 0,5кВт/230В | шт. | 1 | не монтируемое
65 | Принтер заказов, 0,1кВт/230В | шт. | 2 | не монтируемое
66 | Урна для фуд-корта, габ.разм. 610x610x1065мм | шт. | 2 | не монтируемое
67 | Фризер для мороженного, габ.разм. 560x715x800мм, 1,8кВт/230В | шт. | 1 | не монтируемое
68 | Подтоварник пластиковый, габ. разм. 800x600x135мм | шт. | 2 | не монтируемое
69 | Стеллаж из нержавеющей стали сварной, габ. разм. 800x500x1600мм, max распределенная нагрузка на полку 100кг | шт. | 9 | не монтируемое
70 | Ванна моечная сварная двухсекционная, габ.разм. 1200x600x870мм | шт. | 1 | монтируемое
71 | Машина картофелеочистительная, габ.разм. 650x910x835мм, 0,75кВт/380В | шт. | 1 | монтируемое
72 | Стол холодильный с бортом и 6-ю выдвижными ящиками, габ. разм. 1835x700x850мм 0,46кВт/230В | шт. | 1 | монтируемое
73 | Вакуум-упаковочная машина, габ. разм. 330x980x360мм, 0,37кВт/230В | шт. | 1 | не монтируемое
74 | Овощерезка с 6-ю дисками, габ. разм. 395x309x590мм, 0,5кВт/230В | шт. | 1 | не монтируемое
75 | Полка кухонная из нержавейки, габ.разм. 950x300мм | шт. | 3 | не монтируемое
76 | Сборно-разборная низкотемпературная камера, габ.разм. 1400х1400х2240мм,в комплекте: | к-кт | 1 | монтируемое
| сплит-система, 1,0кВт/230В | шт. | 1 | монтируемое
77 | Сборно-разборная холодильная камера, габ.разм. 1400х1400х2240мм, в комплекте: | к-кт | 1 | монтируемое
| сплит-система, 0,6кВт/230В | шт. | 1 | монтируемое
78 | Сборно-разборная холодильная камера, габ.разм. 1400x1400x2240мм, в комплекте: | к-кт | 1 | монтируемое
| сплит-система, 0,6кВт/230В | шт. | 1 | монтируемое на кровле
79 | Электросушитель для рук, 2кВт/230В | шт. | 1 | монтируемое
80 | Электросушитель для рук, 2кВт/230В | шт. | 1 | монтируемое
81 | Электросушитель для рук, 2кВт/230В | шт. | 3 | монтируемое
82 | Электросушитель для рук, 2кВт/230В | шт. | 3 | монтируемое
83 | Водонагреватель электрический V=50л, габ. разм. 353x383x837мм, 1,5кВт/230В | шт. | 1 | монтируемое
84 | Зонт пристенный вытяжной (короб), гад.разм. 1300x800x450мм | шт. | 1 | монтируемое
85 | Облучатель бактерицидный прямого излучения, габ. разм. 380x100x75мм, 2x0,024=0,048кВт/230В | шт. | 1 | монтируемое
86 | Посудомоечная машина, габ.разм. 1320х840х1490/1920мм, 20,5кВт/380В | шт. | 1 | монтируемое
87 | Стол предмоечный с цельнотянутой ванной, габ.разм. 1712x702x1080мм, | шт. | 1 | монтируемое
88 | Жироуловитель, 0,5м3/ч; пиковый сброс 40м3; габ. разм. 470x360x390мм | шт. | 1 | не монтируемое
89 | Стеллаж производственный сварной, габ.разм. 1600x400x1800мм | шт. | 2 | не монтируемое
90 | Стол сварной без полки, габ.разм. 800x500x850мм | шт. | 1 | не монтируемое
91 | Тумба с умывальником, габ.разм. 600x400x840мм | шт. | 1 | не монтируемое
92 | Стол производственный с полкой, габ.разм. 400x600x850мм | шт. | 1 | не монтируемое
93 | Шкаф для хлеба из нержавеющей стали, габ.разм. 500x600x1850мм | шт. | 2 | не монтируемое
94 | Стеллаж производственный сварной, габ.разм. 1100x500x1600мм | шт. | 1 | не монтируемое
95 | Сборно-разборная холодильная камера, габ.разм. 2560x2560x2200мм, в комплекте: | к-кт | 1 | монтируемое
96 | сплит-система, 0,95кВт/230В, подключение от внутреннего блока | шт. | 1 | монтируемое
97 | медная трасса для подключения внутреннего и внешнего блоков | м | 20
98 | Электросушитель для рук, 2кВт/230В | шт. | 1 | монтируемое
99 | Электросушитель для рук, 2кВт/230В | шт. | 1 | монтируемое
100 | Ресторанный грузовой подъемник, г/п 250кг, тип шахты - монтируемая,самонесущая (металлокаркасная), количество остановок-2, отм. первой остановки +0,800, второй +4,000, дверной проем - 1000x1200мм, габ. разм. шахты 1240x700мм, 2,2 кВт/380В в комплекте: | компл. | 1 | монтируемое
грузовая клеть с обшивкой, верхней балкой и комплектом роликов;
грузоподъемный механизм с лебедкой, тросом и крюком;
направляющая с кронштейном крепления;
подлебедочная рама;
комплект этажных дверей;
шкаф управления;
металокаркасная шахта
101 | Стеллаж производственный сварной, габ.разм. 1100x500x1600мм | шт. | 2 | не монтируемое
102 | Электросушитель для рук, 2кВт/230В | шт. | 1 | монтируемое
103 | Гриль лавовый,габ.разм. 300x585x160мм, 2,5кВт/230В | шт. | 2 | монтируемое
104 | Зонт островной вытяжной, габ. разм. 2000х1600х450мм | шт. | 1 | монтируемое
105 | Зонт пристенный вытяжной, габ.разм. 1800х800х450мм | шт. | 1 | монтируемое
106 | Облучатель бактерицидный прямого излучения, габ. разм. 380x100x75мм, 2x0,024=0,048кВт/230В | шт. | 1 | монтируемое
107 | Пароконвектомат на 10 уровней для гастроемкостей GN 1/1, габ.разм. 800х840х1085мм, 12,5кВт/380В | шт. | 2 | монтируемое
108 | Плита индукционная, габ.разм. 840х900х940мм, 20кВт/380В | шт. | 2 | монтируемое
109 | Стол барный холодильный с мойкой, габ.разм. 1835х 700х850/900мм,0,22кВт/230В | шт. | 1 | монтируемое
110 | Стол холодильный с бортом (двери), габ. разм. 1375х700х850/910мм 0,35кВт/230В | шт. | 1 | монтируемое
111 | Стол холодильный с бортом (дверь, ящики 1/2), габ. разм. 1070x700x860мм 0,125кВт/230В | шт. | 1 | монтируемое
112 | Стол холодильный с бортом и 4-мя выдвижными ящиками, габ. разм. 1200x705x850мм 0,35кВт/230В | шт. | 2 | монтируемое
113 | Фритюрница на 2 корзины, габ.разм. 800х700(740)х860(955)мм, 12kBт/380B | шт. | 1 | монтируемое
114 | Гриль контактный настольный, габ. разм. 600х400х220мм,3,6кВт/230В | шт. | 1 | не монтируемое
115 | Миксер погружной, габ.разм. 150x91x759мм, 0,45кВт/230В | шт. | 1 | не монтируемое
116 | Печь микроволновая, габ.разм. 432х311х511мм, 1,55кВт/230В | шт. | 1 | не монтируемое
117 | Подставка под пароконвектомат, габ.разм. 840х700х640мм | шт. | 2 | не монтируемое
118 | Полка для разделочных досок из нержавеющей стали, габ.разм. 600х185х477мм | шт. | 1 | не монтируемое
119 | Полка открытая из нержавеющей стали, габ.разм. 1500х400х600мм | шт. | 2 | не монтируемое
120 | Принтер заказов, 0,1кВт/230В | шт. | 1 | не монтируемое
121 | Стол закрытый двери купе без борта, габ.разм. 1200x600x850мм | шт. | 1. | не монтируемое
122 | Стол закрытый двери купе с бортом, габ.разм. 1500x600x850мм | шт. | 2 | не монтируемое
123 | Стол сварной из нержавеющей стали со сплошной полкой, габ.разм. 800x700x850мм | шт. | 1 | не монтируемое
124 | Стол сварной со сплошной полкой с бортом, габ. разм. 1300x500x850мм | шт. | 1 | не монтируемое
125 | Шпилька для противней 400хб00мм на 15 пар, нагрузка не более 200кг габ.разм. 385х540х1990мм | шт. | 2 | не монтируемое
126 | Зонт пристенный вытяжной, габ.разм. 600x700x450мм | шт. | 1 | монтируемое
127 | Облучатель бактерицидный прямого излучения, габ. разм. 380x100x15мм, 2x0,024=0,048кВт/230В | шт. | 1 | монтируемое
128 | Стол с цельнотянутой мойкой из нержавеющей стали каркас сварной, габ.разм. 1300x600x860мм | шт. | 1 | монтируемое
129 | Холодильный стол для салатов с гастроемкостями GN 1/6, габ.разм. 1835х700х850/900мм, 0,5кВт/230В | шт. | 1 | монтируемое
130 | Холодильный стол, габ.разм. 1375х600х850/910мм, 0,35кВт/230В | шт. | 3 | монтируемое
131 | Холодильный стол, габ.разм. 1390x600x850мм, 0,2кВт/230В | шт. | 2 | монтируемое
132 | Миксер для коктейлей на 2 стакана, вариатор скоростей 7300- 10000об/мин, 0,6кВт/230В | шт. | 1 | не монтируемое
133 | Миксер планетарный, габ.разм. 410x205x395мм, 0,8кВт/230В | шт. | 1 | не монтируемое
134 | Миксер погружной, габ.разм. 150x91x759мм, 0,45кВт/230В | шт. | 2 | не монтируемое
135 | Овощерезка, габ.разм. 485x292x525мм, 0,75кВт/380В | шт. | 1 | не монтируемое
136 | Плита индукционная настольная, габ.разм. 355x400x105мм, 3,5кВт/230В | шт. | 1 | не монтируемое
137 | Полка для разделочных досок из нержавеющей стали, габ.разм. 600x185x477мм | шт. | 1 | не монтируемое
138 | Полка открытая из нержавеющей стали, габ.разм. 1500x400x600мм | шт. | 3 | не монтируемое
139 | Принтер заказов, 0,1кВт/230В | шт. | 1 | не монтируемое
140 | Рисоварка, V чаши 13л, 1,9кВт/230В | шт. | 1 | не монтируемое
141 | Слайсер, габ.разм. 477x392x350мм, 0,15кВт/230В | шт. | 1 | не монтируемое
142 | Стол закрытый двери купе с бортом, габ.разм. 1500x600x850мм | шт. | 1 | не монтируемое
143 | Стол открытый, габ.разм. 600х600х870/920мм | шт. | 1 | не монтируемое
144 | Ванна моечная цельногнутая двухсекционная, габ.разм. 1200x600x850мм | шт. | 1 | монтируемое
145 | Зонт пристенный вытяжной, габ.разм. 1100x900x450мм, | шт. | 1 | монтируемое
146 | Котломоечная машина, габ. разм. 835х1020(1395)х1950(2145)мм, 11,5кВт/380В | шт. | 1 | монтируемое
147 | Облучатель бактерицидный прямого излучения, габ. разм. 380x100x15мм, 2x0,024=0,048кВт/230В | шт. | 1 | монтируемое
148 | Водонагреватель электрический V=50л, габ. разм. 353x383x831мм, 1,5кВт/230В | шт. | 1 | не монтируемое
149 | Жироуловитель, 1м3/ч; пиковый сброс 80м3; габ. разм. 130x490x430мм | шт. | 1 | не монтируемое
150 | Стеллаж из нержавеющей стали сварной, габ. разм. 1100x500x1600мм, max распределенная нагрузка на полку 100кг | шт. | 2 | не монтируемое
151 | Стол разборный из нержавеющей стали без полки, габ. разм. 1200x500x850мм | шт. | 1 | не монтируемое
152 | Облучатель бактерицидный прямого излучения, габ. разм. 380x100x75мм, 2x0,024=0,048кВт/230В | шт. | 1 | монтируемое
153 | Стол с цельнотянутой мойкой из нержавеющей стали каркас сварной, габ.разм. 1300x600x860мм | шт. | 3 | монтируемое
154 | Стол холодильный с бортом (дверь, ящики 1/2), габ. разм. 1070x700x860мм 0,35кВт/230В | шт. | 1 | монтируемое
155 | Стол холодильный с бортом и 4-мя выдвижными ящиками, габ. разм. 1200x605x850мм 0,35кВт/230В | шт. | 2 | монтируемое
156 | Шкаф холодильный низкотемпературный, габ. разм. 730x675x2055мм, 0,55кВт/230В | шт. | 1 | монтируемое
157 | Шкаф холодильный, габ. разм. 690x660x2015мм; 0,8кВт/230В | шт. | 2 | монтируемое
158 | Шкаф шоковой заморозки, габ. разм. 800x800x920мм; 0,8кВт/230В | шт. | 1 | монтируемое
159 | Вакуум-упаковочная машина, габ. разм. 330x480x360мм, 0,37кВт/230В | шт. | 1 | не монтируемое
160 | Мясорубка, габ. разм. 500x265x360мм, 0,55кВт/230В | шт. | 2 | не монтируемое
161 | Полка для разделочных досок из нержавеющей стали, габ.разм. 600x185x411мм | шт. | 3 | не монтируемое
162 | Полка открытая из нержавеющей стали, габ.разм. 1500x400x600мм | шт. | 2 | не монтируемое
163 | Стерилизатор ножей, 900x145x605мм, 0,008кВт/230В | шт. | 1 | не монтируемое
164 | Стеллаж производственный сварной, габ.разм. 1100x400x1800мм | шт. | 1 | не монтируемое
165 | Денежные ящики (к кассам) | шт. | 2 | не монтируемое
166 | ИБП в стойку для серверного оборудования (Источники Бесперебойного Питания) | шт. | 1 | не монтируемое
167 | Ноутбук с ПО (в помещение 7) | шт. | 1 | не монтируемое
168 | Программное обеспечение системы общепита
169 | Сервер (в помещение 029) | шт. | 1 | не монтируемое
170 | Сервер (для системы общепита; ОЗУ 64Gb, SSD rain 500Gb, ЦПУ 8 ядер ) | шт. | 1 | не монтируемое
171 | Сетевое хранилище (для резервного хранения данных) | шт. | 1 | не монтируемое
172 | Сканер штрих-кодов (для штрих-кодов маркированного товара) | шт. | 2 | не монтируемое
173 | Станция заказов(1этаж-доготовочная, стол выдачи, 2этаж-стойка администратор) | шт. | 3 | не монтируемое
174 | Телевизор на 100 дюймов (в помещение 7) | шт. | 1 | не монтируемое
175 | Телевизор на 75 дюймов (в помещение 16) | шт. | 1 | не монтируемое
176 | Микроволновая печь, габ. разм. 500x350x355мм. U=230B, N=1кВт. | шт. | 1 | не монтируемое
177 | Стол обеденный на 4 персоны, габ. разм. 2390x360x750мм в комплекте с четырьмя стульями | шт. | 1 | не монтируемое
178 | Тумба кухонная напольная с раковиной, габ.разм. 1083х300х840мм | шт. | 1 | не монтируемое
179 | Холодильник, гад разм. 600x600x1800мм. U-230B, N=1кВт. | шт. | 1 | не монтируемое
180 | Чайник электрический, U=230B, N=1,6кВт. | шт. | 1 | не монтируемое
181 | Стол китайский круглый d=3000мм, на шестнадцать персон в комплекте с шестнадцатью стульями | шт. | 1 | не монтируемое
182 | Компьютер (моноблок, клавиатура, мышь, ИБП, сетевой фильтр) с ПО. U=230B, N=1кВт | шт. | 1 | не монтируемое
183 | Принтер | шт. | 1 | не монтируемое
184 | Принтер заказов, 0,1кВт/230В | шт. | 1 | не монтируемое
185 | Стойка администратора, габ. разм. 1200x700x1200мм, в комплекте со стулом | шт. | 1 | не монтируемое
186 | Стол на четыре персоны, габ.разм. 1200x850x750мм в комплекте с четырьмя стульями | шт. | 24 | не монтируемое
187 | Стол на шесть персон, габ. разм. 1800x850x750мм, в комплекте с шестью стульями | шт. | 5 | не монтируемое
188 | Компьютер (моноблок, клавиатура, мышь, ИБП, сетевой фильтр) с ПО. U=2ЗОВ, N=1кВт | шт. | 1 | не монтируемое
189 | МФУ | шт. | 1 | не монтируемое
190 | Стеллаж офисный, габ.разм. 900x360x030мм | шт. | 1 | не монтируемое
191 | Стол офисный, габ.разм. 1200x600x750мм, в комплекте со стулом | шт. | 1 | не монтируемое
192 | Стол на семь персон, габ.разм. 2950x850x750мм, в комплекте с семью стульями | шт. | 2 | не монтируемое
193 | Стол на четыре персоны, габ. разм. 2258x850x750мм в комплекте с четырьмя стульями | шт. | 1 | не монтируемое
194 | Стол барный на одиннадцать персон, габ.разм. 4937x700x1100мм в комплекте с одиннадцатью стульями | шт. | 1 | не монтируемое
195 | Стол на две персоны, габ.разм. 700x600x750мм, в комплекте с двумя стульями | шт. | 4 | не монтируемое
196 | Стол на пять персон, габ.разм. 1400х600х750мм, в комплекте с пятью стульями | шт. | 1 | не монтируемое
197 | Стол барный на четыре персоны, габ.разм. 1400х600х750мм в комплекте с четырьмя стульями | шт. | 3 | не монтируемое
198 | Компьютер (моноблок, клавиатура, мышь, ИБП, сетевой фильтр) с ПО. U=230B, N=1кВт | шт. | 3 | не монтируемое
199 | МФУ | шт. | 2 | не монтируемое
200 | Стеллаж для документов, габ.разм. 1600x580x1820мм | шт. | 1 | не монтируемое
201 | Стеллаж офисный, габ.разм. 900x600x930мм | шт. | 4 | не монтируемое
202 | Стол офисный, габ.разм. 1100x600x750мм | шт. | 1 | не монтируемое
203 | Стол офисный, габ.разм. 1200x700x750мм, в комплекте со стулом | шт. | 3 | не монтируемое
204 | Стул офисный | шт. | 1 | не монтируемое
205 | Шкаф для одежды, габ.разм. 1200x580x1810мм | шт. | 1 | не монтируемое
206 | Компьютер персональный стационарный вкомплекте: | шт. | 1 | не монтируемое
монитор 23-24", системный блок, клавиатура, мышь, ИБП, сетевой фильтр. U=230B, N=1кВт.
207 | Стеллаж офисный, габ.разм. 800х400х930мм | шт. | 2 | не монтируемое
208 | Стол офисный, габ.разм. 1200x600x750мм, в комплекте со стулом | шт. | 1 | не монтируемое
209 | Компьютер (моноблок, клавиатура, мышь, ИБП, сетевой фильтр) с ПО. U=230B, N=1кВт | шт. | 3 | не монтируемое
210 | МФУ | шт. | 1 | не монтируемое
211 | МФУ цветной (формат АЗ) | шт. | 1 | не монтируемое
212 | Стеллаж для документов, габ.разм. 1600x580x1820мм | шт. | 1 | не монтируемое
213 | Стеллаж офисный, габ.разм. 900x600x930мм | шт. | 4 | не монтируемое
214 | Стол офисный, габ.разм. 1100x600x750мм | шт. | 1 | не монтируемое
215 | Стол офисный, габ.разм. 1200x700x750мм, в комплекте со стулом | шт. | 3 | не монтируемое
216 | Стул офисный | шт. | 1 | не монтируемое
217 | Шкаф для одежды, габ.разм. 1200x580x1810мм | шт. | 1 | не монтируемое
Здание для размещения ресторана, кафе с административными, бытовыми и служебными помещениями различного назначения общей площадью 1147 метров квадратных.