## 454-1-104-S0
НАИМЕНОВАНИЕ ОБЪЕКТА |  | КАПИТАЛЬНЫЙ РЕМОНТ ЖИЛОГО ДОМА ПО АДРЕСУ: Г.МИНСК, ПР.НЕЗАВИСИМОСТИ, Д.185
КОД ОБЪЕКТА |  | 1002-24-БГ6
НАИМЕНОВАНИЕ ЗДАНИЯ, СООРУЖЕНИЯ |  | ЖИЛОЙ ДОМ. КАПРЕМОНТ
ШИФР ЗДАНИЯ, СООРУЖЕНИЯ |  | 1-1
КОМПЛЕКТ ЧЕРТЕЖЕЙ |  | ЭОМ.СО, ИЗМ.1
ЛОКАЛЬНАЯ СМЕТА (ЛОКАЛЬНЫЙ СМЕТНЫЙ РАСЧЕТ) № 104
(НОРМЫ 2022г.)
ЭЛЕКТРООБОРУДОВАНИЕ И ЭЛЕКТРООСВЕЩЕНИЕ (ВЗАМЕН Л.С.104 СМ.СТ.99,751 ТЫС.РУБ.)
СОСТАВЛЕНА В ЦЕНАХ НА 1 АПРЕЛЯ 2025г. | [8 empty] | СТОИМОСТЬ 104,348 ТЫСЯЧ БЕЛОРУССКИХ РУБЛЕЙ
№ п/п | ОБОСНОВАНИЕ | НАИМЕНОВАНИЕ РАБОТ, РЕСУРСОВ, РАСХОДОВ | ЕДИНИЦА ИЗМЕРЕ- НИЯ | СТОИМОСТЬ ЕДИНИЦЫ ИЗМЕРЕНИЯ/ВСЕГО, БЕЛОРУССКИХ РУБЛЕЙ
|  |  |  | ЗАРАБОТНАЯ ПЛАТА | ЭКСПЛУАТАЦИЯ МАШИН И МЕХАНИЗМОВ |  | МАТЕРИАЛЫ, ИЗДЕЛИЯ, КОНСТРУКЦИИ (ОБОРУДОВА- НИЕ, МЕБЕЛЬ) | ТРАНС-ПОРТ | ОБЩАЯ СТОИМОСТЬ
|  |  | КОЛИ- ЧЕСТВО |  | ВСЕГО | В ТОМ ЧИСЛЕ ЗАРАБОТ- НАЯ ПЛАТА МАШИ- НИСТОВ
1 | 2 | 3 | 4 | 5 | 6 | 7 | 8 | 9 | 10
| НАЧИСЛЕНИЯ: | ОХР и ОПР/ПЛАНОВАЯ ПРИБЫЛЬ (%):Н10=81.86/52.34
| НАЧИСЛЕНИЯ: | ОХР и ОПР/ПЛАНОВАЯ ПРИБЫЛЬ (%):Н16=59.57/40.54
1. | ПРИМЕЧАНИЕ: | К ДЛЯ ОХР И ОПР/ПЛАНОВАЯ ПРИБЫЛЬ: 1.0000/1.0000
2. | ПРИМЕЧАНИЕ: | КОЭФФИЦИЕНТ К З/П (ПОСТАНОВЛЕНИЕ N5): 1.0000
3. | ПРИМЕЧАНИЕ: | БАЗА ТЕКУЩИХ ЦЕН (ВАРИАНТ A)
| Ж3-40-11 | ЗДАНИЕ - ИНЖЕНЕРНОЕ ОБЕСПЕЧЕНИЕ. ЭЛЕКТРООСВЕЩЕНИЕ И СИЛОВОЕ ЭЛЕКТРООБОРУДОВАНИЕ. ЭЛЕКТРООСВЕЩЕНИЕ. ЭЛЕКТРОСНАБЖЕНИЕ КАБЕЛИ, ПРОВОДА.
4. | ПРИМЕЧАНИЕ: | ЩРПДЗ1-ЭЛЕКТРОЩИТОВАЯ СЕКЦИИ 1-2
| КОЭФФИЦИЕНТЫ: | Н3=1.2
| КОЭФФИЦИЕНТЫ: | Н6=1.2
5. | 5/10-10-10-10-5/20 | КАБЕЛЬ СИЛОВОЙ ОГНЕСТОЙКИЙ МАРКИ ВВГНГ(А)-FRLS 2 Х 1,5-0,66 С МЕДНЫМИ ЖИЛАМИ, С ИЗОЛЯЦИЕЙ И ОБОЛОЧКОЙ ИЗ ПВХ ПЛАСТИКАТА, С ТЕРМИЧЕСКИМ БАРЬЕРОМ ИЗ СЛЮДОСОДЕРЖАЩИХ ЛЕНТ, НЕ РАСПРОСТРАНЯЮЩИЙ ГОРЕНИЕ ПО КАТЕГОРИИ (А), С НИЗКИМ ДЫМО- И ГАЗОВЫДЕЛЕНИЕМ, С ДВУМЯ ЖИЛАМИ СЕЧЕНИЕМ 1,5 ММ2, НА НАПРЯЖЕНИЕ 0,66 КВ | 1000 М 0.015 | - - | - - | - - | 2268.96 34.03 | 120.71 1.81 | 2389.67 35.85
6. | 5/10-10-10-10-5/40 | КАБЕЛЬ СИЛОВОЙ ОГНЕСТОЙКИЙ МАРКИ ВВГНГ(А)-FRLS 3 Х 1,5-0,66 С МЕДНЫМИ ЖИЛАМИ, С ИЗОЛЯЦИЕЙ И ОБОЛОЧКОЙ ИЗ ПВХ ПЛАСТИКАТА, С ТЕРМИЧЕСКИМ БАРЬЕРОМ ИЗ СЛЮДОСОДЕРЖАЩИХ ЛЕНТ, НЕ РАСПРОСТРАНЯЮЩИЙ ГОРЕНИЕ ПО КАТЕГОРИИ (А), С НИЗКИМ ДЫМО- И ГАЗОВЫДЕЛЕНИЕМ, С ТРЕМЯ ЖИЛАМИ СЕЧЕНИЕМ 1,5 ММ2, НА НАПРЯЖЕНИЕ 0,66 КВ | 1000 М 0.504 | - - | - - | - - | 2779.68 1400.96 | 147.88 74.53 | 2927.56 1475.49
7. | 5/10-10-10-10-5/60 | КАБЕЛЬ СИЛОВОЙ ОГНЕСТОЙКИЙ МАРКИ ВВГНГ(А)-FRLS 4 Х 1,5-0,66 С МЕДНЫМИ ЖИЛАМИ, С ИЗОЛЯЦИЕЙ И ОБОЛОЧКОЙ ИЗ ПВХ ПЛАСТИКАТА, С ТЕРМИЧЕСКИМ БАРЬЕРОМ ИЗ СЛЮДОСОДЕРЖАЩИХ ЛЕНТ, НЕ РАСПРОСТРАНЯЮЩИЙ ГОРЕНИЕ ПО КАТЕГОРИИ (А), С НИЗКИМ ДЫМО- И ГАЗОВЫДЕЛЕНИЕМ, С ЧЕТЫРЬМЯ ЖИЛАМИ СЕЧЕНИЕМ 1,5 ММ2, НА НАПРЯЖЕНИЕ 0,66 КВ | 1000 М 0.483 | - - | - - | - - | 3638.58 1757.43 | 193.57 93.49 | 3832.15 1850.93
8. | 5/10-10-10-10-5/82 | КАБЕЛЬ СИЛОВОЙ ОГНЕСТОЙКИЙ МАРКИ ВВГНГ(А)-FRLS 5 Х 4-0,66 С МЕДНЫМИ ЖИЛАМИ, С ИЗОЛЯЦИЕЙ И ОБОЛОЧКОЙ ИЗ ПВХ ПЛАСТИКАТА, С ТЕРМИЧЕСКИМ БАРЬЕРОМ ИЗ СЛЮДОСОДЕРЖАЩИХ ЛЕНТ, НЕ РАСПРОСТРАНЯЮЩИЙ ГОРЕНИЕ ПО КАТЕГОРИИ (А), С НИЗКИМ ДЫМО- И ГАЗОВЫДЕЛЕНИЕМ, С ПЯТЬЮ ЖИЛАМИ СЕЧЕНИЕМ 4 ММ2, НА НАПРЯЖЕНИЕ 0,66 КВ | 1000 М 0.21 | - - | - - | - - | 10956.90 2300.95 | 582.91 122.41 | 11539.81 2423.36
9. | 5/10-10-10-10-5/83 | КАБЕЛЬ СИЛОВОЙ ОГНЕСТОЙКИЙ МАРКИ ВВГНГ(А)-FRLS 5 Х 6-0,66 С МЕДНЫМИ ЖИЛАМИ, С ИЗОЛЯЦИЕЙ И ОБОЛОЧКОЙ ИЗ ПВХ ПЛАСТИКАТА, С ТЕРМИЧЕСКИМ БАРЬЕРОМ ИЗ СЛЮДОСОДЕРЖАЩИХ ЛЕНТ, НЕ РАСПРОСТРАНЯЮЩИЙ ГОРЕНИЕ ПО КАТЕГОРИИ (А), С НИЗКИМ ДЫМО- И ГАЗОВЫДЕЛЕНИЕМ, С ПЯТЬЮ ЖИЛАМИ СЕЧЕНИЕМ 6 ММ2, НА НАПРЯЖЕНИЕ 0,66 КВ | 1000 М 0.19 | - - | - - | - - | 14401.81 2736.34 | 766.18 145.57 | 15167.99 2881.92
10. | 5/10-10-10-10-5/84 | КАБЕЛЬ СИЛОВОЙ ОГНЕСТОЙКИЙ МАРКИ ВВГНГ(А)-FRLS 5 Х 10-0,66 С МЕДНЫМИ ЖИЛАМИ, С ИЗОЛЯЦИЕЙ И ОБОЛОЧКОЙ ИЗ ПВХ ПЛАСТИКАТА, С ТЕРМИЧЕСКИМ БАРЬЕРОМ ИЗ СЛЮДОСОДЕРЖАЩИХ ЛЕНТ, НЕ РАСПРОСТРАНЯЮЩИЙ ГОРЕНИЕ ПО КАТЕГОРИИ (А), С НИЗКИМ ДЫМО- И ГАЗОВЫДЕЛЕНИЕМ, С ПЯТЬЮ ЖИЛАМИ СЕЧЕНИЕМ 10 ММ2, НА НАПРЯЖЕНИЕ 0,66 КВ | 1000 М 0.035 | - - | - - | - - | 24159.34 845.58 | 1285.28 44.98 | 25444.62 890.56
11. | Ц8-147-1 (Н16) Н3=0 | КАБЕЛИ ДО 35 КВ, ПРОКЛАДЫВАЕМЫЕ ПО УСТАНОВЛЕННЫМ КОНСТРУКЦИЯМ И ЛОТКАМ С КРЕПЛЕНИЕМ НА ПОВОРОТАХ И В КОНЦЕ ТРАССЫ, МАССА 1М ДО 1КГ | 100 М КАБЕЛЯ 4.6942 | 181.88 853.78 | - - | - - | 94.31 442.71 | 5.41 25.40 | 281.60 1321.89
12. | Ц8-424-1 (Н16) | КАБЕЛЬ ДВУХ-ЧЕТЫРЕХЖИЛЬНЫЙ СЕЧЕНИЕМ ЖИЛЫ ДО 6 ММ2 В ГОТОВЫХ БОРОЗДАХ (ШТРАБАХ) С УСТАНОВКОЙ ОТВЕТВИТЕЛЬНЫХ КОРОБОК | 100 М 0.64 | 801.61 513.03 | 14.03 8.98 | 0.59 0.38 | 72.73 46.55 | 4.09 2.62 | 892.46 571.17
13. | Ц8-148-1 (Н16) Н3=0 | КАБЕЛИ ДО 35 КВ В ПРОЛОЖЕННЫХ ТРУБАХ, БЛОКАХ И КОРОБАХ, МАССА 1 М ДО 1КГ | 100 М КАБЕЛЯ 5.2136 | 194.52 1014.15 | - - | - - | 60.67 316.31 | 3.25 16.94 | 258.44 1347.40
14. | Ц8-910-1 (Н16) | КАБЕЛЬ ТРЕХ-ПЯТИЖИЛЬНЫЙ СЕЧЕНИЕМ ЖИЛЫ ДО 16 ММ2 ПО СТРОИТЕЛЬНЫМ КОНСТРУКЦИЯМ (СТЕНАМ, ПОТОЛКАМ) С УСТАНОВКОЙ ОТВЕТВИТЕЛЬНЫХ КОРОБОК, КРЕПЛЕНИЕ ПОЛОСКАМИ | 100 М 3.5476 | 699.94 2483.11 | 47.18 167.38 | 9.50 33.70 | 63.38 224.85 | 3.56 12.63 | 814.06 2887.97
15. | 5/90-10/6 | ПРЯЖКА - ДЮБЕЛЬ 8 | 100 ШТ. 9.05 | - - | - - | - - | 4.20 38.01 | 0.22 1.99 | 4.42 40.00
16. | 5/10-20-60-2/157 | ПРОВОД СИЛОВОЙ УСТАНОВОЧНЫЙ МАРКИ ПУГВ 1Х4 С МЕДНОЙ ЖИЛОЙ, ПОВЫШЕННОЙ ГИБКОСТИ, С ИЗОЛЯЦИЕЙ ИЗ ПОЛИВИНИЛХЛОРИДНОГО ПЛАСТИКАТА, СЕЧЕНИЕМ 4 ММ2, НА НАПРЯЖЕНИЕ 0,45 КВ | 1000 М 0.091 | - - | - - | - - | 1607.27 146.26 | 85.51 7.78 | 1692.78 154.04
17. | 5/10-20-60-2/158 | ПРОВОД СИЛОВОЙ УСТАНОВОЧНЫЙ МАРКИ ПУГВ 1Х6 С МЕДНОЙ ЖИЛОЙ, ПОВЫШЕННОЙ ГИБКОСТИ, С ИЗОЛЯЦИЕЙ ИЗ ПОЛИВИНИЛХЛОРИДНОГО ПЛАСТИКАТА, СЕЧЕНИЕМ 6 ММ2, НА НАПРЯЖЕНИЕ 0,45 КВ | 1000 М 0.066 | - - | - - | - - | 2546.62 168.08 | 135.48 8.94 | 2682.10 177.02
18. | Ц8-908-2 (Н16) | ПРОВОДА МАГИСТРАЛЕЙ, СТОЯКОВ И СИЛОВЫХ СЕТЕЙ В ГОТОВЫХ КАНАЛАХ ИЛИ ТРУБАХ, КОЛИЧЕСТВО И СЕЧЕНИЕ ДО 5(1 Х 6) ММ2 | 100 М ТРАССЫ 0.380725 | 344.10 131.01 | 4.74 1.80 | 1.39 0.53 | 50.86 19.36 | 2.77 1.05 | 402.47 153.23
19. | 5/10-20-60-2/158 | ПРОВОД СИЛОВОЙ УСТАНОВОЧНЫЙ МАРКИ ПУГВ 1Х6 С МЕДНОЙ ЖИЛОЙ, ПОВЫШЕННОЙ ГИБКОСТИ, С ИЗОЛЯЦИЕЙ ИЗ ПОЛИВИНИЛХЛОРИДНОГО ПЛАСТИКАТА, СЕЧЕНИЕМ 6 ММ2, НА НАПРЯЖЕНИЕ 0,45 КВ | 1000 М 0.235 | - - | - - | - - | 2546.62 598.46 | 135.48 31.84 | 2682.10 630.29
20. | 5/10-20-60-2/157 | ПРОВОД СИЛОВОЙ УСТАНОВОЧНЫЙ МАРКИ ПУГВ 1Х4 С МЕДНОЙ ЖИЛОЙ, ПОВЫШЕННОЙ ГИБКОСТИ, С ИЗОЛЯЦИЕЙ ИЗ ПОЛИВИНИЛХЛОРИДНОГО ПЛАСТИКАТА, СЕЧЕНИЕМ 4 ММ2, НА НАПРЯЖЕНИЕ 0,45 КВ | 1000 М 0.005 | - - | - - | - - | 1607.27 8.04 | 85.51 0.43 | 1692.78 8.46
21. | Ц8-472-8 (Н16) | ПРОКЛАДКА ПРОВОДА ОТКРЫТО | 100 М 1.0985 | 338.82 372.19 | 46.72 51.32 | 2.57 2.82 | 207.98 228.47 | 11.59 12.73 | 605.11 664.71
22. | Ц8-412-1 (Н16) | ЗАТЯГИВАНИЕ ПРОВОДОВ В ПРОЛОЖЕННЫЕ ТРУБЫ И МЕТАЛЛИЧЕСКИЕ РУКАВА, КОЛИЧЕСТВО ПРОВОДОВ ДО 2, СЕЧЕНИЕ ДО 2,5 ММ2 | 100 М ТРУБЫ (МЕТАЛЛОРУКАВА) 1.261 | 139.91 176.43 | 22.01 27.75 | 7.73 9.75 | 50.24 63.35 | 2.91 3.67 | 215.07 271.20
23. | 5/20-30-1-4/С-КВС-650 | КЛЕММА ВВОДНАЯ СИЛОВАЯ 6-50ММ2 | ШТ 2 | - - | - - | - - | 22.94 45.88 | 1.22 2.44 | 24.16 48.32
24. | 5/20-10-10/СП-DI-1 | DIN-РЕЙКА ДЛ.50СМ | ШТ 1 | - - | - - | - - | 1.08 1.08 | 0.06 0.06 | 1.14 1.14
25. | Ц10-521-3 (Н16) | DIN-РЕЙКА | ШТ. 1 | 1.13 1.13 | 0.01 0.01 | - - | 0.15 0.15 | 0.01 0.01 | 1.30 1.30
26. | 5/10-20-60-2/163 | ПРОВОД СИЛОВОЙ УСТАНОВОЧНЫЙ МАРКИ ПУГВ 1Х50 С МЕДНОЙ ЖИЛОЙ, ПОВЫШЕННОЙ ГИБКОСТИ, С ИЗОЛЯЦИЕЙ ИЗ ПОЛИВИНИЛХЛОРИДНОГО ПЛАСТИКАТА, СЕЧЕНИЕМ 50 ММ2, НА НАПРЯЖЕНИЕ 0,45 КВ | 1000 М 0.002 | - - | - - | - - | 25286.36 50.57 | 1345.23 2.69 | 26631.59 53.26
27. | Ц8-405-3 (Н16) | ПРОВОДА ПО УСТАНОВЛЕННЫМ СТАЛЬНЫМ КОНСТРУКЦИЯМ И ПАНЕЛЯМ, СЕЧЕНИЕ ДО 70 ММ2 | 100 М 0.02 | 731.23 14.62 | 96.23 1.92 | 17.62 0.35 | 725.04 14.50 | 39.03 0.78 | 1591.53 31.82
|  | ИТОГО ПРЯМЫЕ ЗАТРАТЫ : |  | 5559 | 259 | 48 | 11488 | 615 | 17921
|  | ОХР и ОПР | [6 empty] | 3340
|  | ПЛАНОВАЯ ПРИБЫЛЬ | [6 empty] | 2273
|  | ИТОГО ПО ПТМ | [6 empty] | 23534
|  | ЗАТРАТЫ ТРУДА | [6 empty] | 417
|  | ЗАТРАТЫ ТРУДА МАШИНИСТОВ | [6 empty] | 3
| Ж3-40-12 | ЗДАНИЕ - ИНЖЕНЕРНОЕ ОБЕСПЕЧЕНИЕ. ЭЛЕКТРООСВЕЩЕНИЕ И СИЛОВОЕ ЭЛЕКТРООБОРУДОВАНИЕ. ЭЛЕКТРООСВЕЩЕНИЕ. ЭЛЕКТРОПРИЕМНИКИ СВЕТИЛЬНИКИ
28. | 5/30-30-4-3-2/28 | СВЕТИЛЬНИК СВЕТОДИОДНЫЙ ПОТОЛОЧНЫЙ ДЛЯ ОБЩЕСТВЕННЫХ ЗДАНИЙ ДПО 12-34-113.04 ОП. WN2 (236) (ДПО 12 "RUBIN") | ШТ. 6 | - - | - - | - - | 100.24 601.44 | 5.33 31.98 | 105.57 633.42
29. | 5/30-30-4-3-2/29 | СВЕТИЛЬНИК СВЕТОДИОДНЫЙ ПОТОЛОЧНЫЙ ДЛЯ ОБЩЕСТВЕННЫХ ЗДАНИЙ ДПО 12-34-113.04 А ОП. WN2 (236) С БАП (ДПО 12 "RUBIN") | ШТ. 6 | - - | - - | - - | 314.99 1889.94 | 16.76 100.56 | 331.75 1990.50
30. | 5/30-30-4-3-2/1 | СВЕТИЛЬНИК СВЕТОДИОДНЫЙ ПОТОЛОЧНЫЙ ДЛЯ ПРОМЫШЛЕННЫХ ЗДАНИЙ ДПП 22-6-111.7 WС2 (111) АРТ.100001 (ДПП 22 "ELEKTRON 2") | ШТ. 2 | - - | - - | - - | 151.43 302.86 | 8.06 16.12 | 159.49 318.98
31. | Ц8-913-1 (Н16) | СВЕТИЛЬНИКИ СО СВЕТОДИОДНЫМИ ЛАМПАМИ, КРЕПЛЕНИЕ НА РАСПОРНЫЕ ДЮБЕЛЯ | 100 ШТ. 0.14 | 1416.85 198.36 | 21.61 3.03 | - - | 232.14 32.50 | 12.48 1.75 | 1683.08 235.64
|  | ИТОГО ПРЯМЫЕ ЗАТРАТЫ : |  | 198 | 3 | - | 2827 | 151 | 3179
|  | ОХР и ОПР | [6 empty] | 118
|  | ПЛАНОВАЯ ПРИБЫЛЬ | [6 empty] | 80
|  | ИТОГО ПО ПТМ | [6 empty] | 3377
|  | ЗАТРАТЫ ТРУДА | [6 empty] | 15
| Ж3-40-22 | ЗДАНИЕ - ИНЖЕНЕРНОЕ ОБЕСПЕЧЕНИЕ. ЭЛЕКТРООСВЕЩЕНИЕ И СИЛОВОЕ ЭЛЕКТРООБОРУДОВАНИЕ. СИЛОВОЕ ЭЛЕКТРООБОРУДОВАНИЕ. ЭЛЕКТРООБОРУДОВАНИЕ ЩИТКИ, АППАРАТЫ
32. | 5/30-30-4-10/1 | ЯЩИК С ПОНИЖАЮЩИМ ТРАНСФОРМАТОРОМ ТИПА ЯТП-0,25 | ШТ. 4 | - - | - - | - - | 272.46 1089.84 | 14.49 57.96 | 286.95 1147.80
33. | Ц8-603-1 (Н16) | ЯЩИК С ПОНИЖАЮЩИМ ТРАНСФОРМАТОРОМ | ШТ. 4 | 22.86 91.44 | 1.50 6.00 | 0.40 1.60 | 0.60 2.40 | 0.03 0.12 | 24.99 99.96
34. | СП-УВР-9 | ЩИТ РАСПРЕДЕЛИТЕЛЬНЫЙ ШРПДЗ1 КРАСНОГО ЦВЕТА | ШТ 1 | - - | - - | - - | 2562.98 2562.98 | 51.26 51.26 | 2614.24 2614.24
35. | Ц8-573-4 (Н16) | ШКАФ (ПУЛЬТ) УПРАВЛЕНИЯ НАВЕСНОЙ, ВЫСОТА, ШИРИНА, ГЛУБИНА ДО 600Х600Х350ММ | ШТ. 1 | 40.74 40.74 | 22.55 22.55 | 5.51 5.51 | 4.07 4.07 | 0.33 0.33 | 67.69 67.69
36. | 5/30-30-4-8/511 | СЧЕТЧИК ЭЛЕКТРИЧЕСКОЙ ЭНЕРГИИ ТРЕХФАЗНЫЙ СЕ 318 BY S31 146.JPR.QUVFL | ШТ. 1 | - - | - - | - - | 654.41 654.41 | 34.81 34.81 | 689.22 689.22
37. | Ц8-600-2 (Н16) | СЧЕТЧИК, УСТАНАВЛИВАЕМЫЙ НА ГОТОВОМ ОСНОВАНИИ, ТРЕХФАЗНЫЙ | ШТ. 1 | 16.33 16.33 | 0.54 0.54 | 0.18 0.18 | 0.14 0.14 | 0.01 0.01 | 17.02 17.02
38. | СП-ЩУР-9 | ЩИТ СИЛОВОЙ РАСПРЕДЕЛИТЕЛЬНЫЙ ЩСПДЗ1 IP31 УЗ КРАСНОГО ЦВЕТА | ШТ 1 | - - | - - | - - | 768.04 768.04 | 15.36 15.36 | 783.40 783.40
39. | Ц8-573-4 (Н16) | ШКАФ (ПУЛЬТ) УПРАВЛЕНИЯ НАВЕСНОЙ, ВЫСОТА, ШИРИНА, ГЛУБИНА ДО 600Х600Х350ММ | ШТ. 12 | 40.74 488.88 | 22.55 270.60 | 5.51 66.12 | 4.07 48.84 | 0.33 3.96 | 67.69 812.28
40. | СП-ПВ3-16 | ПАКЕТНЫЙ ВЫКЛЮЧАТЕЛЬ ПВ3-16 У1 | ШТ 2 | - - | - - | - - | 42.08 84.16 | 0.84 1.68 | 42.92 85.84
41. | СП-ПВ3-25 | ПАКЕТНЫЙ ВЫКЛЮЧАТЕЛЬ ПВ3-25 У1 | ШТ 2 | - - | - - | - - | 78.20 156.40 | 1.56 3.12 | 79.76 159.52
42. | Ц8-525-1 (Н16) | ВЫКЛЮЧАТЕЛЬ ИЛИ ПЕРЕКЛЮЧАТЕЛЬ ПАКЕТНЫЙ В МЕТАЛЛИЧЕСКОЙ ОБОЛОЧКЕ, УСТАНАВЛИВАЕМЫЙ НА КОНСТРУКЦИИ НА СТЕНЕ ИЛИ КОЛОННЕ С КОЛИЧЕСТВОМ ЗАЖИМОВ ДЛЯ ПОДКЛЮЧЕНИЯ ДО 9, ТОК ДО 25А | ШТ. 4 | 37.59 150.36 | 1.30 5.20 | 0.10 0.40 | 18.88 75.52 | 1.05 4.20 | 58.82 235.28
|  | ИТОГО ПРЯМЫЕ ЗАТРАТЫ : |  | 788 | 305 | 74 | 5447 | 173 | 6713
|  | ОХР и ОПР | [6 empty] | 513
|  | ПЛАНОВАЯ ПРИБЫЛЬ | [6 empty] | 349
|  | ИТОГО ПО ПТМ | [6 empty] | 7575
|  | ЗАТРАТЫ ТРУДА | [6 empty] | 55
|  | ЗАТРАТЫ ТРУДА МАШИНИСТОВ | [6 empty] | 5
| Ж3-40-90 | ЭЛЕКТРОУСТАНОВОЧНЫЕ ИЗДЕЛИЯ
43. | 5/20-20-1/3 | КОРОБ ЭЛЕКТРОТЕХНИЧЕСКИЙ ИЗ ПВХ ПРЯМОЙ 16Х16 ММ | М 28 | - - | - - | - - | 1.00 28.00 | 0.05 1.40 | 1.05 29.40
44. | Ц8-423-1 (Н16) | КАБЕЛЬ-КАНАЛЫ ПВХ, СЕЧЕНИЕ ДО 20 Х 10 ММ | 100 М 0.2716 | 198.73 53.98 | 1.45 0.39 | - - | 48.42 13.15 | 3.05 0.83 | 251.65 68.35
45. | 5/20-20-1/8 | КОРОБ ЭЛЕКТРОТЕХНИЧЕСКИЙ ИЗ ПВХ ПРЯМОЙ 40Х25 ММ | М 26 | - - | - - | - - | 3.70 96.20 | 0.20 5.20 | 3.90 101.40
46. | Ц8-423-2 (Н16) | КАБЕЛЬ-КАНАЛЫ ПВХ, СЕЧЕНИЕ ДО 25 Х 25 ММ | 100 М 0.2522 | 274.94 69.34 | 2.33 0.59 | - - | 79.00 19.92 | 5.00 1.26 | 361.27 91.11
47. | 5/20-10-8/2 | КОРОБКА ПРОТЯЖНАЯ У995 У2 | ШТ. 4 | - - | - - | - - | 13.94 55.76 | 0.74 2.96 | 14.68 58.72
48. | 5/20-40-1/4 | ВВОД ГИБКИЙ К 1082 | ШТ. 4 | - - | - - | - - | 13.80 55.20 | 0.73 2.92 | 14.53 58.12
49. | Ц8-411-4 (Н16) | ВВОД ГИБКИЙ, НАРУЖНЫЙ ДИАМЕТР МЕТАЛЛОРУКАВА ДО 27 ММ | ВВОД 4 | 17.70 70.80 | 15.07 60.28 | 4.95 19.80 | 15.80 63.20 | 0.86 3.44 | 49.43 197.72
50. | 6/20-20-10/11 | ТРУБА СТАЛЬНАЯ СВАРНАЯ ВОДОГАЗОПРОВОДНАЯ НЕОЦИНКОВАННАЯ ЛЕГКАЯ НОМИНАЛЬНЫМ ДИАМЕТРОМ 20 ММ, ТОЛЩИНОЙ СТЕНКИ 2,5 ММ | М 270 | - - | - - | - - | 4.01 1082.70 | 0.19 51.30 | 4.20 1134.00
51. | Ц8-407-102 (Н16) | ТРУБЫ СТАЛЬНЫЕ ПО УСТАНОВЛЕННЫМ КОНСТРУКЦИЯМ ПО СТЕНАМ С КРЕПЛЕНИЕМ СКОБАМИ, ДИАМЕТР ДО 25ММ, КРЕПЛЕНИЕ ДЮБЕЛЯМИ | 100 М 2.646 | 463.55 1226.55 | 56.02 148.23 | 10.89 28.81 | 429.35 1136.06 | 23.07 61.04 | 971.99 2571.88
52. | 6/20-20-10/13 | ТРУБА СТАЛЬНАЯ СВАРНАЯ ВОДОГАЗОПРОВОДНАЯ НЕОЦИНКОВАННАЯ ЛЕГКАЯ НОМИНАЛЬНЫМ ДИАМЕТРОМ 32 ММ, ТОЛЩИНОЙ СТЕНКИ 2,8 ММ | М 229 | - - | - - | - - | 6.68 1529.72 | 0.32 73.28 | 7.00 1603.00
53. | Ц8-407-202 (Н16) | ТРУБЫ СТАЛЬНЫЕ ПО УСТАНОВЛЕННЫМ КОНСТРУКЦИЯМ ПО СТЕНАМ С КРЕПЛЕНИЕМ СКОБАМИ, ДИАМЕТР ДО 40ММ, КРЕПЛЕНИЕ ДЮБЕЛЯМИ | 100 М 2.2442 | 638.36 1432.61 | 77.04 172.89 | 16.83 37.77 | 574.68 1289.70 | 30.88 69.30 | 1320.96 2964.50
54. | 5/20-10-1/30 | ЛОТОК КАБЕЛЬНЫЙ НЕПЕРФОРИРОВАННЫЙ 50Х50, ОЦИНКОВАННЫЙ ГОРЯЧИМ СПОСОБОМ, ИЗ СТАЛИ ТОЛЩИНОЙ 0,55 ММ | М 40 | - - | - - | - - | 6.44 257.60 | 0.34 13.60 | 6.78 271.20
55. | Ц8-396-503 (Н16) | КОРОБА ПО СТЕНАМ И ПОТОЛКАМ, ДЛИНА 2М, КРЕПЛЕНИЕ ДЮБЕЛЯМИ | 100 М 0.4 | 600.26 240.10 | 103.50 41.40 | 29.30 11.72 | 209.74 83.90 | 13.38 5.35 | 926.88 370.75
56. | 5/20-30-1-2/1 | НАКОНЕЧНИК ТМ 4-4-3 ГЛУХОЙ НОМИНАЛЬНЫМ СЕЧЕНИЕМ 4 ММ2, С ОТВЕРСТИЕМ ПОД КОНТАКТНЫЙ СТЕРЖЕНЬ ДИАМЕТРОМ 4 ММ, С ВНУТРЕННИМ ДИАМЕТРОМ ХВОСТИКА 3 ММ, ИЗГОТОВЛЕННЫЙ ИЗ МЕДИ, БЕЗ ПОКРЫТИЯ | ШТ. 32 | - - | - - | - - | 0.49 15.68 | 0.03 0.96 | 0.52 16.64
57. | 5/20-30-1-2/5 | НАКОНЕЧНИК ТМ 6-6-4 ГЛУХОЙ НОМИНАЛЬНЫМ СЕЧЕНИЕМ 6 ММ2, С ОТВЕРСТИЕМ ПОД КОНТАКТНЫЙ СТЕРЖЕНЬ ДИАМЕТРОМ 6 ММ, С ВНУТРЕННИМ ДИАМЕТРОМ ХВОСТИКА 4 ММ, ИЗГОТОВЛЕННЫЙ ИЗ МЕДИ, БЕЗ ПОКРЫТИЯ | ШТ. 32 | - - | - - | - - | 0.55 17.60 | 0.03 0.96 | 0.58 18.56
58. | 5/20-30-1-2/17 | НАКОНЕЧНИК ТМ 50-8-11 ГЛУХОЙ НОМИНАЛЬНЫМ СЕЧЕНИЕМ 50 ММ2, С ОТВЕРСТИЕМ ПОД КОНТАКТНЫЙ СТЕРЖЕНЬ ДИАМЕТРОМ 8 ММ, С ВНУТРЕННИМ ДИАМЕТРОМ ХВОСТИКА 11 ММ, ИЗГОТОВЛЕННЫЙ ИЗ МЕДИ, БЕЗ ПОКРЫТИЯ | ШТ. 4 | - - | - - | - - | 3.83 15.32 | 0.20 0.80 | 4.03 16.12
59. | 5/10-30-10/СП-МУФ-510 | МУФТА КОНЦЕВАЯ ВНУТРЕННЕЙ УСТАНОВКИ ДЛЯ ПЯТИЖИЛЬНОГО КАБЕЛЯ С ПЛАСТМАССОВОЙ ИЗОЛЯЦИЕЙ НА НАПРЯЖЕНИЕ ДО 1КВ, БЕЗ БРОНИ С НАКОНЕЧНИКАМИ ДЛЯ КАБЕЛЯ СЕЧ.4-10ММ2 | ШТ 16 | - - | - - | - - | 43.92 702.72 | 2.34 37.44 | 46.26 740.16
60. | Ц8-168-5 (Н16) | МУФТЫ КОНЦЕВЫЕ ТЕРМОУСАЖИВАЕМЫЕ ДЛЯ 4-5-ЖИЛЬНОГО КАБЕЛЯ В ПЛАСТМАССОВОЙ ОБОЛОЧКЕ НАПРЯЖЕНИЕМ ДО 1КВ, СЕЧЕНИЕ ОДНОЙ ЖИЛЫ ДО 25 ММ2 | ШТ. 16 | 12.92 206.72 | 0.06 0.96 | - - | 5.01 80.16 | 0.30 4.80 | 18.29 292.64
61. | 5/30-30-4-1-1/109 | ВЫКЛЮЧАТЕЛЬ УСТАНОВОЧНЫЙ ОДНОКЛАВИШНЫЙ ДЛЯ ОТКРЫТОЙ УСТАНОВКИ 10А/230В/IP54 | ШТ. 8 | - - | - - | - - | 4.90 39.20 | 0.26 2.08 | 5.16 41.28
62. | 5/30-30-4-1-1/31 | ВЫКЛЮЧАТЕЛЬ УСТАНОВОЧНЫЙ НА ДВА НАПРАВЛЕНИЯ ОДНОКЛАВИШНЫЙ А610-147 | ШТ. 4 | - - | - - | - - | 4.03 16.12 | 0.21 0.84 | 4.24 16.96
63. | Ц8-591-301 (Н16) | ВЫКЛЮЧАТЕЛЬ ПОЛУГЕРМЕТИЧЕСКИЙ И ГЕРМЕТИЧЕСКИЙ С КРЕПЛЕНИЕМ НА РАСПОРНЫЙ ДЮБЕЛЬ | 100 ШТ. 0.12 | 1298.08 155.77 | 18.79 2.25 | 2.18 0.26 | 221.80 26.62 | 16.01 1.92 | 1554.68 186.56
64. | 5/20-40-4/10 | КОРОБКА ЭЛЕКТРОМОНТАЖНАЯ КЭМ5-10-7 | ШТ. 55 | - - | - - | - - | 2.28 125.40 | 0.12 6.60 | 2.40 132.00
65. | 1/10-135-30/72 | ПЕНА ПОЛИУРЕТАНОВАЯ МОНТАЖНАЯ ПРОИЗВОДСТВЕННАЯ В АЭРОЗОЛЬНОЙ УПАКОВКЕ ОГНЕСТОЙКАЯ | Л 0.62 | - - | - - | - - | 35.68 22.12 | 2.83 1.75 | 38.51 23.88
|  | ИТОГО ПРЯМЫЕ ЗАТРАТЫ : |  | 3456 | 427 | 98 | 6773 | 350 | 11006
|  | ОХР и ОПР | [6 empty] | 2117
|  | ПЛАНОВАЯ ПРИБЫЛЬ | [6 empty] | 1441
|  | ИТОГО ПО ПТМ | [6 empty] | 14564
|  | ЗАТРАТЫ ТРУДА | [6 empty] | 247
|  | ЗАТРАТЫ ТРУДА МАШИНИСТОВ | [6 empty] | 6
| Ж3-40-90 | ЗДАНИЕ - ИНЖЕНЕРНОЕ ОБЕСПЕЧЕНИЕ. ЭЛЕКТРООСВЕЩЕНИЕ И СИЛОВОЕ ЭЛЕКТРООБОРУДОВАНИЕ. ДРУГОЕ ДЕМОНТАЖ
66. | Е67-5-3 (Н16) | ДЕМОНТАЖ ПРОВОДОВ СУММАРНЫМ СЕЧЕНИЕМ ДО 35 ММ2 ИЗ ТРУБ | 100 М 1.2 | 101.90 122.28 | 0.46 0.55 | 0.28 0.34 | - - | - - | 102.36 122.83
67. | Е67-7-1 (Н16) | ДЕМОНТАЖ ВЫКЛЮЧАТЕЛЕЙ И РОЗЕТОК | 100 ШТ. 0.04 | 95.97 3.84 | - - | - - | - - | - - | 95.97 3.84
68. | Е67-7-3 (Н16) | ДЕМОНТАЖ СВЕТИЛЬНИКОВ С ЛАМПАМИ НАКАЛИВАНИЯ | 100 ШТ. 0.08 | 96.12 7.69 | 1.39 0.11 | 0.84 0.07 | - - | - - | 97.51 7.80
69. | 8/1/С803-211 | ВОЗВРАТ АЛЮМИНИЙ | Т 0.0127 | - - | - - | - - | - - | - - | - -
70. | 8/1/580 | МЕТАЛЛОЛОМ | Т 0.2 | - - | - - | - - | - - | - - | - -
|  | ИТОГО ПРЯМЫЕ ЗАТРАТЫ : |  | 134 | 1 | - | - | - | 135
|  | ОХР и ОПР | [6 empty] | 80
|  | ПЛАНОВАЯ ПРИБЫЛЬ | [6 empty] | 54
|  | ИТОГО ПО ПТМ | [6 empty] | 269
|  | ЗАТРАТЫ ТРУДА | [6 empty] | 11
| Ж3-40-10 | ЗДАНИЕ - ИНЖЕНЕРНОЕ ОБЕСПЕЧЕНИЕ. ЭЛЕКТРООСВЕЩЕНИЕ И СИЛОВОЕ ЭЛЕКТРООБОРУДОВАНИЕ. ЭЛЕКТРООСВЕЩЕНИЕ СТРОИТЕЛЬНЫЕ РАБОТЫ
| КОЭФФИЦИЕНТЫ: | Н3=1
| КОЭФФИЦИЕНТЫ: | Н6=1
71. | Е46-71-1 К=8,5 (Н10) Н1=8.5 | РАССВЕРЛОВКА ОТВЕРСТИЯ 70Х100 В ПЕРЕКРЫТИИ 300ММ | 100 ОТВЕРСТИЙ 0.3 | 2174.06 652.22 | 139.88 41.96 | - - | - - | - - | 2313.94 694.18
72. | Е46-71-5 К=8,5Х10 (Н10) Н1=85 | НА КАЖДЫЕ 10 ММ ИЗМЕНЕНИЯ ГЛУБИНЫ СВЕРЛЕНИЯ ОТВЕРСТИЙ ДОБАВЛЯЕТСЯ ИЛИ ИСКЛЮЧАЕТСЯ К НОРМЕ 46-71-1 | 100 ОТВЕРСТИЙ 0.3 | 1066.56 319.97 | 74.89 22.47 | - - | - - | - - | 1141.45 342.44
73. | 1/10-170-10/115 | СВЕРЛА С SDS PLUS ХВОСТОВИКОМ (НАКОНЕЧНИК ИЗ ТВЕРДОСПЛАВНОЙ СТАЛИ) (ПО БЕТОНУ), ДИАМЕТРОМ 5-10 ММ, ДЛИНОЙ 210 (215) ММ | ШТ. 5.559 | - - | - - | - - | 3.82 21.24 | 0.30 1.67 | 4.12 22.90
74. | Е46-27-2 К=0,5 (Н10) Н1=0.5 | ПРОБИВКА ОТВЕРСТИЯ ПОСЛЕ РАССВЕРЛОВКИ | М3 0.063 | 174.97 11.02 | 438.44 27.62 | 171.33 10.79 | - - | - - | 613.41 38.64
75. | Е46-71-2 К=2 (Н10) Н1=2 | СВЕРЛЕНИЕ ОТВЕРСТИЙ В БЕТОННЫХ КОНСТРУКЦИЯХ НА ГЛУБИНУ 200 ММ ЭЛЕКТРОПЕРФОРАТОРОМ С ПРИМЕНЕНИЕМ СПИРАЛЬНЫХ ШНЕКОВ ДИАМЕТРОМ ОТВЕРСТИЙ ДО 30 ММ, ДО ДИАМЕТРА 50 ММ | 100 ОТВЕРСТИЙ 0.03 | 622.57 18.68 | 40.71 1.22 | - - | - - | - - | 663.28 19.90
76. | 1/10-170-10/225 | СВЕРЛА С SDS PLUS ХВОСТОВИКОМ (НАКОНЕЧНИК ИЗ ТВЕРДОСПЛАВНОЙ СТАЛИ) (ПО БЕТОНУ), ДИАМЕТРОМ 18-20 ММ, ДЛИНОЙ 250-315 ММ | ШТ. 0.0549 | - - | - - | - - | 11.06 0.61 | 0.88 0.05 | 11.94 0.66
77. | Е46-71-6 К=5Х2 (Н10) Н1=10 | НА КАЖДЫЕ 10 ММ ИЗМЕНЕНИЯ ГЛУБИНЫ СВЕРЛЕНИЯ ОТВЕРСТИЙ ДОБАВЛЯЕТСЯ ИЛИ ИСКЛЮЧАЕТСЯ К НОРМЕ 46-71-2 | 100 ОТВЕРСТИЙ 0.03 | 160.97 4.83 | 11.30 0.34 | - - | - - | - - | 172.27 5.17
78. | 1/10-170-10/225 | СВЕРЛА С SDS PLUS ХВОСТОВИКОМ (НАКОНЕЧНИК ИЗ ТВЕРДОСПЛАВНОЙ СТАЛИ) (ПО БЕТОНУ), ДИАМЕТРОМ 18-20 ММ, ДЛИНОЙ 250-315 ММ | ШТ. 0.0276 | - - | - - | - - | 11.06 0.31 | 0.88 0.02 | 11.94 0.33
79. | Е46-71-1 К=8 (Н10) Н1=8 | РАССВЕРЛОВКА ОТВЕРСТИЯ ДИАМ. 100 ММ В СТЕНЕ 400ММ | 100 ОТВЕРСТИЙ 0.01 | 2046.18 20.46 | 131.65 1.32 | - - | - - | - - | 2177.83 21.78
80. | Е46-71-5 К=8Х20 (Н10) Н1=160 | НА КАЖДЫЕ 10 ММ ИЗМЕНЕНИЯ ГЛУБИНЫ СВЕРЛЕНИЯ ОТВЕРСТИЙ ДОБАВЛЯЕТСЯ ИЛИ ИСКЛЮЧАЕТСЯ К НОРМЕ 46-71-1 | 100 ОТВЕРСТИЙ 0.01 | 2007.65 20.08 | 140.98 1.41 | - - | - - | - - | 2148.63 21.49
81. | 1/10-170-10/115 | СВЕРЛА С SDS PLUS ХВОСТОВИКОМ (НАКОНЕЧНИК ИЗ ТВЕРДОСПЛАВНОЙ СТАЛИ) (ПО БЕТОНУ), ДИАМЕТРОМ 5-10 ММ, ДЛИНОЙ 210 (215) ММ | ШТ. 0.2312 | - - | - - | - - | 3.82 0.88 | 0.30 0.07 | 4.12 0.95
82. | Е46-27-2 К=0,5 (Н10) Н1=0.5 | ПРОБИВКА ОТВЕРСТИЯ ПОСЛЕ РАССВЕРЛОВКИ | М3 0.00314 | 174.97 0.55 | 438.44 1.38 | 171.33 0.54 | - - | - - | 613.41 1.93
83. | Е46-75-1 (Н10) | УСТРОЙСТВО ШТРАБ В БЕТОННЫХ КОНСТРУКЦИЯХ ПОЛОВ, СТЕН ПЛОЩАДЬЮ СЕЧЕНИЯ ДО 20 СМ2 ВСКРЫТИЕ КАНАЛОВ | 100 М 0.15 | 218.47 32.77 | 12.99 1.95 | - - | - - | - - | 231.46 34.72
84. | 1/10-170-60/50 | ЗУБИЛО ПЛОСКОЕ SDS+ РАЗМЕРОМ 14Х250Х25 ММ | ШТ. 0.045 | - - | - - | - - | 7.89 0.36 | 0.63 0.03 | 8.52 0.38
85. | 1/30-70-999/543 | БАШМАКИ, БУРЫ, ДОЛОТА И ДРУГИЕ МАТЕРИАЛЫ (СРЕДНЯЯ ЦЕНА ПО ГРУППЕ), ОПРЕД. - 54 | ШТ. 0.15 | - - | - - | - - | 93.24 13.99 | 4.96 0.74 | 98.20 14.73
86. | 1/10-170-2/30 | КРУГ НА БАКЕЛИТЕ УСИЛЕННОМ ОТРЕЗНОЙ 230 Х 2 Х 22 ДЛЯ РЕЗКИ КАМНЯ, БЕТОНА | ШТ. 0.15 | - - | - - | - - | 2.74 0.41 | 0.22 0.03 | 2.96 0.44
87. | Е46-33-5 (Н10) | ЗАДЕЛКА ОТВЕРСТИЙ, ГНЕЗД И БОРОЗД В СТЕНАХ И ПЕРЕГОРОДКАХ БЕТОННЫХ ПЛОЩАДЬЮ ДО 0,1 М2 | М3 ЗАДЕЛКИ 0.110377 | 1018.42 112.41 | 12.73 1.41 | 7.62 0.84 | 263.95 29.13 | 20.72 2.29 | 1315.82 145.24
88. | Е46-33-1 (Н10) | ЗАДЕЛКА ОТВЕРСТИЙ, ГНЕЗД И БОРОЗД В ПЕРЕКРЫТИЯХ ЖЕЛЕЗОБЕТОННЫХ ПЛОЩАДЬЮ ДО 0,1 М2 | М3 ЗАДЕЛКИ 0.063 | 746.78 47.05 | 8.51 0.54 | 4.92 0.31 | 255.08 16.07 | 18.09 1.14 | 1028.46 64.80
|  | ИТОГО ПРЯМЫЕ ЗАТРАТЫ : |  | 1240 | 102 | 12 | 83 | 6 | 1431
|  | ОХР и ОПР | [6 empty] | 1025
|  | ПЛАНОВАЯ ПРИБЫЛЬ | [6 empty] | 656
|  | ИТОГО ПО ПТМ | [6 empty] | 3112
|  | ЗАТРАТЫ ТРУДА | [6 empty] | 98
|  | ЗАТРАТЫ ТРУДА МАШИНИСТОВ | [6 empty] | 1
| Ж3-40-11 | ЗДАНИЕ - ИНЖЕНЕРНОЕ ОБЕСПЕЧЕНИЕ. ЭЛЕКТРООСВЕЩЕНИЕ И СИЛОВОЕ ЭЛЕКТРООБОРУДОВАНИЕ. ЭЛЕКТРООСВЕЩЕНИЕ. ЭЛЕКТРОСНАБЖЕНИЕ КАБЕЛИ, ПРОВОДА.
89. | ПРИМЕЧАНИЕ: | ЩРПДЗ2-ЭЛЕКТРОЩИТОВАЯ СЕКЦИИ 3-4
| КОЭФФИЦИЕНТЫ: | Н3=1.2
| КОЭФФИЦИЕНТЫ: | Н6=1.2
90. | 5/10-10-10-10-5/20 | КАБЕЛЬ СИЛОВОЙ ОГНЕСТОЙКИЙ МАРКИ ВВГНГ(А)-FRLS 2 Х 1,5-0,66 С МЕДНЫМИ ЖИЛАМИ, С ИЗОЛЯЦИЕЙ И ОБОЛОЧКОЙ ИЗ ПВХ ПЛАСТИКАТА, С ТЕРМИЧЕСКИМ БАРЬЕРОМ ИЗ СЛЮДОСОДЕРЖАЩИХ ЛЕНТ, НЕ РАСПРОСТРАНЯЮЩИЙ ГОРЕНИЕ ПО КАТЕГОРИИ (А), С НИЗКИМ ДЫМО- И ГАЗОВЫДЕЛЕНИЕМ, С ДВУМЯ ЖИЛАМИ СЕЧЕНИЕМ 1,5 ММ2, НА НАПРЯЖЕНИЕ 0,66 КВ | 1000 М 0.015 | - - | - - | - - | 2268.96 34.03 | 120.71 1.81 | 2389.67 35.85
91. | 5/10-10-10-10-5/40 | КАБЕЛЬ СИЛОВОЙ ОГНЕСТОЙКИЙ МАРКИ ВВГНГ(А)-FRLS 3 Х 1,5-0,66 С МЕДНЫМИ ЖИЛАМИ, С ИЗОЛЯЦИЕЙ И ОБОЛОЧКОЙ ИЗ ПВХ ПЛАСТИКАТА, С ТЕРМИЧЕСКИМ БАРЬЕРОМ ИЗ СЛЮДОСОДЕРЖАЩИХ ЛЕНТ, НЕ РАСПРОСТРАНЯЮЩИЙ ГОРЕНИЕ ПО КАТЕГОРИИ (А), С НИЗКИМ ДЫМО- И ГАЗОВЫДЕЛЕНИЕМ, С ТРЕМЯ ЖИЛАМИ СЕЧЕНИЕМ 1,5 ММ2, НА НАПРЯЖЕНИЕ 0,66 КВ | 1000 М 0.336 | - - | - - | - - | 2779.68 933.97 | 147.88 49.69 | 2927.56 983.66
92. | 5/10-10-10-10-5/60 | КАБЕЛЬ СИЛОВОЙ ОГНЕСТОЙКИЙ МАРКИ ВВГНГ(А)-FRLS 4 Х 1,5-0,66 С МЕДНЫМИ ЖИЛАМИ, С ИЗОЛЯЦИЕЙ И ОБОЛОЧКОЙ ИЗ ПВХ ПЛАСТИКАТА, С ТЕРМИЧЕСКИМ БАРЬЕРОМ ИЗ СЛЮДОСОДЕРЖАЩИХ ЛЕНТ, НЕ РАСПРОСТРАНЯЮЩИЙ ГОРЕНИЕ ПО КАТЕГОРИИ (А), С НИЗКИМ ДЫМО- И ГАЗОВЫДЕЛЕНИЕМ, С ЧЕТЫРЬМЯ ЖИЛАМИ СЕЧЕНИЕМ 1,5 ММ2, НА НАПРЯЖЕНИЕ 0,66 КВ | 1000 М 0.508 | - - | - - | - - | 3638.58 1848.40 | 193.57 98.33 | 3832.15 1946.73
93. | 5/10-10-10-10-5/82 | КАБЕЛЬ СИЛОВОЙ ОГНЕСТОЙКИЙ МАРКИ ВВГНГ(А)-FRLS 5 Х 4-0,66 С МЕДНЫМИ ЖИЛАМИ, С ИЗОЛЯЦИЕЙ И ОБОЛОЧКОЙ ИЗ ПВХ ПЛАСТИКАТА, С ТЕРМИЧЕСКИМ БАРЬЕРОМ ИЗ СЛЮДОСОДЕРЖАЩИХ ЛЕНТ, НЕ РАСПРОСТРАНЯЮЩИЙ ГОРЕНИЕ ПО КАТЕГОРИИ (А), С НИЗКИМ ДЫМО- И ГАЗОВЫДЕЛЕНИЕМ, С ПЯТЬЮ ЖИЛАМИ СЕЧЕНИЕМ 4 ММ2, НА НАПРЯЖЕНИЕ 0,66 КВ | 1000 М 0.304 | - - | - - | - - | 10956.90 3330.90 | 582.91 177.20 | 11539.81 3508.10
94. | 5/10-10-10-10-5/83 | КАБЕЛЬ СИЛОВОЙ ОГНЕСТОЙКИЙ МАРКИ ВВГНГ(А)-FRLS 5 Х 6-0,66 С МЕДНЫМИ ЖИЛАМИ, С ИЗОЛЯЦИЕЙ И ОБОЛОЧКОЙ ИЗ ПВХ ПЛАСТИКАТА, С ТЕРМИЧЕСКИМ БАРЬЕРОМ ИЗ СЛЮДОСОДЕРЖАЩИХ ЛЕНТ, НЕ РАСПРОСТРАНЯЮЩИЙ ГОРЕНИЕ ПО КАТЕГОРИИ (А), С НИЗКИМ ДЫМО- И ГАЗОВЫДЕЛЕНИЕМ, С ПЯТЬЮ ЖИЛАМИ СЕЧЕНИЕМ 6 ММ2, НА НАПРЯЖЕНИЕ 0,66 КВ | 1000 М 0.12 | - - | - - | - - | 14401.81 1728.22 | 766.18 91.94 | 15167.99 1820.16
95. | 5/10-10-10-10-5/84 | КАБЕЛЬ СИЛОВОЙ ОГНЕСТОЙКИЙ МАРКИ ВВГНГ(А)-FRLS 5 Х 10-0,66 С МЕДНЫМИ ЖИЛАМИ, С ИЗОЛЯЦИЕЙ И ОБОЛОЧКОЙ ИЗ ПВХ ПЛАСТИКАТА, С ТЕРМИЧЕСКИМ БАРЬЕРОМ ИЗ СЛЮДОСОДЕРЖАЩИХ ЛЕНТ, НЕ РАСПРОСТРАНЯЮЩИЙ ГОРЕНИЕ ПО КАТЕГОРИИ (А), С НИЗКИМ ДЫМО- И ГАЗОВЫДЕЛЕНИЕМ, С ПЯТЬЮ ЖИЛАМИ СЕЧЕНИЕМ 10 ММ2, НА НАПРЯЖЕНИЕ 0,66 КВ | 1000 М 0.035 | - - | - - | - - | 24159.34 845.58 | 1285.28 44.98 | 25444.62 890.56
96. | Ц8-147-1 (Н16) Н3=0 | КАБЕЛИ ДО 35 КВ, ПРОКЛАДЫВАЕМЫЕ ПО УСТАНОВЛЕННЫМ КОНСТРУКЦИЯМ И ЛОТКАМ С КРЕПЛЕНИЕМ НА ПОВОРОТАХ И В КОНЦЕ ТРАССЫ, МАССА 1М ДО 1КГ | 100 М КАБЕЛЯ 3.4986 | 181.88 636.33 | - - | - - | 94.31 329.95 | 5.41 18.93 | 281.60 985.21
97. | Ц8-424-1 (Н16) | КАБЕЛЬ ДВУХ-ЧЕТЫРЕХЖИЛЬНЫЙ СЕЧЕНИЕМ ЖИЛЫ ДО 6 ММ2 В ГОТОВЫХ БОРОЗДАХ (ШТРАБАХ) С УСТАНОВКОЙ ОТВЕТВИТЕЛЬНЫХ КОРОБОК | 100 М 0.64 | 801.61 513.03 | 14.03 8.98 | 0.59 0.38 | 72.73 46.55 | 4.09 2.62 | 892.46 571.17
98. | Ц8-148-1 (Н16) Н3=0 | КАБЕЛИ ДО 35 КВ В ПРОЛОЖЕННЫХ ТРУБАХ, БЛОКАХ И КОРОБАХ, МАССА 1 М ДО 1КГ | 100 М КАБЕЛЯ 5.2234 | 194.52 1016.06 | - - | - - | 60.67 316.90 | 3.25 16.98 | 258.44 1349.94
99. | Ц8-910-1 (Н16) | КАБЕЛЬ ТРЕХ-ПЯТИЖИЛЬНЫЙ СЕЧЕНИЕМ ЖИЛЫ ДО 16 ММ2 ПО СТРОИТЕЛЬНЫМ КОНСТРУКЦИЯМ (СТЕНАМ, ПОТОЛКАМ) С УСТАНОВКОЙ ОТВЕТВИТЕЛЬНЫХ КОРОБОК, КРЕПЛЕНИЕ ПОЛОСКАМИ | 100 М 3.5672 | 699.94 2496.83 | 47.18 168.30 | 9.50 33.89 | 63.38 226.09 | 3.56 12.70 | 814.06 2903.92
100. | 5/90-10/6 | ПРЯЖКА - ДЮБЕЛЬ 8 | 100 ШТ. 9.1 | - - | - - | - - | 4.20 38.22 | 0.22 2.00 | 4.42 40.22
101. | 5/10-20-60-2/157 | ПРОВОД СИЛОВОЙ УСТАНОВОЧНЫЙ МАРКИ ПУГВ 1Х4 С МЕДНОЙ ЖИЛОЙ, ПОВЫШЕННОЙ ГИБКОСТИ, С ИЗОЛЯЦИЕЙ ИЗ ПОЛИВИНИЛХЛОРИДНОГО ПЛАСТИКАТА, СЕЧЕНИЕМ 4 ММ2, НА НАПРЯЖЕНИЕ 0,45 КВ | 1000 М 0.123 | - - | - - | - - | 1607.27 197.69 | 85.51 10.52 | 1692.78 208.21
102. | 5/10-20-60-2/158 | ПРОВОД СИЛОВОЙ УСТАНОВОЧНЫЙ МАРКИ ПУГВ 1Х6 С МЕДНОЙ ЖИЛОЙ, ПОВЫШЕННОЙ ГИБКОСТИ, С ИЗОЛЯЦИЕЙ ИЗ ПОЛИВИНИЛХЛОРИДНОГО ПЛАСТИКАТА, СЕЧЕНИЕМ 6 ММ2, НА НАПРЯЖЕНИЕ 0,45 КВ | 1000 М 0.033 | - - | - - | - - | 2546.62 84.04 | 135.48 4.47 | 2682.10 88.51
103. | Ц8-908-2 (Н16) | ПРОВОДА МАГИСТРАЛЕЙ, СТОЯКОВ И СИЛОВЫХ СЕТЕЙ В ГОТОВЫХ КАНАЛАХ ИЛИ ТРУБАХ, КОЛИЧЕСТВО И СЕЧЕНИЕ ДО 5(1 Х 6) ММ2 | 100 М ТРАССЫ 0.3783 | 344.10 130.17 | 4.74 1.79 | 1.39 0.53 | 50.86 19.24 | 2.77 1.05 | 402.47 152.25
104. | 5/10-20-60-2/158 | ПРОВОД СИЛОВОЙ УСТАНОВОЧНЫЙ МАРКИ ПУГВ 1Х6 С МЕДНОЙ ЖИЛОЙ, ПОВЫШЕННОЙ ГИБКОСТИ, С ИЗОЛЯЦИЕЙ ИЗ ПОЛИВИНИЛХЛОРИДНОГО ПЛАСТИКАТА, СЕЧЕНИЕМ 6 ММ2, НА НАПРЯЖЕНИЕ 0,45 КВ | 1000 М 0.245 | - - | - - | - - | 2546.62 623.92 | 135.48 33.19 | 2682.10 657.11
105. | 5/10-20-60-2/157 | ПРОВОД СИЛОВОЙ УСТАНОВОЧНЫЙ МАРКИ ПУГВ 1Х4 С МЕДНОЙ ЖИЛОЙ, ПОВЫШЕННОЙ ГИБКОСТИ, С ИЗОЛЯЦИЕЙ ИЗ ПОЛИВИНИЛХЛОРИДНОГО ПЛАСТИКАТА, СЕЧЕНИЕМ 4 ММ2, НА НАПРЯЖЕНИЕ 0,45 КВ | 1000 М 0.005 | - - | - - | - - | 1607.27 8.04 | 85.51 0.43 | 1692.78 8.46
106. | Ц8-472-8 (Н16) | ПРОКЛАДКА ПРОВОДА ОТКРЫТО | 100 М 1.2185 | 338.82 412.85 | 46.72 56.93 | 2.57 3.13 | 207.98 253.42 | 11.59 14.12 | 605.11 737.33
107. | Ц8-412-1 (Н16) | ЗАТЯГИВАНИЕ ПРОВОДОВ В ПРОЛОЖЕННЫЕ ТРУБЫ И МЕТАЛЛИЧЕСКИЕ РУКАВА, КОЛИЧЕСТВО ПРОВОДОВ ДО 2, СЕЧЕНИЕ ДО 2,5 ММ2 | 100 М ТРУБЫ (МЕТАЛЛОРУКАВА) 1.2416 | 139.91 173.71 | 22.01 27.33 | 7.73 9.60 | 50.24 62.38 | 2.91 3.61 | 215.07 267.03
108. | 5/20-30-1-4/С-КВС-650 | КЛЕММА ВВОДНАЯ СИЛОВАЯ 6-50ММ2 | ШТ 2 | - - | - - | - - | 22.94 45.88 | 1.22 2.44 | 24.16 48.32
109. | 5/20-10-10/СП-DI-1 | DIN-РЕЙКА ДЛ.50СМ | ШТ 1 | - - | - - | - - | 1.08 1.08 | 0.06 0.06 | 1.14 1.14
110. | Ц10-521-3 (Н16) | DIN-РЕЙКА | ШТ. 1 | 1.13 1.13 | 0.01 0.01 | - - | 0.15 0.15 | 0.01 0.01 | 1.30 1.30
111. | 5/10-20-60-2/163 | ПРОВОД СИЛОВОЙ УСТАНОВОЧНЫЙ МАРКИ ПУГВ 1Х50 С МЕДНОЙ ЖИЛОЙ, ПОВЫШЕННОЙ ГИБКОСТИ, С ИЗОЛЯЦИЕЙ ИЗ ПОЛИВИНИЛХЛОРИДНОГО ПЛАСТИКАТА, СЕЧЕНИЕМ 50 ММ2, НА НАПРЯЖЕНИЕ 0,45 КВ | 1000 М 0.002 | - - | - - | - - | 25286.36 50.57 | 1345.23 2.69 | 26631.59 53.26
112. | Ц8-405-3 (Н16) | ПРОВОДА ПО УСТАНОВЛЕННЫМ СТАЛЬНЫМ КОНСТРУКЦИЯМ И ПАНЕЛЯМ, СЕЧЕНИЕ ДО 70 ММ2 | 100 М 0.02 | 731.23 14.62 | 96.23 1.92 | 17.62 0.35 | 725.04 14.50 | 39.03 0.78 | 1591.53 31.82
|  | ИТОГО ПРЯМЫЕ ЗАТРАТЫ : |  | 5395 | 265 | 48 | 11040 | 591 | 17291
|  | ОХР и ОПР | [6 empty] | 3242
|  | ПЛАНОВАЯ ПРИБЫЛЬ | [6 empty] | 2206
|  | ИТОГО ПО ПТМ | [6 empty] | 22739
|  | ЗАТРАТЫ ТРУДА | [6 empty] | 406
|  | ЗАТРАТЫ ТРУДА МАШИНИСТОВ | [6 empty] | 3
| Ж3-40-12 | ЗДАНИЕ - ИНЖЕНЕРНОЕ ОБЕСПЕЧЕНИЕ. ЭЛЕКТРООСВЕЩЕНИЕ И СИЛОВОЕ ЭЛЕКТРООБОРУДОВАНИЕ. ЭЛЕКТРООСВЕЩЕНИЕ. ЭЛЕКТРОПРИЕМНИКИ СВЕТИЛЬНИКИ
113. | 5/30-30-4-3-2/28 | СВЕТИЛЬНИК СВЕТОДИОДНЫЙ ПОТОЛОЧНЫЙ ДЛЯ ОБЩЕСТВЕННЫХ ЗДАНИЙ ДПО 12-34-113.04 ОП. WN2 (236) (ДПО 12 "RUBIN") | ШТ. 3 | - - | - - | - - | 100.24 300.72 | 5.33 15.99 | 105.57 316.71
114. | 5/30-30-4-3-2/29 | СВЕТИЛЬНИК СВЕТОДИОДНЫЙ ПОТОЛОЧНЫЙ ДЛЯ ОБЩЕСТВЕННЫХ ЗДАНИЙ ДПО 12-34-113.04 А ОП. WN2 (236) С БАП (ДПО 12 "RUBIN") | ШТ. 3 | - - | - - | - - | 314.99 944.97 | 16.76 50.28 | 331.75 995.25
115. | 5/30-30-4-3-2/1 | СВЕТИЛЬНИК СВЕТОДИОДНЫЙ ПОТОЛОЧНЫЙ ДЛЯ ПРОМЫШЛЕННЫХ ЗДАНИЙ ДПП 22-6-111.7 WС2 (111) АРТ.100001 (ДПП 22 "ELEKTRON 2") | ШТ. 2 | - - | - - | - - | 151.43 302.86 | 8.06 16.12 | 159.49 318.98
116. | Ц8-913-1 (Н16) | СВЕТИЛЬНИКИ СО СВЕТОДИОДНЫМИ ЛАМПАМИ, КРЕПЛЕНИЕ НА РАСПОРНЫЕ ДЮБЕЛЯ | 100 ШТ. 0.08 | 1416.85 113.35 | 21.61 1.73 | - - | 232.14 18.57 | 12.48 1.00 | 1683.08 134.65
|  | ИТОГО ПРЯМЫЕ ЗАТРАТЫ : |  | 113 | 2 | - | 1568 | 83 | 1766
|  | ОХР и ОПР | [6 empty] | 68
|  | ПЛАНОВАЯ ПРИБЫЛЬ | [6 empty] | 46
|  | ИТОГО ПО ПТМ | [6 empty] | 1880
|  | ЗАТРАТЫ ТРУДА | [6 empty] | 9
| Ж3-40-22 | ЗДАНИЕ - ИНЖЕНЕРНОЕ ОБЕСПЕЧЕНИЕ. ЭЛЕКТРООСВЕЩЕНИЕ И СИЛОВОЕ ЭЛЕКТРООБОРУДОВАНИЕ. СИЛОВОЕ ЭЛЕКТРООБОРУДОВАНИЕ. ЭЛЕКТРООБОРУДОВАНИЕ ЩИТКИ, АППАРАТЫ
117. | 5/30-30-4-10/1 | ЯЩИК С ПОНИЖАЮЩИМ ТРАНСФОРМАТОРОМ ТИПА ЯТП-0,25 | ШТ. 4 | - - | - - | - - | 272.46 1089.84 | 14.49 57.96 | 286.95 1147.80
118. | Ц8-603-1 (Н16) | ЯЩИК С ПОНИЖАЮЩИМ ТРАНСФОРМАТОРОМ | ШТ. 4 | 22.86 91.44 | 1.50 6.00 | 0.40 1.60 | 0.60 2.40 | 0.03 0.12 | 24.99 99.96
119. | СП-УВР-91 | ЩИТ РАСПРЕДЕЛИТЕЛЬНЫЙ ШРПДЗ2 КРАСНОГО ЦВЕТА | ШТ 1 | - - | - - | - - | 2538.90 2538.90 | 50.78 50.78 | 2589.68 2589.68
120. | Ц8-573-4 (Н16) | ШКАФ (ПУЛЬТ) УПРАВЛЕНИЯ НАВЕСНОЙ, ВЫСОТА, ШИРИНА, ГЛУБИНА ДО 600Х600Х350ММ | ШТ. 1 | 40.74 40.74 | 22.55 22.55 | 5.51 5.51 | 4.07 4.07 | 0.33 0.33 | 67.69 67.69
121. | 5/30-30-4-8/511 | СЧЕТЧИК ЭЛЕКТРИЧЕСКОЙ ЭНЕРГИИ ТРЕХФАЗНЫЙ СЕ 318 BY S31 146.JPR.QUVFL | ШТ. 1 | - - | - - | - - | 654.41 654.41 | 34.81 34.81 | 689.22 689.22
122. | Ц8-600-2 (Н16) | СЧЕТЧИК, УСТАНАВЛИВАЕМЫЙ НА ГОТОВОМ ОСНОВАНИИ, ТРЕХФАЗНЫЙ | ШТ. 1 | 16.33 16.33 | 0.54 0.54 | 0.18 0.18 | 0.14 0.14 | 0.01 0.01 | 17.02 17.02
123. | СП-ЩУР-91 | ЩИТ СИЛОВОЙ РАСПРЕДЕЛИТЕЛЬНЫЙ ЩСПДЗ2 IP31 УЗ КРАСНОГО ЦВЕТА | ШТ 1 | - - | - - | - - | 768.04 768.04 | 15.36 15.36 | 783.40 783.40
124. | Ц8-573-4 (Н16) | ШКАФ (ПУЛЬТ) УПРАВЛЕНИЯ НАВЕСНОЙ, ВЫСОТА, ШИРИНА, ГЛУБИНА ДО 600Х600Х350ММ | ШТ. 12 | 40.74 488.88 | 22.55 270.60 | 5.51 66.12 | 4.07 48.84 | 0.33 3.96 | 67.69 812.28
125. | СП-ПВ3-16 | ПАКЕТНЫЙ ВЫКЛЮЧАТЕЛЬ ПВ3-16 У1 | ШТ 2 | - - | - - | - - | 42.08 84.16 | 0.84 1.68 | 42.92 85.84
126. | СП-ПВ3-25 | ПАКЕТНЫЙ ВЫКЛЮЧАТЕЛЬ ПВ3-25 У1 | ШТ 2 | - - | - - | - - | 78.20 156.40 | 1.56 3.12 | 79.76 159.52
127. | Ц8-525-1 (Н16) | ВЫКЛЮЧАТЕЛЬ ИЛИ ПЕРЕКЛЮЧАТЕЛЬ ПАКЕТНЫЙ В МЕТАЛЛИЧЕСКОЙ ОБОЛОЧКЕ, УСТАНАВЛИВАЕМЫЙ НА КОНСТРУКЦИИ НА СТЕНЕ ИЛИ КОЛОННЕ С КОЛИЧЕСТВОМ ЗАЖИМОВ ДЛЯ ПОДКЛЮЧЕНИЯ ДО 9, ТОК ДО 25А | ШТ. 4 | 37.59 150.36 | 1.30 5.20 | 0.10 0.40 | 18.88 75.52 | 1.05 4.20 | 58.82 235.28
|  | ИТОГО ПРЯМЫЕ ЗАТРАТЫ : |  | 788 | 305 | 74 | 5423 | 173 | 6689
|  | ОХР и ОПР | [6 empty] | 513
|  | ПЛАНОВАЯ ПРИБЫЛЬ | [6 empty] | 349
|  | ИТОГО ПО ПТМ | [6 empty] | 7551
|  | ЗАТРАТЫ ТРУДА | [6 empty] | 55
|  | ЗАТРАТЫ ТРУДА МАШИНИСТОВ | [6 empty] | 5
| Ж3-40-90 | ЭЛЕКТРОУСТАНОВОЧНЫЕ ИЗДЕЛИЯ
128. | 5/20-20-1/3 | КОРОБ ЭЛЕКТРОТЕХНИЧЕСКИЙ ИЗ ПВХ ПРЯМОЙ 16Х16 ММ | М 6 | - - | - - | - - | 1.00 6.00 | 0.05 0.30 | 1.05 6.30
129. | Ц8-423-1 (Н16) | КАБЕЛЬ-КАНАЛЫ ПВХ, СЕЧЕНИЕ ДО 20 Х 10 ММ | 100 М 0.0582 | 198.73 11.57 | 1.45 0.08 | - - | 48.42 2.82 | 3.05 0.18 | 251.65 14.65
130. | 5/20-20-1/8 | КОРОБ ЭЛЕКТРОТЕХНИЧЕСКИЙ ИЗ ПВХ ПРЯМОЙ 40Х25 ММ | М 26 | - - | - - | - - | 3.70 96.20 | 0.20 5.20 | 3.90 101.40
131. | Ц8-423-2 (Н16) | КАБЕЛЬ-КАНАЛЫ ПВХ, СЕЧЕНИЕ ДО 25 Х 25 ММ | 100 М 0.2522 | 274.94 69.34 | 2.33 0.59 | - - | 79.00 19.92 | 5.00 1.26 | 361.27 91.11
132. | 5/20-10-8/2 | КОРОБКА ПРОТЯЖНАЯ У995 У2 | ШТ. 4 | - - | - - | - - | 13.94 55.76 | 0.74 2.96 | 14.68 58.72
133. | 5/20-40-1/4 | ВВОД ГИБКИЙ К 1082 | ШТ. 4 | - - | - - | - - | 13.80 55.20 | 0.73 2.92 | 14.53 58.12
134. | Ц8-411-4 (Н16) | ВВОД ГИБКИЙ, НАРУЖНЫЙ ДИАМЕТР МЕТАЛЛОРУКАВА ДО 27 ММ | ВВОД 4 | 17.70 70.80 | 15.07 60.28 | 4.95 19.80 | 15.80 63.20 | 0.86 3.44 | 49.43 197.72
135. | 6/20-20-10/11 | ТРУБА СТАЛЬНАЯ СВАРНАЯ ВОДОГАЗОПРОВОДНАЯ НЕОЦИНКОВАННАЯ ЛЕГКАЯ НОМИНАЛЬНЫМ ДИАМЕТРОМ 20 ММ, ТОЛЩИНОЙ СТЕНКИ 2,5 ММ | М 318 | - - | - - | - - | 4.01 1275.18 | 0.19 60.42 | 4.20 1335.60
136. | Ц8-407-102 (Н16) | ТРУБЫ СТАЛЬНЫЕ ПО УСТАНОВЛЕННЫМ КОНСТРУКЦИЯМ ПО СТЕНАМ С КРЕПЛЕНИЕМ СКОБАМИ, ДИАМЕТР ДО 25ММ, КРЕПЛЕНИЕ ДЮБЕЛЯМИ | 100 М 3.1164 | 463.55 1444.61 | 56.02 174.58 | 10.89 33.94 | 429.35 1338.03 | 23.07 71.90 | 971.99 3029.11
137. | 6/20-20-10/13 | ТРУБА СТАЛЬНАЯ СВАРНАЯ ВОДОГАЗОПРОВОДНАЯ НЕОЦИНКОВАННАЯ ЛЕГКАЯ НОМИНАЛЬНЫМ ДИАМЕТРОМ 32 ММ, ТОЛЩИНОЙ СТЕНКИ 2,8 ММ | М 243 | - - | - - | - - | 6.68 1623.24 | 0.32 77.76 | 7.00 1701.00
138. | Ц8-407-202 (Н16) | ТРУБЫ СТАЛЬНЫЕ ПО УСТАНОВЛЕННЫМ КОНСТРУКЦИЯМ ПО СТЕНАМ С КРЕПЛЕНИЕМ СКОБАМИ, ДИАМЕТР ДО 40ММ, КРЕПЛЕНИЕ ДЮБЕЛЯМИ | 100 М 2.3814 | 638.36 1520.19 | 77.04 183.46 | 16.83 40.08 | 574.68 1368.54 | 30.88 73.54 | 1320.96 3145.73
139. | 5/20-10-1/30 | ЛОТОК КАБЕЛЬНЫЙ НЕПЕРФОРИРОВАННЫЙ 50Х50, ОЦИНКОВАННЫЙ ГОРЯЧИМ СПОСОБОМ, ИЗ СТАЛИ ТОЛЩИНОЙ 0,55 ММ | М 68 | - - | - - | - - | 6.44 437.92 | 0.34 23.12 | 6.78 461.04
140. | Ц8-396-503 (Н16) | КОРОБА ПО СТЕНАМ И ПОТОЛКАМ, ДЛИНА 2М, КРЕПЛЕНИЕ ДЮБЕЛЯМИ | 100 М 0.68 | 600.26 408.18 | 103.50 70.38 | 29.30 19.92 | 209.74 142.62 | 13.38 9.10 | 926.88 630.28
141. | 5/20-30-1-2/1 | НАКОНЕЧНИК ТМ 4-4-3 ГЛУХОЙ НОМИНАЛЬНЫМ СЕЧЕНИЕМ 4 ММ2, С ОТВЕРСТИЕМ ПОД КОНТАКТНЫЙ СТЕРЖЕНЬ ДИАМЕТРОМ 4 ММ, С ВНУТРЕННИМ ДИАМЕТРОМ ХВОСТИКА 3 ММ, ИЗГОТОВЛЕННЫЙ ИЗ МЕДИ, БЕЗ ПОКРЫТИЯ | ШТ. 48 | - - | - - | - - | 0.49 23.52 | 0.03 1.44 | 0.52 24.96
142. | 5/20-30-1-2/5 | НАКОНЕЧНИК ТМ 6-6-4 ГЛУХОЙ НОМИНАЛЬНЫМ СЕЧЕНИЕМ 6 ММ2, С ОТВЕРСТИЕМ ПОД КОНТАКТНЫЙ СТЕРЖЕНЬ ДИАМЕТРОМ 6 ММ, С ВНУТРЕННИМ ДИАМЕТРОМ ХВОСТИКА 4 ММ, ИЗГОТОВЛЕННЫЙ ИЗ МЕДИ, БЕЗ ПОКРЫТИЯ | ШТ. 16 | - - | - - | - - | 0.55 8.80 | 0.03 0.48 | 0.58 9.28
143. | 5/20-30-1-2/17 | НАКОНЕЧНИК ТМ 50-8-11 ГЛУХОЙ НОМИНАЛЬНЫМ СЕЧЕНИЕМ 50 ММ2, С ОТВЕРСТИЕМ ПОД КОНТАКТНЫЙ СТЕРЖЕНЬ ДИАМЕТРОМ 8 ММ, С ВНУТРЕННИМ ДИАМЕТРОМ ХВОСТИКА 11 ММ, ИЗГОТОВЛЕННЫЙ ИЗ МЕДИ, БЕЗ ПОКРЫТИЯ | ШТ. 4 | - - | - - | - - | 3.83 15.32 | 0.20 0.80 | 4.03 16.12
144. | 5/10-30-10/СП-МУФ-510 | МУФТА КОНЦЕВАЯ ВНУТРЕННЕЙ УСТАНОВКИ ДЛЯ ПЯТИЖИЛЬНОГО КАБЕЛЯ С ПЛАСТМАССОВОЙ ИЗОЛЯЦИЕЙ НА НАПРЯЖЕНИЕ ДО 1КВ, БЕЗ БРОНИ С НАКОНЕЧНИКАМИ ДЛЯ КАБЕЛЯ СЕЧ.4-10ММ2 | ШТ 16 | - - | - - | - - | 43.92 702.72 | 2.34 37.44 | 46.26 740.16
145. | Ц8-168-5 (Н16) | МУФТЫ КОНЦЕВЫЕ ТЕРМОУСАЖИВАЕМЫЕ ДЛЯ 4-5-ЖИЛЬНОГО КАБЕЛЯ В ПЛАСТМАССОВОЙ ОБОЛОЧКЕ НАПРЯЖЕНИЕМ ДО 1КВ, СЕЧЕНИЕ ОДНОЙ ЖИЛЫ ДО 25 ММ2 | ШТ. 16 | 12.92 206.72 | 0.06 0.96 | - - | 5.01 80.16 | 0.30 4.80 | 18.29 292.64
146. | 5/30-30-4-1-1/109 | ВЫКЛЮЧАТЕЛЬ УСТАНОВОЧНЫЙ ОДНОКЛАВИШНЫЙ ДЛЯ ОТКРЫТОЙ УСТАНОВКИ 10А/230В/IP54 | ШТ. 8 | - - | - - | - - | 4.90 39.20 | 0.26 2.08 | 5.16 41.28
147. | 5/30-30-4-1-1/31 | ВЫКЛЮЧАТЕЛЬ УСТАНОВОЧНЫЙ НА ДВА НАПРАВЛЕНИЯ ОДНОКЛАВИШНЫЙ А610-147 | ШТ. 4 | - - | - - | - - | 4.03 16.12 | 0.21 0.84 | 4.24 16.96
148. | Ц8-591-301 (Н16) | ВЫКЛЮЧАТЕЛЬ ПОЛУГЕРМЕТИЧЕСКИЙ И ГЕРМЕТИЧЕСКИЙ С КРЕПЛЕНИЕМ НА РАСПОРНЫЙ ДЮБЕЛЬ | 100 ШТ. 0.12 | 1298.08 155.77 | 18.79 2.25 | 2.18 0.26 | 221.80 26.62 | 16.01 1.92 | 1554.68 186.56
149. | 5/20-40-4/10 | КОРОБКА ЭЛЕКТРОМОНТАЖНАЯ КЭМ5-10-7 | ШТ. 56 | - - | - - | - - | 2.28 127.68 | 0.12 6.72 | 2.40 134.40
150. | 1/10-135-30/72 | ПЕНА ПОЛИУРЕТАНОВАЯ МОНТАЖНАЯ ПРОИЗВОДСТВЕННАЯ В АЭРОЗОЛЬНОЙ УПАКОВКЕ ОГНЕСТОЙКАЯ | Л 0.62 | - - | - - | - - | 35.68 22.12 | 2.83 1.75 | 38.51 23.88
|  | ИТОГО ПРЯМЫЕ ЗАТРАТЫ : |  | 3887 | 493 | 114 | 7547 | 390 | 12317
|  | ОХР и ОПР | [6 empty] | 2383
|  | ПЛАНОВАЯ ПРИБЫЛЬ | [6 empty] | 1622
|  | ИТОГО ПО ПТМ | [6 empty] | 16322
|  | ЗАТРАТЫ ТРУДА | [6 empty] | 277
|  | ЗАТРАТЫ ТРУДА МАШИНИСТОВ | [6 empty] | 7
| Ж3-40-90 | ЗДАНИЕ - ИНЖЕНЕРНОЕ ОБЕСПЕЧЕНИЕ. ЭЛЕКТРООСВЕЩЕНИЕ И СИЛОВОЕ ЭЛЕКТРООБОРУДОВАНИЕ. ДРУГОЕ ДЕМОНТАЖ
151. | Е67-5-3 (Н16) | ДЕМОНТАЖ ПРОВОДОВ СУММАРНЫМ СЕЧЕНИЕМ ДО 35 ММ2 ИЗ ТРУБ | 100 М 1.2 | 101.90 122.28 | 0.46 0.55 | 0.28 0.34 | - - | - - | 102.36 122.83
152. | Е67-7-1 (Н16) | ДЕМОНТАЖ ВЫКЛЮЧАТЕЛЕЙ И РОЗЕТОК | 100 ШТ. 0.04 | 95.97 3.84 | - - | - - | - - | - - | 95.97 3.84
153. | Е67-7-3 (Н16) | ДЕМОНТАЖ СВЕТИЛЬНИКОВ С ЛАМПАМИ НАКАЛИВАНИЯ | 100 ШТ. 0.08 | 96.12 7.69 | 1.39 0.11 | 0.84 0.07 | - - | - - | 97.51 7.80
154. | 8/1/С803-211 | ВОЗВРАТ АЛЮМИНИЙ | Т 0.0127 | - - | - - | - - | - - | - - | - -
155. | 8/1/580 | МЕТАЛЛОЛОМ | Т 0.2 | - - | - - | - - | - - | - - | - -
|  | ИТОГО ПРЯМЫЕ ЗАТРАТЫ : |  | 134 | 1 | - | - | - | 135
|  | ОХР и ОПР | [6 empty] | 80
|  | ПЛАНОВАЯ ПРИБЫЛЬ | [6 empty] | 54
|  | ИТОГО ПО ПТМ | [6 empty] | 269
|  | ЗАТРАТЫ ТРУДА | [6 empty] | 11
| Ж3-40-10 | ЗДАНИЕ - ИНЖЕНЕРНОЕ ОБЕСПЕЧЕНИЕ. ЭЛЕКТРООСВЕЩЕНИЕ И СИЛОВОЕ ЭЛЕКТРООБОРУДОВАНИЕ. ЭЛЕКТРООСВЕЩЕНИЕ СТРОИТЕЛЬНЫЕ РАБОТЫ
| КОЭФФИЦИЕНТЫ: | Н3=1
| КОЭФФИЦИЕНТЫ: | Н6=1
156. | Е46-71-1 К=8,5 (Н10) Н1=8.5 | РАССВЕРЛОВКА ОТВЕРСТИЯ 70Х100 В ПЕРЕКРЫТИИ 300ММ | 100 ОТВЕРСТИЙ 0.3 | 2174.06 652.22 | 139.88 41.96 | - - | - - | - - | 2313.94 694.18
157. | Е46-71-5 К=8,5Х10 (Н10) Н1=85 | НА КАЖДЫЕ 10 ММ ИЗМЕНЕНИЯ ГЛУБИНЫ СВЕРЛЕНИЯ ОТВЕРСТИЙ ДОБАВЛЯЕТСЯ ИЛИ ИСКЛЮЧАЕТСЯ К НОРМЕ 46-71-1 | 100 ОТВЕРСТИЙ 0.3 | 1066.56 319.97 | 74.89 22.47 | - - | - - | - - | 1141.45 342.44
158. | 1/10-170-10/115 | СВЕРЛА С SDS PLUS ХВОСТОВИКОМ (НАКОНЕЧНИК ИЗ ТВЕРДОСПЛАВНОЙ СТАЛИ) (ПО БЕТОНУ), ДИАМЕТРОМ 5-10 ММ, ДЛИНОЙ 210 (215) ММ | ШТ. 5.559 | - - | - - | - - | 3.82 21.24 | 0.30 1.67 | 4.12 22.90
159. | Е46-27-2 К=0,5 (Н10) Н1=0.5 | ПРОБИВКА ОТВЕРСТИЯ ПОСЛЕ РАССВЕРЛОВКИ | М3 0.063 | 174.97 11.02 | 438.44 27.62 | 171.33 10.79 | - - | - - | 613.41 38.64
160. | Е46-71-2 К=2 (Н10) Н1=2 | СВЕРЛЕНИЕ ОТВЕРСТИЙ В БЕТОННЫХ КОНСТРУКЦИЯХ НА ГЛУБИНУ 200 ММ ЭЛЕКТРОПЕРФОРАТОРОМ С ПРИМЕНЕНИЕМ СПИРАЛЬНЫХ ШНЕКОВ ДИАМЕТРОМ ОТВЕРСТИЙ ДО 30 ММ, ДО ДИАМЕТРА 50 ММ | 100 ОТВЕРСТИЙ 0.05 | 622.57 31.13 | 40.71 2.04 | - - | - - | - - | 663.28 33.17
161. | 1/10-170-10/225 | СВЕРЛА С SDS PLUS ХВОСТОВИКОМ (НАКОНЕЧНИК ИЗ ТВЕРДОСПЛАВНОЙ СТАЛИ) (ПО БЕТОНУ), ДИАМЕТРОМ 18-20 ММ, ДЛИНОЙ 250-315 ММ | ШТ. 0.0915 | - - | - - | - - | 11.06 1.01 | 0.88 0.08 | 11.94 1.09
162. | Е46-71-6 К=5Х2 (Н10) Н1=10 | НА КАЖДЫЕ 10 ММ ИЗМЕНЕНИЯ ГЛУБИНЫ СВЕРЛЕНИЯ ОТВЕРСТИЙ ДОБАВЛЯЕТСЯ ИЛИ ИСКЛЮЧАЕТСЯ К НОРМЕ 46-71-2 | 100 ОТВЕРСТИЙ 0.05 | 160.97 8.05 | 11.30 0.57 | - - | - - | - - | 172.27 8.62
163. | 1/10-170-10/225 | СВЕРЛА С SDS PLUS ХВОСТОВИКОМ (НАКОНЕЧНИК ИЗ ТВЕРДОСПЛАВНОЙ СТАЛИ) (ПО БЕТОНУ), ДИАМЕТРОМ 18-20 ММ, ДЛИНОЙ 250-315 ММ | ШТ. 0.046 | - - | - - | - - | 11.06 0.51 | 0.88 0.04 | 11.94 0.55
164. | Е46-71-1 К=8 (Н10) Н1=8 | РАССВЕРЛОВКА ОТВЕРСТИЯ ДИАМ. 100 ММ В СТЕНЕ 400ММ | 100 ОТВЕРСТИЙ 0.01 | 2046.18 20.46 | 131.65 1.32 | - - | - - | - - | 2177.83 21.78
165. | Е46-71-5 К=8Х20 (Н10) Н1=160 | НА КАЖДЫЕ 10 ММ ИЗМЕНЕНИЯ ГЛУБИНЫ СВЕРЛЕНИЯ ОТВЕРСТИЙ ДОБАВЛЯЕТСЯ ИЛИ ИСКЛЮЧАЕТСЯ К НОРМЕ 46-71-1 | 100 ОТВЕРСТИЙ 0.01 | 2007.65 20.08 | 140.98 1.41 | - - | - - | - - | 2148.63 21.49
166. | 1/10-170-10/115 | СВЕРЛА С SDS PLUS ХВОСТОВИКОМ (НАКОНЕЧНИК ИЗ ТВЕРДОСПЛАВНОЙ СТАЛИ) (ПО БЕТОНУ), ДИАМЕТРОМ 5-10 ММ, ДЛИНОЙ 210 (215) ММ | ШТ. 0.2312 | - - | - - | - - | 3.82 0.88 | 0.30 0.07 | 4.12 0.95
167. | Е46-27-2 К=0,5 (Н10) Н1=0.5 | ПРОБИВКА ОТВЕРСТИЯ ПОСЛЕ РАССВЕРЛОВКИ | М3 0.00314 | 174.97 0.55 | 438.44 1.38 | 171.33 0.54 | - - | - - | 613.41 1.93
168. | Е46-75-1 (Н10) | УСТРОЙСТВО ШТРАБ В БЕТОННЫХ КОНСТРУКЦИЯХ ПОЛОВ, СТЕН ПЛОЩАДЬЮ СЕЧЕНИЯ ДО 20 СМ2 ВСКРЫТИЕ КАНАЛОВ | 100 М 0.15 | 218.47 32.77 | 12.99 1.95 | - - | - - | - - | 231.46 34.72
169. | 1/10-170-60/50 | ЗУБИЛО ПЛОСКОЕ SDS+ РАЗМЕРОМ 14Х250Х25 ММ | ШТ. 0.045 | - - | - - | - - | 7.89 0.36 | 0.63 0.03 | 8.52 0.38
170. | 1/30-70-999/543 | БАШМАКИ, БУРЫ, ДОЛОТА И ДРУГИЕ МАТЕРИАЛЫ (СРЕДНЯЯ ЦЕНА ПО ГРУППЕ), ОПРЕД. - 54 | ШТ. 0.15 | - - | - - | - - | 93.24 13.99 | 4.96 0.74 | 98.20 14.73
171. | 1/10-170-2/30 | КРУГ НА БАКЕЛИТЕ УСИЛЕННОМ ОТРЕЗНОЙ 230 Х 2 Х 22 ДЛЯ РЕЗКИ КАМНЯ, БЕТОНА | ШТ. 0.15 | - - | - - | - - | 2.74 0.41 | 0.22 0.03 | 2.96 0.44
172. | Е46-33-5 (Н10) | ЗАДЕЛКА ОТВЕРСТИЙ, ГНЕЗД И БОРОЗД В СТЕНАХ И ПЕРЕГОРОДКАХ БЕТОННЫХ ПЛОЩАДЬЮ ДО 0,1 М2 | М3 ЗАДЕЛКИ 0.111869 | 1018.42 113.93 | 12.73 1.42 | 7.62 0.85 | 263.95 29.53 | 20.72 2.32 | 1315.82 147.20
173. | Е46-33-1 (Н10) | ЗАДЕЛКА ОТВЕРСТИЙ, ГНЕЗД И БОРОЗД В ПЕРЕКРЫТИЯХ ЖЕЛЕЗОБЕТОННЫХ ПЛОЩАДЬЮ ДО 0,1 М2 | М3 ЗАДЕЛКИ 0.063 | 746.78 47.05 | 8.51 0.54 | 4.92 0.31 | 255.08 16.07 | 18.09 1.14 | 1028.46 64.80
|  | ИТОГО ПРЯМЫЕ ЗАТРАТЫ : |  | 1257 | 103 | 12 | 84 | 6 | 1450
|  | ОХР и ОПР | [6 empty] | 1039
|  | ПЛАНОВАЯ ПРИБЫЛЬ | [6 empty] | 665
|  | ИТОГО ПО ПТМ | [6 empty] | 3154
|  | ЗАТРАТЫ ТРУДА | [6 empty] | 99
|  | ЗАТРАТЫ ТРУДА МАШИНИСТОВ | [6 empty] | 1
| Ж3-40-90 | ВЫВОЗ И УТИЛИЗАЦИЯ СМЕШАННЫХ ОТХОДОВ
| КОЭФФИЦИЕНТЫ: | Н3=1
| КОЭФФИЦИЕНТЫ: | Н6=1
174. | Е51-7-6 (Н10) | ПОГРУЗКА СМЕШАНЫХ ОТХОДОВ ПОГРУЗЧИКАМИ | 100 М3 0.001 | - - | 340.87 0.34 | 87.78 0.09 | - - | - - | 340.87 0.34
175. | СТ-Т | ВЫВОЗ И УТИЛИЗАЦИЯ СМЕШАННЫХ ОТХОДОВ | М3 0.1 | - - | - - | - - | 40.00 4.00 | 8.88 0.89 | 48.88 4.89
|  | ИТОГО ПРЯМЫЕ ЗАТРАТЫ : |  | - | - | - | 4 | 1 | 5
|  | ИТОГО ПО ПТМ | [6 empty] | 5
|  | ВСЕГО, В ТОМ ЧИСЛЕ | [6 empty] | 104348
|  | СТРОИТЕЛЬНЫЕ РАБОТЫ, ВСЕГО В ТОМ ЧИСЛЕ | [6 empty] | 12088
|  | ЗАРАБОТНАЯ ПЛАТА | [6 empty] | 2497
|  | ЭКСПЛУАТАЦИЯ МАШИН И МЕХАНИЗМОВ, ВСЕГО | [6 empty] | 205
|  | В ТОМ ЧИСЛЕ ЗАРАБОТНАЯ ПЛАТА МАШИНИСТОВ | [6 empty] | 25
|  | МАТЕРИАЛЫ, ИЗДЕЛИЯ, КОНСТРУКЦИИ | [6 empty] | 5722
|  | ТРАНСПОРТ | [6 empty] | 279
|  | ОХР и ОПР | [6 empty] | 2065
|  | ПЛАНОВАЯ ПРИБЫЛЬ | [6 empty] | 1320
|  | МОНТАЖНЫЕ РАБОТЫ, ВСЕГО В ТОМ ЧИСЛЕ | [6 empty] | 84995
|  | ЗАРАБОТНАЯ ПЛАТА | [6 empty] | 20452
|  | ЭКСПЛУАТАЦИЯ МАШИН И МЕХАНИЗМОВ, ВСЕГО | [6 empty] | 2060
|  | В ТОМ ЧИСЛЕ ЗАРАБОТНАЯ ПЛАТА МАШИНИСТОВ | [6 empty] | 456
|  | МАТЕРИАЛЫ, ИЗДЕЛИЯ, КОНСТРУКЦИИ | [6 empty] | 39436
|  | ТРАНСПОРТ | [6 empty] | 2116
|  | ОХР и ОПР | [6 empty] | 12455
|  | ПЛАНОВАЯ ПРИБЫЛЬ | [6 empty] | 8476
|  | ОБОРУДОВАНИЕ, МЕБЕЛЬ, ИНВЕНТАРЬ | [6 empty] | 7119
|  | ТРАНСПОРТ | [6 empty] | 142
|  | ПРОЧИЕ СРЕДСТВА, ВСЕГО В ТОМ ЧИСЛЕ | [6 empty] | 4
|  | ПРОЧИЕ ЗАТРАТЫ ПО РАЗМЕЩЕНИЮ ОТХОДОВ | [6 empty] | 4
|  | ПЕРЕРАБОТКА СТРОИТЕЛЬНЫХ ОТХОДОВ | [6 empty] | 4
|  | ЗАТРАТЫ ТРУДА РАБОЧИХ | [6 empty] | 1700
|  | ЗАТРАТЫ ТРУДА МАШИНИСТОВ | [6 empty] | 31
|  | ВОЗВРАТНЫЕ СУММЫ | [6 empty] | 28
|  | СОСТАВИЛ | НАЧ.ОТДЕЛА |  |  |  |  | ВЫХОТА
|  |  | (должность служащего) |  |  | (подпись) |  | (инициалы,фамилия)
|  | ПРОВЕРИЛ | НАЧ.ОТДЕЛА |  |  |  |  | ВЫХОТА
|  |  | (должность служащего) |  |  | (подпись) |  | (инициалы,фамилия)

## 454-1-104-Q1
НАИМЕНОВАНИЕ ОБЪЕКТА |  | КАПИТАЛЬНЫЙ РЕМОНТ ЖИЛОГО ДОМА ПО АДРЕСУ: Г.МИНСК, ПР.НЕЗАВИСИМОСТИ, Д.185
КОД ОБЪЕКТА |  | 1002-24-БГ6
НАИМЕНОВАНИЕ ЗДАНИЯ, СООРУЖЕНИЯ |  | ЖИЛОЙ ДОМ. КАПРЕМОНТ
ШИФР ЗДАНИЯ, СООРУЖЕНИЯ |  | 1-1
КОМПЛЕКТ ЧЕРТЕЖЕЙ |  | ЭОМ.СО, ИЗМ.1
ВЕДОМОСТЬ ОБЪЕМОВ РАБОТ И РАСХОДОВ РЕСУРСОВ С КОДАМИ РБ ДЛЯ ЛОКАЛЬНОЙ СМЕТЫ № 104
(НОРМЫ 2022г.)
ЭЛЕКТРООБОРУДОВАНИЕ И ЭЛЕКТРООСВЕЩЕНИЕ (ВЗАМЕН Л.С.104 СМ.СТ.99,751 ТЫС.РУБ.)
ОБОСНОВАНИЕ | НАИМЕНОВАНИЕ ВИДОВ | ЕДИНИЦА ИЗМЕРЕНИЯ | КОД | НАИМЕНОВАНИЕ РЕСУРСОВ | ЕД.ИЗМ. | КОЛИЧЕСТВО
| РАБОТ | ОБЪЕМ | РЕСУРСА
1 | 2 | 3 | 4 | 5 | 6 | 7
Ж3-40-11 | ЗДАНИЕ - ИНЖЕНЕРНОЕ ОБЕСПЕЧЕНИЕ. ЭЛЕКТРООСВЕЩЕНИЕ И СИЛОВОЕ ЭЛЕКТРООБОРУДОВАНИЕ. ЭЛЕКТРООСВЕЩЕНИЕ. ЭЛЕКТРОСНАБЖЕНИЕ КАБЕЛИ, ПРОВОДА. | М 1683,563
|  |  | 1-1 | ЗАТРАТЫ ТРУДА РАБОЧИХ | ЧЕЛ.Ч | 417.2176
|  |  | 1-3 | ЗАТРАТЫ ТРУДА МАШИНИСТОВ | ЧЕЛ.-Ч | 3.097
|  |  | М010201* | ПРИЦЕПЫ ТРАКТОРНЫЕ 2 Т | МАШ.Ч | 0.97914
|  |  | М010410 | ТРАКТОРЫ НА ПНЕВМОКОЛЕСНОМ ХОДУ ПРИ РАБОТЕ НА ДРУГИХ ВИДАХ СТРОИТЕЛЬСТВА, 59 (80) КВТ (Л. С) | МАШ.Ч | 0.97914
|  |  | М021141 | КРАНЫ НА АВТОМОБИЛЬНОМ ХОДУ ПРИ РАБОТЕ НА ДРУГИХ ВИДАХ СТРОИТЕЛЬСТВА, 10 Т | МАШ.Ч | 1.8606
|  |  | М030401 | ЛЕБЕДКИ ЭЛЕКТРИЧЕСКИЕ ТЯГОВЫМ УСИЛИЕМ ДО 5,79 (0,59) КН (Т) | МАШ.Ч | 0.06144
|  |  | М040502 | УСТАНОВКИ ДЛЯ СВАРКИ РУЧНОЙ ДУГОВОЙ (ПОСТОЯННОГО ТОКА) | МАШ.Ч | 5.0135
|  |  | М050101 | КОМПРЕССОРЫ ПЕРЕДВИЖНЫЕ С ДВИГАТЕЛЕМ ВНУТРЕННЕГО СГОРАНИЯ ДАВЛЕНИЕМ ДО 686 КПА (7АТМ) 2,2 М3/МИН | МАШ.Ч | 0.25724
|  |  | М134041 | ШУРУПОВЕРТ | МАШ.Ч | 16.9433
|  |  | М330301* | МАШИНЫ ШЛИФОВАЛЬНЫЕ ЭЛЕКТРИЧЕСКИЕ | МАШ.Ч | 2.9341
|  |  | М331451 | ПЕРФОРАТОРЫ ЭЛЕКТРИЧЕСКИЕ | МАШ.Ч | 77.6566
|  |  | М331615* | ДРЕЛИ ЭЛЕКТРИЧЕСКИЕ | МАШ.Ч | 9.2522
|  |  | М331620* | ЭЛЕКТРОПАЯЛЬНИК | МАШ.Ч | 0.37632
|  |  | 1 | Материалы для строительных работ
|  |  | 1/10 | Материалы для строительных работ общего назначения
|  |  | 1/10-80 | Материалы неметаллорудные и асбестосодержащие изделия
|  |  | 1/10-80-30/50 | ТАЛЬК ТЕХНИЧЕСКИЙ МОЛОТЫЙ | Т | 0.000542
|  |  | 1/10-140 | Электроды, прутки винипластовые, проволока сварочные
|  |  | 1/10-140-40/100 | ЭЛЕКТРОДЫ ТИПА Э42А ДИАМЕТРОМ 4 ММ | Т | 0.001049
|  |  | 1/10-160 | Пленки, полотна, ткани разные
|  |  | 1/10-160-20/15 | ВЕТОШЬ | КГ | 0.0128
|  |  | 1/10-170 | Оснастка технологическая и инструментальная
|  |  | 1/10-170-10/45 | СВЕРЛА СПИРАЛЬНЫЕ С ЦИЛИНДРИЧЕСКИМ ХВОСТОВИКОМ, ДЛИННАЯ СЕРИЯ (ПО МЕТАЛЛУ), ДИАМЕТРОМ 5,4-6 ММ | ШТ. | 0.0133
|  |  | 1/10-170-10/135 | СВЕРЛА С SDS PLUS ХВОСТОВИКОМ (НАКОНЕЧНИК ИЗ ТВЕРДОСПЛАВНОЙ СТАЛИ) (ПО БЕТОНУ), ДИАМЕТРОМ 8-10 ММ, ДЛИНОЙ 260 (265) ММ | ШТ. | 4.2282
|  |  | 1/10-180 | Материалы шлифовальные
|  |  | 1/10-180-20/57 | КРУГИ ШЛИФОВАЛЬНЫЕ ДЛЯ СПЕЦИАЛЬНЫХ МОНТАЖНЫХ РАБОТ 5П 180 Х 6 Х 22 | ШТ. | 1.1005
|  |  | 1/10-180-20/113 | ШКУРКА ШЛИФОВАЛЬНАЯ НА БУМАЖНОЙ ОСНОВЕ ВОДОСТОЙКАЯ | М2 | 0.37482
|  |  | 1/10-230 | Материалы для отделочных работ
|  |  | 1/10-230-40-20/127 | КРАСКА МАСЛЯНАЯ МА-15, СУРИК ЖЕЛЕЗНЫЙ | Т | 6.4e-05
|  |  | 1/10-230-40-20/136 | КРАСКА МАСЛЯНАЯ МА-15, СУРИК ЖЕЛЕЗНЫЙ | КГ | 2.197
|  |  | 1/10-230-50-15/93 | УАЙТ-СПИРИТ | КГ | 0.1152
|  |  | 1/10-230-55-5/22 | ВЯЖУЩЕЕ ГИПСОВОЕ МАРКИ Г-4 НОРМАЛЬНОТВЕРДЕЮЩЕЕ (Б), СРЕДНЕГО ПОМОЛА (II) (ФАСОВАННОЕ) | Т | 0.00512
|  |  | 1/10-235 | Изделия герметизирующие, уплотняющие, изолирующие
|  |  | 1/10-235-20/681 | ИЗОЛЕНТА ПВХ (РАЗМЕРОМ 15 ММХ20 М) | М2 | 1.5132
|  |  | 1/10-240 | Метизы и крепежные изделия
|  |  | 1/10-240-10-10/131 | БОЛТЫ СТРОИТЕЛЬНЫЕ | Т | 0.000373
|  |  | 1/10-240-20/1 | ГАЙКИ СТРОИТЕЛЬНЫЕ | Т | 0.000106
|  |  | 1/10-240-50-16/22 | ШАЙБА ДИАМЕТРОМ 12 ММ | КГ | 0.053336
|  |  | 1/10-260 | Металлопрокат и металлоизделия (за исключением металлоизделий части 2)
|  |  | 1/10-260-210-1/82 | ПРОВОЛОКА СТАЛЬНАЯ НИЗКОУГЛЕРОДИСТАЯ ОБЩЕГО НАЗНАЧЕНИЯ ТЕРМИЧЕСКИ ОБРАБОТАННАЯ, ОЦИНКОВАННАЯ, ДИАМЕТРОМ 2 ММ | КГ | 1.6298
|  |  | 1/55 | Материалы специального назначения (кислотоупорные, огнеупорные и антикоррозионные)
|  |  | 1/55-50 | Материалы антикоррозионные и химически стойкие
|  |  | 1/55-50-20/35 | ЛАК БИТУМНЫЙ БТ-577 | КГ | 3.6926
|  |  | 1/55-50-30/20 | ПАСТА КВАРЦЕВАЗЕЛИНОВАЯ | КГ | 0.01261
|  |  | 5 | Материалы для монтажных и специальных строительных работ
|  |  | 5/10 | Кабели, провода, муфты кабельные
|  |  | 5/10-10 | Кабели
|  |  | 5/10-10-10-10-5/20 | КАБЕЛЬ СИЛОВОЙ ОГНЕСТОЙКИЙ МАРКИ ВВГНГ(А)-FRLS 2 Х 1,5-0,66 С МЕДНЫМИ ЖИЛАМИ, С ИЗОЛЯЦИЕЙ И ОБОЛОЧКОЙ ИЗ ПВХ ПЛАСТИКАТА, С ТЕРМИЧЕСКИМ БАРЬЕРОМ ИЗ СЛЮДОСОДЕРЖАЩИХ ЛЕНТ, НЕ РАСПРОСТРАНЯЮЩИЙ ГОРЕНИЕ ПО КАТЕГОРИИ (А), С НИЗКИМ ДЫМО- И ГАЗОВЫДЕЛЕНИЕМ, С ДВУМЯ ЖИЛАМИ СЕЧЕНИЕМ 1,5 ММ2, НА НАПРЯЖЕНИЕ 0,66 КВ | 1000 М | 0.015
|  |  | 5/10-10-10-10-5/40 | КАБЕЛЬ СИЛОВОЙ ОГНЕСТОЙКИЙ МАРКИ ВВГНГ(А)-FRLS 3 Х 1,5-0,66 С МЕДНЫМИ ЖИЛАМИ, С ИЗОЛЯЦИЕЙ И ОБОЛОЧКОЙ ИЗ ПВХ ПЛАСТИКАТА, С ТЕРМИЧЕСКИМ БАРЬЕРОМ ИЗ СЛЮДОСОДЕРЖАЩИХ ЛЕНТ, НЕ РАСПРОСТРАНЯЮЩИЙ ГОРЕНИЕ ПО КАТЕГОРИИ (А), С НИЗКИМ ДЫМО- И ГАЗОВЫДЕЛЕНИЕМ, С ТРЕМЯ ЖИЛАМИ СЕЧЕНИЕМ 1,5 ММ2, НА НАПРЯЖЕНИЕ 0,66 КВ | 1000 М | 0.504
|  |  | 5/10-10-10-10-5/60 | КАБЕЛЬ СИЛОВОЙ ОГНЕСТОЙКИЙ МАРКИ ВВГНГ(А)-FRLS 4 Х 1,5-0,66 С МЕДНЫМИ ЖИЛАМИ, С ИЗОЛЯЦИЕЙ И ОБОЛОЧКОЙ ИЗ ПВХ ПЛАСТИКАТА, С ТЕРМИЧЕСКИМ БАРЬЕРОМ ИЗ СЛЮДОСОДЕРЖАЩИХ ЛЕНТ, НЕ РАСПРОСТРАНЯЮЩИЙ ГОРЕНИЕ ПО КАТЕГОРИИ (А), С НИЗКИМ ДЫМО- И ГАЗОВЫДЕЛЕНИЕМ, С ЧЕТЫРЬМЯ ЖИЛАМИ СЕЧЕНИЕМ 1,5 ММ2, НА НАПРЯЖЕНИЕ 0,66 КВ | 1000 М | 0.483
|  |  | 5/10-10-10-10-5/82 | КАБЕЛЬ СИЛОВОЙ ОГНЕСТОЙКИЙ МАРКИ ВВГНГ(А)-FRLS 5 Х 4-0,66 С МЕДНЫМИ ЖИЛАМИ, С ИЗОЛЯЦИЕЙ И ОБОЛОЧКОЙ ИЗ ПВХ ПЛАСТИКАТА, С ТЕРМИЧЕСКИМ БАРЬЕРОМ ИЗ СЛЮДОСОДЕРЖАЩИХ ЛЕНТ, НЕ РАСПРОСТРАНЯЮЩИЙ ГОРЕНИЕ ПО КАТЕГОРИИ (А), С НИЗКИМ ДЫМО- И ГАЗОВЫДЕЛЕНИЕМ, С ПЯТЬЮ ЖИЛАМИ СЕЧЕНИЕМ 4 ММ2, НА НАПРЯЖЕНИЕ 0,66 КВ | 1000 М | 0.21
|  |  | 5/10-10-10-10-5/83 | КАБЕЛЬ СИЛОВОЙ ОГНЕСТОЙКИЙ МАРКИ ВВГНГ(А)-FRLS 5 Х 6-0,66 С МЕДНЫМИ ЖИЛАМИ, С ИЗОЛЯЦИЕЙ И ОБОЛОЧКОЙ ИЗ ПВХ ПЛАСТИКАТА, С ТЕРМИЧЕСКИМ БАРЬЕРОМ ИЗ СЛЮДОСОДЕРЖАЩИХ ЛЕНТ, НЕ РАСПРОСТРАНЯЮЩИЙ ГОРЕНИЕ ПО КАТЕГОРИИ (А), С НИЗКИМ ДЫМО- И ГАЗОВЫДЕЛЕНИЕМ, С ПЯТЬЮ ЖИЛАМИ СЕЧЕНИЕМ 6 ММ2, НА НАПРЯЖЕНИЕ 0,66 КВ | 1000 М | 0.19
|  |  | 5/10-10-10-10-5/84 | КАБЕЛЬ СИЛОВОЙ ОГНЕСТОЙКИЙ МАРКИ ВВГНГ(А)-FRLS 5 Х 10-0,66 С МЕДНЫМИ ЖИЛАМИ, С ИЗОЛЯЦИЕЙ И ОБОЛОЧКОЙ ИЗ ПВХ ПЛАСТИКАТА, С ТЕРМИЧЕСКИМ БАРЬЕРОМ ИЗ СЛЮДОСОДЕРЖАЩИХ ЛЕНТ, НЕ РАСПРОСТРАНЯЮЩИЙ ГОРЕНИЕ ПО КАТЕГОРИИ (А), С НИЗКИМ ДЫМО- И ГАЗОВЫДЕЛЕНИЕМ, С ПЯТЬЮ ЖИЛАМИ СЕЧЕНИЕМ 10 ММ2, НА НАПРЯЖЕНИЕ 0,66 КВ | 1000 М | 0.035
|  |  | 5/10-20 | Провода
|  |  | 5/10-20-60-2/157 | ПРОВОД СИЛОВОЙ УСТАНОВОЧНЫЙ МАРКИ ПУГВ 1Х4 С МЕДНОЙ ЖИЛОЙ, ПОВЫШЕННОЙ ГИБКОСТИ, С ИЗОЛЯЦИЕЙ ИЗ ПОЛИВИНИЛХЛОРИДНОГО ПЛАСТИКАТА, СЕЧЕНИЕМ 4 ММ2, НА НАПРЯЖЕНИЕ 0,45 КВ | 1000 М | 0.096
|  |  | 5/10-20-60-2/158 | ПРОВОД СИЛОВОЙ УСТАНОВОЧНЫЙ МАРКИ ПУГВ 1Х6 С МЕДНОЙ ЖИЛОЙ, ПОВЫШЕННОЙ ГИБКОСТИ, С ИЗОЛЯЦИЕЙ ИЗ ПОЛИВИНИЛХЛОРИДНОГО ПЛАСТИКАТА, СЕЧЕНИЕМ 6 ММ2, НА НАПРЯЖЕНИЕ 0,45 КВ | 1000 М | 0.301
|  |  | 5/10-20-60-2/163 | ПРОВОД СИЛОВОЙ УСТАНОВОЧНЫЙ МАРКИ ПУГВ 1Х50 С МЕДНОЙ ЖИЛОЙ, ПОВЫШЕННОЙ ГИБКОСТИ, С ИЗОЛЯЦИЕЙ ИЗ ПОЛИВИНИЛХЛОРИДНОГО ПЛАСТИКАТА, СЕЧЕНИЕМ 50 ММ2, НА НАПРЯЖЕНИЕ 0,45 КВ | 1000 М | 0.002
|  |  | 5/20 | Изделия для прокладки кабельных сетей
|  |  | 5/20-10 | Металлические кабеленесущие системы
|  |  | 5/20-10-10/СП-DI-1 | DIN-РЕЙКА ДЛ.50СМ | ШТ | 1
|  |  | 5/20-20 | Пластиковые системы для прокладки кабеля
|  |  | 5/20-20-3-4/10 | ТРУБКА МАРКИ ТВ-40 ВНУТРЕННИМ ДИАМЕТРОМ 5 ММ | КГ | 1.0033
|  |  | 5/20-30 | Материалы и изделия для монтажа кабелей и проводов
|  |  | 5/20-30-1-4/С-КВС-650 | КЛЕММА ВВОДНАЯ СИЛОВАЯ 6-50ММ2 | ШТ | 2
|  |  | 5/20-30-1-4/6 | ОТВЕТВИТЕЛЬНЫЙ СЖИМ У 739 М У3 | 100 ШТ. | 0.30264
|  |  | 5/20-30-1-4/10 | СОЕДИНИТЕЛЬНЫЙ ИЗОЛИРУЮЩИЙ ЗАЖИМ СИЗ-2 | 100 ШТ. | 0.06305
|  |  | 5/20-30-2/5 | ДЕРЖАТЕЛЬ ШИН ЗАЗЕМЛЕНИЯ К188 У3 | 1000 ШТ. | 0.1472
|  |  | 5/20-30-3/1 | ЗАКРЕП ТМ-2 | 100 ШТ. | 1.2544
|  |  | 5/20-30-3/20 | СКОБА К 142 У2 | 10 ШТ. | 8.4496
|  |  | 5/20-30-3/21 | СКОБА К 143 У2 | 10 ШТ. | 0.44
|  |  | 5/20-30-3/40 | ПОЛОСКА К404 И ПРЯЖКА К407 ДЛЯ КРЕПЛЕНИЯ ПРОВОДОВ | 100 ШТ. | 0.006
|  |  | 5/20-30-3/42 | ЛЕНТА ЛМ-5 УХЛ2 | 100 М | 0.11243
|  |  | 5/20-30-3/999122 | МАТЕРИАЛЫ ДЛЯ ПОДВЕСКИ И КРЕПЛЕНИЯ КАБЕЛЕЙ (СРЕДНЯЯ ЦЕНА ПО ГРУППЕ), ОПРЕД. - 12 | 100 ШТ. | 0.16506
|  |  | 5/20-30-3/999123 | МАТЕРИАЛЫ ДЛЯ ПОДВЕСКИ И КРЕПЛЕНИЯ КАБЕЛЕЙ (СРЕДНЯЯ ЦЕНА ПО ГРУППЕ), ОПРЕД. - 12 | 1000 ШТ. | 0.19903
|  |  | 5/20-30-4/1 | ВТУЛКА В17 УХЛ2 | 100 ШТ. | 0.10088
|  |  | 5/20-30-4/2 | ВТУЛКА В22 УХЛ2 | 100 ШТ. | 0.052962
|  |  | 5/20-30-4/3 | ВТУЛКА В28 УХЛ2 | 100 ШТ. | 0.35476
|  |  | 5/20-30-5/2 | БИРКА МАРКИРОВОЧНАЯ У134 | 100 ШТ. | 1.095
|  |  | 5/30 | Материалы для электротехнических установок
|  |  | 5/30-40 | Материалы для электроизоляционных работ
|  |  | 5/30-40-2/23 | ЭЛЕКТРОИЗОЛЯЦИОННАЯ ЛЕНТА ПВХ | КГ | 0.049494
|  |  | 5/50 | Прокатно-тянутые изделия из цветных металлов и цветные металлы
|  |  | 5/50-30 | Листы и плиты из цветных металлов
|  |  | 5/50-30-3/2 | ЛИСТ НОРМАЛЬНОЙ ТОЧНОСТИ ИЗГОТОВЛЕНИЯ, ТОЛЩИНОЙ 1 ММ, ИЗ СВИНЦА МАРКИ С1 | Т | 0.007081
|  |  | 5/50-70 | Сплавы из цветных металлов
|  |  | 5/50-70-2/7 | ПРИПОЙ ОЛОВЯННО-СВИНЦОВЫЙ БЕССУРЬМЯНИСТЫЙ В ЧУШКАХ, МАРКИ ПОС40 | КГ | 0.1728
|  |  | 5/50-70-2/13 | ПРИПОЙ ОЛОВЯННО-СВИНЦОВЫЙ МАЛОСУРЬМЯНИСТЫЙ, МАРКИ ПОССУ 40-0,5 | Т | 0.003827
|  |  | 5/50-70-3/7 | КАНИФОЛЬ СОСНОВАЯ ВЫСШЕГО СОРТА | КГ | 0.0832
|  |  | 5/90 | Прочие материалы для монтажных и специальных строительных работ
|  |  | 5/90-10 | Дюбели для крепления электромонтажных изделий
|  |  | 5/90-10/4 | ДЮБЕЛЬ МОНТАЖНЫЙ У658 | 10 ШТ. | 112.6381
|  |  | 5/90-10/6 | ПРЯЖКА - ДЮБЕЛЬ 8 | 100 ШТ. | 9.05
Ж3-40-12 | ЗДАНИЕ - ИНЖЕНЕРНОЕ ОБЕСПЕЧЕНИЕ. ЭЛЕКТРООСВЕЩЕНИЕ И СИЛОВОЕ ЭЛЕКТРООБОРУДОВАНИЕ. ЭЛЕКТРООСВЕЩЕНИЕ. ЭЛЕКТРОПРИЕМНИКИ СВЕТИЛЬНИКИ | ШТ 14
|  |  | 1-1 | ЗАТРАТЫ ТРУДА РАБОЧИХ | ЧЕЛ.Ч | 14.9738
|  |  | М134041 | ШУРУПОВЕРТ | МАШ.Ч | 1.176
|  |  | М331451 | ПЕРФОРАТОРЫ ЭЛЕКТРИЧЕСКИЕ | МАШ.Ч | 2.1168
|  |  | 1 | Материалы для строительных работ
|  |  | 1/10 | Материалы для строительных работ общего назначения
|  |  | 1/10-170 | Оснастка технологическая и инструментальная
|  |  | 1/10-170-10/165 | СВЕРЛА С SDS PLUS ХВОСТОВИКОМ (НАКОНЕЧНИК ИЗ ТВЕРДОСПЛАВНОЙ СТАЛИ) (ПО БЕТОНУ), ДИАМЕТРОМ 10-12 ММ, ДЛИНОЙ 110-165 ММ | ШТ. | 0.1428
|  |  | 5 | Материалы для монтажных и специальных строительных работ
|  |  | 5/20 | Изделия для прокладки кабельных сетей
|  |  | 5/20-20 | Пластиковые системы для прокладки кабеля
|  |  | 5/20-20-3-4/10 | ТРУБКА МАРКИ ТВ-40 ВНУТРЕННИМ ДИАМЕТРОМ 5 ММ | КГ | 0.1428
|  |  | 5/30 | Материалы для электротехнических установок
|  |  | 5/30-30 | Электросиловые и электроосветительные установки
|  |  | 5/30-30-4-3-2/1 | СВЕТИЛЬНИК СВЕТОДИОДНЫЙ ПОТОЛОЧНЫЙ ДЛЯ ПРОМЫШЛЕННЫХ ЗДАНИЙ ДПП 22-6-111.7 WС2 (111) АРТ.100001 (ДПП 22 "ELEKTRON 2") | ШТ. | 2
|  |  | 5/30-30-4-3-2/28 | СВЕТИЛЬНИК СВЕТОДИОДНЫЙ ПОТОЛОЧНЫЙ ДЛЯ ОБЩЕСТВЕННЫХ ЗДАНИЙ ДПО 12-34-113.04 ОП. WN2 (236) (ДПО 12 "RUBIN") | ШТ. | 6
|  |  | 5/30-30-4-3-2/29 | СВЕТИЛЬНИК СВЕТОДИОДНЫЙ ПОТОЛОЧНЫЙ ДЛЯ ОБЩЕСТВЕННЫХ ЗДАНИЙ ДПО 12-34-113.04 А ОП. WN2 (236) С БАП (ДПО 12 "RUBIN") | ШТ. | 6
|  |  | 5/30-40 | Материалы для электроизоляционных работ
|  |  | 5/30-40-2/23 | ЭЛЕКТРОИЗОЛЯЦИОННАЯ ЛЕНТА ПВХ | КГ | 0.0434
|  |  | 5/90 | Прочие материалы для монтажных и специальных строительных работ
|  |  | 5/90-10 | Дюбели для крепления электромонтажных изделий
|  |  | 5/90-10/2 | ДЮБЕЛЬ МОНТАЖНЫЙ У661 У3 | 10 ШТ. | 2.856
Ж3-40-22 | ЗДАНИЕ - ИНЖЕНЕРНОЕ ОБЕСПЕЧЕНИЕ. ЭЛЕКТРООСВЕЩЕНИЕ И СИЛОВОЕ ЭЛЕКТРООБОРУДОВАНИЕ. СИЛОВОЕ ЭЛЕКТРООБОРУДОВАНИЕ. ЭЛЕКТРООБОРУДОВАНИЕ ЩИТКИ, АППАРАТЫ | ШТ 22
|  |  | 1-1 | ЗАТРАТЫ ТРУДА РАБОЧИХ | ЧЕЛ.Ч | 55.2
|  |  | 1-3 | ЗАТРАТЫ ТРУДА МАШИНИСТОВ | ЧЕЛ.-Ч | 5.1228
|  |  | М021141 | КРАНЫ НА АВТОМОБИЛЬНОМ ХОДУ ПРИ РАБОТЕ НА ДРУГИХ ВИДАХ СТРОИТЕЛЬСТВА, 10 Т | МАШ.Ч | 1.3788
|  |  | М040502 | УСТАНОВКИ ДЛЯ СВАРКИ РУЧНОЙ ДУГОВОЙ (ПОСТОЯННОГО ТОКА) | МАШ.Ч | 12.84
|  |  | М050102 | КОМПРЕССОРЫ ПЕРЕДВИЖНЫЕ С ДВИГАТЕЛЕМ ВНУТРЕННЕГО СГОРАНИЯ ДАВЛЕНИЕМ ДО 686 КПА (7АТМ) 5 М3/МИН | МАШ.Ч | 3.744
|  |  | М100602* | МОЛОТКИ БУРИЛЬНЫЕ ЛЕГКИЕ ПРИ РАБОТЕ ОТ КОМПРЕССОРНЫХ СТАНЦИЙ ПЕРЕДВИЖНЫХ | МАШ.Ч | 3.744
|  |  | М330301* | МАШИНЫ ШЛИФОВАЛЬНЫЕ ЭЛЕКТРИЧЕСКИЕ | МАШ.Ч | 1.488
|  |  | М331451 | ПЕРФОРАТОРЫ ЭЛЕКТРИЧЕСКИЕ | МАШ.Ч | 1.584
|  |  | М350451 | ПРЕСС ГИДРАВЛИЧЕСКИЙ С ЭЛЕКТРОПРИВОДОМ | МАШ.Ч | 0.768
|  |  | 1 | Материалы для строительных работ
|  |  | 1/10 | Материалы для строительных работ общего назначения
|  |  | 1/10-140 | Электроды, прутки винипластовые, проволока сварочные
|  |  | 1/10-140-40/100 | ЭЛЕКТРОДЫ ТИПА Э42А ДИАМЕТРОМ 4 ММ | Т | 0.00158
|  |  | 1/10-170 | Оснастка технологическая и инструментальная
|  |  | 1/10-170-10/135 | СВЕРЛА С SDS PLUS ХВОСТОВИКОМ (НАКОНЕЧНИК ИЗ ТВЕРДОСПЛАВНОЙ СТАЛИ) (ПО БЕТОНУ), ДИАМЕТРОМ 8-10 ММ, ДЛИНОЙ 260 (265) ММ | ШТ. | 0.2
|  |  | 1/10-180 | Материалы шлифовальные
|  |  | 1/10-180-20/57 | КРУГИ ШЛИФОВАЛЬНЫЕ ДЛЯ СПЕЦИАЛЬНЫХ МОНТАЖНЫХ РАБОТ 5П 180 Х 6 Х 22 | ШТ. | 9.3
|  |  | 1/10-230 | Материалы для отделочных работ
|  |  | 1/10-230-40-20/127 | КРАСКА МАСЛЯНАЯ МА-15, СУРИК ЖЕЛЕЗНЫЙ | Т | 2e-05
|  |  | 1/10-230-40-20/136 | КРАСКА МАСЛЯНАЯ МА-15, СУРИК ЖЕЛЕЗНЫЙ | КГ | 0.26
|  |  | 1/10-230-45-5/186 | ЛАК НИТРОЦЕЛЛЮЛОЗНЫЙ МЕБЕЛЬНЫЙ НЦ-218 | КГ | 0.04
|  |  | 1/10-230-45-10/165 | ЭМАЛЬ ПЕНТАФТАЛЕВАЯ ПФ-115, СЕРАЯ | КГ | 0.16
|  |  | 1/10-230-50-15/39 | РАСТВОРИТЕЛЬ ДЛЯ ЛАКОКРАСОЧНЫХ МАТЕРИАЛОВ МАРКИ 646 | КГ | 0.12
|  |  | 1/10-240 | Метизы и крепежные изделия
|  |  | 1/10-240-10-10/131 | БОЛТЫ СТРОИТЕЛЬНЫЕ | Т | 0.001106
|  |  | 1/10-240-15/250 | ВИНТЫ САМОНАРЕЗАЮЩИЕ С ПОЛУКРУГЛОЙ ГОЛОВКОЙ ДИАМЕТРОМ 6-10 ММ ДЛИНОЙ 50 ММ | КГ | 0.03
|  |  | 1/10-240-20/1 | ГАЙКИ СТРОИТЕЛЬНЫЕ | Т | 0.000316
|  |  | 1/10-240-50-16/22 | ШАЙБА ДИАМЕТРОМ 12 ММ | КГ | 0.158
|  |  | 1/55 | Материалы специального назначения (кислотоупорные, огнеупорные и антикоррозионные)
|  |  | 1/55-50 | Материалы антикоррозионные и химически стойкие
|  |  | 1/55-50-30/20 | ПАСТА КВАРЦЕВАЗЕЛИНОВАЯ | КГ | 0.024
|  |  | 5 | Материалы для монтажных и специальных строительных работ
|  |  | 5/20 | Изделия для прокладки кабельных сетей
|  |  | 5/20-30 | Материалы и изделия для монтажа кабелей и проводов
|  |  | 5/20-30-2/1 | ПЕРЕМЫЧКА ГИБКАЯ ПГС-35-560 У2,5 | ШТ. | 4
|  |  | 5/20-30-3/40 | ПОЛОСКА К404 И ПРЯЖКА К407 ДЛЯ КРЕПЛЕНИЯ ПРОВОДОВ | 100 ШТ. | 0.32
|  |  | 5/20-30-5/2 | БИРКА МАРКИРОВОЧНАЯ У134 | 100 ШТ. | 0.08
|  |  | 5/30 | Материалы для электротехнических установок
|  |  | 5/30-30 | Электросиловые и электроосветительные установки
|  |  | 5/30-30-4-8/511 | СЧЕТЧИК ЭЛЕКТРИЧЕСКОЙ ЭНЕРГИИ ТРЕХФАЗНЫЙ СЕ 318 BY S31 146.JPR.QUVFL | ШТ. | 1
|  |  | 5/30-30-4-10/1 | ЯЩИК С ПОНИЖАЮЩИМ ТРАНСФОРМАТОРОМ ТИПА ЯТП-0,25 | ШТ. | 4
|  |  | 5/30-40 | Материалы для электроизоляционных работ
|  |  | 5/30-40-2/23 | ЭЛЕКТРОИЗОЛЯЦИОННАЯ ЛЕНТА ПВХ | КГ | 0.048
|  |  | 5/90 | Прочие материалы для монтажных и специальных строительных работ
|  |  | 5/90-10 | Дюбели для крепления электромонтажных изделий
|  |  | 5/90-10/4 | ДЮБЕЛЬ МОНТАЖНЫЙ У658 | 10 ШТ. | 4
Прочие
|  |  | СП-ПВ3-16 | ПАКЕТНЫЙ ВЫКЛЮЧАТЕЛЬ ПВ3-16 У1 | ШТ | 2
|  |  | СП-ПВ3-25 | ПАКЕТНЫЙ ВЫКЛЮЧАТЕЛЬ ПВ3-25 У1 | ШТ | 2
|  |  | СП-УВР-9 | ЩИТ РАСПРЕДЕЛИТЕЛЬНЫЙ ШРПДЗ1 КРАСНОГО ЦВЕТА | ШТ | 1
|  |  | СП-ЩУР-9 | ЩИТ СИЛОВОЙ РАСПРЕДЕЛИТЕЛЬНЫЙ ЩСПДЗ1 IP31 УЗ КРАСНОГО ЦВЕТА | ШТ | 1
Ж3-40-90 | ЭЛЕКТРОУСТАНОВОЧНЫЕ ИЗДЕЛИЯ | ШТ 0
|  |  | 1-1 | ЗАТРАТЫ ТРУДА РАБОЧИХ | ЧЕЛ.Ч | 246.5264
|  |  | 1-3 | ЗАТРАТЫ ТРУДА МАШИНИСТОВ | ЧЕЛ.-Ч | 5.9617
|  |  | М021141 | КРАНЫ НА АВТОМОБИЛЬНОМ ХОДУ ПРИ РАБОТЕ НА ДРУГИХ ВИДАХ СТРОИТЕЛЬСТВА, 10 Т | МАШ.Ч | 5.9617
|  |  | М040502 | УСТАНОВКИ ДЛЯ СВАРКИ РУЧНОЙ ДУГОВОЙ (ПОСТОЯННОГО ТОКА) | МАШ.Ч | 19.5038
|  |  | М150402 | ГАЗОВАЯ ГОРЕЛКА | МАШ.Ч | 2.688
|  |  | М330301* | МАШИНЫ ШЛИФОВАЛЬНЫЕ ЭЛЕКТРИЧЕСКИЕ | МАШ.Ч | 12.2315
|  |  | М331002 | СТАНКИ СВЕРЛИЛЬНЫЕ | МАШ.Ч | 0.65088
|  |  | М331451 | ПЕРФОРАТОРЫ ЭЛЕКТРИЧЕСКИЕ | МАШ.Ч | 22.7365
|  |  | 1 | Материалы для строительных работ
|  |  | 1/10 | Материалы для строительных работ общего назначения
|  |  | 1/10-135 | Нефтепродукты, газы, химические материалы
|  |  | 1/10-135-20/75 | СМЕСЬ ПРОПАНА И БУТАНА ТЕХНИЧЕСКИХ | КГ | 2.88
|  |  | 1/10-135-30/72 | ПЕНА ПОЛИУРЕТАНОВАЯ МОНТАЖНАЯ ПРОИЗВОДСТВЕННАЯ В АЭРОЗОЛЬНОЙ УПАКОВКЕ ОГНЕСТОЙКАЯ | Л | 0.62
|  |  | 1/10-140 | Электроды, прутки винипластовые, проволока сварочные
|  |  | 1/10-140-40/100 | ЭЛЕКТРОДЫ ТИПА Э42А ДИАМЕТРОМ 4 ММ | Т | 0.00397
|  |  | 1/10-160 | Пленки, полотна, ткани разные
|  |  | 1/10-160-20/15 | ВЕТОШЬ | КГ | 0.16
|  |  | 1/10-170 | Оснастка технологическая и инструментальная
|  |  | 1/10-170-10/25 | СВЕРЛА СПИРАЛЬНЫЕ С ЦИЛИНДРИЧЕСКИМ ХВОСТОВИКОМ, ДЛИННАЯ СЕРИЯ (ПО МЕТАЛЛУ), ДИАМЕТРОМ 12,6-14 ММ | ШТ. | 0.612
|  |  | 1/10-170-10/115 | СВЕРЛА С SDS PLUS ХВОСТОВИКОМ (НАКОНЕЧНИК ИЗ ТВЕРДОСПЛАВНОЙ СТАЛИ) (ПО БЕТОНУ), ДИАМЕТРОМ 5-10 ММ, ДЛИНОЙ 210 (215) ММ | ШТ. | 4.1516
|  |  | 1/10-170-10/135 | СВЕРЛА С SDS PLUS ХВОСТОВИКОМ (НАКОНЕЧНИК ИЗ ТВЕРДОСПЛАВНОЙ СТАЛИ) (ПО БЕТОНУ), ДИАМЕТРОМ 8-10 ММ, ДЛИНОЙ 260 (265) ММ | ШТ. | 1.4628
|  |  | 1/10-180 | Материалы шлифовальные
|  |  | 1/10-180-20/57 | КРУГИ ШЛИФОВАЛЬНЫЕ ДЛЯ СПЕЦИАЛЬНЫХ МОНТАЖНЫХ РАБОТ 5П 180 Х 6 Х 22 | ШТ. | 2.6881
|  |  | 1/10-230 | Материалы для отделочных работ
|  |  | 1/10-230-45-10/165 | ЭМАЛЬ ПЕНТАФТАЛЕВАЯ ПФ-115, СЕРАЯ | КГ | 3.7253
|  |  | 1/10-230-50-15/93 | УАЙТ-СПИРИТ | КГ | 3.2
|  |  | 1/10-235 | Изделия герметизирующие, уплотняющие, изолирующие
|  |  | 1/10-235-20/786 | ЛЕНТА ФУМ МАРКА 3 | КГ | 0.15119
|  |  | 1/10-240 | Метизы и крепежные изделия
|  |  | 1/10-240-10-10/131 | БОЛТЫ СТРОИТЕЛЬНЫЕ | Т | 0.002496
|  |  | 1/10-240-20/1 | ГАЙКИ СТРОИТЕЛЬНЫЕ | Т | 0.000713
|  |  | 1/10-240-50-16/22 | ШАЙБА ДИАМЕТРОМ 12 ММ | КГ | 0.35664
|  |  | 1/10-260 | Металлопрокат и металлоизделия (за исключением металлоизделий части 2)
|  |  | 1/10-260-30-31/5 | ПРОКАТ ГОРЯЧЕКАТАНЫЙ ПОЛОСОВОЙ ИЗ СТАЛИ УГЛЕРОДИСТОЙ ОБЫКНОВЕННОГО КАЧЕСТВА МАРКИ СТ3СП, СТ3ПС, ТОЛЩИНОЙ 10 - 80 ММ ПРИ ШИРИНЕ 100 - 200 ММ | Т | 0.00568
|  |  | 1/10-260-210-1/82 | ПРОВОЛОКА СТАЛЬНАЯ НИЗКОУГЛЕРОДИСТАЯ ОБЩЕГО НАЗНАЧЕНИЯ ТЕРМИЧЕСКИ ОБРАБОТАННАЯ, ОЦИНКОВАННАЯ, ДИАМЕТРОМ 2 ММ | КГ | 11.4694
|  |  | 1/55 | Материалы специального назначения (кислотоупорные, огнеупорные и антикоррозионные)
|  |  | 1/55-50 | Материалы антикоррозионные и химически стойкие
|  |  | 1/55-50-20/35 | ЛАК БИТУМНЫЙ БТ-577 | КГ | 0.324
|  |  | 5 | Материалы для монтажных и специальных строительных работ
|  |  | 5/10 | Кабели, провода, муфты кабельные
|  |  | 5/10-30 | Муфты кабельные
|  |  | 5/10-30-10/СП-МУФ-510 | МУФТА КОНЦЕВАЯ ВНУТРЕННЕЙ УСТАНОВКИ ДЛЯ ПЯТИЖИЛЬНОГО КАБЕЛЯ С ПЛАСТМАССОВОЙ ИЗОЛЯЦИЕЙ НА НАПРЯЖЕНИЕ ДО 1КВ, БЕЗ БРОНИ С НАКОНЕЧНИКАМИ ДЛЯ КАБЕЛЯ СЕЧ.4-10ММ2 | ШТ | 16
|  |  | 5/10-30-60/1 | МУФТА ТРУБНАЯ ТР-2 У3 | ШТ. | 44.982
|  |  | 5/10-30-60/3 | МУФТА ТРУБНАЯ ТР-7 У3 | ШТ. | 38.1514
|  |  | 5/20 | Изделия для прокладки кабельных сетей
|  |  | 5/20-10 | Металлические кабеленесущие системы
|  |  | 5/20-10-1/30 | ЛОТОК КАБЕЛЬНЫЙ НЕПЕРФОРИРОВАННЫЙ 50Х50, ОЦИНКОВАННЫЙ ГОРЯЧИМ СПОСОБОМ, ИЗ СТАЛИ ТОЛЩИНОЙ 0,55 ММ | М | 40
|  |  | 5/20-10-8/2 | КОРОБКА ПРОТЯЖНАЯ У995 У2 | ШТ. | 4
|  |  | 5/20-20 | Пластиковые системы для прокладки кабеля
|  |  | 5/20-20-1/3 | КОРОБ ЭЛЕКТРОТЕХНИЧЕСКИЙ ИЗ ПВХ ПРЯМОЙ 16Х16 ММ | М | 28
|  |  | 5/20-20-1/8 | КОРОБ ЭЛЕКТРОТЕХНИЧЕСКИЙ ИЗ ПВХ ПРЯМОЙ 40Х25 ММ | М | 26
|  |  | 5/20-30 | Материалы и изделия для монтажа кабелей и проводов
|  |  | 5/20-30-1-2/1 | НАКОНЕЧНИК ТМ 4-4-3 ГЛУХОЙ НОМИНАЛЬНЫМ СЕЧЕНИЕМ 4 ММ2, С ОТВЕРСТИЕМ ПОД КОНТАКТНЫЙ СТЕРЖЕНЬ ДИАМЕТРОМ 4 ММ, С ВНУТРЕННИМ ДИАМЕТРОМ ХВОСТИКА 3 ММ, ИЗГОТОВЛЕННЫЙ ИЗ МЕДИ, БЕЗ ПОКРЫТИЯ | ШТ. | 32
|  |  | 5/20-30-1-2/5 | НАКОНЕЧНИК ТМ 6-6-4 ГЛУХОЙ НОМИНАЛЬНЫМ СЕЧЕНИЕМ 6 ММ2, С ОТВЕРСТИЕМ ПОД КОНТАКТНЫЙ СТЕРЖЕНЬ ДИАМЕТРОМ 6 ММ, С ВНУТРЕННИМ ДИАМЕТРОМ ХВОСТИКА 4 ММ, ИЗГОТОВЛЕННЫЙ ИЗ МЕДИ, БЕЗ ПОКРЫТИЯ | ШТ. | 32
|  |  | 5/20-30-1-2/17 | НАКОНЕЧНИК ТМ 50-8-11 ГЛУХОЙ НОМИНАЛЬНЫМ СЕЧЕНИЕМ 50 ММ2, С ОТВЕРСТИЕМ ПОД КОНТАКТНЫЙ СТЕРЖЕНЬ ДИАМЕТРОМ 8 ММ, С ВНУТРЕННИМ ДИАМЕТРОМ ХВОСТИКА 11 ММ, ИЗГОТОВЛЕННЫЙ ИЗ МЕДИ, БЕЗ ПОКРЫТИЯ | ШТ. | 4
|  |  | 5/20-30-2/1 | ПЕРЕМЫЧКА ГИБКАЯ ПГС-35-560 У2,5 | ШТ. | 43.1216
|  |  | 5/20-30-3/5 | ГАЙКА УСТАНОВОЧНАЯ ЗАЗЕМЛЯЮЩАЯ К 482 | 100 ШТ. | 1.7199
|  |  | 5/20-30-3/7 | ГАЙКА УСТАНОВОЧНАЯ ЗАЗЕМЛЯЮЩАЯ К 484 | 100 ШТ. | 1.4587
|  |  | 5/20-30-3/20 | СКОБА К 142 У2 | 10 ШТ. | 11.6486
|  |  | 5/20-30-3/22 | СКОБА К 144 У2 | 10 ШТ. | 9.2012
|  |  | 5/20-30-3/999122 | МАТЕРИАЛЫ ДЛЯ ПОДВЕСКИ И КРЕПЛЕНИЯ КАБЕЛЕЙ (СРЕДНЯЯ ЦЕНА ПО ГРУППЕ), ОПРЕД. - 12 | 100 ШТ. | 0.032
|  |  | 5/20-30-3/999123 | МАТЕРИАЛЫ ДЛЯ ПОДВЕСКИ И КРЕПЛЕНИЯ КАБЕЛЕЙ (СРЕДНЯЯ ЦЕНА ПО ГРУППЕ), ОПРЕД. - 12 | 1000 ШТ. | 0.032
|  |  | 5/20-30-5/2 | БИРКА МАРКИРОВОЧНАЯ У134 | 100 ШТ. | 0.24
|  |  | 5/20-40 | Другие электромонтажные материалы
|  |  | 5/20-40-1/4 | ВВОД ГИБКИЙ К 1082 | ШТ. | 4
|  |  | 5/20-40-3/1 | ЗАГЛУШКА У469 | 10 ШТ. | 2.2891
|  |  | 5/20-40-3/2 | ЗАГЛУШКА У468 УХЛ2 | 10 ШТ. | 2.6989
|  |  | 5/20-40-4/10 | КОРОБКА ЭЛЕКТРОМОНТАЖНАЯ КЭМ5-10-7 | ШТ. | 55
|  |  | 5/30 | Материалы для электротехнических установок
|  |  | 5/30-30 | Электросиловые и электроосветительные установки
|  |  | 5/30-30-4-1-1/31 | ВЫКЛЮЧАТЕЛЬ УСТАНОВОЧНЫЙ НА ДВА НАПРАВЛЕНИЯ ОДНОКЛАВИШНЫЙ А610-147 | ШТ. | 4
|  |  | 5/30-30-4-1-1/109 | ВЫКЛЮЧАТЕЛЬ УСТАНОВОЧНЫЙ ОДНОКЛАВИШНЫЙ ДЛЯ ОТКРЫТОЙ УСТАНОВКИ 10А/230В/IP54 | ШТ. | 8
|  |  | 5/30-40 | Материалы для электроизоляционных работ
|  |  | 5/30-40-2/23 | ЭЛЕКТРОИЗОЛЯЦИОННАЯ ЛЕНТА ПВХ | КГ | 0.0132
|  |  | 5/90 | Прочие материалы для монтажных и специальных строительных работ
|  |  | 5/90-10 | Дюбели для крепления электромонтажных изделий
|  |  | 5/90-10/2 | ДЮБЕЛЬ МОНТАЖНЫЙ У661 У3 | 10 ШТ. | 5.6
|  |  | 5/90-10/3 | ДЮБЕЛЬ МОНТАЖНЫЙ У656 У3 | 10 ШТ. | 16.878
|  |  | 5/90-10/4 | ДЮБЕЛЬ МОНТАЖНЫЙ У658 | 10 ШТ. | 42.5476
|  |  | 6 | Трубы и детали трубопроводов (за исключением труб стальных обсадных и бурильных части 1). Арматура для технологических трубопроводов
|  |  | 6/20 | Трубы и детали трубопроводов стальные
|  |  | 6/20-20 | Трубы стальные сварные водогазопроводные неоцинкованные
|  |  | 6/20-20-10/11 | ТРУБА СТАЛЬНАЯ СВАРНАЯ ВОДОГАЗОПРОВОДНАЯ НЕОЦИНКОВАННАЯ ЛЕГКАЯ НОМИНАЛЬНЫМ ДИАМЕТРОМ 20 ММ, ТОЛЩИНОЙ СТЕНКИ 2,5 ММ | М | 270
|  |  | 6/20-20-10/13 | ТРУБА СТАЛЬНАЯ СВАРНАЯ ВОДОГАЗОПРОВОДНАЯ НЕОЦИНКОВАННАЯ ЛЕГКАЯ НОМИНАЛЬНЫМ ДИАМЕТРОМ 32 ММ, ТОЛЩИНОЙ СТЕНКИ 2,8 ММ | М | 229
Ж3-40-90 | ЗДАНИЕ - ИНЖЕНЕРНОЕ ОБЕСПЕЧЕНИЕ. ЭЛЕКТРООСВЕЩЕНИЕ И СИЛОВОЕ ЭЛЕКТРООБОРУДОВАНИЕ. ДРУГОЕ ДЕМОНТАЖ | РУБ 268,84
|  |  | 1-1 | ЗАТРАТЫ ТРУДА РАБОЧИХ | ЧЕЛ.Ч | 10.5576
|  |  | 1-3 | ЗАТРАТЫ ТРУДА МАШИНИСТОВ | ЧЕЛ.-Ч | 0.03456
|  |  | М331617 | СРЕДСТВА МАЛОЙ МЕХАНИЗАЦИИ | МАШ.Ч | 0.03456
ВОЗВРАЩАЕМЫЕ МАТЕРИАЛЫ
|  |  | 8 | Строительные отходы
|  |  | 8/1 | Возвращаемые материалы
|  |  | 8/1/С803-211 | ВОЗВРАТ АЛЮМИНИЙ | Т | 0.0127
|  |  | 8/1/580 | МЕТАЛЛОЛОМ | Т | 0.2
Ж3-40-10 | ЗДАНИЕ - ИНЖЕНЕРНОЕ ОБЕСПЕЧЕНИЕ. ЭЛЕКТРООСВЕЩЕНИЕ И СИЛОВОЕ ЭЛЕКТРООБОРУДОВАНИЕ. ЭЛЕКТРООСВЕЩЕНИЕ СТРОИТЕЛЬНЫЕ РАБОТЫ | РУБ. 3111,6
|  |  | 1-1 | ЗАТРАТЫ ТРУДА РАБОЧИХ | ЧЕЛ.Ч | 98.0683
|  |  | 1-3 | ЗАТРАТЫ ТРУДА МАШИНИСТОВ | ЧЕЛ.-Ч | 0.92958
|  |  | М030401 | ЛЕБЕДКИ ЭЛЕКТРИЧЕСКИЕ ТЯГОВЫМ УСИЛИЕМ ДО 5,79 (0,59) КН (Т) | МАШ.Ч | 0.056257
|  |  | М050102 | КОМПРЕССОРЫ ПЕРЕДВИЖНЫЕ С ДВИГАТЕЛЕМ ВНУТРЕННЕГО СГОРАНИЯ ДАВЛЕНИЕМ ДО 686 КПА (7АТМ) 5 М3/МИН | МАШ.Ч | 0.83138
|  |  | М330301* | МАШИНЫ ШЛИФОВАЛЬНЫЕ ЭЛЕКТРИЧЕСКИЕ | МАШ.Ч | 1.125
|  |  | М330805 | МОЛОТКИ ПРИ РАБОТЕ ОТ ПЕРЕДВИЖНЫХ КОМПРЕССОРНЫХ СТАНЦИЙ ОТБОЙНЫЕ ПНЕВМАТИЧЕСКИЕ (БЕЗ УЧЕТА СТОИМОСТИ СЖАТОГО ВОЗДУХА) | МАШ.Ч | 0.83138
|  |  | М331451 | ПЕРФОРАТОРЫ ЭЛЕКТРИЧЕСКИЕ | МАШ.Ч | 78.1859
|  |  | М331617 | СРЕДСТВА МАЛОЙ МЕХАНИЗАЦИИ | МАШ.Ч | 0.098205
|  |  | 1 | Материалы для строительных работ
|  |  | 1/10 | Материалы для строительных работ общего назначения
|  |  | 1/10-110 | Лесоматериалы и пиломатериалы
|  |  | 1/10-110-50-5/365 | БРУСКИ ОБРЕЗНЫЕ ХВОЙНЫХ ПОРОД ДЛИНОЙ 4-6,5 М, ШИРИНОЙ 75-150 ММ, ТОЛЩИНОЙ 40-75 ММ, 3 СОРТА | М3 | 0.023179
|  |  | 1/10-110-50-20/765 | ДОСКИ НЕОБРЕЗНЫЕ ХВОЙНЫХ ПОРОД ДЛИНОЙ 4-6,5 М, ТОЛЩИНОЙ 32, 40 ММ, 4 СОРТА | М3 | 0.025538
|  |  | 1/10-170 | Оснастка технологическая и инструментальная
|  |  | 1/10-170-2/30 | КРУГ НА БАКЕЛИТЕ УСИЛЕННОМ ОТРЕЗНОЙ 230 Х 2 Х 22 ДЛЯ РЕЗКИ КАМНЯ, БЕТОНА | ШТ. | 0.15
|  |  | 1/10-170-10/115 | СВЕРЛА С SDS PLUS ХВОСТОВИКОМ (НАКОНЕЧНИК ИЗ ТВЕРДОСПЛАВНОЙ СТАЛИ) (ПО БЕТОНУ), ДИАМЕТРОМ 5-10 ММ, ДЛИНОЙ 210 (215) ММ | ШТ. | 5.7902
|  |  | 1/10-170-10/225 | СВЕРЛА С SDS PLUS ХВОСТОВИКОМ (НАКОНЕЧНИК ИЗ ТВЕРДОСПЛАВНОЙ СТАЛИ) (ПО БЕТОНУ), ДИАМЕТРОМ 18-20 ММ, ДЛИНОЙ 250-315 ММ | ШТ. | 0.0825
|  |  | 1/10-170-60/50 | ЗУБИЛО ПЛОСКОЕ SDS+ РАЗМЕРОМ 14Х250Х25 ММ | ШТ. | 0.045
|  |  | 1/10-240 | Метизы и крепежные изделия
|  |  | 1/10-240-25-41/15 | ГВОЗДИ СТРОИТЕЛЬНЫЕ ОЦИНКОВАННЫЕ | КГ | 0.84022
|  |  | 1/10-260 | Металлопрокат и металлоизделия (за исключением металлоизделий части 2)
|  |  | 1/10-260-210-2/25 | ПРОВОЛОКА СТАЛЬНАЯ НИЗКОУГЛЕРОДИСТАЯ ОБЩЕГО НАЗНАЧЕНИЯ ТЕРМИЧЕСКИ ОБРАБОТАННАЯ, БЕЗ ПОКРЫТИЯ (СВЕТЛАЯ И ЧЕРНАЯ), ДИАМЕТРОМ 1,1 ММ | Т | 0.001436
|  |  | 1/30 | Материалы для буровых и проходческих работ
|  |  | 1/30-70 | Башмаки, буры, долота и другие материалы
|  |  | 1/30-70-999/543 | БАШМАКИ, БУРЫ, ДОЛОТА И ДРУГИЕ МАТЕРИАЛЫ (СРЕДНЯЯ ЦЕНА ПО ГРУППЕ), ОПРЕД. - 54 | ШТ. | 0.15
|  |  | 4 | Железобетонные и бетонные изделия и конструкции (в т.ч. типовые), керамические изделия, нерудные материалы, бетоны и растворы
|  |  | 4/1 | Конструкции и изделия бетонные и железобетонные, керамические изделия, нерудные материалы, товарные бетоны и растворы
|  |  | 4/1-4 | Бетоны, растворы, смеси асфальтобетонные
|  |  | 4/1-4-10-20-10/30 | БЕТОН ТЯЖЕЛЫЙ С КРУПНОСТЬЮ ЗАПОЛНИТЕЛЯ 10 ММ И МЕНЕЕ, КЛАССА В7,5 | М3 | 0.18031
ВОЗВРАЩАЕМЫЕ МАТЕРИАЛЫ
|  |  | 8 | Строительные отходы
|  |  | 8/2 | Строительный мусор
|  |  | 8/2/1 | СМЕШАННЫЕ ОТХОДЫ | Т | 0.059526
Ж3-40-11 | ЗДАНИЕ - ИНЖЕНЕРНОЕ ОБЕСПЕЧЕНИЕ. ЭЛЕКТРООСВЕЩЕНИЕ И СИЛОВОЕ ЭЛЕКТРООБОРУДОВАНИЕ. ЭЛЕКТРООСВЕЩЕНИЕ. ЭЛЕКТРОСНАБЖЕНИЕ КАБЕЛИ, ПРОВОДА. | М 1576,76
|  |  | 1-1 | ЗАТРАТЫ ТРУДА РАБОЧИХ | ЧЕЛ.Ч | 405.5894
|  |  | 1-3 | ЗАТРАТЫ ТРУДА МАШИНИСТОВ | ЧЕЛ.-Ч | 3.118
|  |  | М010201* | ПРИЦЕПЫ ТРАКТОРНЫЕ 2 Т | МАШ.Ч | 0.98455
|  |  | М010410 | ТРАКТОРЫ НА ПНЕВМОКОЛЕСНОМ ХОДУ ПРИ РАБОТЕ НА ДРУГИХ ВИДАХ СТРОИТЕЛЬСТВА, 59 (80) КВТ (Л. С) | МАШ.Ч | 0.98455
|  |  | М021141 | КРАНЫ НА АВТОМОБИЛЬНОМ ХОДУ ПРИ РАБОТЕ НА ДРУГИХ ВИДАХ СТРОИТЕЛЬСТВА, 10 Т | МАШ.Ч | 1.8801
|  |  | М030401 | ЛЕБЕДКИ ЭЛЕКТРИЧЕСКИЕ ТЯГОВЫМ УСИЛИЕМ ДО 5,79 (0,59) КН (Т) | МАШ.Ч | 0.06144
|  |  | М040502 | УСТАНОВКИ ДЛЯ СВАРКИ РУЧНОЙ ДУГОВОЙ (ПОСТОЯННОГО ТОКА) | МАШ.Ч | 5.5434
|  |  | М050101 | КОМПРЕССОРЫ ПЕРЕДВИЖНЫЕ С ДВИГАТЕЛЕМ ВНУТРЕННЕГО СГОРАНИЯ ДАВЛЕНИЕМ ДО 686 КПА (7АТМ) 2,2 М3/МИН | МАШ.Ч | 0.25329
|  |  | М134041 | ШУРУПОВЕРТ | МАШ.Ч | 17.0369
|  |  | М330301* | МАШИНЫ ШЛИФОВАЛЬНЫЕ ЭЛЕКТРИЧЕСКИЕ | МАШ.Ч | 3.2538
|  |  | М331451 | ПЕРФОРАТОРЫ ЭЛЕКТРИЧЕСКИЕ | МАШ.Ч | 79.9446
|  |  | М331615* | ДРЕЛИ ЭЛЕКТРИЧЕСКИЕ | МАШ.Ч | 9.3023
|  |  | М331620* | ЭЛЕКТРОПАЯЛЬНИК | МАШ.Ч | 0.37632
|  |  | 1 | Материалы для строительных работ
|  |  | 1/10 | Материалы для строительных работ общего назначения
|  |  | 1/10-80 | Материалы неметаллорудные и асбестосодержащие изделия
|  |  | 1/10-80-30/50 | ТАЛЬК ТЕХНИЧЕСКИЙ МОЛОТЫЙ | Т | 0.000534
|  |  | 1/10-140 | Электроды, прутки винипластовые, проволока сварочные
|  |  | 1/10-140-40/100 | ЭЛЕКТРОДЫ ТИПА Э42А ДИАМЕТРОМ 4 ММ | Т | 0.001157
|  |  | 1/10-160 | Пленки, полотна, ткани разные
|  |  | 1/10-160-20/15 | ВЕТОШЬ | КГ | 0.0128
|  |  | 1/10-170 | Оснастка технологическая и инструментальная
|  |  | 1/10-170-10/45 | СВЕРЛА СПИРАЛЬНЫЕ С ЦИЛИНДРИЧЕСКИМ ХВОСТОВИКОМ, ДЛИННАЯ СЕРИЯ (ПО МЕТАЛЛУ), ДИАМЕТРОМ 5,4-6 ММ | ШТ. | 0.0133
|  |  | 1/10-170-10/135 | СВЕРЛА С SDS PLUS ХВОСТОВИКОМ (НАКОНЕЧНИК ИЗ ТВЕРДОСПЛАВНОЙ СТАЛИ) (ПО БЕТОНУ), ДИАМЕТРОМ 8-10 ММ, ДЛИНОЙ 260 (265) ММ | ШТ. | 4.2497
|  |  | 1/10-180 | Материалы шлифовальные
|  |  | 1/10-180-20/57 | КРУГИ ШЛИФОВАЛЬНЫЕ ДЛЯ СПЕЦИАЛЬНЫХ МОНТАЖНЫХ РАБОТ 5П 180 Х 6 Х 22 | ШТ. | 1.2205
|  |  | 1/10-180-20/113 | ШКУРКА ШЛИФОВАЛЬНАЯ НА БУМАЖНОЙ ОСНОВЕ ВОДОСТОЙКАЯ | М2 | 0.36995
|  |  | 1/10-230 | Материалы для отделочных работ
|  |  | 1/10-230-40-20/127 | КРАСКА МАСЛЯНАЯ МА-15, СУРИК ЖЕЛЕЗНЫЙ | Т | 6.3e-05
|  |  | 1/10-230-40-20/136 | КРАСКА МАСЛЯНАЯ МА-15, СУРИК ЖЕЛЕЗНЫЙ | КГ | 2.437
|  |  | 1/10-230-50-15/93 | УАЙТ-СПИРИТ | КГ | 0.1152
|  |  | 1/10-230-55-5/22 | ВЯЖУЩЕЕ ГИПСОВОЕ МАРКИ Г-4 НОРМАЛЬНОТВЕРДЕЮЩЕЕ (Б), СРЕДНЕГО ПОМОЛА (II) (ФАСОВАННОЕ) | Т | 0.00512
|  |  | 1/10-235 | Изделия герметизирующие, уплотняющие, изолирующие
|  |  | 1/10-235-20/681 | ИЗОЛЕНТА ПВХ (РАЗМЕРОМ 15 ММХ20 М) | М2 | 1.4899
|  |  | 1/10-240 | Метизы и крепежные изделия
|  |  | 1/10-240-10-10/131 | БОЛТЫ СТРОИТЕЛЬНЫЕ | Т | 0.000281
|  |  | 1/10-240-20/1 | ГАЙКИ СТРОИТЕЛЬНЫЕ | Т | 8e-05
|  |  | 1/10-240-50-16/22 | ШАЙБА ДИАМЕТРОМ 12 ММ | КГ | 0.040185
|  |  | 1/10-260 | Металлопрокат и металлоизделия (за исключением металлоизделий части 2)
|  |  | 1/10-260-210-1/82 | ПРОВОЛОКА СТАЛЬНАЯ НИЗКОУГЛЕРОДИСТАЯ ОБЩЕГО НАЗНАЧЕНИЯ ТЕРМИЧЕСКИ ОБРАБОТАННАЯ, ОЦИНКОВАННАЯ, ДИАМЕТРОМ 2 ММ | КГ | 1.5045
|  |  | 1/55 | Материалы специального назначения (кислотоупорные, огнеупорные и антикоррозионные)
|  |  | 1/55-50 | Материалы антикоррозионные и химически стойкие
|  |  | 1/55-50-20/35 | ЛАК БИТУМНЫЙ БТ-577 | КГ | 2.8324
|  |  | 1/55-50-30/20 | ПАСТА КВАРЦЕВАЗЕЛИНОВАЯ | КГ | 0.012416
|  |  | 5 | Материалы для монтажных и специальных строительных работ
|  |  | 5/10 | Кабели, провода, муфты кабельные
|  |  | 5/10-10 | Кабели
|  |  | 5/10-10-10-10-5/20 | КАБЕЛЬ СИЛОВОЙ ОГНЕСТОЙКИЙ МАРКИ ВВГНГ(А)-FRLS 2 Х 1,5-0,66 С МЕДНЫМИ ЖИЛАМИ, С ИЗОЛЯЦИЕЙ И ОБОЛОЧКОЙ ИЗ ПВХ ПЛАСТИКАТА, С ТЕРМИЧЕСКИМ БАРЬЕРОМ ИЗ СЛЮДОСОДЕРЖАЩИХ ЛЕНТ, НЕ РАСПРОСТРАНЯЮЩИЙ ГОРЕНИЕ ПО КАТЕГОРИИ (А), С НИЗКИМ ДЫМО- И ГАЗОВЫДЕЛЕНИЕМ, С ДВУМЯ ЖИЛАМИ СЕЧЕНИЕМ 1,5 ММ2, НА НАПРЯЖЕНИЕ 0,66 КВ | 1000 М | 0.015
|  |  | 5/10-10-10-10-5/40 | КАБЕЛЬ СИЛОВОЙ ОГНЕСТОЙКИЙ МАРКИ ВВГНГ(А)-FRLS 3 Х 1,5-0,66 С МЕДНЫМИ ЖИЛАМИ, С ИЗОЛЯЦИЕЙ И ОБОЛОЧКОЙ ИЗ ПВХ ПЛАСТИКАТА, С ТЕРМИЧЕСКИМ БАРЬЕРОМ ИЗ СЛЮДОСОДЕРЖАЩИХ ЛЕНТ, НЕ РАСПРОСТРАНЯЮЩИЙ ГОРЕНИЕ ПО КАТЕГОРИИ (А), С НИЗКИМ ДЫМО- И ГАЗОВЫДЕЛЕНИЕМ, С ТРЕМЯ ЖИЛАМИ СЕЧЕНИЕМ 1,5 ММ2, НА НАПРЯЖЕНИЕ 0,66 КВ | 1000 М | 0.336
|  |  | 5/10-10-10-10-5/60 | КАБЕЛЬ СИЛОВОЙ ОГНЕСТОЙКИЙ МАРКИ ВВГНГ(А)-FRLS 4 Х 1,5-0,66 С МЕДНЫМИ ЖИЛАМИ, С ИЗОЛЯЦИЕЙ И ОБОЛОЧКОЙ ИЗ ПВХ ПЛАСТИКАТА, С ТЕРМИЧЕСКИМ БАРЬЕРОМ ИЗ СЛЮДОСОДЕРЖАЩИХ ЛЕНТ, НЕ РАСПРОСТРАНЯЮЩИЙ ГОРЕНИЕ ПО КАТЕГОРИИ (А), С НИЗКИМ ДЫМО- И ГАЗОВЫДЕЛЕНИЕМ, С ЧЕТЫРЬМЯ ЖИЛАМИ СЕЧЕНИЕМ 1,5 ММ2, НА НАПРЯЖЕНИЕ 0,66 КВ | 1000 М | 0.508
|  |  | 5/10-10-10-10-5/82 | КАБЕЛЬ СИЛОВОЙ ОГНЕСТОЙКИЙ МАРКИ ВВГНГ(А)-FRLS 5 Х 4-0,66 С МЕДНЫМИ ЖИЛАМИ, С ИЗОЛЯЦИЕЙ И ОБОЛОЧКОЙ ИЗ ПВХ ПЛАСТИКАТА, С ТЕРМИЧЕСКИМ БАРЬЕРОМ ИЗ СЛЮДОСОДЕРЖАЩИХ ЛЕНТ, НЕ РАСПРОСТРАНЯЮЩИЙ ГОРЕНИЕ ПО КАТЕГОРИИ (А), С НИЗКИМ ДЫМО- И ГАЗОВЫДЕЛЕНИЕМ, С ПЯТЬЮ ЖИЛАМИ СЕЧЕНИЕМ 4 ММ2, НА НАПРЯЖЕНИЕ 0,66 КВ | 1000 М | 0.304
|  |  | 5/10-10-10-10-5/83 | КАБЕЛЬ СИЛОВОЙ ОГНЕСТОЙКИЙ МАРКИ ВВГНГ(А)-FRLS 5 Х 6-0,66 С МЕДНЫМИ ЖИЛАМИ, С ИЗОЛЯЦИЕЙ И ОБОЛОЧКОЙ ИЗ ПВХ ПЛАСТИКАТА, С ТЕРМИЧЕСКИМ БАРЬЕРОМ ИЗ СЛЮДОСОДЕРЖАЩИХ ЛЕНТ, НЕ РАСПРОСТРАНЯЮЩИЙ ГОРЕНИЕ ПО КАТЕГОРИИ (А), С НИЗКИМ ДЫМО- И ГАЗОВЫДЕЛЕНИЕМ, С ПЯТЬЮ ЖИЛАМИ СЕЧЕНИЕМ 6 ММ2, НА НАПРЯЖЕНИЕ 0,66 КВ | 1000 М | 0.12
|  |  | 5/10-10-10-10-5/84 | КАБЕЛЬ СИЛОВОЙ ОГНЕСТОЙКИЙ МАРКИ ВВГНГ(А)-FRLS 5 Х 10-0,66 С МЕДНЫМИ ЖИЛАМИ, С ИЗОЛЯЦИЕЙ И ОБОЛОЧКОЙ ИЗ ПВХ ПЛАСТИКАТА, С ТЕРМИЧЕСКИМ БАРЬЕРОМ ИЗ СЛЮДОСОДЕРЖАЩИХ ЛЕНТ, НЕ РАСПРОСТРАНЯЮЩИЙ ГОРЕНИЕ ПО КАТЕГОРИИ (А), С НИЗКИМ ДЫМО- И ГАЗОВЫДЕЛЕНИЕМ, С ПЯТЬЮ ЖИЛАМИ СЕЧЕНИЕМ 10 ММ2, НА НАПРЯЖЕНИЕ 0,66 КВ | 1000 М | 0.035
|  |  | 5/10-20 | Провода
|  |  | 5/10-20-60-2/157 | ПРОВОД СИЛОВОЙ УСТАНОВОЧНЫЙ МАРКИ ПУГВ 1Х4 С МЕДНОЙ ЖИЛОЙ, ПОВЫШЕННОЙ ГИБКОСТИ, С ИЗОЛЯЦИЕЙ ИЗ ПОЛИВИНИЛХЛОРИДНОГО ПЛАСТИКАТА, СЕЧЕНИЕМ 4 ММ2, НА НАПРЯЖЕНИЕ 0,45 КВ | 1000 М | 0.128
|  |  | 5/10-20-60-2/158 | ПРОВОД СИЛОВОЙ УСТАНОВОЧНЫЙ МАРКИ ПУГВ 1Х6 С МЕДНОЙ ЖИЛОЙ, ПОВЫШЕННОЙ ГИБКОСТИ, С ИЗОЛЯЦИЕЙ ИЗ ПОЛИВИНИЛХЛОРИДНОГО ПЛАСТИКАТА, СЕЧЕНИЕМ 6 ММ2, НА НАПРЯЖЕНИЕ 0,45 КВ | 1000 М | 0.278
|  |  | 5/10-20-60-2/163 | ПРОВОД СИЛОВОЙ УСТАНОВОЧНЫЙ МАРКИ ПУГВ 1Х50 С МЕДНОЙ ЖИЛОЙ, ПОВЫШЕННОЙ ГИБКОСТИ, С ИЗОЛЯЦИЕЙ ИЗ ПОЛИВИНИЛХЛОРИДНОГО ПЛАСТИКАТА, СЕЧЕНИЕМ 50 ММ2, НА НАПРЯЖЕНИЕ 0,45 КВ | 1000 М | 0.002
|  |  | 5/20 | Изделия для прокладки кабельных сетей
|  |  | 5/20-10 | Металлические кабеленесущие системы
|  |  | 5/20-10-10/СП-DI-1 | DIN-РЕЙКА ДЛ.50СМ | ШТ | 1
|  |  | 5/20-20 | Пластиковые системы для прокладки кабеля
|  |  | 5/20-20-3-4/10 | ТРУБКА МАРКИ ТВ-40 ВНУТРЕННИМ ДИАМЕТРОМ 5 ММ | КГ | 0.99935
|  |  | 5/20-30 | Материалы и изделия для монтажа кабелей и проводов
|  |  | 5/20-30-1-4/С-КВС-650 | КЛЕММА ВВОДНАЯ СИЛОВАЯ 6-50ММ2 | ШТ | 2
|  |  | 5/20-30-1-4/6 | ОТВЕТВИТЕЛЬНЫЙ СЖИМ У 739 М У3 | 100 ШТ. | 0.29798
|  |  | 5/20-30-1-4/10 | СОЕДИНИТЕЛЬНЫЙ ИЗОЛИРУЮЩИЙ ЗАЖИМ СИЗ-2 | 100 ШТ. | 0.06208
|  |  | 5/20-30-2/5 | ДЕРЖАТЕЛЬ ШИН ЗАЗЕМЛЕНИЯ К188 У3 | 1000 ШТ. | 0.16328
|  |  | 5/20-30-3/1 | ЗАКРЕП ТМ-2 | 100 ШТ. | 1.2544
|  |  | 5/20-30-3/20 | СКОБА К 142 У2 | 10 ШТ. | 6.2975
|  |  | 5/20-30-3/21 | СКОБА К 143 У2 | 10 ШТ. | 0.44
|  |  | 5/20-30-3/40 | ПОЛОСКА К404 И ПРЯЖКА К407 ДЛЯ КРЕПЛЕНИЯ ПРОВОДОВ | 100 ШТ. | 0.006
|  |  | 5/20-30-3/42 | ЛЕНТА ЛМ-5 УХЛ2 | 100 М | 0.11302
|  |  | 5/20-30-3/999122 | МАТЕРИАЛЫ ДЛЯ ПОДВЕСКИ И КРЕПЛЕНИЯ КАБЕЛЕЙ (СРЕДНЯЯ ЦЕНА ПО ГРУППЕ), ОПРЕД. - 12 | 100 ШТ. | 0.13586
|  |  | 5/20-30-3/999123 | МАТЕРИАЛЫ ДЛЯ ПОДВЕСКИ И КРЕПЛЕНИЯ КАБЕЛЕЙ (СРЕДНЯЯ ЦЕНА ПО ГРУППЕ), ОПРЕД. - 12 | 1000 ШТ. | 0.17454
|  |  | 5/20-30-4/1 | ВТУЛКА В17 УХЛ2 | 100 ШТ. | 0.099328
|  |  | 5/20-30-4/2 | ВТУЛКА В22 УХЛ2 | 100 ШТ. | 0.052147
|  |  | 5/20-30-4/3 | ВТУЛКА В28 УХЛ2 | 100 ШТ. | 0.35672
|  |  | 5/20-30-5/2 | БИРКА МАРКИРОВОЧНАЯ У134 | 100 ШТ. | 0.97415
|  |  | 5/30 | Материалы для электротехнических установок
|  |  | 5/30-40 | Материалы для электроизоляционных работ
|  |  | 5/30-40-2/23 | ЭЛЕКТРОИЗОЛЯЦИОННАЯ ЛЕНТА ПВХ | КГ | 0.049179
|  |  | 5/50 | Прокатно-тянутые изделия из цветных металлов и цветные металлы
|  |  | 5/50-30 | Листы и плиты из цветных металлов
|  |  | 5/50-30-3/2 | ЛИСТ НОРМАЛЬНОЙ ТОЧНОСТИ ИЗГОТОВЛЕНИЯ, ТОЛЩИНОЙ 1 ММ, ИЗ СВИНЦА МАРКИ С1 | Т | 0.006348
|  |  | 5/50-70 | Сплавы из цветных металлов
|  |  | 5/50-70-2/7 | ПРИПОЙ ОЛОВЯННО-СВИНЦОВЫЙ БЕССУРЬМЯНИСТЫЙ В ЧУШКАХ, МАРКИ ПОС40 | КГ | 0.1728
|  |  | 5/50-70-2/13 | ПРИПОЙ ОЛОВЯННО-СВИНЦОВЫЙ МАЛОСУРЬМЯНИСТЫЙ, МАРКИ ПОССУ 40-0,5 | Т | 0.003521
|  |  | 5/50-70-3/7 | КАНИФОЛЬ СОСНОВАЯ ВЫСШЕГО СОРТА | КГ | 0.0832
|  |  | 5/90 | Прочие материалы для монтажных и специальных строительных работ
|  |  | 5/90-10 | Дюбели для крепления электромонтажных изделий
|  |  | 5/90-10/4 | ДЮБЕЛЬ МОНТАЖНЫЙ У658 | 10 ШТ. | 114.7537
|  |  | 5/90-10/6 | ПРЯЖКА - ДЮБЕЛЬ 8 | 100 ШТ. | 9.1
Ж3-40-12 | ЗДАНИЕ - ИНЖЕНЕРНОЕ ОБЕСПЕЧЕНИЕ. ЭЛЕКТРООСВЕЩЕНИЕ И СИЛОВОЕ ЭЛЕКТРООБОРУДОВАНИЕ. ЭЛЕКТРООСВЕЩЕНИЕ. ЭЛЕКТРОПРИЕМНИКИ СВЕТИЛЬНИКИ | ШТ 8
|  |  | 1-1 | ЗАТРАТЫ ТРУДА РАБОЧИХ | ЧЕЛ.Ч | 8.5565
|  |  | М134041 | ШУРУПОВЕРТ | МАШ.Ч | 0.672
|  |  | М331451 | ПЕРФОРАТОРЫ ЭЛЕКТРИЧЕСКИЕ | МАШ.Ч | 1.2096
|  |  | 1 | Материалы для строительных работ
|  |  | 1/10 | Материалы для строительных работ общего назначения
|  |  | 1/10-170 | Оснастка технологическая и инструментальная
|  |  | 1/10-170-10/165 | СВЕРЛА С SDS PLUS ХВОСТОВИКОМ (НАКОНЕЧНИК ИЗ ТВЕРДОСПЛАВНОЙ СТАЛИ) (ПО БЕТОНУ), ДИАМЕТРОМ 10-12 ММ, ДЛИНОЙ 110-165 ММ | ШТ. | 0.0816
|  |  | 5 | Материалы для монтажных и специальных строительных работ
|  |  | 5/20 | Изделия для прокладки кабельных сетей
|  |  | 5/20-20 | Пластиковые системы для прокладки кабеля
|  |  | 5/20-20-3-4/10 | ТРУБКА МАРКИ ТВ-40 ВНУТРЕННИМ ДИАМЕТРОМ 5 ММ | КГ | 0.0816
|  |  | 5/30 | Материалы для электротехнических установок
|  |  | 5/30-30 | Электросиловые и электроосветительные установки
|  |  | 5/30-30-4-3-2/1 | СВЕТИЛЬНИК СВЕТОДИОДНЫЙ ПОТОЛОЧНЫЙ ДЛЯ ПРОМЫШЛЕННЫХ ЗДАНИЙ ДПП 22-6-111.7 WС2 (111) АРТ.100001 (ДПП 22 "ELEKTRON 2") | ШТ. | 2
|  |  | 5/30-30-4-3-2/28 | СВЕТИЛЬНИК СВЕТОДИОДНЫЙ ПОТОЛОЧНЫЙ ДЛЯ ОБЩЕСТВЕННЫХ ЗДАНИЙ ДПО 12-34-113.04 ОП. WN2 (236) (ДПО 12 "RUBIN") | ШТ. | 3
|  |  | 5/30-30-4-3-2/29 | СВЕТИЛЬНИК СВЕТОДИОДНЫЙ ПОТОЛОЧНЫЙ ДЛЯ ОБЩЕСТВЕННЫХ ЗДАНИЙ ДПО 12-34-113.04 А ОП. WN2 (236) С БАП (ДПО 12 "RUBIN") | ШТ. | 3
|  |  | 5/30-40 | Материалы для электроизоляционных работ
|  |  | 5/30-40-2/23 | ЭЛЕКТРОИЗОЛЯЦИОННАЯ ЛЕНТА ПВХ | КГ | 0.0248
|  |  | 5/90 | Прочие материалы для монтажных и специальных строительных работ
|  |  | 5/90-10 | Дюбели для крепления электромонтажных изделий
|  |  | 5/90-10/2 | ДЮБЕЛЬ МОНТАЖНЫЙ У661 У3 | 10 ШТ. | 1.632
Ж3-40-22 | ЗДАНИЕ - ИНЖЕНЕРНОЕ ОБЕСПЕЧЕНИЕ. ЭЛЕКТРООСВЕЩЕНИЕ И СИЛОВОЕ ЭЛЕКТРООБОРУДОВАНИЕ. СИЛОВОЕ ЭЛЕКТРООБОРУДОВАНИЕ. ЭЛЕКТРООБОРУДОВАНИЕ ЩИТКИ, АППАРАТЫ | ШТ 22
|  |  | 1-1 | ЗАТРАТЫ ТРУДА РАБОЧИХ | ЧЕЛ.Ч | 55.2
|  |  | 1-3 | ЗАТРАТЫ ТРУДА МАШИНИСТОВ | ЧЕЛ.-Ч | 5.1228
|  |  | М021141 | КРАНЫ НА АВТОМОБИЛЬНОМ ХОДУ ПРИ РАБОТЕ НА ДРУГИХ ВИДАХ СТРОИТЕЛЬСТВА, 10 Т | МАШ.Ч | 1.3788
|  |  | М040502 | УСТАНОВКИ ДЛЯ СВАРКИ РУЧНОЙ ДУГОВОЙ (ПОСТОЯННОГО ТОКА) | МАШ.Ч | 12.84
|  |  | М050102 | КОМПРЕССОРЫ ПЕРЕДВИЖНЫЕ С ДВИГАТЕЛЕМ ВНУТРЕННЕГО СГОРАНИЯ ДАВЛЕНИЕМ ДО 686 КПА (7АТМ) 5 М3/МИН | МАШ.Ч | 3.744
|  |  | М100602* | МОЛОТКИ БУРИЛЬНЫЕ ЛЕГКИЕ ПРИ РАБОТЕ ОТ КОМПРЕССОРНЫХ СТАНЦИЙ ПЕРЕДВИЖНЫХ | МАШ.Ч | 3.744
|  |  | М330301* | МАШИНЫ ШЛИФОВАЛЬНЫЕ ЭЛЕКТРИЧЕСКИЕ | МАШ.Ч | 1.488
|  |  | М331451 | ПЕРФОРАТОРЫ ЭЛЕКТРИЧЕСКИЕ | МАШ.Ч | 1.584
|  |  | М350451 | ПРЕСС ГИДРАВЛИЧЕСКИЙ С ЭЛЕКТРОПРИВОДОМ | МАШ.Ч | 0.768
|  |  | 1 | Материалы для строительных работ
|  |  | 1/10 | Материалы для строительных работ общего назначения
|  |  | 1/10-140 | Электроды, прутки винипластовые, проволока сварочные
|  |  | 1/10-140-40/100 | ЭЛЕКТРОДЫ ТИПА Э42А ДИАМЕТРОМ 4 ММ | Т | 0.00158
|  |  | 1/10-170 | Оснастка технологическая и инструментальная
|  |  | 1/10-170-10/135 | СВЕРЛА С SDS PLUS ХВОСТОВИКОМ (НАКОНЕЧНИК ИЗ ТВЕРДОСПЛАВНОЙ СТАЛИ) (ПО БЕТОНУ), ДИАМЕТРОМ 8-10 ММ, ДЛИНОЙ 260 (265) ММ | ШТ. | 0.2
|  |  | 1/10-180 | Материалы шлифовальные
|  |  | 1/10-180-20/57 | КРУГИ ШЛИФОВАЛЬНЫЕ ДЛЯ СПЕЦИАЛЬНЫХ МОНТАЖНЫХ РАБОТ 5П 180 Х 6 Х 22 | ШТ. | 9.3
|  |  | 1/10-230 | Материалы для отделочных работ
|  |  | 1/10-230-40-20/127 | КРАСКА МАСЛЯНАЯ МА-15, СУРИК ЖЕЛЕЗНЫЙ | Т | 2e-05
|  |  | 1/10-230-40-20/136 | КРАСКА МАСЛЯНАЯ МА-15, СУРИК ЖЕЛЕЗНЫЙ | КГ | 0.26
|  |  | 1/10-230-45-5/186 | ЛАК НИТРОЦЕЛЛЮЛОЗНЫЙ МЕБЕЛЬНЫЙ НЦ-218 | КГ | 0.04
|  |  | 1/10-230-45-10/165 | ЭМАЛЬ ПЕНТАФТАЛЕВАЯ ПФ-115, СЕРАЯ | КГ | 0.16
|  |  | 1/10-230-50-15/39 | РАСТВОРИТЕЛЬ ДЛЯ ЛАКОКРАСОЧНЫХ МАТЕРИАЛОВ МАРКИ 646 | КГ | 0.12
|  |  | 1/10-240 | Метизы и крепежные изделия
|  |  | 1/10-240-10-10/131 | БОЛТЫ СТРОИТЕЛЬНЫЕ | Т | 0.001106
|  |  | 1/10-240-15/250 | ВИНТЫ САМОНАРЕЗАЮЩИЕ С ПОЛУКРУГЛОЙ ГОЛОВКОЙ ДИАМЕТРОМ 6-10 ММ ДЛИНОЙ 50 ММ | КГ | 0.03
|  |  | 1/10-240-20/1 | ГАЙКИ СТРОИТЕЛЬНЫЕ | Т | 0.000316
|  |  | 1/10-240-50-16/22 | ШАЙБА ДИАМЕТРОМ 12 ММ | КГ | 0.158
|  |  | 1/55 | Материалы специального назначения (кислотоупорные, огнеупорные и антикоррозионные)
|  |  | 1/55-50 | Материалы антикоррозионные и химически стойкие
|  |  | 1/55-50-30/20 | ПАСТА КВАРЦЕВАЗЕЛИНОВАЯ | КГ | 0.024
|  |  | 5 | Материалы для монтажных и специальных строительных работ
|  |  | 5/20 | Изделия для прокладки кабельных сетей
|  |  | 5/20-30 | Материалы и изделия для монтажа кабелей и проводов
|  |  | 5/20-30-2/1 | ПЕРЕМЫЧКА ГИБКАЯ ПГС-35-560 У2,5 | ШТ. | 4
|  |  | 5/20-30-3/40 | ПОЛОСКА К404 И ПРЯЖКА К407 ДЛЯ КРЕПЛЕНИЯ ПРОВОДОВ | 100 ШТ. | 0.32
|  |  | 5/20-30-5/2 | БИРКА МАРКИРОВОЧНАЯ У134 | 100 ШТ. | 0.08
|  |  | 5/30 | Материалы для электротехнических установок
|  |  | 5/30-30 | Электросиловые и электроосветительные установки
|  |  | 5/30-30-4-8/511 | СЧЕТЧИК ЭЛЕКТРИЧЕСКОЙ ЭНЕРГИИ ТРЕХФАЗНЫЙ СЕ 318 BY S31 146.JPR.QUVFL | ШТ. | 1
|  |  | 5/30-30-4-10/1 | ЯЩИК С ПОНИЖАЮЩИМ ТРАНСФОРМАТОРОМ ТИПА ЯТП-0,25 | ШТ. | 4
|  |  | 5/30-40 | Материалы для электроизоляционных работ
|  |  | 5/30-40-2/23 | ЭЛЕКТРОИЗОЛЯЦИОННАЯ ЛЕНТА ПВХ | КГ | 0.048
|  |  | 5/90 | Прочие материалы для монтажных и специальных строительных работ
|  |  | 5/90-10 | Дюбели для крепления электромонтажных изделий
|  |  | 5/90-10/4 | ДЮБЕЛЬ МОНТАЖНЫЙ У658 | 10 ШТ. | 4
Прочие
|  |  | СП-ПВ3-16 | ПАКЕТНЫЙ ВЫКЛЮЧАТЕЛЬ ПВ3-16 У1 | ШТ | 2
|  |  | СП-ПВ3-25 | ПАКЕТНЫЙ ВЫКЛЮЧАТЕЛЬ ПВ3-25 У1 | ШТ | 2
|  |  | СП-УВР-91 | ЩИТ РАСПРЕДЕЛИТЕЛЬНЫЙ ШРПДЗ2 КРАСНОГО ЦВЕТА | ШТ | 1
|  |  | СП-ЩУР-91 | ЩИТ СИЛОВОЙ РАСПРЕДЕЛИТЕЛЬНЫЙ ЩСПДЗ2 IP31 УЗ КРАСНОГО ЦВЕТА | ШТ | 1
Ж3-40-90 | ЭЛЕКТРОУСТАНОВОЧНЫЕ ИЗДЕЛИЯ | ШТ 0
|  |  | 1-1 | ЗАТРАТЫ ТРУДА РАБОЧИХ | ЧЕЛ.Ч | 277.1381
|  |  | 1-3 | ЗАТРАТЫ ТРУДА МАШИНИСТОВ | ЧЕЛ.-Ч | 6.9094
|  |  | М021141 | КРАНЫ НА АВТОМОБИЛЬНОМ ХОДУ ПРИ РАБОТЕ НА ДРУГИХ ВИДАХ СТРОИТЕЛЬСТВА, 10 Т | МАШ.Ч | 6.9094
|  |  | М040502 | УСТАНОВКИ ДЛЯ СВАРКИ РУЧНОЙ ДУГОВОЙ (ПОСТОЯННОГО ТОКА) | МАШ.Ч | 22.2986
|  |  | М150402 | ГАЗОВАЯ ГОРЕЛКА | МАШ.Ч | 2.688
|  |  | М330301* | МАШИНЫ ШЛИФОВАЛЬНЫЕ ЭЛЕКТРИЧЕСКИЕ | МАШ.Ч | 14.205
|  |  | М331002 | СТАНКИ СВЕРЛИЛЬНЫЕ | МАШ.Ч | 0.65088
|  |  | М331451 | ПЕРФОРАТОРЫ ЭЛЕКТРИЧЕСКИЕ | МАШ.Ч | 25.6685
|  |  | 1 | Материалы для строительных работ
|  |  | 1/10 | Материалы для строительных работ общего назначения
|  |  | 1/10-135 | Нефтепродукты, газы, химические материалы
|  |  | 1/10-135-20/75 | СМЕСЬ ПРОПАНА И БУТАНА ТЕХНИЧЕСКИХ | КГ | 2.88
|  |  | 1/10-135-30/72 | ПЕНА ПОЛИУРЕТАНОВАЯ МОНТАЖНАЯ ПРОИЗВОДСТВЕННАЯ В АЭРОЗОЛЬНОЙ УПАКОВКЕ ОГНЕСТОЙКАЯ | Л | 0.62
|  |  | 1/10-140 | Электроды, прутки винипластовые, проволока сварочные
|  |  | 1/10-140-40/100 | ЭЛЕКТРОДЫ ТИПА Э42А ДИАМЕТРОМ 4 ММ | Т | 0.005241
|  |  | 1/10-160 | Пленки, полотна, ткани разные
|  |  | 1/10-160-20/15 | ВЕТОШЬ | КГ | 0.16
|  |  | 1/10-170 | Оснастка технологическая и инструментальная
|  |  | 1/10-170-10/25 | СВЕРЛА СПИРАЛЬНЫЕ С ЦИЛИНДРИЧЕСКИМ ХВОСТОВИКОМ, ДЛИННАЯ СЕРИЯ (ПО МЕТАЛЛУ), ДИАМЕТРОМ 12,6-14 ММ | ШТ. | 0.612
|  |  | 1/10-170-10/115 | СВЕРЛА С SDS PLUS ХВОСТОВИКОМ (НАКОНЕЧНИК ИЗ ТВЕРДОСПЛАВНОЙ СТАЛИ) (ПО БЕТОНУ), ДИАМЕТРОМ 5-10 ММ, ДЛИНОЙ 210 (215) ММ | ШТ. | 2.8712
|  |  | 1/10-170-10/135 | СВЕРЛА С SDS PLUS ХВОСТОВИКОМ (НАКОНЕЧНИК ИЗ ТВЕРДОСПЛАВНОЙ СТАЛИ) (ПО БЕТОНУ), ДИАМЕТРОМ 8-10 ММ, ДЛИНОЙ 260 (265) ММ | ШТ. | 1.7244
|  |  | 1/10-180 | Материалы шлифовальные
|  |  | 1/10-180-20/57 | КРУГИ ШЛИФОВАЛЬНЫЕ ДЛЯ СПЕЦИАЛЬНЫХ МОНТАЖНЫХ РАБОТ 5П 180 Х 6 Х 22 | ШТ. | 3.1865
|  |  | 1/10-230 | Материалы для отделочных работ
|  |  | 1/10-230-45-10/165 | ЭМАЛЬ ПЕНТАФТАЛЕВАЯ ПФ-115, СЕРАЯ | КГ | 4.4185
|  |  | 1/10-230-50-15/93 | УАЙТ-СПИРИТ | КГ | 3.2
|  |  | 1/10-235 | Изделия герметизирующие, уплотняющие, изолирующие
|  |  | 1/10-235-20/786 | ЛЕНТА ФУМ МАРКА 3 | КГ | 0.1697
|  |  | 1/10-240 | Метизы и крепежные изделия
|  |  | 1/10-240-10-10/131 | БОЛТЫ СТРОИТЕЛЬНЫЕ | Т | 0.004143
|  |  | 1/10-240-20/1 | ГАЙКИ СТРОИТЕЛЬНЫЕ | Т | 0.001184
|  |  | 1/10-240-50-16/22 | ШАЙБА ДИАМЕТРОМ 12 ММ | КГ | 0.59184
|  |  | 1/10-260 | Металлопрокат и металлоизделия (за исключением металлоизделий части 2)
|  |  | 1/10-260-30-31/5 | ПРОКАТ ГОРЯЧЕКАТАНЫЙ ПОЛОСОВОЙ ИЗ СТАЛИ УГЛЕРОДИСТОЙ ОБЫКНОВЕННОГО КАЧЕСТВА МАРКИ СТ3СП, СТ3ПС, ТОЛЩИНОЙ 10 - 80 ММ ПРИ ШИРИНЕ 100 - 200 ММ | Т | 0.00568
|  |  | 1/10-260-210-1/82 | ПРОВОЛОКА СТАЛЬНАЯ НИЗКОУГЛЕРОДИСТАЯ ОБЩЕГО НАЗНАЧЕНИЯ ТЕРМИЧЕСКИ ОБРАБОТАННАЯ, ОЦИНКОВАННАЯ, ДИАМЕТРОМ 2 ММ | КГ | 12.7454
|  |  | 1/55 | Материалы специального назначения (кислотоупорные, огнеупорные и антикоррозионные)
|  |  | 1/55-50 | Материалы антикоррозионные и химически стойкие
|  |  | 1/55-50-20/35 | ЛАК БИТУМНЫЙ БТ-577 | КГ | 0.324
|  |  | 5 | Материалы для монтажных и специальных строительных работ
|  |  | 5/10 | Кабели, провода, муфты кабельные
|  |  | 5/10-30 | Муфты кабельные
|  |  | 5/10-30-10/СП-МУФ-510 | МУФТА КОНЦЕВАЯ ВНУТРЕННЕЙ УСТАНОВКИ ДЛЯ ПЯТИЖИЛЬНОГО КАБЕЛЯ С ПЛАСТМАССОВОЙ ИЗОЛЯЦИЕЙ НА НАПРЯЖЕНИЕ ДО 1КВ, БЕЗ БРОНИ С НАКОНЕЧНИКАМИ ДЛЯ КАБЕЛЯ СЕЧ.4-10ММ2 | ШТ | 16
|  |  | 5/10-30-60/1 | МУФТА ТРУБНАЯ ТР-2 У3 | ШТ. | 52.9788
|  |  | 5/10-30-60/3 | МУФТА ТРУБНАЯ ТР-7 У3 | ШТ. | 40.4838
|  |  | 5/20 | Изделия для прокладки кабельных сетей
|  |  | 5/20-10 | Металлические кабеленесущие системы
|  |  | 5/20-10-1/30 | ЛОТОК КАБЕЛЬНЫЙ НЕПЕРФОРИРОВАННЫЙ 50Х50, ОЦИНКОВАННЫЙ ГОРЯЧИМ СПОСОБОМ, ИЗ СТАЛИ ТОЛЩИНОЙ 0,55 ММ | М | 68
|  |  | 5/20-10-8/2 | КОРОБКА ПРОТЯЖНАЯ У995 У2 | ШТ. | 4
|  |  | 5/20-20 | Пластиковые системы для прокладки кабеля
|  |  | 5/20-20-1/3 | КОРОБ ЭЛЕКТРОТЕХНИЧЕСКИЙ ИЗ ПВХ ПРЯМОЙ 16Х16 ММ | М | 6
|  |  | 5/20-20-1/8 | КОРОБ ЭЛЕКТРОТЕХНИЧЕСКИЙ ИЗ ПВХ ПРЯМОЙ 40Х25 ММ | М | 26
|  |  | 5/20-30 | Материалы и изделия для монтажа кабелей и проводов
|  |  | 5/20-30-1-2/1 | НАКОНЕЧНИК ТМ 4-4-3 ГЛУХОЙ НОМИНАЛЬНЫМ СЕЧЕНИЕМ 4 ММ2, С ОТВЕРСТИЕМ ПОД КОНТАКТНЫЙ СТЕРЖЕНЬ ДИАМЕТРОМ 4 ММ, С ВНУТРЕННИМ ДИАМЕТРОМ ХВОСТИКА 3 ММ, ИЗГОТОВЛЕННЫЙ ИЗ МЕДИ, БЕЗ ПОКРЫТИЯ | ШТ. | 48
|  |  | 5/20-30-1-2/5 | НАКОНЕЧНИК ТМ 6-6-4 ГЛУХОЙ НОМИНАЛЬНЫМ СЕЧЕНИЕМ 6 ММ2, С ОТВЕРСТИЕМ ПОД КОНТАКТНЫЙ СТЕРЖЕНЬ ДИАМЕТРОМ 6 ММ, С ВНУТРЕННИМ ДИАМЕТРОМ ХВОСТИКА 4 ММ, ИЗГОТОВЛЕННЫЙ ИЗ МЕДИ, БЕЗ ПОКРЫТИЯ | ШТ. | 16
|  |  | 5/20-30-1-2/17 | НАКОНЕЧНИК ТМ 50-8-11 ГЛУХОЙ НОМИНАЛЬНЫМ СЕЧЕНИЕМ 50 ММ2, С ОТВЕРСТИЕМ ПОД КОНТАКТНЫЙ СТЕРЖЕНЬ ДИАМЕТРОМ 8 ММ, С ВНУТРЕННИМ ДИАМЕТРОМ ХВОСТИКА 11 ММ, ИЗГОТОВЛЕННЫЙ ИЗ МЕДИ, БЕЗ ПОКРЫТИЯ | ШТ. | 4
|  |  | 5/20-30-2/1 | ПЕРЕМЫЧКА ГИБКАЯ ПГС-35-560 У2,5 | ШТ. | 47.9824
|  |  | 5/20-30-3/5 | ГАЙКА УСТАНОВОЧНАЯ ЗАЗЕМЛЯЮЩАЯ К 482 | 100 ШТ. | 2.0257
|  |  | 5/20-30-3/7 | ГАЙКА УСТАНОВОЧНАЯ ЗАЗЕМЛЯЮЩАЯ К 484 | 100 ШТ. | 1.5479
|  |  | 5/20-30-3/20 | СКОБА К 142 У2 | 10 ШТ. | 13.5772
|  |  | 5/20-30-3/22 | СКОБА К 144 У2 | 10 ШТ. | 9.7637
|  |  | 5/20-30-3/999122 | МАТЕРИАЛЫ ДЛЯ ПОДВЕСКИ И КРЕПЛЕНИЯ КАБЕЛЕЙ (СРЕДНЯЯ ЦЕНА ПО ГРУППЕ), ОПРЕД. - 12 | 100 ШТ. | 0.032
|  |  | 5/20-30-3/999123 | МАТЕРИАЛЫ ДЛЯ ПОДВЕСКИ И КРЕПЛЕНИЯ КАБЕЛЕЙ (СРЕДНЯЯ ЦЕНА ПО ГРУППЕ), ОПРЕД. - 12 | 1000 ШТ. | 0.032
|  |  | 5/20-30-5/2 | БИРКА МАРКИРОВОЧНАЯ У134 | 100 ШТ. | 0.24
|  |  | 5/20-40 | Другие электромонтажные материалы
|  |  | 5/20-40-1/4 | ВВОД ГИБКИЙ К 1082 | ШТ. | 4
|  |  | 5/20-40-3/1 | ЗАГЛУШКА У469 | 10 ШТ. | 2.429
|  |  | 5/20-40-3/2 | ЗАГЛУШКА У468 УХЛ2 | 10 ШТ. | 3.1787
|  |  | 5/20-40-4/10 | КОРОБКА ЭЛЕКТРОМОНТАЖНАЯ КЭМ5-10-7 | ШТ. | 56
|  |  | 5/30 | Материалы для электротехнических установок
|  |  | 5/30-30 | Электросиловые и электроосветительные установки
|  |  | 5/30-30-4-1-1/31 | ВЫКЛЮЧАТЕЛЬ УСТАНОВОЧНЫЙ НА ДВА НАПРАВЛЕНИЯ ОДНОКЛАВИШНЫЙ А610-147 | ШТ. | 4
|  |  | 5/30-30-4-1-1/109 | ВЫКЛЮЧАТЕЛЬ УСТАНОВОЧНЫЙ ОДНОКЛАВИШНЫЙ ДЛЯ ОТКРЫТОЙ УСТАНОВКИ 10А/230В/IP54 | ШТ. | 8
|  |  | 5/30-40 | Материалы для электроизоляционных работ
|  |  | 5/30-40-2/23 | ЭЛЕКТРОИЗОЛЯЦИОННАЯ ЛЕНТА ПВХ | КГ | 0.0132
|  |  | 5/90 | Прочие материалы для монтажных и специальных строительных работ
|  |  | 5/90-10 | Дюбели для крепления электромонтажных изделий
|  |  | 5/90-10/2 | ДЮБЕЛЬ МОНТАЖНЫЙ У661 У3 | 10 ШТ. | 9.52
|  |  | 5/90-10/3 | ДЮБЕЛЬ МОНТАЖНЫЙ У656 У3 | 10 ШТ. | 11.543
|  |  | 5/90-10/4 | ДЮБЕЛЬ МОНТАЖНЫЙ У658 | 10 ШТ. | 47.53
|  |  | 6 | Трубы и детали трубопроводов (за исключением труб стальных обсадных и бурильных части 1). Арматура для технологических трубопроводов
|  |  | 6/20 | Трубы и детали трубопроводов стальные
|  |  | 6/20-20 | Трубы стальные сварные водогазопроводные неоцинкованные
|  |  | 6/20-20-10/11 | ТРУБА СТАЛЬНАЯ СВАРНАЯ ВОДОГАЗОПРОВОДНАЯ НЕОЦИНКОВАННАЯ ЛЕГКАЯ НОМИНАЛЬНЫМ ДИАМЕТРОМ 20 ММ, ТОЛЩИНОЙ СТЕНКИ 2,5 ММ | М | 318
|  |  | 6/20-20-10/13 | ТРУБА СТАЛЬНАЯ СВАРНАЯ ВОДОГАЗОПРОВОДНАЯ НЕОЦИНКОВАННАЯ ЛЕГКАЯ НОМИНАЛЬНЫМ ДИАМЕТРОМ 32 ММ, ТОЛЩИНОЙ СТЕНКИ 2,8 ММ | М | 243
Ж3-40-90 | ЗДАНИЕ - ИНЖЕНЕРНОЕ ОБЕСПЕЧЕНИЕ. ЭЛЕКТРООСВЕЩЕНИЕ И СИЛОВОЕ ЭЛЕКТРООБОРУДОВАНИЕ. ДРУГОЕ ДЕМОНТАЖ | РУБ 268,84
|  |  | 1-1 | ЗАТРАТЫ ТРУДА РАБОЧИХ | ЧЕЛ.Ч | 10.5576
|  |  | 1-3 | ЗАТРАТЫ ТРУДА МАШИНИСТОВ | ЧЕЛ.-Ч | 0.03456
|  |  | М331617 | СРЕДСТВА МАЛОЙ МЕХАНИЗАЦИИ | МАШ.Ч | 0.03456
ВОЗВРАЩАЕМЫЕ МАТЕРИАЛЫ
|  |  | 8 | Строительные отходы
|  |  | 8/1 | Возвращаемые материалы
|  |  | 8/1/С803-211 | ВОЗВРАТ АЛЮМИНИЙ | Т | 0.0127
|  |  | 8/1/580 | МЕТАЛЛОЛОМ | Т | 0.2
Ж3-40-10 | ЗДАНИЕ - ИНЖЕНЕРНОЕ ОБЕСПЕЧЕНИЕ. ЭЛЕКТРООСВЕЩЕНИЕ И СИЛОВОЕ ЭЛЕКТРООБОРУДОВАНИЕ. ЭЛЕКТРООСВЕЩЕНИЕ СТРОИТЕЛЬНЫЕ РАБОТЫ | РУБ. 3154
|  |  | 1-1 | ЗАТРАТЫ ТРУДА РАБОЧИХ | ЧЕЛ.Ч | 99.4264
|  |  | 1-3 | ЗАТРАТЫ ТРУДА МАШИНИСТОВ | ЧЕЛ.-Ч | 0.93056
|  |  | М030401 | ЛЕБЕДКИ ЭЛЕКТРИЧЕСКИЕ ТЯГОВЫМ УСИЛИЕМ ДО 5,79 (0,59) КН (Т) | МАШ.Ч | 0.0566
|  |  | М050102 | КОМПРЕССОРЫ ПЕРЕДВИЖНЫЕ С ДВИГАТЕЛЕМ ВНУТРЕННЕГО СГОРАНИЯ ДАВЛЕНИЕМ ДО 686 КПА (7АТМ) 5 М3/МИН | МАШ.Ч | 0.83138
|  |  | М330301* | МАШИНЫ ШЛИФОВАЛЬНЫЕ ЭЛЕКТРИЧЕСКИЕ | МАШ.Ч | 1.125
|  |  | М330805 | МОЛОТКИ ПРИ РАБОТЕ ОТ ПЕРЕДВИЖНЫХ КОМПРЕССОРНЫХ СТАНЦИЙ ОТБОЙНЫЕ ПНЕВМАТИЧЕСКИЕ (БЕЗ УЧЕТА СТОИМОСТИ СЖАТОГО ВОЗДУХА) | МАШ.Ч | 0.83138
|  |  | М331451 | ПЕРФОРАТОРЫ ЭЛЕКТРИЧЕСКИЕ | МАШ.Ч | 79.3547
|  |  | М331617 | СРЕДСТВА МАЛОЙ МЕХАНИЗАЦИИ | МАШ.Ч | 0.099175
|  |  | 1 | Материалы для строительных работ
|  |  | 1/10 | Материалы для строительных работ общего назначения
|  |  | 1/10-110 | Лесоматериалы и пиломатериалы
|  |  | 1/10-110-50-5/365 | БРУСКИ ОБРЕЗНЫЕ ХВОЙНЫХ ПОРОД ДЛИНОЙ 4-6,5 М, ШИРИНОЙ 75-150 ММ, ТОЛЩИНОЙ 40-75 ММ, 3 СОРТА | М3 | 0.023492
|  |  | 1/10-110-50-20/765 | ДОСКИ НЕОБРЕЗНЫЕ ХВОЙНЫХ ПОРОД ДЛИНОЙ 4-6,5 М, ТОЛЩИНОЙ 32, 40 ММ, 4 СОРТА | М3 | 0.025806
|  |  | 1/10-170 | Оснастка технологическая и инструментальная
|  |  | 1/10-170-2/30 | КРУГ НА БАКЕЛИТЕ УСИЛЕННОМ ОТРЕЗНОЙ 230 Х 2 Х 22 ДЛЯ РЕЗКИ КАМНЯ, БЕТОНА | ШТ. | 0.15
|  |  | 1/10-170-10/115 | СВЕРЛА С SDS PLUS ХВОСТОВИКОМ (НАКОНЕЧНИК ИЗ ТВЕРДОСПЛАВНОЙ СТАЛИ) (ПО БЕТОНУ), ДИАМЕТРОМ 5-10 ММ, ДЛИНОЙ 210 (215) ММ | ШТ. | 5.7902
|  |  | 1/10-170-10/225 | СВЕРЛА С SDS PLUS ХВОСТОВИКОМ (НАКОНЕЧНИК ИЗ ТВЕРДОСПЛАВНОЙ СТАЛИ) (ПО БЕТОНУ), ДИАМЕТРОМ 18-20 ММ, ДЛИНОЙ 250-315 ММ | ШТ. | 0.1375
|  |  | 1/10-170-60/50 | ЗУБИЛО ПЛОСКОЕ SDS+ РАЗМЕРОМ 14Х250Х25 ММ | ШТ. | 0.045
|  |  | 1/10-240 | Метизы и крепежные изделия
|  |  | 1/10-240-25-41/15 | ГВОЗДИ СТРОИТЕЛЬНЫЕ ОЦИНКОВАННЫЕ | КГ | 0.84903
|  |  | 1/10-260 | Металлопрокат и металлоизделия (за исключением металлоизделий части 2)
|  |  | 1/10-260-210-2/25 | ПРОВОЛОКА СТАЛЬНАЯ НИЗКОУГЛЕРОДИСТАЯ ОБЩЕГО НАЗНАЧЕНИЯ ТЕРМИЧЕСКИ ОБРАБОТАННАЯ, БЕЗ ПОКРЫТИЯ (СВЕТЛАЯ И ЧЕРНАЯ), ДИАМЕТРОМ 1,1 ММ | Т | 0.001436
|  |  | 1/30 | Материалы для буровых и проходческих работ
|  |  | 1/30-70 | Башмаки, буры, долота и другие материалы
|  |  | 1/30-70-999/543 | БАШМАКИ, БУРЫ, ДОЛОТА И ДРУГИЕ МАТЕРИАЛЫ (СРЕДНЯЯ ЦЕНА ПО ГРУППЕ), ОПРЕД. - 54 | ШТ. | 0.15
|  |  | 4 | Железобетонные и бетонные изделия и конструкции (в т.ч. типовые), керамические изделия, нерудные материалы, бетоны и растворы
|  |  | 4/1 | Конструкции и изделия бетонные и железобетонные, керамические изделия, нерудные материалы, товарные бетоны и растворы
|  |  | 4/1-4 | Бетоны, растворы, смеси асфальтобетонные
|  |  | 4/1-4-10-20-10/30 | БЕТОН ТЯЖЕЛЫЙ С КРУПНОСТЬЮ ЗАПОЛНИТЕЛЯ 10 ММ И МЕНЕЕ, КЛАССА В7,5 | М3 | 0.18186
ВОЗВРАЩАЕМЫЕ МАТЕРИАЛЫ
|  |  | 8 | Строительные отходы
|  |  | 8/2 | Строительный мусор
|  |  | 8/2/1 | СМЕШАННЫЕ ОТХОДЫ | Т | 0.059526
Ж3-40-90 | ВЫВОЗ И УТИЛИЗАЦИЯ СМЕШАННЫХ ОТХОДОВ | РУБ 5,35
|  |  | 1-3 | ЗАТРАТЫ ТРУДА МАШИНИСТОВ | ЧЕЛ.-Ч | 0.00644
|  |  | М031811 | ПОГРУЗЧИКИ ОДНОКОВШОВЫЕ УНИВЕРСАЛЬНЫЕ ПНЕВМОКОЛЕСНЫЕ 2 Т | МАШ.Ч | 0.00644
СОСТАВИЛ | НАЧ.ОТДЕЛА |  |  | ВЫХОТА
| (должность служащего) |  | (подпись) | (инициалы,фамилия)
ПРОВЕРИЛ | НАЧ.ОТДЕЛА |  |  | ВЫХОТА
| (должность служащего) |  | (подпись) | (инициалы,фамилия)

## 454-1-104-Q4
НАИМЕНОВАНИЕ ОБЪЕКТА |  | КАПИТАЛЬНЫЙ РЕМОНТ ЖИЛОГО ДОМА ПО АДРЕСУ: Г.МИНСК, ПР.НЕЗАВИСИМОСТИ, Д.185
КОД ОБЪЕКТА |  | 1002-24-БГ6
НАИМЕНОВАНИЕ ЗДАНИЯ, СООРУЖЕНИЯ |  | ЖИЛОЙ ДОМ. КАПРЕМОНТ
ШИФР ЗДАНИЯ, СООРУЖЕНИЯ |  | 1-1
КОМПЛЕКТ ЧЕРТЕЖЕЙ |  | ЭОМ.СО, ИЗМ.1
ВЕДОМОСТЬ РЕСУРСОВ ДЛЯ ЛОКАЛЬНОЙ СМЕТЫ № 104
(НОРМЫ 2022г.)
ЭЛЕКТРООБОРУДОВАНИЕ И ЭЛЕКТРООСВЕЩЕНИЕ (ВЗАМЕН Л.С.104 СМ.СТ.99,751 ТЫС.РУБ.)
СОСТАВЛЕНА В ЦЕНАХ НА 1 АПРЕЛЯ 2025г.
№ П/П | КОД | НАИМЕНОВАНИЕ РЕСУРСА | ЕДИНИЦА ИЗМЕРЕНИЯ | КОЛИЧЕСТВО | СТОИМОСТЬ РЕСУРСА, БЕЛОРУССКИХ РУБЛЕЙ
[5 empty] | ЗА ЕДИНИЦУ ИЗМЕРЕНИЯ | ОБЩАЯ
1 | 2 | 3 | 4 | 5 | 6 | 7
1 | 1-1 | ЗАТРАТЫ ТРУДА РАБОЧИХ | ЧЕЛ.Ч | 1699.0117
2 | 1-3 | ЗАТРАТЫ ТРУДА МАШИНИСТОВ | ЧЕЛ.-Ч | 31.2673
МАШИНЫ И МЕХАНИЗМЫ
3 | М010201* | ПРИЦЕПЫ ТРАКТОРНЫЕ 2 Т | МАШ.Ч | 1.9637 | 1.36 | 2,67
4 | М010410 | ТРАКТОРЫ НА ПНЕВМОКОЛЕСНОМ ХОДУ ПРИ РАБОТЕ НА ДРУГИХ ВИДАХ СТРОИТЕЛЬСТВА, 59 (80) КВТ (Л. С) | МАШ.Ч | 1.9637 | 40.26 | 79,06
5 | М021141 | КРАНЫ НА АВТОМОБИЛЬНОМ ХОДУ ПРИ РАБОТЕ НА ДРУГИХ ВИДАХ СТРОИТЕЛЬСТВА, 10 Т | МАШ.Ч | 19.3694 | 50.16 | 971,57
6 | М030401 | ЛЕБЕДКИ ЭЛЕКТРИЧЕСКИЕ ТЯГОВЫМ УСИЛИЕМ ДО 5,79 (0,59) КН (Т) | МАШ.Ч | 0.23574 | 0.85 | 0,2
7 | М031811 | ПОГРУЗЧИКИ ОДНОКОВШОВЫЕ УНИВЕРСАЛЬНЫЕ ПНЕВМОКОЛЕСНЫЕ 2 Т | МАШ.Ч | 0.00644 | 52.93 | 0,34
8 | М040502 | УСТАНОВКИ ДЛЯ СВАРКИ РУЧНОЙ ДУГОВОЙ (ПОСТОЯННОГО ТОКА) | МАШ.Ч | 78.0392 | 4.85 | 378,49
9 | М050101 | КОМПРЕССОРЫ ПЕРЕДВИЖНЫЕ С ДВИГАТЕЛЕМ ВНУТРЕННЕГО СГОРАНИЯ ДАВЛЕНИЕМ ДО 686 КПА (7АТМ) 2,2 М3/МИН | МАШ.Ч | 0.51053 | 34.13 | 17,42
10 | М050102 | КОМПРЕССОРЫ ПЕРЕДВИЖНЫЕ С ДВИГАТЕЛЕМ ВНУТРЕННЕГО СГОРАНИЯ ДАВЛЕНИЕМ ДО 686 КПА (7АТМ) 5 М3/МИН | МАШ.Ч | 9.1508 | 34.27 | 313,6
11 | М100602* | МОЛОТКИ БУРИЛЬНЫЕ ЛЕГКИЕ ПРИ РАБОТЕ ОТ КОМПРЕССОРНЫХ СТАНЦИЙ ПЕРЕДВИЖНЫХ | МАШ.Ч | 7.488 | 11.21 | 83,94
12 | М134041 | ШУРУПОВЕРТ | МАШ.Ч | 35.8283 | 0.97 | 34,75
13 | М150402 | ГАЗОВАЯ ГОРЕЛКА | МАШ.Ч | 5.376 | 0.37 | 1,99
14 | М330301* | МАШИНЫ ШЛИФОВАЛЬНЫЕ ЭЛЕКТРИЧЕСКИЕ | МАШ.Ч | 37.8504 | 0.96 | 36,34
15 | М330805 | МОЛОТКИ ПРИ РАБОТЕ ОТ ПЕРЕДВИЖНЫХ КОМПРЕССОРНЫХ СТАНЦИЙ ОТБОЙНЫЕ ПНЕВМАТИЧЕСКИЕ (БЕЗ УЧЕТА СТОИМОСТИ СЖАТОГО ВОЗДУХА) | МАШ.Ч | 1.6628 | 0.61 | 1,01
16 | М331002 | СТАНКИ СВЕРЛИЛЬНЫЕ | МАШ.Ч | 1.3018 | 0.65 | 0,85
17 | М331451 | ПЕРФОРАТОРЫ ЭЛЕКТРИЧЕСКИЕ | МАШ.Ч | 370.0412 | 0.89 | 329,34
18 | М331615* | ДРЕЛИ ЭЛЕКТРИЧЕСКИЕ | МАШ.Ч | 18.5545 | 0.36 | 6,68
19 | М331617 | СРЕДСТВА МАЛОЙ МЕХАНИЗАЦИИ | МАШ.Ч | 0.2665 | 19.27 | 5,14
20 | М331620* | ЭЛЕКТРОПАЯЛЬНИК | МАШ.Ч | 0.75264 | 0.56 | 0,42
21 | М350451 | ПРЕСС ГИДРАВЛИЧЕСКИЙ С ЭЛЕКТРОПРИВОДОМ | МАШ.Ч | 1.536 | 0.42 | 0,65
|  | ИТОГО МАШИНЫ И МЕХАНИЗМЫ |  |  |  | 2264
МАТЕРИАЛЫ, ИЗДЕЛИЯ, КОНСТРУКЦИИ
| 1 | Материалы для строительных работ
| 1/10 | Материалы для строительных работ общего назначения
| 1/10-80 | Материалы неметаллорудные и асбестосодержащие изделия
22 | 1/10-80-30/50 | ТАЛЬК ТЕХНИЧЕСКИЙ МОЛОТЫЙ | Т | 0.001076 | 2000 | 2,15
| 1/10-110 | Лесоматериалы и пиломатериалы
23 | 1/10-110-50-5/365 | БРУСКИ ОБРЕЗНЫЕ ХВОЙНЫХ ПОРОД ДЛИНОЙ 4-6,5 М, ШИРИНОЙ 75-150 ММ, ТОЛЩИНОЙ 40-75 ММ, 3 СОРТА | М3 | 0.046672 | 305.56 | 14,26
24 | 1/10-110-50-20/765 | ДОСКИ НЕОБРЕЗНЫЕ ХВОЙНЫХ ПОРОД ДЛИНОЙ 4-6,5 М, ТОЛЩИНОЙ 32, 40 ММ, 4 СОРТА | М3 | 0.051344 | 202.45 | 10,39
| 1/10-135 | Нефтепродукты, газы, химические материалы
25 | 1/10-135-20/75 | СМЕСЬ ПРОПАНА И БУТАНА ТЕХНИЧЕСКИХ | КГ | 5.76 | 1.9 | 10,94
26 | 1/10-135-30/72 | ПЕНА ПОЛИУРЕТАНОВАЯ МОНТАЖНАЯ ПРОИЗВОДСТВЕННАЯ В АЭРОЗОЛЬНОЙ УПАКОВКЕ ОГНЕСТОЙКАЯ | Л | 1.24 | 35.68 | 44,24
| 1/10-140 | Электроды, прутки винипластовые, проволока сварочные
27 | 1/10-140-40/100 | ЭЛЕКТРОДЫ ТИПА Э42А ДИАМЕТРОМ 4 ММ | Т | 0.014577 | 5040 | 73,47
| 1/10-160 | Пленки, полотна, ткани разные
28 | 1/10-160-20/15 | ВЕТОШЬ | КГ | 0.3456 | 2.95 | 1,02
| 1/10-170 | Оснастка технологическая и инструментальная
29 | 1/10-170-2/30 | КРУГ НА БАКЕЛИТЕ УСИЛЕННОМ ОТРЕЗНОЙ 230 Х 2 Х 22 ДЛЯ РЕЗКИ КАМНЯ, БЕТОНА | ШТ. | 0.3 | 2.74 | 0,82
30 | 1/10-170-10/25 | СВЕРЛА СПИРАЛЬНЫЕ С ЦИЛИНДРИЧЕСКИМ ХВОСТОВИКОМ, ДЛИННАЯ СЕРИЯ (ПО МЕТАЛЛУ), ДИАМЕТРОМ 12,6-14 ММ | ШТ. | 1.224 | 15.5 | 18,97
31 | 1/10-170-10/45 | СВЕРЛА СПИРАЛЬНЫЕ С ЦИЛИНДРИЧЕСКИМ ХВОСТОВИКОМ, ДЛИННАЯ СЕРИЯ (ПО МЕТАЛЛУ), ДИАМЕТРОМ 5,4-6 ММ | ШТ. | 0.0266 | 2.87 | 0,08
32 | 1/10-170-10/115 | СВЕРЛА С SDS PLUS ХВОСТОВИКОМ (НАКОНЕЧНИК ИЗ ТВЕРДОСПЛАВНОЙ СТАЛИ) (ПО БЕТОНУ), ДИАМЕТРОМ 5-10 ММ, ДЛИНОЙ 210 (215) ММ | ШТ. | 18.6032 | 3.82 | 71,06
33 | 1/10-170-10/135 | СВЕРЛА С SDS PLUS ХВОСТОВИКОМ (НАКОНЕЧНИК ИЗ ТВЕРДОСПЛАВНОЙ СТАЛИ) (ПО БЕТОНУ), ДИАМЕТРОМ 8-10 ММ, ДЛИНОЙ 260 (265) ММ | ШТ. | 12.0651 | 4.26 | 51,4
34 | 1/10-170-10/165 | СВЕРЛА С SDS PLUS ХВОСТОВИКОМ (НАКОНЕЧНИК ИЗ ТВЕРДОСПЛАВНОЙ СТАЛИ) (ПО БЕТОНУ), ДИАМЕТРОМ 10-12 ММ, ДЛИНОЙ 110-165 ММ | ШТ. | 0.2244 | 3.66 | 0,82
35 | 1/10-170-10/225 | СВЕРЛА С SDS PLUS ХВОСТОВИКОМ (НАКОНЕЧНИК ИЗ ТВЕРДОСПЛАВНОЙ СТАЛИ) (ПО БЕТОНУ), ДИАМЕТРОМ 18-20 ММ, ДЛИНОЙ 250-315 ММ | ШТ. | 0.22 | 11.06 | 2,43
36 | 1/10-170-60/50 | ЗУБИЛО ПЛОСКОЕ SDS+ РАЗМЕРОМ 14Х250Х25 ММ | ШТ. | 0.09 | 7.89 | 0,71
| 1/10-180 | Материалы шлифовальные
37 | 1/10-180-20/57 | КРУГИ ШЛИФОВАЛЬНЫЕ ДЛЯ СПЕЦИАЛЬНЫХ МОНТАЖНЫХ РАБОТ 5П 180 Х 6 Х 22 | ШТ. | 26.7955 | 4.01 | 107,45
38 | 1/10-180-20/113 | ШКУРКА ШЛИФОВАЛЬНАЯ НА БУМАЖНОЙ ОСНОВЕ ВОДОСТОЙКАЯ | М2 | 0.74477 | 5.95 | 4,43
| 1/10-230 | Материалы для отделочных работ
39 | 1/10-230-40-20/127 | КРАСКА МАСЛЯНАЯ МА-15, СУРИК ЖЕЛЕЗНЫЙ | Т | 0.000167 | 5599.5 | 0,94
40 | 1/10-230-40-20/136 | КРАСКА МАСЛЯНАЯ МА-15, СУРИК ЖЕЛЕЗНЫЙ | КГ | 5.154 | 5.34 | 27,52
41 | 1/10-230-45-5/186 | ЛАК НИТРОЦЕЛЛЮЛОЗНЫЙ МЕБЕЛЬНЫЙ НЦ-218 | КГ | 0.08 | 12.91 | 1,03
42 | 1/10-230-45-10/165 | ЭМАЛЬ ПЕНТАФТАЛЕВАЯ ПФ-115, СЕРАЯ | КГ | 8.4638 | 6.64 | 56,2
43 | 1/10-230-50-15/39 | РАСТВОРИТЕЛЬ ДЛЯ ЛАКОКРАСОЧНЫХ МАТЕРИАЛОВ МАРКИ 646 | КГ | 0.24 | 5.08 | 1,22
44 | 1/10-230-50-15/93 | УАЙТ-СПИРИТ | КГ | 6.6304 | 5.23 | 34,68
45 | 1/10-230-55-5/22 | ВЯЖУЩЕЕ ГИПСОВОЕ МАРКИ Г-4 НОРМАЛЬНОТВЕРДЕЮЩЕЕ (Б), СРЕДНЕГО ПОМОЛА (II) (ФАСОВАННОЕ) | Т | 0.01024 | 490 | 5,02
| 1/10-235 | Изделия герметизирующие, уплотняющие, изолирующие
46 | 1/10-235-20/681 | ИЗОЛЕНТА ПВХ (РАЗМЕРОМ 15 ММХ20 М) | М2 | 3.0031 | 5.83 | 17,51
47 | 1/10-235-20/786 | ЛЕНТА ФУМ МАРКА 3 | КГ | 0.32089 | 118.67 | 38,08
| 1/10-240 | Метизы и крепежные изделия
48 | 1/10-240-10-10/131 | БОЛТЫ СТРОИТЕЛЬНЫЕ | Т | 0.009506 | 6558.04 | 62,34
49 | 1/10-240-15/250 | ВИНТЫ САМОНАРЕЗАЮЩИЕ С ПОЛУКРУГЛОЙ ГОЛОВКОЙ ДИАМЕТРОМ 6-10 ММ ДЛИНОЙ 50 ММ | КГ | 0.06 | 4.74 | 0,28
50 | 1/10-240-20/1 | ГАЙКИ СТРОИТЕЛЬНЫЕ | Т | 0.002715 | 5113.94 | 13,88
51 | 1/10-240-25-41/15 | ГВОЗДИ СТРОИТЕЛЬНЫЕ ОЦИНКОВАННЫЕ | КГ | 1.6893 | 4.81 | 8,13
52 | 1/10-240-50-16/22 | ШАЙБА ДИАМЕТРОМ 12 ММ | КГ | 1.358 | 8.77 | 11,91
| 1/10-260 | Металлопрокат и металлоизделия (за исключением металлоизделий части 2)
53 | 1/10-260-30-31/5 | ПРОКАТ ГОРЯЧЕКАТАНЫЙ ПОЛОСОВОЙ ИЗ СТАЛИ УГЛЕРОДИСТОЙ ОБЫКНОВЕННОГО КАЧЕСТВА МАРКИ СТ3СП, СТ3ПС, ТОЛЩИНОЙ 10 - 80 ММ ПРИ ШИРИНЕ 100 - 200 ММ | Т | 0.01136 | 3294.29 | 37,42
54 | 1/10-260-210-1/82 | ПРОВОЛОКА СТАЛЬНАЯ НИЗКОУГЛЕРОДИСТАЯ ОБЩЕГО НАЗНАЧЕНИЯ ТЕРМИЧЕСКИ ОБРАБОТАННАЯ, ОЦИНКОВАННАЯ, ДИАМЕТРОМ 2 ММ | КГ | 27.3491 | 5.77 | 157,8
55 | 1/10-260-210-2/25 | ПРОВОЛОКА СТАЛЬНАЯ НИЗКОУГЛЕРОДИСТАЯ ОБЩЕГО НАЗНАЧЕНИЯ ТЕРМИЧЕСКИ ОБРАБОТАННАЯ, БЕЗ ПОКРЫТИЯ (СВЕТЛАЯ И ЧЕРНАЯ), ДИАМЕТРОМ 1,1 ММ | Т | 0.002873 | 3836.34 | 11,02
| 1/30 | Материалы для буровых и проходческих работ
| 1/30-70 | Башмаки, буры, долота и другие материалы
56 | 1/30-70-999/543 | БАШМАКИ, БУРЫ, ДОЛОТА И ДРУГИЕ МАТЕРИАЛЫ (СРЕДНЯЯ ЦЕНА ПО ГРУППЕ), ОПРЕД. - 54 | ШТ. | 0.3 | 93.24 | 27,97
| 1/55 | Материалы специального назначения (кислотоупорные, огнеупорные и антикоррозионные)
| 1/55-50 | Материалы антикоррозионные и химически стойкие
57 | 1/55-50-20/35 | ЛАК БИТУМНЫЙ БТ-577 | КГ | 7.173 | 19.52 | 140,02
58 | 1/55-50-30/20 | ПАСТА КВАРЦЕВАЗЕЛИНОВАЯ | КГ | 0.073026 | 29 | 2,12
| 4 | Железобетонные и бетонные изделия и конструкции (в т.ч. типовые), керамические изделия, нерудные материалы, бетоны и растворы
| 4/1 | Конструкции и изделия бетонные и железобетонные, керамические изделия, нерудные материалы, товарные бетоны и растворы
| 4/1-4 | Бетоны, растворы, смеси асфальтобетонные
59 | 4/1-4-10-20-10/30 | БЕТОН ТЯЖЕЛЫЙ С КРУПНОСТЬЮ ЗАПОЛНИТЕЛЯ 10 ММ И МЕНЕЕ, КЛАССА В7,5 | М3 | 0.36218 | 129.77 | 47
| 5 | Материалы для монтажных и специальных строительных работ
| 5/10 | Кабели, провода, муфты кабельные
| 5/10-10 | Кабели
60 | 5/10-10-10-10-5/20 | КАБЕЛЬ СИЛОВОЙ ОГНЕСТОЙКИЙ МАРКИ ВВГНГ(А)-FRLS 2 Х 1,5-0,66 С МЕДНЫМИ ЖИЛАМИ, С ИЗОЛЯЦИЕЙ И ОБОЛОЧКОЙ ИЗ ПВХ ПЛАСТИКАТА, С ТЕРМИЧЕСКИМ БАРЬЕРОМ ИЗ СЛЮДОСОДЕРЖАЩИХ ЛЕНТ, НЕ РАСПРОСТРАНЯЮЩИЙ ГОРЕНИЕ ПО КАТЕГОРИИ (А), С НИЗКИМ ДЫМО- И ГАЗОВЫДЕЛЕНИЕМ, С ДВУМЯ ЖИЛАМИ СЕЧЕНИЕМ 1,5 ММ2, НА НАПРЯЖЕНИЕ 0,66 КВ | 1000 М | 0.03 | 2268.96 | 68,07
61 | 5/10-10-10-10-5/40 | КАБЕЛЬ СИЛОВОЙ ОГНЕСТОЙКИЙ МАРКИ ВВГНГ(А)-FRLS 3 Х 1,5-0,66 С МЕДНЫМИ ЖИЛАМИ, С ИЗОЛЯЦИЕЙ И ОБОЛОЧКОЙ ИЗ ПВХ ПЛАСТИКАТА, С ТЕРМИЧЕСКИМ БАРЬЕРОМ ИЗ СЛЮДОСОДЕРЖАЩИХ ЛЕНТ, НЕ РАСПРОСТРАНЯЮЩИЙ ГОРЕНИЕ ПО КАТЕГОРИИ (А), С НИЗКИМ ДЫМО- И ГАЗОВЫДЕЛЕНИЕМ, С ТРЕМЯ ЖИЛАМИ СЕЧЕНИЕМ 1,5 ММ2, НА НАПРЯЖЕНИЕ 0,66 КВ | 1000 М | 0.84 | 2779.68 | 2334,93
62 | 5/10-10-10-10-5/60 | КАБЕЛЬ СИЛОВОЙ ОГНЕСТОЙКИЙ МАРКИ ВВГНГ(А)-FRLS 4 Х 1,5-0,66 С МЕДНЫМИ ЖИЛАМИ, С ИЗОЛЯЦИЕЙ И ОБОЛОЧКОЙ ИЗ ПВХ ПЛАСТИКАТА, С ТЕРМИЧЕСКИМ БАРЬЕРОМ ИЗ СЛЮДОСОДЕРЖАЩИХ ЛЕНТ, НЕ РАСПРОСТРАНЯЮЩИЙ ГОРЕНИЕ ПО КАТЕГОРИИ (А), С НИЗКИМ ДЫМО- И ГАЗОВЫДЕЛЕНИЕМ, С ЧЕТЫРЬМЯ ЖИЛАМИ СЕЧЕНИЕМ 1,5 ММ2, НА НАПРЯЖЕНИЕ 0,66 КВ | 1000 М | 0.991 | 3638.58 | 3605,83
63 | 5/10-10-10-10-5/82 | КАБЕЛЬ СИЛОВОЙ ОГНЕСТОЙКИЙ МАРКИ ВВГНГ(А)-FRLS 5 Х 4-0,66 С МЕДНЫМИ ЖИЛАМИ, С ИЗОЛЯЦИЕЙ И ОБОЛОЧКОЙ ИЗ ПВХ ПЛАСТИКАТА, С ТЕРМИЧЕСКИМ БАРЬЕРОМ ИЗ СЛЮДОСОДЕРЖАЩИХ ЛЕНТ, НЕ РАСПРОСТРАНЯЮЩИЙ ГОРЕНИЕ ПО КАТЕГОРИИ (А), С НИЗКИМ ДЫМО- И ГАЗОВЫДЕЛЕНИЕМ, С ПЯТЬЮ ЖИЛАМИ СЕЧЕНИЕМ 4 ММ2, НА НАПРЯЖЕНИЕ 0,66 КВ | 1000 М | 0.514 | 10956.9 | 5631,85
64 | 5/10-10-10-10-5/83 | КАБЕЛЬ СИЛОВОЙ ОГНЕСТОЙКИЙ МАРКИ ВВГНГ(А)-FRLS 5 Х 6-0,66 С МЕДНЫМИ ЖИЛАМИ, С ИЗОЛЯЦИЕЙ И ОБОЛОЧКОЙ ИЗ ПВХ ПЛАСТИКАТА, С ТЕРМИЧЕСКИМ БАРЬЕРОМ ИЗ СЛЮДОСОДЕРЖАЩИХ ЛЕНТ, НЕ РАСПРОСТРАНЯЮЩИЙ ГОРЕНИЕ ПО КАТЕГОРИИ (А), С НИЗКИМ ДЫМО- И ГАЗОВЫДЕЛЕНИЕМ, С ПЯТЬЮ ЖИЛАМИ СЕЧЕНИЕМ 6 ММ2, НА НАПРЯЖЕНИЕ 0,66 КВ | 1000 М | 0.31 | 14401.81 | 4464,56
65 | 5/10-10-10-10-5/84 | КАБЕЛЬ СИЛОВОЙ ОГНЕСТОЙКИЙ МАРКИ ВВГНГ(А)-FRLS 5 Х 10-0,66 С МЕДНЫМИ ЖИЛАМИ, С ИЗОЛЯЦИЕЙ И ОБОЛОЧКОЙ ИЗ ПВХ ПЛАСТИКАТА, С ТЕРМИЧЕСКИМ БАРЬЕРОМ ИЗ СЛЮДОСОДЕРЖАЩИХ ЛЕНТ, НЕ РАСПРОСТРАНЯЮЩИЙ ГОРЕНИЕ ПО КАТЕГОРИИ (А), С НИЗКИМ ДЫМО- И ГАЗОВЫДЕЛЕНИЕМ, С ПЯТЬЮ ЖИЛАМИ СЕЧЕНИЕМ 10 ММ2, НА НАПРЯЖЕНИЕ 0,66 КВ | 1000 М | 0.07 | 24159.34 | 1691,15
| 5/10-20 | Провода
66 | 5/10-20-60-2/157 | ПРОВОД СИЛОВОЙ УСТАНОВОЧНЫЙ МАРКИ ПУГВ 1Х4 С МЕДНОЙ ЖИЛОЙ, ПОВЫШЕННОЙ ГИБКОСТИ, С ИЗОЛЯЦИЕЙ ИЗ ПОЛИВИНИЛХЛОРИДНОГО ПЛАСТИКАТА, СЕЧЕНИЕМ 4 ММ2, НА НАПРЯЖЕНИЕ 0,45 КВ | 1000 М | 0.224 | 1607.27 | 360,03
67 | 5/10-20-60-2/158 | ПРОВОД СИЛОВОЙ УСТАНОВОЧНЫЙ МАРКИ ПУГВ 1Х6 С МЕДНОЙ ЖИЛОЙ, ПОВЫШЕННОЙ ГИБКОСТИ, С ИЗОЛЯЦИЕЙ ИЗ ПОЛИВИНИЛХЛОРИДНОГО ПЛАСТИКАТА, СЕЧЕНИЕМ 6 ММ2, НА НАПРЯЖЕНИЕ 0,45 КВ | 1000 М | 0.579 | 2546.62 | 1474,49
68 | 5/10-20-60-2/163 | ПРОВОД СИЛОВОЙ УСТАНОВОЧНЫЙ МАРКИ ПУГВ 1Х50 С МЕДНОЙ ЖИЛОЙ, ПОВЫШЕННОЙ ГИБКОСТИ, С ИЗОЛЯЦИЕЙ ИЗ ПОЛИВИНИЛХЛОРИДНОГО ПЛАСТИКАТА, СЕЧЕНИЕМ 50 ММ2, НА НАПРЯЖЕНИЕ 0,45 КВ | 1000 М | 0.004 | 25286.36 | 101,15
| 5/10-30 | Муфты кабельные
69 | 5/10-30-10/СП-МУФ-510 | МУФТА КОНЦЕВАЯ ВНУТРЕННЕЙ УСТАНОВКИ ДЛЯ ПЯТИЖИЛЬНОГО КАБЕЛЯ С ПЛАСТМАССОВОЙ ИЗОЛЯЦИЕЙ НА НАПРЯЖЕНИЕ ДО 1КВ, БЕЗ БРОНИ С НАКОНЕЧНИКАМИ ДЛЯ КАБЕЛЯ СЕЧ.4-10ММ2 | ШТ | 32 | 43.92 | 1405,44
70 | 5/10-30-60/1 | МУФТА ТРУБНАЯ ТР-2 У3 | ШТ. | 97.9608 | 5.5 | 538,78
71 | 5/10-30-60/3 | МУФТА ТРУБНАЯ ТР-7 У3 | ШТ. | 78.6352 | 10.16 | 798,93
| 5/20 | Изделия для прокладки кабельных сетей
| 5/20-10 | Металлические кабеленесущие системы
72 | 5/20-10-1/30 | ЛОТОК КАБЕЛЬНЫЙ НЕПЕРФОРИРОВАННЫЙ 50Х50, ОЦИНКОВАННЫЙ ГОРЯЧИМ СПОСОБОМ, ИЗ СТАЛИ ТОЛЩИНОЙ 0,55 ММ | М | 108 | 6.44 | 695,52
73 | 5/20-10-8/2 | КОРОБКА ПРОТЯЖНАЯ У995 У2 | ШТ. | 8 | 13.94 | 111,52
74 | 5/20-10-10/СП-DI-1 | DIN-РЕЙКА ДЛ.50СМ | ШТ | 2 | 1.08 | 2,16
| 5/20-20 | Пластиковые системы для прокладки кабеля
75 | 5/20-20-1/3 | КОРОБ ЭЛЕКТРОТЕХНИЧЕСКИЙ ИЗ ПВХ ПРЯМОЙ 16Х16 ММ | М | 34 | 1 | 34
76 | 5/20-20-1/8 | КОРОБ ЭЛЕКТРОТЕХНИЧЕСКИЙ ИЗ ПВХ ПРЯМОЙ 40Х25 ММ | М | 52 | 3.7 | 192,4
77 | 5/20-20-3-4/10 | ТРУБКА МАРКИ ТВ-40 ВНУТРЕННИМ ДИАМЕТРОМ 5 ММ | КГ | 2.2271 | 38.28 | 85,25
| 5/20-30 | Материалы и изделия для монтажа кабелей и проводов
78 | 5/20-30-1-2/1 | НАКОНЕЧНИК ТМ 4-4-3 ГЛУХОЙ НОМИНАЛЬНЫМ СЕЧЕНИЕМ 4 ММ2, С ОТВЕРСТИЕМ ПОД КОНТАКТНЫЙ СТЕРЖЕНЬ ДИАМЕТРОМ 4 ММ, С ВНУТРЕННИМ ДИАМЕТРОМ ХВОСТИКА 3 ММ, ИЗГОТОВЛЕННЫЙ ИЗ МЕДИ, БЕЗ ПОКРЫТИЯ | ШТ. | 80 | 0.49 | 39,2
79 | 5/20-30-1-2/5 | НАКОНЕЧНИК ТМ 6-6-4 ГЛУХОЙ НОМИНАЛЬНЫМ СЕЧЕНИЕМ 6 ММ2, С ОТВЕРСТИЕМ ПОД КОНТАКТНЫЙ СТЕРЖЕНЬ ДИАМЕТРОМ 6 ММ, С ВНУТРЕННИМ ДИАМЕТРОМ ХВОСТИКА 4 ММ, ИЗГОТОВЛЕННЫЙ ИЗ МЕДИ, БЕЗ ПОКРЫТИЯ | ШТ. | 48 | 0.55 | 26,4
80 | 5/20-30-1-2/17 | НАКОНЕЧНИК ТМ 50-8-11 ГЛУХОЙ НОМИНАЛЬНЫМ СЕЧЕНИЕМ 50 ММ2, С ОТВЕРСТИЕМ ПОД КОНТАКТНЫЙ СТЕРЖЕНЬ ДИАМЕТРОМ 8 ММ, С ВНУТРЕННИМ ДИАМЕТРОМ ХВОСТИКА 11 ММ, ИЗГОТОВЛЕННЫЙ ИЗ МЕДИ, БЕЗ ПОКРЫТИЯ | ШТ. | 8 | 3.83 | 30,64
81 | 5/20-30-1-4/С-КВС-650 | КЛЕММА ВВОДНАЯ СИЛОВАЯ 6-50ММ2 | ШТ | 4 | 22.94 | 91,76
82 | 5/20-30-1-4/6 | ОТВЕТВИТЕЛЬНЫЙ СЖИМ У 739 М У3 | 100 ШТ. | 0.60062 | 139.34 | 83,69
83 | 5/20-30-1-4/10 | СОЕДИНИТЕЛЬНЫЙ ИЗОЛИРУЮЩИЙ ЗАЖИМ СИЗ-2 | 100 ШТ. | 0.12513 | 3.79 | 0,47
84 | 5/20-30-2/1 | ПЕРЕМЫЧКА ГИБКАЯ ПГС-35-560 У2,5 | ШТ. | 99.104 | 8.74 | 866,17
85 | 5/20-30-2/5 | ДЕРЖАТЕЛЬ ШИН ЗАЗЕМЛЕНИЯ К188 У3 | 1000 ШТ. | 0.31048 | 1300.56 | 403,8
86 | 5/20-30-3/1 | ЗАКРЕП ТМ-2 | 100 ШТ. | 2.5088 | 1.08 | 2,71
87 | 5/20-30-3/5 | ГАЙКА УСТАНОВОЧНАЯ ЗАЗЕМЛЯЮЩАЯ К 482 | 100 ШТ. | 3.7456 | 299.52 | 1121,87
88 | 5/20-30-3/7 | ГАЙКА УСТАНОВОЧНАЯ ЗАЗЕМЛЯЮЩАЯ К 484 | 100 ШТ. | 3.0066 | 399.36 | 1200,73
89 | 5/20-30-3/20 | СКОБА К 142 У2 | 10 ШТ. | 39.9729 | 8.99 | 359,36
90 | 5/20-30-3/21 | СКОБА К 143 У2 | 10 ШТ. | 0.88 | 8.99 | 7,91
91 | 5/20-30-3/22 | СКОБА К 144 У2 | 10 ШТ. | 18.965 | 8.99 | 170,5
92 | 5/20-30-3/40 | ПОЛОСКА К404 И ПРЯЖКА К407 ДЛЯ КРЕПЛЕНИЯ ПРОВОДОВ | 100 ШТ. | 0.652 | 91 | 59,33
93 | 5/20-30-3/42 | ЛЕНТА ЛМ-5 УХЛ2 | 100 М | 0.22544 | 60 | 13,53
94 | 5/20-30-3/999122 | МАТЕРИАЛЫ ДЛЯ ПОДВЕСКИ И КРЕПЛЕНИЯ КАБЕЛЕЙ (СРЕДНЯЯ ЦЕНА ПО ГРУППЕ), ОПРЕД. - 12 | 100 ШТ. | 0.36492 | 45.01 | 16,43
95 | 5/20-30-3/999123 | МАТЕРИАЛЫ ДЛЯ ПОДВЕСКИ И КРЕПЛЕНИЯ КАБЕЛЕЙ (СРЕДНЯЯ ЦЕНА ПО ГРУППЕ), ОПРЕД. - 12 | 1000 ШТ. | 0.43757 | 1698 | 742,99
96 | 5/20-30-4/1 | ВТУЛКА В17 УХЛ2 | 100 ШТ. | 0.20021 | 12 | 2,4
97 | 5/20-30-4/2 | ВТУЛКА В22 УХЛ2 | 100 ШТ. | 0.10511 | 15.6 | 1,64
98 | 5/20-30-4/3 | ВТУЛКА В28 УХЛ2 | 100 ШТ. | 0.71148 | 27.88 | 19,84
99 | 5/20-30-5/2 | БИРКА МАРКИРОВОЧНАЯ У134 | 100 ШТ. | 2.7091 | 9.82 | 26,6
| 5/20-40 | Другие электромонтажные материалы
100 | 5/20-40-1/4 | ВВОД ГИБКИЙ К 1082 | ШТ. | 8 | 13.8 | 110,4
101 | 5/20-40-3/1 | ЗАГЛУШКА У469 | 10 ШТ. | 4.7181 | 0.32 | 1,51
102 | 5/20-40-3/2 | ЗАГЛУШКА У468 УХЛ2 | 10 ШТ. | 5.8776 | 0.26 | 1,53
103 | 5/20-40-4/10 | КОРОБКА ЭЛЕКТРОМОНТАЖНАЯ КЭМ5-10-7 | ШТ. | 111 | 2.28 | 253,08
| 5/30 | Материалы для электротехнических установок
| 5/30-30 | Электросиловые и электроосветительные установки
104 | 5/30-30-4-1-1/31 | ВЫКЛЮЧАТЕЛЬ УСТАНОВОЧНЫЙ НА ДВА НАПРАВЛЕНИЯ ОДНОКЛАВИШНЫЙ А610-147 | ШТ. | 8 | 4.03 | 32,24
105 | 5/30-30-4-1-1/109 | ВЫКЛЮЧАТЕЛЬ УСТАНОВОЧНЫЙ ОДНОКЛАВИШНЫЙ ДЛЯ ОТКРЫТОЙ УСТАНОВКИ 10А/230В/IP54 | ШТ. | 16 | 4.9 | 78,4
106 | 5/30-30-4-3-2/1 | СВЕТИЛЬНИК СВЕТОДИОДНЫЙ ПОТОЛОЧНЫЙ ДЛЯ ПРОМЫШЛЕННЫХ ЗДАНИЙ ДПП 22-6-111.7 WС2 (111) АРТ.100001 (ДПП 22 "ELEKTRON 2") | ШТ. | 4 | 151.43 | 605,72
107 | 5/30-30-4-3-2/28 | СВЕТИЛЬНИК СВЕТОДИОДНЫЙ ПОТОЛОЧНЫЙ ДЛЯ ОБЩЕСТВЕННЫХ ЗДАНИЙ ДПО 12-34-113.04 ОП. WN2 (236) (ДПО 12 "RUBIN") | ШТ. | 9 | 100.24 | 902,16
108 | 5/30-30-4-3-2/29 | СВЕТИЛЬНИК СВЕТОДИОДНЫЙ ПОТОЛОЧНЫЙ ДЛЯ ОБЩЕСТВЕННЫХ ЗДАНИЙ ДПО 12-34-113.04 А ОП. WN2 (236) С БАП (ДПО 12 "RUBIN") | ШТ. | 9 | 314.99 | 2834,91
109 | 5/30-30-4-8/511 | СЧЕТЧИК ЭЛЕКТРИЧЕСКОЙ ЭНЕРГИИ ТРЕХФАЗНЫЙ СЕ 318 BY S31 146.JPR.QUVFL | ШТ. | 2 | 654.41 | 1308,82
110 | 5/30-30-4-10/1 | ЯЩИК С ПОНИЖАЮЩИМ ТРАНСФОРМАТОРОМ ТИПА ЯТП-0,25 | ШТ. | 8 | 272.46 | 2179,68
| 5/30-40 | Материалы для электроизоляционных работ
111 | 5/30-40-2/23 | ЭЛЕКТРОИЗОЛЯЦИОННАЯ ЛЕНТА ПВХ | КГ | 0.28927 | 18.58 | 5,37
| 5/50 | Прокатно-тянутые изделия из цветных металлов и цветные металлы
| 5/50-30 | Листы и плиты из цветных металлов
112 | 5/50-30-3/2 | ЛИСТ НОРМАЛЬНОЙ ТОЧНОСТИ ИЗГОТОВЛЕНИЯ, ТОЛЩИНОЙ 1 ММ, ИЗ СВИНЦА МАРКИ С1 | Т | 0.013429 | 11496 | 154,38
| 5/50-70 | Сплавы из цветных металлов
113 | 5/50-70-2/7 | ПРИПОЙ ОЛОВЯННО-СВИНЦОВЫЙ БЕССУРЬМЯНИСТЫЙ В ЧУШКАХ, МАРКИ ПОС40 | КГ | 0.3456 | 66.71 | 23,06
114 | 5/50-70-2/13 | ПРИПОЙ ОЛОВЯННО-СВИНЦОВЫЙ МАЛОСУРЬМЯНИСТЫЙ, МАРКИ ПОССУ 40-0,5 | Т | 0.007349 | 70211.16 | 515,98
115 | 5/50-70-3/7 | КАНИФОЛЬ СОСНОВАЯ ВЫСШЕГО СОРТА | КГ | 0.1664 | 31.92 | 5,31
| 5/90 | Прочие материалы для монтажных и специальных строительных работ
| 5/90-10 | Дюбели для крепления электромонтажных изделий
116 | 5/90-10/2 | ДЮБЕЛЬ МОНТАЖНЫЙ У661 У3 | 10 ШТ. | 19.608 | 9 | 176,47
117 | 5/90-10/3 | ДЮБЕЛЬ МОНТАЖНЫЙ У656 У3 | 10 ШТ. | 28.421 | 1.02 | 28,99
118 | 5/90-10/4 | ДЮБЕЛЬ МОНТАЖНЫЙ У658 | 10 ШТ. | 325.4694 | 1.08 | 351,51
119 | 5/90-10/6 | ПРЯЖКА - ДЮБЕЛЬ 8 | 100 ШТ. | 18.15 | 4.2 | 76,23
| 6 | Трубы и детали трубопроводов (за исключением труб стальных обсадных и бурильных части 1). Арматура для технологических трубопроводов
| 6/20 | Трубы и детали трубопроводов стальные
| 6/20-20 | Трубы стальные сварные водогазопроводные неоцинкованные
120 | 6/20-20-10/11 | ТРУБА СТАЛЬНАЯ СВАРНАЯ ВОДОГАЗОПРОВОДНАЯ НЕОЦИНКОВАННАЯ ЛЕГКАЯ НОМИНАЛЬНЫМ ДИАМЕТРОМ 20 ММ, ТОЛЩИНОЙ СТЕНКИ 2,5 ММ | М | 588 | 4.01 | 2357,88
121 | 6/20-20-10/13 | ТРУБА СТАЛЬНАЯ СВАРНАЯ ВОДОГАЗОПРОВОДНАЯ НЕОЦИНКОВАННАЯ ЛЕГКАЯ НОМИНАЛЬНЫМ ДИАМЕТРОМ 32 ММ, ТОЛЩИНОЙ СТЕНКИ 2,8 ММ | М | 472 | 6.68 | 3152,96
Прочие
|  | ИТОГО МАТЕРИАЛЫ, ИЗДЕЛИЯ, КОНСТРУКЦИИ |  |  |  | 45157
|  | ИТОГО ТРАНСПОРТ |  |  |  | 2395
ОБОРУДОВАНИЕ, МЕБЕЛЬ
122 | СП-ПВ3-16 | ПАКЕТНЫЙ ВЫКЛЮЧАТЕЛЬ ПВ3-16 У1 | ШТ | 4 | 42.08 | 168,32
123 | СП-ПВ3-25 | ПАКЕТНЫЙ ВЫКЛЮЧАТЕЛЬ ПВ3-25 У1 | ШТ | 4 | 78.2 | 312,8
124 | СП-УВР-9 | ЩИТ РАСПРЕДЕЛИТЕЛЬНЫЙ ШРПДЗ1 КРАСНОГО ЦВЕТА | ШТ | 1 | 2562.98 | 2562,98
125 | СП-УВР-91 | ЩИТ РАСПРЕДЕЛИТЕЛЬНЫЙ ШРПДЗ2 КРАСНОГО ЦВЕТА | ШТ | 1 | 2538.9 | 2538,9
126 | СП-ЩУР-9 | ЩИТ СИЛОВОЙ РАСПРЕДЕЛИТЕЛЬНЫЙ ЩСПДЗ1 IP31 УЗ КРАСНОГО ЦВЕТА | ШТ | 1 | 768.04 | 768,04
127 | СП-ЩУР-91 | ЩИТ СИЛОВОЙ РАСПРЕДЕЛИТЕЛЬНЫЙ ЩСПДЗ2 IP31 УЗ КРАСНОГО ЦВЕТА | ШТ | 1 | 768.04 | 768,04
|  | ИТОГО ОБОРУДОВАНИЕ, МЕБЕЛЬ |  |  |  | 7119
|  | ИТОГО ТРАНСПОРТ |  |  |  | 142
ВОЗВРАЩАЕМЫЕ МАТЕРИАЛЫ
| 8 | Строительные отходы
| 8/1 | Возвращаемые материалы
| 8/2 | Строительный мусор
128 | 8/1/С803-211 | ВОЗВРАТ АЛЮМИНИЙ | Т | 0.0254 | 1085.28 | 27,57
129 | 8/1/580 | МЕТАЛЛОЛОМ | Т | 0.4 | 0 | 0
130 | 8/2/1 | СМЕШАННЫЕ ОТХОДЫ | Т | 0.11905 | 0 | 0
|  | ПЕРЕРАБОТКА СТРОИТЕЛЬНЫХ ОТХОДОВ | РУБ |  |  | 4
| СОСТАВИЛ | НАЧ.ОТДЕЛА |  |  | ВЫХОТА
|  | (должность служащего) | (подпись) |  | (инициалы,фамилия)
| ПРОВЕРИЛ | НАЧ.ОТДЕЛА |  |  | ВЫХОТА
|  | (должность служащего) | (подпись) |  | (инициалы,фамилия)

## 454-1-103-S0
НАИМЕНОВАНИЕ ОБЪЕКТА |  | КАПИТАЛЬНЫЙ РЕМОНТ ЖИЛОГО ДОМА ПО АДРЕСУ: Г.МИНСК, ПР.НЕЗАВИСИМОСТИ, Д.185
КОД ОБЪЕКТА |  | 1002-24-БГ6
НАИМЕНОВАНИЕ ЗДАНИЯ, СООРУЖЕНИЯ |  | ЖИЛОЙ ДОМ. КАПРЕМОНТ
ШИФР ЗДАНИЯ, СООРУЖЕНИЯ |  | 1-1
КОМПЛЕКТ ЧЕРТЕЖЕЙ |  | ПСД.СО, ЗАМ.ЭКСП
ЛОКАЛЬНАЯ СМЕТА (ЛОКАЛЬНЫЙ СМЕТНЫЙ РАСЧЕТ) № 103
(НОРМЫ 2022г.)
ПРОТИВОДЫМНАЯ ЗАЩИТА, ПОЖАРНАЯ СИГНАЛИЗАЦИЯ, ОПОВЕЩЕНИЕ О ПОЖАРЕ (ВЗАМЕН Л.С.103 СМ.СТ. 165,442 ТЫС.РУБ)
СОСТАВЛЕНА В ЦЕНАХ НА 1 АПРЕЛЯ 2025г. | [8 empty] | СТОИМОСТЬ 162,327 ТЫСЯЧ БЕЛОРУССКИХ РУБЛЕЙ
№ п/п | ОБОСНОВАНИЕ | НАИМЕНОВАНИЕ РАБОТ, РЕСУРСОВ, РАСХОДОВ | ЕДИНИЦА ИЗМЕРЕ- НИЯ | СТОИМОСТЬ ЕДИНИЦЫ ИЗМЕРЕНИЯ/ВСЕГО, БЕЛОРУССКИХ РУБЛЕЙ
|  |  |  | ЗАРАБОТНАЯ ПЛАТА | ЭКСПЛУАТАЦИЯ МАШИН И МЕХАНИЗМОВ |  | МАТЕРИАЛЫ, ИЗДЕЛИЯ, КОНСТРУКЦИИ (ОБОРУДОВА- НИЕ, МЕБЕЛЬ) | ТРАНС-ПОРТ | ОБЩАЯ СТОИМОСТЬ
|  |  | КОЛИ- ЧЕСТВО |  | ВСЕГО | В ТОМ ЧИСЛЕ ЗАРАБОТ- НАЯ ПЛАТА МАШИ- НИСТОВ
1 | 2 | 3 | 4 | 5 | 6 | 7 | 8 | 9 | 10
| НАЧИСЛЕНИЯ: | ОХР и ОПР/ПЛАНОВАЯ ПРИБЫЛЬ (%):Н10=81.86/52.34
| НАЧИСЛЕНИЯ: | ОХР и ОПР/ПЛАНОВАЯ ПРИБЫЛЬ (%):Н15=38.44/37.3
| НАЧИСЛЕНИЯ: | ОХР и ОПР/ПЛАНОВАЯ ПРИБЫЛЬ (%):Н16=59.57/40.54
| НАЧИСЛЕНИЯ: | ОХР и ОПР/ПЛАНОВАЯ ПРИБЫЛЬ (%):Н17=76.38/37.3
1. | ПРИМЕЧАНИЕ: | К ДЛЯ ОХР И ОПР/ПЛАНОВАЯ ПРИБЫЛЬ: 1.0000/1.0000
2. | ПРИМЕЧАНИЕ: | КОЭФФИЦИЕНТ К З/П (ПОСТАНОВЛЕНИЕ N5): 1.0000
3. | ПРИМЕЧАНИЕ: | БАЗА ТЕКУЩИХ ЦЕН (ВАРИАНТ A)
| Ж3-80-42 | ЗДАНИЕ - ИНЖЕНЕРНОЕ ОБЕСПЕЧЕНИЕ. СВЯЗЬ. ОХРАННО-ПОЖАРНАЯ СИГНАЛИЗАЦИЯ. ОБОРУДОВАНИЕ И ПРИБОРЫ
| КОЭФФИЦИЕНТЫ: | Н3=1.2
| КОЭФФИЦИЕНТЫ: | Н6=1.2
4. | С-ПС-10 | ПРИБОР ПРИЕМНО-КОНТРОЛЬНЫЙ ПОЖАРНЫЙ И УПРАВЛЕНИЯ, ЦЕНТРАЛЬНЫЙ ПУЛЬТ | ШТ 1 | - - | - - | - - | 880.84 880.84 | 17.62 17.62 | 898.46 898.46
5. | Ц10-700-1 (Н15) | МОНТАЖ ЦЕНТРАЛЬНЫЙ ПУНКТ | ПРИБОР ППК 1 | 48.19 48.19 | 0.33 0.33 | - - | 2.38 2.38 | 0.12 0.12 | 51.02 51.02
6. | С-ПС-11 | МОДУЛЬ СИГНАЛИЗАЦИИ И УПРАВЛЕНИЯ ЭТАЖНЫЙ | ШТ 58 | - - | - - | - - | 194.00 11252.00 | 3.88 225.04 | 197.88 11477.04
7. | Ц10-700-8 (Н15) | МОНТАЖ МОДУЛЯ УПРАВЛЕНИЯ | ВНЕШНЕЕ УСТРОЙСТВО 58 | 31.24 1811.92 | 0.17 9.86 | - - | 2.16 125.28 | 0.11 6.38 | 33.68 1953.44
8. | С-ПС-12 | МОДУЛЬ ИНДИКАЦИИ ВЫНОСНОЙ | ШТ 4 | - - | - - | - - | 371.78 1487.12 | 7.44 29.76 | 379.22 1516.88
9. | Ц10-700-8 (Н15) | МОНТАЖ МОДУЛЯ ИНДИКАЦИИ | ВНЕШНЕЕ УСТРОЙСТВО 4 | 31.24 124.96 | 0.17 0.68 | - - | 2.16 8.64 | 0.11 0.44 | 33.68 134.72
10. | С-ПС-13 | БЛОК КОНТРОЛЯ КЛАПАНОВ | ШТ 46 | - - | - - | - - | 104.00 4784.00 | 2.08 95.68 | 106.08 4879.68
11. | Ц10-700-8 (Н15) | МОНТАЖ БЛОК КОНТРОЛЯ КЛАПАНОВ | ВНЕШНЕЕ УСТРОЙСТВО 46 | 31.24 1437.04 | 0.17 7.82 | - - | 2.16 99.36 | 0.11 5.06 | 33.68 1549.28
12. | С-ПС-14 | МОДУЛЬ РЕЛЕЙНЫЙ АДРЕСУЕМЫЙ | ШТ 8 | - - | - - | - - | 211.81 1694.48 | 4.24 33.92 | 216.05 1728.40
13. | Ц10-698-4 (Н15) | МОНТАЖ МОДУЛЯ РЕЛЕЙНОГО | ШТ. 8 | 10.11 80.88 | - - | - - | 0.39 3.12 | 0.03 0.24 | 10.53 84.24
14. | С-ПС-15 | ШКАФ УПРАВЛЕНИЯ С БЛОКОМ КОНТРОЛЯ КЛАПАНОВ | ШТ 8 | - - | - - | - - | 1330.08 10640.64 | 26.60 212.80 | 1356.68 10853.44
15. | Ц10-901-5 (Н17) | ШКАФ НАСТЕННЫЙ РАЗМЕРАМИ ДО 640Х840 ММ | 10 ШТ. 0.8 | 336.93 269.54 | - - | - - | 20.45 16.36 | 1.32 1.06 | 358.70 286.96
16. | С-ПС-16 | ПРИБОР ПРИЕМНО-КОНТРОЛЬНЫЙ ПОЖАРНЫЙ | ШТ 1 | - - | - - | - - | 404.29 404.29 | 8.09 8.09 | 412.38 412.38
17. | Ц10-667-1 (Н15) | МОНТАЖ ПРИБОРА ПРИЕМНО-КОНТРОЛЬНОГО ПОЖАРНОГО | ШТ. 1 | 124.96 124.96 | 0.09 0.09 | - - | 4.37 4.37 | 0.23 0.23 | 129.65 129.65
18. | С-ПС-17 | БАТАРЕЯ АККУМУЛЯТОРНАЯ 12В, 7А.Ч | ШТ 1 | - - | - - | - - | 35.68 35.68 | 0.71 0.71 | 36.39 36.39
19. | С-ПС-18 | ИЗОЛЯТОР ЛИНИИ ИНТЕРФЕЙСА | ШТ 4 | - - | - - | - - | 178.69 714.76 | 3.57 14.28 | 182.26 729.04
20. | С-ПС-20 | ИСТОЧНИК РЕЗЕРВНОГО ПИТАНИЯ | ШТ 4 | - - | - - | - - | 847.42 3389.68 | 16.95 67.80 | 864.37 3457.48
21. | С-ПС-21 | БАТАРЕЯ АККУМУЛЯТОРНАЯ 12В, 65А.Ч | ШТ 8 | - - | - - | - - | 455.27 3642.16 | 9.11 72.88 | 464.38 3715.04
22. | Ц10-706-1 (Н15) | БЛОКИ БЕСПЕРЕБОЙНОГО ПИТАНИЯ: ПО БЕТОННОМУ ОСНОВАНИЮ | БЛОК 4 | 27.75 111.00 | 0.20 0.80 | - - | 0.24 0.96 | 0.01 0.04 | 28.20 112.80
23. | С-ПС-22 | СИГНАЛИЗАТОР ПОТОКА ВОЗДУХА СПВ-5 | ШТ 4 | - - | - - | - - | 296.33 1185.32 | 5.93 23.72 | 302.26 1209.04
24. | Ц10-708-1 (Н15) | МОНТАЖ СИГНАЛИЗАТОРА ПОТОКА ВОЗДУХА | КОРОБКА 4 | 13.88 55.52 | 0.17 0.68 | - - | 1.79 7.16 | 0.09 0.36 | 15.93 63.72
25. | С-ПС-24 | КНОПКА С ФИКСАЦИЕЙ | ШТ 46 | - - | - - | - - | 5.40 248.40 | 0.11 5.06 | 5.51 253.46
26. | Ц10-309-3 (Н15) | ДЕТАЛИ НА ПУЛЬТАХ И ПАНЕЛЯХ: КНОПКА | ШТ. 46 | 14.35 660.10 | - - | - - | - - | - - | 14.35 660.10
27. | С-ПС-241 | УСТРОЙСТВО ДИСТАНЦИОННОГО ПУСКА | ШТ 46 | - - | - - | - - | 39.70 1826.20 | 0.79 36.34 | 40.49 1862.54
28. | Ц10-700-8 (Н15) | МОНТАЖ УСТРОЙСТВА ДИСТАНЦИОННОГО ПУСКА | ВНЕШНЕЕ УСТРОЙСТВО 46 | 31.24 1437.04 | 0.17 7.82 | - - | 2.16 99.36 | 0.11 5.06 | 33.68 1549.28
29. | С-ПС-28 | ПРИБОР ПРИЕМНО-КОНТРОЛЬНЫЙ | ШТ 1 | - - | - - | - - | 433.00 433.00 | 8.66 8.66 | 441.66 441.66
30. | Ц10-667-1 (Н15) | МОНТАЖ ПРИБОРА ПРИЕМНО-КОНТРОЛЬНОГО | ШТ. 1 | 124.96 124.96 | 0.09 0.09 | - - | 4.37 4.37 | 0.23 0.23 | 129.65 129.65
31. | С-ПС-17 | БАТАРЕЯ АККУМУЛЯТОРНАЯ 12В, 7А.Ч | ШТ 1 | - - | - - | - - | 35.68 35.68 | 0.71 0.71 | 36.39 36.39
32. | С-ПС-30 | КЛЮЧ ДОСТУПА DS1990А | ШТ 3 | - - | - - | - - | 6.38 19.14 | 0.13 0.39 | 6.51 19.53
33. | С-ОП-26 | ОПОВЕЩАТЕЛИ СВЕТОВЫЕ НАДПИСЬЮ | ШТ 9 | - - | - - | - - | 36.67 330.03 | 0.73 6.57 | 37.40 336.60
34. | Ц10-709-1 (Н15) | ОПОВЕЩАТЕЛЬ СВЕТОЗВУКОВОЙ ВНУТРЕННЕЙ УСТАНОВКИ ПО БЕТОННОМУ ОСНОВАНИЮ | ОПОВЕЩАТЕЛЬ 9 | 9.13 82.17 | 0.11 0.99 | - - | 0.24 2.16 | 0.01 0.09 | 9.49 85.41
35. | С-ОП-28 | ОПОВЕЩАТЕЛИ ЗВУКОВЫЕ | ШТ 46 | - - | - - | - - | 32.94 1515.24 | 0.66 30.36 | 33.60 1545.60
36. | Ц10-709-1 (Н15) | ОПОВЕЩАТЕЛЬ СВЕТОЗВУКОВОЙ ВНУТРЕННЕЙ УСТАНОВКИ ПО БЕТОННОМУ ОСНОВАНИЮ | ОПОВЕЩАТЕЛЬ 46 | 9.13 419.98 | 0.11 5.06 | - - | 0.24 11.04 | 0.01 0.46 | 9.49 436.54
37. | С-ОП-31 | ОПОВЕЩАТЕЛЬ СВЕТОЗВУКОВОЙ КОМБИНИРОВАННЫЙ НАРУЖНОГО ИСПОЛНЕНИЯ | ШТ 1 | - - | - - | - - | 48.13 48.13 | 0.96 0.96 | 49.09 49.09
38. | Ц10-709-1 (Н15) | ОПОВЕЩАТЕЛЬ СВЕТОЗВУКОВОЙ ВНУТРЕННЕЙ УСТАНОВКИ ПО БЕТОННОМУ ОСНОВАНИЮ | ОПОВЕЩАТЕЛЬ 1 | 9.13 9.13 | 0.11 0.11 | - - | 0.24 0.24 | 0.01 0.01 | 9.49 9.49
39. | С-ОП-30 | КОМПЛЕКТ МОНТАЖНЫХ ДЕТАЛЕЙ ДЛЯ СВЕТОВОГО ОПОВЕЩАТЕЛЯ С ПОТОЛОЧНЫМ ПОДВЕСОМ ВЫСОТОЙ 0,2М | ШТ 3 | - - | - - | - - | 64.03 192.09 | 1.28 3.84 | 65.31 195.93
40. | С-ОП-281 | МОДУЛЬ ИНДИКАЦИИ ПОДЪЕЗДНЫЙ | ШТ 4 | - - | - - | - - | 183.53 734.12 | 3.67 14.68 | 187.20 748.80
41. | Ц10-709-1 (Н15) | ОПОВЕЩАТЕЛЬ СВЕТОЗВУКОВОЙ ВНУТРЕННЕЙ УСТАНОВКИ ПО БЕТОННОМУ ОСНОВАНИЮ | ОПОВЕЩАТЕЛЬ 4 | 9.13 36.52 | 0.11 0.44 | - - | 0.24 0.96 | 0.01 0.04 | 9.49 37.96
42. | С-ОП-32 | КОЖУХ АНТИВАНДАЛЬНЫЙ КЗА 160 | ШТ 98 | - - | - - | - - | 19.15 1876.70 | 0.38 37.24 | 19.53 1913.94
|  | ИТОГО ПРЯМЫЕ ЗАТРАТЫ : |  | 6834 | 35 | - | 47755 | 967 | 55591
|  | ОХР и ОПР | [6 empty] | 2729
|  | ПЛАНОВАЯ ПРИБЫЛЬ | [6 empty] | 2550
|  | ИТОГО ПО ПТМ | [6 empty] | 60870
|  | ЗАТРАТЫ ТРУДА | [6 empty] | 490
| Ж3-80-42 | ЗДАНИЕ - ИНЖЕНЕРНОЕ ОБЕСПЕЧЕНИЕ. СВЯЗЬ. ОХРАННО-ПОЖАРНАЯ СИГНАЛИЗАЦИЯ. ОБОРУДОВАНИЕ И ПРИБОРЫ ИЗВЕЩАТЕЛИ
43. | 5/70-10-1-1/СП-ПС-29 | МАГНИТОКОНТАКТНЫЙ ИЗВЕЩАТЕЛЬ НО-03 | ШТ 1 | - - | - - | - - | 5.39 5.39 | 0.29 0.29 | 5.68 5.68
44. | Ц10-701-1 (Н15) | ИЗВЕЩАТЕЛИ ОХРАННЫЕ МАГНИТОКОНТАКТНЫЕ НАКЛАДНЫЕ: ПО МЕТАЛЛИЧЕСКОМУ (ПВХ) ОСНОВАНИЮ | ИЗВЕЩАТЕЛЬ 1 | 11.80 11.80 | 0.12 0.12 | - - | 0.48 0.48 | 0.03 0.03 | 12.43 12.43
45. | 5/70-10-1-1/СП-ПС-23 | ИЗВЕЩАТЕЛЬ ПОЖАРНЫЙ ДЫМОВОЙ | ШТ 261 | - - | - - | - - | 52.07 13590.27 | 2.77 722.97 | 54.84 14313.24
46. | Ц10-668-2 (Н15) | МОНТАЖ ИЗВЕЩАТЕЛЯ ПОЖАРНОГО ДЫМОВОГО | ШТ. 237 | 28.32 6711.84 | 0.09 21.33 | - - | 0.69 163.53 | 0.04 9.48 | 29.14 6906.18
47. | 5/70-10-1-1/СП-ПС-131 | ИЗВЕЩАТЕЛЬ ПОЖАРНЫЙ РУЧНОЙ | ШТ 108 | - - | - - | - - | 29.53 3189.24 | 1.57 169.56 | 31.10 3358.80
48. | Ц10-668-2 (Н15) | ИЗВЕЩАТЕЛИ ПС АВТОМАТИЧЕСКИЕ: ДЫМОВОЙ, ФОТОЭЛЕКТРИЧЕСКИЙ, РАДИОИЗОТОПНЫЙ, СВЕТОВОЙ В НОРМАЛЬНОМ ИСПОЛНЕНИИ | ШТ. 98 | 28.32 2775.36 | 0.09 8.82 | - - | 0.69 67.62 | 0.04 3.92 | 29.14 2855.72
49. | С-ЦЕН-1Ф | БЛОК АБОНЕНТСКИЙ ПДЖИ 421453.007-08 | ШТ 1 | - - | - - | - - | 857.40 857.40 | 17.15 17.15 | 874.55 874.55
50. | Ц11-31-1 (Н15) | МОНТАЖ БА ПДЖИ | ШТ. 1 | 8.94 8.94 | - - | - - | 0.26 0.26 | 0.01 0.01 | 9.21 9.21
|  | ИТОГО ПРЯМЫЕ ЗАТРАТЫ : |  | 9508 | 30 | - | 17874 | 923 | 28335
|  | ОХР и ОПР | [6 empty] | 3655
|  | ПЛАНОВАЯ ПРИБЫЛЬ | [6 empty] | 3546
|  | ИТОГО ПО ПТМ | [6 empty] | 35536
|  | ЗАТРАТЫ ТРУДА | [6 empty] | 677
| Ж3-80-41 | ЗДАНИЕ - ИНЖЕНЕРНОЕ ОБЕСПЕЧЕНИЕ. СВЯЗЬ. ОХРАННО-ПОЖАРНАЯ СИГНАЛИЗАЦИЯ. СЕТИ
51. | 5/10-10-90/СП-КСРЭВ-12080 | КАБЕЛЬ ОГНЕСТОЙКИЙ С МЕДНЫМИ ОДНОПРОВОЛОЧНЫМИ ЖИЛАМИ ПАРНОЙ СКРУТКИ, В ОБОЛОЧКЕ ИЗ ПВХ ПЛАСТИКА ПОНИЖЕННОЙ ПОЖАРНОЙ ОПАСНОСТИ, КСРЭВ НГ(А)-FRLS 1Х2Х0,8 | 1000М 0.15 | - - | - - | - - | 1632.00 244.80 | 86.82 13.02 | 1718.82 257.82
52. | 5/10-10-90/СП-КСРЭВ-12097 | КАБЕЛЬ ОГНЕСТОЙКИЙ С МЕДНЫМИ ОДНОПРОВОЛОЧНЫМИ ЖИЛАМИ ПАРНОЙ СКРУТКИ, В ОБОЛОЧКЕ ИЗ ПВХ ПЛАСТИКА ПОНИЖЕННОЙ ПОЖАРНОЙ ОПАСНОСТИ, КСРЭВ НГ(А)-FRLS 1Х2Х0,97 | 1000М 0.047 | - - | - - | - - | 1968.00 92.50 | 104.70 4.92 | 2072.70 97.42
53. | 5/10-10-90/СП-КСРЭВ-12178 | КАБЕЛЬ ОГНЕСТОЙКИЙ С МЕДНЫМИ ОДНОПРОВОЛОЧНЫМИ ЖИЛАМИ ПАРНОЙ СКРУТКИ, В ОБОЛОЧКЕ ИЗ ПВХ ПЛАСТИКА ПОНИЖЕННОЙ ПОЖАРНОЙ ОПАСНОСТИ, КСРЭВ НГ(А)-FRLS 1Х2Х1,78 | 1000М 0.861 | - - | - - | - - | 3084.00 2655.32 | 164.07 141.26 | 3248.07 2796.59
54. | 5/10-10-90/СП-КСРЭВ-22080 | КАБЕЛЬ ОГНЕСТОЙКИЙ С МЕДНЫМИ ОДНОПРОВОЛОЧНЫМИ ЖИЛАМИ ПАРНОЙ СКРУТКИ, В ОБОЛОЧКЕ ИЗ ПВХ ПЛАСТИКА ПОНИЖЕННОЙ ПОЖАРНОЙ ОПАСНОСТИ, КСРЭВ НГ(А)-FRLS 2Х2Х0,8 | 1000М 1.228 | - - | - - | - - | 2664.00 3271.39 | 141.72 174.03 | 2805.72 3445.42
55. | 5/10-10-60-3/27 | КАБЕЛЬ С ОДНОПРОВОЛОЧНЫМИ МЕДНЫМИ ЖИЛАМИ МАРКИ КСВВ, С ИЗОЛЯЦИЕЙ И ОБОЛОЧКОЙ ИЗ ПОЛИВИНИЛХЛОРИДНОГО ПЛАСТИКАТА, С ЧИСЛОМ ЖИЛ И СЕЧЕНИЕМ 2Х0,5 ММ2 | 1000 М 3.87 | - - | - - | - - | 333.01 1288.75 | 17.72 68.58 | 350.73 1357.33
56. | 5/10-10-60-3/28 | КАБЕЛЬ С ОДНОПРОВОЛОЧНЫМИ МЕДНЫМИ ЖИЛАМИ МАРКИ КСВВ, С ИЗОЛЯЦИЕЙ И ОБОЛОЧКОЙ ИЗ ПОЛИВИНИЛХЛОРИДНОГО ПЛАСТИКАТА, С ЧИСЛОМ ЖИЛ И СЕЧЕНИЕМ 4Х0,5 ММ2 | 1000 М 0.005 | - - | - - | - - | 672.60 3.36 | 35.78 0.18 | 708.38 3.54
57. | Ц8-912-1 (Н16) | КАБЕЛЬ ТРЕХ-ПЯТИЖИЛЬНЫЙ СЕЧЕНИЕМ ЖИЛЫ ДО 6 ММ2 В ПРОЛОЖЕННЫХ ТРУБАХ, КОРОБАХ (КАБЕЛЬ-КАНАЛАХ) | 100 М 60.3778 | 227.08 13710.59 | 17.46 1054.20 | 5.74 346.57 | 12.60 760.76 | 0.98 59.17 | 258.12 15584.72
58. | 5/10-20-60-5/1 | ПРОВОД МАРКИ ПВС СО СКРУЧЕННЫМИ ЖИЛАМИ, С ПОЛИВИНИЛХЛОРИДНОЙ ИЗОЛЯЦИЕЙ, В ОБОЛОЧКЕ, НА ПЕРЕМЕННОЕ НАПРЯЖЕНИЕ 0,38/0,66 КВ, С ЧИСЛОМ ЖИЛ И СЕЧЕНИЕМ 2Х0,75 ММ2 | 1000 М 0.582 | - - | - - | - - | 1014.80 590.61 | 53.99 31.42 | 1068.79 622.04
59. | Ц8-906-1 (Н16) | ПРОВОДА В КОРОБАХ (КАБЕЛЬ-КАНАЛАХ), СЕЧЕНИЕ ДО 6 ММ2 | 100 М 5.6454 | 111.77 630.99 | 3.01 16.99 | 0.99 5.59 | 62.20 351.14 | 3.35 18.91 | 180.33 1018.04
60. | 5/20-20-3-1/5 | ТРУБА ГЛАДКАЯ ЖЕСТКАЯ ПВХ, ДИАМЕТР 40 ММ | М 152 | - - | - - | - - | 3.61 548.72 | 0.19 28.88 | 3.80 577.60
61. | Ц8-409-2 (Н16) | ТРУБЫ ВИНИПЛАСТОВЫЕ ПО УСТАНОВЛЕННЫМ КОНСТРУКЦИЯМ ПО СТЕНАМ И КОЛОННАМ С КРЕПЛЕНИЕМ СКОБАМИ, ДИАМЕТР 50ММ | 100 М 1.5048 | 543.79 818.30 | 52.97 79.71 | 7.52 11.32 | 446.66 672.13 | 30.06 45.23 | 1073.48 1615.38
62. | 5/20-20-3-2/5 | ТРУБА ГОФРИРОВАННАЯ ПВХ ЛЕГКОГО ТИПА С ЗОНДОМ, ДИАМЕТРОМ 40 ММ | М 10.2 | - - | - - | - - | 1.91 19.48 | 0.10 1.02 | 2.01 20.50
63. | 5/20-20-1/5 | КОРОБ ЭЛЕКТРОТЕХНИЧЕСКИЙ ИЗ ПВХ ПРЯМОЙ 25Х16 ММ | М 249 | - - | - - | - - | 1.63 405.87 | 0.09 22.41 | 1.72 428.28
64. | Ц8-423-2 (Н16) | КАБЕЛЬ-КАНАЛЫ ПВХ, СЕЧЕНИЕ ДО 25Х25 ММ | 100 М 2.4153 | 274.94 664.06 | 2.33 5.63 | - - | 79.00 190.81 | 5.00 12.08 | 361.27 872.58
65. | 5/20-20-1/8 | КОРОБ ЭЛЕКТРОТЕХНИЧЕСКИЙ ИЗ ПВХ ПРЯМОЙ 40Х25 ММ | М 1362 | - - | - - | - - | 3.70 5039.40 | 0.20 272.40 | 3.90 5311.80
66. | Ц8-423-3 (Н16) | КАБЕЛЬ-КАНАЛЫ ПВХ, СЕЧЕНИЕ ДО 100Х60 ММ | 100 М 13.2114 | 381.09 5034.73 | 2.84 37.52 | - - | 105.12 1388.78 | 7.08 93.54 | 496.13 6554.57
67. | 5/20-10-9/4 | РУКАВ МЕТАЛЛИЧЕСКИЙ НЕГЕРМЕТИЧНЫЙ ИЗ ОЦИНКОВАННОЙ ЛЕНТЫ С ХЛОПЧАТОБУМАЖНЫМ УПЛОТНЕНИЕМ Р3-Ц-Х, ДИАМЕТРОМ 18 ММ | М 5 | - - | - - | - - | 2.99 14.95 | 0.16 0.80 | 3.15 15.75
68. | Ц8-411-1 (Н16) | РУКАВА МЕТАЛЛИЧЕСКИЕ, НАРУЖНЫЙ ДИАМЕТР ДО 48 ММ | 100 М 0.049 | 543.79 26.65 | 92.24 4.52 | 4.95 0.24 | 764.30 37.45 | 41.76 2.05 | 1442.09 70.67
|  | ИТОГО ПРЯМЫЕ ЗАТРАТЫ : |  | 20885 | 1199 | 364 | 17576 | 990 | 40650
|  | ОХР и ОПР | [6 empty] | 12658
|  | ПЛАНОВАЯ ПРИБЫЛЬ | [6 empty] | 8614
|  | ИТОГО ПО ПТМ | [6 empty] | 61922
|  | ЗАТРАТЫ ТРУДА | [6 empty] | 1609
|  | ЗАТРАТЫ ТРУДА МАШИНИСТОВ | [6 empty] | 22
| Ж3-80-90 | ЗДАНИЕ - ИНЖЕНЕРНОЕ ОБЕСПЕЧЕНИЕ. СВЯЗЬ. ДРУГОЕ ДЕМОНТАЖ
| КОЭФФИЦИЕНТЫ: | Н3=0.36
| КОЭФФИЦИЕНТЫ: | Н6=0.36
69. | Ц10-901-7 (Н17) | ШКАФ НАСТЕННЫЙ РАЗМЕРАМИ ДО 800 Х 1800 ММ ДЕМОНТАЖ | 10 ШТ. 0.8 | 213.94 171.15 | - - | - - | - - | - - | 213.94 171.15
70. | 8/1/СП-ЫШ-А | ВОЗВРАТ ШКАФ АВТОМАТИКИ | ШТ 8 | - - | - - | - - | - - | - - | - -
71. | Ц10-901-7 (Н17) | ШКАФ НАСТЕННЫЙ РАЗМЕРАМИ ДО 800 Х 1800 ММ ДЕМОНТАЖ | 10 ШТ. 0.4 | 213.94 85.58 | - - | - - | - - | - - | 213.94 85.58
72. | 8/1/СП-ЫШ-П | ВОЗВРАТ ШКАФ ПИТАНИЯ | ШТ 4 | - - | - - | - - | - - | - - | - -
73. | Ц10-901-7 (Н17) | ШКАФ НАСТЕННЫЙ РАЗМЕРАМИ ДО 800 Х 1800 ММ ДЕМОНТАЖ | 10 ШТ. 0.4 | 213.94 85.58 | - - | - - | - - | - - | 213.94 85.58
74. | 8/1/СП-ЫШ-С | ВОЗВРАТ ШКАФ СИГНАЛСЗАЦИИ | ШТ 4 | - - | - - | - - | - - | - - | - -
75. | Ц10-700-1 (Н15) | ДЕМОНТАЖ ЦЕНТРАЛЬНЫЙ ПУНКТ | ПРИБОР ППК 4 | 14.46 57.84 | 0.10 0.40 | - - | - - | - - | 14.56 58.24
76. | 8/1/СП-ЫП-Ц | ВОЗВРАТ ЦЕНТРАЛЬНЫЙ ПРИБОР | ШТ 4 | - - | - - | - - | - - | - - | - -
77. | Ц10-700-8 (Н15) | ДЕМОНТАЖ ПРИБОРА ЭТАЖНОГО | ВНЕШНЕЕ УСТРОЙСТВО 46 | 9.37 431.02 | 0.05 2.30 | - - | - - | - - | 9.42 433.32
78. | 8/1/СП-ЫЭ-П | ВОЗВРАТ ЭТАЖНЫЙ ПРИБОР | ШТ 46 | - - | - - | - - | - - | - - | - -
79. | Ц10-706-1 (Н15) | ДЕМОНТАЖ ИСТОЧНИКА РЕЗЕРВНОГО ПИТАНИЯ | БЛОК 4 | 8.32 33.28 | 0.06 0.24 | - - | - - | - - | 8.38 33.52
80. | 8/1/СП-ЫИР-П | ВОЗВРАТ ИСТОЧНИК РЕЗЕРВНОГО ПИТАНИЯ | ШТ 4 | - - | - - | - - | - - | - - | - -
81. | Ц10-668-1 (Н15) | ИЗВЕЩАТЕЛИ ПС АВТОМАТИЧЕСКИЕ: ТЕПЛОВОЙ ЭЛЕКТРОКОНТАКТНЫЙ, МАГНИТОКОНТАКТНЫЙ В НОРМАЛЬНОМ ИСПОЛНЕНИИ ДЕМОНТАЖ | ШТ. 100 | 4.25 425.00 | 0.01 1.00 | - - | - - | - - | 4.26 426.00
| КОЭФФИЦИЕНТЫ: | Н3=0.48
| КОЭФФИЦИЕНТЫ: | Н6=0.48
82. | Ц8-532-4 (Н16) | ПОСТ УПРАВЛЕНИЯ КНОПОЧНЫЙ ОБЩЕГО НАЗНАЧЕНИЯ, УСТАНАВЛИВАЕМЫЙ НА КОНСТРУКЦИИ НА СТЕНЕ ИЛИ КОЛОННЕ, КОЛИЧЕСТВО ЭЛЕМЕНТОВ ПОСТА ДО 3 ДЕМОНТАЖ | ШТ. 46 | 15.18 698.28 | 0.38 17.48 | 0.01 0.46 | - - | - - | 15.56 715.76
|  | ИТОГО ПРЯМЫЕ ЗАТРАТЫ : |  | 1987 | 21 | - | - | - | 2008
|  | ОХР и ОПР | [6 empty] | 1041
|  | ПЛАНОВАЯ ПРИБЫЛЬ | [6 empty] | 764
|  | ИТОГО ПО ПТМ | [6 empty] | 3813
|  | ЗАТРАТЫ ТРУДА | [6 empty] | 140
| Ж3-80-90 | ЗДАНИЕ - ИНЖЕНЕРНОЕ ОБЕСПЕЧЕНИЕ. СВЯЗЬ. ДРУГОЕ СТРОИТЕЛЬНЫЕ РАБОТЫ
| КОЭФФИЦИЕНТЫ: | Н3=1
| КОЭФФИЦИЕНТЫ: | Н6=1
83. | Е46-67-3 К=2 (Н10) Н1=2 | СВЕРЛЕНИЕ СКВОЗНЫХ ОТВЕРСТИЙ ДИАМЕТРОМ ДО 20 ММ ЭЛЕКТРОПЕРФОРАТОРОМ (ЭЛЕКТРОДРЕЛЬЮ) В КИРПИЧНЫХ СТЕНАХ ГЛУБИНОЙ 380 ММ ДО ДИАМЕТРА 40 ММ | 100 ОТВЕРСТИЙ 0.12 | 287.21 34.47 | 12.91 1.55 | - - | - - | - - | 300.12 36.02
84. | 1/10-170-10/225 | СВЕРЛА С SDS PLUS ХВОСТОВИКОМ (НАКОНЕЧНИК ИЗ ТВЕРДОСПЛАВНОЙ СТАЛИ) (ПО БЕТОНУ), ДИАМЕТРОМ 18-20 ММ, ДЛИНОЙ 250-315 ММ | ШТ. 0.6072 | - - | - - | - - | 11.06 6.72 | 0.88 0.53 | 11.94 7.25
85. | Е46-71-1 К=2 (Н10) Н1=2 | СВЕРЛЕНИЕ ОТВЕРСТИЙ В БЕТОННЫХ КОНСТРУКЦИЯХ НА ГЛУБИНУ 200 ММ ЭЛЕКТРОПЕРФОРАТОРОМ С ПРИМЕНЕНИЕМ СПИРАЛЬНЫХ ШНЕКОВ ДИАМЕТРОМ ОТВЕРСТИЙ ДО 20 ММ , ДО ДИАМЕТРА 40 ММ | 100 ОТВЕРСТИЙ 0.04 | 511.54 20.46 | 32.91 1.32 | - - | - - | - - | 544.45 21.78
86. | 1/10-170-10/225 | СВЕРЛА С SDS PLUS ХВОСТОВИКОМ (НАКОНЕЧНИК ИЗ ТВЕРДОСПЛАВНОЙ СТАЛИ) (ПО БЕТОНУ), ДИАМЕТРОМ 18-20 ММ, ДЛИНОЙ 250-315 ММ | ШТ. 0.1176 | - - | - - | - - | 11.06 1.30 | 0.88 0.10 | 11.94 1.40
87. | Е46-71-5 К=10Х2 (Н10) Н1=20 | НА КАЖДЫЕ 10 ММ ИЗМЕНЕНИЯ ГЛУБИНЫ СВЕРЛЕНИЯ ОТВЕРСТИЙ ДОБАВЛЯЕТСЯ ИЛИ ИСКЛЮЧАЕТСЯ К НОРМЕ 46-71-1 | 100 ОТВЕРСТИЙ 0.04 | 250.96 10.04 | 17.62 0.70 | - - | - - | - - | 268.58 10.74
88. | 1/10-170-10/225 | СВЕРЛА С SDS PLUS ХВОСТОВИКОМ (НАКОНЕЧНИК ИЗ ТВЕРДОСПЛАВНОЙ СТАЛИ) (ПО БЕТОНУ), ДИАМЕТРОМ 18-20 ММ, ДЛИНОЙ 250-315 ММ | ШТ. 0.10224 | - - | - - | - - | 11.06 1.13 | 0.88 0.09 | 11.94 1.22
89. | Е46-33-1 (Н10) | ЗАДЕЛКА ОТВЕРСТИЙ, ГНЕЗД И БОРОЗД В ПЕРЕКРЫТИЯХ ЖЕЛЕЗОБЕТОННЫХ ПЛОЩАДЬЮ ДО 0,1 М2 | М3 ЗАДЕЛКИ 0.001507 | 746.78 1.13 | 8.09 0.01 | 4.92 0.01 | - - | - - | 754.87 1.14
90. | Е46-33-5 (Н10) | ЗАДЕЛКА ОТВЕРСТИЙ, ГНЕЗД И БОРОЗД В СТЕНАХ И ПЕРЕГОРОДКАХ БЕТОННЫХ ПЛОЩАДЬЮ ДО 0,1 М2 | М3 ЗАДЕЛКИ 0.005727 | 1018.42 5.83 | 12.53 0.07 | 7.62 0.04 | - - | - - | 1030.95 5.90
|  | ИТОГО ПРЯМЫЕ ЗАТРАТЫ : |  | 72 | 4 | - | 9 | 1 | 86
|  | ОХР и ОПР | [6 empty] | 59
|  | ПЛАНОВАЯ ПРИБЫЛЬ | [6 empty] | 38
|  | ИТОГО ПО ПТМ | [6 empty] | 183
|  | ЗАТРАТЫ ТРУДА | [6 empty] | 6
|  | ВСЕГО, В ТОМ ЧИСЛЕ | [6 empty] | 162327
|  | СТРОИТЕЛЬНЫЕ РАБОТЫ, ВСЕГО В ТОМ ЧИСЛЕ | [6 empty] | 183
|  | ЗАРАБОТНАЯ ПЛАТА | [6 empty] | 72
|  | ЭКСПЛУАТАЦИЯ МАШИН И МЕХАНИЗМОВ, ВСЕГО | [6 empty] | 4
|  | МАТЕРИАЛЫ, ИЗДЕЛИЯ, КОНСТРУКЦИИ | [6 empty] | 9
|  | ТРАНСПОРТ | [6 empty] | 1
|  | ОХР и ОПР | [6 empty] | 59
|  | ПЛАНОВАЯ ПРИБЫЛЬ | [6 empty] | 38
|  | МОНТАЖНЫЕ РАБОТЫ, ВСЕГО В ТОМ ЧИСЛЕ | [6 empty] | 112953
|  | ЗАРАБОТНАЯ ПЛАТА | [6 empty] | 39215
|  | ЭКСПЛУАТАЦИЯ МАШИН И МЕХАНИЗМОВ, ВСЕГО | [6 empty] | 1285
|  | В ТОМ ЧИСЛЕ ЗАРАБОТНАЯ ПЛАТА МАШИНИСТОВ | [6 empty] | 364
|  | МАТЕРИАЛЫ, ИЗДЕЛИЯ, КОНСТРУКЦИИ | [6 empty] | 34979
|  | ТРАНСПОРТ | [6 empty] | 1916
|  | ОХР и ОПР | [6 empty] | 20084
|  | ПЛАНОВАЯ ПРИБЫЛЬ | [6 empty] | 15474
|  | ОБОРУДОВАНИЕ, МЕБЕЛЬ, ИНВЕНТАРЬ | [6 empty] | 48227
|  | ТРАНСПОРТ | [6 empty] | 964
|  | ЗАТРАТЫ ТРУДА РАБОЧИХ | [6 empty] | 2922
|  | ЗАТРАТЫ ТРУДА МАШИНИСТОВ | [6 empty] | 22
|  | ВОЗВРАТНЫЕ СУММЫ | [6 empty] | 12700
|  | СОСТАВИЛ | НАЧ.ОТДЕЛА |  |  |  |  | ВЫХОТА
|  |  | (должность служащего) |  |  | (подпись) |  | (инициалы,фамилия)
|  | ПРОВЕРИЛ | НАЧ.ОТДЕЛА |  |  |  |  | ВЫХОТА
|  |  | (должность служащего) |  |  | (подпись) |  | (инициалы,фамилия)

## 454-1-103-Q1
НАИМЕНОВАНИЕ ОБЪЕКТА |  | КАПИТАЛЬНЫЙ РЕМОНТ ЖИЛОГО ДОМА ПО АДРЕСУ: Г.МИНСК, ПР.НЕЗАВИСИМОСТИ, Д.185
КОД ОБЪЕКТА |  | 1002-24-БГ6
НАИМЕНОВАНИЕ ЗДАНИЯ, СООРУЖЕНИЯ |  | ЖИЛОЙ ДОМ. КАПРЕМОНТ
ШИФР ЗДАНИЯ, СООРУЖЕНИЯ |  | 1-1
КОМПЛЕКТ ЧЕРТЕЖЕЙ |  | ПСД.СО, ЗАМ.ЭКСП
ВЕДОМОСТЬ ОБЪЕМОВ РАБОТ И РАСХОДОВ РЕСУРСОВ С КОДАМИ РБ ДЛЯ ЛОКАЛЬНОЙ СМЕТЫ № 103
(НОРМЫ 2022г.)
ПРОТИВОДЫМНАЯ ЗАЩИТА, ПОЖАРНАЯ СИГНАЛИЗАЦИЯ, ОПОВЕЩЕНИЕ О ПОЖАРЕ (ВЗАМЕН Л.С.103 СМ.СТ. 165,442 ТЫС.РУБ)
ОБОСНОВАНИЕ | НАИМЕНОВАНИЕ ВИДОВ | ЕДИНИЦА ИЗМЕРЕНИЯ | КОД | НАИМЕНОВАНИЕ РЕСУРСОВ | ЕД.ИЗМ. | КОЛИЧЕСТВО
| РАБОТ | ОБЪЕМ | РЕСУРСА
1 | 2 | 3 | 4 | 5 | 6 | 7
Ж3-80-42 | ЗДАНИЕ - ИНЖЕНЕРНОЕ ОБЕСПЕЧЕНИЕ. СВЯЗЬ. ОХРАННО-ПОЖАРНАЯ СИГНАЛИЗАЦИЯ. ОБОРУДОВАНИЕ И ПРИБОРЫ | ШТ 267,8
|  |  | 1-1 | ЗАТРАТЫ ТРУДА РАБОЧИХ | ЧЕЛ.Ч | 489.924
|  |  | М134041 | ШУРУПОВЕРТ | МАШ.Ч | 10.752
|  |  | М331451 | ПЕРФОРАТОРЫ ЭЛЕКТРИЧЕСКИЕ | МАШ.Ч | 22.272
|  |  | М331615* | ДРЕЛИ ЭЛЕКТРИЧЕСКИЕ | МАШ.Ч | 0.48
|  |  | М331620* | ЭЛЕКТРОПАЯЛЬНИК | МАШ.Ч | 5.844
|  |  | 1 | Материалы для строительных работ
|  |  | 1/10 | Материалы для строительных работ общего назначения
|  |  | 1/10-170 | Оснастка технологическая и инструментальная
|  |  | 1/10-170-10/115 | СВЕРЛА С SDS PLUS ХВОСТОВИКОМ (НАКОНЕЧНИК ИЗ ТВЕРДОСПЛАВНОЙ СТАЛИ) (ПО БЕТОНУ), ДИАМЕТРОМ 5-10 ММ, ДЛИНОЙ 210 (215) ММ | ШТ. | 2.25
|  |  | 1/10-230 | Материалы для отделочных работ
|  |  | 1/10-230-45-10/165 | ЭМАЛЬ ПЕНТАФТАЛЕВАЯ ПФ-115, СЕРАЯ | КГ | 0.72
|  |  | 1/10-240 | Метизы и крепежные изделия
|  |  | 1/10-240-55-10/999131 | ШУРУПЫ С ПОЛУКРУГЛОЙ ГОЛОВКОЙ (СРЕДНЯЯ ЦЕНА ПО ГРУППЕ), ОПРЕД. - 13 | Т | 0.000216
|  |  | 1/25 | Материалы для систем и сооружений связи
|  |  | 1/25-400 | Металлоизделия для систем и сооружений связи
|  |  | 1/25-400-2/10 | БОЛТЫ СБОРОЧНЫЕ С ГАЙКАМИ И ШАЙБАМИ ПО КЛАССУ ПРОЧНОСТИ 5.8 | Т | 0.00048
|  |  | 5 | Материалы для монтажных и специальных строительных работ
|  |  | 5/20 | Изделия для прокладки кабельных сетей
|  |  | 5/20-20 | Пластиковые системы для прокладки кабеля
|  |  | 5/20-20-3-4/10 | ТРУБКА МАРКИ ТВ-40 ВНУТРЕННИМ ДИАМЕТРОМ 5 ММ | КГ | 0.0007
|  |  | 5/50 | Прокатно-тянутые изделия из цветных металлов и цветные металлы
|  |  | 5/50-70 | Сплавы из цветных металлов
|  |  | 5/50-70-2/2 | ПРИПОЙ ОЛОВЯННО-СВИНЦОВЫЙ БЕССУРЬМЯНИСТЫЙ В ЧУШКАХ, МАРКИ ПОС61 | Т | 0.003164
|  |  | 5/50-70-2/7 | ПРИПОЙ ОЛОВЯННО-СВИНЦОВЫЙ БЕССУРЬМЯНИСТЫЙ В ЧУШКАХ, МАРКИ ПОС40 | КГ | 0.112
|  |  | 5/50-70-3/7 | КАНИФОЛЬ СОСНОВАЯ ВЫСШЕГО СОРТА | КГ | 0.0112
|  |  | 5/90 | Прочие материалы для монтажных и специальных строительных работ
|  |  | 5/90-10 | Дюбели для крепления электромонтажных изделий
|  |  | 5/90-10/3 | ДЮБЕЛЬ МОНТАЖНЫЙ У656 У3 | 10 ШТ. | 45.6
|  |  | 5/90-10/4 | ДЮБЕЛЬ МОНТАЖНЫЙ У658 | 10 ШТ. | 9.6
Прочие
|  |  | С-ОП-26 | ОПОВЕЩАТЕЛИ СВЕТОВЫЕ НАДПИСЬЮ | ШТ | 9
|  |  | С-ОП-28 | ОПОВЕЩАТЕЛИ ЗВУКОВЫЕ | ШТ | 46
|  |  | С-ОП-281 | МОДУЛЬ ИНДИКАЦИИ ПОДЪЕЗДНЫЙ | ШТ | 4
|  |  | С-ОП-30 | КОМПЛЕКТ МОНТАЖНЫХ ДЕТАЛЕЙ ДЛЯ СВЕТОВОГО ОПОВЕЩАТЕЛЯ С ПОТОЛОЧНЫМ ПОДВЕСОМ ВЫСОТОЙ 0,2М | ШТ | 3
|  |  | С-ОП-31 | ОПОВЕЩАТЕЛЬ СВЕТОЗВУКОВОЙ КОМБИНИРОВАННЫЙ НАРУЖНОГО ИСПОЛНЕНИЯ | ШТ | 1
|  |  | С-ОП-32 | КОЖУХ АНТИВАНДАЛЬНЫЙ КЗА 160 | ШТ | 98
|  |  | С-ПС-10 | ПРИБОР ПРИЕМНО-КОНТРОЛЬНЫЙ ПОЖАРНЫЙ И УПРАВЛЕНИЯ, ЦЕНТРАЛЬНЫЙ ПУЛЬТ | ШТ | 1
|  |  | С-ПС-11 | МОДУЛЬ СИГНАЛИЗАЦИИ И УПРАВЛЕНИЯ ЭТАЖНЫЙ | ШТ | 58
|  |  | С-ПС-12 | МОДУЛЬ ИНДИКАЦИИ ВЫНОСНОЙ | ШТ | 4
|  |  | С-ПС-13 | БЛОК КОНТРОЛЯ КЛАПАНОВ | ШТ | 46
|  |  | С-ПС-14 | МОДУЛЬ РЕЛЕЙНЫЙ АДРЕСУЕМЫЙ | ШТ | 8
|  |  | С-ПС-15 | ШКАФ УПРАВЛЕНИЯ С БЛОКОМ КОНТРОЛЯ КЛАПАНОВ | ШТ | 8
|  |  | С-ПС-16 | ПРИБОР ПРИЕМНО-КОНТРОЛЬНЫЙ ПОЖАРНЫЙ | ШТ | 1
|  |  | С-ПС-17 | БАТАРЕЯ АККУМУЛЯТОРНАЯ 12В, 7А.Ч | ШТ | 2
|  |  | С-ПС-18 | ИЗОЛЯТОР ЛИНИИ ИНТЕРФЕЙСА | ШТ | 4
|  |  | С-ПС-20 | ИСТОЧНИК РЕЗЕРВНОГО ПИТАНИЯ | ШТ | 4
|  |  | С-ПС-21 | БАТАРЕЯ АККУМУЛЯТОРНАЯ 12В, 65А.Ч | ШТ | 8
|  |  | С-ПС-22 | СИГНАЛИЗАТОР ПОТОКА ВОЗДУХА СПВ-5 | ШТ | 4
|  |  | С-ПС-24 | КНОПКА С ФИКСАЦИЕЙ | ШТ | 46
|  |  | С-ПС-241 | УСТРОЙСТВО ДИСТАНЦИОННОГО ПУСКА | ШТ | 46
|  |  | С-ПС-28 | ПРИБОР ПРИЕМНО-КОНТРОЛЬНЫЙ | ШТ | 1
|  |  | С-ПС-30 | КЛЮЧ ДОСТУПА DS1990А | ШТ | 3
Ж3-80-42 | ЗДАНИЕ - ИНЖЕНЕРНОЕ ОБЕСПЕЧЕНИЕ. СВЯЗЬ. ОХРАННО-ПОЖАРНАЯ СИГНАЛИЗАЦИЯ. ОБОРУДОВАНИЕ И ПРИБОРЫ ИЗВЕЩАТЕЛИ | РУБ 35537,13
|  |  | 1-1 | ЗАТРАТЫ ТРУДА РАБОЧИХ | ЧЕЛ.Ч | 676.8
|  |  | М134041 | ШУРУПОВЕРТ | МАШ.Ч | 0.072
|  |  | М331615* | ДРЕЛИ ЭЛЕКТРИЧЕСКИЕ | МАШ.Ч | 84.516
|  |  | М331620* | ЭЛЕКТРОПАЯЛЬНИК | МАШ.Ч | 0.036
|  |  | 1 | Материалы для строительных работ
|  |  | 1/10 | Материалы для строительных работ общего назначения
|  |  | 1/10-170 | Оснастка технологическая и инструментальная
|  |  | 1/10-170-10/5 | СВЕРЛА СПИРАЛЬНЫЕ С ЦИЛИНДРИЧЕСКИМ ХВОСТОВИКОМ, ДЛИННАЯ СЕРИЯ (ПО МЕТАЛЛУ), ДИАМЕТРОМ 3,1-3,7 ММ | ШТ. | 0.02
|  |  | 1/10-170-10/115 | СВЕРЛА С SDS PLUS ХВОСТОВИКОМ (НАКОНЕЧНИК ИЗ ТВЕРДОСПЛАВНОЙ СТАЛИ) (ПО БЕТОНУ), ДИАМЕТРОМ 5-10 ММ, ДЛИНОЙ 210 (215) ММ | ШТ. | 6.7
|  |  | 1/10-230 | Материалы для отделочных работ
|  |  | 1/10-230-55-5/22 | ВЯЖУЩЕЕ ГИПСОВОЕ МАРКИ Г-4 НОРМАЛЬНОТВЕРДЕЮЩЕЕ (Б), СРЕДНЕГО ПОМОЛА (II) (ФАСОВАННОЕ) | Т | 0.00335
|  |  | 1/10-240 | Метизы и крепежные изделия
|  |  | 1/10-240-10-10/131 | БОЛТЫ СТРОИТЕЛЬНЫЕ | Т | 2.8e-05
|  |  | 1/10-240-15/150 | ВИНТ С ПОТАЙНОЙ ГОЛОВКОЙ 3 Х 25, 4 Х 25 ОЦИНКОВАННЫЕ | 1000 ШТ. | 0.004
|  |  | 1/10-240-20/1 | ГАЙКИ СТРОИТЕЛЬНЫЕ | Т | 8e-06
|  |  | 1/10-240-50-16/22 | ШАЙБА ДИАМЕТРОМ 12 ММ | КГ | 0.004
|  |  | 5 | Материалы для монтажных и специальных строительных работ
|  |  | 5/50 | Прокатно-тянутые изделия из цветных металлов и цветные металлы
|  |  | 5/50-70 | Сплавы из цветных металлов
|  |  | 5/50-70-2/2 | ПРИПОЙ ОЛОВЯННО-СВИНЦОВЫЙ БЕССУРЬМЯНИСТЫЙ В ЧУШКАХ, МАРКИ ПОС61 | Т | 4e-06
|  |  | 5/50-70-2/7 | ПРИПОЙ ОЛОВЯННО-СВИНЦОВЫЙ БЕССУРЬМЯНИСТЫЙ В ЧУШКАХ, МАРКИ ПОС40 | КГ | 1.675
|  |  | 5/50-70-3/7 | КАНИФОЛЬ СОСНОВАЯ ВЫСШЕГО СОРТА | КГ | 0.1675
|  |  | 5/70 | Материалы и оборудование противопожарное и охранное
|  |  | 5/70-10 | Оборудование пожарно-охранной сигнализации
|  |  | 5/70-10-1-1/СП-ПС-131 | ИЗВЕЩАТЕЛЬ ПОЖАРНЫЙ РУЧНОЙ | ШТ | 108
|  |  | 5/70-10-1-1/СП-ПС-23 | ИЗВЕЩАТЕЛЬ ПОЖАРНЫЙ ДЫМОВОЙ | ШТ | 261
|  |  | 5/70-10-1-1/СП-ПС-29 | МАГНИТОКОНТАКТНЫЙ ИЗВЕЩАТЕЛЬ НО-03 | ШТ | 1
|  |  | 5/90 | Прочие материалы для монтажных и специальных строительных работ
|  |  | 5/90-10 | Дюбели для крепления электромонтажных изделий
|  |  | 5/90-10/3 | ДЮБЕЛЬ МОНТАЖНЫЙ У656 У3 | 10 ШТ. | 83.75
Прочие
|  |  | С-ЦЕН-1Ф | БЛОК АБОНЕНТСКИЙ ПДЖИ 421453.007-08 | ШТ | 1
Ж3-80-41 | ЗДАНИЕ - ИНЖЕНЕРНОЕ ОБЕСПЕЧЕНИЕ. СВЯЗЬ. ОХРАННО-ПОЖАРНАЯ СИГНАЛИЗАЦИЯ. СЕТИ | М 6602,32
|  |  | 1-1 | ЗАТРАТЫ ТРУДА РАБОЧИХ | ЧЕЛ.Ч | 1609.0388
|  |  | 1-3 | ЗАТРАТЫ ТРУДА МАШИНИСТОВ | ЧЕЛ.-Ч | 22.0511
|  |  | М021141 | КРАНЫ НА АВТОМОБИЛЬНОМ ХОДУ ПРИ РАБОТЕ НА ДРУГИХ ВИДАХ СТРОИТЕЛЬСТВА, 10 Т | МАШ.Ч | 22.0511
|  |  | М040502 | УСТАНОВКИ ДЛЯ СВАРКИ РУЧНОЙ ДУГОВОЙ (ПОСТОЯННОГО ТОКА) | МАШ.Ч | 6.0636
|  |  | М150402 | ГАЗОВАЯ ГОРЕЛКА | МАШ.Ч | 4.0088
|  |  | М330301* | МАШИНЫ ШЛИФОВАЛЬНЫЕ ЭЛЕКТРИЧЕСКИЕ | МАШ.Ч | 5.9134
|  |  | М331451 | ПЕРФОРАТОРЫ ЭЛЕКТРИЧЕСКИЕ | МАШ.Ч | 62.5349
|  |  | 1 | Материалы для строительных работ
|  |  | 1/10 | Материалы для строительных работ общего назначения
|  |  | 1/10-80 | Материалы неметаллорудные и асбестосодержащие изделия
|  |  | 1/10-80-30/50 | ТАЛЬК ТЕХНИЧЕСКИЙ МОЛОТЫЙ | Т | 0.036227
|  |  | 1/10-135 | Нефтепродукты, газы, химические материалы
|  |  | 1/10-135-20/75 | СМЕСЬ ПРОПАНА И БУТАНА ТЕХНИЧЕСКИХ | КГ | 4.087
|  |  | 1/10-140 | Электроды, прутки винипластовые, проволока сварочные
|  |  | 1/10-140-40/100 | ЭЛЕКТРОДЫ ТИПА Э42А ДИАМЕТРОМ 4 ММ | Т | 0.001496
|  |  | 1/10-160 | Пленки, полотна, ткани разные
|  |  | 1/10-160-20/15 | ВЕТОШЬ | КГ | 1.6506
|  |  | 1/10-170 | Оснастка технологическая и инструментальная
|  |  | 1/10-170-10/115 | СВЕРЛА С SDS PLUS ХВОСТОВИКОМ (НАКОНЕЧНИК ИЗ ТВЕРДОСПЛАВНОЙ СТАЛИ) (ПО БЕТОНУ), ДИАМЕТРОМ 5-10 ММ, ДЛИНОЙ 210 (215) ММ | ШТ. | 24.153
|  |  | 1/10-170-10/135 | СВЕРЛА С SDS PLUS ХВОСТОВИКОМ (НАКОНЕЧНИК ИЗ ТВЕРДОСПЛАВНОЙ СТАЛИ) (ПО БЕТОНУ), ДИАМЕТРОМ 8-10 ММ, ДЛИНОЙ 260 (265) ММ | ШТ. | 161.6003
|  |  | 1/10-180 | Материалы шлифовальные
|  |  | 1/10-180-20/57 | КРУГИ ШЛИФОВАЛЬНЫЕ ДЛЯ СПЕЦИАЛЬНЫХ МОНТАЖНЫХ РАБОТ 5П 180 Х 6 Х 22 | ШТ. | 2.2817
|  |  | 1/10-180-20/113 | ШКУРКА ШЛИФОВАЛЬНАЯ НА БУМАЖНОЙ ОСНОВЕ ВОДОСТОЙКАЯ | М2 | 1.6506
|  |  | 1/10-230 | Материалы для отделочных работ
|  |  | 1/10-230-35/105 | КЛЕЙ ВК-11 | КГ | 0.60192
|  |  | 1/10-235 | Изделия герметизирующие, уплотняющие, изолирующие
|  |  | 1/10-235-20/681 | ИЗОЛЕНТА ПВХ (РАЗМЕРОМ 15 ММХ20 М) | М2 | 91.4135
|  |  | 1/10-260 | Металлопрокат и металлоизделия (за исключением металлоизделий части 2)
|  |  | 1/10-260-30-31/5 | ПРОКАТ ГОРЯЧЕКАТАНЫЙ ПОЛОСОВОЙ ИЗ СТАЛИ УГЛЕРОДИСТОЙ ОБЫКНОВЕННОГО КАЧЕСТВА МАРКИ СТ3СП, СТ3ПС, ТОЛЩИНОЙ 10 - 80 ММ ПРИ ШИРИНЕ 100 - 200 ММ | Т | 0.002524
|  |  | 1/10-260-210-1/82 | ПРОВОЛОКА СТАЛЬНАЯ НИЗКОУГЛЕРОДИСТАЯ ОБЩЕГО НАЗНАЧЕНИЯ ТЕРМИЧЕСКИ ОБРАБОТАННАЯ, ОЦИНКОВАННАЯ, ДИАМЕТРОМ 2 ММ | КГ | 3.3071
|  |  | 1/55 | Материалы специального назначения (кислотоупорные, огнеупорные и антикоррозионные)
|  |  | 1/55-50 | Материалы антикоррозионные и химически стойкие
|  |  | 1/55-50-30/20 | ПАСТА КВАРЦЕВАЗЕЛИНОВАЯ | КГ | 3.0189
|  |  | 5 | Материалы для монтажных и специальных строительных работ
|  |  | 5/10 | Кабели, провода, муфты кабельные
|  |  | 5/10-10 | Кабели
|  |  | 5/10-10-60-3/27 | КАБЕЛЬ С ОДНОПРОВОЛОЧНЫМИ МЕДНЫМИ ЖИЛАМИ МАРКИ КСВВ, С ИЗОЛЯЦИЕЙ И ОБОЛОЧКОЙ ИЗ ПОЛИВИНИЛХЛОРИДНОГО ПЛАСТИКАТА, С ЧИСЛОМ ЖИЛ И СЕЧЕНИЕМ 2Х0,5 ММ2 | 1000 М | 3.87
|  |  | 5/10-10-60-3/28 | КАБЕЛЬ С ОДНОПРОВОЛОЧНЫМИ МЕДНЫМИ ЖИЛАМИ МАРКИ КСВВ, С ИЗОЛЯЦИЕЙ И ОБОЛОЧКОЙ ИЗ ПОЛИВИНИЛХЛОРИДНОГО ПЛАСТИКАТА, С ЧИСЛОМ ЖИЛ И СЕЧЕНИЕМ 4Х0,5 ММ2 | 1000 М | 0.005
|  |  | 5/10-10-90/СП-КСРЭВ-12080 | КАБЕЛЬ ОГНЕСТОЙКИЙ С МЕДНЫМИ ОДНОПРОВОЛОЧНЫМИ ЖИЛАМИ ПАРНОЙ СКРУТКИ, В ОБОЛОЧКЕ ИЗ ПВХ ПЛАСТИКА ПОНИЖЕННОЙ ПОЖАРНОЙ ОПАСНОСТИ, КСРЭВ НГ(А)-FRLS 1Х2Х0,8 | 1000М | 0.15
|  |  | 5/10-10-90/СП-КСРЭВ-12097 | КАБЕЛЬ ОГНЕСТОЙКИЙ С МЕДНЫМИ ОДНОПРОВОЛОЧНЫМИ ЖИЛАМИ ПАРНОЙ СКРУТКИ, В ОБОЛОЧКЕ ИЗ ПВХ ПЛАСТИКА ПОНИЖЕННОЙ ПОЖАРНОЙ ОПАСНОСТИ, КСРЭВ НГ(А)-FRLS 1Х2Х0,97 | 1000М | 0.047
|  |  | 5/10-10-90/СП-КСРЭВ-12178 | КАБЕЛЬ ОГНЕСТОЙКИЙ С МЕДНЫМИ ОДНОПРОВОЛОЧНЫМИ ЖИЛАМИ ПАРНОЙ СКРУТКИ, В ОБОЛОЧКЕ ИЗ ПВХ ПЛАСТИКА ПОНИЖЕННОЙ ПОЖАРНОЙ ОПАСНОСТИ, КСРЭВ НГ(А)-FRLS 1Х2Х1,78 | 1000М | 0.861
|  |  | 5/10-10-90/СП-КСРЭВ-22080 | КАБЕЛЬ ОГНЕСТОЙКИЙ С МЕДНЫМИ ОДНОПРОВОЛОЧНЫМИ ЖИЛАМИ ПАРНОЙ СКРУТКИ, В ОБОЛОЧКЕ ИЗ ПВХ ПЛАСТИКА ПОНИЖЕННОЙ ПОЖАРНОЙ ОПАСНОСТИ, КСРЭВ НГ(А)-FRLS 2Х2Х0,8 | 1000М | 1.228
|  |  | 5/10-20 | Провода
|  |  | 5/10-20-60-5/1 | ПРОВОД МАРКИ ПВС СО СКРУЧЕННЫМИ ЖИЛАМИ, С ПОЛИВИНИЛХЛОРИДНОЙ ИЗОЛЯЦИЕЙ, В ОБОЛОЧКЕ, НА ПЕРЕМЕННОЕ НАПРЯЖЕНИЕ 0,38/0,66 КВ, С ЧИСЛОМ ЖИЛ И СЕЧЕНИЕМ 2Х0,75 ММ2 | 1000 М | 0.582
|  |  | 5/10-30 | Муфты кабельные
|  |  | 5/10-30-60/2 | МУФТА ТРУБНАЯ ТР-5 У3 | ШТ. | 0.49
|  |  | 5/20 | Изделия для прокладки кабельных сетей
|  |  | 5/20-10 | Металлические кабеленесущие системы
|  |  | 5/20-10-9/4 | РУКАВ МЕТАЛЛИЧЕСКИЙ НЕГЕРМЕТИЧНЫЙ ИЗ ОЦИНКОВАННОЙ ЛЕНТЫ С ХЛОПЧАТОБУМАЖНЫМ УПЛОТНЕНИЕМ Р3-Ц-Х, ДИАМЕТРОМ 18 ММ | М | 5
|  |  | 5/20-20 | Пластиковые системы для прокладки кабеля
|  |  | 5/20-20-1/5 | КОРОБ ЭЛЕКТРОТЕХНИЧЕСКИЙ ИЗ ПВХ ПРЯМОЙ 25Х16 ММ | М | 249
|  |  | 5/20-20-1/8 | КОРОБ ЭЛЕКТРОТЕХНИЧЕСКИЙ ИЗ ПВХ ПРЯМОЙ 40Х25 ММ | М | 1362
|  |  | 5/20-20-3-1/5 | ТРУБА ГЛАДКАЯ ЖЕСТКАЯ ПВХ, ДИАМЕТР 40 ММ | М | 152
|  |  | 5/20-20-3-2/5 | ТРУБА ГОФРИРОВАННАЯ ПВХ ЛЕГКОГО ТИПА С ЗОНДОМ, ДИАМЕТРОМ 40 ММ | М | 10.2
|  |  | 5/20-30 | Материалы и изделия для монтажа кабелей и проводов
|  |  | 5/20-30-2/1 | ПЕРЕМЫЧКА ГИБКАЯ ПГС-35-560 У2,5 | ШТ. | 0.245
|  |  | 5/20-30-3/8 | ГАЙКА УСТАНОВОЧНАЯ ЗАЗЕМЛЯЮЩАЯ К 485 | 100 ШТ. | 0.0049
|  |  | 5/20-30-3/23 | СКОБА К 145 У2 | 10 ШТ. | 11.3072
|  |  | 5/20-30-3/40 | ПОЛОСКА К404 И ПРЯЖКА К407 ДЛЯ КРЕПЛЕНИЯ ПРОВОДОВ | 100 ШТ. | 1.4678
|  |  | 5/20-30-3/42 | ЛЕНТА ЛМ-5 УХЛ2 | 100 М | 0.28227
|  |  | 5/20-30-3/999123 | МАТЕРИАЛЫ ДЛЯ ПОДВЕСКИ И КРЕПЛЕНИЯ КАБЕЛЕЙ (СРЕДНЯЯ ЦЕНА ПО ГРУППЕ), ОПРЕД. - 12 | 1000 ШТ. | 0.11291
|  |  | 5/20-30-4/4 | ВТУЛКА В42 УХЛ2 | 100 ШТ. | 0.27576
|  |  | 5/20-30-5/2 | БИРКА МАРКИРОВОЧНАЯ У134 | 100 ШТ. | 6.325
|  |  | 5/20-40 | Другие электромонтажные материалы
|  |  | 5/20-40-2/2 | ПАТРУБОК ВВОДНОЙ У477 У3 | 10 ШТ. | 0.049
|  |  | 5/20-40-2/4 | ПАТРУБОК ВВОДНОЙ У479 У3 | 10 ШТ. | 2.7086
|  |  | 5/20-40-3/3 | ЗАГЛУШКА У470 | 10 ШТ. | 1.5048
|  |  | 5/90 | Прочие материалы для монтажных и специальных строительных работ
|  |  | 5/90-10 | Дюбели для крепления электромонтажных изделий
|  |  | 5/90-10/3 | ДЮБЕЛЬ МОНТАЖНЫЙ У656 У3 | 10 ШТ. | 96.612
|  |  | 5/90-10/4 | ДЮБЕЛЬ МОНТАЖНЫЙ У658 | 10 ШТ. | 683.1843
Ж3-80-90 | ЗДАНИЕ - ИНЖЕНЕРНОЕ ОБЕСПЕЧЕНИЕ. СВЯЗЬ. ДРУГОЕ ДЕМОНТАЖ | РУБ 3815,15
|  |  | 1-1 | ЗАТРАТЫ ТРУДА РАБОЧИХ | ЧЕЛ.Ч | 140.7072
|  |  | 1-3 | ЗАТРАТЫ ТРУДА МАШИНИСТОВ | ЧЕЛ.-Ч | 0.02208
|  |  | М021141 | КРАНЫ НА АВТОМОБИЛЬНОМ ХОДУ ПРИ РАБОТЕ НА ДРУГИХ ВИДАХ СТРОИТЕЛЬСТВА, 10 Т | МАШ.Ч | 0.02208
|  |  | М040502 | УСТАНОВКИ ДЛЯ СВАРКИ РУЧНОЙ ДУГОВОЙ (ПОСТОЯННОГО ТОКА) | МАШ.Ч | 3.0912
|  |  | М134041 | ШУРУПОВЕРТ | МАШ.Ч | 0.8208
|  |  | М330301* | МАШИНЫ ШЛИФОВАЛЬНЫЕ ЭЛЕКТРИЧЕСКИЕ | МАШ.Ч | 0.4416
|  |  | М331451 | ПЕРФОРАТОРЫ ЭЛЕКТРИЧЕСКИЕ | МАШ.Ч | 3.012
|  |  | М331615* | ДРЕЛИ ЭЛЕКТРИЧЕСКИЕ | МАШ.Ч | 2.88
|  |  | М331620* | ЭЛЕКТРОПАЯЛЬНИК | МАШ.Ч | 0.684
ВОЗВРАЩАЕМЫЕ МАТЕРИАЛЫ
|  |  | 8 | Строительные отходы
|  |  | 8/1 | Возвращаемые материалы
|  |  | 8/1/СП-ЫИР-П | ВОЗВРАТ ИСТОЧНИК РЕЗЕРВНОГО ПИТАНИЯ | ШТ | 4
|  |  | 8/1/СП-ЫП-Ц | ВОЗВРАТ ЦЕНТРАЛЬНЫЙ ПРИБОР | ШТ | 4
|  |  | 8/1/СП-ЫШ-А | ВОЗВРАТ ШКАФ АВТОМАТИКИ | ШТ | 8
|  |  | 8/1/СП-ЫШ-П | ВОЗВРАТ ШКАФ ПИТАНИЯ | ШТ | 4
|  |  | 8/1/СП-ЫШ-С | ВОЗВРАТ ШКАФ СИГНАЛСЗАЦИИ | ШТ | 4
|  |  | 8/1/СП-ЫЭ-П | ВОЗВРАТ ЭТАЖНЫЙ ПРИБОР | ШТ | 46
Ж3-80-90 | ЗДАНИЕ - ИНЖЕНЕРНОЕ ОБЕСПЕЧЕНИЕ. СВЯЗЬ. ДРУГОЕ СТРОИТЕЛЬНЫЕ РАБОТЫ | РУБ 182,05
|  |  | 1-1 | ЗАТРАТЫ ТРУДА РАБОЧИХ | ЧЕЛ.Ч | 5.683
|  |  | 1-3 | ЗАТРАТЫ ТРУДА МАШИНИСТОВ | ЧЕЛ.-Ч | 0.004355
|  |  | М330201* | МАШИНЫ СВЕРЛИЛЬНЫЕ ЭЛЕКТРИЧЕСКИЕ | МАШ.Ч | 2.5824
|  |  | М331451 | ПЕРФОРАТОРЫ ЭЛЕКТРИЧЕСКИЕ | МАШ.Ч | 2.2712
|  |  | М331617 | СРЕДСТВА МАЛОЙ МЕХАНИЗАЦИИ | МАШ.Ч | 0.004355
|  |  | 1 | Материалы для строительных работ
|  |  | 1/10 | Материалы для строительных работ общего назначения
|  |  | 1/10-170 | Оснастка технологическая и инструментальная
|  |  | 1/10-170-10/225 | СВЕРЛА С SDS PLUS ХВОСТОВИКОМ (НАКОНЕЧНИК ИЗ ТВЕРДОСПЛАВНОЙ СТАЛИ) (ПО БЕТОНУ), ДИАМЕТРОМ 18-20 ММ, ДЛИНОЙ 250-315 ММ | ШТ. | 0.82704
СОСТАВИЛ | НАЧ.ОТДЕЛА |  |  | ВЫХОТА
| (должность служащего) |  | (подпись) | (инициалы,фамилия)
ПРОВЕРИЛ | НАЧ.ОТДЕЛА |  |  | ВЫХОТА
| (должность служащего) |  | (подпись) | (инициалы,фамилия)

## 454-1-103-Q4
НАИМЕНОВАНИЕ ОБЪЕКТА |  | КАПИТАЛЬНЫЙ РЕМОНТ ЖИЛОГО ДОМА ПО АДРЕСУ: Г.МИНСК, ПР.НЕЗАВИСИМОСТИ, Д.185
КОД ОБЪЕКТА |  | 1002-24-БГ6
НАИМЕНОВАНИЕ ЗДАНИЯ, СООРУЖЕНИЯ |  | ЖИЛОЙ ДОМ. КАПРЕМОНТ
ШИФР ЗДАНИЯ, СООРУЖЕНИЯ |  | 1-1
КОМПЛЕКТ ЧЕРТЕЖЕЙ |  | ПСД.СО, ЗАМ.ЭКСП
ВЕДОМОСТЬ РЕСУРСОВ ДЛЯ ЛОКАЛЬНОЙ СМЕТЫ № 103
(НОРМЫ 2022г.)
ПРОТИВОДЫМНАЯ ЗАЩИТА, ПОЖАРНАЯ СИГНАЛИЗАЦИЯ, ОПОВЕЩЕНИЕ О ПОЖАРЕ (ВЗАМЕН Л.С.103 СМ.СТ. 165,442 ТЫС.РУБ)
СОСТАВЛЕНА В ЦЕНАХ НА 1 АПРЕЛЯ 2025г.
№ П/П | КОД | НАИМЕНОВАНИЕ РЕСУРСА | ЕДИНИЦА ИЗМЕРЕНИЯ | КОЛИЧЕСТВО | СТОИМОСТЬ РЕСУРСА, БЕЛОРУССКИХ РУБЛЕЙ
[5 empty] | ЗА ЕДИНИЦУ ИЗМЕРЕНИЯ | ОБЩАЯ
1 | 2 | 3 | 4 | 5 | 6 | 7
1 | 1-1 | ЗАТРАТЫ ТРУДА РАБОЧИХ | ЧЕЛ.Ч | 2922.1529
2 | 1-3 | ЗАТРАТЫ ТРУДА МАШИНИСТОВ | ЧЕЛ.-Ч | 22.0775
МАШИНЫ И МЕХАНИЗМЫ
3 | М021141 | КРАНЫ НА АВТОМОБИЛЬНОМ ХОДУ ПРИ РАБОТЕ НА ДРУГИХ ВИДАХ СТРОИТЕЛЬСТВА, 10 Т | МАШ.Ч | 22.0732 | 50.16 | 1107,19
4 | М040502 | УСТАНОВКИ ДЛЯ СВАРКИ РУЧНОЙ ДУГОВОЙ (ПОСТОЯННОГО ТОКА) | МАШ.Ч | 9.1548 | 4.85 | 44,4
5 | М134041 | ШУРУПОВЕРТ | МАШ.Ч | 11.6448 | 0.97 | 11,3
6 | М150402 | ГАЗОВАЯ ГОРЕЛКА | МАШ.Ч | 4.0088 | 0.37 | 1,48
7 | М330201* | МАШИНЫ СВЕРЛИЛЬНЫЕ ЭЛЕКТРИЧЕСКИЕ | МАШ.Ч | 2.5824 | 0.6 | 1,55
8 | М330301* | МАШИНЫ ШЛИФОВАЛЬНЫЕ ЭЛЕКТРИЧЕСКИЕ | МАШ.Ч | 6.355 | 0.96 | 6,1
9 | М331451 | ПЕРФОРАТОРЫ ЭЛЕКТРИЧЕСКИЕ | МАШ.Ч | 90.0901 | 0.89 | 80,18
10 | М331615* | ДРЕЛИ ЭЛЕКТРИЧЕСКИЕ | МАШ.Ч | 87.876 | 0.36 | 31,64
11 | М331617 | СРЕДСТВА МАЛОЙ МЕХАНИЗАЦИИ | МАШ.Ч | 0.004355 | 19.27 | 0,08
12 | М331620* | ЭЛЕКТРОПАЯЛЬНИК | МАШ.Ч | 6.564 | 0.56 | 3,68
|  | ИТОГО МАШИНЫ И МЕХАНИЗМЫ |  |  |  | 1288
МАТЕРИАЛЫ, ИЗДЕЛИЯ, КОНСТРУКЦИИ
| 1 | Материалы для строительных работ
| 1/10 | Материалы для строительных работ общего назначения
| 1/10-80 | Материалы неметаллорудные и асбестосодержащие изделия
13 | 1/10-80-30/50 | ТАЛЬК ТЕХНИЧЕСКИЙ МОЛОТЫЙ | Т | 0.036227 | 2000 | 72,45
| 1/10-135 | Нефтепродукты, газы, химические материалы
14 | 1/10-135-20/75 | СМЕСЬ ПРОПАНА И БУТАНА ТЕХНИЧЕСКИХ | КГ | 4.087 | 1.9 | 7,77
| 1/10-140 | Электроды, прутки винипластовые, проволока сварочные
15 | 1/10-140-40/100 | ЭЛЕКТРОДЫ ТИПА Э42А ДИАМЕТРОМ 4 ММ | Т | 0.001496 | 5040 | 7,54
| 1/10-160 | Пленки, полотна, ткани разные
16 | 1/10-160-20/15 | ВЕТОШЬ | КГ | 1.6506 | 2.95 | 4,87
| 1/10-170 | Оснастка технологическая и инструментальная
17 | 1/10-170-10/5 | СВЕРЛА СПИРАЛЬНЫЕ С ЦИЛИНДРИЧЕСКИМ ХВОСТОВИКОМ, ДЛИННАЯ СЕРИЯ (ПО МЕТАЛЛУ), ДИАМЕТРОМ 3,1-3,7 ММ | ШТ. | 0.02 | 1.68 | 0,03
18 | 1/10-170-10/115 | СВЕРЛА С SDS PLUS ХВОСТОВИКОМ (НАКОНЕЧНИК ИЗ ТВЕРДОСПЛАВНОЙ СТАЛИ) (ПО БЕТОНУ), ДИАМЕТРОМ 5-10 ММ, ДЛИНОЙ 210 (215) ММ | ШТ. | 33.103 | 3.82 | 126,45
19 | 1/10-170-10/135 | СВЕРЛА С SDS PLUS ХВОСТОВИКОМ (НАКОНЕЧНИК ИЗ ТВЕРДОСПЛАВНОЙ СТАЛИ) (ПО БЕТОНУ), ДИАМЕТРОМ 8-10 ММ, ДЛИНОЙ 260 (265) ММ | ШТ. | 161.6003 | 4.26 | 688,42
20 | 1/10-170-10/225 | СВЕРЛА С SDS PLUS ХВОСТОВИКОМ (НАКОНЕЧНИК ИЗ ТВЕРДОСПЛАВНОЙ СТАЛИ) (ПО БЕТОНУ), ДИАМЕТРОМ 18-20 ММ, ДЛИНОЙ 250-315 ММ | ШТ. | 0.82704 | 11.06 | 9,15
| 1/10-180 | Материалы шлифовальные
21 | 1/10-180-20/57 | КРУГИ ШЛИФОВАЛЬНЫЕ ДЛЯ СПЕЦИАЛЬНЫХ МОНТАЖНЫХ РАБОТ 5П 180 Х 6 Х 22 | ШТ. | 2.2817 | 4.01 | 9,15
22 | 1/10-180-20/113 | ШКУРКА ШЛИФОВАЛЬНАЯ НА БУМАЖНОЙ ОСНОВЕ ВОДОСТОЙКАЯ | М2 | 1.6506 | 5.95 | 9,82
| 1/10-230 | Материалы для отделочных работ
23 | 1/10-230-35/105 | КЛЕЙ ВК-11 | КГ | 0.60192 | 536.05 | 322,66
24 | 1/10-230-45-10/165 | ЭМАЛЬ ПЕНТАФТАЛЕВАЯ ПФ-115, СЕРАЯ | КГ | 0.72 | 6.64 | 4,78
25 | 1/10-230-55-5/22 | ВЯЖУЩЕЕ ГИПСОВОЕ МАРКИ Г-4 НОРМАЛЬНОТВЕРДЕЮЩЕЕ (Б), СРЕДНЕГО ПОМОЛА (II) (ФАСОВАННОЕ) | Т | 0.00335 | 490 | 1,64
| 1/10-235 | Изделия герметизирующие, уплотняющие, изолирующие
26 | 1/10-235-20/681 | ИЗОЛЕНТА ПВХ (РАЗМЕРОМ 15 ММХ20 М) | М2 | 91.4135 | 5.83 | 532,94
| 1/10-240 | Метизы и крепежные изделия
27 | 1/10-240-10-10/131 | БОЛТЫ СТРОИТЕЛЬНЫЕ | Т | 2.8e-05 | 6558.04 | 0,18
28 | 1/10-240-15/150 | ВИНТ С ПОТАЙНОЙ ГОЛОВКОЙ 3 Х 25, 4 Х 25 ОЦИНКОВАННЫЕ | 1000 ШТ. | 0.004 | 16.27 | 0,07
29 | 1/10-240-20/1 | ГАЙКИ СТРОИТЕЛЬНЫЕ | Т | 8e-06 | 5113.94 | 0,04
30 | 1/10-240-50-16/22 | ШАЙБА ДИАМЕТРОМ 12 ММ | КГ | 0.004 | 8.77 | 0,04
31 | 1/10-240-55-10/999131 | ШУРУПЫ С ПОЛУКРУГЛОЙ ГОЛОВКОЙ (СРЕДНЯЯ ЦЕНА ПО ГРУППЕ), ОПРЕД. - 13 | Т | 0.000216 | 5601 | 1,21
| 1/10-260 | Металлопрокат и металлоизделия (за исключением металлоизделий части 2)
32 | 1/10-260-30-31/5 | ПРОКАТ ГОРЯЧЕКАТАНЫЙ ПОЛОСОВОЙ ИЗ СТАЛИ УГЛЕРОДИСТОЙ ОБЫКНОВЕННОГО КАЧЕСТВА МАРКИ СТ3СП, СТ3ПС, ТОЛЩИНОЙ 10 - 80 ММ ПРИ ШИРИНЕ 100 - 200 ММ | Т | 0.002524 | 3294.29 | 8,31
33 | 1/10-260-210-1/82 | ПРОВОЛОКА СТАЛЬНАЯ НИЗКОУГЛЕРОДИСТАЯ ОБЩЕГО НАЗНАЧЕНИЯ ТЕРМИЧЕСКИ ОБРАБОТАННАЯ, ОЦИНКОВАННАЯ, ДИАМЕТРОМ 2 ММ | КГ | 3.3071 | 5.77 | 19,08
| 1/25 | Материалы для систем и сооружений связи
| 1/25-400 | Металлоизделия для систем и сооружений связи
34 | 1/25-400-2/10 | БОЛТЫ СБОРОЧНЫЕ С ГАЙКАМИ И ШАЙБАМИ ПО КЛАССУ ПРОЧНОСТИ 5.8 | Т | 0.00048 | 6558.04 | 3,15
| 1/55 | Материалы специального назначения (кислотоупорные, огнеупорные и антикоррозионные)
| 1/55-50 | Материалы антикоррозионные и химически стойкие
35 | 1/55-50-30/20 | ПАСТА КВАРЦЕВАЗЕЛИНОВАЯ | КГ | 3.0189 | 29 | 87,55
| 5 | Материалы для монтажных и специальных строительных работ
| 5/10 | Кабели, провода, муфты кабельные
| 5/10-10 | Кабели
36 | 5/10-10-60-3/27 | КАБЕЛЬ С ОДНОПРОВОЛОЧНЫМИ МЕДНЫМИ ЖИЛАМИ МАРКИ КСВВ, С ИЗОЛЯЦИЕЙ И ОБОЛОЧКОЙ ИЗ ПОЛИВИНИЛХЛОРИДНОГО ПЛАСТИКАТА, С ЧИСЛОМ ЖИЛ И СЕЧЕНИЕМ 2Х0,5 ММ2 | 1000 М | 3.87 | 333.01 | 1288,75
37 | 5/10-10-60-3/28 | КАБЕЛЬ С ОДНОПРОВОЛОЧНЫМИ МЕДНЫМИ ЖИЛАМИ МАРКИ КСВВ, С ИЗОЛЯЦИЕЙ И ОБОЛОЧКОЙ ИЗ ПОЛИВИНИЛХЛОРИДНОГО ПЛАСТИКАТА, С ЧИСЛОМ ЖИЛ И СЕЧЕНИЕМ 4Х0,5 ММ2 | 1000 М | 0.005 | 672.6 | 3,36
38 | 5/10-10-90/СП-КСРЭВ-12080 | КАБЕЛЬ ОГНЕСТОЙКИЙ С МЕДНЫМИ ОДНОПРОВОЛОЧНЫМИ ЖИЛАМИ ПАРНОЙ СКРУТКИ, В ОБОЛОЧКЕ ИЗ ПВХ ПЛАСТИКА ПОНИЖЕННОЙ ПОЖАРНОЙ ОПАСНОСТИ, КСРЭВ НГ(А)-FRLS 1Х2Х0,8 | 1000М | 0.15 | 1632 | 244,8
39 | 5/10-10-90/СП-КСРЭВ-12097 | КАБЕЛЬ ОГНЕСТОЙКИЙ С МЕДНЫМИ ОДНОПРОВОЛОЧНЫМИ ЖИЛАМИ ПАРНОЙ СКРУТКИ, В ОБОЛОЧКЕ ИЗ ПВХ ПЛАСТИКА ПОНИЖЕННОЙ ПОЖАРНОЙ ОПАСНОСТИ, КСРЭВ НГ(А)-FRLS 1Х2Х0,97 | 1000М | 0.047 | 1968 | 92,5
40 | 5/10-10-90/СП-КСРЭВ-12178 | КАБЕЛЬ ОГНЕСТОЙКИЙ С МЕДНЫМИ ОДНОПРОВОЛОЧНЫМИ ЖИЛАМИ ПАРНОЙ СКРУТКИ, В ОБОЛОЧКЕ ИЗ ПВХ ПЛАСТИКА ПОНИЖЕННОЙ ПОЖАРНОЙ ОПАСНОСТИ, КСРЭВ НГ(А)-FRLS 1Х2Х1,78 | 1000М | 0.861 | 3084 | 2655,32
41 | 5/10-10-90/СП-КСРЭВ-22080 | КАБЕЛЬ ОГНЕСТОЙКИЙ С МЕДНЫМИ ОДНОПРОВОЛОЧНЫМИ ЖИЛАМИ ПАРНОЙ СКРУТКИ, В ОБОЛОЧКЕ ИЗ ПВХ ПЛАСТИКА ПОНИЖЕННОЙ ПОЖАРНОЙ ОПАСНОСТИ, КСРЭВ НГ(А)-FRLS 2Х2Х0,8 | 1000М | 1.228 | 2664 | 3271,39
| 5/10-20 | Провода
42 | 5/10-20-60-5/1 | ПРОВОД МАРКИ ПВС СО СКРУЧЕННЫМИ ЖИЛАМИ, С ПОЛИВИНИЛХЛОРИДНОЙ ИЗОЛЯЦИЕЙ, В ОБОЛОЧКЕ, НА ПЕРЕМЕННОЕ НАПРЯЖЕНИЕ 0,38/0,66 КВ, С ЧИСЛОМ ЖИЛ И СЕЧЕНИЕМ 2Х0,75 ММ2 | 1000 М | 0.582 | 1014.8 | 590,61
| 5/10-30 | Муфты кабельные
43 | 5/10-30-60/2 | МУФТА ТРУБНАЯ ТР-5 У3 | ШТ. | 0.49 | 6.31 | 3,09
| 5/20 | Изделия для прокладки кабельных сетей
| 5/20-10 | Металлические кабеленесущие системы
44 | 5/20-10-9/4 | РУКАВ МЕТАЛЛИЧЕСКИЙ НЕГЕРМЕТИЧНЫЙ ИЗ ОЦИНКОВАННОЙ ЛЕНТЫ С ХЛОПЧАТОБУМАЖНЫМ УПЛОТНЕНИЕМ Р3-Ц-Х, ДИАМЕТРОМ 18 ММ | М | 5 | 2.99 | 14,95
| 5/20-20 | Пластиковые системы для прокладки кабеля
45 | 5/20-20-1/5 | КОРОБ ЭЛЕКТРОТЕХНИЧЕСКИЙ ИЗ ПВХ ПРЯМОЙ 25Х16 ММ | М | 249 | 1.63 | 405,87
46 | 5/20-20-1/8 | КОРОБ ЭЛЕКТРОТЕХНИЧЕСКИЙ ИЗ ПВХ ПРЯМОЙ 40Х25 ММ | М | 1362 | 3.7 | 5039,4
47 | 5/20-20-3-1/5 | ТРУБА ГЛАДКАЯ ЖЕСТКАЯ ПВХ, ДИАМЕТР 40 ММ | М | 152 | 3.61 | 548,72
48 | 5/20-20-3-2/5 | ТРУБА ГОФРИРОВАННАЯ ПВХ ЛЕГКОГО ТИПА С ЗОНДОМ, ДИАМЕТРОМ 40 ММ | М | 10.2 | 1.91 | 19,48
49 | 5/20-20-3-4/10 | ТРУБКА МАРКИ ТВ-40 ВНУТРЕННИМ ДИАМЕТРОМ 5 ММ | КГ | 0.0007 | 38.28 | 0,03
| 5/20-30 | Материалы и изделия для монтажа кабелей и проводов
50 | 5/20-30-2/1 | ПЕРЕМЫЧКА ГИБКАЯ ПГС-35-560 У2,5 | ШТ. | 0.245 | 8.74 | 2,14
51 | 5/20-30-3/8 | ГАЙКА УСТАНОВОЧНАЯ ЗАЗЕМЛЯЮЩАЯ К 485 | 100 ШТ. | 0.0049 | 449.28 | 2,2
52 | 5/20-30-3/23 | СКОБА К 145 У2 | 10 ШТ. | 11.3072 | 12.48 | 141,11
53 | 5/20-30-3/40 | ПОЛОСКА К404 И ПРЯЖКА К407 ДЛЯ КРЕПЛЕНИЯ ПРОВОДОВ | 100 ШТ. | 1.4678 | 91 | 133,57
54 | 5/20-30-3/42 | ЛЕНТА ЛМ-5 УХЛ2 | 100 М | 0.28227 | 60 | 16,94
55 | 5/20-30-3/999123 | МАТЕРИАЛЫ ДЛЯ ПОДВЕСКИ И КРЕПЛЕНИЯ КАБЕЛЕЙ (СРЕДНЯЯ ЦЕНА ПО ГРУППЕ), ОПРЕД. - 12 | 1000 ШТ. | 0.11291 | 1698 | 191,72
56 | 5/20-30-4/4 | ВТУЛКА В42 УХЛ2 | 100 ШТ. | 0.27576 | 70.3 | 19,39
57 | 5/20-30-5/2 | БИРКА МАРКИРОВОЧНАЯ У134 | 100 ШТ. | 6.325 | 9.82 | 62,11
| 5/20-40 | Другие электромонтажные материалы
58 | 5/20-40-2/2 | ПАТРУБОК ВВОДНОЙ У477 У3 | 10 ШТ. | 0.049 | 39.6 | 1,94
59 | 5/20-40-2/4 | ПАТРУБОК ВВОДНОЙ У479 У3 | 10 ШТ. | 2.7086 | 46.8 | 126,76
60 | 5/20-40-3/3 | ЗАГЛУШКА У470 | 10 ШТ. | 1.5048 | 0.6 | 0,9
| 5/50 | Прокатно-тянутые изделия из цветных металлов и цветные металлы
| 5/50-70 | Сплавы из цветных металлов
61 | 5/50-70-2/2 | ПРИПОЙ ОЛОВЯННО-СВИНЦОВЫЙ БЕССУРЬМЯНИСТЫЙ В ЧУШКАХ, МАРКИ ПОС61 | Т | 0.003168 | 96060 | 304,32
62 | 5/50-70-2/7 | ПРИПОЙ ОЛОВЯННО-СВИНЦОВЫЙ БЕССУРЬМЯНИСТЫЙ В ЧУШКАХ, МАРКИ ПОС40 | КГ | 1.787 | 66.71 | 119,21
63 | 5/50-70-3/7 | КАНИФОЛЬ СОСНОВАЯ ВЫСШЕГО СОРТА | КГ | 0.1787 | 31.92 | 5,7
| 5/70 | Материалы и оборудование противопожарное и охранное
| 5/70-10 | Оборудование пожарно-охранной сигнализации
64 | 5/70-10-1-1/СП-ПС-131 | ИЗВЕЩАТЕЛЬ ПОЖАРНЫЙ РУЧНОЙ | ШТ | 108 | 29.53 | 3189,24
65 | 5/70-10-1-1/СП-ПС-23 | ИЗВЕЩАТЕЛЬ ПОЖАРНЫЙ ДЫМОВОЙ | ШТ | 261 | 52.07 | 13590,27
66 | 5/70-10-1-1/СП-ПС-29 | МАГНИТОКОНТАКТНЫЙ ИЗВЕЩАТЕЛЬ НО-03 | ШТ | 1 | 5.39 | 5,39
| 5/90 | Прочие материалы для монтажных и специальных строительных работ
| 5/90-10 | Дюбели для крепления электромонтажных изделий
67 | 5/90-10/3 | ДЮБЕЛЬ МОНТАЖНЫЙ У656 У3 | 10 ШТ. | 225.962 | 1.02 | 230,48
68 | 5/90-10/4 | ДЮБЕЛЬ МОНТАЖНЫЙ У658 | 10 ШТ. | 692.7843 | 1.08 | 748,21
Прочие
|  | ИТОГО МАТЕРИАЛЫ, ИЗДЕЛИЯ, КОНСТРУКЦИИ |  |  |  | 34987
|  | ИТОГО ТРАНСПОРТ |  |  |  | 1916
ОБОРУДОВАНИЕ, МЕБЕЛЬ
69 | С-ОП-26 | ОПОВЕЩАТЕЛИ СВЕТОВЫЕ НАДПИСЬЮ | ШТ | 9 | 36.67 | 330,03
70 | С-ОП-28 | ОПОВЕЩАТЕЛИ ЗВУКОВЫЕ | ШТ | 46 | 32.94 | 1515,24
71 | С-ОП-281 | МОДУЛЬ ИНДИКАЦИИ ПОДЪЕЗДНЫЙ | ШТ | 4 | 183.53 | 734,12
72 | С-ОП-30 | КОМПЛЕКТ МОНТАЖНЫХ ДЕТАЛЕЙ ДЛЯ СВЕТОВОГО ОПОВЕЩАТЕЛЯ С ПОТОЛОЧНЫМ ПОДВЕСОМ ВЫСОТОЙ 0,2М | ШТ | 3 | 64.03 | 192,09
73 | С-ОП-31 | ОПОВЕЩАТЕЛЬ СВЕТОЗВУКОВОЙ КОМБИНИРОВАННЫЙ НАРУЖНОГО ИСПОЛНЕНИЯ | ШТ | 1 | 48.13 | 48,13
74 | С-ОП-32 | КОЖУХ АНТИВАНДАЛЬНЫЙ КЗА 160 | ШТ | 98 | 19.15 | 1876,7
75 | С-ПС-10 | ПРИБОР ПРИЕМНО-КОНТРОЛЬНЫЙ ПОЖАРНЫЙ И УПРАВЛЕНИЯ, ЦЕНТРАЛЬНЫЙ ПУЛЬТ | ШТ | 1 | 880.84 | 880,84
76 | С-ПС-11 | МОДУЛЬ СИГНАЛИЗАЦИИ И УПРАВЛЕНИЯ ЭТАЖНЫЙ | ШТ | 58 | 194 | 11252
77 | С-ПС-12 | МОДУЛЬ ИНДИКАЦИИ ВЫНОСНОЙ | ШТ | 4 | 371.78 | 1487,12
78 | С-ПС-13 | БЛОК КОНТРОЛЯ КЛАПАНОВ | ШТ | 46 | 104 | 4784
79 | С-ПС-14 | МОДУЛЬ РЕЛЕЙНЫЙ АДРЕСУЕМЫЙ | ШТ | 8 | 211.81 | 1694,48
80 | С-ПС-15 | ШКАФ УПРАВЛЕНИЯ С БЛОКОМ КОНТРОЛЯ КЛАПАНОВ | ШТ | 8 | 1330.08 | 10640,64
81 | С-ПС-16 | ПРИБОР ПРИЕМНО-КОНТРОЛЬНЫЙ ПОЖАРНЫЙ | ШТ | 1 | 404.29 | 404,29
82 | С-ПС-17 | БАТАРЕЯ АККУМУЛЯТОРНАЯ 12В, 7А.Ч | ШТ | 2 | 35.68 | 71,36
83 | С-ПС-18 | ИЗОЛЯТОР ЛИНИИ ИНТЕРФЕЙСА | ШТ | 4 | 178.69 | 714,76
84 | С-ПС-20 | ИСТОЧНИК РЕЗЕРВНОГО ПИТАНИЯ | ШТ | 4 | 847.42 | 3389,68
85 | С-ПС-21 | БАТАРЕЯ АККУМУЛЯТОРНАЯ 12В, 65А.Ч | ШТ | 8 | 455.27 | 3642,16
86 | С-ПС-22 | СИГНАЛИЗАТОР ПОТОКА ВОЗДУХА СПВ-5 | ШТ | 4 | 296.33 | 1185,32
87 | С-ПС-24 | КНОПКА С ФИКСАЦИЕЙ | ШТ | 46 | 5.4 | 248,4
88 | С-ПС-241 | УСТРОЙСТВО ДИСТАНЦИОННОГО ПУСКА | ШТ | 46 | 39.7 | 1826,2
89 | С-ПС-28 | ПРИБОР ПРИЕМНО-КОНТРОЛЬНЫЙ | ШТ | 1 | 433 | 433
90 | С-ПС-30 | КЛЮЧ ДОСТУПА DS1990А | ШТ | 3 | 6.38 | 19,14
91 | С-ЦЕН-1Ф | БЛОК АБОНЕНТСКИЙ ПДЖИ 421453.007-08 | ШТ | 1 | 857.4 | 857,4
|  | ИТОГО ОБОРУДОВАНИЕ, МЕБЕЛЬ |  |  |  | 48227
|  | ИТОГО ТРАНСПОРТ |  |  |  | 964
ВОЗВРАЩАЕМЫЕ МАТЕРИАЛЫ
| 8 | Строительные отходы
| 8/1 | Возвращаемые материалы
92 | 8/1/СП-ЫИР-П | ВОЗВРАТ ИСТОЧНИК РЕЗЕРВНОГО ПИТАНИЯ | ШТ | 4 | 200 | 800
93 | 8/1/СП-ЫП-Ц | ВОЗВРАТ ЦЕНТРАЛЬНЫЙ ПРИБОР | ШТ | 4 | 500 | 2000
94 | 8/1/СП-ЫШ-А | ВОЗВРАТ ШКАФ АВТОМАТИКИ | ШТ | 8 | 700 | 5600
95 | 8/1/СП-ЫШ-П | ВОЗВРАТ ШКАФ ПИТАНИЯ | ШТ | 4 | 300 | 1200
96 | 8/1/СП-ЫШ-С | ВОЗВРАТ ШКАФ СИГНАЛСЗАЦИИ | ШТ | 4 | 200 | 800
97 | 8/1/СП-ЫЭ-П | ВОЗВРАТ ЭТАЖНЫЙ ПРИБОР | ШТ | 46 | 50 | 2300
| СОСТАВИЛ | НАЧ.ОТДЕЛА |  |  | ВЫХОТА
|  | (должность служащего) | (подпись) |  | (инициалы,фамилия)
| ПРОВЕРИЛ | НАЧ.ОТДЕЛА |  |  | ВЫХОТА
|  | (должность служащего) | (подпись) |  | (инициалы,фамилия)

## 454-1-102-S0
НАИМЕНОВАНИЕ ОБЪЕКТА |  | КАПИТАЛЬНЫЙ РЕМОНТ ЖИЛОГО ДОМА ПО АДРЕСУ: Г.МИНСК, ПР.НЕЗАВИСИМОСТИ, Д.185
КОД ОБЪЕКТА |  | 1002-24-БГ6
НАИМЕНОВАНИЕ ЗДАНИЯ, СООРУЖЕНИЯ |  | ЖИЛОЙ ДОМ. КАПРЕМОНТ
ШИФР ЗДАНИЯ, СООРУЖЕНИЯ |  | 1-1
КОМПЛЕКТ ЧЕРТЕЖЕЙ |  | ОВ.СО
ЛОКАЛЬНАЯ СМЕТА (ЛОКАЛЬНЫЙ СМЕТНЫЙ РАСЧЕТ) № 102
(НОРМЫ 2022г.)
ПРОТИВОДЫМНАЯ ВЕНТИЛЯЦИЯ (ВЗАМЕН Л.С.102 СМ.СТ.204,940 ТЫС.РУБ)
СОСТАВЛЕНА В ЦЕНАХ НА 1 АПРЕЛЯ 2025г. | [8 empty] | СТОИМОСТЬ 208,235 ТЫСЯЧ БЕЛОРУССКИХ РУБЛЕЙ
№ п/п | ОБОСНОВАНИЕ | НАИМЕНОВАНИЕ РАБОТ, РЕСУРСОВ, РАСХОДОВ | ЕДИНИЦА ИЗМЕРЕ- НИЯ | СТОИМОСТЬ ЕДИНИЦЫ ИЗМЕРЕНИЯ/ВСЕГО, БЕЛОРУССКИХ РУБЛЕЙ
|  |  |  | ЗАРАБОТНАЯ ПЛАТА | ЭКСПЛУАТАЦИЯ МАШИН И МЕХАНИЗМОВ |  | МАТЕРИАЛЫ, ИЗДЕЛИЯ, КОНСТРУКЦИИ (ОБОРУДОВА- НИЕ, МЕБЕЛЬ) | ТРАНС-ПОРТ | ОБЩАЯ СТОИМОСТЬ
|  |  | КОЛИ- ЧЕСТВО |  | ВСЕГО | В ТОМ ЧИСЛЕ ЗАРАБОТ- НАЯ ПЛАТА МАШИ- НИСТОВ
1 | 2 | 3 | 4 | 5 | 6 | 7 | 8 | 9 | 10
| НАЧИСЛЕНИЯ: | ОХР и ОПР/ПЛАНОВАЯ ПРИБЫЛЬ (%):Н10=81.86/52.34
| НАЧИСЛЕНИЯ: | ОХР и ОПР/ПЛАНОВАЯ ПРИБЫЛЬ (%):Н12=67/49.78
| НАЧИСЛЕНИЯ: | ОХР и ОПР/ПЛАНОВАЯ ПРИБЫЛЬ (%):Н16=59.57/40.54
| НАЧИСЛЕНИЯ: | ОХР и ОПР/ПЛАНОВАЯ ПРИБЫЛЬ (%):Н19=81.86/52.34
1. | ПРИМЕЧАНИЕ: | К ДЛЯ ОХР И ОПР/ПЛАНОВАЯ ПРИБЫЛЬ: 1.0000/1.0000
2. | ПРИМЕЧАНИЕ: | КОЭФФИЦИЕНТ К З/П (ПОСТАНОВЛЕНИЕ N5): 1.0000
3. | ПРИМЕЧАНИЕ: | БАЗА ТЕКУЩИХ ЦЕН (ВАРИАНТ A)
| Ж3-30-15 | ЗДАНИЕ - ИНЖЕНЕРНОЕ ОБЕСПЕЧЕНИЕ. ВЕНТИЛЯЦИЯ И ХОЛОДОСНАБЖЕНИЕ. ВЕНТИЛЯЦИЯ. ОБОРУДОВАНИЕ И ПРИБОРЫ
| КОЭФФИЦИЕНТЫ: | Н3=1.2
| КОЭФФИЦИЕНТЫ: | Н6=1.2
4. | ПРИМЕЧАНИЕ: | СИСТЕМА ДУ1-ДУ4
5. | Е20-31-3 (Н12) | УСТАНОВКА ВЕНТИЛЯТОРОВ РАДИАЛЬНЫХ С ЭЛЕКТРОДВИГАТЕЛЕМ НА ОДНОЙ ОСИ, МАССА ДО 0,4 Т | ШТ. 4 | 205.48 821.92 | 97.15 388.60 | 31.52 126.08 | 18.22 72.88 | 1.44 5.76 | 322.29 1289.16
6. | 3/1-10-10-20/60 | ВЕНТИЛЯТОРЫ РАДИАЛЬНЫЕ ВР132-30-6,3 ВЫСОКОГО ДАВЛЕНИЯ МОЩНОСТЬЮ 7,5 КВТ, ЧАСТОТОЙ ОБОРОТОВ 1810 ОБ/МИН | КОМПЛ. 4 | - - | - - | - - | 7968.00 31872.00 | 577.68 2310.72 | 8545.68 34182.72
7. | Ц8-481-20 (Н16) | ПОДГОТОВКА К ИСПЫТАНИЮ, СДАЧЕ ПОД НАЛАДКУ И ПУСКУ, ПРИСОЕДИНЕНИЕ К ЭЛЕКТРИЧЕСКОЙ СЕТИ МАШИНЫ ПЕРЕМЕННОГО ТОКА С КОРОТКОЗАМКНУТЫМ РОТОРОМ, МАССА ДО 0,15Т | ШТ. 4 | 20.80 83.20 | 0.64 2.56 | - - | 15.20 60.80 | 0.86 3.44 | 37.50 150.00
8. | Е20-13-7 (Н12) | УСТАНОВКА КЛАПАНОВ ОБРАТНЫХ ПЕРИМЕТРОМ ДО 2400 ММ | ШТ. 46 | 35.33 1625.18 | 1.17 53.82 | 0.14 6.44 | 6.26 287.96 | 0.48 22.08 | 43.24 1989.04
9. | 3/1-130-60-10/30 | КЛАПАНЫ ВОЗДУШНЫЕ КВУ 600 Х 600 С ЭЛЕКТРОПРИВОДОМ БЕЛИМО-LM230A | ШТ. 46 | - - | - - | - - | 1320.00 60720.00 | 95.70 4402.20 | 1415.70 65122.20
10. | Е20-11-4 (Н12) | УСТАНОВКА РЕШЕТОК ПЛОЩАДЬЮ В СВЕТУ ДО 2,5 М2 С ВЫВЕРКОЙ И ЗАКРЕПЛЕНИЕМ | РЕШЕТКА 46 | 43.54 2002.84 | 3.56 163.76 | 0.48 22.08 | 16.26 747.96 | 1.20 55.20 | 64.56 2969.76
11. | 3/1-150-30-10/320 | РЕШЕТКИ ПЕРЕТОЧНЫЕ АЛЮМИНИЕВЫЕ, С ГОРИЗОНТАЛЬНЫМИ НЕРЕГУЛИРУЕМЫМИ ЖАЛЮЗИ, С ПОЛИМЕРНЫМ ПОКРЫТИЕМ, РАЗМЕР 600 Х 500 ММ | ШТ. 46 | - - | - - | - - | 184.02 8464.92 | 13.34 613.64 | 197.36 9078.56
12. | Е20-11-4 (Н12) | УСТАНОВКА РЕШЕТОК ПЛОЩАДЬЮ В СВЕТУ ДО 2,5 М2 С ВЫВЕРКОЙ И ЗАКРЕПЛЕНИЕМ | РЕШЕТКА 46 | 43.54 2002.84 | 3.56 163.76 | 0.48 22.08 | 16.26 747.96 | 1.20 55.20 | 64.56 2969.76
13. | 3/1-150-30-10/310 | РЕШЕТКИ ПЕРЕТОЧНЫЕ АЛЮМИНИЕВЫЕ, С ГОРИЗОНТАЛЬНЫМИ НЕРЕГУЛИРУЕМЫМИ ЖАЛЮЗИ, С ПОЛИМЕРНЫМ ПОКРЫТИЕМ, РАЗМЕР 600 Х 400 ММ | ШТ. 46 | - - | - - | - - | 152.80 7028.80 | 11.08 509.68 | 163.88 7538.48
14. | Е26-40-1 (Н19) | УСТРОЙСТВО КАРКАСА ИЗОЛЯЦИИ ИЗ СЕТКИ НА ПЛОСКИХ И КРИВОЛИНЕЙНЫХ ПОВЕРХНОСТЯХ | 100 М2 0.016 | 167.78 2.68 | 11.56 0.18 | 7.03 0.11 | 1263.11 20.21 | 72.06 1.15 | 1514.51 24.22
15. | Е20-13-3 (Н12) | УСТАНОВКА КЛАПАНОВ ОБРАТНЫХ ДИАМЕТРОМ ДО 800 ММ | ШТ. 4 | 35.33 141.32 | 1.17 4.68 | 0.14 0.56 | 6.33 25.32 | 0.48 1.92 | 43.31 173.24
16. | 3/1-130-40-10/60 | КЛАПАНЫ ОБРАТНЫЕ КО-05 ДИАМЕТРОМ 800 ММ | ШТ. 4 | - - | - - | - - | 464.53 1858.12 | 33.68 134.72 | 498.21 1992.84
|  | ИТОГО ПРЯМЫЕ ЗАТРАТЫ : |  | 6680 | 778 | 177 | 111907 | 8115 | 127480
|  | ОХР и ОПР | [6 empty] | 4589
|  | ПЛАНОВАЯ ПРИБЫЛЬ | [6 empty] | 3406
|  | ИТОГО ПО ПТМ | [6 empty] | 135475
|  | ЗАТРАТЫ ТРУДА | [6 empty] | 492
|  | ЗАТРАТЫ ТРУДА МАШИНИСТОВ | [6 empty] | 12
| Ж3-30-11 | ЗДАНИЕ - ИНЖЕНЕРНОЕ ОБЕСПЕЧЕНИЕ. ВЕНТИЛЯЦИЯ И ХОЛОДОСНАБЖЕНИЕ. ВЕНТИЛЯЦИЯ. ВОЗДУХОВОДЫ
17. | ПРИМЕЧАНИЕ: | СИСТЕМА ДУ1-ДУ4
18. | Е20-4-12 (Н12) | ПРОКЛАДКА ВОЗДУХОВОДОВ ИЗ ОЦИНКОВАННОЙ СТАЛИ КЛАССА П (ПЛОТНЫЕ) ТОЛЩИНОЙ 0,7 ММ, ПЕРИМЕТРОМ ДО 3200 ММ ПЕРЕХОД ТОЛЩИНОЙ 1,0 ММ | 100 М2 ПОВЕРХНОСТИ ВОЗДУХОВОДОВ 0.13656 | 1367.53 186.75 | 115.47 15.77 | 62.22 8.50 | 8478.45 1157.82 | 615.98 84.12 | 10577.43 1444.46
19. | Е20-4-12 (Н12) | ПРОКЛАДКА ВОЗДУХОВОДОВ ИЗ ОЦИНКОВАННОЙ СТАЛИ КЛАССА П (ПЛОТНЫЕ) ТОЛЩИНОЙ 0,7 ММ, ПЕРИМЕТРОМ ДО 3200 ММ ТОЛЩИНОЙ 1,0 ММ | 100 М2 ПОВЕРХНОСТИ ВОЗДУХОВОДОВ 0.55 | 1367.53 752.14 | 115.47 63.51 | 62.22 34.22 | 9176.45 5047.05 | 666.98 366.84 | 11326.43 6229.54
20. | Е20-4-8 (Н12) | ПРОКЛАДКА ВОЗДУХОВОДОВ ИЗ ОЦИНКОВАННОЙ СТАЛИ КЛАССА П (ПЛОТНЫЕ) ТОЛЩИНОЙ 0,7 ММ, ДИАМЕТРОМ ДО 800 ММ ТОЛЩИНОЙ 1,0 ММ | 100 М2 ПОВЕРХНОСТИ ВОЗДУХОВОДОВ 0.44588 | 1691.86 754.37 | 141.07 62.90 | 76.57 34.14 | 8478.45 3780.37 | 615.98 274.65 | 10927.36 4872.29
|  | ИТОГО ПРЯМЫЕ ЗАТРАТЫ : |  | 1693 | 142 | 77 | 9985 | 726 | 12546
|  | ОХР и ОПР | [6 empty] | 1186
|  | ПЛАНОВАЯ ПРИБЫЛЬ | [6 empty] | 881
|  | ИТОГО ПО ПТМ | [6 empty] | 14613
|  | ЗАТРАТЫ ТРУДА | [6 empty] | 124
|  | ЗАТРАТЫ ТРУДА МАШИНИСТОВ | [6 empty] | 6
| Ж3-30-15 | ЗДАНИЕ - ИНЖЕНЕРНОЕ ОБЕСПЕЧЕНИЕ. ВЕНТИЛЯЦИЯ И ХОЛОДОСНАБЖЕНИЕ. ВЕНТИЛЯЦИЯ. ОБОРУДОВАНИЕ И ПРИБОРЫ
21. | ПРИМЕЧАНИЕ: | СИСТЕМА ПД1-ПД4
22. | Е20-31-3 (Н12) | УСТАНОВКА ВЕНТИЛЯТОРОВ РАДИАЛЬНЫХ С ЭЛЕКТРОДВИГАТЕЛЕМ НА ОДНОЙ ОСИ, МАССА ДО 0,4 Т | ШТ. 4 | 205.48 821.92 | 97.15 388.60 | 31.52 126.08 | 18.22 72.88 | 1.44 5.76 | 322.29 1289.16
23. | 3/1-10-10-70/50 | ВЕНТИЛЯТОРЫ РАДИАЛЬНЫЕ ИЗ УГЛЕРОДИСТОЙ СТАЛИ ВЦ14-46 N2, ТИП ЭЛЕКТРОДВИГАТЕЛЯ АИР80В2 | КОМПЛ. 4 | - - | - - | - - | 1030.57 4122.28 | 74.72 298.88 | 1105.29 4421.16
24. | Ц8-481-20 (Н16) | ПОДГОТОВКА К ИСПЫТАНИЮ, СДАЧЕ ПОД НАЛАДКУ И ПУСКУ, ПРИСОЕДИНЕНИЕ К ЭЛЕКТРИЧЕСКОЙ СЕТИ МАШИНЫ ПЕРЕМЕННОГО ТОКА С КОРОТКОЗАМКНУТЫМ РОТОРОМ, МАССА ДО 0,15Т | ШТ. 4 | 20.80 83.20 | 0.64 2.56 | - - | 15.20 60.80 | 0.86 3.44 | 37.50 150.00
25. | Е20-13-3 (Н12) | УСТАНОВКА КЛАПАНОВ ОБРАТНЫХ ДИАМЕТРОМ ДО 800 ММ | ШТ. 4 | 35.33 141.32 | 1.17 4.68 | 0.14 0.56 | 6.33 25.32 | 0.48 1.92 | 43.31 173.24
26. | 3/1-130-40-10/60 | КЛАПАНЫ ОБРАТНЫЕ КО-05 ДИАМЕТРОМ 800 ММ | ШТ. 4 | - - | - - | - - | 464.53 1858.12 | 33.68 134.72 | 498.21 1992.84
|  | ИТОГО ПРЯМЫЕ ЗАТРАТЫ : |  | 1046 | 396 | 127 | 6139 | 445 | 8026
|  | ОХР и ОПР | [6 empty] | 780
|  | ПЛАНОВАЯ ПРИБЫЛЬ | [6 empty] | 577
|  | ИТОГО ПО ПТМ | [6 empty] | 9383
|  | ЗАТРАТЫ ТРУДА | [6 empty] | 75
|  | ЗАТРАТЫ ТРУДА МАШИНИСТОВ | [6 empty] | 8
| Ж3-30-11 | ЗДАНИЕ - ИНЖЕНЕРНОЕ ОБЕСПЕЧЕНИЕ. ВЕНТИЛЯЦИЯ И ХОЛОДОСНАБЖЕНИЕ. ВЕНТИЛЯЦИЯ. ВОЗДУХОВОДЫ
27. | ПРИМЕЧАНИЕ: | СИСТЕМА ПД1-ПД4
28. | Е20-4-15 (Н12) | ПРОКЛАДКА ВОЗДУХОВОДОВ ИЗ ОЦИНКОВАННОЙ СТАЛИ КЛАССА П (ПЛОТНЫЕ) ТОЛЩИНОЙ 0,9 ММ, ПЕРИМЕТРОМ 3700 ММ; ОТ 4100 ДО 4500 ММ ПЕРЕХОД 1010Х570 НА 700Х700 L=300ММ | 100 М2 ПОВЕРХНОСТИ ВОЗДУХОВОДОВ 0.03576 | 1150.15 41.13 | 97.81 3.50 | 52.64 1.88 | 1229.91 43.98 | 90.69 3.24 | 2568.56 91.85
29. | 3/1-30-20-20/60 | ВОЗДУХОВОДЫ ИЗ ТОНКОЛИСТОВОЙ ОЦИНКОВАННОЙ СТАЛИ ТОЛЩИНОЙ 1 ММ ПРЯМОУГОЛЬНОГО СЕЧЕНИЯ НА РЕЙКАХ КЛАССА П | М2 3.576 | - - | - - | - - | 79.03 282.61 | 5.73 20.49 | 84.76 303.10
30. | Е20-4-12 (Н12) | ПРОКЛАДКА ВОЗДУХОВОДОВ ИЗ ОЦИНКОВАННОЙ СТАЛИ КЛАССА П (ПЛОТНЫЕ) ТОЛЩИНОЙ 0,7 ММ, ПЕРИМЕТРОМ ДО 3200 ММ | 100 М2 ПОВЕРХНОСТИ ВОЗДУХОВОДОВ 1.568 | 1367.53 2144.29 | 115.47 181.06 | 62.22 97.56 | 8478.45 13294.21 | 615.98 965.86 | 10577.43 16585.42
31. | Е20-4-8 (Н12) | ПРОКЛАДКА ВОЗДУХОВОДОВ ИЗ ОЦИНКОВАННОЙ СТАЛИ КЛАССА П (ПЛОТНЫЕ) ТОЛЩИНОЙ 0,7 ММ, ДИАМЕТРОМ ДО 800 ММ ТОЛЩИНОЙ 1,0 ММ | 100 М2 ПОВЕРХНОСТИ ВОЗДУХОВОДОВ 0.10048 | 1691.86 170.00 | 141.07 14.17 | 76.57 7.69 | 8478.45 851.91 | 615.98 61.89 | 10927.36 1097.98
32. | Е20-4-8 (Н12) | ПРОКЛАДКА ВОЗДУХОВОДОВ ИЗ ОЦИНКОВАННОЙ СТАЛИ КЛАССА П (ПЛОТНЫЕ) ТОЛЩИНОЙ 0,7 ММ, ДИАМЕТРОМ ДО 800 ММ ТОЛЩИНОЙ 1,0 ММ | 100 М2 ПОВЕРХНОСТИ ВОЗДУХОВОДОВ 0.16956 | 1691.86 286.87 | 141.07 23.92 | 76.57 12.98 | 6631.45 1124.43 | 481.98 81.72 | 8946.36 1516.94
33. | 3/1-30-20-10/60 | ВОЗДУХОВОДЫ ИЗ ТОНКОЛИСТОВОЙ ОЦИНКОВАННОЙ СТАЛИ ТОЛЩИНОЙ 1 ММ КРУГЛОГО СЕЧЕНИЯ КЛАССА П | М2 16.956 | - - | - - | - - | 72.05 1221.68 | 5.22 88.51 | 77.27 1310.19
34. | Е20-62-5 (Н10) | МОНТАЖ ВЕНТИЛЯЦИОННЫХ КОРОБОВ УКРУПНЕННЫМИ БЛОКАМИ ПРИ ПЕРИМЕТРЕ КОРОБОВ ДО 3200 ММ, ПОВЕРХНОСТИ СИСТЕМЫ ДО 15 М2 | 100 М2 РАЗВЕРНУТОЙ ПОВЕРХНОСТИ 0.256 | 970.75 248.51 | 11.77 3.01 | 0.65 0.17 | 15.19 3.89 | 1.20 0.31 | 998.91 255.72
35. | Е20-62-5 (Н10) | МОНТАЖ ВЕНТИЛЯЦИОННЫХ КОРОБОВ УКРУПНЕННЫМИ БЛОКАМИ ПРИ ПЕРИМЕТРЕ КОРОБОВ ДО 3200 ММ, ПОВЕРХНОСТИ СИСТЕМЫ ДО 15 М2 | 100 М2 РАЗВЕРНУТОЙ ПОВЕРХНОСТИ 0.224 | 970.75 217.45 | 11.77 2.64 | 0.65 0.15 | 15.19 3.40 | 1.20 0.27 | 998.91 223.76
36. | 3/1-30-20-20/60 | ВОЗДУХОВОДЫ ИЗ ТОНКОЛИСТОВОЙ ОЦИНКОВАННОЙ СТАЛИ ТОЛЩИНОЙ 1 ММ ПРЯМОУГОЛЬНОГО СЕЧЕНИЯ НА РЕЙКАХ КЛАССА П | М2 48 | - - | - - | - - | 79.03 3793.44 | 5.73 275.04 | 84.76 4068.48
|  | ИТОГО ПРЯМЫЕ ЗАТРАТЫ : |  | 3108 | 229 | 120 | 20620 | 1498 | 25455
|  | ОХР и ОПР | [6 empty] | 2233
|  | ПЛАНОВАЯ ПРИБЫЛЬ | [6 empty] | 1619
|  | ИТОГО ПО ПТМ | [6 empty] | 29307
|  | ЗАТРАТЫ ТРУДА | [6 empty] | 230
|  | ЗАТРАТЫ ТРУДА МАШИНИСТОВ | [6 empty] | 9
| Ж3-30-12 | ЗДАНИЕ - ИНЖЕНЕРНОЕ ОБЕСПЕЧЕНИЕ. ВЕНТИЛЯЦИЯ И ХОЛОДОСНАБЖЕНИЕ. ВЕНТИЛЯЦИЯ. ИЗОЛЯЦИЯ ВОЗДУХОВОДОВ
37. | Е26-12-1 (Н19) Н2=0 | ИЗОЛЯЦИЯ ПОВЕРХНОСТЕЙ ПЛОСКИХ МАТАМИ МИНЕРАЛОВАТНЫМИ ПРОШИВНЫМИ НА СТЕКЛОТКАНИ ИЛИ МЕТАЛЛИЧЕСКОЙ СЕТКЕ | 10 М2 ПОВЕРХНОСТИ ИЗОЛЯЦИИ 3.9356 | 138.06 543.35 | 52.17 205.32 | 30.72 120.90 | - - | - - | 190.23 748.67
38. | 1/10-260-210-1/82 | ПРОВОЛОКА СТАЛЬНАЯ НИЗКОУГЛЕРОДИСТАЯ ОБЩЕГО НАЗНАЧЕНИЯ ТЕРМИЧЕСКИ ОБРАБОТАННАЯ, ОЦИНКОВАННАЯ, ДИАМЕТРОМ 2 ММ | КГ 10 | - - | - - | - - | 5.77 57.70 | 0.33 3.30 | 6.10 61.00
39. | 1/10-120-120-30/26 | МАТЫ ТЕПЛОИЗОЛЯЦИОННЫЕ ИЗ МИНЕРАЛЬНОЙ ВАТЫ ВЕРТИКАЛЬНО-СЛОИСТЫЕ НА ПЛАСТИКЕ МВС-75/П-40, ТОЛЩИНОЙ 40 ММ | М3 2.1 | - - | - - | - - | 420.00 882.00 | 33.35 70.04 | 453.35 952.04
40. | 1/10-230-35/999130 | КЛЕИ И КОМПОЗИЦИИ КЛЕЕВЫЕ (СРЕДНЯЯ ЦЕНА ПО ГРУППЕ), ОПРЕД. - 13 | КГ 48 | - - | - - | - - | 56.29 2701.92 | 4.47 214.56 | 60.76 2916.48
|  | ИТОГО ПРЯМЫЕ ЗАТРАТЫ : |  | 543 | 205 | 121 | 3642 | 288 | 4678
|  | ОХР и ОПР | [6 empty] | 544
|  | ПЛАНОВАЯ ПРИБЫЛЬ | [6 empty] | 348
|  | ИТОГО ПО ПТМ | [6 empty] | 5570
|  | ЗАТРАТЫ ТРУДА | [6 empty] | 38
|  | ЗАТРАТЫ ТРУДА МАШИНИСТОВ | [6 empty] | 10
| Ж3-30-90 | ЗДАНИЕ - ИНЖЕНЕРНОЕ ОБЕСПЕЧЕНИЕ. ВЕНТИЛЯЦИЯ И ХОЛОДОСНАБЖЕНИЕ. ДРУГОЕ ДЕМОНТАЖ
41. | Е65-70-4 (Н12) | ДЕМОНТАЖ ЦЕНТРОБЕЖНЫХ ВЕНТИЛЯТОРОВ МАССОЙ ДО 0,6 Т | 100 ШТ. 0.08 | 27895.00 2231.60 | 441.90 35.35 | 268.76 21.50 | - - | - - | 28336.90 2266.95
42. | Е65-68-10 (Н12) | РАЗБОРКА ВОЗДУХОВОДОВ ИЗ ЛИСТОВОЙ СТАЛИ ТОЛЩИНОЙ 1-2 ММ ДИАМЕТРОМ/ПЕРИМЕТРОМ ДО 885/2780 ММ | 100 М2 2.301934 | 460.07 1059.05 | 22.66 52.16 | 13.78 31.72 | - - | - - | 482.73 1111.21
43. | Е20-62-8 (Н10) Н2=0 Н3=0.36 Н6=0.36 | МОНТАЖ ВЕНТИЛЯЦИОННЫХ КОРОБОВ УКРУПНЕННЫМИ БЛОКАМИ ПРИ ПЕРИМЕТРЕ КОРОБОВ ДО 5200 ММ, ПОВЕРХНОСТИ СИСТЕМЫ ДО 15 М2 ДЕМОНТАЖ | 100 М2 РАЗВЕРНУТОЙ ПОВЕРХНОСТИ 0.7282 | 227.63 165.76 | 3.17 2.31 | 0.20 0.15 | - - | - - | 230.80 168.07
44. | Е20-18-7 (Н12) Н2=0 Н3=0.36 Н6=0.36 | УСТАНОВКА ЗОНТОВ ИЗ ЛИСТОВОЙ СТАЛИ КРУГЛОГО СЕЧЕНИЯ НАД ШАХТАМИ ДИАМЕТРОМ 630 ММ ДЕМОНТАЖ | ЗОНТ 4 | 5.84 23.36 | 0.37 1.48 | 0.04 0.16 | - - | - - | 6.21 24.84
45. | Е20-30-1 (Н12) Н2=0 Н3=0.36 Н6=0.36 | УСТАНОВКА КРОНШТЕЙНОВ ПОД ВЕНТИЛЯЦИОННОЕ ОБОРУДОВАНИЕ ДЕМОНТАЖ | 100 КГ ИЗДЕЛИЯ 3 | 29.84 89.52 | 1.78 5.34 | 0.17 0.51 | - - | - - | 31.62 94.86
46. | Е69-10-4 (Н10) Н1=0.5 | РАЗБОРКА ОТВЕРСТИЙ В СТЕНЕ | 100 ОТВЕРСТИЙ 0.08 | 1162.43 92.99 | - - | - - | - - | - - | 1162.43 92.99
47. | Е69-12-2 (Н10) Н1=5 | РАЗБОРКА ОТВЕРСТИЙ 800Х800 В ПЕРЕКРЫТИИ | 100 ОТВЕРСТИЙ 0.08 | 16656.63 1332.53 | 919.82 73.59 | - - | - - | - - | 17576.45 1406.12
48. | Е20-13-7 (Н12) Н2=0 Н3=0.36 Н6=0.36 | УСТАНОВКА КЛАПАНОВ ОБРАТНЫХ ПЕРИМЕТРОМ ДО 2400 ММ ДЕМОНТАЖ | ШТ. 46 | 10.60 487.60 | 0.35 16.10 | 0.04 1.84 | - - | - - | 10.95 503.70
|  | ИТОГО ПРЯМЫЕ ЗАТРАТЫ : |  | 5482 | 186 | 56 | - | - | 5668
|  | ОХР и ОПР | [6 empty] | 3947
|  | ПЛАНОВАЯ ПРИБЫЛЬ | [6 empty] | 2798
|  | ИТОГО ПО ПТМ | [6 empty] | 12413
|  | ЗАТРАТЫ ТРУДА | [6 empty] | 424
|  | ЗАТРАТЫ ТРУДА МАШИНИСТОВ | [6 empty] | 5
| Ж3-30-90 | ВОЗВРАТ МЕТАЛЛОЛОМА
49. | 8/1/580 | МЕТАЛЛОЛОМ | Т 4.5986 | - - | - - | - - | - - | - - | - -
| Ж3-30-90 | ВЫВОЗ И УТИЛИЗАЦИЯ СМЕШАННЫХ ОТХОДОВ
| КОЭФФИЦИЕНТЫ: | Н3=1
| КОЭФФИЦИЕНТЫ: | Н6=1
50. | Е51-7-6 (Н10) | ПОГРУЗКА СМЕШАНЫХ ОТХОДОВ ПОГРУЗЧИКАМИ | 100 М3 0.003083 | - - | 340.87 1.05 | 87.78 0.27 | - - | - - | 340.87 1.05
51. | СТ-Т | ВЫВОЗ И УТИЛИЗАЦИЯ СМЕШАННЫХ ОТХОДОВ | М3 0.308333 | - - | - - | - - | 40.00 12.33 | 8.88 2.74 | 48.88 15.07
|  | ИТОГО ПРЯМЫЕ ЗАТРАТЫ : |  | - | 1 | - | 12 | 3 | 16
|  | ИТОГО ПО ПТМ | [6 empty] | 16
| Ж3-30-93 | ЗДАНИЕ - ИНЖЕНЕРНОЕ ОБЕСПЕЧЕНИЕ. ВЕНТИЛЯЦИЯ И ХОЛОДОСНАБЖЕНИЕ. ДРУГОЕ. ПУСК И РЕГУЛИРОВКА СИСТЕМ ВЕНТИЛЯЦИИ
52. | ЕТ2 (Н12) | ПУСК И РЕГУЛИРОВКА | РУБ 1 | 624.67 624.67 | 77.78 77.78 | 25.17 25.17 | - - | - - | 702.45 702.45
|  | ИТОГО ПРЯМЫЕ ЗАТРАТЫ : |  | 625 | 78 | 25 | - | - | 703
|  | ОХР и ОПР | [6 empty] | 435
|  | ПЛАНОВАЯ ПРИБЫЛЬ | [6 empty] | 323
|  | ИТОГО ПО ПТМ | [6 empty] | 1461
|  | ЗАТРАТЫ ТРУДА | [6 empty] | 46
|  | ЗАТРАТЫ ТРУДА МАШИНИСТОВ | [6 empty] | 2
|  | ВСЕГО, В ТОМ ЧИСЛЕ | [6 empty] | 208235
|  | СТРОИТЕЛЬНЫЕ РАБОТЫ, ВСЕГО В ТОМ ЧИСЛЕ | [6 empty] | 207757
|  | ЗАРАБОТНАЯ ПЛАТА | [6 empty] | 19012
|  | ЭКСПЛУАТАЦИЯ МАШИН И МЕХАНИЗМОВ, ВСЕГО | [6 empty] | 2009
|  | В ТОМ ЧИСЛЕ ЗАРАБОТНАЯ ПЛАТА МАШИНИСТОВ | [6 empty] | 704
|  | МАТЕРИАЛЫ, ИЗДЕЛИЯ, КОНСТРУКЦИИ | [6 empty] | 152171
|  | ТРАНСПОРТ | [6 empty] | 11067
|  | ОХР и ОПР | [6 empty] | 13614
|  | ПЛАНОВАЯ ПРИБЫЛЬ | [6 empty] | 9884
|  | МОНТАЖНЫЕ РАБОТЫ, ВСЕГО В ТОМ ЧИСЛЕ | [6 empty] | 466
|  | ЗАРАБОТНАЯ ПЛАТА | [6 empty] | 166
|  | ЭКСПЛУАТАЦИЯ МАШИН И МЕХАНИЗМОВ, ВСЕГО | [6 empty] | 5
|  | МАТЕРИАЛЫ, ИЗДЕЛИЯ, КОНСТРУКЦИИ | [6 empty] | 122
|  | ТРАНСПОРТ | [6 empty] | 7
|  | ОХР и ОПР | [6 empty] | 99
|  | ПЛАНОВАЯ ПРИБЫЛЬ | [6 empty] | 67
|  | ПРОЧИЕ СРЕДСТВА, ВСЕГО В ТОМ ЧИСЛЕ | [6 empty] | 12
|  | ПРОЧИЕ ЗАТРАТЫ ПО РАЗМЕЩЕНИЮ ОТХОДОВ | [6 empty] | 12
|  | ПЕРЕРАБОТКА СТРОИТЕЛЬНЫХ ОТХОДОВ | [6 empty] | 12
|  | ЗАТРАТЫ ТРУДА РАБОЧИХ | [6 empty] | 1429
|  | ЗАТРАТЫ ТРУДА МАШИНИСТОВ | [6 empty] | 51
|  | СОСТАВИЛ | НАЧ.ОТДЕЛА |  |  |  |  | ВЫХОТА
|  |  | (должность служащего) |  |  | (подпись) |  | (инициалы,фамилия)
|  | ПРОВЕРИЛ | НАЧ.ОТДЕЛА |  |  |  |  | ВЫХОТА
|  |  | (должность служащего) |  |  | (подпись) |  | (инициалы,фамилия)

## 454-1-102-Q1
НАИМЕНОВАНИЕ ОБЪЕКТА |  | КАПИТАЛЬНЫЙ РЕМОНТ ЖИЛОГО ДОМА ПО АДРЕСУ: Г.МИНСК, ПР.НЕЗАВИСИМОСТИ, Д.185
КОД ОБЪЕКТА |  | 1002-24-БГ6
НАИМЕНОВАНИЕ ЗДАНИЯ, СООРУЖЕНИЯ |  | ЖИЛОЙ ДОМ. КАПРЕМОНТ
ШИФР ЗДАНИЯ, СООРУЖЕНИЯ |  | 1-1
КОМПЛЕКТ ЧЕРТЕЖЕЙ |  | ОВ.СО
ВЕДОМОСТЬ ОБЪЕМОВ РАБОТ И РАСХОДОВ РЕСУРСОВ С КОДАМИ РБ ДЛЯ ЛОКАЛЬНОЙ СМЕТЫ № 102
(НОРМЫ 2022г.)
ПРОТИВОДЫМНАЯ ВЕНТИЛЯЦИЯ (ВЗАМЕН Л.С.102 СМ.СТ.204,940 ТЫС.РУБ)
ОБОСНОВАНИЕ | НАИМЕНОВАНИЕ ВИДОВ | ЕДИНИЦА ИЗМЕРЕНИЯ | КОД | НАИМЕНОВАНИЕ РЕСУРСОВ | ЕД.ИЗМ. | КОЛИЧЕСТВО
| РАБОТ | ОБЪЕМ | РЕСУРСА
1 | 2 | 3 | 4 | 5 | 6 | 7
Ж3-30-15 | ЗДАНИЕ - ИНЖЕНЕРНОЕ ОБЕСПЕЧЕНИЕ. ВЕНТИЛЯЦИЯ И ХОЛОДОСНАБЖЕНИЕ. ВЕНТИЛЯЦИЯ. ОБОРУДОВАНИЕ И ПРИБОРЫ | ШТ (КОМП 54
|  |  | 1-1 | ЗАТРАТЫ ТРУДА РАБОЧИХ | ЧЕЛ.Ч | 492.215
|  |  | 1-3 | ЗАТРАТЫ ТРУДА МАШИНИСТОВ | ЧЕЛ.-Ч | 11.8416
|  |  | М021141 | КРАНЫ НА АВТОМОБИЛЬНОМ ХОДУ ПРИ РАБОТЕ НА ДРУГИХ ВИДАХ СТРОИТЕЛЬСТВА, 10 Т | МАШ.Ч | 8.064
|  |  | М030305 | ЛЕБЕДКИ РУЧНЫЕ И РЫЧАЖНЫЕ ТЯГОВЫМ УСИЛИЕМ 31,39 (3,2) КН (Т) | МАШ.Ч | 41.616
|  |  | М040502 | УСТАНОВКИ ДЛЯ СВАРКИ РУЧНОЙ ДУГОВОЙ (ПОСТОЯННОГО ТОКА) | МАШ.Ч | 43.536
|  |  | М331615* | ДРЕЛИ ЭЛЕКТРИЧЕСКИЕ | МАШ.Ч | 58.512
|  |  | М331617 | СРЕДСТВА МАЛОЙ МЕХАНИЗАЦИИ | МАШ.Ч | 3.7776
|  |  | М350451 | ПРЕСС ГИДРАВЛИЧЕСКИЙ С ЭЛЕКТРОПРИВОДОМ | МАШ.Ч | 0.528
|  |  | 1 | Материалы для строительных работ
|  |  | 1/10 | Материалы для строительных работ общего назначения
|  |  | 1/10-130 | Мастики, герметики, смолы, смазки, эмульсии
|  |  | 1/10-130-30/999131 | СМАЗКИ (СРЕДНЯЯ ЦЕНА ПО ГРУППЕ), ОПРЕД. - 13 | Т | 0.00124
|  |  | 1/10-140 | Электроды, прутки винипластовые, проволока сварочные
|  |  | 1/10-140-40/95 | ЭЛЕКТРОДЫ ТИПА Э42 ДИАМЕТРОМ 4 ММ | Т | 0.02024
|  |  | 1/10-140-40/100 | ЭЛЕКТРОДЫ ТИПА Э42А ДИАМЕТРОМ 4 ММ | Т | 0.00032
|  |  | 1/10-170 | Оснастка технологическая и инструментальная
|  |  | 1/10-170-10/135 | СВЕРЛА С SDS PLUS ХВОСТОВИКОМ (НАКОНЕЧНИК ИЗ ТВЕРДОСПЛАВНОЙ СТАЛИ) (ПО БЕТОНУ), ДИАМЕТРОМ 8-10 ММ, ДЛИНОЙ 260 (265) ММ | ШТ. | 7.36
|  |  | 1/10-230 | Материалы для отделочных работ
|  |  | 1/10-230-40-20/127 | КРАСКА МАСЛЯНАЯ МА-15, СУРИК ЖЕЛЕЗНЫЙ | Т | 0.0002
|  |  | 1/10-230-40-20/136 | КРАСКА МАСЛЯНАЯ МА-15, СУРИК ЖЕЛЕЗНЫЙ | КГ | 0.04
|  |  | 1/10-235 | Изделия герметизирующие, уплотняющие, изолирующие
|  |  | 1/10-235-5/57 | ПЛАСТИНА РЕЗИНОВАЯ ТЕХНИЧЕСКАЯ ТЕПЛОМОРОЗОКИСЛОТОЩЕЛОЧЕСТОЙКАЯ (ТМКЩ) | КГ | 25.796
|  |  | 1/10-240 | Метизы и крепежные изделия
|  |  | 1/10-240-10-10/131 | БОЛТЫ СТРОИТЕЛЬНЫЕ | Т | 0.00588
|  |  | 1/10-240-20/1 | ГАЙКИ СТРОИТЕЛЬНЫЕ | Т | 0.00168
|  |  | 1/10-240-50-16/22 | ШАЙБА ДИАМЕТРОМ 12 ММ | КГ | 0.84
|  |  | 1/10-260 | Металлопрокат и металлоизделия (за исключением металлоизделий части 2)
|  |  | 1/10-260-210-2/25 | ПРОВОЛОКА СТАЛЬНАЯ НИЗКОУГЛЕРОДИСТАЯ ОБЩЕГО НАЗНАЧЕНИЯ ТЕРМИЧЕСКИ ОБРАБОТАННАЯ, БЕЗ ПОКРЫТИЯ (СВЕТЛАЯ И ЧЕРНАЯ), ДИАМЕТРОМ 1,1 ММ | Т | 4.8e-05
|  |  | 1/10-260-370/1 | СЕТКА МЕТАЛЛИЧЕСКАЯ ПРОВОЛОЧНАЯ ПЛЕТЕНАЯ С КВАДРАТНЫМИ ЯЧЕЙКАМИ N 12, БЕЗ ПОКРЫТИЯ | М2 | 1.68
|  |  | 1/55 | Материалы специального назначения (кислотоупорные, огнеупорные и антикоррозионные)
|  |  | 1/55-50 | Материалы антикоррозионные и химически стойкие
|  |  | 1/55-50-30/20 | ПАСТА КВАРЦЕВАЗЕЛИНОВАЯ | КГ | 0.032
|  |  | 3 | Материалы и изделия для санитарно-технических работ
|  |  | 3/1 | Материалы и изделия для вентиляции и кондиционирования
|  |  | 3/1-10 | Вентиляторы
|  |  | 3/1-10-10-20/60 | ВЕНТИЛЯТОРЫ РАДИАЛЬНЫЕ ВР132-30-6,3 ВЫСОКОГО ДАВЛЕНИЯ МОЩНОСТЬЮ 7,5 КВТ, ЧАСТОТОЙ ОБОРОТОВ 1810 ОБ/МИН | КОМПЛ. | 4
|  |  | 3/1-130 | Клапаны для вентиляционных систем
|  |  | 3/1-130-40-10/60 | КЛАПАНЫ ОБРАТНЫЕ КО-05 ДИАМЕТРОМ 800 ММ | ШТ. | 4
|  |  | 3/1-130-60-10/30 | КЛАПАНЫ ВОЗДУШНЫЕ КВУ 600 Х 600 С ЭЛЕКТРОПРИВОДОМ БЕЛИМО-LM230A | ШТ. | 46
|  |  | 3/1-150 | Решетки, клапаны регулирования расхода воздуха на решетках
|  |  | 3/1-150-30-10/310 | РЕШЕТКИ ПЕРЕТОЧНЫЕ АЛЮМИНИЕВЫЕ, С ГОРИЗОНТАЛЬНЫМИ НЕРЕГУЛИРУЕМЫМИ ЖАЛЮЗИ, С ПОЛИМЕРНЫМ ПОКРЫТИЕМ, РАЗМЕР 600 Х 400 ММ | ШТ. | 46
|  |  | 3/1-150-30-10/320 | РЕШЕТКИ ПЕРЕТОЧНЫЕ АЛЮМИНИЕВЫЕ, С ГОРИЗОНТАЛЬНЫМИ НЕРЕГУЛИРУЕМЫМИ ЖАЛЮЗИ, С ПОЛИМЕРНЫМ ПОКРЫТИЕМ, РАЗМЕР 600 Х 500 ММ | ШТ. | 46
|  |  | 3/13 | Другие материалы для сантехработ
|  |  | 3/13-10 | Болты с гайками и шайбами
|  |  | 3/13-10-10/10 | БОЛТЫ С ГАЙКАМИ И ШАЙБАМИ ДЛЯ САНИТАРНО-ТЕХНИЧЕСКИХ РАБОТ ДИАМЕТРОМ 8 ММ | Т | 0.08648
|  |  | 3/13-10-10/20 | БОЛТЫ С ГАЙКАМИ И ШАЙБАМИ ДЛЯ САНИТАРНО-ТЕХНИЧЕСКИХ РАБОТ | КГ | 27.056
|  |  | 3/13-10-10/50 | БОЛТЫ С ГАЙКАМИ И ШАЙБАМИ ДЛЯ САНИТАРНО-ТЕХНИЧЕСКИХ РАБОТ ДИАМЕТРОМ 12 ММ | Т | 0.0782
|  |  | 4 | Железобетонные и бетонные изделия и конструкции (в т.ч. типовые), керамические изделия, нерудные материалы, бетоны и растворы
|  |  | 4/1 | Конструкции и изделия бетонные и железобетонные, керамические изделия, нерудные материалы, товарные бетоны и растворы
|  |  | 4/1-4 | Бетоны, растворы, смеси асфальтобетонные
|  |  | 4/1-4-20-20-10-20/10 | РАСТВОРЫ КЛАДОЧНЫЕ ТЯЖЕЛЫЕ ЦЕМЕНТНЫЕ, МАРКИ 100 | М3 | 0.0276
|  |  | 5 | Материалы для монтажных и специальных строительных работ
|  |  | 5/20 | Изделия для прокладки кабельных сетей
|  |  | 5/20-30 | Материалы и изделия для монтажа кабелей и проводов
|  |  | 5/20-30-2/1 | ПЕРЕМЫЧКА ГИБКАЯ ПГС-35-560 У2,5 | ШТ. | 4
|  |  | 5/20-30-3/40 | ПОЛОСКА К404 И ПРЯЖКА К407 ДЛЯ КРЕПЛЕНИЯ ПРОВОДОВ | 100 ШТ. | 0.16
|  |  | 5/20-30-5/2 | БИРКА МАРКИРОВОЧНАЯ У134 | 100 ШТ. | 0.124
|  |  | 5/30 | Материалы для электротехнических установок
|  |  | 5/30-40 | Материалы для электроизоляционных работ
|  |  | 5/30-40-2/23 | ЭЛЕКТРОИЗОЛЯЦИОННАЯ ЛЕНТА ПВХ | КГ | 0.016
Ж3-30-11 | ЗДАНИЕ - ИНЖЕНЕРНОЕ ОБЕСПЕЧЕНИЕ. ВЕНТИЛЯЦИЯ И ХОЛОДОСНАБЖЕНИЕ. ВЕНТИЛЯЦИЯ. ВОЗДУХОВОДЫ | М2 113,244
|  |  | 1-1 | ЗАТРАТЫ ТРУДА РАБОЧИХ | ЧЕЛ.Ч | 124.2301
|  |  | 1-3 | ЗАТРАТЫ ТРУДА МАШИНИСТОВ | ЧЕЛ.-Ч | 5.7299
|  |  | М030402 | ЛЕБЕДКИ ЭЛЕКТРИЧЕСКИЕ ТЯГОВЫМ УСИЛИЕМ ДО 12,26 (1,25) КН (Т) | МАШ.Ч | 25.3832
|  |  | М030902 | ПОДЪЕМНИКИ ГИДРАВЛИЧЕСКИЕ, ВЫСОТОЙ ПОДЪЕМА 10 М | МАШ.Ч | 5.0805
|  |  | М040502 | УСТАНОВКИ ДЛЯ СВАРКИ РУЧНОЙ ДУГОВОЙ (ПОСТОЯННОГО ТОКА) | МАШ.Ч | 1.3371
|  |  | М331617 | СРЕДСТВА МАЛОЙ МЕХАНИЗАЦИИ | МАШ.Ч | 0.6494
|  |  | 1 | Материалы для строительных работ
|  |  | 1/10 | Материалы для строительных работ общего назначения
|  |  | 1/10-140 | Электроды, прутки винипластовые, проволока сварочные
|  |  | 1/10-140-40/90 | ЭЛЕКТРОДЫ ТИПА Э42 ДИАМЕТРОМ 3 ММ | КГ | 0.37371
|  |  | 1/10-235 | Изделия герметизирующие, уплотняющие, изолирующие
|  |  | 1/10-235-5/57 | ПЛАСТИНА РЕЗИНОВАЯ ТЕХНИЧЕСКАЯ ТЕПЛОМОРОЗОКИСЛОТОЩЕЛОЧЕСТОЙКАЯ (ТМКЩ) | КГ | 22.8753
|  |  | 3 | Материалы и изделия для санитарно-технических работ
|  |  | 3/1 | Материалы и изделия для вентиляции и кондиционирования
|  |  | 3/1-30 | Воздуховоды
|  |  | 3/1-30-20-10/60 | ВОЗДУХОВОДЫ ИЗ ТОНКОЛИСТОВОЙ ОЦИНКОВАННОЙ СТАЛИ ТОЛЩИНОЙ 1 ММ КРУГЛОГО СЕЧЕНИЯ КЛАССА П | М2 | 58.244
|  |  | 3/1-30-20-20/60 | ВОЗДУХОВОДЫ ИЗ ТОНКОЛИСТОВОЙ ОЦИНКОВАННОЙ СТАЛИ ТОЛЩИНОЙ 1 ММ ПРЯМОУГОЛЬНОГО СЕЧЕНИЯ НА РЕЙКАХ КЛАССА П | М2 | 55
|  |  | 3/10 | Крепления и кронштейны для трубопроводов, радиаторов, воздуховодов
|  |  | 3/10-10 | Кронштейны и крепления
|  |  | 3/10-10-20-10/20 | КРЕПЛЕНИЯ ДЛЯ ТРУБОПРОВОДОВ (КРОНШТЕЙНЫ, ПЛАНКИ) | КГ | 254.799
|  |  | 3/13 | Другие материалы для сантехработ
|  |  | 3/13-10 | Болты с гайками и шайбами
|  |  | 3/13-10-10/30 | БОЛТЫ С ГАЙКАМИ И ШАЙБАМИ ДЛЯ САНИТАРНО-ТЕХНИЧЕСКИХ РАБОТ ДИАМЕТРОМ 8 ММ (ОЦИНКОВАННЫЕ) | Т | 0.009399
|  |  | 4 | Железобетонные и бетонные изделия и конструкции (в т.ч. типовые), керамические изделия, нерудные материалы, бетоны и растворы
|  |  | 4/1 | Конструкции и изделия бетонные и железобетонные, керамические изделия, нерудные материалы, товарные бетоны и растворы
|  |  | 4/1-4 | Бетоны, растворы, смеси асфальтобетонные
|  |  | 4/1-4-10-20-30/30 | БЕТОН ТЯЖЕЛЫЙ С КРУПНОСТЬЮ ЗАПОЛНИТЕЛЯ БОЛЕЕ 10 ДО 20 ММ, КЛАССА В7,5 | М3 | 0.056622
Ж3-30-15 | ЗДАНИЕ - ИНЖЕНЕРНОЕ ОБЕСПЕЧЕНИЕ. ВЕНТИЛЯЦИЯ И ХОЛОДОСНАБЖЕНИЕ. ВЕНТИЛЯЦИЯ. ОБОРУДОВАНИЕ И ПРИБОРЫ | ШТ (КОМП 8
|  |  | 1-1 | ЗАТРАТЫ ТРУДА РАБОЧИХ | ЧЕЛ.Ч | 74.688
|  |  | 1-3 | ЗАТРАТЫ ТРУДА МАШИНИСТОВ | ЧЕЛ.-Ч | 7.968
|  |  | М021141 | КРАНЫ НА АВТОМОБИЛЬНОМ ХОДУ ПРИ РАБОТЕ НА ДРУГИХ ВИДАХ СТРОИТЕЛЬСТВА, 10 Т | МАШ.Ч | 6.96
|  |  | М030305 | ЛЕБЕДКИ РУЧНЫЕ И РЫЧАЖНЫЕ ТЯГОВЫМ УСИЛИЕМ 31,39 (3,2) КН (Т) | МАШ.Ч | 15.12
|  |  | М040502 | УСТАНОВКИ ДЛЯ СВАРКИ РУЧНОЙ ДУГОВОЙ (ПОСТОЯННОГО ТОКА) | МАШ.Ч | 0.48
|  |  | М331617 | СРЕДСТВА МАЛОЙ МЕХАНИЗАЦИИ | МАШ.Ч | 1.008
|  |  | М350451 | ПРЕСС ГИДРАВЛИЧЕСКИЙ С ЭЛЕКТРОПРИВОДОМ | МАШ.Ч | 0.528
|  |  | 1 | Материалы для строительных работ
|  |  | 1/10 | Материалы для строительных работ общего назначения
|  |  | 1/10-130 | Мастики, герметики, смолы, смазки, эмульсии
|  |  | 1/10-130-30/999131 | СМАЗКИ (СРЕДНЯЯ ЦЕНА ПО ГРУППЕ), ОПРЕД. - 13 | Т | 0.00124
|  |  | 1/10-140 | Электроды, прутки винипластовые, проволока сварочные
|  |  | 1/10-140-40/100 | ЭЛЕКТРОДЫ ТИПА Э42А ДИАМЕТРОМ 4 ММ | Т | 0.00032
|  |  | 1/10-230 | Материалы для отделочных работ
|  |  | 1/10-230-40-20/127 | КРАСКА МАСЛЯНАЯ МА-15, СУРИК ЖЕЛЕЗНЫЙ | Т | 0.0002
|  |  | 1/10-230-40-20/136 | КРАСКА МАСЛЯНАЯ МА-15, СУРИК ЖЕЛЕЗНЫЙ | КГ | 0.04
|  |  | 1/10-235 | Изделия герметизирующие, уплотняющие, изолирующие
|  |  | 1/10-235-5/57 | ПЛАСТИНА РЕЗИНОВАЯ ТЕХНИЧЕСКАЯ ТЕПЛОМОРОЗОКИСЛОТОЩЕЛОЧЕСТОЙКАЯ (ТМКЩ) | КГ | 3.992
|  |  | 1/10-240 | Метизы и крепежные изделия
|  |  | 1/10-240-10-10/131 | БОЛТЫ СТРОИТЕЛЬНЫЕ | Т | 0.00588
|  |  | 1/10-240-20/1 | ГАЙКИ СТРОИТЕЛЬНЫЕ | Т | 0.00168
|  |  | 1/10-240-50-16/22 | ШАЙБА ДИАМЕТРОМ 12 ММ | КГ | 0.84
|  |  | 1/55 | Материалы специального назначения (кислотоупорные, огнеупорные и антикоррозионные)
|  |  | 1/55-50 | Материалы антикоррозионные и химически стойкие
|  |  | 1/55-50-30/20 | ПАСТА КВАРЦЕВАЗЕЛИНОВАЯ | КГ | 0.032
|  |  | 3 | Материалы и изделия для санитарно-технических работ
|  |  | 3/1 | Материалы и изделия для вентиляции и кондиционирования
|  |  | 3/1-10 | Вентиляторы
|  |  | 3/1-10-10-70/50 | ВЕНТИЛЯТОРЫ РАДИАЛЬНЫЕ ИЗ УГЛЕРОДИСТОЙ СТАЛИ ВЦ14-46 N2, ТИП ЭЛЕКТРОДВИГАТЕЛЯ АИР80В2 | КОМПЛ. | 4
|  |  | 3/1-130 | Клапаны для вентиляционных систем
|  |  | 3/1-130-40-10/60 | КЛАПАНЫ ОБРАТНЫЕ КО-05 ДИАМЕТРОМ 800 ММ | ШТ. | 4
|  |  | 3/13 | Другие материалы для сантехработ
|  |  | 3/13-10 | Болты с гайками и шайбами
|  |  | 3/13-10-10/20 | БОЛТЫ С ГАЙКАМИ И ШАЙБАМИ ДЛЯ САНИТАРНО-ТЕХНИЧЕСКИХ РАБОТ | КГ | 3.136
|  |  | 5 | Материалы для монтажных и специальных строительных работ
|  |  | 5/20 | Изделия для прокладки кабельных сетей
|  |  | 5/20-30 | Материалы и изделия для монтажа кабелей и проводов
|  |  | 5/20-30-2/1 | ПЕРЕМЫЧКА ГИБКАЯ ПГС-35-560 У2,5 | ШТ. | 4
|  |  | 5/20-30-3/40 | ПОЛОСКА К404 И ПРЯЖКА К407 ДЛЯ КРЕПЛЕНИЯ ПРОВОДОВ | 100 ШТ. | 0.16
|  |  | 5/20-30-5/2 | БИРКА МАРКИРОВОЧНАЯ У134 | 100 ШТ. | 0.124
|  |  | 5/30 | Материалы для электротехнических установок
|  |  | 5/30-40 | Материалы для электроизоляционных работ
|  |  | 5/30-40-2/23 | ЭЛЕКТРОИЗОЛЯЦИОННАЯ ЛЕНТА ПВХ | КГ | 0.016
Ж3-30-11 | ЗДАНИЕ - ИНЖЕНЕРНОЕ ОБЕСПЕЧЕНИЕ. ВЕНТИЛЯЦИЯ И ХОЛОДОСНАБЖЕНИЕ. ВЕНТИЛЯЦИЯ. ВОЗДУХОВОДЫ | М2 187,38
|  |  | 1-1 | ЗАТРАТЫ ТРУДА РАБОЧИХ | ЧЕЛ.Ч | 229.5466
|  |  | 1-3 | ЗАТРАТЫ ТРУДА МАШИНИСТОВ | ЧЕЛ.-Ч | 8.9808
|  |  | М021141 | КРАНЫ НА АВТОМОБИЛЬНОМ ХОДУ ПРИ РАБОТЕ НА ДРУГИХ ВИДАХ СТРОИТЕЛЬСТВА, 10 Т | МАШ.Ч | 0.019008
|  |  | М030402 | ЛЕБЕДКИ ЭЛЕКТРИЧЕСКИЕ ТЯГОВЫМ УСИЛИЕМ ДО 12,26 (1,25) КН (Т) | МАШ.Ч | 39.4469
|  |  | М030902 | ПОДЪЕМНИКИ ГИДРАВЛИЧЕСКИЕ, ВЫСОТОЙ ПОДЪЕМА 10 М | МАШ.Ч | 7.8998
|  |  | М040502 | УСТАНОВКИ ДЛЯ СВАРКИ РУЧНОЙ ДУГОВОЙ (ПОСТОЯННОГО ТОКА) | МАШ.Ч | 2.2013
|  |  | М134041 | ШУРУПОВЕРТ | МАШ.Ч | 4.608
|  |  | М331451 | ПЕРФОРАТОРЫ ЭЛЕКТРИЧЕСКИЕ | МАШ.Ч | 0.25344
|  |  | М331617 | СРЕДСТВА МАЛОЙ МЕХАНИЗАЦИИ | МАШ.Ч | 1.062
|  |  | 1 | Материалы для строительных работ
|  |  | 1/10 | Материалы для строительных работ общего назначения
|  |  | 1/10-140 | Электроды, прутки винипластовые, проволока сварочные
|  |  | 1/10-140-40/90 | ЭЛЕКТРОДЫ ТИПА Э42 ДИАМЕТРОМ 3 ММ | КГ | 0.61692
|  |  | 1/10-170 | Оснастка технологическая и инструментальная
|  |  | 1/10-170-10/165 | СВЕРЛА С SDS PLUS ХВОСТОВИКОМ (НАКОНЕЧНИК ИЗ ТВЕРДОСПЛАВНОЙ СТАЛИ) (ПО БЕТОНУ), ДИАМЕТРОМ 10-12 ММ, ДЛИНОЙ 110-165 ММ | ШТ. | 1.992
|  |  | 1/10-235 | Изделия герметизирующие, уплотняющие, изолирующие
|  |  | 1/10-235-5/57 | ПЛАСТИНА РЕЗИНОВАЯ ТЕХНИЧЕСКАЯ ТЕПЛОМОРОЗОКИСЛОТОЩЕЛОЧЕСТОЙКАЯ (ТМКЩ) | КГ | 37.7471
|  |  | 3 | Материалы и изделия для санитарно-технических работ
|  |  | 3/1 | Материалы и изделия для вентиляции и кондиционирования
|  |  | 3/1-30 | Воздуховоды
|  |  | 3/1-30-20-10/40 | ВОЗДУХОВОДЫ ИЗ ТОНКОЛИСТОВОЙ ОЦИНКОВАННОЙ СТАЛИ ТОЛЩИНОЙ 0,7 ММ КРУГЛОГО СЕЧЕНИЯ КЛАССА П | М2 | 16.956
|  |  | 3/1-30-20-10/60 | ВОЗДУХОВОДЫ ИЗ ТОНКОЛИСТОВОЙ ОЦИНКОВАННОЙ СТАЛИ ТОЛЩИНОЙ 1 ММ КРУГЛОГО СЕЧЕНИЯ КЛАССА П | М2 | 183.804
|  |  | 3/1-30-20-20/60 | ВОЗДУХОВОДЫ ИЗ ТОНКОЛИСТОВОЙ ОЦИНКОВАННОЙ СТАЛИ ТОЛЩИНОЙ 1 ММ ПРЯМОУГОЛЬНОГО СЕЧЕНИЯ НА РЕЙКАХ КЛАССА П | М2 | 51.576
|  |  | 3/10 | Крепления и кронштейны для трубопроводов, радиаторов, воздуховодов
|  |  | 3/10-10 | Кронштейны и крепления
|  |  | 3/10-10-20-10/20 | КРЕПЛЕНИЯ ДЛЯ ТРУБОПРОВОДОВ (КРОНШТЕЙНЫ, ПЛАНКИ) | КГ | 421.4262
|  |  | 3/13 | Другие материалы для сантехработ
|  |  | 3/13-10 | Болты с гайками и шайбами
|  |  | 3/13-10-10/30 | БОЛТЫ С ГАЙКАМИ И ШАЙБАМИ ДЛЯ САНИТАРНО-ТЕХНИЧЕСКИХ РАБОТ ДИАМЕТРОМ 8 ММ (ОЦИНКОВАННЫЕ) | Т | 0.015538
|  |  | 4 | Железобетонные и бетонные изделия и конструкции (в т.ч. типовые), керамические изделия, нерудные материалы, бетоны и растворы
|  |  | 4/1 | Конструкции и изделия бетонные и железобетонные, керамические изделия, нерудные материалы, товарные бетоны и растворы
|  |  | 4/1-4 | Бетоны, растворы, смеси асфальтобетонные
|  |  | 4/1-4-10-20-30/30 | БЕТОН ТЯЖЕЛЫЙ С КРУПНОСТЬЮ ЗАПОЛНИТЕЛЯ БОЛЕЕ 10 ДО 20 ММ, КЛАССА В7,5 | М3 | 0.09369
Ж3-30-12 | ЗДАНИЕ - ИНЖЕНЕРНОЕ ОБЕСПЕЧЕНИЕ. ВЕНТИЛЯЦИЯ И ХОЛОДОСНАБЖЕНИЕ. ВЕНТИЛЯЦИЯ. ИЗОЛЯЦИЯ ВОЗДУХОВОДОВ | М2 393,56
|  |  | 1-1 | ЗАТРАТЫ ТРУДА РАБОЧИХ | ЧЕЛ.Ч | 38.3013
|  |  | 1-3 | ЗАТРАТЫ ТРУДА МАШИНИСТОВ | ЧЕЛ.-Ч | 10.2011
|  |  | М021141 | КРАНЫ НА АВТОМОБИЛЬНОМ ХОДУ ПРИ РАБОТЕ НА ДРУГИХ ВИДАХ СТРОИТЕЛЬСТВА, 10 Т | МАШ.Ч | 0.28336
|  |  | М331617 | СРЕДСТВА МАЛОЙ МЕХАНИЗАЦИИ | МАШ.Ч | 9.9177
|  |  | 1 | Материалы для строительных работ
|  |  | 1/10 | Материалы для строительных работ общего назначения
|  |  | 1/10-120 | Материалы, изделия и конструкции для теплоизоляционных работ
|  |  | 1/10-120-120-30/26 | МАТЫ ТЕПЛОИЗОЛЯЦИОННЫЕ ИЗ МИНЕРАЛЬНОЙ ВАТЫ ВЕРТИКАЛЬНО-СЛОИСТЫЕ НА ПЛАСТИКЕ МВС-75/П-40, ТОЛЩИНОЙ 40 ММ | М3 | 2.1
|  |  | 1/10-230 | Материалы для отделочных работ
|  |  | 1/10-230-35/999130 | КЛЕИ И КОМПОЗИЦИИ КЛЕЕВЫЕ (СРЕДНЯЯ ЦЕНА ПО ГРУППЕ), ОПРЕД. - 13 | КГ | 48
|  |  | 1/10-260 | Металлопрокат и металлоизделия (за исключением металлоизделий части 2)
|  |  | 1/10-260-210-1/82 | ПРОВОЛОКА СТАЛЬНАЯ НИЗКОУГЛЕРОДИСТАЯ ОБЩЕГО НАЗНАЧЕНИЯ ТЕРМИЧЕСКИ ОБРАБОТАННАЯ, ОЦИНКОВАННАЯ, ДИАМЕТРОМ 2 ММ | КГ | 10
Ж3-30-90 | ЗДАНИЕ - ИНЖЕНЕРНОЕ ОБЕСПЕЧЕНИЕ. ВЕНТИЛЯЦИЯ И ХОЛОДОСНАБЖЕНИЕ. ДРУГОЕ ДЕМОНТАЖ | РУБ 12413,59
|  |  | 1-1 | ЗАТРАТЫ ТРУДА РАБОЧИХ | ЧЕЛ.Ч | 423.7916
|  |  | 1-3 | ЗАТРАТЫ ТРУДА МАШИНИСТОВ | ЧЕЛ.-Ч | 4.7735
|  |  | М021141 | КРАНЫ НА АВТОМОБИЛЬНОМ ХОДУ ПРИ РАБОТЕ НА ДРУГИХ ВИДАХ СТРОИТЕЛЬСТВА, 10 Т | МАШ.Ч | 0.008651
|  |  | М030305 | ЛЕБЕДКИ РУЧНЫЕ И РЫЧАЖНЫЕ ТЯГОВЫМ УСИЛИЕМ 31,39 (3,2) КН (Т) | МАШ.Ч | 8.28
|  |  | М040502 | УСТАНОВКИ ДЛЯ СВАРКИ РУЧНОЙ ДУГОВОЙ (ПОСТОЯННОГО ТОКА) | МАШ.Ч | 0.9612
|  |  | М134041 | ШУРУПОВЕРТ | МАШ.Ч | 1.8351
|  |  | М331451 | ПЕРФОРАТОРЫ ЭЛЕКТРИЧЕСКИЕ | МАШ.Ч | 83.3301
|  |  | М331617 | СРЕДСТВА МАЛОЙ МЕХАНИЗАЦИИ | МАШ.Ч | 4.7648
ВОЗВРАЩАЕМЫЕ МАТЕРИАЛЫ
|  |  | 8 | Строительные отходы
|  |  | 8/2 | Строительный мусор
|  |  | 8/2/1 | СМЕШАННЫЕ ОТХОДЫ | Т | 0.368
Ж3-30-90 | ВОЗВРАТ МЕТАЛЛОЛОМА | Т 0
ВОЗВРАЩАЕМЫЕ МАТЕРИАЛЫ
|  |  | 8 | Строительные отходы
|  |  | 8/1 | Возвращаемые материалы
|  |  | 8/1/580 | МЕТАЛЛОЛОМ | Т | 4.5986
Ж3-30-90 | ВЫВОЗ И УТИЛИЗАЦИЯ СМЕШАННЫХ ОТХОДОВ | РУБ 16,48
|  |  | 1-3 | ЗАТРАТЫ ТРУДА МАШИНИСТОВ | ЧЕЛ.-Ч | 0.019855
|  |  | М031811 | ПОГРУЗЧИКИ ОДНОКОВШОВЫЕ УНИВЕРСАЛЬНЫЕ ПНЕВМОКОЛЕСНЫЕ 2 Т | МАШ.Ч | 0.019855
Ж3-30-93 | ЗДАНИЕ - ИНЖЕНЕРНОЕ ОБЕСПЕЧЕНИЕ. ВЕНТИЛЯЦИЯ И ХОЛОДОСНАБЖЕНИЕ. ДРУГОЕ. ПУСК И РЕГУЛИРОВКА СИСТЕМ ВЕНТИЛЯЦИИ | РУБ 1461,33
|  |  | 1-1 | ЗАТРАТЫ ТРУДА РАБОЧИХ | ЧЕЛ.Ч | 45.8572
|  |  | 1-3 | ЗАТРАТЫ ТРУДА МАШИНИСТОВ | ЧЕЛ.-Ч | 1.74
|  |  | М990000* | ПРОЧИЕ МАШИНЫ | РУБ | 77.78
СОСТАВИЛ | НАЧ.ОТДЕЛА |  |  | ВЫХОТА
| (должность служащего) |  | (подпись) | (инициалы,фамилия)
ПРОВЕРИЛ | НАЧ.ОТДЕЛА |  |  | ВЫХОТА
| (должность служащего) |  | (подпись) | (инициалы,фамилия)

## 454-1-102-Q4
НАИМЕНОВАНИЕ ОБЪЕКТА |  | КАПИТАЛЬНЫЙ РЕМОНТ ЖИЛОГО ДОМА ПО АДРЕСУ: Г.МИНСК, ПР.НЕЗАВИСИМОСТИ, Д.185
КОД ОБЪЕКТА |  | 1002-24-БГ6
НАИМЕНОВАНИЕ ЗДАНИЯ, СООРУЖЕНИЯ |  | ЖИЛОЙ ДОМ. КАПРЕМОНТ
ШИФР ЗДАНИЯ, СООРУЖЕНИЯ |  | 1-1
КОМПЛЕКТ ЧЕРТЕЖЕЙ |  | ОВ.СО
ВЕДОМОСТЬ РЕСУРСОВ ДЛЯ ЛОКАЛЬНОЙ СМЕТЫ № 102
(НОРМЫ 2022г.)
ПРОТИВОДЫМНАЯ ВЕНТИЛЯЦИЯ (ВЗАМЕН Л.С.102 СМ.СТ.204,940 ТЫС.РУБ)
СОСТАВЛЕНА В ЦЕНАХ НА 1 АПРЕЛЯ 2025г.
№ П/П | КОД | НАИМЕНОВАНИЕ РЕСУРСА | ЕДИНИЦА ИЗМЕРЕНИЯ | КОЛИЧЕСТВО | СТОИМОСТЬ РЕСУРСА, БЕЛОРУССКИХ РУБЛЕЙ
[5 empty] | ЗА ЕДИНИЦУ ИЗМЕРЕНИЯ | ОБЩАЯ
1 | 2 | 3 | 4 | 5 | 6 | 7
1 | 1-1 | ЗАТРАТЫ ТРУДА РАБОЧИХ | ЧЕЛ.Ч | 1428.6298
2 | 1-3 | ЗАТРАТЫ ТРУДА МАШИНИСТОВ | ЧЕЛ.-Ч | 51.2547
МАШИНЫ И МЕХАНИЗМЫ
3 | М021141 | КРАНЫ НА АВТОМОБИЛЬНОМ ХОДУ ПРИ РАБОТЕ НА ДРУГИХ ВИДАХ СТРОИТЕЛЬСТВА, 10 Т | МАШ.Ч | 15.335 | 50.16 | 769,2
4 | М030305 | ЛЕБЕДКИ РУЧНЫЕ И РЫЧАЖНЫЕ ТЯГОВЫМ УСИЛИЕМ 31,39 (3,2) КН (Т) | МАШ.Ч | 65.016 | 1.64 | 106,63
5 | М030402 | ЛЕБЕДКИ ЭЛЕКТРИЧЕСКИЕ ТЯГОВЫМ УСИЛИЕМ ДО 12,26 (1,25) КН (Т) | МАШ.Ч | 64.83 | 1.31 | 84,93
6 | М030902 | ПОДЪЕМНИКИ ГИДРАВЛИЧЕСКИЕ, ВЫСОТОЙ ПОДЪЕМА 10 М | МАШ.Ч | 12.9803 | 17.7 | 229,75
7 | М031811 | ПОГРУЗЧИКИ ОДНОКОВШОВЫЕ УНИВЕРСАЛЬНЫЕ ПНЕВМОКОЛЕСНЫЕ 2 Т | МАШ.Ч | 0.019855 | 52.93 | 1,05
8 | М040502 | УСТАНОВКИ ДЛЯ СВАРКИ РУЧНОЙ ДУГОВОЙ (ПОСТОЯННОГО ТОКА) | МАШ.Ч | 48.5156 | 4.85 | 235,3
9 | М134041 | ШУРУПОВЕРТ | МАШ.Ч | 6.4431 | 0.97 | 6,25
10 | М331451 | ПЕРФОРАТОРЫ ЭЛЕКТРИЧЕСКИЕ | МАШ.Ч | 83.5835 | 0.89 | 74,39
11 | М331615* | ДРЕЛИ ЭЛЕКТРИЧЕСКИЕ | МАШ.Ч | 58.512 | 0.36 | 21,06
12 | М331617 | СРЕДСТВА МАЛОЙ МЕХАНИЗАЦИИ | МАШ.Ч | 21.1796 | 19.27 | 408,13
13 | М350451 | ПРЕСС ГИДРАВЛИЧЕСКИЙ С ЭЛЕКТРОПРИВОДОМ | МАШ.Ч | 1.056 | 0.42 | 0,44
14 | М990000* | ПРОЧИЕ МАШИНЫ | РУБ | 77.78 | 1 | 77,78
|  | ИТОГО МАШИНЫ И МЕХАНИЗМЫ |  |  |  | 2015
МАТЕРИАЛЫ, ИЗДЕЛИЯ, КОНСТРУКЦИИ
| 1 | Материалы для строительных работ
| 1/10 | Материалы для строительных работ общего назначения
| 1/10-120 | Материалы, изделия и конструкции для теплоизоляционных работ
15 | 1/10-120-120-30/26 | МАТЫ ТЕПЛОИЗОЛЯЦИОННЫЕ ИЗ МИНЕРАЛЬНОЙ ВАТЫ ВЕРТИКАЛЬНО-СЛОИСТЫЕ НА ПЛАСТИКЕ МВС-75/П-40, ТОЛЩИНОЙ 40 ММ | М3 | 2.1 | 420 | 882
| 1/10-130 | Мастики, герметики, смолы, смазки, эмульсии
16 | 1/10-130-30/999131 | СМАЗКИ (СРЕДНЯЯ ЦЕНА ПО ГРУППЕ), ОПРЕД. - 13 | Т | 0.00248 | 4818.6 | 11,95
| 1/10-140 | Электроды, прутки винипластовые, проволока сварочные
17 | 1/10-140-40/90 | ЭЛЕКТРОДЫ ТИПА Э42 ДИАМЕТРОМ 3 ММ | КГ | 0.99063 | 14.78 | 14,64
18 | 1/10-140-40/95 | ЭЛЕКТРОДЫ ТИПА Э42 ДИАМЕТРОМ 4 ММ | Т | 0.02024 | 14388 | 291,21
19 | 1/10-140-40/100 | ЭЛЕКТРОДЫ ТИПА Э42А ДИАМЕТРОМ 4 ММ | Т | 0.00064 | 5040 | 3,23
| 1/10-170 | Оснастка технологическая и инструментальная
20 | 1/10-170-10/135 | СВЕРЛА С SDS PLUS ХВОСТОВИКОМ (НАКОНЕЧНИК ИЗ ТВЕРДОСПЛАВНОЙ СТАЛИ) (ПО БЕТОНУ), ДИАМЕТРОМ 8-10 ММ, ДЛИНОЙ 260 (265) ММ | ШТ. | 7.36 | 4.26 | 31,35
21 | 1/10-170-10/165 | СВЕРЛА С SDS PLUS ХВОСТОВИКОМ (НАКОНЕЧНИК ИЗ ТВЕРДОСПЛАВНОЙ СТАЛИ) (ПО БЕТОНУ), ДИАМЕТРОМ 10-12 ММ, ДЛИНОЙ 110-165 ММ | ШТ. | 1.992 | 3.66 | 7,29
| 1/10-230 | Материалы для отделочных работ
22 | 1/10-230-35/999130 | КЛЕИ И КОМПОЗИЦИИ КЛЕЕВЫЕ (СРЕДНЯЯ ЦЕНА ПО ГРУППЕ), ОПРЕД. - 13 | КГ | 48 | 56.29 | 2701,92
23 | 1/10-230-40-20/127 | КРАСКА МАСЛЯНАЯ МА-15, СУРИК ЖЕЛЕЗНЫЙ | Т | 0.0004 | 5599.5 | 2,24
24 | 1/10-230-40-20/136 | КРАСКА МАСЛЯНАЯ МА-15, СУРИК ЖЕЛЕЗНЫЙ | КГ | 0.08 | 5.34 | 0,43
| 1/10-235 | Изделия герметизирующие, уплотняющие, изолирующие
25 | 1/10-235-5/57 | ПЛАСТИНА РЕЗИНОВАЯ ТЕХНИЧЕСКАЯ ТЕПЛОМОРОЗОКИСЛОТОЩЕЛОЧЕСТОЙКАЯ (ТМКЩ) | КГ | 90.4103 | 5.24 | 473,75
| 1/10-240 | Метизы и крепежные изделия
26 | 1/10-240-10-10/131 | БОЛТЫ СТРОИТЕЛЬНЫЕ | Т | 0.01176 | 6558.04 | 77,12
27 | 1/10-240-20/1 | ГАЙКИ СТРОИТЕЛЬНЫЕ | Т | 0.00336 | 5113.94 | 17,18
28 | 1/10-240-50-16/22 | ШАЙБА ДИАМЕТРОМ 12 ММ | КГ | 1.68 | 8.77 | 14,73
| 1/10-260 | Металлопрокат и металлоизделия (за исключением металлоизделий части 2)
29 | 1/10-260-210-1/82 | ПРОВОЛОКА СТАЛЬНАЯ НИЗКОУГЛЕРОДИСТАЯ ОБЩЕГО НАЗНАЧЕНИЯ ТЕРМИЧЕСКИ ОБРАБОТАННАЯ, ОЦИНКОВАННАЯ, ДИАМЕТРОМ 2 ММ | КГ | 10 | 5.77 | 57,7
30 | 1/10-260-210-2/25 | ПРОВОЛОКА СТАЛЬНАЯ НИЗКОУГЛЕРОДИСТАЯ ОБЩЕГО НАЗНАЧЕНИЯ ТЕРМИЧЕСКИ ОБРАБОТАННАЯ, БЕЗ ПОКРЫТИЯ (СВЕТЛАЯ И ЧЕРНАЯ), ДИАМЕТРОМ 1,1 ММ | Т | 4.8e-05 | 3836.34 | 0,18
31 | 1/10-260-370/1 | СЕТКА МЕТАЛЛИЧЕСКАЯ ПРОВОЛОЧНАЯ ПЛЕТЕНАЯ С КВАДРАТНЫМИ ЯЧЕЙКАМИ N 12, БЕЗ ПОКРЫТИЯ | М2 | 1.68 | 11.92 | 20,03
| 1/55 | Материалы специального назначения (кислотоупорные, огнеупорные и антикоррозионные)
| 1/55-50 | Материалы антикоррозионные и химически стойкие
32 | 1/55-50-30/20 | ПАСТА КВАРЦЕВАЗЕЛИНОВАЯ | КГ | 0.064 | 29 | 1,86
| 3 | Материалы и изделия для санитарно-технических работ
| 3/1 | Материалы и изделия для вентиляции и кондиционирования
| 3/1-10 | Вентиляторы
33 | 3/1-10-10-20/60 | ВЕНТИЛЯТОРЫ РАДИАЛЬНЫЕ ВР132-30-6,3 ВЫСОКОГО ДАВЛЕНИЯ МОЩНОСТЬЮ 7,5 КВТ, ЧАСТОТОЙ ОБОРОТОВ 1810 ОБ/МИН | КОМПЛ. | 4 | 7968 | 31872
34 | 3/1-10-10-70/50 | ВЕНТИЛЯТОРЫ РАДИАЛЬНЫЕ ИЗ УГЛЕРОДИСТОЙ СТАЛИ ВЦ14-46 N2, ТИП ЭЛЕКТРОДВИГАТЕЛЯ АИР80В2 | КОМПЛ. | 4 | 1030.57 | 4122,28
| 3/1-30 | Воздуховоды
35 | 3/1-30-20-10/40 | ВОЗДУХОВОДЫ ИЗ ТОНКОЛИСТОВОЙ ОЦИНКОВАННОЙ СТАЛИ ТОЛЩИНОЙ 0,7 ММ КРУГЛОГО СЕЧЕНИЯ КЛАССА П | М2 | 16.956 | 53.58 | 908,5
36 | 3/1-30-20-10/60 | ВОЗДУХОВОДЫ ИЗ ТОНКОЛИСТОВОЙ ОЦИНКОВАННОЙ СТАЛИ ТОЛЩИНОЙ 1 ММ КРУГЛОГО СЕЧЕНИЯ КЛАССА П | М2 | 242.048 | 72.05 | 17439,56
37 | 3/1-30-20-20/60 | ВОЗДУХОВОДЫ ИЗ ТОНКОЛИСТОВОЙ ОЦИНКОВАННОЙ СТАЛИ ТОЛЩИНОЙ 1 ММ ПРЯМОУГОЛЬНОГО СЕЧЕНИЯ НА РЕЙКАХ КЛАССА П | М2 | 106.576 | 79.03 | 8422,7
| 3/1-130 | Клапаны для вентиляционных систем
38 | 3/1-130-40-10/60 | КЛАПАНЫ ОБРАТНЫЕ КО-05 ДИАМЕТРОМ 800 ММ | ШТ. | 8 | 464.53 | 3716,24
39 | 3/1-130-60-10/30 | КЛАПАНЫ ВОЗДУШНЫЕ КВУ 600 Х 600 С ЭЛЕКТРОПРИВОДОМ БЕЛИМО-LM230A | ШТ. | 46 | 1320 | 60720
| 3/1-150 | Решетки, клапаны регулирования расхода воздуха на решетках
40 | 3/1-150-30-10/310 | РЕШЕТКИ ПЕРЕТОЧНЫЕ АЛЮМИНИЕВЫЕ, С ГОРИЗОНТАЛЬНЫМИ НЕРЕГУЛИРУЕМЫМИ ЖАЛЮЗИ, С ПОЛИМЕРНЫМ ПОКРЫТИЕМ, РАЗМЕР 600 Х 400 ММ | ШТ. | 46 | 152.8 | 7028,8
41 | 3/1-150-30-10/320 | РЕШЕТКИ ПЕРЕТОЧНЫЕ АЛЮМИНИЕВЫЕ, С ГОРИЗОНТАЛЬНЫМИ НЕРЕГУЛИРУЕМЫМИ ЖАЛЮЗИ, С ПОЛИМЕРНЫМ ПОКРЫТИЕМ, РАЗМЕР 600 Х 500 ММ | ШТ. | 46 | 184.02 | 8464,92
| 3/10 | Крепления и кронштейны для трубопроводов, радиаторов, воздуховодов
| 3/10-10 | Кронштейны и крепления
42 | 3/10-10-20-10/20 | КРЕПЛЕНИЯ ДЛЯ ТРУБОПРОВОДОВ (КРОНШТЕЙНЫ, ПЛАНКИ) | КГ | 676.2252 | 4.78 | 3232,36
| 3/13 | Другие материалы для сантехработ
| 3/13-10 | Болты с гайками и шайбами
43 | 3/13-10-10/10 | БОЛТЫ С ГАЙКАМИ И ШАЙБАМИ ДЛЯ САНИТАРНО-ТЕХНИЧЕСКИХ РАБОТ ДИАМЕТРОМ 8 ММ | Т | 0.08648 | 7684.48 | 664,55
44 | 3/13-10-10/20 | БОЛТЫ С ГАЙКАМИ И ШАЙБАМИ ДЛЯ САНИТАРНО-ТЕХНИЧЕСКИХ РАБОТ | КГ | 30.192 | 7.26 | 219,19
45 | 3/13-10-10/30 | БОЛТЫ С ГАЙКАМИ И ШАЙБАМИ ДЛЯ САНИТАРНО-ТЕХНИЧЕСКИХ РАБОТ ДИАМЕТРОМ 8 ММ (ОЦИНКОВАННЫЕ) | Т | 0.024937 | 9626.63 | 240,06
46 | 3/13-10-10/50 | БОЛТЫ С ГАЙКАМИ И ШАЙБАМИ ДЛЯ САНИТАРНО-ТЕХНИЧЕСКИХ РАБОТ ДИАМЕТРОМ 12 ММ | Т | 0.0782 | 6445.28 | 504,02
| 4 | Железобетонные и бетонные изделия и конструкции (в т.ч. типовые), керамические изделия, нерудные материалы, бетоны и растворы
| 4/1 | Конструкции и изделия бетонные и железобетонные, керамические изделия, нерудные материалы, товарные бетоны и растворы
| 4/1-4 | Бетоны, растворы, смеси асфальтобетонные
47 | 4/1-4-10-20-30/30 | БЕТОН ТЯЖЕЛЫЙ С КРУПНОСТЬЮ ЗАПОЛНИТЕЛЯ БОЛЕЕ 10 ДО 20 ММ, КЛАССА В7,5 | М3 | 0.15031 | 146.33 | 22
48 | 4/1-4-20-20-10-20/10 | РАСТВОРЫ КЛАДОЧНЫЕ ТЯЖЕЛЫЕ ЦЕМЕНТНЫЕ, МАРКИ 100 | М3 | 0.0276 | 162.19 | 4,48
| 5 | Материалы для монтажных и специальных строительных работ
| 5/20 | Изделия для прокладки кабельных сетей
| 5/20-30 | Материалы и изделия для монтажа кабелей и проводов
49 | 5/20-30-2/1 | ПЕРЕМЫЧКА ГИБКАЯ ПГС-35-560 У2,5 | ШТ. | 8 | 8.74 | 69,92
50 | 5/20-30-3/40 | ПОЛОСКА К404 И ПРЯЖКА К407 ДЛЯ КРЕПЛЕНИЯ ПРОВОДОВ | 100 ШТ. | 0.32 | 91 | 29,12
51 | 5/20-30-5/2 | БИРКА МАРКИРОВОЧНАЯ У134 | 100 ШТ. | 0.248 | 9.82 | 2,44
| 5/30 | Материалы для электротехнических установок
| 5/30-40 | Материалы для электроизоляционных работ
52 | 5/30-40-2/23 | ЭЛЕКТРОИЗОЛЯЦИОННАЯ ЛЕНТА ПВХ | КГ | 0.032 | 18.58 | 0,59
|  | ИТОГО МАТЕРИАЛЫ, ИЗДЕЛИЯ, КОНСТРУКЦИИ |  |  |  | 152293
|  | ИТОГО ТРАНСПОРТ |  |  |  | 11071
ВОЗВРАЩАЕМЫЕ МАТЕРИАЛЫ
| 8 | Строительные отходы
| 8/1 | Возвращаемые материалы
| 8/2 | Строительный мусор
53 | 8/1/580 | МЕТАЛЛОЛОМ | Т | 4.5986 | 0 | 0
54 | 8/2/1 | СМЕШАННЫЕ ОТХОДЫ | Т | 0.368 | 0 | 0
|  | ПЕРЕРАБОТКА СТРОИТЕЛЬНЫХ ОТХОДОВ | РУБ |  |  | 12
| СОСТАВИЛ | НАЧ.ОТДЕЛА |  |  | ВЫХОТА
|  | (должность служащего) | (подпись) |  | (инициалы,фамилия)
| ПРОВЕРИЛ | НАЧ.ОТДЕЛА |  |  | ВЫХОТА
|  | (должность служащего) | (подпись) |  | (инициалы,фамилия)

## 454-1-101-S0
НАИМЕНОВАНИЕ ОБЪЕКТА |  | КАПИТАЛЬНЫЙ РЕМОНТ ЖИЛОГО ДОМА ПО АДРЕСУ: Г.МИНСК, ПР.НЕЗАВИСИМОСТИ, Д.185
КОД ОБЪЕКТА |  | 1002-24-БГ6
НАИМЕНОВАНИЕ ЗДАНИЯ, СООРУЖЕНИЯ |  | ЖИЛОЙ ДОМ. КАПРЕМОНТ
ШИФР ЗДАНИЯ, СООРУЖЕНИЯ |  | 1-1
КОМПЛЕКТ ЧЕРТЕЖЕЙ |  | АС,ЗАМ.ЭКСП.
ЛОКАЛЬНАЯ СМЕТА (ЛОКАЛЬНЫЙ СМЕТНЫЙ РАСЧЕТ) № 101
(НОРМЫ 2022г.)
ОБЩЕСТРОИТЕЛЬНЫЕ РАБОТЫ (ВЗАМЕН РАНЕЕ ВЫПУЩЕННОЙ НА СУММУ 155,691 ТЫС.РУБ.)
СОСТАВЛЕНА В ЦЕНАХ НА 1 АПРЕЛЯ 2025г. | [8 empty] | СТОИМОСТЬ 122,032 ТЫСЯЧ БЕЛОРУССКИХ РУБЛЕЙ
№ п/п | ОБОСНОВАНИЕ | НАИМЕНОВАНИЕ РАБОТ, РЕСУРСОВ, РАСХОДОВ | ЕДИНИЦА ИЗМЕРЕ- НИЯ | СТОИМОСТЬ ЕДИНИЦЫ ИЗМЕРЕНИЯ/ВСЕГО, БЕЛОРУССКИХ РУБЛЕЙ
|  |  |  | ЗАРАБОТНАЯ ПЛАТА | ЭКСПЛУАТАЦИЯ МАШИН И МЕХАНИЗМОВ |  | МАТЕРИАЛЫ, ИЗДЕЛИЯ, КОНСТРУКЦИИ (ОБОРУДОВА- НИЕ, МЕБЕЛЬ) | ТРАНС-ПОРТ | ОБЩАЯ СТОИМОСТЬ
|  |  | КОЛИ- ЧЕСТВО |  | ВСЕГО | В ТОМ ЧИСЛЕ ЗАРАБОТ- НАЯ ПЛАТА МАШИ- НИСТОВ
1 | 2 | 3 | 4 | 5 | 6 | 7 | 8 | 9 | 10
| НАЧИСЛЕНИЯ: | ОХР и ОПР/ПЛАНОВАЯ ПРИБЫЛЬ (%):Н10=81.86/52.34
| НАЧИСЛЕНИЯ: | ОХР и ОПР/ПЛАНОВАЯ ПРИБЫЛЬ (%):Н11=57.16/67.42
1. | ПРИМЕЧАНИЕ: | К ДЛЯ ОХР И ОПР/ПЛАНОВАЯ ПРИБЫЛЬ: 1.0000/1.0000
2. | ПРИМЕЧАНИЕ: | КОЭФФИЦИЕНТ К З/П (ПОСТАНОВЛЕНИЕ N5): 1.0000
3. | ПРИМЕЧАНИЕ: | БАЗА ТЕКУЩИХ ЦЕН (ВАРИАНТ A)
| Ж2-70-10-40 | ЗДАНИЕ - СТРОИТЕЛЬНАЯ ЧАСТЬ. КРОВЛИ. КРОВЛИ - СТРОИТЕЛЬНЫЕ КОНСТРУКЦИИ. РУЛОННЫЕ
4. | ПРИМЕЧАНИЕ: | КРОВЛЯ НАД ЖИЛЫМ ДОМОМ НА ОТМ.+36,9; УЧТЕН КОЭФФИЦИЕНТ НА ВЫСОТУ ЗДАНИЯ БОЛЕЕ 15М - К=(36,9-15).0,5:100+1=1,1095 К СБОРНИКАМ Е 12,58
5. | ПРИМЕЧАНИЕ: | ДЕМОНТАЖНЫЕ РАБОТЫ
| КОЭФФИЦИЕНТЫ: | Н3=1.2
| КОЭФФИЦИЕНТЫ: | Н6=1.3314
6. | Е58-2-1 (Н10) | РАЗБОРКА КРОВЕЛЬНОГО ПОКРЫТИЯ КОВРА | 100 М2 0.04 | 313.65 12.55 | 28.37 1.13 | 16.60 0.66 | - - | - - | 342.02 13.68
7. | 8/2/1 | СМЕШАННЫЕ ОТХОДЫ | Т 0.004 | - - | - - | - - | - - | - - | - -
8. | 8/2/С999-Р | ОТХОДЫ РУБЕРОИДА | Т 0.04 | - - | - - | - - | - - | - - | - -
| КОЭФФИЦИЕНТЫ: | Н3=1
| КОЭФФИЦИЕНТЫ: | Н6=1
9. | Е46-43-12 (Н10) | РАЗБОРКА ЦЕМЕНТНО-ПЕСЧАНОЙ СТЯЖКИ ТОЛЩ. 25ММ | 100 М2 ПОКРЫТИЯ 0.0268 | 367.18 9.84 | 127.57 3.42 | 77.59 2.08 | - - | - - | 494.75 13.26
10. | Е46-43-13 К=5 (Н10) Н1=5 | ДОБАВЛЯЕТСЯ ДО ТОЛЩИНЫ РАЗБОРКИ СТЯЖКИ ОТ 40 ДО 60ММ | 100 М2 ПОКРЫТИЯ 0.0268 | 243.39 6.52 | 126.22 3.38 | 76.77 2.06 | - - | - - | 369.61 9.90
11. | Е12-14-2 К=0,3 (Н10) Н2=0 Н3=0.36 Н6=0.4291 | РАЗБОРКА УТЕПЛИТЕЛЯ ИЗ КЕРАМЗИТОВОГО ГРАВИЯ | М3 УТЕПЛИТЕЛЯ 0.201 | 15.29 3.07 | 1.04 0.21 | 0.63 0.13 | - - | - - | 16.33 3.28
12. | 8/2/1 | СМЕШАННЫЕ ОТХОДЫ | Т 0.2412 | - - | - - | - - | - - | - - | - -
13. | Е46-8-3 (Н10) | ЗАДЕЛКА ТЕХНОЛОГИЧЕСКОГО ОТВЕРСТИЯ БЕТОНОМ КЛАССА С20/25 W4 | М3 0.208 | 339.93 70.71 | 34.42 7.16 | 12.36 2.57 | 169.33 35.22 | 13.45 2.80 | 557.13 115.89
14. | 4/1-4-10-20-70/280 | БЕТОН ТЯЖЕЛЫЙ С КРУПНОСТЬЮ ЗАПОЛНИТЕЛЯ БОЛЕЕ 5 ДО 20 ММ, КЛАССА С20/25, F200, W4 | М3 0.208 | - - | - - | - - | 230.76 48.00 | 17.95 3.73 | 248.71 51.73
15. | 2/10-50/5 | СЕТКА АРМАТУРНАЯ | Т 0.00236 | - - | - - | - - | 9161.80 21.62 | 524.05 1.24 | 9685.85 22.86
| КОЭФФИЦИЕНТЫ: | Н3=1.2
| КОЭФФИЦИЕНТЫ: | Н6=1.3314
16. | Е12-13-12 (Н10) | УКЛАДКА ПЛИТ МИНЕРАЛОВАТНЫХ | 100 М2 УТЕПЛЯЕМОГО ПОКРЫТИЯ 0.04 | 397.74 15.91 | 20.58 0.82 | 8.67 0.35 | - - | - - | 418.32 16.73
17. | 1/10-120-10-10/137 | ПЛИТЫ ТЕПЛОИЗОЛЯЦИОННЫЕ ИЗ МИНЕРАЛЬНОЙ ВАТЫ ПТМ СТБ 1995-2009-Т5-DS(TН)1-СS(10)80-TR15-PL(5)850-WS1 (ПЛОТНОСТЬ 200 КГ/М3) БЕЛТЕП МАРКИ РУФ 80 | М3 1.1536 | - - | - - | - - | 461.08 531.90 | 36.61 42.23 | 497.69 574.14
18. | Е12-115-1 (Н10) | ОГРУНТОВКА ОСНОВАНИЙ КРОВЛИ МЕХАНИЗИРОВАННЫМ СПОСОБОМ | 100 М2 0.04 | 19.45 0.78 | 12.40 0.50 | 7.31 0.29 | - - | - - | 31.85 1.28
19. | 1/10-130-5/304 | ПРАЙМЕР БИТУМНО-ПОЛИМЕРНЫЙ "АУТОКРИН" | КГ 2.216 | - - | - - | - - | 4.62 10.24 | 0.37 0.82 | 4.99 11.06
20. | Е12-105-1 (Н10) | УСТРОЙСТВО КРОВЕЛЬ ИЗ НАПЛАВЛЯЕМЫХ РУЛОННЫХ МАТЕРИАЛОВ ПРИ НАВАРКЕ ВОДОИЗОЛЯЦИОННЫХ КОВРОВ ДВУХСЛОЙНЫХ | 100 М2 0.04 | 280.26 11.21 | 8.85 0.35 | 3.80 0.15 | 120.16 4.81 | 9.49 0.38 | 418.76 16.75
21. | 1/10-115-5/445 | МАТЕРИАЛ РУЛОННЫЙ БИТУМНО-ПОЛИМЕРНЫЙ КРОВЕЛЬНЫЙ НАПЛАВЛЯЕМЫЙ "БИПОЛИКРИН", К-ПХ-БЭ-ПП/ПП-3.5 КГ | М2 4.68 | - - | - - | - - | 7.82 36.60 | 0.62 2.90 | 8.44 39.50
22. | 1/10-115-5/465 | МАТЕРИАЛ РУЛОННЫЙ БИТУМНО-ПОЛИМЕРНЫЙ КРОВЕЛЬНЫЙ НАПЛАВЛЯЕМЫЙ "БИПОЛИКРИН", К-ПХ-БЭ-К/ПП-5.0 КГ | М2 5.1 | - - | - - | - - | 9.47 48.30 | 0.75 3.83 | 10.22 52.12
|  | ИТОГО ПРЯМЫЕ ЗАТРАТЫ : |  | 131 | 17 | 8 | 737 | 58 | 943
|  | ОХР и ОПР | [6 empty] | 114
|  | ПЛАНОВАЯ ПРИБЫЛЬ | [6 empty] | 73
|  | ИТОГО ПО ПТМ | [6 empty] | 1130
|  | ЗАТРАТЫ ТРУДА | [6 empty] | 10
|  | ЗАТРАТЫ ТРУДА МАШИНИСТОВ | [6 empty] | 1
| Ж2-30-90 | ПЕРЕМЫЧКИ МЕТАЛЛИЧЕСКИЕ, АС-8
| КОЭФФИЦИЕНТЫ: | Н3=1.2
| КОЭФФИЦИЕНТЫ: | Н6=1.2
23. | Е53-33-1 (Н10) | УСТРОЙСТВО МЕТАЛЛИЧЕСКИХ ПЕРЕМЫЧЕК В СТЕНАХ СУЩЕСТВУЮЩИХ ЗДАНИЙ | Т 0.316912 | 2560.93 811.59 | 83.77 26.55 | 38.88 12.32 | 46.44 14.72 | 3.69 1.17 | 2694.83 854.03
24. | 4/1-4-20-20-20-20/20 | РАСТВОРЫ КЛАДОЧНЫЕ ЦЕМЕНТНО-ИЗВЕСТКОВЫЕ, МАРКИ 150 | М3 0.171132 | - - | - - | - - | 206.38 35.32 | 16.06 2.75 | 222.44 38.07
25. | 2/20-999/372 | ИЗДЕЛИЯ И КОНСТРУКЦИИ СТАЛЬНЫЕ (СРЕДНЯЯ ЦЕНА ПО ГРУППЕ), ОПРЕД. - 37 | Т 0.327891 | - - | - - | - - | 8794.13 2883.52 | 503.02 164.94 | 9297.15 3048.45
26. | 1/10-240-21/13 | ГАЙКА С ШЕСТИГРАННОЙ ГОЛОВКОЙ М14, НЕРЖАВЕЮЩАЯ СТАЛЬ | 1000 ШТ. 0.012 | - - | - - | - - | 569.27 6.83 | 45.20 0.54 | 614.47 7.37
27. | 1/10-240-50-16/63 | ШАЙБА ДИАМЕТРОМ 14 ММ, НЕРЖАВЕЮЩАЯ СТАЛЬ | 1000 ШТ. 0.012 | - - | - - | - - | 270.90 3.25 | 21.51 0.26 | 292.41 3.51
|  | ИТОГО ПРЯМЫЕ ЗАТРАТЫ : |  | 812 | 27 | 12 | 2944 | 170 | 3953
|  | ОХР и ОПР | [6 empty] | 674
|  | ПЛАНОВАЯ ПРИБЫЛЬ | [6 empty] | 431
|  | ИТОГО ПО ПТМ | [6 empty] | 5058
|  | ЗАТРАТЫ ТРУДА | [6 empty] | 63
|  | ЗАТРАТЫ ТРУДА МАШИНИСТОВ | [6 empty] | 1
| Ж2-50-10-50 | УСТРОЙСТВО КАРКАСНЫХ ПЕРЕГОРОДОК (АС-5)
| КОЭФФИЦИЕНТЫ: | Н3=1.2
| КОЭФФИЦИЕНТЫ: | Н6=1.2
28. | Е10-200-4 (Н10) | УСТРОЙСТВО ДВУХСЛОЙНЫХ ГИПСОКАРТОННЫХ ПЕРЕГОРОДОК ТОЛЩИНОЙ 125 ММ ПО МЕТАЛЛИЧЕСКОМУ КАРКАСУ | 100 М2 1.04 | 4893.65 5089.40 | 321.25 334.10 | - - | 13.41 13.95 | 1.06 1.10 | 5229.37 5438.55
29. | 1/10-230-55-11/14 | ЛИСТЫ ГИПСОКАРТОННЫЕ С ПОВЫШЕННОЙ СОПРОТИВЛЯЕМОСТЬЮ ВОЗДЕЙСТВИЮ ОТКРЫТОГО ПЛАМЕНИ ТОЛЩИНОЙ 12,5 ММ МАРКА ГКЛ-УК (ПК)- 2500 (2600,2700) Х1200 Х 12,5 | М2 436.8 | - - | - - | - - | 6.72 2935.30 | 0.53 231.50 | 7.25 3166.80
30. | 1/10-230-55-20/95 | ПРОФИЛЬ ДЛЯ ГИПСОКАРТОНА ПЕРЕГОРОДОЧНЫЙ UW (ПН) 75 Х 40, 0,6 ММ | М 72.8 | - - | - - | - - | 4.34 315.95 | 0.34 24.75 | 4.68 340.70
31. | 1/10-230-55-20/60 | ПРОФИЛЬ ДЛЯ ГИПСОКАРТОНА ПЕРЕГОРОДОЧНЫЙ СW (ПС) 50 Х 50, 0,6 ММ | М 416 | - - | - - | - - | 4.08 1697.28 | 0.32 133.12 | 4.40 1830.40
32. | 1/10-230-55-20/85 | ПРОФИЛЬ ДЛЯ ГИПСОКАРТОНА ПЕРЕГОРОДОЧНЫЙ UW (ПН) 50 Х 40, 0,6 ММ | М 62.4 | - - | - - | - - | 3.31 206.54 | 0.26 16.22 | 3.57 222.77
33. | 1/10-235-20/653 | ЛЕНТА УПЛОТНИТЕЛЬНАЯ | М 124.8 | - - | - - | - - | 0.38 47.42 | 0.03 3.74 | 0.41 51.17
34. | 1/10-240-30-30/С101-15517-Д | ДЮБЕЛЬ 6Х50 | 100ШТ 1.664 | - - | - - | - - | 5.86 9.75 | 0.47 0.78 | 6.33 10.53
35. | 1/10-240-55-20/14 | САМОРЕЗ ДЛЯ ГИПСОКАРТОНА 3,5 X 16 ММ | 1000 ШТ. 1.352 | - - | - - | - - | 10.25 13.86 | 0.81 1.10 | 11.06 14.95
36. | 1/10-240-55-20/20 | ШУРУПЫ-САМОРЕЗЫ ДЛЯ ГИПСОКАРТОНА 3,5 Х 25 ММ | 1000 ШТ. 1.352 | - - | - - | - - | 11.41 15.43 | 0.91 1.23 | 12.32 16.66
37. | 1/10-240-55-20/22 | САМОРЕЗ ДЛЯ ГИПСОКАРТОНА 3,5 X 35 ММ | 1000 ШТ. 3.12 | - - | - - | - - | 15.88 49.55 | 1.26 3.93 | 17.14 53.48
38. | 1/10-230-60-40/25 | ШПАТЛЕВКА СЕРАЯ, ФИНИШНАЯ, ДЛЯ НАРУЖНЫХ И ВНУТРЕННИХ РАБОТ (НВ) , ПОЛИМИНЕРАЛЬНАЯ (ПМ), ОДНОКОМПОНЕНТНАЯ (1), СУХАЯ СМЕСЬ (СС), ЦЕМЕНТНАЯ | Т 0.156 | - - | - - | - - | 998.62 155.78 | 79.29 12.37 | 1077.91 168.15
39. | 1/10-230-15/395 | ГРУНТОВКА АКРИЛОВАЯ ГЛУБОКОГО ПРОНИКНОВЕНИЯ ДЛЯ НАРУЖНЫХ (Н) И ВНУТРЕННИХ РАБОТ (В), ПОЛИМЕРНАЯ (П), ОДНОКОМПОНЕНТНАЯ (1), ВОДНО-ДИСПЕРСИОННАЯ (Д) | КГ 41.6 | - - | - - | - - | 6.28 261.25 | 0.50 20.80 | 6.78 282.05
40. | 1/10-235-20/797 | ЛЕНТА АРМИРУЮЩАЯ СТРОИТЕЛЬНАЯ ИЗ СТЕКЛОВОЛОКНА НА КЛЕЕВОЙ ОСНОВЕ (СЕРПЯНКА), ШИРИНОЙ 45 ММ (50 ММ) | М 228.8 | - - | - - | - - | 0.19 43.47 | 0.02 4.58 | 0.21 48.05
41. | Е10-134-1 ПРИМ. (Н10) | НАКЛЕИВАНИЕ ЛЕНТЫ ГИДРОИЗОЛЯЦИОННОЙ | 100 М 1.248 | 98.30 122.68 | - - | - - | - - | - - | 98.30 122.68
42. | 1/10-235-20/54 | ЛЕНТА САМОКЛЕЯЩАЯСЯ ДВУХСТОРОННЯЯ ГЕРМЕТИЗИРУЮЩАЯ И ГИДРОИЗОЛИРУЮЩАЯ БИТУМНО-ПОЛИМЕРНАЯ, ШИРИНОЙ 10 СМ | М 124.8 | - - | - - | - - | 3.83 477.98 | 0.30 37.44 | 4.13 515.42
43. | Е10-225-1 ПРИМ. (Н10) | ГЕРМЕТИЗАЦИЯ АКРИЛОВЫМ ГЕРМЕТИКОМ | 100 М 1.248 | 63.95 79.81 | - - | - - | - - | - - | 63.95 79.81
44. | 1/10-130-15/СП-ГА-Л2 | ГЕРМЕТИК АКРИЛОВЫЙ 280 МЛ | ШТ 16.744 | - - | - - | - - | 6.20 103.81 | 0.49 8.20 | 6.69 112.02
45. | Е34-57-1 (Н10) | ЗАПОЛНЕНИЕ КАРКАСОВ СТЕН МИНЕРАЛОВАТНЫМИ ПЛИТАМИ, ТОЛЩИНА ЗАПОЛНЕНИЯ 75 ММ | 100 М2 1.04 | 563.35 585.88 | 3.24 3.37 | 1.97 2.05 | 2372.03 2466.91 | 188.33 195.86 | 3126.95 3252.02
46. | Е15-255-1 (Н10) | ОКЛЕЙКА ПОВЕРХНОСТЕЙ СТЕН МАЛЯРНЫМ СТЕКЛОХОЛСТОМ | 100 М2 2.08 | 353.78 735.86 | 0.07 0.15 | - - | 376.93 784.01 | 29.40 61.15 | 760.18 1581.18
47. | Е13-73-2 (Н10) | ИСКЛЮЧАЕТСЯ РАБОТА ПО ОГРУНТОВКЕ ИЗ РАСЦЕНКИ Е15-255-1 | 100 М2 2.08 | 70.89 -147.45 | - - | - - | - - | - - | 70.89 -147.45
|  | ИТОГО ПРЯМЫЕ ЗАТРАТЫ : |  | 6466 | 338 | 2 | 9598 | 758 | 17160
|  | ОХР и ОПР | [6 empty] | 5295
|  | ПЛАНОВАЯ ПРИБЫЛЬ | [6 empty] | 3385
|  | ИТОГО ПО ПТМ | [6 empty] | 25840
|  | ЗАТРАТЫ ТРУДА | [6 empty] | 516
| Ж2-60-40 | ПОЛЫ, АС 3
48. | ПРИМЕЧАНИЕ: | ТИП 1 (S=390 М2)
| КОЭФФИЦИЕНТЫ: | Н3=1.2
| КОЭФФИЦИЕНТЫ: | Н6=1.2
49. | Е13-44-9 (Н10) | ПРОДУВКА ВОЗДУХОМ | М2 390 | 1.25 487.50 | 2.54 990.60 | 1.55 604.50 | - - | - - | 3.79 1478.10
50. | Е13-73-4 (Н10) | ГРУНТОВАНИЕ ПОВЕРХНОСТЕЙ ДНИЩ | 100 М2 3.9 | 45.57 177.72 | - - | - - | - - | - - | 45.57 177.72
51. | 1/10-230-15/395 | ГРУНТОВКА АКРИЛОВАЯ ГЛУБОКОГО ПРОНИКНОВЕНИЯ ДЛЯ НАРУЖНЫХ (Н) И ВНУТРЕННИХ РАБОТ (В), ПОЛИМЕРНАЯ (П), ОДНОКОМПОНЕНТНАЯ (1), ВОДНО-ДИСПЕРСИОННАЯ (Д) | КГ 97.5 | - - | - - | - - | 6.28 612.30 | 0.50 48.75 | 6.78 661.05
52. | Е13-72-1 (Н10) | ЗАДЕЛКА ТРЕЩИН, ВЫБОИН И СКОЛОВ БЫСТРОТВЕРДЕЮЩЕЙ ЦЕМЕНТНОЙ СМЕСЬЮ М350 | 100 М2 ОСНОВАНИЯ 0.195 | 470.69 91.78 | 34.70 6.77 | 25.60 4.99 | - - | - - | 505.39 98.55
53. | 1/10-230-60-45-15/60 | РАСТВОРНАЯ СМЕСЬ СУХАЯ (РСС), РЕМОНТНАЯ, ДЛЯ ЗАДЕЛКИ СКОЛОВ, РАКОВИН, ПУСТОТ, НЕРОВНОСТЕЙ, ДЛЯ БЕТОННЫХ И ЖЕЛЕЗОБЕТОННЫХ КОНСТРУКЦИЙ, ДЛЯ НАРУЖНЫХ И ВНУТРЕННИХ РАБОТ (НВ), ЦЕМЕНТНАЯ, М350, F200 | Т 0.78 | - - | - - | - - | 975.60 760.97 | 77.46 60.42 | 1053.06 821.39
54. | 1/10-280-20/40 | ВОДА | М3 0.1248 | - - | - - | - - | 1.74 0.22 | - - | 1.74 0.22
|  | ИТОГО ПРЯМЫЕ ЗАТРАТЫ : |  | 757 | 997 | 609 | 1373 | 109 | 3236
|  | ОХР и ОПР | [6 empty] | 1119
|  | ПЛАНОВАЯ ПРИБЫЛЬ | [6 empty] | 715
|  | ИТОГО ПО ПТМ | [6 empty] | 5070
|  | ЗАТРАТЫ ТРУДА | [6 empty] | 60
|  | ЗАТРАТЫ ТРУДА МАШИНИСТОВ | [6 empty] | 52
| Ж2-40-20 | ОТДЕЛОЧНЫЕ РАБОТЫ, АС 3
55. | ПРИМЕЧАНИЕ: | ПРИМ.8
56. | Е62-54-1 (Н10) | СПЛОШНАЯ ОЧИСТКА ОШТУКАТУРЕННЫХ ПОВЕРХНОСТЕЙ ОТ ИЗВЕСТКОВЫХ КРАСОК | 100 М2 19.2 | 34.88 669.70 | - - | - - | 0.30 5.76 | 0.01 0.19 | 35.19 675.65
57. | ПРИМЕЧАНИЕ: | ПРИМ.7
58. | Е15-180-1 (Н10) | УЛУЧШЕННАЯ ОКРАСКА СТЕН АКРИЛОВОЙ КРАСКОЙ ВД-АК-111 | 100 М2 ОКРАШИВАЕМОЙ ПОВЕРХНОСТИ 17.38 | 230.88 4012.69 | 6.47 112.45 | 3.94 68.48 | 393.41 6837.47 | 31.14 541.21 | 661.90 11503.82
59. | 1/10-230-15/395 | ГРУНТОВКА АКРИЛОВАЯ ГЛУБОКОГО ПРОНИКНОВЕНИЯ ДЛЯ НАРУЖНЫХ (Н) И ВНУТРЕННИХ РАБОТ (В), ПОЛИМЕРНАЯ (П), ОДНОКОМПОНЕНТНАЯ (1), ВОДНО-ДИСПЕРСИОННАЯ (Д) | КГ 260.7 | - - | - - | - - | 6.28 1637.20 | 0.50 130.35 | 6.78 1767.55
60. | 1/10-230-40-10/50 | КРАСКА ВОДНО-ДИСПЕРСИОННАЯ ДЛЯ ВНУТРЕННИХ РАБОТ МАТОВАЯ, 3 КЛАССА СТОЙКОСТИ К ВЛАЖНОМУ ИСТИРАНИЮ, БАЗА (ОСНОВА) БЕЛАЯ, ПРОЗРАЧНАЯ | КГ 660.44 | - - | - - | - - | 4.57 3018.21 | 0.36 237.76 | 4.93 3255.97
61. | Е15-180-2 (Н10) | УЛУЧШЕННАЯ ОКРАСКА ПОТОЛКОВ АКРИЛОВОЙ КРАСКОЙ ВД-АК-111 | 100 М2 ОКРАШИВАЕМОЙ ПОВЕРХНОСТИ 3.9 | 261.53 1019.97 | 9.02 35.18 | 5.49 21.41 | 395.13 1541.01 | 31.29 122.03 | 696.97 2718.19
62. | 1/10-230-15/395 | ГРУНТОВКА АКРИЛОВАЯ ГЛУБОКОГО ПРОНИКНОВЕНИЯ ДЛЯ НАРУЖНЫХ (Н) И ВНУТРЕННИХ РАБОТ (В), ПОЛИМЕРНАЯ (П), ОДНОКОМПОНЕНТНАЯ (1), ВОДНО-ДИСПЕРСИОННАЯ (Д) | КГ 58.5 | - - | - - | - - | 6.28 367.38 | 0.50 29.25 | 6.78 396.63
63. | 1/10-230-40-10/50 | КРАСКА ВОДНО-ДИСПЕРСИОННАЯ ДЛЯ ВНУТРЕННИХ РАБОТ МАТОВАЯ, 3 КЛАССА СТОЙКОСТИ К ВЛАЖНОМУ ИСТИРАНИЮ, БАЗА (ОСНОВА) БЕЛАЯ, ПРОЗРАЧНАЯ | КГ 148.2 | - - | - - | - - | 4.57 677.27 | 0.36 53.35 | 4.93 730.63
|  | ИТОГО ПРЯМЫЕ ЗАТРАТЫ : |  | 5702 | 148 | 90 | 14084 | 1114 | 21048
|  | ОХР и ОПР | [6 empty] | 4742
|  | ПЛАНОВАЯ ПРИБЫЛЬ | [6 empty] | 3032
|  | ИТОГО ПО ПТМ | [6 empty] | 28822
|  | ЗАТРАТЫ ТРУДА | [6 empty] | 453
|  | ЗАТРАТЫ ТРУДА МАШИНИСТОВ | [6 empty] | 8
| Ж2-30-50 | МЕТАЛЛИЧЕСКИЕ ДВЕРНЫЕ БЛОКИ, АС 4
64. | Е9-341-3 (Н11) | УСТАНОВКА ДВЕРЕЙ МЕТАЛЛИЧЕСКИХ | 100 М2 ПРОЕМОВ 0.1788 | 2994.90 535.49 | 55.10 9.85 | 12.47 2.23 | 227.08 40.60 | 14.85 2.66 | 3291.93 588.60
65. | 2/20-20-15-16-10/С207-1512-Д1 | ДВЕРНОЙ БЛОК ДП-2-С-Г-1Л-РП-ПЛ 20-9 | ШТ 4 | - - | - - | - - | 1034.10 4136.40 | 59.15 236.60 | 1093.25 4373.00
66. | 2/20-20-15-30/С207-1734-Д3 | ДВЕРНОЙ БЛОК ДВ3 С Г 13-6 Л П Н | ШТ 4 | - - | - - | - - | 518.40 2073.60 | 29.65 118.60 | 548.05 2192.20
67. | 2/20-20-15-16-10/190 | ДВЕРЬ ПРОТИВОПОЖАРНАЯ, 2 ТИПА ПО ПРЕДЕЛУ ОГНЕСТОЙКОСТИ, СТАЛЬНАЯ, ГЛУХАЯ, ОДНОПОЛЬНАЯ ПРАВАЯ (ЛЕВАЯ), РАСПАШНАЯ, С ПОЛИМЕРНЫМ ПОКРЫТИЕМ ДП-2-С-Г-1П(Л)-РП-ПЛ-21-9 | ШТ. 4 | - - | - - | - - | 1034.10 4136.40 | 59.15 236.60 | 1093.25 4373.00
68. | Е9-344-5 (Н11) | ЗАПОЛНЕНИЕ МОНТАЖНОГО ЗАЗОРА ЦЕМЕНТНО-ПЕСЧАНЫМ РАСТВОРОМ ДВЕРНЫХ БЛОКОВ | 100 М МОНТАЖНОГО ШВА 0.528 | 258.37 136.42 | 4.63 2.44 | 1.52 0.80 | - - | - - | 263.00 138.86
69. | 4/1-4-20-20-20-20/20 | РАСТВОРЫ КЛАДОЧНЫЕ ЦЕМЕНТНО-ИЗВЕСТКОВЫЕ, МАРКИ 150 | М3 0.12672 | - - | - - | - - | 206.38 26.15 | 16.06 2.04 | 222.44 28.19
70. | Е20-11-4 (Н10) Н2=0 | УСТАНОВКА РЕШЕТОК ПЛОЩАДЬЮ ДО 2,5 М2 С КРЕПЛЕНИЕМ | РЕШЕТКА 4 | 43.54 174.16 | 3.56 14.24 | 0.48 1.92 | - - | - - | 47.10 188.40
71. | 3/1-150/С-РВ1 | РЕШЕТКА РС4С-3-1050-1990-RАL9010 ИЗ ОЦИНКОВАННОЙ СТАЛИ НАРУЖНЫЕ С ЗАЩИТНОЙ СЕТКОЙ | ШТ 4 | - - | - - | - - | 413.44 1653.76 | 32.83 131.32 | 446.27 1785.08
72. | 1/10-240-30-50/10 | ДЮБЕЛЬ С ШУРУПОМ (ГВОЗДЕМ) ДЛЯ БЫСТРОГО МОНТАЖА 6Х40 ММ | 100 ШТ. 0.32 | - - | - - | - - | 3.91 1.25 | 0.31 0.10 | 4.22 1.35
73. | ПРИМЕЧАНИЕ: | ТТП.3
| КОЭФФИЦИЕНТЫ: | Н3=1
| КОЭФФИЦИЕНТЫ: | Н6=1
74. | Е46-44-3 (Н10) | ДЕМОНТАЖ ДЕРЕВЯННЫХ ДВЕРНЫХ БЛОКОВ, ОБИТЫХ СТАЛЬЮ | 100 М2 ПРОЕМОВ 0.13492 | 1217.87 164.32 | 107.91 14.56 | 65.63 8.85 | - - | - - | 1325.78 178.88
| КОЭФФИЦИЕНТЫ: | Н3=0.36
| КОЭФФИЦИЕНТЫ: | Н6=0.36
75. | Е9-323-1 (Н11) Н2=0 | ДЕМОНТАЖ МЕТАЛЛИЧЕСКИХ ДВЕРНЫХ БЛОКОВ | Т 0.3656 | 413.94 151.34 | 7.25 2.65 | - - | - - | - - | 421.19 153.99
76. | 8/1/580 | МЕТАЛЛОЛОМ | Т 0.3656 | - - | - - | - - | - - | - - | - -
77. | ПРИМЕЧАНИЕ: | ТТП.5
| КОЭФФИЦИЕНТЫ: | Н3=0.36
| КОЭФФИЦИЕНТЫ: | Н6=0.36
78. | Е20-11-4 (Н10) Н2=0 | ДЕМОНТАЖ РЕШЕТОК ПЛОЩАДЬЮ ДО 2,5 М2 | РЕШЕТКА 4 | 13.06 52.24 | 1.07 4.28 | 0.14 0.56 | - - | - - | 14.13 56.52
79. | 8/1/580 | МЕТАЛЛОЛОМ | Т 0.092 | - - | - - | - - | - - | - - | - -
|  | ИТОГО ПРЯМЫЕ ЗАТРАТЫ : |  | 1214 | 48 | 14 | 12069 | 728 | 14059
|  | ОХР и ОПР | [6 empty] | 801
|  | ПЛАНОВАЯ ПРИБЫЛЬ | [6 empty] | 767
|  | ИТОГО ПО ПТМ | [6 empty] | 15627
|  | ЗАТРАТЫ ТРУДА | [6 empty] | 100
|  | ЗАТРАТЫ ТРУДА МАШИНИСТОВ | [6 empty] | 1
| Ж2-90-90 | ПРОЧИЕ РАБОТЫ, АС-2
80. | ПРИМЕЧАНИЕ: | ТТП.1
81. | Е69-14-4 (Н10) | ПРОРЕЗКА В НИЖНЕЙ ЧАСТИ СУЩЕСТВУЮЩЕЙ ДВЕРИ | 100 ОТВЕРСТИЙ 0.42 | 516.83 217.07 | 23.68 9.95 | - - | - - | - - | 540.51 227.02
82. | Е20-11-1 (Н10) Н2=0 | УСТАНОВКА РЕШЕТОК ПЛОЩАДЬЮ ДО 0,25 М2 С КРЕПЛЕНИЕМ | РЕШЕТКА 42 | 6.63 278.46 | 0.49 20.58 | 0.04 1.68 | - - | - - | 7.12 299.04
83. | 3/1-150/С-РВ2 | РЕШЕТКА РС4С-3-300-500-RАL9010 ИЗ ОЦИНКОВАННОЙ СТАЛИ НАРУЖНЫЕ С ЗАЩИТНОЙ СЕТКОЙ | ШТ 42 | - - | - - | - - | 63.85 2681.70 | 5.07 212.94 | 68.92 2894.64
84. | 1/10-240-30-50/10 | ДЮБЕЛЬ С ШУРУПОМ (ГВОЗДЕМ) ДЛЯ БЫСТРОГО МОНТАЖА 6Х40 ММ | 100 ШТ. 1.68 | - - | - - | - - | 3.91 6.57 | 0.31 0.52 | 4.22 7.09
85. | ПРИМЕЧАНИЕ: | ТТП.2
86. | Е53-31-4 (Н10) | ЗАКЛАДКА СУЩЕСТВУЮЩЕГО ПРОЕМА КИРПИЧОМ КЕРАМИЧЕСКИМ | 100 М3 0.0022 | 2965.05 6.52 | 937.55 2.06 | 308.40 0.68 | - - | - - | 3902.60 8.58
87. | 4/1-4-20-20-20-20/20 | РАСТВОРЫ КЛАДОЧНЫЕ ЦЕМЕНТНО-ИЗВЕСТКОВЫЕ, МАРКИ 150 | М3 0.05192 | - - | - - | - - | 206.38 10.72 | 16.06 0.83 | 222.44 11.55
88. | 4/1-6-10-20-11/7000 | КИРПИЧ КЕРАМИЧЕСКИЙ РЯДОВОЙ ПОЛНОТЕЛЫЙ ОДИНАРНЫЙ, МАРКИ ПО ПРОЧНОСТИ 100 | 1000 ШТ. 0.088 | - - | - - | - - | 408.11 35.91 | 31.91 2.81 | 440.02 38.72
89. | Е13-73-2 (Н10) | ОГРУНТОВКА ПОВЕРХНОСТЕЙ | 100 М2 0.02 | 21.27 0.43 | - - | - - | - - | - - | 21.27 0.43
90. | 1/10-230-15/395 | ГРУНТОВКА АКРИЛОВАЯ ГЛУБОКОГО ПРОНИКНОВЕНИЯ ДЛЯ НАРУЖНЫХ (Н) И ВНУТРЕННИХ РАБОТ (В), ПОЛИМЕРНАЯ (П), ОДНОКОМПОНЕНТНАЯ (1), ВОДНО-ДИСПЕРСИОННАЯ (Д) | КГ 0.5 | - - | - - | - - | 6.28 3.14 | 0.50 0.25 | 6.78 3.39
91. | Е15-61-1 (Н10) | ОШТУКАТУРИВАНИЕ ЗАКЛАДКИ ПРОЕМА | 100 М2 ОШТУКАТУРИВАЕМОЙ ПОВЕРХНОСТИ 0.02 | 334.64 6.69 | 36.58 0.73 | 27.22 0.54 | 107.94 2.16 | 8.57 0.17 | 487.73 9.75
92. | 4/1-4-20-20-20-20/20 | РАСТВОРЫ КЛАДОЧНЫЕ ЦЕМЕНТНО-ИЗВЕСТКОВЫЕ, МАРКИ 150 | М3 0.0302 | - - | - - | - - | 206.38 6.23 | 16.06 0.49 | 222.44 6.72
|  | ИТОГО ПРЯМЫЕ ЗАТРАТЫ : |  | 509 | 33 | 3 | 2746 | 218 | 3506
|  | ОХР и ОПР | [6 empty] | 419
|  | ПЛАНОВАЯ ПРИБЫЛЬ | [6 empty] | 268
|  | ИТОГО ПО ПТМ | [6 empty] | 4193
|  | ЗАТРАТЫ ТРУДА | [6 empty] | 37
| Ж2-90-90 | ПРОЧИЕ РАБОТЫ, АС 3,8
93. | ПРИМЕЧАНИЕ: | ТТП.3
| КОЭФФИЦИЕНТЫ: | Н3=1
| КОЭФФИЦИЕНТЫ: | Н6=1
94. | Е46-34-4 (Н10) | РАЗБОРКА ПЕРЕГОРОДКИ ИЗ КИРПИЧА КЕРАМИЧЕСКОГО | М3 2.8 | 96.58 270.42 | 87.55 245.14 | 34.21 95.79 | - - | - - | 184.13 515.56
95. | ПРИМЕЧАНИЕ: | ТТП.9
| КОЭФФИЦИЕНТЫ: | Н3=1.2
| КОЭФФИЦИЕНТЫ: | Н6=1.2
96. | Е15-63-2 (Н10) | ВОССТАНОВЛЕНИЕ ДВЕРНЫХ ОТКОСОВ ЦЕМЕНТНО-ПЕСЧАНЫМ РАСТВОРОМ М150 | 100 М2 ОШТУКАТУРИВАЕМОЙ ПОВЕРХНОСТИ 0.155 | 1627.86 252.32 | 153.65 23.82 | 114.20 17.70 | 200.68 31.11 | 15.94 2.47 | 1998.13 309.72
97. | 4/1-4-20-20-20-20/20 | РАСТВОРЫ КЛАДОЧНЫЕ ЦЕМЕНТНО-ИЗВЕСТКОВЫЕ, МАРКИ 150 | М3 0.28985 | - - | - - | - - | 206.38 59.82 | 16.06 4.65 | 222.44 64.47
98. | ПРИМЕЧАНИЕ: | ТТП.11
| КОЭФФИЦИЕНТЫ: | Н3=0.96
| КОЭФФИЦИЕНТЫ: | Н6=0.96
99. | Е9-29-1 К=0,8 (Н11) | ДЕМОНТАЖ ЛЕСТНИЦЫ С ДАЛЬНЕЙШИМ ВОССТАНОВЛЕНИЕМ | Т КОНСТРУКЦИЙ 0.09 | 436.52 39.29 | 457.85 41.21 | 128.12 11.53 | 56.89 5.12 | 4.50 0.41 | 955.76 86.03
100. | ПРИМЕЧАНИЕ: | ТТП.15
| КОЭФФИЦИЕНТЫ: | Н3=1
| КОЭФФИЦИЕНТЫ: | Н6=1
101. | Е46-70-3 (Н10) | РЕЗКА МОНТАЖНОГО ПРОЕМА ГЛУБИНОЙ РЕЗКИ 300ММ | 100 М 0.3 | 255.38 76.61 | 116.40 34.92 | - - | 5.22 1.57 | - - | 377.00 113.10
102. | Е46-69-4 (Н10) | РЕЗКА МОНТАЖНОГО ПРОЕМА ГЛУБИНОЙ РЕЗКИ 70ММ | 100 М 0.3 | 109.29 32.79 | 49.81 14.94 | - - | 5.72 1.72 | - - | 164.82 49.45
103. | 1/10-170-2/20 | ДИСК АЛМАЗНЫЙ ОТРЕЗНОЙ ДЛЯ РЕЗКИ КАМНЯ, БЕТОНА ДИАМЕТРОМ 230 ММ | ДИСК 0.339 | - - | - - | - - | 32.58 11.04 | 2.59 0.88 | 35.17 11.92
104. | 8/2/С999-К | ОТХОДЫ КИРПИЧНОГО ЛОМА | Т 25.92 | - - | - - | - - | - - | - - | - -
| КОЭФФИЦИЕНТЫ: | Н3=1.2
| КОЭФФИЦИЕНТЫ: | Н6=1.2
105. | Е53-31-4 (Н10) | ВОССТАНОВЛЕНИЕ МОНТАЖНОГО ПРОЕМА КИРПИЧОМ КЕРАМИЧЕСКИМ | 100 М3 0.144 | 9883.49 1423.22 | 3125.17 450.02 | 1028.02 148.03 | - - | - - | 13008.66 1873.24
106. | 4/1-4-20-20-20-10/10 | РАСТВОРЫ КЛАДОЧНЫЕ ЦЕМЕНТНО-ИЗВЕСТКОВЫЕ, МАРКИ 25 | М3 3.3984 | - - | - - | - - | 166.10 564.47 | 12.92 43.91 | 179.02 608.38
107. | 4/1-6-10-20-11/7000 | КИРПИЧ КЕРАМИЧЕСКИЙ РЯДОВОЙ ПОЛНОТЕЛЫЙ ОДИНАРНЫЙ, МАРКИ ПО ПРОЧНОСТИ 100 | 1000 ШТ. 5.76 | - - | - - | - - | 408.11 2350.71 | 31.91 183.80 | 440.02 2534.52
108. | Е8-12-1 (Н10) | АРМИРОВАНИЕ ЗАКЛАДКИ | Т МЕТАЛЛИЧЕСКИХ ИЗДЕЛИЙ 0.10032 | 1042.37 104.57 | 43.40 4.35 | 15.12 1.52 | - - | - - | 1085.77 108.92
109. | 1/10-260-1-80/1 | ПРОВОЛОКА ХОЛОДНОТЯНУТАЯ ПЕРИОДИЧЕСКОГО ПРОФИЛЯ ИЗ НИЗКОУГЛЕРОДИСТОЙ СТАЛИ КЛАССА ВР I ДЛЯ АРМИРОВАНИЯ ЖЕЛЕЗОБЕТОННЫХ КОНСТРУКЦИЙ, ДИАМЕТРОМ 3 ММ | Т 0.10032 | - - | - - | - - | 2806.80 281.58 | 160.55 16.11 | 2967.35 297.68
110. | Е13-73-2 (Н10) | ОГРУНТОВКА ПОВЕРХНОСТЕЙ | 100 М2 0.38 | 70.89 26.94 | - - | - - | - - | - - | 70.89 26.94
111. | 1/10-230-15/395 | ГРУНТОВКА АКРИЛОВАЯ ГЛУБОКОГО ПРОНИКНОВЕНИЯ ДЛЯ НАРУЖНЫХ (Н) И ВНУТРЕННИХ РАБОТ (В), ПОЛИМЕРНАЯ (П), ОДНОКОМПОНЕНТНАЯ (1), ВОДНО-ДИСПЕРСИОННАЯ (Д) | КГ 9.5 | - - | - - | - - | 6.28 59.66 | 0.50 4.75 | 6.78 64.41
112. | Е15-61-1 (Н10) | ОШТУКАТУРИВАНИЕ МОНТАЖНОГО ПРОЕМА | 100 М2 ОШТУКАТУРИВАЕМОЙ ПОВЕРХНОСТИ 0.38 | 1115.46 423.87 | 121.94 46.34 | 90.71 34.47 | 107.94 41.02 | 8.57 3.26 | 1353.91 514.48
113. | 4/1-4-20-20-20-20/20 | РАСТВОРЫ КЛАДОЧНЫЕ ЦЕМЕНТНО-ИЗВЕСТКОВЫЕ, МАРКИ 150 | М3 0.5738 | - - | - - | - - | 206.38 118.42 | 16.06 9.22 | 222.44 127.64
114. | ПРИМЕЧАНИЕ: | ТТП.17
115. | Е53-31-4 (Н10) | ЗАКЛАДКА СУЩЕСТВУЮЩИХ СКВОЗНЫХ ОТВЕРСТИЙ КИРПИЧОМ КЕРАМИЧЕСКИМ | 100 М3 0.0021 | 9883.49 20.76 | 3125.17 6.56 | 1028.02 2.16 | - - | - - | 13008.66 27.32
116. | 4/1-4-20-20-20-10/10 | РАСТВОРЫ КЛАДОЧНЫЕ ЦЕМЕНТНО-ИЗВЕСТКОВЫЕ, МАРКИ 25 | М3 0.04956 | - - | - - | - - | 166.10 8.23 | 12.92 0.64 | 179.02 8.87
117. | 4/1-6-10-20-11/4000 | КИРПИЧ КЕРАМИЧЕСКИЙ РЯДОВОЙ ПОЛНОТЕЛЫЙ ОДИНАРНЫЙ, МАРКИ ПО ПРОЧНОСТИ 175 | 1000 ШТ. 0.084 | - - | - - | - - | 790.96 66.44 | 61.85 5.20 | 852.81 71.64
118. | ПРИМЕЧАНИЕ: | ТТП.18
119. | Е53-24-1 (Н10) | ЗАДЕЛКА ШВОВ ЦЕМЕНТНО-ПЕСЧАНЫМ РАСТВОРОМ М100 | 10 М 2 | 38.77 77.54 | 5.09 10.18 | 3.09 6.18 | 0.17 0.34 | - - | 44.03 88.06
120. | 4/1-4-20-20-20-20/10 | РАСТВОРЫ КЛАДОЧНЫЕ ЦЕМЕНТНО-ИЗВЕСТКОВЫЕ, МАРКИ 100 | М3 0.04 | - - | - - | - - | 188.78 7.55 | 14.69 0.59 | 203.47 8.14
121. | ПРИМЕЧАНИЕ: | ТТП.19
122. | Е61-26-1 (Н10) | УДАЛЕНИЕ СЛАБОДЕРЖАЩЕГОСЯ СЛОЯ БЕТОНА | 100 М2 0.008 | 625.45 5.00 | 171.69 1.37 | 70.85 0.57 | - - | - - | 797.14 6.37
123. | Е13-73-2 (Н10) | ГРУНТОВАНИЕ ПОВЕРХНОСТЕЙ | 100 М2 0.008 | 70.89 0.57 | - - | - - | - - | - - | 70.89 0.57
124. | 1/10-230-15/395 | ГРУНТОВКА АКРИЛОВАЯ ГЛУБОКОГО ПРОНИКНОВЕНИЯ ДЛЯ НАРУЖНЫХ (Н) И ВНУТРЕННИХ РАБОТ (В), ПОЛИМЕРНАЯ (П), ОДНОКОМПОНЕНТНАЯ (1), ВОДНО-ДИСПЕРСИОННАЯ (Д) | КГ 0.2 | - - | - - | - - | 6.28 1.26 | 0.50 0.10 | 6.78 1.36
125. | Е13-68-2 (Н10) | НАНЕСЕНИЕ РЕМОНТНОГО СОСТАВА НА ПЛИТЫ ПЕРЕГОРОДОК ТОЛЩИНОЙ 10 ММ | 100 М2 0.008 | 990.13 7.92 | 4.41 0.04 | - - | - - | - - | 994.54 7.96
126. | 1/10-230-60-45-15/70 | РАСТВОРНАЯ СМЕСЬ СУХАЯ (РСС), РЕМОНТНАЯ, ДЛЯ ЖЕЛЕЗОБЕТОННЫХ И БЕТОННЫХ КОНСТРУКЦИЙ С ГЛУБИНОЙ ПОВРЕЖДЕНИЯ БОЛЕЕ 50 ММ, ДЛЯ НАРУЖНЫХ И ВНУТРЕННИХ РАБОТ (НВ), ЦЕМЕНТНАЯ, М400/М600, F75 | Т 0.016 | - - | - - | - - | 772.80 12.36 | 61.36 0.98 | 834.16 13.35
127. | 1/10-280-20/40 | ВОДА | М3 0.002 | - - | - - | - - | 1.74 0.00 | - - | 1.74 0.00
128. | ПРИМЕЧАНИЕ: | ТТП.20
129. | Е53-34-15 (Н10) | ВОССТАНОВЛЕНИЕ РАСТВОРА ЗАДЕЛКИ ШВОВ МЕЖДУ СМЕЖНЫМИ ПЛИТАМИ ПЕРЕКРЫТИЯ И ПОКРЫТИЯ ЦЕМЕНТНО-ПЕСЧАННЫМ РАСТВОРОМ М100 | 100 М 0.25 | 870.68 217.67 | 0.69 0.17 | 0.42 0.11 | - - | - - | 871.37 217.84
130. | 4/1-4-20-20-20-20/10 | РАСТВОРЫ КЛАДОЧНЫЕ ЦЕМЕНТНО-ИЗВЕСТКОВЫЕ, МАРКИ 100 | М3 0.01 | - - | - - | - - | 188.78 1.89 | 14.69 0.15 | 203.47 2.03
131. | ПРИМЕЧАНИЕ: | ОТВЕРСТИЯ ПОЗ.1
| КОЭФФИЦИЕНТЫ: | Н3=1
| КОЭФФИЦИЕНТЫ: | Н6=1
132. | Е46-67-3 (Н10) | РАССВЕРЛОВКА ОТВЕРСТИЙ ПОЗ.1 | 100 ОТВЕРСТИЙ 2.92 | 143.60 419.31 | 6.46 18.86 | - - | - - | - - | 150.06 438.17
133. | 1/10-170-10/235 | СВЕРЛА С SDS PLUS ХВОСТОВИКОМ (НАКОНЕЧНИК ИЗ ТВЕРДОСПЛАВНОЙ СТАЛИ) (ПО БЕТОНУ), ДИАМЕТРОМ 18-20 ММ, ДЛИНОЙ 450 ММ | ШТ. 7.3876 | - - | - - | - - | 19.12 141.25 | 1.52 11.23 | 20.64 152.48
134. | Е46-27-3 К=0,5 (Н10) Н1=0.5 | РАЗБОРКА ОТВЕРСТИЙ ПОСЛЕ РАССВЕРЛОВКИ | М3 0.7904 | 77.95 61.61 | 97.48 77.05 | 38.10 30.11 | - - | - - | 175.43 138.66
135. | 8/2/С999-К | ОТХОДЫ КИРПИЧНОГО ЛОМА | Т 1.42272 | - - | - - | - - | - - | - - | - -
|  | ИТОГО ПРЯМЫЕ ЗАТРАТЫ : |  | 3460 | 975 | 349 | 3765 | 288 | 8488
|  | ОХР и ОПР | [6 empty] | 3105
|  | ПЛАНОВАЯ ПРИБЫЛЬ | [6 empty] | 2001
|  | ИТОГО ПО ПТМ | [6 empty] | 13594
|  | ЗАТРАТЫ ТРУДА | [6 empty] | 273
|  | ЗАТРАТЫ ТРУДА МАШИНИСТОВ | [6 empty] | 24
| Ж2-70-10 | ВОДОСТОЧНАЯ СИСТЕМА (АС-3)
| КОЭФФИЦИЕНТЫ: | Н3=1.2
| КОЭФФИЦИЕНТЫ: | Н6=1.3314
136. | Е58-4-2 (Н10) | РАЗБОРКА ВОДОСТОЧНЫХ ТРУБ (АС-3,ТТП.11) | 100 М 0.114 | 191.94 21.88 | 1.48 0.17 | - - | - - | - - | 193.42 22.05
137. | Е12-125-1 (Н10) | УСТАНОВКА ВОДОСТОЧНЫХ ТРУБ | 100 М 0.114 | 940.01 107.16 | 4.49 0.51 | - - | 15.87 1.81 | 1.26 0.14 | 961.63 109.62
138. | 1/10-115-30-5/31 | ТРУБА ВОДОСТОЧНАЯ КРУГЛОГО СЕЧЕНИЯ, ИЗ ПРОКАТА ТОНКОЛИСТОВОГО (АЛЮМО)ОЦИНКОВАННОГО, ТОЛЩИНОЙ 0,5 ММ, С ПОКРЫТИЕМ ПОЛИЭСТЕР С ОДНОЙ СТОРОНЫ, ДИАМЕТРОМ 150 ММ | М 9.696 | - - | - - | - - | 19.30 187.13 | 1.53 14.83 | 20.83 201.97
139. | 1/10-115-30-20/31 | ОТМЕТ ТРУБЫ ВОДОСТОЧНОЙ КРУГЛОГО СЕЧЕНИЯ, ИЗ ПРОКАТА ТОНКОЛИСТОВОГО (АЛЮМО)ОЦИНКОВАННОГО, ТОЛЩИНОЙ 0,5 ММ, С ПОКРЫТИЕМ ПОЛИЭСТЕР С ОДНОЙ СТОРОНЫ, ДИАМЕТРОМ 150 ММ | ШТ. 4 | - - | - - | - - | 16.42 65.68 | 1.30 5.20 | 17.72 70.88
140. | 1/10-115-30-10/46 | ДЕРЖАТЕЛЬ ТРУБЫ ВОДОСТОЧНОЙ КРУГЛОГО СЕЧЕНИЯ, ИЗ ПРОКАТА ТОНКОЛИСТОВОГО ОЦИНКОВАННОГО, ТОЛЩИНОЙ 0,5 ММ, С ДВУХСТОРОННИМ ЗАЩИТНО-ДЕКОРАТИВНЫМ ПОКРЫТИЕМ ПОЛИЭСТЕР, ДИАМЕТРОМ 140-150 ММ | ШТ. 12 | - - | - - | - - | 5.40 64.80 | 0.43 5.16 | 5.83 69.96
141. | 1/10-115-30-45/31 | ВОРОНКА ВОДОСТОЧНАЯ КРУГЛОГО СЕЧЕНИЯ, ИЗ ПРОКАТА ТОНКОЛИСТОВОГО (АЛЮМО)ОЦИНКОВАННОГО, ТОЛЩИНОЙ 0,5 ММ, С ПОКРЫТИЕМ ПОЛИЭСТЕР С ОДНОЙ СТОРОНЫ, ДИАМЕТРОМ 150 ММ | ШТ. 4 | - - | - - | - - | 31.61 126.44 | 2.51 10.04 | 34.12 136.48
|  | ИТОГО ПРЯМЫЕ ЗАТРАТЫ : |  | 129 | 1 | - | 446 | 35 | 611
|  | ОХР и ОПР | [6 empty] | 106
|  | ПЛАНОВАЯ ПРИБЫЛЬ | [6 empty] | 68
|  | ИТОГО ПО ПТМ | [6 empty] | 785
|  | ЗАТРАТЫ ТРУДА | [6 empty] | 10
| Ж2-20-20-10 | ФУНДАМЕНТЫ, АС-6
| КОЭФФИЦИЕНТЫ: | Н3=1
| КОЭФФИЦИЕНТЫ: | Н6=1
142. | Е46-34-2 (Н10) | РАЗБОРКА БЕТОННЫХ ФУНДАМЕНТОВ ПОД ВЕНТИЛЯТОРЫ | М3 4.61 | 121.55 560.35 | 218.35 1006.59 | 85.32 393.33 | - - | - - | 339.90 1566.94
| КОЭФФИЦИЕНТЫ: | Н3=1.2
| КОЭФФИЦИЕНТЫ: | Н6=1.2
143. | Е6-3-1 (Н10) | УСТРОЙСТВО ФУНДАМЕНТОВ ИЗ БЕТОНА КЛАССА С12/15 | 100 М3 В ДЕЛЕ 0.0172 | 6711.62 115.44 | 2794.54 48.07 | 904.59 15.56 | 3258.72 56.05 | 243.82 4.19 | 13008.70 223.75
144. | 4/1-4-10-20-40/50 | БЕТОН ТЯЖЕЛЫЙ С КРУПНОСТЬЮ ЗАПОЛНИТЕЛЯ 20-40 ММ, КЛАССА С12/15 (B15) | М3 1.7544 | - - | - - | - - | 175.37 307.67 | 13.64 23.93 | 189.01 331.60
|  | ИТОГО ПРЯМЫЕ ЗАТРАТЫ : |  | 676 | 1055 | 409 | 364 | 28 | 2123
|  | ОХР и ОПР | [6 empty] | 888
|  | ПЛАНОВАЯ ПРИБЫЛЬ | [6 empty] | 568
|  | ИТОГО ПО ПТМ | [6 empty] | 3579
|  | ЗАТРАТЫ ТРУДА | [6 empty] | 53
|  | ЗАТРАТЫ ТРУДА МАШИНИСТОВ | [6 empty] | 30
| Ж2-90-90 | КРЕПЛЕНИЕ ЛЕСТНИЦЫ, АС-9
| КОЭФФИЦИЕНТЫ: | Н3=1
| КОЭФФИЦИЕНТЫ: | Н6=1
145. | Е46-67-1 (Н10) | СВЕРЛЕНИЕ ОТВЕРСТИЙ ДЛЯ УСТАНОВКИ АНКЕРОВ ПОЗ.2 | 100 ОТВЕРСТИЙ 0.12 | 67.94 8.15 | 3.05 0.37 | - - | - - | - - | 70.99 8.52
146. | 1/10-170-10/165 | СВЕРЛА С SDS PLUS ХВОСТОВИКОМ (НАКОНЕЧНИК ИЗ ТВЕРДОСПЛАВНОЙ СТАЛИ) (ПО БЕТОНУ), ДИАМЕТРОМ 10-12 ММ, ДЛИНОЙ 110-165 ММ | ШТ. 0.1044 | - - | - - | - - | 3.66 0.38 | 0.29 0.03 | 3.95 0.41
| КОЭФФИЦИЕНТЫ: | Н3=1.2
| КОЭФФИЦИЕНТЫ: | Н6=1.2
147. | Е9-29-1 (Н11) | КРЕПЛЕНИЕ ЛЕСТНИЦЫ, РАНЕЕ ДЕМОНТИРОВАННОЙ (АС-3,ТТП.11) | Т КОНСТРУКЦИЙ 0.09282 | 545.64 50.65 | 572.31 53.12 | 160.16 14.87 | 60.19 5.59 | 4.77 0.44 | 1182.91 109.80
148. | 1/10-260-30-31/30 | ПРОКАТ ГОРЯЧЕКАТАНЫЙ ПОЛОСОВОЙ ИЗ СТАЛИ УГЛЕРОДИСТОЙ ОБЫКНОВЕННОГО КАЧЕСТВА МАРКИ СТ3СП, СТ3ПС, ТОЛЩИНОЙ 8 ММ | Т 0.09282 | - - | - - | - - | 3198.07 296.84 | 182.93 16.98 | 3381.00 313.82
149. | 1/10-240-30-50/75 | ДЮБЕЛЬ С ШУРУПОМ (ГВОЗДЕМ) ДЛЯ БЫСТРОГО МОНТАЖА 10Х140 ММ | 1000 ШТ. 0.048 | - - | - - | - - | 650.15 31.21 | 51.62 2.48 | 701.77 33.68
|  | ИТОГО ПРЯМЫЕ ЗАТРАТЫ : |  | 59 | 53 | 15 | 334 | 19 | 465
|  | ОХР и ОПР | [6 empty] | 44
|  | ПЛАНОВАЯ ПРИБЫЛЬ | [6 empty] | 48
|  | ИТОГО ПО ПТМ | [6 empty] | 557
|  | ЗАТРАТЫ ТРУДА | [6 empty] | 5
|  | ЗАТРАТЫ ТРУДА МАШИНИСТОВ | [6 empty] | 1
| Ж2-90-90 | ЭКСПЛУАТАЦИЯ ГРУЗОПАССАЖИРСКИХ ПОДЪЁМНИКОВ
| КОЭФФИЦИЕНТЫ: | Н3=1
| КОЭФФИЦИЕНТЫ: | Н6=1
150. | Е7-58-1 (Н10) Н1=0.086 | ЭКСПЛУАТАЦИЯ ГРУЗОПАССАЖИРСКИХ ПОДЪЕМНИКОВ В ЗДАНИИ НА 9 ЭТАЖЕЙ | 100 М2 ПЛОЩАДИ ЗАСТРОЙКИ 3.8689 | - - | 1319.27 5104.12 | 534.54 2068.08 | - - | - - | 1319.27 5104.12
151. | Е7-58-2 К=5 (Н10) Н1=0.43 | ЭКСПЛУАТАЦИЯ ГРУЗОПАССАЖИРСКИХ ПОДЪЕМНИКОВ В ЖИЛЫХ, ОБЩЕСТВЕННЫХ И АДМИНИСТРАТИВНО-БЫТОВЫХ ЗДАНИЯХ ПРОМЫШЛЕННЫХ ПРЕДПРИЯТИЙ НА КАЖДЫЙ ПОСЛЕДУЮЩИЙ ЭТАЖ | 100 М2 ПЛОЩАДИ ЗАСТРОЙКИ 3.8689 | - - | 1272.02 4921.32 | 515.40 1994.03 | - - | - - | 1272.02 4921.32
152. | ПРИМЕЧАНИЕ: | КРОВЛЯ 8,6%
|  | ИТОГО ПРЯМЫЕ ЗАТРАТЫ : |  | - | 10025 | 4062 | - | - | 10025
|  | ОХР и ОПР | [6 empty] | 3325
|  | ПЛАНОВАЯ ПРИБЫЛЬ | [6 empty] | 2126
|  | ИТОГО ПО ПТМ | [6 empty] | 15476
|  | ЗАТРАТЫ ТРУДА МАШИНИСТОВ | [6 empty] | 270
| Ж2-90-90 | ПОГРУЗКА,ВЫВОЗ И УТИЛИЗАЦИЯ ОТХОДОВ
153. | Е51-7-6 (Н10) | ПОГРУЗКА СМЕШАННЫХ ОТХОДОВ | 100 М3 0.009269 | - - | 340.87 3.16 | 87.78 0.81 | - - | - - | 340.87 3.16
154. | СТ-Т | ВЫВОЗ И УТИЛИЗАЦИЯ СМЕШАННЫХ ОТХОДОВ | М3 0.926917 | - - | - - | - - | 40.00 37.08 | 8.88 8.23 | 48.88 45.31
155. | Е51-7-6 (Н10) | ПОГРУЗКА ОТХОДОВ КИРПИЧНОГО ЛОМА | 100 М3 0.179889 | - - | 340.87 61.32 | 87.78 15.79 | - - | - - | 340.87 61.32
156. | СТ-К | ВЫВОЗ И УТИЛИЗАЦИЯ ОТХОДОВ КИРПИЧНОГО ЛОМА | Т 32.38 | - - | - - | - - | 40.00 1295.20 | 8.88 287.53 | 48.88 1582.73
157. | Е51-7-6 (Н10) | ПОГРУЗКА ДРЕВЕСНЫХ ОТХОДОВ С МАСЛЯННОЙ ПРОПИТКОЙ | 100 М3 0.0035 | - - | 340.87 1.19 | 87.78 0.31 | - - | - - | 340.87 1.19
158. | СТ-МД | ВЫВОЗ И УТИЛИЗАЦИЯ ДРЕВЕСНЫХ ОТХОДОВ С МАСЛЯННОЙ ПРОПИТКОЙ | М3 0.35 | - - | - - | - - | 40.00 14.00 | 8.88 3.11 | 48.88 17.11
159. | Е51-7-6 (Н10) | ПОГРУЗКА ОТХОДОВ РУБЕРОИДА | 100 М3 0.000333 | - - | 340.87 0.11 | 87.78 0.03 | - - | - - | 340.87 0.11
160. | СТ-Р | ВЫВОЗ И УТИЛИЗАЦИЯ ОТХОДОВ РУБЕРОИДА | Т 0.04 | - - | - - | - - | 86.00 3.44 | 7.84 0.31 | 93.84 3.75
161. | Е51-7-6 (Н10) | ПОГРУЗКА ОТХОДОВ БЕТОНА | 100 М3 0.046083 | - - | 340.87 15.71 | 87.78 4.05 | - - | - - | 340.87 15.71
162. | СТ-Б | ВЫВОЗ И УТИЛИЗАЦИЯ ОТХОДОВ БЕТОНА | Т 11.06 | - - | - - | - - | 40.00 442.40 | 8.88 98.21 | 48.88 540.61
163. | ПРИМЕЧАНИЕ: | ОБЪЁМ ВОЗВРАТА МАТЕРИАЛОВ,ОТХОДОВ УТОЧНИТЬ ВО ВРЕМЯ ПРОИЗВОДСТВА СТРОИТЕЛЬНО-МОНТАЖНЫХ РАБОТ И ОФОРМИТЬ АКТОМ МЕЖДУ ЗАКАЗЧИКОМ И ПОДРЯДЧИКОМ
|  | ИТОГО ПРЯМЫЕ ЗАТРАТЫ : |  | - | 81 | 21 | 1792 | 397 | 2270
|  | ОХР и ОПР | [6 empty] | 17
|  | ПЛАНОВАЯ ПРИБЫЛЬ | [6 empty] | 11
|  | ИТОГО ПО ПТМ | [6 empty] | 2298
|  | ЗАТРАТЫ ТРУДА МАШИНИСТОВ | [6 empty] | 2
|  | ВСЕГО, В ТОМ ЧИСЛЕ | [6 empty] | 122032
|  | СТРОИТЕЛЬНЫЕ РАБОТЫ, ВСЕГО В ТОМ ЧИСЛЕ | [6 empty] | 120240
|  | ЗАРАБОТНАЯ ПЛАТА | [6 empty] | 19915
|  | ЭКСПЛУАТАЦИЯ МАШИН И МЕХАНИЗМОВ, ВСЕГО | [6 empty] | 13798
|  | В ТОМ ЧИСЛЕ ЗАРАБОТНАЯ ПЛАТА МАШИНИСТОВ | [6 empty] | 5594
|  | МАТЕРИАЛЫ, ИЗДЕЛИЯ, КОНСТРУКЦИИ | [6 empty] | 48460
|  | ТРАНСПОРТ | [6 empty] | 3924
|  | ОХР и ОПР | [6 empty] | 20649
|  | ПЛАНОВАЯ ПРИБЫЛЬ | [6 empty] | 13494
|  | ПРОЧИЕ СРЕДСТВА, ВСЕГО В ТОМ ЧИСЛЕ | [6 empty] | 1792
|  | ПРОЧИЕ ЗАТРАТЫ ПО РАЗМЕЩЕНИЮ ОТХОДОВ | [6 empty] | 1792
|  | ПЕРЕРАБОТКА СТРОИТЕЛЬНЫХ ОТХОДОВ | [6 empty] | 1792
|  | ЗАТРАТЫ ТРУДА РАБОЧИХ | [6 empty] | 1580
|  | ЗАТРАТЫ ТРУДА МАШИНИСТОВ | [6 empty] | 390
|  | СОСТАВИЛ | ВЕДУЩИЙ ИНЖЕНЕР |  |  |  |  | ХУРСЕВИЧ
|  |  | (должность служащего) |  |  | (подпись) |  | (инициалы,фамилия)
|  | ПРОВЕРИЛ | ГЛАВНЫЙ СПЕЦИАЛИСТ |  |  |  |  | МАКАРЕВИЧ
|  |  | (должность служащего) |  |  | (подпись) |  | (инициалы,фамилия)

## 454-1-101-Q1
НАИМЕНОВАНИЕ ОБЪЕКТА |  | КАПИТАЛЬНЫЙ РЕМОНТ ЖИЛОГО ДОМА ПО АДРЕСУ: Г.МИНСК, ПР.НЕЗАВИСИМОСТИ, Д.185
КОД ОБЪЕКТА |  | 1002-24-БГ6
НАИМЕНОВАНИЕ ЗДАНИЯ, СООРУЖЕНИЯ |  | ЖИЛОЙ ДОМ. КАПРЕМОНТ
ШИФР ЗДАНИЯ, СООРУЖЕНИЯ |  | 1-1
КОМПЛЕКТ ЧЕРТЕЖЕЙ |  | АС,ЗАМ.ЭКСП.
ВЕДОМОСТЬ ОБЪЕМОВ РАБОТ И РАСХОДОВ РЕСУРСОВ С КОДАМИ РБ ДЛЯ ЛОКАЛЬНОЙ СМЕТЫ № 101
(НОРМЫ 2022г.)
ОБЩЕСТРОИТЕЛЬНЫЕ РАБОТЫ (ВЗАМЕН РАНЕЕ ВЫПУЩЕННОЙ НА СУММУ 155,691 ТЫС.РУБ.)
ОБОСНОВАНИЕ | НАИМЕНОВАНИЕ ВИДОВ | ЕДИНИЦА ИЗМЕРЕНИЯ | КОД | НАИМЕНОВАНИЕ РЕСУРСОВ | ЕД.ИЗМ. | КОЛИЧЕСТВО
| РАБОТ | ОБЪЕМ | РЕСУРСА
1 | 2 | 3 | 4 | 5 | 6 | 7
Ж2-70-10-40 | ЗДАНИЕ - СТРОИТЕЛЬНАЯ ЧАСТЬ. КРОВЛИ. КРОВЛИ - СТРОИТЕЛЬНЫЕ КОНСТРУКЦИИ. РУЛОННЫЕ | М2 4
|  |  | 1-1 | ЗАТРАТЫ ТРУДА РАБОЧИХ | ЧЕЛ.Ч | 10.4191
|  |  | 1-3 | ЗАТРАТЫ ТРУДА МАШИНИСТОВ | ЧЕЛ.-Ч | 0.65133
|  |  | М021141 | КРАНЫ НА АВТОМОБИЛЬНОМ ХОДУ ПРИ РАБОТЕ НА ДРУГИХ ВИДАХ СТРОИТЕЛЬСТВА, 10 Т | МАШ.Ч | 0.13728
|  |  | М030401 | ЛЕБЕДКИ ЭЛЕКТРИЧЕСКИЕ ТЯГОВЫМ УСИЛИЕМ ДО 5,79 (0,59) КН (Т) | МАШ.Ч | 0.05088
|  |  | М031110 | ПОДЪЕМНИКИ СТРОИТЕЛЬНЫЕ 0,5 Т | МАШ.Ч | 0.012
|  |  | М050401 | КОМПРЕССОРЫ ПЕРЕДВИЖНЫЕ С ЭЛЕКТРОДВИГАТЕЛЕМ ДАВЛЕНИЕМ 600 КПА (6 АТМ) 0,5 М3/МИН | МАШ.Ч | 0.00672
|  |  | М110907 | ВИБРАТОРЫ | МАШ.Ч | 0.05616
|  |  | М150402 | ГАЗОВАЯ ГОРЕЛКА | МАШ.Ч | 0.28176
|  |  | М331617 | СРЕДСТВА МАЛОЙ МЕХАНИЗАЦИИ | МАШ.Ч | 0.50205
|  |  | 1 | Материалы для строительных работ
|  |  | 1/10 | Материалы для строительных работ общего назначения
|  |  | 1/10-110 | Лесоматериалы и пиломатериалы
|  |  | 1/10-110-5/10 | ЛЕСОМАТЕРИАЛЫ КРУГЛЫЕ ХВОЙНЫХ ПОРОД ДЛЯ СТРОИТЕЛЬСТВА ДЛИНОЙ 3-6,5 М, ДИАМЕТРОМ 14-24 СМ, 1-2 СОРТА, ФРАНКО-НИЖНИЙ ЛЕСОСКЛАД (СКЛАД ПРЕДПРИЯТИЯ) | М3 | 0.02496
|  |  | 1/10-110-50-15/385 | ДОСКИ ОБРЕЗНЫЕ ХВОЙНЫХ ПОРОД ДЛИНОЙ 4-6,5 М, ШИРИНОЙ 75-150 ММ, ТОЛЩИНОЙ 44 ММ И БОЛЕЕ, 2 СОРТА | М3 | 0.02912
|  |  | 1/10-115 | Материалы кровельные и гидроизоляционные
|  |  | 1/10-115-5/445 | МАТЕРИАЛ РУЛОННЫЙ БИТУМНО-ПОЛИМЕРНЫЙ КРОВЕЛЬНЫЙ НАПЛАВЛЯЕМЫЙ "БИПОЛИКРИН", К-ПХ-БЭ-ПП/ПП-3.5 КГ | М2 | 4.68
|  |  | 1/10-115-5/465 | МАТЕРИАЛ РУЛОННЫЙ БИТУМНО-ПОЛИМЕРНЫЙ КРОВЕЛЬНЫЙ НАПЛАВЛЯЕМЫЙ "БИПОЛИКРИН", К-ПХ-БЭ-К/ПП-5.0 КГ | М2 | 5.1
|  |  | 1/10-120 | Материалы, изделия и конструкции для теплоизоляционных работ
|  |  | 1/10-120-10-10/137 | ПЛИТЫ ТЕПЛОИЗОЛЯЦИОННЫЕ ИЗ МИНЕРАЛЬНОЙ ВАТЫ ПТМ СТБ 1995-2009-Т5-DS(TН)1-СS(10)80-TR15-PL(5)850-WS1 (ПЛОТНОСТЬ 200 КГ/М3) БЕЛТЕП МАРКИ РУФ 80 | М3 | 1.1536
|  |  | 1/10-130 | Мастики, герметики, смолы, смазки, эмульсии
|  |  | 1/10-130-5/304 | ПРАЙМЕР БИТУМНО-ПОЛИМЕРНЫЙ "АУТОКРИН" | КГ | 2.216
|  |  | 1/10-135 | Нефтепродукты, газы, химические материалы
|  |  | 1/10-135-20/75 | СМЕСЬ ПРОПАНА И БУТАНА ТЕХНИЧЕСКИХ | КГ | 2.5296
|  |  | 1/10-240 | Метизы и крепежные изделия
|  |  | 1/10-240-25-41/15 | ГВОЗДИ СТРОИТЕЛЬНЫЕ ОЦИНКОВАННЫЕ | КГ | 0.3952
|  |  | 2 | Строительные изделия и конструкции
|  |  | 2/10 | Арматурные заготовки и изделия стальные для монолитных железобетонных конструкций
|  |  | 2/10-50 | Сетка арматурная
|  |  | 2/10-50/5 | СЕТКА АРМАТУРНАЯ | Т | 0.00236
|  |  | 2/50 | Изделия и конструкции деревянные
|  |  | 2/50-35 | Прочие изделия и конструкции деревянные
|  |  | 2/50-35-10/5 | ЩИТЫ ИЗ ДОСОК ХВОЙНЫХ ПОРОД, ТОЛЩИНОЙ 25 ММ | М2 | 0.4784
|  |  | 4 | Железобетонные и бетонные изделия и конструкции (в т.ч. типовые), керамические изделия, нерудные материалы, бетоны и растворы
|  |  | 4/1 | Конструкции и изделия бетонные и железобетонные, керамические изделия, нерудные материалы, товарные бетоны и растворы
|  |  | 4/1-4 | Бетоны, растворы, смеси асфальтобетонные
|  |  | 4/1-4-10-20-70/280 | БЕТОН ТЯЖЕЛЫЙ С КРУПНОСТЬЮ ЗАПОЛНИТЕЛЯ БОЛЕЕ 5 ДО 20 ММ, КЛАССА С20/25, F200, W4 | М3 | 0.208
ВОЗВРАЩАЕМЫЕ МАТЕРИАЛЫ
|  |  | 8 | Строительные отходы
|  |  | 8/2 | Строительный мусор
|  |  | 8/2/С999-Р | ОТХОДЫ РУБЕРОИДА | Т | 0.04
|  |  | 8/2/1 | СМЕШАННЫЕ ОТХОДЫ | Т | 0.4864
Ж2-30-90 | ПЕРЕМЫЧКИ МЕТАЛЛИЧЕСКИЕ, АС-8 | Т 0,317
|  |  | 1-1 | ЗАТРАТЫ ТРУДА РАБОЧИХ | ЧЕЛ.Ч | 63.0832
|  |  | 1-3 | ЗАТРАТЫ ТРУДА МАШИНИСТОВ | ЧЕЛ.-Ч | 0.98877
|  |  | М030401 | ЛЕБЕДКИ ЭЛЕКТРИЧЕСКИЕ ТЯГОВЫМ УСИЛИЕМ ДО 5,79 (0,59) КН (Т) | МАШ.Ч | 0.068453
|  |  | М040502 | УСТАНОВКИ ДЛЯ СВАРКИ РУЧНОЙ ДУГОВОЙ (ПОСТОЯННОГО ТОКА) | МАШ.Ч | 0.30804
|  |  | М050101 | КОМПРЕССОРЫ ПЕРЕДВИЖНЫЕ С ДВИГАТЕЛЕМ ВНУТРЕННЕГО СГОРАНИЯ ДАВЛЕНИЕМ ДО 686 КПА (7АТМ) 2,2 М3/МИН | МАШ.Ч | 0.3841
|  |  | М330805 | МОЛОТКИ ПРИ РАБОТЕ ОТ ПЕРЕДВИЖНЫХ КОМПРЕССОРНЫХ СТАНЦИЙ ОТБОЙНЫЕ ПНЕВМАТИЧЕСКИЕ (БЕЗ УЧЕТА СТОИМОСТИ СЖАТОГО ВОЗДУХА) | МАШ.Ч | 0.3841
|  |  | М331617 | СРЕДСТВА МАЛОЙ МЕХАНИЗАЦИИ | МАШ.Ч | 0.60467
|  |  | 1 | Материалы для строительных работ
|  |  | 1/10 | Материалы для строительных работ общего назначения
|  |  | 1/10-140 | Электроды, прутки винипластовые, проволока сварочные
|  |  | 1/10-140-40/150 | ЭЛЕКТРОДЫ ТИПА Э42А ДИАМЕТРОМ 5 ММ | Т | 0.002852
|  |  | 1/10-240 | Метизы и крепежные изделия
|  |  | 1/10-240-21/13 | ГАЙКА С ШЕСТИГРАННОЙ ГОЛОВКОЙ М14, НЕРЖАВЕЮЩАЯ СТАЛЬ | 1000 ШТ. | 0.012
|  |  | 1/10-240-50-16/63 | ШАЙБА ДИАМЕТРОМ 14 ММ, НЕРЖАВЕЮЩАЯ СТАЛЬ | 1000 ШТ. | 0.012
|  |  | 2 | Строительные изделия и конструкции
|  |  | 2/20 | Изделия и конструкции стальные
|  |  | 2/20-999 | Изделия и конструкции стальные (код материала по проекту)
|  |  | 2/20-999/372 | ИЗДЕЛИЯ И КОНСТРУКЦИИ СТАЛЬНЫЕ (СРЕДНЯЯ ЦЕНА ПО ГРУППЕ), ОПРЕД. - 37 | Т | 0.32789
|  |  | 4 | Железобетонные и бетонные изделия и конструкции (в т.ч. типовые), керамические изделия, нерудные материалы, бетоны и растворы
|  |  | 4/1 | Конструкции и изделия бетонные и железобетонные, керамические изделия, нерудные материалы, товарные бетоны и растворы
|  |  | 4/1-4 | Бетоны, растворы, смеси асфальтобетонные
|  |  | 4/1-4-20-20-20-20/20 | РАСТВОРЫ КЛАДОЧНЫЕ ЦЕМЕНТНО-ИЗВЕСТКОВЫЕ, МАРКИ 150 | М3 | 0.17113
Ж2-50-10-50 | УСТРОЙСТВО КАРКАСНЫХ ПЕРЕГОРОДОК (АС-5) | М2 104
|  |  | 1-1 | ЗАТРАТЫ ТРУДА РАБОЧИХ | ЧЕЛ.Ч | 515.8159
|  |  | 1-3 | ЗАТРАТЫ ТРУДА МАШИНИСТОВ | ЧЕЛ.-Ч | 0.17472
|  |  | М134041 | ШУРУПОВЕРТ | МАШ.Ч | 165.984
|  |  | М331451 | ПЕРФОРАТОРЫ ЭЛЕКТРИЧЕСКИЕ | МАШ.Ч | 167.232
|  |  | М331615* | ДРЕЛИ ЭЛЕКТРИЧЕСКИЕ | МАШ.Ч | 67.8163
|  |  | М331617 | СРЕДСТВА МАЛОЙ МЕХАНИЗАЦИИ | МАШ.Ч | 0.17472
|  |  | 1 | Материалы для строительных работ
|  |  | 1/10 | Материалы для строительных работ общего назначения
|  |  | 1/10-120 | Материалы, изделия и конструкции для теплоизоляционных работ
|  |  | 1/10-120-10-10/89 | ПЛИТЫ ТЕПЛОИЗОЛЯЦИОННЫЕ ИЗ МИНЕРАЛЬНОЙ ВАТЫ ПТМ СТБ 1995-2009-Т4-DS(TН)1-СS(10)25-TR7,5-PL(5)350-WS1 (ПЛОТНОСТЬ 125 КГ/М3) БЕЛТЕП МАРКИ ФЛОР 125 | М3 | 7.8312
|  |  | 1/10-130 | Мастики, герметики, смолы, смазки, эмульсии
|  |  | 1/10-130-15/СП-ГА-Л2 | ГЕРМЕТИК АКРИЛОВЫЙ 280 МЛ | ШТ | 16.744
|  |  | 1/10-170 | Оснастка технологическая и инструментальная
|  |  | 1/10-170-10/95 | СВЕРЛА СПИРАЛЬНЫЕ УДЛИНЕННЫЕ С КОНИЧЕСКИМ ХВОСТОВИКОМ (ПО МЕТАЛЛУ), ДИАМЕТРОМ 7-8,6 ММ | ШТ. | 0.0832
|  |  | 1/10-170-10/115 | СВЕРЛА С SDS PLUS ХВОСТОВИКОМ (НАКОНЕЧНИК ИЗ ТВЕРДОСПЛАВНОЙ СТАЛИ) (ПО БЕТОНУ), ДИАМЕТРОМ 5-10 ММ, ДЛИНОЙ 210 (215) ММ | ШТ. | 2.08
|  |  | 1/10-180 | Материалы шлифовальные
|  |  | 1/10-180-20/113 | ШКУРКА ШЛИФОВАЛЬНАЯ НА БУМАЖНОЙ ОСНОВЕ ВОДОСТОЙКАЯ | М2 | 0.7904
|  |  | 1/10-230 | Материалы для отделочных работ
|  |  | 1/10-230-15/395 | ГРУНТОВКА АКРИЛОВАЯ ГЛУБОКОГО ПРОНИКНОВЕНИЯ ДЛЯ НАРУЖНЫХ (Н) И ВНУТРЕННИХ РАБОТ (В), ПОЛИМЕРНАЯ (П), ОДНОКОМПОНЕНТНАЯ (1), ВОДНО-ДИСПЕРСИОННАЯ (Д) | КГ | 41.6
|  |  | 1/10-230-35/145 | КЛЕЙ ДЛЯ НАКЛЕЙКИ СТЕКЛОХОЛСТА НА ОСНОВЕ ПВА ДИСПЕРСИИ, ГОТОВЫЙ К ПРИМЕНЕНИЮ | КГ | 73.424
|  |  | 1/10-230-55-11/14 | ЛИСТЫ ГИПСОКАРТОННЫЕ С ПОВЫШЕННОЙ СОПРОТИВЛЯЕМОСТЬЮ ВОЗДЕЙСТВИЮ ОТКРЫТОГО ПЛАМЕНИ ТОЛЩИНОЙ 12,5 ММ МАРКА ГКЛ-УК (ПК)- 2500 (2600,2700) Х1200 Х 12,5 | М2 | 436.8
|  |  | 1/10-230-55-20/60 | ПРОФИЛЬ ДЛЯ ГИПСОКАРТОНА ПЕРЕГОРОДОЧНЫЙ СW (ПС) 50 Х 50, 0,6 ММ | М | 416
|  |  | 1/10-230-55-20/85 | ПРОФИЛЬ ДЛЯ ГИПСОКАРТОНА ПЕРЕГОРОДОЧНЫЙ UW (ПН) 50 Х 40, 0,6 ММ | М | 62.4
|  |  | 1/10-230-55-20/95 | ПРОФИЛЬ ДЛЯ ГИПСОКАРТОНА ПЕРЕГОРОДОЧНЫЙ UW (ПН) 75 Х 40, 0,6 ММ | М | 72.8
|  |  | 1/10-230-60-40/25 | ШПАТЛЕВКА СЕРАЯ, ФИНИШНАЯ, ДЛЯ НАРУЖНЫХ И ВНУТРЕННИХ РАБОТ (НВ) , ПОЛИМИНЕРАЛЬНАЯ (ПМ), ОДНОКОМПОНЕНТНАЯ (1), СУХАЯ СМЕСЬ (СС), ЦЕМЕНТНАЯ | Т | 0.156
|  |  | 1/10-230-80/20 | СТЕКЛОХОЛСТ МАЛЯРНЫЙ (ПАУТИНКА), ПЛОТНОСТЬЮ 40-50 Г/М2 | М2 | 222.56
|  |  | 1/10-235 | Изделия герметизирующие, уплотняющие, изолирующие
|  |  | 1/10-235-20/54 | ЛЕНТА САМОКЛЕЯЩАЯСЯ ДВУХСТОРОННЯЯ ГЕРМЕТИЗИРУЮЩАЯ И ГИДРОИЗОЛИРУЮЩАЯ БИТУМНО-ПОЛИМЕРНАЯ, ШИРИНОЙ 10 СМ | М | 124.8
|  |  | 1/10-235-20/653 | ЛЕНТА УПЛОТНИТЕЛЬНАЯ | М | 124.8
|  |  | 1/10-235-20/797 | ЛЕНТА АРМИРУЮЩАЯ СТРОИТЕЛЬНАЯ ИЗ СТЕКЛОВОЛОКНА НА КЛЕЕВОЙ ОСНОВЕ (СЕРПЯНКА), ШИРИНОЙ 45 ММ (50 ММ) | М | 228.8
|  |  | 1/10-240 | Метизы и крепежные изделия
|  |  | 1/10-240-30-30/С101-15517-Д | ДЮБЕЛЬ 6Х50 | 100ШТ | 1.664
|  |  | 1/10-240-55-20/14 | САМОРЕЗ ДЛЯ ГИПСОКАРТОНА 3,5 X 16 ММ | 1000 ШТ. | 1.352
|  |  | 1/10-240-55-20/20 | ШУРУПЫ-САМОРЕЗЫ ДЛЯ ГИПСОКАРТОНА 3,5 Х 25 ММ | 1000 ШТ. | 1.352
|  |  | 1/10-240-55-20/22 | САМОРЕЗ ДЛЯ ГИПСОКАРТОНА 3,5 X 35 ММ | 1000 ШТ. | 3.12
|  |  | 1/10-280 | Прочие материалы для строительных работ
|  |  | 1/10-280-20/40 | ВОДА | М3 | 0.041392
Ж2-60-40 | ПОЛЫ, АС 3 | М2 39000
|  |  | 1-1 | ЗАТРАТЫ ТРУДА РАБОЧИХ | ЧЕЛ.Ч | 59.9555
|  |  | 1-3 | ЗАТРАТЫ ТРУДА МАШИНИСТОВ | ЧЕЛ.-Ч | 51.9059
|  |  | М030401 | ЛЕБЕДКИ ЭЛЕКТРИЧЕСКИЕ ТЯГОВЫМ УСИЛИЕМ ДО 5,79 (0,59) КН (Т) | МАШ.Ч | 0.8424
|  |  | М110902 | РАСТВОРОСМЕСИТЕЛИ ПЕРЕДВИЖНЫЕ 80 Л | МАШ.Ч | 0.42588
|  |  | М331617 | СРЕДСТВА МАЛОЙ МЕХАНИЗАЦИИ | МАШ.Ч | 51.48
|  |  | 1 | Материалы для строительных работ
|  |  | 1/10 | Материалы для строительных работ общего назначения
|  |  | 1/10-230 | Материалы для отделочных работ
|  |  | 1/10-230-15/395 | ГРУНТОВКА АКРИЛОВАЯ ГЛУБОКОГО ПРОНИКНОВЕНИЯ ДЛЯ НАРУЖНЫХ (Н) И ВНУТРЕННИХ РАБОТ (В), ПОЛИМЕРНАЯ (П), ОДНОКОМПОНЕНТНАЯ (1), ВОДНО-ДИСПЕРСИОННАЯ (Д) | КГ | 97.5
|  |  | 1/10-230-60-45-15/60 | РАСТВОРНАЯ СМЕСЬ СУХАЯ (РСС), РЕМОНТНАЯ, ДЛЯ ЗАДЕЛКИ СКОЛОВ, РАКОВИН, ПУСТОТ, НЕРОВНОСТЕЙ, ДЛЯ БЕТОННЫХ И ЖЕЛЕЗОБЕТОННЫХ КОНСТРУКЦИЙ, ДЛЯ НАРУЖНЫХ И ВНУТРЕННИХ РАБОТ (НВ), ЦЕМЕНТНАЯ, М350, F200 | Т | 0.78
|  |  | 1/10-280 | Прочие материалы для строительных работ
|  |  | 1/10-280-20/40 | ВОДА | М3 | 0.1248
Ж2-40-20 | ОТДЕЛОЧНЫЕ РАБОТЫ, АС 3 | М2 2128
|  |  | 1-1 | ЗАТРАТЫ ТРУДА РАБОЧИХ | ЧЕЛ.Ч | 453.0125
|  |  | 1-3 | ЗАТРАТЫ ТРУДА МАШИНИСТОВ | ЧЕЛ.-Ч | 7.6649
|  |  | М331617 | СРЕДСТВА МАЛОЙ МЕХАНИЗАЦИИ | МАШ.Ч | 7.6649
|  |  | 1 | Материалы для строительных работ
|  |  | 1/10 | Материалы для строительных работ общего назначения
|  |  | 1/10-160 | Пленки, полотна, ткани разные
|  |  | 1/10-160-20/15 | ВЕТОШЬ | КГ | 3.319
|  |  | 1/10-180 | Материалы шлифовальные
|  |  | 1/10-180-20/113 | ШКУРКА ШЛИФОВАЛЬНАЯ НА БУМАЖНОЙ ОСНОВЕ ВОДОСТОЙКАЯ | М2 | 6.501
|  |  | 1/10-230 | Материалы для отделочных работ
|  |  | 1/10-230-15/395 | ГРУНТОВКА АКРИЛОВАЯ ГЛУБОКОГО ПРОНИКНОВЕНИЯ ДЛЯ НАРУЖНЫХ (Н) И ВНУТРЕННИХ РАБОТ (В), ПОЛИМЕРНАЯ (П), ОДНОКОМПОНЕНТНАЯ (1), ВОДНО-ДИСПЕРСИОННАЯ (Д) | КГ | 319.2
|  |  | 1/10-230-35/47 | ДИСПЕРСИЯ ПОЛИВИНИЛАЦЕТАТНАЯ НЕПЛАСТИФИЦИРОВАННАЯ МАРКИ Д50Н | КГ | 1106.56
|  |  | 1/10-230-40-10/50 | КРАСКА ВОДНО-ДИСПЕРСИОННАЯ ДЛЯ ВНУТРЕННИХ РАБОТ МАТОВАЯ, 3 КЛАССА СТОЙКОСТИ К ВЛАЖНОМУ ИСТИРАНИЮ, БАЗА (ОСНОВА) БЕЛАЯ, ПРОЗРАЧНАЯ | КГ | 808.64
|  |  | 1/10-230-50-15/29 | ОЛИФА ОКСОЛЬ | КГ | 4.256
|  |  | 1/10-230-60-55/5 | ШПАТЛЕВКА КЛЕЕМАСЛЯНАЯ | Т | 0.10835
|  |  | 1/10-280 | Прочие материалы для строительных работ
|  |  | 1/10-280-20/40 | ВОДА | М3 | 1.344
ВОЗВРАЩАЕМЫЕ МАТЕРИАЛЫ
|  |  | 8 | Строительные отходы
|  |  | 8/2 | Строительный мусор
|  |  | 8/2/1 | СМЕШАННЫЕ ОТХОДЫ | Т | 0.384
Ж2-30-50 | МЕТАЛЛИЧЕСКИЕ ДВЕРНЫЕ БЛОКИ, АС 4 | М2 17,88
|  |  | 1-1 | ЗАТРАТЫ ТРУДА РАБОЧИХ | ЧЕЛ.Ч | 100.1354
|  |  | 1-3 | ЗАТРАТЫ ТРУДА МАШИНИСТОВ | ЧЕЛ.-Ч | 1.1267
|  |  | М021141 | КРАНЫ НА АВТОМОБИЛЬНОМ ХОДУ ПРИ РАБОТЕ НА ДРУГИХ ВИДАХ СТРОИТЕЛЬСТВА, 10 Т | МАШ.Ч | 0.24636
|  |  | М030401 | ЛЕБЕДКИ ЭЛЕКТРИЧЕСКИЕ ТЯГОВЫМ УСИЛИЕМ ДО 5,79 (0,59) КН (Т) | МАШ.Ч | 1.1844
|  |  | М040502 | УСТАНОВКИ ДЛЯ СВАРКИ РУЧНОЙ ДУГОВОЙ (ПОСТОЯННОГО ТОКА) | МАШ.Ч | 2.9008
|  |  | М330302* | МАШИНЫ ШЛИФОВАЛЬНЫЕ УГЛОВЫЕ | МАШ.Ч | 0.15877
|  |  | М331451 | ПЕРФОРАТОРЫ ЭЛЕКТРИЧЕСКИЕ | МАШ.Ч | 1.6517
|  |  | М331615* | ДРЕЛИ ЭЛЕКТРИЧЕСКИЕ | МАШ.Ч | 5.5429
|  |  | М331617 | СРЕДСТВА МАЛОЙ МЕХАНИЗАЦИИ | МАШ.Ч | 0.88035
|  |  | 1 | Материалы для строительных работ
|  |  | 1/10 | Материалы для строительных работ общего назначения
|  |  | 1/10-110 | Лесоматериалы и пиломатериалы
|  |  | 1/10-110-50-15/225 | ДОСКИ ОБРЕЗНЫЕ ХВОЙНЫХ ПОРОД ДЛИНОЙ 2-3,75 М, ШИРИНОЙ 75-150 ММ, ТОЛЩИНОЙ 19, 22 ММ, 2 СОРТА | М3 | 0.002682
|  |  | 1/10-110-50-15/265 | ДОСКИ ОБРЕЗНЫЕ ХВОЙНЫХ ПОРОД ДЛИНОЙ 2-3,75 М, ШИРИНОЙ 75-150 ММ, ТОЛЩИНОЙ 32, 40 ММ, 2 СОРТА | М3 | 0.005006
|  |  | 1/10-170 | Оснастка технологическая и инструментальная
|  |  | 1/10-170-2/50 | КРУГ НА БАКЕЛИТЕ УСИЛЕННОМ ОТРЕЗНОЙ 125 Х 1,6 Х 22 ДЛЯ РЕЗКИ МЕТАЛЛА | ШТ. | 0.033972
|  |  | 1/10-170-10/25 | СВЕРЛА СПИРАЛЬНЫЕ С ЦИЛИНДРИЧЕСКИМ ХВОСТОВИКОМ, ДЛИННАЯ СЕРИЯ (ПО МЕТАЛЛУ), ДИАМЕТРОМ 12,6-14 ММ | ШТ. | 0.37727
|  |  | 1/10-170-10/45 | СВЕРЛА СПИРАЛЬНЫЕ С ЦИЛИНДРИЧЕСКИМ ХВОСТОВИКОМ, ДЛИННАЯ СЕРИЯ (ПО МЕТАЛЛУ), ДИАМЕТРОМ 5,4-6 ММ | ШТ. | 0.37727
|  |  | 1/10-170-10/175 | СВЕРЛА С SDS PLUS ХВОСТОВИКОМ (НАКОНЕЧНИК ИЗ ТВЕРДОСПЛАВНОЙ СТАЛИ) (ПО БЕТОНУ), ДИАМЕТРОМ 12 ММ, ДЛИНОЙ 210 ММ | ШТ. | 0.80639
|  |  | 1/10-230 | Материалы для отделочных работ
|  |  | 1/10-230-45-10/165 | ЭМАЛЬ ПЕНТАФТАЛЕВАЯ ПФ-115, СЕРАЯ | КГ | 0.023244
|  |  | 1/10-240 | Метизы и крепежные изделия
|  |  | 1/10-240-30-50/10 | ДЮБЕЛЬ С ШУРУПОМ (ГВОЗДЕМ) ДЛЯ БЫСТРОГО МОНТАЖА 6Х40 ММ | 100 ШТ. | 0.32
|  |  | 2 | Строительные изделия и конструкции
|  |  | 2/10 | Арматурные заготовки и изделия стальные для монолитных железобетонных конструкций
|  |  | 2/10-10 | Заготовки из горячекатаной арматурной гладкой стали класса S240(A240)
|  |  | 2/10-10/20 | ЗАГОТОВКИ ИЗ ГОРЯЧЕКАТАНОЙ АРМАТУРНОЙ ГЛАДКОЙ СТАЛИ КЛАССА S240(A240) ДИАМЕТРОМ 12 ММ | Т | 0.007522
|  |  | 2/20 | Изделия и конструкции стальные
|  |  | 2/20-20 | Изделия и конструкции ограждающие и встроенные стальные
|  |  | 2/20-20-15-16-10/С207-1512-Д1 | ДВЕРНОЙ БЛОК ДП-2-С-Г-1Л-РП-ПЛ 20-9 | ШТ | 4
|  |  | 2/20-20-15-16-10/190 | ДВЕРЬ ПРОТИВОПОЖАРНАЯ, 2 ТИПА ПО ПРЕДЕЛУ ОГНЕСТОЙКОСТИ, СТАЛЬНАЯ, ГЛУХАЯ, ОДНОПОЛЬНАЯ ПРАВАЯ (ЛЕВАЯ), РАСПАШНАЯ, С ПОЛИМЕРНЫМ ПОКРЫТИЕМ ДП-2-С-Г-1П(Л)-РП-ПЛ-21-9 | ШТ. | 4
|  |  | 2/20-20-15-30/С207-1734-Д3 | ДВЕРНОЙ БЛОК ДВ3 С Г 13-6 Л П Н | ШТ | 4
|  |  | 3 | Материалы и изделия для санитарно-технических работ
|  |  | 3/1 | Материалы и изделия для вентиляции и кондиционирования
|  |  | 3/1-150 | Решетки, клапаны регулирования расхода воздуха на решетках
|  |  | 3/1-150/С-РВ1 | РЕШЕТКА РС4С-3-1050-1990-RАL9010 ИЗ ОЦИНКОВАННОЙ СТАЛИ НАРУЖНЫЕ С ЗАЩИТНОЙ СЕТКОЙ | ШТ | 4
|  |  | 4 | Железобетонные и бетонные изделия и конструкции (в т.ч. типовые), керамические изделия, нерудные материалы, бетоны и растворы
|  |  | 4/1 | Конструкции и изделия бетонные и железобетонные, керамические изделия, нерудные материалы, товарные бетоны и растворы
|  |  | 4/1-4 | Бетоны, растворы, смеси асфальтобетонные
|  |  | 4/1-4-20-20-20-20/20 | РАСТВОРЫ КЛАДОЧНЫЕ ЦЕМЕНТНО-ИЗВЕСТКОВЫЕ, МАРКИ 150 | М3 | 0.12672
ВОЗВРАЩАЕМЫЕ МАТЕРИАЛЫ
|  |  | 8 | Строительные отходы
|  |  | 8/1 | Возвращаемые материалы
|  |  | 8/1/580 | МЕТАЛЛОЛОМ | Т | 0.4576
|  |  | 8/2 | Строительный мусор
|  |  | 8/2/С999-МД | ДРЕВЕСНЫЕ ОТХОДЫ С МАСЛЯНОЙ ПРОПИТКОЙ | М3 | 0.35079
Ж2-90-90 | ПРОЧИЕ РАБОТЫ, АС-2 | РУБ 4194,12
|  |  | 1-1 | ЗАТРАТЫ ТРУДА РАБОЧИХ | ЧЕЛ.Ч | 37.1108
|  |  | 1-3 | ЗАТРАТЫ ТРУДА МАШИНИСТОВ | ЧЕЛ.-Ч | 0.23876
|  |  | М021141 | КРАНЫ НА АВТОМОБИЛЬНОМ ХОДУ ПРИ РАБОТЕ НА ДРУГИХ ВИДАХ СТРОИТЕЛЬСТВА, 10 Т | МАШ.Ч | 0.041121
|  |  | М040502 | УСТАНОВКИ ДЛЯ СВАРКИ РУЧНОЙ ДУГОВОЙ (ПОСТОЯННОГО ТОКА) | МАШ.Ч | 3.3264
|  |  | М110920 | РАСТВОРОНАСОСЫ 1 М3/Ч | МАШ.Ч | 0.0432
|  |  | М331332 | ПИЛА ЭЛЕКТРИЧЕСКАЯ ЦЕПНАЯ | МАШ.Ч | 10.4706
|  |  | М331615* | ДРЕЛИ ЭЛЕКТРИЧЕСКИЕ | МАШ.Ч | 4.0824
|  |  | М331617 | СРЕДСТВА МАЛОЙ МЕХАНИЗАЦИИ | МАШ.Ч | 0.15444
|  |  | 1 | Материалы для строительных работ
|  |  | 1/10 | Материалы для строительных работ общего назначения
|  |  | 1/10-230 | Материалы для отделочных работ
|  |  | 1/10-230-15/395 | ГРУНТОВКА АКРИЛОВАЯ ГЛУБОКОГО ПРОНИКНОВЕНИЯ ДЛЯ НАРУЖНЫХ (Н) И ВНУТРЕННИХ РАБОТ (В), ПОЛИМЕРНАЯ (П), ОДНОКОМПОНЕНТНАЯ (1), ВОДНО-ДИСПЕРСИОННАЯ (Д) | КГ | 0.5
|  |  | 1/10-230-55-5/22 | ВЯЖУЩЕЕ ГИПСОВОЕ МАРКИ Г-4 НОРМАЛЬНОТВЕРДЕЮЩЕЕ (Б), СРЕДНЕГО ПОМОЛА (II) (ФАСОВАННОЕ) | Т | 0.001
|  |  | 1/10-240 | Метизы и крепежные изделия
|  |  | 1/10-240-25-35/210 | ГВОЗДИ СТРОИТЕЛЬНЫЕ С ПЛОСКОЙ ГОЛОВКОЙ 1,8 Х 50 ММ | КГ | 0.0014
|  |  | 1/10-240-30-50/10 | ДЮБЕЛЬ С ШУРУПОМ (ГВОЗДЕМ) ДЛЯ БЫСТРОГО МОНТАЖА 6Х40 ММ | 100 ШТ. | 1.68
|  |  | 1/10-260 | Металлопрокат и металлоизделия (за исключением металлоизделий части 2)
|  |  | 1/10-260-380/2 | СЕТКА МЕТАЛЛИЧЕСКАЯ ПРОВОЛОЧНАЯ ТКАНАЯ С КВАДРАТНЫМИ ЯЧЕЙКАМИ N 05 БЕЗ ПОКРЫТИЯ | М2 | 0.0554
|  |  | 3 | Материалы и изделия для санитарно-технических работ
|  |  | 3/1 | Материалы и изделия для вентиляции и кондиционирования
|  |  | 3/1-150 | Решетки, клапаны регулирования расхода воздуха на решетках
|  |  | 3/1-150/С-РВ2 | РЕШЕТКА РС4С-3-300-500-RАL9010 ИЗ ОЦИНКОВАННОЙ СТАЛИ НАРУЖНЫЕ С ЗАЩИТНОЙ СЕТКОЙ | ШТ | 42
|  |  | 4 | Железобетонные и бетонные изделия и конструкции (в т.ч. типовые), керамические изделия, нерудные материалы, бетоны и растворы
|  |  | 4/1 | Конструкции и изделия бетонные и железобетонные, керамические изделия, нерудные материалы, товарные бетоны и растворы
|  |  | 4/1-4 | Бетоны, растворы, смеси асфальтобетонные
|  |  | 4/1-4-20-20-20-20/20 | РАСТВОРЫ КЛАДОЧНЫЕ ЦЕМЕНТНО-ИЗВЕСТКОВЫЕ, МАРКИ 150 | М3 | 0.08212
|  |  | 4/1-6 | Кирпич, камни, блоки
|  |  | 4/1-6-10-20-11/7000 | КИРПИЧ КЕРАМИЧЕСКИЙ РЯДОВОЙ ПОЛНОТЕЛЫЙ ОДИНАРНЫЙ, МАРКИ ПО ПРОЧНОСТИ 100 | 1000 ШТ. | 0.088
ВОЗВРАЩАЕМЫЕ МАТЕРИАЛЫ
|  |  | 8 | Строительные отходы
|  |  | 8/2 | Строительный мусор
|  |  | 8/2/1 | СМЕШАННЫЕ ОТХОДЫ | Т | 0.168
Ж2-90-90 | ПРОЧИЕ РАБОТЫ, АС 3,8 | РУБ 13595,55
|  |  | 1-1 | ЗАТРАТЫ ТРУДА РАБОЧИХ | ЧЕЛ.Ч | 272.783
|  |  | 1-3 | ЗАТРАТЫ ТРУДА МАШИНИСТОВ | ЧЕЛ.-Ч | 24.2039
|  |  | М021141 | КРАНЫ НА АВТОМОБИЛЬНОМ ХОДУ ПРИ РАБОТЕ НА ДРУГИХ ВИДАХ СТРОИТЕЛЬСТВА, 10 Т | МАШ.Ч | 9.7896
|  |  | М030401 | ЛЕБЕДКИ ЭЛЕКТРИЧЕСКИЕ ТЯГОВЫМ УСИЛИЕМ ДО 5,79 (0,59) КН (Т) | МАШ.Ч | 0.01728
|  |  | М031110 | ПОДЪЕМНИКИ СТРОИТЕЛЬНЫЕ 0,5 Т | МАШ.Ч | 0.094176
|  |  | М041000 | ПРЕОБРАЗОВАТЕЛИ СВАРОЧНЫЕ С НОМИНАЛЬНЫМ СВАРОЧНЫМ ТОКОМ 315-500 А | МАШ.Ч | 0.94176
|  |  | М041400 | ЭЛЕКТРИЧЕСКИЕ ПЕЧИ ДЛЯ СУШКИ СВАРОЧНЫХ МАТЕРИАЛОВ С РЕГУЛИРОВАНИЕМ ТЕМПЕРАТУРЫ В ПРЕДЕЛАХ 80-500 ГРАДУСОВ | МАШ.Ч | 0.042336
|  |  | М050101 | КОМПРЕССОРЫ ПЕРЕДВИЖНЫЕ С ДВИГАТЕЛЕМ ВНУТРЕННЕГО СГОРАНИЯ ДАВЛЕНИЕМ ДО 686 КПА (7АТМ) 2,2 М3/МИН | МАШ.Ч | 0.035808
|  |  | М050102 | КОМПРЕССОРЫ ПЕРЕДВИЖНЫЕ С ДВИГАТЕЛЕМ ВНУТРЕННЕГО СГОРАНИЯ ДАВЛЕНИЕМ ДО 686 КПА (7АТМ) 5 М3/МИН | МАШ.Ч | 9.2372
|  |  | М110920 | РАСТВОРОНАСОСЫ 1 М3/Ч | МАШ.Ч | 4.1347
|  |  | М330201* | МАШИНЫ СВЕРЛИЛЬНЫЕ ЭЛЕКТРИЧЕСКИЕ | МАШ.Ч | 31.4192
|  |  | М330301* | МАШИНЫ ШЛИФОВАЛЬНЫЕ ЭЛЕКТРИЧЕСКИЕ | МАШ.Ч | 0.025056
|  |  | М330400 | МАШИНЫ ШЛИФОВАЛЬНЫЕ ЭЛЕКТРОЗАЧИСТНЫЕ | МАШ.Ч | 7.398
|  |  | М330805 | МОЛОТКИ ПРИ РАБОТЕ ОТ ПЕРЕДВИЖНЫХ КОМПРЕССОРНЫХ СТАНЦИЙ ОТБОЙНЫЕ ПНЕВМАТИЧЕСКИЕ (БЕЗ УЧЕТА СТОИМОСТИ СЖАТОГО ВОЗДУХА) | МАШ.Ч | 9.273
|  |  | М331615* | ДРЕЛИ ЭЛЕКТРИЧЕСКИЕ | МАШ.Ч | 0.057024
|  |  | М331617 | СРЕДСТВА МАЛОЙ МЕХАНИЗАЦИИ | МАШ.Ч | 0.91246
|  |  | 1 | Материалы для строительных работ
|  |  | 1/10 | Материалы для строительных работ общего назначения
|  |  | 1/10-110 | Лесоматериалы и пиломатериалы
|  |  | 1/10-110-50-15/745 | ДОСКИ ОБРЕЗНЫЕ ХВОЙНЫХ ПОРОД ДЛИНОЙ 4-6,5 М, ШИРИНОЙ 75-150 ММ, ТОЛЩИНОЙ 25 ММ, 4 СОРТА | М3 | 0.0093
|  |  | 1/10-135 | Нефтепродукты, газы, химические материалы
|  |  | 1/10-135-20/35 | АЦЕТИЛЕН РАСТВОРЕННЫЙ ТЕХНИЧЕСКИЙ МАРКИ Б | Т | 2e-05
|  |  | 1/10-135-20/60 | КИСЛОРОД ТЕХНИЧЕСКИЙ ГАЗООБРАЗНЫЙ | М3 | 0.09
|  |  | 1/10-140 | Электроды, прутки винипластовые, проволока сварочные
|  |  | 1/10-140-40/30 | ЭЛЕКТРОДЫ УОНИ 13/55 | КГ | 0.432
|  |  | 1/10-170 | Оснастка технологическая и инструментальная
|  |  | 1/10-170-2/20 | ДИСК АЛМАЗНЫЙ ОТРЕЗНОЙ ДЛЯ РЕЗКИ КАМНЯ, БЕТОНА ДИАМЕТРОМ 230 ММ | ДИСК | 0.339
|  |  | 1/10-170-10/235 | СВЕРЛА С SDS PLUS ХВОСТОВИКОМ (НАКОНЕЧНИК ИЗ ТВЕРДОСПЛАВНОЙ СТАЛИ) (ПО БЕТОНУ), ДИАМЕТРОМ 18-20 ММ, ДЛИНОЙ 450 ММ | ШТ. | 7.3876
|  |  | 1/10-180 | Материалы шлифовальные
|  |  | 1/10-180-20/64 | КРУГИ ШЛИФОВАЛЬНЫЕ ДЛЯ СПЕЦИАЛЬНЫХ МОНТАЖНЫХ РАБОТ 5П 230 Х 6 Х 22 | ШТ. | 0.0063
|  |  | 1/10-230 | Материалы для отделочных работ
|  |  | 1/10-230-15/395 | ГРУНТОВКА АКРИЛОВАЯ ГЛУБОКОГО ПРОНИКНОВЕНИЯ ДЛЯ НАРУЖНЫХ (Н) И ВНУТРЕННИХ РАБОТ (В), ПОЛИМЕРНАЯ (П), ОДНОКОМПОНЕНТНАЯ (1), ВОДНО-ДИСПЕРСИОННАЯ (Д) | КГ | 9.7
|  |  | 1/10-230-55-5/22 | ВЯЖУЩЕЕ ГИПСОВОЕ МАРКИ Г-4 НОРМАЛЬНОТВЕРДЕЮЩЕЕ (Б), СРЕДНЕГО ПОМОЛА (II) (ФАСОВАННОЕ) | Т | 0.0252
|  |  | 1/10-230-60-45-15/70 | РАСТВОРНАЯ СМЕСЬ СУХАЯ (РСС), РЕМОНТНАЯ, ДЛЯ ЖЕЛЕЗОБЕТОННЫХ И БЕТОННЫХ КОНСТРУКЦИЙ С ГЛУБИНОЙ ПОВРЕЖДЕНИЯ БОЛЕЕ 50 ММ, ДЛЯ НАРУЖНЫХ И ВНУТРЕННИХ РАБОТ (НВ), ЦЕМЕНТНАЯ, М400/М600, F75 | Т | 0.016
|  |  | 1/10-240 | Метизы и крепежные изделия
|  |  | 1/10-240-25-35/210 | ГВОЗДИ СТРОИТЕЛЬНЫЕ С ПЛОСКОЙ ГОЛОВКОЙ 1,8 Х 50 ММ | КГ | 0.0452
|  |  | 1/10-260 | Металлопрокат и металлоизделия (за исключением металлоизделий части 2)
|  |  | 1/10-260-1-80/1 | ПРОВОЛОКА ХОЛОДНОТЯНУТАЯ ПЕРИОДИЧЕСКОГО ПРОФИЛЯ ИЗ НИЗКОУГЛЕРОДИСТОЙ СТАЛИ КЛАССА ВР I ДЛЯ АРМИРОВАНИЯ ЖЕЛЕЗОБЕТОННЫХ КОНСТРУКЦИЙ, ДИАМЕТРОМ 3 ММ | Т | 0.10032
|  |  | 1/10-260-200/12 | КАТАНКА ИЗ СТАЛИ УГЛЕРОДИСТОЙ ОБЫКНОВЕННОГО КАЧЕСТВА ДИАМЕТРОМ, 6,3 ММ 6,5 ММ | КГ | 0.0027
|  |  | 1/10-260-380/2 | СЕТКА МЕТАЛЛИЧЕСКАЯ ПРОВОЛОЧНАЯ ТКАНАЯ С КВАДРАТНЫМИ ЯЧЕЙКАМИ N 05 БЕЗ ПОКРЫТИЯ | М2 | 1.9113
|  |  | 1/10-280 | Прочие материалы для строительных работ
|  |  | 1/10-280-20/40 | ВОДА | М3 | 2.089
|  |  | 4 | Железобетонные и бетонные изделия и конструкции (в т.ч. типовые), керамические изделия, нерудные материалы, бетоны и растворы
|  |  | 4/1 | Конструкции и изделия бетонные и железобетонные, керамические изделия, нерудные материалы, товарные бетоны и растворы
|  |  | 4/1-4 | Бетоны, растворы, смеси асфальтобетонные
|  |  | 4/1-4-20-20-20-10/10 | РАСТВОРЫ КЛАДОЧНЫЕ ЦЕМЕНТНО-ИЗВЕСТКОВЫЕ, МАРКИ 25 | М3 | 3.448
|  |  | 4/1-4-20-20-20-20/10 | РАСТВОРЫ КЛАДОЧНЫЕ ЦЕМЕНТНО-ИЗВЕСТКОВЫЕ, МАРКИ 100 | М3 | 0.05
|  |  | 4/1-4-20-20-20-20/20 | РАСТВОРЫ КЛАДОЧНЫЕ ЦЕМЕНТНО-ИЗВЕСТКОВЫЕ, МАРКИ 150 | М3 | 0.86365
|  |  | 4/1-6 | Кирпич, камни, блоки
|  |  | 4/1-6-10-20-11/4000 | КИРПИЧ КЕРАМИЧЕСКИЙ РЯДОВОЙ ПОЛНОТЕЛЫЙ ОДИНАРНЫЙ, МАРКИ ПО ПРОЧНОСТИ 175 | 1000 ШТ. | 0.084
|  |  | 4/1-6-10-20-11/7000 | КИРПИЧ КЕРАМИЧЕСКИЙ РЯДОВОЙ ПОЛНОТЕЛЫЙ ОДИНАРНЫЙ, МАРКИ ПО ПРОЧНОСТИ 100 | 1000 ШТ. | 5.76
ВОЗВРАЩАЕМЫЕ МАТЕРИАЛЫ
|  |  | 8 | Строительные отходы
|  |  | 8/2 | Строительный мусор
|  |  | 8/2/С999-К | ОТХОДЫ КИРПИЧНОГО ЛОМА | Т | 32.3827
|  |  | 8/2/1 | СМЕШАННЫЕ ОТХОДЫ | Т | 0.0368
Ж2-70-10 | ВОДОСТОЧНАЯ СИСТЕМА (АС-3) | М 11,4
|  |  | 1-1 | ЗАТРАТЫ ТРУДА РАБОЧИХ | ЧЕЛ.Ч | 9.7291
|  |  | М030401 | ЛЕБЕДКИ ЭЛЕКТРИЧЕСКИЕ ТЯГОВЫМ УСИЛИЕМ ДО 5,79 (0,59) КН (Т) | МАШ.Ч | 0.19836
|  |  | М331615* | ДРЕЛИ ЭЛЕКТРИЧЕСКИЕ | МАШ.Ч | 1.4227
|  |  | 1 | Материалы для строительных работ
|  |  | 1/10 | Материалы для строительных работ общего назначения
|  |  | 1/10-115 | Материалы кровельные и гидроизоляционные
|  |  | 1/10-115-30-5/31 | ТРУБА ВОДОСТОЧНАЯ КРУГЛОГО СЕЧЕНИЯ, ИЗ ПРОКАТА ТОНКОЛИСТОВОГО (АЛЮМО)ОЦИНКОВАННОГО, ТОЛЩИНОЙ 0,5 ММ, С ПОКРЫТИЕМ ПОЛИЭСТЕР С ОДНОЙ СТОРОНЫ, ДИАМЕТРОМ 150 ММ | М | 9.696
|  |  | 1/10-115-30-10/46 | ДЕРЖАТЕЛЬ ТРУБЫ ВОДОСТОЧНОЙ КРУГЛОГО СЕЧЕНИЯ, ИЗ ПРОКАТА ТОНКОЛИСТОВОГО ОЦИНКОВАННОГО, ТОЛЩИНОЙ 0,5 ММ, С ДВУХСТОРОННИМ ЗАЩИТНО-ДЕКОРАТИВНЫМ ПОКРЫТИЕМ ПОЛИЭСТЕР, ДИАМЕТРОМ 140-150 ММ | ШТ. | 12
|  |  | 1/10-115-30-20/31 | ОТМЕТ ТРУБЫ ВОДОСТОЧНОЙ КРУГЛОГО СЕЧЕНИЯ, ИЗ ПРОКАТА ТОНКОЛИСТОВОГО (АЛЮМО)ОЦИНКОВАННОГО, ТОЛЩИНОЙ 0,5 ММ, С ПОКРЫТИЕМ ПОЛИЭСТЕР С ОДНОЙ СТОРОНЫ, ДИАМЕТРОМ 150 ММ | ШТ. | 4
|  |  | 1/10-115-30-45/31 | ВОРОНКА ВОДОСТОЧНАЯ КРУГЛОГО СЕЧЕНИЯ, ИЗ ПРОКАТА ТОНКОЛИСТОВОГО (АЛЮМО)ОЦИНКОВАННОГО, ТОЛЩИНОЙ 0,5 ММ, С ПОКРЫТИЕМ ПОЛИЭСТЕР С ОДНОЙ СТОРОНЫ, ДИАМЕТРОМ 150 ММ | ШТ. | 4
|  |  | 1/10-170 | Оснастка технологическая и инструментальная
|  |  | 1/10-170-10/135 | СВЕРЛА С SDS PLUS ХВОСТОВИКОМ (НАКОНЕЧНИК ИЗ ТВЕРДОСПЛАВНОЙ СТАЛИ) (ПО БЕТОНУ), ДИАМЕТРОМ 8-10 ММ, ДЛИНОЙ 260 (265) ММ | ШТ. | 0.057
|  |  | 1/10-240 | Метизы и крепежные изделия
|  |  | 1/10-240-30-50/60 | ДЮБЕЛЬ С ШУРУПОМ (ГВОЗДЕМ) ДЛЯ БЫСТРОГО МОНТАЖА 8Х80 ММ | 100 ШТ. | 0.12312
ВОЗВРАЩАЕМЫЕ МАТЕРИАЛЫ
|  |  | 8 | Строительные отходы
|  |  | 8/1 | Возвращаемые материалы
|  |  | 8/1/580 | МЕТАЛЛОЛОМ | Т | 0.02736
|  |  | 8/2 | Строительный мусор
|  |  | 8/2/1 | СМЕШАННЫЕ ОТХОДЫ | Т | 0.03705
Ж2-20-20-10 | ФУНДАМЕНТЫ, АС-6 | М3 1,72
|  |  | 1-1 | ЗАТРАТЫ ТРУДА РАБОЧИХ | ЧЕЛ.Ч | 53.3179
|  |  | 1-3 | ЗАТРАТЫ ТРУДА МАШИНИСТОВ | ЧЕЛ.-Ч | 29.8057
|  |  | М021141 | КРАНЫ НА АВТОМОБИЛЬНОМ ХОДУ ПРИ РАБОТЕ НА ДРУГИХ ВИДАХ СТРОИТЕЛЬСТВА, 10 Т | МАШ.Ч | 0.93064
|  |  | М030101 | АВТОПОГРУЗЧИКИ 5 Т | МАШ.Ч | 0.002477
|  |  | М050102 | КОМПРЕССОРЫ ПЕРЕДВИЖНЫЕ С ДВИГАТЕЛЕМ ВНУТРЕННЕГО СГОРАНИЯ ДАВЛЕНИЕМ ДО 686 КПА (7АТМ) 5 М3/МИН | МАШ.Ч | 28.8586
|  |  | М110102* | БАДЬИ ЕМКОСТЬЮ 4 М3 | МАШ.Ч | 0.51579
|  |  | М111100 | ВИБРАТОР ГЛУБИННЫЙ | МАШ.Ч | 0.51579
|  |  | М330805 | МОЛОТКИ ПРИ РАБОТЕ ОТ ПЕРЕДВИЖНЫХ КОМПРЕССОРНЫХ СТАНЦИЙ ОТБОЙНЫЕ ПНЕВМАТИЧЕСКИЕ (БЕЗ УЧЕТА СТОИМОСТИ СЖАТОГО ВОЗДУХА) | МАШ.Ч | 28.8586
|  |  | М331617 | СРЕДСТВА МАЛОЙ МЕХАНИЗАЦИИ | МАШ.Ч | 0.014035
|  |  | 1 | Материалы для строительных работ
|  |  | 1/10 | Материалы для строительных работ общего назначения
|  |  | 1/10-110 | Лесоматериалы и пиломатериалы
|  |  | 1/10-110-5/10 | ЛЕСОМАТЕРИАЛЫ КРУГЛЫЕ ХВОЙНЫХ ПОРОД ДЛЯ СТРОИТЕЛЬСТВА ДЛИНОЙ 3-6,5 М, ДИАМЕТРОМ 14-24 СМ, 1-2 СОРТА, ФРАНКО-НИЖНИЙ ЛЕСОСКЛАД (СКЛАД ПРЕДПРИЯТИЯ) | М3 | 0.011868
|  |  | 1/10-110-50-5/365 | БРУСКИ ОБРЕЗНЫЕ ХВОЙНЫХ ПОРОД ДЛИНОЙ 4-6,5 М, ШИРИНОЙ 75-150 ММ, ТОЛЩИНОЙ 40-75 ММ, 3 СОРТА | М3 | 0.001376
|  |  | 1/10-110-50-15/545 | ДОСКИ ОБРЕЗНЫЕ ХВОЙНЫХ ПОРОД ДЛИНОЙ 4-6,5 М, ШИРИНОЙ 75-150 ММ, ТОЛЩИНОЙ 25 ММ, 3 СОРТА | М3 | 0.00344
|  |  | 1/10-110-50-15/585 | ДОСКИ ОБРЕЗНЫЕ ХВОЙНЫХ ПОРОД ДЛИНОЙ 4-6,5 М, ШИРИНОЙ 75-150 ММ, ТОЛЩИНОЙ 44 ММ И БОЛЕЕ, 3 СОРТА | М3 | 0.011868
|  |  | 1/10-130 | Мастики, герметики, смолы, смазки, эмульсии
|  |  | 1/10-130-30/103 | СМАЗКА СОЛИДОЛ ЖИРОВОЙ (СОЛИДОЛ-Ж) | Т | 0.001273
|  |  | 1/10-160 | Пленки, полотна, ткани разные
|  |  | 1/10-160-10/190 | ПЛЕНКА ПОЛИЭТИЛЕНОВАЯ ПЕРВОГО СОРТА, ТОЛЩИНОЙ 0,2 ММ | М2 | 0.09632
|  |  | 1/10-240 | Метизы и крепежные изделия
|  |  | 1/10-240-10-10/131 | БОЛТЫ СТРОИТЕЛЬНЫЕ | Т | 1.2e-05
|  |  | 1/10-240-20/1 | ГАЙКИ СТРОИТЕЛЬНЫЕ | Т | 3e-06
|  |  | 1/10-240-25-35/240 | ГВОЗДИ СТРОИТЕЛЬНЫЕ | КГ | 1.1008
|  |  | 1/10-240-50-16/22 | ШАЙБА ДИАМЕТРОМ 12 ММ | КГ | 0.00172
|  |  | 1/10-280 | Прочие материалы для строительных работ
|  |  | 1/10-280-20/40 | ВОДА | М3 | 0.02752
|  |  | 2 | Строительные изделия и конструкции
|  |  | 2/10 | Арматурные заготовки и изделия стальные для монолитных железобетонных конструкций
|  |  | 2/10-45 | Заготовки из проволоки из низкоуглеродистой стали холоднотянутой для армирования железобетонных конструкций
|  |  | 2/10-45/10 | ЗАГОТОВКИ ИЗ ПРОВОЛОКИ ИЗ НИЗКОУГЛЕРОДИСТОЙ СТАЛИ ХОЛОДНОТЯНУТОЙ ПЕРИОДИЧЕСКОГО ПРОФИЛЯ КЛАССА ВР-I ДЛЯ АРМИРОВАНИЯ ЖЕЛЕЗОБЕТОННЫХ КОНСТРУКЦИЙ ДИАМЕТРОМ 4 ММ | Т | 0.003302
|  |  | 2/50 | Изделия и конструкции деревянные
|  |  | 2/50-35 | Прочие изделия и конструкции деревянные
|  |  | 2/50-35-10/5 | ЩИТЫ ИЗ ДОСОК ХВОЙНЫХ ПОРОД, ТОЛЩИНОЙ 25 ММ | М2 | 0.8514
|  |  | 4 | Железобетонные и бетонные изделия и конструкции (в т.ч. типовые), керамические изделия, нерудные материалы, бетоны и растворы
|  |  | 4/1 | Конструкции и изделия бетонные и железобетонные, керамические изделия, нерудные материалы, товарные бетоны и растворы
|  |  | 4/1-4 | Бетоны, растворы, смеси асфальтобетонные
|  |  | 4/1-4-10-20-40/50 | БЕТОН ТЯЖЕЛЫЙ С КРУПНОСТЬЮ ЗАПОЛНИТЕЛЯ 20-40 ММ, КЛАССА С12/15 (B15) | М3 | 1.7544
ВОЗВРАЩАЕМЫЕ МАТЕРИАЛЫ
|  |  | 8 | Строительные отходы
|  |  | 8/2 | Строительный мусор
|  |  | 8/2/С999-Б | ОТХОДЫ БЕТОНА | Т | 11.064
Ж2-90-90 | КРЕПЛЕНИЕ ЛЕСТНИЦЫ, АС-9 | РУБ 558,8
|  |  | 1-1 | ЗАТРАТЫ ТРУДА РАБОЧИХ | ЧЕЛ.Ч | 4.2487
|  |  | 1-3 | ЗАТРАТЫ ТРУДА МАШИНИСТОВ | ЧЕЛ.-Ч | 0.94966
|  |  | М021141 | КРАНЫ НА АВТОМОБИЛЬНОМ ХОДУ ПРИ РАБОТЕ НА ДРУГИХ ВИДАХ СТРОИТЕЛЬСТВА, 10 Т | МАШ.Ч | 0.78147
|  |  | М031110 | ПОДЪЕМНИКИ СТРОИТЕЛЬНЫЕ 0,5 Т | МАШ.Ч | 0.12141
|  |  | М041000 | ПРЕОБРАЗОВАТЕЛИ СВАРОЧНЫЕ С НОМИНАЛЬНЫМ СВАРОЧНЫМ ТОКОМ 315-500 А | МАШ.Ч | 1.2141
|  |  | М041400 | ЭЛЕКТРИЧЕСКИЕ ПЕЧИ ДЛЯ СУШКИ СВАРОЧНЫХ МАТЕРИАЛОВ С РЕГУЛИРОВАНИЕМ ТЕМПЕРАТУРЫ В ПРЕДЕЛАХ 80-500 ГРАДУСОВ | МАШ.Ч | 0.054578
|  |  | М330201* | МАШИНЫ СВЕРЛИЛЬНЫЕ ЭЛЕКТРИЧЕСКИЕ | МАШ.Ч | 0.6108
|  |  | М330301* | МАШИНЫ ШЛИФОВАЛЬНЫЕ ЭЛЕКТРИЧЕСКИЕ | МАШ.Ч | 0.032301
|  |  | М331617 | СРЕДСТВА МАЛОЙ МЕХАНИЗАЦИИ | МАШ.Ч | 0.046781
|  |  | 1 | Материалы для строительных работ
|  |  | 1/10 | Материалы для строительных работ общего назначения
|  |  | 1/10-110 | Лесоматериалы и пиломатериалы
|  |  | 1/10-110-50-5/85 | БРУСКИ ОБРЕЗНЫЕ ХВОЙНЫХ ПОРОД ДЛИНОЙ 4-6,5 М, ШИРИНОЙ 75-150 ММ, ТОЛЩИНОЙ 40-75 ММ, 1 СОРТА | М3 | 9.6e-05
|  |  | 1/10-135 | Нефтепродукты, газы, химические материалы
|  |  | 1/10-135-20/35 | АЦЕТИЛЕН РАСТВОРЕННЫЙ ТЕХНИЧЕСКИЙ МАРКИ Б | Т | 2e-05
|  |  | 1/10-135-20/60 | КИСЛОРОД ТЕХНИЧЕСКИЙ ГАЗООБРАЗНЫЙ | М3 | 0.09282
|  |  | 1/10-140 | Электроды, прутки винипластовые, проволока сварочные
|  |  | 1/10-140-40/30 | ЭЛЕКТРОДЫ УОНИ 13/55 | КГ | 0.44554
|  |  | 1/10-170 | Оснастка технологическая и инструментальная
|  |  | 1/10-170-10/165 | СВЕРЛА С SDS PLUS ХВОСТОВИКОМ (НАКОНЕЧНИК ИЗ ТВЕРДОСПЛАВНОЙ СТАЛИ) (ПО БЕТОНУ), ДИАМЕТРОМ 10-12 ММ, ДЛИНОЙ 110-165 ММ | ШТ. | 0.1044
|  |  | 1/10-180 | Материалы шлифовальные
|  |  | 1/10-180-20/64 | КРУГИ ШЛИФОВАЛЬНЫЕ ДЛЯ СПЕЦИАЛЬНЫХ МОНТАЖНЫХ РАБОТ 5П 230 Х 6 Х 22 | ШТ. | 0.006497
|  |  | 1/10-230 | Материалы для отделочных работ
|  |  | 1/10-230-50-15/51 | РАСТВОРИТЕЛЬ ДЛЯ ЛАКОКРАСОЧНЫХ МАТЕРИАЛОВ МАРКИ Р-4 | КГ | 0.005569
|  |  | 1/10-240 | Метизы и крепежные изделия
|  |  | 1/10-240-30-50/75 | ДЮБЕЛЬ С ШУРУПОМ (ГВОЗДЕМ) ДЛЯ БЫСТРОГО МОНТАЖА 10Х140 ММ | 1000 ШТ. | 0.048
|  |  | 1/10-260 | Металлопрокат и металлоизделия (за исключением металлоизделий части 2)
|  |  | 1/10-260-30-31/30 | ПРОКАТ ГОРЯЧЕКАТАНЫЙ ПОЛОСОВОЙ ИЗ СТАЛИ УГЛЕРОДИСТОЙ ОБЫКНОВЕННОГО КАЧЕСТВА МАРКИ СТ3СП, СТ3ПС, ТОЛЩИНОЙ 8 ММ | Т | 0.09282
|  |  | 1/55 | Материалы специального назначения (кислотоупорные, огнеупорные и антикоррозионные)
|  |  | 1/55-50 | Материалы антикоррозионные и химически стойкие
|  |  | 1/55-50-25/55 | ГРУНТОВКА ГФ-021, КРАСНО-КОРИЧНЕВАЯ | КГ | 0.028774
Ж2-90-90 | ЭКСПЛУАТАЦИЯ ГРУЗОПАССАЖИРСКИХ ПОДЪЁМНИКОВ | РУБ 15476,79
|  |  | 1-3 | ЗАТРАТЫ ТРУДА МАШИНИСТОВ | ЧЕЛ.-Ч | 270.4459
|  |  | М031102 | ПОДЪЕМНИКИ ГРУЗОПАССАЖИРСКИЕ 0,8 Т | МАШ.Ч | 270.4459
Ж2-90-90 | ПОГРУЗКА,ВЫВОЗ И УТИЛИЗАЦИЯ ОТХОДОВ | М3 23,907
|  |  | 1-3 | ЗАТРАТЫ ТРУДА МАШИНИСТОВ | ЧЕЛ.-Ч | 1.5396
|  |  | М031811 | ПОГРУЗЧИКИ ОДНОКОВШОВЫЕ УНИВЕРСАЛЬНЫЕ ПНЕВМОКОЛЕСНЫЕ 2 Т | МАШ.Ч | 1.5396
СОСТАВИЛ | ВЕДУЩИЙ ИНЖЕНЕР |  |  | ХУРСЕВИЧ
| (должность служащего) |  | (подпись) | (инициалы,фамилия)
ПРОВЕРИЛ | ГЛАВНЫЙ СПЕЦИАЛИСТ |  |  | МАКАРЕВИЧ
| (должность служащего) |  | (подпись) | (инициалы,фамилия)

## 454-1-101-Q4
НАИМЕНОВАНИЕ ОБЪЕКТА |  | КАПИТАЛЬНЫЙ РЕМОНТ ЖИЛОГО ДОМА ПО АДРЕСУ: Г.МИНСК, ПР.НЕЗАВИСИМОСТИ, Д.185
КОД ОБЪЕКТА |  | 1002-24-БГ6
НАИМЕНОВАНИЕ ЗДАНИЯ, СООРУЖЕНИЯ |  | ЖИЛОЙ ДОМ. КАПРЕМОНТ
ШИФР ЗДАНИЯ, СООРУЖЕНИЯ |  | 1-1
КОМПЛЕКТ ЧЕРТЕЖЕЙ |  | АС,ЗАМ.ЭКСП.
ВЕДОМОСТЬ РЕСУРСОВ ДЛЯ ЛОКАЛЬНОЙ СМЕТЫ № 101
(НОРМЫ 2022г.)
ОБЩЕСТРОИТЕЛЬНЫЕ РАБОТЫ (ВЗАМЕН РАНЕЕ ВЫПУЩЕННОЙ НА СУММУ 155,691 ТЫС.РУБ.)
СОСТАВЛЕНА В ЦЕНАХ НА 1 АПРЕЛЯ 2025г.
№ П/П | КОД | НАИМЕНОВАНИЕ РЕСУРСА | ЕДИНИЦА ИЗМЕРЕНИЯ | КОЛИЧЕСТВО | СТОИМОСТЬ РЕСУРСА, БЕЛОРУССКИХ РУБЛЕЙ
[5 empty] | ЗА ЕДИНИЦУ ИЗМЕРЕНИЯ | ОБЩАЯ
1 | 2 | 3 | 4 | 5 | 6 | 7
1 | 1-1 | ЗАТРАТЫ ТРУДА РАБОЧИХ | ЧЕЛ.Ч | 1579.6111
2 | 1-3 | ЗАТРАТЫ ТРУДА МАШИНИСТОВ | ЧЕЛ.-Ч | 389.6959
МАШИНЫ И МЕХАНИЗМЫ
3 | М021141 | КРАНЫ НА АВТОМОБИЛЬНОМ ХОДУ ПРИ РАБОТЕ НА ДРУГИХ ВИДАХ СТРОИТЕЛЬСТВА, 10 Т | МАШ.Ч | 11.9264 | 50.16 | 598,23
4 | М030101 | АВТОПОГРУЗЧИКИ 5 Т | МАШ.Ч | 0.002477 | 41.91 | 0,1
5 | М030401 | ЛЕБЕДКИ ЭЛЕКТРИЧЕСКИЕ ТЯГОВЫМ УСИЛИЕМ ДО 5,79 (0,59) КН (Т) | МАШ.Ч | 2.3617 | 0.85 | 2,01
6 | М031102 | ПОДЪЕМНИКИ ГРУЗОПАССАЖИРСКИЕ 0,8 Т | МАШ.Ч | 270.4459 | 37.07 | 10025,43
7 | М031110 | ПОДЪЕМНИКИ СТРОИТЕЛЬНЫЕ 0,5 Т | МАШ.Ч | 0.22759 | 16.42 | 3,74
8 | М031811 | ПОГРУЗЧИКИ ОДНОКОВШОВЫЕ УНИВЕРСАЛЬНЫЕ ПНЕВМОКОЛЕСНЫЕ 2 Т | МАШ.Ч | 1.5396 | 52.93 | 81,49
9 | М040502 | УСТАНОВКИ ДЛЯ СВАРКИ РУЧНОЙ ДУГОВОЙ (ПОСТОЯННОГО ТОКА) | МАШ.Ч | 6.5353 | 4.85 | 31,7
10 | М041000 | ПРЕОБРАЗОВАТЕЛИ СВАРОЧНЫЕ С НОМИНАЛЬНЫМ СВАРОЧНЫМ ТОКОМ 315-500 А | МАШ.Ч | 2.1558 | 8.84 | 19,06
11 | М041400 | ЭЛЕКТРИЧЕСКИЕ ПЕЧИ ДЛЯ СУШКИ СВАРОЧНЫХ МАТЕРИАЛОВ С РЕГУЛИРОВАНИЕМ ТЕМПЕРАТУРЫ В ПРЕДЕЛАХ 80-500 ГРАДУСОВ | МАШ.Ч | 0.096914 | 4.84 | 0,47
12 | М050101 | КОМПРЕССОРЫ ПЕРЕДВИЖНЫЕ С ДВИГАТЕЛЕМ ВНУТРЕННЕГО СГОРАНИЯ ДАВЛЕНИЕМ ДО 686 КПА (7АТМ) 2,2 М3/МИН | МАШ.Ч | 0.4199 | 34.13 | 14,33
13 | М050102 | КОМПРЕССОРЫ ПЕРЕДВИЖНЫЕ С ДВИГАТЕЛЕМ ВНУТРЕННЕГО СГОРАНИЯ ДАВЛЕНИЕМ ДО 686 КПА (7АТМ) 5 М3/МИН | МАШ.Ч | 38.0958 | 34.27 | 1305,54
14 | М050401 | КОМПРЕССОРЫ ПЕРЕДВИЖНЫЕ С ЭЛЕКТРОДВИГАТЕЛЕМ ДАВЛЕНИЕМ 600 КПА (6 АТМ) 0,5 М3/МИН | МАШ.Ч | 0.00672 | 2.24 | 0,02
15 | М110102* | БАДЬИ ЕМКОСТЬЮ 4 М3 | МАШ.Ч | 0.51579 | 0.41 | 0,21
16 | М110902 | РАСТВОРОСМЕСИТЕЛИ ПЕРЕДВИЖНЫЕ 80 Л | МАШ.Ч | 0.42588 | 14.21 | 6,05
17 | М110907 | ВИБРАТОРЫ | МАШ.Ч | 0.05616 | 1.01 | 0,06
18 | М110920 | РАСТВОРОНАСОСЫ 1 М3/Ч | МАШ.Ч | 4.1779 | 15.49 | 64,72
19 | М111100 | ВИБРАТОР ГЛУБИННЫЙ | МАШ.Ч | 0.51579 | 1.55 | 0,8
20 | М134041 | ШУРУПОВЕРТ | МАШ.Ч | 165.984 | 0.97 | 161
21 | М150402 | ГАЗОВАЯ ГОРЕЛКА | МАШ.Ч | 0.28176 | 0.37 | 0,1
22 | М330201* | МАШИНЫ СВЕРЛИЛЬНЫЕ ЭЛЕКТРИЧЕСКИЕ | МАШ.Ч | 32.03 | 0.6 | 19,22
23 | М330301* | МАШИНЫ ШЛИФОВАЛЬНЫЕ ЭЛЕКТРИЧЕСКИЕ | МАШ.Ч | 0.057357 | 0.96 | 0,06
24 | М330302* | МАШИНЫ ШЛИФОВАЛЬНЫЕ УГЛОВЫЕ | МАШ.Ч | 0.15877 | 1.1 | 0,17
25 | М330400 | МАШИНЫ ШЛИФОВАЛЬНЫЕ ЭЛЕКТРОЗАЧИСТНЫЕ | МАШ.Ч | 7.398 | 6.74 | 49,86
26 | М330805 | МОЛОТКИ ПРИ РАБОТЕ ОТ ПЕРЕДВИЖНЫХ КОМПРЕССОРНЫХ СТАНЦИЙ ОТБОЙНЫЕ ПНЕВМАТИЧЕСКИЕ (БЕЗ УЧЕТА СТОИМОСТИ СЖАТОГО ВОЗДУХА) | МАШ.Ч | 38.5157 | 0.61 | 23,49
27 | М331332 | ПИЛА ЭЛЕКТРИЧЕСКАЯ ЦЕПНАЯ | МАШ.Ч | 10.4706 | 0.95 | 9,95
28 | М331451 | ПЕРФОРАТОРЫ ЭЛЕКТРИЧЕСКИЕ | МАШ.Ч | 168.8837 | 0.89 | 150,31
29 | М331615* | ДРЕЛИ ЭЛЕКТРИЧЕСКИЕ | МАШ.Ч | 78.9214 | 0.36 | 28,41
30 | М331617 | СРЕДСТВА МАЛОЙ МЕХАНИЗАЦИИ | МАШ.Ч | 62.4344 | 19.27 | 1203,11
|  | ИТОГО МАШИНЫ И МЕХАНИЗМЫ |  |  |  | 13800
МАТЕРИАЛЫ, ИЗДЕЛИЯ, КОНСТРУКЦИИ
| 1 | Материалы для строительных работ
| 1/10 | Материалы для строительных работ общего назначения
| 1/10-110 | Лесоматериалы и пиломатериалы
31 | 1/10-110-5/10 | ЛЕСОМАТЕРИАЛЫ КРУГЛЫЕ ХВОЙНЫХ ПОРОД ДЛЯ СТРОИТЕЛЬСТВА ДЛИНОЙ 3-6,5 М, ДИАМЕТРОМ 14-24 СМ, 1-2 СОРТА, ФРАНКО-НИЖНИЙ ЛЕСОСКЛАД (СКЛАД ПРЕДПРИЯТИЯ) | М3 | 0.036828 | 132.1 | 4,87
32 | 1/10-110-50-5/85 | БРУСКИ ОБРЕЗНЫЕ ХВОЙНЫХ ПОРОД ДЛИНОЙ 4-6,5 М, ШИРИНОЙ 75-150 ММ, ТОЛЩИНОЙ 40-75 ММ, 1 СОРТА | М3 | 9.6e-05 | 565.73 | 0,05
33 | 1/10-110-50-5/365 | БРУСКИ ОБРЕЗНЫЕ ХВОЙНЫХ ПОРОД ДЛИНОЙ 4-6,5 М, ШИРИНОЙ 75-150 ММ, ТОЛЩИНОЙ 40-75 ММ, 3 СОРТА | М3 | 0.001376 | 305.56 | 0,42
34 | 1/10-110-50-15/225 | ДОСКИ ОБРЕЗНЫЕ ХВОЙНЫХ ПОРОД ДЛИНОЙ 2-3,75 М, ШИРИНОЙ 75-150 ММ, ТОЛЩИНОЙ 19, 22 ММ, 2 СОРТА | М3 | 0.002682 | 498 | 1,34
35 | 1/10-110-50-15/265 | ДОСКИ ОБРЕЗНЫЕ ХВОЙНЫХ ПОРОД ДЛИНОЙ 2-3,75 М, ШИРИНОЙ 75-150 ММ, ТОЛЩИНОЙ 32, 40 ММ, 2 СОРТА | М3 | 0.005006 | 480 | 2,4
36 | 1/10-110-50-15/385 | ДОСКИ ОБРЕЗНЫЕ ХВОЙНЫХ ПОРОД ДЛИНОЙ 4-6,5 М, ШИРИНОЙ 75-150 ММ, ТОЛЩИНОЙ 44 ММ И БОЛЕЕ, 2 СОРТА | М3 | 0.02912 | 492 | 14,33
37 | 1/10-110-50-15/545 | ДОСКИ ОБРЕЗНЫЕ ХВОЙНЫХ ПОРОД ДЛИНОЙ 4-6,5 М, ШИРИНОЙ 75-150 ММ, ТОЛЩИНОЙ 25 ММ, 3 СОРТА | М3 | 0.00344 | 279.67 | 0,96
38 | 1/10-110-50-15/585 | ДОСКИ ОБРЕЗНЫЕ ХВОЙНЫХ ПОРОД ДЛИНОЙ 4-6,5 М, ШИРИНОЙ 75-150 ММ, ТОЛЩИНОЙ 44 ММ И БОЛЕЕ, 3 СОРТА | М3 | 0.011868 | 300.41 | 3,57
39 | 1/10-110-50-15/745 | ДОСКИ ОБРЕЗНЫЕ ХВОЙНЫХ ПОРОД ДЛИНОЙ 4-6,5 М, ШИРИНОЙ 75-150 ММ, ТОЛЩИНОЙ 25 ММ, 4 СОРТА | М3 | 0.0093 | 238.39 | 2,22
| 1/10-115 | Материалы кровельные и гидроизоляционные
40 | 1/10-115-5/445 | МАТЕРИАЛ РУЛОННЫЙ БИТУМНО-ПОЛИМЕРНЫЙ КРОВЕЛЬНЫЙ НАПЛАВЛЯЕМЫЙ "БИПОЛИКРИН", К-ПХ-БЭ-ПП/ПП-3.5 КГ | М2 | 4.68 | 7.82 | 36,6
41 | 1/10-115-5/465 | МАТЕРИАЛ РУЛОННЫЙ БИТУМНО-ПОЛИМЕРНЫЙ КРОВЕЛЬНЫЙ НАПЛАВЛЯЕМЫЙ "БИПОЛИКРИН", К-ПХ-БЭ-К/ПП-5.0 КГ | М2 | 5.1 | 9.47 | 48,3
42 | 1/10-115-30-5/31 | ТРУБА ВОДОСТОЧНАЯ КРУГЛОГО СЕЧЕНИЯ, ИЗ ПРОКАТА ТОНКОЛИСТОВОГО (АЛЮМО)ОЦИНКОВАННОГО, ТОЛЩИНОЙ 0,5 ММ, С ПОКРЫТИЕМ ПОЛИЭСТЕР С ОДНОЙ СТОРОНЫ, ДИАМЕТРОМ 150 ММ | М | 9.696 | 19.3 | 187,13
43 | 1/10-115-30-10/46 | ДЕРЖАТЕЛЬ ТРУБЫ ВОДОСТОЧНОЙ КРУГЛОГО СЕЧЕНИЯ, ИЗ ПРОКАТА ТОНКОЛИСТОВОГО ОЦИНКОВАННОГО, ТОЛЩИНОЙ 0,5 ММ, С ДВУХСТОРОННИМ ЗАЩИТНО-ДЕКОРАТИВНЫМ ПОКРЫТИЕМ ПОЛИЭСТЕР, ДИАМЕТРОМ 140-150 ММ | ШТ. | 12 | 5.4 | 64,8
44 | 1/10-115-30-20/31 | ОТМЕТ ТРУБЫ ВОДОСТОЧНОЙ КРУГЛОГО СЕЧЕНИЯ, ИЗ ПРОКАТА ТОНКОЛИСТОВОГО (АЛЮМО)ОЦИНКОВАННОГО, ТОЛЩИНОЙ 0,5 ММ, С ПОКРЫТИЕМ ПОЛИЭСТЕР С ОДНОЙ СТОРОНЫ, ДИАМЕТРОМ 150 ММ | ШТ. | 4 | 16.42 | 65,68
45 | 1/10-115-30-45/31 | ВОРОНКА ВОДОСТОЧНАЯ КРУГЛОГО СЕЧЕНИЯ, ИЗ ПРОКАТА ТОНКОЛИСТОВОГО (АЛЮМО)ОЦИНКОВАННОГО, ТОЛЩИНОЙ 0,5 ММ, С ПОКРЫТИЕМ ПОЛИЭСТЕР С ОДНОЙ СТОРОНЫ, ДИАМЕТРОМ 150 ММ | ШТ. | 4 | 31.61 | 126,44
| 1/10-120 | Материалы, изделия и конструкции для теплоизоляционных работ
46 | 1/10-120-10-10/89 | ПЛИТЫ ТЕПЛОИЗОЛЯЦИОННЫЕ ИЗ МИНЕРАЛЬНОЙ ВАТЫ ПТМ СТБ 1995-2009-Т4-DS(TН)1-СS(10)25-TR7,5-PL(5)350-WS1 (ПЛОТНОСТЬ 125 КГ/М3) БЕЛТЕП МАРКИ ФЛОР 125 | М3 | 7.8312 | 315.01 | 2466,91
47 | 1/10-120-10-10/137 | ПЛИТЫ ТЕПЛОИЗОЛЯЦИОННЫЕ ИЗ МИНЕРАЛЬНОЙ ВАТЫ ПТМ СТБ 1995-2009-Т5-DS(TН)1-СS(10)80-TR15-PL(5)850-WS1 (ПЛОТНОСТЬ 200 КГ/М3) БЕЛТЕП МАРКИ РУФ 80 | М3 | 1.1536 | 461.08 | 531,9
| 1/10-130 | Мастики, герметики, смолы, смазки, эмульсии
48 | 1/10-130-5/304 | ПРАЙМЕР БИТУМНО-ПОЛИМЕРНЫЙ "АУТОКРИН" | КГ | 2.216 | 4.62 | 10,24
49 | 1/10-130-15/СП-ГА-Л2 | ГЕРМЕТИК АКРИЛОВЫЙ 280 МЛ | ШТ | 16.744 | 6.2 | 103,81
50 | 1/10-130-30/103 | СМАЗКА СОЛИДОЛ ЖИРОВОЙ (СОЛИДОЛ-Ж) | Т | 0.001273 | 4003.82 | 5,1
| 1/10-135 | Нефтепродукты, газы, химические материалы
51 | 1/10-135-20/35 | АЦЕТИЛЕН РАСТВОРЕННЫЙ ТЕХНИЧЕСКИЙ МАРКИ Б | Т | 4e-05 | 38280 | 1,53
52 | 1/10-135-20/60 | КИСЛОРОД ТЕХНИЧЕСКИЙ ГАЗООБРАЗНЫЙ | М3 | 0.18282 | 5.7 | 1,04
53 | 1/10-135-20/75 | СМЕСЬ ПРОПАНА И БУТАНА ТЕХНИЧЕСКИХ | КГ | 2.5296 | 1.9 | 4,81
| 1/10-140 | Электроды, прутки винипластовые, проволока сварочные
54 | 1/10-140-40/30 | ЭЛЕКТРОДЫ УОНИ 13/55 | КГ | 0.87754 | 8.82 | 7,74
55 | 1/10-140-40/150 | ЭЛЕКТРОДЫ ТИПА Э42А ДИАМЕТРОМ 5 ММ | Т | 0.002852 | 5160 | 14,72
| 1/10-160 | Пленки, полотна, ткани разные
56 | 1/10-160-10/190 | ПЛЕНКА ПОЛИЭТИЛЕНОВАЯ ПЕРВОГО СОРТА, ТОЛЩИНОЙ 0,2 ММ | М2 | 0.09632 | 0.97 | 0,09
57 | 1/10-160-20/15 | ВЕТОШЬ | КГ | 3.319 | 2.95 | 9,79
| 1/10-170 | Оснастка технологическая и инструментальная
58 | 1/10-170-2/20 | ДИСК АЛМАЗНЫЙ ОТРЕЗНОЙ ДЛЯ РЕЗКИ КАМНЯ, БЕТОНА ДИАМЕТРОМ 230 ММ | ДИСК | 0.339 | 32.58 | 11,04
59 | 1/10-170-2/50 | КРУГ НА БАКЕЛИТЕ УСИЛЕННОМ ОТРЕЗНОЙ 125 Х 1,6 Х 22 ДЛЯ РЕЗКИ МЕТАЛЛА | ШТ. | 0.033972 | 0.78 | 0,03
60 | 1/10-170-10/25 | СВЕРЛА СПИРАЛЬНЫЕ С ЦИЛИНДРИЧЕСКИМ ХВОСТОВИКОМ, ДЛИННАЯ СЕРИЯ (ПО МЕТАЛЛУ), ДИАМЕТРОМ 12,6-14 ММ | ШТ. | 0.37727 | 15.5 | 5,85
61 | 1/10-170-10/45 | СВЕРЛА СПИРАЛЬНЫЕ С ЦИЛИНДРИЧЕСКИМ ХВОСТОВИКОМ, ДЛИННАЯ СЕРИЯ (ПО МЕТАЛЛУ), ДИАМЕТРОМ 5,4-6 ММ | ШТ. | 0.37727 | 2.87 | 1,08
62 | 1/10-170-10/95 | СВЕРЛА СПИРАЛЬНЫЕ УДЛИНЕННЫЕ С КОНИЧЕСКИМ ХВОСТОВИКОМ (ПО МЕТАЛЛУ), ДИАМЕТРОМ 7-8,6 ММ | ШТ. | 0.0832 | 15.43 | 1,28
63 | 1/10-170-10/115 | СВЕРЛА С SDS PLUS ХВОСТОВИКОМ (НАКОНЕЧНИК ИЗ ТВЕРДОСПЛАВНОЙ СТАЛИ) (ПО БЕТОНУ), ДИАМЕТРОМ 5-10 ММ, ДЛИНОЙ 210 (215) ММ | ШТ. | 2.08 | 3.82 | 7,95
64 | 1/10-170-10/135 | СВЕРЛА С SDS PLUS ХВОСТОВИКОМ (НАКОНЕЧНИК ИЗ ТВЕРДОСПЛАВНОЙ СТАЛИ) (ПО БЕТОНУ), ДИАМЕТРОМ 8-10 ММ, ДЛИНОЙ 260 (265) ММ | ШТ. | 0.057 | 4.26 | 0,24
65 | 1/10-170-10/165 | СВЕРЛА С SDS PLUS ХВОСТОВИКОМ (НАКОНЕЧНИК ИЗ ТВЕРДОСПЛАВНОЙ СТАЛИ) (ПО БЕТОНУ), ДИАМЕТРОМ 10-12 ММ, ДЛИНОЙ 110-165 ММ | ШТ. | 0.1044 | 3.66 | 0,38
66 | 1/10-170-10/175 | СВЕРЛА С SDS PLUS ХВОСТОВИКОМ (НАКОНЕЧНИК ИЗ ТВЕРДОСПЛАВНОЙ СТАЛИ) (ПО БЕТОНУ), ДИАМЕТРОМ 12 ММ, ДЛИНОЙ 210 ММ | ШТ. | 0.80639 | 5.21 | 4,2
67 | 1/10-170-10/235 | СВЕРЛА С SDS PLUS ХВОСТОВИКОМ (НАКОНЕЧНИК ИЗ ТВЕРДОСПЛАВНОЙ СТАЛИ) (ПО БЕТОНУ), ДИАМЕТРОМ 18-20 ММ, ДЛИНОЙ 450 ММ | ШТ. | 7.3876 | 19.12 | 141,25
| 1/10-180 | Материалы шлифовальные
68 | 1/10-180-20/64 | КРУГИ ШЛИФОВАЛЬНЫЕ ДЛЯ СПЕЦИАЛЬНЫХ МОНТАЖНЫХ РАБОТ 5П 230 Х 6 Х 22 | ШТ. | 0.012797 | 6.16 | 0,08
69 | 1/10-180-20/113 | ШКУРКА ШЛИФОВАЛЬНАЯ НА БУМАЖНОЙ ОСНОВЕ ВОДОСТОЙКАЯ | М2 | 7.2914 | 5.95 | 43,38
| 1/10-230 | Материалы для отделочных работ
70 | 1/10-230-15/395 | ГРУНТОВКА АКРИЛОВАЯ ГЛУБОКОГО ПРОНИКНОВЕНИЯ ДЛЯ НАРУЖНЫХ (Н) И ВНУТРЕННИХ РАБОТ (В), ПОЛИМЕРНАЯ (П), ОДНОКОМПОНЕНТНАЯ (1), ВОДНО-ДИСПЕРСИОННАЯ (Д) | КГ | 468.5 | 6.28 | 2942,18
71 | 1/10-230-35/47 | ДИСПЕРСИЯ ПОЛИВИНИЛАЦЕТАТНАЯ НЕПЛАСТИФИЦИРОВАННАЯ МАРКИ Д50Н | КГ | 1106.56 | 7.2 | 7967,23
72 | 1/10-230-35/145 | КЛЕЙ ДЛЯ НАКЛЕЙКИ СТЕКЛОХОЛСТА НА ОСНОВЕ ПВА ДИСПЕРСИИ, ГОТОВЫЙ К ПРИМЕНЕНИЮ | КГ | 73.424 | 7.07 | 519,11
73 | 1/10-230-40-10/50 | КРАСКА ВОДНО-ДИСПЕРСИОННАЯ ДЛЯ ВНУТРЕННИХ РАБОТ МАТОВАЯ, 3 КЛАССА СТОЙКОСТИ К ВЛАЖНОМУ ИСТИРАНИЮ, БАЗА (ОСНОВА) БЕЛАЯ, ПРОЗРАЧНАЯ | КГ | 808.64 | 4.57 | 3695,48
74 | 1/10-230-45-10/165 | ЭМАЛЬ ПЕНТАФТАЛЕВАЯ ПФ-115, СЕРАЯ | КГ | 0.023244 | 6.64 | 0,15
75 | 1/10-230-50-15/29 | ОЛИФА ОКСОЛЬ | КГ | 4.256 | 8.22 | 34,98
76 | 1/10-230-50-15/51 | РАСТВОРИТЕЛЬ ДЛЯ ЛАКОКРАСОЧНЫХ МАТЕРИАЛОВ МАРКИ Р-4 | КГ | 0.005569 | 5.83 | 0,03
77 | 1/10-230-55-5/22 | ВЯЖУЩЕЕ ГИПСОВОЕ МАРКИ Г-4 НОРМАЛЬНОТВЕРДЕЮЩЕЕ (Б), СРЕДНЕГО ПОМОЛА (II) (ФАСОВАННОЕ) | Т | 0.0262 | 490 | 12,84
78 | 1/10-230-55-11/14 | ЛИСТЫ ГИПСОКАРТОННЫЕ С ПОВЫШЕННОЙ СОПРОТИВЛЯЕМОСТЬЮ ВОЗДЕЙСТВИЮ ОТКРЫТОГО ПЛАМЕНИ ТОЛЩИНОЙ 12,5 ММ МАРКА ГКЛ-УК (ПК)- 2500 (2600,2700) Х1200 Х 12,5 | М2 | 436.8 | 6.72 | 2935,3
79 | 1/10-230-55-20/60 | ПРОФИЛЬ ДЛЯ ГИПСОКАРТОНА ПЕРЕГОРОДОЧНЫЙ СW (ПС) 50 Х 50, 0,6 ММ | М | 416 | 4.08 | 1697,28
80 | 1/10-230-55-20/85 | ПРОФИЛЬ ДЛЯ ГИПСОКАРТОНА ПЕРЕГОРОДОЧНЫЙ UW (ПН) 50 Х 40, 0,6 ММ | М | 62.4 | 3.31 | 206,54
81 | 1/10-230-55-20/95 | ПРОФИЛЬ ДЛЯ ГИПСОКАРТОНА ПЕРЕГОРОДОЧНЫЙ UW (ПН) 75 Х 40, 0,6 ММ | М | 72.8 | 4.34 | 315,95
82 | 1/10-230-60-40/25 | ШПАТЛЕВКА СЕРАЯ, ФИНИШНАЯ, ДЛЯ НАРУЖНЫХ И ВНУТРЕННИХ РАБОТ (НВ) , ПОЛИМИНЕРАЛЬНАЯ (ПМ), ОДНОКОМПОНЕНТНАЯ (1), СУХАЯ СМЕСЬ (СС), ЦЕМЕНТНАЯ | Т | 0.156 | 998.62 | 155,78
83 | 1/10-230-60-45-15/60 | РАСТВОРНАЯ СМЕСЬ СУХАЯ (РСС), РЕМОНТНАЯ, ДЛЯ ЗАДЕЛКИ СКОЛОВ, РАКОВИН, ПУСТОТ, НЕРОВНОСТЕЙ, ДЛЯ БЕТОННЫХ И ЖЕЛЕЗОБЕТОННЫХ КОНСТРУКЦИЙ, ДЛЯ НАРУЖНЫХ И ВНУТРЕННИХ РАБОТ (НВ), ЦЕМЕНТНАЯ, М350, F200 | Т | 0.78 | 975.6 | 760,97
84 | 1/10-230-60-45-15/70 | РАСТВОРНАЯ СМЕСЬ СУХАЯ (РСС), РЕМОНТНАЯ, ДЛЯ ЖЕЛЕЗОБЕТОННЫХ И БЕТОННЫХ КОНСТРУКЦИЙ С ГЛУБИНОЙ ПОВРЕЖДЕНИЯ БОЛЕЕ 50 ММ, ДЛЯ НАРУЖНЫХ И ВНУТРЕННИХ РАБОТ (НВ), ЦЕМЕНТНАЯ, М400/М600, F75 | Т | 0.016 | 772.8 | 12,36
85 | 1/10-230-60-55/5 | ШПАТЛЕВКА КЛЕЕМАСЛЯНАЯ | Т | 0.10835 | 3056.21 | 331,14
86 | 1/10-230-80/20 | СТЕКЛОХОЛСТ МАЛЯРНЫЙ (ПАУТИНКА), ПЛОТНОСТЬЮ 40-50 Г/М2 | М2 | 222.56 | 1.19 | 264,85
| 1/10-235 | Изделия герметизирующие, уплотняющие, изолирующие
87 | 1/10-235-20/54 | ЛЕНТА САМОКЛЕЯЩАЯСЯ ДВУХСТОРОННЯЯ ГЕРМЕТИЗИРУЮЩАЯ И ГИДРОИЗОЛИРУЮЩАЯ БИТУМНО-ПОЛИМЕРНАЯ, ШИРИНОЙ 10 СМ | М | 124.8 | 3.83 | 477,98
88 | 1/10-235-20/653 | ЛЕНТА УПЛОТНИТЕЛЬНАЯ | М | 124.8 | 0.38 | 47,42
89 | 1/10-235-20/797 | ЛЕНТА АРМИРУЮЩАЯ СТРОИТЕЛЬНАЯ ИЗ СТЕКЛОВОЛОКНА НА КЛЕЕВОЙ ОСНОВЕ (СЕРПЯНКА), ШИРИНОЙ 45 ММ (50 ММ) | М | 228.8 | 0.19 | 43,47
| 1/10-240 | Метизы и крепежные изделия
90 | 1/10-240-10-10/131 | БОЛТЫ СТРОИТЕЛЬНЫЕ | Т | 1.2e-05 | 6558.04 | 0,08
91 | 1/10-240-20/1 | ГАЙКИ СТРОИТЕЛЬНЫЕ | Т | 3e-06 | 5113.94 | 0,02
92 | 1/10-240-21/13 | ГАЙКА С ШЕСТИГРАННОЙ ГОЛОВКОЙ М14, НЕРЖАВЕЮЩАЯ СТАЛЬ | 1000 ШТ. | 0.012 | 569.27 | 6,83
93 | 1/10-240-25-35/210 | ГВОЗДИ СТРОИТЕЛЬНЫЕ С ПЛОСКОЙ ГОЛОВКОЙ 1,8 Х 50 ММ | КГ | 0.0466 | 4.81 | 0,22
94 | 1/10-240-25-35/240 | ГВОЗДИ СТРОИТЕЛЬНЫЕ | КГ | 1.1008 | 4.3 | 4,73
95 | 1/10-240-25-41/15 | ГВОЗДИ СТРОИТЕЛЬНЫЕ ОЦИНКОВАННЫЕ | КГ | 0.3952 | 4.81 | 1,9
96 | 1/10-240-30-30/С101-15517-Д | ДЮБЕЛЬ 6Х50 | 100ШТ | 1.664 | 5.86 | 9,75
97 | 1/10-240-30-50/10 | ДЮБЕЛЬ С ШУРУПОМ (ГВОЗДЕМ) ДЛЯ БЫСТРОГО МОНТАЖА 6Х40 ММ | 100 ШТ. | 2 | 3.91 | 7,82
98 | 1/10-240-30-50/60 | ДЮБЕЛЬ С ШУРУПОМ (ГВОЗДЕМ) ДЛЯ БЫСТРОГО МОНТАЖА 8Х80 ММ | 100 ШТ. | 0.12312 | 12.72 | 1,57
99 | 1/10-240-30-50/75 | ДЮБЕЛЬ С ШУРУПОМ (ГВОЗДЕМ) ДЛЯ БЫСТРОГО МОНТАЖА 10Х140 ММ | 1000 ШТ. | 0.048 | 650.15 | 31,21
100 | 1/10-240-50-16/22 | ШАЙБА ДИАМЕТРОМ 12 ММ | КГ | 0.00172 | 8.77 | 0,02
101 | 1/10-240-50-16/63 | ШАЙБА ДИАМЕТРОМ 14 ММ, НЕРЖАВЕЮЩАЯ СТАЛЬ | 1000 ШТ. | 0.012 | 270.9 | 3,25
102 | 1/10-240-55-20/14 | САМОРЕЗ ДЛЯ ГИПСОКАРТОНА 3,5 X 16 ММ | 1000 ШТ. | 1.352 | 10.25 | 13,86
103 | 1/10-240-55-20/20 | ШУРУПЫ-САМОРЕЗЫ ДЛЯ ГИПСОКАРТОНА 3,5 Х 25 ММ | 1000 ШТ. | 1.352 | 11.41 | 15,43
104 | 1/10-240-55-20/22 | САМОРЕЗ ДЛЯ ГИПСОКАРТОНА 3,5 X 35 ММ | 1000 ШТ. | 3.12 | 15.88 | 49,55
| 1/10-260 | Металлопрокат и металлоизделия (за исключением металлоизделий части 2)
105 | 1/10-260-1-80/1 | ПРОВОЛОКА ХОЛОДНОТЯНУТАЯ ПЕРИОДИЧЕСКОГО ПРОФИЛЯ ИЗ НИЗКОУГЛЕРОДИСТОЙ СТАЛИ КЛАССА ВР I ДЛЯ АРМИРОВАНИЯ ЖЕЛЕЗОБЕТОННЫХ КОНСТРУКЦИЙ, ДИАМЕТРОМ 3 ММ | Т | 0.10032 | 2806.8 | 281,58
106 | 1/10-260-30-31/30 | ПРОКАТ ГОРЯЧЕКАТАНЫЙ ПОЛОСОВОЙ ИЗ СТАЛИ УГЛЕРОДИСТОЙ ОБЫКНОВЕННОГО КАЧЕСТВА МАРКИ СТ3СП, СТ3ПС, ТОЛЩИНОЙ 8 ММ | Т | 0.09282 | 3198.07 | 296,84
107 | 1/10-260-200/12 | КАТАНКА ИЗ СТАЛИ УГЛЕРОДИСТОЙ ОБЫКНОВЕННОГО КАЧЕСТВА ДИАМЕТРОМ, 6,3 ММ 6,5 ММ | КГ | 0.0027 | 2.46 | 0,01
108 | 1/10-260-380/2 | СЕТКА МЕТАЛЛИЧЕСКАЯ ПРОВОЛОЧНАЯ ТКАНАЯ С КВАДРАТНЫМИ ЯЧЕЙКАМИ N 05 БЕЗ ПОКРЫТИЯ | М2 | 1.9667 | 30 | 59
| 1/10-280 | Прочие материалы для строительных работ
109 | 1/10-280-20/40 | ВОДА | М3 | 3.6267 | 1.74 | 6,31
| 1/55 | Материалы специального назначения (кислотоупорные, огнеупорные и антикоррозионные)
| 1/55-50 | Материалы антикоррозионные и химически стойкие
110 | 1/55-50-25/55 | ГРУНТОВКА ГФ-021, КРАСНО-КОРИЧНЕВАЯ | КГ | 0.028774 | 7.87 | 0,23
| 2 | Строительные изделия и конструкции
| 2/10 | Арматурные заготовки и изделия стальные для монолитных железобетонных конструкций
| 2/10-10 | Заготовки из горячекатаной арматурной гладкой стали класса S240(A240)
111 | 2/10-10/20 | ЗАГОТОВКИ ИЗ ГОРЯЧЕКАТАНОЙ АРМАТУРНОЙ ГЛАДКОЙ СТАЛИ КЛАССА S240(A240) ДИАМЕТРОМ 12 ММ | Т | 0.007522 | 3396.55 | 25,55
| 2/10-45 | Заготовки из проволоки из низкоуглеродистой стали холоднотянутой для армирования железобетонных конструкций
112 | 2/10-45/10 | ЗАГОТОВКИ ИЗ ПРОВОЛОКИ ИЗ НИЗКОУГЛЕРОДИСТОЙ СТАЛИ ХОЛОДНОТЯНУТОЙ ПЕРИОДИЧЕСКОГО ПРОФИЛЯ КЛАССА ВР-I ДЛЯ АРМИРОВАНИЯ ЖЕЛЕЗОБЕТОННЫХ КОНСТРУКЦИЙ ДИАМЕТРОМ 4 ММ | Т | 0.003302 | 3487.69 | 11,52
| 2/10-50 | Сетка арматурная
113 | 2/10-50/5 | СЕТКА АРМАТУРНАЯ | Т | 0.00236 | 9161.8 | 21,62
| 2/20 | Изделия и конструкции стальные
| 2/20-20 | Изделия и конструкции ограждающие и встроенные стальные
114 | 2/20-20-15-16-10/С207-1512-Д1 | ДВЕРНОЙ БЛОК ДП-2-С-Г-1Л-РП-ПЛ 20-9 | ШТ | 4 | 1034.1 | 4136,4
115 | 2/20-20-15-16-10/190 | ДВЕРЬ ПРОТИВОПОЖАРНАЯ, 2 ТИПА ПО ПРЕДЕЛУ ОГНЕСТОЙКОСТИ, СТАЛЬНАЯ, ГЛУХАЯ, ОДНОПОЛЬНАЯ ПРАВАЯ (ЛЕВАЯ), РАСПАШНАЯ, С ПОЛИМЕРНЫМ ПОКРЫТИЕМ ДП-2-С-Г-1П(Л)-РП-ПЛ-21-9 | ШТ. | 4 | 1034.1 | 4136,4
116 | 2/20-20-15-30/С207-1734-Д3 | ДВЕРНОЙ БЛОК ДВ3 С Г 13-6 Л П Н | ШТ | 4 | 518.4 | 2073,6
| 2/20-999 | Изделия и конструкции стальные (код материала по проекту)
117 | 2/20-999/372 | ИЗДЕЛИЯ И КОНСТРУКЦИИ СТАЛЬНЫЕ (СРЕДНЯЯ ЦЕНА ПО ГРУППЕ), ОПРЕД. - 37 | Т | 0.32789 | 8794.13 | 2883,52
| 2/50 | Изделия и конструкции деревянные
| 2/50-35 | Прочие изделия и конструкции деревянные
118 | 2/50-35-10/5 | ЩИТЫ ИЗ ДОСОК ХВОЙНЫХ ПОРОД, ТОЛЩИНОЙ 25 ММ | М2 | 1.3298 | 32.81 | 43,63
| 3 | Материалы и изделия для санитарно-технических работ
| 3/1 | Материалы и изделия для вентиляции и кондиционирования
| 3/1-150 | Решетки, клапаны регулирования расхода воздуха на решетках
119 | 3/1-150/С-РВ1 | РЕШЕТКА РС4С-3-1050-1990-RАL9010 ИЗ ОЦИНКОВАННОЙ СТАЛИ НАРУЖНЫЕ С ЗАЩИТНОЙ СЕТКОЙ | ШТ | 4 | 413.44 | 1653,76
120 | 3/1-150/С-РВ2 | РЕШЕТКА РС4С-3-300-500-RАL9010 ИЗ ОЦИНКОВАННОЙ СТАЛИ НАРУЖНЫЕ С ЗАЩИТНОЙ СЕТКОЙ | ШТ | 42 | 63.85 | 2681,7
| 4 | Железобетонные и бетонные изделия и конструкции (в т.ч. типовые), керамические изделия, нерудные материалы, бетоны и растворы
| 4/1 | Конструкции и изделия бетонные и железобетонные, керамические изделия, нерудные материалы, товарные бетоны и растворы
| 4/1-4 | Бетоны, растворы, смеси асфальтобетонные
121 | 4/1-4-10-20-40/50 | БЕТОН ТЯЖЕЛЫЙ С КРУПНОСТЬЮ ЗАПОЛНИТЕЛЯ 20-40 ММ, КЛАССА С12/15 (B15) | М3 | 1.7544 | 175.37 | 307,67
122 | 4/1-4-10-20-70/280 | БЕТОН ТЯЖЕЛЫЙ С КРУПНОСТЬЮ ЗАПОЛНИТЕЛЯ БОЛЕЕ 5 ДО 20 ММ, КЛАССА С20/25, F200, W4 | М3 | 0.208 | 230.76 | 48
123 | 4/1-4-20-20-20-10/10 | РАСТВОРЫ КЛАДОЧНЫЕ ЦЕМЕНТНО-ИЗВЕСТКОВЫЕ, МАРКИ 25 | М3 | 3.448 | 166.1 | 572,71
124 | 4/1-4-20-20-20-20/10 | РАСТВОРЫ КЛАДОЧНЫЕ ЦЕМЕНТНО-ИЗВЕСТКОВЫЕ, МАРКИ 100 | М3 | 0.05 | 188.78 | 9,44
125 | 4/1-4-20-20-20-20/20 | РАСТВОРЫ КЛАДОЧНЫЕ ЦЕМЕНТНО-ИЗВЕСТКОВЫЕ, МАРКИ 150 | М3 | 1.2436 | 206.38 | 256,66
| 4/1-6 | Кирпич, камни, блоки
126 | 4/1-6-10-20-11/4000 | КИРПИЧ КЕРАМИЧЕСКИЙ РЯДОВОЙ ПОЛНОТЕЛЫЙ ОДИНАРНЫЙ, МАРКИ ПО ПРОЧНОСТИ 175 | 1000 ШТ. | 0.084 | 790.96 | 66,44
127 | 4/1-6-10-20-11/7000 | КИРПИЧ КЕРАМИЧЕСКИЙ РЯДОВОЙ ПОЛНОТЕЛЫЙ ОДИНАРНЫЙ, МАРКИ ПО ПРОЧНОСТИ 100 | 1000 ШТ. | 5.848 | 408.11 | 2386,63
|  | ИТОГО МАТЕРИАЛЫ, ИЗДЕЛИЯ, КОНСТРУКЦИИ |  |  |  | 48460
|  | ИТОГО ТРАНСПОРТ |  |  |  | 3527
ВОЗВРАЩАЕМЫЕ МАТЕРИАЛЫ
| 8 | Строительные отходы
| 8/1 | Возвращаемые материалы
| 8/2 | Строительный мусор
128 | 8/1/580 | МЕТАЛЛОЛОМ | Т | 0.48496 | 0 | 0
129 | 8/2/С999-Б | ОТХОДЫ БЕТОНА | Т | 11.064 | 0 | 0
130 | 8/2/С999-К | ОТХОДЫ КИРПИЧНОГО ЛОМА | Т | 32.3827 | 0 | 0
131 | 8/2/С999-МД | ДРЕВЕСНЫЕ ОТХОДЫ С МАСЛЯНОЙ ПРОПИТКОЙ | М3 | 0.35079 | 0 | 0
132 | 8/2/С999-Р | ОТХОДЫ РУБЕРОИДА | Т | 0.04 | 0 | 0
133 | 8/2/1 | СМЕШАННЫЕ ОТХОДЫ | Т | 1.1122 | 0 | 0
|  | ПЕРЕРАБОТКА СТРОИТЕЛЬНЫХ ОТХОДОВ | РУБ |  |  | 1791
| СОСТАВИЛ | ВЕДУЩИЙ ИНЖЕНЕР |  |  | ХУРСЕВИЧ
|  | (должность служащего) | (подпись) |  | (инициалы,фамилия)
| ПРОВЕРИЛ | ГЛАВНЫЙ СПЕЦИАЛИСТ |  |  | МАКАРЕВИЧ
|  | (должность служащего) | (подпись) |  | (инициалы,фамилия)

## 454-1-O1
НАИМЕНОВАНИЕ ОБЪЕКТА |  | КАПИТАЛЬНЫЙ РЕМОНТ ЖИЛОГО ДОМА ПО АДРЕСУ: Г.МИНСК, ПР.НЕЗАВИСИМОСТИ, Д.185
КОД ОБЪЕКТА |  | 1002-24-БГ6
ОБЪЕКТНАЯ СМЕТА (ОБЪЕКТНЫЙ СМЕТНЫЙ РАСЧЕТ) № 1
(НОРМЫ 2022г.)
ЖИЛОЙ ДОМ. КАПРЕМОНТ
СОСТАВЛЕНА В ЦЕНАХ НА 1 АПРЕЛЯ 2025г. | [7 empty] | СТОИМОСТЬ 596,942 ТЫСЯЧ БЕЛОРУССКИХ РУБЛЕЙ
№ ЛОКАЛЬ- НЫХ СМЕТ (ЛОКАЛЬ- НЫХ СМЕТНЫХ РАСЧЕТОВ) | НАИМЕНОВАНИЕ РАБОТ, РАСХОДОВ | СТОИМОСТЬ, ТЫСЯЧ БЕЛОРУССКИХ РУБЛЕЙ | [5 empty] | ОБЩАЯ СТОИМОСТЬ, ТЫСЯЧ БЕЛОРУССКИХ РУБЛЕЙ
|  | ЗАРАБОТНАЯ ПЛАТА | ЭКСПЛУАТАЦИЯ МАШИН И МЕХАНИЗМОВ | МАТЕРИАЛЫ, ИЗДЕЛИЯ, КОНСТРУКЦИИ | ОХР И ОПР | ОБОРУДОВА- НИЕ, МЕБЕЛЬ | ПРОЧИЕ СРЕДСТВА
|  |  | В ТОМ ЧИСЛЕ ЗАРАБОТНАЯ ПЛАТА МАШИНИСТОВ | ТРАНСПОРТ | ПЛАНОВАЯ ПРИБЫЛЬ | ТРАНСПОРТ |  | ТРУДОЕМ- КОСТЬ, ЧЕЛОВЕКО-ЧАС
1 | 2 | 3 | 4 | 5 | 6 | 7 | 8 | 9
101 | ОБЩЕСТРОИТЕЛЬНЫЕ РАБОТЫ (ВЗАМЕН РАНЕЕ ВЫПУЩЕННОЙ НА СУММУ 155,691 ТЫС.РУБ.) | 19,915 | 13,798 5,594 | 48,46 3,924 | 20,649 13,494 | - - | 1,792 | 122,032 1981
В ТОМ ЧИСЛЕ:
| ЗАТРАТЫ ТРУДА МАШИНИСТОВ | [6 empty] | 390
| ЗАТРАТЫ ТРУДА В ОХР И ОПР (0,55) | [6 empty] | 11
102 | ПРОТИВОДЫМНАЯ ВЕНТИЛЯЦИЯ (ВЗАМЕН Л.С.102 СМ.СТ.204,940 ТЫС.РУБ) | 19,178 | 2,014 0,704 | 152,293 11,074 | 13,713 9,951 | - - | 0,012 | 208,235 1488
В ТОМ ЧИСЛЕ:
| ЗАТРАТЫ ТРУДА МАШИНИСТОВ | [6 empty] | 51
| ЗАТРАТЫ ТРУДА В ОХР И ОПР (0,55) | [6 empty] | 8
103 | ПРОТИВОДЫМНАЯ ЗАЩИТА, ПОЖАРНАЯ СИГНАЛИЗАЦИЯ, ОПОВЕЩЕНИЕ О ПОЖАРЕ (ВЗАМЕН Л.С.103 СМ.СТ. 165,442 ТЫС.РУБ) | 39,287 | 1,289 0,364 | 34,988 1,917 | 20,143 15,512 | 48,227 0,964 | - | 162,327 2955
В ТОМ ЧИСЛЕ:
| ЗАТРАТЫ ТРУДА МАШИНИСТОВ | [6 empty] | 22
| ЗАТРАТЫ ТРУДА В ОХР И ОПР (0,55) | [6 empty] | 11
104 | ЭЛЕКТРООБОРУДОВАНИЕ И ЭЛЕКТРООСВЕЩЕНИЕ (ВЗАМЕН Л.С.104 СМ.СТ.99,751 ТЫС.РУБ.) | 22,949 | 2,265 0,481 | 45,158 2,395 | 14,52 9,796 | 7,119 0,142 | 0,004 | 104,348 1739
В ТОМ ЧИСЛЕ:
| ЗАТРАТЫ ТРУДА МАШИНИСТОВ | [6 empty] | 31
| ЗАТРАТЫ ТРУДА В ОХР И ОПР (0,55) | [6 empty] | 8
| ИТОГО | 101,329 | 19,366 7,143 | 280,899 19,31 | 69,025 48,753 | 55,346 1,106 | 1,808 | 596,942
В ТОМ ЧИСЛЕ:
| СТОИМОСТЬ МАТЕРИАЛОВ, ПОЛУЧЕННЫХ ОТ РАЗБОРКИ (СНОСА) ЗДАНИЙ, СООРУЖЕНИЙ И (ИЛИ) ИХ КОНСТРУКЦИЙ (ВОЗВРАТНЫЕ СУММЫ) | [6 empty] | 12,728
| ТРУДОЕМКОСТЬ, ЧЕЛОВЕКО-ЧАС | [6 empty] | 8163
В ТОМ ЧИСЛЕ:
| ЗАТРАТЫ ТРУДА МАШИНИСТОВ | [6 empty] | 494
| ЗАТРАТЫ ТРУДА В ОХР И ОПР (0,55) | [6 empty] | 38
| ГЛАВНЫЙ ИНЖЕНЕР ПРОЕКТА | [5 empty] | А.В.СОКОЛОВСКАЯ
[5 empty] | (подпись) |  | (инициалы, фамилия)
| РУКОВОДИТЕЛЬ ПОДРАЗДЕЛЕНИЯ | [5 empty] | Ю.В.ВЫХОТА
[5 empty] | (подпись) |  | (инициалы, фамилия)
| СОСТАВИЛ | ВЕДУЩИЙ ИНЖЕНЕР |  |  |  |  | Л.М.КАРДАШ
|  | (должность служащего) |  |  | (подпись) |  | (инициалы, фамилия)
| ПРОВЕРИЛ | ГЛАВНЫЙ СПЕЦИАЛИСТ |  |  |  |  | М.К.МАКАРЕВИЧ
|  | (должность служащего) |  |  | (подпись) |  | (инициалы, фамилия)